## ご使用に関して
本計算シート | Ver.2.1
使用許諾条件 |  | 使用方法

## 入力データと計算結果
■入力項目 |  |  |  |  | ■計算結果 | [6 empty] | ■計算結果まとめ(参考値)
項目名1 | 項目名2 | 記号 | 単位 |  | 見出し |  | 消費電力量 | ガス消費量 | 灯油消費量 | その他の燃料による一次ｴﾈﾙｷﾞｰ消費量 | 未処理負荷 | 見出し | 消費電力量 | ガス消費量 | 灯油消費量 | その他の燃料による一次ｴﾈﾙｷﾞｰ消費量 | 未処理負荷 | 一次エネルギー消費量
地域 | － | － | － | 1 | 式番号 |  | (3) | 6.2 | 6.3 | 6.4 | 第四章第一節(6b)(7b) | 式番号 | (3) | 6.2 | 6.3 | 6.4 | 第四章第一節(6b)(7b) | -
当該住戸における床面積 | － | A_(A,act) | m2 | 120.08 | 記号 |  | E_(E,d,t) | E_(G,d,t) | E_(K,d,t) | E_(M,d,t) | Q_(UH,H,d,t) | 記号 | E_(E,H) | E_(G,H) | E_(K,H) | E_(M,H) | Q_(UH,H) | E_(H)
暖冷房区画番号*1 | － |  |  | 1 | 単位 |  | kWh/h | MJ/h | MJ/h | MJ/h | MJ/h | 単位 | kWh/年 | MJ/年 | MJ/年 | MJ/年 | MJ/年 | MJ/年
暖冷房区画 | － | － | － | 主たる居室 | 2014-01-01 | 0時 | 0 | 0 | 0 | 0 | 0 |  | 4145.1592 | 0 | 0 | 0 | -9.4147e-14 | 40456.7536
配管断熱の採用 | － | K_(loss,pp) | － | 採用する | 2014-01-01 | 1時 | 0 | 0 | 0 | 0 | 0
床暖房パネルの敷設率 |  | r_(Af,i) |  | 75% | 2014-01-01 | 2時 | 0 | 0 | 0 | 0 | 0
床暖房パネルの上面放熱率 | － | r_(up,i) | － | 60% | 2014-01-01 | 3時 | 0 | 0 | 0 | 0 | 0
主たる居室の床面積 | － | A_MR | m2 | 29.81 | 2014-01-01 | 4時 | 0 | 0 | 0 | 0 | 0
[5 empty] | 2014-01-01 | 5時 | 0 | 0 | 0 | 0 | 0
[5 empty] | 2014-01-01 | 6時 | 0 | 0 | 0 | 0 | 0
*1.暖冷房区画番号は戸建標準住戸の居室に応じて以下のとおりとします。 |  |  |  |  | 2014-01-01 | 7時 | 7.4371 | 0 | 0 | 0 | 0
1 居間食堂， 2 和室， 3 主寝室， 4 子供室1， 5 子供室2 |  |  |  |  | 2014-01-01 | 8時 | 2.3474 | 0 | 0 | 0 | 0
[5 empty] | 2014-01-01 | 9時 | 1.6437 | 0 | 0 | 0 | 0
[5 empty] | 2014-01-01 | 10時 | 1.1456 | 0 | 0 | 0 | 0
[5 empty] | 2014-01-01 | 11時 | 1.4091 | 0 | 0 | 0 | 0
[5 empty] | 2014-01-01 | 12時 | 0.99094 | 0 | 0 | 0 | 0
[5 empty] | 2014-01-01 | 13時 | 0 | 0 | 0 | 0 | 0
[5 empty] | 2014-01-01 | 14時 | 0 | 0 | 0 | 0 | 0
[5 empty] | 2014-01-01 | 15時 | 2.114 | 0 | 0 | 0 | 0
[5 empty] | 2014-01-01 | 16時 | 2.2102 | 0 | 0 | 0 | 0
[5 empty] | 2014-01-01 | 17時 | 2.2467 | 0 | 0 | 0 | 0
[5 empty] | 2014-01-01 | 18時 | 1.8881 | 0 | 0 | 0 | 0
[5 empty] | 2014-01-01 | 19時 | 1.9378 | 0 | 0 | 0 | 0
[5 empty] | 2014-01-01 | 20時 | 1.9859 | 0 | 0 | 0 | 0
[5 empty] | 2014-01-01 | 21時 | 2.0657 | 0 | 0 | 0 | 0
[5 empty] | 2014-01-01 | 22時 | 0 | 0 | 0 | 0 | 0
[5 empty] | 2014-01-01 | 23時 | 0 | 0 | 0 | 0 | 0
[5 empty] | 2014-01-02 | 0時 | 0 | 0 | 0 | 0 | 0
[5 empty] | 2014-01-02 | 1時 | 0 | 0 | 0 | 0 | 0
[5 empty] | 2014-01-02 | 2時 | 0 | 0 | 0 | 0 | 0
[5 empty] | 2014-01-02 | 3時 | 0 | 0 | 0 | 0 | 0
[5 empty] | 2014-01-02 | 4時 | 0 | 0 | 0 | 0 | 0
[5 empty] | 2014-01-02 | 5時 | 7.4074 | 0 | 0 | 0 | 0
[5 empty] | 2014-01-02 | 6時 | 2.8521 | 0 | 0 | 0 | 0
[5 empty] | 2014-01-02 | 7時 | 2.4903 | 0 | 0 | 0 | 0
[5 empty] | 2014-01-02 | 8時 | 1.9773 | 0 | 0 | 0 | 0
[5 empty] | 2014-01-02 | 9時 | 0 | 0 | 0 | 0 | 0
[5 empty] | 2014-01-02 | 10時 | 0 | 0 | 0 | 0 | 0
[5 empty] | 2014-01-02 | 11時 | 2.6982 | 0 | 0 | 0 | 0
[5 empty] | 2014-01-02 | 12時 | 1.7398 | 0 | 0 | 0 | 0
[5 empty] | 2014-01-02 | 13時 | 0 | 0 | 0 | 0 | 0
[5 empty] | 2014-01-02 | 14時 | 0 | 0 | 0 | 0 | 0
[5 empty] | 2014-01-02 | 15時 | 2.7513 | 0 | 0 | 0 | 0
[5 empty] | 2014-01-02 | 16時 | 1.9318 | 0 | 0 | 0 | 0
[5 empty] | 2014-01-02 | 17時 | 2.3181 | 0 | 0 | 0 | -1.7764e-15
[5 empty] | 2014-01-02 | 18時 | 2.3437 | 0 | 0 | 0 | -1.7764e-15
[5 empty] | 2014-01-02 | 19時 | 1.9215 | 0 | 0 | 0 | 0
[5 empty] | 2014-01-02 | 20時 | 1.8714 | 0 | 0 | 0 | 0
[5 empty] | 2014-01-02 | 21時 | 1.9754 | 0 | 0 | 0 | 0
[5 empty] | 2014-01-02 | 22時 | 2.0144 | 0 | 0 | 0 | 0
[5 empty] | 2014-01-02 | 23時 | 0 | 0 | 0 | 0 | 0
[5 empty] | 2014-01-03 | 0時 | 0 | 0 | 0 | 0 | 0
[5 empty] | 2014-01-03 | 1時 | 0 | 0 | 0 | 0 | 0
[5 empty] | 2014-01-03 | 2時 | 0 | 0 | 0 | 0 | 0
[5 empty] | 2014-01-03 | 3時 | 0 | 0 | 0 | 0 | 0
[5 empty] | 2014-01-03 | 4時 | 0 | 0 | 0 | 0 | 0
[5 empty] | 2014-01-03 | 5時 | 5.2355 | 0 | 0 | 0 | 0
[5 empty] | 2014-01-03 | 6時 | 2.4439 | 0 | 0 | 0 | 0
[5 empty] | 2014-01-03 | 7時 | 2.1435 | 0 | 0 | 0 | 0
[5 empty] | 2014-01-03 | 8時 | 1.968 | 0 | 0 | 0 | 0
[5 empty] | 2014-01-03 | 9時 | 0 | 0 | 0 | 0 | 0
[5 empty] | 2014-01-03 | 10時 | 0 | 0 | 0 | 0 | 0
[5 empty] | 2014-01-03 | 11時 | 1.9108 | 0 | 0 | 0 | 0
[5 empty] | 2014-01-03 | 12時 | 1.0495 | 0 | 0 | 0 | 0
[5 empty] | 2014-01-03 | 13時 | 0 | 0 | 0 | 0 | 0
[5 empty] | 2014-01-03 | 14時 | 0 | 0 | 0 | 0 | 0
[5 empty] | 2014-01-03 | 15時 | 2.0363 | 0 | 0 | 0 | 0
[5 empty] | 2014-01-03 | 16時 | 1.581 | 0 | 0 | 0 | 0
[5 empty] | 2014-01-03 | 17時 | 1.8613 | 0 | 0 | 0 | 0
[5 empty] | 2014-01-03 | 18時 | 1.9378 | 0 | 0 | 0 | 0
[5 empty] | 2014-01-03 | 19時 | 1.6299 | 0 | 0 | 0 | 0
[5 empty] | 2014-01-03 | 20時 | 1.6715 | 0 | 0 | 0 | 0
[5 empty] | 2014-01-03 | 21時 | 1.6936 | 0 | 0 | 0 | 0
[5 empty] | 2014-01-03 | 22時 | 1.7414 | 0 | 0 | 0 | 0
[5 empty] | 2014-01-03 | 23時 | 0 | 0 | 0 | 0 | 0
[5 empty] | 2014-01-04 | 0時 | 0 | 0 | 0 | 0 | 0
[5 empty] | 2014-01-04 | 1時 | 0 | 0 | 0 | 0 | 0
[5 empty] | 2014-01-04 | 2時 | 0 | 0 | 0 | 0 | 0
[5 empty] | 2014-01-04 | 3時 | 0 | 0 | 0 | 0 | 0
[5 empty] | 2014-01-04 | 4時 | 0 | 0 | 0 | 0 | 0
[5 empty] | 2014-01-04 | 5時 | 4.416 | 0 | 0 | 0 | 0
[5 empty] | 2014-01-04 | 6時 | 2.2284 | 0 | 0 | 0 | 0
[5 empty] | 2014-01-04 | 7時 | 2.1391 | 0 | 0 | 0 | 0
[5 empty] | 2014-01-04 | 8時 | 2.0375 | 0 | 0 | 0 | 0
[5 empty] | 2014-01-04 | 9時 | 0 | 0 | 0 | 0 | 0
[5 empty] | 2014-01-04 | 10時 | 0 | 0 | 0 | 0 | 0
[5 empty] | 2014-01-04 | 11時 | 2.8726 | 0 | 0 | 0 | 0
[5 empty] | 2014-01-04 | 12時 | 1.7721 | 0 | 0 | 0 | 0
[5 empty] | 2014-01-04 | 13時 | 0 | 0 | 0 | 0 | 0
[5 empty] | 2014-01-04 | 14時 | 0 | 0 | 0 | 0 | 0
[5 empty] | 2014-01-04 | 15時 | 2.3633 | 0 | 0 | 0 | 0
[5 empty] | 2014-01-04 | 16時 | 1.8597 | 0 | 0 | 0 | 0
[5 empty] | 2014-01-04 | 17時 | 2.3476 | 0 | 0 | 0 | 0
[5 empty] | 2014-01-04 | 18時 | 2.3717 | 0 | 0 | 0 | 0
[5 empty] | 2014-01-04 | 19時 | 1.9715 | 0 | 0 | 0 | 0
[5 empty] | 2014-01-04 | 20時 | 1.9896 | 0 | 0 | 0 | 0
[5 empty] | 2014-01-04 | 21時 | 2.0722 | 0 | 0 | 0 | 0
[5 empty] | 2014-01-04 | 22時 | 2.1226 | 0 | 0 | 0 | 0
[5 empty] | 2014-01-04 | 23時 | 0 | 0 | 0 | 0 | 0
[5 empty] | 2014-01-05 | 0時 | 0 | 0 | 0 | 0 | 0
[5 empty] | 2014-01-05 | 1時 | 0 | 0 | 0 | 0 | 0
[5 empty] | 2014-01-05 | 2時 | 0 | 0 | 0 | 0 | 0
[5 empty] | 2014-01-05 | 3時 | 0 | 0 | 0 | 0 | 0
[5 empty] | 2014-01-05 | 4時 | 0 | 0 | 0 | 0 | 0
[5 empty] | 2014-01-05 | 5時 | 7.1229 | 0 | 0 | 0 | 0
[5 empty] | 2014-01-05 | 6時 | 2.7692 | 0 | 0 | 0 | -1.7764e-15
[5 empty] | 2014-01-05 | 7時 | 2.4493 | 0 | 0 | 0 | 0
[5 empty] | 2014-01-05 | 8時 | 2.19 | 0 | 0 | 0 | 0
[5 empty] | 2014-01-05 | 9時 | 0 | 0 | 0 | 0 | 0
[5 empty] | 2014-01-05 | 10時 | 0 | 0 | 0 | 0 | 0
[5 empty] | 2014-01-05 | 11時 | 3.1339 | 0 | 0 | 0 | 0
[5 empty] | 2014-01-05 | 12時 | 1.8609 | 0 | 0 | 0 | 0
[5 empty] | 2014-01-05 | 13時 | 0 | 0 | 0 | 0 | 0
[5 empty] | 2014-01-05 | 14時 | 0 | 0 | 0 | 0 | 0
[5 empty] | 2014-01-05 | 15時 | 2.7759 | 0 | 0 | 0 | 0
[5 empty] | 2014-01-05 | 16時 | 1.914 | 0 | 0 | 0 | 0
[5 empty] | 2014-01-05 | 17時 | 2.192 | 0 | 0 | 0 | 0
[5 empty] | 2014-01-05 | 18時 | 2.1787 | 0 | 0 | 0 | 0
[5 empty] | 2014-01-05 | 19時 | 1.7602 | 0 | 0 | 0 | 0
[5 empty] | 2014-01-05 | 20時 | 1.845 | 0 | 0 | 0 | 0
[5 empty] | 2014-01-05 | 21時 | 1.9106 | 0 | 0 | 0 | 0
[5 empty] | 2014-01-05 | 22時 | 2.0112 | 0 | 0 | 0 | 0
[5 empty] | 2014-01-05 | 23時 | 0 | 0 | 0 | 0 | 0
[5 empty] | 2014-01-06 | 0時 | 0 | 0 | 0 | 0 | 0
[5 empty] | 2014-01-06 | 1時 | 0 | 0 | 0 | 0 | 0
[5 empty] | 2014-01-06 | 2時 | 0 | 0 | 0 | 0 | 0
[5 empty] | 2014-01-06 | 3時 | 0 | 0 | 0 | 0 | 0
[5 empty] | 2014-01-06 | 4時 | 0 | 0 | 0 | 0 | 0
[5 empty] | 2014-01-06 | 5時 | 5.5629 | 0 | 0 | 0 | 0
[5 empty] | 2014-01-06 | 6時 | 2.4302 | 0 | 0 | 0 | -1.7764e-15
[5 empty] | 2014-01-06 | 7時 | 2.2551 | 0 | 0 | 0 | 0
[5 empty] | 2014-01-06 | 8時 | 2.043 | 0 | 0 | 0 | 0
[5 empty] | 2014-01-06 | 9時 | 0 | 0 | 0 | 0 | 0
[5 empty] | 2014-01-06 | 10時 | 0 | 0 | 0 | 0 | 0
[5 empty] | 2014-01-06 | 11時 | 2.3623 | 0 | 0 | 0 | 0
[5 empty] | 2014-01-06 | 12時 | 1.3144 | 0 | 0 | 0 | 0
[5 empty] | 2014-01-06 | 13時 | 0 | 0 | 0 | 0 | 0
[5 empty] | 2014-01-06 | 14時 | 0 | 0 | 0 | 0 | 0
[5 empty] | 2014-01-06 | 15時 | 2.6065 | 0 | 0 | 0 | 0
[5 empty] | 2014-01-06 | 16時 | 2.0204 | 0 | 0 | 0 | 0
[5 empty] | 2014-01-06 | 17時 | 2.4327 | 0 | 0 | 0 | 0
[5 empty] | 2014-01-06 | 18時 | 2.5485 | 0 | 0 | 0 | -1.7764e-15
[5 empty] | 2014-01-06 | 19時 | 2.0868 | 0 | 0 | 0 | 0
[5 empty] | 2014-01-06 | 20時 | 2.1519 | 0 | 0 | 0 | 0
[5 empty] | 2014-01-06 | 21時 | 2.1821 | 0 | 0 | 0 | 0
[5 empty] | 2014-01-06 | 22時 | 2.2644 | 0 | 0 | 0 | 0
[5 empty] | 2014-01-06 | 23時 | 0 | 0 | 0 | 0 | 0
[5 empty] | 2014-01-07 | 0時 | 0 | 0 | 0 | 0 | 0
[5 empty] | 2014-01-07 | 1時 | 0 | 0 | 0 | 0 | 0
[5 empty] | 2014-01-07 | 2時 | 0 | 0 | 0 | 0 | 0
[5 empty] | 2014-01-07 | 3時 | 0 | 0 | 0 | 0 | 0
[5 empty] | 2014-01-07 | 4時 | 0 | 0 | 0 | 0 | 0
[5 empty] | 2014-01-07 | 5時 | 0 | 0 | 0 | 0 | 0
[5 empty] | 2014-01-07 | 6時 | 0 | 0 | 0 | 0 | 0
[5 empty] | 2014-01-07 | 7時 | 9.6733 | 0 | 0 | 0 | 0
[5 empty] | 2014-01-07 | 8時 | 2.8518 | 0 | 0 | 0 | 0
[5 empty] | 2014-01-07 | 9時 | 2.466 | 0 | 0 | 0 | 0
[5 empty] | 2014-01-07 | 10時 | 2.2795 | 0 | 0 | 0 | 0
[5 empty] | 2014-01-07 | 11時 | 2.315 | 0 | 0 | 0 | 0
[5 empty] | 2014-01-07 | 12時 | 2.009 | 0 | 0 | 0 | 0
[5 empty] | 2014-01-07 | 13時 | 0 | 0 | 0 | 0 | 0
[5 empty] | 2014-01-07 | 14時 | 0 | 0 | 0 | 0 | 0
[5 empty] | 2014-01-07 | 15時 | 2.861 | 0 | 0 | 0 | 0
[5 empty] | 2014-01-07 | 16時 | 2.4831 | 0 | 0 | 0 | -1.7764e-15
[5 empty] | 2014-01-07 | 17時 | 2.4866 | 0 | 0 | 0 | 0
[5 empty] | 2014-01-07 | 18時 | 2.0762 | 0 | 0 | 0 | 0
[5 empty] | 2014-01-07 | 19時 | 2.0422 | 0 | 0 | 0 | 0
[5 empty] | 2014-01-07 | 20時 | 2.0528 | 0 | 0 | 0 | 0
[5 empty] | 2014-01-07 | 21時 | 2.1127 | 0 | 0 | 0 | 0
[5 empty] | 2014-01-07 | 22時 | 0 | 0 | 0 | 0 | 0
[5 empty] | 2014-01-07 | 23時 | 0 | 0 | 0 | 0 | 0
[5 empty] | 2014-01-08 | 0時 | 0 | 0 | 0 | 0 | 0
[5 empty] | 2014-01-08 | 1時 | 0 | 0 | 0 | 0 | 0
[5 empty] | 2014-01-08 | 2時 | 0 | 0 | 0 | 0 | 0
[5 empty] | 2014-01-08 | 3時 | 0 | 0 | 0 | 0 | 0
[5 empty] | 2014-01-08 | 4時 | 0 | 0 | 0 | 0 | 0
[5 empty] | 2014-01-08 | 5時 | 0 | 0 | 0 | 0 | 0
[5 empty] | 2014-01-08 | 6時 | 0 | 0 | 0 | 0 | 0
[5 empty] | 2014-01-08 | 7時 | 5.3435 | 0 | 0 | 0 | 0
[5 empty] | 2014-01-08 | 8時 | 2.0432 | 0 | 0 | 0 | 0
[5 empty] | 2014-01-08 | 9時 | 1.7806 | 0 | 0 | 0 | 0
[5 empty] | 2014-01-08 | 10時 | 1.5721 | 0 | 0 | 0 | 0
[5 empty] | 2014-01-08 | 11時 | 1.6416 | 0 | 0 | 0 | 0
[5 empty] | 2014-01-08 | 12時 | 1.1951 | 0 | 0 | 0 | 0
[5 empty] | 2014-01-08 | 13時 | 0 | 0 | 0 | 0 | 0
[5 empty] | 2014-01-08 | 14時 | 0 | 0 | 0 | 0 | 0
[5 empty] | 2014-01-08 | 15時 | 1.8161 | 0 | 0 | 0 | 0
[5 empty] | 2014-01-08 | 16時 | 1.5909 | 0 | 0 | 0 | 0
[5 empty] | 2014-01-08 | 17時 | 1.5944 | 0 | 0 | 0 | 0
[5 empty] | 2014-01-08 | 18時 | 1.3074 | 0 | 0 | 0 | 0
[5 empty] | 2014-01-08 | 19時 | 1.3239 | 0 | 0 | 0 | 0
[5 empty] | 2014-01-08 | 20時 | 1.3294 | 0 | 0 | 0 | 0
[5 empty] | 2014-01-08 | 21時 | 1.3491 | 0 | 0 | 0 | 0
[5 empty] | 2014-01-08 | 22時 | 0 | 0 | 0 | 0 | 0
[5 empty] | 2014-01-08 | 23時 | 0 | 0 | 0 | 0 | 0
[5 empty] | 2014-01-09 | 0時 | 0 | 0 | 0 | 0 | 0
[5 empty] | 2014-01-09 | 1時 | 0 | 0 | 0 | 0 | 0
[5 empty] | 2014-01-09 | 2時 | 0 | 0 | 0 | 0 | 0
[5 empty] | 2014-01-09 | 3時 | 0 | 0 | 0 | 0 | 0
[5 empty] | 2014-01-09 | 4時 | 0 | 0 | 0 | 0 | 0
[5 empty] | 2014-01-09 | 5時 | 5.6062 | 0 | 0 | 0 | 0
[5 empty] | 2014-01-09 | 6時 | 2.5894 | 0 | 0 | 0 | 0
[5 empty] | 2014-01-09 | 7時 | 2.363 | 0 | 0 | 0 | 0
[5 empty] | 2014-01-09 | 8時 | 1.8184 | 0 | 0 | 0 | 0
[5 empty] | 2014-01-09 | 9時 | 0 | 0 | 0 | 0 | 0
[5 empty] | 2014-01-09 | 10時 | 0 | 0 | 0 | 0 | 0
[5 empty] | 2014-01-09 | 11時 | 2.6711 | 0 | 0 | 0 | 0
[5 empty] | 2014-01-09 | 12時 | 1.7734 | 0 | 0 | 0 | 0
[5 empty] | 2014-01-09 | 13時 | 0 | 0 | 0 | 0 | 0
[5 empty] | 2014-01-09 | 14時 | 0 | 0 | 0 | 0 | 0
[5 empty] | 2014-01-09 | 15時 | 2.6902 | 0 | 0 | 0 | 0
[5 empty] | 2014-01-09 | 16時 | 1.9649 | 0 | 0 | 0 | 0
[5 empty] | 2014-01-09 | 17時 | 2.3591 | 0 | 0 | 0 | 0
[5 empty] | 2014-01-09 | 18時 | 2.3259 | 0 | 0 | 0 | 0
[5 empty] | 2014-01-09 | 19時 | 1.9216 | 0 | 0 | 0 | 0
[5 empty] | 2014-01-09 | 20時 | 1.8895 | 0 | 0 | 0 | 0
[5 empty] | 2014-01-09 | 21時 | 1.8619 | 0 | 0 | 0 | 0
[5 empty] | 2014-01-09 | 22時 | 1.97 | 0 | 0 | 0 | 0
[5 empty] | 2014-01-09 | 23時 | 0 | 0 | 0 | 0 | 0
[5 empty] | 2014-01-10 | 0時 | 0 | 0 | 0 | 0 | 0
[5 empty] | 2014-01-10 | 1時 | 0 | 0 | 0 | 0 | 0
[5 empty] | 2014-01-10 | 2時 | 0 | 0 | 0 | 0 | 0
[5 empty] | 2014-01-10 | 3時 | 0 | 0 | 0 | 0 | 0
[5 empty] | 2014-01-10 | 4時 | 0 | 0 | 0 | 0 | 0
[5 empty] | 2014-01-10 | 5時 | 4.5051 | 0 | 0 | 0 | 0
[5 empty] | 2014-01-10 | 6時 | 2.18 | 0 | 0 | 0 | 0
[5 empty] | 2014-01-10 | 7時 | 1.8953 | 0 | 0 | 0 | 0
[5 empty] | 2014-01-10 | 8時 | 1.7881 | 0 | 0 | 0 | 0
[5 empty] | 2014-01-10 | 9時 | 0 | 0 | 0 | 0 | 0
[5 empty] | 2014-01-10 | 10時 | 0 | 0 | 0 | 0 | 0
[5 empty] | 2014-01-10 | 11時 | 2.3667 | 0 | 0 | 0 | 0
[5 empty] | 2014-01-10 | 12時 | 1.5213 | 0 | 0 | 0 | 0
[5 empty] | 2014-01-10 | 13時 | 0 | 0 | 0 | 0 | 0
[5 empty] | 2014-01-10 | 14時 | 0 | 0 | 0 | 0 | 0
[5 empty] | 2014-01-10 | 15時 | 2.2207 | 0 | 0 | 0 | 0
[5 empty] | 2014-01-10 | 16時 | 1.8658 | 0 | 0 | 0 | 0
[5 empty] | 2014-01-10 | 17時 | 2.2271 | 0 | 0 | 0 | 0
[5 empty] | 2014-01-10 | 18時 | 2.3317 | 0 | 0 | 0 | 0
[5 empty] | 2014-01-10 | 19時 | 1.9441 | 0 | 0 | 0 | 0
[5 empty] | 2014-01-10 | 20時 | 2.0275 | 0 | 0 | 0 | 0
[5 empty] | 2014-01-10 | 21時 | 2.1124 | 0 | 0 | 0 | 0
[5 empty] | 2014-01-10 | 22時 | 2.1378 | 0 | 0 | 0 | 0
[5 empty] | 2014-01-10 | 23時 | 0 | 0 | 0 | 0 | 0
[5 empty] | 2014-01-11 | 0時 | 0 | 0 | 0 | 0 | 0
[5 empty] | 2014-01-11 | 1時 | 0 | 0 | 0 | 0 | 0
[5 empty] | 2014-01-11 | 2時 | 0 | 0 | 0 | 0 | 0
[5 empty] | 2014-01-11 | 3時 | 0 | 0 | 0 | 0 | 0
[5 empty] | 2014-01-11 | 4時 | 0 | 0 | 0 | 0 | 0
[5 empty] | 2014-01-11 | 5時 | 6.2226 | 0 | 0 | 0 | 0
[5 empty] | 2014-01-11 | 6時 | 2.6018 | 0 | 0 | 0 | -1.7764e-15
[5 empty] | 2014-01-11 | 7時 | 2.2568 | 0 | 0 | 0 | 0
[5 empty] | 2014-01-11 | 8時 | 1.7032 | 0 | 0 | 0 | 0
[5 empty] | 2014-01-11 | 9時 | 0 | 0 | 0 | 0 | 0
[5 empty] | 2014-01-11 | 10時 | 0 | 0 | 0 | 0 | 0
[5 empty] | 2014-01-11 | 11時 | 1.4861 | 0 | 0 | 0 | 0
[5 empty] | 2014-01-11 | 12時 | 0.89591 | 0 | 0 | 0 | 0
[5 empty] | 2014-01-11 | 13時 | 0 | 0 | 0 | 0 | 0
[5 empty] | 2014-01-11 | 14時 | 0 | 0 | 0 | 0 | 0
[5 empty] | 2014-01-11 | 15時 | 1.552 | 0 | 0 | 0 | 0
[5 empty] | 2014-01-11 | 16時 | 1.6179 | 0 | 0 | 0 | 0
[5 empty] | 2014-01-11 | 17時 | 2.0828 | 0 | 0 | 0 | 0
[5 empty] | 2014-01-11 | 18時 | 2.2404 | 0 | 0 | 0 | 0
[5 empty] | 2014-01-11 | 19時 | 1.8143 | 0 | 0 | 0 | 0
[5 empty] | 2014-01-11 | 20時 | 1.8967 | 0 | 0 | 0 | 0
[5 empty] | 2014-01-11 | 21時 | 2.0072 | 0 | 0 | 0 | 0
[5 empty] | 2014-01-11 | 22時 | 2.1535 | 0 | 0 | 0 | 0
[5 empty] | 2014-01-11 | 23時 | 0 | 0 | 0 | 0 | 0
[5 empty] | 2014-01-12 | 0時 | 0 | 0 | 0 | 0 | 0
[5 empty] | 2014-01-12 | 1時 | 0 | 0 | 0 | 0 | 0
[5 empty] | 2014-01-12 | 2時 | 0 | 0 | 0 | 0 | 0
[5 empty] | 2014-01-12 | 3時 | 0 | 0 | 0 | 0 | 0
[5 empty] | 2014-01-12 | 4時 | 0 | 0 | 0 | 0 | 0
[5 empty] | 2014-01-12 | 5時 | 7.2645 | 0 | 0 | 0 | 0
[5 empty] | 2014-01-12 | 6時 | 2.9633 | 0 | 0 | 0 | -1.7764e-15
[5 empty] | 2014-01-12 | 7時 | 2.6904 | 0 | 0 | 0 | 0
[5 empty] | 2014-01-12 | 8時 | 2.4973 | 0 | 0 | 0 | 0
[5 empty] | 2014-01-12 | 9時 | 0 | 0 | 0 | 0 | 0
[5 empty] | 2014-01-12 | 10時 | 0 | 0 | 0 | 0 | 0
[5 empty] | 2014-01-12 | 11時 | 3.5733 | 0 | 0 | 0 | 0
[5 empty] | 2014-01-12 | 12時 | 2.1178 | 0 | 0 | 0 | 0
[5 empty] | 2014-01-12 | 13時 | 0 | 0 | 0 | 0 | 0
[5 empty] | 2014-01-12 | 14時 | 0 | 0 | 0 | 0 | 0
[5 empty] | 2014-01-12 | 15時 | 2.9386 | 0 | 0 | 0 | 0
[5 empty] | 2014-01-12 | 16時 | 2.0149 | 0 | 0 | 0 | 0
[5 empty] | 2014-01-12 | 17時 | 2.338 | 0 | 0 | 0 | -1.7764e-15
[5 empty] | 2014-01-12 | 18時 | 2.2765 | 0 | 0 | 0 | 0
[5 empty] | 2014-01-12 | 19時 | 1.8818 | 0 | 0 | 0 | 0
[5 empty] | 2014-01-12 | 20時 | 1.9488 | 0 | 0 | 0 | 0
[5 empty] | 2014-01-12 | 21時 | 1.8488 | 0 | 0 | 0 | 0
[5 empty] | 2014-01-12 | 22時 | 1.9474 | 0 | 0 | 0 | 0
[5 empty] | 2014-01-12 | 23時 | 0 | 0 | 0 | 0 | 0
[5 empty] | 2014-01-13 | 0時 | 0 | 0 | 0 | 0 | 0
[5 empty] | 2014-01-13 | 1時 | 0 | 0 | 0 | 0 | 0
[5 empty] | 2014-01-13 | 2時 | 0 | 0 | 0 | 0 | 0
[5 empty] | 2014-01-13 | 3時 | 0 | 0 | 0 | 0 | 0
[5 empty] | 2014-01-13 | 4時 | 0 | 0 | 0 | 0 | 0
[5 empty] | 2014-01-13 | 5時 | 4.2036 | 0 | 0 | 0 | 0
[5 empty] | 2014-01-13 | 6時 | 1.9821 | 0 | 0 | 0 | 0
[5 empty] | 2014-01-13 | 7時 | 1.8009 | 0 | 0 | 0 | 0
[5 empty] | 2014-01-13 | 8時 | 1.6447 | 0 | 0 | 0 | 0
[5 empty] | 2014-01-13 | 9時 | 0 | 0 | 0 | 0 | 0
[5 empty] | 2014-01-13 | 10時 | 0 | 0 | 0 | 0 | 0
[5 empty] | 2014-01-13 | 11時 | 1.5011 | 0 | 0 | 0 | 0
[5 empty] | 2014-01-13 | 12時 | 1.1801 | 0 | 0 | 0 | 0
[5 empty] | 2014-01-13 | 13時 | 0 | 0 | 0 | 0 | 0
[5 empty] | 2014-01-13 | 14時 | 0 | 0 | 0 | 0 | 0
[5 empty] | 2014-01-13 | 15時 | 1.9216 | 0 | 0 | 0 | 0
[5 empty] | 2014-01-13 | 16時 | 1.4571 | 0 | 0 | 0 | 0
[5 empty] | 2014-01-13 | 17時 | 1.9432 | 0 | 0 | 0 | 0
[5 empty] | 2014-01-13 | 18時 | 2.005 | 0 | 0 | 0 | 0
[5 empty] | 2014-01-13 | 19時 | 1.6576 | 0 | 0 | 0 | 0
[5 empty] | 2014-01-13 | 20時 | 1.6589 | 0 | 0 | 0 | 0
[5 empty] | 2014-01-13 | 21時 | 1.6718 | 0 | 0 | 0 | 0
[5 empty] | 2014-01-13 | 22時 | 1.6967 | 0 | 0 | 0 | 0
[5 empty] | 2014-01-13 | 23時 | 0 | 0 | 0 | 0 | 0
[5 empty] | 2014-01-14 | 0時 | 0 | 0 | 0 | 0 | 0
[5 empty] | 2014-01-14 | 1時 | 0 | 0 | 0 | 0 | 0
[5 empty] | 2014-01-14 | 2時 | 0 | 0 | 0 | 0 | 0
[5 empty] | 2014-01-14 | 3時 | 0 | 0 | 0 | 0 | 0
[5 empty] | 2014-01-14 | 4時 | 0 | 0 | 0 | 0 | 0
[5 empty] | 2014-01-14 | 5時 | 0 | 0 | 0 | 0 | 0
[5 empty] | 2014-01-14 | 6時 | 0 | 0 | 0 | 0 | 0
[5 empty] | 2014-01-14 | 7時 | 4.05 | 0 | 0 | 0 | 0
[5 empty] | 2014-01-14 | 8時 | 1.9939 | 0 | 0 | 0 | 0
[5 empty] | 2014-01-14 | 9時 | 1.7708 | 0 | 0 | 0 | 0
[5 empty] | 2014-01-14 | 10時 | 1.7004 | 0 | 0 | 0 | 0
[5 empty] | 2014-01-14 | 11時 | 1.6112 | 0 | 0 | 0 | 0
[5 empty] | 2014-01-14 | 12時 | 1.5326 | 0 | 0 | 0 | 0
[5 empty] | 2014-01-14 | 13時 | 0 | 0 | 0 | 0 | 0
[5 empty] | 2014-01-14 | 14時 | 0 | 0 | 0 | 0 | 0
[5 empty] | 2014-01-14 | 15時 | 2.3457 | 0 | 0 | 0 | 0
[5 empty] | 2014-01-14 | 16時 | 2.0825 | 0 | 0 | 0 | -1.7764e-15
[5 empty] | 2014-01-14 | 17時 | 2.4832 | 0 | 0 | 0 | 0
[5 empty] | 2014-01-14 | 18時 | 2.1223 | 0 | 0 | 0 | 0
[5 empty] | 2014-01-14 | 19時 | 2.1407 | 0 | 0 | 0 | 0
[5 empty] | 2014-01-14 | 20時 | 2.2474 | 0 | 0 | 0 | 0
[5 empty] | 2014-01-14 | 21時 | 2.3309 | 0 | 0 | 0 | 0
[5 empty] | 2014-01-14 | 22時 | 0 | 0 | 0 | 0 | 0
[5 empty] | 2014-01-14 | 23時 | 0 | 0 | 0 | 0 | 0
[5 empty] | 2014-01-15 | 0時 | 0 | 0 | 0 | 0 | 0
[5 empty] | 2014-01-15 | 1時 | 0 | 0 | 0 | 0 | 0
[5 empty] | 2014-01-15 | 2時 | 0 | 0 | 0 | 0 | 0
[5 empty] | 2014-01-15 | 3時 | 0 | 0 | 0 | 0 | 0
[5 empty] | 2014-01-15 | 4時 | 0 | 0 | 0 | 0 | 0
[5 empty] | 2014-01-15 | 5時 | 0 | 0 | 0 | 0 | 0
[5 empty] | 2014-01-15 | 6時 | 0 | 0 | 0 | 0 | 0
[5 empty] | 2014-01-15 | 7時 | 9.4792 | 0 | 0 | 0 | 0
[5 empty] | 2014-01-15 | 8時 | 2.5633 | 0 | 0 | 0 | 0
[5 empty] | 2014-01-15 | 9時 | 1.8386 | 0 | 0 | 0 | 0
[5 empty] | 2014-01-15 | 10時 | 1.5613 | 0 | 0 | 0 | 0
[5 empty] | 2014-01-15 | 11時 | 2.144 | 0 | 0 | 0 | 0
[5 empty] | 2014-01-15 | 12時 | 1.9295 | 0 | 0 | 0 | 0
[5 empty] | 2014-01-15 | 13時 | 0 | 0 | 0 | 0 | 0
[5 empty] | 2014-01-15 | 14時 | 0 | 0 | 0 | 0 | 0
[5 empty] | 2014-01-15 | 15時 | 2.5506 | 0 | 0 | 0 | 0
[5 empty] | 2014-01-15 | 16時 | 2.1883 | 0 | 0 | 0 | 0
[5 empty] | 2014-01-15 | 17時 | 2.1376 | 0 | 0 | 0 | 0
[5 empty] | 2014-01-15 | 18時 | 1.7344 | 0 | 0 | 0 | 0
[5 empty] | 2014-01-15 | 19時 | 1.7385 | 0 | 0 | 0 | 0
[5 empty] | 2014-01-15 | 20時 | 1.7313 | 0 | 0 | 0 | 0
[5 empty] | 2014-01-15 | 21時 | 1.7459 | 0 | 0 | 0 | 0
[5 empty] | 2014-01-15 | 22時 | 0 | 0 | 0 | 0 | 0
[5 empty] | 2014-01-15 | 23時 | 0 | 0 | 0 | 0 | 0
[5 empty] | 2014-01-16 | 0時 | 0 | 0 | 0 | 0 | 0
[5 empty] | 2014-01-16 | 1時 | 0 | 0 | 0 | 0 | 0
[5 empty] | 2014-01-16 | 2時 | 0 | 0 | 0 | 0 | 0
[5 empty] | 2014-01-16 | 3時 | 0 | 0 | 0 | 0 | 0
[5 empty] | 2014-01-16 | 4時 | 0 | 0 | 0 | 0 | 0
[5 empty] | 2014-01-16 | 5時 | 7.7912 | 0 | 0 | 0 | 0
[5 empty] | 2014-01-16 | 6時 | 3.0598 | 0 | 0 | 0 | -1.7764e-15
[5 empty] | 2014-01-16 | 7時 | 2.7793 | 0 | 0 | 0 | 0
[5 empty] | 2014-01-16 | 8時 | 2.5162 | 0 | 0 | 0 | 0
[5 empty] | 2014-01-16 | 9時 | 0 | 0 | 0 | 0 | 0
[5 empty] | 2014-01-16 | 10時 | 0 | 0 | 0 | 0 | 0
[5 empty] | 2014-01-16 | 11時 | 3.0376 | 0 | 0 | 0 | 0
[5 empty] | 2014-01-16 | 12時 | 1.7405 | 0 | 0 | 0 | 0
[5 empty] | 2014-01-16 | 13時 | 0 | 0 | 0 | 0 | 0
[5 empty] | 2014-01-16 | 14時 | 0 | 0 | 0 | 0 | 0
[5 empty] | 2014-01-16 | 15時 | 2.5381 | 0 | 0 | 0 | 0
[5 empty] | 2014-01-16 | 16時 | 1.9622 | 0 | 0 | 0 | 0
[5 empty] | 2014-01-16 | 17時 | 2.3893 | 0 | 0 | 0 | 0
[5 empty] | 2014-01-16 | 18時 | 2.4759 | 0 | 0 | 0 | -1.7764e-15
[5 empty] | 2014-01-16 | 19時 | 2.0557 | 0 | 0 | 0 | 0
[5 empty] | 2014-01-16 | 20時 | 2.0203 | 0 | 0 | 0 | 0
[5 empty] | 2014-01-16 | 21時 | 2.0819 | 0 | 0 | 0 | 0
[5 empty] | 2014-01-16 | 22時 | 2.0509 | 0 | 0 | 0 | 0
[5 empty] | 2014-01-16 | 23時 | 0 | 0 | 0 | 0 | 0
[5 empty] | 2014-01-17 | 0時 | 0 | 0 | 0 | 0 | 0
[5 empty] | 2014-01-17 | 1時 | 0 | 0 | 0 | 0 | 0
[5 empty] | 2014-01-17 | 2時 | 0 | 0 | 0 | 0 | 0
[5 empty] | 2014-01-17 | 3時 | 0 | 0 | 0 | 0 | 0
[5 empty] | 2014-01-17 | 4時 | 0 | 0 | 0 | 0 | 0
[5 empty] | 2014-01-17 | 5時 | 6.8465 | 0 | 0 | 0 | 0
[5 empty] | 2014-01-17 | 6時 | 2.7383 | 0 | 0 | 0 | 0
[5 empty] | 2014-01-17 | 7時 | 2.3912 | 0 | 0 | 0 | 0
[5 empty] | 2014-01-17 | 8時 | 1.9661 | 0 | 0 | 0 | 0
[5 empty] | 2014-01-17 | 9時 | 0 | 0 | 0 | 0 | 0
[5 empty] | 2014-01-17 | 10時 | 0 | 0 | 0 | 0 | 0
[5 empty] | 2014-01-17 | 11時 | 2.1487 | 0 | 0 | 0 | -1.7764e-15
[5 empty] | 2014-01-17 | 12時 | 1.33 | 0 | 0 | 0 | 0
[5 empty] | 2014-01-17 | 13時 | 0 | 0 | 0 | 0 | 0
[5 empty] | 2014-01-17 | 14時 | 0 | 0 | 0 | 0 | 0
[5 empty] | 2014-01-17 | 15時 | 1.6441 | 0 | 0 | 0 | -1.7764e-15
[5 empty] | 2014-01-17 | 16時 | 1.2056 | 0 | 0 | 0 | 0
[5 empty] | 2014-01-17 | 17時 | 1.5249 | 0 | 0 | 0 | 0
[5 empty] | 2014-01-17 | 18時 | 1.3011 | 0 | 0 | 0 | 0
[5 empty] | 2014-01-17 | 19時 | 1.2532 | 0 | 0 | 0 | 0
[5 empty] | 2014-01-17 | 20時 | 1.3111 | 0 | 0 | 0 | 0
[5 empty] | 2014-01-17 | 21時 | 1.2967 | 0 | 0 | 0 | 0
[5 empty] | 2014-01-17 | 22時 | 1.2989 | 0 | 0 | 0 | 0
[5 empty] | 2014-01-17 | 23時 | 0 | 0 | 0 | 0 | 0
[5 empty] | 2014-01-18 | 0時 | 0 | 0 | 0 | 0 | 0
[5 empty] | 2014-01-18 | 1時 | 0 | 0 | 0 | 0 | 0
[5 empty] | 2014-01-18 | 2時 | 0 | 0 | 0 | 0 | 0
[5 empty] | 2014-01-18 | 3時 | 0 | 0 | 0 | 0 | 0
[5 empty] | 2014-01-18 | 4時 | 0 | 0 | 0 | 0 | 0
[5 empty] | 2014-01-18 | 5時 | 2.6595 | 0 | 0 | 0 | 0
[5 empty] | 2014-01-18 | 6時 | 1.4998 | 0 | 0 | 0 | 0
[5 empty] | 2014-01-18 | 7時 | 1.4093 | 0 | 0 | 0 | 0
[5 empty] | 2014-01-18 | 8時 | 1.3579 | 0 | 0 | 0 | 0
[5 empty] | 2014-01-18 | 9時 | 0 | 0 | 0 | 0 | 0
[5 empty] | 2014-01-18 | 10時 | 0 | 0 | 0 | 0 | 0
[5 empty] | 2014-01-18 | 11時 | 1.9801 | 0 | 0 | 0 | -1.7764e-15
[5 empty] | 2014-01-18 | 12時 | 1.3831 | 0 | 0 | 0 | 0
[5 empty] | 2014-01-18 | 13時 | 0 | 0 | 0 | 0 | 0
[5 empty] | 2014-01-18 | 14時 | 0 | 0 | 0 | 0 | 0
[5 empty] | 2014-01-18 | 15時 | 1.9646 | 0 | 0 | 0 | -1.7764e-15
[5 empty] | 2014-01-18 | 16時 | 1.4477 | 0 | 0 | 0 | 0
[5 empty] | 2014-01-18 | 17時 | 1.6164 | 0 | 0 | 0 | 0
[5 empty] | 2014-01-18 | 18時 | 1.59 | 0 | 0 | 0 | 0
[5 empty] | 2014-01-18 | 19時 | 1.3133 | 0 | 0 | 0 | 0
[5 empty] | 2014-01-18 | 20時 | 1.3362 | 0 | 0 | 0 | 0
[5 empty] | 2014-01-18 | 21時 | 1.3634 | 0 | 0 | 0 | 0
[5 empty] | 2014-01-18 | 22時 | 1.3897 | 0 | 0 | 0 | 0
[5 empty] | 2014-01-18 | 23時 | 0 | 0 | 0 | 0 | 0
[5 empty] | 2014-01-19 | 0時 | 0 | 0 | 0 | 0 | 0
[5 empty] | 2014-01-19 | 1時 | 0 | 0 | 0 | 0 | 0
[5 empty] | 2014-01-19 | 2時 | 0 | 0 | 0 | 0 | 0
[5 empty] | 2014-01-19 | 3時 | 0 | 0 | 0 | 0 | 0
[5 empty] | 2014-01-19 | 4時 | 0 | 0 | 0 | 0 | 0
[5 empty] | 2014-01-19 | 5時 | 3.1585 | 0 | 0 | 0 | 0
[5 empty] | 2014-01-19 | 6時 | 1.7537 | 0 | 0 | 0 | 0
[5 empty] | 2014-01-19 | 7時 | 1.6628 | 0 | 0 | 0 | 0
[5 empty] | 2014-01-19 | 8時 | 1.6005 | 0 | 0 | 0 | 0
[5 empty] | 2014-01-19 | 9時 | 0 | 0 | 0 | 0 | 0
[5 empty] | 2014-01-19 | 10時 | 0 | 0 | 0 | 0 | 0
[5 empty] | 2014-01-19 | 11時 | 2.4678 | 0 | 0 | 0 | 0
[5 empty] | 2014-01-19 | 12時 | 1.7017 | 0 | 0 | 0 | 0
[5 empty] | 2014-01-19 | 13時 | 0 | 0 | 0 | 0 | 0
[5 empty] | 2014-01-19 | 14時 | 0 | 0 | 0 | 0 | 0
[5 empty] | 2014-01-19 | 15時 | 2.541 | 0 | 0 | 0 | 0
[5 empty] | 2014-01-19 | 16時 | 1.831 | 0 | 0 | 0 | 0
[5 empty] | 2014-01-19 | 17時 | 2.1046 | 0 | 0 | 0 | 0
[5 empty] | 2014-01-19 | 18時 | 2.1085 | 0 | 0 | 0 | 0
[5 empty] | 2014-01-19 | 19時 | 1.7893 | 0 | 0 | 0 | 0
[5 empty] | 2014-01-19 | 20時 | 1.907 | 0 | 0 | 0 | 0
[5 empty] | 2014-01-19 | 21時 | 1.9426 | 0 | 0 | 0 | 0
[5 empty] | 2014-01-19 | 22時 | 2.1226 | 0 | 0 | 0 | 0
[5 empty] | 2014-01-19 | 23時 | 0 | 0 | 0 | 0 | 0
[5 empty] | 2014-01-20 | 0時 | 0 | 0 | 0 | 0 | 0
[5 empty] | 2014-01-20 | 1時 | 0 | 0 | 0 | 0 | 0
[5 empty] | 2014-01-20 | 2時 | 0 | 0 | 0 | 0 | 0
[5 empty] | 2014-01-20 | 3時 | 0 | 0 | 0 | 0 | 0
[5 empty] | 2014-01-20 | 4時 | 0 | 0 | 0 | 0 | 0
[5 empty] | 2014-01-20 | 5時 | 7.6779 | 0 | 0 | 0 | 0
[5 empty] | 2014-01-20 | 6時 | 2.9333 | 0 | 0 | 0 | -1.7764e-15
[5 empty] | 2014-01-20 | 7時 | 2.4508 | 0 | 0 | 0 | 0
[5 empty] | 2014-01-20 | 8時 | 2.0721 | 0 | 0 | 0 | 0
[5 empty] | 2014-01-20 | 9時 | 0 | 0 | 0 | 0 | 0
[5 empty] | 2014-01-20 | 10時 | 0 | 0 | 0 | 0 | 0
[5 empty] | 2014-01-20 | 11時 | 2.1266 | 0 | 0 | 0 | 0
[5 empty] | 2014-01-20 | 12時 | 1.5878 | 0 | 0 | 0 | 0
[5 empty] | 2014-01-20 | 13時 | 0 | 0 | 0 | 0 | 0
[5 empty] | 2014-01-20 | 14時 | 0 | 0 | 0 | 0 | 0
[5 empty] | 2014-01-20 | 15時 | 2.3995 | 0 | 0 | 0 | 0
[5 empty] | 2014-01-20 | 16時 | 1.8945 | 0 | 0 | 0 | 0
[5 empty] | 2014-01-20 | 17時 | 2.2622 | 0 | 0 | 0 | 0
[5 empty] | 2014-01-20 | 18時 | 1.9318 | 0 | 0 | 0 | 0
[5 empty] | 2014-01-20 | 19時 | 1.7687 | 0 | 0 | 0 | 0
[5 empty] | 2014-01-20 | 20時 | 1.8106 | 0 | 0 | 0 | 0
[5 empty] | 2014-01-20 | 21時 | 1.9522 | 0 | 0 | 0 | 0
[5 empty] | 2014-01-20 | 22時 | 2.0005 | 0 | 0 | 0 | 0
[5 empty] | 2014-01-20 | 23時 | 0 | 0 | 0 | 0 | 0
[5 empty] | 2014-01-21 | 0時 | 0 | 0 | 0 | 0 | 0
[5 empty] | 2014-01-21 | 1時 | 0 | 0 | 0 | 0 | 0
[5 empty] | 2014-01-21 | 2時 | 0 | 0 | 0 | 0 | 0
[5 empty] | 2014-01-21 | 3時 | 0 | 0 | 0 | 0 | 0
[5 empty] | 2014-01-21 | 4時 | 0 | 0 | 0 | 0 | 0
[5 empty] | 2014-01-21 | 5時 | 0 | 0 | 0 | 0 | 0
[5 empty] | 2014-01-21 | 6時 | 0 | 0 | 0 | 0 | 0
[5 empty] | 2014-01-21 | 7時 | 5.6796 | 0 | 0 | 0 | 0
[5 empty] | 2014-01-21 | 8時 | 1.9421 | 0 | 0 | 0 | 0
[5 empty] | 2014-01-21 | 9時 | 1.2752 | 0 | 0 | 0 | 0
[5 empty] | 2014-01-21 | 10時 | 0.87741 | 0 | 0 | 0 | 0
[5 empty] | 2014-01-21 | 11時 | 1.0346 | 0 | 0 | 0 | 0
[5 empty] | 2014-01-21 | 12時 | 0.67163 | 0 | 0 | 0 | 0
[5 empty] | 2014-01-21 | 13時 | 0 | 0 | 0 | 0 | 0
[5 empty] | 2014-01-21 | 14時 | 0 | 0 | 0 | 0 | 0
[5 empty] | 2014-01-21 | 15時 | 1.6561 | 0 | 0 | 0 | 0
[5 empty] | 2014-01-21 | 16時 | 1.9532 | 0 | 0 | 0 | 0
[5 empty] | 2014-01-21 | 17時 | 2.1017 | 0 | 0 | 0 | 0
[5 empty] | 2014-01-21 | 18時 | 1.7336 | 0 | 0 | 0 | 0
[5 empty] | 2014-01-21 | 19時 | 1.8411 | 0 | 0 | 0 | 0
[5 empty] | 2014-01-21 | 20時 | 1.9055 | 0 | 0 | 0 | 0
[5 empty] | 2014-01-21 | 21時 | 2.0042 | 0 | 0 | 0 | 0
[5 empty] | 2014-01-21 | 22時 | 0 | 0 | 0 | 0 | 0
[5 empty] | 2014-01-21 | 23時 | 0 | 0 | 0 | 0 | 0
[5 empty] | 2014-01-22 | 0時 | 0 | 0 | 0 | 0 | 0
[5 empty] | 2014-01-22 | 1時 | 0 | 0 | 0 | 0 | 0
[5 empty] | 2014-01-22 | 2時 | 0 | 0 | 0 | 0 | 0
[5 empty] | 2014-01-22 | 3時 | 0 | 0 | 0 | 0 | 0
[5 empty] | 2014-01-22 | 4時 | 0 | 0 | 0 | 0 | 0
[5 empty] | 2014-01-22 | 5時 | 0 | 0 | 0 | 0 | 0
[5 empty] | 2014-01-22 | 6時 | 0 | 0 | 0 | 0 | 0
[5 empty] | 2014-01-22 | 7時 | 5.0714 | 0 | 0 | 0 | 0
[5 empty] | 2014-01-22 | 8時 | 2.0825 | 0 | 0 | 0 | 0
[5 empty] | 2014-01-22 | 9時 | 1.8883 | 0 | 0 | 0 | 0
[5 empty] | 2014-01-22 | 10時 | 1.5726 | 0 | 0 | 0 | 0
[5 empty] | 2014-01-22 | 11時 | 1.6491 | 0 | 0 | 0 | 0
[5 empty] | 2014-01-22 | 12時 | 1.5141 | 0 | 0 | 0 | 0
[5 empty] | 2014-01-22 | 13時 | 0 | 0 | 0 | 0 | 0
[5 empty] | 2014-01-22 | 14時 | 0 | 0 | 0 | 0 | 0
[5 empty] | 2014-01-22 | 15時 | 2.0702 | 0 | 0 | 0 | 0
[5 empty] | 2014-01-22 | 16時 | 1.7647 | 0 | 0 | 0 | 0
[5 empty] | 2014-01-22 | 17時 | 1.7281 | 0 | 0 | 0 | 0
[5 empty] | 2014-01-22 | 18時 | 1.4252 | 0 | 0 | 0 | 0
[5 empty] | 2014-01-22 | 19時 | 1.4521 | 0 | 0 | 0 | 0
[5 empty] | 2014-01-22 | 20時 | 1.4518 | 0 | 0 | 0 | 0
[5 empty] | 2014-01-22 | 21時 | 1.4761 | 0 | 0 | 0 | 0
[5 empty] | 2014-01-22 | 22時 | 0 | 0 | 0 | 0 | 0
[5 empty] | 2014-01-22 | 23時 | 0 | 0 | 0 | 0 | 0
[5 empty] | 2014-01-23 | 0時 | 0 | 0 | 0 | 0 | 0
[5 empty] | 2014-01-23 | 1時 | 0 | 0 | 0 | 0 | 0
[5 empty] | 2014-01-23 | 2時 | 0 | 0 | 0 | 0 | 0
[5 empty] | 2014-01-23 | 3時 | 0 | 0 | 0 | 0 | 0
[5 empty] | 2014-01-23 | 4時 | 0 | 0 | 0 | 0 | 0
[5 empty] | 2014-01-23 | 5時 | 4.1731 | 0 | 0 | 0 | 0
[5 empty] | 2014-01-23 | 6時 | 2.1342 | 0 | 0 | 0 | 0
[5 empty] | 2014-01-23 | 7時 | 1.9601 | 0 | 0 | 0 | 0
[5 empty] | 2014-01-23 | 8時 | 1.8287 | 0 | 0 | 0 | 0
[5 empty] | 2014-01-23 | 9時 | 0 | 0 | 0 | 0 | 0
[5 empty] | 2014-01-23 | 10時 | 0 | 0 | 0 | 0 | 0
[5 empty] | 2014-01-23 | 11時 | 2.7993 | 0 | 0 | 0 | 0
[5 empty] | 2014-01-23 | 12時 | 1.6043 | 0 | 0 | 0 | 0
[5 empty] | 2014-01-23 | 13時 | 0 | 0 | 0 | 0 | 0
[5 empty] | 2014-01-23 | 14時 | 0 | 0 | 0 | 0 | 0
[5 empty] | 2014-01-23 | 15時 | 2.8092 | 0 | 0 | 0 | 0
[5 empty] | 2014-01-23 | 16時 | 2.0023 | 0 | 0 | 0 | 0
[5 empty] | 2014-01-23 | 17時 | 2.3068 | 0 | 0 | 0 | 0
[5 empty] | 2014-01-23 | 18時 | 2.285 | 0 | 0 | 0 | 0
[5 empty] | 2014-01-23 | 19時 | 1.8517 | 0 | 0 | 0 | 0
[5 empty] | 2014-01-23 | 20時 | 1.8538 | 0 | 0 | 0 | 0
[5 empty] | 2014-01-23 | 21時 | 1.8625 | 0 | 0 | 0 | 0
[5 empty] | 2014-01-23 | 22時 | 1.8639 | 0 | 0 | 0 | 0
[5 empty] | 2014-01-23 | 23時 | 0 | 0 | 0 | 0 | 0
[5 empty] | 2014-01-24 | 0時 | 0 | 0 | 0 | 0 | 0
[5 empty] | 2014-01-24 | 1時 | 0 | 0 | 0 | 0 | 0
[5 empty] | 2014-01-24 | 2時 | 0 | 0 | 0 | 0 | 0
[5 empty] | 2014-01-24 | 3時 | 0 | 0 | 0 | 0 | 0
[5 empty] | 2014-01-24 | 4時 | 0 | 0 | 0 | 0 | 0
[5 empty] | 2014-01-24 | 5時 | 4.6464 | 0 | 0 | 0 | 0
[5 empty] | 2014-01-24 | 6時 | 2.307 | 0 | 0 | 0 | 0
[5 empty] | 2014-01-24 | 7時 | 2.1269 | 0 | 0 | 0 | 0
[5 empty] | 2014-01-24 | 8時 | 1.7438 | 0 | 0 | 0 | 0
[5 empty] | 2014-01-24 | 9時 | 0 | 0 | 0 | 0 | 0
[5 empty] | 2014-01-24 | 10時 | 0 | 0 | 0 | 0 | 0
[5 empty] | 2014-01-24 | 11時 | 2.3042 | 0 | 0 | 0 | 0
[5 empty] | 2014-01-24 | 12時 | 1.4016 | 0 | 0 | 0 | 0
[5 empty] | 2014-01-24 | 13時 | 0 | 0 | 0 | 0 | 0
[5 empty] | 2014-01-24 | 14時 | 0 | 0 | 0 | 0 | 0
[5 empty] | 2014-01-24 | 15時 | 2.0633 | 0 | 0 | 0 | -1.7764e-15
[5 empty] | 2014-01-24 | 16時 | 2.0898 | 0 | 0 | 0 | 0
[5 empty] | 2014-01-24 | 17時 | 2.6962 | 0 | 0 | 0 | -1.7764e-15
[5 empty] | 2014-01-24 | 18時 | 2.7226 | 0 | 0 | 0 | -1.7764e-15
[5 empty] | 2014-01-24 | 19時 | 2.2255 | 0 | 0 | 0 | 0
[5 empty] | 2014-01-24 | 20時 | 2.2897 | 0 | 0 | 0 | 0
[5 empty] | 2014-01-24 | 21時 | 2.3604 | 0 | 0 | 0 | 0
[5 empty] | 2014-01-24 | 22時 | 2.419 | 0 | 0 | 0 | 0
[5 empty] | 2014-01-24 | 23時 | 0 | 0 | 0 | 0 | 0
[5 empty] | 2014-01-25 | 0時 | 0 | 0 | 0 | 0 | 0
[5 empty] | 2014-01-25 | 1時 | 0 | 0 | 0 | 0 | 0
[5 empty] | 2014-01-25 | 2時 | 0 | 0 | 0 | 0 | 0
[5 empty] | 2014-01-25 | 3時 | 0 | 0 | 0 | 0 | 0
[5 empty] | 2014-01-25 | 4時 | 0 | 0 | 0 | 0 | 0
[5 empty] | 2014-01-25 | 5時 | 10.1814 | 0 | 0 | 0 | 0
[5 empty] | 2014-01-25 | 6時 | 3.7809 | 0 | 0 | 0 | 0
[5 empty] | 2014-01-25 | 7時 | 3.0121 | 0 | 0 | 0 | 0
[5 empty] | 2014-01-25 | 8時 | 2.3743 | 0 | 0 | 0 | 0
[5 empty] | 2014-01-25 | 9時 | 0 | 0 | 0 | 0 | 0
[5 empty] | 2014-01-25 | 10時 | 0 | 0 | 0 | 0 | 0
[5 empty] | 2014-01-25 | 11時 | 3.2499 | 0 | 0 | 0 | 0
[5 empty] | 2014-01-25 | 12時 | 1.5513 | 0 | 0 | 0 | 0
[5 empty] | 2014-01-25 | 13時 | 0 | 0 | 0 | 0 | 0
[5 empty] | 2014-01-25 | 14時 | 0 | 0 | 0 | 0 | 0
[5 empty] | 2014-01-25 | 15時 | 2.6172 | 0 | 0 | 0 | 0
[5 empty] | 2014-01-25 | 16時 | 1.9087 | 0 | 0 | 0 | 0
[5 empty] | 2014-01-25 | 17時 | 2.2005 | 0 | 0 | 0 | 0
[5 empty] | 2014-01-25 | 18時 | 2.2728 | 0 | 0 | 0 | 0
[5 empty] | 2014-01-25 | 19時 | 2.0133 | 0 | 0 | 0 | 0
[5 empty] | 2014-01-25 | 20時 | 2.0686 | 0 | 0 | 0 | 0
[5 empty] | 2014-01-25 | 21時 | 1.9981 | 0 | 0 | 0 | 0
[5 empty] | 2014-01-25 | 22時 | 2.0687 | 0 | 0 | 0 | 0
[5 empty] | 2014-01-25 | 23時 | 0 | 0 | 0 | 0 | 0
[5 empty] | 2014-01-26 | 0時 | 0 | 0 | 0 | 0 | 0
[5 empty] | 2014-01-26 | 1時 | 0 | 0 | 0 | 0 | 0
[5 empty] | 2014-01-26 | 2時 | 0 | 0 | 0 | 0 | 0
[5 empty] | 2014-01-26 | 3時 | 0 | 0 | 0 | 0 | 0
[5 empty] | 2014-01-26 | 4時 | 0 | 0 | 0 | 0 | 0
[5 empty] | 2014-01-26 | 5時 | 6.1744 | 0 | 0 | 0 | 0
[5 empty] | 2014-01-26 | 6時 | 2.5154 | 0 | 0 | 0 | 0
[5 empty] | 2014-01-26 | 7時 | 2.3546 | 0 | 0 | 0 | 0
[5 empty] | 2014-01-26 | 8時 | 1.8419 | 0 | 0 | 0 | 0
[5 empty] | 2014-01-26 | 9時 | 0 | 0 | 0 | 0 | 0
[5 empty] | 2014-01-26 | 10時 | 0 | 0 | 0 | 0 | 0
[5 empty] | 2014-01-26 | 11時 | 1.9168 | 0 | 0 | 0 | 0
[5 empty] | 2014-01-26 | 12時 | 0.8456 | 0 | 0 | 0 | 0
[5 empty] | 2014-01-26 | 13時 | 0 | 0 | 0 | 0 | 0
[5 empty] | 2014-01-26 | 14時 | 0 | 0 | 0 | 0 | 0
[5 empty] | 2014-01-26 | 15時 | 1.6144 | 0 | 0 | 0 | 0
[5 empty] | 2014-01-26 | 16時 | 1.5878 | 0 | 0 | 0 | 0
[5 empty] | 2014-01-26 | 17時 | 1.6918 | 0 | 0 | 0 | 0
[5 empty] | 2014-01-26 | 18時 | 2.0972 | 0 | 0 | 0 | 0
[5 empty] | 2014-01-26 | 19時 | 1.7927 | 0 | 0 | 0 | 0
[5 empty] | 2014-01-26 | 20時 | 1.9238 | 0 | 0 | 0 | 0
[5 empty] | 2014-01-26 | 21時 | 1.9703 | 0 | 0 | 0 | 0
[5 empty] | 2014-01-26 | 22時 | 2.0004 | 0 | 0 | 0 | 0
[5 empty] | 2014-01-26 | 23時 | 0 | 0 | 0 | 0 | 0
[5 empty] | 2014-01-27 | 0時 | 0 | 0 | 0 | 0 | 0
[5 empty] | 2014-01-27 | 1時 | 0 | 0 | 0 | 0 | 0
[5 empty] | 2014-01-27 | 2時 | 0 | 0 | 0 | 0 | 0
[5 empty] | 2014-01-27 | 3時 | 0 | 0 | 0 | 0 | 0
[5 empty] | 2014-01-27 | 4時 | 0 | 0 | 0 | 0 | 0
[5 empty] | 2014-01-27 | 5時 | 6.0194 | 0 | 0 | 0 | 0
[5 empty] | 2014-01-27 | 6時 | 2.6373 | 0 | 0 | 0 | 0
[5 empty] | 2014-01-27 | 7時 | 2.321 | 0 | 0 | 0 | 0
[5 empty] | 2014-01-27 | 8時 | 1.7687 | 0 | 0 | 0 | 0
[5 empty] | 2014-01-27 | 9時 | 0 | 0 | 0 | 0 | 0
[5 empty] | 2014-01-27 | 10時 | 0 | 0 | 0 | 0 | 0
[5 empty] | 2014-01-27 | 11時 | 1.8867 | 0 | 0 | 0 | 0
[5 empty] | 2014-01-27 | 12時 | 1.2841 | 0 | 0 | 0 | 0
[5 empty] | 2014-01-27 | 13時 | 0 | 0 | 0 | 0 | 0
[5 empty] | 2014-01-27 | 14時 | 0 | 0 | 0 | 0 | 0
[5 empty] | 2014-01-27 | 15時 | 2.1403 | 0 | 0 | 0 | -1.7764e-15
[5 empty] | 2014-01-27 | 16時 | 1.5582 | 0 | 0 | 0 | 0
[5 empty] | 2014-01-27 | 17時 | 1.7569 | 0 | 0 | 0 | 0
[5 empty] | 2014-01-27 | 18時 | 1.7213 | 0 | 0 | 0 | 0
[5 empty] | 2014-01-27 | 19時 | 1.4312 | 0 | 0 | 0 | 0
[5 empty] | 2014-01-27 | 20時 | 1.4194 | 0 | 0 | 0 | 0
[5 empty] | 2014-01-27 | 21時 | 1.2129 | 0 | 0 | 0 | 0
[5 empty] | 2014-01-27 | 22時 | 1.2564 | 0 | 0 | 0 | 0
[5 empty] | 2014-01-27 | 23時 | 0 | 0 | 0 | 0 | 0
[5 empty] | 2014-01-28 | 0時 | 0 | 0 | 0 | 0 | 0
[5 empty] | 2014-01-28 | 1時 | 0 | 0 | 0 | 0 | 0
[5 empty] | 2014-01-28 | 2時 | 0 | 0 | 0 | 0 | 0
[5 empty] | 2014-01-28 | 3時 | 0 | 0 | 0 | 0 | 0
[5 empty] | 2014-01-28 | 4時 | 0 | 0 | 0 | 0 | 0
[5 empty] | 2014-01-28 | 5時 | 0 | 0 | 0 | 0 | 0
[5 empty] | 2014-01-28 | 6時 | 0 | 0 | 0 | 0 | 0
[5 empty] | 2014-01-28 | 7時 | 3.1943 | 0 | 0 | 0 | 0
[5 empty] | 2014-01-28 | 8時 | 1.3831 | 0 | 0 | 0 | 0
[5 empty] | 2014-01-28 | 9時 | 0.88784 | 0 | 0 | 0 | 0
[5 empty] | 2014-01-28 | 10時 | 0.68969 | 0 | 0 | 0 | 0
[5 empty] | 2014-01-28 | 11時 | 0.68338 | 0 | 0 | 0 | 0
[5 empty] | 2014-01-28 | 12時 | 0.45879 | 0 | 0 | 0 | 0
[5 empty] | 2014-01-28 | 13時 | 0 | 0 | 0 | 0 | 0
[5 empty] | 2014-01-28 | 14時 | 0 | 0 | 0 | 0 | 0
[5 empty] | 2014-01-28 | 15時 | 1.3467 | 0 | 0 | 0 | 0
[5 empty] | 2014-01-28 | 16時 | 1.5029 | 0 | 0 | 0 | 0
[5 empty] | 2014-01-28 | 17時 | 1.5656 | 0 | 0 | 0 | 0
[5 empty] | 2014-01-28 | 18時 | 1.3037 | 0 | 0 | 0 | 0
[5 empty] | 2014-01-28 | 19時 | 1.347 | 0 | 0 | 0 | 0
[5 empty] | 2014-01-28 | 20時 | 1.3513 | 0 | 0 | 0 | 0
[5 empty] | 2014-01-28 | 21時 | 1.3979 | 0 | 0 | 0 | 0
[5 empty] | 2014-01-28 | 22時 | 0 | 0 | 0 | 0 | 0
[5 empty] | 2014-01-28 | 23時 | 0 | 0 | 0 | 0 | 0
[5 empty] | 2014-01-29 | 0時 | 0 | 0 | 0 | 0 | 0
[5 empty] | 2014-01-29 | 1時 | 0 | 0 | 0 | 0 | 0
[5 empty] | 2014-01-29 | 2時 | 0 | 0 | 0 | 0 | 0
[5 empty] | 2014-01-29 | 3時 | 0 | 0 | 0 | 0 | 0
[5 empty] | 2014-01-29 | 4時 | 0 | 0 | 0 | 0 | 0
[5 empty] | 2014-01-29 | 5時 | 0 | 0 | 0 | 0 | 0
[5 empty] | 2014-01-29 | 6時 | 0 | 0 | 0 | 0 | 0
[5 empty] | 2014-01-29 | 7時 | 5.2289 | 0 | 0 | 0 | 0
[5 empty] | 2014-01-29 | 8時 | 1.8873 | 0 | 0 | 0 | 0
[5 empty] | 2014-01-29 | 9時 | 0.89667 | 0 | 0 | 0 | 0
[5 empty] | 2014-01-29 | 10時 | 0.56146 | 0 | 0 | 0 | 0
[5 empty] | 2014-01-29 | 11時 | 0.71572 | 0 | 0 | 0 | 0
[5 empty] | 2014-01-29 | 12時 | 0.48727 | 0 | 0 | 0 | 0
[5 empty] | 2014-01-29 | 13時 | 0 | 0 | 0 | 0 | 0
[5 empty] | 2014-01-29 | 14時 | 0 | 0 | 0 | 0 | 0
[5 empty] | 2014-01-29 | 15時 | 1.3735 | 0 | 0 | 0 | 0
[5 empty] | 2014-01-29 | 16時 | 1.5803 | 0 | 0 | 0 | 0
[5 empty] | 2014-01-29 | 17時 | 1.6797 | 0 | 0 | 0 | 0
[5 empty] | 2014-01-29 | 18時 | 1.3887 | 0 | 0 | 0 | 0
[5 empty] | 2014-01-29 | 19時 | 1.5007 | 0 | 0 | 0 | 0
[5 empty] | 2014-01-29 | 20時 | 1.8197 | 0 | 0 | 0 | 0
[5 empty] | 2014-01-29 | 21時 | 1.8814 | 0 | 0 | 0 | 0
[5 empty] | 2014-01-29 | 22時 | 0 | 0 | 0 | 0 | 0
[5 empty] | 2014-01-29 | 23時 | 0 | 0 | 0 | 0 | 0
[5 empty] | 2014-01-30 | 0時 | 0 | 0 | 0 | 0 | 0
[5 empty] | 2014-01-30 | 1時 | 0 | 0 | 0 | 0 | 0
[5 empty] | 2014-01-30 | 2時 | 0 | 0 | 0 | 0 | 0
[5 empty] | 2014-01-30 | 3時 | 0 | 0 | 0 | 0 | 0
[5 empty] | 2014-01-30 | 4時 | 0 | 0 | 0 | 0 | 0
[5 empty] | 2014-01-30 | 5時 | 7.6878 | 0 | 0 | 0 | 0
[5 empty] | 2014-01-30 | 6時 | 2.9106 | 0 | 0 | 0 | -1.7764e-15
[5 empty] | 2014-01-30 | 7時 | 2.5073 | 0 | 0 | 0 | 0
[5 empty] | 2014-01-30 | 8時 | 1.8653 | 0 | 0 | 0 | 0
[5 empty] | 2014-01-30 | 9時 | 0 | 0 | 0 | 0 | 0
[5 empty] | 2014-01-30 | 10時 | 0 | 0 | 0 | 0 | 0
[5 empty] | 2014-01-30 | 11時 | 1.6995 | 0 | 0 | 0 | 0
[5 empty] | 2014-01-30 | 12時 | 1.0359 | 0 | 0 | 0 | 0
[5 empty] | 2014-01-30 | 13時 | 0 | 0 | 0 | 0 | 0
[5 empty] | 2014-01-30 | 14時 | 0 | 0 | 0 | 0 | 0
[5 empty] | 2014-01-30 | 15時 | 1.7447 | 0 | 0 | 0 | 0
[5 empty] | 2014-01-30 | 16時 | 1.5025 | 0 | 0 | 0 | 0
[5 empty] | 2014-01-30 | 17時 | 1.8484 | 0 | 0 | 0 | 0
[5 empty] | 2014-01-30 | 18時 | 2.2122 | 0 | 0 | 0 | 0
[5 empty] | 2014-01-30 | 19時 | 1.821 | 0 | 0 | 0 | 0
[5 empty] | 2014-01-30 | 20時 | 1.9015 | 0 | 0 | 0 | 0
[5 empty] | 2014-01-30 | 21時 | 2.0634 | 0 | 0 | 0 | 0
[5 empty] | 2014-01-30 | 22時 | 2.1013 | 0 | 0 | 0 | 0
[5 empty] | 2014-01-30 | 23時 | 0 | 0 | 0 | 0 | 0
[5 empty] | 2014-01-31 | 0時 | 0 | 0 | 0 | 0 | 0
[5 empty] | 2014-01-31 | 1時 | 0 | 0 | 0 | 0 | 0
[5 empty] | 2014-01-31 | 2時 | 0 | 0 | 0 | 0 | 0
[5 empty] | 2014-01-31 | 3時 | 0 | 0 | 0 | 0 | 0
[5 empty] | 2014-01-31 | 4時 | 0 | 0 | 0 | 0 | 0
[5 empty] | 2014-01-31 | 5時 | 8.1876 | 0 | 0 | 0 | 0
[5 empty] | 2014-01-31 | 6時 | 3.0999 | 0 | 0 | 0 | -1.7764e-15
[5 empty] | 2014-01-31 | 7時 | 2.6105 | 0 | 0 | 0 | 0
[5 empty] | 2014-01-31 | 8時 | 1.9764 | 0 | 0 | 0 | 0
[5 empty] | 2014-01-31 | 9時 | 0 | 0 | 0 | 0 | 0
[5 empty] | 2014-01-31 | 10時 | 0 | 0 | 0 | 0 | 0
[5 empty] | 2014-01-31 | 11時 | 2.1804 | 0 | 0 | 0 | 0
[5 empty] | 2014-01-31 | 12時 | 1.1761 | 0 | 0 | 0 | 0
[5 empty] | 2014-01-31 | 13時 | 0 | 0 | 0 | 0 | 0
[5 empty] | 2014-01-31 | 14時 | 0 | 0 | 0 | 0 | 0
[5 empty] | 2014-01-31 | 15時 | 2.0296 | 0 | 0 | 0 | 0
[5 empty] | 2014-01-31 | 16時 | 1.759 | 0 | 0 | 0 | 0
[5 empty] | 2014-01-31 | 17時 | 2.1647 | 0 | 0 | 0 | 0
[5 empty] | 2014-01-31 | 18時 | 2.3004 | 0 | 0 | 0 | 0
[5 empty] | 2014-01-31 | 19時 | 1.9041 | 0 | 0 | 0 | 0
[5 empty] | 2014-01-31 | 20時 | 1.9411 | 0 | 0 | 0 | 0
[5 empty] | 2014-01-31 | 21時 | 2.0394 | 0 | 0 | 0 | 0
[5 empty] | 2014-01-31 | 22時 | 2.0815 | 0 | 0 | 0 | 0
[5 empty] | 2014-01-31 | 23時 | 0 | 0 | 0 | 0 | 0
[5 empty] | 2014-02-01 | 0時 | 0 | 0 | 0 | 0 | 0
[5 empty] | 2014-02-01 | 1時 | 0 | 0 | 0 | 0 | 0
[5 empty] | 2014-02-01 | 2時 | 0 | 0 | 0 | 0 | 0
[5 empty] | 2014-02-01 | 3時 | 0 | 0 | 0 | 0 | 0
[5 empty] | 2014-02-01 | 4時 | 0 | 0 | 0 | 0 | 0
[5 empty] | 2014-02-01 | 5時 | 8.0751 | 0 | 0 | 0 | 0
[5 empty] | 2014-02-01 | 6時 | 2.9615 | 0 | 0 | 0 | 0
[5 empty] | 2014-02-01 | 7時 | 2.4044 | 0 | 0 | 0 | 0
[5 empty] | 2014-02-01 | 8時 | 1.9409 | 0 | 0 | 0 | 0
[5 empty] | 2014-02-01 | 9時 | 0 | 0 | 0 | 0 | 0
[5 empty] | 2014-02-01 | 10時 | 0 | 0 | 0 | 0 | 0
[5 empty] | 2014-02-01 | 11時 | 1.6719 | 0 | 0 | 0 | 0
[5 empty] | 2014-02-01 | 12時 | 0.92371 | 0 | 0 | 0 | 0
[5 empty] | 2014-02-01 | 13時 | 0 | 0 | 0 | 0 | 0
[5 empty] | 2014-02-01 | 14時 | 0 | 0 | 0 | 0 | 0
[5 empty] | 2014-02-01 | 15時 | 1.8293 | 0 | 0 | 0 | 0
[5 empty] | 2014-02-01 | 16時 | 1.6314 | 0 | 0 | 0 | 0
[5 empty] | 2014-02-01 | 17時 | 2.4353 | 0 | 0 | 0 | 0
[5 empty] | 2014-02-01 | 18時 | 2.6051 | 0 | 0 | 0 | -1.7764e-15
[5 empty] | 2014-02-01 | 19時 | 2.1379 | 0 | 0 | 0 | 0
[5 empty] | 2014-02-01 | 20時 | 2.22 | 0 | 0 | 0 | 0
[5 empty] | 2014-02-01 | 21時 | 2.3447 | 0 | 0 | 0 | 0
[5 empty] | 2014-02-01 | 22時 | 2.3941 | 0 | 0 | 0 | 0
[5 empty] | 2014-02-01 | 23時 | 0 | 0 | 0 | 0 | 0
[5 empty] | 2014-02-02 | 0時 | 0 | 0 | 0 | 0 | 0
[5 empty] | 2014-02-02 | 1時 | 0 | 0 | 0 | 0 | 0
[5 empty] | 2014-02-02 | 2時 | 0 | 0 | 0 | 0 | 0
[5 empty] | 2014-02-02 | 3時 | 0 | 0 | 0 | 0 | 0
[5 empty] | 2014-02-02 | 4時 | 0 | 0 | 0 | 0 | 0
[5 empty] | 2014-02-02 | 5時 | 9.7694 | 0 | 0 | 0 | 0
[5 empty] | 2014-02-02 | 6時 | 3.2059 | 0 | 0 | 0 | 0
[5 empty] | 2014-02-02 | 7時 | 2.5544 | 0 | 0 | 0 | 0
[5 empty] | 2014-02-02 | 8時 | 2.1205 | 0 | 0 | 0 | 0
[5 empty] | 2014-02-02 | 9時 | 0 | 0 | 0 | 0 | 0
[5 empty] | 2014-02-02 | 10時 | 0 | 0 | 0 | 0 | 0
[5 empty] | 2014-02-02 | 11時 | 1.9476 | 0 | 0 | 0 | 0
[5 empty] | 2014-02-02 | 12時 | 1.0872 | 0 | 0 | 0 | 0
[5 empty] | 2014-02-02 | 13時 | 0 | 0 | 0 | 0 | 0
[5 empty] | 2014-02-02 | 14時 | 0 | 0 | 0 | 0 | 0
[5 empty] | 2014-02-02 | 15時 | 1.8692 | 0 | 0 | 0 | 0
[5 empty] | 2014-02-02 | 16時 | 1.6077 | 0 | 0 | 0 | 0
[5 empty] | 2014-02-02 | 17時 | 2.4429 | 0 | 0 | 0 | 0
[5 empty] | 2014-02-02 | 18時 | 2.5881 | 0 | 0 | 0 | 0
[5 empty] | 2014-02-02 | 19時 | 2.1076 | 0 | 0 | 0 | 0
[5 empty] | 2014-02-02 | 20時 | 2.1986 | 0 | 0 | 0 | 0
[5 empty] | 2014-02-02 | 21時 | 2.274 | 0 | 0 | 0 | 0
[5 empty] | 2014-02-02 | 22時 | 2.3379 | 0 | 0 | 0 | 0
[5 empty] | 2014-02-02 | 23時 | 0 | 0 | 0 | 0 | 0
[5 empty] | 2014-02-03 | 0時 | 0 | 0 | 0 | 0 | 0
[5 empty] | 2014-02-03 | 1時 | 0 | 0 | 0 | 0 | 0
[5 empty] | 2014-02-03 | 2時 | 0 | 0 | 0 | 0 | 0
[5 empty] | 2014-02-03 | 3時 | 0 | 0 | 0 | 0 | 0
[5 empty] | 2014-02-03 | 4時 | 0 | 0 | 0 | 0 | 0
[5 empty] | 2014-02-03 | 5時 | 8.827 | 0 | 0 | 0 | 0
[5 empty] | 2014-02-03 | 6時 | 3.3169 | 0 | 0 | 0 | 0
[5 empty] | 2014-02-03 | 7時 | 2.9067 | 0 | 0 | 0 | -1.7764e-15
[5 empty] | 2014-02-03 | 8時 | 2.7539 | 0 | 0 | 0 | 0
[5 empty] | 2014-02-03 | 9時 | 0 | 0 | 0 | 0 | 0
[5 empty] | 2014-02-03 | 10時 | 0 | 0 | 0 | 0 | 0
[5 empty] | 2014-02-03 | 11時 | 4.0511 | 0 | 0 | 0 | 0
[5 empty] | 2014-02-03 | 12時 | 2.4025 | 0 | 0 | 0 | 0
[5 empty] | 2014-02-03 | 13時 | 0 | 0 | 0 | 0 | 0
[5 empty] | 2014-02-03 | 14時 | 0 | 0 | 0 | 0 | 0
[5 empty] | 2014-02-03 | 15時 | 3.4839 | 0 | 0 | 0 | 0
[5 empty] | 2014-02-03 | 16時 | 2.3074 | 0 | 0 | 0 | 0
[5 empty] | 2014-02-03 | 17時 | 2.6394 | 0 | 0 | 0 | -1.7764e-15
[5 empty] | 2014-02-03 | 18時 | 2.5895 | 0 | 0 | 0 | -1.7764e-15
[5 empty] | 2014-02-03 | 19時 | 2.0678 | 0 | 0 | 0 | 0
[5 empty] | 2014-02-03 | 20時 | 2.039 | 0 | 0 | 0 | 0
[5 empty] | 2014-02-03 | 21時 | 2.0244 | 0 | 0 | 0 | 0
[5 empty] | 2014-02-03 | 22時 | 2.0091 | 0 | 0 | 0 | 0
[5 empty] | 2014-02-03 | 23時 | 0 | 0 | 0 | 0 | 0
[5 empty] | 2014-02-04 | 0時 | 0 | 0 | 0 | 0 | 0
[5 empty] | 2014-02-04 | 1時 | 0 | 0 | 0 | 0 | 0
[5 empty] | 2014-02-04 | 2時 | 0 | 0 | 0 | 0 | 0
[5 empty] | 2014-02-04 | 3時 | 0 | 0 | 0 | 0 | 0
[5 empty] | 2014-02-04 | 4時 | 0 | 0 | 0 | 0 | 0
[5 empty] | 2014-02-04 | 5時 | 0 | 0 | 0 | 0 | 0
[5 empty] | 2014-02-04 | 6時 | 0 | 0 | 0 | 0 | 0
[5 empty] | 2014-02-04 | 7時 | 5.4713 | 0 | 0 | 0 | 0
[5 empty] | 2014-02-04 | 8時 | 2.1979 | 0 | 0 | 0 | 0
[5 empty] | 2014-02-04 | 9時 | 1.6371 | 0 | 0 | 0 | 0
[5 empty] | 2014-02-04 | 10時 | 1.0153 | 0 | 0 | 0 | 0
[5 empty] | 2014-02-04 | 11時 | 1.2369 | 0 | 0 | 0 | 0
[5 empty] | 2014-02-04 | 12時 | 0.94202 | 0 | 0 | 0 | 0
[5 empty] | 2014-02-04 | 13時 | 0 | 0 | 0 | 0 | 0
[5 empty] | 2014-02-04 | 14時 | 0 | 0 | 0 | 0 | 0
[5 empty] | 2014-02-04 | 15時 | 1.7966 | 0 | 0 | 0 | 0
[5 empty] | 2014-02-04 | 16時 | 1.9472 | 0 | 0 | 0 | 0
[5 empty] | 2014-02-04 | 17時 | 2.3046 | 0 | 0 | 0 | 0
[5 empty] | 2014-02-04 | 18時 | 1.6269 | 0 | 0 | 0 | 0
[5 empty] | 2014-02-04 | 19時 | 1.6462 | 0 | 0 | 0 | 0
[5 empty] | 2014-02-04 | 20時 | 1.6453 | 0 | 0 | 0 | 0
[5 empty] | 2014-02-04 | 21時 | 2.0775 | 0 | 0 | 0 | 0
[5 empty] | 2014-02-04 | 22時 | 0 | 0 | 0 | 0 | 0
[5 empty] | 2014-02-04 | 23時 | 0 | 0 | 0 | 0 | 0
[5 empty] | 2014-02-05 | 0時 | 0 | 0 | 0 | 0 | 0
[5 empty] | 2014-02-05 | 1時 | 0 | 0 | 0 | 0 | 0
[5 empty] | 2014-02-05 | 2時 | 0 | 0 | 0 | 0 | 0
[5 empty] | 2014-02-05 | 3時 | 0 | 0 | 0 | 0 | 0
[5 empty] | 2014-02-05 | 4時 | 0 | 0 | 0 | 0 | 0
[5 empty] | 2014-02-05 | 5時 | 0 | 0 | 0 | 0 | 0
[5 empty] | 2014-02-05 | 6時 | 0 | 0 | 0 | 0 | 0
[5 empty] | 2014-02-05 | 7時 | 6.4404 | 0 | 0 | 0 | 0
[5 empty] | 2014-02-05 | 8時 | 2.2605 | 0 | 0 | 0 | 0
[5 empty] | 2014-02-05 | 9時 | 1.4082 | 0 | 0 | 0 | 0
[5 empty] | 2014-02-05 | 10時 | 1.0368 | 0 | 0 | 0 | 0
[5 empty] | 2014-02-05 | 11時 | 1.1507 | 0 | 0 | 0 | 0
[5 empty] | 2014-02-05 | 12時 | 0.87784 | 0 | 0 | 0 | 0
[5 empty] | 2014-02-05 | 13時 | 0 | 0 | 0 | 0 | 0
[5 empty] | 2014-02-05 | 14時 | 0 | 0 | 0 | 0 | 0
[5 empty] | 2014-02-05 | 15時 | 1.7205 | 0 | 0 | 0 | 0
[5 empty] | 2014-02-05 | 16時 | 1.8155 | 0 | 0 | 0 | 0
[5 empty] | 2014-02-05 | 17時 | 1.8502 | 0 | 0 | 0 | 0
[5 empty] | 2014-02-05 | 18時 | 1.8184 | 0 | 0 | 0 | 0
[5 empty] | 2014-02-05 | 19時 | 1.8508 | 0 | 0 | 0 | 0
[5 empty] | 2014-02-05 | 20時 | 1.8434 | 0 | 0 | 0 | 0
[5 empty] | 2014-02-05 | 21時 | 1.936 | 0 | 0 | 0 | 0
[5 empty] | 2014-02-05 | 22時 | 0 | 0 | 0 | 0 | 0
[5 empty] | 2014-02-05 | 23時 | 0 | 0 | 0 | 0 | 0
[5 empty] | 2014-02-06 | 0時 | 0 | 0 | 0 | 0 | 0
[5 empty] | 2014-02-06 | 1時 | 0 | 0 | 0 | 0 | 0
[5 empty] | 2014-02-06 | 2時 | 0 | 0 | 0 | 0 | 0
[5 empty] | 2014-02-06 | 3時 | 0 | 0 | 0 | 0 | 0
[5 empty] | 2014-02-06 | 4時 | 0 | 0 | 0 | 0 | 0
[5 empty] | 2014-02-06 | 5時 | 6.9736 | 0 | 0 | 0 | 0
[5 empty] | 2014-02-06 | 6時 | 2.6345 | 0 | 0 | 0 | -1.7764e-15
[5 empty] | 2014-02-06 | 7時 | 2.1947 | 0 | 0 | 0 | 0
[5 empty] | 2014-02-06 | 8時 | 1.7861 | 0 | 0 | 0 | 0
[5 empty] | 2014-02-06 | 9時 | 0 | 0 | 0 | 0 | 0
[5 empty] | 2014-02-06 | 10時 | 0 | 0 | 0 | 0 | 0
[5 empty] | 2014-02-06 | 11時 | 1.6283 | 0 | 0 | 0 | 0
[5 empty] | 2014-02-06 | 12時 | 0.88281 | 0 | 0 | 0 | 0
[5 empty] | 2014-02-06 | 13時 | 0 | 0 | 0 | 0 | 0
[5 empty] | 2014-02-06 | 14時 | 0 | 0 | 0 | 0 | 0
[5 empty] | 2014-02-06 | 15時 | 1.7019 | 0 | 0 | 0 | 0
[5 empty] | 2014-02-06 | 16時 | 1.5678 | 0 | 0 | 0 | 0
[5 empty] | 2014-02-06 | 17時 | 2.4129 | 0 | 0 | 0 | 0
[5 empty] | 2014-02-06 | 18時 | 2.5926 | 0 | 0 | 0 | -1.7764e-15
[5 empty] | 2014-02-06 | 19時 | 2.0078 | 0 | 0 | 0 | 0
[5 empty] | 2014-02-06 | 20時 | 2.078 | 0 | 0 | 0 | 0
[5 empty] | 2014-02-06 | 21時 | 2.0734 | 0 | 0 | 0 | 0
[5 empty] | 2014-02-06 | 22時 | 2.0866 | 0 | 0 | 0 | 0
[5 empty] | 2014-02-06 | 23時 | 0 | 0 | 0 | 0 | 0
[5 empty] | 2014-02-07 | 0時 | 0 | 0 | 0 | 0 | 0
[5 empty] | 2014-02-07 | 1時 | 0 | 0 | 0 | 0 | 0
[5 empty] | 2014-02-07 | 2時 | 0 | 0 | 0 | 0 | 0
[5 empty] | 2014-02-07 | 3時 | 0 | 0 | 0 | 0 | 0
[5 empty] | 2014-02-07 | 4時 | 0 | 0 | 0 | 0 | 0
[5 empty] | 2014-02-07 | 5時 | 5.7116 | 0 | 0 | 0 | 0
[5 empty] | 2014-02-07 | 6時 | 2.444 | 0 | 0 | 0 | 0
[5 empty] | 2014-02-07 | 7時 | 1.9939 | 0 | 0 | 0 | 0
[5 empty] | 2014-02-07 | 8時 | 1.6137 | 0 | 0 | 0 | 0
[5 empty] | 2014-02-07 | 9時 | 0 | 0 | 0 | 0 | 0
[5 empty] | 2014-02-07 | 10時 | 0 | 0 | 0 | 0 | 0
[5 empty] | 2014-02-07 | 11時 | 1.4658 | 0 | 0 | 0 | 0
[5 empty] | 2014-02-07 | 12時 | 0.71684 | 0 | 0 | 0 | 0
[5 empty] | 2014-02-07 | 13時 | 0 | 0 | 0 | 0 | 0
[5 empty] | 2014-02-07 | 14時 | 0 | 0 | 0 | 0 | 0
[5 empty] | 2014-02-07 | 15時 | 1.3155 | 0 | 0 | 0 | 0
[5 empty] | 2014-02-07 | 16時 | 1.2605 | 0 | 0 | 0 | 0
[5 empty] | 2014-02-07 | 17時 | 1.8891 | 0 | 0 | 0 | 0
[5 empty] | 2014-02-07 | 18時 | 1.8833 | 0 | 0 | 0 | 0
[5 empty] | 2014-02-07 | 19時 | 1.3148 | 0 | 0 | 0 | 0
[5 empty] | 2014-02-07 | 20時 | 1.267 | 0 | 0 | 0 | 0
[5 empty] | 2014-02-07 | 21時 | 1.301 | 0 | 0 | 0 | 0
[5 empty] | 2014-02-07 | 22時 | 1.5398 | 0 | 0 | 0 | 0
[5 empty] | 2014-02-07 | 23時 | 0 | 0 | 0 | 0 | 0
[5 empty] | 2014-02-08 | 0時 | 0 | 0 | 0 | 0 | 0
[5 empty] | 2014-02-08 | 1時 | 0 | 0 | 0 | 0 | 0
[5 empty] | 2014-02-08 | 2時 | 0 | 0 | 0 | 0 | 0
[5 empty] | 2014-02-08 | 3時 | 0 | 0 | 0 | 0 | 0
[5 empty] | 2014-02-08 | 4時 | 0 | 0 | 0 | 0 | 0
[5 empty] | 2014-02-08 | 5時 | 3.7505 | 0 | 0 | 0 | 0
[5 empty] | 2014-02-08 | 6時 | 1.8094 | 0 | 0 | 0 | 0
[5 empty] | 2014-02-08 | 7時 | 1.3474 | 0 | 0 | 0 | 0
[5 empty] | 2014-02-08 | 8時 | 0.98749 | 0 | 0 | 0 | 0
[5 empty] | 2014-02-08 | 9時 | 0 | 0 | 0 | 0 | 0
[5 empty] | 2014-02-08 | 10時 | 0 | 0 | 0 | 0 | 0
[5 empty] | 2014-02-08 | 11時 | 1.3345 | 0 | 0 | 0 | 0
[5 empty] | 2014-02-08 | 12時 | 1.086 | 0 | 0 | 0 | 0
[5 empty] | 2014-02-08 | 13時 | 0 | 0 | 0 | 0 | 0
[5 empty] | 2014-02-08 | 14時 | 0 | 0 | 0 | 0 | 0
[5 empty] | 2014-02-08 | 15時 | 1.769 | 0 | 0 | 0 | 0
[5 empty] | 2014-02-08 | 16時 | 1.4246 | 0 | 0 | 0 | 0
[5 empty] | 2014-02-08 | 17時 | 1.6959 | 0 | 0 | 0 | 0
[5 empty] | 2014-02-08 | 18時 | 1.7258 | 0 | 0 | 0 | 0
[5 empty] | 2014-02-08 | 19時 | 1.4129 | 0 | 0 | 0 | 0
[5 empty] | 2014-02-08 | 20時 | 1.6766 | 0 | 0 | 0 | 0
[5 empty] | 2014-02-08 | 21時 | 1.828 | 0 | 0 | 0 | 0
[5 empty] | 2014-02-08 | 22時 | 1.9309 | 0 | 0 | 0 | 0
[5 empty] | 2014-02-08 | 23時 | 0 | 0 | 0 | 0 | 0
[5 empty] | 2014-02-09 | 0時 | 0 | 0 | 0 | 0 | 0
[5 empty] | 2014-02-09 | 1時 | 0 | 0 | 0 | 0 | 0
[5 empty] | 2014-02-09 | 2時 | 0 | 0 | 0 | 0 | 0
[5 empty] | 2014-02-09 | 3時 | 0 | 0 | 0 | 0 | 0
[5 empty] | 2014-02-09 | 4時 | 0 | 0 | 0 | 0 | 0
[5 empty] | 2014-02-09 | 5時 | 5.8818 | 0 | 0 | 0 | 0
[5 empty] | 2014-02-09 | 6時 | 2.5586 | 0 | 0 | 0 | 0
[5 empty] | 2014-02-09 | 7時 | 2.3448 | 0 | 0 | 0 | 0
[5 empty] | 2014-02-09 | 8時 | 2.2542 | 0 | 0 | 0 | 0
[5 empty] | 2014-02-09 | 9時 | 0 | 0 | 0 | 0 | 0
[5 empty] | 2014-02-09 | 10時 | 0 | 0 | 0 | 0 | 0
[5 empty] | 2014-02-09 | 11時 | 3.1559 | 0 | 0 | 0 | 0
[5 empty] | 2014-02-09 | 12時 | 1.9578 | 0 | 0 | 0 | 0
[5 empty] | 2014-02-09 | 13時 | 0 | 0 | 0 | 0 | 0
[5 empty] | 2014-02-09 | 14時 | 0 | 0 | 0 | 0 | 0
[5 empty] | 2014-02-09 | 15時 | 1.9879 | 0 | 0 | 0 | 0
[5 empty] | 2014-02-09 | 16時 | 1.3799 | 0 | 0 | 0 | 0
[5 empty] | 2014-02-09 | 17時 | 1.5079 | 0 | 0 | 0 | 0
[5 empty] | 2014-02-09 | 18時 | 1.4804 | 0 | 0 | 0 | 0
[5 empty] | 2014-02-09 | 19時 | 1.4458 | 0 | 0 | 0 | 0
[5 empty] | 2014-02-09 | 20時 | 1.4625 | 0 | 0 | 0 | 0
[5 empty] | 2014-02-09 | 21時 | 1.4859 | 0 | 0 | 0 | 0
[5 empty] | 2014-02-09 | 22時 | 1.5443 | 0 | 0 | 0 | 0
[5 empty] | 2014-02-09 | 23時 | 0 | 0 | 0 | 0 | 0
[5 empty] | 2014-02-10 | 0時 | 0 | 0 | 0 | 0 | 0
[5 empty] | 2014-02-10 | 1時 | 0 | 0 | 0 | 0 | 0
[5 empty] | 2014-02-10 | 2時 | 0 | 0 | 0 | 0 | 0
[5 empty] | 2014-02-10 | 3時 | 0 | 0 | 0 | 0 | 0
[5 empty] | 2014-02-10 | 4時 | 0 | 0 | 0 | 0 | 0
[5 empty] | 2014-02-10 | 5時 | 2.8626 | 0 | 0 | 0 | 0
[5 empty] | 2014-02-10 | 6時 | 1.5105 | 0 | 0 | 0 | 0
[5 empty] | 2014-02-10 | 7時 | 1.2691 | 0 | 0 | 0 | 0
[5 empty] | 2014-02-10 | 8時 | 0.75384 | 0 | 0 | 0 | 0
[5 empty] | 2014-02-10 | 9時 | 0 | 0 | 0 | 0 | 0
[5 empty] | 2014-02-10 | 10時 | 0 | 0 | 0 | 0 | 0
[5 empty] | 2014-02-10 | 11時 | 0.76214 | 0 | 0 | 0 | 0
[5 empty] | 2014-02-10 | 12時 | 0.2572 | 0 | 0 | 0 | 0
[5 empty] | 2014-02-10 | 13時 | 0 | 0 | 0 | 0 | 0
[5 empty] | 2014-02-10 | 14時 | 0 | 0 | 0 | 0 | 0
[5 empty] | 2014-02-10 | 15時 | 1.0317 | 0 | 0 | 0 | 0
[5 empty] | 2014-02-10 | 16時 | 1.0212 | 0 | 0 | 0 | 0
[5 empty] | 2014-02-10 | 17時 | 1.473 | 0 | 0 | 0 | 0
[5 empty] | 2014-02-10 | 18時 | 1.8928 | 0 | 0 | 0 | 0
[5 empty] | 2014-02-10 | 19時 | 1.5709 | 0 | 0 | 0 | 0
[5 empty] | 2014-02-10 | 20時 | 1.6149 | 0 | 0 | 0 | 0
[5 empty] | 2014-02-10 | 21時 | 1.7477 | 0 | 0 | 0 | 0
[5 empty] | 2014-02-10 | 22時 | 1.801 | 0 | 0 | 0 | 0
[5 empty] | 2014-02-10 | 23時 | 0 | 0 | 0 | 0 | 0
[5 empty] | 2014-02-11 | 0時 | 0 | 0 | 0 | 0 | 0
[5 empty] | 2014-02-11 | 1時 | 0 | 0 | 0 | 0 | 0
[5 empty] | 2014-02-11 | 2時 | 0 | 0 | 0 | 0 | 0
[5 empty] | 2014-02-11 | 3時 | 0 | 0 | 0 | 0 | 0
[5 empty] | 2014-02-11 | 4時 | 0 | 0 | 0 | 0 | 0
[5 empty] | 2014-02-11 | 5時 | 0 | 0 | 0 | 0 | 0
[5 empty] | 2014-02-11 | 6時 | 0 | 0 | 0 | 0 | 0
[5 empty] | 2014-02-11 | 7時 | 4.9314 | 0 | 0 | 0 | 0
[5 empty] | 2014-02-11 | 8時 | 1.909 | 0 | 0 | 0 | 0
[5 empty] | 2014-02-11 | 9時 | 1.2435 | 0 | 0 | 0 | 0
[5 empty] | 2014-02-11 | 10時 | 0.81372 | 0 | 0 | 0 | 0
[5 empty] | 2014-02-11 | 11時 | 0.69469 | 0 | 0 | 0 | 0
[5 empty] | 2014-02-11 | 12時 | 0.43153 | 0 | 0 | 0 | 0
[5 empty] | 2014-02-11 | 13時 | 0 | 0 | 0 | 0 | 0
[5 empty] | 2014-02-11 | 14時 | 0 | 0 | 0 | 0 | 0
[5 empty] | 2014-02-11 | 15時 | 0.86992 | 0 | 0 | 0 | 0
[5 empty] | 2014-02-11 | 16時 | 1.1417 | 0 | 0 | 0 | 0
[5 empty] | 2014-02-11 | 17時 | 1.4505 | 0 | 0 | 0 | 0
[5 empty] | 2014-02-11 | 18時 | 1.1195 | 0 | 0 | 0 | 0
[5 empty] | 2014-02-11 | 19時 | 1.2289 | 0 | 0 | 0 | 0
[5 empty] | 2014-02-11 | 20時 | 1.3453 | 0 | 0 | 0 | 0
[5 empty] | 2014-02-11 | 21時 | 1.4053 | 0 | 0 | 0 | 0
[5 empty] | 2014-02-11 | 22時 | 0 | 0 | 0 | 0 | 0
[5 empty] | 2014-02-11 | 23時 | 0 | 0 | 0 | 0 | 0
[5 empty] | 2014-02-12 | 0時 | 0 | 0 | 0 | 0 | 0
[5 empty] | 2014-02-12 | 1時 | 0 | 0 | 0 | 0 | 0
[5 empty] | 2014-02-12 | 2時 | 0 | 0 | 0 | 0 | 0
[5 empty] | 2014-02-12 | 3時 | 0 | 0 | 0 | 0 | 0
[5 empty] | 2014-02-12 | 4時 | 0 | 0 | 0 | 0 | 0
[5 empty] | 2014-02-12 | 5時 | 0 | 0 | 0 | 0 | 0
[5 empty] | 2014-02-12 | 6時 | 0 | 0 | 0 | 0 | 0
[5 empty] | 2014-02-12 | 7時 | 2.7875 | 0 | 0 | 0 | 0
[5 empty] | 2014-02-12 | 8時 | 1.7057 | 0 | 0 | 0 | 0
[5 empty] | 2014-02-12 | 9時 | 1.3495 | 0 | 0 | 0 | 0
[5 empty] | 2014-02-12 | 10時 | 1.4811 | 0 | 0 | 0 | 0
[5 empty] | 2014-02-12 | 11時 | 1.4581 | 0 | 0 | 0 | 0
[5 empty] | 2014-02-12 | 12時 | 1.3878 | 0 | 0 | 0 | 0
[5 empty] | 2014-02-12 | 13時 | 0 | 0 | 0 | 0 | 0
[5 empty] | 2014-02-12 | 14時 | 0 | 0 | 0 | 0 | 0
[5 empty] | 2014-02-12 | 15時 | 1.9527 | 0 | 0 | 0 | 0
[5 empty] | 2014-02-12 | 16時 | 1.8679 | 0 | 0 | 0 | 0
[5 empty] | 2014-02-12 | 17時 | 2.2792 | 0 | 0 | 0 | 0
[5 empty] | 2014-02-12 | 18時 | 1.9009 | 0 | 0 | 0 | 0
[5 empty] | 2014-02-12 | 19時 | 1.5786 | 0 | 0 | 0 | 0
[5 empty] | 2014-02-12 | 20時 | 1.9261 | 0 | 0 | 0 | 0
[5 empty] | 2014-02-12 | 21時 | 1.6073 | 0 | 0 | 0 | 0
[5 empty] | 2014-02-12 | 22時 | 0 | 0 | 0 | 0 | 0
[5 empty] | 2014-02-12 | 23時 | 0 | 0 | 0 | 0 | 0
[5 empty] | 2014-02-13 | 0時 | 0 | 0 | 0 | 0 | 0
[5 empty] | 2014-02-13 | 1時 | 0 | 0 | 0 | 0 | 0
[5 empty] | 2014-02-13 | 2時 | 0 | 0 | 0 | 0 | 0
[5 empty] | 2014-02-13 | 3時 | 0 | 0 | 0 | 0 | 0
[5 empty] | 2014-02-13 | 4時 | 0 | 0 | 0 | 0 | 0
[5 empty] | 2014-02-13 | 5時 | 6.6552 | 0 | 0 | 0 | 0
[5 empty] | 2014-02-13 | 6時 | 2.662 | 0 | 0 | 0 | 0
[5 empty] | 2014-02-13 | 7時 | 2.1195 | 0 | 0 | 0 | 0
[5 empty] | 2014-02-13 | 8時 | 1.7135 | 0 | 0 | 0 | 0
[5 empty] | 2014-02-13 | 9時 | 0 | 0 | 0 | 0 | 0
[5 empty] | 2014-02-13 | 10時 | 0 | 0 | 0 | 0 | 0
[5 empty] | 2014-02-13 | 11時 | 1.4988 | 0 | 0 | 0 | 0
[5 empty] | 2014-02-13 | 12時 | 0.76092 | 0 | 0 | 0 | 0
[5 empty] | 2014-02-13 | 13時 | 0 | 0 | 0 | 0 | 0
[5 empty] | 2014-02-13 | 14時 | 0 | 0 | 0 | 0 | 0
[5 empty] | 2014-02-13 | 15時 | 1.5057 | 0 | 0 | 0 | 0
[5 empty] | 2014-02-13 | 16時 | 1.4161 | 0 | 0 | 0 | 0
[5 empty] | 2014-02-13 | 17時 | 1.8695 | 0 | 0 | 0 | 0
[5 empty] | 2014-02-13 | 18時 | 2.2948 | 0 | 0 | 0 | 0
[5 empty] | 2014-02-13 | 19時 | 1.8976 | 0 | 0 | 0 | 0
[5 empty] | 2014-02-13 | 20時 | 2.0522 | 0 | 0 | 0 | 0
[5 empty] | 2014-02-13 | 21時 | 2.1285 | 0 | 0 | 0 | 0
[5 empty] | 2014-02-13 | 22時 | 2.2376 | 0 | 0 | 0 | 0
[5 empty] | 2014-02-13 | 23時 | 0 | 0 | 0 | 0 | 0
[5 empty] | 2014-02-14 | 0時 | 0 | 0 | 0 | 0 | 0
[5 empty] | 2014-02-14 | 1時 | 0 | 0 | 0 | 0 | 0
[5 empty] | 2014-02-14 | 2時 | 0 | 0 | 0 | 0 | 0
[5 empty] | 2014-02-14 | 3時 | 0 | 0 | 0 | 0 | 0
[5 empty] | 2014-02-14 | 4時 | 0 | 0 | 0 | 0 | 0
[5 empty] | 2014-02-14 | 5時 | 7.2071 | 0 | 0 | 0 | 0
[5 empty] | 2014-02-14 | 6時 | 2.7994 | 0 | 0 | 0 | -1.7764e-15
[5 empty] | 2014-02-14 | 7時 | 2.503 | 0 | 0 | 0 | 0
[5 empty] | 2014-02-14 | 8時 | 2.2802 | 0 | 0 | 0 | 0
[5 empty] | 2014-02-14 | 9時 | 0 | 0 | 0 | 0 | 0
[5 empty] | 2014-02-14 | 10時 | 0 | 0 | 0 | 0 | 0
[5 empty] | 2014-02-14 | 11時 | 2.7997 | 0 | 0 | 0 | 0
[5 empty] | 2014-02-14 | 12時 | 1.679 | 0 | 0 | 0 | 0
[5 empty] | 2014-02-14 | 13時 | 0 | 0 | 0 | 0 | 0
[5 empty] | 2014-02-14 | 14時 | 0 | 0 | 0 | 0 | 0
[5 empty] | 2014-02-14 | 15時 | 2.6334 | 0 | 0 | 0 | 0
[5 empty] | 2014-02-14 | 16時 | 2.0491 | 0 | 0 | 0 | 0
[5 empty] | 2014-02-14 | 17時 | 2.4519 | 0 | 0 | 0 | -1.7764e-15
[5 empty] | 2014-02-14 | 18時 | 2.4861 | 0 | 0 | 0 | 0
[5 empty] | 2014-02-14 | 19時 | 1.6811 | 0 | 0 | 0 | 0
[5 empty] | 2014-02-14 | 20時 | 1.7122 | 0 | 0 | 0 | 0
[5 empty] | 2014-02-14 | 21時 | 1.7504 | 0 | 0 | 0 | 0
[5 empty] | 2014-02-14 | 22時 | 2.081 | 0 | 0 | 0 | 0
[5 empty] | 2014-02-14 | 23時 | 0 | 0 | 0 | 0 | 0
[5 empty] | 2014-02-15 | 0時 | 0 | 0 | 0 | 0 | 0
[5 empty] | 2014-02-15 | 1時 | 0 | 0 | 0 | 0 | 0
[5 empty] | 2014-02-15 | 2時 | 0 | 0 | 0 | 0 | 0
[5 empty] | 2014-02-15 | 3時 | 0 | 0 | 0 | 0 | 0
[5 empty] | 2014-02-15 | 4時 | 0 | 0 | 0 | 0 | 0
[5 empty] | 2014-02-15 | 5時 | 6.4236 | 0 | 0 | 0 | 0
[5 empty] | 2014-02-15 | 6時 | 2.6426 | 0 | 0 | 0 | -1.7764e-15
[5 empty] | 2014-02-15 | 7時 | 2.3996 | 0 | 0 | 0 | 0
[5 empty] | 2014-02-15 | 8時 | 1.9591 | 0 | 0 | 0 | 0
[5 empty] | 2014-02-15 | 9時 | 0 | 0 | 0 | 0 | 0
[5 empty] | 2014-02-15 | 10時 | 0 | 0 | 0 | 0 | 0
[5 empty] | 2014-02-15 | 11時 | 1.9148 | 0 | 0 | 0 | 0
[5 empty] | 2014-02-15 | 12時 | 1.2353 | 0 | 0 | 0 | 0
[5 empty] | 2014-02-15 | 13時 | 0 | 0 | 0 | 0 | 0
[5 empty] | 2014-02-15 | 14時 | 0 | 0 | 0 | 0 | 0
[5 empty] | 2014-02-15 | 15時 | 2.2006 | 0 | 0 | 0 | 0
[5 empty] | 2014-02-15 | 16時 | 1.7173 | 0 | 0 | 0 | 0
[5 empty] | 2014-02-15 | 17時 | 2.0575 | 0 | 0 | 0 | 0
[5 empty] | 2014-02-15 | 18時 | 2.1385 | 0 | 0 | 0 | 0
[5 empty] | 2014-02-15 | 19時 | 1.7335 | 0 | 0 | 0 | 0
[5 empty] | 2014-02-15 | 20時 | 1.7534 | 0 | 0 | 0 | 0
[5 empty] | 2014-02-15 | 21時 | 1.864 | 0 | 0 | 0 | 0
[5 empty] | 2014-02-15 | 22時 | 1.9339 | 0 | 0 | 0 | 0
[5 empty] | 2014-02-15 | 23時 | 0 | 0 | 0 | 0 | 0
[5 empty] | 2014-02-16 | 0時 | 0 | 0 | 0 | 0 | 0
[5 empty] | 2014-02-16 | 1時 | 0 | 0 | 0 | 0 | 0
[5 empty] | 2014-02-16 | 2時 | 0 | 0 | 0 | 0 | 0
[5 empty] | 2014-02-16 | 3時 | 0 | 0 | 0 | 0 | 0
[5 empty] | 2014-02-16 | 4時 | 0 | 0 | 0 | 0 | 0
[5 empty] | 2014-02-16 | 5時 | 7.4139 | 0 | 0 | 0 | 0
[5 empty] | 2014-02-16 | 6時 | 2.6879 | 0 | 0 | 0 | -1.7764e-15
[5 empty] | 2014-02-16 | 7時 | 2.1894 | 0 | 0 | 0 | 0
[5 empty] | 2014-02-16 | 8時 | 1.4929 | 0 | 0 | 0 | 0
[5 empty] | 2014-02-16 | 9時 | 0 | 0 | 0 | 0 | 0
[5 empty] | 2014-02-16 | 10時 | 0 | 0 | 0 | 0 | 0
[5 empty] | 2014-02-16 | 11時 | 1.6453 | 0 | 0 | 0 | 0
[5 empty] | 2014-02-16 | 12時 | 0.95977 | 0 | 0 | 0 | 0
[5 empty] | 2014-02-16 | 13時 | 0 | 0 | 0 | 0 | 0
[5 empty] | 2014-02-16 | 14時 | 0 | 0 | 0 | 0 | 0
[5 empty] | 2014-02-16 | 15時 | 1.9127 | 0 | 0 | 0 | 0
[5 empty] | 2014-02-16 | 16時 | 1.5707 | 0 | 0 | 0 | 0
[5 empty] | 2014-02-16 | 17時 | 1.9302 | 0 | 0 | 0 | 0
[5 empty] | 2014-02-16 | 18時 | 1.9674 | 0 | 0 | 0 | 0
[5 empty] | 2014-02-16 | 19時 | 1.625 | 0 | 0 | 0 | 0
[5 empty] | 2014-02-16 | 20時 | 1.6677 | 0 | 0 | 0 | 0
[5 empty] | 2014-02-16 | 21時 | 1.6646 | 0 | 0 | 0 | 0
[5 empty] | 2014-02-16 | 22時 | 1.7366 | 0 | 0 | 0 | 0
[5 empty] | 2014-02-16 | 23時 | 0 | 0 | 0 | 0 | 0
[5 empty] | 2014-02-17 | 0時 | 0 | 0 | 0 | 0 | 0
[5 empty] | 2014-02-17 | 1時 | 0 | 0 | 0 | 0 | 0
[5 empty] | 2014-02-17 | 2時 | 0 | 0 | 0 | 0 | 0
[5 empty] | 2014-02-17 | 3時 | 0 | 0 | 0 | 0 | 0
[5 empty] | 2014-02-17 | 4時 | 0 | 0 | 0 | 0 | 0
[5 empty] | 2014-02-17 | 5時 | 4.144 | 0 | 0 | 0 | 0
[5 empty] | 2014-02-17 | 6時 | 1.8724 | 0 | 0 | 0 | 0
[5 empty] | 2014-02-17 | 7時 | 1.4939 | 0 | 0 | 0 | 0
[5 empty] | 2014-02-17 | 8時 | 1.0461 | 0 | 0 | 0 | 0
[5 empty] | 2014-02-17 | 9時 | 0 | 0 | 0 | 0 | 0
[5 empty] | 2014-02-17 | 10時 | 0 | 0 | 0 | 0 | 0
[5 empty] | 2014-02-17 | 11時 | 1.2895 | 0 | 0 | 0 | 0
[5 empty] | 2014-02-17 | 12時 | 0.5874 | 0 | 0 | 0 | 0
[5 empty] | 2014-02-17 | 13時 | 0 | 0 | 0 | 0 | 0
[5 empty] | 2014-02-17 | 14時 | 0 | 0 | 0 | 0 | 0
[5 empty] | 2014-02-17 | 15時 | 1.3717 | 0 | 0 | 0 | 0
[5 empty] | 2014-02-17 | 16時 | 1.3566 | 0 | 0 | 0 | 0
[5 empty] | 2014-02-17 | 17時 | 1.7745 | 0 | 0 | 0 | 0
[5 empty] | 2014-02-17 | 18時 | 1.8998 | 0 | 0 | 0 | 0
[5 empty] | 2014-02-17 | 19時 | 1.8567 | 0 | 0 | 0 | 0
[5 empty] | 2014-02-17 | 20時 | 1.9783 | 0 | 0 | 0 | 0
[5 empty] | 2014-02-17 | 21時 | 2.1031 | 0 | 0 | 0 | 0
[5 empty] | 2014-02-17 | 22時 | 2.1774 | 0 | 0 | 0 | 0
[5 empty] | 2014-02-17 | 23時 | 0 | 0 | 0 | 0 | 0
[5 empty] | 2014-02-18 | 0時 | 0 | 0 | 0 | 0 | 0
[5 empty] | 2014-02-18 | 1時 | 0 | 0 | 0 | 0 | 0
[5 empty] | 2014-02-18 | 2時 | 0 | 0 | 0 | 0 | 0
[5 empty] | 2014-02-18 | 3時 | 0 | 0 | 0 | 0 | 0
[5 empty] | 2014-02-18 | 4時 | 0 | 0 | 0 | 0 | 0
[5 empty] | 2014-02-18 | 5時 | 0 | 0 | 0 | 0 | 0
[5 empty] | 2014-02-18 | 6時 | 0 | 0 | 0 | 0 | 0
[5 empty] | 2014-02-18 | 7時 | 7.3671 | 0 | 0 | 0 | 0
[5 empty] | 2014-02-18 | 8時 | 2.157 | 0 | 0 | 0 | 0
[5 empty] | 2014-02-18 | 9時 | 1.7793 | 0 | 0 | 0 | 0
[5 empty] | 2014-02-18 | 10時 | 1.1604 | 0 | 0 | 0 | 0
[5 empty] | 2014-02-18 | 11時 | 1.0469 | 0 | 0 | 0 | 0
[5 empty] | 2014-02-18 | 12時 | 0.70356 | 0 | 0 | 0 | 0
[5 empty] | 2014-02-18 | 13時 | 0 | 0 | 0 | 0 | 0
[5 empty] | 2014-02-18 | 14時 | 0 | 0 | 0 | 0 | 0
[5 empty] | 2014-02-18 | 15時 | 1.5527 | 0 | 0 | 0 | 0
[5 empty] | 2014-02-18 | 16時 | 2.1105 | 0 | 0 | 0 | 0
[5 empty] | 2014-02-18 | 17時 | 2.2432 | 0 | 0 | 0 | 0
[5 empty] | 2014-02-18 | 18時 | 1.8332 | 0 | 0 | 0 | 0
[5 empty] | 2014-02-18 | 19時 | 1.9108 | 0 | 0 | 0 | 0
[5 empty] | 2014-02-18 | 20時 | 1.9535 | 0 | 0 | 0 | 0
[5 empty] | 2014-02-18 | 21時 | 2.0761 | 0 | 0 | 0 | 0
[5 empty] | 2014-02-18 | 22時 | 0 | 0 | 0 | 0 | 0
[5 empty] | 2014-02-18 | 23時 | 0 | 0 | 0 | 0 | 0
[5 empty] | 2014-02-19 | 0時 | 0 | 0 | 0 | 0 | 0
[5 empty] | 2014-02-19 | 1時 | 0 | 0 | 0 | 0 | 0
[5 empty] | 2014-02-19 | 2時 | 0 | 0 | 0 | 0 | 0
[5 empty] | 2014-02-19 | 3時 | 0 | 0 | 0 | 0 | 0
[5 empty] | 2014-02-19 | 4時 | 0 | 0 | 0 | 0 | 0
[5 empty] | 2014-02-19 | 5時 | 0 | 0 | 0 | 0 | 0
[5 empty] | 2014-02-19 | 6時 | 0 | 0 | 0 | 0 | 0
[5 empty] | 2014-02-19 | 7時 | 7.804 | 0 | 0 | 0 | 0
[5 empty] | 2014-02-19 | 8時 | 2.183 | 0 | 0 | 0 | 0
[5 empty] | 2014-02-19 | 9時 | 1.4503 | 0 | 0 | 0 | 0
[5 empty] | 2014-02-19 | 10時 | 1.0106 | 0 | 0 | 0 | 0
[5 empty] | 2014-02-19 | 11時 | 1.1944 | 0 | 0 | 0 | 0
[5 empty] | 2014-02-19 | 12時 | 0.87383 | 0 | 0 | 0 | 0
[5 empty] | 2014-02-19 | 13時 | 0 | 0 | 0 | 0 | 0
[5 empty] | 2014-02-19 | 14時 | 0 | 0 | 0 | 0 | 0
[5 empty] | 2014-02-19 | 15時 | 1.7566 | 0 | 0 | 0 | 0
[5 empty] | 2014-02-19 | 16時 | 2.4019 | 0 | 0 | 0 | 0
[5 empty] | 2014-02-19 | 17時 | 2.1663 | 0 | 0 | 0 | 0
[5 empty] | 2014-02-19 | 18時 | 2.1003 | 0 | 0 | 0 | 0
[5 empty] | 2014-02-19 | 19時 | 2.2417 | 0 | 0 | 0 | 0
[5 empty] | 2014-02-19 | 20時 | 2.3517 | 0 | 0 | 0 | 0
[5 empty] | 2014-02-19 | 21時 | 2.4689 | 0 | 0 | 0 | 0
[5 empty] | 2014-02-19 | 22時 | 0 | 0 | 0 | 0 | 0
[5 empty] | 2014-02-19 | 23時 | 0 | 0 | 0 | 0 | 0
[5 empty] | 2014-02-20 | 0時 | 0 | 0 | 0 | 0 | 0
[5 empty] | 2014-02-20 | 1時 | 0 | 0 | 0 | 0 | 0
[5 empty] | 2014-02-20 | 2時 | 0 | 0 | 0 | 0 | 0
[5 empty] | 2014-02-20 | 3時 | 0 | 0 | 0 | 0 | 0
[5 empty] | 2014-02-20 | 4時 | 0 | 0 | 0 | 0 | 0
[5 empty] | 2014-02-20 | 5時 | 11.513 | 0 | 0 | 0 | 0
[5 empty] | 2014-02-20 | 6時 | 3.7809 | 0 | 0 | 0 | 0
[5 empty] | 2014-02-20 | 7時 | 2.7989 | 0 | 0 | 0 | 0
[5 empty] | 2014-02-20 | 8時 | 2.3336 | 0 | 0 | 0 | 0
[5 empty] | 2014-02-20 | 9時 | 0 | 0 | 0 | 0 | 0
[5 empty] | 2014-02-20 | 10時 | 0 | 0 | 0 | 0 | 0
[5 empty] | 2014-02-20 | 11時 | 2.0318 | 0 | 0 | 0 | 0
[5 empty] | 2014-02-20 | 12時 | 1.1414 | 0 | 0 | 0 | 0
[5 empty] | 2014-02-20 | 13時 | 0 | 0 | 0 | 0 | 0
[5 empty] | 2014-02-20 | 14時 | 0 | 0 | 0 | 0 | 0
[5 empty] | 2014-02-20 | 15時 | 1.862 | 0 | 0 | 0 | 0
[5 empty] | 2014-02-20 | 16時 | 1.6125 | 0 | 0 | 0 | 0
[5 empty] | 2014-02-20 | 17時 | 1.9949 | 0 | 0 | 0 | 0
[5 empty] | 2014-02-20 | 18時 | 2.3467 | 0 | 0 | 0 | 0
[5 empty] | 2014-02-20 | 19時 | 2.0064 | 0 | 0 | 0 | 0
[5 empty] | 2014-02-20 | 20時 | 2.0744 | 0 | 0 | 0 | 0
[5 empty] | 2014-02-20 | 21時 | 2.1617 | 0 | 0 | 0 | 0
[5 empty] | 2014-02-20 | 22時 | 2.2348 | 0 | 0 | 0 | 0
[5 empty] | 2014-02-20 | 23時 | 0 | 0 | 0 | 0 | 0
[5 empty] | 2014-02-21 | 0時 | 0 | 0 | 0 | 0 | 0
[5 empty] | 2014-02-21 | 1時 | 0 | 0 | 0 | 0 | 0
[5 empty] | 2014-02-21 | 2時 | 0 | 0 | 0 | 0 | 0
[5 empty] | 2014-02-21 | 3時 | 0 | 0 | 0 | 0 | 0
[5 empty] | 2014-02-21 | 4時 | 0 | 0 | 0 | 0 | 0
[5 empty] | 2014-02-21 | 5時 | 8.5813 | 0 | 0 | 0 | 0
[5 empty] | 2014-02-21 | 6時 | 3.0132 | 0 | 0 | 0 | 0
[5 empty] | 2014-02-21 | 7時 | 2.4713 | 0 | 0 | 0 | 0
[5 empty] | 2014-02-21 | 8時 | 2.0561 | 0 | 0 | 0 | 0
[5 empty] | 2014-02-21 | 9時 | 0 | 0 | 0 | 0 | 0
[5 empty] | 2014-02-21 | 10時 | 0 | 0 | 0 | 0 | 0
[5 empty] | 2014-02-21 | 11時 | 1.7923 | 0 | 0 | 0 | 0
[5 empty] | 2014-02-21 | 12時 | 0.9917 | 0 | 0 | 0 | 0
[5 empty] | 2014-02-21 | 13時 | 0 | 0 | 0 | 0 | 0
[5 empty] | 2014-02-21 | 14時 | 0 | 0 | 0 | 0 | 0
[5 empty] | 2014-02-21 | 15時 | 1.6663 | 0 | 0 | 0 | 0
[5 empty] | 2014-02-21 | 16時 | 1.4445 | 0 | 0 | 0 | 0
[5 empty] | 2014-02-21 | 17時 | 1.7617 | 0 | 0 | 0 | 0
[5 empty] | 2014-02-21 | 18時 | 1.7784 | 0 | 0 | 0 | 0
[5 empty] | 2014-02-21 | 19時 | 1.7825 | 0 | 0 | 0 | 0
[5 empty] | 2014-02-21 | 20時 | 1.8942 | 0 | 0 | 0 | 0
[5 empty] | 2014-02-21 | 21時 | 2.0006 | 0 | 0 | 0 | 0
[5 empty] | 2014-02-21 | 22時 | 2.0882 | 0 | 0 | 0 | 0
[5 empty] | 2014-02-21 | 23時 | 0 | 0 | 0 | 0 | 0
[5 empty] | 2014-02-22 | 0時 | 0 | 0 | 0 | 0 | 0
[5 empty] | 2014-02-22 | 1時 | 0 | 0 | 0 | 0 | 0
[5 empty] | 2014-02-22 | 2時 | 0 | 0 | 0 | 0 | 0
[5 empty] | 2014-02-22 | 3時 | 0 | 0 | 0 | 0 | 0
[5 empty] | 2014-02-22 | 4時 | 0 | 0 | 0 | 0 | 0
[5 empty] | 2014-02-22 | 5時 | 6.861 | 0 | 0 | 0 | 0
[5 empty] | 2014-02-22 | 6時 | 2.6875 | 0 | 0 | 0 | -1.7764e-15
[5 empty] | 2014-02-22 | 7時 | 2.1271 | 0 | 0 | 0 | 0
[5 empty] | 2014-02-22 | 8時 | 1.6687 | 0 | 0 | 0 | 0
[5 empty] | 2014-02-22 | 9時 | 0 | 0 | 0 | 0 | 0
[5 empty] | 2014-02-22 | 10時 | 0 | 0 | 0 | 0 | 0
[5 empty] | 2014-02-22 | 11時 | 1.4472 | 0 | 0 | 0 | 0
[5 empty] | 2014-02-22 | 12時 | 0.67192 | 0 | 0 | 0 | 0
[5 empty] | 2014-02-22 | 13時 | 0 | 0 | 0 | 0 | 0
[5 empty] | 2014-02-22 | 14時 | 0 | 0 | 0 | 0 | 0
[5 empty] | 2014-02-22 | 15時 | 1.3462 | 0 | 0 | 0 | 0
[5 empty] | 2014-02-22 | 16時 | 1.2701 | 0 | 0 | 0 | 0
[5 empty] | 2014-02-22 | 17時 | 1.8562 | 0 | 0 | 0 | 0
[5 empty] | 2014-02-22 | 18時 | 1.8957 | 0 | 0 | 0 | 0
[5 empty] | 2014-02-22 | 19時 | 1.6804 | 0 | 0 | 0 | 0
[5 empty] | 2014-02-22 | 20時 | 1.7545 | 0 | 0 | 0 | 0
[5 empty] | 2014-02-22 | 21時 | 1.8263 | 0 | 0 | 0 | 0
[5 empty] | 2014-02-22 | 22時 | 1.923 | 0 | 0 | 0 | 0
[5 empty] | 2014-02-22 | 23時 | 0 | 0 | 0 | 0 | 0
[5 empty] | 2014-02-23 | 0時 | 0 | 0 | 0 | 0 | 0
[5 empty] | 2014-02-23 | 1時 | 0 | 0 | 0 | 0 | 0
[5 empty] | 2014-02-23 | 2時 | 0 | 0 | 0 | 0 | 0
[5 empty] | 2014-02-23 | 3時 | 0 | 0 | 0 | 0 | 0
[5 empty] | 2014-02-23 | 4時 | 0 | 0 | 0 | 0 | 0
[5 empty] | 2014-02-23 | 5時 | 5.1011 | 0 | 0 | 0 | 0
[5 empty] | 2014-02-23 | 6時 | 2.3344 | 0 | 0 | 0 | 0
[5 empty] | 2014-02-23 | 7時 | 2.0685 | 0 | 0 | 0 | 0
[5 empty] | 2014-02-23 | 8時 | 1.9675 | 0 | 0 | 0 | 0
[5 empty] | 2014-02-23 | 9時 | 0 | 0 | 0 | 0 | 0
[5 empty] | 2014-02-23 | 10時 | 0 | 0 | 0 | 0 | 0
[5 empty] | 2014-02-23 | 11時 | 2.4892 | 0 | 0 | 0 | 0
[5 empty] | 2014-02-23 | 12時 | 1.3421 | 0 | 0 | 0 | 0
[5 empty] | 2014-02-23 | 13時 | 0 | 0 | 0 | 0 | 0
[5 empty] | 2014-02-23 | 14時 | 0 | 0 | 0 | 0 | 0
[5 empty] | 2014-02-23 | 15時 | 1.7932 | 0 | 0 | 0 | -1.7764e-15
[5 empty] | 2014-02-23 | 16時 | 1.3228 | 0 | 0 | 0 | 0
[5 empty] | 2014-02-23 | 17時 | 1.4928 | 0 | 0 | 0 | 0
[5 empty] | 2014-02-23 | 18時 | 1.5012 | 0 | 0 | 0 | 0
[5 empty] | 2014-02-23 | 19時 | 1.4399 | 0 | 0 | 0 | 0
[5 empty] | 2014-02-23 | 20時 | 1.4387 | 0 | 0 | 0 | 0
[5 empty] | 2014-02-23 | 21時 | 1.452 | 0 | 0 | 0 | 0
[5 empty] | 2014-02-23 | 22時 | 1.4773 | 0 | 0 | 0 | 0
[5 empty] | 2014-02-23 | 23時 | 0 | 0 | 0 | 0 | 0
[5 empty] | 2014-02-24 | 0時 | 0 | 0 | 0 | 0 | 0
[5 empty] | 2014-02-24 | 1時 | 0 | 0 | 0 | 0 | 0
[5 empty] | 2014-02-24 | 2時 | 0 | 0 | 0 | 0 | 0
[5 empty] | 2014-02-24 | 3時 | 0 | 0 | 0 | 0 | 0
[5 empty] | 2014-02-24 | 4時 | 0 | 0 | 0 | 0 | 0
[5 empty] | 2014-02-24 | 5時 | 2.5072 | 0 | 0 | 0 | 0
[5 empty] | 2014-02-24 | 6時 | 1.3071 | 0 | 0 | 0 | 0
[5 empty] | 2014-02-24 | 7時 | 0.89692 | 0 | 0 | 0 | 0
[5 empty] | 2014-02-24 | 8時 | 0.5106 | 0 | 0 | 0 | 0
[5 empty] | 2014-02-24 | 9時 | 0 | 0 | 0 | 0 | 0
[5 empty] | 2014-02-24 | 10時 | 0 | 0 | 0 | 0 | 0
[5 empty] | 2014-02-24 | 11時 | 0.40551 | 0 | 0 | 0 | 0
[5 empty] | 2014-02-24 | 12時 | 0.18113 | 0 | 0 | 0 | 0
[5 empty] | 2014-02-24 | 13時 | 0 | 0 | 0 | 0 | 0
[5 empty] | 2014-02-24 | 14時 | 0 | 0 | 0 | 0 | 0
[5 empty] | 2014-02-24 | 15時 | 0.68316 | 0 | 0 | 0 | 0
[5 empty] | 2014-02-24 | 16時 | 0.71146 | 0 | 0 | 0 | 0
[5 empty] | 2014-02-24 | 17時 | 1.1518 | 0 | 0 | 0 | 0
[5 empty] | 2014-02-24 | 18時 | 1.2139 | 0 | 0 | 0 | 0
[5 empty] | 2014-02-24 | 19時 | 0.89 | 0 | 0 | 0 | 0
[5 empty] | 2014-02-24 | 20時 | 0.91575 | 0 | 0 | 0 | 0
[5 empty] | 2014-02-24 | 21時 | 0.97514 | 0 | 0 | 0 | 0
[5 empty] | 2014-02-24 | 22時 | 1.0382 | 0 | 0 | 0 | 0
[5 empty] | 2014-02-24 | 23時 | 0 | 0 | 0 | 0 | 0
[5 empty] | 2014-02-25 | 0時 | 0 | 0 | 0 | 0 | 0
[5 empty] | 2014-02-25 | 1時 | 0 | 0 | 0 | 0 | 0
[5 empty] | 2014-02-25 | 2時 | 0 | 0 | 0 | 0 | 0
[5 empty] | 2014-02-25 | 3時 | 0 | 0 | 0 | 0 | 0
[5 empty] | 2014-02-25 | 4時 | 0 | 0 | 0 | 0 | 0
[5 empty] | 2014-02-25 | 5時 | 0 | 0 | 0 | 0 | 0
[5 empty] | 2014-02-25 | 6時 | 0 | 0 | 0 | 0 | 0
[5 empty] | 2014-02-25 | 7時 | 2.6582 | 0 | 0 | 0 | 0
[5 empty] | 2014-02-25 | 8時 | 1.4014 | 0 | 0 | 0 | 0
[5 empty] | 2014-02-25 | 9時 | 1.2532 | 0 | 0 | 0 | 0
[5 empty] | 2014-02-25 | 10時 | 0.88442 | 0 | 0 | 0 | 0
[5 empty] | 2014-02-25 | 11時 | 1.0444 | 0 | 0 | 0 | 0
[5 empty] | 2014-02-25 | 12時 | 1.0026 | 0 | 0 | 0 | 0
[5 empty] | 2014-02-25 | 13時 | 0 | 0 | 0 | 0 | 0
[5 empty] | 2014-02-25 | 14時 | 0 | 0 | 0 | 0 | 0
[5 empty] | 2014-02-25 | 15時 | 1.2775 | 0 | 0 | 0 | 0
[5 empty] | 2014-02-25 | 16時 | 1.191 | 0 | 0 | 0 | 0
[5 empty] | 2014-02-25 | 17時 | 1.2344 | 0 | 0 | 0 | 0
[5 empty] | 2014-02-25 | 18時 | 0.95623 | 0 | 0 | 0 | 0
[5 empty] | 2014-02-25 | 19時 | 1.0018 | 0 | 0 | 0 | 0
[5 empty] | 2014-02-25 | 20時 | 1.0303 | 0 | 0 | 0 | 0
[5 empty] | 2014-02-25 | 21時 | 1.1193 | 0 | 0 | 0 | 0
[5 empty] | 2014-02-25 | 22時 | 0 | 0 | 0 | 0 | 0
[5 empty] | 2014-02-25 | 23時 | 0 | 0 | 0 | 0 | 0
[5 empty] | 2014-02-26 | 0時 | 0 | 0 | 0 | 0 | 0
[5 empty] | 2014-02-26 | 1時 | 0 | 0 | 0 | 0 | 0
[5 empty] | 2014-02-26 | 2時 | 0 | 0 | 0 | 0 | 0
[5 empty] | 2014-02-26 | 3時 | 0 | 0 | 0 | 0 | 0
[5 empty] | 2014-02-26 | 4時 | 0 | 0 | 0 | 0 | 0
[5 empty] | 2014-02-26 | 5時 | 0 | 0 | 0 | 0 | 0
[5 empty] | 2014-02-26 | 6時 | 0 | 0 | 0 | 0 | 0
[5 empty] | 2014-02-26 | 7時 | 2.3062 | 0 | 0 | 0 | 0
[5 empty] | 2014-02-26 | 8時 | 0.91452 | 0 | 0 | 0 | 0
[5 empty] | 2014-02-26 | 9時 | 0.47267 | 0 | 0 | 0 | 0
[5 empty] | 2014-02-26 | 10時 | 0.24215 | 0 | 0 | 0 | 0
[5 empty] | 2014-02-26 | 11時 | 0.4385 | 0 | 0 | 0 | 0
[5 empty] | 2014-02-26 | 12時 | 0.28606 | 0 | 0 | 0 | 0
[5 empty] | 2014-02-26 | 13時 | 0 | 0 | 0 | 0 | 0
[5 empty] | 2014-02-26 | 14時 | 0 | 0 | 0 | 0 | 0
[5 empty] | 2014-02-26 | 15時 | 1.1966 | 0 | 0 | 0 | 0
[5 empty] | 2014-02-26 | 16時 | 1.3305 | 0 | 0 | 0 | 0
[5 empty] | 2014-02-26 | 17時 | 1.4026 | 0 | 0 | 0 | 0
[5 empty] | 2014-02-26 | 18時 | 1.0748 | 0 | 0 | 0 | 0
[5 empty] | 2014-02-26 | 19時 | 1.14 | 0 | 0 | 0 | 0
[5 empty] | 2014-02-26 | 20時 | 1.2064 | 0 | 0 | 0 | 0
[5 empty] | 2014-02-26 | 21時 | 1.2588 | 0 | 0 | 0 | 0
[5 empty] | 2014-02-26 | 22時 | 0 | 0 | 0 | 0 | 0
[5 empty] | 2014-02-26 | 23時 | 0 | 0 | 0 | 0 | 0
[5 empty] | 2014-02-27 | 0時 | 0 | 0 | 0 | 0 | 0
[5 empty] | 2014-02-27 | 1時 | 0 | 0 | 0 | 0 | 0
[5 empty] | 2014-02-27 | 2時 | 0 | 0 | 0 | 0 | 0
[5 empty] | 2014-02-27 | 3時 | 0 | 0 | 0 | 0 | 0
[5 empty] | 2014-02-27 | 4時 | 0 | 0 | 0 | 0 | 0
[5 empty] | 2014-02-27 | 5時 | 3.6239 | 0 | 0 | 0 | 0
[5 empty] | 2014-02-27 | 6時 | 1.8351 | 0 | 0 | 0 | 0
[5 empty] | 2014-02-27 | 7時 | 1.6475 | 0 | 0 | 0 | 0
[5 empty] | 2014-02-27 | 8時 | 1.2889 | 0 | 0 | 0 | 0
[5 empty] | 2014-02-27 | 9時 | 0 | 0 | 0 | 0 | 0
[5 empty] | 2014-02-27 | 10時 | 0 | 0 | 0 | 0 | 0
[5 empty] | 2014-02-27 | 11時 | 1.484 | 0 | 0 | 0 | 0
[5 empty] | 2014-02-27 | 12時 | 0.8481 | 0 | 0 | 0 | 0
[5 empty] | 2014-02-27 | 13時 | 0 | 0 | 0 | 0 | 0
[5 empty] | 2014-02-27 | 14時 | 0 | 0 | 0 | 0 | 0
[5 empty] | 2014-02-27 | 15時 | 1.7793 | 0 | 0 | 0 | 0
[5 empty] | 2014-02-27 | 16時 | 1.4607 | 0 | 0 | 0 | 0
[5 empty] | 2014-02-27 | 17時 | 1.72 | 0 | 0 | 0 | 0
[5 empty] | 2014-02-27 | 18時 | 1.7857 | 0 | 0 | 0 | 0
[5 empty] | 2014-02-27 | 19時 | 1.5155 | 0 | 0 | 0 | 0
[5 empty] | 2014-02-27 | 20時 | 1.4704 | 0 | 0 | 0 | 0
[5 empty] | 2014-02-27 | 21時 | 1.6134 | 0 | 0 | 0 | 0
[5 empty] | 2014-02-27 | 22時 | 1.6471 | 0 | 0 | 0 | 0
[5 empty] | 2014-02-27 | 23時 | 0 | 0 | 0 | 0 | 0
[5 empty] | 2014-02-28 | 0時 | 0 | 0 | 0 | 0 | 0
[5 empty] | 2014-02-28 | 1時 | 0 | 0 | 0 | 0 | 0
[5 empty] | 2014-02-28 | 2時 | 0 | 0 | 0 | 0 | 0
[5 empty] | 2014-02-28 | 3時 | 0 | 0 | 0 | 0 | 0
[5 empty] | 2014-02-28 | 4時 | 0 | 0 | 0 | 0 | 0
[5 empty] | 2014-02-28 | 5時 | 4.9255 | 0 | 0 | 0 | 0
[5 empty] | 2014-02-28 | 6時 | 2.1349 | 0 | 0 | 0 | 0
[5 empty] | 2014-02-28 | 7時 | 1.7896 | 0 | 0 | 0 | 0
[5 empty] | 2014-02-28 | 8時 | 1.2067 | 0 | 0 | 0 | 0
[5 empty] | 2014-02-28 | 9時 | 0 | 0 | 0 | 0 | 0
[5 empty] | 2014-02-28 | 10時 | 0 | 0 | 0 | 0 | 0
[5 empty] | 2014-02-28 | 11時 | 1.1926 | 0 | 0 | 0 | 0
[5 empty] | 2014-02-28 | 12時 | 0.52171 | 0 | 0 | 0 | 0
[5 empty] | 2014-02-28 | 13時 | 0 | 0 | 0 | 0 | 0
[5 empty] | 2014-02-28 | 14時 | 0 | 0 | 0 | 0 | 0
[5 empty] | 2014-02-28 | 15時 | 1.3172 | 0 | 0 | 0 | 0
[5 empty] | 2014-02-28 | 16時 | 1.1941 | 0 | 0 | 0 | 0
[5 empty] | 2014-02-28 | 17時 | 1.4753 | 0 | 0 | 0 | 0
[5 empty] | 2014-02-28 | 18時 | 1.5198 | 0 | 0 | 0 | 0
[5 empty] | 2014-02-28 | 19時 | 1.4673 | 0 | 0 | 0 | 0
[5 empty] | 2014-02-28 | 20時 | 1.5571 | 0 | 0 | 0 | 0
[5 empty] | 2014-02-28 | 21時 | 1.6416 | 0 | 0 | 0 | 0
[5 empty] | 2014-02-28 | 22時 | 1.7472 | 0 | 0 | 0 | 0
[5 empty] | 2014-02-28 | 23時 | 0 | 0 | 0 | 0 | 0
[5 empty] | 2014-03-01 | 0時 | 0 | 0 | 0 | 0 | 0
[5 empty] | 2014-03-01 | 1時 | 0 | 0 | 0 | 0 | 0
[5 empty] | 2014-03-01 | 2時 | 0 | 0 | 0 | 0 | 0
[5 empty] | 2014-03-01 | 3時 | 0 | 0 | 0 | 0 | 0
[5 empty] | 2014-03-01 | 4時 | 0 | 0 | 0 | 0 | 0
[5 empty] | 2014-03-01 | 5時 | 5.2489 | 0 | 0 | 0 | 0
[5 empty] | 2014-03-01 | 6時 | 2.3375 | 0 | 0 | 0 | 0
[5 empty] | 2014-03-01 | 7時 | 1.8664 | 0 | 0 | 0 | 0
[5 empty] | 2014-03-01 | 8時 | 1.3593 | 0 | 0 | 0 | 0
[5 empty] | 2014-03-01 | 9時 | 0 | 0 | 0 | 0 | 0
[5 empty] | 2014-03-01 | 10時 | 0 | 0 | 0 | 0 | 0
[5 empty] | 2014-03-01 | 11時 | 1.3746 | 0 | 0 | 0 | 0
[5 empty] | 2014-03-01 | 12時 | 0.70971 | 0 | 0 | 0 | 0
[5 empty] | 2014-03-01 | 13時 | 0 | 0 | 0 | 0 | 0
[5 empty] | 2014-03-01 | 14時 | 0 | 0 | 0 | 0 | 0
[5 empty] | 2014-03-01 | 15時 | 1.553 | 0 | 0 | 0 | 0
[5 empty] | 2014-03-01 | 16時 | 1.411 | 0 | 0 | 0 | 0
[5 empty] | 2014-03-01 | 17時 | 1.8015 | 0 | 0 | 0 | 0
[5 empty] | 2014-03-01 | 18時 | 1.8472 | 0 | 0 | 0 | 0
[5 empty] | 2014-03-01 | 19時 | 1.7259 | 0 | 0 | 0 | 0
[5 empty] | 2014-03-01 | 20時 | 1.7638 | 0 | 0 | 0 | 0
[5 empty] | 2014-03-01 | 21時 | 1.86 | 0 | 0 | 0 | 0
[5 empty] | 2014-03-01 | 22時 | 2.002 | 0 | 0 | 0 | 0
[5 empty] | 2014-03-01 | 23時 | 0 | 0 | 0 | 0 | 0
[5 empty] | 2014-03-02 | 0時 | 0 | 0 | 0 | 0 | 0
[5 empty] | 2014-03-02 | 1時 | 0 | 0 | 0 | 0 | 0
[5 empty] | 2014-03-02 | 2時 | 0 | 0 | 0 | 0 | 0
[5 empty] | 2014-03-02 | 3時 | 0 | 0 | 0 | 0 | 0
[5 empty] | 2014-03-02 | 4時 | 0 | 0 | 0 | 0 | 0
[5 empty] | 2014-03-02 | 5時 | 6.532 | 0 | 0 | 0 | 0
[5 empty] | 2014-03-02 | 6時 | 2.4539 | 0 | 0 | 0 | 0
[5 empty] | 2014-03-02 | 7時 | 1.9212 | 0 | 0 | 0 | 0
[5 empty] | 2014-03-02 | 8時 | 1.6098 | 0 | 0 | 0 | 0
[5 empty] | 2014-03-02 | 9時 | 0 | 0 | 0 | 0 | 0
[5 empty] | 2014-03-02 | 10時 | 0 | 0 | 0 | 0 | 0
[5 empty] | 2014-03-02 | 11時 | 1.3087 | 0 | 0 | 0 | 0
[5 empty] | 2014-03-02 | 12時 | 0.64613 | 0 | 0 | 0 | 0
[5 empty] | 2014-03-02 | 13時 | 0 | 0 | 0 | 0 | 0
[5 empty] | 2014-03-02 | 14時 | 0 | 0 | 0 | 0 | 0
[5 empty] | 2014-03-02 | 15時 | 1.4312 | 0 | 0 | 0 | 0
[5 empty] | 2014-03-02 | 16時 | 1.279 | 0 | 0 | 0 | 0
[5 empty] | 2014-03-02 | 17時 | 1.566 | 0 | 0 | 0 | 0
[5 empty] | 2014-03-02 | 18時 | 1.6465 | 0 | 0 | 0 | 0
[5 empty] | 2014-03-02 | 19時 | 1.3671 | 0 | 0 | 0 | 0
[5 empty] | 2014-03-02 | 20時 | 1.3947 | 0 | 0 | 0 | 0
[5 empty] | 2014-03-02 | 21時 | 1.4251 | 0 | 0 | 0 | 0
[5 empty] | 2014-03-02 | 22時 | 1.4683 | 0 | 0 | 0 | 0
[5 empty] | 2014-03-02 | 23時 | 0 | 0 | 0 | 0 | 0
[5 empty] | 2014-03-03 | 0時 | 0 | 0 | 0 | 0 | 0
[5 empty] | 2014-03-03 | 1時 | 0 | 0 | 0 | 0 | 0
[5 empty] | 2014-03-03 | 2時 | 0 | 0 | 0 | 0 | 0
[5 empty] | 2014-03-03 | 3時 | 0 | 0 | 0 | 0 | 0
[5 empty] | 2014-03-03 | 4時 | 0 | 0 | 0 | 0 | 0
[5 empty] | 2014-03-03 | 5時 | 4.0219 | 0 | 0 | 0 | 0
[5 empty] | 2014-03-03 | 6時 | 2.0283 | 0 | 0 | 0 | 0
[5 empty] | 2014-03-03 | 7時 | 1.8159 | 0 | 0 | 0 | 0
[5 empty] | 2014-03-03 | 8時 | 1.5559 | 0 | 0 | 0 | 0
[5 empty] | 2014-03-03 | 9時 | 0 | 0 | 0 | 0 | 0
[5 empty] | 2014-03-03 | 10時 | 0 | 0 | 0 | 0 | 0
[5 empty] | 2014-03-03 | 11時 | 1.3645 | 0 | 0 | 0 | 0
[5 empty] | 2014-03-03 | 12時 | 0.72657 | 0 | 0 | 0 | 0
[5 empty] | 2014-03-03 | 13時 | 0 | 0 | 0 | 0 | 0
[5 empty] | 2014-03-03 | 14時 | 0 | 0 | 0 | 0 | 0
[5 empty] | 2014-03-03 | 15時 | 1.2597 | 0 | 0 | 0 | 0
[5 empty] | 2014-03-03 | 16時 | 1.3028 | 0 | 0 | 0 | 0
[5 empty] | 2014-03-03 | 17時 | 1.6563 | 0 | 0 | 0 | 0
[5 empty] | 2014-03-03 | 18時 | 1.7211 | 0 | 0 | 0 | 0
[5 empty] | 2014-03-03 | 19時 | 1.4627 | 0 | 0 | 0 | 0
[5 empty] | 2014-03-03 | 20時 | 1.4954 | 0 | 0 | 0 | 0
[5 empty] | 2014-03-03 | 21時 | 1.4936 | 0 | 0 | 0 | 0
[5 empty] | 2014-03-03 | 22時 | 1.4875 | 0 | 0 | 0 | 0
[5 empty] | 2014-03-03 | 23時 | 0 | 0 | 0 | 0 | 0
[5 empty] | 2014-03-04 | 0時 | 0 | 0 | 0 | 0 | 0
[5 empty] | 2014-03-04 | 1時 | 0 | 0 | 0 | 0 | 0
[5 empty] | 2014-03-04 | 2時 | 0 | 0 | 0 | 0 | 0
[5 empty] | 2014-03-04 | 3時 | 0 | 0 | 0 | 0 | 0
[5 empty] | 2014-03-04 | 4時 | 0 | 0 | 0 | 0 | 0
[5 empty] | 2014-03-04 | 5時 | 0 | 0 | 0 | 0 | 0
[5 empty] | 2014-03-04 | 6時 | 0 | 0 | 0 | 0 | 0
[5 empty] | 2014-03-04 | 7時 | 3.5151 | 0 | 0 | 0 | 0
[5 empty] | 2014-03-04 | 8時 | 1.3198 | 0 | 0 | 0 | 0
[5 empty] | 2014-03-04 | 9時 | 0.72864 | 0 | 0 | 0 | 0
[5 empty] | 2014-03-04 | 10時 | 0.5098 | 0 | 0 | 0 | 0
[5 empty] | 2014-03-04 | 11時 | 0.80479 | 0 | 0 | 0 | 0
[5 empty] | 2014-03-04 | 12時 | 0.56245 | 0 | 0 | 0 | 0
[5 empty] | 2014-03-04 | 13時 | 0 | 0 | 0 | 0 | 0
[5 empty] | 2014-03-04 | 14時 | 0 | 0 | 0 | 0 | 0
[5 empty] | 2014-03-04 | 15時 | 1.4197 | 0 | 0 | 0 | 0
[5 empty] | 2014-03-04 | 16時 | 1.6821 | 0 | 0 | 0 | 0
[5 empty] | 2014-03-04 | 17時 | 2.1414 | 0 | 0 | 0 | 0
[5 empty] | 2014-03-04 | 18時 | 1.7701 | 0 | 0 | 0 | 0
[5 empty] | 2014-03-04 | 19時 | 1.8666 | 0 | 0 | 0 | 0
[5 empty] | 2014-03-04 | 20時 | 1.9909 | 0 | 0 | 0 | 0
[5 empty] | 2014-03-04 | 21時 | 2.1211 | 0 | 0 | 0 | 0
[5 empty] | 2014-03-04 | 22時 | 0 | 0 | 0 | 0 | 0
[5 empty] | 2014-03-04 | 23時 | 0 | 0 | 0 | 0 | 0
[5 empty] | 2014-03-05 | 0時 | 0 | 0 | 0 | 0 | 0
[5 empty] | 2014-03-05 | 1時 | 0 | 0 | 0 | 0 | 0
[5 empty] | 2014-03-05 | 2時 | 0 | 0 | 0 | 0 | 0
[5 empty] | 2014-03-05 | 3時 | 0 | 0 | 0 | 0 | 0
[5 empty] | 2014-03-05 | 4時 | 0 | 0 | 0 | 0 | 0
[5 empty] | 2014-03-05 | 5時 | 0 | 0 | 0 | 0 | 0
[5 empty] | 2014-03-05 | 6時 | 0 | 0 | 0 | 0 | 0
[5 empty] | 2014-03-05 | 7時 | 7.545 | 0 | 0 | 0 | 0
[5 empty] | 2014-03-05 | 8時 | 2.3108 | 0 | 0 | 0 | 0
[5 empty] | 2014-03-05 | 9時 | 1.7276 | 0 | 0 | 0 | 0
[5 empty] | 2014-03-05 | 10時 | 0.97467 | 0 | 0 | 0 | 0
[5 empty] | 2014-03-05 | 11時 | 0.95885 | 0 | 0 | 0 | 0
[5 empty] | 2014-03-05 | 12時 | 0.63988 | 0 | 0 | 0 | 0
[5 empty] | 2014-03-05 | 13時 | 0 | 0 | 0 | 0 | 0
[5 empty] | 2014-03-05 | 14時 | 0 | 0 | 0 | 0 | 0
[5 empty] | 2014-03-05 | 15時 | 1.3356 | 0 | 0 | 0 | 0
[5 empty] | 2014-03-05 | 16時 | 1.4564 | 0 | 0 | 0 | 0
[5 empty] | 2014-03-05 | 17時 | 1.532 | 0 | 0 | 0 | 0
[5 empty] | 2014-03-05 | 18時 | 1.5025 | 0 | 0 | 0 | 0
[5 empty] | 2014-03-05 | 19時 | 1.5288 | 0 | 0 | 0 | 0
[5 empty] | 2014-03-05 | 20時 | 1.546 | 0 | 0 | 0 | 0
[5 empty] | 2014-03-05 | 21時 | 1.5927 | 0 | 0 | 0 | 0
[5 empty] | 2014-03-05 | 22時 | 0 | 0 | 0 | 0 | 0
[5 empty] | 2014-03-05 | 23時 | 0 | 0 | 0 | 0 | 0
[5 empty] | 2014-03-06 | 0時 | 0 | 0 | 0 | 0 | 0
[5 empty] | 2014-03-06 | 1時 | 0 | 0 | 0 | 0 | 0
[5 empty] | 2014-03-06 | 2時 | 0 | 0 | 0 | 0 | 0
[5 empty] | 2014-03-06 | 3時 | 0 | 0 | 0 | 0 | 0
[5 empty] | 2014-03-06 | 4時 | 0 | 0 | 0 | 0 | 0
[5 empty] | 2014-03-06 | 5時 | 4.3543 | 0 | 0 | 0 | 0
[5 empty] | 2014-03-06 | 6時 | 2.1674 | 0 | 0 | 0 | 0
[5 empty] | 2014-03-06 | 7時 | 1.7986 | 0 | 0 | 0 | 0
[5 empty] | 2014-03-06 | 8時 | 1.3658 | 0 | 0 | 0 | 0
[5 empty] | 2014-03-06 | 9時 | 0 | 0 | 0 | 0 | 0
[5 empty] | 2014-03-06 | 10時 | 0 | 0 | 0 | 0 | 0
[5 empty] | 2014-03-06 | 11時 | 1.4055 | 0 | 0 | 0 | 0
[5 empty] | 2014-03-06 | 12時 | 0.724 | 0 | 0 | 0 | 0
[5 empty] | 2014-03-06 | 13時 | 0 | 0 | 0 | 0 | 0
[5 empty] | 2014-03-06 | 14時 | 0 | 0 | 0 | 0 | 0
[5 empty] | 2014-03-06 | 15時 | 1.4999 | 0 | 0 | 0 | 0
[5 empty] | 2014-03-06 | 16時 | 1.2923 | 0 | 0 | 0 | 0
[5 empty] | 2014-03-06 | 17時 | 1.8208 | 0 | 0 | 0 | 0
[5 empty] | 2014-03-06 | 18時 | 1.8316 | 0 | 0 | 0 | 0
[5 empty] | 2014-03-06 | 19時 | 1.4789 | 0 | 0 | 0 | 0
[5 empty] | 2014-03-06 | 20時 | 1.3103 | 0 | 0 | 0 | 0
[5 empty] | 2014-03-06 | 21時 | 1.3361 | 0 | 0 | 0 | 0
[5 empty] | 2014-03-06 | 22時 | 1.6313 | 0 | 0 | 0 | 0
[5 empty] | 2014-03-06 | 23時 | 0 | 0 | 0 | 0 | 0
[5 empty] | 2014-03-07 | 0時 | 0 | 0 | 0 | 0 | 0
[5 empty] | 2014-03-07 | 1時 | 0 | 0 | 0 | 0 | 0
[5 empty] | 2014-03-07 | 2時 | 0 | 0 | 0 | 0 | 0
[5 empty] | 2014-03-07 | 3時 | 0 | 0 | 0 | 0 | 0
[5 empty] | 2014-03-07 | 4時 | 0 | 0 | 0 | 0 | 0
[5 empty] | 2014-03-07 | 5時 | 5.8674 | 0 | 0 | 0 | 0
[5 empty] | 2014-03-07 | 6時 | 2.4363 | 0 | 0 | 0 | 0
[5 empty] | 2014-03-07 | 7時 | 1.8964 | 0 | 0 | 0 | 0
[5 empty] | 2014-03-07 | 8時 | 1.4273 | 0 | 0 | 0 | 0
[5 empty] | 2014-03-07 | 9時 | 0 | 0 | 0 | 0 | 0
[5 empty] | 2014-03-07 | 10時 | 0 | 0 | 0 | 0 | 0
[5 empty] | 2014-03-07 | 11時 | 1.3754 | 0 | 0 | 0 | 0
[5 empty] | 2014-03-07 | 12時 | 0.73366 | 0 | 0 | 0 | 0
[5 empty] | 2014-03-07 | 13時 | 0 | 0 | 0 | 0 | 0
[5 empty] | 2014-03-07 | 14時 | 0 | 0 | 0 | 0 | 0
[5 empty] | 2014-03-07 | 15時 | 1.5922 | 0 | 0 | 0 | 0
[5 empty] | 2014-03-07 | 16時 | 1.3025 | 0 | 0 | 0 | 0
[5 empty] | 2014-03-07 | 17時 | 1.5686 | 0 | 0 | 0 | 0
[5 empty] | 2014-03-07 | 18時 | 1.5768 | 0 | 0 | 0 | 0
[5 empty] | 2014-03-07 | 19時 | 1.5647 | 0 | 0 | 0 | 0
[5 empty] | 2014-03-07 | 20時 | 1.6805 | 0 | 0 | 0 | 0
[5 empty] | 2014-03-07 | 21時 | 1.7316 | 0 | 0 | 0 | 0
[5 empty] | 2014-03-07 | 22時 | 1.7745 | 0 | 0 | 0 | 0
[5 empty] | 2014-03-07 | 23時 | 0 | 0 | 0 | 0 | 0
[5 empty] | 2014-03-08 | 0時 | 0 | 0 | 0 | 0 | 0
[5 empty] | 2014-03-08 | 1時 | 0 | 0 | 0 | 0 | 0
[5 empty] | 2014-03-08 | 2時 | 0 | 0 | 0 | 0 | 0
[5 empty] | 2014-03-08 | 3時 | 0 | 0 | 0 | 0 | 0
[5 empty] | 2014-03-08 | 4時 | 0 | 0 | 0 | 0 | 0
[5 empty] | 2014-03-08 | 5時 | 5.1018 | 0 | 0 | 0 | 0
[5 empty] | 2014-03-08 | 6時 | 2.3552 | 0 | 0 | 0 | 0
[5 empty] | 2014-03-08 | 7時 | 1.9918 | 0 | 0 | 0 | 0
[5 empty] | 2014-03-08 | 8時 | 1.5576 | 0 | 0 | 0 | 0
[5 empty] | 2014-03-08 | 9時 | 0 | 0 | 0 | 0 | 0
[5 empty] | 2014-03-08 | 10時 | 0 | 0 | 0 | 0 | 0
[5 empty] | 2014-03-08 | 11時 | 1.5345 | 0 | 0 | 0 | 0
[5 empty] | 2014-03-08 | 12時 | 0.93185 | 0 | 0 | 0 | 0
[5 empty] | 2014-03-08 | 13時 | 0 | 0 | 0 | 0 | 0
[5 empty] | 2014-03-08 | 14時 | 0 | 0 | 0 | 0 | 0
[5 empty] | 2014-03-08 | 15時 | 1.7916 | 0 | 0 | 0 | 0
[5 empty] | 2014-03-08 | 16時 | 1.4509 | 0 | 0 | 0 | 0
[5 empty] | 2014-03-08 | 17時 | 2.0274 | 0 | 0 | 0 | 0
[5 empty] | 2014-03-08 | 18時 | 2.0541 | 0 | 0 | 0 | 0
[5 empty] | 2014-03-08 | 19時 | 1.7201 | 0 | 0 | 0 | 0
[5 empty] | 2014-03-08 | 20時 | 1.7275 | 0 | 0 | 0 | 0
[5 empty] | 2014-03-08 | 21時 | 1.7747 | 0 | 0 | 0 | 0
[5 empty] | 2014-03-08 | 22時 | 1.9012 | 0 | 0 | 0 | 0
[5 empty] | 2014-03-08 | 23時 | 0 | 0 | 0 | 0 | 0
[5 empty] | 2014-03-09 | 0時 | 0 | 0 | 0 | 0 | 0
[5 empty] | 2014-03-09 | 1時 | 0 | 0 | 0 | 0 | 0
[5 empty] | 2014-03-09 | 2時 | 0 | 0 | 0 | 0 | 0
[5 empty] | 2014-03-09 | 3時 | 0 | 0 | 0 | 0 | 0
[5 empty] | 2014-03-09 | 4時 | 0 | 0 | 0 | 0 | 0
[5 empty] | 2014-03-09 | 5時 | 7.2219 | 0 | 0 | 0 | 0
[5 empty] | 2014-03-09 | 6時 | 2.4656 | 0 | 0 | 0 | 0
[5 empty] | 2014-03-09 | 7時 | 1.9247 | 0 | 0 | 0 | 0
[5 empty] | 2014-03-09 | 8時 | 1.3826 | 0 | 0 | 0 | 0
[5 empty] | 2014-03-09 | 9時 | 0 | 0 | 0 | 0 | 0
[5 empty] | 2014-03-09 | 10時 | 0 | 0 | 0 | 0 | 0
[5 empty] | 2014-03-09 | 11時 | 1.3208 | 0 | 0 | 0 | 0
[5 empty] | 2014-03-09 | 12時 | 0.62157 | 0 | 0 | 0 | 0
[5 empty] | 2014-03-09 | 13時 | 0 | 0 | 0 | 0 | 0
[5 empty] | 2014-03-09 | 14時 | 0 | 0 | 0 | 0 | 0
[5 empty] | 2014-03-09 | 15時 | 1.3473 | 0 | 0 | 0 | 0
[5 empty] | 2014-03-09 | 16時 | 1.2425 | 0 | 0 | 0 | 0
[5 empty] | 2014-03-09 | 17時 | 1.5877 | 0 | 0 | 0 | 0
[5 empty] | 2014-03-09 | 18時 | 1.6733 | 0 | 0 | 0 | 0
[5 empty] | 2014-03-09 | 19時 | 1.4053 | 0 | 0 | 0 | 0
[5 empty] | 2014-03-09 | 20時 | 1.7352 | 0 | 0 | 0 | 0
[5 empty] | 2014-03-09 | 21時 | 1.5087 | 0 | 0 | 0 | 0
[5 empty] | 2014-03-09 | 22時 | 1.8484 | 0 | 0 | 0 | 0
[5 empty] | 2014-03-09 | 23時 | 0 | 0 | 0 | 0 | 0
[5 empty] | 2014-03-10 | 0時 | 0 | 0 | 0 | 0 | 0
[5 empty] | 2014-03-10 | 1時 | 0 | 0 | 0 | 0 | 0
[5 empty] | 2014-03-10 | 2時 | 0 | 0 | 0 | 0 | 0
[5 empty] | 2014-03-10 | 3時 | 0 | 0 | 0 | 0 | 0
[5 empty] | 2014-03-10 | 4時 | 0 | 0 | 0 | 0 | 0
[5 empty] | 2014-03-10 | 5時 | 5.0064 | 0 | 0 | 0 | 0
[5 empty] | 2014-03-10 | 6時 | 2.1539 | 0 | 0 | 0 | 0
[5 empty] | 2014-03-10 | 7時 | 1.3452 | 0 | 0 | 0 | 0
[5 empty] | 2014-03-10 | 8時 | 0.88639 | 0 | 0 | 0 | 0
[5 empty] | 2014-03-10 | 9時 | 0 | 0 | 0 | 0 | 0
[5 empty] | 2014-03-10 | 10時 | 0 | 0 | 0 | 0 | 0
[5 empty] | 2014-03-10 | 11時 | 0.92541 | 0 | 0 | 0 | 0
[5 empty] | 2014-03-10 | 12時 | 0.37656 | 0 | 0 | 0 | 0
[5 empty] | 2014-03-10 | 13時 | 0 | 0 | 0 | 0 | 0
[5 empty] | 2014-03-10 | 14時 | 0 | 0 | 0 | 0 | 0
[5 empty] | 2014-03-10 | 15時 | 0.96863 | 0 | 0 | 0 | 0
[5 empty] | 2014-03-10 | 16時 | 0.87623 | 0 | 0 | 0 | 0
[5 empty] | 2014-03-10 | 17時 | 1.2914 | 0 | 0 | 0 | 0
[5 empty] | 2014-03-10 | 18時 | 1.3888 | 0 | 0 | 0 | 0
[5 empty] | 2014-03-10 | 19時 | 1.1499 | 0 | 0 | 0 | 0
[5 empty] | 2014-03-10 | 20時 | 1.5102 | 0 | 0 | 0 | 0
[5 empty] | 2014-03-10 | 21時 | 1.5714 | 0 | 0 | 0 | 0
[5 empty] | 2014-03-10 | 22時 | 1.6278 | 0 | 0 | 0 | 0
[5 empty] | 2014-03-10 | 23時 | 0 | 0 | 0 | 0 | 0
[5 empty] | 2014-03-11 | 0時 | 0 | 0 | 0 | 0 | 0
[5 empty] | 2014-03-11 | 1時 | 0 | 0 | 0 | 0 | 0
[5 empty] | 2014-03-11 | 2時 | 0 | 0 | 0 | 0 | 0
[5 empty] | 2014-03-11 | 3時 | 0 | 0 | 0 | 0 | 0
[5 empty] | 2014-03-11 | 4時 | 0 | 0 | 0 | 0 | 0
[5 empty] | 2014-03-11 | 5時 | 0 | 0 | 0 | 0 | 0
[5 empty] | 2014-03-11 | 6時 | 0 | 0 | 0 | 0 | 0
[5 empty] | 2014-03-11 | 7時 | 2.7005 | 0 | 0 | 0 | 0
[5 empty] | 2014-03-11 | 8時 | 1.0505 | 0 | 0 | 0 | 0
[5 empty] | 2014-03-11 | 9時 | 0.59167 | 0 | 0 | 0 | 0
[5 empty] | 2014-03-11 | 10時 | 0.35158 | 0 | 0 | 0 | 0
[5 empty] | 2014-03-11 | 11時 | 0.24724 | 0 | 0 | 0 | 0
[5 empty] | 2014-03-11 | 12時 | 0.17232 | 0 | 0 | 0 | 0
[5 empty] | 2014-03-11 | 13時 | 0 | 0 | 0 | 0 | 0
[5 empty] | 2014-03-11 | 14時 | 0 | 0 | 0 | 0 | 0
[5 empty] | 2014-03-11 | 15時 | 0.41623 | 0 | 0 | 0 | 0
[5 empty] | 2014-03-11 | 16時 | 0.70751 | 0 | 0 | 0 | 0
[5 empty] | 2014-03-11 | 17時 | 0.85453 | 0 | 0 | 0 | 0
[5 empty] | 2014-03-11 | 18時 | 0.59166 | 0 | 0 | 0 | 0
[5 empty] | 2014-03-11 | 19時 | 0.67221 | 0 | 0 | 0 | 0
[5 empty] | 2014-03-11 | 20時 | 0.68416 | 0 | 0 | 0 | 0
[5 empty] | 2014-03-11 | 21時 | 0.75953 | 0 | 0 | 0 | 0
[5 empty] | 2014-03-11 | 22時 | 0 | 0 | 0 | 0 | 0
[5 empty] | 2014-03-11 | 23時 | 0 | 0 | 0 | 0 | 0
[5 empty] | 2014-03-12 | 0時 | 0 | 0 | 0 | 0 | 0
[5 empty] | 2014-03-12 | 1時 | 0 | 0 | 0 | 0 | 0
[5 empty] | 2014-03-12 | 2時 | 0 | 0 | 0 | 0 | 0
[5 empty] | 2014-03-12 | 3時 | 0 | 0 | 0 | 0 | 0
[5 empty] | 2014-03-12 | 4時 | 0 | 0 | 0 | 0 | 0
[5 empty] | 2014-03-12 | 5時 | 0 | 0 | 0 | 0 | 0
[5 empty] | 2014-03-12 | 6時 | 0 | 0 | 0 | 0 | 0
[5 empty] | 2014-03-12 | 7時 | 2.0308 | 0 | 0 | 0 | 0
[5 empty] | 2014-03-12 | 8時 | 1.1313 | 0 | 0 | 0 | 0
[5 empty] | 2014-03-12 | 9時 | 0.8927 | 0 | 0 | 0 | 0
[5 empty] | 2014-03-12 | 10時 | 0.77525 | 0 | 0 | 0 | 0
[5 empty] | 2014-03-12 | 11時 | 0.92232 | 0 | 0 | 0 | 0
[5 empty] | 2014-03-12 | 12時 | 0.85992 | 0 | 0 | 0 | 0
[5 empty] | 2014-03-12 | 13時 | 0 | 0 | 0 | 0 | 0
[5 empty] | 2014-03-12 | 14時 | 0 | 0 | 0 | 0 | 0
[5 empty] | 2014-03-12 | 15時 | 1.4639 | 0 | 0 | 0 | 0
[5 empty] | 2014-03-12 | 16時 | 1.347 | 0 | 0 | 0 | 0
[5 empty] | 2014-03-12 | 17時 | 1.3657 | 0 | 0 | 0 | 0
[5 empty] | 2014-03-12 | 18時 | 1.0246 | 0 | 0 | 0 | 0
[5 empty] | 2014-03-12 | 19時 | 1.048 | 0 | 0 | 0 | 0
[5 empty] | 2014-03-12 | 20時 | 1.0331 | 0 | 0 | 0 | 0
[5 empty] | 2014-03-12 | 21時 | 1.068 | 0 | 0 | 0 | 0
[5 empty] | 2014-03-12 | 22時 | 0 | 0 | 0 | 0 | 0
[5 empty] | 2014-03-12 | 23時 | 0 | 0 | 0 | 0 | 0
[5 empty] | 2014-03-13 | 0時 | 0 | 0 | 0 | 0 | 0
[5 empty] | 2014-03-13 | 1時 | 0 | 0 | 0 | 0 | 0
[5 empty] | 2014-03-13 | 2時 | 0 | 0 | 0 | 0 | 0
[5 empty] | 2014-03-13 | 3時 | 0 | 0 | 0 | 0 | 0
[5 empty] | 2014-03-13 | 4時 | 0 | 0 | 0 | 0 | 0
[5 empty] | 2014-03-13 | 5時 | 2.3111 | 0 | 0 | 0 | 0
[5 empty] | 2014-03-13 | 6時 | 1.5158 | 0 | 0 | 0 | 0
[5 empty] | 2014-03-13 | 7時 | 1.1765 | 0 | 0 | 0 | 0
[5 empty] | 2014-03-13 | 8時 | 0.65106 | 0 | 0 | 0 | 0
[5 empty] | 2014-03-13 | 9時 | 0 | 0 | 0 | 0 | 0
[5 empty] | 2014-03-13 | 10時 | 0 | 0 | 0 | 0 | 0
[5 empty] | 2014-03-13 | 11時 | 0.93035 | 0 | 0 | 0 | 0
[5 empty] | 2014-03-13 | 12時 | 0.50647 | 0 | 0 | 0 | 0
[5 empty] | 2014-03-13 | 13時 | 0 | 0 | 0 | 0 | 0
[5 empty] | 2014-03-13 | 14時 | 0 | 0 | 0 | 0 | 0
[5 empty] | 2014-03-13 | 15時 | 1.2558 | 0 | 0 | 0 | 0
[5 empty] | 2014-03-13 | 16時 | 1.1718 | 0 | 0 | 0 | 0
[5 empty] | 2014-03-13 | 17時 | 1.5981 | 0 | 0 | 0 | 0
[5 empty] | 2014-03-13 | 18時 | 1.6318 | 0 | 0 | 0 | 0
[5 empty] | 2014-03-13 | 19時 | 1.2726 | 0 | 0 | 0 | 0
[5 empty] | 2014-03-13 | 20時 | 1.3653 | 0 | 0 | 0 | 0
[5 empty] | 2014-03-13 | 21時 | 1.3836 | 0 | 0 | 0 | 0
[5 empty] | 2014-03-13 | 22時 | 1.4329 | 0 | 0 | 0 | 0
[5 empty] | 2014-03-13 | 23時 | 0 | 0 | 0 | 0 | 0
[5 empty] | 2014-03-14 | 0時 | 0 | 0 | 0 | 0 | 0
[5 empty] | 2014-03-14 | 1時 | 0 | 0 | 0 | 0 | 0
[5 empty] | 2014-03-14 | 2時 | 0 | 0 | 0 | 0 | 0
[5 empty] | 2014-03-14 | 3時 | 0 | 0 | 0 | 0 | 0
[5 empty] | 2014-03-14 | 4時 | 0 | 0 | 0 | 0 | 0
[5 empty] | 2014-03-14 | 5時 | 3.4618 | 0 | 0 | 0 | 0
[5 empty] | 2014-03-14 | 6時 | 1.8075 | 0 | 0 | 0 | 0
[5 empty] | 2014-03-14 | 7時 | 1.4106 | 0 | 0 | 0 | 0
[5 empty] | 2014-03-14 | 8時 | 0.83185 | 0 | 0 | 0 | 0
[5 empty] | 2014-03-14 | 9時 | 0 | 0 | 0 | 0 | 0
[5 empty] | 2014-03-14 | 10時 | 0 | 0 | 0 | 0 | 0
[5 empty] | 2014-03-14 | 11時 | 0.82883 | 0 | 0 | 0 | 0
[5 empty] | 2014-03-14 | 12時 | 0.32091 | 0 | 0 | 0 | 0
[5 empty] | 2014-03-14 | 13時 | 0 | 0 | 0 | 0 | 0
[5 empty] | 2014-03-14 | 14時 | 0 | 0 | 0 | 0 | 0
[5 empty] | 2014-03-14 | 15時 | 0.8829 | 0 | 0 | 0 | 0
[5 empty] | 2014-03-14 | 16時 | 0.85517 | 0 | 0 | 0 | 0
[5 empty] | 2014-03-14 | 17時 | 1.2876 | 0 | 0 | 0 | 0
[5 empty] | 2014-03-14 | 18時 | 1.5515 | 0 | 0 | 0 | 0
[5 empty] | 2014-03-14 | 19時 | 1.1999 | 0 | 0 | 0 | 0
[5 empty] | 2014-03-14 | 20時 | 1.3829 | 0 | 0 | 0 | 0
[5 empty] | 2014-03-14 | 21時 | 1.4103 | 0 | 0 | 0 | 0
[5 empty] | 2014-03-14 | 22時 | 1.4549 | 0 | 0 | 0 | 0
[5 empty] | 2014-03-14 | 23時 | 0 | 0 | 0 | 0 | 0
[5 empty] | 2014-03-15 | 0時 | 0 | 0 | 0 | 0 | 0
[5 empty] | 2014-03-15 | 1時 | 0 | 0 | 0 | 0 | 0
[5 empty] | 2014-03-15 | 2時 | 0 | 0 | 0 | 0 | 0
[5 empty] | 2014-03-15 | 3時 | 0 | 0 | 0 | 0 | 0
[5 empty] | 2014-03-15 | 4時 | 0 | 0 | 0 | 0 | 0
[5 empty] | 2014-03-15 | 5時 | 2.9687 | 0 | 0 | 0 | 0
[5 empty] | 2014-03-15 | 6時 | 1.5931 | 0 | 0 | 0 | 0
[5 empty] | 2014-03-15 | 7時 | 1.458 | 0 | 0 | 0 | 0
[5 empty] | 2014-03-15 | 8時 | 1.2761 | 0 | 0 | 0 | 0
[5 empty] | 2014-03-15 | 9時 | 0 | 0 | 0 | 0 | 0
[5 empty] | 2014-03-15 | 10時 | 0 | 0 | 0 | 0 | 0
[5 empty] | 2014-03-15 | 11時 | 1.6387 | 0 | 0 | 0 | 0
[5 empty] | 2014-03-15 | 12時 | 1.2029 | 0 | 0 | 0 | 0
[5 empty] | 2014-03-15 | 13時 | 0 | 0 | 0 | 0 | 0
[5 empty] | 2014-03-15 | 14時 | 0 | 0 | 0 | 0 | 0
[5 empty] | 2014-03-15 | 15時 | 2.0714 | 0 | 0 | 0 | -1.7764e-15
[5 empty] | 2014-03-15 | 16時 | 1.5624 | 0 | 0 | 0 | 0
[5 empty] | 2014-03-15 | 17時 | 1.8495 | 0 | 0 | 0 | 0
[5 empty] | 2014-03-15 | 18時 | 1.8742 | 0 | 0 | 0 | 0
[5 empty] | 2014-03-15 | 19時 | 1.5473 | 0 | 0 | 0 | 0
[5 empty] | 2014-03-15 | 20時 | 1.5797 | 0 | 0 | 0 | 0
[5 empty] | 2014-03-15 | 21時 | 1.6245 | 0 | 0 | 0 | 0
[5 empty] | 2014-03-15 | 22時 | 1.6529 | 0 | 0 | 0 | 0
[5 empty] | 2014-03-15 | 23時 | 0 | 0 | 0 | 0 | 0
[5 empty] | 2014-03-16 | 0時 | 0 | 0 | 0 | 0 | 0
[5 empty] | 2014-03-16 | 1時 | 0 | 0 | 0 | 0 | 0
[5 empty] | 2014-03-16 | 2時 | 0 | 0 | 0 | 0 | 0
[5 empty] | 2014-03-16 | 3時 | 0 | 0 | 0 | 0 | 0
[5 empty] | 2014-03-16 | 4時 | 0 | 0 | 0 | 0 | 0
[5 empty] | 2014-03-16 | 5時 | 3.7268 | 0 | 0 | 0 | 0
[5 empty] | 2014-03-16 | 6時 | 1.5429 | 0 | 0 | 0 | 0
[5 empty] | 2014-03-16 | 7時 | 1.2933 | 0 | 0 | 0 | 0
[5 empty] | 2014-03-16 | 8時 | 0.99798 | 0 | 0 | 0 | 0
[5 empty] | 2014-03-16 | 9時 | 0 | 0 | 0 | 0 | 0
[5 empty] | 2014-03-16 | 10時 | 0 | 0 | 0 | 0 | 0
[5 empty] | 2014-03-16 | 11時 | 1.0516 | 0 | 0 | 0 | 0
[5 empty] | 2014-03-16 | 12時 | 0.45366 | 0 | 0 | 0 | 0
[5 empty] | 2014-03-16 | 13時 | 0 | 0 | 0 | 0 | 0
[5 empty] | 2014-03-16 | 14時 | 0 | 0 | 0 | 0 | 0
[5 empty] | 2014-03-16 | 15時 | 1.1563 | 0 | 0 | 0 | 0
[5 empty] | 2014-03-16 | 16時 | 0.9596 | 0 | 0 | 0 | 0
[5 empty] | 2014-03-16 | 17時 | 1.3715 | 0 | 0 | 0 | 0
[5 empty] | 2014-03-16 | 18時 | 1.4282 | 0 | 0 | 0 | 0
[5 empty] | 2014-03-16 | 19時 | 1.0985 | 0 | 0 | 0 | 0
[5 empty] | 2014-03-16 | 20時 | 1.2102 | 0 | 0 | 0 | 0
[5 empty] | 2014-03-16 | 21時 | 1.2213 | 0 | 0 | 0 | 0
[5 empty] | 2014-03-16 | 22時 | 1.2232 | 0 | 0 | 0 | 0
[5 empty] | 2014-03-16 | 23時 | 0 | 0 | 0 | 0 | 0
[5 empty] | 2014-03-17 | 0時 | 0 | 0 | 0 | 0 | 0
[5 empty] | 2014-03-17 | 1時 | 0 | 0 | 0 | 0 | 0
[5 empty] | 2014-03-17 | 2時 | 0 | 0 | 0 | 0 | 0
[5 empty] | 2014-03-17 | 3時 | 0 | 0 | 0 | 0 | 0
[5 empty] | 2014-03-17 | 4時 | 0 | 0 | 0 | 0 | 0
[5 empty] | 2014-03-17 | 5時 | 3.4124 | 0 | 0 | 0 | 0
[5 empty] | 2014-03-17 | 6時 | 1.7421 | 0 | 0 | 0 | 0
[5 empty] | 2014-03-17 | 7時 | 0.98108 | 0 | 0 | 0 | 0
[5 empty] | 2014-03-17 | 8時 | 0.56423 | 0 | 0 | 0 | 0
[5 empty] | 2014-03-17 | 9時 | 0 | 0 | 0 | 0 | 0
[5 empty] | 2014-03-17 | 10時 | 0 | 0 | 0 | 0 | 0
[5 empty] | 2014-03-17 | 11時 | 0.52791 | 0 | 0 | 0 | 0
[5 empty] | 2014-03-17 | 12時 | 0.1796 | 0 | 0 | 0 | 0
[5 empty] | 2014-03-17 | 13時 | 0 | 0 | 0 | 0 | 0
[5 empty] | 2014-03-17 | 14時 | 0 | 0 | 0 | 0 | 0
[5 empty] | 2014-03-17 | 15時 | 0.50034 | 0 | 0 | 0 | 0
[5 empty] | 2014-03-17 | 16時 | 0.56256 | 0 | 0 | 0 | 0
[5 empty] | 2014-03-17 | 17時 | 1.0723 | 0 | 0 | 0 | 0
[5 empty] | 2014-03-17 | 18時 | 1.2121 | 0 | 0 | 0 | 0
[5 empty] | 2014-03-17 | 19時 | 0.92135 | 0 | 0 | 0 | 0
[5 empty] | 2014-03-17 | 20時 | 1.0312 | 0 | 0 | 0 | 0
[5 empty] | 2014-03-17 | 21時 | 1.1309 | 0 | 0 | 0 | 0
[5 empty] | 2014-03-17 | 22時 | 1.2439 | 0 | 0 | 0 | 0
[5 empty] | 2014-03-17 | 23時 | 0 | 0 | 0 | 0 | 0
[5 empty] | 2014-03-18 | 0時 | 0 | 0 | 0 | 0 | 0
[5 empty] | 2014-03-18 | 1時 | 0 | 0 | 0 | 0 | 0
[5 empty] | 2014-03-18 | 2時 | 0 | 0 | 0 | 0 | 0
[5 empty] | 2014-03-18 | 3時 | 0 | 0 | 0 | 0 | 0
[5 empty] | 2014-03-18 | 4時 | 0 | 0 | 0 | 0 | 0
[5 empty] | 2014-03-18 | 5時 | 0 | 0 | 0 | 0 | 0
[5 empty] | 2014-03-18 | 6時 | 0 | 0 | 0 | 0 | 0
[5 empty] | 2014-03-18 | 7時 | 2.2144 | 0 | 0 | 0 | 0
[5 empty] | 2014-03-18 | 8時 | 0.83508 | 0 | 0 | 0 | 0
[5 empty] | 2014-03-18 | 9時 | 0.31511 | 0 | 0 | 0 | 0
[5 empty] | 2014-03-18 | 10時 | 0.1878 | 0 | 0 | 0 | 0
[5 empty] | 2014-03-18 | 11時 | 0.21151 | 0 | 0 | 0 | 0
[5 empty] | 2014-03-18 | 12時 | 0.17369 | 0 | 0 | 0 | 0
[5 empty] | 2014-03-18 | 13時 | 0 | 0 | 0 | 0 | 0
[5 empty] | 2014-03-18 | 14時 | 0 | 0 | 0 | 0 | 0
[5 empty] | 2014-03-18 | 15時 | 0.41496 | 0 | 0 | 0 | 0
[5 empty] | 2014-03-18 | 16時 | 0.82983 | 0 | 0 | 0 | 0
[5 empty] | 2014-03-18 | 17時 | 0.94183 | 0 | 0 | 0 | 0
[5 empty] | 2014-03-18 | 18時 | 0.67728 | 0 | 0 | 0 | 0
[5 empty] | 2014-03-18 | 19時 | 0.74779 | 0 | 0 | 0 | 0
[5 empty] | 2014-03-18 | 20時 | 0.82134 | 0 | 0 | 0 | 0
[5 empty] | 2014-03-18 | 21時 | 0.91355 | 0 | 0 | 0 | 0
[5 empty] | 2014-03-18 | 22時 | 0 | 0 | 0 | 0 | 0
[5 empty] | 2014-03-18 | 23時 | 0 | 0 | 0 | 0 | 0
[5 empty] | 2014-03-19 | 0時 | 0 | 0 | 0 | 0 | 0
[5 empty] | 2014-03-19 | 1時 | 0 | 0 | 0 | 0 | 0
[5 empty] | 2014-03-19 | 2時 | 0 | 0 | 0 | 0 | 0
[5 empty] | 2014-03-19 | 3時 | 0 | 0 | 0 | 0 | 0
[5 empty] | 2014-03-19 | 4時 | 0 | 0 | 0 | 0 | 0
[5 empty] | 2014-03-19 | 5時 | 0 | 0 | 0 | 0 | 0
[5 empty] | 2014-03-19 | 6時 | 0 | 0 | 0 | 0 | 0
[5 empty] | 2014-03-19 | 7時 | 2.5293 | 0 | 0 | 0 | 0
[5 empty] | 2014-03-19 | 8時 | 1.3197 | 0 | 0 | 0 | 0
[5 empty] | 2014-03-19 | 9時 | 0.96388 | 0 | 0 | 0 | 0
[5 empty] | 2014-03-19 | 10時 | 0.91059 | 0 | 0 | 0 | 0
[5 empty] | 2014-03-19 | 11時 | 1.1159 | 0 | 0 | 0 | 0
[5 empty] | 2014-03-19 | 12時 | 0.99577 | 0 | 0 | 0 | 0
[5 empty] | 2014-03-19 | 13時 | 0 | 0 | 0 | 0 | 0
[5 empty] | 2014-03-19 | 14時 | 0 | 0 | 0 | 0 | 0
[5 empty] | 2014-03-19 | 15時 | 1.2915 | 0 | 0 | 0 | 0
[5 empty] | 2014-03-19 | 16時 | 1.1851 | 0 | 0 | 0 | 0
[5 empty] | 2014-03-19 | 17時 | 1.3788 | 0 | 0 | 0 | 0
[5 empty] | 2014-03-19 | 18時 | 1.0487 | 0 | 0 | 0 | 0
[5 empty] | 2014-03-19 | 19時 | 1.0759 | 0 | 0 | 0 | 0
[5 empty] | 2014-03-19 | 20時 | 0.942 | 0 | 0 | 0 | 0
[5 empty] | 2014-03-19 | 21時 | 0.96841 | 0 | 0 | 0 | 0
[5 empty] | 2014-03-19 | 22時 | 0 | 0 | 0 | 0 | 0
[5 empty] | 2014-03-19 | 23時 | 0 | 0 | 0 | 0 | 0
[5 empty] | 2014-03-20 | 0時 | 0 | 0 | 0 | 0 | 0
[5 empty] | 2014-03-20 | 1時 | 0 | 0 | 0 | 0 | 0
[5 empty] | 2014-03-20 | 2時 | 0 | 0 | 0 | 0 | 0
[5 empty] | 2014-03-20 | 3時 | 0 | 0 | 0 | 0 | 0
[5 empty] | 2014-03-20 | 4時 | 0 | 0 | 0 | 0 | 0
[5 empty] | 2014-03-20 | 5時 | 2.635 | 0 | 0 | 0 | 0
[5 empty] | 2014-03-20 | 6時 | 1.4496 | 0 | 0 | 0 | 0
[5 empty] | 2014-03-20 | 7時 | 1.2865 | 0 | 0 | 0 | 0
[5 empty] | 2014-03-20 | 8時 | 0.81064 | 0 | 0 | 0 | 0
[5 empty] | 2014-03-20 | 9時 | 0 | 0 | 0 | 0 | 0
[5 empty] | 2014-03-20 | 10時 | 0 | 0 | 0 | 0 | 0
[5 empty] | 2014-03-20 | 11時 | 1.2203 | 0 | 0 | 0 | 0
[5 empty] | 2014-03-20 | 12時 | 0.9267 | 0 | 0 | 0 | 0
[5 empty] | 2014-03-20 | 13時 | 0 | 0 | 0 | 0 | 0
[5 empty] | 2014-03-20 | 14時 | 0 | 0 | 0 | 0 | 0
[5 empty] | 2014-03-20 | 15時 | 1.4743 | 0 | 0 | 0 | 0
[5 empty] | 2014-03-20 | 16時 | 1.1954 | 0 | 0 | 0 | 0
[5 empty] | 2014-03-20 | 17時 | 1.5476 | 0 | 0 | 0 | 0
[5 empty] | 2014-03-20 | 18時 | 1.5679 | 0 | 0 | 0 | 0
[5 empty] | 2014-03-20 | 19時 | 1.2127 | 0 | 0 | 0 | 0
[5 empty] | 2014-03-20 | 20時 | 1.3237 | 0 | 0 | 0 | 0
[5 empty] | 2014-03-20 | 21時 | 1.358 | 0 | 0 | 0 | 0
[5 empty] | 2014-03-20 | 22時 | 1.3862 | 0 | 0 | 0 | 0
[5 empty] | 2014-03-20 | 23時 | 0 | 0 | 0 | 0 | 0
[5 empty] | 2014-03-21 | 0時 | 0 | 0 | 0 | 0 | 0
[5 empty] | 2014-03-21 | 1時 | 0 | 0 | 0 | 0 | 0
[5 empty] | 2014-03-21 | 2時 | 0 | 0 | 0 | 0 | 0
[5 empty] | 2014-03-21 | 3時 | 0 | 0 | 0 | 0 | 0
[5 empty] | 2014-03-21 | 4時 | 0 | 0 | 0 | 0 | 0
[5 empty] | 2014-03-21 | 5時 | 0 | 0 | 0 | 0 | 0
[5 empty] | 2014-03-21 | 6時 | 0 | 0 | 0 | 0 | 0
[5 empty] | 2014-03-21 | 7時 | 2.8053 | 0 | 0 | 0 | 0
[5 empty] | 2014-03-21 | 8時 | 0.91599 | 0 | 0 | 0 | 0
[5 empty] | 2014-03-21 | 9時 | 0.45504 | 0 | 0 | 0 | 0
[5 empty] | 2014-03-21 | 10時 | 0.23585 | 0 | 0 | 0 | 0
[5 empty] | 2014-03-21 | 11時 | 0.39861 | 0 | 0 | 0 | 0
[5 empty] | 2014-03-21 | 12時 | 0.26085 | 0 | 0 | 0 | 0
[5 empty] | 2014-03-21 | 13時 | 0 | 0 | 0 | 0 | 0
[5 empty] | 2014-03-21 | 14時 | 0 | 0 | 0 | 0 | 0
[5 empty] | 2014-03-21 | 15時 | 0.8552 | 0 | 0 | 0 | 0
[5 empty] | 2014-03-21 | 16時 | 1.1423 | 0 | 0 | 0 | 0
[5 empty] | 2014-03-21 | 17時 | 1.2603 | 0 | 0 | 0 | 0
[5 empty] | 2014-03-21 | 18時 | 0.93953 | 0 | 0 | 0 | 0
[5 empty] | 2014-03-21 | 19時 | 1.0331 | 0 | 0 | 0 | 0
[5 empty] | 2014-03-21 | 20時 | 1.2826 | 0 | 0 | 0 | 0
[5 empty] | 2014-03-21 | 21時 | 1.4498 | 0 | 0 | 0 | 0
[5 empty] | 2014-03-21 | 22時 | 0 | 0 | 0 | 0 | 0
[5 empty] | 2014-03-21 | 23時 | 0 | 0 | 0 | 0 | 0
[5 empty] | 2014-03-22 | 0時 | 0 | 0 | 0 | 0 | 0
[5 empty] | 2014-03-22 | 1時 | 0 | 0 | 0 | 0 | 0
[5 empty] | 2014-03-22 | 2時 | 0 | 0 | 0 | 0 | 0
[5 empty] | 2014-03-22 | 3時 | 0 | 0 | 0 | 0 | 0
[5 empty] | 2014-03-22 | 4時 | 0 | 0 | 0 | 0 | 0
[5 empty] | 2014-03-22 | 5時 | 3.7799 | 0 | 0 | 0 | 0
[5 empty] | 2014-03-22 | 6時 | 1.769 | 0 | 0 | 0 | 0
[5 empty] | 2014-03-22 | 7時 | 1.4389 | 0 | 0 | 0 | 0
[5 empty] | 2014-03-22 | 8時 | 0.8553 | 0 | 0 | 0 | 0
[5 empty] | 2014-03-22 | 9時 | 0 | 0 | 0 | 0 | 0
[5 empty] | 2014-03-22 | 10時 | 0 | 0 | 0 | 0 | 0
[5 empty] | 2014-03-22 | 11時 | 1.0384 | 0 | 0 | 0 | 0
[5 empty] | 2014-03-22 | 12時 | 0.64645 | 0 | 0 | 0 | 0
[5 empty] | 2014-03-22 | 13時 | 0 | 0 | 0 | 0 | 0
[5 empty] | 2014-03-22 | 14時 | 0 | 0 | 0 | 0 | 0
[5 empty] | 2014-03-22 | 15時 | 1.3143 | 0 | 0 | 0 | 0
[5 empty] | 2014-03-22 | 16時 | 1.1388 | 0 | 0 | 0 | 0
[5 empty] | 2014-03-22 | 17時 | 1.5805 | 0 | 0 | 0 | 0
[5 empty] | 2014-03-22 | 18時 | 1.5775 | 0 | 0 | 0 | 0
[5 empty] | 2014-03-22 | 19時 | 1.2303 | 0 | 0 | 0 | 0
[5 empty] | 2014-03-22 | 20時 | 1.3308 | 0 | 0 | 0 | 0
[5 empty] | 2014-03-22 | 21時 | 1.3542 | 0 | 0 | 0 | 0
[5 empty] | 2014-03-22 | 22時 | 1.3708 | 0 | 0 | 0 | 0
[5 empty] | 2014-03-22 | 23時 | 0 | 0 | 0 | 0 | 0
[5 empty] | 2014-03-23 | 0時 | 0 | 0 | 0 | 0 | 0
[5 empty] | 2014-03-23 | 1時 | 0 | 0 | 0 | 0 | 0
[5 empty] | 2014-03-23 | 2時 | 0 | 0 | 0 | 0 | 0
[5 empty] | 2014-03-23 | 3時 | 0 | 0 | 0 | 0 | 0
[5 empty] | 2014-03-23 | 4時 | 0 | 0 | 0 | 0 | 0
[5 empty] | 2014-03-23 | 5時 | 2.8303 | 0 | 0 | 0 | 0
[5 empty] | 2014-03-23 | 6時 | 1.5626 | 0 | 0 | 0 | 0
[5 empty] | 2014-03-23 | 7時 | 1.2586 | 0 | 0 | 0 | 0
[5 empty] | 2014-03-23 | 8時 | 1.168 | 0 | 0 | 0 | 0
[5 empty] | 2014-03-23 | 9時 | 0 | 0 | 0 | 0 | 0
[5 empty] | 2014-03-23 | 10時 | 0 | 0 | 0 | 0 | 0
[5 empty] | 2014-03-23 | 11時 | 1.5948 | 0 | 0 | 0 | 0
[5 empty] | 2014-03-23 | 12時 | 1.115 | 0 | 0 | 0 | 0
[5 empty] | 2014-03-23 | 13時 | 0 | 0 | 0 | 0 | 0
[5 empty] | 2014-03-23 | 14時 | 0 | 0 | 0 | 0 | 0
[5 empty] | 2014-03-23 | 15時 | 1.4756 | 0 | 0 | 0 | 0
[5 empty] | 2014-03-23 | 16時 | 1.1073 | 0 | 0 | 0 | 0
[5 empty] | 2014-03-23 | 17時 | 1.2549 | 0 | 0 | 0 | 0
[5 empty] | 2014-03-23 | 18時 | 1.4384 | 0 | 0 | 0 | 0
[5 empty] | 2014-03-23 | 19時 | 1.1451 | 0 | 0 | 0 | 0
[5 empty] | 2014-03-23 | 20時 | 1.2266 | 0 | 0 | 0 | 0
[5 empty] | 2014-03-23 | 21時 | 1.2511 | 0 | 0 | 0 | 0
[5 empty] | 2014-03-23 | 22時 | 1.2715 | 0 | 0 | 0 | 0
[5 empty] | 2014-03-23 | 23時 | 0 | 0 | 0 | 0 | 0
[5 empty] | 2014-03-24 | 0時 | 0 | 0 | 0 | 0 | 0
[5 empty] | 2014-03-24 | 1時 | 0 | 0 | 0 | 0 | 0
[5 empty] | 2014-03-24 | 2時 | 0 | 0 | 0 | 0 | 0
[5 empty] | 2014-03-24 | 3時 | 0 | 0 | 0 | 0 | 0
[5 empty] | 2014-03-24 | 4時 | 0 | 0 | 0 | 0 | 0
[5 empty] | 2014-03-24 | 5時 | 2.2603 | 0 | 0 | 0 | 0
[5 empty] | 2014-03-24 | 6時 | 1.2977 | 0 | 0 | 0 | 0
[5 empty] | 2014-03-24 | 7時 | 0.90992 | 0 | 0 | 0 | 0
[5 empty] | 2014-03-24 | 8時 | 0.60053 | 0 | 0 | 0 | 0
[5 empty] | 2014-03-24 | 9時 | 0 | 0 | 0 | 0 | 0
[5 empty] | 2014-03-24 | 10時 | 0 | 0 | 0 | 0 | 0
[5 empty] | 2014-03-24 | 11時 | 0.8535 | 0 | 0 | 0 | 0
[5 empty] | 2014-03-24 | 12時 | 0.3664 | 0 | 0 | 0 | 0
[5 empty] | 2014-03-24 | 13時 | 0 | 0 | 0 | 0 | 0
[5 empty] | 2014-03-24 | 14時 | 0 | 0 | 0 | 0 | 0
[5 empty] | 2014-03-24 | 15時 | 0.96569 | 0 | 0 | 0 | 0
[5 empty] | 2014-03-24 | 16時 | 0.85877 | 0 | 0 | 0 | 0
[5 empty] | 2014-03-24 | 17時 | 1.3286 | 0 | 0 | 0 | 0
[5 empty] | 2014-03-24 | 18時 | 1.3943 | 0 | 0 | 0 | 0
[5 empty] | 2014-03-24 | 19時 | 1.0411 | 0 | 0 | 0 | 0
[5 empty] | 2014-03-24 | 20時 | 1.1138 | 0 | 0 | 0 | 0
[5 empty] | 2014-03-24 | 21時 | 1.1939 | 0 | 0 | 0 | 0
[5 empty] | 2014-03-24 | 22時 | 1.2964 | 0 | 0 | 0 | 0
[5 empty] | 2014-03-24 | 23時 | 0 | 0 | 0 | 0 | 0
[5 empty] | 2014-03-25 | 0時 | 0 | 0 | 0 | 0 | 0
[5 empty] | 2014-03-25 | 1時 | 0 | 0 | 0 | 0 | 0
[5 empty] | 2014-03-25 | 2時 | 0 | 0 | 0 | 0 | 0
[5 empty] | 2014-03-25 | 3時 | 0 | 0 | 0 | 0 | 0
[5 empty] | 2014-03-25 | 4時 | 0 | 0 | 0 | 0 | 0
[5 empty] | 2014-03-25 | 5時 | 0 | 0 | 0 | 0 | 0
[5 empty] | 2014-03-25 | 6時 | 0 | 0 | 0 | 0 | 0
[5 empty] | 2014-03-25 | 7時 | 2.1091 | 0 | 0 | 0 | 0
[5 empty] | 2014-03-25 | 8時 | 0.78351 | 0 | 0 | 0 | 0
[5 empty] | 2014-03-25 | 9時 | 0.37012 | 0 | 0 | 0 | 0
[5 empty] | 2014-03-25 | 10時 | 0.21174 | 0 | 0 | 0 | 0
[5 empty] | 2014-03-25 | 11時 | 0.32846 | 0 | 0 | 0 | 0
[5 empty] | 2014-03-25 | 12時 | 0.22208 | 0 | 0 | 0 | 0
[5 empty] | 2014-03-25 | 13時 | 0 | 0 | 0 | 0 | 0
[5 empty] | 2014-03-25 | 14時 | 0 | 0 | 0 | 0 | 0
[5 empty] | 2014-03-25 | 15時 | 0.65111 | 0 | 0 | 0 | 0
[5 empty] | 2014-03-25 | 16時 | 0.92755 | 0 | 0 | 0 | 0
[5 empty] | 2014-03-25 | 17時 | 1.1283 | 0 | 0 | 0 | 0
[5 empty] | 2014-03-25 | 18時 | 0.83356 | 0 | 0 | 0 | 0
[5 empty] | 2014-03-25 | 19時 | 0.97975 | 0 | 0 | 0 | 0
[5 empty] | 2014-03-25 | 20時 | 1.0111 | 0 | 0 | 0 | 0
[5 empty] | 2014-03-25 | 21時 | 1.1214 | 0 | 0 | 0 | 0
[5 empty] | 2014-03-25 | 22時 | 0 | 0 | 0 | 0 | 0
[5 empty] | 2014-03-25 | 23時 | 0 | 0 | 0 | 0 | 0
[5 empty] | 2014-03-26 | 0時 | 0 | 0 | 0 | 0 | 0
[5 empty] | 2014-03-26 | 1時 | 0 | 0 | 0 | 0 | 0
[5 empty] | 2014-03-26 | 2時 | 0 | 0 | 0 | 0 | 0
[5 empty] | 2014-03-26 | 3時 | 0 | 0 | 0 | 0 | 0
[5 empty] | 2014-03-26 | 4時 | 0 | 0 | 0 | 0 | 0
[5 empty] | 2014-03-26 | 5時 | 0 | 0 | 0 | 0 | 0
[5 empty] | 2014-03-26 | 6時 | 0 | 0 | 0 | 0 | 0
[5 empty] | 2014-03-26 | 7時 | 2.2699 | 0 | 0 | 0 | 0
[5 empty] | 2014-03-26 | 8時 | 0.85923 | 0 | 0 | 0 | 0
[5 empty] | 2014-03-26 | 9時 | 0.40835 | 0 | 0 | 0 | 0
[5 empty] | 2014-03-26 | 10時 | 0.22861 | 0 | 0 | 0 | 0
[5 empty] | 2014-03-26 | 11時 | 0.33693 | 0 | 0 | 0 | 0
[5 empty] | 2014-03-26 | 12時 | 0.36898 | 0 | 0 | 0 | 0
[5 empty] | 2014-03-26 | 13時 | 0 | 0 | 0 | 0 | 0
[5 empty] | 2014-03-26 | 14時 | 0 | 0 | 0 | 0 | 0
[5 empty] | 2014-03-26 | 15時 | 1.1455 | 0 | 0 | 0 | 0
[5 empty] | 2014-03-26 | 16時 | 1.222 | 0 | 0 | 0 | 0
[5 empty] | 2014-03-26 | 17時 | 1.3192 | 0 | 0 | 0 | 0
[5 empty] | 2014-03-26 | 18時 | 0.96697 | 0 | 0 | 0 | 0
[5 empty] | 2014-03-26 | 19時 | 1.052 | 0 | 0 | 0 | 0
[5 empty] | 2014-03-26 | 20時 | 1.0942 | 0 | 0 | 0 | 0
[5 empty] | 2014-03-26 | 21時 | 1.4555 | 0 | 0 | 0 | 0
[5 empty] | 2014-03-26 | 22時 | 0 | 0 | 0 | 0 | 0
[5 empty] | 2014-03-26 | 23時 | 0 | 0 | 0 | 0 | 0
[5 empty] | 2014-03-27 | 0時 | 0 | 0 | 0 | 0 | 0
[5 empty] | 2014-03-27 | 1時 | 0 | 0 | 0 | 0 | 0
[5 empty] | 2014-03-27 | 2時 | 0 | 0 | 0 | 0 | 0
[5 empty] | 2014-03-27 | 3時 | 0 | 0 | 0 | 0 | 0
[5 empty] | 2014-03-27 | 4時 | 0 | 0 | 0 | 0 | 0
[5 empty] | 2014-03-27 | 5時 | 2.7135 | 0 | 0 | 0 | 0
[5 empty] | 2014-03-27 | 6時 | 1.2633 | 0 | 0 | 0 | 0
[5 empty] | 2014-03-27 | 7時 | 0.99846 | 0 | 0 | 0 | 0
[5 empty] | 2014-03-27 | 8時 | 0.74513 | 0 | 0 | 0 | 0
[5 empty] | 2014-03-27 | 9時 | 0 | 0 | 0 | 0 | 0
[5 empty] | 2014-03-27 | 10時 | 0 | 0 | 0 | 0 | 0
[5 empty] | 2014-03-27 | 11時 | 0.78063 | 0 | 0 | 0 | 0
[5 empty] | 2014-03-27 | 12時 | 0.32675 | 0 | 0 | 0 | 0
[5 empty] | 2014-03-27 | 13時 | 0 | 0 | 0 | 0 | 0
[5 empty] | 2014-03-27 | 14時 | 0 | 0 | 0 | 0 | 0
[5 empty] | 2014-03-27 | 15時 | 1.015 | 0 | 0 | 0 | 0
[5 empty] | 2014-03-27 | 16時 | 0.82987 | 0 | 0 | 0 | 0
[5 empty] | 2014-03-27 | 17時 | 1.2246 | 0 | 0 | 0 | 0
[5 empty] | 2014-03-27 | 18時 | 1.2949 | 0 | 0 | 0 | 0
[5 empty] | 2014-03-27 | 19時 | 0.96788 | 0 | 0 | 0 | 0
[5 empty] | 2014-03-27 | 20時 | 1.0523 | 0 | 0 | 0 | 0
[5 empty] | 2014-03-27 | 21時 | 1.1734 | 0 | 0 | 0 | 0
[5 empty] | 2014-03-27 | 22時 | 1.1895 | 0 | 0 | 0 | 0
[5 empty] | 2014-03-27 | 23時 | 0 | 0 | 0 | 0 | 0
[5 empty] | 2014-03-28 | 0時 | 0 | 0 | 0 | 0 | 0
[5 empty] | 2014-03-28 | 1時 | 0 | 0 | 0 | 0 | 0
[5 empty] | 2014-03-28 | 2時 | 0 | 0 | 0 | 0 | 0
[5 empty] | 2014-03-28 | 3時 | 0 | 0 | 0 | 0 | 0
[5 empty] | 2014-03-28 | 4時 | 0 | 0 | 0 | 0 | 0
[5 empty] | 2014-03-28 | 5時 | 2.3361 | 0 | 0 | 0 | 0
[5 empty] | 2014-03-28 | 6時 | 1.1762 | 0 | 0 | 0 | 0
[5 empty] | 2014-03-28 | 7時 | 0.74959 | 0 | 0 | 0 | 0
[5 empty] | 2014-03-28 | 8時 | 0.42137 | 0 | 0 | 0 | 0
[5 empty] | 2014-03-28 | 9時 | 0 | 0 | 0 | 0 | 0
[5 empty] | 2014-03-28 | 10時 | 0 | 0 | 0 | 0 | 0
[5 empty] | 2014-03-28 | 11時 | 0.49404 | 0 | 0 | 0 | 0
[5 empty] | 2014-03-28 | 12時 | 0.19253 | 0 | 0 | 0 | 0
[5 empty] | 2014-03-28 | 13時 | 0 | 0 | 0 | 0 | 0
[5 empty] | 2014-03-28 | 14時 | 0 | 0 | 0 | 0 | 0
[5 empty] | 2014-03-28 | 15時 | 0.80263 | 0 | 0 | 0 | 0
[5 empty] | 2014-03-28 | 16時 | 0.69832 | 0 | 0 | 0 | 0
[5 empty] | 2014-03-28 | 17時 | 1.1524 | 0 | 0 | 0 | 0
[5 empty] | 2014-03-28 | 18時 | 1.2241 | 0 | 0 | 0 | 0
[5 empty] | 2014-03-28 | 19時 | 1.0296 | 0 | 0 | 0 | 0
[5 empty] | 2014-03-28 | 20時 | 1.1556 | 0 | 0 | 0 | 0
[5 empty] | 2014-03-28 | 21時 | 1.2453 | 0 | 0 | 0 | 0
[5 empty] | 2014-03-28 | 22時 | 1.3984 | 0 | 0 | 0 | 0
[5 empty] | 2014-03-28 | 23時 | 0 | 0 | 0 | 0 | 0
[5 empty] | 2014-03-29 | 0時 | 0 | 0 | 0 | 0 | 0
[5 empty] | 2014-03-29 | 1時 | 0 | 0 | 0 | 0 | 0
[5 empty] | 2014-03-29 | 2時 | 0 | 0 | 0 | 0 | 0
[5 empty] | 2014-03-29 | 3時 | 0 | 0 | 0 | 0 | 0
[5 empty] | 2014-03-29 | 4時 | 0 | 0 | 0 | 0 | 0
[5 empty] | 2014-03-29 | 5時 | 2.9119 | 0 | 0 | 0 | 0
[5 empty] | 2014-03-29 | 6時 | 1.5806 | 0 | 0 | 0 | 0
[5 empty] | 2014-03-29 | 7時 | 1.2131 | 0 | 0 | 0 | 0
[5 empty] | 2014-03-29 | 8時 | 1.1046 | 0 | 0 | 0 | 0
[5 empty] | 2014-03-29 | 9時 | 0 | 0 | 0 | 0 | 0
[5 empty] | 2014-03-29 | 10時 | 0 | 0 | 0 | 0 | 0
[5 empty] | 2014-03-29 | 11時 | 1.194 | 0 | 0 | 0 | 0
[5 empty] | 2014-03-29 | 12時 | 0.86021 | 0 | 0 | 0 | 0
[5 empty] | 2014-03-29 | 13時 | 0 | 0 | 0 | 0 | 0
[5 empty] | 2014-03-29 | 14時 | 0 | 0 | 0 | 0 | 0
[5 empty] | 2014-03-29 | 15時 | 1.3075 | 0 | 0 | 0 | 0
[5 empty] | 2014-03-29 | 16時 | 1.0313 | 0 | 0 | 0 | 0
[5 empty] | 2014-03-29 | 17時 | 1.4998 | 0 | 0 | 0 | 0
[5 empty] | 2014-03-29 | 18時 | 1.5045 | 0 | 0 | 0 | 0
[5 empty] | 2014-03-29 | 19時 | 1.1556 | 0 | 0 | 0 | 0
[5 empty] | 2014-03-29 | 20時 | 1.203 | 0 | 0 | 0 | 0
[5 empty] | 2014-03-29 | 21時 | 1.2845 | 0 | 0 | 0 | 0
[5 empty] | 2014-03-29 | 22時 | 1.3065 | 0 | 0 | 0 | 0
[5 empty] | 2014-03-29 | 23時 | 0 | 0 | 0 | 0 | 0
[5 empty] | 2014-03-30 | 0時 | 0 | 0 | 0 | 0 | 0
[5 empty] | 2014-03-30 | 1時 | 0 | 0 | 0 | 0 | 0
[5 empty] | 2014-03-30 | 2時 | 0 | 0 | 0 | 0 | 0
[5 empty] | 2014-03-30 | 3時 | 0 | 0 | 0 | 0 | 0
[5 empty] | 2014-03-30 | 4時 | 0 | 0 | 0 | 0 | 0
[5 empty] | 2014-03-30 | 5時 | 2.8418 | 0 | 0 | 0 | 0
[5 empty] | 2014-03-30 | 6時 | 1.5761 | 0 | 0 | 0 | 0
[5 empty] | 2014-03-30 | 7時 | 1.2699 | 0 | 0 | 0 | 0
[5 empty] | 2014-03-30 | 8時 | 1.1917 | 0 | 0 | 0 | 0
[5 empty] | 2014-03-30 | 9時 | 0 | 0 | 0 | 0 | 0
[5 empty] | 2014-03-30 | 10時 | 0 | 0 | 0 | 0 | 0
[5 empty] | 2014-03-30 | 11時 | 1.6083 | 0 | 0 | 0 | 0
[5 empty] | 2014-03-30 | 12時 | 1.0941 | 0 | 0 | 0 | 0
[5 empty] | 2014-03-30 | 13時 | 0 | 0 | 0 | 0 | 0
[5 empty] | 2014-03-30 | 14時 | 0 | 0 | 0 | 0 | 0
[5 empty] | 2014-03-30 | 15時 | 1.5427 | 0 | 0 | 0 | 0
[5 empty] | 2014-03-30 | 16時 | 1.1958 | 0 | 0 | 0 | 0
[5 empty] | 2014-03-30 | 17時 | 1.4053 | 0 | 0 | 0 | 0
[5 empty] | 2014-03-30 | 18時 | 1.4383 | 0 | 0 | 0 | 0
[5 empty] | 2014-03-30 | 19時 | 1.2114 | 0 | 0 | 0 | 0
[5 empty] | 2014-03-30 | 20時 | 1.4577 | 0 | 0 | 0 | 0
[5 empty] | 2014-03-30 | 21時 | 1.5101 | 0 | 0 | 0 | 0
[5 empty] | 2014-03-30 | 22時 | 1.5667 | 0 | 0 | 0 | 0
[5 empty] | 2014-03-30 | 23時 | 0 | 0 | 0 | 0 | 0
[5 empty] | 2014-03-31 | 0時 | 0 | 0 | 0 | 0 | 0
[5 empty] | 2014-03-31 | 1時 | 0 | 0 | 0 | 0 | 0
[5 empty] | 2014-03-31 | 2時 | 0 | 0 | 0 | 0 | 0
[5 empty] | 2014-03-31 | 3時 | 0 | 0 | 0 | 0 | 0
[5 empty] | 2014-03-31 | 4時 | 0 | 0 | 0 | 0 | 0
[5 empty] | 2014-03-31 | 5時 | 3.5529 | 0 | 0 | 0 | 0
[5 empty] | 2014-03-31 | 6時 | 1.6135 | 0 | 0 | 0 | 0
[5 empty] | 2014-03-31 | 7時 | 1.151 | 0 | 0 | 0 | 0
[5 empty] | 2014-03-31 | 8時 | 0.65277 | 0 | 0 | 0 | 0
[5 empty] | 2014-03-31 | 9時 | 0 | 0 | 0 | 0 | 0
[5 empty] | 2014-03-31 | 10時 | 0 | 0 | 0 | 0 | 0
[5 empty] | 2014-03-31 | 11時 | 0.80861 | 0 | 0 | 0 | 0
[5 empty] | 2014-03-31 | 12時 | 0.36131 | 0 | 0 | 0 | 0
[5 empty] | 2014-03-31 | 13時 | 0 | 0 | 0 | 0 | 0
[5 empty] | 2014-03-31 | 14時 | 0 | 0 | 0 | 0 | 0
[5 empty] | 2014-03-31 | 15時 | 0.9108 | 0 | 0 | 0 | 0
[5 empty] | 2014-03-31 | 16時 | 0.79931 | 0 | 0 | 0 | 0
[5 empty] | 2014-03-31 | 17時 | 1.2493 | 0 | 0 | 0 | 0
[5 empty] | 2014-03-31 | 18時 | 1.3144 | 0 | 0 | 0 | 0
[5 empty] | 2014-03-31 | 19時 | 0.97357 | 0 | 0 | 0 | 0
[5 empty] | 2014-03-31 | 20時 | 1.0456 | 0 | 0 | 0 | 0
[5 empty] | 2014-03-31 | 21時 | 1.3518 | 0 | 0 | 0 | 0
[5 empty] | 2014-03-31 | 22時 | 1.4248 | 0 | 0 | 0 | 0
[5 empty] | 2014-03-31 | 23時 | 0 | 0 | 0 | 0 | 0
[5 empty] | 2014-04-01 | 0時 | 0 | 0 | 0 | 0 | 0
[5 empty] | 2014-04-01 | 1時 | 0 | 0 | 0 | 0 | 0
[5 empty] | 2014-04-01 | 2時 | 0 | 0 | 0 | 0 | 0
[5 empty] | 2014-04-01 | 3時 | 0 | 0 | 0 | 0 | 0
[5 empty] | 2014-04-01 | 4時 | 0 | 0 | 0 | 0 | 0
[5 empty] | 2014-04-01 | 5時 | 0 | 0 | 0 | 0 | 0
[5 empty] | 2014-04-01 | 6時 | 0 | 0 | 0 | 0 | 0
[5 empty] | 2014-04-01 | 7時 | 2.021 | 0 | 0 | 0 | 0
[5 empty] | 2014-04-01 | 8時 | 0.73173 | 0 | 0 | 0 | 0
[5 empty] | 2014-04-01 | 9時 | 0.29752 | 0 | 0 | 0 | 0
[5 empty] | 2014-04-01 | 10時 | 0.1768 | 0 | 0 | 0 | 0
[5 empty] | 2014-04-01 | 11時 | 0.2004 | 0 | 0 | 0 | 0
[5 empty] | 2014-04-01 | 12時 | 0.17303 | 0 | 0 | 0 | 0
[5 empty] | 2014-04-01 | 13時 | 0 | 0 | 0 | 0 | 0
[5 empty] | 2014-04-01 | 14時 | 0 | 0 | 0 | 0 | 0
[5 empty] | 2014-04-01 | 15時 | 0.57422 | 0 | 0 | 0 | 0
[5 empty] | 2014-04-01 | 16時 | 0.90856 | 0 | 0 | 0 | 0
[5 empty] | 2014-04-01 | 17時 | 1.0811 | 0 | 0 | 0 | 0
[5 empty] | 2014-04-01 | 18時 | 0.73904 | 0 | 0 | 0 | 0
[5 empty] | 2014-04-01 | 19時 | 0.82276 | 0 | 0 | 0 | 0
[5 empty] | 2014-04-01 | 20時 | 0.88264 | 0 | 0 | 0 | 0
[5 empty] | 2014-04-01 | 21時 | 0.95571 | 0 | 0 | 0 | 0
[5 empty] | 2014-04-01 | 22時 | 0 | 0 | 0 | 0 | 0
[5 empty] | 2014-04-01 | 23時 | 0 | 0 | 0 | 0 | 0
[5 empty] | 2014-04-02 | 0時 | 0 | 0 | 0 | 0 | 0
[5 empty] | 2014-04-02 | 1時 | 0 | 0 | 0 | 0 | 0
[5 empty] | 2014-04-02 | 2時 | 0 | 0 | 0 | 0 | 0
[5 empty] | 2014-04-02 | 3時 | 0 | 0 | 0 | 0 | 0
[5 empty] | 2014-04-02 | 4時 | 0 | 0 | 0 | 0 | 0
[5 empty] | 2014-04-02 | 5時 | 0 | 0 | 0 | 0 | 0
[5 empty] | 2014-04-02 | 6時 | 0 | 0 | 0 | 0 | 0
[5 empty] | 2014-04-02 | 7時 | 1.6837 | 0 | 0 | 0 | 0
[5 empty] | 2014-04-02 | 8時 | 0.57333 | 0 | 0 | 0 | 0
[5 empty] | 2014-04-02 | 9時 | 0.19669 | 0 | 0 | 0 | 0
[5 empty] | 2014-04-02 | 10時 | 0.17018 | 0 | 0 | 0 | 0
[5 empty] | 2014-04-02 | 11時 | 0.16901 | 0 | 0 | 0 | 0
[5 empty] | 2014-04-02 | 12時 | 0.16646 | 0 | 0 | 0 | 0
[5 empty] | 2014-04-02 | 13時 | 0 | 0 | 0 | 0 | 0
[5 empty] | 2014-04-02 | 14時 | 0 | 0 | 0 | 0 | 0
[5 empty] | 2014-04-02 | 15時 | 0.25084 | 0 | 0 | 0 | 0
[5 empty] | 2014-04-02 | 16時 | 0.65473 | 0 | 0 | 0 | 0
[5 empty] | 2014-04-02 | 17時 | 0.80736 | 0 | 0 | 0 | 0
[5 empty] | 2014-04-02 | 18時 | 0.58387 | 0 | 0 | 0 | 0
[5 empty] | 2014-04-02 | 19時 | 0.71329 | 0 | 0 | 0 | 0
[5 empty] | 2014-04-02 | 20時 | 0.75216 | 0 | 0 | 0 | 0
[5 empty] | 2014-04-02 | 21時 | 0.84859 | 0 | 0 | 0 | 0
[5 empty] | 2014-04-02 | 22時 | 0 | 0 | 0 | 0 | 0
[5 empty] | 2014-04-02 | 23時 | 0 | 0 | 0 | 0 | 0
[5 empty] | 2014-04-03 | 0時 | 0 | 0 | 0 | 0 | 0
[5 empty] | 2014-04-03 | 1時 | 0 | 0 | 0 | 0 | 0
[5 empty] | 2014-04-03 | 2時 | 0 | 0 | 0 | 0 | 0
[5 empty] | 2014-04-03 | 3時 | 0 | 0 | 0 | 0 | 0
[5 empty] | 2014-04-03 | 4時 | 0 | 0 | 0 | 0 | 0
[5 empty] | 2014-04-03 | 5時 | 2.8002 | 0 | 0 | 0 | 0
[5 empty] | 2014-04-03 | 6時 | 1.3284 | 0 | 0 | 0 | 0
[5 empty] | 2014-04-03 | 7時 | 0.74188 | 0 | 0 | 0 | 0
[5 empty] | 2014-04-03 | 8時 | 0.41218 | 0 | 0 | 0 | 0
[5 empty] | 2014-04-03 | 9時 | 0 | 0 | 0 | 0 | 0
[5 empty] | 2014-04-03 | 10時 | 0 | 0 | 0 | 0 | 0
[5 empty] | 2014-04-03 | 11時 | 0.50828 | 0 | 0 | 0 | 0
[5 empty] | 2014-04-03 | 12時 | 0.43634 | 0 | 0 | 0 | 0
[5 empty] | 2014-04-03 | 13時 | 0 | 0 | 0 | 0 | 0
[5 empty] | 2014-04-03 | 14時 | 0 | 0 | 0 | 0 | 0
[5 empty] | 2014-04-03 | 15時 | 0.68989 | 0 | 0 | 0 | 0
[5 empty] | 2014-04-03 | 16時 | 0.55362 | 0 | 0 | 0 | 0
[5 empty] | 2014-04-03 | 17時 | 0.89825 | 0 | 0 | 0 | 0
[5 empty] | 2014-04-03 | 18時 | 0.93544 | 0 | 0 | 0 | 0
[5 empty] | 2014-04-03 | 19時 | 0.66338 | 0 | 0 | 0 | 0
[5 empty] | 2014-04-03 | 20時 | 0.71091 | 0 | 0 | 0 | 0
[5 empty] | 2014-04-03 | 21時 | 0.75819 | 0 | 0 | 0 | 0
[5 empty] | 2014-04-03 | 22時 | 0.80114 | 0 | 0 | 0 | 0
[5 empty] | 2014-04-03 | 23時 | 0 | 0 | 0 | 0 | 0
[5 empty] | 2014-04-04 | 0時 | 0 | 0 | 0 | 0 | 0
[5 empty] | 2014-04-04 | 1時 | 0 | 0 | 0 | 0 | 0
[5 empty] | 2014-04-04 | 2時 | 0 | 0 | 0 | 0 | 0
[5 empty] | 2014-04-04 | 3時 | 0 | 0 | 0 | 0 | 0
[5 empty] | 2014-04-04 | 4時 | 0 | 0 | 0 | 0 | 0
[5 empty] | 2014-04-04 | 5時 | 2.115 | 0 | 0 | 0 | 0
[5 empty] | 2014-04-04 | 6時 | 0.83621 | 0 | 0 | 0 | 0
[5 empty] | 2014-04-04 | 7時 | 0.52062 | 0 | 0 | 0 | 0
[5 empty] | 2014-04-04 | 8時 | 0.22382 | 0 | 0 | 0 | 0
[5 empty] | 2014-04-04 | 9時 | 0 | 0 | 0 | 0 | 0
[5 empty] | 2014-04-04 | 10時 | 0 | 0 | 0 | 0 | 0
[5 empty] | 2014-04-04 | 11時 | 0.3483 | 0 | 0 | 0 | 0
[5 empty] | 2014-04-04 | 12時 | 0.24188 | 0 | 0 | 0 | 0
[5 empty] | 2014-04-04 | 13時 | 0 | 0 | 0 | 0 | 0
[5 empty] | 2014-04-04 | 14時 | 0 | 0 | 0 | 0 | 0
[5 empty] | 2014-04-04 | 15時 | 0.56698 | 0 | 0 | 0 | 0
[5 empty] | 2014-04-04 | 16時 | 0.53854 | 0 | 0 | 0 | 0
[5 empty] | 2014-04-04 | 17時 | 0.94383 | 0 | 0 | 0 | 0
[5 empty] | 2014-04-04 | 18時 | 1.0863 | 0 | 0 | 0 | 0
[5 empty] | 2014-04-04 | 19時 | 0.86539 | 0 | 0 | 0 | 0
[5 empty] | 2014-04-04 | 20時 | 1.0191 | 0 | 0 | 0 | 0
[5 empty] | 2014-04-04 | 21時 | 1.1191 | 0 | 0 | 0 | 0
[5 empty] | 2014-04-04 | 22時 | 1.1853 | 0 | 0 | 0 | 0
[5 empty] | 2014-04-04 | 23時 | 0 | 0 | 0 | 0 | 0
[5 empty] | 2014-04-05 | 0時 | 0 | 0 | 0 | 0 | 0
[5 empty] | 2014-04-05 | 1時 | 0 | 0 | 0 | 0 | 0
[5 empty] | 2014-04-05 | 2時 | 0 | 0 | 0 | 0 | 0
[5 empty] | 2014-04-05 | 3時 | 0 | 0 | 0 | 0 | 0
[5 empty] | 2014-04-05 | 4時 | 0 | 0 | 0 | 0 | 0
[5 empty] | 2014-04-05 | 5時 | 2.8494 | 0 | 0 | 0 | 0
[5 empty] | 2014-04-05 | 6時 | 1.3759 | 0 | 0 | 0 | 0
[5 empty] | 2014-04-05 | 7時 | 0.82043 | 0 | 0 | 0 | 0
[5 empty] | 2014-04-05 | 8時 | 0.45098 | 0 | 0 | 0 | 0
[5 empty] | 2014-04-05 | 9時 | 0 | 0 | 0 | 0 | 0
[5 empty] | 2014-04-05 | 10時 | 0 | 0 | 0 | 0 | 0
[5 empty] | 2014-04-05 | 11時 | 0.30777 | 0 | 0 | 0 | 0
[5 empty] | 2014-04-05 | 12時 | 0.16266 | 0 | 0 | 0 | 0
[5 empty] | 2014-04-05 | 13時 | 0 | 0 | 0 | 0 | 0
[5 empty] | 2014-04-05 | 14時 | 0 | 0 | 0 | 0 | 0
[5 empty] | 2014-04-05 | 15時 | 0.3515 | 0 | 0 | 0 | 0
[5 empty] | 2014-04-05 | 16時 | 0.39186 | 0 | 0 | 0 | 0
[5 empty] | 2014-04-05 | 17時 | 0.73058 | 0 | 0 | 0 | 0
[5 empty] | 2014-04-05 | 18時 | 0.83338 | 0 | 0 | 0 | 0
[5 empty] | 2014-04-05 | 19時 | 0.57318 | 0 | 0 | 0 | 0
[5 empty] | 2014-04-05 | 20時 | 0.68621 | 0 | 0 | 0 | 0
[5 empty] | 2014-04-05 | 21時 | 0.76637 | 0 | 0 | 0 | 0
[5 empty] | 2014-04-05 | 22時 | 0.81635 | 0 | 0 | 0 | 0
[5 empty] | 2014-04-05 | 23時 | 0 | 0 | 0 | 0 | 0
[5 empty] | 2014-04-06 | 0時 | 0 | 0 | 0 | 0 | 0
[5 empty] | 2014-04-06 | 1時 | 0 | 0 | 0 | 0 | 0
[5 empty] | 2014-04-06 | 2時 | 0 | 0 | 0 | 0 | 0
[5 empty] | 2014-04-06 | 3時 | 0 | 0 | 0 | 0 | 0
[5 empty] | 2014-04-06 | 4時 | 0 | 0 | 0 | 0 | 0
[5 empty] | 2014-04-06 | 5時 | 2.2674 | 0 | 0 | 0 | 0
[5 empty] | 2014-04-06 | 6時 | 1.3346 | 0 | 0 | 0 | 0
[5 empty] | 2014-04-06 | 7時 | 1.2758 | 0 | 0 | 0 | 0
[5 empty] | 2014-04-06 | 8時 | 1.1443 | 0 | 0 | 0 | 0
[5 empty] | 2014-04-06 | 9時 | 0 | 0 | 0 | 0 | 0
[5 empty] | 2014-04-06 | 10時 | 0 | 0 | 0 | 0 | 0
[5 empty] | 2014-04-06 | 11時 | 1.3829 | 0 | 0 | 0 | 0
[5 empty] | 2014-04-06 | 12時 | 0.94747 | 0 | 0 | 0 | 0
[5 empty] | 2014-04-06 | 13時 | 0 | 0 | 0 | 0 | 0
[5 empty] | 2014-04-06 | 14時 | 0 | 0 | 0 | 0 | 0
[5 empty] | 2014-04-06 | 15時 | 1.6662 | 0 | 0 | 0 | 0
[5 empty] | 2014-04-06 | 16時 | 1.2924 | 0 | 0 | 0 | 0
[5 empty] | 2014-04-06 | 17時 | 1.499 | 0 | 0 | 0 | 0
[5 empty] | 2014-04-06 | 18時 | 1.5034 | 0 | 0 | 0 | 0
[5 empty] | 2014-04-06 | 19時 | 1.1589 | 0 | 0 | 0 | 0
[5 empty] | 2014-04-06 | 20時 | 1.2002 | 0 | 0 | 0 | 0
[5 empty] | 2014-04-06 | 21時 | 1.2752 | 0 | 0 | 0 | 0
[5 empty] | 2014-04-06 | 22時 | 1.2906 | 0 | 0 | 0 | 0
[5 empty] | 2014-04-06 | 23時 | 0 | 0 | 0 | 0 | 0
[5 empty] | 2014-04-07 | 0時 | 0 | 0 | 0 | 0 | 0
[5 empty] | 2014-04-07 | 1時 | 0 | 0 | 0 | 0 | 0
[5 empty] | 2014-04-07 | 2時 | 0 | 0 | 0 | 0 | 0
[5 empty] | 2014-04-07 | 3時 | 0 | 0 | 0 | 0 | 0
[5 empty] | 2014-04-07 | 4時 | 0 | 0 | 0 | 0 | 0
[5 empty] | 2014-04-07 | 5時 | 2.6979 | 0 | 0 | 0 | 0
[5 empty] | 2014-04-07 | 6時 | 1.5093 | 0 | 0 | 0 | 0
[5 empty] | 2014-04-07 | 7時 | 1.3178 | 0 | 0 | 0 | 0
[5 empty] | 2014-04-07 | 8時 | 1.2913 | 0 | 0 | 0 | 0
[5 empty] | 2014-04-07 | 9時 | 0 | 0 | 0 | 0 | 0
[5 empty] | 2014-04-07 | 10時 | 0 | 0 | 0 | 0 | 0
[5 empty] | 2014-04-07 | 11時 | 1.2868 | 0 | 0 | 0 | 0
[5 empty] | 2014-04-07 | 12時 | 0.69297 | 0 | 0 | 0 | 0
[5 empty] | 2014-04-07 | 13時 | 0 | 0 | 0 | 0 | 0
[5 empty] | 2014-04-07 | 14時 | 0 | 0 | 0 | 0 | 0
[5 empty] | 2014-04-07 | 15時 | 1.256 | 0 | 0 | 0 | 0
[5 empty] | 2014-04-07 | 16時 | 1.0025 | 0 | 0 | 0 | 0
[5 empty] | 2014-04-07 | 17時 | 1.3237 | 0 | 0 | 0 | 0
[5 empty] | 2014-04-07 | 18時 | 1.3708 | 0 | 0 | 0 | 0
[5 empty] | 2014-04-07 | 19時 | 1.0649 | 0 | 0 | 0 | 0
[5 empty] | 2014-04-07 | 20時 | 1.3775 | 0 | 0 | 0 | 0
[5 empty] | 2014-04-07 | 21時 | 1.4498 | 0 | 0 | 0 | 0
[5 empty] | 2014-04-07 | 22時 | 1.4974 | 0 | 0 | 0 | 0
[5 empty] | 2014-04-07 | 23時 | 0 | 0 | 0 | 0 | 0
[5 empty] | 2014-04-08 | 0時 | 0 | 0 | 0 | 0 | 0
[5 empty] | 2014-04-08 | 1時 | 0 | 0 | 0 | 0 | 0
[5 empty] | 2014-04-08 | 2時 | 0 | 0 | 0 | 0 | 0
[5 empty] | 2014-04-08 | 3時 | 0 | 0 | 0 | 0 | 0
[5 empty] | 2014-04-08 | 4時 | 0 | 0 | 0 | 0 | 0
[5 empty] | 2014-04-08 | 5時 | 0 | 0 | 0 | 0 | 0
[5 empty] | 2014-04-08 | 6時 | 0 | 0 | 0 | 0 | 0
[5 empty] | 2014-04-08 | 7時 | 2.0122 | 0 | 0 | 0 | 0
[5 empty] | 2014-04-08 | 8時 | 0.82872 | 0 | 0 | 0 | 0
[5 empty] | 2014-04-08 | 9時 | 0.48952 | 0 | 0 | 0 | 0
[5 empty] | 2014-04-08 | 10時 | 0.2542 | 0 | 0 | 0 | 0
[5 empty] | 2014-04-08 | 11時 | 0.30901 | 0 | 0 | 0 | 0
[5 empty] | 2014-04-08 | 12時 | 0.23341 | 0 | 0 | 0 | 0
[5 empty] | 2014-04-08 | 13時 | 0 | 0 | 0 | 0 | 0
[5 empty] | 2014-04-08 | 14時 | 0 | 0 | 0 | 0 | 0
[5 empty] | 2014-04-08 | 15時 | 0.68438 | 0 | 0 | 0 | 0
[5 empty] | 2014-04-08 | 16時 | 0.94359 | 0 | 0 | 0 | 0
[5 empty] | 2014-04-08 | 17時 | 1.1381 | 0 | 0 | 0 | 0
[5 empty] | 2014-04-08 | 18時 | 0.815 | 0 | 0 | 0 | 0
[5 empty] | 2014-04-08 | 19時 | 0.88778 | 0 | 0 | 0 | 0
[5 empty] | 2014-04-08 | 20時 | 0.95706 | 0 | 0 | 0 | 0
[5 empty] | 2014-04-08 | 21時 | 1.2005 | 0 | 0 | 0 | 0
[5 empty] | 2014-04-08 | 22時 | 0 | 0 | 0 | 0 | 0
[5 empty] | 2014-04-08 | 23時 | 0 | 0 | 0 | 0 | 0
[5 empty] | 2014-04-09 | 0時 | 0 | 0 | 0 | 0 | 0
[5 empty] | 2014-04-09 | 1時 | 0 | 0 | 0 | 0 | 0
[5 empty] | 2014-04-09 | 2時 | 0 | 0 | 0 | 0 | 0
[5 empty] | 2014-04-09 | 3時 | 0 | 0 | 0 | 0 | 0
[5 empty] | 2014-04-09 | 4時 | 0 | 0 | 0 | 0 | 0
[5 empty] | 2014-04-09 | 5時 | 0 | 0 | 0 | 0 | 0
[5 empty] | 2014-04-09 | 6時 | 0 | 0 | 0 | 0 | 0
[5 empty] | 2014-04-09 | 7時 | 1.949 | 0 | 0 | 0 | 0
[5 empty] | 2014-04-09 | 8時 | 0.69004 | 0 | 0 | 0 | 0
[5 empty] | 2014-04-09 | 9時 | 0.29105 | 0 | 0 | 0 | 0
[5 empty] | 2014-04-09 | 10時 | 0.17075 | 0 | 0 | 0 | 0
[5 empty] | 2014-04-09 | 11時 | 0.16883 | 0 | 0 | 0 | 0
[5 empty] | 2014-04-09 | 12時 | 0.168 | 0 | 0 | 0 | 0
[5 empty] | 2014-04-09 | 13時 | 0 | 0 | 0 | 0 | 0
[5 empty] | 2014-04-09 | 14時 | 0 | 0 | 0 | 0 | 0
[5 empty] | 2014-04-09 | 15時 | 0.3891 | 0 | 0 | 0 | 0
[5 empty] | 2014-04-09 | 16時 | 0.67899 | 0 | 0 | 0 | 0
[5 empty] | 2014-04-09 | 17時 | 0.81747 | 0 | 0 | 0 | 0
[5 empty] | 2014-04-09 | 18時 | 0.54765 | 0 | 0 | 0 | 0
[5 empty] | 2014-04-09 | 19時 | 0.66427 | 0 | 0 | 0 | 0
[5 empty] | 2014-04-09 | 20時 | 0.71719 | 0 | 0 | 0 | 0
[5 empty] | 2014-04-09 | 21時 | 0.7826 | 0 | 0 | 0 | 0
[5 empty] | 2014-04-09 | 22時 | 0 | 0 | 0 | 0 | 0
[5 empty] | 2014-04-09 | 23時 | 0 | 0 | 0 | 0 | 0
[5 empty] | 2014-04-10 | 0時 | 0 | 0 | 0 | 0 | 0
[5 empty] | 2014-04-10 | 1時 | 0 | 0 | 0 | 0 | 0
[5 empty] | 2014-04-10 | 2時 | 0 | 0 | 0 | 0 | 0
[5 empty] | 2014-04-10 | 3時 | 0 | 0 | 0 | 0 | 0
[5 empty] | 2014-04-10 | 4時 | 0 | 0 | 0 | 0 | 0
[5 empty] | 2014-04-10 | 5時 | 2.402 | 0 | 0 | 0 | 0
[5 empty] | 2014-04-10 | 6時 | 0.94952 | 0 | 0 | 0 | 0
[5 empty] | 2014-04-10 | 7時 | 0.54268 | 0 | 0 | 0 | 0
[5 empty] | 2014-04-10 | 8時 | 0.22021 | 0 | 0 | 0 | 0
[5 empty] | 2014-04-10 | 9時 | 0 | 0 | 0 | 0 | 0
[5 empty] | 2014-04-10 | 10時 | 0 | 0 | 0 | 0 | 0
[5 empty] | 2014-04-10 | 11時 | 0.16374 | 0 | 0 | 0 | 0
[5 empty] | 2014-04-10 | 12時 | 0.16129 | 0 | 0 | 0 | 0
[5 empty] | 2014-04-10 | 13時 | 0 | 0 | 0 | 0 | 0
[5 empty] | 2014-04-10 | 14時 | 0 | 0 | 0 | 0 | 0
[5 empty] | 2014-04-10 | 15時 | 0.371 | 0 | 0 | 0 | 0
[5 empty] | 2014-04-10 | 16時 | 0.32964 | 0 | 0 | 0 | 0
[5 empty] | 2014-04-10 | 17時 | 0.59377 | 0 | 0 | 0 | 0
[5 empty] | 2014-04-10 | 18時 | 0.72265 | 0 | 0 | 0 | 0
[5 empty] | 2014-04-10 | 19時 | 0.51601 | 0 | 0 | 0 | 0
[5 empty] | 2014-04-10 | 20時 | 0.70834 | 0 | 0 | 0 | 0
[5 empty] | 2014-04-10 | 21時 | 0.80889 | 0 | 0 | 0 | 0
[5 empty] | 2014-04-10 | 22時 | 0.91718 | 0 | 0 | 0 | 0
[5 empty] | 2014-04-10 | 23時 | 0 | 0 | 0 | 0 | 0
[5 empty] | 2014-04-11 | 0時 | 0 | 0 | 0 | 0 | 0
[5 empty] | 2014-04-11 | 1時 | 0 | 0 | 0 | 0 | 0
[5 empty] | 2014-04-11 | 2時 | 0 | 0 | 0 | 0 | 0
[5 empty] | 2014-04-11 | 3時 | 0 | 0 | 0 | 0 | 0
[5 empty] | 2014-04-11 | 4時 | 0 | 0 | 0 | 0 | 0
[5 empty] | 2014-04-11 | 5時 | 2.0681 | 0 | 0 | 0 | 0
[5 empty] | 2014-04-11 | 6時 | 0.88721 | 0 | 0 | 0 | 0
[5 empty] | 2014-04-11 | 7時 | 0.46473 | 0 | 0 | 0 | 0
[5 empty] | 2014-04-11 | 8時 | 0.16697 | 0 | 0 | 0 | 0
[5 empty] | 2014-04-11 | 9時 | 0 | 0 | 0 | 0 | 0
[5 empty] | 2014-04-11 | 10時 | 0 | 0 | 0 | 0 | 0
[5 empty] | 2014-04-11 | 11時 | 0.1534 | 0 | 0 | 0 | 0
[5 empty] | 2014-04-11 | 12時 | 0.14934 | 0 | 0 | 0 | 0
[5 empty] | 2014-04-11 | 13時 | 0 | 0 | 0 | 0 | 0
[5 empty] | 2014-04-11 | 14時 | 0 | 0 | 0 | 0 | 0
[5 empty] | 2014-04-11 | 15時 | 0.15229 | 0 | 0 | 0 | 0
[5 empty] | 2014-04-11 | 16時 | 0.15311 | 0 | 0 | 0 | 0
[5 empty] | 2014-04-11 | 17時 | 0.1602 | 0 | 0 | 0 | 0
[5 empty] | 2014-04-11 | 18時 | 0.36806 | 0 | 0 | 0 | 0
[5 empty] | 2014-04-11 | 19時 | 0.29007 | 0 | 0 | 0 | 0
[5 empty] | 2014-04-11 | 20時 | 0.48056 | 0 | 0 | 0 | 0
[5 empty] | 2014-04-11 | 21時 | 0.60691 | 0 | 0 | 0 | 0
[5 empty] | 2014-04-11 | 22時 | 0.71895 | 0 | 0 | 0 | 0
[5 empty] | 2014-04-11 | 23時 | 0 | 0 | 0 | 0 | 0
[5 empty] | 2014-04-12 | 0時 | 0 | 0 | 0 | 0 | 0
[5 empty] | 2014-04-12 | 1時 | 0 | 0 | 0 | 0 | 0
[5 empty] | 2014-04-12 | 2時 | 0 | 0 | 0 | 0 | 0
[5 empty] | 2014-04-12 | 3時 | 0 | 0 | 0 | 0 | 0
[5 empty] | 2014-04-12 | 4時 | 0 | 0 | 0 | 0 | 0
[5 empty] | 2014-04-12 | 5時 | 2.051 | 0 | 0 | 0 | 0
[5 empty] | 2014-04-12 | 6時 | 0.9693 | 0 | 0 | 0 | 0
[5 empty] | 2014-04-12 | 7時 | 0.44834 | 0 | 0 | 0 | 0
[5 empty] | 2014-04-12 | 8時 | 0.1786 | 0 | 0 | 0 | 0
[5 empty] | 2014-04-12 | 9時 | 0 | 0 | 0 | 0 | 0
[5 empty] | 2014-04-12 | 10時 | 0 | 0 | 0 | 0 | 0
[5 empty] | 2014-04-12 | 11時 | 0.15163 | 0 | 0 | 0 | 0
[5 empty] | 2014-04-12 | 12時 | 0.14864 | 0 | 0 | 0 | 0
[5 empty] | 2014-04-12 | 13時 | 0 | 0 | 0 | 0 | 0
[5 empty] | 2014-04-12 | 14時 | 0 | 0 | 0 | 0 | 0
[5 empty] | 2014-04-12 | 15時 | 0.20222 | 0 | 0 | 0 | 0
[5 empty] | 2014-04-12 | 16時 | 0.21111 | 0 | 0 | 0 | 0
[5 empty] | 2014-04-12 | 17時 | 0.38859 | 0 | 0 | 0 | 0
[5 empty] | 2014-04-12 | 18時 | 0.48661 | 0 | 0 | 0 | 0
[5 empty] | 2014-04-12 | 19時 | 0.28245 | 0 | 0 | 0 | 0
[5 empty] | 2014-04-12 | 20時 | 0.38557 | 0 | 0 | 0 | 0
[5 empty] | 2014-04-12 | 21時 | 0.43813 | 0 | 0 | 0 | 0
[5 empty] | 2014-04-12 | 22時 | 0.45303 | 0 | 0 | 0 | 0
[5 empty] | 2014-04-12 | 23時 | 0 | 0 | 0 | 0 | 0
[5 empty] | 2014-04-13 | 0時 | 0 | 0 | 0 | 0 | 0
[5 empty] | 2014-04-13 | 1時 | 0 | 0 | 0 | 0 | 0
[5 empty] | 2014-04-13 | 2時 | 0 | 0 | 0 | 0 | 0
[5 empty] | 2014-04-13 | 3時 | 0 | 0 | 0 | 0 | 0
[5 empty] | 2014-04-13 | 4時 | 0 | 0 | 0 | 0 | 0
[5 empty] | 2014-04-13 | 5時 | 1.1846 | 0 | 0 | 0 | 0
[5 empty] | 2014-04-13 | 6時 | 0.57694 | 0 | 0 | 0 | 0
[5 empty] | 2014-04-13 | 7時 | 0.2985 | 0 | 0 | 0 | 0
[5 empty] | 2014-04-13 | 8時 | 0.15189 | 0 | 0 | 0 | 0
[5 empty] | 2014-04-13 | 9時 | 0 | 0 | 0 | 0 | 0
[5 empty] | 2014-04-13 | 10時 | 0 | 0 | 0 | 0 | 0
[5 empty] | 2014-04-13 | 11時 | 0.14574 | 0 | 0 | 0 | 0
[5 empty] | 2014-04-13 | 12時 | 0.14316 | 0 | 0 | 0 | 0
[5 empty] | 2014-04-13 | 13時 | 0 | 0 | 0 | 0 | 0
[5 empty] | 2014-04-13 | 14時 | 0 | 0 | 0 | 0 | 0
[5 empty] | 2014-04-13 | 15時 | 0.15189 | 0 | 0 | 0 | 0
[5 empty] | 2014-04-13 | 16時 | 0.15731 | 0 | 0 | 0 | 0
[5 empty] | 2014-04-13 | 17時 | 0.16602 | 0 | 0 | 0 | 0
[5 empty] | 2014-04-13 | 18時 | 0.20862 | 0 | 0 | 0 | 0
[5 empty] | 2014-04-13 | 19時 | 0.19581 | 0 | 0 | 0 | 0
[5 empty] | 2014-04-13 | 20時 | 0.39778 | 0 | 0 | 0 | 0
[5 empty] | 2014-04-13 | 21時 | 0.57291 | 0 | 0 | 0 | 0
[5 empty] | 2014-04-13 | 22時 | 0.71597 | 0 | 0 | 0 | 0
[5 empty] | 2014-04-13 | 23時 | 0 | 0 | 0 | 0 | 0
[5 empty] | 2014-04-14 | 0時 | 0 | 0 | 0 | 0 | 0
[5 empty] | 2014-04-14 | 1時 | 0 | 0 | 0 | 0 | 0
[5 empty] | 2014-04-14 | 2時 | 0 | 0 | 0 | 0 | 0
[5 empty] | 2014-04-14 | 3時 | 0 | 0 | 0 | 0 | 0
[5 empty] | 2014-04-14 | 4時 | 0 | 0 | 0 | 0 | 0
[5 empty] | 2014-04-14 | 5時 | 1.9931 | 0 | 0 | 0 | 0
[5 empty] | 2014-04-14 | 6時 | 0.7714 | 0 | 0 | 0 | 0
[5 empty] | 2014-04-14 | 7時 | 0.31028 | 0 | 0 | 0 | 0
[5 empty] | 2014-04-14 | 8時 | 0.16164 | 0 | 0 | 0 | 0
[5 empty] | 2014-04-14 | 9時 | 0 | 0 | 0 | 0 | 0
[5 empty] | 2014-04-14 | 10時 | 0 | 0 | 0 | 0 | 0
[5 empty] | 2014-04-14 | 11時 | 0.14826 | 0 | 0 | 0 | 0
[5 empty] | 2014-04-14 | 12時 | 0.14434 | 0 | 0 | 0 | 0
[5 empty] | 2014-04-14 | 13時 | 0 | 0 | 0 | 0 | 0
[5 empty] | 2014-04-14 | 14時 | 0 | 0 | 0 | 0 | 0
[5 empty] | 2014-04-14 | 15時 | 0.14683 | 0 | 0 | 0 | 0
[5 empty] | 2014-04-14 | 16時 | 0.14788 | 0 | 0 | 0 | 0
[5 empty] | 2014-04-14 | 17時 | 0.15909 | 0 | 0 | 0 | 0
[5 empty] | 2014-04-14 | 18時 | 0.16632 | 0 | 0 | 0 | 0
[5 empty] | 2014-04-14 | 19時 | 0.16742 | 0 | 0 | 0 | 0
[5 empty] | 2014-04-14 | 20時 | 0.22549 | 0 | 0 | 0 | 0
[5 empty] | 2014-04-14 | 21時 | 0.36056 | 0 | 0 | 0 | 0
[5 empty] | 2014-04-14 | 22時 | 0.46652 | 0 | 0 | 0 | 0
[5 empty] | 2014-04-14 | 23時 | 0 | 0 | 0 | 0 | 0
[5 empty] | 2014-04-15 | 0時 | 0 | 0 | 0 | 0 | 0
[5 empty] | 2014-04-15 | 1時 | 0 | 0 | 0 | 0 | 0
[5 empty] | 2014-04-15 | 2時 | 0 | 0 | 0 | 0 | 0
[5 empty] | 2014-04-15 | 3時 | 0 | 0 | 0 | 0 | 0
[5 empty] | 2014-04-15 | 4時 | 0 | 0 | 0 | 0 | 0
[5 empty] | 2014-04-15 | 5時 | 0 | 0 | 0 | 0 | 0
[5 empty] | 2014-04-15 | 6時 | 0 | 0 | 0 | 0 | 0
[5 empty] | 2014-04-15 | 7時 | 1.7892 | 0 | 0 | 0 | 0
[5 empty] | 2014-04-15 | 8時 | 0.98371 | 0 | 0 | 0 | 0
[5 empty] | 2014-04-15 | 9時 | 0.77866 | 0 | 0 | 0 | 0
[5 empty] | 2014-04-15 | 10時 | 0.70807 | 0 | 0 | 0 | 0
[5 empty] | 2014-04-15 | 11時 | 0.91802 | 0 | 0 | 0 | 0
[5 empty] | 2014-04-15 | 12時 | 0.84114 | 0 | 0 | 0 | 0
[5 empty] | 2014-04-15 | 13時 | 0 | 0 | 0 | 0 | 0
[5 empty] | 2014-04-15 | 14時 | 0 | 0 | 0 | 0 | 0
[5 empty] | 2014-04-15 | 15時 | 1.4347 | 0 | 0 | 0 | 0
[5 empty] | 2014-04-15 | 16時 | 1.3592 | 0 | 0 | 0 | 0
[5 empty] | 2014-04-15 | 17時 | 1.384 | 0 | 0 | 0 | 0
[5 empty] | 2014-04-15 | 18時 | 1.02 | 0 | 0 | 0 | 0
[5 empty] | 2014-04-15 | 19時 | 1.0647 | 0 | 0 | 0 | 0
[5 empty] | 2014-04-15 | 20時 | 1.0642 | 0 | 0 | 0 | 0
[5 empty] | 2014-04-15 | 21時 | 1.1 | 0 | 0 | 0 | 0
[5 empty] | 2014-04-15 | 22時 | 0 | 0 | 0 | 0 | 0
[5 empty] | 2014-04-15 | 23時 | 0 | 0 | 0 | 0 | 0
[5 empty] | 2014-04-16 | 0時 | 0 | 0 | 0 | 0 | 0
[5 empty] | 2014-04-16 | 1時 | 0 | 0 | 0 | 0 | 0
[5 empty] | 2014-04-16 | 2時 | 0 | 0 | 0 | 0 | 0
[5 empty] | 2014-04-16 | 3時 | 0 | 0 | 0 | 0 | 0
[5 empty] | 2014-04-16 | 4時 | 0 | 0 | 0 | 0 | 0
[5 empty] | 2014-04-16 | 5時 | 0 | 0 | 0 | 0 | 0
[5 empty] | 2014-04-16 | 6時 | 0 | 0 | 0 | 0 | 0
[5 empty] | 2014-04-16 | 7時 | 2.4238 | 0 | 0 | 0 | 0
[5 empty] | 2014-04-16 | 8時 | 1.315 | 0 | 0 | 0 | 0
[5 empty] | 2014-04-16 | 9時 | 1.024 | 0 | 0 | 0 | 0
[5 empty] | 2014-04-16 | 10時 | 0.7422 | 0 | 0 | 0 | 0
[5 empty] | 2014-04-16 | 11時 | 0.83301 | 0 | 0 | 0 | 0
[5 empty] | 2014-04-16 | 12時 | 0.57677 | 0 | 0 | 0 | 0
[5 empty] | 2014-04-16 | 13時 | 0 | 0 | 0 | 0 | 0
[5 empty] | 2014-04-16 | 14時 | 0 | 0 | 0 | 0 | 0
[5 empty] | 2014-04-16 | 15時 | 0.82958 | 0 | 0 | 0 | 0
[5 empty] | 2014-04-16 | 16時 | 0.82543 | 0 | 0 | 0 | 0
[5 empty] | 2014-04-16 | 17時 | 0.94669 | 0 | 0 | 0 | 0
[5 empty] | 2014-04-16 | 18時 | 0.789 | 0 | 0 | 0 | 0
[5 empty] | 2014-04-16 | 19時 | 0.90491 | 0 | 0 | 0 | 0
[5 empty] | 2014-04-16 | 20時 | 0.95892 | 0 | 0 | 0 | 0
[5 empty] | 2014-04-16 | 21時 | 1.0389 | 0 | 0 | 0 | 0
[5 empty] | 2014-04-16 | 22時 | 0 | 0 | 0 | 0 | 0
[5 empty] | 2014-04-16 | 23時 | 0 | 0 | 0 | 0 | 0
[5 empty] | 2014-04-17 | 0時 | 0 | 0 | 0 | 0 | 0
[5 empty] | 2014-04-17 | 1時 | 0 | 0 | 0 | 0 | 0
[5 empty] | 2014-04-17 | 2時 | 0 | 0 | 0 | 0 | 0
[5 empty] | 2014-04-17 | 3時 | 0 | 0 | 0 | 0 | 0
[5 empty] | 2014-04-17 | 4時 | 0 | 0 | 0 | 0 | 0
[5 empty] | 2014-04-17 | 5時 | 2.6294 | 0 | 0 | 0 | 0
[5 empty] | 2014-04-17 | 6時 | 1.1325 | 0 | 0 | 0 | 0
[5 empty] | 2014-04-17 | 7時 | 0.57207 | 0 | 0 | 0 | 0
[5 empty] | 2014-04-17 | 8時 | 0.19833 | 0 | 0 | 0 | 0
[5 empty] | 2014-04-17 | 9時 | 0 | 0 | 0 | 0 | 0
[5 empty] | 2014-04-17 | 10時 | 0 | 0 | 0 | 0 | 0
[5 empty] | 2014-04-17 | 11時 | 0.14696 | 0 | 0 | 0 | 0
[5 empty] | 2014-04-17 | 12時 | 0.14255 | 0 | 0 | 0 | 0
[5 empty] | 2014-04-17 | 13時 | 0 | 0 | 0 | 0 | 0
[5 empty] | 2014-04-17 | 14時 | 0 | 0 | 0 | 0 | 0
[5 empty] | 2014-04-17 | 15時 | 0.14678 | 0 | 0 | 0 | 0
[5 empty] | 2014-04-17 | 16時 | 0.14691 | 0 | 0 | 0 | 0
[5 empty] | 2014-04-17 | 17時 | 0.1507 | 0 | 0 | 0 | 0
[5 empty] | 2014-04-17 | 18時 | 0.15993 | 0 | 0 | 0 | 0
[5 empty] | 2014-04-17 | 19時 | 0.16859 | 0 | 0 | 0 | 0
[5 empty] | 2014-04-17 | 20時 | 0.32235 | 0 | 0 | 0 | 0
[5 empty] | 2014-04-17 | 21時 | 0.52529 | 0 | 0 | 0 | 0
[5 empty] | 2014-04-17 | 22時 | 0.61522 | 0 | 0 | 0 | 0
[5 empty] | 2014-04-17 | 23時 | 0 | 0 | 0 | 0 | 0
[5 empty] | 2014-04-18 | 0時 | 0 | 0 | 0 | 0 | 0
[5 empty] | 2014-04-18 | 1時 | 0 | 0 | 0 | 0 | 0
[5 empty] | 2014-04-18 | 2時 | 0 | 0 | 0 | 0 | 0
[5 empty] | 2014-04-18 | 3時 | 0 | 0 | 0 | 0 | 0
[5 empty] | 2014-04-18 | 4時 | 0 | 0 | 0 | 0 | 0
[5 empty] | 2014-04-18 | 5時 | 1.5877 | 0 | 0 | 0 | 0
[5 empty] | 2014-04-18 | 6時 | 0.59079 | 0 | 0 | 0 | 0
[5 empty] | 2014-04-18 | 7時 | 0.20009 | 0 | 0 | 0 | 0
[5 empty] | 2014-04-18 | 8時 | 0.14803 | 0 | 0 | 0 | 0
[5 empty] | 2014-04-18 | 9時 | 0 | 0 | 0 | 0 | 0
[5 empty] | 2014-04-18 | 10時 | 0 | 0 | 0 | 0 | 0
[5 empty] | 2014-04-18 | 11時 | 0.14078 | 0 | 0 | 0 | 0
[5 empty] | 2014-04-18 | 12時 | 0 | 0 | 0 | 0 | 0
[5 empty] | 2014-04-18 | 13時 | 0 | 0 | 0 | 0 | 0
[5 empty] | 2014-04-18 | 14時 | 0 | 0 | 0 | 0 | 0
[5 empty] | 2014-04-18 | 15時 | 0 | 0 | 0 | 0 | 0
[5 empty] | 2014-04-18 | 16時 | 0 | 0 | 0 | 0 | 0
[5 empty] | 2014-04-18 | 17時 | 0.14641 | 0 | 0 | 0 | 0
[5 empty] | 2014-04-18 | 18時 | 0.14972 | 0 | 0 | 0 | 0
[5 empty] | 2014-04-18 | 19時 | 0.15318 | 0 | 0 | 0 | 0
[5 empty] | 2014-04-18 | 20時 | 0.15663 | 0 | 0 | 0 | 0
[5 empty] | 2014-04-18 | 21時 | 0.16119 | 0 | 0 | 0 | 0
[5 empty] | 2014-04-18 | 22時 | 0.16185 | 0 | 0 | 0 | 0
[5 empty] | 2014-04-18 | 23時 | 0 | 0 | 0 | 0 | 0
[5 empty] | 2014-04-19 | 0時 | 0 | 0 | 0 | 0 | 0
[5 empty] | 2014-04-19 | 1時 | 0 | 0 | 0 | 0 | 0
[5 empty] | 2014-04-19 | 2時 | 0 | 0 | 0 | 0 | 0
[5 empty] | 2014-04-19 | 3時 | 0 | 0 | 0 | 0 | 0
[5 empty] | 2014-04-19 | 4時 | 0 | 0 | 0 | 0 | 0
[5 empty] | 2014-04-19 | 5時 | 1.0344 | 0 | 0 | 0 | 0
[5 empty] | 2014-04-19 | 6時 | 0.46044 | 0 | 0 | 0 | 0
[5 empty] | 2014-04-19 | 7時 | 0.28772 | 0 | 0 | 0 | 0
[5 empty] | 2014-04-19 | 8時 | 0.15232 | 0 | 0 | 0 | 0
[5 empty] | 2014-04-19 | 9時 | 0 | 0 | 0 | 0 | 0
[5 empty] | 2014-04-19 | 10時 | 0 | 0 | 0 | 0 | 0
[5 empty] | 2014-04-19 | 11時 | 0.15137 | 0 | 0 | 0 | 0
[5 empty] | 2014-04-19 | 12時 | 0.15009 | 0 | 0 | 0 | 0
[5 empty] | 2014-04-19 | 13時 | 0 | 0 | 0 | 0 | 0
[5 empty] | 2014-04-19 | 14時 | 0 | 0 | 0 | 0 | 0
[5 empty] | 2014-04-19 | 15時 | 0.19196 | 0 | 0 | 0 | 0
[5 empty] | 2014-04-19 | 16時 | 0.19788 | 0 | 0 | 0 | 0
[5 empty] | 2014-04-19 | 17時 | 0.39626 | 0 | 0 | 0 | 0
[5 empty] | 2014-04-19 | 18時 | 0.48185 | 0 | 0 | 0 | 0
[5 empty] | 2014-04-19 | 19時 | 0.25667 | 0 | 0 | 0 | 0
[5 empty] | 2014-04-19 | 20時 | 0.36719 | 0 | 0 | 0 | 0
[5 empty] | 2014-04-19 | 21時 | 0.42875 | 0 | 0 | 0 | 0
[5 empty] | 2014-04-19 | 22時 | 0.47264 | 0 | 0 | 0 | 0
[5 empty] | 2014-04-19 | 23時 | 0 | 0 | 0 | 0 | 0
[5 empty] | 2014-04-20 | 0時 | 0 | 0 | 0 | 0 | 0
[5 empty] | 2014-04-20 | 1時 | 0 | 0 | 0 | 0 | 0
[5 empty] | 2014-04-20 | 2時 | 0 | 0 | 0 | 0 | 0
[5 empty] | 2014-04-20 | 3時 | 0 | 0 | 0 | 0 | 0
[5 empty] | 2014-04-20 | 4時 | 0 | 0 | 0 | 0 | 0
[5 empty] | 2014-04-20 | 5時 | 1.3268 | 0 | 0 | 0 | 0
[5 empty] | 2014-04-20 | 6時 | 0.68018 | 0 | 0 | 0 | 0
[5 empty] | 2014-04-20 | 7時 | 0.40918 | 0 | 0 | 0 | 0
[5 empty] | 2014-04-20 | 8時 | 0.15905 | 0 | 0 | 0 | 0
[5 empty] | 2014-04-20 | 9時 | 0 | 0 | 0 | 0 | 0
[5 empty] | 2014-04-20 | 10時 | 0 | 0 | 0 | 0 | 0
[5 empty] | 2014-04-20 | 11時 | 0.15646 | 0 | 0 | 0 | 0
[5 empty] | 2014-04-20 | 12時 | 0.15234 | 0 | 0 | 0 | 0
[5 empty] | 2014-04-20 | 13時 | 0 | 0 | 0 | 0 | 0
[5 empty] | 2014-04-20 | 14時 | 0 | 0 | 0 | 0 | 0
[5 empty] | 2014-04-20 | 15時 | 0.43679 | 0 | 0 | 0 | 0
[5 empty] | 2014-04-20 | 16時 | 0.31962 | 0 | 0 | 0 | 0
[5 empty] | 2014-04-20 | 17時 | 0.55565 | 0 | 0 | 0 | 0
[5 empty] | 2014-04-20 | 18時 | 0.72564 | 0 | 0 | 0 | 0
[5 empty] | 2014-04-20 | 19時 | 0.55751 | 0 | 0 | 0 | 0
[5 empty] | 2014-04-20 | 20時 | 0.70266 | 0 | 0 | 0 | 0
[5 empty] | 2014-04-20 | 21時 | 0.80882 | 0 | 0 | 0 | 0
[5 empty] | 2014-04-20 | 22時 | 0.88923 | 0 | 0 | 0 | 0
[5 empty] | 2014-04-20 | 23時 | 0 | 0 | 0 | 0 | 0
[5 empty] | 2014-04-21 | 0時 | 0 | 0 | 0 | 0 | 0
[5 empty] | 2014-04-21 | 1時 | 0 | 0 | 0 | 0 | 0
[5 empty] | 2014-04-21 | 2時 | 0 | 0 | 0 | 0 | 0
[5 empty] | 2014-04-21 | 3時 | 0 | 0 | 0 | 0 | 0
[5 empty] | 2014-04-21 | 4時 | 0 | 0 | 0 | 0 | 0
[5 empty] | 2014-04-21 | 5時 | 2.2196 | 0 | 0 | 0 | 0
[5 empty] | 2014-04-21 | 6時 | 1.2889 | 0 | 0 | 0 | 0
[5 empty] | 2014-04-21 | 7時 | 0.98097 | 0 | 0 | 0 | 0
[5 empty] | 2014-04-21 | 8時 | 1.0988 | 0 | 0 | 0 | 0
[5 empty] | 2014-04-21 | 9時 | 0 | 0 | 0 | 0 | 0
[5 empty] | 2014-04-21 | 10時 | 0 | 0 | 0 | 0 | 0
[5 empty] | 2014-04-21 | 11時 | 1.4361 | 0 | 0 | 0 | 0
[5 empty] | 2014-04-21 | 12時 | 0.98525 | 0 | 0 | 0 | 0
[5 empty] | 2014-04-21 | 13時 | 0 | 0 | 0 | 0 | 0
[5 empty] | 2014-04-21 | 14時 | 0 | 0 | 0 | 0 | 0
[5 empty] | 2014-04-21 | 15時 | 1.4315 | 0 | 0 | 0 | 0
[5 empty] | 2014-04-21 | 16時 | 1.1068 | 0 | 0 | 0 | 0
[5 empty] | 2014-04-21 | 17時 | 1.4641 | 0 | 0 | 0 | 0
[5 empty] | 2014-04-21 | 18時 | 1.4637 | 0 | 0 | 0 | 0
[5 empty] | 2014-04-21 | 19時 | 1.1126 | 0 | 0 | 0 | 0
[5 empty] | 2014-04-21 | 20時 | 1.1483 | 0 | 0 | 0 | 0
[5 empty] | 2014-04-21 | 21時 | 1.1839 | 0 | 0 | 0 | 0
[5 empty] | 2014-04-21 | 22時 | 1.257 | 0 | 0 | 0 | 0
[5 empty] | 2014-04-21 | 23時 | 0 | 0 | 0 | 0 | 0
[5 empty] | 2014-04-22 | 0時 | 0 | 0 | 0 | 0 | 0
[5 empty] | 2014-04-22 | 1時 | 0 | 0 | 0 | 0 | 0
[5 empty] | 2014-04-22 | 2時 | 0 | 0 | 0 | 0 | 0
[5 empty] | 2014-04-22 | 3時 | 0 | 0 | 0 | 0 | 0
[5 empty] | 2014-04-22 | 4時 | 0 | 0 | 0 | 0 | 0
[5 empty] | 2014-04-22 | 5時 | 0 | 0 | 0 | 0 | 0
[5 empty] | 2014-04-22 | 6時 | 0 | 0 | 0 | 0 | 0
[5 empty] | 2014-04-22 | 7時 | 2.1713 | 0 | 0 | 0 | 0
[5 empty] | 2014-04-22 | 8時 | 1.0603 | 0 | 0 | 0 | 0
[5 empty] | 2014-04-22 | 9時 | 0.81251 | 0 | 0 | 0 | 0
[5 empty] | 2014-04-22 | 10時 | 0.69694 | 0 | 0 | 0 | 0
[5 empty] | 2014-04-22 | 11時 | 0.80563 | 0 | 0 | 0 | 0
[5 empty] | 2014-04-22 | 12時 | 0.7183 | 0 | 0 | 0 | 0
[5 empty] | 2014-04-22 | 13時 | 0 | 0 | 0 | 0 | 0
[5 empty] | 2014-04-22 | 14時 | 0 | 0 | 0 | 0 | 0
[5 empty] | 2014-04-22 | 15時 | 1.1008 | 0 | 0 | 0 | 0
[5 empty] | 2014-04-22 | 16時 | 1.0066 | 0 | 0 | 0 | 0
[5 empty] | 2014-04-22 | 17時 | 1.1709 | 0 | 0 | 0 | 0
[5 empty] | 2014-04-22 | 18時 | 0.83444 | 0 | 0 | 0 | 0
[5 empty] | 2014-04-22 | 19時 | 0.8661 | 0 | 0 | 0 | 0
[5 empty] | 2014-04-22 | 20時 | 0.85958 | 0 | 0 | 0 | 0
[5 empty] | 2014-04-22 | 21時 | 0.93894 | 0 | 0 | 0 | 0
[5 empty] | 2014-04-22 | 22時 | 0 | 0 | 0 | 0 | 0
[5 empty] | 2014-04-22 | 23時 | 0 | 0 | 0 | 0 | 0
[5 empty] | 2014-04-23 | 0時 | 0 | 0 | 0 | 0 | 0
[5 empty] | 2014-04-23 | 1時 | 0 | 0 | 0 | 0 | 0
[5 empty] | 2014-04-23 | 2時 | 0 | 0 | 0 | 0 | 0
[5 empty] | 2014-04-23 | 3時 | 0 | 0 | 0 | 0 | 0
[5 empty] | 2014-04-23 | 4時 | 0 | 0 | 0 | 0 | 0
[5 empty] | 2014-04-23 | 5時 | 0 | 0 | 0 | 0 | 0
[5 empty] | 2014-04-23 | 6時 | 0 | 0 | 0 | 0 | 0
[5 empty] | 2014-04-23 | 7時 | 2.0781 | 0 | 0 | 0 | 0
[5 empty] | 2014-04-23 | 8時 | 0.89398 | 0 | 0 | 0 | 0
[5 empty] | 2014-04-23 | 9時 | 0.36051 | 0 | 0 | 0 | 0
[5 empty] | 2014-04-23 | 10時 | 0.1655 | 0 | 0 | 0 | 0
[5 empty] | 2014-04-23 | 11時 | 0.58073 | 0 | 0 | 0 | 0
[5 empty] | 2014-04-23 | 12時 | 0.54585 | 0 | 0 | 0 | 0
[5 empty] | 2014-04-23 | 13時 | 0 | 0 | 0 | 0 | 0
[5 empty] | 2014-04-23 | 14時 | 0 | 0 | 0 | 0 | 0
[5 empty] | 2014-04-23 | 15時 | 0.89057 | 0 | 0 | 0 | 0
[5 empty] | 2014-04-23 | 16時 | 0.91655 | 0 | 0 | 0 | 0
[5 empty] | 2014-04-23 | 17時 | 1.2361 | 0 | 0 | 0 | 0
[5 empty] | 2014-04-23 | 18時 | 0.86733 | 0 | 0 | 0 | 0
[5 empty] | 2014-04-23 | 19時 | 0.93165 | 0 | 0 | 0 | 0
[5 empty] | 2014-04-23 | 20時 | 0.95902 | 0 | 0 | 0 | 0
[5 empty] | 2014-04-23 | 21時 | 1.0126 | 0 | 0 | 0 | 0
[5 empty] | 2014-04-23 | 22時 | 0 | 0 | 0 | 0 | 0
[5 empty] | 2014-04-23 | 23時 | 0 | 0 | 0 | 0 | 0
[5 empty] | 2014-04-24 | 0時 | 0 | 0 | 0 | 0 | 0
[5 empty] | 2014-04-24 | 1時 | 0 | 0 | 0 | 0 | 0
[5 empty] | 2014-04-24 | 2時 | 0 | 0 | 0 | 0 | 0
[5 empty] | 2014-04-24 | 3時 | 0 | 0 | 0 | 0 | 0
[5 empty] | 2014-04-24 | 4時 | 0 | 0 | 0 | 0 | 0
[5 empty] | 2014-04-24 | 5時 | 2.5189 | 0 | 0 | 0 | 0
[5 empty] | 2014-04-24 | 6時 | 1.3726 | 0 | 0 | 0 | 0
[5 empty] | 2014-04-24 | 7時 | 1.0934 | 0 | 0 | 0 | 0
[5 empty] | 2014-04-24 | 8時 | 0.91087 | 0 | 0 | 0 | 0
[5 empty] | 2014-04-24 | 9時 | 0 | 0 | 0 | 0 | 0
[5 empty] | 2014-04-24 | 10時 | 0 | 0 | 0 | 0 | 0
[5 empty] | 2014-04-24 | 11時 | 1.125 | 0 | 0 | 0 | 0
[5 empty] | 2014-04-24 | 12時 | 0.65004 | 0 | 0 | 0 | 0
[5 empty] | 2014-04-24 | 13時 | 0 | 0 | 0 | 0 | 0
[5 empty] | 2014-04-24 | 14時 | 0 | 0 | 0 | 0 | 0
[5 empty] | 2014-04-24 | 15時 | 1.2053 | 0 | 0 | 0 | 0
[5 empty] | 2014-04-24 | 16時 | 0.89338 | 0 | 0 | 0 | 0
[5 empty] | 2014-04-24 | 17時 | 1.1849 | 0 | 0 | 0 | 0
[5 empty] | 2014-04-24 | 18時 | 1.2247 | 0 | 0 | 0 | 0
[5 empty] | 2014-04-24 | 19時 | 0.90294 | 0 | 0 | 0 | 0
[5 empty] | 2014-04-24 | 20時 | 1.0905 | 0 | 0 | 0 | 0
[5 empty] | 2014-04-24 | 21時 | 0.99455 | 0 | 0 | 0 | 0
[5 empty] | 2014-04-24 | 22時 | 1.1893 | 0 | 0 | 0 | 0
[5 empty] | 2014-04-24 | 23時 | 0 | 0 | 0 | 0 | 0
[5 empty] | 2014-04-25 | 0時 | 0 | 0 | 0 | 0 | 0
[5 empty] | 2014-04-25 | 1時 | 0 | 0 | 0 | 0 | 0
[5 empty] | 2014-04-25 | 2時 | 0 | 0 | 0 | 0 | 0
[5 empty] | 2014-04-25 | 3時 | 0 | 0 | 0 | 0 | 0
[5 empty] | 2014-04-25 | 4時 | 0 | 0 | 0 | 0 | 0
[5 empty] | 2014-04-25 | 5時 | 2.1164 | 0 | 0 | 0 | 0
[5 empty] | 2014-04-25 | 6時 | 0.98615 | 0 | 0 | 0 | 0
[5 empty] | 2014-04-25 | 7時 | 0.62651 | 0 | 0 | 0 | 0
[5 empty] | 2014-04-25 | 8時 | 0.36907 | 0 | 0 | 0 | 0
[5 empty] | 2014-04-25 | 9時 | 0 | 0 | 0 | 0 | 0
[5 empty] | 2014-04-25 | 10時 | 0 | 0 | 0 | 0 | 0
[5 empty] | 2014-04-25 | 11時 | 0.36972 | 0 | 0 | 0 | 0
[5 empty] | 2014-04-25 | 12時 | 0.16217 | 0 | 0 | 0 | 0
[5 empty] | 2014-04-25 | 13時 | 0 | 0 | 0 | 0 | 0
[5 empty] | 2014-04-25 | 14時 | 0 | 0 | 0 | 0 | 0
[5 empty] | 2014-04-25 | 15時 | 0.56274 | 0 | 0 | 0 | 0
[5 empty] | 2014-04-25 | 16時 | 0.50979 | 0 | 0 | 0 | 0
[5 empty] | 2014-04-25 | 17時 | 0.79772 | 0 | 0 | 0 | 0
[5 empty] | 2014-04-25 | 18時 | 0.83931 | 0 | 0 | 0 | 0
[5 empty] | 2014-04-25 | 19時 | 0.56664 | 0 | 0 | 0 | 0
[5 empty] | 2014-04-25 | 20時 | 0.7925 | 0 | 0 | 0 | 0
[5 empty] | 2014-04-25 | 21時 | 0.89945 | 0 | 0 | 0 | 0
[5 empty] | 2014-04-25 | 22時 | 0.92441 | 0 | 0 | 0 | 0
[5 empty] | 2014-04-25 | 23時 | 0 | 0 | 0 | 0 | 0
[5 empty] | 2014-04-26 | 0時 | 0 | 0 | 0 | 0 | 0
[5 empty] | 2014-04-26 | 1時 | 0 | 0 | 0 | 0 | 0
[5 empty] | 2014-04-26 | 2時 | 0 | 0 | 0 | 0 | 0
[5 empty] | 2014-04-26 | 3時 | 0 | 0 | 0 | 0 | 0
[5 empty] | 2014-04-26 | 4時 | 0 | 0 | 0 | 0 | 0
[5 empty] | 2014-04-26 | 5時 | 2.285 | 0 | 0 | 0 | 0
[5 empty] | 2014-04-26 | 6時 | 1.2142 | 0 | 0 | 0 | 0
[5 empty] | 2014-04-26 | 7時 | 0.92157 | 0 | 0 | 0 | 0
[5 empty] | 2014-04-26 | 8時 | 0.77074 | 0 | 0 | 0 | 0
[5 empty] | 2014-04-26 | 9時 | 0 | 0 | 0 | 0 | 0
[5 empty] | 2014-04-26 | 10時 | 0 | 0 | 0 | 0 | 0
[5 empty] | 2014-04-26 | 11時 | 0.59225 | 0 | 0 | 0 | 0
[5 empty] | 2014-04-26 | 12時 | 0.16649 | 0 | 0 | 0 | 0
[5 empty] | 2014-04-26 | 13時 | 0 | 0 | 0 | 0 | 0
[5 empty] | 2014-04-26 | 14時 | 0 | 0 | 0 | 0 | 0
[5 empty] | 2014-04-26 | 15時 | 0.33995 | 0 | 0 | 0 | 0
[5 empty] | 2014-04-26 | 16時 | 0.36494 | 0 | 0 | 0 | 0
[5 empty] | 2014-04-26 | 17時 | 0.60234 | 0 | 0 | 0 | 0
[5 empty] | 2014-04-26 | 18時 | 0.66341 | 0 | 0 | 0 | 0
[5 empty] | 2014-04-26 | 19時 | 0.44171 | 0 | 0 | 0 | 0
[5 empty] | 2014-04-26 | 20時 | 0.48517 | 0 | 0 | 0 | 0
[5 empty] | 2014-04-26 | 21時 | 0.52194 | 0 | 0 | 0 | 0
[5 empty] | 2014-04-26 | 22時 | 0.5298 | 0 | 0 | 0 | 0
[5 empty] | 2014-04-26 | 23時 | 0 | 0 | 0 | 0 | 0
[5 empty] | 2014-04-27 | 0時 | 0 | 0 | 0 | 0 | 0
[5 empty] | 2014-04-27 | 1時 | 0 | 0 | 0 | 0 | 0
[5 empty] | 2014-04-27 | 2時 | 0 | 0 | 0 | 0 | 0
[5 empty] | 2014-04-27 | 3時 | 0 | 0 | 0 | 0 | 0
[5 empty] | 2014-04-27 | 4時 | 0 | 0 | 0 | 0 | 0
[5 empty] | 2014-04-27 | 5時 | 1.4255 | 0 | 0 | 0 | 0
[5 empty] | 2014-04-27 | 6時 | 0.60556 | 0 | 0 | 0 | 0
[5 empty] | 2014-04-27 | 7時 | 0.30995 | 0 | 0 | 0 | 0
[5 empty] | 2014-04-27 | 8時 | 0.32575 | 0 | 0 | 0 | 0
[5 empty] | 2014-04-27 | 9時 | 0 | 0 | 0 | 0 | 0
[5 empty] | 2014-04-27 | 10時 | 0 | 0 | 0 | 0 | 0
[5 empty] | 2014-04-27 | 11時 | 0.19871 | 0 | 0 | 0 | 0
[5 empty] | 2014-04-27 | 12時 | 0.15194 | 0 | 0 | 0 | 0
[5 empty] | 2014-04-27 | 13時 | 0 | 0 | 0 | 0 | 0
[5 empty] | 2014-04-27 | 14時 | 0 | 0 | 0 | 0 | 0
[5 empty] | 2014-04-27 | 15時 | 0.15293 | 0 | 0 | 0 | 0
[5 empty] | 2014-04-27 | 16時 | 0.16024 | 0 | 0 | 0 | 0
[5 empty] | 2014-04-27 | 17時 | 0.41117 | 0 | 0 | 0 | 0
[5 empty] | 2014-04-27 | 18時 | 0.57972 | 0 | 0 | 0 | 0
[5 empty] | 2014-04-27 | 19時 | 0.37712 | 0 | 0 | 0 | 0
[5 empty] | 2014-04-27 | 20時 | 0.54715 | 0 | 0 | 0 | 0
[5 empty] | 2014-04-27 | 21時 | 0.62789 | 0 | 0 | 0 | 0
[5 empty] | 2014-04-27 | 22時 | 0.70566 | 0 | 0 | 0 | 0
[5 empty] | 2014-04-27 | 23時 | 0 | 0 | 0 | 0 | 0
[5 empty] | 2014-04-28 | 0時 | 0 | 0 | 0 | 0 | 0
[5 empty] | 2014-04-28 | 1時 | 0 | 0 | 0 | 0 | 0
[5 empty] | 2014-04-28 | 2時 | 0 | 0 | 0 | 0 | 0
[5 empty] | 2014-04-28 | 3時 | 0 | 0 | 0 | 0 | 0
[5 empty] | 2014-04-28 | 4時 | 0 | 0 | 0 | 0 | 0
[5 empty] | 2014-04-28 | 5時 | 1.6294 | 0 | 0 | 0 | 0
[5 empty] | 2014-04-28 | 6時 | 0.59025 | 0 | 0 | 0 | 0
[5 empty] | 2014-04-28 | 7時 | 0.22204 | 0 | 0 | 0 | 0
[5 empty] | 2014-04-28 | 8時 | 0.14746 | 0 | 0 | 0 | 0
[5 empty] | 2014-04-28 | 9時 | 0 | 0 | 0 | 0 | 0
[5 empty] | 2014-04-28 | 10時 | 0 | 0 | 0 | 0 | 0
[5 empty] | 2014-04-28 | 11時 | 0.13867 | 0 | 0 | 0 | 0
[5 empty] | 2014-04-28 | 12時 | 0 | 0 | 0 | 0 | 0
[5 empty] | 2014-04-28 | 13時 | 0 | 0 | 0 | 0 | 0
[5 empty] | 2014-04-28 | 14時 | 0 | 0 | 0 | 0 | 0
[5 empty] | 2014-04-28 | 15時 | 0 | 0 | 0 | 0 | 0
[5 empty] | 2014-04-28 | 16時 | 0 | 0 | 0 | 0 | 0
[5 empty] | 2014-04-28 | 17時 | 0 | 0 | 0 | 0 | 0
[5 empty] | 2014-04-28 | 18時 | 0 | 0 | 0 | 0 | 0
[5 empty] | 2014-04-28 | 19時 | 0 | 0 | 0 | 0 | 0
[5 empty] | 2014-04-28 | 20時 | 0 | 0 | 0 | 0 | 0
[5 empty] | 2014-04-28 | 21時 | 0 | 0 | 0 | 0 | 0
[5 empty] | 2014-04-28 | 22時 | 0 | 0 | 0 | 0 | 0
[5 empty] | 2014-04-28 | 23時 | 0 | 0 | 0 | 0 | 0
[5 empty] | 2014-04-29 | 0時 | 0 | 0 | 0 | 0 | 0
[5 empty] | 2014-04-29 | 1時 | 0 | 0 | 0 | 0 | 0
[5 empty] | 2014-04-29 | 2時 | 0 | 0 | 0 | 0 | 0
[5 empty] | 2014-04-29 | 3時 | 0 | 0 | 0 | 0 | 0
[5 empty] | 2014-04-29 | 4時 | 0 | 0 | 0 | 0 | 0
[5 empty] | 2014-04-29 | 5時 | 0 | 0 | 0 | 0 | 0
[5 empty] | 2014-04-29 | 6時 | 0 | 0 | 0 | 0 | 0
[5 empty] | 2014-04-29 | 7時 | 0.14797 | 0 | 0 | 0 | 0
[5 empty] | 2014-04-29 | 8時 | 0 | 0 | 0 | 0 | 0
[5 empty] | 2014-04-29 | 9時 | 0 | 0 | 0 | 0 | 0
[5 empty] | 2014-04-29 | 10時 | 0 | 0 | 0 | 0 | 0
[5 empty] | 2014-04-29 | 11時 | 0 | 0 | 0 | 0 | 0
[5 empty] | 2014-04-29 | 12時 | 0 | 0 | 0 | 0 | 0
[5 empty] | 2014-04-29 | 13時 | 0 | 0 | 0 | 0 | 0
[5 empty] | 2014-04-29 | 14時 | 0 | 0 | 0 | 0 | 0
[5 empty] | 2014-04-29 | 15時 | 0 | 0 | 0 | 0 | 0
[5 empty] | 2014-04-29 | 16時 | 0 | 0 | 0 | 0 | 0
[5 empty] | 2014-04-29 | 17時 | 0 | 0 | 0 | 0 | 0
[5 empty] | 2014-04-29 | 18時 | 0 | 0 | 0 | 0 | 0
[5 empty] | 2014-04-29 | 19時 | 0 | 0 | 0 | 0 | 0
[5 empty] | 2014-04-29 | 20時 | 0 | 0 | 0 | 0 | 0
[5 empty] | 2014-04-29 | 21時 | 0 | 0 | 0 | 0 | 0
[5 empty] | 2014-04-29 | 22時 | 0 | 0 | 0 | 0 | 0
[5 empty] | 2014-04-29 | 23時 | 0 | 0 | 0 | 0 | 0
[5 empty] | 2014-04-30 | 0時 | 0 | 0 | 0 | 0 | 0
[5 empty] | 2014-04-30 | 1時 | 0 | 0 | 0 | 0 | 0
[5 empty] | 2014-04-30 | 2時 | 0 | 0 | 0 | 0 | 0
[5 empty] | 2014-04-30 | 3時 | 0 | 0 | 0 | 0 | 0
[5 empty] | 2014-04-30 | 4時 | 0 | 0 | 0 | 0 | 0
[5 empty] | 2014-04-30 | 5時 | 0 | 0 | 0 | 0 | 0
[5 empty] | 2014-04-30 | 6時 | 0 | 0 | 0 | 0 | 0
[5 empty] | 2014-04-30 | 7時 | 0.25566 | 0 | 0 | 0 | 0
[5 empty] | 2014-04-30 | 8時 | 0.15568 | 0 | 0 | 0 | 0
[5 empty] | 2014-04-30 | 9時 | 0.15419 | 0 | 0 | 0 | 0
[5 empty] | 2014-04-30 | 10時 | 0.15391 | 0 | 0 | 0 | 0
[5 empty] | 2014-04-30 | 11時 | 0.17767 | 0 | 0 | 0 | 0
[5 empty] | 2014-04-30 | 12時 | 0.20625 | 0 | 0 | 0 | 0
[5 empty] | 2014-04-30 | 13時 | 0 | 0 | 0 | 0 | 0
[5 empty] | 2014-04-30 | 14時 | 0 | 0 | 0 | 0 | 0
[5 empty] | 2014-04-30 | 15時 | 0.35114 | 0 | 0 | 0 | 0
[5 empty] | 2014-04-30 | 16時 | 0.45181 | 0 | 0 | 0 | 0
[5 empty] | 2014-04-30 | 17時 | 0.53698 | 0 | 0 | 0 | 0
[5 empty] | 2014-04-30 | 18時 | 0.34074 | 0 | 0 | 0 | 0
[5 empty] | 2014-04-30 | 19時 | 0.42788 | 0 | 0 | 0 | 0
[5 empty] | 2014-04-30 | 20時 | 0.48676 | 0 | 0 | 0 | 0
[5 empty] | 2014-04-30 | 21時 | 0.5709 | 0 | 0 | 0 | 0
[5 empty] | 2014-04-30 | 22時 | 0 | 0 | 0 | 0 | 0
[5 empty] | 2014-04-30 | 23時 | 0 | 0 | 0 | 0 | 0
[5 empty] | 2014-05-01 | 0時 | 0 | 0 | 0 | 0 | 0
[5 empty] | 2014-05-01 | 1時 | 0 | 0 | 0 | 0 | 0
[5 empty] | 2014-05-01 | 2時 | 0 | 0 | 0 | 0 | 0
[5 empty] | 2014-05-01 | 3時 | 0 | 0 | 0 | 0 | 0
[5 empty] | 2014-05-01 | 4時 | 0 | 0 | 0 | 0 | 0
[5 empty] | 2014-05-01 | 5時 | 1.5498 | 0 | 0 | 0 | 0
[5 empty] | 2014-05-01 | 6時 | 0.57455 | 0 | 0 | 0 | 0
[5 empty] | 2014-05-01 | 7時 | 0.32438 | 0 | 0 | 0 | 0
[5 empty] | 2014-05-01 | 8時 | 0.16514 | 0 | 0 | 0 | 0
[5 empty] | 2014-05-01 | 9時 | 0 | 0 | 0 | 0 | 0
[5 empty] | 2014-05-01 | 10時 | 0 | 0 | 0 | 0 | 0
[5 empty] | 2014-05-01 | 11時 | 0.15671 | 0 | 0 | 0 | 0
[5 empty] | 2014-05-01 | 12時 | 0.16 | 0 | 0 | 0 | 0
[5 empty] | 2014-05-01 | 13時 | 0 | 0 | 0 | 0 | 0
[5 empty] | 2014-05-01 | 14時 | 0 | 0 | 0 | 0 | 0
[5 empty] | 2014-05-01 | 15時 | 0.17189 | 0 | 0 | 0 | 0
[5 empty] | 2014-05-01 | 16時 | 0.21742 | 0 | 0 | 0 | 0
[5 empty] | 2014-05-01 | 17時 | 0.58731 | 0 | 0 | 0 | 0
[5 empty] | 2014-05-01 | 18時 | 0.69378 | 0 | 0 | 0 | 0
[5 empty] | 2014-05-01 | 19時 | 0.44118 | 0 | 0 | 0 | 0
[5 empty] | 2014-05-01 | 20時 | 0.52803 | 0 | 0 | 0 | 0
[5 empty] | 2014-05-01 | 21時 | 0.58568 | 0 | 0 | 0 | 0
[5 empty] | 2014-05-01 | 22時 | 0.62881 | 0 | 0 | 0 | 0
[5 empty] | 2014-05-01 | 23時 | 0 | 0 | 0 | 0 | 0
[5 empty] | 2014-05-02 | 0時 | 0 | 0 | 0 | 0 | 0
[5 empty] | 2014-05-02 | 1時 | 0 | 0 | 0 | 0 | 0
[5 empty] | 2014-05-02 | 2時 | 0 | 0 | 0 | 0 | 0
[5 empty] | 2014-05-02 | 3時 | 0 | 0 | 0 | 0 | 0
[5 empty] | 2014-05-02 | 4時 | 0 | 0 | 0 | 0 | 0
[5 empty] | 2014-05-02 | 5時 | 1.3739 | 0 | 0 | 0 | 0
[5 empty] | 2014-05-02 | 6時 | 0.70209 | 0 | 0 | 0 | 0
[5 empty] | 2014-05-02 | 7時 | 0.51561 | 0 | 0 | 0 | 0
[5 empty] | 2014-05-02 | 8時 | 0.26187 | 0 | 0 | 0 | 0
[5 empty] | 2014-05-02 | 9時 | 0 | 0 | 0 | 0 | 0
[5 empty] | 2014-05-02 | 10時 | 0 | 0 | 0 | 0 | 0
[5 empty] | 2014-05-02 | 11時 | 0.18513 | 0 | 0 | 0 | 0
[5 empty] | 2014-05-02 | 12時 | 0.15466 | 0 | 0 | 0 | 0
[5 empty] | 2014-05-02 | 13時 | 0 | 0 | 0 | 0 | 0
[5 empty] | 2014-05-02 | 14時 | 0 | 0 | 0 | 0 | 0
[5 empty] | 2014-05-02 | 15時 | 0.50375 | 0 | 0 | 0 | 0
[5 empty] | 2014-05-02 | 16時 | 0.38142 | 0 | 0 | 0 | 0
[5 empty] | 2014-05-02 | 17時 | 0.61593 | 0 | 0 | 0 | 0
[5 empty] | 2014-05-02 | 18時 | 0.67134 | 0 | 0 | 0 | 0
[5 empty] | 2014-05-02 | 19時 | 0.42697 | 0 | 0 | 0 | 0
[5 empty] | 2014-05-02 | 20時 | 0.4966 | 0 | 0 | 0 | 0
[5 empty] | 2014-05-02 | 21時 | 0.55154 | 0 | 0 | 0 | 0
[5 empty] | 2014-05-02 | 22時 | 0.56166 | 0 | 0 | 0 | 0
[5 empty] | 2014-05-02 | 23時 | 0 | 0 | 0 | 0 | 0
[5 empty] | 2014-05-03 | 0時 | 0 | 0 | 0 | 0 | 0
[5 empty] | 2014-05-03 | 1時 | 0 | 0 | 0 | 0 | 0
[5 empty] | 2014-05-03 | 2時 | 0 | 0 | 0 | 0 | 0
[5 empty] | 2014-05-03 | 3時 | 0 | 0 | 0 | 0 | 0
[5 empty] | 2014-05-03 | 4時 | 0 | 0 | 0 | 0 | 0
[5 empty] | 2014-05-03 | 5時 | 0 | 0 | 0 | 0 | 0
[5 empty] | 2014-05-03 | 6時 | 0 | 0 | 0 | 0 | 0
[5 empty] | 2014-05-03 | 7時 | 1.3062 | 0 | 0 | 0 | 0
[5 empty] | 2014-05-03 | 8時 | 0.66527 | 0 | 0 | 0 | 0
[5 empty] | 2014-05-03 | 9時 | 0.48054 | 0 | 0 | 0 | 0
[5 empty] | 2014-05-03 | 10時 | 0.39192 | 0 | 0 | 0 | 0
[5 empty] | 2014-05-03 | 11時 | 0.47805 | 0 | 0 | 0 | 0
[5 empty] | 2014-05-03 | 12時 | 0.46528 | 0 | 0 | 0 | 0
[5 empty] | 2014-05-03 | 13時 | 0 | 0 | 0 | 0 | 0
[5 empty] | 2014-05-03 | 14時 | 0 | 0 | 0 | 0 | 0
[5 empty] | 2014-05-03 | 15時 | 0.8682 | 0 | 0 | 0 | 0
[5 empty] | 2014-05-03 | 16時 | 0.79569 | 0 | 0 | 0 | 0
[5 empty] | 2014-05-03 | 17時 | 0.80626 | 0 | 0 | 0 | 0
[5 empty] | 2014-05-03 | 18時 | 0.54733 | 0 | 0 | 0 | 0
[5 empty] | 2014-05-03 | 19時 | 0.58566 | 0 | 0 | 0 | 0
[5 empty] | 2014-05-03 | 20時 | 0.58443 | 0 | 0 | 0 | 0
[5 empty] | 2014-05-03 | 21時 | 0.61973 | 0 | 0 | 0 | 0
[5 empty] | 2014-05-03 | 22時 | 0 | 0 | 0 | 0 | 0
[5 empty] | 2014-05-03 | 23時 | 0 | 0 | 0 | 0 | 0
[5 empty] | 2014-05-04 | 0時 | 0 | 0 | 0 | 0 | 0
[5 empty] | 2014-05-04 | 1時 | 0 | 0 | 0 | 0 | 0
[5 empty] | 2014-05-04 | 2時 | 0 | 0 | 0 | 0 | 0
[5 empty] | 2014-05-04 | 3時 | 0 | 0 | 0 | 0 | 0
[5 empty] | 2014-05-04 | 4時 | 0 | 0 | 0 | 0 | 0
[5 empty] | 2014-05-04 | 5時 | 0 | 0 | 0 | 0 | 0
[5 empty] | 2014-05-04 | 6時 | 0 | 0 | 0 | 0 | 0
[5 empty] | 2014-05-04 | 7時 | 1.4213 | 0 | 0 | 0 | 0
[5 empty] | 2014-05-04 | 8時 | 0.72701 | 0 | 0 | 0 | 0
[5 empty] | 2014-05-04 | 9時 | 0.50699 | 0 | 0 | 0 | 0
[5 empty] | 2014-05-04 | 10時 | 0.36285 | 0 | 0 | 0 | 0
[5 empty] | 2014-05-04 | 11時 | 0.46787 | 0 | 0 | 0 | 0
[5 empty] | 2014-05-04 | 12時 | 0.49994 | 0 | 0 | 0 | 0
[5 empty] | 2014-05-04 | 13時 | 0 | 0 | 0 | 0 | 0
[5 empty] | 2014-05-04 | 14時 | 0 | 0 | 0 | 0 | 0
[5 empty] | 2014-05-04 | 15時 | 0.98748 | 0 | 0 | 0 | 0
[5 empty] | 2014-05-04 | 16時 | 0.88433 | 0 | 0 | 0 | 0
[5 empty] | 2014-05-04 | 17時 | 1.0461 | 0 | 0 | 0 | 0
[5 empty] | 2014-05-04 | 18時 | 0.74185 | 0 | 0 | 0 | 0
[5 empty] | 2014-05-04 | 19時 | 0.80117 | 0 | 0 | 0 | 0
[5 empty] | 2014-05-04 | 20時 | 0.80899 | 0 | 0 | 0 | 0
[5 empty] | 2014-05-04 | 21時 | 0.8558 | 0 | 0 | 0 | 0
[5 empty] | 2014-05-04 | 22時 | 0 | 0 | 0 | 0 | 0
[5 empty] | 2014-05-04 | 23時 | 0 | 0 | 0 | 0 | 0
[5 empty] | 2014-05-05 | 0時 | 0 | 0 | 0 | 0 | 0
[5 empty] | 2014-05-05 | 1時 | 0 | 0 | 0 | 0 | 0
[5 empty] | 2014-05-05 | 2時 | 0 | 0 | 0 | 0 | 0
[5 empty] | 2014-05-05 | 3時 | 0 | 0 | 0 | 0 | 0
[5 empty] | 2014-05-05 | 4時 | 0 | 0 | 0 | 0 | 0
[5 empty] | 2014-05-05 | 5時 | 0 | 0 | 0 | 0 | 0
[5 empty] | 2014-05-05 | 6時 | 0 | 0 | 0 | 0 | 0
[5 empty] | 2014-05-05 | 7時 | 1.8962 | 0 | 0 | 0 | 0
[5 empty] | 2014-05-05 | 8時 | 1.0084 | 0 | 0 | 0 | 0
[5 empty] | 2014-05-05 | 9時 | 0.66209 | 0 | 0 | 0 | 0
[5 empty] | 2014-05-05 | 10時 | 0.65563 | 0 | 0 | 0 | 0
[5 empty] | 2014-05-05 | 11時 | 0.66586 | 0 | 0 | 0 | 0
[5 empty] | 2014-05-05 | 12時 | 0.73636 | 0 | 0 | 0 | 0
[5 empty] | 2014-05-05 | 13時 | 0 | 0 | 0 | 0 | 0
[5 empty] | 2014-05-05 | 14時 | 0 | 0 | 0 | 0 | 0
[5 empty] | 2014-05-05 | 15時 | 1.1954 | 0 | 0 | 0 | 0
[5 empty] | 2014-05-05 | 16時 | 1.1147 | 0 | 0 | 0 | 0
[5 empty] | 2014-05-05 | 17時 | 1.1404 | 0 | 0 | 0 | 0
[5 empty] | 2014-05-05 | 18時 | 0.7873 | 0 | 0 | 0 | 0
[5 empty] | 2014-05-05 | 19時 | 0.82572 | 0 | 0 | 0 | 0
[5 empty] | 2014-05-05 | 20時 | 0.83212 | 0 | 0 | 0 | 0
[5 empty] | 2014-05-05 | 21時 | 0.88054 | 0 | 0 | 0 | 0
[5 empty] | 2014-05-05 | 22時 | 0 | 0 | 0 | 0 | 0
[5 empty] | 2014-05-05 | 23時 | 0 | 0 | 0 | 0 | 0
[5 empty] | 2014-05-06 | 0時 | 0 | 0 | 0 | 0 | 0
[5 empty] | 2014-05-06 | 1時 | 0 | 0 | 0 | 0 | 0
[5 empty] | 2014-05-06 | 2時 | 0 | 0 | 0 | 0 | 0
[5 empty] | 2014-05-06 | 3時 | 0 | 0 | 0 | 0 | 0
[5 empty] | 2014-05-06 | 4時 | 0 | 0 | 0 | 0 | 0
[5 empty] | 2014-05-06 | 5時 | 0 | 0 | 0 | 0 | 0
[5 empty] | 2014-05-06 | 6時 | 0 | 0 | 0 | 0 | 0
[5 empty] | 2014-05-06 | 7時 | 1.8197 | 0 | 0 | 0 | 0
[5 empty] | 2014-05-06 | 8時 | 0.61725 | 0 | 0 | 0 | 0
[5 empty] | 2014-05-06 | 9時 | 0.21526 | 0 | 0 | 0 | 0
[5 empty] | 2014-05-06 | 10時 | 0.16053 | 0 | 0 | 0 | 0
[5 empty] | 2014-05-06 | 11時 | 0.15859 | 0 | 0 | 0 | 0
[5 empty] | 2014-05-06 | 12時 | 0.15567 | 0 | 0 | 0 | 0
[5 empty] | 2014-05-06 | 13時 | 0 | 0 | 0 | 0 | 0
[5 empty] | 2014-05-06 | 14時 | 0 | 0 | 0 | 0 | 0
[5 empty] | 2014-05-06 | 15時 | 0.16598 | 0 | 0 | 0 | 0
[5 empty] | 2014-05-06 | 16時 | 0.41884 | 0 | 0 | 0 | 0
[5 empty] | 2014-05-06 | 17時 | 0.58741 | 0 | 0 | 0 | 0
[5 empty] | 2014-05-06 | 18時 | 0.37628 | 0 | 0 | 0 | 0
[5 empty] | 2014-05-06 | 19時 | 0.48304 | 0 | 0 | 0 | 0
[5 empty] | 2014-05-06 | 20時 | 0.60876 | 0 | 0 | 0 | 0
[5 empty] | 2014-05-06 | 21時 | 0.72148 | 0 | 0 | 0 | 0
[5 empty] | 2014-05-06 | 22時 | 0 | 0 | 0 | 0 | 0
[5 empty] | 2014-05-06 | 23時 | 0 | 0 | 0 | 0 | 0
[5 empty] | 2014-05-07 | 0時 | 0 | 0 | 0 | 0 | 0
[5 empty] | 2014-05-07 | 1時 | 0 | 0 | 0 | 0 | 0
[5 empty] | 2014-05-07 | 2時 | 0 | 0 | 0 | 0 | 0
[5 empty] | 2014-05-07 | 3時 | 0 | 0 | 0 | 0 | 0
[5 empty] | 2014-05-07 | 4時 | 0 | 0 | 0 | 0 | 0
[5 empty] | 2014-05-07 | 5時 | 0 | 0 | 0 | 0 | 0
[5 empty] | 2014-05-07 | 6時 | 0 | 0 | 0 | 0 | 0
[5 empty] | 2014-05-07 | 7時 | 1.1496 | 0 | 0 | 0 | 0
[5 empty] | 2014-05-07 | 8時 | 0.27338 | 0 | 0 | 0 | 0
[5 empty] | 2014-05-07 | 9時 | 0.15096 | 0 | 0 | 0 | 0
[5 empty] | 2014-05-07 | 10時 | 0.14628 | 0 | 0 | 0 | 0
[5 empty] | 2014-05-07 | 11時 | 0.14285 | 0 | 0 | 0 | 0
[5 empty] | 2014-05-07 | 12時 | 0.14568 | 0 | 0 | 0 | 0
[5 empty] | 2014-05-07 | 13時 | 0 | 0 | 0 | 0 | 0
[5 empty] | 2014-05-07 | 14時 | 0 | 0 | 0 | 0 | 0
[5 empty] | 2014-05-07 | 15時 | 0.16936 | 0 | 0 | 0 | 0
[5 empty] | 2014-05-07 | 16時 | 0.37649 | 0 | 0 | 0 | 0
[5 empty] | 2014-05-07 | 17時 | 0.4704 | 0 | 0 | 0 | 0
[5 empty] | 2014-05-07 | 18時 | 0.29648 | 0 | 0 | 0 | 0
[5 empty] | 2014-05-07 | 19時 | 0.36516 | 0 | 0 | 0 | 0
[5 empty] | 2014-05-07 | 20時 | 0.41704 | 0 | 0 | 0 | 0
[5 empty] | 2014-05-07 | 21時 | 0.50426 | 0 | 0 | 0 | 0
[5 empty] | 2014-05-07 | 22時 | 0 | 0 | 0 | 0 | 0
[5 empty] | 2014-05-07 | 23時 | 0 | 0 | 0 | 0 | 0
[5 empty] | 2014-05-08 | 0時 | 0 | 0 | 0 | 0 | 0
[5 empty] | 2014-05-08 | 1時 | 0 | 0 | 0 | 0 | 0
[5 empty] | 2014-05-08 | 2時 | 0 | 0 | 0 | 0 | 0
[5 empty] | 2014-05-08 | 3時 | 0 | 0 | 0 | 0 | 0
[5 empty] | 2014-05-08 | 4時 | 0 | 0 | 0 | 0 | 0
[5 empty] | 2014-05-08 | 5時 | 1.7862 | 0 | 0 | 0 | -1.7764e-15
[5 empty] | 2014-05-08 | 6時 | 0.78406 | 0 | 0 | 0 | 0
[5 empty] | 2014-05-08 | 7時 | 0.4224 | 0 | 0 | 0 | 0
[5 empty] | 2014-05-08 | 8時 | 0.1983 | 0 | 0 | 0 | 0
[5 empty] | 2014-05-08 | 9時 | 0 | 0 | 0 | 0 | 0
[5 empty] | 2014-05-08 | 10時 | 0 | 0 | 0 | 0 | 0
[5 empty] | 2014-05-08 | 11時 | 0.16207 | 0 | 0 | 0 | 0
[5 empty] | 2014-05-08 | 12時 | 0.15718 | 0 | 0 | 0 | 0
[5 empty] | 2014-05-08 | 13時 | 0 | 0 | 0 | 0 | 0
[5 empty] | 2014-05-08 | 14時 | 0 | 0 | 0 | 0 | 0
[5 empty] | 2014-05-08 | 15時 | 0.18591 | 0 | 0 | 0 | 0
[5 empty] | 2014-05-08 | 16時 | 0.22704 | 0 | 0 | 0 | 0
[5 empty] | 2014-05-08 | 17時 | 0.57052 | 0 | 0 | 0 | 0
[5 empty] | 2014-05-08 | 18時 | 0.66284 | 0 | 0 | 0 | 0
[5 empty] | 2014-05-08 | 19時 | 0.42115 | 0 | 0 | 0 | 0
[5 empty] | 2014-05-08 | 20時 | 0.50713 | 0 | 0 | 0 | 0
[5 empty] | 2014-05-08 | 21時 | 0.57155 | 0 | 0 | 0 | 0
[5 empty] | 2014-05-08 | 22時 | 0.70456 | 0 | 0 | 0 | 0
[5 empty] | 2014-05-08 | 23時 | 0 | 0 | 0 | 0 | 0
[5 empty] | 2014-05-09 | 0時 | 0 | 0 | 0 | 0 | 0
[5 empty] | 2014-05-09 | 1時 | 0 | 0 | 0 | 0 | 0
[5 empty] | 2014-05-09 | 2時 | 0 | 0 | 0 | 0 | 0
[5 empty] | 2014-05-09 | 3時 | 0 | 0 | 0 | 0 | 0
[5 empty] | 2014-05-09 | 4時 | 0 | 0 | 0 | 0 | 0
[5 empty] | 2014-05-09 | 5時 | 1.6658 | 0 | 0 | 0 | 0
[5 empty] | 2014-05-09 | 6時 | 0.78483 | 0 | 0 | 0 | 0
[5 empty] | 2014-05-09 | 7時 | 0.65834 | 0 | 0 | 0 | 0
[5 empty] | 2014-05-09 | 8時 | 0.61459 | 0 | 0 | 0 | 0
[5 empty] | 2014-05-09 | 9時 | 0 | 0 | 0 | 0 | 0
[5 empty] | 2014-05-09 | 10時 | 0 | 0 | 0 | 0 | 0
[5 empty] | 2014-05-09 | 11時 | 1.0286 | 0 | 0 | 0 | 0
[5 empty] | 2014-05-09 | 12時 | 0.66703 | 0 | 0 | 0 | 0
[5 empty] | 2014-05-09 | 13時 | 0 | 0 | 0 | 0 | 0
[5 empty] | 2014-05-09 | 14時 | 0 | 0 | 0 | 0 | 0
[5 empty] | 2014-05-09 | 15時 | 0.99529 | 0 | 0 | 0 | 0
[5 empty] | 2014-05-09 | 16時 | 0.71151 | 0 | 0 | 0 | 0
[5 empty] | 2014-05-09 | 17時 | 1.1071 | 0 | 0 | 0 | 0
[5 empty] | 2014-05-09 | 18時 | 1.115 | 0 | 0 | 0 | 0
[5 empty] | 2014-05-09 | 19時 | 0.73995 | 0 | 0 | 0 | 0
[5 empty] | 2014-05-09 | 20時 | 0.79335 | 0 | 0 | 0 | 0
[5 empty] | 2014-05-09 | 21時 | 0.83744 | 0 | 0 | 0 | 0
[5 empty] | 2014-05-09 | 22時 | 0.86707 | 0 | 0 | 0 | 0
[5 empty] | 2014-05-09 | 23時 | 0 | 0 | 0 | 0 | 0
[5 empty] | 2014-05-10 | 0時 | 0 | 0 | 0 | 0 | 0
[5 empty] | 2014-05-10 | 1時 | 0 | 0 | 0 | 0 | 0
[5 empty] | 2014-05-10 | 2時 | 0 | 0 | 0 | 0 | 0
[5 empty] | 2014-05-10 | 3時 | 0 | 0 | 0 | 0 | 0
[5 empty] | 2014-05-10 | 4時 | 0 | 0 | 0 | 0 | 0
[5 empty] | 2014-05-10 | 5時 | 2.0587 | 0 | 0 | 0 | 0
[5 empty] | 2014-05-10 | 6時 | 1.2145 | 0 | 0 | 0 | 0
[5 empty] | 2014-05-10 | 7時 | 1.0588 | 0 | 0 | 0 | 0
[5 empty] | 2014-05-10 | 8時 | 0.96702 | 0 | 0 | 0 | 0
[5 empty] | 2014-05-10 | 9時 | 0 | 0 | 0 | 0 | 0
[5 empty] | 2014-05-10 | 10時 | 0 | 0 | 0 | 0 | 0
[5 empty] | 2014-05-10 | 11時 | 1.5202 | 0 | 0 | 0 | 0
[5 empty] | 2014-05-10 | 12時 | 1.025 | 0 | 0 | 0 | 0
[5 empty] | 2014-05-10 | 13時 | 0 | 0 | 0 | 0 | 0
[5 empty] | 2014-05-10 | 14時 | 0 | 0 | 0 | 0 | 0
[5 empty] | 2014-05-10 | 15時 | 1.5228 | 0 | 0 | 0 | 0
[5 empty] | 2014-05-10 | 16時 | 1.1335 | 0 | 0 | 0 | 0
[5 empty] | 2014-05-10 | 17時 | 1.3662 | 0 | 0 | 0 | 0
[5 empty] | 2014-05-10 | 18時 | 1.3712 | 0 | 0 | 0 | 0
[5 empty] | 2014-05-10 | 19時 | 1.0025 | 0 | 0 | 0 | 0
[5 empty] | 2014-05-10 | 20時 | 1.0475 | 0 | 0 | 0 | 0
[5 empty] | 2014-05-10 | 21時 | 1.0802 | 0 | 0 | 0 | 0
[5 empty] | 2014-05-10 | 22時 | 1.1018 | 0 | 0 | 0 | 0
[5 empty] | 2014-05-10 | 23時 | 0 | 0 | 0 | 0 | 0
[5 empty] | 2014-05-11 | 0時 | 0 | 0 | 0 | 0 | 0
[5 empty] | 2014-05-11 | 1時 | 0 | 0 | 0 | 0 | 0
[5 empty] | 2014-05-11 | 2時 | 0 | 0 | 0 | 0 | 0
[5 empty] | 2014-05-11 | 3時 | 0 | 0 | 0 | 0 | 0
[5 empty] | 2014-05-11 | 4時 | 0 | 0 | 0 | 0 | 0
[5 empty] | 2014-05-11 | 5時 | 2.0082 | 0 | 0 | 0 | 0
[5 empty] | 2014-05-11 | 6時 | 1.1517 | 0 | 0 | 0 | 0
[5 empty] | 2014-05-11 | 7時 | 1.0767 | 0 | 0 | 0 | 0
[5 empty] | 2014-05-11 | 8時 | 0.96161 | 0 | 0 | 0 | 0
[5 empty] | 2014-05-11 | 9時 | 0 | 0 | 0 | 0 | 0
[5 empty] | 2014-05-11 | 10時 | 0 | 0 | 0 | 0 | 0
[5 empty] | 2014-05-11 | 11時 | 1.285 | 0 | 0 | 0 | 0
[5 empty] | 2014-05-11 | 12時 | 0.83991 | 0 | 0 | 0 | 0
[5 empty] | 2014-05-11 | 13時 | 0 | 0 | 0 | 0 | 0
[5 empty] | 2014-05-11 | 14時 | 0 | 0 | 0 | 0 | 0
[5 empty] | 2014-05-11 | 15時 | 1.1825 | 0 | 0 | 0 | 0
[5 empty] | 2014-05-11 | 16時 | 0.87939 | 0 | 0 | 0 | 0
[5 empty] | 2014-05-11 | 17時 | 1.0847 | 0 | 0 | 0 | 0
[5 empty] | 2014-05-11 | 18時 | 1.1035 | 0 | 0 | 0 | 0
[5 empty] | 2014-05-11 | 19時 | 0.81723 | 0 | 0 | 0 | 0
[5 empty] | 2014-05-11 | 20時 | 0.98517 | 0 | 0 | 0 | 0
[5 empty] | 2014-05-11 | 21時 | 1.0255 | 0 | 0 | 0 | 0
[5 empty] | 2014-05-11 | 22時 | 1.0546 | 0 | 0 | 0 | 0
[5 empty] | 2014-05-11 | 23時 | 0 | 0 | 0 | 0 | 0
[5 empty] | 2014-05-12 | 0時 | 0 | 0 | 0 | 0 | 0
[5 empty] | 2014-05-12 | 1時 | 0 | 0 | 0 | 0 | 0
[5 empty] | 2014-05-12 | 2時 | 0 | 0 | 0 | 0 | 0
[5 empty] | 2014-05-12 | 3時 | 0 | 0 | 0 | 0 | 0
[5 empty] | 2014-05-12 | 4時 | 0 | 0 | 0 | 0 | 0
[5 empty] | 2014-05-12 | 5時 | 2.2518 | 0 | 0 | 0 | 0
[5 empty] | 2014-05-12 | 6時 | 1.2803 | 0 | 0 | 0 | 0
[5 empty] | 2014-05-12 | 7時 | 1.1365 | 0 | 0 | 0 | 0
[5 empty] | 2014-05-12 | 8時 | 1.0091 | 0 | 0 | 0 | 0
[5 empty] | 2014-05-12 | 9時 | 0 | 0 | 0 | 0 | 0
[5 empty] | 2014-05-12 | 10時 | 0 | 0 | 0 | 0 | 0
[5 empty] | 2014-05-12 | 11時 | 0.84054 | 0 | 0 | 0 | 0
[5 empty] | 2014-05-12 | 12時 | 0.3784 | 0 | 0 | 0 | 0
[5 empty] | 2014-05-12 | 13時 | 0 | 0 | 0 | 0 | 0
[5 empty] | 2014-05-12 | 14時 | 0 | 0 | 0 | 0 | 0
[5 empty] | 2014-05-12 | 15時 | 0.84116 | 0 | 0 | 0 | 0
[5 empty] | 2014-05-12 | 16時 | 0.64165 | 0 | 0 | 0 | 0
[5 empty] | 2014-05-12 | 17時 | 0.98983 | 0 | 0 | 0 | 0
[5 empty] | 2014-05-12 | 18時 | 1.1781 | 0 | 0 | 0 | 0
[5 empty] | 2014-05-12 | 19時 | 0.7965 | 0 | 0 | 0 | 0
[5 empty] | 2014-05-12 | 20時 | 0.86737 | 0 | 0 | 0 | 0
[5 empty] | 2014-05-12 | 21時 | 0.91962 | 0 | 0 | 0 | 0
[5 empty] | 2014-05-12 | 22時 | 0.96039 | 0 | 0 | 0 | 0
[5 empty] | 2014-05-12 | 23時 | 0 | 0 | 0 | 0 | 0
[5 empty] | 2014-05-13 | 0時 | 0 | 0 | 0 | 0 | 0
[5 empty] | 2014-05-13 | 1時 | 0 | 0 | 0 | 0 | 0
[5 empty] | 2014-05-13 | 2時 | 0 | 0 | 0 | 0 | 0
[5 empty] | 2014-05-13 | 3時 | 0 | 0 | 0 | 0 | 0
[5 empty] | 2014-05-13 | 4時 | 0 | 0 | 0 | 0 | 0
[5 empty] | 2014-05-13 | 5時 | 0 | 0 | 0 | 0 | 0
[5 empty] | 2014-05-13 | 6時 | 0 | 0 | 0 | 0 | 0
[5 empty] | 2014-05-13 | 7時 | 1.5133 | 0 | 0 | 0 | -1.7764e-15
[5 empty] | 2014-05-13 | 8時 | 0.61682 | 0 | 0 | 0 | 0
[5 empty] | 2014-05-13 | 9時 | 0.20195 | 0 | 0 | 0 | 0
[5 empty] | 2014-05-13 | 10時 | 0.15577 | 0 | 0 | 0 | 0
[5 empty] | 2014-05-13 | 11時 | 0.14999 | 0 | 0 | 0 | 0
[5 empty] | 2014-05-13 | 12時 | 0.15184 | 0 | 0 | 0 | 0
[5 empty] | 2014-05-13 | 13時 | 0 | 0 | 0 | 0 | 0
[5 empty] | 2014-05-13 | 14時 | 0 | 0 | 0 | 0 | 0
[5 empty] | 2014-05-13 | 15時 | 0.42898 | 0 | 0 | 0 | 0
[5 empty] | 2014-05-13 | 16時 | 0.52225 | 0 | 0 | 0 | 0
[5 empty] | 2014-05-13 | 17時 | 0.60883 | 0 | 0 | 0 | 0
[5 empty] | 2014-05-13 | 18時 | 0.43268 | 0 | 0 | 0 | 0
[5 empty] | 2014-05-13 | 19時 | 0.61534 | 0 | 0 | 0 | 0
[5 empty] | 2014-05-13 | 20時 | 0.6766 | 0 | 0 | 0 | 0
[5 empty] | 2014-05-13 | 21時 | 0.72909 | 0 | 0 | 0 | 0
[5 empty] | 2014-05-13 | 22時 | 0 | 0 | 0 | 0 | 0
[5 empty] | 2014-05-13 | 23時 | 0 | 0 | 0 | 0 | 0
[5 empty] | 2014-05-14 | 0時 | 0 | 0 | 0 | 0 | 0
[5 empty] | 2014-05-14 | 1時 | 0 | 0 | 0 | 0 | 0
[5 empty] | 2014-05-14 | 2時 | 0 | 0 | 0 | 0 | 0
[5 empty] | 2014-05-14 | 3時 | 0 | 0 | 0 | 0 | 0
[5 empty] | 2014-05-14 | 4時 | 0 | 0 | 0 | 0 | 0
[5 empty] | 2014-05-14 | 5時 | 0 | 0 | 0 | 0 | 0
[5 empty] | 2014-05-14 | 6時 | 0 | 0 | 0 | 0 | 0
[5 empty] | 2014-05-14 | 7時 | 1.2576 | 0 | 0 | 0 | 0
[5 empty] | 2014-05-14 | 8時 | 0.46103 | 0 | 0 | 0 | 0
[5 empty] | 2014-05-14 | 9時 | 0.15948 | 0 | 0 | 0 | 0
[5 empty] | 2014-05-14 | 10時 | 0.15386 | 0 | 0 | 0 | 0
[5 empty] | 2014-05-14 | 11時 | 0.15011 | 0 | 0 | 0 | 0
[5 empty] | 2014-05-14 | 12時 | 0.15055 | 0 | 0 | 0 | 0
[5 empty] | 2014-05-14 | 13時 | 0 | 0 | 0 | 0 | 0
[5 empty] | 2014-05-14 | 14時 | 0 | 0 | 0 | 0 | 0
[5 empty] | 2014-05-14 | 15時 | 0.1548 | 0 | 0 | 0 | 0
[5 empty] | 2014-05-14 | 16時 | 0.15665 | 0 | 0 | 0 | 0
[5 empty] | 2014-05-14 | 17時 | 0.27609 | 0 | 0 | 0 | 0
[5 empty] | 2014-05-14 | 18時 | 0.24001 | 0 | 0 | 0 | 0
[5 empty] | 2014-05-14 | 19時 | 0.37943 | 0 | 0 | 0 | 0
[5 empty] | 2014-05-14 | 20時 | 0.46525 | 0 | 0 | 0 | 0
[5 empty] | 2014-05-14 | 21時 | 0.66887 | 0 | 0 | 0 | 0
[5 empty] | 2014-05-14 | 22時 | 0 | 0 | 0 | 0 | 0
[5 empty] | 2014-05-14 | 23時 | 0 | 0 | 0 | 0 | 0
[5 empty] | 2014-05-15 | 0時 | 0 | 0 | 0 | 0 | 0
[5 empty] | 2014-05-15 | 1時 | 0 | 0 | 0 | 0 | 0
[5 empty] | 2014-05-15 | 2時 | 0 | 0 | 0 | 0 | 0
[5 empty] | 2014-05-15 | 3時 | 0 | 0 | 0 | 0 | 0
[5 empty] | 2014-05-15 | 4時 | 0 | 0 | 0 | 0 | 0
[5 empty] | 2014-05-15 | 5時 | 1.6495 | 0 | 0 | 0 | 0
[5 empty] | 2014-05-15 | 6時 | 0.52623 | 0 | 0 | 0 | 0
[5 empty] | 2014-05-15 | 7時 | 0.25382 | 0 | 0 | 0 | 0
[5 empty] | 2014-05-15 | 8時 | 0.15166 | 0 | 0 | 0 | 0
[5 empty] | 2014-05-15 | 9時 | 0 | 0 | 0 | 0 | 0
[5 empty] | 2014-05-15 | 10時 | 0 | 0 | 0 | 0 | 0
[5 empty] | 2014-05-15 | 11時 | 0.14859 | 0 | 0 | 0 | 0
[5 empty] | 2014-05-15 | 12時 | 0.14641 | 0 | 0 | 0 | 0
[5 empty] | 2014-05-15 | 13時 | 0 | 0 | 0 | 0 | 0
[5 empty] | 2014-05-15 | 14時 | 0 | 0 | 0 | 0 | 0
[5 empty] | 2014-05-15 | 15時 | 0.15307 | 0 | 0 | 0 | 0
[5 empty] | 2014-05-15 | 16時 | 0.15476 | 0 | 0 | 0 | 0
[5 empty] | 2014-05-15 | 17時 | 0.16144 | 0 | 0 | 0 | 0
[5 empty] | 2014-05-15 | 18時 | 0.3556 | 0 | 0 | 0 | 0
[5 empty] | 2014-05-15 | 19時 | 0.22059 | 0 | 0 | 0 | 0
[5 empty] | 2014-05-15 | 20時 | 0.35046 | 0 | 0 | 0 | 0
[5 empty] | 2014-05-15 | 21時 | 0.45505 | 0 | 0 | 0 | 0
[5 empty] | 2014-05-15 | 22時 | 0.6269 | 0 | 0 | 0 | 0
[5 empty] | 2014-05-15 | 23時 | 0 | 0 | 0 | 0 | 0
[5 empty] | 2014-05-16 | 0時 | 0 | 0 | 0 | 0 | 0
[5 empty] | 2014-05-16 | 1時 | 0 | 0 | 0 | 0 | 0
[5 empty] | 2014-05-16 | 2時 | 0 | 0 | 0 | 0 | 0
[5 empty] | 2014-05-16 | 3時 | 0 | 0 | 0 | 0 | 0
[5 empty] | 2014-05-16 | 4時 | 0 | 0 | 0 | 0 | 0
[5 empty] | 2014-05-16 | 5時 | 1.6444 | 0 | 0 | 0 | 0
[5 empty] | 2014-05-16 | 6時 | 0.66307 | 0 | 0 | 0 | 0
[5 empty] | 2014-05-16 | 7時 | 0.41109 | 0 | 0 | 0 | 0
[5 empty] | 2014-05-16 | 8時 | 0.22706 | 0 | 0 | 0 | 0
[5 empty] | 2014-05-16 | 9時 | 0 | 0 | 0 | 0 | 0
[5 empty] | 2014-05-16 | 10時 | 0 | 0 | 0 | 0 | 0
[5 empty] | 2014-05-16 | 11時 | 0.18758 | 0 | 0 | 0 | 0
[5 empty] | 2014-05-16 | 12時 | 0.20667 | 0 | 0 | 0 | 0
[5 empty] | 2014-05-16 | 13時 | 0 | 0 | 0 | 0 | 0
[5 empty] | 2014-05-16 | 14時 | 0 | 0 | 0 | 0 | 0
[5 empty] | 2014-05-16 | 15時 | 0.54031 | 0 | 0 | 0 | 0
[5 empty] | 2014-05-16 | 16時 | 0.35157 | 0 | 0 | 0 | 0
[5 empty] | 2014-05-16 | 17時 | 0.52497 | 0 | 0 | 0 | 0
[5 empty] | 2014-05-16 | 18時 | 0.55593 | 0 | 0 | 0 | 0
[5 empty] | 2014-05-16 | 19時 | 0.35775 | 0 | 0 | 0 | 0
[5 empty] | 2014-05-16 | 20時 | 0.45162 | 0 | 0 | 0 | 0
[5 empty] | 2014-05-16 | 21時 | 0.51352 | 0 | 0 | 0 | 0
[5 empty] | 2014-05-16 | 22時 | 0.56718 | 0 | 0 | 0 | 0
[5 empty] | 2014-05-16 | 23時 | 0 | 0 | 0 | 0 | 0
[5 empty] | 2014-05-17 | 0時 | 0 | 0 | 0 | 0 | 0
[5 empty] | 2014-05-17 | 1時 | 0 | 0 | 0 | 0 | 0
[5 empty] | 2014-05-17 | 2時 | 0 | 0 | 0 | 0 | 0
[5 empty] | 2014-05-17 | 3時 | 0 | 0 | 0 | 0 | 0
[5 empty] | 2014-05-17 | 4時 | 0 | 0 | 0 | 0 | 0
[5 empty] | 2014-05-17 | 5時 | 1.3042 | 0 | 0 | 0 | 0
[5 empty] | 2014-05-17 | 6時 | 0.40274 | 0 | 0 | 0 | 0
[5 empty] | 2014-05-17 | 7時 | 0.17205 | 0 | 0 | 0 | 0
[5 empty] | 2014-05-17 | 8時 | 0.15024 | 0 | 0 | 0 | 0
[5 empty] | 2014-05-17 | 9時 | 0 | 0 | 0 | 0 | 0
[5 empty] | 2014-05-17 | 10時 | 0 | 0 | 0 | 0 | 0
[5 empty] | 2014-05-17 | 11時 | 0.14577 | 0 | 0 | 0 | 0
[5 empty] | 2014-05-17 | 12時 | 0.14485 | 0 | 0 | 0 | 0
[5 empty] | 2014-05-17 | 13時 | 0 | 0 | 0 | 0 | 0
[5 empty] | 2014-05-17 | 14時 | 0 | 0 | 0 | 0 | 0
[5 empty] | 2014-05-17 | 15時 | 0.14698 | 0 | 0 | 0 | 0
[5 empty] | 2014-05-17 | 16時 | 0.14718 | 0 | 0 | 0 | 0
[5 empty] | 2014-05-17 | 17時 | 0.15058 | 0 | 0 | 0 | 0
[5 empty] | 2014-05-17 | 18時 | 0.15553 | 0 | 0 | 0 | 0
[5 empty] | 2014-05-17 | 19時 | 0.15805 | 0 | 0 | 0 | 0
[5 empty] | 2014-05-17 | 20時 | 0.16463 | 0 | 0 | 0 | 0
[5 empty] | 2014-05-17 | 21時 | 0.25633 | 0 | 0 | 0 | 0
[5 empty] | 2014-05-17 | 22時 | 0.42611 | 0 | 0 | 0 | 0
[5 empty] | 2014-05-17 | 23時 | 0 | 0 | 0 | 0 | 0
[5 empty] | 2014-05-18 | 0時 | 0 | 0 | 0 | 0 | 0
[5 empty] | 2014-05-18 | 1時 | 0 | 0 | 0 | 0 | 0
[5 empty] | 2014-05-18 | 2時 | 0 | 0 | 0 | 0 | 0
[5 empty] | 2014-05-18 | 3時 | 0 | 0 | 0 | 0 | 0
[5 empty] | 2014-05-18 | 4時 | 0 | 0 | 0 | 0 | 0
[5 empty] | 2014-05-18 | 5時 | 1.1796 | 0 | 0 | 0 | 0
[5 empty] | 2014-05-18 | 6時 | 0.30445 | 0 | 0 | 0 | 0
[5 empty] | 2014-05-18 | 7時 | 0.15468 | 0 | 0 | 0 | 0
[5 empty] | 2014-05-18 | 8時 | 0.14941 | 0 | 0 | 0 | 0
[5 empty] | 2014-05-18 | 9時 | 0 | 0 | 0 | 0 | 0
[5 empty] | 2014-05-18 | 10時 | 0 | 0 | 0 | 0 | 0
[5 empty] | 2014-05-18 | 11時 | 0.14656 | 0 | 0 | 0 | 0
[5 empty] | 2014-05-18 | 12時 | 0.14344 | 0 | 0 | 0 | 0
[5 empty] | 2014-05-18 | 13時 | 0 | 0 | 0 | 0 | 0
[5 empty] | 2014-05-18 | 14時 | 0 | 0 | 0 | 0 | 0
[5 empty] | 2014-05-18 | 15時 | 0.15404 | 0 | 0 | 0 | 0
[5 empty] | 2014-05-18 | 16時 | 0.16282 | 0 | 0 | 0 | 0
[5 empty] | 2014-05-18 | 17時 | 0.17863 | 0 | 0 | 0 | 0
[5 empty] | 2014-05-18 | 18時 | 0.47717 | 0 | 0 | 0 | 0
[5 empty] | 2014-05-18 | 19時 | 0.27948 | 0 | 0 | 0 | 0
[5 empty] | 2014-05-18 | 20時 | 0.40411 | 0 | 0 | 0 | 0
[5 empty] | 2014-05-18 | 21時 | 0.48708 | 0 | 0 | 0 | 0
[5 empty] | 2014-05-18 | 22時 | 0.5566 | 0 | 0 | 0 | 0
[5 empty] | 2014-05-18 | 23時 | 0 | 0 | 0 | 0 | 0
[5 empty] | 2014-05-19 | 0時 | 0 | 0 | 0 | 0 | 0
[5 empty] | 2014-05-19 | 1時 | 0 | 0 | 0 | 0 | 0
[5 empty] | 2014-05-19 | 2時 | 0 | 0 | 0 | 0 | 0
[5 empty] | 2014-05-19 | 3時 | 0 | 0 | 0 | 0 | 0
[5 empty] | 2014-05-19 | 4時 | 0 | 0 | 0 | 0 | 0
[5 empty] | 2014-05-19 | 5時 | 1.6091 | 0 | 0 | 0 | 0
[5 empty] | 2014-05-19 | 6時 | 0.58061 | 0 | 0 | 0 | 0
[5 empty] | 2014-05-19 | 7時 | 0.28845 | 0 | 0 | 0 | 0
[5 empty] | 2014-05-19 | 8時 | 0.15177 | 0 | 0 | 0 | 0
[5 empty] | 2014-05-19 | 9時 | 0 | 0 | 0 | 0 | 0
[5 empty] | 2014-05-19 | 10時 | 0 | 0 | 0 | 0 | 0
[5 empty] | 2014-05-19 | 11時 | 0.13992 | 0 | 0 | 0 | 0
[5 empty] | 2014-05-19 | 12時 | 0 | 0 | 0 | 0 | 0
[5 empty] | 2014-05-19 | 13時 | 0 | 0 | 0 | 0 | 0
[5 empty] | 2014-05-19 | 14時 | 0 | 0 | 0 | 0 | 0
[5 empty] | 2014-05-19 | 15時 | 0.14581 | 0 | 0 | 0 | 0
[5 empty] | 2014-05-19 | 16時 | 0.14773 | 0 | 0 | 0 | 0
[5 empty] | 2014-05-19 | 17時 | 0.15036 | 0 | 0 | 0 | 0
[5 empty] | 2014-05-19 | 18時 | 0.15142 | 0 | 0 | 0 | 0
[5 empty] | 2014-05-19 | 19時 | 0.156 | 0 | 0 | 0 | 0
[5 empty] | 2014-05-19 | 20時 | 0.15875 | 0 | 0 | 0 | 0
[5 empty] | 2014-05-19 | 21時 | 0.16201 | 0 | 0 | 0 | 0
[5 empty] | 2014-05-19 | 22時 | 0.22897 | 0 | 0 | 0 | 0
[5 empty] | 2014-05-19 | 23時 | 0 | 0 | 0 | 0 | 0
[5 empty] | 2014-05-20 | 0時 | 0 | 0 | 0 | 0 | 0
[5 empty] | 2014-05-20 | 1時 | 0 | 0 | 0 | 0 | 0
[5 empty] | 2014-05-20 | 2時 | 0 | 0 | 0 | 0 | 0
[5 empty] | 2014-05-20 | 3時 | 0 | 0 | 0 | 0 | 0
[5 empty] | 2014-05-20 | 4時 | 0 | 0 | 0 | 0 | 0
[5 empty] | 2014-05-20 | 5時 | 0 | 0 | 0 | 0 | 0
[5 empty] | 2014-05-20 | 6時 | 0 | 0 | 0 | 0 | 0
[5 empty] | 2014-05-20 | 7時 | 0.31123 | 0 | 0 | 0 | 0
[5 empty] | 2014-05-20 | 8時 | 0.14076 | 0 | 0 | 0 | 0
[5 empty] | 2014-05-20 | 9時 | 0 | 0 | 0 | 0 | 0
[5 empty] | 2014-05-20 | 10時 | 0 | 0 | 0 | 0 | 0
[5 empty] | 2014-05-20 | 11時 | 0 | 0 | 0 | 0 | 0
[5 empty] | 2014-05-20 | 12時 | 0 | 0 | 0 | 0 | 0
[5 empty] | 2014-05-20 | 13時 | 0 | 0 | 0 | 0 | 0
[5 empty] | 2014-05-20 | 14時 | 0 | 0 | 0 | 0 | 0
[5 empty] | 2014-05-20 | 15時 | 0 | 0 | 0 | 0 | 0
[5 empty] | 2014-05-20 | 16時 | 0 | 0 | 0 | 0 | 0
[5 empty] | 2014-05-20 | 17時 | 0 | 0 | 0 | 0 | 0
[5 empty] | 2014-05-20 | 18時 | 0 | 0 | 0 | 0 | 0
[5 empty] | 2014-05-20 | 19時 | 0 | 0 | 0 | 0 | 0
[5 empty] | 2014-05-20 | 20時 | 0.16324 | 0 | 0 | 0 | 0
[5 empty] | 2014-05-20 | 21時 | 0.16749 | 0 | 0 | 0 | 0
[5 empty] | 2014-05-20 | 22時 | 0 | 0 | 0 | 0 | 0
[5 empty] | 2014-05-20 | 23時 | 0 | 0 | 0 | 0 | 0
[5 empty] | 2014-05-21 | 0時 | 0 | 0 | 0 | 0 | 0
[5 empty] | 2014-05-21 | 1時 | 0 | 0 | 0 | 0 | 0
[5 empty] | 2014-05-21 | 2時 | 0 | 0 | 0 | 0 | 0
[5 empty] | 2014-05-21 | 3時 | 0 | 0 | 0 | 0 | 0
[5 empty] | 2014-05-21 | 4時 | 0 | 0 | 0 | 0 | 0
[5 empty] | 2014-05-21 | 5時 | 0 | 0 | 0 | 0 | 0
[5 empty] | 2014-05-21 | 6時 | 0 | 0 | 0 | 0 | 0
[5 empty] | 2014-05-21 | 7時 | 0.56369 | 0 | 0 | 0 | 0
[5 empty] | 2014-05-21 | 8時 | 0.14836 | 0 | 0 | 0 | 0
[5 empty] | 2014-05-21 | 9時 | 0 | 0 | 0 | 0 | 0
[5 empty] | 2014-05-21 | 10時 | 0 | 0 | 0 | 0 | 0
[5 empty] | 2014-05-21 | 11時 | 0 | 0 | 0 | 0 | 0
[5 empty] | 2014-05-21 | 12時 | 0 | 0 | 0 | 0 | 0
[5 empty] | 2014-05-21 | 13時 | 0 | 0 | 0 | 0 | 0
[5 empty] | 2014-05-21 | 14時 | 0 | 0 | 0 | 0 | 0
[5 empty] | 2014-05-21 | 15時 | 0 | 0 | 0 | 0 | 0
[5 empty] | 2014-05-21 | 16時 | 0 | 0 | 0 | 0 | 0
[5 empty] | 2014-05-21 | 17時 | 0 | 0 | 0 | 0 | 0
[5 empty] | 2014-05-21 | 18時 | 0 | 0 | 0 | 0 | 0
[5 empty] | 2014-05-21 | 19時 | 0 | 0 | 0 | 0 | 0
[5 empty] | 2014-05-21 | 20時 | 0 | 0 | 0 | 0 | 0
[5 empty] | 2014-05-21 | 21時 | 0 | 0 | 0 | 0 | 0
[5 empty] | 2014-05-21 | 22時 | 0 | 0 | 0 | 0 | 0
[5 empty] | 2014-05-21 | 23時 | 0 | 0 | 0 | 0 | 0
[5 empty] | 2014-05-22 | 0時 | 0 | 0 | 0 | 0 | 0
[5 empty] | 2014-05-22 | 1時 | 0 | 0 | 0 | 0 | 0
[5 empty] | 2014-05-22 | 2時 | 0 | 0 | 0 | 0 | 0
[5 empty] | 2014-05-22 | 3時 | 0 | 0 | 0 | 0 | 0
[5 empty] | 2014-05-22 | 4時 | 0 | 0 | 0 | 0 | 0
[5 empty] | 2014-05-22 | 5時 | 0.62626 | 0 | 0 | 0 | 0
[5 empty] | 2014-05-22 | 6時 | 0.14959 | 0 | 0 | 0 | 0
[5 empty] | 2014-05-22 | 7時 | 0.14472 | 0 | 0 | 0 | 0
[5 empty] | 2014-05-22 | 8時 | 0 | 0 | 0 | 0 | 0
[5 empty] | 2014-05-22 | 9時 | 0 | 0 | 0 | 0 | 0
[5 empty] | 2014-05-22 | 10時 | 0 | 0 | 0 | 0 | 0
[5 empty] | 2014-05-22 | 11時 | 0 | 0 | 0 | 0 | 0
[5 empty] | 2014-05-22 | 12時 | 0 | 0 | 0 | 0 | 0
[5 empty] | 2014-05-22 | 13時 | 0 | 0 | 0 | 0 | 0
[5 empty] | 2014-05-22 | 14時 | 0 | 0 | 0 | 0 | 0
[5 empty] | 2014-05-22 | 15時 | 0 | 0 | 0 | 0 | 0
[5 empty] | 2014-05-22 | 16時 | 0 | 0 | 0 | 0 | 0
[5 empty] | 2014-05-22 | 17時 | 0 | 0 | 0 | 0 | 0
[5 empty] | 2014-05-22 | 18時 | 0 | 0 | 0 | 0 | 0
[5 empty] | 2014-05-22 | 19時 | 0 | 0 | 0 | 0 | 0
[5 empty] | 2014-05-22 | 20時 | 0 | 0 | 0 | 0 | 0
[5 empty] | 2014-05-22 | 21時 | 0 | 0 | 0 | 0 | 0
[5 empty] | 2014-05-22 | 22時 | 0 | 0 | 0 | 0 | 0
[5 empty] | 2014-05-22 | 23時 | 0 | 0 | 0 | 0 | 0
[5 empty] | 2014-05-23 | 0時 | 0 | 0 | 0 | 0 | 0
[5 empty] | 2014-05-23 | 1時 | 0 | 0 | 0 | 0 | 0
[5 empty] | 2014-05-23 | 2時 | 0 | 0 | 0 | 0 | 0
[5 empty] | 2014-05-23 | 3時 | 0 | 0 | 0 | 0 | 0
[5 empty] | 2014-05-23 | 4時 | 0 | 0 | 0 | 0 | 0
[5 empty] | 2014-05-23 | 5時 | 0.15511 | 0 | 0 | 0 | 0
[5 empty] | 2014-05-23 | 6時 | 0 | 0 | 0 | 0 | 0
[5 empty] | 2014-05-23 | 7時 | 0 | 0 | 0 | 0 | 0
[5 empty] | 2014-05-23 | 8時 | 0 | 0 | 0 | 0 | 0
[5 empty] | 2014-05-23 | 9時 | 0 | 0 | 0 | 0 | 0
[5 empty] | 2014-05-23 | 10時 | 0 | 0 | 0 | 0 | 0
[5 empty] | 2014-05-23 | 11時 | 0 | 0 | 0 | 0 | 0
[5 empty] | 2014-05-23 | 12時 | 0 | 0 | 0 | 0 | 0
[5 empty] | 2014-05-23 | 13時 | 0 | 0 | 0 | 0 | 0
[5 empty] | 2014-05-23 | 14時 | 0 | 0 | 0 | 0 | 0
[5 empty] | 2014-05-23 | 15時 | 0 | 0 | 0 | 0 | 0
[5 empty] | 2014-05-23 | 16時 | 0 | 0 | 0 | 0 | 0
[5 empty] | 2014-05-23 | 17時 | 0 | 0 | 0 | 0 | 0
[5 empty] | 2014-05-23 | 18時 | 0 | 0 | 0 | 0 | 0
[5 empty] | 2014-05-23 | 19時 | 0 | 0 | 0 | 0 | 0
[5 empty] | 2014-05-23 | 20時 | 0 | 0 | 0 | 0 | 0
[5 empty] | 2014-05-23 | 21時 | 0 | 0 | 0 | 0 | 0
[5 empty] | 2014-05-23 | 22時 | 0 | 0 | 0 | 0 | 0
[5 empty] | 2014-05-23 | 23時 | 0 | 0 | 0 | 0 | 0
[5 empty] | 2014-05-24 | 0時 | 0 | 0 | 0 | 0 | 0
[5 empty] | 2014-05-24 | 1時 | 0 | 0 | 0 | 0 | 0
[5 empty] | 2014-05-24 | 2時 | 0 | 0 | 0 | 0 | 0
[5 empty] | 2014-05-24 | 3時 | 0 | 0 | 0 | 0 | 0
[5 empty] | 2014-05-24 | 4時 | 0 | 0 | 0 | 0 | 0
[5 empty] | 2014-05-24 | 5時 | 0.21039 | 0 | 0 | 0 | 0
[5 empty] | 2014-05-24 | 6時 | 0.15317 | 0 | 0 | 0 | 0
[5 empty] | 2014-05-24 | 7時 | 0 | 0 | 0 | 0 | 0
[5 empty] | 2014-05-24 | 8時 | 0 | 0 | 0 | 0 | 0
[5 empty] | 2014-05-24 | 9時 | 0 | 0 | 0 | 0 | 0
[5 empty] | 2014-05-24 | 10時 | 0 | 0 | 0 | 0 | 0
[5 empty] | 2014-05-24 | 11時 | 0 | 0 | 0 | 0 | 0
[5 empty] | 2014-05-24 | 12時 | 0 | 0 | 0 | 0 | 0
[5 empty] | 2014-05-24 | 13時 | 0 | 0 | 0 | 0 | 0
[5 empty] | 2014-05-24 | 14時 | 0 | 0 | 0 | 0 | 0
[5 empty] | 2014-05-24 | 15時 | 0 | 0 | 0 | 0 | 0
[5 empty] | 2014-05-24 | 16時 | 0 | 0 | 0 | 0 | 0
[5 empty] | 2014-05-24 | 17時 | 0 | 0 | 0 | 0 | 0
[5 empty] | 2014-05-24 | 18時 | 0 | 0 | 0 | 0 | 0
[5 empty] | 2014-05-24 | 19時 | 0 | 0 | 0 | 0 | 0
[5 empty] | 2014-05-24 | 20時 | 0 | 0 | 0 | 0 | 0
[5 empty] | 2014-05-24 | 21時 | 0 | 0 | 0 | 0 | 0
[5 empty] | 2014-05-24 | 22時 | 0.15882 | 0 | 0 | 0 | 0
[5 empty] | 2014-05-24 | 23時 | 0 | 0 | 0 | 0 | 0
[5 empty] | 2014-05-25 | 0時 | 0 | 0 | 0 | 0 | 0
[5 empty] | 2014-05-25 | 1時 | 0 | 0 | 0 | 0 | 0
[5 empty] | 2014-05-25 | 2時 | 0 | 0 | 0 | 0 | 0
[5 empty] | 2014-05-25 | 3時 | 0 | 0 | 0 | 0 | 0
[5 empty] | 2014-05-25 | 4時 | 0 | 0 | 0 | 0 | 0
[5 empty] | 2014-05-25 | 5時 | 0.67387 | 0 | 0 | 0 | 0
[5 empty] | 2014-05-25 | 6時 | 0.15607 | 0 | 0 | 0 | 0
[5 empty] | 2014-05-25 | 7時 | 0.14977 | 0 | 0 | 0 | 0
[5 empty] | 2014-05-25 | 8時 | 0.14816 | 0 | 0 | 0 | 0
[5 empty] | 2014-05-25 | 9時 | 0 | 0 | 0 | 0 | 0
[5 empty] | 2014-05-25 | 10時 | 0 | 0 | 0 | 0 | 0
[5 empty] | 2014-05-25 | 11時 | 0 | 0 | 0 | 0 | 0
[5 empty] | 2014-05-25 | 12時 | 0 | 0 | 0 | 0 | 0
[5 empty] | 2014-05-25 | 13時 | 0 | 0 | 0 | 0 | 0
[5 empty] | 2014-05-25 | 14時 | 0 | 0 | 0 | 0 | 0
[5 empty] | 2014-05-25 | 15時 | 0 | 0 | 0 | 0 | 0
[5 empty] | 2014-05-25 | 16時 | 0 | 0 | 0 | 0 | 0
[5 empty] | 2014-05-25 | 17時 | 0 | 0 | 0 | 0 | 0
[5 empty] | 2014-05-25 | 18時 | 0 | 0 | 0 | 0 | 0
[5 empty] | 2014-05-25 | 19時 | 0 | 0 | 0 | 0 | 0
[5 empty] | 2014-05-25 | 20時 | 0 | 0 | 0 | 0 | 0
[5 empty] | 2014-05-25 | 21時 | 0 | 0 | 0 | 0 | 0
[5 empty] | 2014-05-25 | 22時 | 0.15587 | 0 | 0 | 0 | 0
[5 empty] | 2014-05-25 | 23時 | 0 | 0 | 0 | 0 | 0
[5 empty] | 2014-05-26 | 0時 | 0 | 0 | 0 | 0 | 0
[5 empty] | 2014-05-26 | 1時 | 0 | 0 | 0 | 0 | 0
[5 empty] | 2014-05-26 | 2時 | 0 | 0 | 0 | 0 | 0
[5 empty] | 2014-05-26 | 3時 | 0 | 0 | 0 | 0 | 0
[5 empty] | 2014-05-26 | 4時 | 0 | 0 | 0 | 0 | 0
[5 empty] | 2014-05-26 | 5時 | 0.61468 | 0 | 0 | 0 | 0
[5 empty] | 2014-05-26 | 6時 | 0.15303 | 0 | 0 | 0 | 0
[5 empty] | 2014-05-26 | 7時 | 0.14576 | 0 | 0 | 0 | 0
[5 empty] | 2014-05-26 | 8時 | 0 | 0 | 0 | 0 | 0
[5 empty] | 2014-05-26 | 9時 | 0 | 0 | 0 | 0 | 0
[5 empty] | 2014-05-26 | 10時 | 0 | 0 | 0 | 0 | 0
[5 empty] | 2014-05-26 | 11時 | 0 | 0 | 0 | 0 | 0
[5 empty] | 2014-05-26 | 12時 | 0 | 0 | 0 | 0 | 0
[5 empty] | 2014-05-26 | 13時 | 0 | 0 | 0 | 0 | 0
[5 empty] | 2014-05-26 | 14時 | 0 | 0 | 0 | 0 | 0
[5 empty] | 2014-05-26 | 15時 | 0 | 0 | 0 | 0 | 0
[5 empty] | 2014-05-26 | 16時 | 0 | 0 | 0 | 0 | 0
[5 empty] | 2014-05-26 | 17時 | 0 | 0 | 0 | 0 | 0
[5 empty] | 2014-05-26 | 18時 | 0 | 0 | 0 | 0 | 0
[5 empty] | 2014-05-26 | 19時 | 0 | 0 | 0 | 0 | 0
[5 empty] | 2014-05-26 | 20時 | 0 | 0 | 0 | 0 | 0
[5 empty] | 2014-05-26 | 21時 | 0 | 0 | 0 | 0 | 0
[5 empty] | 2014-05-26 | 22時 | 0 | 0 | 0 | 0 | 0
[5 empty] | 2014-05-26 | 23時 | 0 | 0 | 0 | 0 | 0
[5 empty] | 2014-05-27 | 0時 | 0 | 0 | 0 | 0 | 0
[5 empty] | 2014-05-27 | 1時 | 0 | 0 | 0 | 0 | 0
[5 empty] | 2014-05-27 | 2時 | 0 | 0 | 0 | 0 | 0
[5 empty] | 2014-05-27 | 3時 | 0 | 0 | 0 | 0 | 0
[5 empty] | 2014-05-27 | 4時 | 0 | 0 | 0 | 0 | 0
[5 empty] | 2014-05-27 | 5時 | 0 | 0 | 0 | 0 | 0
[5 empty] | 2014-05-27 | 6時 | 0 | 0 | 0 | 0 | 0
[5 empty] | 2014-05-27 | 7時 | 0.1423 | 0 | 0 | 0 | 0
[5 empty] | 2014-05-27 | 8時 | 0 | 0 | 0 | 0 | 0
[5 empty] | 2014-05-27 | 9時 | 0 | 0 | 0 | 0 | 0
[5 empty] | 2014-05-27 | 10時 | 0 | 0 | 0 | 0 | 0
[5 empty] | 2014-05-27 | 11時 | 0 | 0 | 0 | 0 | 0
[5 empty] | 2014-05-27 | 12時 | 0 | 0 | 0 | 0 | 0
[5 empty] | 2014-05-27 | 13時 | 0 | 0 | 0 | 0 | 0
[5 empty] | 2014-05-27 | 14時 | 0 | 0 | 0 | 0 | 0
[5 empty] | 2014-05-27 | 15時 | 0 | 0 | 0 | 0 | 0
[5 empty] | 2014-05-27 | 16時 | 0 | 0 | 0 | 0 | 0
[5 empty] | 2014-05-27 | 17時 | 0 | 0 | 0 | 0 | 0
[5 empty] | 2014-05-27 | 18時 | 0 | 0 | 0 | 0 | 0
[5 empty] | 2014-05-27 | 19時 | 0 | 0 | 0 | 0 | 0
[5 empty] | 2014-05-27 | 20時 | 0 | 0 | 0 | 0 | 0
[5 empty] | 2014-05-27 | 21時 | 0 | 0 | 0 | 0 | 0
[5 empty] | 2014-05-27 | 22時 | 0 | 0 | 0 | 0 | 0
[5 empty] | 2014-05-27 | 23時 | 0 | 0 | 0 | 0 | 0
[5 empty] | 2014-05-28 | 0時 | 0 | 0 | 0 | 0 | 0
[5 empty] | 2014-05-28 | 1時 | 0 | 0 | 0 | 0 | 0
[5 empty] | 2014-05-28 | 2時 | 0 | 0 | 0 | 0 | 0
[5 empty] | 2014-05-28 | 3時 | 0 | 0 | 0 | 0 | 0
[5 empty] | 2014-05-28 | 4時 | 0 | 0 | 0 | 0 | 0
[5 empty] | 2014-05-28 | 5時 | 0 | 0 | 0 | 0 | 0
[5 empty] | 2014-05-28 | 6時 | 0 | 0 | 0 | 0 | 0
[5 empty] | 2014-05-28 | 7時 | 0.14759 | 0 | 0 | 0 | 0
[5 empty] | 2014-05-28 | 8時 | 0 | 0 | 0 | 0 | 0
[5 empty] | 2014-05-28 | 9時 | 0 | 0 | 0 | 0 | 0
[5 empty] | 2014-05-28 | 10時 | 0 | 0 | 0 | 0 | 0
[5 empty] | 2014-05-28 | 11時 | 0 | 0 | 0 | 0 | 0
[5 empty] | 2014-05-28 | 12時 | 0 | 0 | 0 | 0 | 0
[5 empty] | 2014-05-28 | 13時 | 0 | 0 | 0 | 0 | 0
[5 empty] | 2014-05-28 | 14時 | 0 | 0 | 0 | 0 | 0
[5 empty] | 2014-05-28 | 15時 | 0 | 0 | 0 | 0 | 0
[5 empty] | 2014-05-28 | 16時 | 0 | 0 | 0 | 0 | 0
[5 empty] | 2014-05-28 | 17時 | 0 | 0 | 0 | 0 | 0
[5 empty] | 2014-05-28 | 18時 | 0 | 0 | 0 | 0 | 0
[5 empty] | 2014-05-28 | 19時 | 0 | 0 | 0 | 0 | 0
[5 empty] | 2014-05-28 | 20時 | 0 | 0 | 0 | 0 | 0
[5 empty] | 2014-05-28 | 21時 | 0 | 0 | 0 | 0 | 0
[5 empty] | 2014-05-28 | 22時 | 0 | 0 | 0 | 0 | 0
[5 empty] | 2014-05-28 | 23時 | 0 | 0 | 0 | 0 | 0
[5 empty] | 2014-05-29 | 0時 | 0 | 0 | 0 | 0 | 0
[5 empty] | 2014-05-29 | 1時 | 0 | 0 | 0 | 0 | 0
[5 empty] | 2014-05-29 | 2時 | 0 | 0 | 0 | 0 | 0
[5 empty] | 2014-05-29 | 3時 | 0 | 0 | 0 | 0 | 0
[5 empty] | 2014-05-29 | 4時 | 0 | 0 | 0 | 0 | 0
[5 empty] | 2014-05-29 | 5時 | 0.39521 | 0 | 0 | 0 | 0
[5 empty] | 2014-05-29 | 6時 | 0.14809 | 0 | 0 | 0 | 0
[5 empty] | 2014-05-29 | 7時 | 0 | 0 | 0 | 0 | 0
[5 empty] | 2014-05-29 | 8時 | 0 | 0 | 0 | 0 | 0
[5 empty] | 2014-05-29 | 9時 | 0 | 0 | 0 | 0 | 0
[5 empty] | 2014-05-29 | 10時 | 0 | 0 | 0 | 0 | 0
[5 empty] | 2014-05-29 | 11時 | 0 | 0 | 0 | 0 | 0
[5 empty] | 2014-05-29 | 12時 | 0 | 0 | 0 | 0 | 0
[5 empty] | 2014-05-29 | 13時 | 0 | 0 | 0 | 0 | 0
[5 empty] | 2014-05-29 | 14時 | 0 | 0 | 0 | 0 | 0
[5 empty] | 2014-05-29 | 15時 | 0 | 0 | 0 | 0 | 0
[5 empty] | 2014-05-29 | 16時 | 0 | 0 | 0 | 0 | 0
[5 empty] | 2014-05-29 | 17時 | 0 | 0 | 0 | 0 | 0
[5 empty] | 2014-05-29 | 18時 | 0 | 0 | 0 | 0 | 0
[5 empty] | 2014-05-29 | 19時 | 0 | 0 | 0 | 0 | 0
[5 empty] | 2014-05-29 | 20時 | 0 | 0 | 0 | 0 | 0
[5 empty] | 2014-05-29 | 21時 | 0 | 0 | 0 | 0 | 0
[5 empty] | 2014-05-29 | 22時 | 0 | 0 | 0 | 0 | 0
[5 empty] | 2014-05-29 | 23時 | 0 | 0 | 0 | 0 | 0
[5 empty] | 2014-05-30 | 0時 | 0 | 0 | 0 | 0 | 0
[5 empty] | 2014-05-30 | 1時 | 0 | 0 | 0 | 0 | 0
[5 empty] | 2014-05-30 | 2時 | 0 | 0 | 0 | 0 | 0
[5 empty] | 2014-05-30 | 3時 | 0 | 0 | 0 | 0 | 0
[5 empty] | 2014-05-30 | 4時 | 0 | 0 | 0 | 0 | 0
[5 empty] | 2014-05-30 | 5時 | 0.55152 | 0 | 0 | 0 | 0
[5 empty] | 2014-05-30 | 6時 | 0.20223 | 0 | 0 | 0 | 0
[5 empty] | 2014-05-30 | 7時 | 0.22079 | 0 | 0 | 0 | 0
[5 empty] | 2014-05-30 | 8時 | 0.19728 | 0 | 0 | 0 | 0
[5 empty] | 2014-05-30 | 9時 | 0 | 0 | 0 | 0 | 0
[5 empty] | 2014-05-30 | 10時 | 0 | 0 | 0 | 0 | 0
[5 empty] | 2014-05-30 | 11時 | 0.16025 | 0 | 0 | 0 | 0
[5 empty] | 2014-05-30 | 12時 | 0.15527 | 0 | 0 | 0 | 0
[5 empty] | 2014-05-30 | 13時 | 0 | 0 | 0 | 0 | 0
[5 empty] | 2014-05-30 | 14時 | 0 | 0 | 0 | 0 | 0
[5 empty] | 2014-05-30 | 15時 | 0.3416 | 0 | 0 | 0 | 0
[5 empty] | 2014-05-30 | 16時 | 0.27941 | 0 | 0 | 0 | 0
[5 empty] | 2014-05-30 | 17時 | 0.52378 | 0 | 0 | 0 | 0
[5 empty] | 2014-05-30 | 18時 | 0.57823 | 0 | 0 | 0 | 0
[5 empty] | 2014-05-30 | 19時 | 0.34614 | 0 | 0 | 0 | 0
[5 empty] | 2014-05-30 | 20時 | 0.42724 | 0 | 0 | 0 | 0
[5 empty] | 2014-05-30 | 21時 | 0.48307 | 0 | 0 | 0 | 0
[5 empty] | 2014-05-30 | 22時 | 0.52422 | 0 | 0 | 0 | 0
[5 empty] | 2014-05-30 | 23時 | 0 | 0 | 0 | 0 | 0
[5 empty] | 2014-05-31 | 0時 | 0 | 0 | 0 | 0 | 0
[5 empty] | 2014-05-31 | 1時 | 0 | 0 | 0 | 0 | 0
[5 empty] | 2014-05-31 | 2時 | 0 | 0 | 0 | 0 | 0
[5 empty] | 2014-05-31 | 3時 | 0 | 0 | 0 | 0 | 0
[5 empty] | 2014-05-31 | 4時 | 0 | 0 | 0 | 0 | 0
[5 empty] | 2014-05-31 | 5時 | 1.1839 | 0 | 0 | 0 | 0
[5 empty] | 2014-05-31 | 6時 | 0.48758 | 0 | 0 | 0 | 0
[5 empty] | 2014-05-31 | 7時 | 0.16376 | 0 | 0 | 0 | 0
[5 empty] | 2014-05-31 | 8時 | 0.14975 | 0 | 0 | 0 | 0
[5 empty] | 2014-05-31 | 9時 | 0 | 0 | 0 | 0 | 0
[5 empty] | 2014-05-31 | 10時 | 0 | 0 | 0 | 0 | 0
[5 empty] | 2014-05-31 | 11時 | 0.13979 | 0 | 0 | 0 | 0
[5 empty] | 2014-05-31 | 12時 | 0 | 0 | 0 | 0 | 0
[5 empty] | 2014-05-31 | 13時 | 0 | 0 | 0 | 0 | 0
[5 empty] | 2014-05-31 | 14時 | 0 | 0 | 0 | 0 | 0
[5 empty] | 2014-05-31 | 15時 | 0 | 0 | 0 | 0 | 0
[5 empty] | 2014-05-31 | 16時 | 0 | 0 | 0 | 0 | 0
[5 empty] | 2014-05-31 | 17時 | 0 | 0 | 0 | 0 | 0
[5 empty] | 2014-05-31 | 18時 | 0 | 0 | 0 | 0 | 0
[5 empty] | 2014-05-31 | 19時 | 0 | 0 | 0 | 0 | 0
[5 empty] | 2014-05-31 | 20時 | 0 | 0 | 0 | 0 | 0
[5 empty] | 2014-05-31 | 21時 | 0.15359 | 0 | 0 | 0 | 0
[5 empty] | 2014-05-31 | 22時 | 0.15599 | 0 | 0 | 0 | 0
[5 empty] | 2014-05-31 | 23時 | 0 | 0 | 0 | 0 | 0
[5 empty] | 2014-06-01 | 0時 | 0 | 0 | 0 | 0 | 0
[5 empty] | 2014-06-01 | 1時 | 0 | 0 | 0 | 0 | 0
[5 empty] | 2014-06-01 | 2時 | 0 | 0 | 0 | 0 | 0
[5 empty] | 2014-06-01 | 3時 | 0 | 0 | 0 | 0 | 0
[5 empty] | 2014-06-01 | 4時 | 0 | 0 | 0 | 0 | 0
[5 empty] | 2014-06-01 | 5時 | 0.85921 | 0 | 0 | 0 | 0
[5 empty] | 2014-06-01 | 6時 | 0.33485 | 0 | 0 | 0 | 0
[5 empty] | 2014-06-01 | 7時 | 0.28862 | 0 | 0 | 0 | 0
[5 empty] | 2014-06-01 | 8時 | 0.21411 | 0 | 0 | 0 | 0
[5 empty] | 2014-06-01 | 9時 | 0 | 0 | 0 | 0 | 0
[5 empty] | 2014-06-01 | 10時 | 0 | 0 | 0 | 0 | 0
[5 empty] | 2014-06-01 | 11時 | 0.24978 | 0 | 0 | 0 | 0
[5 empty] | 2014-06-01 | 12時 | 0.15325 | 0 | 0 | 0 | 0
[5 empty] | 2014-06-01 | 13時 | 0 | 0 | 0 | 0 | 0
[5 empty] | 2014-06-01 | 14時 | 0 | 0 | 0 | 0 | 0
[5 empty] | 2014-06-01 | 15時 | 0.36258 | 0 | 0 | 0 | 0
[5 empty] | 2014-06-01 | 16時 | 0.27016 | 0 | 0 | 0 | 0
[5 empty] | 2014-06-01 | 17時 | 0.457 | 0 | 0 | 0 | 0
[5 empty] | 2014-06-01 | 18時 | 0.50439 | 0 | 0 | 0 | 0
[5 empty] | 2014-06-01 | 19時 | 0.29047 | 0 | 0 | 0 | 0
[5 empty] | 2014-06-01 | 20時 | 0.35396 | 0 | 0 | 0 | 0
[5 empty] | 2014-06-01 | 21時 | 0.40293 | 0 | 0 | 0 | 0
[5 empty] | 2014-06-01 | 22時 | 0.43748 | 0 | 0 | 0 | 0
[5 empty] | 2014-06-01 | 23時 | 0 | 0 | 0 | 0 | 0
[5 empty] | 2014-06-02 | 0時 | 0 | 0 | 0 | 0 | 0
[5 empty] | 2014-06-02 | 1時 | 0 | 0 | 0 | 0 | 0
[5 empty] | 2014-06-02 | 2時 | 0 | 0 | 0 | 0 | 0
[5 empty] | 2014-06-02 | 3時 | 0 | 0 | 0 | 0 | 0
[5 empty] | 2014-06-02 | 4時 | 0 | 0 | 0 | 0 | 0
[5 empty] | 2014-06-02 | 5時 | 1.0762 | 0 | 0 | 0 | 0
[5 empty] | 2014-06-02 | 6時 | 0.50636 | 0 | 0 | 0 | 0
[5 empty] | 2014-06-02 | 7時 | 0.42246 | 0 | 0 | 0 | 0
[5 empty] | 2014-06-02 | 8時 | 0.3287 | 0 | 0 | 0 | 0
[5 empty] | 2014-06-02 | 9時 | 0 | 0 | 0 | 0 | 0
[5 empty] | 2014-06-02 | 10時 | 0 | 0 | 0 | 0 | 0
[5 empty] | 2014-06-02 | 11時 | 0.41053 | 0 | 0 | 0 | 0
[5 empty] | 2014-06-02 | 12時 | 0.15066 | 0 | 0 | 0 | 0
[5 empty] | 2014-06-02 | 13時 | 0 | 0 | 0 | 0 | 0
[5 empty] | 2014-06-02 | 14時 | 0 | 0 | 0 | 0 | 0
[5 empty] | 2014-06-02 | 15時 | 0.27557 | 0 | 0 | 0 | 0
[5 empty] | 2014-06-02 | 16時 | 0.22214 | 0 | 0 | 0 | 0
[5 empty] | 2014-06-02 | 17時 | 0.41233 | 0 | 0 | 0 | 0
[5 empty] | 2014-06-02 | 18時 | 0.47094 | 0 | 0 | 0 | 0
[5 empty] | 2014-06-02 | 19時 | 0.26883 | 0 | 0 | 0 | 0
[5 empty] | 2014-06-02 | 20時 | 0.33841 | 0 | 0 | 0 | 0
[5 empty] | 2014-06-02 | 21時 | 0.39381 | 0 | 0 | 0 | 0
[5 empty] | 2014-06-02 | 22時 | 0.42926 | 0 | 0 | 0 | 0
[5 empty] | 2014-06-02 | 23時 | 0 | 0 | 0 | 0 | 0
[5 empty] | 2014-06-03 | 0時 | 0 | 0 | 0 | 0 | 0
[5 empty] | 2014-06-03 | 1時 | 0 | 0 | 0 | 0 | 0
[5 empty] | 2014-06-03 | 2時 | 0 | 0 | 0 | 0 | 0
[5 empty] | 2014-06-03 | 3時 | 0 | 0 | 0 | 0 | 0
[5 empty] | 2014-06-03 | 4時 | 0 | 0 | 0 | 0 | 0
[5 empty] | 2014-06-03 | 5時 | 0 | 0 | 0 | 0 | 0
[5 empty] | 2014-06-03 | 6時 | 0 | 0 | 0 | 0 | 0
[5 empty] | 2014-06-03 | 7時 | 0.30864 | 0 | 0 | 0 | 0
[5 empty] | 2014-06-03 | 8時 | 0.14714 | 0 | 0 | 0 | 0
[5 empty] | 2014-06-03 | 9時 | 0 | 0 | 0 | 0 | 0
[5 empty] | 2014-06-03 | 10時 | 0 | 0 | 0 | 0 | 0
[5 empty] | 2014-06-03 | 11時 | 0 | 0 | 0 | 0 | 0
[5 empty] | 2014-06-03 | 12時 | 0 | 0 | 0 | 0 | 0
[5 empty] | 2014-06-03 | 13時 | 0 | 0 | 0 | 0 | 0
[5 empty] | 2014-06-03 | 14時 | 0 | 0 | 0 | 0 | 0
[5 empty] | 2014-06-03 | 15時 | 0 | 0 | 0 | 0 | 0
[5 empty] | 2014-06-03 | 16時 | 0 | 0 | 0 | 0 | 0
[5 empty] | 2014-06-03 | 17時 | 0 | 0 | 0 | 0 | 0
[5 empty] | 2014-06-03 | 18時 | 0 | 0 | 0 | 0 | 0
[5 empty] | 2014-06-03 | 19時 | 0 | 0 | 0 | 0 | 0
[5 empty] | 2014-06-03 | 20時 | 0 | 0 | 0 | 0 | 0
[5 empty] | 2014-06-03 | 21時 | 0 | 0 | 0 | 0 | 0
[5 empty] | 2014-06-03 | 22時 | 0 | 0 | 0 | 0 | 0
[5 empty] | 2014-06-03 | 23時 | 0 | 0 | 0 | 0 | 0
[5 empty] | 2014-06-04 | 0時 | 0 | 0 | 0 | 0 | 0
[5 empty] | 2014-06-04 | 1時 | 0 | 0 | 0 | 0 | 0
[5 empty] | 2014-06-04 | 2時 | 0 | 0 | 0 | 0 | 0
[5 empty] | 2014-06-04 | 3時 | 0 | 0 | 0 | 0 | 0
[5 empty] | 2014-06-04 | 4時 | 0 | 0 | 0 | 0 | 0
[5 empty] | 2014-06-04 | 5時 | 0 | 0 | 0 | 0 | 0
[5 empty] | 2014-06-04 | 6時 | 0 | 0 | 0 | 0 | 0
[5 empty] | 2014-06-04 | 7時 | 0.42269 | 0 | 0 | 0 | 0
[5 empty] | 2014-06-04 | 8時 | 0.14902 | 0 | 0 | 0 | 0
[5 empty] | 2014-06-04 | 9時 | 0.14733 | 0 | 0 | 0 | 0
[5 empty] | 2014-06-04 | 10時 | 0 | 0 | 0 | 0 | 0
[5 empty] | 2014-06-04 | 11時 | 0 | 0 | 0 | 0 | 0
[5 empty] | 2014-06-04 | 12時 | 0.14922 | 0 | 0 | 0 | 0
[5 empty] | 2014-06-04 | 13時 | 0 | 0 | 0 | 0 | 0
[5 empty] | 2014-06-04 | 14時 | 0 | 0 | 0 | 0 | 0
[5 empty] | 2014-06-04 | 15時 | 0.14861 | 0 | 0 | 0 | 0
[5 empty] | 2014-06-04 | 16時 | 0.14768 | 0 | 0 | 0 | 0
[5 empty] | 2014-06-04 | 17時 | 0.14946 | 0 | 0 | 0 | 0
[5 empty] | 2014-06-04 | 18時 | 0 | 0 | 0 | 0 | 0
[5 empty] | 2014-06-04 | 19時 | 0.15165 | 0 | 0 | 0 | 0
[5 empty] | 2014-06-04 | 20時 | 0.1525 | 0 | 0 | 0 | 0
[5 empty] | 2014-06-04 | 21時 | 0.15321 | 0 | 0 | 0 | 0
[5 empty] | 2014-06-04 | 22時 | 0 | 0 | 0 | 0 | 0
[5 empty] | 2014-06-04 | 23時 | 0 | 0 | 0 | 0 | 0
[5 empty] | 2014-06-05 | 0時 | 0 | 0 | 0 | 0 | 0
[5 empty] | 2014-06-05 | 1時 | 0 | 0 | 0 | 0 | 0
[5 empty] | 2014-06-05 | 2時 | 0 | 0 | 0 | 0 | 0
[5 empty] | 2014-06-05 | 3時 | 0 | 0 | 0 | 0 | 0
[5 empty] | 2014-06-05 | 4時 | 0 | 0 | 0 | 0 | 0
[5 empty] | 2014-06-05 | 5時 | 0.86215 | 0 | 0 | 0 | 0
[5 empty] | 2014-06-05 | 6時 | 0.18363 | 0 | 0 | 0 | 0
[5 empty] | 2014-06-05 | 7時 | 0.15 | 0 | 0 | 0 | 0
[5 empty] | 2014-06-05 | 8時 | 0.1489 | 0 | 0 | 0 | 0
[5 empty] | 2014-06-05 | 9時 | 0 | 0 | 0 | 0 | 0
[5 empty] | 2014-06-05 | 10時 | 0 | 0 | 0 | 0 | 0
[5 empty] | 2014-06-05 | 11時 | 0.14915 | 0 | 0 | 0 | 0
[5 empty] | 2014-06-05 | 12時 | 0.14806 | 0 | 0 | 0 | 0
[5 empty] | 2014-06-05 | 13時 | 0 | 0 | 0 | 0 | 0
[5 empty] | 2014-06-05 | 14時 | 0 | 0 | 0 | 0 | 0
[5 empty] | 2014-06-05 | 15時 | 0.15393 | 0 | 0 | 0 | 0
[5 empty] | 2014-06-05 | 16時 | 0.15275 | 0 | 0 | 0 | 0
[5 empty] | 2014-06-05 | 17時 | 0.19236 | 0 | 0 | 0 | 0
[5 empty] | 2014-06-05 | 18時 | 0.30015 | 0 | 0 | 0 | 0
[5 empty] | 2014-06-05 | 19時 | 0.16936 | 0 | 0 | 0 | 0
[5 empty] | 2014-06-05 | 20時 | 0.23554 | 0 | 0 | 0 | 0
[5 empty] | 2014-06-05 | 21時 | 0.31246 | 0 | 0 | 0 | 0
[5 empty] | 2014-06-05 | 22時 | 0.35802 | 0 | 0 | 0 | 0
[5 empty] | 2014-06-05 | 23時 | 0 | 0 | 0 | 0 | 0
[5 empty] | 2014-06-06 | 0時 | 0 | 0 | 0 | 0 | 0
[5 empty] | 2014-06-06 | 1時 | 0 | 0 | 0 | 0 | 0
[5 empty] | 2014-06-06 | 2時 | 0 | 0 | 0 | 0 | 0
[5 empty] | 2014-06-06 | 3時 | 0 | 0 | 0 | 0 | 0
[5 empty] | 2014-06-06 | 4時 | 0 | 0 | 0 | 0 | 0
[5 empty] | 2014-06-06 | 5時 | 0.97867 | 0 | 0 | 0 | 0
[5 empty] | 2014-06-06 | 6時 | 0.371 | 0 | 0 | 0 | 0
[5 empty] | 2014-06-06 | 7時 | 0.25522 | 0 | 0 | 0 | 0
[5 empty] | 2014-06-06 | 8時 | 0.16692 | 0 | 0 | 0 | 0
[5 empty] | 2014-06-06 | 9時 | 0 | 0 | 0 | 0 | 0
[5 empty] | 2014-06-06 | 10時 | 0 | 0 | 0 | 0 | 0
[5 empty] | 2014-06-06 | 11時 | 0.15066 | 0 | 0 | 0 | 0
[5 empty] | 2014-06-06 | 12時 | 0.14716 | 0 | 0 | 0 | 0
[5 empty] | 2014-06-06 | 13時 | 0 | 0 | 0 | 0 | 0
[5 empty] | 2014-06-06 | 14時 | 0 | 0 | 0 | 0 | 0
[5 empty] | 2014-06-06 | 15時 | 0.15015 | 0 | 0 | 0 | 0
[5 empty] | 2014-06-06 | 16時 | 0.14977 | 0 | 0 | 0 | 0
[5 empty] | 2014-06-06 | 17時 | 0.15457 | 0 | 0 | 0 | 0
[5 empty] | 2014-06-06 | 18時 | 0.16033 | 0 | 0 | 0 | 0
[5 empty] | 2014-06-06 | 19時 | 0.16073 | 0 | 0 | 0 | 0
[5 empty] | 2014-06-06 | 20時 | 0.18036 | 0 | 0 | 0 | 0
[5 empty] | 2014-06-06 | 21時 | 0.27729 | 0 | 0 | 0 | 0
[5 empty] | 2014-06-06 | 22時 | 0.34996 | 0 | 0 | 0 | 0
[5 empty] | 2014-06-06 | 23時 | 0 | 0 | 0 | 0 | 0
[5 empty] | 2014-06-07 | 0時 | 0 | 0 | 0 | 0 | 0
[5 empty] | 2014-06-07 | 1時 | 0 | 0 | 0 | 0 | 0
[5 empty] | 2014-06-07 | 2時 | 0 | 0 | 0 | 0 | 0
[5 empty] | 2014-06-07 | 3時 | 0 | 0 | 0 | 0 | 0
[5 empty] | 2014-06-07 | 4時 | 0 | 0 | 0 | 0 | 0
[5 empty] | 2014-06-07 | 5時 | 0.9888 | 0 | 0 | 0 | 0
[5 empty] | 2014-06-07 | 6時 | 0.38004 | 0 | 0 | 0 | 0
[5 empty] | 2014-06-07 | 7時 | 0.15945 | 0 | 0 | 0 | 0
[5 empty] | 2014-06-07 | 8時 | 0.14774 | 0 | 0 | 0 | 0
[5 empty] | 2014-06-07 | 9時 | 0 | 0 | 0 | 0 | 0
[5 empty] | 2014-06-07 | 10時 | 0 | 0 | 0 | 0 | 0
[5 empty] | 2014-06-07 | 11時 | 0.14296 | 0 | 0 | 0 | 0
[5 empty] | 2014-06-07 | 12時 | 0 | 0 | 0 | 0 | 0
[5 empty] | 2014-06-07 | 13時 | 0 | 0 | 0 | 0 | 0
[5 empty] | 2014-06-07 | 14時 | 0 | 0 | 0 | 0 | 0
[5 empty] | 2014-06-07 | 15時 | 0.1447 | 0 | 0 | 0 | 0
[5 empty] | 2014-06-07 | 16時 | 0 | 0 | 0 | 0 | 0
[5 empty] | 2014-06-07 | 17時 | 0.14717 | 0 | 0 | 0 | 0
[5 empty] | 2014-06-07 | 18時 | 0.14911 | 0 | 0 | 0 | 0
[5 empty] | 2014-06-07 | 19時 | 0 | 0 | 0 | 0 | 0
[5 empty] | 2014-06-07 | 20時 | 0.15127 | 0 | 0 | 0 | 0
[5 empty] | 2014-06-07 | 21時 | 0.15344 | 0 | 0 | 0 | 0
[5 empty] | 2014-06-07 | 22時 | 0.15498 | 0 | 0 | 0 | 0
[5 empty] | 2014-06-07 | 23時 | 0 | 0 | 0 | 0 | 0
[5 empty] | 2014-06-08 | 0時 | 0 | 0 | 0 | 0 | 0
[5 empty] | 2014-06-08 | 1時 | 0 | 0 | 0 | 0 | 0
[5 empty] | 2014-06-08 | 2時 | 0 | 0 | 0 | 0 | 0
[5 empty] | 2014-06-08 | 3時 | 0 | 0 | 0 | 0 | 0
[5 empty] | 2014-06-08 | 4時 | 0 | 0 | 0 | 0 | 0
[5 empty] | 2014-06-08 | 5時 | 0 | 0 | 0 | 0 | 0
[5 empty] | 2014-06-08 | 6時 | 0 | 0 | 0 | 0 | 0
[5 empty] | 2014-06-08 | 7時 | 0 | 0 | 0 | 0 | 0
[5 empty] | 2014-06-08 | 8時 | 0 | 0 | 0 | 0 | 0
[5 empty] | 2014-06-08 | 9時 | 0 | 0 | 0 | 0 | 0
[5 empty] | 2014-06-08 | 10時 | 0 | 0 | 0 | 0 | 0
[5 empty] | 2014-06-08 | 11時 | 0 | 0 | 0 | 0 | 0
[5 empty] | 2014-06-08 | 12時 | 0 | 0 | 0 | 0 | 0
[5 empty] | 2014-06-08 | 13時 | 0 | 0 | 0 | 0 | 0
[5 empty] | 2014-06-08 | 14時 | 0 | 0 | 0 | 0 | 0
[5 empty] | 2014-06-08 | 15時 | 0 | 0 | 0 | 0 | 0
[5 empty] | 2014-06-08 | 16時 | 0 | 0 | 0 | 0 | 0
[5 empty] | 2014-06-08 | 17時 | 0 | 0 | 0 | 0 | 0
[5 empty] | 2014-06-08 | 18時 | 0 | 0 | 0 | 0 | 0
[5 empty] | 2014-06-08 | 19時 | 0 | 0 | 0 | 0 | 0
[5 empty] | 2014-06-08 | 20時 | 0 | 0 | 0 | 0 | 0
[5 empty] | 2014-06-08 | 21時 | 0 | 0 | 0 | 0 | 0
[5 empty] | 2014-06-08 | 22時 | 0 | 0 | 0 | 0 | 0
[5 empty] | 2014-06-08 | 23時 | 0 | 0 | 0 | 0 | 0
[5 empty] | 2014-06-09 | 0時 | 0 | 0 | 0 | 0 | 0
[5 empty] | 2014-06-09 | 1時 | 0 | 0 | 0 | 0 | 0
[5 empty] | 2014-06-09 | 2時 | 0 | 0 | 0 | 0 | 0
[5 empty] | 2014-06-09 | 3時 | 0 | 0 | 0 | 0 | 0
[5 empty] | 2014-06-09 | 4時 | 0 | 0 | 0 | 0 | 0
[5 empty] | 2014-06-09 | 5時 | 0 | 0 | 0 | 0 | 0
[5 empty] | 2014-06-09 | 6時 | 0 | 0 | 0 | 0 | 0
[5 empty] | 2014-06-09 | 7時 | 0 | 0 | 0 | 0 | 0
[5 empty] | 2014-06-09 | 8時 | 0 | 0 | 0 | 0 | 0
[5 empty] | 2014-06-09 | 9時 | 0 | 0 | 0 | 0 | 0
[5 empty] | 2014-06-09 | 10時 | 0 | 0 | 0 | 0 | 0
[5 empty] | 2014-06-09 | 11時 | 0 | 0 | 0 | 0 | 0
[5 empty] | 2014-06-09 | 12時 | 0 | 0 | 0 | 0 | 0
[5 empty] | 2014-06-09 | 13時 | 0 | 0 | 0 | 0 | 0
[5 empty] | 2014-06-09 | 14時 | 0 | 0 | 0 | 0 | 0
[5 empty] | 2014-06-09 | 15時 | 0 | 0 | 0 | 0 | 0
[5 empty] | 2014-06-09 | 16時 | 0 | 0 | 0 | 0 | 0
[5 empty] | 2014-06-09 | 17時 | 0 | 0 | 0 | 0 | 0
[5 empty] | 2014-06-09 | 18時 | 0 | 0 | 0 | 0 | 0
[5 empty] | 2014-06-09 | 19時 | 0 | 0 | 0 | 0 | 0
[5 empty] | 2014-06-09 | 20時 | 0 | 0 | 0 | 0 | 0
[5 empty] | 2014-06-09 | 21時 | 0 | 0 | 0 | 0 | 0
[5 empty] | 2014-06-09 | 22時 | 0 | 0 | 0 | 0 | 0
[5 empty] | 2014-06-09 | 23時 | 0 | 0 | 0 | 0 | 0
[5 empty] | 2014-06-10 | 0時 | 0 | 0 | 0 | 0 | 0
[5 empty] | 2014-06-10 | 1時 | 0 | 0 | 0 | 0 | 0
[5 empty] | 2014-06-10 | 2時 | 0 | 0 | 0 | 0 | 0
[5 empty] | 2014-06-10 | 3時 | 0 | 0 | 0 | 0 | 0
[5 empty] | 2014-06-10 | 4時 | 0 | 0 | 0 | 0 | 0
[5 empty] | 2014-06-10 | 5時 | 0 | 0 | 0 | 0 | 0
[5 empty] | 2014-06-10 | 6時 | 0 | 0 | 0 | 0 | 0
[5 empty] | 2014-06-10 | 7時 | 0 | 0 | 0 | 0 | 0
[5 empty] | 2014-06-10 | 8時 | 0 | 0 | 0 | 0 | 0
[5 empty] | 2014-06-10 | 9時 | 0 | 0 | 0 | 0 | 0
[5 empty] | 2014-06-10 | 10時 | 0 | 0 | 0 | 0 | 0
[5 empty] | 2014-06-10 | 11時 | 0 | 0 | 0 | 0 | 0
[5 empty] | 2014-06-10 | 12時 | 0 | 0 | 0 | 0 | 0
[5 empty] | 2014-06-10 | 13時 | 0 | 0 | 0 | 0 | 0
[5 empty] | 2014-06-10 | 14時 | 0 | 0 | 0 | 0 | 0
[5 empty] | 2014-06-10 | 15時 | 0 | 0 | 0 | 0 | 0
[5 empty] | 2014-06-10 | 16時 | 0 | 0 | 0 | 0 | 0
[5 empty] | 2014-06-10 | 17時 | 0 | 0 | 0 | 0 | 0
[5 empty] | 2014-06-10 | 18時 | 0 | 0 | 0 | 0 | 0
[5 empty] | 2014-06-10 | 19時 | 0 | 0 | 0 | 0 | 0
[5 empty] | 2014-06-10 | 20時 | 0 | 0 | 0 | 0 | 0
[5 empty] | 2014-06-10 | 21時 | 0 | 0 | 0 | 0 | 0
[5 empty] | 2014-06-10 | 22時 | 0 | 0 | 0 | 0 | 0
[5 empty] | 2014-06-10 | 23時 | 0 | 0 | 0 | 0 | 0
[5 empty] | 2014-06-11 | 0時 | 0 | 0 | 0 | 0 | 0
[5 empty] | 2014-06-11 | 1時 | 0 | 0 | 0 | 0 | 0
[5 empty] | 2014-06-11 | 2時 | 0 | 0 | 0 | 0 | 0
[5 empty] | 2014-06-11 | 3時 | 0 | 0 | 0 | 0 | 0
[5 empty] | 2014-06-11 | 4時 | 0 | 0 | 0 | 0 | 0
[5 empty] | 2014-06-11 | 5時 | 0 | 0 | 0 | 0 | 0
[5 empty] | 2014-06-11 | 6時 | 0 | 0 | 0 | 0 | 0
[5 empty] | 2014-06-11 | 7時 | 0 | 0 | 0 | 0 | 0
[5 empty] | 2014-06-11 | 8時 | 0 | 0 | 0 | 0 | 0
[5 empty] | 2014-06-11 | 9時 | 0 | 0 | 0 | 0 | 0
[5 empty] | 2014-06-11 | 10時 | 0 | 0 | 0 | 0 | 0
[5 empty] | 2014-06-11 | 11時 | 0 | 0 | 0 | 0 | 0
[5 empty] | 2014-06-11 | 12時 | 0 | 0 | 0 | 0 | 0
[5 empty] | 2014-06-11 | 13時 | 0 | 0 | 0 | 0 | 0
[5 empty] | 2014-06-11 | 14時 | 0 | 0 | 0 | 0 | 0
[5 empty] | 2014-06-11 | 15時 | 0 | 0 | 0 | 0 | 0
[5 empty] | 2014-06-11 | 16時 | 0 | 0 | 0 | 0 | 0
[5 empty] | 2014-06-11 | 17時 | 0 | 0 | 0 | 0 | 0
[5 empty] | 2014-06-11 | 18時 | 0 | 0 | 0 | 0 | 0
[5 empty] | 2014-06-11 | 19時 | 0 | 0 | 0 | 0 | 0
[5 empty] | 2014-06-11 | 20時 | 0 | 0 | 0 | 0 | 0
[5 empty] | 2014-06-11 | 21時 | 0 | 0 | 0 | 0 | 0
[5 empty] | 2014-06-11 | 22時 | 0 | 0 | 0 | 0 | 0
[5 empty] | 2014-06-11 | 23時 | 0 | 0 | 0 | 0 | 0
[5 empty] | 2014-06-12 | 0時 | 0 | 0 | 0 | 0 | 0
[5 empty] | 2014-06-12 | 1時 | 0 | 0 | 0 | 0 | 0
[5 empty] | 2014-06-12 | 2時 | 0 | 0 | 0 | 0 | 0
[5 empty] | 2014-06-12 | 3時 | 0 | 0 | 0 | 0 | 0
[5 empty] | 2014-06-12 | 4時 | 0 | 0 | 0 | 0 | 0
[5 empty] | 2014-06-12 | 5時 | 0 | 0 | 0 | 0 | 0
[5 empty] | 2014-06-12 | 6時 | 0 | 0 | 0 | 0 | 0
[5 empty] | 2014-06-12 | 7時 | 0 | 0 | 0 | 0 | 0
[5 empty] | 2014-06-12 | 8時 | 0 | 0 | 0 | 0 | 0
[5 empty] | 2014-06-12 | 9時 | 0 | 0 | 0 | 0 | 0
[5 empty] | 2014-06-12 | 10時 | 0 | 0 | 0 | 0 | 0
[5 empty] | 2014-06-12 | 11時 | 0 | 0 | 0 | 0 | 0
[5 empty] | 2014-06-12 | 12時 | 0 | 0 | 0 | 0 | 0
[5 empty] | 2014-06-12 | 13時 | 0 | 0 | 0 | 0 | 0
[5 empty] | 2014-06-12 | 14時 | 0 | 0 | 0 | 0 | 0
[5 empty] | 2014-06-12 | 15時 | 0 | 0 | 0 | 0 | 0
[5 empty] | 2014-06-12 | 16時 | 0 | 0 | 0 | 0 | 0
[5 empty] | 2014-06-12 | 17時 | 0 | 0 | 0 | 0 | 0
[5 empty] | 2014-06-12 | 18時 | 0 | 0 | 0 | 0 | 0
[5 empty] | 2014-06-12 | 19時 | 0 | 0 | 0 | 0 | 0
[5 empty] | 2014-06-12 | 20時 | 0 | 0 | 0 | 0 | 0
[5 empty] | 2014-06-12 | 21時 | 0 | 0 | 0 | 0 | 0
[5 empty] | 2014-06-12 | 22時 | 0 | 0 | 0 | 0 | 0
[5 empty] | 2014-06-12 | 23時 | 0 | 0 | 0 | 0 | 0
[5 empty] | 2014-06-13 | 0時 | 0 | 0 | 0 | 0 | 0
[5 empty] | 2014-06-13 | 1時 | 0 | 0 | 0 | 0 | 0
[5 empty] | 2014-06-13 | 2時 | 0 | 0 | 0 | 0 | 0
[5 empty] | 2014-06-13 | 3時 | 0 | 0 | 0 | 0 | 0
[5 empty] | 2014-06-13 | 4時 | 0 | 0 | 0 | 0 | 0
[5 empty] | 2014-06-13 | 5時 | 0 | 0 | 0 | 0 | 0
[5 empty] | 2014-06-13 | 6時 | 0 | 0 | 0 | 0 | 0
[5 empty] | 2014-06-13 | 7時 | 0 | 0 | 0 | 0 | 0
[5 empty] | 2014-06-13 | 8時 | 0 | 0 | 0 | 0 | 0
[5 empty] | 2014-06-13 | 9時 | 0 | 0 | 0 | 0 | 0
[5 empty] | 2014-06-13 | 10時 | 0 | 0 | 0 | 0 | 0
[5 empty] | 2014-06-13 | 11時 | 0 | 0 | 0 | 0 | 0
[5 empty] | 2014-06-13 | 12時 | 0 | 0 | 0 | 0 | 0
[5 empty] | 2014-06-13 | 13時 | 0 | 0 | 0 | 0 | 0
[5 empty] | 2014-06-13 | 14時 | 0 | 0 | 0 | 0 | 0
[5 empty] | 2014-06-13 | 15時 | 0 | 0 | 0 | 0 | 0
[5 empty] | 2014-06-13 | 16時 | 0 | 0 | 0 | 0 | 0
[5 empty] | 2014-06-13 | 17時 | 0 | 0 | 0 | 0 | 0
[5 empty] | 2014-06-13 | 18時 | 0 | 0 | 0 | 0 | 0
[5 empty] | 2014-06-13 | 19時 | 0 | 0 | 0 | 0 | 0
[5 empty] | 2014-06-13 | 20時 | 0 | 0 | 0 | 0 | 0
[5 empty] | 2014-06-13 | 21時 | 0 | 0 | 0 | 0 | 0
[5 empty] | 2014-06-13 | 22時 | 0 | 0 | 0 | 0 | 0
[5 empty] | 2014-06-13 | 23時 | 0 | 0 | 0 | 0 | 0
[5 empty] | 2014-06-14 | 0時 | 0 | 0 | 0 | 0 | 0
[5 empty] | 2014-06-14 | 1時 | 0 | 0 | 0 | 0 | 0
[5 empty] | 2014-06-14 | 2時 | 0 | 0 | 0 | 0 | 0
[5 empty] | 2014-06-14 | 3時 | 0 | 0 | 0 | 0 | 0
[5 empty] | 2014-06-14 | 4時 | 0 | 0 | 0 | 0 | 0
[5 empty] | 2014-06-14 | 5時 | 0 | 0 | 0 | 0 | 0
[5 empty] | 2014-06-14 | 6時 | 0 | 0 | 0 | 0 | 0
[5 empty] | 2014-06-14 | 7時 | 0 | 0 | 0 | 0 | 0
[5 empty] | 2014-06-14 | 8時 | 0 | 0 | 0 | 0 | 0
[5 empty] | 2014-06-14 | 9時 | 0 | 0 | 0 | 0 | 0
[5 empty] | 2014-06-14 | 10時 | 0 | 0 | 0 | 0 | 0
[5 empty] | 2014-06-14 | 11時 | 0 | 0 | 0 | 0 | 0
[5 empty] | 2014-06-14 | 12時 | 0 | 0 | 0 | 0 | 0
[5 empty] | 2014-06-14 | 13時 | 0 | 0 | 0 | 0 | 0
[5 empty] | 2014-06-14 | 14時 | 0 | 0 | 0 | 0 | 0
[5 empty] | 2014-06-14 | 15時 | 0 | 0 | 0 | 0 | 0
[5 empty] | 2014-06-14 | 16時 | 0 | 0 | 0 | 0 | 0
[5 empty] | 2014-06-14 | 17時 | 0 | 0 | 0 | 0 | 0
[5 empty] | 2014-06-14 | 18時 | 0 | 0 | 0 | 0 | 0
[5 empty] | 2014-06-14 | 19時 | 0 | 0 | 0 | 0 | 0
[5 empty] | 2014-06-14 | 20時 | 0 | 0 | 0 | 0 | 0
[5 empty] | 2014-06-14 | 21時 | 0 | 0 | 0 | 0 | 0
[5 empty] | 2014-06-14 | 22時 | 0 | 0 | 0 | 0 | 0
[5 empty] | 2014-06-14 | 23時 | 0 | 0 | 0 | 0 | 0
[5 empty] | 2014-06-15 | 0時 | 0 | 0 | 0 | 0 | 0
[5 empty] | 2014-06-15 | 1時 | 0 | 0 | 0 | 0 | 0
[5 empty] | 2014-06-15 | 2時 | 0 | 0 | 0 | 0 | 0
[5 empty] | 2014-06-15 | 3時 | 0 | 0 | 0 | 0 | 0
[5 empty] | 2014-06-15 | 4時 | 0 | 0 | 0 | 0 | 0
[5 empty] | 2014-06-15 | 5時 | 0 | 0 | 0 | 0 | 0
[5 empty] | 2014-06-15 | 6時 | 0 | 0 | 0 | 0 | 0
[5 empty] | 2014-06-15 | 7時 | 0 | 0 | 0 | 0 | 0
[5 empty] | 2014-06-15 | 8時 | 0 | 0 | 0 | 0 | 0
[5 empty] | 2014-06-15 | 9時 | 0 | 0 | 0 | 0 | 0
[5 empty] | 2014-06-15 | 10時 | 0 | 0 | 0 | 0 | 0
[5 empty] | 2014-06-15 | 11時 | 0 | 0 | 0 | 0 | 0
[5 empty] | 2014-06-15 | 12時 | 0 | 0 | 0 | 0 | 0
[5 empty] | 2014-06-15 | 13時 | 0 | 0 | 0 | 0 | 0
[5 empty] | 2014-06-15 | 14時 | 0 | 0 | 0 | 0 | 0
[5 empty] | 2014-06-15 | 15時 | 0 | 0 | 0 | 0 | 0
[5 empty] | 2014-06-15 | 16時 | 0 | 0 | 0 | 0 | 0
[5 empty] | 2014-06-15 | 17時 | 0 | 0 | 0 | 0 | 0
[5 empty] | 2014-06-15 | 18時 | 0 | 0 | 0 | 0 | 0
[5 empty] | 2014-06-15 | 19時 | 0 | 0 | 0 | 0 | 0
[5 empty] | 2014-06-15 | 20時 | 0 | 0 | 0 | 0 | 0
[5 empty] | 2014-06-15 | 21時 | 0 | 0 | 0 | 0 | 0
[5 empty] | 2014-06-15 | 22時 | 0 | 0 | 0 | 0 | 0
[5 empty] | 2014-06-15 | 23時 | 0 | 0 | 0 | 0 | 0
[5 empty] | 2014-06-16 | 0時 | 0 | 0 | 0 | 0 | 0
[5 empty] | 2014-06-16 | 1時 | 0 | 0 | 0 | 0 | 0
[5 empty] | 2014-06-16 | 2時 | 0 | 0 | 0 | 0 | 0
[5 empty] | 2014-06-16 | 3時 | 0 | 0 | 0 | 0 | 0
[5 empty] | 2014-06-16 | 4時 | 0 | 0 | 0 | 0 | 0
[5 empty] | 2014-06-16 | 5時 | 0 | 0 | 0 | 0 | 0
[5 empty] | 2014-06-16 | 6時 | 0 | 0 | 0 | 0 | 0
[5 empty] | 2014-06-16 | 7時 | 0 | 0 | 0 | 0 | 0
[5 empty] | 2014-06-16 | 8時 | 0 | 0 | 0 | 0 | 0
[5 empty] | 2014-06-16 | 9時 | 0 | 0 | 0 | 0 | 0
[5 empty] | 2014-06-16 | 10時 | 0 | 0 | 0 | 0 | 0
[5 empty] | 2014-06-16 | 11時 | 0 | 0 | 0 | 0 | 0
[5 empty] | 2014-06-16 | 12時 | 0 | 0 | 0 | 0 | 0
[5 empty] | 2014-06-16 | 13時 | 0 | 0 | 0 | 0 | 0
[5 empty] | 2014-06-16 | 14時 | 0 | 0 | 0 | 0 | 0
[5 empty] | 2014-06-16 | 15時 | 0 | 0 | 0 | 0 | 0
[5 empty] | 2014-06-16 | 16時 | 0 | 0 | 0 | 0 | 0
[5 empty] | 2014-06-16 | 17時 | 0 | 0 | 0 | 0 | 0
[5 empty] | 2014-06-16 | 18時 | 0 | 0 | 0 | 0 | 0
[5 empty] | 2014-06-16 | 19時 | 0 | 0 | 0 | 0 | 0
[5 empty] | 2014-06-16 | 20時 | 0 | 0 | 0 | 0 | 0
[5 empty] | 2014-06-16 | 21時 | 0 | 0 | 0 | 0 | 0
[5 empty] | 2014-06-16 | 22時 | 0 | 0 | 0 | 0 | 0
[5 empty] | 2014-06-16 | 23時 | 0 | 0 | 0 | 0 | 0
[5 empty] | 2014-06-17 | 0時 | 0 | 0 | 0 | 0 | 0
[5 empty] | 2014-06-17 | 1時 | 0 | 0 | 0 | 0 | 0
[5 empty] | 2014-06-17 | 2時 | 0 | 0 | 0 | 0 | 0
[5 empty] | 2014-06-17 | 3時 | 0 | 0 | 0 | 0 | 0
[5 empty] | 2014-06-17 | 4時 | 0 | 0 | 0 | 0 | 0
[5 empty] | 2014-06-17 | 5時 | 0 | 0 | 0 | 0 | 0
[5 empty] | 2014-06-17 | 6時 | 0 | 0 | 0 | 0 | 0
[5 empty] | 2014-06-17 | 7時 | 0 | 0 | 0 | 0 | 0
[5 empty] | 2014-06-17 | 8時 | 0 | 0 | 0 | 0 | 0
[5 empty] | 2014-06-17 | 9時 | 0 | 0 | 0 | 0 | 0
[5 empty] | 2014-06-17 | 10時 | 0 | 0 | 0 | 0 | 0
[5 empty] | 2014-06-17 | 11時 | 0 | 0 | 0 | 0 | 0
[5 empty] | 2014-06-17 | 12時 | 0 | 0 | 0 | 0 | 0
[5 empty] | 2014-06-17 | 13時 | 0 | 0 | 0 | 0 | 0
[5 empty] | 2014-06-17 | 14時 | 0 | 0 | 0 | 0 | 0
[5 empty] | 2014-06-17 | 15時 | 0 | 0 | 0 | 0 | 0
[5 empty] | 2014-06-17 | 16時 | 0 | 0 | 0 | 0 | 0
[5 empty] | 2014-06-17 | 17時 | 0 | 0 | 0 | 0 | 0
[5 empty] | 2014-06-17 | 18時 | 0 | 0 | 0 | 0 | 0
[5 empty] | 2014-06-17 | 19時 | 0 | 0 | 0 | 0 | 0
[5 empty] | 2014-06-17 | 20時 | 0 | 0 | 0 | 0 | 0
[5 empty] | 2014-06-17 | 21時 | 0 | 0 | 0 | 0 | 0
[5 empty] | 2014-06-17 | 22時 | 0 | 0 | 0 | 0 | 0
[5 empty] | 2014-06-17 | 23時 | 0 | 0 | 0 | 0 | 0
[5 empty] | 2014-06-18 | 0時 | 0 | 0 | 0 | 0 | 0
[5 empty] | 2014-06-18 | 1時 | 0 | 0 | 0 | 0 | 0
[5 empty] | 2014-06-18 | 2時 | 0 | 0 | 0 | 0 | 0
[5 empty] | 2014-06-18 | 3時 | 0 | 0 | 0 | 0 | 0
[5 empty] | 2014-06-18 | 4時 | 0 | 0 | 0 | 0 | 0
[5 empty] | 2014-06-18 | 5時 | 0 | 0 | 0 | 0 | 0
[5 empty] | 2014-06-18 | 6時 | 0 | 0 | 0 | 0 | 0
[5 empty] | 2014-06-18 | 7時 | 0 | 0 | 0 | 0 | 0
[5 empty] | 2014-06-18 | 8時 | 0 | 0 | 0 | 0 | 0
[5 empty] | 2014-06-18 | 9時 | 0 | 0 | 0 | 0 | 0
[5 empty] | 2014-06-18 | 10時 | 0 | 0 | 0 | 0 | 0
[5 empty] | 2014-06-18 | 11時 | 0 | 0 | 0 | 0 | 0
[5 empty] | 2014-06-18 | 12時 | 0 | 0 | 0 | 0 | 0
[5 empty] | 2014-06-18 | 13時 | 0 | 0 | 0 | 0 | 0
[5 empty] | 2014-06-18 | 14時 | 0 | 0 | 0 | 0 | 0
[5 empty] | 2014-06-18 | 15時 | 0 | 0 | 0 | 0 | 0
[5 empty] | 2014-06-18 | 16時 | 0 | 0 | 0 | 0 | 0
[5 empty] | 2014-06-18 | 17時 | 0 | 0 | 0 | 0 | 0
[5 empty] | 2014-06-18 | 18時 | 0 | 0 | 0 | 0 | 0
[5 empty] | 2014-06-18 | 19時 | 0 | 0 | 0 | 0 | 0
[5 empty] | 2014-06-18 | 20時 | 0 | 0 | 0 | 0 | 0
[5 empty] | 2014-06-18 | 21時 | 0 | 0 | 0 | 0 | 0
[5 empty] | 2014-06-18 | 22時 | 0 | 0 | 0 | 0 | 0
[5 empty] | 2014-06-18 | 23時 | 0 | 0 | 0 | 0 | 0
[5 empty] | 2014-06-19 | 0時 | 0 | 0 | 0 | 0 | 0
[5 empty] | 2014-06-19 | 1時 | 0 | 0 | 0 | 0 | 0
[5 empty] | 2014-06-19 | 2時 | 0 | 0 | 0 | 0 | 0
[5 empty] | 2014-06-19 | 3時 | 0 | 0 | 0 | 0 | 0
[5 empty] | 2014-06-19 | 4時 | 0 | 0 | 0 | 0 | 0
[5 empty] | 2014-06-19 | 5時 | 0 | 0 | 0 | 0 | 0
[5 empty] | 2014-06-19 | 6時 | 0 | 0 | 0 | 0 | 0
[5 empty] | 2014-06-19 | 7時 | 0 | 0 | 0 | 0 | 0
[5 empty] | 2014-06-19 | 8時 | 0 | 0 | 0 | 0 | 0
[5 empty] | 2014-06-19 | 9時 | 0 | 0 | 0 | 0 | 0
[5 empty] | 2014-06-19 | 10時 | 0 | 0 | 0 | 0 | 0
[5 empty] | 2014-06-19 | 11時 | 0 | 0 | 0 | 0 | 0
[5 empty] | 2014-06-19 | 12時 | 0 | 0 | 0 | 0 | 0
[5 empty] | 2014-06-19 | 13時 | 0 | 0 | 0 | 0 | 0
[5 empty] | 2014-06-19 | 14時 | 0 | 0 | 0 | 0 | 0
[5 empty] | 2014-06-19 | 15時 | 0 | 0 | 0 | 0 | 0
[5 empty] | 2014-06-19 | 16時 | 0 | 0 | 0 | 0 | 0
[5 empty] | 2014-06-19 | 17時 | 0 | 0 | 0 | 0 | 0
[5 empty] | 2014-06-19 | 18時 | 0 | 0 | 0 | 0 | 0
[5 empty] | 2014-06-19 | 19時 | 0 | 0 | 0 | 0 | 0
[5 empty] | 2014-06-19 | 20時 | 0 | 0 | 0 | 0 | 0
[5 empty] | 2014-06-19 | 21時 | 0 | 0 | 0 | 0 | 0
[5 empty] | 2014-06-19 | 22時 | 0 | 0 | 0 | 0 | 0
[5 empty] | 2014-06-19 | 23時 | 0 | 0 | 0 | 0 | 0
[5 empty] | 2014-06-20 | 0時 | 0 | 0 | 0 | 0 | 0
[5 empty] | 2014-06-20 | 1時 | 0 | 0 | 0 | 0 | 0
[5 empty] | 2014-06-20 | 2時 | 0 | 0 | 0 | 0 | 0
[5 empty] | 2014-06-20 | 3時 | 0 | 0 | 0 | 0 | 0
[5 empty] | 2014-06-20 | 4時 | 0 | 0 | 0 | 0 | 0
[5 empty] | 2014-06-20 | 5時 | 0 | 0 | 0 | 0 | 0
[5 empty] | 2014-06-20 | 6時 | 0 | 0 | 0 | 0 | 0
[5 empty] | 2014-06-20 | 7時 | 0 | 0 | 0 | 0 | 0
[5 empty] | 2014-06-20 | 8時 | 0 | 0 | 0 | 0 | 0
[5 empty] | 2014-06-20 | 9時 | 0 | 0 | 0 | 0 | 0
[5 empty] | 2014-06-20 | 10時 | 0 | 0 | 0 | 0 | 0
[5 empty] | 2014-06-20 | 11時 | 0 | 0 | 0 | 0 | 0
[5 empty] | 2014-06-20 | 12時 | 0 | 0 | 0 | 0 | 0
[5 empty] | 2014-06-20 | 13時 | 0 | 0 | 0 | 0 | 0
[5 empty] | 2014-06-20 | 14時 | 0 | 0 | 0 | 0 | 0
[5 empty] | 2014-06-20 | 15時 | 0 | 0 | 0 | 0 | 0
[5 empty] | 2014-06-20 | 16時 | 0 | 0 | 0 | 0 | 0
[5 empty] | 2014-06-20 | 17時 | 0 | 0 | 0 | 0 | 0
[5 empty] | 2014-06-20 | 18時 | 0 | 0 | 0 | 0 | 0
[5 empty] | 2014-06-20 | 19時 | 0 | 0 | 0 | 0 | 0
[5 empty] | 2014-06-20 | 20時 | 0 | 0 | 0 | 0 | 0
[5 empty] | 2014-06-20 | 21時 | 0 | 0 | 0 | 0 | 0
[5 empty] | 2014-06-20 | 22時 | 0 | 0 | 0 | 0 | 0
[5 empty] | 2014-06-20 | 23時 | 0 | 0 | 0 | 0 | 0
[5 empty] | 2014-06-21 | 0時 | 0 | 0 | 0 | 0 | 0
[5 empty] | 2014-06-21 | 1時 | 0 | 0 | 0 | 0 | 0
[5 empty] | 2014-06-21 | 2時 | 0 | 0 | 0 | 0 | 0
[5 empty] | 2014-06-21 | 3時 | 0 | 0 | 0 | 0 | 0
[5 empty] | 2014-06-21 | 4時 | 0 | 0 | 0 | 0 | 0
[5 empty] | 2014-06-21 | 5時 | 0 | 0 | 0 | 0 | 0
[5 empty] | 2014-06-21 | 6時 | 0 | 0 | 0 | 0 | 0
[5 empty] | 2014-06-21 | 7時 | 0 | 0 | 0 | 0 | 0
[5 empty] | 2014-06-21 | 8時 | 0 | 0 | 0 | 0 | 0
[5 empty] | 2014-06-21 | 9時 | 0 | 0 | 0 | 0 | 0
[5 empty] | 2014-06-21 | 10時 | 0 | 0 | 0 | 0 | 0
[5 empty] | 2014-06-21 | 11時 | 0 | 0 | 0 | 0 | 0
[5 empty] | 2014-06-21 | 12時 | 0 | 0 | 0 | 0 | 0
[5 empty] | 2014-06-21 | 13時 | 0 | 0 | 0 | 0 | 0
[5 empty] | 2014-06-21 | 14時 | 0 | 0 | 0 | 0 | 0
[5 empty] | 2014-06-21 | 15時 | 0 | 0 | 0 | 0 | 0
[5 empty] | 2014-06-21 | 16時 | 0 | 0 | 0 | 0 | 0
[5 empty] | 2014-06-21 | 17時 | 0 | 0 | 0 | 0 | 0
[5 empty] | 2014-06-21 | 18時 | 0 | 0 | 0 | 0 | 0
[5 empty] | 2014-06-21 | 19時 | 0 | 0 | 0 | 0 | 0
[5 empty] | 2014-06-21 | 20時 | 0 | 0 | 0 | 0 | 0
[5 empty] | 2014-06-21 | 21時 | 0 | 0 | 0 | 0 | 0
[5 empty] | 2014-06-21 | 22時 | 0 | 0 | 0 | 0 | 0
[5 empty] | 2014-06-21 | 23時 | 0 | 0 | 0 | 0 | 0
[5 empty] | 2014-06-22 | 0時 | 0 | 0 | 0 | 0 | 0
[5 empty] | 2014-06-22 | 1時 | 0 | 0 | 0 | 0 | 0
[5 empty] | 2014-06-22 | 2時 | 0 | 0 | 0 | 0 | 0
[5 empty] | 2014-06-22 | 3時 | 0 | 0 | 0 | 0 | 0
[5 empty] | 2014-06-22 | 4時 | 0 | 0 | 0 | 0 | 0
[5 empty] | 2014-06-22 | 5時 | 0 | 0 | 0 | 0 | 0
[5 empty] | 2014-06-22 | 6時 | 0 | 0 | 0 | 0 | 0
[5 empty] | 2014-06-22 | 7時 | 0 | 0 | 0 | 0 | 0
[5 empty] | 2014-06-22 | 8時 | 0 | 0 | 0 | 0 | 0
[5 empty] | 2014-06-22 | 9時 | 0 | 0 | 0 | 0 | 0
[5 empty] | 2014-06-22 | 10時 | 0 | 0 | 0 | 0 | 0
[5 empty] | 2014-06-22 | 11時 | 0 | 0 | 0 | 0 | 0
[5 empty] | 2014-06-22 | 12時 | 0 | 0 | 0 | 0 | 0
[5 empty] | 2014-06-22 | 13時 | 0 | 0 | 0 | 0 | 0
[5 empty] | 2014-06-22 | 14時 | 0 | 0 | 0 | 0 | 0
[5 empty] | 2014-06-22 | 15時 | 0 | 0 | 0 | 0 | 0
[5 empty] | 2014-06-22 | 16時 | 0 | 0 | 0 | 0 | 0
[5 empty] | 2014-06-22 | 17時 | 0 | 0 | 0 | 0 | 0
[5 empty] | 2014-06-22 | 18時 | 0 | 0 | 0 | 0 | 0
[5 empty] | 2014-06-22 | 19時 | 0 | 0 | 0 | 0 | 0
[5 empty] | 2014-06-22 | 20時 | 0 | 0 | 0 | 0 | 0
[5 empty] | 2014-06-22 | 21時 | 0 | 0 | 0 | 0 | 0
[5 empty] | 2014-06-22 | 22時 | 0 | 0 | 0 | 0 | 0
[5 empty] | 2014-06-22 | 23時 | 0 | 0 | 0 | 0 | 0
[5 empty] | 2014-06-23 | 0時 | 0 | 0 | 0 | 0 | 0
[5 empty] | 2014-06-23 | 1時 | 0 | 0 | 0 | 0 | 0
[5 empty] | 2014-06-23 | 2時 | 0 | 0 | 0 | 0 | 0
[5 empty] | 2014-06-23 | 3時 | 0 | 0 | 0 | 0 | 0
[5 empty] | 2014-06-23 | 4時 | 0 | 0 | 0 | 0 | 0
[5 empty] | 2014-06-23 | 5時 | 0 | 0 | 0 | 0 | 0
[5 empty] | 2014-06-23 | 6時 | 0 | 0 | 0 | 0 | 0
[5 empty] | 2014-06-23 | 7時 | 0 | 0 | 0 | 0 | 0
[5 empty] | 2014-06-23 | 8時 | 0 | 0 | 0 | 0 | 0
[5 empty] | 2014-06-23 | 9時 | 0 | 0 | 0 | 0 | 0
[5 empty] | 2014-06-23 | 10時 | 0 | 0 | 0 | 0 | 0
[5 empty] | 2014-06-23 | 11時 | 0 | 0 | 0 | 0 | 0
[5 empty] | 2014-06-23 | 12時 | 0 | 0 | 0 | 0 | 0
[5 empty] | 2014-06-23 | 13時 | 0 | 0 | 0 | 0 | 0
[5 empty] | 2014-06-23 | 14時 | 0 | 0 | 0 | 0 | 0
[5 empty] | 2014-06-23 | 15時 | 0 | 0 | 0 | 0 | 0
[5 empty] | 2014-06-23 | 16時 | 0 | 0 | 0 | 0 | 0
[5 empty] | 2014-06-23 | 17時 | 0 | 0 | 0 | 0 | 0
[5 empty] | 2014-06-23 | 18時 | 0 | 0 | 0 | 0 | 0
[5 empty] | 2014-06-23 | 19時 | 0 | 0 | 0 | 0 | 0
[5 empty] | 2014-06-23 | 20時 | 0 | 0 | 0 | 0 | 0
[5 empty] | 2014-06-23 | 21時 | 0 | 0 | 0 | 0 | 0
[5 empty] | 2014-06-23 | 22時 | 0 | 0 | 0 | 0 | 0
[5 empty] | 2014-06-23 | 23時 | 0 | 0 | 0 | 0 | 0
[5 empty] | 2014-06-24 | 0時 | 0 | 0 | 0 | 0 | 0
[5 empty] | 2014-06-24 | 1時 | 0 | 0 | 0 | 0 | 0
[5 empty] | 2014-06-24 | 2時 | 0 | 0 | 0 | 0 | 0
[5 empty] | 2014-06-24 | 3時 | 0 | 0 | 0 | 0 | 0
[5 empty] | 2014-06-24 | 4時 | 0 | 0 | 0 | 0 | 0
[5 empty] | 2014-06-24 | 5時 | 0 | 0 | 0 | 0 | 0
[5 empty] | 2014-06-24 | 6時 | 0 | 0 | 0 | 0 | 0
[5 empty] | 2014-06-24 | 7時 | 0 | 0 | 0 | 0 | 0
[5 empty] | 2014-06-24 | 8時 | 0 | 0 | 0 | 0 | 0
[5 empty] | 2014-06-24 | 9時 | 0 | 0 | 0 | 0 | 0
[5 empty] | 2014-06-24 | 10時 | 0 | 0 | 0 | 0 | 0
[5 empty] | 2014-06-24 | 11時 | 0 | 0 | 0 | 0 | 0
[5 empty] | 2014-06-24 | 12時 | 0 | 0 | 0 | 0 | 0
[5 empty] | 2014-06-24 | 13時 | 0 | 0 | 0 | 0 | 0
[5 empty] | 2014-06-24 | 14時 | 0 | 0 | 0 | 0 | 0
[5 empty] | 2014-06-24 | 15時 | 0 | 0 | 0 | 0 | 0
[5 empty] | 2014-06-24 | 16時 | 0 | 0 | 0 | 0 | 0
[5 empty] | 2014-06-24 | 17時 | 0 | 0 | 0 | 0 | 0
[5 empty] | 2014-06-24 | 18時 | 0 | 0 | 0 | 0 | 0
[5 empty] | 2014-06-24 | 19時 | 0 | 0 | 0 | 0 | 0
[5 empty] | 2014-06-24 | 20時 | 0 | 0 | 0 | 0 | 0
[5 empty] | 2014-06-24 | 21時 | 0 | 0 | 0 | 0 | 0
[5 empty] | 2014-06-24 | 22時 | 0 | 0 | 0 | 0 | 0
[5 empty] | 2014-06-24 | 23時 | 0 | 0 | 0 | 0 | 0
[5 empty] | 2014-06-25 | 0時 | 0 | 0 | 0 | 0 | 0
[5 empty] | 2014-06-25 | 1時 | 0 | 0 | 0 | 0 | 0
[5 empty] | 2014-06-25 | 2時 | 0 | 0 | 0 | 0 | 0
[5 empty] | 2014-06-25 | 3時 | 0 | 0 | 0 | 0 | 0
[5 empty] | 2014-06-25 | 4時 | 0 | 0 | 0 | 0 | 0
[5 empty] | 2014-06-25 | 5時 | 0 | 0 | 0 | 0 | 0
[5 empty] | 2014-06-25 | 6時 | 0 | 0 | 0 | 0 | 0
[5 empty] | 2014-06-25 | 7時 | 0 | 0 | 0 | 0 | 0
[5 empty] | 2014-06-25 | 8時 | 0 | 0 | 0 | 0 | 0
[5 empty] | 2014-06-25 | 9時 | 0 | 0 | 0 | 0 | 0
[5 empty] | 2014-06-25 | 10時 | 0 | 0 | 0 | 0 | 0
[5 empty] | 2014-06-25 | 11時 | 0 | 0 | 0 | 0 | 0
[5 empty] | 2014-06-25 | 12時 | 0 | 0 | 0 | 0 | 0
[5 empty] | 2014-06-25 | 13時 | 0 | 0 | 0 | 0 | 0
[5 empty] | 2014-06-25 | 14時 | 0 | 0 | 0 | 0 | 0
[5 empty] | 2014-06-25 | 15時 | 0 | 0 | 0 | 0 | 0
[5 empty] | 2014-06-25 | 16時 | 0 | 0 | 0 | 0 | 0
[5 empty] | 2014-06-25 | 17時 | 0 | 0 | 0 | 0 | 0
[5 empty] | 2014-06-25 | 18時 | 0 | 0 | 0 | 0 | 0
[5 empty] | 2014-06-25 | 19時 | 0 | 0 | 0 | 0 | 0
[5 empty] | 2014-06-25 | 20時 | 0 | 0 | 0 | 0 | 0
[5 empty] | 2014-06-25 | 21時 | 0 | 0 | 0 | 0 | 0
[5 empty] | 2014-06-25 | 22時 | 0 | 0 | 0 | 0 | 0
[5 empty] | 2014-06-25 | 23時 | 0 | 0 | 0 | 0 | 0
[5 empty] | 2014-06-26 | 0時 | 0 | 0 | 0 | 0 | 0
[5 empty] | 2014-06-26 | 1時 | 0 | 0 | 0 | 0 | 0
[5 empty] | 2014-06-26 | 2時 | 0 | 0 | 0 | 0 | 0
[5 empty] | 2014-06-26 | 3時 | 0 | 0 | 0 | 0 | 0
[5 empty] | 2014-06-26 | 4時 | 0 | 0 | 0 | 0 | 0
[5 empty] | 2014-06-26 | 5時 | 0 | 0 | 0 | 0 | 0
[5 empty] | 2014-06-26 | 6時 | 0 | 0 | 0 | 0 | 0
[5 empty] | 2014-06-26 | 7時 | 0 | 0 | 0 | 0 | 0
[5 empty] | 2014-06-26 | 8時 | 0 | 0 | 0 | 0 | 0
[5 empty] | 2014-06-26 | 9時 | 0 | 0 | 0 | 0 | 0
[5 empty] | 2014-06-26 | 10時 | 0 | 0 | 0 | 0 | 0
[5 empty] | 2014-06-26 | 11時 | 0 | 0 | 0 | 0 | 0
[5 empty] | 2014-06-26 | 12時 | 0 | 0 | 0 | 0 | 0
[5 empty] | 2014-06-26 | 13時 | 0 | 0 | 0 | 0 | 0
[5 empty] | 2014-06-26 | 14時 | 0 | 0 | 0 | 0 | 0
[5 empty] | 2014-06-26 | 15時 | 0 | 0 | 0 | 0 | 0
[5 empty] | 2014-06-26 | 16時 | 0 | 0 | 0 | 0 | 0
[5 empty] | 2014-06-26 | 17時 | 0 | 0 | 0 | 0 | 0
[5 empty] | 2014-06-26 | 18時 | 0 | 0 | 0 | 0 | 0
[5 empty] | 2014-06-26 | 19時 | 0 | 0 | 0 | 0 | 0
[5 empty] | 2014-06-26 | 20時 | 0 | 0 | 0 | 0 | 0
[5 empty] | 2014-06-26 | 21時 | 0 | 0 | 0 | 0 | 0
[5 empty] | 2014-06-26 | 22時 | 0 | 0 | 0 | 0 | 0
[5 empty] | 2014-06-26 | 23時 | 0 | 0 | 0 | 0 | 0
[5 empty] | 2014-06-27 | 0時 | 0 | 0 | 0 | 0 | 0
[5 empty] | 2014-06-27 | 1時 | 0 | 0 | 0 | 0 | 0
[5 empty] | 2014-06-27 | 2時 | 0 | 0 | 0 | 0 | 0
[5 empty] | 2014-06-27 | 3時 | 0 | 0 | 0 | 0 | 0
[5 empty] | 2014-06-27 | 4時 | 0 | 0 | 0 | 0 | 0
[5 empty] | 2014-06-27 | 5時 | 0 | 0 | 0 | 0 | 0
[5 empty] | 2014-06-27 | 6時 | 0 | 0 | 0 | 0 | 0
[5 empty] | 2014-06-27 | 7時 | 0 | 0 | 0 | 0 | 0
[5 empty] | 2014-06-27 | 8時 | 0 | 0 | 0 | 0 | 0
[5 empty] | 2014-06-27 | 9時 | 0 | 0 | 0 | 0 | 0
[5 empty] | 2014-06-27 | 10時 | 0 | 0 | 0 | 0 | 0
[5 empty] | 2014-06-27 | 11時 | 0 | 0 | 0 | 0 | 0
[5 empty] | 2014-06-27 | 12時 | 0 | 0 | 0 | 0 | 0
[5 empty] | 2014-06-27 | 13時 | 0 | 0 | 0 | 0 | 0
[5 empty] | 2014-06-27 | 14時 | 0 | 0 | 0 | 0 | 0
[5 empty] | 2014-06-27 | 15時 | 0 | 0 | 0 | 0 | 0
[5 empty] | 2014-06-27 | 16時 | 0 | 0 | 0 | 0 | 0
[5 empty] | 2014-06-27 | 17時 | 0 | 0 | 0 | 0 | 0
[5 empty] | 2014-06-27 | 18時 | 0 | 0 | 0 | 0 | 0
[5 empty] | 2014-06-27 | 19時 | 0 | 0 | 0 | 0 | 0
[5 empty] | 2014-06-27 | 20時 | 0 | 0 | 0 | 0 | 0
[5 empty] | 2014-06-27 | 21時 | 0 | 0 | 0 | 0 | 0
[5 empty] | 2014-06-27 | 22時 | 0 | 0 | 0 | 0 | 0
[5 empty] | 2014-06-27 | 23時 | 0 | 0 | 0 | 0 | 0
[5 empty] | 2014-06-28 | 0時 | 0 | 0 | 0 | 0 | 0
[5 empty] | 2014-06-28 | 1時 | 0 | 0 | 0 | 0 | 0
[5 empty] | 2014-06-28 | 2時 | 0 | 0 | 0 | 0 | 0
[5 empty] | 2014-06-28 | 3時 | 0 | 0 | 0 | 0 | 0
[5 empty] | 2014-06-28 | 4時 | 0 | 0 | 0 | 0 | 0
[5 empty] | 2014-06-28 | 5時 | 0 | 0 | 0 | 0 | 0
[5 empty] | 2014-06-28 | 6時 | 0 | 0 | 0 | 0 | 0
[5 empty] | 2014-06-28 | 7時 | 0 | 0 | 0 | 0 | 0
[5 empty] | 2014-06-28 | 8時 | 0 | 0 | 0 | 0 | 0
[5 empty] | 2014-06-28 | 9時 | 0 | 0 | 0 | 0 | 0
[5 empty] | 2014-06-28 | 10時 | 0 | 0 | 0 | 0 | 0
[5 empty] | 2014-06-28 | 11時 | 0 | 0 | 0 | 0 | 0
[5 empty] | 2014-06-28 | 12時 | 0 | 0 | 0 | 0 | 0
[5 empty] | 2014-06-28 | 13時 | 0 | 0 | 0 | 0 | 0
[5 empty] | 2014-06-28 | 14時 | 0 | 0 | 0 | 0 | 0
[5 empty] | 2014-06-28 | 15時 | 0 | 0 | 0 | 0 | 0
[5 empty] | 2014-06-28 | 16時 | 0 | 0 | 0 | 0 | 0
[5 empty] | 2014-06-28 | 17時 | 0 | 0 | 0 | 0 | 0
[5 empty] | 2014-06-28 | 18時 | 0 | 0 | 0 | 0 | 0
[5 empty] | 2014-06-28 | 19時 | 0 | 0 | 0 | 0 | 0
[5 empty] | 2014-06-28 | 20時 | 0 | 0 | 0 | 0 | 0
[5 empty] | 2014-06-28 | 21時 | 0 | 0 | 0 | 0 | 0
[5 empty] | 2014-06-28 | 22時 | 0 | 0 | 0 | 0 | 0
[5 empty] | 2014-06-28 | 23時 | 0 | 0 | 0 | 0 | 0
[5 empty] | 2014-06-29 | 0時 | 0 | 0 | 0 | 0 | 0
[5 empty] | 2014-06-29 | 1時 | 0 | 0 | 0 | 0 | 0
[5 empty] | 2014-06-29 | 2時 | 0 | 0 | 0 | 0 | 0
[5 empty] | 2014-06-29 | 3時 | 0 | 0 | 0 | 0 | 0
[5 empty] | 2014-06-29 | 4時 | 0 | 0 | 0 | 0 | 0
[5 empty] | 2014-06-29 | 5時 | 0 | 0 | 0 | 0 | 0
[5 empty] | 2014-06-29 | 6時 | 0 | 0 | 0 | 0 | 0
[5 empty] | 2014-06-29 | 7時 | 0 | 0 | 0 | 0 | 0
[5 empty] | 2014-06-29 | 8時 | 0 | 0 | 0 | 0 | 0
[5 empty] | 2014-06-29 | 9時 | 0 | 0 | 0 | 0 | 0
[5 empty] | 2014-06-29 | 10時 | 0 | 0 | 0 | 0 | 0
[5 empty] | 2014-06-29 | 11時 | 0 | 0 | 0 | 0 | 0
[5 empty] | 2014-06-29 | 12時 | 0 | 0 | 0 | 0 | 0
[5 empty] | 2014-06-29 | 13時 | 0 | 0 | 0 | 0 | 0
[5 empty] | 2014-06-29 | 14時 | 0 | 0 | 0 | 0 | 0
[5 empty] | 2014-06-29 | 15時 | 0 | 0 | 0 | 0 | 0
[5 empty] | 2014-06-29 | 16時 | 0 | 0 | 0 | 0 | 0
[5 empty] | 2014-06-29 | 17時 | 0 | 0 | 0 | 0 | 0
[5 empty] | 2014-06-29 | 18時 | 0 | 0 | 0 | 0 | 0
[5 empty] | 2014-06-29 | 19時 | 0 | 0 | 0 | 0 | 0
[5 empty] | 2014-06-29 | 20時 | 0 | 0 | 0 | 0 | 0
[5 empty] | 2014-06-29 | 21時 | 0 | 0 | 0 | 0 | 0
[5 empty] | 2014-06-29 | 22時 | 0 | 0 | 0 | 0 | 0
[5 empty] | 2014-06-29 | 23時 | 0 | 0 | 0 | 0 | 0
[5 empty] | 2014-06-30 | 0時 | 0 | 0 | 0 | 0 | 0
[5 empty] | 2014-06-30 | 1時 | 0 | 0 | 0 | 0 | 0
[5 empty] | 2014-06-30 | 2時 | 0 | 0 | 0 | 0 | 0
[5 empty] | 2014-06-30 | 3時 | 0 | 0 | 0 | 0 | 0
[5 empty] | 2014-06-30 | 4時 | 0 | 0 | 0 | 0 | 0
[5 empty] | 2014-06-30 | 5時 | 0 | 0 | 0 | 0 | 0
[5 empty] | 2014-06-30 | 6時 | 0 | 0 | 0 | 0 | 0
[5 empty] | 2014-06-30 | 7時 | 0 | 0 | 0 | 0 | 0
[5 empty] | 2014-06-30 | 8時 | 0 | 0 | 0 | 0 | 0
[5 empty] | 2014-06-30 | 9時 | 0 | 0 | 0 | 0 | 0
[5 empty] | 2014-06-30 | 10時 | 0 | 0 | 0 | 0 | 0
[5 empty] | 2014-06-30 | 11時 | 0 | 0 | 0 | 0 | 0
[5 empty] | 2014-06-30 | 12時 | 0 | 0 | 0 | 0 | 0
[5 empty] | 2014-06-30 | 13時 | 0 | 0 | 0 | 0 | 0
[5 empty] | 2014-06-30 | 14時 | 0 | 0 | 0 | 0 | 0
[5 empty] | 2014-06-30 | 15時 | 0 | 0 | 0 | 0 | 0
[5 empty] | 2014-06-30 | 16時 | 0 | 0 | 0 | 0 | 0
[5 empty] | 2014-06-30 | 17時 | 0 | 0 | 0 | 0 | 0
[5 empty] | 2014-06-30 | 18時 | 0 | 0 | 0 | 0 | 0
[5 empty] | 2014-06-30 | 19時 | 0 | 0 | 0 | 0 | 0
[5 empty] | 2014-06-30 | 20時 | 0 | 0 | 0 | 0 | 0
[5 empty] | 2014-06-30 | 21時 | 0 | 0 | 0 | 0 | 0
[5 empty] | 2014-06-30 | 22時 | 0 | 0 | 0 | 0 | 0
[5 empty] | 2014-06-30 | 23時 | 0 | 0 | 0 | 0 | 0
[5 empty] | 2014-07-01 | 0時 | 0 | 0 | 0 | 0 | 0
[5 empty] | 2014-07-01 | 1時 | 0 | 0 | 0 | 0 | 0
[5 empty] | 2014-07-01 | 2時 | 0 | 0 | 0 | 0 | 0
[5 empty] | 2014-07-01 | 3時 | 0 | 0 | 0 | 0 | 0
[5 empty] | 2014-07-01 | 4時 | 0 | 0 | 0 | 0 | 0
[5 empty] | 2014-07-01 | 5時 | 0 | 0 | 0 | 0 | 0
[5 empty] | 2014-07-01 | 6時 | 0 | 0 | 0 | 0 | 0
[5 empty] | 2014-07-01 | 7時 | 0 | 0 | 0 | 0 | 0
[5 empty] | 2014-07-01 | 8時 | 0 | 0 | 0 | 0 | 0
[5 empty] | 2014-07-01 | 9時 | 0 | 0 | 0 | 0 | 0
[5 empty] | 2014-07-01 | 10時 | 0 | 0 | 0 | 0 | 0
[5 empty] | 2014-07-01 | 11時 | 0 | 0 | 0 | 0 | 0
[5 empty] | 2014-07-01 | 12時 | 0 | 0 | 0 | 0 | 0
[5 empty] | 2014-07-01 | 13時 | 0 | 0 | 0 | 0 | 0
[5 empty] | 2014-07-01 | 14時 | 0 | 0 | 0 | 0 | 0
[5 empty] | 2014-07-01 | 15時 | 0 | 0 | 0 | 0 | 0
[5 empty] | 2014-07-01 | 16時 | 0 | 0 | 0 | 0 | 0
[5 empty] | 2014-07-01 | 17時 | 0 | 0 | 0 | 0 | 0
[5 empty] | 2014-07-01 | 18時 | 0 | 0 | 0 | 0 | 0
[5 empty] | 2014-07-01 | 19時 | 0 | 0 | 0 | 0 | 0
[5 empty] | 2014-07-01 | 20時 | 0 | 0 | 0 | 0 | 0
[5 empty] | 2014-07-01 | 21時 | 0 | 0 | 0 | 0 | 0
[5 empty] | 2014-07-01 | 22時 | 0 | 0 | 0 | 0 | 0
[5 empty] | 2014-07-01 | 23時 | 0 | 0 | 0 | 0 | 0
[5 empty] | 2014-07-02 | 0時 | 0 | 0 | 0 | 0 | 0
[5 empty] | 2014-07-02 | 1時 | 0 | 0 | 0 | 0 | 0
[5 empty] | 2014-07-02 | 2時 | 0 | 0 | 0 | 0 | 0
[5 empty] | 2014-07-02 | 3時 | 0 | 0 | 0 | 0 | 0
[5 empty] | 2014-07-02 | 4時 | 0 | 0 | 0 | 0 | 0
[5 empty] | 2014-07-02 | 5時 | 0 | 0 | 0 | 0 | 0
[5 empty] | 2014-07-02 | 6時 | 0 | 0 | 0 | 0 | 0
[5 empty] | 2014-07-02 | 7時 | 0 | 0 | 0 | 0 | 0
[5 empty] | 2014-07-02 | 8時 | 0 | 0 | 0 | 0 | 0
[5 empty] | 2014-07-02 | 9時 | 0 | 0 | 0 | 0 | 0
[5 empty] | 2014-07-02 | 10時 | 0 | 0 | 0 | 0 | 0
[5 empty] | 2014-07-02 | 11時 | 0 | 0 | 0 | 0 | 0
[5 empty] | 2014-07-02 | 12時 | 0 | 0 | 0 | 0 | 0
[5 empty] | 2014-07-02 | 13時 | 0 | 0 | 0 | 0 | 0
[5 empty] | 2014-07-02 | 14時 | 0 | 0 | 0 | 0 | 0
[5 empty] | 2014-07-02 | 15時 | 0 | 0 | 0 | 0 | 0
[5 empty] | 2014-07-02 | 16時 | 0 | 0 | 0 | 0 | 0
[5 empty] | 2014-07-02 | 17時 | 0 | 0 | 0 | 0 | 0
[5 empty] | 2014-07-02 | 18時 | 0 | 0 | 0 | 0 | 0
[5 empty] | 2014-07-02 | 19時 | 0 | 0 | 0 | 0 | 0
[5 empty] | 2014-07-02 | 20時 | 0 | 0 | 0 | 0 | 0
[5 empty] | 2014-07-02 | 21時 | 0 | 0 | 0 | 0 | 0
[5 empty] | 2014-07-02 | 22時 | 0 | 0 | 0 | 0 | 0
[5 empty] | 2014-07-02 | 23時 | 0 | 0 | 0 | 0 | 0
[5 empty] | 2014-07-03 | 0時 | 0 | 0 | 0 | 0 | 0
[5 empty] | 2014-07-03 | 1時 | 0 | 0 | 0 | 0 | 0
[5 empty] | 2014-07-03 | 2時 | 0 | 0 | 0 | 0 | 0
[5 empty] | 2014-07-03 | 3時 | 0 | 0 | 0 | 0 | 0
[5 empty] | 2014-07-03 | 4時 | 0 | 0 | 0 | 0 | 0
[5 empty] | 2014-07-03 | 5時 | 0 | 0 | 0 | 0 | 0
[5 empty] | 2014-07-03 | 6時 | 0 | 0 | 0 | 0 | 0
[5 empty] | 2014-07-03 | 7時 | 0 | 0 | 0 | 0 | 0
[5 empty] | 2014-07-03 | 8時 | 0 | 0 | 0 | 0 | 0
[5 empty] | 2014-07-03 | 9時 | 0 | 0 | 0 | 0 | 0
[5 empty] | 2014-07-03 | 10時 | 0 | 0 | 0 | 0 | 0
[5 empty] | 2014-07-03 | 11時 | 0 | 0 | 0 | 0 | 0
[5 empty] | 2014-07-03 | 12時 | 0 | 0 | 0 | 0 | 0
[5 empty] | 2014-07-03 | 13時 | 0 | 0 | 0 | 0 | 0
[5 empty] | 2014-07-03 | 14時 | 0 | 0 | 0 | 0 | 0
[5 empty] | 2014-07-03 | 15時 | 0 | 0 | 0 | 0 | 0
[5 empty] | 2014-07-03 | 16時 | 0 | 0 | 0 | 0 | 0
[5 empty] | 2014-07-03 | 17時 | 0 | 0 | 0 | 0 | 0
[5 empty] | 2014-07-03 | 18時 | 0 | 0 | 0 | 0 | 0
[5 empty] | 2014-07-03 | 19時 | 0 | 0 | 0 | 0 | 0
[5 empty] | 2014-07-03 | 20時 | 0 | 0 | 0 | 0 | 0
[5 empty] | 2014-07-03 | 21時 | 0 | 0 | 0 | 0 | 0
[5 empty] | 2014-07-03 | 22時 | 0 | 0 | 0 | 0 | 0
[5 empty] | 2014-07-03 | 23時 | 0 | 0 | 0 | 0 | 0
[5 empty] | 2014-07-04 | 0時 | 0 | 0 | 0 | 0 | 0
[5 empty] | 2014-07-04 | 1時 | 0 | 0 | 0 | 0 | 0
[5 empty] | 2014-07-04 | 2時 | 0 | 0 | 0 | 0 | 0
[5 empty] | 2014-07-04 | 3時 | 0 | 0 | 0 | 0 | 0
[5 empty] | 2014-07-04 | 4時 | 0 | 0 | 0 | 0 | 0
[5 empty] | 2014-07-04 | 5時 | 0 | 0 | 0 | 0 | 0
[5 empty] | 2014-07-04 | 6時 | 0 | 0 | 0 | 0 | 0
[5 empty] | 2014-07-04 | 7時 | 0 | 0 | 0 | 0 | 0
[5 empty] | 2014-07-04 | 8時 | 0 | 0 | 0 | 0 | 0
[5 empty] | 2014-07-04 | 9時 | 0 | 0 | 0 | 0 | 0
[5 empty] | 2014-07-04 | 10時 | 0 | 0 | 0 | 0 | 0
[5 empty] | 2014-07-04 | 11時 | 0 | 0 | 0 | 0 | 0
[5 empty] | 2014-07-04 | 12時 | 0 | 0 | 0 | 0 | 0
[5 empty] | 2014-07-04 | 13時 | 0 | 0 | 0 | 0 | 0
[5 empty] | 2014-07-04 | 14時 | 0 | 0 | 0 | 0 | 0
[5 empty] | 2014-07-04 | 15時 | 0 | 0 | 0 | 0 | 0
[5 empty] | 2014-07-04 | 16時 | 0 | 0 | 0 | 0 | 0
[5 empty] | 2014-07-04 | 17時 | 0 | 0 | 0 | 0 | 0
[5 empty] | 2014-07-04 | 18時 | 0 | 0 | 0 | 0 | 0
[5 empty] | 2014-07-04 | 19時 | 0 | 0 | 0 | 0 | 0
[5 empty] | 2014-07-04 | 20時 | 0 | 0 | 0 | 0 | 0
[5 empty] | 2014-07-04 | 21時 | 0 | 0 | 0 | 0 | 0
[5 empty] | 2014-07-04 | 22時 | 0 | 0 | 0 | 0 | 0
[5 empty] | 2014-07-04 | 23時 | 0 | 0 | 0 | 0 | 0
[5 empty] | 2014-07-05 | 0時 | 0 | 0 | 0 | 0 | 0
[5 empty] | 2014-07-05 | 1時 | 0 | 0 | 0 | 0 | 0
[5 empty] | 2014-07-05 | 2時 | 0 | 0 | 0 | 0 | 0
[5 empty] | 2014-07-05 | 3時 | 0 | 0 | 0 | 0 | 0
[5 empty] | 2014-07-05 | 4時 | 0 | 0 | 0 | 0 | 0
[5 empty] | 2014-07-05 | 5時 | 0 | 0 | 0 | 0 | 0
[5 empty] | 2014-07-05 | 6時 | 0 | 0 | 0 | 0 | 0
[5 empty] | 2014-07-05 | 7時 | 0 | 0 | 0 | 0 | 0
[5 empty] | 2014-07-05 | 8時 | 0 | 0 | 0 | 0 | 0
[5 empty] | 2014-07-05 | 9時 | 0 | 0 | 0 | 0 | 0
[5 empty] | 2014-07-05 | 10時 | 0 | 0 | 0 | 0 | 0
[5 empty] | 2014-07-05 | 11時 | 0 | 0 | 0 | 0 | 0
[5 empty] | 2014-07-05 | 12時 | 0 | 0 | 0 | 0 | 0
[5 empty] | 2014-07-05 | 13時 | 0 | 0 | 0 | 0 | 0
[5 empty] | 2014-07-05 | 14時 | 0 | 0 | 0 | 0 | 0
[5 empty] | 2014-07-05 | 15時 | 0 | 0 | 0 | 0 | 0
[5 empty] | 2014-07-05 | 16時 | 0 | 0 | 0 | 0 | 0
[5 empty] | 2014-07-05 | 17時 | 0 | 0 | 0 | 0 | 0
[5 empty] | 2014-07-05 | 18時 | 0 | 0 | 0 | 0 | 0
[5 empty] | 2014-07-05 | 19時 | 0 | 0 | 0 | 0 | 0
[5 empty] | 2014-07-05 | 20時 | 0 | 0 | 0 | 0 | 0
[5 empty] | 2014-07-05 | 21時 | 0 | 0 | 0 | 0 | 0
[5 empty] | 2014-07-05 | 22時 | 0 | 0 | 0 | 0 | 0
[5 empty] | 2014-07-05 | 23時 | 0 | 0 | 0 | 0 | 0
[5 empty] | 2014-07-06 | 0時 | 0 | 0 | 0 | 0 | 0
[5 empty] | 2014-07-06 | 1時 | 0 | 0 | 0 | 0 | 0
[5 empty] | 2014-07-06 | 2時 | 0 | 0 | 0 | 0 | 0
[5 empty] | 2014-07-06 | 3時 | 0 | 0 | 0 | 0 | 0
[5 empty] | 2014-07-06 | 4時 | 0 | 0 | 0 | 0 | 0
[5 empty] | 2014-07-06 | 5時 | 0 | 0 | 0 | 0 | 0
[5 empty] | 2014-07-06 | 6時 | 0 | 0 | 0 | 0 | 0
[5 empty] | 2014-07-06 | 7時 | 0 | 0 | 0 | 0 | 0
[5 empty] | 2014-07-06 | 8時 | 0 | 0 | 0 | 0 | 0
[5 empty] | 2014-07-06 | 9時 | 0 | 0 | 0 | 0 | 0
[5 empty] | 2014-07-06 | 10時 | 0 | 0 | 0 | 0 | 0
[5 empty] | 2014-07-06 | 11時 | 0 | 0 | 0 | 0 | 0
[5 empty] | 2014-07-06 | 12時 | 0 | 0 | 0 | 0 | 0
[5 empty] | 2014-07-06 | 13時 | 0 | 0 | 0 | 0 | 0
[5 empty] | 2014-07-06 | 14時 | 0 | 0 | 0 | 0 | 0
[5 empty] | 2014-07-06 | 15時 | 0 | 0 | 0 | 0 | 0
[5 empty] | 2014-07-06 | 16時 | 0 | 0 | 0 | 0 | 0
[5 empty] | 2014-07-06 | 17時 | 0 | 0 | 0 | 0 | 0
[5 empty] | 2014-07-06 | 18時 | 0 | 0 | 0 | 0 | 0
[5 empty] | 2014-07-06 | 19時 | 0 | 0 | 0 | 0 | 0
[5 empty] | 2014-07-06 | 20時 | 0 | 0 | 0 | 0 | 0
[5 empty] | 2014-07-06 | 21時 | 0 | 0 | 0 | 0 | 0
[5 empty] | 2014-07-06 | 22時 | 0 | 0 | 0 | 0 | 0
[5 empty] | 2014-07-06 | 23時 | 0 | 0 | 0 | 0 | 0
[5 empty] | 2014-07-07 | 0時 | 0 | 0 | 0 | 0 | 0
[5 empty] | 2014-07-07 | 1時 | 0 | 0 | 0 | 0 | 0
[5 empty] | 2014-07-07 | 2時 | 0 | 0 | 0 | 0 | 0
[5 empty] | 2014-07-07 | 3時 | 0 | 0 | 0 | 0 | 0
[5 empty] | 2014-07-07 | 4時 | 0 | 0 | 0 | 0 | 0
[5 empty] | 2014-07-07 | 5時 | 0 | 0 | 0 | 0 | 0
[5 empty] | 2014-07-07 | 6時 | 0 | 0 | 0 | 0 | 0
[5 empty] | 2014-07-07 | 7時 | 0 | 0 | 0 | 0 | 0
[5 empty] | 2014-07-07 | 8時 | 0 | 0 | 0 | 0 | 0
[5 empty] | 2014-07-07 | 9時 | 0 | 0 | 0 | 0 | 0
[5 empty] | 2014-07-07 | 10時 | 0 | 0 | 0 | 0 | 0
[5 empty] | 2014-07-07 | 11時 | 0 | 0 | 0 | 0 | 0
[5 empty] | 2014-07-07 | 12時 | 0 | 0 | 0 | 0 | 0
[5 empty] | 2014-07-07 | 13時 | 0 | 0 | 0 | 0 | 0
[5 empty] | 2014-07-07 | 14時 | 0 | 0 | 0 | 0 | 0
[5 empty] | 2014-07-07 | 15時 | 0 | 0 | 0 | 0 | 0
[5 empty] | 2014-07-07 | 16時 | 0 | 0 | 0 | 0 | 0
[5 empty] | 2014-07-07 | 17時 | 0 | 0 | 0 | 0 | 0
[5 empty] | 2014-07-07 | 18時 | 0 | 0 | 0 | 0 | 0
[5 empty] | 2014-07-07 | 19時 | 0 | 0 | 0 | 0 | 0
[5 empty] | 2014-07-07 | 20時 | 0 | 0 | 0 | 0 | 0
[5 empty] | 2014-07-07 | 21時 | 0 | 0 | 0 | 0 | 0
[5 empty] | 2014-07-07 | 22時 | 0 | 0 | 0 | 0 | 0
[5 empty] | 2014-07-07 | 23時 | 0 | 0 | 0 | 0 | 0
[5 empty] | 2014-07-08 | 0時 | 0 | 0 | 0 | 0 | 0
[5 empty] | 2014-07-08 | 1時 | 0 | 0 | 0 | 0 | 0
[5 empty] | 2014-07-08 | 2時 | 0 | 0 | 0 | 0 | 0
[5 empty] | 2014-07-08 | 3時 | 0 | 0 | 0 | 0 | 0
[5 empty] | 2014-07-08 | 4時 | 0 | 0 | 0 | 0 | 0
[5 empty] | 2014-07-08 | 5時 | 0 | 0 | 0 | 0 | 0
[5 empty] | 2014-07-08 | 6時 | 0 | 0 | 0 | 0 | 0
[5 empty] | 2014-07-08 | 7時 | 0 | 0 | 0 | 0 | 0
[5 empty] | 2014-07-08 | 8時 | 0 | 0 | 0 | 0 | 0
[5 empty] | 2014-07-08 | 9時 | 0 | 0 | 0 | 0 | 0
[5 empty] | 2014-07-08 | 10時 | 0 | 0 | 0 | 0 | 0
[5 empty] | 2014-07-08 | 11時 | 0 | 0 | 0 | 0 | 0
[5 empty] | 2014-07-08 | 12時 | 0 | 0 | 0 | 0 | 0
[5 empty] | 2014-07-08 | 13時 | 0 | 0 | 0 | 0 | 0
[5 empty] | 2014-07-08 | 14時 | 0 | 0 | 0 | 0 | 0
[5 empty] | 2014-07-08 | 15時 | 0 | 0 | 0 | 0 | 0
[5 empty] | 2014-07-08 | 16時 | 0 | 0 | 0 | 0 | 0
[5 empty] | 2014-07-08 | 17時 | 0 | 0 | 0 | 0 | 0
[5 empty] | 2014-07-08 | 18時 | 0 | 0 | 0 | 0 | 0
[5 empty] | 2014-07-08 | 19時 | 0 | 0 | 0 | 0 | 0
[5 empty] | 2014-07-08 | 20時 | 0 | 0 | 0 | 0 | 0
[5 empty] | 2014-07-08 | 21時 | 0 | 0 | 0 | 0 | 0
[5 empty] | 2014-07-08 | 22時 | 0 | 0 | 0 | 0 | 0
[5 empty] | 2014-07-08 | 23時 | 0 | 0 | 0 | 0 | 0
[5 empty] | 2014-07-09 | 0時 | 0 | 0 | 0 | 0 | 0
[5 empty] | 2014-07-09 | 1時 | 0 | 0 | 0 | 0 | 0
[5 empty] | 2014-07-09 | 2時 | 0 | 0 | 0 | 0 | 0
[5 empty] | 2014-07-09 | 3時 | 0 | 0 | 0 | 0 | 0
[5 empty] | 2014-07-09 | 4時 | 0 | 0 | 0 | 0 | 0
[5 empty] | 2014-07-09 | 5時 | 0 | 0 | 0 | 0 | 0
[5 empty] | 2014-07-09 | 6時 | 0 | 0 | 0 | 0 | 0
[5 empty] | 2014-07-09 | 7時 | 0 | 0 | 0 | 0 | 0
[5 empty] | 2014-07-09 | 8時 | 0 | 0 | 0 | 0 | 0
[5 empty] | 2014-07-09 | 9時 | 0 | 0 | 0 | 0 | 0
[5 empty] | 2014-07-09 | 10時 | 0 | 0 | 0 | 0 | 0
[5 empty] | 2014-07-09 | 11時 | 0 | 0 | 0 | 0 | 0
[5 empty] | 2014-07-09 | 12時 | 0 | 0 | 0 | 0 | 0
[5 empty] | 2014-07-09 | 13時 | 0 | 0 | 0 | 0 | 0
[5 empty] | 2014-07-09 | 14時 | 0 | 0 | 0 | 0 | 0
[5 empty] | 2014-07-09 | 15時 | 0 | 0 | 0 | 0 | 0
[5 empty] | 2014-07-09 | 16時 | 0 | 0 | 0 | 0 | 0
[5 empty] | 2014-07-09 | 17時 | 0 | 0 | 0 | 0 | 0
[5 empty] | 2014-07-09 | 18時 | 0 | 0 | 0 | 0 | 0
[5 empty] | 2014-07-09 | 19時 | 0 | 0 | 0 | 0 | 0
[5 empty] | 2014-07-09 | 20時 | 0 | 0 | 0 | 0 | 0
[5 empty] | 2014-07-09 | 21時 | 0 | 0 | 0 | 0 | 0
[5 empty] | 2014-07-09 | 22時 | 0 | 0 | 0 | 0 | 0
[5 empty] | 2014-07-09 | 23時 | 0 | 0 | 0 | 0 | 0
[5 empty] | 2014-07-10 | 0時 | 0 | 0 | 0 | 0 | 0
[5 empty] | 2014-07-10 | 1時 | 0 | 0 | 0 | 0 | 0
[5 empty] | 2014-07-10 | 2時 | 0 | 0 | 0 | 0 | 0
[5 empty] | 2014-07-10 | 3時 | 0 | 0 | 0 | 0 | 0
[5 empty] | 2014-07-10 | 4時 | 0 | 0 | 0 | 0 | 0
[5 empty] | 2014-07-10 | 5時 | 0 | 0 | 0 | 0 | 0
[5 empty] | 2014-07-10 | 6時 | 0 | 0 | 0 | 0 | 0
[5 empty] | 2014-07-10 | 7時 | 0 | 0 | 0 | 0 | 0
[5 empty] | 2014-07-10 | 8時 | 0 | 0 | 0 | 0 | 0
[5 empty] | 2014-07-10 | 9時 | 0 | 0 | 0 | 0 | 0
[5 empty] | 2014-07-10 | 10時 | 0 | 0 | 0 | 0 | 0
[5 empty] | 2014-07-10 | 11時 | 0 | 0 | 0 | 0 | 0
[5 empty] | 2014-07-10 | 12時 | 0 | 0 | 0 | 0 | 0
[5 empty] | 2014-07-10 | 13時 | 0 | 0 | 0 | 0 | 0
[5 empty] | 2014-07-10 | 14時 | 0 | 0 | 0 | 0 | 0
[5 empty] | 2014-07-10 | 15時 | 0 | 0 | 0 | 0 | 0
[5 empty] | 2014-07-10 | 16時 | 0 | 0 | 0 | 0 | 0
[5 empty] | 2014-07-10 | 17時 | 0 | 0 | 0 | 0 | 0
[5 empty] | 2014-07-10 | 18時 | 0 | 0 | 0 | 0 | 0
[5 empty] | 2014-07-10 | 19時 | 0 | 0 | 0 | 0 | 0
[5 empty] | 2014-07-10 | 20時 | 0 | 0 | 0 | 0 | 0
[5 empty] | 2014-07-10 | 21時 | 0 | 0 | 0 | 0 | 0
[5 empty] | 2014-07-10 | 22時 | 0 | 0 | 0 | 0 | 0
[5 empty] | 2014-07-10 | 23時 | 0 | 0 | 0 | 0 | 0
[5 empty] | 2014-07-11 | 0時 | 0 | 0 | 0 | 0 | 0
[5 empty] | 2014-07-11 | 1時 | 0 | 0 | 0 | 0 | 0
[5 empty] | 2014-07-11 | 2時 | 0 | 0 | 0 | 0 | 0
[5 empty] | 2014-07-11 | 3時 | 0 | 0 | 0 | 0 | 0
[5 empty] | 2014-07-11 | 4時 | 0 | 0 | 0 | 0 | 0
[5 empty] | 2014-07-11 | 5時 | 0 | 0 | 0 | 0 | 0
[5 empty] | 2014-07-11 | 6時 | 0 | 0 | 0 | 0 | 0
[5 empty] | 2014-07-11 | 7時 | 0 | 0 | 0 | 0 | 0
[5 empty] | 2014-07-11 | 8時 | 0 | 0 | 0 | 0 | 0
[5 empty] | 2014-07-11 | 9時 | 0 | 0 | 0 | 0 | 0
[5 empty] | 2014-07-11 | 10時 | 0 | 0 | 0 | 0 | 0
[5 empty] | 2014-07-11 | 11時 | 0 | 0 | 0 | 0 | 0
[5 empty] | 2014-07-11 | 12時 | 0 | 0 | 0 | 0 | 0
[5 empty] | 2014-07-11 | 13時 | 0 | 0 | 0 | 0 | 0
[5 empty] | 2014-07-11 | 14時 | 0 | 0 | 0 | 0 | 0
[5 empty] | 2014-07-11 | 15時 | 0 | 0 | 0 | 0 | 0
[5 empty] | 2014-07-11 | 16時 | 0 | 0 | 0 | 0 | 0
[5 empty] | 2014-07-11 | 17時 | 0 | 0 | 0 | 0 | 0
[5 empty] | 2014-07-11 | 18時 | 0 | 0 | 0 | 0 | 0
[5 empty] | 2014-07-11 | 19時 | 0 | 0 | 0 | 0 | 0
[5 empty] | 2014-07-11 | 20時 | 0 | 0 | 0 | 0 | 0
[5 empty] | 2014-07-11 | 21時 | 0 | 0 | 0 | 0 | 0
[5 empty] | 2014-07-11 | 22時 | 0 | 0 | 0 | 0 | 0
[5 empty] | 2014-07-11 | 23時 | 0 | 0 | 0 | 0 | 0
[5 empty] | 2014-07-12 | 0時 | 0 | 0 | 0 | 0 | 0
[5 empty] | 2014-07-12 | 1時 | 0 | 0 | 0 | 0 | 0
[5 empty] | 2014-07-12 | 2時 | 0 | 0 | 0 | 0 | 0
[5 empty] | 2014-07-12 | 3時 | 0 | 0 | 0 | 0 | 0
[5 empty] | 2014-07-12 | 4時 | 0 | 0 | 0 | 0 | 0
[5 empty] | 2014-07-12 | 5時 | 0 | 0 | 0 | 0 | 0
[5 empty] | 2014-07-12 | 6時 | 0 | 0 | 0 | 0 | 0
[5 empty] | 2014-07-12 | 7時 | 0 | 0 | 0 | 0 | 0
[5 empty] | 2014-07-12 | 8時 | 0 | 0 | 0 | 0 | 0
[5 empty] | 2014-07-12 | 9時 | 0 | 0 | 0 | 0 | 0
[5 empty] | 2014-07-12 | 10時 | 0 | 0 | 0 | 0 | 0
[5 empty] | 2014-07-12 | 11時 | 0 | 0 | 0 | 0 | 0
[5 empty] | 2014-07-12 | 12時 | 0 | 0 | 0 | 0 | 0
[5 empty] | 2014-07-12 | 13時 | 0 | 0 | 0 | 0 | 0
[5 empty] | 2014-07-12 | 14時 | 0 | 0 | 0 | 0 | 0
[5 empty] | 2014-07-12 | 15時 | 0 | 0 | 0 | 0 | 0
[5 empty] | 2014-07-12 | 16時 | 0 | 0 | 0 | 0 | 0
[5 empty] | 2014-07-12 | 17時 | 0 | 0 | 0 | 0 | 0
[5 empty] | 2014-07-12 | 18時 | 0 | 0 | 0 | 0 | 0
[5 empty] | 2014-07-12 | 19時 | 0 | 0 | 0 | 0 | 0
[5 empty] | 2014-07-12 | 20時 | 0 | 0 | 0 | 0 | 0
[5 empty] | 2014-07-12 | 21時 | 0 | 0 | 0 | 0 | 0
[5 empty] | 2014-07-12 | 22時 | 0 | 0 | 0 | 0 | 0
[5 empty] | 2014-07-12 | 23時 | 0 | 0 | 0 | 0 | 0
[5 empty] | 2014-07-13 | 0時 | 0 | 0 | 0 | 0 | 0
[5 empty] | 2014-07-13 | 1時 | 0 | 0 | 0 | 0 | 0
[5 empty] | 2014-07-13 | 2時 | 0 | 0 | 0 | 0 | 0
[5 empty] | 2014-07-13 | 3時 | 0 | 0 | 0 | 0 | 0
[5 empty] | 2014-07-13 | 4時 | 0 | 0 | 0 | 0 | 0
[5 empty] | 2014-07-13 | 5時 | 0 | 0 | 0 | 0 | 0
[5 empty] | 2014-07-13 | 6時 | 0 | 0 | 0 | 0 | 0
[5 empty] | 2014-07-13 | 7時 | 0 | 0 | 0 | 0 | 0
[5 empty] | 2014-07-13 | 8時 | 0 | 0 | 0 | 0 | 0
[5 empty] | 2014-07-13 | 9時 | 0 | 0 | 0 | 0 | 0
[5 empty] | 2014-07-13 | 10時 | 0 | 0 | 0 | 0 | 0
[5 empty] | 2014-07-13 | 11時 | 0 | 0 | 0 | 0 | 0
[5 empty] | 2014-07-13 | 12時 | 0 | 0 | 0 | 0 | 0
[5 empty] | 2014-07-13 | 13時 | 0 | 0 | 0 | 0 | 0
[5 empty] | 2014-07-13 | 14時 | 0 | 0 | 0 | 0 | 0
[5 empty] | 2014-07-13 | 15時 | 0 | 0 | 0 | 0 | 0
[5 empty] | 2014-07-13 | 16時 | 0 | 0 | 0 | 0 | 0
[5 empty] | 2014-07-13 | 17時 | 0 | 0 | 0 | 0 | 0
[5 empty] | 2014-07-13 | 18時 | 0 | 0 | 0 | 0 | 0
[5 empty] | 2014-07-13 | 19時 | 0 | 0 | 0 | 0 | 0
[5 empty] | 2014-07-13 | 20時 | 0 | 0 | 0 | 0 | 0
[5 empty] | 2014-07-13 | 21時 | 0 | 0 | 0 | 0 | 0
[5 empty] | 2014-07-13 | 22時 | 0 | 0 | 0 | 0 | 0
[5 empty] | 2014-07-13 | 23時 | 0 | 0 | 0 | 0 | 0
[5 empty] | 2014-07-14 | 0時 | 0 | 0 | 0 | 0 | 0
[5 empty] | 2014-07-14 | 1時 | 0 | 0 | 0 | 0 | 0
[5 empty] | 2014-07-14 | 2時 | 0 | 0 | 0 | 0 | 0
[5 empty] | 2014-07-14 | 3時 | 0 | 0 | 0 | 0 | 0
[5 empty] | 2014-07-14 | 4時 | 0 | 0 | 0 | 0 | 0
[5 empty] | 2014-07-14 | 5時 | 0 | 0 | 0 | 0 | 0
[5 empty] | 2014-07-14 | 6時 | 0 | 0 | 0 | 0 | 0
[5 empty] | 2014-07-14 | 7時 | 0 | 0 | 0 | 0 | 0
[5 empty] | 2014-07-14 | 8時 | 0 | 0 | 0 | 0 | 0
[5 empty] | 2014-07-14 | 9時 | 0 | 0 | 0 | 0 | 0
[5 empty] | 2014-07-14 | 10時 | 0 | 0 | 0 | 0 | 0
[5 empty] | 2014-07-14 | 11時 | 0 | 0 | 0 | 0 | 0
[5 empty] | 2014-07-14 | 12時 | 0 | 0 | 0 | 0 | 0
[5 empty] | 2014-07-14 | 13時 | 0 | 0 | 0 | 0 | 0
[5 empty] | 2014-07-14 | 14時 | 0 | 0 | 0 | 0 | 0
[5 empty] | 2014-07-14 | 15時 | 0 | 0 | 0 | 0 | 0
[5 empty] | 2014-07-14 | 16時 | 0 | 0 | 0 | 0 | 0
[5 empty] | 2014-07-14 | 17時 | 0 | 0 | 0 | 0 | 0
[5 empty] | 2014-07-14 | 18時 | 0 | 0 | 0 | 0 | 0
[5 empty] | 2014-07-14 | 19時 | 0 | 0 | 0 | 0 | 0
[5 empty] | 2014-07-14 | 20時 | 0 | 0 | 0 | 0 | 0
[5 empty] | 2014-07-14 | 21時 | 0 | 0 | 0 | 0 | 0
[5 empty] | 2014-07-14 | 22時 | 0 | 0 | 0 | 0 | 0
[5 empty] | 2014-07-14 | 23時 | 0 | 0 | 0 | 0 | 0
[5 empty] | 2014-07-15 | 0時 | 0 | 0 | 0 | 0 | 0
[5 empty] | 2014-07-15 | 1時 | 0 | 0 | 0 | 0 | 0
[5 empty] | 2014-07-15 | 2時 | 0 | 0 | 0 | 0 | 0
[5 empty] | 2014-07-15 | 3時 | 0 | 0 | 0 | 0 | 0
[5 empty] | 2014-07-15 | 4時 | 0 | 0 | 0 | 0 | 0
[5 empty] | 2014-07-15 | 5時 | 0 | 0 | 0 | 0 | 0
[5 empty] | 2014-07-15 | 6時 | 0 | 0 | 0 | 0 | 0
[5 empty] | 2014-07-15 | 7時 | 0 | 0 | 0 | 0 | 0
[5 empty] | 2014-07-15 | 8時 | 0 | 0 | 0 | 0 | 0
[5 empty] | 2014-07-15 | 9時 | 0 | 0 | 0 | 0 | 0
[5 empty] | 2014-07-15 | 10時 | 0 | 0 | 0 | 0 | 0
[5 empty] | 2014-07-15 | 11時 | 0 | 0 | 0 | 0 | 0
[5 empty] | 2014-07-15 | 12時 | 0 | 0 | 0 | 0 | 0
[5 empty] | 2014-07-15 | 13時 | 0 | 0 | 0 | 0 | 0
[5 empty] | 2014-07-15 | 14時 | 0 | 0 | 0 | 0 | 0
[5 empty] | 2014-07-15 | 15時 | 0 | 0 | 0 | 0 | 0
[5 empty] | 2014-07-15 | 16時 | 0 | 0 | 0 | 0 | 0
[5 empty] | 2014-07-15 | 17時 | 0 | 0 | 0 | 0 | 0
[5 empty] | 2014-07-15 | 18時 | 0 | 0 | 0 | 0 | 0
[5 empty] | 2014-07-15 | 19時 | 0 | 0 | 0 | 0 | 0
[5 empty] | 2014-07-15 | 20時 | 0 | 0 | 0 | 0 | 0
[5 empty] | 2014-07-15 | 21時 | 0 | 0 | 0 | 0 | 0
[5 empty] | 2014-07-15 | 22時 | 0 | 0 | 0 | 0 | 0
[5 empty] | 2014-07-15 | 23時 | 0 | 0 | 0 | 0 | 0
[5 empty] | 2014-07-16 | 0時 | 0 | 0 | 0 | 0 | 0
[5 empty] | 2014-07-16 | 1時 | 0 | 0 | 0 | 0 | 0
[5 empty] | 2014-07-16 | 2時 | 0 | 0 | 0 | 0 | 0
[5 empty] | 2014-07-16 | 3時 | 0 | 0 | 0 | 0 | 0
[5 empty] | 2014-07-16 | 4時 | 0 | 0 | 0 | 0 | 0
[5 empty] | 2014-07-16 | 5時 | 0 | 0 | 0 | 0 | 0
[5 empty] | 2014-07-16 | 6時 | 0 | 0 | 0 | 0 | 0
[5 empty] | 2014-07-16 | 7時 | 0 | 0 | 0 | 0 | 0
[5 empty] | 2014-07-16 | 8時 | 0 | 0 | 0 | 0 | 0
[5 empty] | 2014-07-16 | 9時 | 0 | 0 | 0 | 0 | 0
[5 empty] | 2014-07-16 | 10時 | 0 | 0 | 0 | 0 | 0
[5 empty] | 2014-07-16 | 11時 | 0 | 0 | 0 | 0 | 0
[5 empty] | 2014-07-16 | 12時 | 0 | 0 | 0 | 0 | 0
[5 empty] | 2014-07-16 | 13時 | 0 | 0 | 0 | 0 | 0
[5 empty] | 2014-07-16 | 14時 | 0 | 0 | 0 | 0 | 0
[5 empty] | 2014-07-16 | 15時 | 0 | 0 | 0 | 0 | 0
[5 empty] | 2014-07-16 | 16時 | 0 | 0 | 0 | 0 | 0
[5 empty] | 2014-07-16 | 17時 | 0 | 0 | 0 | 0 | 0
[5 empty] | 2014-07-16 | 18時 | 0 | 0 | 0 | 0 | 0
[5 empty] | 2014-07-16 | 19時 | 0 | 0 | 0 | 0 | 0
[5 empty] | 2014-07-16 | 20時 | 0 | 0 | 0 | 0 | 0
[5 empty] | 2014-07-16 | 21時 | 0 | 0 | 0 | 0 | 0
[5 empty] | 2014-07-16 | 22時 | 0 | 0 | 0 | 0 | 0
[5 empty] | 2014-07-16 | 23時 | 0 | 0 | 0 | 0 | 0
[5 empty] | 2014-07-17 | 0時 | 0 | 0 | 0 | 0 | 0
[5 empty] | 2014-07-17 | 1時 | 0 | 0 | 0 | 0 | 0
[5 empty] | 2014-07-17 | 2時 | 0 | 0 | 0 | 0 | 0
[5 empty] | 2014-07-17 | 3時 | 0 | 0 | 0 | 0 | 0
[5 empty] | 2014-07-17 | 4時 | 0 | 0 | 0 | 0 | 0
[5 empty] | 2014-07-17 | 5時 | 0 | 0 | 0 | 0 | 0
[5 empty] | 2014-07-17 | 6時 | 0 | 0 | 0 | 0 | 0
[5 empty] | 2014-07-17 | 7時 | 0 | 0 | 0 | 0 | 0
[5 empty] | 2014-07-17 | 8時 | 0 | 0 | 0 | 0 | 0
[5 empty] | 2014-07-17 | 9時 | 0 | 0 | 0 | 0 | 0
[5 empty] | 2014-07-17 | 10時 | 0 | 0 | 0 | 0 | 0
[5 empty] | 2014-07-17 | 11時 | 0 | 0 | 0 | 0 | 0
[5 empty] | 2014-07-17 | 12時 | 0 | 0 | 0 | 0 | 0
[5 empty] | 2014-07-17 | 13時 | 0 | 0 | 0 | 0 | 0
[5 empty] | 2014-07-17 | 14時 | 0 | 0 | 0 | 0 | 0
[5 empty] | 2014-07-17 | 15時 | 0 | 0 | 0 | 0 | 0
[5 empty] | 2014-07-17 | 16時 | 0 | 0 | 0 | 0 | 0
[5 empty] | 2014-07-17 | 17時 | 0 | 0 | 0 | 0 | 0
[5 empty] | 2014-07-17 | 18時 | 0 | 0 | 0 | 0 | 0
[5 empty] | 2014-07-17 | 19時 | 0 | 0 | 0 | 0 | 0
[5 empty] | 2014-07-17 | 20時 | 0 | 0 | 0 | 0 | 0
[5 empty] | 2014-07-17 | 21時 | 0 | 0 | 0 | 0 | 0
[5 empty] | 2014-07-17 | 22時 | 0 | 0 | 0 | 0 | 0
[5 empty] | 2014-07-17 | 23時 | 0 | 0 | 0 | 0 | 0
[5 empty] | 2014-07-18 | 0時 | 0 | 0 | 0 | 0 | 0
[5 empty] | 2014-07-18 | 1時 | 0 | 0 | 0 | 0 | 0
[5 empty] | 2014-07-18 | 2時 | 0 | 0 | 0 | 0 | 0
[5 empty] | 2014-07-18 | 3時 | 0 | 0 | 0 | 0 | 0
[5 empty] | 2014-07-18 | 4時 | 0 | 0 | 0 | 0 | 0
[5 empty] | 2014-07-18 | 5時 | 0 | 0 | 0 | 0 | 0
[5 empty] | 2014-07-18 | 6時 | 0 | 0 | 0 | 0 | 0
[5 empty] | 2014-07-18 | 7時 | 0 | 0 | 0 | 0 | 0
[5 empty] | 2014-07-18 | 8時 | 0 | 0 | 0 | 0 | 0
[5 empty] | 2014-07-18 | 9時 | 0 | 0 | 0 | 0 | 0
[5 empty] | 2014-07-18 | 10時 | 0 | 0 | 0 | 0 | 0
[5 empty] | 2014-07-18 | 11時 | 0 | 0 | 0 | 0 | 0
[5 empty] | 2014-07-18 | 12時 | 0 | 0 | 0 | 0 | 0
[5 empty] | 2014-07-18 | 13時 | 0 | 0 | 0 | 0 | 0
[5 empty] | 2014-07-18 | 14時 | 0 | 0 | 0 | 0 | 0
[5 empty] | 2014-07-18 | 15時 | 0 | 0 | 0 | 0 | 0
[5 empty] | 2014-07-18 | 16時 | 0 | 0 | 0 | 0 | 0
[5 empty] | 2014-07-18 | 17時 | 0 | 0 | 0 | 0 | 0
[5 empty] | 2014-07-18 | 18時 | 0 | 0 | 0 | 0 | 0
[5 empty] | 2014-07-18 | 19時 | 0 | 0 | 0 | 0 | 0
[5 empty] | 2014-07-18 | 20時 | 0 | 0 | 0 | 0 | 0
[5 empty] | 2014-07-18 | 21時 | 0 | 0 | 0 | 0 | 0
[5 empty] | 2014-07-18 | 22時 | 0 | 0 | 0 | 0 | 0
[5 empty] | 2014-07-18 | 23時 | 0 | 0 | 0 | 0 | 0
[5 empty] | 2014-07-19 | 0時 | 0 | 0 | 0 | 0 | 0
[5 empty] | 2014-07-19 | 1時 | 0 | 0 | 0 | 0 | 0
[5 empty] | 2014-07-19 | 2時 | 0 | 0 | 0 | 0 | 0
[5 empty] | 2014-07-19 | 3時 | 0 | 0 | 0 | 0 | 0
[5 empty] | 2014-07-19 | 4時 | 0 | 0 | 0 | 0 | 0
[5 empty] | 2014-07-19 | 5時 | 0 | 0 | 0 | 0 | 0
[5 empty] | 2014-07-19 | 6時 | 0 | 0 | 0 | 0 | 0
[5 empty] | 2014-07-19 | 7時 | 0 | 0 | 0 | 0 | 0
[5 empty] | 2014-07-19 | 8時 | 0 | 0 | 0 | 0 | 0
[5 empty] | 2014-07-19 | 9時 | 0 | 0 | 0 | 0 | 0
[5 empty] | 2014-07-19 | 10時 | 0 | 0 | 0 | 0 | 0
[5 empty] | 2014-07-19 | 11時 | 0 | 0 | 0 | 0 | 0
[5 empty] | 2014-07-19 | 12時 | 0 | 0 | 0 | 0 | 0
[5 empty] | 2014-07-19 | 13時 | 0 | 0 | 0 | 0 | 0
[5 empty] | 2014-07-19 | 14時 | 0 | 0 | 0 | 0 | 0
[5 empty] | 2014-07-19 | 15時 | 0 | 0 | 0 | 0 | 0
[5 empty] | 2014-07-19 | 16時 | 0 | 0 | 0 | 0 | 0
[5 empty] | 2014-07-19 | 17時 | 0 | 0 | 0 | 0 | 0
[5 empty] | 2014-07-19 | 18時 | 0 | 0 | 0 | 0 | 0
[5 empty] | 2014-07-19 | 19時 | 0 | 0 | 0 | 0 | 0
[5 empty] | 2014-07-19 | 20時 | 0 | 0 | 0 | 0 | 0
[5 empty] | 2014-07-19 | 21時 | 0 | 0 | 0 | 0 | 0
[5 empty] | 2014-07-19 | 22時 | 0 | 0 | 0 | 0 | 0
[5 empty] | 2014-07-19 | 23時 | 0 | 0 | 0 | 0 | 0
[5 empty] | 2014-07-20 | 0時 | 0 | 0 | 0 | 0 | 0
[5 empty] | 2014-07-20 | 1時 | 0 | 0 | 0 | 0 | 0
[5 empty] | 2014-07-20 | 2時 | 0 | 0 | 0 | 0 | 0
[5 empty] | 2014-07-20 | 3時 | 0 | 0 | 0 | 0 | 0
[5 empty] | 2014-07-20 | 4時 | 0 | 0 | 0 | 0 | 0
[5 empty] | 2014-07-20 | 5時 | 0 | 0 | 0 | 0 | 0
[5 empty] | 2014-07-20 | 6時 | 0 | 0 | 0 | 0 | 0
[5 empty] | 2014-07-20 | 7時 | 0 | 0 | 0 | 0 | 0
[5 empty] | 2014-07-20 | 8時 | 0 | 0 | 0 | 0 | 0
[5 empty] | 2014-07-20 | 9時 | 0 | 0 | 0 | 0 | 0
[5 empty] | 2014-07-20 | 10時 | 0 | 0 | 0 | 0 | 0
[5 empty] | 2014-07-20 | 11時 | 0 | 0 | 0 | 0 | 0
[5 empty] | 2014-07-20 | 12時 | 0 | 0 | 0 | 0 | 0
[5 empty] | 2014-07-20 | 13時 | 0 | 0 | 0 | 0 | 0
[5 empty] | 2014-07-20 | 14時 | 0 | 0 | 0 | 0 | 0
[5 empty] | 2014-07-20 | 15時 | 0 | 0 | 0 | 0 | 0
[5 empty] | 2014-07-20 | 16時 | 0 | 0 | 0 | 0 | 0
[5 empty] | 2014-07-20 | 17時 | 0 | 0 | 0 | 0 | 0
[5 empty] | 2014-07-20 | 18時 | 0 | 0 | 0 | 0 | 0
[5 empty] | 2014-07-20 | 19時 | 0 | 0 | 0 | 0 | 0
[5 empty] | 2014-07-20 | 20時 | 0 | 0 | 0 | 0 | 0
[5 empty] | 2014-07-20 | 21時 | 0 | 0 | 0 | 0 | 0
[5 empty] | 2014-07-20 | 22時 | 0 | 0 | 0 | 0 | 0
[5 empty] | 2014-07-20 | 23時 | 0 | 0 | 0 | 0 | 0
[5 empty] | 2014-07-21 | 0時 | 0 | 0 | 0 | 0 | 0
[5 empty] | 2014-07-21 | 1時 | 0 | 0 | 0 | 0 | 0
[5 empty] | 2014-07-21 | 2時 | 0 | 0 | 0 | 0 | 0
[5 empty] | 2014-07-21 | 3時 | 0 | 0 | 0 | 0 | 0
[5 empty] | 2014-07-21 | 4時 | 0 | 0 | 0 | 0 | 0
[5 empty] | 2014-07-21 | 5時 | 0 | 0 | 0 | 0 | 0
[5 empty] | 2014-07-21 | 6時 | 0 | 0 | 0 | 0 | 0
[5 empty] | 2014-07-21 | 7時 | 0 | 0 | 0 | 0 | 0
[5 empty] | 2014-07-21 | 8時 | 0 | 0 | 0 | 0 | 0
[5 empty] | 2014-07-21 | 9時 | 0 | 0 | 0 | 0 | 0
[5 empty] | 2014-07-21 | 10時 | 0 | 0 | 0 | 0 | 0
[5 empty] | 2014-07-21 | 11時 | 0 | 0 | 0 | 0 | 0
[5 empty] | 2014-07-21 | 12時 | 0 | 0 | 0 | 0 | 0
[5 empty] | 2014-07-21 | 13時 | 0 | 0 | 0 | 0 | 0
[5 empty] | 2014-07-21 | 14時 | 0 | 0 | 0 | 0 | 0
[5 empty] | 2014-07-21 | 15時 | 0 | 0 | 0 | 0 | 0
[5 empty] | 2014-07-21 | 16時 | 0 | 0 | 0 | 0 | 0
[5 empty] | 2014-07-21 | 17時 | 0 | 0 | 0 | 0 | 0
[5 empty] | 2014-07-21 | 18時 | 0 | 0 | 0 | 0 | 0
[5 empty] | 2014-07-21 | 19時 | 0 | 0 | 0 | 0 | 0
[5 empty] | 2014-07-21 | 20時 | 0 | 0 | 0 | 0 | 0
[5 empty] | 2014-07-21 | 21時 | 0 | 0 | 0 | 0 | 0
[5 empty] | 2014-07-21 | 22時 | 0 | 0 | 0 | 0 | 0
[5 empty] | 2014-07-21 | 23時 | 0 | 0 | 0 | 0 | 0
[5 empty] | 2014-07-22 | 0時 | 0 | 0 | 0 | 0 | 0
[5 empty] | 2014-07-22 | 1時 | 0 | 0 | 0 | 0 | 0
[5 empty] | 2014-07-22 | 2時 | 0 | 0 | 0 | 0 | 0
[5 empty] | 2014-07-22 | 3時 | 0 | 0 | 0 | 0 | 0
[5 empty] | 2014-07-22 | 4時 | 0 | 0 | 0 | 0 | 0
[5 empty] | 2014-07-22 | 5時 | 0 | 0 | 0 | 0 | 0
[5 empty] | 2014-07-22 | 6時 | 0 | 0 | 0 | 0 | 0
[5 empty] | 2014-07-22 | 7時 | 0 | 0 | 0 | 0 | 0
[5 empty] | 2014-07-22 | 8時 | 0 | 0 | 0 | 0 | 0
[5 empty] | 2014-07-22 | 9時 | 0 | 0 | 0 | 0 | 0
[5 empty] | 2014-07-22 | 10時 | 0 | 0 | 0 | 0 | 0
[5 empty] | 2014-07-22 | 11時 | 0 | 0 | 0 | 0 | 0
[5 empty] | 2014-07-22 | 12時 | 0 | 0 | 0 | 0 | 0
[5 empty] | 2014-07-22 | 13時 | 0 | 0 | 0 | 0 | 0
[5 empty] | 2014-07-22 | 14時 | 0 | 0 | 0 | 0 | 0
[5 empty] | 2014-07-22 | 15時 | 0 | 0 | 0 | 0 | 0
[5 empty] | 2014-07-22 | 16時 | 0 | 0 | 0 | 0 | 0
[5 empty] | 2014-07-22 | 17時 | 0 | 0 | 0 | 0 | 0
[5 empty] | 2014-07-22 | 18時 | 0 | 0 | 0 | 0 | 0
[5 empty] | 2014-07-22 | 19時 | 0 | 0 | 0 | 0 | 0
[5 empty] | 2014-07-22 | 20時 | 0 | 0 | 0 | 0 | 0
[5 empty] | 2014-07-22 | 21時 | 0 | 0 | 0 | 0 | 0
[5 empty] | 2014-07-22 | 22時 | 0 | 0 | 0 | 0 | 0
[5 empty] | 2014-07-22 | 23時 | 0 | 0 | 0 | 0 | 0
[5 empty] | 2014-07-23 | 0時 | 0 | 0 | 0 | 0 | 0
[5 empty] | 2014-07-23 | 1時 | 0 | 0 | 0 | 0 | 0
[5 empty] | 2014-07-23 | 2時 | 0 | 0 | 0 | 0 | 0
[5 empty] | 2014-07-23 | 3時 | 0 | 0 | 0 | 0 | 0
[5 empty] | 2014-07-23 | 4時 | 0 | 0 | 0 | 0 | 0
[5 empty] | 2014-07-23 | 5時 | 0 | 0 | 0 | 0 | 0
[5 empty] | 2014-07-23 | 6時 | 0 | 0 | 0 | 0 | 0
[5 empty] | 2014-07-23 | 7時 | 0 | 0 | 0 | 0 | 0
[5 empty] | 2014-07-23 | 8時 | 0 | 0 | 0 | 0 | 0
[5 empty] | 2014-07-23 | 9時 | 0 | 0 | 0 | 0 | 0
[5 empty] | 2014-07-23 | 10時 | 0 | 0 | 0 | 0 | 0
[5 empty] | 2014-07-23 | 11時 | 0 | 0 | 0 | 0 | 0
[5 empty] | 2014-07-23 | 12時 | 0 | 0 | 0 | 0 | 0
[5 empty] | 2014-07-23 | 13時 | 0 | 0 | 0 | 0 | 0
[5 empty] | 2014-07-23 | 14時 | 0 | 0 | 0 | 0 | 0
[5 empty] | 2014-07-23 | 15時 | 0 | 0 | 0 | 0 | 0
[5 empty] | 2014-07-23 | 16時 | 0 | 0 | 0 | 0 | 0
[5 empty] | 2014-07-23 | 17時 | 0 | 0 | 0 | 0 | 0
[5 empty] | 2014-07-23 | 18時 | 0 | 0 | 0 | 0 | 0
[5 empty] | 2014-07-23 | 19時 | 0 | 0 | 0 | 0 | 0
[5 empty] | 2014-07-23 | 20時 | 0 | 0 | 0 | 0 | 0
[5 empty] | 2014-07-23 | 21時 | 0 | 0 | 0 | 0 | 0
[5 empty] | 2014-07-23 | 22時 | 0 | 0 | 0 | 0 | 0
[5 empty] | 2014-07-23 | 23時 | 0 | 0 | 0 | 0 | 0
[5 empty] | 2014-07-24 | 0時 | 0 | 0 | 0 | 0 | 0
[5 empty] | 2014-07-24 | 1時 | 0 | 0 | 0 | 0 | 0
[5 empty] | 2014-07-24 | 2時 | 0 | 0 | 0 | 0 | 0
[5 empty] | 2014-07-24 | 3時 | 0 | 0 | 0 | 0 | 0
[5 empty] | 2014-07-24 | 4時 | 0 | 0 | 0 | 0 | 0
[5 empty] | 2014-07-24 | 5時 | 0 | 0 | 0 | 0 | 0
[5 empty] | 2014-07-24 | 6時 | 0 | 0 | 0 | 0 | 0
[5 empty] | 2014-07-24 | 7時 | 0 | 0 | 0 | 0 | 0
[5 empty] | 2014-07-24 | 8時 | 0 | 0 | 0 | 0 | 0
[5 empty] | 2014-07-24 | 9時 | 0 | 0 | 0 | 0 | 0
[5 empty] | 2014-07-24 | 10時 | 0 | 0 | 0 | 0 | 0
[5 empty] | 2014-07-24 | 11時 | 0 | 0 | 0 | 0 | 0
[5 empty] | 2014-07-24 | 12時 | 0 | 0 | 0 | 0 | 0
[5 empty] | 2014-07-24 | 13時 | 0 | 0 | 0 | 0 | 0
[5 empty] | 2014-07-24 | 14時 | 0 | 0 | 0 | 0 | 0
[5 empty] | 2014-07-24 | 15時 | 0 | 0 | 0 | 0 | 0
[5 empty] | 2014-07-24 | 16時 | 0 | 0 | 0 | 0 | 0
[5 empty] | 2014-07-24 | 17時 | 0 | 0 | 0 | 0 | 0
[5 empty] | 2014-07-24 | 18時 | 0 | 0 | 0 | 0 | 0
[5 empty] | 2014-07-24 | 19時 | 0 | 0 | 0 | 0 | 0
[5 empty] | 2014-07-24 | 20時 | 0 | 0 | 0 | 0 | 0
[5 empty] | 2014-07-24 | 21時 | 0 | 0 | 0 | 0 | 0
[5 empty] | 2014-07-24 | 22時 | 0 | 0 | 0 | 0 | 0
[5 empty] | 2014-07-24 | 23時 | 0 | 0 | 0 | 0 | 0
[5 empty] | 2014-07-25 | 0時 | 0 | 0 | 0 | 0 | 0
[5 empty] | 2014-07-25 | 1時 | 0 | 0 | 0 | 0 | 0
[5 empty] | 2014-07-25 | 2時 | 0 | 0 | 0 | 0 | 0
[5 empty] | 2014-07-25 | 3時 | 0 | 0 | 0 | 0 | 0
[5 empty] | 2014-07-25 | 4時 | 0 | 0 | 0 | 0 | 0
[5 empty] | 2014-07-25 | 5時 | 0 | 0 | 0 | 0 | 0
[5 empty] | 2014-07-25 | 6時 | 0 | 0 | 0 | 0 | 0
[5 empty] | 2014-07-25 | 7時 | 0 | 0 | 0 | 0 | 0
[5 empty] | 2014-07-25 | 8時 | 0 | 0 | 0 | 0 | 0
[5 empty] | 2014-07-25 | 9時 | 0 | 0 | 0 | 0 | 0
[5 empty] | 2014-07-25 | 10時 | 0 | 0 | 0 | 0 | 0
[5 empty] | 2014-07-25 | 11時 | 0 | 0 | 0 | 0 | 0
[5 empty] | 2014-07-25 | 12時 | 0 | 0 | 0 | 0 | 0
[5 empty] | 2014-07-25 | 13時 | 0 | 0 | 0 | 0 | 0
[5 empty] | 2014-07-25 | 14時 | 0 | 0 | 0 | 0 | 0
[5 empty] | 2014-07-25 | 15時 | 0 | 0 | 0 | 0 | 0
[5 empty] | 2014-07-25 | 16時 | 0 | 0 | 0 | 0 | 0
[5 empty] | 2014-07-25 | 17時 | 0 | 0 | 0 | 0 | 0
[5 empty] | 2014-07-25 | 18時 | 0 | 0 | 0 | 0 | 0
[5 empty] | 2014-07-25 | 19時 | 0 | 0 | 0 | 0 | 0
[5 empty] | 2014-07-25 | 20時 | 0 | 0 | 0 | 0 | 0
[5 empty] | 2014-07-25 | 21時 | 0 | 0 | 0 | 0 | 0
[5 empty] | 2014-07-25 | 22時 | 0 | 0 | 0 | 0 | 0
[5 empty] | 2014-07-25 | 23時 | 0 | 0 | 0 | 0 | 0
[5 empty] | 2014-07-26 | 0時 | 0 | 0 | 0 | 0 | 0
[5 empty] | 2014-07-26 | 1時 | 0 | 0 | 0 | 0 | 0
[5 empty] | 2014-07-26 | 2時 | 0 | 0 | 0 | 0 | 0
[5 empty] | 2014-07-26 | 3時 | 0 | 0 | 0 | 0 | 0
[5 empty] | 2014-07-26 | 4時 | 0 | 0 | 0 | 0 | 0
[5 empty] | 2014-07-26 | 5時 | 0 | 0 | 0 | 0 | 0
[5 empty] | 2014-07-26 | 6時 | 0 | 0 | 0 | 0 | 0
[5 empty] | 2014-07-26 | 7時 | 0 | 0 | 0 | 0 | 0
[5 empty] | 2014-07-26 | 8時 | 0 | 0 | 0 | 0 | 0
[5 empty] | 2014-07-26 | 9時 | 0 | 0 | 0 | 0 | 0
[5 empty] | 2014-07-26 | 10時 | 0 | 0 | 0 | 0 | 0
[5 empty] | 2014-07-26 | 11時 | 0 | 0 | 0 | 0 | 0
[5 empty] | 2014-07-26 | 12時 | 0 | 0 | 0 | 0 | 0
[5 empty] | 2014-07-26 | 13時 | 0 | 0 | 0 | 0 | 0
[5 empty] | 2014-07-26 | 14時 | 0 | 0 | 0 | 0 | 0
[5 empty] | 2014-07-26 | 15時 | 0 | 0 | 0 | 0 | 0
[5 empty] | 2014-07-26 | 16時 | 0 | 0 | 0 | 0 | 0
[5 empty] | 2014-07-26 | 17時 | 0 | 0 | 0 | 0 | 0
[5 empty] | 2014-07-26 | 18時 | 0 | 0 | 0 | 0 | 0
[5 empty] | 2014-07-26 | 19時 | 0 | 0 | 0 | 0 | 0
[5 empty] | 2014-07-26 | 20時 | 0 | 0 | 0 | 0 | 0
[5 empty] | 2014-07-26 | 21時 | 0 | 0 | 0 | 0 | 0
[5 empty] | 2014-07-26 | 22時 | 0 | 0 | 0 | 0 | 0
[5 empty] | 2014-07-26 | 23時 | 0 | 0 | 0 | 0 | 0
[5 empty] | 2014-07-27 | 0時 | 0 | 0 | 0 | 0 | 0
[5 empty] | 2014-07-27 | 1時 | 0 | 0 | 0 | 0 | 0
[5 empty] | 2014-07-27 | 2時 | 0 | 0 | 0 | 0 | 0
[5 empty] | 2014-07-27 | 3時 | 0 | 0 | 0 | 0 | 0
[5 empty] | 2014-07-27 | 4時 | 0 | 0 | 0 | 0 | 0
[5 empty] | 2014-07-27 | 5時 | 0 | 0 | 0 | 0 | 0
[5 empty] | 2014-07-27 | 6時 | 0 | 0 | 0 | 0 | 0
[5 empty] | 2014-07-27 | 7時 | 0 | 0 | 0 | 0 | 0
[5 empty] | 2014-07-27 | 8時 | 0 | 0 | 0 | 0 | 0
[5 empty] | 2014-07-27 | 9時 | 0 | 0 | 0 | 0 | 0
[5 empty] | 2014-07-27 | 10時 | 0 | 0 | 0 | 0 | 0
[5 empty] | 2014-07-27 | 11時 | 0 | 0 | 0 | 0 | 0
[5 empty] | 2014-07-27 | 12時 | 0 | 0 | 0 | 0 | 0
[5 empty] | 2014-07-27 | 13時 | 0 | 0 | 0 | 0 | 0
[5 empty] | 2014-07-27 | 14時 | 0 | 0 | 0 | 0 | 0
[5 empty] | 2014-07-27 | 15時 | 0 | 0 | 0 | 0 | 0
[5 empty] | 2014-07-27 | 16時 | 0 | 0 | 0 | 0 | 0
[5 empty] | 2014-07-27 | 17時 | 0 | 0 | 0 | 0 | 0
[5 empty] | 2014-07-27 | 18時 | 0 | 0 | 0 | 0 | 0
[5 empty] | 2014-07-27 | 19時 | 0 | 0 | 0 | 0 | 0
[5 empty] | 2014-07-27 | 20時 | 0 | 0 | 0 | 0 | 0
[5 empty] | 2014-07-27 | 21時 | 0 | 0 | 0 | 0 | 0
[5 empty] | 2014-07-27 | 22時 | 0 | 0 | 0 | 0 | 0
[5 empty] | 2014-07-27 | 23時 | 0 | 0 | 0 | 0 | 0
[5 empty] | 2014-07-28 | 0時 | 0 | 0 | 0 | 0 | 0
[5 empty] | 2014-07-28 | 1時 | 0 | 0 | 0 | 0 | 0
[5 empty] | 2014-07-28 | 2時 | 0 | 0 | 0 | 0 | 0
[5 empty] | 2014-07-28 | 3時 | 0 | 0 | 0 | 0 | 0
[5 empty] | 2014-07-28 | 4時 | 0 | 0 | 0 | 0 | 0
[5 empty] | 2014-07-28 | 5時 | 0 | 0 | 0 | 0 | 0
[5 empty] | 2014-07-28 | 6時 | 0 | 0 | 0 | 0 | 0
[5 empty] | 2014-07-28 | 7時 | 0 | 0 | 0 | 0 | 0
[5 empty] | 2014-07-28 | 8時 | 0 | 0 | 0 | 0 | 0
[5 empty] | 2014-07-28 | 9時 | 0 | 0 | 0 | 0 | 0
[5 empty] | 2014-07-28 | 10時 | 0 | 0 | 0 | 0 | 0
[5 empty] | 2014-07-28 | 11時 | 0 | 0 | 0 | 0 | 0
[5 empty] | 2014-07-28 | 12時 | 0 | 0 | 0 | 0 | 0
[5 empty] | 2014-07-28 | 13時 | 0 | 0 | 0 | 0 | 0
[5 empty] | 2014-07-28 | 14時 | 0 | 0 | 0 | 0 | 0
[5 empty] | 2014-07-28 | 15時 | 0 | 0 | 0 | 0 | 0
[5 empty] | 2014-07-28 | 16時 | 0 | 0 | 0 | 0 | 0
[5 empty] | 2014-07-28 | 17時 | 0 | 0 | 0 | 0 | 0
[5 empty] | 2014-07-28 | 18時 | 0 | 0 | 0 | 0 | 0
[5 empty] | 2014-07-28 | 19時 | 0 | 0 | 0 | 0 | 0
[5 empty] | 2014-07-28 | 20時 | 0 | 0 | 0 | 0 | 0
[5 empty] | 2014-07-28 | 21時 | 0 | 0 | 0 | 0 | 0
[5 empty] | 2014-07-28 | 22時 | 0 | 0 | 0 | 0 | 0
[5 empty] | 2014-07-28 | 23時 | 0 | 0 | 0 | 0 | 0
[5 empty] | 2014-07-29 | 0時 | 0 | 0 | 0 | 0 | 0
[5 empty] | 2014-07-29 | 1時 | 0 | 0 | 0 | 0 | 0
[5 empty] | 2014-07-29 | 2時 | 0 | 0 | 0 | 0 | 0
[5 empty] | 2014-07-29 | 3時 | 0 | 0 | 0 | 0 | 0
[5 empty] | 2014-07-29 | 4時 | 0 | 0 | 0 | 0 | 0
[5 empty] | 2014-07-29 | 5時 | 0 | 0 | 0 | 0 | 0
[5 empty] | 2014-07-29 | 6時 | 0 | 0 | 0 | 0 | 0
[5 empty] | 2014-07-29 | 7時 | 0 | 0 | 0 | 0 | 0
[5 empty] | 2014-07-29 | 8時 | 0 | 0 | 0 | 0 | 0
[5 empty] | 2014-07-29 | 9時 | 0 | 0 | 0 | 0 | 0
[5 empty] | 2014-07-29 | 10時 | 0 | 0 | 0 | 0 | 0
[5 empty] | 2014-07-29 | 11時 | 0 | 0 | 0 | 0 | 0
[5 empty] | 2014-07-29 | 12時 | 0 | 0 | 0 | 0 | 0
[5 empty] | 2014-07-29 | 13時 | 0 | 0 | 0 | 0 | 0
[5 empty] | 2014-07-29 | 14時 | 0 | 0 | 0 | 0 | 0
[5 empty] | 2014-07-29 | 15時 | 0 | 0 | 0 | 0 | 0
[5 empty] | 2014-07-29 | 16時 | 0 | 0 | 0 | 0 | 0
[5 empty] | 2014-07-29 | 17時 | 0 | 0 | 0 | 0 | 0
[5 empty] | 2014-07-29 | 18時 | 0 | 0 | 0 | 0 | 0
[5 empty] | 2014-07-29 | 19時 | 0 | 0 | 0 | 0 | 0
[5 empty] | 2014-07-29 | 20時 | 0 | 0 | 0 | 0 | 0
[5 empty] | 2014-07-29 | 21時 | 0 | 0 | 0 | 0 | 0
[5 empty] | 2014-07-29 | 22時 | 0 | 0 | 0 | 0 | 0
[5 empty] | 2014-07-29 | 23時 | 0 | 0 | 0 | 0 | 0
[5 empty] | 2014-07-30 | 0時 | 0 | 0 | 0 | 0 | 0
[5 empty] | 2014-07-30 | 1時 | 0 | 0 | 0 | 0 | 0
[5 empty] | 2014-07-30 | 2時 | 0 | 0 | 0 | 0 | 0
[5 empty] | 2014-07-30 | 3時 | 0 | 0 | 0 | 0 | 0
[5 empty] | 2014-07-30 | 4時 | 0 | 0 | 0 | 0 | 0
[5 empty] | 2014-07-30 | 5時 | 0 | 0 | 0 | 0 | 0
[5 empty] | 2014-07-30 | 6時 | 0 | 0 | 0 | 0 | 0
[5 empty] | 2014-07-30 | 7時 | 0 | 0 | 0 | 0 | 0
[5 empty] | 2014-07-30 | 8時 | 0 | 0 | 0 | 0 | 0
[5 empty] | 2014-07-30 | 9時 | 0 | 0 | 0 | 0 | 0
[5 empty] | 2014-07-30 | 10時 | 0 | 0 | 0 | 0 | 0
[5 empty] | 2014-07-30 | 11時 | 0 | 0 | 0 | 0 | 0
[5 empty] | 2014-07-30 | 12時 | 0 | 0 | 0 | 0 | 0
[5 empty] | 2014-07-30 | 13時 | 0 | 0 | 0 | 0 | 0
[5 empty] | 2014-07-30 | 14時 | 0 | 0 | 0 | 0 | 0
[5 empty] | 2014-07-30 | 15時 | 0 | 0 | 0 | 0 | 0
[5 empty] | 2014-07-30 | 16時 | 0 | 0 | 0 | 0 | 0
[5 empty] | 2014-07-30 | 17時 | 0 | 0 | 0 | 0 | 0
[5 empty] | 2014-07-30 | 18時 | 0 | 0 | 0 | 0 | 0
[5 empty] | 2014-07-30 | 19時 | 0 | 0 | 0 | 0 | 0
[5 empty] | 2014-07-30 | 20時 | 0 | 0 | 0 | 0 | 0
[5 empty] | 2014-07-30 | 21時 | 0 | 0 | 0 | 0 | 0
[5 empty] | 2014-07-30 | 22時 | 0 | 0 | 0 | 0 | 0
[5 empty] | 2014-07-30 | 23時 | 0 | 0 | 0 | 0 | 0
[5 empty] | 2014-07-31 | 0時 | 0 | 0 | 0 | 0 | 0
[5 empty] | 2014-07-31 | 1時 | 0 | 0 | 0 | 0 | 0
[5 empty] | 2014-07-31 | 2時 | 0 | 0 | 0 | 0 | 0
[5 empty] | 2014-07-31 | 3時 | 0 | 0 | 0 | 0 | 0
[5 empty] | 2014-07-31 | 4時 | 0 | 0 | 0 | 0 | 0
[5 empty] | 2014-07-31 | 5時 | 0 | 0 | 0 | 0 | 0
[5 empty] | 2014-07-31 | 6時 | 0 | 0 | 0 | 0 | 0
[5 empty] | 2014-07-31 | 7時 | 0 | 0 | 0 | 0 | 0
[5 empty] | 2014-07-31 | 8時 | 0 | 0 | 0 | 0 | 0
[5 empty] | 2014-07-31 | 9時 | 0 | 0 | 0 | 0 | 0
[5 empty] | 2014-07-31 | 10時 | 0 | 0 | 0 | 0 | 0
[5 empty] | 2014-07-31 | 11時 | 0 | 0 | 0 | 0 | 0
[5 empty] | 2014-07-31 | 12時 | 0 | 0 | 0 | 0 | 0
[5 empty] | 2014-07-31 | 13時 | 0 | 0 | 0 | 0 | 0
[5 empty] | 2014-07-31 | 14時 | 0 | 0 | 0 | 0 | 0
[5 empty] | 2014-07-31 | 15時 | 0 | 0 | 0 | 0 | 0
[5 empty] | 2014-07-31 | 16時 | 0 | 0 | 0 | 0 | 0
[5 empty] | 2014-07-31 | 17時 | 0 | 0 | 0 | 0 | 0
[5 empty] | 2014-07-31 | 18時 | 0 | 0 | 0 | 0 | 0
[5 empty] | 2014-07-31 | 19時 | 0 | 0 | 0 | 0 | 0
[5 empty] | 2014-07-31 | 20時 | 0 | 0 | 0 | 0 | 0
[5 empty] | 2014-07-31 | 21時 | 0 | 0 | 0 | 0 | 0
[5 empty] | 2014-07-31 | 22時 | 0 | 0 | 0 | 0 | 0
[5 empty] | 2014-07-31 | 23時 | 0 | 0 | 0 | 0 | 0
[5 empty] | 2014-08-01 | 0時 | 0 | 0 | 0 | 0 | 0
[5 empty] | 2014-08-01 | 1時 | 0 | 0 | 0 | 0 | 0
[5 empty] | 2014-08-01 | 2時 | 0 | 0 | 0 | 0 | 0
[5 empty] | 2014-08-01 | 3時 | 0 | 0 | 0 | 0 | 0
[5 empty] | 2014-08-01 | 4時 | 0 | 0 | 0 | 0 | 0
[5 empty] | 2014-08-01 | 5時 | 0 | 0 | 0 | 0 | 0
[5 empty] | 2014-08-01 | 6時 | 0 | 0 | 0 | 0 | 0
[5 empty] | 2014-08-01 | 7時 | 0 | 0 | 0 | 0 | 0
[5 empty] | 2014-08-01 | 8時 | 0 | 0 | 0 | 0 | 0
[5 empty] | 2014-08-01 | 9時 | 0 | 0 | 0 | 0 | 0
[5 empty] | 2014-08-01 | 10時 | 0 | 0 | 0 | 0 | 0
[5 empty] | 2014-08-01 | 11時 | 0 | 0 | 0 | 0 | 0
[5 empty] | 2014-08-01 | 12時 | 0 | 0 | 0 | 0 | 0
[5 empty] | 2014-08-01 | 13時 | 0 | 0 | 0 | 0 | 0
[5 empty] | 2014-08-01 | 14時 | 0 | 0 | 0 | 0 | 0
[5 empty] | 2014-08-01 | 15時 | 0 | 0 | 0 | 0 | 0
[5 empty] | 2014-08-01 | 16時 | 0 | 0 | 0 | 0 | 0
[5 empty] | 2014-08-01 | 17時 | 0 | 0 | 0 | 0 | 0
[5 empty] | 2014-08-01 | 18時 | 0 | 0 | 0 | 0 | 0
[5 empty] | 2014-08-01 | 19時 | 0 | 0 | 0 | 0 | 0
[5 empty] | 2014-08-01 | 20時 | 0 | 0 | 0 | 0 | 0
[5 empty] | 2014-08-01 | 21時 | 0 | 0 | 0 | 0 | 0
[5 empty] | 2014-08-01 | 22時 | 0 | 0 | 0 | 0 | 0
[5 empty] | 2014-08-01 | 23時 | 0 | 0 | 0 | 0 | 0
[5 empty] | 2014-08-02 | 0時 | 0 | 0 | 0 | 0 | 0
[5 empty] | 2014-08-02 | 1時 | 0 | 0 | 0 | 0 | 0
[5 empty] | 2014-08-02 | 2時 | 0 | 0 | 0 | 0 | 0
[5 empty] | 2014-08-02 | 3時 | 0 | 0 | 0 | 0 | 0
[5 empty] | 2014-08-02 | 4時 | 0 | 0 | 0 | 0 | 0
[5 empty] | 2014-08-02 | 5時 | 0 | 0 | 0 | 0 | 0
[5 empty] | 2014-08-02 | 6時 | 0 | 0 | 0 | 0 | 0
[5 empty] | 2014-08-02 | 7時 | 0 | 0 | 0 | 0 | 0
[5 empty] | 2014-08-02 | 8時 | 0 | 0 | 0 | 0 | 0
[5 empty] | 2014-08-02 | 9時 | 0 | 0 | 0 | 0 | 0
[5 empty] | 2014-08-02 | 10時 | 0 | 0 | 0 | 0 | 0
[5 empty] | 2014-08-02 | 11時 | 0 | 0 | 0 | 0 | 0
[5 empty] | 2014-08-02 | 12時 | 0 | 0 | 0 | 0 | 0
[5 empty] | 2014-08-02 | 13時 | 0 | 0 | 0 | 0 | 0
[5 empty] | 2014-08-02 | 14時 | 0 | 0 | 0 | 0 | 0
[5 empty] | 2014-08-02 | 15時 | 0 | 0 | 0 | 0 | 0
[5 empty] | 2014-08-02 | 16時 | 0 | 0 | 0 | 0 | 0
[5 empty] | 2014-08-02 | 17時 | 0 | 0 | 0 | 0 | 0
[5 empty] | 2014-08-02 | 18時 | 0 | 0 | 0 | 0 | 0
[5 empty] | 2014-08-02 | 19時 | 0 | 0 | 0 | 0 | 0
[5 empty] | 2014-08-02 | 20時 | 0 | 0 | 0 | 0 | 0
[5 empty] | 2014-08-02 | 21時 | 0 | 0 | 0 | 0 | 0
[5 empty] | 2014-08-02 | 22時 | 0 | 0 | 0 | 0 | 0
[5 empty] | 2014-08-02 | 23時 | 0 | 0 | 0 | 0 | 0
[5 empty] | 2014-08-03 | 0時 | 0 | 0 | 0 | 0 | 0
[5 empty] | 2014-08-03 | 1時 | 0 | 0 | 0 | 0 | 0
[5 empty] | 2014-08-03 | 2時 | 0 | 0 | 0 | 0 | 0
[5 empty] | 2014-08-03 | 3時 | 0 | 0 | 0 | 0 | 0
[5 empty] | 2014-08-03 | 4時 | 0 | 0 | 0 | 0 | 0
[5 empty] | 2014-08-03 | 5時 | 0 | 0 | 0 | 0 | 0
[5 empty] | 2014-08-03 | 6時 | 0 | 0 | 0 | 0 | 0
[5 empty] | 2014-08-03 | 7時 | 0 | 0 | 0 | 0 | 0
[5 empty] | 2014-08-03 | 8時 | 0 | 0 | 0 | 0 | 0
[5 empty] | 2014-08-03 | 9時 | 0 | 0 | 0 | 0 | 0
[5 empty] | 2014-08-03 | 10時 | 0 | 0 | 0 | 0 | 0
[5 empty] | 2014-08-03 | 11時 | 0 | 0 | 0 | 0 | 0
[5 empty] | 2014-08-03 | 12時 | 0 | 0 | 0 | 0 | 0
[5 empty] | 2014-08-03 | 13時 | 0 | 0 | 0 | 0 | 0
[5 empty] | 2014-08-03 | 14時 | 0 | 0 | 0 | 0 | 0
[5 empty] | 2014-08-03 | 15時 | 0 | 0 | 0 | 0 | 0
[5 empty] | 2014-08-03 | 16時 | 0 | 0 | 0 | 0 | 0
[5 empty] | 2014-08-03 | 17時 | 0 | 0 | 0 | 0 | 0
[5 empty] | 2014-08-03 | 18時 | 0 | 0 | 0 | 0 | 0
[5 empty] | 2014-08-03 | 19時 | 0 | 0 | 0 | 0 | 0
[5 empty] | 2014-08-03 | 20時 | 0 | 0 | 0 | 0 | 0
[5 empty] | 2014-08-03 | 21時 | 0 | 0 | 0 | 0 | 0
[5 empty] | 2014-08-03 | 22時 | 0 | 0 | 0 | 0 | 0
[5 empty] | 2014-08-03 | 23時 | 0 | 0 | 0 | 0 | 0
[5 empty] | 2014-08-04 | 0時 | 0 | 0 | 0 | 0 | 0
[5 empty] | 2014-08-04 | 1時 | 0 | 0 | 0 | 0 | 0
[5 empty] | 2014-08-04 | 2時 | 0 | 0 | 0 | 0 | 0
[5 empty] | 2014-08-04 | 3時 | 0 | 0 | 0 | 0 | 0
[5 empty] | 2014-08-04 | 4時 | 0 | 0 | 0 | 0 | 0
[5 empty] | 2014-08-04 | 5時 | 0 | 0 | 0 | 0 | 0
[5 empty] | 2014-08-04 | 6時 | 0 | 0 | 0 | 0 | 0
[5 empty] | 2014-08-04 | 7時 | 0 | 0 | 0 | 0 | 0
[5 empty] | 2014-08-04 | 8時 | 0 | 0 | 0 | 0 | 0
[5 empty] | 2014-08-04 | 9時 | 0 | 0 | 0 | 0 | 0
[5 empty] | 2014-08-04 | 10時 | 0 | 0 | 0 | 0 | 0
[5 empty] | 2014-08-04 | 11時 | 0 | 0 | 0 | 0 | 0
[5 empty] | 2014-08-04 | 12時 | 0 | 0 | 0 | 0 | 0
[5 empty] | 2014-08-04 | 13時 | 0 | 0 | 0 | 0 | 0
[5 empty] | 2014-08-04 | 14時 | 0 | 0 | 0 | 0 | 0
[5 empty] | 2014-08-04 | 15時 | 0 | 0 | 0 | 0 | 0
[5 empty] | 2014-08-04 | 16時 | 0 | 0 | 0 | 0 | 0
[5 empty] | 2014-08-04 | 17時 | 0 | 0 | 0 | 0 | 0
[5 empty] | 2014-08-04 | 18時 | 0 | 0 | 0 | 0 | 0
[5 empty] | 2014-08-04 | 19時 | 0 | 0 | 0 | 0 | 0
[5 empty] | 2014-08-04 | 20時 | 0 | 0 | 0 | 0 | 0
[5 empty] | 2014-08-04 | 21時 | 0 | 0 | 0 | 0 | 0
[5 empty] | 2014-08-04 | 22時 | 0 | 0 | 0 | 0 | 0
[5 empty] | 2014-08-04 | 23時 | 0 | 0 | 0 | 0 | 0
[5 empty] | 2014-08-05 | 0時 | 0 | 0 | 0 | 0 | 0
[5 empty] | 2014-08-05 | 1時 | 0 | 0 | 0 | 0 | 0
[5 empty] | 2014-08-05 | 2時 | 0 | 0 | 0 | 0 | 0
[5 empty] | 2014-08-05 | 3時 | 0 | 0 | 0 | 0 | 0
[5 empty] | 2014-08-05 | 4時 | 0 | 0 | 0 | 0 | 0
[5 empty] | 2014-08-05 | 5時 | 0 | 0 | 0 | 0 | 0
[5 empty] | 2014-08-05 | 6時 | 0 | 0 | 0 | 0 | 0
[5 empty] | 2014-08-05 | 7時 | 0 | 0 | 0 | 0 | 0
[5 empty] | 2014-08-05 | 8時 | 0 | 0 | 0 | 0 | 0
[5 empty] | 2014-08-05 | 9時 | 0 | 0 | 0 | 0 | 0
[5 empty] | 2014-08-05 | 10時 | 0 | 0 | 0 | 0 | 0
[5 empty] | 2014-08-05 | 11時 | 0 | 0 | 0 | 0 | 0
[5 empty] | 2014-08-05 | 12時 | 0 | 0 | 0 | 0 | 0
[5 empty] | 2014-08-05 | 13時 | 0 | 0 | 0 | 0 | 0
[5 empty] | 2014-08-05 | 14時 | 0 | 0 | 0 | 0 | 0
[5 empty] | 2014-08-05 | 15時 | 0 | 0 | 0 | 0 | 0
[5 empty] | 2014-08-05 | 16時 | 0 | 0 | 0 | 0 | 0
[5 empty] | 2014-08-05 | 17時 | 0 | 0 | 0 | 0 | 0
[5 empty] | 2014-08-05 | 18時 | 0 | 0 | 0 | 0 | 0
[5 empty] | 2014-08-05 | 19時 | 0 | 0 | 0 | 0 | 0
[5 empty] | 2014-08-05 | 20時 | 0 | 0 | 0 | 0 | 0
[5 empty] | 2014-08-05 | 21時 | 0 | 0 | 0 | 0 | 0
[5 empty] | 2014-08-05 | 22時 | 0 | 0 | 0 | 0 | 0
[5 empty] | 2014-08-05 | 23時 | 0 | 0 | 0 | 0 | 0
[5 empty] | 2014-08-06 | 0時 | 0 | 0 | 0 | 0 | 0
[5 empty] | 2014-08-06 | 1時 | 0 | 0 | 0 | 0 | 0
[5 empty] | 2014-08-06 | 2時 | 0 | 0 | 0 | 0 | 0
[5 empty] | 2014-08-06 | 3時 | 0 | 0 | 0 | 0 | 0
[5 empty] | 2014-08-06 | 4時 | 0 | 0 | 0 | 0 | 0
[5 empty] | 2014-08-06 | 5時 | 0 | 0 | 0 | 0 | 0
[5 empty] | 2014-08-06 | 6時 | 0 | 0 | 0 | 0 | 0
[5 empty] | 2014-08-06 | 7時 | 0 | 0 | 0 | 0 | 0
[5 empty] | 2014-08-06 | 8時 | 0 | 0 | 0 | 0 | 0
[5 empty] | 2014-08-06 | 9時 | 0 | 0 | 0 | 0 | 0
[5 empty] | 2014-08-06 | 10時 | 0 | 0 | 0 | 0 | 0
[5 empty] | 2014-08-06 | 11時 | 0 | 0 | 0 | 0 | 0
[5 empty] | 2014-08-06 | 12時 | 0 | 0 | 0 | 0 | 0
[5 empty] | 2014-08-06 | 13時 | 0 | 0 | 0 | 0 | 0
[5 empty] | 2014-08-06 | 14時 | 0 | 0 | 0 | 0 | 0
[5 empty] | 2014-08-06 | 15時 | 0 | 0 | 0 | 0 | 0
[5 empty] | 2014-08-06 | 16時 | 0 | 0 | 0 | 0 | 0
[5 empty] | 2014-08-06 | 17時 | 0 | 0 | 0 | 0 | 0
[5 empty] | 2014-08-06 | 18時 | 0 | 0 | 0 | 0 | 0
[5 empty] | 2014-08-06 | 19時 | 0 | 0 | 0 | 0 | 0
[5 empty] | 2014-08-06 | 20時 | 0 | 0 | 0 | 0 | 0
[5 empty] | 2014-08-06 | 21時 | 0 | 0 | 0 | 0 | 0
[5 empty] | 2014-08-06 | 22時 | 0 | 0 | 0 | 0 | 0
[5 empty] | 2014-08-06 | 23時 | 0 | 0 | 0 | 0 | 0
[5 empty] | 2014-08-07 | 0時 | 0 | 0 | 0 | 0 | 0
[5 empty] | 2014-08-07 | 1時 | 0 | 0 | 0 | 0 | 0
[5 empty] | 2014-08-07 | 2時 | 0 | 0 | 0 | 0 | 0
[5 empty] | 2014-08-07 | 3時 | 0 | 0 | 0 | 0 | 0
[5 empty] | 2014-08-07 | 4時 | 0 | 0 | 0 | 0 | 0
[5 empty] | 2014-08-07 | 5時 | 0 | 0 | 0 | 0 | 0
[5 empty] | 2014-08-07 | 6時 | 0 | 0 | 0 | 0 | 0
[5 empty] | 2014-08-07 | 7時 | 0 | 0 | 0 | 0 | 0
[5 empty] | 2014-08-07 | 8時 | 0 | 0 | 0 | 0 | 0
[5 empty] | 2014-08-07 | 9時 | 0 | 0 | 0 | 0 | 0
[5 empty] | 2014-08-07 | 10時 | 0 | 0 | 0 | 0 | 0
[5 empty] | 2014-08-07 | 11時 | 0 | 0 | 0 | 0 | 0
[5 empty] | 2014-08-07 | 12時 | 0 | 0 | 0 | 0 | 0
[5 empty] | 2014-08-07 | 13時 | 0 | 0 | 0 | 0 | 0
[5 empty] | 2014-08-07 | 14時 | 0 | 0 | 0 | 0 | 0
[5 empty] | 2014-08-07 | 15時 | 0 | 0 | 0 | 0 | 0
[5 empty] | 2014-08-07 | 16時 | 0 | 0 | 0 | 0 | 0
[5 empty] | 2014-08-07 | 17時 | 0 | 0 | 0 | 0 | 0
[5 empty] | 2014-08-07 | 18時 | 0 | 0 | 0 | 0 | 0
[5 empty] | 2014-08-07 | 19時 | 0 | 0 | 0 | 0 | 0
[5 empty] | 2014-08-07 | 20時 | 0 | 0 | 0 | 0 | 0
[5 empty] | 2014-08-07 | 21時 | 0 | 0 | 0 | 0 | 0
[5 empty] | 2014-08-07 | 22時 | 0 | 0 | 0 | 0 | 0
[5 empty] | 2014-08-07 | 23時 | 0 | 0 | 0 | 0 | 0
[5 empty] | 2014-08-08 | 0時 | 0 | 0 | 0 | 0 | 0
[5 empty] | 2014-08-08 | 1時 | 0 | 0 | 0 | 0 | 0
[5 empty] | 2014-08-08 | 2時 | 0 | 0 | 0 | 0 | 0
[5 empty] | 2014-08-08 | 3時 | 0 | 0 | 0 | 0 | 0
[5 empty] | 2014-08-08 | 4時 | 0 | 0 | 0 | 0 | 0
[5 empty] | 2014-08-08 | 5時 | 0 | 0 | 0 | 0 | 0
[5 empty] | 2014-08-08 | 6時 | 0 | 0 | 0 | 0 | 0
[5 empty] | 2014-08-08 | 7時 | 0 | 0 | 0 | 0 | 0
[5 empty] | 2014-08-08 | 8時 | 0 | 0 | 0 | 0 | 0
[5 empty] | 2014-08-08 | 9時 | 0 | 0 | 0 | 0 | 0
[5 empty] | 2014-08-08 | 10時 | 0 | 0 | 0 | 0 | 0
[5 empty] | 2014-08-08 | 11時 | 0 | 0 | 0 | 0 | 0
[5 empty] | 2014-08-08 | 12時 | 0 | 0 | 0 | 0 | 0
[5 empty] | 2014-08-08 | 13時 | 0 | 0 | 0 | 0 | 0
[5 empty] | 2014-08-08 | 14時 | 0 | 0 | 0 | 0 | 0
[5 empty] | 2014-08-08 | 15時 | 0 | 0 | 0 | 0 | 0
[5 empty] | 2014-08-08 | 16時 | 0 | 0 | 0 | 0 | 0
[5 empty] | 2014-08-08 | 17時 | 0 | 0 | 0 | 0 | 0
[5 empty] | 2014-08-08 | 18時 | 0 | 0 | 0 | 0 | 0
[5 empty] | 2014-08-08 | 19時 | 0 | 0 | 0 | 0 | 0
[5 empty] | 2014-08-08 | 20時 | 0 | 0 | 0 | 0 | 0
[5 empty] | 2014-08-08 | 21時 | 0 | 0 | 0 | 0 | 0
[5 empty] | 2014-08-08 | 22時 | 0 | 0 | 0 | 0 | 0
[5 empty] | 2014-08-08 | 23時 | 0 | 0 | 0 | 0 | 0
[5 empty] | 2014-08-09 | 0時 | 0 | 0 | 0 | 0 | 0
[5 empty] | 2014-08-09 | 1時 | 0 | 0 | 0 | 0 | 0
[5 empty] | 2014-08-09 | 2時 | 0 | 0 | 0 | 0 | 0
[5 empty] | 2014-08-09 | 3時 | 0 | 0 | 0 | 0 | 0
[5 empty] | 2014-08-09 | 4時 | 0 | 0 | 0 | 0 | 0
[5 empty] | 2014-08-09 | 5時 | 0 | 0 | 0 | 0 | 0
[5 empty] | 2014-08-09 | 6時 | 0 | 0 | 0 | 0 | 0
[5 empty] | 2014-08-09 | 7時 | 0 | 0 | 0 | 0 | 0
[5 empty] | 2014-08-09 | 8時 | 0 | 0 | 0 | 0 | 0
[5 empty] | 2014-08-09 | 9時 | 0 | 0 | 0 | 0 | 0
[5 empty] | 2014-08-09 | 10時 | 0 | 0 | 0 | 0 | 0
[5 empty] | 2014-08-09 | 11時 | 0 | 0 | 0 | 0 | 0
[5 empty] | 2014-08-09 | 12時 | 0 | 0 | 0 | 0 | 0
[5 empty] | 2014-08-09 | 13時 | 0 | 0 | 0 | 0 | 0
[5 empty] | 2014-08-09 | 14時 | 0 | 0 | 0 | 0 | 0
[5 empty] | 2014-08-09 | 15時 | 0 | 0 | 0 | 0 | 0
[5 empty] | 2014-08-09 | 16時 | 0 | 0 | 0 | 0 | 0
[5 empty] | 2014-08-09 | 17時 | 0 | 0 | 0 | 0 | 0
[5 empty] | 2014-08-09 | 18時 | 0 | 0 | 0 | 0 | 0
[5 empty] | 2014-08-09 | 19時 | 0 | 0 | 0 | 0 | 0
[5 empty] | 2014-08-09 | 20時 | 0 | 0 | 0 | 0 | 0
[5 empty] | 2014-08-09 | 21時 | 0 | 0 | 0 | 0 | 0
[5 empty] | 2014-08-09 | 22時 | 0 | 0 | 0 | 0 | 0
[5 empty] | 2014-08-09 | 23時 | 0 | 0 | 0 | 0 | 0
[5 empty] | 2014-08-10 | 0時 | 0 | 0 | 0 | 0 | 0
[5 empty] | 2014-08-10 | 1時 | 0 | 0 | 0 | 0 | 0
[5 empty] | 2014-08-10 | 2時 | 0 | 0 | 0 | 0 | 0
[5 empty] | 2014-08-10 | 3時 | 0 | 0 | 0 | 0 | 0
[5 empty] | 2014-08-10 | 4時 | 0 | 0 | 0 | 0 | 0
[5 empty] | 2014-08-10 | 5時 | 0 | 0 | 0 | 0 | 0
[5 empty] | 2014-08-10 | 6時 | 0 | 0 | 0 | 0 | 0
[5 empty] | 2014-08-10 | 7時 | 0 | 0 | 0 | 0 | 0
[5 empty] | 2014-08-10 | 8時 | 0 | 0 | 0 | 0 | 0
[5 empty] | 2014-08-10 | 9時 | 0 | 0 | 0 | 0 | 0
[5 empty] | 2014-08-10 | 10時 | 0 | 0 | 0 | 0 | 0
[5 empty] | 2014-08-10 | 11時 | 0 | 0 | 0 | 0 | 0
[5 empty] | 2014-08-10 | 12時 | 0 | 0 | 0 | 0 | 0
[5 empty] | 2014-08-10 | 13時 | 0 | 0 | 0 | 0 | 0
[5 empty] | 2014-08-10 | 14時 | 0 | 0 | 0 | 0 | 0
[5 empty] | 2014-08-10 | 15時 | 0 | 0 | 0 | 0 | 0
[5 empty] | 2014-08-10 | 16時 | 0 | 0 | 0 | 0 | 0
[5 empty] | 2014-08-10 | 17時 | 0 | 0 | 0 | 0 | 0
[5 empty] | 2014-08-10 | 18時 | 0 | 0 | 0 | 0 | 0
[5 empty] | 2014-08-10 | 19時 | 0 | 0 | 0 | 0 | 0
[5 empty] | 2014-08-10 | 20時 | 0 | 0 | 0 | 0 | 0
[5 empty] | 2014-08-10 | 21時 | 0 | 0 | 0 | 0 | 0
[5 empty] | 2014-08-10 | 22時 | 0 | 0 | 0 | 0 | 0
[5 empty] | 2014-08-10 | 23時 | 0 | 0 | 0 | 0 | 0
[5 empty] | 2014-08-11 | 0時 | 0 | 0 | 0 | 0 | 0
[5 empty] | 2014-08-11 | 1時 | 0 | 0 | 0 | 0 | 0
[5 empty] | 2014-08-11 | 2時 | 0 | 0 | 0 | 0 | 0
[5 empty] | 2014-08-11 | 3時 | 0 | 0 | 0 | 0 | 0
[5 empty] | 2014-08-11 | 4時 | 0 | 0 | 0 | 0 | 0
[5 empty] | 2014-08-11 | 5時 | 0 | 0 | 0 | 0 | 0
[5 empty] | 2014-08-11 | 6時 | 0 | 0 | 0 | 0 | 0
[5 empty] | 2014-08-11 | 7時 | 0 | 0 | 0 | 0 | 0
[5 empty] | 2014-08-11 | 8時 | 0 | 0 | 0 | 0 | 0
[5 empty] | 2014-08-11 | 9時 | 0 | 0 | 0 | 0 | 0
[5 empty] | 2014-08-11 | 10時 | 0 | 0 | 0 | 0 | 0
[5 empty] | 2014-08-11 | 11時 | 0 | 0 | 0 | 0 | 0
[5 empty] | 2014-08-11 | 12時 | 0 | 0 | 0 | 0 | 0
[5 empty] | 2014-08-11 | 13時 | 0 | 0 | 0 | 0 | 0
[5 empty] | 2014-08-11 | 14時 | 0 | 0 | 0 | 0 | 0
[5 empty] | 2014-08-11 | 15時 | 0 | 0 | 0 | 0 | 0
[5 empty] | 2014-08-11 | 16時 | 0 | 0 | 0 | 0 | 0
[5 empty] | 2014-08-11 | 17時 | 0 | 0 | 0 | 0 | 0
[5 empty] | 2014-08-11 | 18時 | 0 | 0 | 0 | 0 | 0
[5 empty] | 2014-08-11 | 19時 | 0 | 0 | 0 | 0 | 0
[5 empty] | 2014-08-11 | 20時 | 0 | 0 | 0 | 0 | 0
[5 empty] | 2014-08-11 | 21時 | 0 | 0 | 0 | 0 | 0
[5 empty] | 2014-08-11 | 22時 | 0 | 0 | 0 | 0 | 0
[5 empty] | 2014-08-11 | 23時 | 0 | 0 | 0 | 0 | 0
[5 empty] | 2014-08-12 | 0時 | 0 | 0 | 0 | 0 | 0
[5 empty] | 2014-08-12 | 1時 | 0 | 0 | 0 | 0 | 0
[5 empty] | 2014-08-12 | 2時 | 0 | 0 | 0 | 0 | 0
[5 empty] | 2014-08-12 | 3時 | 0 | 0 | 0 | 0 | 0
[5 empty] | 2014-08-12 | 4時 | 0 | 0 | 0 | 0 | 0
[5 empty] | 2014-08-12 | 5時 | 0 | 0 | 0 | 0 | 0
[5 empty] | 2014-08-12 | 6時 | 0 | 0 | 0 | 0 | 0
[5 empty] | 2014-08-12 | 7時 | 0 | 0 | 0 | 0 | 0
[5 empty] | 2014-08-12 | 8時 | 0 | 0 | 0 | 0 | 0
[5 empty] | 2014-08-12 | 9時 | 0 | 0 | 0 | 0 | 0
[5 empty] | 2014-08-12 | 10時 | 0 | 0 | 0 | 0 | 0
[5 empty] | 2014-08-12 | 11時 | 0 | 0 | 0 | 0 | 0
[5 empty] | 2014-08-12 | 12時 | 0 | 0 | 0 | 0 | 0
[5 empty] | 2014-08-12 | 13時 | 0 | 0 | 0 | 0 | 0
[5 empty] | 2014-08-12 | 14時 | 0 | 0 | 0 | 0 | 0
[5 empty] | 2014-08-12 | 15時 | 0 | 0 | 0 | 0 | 0
[5 empty] | 2014-08-12 | 16時 | 0 | 0 | 0 | 0 | 0
[5 empty] | 2014-08-12 | 17時 | 0 | 0 | 0 | 0 | 0
[5 empty] | 2014-08-12 | 18時 | 0 | 0 | 0 | 0 | 0
[5 empty] | 2014-08-12 | 19時 | 0 | 0 | 0 | 0 | 0
[5 empty] | 2014-08-12 | 20時 | 0 | 0 | 0 | 0 | 0
[5 empty] | 2014-08-12 | 21時 | 0 | 0 | 0 | 0 | 0
[5 empty] | 2014-08-12 | 22時 | 0 | 0 | 0 | 0 | 0
[5 empty] | 2014-08-12 | 23時 | 0 | 0 | 0 | 0 | 0
[5 empty] | 2014-08-13 | 0時 | 0 | 0 | 0 | 0 | 0
[5 empty] | 2014-08-13 | 1時 | 0 | 0 | 0 | 0 | 0
[5 empty] | 2014-08-13 | 2時 | 0 | 0 | 0 | 0 | 0
[5 empty] | 2014-08-13 | 3時 | 0 | 0 | 0 | 0 | 0
[5 empty] | 2014-08-13 | 4時 | 0 | 0 | 0 | 0 | 0
[5 empty] | 2014-08-13 | 5時 | 0 | 0 | 0 | 0 | 0
[5 empty] | 2014-08-13 | 6時 | 0 | 0 | 0 | 0 | 0
[5 empty] | 2014-08-13 | 7時 | 0 | 0 | 0 | 0 | 0
[5 empty] | 2014-08-13 | 8時 | 0 | 0 | 0 | 0 | 0
[5 empty] | 2014-08-13 | 9時 | 0 | 0 | 0 | 0 | 0
[5 empty] | 2014-08-13 | 10時 | 0 | 0 | 0 | 0 | 0
[5 empty] | 2014-08-13 | 11時 | 0 | 0 | 0 | 0 | 0
[5 empty] | 2014-08-13 | 12時 | 0 | 0 | 0 | 0 | 0
[5 empty] | 2014-08-13 | 13時 | 0 | 0 | 0 | 0 | 0
[5 empty] | 2014-08-13 | 14時 | 0 | 0 | 0 | 0 | 0
[5 empty] | 2014-08-13 | 15時 | 0 | 0 | 0 | 0 | 0
[5 empty] | 2014-08-13 | 16時 | 0 | 0 | 0 | 0 | 0
[5 empty] | 2014-08-13 | 17時 | 0 | 0 | 0 | 0 | 0
[5 empty] | 2014-08-13 | 18時 | 0 | 0 | 0 | 0 | 0
[5 empty] | 2014-08-13 | 19時 | 0 | 0 | 0 | 0 | 0
[5 empty] | 2014-08-13 | 20時 | 0 | 0 | 0 | 0 | 0
[5 empty] | 2014-08-13 | 21時 | 0 | 0 | 0 | 0 | 0
[5 empty] | 2014-08-13 | 22時 | 0 | 0 | 0 | 0 | 0
[5 empty] | 2014-08-13 | 23時 | 0 | 0 | 0 | 0 | 0
[5 empty] | 2014-08-14 | 0時 | 0 | 0 | 0 | 0 | 0
[5 empty] | 2014-08-14 | 1時 | 0 | 0 | 0 | 0 | 0
[5 empty] | 2014-08-14 | 2時 | 0 | 0 | 0 | 0 | 0
[5 empty] | 2014-08-14 | 3時 | 0 | 0 | 0 | 0 | 0
[5 empty] | 2014-08-14 | 4時 | 0 | 0 | 0 | 0 | 0
[5 empty] | 2014-08-14 | 5時 | 0 | 0 | 0 | 0 | 0
[5 empty] | 2014-08-14 | 6時 | 0 | 0 | 0 | 0 | 0
[5 empty] | 2014-08-14 | 7時 | 0 | 0 | 0 | 0 | 0
[5 empty] | 2014-08-14 | 8時 | 0 | 0 | 0 | 0 | 0
[5 empty] | 2014-08-14 | 9時 | 0 | 0 | 0 | 0 | 0
[5 empty] | 2014-08-14 | 10時 | 0 | 0 | 0 | 0 | 0
[5 empty] | 2014-08-14 | 11時 | 0 | 0 | 0 | 0 | 0
[5 empty] | 2014-08-14 | 12時 | 0 | 0 | 0 | 0 | 0
[5 empty] | 2014-08-14 | 13時 | 0 | 0 | 0 | 0 | 0
[5 empty] | 2014-08-14 | 14時 | 0 | 0 | 0 | 0 | 0
[5 empty] | 2014-08-14 | 15時 | 0 | 0 | 0 | 0 | 0
[5 empty] | 2014-08-14 | 16時 | 0 | 0 | 0 | 0 | 0
[5 empty] | 2014-08-14 | 17時 | 0 | 0 | 0 | 0 | 0
[5 empty] | 2014-08-14 | 18時 | 0 | 0 | 0 | 0 | 0
[5 empty] | 2014-08-14 | 19時 | 0 | 0 | 0 | 0 | 0
[5 empty] | 2014-08-14 | 20時 | 0 | 0 | 0 | 0 | 0
[5 empty] | 2014-08-14 | 21時 | 0 | 0 | 0 | 0 | 0
[5 empty] | 2014-08-14 | 22時 | 0 | 0 | 0 | 0 | 0
[5 empty] | 2014-08-14 | 23時 | 0 | 0 | 0 | 0 | 0
[5 empty] | 2014-08-15 | 0時 | 0 | 0 | 0 | 0 | 0
[5 empty] | 2014-08-15 | 1時 | 0 | 0 | 0 | 0 | 0
[5 empty] | 2014-08-15 | 2時 | 0 | 0 | 0 | 0 | 0
[5 empty] | 2014-08-15 | 3時 | 0 | 0 | 0 | 0 | 0
[5 empty] | 2014-08-15 | 4時 | 0 | 0 | 0 | 0 | 0
[5 empty] | 2014-08-15 | 5時 | 0 | 0 | 0 | 0 | 0
[5 empty] | 2014-08-15 | 6時 | 0 | 0 | 0 | 0 | 0
[5 empty] | 2014-08-15 | 7時 | 0 | 0 | 0 | 0 | 0
[5 empty] | 2014-08-15 | 8時 | 0 | 0 | 0 | 0 | 0
[5 empty] | 2014-08-15 | 9時 | 0 | 0 | 0 | 0 | 0
[5 empty] | 2014-08-15 | 10時 | 0 | 0 | 0 | 0 | 0
[5 empty] | 2014-08-15 | 11時 | 0 | 0 | 0 | 0 | 0
[5 empty] | 2014-08-15 | 12時 | 0 | 0 | 0 | 0 | 0
[5 empty] | 2014-08-15 | 13時 | 0 | 0 | 0 | 0 | 0
[5 empty] | 2014-08-15 | 14時 | 0 | 0 | 0 | 0 | 0
[5 empty] | 2014-08-15 | 15時 | 0 | 0 | 0 | 0 | 0
[5 empty] | 2014-08-15 | 16時 | 0 | 0 | 0 | 0 | 0
[5 empty] | 2014-08-15 | 17時 | 0 | 0 | 0 | 0 | 0
[5 empty] | 2014-08-15 | 18時 | 0 | 0 | 0 | 0 | 0
[5 empty] | 2014-08-15 | 19時 | 0 | 0 | 0 | 0 | 0
[5 empty] | 2014-08-15 | 20時 | 0 | 0 | 0 | 0 | 0
[5 empty] | 2014-08-15 | 21時 | 0 | 0 | 0 | 0 | 0
[5 empty] | 2014-08-15 | 22時 | 0 | 0 | 0 | 0 | 0
[5 empty] | 2014-08-15 | 23時 | 0 | 0 | 0 | 0 | 0
[5 empty] | 2014-08-16 | 0時 | 0 | 0 | 0 | 0 | 0
[5 empty] | 2014-08-16 | 1時 | 0 | 0 | 0 | 0 | 0
[5 empty] | 2014-08-16 | 2時 | 0 | 0 | 0 | 0 | 0
[5 empty] | 2014-08-16 | 3時 | 0 | 0 | 0 | 0 | 0
[5 empty] | 2014-08-16 | 4時 | 0 | 0 | 0 | 0 | 0
[5 empty] | 2014-08-16 | 5時 | 0 | 0 | 0 | 0 | 0
[5 empty] | 2014-08-16 | 6時 | 0 | 0 | 0 | 0 | 0
[5 empty] | 2014-08-16 | 7時 | 0 | 0 | 0 | 0 | 0
[5 empty] | 2014-08-16 | 8時 | 0 | 0 | 0 | 0 | 0
[5 empty] | 2014-08-16 | 9時 | 0 | 0 | 0 | 0 | 0
[5 empty] | 2014-08-16 | 10時 | 0 | 0 | 0 | 0 | 0
[5 empty] | 2014-08-16 | 11時 | 0 | 0 | 0 | 0 | 0
[5 empty] | 2014-08-16 | 12時 | 0 | 0 | 0 | 0 | 0
[5 empty] | 2014-08-16 | 13時 | 0 | 0 | 0 | 0 | 0
[5 empty] | 2014-08-16 | 14時 | 0 | 0 | 0 | 0 | 0
[5 empty] | 2014-08-16 | 15時 | 0 | 0 | 0 | 0 | 0
[5 empty] | 2014-08-16 | 16時 | 0 | 0 | 0 | 0 | 0
[5 empty] | 2014-08-16 | 17時 | 0 | 0 | 0 | 0 | 0
[5 empty] | 2014-08-16 | 18時 | 0 | 0 | 0 | 0 | 0
[5 empty] | 2014-08-16 | 19時 | 0 | 0 | 0 | 0 | 0
[5 empty] | 2014-08-16 | 20時 | 0 | 0 | 0 | 0 | 0
[5 empty] | 2014-08-16 | 21時 | 0 | 0 | 0 | 0 | 0
[5 empty] | 2014-08-16 | 22時 | 0 | 0 | 0 | 0 | 0
[5 empty] | 2014-08-16 | 23時 | 0 | 0 | 0 | 0 | 0
[5 empty] | 2014-08-17 | 0時 | 0 | 0 | 0 | 0 | 0
[5 empty] | 2014-08-17 | 1時 | 0 | 0 | 0 | 0 | 0
[5 empty] | 2014-08-17 | 2時 | 0 | 0 | 0 | 0 | 0
[5 empty] | 2014-08-17 | 3時 | 0 | 0 | 0 | 0 | 0
[5 empty] | 2014-08-17 | 4時 | 0 | 0 | 0 | 0 | 0
[5 empty] | 2014-08-17 | 5時 | 0 | 0 | 0 | 0 | 0
[5 empty] | 2014-08-17 | 6時 | 0 | 0 | 0 | 0 | 0
[5 empty] | 2014-08-17 | 7時 | 0 | 0 | 0 | 0 | 0
[5 empty] | 2014-08-17 | 8時 | 0 | 0 | 0 | 0 | 0
[5 empty] | 2014-08-17 | 9時 | 0 | 0 | 0 | 0 | 0
[5 empty] | 2014-08-17 | 10時 | 0 | 0 | 0 | 0 | 0
[5 empty] | 2014-08-17 | 11時 | 0 | 0 | 0 | 0 | 0
[5 empty] | 2014-08-17 | 12時 | 0 | 0 | 0 | 0 | 0
[5 empty] | 2014-08-17 | 13時 | 0 | 0 | 0 | 0 | 0
[5 empty] | 2014-08-17 | 14時 | 0 | 0 | 0 | 0 | 0
[5 empty] | 2014-08-17 | 15時 | 0 | 0 | 0 | 0 | 0
[5 empty] | 2014-08-17 | 16時 | 0 | 0 | 0 | 0 | 0
[5 empty] | 2014-08-17 | 17時 | 0 | 0 | 0 | 0 | 0
[5 empty] | 2014-08-17 | 18時 | 0 | 0 | 0 | 0 | 0
[5 empty] | 2014-08-17 | 19時 | 0 | 0 | 0 | 0 | 0
[5 empty] | 2014-08-17 | 20時 | 0 | 0 | 0 | 0 | 0
[5 empty] | 2014-08-17 | 21時 | 0 | 0 | 0 | 0 | 0
[5 empty] | 2014-08-17 | 22時 | 0 | 0 | 0 | 0 | 0
[5 empty] | 2014-08-17 | 23時 | 0 | 0 | 0 | 0 | 0
[5 empty] | 2014-08-18 | 0時 | 0 | 0 | 0 | 0 | 0
[5 empty] | 2014-08-18 | 1時 | 0 | 0 | 0 | 0 | 0
[5 empty] | 2014-08-18 | 2時 | 0 | 0 | 0 | 0 | 0
[5 empty] | 2014-08-18 | 3時 | 0 | 0 | 0 | 0 | 0
[5 empty] | 2014-08-18 | 4時 | 0 | 0 | 0 | 0 | 0
[5 empty] | 2014-08-18 | 5時 | 0 | 0 | 0 | 0 | 0
[5 empty] | 2014-08-18 | 6時 | 0 | 0 | 0 | 0 | 0
[5 empty] | 2014-08-18 | 7時 | 0 | 0 | 0 | 0 | 0
[5 empty] | 2014-08-18 | 8時 | 0 | 0 | 0 | 0 | 0
[5 empty] | 2014-08-18 | 9時 | 0 | 0 | 0 | 0 | 0
[5 empty] | 2014-08-18 | 10時 | 0 | 0 | 0 | 0 | 0
[5 empty] | 2014-08-18 | 11時 | 0 | 0 | 0 | 0 | 0
[5 empty] | 2014-08-18 | 12時 | 0 | 0 | 0 | 0 | 0
[5 empty] | 2014-08-18 | 13時 | 0 | 0 | 0 | 0 | 0
[5 empty] | 2014-08-18 | 14時 | 0 | 0 | 0 | 0 | 0
[5 empty] | 2014-08-18 | 15時 | 0 | 0 | 0 | 0 | 0
[5 empty] | 2014-08-18 | 16時 | 0 | 0 | 0 | 0 | 0
[5 empty] | 2014-08-18 | 17時 | 0 | 0 | 0 | 0 | 0
[5 empty] | 2014-08-18 | 18時 | 0 | 0 | 0 | 0 | 0
[5 empty] | 2014-08-18 | 19時 | 0 | 0 | 0 | 0 | 0
[5 empty] | 2014-08-18 | 20時 | 0 | 0 | 0 | 0 | 0
[5 empty] | 2014-08-18 | 21時 | 0 | 0 | 0 | 0 | 0
[5 empty] | 2014-08-18 | 22時 | 0 | 0 | 0 | 0 | 0
[5 empty] | 2014-08-18 | 23時 | 0 | 0 | 0 | 0 | 0
[5 empty] | 2014-08-19 | 0時 | 0 | 0 | 0 | 0 | 0
[5 empty] | 2014-08-19 | 1時 | 0 | 0 | 0 | 0 | 0
[5 empty] | 2014-08-19 | 2時 | 0 | 0 | 0 | 0 | 0
[5 empty] | 2014-08-19 | 3時 | 0 | 0 | 0 | 0 | 0
[5 empty] | 2014-08-19 | 4時 | 0 | 0 | 0 | 0 | 0
[5 empty] | 2014-08-19 | 5時 | 0 | 0 | 0 | 0 | 0
[5 empty] | 2014-08-19 | 6時 | 0 | 0 | 0 | 0 | 0
[5 empty] | 2014-08-19 | 7時 | 0 | 0 | 0 | 0 | 0
[5 empty] | 2014-08-19 | 8時 | 0 | 0 | 0 | 0 | 0
[5 empty] | 2014-08-19 | 9時 | 0 | 0 | 0 | 0 | 0
[5 empty] | 2014-08-19 | 10時 | 0 | 0 | 0 | 0 | 0
[5 empty] | 2014-08-19 | 11時 | 0 | 0 | 0 | 0 | 0
[5 empty] | 2014-08-19 | 12時 | 0 | 0 | 0 | 0 | 0
[5 empty] | 2014-08-19 | 13時 | 0 | 0 | 0 | 0 | 0
[5 empty] | 2014-08-19 | 14時 | 0 | 0 | 0 | 0 | 0
[5 empty] | 2014-08-19 | 15時 | 0 | 0 | 0 | 0 | 0
[5 empty] | 2014-08-19 | 16時 | 0 | 0 | 0 | 0 | 0
[5 empty] | 2014-08-19 | 17時 | 0 | 0 | 0 | 0 | 0
[5 empty] | 2014-08-19 | 18時 | 0 | 0 | 0 | 0 | 0
[5 empty] | 2014-08-19 | 19時 | 0 | 0 | 0 | 0 | 0
[5 empty] | 2014-08-19 | 20時 | 0 | 0 | 0 | 0 | 0
[5 empty] | 2014-08-19 | 21時 | 0 | 0 | 0 | 0 | 0
[5 empty] | 2014-08-19 | 22時 | 0 | 0 | 0 | 0 | 0
[5 empty] | 2014-08-19 | 23時 | 0 | 0 | 0 | 0 | 0
[5 empty] | 2014-08-20 | 0時 | 0 | 0 | 0 | 0 | 0
[5 empty] | 2014-08-20 | 1時 | 0 | 0 | 0 | 0 | 0
[5 empty] | 2014-08-20 | 2時 | 0 | 0 | 0 | 0 | 0
[5 empty] | 2014-08-20 | 3時 | 0 | 0 | 0 | 0 | 0
[5 empty] | 2014-08-20 | 4時 | 0 | 0 | 0 | 0 | 0
[5 empty] | 2014-08-20 | 5時 | 0 | 0 | 0 | 0 | 0
[5 empty] | 2014-08-20 | 6時 | 0 | 0 | 0 | 0 | 0
[5 empty] | 2014-08-20 | 7時 | 0 | 0 | 0 | 0 | 0
[5 empty] | 2014-08-20 | 8時 | 0 | 0 | 0 | 0 | 0
[5 empty] | 2014-08-20 | 9時 | 0 | 0 | 0 | 0 | 0
[5 empty] | 2014-08-20 | 10時 | 0 | 0 | 0 | 0 | 0
[5 empty] | 2014-08-20 | 11時 | 0 | 0 | 0 | 0 | 0
[5 empty] | 2014-08-20 | 12時 | 0 | 0 | 0 | 0 | 0
[5 empty] | 2014-08-20 | 13時 | 0 | 0 | 0 | 0 | 0
[5 empty] | 2014-08-20 | 14時 | 0 | 0 | 0 | 0 | 0
[5 empty] | 2014-08-20 | 15時 | 0 | 0 | 0 | 0 | 0
[5 empty] | 2014-08-20 | 16時 | 0 | 0 | 0 | 0 | 0
[5 empty] | 2014-08-20 | 17時 | 0 | 0 | 0 | 0 | 0
[5 empty] | 2014-08-20 | 18時 | 0 | 0 | 0 | 0 | 0
[5 empty] | 2014-08-20 | 19時 | 0 | 0 | 0 | 0 | 0
[5 empty] | 2014-08-20 | 20時 | 0 | 0 | 0 | 0 | 0
[5 empty] | 2014-08-20 | 21時 | 0 | 0 | 0 | 0 | 0
[5 empty] | 2014-08-20 | 22時 | 0 | 0 | 0 | 0 | 0
[5 empty] | 2014-08-20 | 23時 | 0 | 0 | 0 | 0 | 0
[5 empty] | 2014-08-21 | 0時 | 0 | 0 | 0 | 0 | 0
[5 empty] | 2014-08-21 | 1時 | 0 | 0 | 0 | 0 | 0
[5 empty] | 2014-08-21 | 2時 | 0 | 0 | 0 | 0 | 0
[5 empty] | 2014-08-21 | 3時 | 0 | 0 | 0 | 0 | 0
[5 empty] | 2014-08-21 | 4時 | 0 | 0 | 0 | 0 | 0
[5 empty] | 2014-08-21 | 5時 | 0 | 0 | 0 | 0 | 0
[5 empty] | 2014-08-21 | 6時 | 0 | 0 | 0 | 0 | 0
[5 empty] | 2014-08-21 | 7時 | 0 | 0 | 0 | 0 | 0
[5 empty] | 2014-08-21 | 8時 | 0 | 0 | 0 | 0 | 0
[5 empty] | 2014-08-21 | 9時 | 0 | 0 | 0 | 0 | 0
[5 empty] | 2014-08-21 | 10時 | 0 | 0 | 0 | 0 | 0
[5 empty] | 2014-08-21 | 11時 | 0 | 0 | 0 | 0 | 0
[5 empty] | 2014-08-21 | 12時 | 0 | 0 | 0 | 0 | 0
[5 empty] | 2014-08-21 | 13時 | 0 | 0 | 0 | 0 | 0
[5 empty] | 2014-08-21 | 14時 | 0 | 0 | 0 | 0 | 0
[5 empty] | 2014-08-21 | 15時 | 0 | 0 | 0 | 0 | 0
[5 empty] | 2014-08-21 | 16時 | 0 | 0 | 0 | 0 | 0
[5 empty] | 2014-08-21 | 17時 | 0 | 0 | 0 | 0 | 0
[5 empty] | 2014-08-21 | 18時 | 0 | 0 | 0 | 0 | 0
[5 empty] | 2014-08-21 | 19時 | 0 | 0 | 0 | 0 | 0
[5 empty] | 2014-08-21 | 20時 | 0 | 0 | 0 | 0 | 0
[5 empty] | 2014-08-21 | 21時 | 0 | 0 | 0 | 0 | 0
[5 empty] | 2014-08-21 | 22時 | 0 | 0 | 0 | 0 | 0
[5 empty] | 2014-08-21 | 23時 | 0 | 0 | 0 | 0 | 0
[5 empty] | 2014-08-22 | 0時 | 0 | 0 | 0 | 0 | 0
[5 empty] | 2014-08-22 | 1時 | 0 | 0 | 0 | 0 | 0
[5 empty] | 2014-08-22 | 2時 | 0 | 0 | 0 | 0 | 0
[5 empty] | 2014-08-22 | 3時 | 0 | 0 | 0 | 0 | 0
[5 empty] | 2014-08-22 | 4時 | 0 | 0 | 0 | 0 | 0
[5 empty] | 2014-08-22 | 5時 | 0 | 0 | 0 | 0 | 0
[5 empty] | 2014-08-22 | 6時 | 0 | 0 | 0 | 0 | 0
[5 empty] | 2014-08-22 | 7時 | 0 | 0 | 0 | 0 | 0
[5 empty] | 2014-08-22 | 8時 | 0 | 0 | 0 | 0 | 0
[5 empty] | 2014-08-22 | 9時 | 0 | 0 | 0 | 0 | 0
[5 empty] | 2014-08-22 | 10時 | 0 | 0 | 0 | 0 | 0
[5 empty] | 2014-08-22 | 11時 | 0 | 0 | 0 | 0 | 0
[5 empty] | 2014-08-22 | 12時 | 0 | 0 | 0 | 0 | 0
[5 empty] | 2014-08-22 | 13時 | 0 | 0 | 0 | 0 | 0
[5 empty] | 2014-08-22 | 14時 | 0 | 0 | 0 | 0 | 0
[5 empty] | 2014-08-22 | 15時 | 0 | 0 | 0 | 0 | 0
[5 empty] | 2014-08-22 | 16時 | 0 | 0 | 0 | 0 | 0
[5 empty] | 2014-08-22 | 17時 | 0 | 0 | 0 | 0 | 0
[5 empty] | 2014-08-22 | 18時 | 0 | 0 | 0 | 0 | 0
[5 empty] | 2014-08-22 | 19時 | 0 | 0 | 0 | 0 | 0
[5 empty] | 2014-08-22 | 20時 | 0 | 0 | 0 | 0 | 0
[5 empty] | 2014-08-22 | 21時 | 0 | 0 | 0 | 0 | 0
[5 empty] | 2014-08-22 | 22時 | 0 | 0 | 0 | 0 | 0
[5 empty] | 2014-08-22 | 23時 | 0 | 0 | 0 | 0 | 0
[5 empty] | 2014-08-23 | 0時 | 0 | 0 | 0 | 0 | 0
[5 empty] | 2014-08-23 | 1時 | 0 | 0 | 0 | 0 | 0
[5 empty] | 2014-08-23 | 2時 | 0 | 0 | 0 | 0 | 0
[5 empty] | 2014-08-23 | 3時 | 0 | 0 | 0 | 0 | 0
[5 empty] | 2014-08-23 | 4時 | 0 | 0 | 0 | 0 | 0
[5 empty] | 2014-08-23 | 5時 | 0 | 0 | 0 | 0 | 0
[5 empty] | 2014-08-23 | 6時 | 0 | 0 | 0 | 0 | 0
[5 empty] | 2014-08-23 | 7時 | 0 | 0 | 0 | 0 | 0
[5 empty] | 2014-08-23 | 8時 | 0 | 0 | 0 | 0 | 0
[5 empty] | 2014-08-23 | 9時 | 0 | 0 | 0 | 0 | 0
[5 empty] | 2014-08-23 | 10時 | 0 | 0 | 0 | 0 | 0
[5 empty] | 2014-08-23 | 11時 | 0 | 0 | 0 | 0 | 0
[5 empty] | 2014-08-23 | 12時 | 0 | 0 | 0 | 0 | 0
[5 empty] | 2014-08-23 | 13時 | 0 | 0 | 0 | 0 | 0
[5 empty] | 2014-08-23 | 14時 | 0 | 0 | 0 | 0 | 0
[5 empty] | 2014-08-23 | 15時 | 0 | 0 | 0 | 0 | 0
[5 empty] | 2014-08-23 | 16時 | 0 | 0 | 0 | 0 | 0
[5 empty] | 2014-08-23 | 17時 | 0 | 0 | 0 | 0 | 0
[5 empty] | 2014-08-23 | 18時 | 0 | 0 | 0 | 0 | 0
[5 empty] | 2014-08-23 | 19時 | 0 | 0 | 0 | 0 | 0
[5 empty] | 2014-08-23 | 20時 | 0 | 0 | 0 | 0 | 0
[5 empty] | 2014-08-23 | 21時 | 0 | 0 | 0 | 0 | 0
[5 empty] | 2014-08-23 | 22時 | 0 | 0 | 0 | 0 | 0
[5 empty] | 2014-08-23 | 23時 | 0 | 0 | 0 | 0 | 0
[5 empty] | 2014-08-24 | 0時 | 0 | 0 | 0 | 0 | 0
[5 empty] | 2014-08-24 | 1時 | 0 | 0 | 0 | 0 | 0
[5 empty] | 2014-08-24 | 2時 | 0 | 0 | 0 | 0 | 0
[5 empty] | 2014-08-24 | 3時 | 0 | 0 | 0 | 0 | 0
[5 empty] | 2014-08-24 | 4時 | 0 | 0 | 0 | 0 | 0
[5 empty] | 2014-08-24 | 5時 | 0 | 0 | 0 | 0 | 0
[5 empty] | 2014-08-24 | 6時 | 0 | 0 | 0 | 0 | 0
[5 empty] | 2014-08-24 | 7時 | 0 | 0 | 0 | 0 | 0
[5 empty] | 2014-08-24 | 8時 | 0 | 0 | 0 | 0 | 0
[5 empty] | 2014-08-24 | 9時 | 0 | 0 | 0 | 0 | 0
[5 empty] | 2014-08-24 | 10時 | 0 | 0 | 0 | 0 | 0
[5 empty] | 2014-08-24 | 11時 | 0 | 0 | 0 | 0 | 0
[5 empty] | 2014-08-24 | 12時 | 0 | 0 | 0 | 0 | 0
[5 empty] | 2014-08-24 | 13時 | 0 | 0 | 0 | 0 | 0
[5 empty] | 2014-08-24 | 14時 | 0 | 0 | 0 | 0 | 0
[5 empty] | 2014-08-24 | 15時 | 0 | 0 | 0 | 0 | 0
[5 empty] | 2014-08-24 | 16時 | 0 | 0 | 0 | 0 | 0
[5 empty] | 2014-08-24 | 17時 | 0 | 0 | 0 | 0 | 0
[5 empty] | 2014-08-24 | 18時 | 0 | 0 | 0 | 0 | 0
[5 empty] | 2014-08-24 | 19時 | 0 | 0 | 0 | 0 | 0
[5 empty] | 2014-08-24 | 20時 | 0 | 0 | 0 | 0 | 0
[5 empty] | 2014-08-24 | 21時 | 0 | 0 | 0 | 0 | 0
[5 empty] | 2014-08-24 | 22時 | 0 | 0 | 0 | 0 | 0
[5 empty] | 2014-08-24 | 23時 | 0 | 0 | 0 | 0 | 0
[5 empty] | 2014-08-25 | 0時 | 0 | 0 | 0 | 0 | 0
[5 empty] | 2014-08-25 | 1時 | 0 | 0 | 0 | 0 | 0
[5 empty] | 2014-08-25 | 2時 | 0 | 0 | 0 | 0 | 0
[5 empty] | 2014-08-25 | 3時 | 0 | 0 | 0 | 0 | 0
[5 empty] | 2014-08-25 | 4時 | 0 | 0 | 0 | 0 | 0
[5 empty] | 2014-08-25 | 5時 | 0 | 0 | 0 | 0 | 0
[5 empty] | 2014-08-25 | 6時 | 0 | 0 | 0 | 0 | 0
[5 empty] | 2014-08-25 | 7時 | 0 | 0 | 0 | 0 | 0
[5 empty] | 2014-08-25 | 8時 | 0 | 0 | 0 | 0 | 0
[5 empty] | 2014-08-25 | 9時 | 0 | 0 | 0 | 0 | 0
[5 empty] | 2014-08-25 | 10時 | 0 | 0 | 0 | 0 | 0
[5 empty] | 2014-08-25 | 11時 | 0 | 0 | 0 | 0 | 0
[5 empty] | 2014-08-25 | 12時 | 0 | 0 | 0 | 0 | 0
[5 empty] | 2014-08-25 | 13時 | 0 | 0 | 0 | 0 | 0
[5 empty] | 2014-08-25 | 14時 | 0 | 0 | 0 | 0 | 0
[5 empty] | 2014-08-25 | 15時 | 0 | 0 | 0 | 0 | 0
[5 empty] | 2014-08-25 | 16時 | 0 | 0 | 0 | 0 | 0
[5 empty] | 2014-08-25 | 17時 | 0 | 0 | 0 | 0 | 0
[5 empty] | 2014-08-25 | 18時 | 0 | 0 | 0 | 0 | 0
[5 empty] | 2014-08-25 | 19時 | 0 | 0 | 0 | 0 | 0
[5 empty] | 2014-08-25 | 20時 | 0 | 0 | 0 | 0 | 0
[5 empty] | 2014-08-25 | 21時 | 0 | 0 | 0 | 0 | 0
[5 empty] | 2014-08-25 | 22時 | 0 | 0 | 0 | 0 | 0
[5 empty] | 2014-08-25 | 23時 | 0 | 0 | 0 | 0 | 0
[5 empty] | 2014-08-26 | 0時 | 0 | 0 | 0 | 0 | 0
[5 empty] | 2014-08-26 | 1時 | 0 | 0 | 0 | 0 | 0
[5 empty] | 2014-08-26 | 2時 | 0 | 0 | 0 | 0 | 0
[5 empty] | 2014-08-26 | 3時 | 0 | 0 | 0 | 0 | 0
[5 empty] | 2014-08-26 | 4時 | 0 | 0 | 0 | 0 | 0
[5 empty] | 2014-08-26 | 5時 | 0 | 0 | 0 | 0 | 0
[5 empty] | 2014-08-26 | 6時 | 0 | 0 | 0 | 0 | 0
[5 empty] | 2014-08-26 | 7時 | 0 | 0 | 0 | 0 | 0
[5 empty] | 2014-08-26 | 8時 | 0 | 0 | 0 | 0 | 0
[5 empty] | 2014-08-26 | 9時 | 0 | 0 | 0 | 0 | 0
[5 empty] | 2014-08-26 | 10時 | 0 | 0 | 0 | 0 | 0
[5 empty] | 2014-08-26 | 11時 | 0 | 0 | 0 | 0 | 0
[5 empty] | 2014-08-26 | 12時 | 0 | 0 | 0 | 0 | 0
[5 empty] | 2014-08-26 | 13時 | 0 | 0 | 0 | 0 | 0
[5 empty] | 2014-08-26 | 14時 | 0 | 0 | 0 | 0 | 0
[5 empty] | 2014-08-26 | 15時 | 0 | 0 | 0 | 0 | 0
[5 empty] | 2014-08-26 | 16時 | 0 | 0 | 0 | 0 | 0
[5 empty] | 2014-08-26 | 17時 | 0 | 0 | 0 | 0 | 0
[5 empty] | 2014-08-26 | 18時 | 0 | 0 | 0 | 0 | 0
[5 empty] | 2014-08-26 | 19時 | 0 | 0 | 0 | 0 | 0
[5 empty] | 2014-08-26 | 20時 | 0 | 0 | 0 | 0 | 0
[5 empty] | 2014-08-26 | 21時 | 0 | 0 | 0 | 0 | 0
[5 empty] | 2014-08-26 | 22時 | 0 | 0 | 0 | 0 | 0
[5 empty] | 2014-08-26 | 23時 | 0 | 0 | 0 | 0 | 0
[5 empty] | 2014-08-27 | 0時 | 0 | 0 | 0 | 0 | 0
[5 empty] | 2014-08-27 | 1時 | 0 | 0 | 0 | 0 | 0
[5 empty] | 2014-08-27 | 2時 | 0 | 0 | 0 | 0 | 0
[5 empty] | 2014-08-27 | 3時 | 0 | 0 | 0 | 0 | 0
[5 empty] | 2014-08-27 | 4時 | 0 | 0 | 0 | 0 | 0
[5 empty] | 2014-08-27 | 5時 | 0 | 0 | 0 | 0 | 0
[5 empty] | 2014-08-27 | 6時 | 0 | 0 | 0 | 0 | 0
[5 empty] | 2014-08-27 | 7時 | 0 | 0 | 0 | 0 | 0
[5 empty] | 2014-08-27 | 8時 | 0 | 0 | 0 | 0 | 0
[5 empty] | 2014-08-27 | 9時 | 0 | 0 | 0 | 0 | 0
[5 empty] | 2014-08-27 | 10時 | 0 | 0 | 0 | 0 | 0
[5 empty] | 2014-08-27 | 11時 | 0 | 0 | 0 | 0 | 0
[5 empty] | 2014-08-27 | 12時 | 0 | 0 | 0 | 0 | 0
[5 empty] | 2014-08-27 | 13時 | 0 | 0 | 0 | 0 | 0
[5 empty] | 2014-08-27 | 14時 | 0 | 0 | 0 | 0 | 0
[5 empty] | 2014-08-27 | 15時 | 0 | 0 | 0 | 0 | 0
[5 empty] | 2014-08-27 | 16時 | 0 | 0 | 0 | 0 | 0
[5 empty] | 2014-08-27 | 17時 | 0 | 0 | 0 | 0 | 0
[5 empty] | 2014-08-27 | 18時 | 0 | 0 | 0 | 0 | 0
[5 empty] | 2014-08-27 | 19時 | 0 | 0 | 0 | 0 | 0
[5 empty] | 2014-08-27 | 20時 | 0 | 0 | 0 | 0 | 0
[5 empty] | 2014-08-27 | 21時 | 0 | 0 | 0 | 0 | 0
[5 empty] | 2014-08-27 | 22時 | 0 | 0 | 0 | 0 | 0
[5 empty] | 2014-08-27 | 23時 | 0 | 0 | 0 | 0 | 0
[5 empty] | 2014-08-28 | 0時 | 0 | 0 | 0 | 0 | 0
[5 empty] | 2014-08-28 | 1時 | 0 | 0 | 0 | 0 | 0
[5 empty] | 2014-08-28 | 2時 | 0 | 0 | 0 | 0 | 0
[5 empty] | 2014-08-28 | 3時 | 0 | 0 | 0 | 0 | 0
[5 empty] | 2014-08-28 | 4時 | 0 | 0 | 0 | 0 | 0
[5 empty] | 2014-08-28 | 5時 | 0 | 0 | 0 | 0 | 0
[5 empty] | 2014-08-28 | 6時 | 0 | 0 | 0 | 0 | 0
[5 empty] | 2014-08-28 | 7時 | 0 | 0 | 0 | 0 | 0
[5 empty] | 2014-08-28 | 8時 | 0 | 0 | 0 | 0 | 0
[5 empty] | 2014-08-28 | 9時 | 0 | 0 | 0 | 0 | 0
[5 empty] | 2014-08-28 | 10時 | 0 | 0 | 0 | 0 | 0
[5 empty] | 2014-08-28 | 11時 | 0 | 0 | 0 | 0 | 0
[5 empty] | 2014-08-28 | 12時 | 0 | 0 | 0 | 0 | 0
[5 empty] | 2014-08-28 | 13時 | 0 | 0 | 0 | 0 | 0
[5 empty] | 2014-08-28 | 14時 | 0 | 0 | 0 | 0 | 0
[5 empty] | 2014-08-28 | 15時 | 0 | 0 | 0 | 0 | 0
[5 empty] | 2014-08-28 | 16時 | 0 | 0 | 0 | 0 | 0
[5 empty] | 2014-08-28 | 17時 | 0 | 0 | 0 | 0 | 0
[5 empty] | 2014-08-28 | 18時 | 0 | 0 | 0 | 0 | 0
[5 empty] | 2014-08-28 | 19時 | 0 | 0 | 0 | 0 | 0
[5 empty] | 2014-08-28 | 20時 | 0 | 0 | 0 | 0 | 0
[5 empty] | 2014-08-28 | 21時 | 0 | 0 | 0 | 0 | 0
[5 empty] | 2014-08-28 | 22時 | 0 | 0 | 0 | 0 | 0
[5 empty] | 2014-08-28 | 23時 | 0 | 0 | 0 | 0 | 0
[5 empty] | 2014-08-29 | 0時 | 0 | 0 | 0 | 0 | 0
[5 empty] | 2014-08-29 | 1時 | 0 | 0 | 0 | 0 | 0
[5 empty] | 2014-08-29 | 2時 | 0 | 0 | 0 | 0 | 0
[5 empty] | 2014-08-29 | 3時 | 0 | 0 | 0 | 0 | 0
[5 empty] | 2014-08-29 | 4時 | 0 | 0 | 0 | 0 | 0
[5 empty] | 2014-08-29 | 5時 | 0 | 0 | 0 | 0 | 0
[5 empty] | 2014-08-29 | 6時 | 0 | 0 | 0 | 0 | 0
[5 empty] | 2014-08-29 | 7時 | 0 | 0 | 0 | 0 | 0
[5 empty] | 2014-08-29 | 8時 | 0 | 0 | 0 | 0 | 0
[5 empty] | 2014-08-29 | 9時 | 0 | 0 | 0 | 0 | 0
[5 empty] | 2014-08-29 | 10時 | 0 | 0 | 0 | 0 | 0
[5 empty] | 2014-08-29 | 11時 | 0 | 0 | 0 | 0 | 0
[5 empty] | 2014-08-29 | 12時 | 0 | 0 | 0 | 0 | 0
[5 empty] | 2014-08-29 | 13時 | 0 | 0 | 0 | 0 | 0
[5 empty] | 2014-08-29 | 14時 | 0 | 0 | 0 | 0 | 0
[5 empty] | 2014-08-29 | 15時 | 0 | 0 | 0 | 0 | 0
[5 empty] | 2014-08-29 | 16時 | 0 | 0 | 0 | 0 | 0
[5 empty] | 2014-08-29 | 17時 | 0 | 0 | 0 | 0 | 0
[5 empty] | 2014-08-29 | 18時 | 0 | 0 | 0 | 0 | 0
[5 empty] | 2014-08-29 | 19時 | 0 | 0 | 0 | 0 | 0
[5 empty] | 2014-08-29 | 20時 | 0 | 0 | 0 | 0 | 0
[5 empty] | 2014-08-29 | 21時 | 0 | 0 | 0 | 0 | 0
[5 empty] | 2014-08-29 | 22時 | 0 | 0 | 0 | 0 | 0
[5 empty] | 2014-08-29 | 23時 | 0 | 0 | 0 | 0 | 0
[5 empty] | 2014-08-30 | 0時 | 0 | 0 | 0 | 0 | 0
[5 empty] | 2014-08-30 | 1時 | 0 | 0 | 0 | 0 | 0
[5 empty] | 2014-08-30 | 2時 | 0 | 0 | 0 | 0 | 0
[5 empty] | 2014-08-30 | 3時 | 0 | 0 | 0 | 0 | 0
[5 empty] | 2014-08-30 | 4時 | 0 | 0 | 0 | 0 | 0
[5 empty] | 2014-08-30 | 5時 | 0 | 0 | 0 | 0 | 0
[5 empty] | 2014-08-30 | 6時 | 0 | 0 | 0 | 0 | 0
[5 empty] | 2014-08-30 | 7時 | 0 | 0 | 0 | 0 | 0
[5 empty] | 2014-08-30 | 8時 | 0 | 0 | 0 | 0 | 0
[5 empty] | 2014-08-30 | 9時 | 0 | 0 | 0 | 0 | 0
[5 empty] | 2014-08-30 | 10時 | 0 | 0 | 0 | 0 | 0
[5 empty] | 2014-08-30 | 11時 | 0 | 0 | 0 | 0 | 0
[5 empty] | 2014-08-30 | 12時 | 0 | 0 | 0 | 0 | 0
[5 empty] | 2014-08-30 | 13時 | 0 | 0 | 0 | 0 | 0
[5 empty] | 2014-08-30 | 14時 | 0 | 0 | 0 | 0 | 0
[5 empty] | 2014-08-30 | 15時 | 0 | 0 | 0 | 0 | 0
[5 empty] | 2014-08-30 | 16時 | 0 | 0 | 0 | 0 | 0
[5 empty] | 2014-08-30 | 17時 | 0 | 0 | 0 | 0 | 0
[5 empty] | 2014-08-30 | 18時 | 0 | 0 | 0 | 0 | 0
[5 empty] | 2014-08-30 | 19時 | 0 | 0 | 0 | 0 | 0
[5 empty] | 2014-08-30 | 20時 | 0 | 0 | 0 | 0 | 0
[5 empty] | 2014-08-30 | 21時 | 0 | 0 | 0 | 0 | 0
[5 empty] | 2014-08-30 | 22時 | 0 | 0 | 0 | 0 | 0
[5 empty] | 2014-08-30 | 23時 | 0 | 0 | 0 | 0 | 0
[5 empty] | 2014-08-31 | 0時 | 0 | 0 | 0 | 0 | 0
[5 empty] | 2014-08-31 | 1時 | 0 | 0 | 0 | 0 | 0
[5 empty] | 2014-08-31 | 2時 | 0 | 0 | 0 | 0 | 0
[5 empty] | 2014-08-31 | 3時 | 0 | 0 | 0 | 0 | 0
[5 empty] | 2014-08-31 | 4時 | 0 | 0 | 0 | 0 | 0
[5 empty] | 2014-08-31 | 5時 | 0 | 0 | 0 | 0 | 0
[5 empty] | 2014-08-31 | 6時 | 0 | 0 | 0 | 0 | 0
[5 empty] | 2014-08-31 | 7時 | 0 | 0 | 0 | 0 | 0
[5 empty] | 2014-08-31 | 8時 | 0 | 0 | 0 | 0 | 0
[5 empty] | 2014-08-31 | 9時 | 0 | 0 | 0 | 0 | 0
[5 empty] | 2014-08-31 | 10時 | 0 | 0 | 0 | 0 | 0
[5 empty] | 2014-08-31 | 11時 | 0 | 0 | 0 | 0 | 0
[5 empty] | 2014-08-31 | 12時 | 0 | 0 | 0 | 0 | 0
[5 empty] | 2014-08-31 | 13時 | 0 | 0 | 0 | 0 | 0
[5 empty] | 2014-08-31 | 14時 | 0 | 0 | 0 | 0 | 0
[5 empty] | 2014-08-31 | 15時 | 0 | 0 | 0 | 0 | 0
[5 empty] | 2014-08-31 | 16時 | 0 | 0 | 0 | 0 | 0
[5 empty] | 2014-08-31 | 17時 | 0 | 0 | 0 | 0 | 0
[5 empty] | 2014-08-31 | 18時 | 0 | 0 | 0 | 0 | 0
[5 empty] | 2014-08-31 | 19時 | 0 | 0 | 0 | 0 | 0
[5 empty] | 2014-08-31 | 20時 | 0 | 0 | 0 | 0 | 0
[5 empty] | 2014-08-31 | 21時 | 0 | 0 | 0 | 0 | 0
[5 empty] | 2014-08-31 | 22時 | 0 | 0 | 0 | 0 | 0
[5 empty] | 2014-08-31 | 23時 | 0 | 0 | 0 | 0 | 0
[5 empty] | 2014-09-01 | 0時 | 0 | 0 | 0 | 0 | 0
[5 empty] | 2014-09-01 | 1時 | 0 | 0 | 0 | 0 | 0
[5 empty] | 2014-09-01 | 2時 | 0 | 0 | 0 | 0 | 0
[5 empty] | 2014-09-01 | 3時 | 0 | 0 | 0 | 0 | 0
[5 empty] | 2014-09-01 | 4時 | 0 | 0 | 0 | 0 | 0
[5 empty] | 2014-09-01 | 5時 | 0 | 0 | 0 | 0 | 0
[5 empty] | 2014-09-01 | 6時 | 0 | 0 | 0 | 0 | 0
[5 empty] | 2014-09-01 | 7時 | 0 | 0 | 0 | 0 | 0
[5 empty] | 2014-09-01 | 8時 | 0 | 0 | 0 | 0 | 0
[5 empty] | 2014-09-01 | 9時 | 0 | 0 | 0 | 0 | 0
[5 empty] | 2014-09-01 | 10時 | 0 | 0 | 0 | 0 | 0
[5 empty] | 2014-09-01 | 11時 | 0 | 0 | 0 | 0 | 0
[5 empty] | 2014-09-01 | 12時 | 0 | 0 | 0 | 0 | 0
[5 empty] | 2014-09-01 | 13時 | 0 | 0 | 0 | 0 | 0
[5 empty] | 2014-09-01 | 14時 | 0 | 0 | 0 | 0 | 0
[5 empty] | 2014-09-01 | 15時 | 0 | 0 | 0 | 0 | 0
[5 empty] | 2014-09-01 | 16時 | 0 | 0 | 0 | 0 | 0
[5 empty] | 2014-09-01 | 17時 | 0 | 0 | 0 | 0 | 0
[5 empty] | 2014-09-01 | 18時 | 0 | 0 | 0 | 0 | 0
[5 empty] | 2014-09-01 | 19時 | 0 | 0 | 0 | 0 | 0
[5 empty] | 2014-09-01 | 20時 | 0 | 0 | 0 | 0 | 0
[5 empty] | 2014-09-01 | 21時 | 0 | 0 | 0 | 0 | 0
[5 empty] | 2014-09-01 | 22時 | 0 | 0 | 0 | 0 | 0
[5 empty] | 2014-09-01 | 23時 | 0 | 0 | 0 | 0 | 0
[5 empty] | 2014-09-02 | 0時 | 0 | 0 | 0 | 0 | 0
[5 empty] | 2014-09-02 | 1時 | 0 | 0 | 0 | 0 | 0
[5 empty] | 2014-09-02 | 2時 | 0 | 0 | 0 | 0 | 0
[5 empty] | 2014-09-02 | 3時 | 0 | 0 | 0 | 0 | 0
[5 empty] | 2014-09-02 | 4時 | 0 | 0 | 0 | 0 | 0
[5 empty] | 2014-09-02 | 5時 | 0 | 0 | 0 | 0 | 0
[5 empty] | 2014-09-02 | 6時 | 0 | 0 | 0 | 0 | 0
[5 empty] | 2014-09-02 | 7時 | 0 | 0 | 0 | 0 | 0
[5 empty] | 2014-09-02 | 8時 | 0 | 0 | 0 | 0 | 0
[5 empty] | 2014-09-02 | 9時 | 0 | 0 | 0 | 0 | 0
[5 empty] | 2014-09-02 | 10時 | 0 | 0 | 0 | 0 | 0
[5 empty] | 2014-09-02 | 11時 | 0 | 0 | 0 | 0 | 0
[5 empty] | 2014-09-02 | 12時 | 0 | 0 | 0 | 0 | 0
[5 empty] | 2014-09-02 | 13時 | 0 | 0 | 0 | 0 | 0
[5 empty] | 2014-09-02 | 14時 | 0 | 0 | 0 | 0 | 0
[5 empty] | 2014-09-02 | 15時 | 0 | 0 | 0 | 0 | 0
[5 empty] | 2014-09-02 | 16時 | 0 | 0 | 0 | 0 | 0
[5 empty] | 2014-09-02 | 17時 | 0 | 0 | 0 | 0 | 0
[5 empty] | 2014-09-02 | 18時 | 0 | 0 | 0 | 0 | 0
[5 empty] | 2014-09-02 | 19時 | 0 | 0 | 0 | 0 | 0
[5 empty] | 2014-09-02 | 20時 | 0 | 0 | 0 | 0 | 0
[5 empty] | 2014-09-02 | 21時 | 0 | 0 | 0 | 0 | 0
[5 empty] | 2014-09-02 | 22時 | 0 | 0 | 0 | 0 | 0
[5 empty] | 2014-09-02 | 23時 | 0 | 0 | 0 | 0 | 0
[5 empty] | 2014-09-03 | 0時 | 0 | 0 | 0 | 0 | 0
[5 empty] | 2014-09-03 | 1時 | 0 | 0 | 0 | 0 | 0
[5 empty] | 2014-09-03 | 2時 | 0 | 0 | 0 | 0 | 0
[5 empty] | 2014-09-03 | 3時 | 0 | 0 | 0 | 0 | 0
[5 empty] | 2014-09-03 | 4時 | 0 | 0 | 0 | 0 | 0
[5 empty] | 2014-09-03 | 5時 | 0 | 0 | 0 | 0 | 0
[5 empty] | 2014-09-03 | 6時 | 0 | 0 | 0 | 0 | 0
[5 empty] | 2014-09-03 | 7時 | 0 | 0 | 0 | 0 | 0
[5 empty] | 2014-09-03 | 8時 | 0 | 0 | 0 | 0 | 0
[5 empty] | 2014-09-03 | 9時 | 0 | 0 | 0 | 0 | 0
[5 empty] | 2014-09-03 | 10時 | 0 | 0 | 0 | 0 | 0
[5 empty] | 2014-09-03 | 11時 | 0 | 0 | 0 | 0 | 0
[5 empty] | 2014-09-03 | 12時 | 0 | 0 | 0 | 0 | 0
[5 empty] | 2014-09-03 | 13時 | 0 | 0 | 0 | 0 | 0
[5 empty] | 2014-09-03 | 14時 | 0 | 0 | 0 | 0 | 0
[5 empty] | 2014-09-03 | 15時 | 0 | 0 | 0 | 0 | 0
[5 empty] | 2014-09-03 | 16時 | 0 | 0 | 0 | 0 | 0
[5 empty] | 2014-09-03 | 17時 | 0 | 0 | 0 | 0 | 0
[5 empty] | 2014-09-03 | 18時 | 0 | 0 | 0 | 0 | 0
[5 empty] | 2014-09-03 | 19時 | 0 | 0 | 0 | 0 | 0
[5 empty] | 2014-09-03 | 20時 | 0 | 0 | 0 | 0 | 0
[5 empty] | 2014-09-03 | 21時 | 0 | 0 | 0 | 0 | 0
[5 empty] | 2014-09-03 | 22時 | 0 | 0 | 0 | 0 | 0
[5 empty] | 2014-09-03 | 23時 | 0 | 0 | 0 | 0 | 0
[5 empty] | 2014-09-04 | 0時 | 0 | 0 | 0 | 0 | 0
[5 empty] | 2014-09-04 | 1時 | 0 | 0 | 0 | 0 | 0
[5 empty] | 2014-09-04 | 2時 | 0 | 0 | 0 | 0 | 0
[5 empty] | 2014-09-04 | 3時 | 0 | 0 | 0 | 0 | 0
[5 empty] | 2014-09-04 | 4時 | 0 | 0 | 0 | 0 | 0
[5 empty] | 2014-09-04 | 5時 | 0 | 0 | 0 | 0 | 0
[5 empty] | 2014-09-04 | 6時 | 0 | 0 | 0 | 0 | 0
[5 empty] | 2014-09-04 | 7時 | 0 | 0 | 0 | 0 | 0
[5 empty] | 2014-09-04 | 8時 | 0 | 0 | 0 | 0 | 0
[5 empty] | 2014-09-04 | 9時 | 0 | 0 | 0 | 0 | 0
[5 empty] | 2014-09-04 | 10時 | 0 | 0 | 0 | 0 | 0
[5 empty] | 2014-09-04 | 11時 | 0 | 0 | 0 | 0 | 0
[5 empty] | 2014-09-04 | 12時 | 0 | 0 | 0 | 0 | 0
[5 empty] | 2014-09-04 | 13時 | 0 | 0 | 0 | 0 | 0
[5 empty] | 2014-09-04 | 14時 | 0 | 0 | 0 | 0 | 0
[5 empty] | 2014-09-04 | 15時 | 0 | 0 | 0 | 0 | 0
[5 empty] | 2014-09-04 | 16時 | 0 | 0 | 0 | 0 | 0
[5 empty] | 2014-09-04 | 17時 | 0 | 0 | 0 | 0 | 0
[5 empty] | 2014-09-04 | 18時 | 0 | 0 | 0 | 0 | 0
[5 empty] | 2014-09-04 | 19時 | 0 | 0 | 0 | 0 | 0
[5 empty] | 2014-09-04 | 20時 | 0 | 0 | 0 | 0 | 0
[5 empty] | 2014-09-04 | 21時 | 0 | 0 | 0 | 0 | 0
[5 empty] | 2014-09-04 | 22時 | 0 | 0 | 0 | 0 | 0
[5 empty] | 2014-09-04 | 23時 | 0 | 0 | 0 | 0 | 0
[5 empty] | 2014-09-05 | 0時 | 0 | 0 | 0 | 0 | 0
[5 empty] | 2014-09-05 | 1時 | 0 | 0 | 0 | 0 | 0
[5 empty] | 2014-09-05 | 2時 | 0 | 0 | 0 | 0 | 0
[5 empty] | 2014-09-05 | 3時 | 0 | 0 | 0 | 0 | 0
[5 empty] | 2014-09-05 | 4時 | 0 | 0 | 0 | 0 | 0
[5 empty] | 2014-09-05 | 5時 | 0 | 0 | 0 | 0 | 0
[5 empty] | 2014-09-05 | 6時 | 0 | 0 | 0 | 0 | 0
[5 empty] | 2014-09-05 | 7時 | 0 | 0 | 0 | 0 | 0
[5 empty] | 2014-09-05 | 8時 | 0 | 0 | 0 | 0 | 0
[5 empty] | 2014-09-05 | 9時 | 0 | 0 | 0 | 0 | 0
[5 empty] | 2014-09-05 | 10時 | 0 | 0 | 0 | 0 | 0
[5 empty] | 2014-09-05 | 11時 | 0 | 0 | 0 | 0 | 0
[5 empty] | 2014-09-05 | 12時 | 0 | 0 | 0 | 0 | 0
[5 empty] | 2014-09-05 | 13時 | 0 | 0 | 0 | 0 | 0
[5 empty] | 2014-09-05 | 14時 | 0 | 0 | 0 | 0 | 0
[5 empty] | 2014-09-05 | 15時 | 0 | 0 | 0 | 0 | 0
[5 empty] | 2014-09-05 | 16時 | 0 | 0 | 0 | 0 | 0
[5 empty] | 2014-09-05 | 17時 | 0 | 0 | 0 | 0 | 0
[5 empty] | 2014-09-05 | 18時 | 0 | 0 | 0 | 0 | 0
[5 empty] | 2014-09-05 | 19時 | 0 | 0 | 0 | 0 | 0
[5 empty] | 2014-09-05 | 20時 | 0 | 0 | 0 | 0 | 0
[5 empty] | 2014-09-05 | 21時 | 0 | 0 | 0 | 0 | 0
[5 empty] | 2014-09-05 | 22時 | 0 | 0 | 0 | 0 | 0
[5 empty] | 2014-09-05 | 23時 | 0 | 0 | 0 | 0 | 0
[5 empty] | 2014-09-06 | 0時 | 0 | 0 | 0 | 0 | 0
[5 empty] | 2014-09-06 | 1時 | 0 | 0 | 0 | 0 | 0
[5 empty] | 2014-09-06 | 2時 | 0 | 0 | 0 | 0 | 0
[5 empty] | 2014-09-06 | 3時 | 0 | 0 | 0 | 0 | 0
[5 empty] | 2014-09-06 | 4時 | 0 | 0 | 0 | 0 | 0
[5 empty] | 2014-09-06 | 5時 | 0 | 0 | 0 | 0 | 0
[5 empty] | 2014-09-06 | 6時 | 0 | 0 | 0 | 0 | 0
[5 empty] | 2014-09-06 | 7時 | 0 | 0 | 0 | 0 | 0
[5 empty] | 2014-09-06 | 8時 | 0 | 0 | 0 | 0 | 0
[5 empty] | 2014-09-06 | 9時 | 0 | 0 | 0 | 0 | 0
[5 empty] | 2014-09-06 | 10時 | 0 | 0 | 0 | 0 | 0
[5 empty] | 2014-09-06 | 11時 | 0 | 0 | 0 | 0 | 0
[5 empty] | 2014-09-06 | 12時 | 0 | 0 | 0 | 0 | 0
[5 empty] | 2014-09-06 | 13時 | 0 | 0 | 0 | 0 | 0
[5 empty] | 2014-09-06 | 14時 | 0 | 0 | 0 | 0 | 0
[5 empty] | 2014-09-06 | 15時 | 0 | 0 | 0 | 0 | 0
[5 empty] | 2014-09-06 | 16時 | 0 | 0 | 0 | 0 | 0
[5 empty] | 2014-09-06 | 17時 | 0 | 0 | 0 | 0 | 0
[5 empty] | 2014-09-06 | 18時 | 0 | 0 | 0 | 0 | 0
[5 empty] | 2014-09-06 | 19時 | 0 | 0 | 0 | 0 | 0
[5 empty] | 2014-09-06 | 20時 | 0 | 0 | 0 | 0 | 0
[5 empty] | 2014-09-06 | 21時 | 0 | 0 | 0 | 0 | 0
[5 empty] | 2014-09-06 | 22時 | 0 | 0 | 0 | 0 | 0
[5 empty] | 2014-09-06 | 23時 | 0 | 0 | 0 | 0 | 0
[5 empty] | 2014-09-07 | 0時 | 0 | 0 | 0 | 0 | 0
[5 empty] | 2014-09-07 | 1時 | 0 | 0 | 0 | 0 | 0
[5 empty] | 2014-09-07 | 2時 | 0 | 0 | 0 | 0 | 0
[5 empty] | 2014-09-07 | 3時 | 0 | 0 | 0 | 0 | 0
[5 empty] | 2014-09-07 | 4時 | 0 | 0 | 0 | 0 | 0
[5 empty] | 2014-09-07 | 5時 | 0 | 0 | 0 | 0 | 0
[5 empty] | 2014-09-07 | 6時 | 0 | 0 | 0 | 0 | 0
[5 empty] | 2014-09-07 | 7時 | 0 | 0 | 0 | 0 | 0
[5 empty] | 2014-09-07 | 8時 | 0 | 0 | 0 | 0 | 0
[5 empty] | 2014-09-07 | 9時 | 0 | 0 | 0 | 0 | 0
[5 empty] | 2014-09-07 | 10時 | 0 | 0 | 0 | 0 | 0
[5 empty] | 2014-09-07 | 11時 | 0 | 0 | 0 | 0 | 0
[5 empty] | 2014-09-07 | 12時 | 0 | 0 | 0 | 0 | 0
[5 empty] | 2014-09-07 | 13時 | 0 | 0 | 0 | 0 | 0
[5 empty] | 2014-09-07 | 14時 | 0 | 0 | 0 | 0 | 0
[5 empty] | 2014-09-07 | 15時 | 0 | 0 | 0 | 0 | 0
[5 empty] | 2014-09-07 | 16時 | 0 | 0 | 0 | 0 | 0
[5 empty] | 2014-09-07 | 17時 | 0 | 0 | 0 | 0 | 0
[5 empty] | 2014-09-07 | 18時 | 0 | 0 | 0 | 0 | 0
[5 empty] | 2014-09-07 | 19時 | 0 | 0 | 0 | 0 | 0
[5 empty] | 2014-09-07 | 20時 | 0 | 0 | 0 | 0 | 0
[5 empty] | 2014-09-07 | 21時 | 0 | 0 | 0 | 0 | 0
[5 empty] | 2014-09-07 | 22時 | 0 | 0 | 0 | 0 | 0
[5 empty] | 2014-09-07 | 23時 | 0 | 0 | 0 | 0 | 0
[5 empty] | 2014-09-08 | 0時 | 0 | 0 | 0 | 0 | 0
[5 empty] | 2014-09-08 | 1時 | 0 | 0 | 0 | 0 | 0
[5 empty] | 2014-09-08 | 2時 | 0 | 0 | 0 | 0 | 0
[5 empty] | 2014-09-08 | 3時 | 0 | 0 | 0 | 0 | 0
[5 empty] | 2014-09-08 | 4時 | 0 | 0 | 0 | 0 | 0
[5 empty] | 2014-09-08 | 5時 | 0 | 0 | 0 | 0 | 0
[5 empty] | 2014-09-08 | 6時 | 0 | 0 | 0 | 0 | 0
[5 empty] | 2014-09-08 | 7時 | 0 | 0 | 0 | 0 | 0
[5 empty] | 2014-09-08 | 8時 | 0 | 0 | 0 | 0 | 0
[5 empty] | 2014-09-08 | 9時 | 0 | 0 | 0 | 0 | 0
[5 empty] | 2014-09-08 | 10時 | 0 | 0 | 0 | 0 | 0
[5 empty] | 2014-09-08 | 11時 | 0 | 0 | 0 | 0 | 0
[5 empty] | 2014-09-08 | 12時 | 0 | 0 | 0 | 0 | 0
[5 empty] | 2014-09-08 | 13時 | 0 | 0 | 0 | 0 | 0
[5 empty] | 2014-09-08 | 14時 | 0 | 0 | 0 | 0 | 0
[5 empty] | 2014-09-08 | 15時 | 0 | 0 | 0 | 0 | 0
[5 empty] | 2014-09-08 | 16時 | 0 | 0 | 0 | 0 | 0
[5 empty] | 2014-09-08 | 17時 | 0 | 0 | 0 | 0 | 0
[5 empty] | 2014-09-08 | 18時 | 0 | 0 | 0 | 0 | 0
[5 empty] | 2014-09-08 | 19時 | 0 | 0 | 0 | 0 | 0
[5 empty] | 2014-09-08 | 20時 | 0 | 0 | 0 | 0 | 0
[5 empty] | 2014-09-08 | 21時 | 0 | 0 | 0 | 0 | 0
[5 empty] | 2014-09-08 | 22時 | 0 | 0 | 0 | 0 | 0
[5 empty] | 2014-09-08 | 23時 | 0 | 0 | 0 | 0 | 0
[5 empty] | 2014-09-09 | 0時 | 0 | 0 | 0 | 0 | 0
[5 empty] | 2014-09-09 | 1時 | 0 | 0 | 0 | 0 | 0
[5 empty] | 2014-09-09 | 2時 | 0 | 0 | 0 | 0 | 0
[5 empty] | 2014-09-09 | 3時 | 0 | 0 | 0 | 0 | 0
[5 empty] | 2014-09-09 | 4時 | 0 | 0 | 0 | 0 | 0
[5 empty] | 2014-09-09 | 5時 | 0 | 0 | 0 | 0 | 0
[5 empty] | 2014-09-09 | 6時 | 0 | 0 | 0 | 0 | 0
[5 empty] | 2014-09-09 | 7時 | 0 | 0 | 0 | 0 | 0
[5 empty] | 2014-09-09 | 8時 | 0 | 0 | 0 | 0 | 0
[5 empty] | 2014-09-09 | 9時 | 0 | 0 | 0 | 0 | 0
[5 empty] | 2014-09-09 | 10時 | 0 | 0 | 0 | 0 | 0
[5 empty] | 2014-09-09 | 11時 | 0 | 0 | 0 | 0 | 0
[5 empty] | 2014-09-09 | 12時 | 0 | 0 | 0 | 0 | 0
[5 empty] | 2014-09-09 | 13時 | 0 | 0 | 0 | 0 | 0
[5 empty] | 2014-09-09 | 14時 | 0 | 0 | 0 | 0 | 0
[5 empty] | 2014-09-09 | 15時 | 0 | 0 | 0 | 0 | 0
[5 empty] | 2014-09-09 | 16時 | 0 | 0 | 0 | 0 | 0
[5 empty] | 2014-09-09 | 17時 | 0 | 0 | 0 | 0 | 0
[5 empty] | 2014-09-09 | 18時 | 0 | 0 | 0 | 0 | 0
[5 empty] | 2014-09-09 | 19時 | 0 | 0 | 0 | 0 | 0
[5 empty] | 2014-09-09 | 20時 | 0 | 0 | 0 | 0 | 0
[5 empty] | 2014-09-09 | 21時 | 0 | 0 | 0 | 0 | 0
[5 empty] | 2014-09-09 | 22時 | 0 | 0 | 0 | 0 | 0
[5 empty] | 2014-09-09 | 23時 | 0 | 0 | 0 | 0 | 0
[5 empty] | 2014-09-10 | 0時 | 0 | 0 | 0 | 0 | 0
[5 empty] | 2014-09-10 | 1時 | 0 | 0 | 0 | 0 | 0
[5 empty] | 2014-09-10 | 2時 | 0 | 0 | 0 | 0 | 0
[5 empty] | 2014-09-10 | 3時 | 0 | 0 | 0 | 0 | 0
[5 empty] | 2014-09-10 | 4時 | 0 | 0 | 0 | 0 | 0
[5 empty] | 2014-09-10 | 5時 | 0 | 0 | 0 | 0 | 0
[5 empty] | 2014-09-10 | 6時 | 0 | 0 | 0 | 0 | 0
[5 empty] | 2014-09-10 | 7時 | 0 | 0 | 0 | 0 | 0
[5 empty] | 2014-09-10 | 8時 | 0 | 0 | 0 | 0 | 0
[5 empty] | 2014-09-10 | 9時 | 0 | 0 | 0 | 0 | 0
[5 empty] | 2014-09-10 | 10時 | 0 | 0 | 0 | 0 | 0
[5 empty] | 2014-09-10 | 11時 | 0 | 0 | 0 | 0 | 0
[5 empty] | 2014-09-10 | 12時 | 0 | 0 | 0 | 0 | 0
[5 empty] | 2014-09-10 | 13時 | 0 | 0 | 0 | 0 | 0
[5 empty] | 2014-09-10 | 14時 | 0 | 0 | 0 | 0 | 0
[5 empty] | 2014-09-10 | 15時 | 0 | 0 | 0 | 0 | 0
[5 empty] | 2014-09-10 | 16時 | 0 | 0 | 0 | 0 | 0
[5 empty] | 2014-09-10 | 17時 | 0 | 0 | 0 | 0 | 0
[5 empty] | 2014-09-10 | 18時 | 0 | 0 | 0 | 0 | 0
[5 empty] | 2014-09-10 | 19時 | 0 | 0 | 0 | 0 | 0
[5 empty] | 2014-09-10 | 20時 | 0 | 0 | 0 | 0 | 0
[5 empty] | 2014-09-10 | 21時 | 0 | 0 | 0 | 0 | 0
[5 empty] | 2014-09-10 | 22時 | 0 | 0 | 0 | 0 | 0
[5 empty] | 2014-09-10 | 23時 | 0 | 0 | 0 | 0 | 0
[5 empty] | 2014-09-11 | 0時 | 0 | 0 | 0 | 0 | 0
[5 empty] | 2014-09-11 | 1時 | 0 | 0 | 0 | 0 | 0
[5 empty] | 2014-09-11 | 2時 | 0 | 0 | 0 | 0 | 0
[5 empty] | 2014-09-11 | 3時 | 0 | 0 | 0 | 0 | 0
[5 empty] | 2014-09-11 | 4時 | 0 | 0 | 0 | 0 | 0
[5 empty] | 2014-09-11 | 5時 | 0 | 0 | 0 | 0 | 0
[5 empty] | 2014-09-11 | 6時 | 0 | 0 | 0 | 0 | 0
[5 empty] | 2014-09-11 | 7時 | 0 | 0 | 0 | 0 | 0
[5 empty] | 2014-09-11 | 8時 | 0 | 0 | 0 | 0 | 0
[5 empty] | 2014-09-11 | 9時 | 0 | 0 | 0 | 0 | 0
[5 empty] | 2014-09-11 | 10時 | 0 | 0 | 0 | 0 | 0
[5 empty] | 2014-09-11 | 11時 | 0 | 0 | 0 | 0 | 0
[5 empty] | 2014-09-11 | 12時 | 0 | 0 | 0 | 0 | 0
[5 empty] | 2014-09-11 | 13時 | 0 | 0 | 0 | 0 | 0
[5 empty] | 2014-09-11 | 14時 | 0 | 0 | 0 | 0 | 0
[5 empty] | 2014-09-11 | 15時 | 0 | 0 | 0 | 0 | 0
[5 empty] | 2014-09-11 | 16時 | 0 | 0 | 0 | 0 | 0
[5 empty] | 2014-09-11 | 17時 | 0 | 0 | 0 | 0 | 0
[5 empty] | 2014-09-11 | 18時 | 0 | 0 | 0 | 0 | 0
[5 empty] | 2014-09-11 | 19時 | 0 | 0 | 0 | 0 | 0
[5 empty] | 2014-09-11 | 20時 | 0 | 0 | 0 | 0 | 0
[5 empty] | 2014-09-11 | 21時 | 0 | 0 | 0 | 0 | 0
[5 empty] | 2014-09-11 | 22時 | 0 | 0 | 0 | 0 | 0
[5 empty] | 2014-09-11 | 23時 | 0 | 0 | 0 | 0 | 0
[5 empty] | 2014-09-12 | 0時 | 0 | 0 | 0 | 0 | 0
[5 empty] | 2014-09-12 | 1時 | 0 | 0 | 0 | 0 | 0
[5 empty] | 2014-09-12 | 2時 | 0 | 0 | 0 | 0 | 0
[5 empty] | 2014-09-12 | 3時 | 0 | 0 | 0 | 0 | 0
[5 empty] | 2014-09-12 | 4時 | 0 | 0 | 0 | 0 | 0
[5 empty] | 2014-09-12 | 5時 | 0 | 0 | 0 | 0 | 0
[5 empty] | 2014-09-12 | 6時 | 0 | 0 | 0 | 0 | 0
[5 empty] | 2014-09-12 | 7時 | 0 | 0 | 0 | 0 | 0
[5 empty] | 2014-09-12 | 8時 | 0 | 0 | 0 | 0 | 0
[5 empty] | 2014-09-12 | 9時 | 0 | 0 | 0 | 0 | 0
[5 empty] | 2014-09-12 | 10時 | 0 | 0 | 0 | 0 | 0
[5 empty] | 2014-09-12 | 11時 | 0 | 0 | 0 | 0 | 0
[5 empty] | 2014-09-12 | 12時 | 0 | 0 | 0 | 0 | 0
[5 empty] | 2014-09-12 | 13時 | 0 | 0 | 0 | 0 | 0
[5 empty] | 2014-09-12 | 14時 | 0 | 0 | 0 | 0 | 0
[5 empty] | 2014-09-12 | 15時 | 0 | 0 | 0 | 0 | 0
[5 empty] | 2014-09-12 | 16時 | 0 | 0 | 0 | 0 | 0
[5 empty] | 2014-09-12 | 17時 | 0 | 0 | 0 | 0 | 0
[5 empty] | 2014-09-12 | 18時 | 0 | 0 | 0 | 0 | 0
[5 empty] | 2014-09-12 | 19時 | 0 | 0 | 0 | 0 | 0
[5 empty] | 2014-09-12 | 20時 | 0 | 0 | 0 | 0 | 0
[5 empty] | 2014-09-12 | 21時 | 0 | 0 | 0 | 0 | 0
[5 empty] | 2014-09-12 | 22時 | 0 | 0 | 0 | 0 | 0
[5 empty] | 2014-09-12 | 23時 | 0 | 0 | 0 | 0 | 0
[5 empty] | 2014-09-13 | 0時 | 0 | 0 | 0 | 0 | 0
[5 empty] | 2014-09-13 | 1時 | 0 | 0 | 0 | 0 | 0
[5 empty] | 2014-09-13 | 2時 | 0 | 0 | 0 | 0 | 0
[5 empty] | 2014-09-13 | 3時 | 0 | 0 | 0 | 0 | 0
[5 empty] | 2014-09-13 | 4時 | 0 | 0 | 0 | 0 | 0
[5 empty] | 2014-09-13 | 5時 | 0 | 0 | 0 | 0 | 0
[5 empty] | 2014-09-13 | 6時 | 0 | 0 | 0 | 0 | 0
[5 empty] | 2014-09-13 | 7時 | 0 | 0 | 0 | 0 | 0
[5 empty] | 2014-09-13 | 8時 | 0 | 0 | 0 | 0 | 0
[5 empty] | 2014-09-13 | 9時 | 0 | 0 | 0 | 0 | 0
[5 empty] | 2014-09-13 | 10時 | 0 | 0 | 0 | 0 | 0
[5 empty] | 2014-09-13 | 11時 | 0 | 0 | 0 | 0 | 0
[5 empty] | 2014-09-13 | 12時 | 0 | 0 | 0 | 0 | 0
[5 empty] | 2014-09-13 | 13時 | 0 | 0 | 0 | 0 | 0
[5 empty] | 2014-09-13 | 14時 | 0 | 0 | 0 | 0 | 0
[5 empty] | 2014-09-13 | 15時 | 0 | 0 | 0 | 0 | 0
[5 empty] | 2014-09-13 | 16時 | 0 | 0 | 0 | 0 | 0
[5 empty] | 2014-09-13 | 17時 | 0 | 0 | 0 | 0 | 0
[5 empty] | 2014-09-13 | 18時 | 0 | 0 | 0 | 0 | 0
[5 empty] | 2014-09-13 | 19時 | 0 | 0 | 0 | 0 | 0
[5 empty] | 2014-09-13 | 20時 | 0 | 0 | 0 | 0 | 0
[5 empty] | 2014-09-13 | 21時 | 0 | 0 | 0 | 0 | 0
[5 empty] | 2014-09-13 | 22時 | 0 | 0 | 0 | 0 | 0
[5 empty] | 2014-09-13 | 23時 | 0 | 0 | 0 | 0 | 0
[5 empty] | 2014-09-14 | 0時 | 0 | 0 | 0 | 0 | 0
[5 empty] | 2014-09-14 | 1時 | 0 | 0 | 0 | 0 | 0
[5 empty] | 2014-09-14 | 2時 | 0 | 0 | 0 | 0 | 0
[5 empty] | 2014-09-14 | 3時 | 0 | 0 | 0 | 0 | 0
[5 empty] | 2014-09-14 | 4時 | 0 | 0 | 0 | 0 | 0
[5 empty] | 2014-09-14 | 5時 | 0 | 0 | 0 | 0 | 0
[5 empty] | 2014-09-14 | 6時 | 0 | 0 | 0 | 0 | 0
[5 empty] | 2014-09-14 | 7時 | 0 | 0 | 0 | 0 | 0
[5 empty] | 2014-09-14 | 8時 | 0 | 0 | 0 | 0 | 0
[5 empty] | 2014-09-14 | 9時 | 0 | 0 | 0 | 0 | 0
[5 empty] | 2014-09-14 | 10時 | 0 | 0 | 0 | 0 | 0
[5 empty] | 2014-09-14 | 11時 | 0 | 0 | 0 | 0 | 0
[5 empty] | 2014-09-14 | 12時 | 0 | 0 | 0 | 0 | 0
[5 empty] | 2014-09-14 | 13時 | 0 | 0 | 0 | 0 | 0
[5 empty] | 2014-09-14 | 14時 | 0 | 0 | 0 | 0 | 0
[5 empty] | 2014-09-14 | 15時 | 0 | 0 | 0 | 0 | 0
[5 empty] | 2014-09-14 | 16時 | 0 | 0 | 0 | 0 | 0
[5 empty] | 2014-09-14 | 17時 | 0 | 0 | 0 | 0 | 0
[5 empty] | 2014-09-14 | 18時 | 0 | 0 | 0 | 0 | 0
[5 empty] | 2014-09-14 | 19時 | 0 | 0 | 0 | 0 | 0
[5 empty] | 2014-09-14 | 20時 | 0 | 0 | 0 | 0 | 0
[5 empty] | 2014-09-14 | 21時 | 0 | 0 | 0 | 0 | 0
[5 empty] | 2014-09-14 | 22時 | 0 | 0 | 0 | 0 | 0
[5 empty] | 2014-09-14 | 23時 | 0 | 0 | 0 | 0 | 0
[5 empty] | 2014-09-15 | 0時 | 0 | 0 | 0 | 0 | 0
[5 empty] | 2014-09-15 | 1時 | 0 | 0 | 0 | 0 | 0
[5 empty] | 2014-09-15 | 2時 | 0 | 0 | 0 | 0 | 0
[5 empty] | 2014-09-15 | 3時 | 0 | 0 | 0 | 0 | 0
[5 empty] | 2014-09-15 | 4時 | 0 | 0 | 0 | 0 | 0
[5 empty] | 2014-09-15 | 5時 | 0 | 0 | 0 | 0 | 0
[5 empty] | 2014-09-15 | 6時 | 0 | 0 | 0 | 0 | 0
[5 empty] | 2014-09-15 | 7時 | 0 | 0 | 0 | 0 | 0
[5 empty] | 2014-09-15 | 8時 | 0 | 0 | 0 | 0 | 0
[5 empty] | 2014-09-15 | 9時 | 0 | 0 | 0 | 0 | 0
[5 empty] | 2014-09-15 | 10時 | 0 | 0 | 0 | 0 | 0
[5 empty] | 2014-09-15 | 11時 | 0 | 0 | 0 | 0 | 0
[5 empty] | 2014-09-15 | 12時 | 0 | 0 | 0 | 0 | 0
[5 empty] | 2014-09-15 | 13時 | 0 | 0 | 0 | 0 | 0
[5 empty] | 2014-09-15 | 14時 | 0 | 0 | 0 | 0 | 0
[5 empty] | 2014-09-15 | 15時 | 0 | 0 | 0 | 0 | 0
[5 empty] | 2014-09-15 | 16時 | 0 | 0 | 0 | 0 | 0
[5 empty] | 2014-09-15 | 17時 | 0 | 0 | 0 | 0 | 0
[5 empty] | 2014-09-15 | 18時 | 0 | 0 | 0 | 0 | 0
[5 empty] | 2014-09-15 | 19時 | 0 | 0 | 0 | 0 | 0
[5 empty] | 2014-09-15 | 20時 | 0 | 0 | 0 | 0 | 0
[5 empty] | 2014-09-15 | 21時 | 0 | 0 | 0 | 0 | 0
[5 empty] | 2014-09-15 | 22時 | 0 | 0 | 0 | 0 | 0
[5 empty] | 2014-09-15 | 23時 | 0 | 0 | 0 | 0 | 0
[5 empty] | 2014-09-16 | 0時 | 0 | 0 | 0 | 0 | 0
[5 empty] | 2014-09-16 | 1時 | 0 | 0 | 0 | 0 | 0
[5 empty] | 2014-09-16 | 2時 | 0 | 0 | 0 | 0 | 0
[5 empty] | 2014-09-16 | 3時 | 0 | 0 | 0 | 0 | 0
[5 empty] | 2014-09-16 | 4時 | 0 | 0 | 0 | 0 | 0
[5 empty] | 2014-09-16 | 5時 | 0 | 0 | 0 | 0 | 0
[5 empty] | 2014-09-16 | 6時 | 0 | 0 | 0 | 0 | 0
[5 empty] | 2014-09-16 | 7時 | 0 | 0 | 0 | 0 | 0
[5 empty] | 2014-09-16 | 8時 | 0 | 0 | 0 | 0 | 0
[5 empty] | 2014-09-16 | 9時 | 0 | 0 | 0 | 0 | 0
[5 empty] | 2014-09-16 | 10時 | 0 | 0 | 0 | 0 | 0
[5 empty] | 2014-09-16 | 11時 | 0 | 0 | 0 | 0 | 0
[5 empty] | 2014-09-16 | 12時 | 0 | 0 | 0 | 0 | 0
[5 empty] | 2014-09-16 | 13時 | 0 | 0 | 0 | 0 | 0
[5 empty] | 2014-09-16 | 14時 | 0 | 0 | 0 | 0 | 0
[5 empty] | 2014-09-16 | 15時 | 0 | 0 | 0 | 0 | 0
[5 empty] | 2014-09-16 | 16時 | 0 | 0 | 0 | 0 | 0
[5 empty] | 2014-09-16 | 17時 | 0 | 0 | 0 | 0 | 0
[5 empty] | 2014-09-16 | 18時 | 0 | 0 | 0 | 0 | 0
[5 empty] | 2014-09-16 | 19時 | 0 | 0 | 0 | 0 | 0
[5 empty] | 2014-09-16 | 20時 | 0 | 0 | 0 | 0 | 0
[5 empty] | 2014-09-16 | 21時 | 0 | 0 | 0 | 0 | 0
[5 empty] | 2014-09-16 | 22時 | 0 | 0 | 0 | 0 | 0
[5 empty] | 2014-09-16 | 23時 | 0 | 0 | 0 | 0 | 0
[5 empty] | 2014-09-17 | 0時 | 0 | 0 | 0 | 0 | 0
[5 empty] | 2014-09-17 | 1時 | 0 | 0 | 0 | 0 | 0
[5 empty] | 2014-09-17 | 2時 | 0 | 0 | 0 | 0 | 0
[5 empty] | 2014-09-17 | 3時 | 0 | 0 | 0 | 0 | 0
[5 empty] | 2014-09-17 | 4時 | 0 | 0 | 0 | 0 | 0
[5 empty] | 2014-09-17 | 5時 | 0 | 0 | 0 | 0 | 0
[5 empty] | 2014-09-17 | 6時 | 0 | 0 | 0 | 0 | 0
[5 empty] | 2014-09-17 | 7時 | 0 | 0 | 0 | 0 | 0
[5 empty] | 2014-09-17 | 8時 | 0 | 0 | 0 | 0 | 0
[5 empty] | 2014-09-17 | 9時 | 0 | 0 | 0 | 0 | 0
[5 empty] | 2014-09-17 | 10時 | 0 | 0 | 0 | 0 | 0
[5 empty] | 2014-09-17 | 11時 | 0 | 0 | 0 | 0 | 0
[5 empty] | 2014-09-17 | 12時 | 0 | 0 | 0 | 0 | 0
[5 empty] | 2014-09-17 | 13時 | 0 | 0 | 0 | 0 | 0
[5 empty] | 2014-09-17 | 14時 | 0 | 0 | 0 | 0 | 0
[5 empty] | 2014-09-17 | 15時 | 0 | 0 | 0 | 0 | 0
[5 empty] | 2014-09-17 | 16時 | 0 | 0 | 0 | 0 | 0
[5 empty] | 2014-09-17 | 17時 | 0 | 0 | 0 | 0 | 0
[5 empty] | 2014-09-17 | 18時 | 0 | 0 | 0 | 0 | 0
[5 empty] | 2014-09-17 | 19時 | 0 | 0 | 0 | 0 | 0
[5 empty] | 2014-09-17 | 20時 | 0 | 0 | 0 | 0 | 0
[5 empty] | 2014-09-17 | 21時 | 0 | 0 | 0 | 0 | 0
[5 empty] | 2014-09-17 | 22時 | 0 | 0 | 0 | 0 | 0
[5 empty] | 2014-09-17 | 23時 | 0 | 0 | 0 | 0 | 0
[5 empty] | 2014-09-18 | 0時 | 0 | 0 | 0 | 0 | 0
[5 empty] | 2014-09-18 | 1時 | 0 | 0 | 0 | 0 | 0
[5 empty] | 2014-09-18 | 2時 | 0 | 0 | 0 | 0 | 0
[5 empty] | 2014-09-18 | 3時 | 0 | 0 | 0 | 0 | 0
[5 empty] | 2014-09-18 | 4時 | 0 | 0 | 0 | 0 | 0
[5 empty] | 2014-09-18 | 5時 | 0 | 0 | 0 | 0 | 0
[5 empty] | 2014-09-18 | 6時 | 0 | 0 | 0 | 0 | 0
[5 empty] | 2014-09-18 | 7時 | 0 | 0 | 0 | 0 | 0
[5 empty] | 2014-09-18 | 8時 | 0 | 0 | 0 | 0 | 0
[5 empty] | 2014-09-18 | 9時 | 0 | 0 | 0 | 0 | 0
[5 empty] | 2014-09-18 | 10時 | 0 | 0 | 0 | 0 | 0
[5 empty] | 2014-09-18 | 11時 | 0 | 0 | 0 | 0 | 0
[5 empty] | 2014-09-18 | 12時 | 0 | 0 | 0 | 0 | 0
[5 empty] | 2014-09-18 | 13時 | 0 | 0 | 0 | 0 | 0
[5 empty] | 2014-09-18 | 14時 | 0 | 0 | 0 | 0 | 0
[5 empty] | 2014-09-18 | 15時 | 0 | 0 | 0 | 0 | 0
[5 empty] | 2014-09-18 | 16時 | 0 | 0 | 0 | 0 | 0
[5 empty] | 2014-09-18 | 17時 | 0 | 0 | 0 | 0 | 0
[5 empty] | 2014-09-18 | 18時 | 0 | 0 | 0 | 0 | 0
[5 empty] | 2014-09-18 | 19時 | 0 | 0 | 0 | 0 | 0
[5 empty] | 2014-09-18 | 20時 | 0 | 0 | 0 | 0 | 0
[5 empty] | 2014-09-18 | 21時 | 0 | 0 | 0 | 0 | 0
[5 empty] | 2014-09-18 | 22時 | 0 | 0 | 0 | 0 | 0
[5 empty] | 2014-09-18 | 23時 | 0 | 0 | 0 | 0 | 0
[5 empty] | 2014-09-19 | 0時 | 0 | 0 | 0 | 0 | 0
[5 empty] | 2014-09-19 | 1時 | 0 | 0 | 0 | 0 | 0
[5 empty] | 2014-09-19 | 2時 | 0 | 0 | 0 | 0 | 0
[5 empty] | 2014-09-19 | 3時 | 0 | 0 | 0 | 0 | 0
[5 empty] | 2014-09-19 | 4時 | 0 | 0 | 0 | 0 | 0
[5 empty] | 2014-09-19 | 5時 | 0 | 0 | 0 | 0 | 0
[5 empty] | 2014-09-19 | 6時 | 0 | 0 | 0 | 0 | 0
[5 empty] | 2014-09-19 | 7時 | 0 | 0 | 0 | 0 | 0
[5 empty] | 2014-09-19 | 8時 | 0 | 0 | 0 | 0 | 0
[5 empty] | 2014-09-19 | 9時 | 0 | 0 | 0 | 0 | 0
[5 empty] | 2014-09-19 | 10時 | 0 | 0 | 0 | 0 | 0
[5 empty] | 2014-09-19 | 11時 | 0 | 0 | 0 | 0 | 0
[5 empty] | 2014-09-19 | 12時 | 0 | 0 | 0 | 0 | 0
[5 empty] | 2014-09-19 | 13時 | 0 | 0 | 0 | 0 | 0
[5 empty] | 2014-09-19 | 14時 | 0 | 0 | 0 | 0 | 0
[5 empty] | 2014-09-19 | 15時 | 0 | 0 | 0 | 0 | 0
[5 empty] | 2014-09-19 | 16時 | 0 | 0 | 0 | 0 | 0
[5 empty] | 2014-09-19 | 17時 | 0 | 0 | 0 | 0 | 0
[5 empty] | 2014-09-19 | 18時 | 0 | 0 | 0 | 0 | 0
[5 empty] | 2014-09-19 | 19時 | 0 | 0 | 0 | 0 | 0
[5 empty] | 2014-09-19 | 20時 | 0 | 0 | 0 | 0 | 0
[5 empty] | 2014-09-19 | 21時 | 0 | 0 | 0 | 0 | 0
[5 empty] | 2014-09-19 | 22時 | 0 | 0 | 0 | 0 | 0
[5 empty] | 2014-09-19 | 23時 | 0 | 0 | 0 | 0 | 0
[5 empty] | 2014-09-20 | 0時 | 0 | 0 | 0 | 0 | 0
[5 empty] | 2014-09-20 | 1時 | 0 | 0 | 0 | 0 | 0
[5 empty] | 2014-09-20 | 2時 | 0 | 0 | 0 | 0 | 0
[5 empty] | 2014-09-20 | 3時 | 0 | 0 | 0 | 0 | 0
[5 empty] | 2014-09-20 | 4時 | 0 | 0 | 0 | 0 | 0
[5 empty] | 2014-09-20 | 5時 | 0 | 0 | 0 | 0 | 0
[5 empty] | 2014-09-20 | 6時 | 0 | 0 | 0 | 0 | 0
[5 empty] | 2014-09-20 | 7時 | 0 | 0 | 0 | 0 | 0
[5 empty] | 2014-09-20 | 8時 | 0 | 0 | 0 | 0 | 0
[5 empty] | 2014-09-20 | 9時 | 0 | 0 | 0 | 0 | 0
[5 empty] | 2014-09-20 | 10時 | 0 | 0 | 0 | 0 | 0
[5 empty] | 2014-09-20 | 11時 | 0 | 0 | 0 | 0 | 0
[5 empty] | 2014-09-20 | 12時 | 0 | 0 | 0 | 0 | 0
[5 empty] | 2014-09-20 | 13時 | 0 | 0 | 0 | 0 | 0
[5 empty] | 2014-09-20 | 14時 | 0 | 0 | 0 | 0 | 0
[5 empty] | 2014-09-20 | 15時 | 0 | 0 | 0 | 0 | 0
[5 empty] | 2014-09-20 | 16時 | 0 | 0 | 0 | 0 | 0
[5 empty] | 2014-09-20 | 17時 | 0 | 0 | 0 | 0 | 0
[5 empty] | 2014-09-20 | 18時 | 0 | 0 | 0 | 0 | 0
[5 empty] | 2014-09-20 | 19時 | 0 | 0 | 0 | 0 | 0
[5 empty] | 2014-09-20 | 20時 | 0 | 0 | 0 | 0 | 0
[5 empty] | 2014-09-20 | 21時 | 0 | 0 | 0 | 0 | 0
[5 empty] | 2014-09-20 | 22時 | 0 | 0 | 0 | 0 | 0
[5 empty] | 2014-09-20 | 23時 | 0 | 0 | 0 | 0 | 0
[5 empty] | 2014-09-21 | 0時 | 0 | 0 | 0 | 0 | 0
[5 empty] | 2014-09-21 | 1時 | 0 | 0 | 0 | 0 | 0
[5 empty] | 2014-09-21 | 2時 | 0 | 0 | 0 | 0 | 0
[5 empty] | 2014-09-21 | 3時 | 0 | 0 | 0 | 0 | 0
[5 empty] | 2014-09-21 | 4時 | 0 | 0 | 0 | 0 | 0
[5 empty] | 2014-09-21 | 5時 | 0 | 0 | 0 | 0 | 0
[5 empty] | 2014-09-21 | 6時 | 0 | 0 | 0 | 0 | 0
[5 empty] | 2014-09-21 | 7時 | 0 | 0 | 0 | 0 | 0
[5 empty] | 2014-09-21 | 8時 | 0 | 0 | 0 | 0 | 0
[5 empty] | 2014-09-21 | 9時 | 0 | 0 | 0 | 0 | 0
[5 empty] | 2014-09-21 | 10時 | 0 | 0 | 0 | 0 | 0
[5 empty] | 2014-09-21 | 11時 | 0 | 0 | 0 | 0 | 0
[5 empty] | 2014-09-21 | 12時 | 0 | 0 | 0 | 0 | 0
[5 empty] | 2014-09-21 | 13時 | 0 | 0 | 0 | 0 | 0
[5 empty] | 2014-09-21 | 14時 | 0 | 0 | 0 | 0 | 0
[5 empty] | 2014-09-21 | 15時 | 0 | 0 | 0 | 0 | 0
[5 empty] | 2014-09-21 | 16時 | 0 | 0 | 0 | 0 | 0
[5 empty] | 2014-09-21 | 17時 | 0 | 0 | 0 | 0 | 0
[5 empty] | 2014-09-21 | 18時 | 0 | 0 | 0 | 0 | 0
[5 empty] | 2014-09-21 | 19時 | 0 | 0 | 0 | 0 | 0
[5 empty] | 2014-09-21 | 20時 | 0 | 0 | 0 | 0 | 0
[5 empty] | 2014-09-21 | 21時 | 0 | 0 | 0 | 0 | 0
[5 empty] | 2014-09-21 | 22時 | 0 | 0 | 0 | 0 | 0
[5 empty] | 2014-09-21 | 23時 | 0 | 0 | 0 | 0 | 0
[5 empty] | 2014-09-22 | 0時 | 0 | 0 | 0 | 0 | 0
[5 empty] | 2014-09-22 | 1時 | 0 | 0 | 0 | 0 | 0
[5 empty] | 2014-09-22 | 2時 | 0 | 0 | 0 | 0 | 0
[5 empty] | 2014-09-22 | 3時 | 0 | 0 | 0 | 0 | 0
[5 empty] | 2014-09-22 | 4時 | 0 | 0 | 0 | 0 | 0
[5 empty] | 2014-09-22 | 5時 | 0 | 0 | 0 | 0 | 0
[5 empty] | 2014-09-22 | 6時 | 0 | 0 | 0 | 0 | 0
[5 empty] | 2014-09-22 | 7時 | 0 | 0 | 0 | 0 | 0
[5 empty] | 2014-09-22 | 8時 | 0 | 0 | 0 | 0 | 0
[5 empty] | 2014-09-22 | 9時 | 0 | 0 | 0 | 0 | 0
[5 empty] | 2014-09-22 | 10時 | 0 | 0 | 0 | 0 | 0
[5 empty] | 2014-09-22 | 11時 | 0 | 0 | 0 | 0 | 0
[5 empty] | 2014-09-22 | 12時 | 0 | 0 | 0 | 0 | 0
[5 empty] | 2014-09-22 | 13時 | 0 | 0 | 0 | 0 | 0
[5 empty] | 2014-09-22 | 14時 | 0 | 0 | 0 | 0 | 0
[5 empty] | 2014-09-22 | 15時 | 0 | 0 | 0 | 0 | 0
[5 empty] | 2014-09-22 | 16時 | 0 | 0 | 0 | 0 | 0
[5 empty] | 2014-09-22 | 17時 | 0 | 0 | 0 | 0 | 0
[5 empty] | 2014-09-22 | 18時 | 0 | 0 | 0 | 0 | 0
[5 empty] | 2014-09-22 | 19時 | 0 | 0 | 0 | 0 | 0
[5 empty] | 2014-09-22 | 20時 | 0 | 0 | 0 | 0 | 0
[5 empty] | 2014-09-22 | 21時 | 0 | 0 | 0 | 0 | 0
[5 empty] | 2014-09-22 | 22時 | 0 | 0 | 0 | 0 | 0
[5 empty] | 2014-09-22 | 23時 | 0 | 0 | 0 | 0 | 0
[5 empty] | 2014-09-23 | 0時 | 0 | 0 | 0 | 0 | 0
[5 empty] | 2014-09-23 | 1時 | 0 | 0 | 0 | 0 | 0
[5 empty] | 2014-09-23 | 2時 | 0 | 0 | 0 | 0 | 0
[5 empty] | 2014-09-23 | 3時 | 0 | 0 | 0 | 0 | 0
[5 empty] | 2014-09-23 | 4時 | 0 | 0 | 0 | 0 | 0
[5 empty] | 2014-09-23 | 5時 | 0 | 0 | 0 | 0 | 0
[5 empty] | 2014-09-23 | 6時 | 0 | 0 | 0 | 0 | 0
[5 empty] | 2014-09-23 | 7時 | 0 | 0 | 0 | 0 | 0
[5 empty] | 2014-09-23 | 8時 | 0 | 0 | 0 | 0 | 0
[5 empty] | 2014-09-23 | 9時 | 0 | 0 | 0 | 0 | 0
[5 empty] | 2014-09-23 | 10時 | 0 | 0 | 0 | 0 | 0
[5 empty] | 2014-09-23 | 11時 | 0 | 0 | 0 | 0 | 0
[5 empty] | 2014-09-23 | 12時 | 0 | 0 | 0 | 0 | 0
[5 empty] | 2014-09-23 | 13時 | 0 | 0 | 0 | 0 | 0
[5 empty] | 2014-09-23 | 14時 | 0 | 0 | 0 | 0 | 0
[5 empty] | 2014-09-23 | 15時 | 0 | 0 | 0 | 0 | 0
[5 empty] | 2014-09-23 | 16時 | 0 | 0 | 0 | 0 | 0
[5 empty] | 2014-09-23 | 17時 | 0 | 0 | 0 | 0 | 0
[5 empty] | 2014-09-23 | 18時 | 0 | 0 | 0 | 0 | 0
[5 empty] | 2014-09-23 | 19時 | 0 | 0 | 0 | 0 | 0
[5 empty] | 2014-09-23 | 20時 | 0 | 0 | 0 | 0 | 0
[5 empty] | 2014-09-23 | 21時 | 0 | 0 | 0 | 0 | 0
[5 empty] | 2014-09-23 | 22時 | 0 | 0 | 0 | 0 | 0
[5 empty] | 2014-09-23 | 23時 | 0 | 0 | 0 | 0 | 0
[5 empty] | 2014-09-24 | 0時 | 0 | 0 | 0 | 0 | 0
[5 empty] | 2014-09-24 | 1時 | 0 | 0 | 0 | 0 | 0
[5 empty] | 2014-09-24 | 2時 | 0 | 0 | 0 | 0 | 0
[5 empty] | 2014-09-24 | 3時 | 0 | 0 | 0 | 0 | 0
[5 empty] | 2014-09-24 | 4時 | 0 | 0 | 0 | 0 | 0
[5 empty] | 2014-09-24 | 5時 | 0 | 0 | 0 | 0 | 0
[5 empty] | 2014-09-24 | 6時 | 0 | 0 | 0 | 0 | 0
[5 empty] | 2014-09-24 | 7時 | 0.15091 | 0 | 0 | 0 | 0
[5 empty] | 2014-09-24 | 8時 | 0 | 0 | 0 | 0 | 0
[5 empty] | 2014-09-24 | 9時 | 0 | 0 | 0 | 0 | 0
[5 empty] | 2014-09-24 | 10時 | 0 | 0 | 0 | 0 | 0
[5 empty] | 2014-09-24 | 11時 | 0 | 0 | 0 | 0 | 0
[5 empty] | 2014-09-24 | 12時 | 0 | 0 | 0 | 0 | 0
[5 empty] | 2014-09-24 | 13時 | 0 | 0 | 0 | 0 | 0
[5 empty] | 2014-09-24 | 14時 | 0 | 0 | 0 | 0 | 0
[5 empty] | 2014-09-24 | 15時 | 0 | 0 | 0 | 0 | 0
[5 empty] | 2014-09-24 | 16時 | 0 | 0 | 0 | 0 | 0
[5 empty] | 2014-09-24 | 17時 | 0.14906 | 0 | 0 | 0 | 0
[5 empty] | 2014-09-24 | 18時 | 0 | 0 | 0 | 0 | 0
[5 empty] | 2014-09-24 | 19時 | 0 | 0 | 0 | 0 | 0
[5 empty] | 2014-09-24 | 20時 | 0 | 0 | 0 | 0 | 0
[5 empty] | 2014-09-24 | 21時 | 0.15132 | 0 | 0 | 0 | 0
[5 empty] | 2014-09-24 | 22時 | 0 | 0 | 0 | 0 | 0
[5 empty] | 2014-09-24 | 23時 | 0 | 0 | 0 | 0 | 0
[5 empty] | 2014-09-25 | 0時 | 0 | 0 | 0 | 0 | 0
[5 empty] | 2014-09-25 | 1時 | 0 | 0 | 0 | 0 | 0
[5 empty] | 2014-09-25 | 2時 | 0 | 0 | 0 | 0 | 0
[5 empty] | 2014-09-25 | 3時 | 0 | 0 | 0 | 0 | 0
[5 empty] | 2014-09-25 | 4時 | 0 | 0 | 0 | 0 | 0
[5 empty] | 2014-09-25 | 5時 | 0.68407 | 0 | 0 | 0 | 0
[5 empty] | 2014-09-25 | 6時 | 0.22352 | 0 | 0 | 0 | 0
[5 empty] | 2014-09-25 | 7時 | 0.15145 | 0 | 0 | 0 | 0
[5 empty] | 2014-09-25 | 8時 | 0.14835 | 0 | 0 | 0 | 0
[5 empty] | 2014-09-25 | 9時 | 0 | 0 | 0 | 0 | 0
[5 empty] | 2014-09-25 | 10時 | 0 | 0 | 0 | 0 | 0
[5 empty] | 2014-09-25 | 11時 | 0 | 0 | 0 | 0 | 0
[5 empty] | 2014-09-25 | 12時 | 0 | 0 | 0 | 0 | 0
[5 empty] | 2014-09-25 | 13時 | 0 | 0 | 0 | 0 | 0
[5 empty] | 2014-09-25 | 14時 | 0 | 0 | 0 | 0 | 0
[5 empty] | 2014-09-25 | 15時 | 0 | 0 | 0 | 0 | 0
[5 empty] | 2014-09-25 | 16時 | 0 | 0 | 0 | 0 | 0
[5 empty] | 2014-09-25 | 17時 | 0.14925 | 0 | 0 | 0 | 0
[5 empty] | 2014-09-25 | 18時 | 0.15091 | 0 | 0 | 0 | 0
[5 empty] | 2014-09-25 | 19時 | 0 | 0 | 0 | 0 | 0
[5 empty] | 2014-09-25 | 20時 | 0.15232 | 0 | 0 | 0 | 0
[5 empty] | 2014-09-25 | 21時 | 0.15337 | 0 | 0 | 0 | 0
[5 empty] | 2014-09-25 | 22時 | 0.15552 | 0 | 0 | 0 | 0
[5 empty] | 2014-09-25 | 23時 | 0 | 0 | 0 | 0 | 0
[5 empty] | 2014-09-26 | 0時 | 0 | 0 | 0 | 0 | 0
[5 empty] | 2014-09-26 | 1時 | 0 | 0 | 0 | 0 | 0
[5 empty] | 2014-09-26 | 2時 | 0 | 0 | 0 | 0 | 0
[5 empty] | 2014-09-26 | 3時 | 0 | 0 | 0 | 0 | 0
[5 empty] | 2014-09-26 | 4時 | 0 | 0 | 0 | 0 | 0
[5 empty] | 2014-09-26 | 5時 | 0.62567 | 0 | 0 | 0 | 0
[5 empty] | 2014-09-26 | 6時 | 0.19937 | 0 | 0 | 0 | 0
[5 empty] | 2014-09-26 | 7時 | 0.17742 | 0 | 0 | 0 | 0
[5 empty] | 2014-09-26 | 8時 | 0.14927 | 0 | 0 | 0 | 0
[5 empty] | 2014-09-26 | 9時 | 0 | 0 | 0 | 0 | 0
[5 empty] | 2014-09-26 | 10時 | 0 | 0 | 0 | 0 | 0
[5 empty] | 2014-09-26 | 11時 | 0.17051 | 0 | 0 | 0 | 0
[5 empty] | 2014-09-26 | 12時 | 0.14833 | 0 | 0 | 0 | 0
[5 empty] | 2014-09-26 | 13時 | 0 | 0 | 0 | 0 | 0
[5 empty] | 2014-09-26 | 14時 | 0 | 0 | 0 | 0 | 0
[5 empty] | 2014-09-26 | 15時 | 0.18674 | 0 | 0 | 0 | 0
[5 empty] | 2014-09-26 | 16時 | 0.17046 | 0 | 0 | 0 | 0
[5 empty] | 2014-09-26 | 17時 | 0.328 | 0 | 0 | 0 | 0
[5 empty] | 2014-09-26 | 18時 | 0.32821 | 0 | 0 | 0 | 0
[5 empty] | 2014-09-26 | 19時 | 0.16464 | 0 | 0 | 0 | 0
[5 empty] | 2014-09-26 | 20時 | 0.22232 | 0 | 0 | 0 | 0
[5 empty] | 2014-09-26 | 21時 | 0.27488 | 0 | 0 | 0 | 0
[5 empty] | 2014-09-26 | 22時 | 0.30702 | 0 | 0 | 0 | 0
[5 empty] | 2014-09-26 | 23時 | 0 | 0 | 0 | 0 | 0
[5 empty] | 2014-09-27 | 0時 | 0 | 0 | 0 | 0 | 0
[5 empty] | 2014-09-27 | 1時 | 0 | 0 | 0 | 0 | 0
[5 empty] | 2014-09-27 | 2時 | 0 | 0 | 0 | 0 | 0
[5 empty] | 2014-09-27 | 3時 | 0 | 0 | 0 | 0 | 0
[5 empty] | 2014-09-27 | 4時 | 0 | 0 | 0 | 0 | 0
[5 empty] | 2014-09-27 | 5時 | 0.86764 | 0 | 0 | 0 | 0
[5 empty] | 2014-09-27 | 6時 | 0.36306 | 0 | 0 | 0 | 0
[5 empty] | 2014-09-27 | 7時 | 0.31537 | 0 | 0 | 0 | 0
[5 empty] | 2014-09-27 | 8時 | 0.24179 | 0 | 0 | 0 | 0
[5 empty] | 2014-09-27 | 9時 | 0 | 0 | 0 | 0 | 0
[5 empty] | 2014-09-27 | 10時 | 0 | 0 | 0 | 0 | 0
[5 empty] | 2014-09-27 | 11時 | 0.35161 | 0 | 0 | 0 | 0
[5 empty] | 2014-09-27 | 12時 | 0.1837 | 0 | 0 | 0 | 0
[5 empty] | 2014-09-27 | 13時 | 0 | 0 | 0 | 0 | 0
[5 empty] | 2014-09-27 | 14時 | 0 | 0 | 0 | 0 | 0
[5 empty] | 2014-09-27 | 15時 | 0.36854 | 0 | 0 | 0 | 0
[5 empty] | 2014-09-27 | 16時 | 0.23585 | 0 | 0 | 0 | 0
[5 empty] | 2014-09-27 | 17時 | 0.32576 | 0 | 0 | 0 | 0
[5 empty] | 2014-09-27 | 18時 | 0.31032 | 0 | 0 | 0 | 0
[5 empty] | 2014-09-27 | 19時 | 0.15611 | 0 | 0 | 0 | 0
[5 empty] | 2014-09-27 | 20時 | 0.1945 | 0 | 0 | 0 | 0
[5 empty] | 2014-09-27 | 21時 | 0.23649 | 0 | 0 | 0 | 0
[5 empty] | 2014-09-27 | 22時 | 0.26578 | 0 | 0 | 0 | 0
[5 empty] | 2014-09-27 | 23時 | 0 | 0 | 0 | 0 | 0
[5 empty] | 2014-09-28 | 0時 | 0 | 0 | 0 | 0 | 0
[5 empty] | 2014-09-28 | 1時 | 0 | 0 | 0 | 0 | 0
[5 empty] | 2014-09-28 | 2時 | 0 | 0 | 0 | 0 | 0
[5 empty] | 2014-09-28 | 3時 | 0 | 0 | 0 | 0 | 0
[5 empty] | 2014-09-28 | 4時 | 0 | 0 | 0 | 0 | 0
[5 empty] | 2014-09-28 | 5時 | 0.82447 | 0 | 0 | 0 | 0
[5 empty] | 2014-09-28 | 6時 | 0.2917 | 0 | 0 | 0 | 0
[5 empty] | 2014-09-28 | 7時 | 0.15498 | 0 | 0 | 0 | 0
[5 empty] | 2014-09-28 | 8時 | 0.14868 | 0 | 0 | 0 | 0
[5 empty] | 2014-09-28 | 9時 | 0 | 0 | 0 | 0 | 0
[5 empty] | 2014-09-28 | 10時 | 0 | 0 | 0 | 0 | 0
[5 empty] | 2014-09-28 | 11時 | 0.14684 | 0 | 0 | 0 | 0
[5 empty] | 2014-09-28 | 12時 | 0 | 0 | 0 | 0 | 0
[5 empty] | 2014-09-28 | 13時 | 0 | 0 | 0 | 0 | 0
[5 empty] | 2014-09-28 | 14時 | 0 | 0 | 0 | 0 | 0
[5 empty] | 2014-09-28 | 15時 | 0.1481 | 0 | 0 | 0 | 0
[5 empty] | 2014-09-28 | 16時 | 0.15012 | 0 | 0 | 0 | 0
[5 empty] | 2014-09-28 | 17時 | 0.15344 | 0 | 0 | 0 | 0
[5 empty] | 2014-09-28 | 18時 | 0.1569 | 0 | 0 | 0 | 0
[5 empty] | 2014-09-28 | 19時 | 0.15793 | 0 | 0 | 0 | 0
[5 empty] | 2014-09-28 | 20時 | 0.16119 | 0 | 0 | 0 | 0
[5 empty] | 2014-09-28 | 21時 | 0.16257 | 0 | 0 | 0 | 0
[5 empty] | 2014-09-28 | 22時 | 0.22578 | 0 | 0 | 0 | 0
[5 empty] | 2014-09-28 | 23時 | 0 | 0 | 0 | 0 | 0
[5 empty] | 2014-09-29 | 0時 | 0 | 0 | 0 | 0 | 0
[5 empty] | 2014-09-29 | 1時 | 0 | 0 | 0 | 0 | 0
[5 empty] | 2014-09-29 | 2時 | 0 | 0 | 0 | 0 | 0
[5 empty] | 2014-09-29 | 3時 | 0 | 0 | 0 | 0 | 0
[5 empty] | 2014-09-29 | 4時 | 0 | 0 | 0 | 0 | 0
[5 empty] | 2014-09-29 | 5時 | 1.1671 | 0 | 0 | 0 | 0
[5 empty] | 2014-09-29 | 6時 | 0.33359 | 0 | 0 | 0 | 0
[5 empty] | 2014-09-29 | 7時 | 0.15914 | 0 | 0 | 0 | 0
[5 empty] | 2014-09-29 | 8時 | 0.15214 | 0 | 0 | 0 | 0
[5 empty] | 2014-09-29 | 9時 | 0 | 0 | 0 | 0 | 0
[5 empty] | 2014-09-29 | 10時 | 0 | 0 | 0 | 0 | 0
[5 empty] | 2014-09-29 | 11時 | 0.14857 | 0 | 0 | 0 | 0
[5 empty] | 2014-09-29 | 12時 | 0.14548 | 0 | 0 | 0 | 0
[5 empty] | 2014-09-29 | 13時 | 0 | 0 | 0 | 0 | 0
[5 empty] | 2014-09-29 | 14時 | 0 | 0 | 0 | 0 | 0
[5 empty] | 2014-09-29 | 15時 | 0.15004 | 0 | 0 | 0 | 0
[5 empty] | 2014-09-29 | 16時 | 0.15115 | 0 | 0 | 0 | 0
[5 empty] | 2014-09-29 | 17時 | 0.15668 | 0 | 0 | 0 | 0
[5 empty] | 2014-09-29 | 18時 | 0.16303 | 0 | 0 | 0 | 0
[5 empty] | 2014-09-29 | 19時 | 0.16335 | 0 | 0 | 0 | 0
[5 empty] | 2014-09-29 | 20時 | 0.16335 | 0 | 0 | 0 | 0
[5 empty] | 2014-09-29 | 21時 | 0.22929 | 0 | 0 | 0 | 0
[5 empty] | 2014-09-29 | 22時 | 0.34562 | 0 | 0 | 0 | 0
[5 empty] | 2014-09-29 | 23時 | 0 | 0 | 0 | 0 | 0
[5 empty] | 2014-09-30 | 0時 | 0 | 0 | 0 | 0 | 0
[5 empty] | 2014-09-30 | 1時 | 0 | 0 | 0 | 0 | 0
[5 empty] | 2014-09-30 | 2時 | 0 | 0 | 0 | 0 | 0
[5 empty] | 2014-09-30 | 3時 | 0 | 0 | 0 | 0 | 0
[5 empty] | 2014-09-30 | 4時 | 0 | 0 | 0 | 0 | 0
[5 empty] | 2014-09-30 | 5時 | 0 | 0 | 0 | 0 | 0
[5 empty] | 2014-09-30 | 6時 | 0 | 0 | 0 | 0 | 0
[5 empty] | 2014-09-30 | 7時 | 0.74593 | 0 | 0 | 0 | 0
[5 empty] | 2014-09-30 | 8時 | 0.15231 | 0 | 0 | 0 | 0
[5 empty] | 2014-09-30 | 9時 | 0 | 0 | 0 | 0 | 0
[5 empty] | 2014-09-30 | 10時 | 0 | 0 | 0 | 0 | 0
[5 empty] | 2014-09-30 | 11時 | 0 | 0 | 0 | 0 | 0
[5 empty] | 2014-09-30 | 12時 | 0 | 0 | 0 | 0 | 0
[5 empty] | 2014-09-30 | 13時 | 0 | 0 | 0 | 0 | 0
[5 empty] | 2014-09-30 | 14時 | 0 | 0 | 0 | 0 | 0
[5 empty] | 2014-09-30 | 15時 | 0 | 0 | 0 | 0 | 0
[5 empty] | 2014-09-30 | 16時 | 0.15016 | 0 | 0 | 0 | 0
[5 empty] | 2014-09-30 | 17時 | 0.15404 | 0 | 0 | 0 | 0
[5 empty] | 2014-09-30 | 18時 | 0.15451 | 0 | 0 | 0 | 0
[5 empty] | 2014-09-30 | 19時 | 0.15771 | 0 | 0 | 0 | 0
[5 empty] | 2014-09-30 | 20時 | 0.15916 | 0 | 0 | 0 | 0
[5 empty] | 2014-09-30 | 21時 | 0.16131 | 0 | 0 | 0 | 0
[5 empty] | 2014-09-30 | 22時 | 0 | 0 | 0 | 0 | 0
[5 empty] | 2014-09-30 | 23時 | 0 | 0 | 0 | 0 | 0
[5 empty] | 2014-10-01 | 0時 | 0 | 0 | 0 | 0 | 0
[5 empty] | 2014-10-01 | 1時 | 0 | 0 | 0 | 0 | 0
[5 empty] | 2014-10-01 | 2時 | 0 | 0 | 0 | 0 | 0
[5 empty] | 2014-10-01 | 3時 | 0 | 0 | 0 | 0 | 0
[5 empty] | 2014-10-01 | 4時 | 0 | 0 | 0 | 0 | 0
[5 empty] | 2014-10-01 | 5時 | 0 | 0 | 0 | 0 | 0
[5 empty] | 2014-10-01 | 6時 | 0 | 0 | 0 | 0 | 0
[5 empty] | 2014-10-01 | 7時 | 0.45589 | 0 | 0 | 0 | 0
[5 empty] | 2014-10-01 | 8時 | 0.1474 | 0 | 0 | 0 | 0
[5 empty] | 2014-10-01 | 9時 | 0 | 0 | 0 | 0 | 0
[5 empty] | 2014-10-01 | 10時 | 0 | 0 | 0 | 0 | 0
[5 empty] | 2014-10-01 | 11時 | 0 | 0 | 0 | 0 | 0
[5 empty] | 2014-10-01 | 12時 | 0 | 0 | 0 | 0 | 0
[5 empty] | 2014-10-01 | 13時 | 0 | 0 | 0 | 0 | 0
[5 empty] | 2014-10-01 | 14時 | 0 | 0 | 0 | 0 | 0
[5 empty] | 2014-10-01 | 15時 | 0 | 0 | 0 | 0 | 0
[5 empty] | 2014-10-01 | 16時 | 0 | 0 | 0 | 0 | 0
[5 empty] | 2014-10-01 | 17時 | 0 | 0 | 0 | 0 | 0
[5 empty] | 2014-10-01 | 18時 | 0 | 0 | 0 | 0 | 0
[5 empty] | 2014-10-01 | 19時 | 0 | 0 | 0 | 0 | 0
[5 empty] | 2014-10-01 | 20時 | 0 | 0 | 0 | 0 | 0
[5 empty] | 2014-10-01 | 21時 | 0 | 0 | 0 | 0 | 0
[5 empty] | 2014-10-01 | 22時 | 0 | 0 | 0 | 0 | 0
[5 empty] | 2014-10-01 | 23時 | 0 | 0 | 0 | 0 | 0
[5 empty] | 2014-10-02 | 0時 | 0 | 0 | 0 | 0 | 0
[5 empty] | 2014-10-02 | 1時 | 0 | 0 | 0 | 0 | 0
[5 empty] | 2014-10-02 | 2時 | 0 | 0 | 0 | 0 | 0
[5 empty] | 2014-10-02 | 3時 | 0 | 0 | 0 | 0 | 0
[5 empty] | 2014-10-02 | 4時 | 0 | 0 | 0 | 0 | 0
[5 empty] | 2014-10-02 | 5時 | 0.82625 | 0 | 0 | 0 | 0
[5 empty] | 2014-10-02 | 6時 | 0.15972 | 0 | 0 | 0 | 0
[5 empty] | 2014-10-02 | 7時 | 0.152 | 0 | 0 | 0 | 0
[5 empty] | 2014-10-02 | 8時 | 0 | 0 | 0 | 0 | 0
[5 empty] | 2014-10-02 | 9時 | 0 | 0 | 0 | 0 | 0
[5 empty] | 2014-10-02 | 10時 | 0 | 0 | 0 | 0 | 0
[5 empty] | 2014-10-02 | 11時 | 0 | 0 | 0 | 0 | 0
[5 empty] | 2014-10-02 | 12時 | 0 | 0 | 0 | 0 | 0
[5 empty] | 2014-10-02 | 13時 | 0 | 0 | 0 | 0 | 0
[5 empty] | 2014-10-02 | 14時 | 0 | 0 | 0 | 0 | 0
[5 empty] | 2014-10-02 | 15時 | 0 | 0 | 0 | 0 | 0
[5 empty] | 2014-10-02 | 16時 | 0 | 0 | 0 | 0 | 0
[5 empty] | 2014-10-02 | 17時 | 0 | 0 | 0 | 0 | 0
[5 empty] | 2014-10-02 | 18時 | 0 | 0 | 0 | 0 | 0
[5 empty] | 2014-10-02 | 19時 | 0 | 0 | 0 | 0 | 0
[5 empty] | 2014-10-02 | 20時 | 0 | 0 | 0 | 0 | 0
[5 empty] | 2014-10-02 | 21時 | 0 | 0 | 0 | 0 | 0
[5 empty] | 2014-10-02 | 22時 | 0 | 0 | 0 | 0 | 0
[5 empty] | 2014-10-02 | 23時 | 0 | 0 | 0 | 0 | 0
[5 empty] | 2014-10-03 | 0時 | 0 | 0 | 0 | 0 | 0
[5 empty] | 2014-10-03 | 1時 | 0 | 0 | 0 | 0 | 0
[5 empty] | 2014-10-03 | 2時 | 0 | 0 | 0 | 0 | 0
[5 empty] | 2014-10-03 | 3時 | 0 | 0 | 0 | 0 | 0
[5 empty] | 2014-10-03 | 4時 | 0 | 0 | 0 | 0 | 0
[5 empty] | 2014-10-03 | 5時 | 0.58629 | 0 | 0 | 0 | 0
[5 empty] | 2014-10-03 | 6時 | 0.16636 | 0 | 0 | 0 | 0
[5 empty] | 2014-10-03 | 7時 | 0.15378 | 0 | 0 | 0 | 0
[5 empty] | 2014-10-03 | 8時 | 0.14972 | 0 | 0 | 0 | 0
[5 empty] | 2014-10-03 | 9時 | 0 | 0 | 0 | 0 | 0
[5 empty] | 2014-10-03 | 10時 | 0 | 0 | 0 | 0 | 0
[5 empty] | 2014-10-03 | 11時 | 0 | 0 | 0 | 0 | 0
[5 empty] | 2014-10-03 | 12時 | 0 | 0 | 0 | 0 | 0
[5 empty] | 2014-10-03 | 13時 | 0 | 0 | 0 | 0 | 0
[5 empty] | 2014-10-03 | 14時 | 0 | 0 | 0 | 0 | 0
[5 empty] | 2014-10-03 | 15時 | 0 | 0 | 0 | 0 | 0
[5 empty] | 2014-10-03 | 16時 | 0 | 0 | 0 | 0 | 0
[5 empty] | 2014-10-03 | 17時 | 0 | 0 | 0 | 0 | 0
[5 empty] | 2014-10-03 | 18時 | 0 | 0 | 0 | 0 | 0
[5 empty] | 2014-10-03 | 19時 | 0 | 0 | 0 | 0 | 0
[5 empty] | 2014-10-03 | 20時 | 0 | 0 | 0 | 0 | 0
[5 empty] | 2014-10-03 | 21時 | 0 | 0 | 0 | 0 | 0
[5 empty] | 2014-10-03 | 22時 | 0 | 0 | 0 | 0 | 0
[5 empty] | 2014-10-03 | 23時 | 0 | 0 | 0 | 0 | 0
[5 empty] | 2014-10-04 | 0時 | 0 | 0 | 0 | 0 | 0
[5 empty] | 2014-10-04 | 1時 | 0 | 0 | 0 | 0 | 0
[5 empty] | 2014-10-04 | 2時 | 0 | 0 | 0 | 0 | 0
[5 empty] | 2014-10-04 | 3時 | 0 | 0 | 0 | 0 | 0
[5 empty] | 2014-10-04 | 4時 | 0 | 0 | 0 | 0 | 0
[5 empty] | 2014-10-04 | 5時 | 0.42078 | 0 | 0 | 0 | 0
[5 empty] | 2014-10-04 | 6時 | 0.17274 | 0 | 0 | 0 | 0
[5 empty] | 2014-10-04 | 7時 | 0.18052 | 0 | 0 | 0 | 0
[5 empty] | 2014-10-04 | 8時 | 0.15684 | 0 | 0 | 0 | 0
[5 empty] | 2014-10-04 | 9時 | 0 | 0 | 0 | 0 | 0
[5 empty] | 2014-10-04 | 10時 | 0 | 0 | 0 | 0 | 0
[5 empty] | 2014-10-04 | 11時 | 0.26019 | 0 | 0 | 0 | 0
[5 empty] | 2014-10-04 | 12時 | 0.16422 | 0 | 0 | 0 | 0
[5 empty] | 2014-10-04 | 13時 | 0 | 0 | 0 | 0 | 0
[5 empty] | 2014-10-04 | 14時 | 0 | 0 | 0 | 0 | 0
[5 empty] | 2014-10-04 | 15時 | 0.4493 | 0 | 0 | 0 | 0
[5 empty] | 2014-10-04 | 16時 | 0.3425 | 0 | 0 | 0 | 0
[5 empty] | 2014-10-04 | 17時 | 0.55274 | 0 | 0 | 0 | 0
[5 empty] | 2014-10-04 | 18時 | 0.57785 | 0 | 0 | 0 | 0
[5 empty] | 2014-10-04 | 19時 | 0.34259 | 0 | 0 | 0 | 0
[5 empty] | 2014-10-04 | 20時 | 0.42338 | 0 | 0 | 0 | 0
[5 empty] | 2014-10-04 | 21時 | 0.47957 | 0 | 0 | 0 | 0
[5 empty] | 2014-10-04 | 22時 | 0.58111 | 0 | 0 | 0 | 0
[5 empty] | 2014-10-04 | 23時 | 0 | 0 | 0 | 0 | 0
[5 empty] | 2014-10-05 | 0時 | 0 | 0 | 0 | 0 | 0
[5 empty] | 2014-10-05 | 1時 | 0 | 0 | 0 | 0 | 0
[5 empty] | 2014-10-05 | 2時 | 0 | 0 | 0 | 0 | 0
[5 empty] | 2014-10-05 | 3時 | 0 | 0 | 0 | 0 | 0
[5 empty] | 2014-10-05 | 4時 | 0 | 0 | 0 | 0 | 0
[5 empty] | 2014-10-05 | 5時 | 1.7183 | 0 | 0 | 0 | 0
[5 empty] | 2014-10-05 | 6時 | 0.51537 | 0 | 0 | 0 | 0
[5 empty] | 2014-10-05 | 7時 | 0.16688 | 0 | 0 | 0 | 0
[5 empty] | 2014-10-05 | 8時 | 0.1605 | 0 | 0 | 0 | 0
[5 empty] | 2014-10-05 | 9時 | 0 | 0 | 0 | 0 | 0
[5 empty] | 2014-10-05 | 10時 | 0 | 0 | 0 | 0 | 0
[5 empty] | 2014-10-05 | 11時 | 0.16083 | 0 | 0 | 0 | 0
[5 empty] | 2014-10-05 | 12時 | 0.15358 | 0 | 0 | 0 | 0
[5 empty] | 2014-10-05 | 13時 | 0 | 0 | 0 | 0 | 0
[5 empty] | 2014-10-05 | 14時 | 0 | 0 | 0 | 0 | 0
[5 empty] | 2014-10-05 | 15時 | 0.21842 | 0 | 0 | 0 | 0
[5 empty] | 2014-10-05 | 16時 | 0.30698 | 0 | 0 | 0 | 0
[5 empty] | 2014-10-05 | 17時 | 0.57617 | 0 | 0 | 0 | 0
[5 empty] | 2014-10-05 | 18時 | 0.59166 | 0 | 0 | 0 | 0
[5 empty] | 2014-10-05 | 19時 | 0.36765 | 0 | 0 | 0 | 0
[5 empty] | 2014-10-05 | 20時 | 0.48169 | 0 | 0 | 0 | 0
[5 empty] | 2014-10-05 | 21時 | 0.64534 | 0 | 0 | 0 | 0
[5 empty] | 2014-10-05 | 22時 | 0.69473 | 0 | 0 | 0 | 0
[5 empty] | 2014-10-05 | 23時 | 0 | 0 | 0 | 0 | 0
[5 empty] | 2014-10-06 | 0時 | 0 | 0 | 0 | 0 | 0
[5 empty] | 2014-10-06 | 1時 | 0 | 0 | 0 | 0 | 0
[5 empty] | 2014-10-06 | 2時 | 0 | 0 | 0 | 0 | 0
[5 empty] | 2014-10-06 | 3時 | 0 | 0 | 0 | 0 | 0
[5 empty] | 2014-10-06 | 4時 | 0 | 0 | 0 | 0 | 0
[5 empty] | 2014-10-06 | 5時 | 1.9423 | 0 | 0 | 0 | -1.7764e-15
[5 empty] | 2014-10-06 | 6時 | 0.73605 | 0 | 0 | 0 | 0
[5 empty] | 2014-10-06 | 7時 | 0.19686 | 0 | 0 | 0 | 0
[5 empty] | 2014-10-06 | 8時 | 0.16072 | 0 | 0 | 0 | 0
[5 empty] | 2014-10-06 | 9時 | 0 | 0 | 0 | 0 | 0
[5 empty] | 2014-10-06 | 10時 | 0 | 0 | 0 | 0 | 0
[5 empty] | 2014-10-06 | 11時 | 0.15166 | 0 | 0 | 0 | 0
[5 empty] | 2014-10-06 | 12時 | 0.14906 | 0 | 0 | 0 | 0
[5 empty] | 2014-10-06 | 13時 | 0 | 0 | 0 | 0 | 0
[5 empty] | 2014-10-06 | 14時 | 0 | 0 | 0 | 0 | 0
[5 empty] | 2014-10-06 | 15時 | 0.15735 | 0 | 0 | 0 | 0
[5 empty] | 2014-10-06 | 16時 | 0.15815 | 0 | 0 | 0 | 0
[5 empty] | 2014-10-06 | 17時 | 0.16453 | 0 | 0 | 0 | 0
[5 empty] | 2014-10-06 | 18時 | 0.39595 | 0 | 0 | 0 | 0
[5 empty] | 2014-10-06 | 19時 | 0.22762 | 0 | 0 | 0 | 0
[5 empty] | 2014-10-06 | 20時 | 0.33698 | 0 | 0 | 0 | 0
[5 empty] | 2014-10-06 | 21時 | 0.41874 | 0 | 0 | 0 | 0
[5 empty] | 2014-10-06 | 22時 | 0.48189 | 0 | 0 | 0 | 0
[5 empty] | 2014-10-06 | 23時 | 0 | 0 | 0 | 0 | 0
[5 empty] | 2014-10-07 | 0時 | 0 | 0 | 0 | 0 | 0
[5 empty] | 2014-10-07 | 1時 | 0 | 0 | 0 | 0 | 0
[5 empty] | 2014-10-07 | 2時 | 0 | 0 | 0 | 0 | 0
[5 empty] | 2014-10-07 | 3時 | 0 | 0 | 0 | 0 | 0
[5 empty] | 2014-10-07 | 4時 | 0 | 0 | 0 | 0 | 0
[5 empty] | 2014-10-07 | 5時 | 0 | 0 | 0 | 0 | 0
[5 empty] | 2014-10-07 | 6時 | 0 | 0 | 0 | 0 | 0
[5 empty] | 2014-10-07 | 7時 | 0.94806 | 0 | 0 | 0 | 0
[5 empty] | 2014-10-07 | 8時 | 0.15799 | 0 | 0 | 0 | 0
[5 empty] | 2014-10-07 | 9時 | 0.14865 | 0 | 0 | 0 | 0
[5 empty] | 2014-10-07 | 10時 | 0 | 0 | 0 | 0 | 0
[5 empty] | 2014-10-07 | 11時 | 0 | 0 | 0 | 0 | 0
[5 empty] | 2014-10-07 | 12時 | 0 | 0 | 0 | 0 | 0
[5 empty] | 2014-10-07 | 13時 | 0 | 0 | 0 | 0 | 0
[5 empty] | 2014-10-07 | 14時 | 0 | 0 | 0 | 0 | 0
[5 empty] | 2014-10-07 | 15時 | 0.14887 | 0 | 0 | 0 | 0
[5 empty] | 2014-10-07 | 16時 | 0.15465 | 0 | 0 | 0 | 0
[5 empty] | 2014-10-07 | 17時 | 0.15923 | 0 | 0 | 0 | 0
[5 empty] | 2014-10-07 | 18時 | 0.16416 | 0 | 0 | 0 | 0
[5 empty] | 2014-10-07 | 19時 | 0.16765 | 0 | 0 | 0 | 0
[5 empty] | 2014-10-07 | 20時 | 0.16884 | 0 | 0 | 0 | 0
[5 empty] | 2014-10-07 | 21時 | 0.17393 | 0 | 0 | 0 | 0
[5 empty] | 2014-10-07 | 22時 | 0 | 0 | 0 | 0 | 0
[5 empty] | 2014-10-07 | 23時 | 0 | 0 | 0 | 0 | 0
[5 empty] | 2014-10-08 | 0時 | 0 | 0 | 0 | 0 | 0
[5 empty] | 2014-10-08 | 1時 | 0 | 0 | 0 | 0 | 0
[5 empty] | 2014-10-08 | 2時 | 0 | 0 | 0 | 0 | 0
[5 empty] | 2014-10-08 | 3時 | 0 | 0 | 0 | 0 | 0
[5 empty] | 2014-10-08 | 4時 | 0 | 0 | 0 | 0 | 0
[5 empty] | 2014-10-08 | 5時 | 0 | 0 | 0 | 0 | 0
[5 empty] | 2014-10-08 | 6時 | 0 | 0 | 0 | 0 | 0
[5 empty] | 2014-10-08 | 7時 | 1.0224 | 0 | 0 | 0 | 0
[5 empty] | 2014-10-08 | 8時 | 0.15321 | 0 | 0 | 0 | 0
[5 empty] | 2014-10-08 | 9時 | 0.14858 | 0 | 0 | 0 | 0
[5 empty] | 2014-10-08 | 10時 | 0 | 0 | 0 | 0 | 0
[5 empty] | 2014-10-08 | 11時 | 0.14659 | 0 | 0 | 0 | 0
[5 empty] | 2014-10-08 | 12時 | 0.14711 | 0 | 0 | 0 | 0
[5 empty] | 2014-10-08 | 13時 | 0 | 0 | 0 | 0 | 0
[5 empty] | 2014-10-08 | 14時 | 0 | 0 | 0 | 0 | 0
[5 empty] | 2014-10-08 | 15時 | 0.15269 | 0 | 0 | 0 | 0
[5 empty] | 2014-10-08 | 16時 | 0.15299 | 0 | 0 | 0 | 0
[5 empty] | 2014-10-08 | 17時 | 0.15457 | 0 | 0 | 0 | 0
[5 empty] | 2014-10-08 | 18時 | 0.15405 | 0 | 0 | 0 | 0
[5 empty] | 2014-10-08 | 19時 | 0.15512 | 0 | 0 | 0 | 0
[5 empty] | 2014-10-08 | 20時 | 0.15698 | 0 | 0 | 0 | 0
[5 empty] | 2014-10-08 | 21時 | 0.1875 | 0 | 0 | 0 | 0
[5 empty] | 2014-10-08 | 22時 | 0 | 0 | 0 | 0 | 0
[5 empty] | 2014-10-08 | 23時 | 0 | 0 | 0 | 0 | 0
[5 empty] | 2014-10-09 | 0時 | 0 | 0 | 0 | 0 | 0
[5 empty] | 2014-10-09 | 1時 | 0 | 0 | 0 | 0 | 0
[5 empty] | 2014-10-09 | 2時 | 0 | 0 | 0 | 0 | 0
[5 empty] | 2014-10-09 | 3時 | 0 | 0 | 0 | 0 | 0
[5 empty] | 2014-10-09 | 4時 | 0 | 0 | 0 | 0 | 0
[5 empty] | 2014-10-09 | 5時 | 1.1102 | 0 | 0 | 0 | 0
[5 empty] | 2014-10-09 | 6時 | 0.53283 | 0 | 0 | 0 | 0
[5 empty] | 2014-10-09 | 7時 | 0.44998 | 0 | 0 | 0 | 0
[5 empty] | 2014-10-09 | 8時 | 0.31641 | 0 | 0 | 0 | 0
[5 empty] | 2014-10-09 | 9時 | 0 | 0 | 0 | 0 | 0
[5 empty] | 2014-10-09 | 10時 | 0 | 0 | 0 | 0 | 0
[5 empty] | 2014-10-09 | 11時 | 0.30082 | 0 | 0 | 0 | 0
[5 empty] | 2014-10-09 | 12時 | 0.16377 | 0 | 0 | 0 | 0
[5 empty] | 2014-10-09 | 13時 | 0 | 0 | 0 | 0 | 0
[5 empty] | 2014-10-09 | 14時 | 0 | 0 | 0 | 0 | 0
[5 empty] | 2014-10-09 | 15時 | 0.37497 | 0 | 0 | 0 | 0
[5 empty] | 2014-10-09 | 16時 | 0.26017 | 0 | 0 | 0 | 0
[5 empty] | 2014-10-09 | 17時 | 0.35837 | 0 | 0 | 0 | 0
[5 empty] | 2014-10-09 | 18時 | 0.42377 | 0 | 0 | 0 | 0
[5 empty] | 2014-10-09 | 19時 | 0.24218 | 0 | 0 | 0 | 0
[5 empty] | 2014-10-09 | 20時 | 0.2948 | 0 | 0 | 0 | 0
[5 empty] | 2014-10-09 | 21時 | 0.33108 | 0 | 0 | 0 | 0
[5 empty] | 2014-10-09 | 22時 | 0.35348 | 0 | 0 | 0 | 0
[5 empty] | 2014-10-09 | 23時 | 0 | 0 | 0 | 0 | 0
[5 empty] | 2014-10-10 | 0時 | 0 | 0 | 0 | 0 | 0
[5 empty] | 2014-10-10 | 1時 | 0 | 0 | 0 | 0 | 0
[5 empty] | 2014-10-10 | 2時 | 0 | 0 | 0 | 0 | 0
[5 empty] | 2014-10-10 | 3時 | 0 | 0 | 0 | 0 | 0
[5 empty] | 2014-10-10 | 4時 | 0 | 0 | 0 | 0 | 0
[5 empty] | 2014-10-10 | 5時 | 0 | 0 | 0 | 0 | 0
[5 empty] | 2014-10-10 | 6時 | 0 | 0 | 0 | 0 | 0
[5 empty] | 2014-10-10 | 7時 | 0.8566 | 0 | 0 | 0 | 0
[5 empty] | 2014-10-10 | 8時 | 0.34647 | 0 | 0 | 0 | 0
[5 empty] | 2014-10-10 | 9時 | 0.24212 | 0 | 0 | 0 | 0
[5 empty] | 2014-10-10 | 10時 | 0.16938 | 0 | 0 | 0 | 0
[5 empty] | 2014-10-10 | 11時 | 0.25859 | 0 | 0 | 0 | 0
[5 empty] | 2014-10-10 | 12時 | 0.28797 | 0 | 0 | 0 | 0
[5 empty] | 2014-10-10 | 13時 | 0 | 0 | 0 | 0 | 0
[5 empty] | 2014-10-10 | 14時 | 0 | 0 | 0 | 0 | 0
[5 empty] | 2014-10-10 | 15時 | 0.60198 | 0 | 0 | 0 | 0
[5 empty] | 2014-10-10 | 16時 | 0.57395 | 0 | 0 | 0 | 0
[5 empty] | 2014-10-10 | 17時 | 0.5949 | 0 | 0 | 0 | 0
[5 empty] | 2014-10-10 | 18時 | 0.36589 | 0 | 0 | 0 | 0
[5 empty] | 2014-10-10 | 19時 | 0.40353 | 0 | 0 | 0 | 0
[5 empty] | 2014-10-10 | 20時 | 0.38206 | 0 | 0 | 0 | 0
[5 empty] | 2014-10-10 | 21時 | 0.40245 | 0 | 0 | 0 | 0
[5 empty] | 2014-10-10 | 22時 | 0 | 0 | 0 | 0 | 0
[5 empty] | 2014-10-10 | 23時 | 0 | 0 | 0 | 0 | 0
[5 empty] | 2014-10-11 | 0時 | 0 | 0 | 0 | 0 | 0
[5 empty] | 2014-10-11 | 1時 | 0 | 0 | 0 | 0 | 0
[5 empty] | 2014-10-11 | 2時 | 0 | 0 | 0 | 0 | 0
[5 empty] | 2014-10-11 | 3時 | 0 | 0 | 0 | 0 | 0
[5 empty] | 2014-10-11 | 4時 | 0 | 0 | 0 | 0 | 0
[5 empty] | 2014-10-11 | 5時 | 1.3241 | 0 | 0 | 0 | 0
[5 empty] | 2014-10-11 | 6時 | 0.42283 | 0 | 0 | 0 | 0
[5 empty] | 2014-10-11 | 7時 | 0.15848 | 0 | 0 | 0 | 0
[5 empty] | 2014-10-11 | 8時 | 0.15276 | 0 | 0 | 0 | 0
[5 empty] | 2014-10-11 | 9時 | 0 | 0 | 0 | 0 | 0
[5 empty] | 2014-10-11 | 10時 | 0 | 0 | 0 | 0 | 0
[5 empty] | 2014-10-11 | 11時 | 0.14226 | 0 | 0 | 0 | 0
[5 empty] | 2014-10-11 | 12時 | 0 | 0 | 0 | 0 | 0
[5 empty] | 2014-10-11 | 13時 | 0 | 0 | 0 | 0 | 0
[5 empty] | 2014-10-11 | 14時 | 0 | 0 | 0 | 0 | 0
[5 empty] | 2014-10-11 | 15時 | 0 | 0 | 0 | 0 | 0
[5 empty] | 2014-10-11 | 16時 | 0 | 0 | 0 | 0 | 0
[5 empty] | 2014-10-11 | 17時 | 0.14831 | 0 | 0 | 0 | 0
[5 empty] | 2014-10-11 | 18時 | 0.15341 | 0 | 0 | 0 | 0
[5 empty] | 2014-10-11 | 19時 | 0.1546 | 0 | 0 | 0 | 0
[5 empty] | 2014-10-11 | 20時 | 0.15848 | 0 | 0 | 0 | 0
[5 empty] | 2014-10-11 | 21時 | 0.16094 | 0 | 0 | 0 | 0
[5 empty] | 2014-10-11 | 22時 | 0.16401 | 0 | 0 | 0 | 0
[5 empty] | 2014-10-11 | 23時 | 0 | 0 | 0 | 0 | 0
[5 empty] | 2014-10-12 | 0時 | 0 | 0 | 0 | 0 | 0
[5 empty] | 2014-10-12 | 1時 | 0 | 0 | 0 | 0 | 0
[5 empty] | 2014-10-12 | 2時 | 0 | 0 | 0 | 0 | 0
[5 empty] | 2014-10-12 | 3時 | 0 | 0 | 0 | 0 | 0
[5 empty] | 2014-10-12 | 4時 | 0 | 0 | 0 | 0 | 0
[5 empty] | 2014-10-12 | 5時 | 1.3078 | 0 | 0 | 0 | 0
[5 empty] | 2014-10-12 | 6時 | 0.36937 | 0 | 0 | 0 | 0
[5 empty] | 2014-10-12 | 7時 | 0.16137 | 0 | 0 | 0 | 0
[5 empty] | 2014-10-12 | 8時 | 0.15414 | 0 | 0 | 0 | 0
[5 empty] | 2014-10-12 | 9時 | 0 | 0 | 0 | 0 | 0
[5 empty] | 2014-10-12 | 10時 | 0 | 0 | 0 | 0 | 0
[5 empty] | 2014-10-12 | 11時 | 0.1445 | 0 | 0 | 0 | 0
[5 empty] | 2014-10-12 | 12時 | 0 | 0 | 0 | 0 | 0
[5 empty] | 2014-10-12 | 13時 | 0 | 0 | 0 | 0 | 0
[5 empty] | 2014-10-12 | 14時 | 0 | 0 | 0 | 0 | 0
[5 empty] | 2014-10-12 | 15時 | 0.14592 | 0 | 0 | 0 | 0
[5 empty] | 2014-10-12 | 16時 | 0.14801 | 0 | 0 | 0 | 0
[5 empty] | 2014-10-12 | 17時 | 0.15415 | 0 | 0 | 0 | 0
[5 empty] | 2014-10-12 | 18時 | 0.1574 | 0 | 0 | 0 | 0
[5 empty] | 2014-10-12 | 19時 | 0.15756 | 0 | 0 | 0 | 0
[5 empty] | 2014-10-12 | 20時 | 0.15944 | 0 | 0 | 0 | 0
[5 empty] | 2014-10-12 | 21時 | 0.16109 | 0 | 0 | 0 | 0
[5 empty] | 2014-10-12 | 22時 | 0.16238 | 0 | 0 | 0 | 0
[5 empty] | 2014-10-12 | 23時 | 0 | 0 | 0 | 0 | 0
[5 empty] | 2014-10-13 | 0時 | 0 | 0 | 0 | 0 | 0
[5 empty] | 2014-10-13 | 1時 | 0 | 0 | 0 | 0 | 0
[5 empty] | 2014-10-13 | 2時 | 0 | 0 | 0 | 0 | 0
[5 empty] | 2014-10-13 | 3時 | 0 | 0 | 0 | 0 | 0
[5 empty] | 2014-10-13 | 4時 | 0 | 0 | 0 | 0 | 0
[5 empty] | 2014-10-13 | 5時 | 1.0043 | 0 | 0 | 0 | 0
[5 empty] | 2014-10-13 | 6時 | 0.43703 | 0 | 0 | 0 | 0
[5 empty] | 2014-10-13 | 7時 | 0.2199 | 0 | 0 | 0 | 0
[5 empty] | 2014-10-13 | 8時 | 0.15872 | 0 | 0 | 0 | 0
[5 empty] | 2014-10-13 | 9時 | 0 | 0 | 0 | 0 | 0
[5 empty] | 2014-10-13 | 10時 | 0 | 0 | 0 | 0 | 0
[5 empty] | 2014-10-13 | 11時 | 0.15236 | 0 | 0 | 0 | 0
[5 empty] | 2014-10-13 | 12時 | 0.14873 | 0 | 0 | 0 | 0
[5 empty] | 2014-10-13 | 13時 | 0 | 0 | 0 | 0 | 0
[5 empty] | 2014-10-13 | 14時 | 0 | 0 | 0 | 0 | 0
[5 empty] | 2014-10-13 | 15時 | 0.15331 | 0 | 0 | 0 | 0
[5 empty] | 2014-10-13 | 16時 | 0.15519 | 0 | 0 | 0 | 0
[5 empty] | 2014-10-13 | 17時 | 0.16058 | 0 | 0 | 0 | 0
[5 empty] | 2014-10-13 | 18時 | 0.27441 | 0 | 0 | 0 | 0
[5 empty] | 2014-10-13 | 19時 | 0.18861 | 0 | 0 | 0 | 0
[5 empty] | 2014-10-13 | 20時 | 0.29152 | 0 | 0 | 0 | 0
[5 empty] | 2014-10-13 | 21時 | 0.39481 | 0 | 0 | 0 | 0
[5 empty] | 2014-10-13 | 22時 | 0.47044 | 0 | 0 | 0 | 0
[5 empty] | 2014-10-13 | 23時 | 0 | 0 | 0 | 0 | 0
[5 empty] | 2014-10-14 | 0時 | 0 | 0 | 0 | 0 | 0
[5 empty] | 2014-10-14 | 1時 | 0 | 0 | 0 | 0 | 0
[5 empty] | 2014-10-14 | 2時 | 0 | 0 | 0 | 0 | 0
[5 empty] | 2014-10-14 | 3時 | 0 | 0 | 0 | 0 | 0
[5 empty] | 2014-10-14 | 4時 | 0 | 0 | 0 | 0 | 0
[5 empty] | 2014-10-14 | 5時 | 0 | 0 | 0 | 0 | 0
[5 empty] | 2014-10-14 | 6時 | 0 | 0 | 0 | 0 | 0
[5 empty] | 2014-10-14 | 7時 | 0.93372 | 0 | 0 | 0 | 0
[5 empty] | 2014-10-14 | 8時 | 0.16044 | 0 | 0 | 0 | 0
[5 empty] | 2014-10-14 | 9時 | 0.15152 | 0 | 0 | 0 | 0
[5 empty] | 2014-10-14 | 10時 | 0 | 0 | 0 | 0 | 0
[5 empty] | 2014-10-14 | 11時 | 0 | 0 | 0 | 0 | 0
[5 empty] | 2014-10-14 | 12時 | 0 | 0 | 0 | 0 | 0
[5 empty] | 2014-10-14 | 13時 | 0 | 0 | 0 | 0 | 0
[5 empty] | 2014-10-14 | 14時 | 0 | 0 | 0 | 0 | 0
[5 empty] | 2014-10-14 | 15時 | 0 | 0 | 0 | 0 | 0
[5 empty] | 2014-10-14 | 16時 | 0.14877 | 0 | 0 | 0 | 0
[5 empty] | 2014-10-14 | 17時 | 0.15358 | 0 | 0 | 0 | 0
[5 empty] | 2014-10-14 | 18時 | 0.15722 | 0 | 0 | 0 | 0
[5 empty] | 2014-10-14 | 19時 | 0.16079 | 0 | 0 | 0 | 0
[5 empty] | 2014-10-14 | 20時 | 0.16262 | 0 | 0 | 0 | 0
[5 empty] | 2014-10-14 | 21時 | 0.16605 | 0 | 0 | 0 | 0
[5 empty] | 2014-10-14 | 22時 | 0 | 0 | 0 | 0 | 0
[5 empty] | 2014-10-14 | 23時 | 0 | 0 | 0 | 0 | 0
[5 empty] | 2014-10-15 | 0時 | 0 | 0 | 0 | 0 | 0
[5 empty] | 2014-10-15 | 1時 | 0 | 0 | 0 | 0 | 0
[5 empty] | 2014-10-15 | 2時 | 0 | 0 | 0 | 0 | 0
[5 empty] | 2014-10-15 | 3時 | 0 | 0 | 0 | 0 | 0
[5 empty] | 2014-10-15 | 4時 | 0 | 0 | 0 | 0 | 0
[5 empty] | 2014-10-15 | 5時 | 0 | 0 | 0 | 0 | 0
[5 empty] | 2014-10-15 | 6時 | 0 | 0 | 0 | 0 | 0
[5 empty] | 2014-10-15 | 7時 | 0.84067 | 0 | 0 | 0 | 0
[5 empty] | 2014-10-15 | 8時 | 0.16242 | 0 | 0 | 0 | 0
[5 empty] | 2014-10-15 | 9時 | 0.15482 | 0 | 0 | 0 | 0
[5 empty] | 2014-10-15 | 10時 | 0 | 0 | 0 | 0 | 0
[5 empty] | 2014-10-15 | 11時 | 0 | 0 | 0 | 0 | 0
[5 empty] | 2014-10-15 | 12時 | 0 | 0 | 0 | 0 | 0
[5 empty] | 2014-10-15 | 13時 | 0 | 0 | 0 | 0 | 0
[5 empty] | 2014-10-15 | 14時 | 0 | 0 | 0 | 0 | 0
[5 empty] | 2014-10-15 | 15時 | 0.1515 | 0 | 0 | 0 | 0
[5 empty] | 2014-10-15 | 16時 | 0.15708 | 0 | 0 | 0 | 0
[5 empty] | 2014-10-15 | 17時 | 0.16041 | 0 | 0 | 0 | 0
[5 empty] | 2014-10-15 | 18時 | 0.16481 | 0 | 0 | 0 | 0
[5 empty] | 2014-10-15 | 19時 | 0.16572 | 0 | 0 | 0 | 0
[5 empty] | 2014-10-15 | 20時 | 0.16429 | 0 | 0 | 0 | 0
[5 empty] | 2014-10-15 | 21時 | 0.1645 | 0 | 0 | 0 | 0
[5 empty] | 2014-10-15 | 22時 | 0 | 0 | 0 | 0 | 0
[5 empty] | 2014-10-15 | 23時 | 0 | 0 | 0 | 0 | 0
[5 empty] | 2014-10-16 | 0時 | 0 | 0 | 0 | 0 | 0
[5 empty] | 2014-10-16 | 1時 | 0 | 0 | 0 | 0 | 0
[5 empty] | 2014-10-16 | 2時 | 0 | 0 | 0 | 0 | 0
[5 empty] | 2014-10-16 | 3時 | 0 | 0 | 0 | 0 | 0
[5 empty] | 2014-10-16 | 4時 | 0 | 0 | 0 | 0 | 0
[5 empty] | 2014-10-16 | 5時 | 1.687 | 0 | 0 | 0 | 0
[5 empty] | 2014-10-16 | 6時 | 0.56915 | 0 | 0 | 0 | 0
[5 empty] | 2014-10-16 | 7時 | 0.1707 | 0 | 0 | 0 | 0
[5 empty] | 2014-10-16 | 8時 | 0.15831 | 0 | 0 | 0 | 0
[5 empty] | 2014-10-16 | 9時 | 0 | 0 | 0 | 0 | 0
[5 empty] | 2014-10-16 | 10時 | 0 | 0 | 0 | 0 | 0
[5 empty] | 2014-10-16 | 11時 | 0.14999 | 0 | 0 | 0 | 0
[5 empty] | 2014-10-16 | 12時 | 0.14728 | 0 | 0 | 0 | 0
[5 empty] | 2014-10-16 | 13時 | 0 | 0 | 0 | 0 | 0
[5 empty] | 2014-10-16 | 14時 | 0 | 0 | 0 | 0 | 0
[5 empty] | 2014-10-16 | 15時 | 0.14995 | 0 | 0 | 0 | 0
[5 empty] | 2014-10-16 | 16時 | 0.15136 | 0 | 0 | 0 | 0
[5 empty] | 2014-10-16 | 17時 | 0.15211 | 0 | 0 | 0 | 0
[5 empty] | 2014-10-16 | 18時 | 0.15474 | 0 | 0 | 0 | 0
[5 empty] | 2014-10-16 | 19時 | 0.15482 | 0 | 0 | 0 | 0
[5 empty] | 2014-10-16 | 20時 | 0.15785 | 0 | 0 | 0 | 0
[5 empty] | 2014-10-16 | 21時 | 0.16288 | 0 | 0 | 0 | 0
[5 empty] | 2014-10-16 | 22時 | 0.17336 | 0 | 0 | 0 | 0
[5 empty] | 2014-10-16 | 23時 | 0 | 0 | 0 | 0 | 0
[5 empty] | 2014-10-17 | 0時 | 0 | 0 | 0 | 0 | 0
[5 empty] | 2014-10-17 | 1時 | 0 | 0 | 0 | 0 | 0
[5 empty] | 2014-10-17 | 2時 | 0 | 0 | 0 | 0 | 0
[5 empty] | 2014-10-17 | 3時 | 0 | 0 | 0 | 0 | 0
[5 empty] | 2014-10-17 | 4時 | 0 | 0 | 0 | 0 | 0
[5 empty] | 2014-10-17 | 5時 | 1.6857 | 0 | 0 | 0 | 0
[5 empty] | 2014-10-17 | 6時 | 0.64153 | 0 | 0 | 0 | 0
[5 empty] | 2014-10-17 | 7時 | 0.18531 | 0 | 0 | 0 | 0
[5 empty] | 2014-10-17 | 8時 | 0.16355 | 0 | 0 | 0 | 0
[5 empty] | 2014-10-17 | 9時 | 0 | 0 | 0 | 0 | 0
[5 empty] | 2014-10-17 | 10時 | 0 | 0 | 0 | 0 | 0
[5 empty] | 2014-10-17 | 11時 | 0.22168 | 0 | 0 | 0 | 0
[5 empty] | 2014-10-17 | 12時 | 0.19489 | 0 | 0 | 0 | 0
[5 empty] | 2014-10-17 | 13時 | 0 | 0 | 0 | 0 | 0
[5 empty] | 2014-10-17 | 14時 | 0 | 0 | 0 | 0 | 0
[5 empty] | 2014-10-17 | 15時 | 0.64291 | 0 | 0 | 0 | 0
[5 empty] | 2014-10-17 | 16時 | 0.48378 | 0 | 0 | 0 | 0
[5 empty] | 2014-10-17 | 17時 | 0.75131 | 0 | 0 | 0 | 0
[5 empty] | 2014-10-17 | 18時 | 0.79042 | 0 | 0 | 0 | 0
[5 empty] | 2014-10-17 | 19時 | 0.49074 | 0 | 0 | 0 | 0
[5 empty] | 2014-10-17 | 20時 | 0.63437 | 0 | 0 | 0 | 0
[5 empty] | 2014-10-17 | 21時 | 0.70613 | 0 | 0 | 0 | 0
[5 empty] | 2014-10-17 | 22時 | 0.73879 | 0 | 0 | 0 | 0
[5 empty] | 2014-10-17 | 23時 | 0 | 0 | 0 | 0 | 0
[5 empty] | 2014-10-18 | 0時 | 0 | 0 | 0 | 0 | 0
[5 empty] | 2014-10-18 | 1時 | 0 | 0 | 0 | 0 | 0
[5 empty] | 2014-10-18 | 2時 | 0 | 0 | 0 | 0 | 0
[5 empty] | 2014-10-18 | 3時 | 0 | 0 | 0 | 0 | 0
[5 empty] | 2014-10-18 | 4時 | 0 | 0 | 0 | 0 | 0
[5 empty] | 2014-10-18 | 5時 | 1.8472 | 0 | 0 | 0 | 0
[5 empty] | 2014-10-18 | 6時 | 0.71549 | 0 | 0 | 0 | 0
[5 empty] | 2014-10-18 | 7時 | 0.2383 | 0 | 0 | 0 | 0
[5 empty] | 2014-10-18 | 8時 | 0.16859 | 0 | 0 | 0 | 0
[5 empty] | 2014-10-18 | 9時 | 0 | 0 | 0 | 0 | 0
[5 empty] | 2014-10-18 | 10時 | 0 | 0 | 0 | 0 | 0
[5 empty] | 2014-10-18 | 11時 | 0.42243 | 0 | 0 | 0 | 0
[5 empty] | 2014-10-18 | 12時 | 0.20473 | 0 | 0 | 0 | 0
[5 empty] | 2014-10-18 | 13時 | 0 | 0 | 0 | 0 | 0
[5 empty] | 2014-10-18 | 14時 | 0 | 0 | 0 | 0 | 0
[5 empty] | 2014-10-18 | 15時 | 0.61425 | 0 | 0 | 0 | 0
[5 empty] | 2014-10-18 | 16時 | 0.53373 | 0 | 0 | 0 | 0
[5 empty] | 2014-10-18 | 17時 | 1.055 | 0 | 0 | 0 | 0
[5 empty] | 2014-10-18 | 18時 | 1.1665 | 0 | 0 | 0 | 0
[5 empty] | 2014-10-18 | 19時 | 0.7611 | 0 | 0 | 0 | 0
[5 empty] | 2014-10-18 | 20時 | 0.81298 | 0 | 0 | 0 | 0
[5 empty] | 2014-10-18 | 21時 | 0.89761 | 0 | 0 | 0 | 0
[5 empty] | 2014-10-18 | 22時 | 0.94187 | 0 | 0 | 0 | 0
[5 empty] | 2014-10-18 | 23時 | 0 | 0 | 0 | 0 | 0
[5 empty] | 2014-10-19 | 0時 | 0 | 0 | 0 | 0 | 0
[5 empty] | 2014-10-19 | 1時 | 0 | 0 | 0 | 0 | 0
[5 empty] | 2014-10-19 | 2時 | 0 | 0 | 0 | 0 | 0
[5 empty] | 2014-10-19 | 3時 | 0 | 0 | 0 | 0 | 0
[5 empty] | 2014-10-19 | 4時 | 0 | 0 | 0 | 0 | 0
[5 empty] | 2014-10-19 | 5時 | 2.3175 | 0 | 0 | 0 | 0
[5 empty] | 2014-10-19 | 6時 | 1.0526 | 0 | 0 | 0 | 0
[5 empty] | 2014-10-19 | 7時 | 0.75829 | 0 | 0 | 0 | 0
[5 empty] | 2014-10-19 | 8時 | 0.62995 | 0 | 0 | 0 | 0
[5 empty] | 2014-10-19 | 9時 | 0 | 0 | 0 | 0 | 0
[5 empty] | 2014-10-19 | 10時 | 0 | 0 | 0 | 0 | 0
[5 empty] | 2014-10-19 | 11時 | 0.37604 | 0 | 0 | 0 | 0
[5 empty] | 2014-10-19 | 12時 | 0.16458 | 0 | 0 | 0 | 0
[5 empty] | 2014-10-19 | 13時 | 0 | 0 | 0 | 0 | 0
[5 empty] | 2014-10-19 | 14時 | 0 | 0 | 0 | 0 | 0
[5 empty] | 2014-10-19 | 15時 | 0.23457 | 0 | 0 | 0 | 0
[5 empty] | 2014-10-19 | 16時 | 0.42811 | 0 | 0 | 0 | 0
[5 empty] | 2014-10-19 | 17時 | 0.88596 | 0 | 0 | 0 | 0
[5 empty] | 2014-10-19 | 18時 | 1.2073 | 0 | 0 | 0 | 0
[5 empty] | 2014-10-19 | 19時 | 0.73919 | 0 | 0 | 0 | 0
[5 empty] | 2014-10-19 | 20時 | 0.86131 | 0 | 0 | 0 | 0
[5 empty] | 2014-10-19 | 21時 | 0.94836 | 0 | 0 | 0 | 0
[5 empty] | 2014-10-19 | 22時 | 1.0242 | 0 | 0 | 0 | 0
[5 empty] | 2014-10-19 | 23時 | 0 | 0 | 0 | 0 | 0
[5 empty] | 2014-10-20 | 0時 | 0 | 0 | 0 | 0 | 0
[5 empty] | 2014-10-20 | 1時 | 0 | 0 | 0 | 0 | 0
[5 empty] | 2014-10-20 | 2時 | 0 | 0 | 0 | 0 | 0
[5 empty] | 2014-10-20 | 3時 | 0 | 0 | 0 | 0 | 0
[5 empty] | 2014-10-20 | 4時 | 0 | 0 | 0 | 0 | 0
[5 empty] | 2014-10-20 | 5時 | 2.5058 | 0 | 0 | 0 | 0
[5 empty] | 2014-10-20 | 6時 | 1.3431 | 0 | 0 | 0 | 0
[5 empty] | 2014-10-20 | 7時 | 1.0162 | 0 | 0 | 0 | 0
[5 empty] | 2014-10-20 | 8時 | 0.39701 | 0 | 0 | 0 | 0
[5 empty] | 2014-10-20 | 9時 | 0 | 0 | 0 | 0 | 0
[5 empty] | 2014-10-20 | 10時 | 0 | 0 | 0 | 0 | 0
[5 empty] | 2014-10-20 | 11時 | 0.1665 | 0 | 0 | 0 | 0
[5 empty] | 2014-10-20 | 12時 | 0.1613 | 0 | 0 | 0 | 0
[5 empty] | 2014-10-20 | 13時 | 0 | 0 | 0 | 0 | 0
[5 empty] | 2014-10-20 | 14時 | 0 | 0 | 0 | 0 | 0
[5 empty] | 2014-10-20 | 15時 | 0.17224 | 0 | 0 | 0 | 0
[5 empty] | 2014-10-20 | 16時 | 0.17214 | 0 | 0 | 0 | 0
[5 empty] | 2014-10-20 | 17時 | 0.59881 | 0 | 0 | 0 | 0
[5 empty] | 2014-10-20 | 18時 | 0.91777 | 0 | 0 | 0 | 0
[5 empty] | 2014-10-20 | 19時 | 0.59052 | 0 | 0 | 0 | 0
[5 empty] | 2014-10-20 | 20時 | 0.69578 | 0 | 0 | 0 | 0
[5 empty] | 2014-10-20 | 21時 | 0.77398 | 0 | 0 | 0 | 0
[5 empty] | 2014-10-20 | 22時 | 0.83603 | 0 | 0 | 0 | 0
[5 empty] | 2014-10-20 | 23時 | 0 | 0 | 0 | 0 | 0
[5 empty] | 2014-10-21 | 0時 | 0 | 0 | 0 | 0 | 0
[5 empty] | 2014-10-21 | 1時 | 0 | 0 | 0 | 0 | 0
[5 empty] | 2014-10-21 | 2時 | 0 | 0 | 0 | 0 | 0
[5 empty] | 2014-10-21 | 3時 | 0 | 0 | 0 | 0 | 0
[5 empty] | 2014-10-21 | 4時 | 0 | 0 | 0 | 0 | 0
[5 empty] | 2014-10-21 | 5時 | 0 | 0 | 0 | 0 | 0
[5 empty] | 2014-10-21 | 6時 | 0 | 0 | 0 | 0 | 0
[5 empty] | 2014-10-21 | 7時 | 1.3186 | 0 | 0 | 0 | 0
[5 empty] | 2014-10-21 | 8時 | 0.65296 | 0 | 0 | 0 | 0
[5 empty] | 2014-10-21 | 9時 | 0.42275 | 0 | 0 | 0 | 0
[5 empty] | 2014-10-21 | 10時 | 0.16113 | 0 | 0 | 0 | 0
[5 empty] | 2014-10-21 | 11時 | 0.30863 | 0 | 0 | 0 | 0
[5 empty] | 2014-10-21 | 12時 | 0.35667 | 0 | 0 | 0 | 0
[5 empty] | 2014-10-21 | 13時 | 0 | 0 | 0 | 0 | 0
[5 empty] | 2014-10-21 | 14時 | 0 | 0 | 0 | 0 | 0
[5 empty] | 2014-10-21 | 15時 | 0.73933 | 0 | 0 | 0 | 0
[5 empty] | 2014-10-21 | 16時 | 0.69631 | 0 | 0 | 0 | 0
[5 empty] | 2014-10-21 | 17時 | 0.71529 | 0 | 0 | 0 | 0
[5 empty] | 2014-10-21 | 18時 | 0.47797 | 0 | 0 | 0 | 0
[5 empty] | 2014-10-21 | 19時 | 0.52349 | 0 | 0 | 0 | 0
[5 empty] | 2014-10-21 | 20時 | 0.54871 | 0 | 0 | 0 | 0
[5 empty] | 2014-10-21 | 21時 | 0.59179 | 0 | 0 | 0 | 0
[5 empty] | 2014-10-21 | 22時 | 0 | 0 | 0 | 0 | 0
[5 empty] | 2014-10-21 | 23時 | 0 | 0 | 0 | 0 | 0
[5 empty] | 2014-10-22 | 0時 | 0 | 0 | 0 | 0 | 0
[5 empty] | 2014-10-22 | 1時 | 0 | 0 | 0 | 0 | 0
[5 empty] | 2014-10-22 | 2時 | 0 | 0 | 0 | 0 | 0
[5 empty] | 2014-10-22 | 3時 | 0 | 0 | 0 | 0 | 0
[5 empty] | 2014-10-22 | 4時 | 0 | 0 | 0 | 0 | 0
[5 empty] | 2014-10-22 | 5時 | 0 | 0 | 0 | 0 | 0
[5 empty] | 2014-10-22 | 6時 | 0 | 0 | 0 | 0 | 0
[5 empty] | 2014-10-22 | 7時 | 1.4733 | 0 | 0 | 0 | 0
[5 empty] | 2014-10-22 | 8時 | 0.16999 | 0 | 0 | 0 | 0
[5 empty] | 2014-10-22 | 9時 | 0.16044 | 0 | 0 | 0 | 0
[5 empty] | 2014-10-22 | 10時 | 0.15232 | 0 | 0 | 0 | 0
[5 empty] | 2014-10-22 | 11時 | 0.1483 | 0 | 0 | 0 | 0
[5 empty] | 2014-10-22 | 12時 | 0.14859 | 0 | 0 | 0 | 0
[5 empty] | 2014-10-22 | 13時 | 0 | 0 | 0 | 0 | 0
[5 empty] | 2014-10-22 | 14時 | 0 | 0 | 0 | 0 | 0
[5 empty] | 2014-10-22 | 15時 | 0.15238 | 0 | 0 | 0 | 0
[5 empty] | 2014-10-22 | 16時 | 0.15235 | 0 | 0 | 0 | 0
[5 empty] | 2014-10-22 | 17時 | 0.31351 | 0 | 0 | 0 | 0
[5 empty] | 2014-10-22 | 18時 | 0.20912 | 0 | 0 | 0 | 0
[5 empty] | 2014-10-22 | 19時 | 0.30634 | 0 | 0 | 0 | 0
[5 empty] | 2014-10-22 | 20時 | 0.34797 | 0 | 0 | 0 | 0
[5 empty] | 2014-10-22 | 21時 | 0.47935 | 0 | 0 | 0 | 0
[5 empty] | 2014-10-22 | 22時 | 0 | 0 | 0 | 0 | 0
[5 empty] | 2014-10-22 | 23時 | 0 | 0 | 0 | 0 | 0
[5 empty] | 2014-10-23 | 0時 | 0 | 0 | 0 | 0 | 0
[5 empty] | 2014-10-23 | 1時 | 0 | 0 | 0 | 0 | 0
[5 empty] | 2014-10-23 | 2時 | 0 | 0 | 0 | 0 | 0
[5 empty] | 2014-10-23 | 3時 | 0 | 0 | 0 | 0 | 0
[5 empty] | 2014-10-23 | 4時 | 0 | 0 | 0 | 0 | 0
[5 empty] | 2014-10-23 | 5時 | 1.9527 | 0 | 0 | 0 | -1.7764e-15
[5 empty] | 2014-10-23 | 6時 | 1.1623 | 0 | 0 | 0 | 0
[5 empty] | 2014-10-23 | 7時 | 0.92576 | 0 | 0 | 0 | 0
[5 empty] | 2014-10-23 | 8時 | 0.60772 | 0 | 0 | 0 | 0
[5 empty] | 2014-10-23 | 9時 | 0 | 0 | 0 | 0 | 0
[5 empty] | 2014-10-23 | 10時 | 0 | 0 | 0 | 0 | 0
[5 empty] | 2014-10-23 | 11時 | 0.62256 | 0 | 0 | 0 | 0
[5 empty] | 2014-10-23 | 12時 | 0.31877 | 0 | 0 | 0 | 0
[5 empty] | 2014-10-23 | 13時 | 0 | 0 | 0 | 0 | 0
[5 empty] | 2014-10-23 | 14時 | 0 | 0 | 0 | 0 | 0
[5 empty] | 2014-10-23 | 15時 | 0.57777 | 0 | 0 | 0 | 0
[5 empty] | 2014-10-23 | 16時 | 0.45201 | 0 | 0 | 0 | 0
[5 empty] | 2014-10-23 | 17時 | 0.672 | 0 | 0 | 0 | 0
[5 empty] | 2014-10-23 | 18時 | 0.71964 | 0 | 0 | 0 | 0
[5 empty] | 2014-10-23 | 19時 | 0.45821 | 0 | 0 | 0 | 0
[5 empty] | 2014-10-23 | 20時 | 0.52156 | 0 | 0 | 0 | 0
[5 empty] | 2014-10-23 | 21時 | 0.56325 | 0 | 0 | 0 | 0
[5 empty] | 2014-10-23 | 22時 | 0.60189 | 0 | 0 | 0 | 0
[5 empty] | 2014-10-23 | 23時 | 0 | 0 | 0 | 0 | 0
[5 empty] | 2014-10-24 | 0時 | 0 | 0 | 0 | 0 | 0
[5 empty] | 2014-10-24 | 1時 | 0 | 0 | 0 | 0 | 0
[5 empty] | 2014-10-24 | 2時 | 0 | 0 | 0 | 0 | 0
[5 empty] | 2014-10-24 | 3時 | 0 | 0 | 0 | 0 | 0
[5 empty] | 2014-10-24 | 4時 | 0 | 0 | 0 | 0 | 0
[5 empty] | 2014-10-24 | 5時 | 1.7929 | 0 | 0 | 0 | 0
[5 empty] | 2014-10-24 | 6時 | 0.84832 | 0 | 0 | 0 | 0
[5 empty] | 2014-10-24 | 7時 | 0.39282 | 0 | 0 | 0 | 0
[5 empty] | 2014-10-24 | 8時 | 0.16317 | 0 | 0 | 0 | 0
[5 empty] | 2014-10-24 | 9時 | 0 | 0 | 0 | 0 | 0
[5 empty] | 2014-10-24 | 10時 | 0 | 0 | 0 | 0 | 0
[5 empty] | 2014-10-24 | 11時 | 0.26043 | 0 | 0 | 0 | 0
[5 empty] | 2014-10-24 | 12時 | 0.16475 | 0 | 0 | 0 | 0
[5 empty] | 2014-10-24 | 13時 | 0 | 0 | 0 | 0 | 0
[5 empty] | 2014-10-24 | 14時 | 0 | 0 | 0 | 0 | 0
[5 empty] | 2014-10-24 | 15時 | 0.45143 | 0 | 0 | 0 | 0
[5 empty] | 2014-10-24 | 16時 | 0.34095 | 0 | 0 | 0 | 0
[5 empty] | 2014-10-24 | 17時 | 0.49299 | 0 | 0 | 0 | 0
[5 empty] | 2014-10-24 | 18時 | 0.51459 | 0 | 0 | 0 | 0
[5 empty] | 2014-10-24 | 19時 | 0.32079 | 0 | 0 | 0 | 0
[5 empty] | 2014-10-24 | 20時 | 0.38136 | 0 | 0 | 0 | 0
[5 empty] | 2014-10-24 | 21時 | 0.42902 | 0 | 0 | 0 | 0
[5 empty] | 2014-10-24 | 22時 | 0.45881 | 0 | 0 | 0 | 0
[5 empty] | 2014-10-24 | 23時 | 0 | 0 | 0 | 0 | 0
[5 empty] | 2014-10-25 | 0時 | 0 | 0 | 0 | 0 | 0
[5 empty] | 2014-10-25 | 1時 | 0 | 0 | 0 | 0 | 0
[5 empty] | 2014-10-25 | 2時 | 0 | 0 | 0 | 0 | 0
[5 empty] | 2014-10-25 | 3時 | 0 | 0 | 0 | 0 | 0
[5 empty] | 2014-10-25 | 4時 | 0 | 0 | 0 | 0 | 0
[5 empty] | 2014-10-25 | 5時 | 1.126 | 0 | 0 | 0 | 0
[5 empty] | 2014-10-25 | 6時 | 0.5797 | 0 | 0 | 0 | 0
[5 empty] | 2014-10-25 | 7時 | 0.49192 | 0 | 0 | 0 | 0
[5 empty] | 2014-10-25 | 8時 | 0.40579 | 0 | 0 | 0 | 0
[5 empty] | 2014-10-25 | 9時 | 0 | 0 | 0 | 0 | 0
[5 empty] | 2014-10-25 | 10時 | 0 | 0 | 0 | 0 | 0
[5 empty] | 2014-10-25 | 11時 | 0.62857 | 0 | 0 | 0 | 0
[5 empty] | 2014-10-25 | 12時 | 0.38384 | 0 | 0 | 0 | 0
[5 empty] | 2014-10-25 | 13時 | 0 | 0 | 0 | 0 | 0
[5 empty] | 2014-10-25 | 14時 | 0 | 0 | 0 | 0 | 0
[5 empty] | 2014-10-25 | 15時 | 0.7476 | 0 | 0 | 0 | 0
[5 empty] | 2014-10-25 | 16時 | 0.49478 | 0 | 0 | 0 | 0
[5 empty] | 2014-10-25 | 17時 | 0.65527 | 0 | 0 | 0 | 0
[5 empty] | 2014-10-25 | 18時 | 0.645 | 0 | 0 | 0 | 0
[5 empty] | 2014-10-25 | 19時 | 0.42605 | 0 | 0 | 0 | 0
[5 empty] | 2014-10-25 | 20時 | 0.48026 | 0 | 0 | 0 | 0
[5 empty] | 2014-10-25 | 21時 | 0.52845 | 0 | 0 | 0 | 0
[5 empty] | 2014-10-25 | 22時 | 0.55746 | 0 | 0 | 0 | 0
[5 empty] | 2014-10-25 | 23時 | 0 | 0 | 0 | 0 | 0
[5 empty] | 2014-10-26 | 0時 | 0 | 0 | 0 | 0 | 0
[5 empty] | 2014-10-26 | 1時 | 0 | 0 | 0 | 0 | 0
[5 empty] | 2014-10-26 | 2時 | 0 | 0 | 0 | 0 | 0
[5 empty] | 2014-10-26 | 3時 | 0 | 0 | 0 | 0 | 0
[5 empty] | 2014-10-26 | 4時 | 0 | 0 | 0 | 0 | 0
[5 empty] | 2014-10-26 | 5時 | 1.6603 | 0 | 0 | 0 | 0
[5 empty] | 2014-10-26 | 6時 | 0.9625 | 0 | 0 | 0 | 0
[5 empty] | 2014-10-26 | 7時 | 0.77116 | 0 | 0 | 0 | 0
[5 empty] | 2014-10-26 | 8時 | 0.70935 | 0 | 0 | 0 | 0
[5 empty] | 2014-10-26 | 9時 | 0 | 0 | 0 | 0 | 0
[5 empty] | 2014-10-26 | 10時 | 0 | 0 | 0 | 0 | 0
[5 empty] | 2014-10-26 | 11時 | 1.1044 | 0 | 0 | 0 | 0
[5 empty] | 2014-10-26 | 12時 | 0.72424 | 0 | 0 | 0 | 0
[5 empty] | 2014-10-26 | 13時 | 0 | 0 | 0 | 0 | 0
[5 empty] | 2014-10-26 | 14時 | 0 | 0 | 0 | 0 | 0
[5 empty] | 2014-10-26 | 15時 | 1.0917 | 0 | 0 | 0 | 0
[5 empty] | 2014-10-26 | 16時 | 0.9119 | 0 | 0 | 0 | 0
[5 empty] | 2014-10-26 | 17時 | 0.9598 | 0 | 0 | 0 | 0
[5 empty] | 2014-10-26 | 18時 | 1.1272 | 0 | 0 | 0 | 0
[5 empty] | 2014-10-26 | 19時 | 0.80176 | 0 | 0 | 0 | 0
[5 empty] | 2014-10-26 | 20時 | 0.87533 | 0 | 0 | 0 | 0
[5 empty] | 2014-10-26 | 21時 | 0.93852 | 0 | 0 | 0 | 0
[5 empty] | 2014-10-26 | 22時 | 1.0088 | 0 | 0 | 0 | 0
[5 empty] | 2014-10-26 | 23時 | 0 | 0 | 0 | 0 | 0
[5 empty] | 2014-10-27 | 0時 | 0 | 0 | 0 | 0 | 0
[5 empty] | 2014-10-27 | 1時 | 0 | 0 | 0 | 0 | 0
[5 empty] | 2014-10-27 | 2時 | 0 | 0 | 0 | 0 | 0
[5 empty] | 2014-10-27 | 3時 | 0 | 0 | 0 | 0 | 0
[5 empty] | 2014-10-27 | 4時 | 0 | 0 | 0 | 0 | 0
[5 empty] | 2014-10-27 | 5時 | 2.2461 | 0 | 0 | 0 | 0
[5 empty] | 2014-10-27 | 6時 | 1.2055 | 0 | 0 | 0 | 0
[5 empty] | 2014-10-27 | 7時 | 0.71347 | 0 | 0 | 0 | 0
[5 empty] | 2014-10-27 | 8時 | 0.71786 | 0 | 0 | 0 | 0
[5 empty] | 2014-10-27 | 9時 | 0 | 0 | 0 | 0 | 0
[5 empty] | 2014-10-27 | 10時 | 0 | 0 | 0 | 0 | 0
[5 empty] | 2014-10-27 | 11時 | 1.0025 | 0 | 0 | 0 | 0
[5 empty] | 2014-10-27 | 12時 | 0.65248 | 0 | 0 | 0 | 0
[5 empty] | 2014-10-27 | 13時 | 0 | 0 | 0 | 0 | 0
[5 empty] | 2014-10-27 | 14時 | 0 | 0 | 0 | 0 | 0
[5 empty] | 2014-10-27 | 15時 | 1.0345 | 0 | 0 | 0 | 0
[5 empty] | 2014-10-27 | 16時 | 0.76741 | 0 | 0 | 0 | 0
[5 empty] | 2014-10-27 | 17時 | 0.94625 | 0 | 0 | 0 | 0
[5 empty] | 2014-10-27 | 18時 | 1.1174 | 0 | 0 | 0 | 0
[5 empty] | 2014-10-27 | 19時 | 0.7584 | 0 | 0 | 0 | 0
[5 empty] | 2014-10-27 | 20時 | 0.81826 | 0 | 0 | 0 | 0
[5 empty] | 2014-10-27 | 21時 | 0.8313 | 0 | 0 | 0 | 0
[5 empty] | 2014-10-27 | 22時 | 0.91974 | 0 | 0 | 0 | 0
[5 empty] | 2014-10-27 | 23時 | 0 | 0 | 0 | 0 | 0
[5 empty] | 2014-10-28 | 0時 | 0 | 0 | 0 | 0 | 0
[5 empty] | 2014-10-28 | 1時 | 0 | 0 | 0 | 0 | 0
[5 empty] | 2014-10-28 | 2時 | 0 | 0 | 0 | 0 | 0
[5 empty] | 2014-10-28 | 3時 | 0 | 0 | 0 | 0 | 0
[5 empty] | 2014-10-28 | 4時 | 0 | 0 | 0 | 0 | 0
[5 empty] | 2014-10-28 | 5時 | 0 | 0 | 0 | 0 | 0
[5 empty] | 2014-10-28 | 6時 | 0 | 0 | 0 | 0 | 0
[5 empty] | 2014-10-28 | 7時 | 1.6142 | 0 | 0 | 0 | 0
[5 empty] | 2014-10-28 | 8時 | 0.17129 | 0 | 0 | 0 | 0
[5 empty] | 2014-10-28 | 9時 | 0.16121 | 0 | 0 | 0 | 0
[5 empty] | 2014-10-28 | 10時 | 0.15339 | 0 | 0 | 0 | 0
[5 empty] | 2014-10-28 | 11時 | 0.15024 | 0 | 0 | 0 | 0
[5 empty] | 2014-10-28 | 12時 | 0.14842 | 0 | 0 | 0 | 0
[5 empty] | 2014-10-28 | 13時 | 0 | 0 | 0 | 0 | 0
[5 empty] | 2014-10-28 | 14時 | 0 | 0 | 0 | 0 | 0
[5 empty] | 2014-10-28 | 15時 | 0.15622 | 0 | 0 | 0 | 0
[5 empty] | 2014-10-28 | 16時 | 0.16133 | 0 | 0 | 0 | 0
[5 empty] | 2014-10-28 | 17時 | 0.17231 | 0 | 0 | 0 | 0
[5 empty] | 2014-10-28 | 18時 | 0.17193 | 0 | 0 | 0 | 0
[5 empty] | 2014-10-28 | 19時 | 0.2687 | 0 | 0 | 0 | 0
[5 empty] | 2014-10-28 | 20時 | 0.45879 | 0 | 0 | 0 | 0
[5 empty] | 2014-10-28 | 21時 | 0.59596 | 0 | 0 | 0 | 0
[5 empty] | 2014-10-28 | 22時 | 0 | 0 | 0 | 0 | 0
[5 empty] | 2014-10-28 | 23時 | 0 | 0 | 0 | 0 | 0
[5 empty] | 2014-10-29 | 0時 | 0 | 0 | 0 | 0 | 0
[5 empty] | 2014-10-29 | 1時 | 0 | 0 | 0 | 0 | 0
[5 empty] | 2014-10-29 | 2時 | 0 | 0 | 0 | 0 | 0
[5 empty] | 2014-10-29 | 3時 | 0 | 0 | 0 | 0 | 0
[5 empty] | 2014-10-29 | 4時 | 0 | 0 | 0 | 0 | 0
[5 empty] | 2014-10-29 | 5時 | 0 | 0 | 0 | 0 | 0
[5 empty] | 2014-10-29 | 6時 | 0 | 0 | 0 | 0 | 0
[5 empty] | 2014-10-29 | 7時 | 1.9756 | 0 | 0 | 0 | 0
[5 empty] | 2014-10-29 | 8時 | 0.97989 | 0 | 0 | 0 | 0
[5 empty] | 2014-10-29 | 9時 | 0.39468 | 0 | 0 | 0 | 0
[5 empty] | 2014-10-29 | 10時 | 0.15919 | 0 | 0 | 0 | 0
[5 empty] | 2014-10-29 | 11時 | 0.15386 | 0 | 0 | 0 | 0
[5 empty] | 2014-10-29 | 12時 | 0.15154 | 0 | 0 | 0 | 0
[5 empty] | 2014-10-29 | 13時 | 0 | 0 | 0 | 0 | 0
[5 empty] | 2014-10-29 | 14時 | 0 | 0 | 0 | 0 | 0
[5 empty] | 2014-10-29 | 15時 | 0.18198 | 0 | 0 | 0 | 0
[5 empty] | 2014-10-29 | 16時 | 0.39142 | 0 | 0 | 0 | 0
[5 empty] | 2014-10-29 | 17時 | 0.56176 | 0 | 0 | 0 | 0
[5 empty] | 2014-10-29 | 18時 | 0.37967 | 0 | 0 | 0 | 0
[5 empty] | 2014-10-29 | 19時 | 0.45931 | 0 | 0 | 0 | 0
[5 empty] | 2014-10-29 | 20時 | 0.49775 | 0 | 0 | 0 | 0
[5 empty] | 2014-10-29 | 21時 | 0.56238 | 0 | 0 | 0 | 0
[5 empty] | 2014-10-29 | 22時 | 0 | 0 | 0 | 0 | 0
[5 empty] | 2014-10-29 | 23時 | 0 | 0 | 0 | 0 | 0
[5 empty] | 2014-10-30 | 0時 | 0 | 0 | 0 | 0 | 0
[5 empty] | 2014-10-30 | 1時 | 0 | 0 | 0 | 0 | 0
[5 empty] | 2014-10-30 | 2時 | 0 | 0 | 0 | 0 | 0
[5 empty] | 2014-10-30 | 3時 | 0 | 0 | 0 | 0 | 0
[5 empty] | 2014-10-30 | 4時 | 0 | 0 | 0 | 0 | 0
[5 empty] | 2014-10-30 | 5時 | 1.3982 | 0 | 0 | 0 | 0
[5 empty] | 2014-10-30 | 6時 | 0.79281 | 0 | 0 | 0 | 0
[5 empty] | 2014-10-30 | 7時 | 0.61145 | 0 | 0 | 0 | 0
[5 empty] | 2014-10-30 | 8時 | 0.32601 | 0 | 0 | 0 | 0
[5 empty] | 2014-10-30 | 9時 | 0 | 0 | 0 | 0 | 0
[5 empty] | 2014-10-30 | 10時 | 0 | 0 | 0 | 0 | 0
[5 empty] | 2014-10-30 | 11時 | 0.3092 | 0 | 0 | 0 | 0
[5 empty] | 2014-10-30 | 12時 | 0.19788 | 0 | 0 | 0 | 0
[5 empty] | 2014-10-30 | 13時 | 0 | 0 | 0 | 0 | 0
[5 empty] | 2014-10-30 | 14時 | 0 | 0 | 0 | 0 | 0
[5 empty] | 2014-10-30 | 15時 | 0.42677 | 0 | 0 | 0 | 0
[5 empty] | 2014-10-30 | 16時 | 0.32385 | 0 | 0 | 0 | 0
[5 empty] | 2014-10-30 | 17時 | 0.46438 | 0 | 0 | 0 | 0
[5 empty] | 2014-10-30 | 18時 | 0.5134 | 0 | 0 | 0 | 0
[5 empty] | 2014-10-30 | 19時 | 0.31548 | 0 | 0 | 0 | 0
[5 empty] | 2014-10-30 | 20時 | 0.37843 | 0 | 0 | 0 | 0
[5 empty] | 2014-10-30 | 21時 | 0.44596 | 0 | 0 | 0 | 0
[5 empty] | 2014-10-30 | 22時 | 0.48527 | 0 | 0 | 0 | 0
[5 empty] | 2014-10-30 | 23時 | 0 | 0 | 0 | 0 | 0
[5 empty] | 2014-10-31 | 0時 | 0 | 0 | 0 | 0 | 0
[5 empty] | 2014-10-31 | 1時 | 0 | 0 | 0 | 0 | 0
[5 empty] | 2014-10-31 | 2時 | 0 | 0 | 0 | 0 | 0
[5 empty] | 2014-10-31 | 3時 | 0 | 0 | 0 | 0 | 0
[5 empty] | 2014-10-31 | 4時 | 0 | 0 | 0 | 0 | 0
[5 empty] | 2014-10-31 | 5時 | 1.2356 | 0 | 0 | 0 | 0
[5 empty] | 2014-10-31 | 6時 | 0.67871 | 0 | 0 | 0 | 0
[5 empty] | 2014-10-31 | 7時 | 0.59375 | 0 | 0 | 0 | 0
[5 empty] | 2014-10-31 | 8時 | 0.45567 | 0 | 0 | 0 | 0
[5 empty] | 2014-10-31 | 9時 | 0 | 0 | 0 | 0 | 0
[5 empty] | 2014-10-31 | 10時 | 0 | 0 | 0 | 0 | 0
[5 empty] | 2014-10-31 | 11時 | 0.59895 | 0 | 0 | 0 | 0
[5 empty] | 2014-10-31 | 12時 | 0.3432 | 0 | 0 | 0 | 0
[5 empty] | 2014-10-31 | 13時 | 0 | 0 | 0 | 0 | 0
[5 empty] | 2014-10-31 | 14時 | 0 | 0 | 0 | 0 | 0
[5 empty] | 2014-10-31 | 15時 | 0.80093 | 0 | 0 | 0 | 0
[5 empty] | 2014-10-31 | 16時 | 0.53924 | 0 | 0 | 0 | 0
[5 empty] | 2014-10-31 | 17時 | 0.69075 | 0 | 0 | 0 | 0
[5 empty] | 2014-10-31 | 18時 | 0.72699 | 0 | 0 | 0 | 0
[5 empty] | 2014-10-31 | 19時 | 0.50781 | 0 | 0 | 0 | 0
[5 empty] | 2014-10-31 | 20時 | 0.58496 | 0 | 0 | 0 | 0
[5 empty] | 2014-10-31 | 21時 | 0.76061 | 0 | 0 | 0 | 0
[5 empty] | 2014-10-31 | 22時 | 0.84526 | 0 | 0 | 0 | 0
[5 empty] | 2014-10-31 | 23時 | 0 | 0 | 0 | 0 | 0
[5 empty] | 2014-11-01 | 0時 | 0 | 0 | 0 | 0 | 0
[5 empty] | 2014-11-01 | 1時 | 0 | 0 | 0 | 0 | 0
[5 empty] | 2014-11-01 | 2時 | 0 | 0 | 0 | 0 | 0
[5 empty] | 2014-11-01 | 3時 | 0 | 0 | 0 | 0 | 0
[5 empty] | 2014-11-01 | 4時 | 0 | 0 | 0 | 0 | 0
[5 empty] | 2014-11-01 | 5時 | 2.8069 | 0 | 0 | 0 | 0
[5 empty] | 2014-11-01 | 6時 | 1.4144 | 0 | 0 | 0 | 0
[5 empty] | 2014-11-01 | 7時 | 0.83163 | 0 | 0 | 0 | 0
[5 empty] | 2014-11-01 | 8時 | 0.30726 | 0 | 0 | 0 | 0
[5 empty] | 2014-11-01 | 9時 | 0 | 0 | 0 | 0 | 0
[5 empty] | 2014-11-01 | 10時 | 0 | 0 | 0 | 0 | 0
[5 empty] | 2014-11-01 | 11時 | 0.18225 | 0 | 0 | 0 | 0
[5 empty] | 2014-11-01 | 12時 | 0.17181 | 0 | 0 | 0 | 0
[5 empty] | 2014-11-01 | 13時 | 0 | 0 | 0 | 0 | 0
[5 empty] | 2014-11-01 | 14時 | 0 | 0 | 0 | 0 | 0
[5 empty] | 2014-11-01 | 15時 | 0.38643 | 0 | 0 | 0 | 0
[5 empty] | 2014-11-01 | 16時 | 0.53863 | 0 | 0 | 0 | 0
[5 empty] | 2014-11-01 | 17時 | 0.92693 | 0 | 0 | 0 | 0
[5 empty] | 2014-11-01 | 18時 | 1.082 | 0 | 0 | 0 | 0
[5 empty] | 2014-11-01 | 19時 | 0.72821 | 0 | 0 | 0 | 0
[5 empty] | 2014-11-01 | 20時 | 0.97962 | 0 | 0 | 0 | 0
[5 empty] | 2014-11-01 | 21時 | 1.0606 | 0 | 0 | 0 | 0
[5 empty] | 2014-11-01 | 22時 | 1.1477 | 0 | 0 | 0 | 0
[5 empty] | 2014-11-01 | 23時 | 0 | 0 | 0 | 0 | 0
[5 empty] | 2014-11-02 | 0時 | 0 | 0 | 0 | 0 | 0
[5 empty] | 2014-11-02 | 1時 | 0 | 0 | 0 | 0 | 0
[5 empty] | 2014-11-02 | 2時 | 0 | 0 | 0 | 0 | 0
[5 empty] | 2014-11-02 | 3時 | 0 | 0 | 0 | 0 | 0
[5 empty] | 2014-11-02 | 4時 | 0 | 0 | 0 | 0 | 0
[5 empty] | 2014-11-02 | 5時 | 2.6972 | 0 | 0 | 0 | 0
[5 empty] | 2014-11-02 | 6時 | 1.3577 | 0 | 0 | 0 | 0
[5 empty] | 2014-11-02 | 7時 | 0.72994 | 0 | 0 | 0 | 0
[5 empty] | 2014-11-02 | 8時 | 0.21642 | 0 | 0 | 0 | 0
[5 empty] | 2014-11-02 | 9時 | 0 | 0 | 0 | 0 | 0
[5 empty] | 2014-11-02 | 10時 | 0 | 0 | 0 | 0 | 0
[5 empty] | 2014-11-02 | 11時 | 0.17414 | 0 | 0 | 0 | 0
[5 empty] | 2014-11-02 | 12時 | 0.16695 | 0 | 0 | 0 | 0
[5 empty] | 2014-11-02 | 13時 | 0 | 0 | 0 | 0 | 0
[5 empty] | 2014-11-02 | 14時 | 0 | 0 | 0 | 0 | 0
[5 empty] | 2014-11-02 | 15時 | 0.18237 | 0 | 0 | 0 | 0
[5 empty] | 2014-11-02 | 16時 | 0.30748 | 0 | 0 | 0 | 0
[5 empty] | 2014-11-02 | 17時 | 0.91589 | 0 | 0 | 0 | 0
[5 empty] | 2014-11-02 | 18時 | 1.253 | 0 | 0 | 0 | 0
[5 empty] | 2014-11-02 | 19時 | 0.82162 | 0 | 0 | 0 | 0
[5 empty] | 2014-11-02 | 20時 | 0.93085 | 0 | 0 | 0 | 0
[5 empty] | 2014-11-02 | 21時 | 1.0208 | 0 | 0 | 0 | 0
[5 empty] | 2014-11-02 | 22時 | 1.111 | 0 | 0 | 0 | 0
[5 empty] | 2014-11-02 | 23時 | 0 | 0 | 0 | 0 | 0
[5 empty] | 2014-11-03 | 0時 | 0 | 0 | 0 | 0 | 0
[5 empty] | 2014-11-03 | 1時 | 0 | 0 | 0 | 0 | 0
[5 empty] | 2014-11-03 | 2時 | 0 | 0 | 0 | 0 | 0
[5 empty] | 2014-11-03 | 3時 | 0 | 0 | 0 | 0 | 0
[5 empty] | 2014-11-03 | 4時 | 0 | 0 | 0 | 0 | 0
[5 empty] | 2014-11-03 | 5時 | 0 | 0 | 0 | 0 | 0
[5 empty] | 2014-11-03 | 6時 | 0 | 0 | 0 | 0 | 0
[5 empty] | 2014-11-03 | 7時 | 1.3629 | 0 | 0 | 0 | 0
[5 empty] | 2014-11-03 | 8時 | 0.30235 | 0 | 0 | 0 | 0
[5 empty] | 2014-11-03 | 9時 | 0.16186 | 0 | 0 | 0 | 0
[5 empty] | 2014-11-03 | 10時 | 0.15864 | 0 | 0 | 0 | 0
[5 empty] | 2014-11-03 | 11時 | 0.15919 | 0 | 0 | 0 | 0
[5 empty] | 2014-11-03 | 12時 | 0.15705 | 0 | 0 | 0 | 0
[5 empty] | 2014-11-03 | 13時 | 0 | 0 | 0 | 0 | 0
[5 empty] | 2014-11-03 | 14時 | 0 | 0 | 0 | 0 | 0
[5 empty] | 2014-11-03 | 15時 | 0.36655 | 0 | 0 | 0 | 0
[5 empty] | 2014-11-03 | 16時 | 0.71976 | 0 | 0 | 0 | 0
[5 empty] | 2014-11-03 | 17時 | 0.85961 | 0 | 0 | 0 | 0
[5 empty] | 2014-11-03 | 18時 | 0.66963 | 0 | 0 | 0 | 0
[5 empty] | 2014-11-03 | 19時 | 0.90141 | 0 | 0 | 0 | 0
[5 empty] | 2014-11-03 | 20時 | 0.9376 | 0 | 0 | 0 | 0
[5 empty] | 2014-11-03 | 21時 | 0.88749 | 0 | 0 | 0 | 0
[5 empty] | 2014-11-03 | 22時 | 0 | 0 | 0 | 0 | 0
[5 empty] | 2014-11-03 | 23時 | 0 | 0 | 0 | 0 | 0
[5 empty] | 2014-11-04 | 0時 | 0 | 0 | 0 | 0 | 0
[5 empty] | 2014-11-04 | 1時 | 0 | 0 | 0 | 0 | 0
[5 empty] | 2014-11-04 | 2時 | 0 | 0 | 0 | 0 | 0
[5 empty] | 2014-11-04 | 3時 | 0 | 0 | 0 | 0 | 0
[5 empty] | 2014-11-04 | 4時 | 0 | 0 | 0 | 0 | 0
[5 empty] | 2014-11-04 | 5時 | 0 | 0 | 0 | 0 | 0
[5 empty] | 2014-11-04 | 6時 | 0 | 0 | 0 | 0 | 0
[5 empty] | 2014-11-04 | 7時 | 1.9734 | 0 | 0 | 0 | 0
[5 empty] | 2014-11-04 | 8時 | 1.0837 | 0 | 0 | 0 | 0
[5 empty] | 2014-11-04 | 9時 | 0.44546 | 0 | 0 | 0 | 0
[5 empty] | 2014-11-04 | 10時 | 0.18815 | 0 | 0 | 0 | 0
[5 empty] | 2014-11-04 | 11時 | 0.18889 | 0 | 0 | 0 | 0
[5 empty] | 2014-11-04 | 12時 | 0.17041 | 0 | 0 | 0 | 0
[5 empty] | 2014-11-04 | 13時 | 0 | 0 | 0 | 0 | 0
[5 empty] | 2014-11-04 | 14時 | 0 | 0 | 0 | 0 | 0
[5 empty] | 2014-11-04 | 15時 | 0.80751 | 0 | 0 | 0 | 0
[5 empty] | 2014-11-04 | 16時 | 1.045 | 0 | 0 | 0 | 0
[5 empty] | 2014-11-04 | 17時 | 1.1873 | 0 | 0 | 0 | 0
[5 empty] | 2014-11-04 | 18時 | 0.98637 | 0 | 0 | 0 | 0
[5 empty] | 2014-11-04 | 19時 | 1.0617 | 0 | 0 | 0 | 0
[5 empty] | 2014-11-04 | 20時 | 1.1374 | 0 | 0 | 0 | 0
[5 empty] | 2014-11-04 | 21時 | 1.2375 | 0 | 0 | 0 | 0
[5 empty] | 2014-11-04 | 22時 | 0 | 0 | 0 | 0 | 0
[5 empty] | 2014-11-04 | 23時 | 0 | 0 | 0 | 0 | 0
[5 empty] | 2014-11-05 | 0時 | 0 | 0 | 0 | 0 | 0
[5 empty] | 2014-11-05 | 1時 | 0 | 0 | 0 | 0 | 0
[5 empty] | 2014-11-05 | 2時 | 0 | 0 | 0 | 0 | 0
[5 empty] | 2014-11-05 | 3時 | 0 | 0 | 0 | 0 | 0
[5 empty] | 2014-11-05 | 4時 | 0 | 0 | 0 | 0 | 0
[5 empty] | 2014-11-05 | 5時 | 0 | 0 | 0 | 0 | 0
[5 empty] | 2014-11-05 | 6時 | 0 | 0 | 0 | 0 | 0
[5 empty] | 2014-11-05 | 7時 | 2.6561 | 0 | 0 | 0 | 0
[5 empty] | 2014-11-05 | 8時 | 1.0614 | 0 | 0 | 0 | 0
[5 empty] | 2014-11-05 | 9時 | 0.61248 | 0 | 0 | 0 | 0
[5 empty] | 2014-11-05 | 10時 | 0.59691 | 0 | 0 | 0 | 0
[5 empty] | 2014-11-05 | 11時 | 0.52708 | 0 | 0 | 0 | 0
[5 empty] | 2014-11-05 | 12時 | 0.44652 | 0 | 0 | 0 | 0
[5 empty] | 2014-11-05 | 13時 | 0 | 0 | 0 | 0 | 0
[5 empty] | 2014-11-05 | 14時 | 0 | 0 | 0 | 0 | 0
[5 empty] | 2014-11-05 | 15時 | 0.92652 | 0 | 0 | 0 | 0
[5 empty] | 2014-11-05 | 16時 | 1.0257 | 0 | 0 | 0 | 0
[5 empty] | 2014-11-05 | 17時 | 1.1695 | 0 | 0 | 0 | 0
[5 empty] | 2014-11-05 | 18時 | 1.0101 | 0 | 0 | 0 | 0
[5 empty] | 2014-11-05 | 19時 | 1.0936 | 0 | 0 | 0 | 0
[5 empty] | 2014-11-05 | 20時 | 1.133 | 0 | 0 | 0 | 0
[5 empty] | 2014-11-05 | 21時 | 1.2209 | 0 | 0 | 0 | 0
[5 empty] | 2014-11-05 | 22時 | 0 | 0 | 0 | 0 | 0
[5 empty] | 2014-11-05 | 23時 | 0 | 0 | 0 | 0 | 0
[5 empty] | 2014-11-06 | 0時 | 0 | 0 | 0 | 0 | 0
[5 empty] | 2014-11-06 | 1時 | 0 | 0 | 0 | 0 | 0
[5 empty] | 2014-11-06 | 2時 | 0 | 0 | 0 | 0 | 0
[5 empty] | 2014-11-06 | 3時 | 0 | 0 | 0 | 0 | 0
[5 empty] | 2014-11-06 | 4時 | 0 | 0 | 0 | 0 | 0
[5 empty] | 2014-11-06 | 5時 | 3.1185 | 0 | 0 | 0 | 0
[5 empty] | 2014-11-06 | 6時 | 1.5238 | 0 | 0 | 0 | 0
[5 empty] | 2014-11-06 | 7時 | 1.078 | 0 | 0 | 0 | 0
[5 empty] | 2014-11-06 | 8時 | 0.6006 | 0 | 0 | 0 | 0
[5 empty] | 2014-11-06 | 9時 | 0 | 0 | 0 | 0 | 0
[5 empty] | 2014-11-06 | 10時 | 0 | 0 | 0 | 0 | 0
[5 empty] | 2014-11-06 | 11時 | 0.21822 | 0 | 0 | 0 | 0
[5 empty] | 2014-11-06 | 12時 | 0.15826 | 0 | 0 | 0 | 0
[5 empty] | 2014-11-06 | 13時 | 0 | 0 | 0 | 0 | 0
[5 empty] | 2014-11-06 | 14時 | 0 | 0 | 0 | 0 | 0
[5 empty] | 2014-11-06 | 15時 | 0.70355 | 0 | 0 | 0 | 0
[5 empty] | 2014-11-06 | 16時 | 0.53749 | 0 | 0 | 0 | 0
[5 empty] | 2014-11-06 | 17時 | 0.78728 | 0 | 0 | 0 | 0
[5 empty] | 2014-11-06 | 18時 | 0.84947 | 0 | 0 | 0 | 0
[5 empty] | 2014-11-06 | 19時 | 0.57772 | 0 | 0 | 0 | 0
[5 empty] | 2014-11-06 | 20時 | 0.73213 | 0 | 0 | 0 | 0
[5 empty] | 2014-11-06 | 21時 | 0.79074 | 0 | 0 | 0 | 0
[5 empty] | 2014-11-06 | 22時 | 0.83807 | 0 | 0 | 0 | 0
[5 empty] | 2014-11-06 | 23時 | 0 | 0 | 0 | 0 | 0
[5 empty] | 2014-11-07 | 0時 | 0 | 0 | 0 | 0 | 0
[5 empty] | 2014-11-07 | 1時 | 0 | 0 | 0 | 0 | 0
[5 empty] | 2014-11-07 | 2時 | 0 | 0 | 0 | 0 | 0
[5 empty] | 2014-11-07 | 3時 | 0 | 0 | 0 | 0 | 0
[5 empty] | 2014-11-07 | 4時 | 0 | 0 | 0 | 0 | 0
[5 empty] | 2014-11-07 | 5時 | 2.2744 | 0 | 0 | 0 | 0
[5 empty] | 2014-11-07 | 6時 | 1.3035 | 0 | 0 | 0 | 0
[5 empty] | 2014-11-07 | 7時 | 1.162 | 0 | 0 | 0 | 0
[5 empty] | 2014-11-07 | 8時 | 0.90181 | 0 | 0 | 0 | 0
[5 empty] | 2014-11-07 | 9時 | 0 | 0 | 0 | 0 | 0
[5 empty] | 2014-11-07 | 10時 | 0 | 0 | 0 | 0 | 0
[5 empty] | 2014-11-07 | 11時 | 0.66091 | 0 | 0 | 0 | 0
[5 empty] | 2014-11-07 | 12時 | 0.19337 | 0 | 0 | 0 | 0
[5 empty] | 2014-11-07 | 13時 | 0 | 0 | 0 | 0 | 0
[5 empty] | 2014-11-07 | 14時 | 0 | 0 | 0 | 0 | 0
[5 empty] | 2014-11-07 | 15時 | 0.75451 | 0 | 0 | 0 | 0
[5 empty] | 2014-11-07 | 16時 | 0.76406 | 0 | 0 | 0 | 0
[5 empty] | 2014-11-07 | 17時 | 1.2831 | 0 | 0 | 0 | 0
[5 empty] | 2014-11-07 | 18時 | 1.3708 | 0 | 0 | 0 | 0
[5 empty] | 2014-11-07 | 19時 | 0.9869 | 0 | 0 | 0 | 0
[5 empty] | 2014-11-07 | 20時 | 1.0488 | 0 | 0 | 0 | 0
[5 empty] | 2014-11-07 | 21時 | 1.1054 | 0 | 0 | 0 | 0
[5 empty] | 2014-11-07 | 22時 | 1.1831 | 0 | 0 | 0 | 0
[5 empty] | 2014-11-07 | 23時 | 0 | 0 | 0 | 0 | 0
[5 empty] | 2014-11-08 | 0時 | 0 | 0 | 0 | 0 | 0
[5 empty] | 2014-11-08 | 1時 | 0 | 0 | 0 | 0 | 0
[5 empty] | 2014-11-08 | 2時 | 0 | 0 | 0 | 0 | 0
[5 empty] | 2014-11-08 | 3時 | 0 | 0 | 0 | 0 | 0
[5 empty] | 2014-11-08 | 4時 | 0 | 0 | 0 | 0 | 0
[5 empty] | 2014-11-08 | 5時 | 2.9975 | 0 | 0 | 0 | 0
[5 empty] | 2014-11-08 | 6時 | 1.4699 | 0 | 0 | 0 | 0
[5 empty] | 2014-11-08 | 7時 | 0.90428 | 0 | 0 | 0 | 0
[5 empty] | 2014-11-08 | 8時 | 0.36071 | 0 | 0 | 0 | 0
[5 empty] | 2014-11-08 | 9時 | 0 | 0 | 0 | 0 | 0
[5 empty] | 2014-11-08 | 10時 | 0 | 0 | 0 | 0 | 0
[5 empty] | 2014-11-08 | 11時 | 0.1662 | 0 | 0 | 0 | 0
[5 empty] | 2014-11-08 | 12時 | 0.15441 | 0 | 0 | 0 | 0
[5 empty] | 2014-11-08 | 13時 | 0 | 0 | 0 | 0 | 0
[5 empty] | 2014-11-08 | 14時 | 0 | 0 | 0 | 0 | 0
[5 empty] | 2014-11-08 | 15時 | 0.17169 | 0 | 0 | 0 | 0
[5 empty] | 2014-11-08 | 16時 | 0.19489 | 0 | 0 | 0 | 0
[5 empty] | 2014-11-08 | 17時 | 0.90553 | 0 | 0 | 0 | 0
[5 empty] | 2014-11-08 | 18時 | 1.0805 | 0 | 0 | 0 | 0
[5 empty] | 2014-11-08 | 19時 | 0.71218 | 0 | 0 | 0 | 0
[5 empty] | 2014-11-08 | 20時 | 0.84583 | 0 | 0 | 0 | 0
[5 empty] | 2014-11-08 | 21時 | 0.96915 | 0 | 0 | 0 | 0
[5 empty] | 2014-11-08 | 22時 | 1.0053 | 0 | 0 | 0 | 0
[5 empty] | 2014-11-08 | 23時 | 0 | 0 | 0 | 0 | 0
[5 empty] | 2014-11-09 | 0時 | 0 | 0 | 0 | 0 | 0
[5 empty] | 2014-11-09 | 1時 | 0 | 0 | 0 | 0 | 0
[5 empty] | 2014-11-09 | 2時 | 0 | 0 | 0 | 0 | 0
[5 empty] | 2014-11-09 | 3時 | 0 | 0 | 0 | 0 | 0
[5 empty] | 2014-11-09 | 4時 | 0 | 0 | 0 | 0 | 0
[5 empty] | 2014-11-09 | 5時 | 2.5747 | 0 | 0 | 0 | 0
[5 empty] | 2014-11-09 | 6時 | 1.3294 | 0 | 0 | 0 | 0
[5 empty] | 2014-11-09 | 7時 | 0.7401 | 0 | 0 | 0 | 0
[5 empty] | 2014-11-09 | 8時 | 0.2219 | 0 | 0 | 0 | 0
[5 empty] | 2014-11-09 | 9時 | 0 | 0 | 0 | 0 | 0
[5 empty] | 2014-11-09 | 10時 | 0 | 0 | 0 | 0 | 0
[5 empty] | 2014-11-09 | 11時 | 0.16492 | 0 | 0 | 0 | 0
[5 empty] | 2014-11-09 | 12時 | 0.1582 | 0 | 0 | 0 | 0
[5 empty] | 2014-11-09 | 13時 | 0 | 0 | 0 | 0 | 0
[5 empty] | 2014-11-09 | 14時 | 0 | 0 | 0 | 0 | 0
[5 empty] | 2014-11-09 | 15時 | 0.17135 | 0 | 0 | 0 | 0
[5 empty] | 2014-11-09 | 16時 | 0.19079 | 0 | 0 | 0 | 0
[5 empty] | 2014-11-09 | 17時 | 0.57441 | 0 | 0 | 0 | 0
[5 empty] | 2014-11-09 | 18時 | 0.68134 | 0 | 0 | 0 | 0
[5 empty] | 2014-11-09 | 19時 | 0.43337 | 0 | 0 | 0 | 0
[5 empty] | 2014-11-09 | 20時 | 0.59953 | 0 | 0 | 0 | 0
[5 empty] | 2014-11-09 | 21時 | 0.57969 | 0 | 0 | 0 | 0
[5 empty] | 2014-11-09 | 22時 | 0.62876 | 0 | 0 | 0 | 0
[5 empty] | 2014-11-09 | 23時 | 0 | 0 | 0 | 0 | 0
[5 empty] | 2014-11-10 | 0時 | 0 | 0 | 0 | 0 | 0
[5 empty] | 2014-11-10 | 1時 | 0 | 0 | 0 | 0 | 0
[5 empty] | 2014-11-10 | 2時 | 0 | 0 | 0 | 0 | 0
[5 empty] | 2014-11-10 | 3時 | 0 | 0 | 0 | 0 | 0
[5 empty] | 2014-11-10 | 4時 | 0 | 0 | 0 | 0 | 0
[5 empty] | 2014-11-10 | 5時 | 2.0872 | 0 | 0 | 0 | 0
[5 empty] | 2014-11-10 | 6時 | 1.272 | 0 | 0 | 0 | 0
[5 empty] | 2014-11-10 | 7時 | 0.70559 | 0 | 0 | 0 | 0
[5 empty] | 2014-11-10 | 8時 | 0.24074 | 0 | 0 | 0 | 0
[5 empty] | 2014-11-10 | 9時 | 0 | 0 | 0 | 0 | 0
[5 empty] | 2014-11-10 | 10時 | 0 | 0 | 0 | 0 | 0
[5 empty] | 2014-11-10 | 11時 | 0.15557 | 0 | 0 | 0 | 0
[5 empty] | 2014-11-10 | 12時 | 0.15106 | 0 | 0 | 0 | 0
[5 empty] | 2014-11-10 | 13時 | 0 | 0 | 0 | 0 | 0
[5 empty] | 2014-11-10 | 14時 | 0 | 0 | 0 | 0 | 0
[5 empty] | 2014-11-10 | 15時 | 0.18252 | 0 | 0 | 0 | 0
[5 empty] | 2014-11-10 | 16時 | 0.23027 | 0 | 0 | 0 | 0
[5 empty] | 2014-11-10 | 17時 | 0.46052 | 0 | 0 | 0 | 0
[5 empty] | 2014-11-10 | 18時 | 0.52438 | 0 | 0 | 0 | 0
[5 empty] | 2014-11-10 | 19時 | 0.32326 | 0 | 0 | 0 | 0
[5 empty] | 2014-11-10 | 20時 | 0.38705 | 0 | 0 | 0 | 0
[5 empty] | 2014-11-10 | 21時 | 0.4342 | 0 | 0 | 0 | 0
[5 empty] | 2014-11-10 | 22時 | 0.47242 | 0 | 0 | 0 | 0
[5 empty] | 2014-11-10 | 23時 | 0 | 0 | 0 | 0 | 0
[5 empty] | 2014-11-11 | 0時 | 0 | 0 | 0 | 0 | 0
[5 empty] | 2014-11-11 | 1時 | 0 | 0 | 0 | 0 | 0
[5 empty] | 2014-11-11 | 2時 | 0 | 0 | 0 | 0 | 0
[5 empty] | 2014-11-11 | 3時 | 0 | 0 | 0 | 0 | 0
[5 empty] | 2014-11-11 | 4時 | 0 | 0 | 0 | 0 | 0
[5 empty] | 2014-11-11 | 5時 | 0 | 0 | 0 | 0 | 0
[5 empty] | 2014-11-11 | 6時 | 0 | 0 | 0 | 0 | 0
[5 empty] | 2014-11-11 | 7時 | 1.129 | 0 | 0 | 0 | 0
[5 empty] | 2014-11-11 | 8時 | 0.56097 | 0 | 0 | 0 | 0
[5 empty] | 2014-11-11 | 9時 | 0.42391 | 0 | 0 | 0 | 0
[5 empty] | 2014-11-11 | 10時 | 0.34741 | 0 | 0 | 0 | 0
[5 empty] | 2014-11-11 | 11時 | 0.44093 | 0 | 0 | 0 | 0
[5 empty] | 2014-11-11 | 12時 | 0.4573 | 0 | 0 | 0 | 0
[5 empty] | 2014-11-11 | 13時 | 0 | 0 | 0 | 0 | 0
[5 empty] | 2014-11-11 | 14時 | 0 | 0 | 0 | 0 | 0
[5 empty] | 2014-11-11 | 15時 | 0.84053 | 0 | 0 | 0 | 0
[5 empty] | 2014-11-11 | 16時 | 0.72098 | 0 | 0 | 0 | 0
[5 empty] | 2014-11-11 | 17時 | 0.72066 | 0 | 0 | 0 | 0
[5 empty] | 2014-11-11 | 18時 | 0.48482 | 0 | 0 | 0 | 0
[5 empty] | 2014-11-11 | 19時 | 0.52143 | 0 | 0 | 0 | 0
[5 empty] | 2014-11-11 | 20時 | 0.52254 | 0 | 0 | 0 | 0
[5 empty] | 2014-11-11 | 21時 | 0.55521 | 0 | 0 | 0 | 0
[5 empty] | 2014-11-11 | 22時 | 0 | 0 | 0 | 0 | 0
[5 empty] | 2014-11-11 | 23時 | 0 | 0 | 0 | 0 | 0
[5 empty] | 2014-11-12 | 0時 | 0 | 0 | 0 | 0 | 0
[5 empty] | 2014-11-12 | 1時 | 0 | 0 | 0 | 0 | 0
[5 empty] | 2014-11-12 | 2時 | 0 | 0 | 0 | 0 | 0
[5 empty] | 2014-11-12 | 3時 | 0 | 0 | 0 | 0 | 0
[5 empty] | 2014-11-12 | 4時 | 0 | 0 | 0 | 0 | 0
[5 empty] | 2014-11-12 | 5時 | 0 | 0 | 0 | 0 | 0
[5 empty] | 2014-11-12 | 6時 | 0 | 0 | 0 | 0 | 0
[5 empty] | 2014-11-12 | 7時 | 1.4076 | 0 | 0 | 0 | 0
[5 empty] | 2014-11-12 | 8時 | 0.81472 | 0 | 0 | 0 | 0
[5 empty] | 2014-11-12 | 9時 | 0.63342 | 0 | 0 | 0 | 0
[5 empty] | 2014-11-12 | 10時 | 0.55622 | 0 | 0 | 0 | 0
[5 empty] | 2014-11-12 | 11時 | 0.65601 | 0 | 0 | 0 | 0
[5 empty] | 2014-11-12 | 12時 | 0.64045 | 0 | 0 | 0 | 0
[5 empty] | 2014-11-12 | 13時 | 0 | 0 | 0 | 0 | 0
[5 empty] | 2014-11-12 | 14時 | 0 | 0 | 0 | 0 | 0
[5 empty] | 2014-11-12 | 15時 | 1.0294 | 0 | 0 | 0 | 0
[5 empty] | 2014-11-12 | 16時 | 0.94472 | 0 | 0 | 0 | 0
[5 empty] | 2014-11-12 | 17時 | 0.9486 | 0 | 0 | 0 | 0
[5 empty] | 2014-11-12 | 18時 | 0.6371 | 0 | 0 | 0 | 0
[5 empty] | 2014-11-12 | 19時 | 0.65669 | 0 | 0 | 0 | 0
[5 empty] | 2014-11-12 | 20時 | 0.65524 | 0 | 0 | 0 | 0
[5 empty] | 2014-11-12 | 21時 | 0.68804 | 0 | 0 | 0 | 0
[5 empty] | 2014-11-12 | 22時 | 0 | 0 | 0 | 0 | 0
[5 empty] | 2014-11-12 | 23時 | 0 | 0 | 0 | 0 | 0
[5 empty] | 2014-11-13 | 0時 | 0 | 0 | 0 | 0 | 0
[5 empty] | 2014-11-13 | 1時 | 0 | 0 | 0 | 0 | 0
[5 empty] | 2014-11-13 | 2時 | 0 | 0 | 0 | 0 | 0
[5 empty] | 2014-11-13 | 3時 | 0 | 0 | 0 | 0 | 0
[5 empty] | 2014-11-13 | 4時 | 0 | 0 | 0 | 0 | 0
[5 empty] | 2014-11-13 | 5時 | 1.9572 | 0 | 0 | 0 | -1.7764e-15
[5 empty] | 2014-11-13 | 6時 | 1.1782 | 0 | 0 | 0 | 0
[5 empty] | 2014-11-13 | 7時 | 1.0435 | 0 | 0 | 0 | 0
[5 empty] | 2014-11-13 | 8時 | 0.9606 | 0 | 0 | 0 | 0
[5 empty] | 2014-11-13 | 9時 | 0 | 0 | 0 | 0 | 0
[5 empty] | 2014-11-13 | 10時 | 0 | 0 | 0 | 0 | 0
[5 empty] | 2014-11-13 | 11時 | 1.1972 | 0 | 0 | 0 | 0
[5 empty] | 2014-11-13 | 12時 | 0.79681 | 0 | 0 | 0 | 0
[5 empty] | 2014-11-13 | 13時 | 0 | 0 | 0 | 0 | 0
[5 empty] | 2014-11-13 | 14時 | 0 | 0 | 0 | 0 | 0
[5 empty] | 2014-11-13 | 15時 | 1.1863 | 0 | 0 | 0 | 0
[5 empty] | 2014-11-13 | 16時 | 0.99278 | 0 | 0 | 0 | 0
[5 empty] | 2014-11-13 | 17時 | 1.1717 | 0 | 0 | 0 | 0
[5 empty] | 2014-11-13 | 18時 | 1.1563 | 0 | 0 | 0 | 0
[5 empty] | 2014-11-13 | 19時 | 0.80853 | 0 | 0 | 0 | 0
[5 empty] | 2014-11-13 | 20時 | 0.83483 | 0 | 0 | 0 | 0
[5 empty] | 2014-11-13 | 21時 | 0.86132 | 0 | 0 | 0 | 0
[5 empty] | 2014-11-13 | 22時 | 0.88485 | 0 | 0 | 0 | 0
[5 empty] | 2014-11-13 | 23時 | 0 | 0 | 0 | 0 | 0
[5 empty] | 2014-11-14 | 0時 | 0 | 0 | 0 | 0 | 0
[5 empty] | 2014-11-14 | 1時 | 0 | 0 | 0 | 0 | 0
[5 empty] | 2014-11-14 | 2時 | 0 | 0 | 0 | 0 | 0
[5 empty] | 2014-11-14 | 3時 | 0 | 0 | 0 | 0 | 0
[5 empty] | 2014-11-14 | 4時 | 0 | 0 | 0 | 0 | 0
[5 empty] | 2014-11-14 | 5時 | 1.9661 | 0 | 0 | 0 | -1.7764e-15
[5 empty] | 2014-11-14 | 6時 | 1.1877 | 0 | 0 | 0 | 0
[5 empty] | 2014-11-14 | 7時 | 1.0398 | 0 | 0 | 0 | 0
[5 empty] | 2014-11-14 | 8時 | 0.86189 | 0 | 0 | 0 | 0
[5 empty] | 2014-11-14 | 9時 | 0 | 0 | 0 | 0 | 0
[5 empty] | 2014-11-14 | 10時 | 0 | 0 | 0 | 0 | 0
[5 empty] | 2014-11-14 | 11時 | 1.1416 | 0 | 0 | 0 | 0
[5 empty] | 2014-11-14 | 12時 | 0.8022 | 0 | 0 | 0 | 0
[5 empty] | 2014-11-14 | 13時 | 0 | 0 | 0 | 0 | 0
[5 empty] | 2014-11-14 | 14時 | 0 | 0 | 0 | 0 | 0
[5 empty] | 2014-11-14 | 15時 | 1.2397 | 0 | 0 | 0 | 0
[5 empty] | 2014-11-14 | 16時 | 1.0619 | 0 | 0 | 0 | 0
[5 empty] | 2014-11-14 | 17時 | 1.2659 | 0 | 0 | 0 | 0
[5 empty] | 2014-11-14 | 18時 | 1.2539 | 0 | 0 | 0 | 0
[5 empty] | 2014-11-14 | 19時 | 0.89622 | 0 | 0 | 0 | 0
[5 empty] | 2014-11-14 | 20時 | 0.93295 | 0 | 0 | 0 | 0
[5 empty] | 2014-11-14 | 21時 | 0.97486 | 0 | 0 | 0 | 0
[5 empty] | 2014-11-14 | 22時 | 1.0037 | 0 | 0 | 0 | 0
[5 empty] | 2014-11-14 | 23時 | 0 | 0 | 0 | 0 | 0
[5 empty] | 2014-11-15 | 0時 | 0 | 0 | 0 | 0 | 0
[5 empty] | 2014-11-15 | 1時 | 0 | 0 | 0 | 0 | 0
[5 empty] | 2014-11-15 | 2時 | 0 | 0 | 0 | 0 | 0
[5 empty] | 2014-11-15 | 3時 | 0 | 0 | 0 | 0 | 0
[5 empty] | 2014-11-15 | 4時 | 0 | 0 | 0 | 0 | 0
[5 empty] | 2014-11-15 | 5時 | 2.2758 | 0 | 0 | 0 | 0
[5 empty] | 2014-11-15 | 6時 | 1.3283 | 0 | 0 | 0 | 0
[5 empty] | 2014-11-15 | 7時 | 0.97149 | 0 | 0 | 0 | 0
[5 empty] | 2014-11-15 | 8時 | 0.47274 | 0 | 0 | 0 | 0
[5 empty] | 2014-11-15 | 9時 | 0 | 0 | 0 | 0 | 0
[5 empty] | 2014-11-15 | 10時 | 0 | 0 | 0 | 0 | 0
[5 empty] | 2014-11-15 | 11時 | 0.27882 | 0 | 0 | 0 | 0
[5 empty] | 2014-11-15 | 12時 | 0.16946 | 0 | 0 | 0 | 0
[5 empty] | 2014-11-15 | 13時 | 0 | 0 | 0 | 0 | 0
[5 empty] | 2014-11-15 | 14時 | 0 | 0 | 0 | 0 | 0
[5 empty] | 2014-11-15 | 15時 | 0.82036 | 0 | 0 | 0 | 0
[5 empty] | 2014-11-15 | 16時 | 0.75272 | 0 | 0 | 0 | 0
[5 empty] | 2014-11-15 | 17時 | 1.1302 | 0 | 0 | 0 | 0
[5 empty] | 2014-11-15 | 18時 | 1.1463 | 0 | 0 | 0 | 0
[5 empty] | 2014-11-15 | 19時 | 0.75787 | 0 | 0 | 0 | 0
[5 empty] | 2014-11-15 | 20時 | 0.84232 | 0 | 0 | 0 | 0
[5 empty] | 2014-11-15 | 21時 | 0.94611 | 0 | 0 | 0 | 0
[5 empty] | 2014-11-15 | 22時 | 1.0005 | 0 | 0 | 0 | 0
[5 empty] | 2014-11-15 | 23時 | 0 | 0 | 0 | 0 | 0
[5 empty] | 2014-11-16 | 0時 | 0 | 0 | 0 | 0 | 0
[5 empty] | 2014-11-16 | 1時 | 0 | 0 | 0 | 0 | 0
[5 empty] | 2014-11-16 | 2時 | 0 | 0 | 0 | 0 | 0
[5 empty] | 2014-11-16 | 3時 | 0 | 0 | 0 | 0 | 0
[5 empty] | 2014-11-16 | 4時 | 0 | 0 | 0 | 0 | 0
[5 empty] | 2014-11-16 | 5時 | 2.5185 | 0 | 0 | 0 | 0
[5 empty] | 2014-11-16 | 6時 | 1.4081 | 0 | 0 | 0 | 0
[5 empty] | 2014-11-16 | 7時 | 1.2636 | 0 | 0 | 0 | 0
[5 empty] | 2014-11-16 | 8時 | 0.62883 | 0 | 0 | 0 | 0
[5 empty] | 2014-11-16 | 9時 | 0 | 0 | 0 | 0 | 0
[5 empty] | 2014-11-16 | 10時 | 0 | 0 | 0 | 0 | 0
[5 empty] | 2014-11-16 | 11時 | 0.92628 | 0 | 0 | 0 | 0
[5 empty] | 2014-11-16 | 12時 | 0.63019 | 0 | 0 | 0 | 0
[5 empty] | 2014-11-16 | 13時 | 0 | 0 | 0 | 0 | 0
[5 empty] | 2014-11-16 | 14時 | 0 | 0 | 0 | 0 | 0
[5 empty] | 2014-11-16 | 15時 | 1.0041 | 0 | 0 | 0 | 0
[5 empty] | 2014-11-16 | 16時 | 0.71844 | 0 | 0 | 0 | 0
[5 empty] | 2014-11-16 | 17時 | 0.88255 | 0 | 0 | 0 | 0
[5 empty] | 2014-11-16 | 18時 | 0.95027 | 0 | 0 | 0 | 0
[5 empty] | 2014-11-16 | 19時 | 0.63951 | 0 | 0 | 0 | 0
[5 empty] | 2014-11-16 | 20時 | 0.6813 | 0 | 0 | 0 | 0
[5 empty] | 2014-11-16 | 21時 | 0.69737 | 0 | 0 | 0 | 0
[5 empty] | 2014-11-16 | 22時 | 0.7159 | 0 | 0 | 0 | 0
[5 empty] | 2014-11-16 | 23時 | 0 | 0 | 0 | 0 | 0
[5 empty] | 2014-11-17 | 0時 | 0 | 0 | 0 | 0 | 0
[5 empty] | 2014-11-17 | 1時 | 0 | 0 | 0 | 0 | 0
[5 empty] | 2014-11-17 | 2時 | 0 | 0 | 0 | 0 | 0
[5 empty] | 2014-11-17 | 3時 | 0 | 0 | 0 | 0 | 0
[5 empty] | 2014-11-17 | 4時 | 0 | 0 | 0 | 0 | 0
[5 empty] | 2014-11-17 | 5時 | 1.2627 | 0 | 0 | 0 | 0
[5 empty] | 2014-11-17 | 6時 | 0.69352 | 0 | 0 | 0 | 0
[5 empty] | 2014-11-17 | 7時 | 0.50647 | 0 | 0 | 0 | 0
[5 empty] | 2014-11-17 | 8時 | 0.19815 | 0 | 0 | 0 | 0
[5 empty] | 2014-11-17 | 9時 | 0 | 0 | 0 | 0 | 0
[5 empty] | 2014-11-17 | 10時 | 0 | 0 | 0 | 0 | 0
[5 empty] | 2014-11-17 | 11時 | 0.29743 | 0 | 0 | 0 | 0
[5 empty] | 2014-11-17 | 12時 | 0.32914 | 0 | 0 | 0 | 0
[5 empty] | 2014-11-17 | 13時 | 0 | 0 | 0 | 0 | 0
[5 empty] | 2014-11-17 | 14時 | 0 | 0 | 0 | 0 | 0
[5 empty] | 2014-11-17 | 15時 | 0.74678 | 0 | 0 | 0 | 0
[5 empty] | 2014-11-17 | 16時 | 0.492 | 0 | 0 | 0 | 0
[5 empty] | 2014-11-17 | 17時 | 0.76734 | 0 | 0 | 0 | 0
[5 empty] | 2014-11-17 | 18時 | 0.80621 | 0 | 0 | 0 | 0
[5 empty] | 2014-11-17 | 19時 | 0.62307 | 0 | 0 | 0 | 0
[5 empty] | 2014-11-17 | 20時 | 0.71794 | 0 | 0 | 0 | 0
[5 empty] | 2014-11-17 | 21時 | 0.78433 | 0 | 0 | 0 | 0
[5 empty] | 2014-11-17 | 22時 | 0.83424 | 0 | 0 | 0 | 0
[5 empty] | 2014-11-17 | 23時 | 0 | 0 | 0 | 0 | 0
[5 empty] | 2014-11-18 | 0時 | 0 | 0 | 0 | 0 | 0
[5 empty] | 2014-11-18 | 1時 | 0 | 0 | 0 | 0 | 0
[5 empty] | 2014-11-18 | 2時 | 0 | 0 | 0 | 0 | 0
[5 empty] | 2014-11-18 | 3時 | 0 | 0 | 0 | 0 | 0
[5 empty] | 2014-11-18 | 4時 | 0 | 0 | 0 | 0 | 0
[5 empty] | 2014-11-18 | 5時 | 0 | 0 | 0 | 0 | 0
[5 empty] | 2014-11-18 | 6時 | 0 | 0 | 0 | 0 | 0
[5 empty] | 2014-11-18 | 7時 | 1.9772 | 0 | 0 | 0 | -1.7764e-15
[5 empty] | 2014-11-18 | 8時 | 0.75613 | 0 | 0 | 0 | 0
[5 empty] | 2014-11-18 | 9時 | 0.18226 | 0 | 0 | 0 | 0
[5 empty] | 2014-11-18 | 10時 | 0.16549 | 0 | 0 | 0 | 0
[5 empty] | 2014-11-18 | 11時 | 0.16632 | 0 | 0 | 0 | 0
[5 empty] | 2014-11-18 | 12時 | 0.16606 | 0 | 0 | 0 | 0
[5 empty] | 2014-11-18 | 13時 | 0 | 0 | 0 | 0 | 0
[5 empty] | 2014-11-18 | 14時 | 0 | 0 | 0 | 0 | 0
[5 empty] | 2014-11-18 | 15時 | 0.64447 | 0 | 0 | 0 | 0
[5 empty] | 2014-11-18 | 16時 | 0.91703 | 0 | 0 | 0 | 0
[5 empty] | 2014-11-18 | 17時 | 1.0899 | 0 | 0 | 0 | 0
[5 empty] | 2014-11-18 | 18時 | 0.75577 | 0 | 0 | 0 | 0
[5 empty] | 2014-11-18 | 19時 | 0.84923 | 0 | 0 | 0 | 0
[5 empty] | 2014-11-18 | 20時 | 0.89346 | 0 | 0 | 0 | 0
[5 empty] | 2014-11-18 | 21時 | 0.92844 | 0 | 0 | 0 | 0
[5 empty] | 2014-11-18 | 22時 | 0 | 0 | 0 | 0 | 0
[5 empty] | 2014-11-18 | 23時 | 0 | 0 | 0 | 0 | 0
[5 empty] | 2014-11-19 | 0時 | 0 | 0 | 0 | 0 | 0
[5 empty] | 2014-11-19 | 1時 | 0 | 0 | 0 | 0 | 0
[5 empty] | 2014-11-19 | 2時 | 0 | 0 | 0 | 0 | 0
[5 empty] | 2014-11-19 | 3時 | 0 | 0 | 0 | 0 | 0
[5 empty] | 2014-11-19 | 4時 | 0 | 0 | 0 | 0 | 0
[5 empty] | 2014-11-19 | 5時 | 0 | 0 | 0 | 0 | 0
[5 empty] | 2014-11-19 | 6時 | 0 | 0 | 0 | 0 | 0
[5 empty] | 2014-11-19 | 7時 | 2.2538 | 0 | 0 | 0 | 0
[5 empty] | 2014-11-19 | 8時 | 1.2692 | 0 | 0 | 0 | 0
[5 empty] | 2014-11-19 | 9時 | 0.8818 | 0 | 0 | 0 | 0
[5 empty] | 2014-11-19 | 10時 | 0.78344 | 0 | 0 | 0 | 0
[5 empty] | 2014-11-19 | 11時 | 0.92827 | 0 | 0 | 0 | 0
[5 empty] | 2014-11-19 | 12時 | 0.87347 | 0 | 0 | 0 | 0
[5 empty] | 2014-11-19 | 13時 | 0 | 0 | 0 | 0 | 0
[5 empty] | 2014-11-19 | 14時 | 0 | 0 | 0 | 0 | 0
[5 empty] | 2014-11-19 | 15時 | 1.2937 | 0 | 0 | 0 | 0
[5 empty] | 2014-11-19 | 16時 | 1.159 | 0 | 0 | 0 | 0
[5 empty] | 2014-11-19 | 17時 | 1.1567 | 0 | 0 | 0 | 0
[5 empty] | 2014-11-19 | 18時 | 0.84511 | 0 | 0 | 0 | 0
[5 empty] | 2014-11-19 | 19時 | 0.85671 | 0 | 0 | 0 | 0
[5 empty] | 2014-11-19 | 20時 | 0.85747 | 0 | 0 | 0 | 0
[5 empty] | 2014-11-19 | 21時 | 0.9009 | 0 | 0 | 0 | 0
[5 empty] | 2014-11-19 | 22時 | 0 | 0 | 0 | 0 | 0
[5 empty] | 2014-11-19 | 23時 | 0 | 0 | 0 | 0 | 0
[5 empty] | 2014-11-20 | 0時 | 0 | 0 | 0 | 0 | 0
[5 empty] | 2014-11-20 | 1時 | 0 | 0 | 0 | 0 | 0
[5 empty] | 2014-11-20 | 2時 | 0 | 0 | 0 | 0 | 0
[5 empty] | 2014-11-20 | 3時 | 0 | 0 | 0 | 0 | 0
[5 empty] | 2014-11-20 | 4時 | 0 | 0 | 0 | 0 | 0
[5 empty] | 2014-11-20 | 5時 | 2.8447 | 0 | 0 | 0 | 0
[5 empty] | 2014-11-20 | 6時 | 1.4987 | 0 | 0 | 0 | 0
[5 empty] | 2014-11-20 | 7時 | 1.0596 | 0 | 0 | 0 | 0
[5 empty] | 2014-11-20 | 8時 | 0.71684 | 0 | 0 | 0 | 0
[5 empty] | 2014-11-20 | 9時 | 0 | 0 | 0 | 0 | 0
[5 empty] | 2014-11-20 | 10時 | 0 | 0 | 0 | 0 | 0
[5 empty] | 2014-11-20 | 11時 | 1.0793 | 0 | 0 | 0 | 0
[5 empty] | 2014-11-20 | 12時 | 0.76645 | 0 | 0 | 0 | 0
[5 empty] | 2014-11-20 | 13時 | 0 | 0 | 0 | 0 | 0
[5 empty] | 2014-11-20 | 14時 | 0 | 0 | 0 | 0 | 0
[5 empty] | 2014-11-20 | 15時 | 1.2344 | 0 | 0 | 0 | 0
[5 empty] | 2014-11-20 | 16時 | 0.935 | 0 | 0 | 0 | 0
[5 empty] | 2014-11-20 | 17時 | 1.1101 | 0 | 0 | 0 | 0
[5 empty] | 2014-11-20 | 18時 | 1.0932 | 0 | 0 | 0 | 0
[5 empty] | 2014-11-20 | 19時 | 0.82961 | 0 | 0 | 0 | 0
[5 empty] | 2014-11-20 | 20時 | 1.0146 | 0 | 0 | 0 | 0
[5 empty] | 2014-11-20 | 21時 | 1.0897 | 0 | 0 | 0 | 0
[5 empty] | 2014-11-20 | 22時 | 1.1497 | 0 | 0 | 0 | 0
[5 empty] | 2014-11-20 | 23時 | 0 | 0 | 0 | 0 | 0
[5 empty] | 2014-11-21 | 0時 | 0 | 0 | 0 | 0 | 0
[5 empty] | 2014-11-21 | 1時 | 0 | 0 | 0 | 0 | 0
[5 empty] | 2014-11-21 | 2時 | 0 | 0 | 0 | 0 | 0
[5 empty] | 2014-11-21 | 3時 | 0 | 0 | 0 | 0 | 0
[5 empty] | 2014-11-21 | 4時 | 0 | 0 | 0 | 0 | 0
[5 empty] | 2014-11-21 | 5時 | 2.6903 | 0 | 0 | 0 | 0
[5 empty] | 2014-11-21 | 6時 | 1.4964 | 0 | 0 | 0 | 0
[5 empty] | 2014-11-21 | 7時 | 1.3163 | 0 | 0 | 0 | 0
[5 empty] | 2014-11-21 | 8時 | 0.81764 | 0 | 0 | 0 | 0
[5 empty] | 2014-11-21 | 9時 | 0 | 0 | 0 | 0 | 0
[5 empty] | 2014-11-21 | 10時 | 0 | 0 | 0 | 0 | 0
[5 empty] | 2014-11-21 | 11時 | 1.1169 | 0 | 0 | 0 | 0
[5 empty] | 2014-11-21 | 12時 | 0.8061 | 0 | 0 | 0 | 0
[5 empty] | 2014-11-21 | 13時 | 0 | 0 | 0 | 0 | 0
[5 empty] | 2014-11-21 | 14時 | 0 | 0 | 0 | 0 | 0
[5 empty] | 2014-11-21 | 15時 | 1.3029 | 0 | 0 | 0 | 0
[5 empty] | 2014-11-21 | 16時 | 1.1056 | 0 | 0 | 0 | 0
[5 empty] | 2014-11-21 | 17時 | 1.2951 | 0 | 0 | 0 | 0
[5 empty] | 2014-11-21 | 18時 | 1.3594 | 0 | 0 | 0 | 0
[5 empty] | 2014-11-21 | 19時 | 1.0509 | 0 | 0 | 0 | 0
[5 empty] | 2014-11-21 | 20時 | 1.1669 | 0 | 0 | 0 | 0
[5 empty] | 2014-11-21 | 21時 | 1.2083 | 0 | 0 | 0 | 0
[5 empty] | 2014-11-21 | 22時 | 1.2531 | 0 | 0 | 0 | 0
[5 empty] | 2014-11-21 | 23時 | 0 | 0 | 0 | 0 | 0
[5 empty] | 2014-11-22 | 0時 | 0 | 0 | 0 | 0 | 0
[5 empty] | 2014-11-22 | 1時 | 0 | 0 | 0 | 0 | 0
[5 empty] | 2014-11-22 | 2時 | 0 | 0 | 0 | 0 | 0
[5 empty] | 2014-11-22 | 3時 | 0 | 0 | 0 | 0 | 0
[5 empty] | 2014-11-22 | 4時 | 0 | 0 | 0 | 0 | 0
[5 empty] | 2014-11-22 | 5時 | 3.3056 | 0 | 0 | 0 | 0
[5 empty] | 2014-11-22 | 6時 | 1.761 | 0 | 0 | 0 | 0
[5 empty] | 2014-11-22 | 7時 | 1.578 | 0 | 0 | 0 | 0
[5 empty] | 2014-11-22 | 8時 | 1.45 | 0 | 0 | 0 | 0
[5 empty] | 2014-11-22 | 9時 | 0 | 0 | 0 | 0 | 0
[5 empty] | 2014-11-22 | 10時 | 0 | 0 | 0 | 0 | 0
[5 empty] | 2014-11-22 | 11時 | 1.7346 | 0 | 0 | 0 | -1.7764e-15
[5 empty] | 2014-11-22 | 12時 | 1.202 | 0 | 0 | 0 | 0
[5 empty] | 2014-11-22 | 13時 | 0 | 0 | 0 | 0 | 0
[5 empty] | 2014-11-22 | 14時 | 0 | 0 | 0 | 0 | 0
[5 empty] | 2014-11-22 | 15時 | 1.665 | 0 | 0 | 0 | 0
[5 empty] | 2014-11-22 | 16時 | 1.2527 | 0 | 0 | 0 | 0
[5 empty] | 2014-11-22 | 17時 | 1.4328 | 0 | 0 | 0 | 0
[5 empty] | 2014-11-22 | 18時 | 1.4074 | 0 | 0 | 0 | 0
[5 empty] | 2014-11-22 | 19時 | 1.3689 | 0 | 0 | 0 | 0
[5 empty] | 2014-11-22 | 20時 | 1.4419 | 0 | 0 | 0 | 0
[5 empty] | 2014-11-22 | 21時 | 1.4724 | 0 | 0 | 0 | 0
[5 empty] | 2014-11-22 | 22時 | 1.5182 | 0 | 0 | 0 | 0
[5 empty] | 2014-11-22 | 23時 | 0 | 0 | 0 | 0 | 0
[5 empty] | 2014-11-23 | 0時 | 0 | 0 | 0 | 0 | 0
[5 empty] | 2014-11-23 | 1時 | 0 | 0 | 0 | 0 | 0
[5 empty] | 2014-11-23 | 2時 | 0 | 0 | 0 | 0 | 0
[5 empty] | 2014-11-23 | 3時 | 0 | 0 | 0 | 0 | 0
[5 empty] | 2014-11-23 | 4時 | 0 | 0 | 0 | 0 | 0
[5 empty] | 2014-11-23 | 5時 | 0 | 0 | 0 | 0 | 0
[5 empty] | 2014-11-23 | 6時 | 0 | 0 | 0 | 0 | 0
[5 empty] | 2014-11-23 | 7時 | 2.8495 | 0 | 0 | 0 | 0
[5 empty] | 2014-11-23 | 8時 | 1.0375 | 0 | 0 | 0 | 0
[5 empty] | 2014-11-23 | 9時 | 0.34598 | 0 | 0 | 0 | 0
[5 empty] | 2014-11-23 | 10時 | 0.18651 | 0 | 0 | 0 | 0
[5 empty] | 2014-11-23 | 11時 | 0.18097 | 0 | 0 | 0 | 0
[5 empty] | 2014-11-23 | 12時 | 0.17704 | 0 | 0 | 0 | 0
[5 empty] | 2014-11-23 | 13時 | 0 | 0 | 0 | 0 | 0
[5 empty] | 2014-11-23 | 14時 | 0 | 0 | 0 | 0 | 0
[5 empty] | 2014-11-23 | 15時 | 0.59165 | 0 | 0 | 0 | 0
[5 empty] | 2014-11-23 | 16時 | 1.1463 | 0 | 0 | 0 | 0
[5 empty] | 2014-11-23 | 17時 | 1.3333 | 0 | 0 | 0 | 0
[5 empty] | 2014-11-23 | 18時 | 0.94666 | 0 | 0 | 0 | 0
[5 empty] | 2014-11-23 | 19時 | 1.0384 | 0 | 0 | 0 | 0
[5 empty] | 2014-11-23 | 20時 | 1.0858 | 0 | 0 | 0 | 0
[5 empty] | 2014-11-23 | 21時 | 1.1775 | 0 | 0 | 0 | 0
[5 empty] | 2014-11-23 | 22時 | 0 | 0 | 0 | 0 | 0
[5 empty] | 2014-11-23 | 23時 | 0 | 0 | 0 | 0 | 0
[5 empty] | 2014-11-24 | 0時 | 0 | 0 | 0 | 0 | 0
[5 empty] | 2014-11-24 | 1時 | 0 | 0 | 0 | 0 | 0
[5 empty] | 2014-11-24 | 2時 | 0 | 0 | 0 | 0 | 0
[5 empty] | 2014-11-24 | 3時 | 0 | 0 | 0 | 0 | 0
[5 empty] | 2014-11-24 | 4時 | 0 | 0 | 0 | 0 | 0
[5 empty] | 2014-11-24 | 5時 | 3.1108 | 0 | 0 | 0 | 0
[5 empty] | 2014-11-24 | 6時 | 1.7363 | 0 | 0 | 0 | 0
[5 empty] | 2014-11-24 | 7時 | 1.5839 | 0 | 0 | 0 | 0
[5 empty] | 2014-11-24 | 8時 | 1.4642 | 0 | 0 | 0 | 0
[5 empty] | 2014-11-24 | 9時 | 0 | 0 | 0 | 0 | 0
[5 empty] | 2014-11-24 | 10時 | 0 | 0 | 0 | 0 | 0
[5 empty] | 2014-11-24 | 11時 | 1.9768 | 0 | 0 | 0 | 0
[5 empty] | 2014-11-24 | 12時 | 1.3331 | 0 | 0 | 0 | 0
[5 empty] | 2014-11-24 | 13時 | 0 | 0 | 0 | 0 | 0
[5 empty] | 2014-11-24 | 14時 | 0 | 0 | 0 | 0 | 0
[5 empty] | 2014-11-24 | 15時 | 1.8355 | 0 | 0 | 0 | 0
[5 empty] | 2014-11-24 | 16時 | 1.3417 | 0 | 0 | 0 | 0
[5 empty] | 2014-11-24 | 17時 | 1.4988 | 0 | 0 | 0 | 0
[5 empty] | 2014-11-24 | 18時 | 1.4709 | 0 | 0 | 0 | 0
[5 empty] | 2014-11-24 | 19時 | 1.2379 | 0 | 0 | 0 | 0
[5 empty] | 2014-11-24 | 20時 | 1.2991 | 0 | 0 | 0 | 0
[5 empty] | 2014-11-24 | 21時 | 1.3133 | 0 | 0 | 0 | 0
[5 empty] | 2014-11-24 | 22時 | 1.3253 | 0 | 0 | 0 | 0
[5 empty] | 2014-11-24 | 23時 | 0 | 0 | 0 | 0 | 0
[5 empty] | 2014-11-25 | 0時 | 0 | 0 | 0 | 0 | 0
[5 empty] | 2014-11-25 | 1時 | 0 | 0 | 0 | 0 | 0
[5 empty] | 2014-11-25 | 2時 | 0 | 0 | 0 | 0 | 0
[5 empty] | 2014-11-25 | 3時 | 0 | 0 | 0 | 0 | 0
[5 empty] | 2014-11-25 | 4時 | 0 | 0 | 0 | 0 | 0
[5 empty] | 2014-11-25 | 5時 | 0 | 0 | 0 | 0 | 0
[5 empty] | 2014-11-25 | 6時 | 0 | 0 | 0 | 0 | 0
[5 empty] | 2014-11-25 | 7時 | 2.2721 | 0 | 0 | 0 | 0
[5 empty] | 2014-11-25 | 8時 | 1.2544 | 0 | 0 | 0 | 0
[5 empty] | 2014-11-25 | 9時 | 0.88309 | 0 | 0 | 0 | 0
[5 empty] | 2014-11-25 | 10時 | 0.57765 | 0 | 0 | 0 | 0
[5 empty] | 2014-11-25 | 11時 | 0.78891 | 0 | 0 | 0 | 0
[5 empty] | 2014-11-25 | 12時 | 0.76772 | 0 | 0 | 0 | 0
[5 empty] | 2014-11-25 | 13時 | 0 | 0 | 0 | 0 | 0
[5 empty] | 2014-11-25 | 14時 | 0 | 0 | 0 | 0 | 0
[5 empty] | 2014-11-25 | 15時 | 1.391 | 0 | 0 | 0 | 0
[5 empty] | 2014-11-25 | 16時 | 1.3976 | 0 | 0 | 0 | 0
[5 empty] | 2014-11-25 | 17時 | 1.4343 | 0 | 0 | 0 | 0
[5 empty] | 2014-11-25 | 18時 | 1.1249 | 0 | 0 | 0 | 0
[5 empty] | 2014-11-25 | 19時 | 1.2008 | 0 | 0 | 0 | 0
[5 empty] | 2014-11-25 | 20時 | 1.1826 | 0 | 0 | 0 | 0
[5 empty] | 2014-11-25 | 21時 | 1.2159 | 0 | 0 | 0 | 0
[5 empty] | 2014-11-25 | 22時 | 0 | 0 | 0 | 0 | 0
[5 empty] | 2014-11-25 | 23時 | 0 | 0 | 0 | 0 | 0
[5 empty] | 2014-11-26 | 0時 | 0 | 0 | 0 | 0 | 0
[5 empty] | 2014-11-26 | 1時 | 0 | 0 | 0 | 0 | 0
[5 empty] | 2014-11-26 | 2時 | 0 | 0 | 0 | 0 | 0
[5 empty] | 2014-11-26 | 3時 | 0 | 0 | 0 | 0 | 0
[5 empty] | 2014-11-26 | 4時 | 0 | 0 | 0 | 0 | 0
[5 empty] | 2014-11-26 | 5時 | 0 | 0 | 0 | 0 | 0
[5 empty] | 2014-11-26 | 6時 | 0 | 0 | 0 | 0 | 0
[5 empty] | 2014-11-26 | 7時 | 2.8582 | 0 | 0 | 0 | 0
[5 empty] | 2014-11-26 | 8時 | 1.3614 | 0 | 0 | 0 | 0
[5 empty] | 2014-11-26 | 9時 | 0.81986 | 0 | 0 | 0 | 0
[5 empty] | 2014-11-26 | 10時 | 0.44071 | 0 | 0 | 0 | 0
[5 empty] | 2014-11-26 | 11時 | 0.54813 | 0 | 0 | 0 | 0
[5 empty] | 2014-11-26 | 12時 | 0.4013 | 0 | 0 | 0 | 0
[5 empty] | 2014-11-26 | 13時 | 0 | 0 | 0 | 0 | 0
[5 empty] | 2014-11-26 | 14時 | 0 | 0 | 0 | 0 | 0
[5 empty] | 2014-11-26 | 15時 | 1.3014 | 0 | 0 | 0 | 0
[5 empty] | 2014-11-26 | 16時 | 1.4158 | 0 | 0 | 0 | 0
[5 empty] | 2014-11-26 | 17時 | 1.5009 | 0 | 0 | 0 | 0
[5 empty] | 2014-11-26 | 18時 | 1.2552 | 0 | 0 | 0 | 0
[5 empty] | 2014-11-26 | 19時 | 1.3047 | 0 | 0 | 0 | 0
[5 empty] | 2014-11-26 | 20時 | 1.3198 | 0 | 0 | 0 | 0
[5 empty] | 2014-11-26 | 21時 | 1.3861 | 0 | 0 | 0 | 0
[5 empty] | 2014-11-26 | 22時 | 0 | 0 | 0 | 0 | 0
[5 empty] | 2014-11-26 | 23時 | 0 | 0 | 0 | 0 | 0
[5 empty] | 2014-11-27 | 0時 | 0 | 0 | 0 | 0 | 0
[5 empty] | 2014-11-27 | 1時 | 0 | 0 | 0 | 0 | 0
[5 empty] | 2014-11-27 | 2時 | 0 | 0 | 0 | 0 | 0
[5 empty] | 2014-11-27 | 3時 | 0 | 0 | 0 | 0 | 0
[5 empty] | 2014-11-27 | 4時 | 0 | 0 | 0 | 0 | 0
[5 empty] | 2014-11-27 | 5時 | 4.3892 | 0 | 0 | 0 | 0
[5 empty] | 2014-11-27 | 6時 | 1.9863 | 0 | 0 | 0 | 0
[5 empty] | 2014-11-27 | 7時 | 1.607 | 0 | 0 | 0 | 0
[5 empty] | 2014-11-27 | 8時 | 0.87502 | 0 | 0 | 0 | 0
[5 empty] | 2014-11-27 | 9時 | 0 | 0 | 0 | 0 | 0
[5 empty] | 2014-11-27 | 10時 | 0 | 0 | 0 | 0 | 0
[5 empty] | 2014-11-27 | 11時 | 0.71379 | 0 | 0 | 0 | 0
[5 empty] | 2014-11-27 | 12時 | 0.26095 | 0 | 0 | 0 | 0
[5 empty] | 2014-11-27 | 13時 | 0 | 0 | 0 | 0 | 0
[5 empty] | 2014-11-27 | 14時 | 0 | 0 | 0 | 0 | 0
[5 empty] | 2014-11-27 | 15時 | 1.1914 | 0 | 0 | 0 | 0
[5 empty] | 2014-11-27 | 16時 | 0.98014 | 0 | 0 | 0 | 0
[5 empty] | 2014-11-27 | 17時 | 1.2903 | 0 | 0 | 0 | 0
[5 empty] | 2014-11-27 | 18時 | 1.2821 | 0 | 0 | 0 | 0
[5 empty] | 2014-11-27 | 19時 | 0.9732 | 0 | 0 | 0 | 0
[5 empty] | 2014-11-27 | 20時 | 1.0097 | 0 | 0 | 0 | 0
[5 empty] | 2014-11-27 | 21時 | 1.0634 | 0 | 0 | 0 | 0
[5 empty] | 2014-11-27 | 22時 | 1.1291 | 0 | 0 | 0 | 0
[5 empty] | 2014-11-27 | 23時 | 0 | 0 | 0 | 0 | 0
[5 empty] | 2014-11-28 | 0時 | 0 | 0 | 0 | 0 | 0
[5 empty] | 2014-11-28 | 1時 | 0 | 0 | 0 | 0 | 0
[5 empty] | 2014-11-28 | 2時 | 0 | 0 | 0 | 0 | 0
[5 empty] | 2014-11-28 | 3時 | 0 | 0 | 0 | 0 | 0
[5 empty] | 2014-11-28 | 4時 | 0 | 0 | 0 | 0 | 0
[5 empty] | 2014-11-28 | 5時 | 2.2903 | 0 | 0 | 0 | 0
[5 empty] | 2014-11-28 | 6時 | 1.2895 | 0 | 0 | 0 | 0
[5 empty] | 2014-11-28 | 7時 | 1.1908 | 0 | 0 | 0 | 0
[5 empty] | 2014-11-28 | 8時 | 1.1202 | 0 | 0 | 0 | 0
[5 empty] | 2014-11-28 | 9時 | 0 | 0 | 0 | 0 | 0
[5 empty] | 2014-11-28 | 10時 | 0 | 0 | 0 | 0 | 0
[5 empty] | 2014-11-28 | 11時 | 1.1117 | 0 | 0 | 0 | 0
[5 empty] | 2014-11-28 | 12時 | 0.70096 | 0 | 0 | 0 | 0
[5 empty] | 2014-11-28 | 13時 | 0 | 0 | 0 | 0 | 0
[5 empty] | 2014-11-28 | 14時 | 0 | 0 | 0 | 0 | 0
[5 empty] | 2014-11-28 | 15時 | 1.3927 | 0 | 0 | 0 | 0
[5 empty] | 2014-11-28 | 16時 | 1.1282 | 0 | 0 | 0 | 0
[5 empty] | 2014-11-28 | 17時 | 1.3967 | 0 | 0 | 0 | 0
[5 empty] | 2014-11-28 | 18時 | 1.651 | 0 | 0 | 0 | 0
[5 empty] | 2014-11-28 | 19時 | 1.3816 | 0 | 0 | 0 | 0
[5 empty] | 2014-11-28 | 20時 | 1.4326 | 0 | 0 | 0 | 0
[5 empty] | 2014-11-28 | 21時 | 1.4807 | 0 | 0 | 0 | 0
[5 empty] | 2014-11-28 | 22時 | 1.5233 | 0 | 0 | 0 | 0
[5 empty] | 2014-11-28 | 23時 | 0 | 0 | 0 | 0 | 0
[5 empty] | 2014-11-29 | 0時 | 0 | 0 | 0 | 0 | 0
[5 empty] | 2014-11-29 | 1時 | 0 | 0 | 0 | 0 | 0
[5 empty] | 2014-11-29 | 2時 | 0 | 0 | 0 | 0 | 0
[5 empty] | 2014-11-29 | 3時 | 0 | 0 | 0 | 0 | 0
[5 empty] | 2014-11-29 | 4時 | 0 | 0 | 0 | 0 | 0
[5 empty] | 2014-11-29 | 5時 | 3.8544 | 0 | 0 | 0 | 0
[5 empty] | 2014-11-29 | 6時 | 1.8778 | 0 | 0 | 0 | 0
[5 empty] | 2014-11-29 | 7時 | 1.4794 | 0 | 0 | 0 | 0
[5 empty] | 2014-11-29 | 8時 | 0.85424 | 0 | 0 | 0 | 0
[5 empty] | 2014-11-29 | 9時 | 0 | 0 | 0 | 0 | 0
[5 empty] | 2014-11-29 | 10時 | 0 | 0 | 0 | 0 | 0
[5 empty] | 2014-11-29 | 11時 | 0.47018 | 0 | 0 | 0 | 0
[5 empty] | 2014-11-29 | 12時 | 0.17772 | 0 | 0 | 0 | 0
[5 empty] | 2014-11-29 | 13時 | 0 | 0 | 0 | 0 | 0
[5 empty] | 2014-11-29 | 14時 | 0 | 0 | 0 | 0 | 0
[5 empty] | 2014-11-29 | 15時 | 0.83504 | 0 | 0 | 0 | 0
[5 empty] | 2014-11-29 | 16時 | 0.94404 | 0 | 0 | 0 | 0
[5 empty] | 2014-11-29 | 17時 | 1.4516 | 0 | 0 | 0 | 0
[5 empty] | 2014-11-29 | 18時 | 1.4672 | 0 | 0 | 0 | 0
[5 empty] | 2014-11-29 | 19時 | 1.1054 | 0 | 0 | 0 | 0
[5 empty] | 2014-11-29 | 20時 | 1.1959 | 0 | 0 | 0 | 0
[5 empty] | 2014-11-29 | 21時 | 1.3523 | 0 | 0 | 0 | 0
[5 empty] | 2014-11-29 | 22時 | 1.4031 | 0 | 0 | 0 | 0
[5 empty] | 2014-11-29 | 23時 | 0 | 0 | 0 | 0 | 0
[5 empty] | 2014-11-30 | 0時 | 0 | 0 | 0 | 0 | 0
[5 empty] | 2014-11-30 | 1時 | 0 | 0 | 0 | 0 | 0
[5 empty] | 2014-11-30 | 2時 | 0 | 0 | 0 | 0 | 0
[5 empty] | 2014-11-30 | 3時 | 0 | 0 | 0 | 0 | 0
[5 empty] | 2014-11-30 | 4時 | 0 | 0 | 0 | 0 | 0
[5 empty] | 2014-11-30 | 5時 | 3.2415 | 0 | 0 | 0 | 0
[5 empty] | 2014-11-30 | 6時 | 1.7899 | 0 | 0 | 0 | 0
[5 empty] | 2014-11-30 | 7時 | 1.4844 | 0 | 0 | 0 | 0
[5 empty] | 2014-11-30 | 8時 | 1.4122 | 0 | 0 | 0 | 0
[5 empty] | 2014-11-30 | 9時 | 0 | 0 | 0 | 0 | 0
[5 empty] | 2014-11-30 | 10時 | 0 | 0 | 0 | 0 | 0
[5 empty] | 2014-11-30 | 11時 | 1.3308 | 0 | 0 | 0 | 0
[5 empty] | 2014-11-30 | 12時 | 0.909 | 0 | 0 | 0 | 0
[5 empty] | 2014-11-30 | 13時 | 0 | 0 | 0 | 0 | 0
[5 empty] | 2014-11-30 | 14時 | 0 | 0 | 0 | 0 | 0
[5 empty] | 2014-11-30 | 15時 | 1.3066 | 0 | 0 | 0 | 0
[5 empty] | 2014-11-30 | 16時 | 1.0012 | 0 | 0 | 0 | 0
[5 empty] | 2014-11-30 | 17時 | 1.3016 | 0 | 0 | 0 | 0
[5 empty] | 2014-11-30 | 18時 | 1.077 | 0 | 0 | 0 | 0
[5 empty] | 2014-11-30 | 19時 | 0.9429 | 0 | 0 | 0 | 0
[5 empty] | 2014-11-30 | 20時 | 0.95822 | 0 | 0 | 0 | 0
[5 empty] | 2014-11-30 | 21時 | 0.86814 | 0 | 0 | 0 | 0
[5 empty] | 2014-11-30 | 22時 | 0.92798 | 0 | 0 | 0 | 0
[5 empty] | 2014-11-30 | 23時 | 0 | 0 | 0 | 0 | 0
[5 empty] | 2014-12-01 | 0時 | 0 | 0 | 0 | 0 | 0
[5 empty] | 2014-12-01 | 1時 | 0 | 0 | 0 | 0 | 0
[5 empty] | 2014-12-01 | 2時 | 0 | 0 | 0 | 0 | 0
[5 empty] | 2014-12-01 | 3時 | 0 | 0 | 0 | 0 | 0
[5 empty] | 2014-12-01 | 4時 | 0 | 0 | 0 | 0 | 0
[5 empty] | 2014-12-01 | 5時 | 2.5205 | 0 | 0 | 0 | 0
[5 empty] | 2014-12-01 | 6時 | 1.4721 | 0 | 0 | 0 | 0
[5 empty] | 2014-12-01 | 7時 | 1.6039 | 0 | 0 | 0 | 0
[5 empty] | 2014-12-01 | 8時 | 1.5286 | 0 | 0 | 0 | 0
[5 empty] | 2014-12-01 | 9時 | 0 | 0 | 0 | 0 | 0
[5 empty] | 2014-12-01 | 10時 | 0 | 0 | 0 | 0 | 0
[5 empty] | 2014-12-01 | 11時 | 1.8916 | 0 | 0 | 0 | -1.7764e-15
[5 empty] | 2014-12-01 | 12時 | 1.3333 | 0 | 0 | 0 | 0
[5 empty] | 2014-12-01 | 13時 | 0 | 0 | 0 | 0 | 0
[5 empty] | 2014-12-01 | 14時 | 0 | 0 | 0 | 0 | 0
[5 empty] | 2014-12-01 | 15時 | 1.8971 | 0 | 0 | 0 | 0
[5 empty] | 2014-12-01 | 16時 | 1.3835 | 0 | 0 | 0 | 0
[5 empty] | 2014-12-01 | 17時 | 1.5808 | 0 | 0 | 0 | 0
[5 empty] | 2014-12-01 | 18時 | 1.5783 | 0 | 0 | 0 | 0
[5 empty] | 2014-12-01 | 19時 | 1.4568 | 0 | 0 | 0 | 0
[5 empty] | 2014-12-01 | 20時 | 1.2552 | 0 | 0 | 0 | 0
[5 empty] | 2014-12-01 | 21時 | 1.4424 | 0 | 0 | 0 | 0
[5 empty] | 2014-12-01 | 22時 | 1.4168 | 0 | 0 | 0 | 0
[5 empty] | 2014-12-01 | 23時 | 0 | 0 | 0 | 0 | 0
[5 empty] | 2014-12-02 | 0時 | 0 | 0 | 0 | 0 | 0
[5 empty] | 2014-12-02 | 1時 | 0 | 0 | 0 | 0 | 0
[5 empty] | 2014-12-02 | 2時 | 0 | 0 | 0 | 0 | 0
[5 empty] | 2014-12-02 | 3時 | 0 | 0 | 0 | 0 | 0
[5 empty] | 2014-12-02 | 4時 | 0 | 0 | 0 | 0 | 0
[5 empty] | 2014-12-02 | 5時 | 0 | 0 | 0 | 0 | 0
[5 empty] | 2014-12-02 | 6時 | 0 | 0 | 0 | 0 | 0
[5 empty] | 2014-12-02 | 7時 | 2.7115 | 0 | 0 | 0 | 0
[5 empty] | 2014-12-02 | 8時 | 1.3171 | 0 | 0 | 0 | 0
[5 empty] | 2014-12-02 | 9時 | 0.67301 | 0 | 0 | 0 | 0
[5 empty] | 2014-12-02 | 10時 | 0.32058 | 0 | 0 | 0 | 0
[5 empty] | 2014-12-02 | 11時 | 0.22862 | 0 | 0 | 0 | 0
[5 empty] | 2014-12-02 | 12時 | 0.17948 | 0 | 0 | 0 | 0
[5 empty] | 2014-12-02 | 13時 | 0 | 0 | 0 | 0 | 0
[5 empty] | 2014-12-02 | 14時 | 0 | 0 | 0 | 0 | 0
[5 empty] | 2014-12-02 | 15時 | 0.92651 | 0 | 0 | 0 | 0
[5 empty] | 2014-12-02 | 16時 | 1.3262 | 0 | 0 | 0 | 0
[5 empty] | 2014-12-02 | 17時 | 1.341 | 0 | 0 | 0 | 0
[5 empty] | 2014-12-02 | 18時 | 0.94987 | 0 | 0 | 0 | 0
[5 empty] | 2014-12-02 | 19時 | 1.0267 | 0 | 0 | 0 | 0
[5 empty] | 2014-12-02 | 20時 | 1.0434 | 0 | 0 | 0 | 0
[5 empty] | 2014-12-02 | 21時 | 1.1202 | 0 | 0 | 0 | 0
[5 empty] | 2014-12-02 | 22時 | 0 | 0 | 0 | 0 | 0
[5 empty] | 2014-12-02 | 23時 | 0 | 0 | 0 | 0 | 0
[5 empty] | 2014-12-03 | 0時 | 0 | 0 | 0 | 0 | 0
[5 empty] | 2014-12-03 | 1時 | 0 | 0 | 0 | 0 | 0
[5 empty] | 2014-12-03 | 2時 | 0 | 0 | 0 | 0 | 0
[5 empty] | 2014-12-03 | 3時 | 0 | 0 | 0 | 0 | 0
[5 empty] | 2014-12-03 | 4時 | 0 | 0 | 0 | 0 | 0
[5 empty] | 2014-12-03 | 5時 | 0 | 0 | 0 | 0 | 0
[5 empty] | 2014-12-03 | 6時 | 0 | 0 | 0 | 0 | 0
[5 empty] | 2014-12-03 | 7時 | 3.2542 | 0 | 0 | 0 | 0
[5 empty] | 2014-12-03 | 8時 | 1.4301 | 0 | 0 | 0 | 0
[5 empty] | 2014-12-03 | 9時 | 0.89528 | 0 | 0 | 0 | 0
[5 empty] | 2014-12-03 | 10時 | 0.88006 | 0 | 0 | 0 | 0
[5 empty] | 2014-12-03 | 11時 | 1.0241 | 0 | 0 | 0 | 0
[5 empty] | 2014-12-03 | 12時 | 0.86819 | 0 | 0 | 0 | 0
[5 empty] | 2014-12-03 | 13時 | 0 | 0 | 0 | 0 | 0
[5 empty] | 2014-12-03 | 14時 | 0 | 0 | 0 | 0 | 0
[5 empty] | 2014-12-03 | 15時 | 1.7497 | 0 | 0 | 0 | 0
[5 empty] | 2014-12-03 | 16時 | 1.6593 | 0 | 0 | 0 | 0
[5 empty] | 2014-12-03 | 17時 | 1.7223 | 0 | 0 | 0 | 0
[5 empty] | 2014-12-03 | 18時 | 1.3856 | 0 | 0 | 0 | 0
[5 empty] | 2014-12-03 | 19時 | 1.3958 | 0 | 0 | 0 | 0
[5 empty] | 2014-12-03 | 20時 | 1.3906 | 0 | 0 | 0 | 0
[5 empty] | 2014-12-03 | 21時 | 1.4547 | 0 | 0 | 0 | 0
[5 empty] | 2014-12-03 | 22時 | 0 | 0 | 0 | 0 | 0
[5 empty] | 2014-12-03 | 23時 | 0 | 0 | 0 | 0 | 0
[5 empty] | 2014-12-04 | 0時 | 0 | 0 | 0 | 0 | 0
[5 empty] | 2014-12-04 | 1時 | 0 | 0 | 0 | 0 | 0
[5 empty] | 2014-12-04 | 2時 | 0 | 0 | 0 | 0 | 0
[5 empty] | 2014-12-04 | 3時 | 0 | 0 | 0 | 0 | 0
[5 empty] | 2014-12-04 | 4時 | 0 | 0 | 0 | 0 | 0
[5 empty] | 2014-12-04 | 5時 | 4.0852 | 0 | 0 | 0 | 0
[5 empty] | 2014-12-04 | 6時 | 2.1259 | 0 | 0 | 0 | 0
[5 empty] | 2014-12-04 | 7時 | 1.8131 | 0 | 0 | 0 | 0
[5 empty] | 2014-12-04 | 8時 | 1.2387 | 0 | 0 | 0 | 0
[5 empty] | 2014-12-04 | 9時 | 0 | 0 | 0 | 0 | 0
[5 empty] | 2014-12-04 | 10時 | 0 | 0 | 0 | 0 | 0
[5 empty] | 2014-12-04 | 11時 | 1.1459 | 0 | 0 | 0 | 0
[5 empty] | 2014-12-04 | 12時 | 0.62465 | 0 | 0 | 0 | 0
[5 empty] | 2014-12-04 | 13時 | 0 | 0 | 0 | 0 | 0
[5 empty] | 2014-12-04 | 14時 | 0 | 0 | 0 | 0 | 0
[5 empty] | 2014-12-04 | 15時 | 1.6462 | 0 | 0 | 0 | 0
[5 empty] | 2014-12-04 | 16時 | 1.53 | 0 | 0 | 0 | 0
[5 empty] | 2014-12-04 | 17時 | 1.8807 | 0 | 0 | 0 | 0
[5 empty] | 2014-12-04 | 18時 | 1.8635 | 0 | 0 | 0 | 0
[5 empty] | 2014-12-04 | 19時 | 1.5001 | 0 | 0 | 0 | 0
[5 empty] | 2014-12-04 | 20時 | 1.525 | 0 | 0 | 0 | 0
[5 empty] | 2014-12-04 | 21時 | 1.344 | 0 | 0 | 0 | 0
[5 empty] | 2014-12-04 | 22時 | 1.5856 | 0 | 0 | 0 | 0
[5 empty] | 2014-12-04 | 23時 | 0 | 0 | 0 | 0 | 0
[5 empty] | 2014-12-05 | 0時 | 0 | 0 | 0 | 0 | 0
[5 empty] | 2014-12-05 | 1時 | 0 | 0 | 0 | 0 | 0
[5 empty] | 2014-12-05 | 2時 | 0 | 0 | 0 | 0 | 0
[5 empty] | 2014-12-05 | 3時 | 0 | 0 | 0 | 0 | 0
[5 empty] | 2014-12-05 | 4時 | 0 | 0 | 0 | 0 | 0
[5 empty] | 2014-12-05 | 5時 | 4.0586 | 0 | 0 | 0 | 0
[5 empty] | 2014-12-05 | 6時 | 2.1131 | 0 | 0 | 0 | 0
[5 empty] | 2014-12-05 | 7時 | 1.9418 | 0 | 0 | 0 | 0
[5 empty] | 2014-12-05 | 8時 | 1.5206 | 0 | 0 | 0 | 0
[5 empty] | 2014-12-05 | 9時 | 0 | 0 | 0 | 0 | 0
[5 empty] | 2014-12-05 | 10時 | 0 | 0 | 0 | 0 | 0
[5 empty] | 2014-12-05 | 11時 | 1.4853 | 0 | 0 | 0 | 0
[5 empty] | 2014-12-05 | 12時 | 1.1855 | 0 | 0 | 0 | 0
[5 empty] | 2014-12-05 | 13時 | 0 | 0 | 0 | 0 | 0
[5 empty] | 2014-12-05 | 14時 | 0 | 0 | 0 | 0 | 0
[5 empty] | 2014-12-05 | 15時 | 1.7962 | 0 | 0 | 0 | 0
[5 empty] | 2014-12-05 | 16時 | 1.3718 | 0 | 0 | 0 | 0
[5 empty] | 2014-12-05 | 17時 | 1.5834 | 0 | 0 | 0 | 0
[5 empty] | 2014-12-05 | 18時 | 1.5633 | 0 | 0 | 0 | 0
[5 empty] | 2014-12-05 | 19時 | 1.4722 | 0 | 0 | 0 | 0
[5 empty] | 2014-12-05 | 20時 | 1.4968 | 0 | 0 | 0 | 0
[5 empty] | 2014-12-05 | 21時 | 1.3393 | 0 | 0 | 0 | 0
[5 empty] | 2014-12-05 | 22時 | 1.6018 | 0 | 0 | 0 | 0
[5 empty] | 2014-12-05 | 23時 | 0 | 0 | 0 | 0 | 0
[5 empty] | 2014-12-06 | 0時 | 0 | 0 | 0 | 0 | 0
[5 empty] | 2014-12-06 | 1時 | 0 | 0 | 0 | 0 | 0
[5 empty] | 2014-12-06 | 2時 | 0 | 0 | 0 | 0 | 0
[5 empty] | 2014-12-06 | 3時 | 0 | 0 | 0 | 0 | 0
[5 empty] | 2014-12-06 | 4時 | 0 | 0 | 0 | 0 | 0
[5 empty] | 2014-12-06 | 5時 | 4.2393 | 0 | 0 | 0 | 0
[5 empty] | 2014-12-06 | 6時 | 2.2616 | 0 | 0 | 0 | 0
[5 empty] | 2014-12-06 | 7時 | 2.0389 | 0 | 0 | 0 | 0
[5 empty] | 2014-12-06 | 8時 | 1.8837 | 0 | 0 | 0 | 0
[5 empty] | 2014-12-06 | 9時 | 0 | 0 | 0 | 0 | 0
[5 empty] | 2014-12-06 | 10時 | 0 | 0 | 0 | 0 | 0
[5 empty] | 2014-12-06 | 11時 | 1.754 | 0 | 0 | 0 | 0
[5 empty] | 2014-12-06 | 12時 | 1.2618 | 0 | 0 | 0 | 0
[5 empty] | 2014-12-06 | 13時 | 0 | 0 | 0 | 0 | 0
[5 empty] | 2014-12-06 | 14時 | 0 | 0 | 0 | 0 | 0
[5 empty] | 2014-12-06 | 15時 | 1.8829 | 0 | 0 | 0 | 0
[5 empty] | 2014-12-06 | 16時 | 1.3931 | 0 | 0 | 0 | 0
[5 empty] | 2014-12-06 | 17時 | 1.8428 | 0 | 0 | 0 | 0
[5 empty] | 2014-12-06 | 18時 | 1.5418 | 0 | 0 | 0 | 0
[5 empty] | 2014-12-06 | 19時 | 1.2409 | 0 | 0 | 0 | 0
[5 empty] | 2014-12-06 | 20時 | 1.4453 | 0 | 0 | 0 | 0
[5 empty] | 2014-12-06 | 21時 | 1.2345 | 0 | 0 | 0 | 0
[5 empty] | 2014-12-06 | 22時 | 1.2239 | 0 | 0 | 0 | 0
[5 empty] | 2014-12-06 | 23時 | 0 | 0 | 0 | 0 | 0
[5 empty] | 2014-12-07 | 0時 | 0 | 0 | 0 | 0 | 0
[5 empty] | 2014-12-07 | 1時 | 0 | 0 | 0 | 0 | 0
[5 empty] | 2014-12-07 | 2時 | 0 | 0 | 0 | 0 | 0
[5 empty] | 2014-12-07 | 3時 | 0 | 0 | 0 | 0 | 0
[5 empty] | 2014-12-07 | 4時 | 0 | 0 | 0 | 0 | 0
[5 empty] | 2014-12-07 | 5時 | 2.9084 | 0 | 0 | 0 | 0
[5 empty] | 2014-12-07 | 6時 | 1.6205 | 0 | 0 | 0 | 0
[5 empty] | 2014-12-07 | 7時 | 1.4905 | 0 | 0 | 0 | 0
[5 empty] | 2014-12-07 | 8時 | 1.272 | 0 | 0 | 0 | 0
[5 empty] | 2014-12-07 | 9時 | 0 | 0 | 0 | 0 | 0
[5 empty] | 2014-12-07 | 10時 | 0 | 0 | 0 | 0 | 0
[5 empty] | 2014-12-07 | 11時 | 1.3219 | 0 | 0 | 0 | 0
[5 empty] | 2014-12-07 | 12時 | 1.1198 | 0 | 0 | 0 | 0
[5 empty] | 2014-12-07 | 13時 | 0 | 0 | 0 | 0 | 0
[5 empty] | 2014-12-07 | 14時 | 0 | 0 | 0 | 0 | 0
[5 empty] | 2014-12-07 | 15時 | 1.5246 | 0 | 0 | 0 | 0
[5 empty] | 2014-12-07 | 16時 | 1.1454 | 0 | 0 | 0 | 0
[5 empty] | 2014-12-07 | 17時 | 1.2438 | 0 | 0 | 0 | 0
[5 empty] | 2014-12-07 | 18時 | 1.2021 | 0 | 0 | 0 | 0
[5 empty] | 2014-12-07 | 19時 | 0.92334 | 0 | 0 | 0 | 0
[5 empty] | 2014-12-07 | 20時 | 0.94703 | 0 | 0 | 0 | 0
[5 empty] | 2014-12-07 | 21時 | 0.99548 | 0 | 0 | 0 | 0
[5 empty] | 2014-12-07 | 22時 | 0.80851 | 0 | 0 | 0 | 0
[5 empty] | 2014-12-07 | 23時 | 0 | 0 | 0 | 0 | 0
[5 empty] | 2014-12-08 | 0時 | 0 | 0 | 0 | 0 | 0
[5 empty] | 2014-12-08 | 1時 | 0 | 0 | 0 | 0 | 0
[5 empty] | 2014-12-08 | 2時 | 0 | 0 | 0 | 0 | 0
[5 empty] | 2014-12-08 | 3時 | 0 | 0 | 0 | 0 | 0
[5 empty] | 2014-12-08 | 4時 | 0 | 0 | 0 | 0 | 0
[5 empty] | 2014-12-08 | 5時 | 1.5811 | 0 | 0 | 0 | -1.7764e-15
[5 empty] | 2014-12-08 | 6時 | 0.97343 | 0 | 0 | 0 | 0
[5 empty] | 2014-12-08 | 7時 | 1.0064 | 0 | 0 | 0 | 0
[5 empty] | 2014-12-08 | 8時 | 0.80939 | 0 | 0 | 0 | 0
[5 empty] | 2014-12-08 | 9時 | 0 | 0 | 0 | 0 | 0
[5 empty] | 2014-12-08 | 10時 | 0 | 0 | 0 | 0 | 0
[5 empty] | 2014-12-08 | 11時 | 1.1743 | 0 | 0 | 0 | 0
[5 empty] | 2014-12-08 | 12時 | 0.79104 | 0 | 0 | 0 | 0
[5 empty] | 2014-12-08 | 13時 | 0 | 0 | 0 | 0 | 0
[5 empty] | 2014-12-08 | 14時 | 0 | 0 | 0 | 0 | 0
[5 empty] | 2014-12-08 | 15時 | 1.4006 | 0 | 0 | 0 | 0
[5 empty] | 2014-12-08 | 16時 | 0.88429 | 0 | 0 | 0 | 0
[5 empty] | 2014-12-08 | 17時 | 1.1829 | 0 | 0 | 0 | 0
[5 empty] | 2014-12-08 | 18時 | 1.1845 | 0 | 0 | 0 | 0
[5 empty] | 2014-12-08 | 19時 | 0.8875 | 0 | 0 | 0 | 0
[5 empty] | 2014-12-08 | 20時 | 0.93867 | 0 | 0 | 0 | 0
[5 empty] | 2014-12-08 | 21時 | 0.98429 | 0 | 0 | 0 | 0
[5 empty] | 2014-12-08 | 22時 | 1.0249 | 0 | 0 | 0 | 0
[5 empty] | 2014-12-08 | 23時 | 0 | 0 | 0 | 0 | 0
[5 empty] | 2014-12-09 | 0時 | 0 | 0 | 0 | 0 | 0
[5 empty] | 2014-12-09 | 1時 | 0 | 0 | 0 | 0 | 0
[5 empty] | 2014-12-09 | 2時 | 0 | 0 | 0 | 0 | 0
[5 empty] | 2014-12-09 | 3時 | 0 | 0 | 0 | 0 | 0
[5 empty] | 2014-12-09 | 4時 | 0 | 0 | 0 | 0 | 0
[5 empty] | 2014-12-09 | 5時 | 0 | 0 | 0 | 0 | 0
[5 empty] | 2014-12-09 | 6時 | 0 | 0 | 0 | 0 | 0
[5 empty] | 2014-12-09 | 7時 | 2.371 | 0 | 0 | 0 | 0
[5 empty] | 2014-12-09 | 8時 | 1.3171 | 0 | 0 | 0 | 0
[5 empty] | 2014-12-09 | 9時 | 1.0591 | 0 | 0 | 0 | 0
[5 empty] | 2014-12-09 | 10時 | 0.88527 | 0 | 0 | 0 | 0
[5 empty] | 2014-12-09 | 11時 | 1.1244 | 0 | 0 | 0 | 0
[5 empty] | 2014-12-09 | 12時 | 1.0521 | 0 | 0 | 0 | 0
[5 empty] | 2014-12-09 | 13時 | 0 | 0 | 0 | 0 | 0
[5 empty] | 2014-12-09 | 14時 | 0 | 0 | 0 | 0 | 0
[5 empty] | 2014-12-09 | 15時 | 1.6021 | 0 | 0 | 0 | 0
[5 empty] | 2014-12-09 | 16時 | 1.4375 | 0 | 0 | 0 | 0
[5 empty] | 2014-12-09 | 17時 | 1.432 | 0 | 0 | 0 | 0
[5 empty] | 2014-12-09 | 18時 | 1.1478 | 0 | 0 | 0 | 0
[5 empty] | 2014-12-09 | 19時 | 1.2049 | 0 | 0 | 0 | 0
[5 empty] | 2014-12-09 | 20時 | 1.213 | 0 | 0 | 0 | 0
[5 empty] | 2014-12-09 | 21時 | 1.3181 | 0 | 0 | 0 | 0
[5 empty] | 2014-12-09 | 22時 | 0 | 0 | 0 | 0 | 0
[5 empty] | 2014-12-09 | 23時 | 0 | 0 | 0 | 0 | 0
[5 empty] | 2014-12-10 | 0時 | 0 | 0 | 0 | 0 | 0
[5 empty] | 2014-12-10 | 1時 | 0 | 0 | 0 | 0 | 0
[5 empty] | 2014-12-10 | 2時 | 0 | 0 | 0 | 0 | 0
[5 empty] | 2014-12-10 | 3時 | 0 | 0 | 0 | 0 | 0
[5 empty] | 2014-12-10 | 4時 | 0 | 0 | 0 | 0 | 0
[5 empty] | 2014-12-10 | 5時 | 0 | 0 | 0 | 0 | 0
[5 empty] | 2014-12-10 | 6時 | 0 | 0 | 0 | 0 | 0
[5 empty] | 2014-12-10 | 7時 | 3.3061 | 0 | 0 | 0 | 0
[5 empty] | 2014-12-10 | 8時 | 1.6558 | 0 | 0 | 0 | 0
[5 empty] | 2014-12-10 | 9時 | 1.3885 | 0 | 0 | 0 | 0
[5 empty] | 2014-12-10 | 10時 | 1.2783 | 0 | 0 | 0 | 0
[5 empty] | 2014-12-10 | 11時 | 1.3526 | 0 | 0 | 0 | 0
[5 empty] | 2014-12-10 | 12時 | 1.2387 | 0 | 0 | 0 | 0
[5 empty] | 2014-12-10 | 13時 | 0 | 0 | 0 | 0 | 0
[5 empty] | 2014-12-10 | 14時 | 0 | 0 | 0 | 0 | 0
[5 empty] | 2014-12-10 | 15時 | 1.7185 | 0 | 0 | 0 | 0
[5 empty] | 2014-12-10 | 16時 | 1.4982 | 0 | 0 | 0 | 0
[5 empty] | 2014-12-10 | 17時 | 1.4273 | 0 | 0 | 0 | 0
[5 empty] | 2014-12-10 | 18時 | 1.1141 | 0 | 0 | 0 | 0
[5 empty] | 2014-12-10 | 19時 | 1.1066 | 0 | 0 | 0 | 0
[5 empty] | 2014-12-10 | 20時 | 1.1098 | 0 | 0 | 0 | 0
[5 empty] | 2014-12-10 | 21時 | 1.0947 | 0 | 0 | 0 | 0
[5 empty] | 2014-12-10 | 22時 | 0 | 0 | 0 | 0 | 0
[5 empty] | 2014-12-10 | 23時 | 0 | 0 | 0 | 0 | 0
[5 empty] | 2014-12-11 | 0時 | 0 | 0 | 0 | 0 | 0
[5 empty] | 2014-12-11 | 1時 | 0 | 0 | 0 | 0 | 0
[5 empty] | 2014-12-11 | 2時 | 0 | 0 | 0 | 0 | 0
[5 empty] | 2014-12-11 | 3時 | 0 | 0 | 0 | 0 | 0
[5 empty] | 2014-12-11 | 4時 | 0 | 0 | 0 | 0 | 0
[5 empty] | 2014-12-11 | 5時 | 2.0109 | 0 | 0 | 0 | 0
[5 empty] | 2014-12-11 | 6時 | 1.1989 | 0 | 0 | 0 | 0
[5 empty] | 2014-12-11 | 7時 | 1.1368 | 0 | 0 | 0 | 0
[5 empty] | 2014-12-11 | 8時 | 0.84271 | 0 | 0 | 0 | 0
[5 empty] | 2014-12-11 | 9時 | 0 | 0 | 0 | 0 | 0
[5 empty] | 2014-12-11 | 10時 | 0 | 0 | 0 | 0 | 0
[5 empty] | 2014-12-11 | 11時 | 1.1709 | 0 | 0 | 0 | 0
[5 empty] | 2014-12-11 | 12時 | 1.0223 | 0 | 0 | 0 | 0
[5 empty] | 2014-12-11 | 13時 | 0 | 0 | 0 | 0 | 0
[5 empty] | 2014-12-11 | 14時 | 0 | 0 | 0 | 0 | 0
[5 empty] | 2014-12-11 | 15時 | 1.5698 | 0 | 0 | 0 | 0
[5 empty] | 2014-12-11 | 16時 | 1.2236 | 0 | 0 | 0 | 0
[5 empty] | 2014-12-11 | 17時 | 1.3982 | 0 | 0 | 0 | 0
[5 empty] | 2014-12-11 | 18時 | 1.4047 | 0 | 0 | 0 | 0
[5 empty] | 2014-12-11 | 19時 | 0.95077 | 0 | 0 | 0 | 0
[5 empty] | 2014-12-11 | 20時 | 1.0116 | 0 | 0 | 0 | 0
[5 empty] | 2014-12-11 | 21時 | 1.059 | 0 | 0 | 0 | 0
[5 empty] | 2014-12-11 | 22時 | 1.1167 | 0 | 0 | 0 | 0
[5 empty] | 2014-12-11 | 23時 | 0 | 0 | 0 | 0 | 0
[5 empty] | 2014-12-12 | 0時 | 0 | 0 | 0 | 0 | 0
[5 empty] | 2014-12-12 | 1時 | 0 | 0 | 0 | 0 | 0
[5 empty] | 2014-12-12 | 2時 | 0 | 0 | 0 | 0 | 0
[5 empty] | 2014-12-12 | 3時 | 0 | 0 | 0 | 0 | 0
[5 empty] | 2014-12-12 | 4時 | 0 | 0 | 0 | 0 | 0
[5 empty] | 2014-12-12 | 5時 | 2.6804 | 0 | 0 | 0 | 0
[5 empty] | 2014-12-12 | 6時 | 1.5386 | 0 | 0 | 0 | 0
[5 empty] | 2014-12-12 | 7時 | 1.383 | 0 | 0 | 0 | 0
[5 empty] | 2014-12-12 | 8時 | 1.1101 | 0 | 0 | 0 | 0
[5 empty] | 2014-12-12 | 9時 | 0 | 0 | 0 | 0 | 0
[5 empty] | 2014-12-12 | 10時 | 0 | 0 | 0 | 0 | 0
[5 empty] | 2014-12-12 | 11時 | 0.9844 | 0 | 0 | 0 | 0
[5 empty] | 2014-12-12 | 12時 | 0.5037 | 0 | 0 | 0 | 0
[5 empty] | 2014-12-12 | 13時 | 0 | 0 | 0 | 0 | 0
[5 empty] | 2014-12-12 | 14時 | 0 | 0 | 0 | 0 | 0
[5 empty] | 2014-12-12 | 15時 | 1.5001 | 0 | 0 | 0 | 0
[5 empty] | 2014-12-12 | 16時 | 1.2333 | 0 | 0 | 0 | 0
[5 empty] | 2014-12-12 | 17時 | 1.4403 | 0 | 0 | 0 | 0
[5 empty] | 2014-12-12 | 18時 | 1.5033 | 0 | 0 | 0 | 0
[5 empty] | 2014-12-12 | 19時 | 1.2624 | 0 | 0 | 0 | 0
[5 empty] | 2014-12-12 | 20時 | 1.3022 | 0 | 0 | 0 | 0
[5 empty] | 2014-12-12 | 21時 | 1.3313 | 0 | 0 | 0 | 0
[5 empty] | 2014-12-12 | 22時 | 1.3617 | 0 | 0 | 0 | 0
[5 empty] | 2014-12-12 | 23時 | 0 | 0 | 0 | 0 | 0
[5 empty] | 2014-12-13 | 0時 | 0 | 0 | 0 | 0 | 0
[5 empty] | 2014-12-13 | 1時 | 0 | 0 | 0 | 0 | 0
[5 empty] | 2014-12-13 | 2時 | 0 | 0 | 0 | 0 | 0
[5 empty] | 2014-12-13 | 3時 | 0 | 0 | 0 | 0 | 0
[5 empty] | 2014-12-13 | 4時 | 0 | 0 | 0 | 0 | 0
[5 empty] | 2014-12-13 | 5時 | 3.8827 | 0 | 0 | 0 | 0
[5 empty] | 2014-12-13 | 6時 | 2.0741 | 0 | 0 | 0 | 0
[5 empty] | 2014-12-13 | 7時 | 1.742 | 0 | 0 | 0 | 0
[5 empty] | 2014-12-13 | 8時 | 1.2027 | 0 | 0 | 0 | 0
[5 empty] | 2014-12-13 | 9時 | 0 | 0 | 0 | 0 | 0
[5 empty] | 2014-12-13 | 10時 | 0 | 0 | 0 | 0 | 0
[5 empty] | 2014-12-13 | 11時 | 0.7615 | 0 | 0 | 0 | 0
[5 empty] | 2014-12-13 | 12時 | 0.26862 | 0 | 0 | 0 | 0
[5 empty] | 2014-12-13 | 13時 | 0 | 0 | 0 | 0 | 0
[5 empty] | 2014-12-13 | 14時 | 0 | 0 | 0 | 0 | 0
[5 empty] | 2014-12-13 | 15時 | 1.2055 | 0 | 0 | 0 | 0
[5 empty] | 2014-12-13 | 16時 | 1.0248 | 0 | 0 | 0 | 0
[5 empty] | 2014-12-13 | 17時 | 1.3145 | 0 | 0 | 0 | 0
[5 empty] | 2014-12-13 | 18時 | 1.3531 | 0 | 0 | 0 | 0
[5 empty] | 2014-12-13 | 19時 | 1.0271 | 0 | 0 | 0 | 0
[5 empty] | 2014-12-13 | 20時 | 1.0578 | 0 | 0 | 0 | 0
[5 empty] | 2014-12-13 | 21時 | 1.1321 | 0 | 0 | 0 | 0
[5 empty] | 2014-12-13 | 22時 | 1.3005 | 0 | 0 | 0 | 0
[5 empty] | 2014-12-13 | 23時 | 0 | 0 | 0 | 0 | 0
[5 empty] | 2014-12-14 | 0時 | 0 | 0 | 0 | 0 | 0
[5 empty] | 2014-12-14 | 1時 | 0 | 0 | 0 | 0 | 0
[5 empty] | 2014-12-14 | 2時 | 0 | 0 | 0 | 0 | 0
[5 empty] | 2014-12-14 | 3時 | 0 | 0 | 0 | 0 | 0
[5 empty] | 2014-12-14 | 4時 | 0 | 0 | 0 | 0 | 0
[5 empty] | 2014-12-14 | 5時 | 2.7892 | 0 | 0 | 0 | 0
[5 empty] | 2014-12-14 | 6時 | 1.5606 | 0 | 0 | 0 | 0
[5 empty] | 2014-12-14 | 7時 | 1.4185 | 0 | 0 | 0 | 0
[5 empty] | 2014-12-14 | 8時 | 1.3495 | 0 | 0 | 0 | 0
[5 empty] | 2014-12-14 | 9時 | 0 | 0 | 0 | 0 | 0
[5 empty] | 2014-12-14 | 10時 | 0 | 0 | 0 | 0 | 0
[5 empty] | 2014-12-14 | 11時 | 1.9363 | 0 | 0 | 0 | -1.7764e-15
[5 empty] | 2014-12-14 | 12時 | 1.1894 | 0 | 0 | 0 | 0
[5 empty] | 2014-12-14 | 13時 | 0 | 0 | 0 | 0 | 0
[5 empty] | 2014-12-14 | 14時 | 0 | 0 | 0 | 0 | 0
[5 empty] | 2014-12-14 | 15時 | 1.8079 | 0 | 0 | 0 | 0
[5 empty] | 2014-12-14 | 16時 | 1.3372 | 0 | 0 | 0 | 0
[5 empty] | 2014-12-14 | 17時 | 1.5265 | 0 | 0 | 0 | 0
[5 empty] | 2014-12-14 | 18時 | 1.4875 | 0 | 0 | 0 | 0
[5 empty] | 2014-12-14 | 19時 | 1.2254 | 0 | 0 | 0 | 0
[5 empty] | 2014-12-14 | 20時 | 1.234 | 0 | 0 | 0 | 0
[5 empty] | 2014-12-14 | 21時 | 1.4728 | 0 | 0 | 0 | 0
[5 empty] | 2014-12-14 | 22時 | 1.5465 | 0 | 0 | 0 | 0
[5 empty] | 2014-12-14 | 23時 | 0 | 0 | 0 | 0 | 0
[5 empty] | 2014-12-15 | 0時 | 0 | 0 | 0 | 0 | 0
[5 empty] | 2014-12-15 | 1時 | 0 | 0 | 0 | 0 | 0
[5 empty] | 2014-12-15 | 2時 | 0 | 0 | 0 | 0 | 0
[5 empty] | 2014-12-15 | 3時 | 0 | 0 | 0 | 0 | 0
[5 empty] | 2014-12-15 | 4時 | 0 | 0 | 0 | 0 | 0
[5 empty] | 2014-12-15 | 5時 | 3.9639 | 0 | 0 | 0 | 0
[5 empty] | 2014-12-15 | 6時 | 2.0425 | 0 | 0 | 0 | 0
[5 empty] | 2014-12-15 | 7時 | 1.8228 | 0 | 0 | 0 | 0
[5 empty] | 2014-12-15 | 8時 | 1.5818 | 0 | 0 | 0 | 0
[5 empty] | 2014-12-15 | 9時 | 0 | 0 | 0 | 0 | 0
[5 empty] | 2014-12-15 | 10時 | 0 | 0 | 0 | 0 | 0
[5 empty] | 2014-12-15 | 11時 | 1.5646 | 0 | 0 | 0 | 0
[5 empty] | 2014-12-15 | 12時 | 1.1817 | 0 | 0 | 0 | 0
[5 empty] | 2014-12-15 | 13時 | 0 | 0 | 0 | 0 | 0
[5 empty] | 2014-12-15 | 14時 | 0 | 0 | 0 | 0 | 0
[5 empty] | 2014-12-15 | 15時 | 1.754 | 0 | 0 | 0 | 0
[5 empty] | 2014-12-15 | 16時 | 1.3621 | 0 | 0 | 0 | 0
[5 empty] | 2014-12-15 | 17時 | 1.8574 | 0 | 0 | 0 | 0
[5 empty] | 2014-12-15 | 18時 | 1.8542 | 0 | 0 | 0 | 0
[5 empty] | 2014-12-15 | 19時 | 1.5868 | 0 | 0 | 0 | 0
[5 empty] | 2014-12-15 | 20時 | 1.6352 | 0 | 0 | 0 | 0
[5 empty] | 2014-12-15 | 21時 | 1.6826 | 0 | 0 | 0 | 0
[5 empty] | 2014-12-15 | 22時 | 1.7238 | 0 | 0 | 0 | 0
[5 empty] | 2014-12-15 | 23時 | 0 | 0 | 0 | 0 | 0
[5 empty] | 2014-12-16 | 0時 | 0 | 0 | 0 | 0 | 0
[5 empty] | 2014-12-16 | 1時 | 0 | 0 | 0 | 0 | 0
[5 empty] | 2014-12-16 | 2時 | 0 | 0 | 0 | 0 | 0
[5 empty] | 2014-12-16 | 3時 | 0 | 0 | 0 | 0 | 0
[5 empty] | 2014-12-16 | 4時 | 0 | 0 | 0 | 0 | 0
[5 empty] | 2014-12-16 | 5時 | 0 | 0 | 0 | 0 | 0
[5 empty] | 2014-12-16 | 6時 | 0 | 0 | 0 | 0 | 0
[5 empty] | 2014-12-16 | 7時 | 4.2061 | 0 | 0 | 0 | 0
[5 empty] | 2014-12-16 | 8時 | 1.6551 | 0 | 0 | 0 | 0
[5 empty] | 2014-12-16 | 9時 | 0.81446 | 0 | 0 | 0 | 0
[5 empty] | 2014-12-16 | 10時 | 0.43812 | 0 | 0 | 0 | 0
[5 empty] | 2014-12-16 | 11時 | 0.59471 | 0 | 0 | 0 | 0
[5 empty] | 2014-12-16 | 12時 | 0.36483 | 0 | 0 | 0 | 0
[5 empty] | 2014-12-16 | 13時 | 0 | 0 | 0 | 0 | 0
[5 empty] | 2014-12-16 | 14時 | 0 | 0 | 0 | 0 | 0
[5 empty] | 2014-12-16 | 15時 | 1.2891 | 0 | 0 | 0 | 0
[5 empty] | 2014-12-16 | 16時 | 1.3857 | 0 | 0 | 0 | 0
[5 empty] | 2014-12-16 | 17時 | 1.6617 | 0 | 0 | 0 | 0
[5 empty] | 2014-12-16 | 18時 | 1.427 | 0 | 0 | 0 | 0
[5 empty] | 2014-12-16 | 19時 | 1.4995 | 0 | 0 | 0 | 0
[5 empty] | 2014-12-16 | 20時 | 1.5586 | 0 | 0 | 0 | 0
[5 empty] | 2014-12-16 | 21時 | 1.6246 | 0 | 0 | 0 | 0
[5 empty] | 2014-12-16 | 22時 | 0 | 0 | 0 | 0 | 0
[5 empty] | 2014-12-16 | 23時 | 0 | 0 | 0 | 0 | 0
[5 empty] | 2014-12-17 | 0時 | 0 | 0 | 0 | 0 | 0
[5 empty] | 2014-12-17 | 1時 | 0 | 0 | 0 | 0 | 0
[5 empty] | 2014-12-17 | 2時 | 0 | 0 | 0 | 0 | 0
[5 empty] | 2014-12-17 | 3時 | 0 | 0 | 0 | 0 | 0
[5 empty] | 2014-12-17 | 4時 | 0 | 0 | 0 | 0 | 0
[5 empty] | 2014-12-17 | 5時 | 0 | 0 | 0 | 0 | 0
[5 empty] | 2014-12-17 | 6時 | 0 | 0 | 0 | 0 | 0
[5 empty] | 2014-12-17 | 7時 | 4.5621 | 0 | 0 | 0 | 0
[5 empty] | 2014-12-17 | 8時 | 1.7385 | 0 | 0 | 0 | 0
[5 empty] | 2014-12-17 | 9時 | 0.87554 | 0 | 0 | 0 | 0
[5 empty] | 2014-12-17 | 10時 | 0.51879 | 0 | 0 | 0 | 0
[5 empty] | 2014-12-17 | 11時 | 0.58274 | 0 | 0 | 0 | 0
[5 empty] | 2014-12-17 | 12時 | 0.37841 | 0 | 0 | 0 | 0
[5 empty] | 2014-12-17 | 13時 | 0 | 0 | 0 | 0 | 0
[5 empty] | 2014-12-17 | 14時 | 0 | 0 | 0 | 0 | 0
[5 empty] | 2014-12-17 | 15時 | 1.43 | 0 | 0 | 0 | 0
[5 empty] | 2014-12-17 | 16時 | 1.485 | 0 | 0 | 0 | 0
[5 empty] | 2014-12-17 | 17時 | 1.8342 | 0 | 0 | 0 | 0
[5 empty] | 2014-12-17 | 18時 | 1.5366 | 0 | 0 | 0 | 0
[5 empty] | 2014-12-17 | 19時 | 1.5596 | 0 | 0 | 0 | 0
[5 empty] | 2014-12-17 | 20時 | 1.577 | 0 | 0 | 0 | 0
[5 empty] | 2014-12-17 | 21時 | 1.6054 | 0 | 0 | 0 | 0
[5 empty] | 2014-12-17 | 22時 | 0 | 0 | 0 | 0 | 0
[5 empty] | 2014-12-17 | 23時 | 0 | 0 | 0 | 0 | 0
[5 empty] | 2014-12-18 | 0時 | 0 | 0 | 0 | 0 | 0
[5 empty] | 2014-12-18 | 1時 | 0 | 0 | 0 | 0 | 0
[5 empty] | 2014-12-18 | 2時 | 0 | 0 | 0 | 0 | 0
[5 empty] | 2014-12-18 | 3時 | 0 | 0 | 0 | 0 | 0
[5 empty] | 2014-12-18 | 4時 | 0 | 0 | 0 | 0 | 0
[5 empty] | 2014-12-18 | 5時 | 4.1518 | 0 | 0 | 0 | 0
[5 empty] | 2014-12-18 | 6時 | 2.1505 | 0 | 0 | 0 | 0
[5 empty] | 2014-12-18 | 7時 | 1.9609 | 0 | 0 | 0 | 0
[5 empty] | 2014-12-18 | 8時 | 1.5328 | 0 | 0 | 0 | 0
[5 empty] | 2014-12-18 | 9時 | 0 | 0 | 0 | 0 | 0
[5 empty] | 2014-12-18 | 10時 | 0 | 0 | 0 | 0 | 0
[5 empty] | 2014-12-18 | 11時 | 2.1376 | 0 | 0 | 0 | 0
[5 empty] | 2014-12-18 | 12時 | 1.2358 | 0 | 0 | 0 | 0
[5 empty] | 2014-12-18 | 13時 | 0 | 0 | 0 | 0 | 0
[5 empty] | 2014-12-18 | 14時 | 0 | 0 | 0 | 0 | 0
[5 empty] | 2014-12-18 | 15時 | 2.0987 | 0 | 0 | 0 | -1.7764e-15
[5 empty] | 2014-12-18 | 16時 | 1.5911 | 0 | 0 | 0 | 0
[5 empty] | 2014-12-18 | 17時 | 1.809 | 0 | 0 | 0 | 0
[5 empty] | 2014-12-18 | 18時 | 1.8539 | 0 | 0 | 0 | 0
[5 empty] | 2014-12-18 | 19時 | 1.4994 | 0 | 0 | 0 | 0
[5 empty] | 2014-12-18 | 20時 | 1.488 | 0 | 0 | 0 | 0
[5 empty] | 2014-12-18 | 21時 | 1.4337 | 0 | 0 | 0 | 0
[5 empty] | 2014-12-18 | 22時 | 1.4636 | 0 | 0 | 0 | 0
[5 empty] | 2014-12-18 | 23時 | 0 | 0 | 0 | 0 | 0
[5 empty] | 2014-12-19 | 0時 | 0 | 0 | 0 | 0 | 0
[5 empty] | 2014-12-19 | 1時 | 0 | 0 | 0 | 0 | 0
[5 empty] | 2014-12-19 | 2時 | 0 | 0 | 0 | 0 | 0
[5 empty] | 2014-12-19 | 3時 | 0 | 0 | 0 | 0 | 0
[5 empty] | 2014-12-19 | 4時 | 0 | 0 | 0 | 0 | 0
[5 empty] | 2014-12-19 | 5時 | 3.1636 | 0 | 0 | 0 | 0
[5 empty] | 2014-12-19 | 6時 | 1.7522 | 0 | 0 | 0 | 0
[5 empty] | 2014-12-19 | 7時 | 1.6141 | 0 | 0 | 0 | 0
[5 empty] | 2014-12-19 | 8時 | 1.2028 | 0 | 0 | 0 | 0
[5 empty] | 2014-12-19 | 9時 | 0 | 0 | 0 | 0 | 0
[5 empty] | 2014-12-19 | 10時 | 0 | 0 | 0 | 0 | 0
[5 empty] | 2014-12-19 | 11時 | 1.8225 | 0 | 0 | 0 | -1.7764e-15
[5 empty] | 2014-12-19 | 12時 | 1.0803 | 0 | 0 | 0 | 0
[5 empty] | 2014-12-19 | 13時 | 0 | 0 | 0 | 0 | 0
[5 empty] | 2014-12-19 | 14時 | 0 | 0 | 0 | 0 | 0
[5 empty] | 2014-12-19 | 15時 | 1.7663 | 0 | 0 | 0 | 0
[5 empty] | 2014-12-19 | 16時 | 1.7523 | 0 | 0 | 0 | 0
[5 empty] | 2014-12-19 | 17時 | 2.1682 | 0 | 0 | 0 | 0
[5 empty] | 2014-12-19 | 18時 | 2.2562 | 0 | 0 | 0 | 0
[5 empty] | 2014-12-19 | 19時 | 1.8079 | 0 | 0 | 0 | 0
[5 empty] | 2014-12-19 | 20時 | 1.9125 | 0 | 0 | 0 | 0
[5 empty] | 2014-12-19 | 21時 | 1.9739 | 0 | 0 | 0 | 0
[5 empty] | 2014-12-19 | 22時 | 2.0738 | 0 | 0 | 0 | 0
[5 empty] | 2014-12-19 | 23時 | 0 | 0 | 0 | 0 | 0
[5 empty] | 2014-12-20 | 0時 | 0 | 0 | 0 | 0 | 0
[5 empty] | 2014-12-20 | 1時 | 0 | 0 | 0 | 0 | 0
[5 empty] | 2014-12-20 | 2時 | 0 | 0 | 0 | 0 | 0
[5 empty] | 2014-12-20 | 3時 | 0 | 0 | 0 | 0 | 0
[5 empty] | 2014-12-20 | 4時 | 0 | 0 | 0 | 0 | 0
[5 empty] | 2014-12-20 | 5時 | 6.776 | 0 | 0 | 0 | 0
[5 empty] | 2014-12-20 | 6時 | 2.7558 | 0 | 0 | 0 | 0
[5 empty] | 2014-12-20 | 7時 | 2.5857 | 0 | 0 | 0 | 0
[5 empty] | 2014-12-20 | 8時 | 2.2944 | 0 | 0 | 0 | 0
[5 empty] | 2014-12-20 | 9時 | 0 | 0 | 0 | 0 | 0
[5 empty] | 2014-12-20 | 10時 | 0 | 0 | 0 | 0 | 0
[5 empty] | 2014-12-20 | 11時 | 3.347 | 0 | 0 | 0 | 0
[5 empty] | 2014-12-20 | 12時 | 2.035 | 0 | 0 | 0 | 0
[5 empty] | 2014-12-20 | 13時 | 0 | 0 | 0 | 0 | 0
[5 empty] | 2014-12-20 | 14時 | 0 | 0 | 0 | 0 | 0
[5 empty] | 2014-12-20 | 15時 | 2.8192 | 0 | 0 | 0 | 0
[5 empty] | 2014-12-20 | 16時 | 1.9224 | 0 | 0 | 0 | 0
[5 empty] | 2014-12-20 | 17時 | 2.0657 | 0 | 0 | 0 | 0
[5 empty] | 2014-12-20 | 18時 | 2.026 | 0 | 0 | 0 | 0
[5 empty] | 2014-12-20 | 19時 | 1.6318 | 0 | 0 | 0 | 0
[5 empty] | 2014-12-20 | 20時 | 1.6142 | 0 | 0 | 0 | 0
[5 empty] | 2014-12-20 | 21時 | 1.5993 | 0 | 0 | 0 | 0
[5 empty] | 2014-12-20 | 22時 | 1.5937 | 0 | 0 | 0 | 0
[5 empty] | 2014-12-20 | 23時 | 0 | 0 | 0 | 0 | 0
[5 empty] | 2014-12-21 | 0時 | 0 | 0 | 0 | 0 | 0
[5 empty] | 2014-12-21 | 1時 | 0 | 0 | 0 | 0 | 0
[5 empty] | 2014-12-21 | 2時 | 0 | 0 | 0 | 0 | 0
[5 empty] | 2014-12-21 | 3時 | 0 | 0 | 0 | 0 | 0
[5 empty] | 2014-12-21 | 4時 | 0 | 0 | 0 | 0 | 0
[5 empty] | 2014-12-21 | 5時 | 3.5178 | 0 | 0 | 0 | 0
[5 empty] | 2014-12-21 | 6時 | 1.8508 | 0 | 0 | 0 | 0
[5 empty] | 2014-12-21 | 7時 | 1.7116 | 0 | 0 | 0 | 0
[5 empty] | 2014-12-21 | 8時 | 1.3674 | 0 | 0 | 0 | 0
[5 empty] | 2014-12-21 | 9時 | 0 | 0 | 0 | 0 | 0
[5 empty] | 2014-12-21 | 10時 | 0 | 0 | 0 | 0 | 0
[5 empty] | 2014-12-21 | 11時 | 1.7979 | 0 | 0 | 0 | 0
[5 empty] | 2014-12-21 | 12時 | 1.2835 | 0 | 0 | 0 | 0
[5 empty] | 2014-12-21 | 13時 | 0 | 0 | 0 | 0 | 0
[5 empty] | 2014-12-21 | 14時 | 0 | 0 | 0 | 0 | 0
[5 empty] | 2014-12-21 | 15時 | 1.9308 | 0 | 0 | 0 | -1.7764e-15
[5 empty] | 2014-12-21 | 16時 | 1.7499 | 0 | 0 | 0 | 0
[5 empty] | 2014-12-21 | 17時 | 2.1403 | 0 | 0 | 0 | 0
[5 empty] | 2014-12-21 | 18時 | 2.1086 | 0 | 0 | 0 | 0
[5 empty] | 2014-12-21 | 19時 | 1.7164 | 0 | 0 | 0 | 0
[5 empty] | 2014-12-21 | 20時 | 1.7652 | 0 | 0 | 0 | 0
[5 empty] | 2014-12-21 | 21時 | 1.8879 | 0 | 0 | 0 | 0
[5 empty] | 2014-12-21 | 22時 | 1.9704 | 0 | 0 | 0 | 0
[5 empty] | 2014-12-21 | 23時 | 0 | 0 | 0 | 0 | 0
[5 empty] | 2014-12-22 | 0時 | 0 | 0 | 0 | 0 | 0
[5 empty] | 2014-12-22 | 1時 | 0 | 0 | 0 | 0 | 0
[5 empty] | 2014-12-22 | 2時 | 0 | 0 | 0 | 0 | 0
[5 empty] | 2014-12-22 | 3時 | 0 | 0 | 0 | 0 | 0
[5 empty] | 2014-12-22 | 4時 | 0 | 0 | 0 | 0 | 0
[5 empty] | 2014-12-22 | 5時 | 6.551 | 0 | 0 | 0 | 0
[5 empty] | 2014-12-22 | 6時 | 2.7215 | 0 | 0 | 0 | -1.7764e-15
[5 empty] | 2014-12-22 | 7時 | 2.4195 | 0 | 0 | 0 | 0
[5 empty] | 2014-12-22 | 8時 | 2.2477 | 0 | 0 | 0 | 0
[5 empty] | 2014-12-22 | 9時 | 0 | 0 | 0 | 0 | 0
[5 empty] | 2014-12-22 | 10時 | 0 | 0 | 0 | 0 | 0
[5 empty] | 2014-12-22 | 11時 | 3.0088 | 0 | 0 | 0 | 0
[5 empty] | 2014-12-22 | 12時 | 1.8257 | 0 | 0 | 0 | 0
[5 empty] | 2014-12-22 | 13時 | 0 | 0 | 0 | 0 | 0
[5 empty] | 2014-12-22 | 14時 | 0 | 0 | 0 | 0 | 0
[5 empty] | 2014-12-22 | 15時 | 2.4225 | 0 | 0 | 0 | 0
[5 empty] | 2014-12-22 | 16時 | 1.6715 | 0 | 0 | 0 | 0
[5 empty] | 2014-12-22 | 17時 | 1.8354 | 0 | 0 | 0 | 0
[5 empty] | 2014-12-22 | 18時 | 1.8517 | 0 | 0 | 0 | 0
[5 empty] | 2014-12-22 | 19時 | 1.5536 | 0 | 0 | 0 | 0
[5 empty] | 2014-12-22 | 20時 | 1.4429 | 0 | 0 | 0 | 0
[5 empty] | 2014-12-22 | 21時 | 1.373 | 0 | 0 | 0 | 0
[5 empty] | 2014-12-22 | 22時 | 1.2049 | 0 | 0 | 0 | 0
[5 empty] | 2014-12-22 | 23時 | 0 | 0 | 0 | 0 | 0
[5 empty] | 2014-12-23 | 0時 | 0 | 0 | 0 | 0 | 0
[5 empty] | 2014-12-23 | 1時 | 0 | 0 | 0 | 0 | 0
[5 empty] | 2014-12-23 | 2時 | 0 | 0 | 0 | 0 | 0
[5 empty] | 2014-12-23 | 3時 | 0 | 0 | 0 | 0 | 0
[5 empty] | 2014-12-23 | 4時 | 0 | 0 | 0 | 0 | 0
[5 empty] | 2014-12-23 | 5時 | 0 | 0 | 0 | 0 | 0
[5 empty] | 2014-12-23 | 6時 | 0 | 0 | 0 | 0 | 0
[5 empty] | 2014-12-23 | 7時 | 2.5416 | 0 | 0 | 0 | 0
[5 empty] | 2014-12-23 | 8時 | 1.0133 | 0 | 0 | 0 | 0
[5 empty] | 2014-12-23 | 9時 | 0.44646 | 0 | 0 | 0 | 0
[5 empty] | 2014-12-23 | 10時 | 0.19275 | 0 | 0 | 0 | 0
[5 empty] | 2014-12-23 | 11時 | 0.2347 | 0 | 0 | 0 | 0
[5 empty] | 2014-12-23 | 12時 | 0.20324 | 0 | 0 | 0 | 0
[5 empty] | 2014-12-23 | 13時 | 0 | 0 | 0 | 0 | 0
[5 empty] | 2014-12-23 | 14時 | 0 | 0 | 0 | 0 | 0
[5 empty] | 2014-12-23 | 15時 | 1.1845 | 0 | 0 | 0 | 0
[5 empty] | 2014-12-23 | 16時 | 1.3258 | 0 | 0 | 0 | 0
[5 empty] | 2014-12-23 | 17時 | 1.3956 | 0 | 0 | 0 | 0
[5 empty] | 2014-12-23 | 18時 | 1.0815 | 0 | 0 | 0 | 0
[5 empty] | 2014-12-23 | 19時 | 1.1633 | 0 | 0 | 0 | 0
[5 empty] | 2014-12-23 | 20時 | 1.2465 | 0 | 0 | 0 | 0
[5 empty] | 2014-12-23 | 21時 | 1.2979 | 0 | 0 | 0 | 0
[5 empty] | 2014-12-23 | 22時 | 0 | 0 | 0 | 0 | 0
[5 empty] | 2014-12-23 | 23時 | 0 | 0 | 0 | 0 | 0
[5 empty] | 2014-12-24 | 0時 | 0 | 0 | 0 | 0 | 0
[5 empty] | 2014-12-24 | 1時 | 0 | 0 | 0 | 0 | 0
[5 empty] | 2014-12-24 | 2時 | 0 | 0 | 0 | 0 | 0
[5 empty] | 2014-12-24 | 3時 | 0 | 0 | 0 | 0 | 0
[5 empty] | 2014-12-24 | 4時 | 0 | 0 | 0 | 0 | 0
[5 empty] | 2014-12-24 | 5時 | 0 | 0 | 0 | 0 | 0
[5 empty] | 2014-12-24 | 6時 | 0 | 0 | 0 | 0 | 0
[5 empty] | 2014-12-24 | 7時 | 3.3002 | 0 | 0 | 0 | 0
[5 empty] | 2014-12-24 | 8時 | 1.667 | 0 | 0 | 0 | 0
[5 empty] | 2014-12-24 | 9時 | 1.4516 | 0 | 0 | 0 | 0
[5 empty] | 2014-12-24 | 10時 | 1.3316 | 0 | 0 | 0 | 0
[5 empty] | 2014-12-24 | 11時 | 1.4066 | 0 | 0 | 0 | 0
[5 empty] | 2014-12-24 | 12時 | 1.2704 | 0 | 0 | 0 | 0
[5 empty] | 2014-12-24 | 13時 | 0 | 0 | 0 | 0 | 0
[5 empty] | 2014-12-24 | 14時 | 0 | 0 | 0 | 0 | 0
[5 empty] | 2014-12-24 | 15時 | 1.8781 | 0 | 0 | 0 | 0
[5 empty] | 2014-12-24 | 16時 | 1.6342 | 0 | 0 | 0 | 0
[5 empty] | 2014-12-24 | 17時 | 1.6485 | 0 | 0 | 0 | 0
[5 empty] | 2014-12-24 | 18時 | 1.3671 | 0 | 0 | 0 | 0
[5 empty] | 2014-12-24 | 19時 | 1.3251 | 0 | 0 | 0 | 0
[5 empty] | 2014-12-24 | 20時 | 1.4948 | 0 | 0 | 0 | 0
[5 empty] | 2014-12-24 | 21時 | 1.4952 | 0 | 0 | 0 | 0
[5 empty] | 2014-12-24 | 22時 | 0 | 0 | 0 | 0 | 0
[5 empty] | 2014-12-24 | 23時 | 0 | 0 | 0 | 0 | 0
[5 empty] | 2014-12-25 | 0時 | 0 | 0 | 0 | 0 | 0
[5 empty] | 2014-12-25 | 1時 | 0 | 0 | 0 | 0 | 0
[5 empty] | 2014-12-25 | 2時 | 0 | 0 | 0 | 0 | 0
[5 empty] | 2014-12-25 | 3時 | 0 | 0 | 0 | 0 | 0
[5 empty] | 2014-12-25 | 4時 | 0 | 0 | 0 | 0 | 0
[5 empty] | 2014-12-25 | 5時 | 3.0464 | 0 | 0 | 0 | 0
[5 empty] | 2014-12-25 | 6時 | 1.8822 | 0 | 0 | 0 | 0
[5 empty] | 2014-12-25 | 7時 | 1.4291 | 0 | 0 | 0 | 0
[5 empty] | 2014-12-25 | 8時 | 1.2657 | 0 | 0 | 0 | 0
[5 empty] | 2014-12-25 | 9時 | 0 | 0 | 0 | 0 | 0
[5 empty] | 2014-12-25 | 10時 | 0 | 0 | 0 | 0 | 0
[5 empty] | 2014-12-25 | 11時 | 1.4468 | 0 | 0 | 0 | 0
[5 empty] | 2014-12-25 | 12時 | 0.94665 | 0 | 0 | 0 | 0
[5 empty] | 2014-12-25 | 13時 | 0 | 0 | 0 | 0 | 0
[5 empty] | 2014-12-25 | 14時 | 0 | 0 | 0 | 0 | 0
[5 empty] | 2014-12-25 | 15時 | 1.7116 | 0 | 0 | 0 | 0
[5 empty] | 2014-12-25 | 16時 | 1.3647 | 0 | 0 | 0 | 0
[5 empty] | 2014-12-25 | 17時 | 1.6057 | 0 | 0 | 0 | 0
[5 empty] | 2014-12-25 | 18時 | 1.6358 | 0 | 0 | 0 | 0
[5 empty] | 2014-12-25 | 19時 | 1.329 | 0 | 0 | 0 | 0
[5 empty] | 2014-12-25 | 20時 | 1.3899 | 0 | 0 | 0 | 0
[5 empty] | 2014-12-25 | 21時 | 1.6985 | 0 | 0 | 0 | 0
[5 empty] | 2014-12-25 | 22時 | 1.798 | 0 | 0 | 0 | 0
[5 empty] | 2014-12-25 | 23時 | 0 | 0 | 0 | 0 | 0
[5 empty] | 2014-12-26 | 0時 | 0 | 0 | 0 | 0 | 0
[5 empty] | 2014-12-26 | 1時 | 0 | 0 | 0 | 0 | 0
[5 empty] | 2014-12-26 | 2時 | 0 | 0 | 0 | 0 | 0
[5 empty] | 2014-12-26 | 3時 | 0 | 0 | 0 | 0 | 0
[5 empty] | 2014-12-26 | 4時 | 0 | 0 | 0 | 0 | 0
[5 empty] | 2014-12-26 | 5時 | 5.7691 | 0 | 0 | 0 | 0
[5 empty] | 2014-12-26 | 6時 | 2.5859 | 0 | 0 | 0 | -1.7764e-15
[5 empty] | 2014-12-26 | 7時 | 2.2908 | 0 | 0 | 0 | 0
[5 empty] | 2014-12-26 | 8時 | 1.8495 | 0 | 0 | 0 | 0
[5 empty] | 2014-12-26 | 9時 | 0 | 0 | 0 | 0 | 0
[5 empty] | 2014-12-26 | 10時 | 0 | 0 | 0 | 0 | 0
[5 empty] | 2014-12-26 | 11時 | 1.4891 | 0 | 0 | 0 | 0
[5 empty] | 2014-12-26 | 12時 | 0.73548 | 0 | 0 | 0 | 0
[5 empty] | 2014-12-26 | 13時 | 0 | 0 | 0 | 0 | 0
[5 empty] | 2014-12-26 | 14時 | 0 | 0 | 0 | 0 | 0
[5 empty] | 2014-12-26 | 15時 | 1.6034 | 0 | 0 | 0 | 0
[5 empty] | 2014-12-26 | 16時 | 1.6108 | 0 | 0 | 0 | 0
[5 empty] | 2014-12-26 | 17時 | 2.0472 | 0 | 0 | 0 | 0
[5 empty] | 2014-12-26 | 18時 | 2.1603 | 0 | 0 | 0 | 0
[5 empty] | 2014-12-26 | 19時 | 1.7592 | 0 | 0 | 0 | 0
[5 empty] | 2014-12-26 | 20時 | 1.8212 | 0 | 0 | 0 | 0
[5 empty] | 2014-12-26 | 21時 | 1.8739 | 0 | 0 | 0 | 0
[5 empty] | 2014-12-26 | 22時 | 1.9484 | 0 | 0 | 0 | 0
[5 empty] | 2014-12-26 | 23時 | 0 | 0 | 0 | 0 | 0
[5 empty] | 2014-12-27 | 0時 | 0 | 0 | 0 | 0 | 0
[5 empty] | 2014-12-27 | 1時 | 0 | 0 | 0 | 0 | 0
[5 empty] | 2014-12-27 | 2時 | 0 | 0 | 0 | 0 | 0
[5 empty] | 2014-12-27 | 3時 | 0 | 0 | 0 | 0 | 0
[5 empty] | 2014-12-27 | 4時 | 0 | 0 | 0 | 0 | 0
[5 empty] | 2014-12-27 | 5時 | 5.7848 | 0 | 0 | 0 | 0
[5 empty] | 2014-12-27 | 6時 | 2.5905 | 0 | 0 | 0 | 0
[5 empty] | 2014-12-27 | 7時 | 2.2237 | 0 | 0 | 0 | 0
[5 empty] | 2014-12-27 | 8時 | 1.6579 | 0 | 0 | 0 | 0
[5 empty] | 2014-12-27 | 9時 | 0 | 0 | 0 | 0 | 0
[5 empty] | 2014-12-27 | 10時 | 0 | 0 | 0 | 0 | 0
[5 empty] | 2014-12-27 | 11時 | 1.6393 | 0 | 0 | 0 | 0
[5 empty] | 2014-12-27 | 12時 | 0.79207 | 0 | 0 | 0 | 0
[5 empty] | 2014-12-27 | 13時 | 0 | 0 | 0 | 0 | 0
[5 empty] | 2014-12-27 | 14時 | 0 | 0 | 0 | 0 | 0
[5 empty] | 2014-12-27 | 15時 | 1.846 | 0 | 0 | 0 | 0
[5 empty] | 2014-12-27 | 16時 | 1.4978 | 0 | 0 | 0 | 0
[5 empty] | 2014-12-27 | 17時 | 1.7984 | 0 | 0 | 0 | 0
[5 empty] | 2014-12-27 | 18時 | 1.8854 | 0 | 0 | 0 | 0
[5 empty] | 2014-12-27 | 19時 | 1.5679 | 0 | 0 | 0 | 0
[5 empty] | 2014-12-27 | 20時 | 1.6072 | 0 | 0 | 0 | 0
[5 empty] | 2014-12-27 | 21時 | 1.6494 | 0 | 0 | 0 | 0
[5 empty] | 2014-12-27 | 22時 | 1.6422 | 0 | 0 | 0 | 0
[5 empty] | 2014-12-27 | 23時 | 0 | 0 | 0 | 0 | 0
[5 empty] | 2014-12-28 | 0時 | 0 | 0 | 0 | 0 | 0
[5 empty] | 2014-12-28 | 1時 | 0 | 0 | 0 | 0 | 0
[5 empty] | 2014-12-28 | 2時 | 0 | 0 | 0 | 0 | 0
[5 empty] | 2014-12-28 | 3時 | 0 | 0 | 0 | 0 | 0
[5 empty] | 2014-12-28 | 4時 | 0 | 0 | 0 | 0 | 0
[5 empty] | 2014-12-28 | 5時 | 4.681 | 0 | 0 | 0 | 0
[5 empty] | 2014-12-28 | 6時 | 2.3908 | 0 | 0 | 0 | 0
[5 empty] | 2014-12-28 | 7時 | 2.1834 | 0 | 0 | 0 | 0
[5 empty] | 2014-12-28 | 8時 | 1.9321 | 0 | 0 | 0 | 0
[5 empty] | 2014-12-28 | 9時 | 0 | 0 | 0 | 0 | 0
[5 empty] | 2014-12-28 | 10時 | 0 | 0 | 0 | 0 | 0
[5 empty] | 2014-12-28 | 11時 | 1.9597 | 0 | 0 | 0 | 0
[5 empty] | 2014-12-28 | 12時 | 1.4366 | 0 | 0 | 0 | 0
[5 empty] | 2014-12-28 | 13時 | 0 | 0 | 0 | 0 | 0
[5 empty] | 2014-12-28 | 14時 | 0 | 0 | 0 | 0 | 0
[5 empty] | 2014-12-28 | 15時 | 2.1324 | 0 | 0 | 0 | 0
[5 empty] | 2014-12-28 | 16時 | 1.7863 | 0 | 0 | 0 | 0
[5 empty] | 2014-12-28 | 17時 | 2.2067 | 0 | 0 | 0 | 0
[5 empty] | 2014-12-28 | 18時 | 2.3068 | 0 | 0 | 0 | 0
[5 empty] | 2014-12-28 | 19時 | 1.9188 | 0 | 0 | 0 | 0
[5 empty] | 2014-12-28 | 20時 | 1.9948 | 0 | 0 | 0 | 0
[5 empty] | 2014-12-28 | 21時 | 1.9988 | 0 | 0 | 0 | 0
[5 empty] | 2014-12-28 | 22時 | 2.0242 | 0 | 0 | 0 | 0
[5 empty] | 2014-12-28 | 23時 | 0 | 0 | 0 | 0 | 0
[5 empty] | 2014-12-29 | 0時 | 0 | 0 | 0 | 0 | 0
[5 empty] | 2014-12-29 | 1時 | 0 | 0 | 0 | 0 | 0
[5 empty] | 2014-12-29 | 2時 | 0 | 0 | 0 | 0 | 0
[5 empty] | 2014-12-29 | 3時 | 0 | 0 | 0 | 0 | 0
[5 empty] | 2014-12-29 | 4時 | 0 | 0 | 0 | 0 | 0
[5 empty] | 2014-12-29 | 5時 | 6.7469 | 0 | 0 | 0 | 0
[5 empty] | 2014-12-29 | 6時 | 2.7539 | 0 | 0 | 0 | 0
[5 empty] | 2014-12-29 | 7時 | 2.4278 | 0 | 0 | 0 | 0
[5 empty] | 2014-12-29 | 8時 | 1.8811 | 0 | 0 | 0 | 0
[5 empty] | 2014-12-29 | 9時 | 0 | 0 | 0 | 0 | 0
[5 empty] | 2014-12-29 | 10時 | 0 | 0 | 0 | 0 | 0
[5 empty] | 2014-12-29 | 11時 | 2.1018 | 0 | 0 | 0 | 0
[5 empty] | 2014-12-29 | 12時 | 1.0236 | 0 | 0 | 0 | 0
[5 empty] | 2014-12-29 | 13時 | 0 | 0 | 0 | 0 | 0
[5 empty] | 2014-12-29 | 14時 | 0 | 0 | 0 | 0 | 0
[5 empty] | 2014-12-29 | 15時 | 2.0272 | 0 | 0 | 0 | 0
[5 empty] | 2014-12-29 | 16時 | 1.8521 | 0 | 0 | 0 | 0
[5 empty] | 2014-12-29 | 17時 | 2.2013 | 0 | 0 | 0 | 0
[5 empty] | 2014-12-29 | 18時 | 2.2841 | 0 | 0 | 0 | 0
[5 empty] | 2014-12-29 | 19時 | 1.8768 | 0 | 0 | 0 | 0
[5 empty] | 2014-12-29 | 20時 | 1.9095 | 0 | 0 | 0 | 0
[5 empty] | 2014-12-29 | 21時 | 1.9589 | 0 | 0 | 0 | 0
[5 empty] | 2014-12-29 | 22時 | 1.9922 | 0 | 0 | 0 | 0
[5 empty] | 2014-12-29 | 23時 | 0 | 0 | 0 | 0 | 0
[5 empty] | 2014-12-30 | 0時 | 0 | 0 | 0 | 0 | 0
[5 empty] | 2014-12-30 | 1時 | 0 | 0 | 0 | 0 | 0
[5 empty] | 2014-12-30 | 2時 | 0 | 0 | 0 | 0 | 0
[5 empty] | 2014-12-30 | 3時 | 0 | 0 | 0 | 0 | 0
[5 empty] | 2014-12-30 | 4時 | 0 | 0 | 0 | 0 | 0
[5 empty] | 2014-12-30 | 5時 | 0 | 0 | 0 | 0 | 0
[5 empty] | 2014-12-30 | 6時 | 0 | 0 | 0 | 0 | 0
[5 empty] | 2014-12-30 | 7時 | 6.4583 | 0 | 0 | 0 | 0
[5 empty] | 2014-12-30 | 8時 | 2.2166 | 0 | 0 | 0 | 0
[5 empty] | 2014-12-30 | 9時 | 1.4797 | 0 | 0 | 0 | 0
[5 empty] | 2014-12-30 | 10時 | 1.2787 | 0 | 0 | 0 | 0
[5 empty] | 2014-12-30 | 11時 | 1.1899 | 0 | 0 | 0 | 0
[5 empty] | 2014-12-30 | 12時 | 0.85783 | 0 | 0 | 0 | 0
[5 empty] | 2014-12-30 | 13時 | 0 | 0 | 0 | 0 | 0
[5 empty] | 2014-12-30 | 14時 | 0 | 0 | 0 | 0 | 0
[5 empty] | 2014-12-30 | 15時 | 1.5783 | 0 | 0 | 0 | 0
[5 empty] | 2014-12-30 | 16時 | 1.8595 | 0 | 0 | 0 | 0
[5 empty] | 2014-12-30 | 17時 | 1.9023 | 0 | 0 | 0 | 0
[5 empty] | 2014-12-30 | 18時 | 1.5386 | 0 | 0 | 0 | 0
[5 empty] | 2014-12-30 | 19時 | 1.5855 | 0 | 0 | 0 | 0
[5 empty] | 2014-12-30 | 20時 | 1.2654 | 0 | 0 | 0 | 0
[5 empty] | 2014-12-30 | 21時 | 1.5505 | 0 | 0 | 0 | 0
[5 empty] | 2014-12-30 | 22時 | 0 | 0 | 0 | 0 | 0
[5 empty] | 2014-12-30 | 23時 | 0 | 0 | 0 | 0 | 0
[5 empty] | 2014-12-31 | 0時 | 0 | 0 | 0 | 0 | 0
[5 empty] | 2014-12-31 | 1時 | 0 | 0 | 0 | 0 | 0
[5 empty] | 2014-12-31 | 2時 | 0 | 0 | 0 | 0 | 0
[5 empty] | 2014-12-31 | 3時 | 0 | 0 | 0 | 0 | 0
[5 empty] | 2014-12-31 | 4時 | 0 | 0 | 0 | 0 | 0
[5 empty] | 2014-12-31 | 5時 | 0 | 0 | 0 | 0 | 0
[5 empty] | 2014-12-31 | 6時 | 0 | 0 | 0 | 0 | 0
[5 empty] | 2014-12-31 | 7時 | 5.2839 | 0 | 0 | 0 | 0
[5 empty] | 2014-12-31 | 8時 | 2.0182 | 0 | 0 | 0 | 0
[5 empty] | 2014-12-31 | 9時 | 1.359 | 0 | 0 | 0 | 0
[5 empty] | 2014-12-31 | 10時 | 1.2619 | 0 | 0 | 0 | 0
[5 empty] | 2014-12-31 | 11時 | 1.2334 | 0 | 0 | 0 | 0
[5 empty] | 2014-12-31 | 12時 | 1.2492 | 0 | 0 | 0 | 0
[5 empty] | 2014-12-31 | 13時 | 0 | 0 | 0 | 0 | 0
[5 empty] | 2014-12-31 | 14時 | 0 | 0 | 0 | 0 | 0
[5 empty] | 2014-12-31 | 15時 | 1.9178 | 0 | 0 | 0 | -1.7764e-15
[5 empty] | 2014-12-31 | 16時 | 1.9883 | 0 | 0 | 0 | 0
[5 empty] | 2014-12-31 | 17時 | 2.0319 | 0 | 0 | 0 | 0
[5 empty] | 2014-12-31 | 18時 | 1.6888 | 0 | 0 | 0 | 0
[5 empty] | 2014-12-31 | 19時 | 1.7415 | 0 | 0 | 0 | 0
[5 empty] | 2014-12-31 | 20時 | 1.7981 | 0 | 0 | 0 | 0
[5 empty] | 2014-12-31 | 21時 | 1.8394 | 0 | 0 | 0 | 0
[5 empty] | 2014-12-31 | 22時 | 0 | 0 | 0 | 0 | 0
[5 empty] | 2014-12-31 | 23時 | 0 | 0 | 0 | 0 | 0

## 貼り付けシート
見出し１ |  | 外気温湿度 |  |  | 暖房負荷 | ※暖房の計算では絶対湿度は必要ありません。相対湿度は計算過程において条件分岐する際に必要となります。
見出し２ |  | 気温 | 絶対湿度 | 相対湿度 | 暖房区画i
式番号 |  | - | - | 第十一章 (1) | 第三章第一節(１)
記号 |  | θ_(ex,d,t) | h_ex | h_ex | L_(H,d,t)
単位 |  | ℃ | [g/kg'] | % | MJ/h
2014-01-01 | 0時 | -13 | 1.3 | 106.3659 | 0
2014-01-01 | 1時 | -14.2 | 1.3 | 118.6792 | 0
2014-01-01 | 2時 | -15 | 1.2 | 117.9355 | 0
2014-01-01 | 3時 | -16.2 | 1 | 109.8806 | 0
2014-01-01 | 4時 | -16.7 | 1 | 115.1299 | 0
2014-01-01 | 5時 | -17.9 | 0.9 | 116.0024 | 0
2014-01-01 | 6時 | -17.5 | 0.9 | 111.7103 | 0
2014-01-01 | 7時 | -16.7 | 1 | 115.1299 | 35.7336
2014-01-01 | 8時 | -15.6 | 1.1 | 114.2953 | 10.5761
2014-01-01 | 9時 | -11.6 | 1.5 | 108.1099 | 5.335
2014-01-01 | 10時 | -11.6 | 1.5 | 108.1099 | 3.3673
2014-01-01 | 11時 | -11.3 | 1.5 | 105.237 | 4.6714
2014-01-01 | 12時 | -9.4 | 1.7 | 100.6766 | 2.8657
2014-01-01 | 13時 | -7.2 | 1.7 | 83.0222 | 0
2014-01-01 | 14時 | -7.8 | 1.7 | 87.4766 | 0
2014-01-01 | 15時 | -9.3 | 1.7 | 99.7911 | 10.9731
2014-01-01 | 16時 | -10.3 | 1.7 | 109.0413 | 11.5996
2014-01-01 | 17時 | -10.5 | 1.7 | 111.0009 | 11.8973
2014-01-01 | 18時 | -12 | 1.5 | 112.0737 | 7.6347
2014-01-01 | 19時 | -12.5 | 1.4 | 109.4525 | 7.8907
2014-01-01 | 20時 | -13.3 | 1.3 | 109.3085 | 8.0302
2014-01-01 | 21時 | -14.1 | 1.2 | 108.5678 | 8.4646
2014-01-01 | 22時 | -14.7 | 1.2 | 114.719 | 0
2014-01-01 | 23時 | -14.3 | 1.2 | 110.5775 | 0
2014-01-02 | 0時 | -14.6 | 1.2 | 113.6681 | 0
2014-01-02 | 1時 | -15 | 1.1 | 108.1248 | 0
2014-01-02 | 2時 | -15.3 | 1.1 | 111.1636 | 0
2014-01-02 | 3時 | -15.9 | 1 | 106.856 | 0
2014-01-02 | 4時 | -16.3 | 1 | 110.9094 | 0
2014-01-02 | 5時 | -16.3 | 1 | 110.9094 | 35.9243
2014-01-02 | 6時 | -16.4 | 1 | 111.9485 | 14.7997
2014-01-02 | 7時 | -15 | 1.1 | 108.1248 | 12.1072
2014-01-02 | 8時 | -12.9 | 1.4 | 113.494 | 8.1595
2014-01-02 | 9時 | -10 | 1.7 | 106.1721 | 0
2014-01-02 | 10時 | -11.7 | 1.5 | 109.0864 | 0
2014-01-02 | 11時 | -10.1 | 1.7 | 107.1193 | 16.4291
2014-01-02 | 12時 | -7.8 | 2.1 | 107.9901 | 7.8334
2014-01-02 | 13時 | -7.8 | 2.1 | 107.9901 | 0
2014-01-02 | 14時 | -6.8 | 2.2 | 103.6921 | 0
2014-01-02 | 15時 | -8.4 | 2 | 108.4091 | 17.8342
2014-01-02 | 16時 | -7.6 | 2.1 | 106.1223 | 9.9532
2014-01-02 | 17時 | -9 | 1.9 | 108.5838 | 13.3204
2014-01-02 | 18時 | -9.7 | 1.8 | 109.4486 | 13.2395
2014-01-02 | 19時 | -10.5 | 1.7 | 111.0009 | 8.5941
2014-01-02 | 20時 | -9.4 | 1.8 | 106.5817 | 8.505
2014-01-02 | 21時 | -11.3 | 1.6 | 112.2348 | 8.808
2014-01-02 | 22時 | -11.7 | 1.5 | 109.0864 | 8.988
2014-01-02 | 23時 | -12.7 | 1.4 | 111.4534 | 0
2014-01-03 | 0時 | -13.3 | 1.3 | 109.3085 | 0
2014-01-03 | 1時 | -11.4 | 1.5 | 106.1853 | 0
2014-01-03 | 2時 | -10.5 | 1.7 | 111.0009 | 0
2014-01-03 | 3時 | -12.1 | 1.5 | 113.0891 | 0
2014-01-03 | 4時 | -10.8 | 1.6 | 107.3229 | 0
2014-01-03 | 5時 | -11.3 | 1.6 | 112.2348 | 31.9741
2014-01-03 | 6時 | -11.9 | 1.5 | 111.0682 | 13.1633
2014-01-03 | 7時 | -10.3 | 1.7 | 109.0413 | 10.9245
2014-01-03 | 8時 | -10.2 | 1.7 | 108.0757 | 9.1665
2014-01-03 | 9時 | -8.5 | 1.9 | 103.9129 | 0
2014-01-03 | 10時 | -7.2 | 2.2 | 107.3545 | 0
2014-01-03 | 11時 | -4.4 | 2.4 | 92.0239 | 11.0777
2014-01-03 | 12時 | -4 | 2.5 | 92.6405 | 3.7663
2014-01-03 | 13時 | -2.8 | 2.5 | 83.7122 | 0
2014-01-03 | 14時 | -3.2 | 2.5 | 86.5796 | 0
2014-01-03 | 15時 | -3.7 | 2.4 | 86.7164 | 12.7475
2014-01-03 | 16時 | -3.8 | 2.4 | 87.4538 | 7.5779
2014-01-03 | 17時 | -4.3 | 2.3 | 87.4566 | 10.5104
2014-01-03 | 18時 | -5.7 | 2.2 | 94.3031 | 10.7669
2014-01-03 | 19時 | -7.1 | 2.2 | 106.4259 | 6.9347
2014-01-03 | 20時 | -7.5 | 2.1 | 105.2016 | 7.1989
2014-01-03 | 21時 | -7.6 | 2.1 | 106.1223 | 7.4038
2014-01-03 | 22時 | -8.2 | 2 | 106.5255 | 7.6612
2014-01-03 | 23時 | -7.8 | 2.1 | 107.9901 | 0
2014-01-04 | 0時 | -8 | 2 | 104.6775 | 0
2014-01-04 | 1時 | -8.4 | 2 | 108.4091 | 0
2014-01-04 | 2時 | -8.4 | 2 | 108.4091 | 0
2014-01-04 | 3時 | -9.4 | 1.8 | 106.5817 | 0
2014-01-04 | 4時 | -11.1 | 1.6 | 110.2414 | 0
2014-01-04 | 5時 | -10.8 | 1.6 | 107.3229 | 29.1208
2014-01-04 | 6時 | -10 | 1.7 | 106.1721 | 11.8888
2014-01-04 | 7時 | -11.2 | 1.6 | 111.2332 | 10.4902
2014-01-04 | 8時 | -10.8 | 1.6 | 107.3229 | 9.5968
2014-01-04 | 9時 | -8.2 | 2 | 106.5255 | 0
2014-01-04 | 10時 | -5.1 | 2.1 | 85.517 | 0
2014-01-04 | 11時 | -7.4 | 2.1 | 104.2895 | 19.4172
2014-01-04 | 12時 | -5.9 | 2.2 | 95.9389 | 8.8785
2014-01-04 | 13時 | -3.8 | 2.2 | 80.1917 | 0
2014-01-04 | 14時 | -3.7 | 2.2 | 79.5155 | 0
2014-01-04 | 15時 | -4.6 | 2.2 | 85.8316 | 15.7396
2014-01-04 | 16時 | -7.3 | 2.1 | 103.3861 | 9.2844
2014-01-04 | 17時 | -9.9 | 1.7 | 105.234 | 13.1193
2014-01-04 | 18時 | -10.5 | 1.7 | 111.0009 | 13.1428
2014-01-04 | 19時 | -11.8 | 1.5 | 110.0724 | 8.5272
2014-01-04 | 20時 | -11.9 | 1.5 | 111.0682 | 8.677
2014-01-04 | 21時 | -13 | 1.3 | 106.3659 | 8.966
2014-01-04 | 22時 | -13.7 | 1.3 | 113.3702 | 9.2404
2014-01-04 | 23時 | -14.5 | 1.2 | 112.6276 | 0
2014-01-05 | 0時 | -14.3 | 1.2 | 110.5775 | 0
2014-01-05 | 1時 | -13.8 | 1.3 | 114.4111 | 0
2014-01-05 | 2時 | -15.3 | 1.1 | 111.1636 | 0
2014-01-05 | 3時 | -15.7 | 1.1 | 115.3603 | 0
2014-01-05 | 4時 | -16.1 | 1 | 108.8622 | 0
2014-01-05 | 5時 | -16.5 | 1 | 112.9983 | 34.7518
2014-01-05 | 6時 | -15.8 | 1.1 | 116.4361 | 14.4012
2014-01-05 | 7時 | -13.9 | 1.3 | 115.4622 | 12.3227
2014-01-05 | 8時 | -11.3 | 1.6 | 112.2348 | 10.9667
2014-01-05 | 9時 | -12.1 | 1.5 | 113.0891 | 0
2014-01-05 | 10時 | -8.7 | 1.9 | 105.7545 | 0
2014-01-05 | 11時 | -6.6 | 2.3 | 106.5274 | 22.1638
2014-01-05 | 12時 | -4.1 | 2.3 | 85.9831 | 10.5833
2014-01-05 | 13時 | -4.5 | 2.3 | 88.9577 | 0
2014-01-05 | 14時 | -4.9 | 2.2 | 88.0567 | 0
2014-01-05 | 15時 | -5.4 | 2.2 | 91.9059 | 19.4289
2014-01-05 | 16時 | -5.8 | 2.2 | 95.1172 | 10.4702
2014-01-05 | 17時 | -6.6 | 2.2 | 101.9121 | 13.1472
2014-01-05 | 18時 | -7.1 | 2.2 | 106.4259 | 12.8187
2014-01-05 | 19時 | -6.9 | 2 | 95.1166 | 8.2897
2014-01-05 | 20時 | -8.8 | 1.9 | 106.6886 | 8.4943
2014-01-05 | 21時 | -9.9 | 1.7 | 105.234 | 8.675
2014-01-05 | 22時 | -11.6 | 1.5 | 108.1099 | 8.988
2014-01-05 | 23時 | -13.2 | 1.3 | 108.3179 | 0
2014-01-06 | 0時 | -13.3 | 1.3 | 109.3085 | 0
2014-01-06 | 1時 | -11.3 | 1.5 | 105.237 | 0
2014-01-06 | 2時 | -11.5 | 1.5 | 107.1429 | 0
2014-01-06 | 3時 | -13.7 | 1.3 | 113.3702 | 0
2014-01-06 | 4時 | -11.1 | 1.6 | 110.2414 | 0
2014-01-06 | 5時 | -12.1 | 1.4 | 105.5668 | 32.51
2014-01-06 | 6時 | -11.3 | 1.5 | 105.237 | 13.2423
2014-01-06 | 7時 | -11.6 | 1.5 | 108.1099 | 11.4204
2014-01-06 | 8時 | -9.6 | 1.7 | 102.4733 | 10.1382
2014-01-06 | 9時 | -7.7 | 1.7 | 86.7165 | 0
2014-01-06 | 10時 | -6.1 | 1.7 | 75.483 | 0
2014-01-06 | 11時 | -4.5 | 1.8 | 69.6748 | 19.1702
2014-01-06 | 12時 | -4 | 1.8 | 66.776 | 6.4862
2014-01-06 | 13時 | -4.2 | 1.7 | 64.1564 | 0
2014-01-06 | 14時 | -5.4 | 1.7 | 71.0751 | 0
2014-01-06 | 15時 | -7 | 1.7 | 81.5927 | 16.7992
2014-01-06 | 16時 | -9.6 | 1.7 | 102.4733 | 9.9058
2014-01-06 | 17時 | -10.6 | 1.6 | 105.424 | 13.6132
2014-01-06 | 18時 | -12.3 | 1.4 | 107.4906 | 13.9203
2014-01-06 | 19時 | -13.3 | 1.3 | 109.3085 | 9.015
2014-01-06 | 20時 | -14.2 | 1.2 | 109.5676 | 9.2641
2014-01-06 | 21時 | -14.5 | 1.2 | 112.6276 | 9.4619
2014-01-06 | 22時 | -15.6 | 1.1 | 114.2953 | 9.7946
2014-01-06 | 23時 | -16.2 | 1 | 109.8806 | 0
2014-01-07 | 0時 | -17.5 | 0.9 | 111.7103 | 0
2014-01-07 | 1時 | -17.4 | 0.9 | 110.6644 | 0
2014-01-07 | 2時 | -18 | 0.9 | 117.1031 | 0
2014-01-07 | 3時 | -20 | 0.7 | 110.2238 | 0
2014-01-07 | 4時 | -20.3 | 0.7 | 113.4477 | 0
2014-01-07 | 5時 | -20.5 | 0.7 | 115.6536 | 0
2014-01-07 | 6時 | -20.7 | 0.7 | 117.9059 | 0
2014-01-07 | 7時 | -20.5 | 0.7 | 115.6536 | 40.5717
2014-01-07 | 8時 | -18 | 0.9 | 117.1031 | 14.1297
2014-01-07 | 9時 | -15.8 | 1.1 | 116.4361 | 11.6245
2014-01-07 | 10時 | -14.8 | 1.1 | 106.1491 | 10.1847
2014-01-07 | 11時 | -12.3 | 1.4 | 107.4906 | 11.6724
2014-01-07 | 12時 | -10.1 | 1.7 | 107.1193 | 9.6195
2014-01-07 | 13時 | -9.4 | 1.8 | 106.5817 | 0
2014-01-07 | 14時 | -8.7 | 1.9 | 105.7545 | 0
2014-01-07 | 15時 | -8.7 | 1.9 | 105.7545 | 18.6381
2014-01-07 | 16時 | -10.1 | 1.7 | 107.1193 | 14.3783
2014-01-07 | 17時 | -10.9 | 1.6 | 108.2863 | 14.028
2014-01-07 | 18時 | -12.4 | 1.4 | 108.4667 | 9.2894
2014-01-07 | 19時 | -12.1 | 1.5 | 113.0891 | 9.1399
2014-01-07 | 20時 | -12.6 | 1.4 | 110.448 | 8.9953
2014-01-07 | 21時 | -13.4 | 1.3 | 110.3089 | 9.2368
2014-01-07 | 22時 | -12.7 | 1.4 | 111.4534 | 0
2014-01-07 | 23時 | -14.5 | 1.2 | 112.6276 | 0
2014-01-08 | 0時 | -12.4 | 1.4 | 108.4667 | 0
2014-01-08 | 1時 | -11.9 | 1.5 | 111.0682 | 0
2014-01-08 | 2時 | -9.6 | 1.8 | 108.4838 | 0
2014-01-08 | 3時 | -11.9 | 1.5 | 111.0682 | 0
2014-01-08 | 4時 | -11.4 | 1.5 | 106.1853 | 0
2014-01-08 | 5時 | -9.4 | 1.8 | 106.5817 | 0
2014-01-08 | 6時 | -8.7 | 1.9 | 105.7545 | 0
2014-01-08 | 7時 | -9.4 | 1.8 | 106.5817 | 33.6592
2014-01-08 | 8時 | -6.1 | 2.3 | 102.026 | 11.8203
2014-01-08 | 9時 | -5.9 | 2.4 | 104.6271 | 9.0838
2014-01-08 | 10時 | -4.3 | 2.6 | 98.8165 | 7.3976
2014-01-08 | 11時 | -3.3 | 2.5 | 87.313 | 8.4916
2014-01-08 | 12時 | 0.4 | 2.7 | 69.5506 | 6.7296
2014-01-08 | 13時 | -1.8 | 2.5 | 76.9863 | 0
2014-01-08 | 14時 | -1.2 | 2.3 | 67.3977 | 0
2014-01-08 | 15時 | -2 | 2.2 | 68.922 | 14.0307
2014-01-08 | 16時 | -2.8 | 2 | 67.0235 | 10.6555
2014-01-08 | 17時 | -3.5 | 2 | 71.0972 | 10.4174
2014-01-08 | 18時 | -3.6 | 2.1 | 75.2738 | 6.6545
2014-01-08 | 19時 | -4.1 | 2.1 | 78.5315 | 6.7011
2014-01-08 | 20時 | -4.5 | 2 | 77.3917 | 6.5949
2014-01-08 | 21時 | -4.7 | 2 | 78.722 | 6.7819
2014-01-08 | 22時 | -5 | 1.9 | 76.7384 | 0
2014-01-08 | 23時 | -4.9 | 2 | 80.0772 | 0
2014-01-09 | 0時 | -5.2 | 2 | 82.1579 | 0
2014-01-09 | 1時 | -8.8 | 1.9 | 106.6886 | 0
2014-01-09 | 2時 | -10.3 | 1.7 | 109.0413 | 0
2014-01-09 | 3時 | -10.6 | 1.6 | 105.424 | 0
2014-01-09 | 4時 | -13.2 | 1.3 | 108.3179 | 0
2014-01-09 | 5時 | -14.3 | 1.2 | 110.5775 | 31.0316
2014-01-09 | 6時 | -15 | 1.1 | 108.1248 | 13.0276
2014-01-09 | 7時 | -14.2 | 1.2 | 109.5676 | 11.288
2014-01-09 | 8時 | -11.6 | 1.5 | 108.1099 | 7.0595
2014-01-09 | 9時 | -11.3 | 1.5 | 105.237 | 0
2014-01-09 | 10時 | -9.8 | 1.8 | 110.4228 | 0
2014-01-09 | 11時 | -7.4 | 1.9 | 94.3874 | 17.3995
2014-01-09 | 12時 | -6.3 | 2 | 90.3053 | 8.6404
2014-01-09 | 13時 | -7.3 | 2 | 98.4787 | 0
2014-01-09 | 14時 | -7.1 | 2.1 | 101.6046 | 0
2014-01-09 | 15時 | -7 | 2 | 95.9453 | 17.8195
2014-01-09 | 16時 | -8.2 | 2 | 106.5255 | 10.0283
2014-01-09 | 17時 | -9.5 | 1.8 | 107.5282 | 13.4654
2014-01-09 | 18時 | -9.4 | 1.8 | 106.5817 | 13.1697
2014-01-09 | 19時 | -10.5 | 1.7 | 111.0009 | 8.5953
2014-01-09 | 20時 | -9.8 | 1.8 | 110.4228 | 8.5647
2014-01-09 | 21時 | -9.2 | 1.9 | 110.5156 | 8.5424
2014-01-09 | 22時 | -11 | 1.6 | 109.2591 | 8.849
2014-01-09 | 23時 | -10.2 | 1.7 | 108.0757 | 0
2014-01-10 | 0時 | -9.5 | 1.8 | 107.5282 | 0
2014-01-10 | 1時 | -9.9 | 1.7 | 105.234 | 0
2014-01-10 | 2時 | -9 | 1.9 | 108.5838 | 0
2014-01-10 | 3時 | -9.3 | 1.8 | 105.6443 | 0
2014-01-10 | 4時 | -9.5 | 1.8 | 107.5282 | 0
2014-01-10 | 5時 | -9.3 | 1.8 | 105.6443 | 30.3467
2014-01-10 | 6時 | -8.4 | 2 | 108.4091 | 12.2074
2014-01-10 | 7時 | -5.8 | 2 | 86.4979 | 10.1488
2014-01-10 | 8時 | -5.7 | 2.1 | 90.031 | 9.0705
2014-01-10 | 9時 | -4.9 | 2 | 80.0772 | 0
2014-01-10 | 10時 | -4.7 | 1.9 | 74.7979 | 0
2014-01-10 | 11時 | -5.5 | 1.7 | 71.6873 | 18.7057
2014-01-10 | 12時 | -5.2 | 1.7 | 69.8678 | 8.6669
2014-01-10 | 13時 | -5.1 | 1.7 | 69.2725 | 0
2014-01-10 | 14時 | -5.6 | 1.8 | 76.5462 | 0
2014-01-10 | 15時 | -5.9 | 1.7 | 74.1941 | 16.9095
2014-01-10 | 16時 | -6.3 | 1.8 | 81.3008 | 9.5255
2014-01-10 | 17時 | -7.9 | 1.9 | 98.594 | 12.8035
2014-01-10 | 18時 | -9.8 | 1.8 | 110.4228 | 13.0831
2014-01-10 | 19時 | -11.1 | 1.6 | 110.2414 | 8.5546
2014-01-10 | 20時 | -12.3 | 1.4 | 107.4906 | 8.8398
2014-01-10 | 21時 | -13.6 | 1.3 | 112.3397 | 9.1719
2014-01-10 | 22時 | -13.7 | 1.3 | 113.3702 | 9.3882
2014-01-10 | 23時 | -14.4 | 1.2 | 111.5974 | 0
2014-01-11 | 0時 | -14.8 | 1.2 | 115.7804 | 0
2014-01-11 | 1時 | -14.4 | 1.2 | 111.5974 | 0
2014-01-11 | 2時 | -12.6 | 1.4 | 110.448 | 0
2014-01-11 | 3時 | -13.7 | 1.3 | 113.3702 | 0
2014-01-11 | 4時 | -12.8 | 1.4 | 112.4687 | 0
2014-01-11 | 5時 | -13.5 | 1.3 | 111.3193 | 33.8755
2014-01-11 | 6時 | -13.3 | 1.3 | 109.3085 | 13.9619
2014-01-11 | 7時 | -12 | 1.5 | 112.0737 | 11.3023
2014-01-11 | 8時 | -9.7 | 1.8 | 109.4486 | 6.6742
2014-01-11 | 9時 | -10.2 | 1.7 | 108.0757 | 0
2014-01-11 | 10時 | -5.8 | 1.9 | 82.1861 | 0
2014-01-11 | 11時 | -4.8 | 2 | 79.3964 | 8.5129
2014-01-11 | 12時 | -4.6 | 2.1 | 81.9433 | 2.8475
2014-01-11 | 13時 | -2.7 | 2 | 66.4626 | 0
2014-01-11 | 14時 | -2.1 | 2 | 63.2027 | 0
2014-01-11 | 15時 | -3.8 | 2 | 72.9249 | 9.745
2014-01-11 | 16時 | -6.2 | 1.9 | 85.0666 | 6.935
2014-01-11 | 17時 | -8.4 | 1.9 | 103.0052 | 11.1232
2014-01-11 | 18時 | -10.4 | 1.7 | 110.0164 | 11.869
2014-01-11 | 19時 | -10.6 | 1.6 | 105.424 | 7.3956
2014-01-11 | 20時 | -11.6 | 1.5 | 108.1099 | 7.8408
2014-01-11 | 21時 | -13 | 1.3 | 106.3659 | 8.329
2014-01-11 | 22時 | -15 | 1.1 | 108.1248 | 8.9249
2014-01-11 | 23時 | -15.6 | 1.1 | 114.2953 | 0
2014-01-12 | 0時 | -14.5 | 1.2 | 112.6276 | 0
2014-01-12 | 1時 | -16.6 | 1 | 114.0587 | 0
2014-01-12 | 2時 | -16.5 | 1 | 112.9983 | 0
2014-01-12 | 3時 | -16 | 1 | 107.8541 | 0
2014-01-12 | 4時 | -17.7 | 0.9 | 113.8344 | 0
2014-01-12 | 5時 | -16.9 | 1 | 117.3052 | 34.9629
2014-01-12 | 6時 | -18.4 | 0.8 | 108.1244 | 14.8026
2014-01-12 | 7時 | -17.3 | 0.9 | 109.6291 | 12.9198
2014-01-12 | 8時 | -15.9 | 1 | 106.856 | 11.7506
2014-01-12 | 9時 | -14.2 | 1.2 | 109.5676 | 0
2014-01-12 | 10時 | -11.9 | 1.5 | 111.0682 | 0
2014-01-12 | 11時 | -10.3 | 1.7 | 109.0413 | 23.7267
2014-01-12 | 12時 | -8.3 | 2 | 107.4628 | 11.5982
2014-01-12 | 13時 | -6.2 | 2.3 | 102.9094 | 0
2014-01-12 | 14時 | -6.4 | 2.3 | 104.7014 | 0
2014-01-12 | 15時 | -6.4 | 2.3 | 104.7014 | 20.5583
2014-01-12 | 16時 | -7 | 2.2 | 105.506 | 11.1203
2014-01-12 | 17時 | -8 | 2 | 104.6775 | 13.9736
2014-01-12 | 18時 | -7.9 | 2.1 | 108.9374 | 13.4607
2014-01-12 | 19時 | -8.7 | 1.9 | 105.7545 | 8.9134
2014-01-12 | 20時 | -10 | 1.7 | 106.1721 | 9.0347
2014-01-12 | 21時 | -8.2 | 2 | 106.5255 | 8.7987
2014-01-12 | 22時 | -10 | 1.7 | 106.1721 | 9.0207
2014-01-12 | 23時 | -8.3 | 2 | 107.4628 | 0
2014-01-13 | 0時 | -7.5 | 2.1 | 105.2016 | 0
2014-01-13 | 1時 | -8.3 | 2 | 107.4628 | 0
2014-01-13 | 2時 | -7.4 | 2.1 | 104.2895 | 0
2014-01-13 | 3時 | -6.8 | 2.2 | 103.6921 | 0
2014-01-13 | 4時 | -6.8 | 2.2 | 103.6921 | 0
2014-01-13 | 5時 | -7.4 | 2.1 | 104.2895 | 29.4585
2014-01-13 | 6時 | -5.2 | 2.5 | 102.6151 | 11.6168
2014-01-13 | 7時 | -4.9 | 2.5 | 100.0163 | 9.7171
2014-01-13 | 8時 | -3.4 | 2.4 | 84.5447 | 8.4456
2014-01-13 | 9時 | -2.6 | 2.3 | 75.7563 | 0
2014-01-13 | 10時 | -1.2 | 2.3 | 67.3977 | 0
2014-01-13 | 11時 | -0.8 | 2.4 | 68.0219 | 10.4393
2014-01-13 | 12時 | -2.3 | 2.3 | 73.8744 | 5.4821
2014-01-13 | 13時 | -3.2 | 2.2 | 76.2267 | 0
2014-01-13 | 14時 | -3.9 | 2.1 | 77.2103 | 0
2014-01-13 | 15時 | -4.3 | 2.1 | 79.8773 | 14.3086
2014-01-13 | 16時 | -4.7 | 2 | 78.722 | 8.1749
2014-01-13 | 17時 | -4.9 | 2 | 80.0772 | 11.02
2014-01-13 | 18時 | -6.2 | 2 | 89.5295 | 11.1842
2014-01-13 | 19時 | -7 | 2 | 95.9453 | 7.1525
2014-01-13 | 20時 | -6.8 | 2.1 | 98.9947 | 7.2864
2014-01-13 | 21時 | -6.8 | 2.1 | 98.9947 | 7.4261
2014-01-13 | 22時 | -7.1 | 2.1 | 101.6046 | 7.5967
2014-01-13 | 23時 | -7.1 | 2.1 | 101.6046 | 0
2014-01-14 | 0時 | -7.4 | 2.1 | 104.2895 | 0
2014-01-14 | 1時 | -7.2 | 2.2 | 107.3545 | 0
2014-01-14 | 2時 | -7.8 | 2.1 | 107.9901 | 0
2014-01-14 | 3時 | -7.4 | 2.1 | 104.2895 | 0
2014-01-14 | 4時 | -7.3 | 2.1 | 103.3861 | 0
2014-01-14 | 5時 | -7.2 | 2.1 | 102.4911 | 0
2014-01-14 | 6時 | -7 | 2 | 95.9453 | 0
2014-01-14 | 7時 | -6.9 | 2 | 95.1166 | 28.601
2014-01-14 | 8時 | -6.7 | 1.9 | 88.8227 | 10.8121
2014-01-14 | 9時 | -6.9 | 1.9 | 90.3753 | 8.3448
2014-01-14 | 10時 | -7.3 | 1.7 | 83.7472 | 7.3412
2014-01-14 | 11時 | -7.2 | 1.5 | 73.2784 | 8.9458
2014-01-14 | 12時 | -7.8 | 1.5 | 77.21 | 7.7689
2014-01-14 | 13時 | -8 | 1.5 | 78.5711 | 0
2014-01-14 | 14時 | -8.6 | 1.4 | 77.3046 | 0
2014-01-14 | 15時 | -9.5 | 1.3 | 77.7215 | 16.4703
2014-01-14 | 16時 | -9.9 | 1.2 | 74.3424 | 13.298
2014-01-14 | 17時 | -11.5 | 1.2 | 85.7556 | 13.3865
2014-01-14 | 18時 | -14.2 | 1.1 | 100.4531 | 8.8732
2014-01-14 | 19時 | -14.5 | 1.1 | 103.2585 | 8.9557
2014-01-14 | 20時 | -16.7 | 1 | 115.1299 | 9.1825
2014-01-14 | 21時 | -17.5 | 0.9 | 111.7103 | 9.5853
2014-01-14 | 22時 | -19.1 | 0.8 | 115.5621 | 0
2014-01-14 | 23時 | -19.4 | 0.8 | 118.9177 | 0
2014-01-15 | 0時 | -19.4 | 0.8 | 118.9177 | 0
2014-01-15 | 1時 | -20.4 | 0.7 | 114.5449 | 0
2014-01-15 | 2時 | -20.7 | 0.7 | 117.9059 | 0
2014-01-15 | 3時 | -21.2 | 0.7 | 123.7473 | 0
2014-01-15 | 4時 | -20.4 | 0.7 | 114.5449 | 0
2014-01-15 | 5時 | -18.7 | 0.8 | 111.2465 | 0
2014-01-15 | 6時 | -18.7 | 0.8 | 111.2465 | 0
2014-01-15 | 7時 | -18.1 | 0.9 | 118.2151 | 41.943
2014-01-15 | 8時 | -13.9 | 1.2 | 106.5976 | 13.2796
2014-01-15 | 9時 | -10.9 | 1.3 | 88.025 | 7.3213
2014-01-15 | 10時 | -8.8 | 1.4 | 78.6757 | 7.7136
2014-01-15 | 11時 | -11.7 | 1.5 | 109.0864 | 10.2829
2014-01-15 | 12時 | -10 | 1.6 | 99.9427 | 8.7602
2014-01-15 | 13時 | -6.7 | 1.7 | 79.4984 | 0
2014-01-15 | 14時 | -5.7 | 1.9 | 81.4827 | 0
2014-01-15 | 15時 | -6.2 | 2 | 89.5295 | 16.8093
2014-01-15 | 16時 | -6.9 | 2 | 95.1166 | 12.8559
2014-01-15 | 17時 | -6.9 | 2 | 95.1166 | 12.3255
2014-01-15 | 18時 | -7 | 2 | 95.9453 | 7.9781
2014-01-15 | 19時 | -7.1 | 1.8 | 87.1315 | 7.8721
2014-01-15 | 20時 | -7.3 | 1.7 | 83.7472 | 7.669
2014-01-15 | 21時 | -7.4 | 1.7 | 84.479 | 7.7898
2014-01-15 | 22時 | -8.5 | 1.6 | 87.5477 | 0
2014-01-15 | 23時 | -11.2 | 1.5 | 104.2979 | 0
2014-01-16 | 0時 | -13.5 | 1.3 | 111.3193 | 0
2014-01-16 | 1時 | -14.3 | 1.2 | 110.5775 | 0
2014-01-16 | 2時 | -15.3 | 1.1 | 111.1636 | 0
2014-01-16 | 3時 | -16.7 | 1 | 115.1299 | 0
2014-01-16 | 4時 | -17.3 | 0.9 | 109.6291 | 0
2014-01-16 | 5時 | -17.9 | 0.9 | 116.0024 | 36.0197
2014-01-16 | 6時 | -19.6 | 0.8 | 121.2133 | 15.2522
2014-01-16 | 7時 | -18.7 | 0.8 | 111.2465 | 13.1093
2014-01-16 | 8時 | -16.5 | 1 | 112.9983 | 11.7345
2014-01-16 | 9時 | -14.6 | 1.2 | 113.6681 | 0
2014-01-16 | 10時 | -12.5 | 1.4 | 109.4525 | 0
2014-01-16 | 11時 | -9.7 | 1.8 | 109.4486 | 19.7245
2014-01-16 | 12時 | -9.4 | 1.8 | 106.5817 | 7.1482
2014-01-16 | 13時 | -8 | 2 | 104.6775 | 0
2014-01-16 | 14時 | -7.8 | 2 | 102.8642 | 0
2014-01-16 | 15時 | -8.3 | 1.8 | 96.7476 | 15.6849
2014-01-16 | 16時 | -9 | 1.9 | 108.5838 | 9.6561
2014-01-16 | 17時 | -10.1 | 1.7 | 107.1193 | 13.4592
2014-01-16 | 18時 | -11.3 | 1.5 | 105.237 | 13.6839
2014-01-16 | 19時 | -12.7 | 1.4 | 111.4534 | 8.9931
2014-01-16 | 20時 | -11.8 | 1.5 | 110.0724 | 9.0155
2014-01-16 | 21時 | -12.7 | 1.4 | 111.4534 | 9.2519
2014-01-16 | 22時 | -11.9 | 1.5 | 111.0682 | 9.2888
2014-01-16 | 23時 | -12.7 | 1.4 | 111.4534 | 0
2014-01-17 | 0時 | -12.6 | 1.4 | 110.448 | 0
2014-01-17 | 1時 | -13.3 | 1.3 | 109.3085 | 0
2014-01-17 | 2時 | -13.8 | 1.3 | 114.4111 | 0
2014-01-17 | 3時 | -14.8 | 1.2 | 115.7804 | 0
2014-01-17 | 4時 | -15.4 | 1.1 | 112.1971 | 0
2014-01-17 | 5時 | -15.4 | 1.1 | 112.1971 | 34.6396
2014-01-17 | 6時 | -15 | 1.1 | 108.1248 | 14.3888
2014-01-17 | 7時 | -13.3 | 1.3 | 109.3085 | 11.9673
2014-01-17 | 8時 | -11.2 | 1.6 | 111.2332 | 8.7462
2014-01-17 | 9時 | -8.9 | 1.9 | 107.6317 | 0
2014-01-17 | 10時 | -7 | 2.2 | 105.506 | 0
2014-01-17 | 11時 | -3.2 | 3 | 103.8124 | 14.5092
2014-01-17 | 12時 | -0.5 | 3.3 | 91.106 | 6.0921
2014-01-17 | 13時 | -1.4 | 3.3 | 98.1651 | 0
2014-01-17 | 14時 | 1.4 | 3.4 | 81.3971 | 0
2014-01-17 | 15時 | 2 | 3.4 | 77.9722 | 14.0357
2014-01-17 | 16時 | 1.7 | 3.4 | 79.6641 | 7.5683
2014-01-17 | 17時 | 1.5 | 3.4 | 80.8148 | 9.2675
2014-01-17 | 18時 | 1.5 | 3.3 | 78.4505 | 8.8587
2014-01-17 | 19時 | 1.2 | 3.3 | 80.1599 | 5.7299
2014-01-17 | 20時 | -0.1 | 3.2 | 85.4904 | 5.9655
2014-01-17 | 21時 | 0.3 | 3.4 | 88.1202 | 5.9845
2014-01-17 | 22時 | 0.3 | 3.4 | 88.1202 | 6.0119
2014-01-17 | 23時 | 0.2 | 3.5 | 91.3575 | 0
2014-01-18 | 0時 | 0.6 | 3.4 | 86.2273 | 0
2014-01-18 | 1時 | 0.3 | 3.5 | 90.6975 | 0
2014-01-18 | 2時 | 0.3 | 3.5 | 90.6975 | 0
2014-01-18 | 3時 | 0.2 | 3.6 | 93.9527 | 0
2014-01-18 | 4時 | -0.2 | 3.6 | 96.9107 | 0
2014-01-18 | 5時 | -0.3 | 3.6 | 97.7134 | 21.3256
2014-01-18 | 6時 | -0.3 | 3.6 | 97.7134 | 8.3275
2014-01-18 | 7時 | -0.4 | 3.7 | 101.244 | 7.2176
2014-01-18 | 8時 | -0.5 | 3.7 | 102.0838 | 6.5576
2014-01-18 | 9時 | -0.6 | 3.6 | 100.1654 | 0
2014-01-18 | 10時 | -0.3 | 3.6 | 97.7134 | 0
2014-01-18 | 11時 | -0.1 | 3.6 | 96.1152 | 14.1883
2014-01-18 | 12時 | 0 | 3.5 | 92.6937 | 6.9676
2014-01-18 | 13時 | 0.1 | 3.5 | 92.0228 | 0
2014-01-18 | 14時 | 0 | 3.4 | 90.0597 | 0
2014-01-18 | 15時 | -0.6 | 3.4 | 94.6309 | 13.7104
2014-01-18 | 16時 | -0.8 | 3.4 | 96.2103 | 7.4464
2014-01-18 | 17時 | -0.7 | 3.4 | 95.417 | 9.5282
2014-01-18 | 18時 | -0.7 | 3.4 | 95.417 | 9.2087
2014-01-18 | 19時 | -0.8 | 3.3 | 93.3955 | 5.7958
2014-01-18 | 20時 | -1.1 | 3.2 | 92.8613 | 5.941
2014-01-18 | 21時 | -1.6 | 3.2 | 96.8042 | 6.103
2014-01-18 | 22時 | -2 | 3.1 | 96.9776 | 6.2495
2014-01-18 | 23時 | -2.3 | 3 | 96.25 | 0
2014-01-19 | 0時 | -2.7 | 3 | 99.5343 | 0
2014-01-19 | 1時 | -3 | 2.9 | 98.6908 | 0
2014-01-19 | 2時 | -3.2 | 2.8 | 96.9226 | 0
2014-01-19 | 3時 | -3.4 | 2.8 | 98.5723 | 0
2014-01-19 | 4時 | -3.8 | 2.7 | 98.3383 | 0
2014-01-19 | 5時 | -3.9 | 2.6 | 95.5172 | 23.6825
2014-01-19 | 6時 | -4.1 | 2.5 | 93.43 | 9.4775
2014-01-19 | 7時 | -4.3 | 2.5 | 95.0311 | 8.3762
2014-01-19 | 8時 | -4.2 | 2.4 | 90.4723 | 7.6604
2014-01-19 | 9時 | -4.4 | 2.4 | 92.0239 | 0
2014-01-19 | 10時 | -4.4 | 2.3 | 88.2037 | 0
2014-01-19 | 11時 | -4.6 | 2.3 | 89.7187 | 16.862
2014-01-19 | 12時 | -4.8 | 2.1 | 83.3529 | 8.4401
2014-01-19 | 13時 | -5.1 | 2 | 81.4578 | 0
2014-01-19 | 14時 | -5.3 | 1.9 | 78.7338 | 0
2014-01-19 | 15時 | -6 | 1.9 | 83.6129 | 16.7306
2014-01-19 | 16時 | -6.2 | 1.9 | 85.0666 | 9.2438
2014-01-19 | 17時 | -6.3 | 1.8 | 81.3008 | 12.0807
2014-01-19 | 18時 | -6.8 | 1.8 | 84.8934 | 11.9234
2014-01-19 | 19時 | -8.6 | 1.7 | 93.8247 | 7.8435
2014-01-19 | 20時 | -10.8 | 1.6 | 107.3229 | 8.2729
2014-01-19 | 21時 | -11.2 | 1.6 | 111.2332 | 8.5079
2014-01-19 | 22時 | -13.9 | 1.2 | 106.5976 | 9.0745
2014-01-19 | 23時 | -13.9 | 1.2 | 106.5976 | 0
2014-01-20 | 0時 | -14.9 | 1.1 | 107.132 | 0
2014-01-20 | 1時 | -15.9 | 1 | 106.856 | 0
2014-01-20 | 2時 | -15.8 | 1.1 | 116.4361 | 0
2014-01-20 | 3時 | -16.2 | 1 | 109.8806 | 0
2014-01-20 | 4時 | -17.2 | 0.9 | 108.6043 | 0
2014-01-20 | 5時 | -18 | 0.9 | 117.1031 | 35.535
2014-01-20 | 6時 | -17.9 | 0.9 | 116.0024 | 14.8709
2014-01-20 | 7時 | -16.2 | 1 | 109.8806 | 11.2251
2014-01-20 | 8時 | -16.2 | 1 | 109.8806 | 7.6917
2014-01-20 | 9時 | -14.3 | 1.2 | 110.5775 | 0
2014-01-20 | 10時 | -11.8 | 1.5 | 110.0724 | 0
2014-01-20 | 11時 | -9.3 | 1.8 | 105.6443 | 11.1812
2014-01-20 | 12時 | -8.4 | 1.9 | 103.0052 | 5.9284
2014-01-20 | 13時 | -7.9 | 2 | 103.7665 | 0
2014-01-20 | 14時 | -5.1 | 2.1 | 85.517 | 0
2014-01-20 | 15時 | -7.1 | 2.2 | 106.4259 | 15.0895
2014-01-20 | 16時 | -8.5 | 1.9 | 103.9129 | 9.1136
2014-01-20 | 17時 | -9.1 | 1.9 | 109.5451 | 12.7193
2014-01-20 | 18時 | -4.3 | 2.2 | 83.6676 | 11.2423
2014-01-20 | 19時 | -8.5 | 1.9 | 103.9129 | 7.7895
2014-01-20 | 20時 | -9.1 | 1.9 | 109.5451 | 8.0377
2014-01-20 | 21時 | -11.3 | 1.5 | 105.237 | 8.4907
2014-01-20 | 22時 | -11.9 | 1.5 | 111.0682 | 8.7855
2014-01-20 | 23時 | -12.6 | 1.4 | 110.448 | 0
2014-01-21 | 0時 | -11.9 | 1.5 | 111.0682 | 0
2014-01-21 | 1時 | -11.3 | 1.5 | 105.237 | 0
2014-01-21 | 2時 | -11.5 | 1.5 | 107.1429 | 0
2014-01-21 | 3時 | -12.2 | 1.4 | 106.524 | 0
2014-01-21 | 4時 | -11.2 | 1.6 | 111.2332 | 0
2014-01-21 | 5時 | -12 | 1.5 | 112.0737 | 0
2014-01-21 | 6時 | -11.3 | 1.5 | 105.237 | 0
2014-01-21 | 7時 | -12 | 1.5 | 112.0737 | 33.0575
2014-01-21 | 8時 | -9 | 1.9 | 108.5838 | 9.4461
2014-01-21 | 9時 | -7.9 | 2 | 103.7665 | 4.4802
2014-01-21 | 10時 | -7.8 | 2.1 | 107.9901 | 2.5145
2014-01-21 | 11時 | -6.5 | 2.2 | 101.0345 | 3.3998
2014-01-21 | 12時 | -4.6 | 2.2 | 85.8316 | 1.783
2014-01-21 | 13時 | -4.1 | 2.1 | 78.5315 | 0
2014-01-21 | 14時 | -4 | 2.2 | 81.5628 | 0
2014-01-21 | 15時 | -4.7 | 2.1 | 82.6448 | 7.9678
2014-01-21 | 16時 | -7.9 | 2 | 103.7665 | 10.008
2014-01-21 | 17時 | -9.4 | 1.8 | 106.5817 | 10.89
2014-01-21 | 18時 | -10 | 1.7 | 106.1721 | 6.8282
2014-01-21 | 19時 | -11.5 | 1.5 | 107.1429 | 7.3156
2014-01-21 | 20時 | -12.5 | 1.4 | 109.4525 | 7.5721
2014-01-21 | 21時 | -13.6 | 1.3 | 112.3397 | 8.1194
2014-01-21 | 22時 | -13.5 | 1.3 | 111.3193 | 0
2014-01-21 | 23時 | -14.1 | 1.2 | 108.5678 | 0
2014-01-22 | 0時 | -12.3 | 1.4 | 107.4906 | 0
2014-01-22 | 1時 | -11.3 | 1.6 | 112.2348 | 0
2014-01-22 | 2時 | -11.6 | 1.5 | 108.1099 | 0
2014-01-22 | 3時 | -11.2 | 1.6 | 111.2332 | 0
2014-01-22 | 4時 | -10.8 | 1.6 | 107.3229 | 0
2014-01-22 | 5時 | -11.3 | 1.6 | 112.2348 | 0
2014-01-22 | 6時 | -10.3 | 1.7 | 109.0413 | 0
2014-01-22 | 7時 | -8.7 | 1.9 | 105.7545 | 33.1494
2014-01-22 | 8時 | -6.4 | 2.3 | 104.7014 | 12.1301
2014-01-22 | 9時 | -7.9 | 2.1 | 108.9374 | 9.3855
2014-01-22 | 10時 | -4.1 | 2.8 | 104.5914 | 7.5603
2014-01-22 | 11時 | -3.7 | 2.9 | 104.6985 | 8.6178
2014-01-22 | 12時 | -3 | 3 | 102.0776 | 7.3368
2014-01-22 | 13時 | -2 | 3.1 | 96.9776 | 0
2014-01-22 | 14時 | -1.8 | 3.1 | 95.3714 | 0
2014-01-22 | 15時 | -2 | 3.1 | 96.9776 | 14.1871
2014-01-22 | 16時 | -2.3 | 3.1 | 99.4425 | 10.5616
2014-01-22 | 17時 | -2.3 | 3 | 96.25 | 10.0888
2014-01-22 | 18時 | -2.5 | 3 | 97.8772 | 6.4662
2014-01-22 | 19時 | -3.1 | 2.8 | 96.109 | 6.5071
2014-01-22 | 20時 | -3.4 | 2.7 | 95.0671 | 6.3673
2014-01-22 | 21時 | -3.6 | 2.6 | 93.1215 | 6.5388
2014-01-22 | 22時 | -4.1 | 2.4 | 89.7072 | 0
2014-01-22 | 23時 | -4.5 | 2.5 | 96.6621 | 0
2014-01-23 | 0時 | -5.5 | 2.4 | 101.0922 | 0
2014-01-23 | 1時 | -7.1 | 2.2 | 106.4259 | 0
2014-01-23 | 2時 | -9.1 | 1.9 | 109.5451 | 0
2014-01-23 | 3時 | -8.9 | 1.9 | 107.6317 | 0
2014-01-23 | 4時 | -8.3 | 2 | 107.4628 | 0
2014-01-23 | 5時 | -8.7 | 1.9 | 105.7545 | 28.6347
2014-01-23 | 6時 | -8.7 | 1.9 | 105.7545 | 11.55
2014-01-23 | 7時 | -7.9 | 1.9 | 98.594 | 10.0135
2014-01-23 | 8時 | -6.9 | 1.9 | 90.3753 | 8.9671
2014-01-23 | 9時 | -5.9 | 1.8 | 78.5458 | 0
2014-01-23 | 10時 | -6 | 1.8 | 79.2249 | 0
2014-01-23 | 11時 | -6.2 | 1.8 | 80.6024 | 19.0268
2014-01-23 | 12時 | -5.9 | 1.7 | 74.1941 | 9.4571
2014-01-23 | 13時 | -6.5 | 1.8 | 82.7176 | 0
2014-01-23 | 14時 | -7.3 | 1.6 | 78.8335 | 0
2014-01-23 | 15時 | -7.7 | 1.7 | 86.7165 | 18.4057
2014-01-23 | 16時 | -8.2 | 1.7 | 90.5902 | 10.2114
2014-01-23 | 17時 | -8.4 | 1.7 | 92.1921 | 13.2729
2014-01-23 | 18時 | -8.7 | 1.8 | 100.2045 | 13.017
2014-01-23 | 19時 | -8.9 | 1.7 | 96.3329 | 8.3948
2014-01-23 | 20時 | -8.9 | 1.7 | 96.3329 | 8.4158
2014-01-23 | 21時 | -9 | 1.7 | 97.1851 | 8.4736
2014-01-23 | 22時 | -8.9 | 1.7 | 96.3329 | 8.5218
2014-01-23 | 23時 | -9 | 1.6 | 91.483 | 0
2014-01-24 | 0時 | -9.1 | 1.6 | 92.2929 | 0
2014-01-24 | 1時 | -9.2 | 1.6 | 93.1106 | 0
2014-01-24 | 2時 | -9.2 | 1.6 | 93.1106 | 0
2014-01-24 | 3時 | -9.4 | 1.5 | 88.8608 | 0
2014-01-24 | 4時 | -9.9 | 1.5 | 92.8833 | 0
2014-01-24 | 5時 | -10.3 | 1.4 | 89.842 | 30.3746
2014-01-24 | 6時 | -10.2 | 1.4 | 89.0463 | 12.3444
2014-01-24 | 7時 | -10.2 | 1.4 | 89.0463 | 10.5409
2014-01-24 | 8時 | -9.8 | 1.3 | 79.8138 | 9.4734
2014-01-24 | 9時 | -9.1 | 1.2 | 69.2641 | 0
2014-01-24 | 10時 | -8.5 | 1.2 | 65.7029 | 0
2014-01-24 | 11時 | -8.3 | 1.1 | 59.1899 | 16.3583
2014-01-24 | 12時 | -7.8 | 1.1 | 56.657 | 5.9626
2014-01-24 | 13時 | -8 | 1.2 | 62.8871 | 0
2014-01-24 | 14時 | -8.2 | 1.2 | 63.9974 | 0
2014-01-24 | 15時 | -9.3 | 1.2 | 70.4973 | 13.3179
2014-01-24 | 16時 | -12.5 | 1.1 | 86.0398 | 9.1115
2014-01-24 | 17時 | -14.5 | 1 | 93.8864 | 14.0525
2014-01-24 | 18時 | -14.6 | 1 | 94.7538 | 14.2569
2014-01-24 | 19時 | -15.9 | 1 | 106.856 | 9.2153
2014-01-24 | 20時 | -16.7 | 1 | 115.1299 | 9.576
2014-01-24 | 21時 | -17.3 | 0.9 | 109.6291 | 9.9153
2014-01-24 | 22時 | -17.9 | 0.9 | 116.0024 | 10.2751
2014-01-24 | 23時 | -19 | 0.8 | 114.4664 | 0
2014-01-25 | 0時 | -20.9 | 0.7 | 120.2059 | 0
2014-01-25 | 1時 | -21.4 | 0.6 | 108.1638 | 0
2014-01-25 | 2時 | -21.7 | 0.6 | 111.3634 | 0
2014-01-25 | 3時 | -22.3 | 0.6 | 118.074 | 0
2014-01-25 | 4時 | -22.2 | 0.6 | 116.9259 | 0
2014-01-25 | 5時 | -22.7 | 0.6 | 122.7902 | 40.4991
2014-01-25 | 6時 | -23 | 0.5 | 105.401 | 17.0995
2014-01-25 | 7時 | -22.2 | 0.6 | 116.9259 | 13.6764
2014-01-25 | 8時 | -18.7 | 0.8 | 111.2465 | 9.4854
2014-01-25 | 9時 | -17.2 | 0.9 | 108.6043 | 0
2014-01-25 | 10時 | -14.4 | 1.2 | 111.5974 | 0
2014-01-25 | 11時 | -7.2 | 1.8 | 87.8918 | 22.5029
2014-01-25 | 12時 | -4 | 1.9 | 70.4745 | 9.6095
2014-01-25 | 13時 | -3.3 | 2 | 69.9064 | 0
2014-01-25 | 14時 | -3.4 | 2.1 | 74.0121 | 0
2014-01-25 | 15時 | -4.7 | 2.1 | 82.6448 | 18.1654
2014-01-25 | 16時 | -6 | 2.1 | 92.3846 | 10.2787
2014-01-25 | 17時 | -6.6 | 2 | 92.677 | 13.1008
2014-01-25 | 18時 | -8.3 | 2 | 107.4628 | 13.1986
2014-01-25 | 19時 | -11.5 | 1.5 | 107.1429 | 9.0402
2014-01-25 | 20時 | -12.3 | 1.4 | 107.4906 | 9.2464
2014-01-25 | 21時 | -10.9 | 1.6 | 108.2863 | 9.165
2014-01-25 | 22時 | -12.1 | 1.5 | 113.0891 | 9.403
2014-01-25 | 23時 | -11.8 | 1.5 | 110.0724 | 0
2014-01-26 | 0時 | -13.7 | 1.3 | 113.3702 | 0
2014-01-26 | 1時 | -14.6 | 1.2 | 113.6681 | 0
2014-01-26 | 2時 | -14.4 | 1.2 | 111.5974 | 0
2014-01-26 | 3時 | -14.2 | 1.2 | 109.5676 | 0
2014-01-26 | 4時 | -14 | 1.2 | 107.5778 | 0
2014-01-26 | 5時 | -12.8 | 1.4 | 112.4687 | 34.2438
2014-01-26 | 6時 | -12 | 1.5 | 112.0737 | 13.815
2014-01-26 | 7時 | -13 | 1.3 | 106.3659 | 11.7159
2014-01-26 | 8時 | -11.4 | 1.5 | 106.1853 | 7.3533
2014-01-26 | 9時 | -10.3 | 1.7 | 109.0413 | 0
2014-01-26 | 10時 | -9.4 | 1.8 | 106.5817 | 0
2014-01-26 | 11時 | -6.5 | 2.1 | 96.4575 | 10.1834
2014-01-26 | 12時 | -4 | 2.1 | 77.8679 | 3.2502
2014-01-26 | 13時 | -3.4 | 2.1 | 74.0121 | 0
2014-01-26 | 14時 | -3.4 | 2.1 | 74.0121 | 0
2014-01-26 | 15時 | -4.3 | 2.1 | 79.8773 | 10.4123
2014-01-26 | 16時 | -5 | 2 | 80.7643 | 7.0589
2014-01-26 | 17時 | -5.9 | 1.8 | 78.5458 | 10.6163
2014-01-26 | 18時 | -8.1 | 1.8 | 95.0679 | 11.31
2014-01-26 | 19時 | -10.2 | 1.7 | 108.0757 | 7.371
2014-01-26 | 20時 | -12.1 | 1.5 | 113.0891 | 7.9599
2014-01-26 | 21時 | -12.2 | 1.4 | 106.524 | 8.304
2014-01-26 | 22時 | -12.2 | 1.4 | 106.524 | 8.6021
2014-01-26 | 23時 | -11.8 | 1.5 | 110.0724 | 0
2014-01-27 | 0時 | -12.3 | 1.4 | 107.4906 | 0
2014-01-27 | 1時 | -11.5 | 1.5 | 107.1429 | 0
2014-01-27 | 2時 | -12.8 | 1.4 | 112.4687 | 0
2014-01-27 | 3時 | -13.1 | 1.3 | 107.3371 | 0
2014-01-27 | 4時 | -13.4 | 1.3 | 110.3089 | 0
2014-01-27 | 5時 | -14.1 | 1.2 | 108.5678 | 32.6594
2014-01-27 | 6時 | -14.9 | 1.2 | 116.8526 | 13.6312
2014-01-27 | 7時 | -13.5 | 1.3 | 111.3193 | 11.2261
2014-01-27 | 8時 | -10.5 | 1.7 | 111.0009 | 7.0361
2014-01-27 | 9時 | -4.2 | 1.9 | 71.6813 | 0
2014-01-27 | 10時 | -1.3 | 2.1 | 62.0704 | 0
2014-01-27 | 11時 | -0.2 | 2.4 | 64.7313 | 15.8482
2014-01-27 | 12時 | 0.2 | 2.7 | 70.566 | 7.914
2014-01-27 | 13時 | 0 | 2.7 | 71.5981 | 0
2014-01-27 | 14時 | -0.2 | 2.8 | 75.4715 | 0
2014-01-27 | 15時 | -1.1 | 2.9 | 84.196 | 15.2579
2014-01-27 | 16時 | -1.5 | 3 | 90.03 | 8.3778
2014-01-27 | 17時 | -2 | 3.2 | 100.0899 | 10.6303
2014-01-27 | 18時 | -1.9 | 3.2 | 99.2572 | 10.2479
2014-01-27 | 19時 | -2.1 | 2.9 | 91.5119 | 6.63
2014-01-27 | 20時 | -1.6 | 2.8 | 84.7579 | 6.6239
2014-01-27 | 21時 | -0.8 | 2.7 | 76.4879 | 6.5559
2014-01-27 | 22時 | -1.6 | 2.1 | 63.6397 | 6.6701
2014-01-27 | 23時 | -3.6 | 1.8 | 64.5514 | 0
2014-01-28 | 0時 | -4.3 | 1.6 | 60.9077 | 0
2014-01-28 | 1時 | -5.4 | 1.6 | 66.905 | 0
2014-01-28 | 2時 | -6.7 | 1.5 | 70.1682 | 0
2014-01-28 | 3時 | -7.4 | 1.5 | 74.5642 | 0
2014-01-28 | 4時 | -6.9 | 1.5 | 71.3947 | 0
2014-01-28 | 5時 | -6.7 | 1.5 | 70.1682 | 0
2014-01-28 | 6時 | -7.5 | 1.4 | 70.2131 | 0
2014-01-28 | 7時 | -6.7 | 1.4 | 65.5008 | 25.9033
2014-01-28 | 8時 | -5.6 | 1.4 | 59.5742 | 6.6312
2014-01-28 | 9時 | -4 | 1.5 | 55.6734 | 3.4338
2014-01-28 | 10時 | -3.2 | 1.4 | 48.5701 | 2.3344
2014-01-28 | 11時 | -3 | 1.4 | 47.7585 | 2.3144
2014-01-28 | 12時 | -3.2 | 1.5 | 52.0311 | 1.1321
2014-01-28 | 13時 | -3 | 1.5 | 51.1616 | 0
2014-01-28 | 14時 | -3.6 | 1.5 | 53.8187 | 0
2014-01-28 | 15時 | -4.3 | 1.6 | 60.9077 | 6.7137
2014-01-28 | 16時 | -4.7 | 1.6 | 63.018 | 8.5694
2014-01-28 | 17時 | -5.2 | 1.6 | 65.7684 | 9.1789
2014-01-28 | 18時 | -5.7 | 1.6 | 68.65 | 5.701
2014-01-28 | 19時 | -6.2 | 1.6 | 71.6695 | 6.0763
2014-01-28 | 20時 | -6.1 | 1.6 | 71.0543 | 6.1617
2014-01-28 | 21時 | -6.5 | 1.5 | 68.9645 | 6.5566
2014-01-28 | 22時 | -6.3 | 1.5 | 67.7833 | 0
2014-01-28 | 23時 | -7.5 | 1.5 | 75.2163 | 0
2014-01-29 | 0時 | -12 | 1.5 | 112.0737 | 0
2014-01-29 | 1時 | -12.6 | 1.4 | 110.448 | 0
2014-01-29 | 2時 | -12.3 | 1.4 | 107.4906 | 0
2014-01-29 | 3時 | -10 | 1.4 | 87.4779 | 0
2014-01-29 | 4時 | -12.8 | 1.4 | 112.4687 | 0
2014-01-29 | 5時 | -11.2 | 1.4 | 97.3603 | 0
2014-01-29 | 6時 | -13 | 1.4 | 114.5295 | 0
2014-01-29 | 7時 | -11.8 | 1.4 | 102.7508 | 31.5056
2014-01-29 | 8時 | -10.2 | 1.4 | 89.0463 | 8.1137
2014-01-29 | 9時 | -5 | 1.4 | 56.5894 | 3.3711
2014-01-29 | 10時 | -4.2 | 1.3 | 49.0923 | 1.5785
2014-01-29 | 11時 | -4 | 1.3 | 48.2658 | 2.4086
2014-01-29 | 12時 | -3.8 | 1.4 | 51.0966 | 1.2382
2014-01-29 | 13時 | -3.6 | 1.3 | 46.6579 | 0
2014-01-29 | 14時 | -4 | 1.4 | 51.9702 | 0
2014-01-29 | 15時 | -5 | 1.4 | 56.5894 | 6.7203
2014-01-29 | 16時 | -6.2 | 1.6 | 71.6695 | 8.9881
2014-01-29 | 17時 | -7.1 | 1.5 | 72.6446 | 9.826
2014-01-29 | 18時 | -7.4 | 1.4 | 69.6044 | 6.0967
2014-01-29 | 19時 | -9.5 | 1.3 | 77.7215 | 6.6975
2014-01-29 | 20時 | -11.1 | 1.3 | 89.6142 | 7.0697
2014-01-29 | 21時 | -11.5 | 1.3 | 92.887 | 7.5566
2014-01-29 | 22時 | -13.6 | 1.2 | 103.7148 | 0
2014-01-29 | 23時 | -15 | 1.1 | 108.1248 | 0
2014-01-30 | 0時 | -15.4 | 1.1 | 112.1971 | 0
2014-01-30 | 1時 | -16.8 | 1 | 116.212 | 0
2014-01-30 | 2時 | -16.2 | 1 | 109.8806 | 0
2014-01-30 | 3時 | -16.1 | 1 | 108.8622 | 0
2014-01-30 | 4時 | -17.4 | 0.9 | 110.6644 | 0
2014-01-30 | 5時 | -17.3 | 0.9 | 109.6291 | 36.1049
2014-01-30 | 6時 | -17.6 | 0.9 | 112.767 | 14.7694
2014-01-30 | 7時 | -15.9 | 1.1 | 117.5228 | 11.9769
2014-01-30 | 8時 | -12.4 | 1.3 | 100.7353 | 7.1219
2014-01-30 | 9時 | -9.2 | 1.4 | 81.4979 | 0
2014-01-30 | 10時 | -9 | 1.5 | 85.779 | 0
2014-01-30 | 11時 | -6 | 1.5 | 66.0525 | 10.497
2014-01-30 | 12時 | -5.4 | 1.6 | 66.905 | 4.2064
2014-01-30 | 13時 | -4.8 | 1.7 | 67.5194 | 0
2014-01-30 | 14時 | -5.3 | 1.7 | 70.4686 | 0
2014-01-30 | 15時 | -6.6 | 1.7 | 78.8134 | 10.9452
2014-01-30 | 16時 | -7.4 | 1.6 | 79.5224 | 7.5944
2014-01-30 | 17時 | -8.1 | 1.5 | 79.2613 | 11.4971
2014-01-30 | 18時 | -9.1 | 1.5 | 86.5384 | 11.8906
2014-01-30 | 19時 | -9.9 | 1.5 | 92.8833 | 7.6112
2014-01-30 | 20時 | -11.1 | 1.5 | 103.3679 | 8.0437
2014-01-30 | 21時 | -13.7 | 1.3 | 113.3702 | 8.6645
2014-01-30 | 22時 | -13.8 | 1.3 | 114.4111 | 9.0026
2014-01-30 | 23時 | -15 | 1.1 | 108.1248 | 0
2014-01-31 | 0時 | -15.9 | 1.1 | 117.5228 | 0
2014-01-31 | 1時 | -16.8 | 1 | 116.212 | 0
2014-01-31 | 2時 | -17.3 | 0.9 | 109.6291 | 0
2014-01-31 | 3時 | -18.4 | 0.8 | 108.1244 | 0
2014-01-31 | 4時 | -18.9 | 0.8 | 113.382 | 0
2014-01-31 | 5時 | -19 | 0.8 | 114.4664 | 36.5077
2014-01-31 | 6時 | -20.2 | 0.7 | 112.3619 | 15.2129
2014-01-31 | 7時 | -17.7 | 0.9 | 113.8344 | 12.0757
2014-01-31 | 8時 | -14.6 | 1.2 | 113.6681 | 7.4607
2014-01-31 | 9時 | -15.2 | 1.1 | 110.1405 | 0
2014-01-31 | 10時 | -13.4 | 1.3 | 110.3089 | 0
2014-01-31 | 11時 | -10.1 | 1.7 | 107.1193 | 11.3683
2014-01-31 | 12時 | -7.7 | 1.8 | 91.8028 | 3.9407
2014-01-31 | 13時 | -6 | 1.7 | 74.8355 | 0
2014-01-31 | 14時 | -6.1 | 1.7 | 75.483 | 0
2014-01-31 | 15時 | -7.2 | 1.7 | 83.0222 | 10.8708
2014-01-31 | 16時 | -8.2 | 1.8 | 95.9037 | 7.7211
2014-01-31 | 17時 | -8.8 | 1.8 | 101.0896 | 11.7518
2014-01-31 | 18時 | -10.6 | 1.7 | 111.995 | 12.3999
2014-01-31 | 19時 | -11.5 | 1.5 | 107.1429 | 7.9452
2014-01-31 | 20時 | -11.5 | 1.4 | 100.0161 | 8.2335
2014-01-31 | 21時 | -12.9 | 1.3 | 105.4042 | 8.6755
2014-01-31 | 22時 | -13.2 | 1.3 | 108.3179 | 8.9942
2014-01-31 | 23時 | -13.5 | 1.2 | 102.7727 | 0
2014-02-01 | 0時 | -14 | 1.2 | 107.5778 | 0
2014-02-01 | 1時 | -14.7 | 1.1 | 105.1759 | 0
2014-02-01 | 2時 | -15.8 | 1.1 | 116.4361 | 0
2014-02-01 | 3時 | -16.6 | 1 | 114.0587 | 0
2014-02-01 | 4時 | -18.3 | 0.9 | 120.4736 | 0
2014-02-01 | 5時 | -19.2 | 0.8 | 116.6691 | 35.9456
2014-02-01 | 6時 | -19.6 | 0.8 | 121.2133 | 14.4167
2014-02-01 | 7時 | -18.1 | 0.9 | 118.2151 | 10.084
2014-02-01 | 8時 | -15.5 | 1.1 | 113.2409 | 6.7707
2014-02-01 | 9時 | -12.2 | 1.1 | 83.7377 | 0
2014-02-01 | 10時 | -8.4 | 1.2 | 65.129 | 0
2014-02-01 | 11時 | -7.4 | 1.2 | 59.6801 | 9.4295
2014-02-01 | 12時 | -6.8 | 1.2 | 56.6501 | 3.3205
2014-02-01 | 13時 | -6.9 | 1.2 | 57.1432 | 0
2014-02-01 | 14時 | -7.4 | 1.3 | 64.643 | 0
2014-02-01 | 15時 | -8.9 | 1.2 | 68.0542 | 10.744
2014-02-01 | 16時 | -10.4 | 1.2 | 77.7209 | 7.8682
2014-02-01 | 17時 | -12.2 | 1.2 | 91.3356 | 12.6681
2014-02-01 | 18時 | -14.3 | 1.2 | 110.5775 | 13.5328
2014-02-01 | 19時 | -15.4 | 1.1 | 112.1971 | 8.6569
2014-02-01 | 20時 | -16.1 | 1 | 108.8622 | 9.1037
2014-02-01 | 21時 | -17.7 | 0.9 | 113.8344 | 9.6538
2014-02-01 | 22時 | -17.9 | 0.9 | 116.0024 | 10.0477
2014-02-01 | 23時 | -18.5 | 0.8 | 109.1544 | 0
2014-02-02 | 0時 | -19 | 0.8 | 114.4664 | 0
2014-02-02 | 1時 | -19.1 | 0.8 | 115.5621 | 0
2014-02-02 | 2時 | -20.3 | 0.7 | 113.4477 | 0
2014-02-02 | 3時 | -20 | 0.7 | 110.2238 | 0
2014-02-02 | 4時 | -21.9 | 0.6 | 113.5533 | 0
2014-02-02 | 5時 | -22.1 | 0.6 | 115.7898 | 39.5126
2014-02-02 | 6時 | -21.9 | 0.6 | 113.5533 | 15.3687
2014-02-02 | 7時 | -18.9 | 0.8 | 113.382 | 11.0494
2014-02-02 | 8時 | -17.1 | 0.9 | 107.5898 | 7.7641
2014-02-02 | 9時 | -16.6 | 1 | 114.0587 | 0
2014-02-02 | 10時 | -12.9 | 1.3 | 105.4042 | 0
2014-02-02 | 11時 | -9.4 | 1.3 | 77.0374 | 12.0204
2014-02-02 | 12時 | -6.9 | 1.3 | 61.8952 | 4.2904
2014-02-02 | 13時 | -5.8 | 1.4 | 60.6068 | 0
2014-02-02 | 14時 | -6.1 | 1.4 | 62.1924 | 0
2014-02-02 | 15時 | -7 | 1.4 | 67.2263 | 12.1137
2014-02-02 | 16時 | -8.6 | 1.3 | 71.7944 | 8.2749
2014-02-02 | 17時 | -11.8 | 1.3 | 95.4267 | 12.9882
2014-02-02 | 18時 | -13.7 | 1.3 | 113.3702 | 13.6973
2014-02-02 | 19時 | -14.4 | 1.2 | 111.5974 | 8.777
2014-02-02 | 20時 | -15.5 | 1.1 | 113.2409 | 9.2023
2014-02-02 | 21時 | -16.2 | 1 | 109.8806 | 9.5784
2014-02-02 | 22時 | -16.9 | 1 | 117.3052 | 9.9645
2014-02-02 | 23時 | -17.9 | 0.9 | 116.0024 | 0
2014-02-03 | 0時 | -18.7 | 0.8 | 111.2465 | 0
2014-02-03 | 1時 | -18.2 | 0.8 | 106.0958 | 0
2014-02-03 | 2時 | -19.4 | 0.8 | 118.9177 | 0
2014-02-03 | 3時 | -19.8 | 0.7 | 108.1298 | 0
2014-02-03 | 4時 | -20.3 | 0.7 | 113.4477 | 0
2014-02-03 | 5時 | -19.5 | 0.8 | 120.0596 | 38.416
2014-02-03 | 6時 | -21.7 | 0.6 | 111.3634 | 16.3276
2014-02-03 | 7時 | -19.2 | 0.8 | 116.6691 | 14.0662
2014-02-03 | 8時 | -18.5 | 0.8 | 109.1544 | 12.9476
2014-02-03 | 9時 | -15.3 | 1.1 | 111.1636 | 0
2014-02-03 | 10時 | -16.1 | 1 | 108.8622 | 0
2014-02-03 | 11時 | -12.2 | 1.3 | 98.931 | 26.011
2014-02-03 | 12時 | -11 | 1.3 | 88.8157 | 12.8922
2014-02-03 | 13時 | -10 | 1.4 | 87.4779 | 0
2014-02-03 | 14時 | -9.4 | 1.5 | 88.8608 | 0
2014-02-03 | 15時 | -9.8 | 1.4 | 85.9395 | 22.9569
2014-02-03 | 16時 | -9.9 | 1.4 | 86.705 | 12.4611
2014-02-03 | 17時 | -10.4 | 1.4 | 90.6453 | 15.4832
2014-02-03 | 18時 | -10.5 | 1.4 | 91.4565 | 14.9727
2014-02-03 | 19時 | -10.4 | 1.4 | 90.6453 | 9.8738
2014-02-03 | 20時 | -10.1 | 1.4 | 88.2584 | 9.6878
2014-02-03 | 21時 | -10 | 1.4 | 87.4779 | 9.5744
2014-02-03 | 22時 | -9.8 | 1.4 | 85.9395 | 9.4892
2014-02-03 | 23時 | -9.6 | 1.4 | 84.4304 | 0
2014-02-04 | 0時 | -9.4 | 1.4 | 82.9501 | 0
2014-02-04 | 1時 | -9.2 | 1.4 | 81.4979 | 0
2014-02-04 | 2時 | -9.3 | 1.5 | 88.0793 | 0
2014-02-04 | 3時 | -10 | 1.4 | 87.4779 | 0
2014-02-04 | 4時 | -10.3 | 1.4 | 89.842 | 0
2014-02-04 | 5時 | -10.5 | 1.4 | 91.4565 | 0
2014-02-04 | 6時 | -10.8 | 1.4 | 93.9377 | 0
2014-02-04 | 7時 | -10.7 | 1.3 | 86.4663 | 33.0332
2014-02-04 | 8時 | -10.6 | 1.4 | 92.2756 | 11.1105
2014-02-04 | 9時 | -10 | 1.3 | 81.2425 | 5.5947
2014-02-04 | 10時 | -9.7 | 1.3 | 79.1096 | 3.5721
2014-02-04 | 11時 | -9.7 | 1.3 | 79.1096 | 4.8519
2014-02-04 | 12時 | -9.4 | 1.3 | 77.0374 | 3.197
2014-02-04 | 13時 | -9.8 | 1.3 | 79.8138 | 0
2014-02-04 | 14時 | -9.8 | 1.3 | 79.8138 | 0
2014-02-04 | 15時 | -10.3 | 1.2 | 77.0321 | 9.8378
2014-02-04 | 16時 | -10.7 | 1.2 | 79.8278 | 11.4414
2014-02-04 | 17時 | -10.8 | 1.2 | 80.5439 | 11.9186
2014-02-04 | 18時 | -11 | 1.1 | 75.1759 | 7.5429
2014-02-04 | 19時 | -11 | 1.1 | 75.1759 | 7.7661
2014-02-04 | 20時 | -10.9 | 1.1 | 74.5066 | 7.7889
2014-02-04 | 21時 | -14 | 1.1 | 98.6288 | 8.5061
2014-02-04 | 22時 | -16.3 | 1 | 110.9094 | 0
2014-02-04 | 23時 | -15.2 | 1.1 | 110.1405 | 0
2014-02-05 | 0時 | -15.8 | 1.1 | 116.4361 | 0
2014-02-05 | 1時 | -14.2 | 1.2 | 109.5676 | 0
2014-02-05 | 2時 | -14.4 | 1.2 | 111.5974 | 0
2014-02-05 | 3時 | -15.2 | 1.1 | 110.1405 | 0
2014-02-05 | 4時 | -15.6 | 1.1 | 114.2953 | 0
2014-02-05 | 5時 | -12.9 | 1.4 | 113.494 | 0
2014-02-05 | 6時 | -12.2 | 1.4 | 106.524 | 0
2014-02-05 | 7時 | -11.6 | 1.5 | 108.1099 | 36.058
2014-02-05 | 8時 | -8.6 | 1.5 | 82.8131 | 12.5722
2014-02-05 | 9時 | -7.6 | 1.5 | 75.8746 | 6.3214
2014-02-05 | 10時 | -6.7 | 1.4 | 65.5008 | 4.0275
2014-02-05 | 11時 | -6.1 | 1.3 | 57.7594 | 4.7842
2014-02-05 | 12時 | -5.6 | 1.3 | 55.3277 | 3.1881
2014-02-05 | 13時 | -5.9 | 1.2 | 52.4143 | 0
2014-02-05 | 14時 | -6.5 | 1.2 | 55.1982 | 0
2014-02-05 | 15時 | -7 | 1.2 | 57.6411 | 10.1782
2014-02-05 | 16時 | -8.2 | 1.3 | 69.3194 | 10.9217
2014-02-05 | 17時 | -8.4 | 1.3 | 70.5451 | 11.258
2014-02-05 | 18時 | -10.3 | 1.4 | 89.842 | 7.3837
2014-02-05 | 19時 | -10.5 | 1.4 | 91.4565 | 7.6468
2014-02-05 | 20時 | -10.4 | 1.5 | 97.1044 | 7.6782
2014-02-05 | 21時 | -11.6 | 1.4 | 100.9188 | 8.1506
2014-02-05 | 22時 | -11.3 | 1.3 | 91.2347 | 0
2014-02-05 | 23時 | -11.4 | 1.3 | 92.0568 | 0
2014-02-06 | 0時 | -11.8 | 1.2 | 88.1003 | 0
2014-02-06 | 1時 | -12.2 | 1.1 | 83.7377 | 0
2014-02-06 | 2時 | -13 | 1.1 | 90.0308 | 0
2014-02-06 | 3時 | -14 | 1.1 | 98.6288 | 0
2014-02-06 | 4時 | -14.8 | 1.1 | 106.1491 | 0
2014-02-06 | 5時 | -15.5 | 1.1 | 113.2409 | 35.0245
2014-02-06 | 6時 | -15 | 1.1 | 108.1248 | 13.4425
2014-02-06 | 7時 | -15.1 | 1.1 | 109.1276 | 9.2863
2014-02-06 | 8時 | -13 | 1.1 | 90.0308 | 6.0123
2014-02-06 | 9時 | -11.1 | 1.1 | 75.8518 | 0
2014-02-06 | 10時 | -9.1 | 1.1 | 63.5023 | 0
2014-02-06 | 11時 | -7.5 | 1.2 | 60.202 | 8.8609
2014-02-06 | 12時 | -6.9 | 1.2 | 57.1432 | 3.0801
2014-02-06 | 13時 | -7.1 | 1.2 | 58.1436 | 0
2014-02-06 | 14時 | -7.1 | 1.2 | 58.1436 | 0
2014-02-06 | 15時 | -7.9 | 1.2 | 62.3398 | 9.6026
2014-02-06 | 16時 | -9.7 | 1.2 | 73.036 | 7.3566
2014-02-06 | 17時 | -12.2 | 1.1 | 83.7377 | 12.3527
2014-02-06 | 18時 | -14.3 | 1.1 | 101.3789 | 13.2944
2014-02-06 | 19時 | -13 | 1.1 | 90.0308 | 8.1484
2014-02-06 | 20時 | -13.8 | 1.1 | 96.8404 | 8.5737
2014-02-06 | 21時 | -13 | 1.1 | 90.0308 | 8.7852
2014-02-06 | 22時 | -12.9 | 1.2 | 97.3118 | 9.0417
2014-02-06 | 23時 | -13.1 | 1.2 | 99.0963 | 0
2014-02-07 | 0時 | -13.3 | 1.3 | 109.3085 | 0
2014-02-07 | 1時 | -13.6 | 1.3 | 112.3397 | 0
2014-02-07 | 2時 | -12.8 | 1.4 | 112.4687 | 0
2014-02-07 | 3時 | -12.4 | 1.4 | 108.4667 | 0
2014-02-07 | 4時 | -11.9 | 1.4 | 103.6803 | 0
2014-02-07 | 5時 | -12 | 1.4 | 104.6189 | 33.1114
2014-02-07 | 6時 | -11.7 | 1.5 | 109.0864 | 13.2339
2014-02-07 | 7時 | -11.6 | 1.5 | 108.1099 | 8.8144
2014-02-07 | 8時 | -9.6 | 1.5 | 90.4466 | 5.6035
2014-02-07 | 9時 | -7.8 | 1.6 | 82.3441 | 0
2014-02-07 | 10時 | -7.1 | 1.6 | 77.4751 | 0
2014-02-07 | 11時 | -5.1 | 1.7 | 69.2725 | 7.9961
2014-02-07 | 12時 | -3.4 | 1.8 | 63.4695 | 2.5075
2014-02-07 | 13時 | -2.3 | 1.8 | 57.8611 | 0
2014-02-07 | 14時 | -1.5 | 1.9 | 57.1195 | 0
2014-02-07 | 15時 | -1.8 | 1.9 | 58.5658 | 7.3225
2014-02-07 | 16時 | -4 | 1.9 | 70.4745 | 5.8332
2014-02-07 | 17時 | -6.1 | 1.9 | 84.3364 | 9.9111
2014-02-07 | 18時 | -5.6 | 1.9 | 80.7858 | 10.0367
2014-02-07 | 19時 | -5.1 | 1.9 | 77.3973 | 6.1672
2014-02-07 | 20時 | -3.2 | 2 | 69.3192 | 6.2215
2014-02-07 | 21時 | -3.7 | 2 | 72.31 | 6.4959
2014-02-07 | 22時 | -4.4 | 2.1 | 80.5596 | 6.7769
2014-02-07 | 23時 | -4.5 | 2.2 | 85.1036 | 0
2014-02-08 | 0時 | -4.5 | 2.3 | 88.9577 | 0
2014-02-08 | 1時 | -4.7 | 2.4 | 94.4058 | 0
2014-02-08 | 2時 | -4.2 | 2.5 | 94.2269 | 0
2014-02-08 | 3時 | -6.6 | 2.3 | 106.5274 | 0
2014-02-08 | 4時 | -7.1 | 2.2 | 106.4259 | 0
2014-02-08 | 5時 | -7.4 | 2.1 | 104.2895 | 26.4554
2014-02-08 | 6時 | -3.8 | 2.3 | 83.8233 | 10.1212
2014-02-08 | 7時 | -2.9 | 2.3 | 77.6906 | 7.5063
2014-02-08 | 8時 | -1.5 | 2.3 | 69.1004 | 4.4752
2014-02-08 | 9時 | -1.2 | 2.2 | 64.4777 | 0
2014-02-08 | 10時 | -0.7 | 2.1 | 59.0568 | 0
2014-02-08 | 11時 | -0.6 | 2 | 55.7901 | 8.0737
2014-02-08 | 12時 | -3.7 | 2 | 72.31 | 4.8108
2014-02-08 | 13時 | -4.2 | 1.9 | 71.6813 | 0
2014-02-08 | 14時 | -4.2 | 1.9 | 71.6813 | 0
2014-02-08 | 15時 | -4.7 | 1.8 | 70.8725 | 12.0675
2014-02-08 | 16時 | -5.4 | 1.8 | 75.244 | 7.414
2014-02-08 | 17時 | -5.8 | 1.8 | 77.873 | 10.7062
2014-02-08 | 18時 | -6.3 | 1.7 | 76.7964 | 10.8261
2014-02-08 | 19時 | -6.6 | 1.7 | 78.8134 | 6.8105
2014-02-08 | 20時 | -7.2 | 1.7 | 83.0222 | 7.1234
2014-02-08 | 21時 | -10 | 1.6 | 99.9427 | 7.7214
2014-02-08 | 22時 | -11.5 | 1.5 | 107.1429 | 8.2137
2014-02-08 | 23時 | -11.1 | 1.6 | 110.2414 | 0
2014-02-09 | 0時 | -9.8 | 1.5 | 92.0633 | 0
2014-02-09 | 1時 | -10.8 | 1.5 | 100.6314 | 0
2014-02-09 | 2時 | -12.9 | 1.4 | 113.494 | 0
2014-02-09 | 3時 | -13.5 | 1.3 | 111.3193 | 0
2014-02-09 | 4時 | -13.4 | 1.3 | 110.3089 | 0
2014-02-09 | 5時 | -14.3 | 1.2 | 110.5775 | 32.0236
2014-02-09 | 6時 | -14 | 1.2 | 107.5778 | 13.201
2014-02-09 | 7時 | -13.2 | 1.3 | 108.3179 | 11.5541
2014-02-09 | 8時 | -13.2 | 1.3 | 108.3179 | 10.6774
2014-02-09 | 9時 | -11.7 | 1.5 | 109.0864 | 0
2014-02-09 | 10時 | -9 | 1.9 | 108.5838 | 0
2014-02-09 | 11時 | -8.3 | 2 | 107.4628 | 21.4434
2014-02-09 | 12時 | -6.8 | 2.2 | 103.6921 | 10.5795
2014-02-09 | 13時 | -4.1 | 2.3 | 85.9831 | 0
2014-02-09 | 14時 | 0.1 | 2.5 | 65.8358 | 0
2014-02-09 | 15時 | 0.6 | 2.5 | 63.4938 | 17.5545
2014-02-09 | 16時 | 0.1 | 2.6 | 68.4583 | 9.1925
2014-02-09 | 17時 | -0.2 | 2.6 | 70.1031 | 10.8598
2014-02-09 | 18時 | -0.5 | 2.7 | 74.6129 | 10.3932
2014-02-09 | 19時 | -1.5 | 2.8 | 84.0549 | 6.9689
2014-02-09 | 20時 | -2 | 2.9 | 90.75 | 7.0314
2014-02-09 | 21時 | -2.4 | 2.7 | 87.3958 | 7.0926
2014-02-09 | 22時 | -3.6 | 2.5 | 89.5542 | 7.2726
2014-02-09 | 23時 | 0.4 | 2.4 | 61.8524 | 0
2014-02-10 | 0時 | 0 | 2.2 | 58.3859 | 0
2014-02-10 | 1時 | -3.8 | 2 | 72.9249 | 0
2014-02-10 | 2時 | -1 | 1.9 | 54.7947 | 0
2014-02-10 | 3時 | -1.7 | 1.9 | 58.0794 | 0
2014-02-10 | 4時 | -3 | 1.9 | 64.7631 | 0
2014-02-10 | 5時 | -3.6 | 1.9 | 68.1267 | 24.6803
2014-02-10 | 6時 | -3.8 | 1.9 | 69.2897 | 9.1554
2014-02-10 | 7時 | -4.6 | 1.9 | 74.1629 | 5.7494
2014-02-10 | 8時 | -2.5 | 1.9 | 62.0982 | 2.8096
2014-02-10 | 9時 | -1.6 | 1.9 | 57.5973 | 0
2014-02-10 | 10時 | -0.3 | 1.9 | 51.7115 | 0
2014-02-10 | 11時 | 0.1 | 2 | 52.7109 | 3.1155
2014-02-10 | 12時 | 0.2 | 2 | 52.3298 | 0.30666
2014-02-10 | 13時 | -0.4 | 2.1 | 57.6101 | 0
2014-02-10 | 14時 | -0.9 | 2.2 | 62.8924 | 0
2014-02-10 | 15時 | -2.2 | 2.1 | 66.9096 | 4.6588
2014-02-10 | 16時 | -3.5 | 2 | 71.0972 | 4.4068
2014-02-10 | 17時 | -4.7 | 2 | 78.722 | 8.3802
2014-02-10 | 18時 | -7.2 | 1.9 | 92.7598 | 9.548
2014-02-10 | 19時 | -8.1 | 1.9 | 100.3333 | 5.841
2014-02-10 | 20時 | -8 | 1.9 | 99.4595 | 6.3309
2014-02-10 | 21時 | -9.9 | 1.7 | 105.234 | 7.0021
2014-02-10 | 22時 | -10.2 | 1.7 | 108.0757 | 7.4555
2014-02-10 | 23時 | -11 | 1.6 | 109.2591 | 0
2014-02-11 | 0時 | -11.1 | 1.6 | 110.2414 | 0
2014-02-11 | 1時 | -11.6 | 1.5 | 108.1099 | 0
2014-02-11 | 2時 | -12 | 1.5 | 112.0737 | 0
2014-02-11 | 3時 | -11.9 | 1.5 | 111.0682 | 0
2014-02-11 | 4時 | -12.6 | 1.4 | 110.448 | 0
2014-02-11 | 5時 | -12.5 | 1.4 | 109.4525 | 0
2014-02-11 | 6時 | -11.4 | 1.5 | 106.1853 | 0
2014-02-11 | 7時 | -10.9 | 1.6 | 108.2863 | 31.1349
2014-02-11 | 8時 | -10.1 | 1.7 | 107.1193 | 8.5937
2014-02-11 | 9時 | -7.5 | 2.1 | 105.2016 | 4.3765
2014-02-11 | 10時 | -4.8 | 2.4 | 95.2147 | 2.4561
2014-02-11 | 11時 | -0.8 | 2.5 | 70.8448 | 2.6451
2014-02-11 | 12時 | 1.7 | 2.7 | 63.3336 | 1.2629
2014-02-11 | 13時 | 3.9 | 2.9 | 58.1682 | 0
2014-02-11 | 14時 | 4.6 | 3.1 | 59.1803 | 0
2014-02-11 | 15時 | 4.1 | 3 | 59.3242 | 4.457
2014-02-11 | 16時 | 1 | 3 | 73.965 | 6.274
2014-02-11 | 17時 | -0.9 | 3 | 85.6525 | 7.3059
2014-02-11 | 18時 | -1.6 | 3 | 90.783 | 4.5136
2014-02-11 | 19時 | -2.7 | 2.9 | 96.2319 | 5.0177
2014-02-11 | 20時 | -3.4 | 2.9 | 102.0764 | 5.2349
2014-02-11 | 21時 | -4 | 2.8 | 103.7075 | 5.694
2014-02-11 | 22時 | -3.3 | 2.9 | 101.2183 | 0
2014-02-11 | 23時 | -3.4 | 2.9 | 102.0764 | 0
2014-02-12 | 0時 | -3.2 | 2.9 | 100.3681 | 0
2014-02-12 | 1時 | -3.9 | 2.8 | 102.8318 | 0
2014-02-12 | 2時 | -3.8 | 2.9 | 105.5888 | 0
2014-02-12 | 3時 | -3.3 | 2.8 | 97.7436 | 0
2014-02-12 | 4時 | -3.8 | 2.7 | 98.3383 | 0
2014-02-12 | 5時 | -4.2 | 2.6 | 97.9802 | 0
2014-02-12 | 6時 | -2.9 | 2.5 | 84.4193 | 0
2014-02-12 | 7時 | -2.7 | 2.4 | 79.704 | 24.6623
2014-02-12 | 8時 | -3.3 | 2.3 | 80.3537 | 9.1353
2014-02-12 | 9時 | -4.1 | 2.1 | 78.5315 | 7.0329
2014-02-12 | 10時 | -4.9 | 2 | 80.0772 | 5.9219
2014-02-12 | 11時 | -5.5 | 1.8 | 75.8921 | 7.8051
2014-02-12 | 12時 | -5.7 | 1.7 | 72.929 | 6.7981
2014-02-12 | 13時 | -5.9 | 1.5 | 65.4863 | 0
2014-02-12 | 14時 | -6 | 1.4 | 61.6589 | 0
2014-02-12 | 15時 | -7.1 | 1.3 | 62.9788 | 13.0044
2014-02-12 | 16時 | -8 | 1.3 | 68.1168 | 11.627
2014-02-12 | 17時 | -9.9 | 1.3 | 80.5247 | 12.0958
2014-02-12 | 18時 | -11.3 | 1.3 | 91.2347 | 7.8145
2014-02-12 | 19時 | -9.3 | 1.3 | 76.3598 | 7.6852
2014-02-12 | 20時 | -11.7 | 1.3 | 94.5719 | 7.9368
2014-02-12 | 21時 | -9.4 | 1.2 | 71.1229 | 7.9247
2014-02-12 | 22時 | -8.4 | 1.3 | 70.5451 | 0
2014-02-12 | 23時 | -9 | 1.3 | 74.3657 | 0
2014-02-13 | 0時 | -10.6 | 1.3 | 85.6982 | 0
2014-02-13 | 1時 | -12.9 | 1.3 | 105.4042 | 0
2014-02-13 | 2時 | -13.1 | 1.3 | 107.3371 | 0
2014-02-13 | 3時 | -14.2 | 1.2 | 109.5676 | 0
2014-02-13 | 4時 | -14.7 | 1.2 | 114.719 | 0
2014-02-13 | 5時 | -14.9 | 1.1 | 107.132 | 34.3113
2014-02-13 | 6時 | -15.1 | 1.1 | 109.1276 | 13.6612
2014-02-13 | 7時 | -14.1 | 1.2 | 108.5678 | 8.9828
2014-02-13 | 8時 | -12.3 | 1.4 | 107.4906 | 5.7498
2014-02-13 | 9時 | -10.2 | 1.4 | 89.0463 | 0
2014-02-13 | 10時 | -8.1 | 1.4 | 73.9891 | 0
2014-02-13 | 11時 | -5.6 | 1.4 | 59.5742 | 8.0804
2014-02-13 | 12時 | -4.9 | 1.4 | 56.108 | 2.5977
2014-02-13 | 13時 | -5.2 | 1.4 | 57.5658 | 0
2014-02-13 | 14時 | -5.4 | 1.4 | 58.5606 | 0
2014-02-13 | 15時 | -6.2 | 1.4 | 62.731 | 7.9458
2014-02-13 | 16時 | -7.4 | 1.4 | 69.6044 | 6.4279
2014-02-13 | 17時 | -9.5 | 1.3 | 77.7215 | 11.0664
2014-02-13 | 18時 | -11 | 1.3 | 88.8157 | 11.8377
2014-02-13 | 19時 | -12.2 | 1.3 | 98.931 | 7.499
2014-02-13 | 20時 | -14.5 | 1.2 | 112.6276 | 8.2158
2014-02-13 | 21時 | -15 | 1.1 | 108.1248 | 8.6874
2014-02-13 | 22時 | -16.2 | 1 | 109.8806 | 9.2381
2014-02-13 | 23時 | -16.6 | 1 | 114.0587 | 0
2014-02-14 | 0時 | -17.2 | 0.9 | 108.6043 | 0
2014-02-14 | 1時 | -16.8 | 1 | 116.212 | 0
2014-02-14 | 2時 | -16.4 | 1 | 111.9485 | 0
2014-02-14 | 3時 | -15.5 | 1.1 | 113.2409 | 0
2014-02-14 | 4時 | -14.8 | 1.2 | 115.7804 | 0
2014-02-14 | 5時 | -16.3 | 1 | 110.9094 | 35.203
2014-02-14 | 6時 | -16.1 | 1 | 108.8622 | 14.4312
2014-02-14 | 7時 | -14.7 | 1.2 | 114.719 | 12.4483
2014-02-14 | 8時 | -12.8 | 1.4 | 112.4687 | 11.1657
2014-02-14 | 9時 | -11.4 | 1.6 | 113.2462 | 0
2014-02-14 | 10時 | -10.3 | 1.6 | 102.6436 | 0
2014-02-14 | 11時 | -9.2 | 1.6 | 93.1106 | 17.6242
2014-02-14 | 12時 | -7.9 | 1.6 | 83.0665 | 6.8606
2014-02-14 | 13時 | -7.3 | 1.5 | 73.9183 | 0
2014-02-14 | 14時 | -8.5 | 1.5 | 82.0891 | 0
2014-02-14 | 15時 | -9.5 | 1.4 | 83.6867 | 15.7822
2014-02-14 | 16時 | -10.3 | 1.4 | 89.842 | 9.7197
2014-02-14 | 17時 | -10.6 | 1.3 | 85.6982 | 13.5232
2014-02-14 | 18時 | -11.1 | 1.2 | 82.7341 | 13.5673
2014-02-14 | 19時 | -9.9 | 1.1 | 68.1582 | 8.5495
2014-02-14 | 20時 | -10.5 | 1.1 | 71.8933 | 8.7018
2014-02-14 | 21時 | -11.2 | 1.1 | 76.5342 | 8.9019
2014-02-14 | 22時 | -12.1 | 1.1 | 82.9852 | 9.1606
2014-02-14 | 23時 | -12.9 | 1.1 | 89.2168 | 0
2014-02-15 | 0時 | -14.5 | 1.1 | 103.2585 | 0
2014-02-15 | 1時 | -15.2 | 1.1 | 110.1405 | 0
2014-02-15 | 2時 | -14.1 | 1.2 | 108.5678 | 0
2014-02-15 | 3時 | -11.7 | 1.1 | 80.048 | 0
2014-02-15 | 4時 | -12.6 | 1.1 | 86.8224 | 0
2014-02-15 | 5時 | -14.2 | 1.1 | 100.4531 | 33.9756
2014-02-15 | 6時 | -14.1 | 1.1 | 99.5364 | 13.8258
2014-02-15 | 7時 | -13.2 | 1.1 | 91.6831 | 11.8648
2014-02-15 | 8時 | -11.9 | 1.2 | 88.8973 | 8.1156
2014-02-15 | 9時 | -9.2 | 1.1 | 64.0649 | 0
2014-02-15 | 10時 | -8.6 | 1.1 | 60.7686 | 0
2014-02-15 | 11時 | -7.6 | 1 | 50.6236 | 12.1386
2014-02-15 | 12時 | -7.9 | 1 | 51.9665 | 5.0011
2014-02-15 | 13時 | -8.4 | 1 | 54.2916 | 0
2014-02-15 | 14時 | -8.4 | 1 | 54.2916 | 0
2014-02-15 | 15時 | -8.9 | 1 | 56.7301 | 14.8739
2014-02-15 | 16時 | -9.2 | 0.9 | 52.4336 | 9.0884
2014-02-15 | 17時 | -9.7 | 0.9 | 54.8034 | 12.8418
2014-02-15 | 18時 | -11.1 | 0.9 | 62.0805 | 13.1841
2014-02-15 | 19時 | -11.3 | 0.8 | 56.1895 | 8.4295
2014-02-15 | 20時 | -11.4 | 0.8 | 56.6958 | 8.6215
2014-02-15 | 21時 | -13.6 | 0.8 | 69.1876 | 9.0925
2014-02-15 | 22時 | -14.7 | 0.8 | 76.5284 | 9.4898
2014-02-15 | 23時 | -15.7 | 0.9 | 94.416 | 0
2014-02-16 | 0時 | -16.9 | 0.9 | 105.5916 | 0
2014-02-16 | 1時 | -17.4 | 0.9 | 110.6644 | 0
2014-02-16 | 2時 | -15 | 0.9 | 88.4942 | 0
2014-02-16 | 3時 | -15.7 | 0.9 | 94.416 | 0
2014-02-16 | 4時 | -16.1 | 1 | 108.8622 | 0
2014-02-16 | 5時 | -16.2 | 1 | 109.8806 | 36.0217
2014-02-16 | 6時 | -15.9 | 1 | 106.856 | 13.496
2014-02-16 | 7時 | -14.1 | 1 | 90.5022 | 9.441
2014-02-16 | 8時 | -10.4 | 1.1 | 71.2556 | 6.1908
2014-02-16 | 9時 | -8.6 | 1.1 | 60.7686 | 0
2014-02-16 | 10時 | -6.7 | 1.1 | 51.4897 | 0
2014-02-16 | 11時 | -6.3 | 1.1 | 49.7397 | 9.4745
2014-02-16 | 12時 | -6.4 | 1.2 | 54.7232 | 3.5694
2014-02-16 | 13時 | -5.7 | 1.2 | 51.5206 | 0
2014-02-16 | 14時 | -7.6 | 1.2 | 60.7289 | 0
2014-02-16 | 15時 | -8.4 | 1.2 | 65.129 | 11.927
2014-02-16 | 16時 | -8.2 | 1.2 | 63.9974 | 7.9072
2014-02-16 | 17時 | -8.9 | 1.1 | 62.3931 | 11.8572
2014-02-16 | 18時 | -9.4 | 1.1 | 65.2064 | 12.0911
2014-02-16 | 19時 | -10.3 | 1.1 | 70.6241 | 7.7544
2014-02-16 | 20時 | -10.8 | 1.1 | 73.8437 | 8.0818
2014-02-16 | 21時 | -10.2 | 1.1 | 69.9987 | 8.2509
2014-02-16 | 22時 | -11.5 | 1.1 | 78.6219 | 8.6401
2014-02-16 | 23時 | -12.1 | 1.1 | 82.9852 | 0
2014-02-17 | 0時 | -12.2 | 1.2 | 91.3356 | 0
2014-02-17 | 1時 | -11.4 | 1.2 | 84.9892 | 0
2014-02-17 | 2時 | -10.8 | 1.2 | 80.5439 | 0
2014-02-17 | 3時 | -9.9 | 1.2 | 74.3424 | 0
2014-02-17 | 4時 | -9.8 | 1.1 | 67.5564 | 0
2014-02-17 | 5時 | -9.8 | 1.1 | 67.5564 | 31.3256
2014-02-17 | 6時 | -9.5 | 1.1 | 65.7855 | 10.9448
2014-02-17 | 7時 | -8.2 | 1.1 | 58.6737 | 6.9267
2014-02-17 | 8時 | -7.2 | 1.1 | 53.772 | 3.9716
2014-02-17 | 9時 | -6.2 | 1.1 | 49.3123 | 0
2014-02-17 | 10時 | -5.1 | 1.1 | 44.8665 | 0
2014-02-17 | 11時 | -4.3 | 1.2 | 45.7101 | 5.8232
2014-02-17 | 12時 | -4.3 | 1.2 | 45.7101 | 1.6974
2014-02-17 | 13時 | -4.2 | 1.3 | 49.0923 | 0
2014-02-17 | 14時 | -4.6 | 1.4 | 54.6902 | 0
2014-02-17 | 15時 | -5.1 | 1.3 | 53.0071 | 6.6176
2014-02-17 | 16時 | -7.2 | 1.3 | 63.5283 | 5.7235
2014-02-17 | 17時 | -8.5 | 1.3 | 71.1667 | 10.3148
2014-02-17 | 18時 | -10 | 1.2 | 75.0052 | 11.1535
2014-02-17 | 19時 | -11.9 | 1.2 | 88.8973 | 7.1078
2014-02-17 | 20時 | -13.5 | 1.2 | 102.7727 | 7.8019
2014-02-17 | 21時 | -15 | 1.1 | 108.1248 | 8.4458
2014-02-17 | 22時 | -15.6 | 1.1 | 114.2953 | 8.9721
2014-02-17 | 23時 | -16.6 | 1 | 114.0587 | 0
2014-02-18 | 0時 | -17.7 | 0.9 | 113.8344 | 0
2014-02-18 | 1時 | -18.4 | 0.8 | 108.1244 | 0
2014-02-18 | 2時 | -18.8 | 0.8 | 112.3087 | 0
2014-02-18 | 3時 | -20.6 | 0.7 | 116.7739 | 0
2014-02-18 | 4時 | -20.2 | 0.7 | 112.3619 | 0
2014-02-18 | 5時 | -20 | 0.7 | 110.2238 | 0
2014-02-18 | 6時 | -21.6 | 0.6 | 110.2856 | 0
2014-02-18 | 7時 | -17.4 | 0.9 | 110.6644 | 34.8745
2014-02-18 | 8時 | -14 | 1.2 | 107.5778 | 9.3752
2014-02-18 | 9時 | -14.8 | 1.1 | 106.1491 | 5.4509
2014-02-18 | 10時 | -11.2 | 1.3 | 90.4205 | 3.4251
2014-02-18 | 11時 | -7 | 1.4 | 67.2263 | 4.0541
2014-02-18 | 12時 | -4.8 | 1.4 | 55.631 | 2.29
2014-02-18 | 13時 | -4.3 | 1.5 | 57.1101 | 0
2014-02-18 | 14時 | -5.4 | 1.5 | 62.7335 | 0
2014-02-18 | 15時 | -7.1 | 1.5 | 72.6446 | 8.2594
2014-02-18 | 16時 | -9.6 | 1.5 | 90.4466 | 10.6724
2014-02-18 | 17時 | -10.7 | 1.4 | 93.1026 | 11.5261
2014-02-18 | 18時 | -11.1 | 1.4 | 96.4921 | 7.2801
2014-02-18 | 19時 | -12.2 | 1.4 | 106.524 | 7.7144
2014-02-18 | 20時 | -12.9 | 1.4 | 113.494 | 7.9255
2014-02-18 | 21時 | -14.3 | 1.2 | 110.5775 | 8.5045
2014-02-18 | 22時 | -15.2 | 1.1 | 110.1405 | 0
2014-02-18 | 23時 | -15.8 | 1.1 | 116.4361 | 0
2014-02-19 | 0時 | -16.5 | 1 | 112.9983 | 0
2014-02-19 | 1時 | -18.3 | 0.8 | 107.1049 | 0
2014-02-19 | 2時 | -18.3 | 0.8 | 107.1049 | 0
2014-02-19 | 3時 | -18.1 | 0.9 | 118.2151 | 0
2014-02-19 | 4時 | -18.2 | 0.9 | 119.3386 | 0
2014-02-19 | 5時 | -17.4 | 0.9 | 110.6644 | 0
2014-02-19 | 6時 | -16.1 | 1 | 108.8622 | 0
2014-02-19 | 7時 | -16.8 | 1 | 116.212 | 36.9798
2014-02-19 | 8時 | -13 | 1.2 | 98.1997 | 9.9494
2014-02-19 | 9時 | -11.5 | 1.1 | 78.6219 | 5.3748
2014-02-19 | 10時 | -10.3 | 1.1 | 70.6241 | 3.4489
2014-02-19 | 11時 | -9.3 | 1.1 | 64.6329 | 4.5976
2014-02-19 | 12時 | -8.4 | 1.1 | 59.7111 | 2.8837
2014-02-19 | 13時 | -8.8 | 1.1 | 61.8464 | 0
2014-02-19 | 14時 | -9.4 | 1.1 | 65.2064 | 0
2014-02-19 | 15時 | -11 | 1 | 68.3527 | 8.9626
2014-02-19 | 16時 | -13 | 1 | 81.8593 | 11.851
2014-02-19 | 17時 | -13.4 | 0.9 | 76.4168 | 12.6068
2014-02-19 | 18時 | -15.1 | 0.9 | 89.3149 | 8.1694
2014-02-19 | 19時 | -17.4 | 0.9 | 110.6644 | 8.7942
2014-02-19 | 20時 | -19 | 0.8 | 114.4664 | 9.196
2014-02-19 | 21時 | -20 | 0.7 | 110.2238 | 9.7989
2014-02-19 | 22時 | -21.2 | 0.6 | 106.0861 | 0
2014-02-19 | 23時 | -21.1 | 0.7 | 122.5544 | 0
2014-02-20 | 0時 | -22.6 | 0.6 | 121.5923 | 0
2014-02-20 | 1時 | -22.3 | 0.6 | 118.074 | 0
2014-02-20 | 2時 | -23.1 | 0.5 | 106.4427 | 0
2014-02-20 | 3時 | -24.2 | 0.5 | 118.6655 | 0
2014-02-20 | 4時 | -24.5 | 0.5 | 122.2566 | 0
2014-02-20 | 5時 | -24.5 | 0.5 | 122.2566 | 43.6711
2014-02-20 | 6時 | -23.8 | 0.5 | 114.0537 | 16.4271
2014-02-20 | 7時 | -22.1 | 0.6 | 115.7898 | 11.8954
2014-02-20 | 8時 | -19.8 | 0.7 | 108.1298 | 8.6513
2014-02-20 | 9時 | -16.9 | 0.9 | 105.5916 | 0
2014-02-20 | 10時 | -13.3 | 1 | 84.124 | 0
2014-02-20 | 11時 | -8.4 | 1.1 | 59.7111 | 13.2452
2014-02-20 | 12時 | -5.5 | 1.2 | 50.6434 | 4.7873
2014-02-20 | 13時 | -4.6 | 1.3 | 50.7919 | 0
2014-02-20 | 14時 | -4.8 | 1.4 | 55.631 | 0
2014-02-20 | 15時 | -5.5 | 1.4 | 59.065 | 12.6536
2014-02-20 | 16時 | -8.3 | 1.4 | 75.2964 | 8.503
2014-02-20 | 17時 | -9.5 | 1.3 | 77.7215 | 12.5321
2014-02-20 | 18時 | -10 | 1.3 | 81.2425 | 12.7259
2014-02-20 | 19時 | -12.5 | 1.3 | 101.6508 | 8.4766
2014-02-20 | 20時 | -13.4 | 1.3 | 110.3089 | 8.8634
2014-02-20 | 21時 | -14.5 | 1.2 | 112.6276 | 9.2668
2014-02-20 | 22時 | -15.2 | 1.1 | 110.1405 | 9.6363
2014-02-20 | 23時 | -15.5 | 1.1 | 113.2409 | 0
2014-02-21 | 0時 | -16.6 | 1 | 114.0587 | 0
2014-02-21 | 1時 | -17.7 | 0.9 | 113.8344 | 0
2014-02-21 | 2時 | -17.7 | 0.9 | 113.8344 | 0
2014-02-21 | 3時 | -18 | 0.9 | 117.1031 | 0
2014-02-21 | 4時 | -19 | 0.8 | 114.4664 | 0
2014-02-21 | 5時 | -19.4 | 0.8 | 118.9177 | 37.6103
2014-02-21 | 6時 | -20.1 | 0.7 | 111.2873 | 14.5152
2014-02-21 | 7時 | -18.9 | 0.8 | 113.382 | 10.3031
2014-02-21 | 8時 | -16.8 | 1 | 116.212 | 7.3761
2014-02-21 | 9時 | -13.1 | 1.3 | 107.3371 | 0
2014-02-21 | 10時 | -10 | 1.3 | 81.2425 | 0
2014-02-21 | 11時 | -7.1 | 1.4 | 67.8125 | 11.1415
2014-02-21 | 12時 | -4.9 | 1.5 | 60.1061 | 3.9737
2014-02-21 | 13時 | -3.6 | 1.5 | 53.8187 | 0
2014-02-21 | 14時 | -3.5 | 1.6 | 56.9142 | 0
2014-02-21 | 15時 | -4.5 | 1.6 | 61.953 | 10.7397
2014-02-21 | 16時 | -5.8 | 1.5 | 64.9254 | 7.3763
2014-02-21 | 17時 | -6.6 | 1.5 | 69.5635 | 11.0296
2014-02-21 | 18時 | -6.8 | 1.5 | 70.7785 | 11.155
2014-02-21 | 19時 | -9.2 | 1.4 | 81.4979 | 7.3783
2014-02-21 | 20時 | -11 | 1.4 | 95.6324 | 7.9231
2014-02-21 | 21時 | -12.7 | 1.4 | 111.4534 | 8.4497
2014-02-21 | 22時 | -13.7 | 1.3 | 113.3702 | 8.9055
2014-02-21 | 23時 | -14.4 | 1.2 | 111.5974 | 0
2014-02-22 | 0時 | -15.1 | 1.1 | 109.1276 | 0
2014-02-22 | 1時 | -15.1 | 1.1 | 109.1276 | 0
2014-02-22 | 2時 | -15.3 | 1.1 | 111.1636 | 0
2014-02-22 | 3時 | -15.5 | 1.1 | 113.2409 | 0
2014-02-22 | 4時 | -15.9 | 1 | 106.856 | 0
2014-02-22 | 5時 | -15.4 | 1.1 | 112.1971 | 34.6918
2014-02-22 | 6時 | -15.1 | 1.1 | 109.1276 | 13.8941
2014-02-22 | 7時 | -13.9 | 1.2 | 106.5976 | 9.1182
2014-02-22 | 8時 | -10.7 | 1.6 | 106.3688 | 5.9002
2014-02-22 | 9時 | -8.6 | 1.7 | 93.8247 | 0
2014-02-22 | 10時 | -6.4 | 1.8 | 82.0059 | 0
2014-02-22 | 11時 | -3.6 | 1.9 | 68.1267 | 8.4026
2014-02-22 | 12時 | -0.4 | 2 | 54.8756 | 2.5005
2014-02-22 | 13時 | 0.1 | 2 | 52.7109 | 0
2014-02-22 | 14時 | -1.5 | 2.1 | 63.1119 | 0
2014-02-22 | 15時 | -2.5 | 2 | 65.356 | 7.515
2014-02-22 | 16時 | -4.2 | 2 | 75.4419 | 5.931
2014-02-22 | 17時 | -5.5 | 1.9 | 80.0954 | 9.7791
2014-02-22 | 18時 | -5.8 | 1.9 | 82.1861 | 10.0952
2014-02-22 | 19時 | -8.9 | 1.8 | 101.9832 | 6.6791
2014-02-22 | 20時 | -9.7 | 1.8 | 109.4486 | 7.2017
2014-02-22 | 21時 | -10.4 | 1.7 | 110.0164 | 7.6527
2014-02-22 | 22時 | -11.5 | 1.5 | 107.1429 | 8.1355
2014-02-22 | 23時 | -12 | 1.5 | 112.0737 | 0
2014-02-23 | 0時 | -12 | 1.5 | 112.0737 | 0
2014-02-23 | 1時 | -12.4 | 1.4 | 108.4667 | 0
2014-02-23 | 2時 | -12.2 | 1.4 | 106.524 | 0
2014-02-23 | 3時 | -12.2 | 1.4 | 106.524 | 0
2014-02-23 | 4時 | -11.8 | 1.5 | 110.0724 | 0
2014-02-23 | 5時 | -11.4 | 1.5 | 106.1853 | 31.3663
2014-02-23 | 6時 | -10.7 | 1.6 | 106.3688 | 12.6108
2014-02-23 | 7時 | -9.1 | 1.9 | 109.5451 | 10.7285
2014-02-23 | 8時 | -8.9 | 1.9 | 107.6317 | 9.7453
2014-02-23 | 9時 | -6.9 | 2.2 | 104.5948 | 0
2014-02-23 | 10時 | -5 | 2.4 | 96.8551 | 0
2014-02-23 | 11時 | -3.3 | 2.4 | 83.8339 | 17.7018
2014-02-23 | 12時 | -0.7 | 2.5 | 70.2607 | 8.3164
2014-02-23 | 13時 | 1.1 | 2.5 | 61.2442 | 0
2014-02-23 | 14時 | 0.9 | 2.6 | 64.6082 | 0
2014-02-23 | 15時 | 0.2 | 2.6 | 67.9633 | 14.908
2014-02-23 | 16時 | -0.4 | 2.6 | 71.2697 | 8.1969
2014-02-23 | 17時 | -1 | 2.6 | 74.8982 | 10.3227
2014-02-23 | 18時 | -1.7 | 2.6 | 79.3879 | 10.1583
2014-02-23 | 19時 | -2.1 | 2.6 | 82.0845 | 6.622
2014-02-23 | 20時 | -1.9 | 2.6 | 80.724 | 6.6762
2014-02-23 | 21時 | -2.1 | 2.6 | 82.0845 | 6.7632
2014-02-23 | 22時 | -2.6 | 2.6 | 85.5965 | 6.8851
2014-02-23 | 23時 | -1.5 | 2.7 | 81.0659 | 0
2014-02-24 | 0時 | -1.1 | 2.7 | 78.4145 | 0
2014-02-24 | 1時 | -1.2 | 2.8 | 81.9837 | 0
2014-02-24 | 2時 | -1.1 | 2.8 | 81.3057 | 0
2014-02-24 | 3時 | -1.2 | 2.8 | 81.9837 | 0
2014-02-24 | 4時 | -0.5 | 2.7 | 74.6129 | 0
2014-02-24 | 5時 | -0.1 | 2.6 | 69.5277 | 23.1834
2014-02-24 | 6時 | -0.9 | 2.6 | 74.2797 | 7.7915
2014-02-24 | 7時 | 1.6 | 2.5 | 59.083 | 4.2666
2014-02-24 | 8時 | 2.6 | 2.5 | 55.0108 | 1.7684
2014-02-24 | 9時 | 3.8 | 2.5 | 50.5316 | 0
2014-02-24 | 10時 | 4.8 | 2.4 | 45.2314 | 0
2014-02-24 | 11時 | 4.9 | 2.4 | 44.9166 | 1.2648
2014-02-24 | 12時 | 4.9 | 2.4 | 44.9166 | 0.040468
2014-02-24 | 13時 | 3.5 | 2.4 | 49.5554 | 0
2014-02-24 | 14時 | 3 | 2.4 | 51.3397 | 0
2014-02-24 | 15時 | 2.4 | 2.4 | 53.5761 | 2.8528
2014-02-24 | 16時 | 1.9 | 2.5 | 57.8271 | 3.0013
2014-02-24 | 17時 | 0.5 | 2.5 | 63.9547 | 6.0987
2014-02-24 | 18時 | -0.2 | 2.6 | 70.1031 | 6.7472
2014-02-24 | 19時 | -0.7 | 2.6 | 73.0594 | 3.9409
2014-02-24 | 20時 | 0.4 | 2.7 | 69.5506 | 4.2657
2014-02-24 | 21時 | 0.1 | 2.7 | 71.0799 | 4.6503
2014-02-24 | 22時 | -0.6 | 2.8 | 78.0061 | 5.0209
2014-02-24 | 23時 | -0.9 | 2.9 | 82.8107 | 0
2014-02-25 | 0時 | -0.6 | 2.9 | 80.7791 | 0
2014-02-25 | 1時 | -1.7 | 3 | 91.5428 | 0
2014-02-25 | 2時 | -1.5 | 3.1 | 93.0161 | 0
2014-02-25 | 3時 | -1.2 | 3.2 | 93.6357 | 0
2014-02-25 | 4時 | -1.7 | 3.3 | 100.6488 | 0
2014-02-25 | 5時 | -1.6 | 3.4 | 102.8216 | 0
2014-02-25 | 6時 | -1.1 | 3.5 | 101.5184 | 0
2014-02-25 | 7時 | -0.9 | 3.6 | 102.6845 | 21.0487
2014-02-25 | 8時 | 0.4 | 3.8 | 97.7139 | 7.4318
2014-02-25 | 9時 | 0.4 | 3.8 | 97.7139 | 5.6017
2014-02-25 | 10時 | 1.8 | 3.8 | 88.3445 | 3.5653
2014-02-25 | 11時 | 2.5 | 3.7 | 81.8401 | 4.6698
2014-02-25 | 12時 | 2.8 | 3.7 | 80.1131 | 4.4354
2014-02-25 | 13時 | 3.5 | 3.7 | 76.2392 | 0
2014-02-25 | 14時 | 3.2 | 3.7 | 77.8733 | 0
2014-02-25 | 15時 | 3.4 | 3.5 | 72.6526 | 9.3406
2014-02-25 | 16時 | 2.1 | 3.3 | 75.1521 | 7.4758
2014-02-25 | 17時 | 1 | 3.1 | 76.4183 | 7.6348
2014-02-25 | 18時 | 1.1 | 3 | 73.4342 | 4.6867
2014-02-25 | 19時 | 0.5 | 2.8 | 71.5948 | 4.9126
2014-02-25 | 20時 | -0.3 | 2.6 | 70.6838 | 4.9788
2014-02-25 | 21時 | -0.6 | 2.5 | 69.6818 | 5.2767
2014-02-25 | 22時 | -1 | 2.5 | 72.0291 | 0
2014-02-25 | 23時 | -1.1 | 2.4 | 69.7352 | 0
2014-02-26 | 0時 | -1.1 | 2.4 | 69.7352 | 0
2014-02-26 | 1時 | -1 | 2.3 | 66.288 | 0
2014-02-26 | 2時 | -1.1 | 2.3 | 66.8403 | 0
2014-02-26 | 3時 | -1.5 | 2.2 | 66.1066 | 0
2014-02-26 | 4時 | -2.5 | 2.2 | 71.8686 | 0
2014-02-26 | 5時 | -3.3 | 2.1 | 73.39 | 0
2014-02-26 | 6時 | -3.3 | 2.1 | 73.39 | 0
2014-02-26 | 7時 | -0.9 | 2 | 57.1932 | 20.3531
2014-02-26 | 8時 | 0.2 | 2 | 52.3298 | 4.1536
2014-02-26 | 9時 | 0 | 1.9 | 50.4485 | 1.3732
2014-02-26 | 10時 | 0.7 | 1.8 | 45.4373 | 0.2463
2014-02-26 | 11時 | 0.4 | 1.8 | 46.4339 | 1.2065
2014-02-26 | 12時 | 0.8 | 1.7 | 42.6111 | 0.45182
2014-02-26 | 13時 | -0.1 | 1.7 | 45.526 | 0
2014-02-26 | 14時 | -0.6 | 1.7 | 47.4444 | 0
2014-02-26 | 15時 | -1.5 | 1.7 | 51.1233 | 5.7704
2014-02-26 | 16時 | -2.3 | 1.8 | 57.8611 | 7.3018
2014-02-26 | 17時 | -3 | 1.8 | 61.3644 | 7.9977
2014-02-26 | 18時 | -3.1 | 1.9 | 65.3109 | 4.7992
2014-02-26 | 19時 | -3.5 | 1.9 | 67.5531 | 5.1841
2014-02-26 | 20時 | -3.6 | 2 | 71.7008 | 5.3054
2014-02-26 | 21時 | -4.3 | 2 | 76.0858 | 5.7541
2014-02-26 | 22時 | -4.5 | 2 | 77.3917 | 0
2014-02-26 | 23時 | -4.9 | 2 | 80.0772 | 0
2014-02-27 | 0時 | -5.7 | 2 | 85.7575 | 0
2014-02-27 | 1時 | -5.5 | 1.9 | 80.0954 | 0
2014-02-27 | 2時 | -5.9 | 2 | 87.2452 | 0
2014-02-27 | 3時 | -6.5 | 2 | 91.879 | 0
2014-02-27 | 4時 | -6.9 | 2.1 | 99.8565 | 0
2014-02-27 | 5時 | -5.7 | 2.2 | 94.3031 | 26.2926
2014-02-27 | 6時 | -4.7 | 2.3 | 90.4868 | 10.0665
2014-02-27 | 7時 | -3.5 | 2.4 | 85.2619 | 8.4421
2014-02-27 | 8時 | -1.6 | 2.5 | 75.7131 | 7.2536
2014-02-27 | 9時 | -2 | 2.5 | 78.2829 | 0
2014-02-27 | 10時 | -1.3 | 2.5 | 73.846 | 0
2014-02-27 | 11時 | -1.1 | 2.5 | 72.6292 | 10.1217
2014-02-27 | 12時 | -1.6 | 2.5 | 75.7131 | 3.5501
2014-02-27 | 13時 | -1.6 | 2.5 | 75.7131 | 0
2014-02-27 | 14時 | -1.8 | 2.6 | 80.0529 | 0
2014-02-27 | 15時 | -2.5 | 2.5 | 81.6296 | 10.3813
2014-02-27 | 16時 | -3 | 2.4 | 81.7406 | 6.4822
2014-02-27 | 17時 | -3.1 | 2.4 | 82.432 | 9.4207
2014-02-27 | 18時 | -4.2 | 2.3 | 86.7165 | 9.7016
2014-02-27 | 19時 | -5.6 | 2.2 | 93.4965 | 6.1649
2014-02-27 | 20時 | -3.9 | 2.2 | 80.8741 | 6.2131
2014-02-27 | 21時 | -6.8 | 2.1 | 98.9947 | 6.7962
2014-02-27 | 22時 | -6.9 | 2 | 95.1166 | 7.073
2014-02-27 | 23時 | -8.6 | 1.9 | 104.8293 | 0
2014-02-28 | 0時 | -9.7 | 1.8 | 109.4486 | 0
2014-02-28 | 1時 | -10.1 | 1.7 | 107.1193 | 0
2014-02-28 | 2時 | -11.4 | 1.6 | 113.2462 | 0
2014-02-28 | 3時 | -10.1 | 1.7 | 107.1193 | 0
2014-02-28 | 4時 | -11.6 | 1.5 | 108.1099 | 0
2014-02-28 | 5時 | -12.5 | 1.4 | 109.4525 | 29.9489
2014-02-28 | 6時 | -11.2 | 1.6 | 111.2332 | 10.4482
2014-02-28 | 7時 | -10.9 | 1.6 | 108.2863 | 7.0551
2014-02-28 | 8時 | -7.1 | 1.8 | 87.1315 | 4.1643
2014-02-28 | 9時 | -5.3 | 1.9 | 78.7338 | 0
2014-02-28 | 10時 | -3.1 | 1.9 | 65.3109 | 0
2014-02-28 | 11時 | -1.4 | 2 | 59.6179 | 5.8474
2014-02-28 | 12時 | -0.6 | 2.1 | 58.5702 | 1.6175
2014-02-28 | 13時 | -1.1 | 2.2 | 63.9445 | 0
2014-02-28 | 14時 | -1.8 | 2.3 | 70.8501 | 0
2014-02-28 | 15時 | -2.9 | 2.2 | 74.3247 | 7.0645
2014-02-28 | 16時 | -3.3 | 2.2 | 76.8724 | 5.3134
2014-02-28 | 17時 | -3.7 | 2.1 | 75.9134 | 8.8246
2014-02-28 | 18時 | -4.2 | 2 | 75.4419 | 9.1723
2014-02-28 | 19時 | -5.1 | 2 | 81.4578 | 5.708
2014-02-28 | 20時 | -6.2 | 1.8 | 80.6024 | 6.2314
2014-02-28 | 21時 | -7.3 | 1.7 | 83.7472 | 6.7205
2014-02-28 | 22時 | -9 | 1.7 | 97.1851 | 7.2766
2014-02-28 | 23時 | -9.9 | 1.6 | 99.0597 | 0
2014-03-01 | 0時 | -10.1 | 1.6 | 100.8343 | 0
2014-03-01 | 1時 | -11 | 1.6 | 109.2591 | 0
2014-03-01 | 2時 | -12.1 | 1.4 | 105.5668 | 0
2014-03-01 | 3時 | -12.6 | 1.4 | 110.448 | 0
2014-03-01 | 4時 | -12.3 | 1.4 | 107.4906 | 0
2014-03-01 | 5時 | -13.2 | 1.3 | 108.3179 | 30.5756
2014-03-01 | 6時 | -12.2 | 1.4 | 106.524 | 11.9257
2014-03-01 | 7時 | -11.6 | 1.5 | 108.1099 | 7.5384
2014-03-01 | 8時 | -9 | 1.5 | 85.779 | 4.6787
2014-03-01 | 9時 | -7.4 | 1.5 | 74.5642 | 0
2014-03-01 | 10時 | -5.2 | 1.5 | 61.6678 | 0
2014-03-01 | 11時 | -4 | 1.5 | 55.6734 | 7.1355
2014-03-01 | 12時 | -3.8 | 1.4 | 51.0966 | 2.3998
2014-03-01 | 13時 | -4.3 | 1.4 | 53.3113 | 0
2014-03-01 | 14時 | -5.4 | 1.4 | 58.5606 | 0
2014-03-01 | 15時 | -6.2 | 1.4 | 62.731 | 8.536
2014-03-01 | 16時 | -7.3 | 1.4 | 69.0014 | 6.3995
2014-03-01 | 17時 | -8.5 | 1.4 | 76.6288 | 10.7096
2014-03-01 | 18時 | -8.9 | 1.4 | 79.3711 | 11.1053
2014-03-01 | 19時 | -9 | 1.4 | 80.0733 | 6.8653
2014-03-01 | 20時 | -9.1 | 1.4 | 80.7822 | 7.2199
2014-03-01 | 21時 | -10.4 | 1.3 | 84.1842 | 7.6975
2014-03-01 | 22時 | -12.8 | 1.3 | 104.452 | 8.3401
2014-03-01 | 23時 | -13 | 1.3 | 106.3659 | 0
2014-03-02 | 0時 | -12.6 | 1.3 | 102.5753 | 0
2014-03-02 | 1時 | -13.1 | 1.2 | 99.0963 | 0
2014-03-02 | 2時 | -13.2 | 1.2 | 100.0018 | 0
2014-03-02 | 3時 | -14.1 | 1.2 | 108.5678 | 0
2014-03-02 | 4時 | -15 | 1.1 | 108.1248 | 0
2014-03-02 | 5時 | -15.8 | 1.1 | 116.4361 | 33.2163
2014-03-02 | 6時 | -14.5 | 1.2 | 112.6276 | 12.0518
2014-03-02 | 7時 | -11.7 | 1.3 | 94.5719 | 7.8885
2014-03-02 | 8時 | -10.5 | 1.4 | 91.4565 | 5.2413
2014-03-02 | 9時 | -6.2 | 1.4 | 62.731 | 0
2014-03-02 | 10時 | -2.6 | 1.5 | 49.4697 | 0
2014-03-02 | 11時 | -2.2 | 1.6 | 51.0196 | 6.9739
2014-03-02 | 12時 | -1.5 | 1.6 | 48.1238 | 2.2318
2014-03-02 | 13時 | -1.8 | 1.7 | 52.4178 | 0
2014-03-02 | 14時 | -2.3 | 1.8 | 57.8611 | 0
2014-03-02 | 15時 | -3.5 | 1.7 | 60.4616 | 8.1421
2014-03-02 | 16時 | -4.2 | 1.7 | 64.1564 | 5.9247
2014-03-02 | 17時 | -4.6 | 1.7 | 66.3776 | 9.4669
2014-03-02 | 18時 | -5.8 | 1.6 | 69.2427 | 9.9705
2014-03-02 | 19時 | -6.5 | 1.6 | 73.5504 | 6.2259
2014-03-02 | 20時 | -6.5 | 1.6 | 73.5504 | 6.5667
2014-03-02 | 21時 | -6.7 | 1.6 | 74.834 | 6.8763
2014-03-02 | 22時 | -7.3 | 1.6 | 78.8335 | 7.2084
2014-03-02 | 23時 | -7.3 | 1.7 | 83.7472 | 0
2014-03-03 | 0時 | -7.3 | 1.7 | 83.7472 | 0
2014-03-03 | 1時 | -7.6 | 1.7 | 85.9636 | 0
2014-03-03 | 2時 | -7.9 | 1.8 | 93.4198 | 0
2014-03-03 | 3時 | -7.7 | 1.8 | 91.8028 | 0
2014-03-03 | 4時 | -8.9 | 1.9 | 107.6317 | 0
2014-03-03 | 5時 | -8.5 | 2 | 109.3644 | 27.8142
2014-03-03 | 6時 | -7.7 | 2 | 101.9704 | 10.8743
2014-03-03 | 7時 | -6.3 | 2.1 | 94.8054 | 9.16
2014-03-03 | 8時 | -4.5 | 2.2 | 85.1036 | 6.9669
2014-03-03 | 9時 | -3.9 | 2.3 | 84.5366 | 0
2014-03-03 | 10時 | -2.2 | 2.4 | 76.4314 | 0
2014-03-03 | 11時 | -1.4 | 2.5 | 74.4627 | 8.3627
2014-03-03 | 12時 | -1.6 | 2.6 | 78.729 | 2.784
2014-03-03 | 13時 | -0.3 | 2.7 | 73.3907 | 0
2014-03-03 | 14時 | 0.2 | 2.9 | 75.7689 | 0
2014-03-03 | 15時 | -0.6 | 2.8 | 78.0061 | 7.3102
2014-03-03 | 16時 | -1.5 | 2.8 | 84.0549 | 5.2933
2014-03-03 | 17時 | -3.2 | 2.7 | 93.476 | 8.7864
2014-03-03 | 18時 | -4.1 | 2.7 | 100.8721 | 9.2068
2014-03-03 | 19時 | -5.4 | 2.5 | 104.3884 | 5.7857
2014-03-03 | 20時 | -5.4 | 2.5 | 104.3884 | 6.1453
2014-03-03 | 21時 | -4.7 | 2.5 | 98.3237 | 6.3421
2014-03-03 | 22時 | -3.9 | 2.3 | 84.5366 | 6.4454
2014-03-03 | 23時 | -3.9 | 2.2 | 80.8741 | 0
2014-03-04 | 0時 | -5 | 2.1 | 84.7889 | 0
2014-03-04 | 1時 | -6.3 | 2 | 90.3053 | 0
2014-03-04 | 2時 | -7.1 | 1.9 | 91.9574 | 0
2014-03-04 | 3時 | -7.7 | 1.8 | 91.8028 | 0
2014-03-04 | 4時 | -8.1 | 1.8 | 95.0679 | 0
2014-03-04 | 5時 | -8.4 | 1.7 | 92.1921 | 0
2014-03-04 | 6時 | -8.6 | 1.7 | 93.8247 | 0
2014-03-04 | 7時 | -8.2 | 1.6 | 85.2751 | 24.0171
2014-03-04 | 8時 | -7.3 | 1.6 | 78.8335 | 5.3987
2014-03-04 | 9時 | -7.1 | 1.5 | 72.6446 | 2.2692
2014-03-04 | 10時 | -6.4 | 1.5 | 68.3711 | 1.232
2014-03-04 | 11時 | -6.6 | 1.5 | 69.5635 | 2.7137
2014-03-04 | 12時 | -6 | 1.5 | 66.0525 | 1.5
2014-03-04 | 13時 | -6.3 | 1.5 | 67.7833 | 0
2014-03-04 | 14時 | -6.6 | 1.5 | 69.5635 | 0
2014-03-04 | 15時 | -7.5 | 1.4 | 70.2131 | 6.4392
2014-03-04 | 16時 | -8.5 | 1.4 | 76.6288 | 9.2727
2014-03-04 | 17時 | -10.3 | 1.3 | 83.4381 | 10.5683
2014-03-04 | 18時 | -11 | 1.2 | 81.9969 | 6.5359
2014-03-04 | 19時 | -12.1 | 1.1 | 82.9852 | 7.0615
2014-03-04 | 20時 | -14.4 | 1.1 | 102.314 | 7.5553
2014-03-04 | 21時 | -15.9 | 1 | 106.856 | 8.2359
2014-03-04 | 22時 | -16.6 | 1 | 114.0587 | 0
2014-03-04 | 23時 | -17.9 | 0.9 | 116.0024 | 0
2014-03-05 | 0時 | -18.9 | 0.8 | 113.382 | 0
2014-03-05 | 1時 | -18.5 | 0.8 | 109.1544 | 0
2014-03-05 | 2時 | -20.5 | 0.7 | 115.6536 | 0
2014-03-05 | 3時 | -20.6 | 0.7 | 116.7739 | 0
2014-03-05 | 4時 | -21 | 0.7 | 121.374 | 0
2014-03-05 | 5時 | -21.4 | 0.6 | 108.1638 | 0
2014-03-05 | 6時 | -20.4 | 0.7 | 114.5449 | 0
2014-03-05 | 7時 | -17.1 | 0.9 | 107.5898 | 35.7423
2014-03-05 | 8時 | -15.8 | 1.1 | 116.4361 | 10.1714
2014-03-05 | 9時 | -12.5 | 1.4 | 109.4525 | 5.8315
2014-03-05 | 10時 | -7.6 | 1.5 | 75.8746 | 3.5828
2014-03-05 | 11時 | -3.7 | 1.6 | 57.8851 | 3.9214
2014-03-05 | 12時 | -0.9 | 1.7 | 48.6376 | 2.248
2014-03-05 | 13時 | -0.5 | 1.8 | 49.8137 | 0
2014-03-05 | 14時 | -1.4 | 1.9 | 56.6461 | 0
2014-03-05 | 15時 | -2.5 | 1.9 | 62.0982 | 7.3351
2014-03-05 | 16時 | -3.5 | 1.9 | 67.5531 | 8.5604
2014-03-05 | 17時 | -4.4 | 1.9 | 72.9106 | 9.2055
2014-03-05 | 18時 | -5.6 | 1.9 | 80.7858 | 5.8854
2014-03-05 | 19時 | -5.6 | 1.9 | 80.7858 | 6.1691
2014-03-05 | 20時 | -6 | 2 | 87.9995 | 6.274
2014-03-05 | 21時 | -6.3 | 1.9 | 85.8038 | 6.6306
2014-03-05 | 22時 | -6.8 | 1.9 | 89.5953 | 0
2014-03-05 | 23時 | -7.3 | 1.8 | 88.6593 | 0
2014-03-06 | 0時 | -6.9 | 1.8 | 85.6324 | 0
2014-03-06 | 1時 | -7.4 | 1.7 | 84.479 | 0
2014-03-06 | 2時 | -7.8 | 1.7 | 87.4766 | 0
2014-03-06 | 3時 | -8.3 | 1.7 | 91.3873 | 0
2014-03-06 | 4時 | -8.6 | 1.8 | 99.3279 | 0
2014-03-06 | 5時 | -9.9 | 1.7 | 105.234 | 29.1553
2014-03-06 | 6時 | -9.6 | 1.8 | 108.4838 | 11.4934
2014-03-06 | 7時 | -7.9 | 1.9 | 98.594 | 8.3019
2014-03-06 | 8時 | -6.8 | 1.9 | 89.5953 | 5.0811
2014-03-06 | 9時 | -5.5 | 2 | 84.2975 | 0
2014-03-06 | 10時 | -4.2 | 2 | 75.4419 | 0
2014-03-06 | 11時 | -3.6 | 2 | 71.7008 | 7.898
2014-03-06 | 12時 | -2.1 | 2.1 | 66.3522 | 2.6824
2014-03-06 | 13時 | -2 | 2.1 | 65.7998 | 0
2014-03-06 | 14時 | -2.6 | 2.2 | 72.4742 | 0
2014-03-06 | 15時 | -3.7 | 2.2 | 79.5155 | 9.1943
2014-03-06 | 16時 | -4.3 | 2.1 | 79.8773 | 6.2257
2014-03-06 | 17時 | -4.9 | 2.1 | 84.0676 | 9.7253
2014-03-06 | 18時 | -4.9 | 2.1 | 84.0676 | 9.8448
2014-03-06 | 19時 | -4.6 | 2.1 | 81.9433 | 6.0376
2014-03-06 | 20時 | -4.6 | 2 | 78.0537 | 6.3164
2014-03-06 | 21時 | -4.8 | 2 | 79.3964 | 6.5817
2014-03-06 | 22時 | -6.4 | 1.9 | 86.5479 | 7.0129
2014-03-06 | 23時 | -9.3 | 1.8 | 105.6443 | 0
2014-03-07 | 0時 | -11.9 | 1.5 | 111.0682 | 0
2014-03-07 | 1時 | -12.1 | 1.5 | 113.0891 | 0
2014-03-07 | 2時 | -13.1 | 1.3 | 107.3371 | 0
2014-03-07 | 3時 | -13.5 | 1.3 | 111.3193 | 0
2014-03-07 | 4時 | -14.2 | 1.2 | 109.5676 | 0
2014-03-07 | 5時 | -15 | 1.1 | 108.1248 | 31.4032
2014-03-07 | 6時 | -14.9 | 1.1 | 107.132 | 11.6346
2014-03-07 | 7時 | -11.6 | 1.5 | 108.1099 | 7.8378
2014-03-07 | 8時 | -8.4 | 1.8 | 97.5995 | 5.1889
2014-03-07 | 9時 | -6.5 | 1.9 | 87.2991 | 0
2014-03-07 | 10時 | -5.7 | 1.9 | 81.4827 | 0
2014-03-07 | 11時 | -2.1 | 2 | 63.2027 | 8.0553
2014-03-07 | 12時 | -1.6 | 2.1 | 63.6397 | 2.7841
2014-03-07 | 13時 | -1.2 | 2.1 | 61.5567 | 0
2014-03-07 | 14時 | -1.3 | 2.2 | 65.0157 | 0
2014-03-07 | 15時 | -1.9 | 2.1 | 65.2524 | 11.09
2014-03-07 | 16時 | -3.2 | 2.1 | 72.7735 | 6.7259
2014-03-07 | 17時 | -4.1 | 2.1 | 78.5315 | 9.8944
2014-03-07 | 18時 | -4.3 | 2.1 | 79.8773 | 9.9246
2014-03-07 | 19時 | -6.3 | 2.1 | 94.8054 | 6.4296
2014-03-07 | 20時 | -8.3 | 2 | 107.4628 | 6.9867
2014-03-07 | 21時 | -8.7 | 1.9 | 105.7545 | 7.3371
2014-03-07 | 22時 | -9.1 | 1.9 | 109.5451 | 7.661
2014-03-07 | 23時 | -9.7 | 1.8 | 109.4486 | 0
2014-03-08 | 0時 | -10.9 | 1.6 | 108.2863 | 0
2014-03-08 | 1時 | -11 | 1.6 | 109.2591 | 0
2014-03-08 | 2時 | -12.6 | 1.4 | 110.448 | 0
2014-03-08 | 3時 | -13.4 | 1.3 | 110.3089 | 0
2014-03-08 | 4時 | -12.8 | 1.4 | 112.4687 | 0
2014-03-08 | 5時 | -12.1 | 1.5 | 113.0891 | 30.9116
2014-03-08 | 6時 | -11.7 | 1.5 | 109.0864 | 12.3705
2014-03-08 | 7時 | -10.6 | 1.7 | 111.995 | 9.2802
2014-03-08 | 8時 | -7.4 | 1.8 | 89.434 | 5.8588
2014-03-08 | 9時 | -5.8 | 1.8 | 77.873 | 0
2014-03-08 | 10時 | -4.6 | 1.8 | 70.2709 | 0
2014-03-08 | 11時 | -4.1 | 1.8 | 67.3451 | 9.3045
2014-03-08 | 12時 | -3.5 | 1.8 | 64.008 | 3.8003
2014-03-08 | 13時 | -3.7 | 1.8 | 65.0999 | 0
2014-03-08 | 14時 | -4.1 | 1.9 | 71.0751 | 0
2014-03-08 | 15時 | -5.2 | 1.8 | 73.9658 | 12.1454
2014-03-08 | 16時 | -6.1 | 1.8 | 79.9104 | 7.5057
2014-03-08 | 17時 | -6.8 | 1.8 | 84.8934 | 11.0665
2014-03-08 | 18時 | -7.2 | 1.8 | 87.8918 | 11.1958
2014-03-08 | 19時 | -8.4 | 1.7 | 92.1921 | 7.1868
2014-03-08 | 20時 | -8 | 1.7 | 89.0186 | 7.3946
2014-03-08 | 21時 | -8.6 | 1.7 | 93.8247 | 7.6906
2014-03-08 | 22時 | -10.8 | 1.6 | 107.3229 | 8.2143
2014-03-08 | 23時 | -12.1 | 1.5 | 113.0891 | 0
2014-03-09 | 0時 | -13.2 | 1.3 | 108.3179 | 0
2014-03-09 | 1時 | -13.6 | 1.3 | 112.3397 | 0
2014-03-09 | 2時 | -14.9 | 1.2 | 116.8526 | 0
2014-03-09 | 3時 | -15.5 | 1.1 | 113.2409 | 0
2014-03-09 | 4時 | -16.5 | 1 | 112.9983 | 0
2014-03-09 | 5時 | -18 | 0.9 | 117.1031 | 33.8935
2014-03-09 | 6時 | -15.6 | 1.1 | 114.2953 | 11.6842
2014-03-09 | 7時 | -12.8 | 1.4 | 112.4687 | 7.6727
2014-03-09 | 8時 | -9.1 | 1.4 | 80.7822 | 4.7626
2014-03-09 | 9時 | -5.2 | 1.5 | 61.6678 | 0
2014-03-09 | 10時 | -2.3 | 1.5 | 48.2408 | 0
2014-03-09 | 11時 | -3.2 | 1.6 | 55.4909 | 6.769
2014-03-09 | 12時 | -1.6 | 1.6 | 48.5263 | 2.084
2014-03-09 | 13時 | -2.4 | 1.7 | 55.1152 | 0
2014-03-09 | 14時 | -2.7 | 1.8 | 59.8355 | 0
2014-03-09 | 15時 | -3.2 | 1.7 | 58.9496 | 7.1544
2014-03-09 | 16時 | -4.1 | 1.6 | 59.8815 | 5.4538
2014-03-09 | 17時 | -5.3 | 1.6 | 66.3341 | 9.4221
2014-03-09 | 18時 | -6.4 | 1.5 | 68.3711 | 10.015
2014-03-09 | 19時 | -7.4 | 1.4 | 69.6044 | 6.297
2014-03-09 | 20時 | -9.1 | 1.4 | 80.7822 | 6.9274
2014-03-09 | 21時 | -8.4 | 1.4 | 75.9594 | 7.2151
2014-03-09 | 22時 | -10.1 | 1.4 | 88.2584 | 7.7525
2014-03-09 | 23時 | -11.5 | 1.4 | 100.0161 | 0
2014-03-10 | 0時 | -10.9 | 1.4 | 94.7809 | 0
2014-03-10 | 1時 | -11.2 | 1.4 | 97.3603 | 0
2014-03-10 | 2時 | -10.6 | 1.5 | 98.8508 | 0
2014-03-10 | 3時 | -10.9 | 1.5 | 101.5347 | 0
2014-03-10 | 4時 | -12.3 | 1.4 | 107.4906 | 0
2014-03-10 | 5時 | -11.9 | 1.5 | 111.0682 | 30.6998
2014-03-10 | 6時 | -10.7 | 1.6 | 106.3688 | 10.8071
2014-03-10 | 7時 | -5.7 | 1.8 | 77.2065 | 6.3107
2014-03-10 | 8時 | -3.4 | 1.9 | 66.9848 | 3.5375
2014-03-10 | 9時 | -3.9 | 1.9 | 69.8794 | 0
2014-03-10 | 10時 | 1.3 | 2 | 48.3341 | 0
2014-03-10 | 11時 | 2 | 2.1 | 48.2596 | 4.4878
2014-03-10 | 12時 | 2.1 | 2.2 | 50.1897 | 0.96426
2014-03-10 | 13時 | 2 | 2.2 | 50.5496 | 0
2014-03-10 | 14時 | 1.9 | 2.3 | 53.218 | 0
2014-03-10 | 15時 | 0.9 | 2.2 | 54.7035 | 4.6561
2014-03-10 | 16時 | 0 | 2.2 | 58.3859 | 3.8855
2014-03-10 | 17時 | -1.2 | 2.1 | 61.5567 | 7.2891
2014-03-10 | 18時 | -2.6 | 2 | 65.9068 | 8.0459
2014-03-10 | 19時 | -4.7 | 1.9 | 74.7979 | 5.0834
2014-03-10 | 20時 | -6.2 | 1.9 | 85.0666 | 5.7791
2014-03-10 | 21時 | -6.7 | 1.9 | 88.8227 | 6.2745
2014-03-10 | 22時 | -7.2 | 1.9 | 92.7598 | 6.7155
2014-03-10 | 23時 | -8.6 | 1.9 | 104.8293 | 0
2014-03-11 | 0時 | -8.6 | 1.9 | 104.8293 | 0
2014-03-11 | 1時 | -9.2 | 1.8 | 104.7158 | 0
2014-03-11 | 2時 | -8 | 2 | 104.6775 | 0
2014-03-11 | 3時 | -8.8 | 1.9 | 106.6886 | 0
2014-03-11 | 4時 | -8.5 | 2 | 109.3644 | 0
2014-03-11 | 5時 | -8.6 | 1.9 | 104.8293 | 0
2014-03-11 | 6時 | -7.1 | 2.2 | 106.4259 | 0
2014-03-11 | 7時 | -0.7 | 2.6 | 73.0594 | 24.8417
2014-03-11 | 8時 | 2.2 | 2.7 | 61.1094 | 5.307
2014-03-11 | 9時 | 2.6 | 2.8 | 61.5825 | 2.2915
2014-03-11 | 10時 | 5.4 | 2.8 | 50.5765 | 0.97829
2014-03-11 | 11時 | 7.2 | 2.9 | 46.2555 | 0.44198
2014-03-11 | 12時 | 7.6 | 3 | 46.5514 | 0.04014
2014-03-11 | 13時 | 8 | 3 | 45.2988 | 0
2014-03-11 | 14時 | 7.8 | 3.1 | 47.4434 | 0
2014-03-11 | 15時 | 7.4 | 3.1 | 48.7575 | 1.4926
2014-03-11 | 16時 | 6.3 | 3.1 | 52.5858 | 3.4968
2014-03-11 | 17時 | 4.8 | 3.2 | 60.2314 | 4.4546
2014-03-11 | 18時 | 5 | 3.2 | 59.3963 | 2.5142
2014-03-11 | 19時 | 4.4 | 3.2 | 61.9411 | 3.0286
2014-03-11 | 20時 | 4.6 | 3.3 | 62.9782 | 3.1425
2014-03-11 | 21時 | 3.8 | 3.2 | 64.608 | 3.5996
2014-03-11 | 22時 | 3.4 | 3.2 | 66.4571 | 0
2014-03-11 | 23時 | 1.7 | 3.2 | 75.002 | 0
2014-03-12 | 0時 | 1.9 | 3.1 | 71.6368 | 0
2014-03-12 | 1時 | 0.9 | 3.1 | 76.9712 | 0
2014-03-12 | 2時 | 0.9 | 3.1 | 76.9712 | 0
2014-03-12 | 3時 | 0.5 | 3.1 | 79.2277 | 0
2014-03-12 | 4時 | 0.4 | 3.1 | 79.8032 | 0
2014-03-12 | 5時 | 0.3 | 3.1 | 80.3835 | 0
2014-03-12 | 6時 | 0.8 | 3.1 | 77.5285 | 0
2014-03-12 | 7時 | 1.5 | 3.2 | 76.0854 | 18.8135
2014-03-12 | 8時 | 2 | 3.2 | 73.409 | 6.5346
2014-03-12 | 9時 | 3.3 | 3.3 | 69.009 | 4.5484
2014-03-12 | 10時 | 3.6 | 3.5 | 71.6339 | 3.7164
2014-03-12 | 11時 | 3.1 | 3.6 | 76.3192 | 4.779
2014-03-12 | 12時 | 3 | 3.7 | 78.9843 | 4.2963
2014-03-12 | 13時 | 2.9 | 3.9 | 83.8195 | 0
2014-03-12 | 14時 | 2.8 | 4 | 86.5672 | 0
2014-03-12 | 15時 | 2.6 | 4 | 87.8064 | 9.1231
2014-03-12 | 16時 | 1.9 | 3.9 | 90.0085 | 7.3217
2014-03-12 | 17時 | 1.4 | 3.8 | 90.9151 | 7.3467
2014-03-12 | 18時 | 1.6 | 3.8 | 89.6195 | 4.4291
2014-03-12 | 19時 | 1.6 | 3.7 | 87.2751 | 4.5689
2014-03-12 | 20時 | 1.7 | 3.7 | 86.6518 | 4.4859
2014-03-12 | 21時 | 1.7 | 3.6 | 84.3233 | 4.7014
2014-03-12 | 22時 | 1.5 | 3.5 | 83.1784 | 0
2014-03-12 | 23時 | 1.5 | 3.4 | 80.8148 | 0
2014-03-13 | 0時 | 1.1 | 3.3 | 80.7389 | 0
2014-03-13 | 1時 | 0 | 3.1 | 82.1526 | 0
2014-03-13 | 2時 | 0.1 | 3.1 | 81.5581 | 0
2014-03-13 | 3時 | -0.2 | 2.9 | 78.1544 | 0
2014-03-13 | 4時 | -0.1 | 2.9 | 77.5129 | 0
2014-03-13 | 5時 | -0.9 | 2.8 | 79.968 | 20.7892
2014-03-13 | 6時 | -1.6 | 2.7 | 81.7439 | 7.7243
2014-03-13 | 7時 | -1.4 | 2.7 | 80.394 | 4.8433
2014-03-13 | 8時 | -1.2 | 2.6 | 76.1521 | 2.3547
2014-03-13 | 9時 | -1.4 | 2.6 | 77.4289 | 0
2014-03-13 | 10時 | -1.2 | 2.6 | 76.1521 | 0
2014-03-13 | 11時 | -0.8 | 2.6 | 73.6668 | 4.2066
2014-03-13 | 12時 | -1.5 | 2.7 | 81.0659 | 1.224
2014-03-13 | 13時 | -1.5 | 2.7 | 81.0659 | 0
2014-03-13 | 14時 | -1.3 | 2.7 | 79.7282 | 0
2014-03-13 | 15時 | -1.3 | 2.7 | 79.7282 | 6.9754
2014-03-13 | 16時 | -1.5 | 2.7 | 81.0659 | 4.801
2014-03-13 | 17時 | -2.8 | 2.6 | 87.0468 | 8.2147
2014-03-13 | 18時 | -3.1 | 2.6 | 89.2727 | 8.4952
2014-03-13 | 19時 | -3.5 | 2.6 | 92.3375 | 5.122
2014-03-13 | 20時 | -3.1 | 2.6 | 89.2727 | 5.4418
2014-03-13 | 21時 | -2.9 | 2.6 | 87.782 | 5.7121
2014-03-13 | 22時 | -3.6 | 2.6 | 93.1215 | 6.0495
2014-03-13 | 23時 | -4.4 | 2.6 | 99.6606 | 0
2014-03-14 | 0時 | -5.1 | 2.6 | 105.7935 | 0
2014-03-14 | 1時 | -5.3 | 2.5 | 103.4976 | 0
2014-03-14 | 2時 | -6.3 | 2.3 | 103.8012 | 0
2014-03-14 | 3時 | -6.5 | 2.3 | 105.6101 | 0
2014-03-14 | 4時 | -6.5 | 2.3 | 105.6101 | 0
2014-03-14 | 5時 | -6.3 | 2.3 | 103.8012 | 24.912
2014-03-14 | 6時 | -5.7 | 2.4 | 102.8431 | 9.4513
2014-03-14 | 7時 | -3.5 | 2.7 | 95.8736 | 5.8676
2014-03-14 | 8時 | -1.3 | 2.8 | 82.6678 | 2.8652
2014-03-14 | 9時 | -0.9 | 2.7 | 77.1243 | 0
2014-03-14 | 10時 | 0.8 | 2.7 | 67.5681 | 0
2014-03-14 | 11時 | 1.4 | 2.6 | 62.3246 | 3.7646
2014-03-14 | 12時 | 2.1 | 2.6 | 59.2771 | 0.68005
2014-03-14 | 13時 | 2.7 | 2.6 | 56.7968 | 0
2014-03-14 | 14時 | 2.9 | 2.5 | 53.8509 | 0
2014-03-14 | 15時 | 1.3 | 2.5 | 60.3693 | 4.1263
2014-03-14 | 16時 | -0.6 | 2.5 | 69.6818 | 3.7049
2014-03-14 | 17時 | -1.7 | 2.5 | 76.3468 | 7.2
2014-03-14 | 18時 | -2.4 | 2.5 | 80.948 | 7.7769
2014-03-14 | 19時 | -3.4 | 2.5 | 88.0532 | 4.6897
2014-03-14 | 20時 | -4.2 | 2.5 | 94.2269 | 5.2656
2014-03-14 | 21時 | -4 | 2.5 | 92.6405 | 5.6313
2014-03-14 | 22時 | -4.5 | 2.6 | 100.5125 | 6.0159
2014-03-14 | 23時 | -4.8 | 2.6 | 103.1162 | 0
2014-03-15 | 0時 | -5.3 | 2.5 | 103.4976 | 0
2014-03-15 | 1時 | -6.3 | 2.4 | 108.297 | 0
2014-03-15 | 2時 | -5.2 | 2.6 | 106.7026 | 0
2014-03-15 | 3時 | -4.1 | 2.8 | 104.5914 | 0
2014-03-15 | 4時 | -1.8 | 3 | 92.3096 | 0
2014-03-15 | 5時 | -2 | 3 | 93.8643 | 23.1134
2014-03-15 | 6時 | -1.6 | 3 | 90.783 | 8.7565
2014-03-15 | 7時 | -0.9 | 3 | 85.6525 | 7.395
2014-03-15 | 8時 | -0.1 | 3 | 80.1729 | 5.4868
2014-03-15 | 9時 | -0.2 | 2.9 | 78.1544 | 0
2014-03-15 | 10時 | 0.3 | 2.8 | 72.6393 | 0
2014-03-15 | 11時 | 0.2 | 2.7 | 70.566 | 12.8745
2014-03-15 | 12時 | -0.6 | 2.7 | 75.2322 | 6.487
2014-03-15 | 13時 | -1.9 | 2.6 | 80.724 | 0
2014-03-15 | 14時 | -2.4 | 2.6 | 84.1724 | 0
2014-03-15 | 15時 | -2.8 | 2.5 | 83.7122 | 13.5632
2014-03-15 | 16時 | -3.2 | 2.4 | 83.1297 | 7.576
2014-03-15 | 17時 | -4.1 | 2.3 | 85.9831 | 10.456
2014-03-15 | 18時 | -4.7 | 2.2 | 86.5664 | 10.4478
2014-03-15 | 19時 | -5.2 | 2.1 | 86.2519 | 6.5944
2014-03-15 | 20時 | -5.6 | 2.1 | 89.261 | 6.817
2014-03-15 | 21時 | -6.2 | 2 | 89.5295 | 7.0571
2014-03-15 | 22時 | -6.4 | 1.9 | 86.5479 | 7.2452
2014-03-15 | 23時 | -7 | 1.8 | 86.3784 | 0
2014-03-16 | 0時 | -7.2 | 1.8 | 87.8918 | 0
2014-03-16 | 1時 | -7.1 | 1.7 | 82.3041 | 0
2014-03-16 | 2時 | -7.7 | 1.6 | 81.6286 | 0
2014-03-16 | 3時 | -7.5 | 1.6 | 80.2178 | 0
2014-03-16 | 4時 | -7 | 1.6 | 76.8055 | 0
2014-03-16 | 5時 | -7.2 | 1.7 | 83.0222 | 26.064
2014-03-16 | 6時 | -6.4 | 1.7 | 77.4624 | 8.5018
2014-03-16 | 7時 | -5 | 1.7 | 68.6827 | 5.8413
2014-03-16 | 8時 | -3.6 | 1.7 | 60.975 | 4.198
2014-03-16 | 9時 | -2.8 | 1.7 | 56.9973 | 0
2014-03-16 | 10時 | -2 | 1.7 | 53.3006 | 0
2014-03-16 | 11時 | -0.3 | 1.7 | 46.283 | 5.0108
2014-03-16 | 12時 | -0.2 | 1.7 | 45.9028 | 1.2538
2014-03-16 | 13時 | -0.5 | 1.7 | 47.0538 | 0
2014-03-16 | 14時 | 0 | 1.8 | 47.8009 | 0
2014-03-16 | 15時 | -0.9 | 1.8 | 51.4904 | 5.4699
2014-03-16 | 16時 | -1.6 | 1.8 | 54.5746 | 4.2079
2014-03-16 | 17時 | -2.4 | 1.8 | 58.348 | 7.8105
2014-03-16 | 18時 | -3.1 | 1.8 | 61.8834 | 8.2972
2014-03-16 | 19時 | -3.1 | 1.8 | 61.8834 | 4.943
2014-03-16 | 20時 | -3.3 | 1.8 | 62.9359 | 5.3775
2014-03-16 | 21時 | -2.8 | 1.7 | 56.9973 | 5.6504
2014-03-16 | 22時 | -2.3 | 1.7 | 54.6554 | 5.8455
2014-03-16 | 23時 | -2.5 | 1.7 | 55.5793 | 0
2014-03-17 | 0時 | -2.4 | 1.7 | 55.1152 | 0
2014-03-17 | 1時 | -5.7 | 1.7 | 72.929 | 0
2014-03-17 | 2時 | -6.3 | 1.7 | 76.7964 | 0
2014-03-17 | 3時 | -3.8 | 1.7 | 62.016 | 0
2014-03-17 | 4時 | -7.3 | 1.7 | 83.7472 | 0
2014-03-17 | 5時 | -7.4 | 1.7 | 84.479 | 23.637
2014-03-17 | 6時 | -8.1 | 1.7 | 89.8007 | 7.5147
2014-03-17 | 7時 | -3.8 | 1.7 | 62.016 | 4.0653
2014-03-17 | 8時 | -1.1 | 1.7 | 49.4512 | 1.802
2014-03-17 | 9時 | 2.7 | 1.8 | 39.3713 | 0
2014-03-17 | 10時 | 4 | 1.9 | 37.9037 | 0
2014-03-17 | 11時 | 5.1 | 2 | 36.9357 | 2.0337
2014-03-17 | 12時 | 6 | 2.1 | 36.4271 | 0.048717
2014-03-17 | 13時 | 5.9 | 2.2 | 38.4206 | 0
2014-03-17 | 14時 | 6.1 | 2.3 | 39.6087 | 0
2014-03-17 | 15時 | 5.3 | 2.2 | 40.0545 | 1.8764
2014-03-17 | 16時 | 4.1 | 2.2 | 43.5601 | 2.1913
2014-03-17 | 17時 | 1.7 | 2.1 | 49.3068 | 5.2978
2014-03-17 | 18時 | -0.6 | 2.1 | 58.5702 | 6.4236
2014-03-17 | 19時 | -2.5 | 2 | 65.356 | 3.8717
2014-03-17 | 20時 | -3 | 2 | 68.1608 | 4.5359
2014-03-17 | 21時 | -3.7 | 2 | 72.31 | 5.1116
2014-03-17 | 22時 | -4.2 | 2 | 75.4419 | 5.5961
2014-03-17 | 23時 | -4.7 | 1.9 | 74.7979 | 0
2014-03-18 | 0時 | -5.3 | 1.9 | 78.7338 | 0
2014-03-18 | 1時 | -5.6 | 1.8 | 76.5462 | 0
2014-03-18 | 2時 | -6.4 | 1.8 | 82.0059 | 0
2014-03-18 | 3時 | -7.5 | 1.9 | 95.2129 | 0
2014-03-18 | 4時 | -7.3 | 1.9 | 93.5698 | 0
2014-03-18 | 5時 | -6.6 | 2 | 92.677 | 0
2014-03-18 | 6時 | -6.2 | 2 | 89.5295 | 0
2014-03-18 | 7時 | -2.4 | 2.1 | 68.0399 | 18.6493
2014-03-18 | 8時 | -1 | 2.2 | 63.416 | 3.4964
2014-03-18 | 9時 | 2.9 | 2.2 | 47.4116 | 0.66877
2014-03-18 | 10時 | 3.2 | 2.3 | 48.5163 | 0.045255
2014-03-18 | 11時 | 5.4 | 2.4 | 43.379 | 0.20203
2014-03-18 | 12時 | 6.7 | 2.5 | 41.2946 | 0.031332
2014-03-18 | 13時 | 6.6 | 2.5 | 41.5798 | 0
2014-03-18 | 14時 | 5.7 | 2.6 | 46.0104 | 0
2014-03-18 | 15時 | 4.2 | 2.6 | 51.0872 | 1.2905
2014-03-18 | 16時 | 3.3 | 2.5 | 52.3465 | 3.9997
2014-03-18 | 17時 | 2.9 | 2.5 | 53.8509 | 4.784
2014-03-18 | 18時 | 2.1 | 2.4 | 54.7349 | 2.7848
2014-03-18 | 19時 | 2.2 | 2.4 | 54.3456 | 3.273
2014-03-18 | 20時 | 0.9 | 2.4 | 59.6574 | 3.6349
2014-03-18 | 21時 | 0.1 | 2.4 | 63.2125 | 4.1782
2014-03-18 | 22時 | 0.5 | 2.4 | 61.4063 | 0
2014-03-18 | 23時 | 0.4 | 2.5 | 64.4193 | 0
2014-03-19 | 0時 | 0.3 | 2.5 | 64.8877 | 0
2014-03-19 | 1時 | 1 | 2.5 | 61.6869 | 0
2014-03-19 | 2時 | 0.9 | 2.6 | 64.6082 | 0
2014-03-19 | 3時 | 0.5 | 2.7 | 69.0489 | 0
2014-03-19 | 4時 | -0.2 | 2.9 | 78.1544 | 0
2014-03-19 | 5時 | -0.7 | 3 | 84.2454 | 0
2014-03-19 | 6時 | -0.5 | 3.1 | 85.6118 | 0
2014-03-19 | 7時 | -0.4 | 3.2 | 87.6324 | 19.8172
2014-03-19 | 8時 | 0.1 | 3.4 | 89.4079 | 6.1972
2014-03-19 | 9時 | 1.2 | 3.4 | 82.5758 | 3.9512
2014-03-19 | 10時 | 1.1 | 3.4 | 83.1722 | 3.6117
2014-03-19 | 11時 | 1.5 | 3.5 | 83.1784 | 4.9741
2014-03-19 | 12時 | 1.9 | 3.5 | 80.8285 | 4.2505
2014-03-19 | 13時 | 2 | 3.5 | 80.2526 | 0
2014-03-19 | 14時 | 2.2 | 3.5 | 79.1146 | 0
2014-03-19 | 15時 | 2.2 | 3.5 | 79.1146 | 9.0596
2014-03-19 | 16時 | 1.8 | 3.4 | 79.0956 | 7.3045
2014-03-19 | 17時 | 1.3 | 3.4 | 81.9841 | 7.3549
2014-03-19 | 18時 | 1.2 | 3.3 | 80.1599 | 4.4743
2014-03-19 | 19時 | 1.1 | 3.3 | 80.7389 | 4.6348
2014-03-19 | 20時 | 1 | 3.2 | 78.8708 | 4.5914
2014-03-19 | 21時 | 1.1 | 3.2 | 78.3048 | 4.8003
2014-03-19 | 22時 | 0.9 | 3.2 | 79.4414 | 0
2014-03-19 | 23時 | 0.4 | 3.2 | 82.3644 | 0
2014-03-20 | 0時 | 0.1 | 3.2 | 84.1755 | 0
2014-03-20 | 1時 | -0.1 | 3.2 | 85.4904 | 0
2014-03-20 | 2時 | -0.3 | 3.2 | 86.912 | 0
2014-03-20 | 3時 | -0.3 | 3.2 | 86.912 | 0
2014-03-20 | 4時 | -0.6 | 3.2 | 89.0928 | 0
2014-03-20 | 5時 | -0.5 | 3.2 | 88.3593 | 20.8127
2014-03-20 | 6時 | -0.2 | 3.3 | 88.8775 | 7.6456
2014-03-20 | 7時 | 0.3 | 3.3 | 85.5421 | 5.8317
2014-03-20 | 8時 | 1.1 | 3.3 | 80.7389 | 3.0077
2014-03-20 | 9時 | 1.6 | 3.2 | 75.5415 | 0
2014-03-20 | 10時 | 1.5 | 3.2 | 76.0854 | 0
2014-03-20 | 11時 | 1.2 | 3.2 | 77.7432 | 7.5362
2014-03-20 | 12時 | 0.4 | 3.2 | 82.3644 | 3.6116
2014-03-20 | 13時 | 0.3 | 3.1 | 80.3835 | 0
2014-03-20 | 14時 | 0.2 | 3.1 | 80.9684 | 0
2014-03-20 | 15時 | -0.2 | 3 | 80.8365 | 7.8445
2014-03-20 | 16時 | -0.9 | 2.9 | 82.8107 | 5.0577
2014-03-20 | 17時 | -1.7 | 2.8 | 85.4673 | 8.1019
2014-03-20 | 18時 | -1.9 | 2.7 | 83.8153 | 8.2296
2014-03-20 | 19時 | -2.3 | 2.7 | 86.6666 | 4.941
2014-03-20 | 20時 | -2.2 | 2.6 | 82.7742 | 5.2495
2014-03-20 | 21時 | -2.4 | 2.5 | 80.948 | 5.5443
2014-03-20 | 22時 | -2.6 | 2.5 | 82.3175 | 5.8013
2014-03-20 | 23時 | -3.2 | 2.4 | 83.1297 | 0
2014-03-21 | 0時 | -3.5 | 2.4 | 85.2619 | 0
2014-03-21 | 1時 | -4.4 | 2.3 | 88.2037 | 0
2014-03-21 | 2時 | -6.3 | 2.3 | 103.8012 | 0
2014-03-21 | 3時 | -6.8 | 2.2 | 103.6921 | 0
2014-03-21 | 4時 | -7.9 | 2 | 103.7665 | 0
2014-03-21 | 5時 | -7.9 | 2 | 103.7665 | 0
2014-03-21 | 6時 | -6.6 | 2.2 | 101.9121 | 0
2014-03-21 | 7時 | -4 | 2.2 | 81.5628 | 20.3094
2014-03-21 | 8時 | -0.5 | 2.2 | 60.8444 | 4.0976
2014-03-21 | 9時 | 1.2 | 2.1 | 51.1089 | 1.3475
2014-03-21 | 10時 | 2.2 | 2.1 | 47.5752 | 0.25252
2014-03-21 | 11時 | 2.4 | 2.1 | 46.9016 | 1.0945
2014-03-21 | 12時 | 3 | 2.1 | 44.9439 | 0.39326
2014-03-21 | 13時 | 3.7 | 2 | 40.7437 | 0
2014-03-21 | 14時 | 2.3 | 2 | 44.9949 | 0
2014-03-21 | 15時 | 0.8 | 2 | 50.1066 | 3.8184
2014-03-21 | 16時 | 0.1 | 2 | 52.7109 | 5.6821
2014-03-21 | 17時 | -1.3 | 2 | 59.1242 | 6.7964
2014-03-21 | 18時 | -2.1 | 2 | 63.2027 | 4.0379
2014-03-21 | 19時 | -2.9 | 2.1 | 70.9576 | 4.5768
2014-03-21 | 20時 | -4.4 | 2.1 | 80.5596 | 4.969
2014-03-21 | 21時 | -5.1 | 2 | 81.4578 | 5.5182
2014-03-21 | 22時 | -5.3 | 2 | 82.8644 | 0
2014-03-21 | 23時 | -6 | 1.9 | 83.6129 | 0
2014-03-22 | 0時 | -6.5 | 1.9 | 87.2991 | 0
2014-03-22 | 1時 | -6.8 | 1.8 | 84.8934 | 0
2014-03-22 | 2時 | -7 | 1.8 | 86.3784 | 0
2014-03-22 | 3時 | -8.4 | 1.8 | 97.5995 | 0
2014-03-22 | 4時 | -8.3 | 2 | 107.4628 | 0
2014-03-22 | 5時 | -7.6 | 2 | 101.085 | 26.5084
2014-03-22 | 6時 | -6.2 | 2.1 | 93.9909 | 8.6839
2014-03-22 | 7時 | -4.3 | 2.2 | 83.6676 | 5.7348
2014-03-22 | 8時 | -1.6 | 2.4 | 72.6962 | 3.5864
2014-03-22 | 9時 | 0.1 | 2.4 | 63.2125 | 0
2014-03-22 | 10時 | 2.7 | 2.5 | 54.6211 | 0
2014-03-22 | 11時 | 2.8 | 2.5 | 54.2345 | 5.294
2014-03-22 | 12時 | 3 | 2.6 | 55.6003 | 2.6755
2014-03-22 | 13時 | 2.8 | 2.7 | 58.5545 | 0
2014-03-22 | 14時 | 1.9 | 2.8 | 64.7352 | 0
2014-03-22 | 15時 | 1.3 | 2.8 | 67.5811 | 8.8112
2014-03-22 | 16時 | -1.1 | 2.7 | 78.4145 | 5.4409
2014-03-22 | 17時 | -1.9 | 2.8 | 86.9057 | 8.4178
2014-03-22 | 18時 | -1.8 | 2.8 | 86.1832 | 8.4195
2014-03-22 | 19時 | -2 | 2.7 | 84.5184 | 5.0891
2014-03-22 | 20時 | -2.2 | 2.8 | 89.1129 | 5.3981
2014-03-22 | 21時 | -2.2 | 2.7 | 85.944 | 5.6332
2014-03-22 | 22時 | -2.2 | 2.7 | 85.944 | 5.8239
2014-03-22 | 23時 | -1.8 | 2.7 | 83.1186 | 0
2014-03-23 | 0時 | -1.5 | 2.7 | 81.0659 | 0
2014-03-23 | 1時 | -1.6 | 2.7 | 81.7439 | 0
2014-03-23 | 2時 | -1.7 | 2.7 | 82.4281 | 0
2014-03-23 | 3時 | -1.8 | 2.7 | 83.1186 | 0
2014-03-23 | 4時 | -2 | 2.7 | 84.5184 | 0
2014-03-23 | 5時 | -2.1 | 2.7 | 85.228 | 21.6735
2014-03-23 | 6時 | -1.7 | 2.7 | 82.4281 | 8.2405
2014-03-23 | 7時 | -1.2 | 2.7 | 79.0684 | 7.0483
2014-03-23 | 8時 | -0.1 | 2.7 | 72.1903 | 6.1727
2014-03-23 | 9時 | 0.2 | 2.8 | 73.1679 | 0
2014-03-23 | 10時 | 1.2 | 2.9 | 70.4886 | 0
2014-03-23 | 11時 | 1.4 | 2.9 | 69.4825 | 12.8893
2014-03-23 | 12時 | 1.8 | 3 | 69.8349 | 6.1736
2014-03-23 | 13時 | 2.3 | 3.1 | 69.6194 | 0
2014-03-23 | 14時 | 2.2 | 3.2 | 72.368 | 0
2014-03-23 | 15時 | 2.3 | 3.2 | 71.8537 | 11.7058
2014-03-23 | 16時 | 2.1 | 3.3 | 75.1521 | 6.2462
2014-03-23 | 17時 | 1.6 | 3.3 | 77.8897 | 8.2229
2014-03-23 | 18時 | 1.2 | 3.4 | 82.5758 | 8.0636
2014-03-23 | 19時 | 0.7 | 3.4 | 85.6064 | 5.0351
2014-03-23 | 20時 | 0.5 | 3.5 | 89.3934 | 5.2259
2014-03-23 | 21時 | 0.2 | 3.4 | 88.7614 | 5.398
2014-03-23 | 22時 | -0.1 | 3.4 | 90.8045 | 5.5472
2014-03-23 | 23時 | -0.1 | 3.4 | 90.8045 | 0
2014-03-24 | 0時 | -0.3 | 3.4 | 92.3144 | 0
2014-03-24 | 1時 | -0.3 | 3.3 | 89.6136 | 0
2014-03-24 | 2時 | -0.1 | 3.4 | 90.8045 | 0
2014-03-24 | 3時 | -0.3 | 3.1 | 84.2094 | 0
2014-03-24 | 4時 | -0.3 | 2.9 | 78.8018 | 0
2014-03-24 | 5時 | -0.4 | 2.7 | 73.999 | 20.4024
2014-03-24 | 6時 | -1 | 2.5 | 72.0291 | 7.5895
2014-03-24 | 7時 | -1.1 | 2.2 | 63.9445 | 3.9835
2014-03-24 | 8時 | -0.9 | 2 | 57.1932 | 2.0385
2014-03-24 | 9時 | -0.3 | 2 | 54.4244 | 0
2014-03-24 | 10時 | 0.3 | 2 | 51.9517 | 0
2014-03-24 | 11時 | 0.6 | 2 | 50.8357 | 3.7823
2014-03-24 | 12時 | 1.2 | 2 | 48.683 | 0.86932
2014-03-24 | 13時 | 1.1 | 2 | 49.0346 | 0
2014-03-24 | 14時 | 0.8 | 2 | 50.1066 | 0
2014-03-24 | 15時 | 0.3 | 2 | 51.9517 | 4.5265
2014-03-24 | 16時 | -1.2 | 2 | 58.6349 | 3.609
2014-03-24 | 17時 | -2.4 | 1.9 | 61.5796 | 7.2772
2014-03-24 | 18時 | -3.2 | 1.9 | 65.8638 | 7.8555
2014-03-24 | 19時 | -3.3 | 1.9 | 66.4217 | 4.548
2014-03-24 | 20時 | -3.4 | 1.9 | 66.9848 | 5.0209
2014-03-24 | 21時 | -2.9 | 1.9 | 64.2203 | 5.3318
2014-03-24 | 22時 | -5.1 | 1.9 | 77.3973 | 5.9351
2014-03-24 | 23時 | -6.7 | 1.9 | 88.8227 | 0
2014-03-25 | 0時 | -8.1 | 1.9 | 100.3333 | 0
2014-03-25 | 1時 | -8.3 | 1.9 | 102.106 | 0
2014-03-25 | 2時 | -9.6 | 1.8 | 108.4838 | 0
2014-03-25 | 3時 | -8.7 | 1.9 | 105.7545 | 0
2014-03-25 | 4時 | -8.6 | 1.9 | 104.8293 | 0
2014-03-25 | 5時 | -6.4 | 1.9 | 86.5479 | 0
2014-03-25 | 6時 | -0.4 | 1.9 | 52.1401 | 0
2014-03-25 | 7時 | 1 | 1.8 | 44.4644 | 18.9449
2014-03-25 | 8時 | 1.9 | 1.9 | 43.9909 | 3.4456
2014-03-25 | 9時 | 2.5 | 1.8 | 39.9354 | 0.93611
2014-03-25 | 10時 | 3 | 1.8 | 38.5418 | 0.1514
2014-03-25 | 11時 | 3.4 | 1.8 | 37.466 | 0.74893
2014-03-25 | 12時 | 3.7 | 1.8 | 36.6811 | 0.21502
2014-03-25 | 13時 | 3.7 | 1.7 | 34.6488 | 0
2014-03-25 | 14時 | 4.1 | 1.8 | 35.663 | 0
2014-03-25 | 15時 | 3.8 | 1.8 | 36.4236 | 2.7341
2014-03-25 | 16時 | 2.6 | 1.9 | 41.8484 | 4.5699
2014-03-25 | 17時 | 0.9 | 1.9 | 47.2666 | 5.7456
2014-03-25 | 18時 | -0.8 | 2 | 56.7213 | 3.4875
2014-03-25 | 19時 | -2.7 | 2 | 66.4626 | 4.2316
2014-03-25 | 20時 | -2.6 | 2.1 | 69.191 | 4.4672
2014-03-25 | 21時 | -3.7 | 2.1 | 75.9134 | 5.0651
2014-03-25 | 22時 | -4.1 | 2 | 74.8039 | 0
2014-03-25 | 23時 | -5 | 2 | 80.7643 | 0
2014-03-26 | 0時 | -3.9 | 2 | 73.5454 | 0
2014-03-26 | 1時 | -4.8 | 2 | 79.3964 | 0
2014-03-26 | 2時 | -5.5 | 2 | 84.2975 | 0
2014-03-26 | 3時 | -6.5 | 2 | 91.879 | 0
2014-03-26 | 4時 | -6.8 | 2 | 94.2958 | 0
2014-03-26 | 5時 | -6.3 | 2.1 | 94.8054 | 0
2014-03-26 | 6時 | -4.3 | 2.1 | 79.8773 | 0
2014-03-26 | 7時 | -1.5 | 2.2 | 66.1066 | 19.7543
2014-03-26 | 8時 | 1.9 | 2.3 | 53.218 | 4.0142
2014-03-26 | 9時 | 4.1 | 2.3 | 45.5329 | 1.2376
2014-03-26 | 10時 | 4.4 | 2.3 | 44.5843 | 0.26707
2014-03-26 | 11時 | 4.7 | 2.4 | 45.5486 | 0.85663
2014-03-26 | 12時 | 5 | 2.4 | 44.6043 | 1.0533
2014-03-26 | 13時 | 1.4 | 2.4 | 57.5488 | 0
2014-03-26 | 14時 | 1.7 | 2.5 | 58.661 | 0
2014-03-26 | 15時 | 0.4 | 2.4 | 61.8524 | 5.9457
2014-03-26 | 16時 | -0.4 | 2.3 | 63.0766 | 6.6936
2014-03-26 | 17時 | -1.8 | 2.2 | 67.7805 | 7.4837
2014-03-26 | 18時 | -1.3 | 2.2 | 65.0157 | 4.3469
2014-03-26 | 19時 | -2.3 | 2.1 | 67.4722 | 4.7838
2014-03-26 | 20時 | -3 | 2.1 | 71.5574 | 4.9766
2014-03-26 | 21時 | -5.1 | 2.1 | 85.517 | 5.6233
2014-03-26 | 22時 | -5.3 | 2.1 | 86.9937 | 0
2014-03-26 | 23時 | -6.5 | 2.1 | 96.4575 | 0
2014-03-27 | 0時 | -5.5 | 2.1 | 88.4982 | 0
2014-03-27 | 1時 | -5.7 | 2.1 | 90.031 | 0
2014-03-27 | 2時 | -4.4 | 2.1 | 80.5596 | 0
2014-03-27 | 3時 | -3.1 | 2.1 | 72.1626 | 0
2014-03-27 | 4時 | -2.6 | 2.2 | 72.4742 | 0
2014-03-27 | 5時 | -2.3 | 2.2 | 70.6738 | 24.0289
2014-03-27 | 6時 | -0.8 | 2.3 | 65.1981 | 7.1199
2014-03-27 | 7時 | -0.1 | 2.3 | 61.5348 | 4.7398
2014-03-27 | 8時 | 0.4 | 2.4 | 61.8524 | 3.0681
2014-03-27 | 9時 | 2 | 2.4 | 55.1273 | 0
2014-03-27 | 10時 | 3.8 | 2.5 | 50.5316 | 0
2014-03-27 | 11時 | 3.7 | 2.5 | 50.8889 | 3.6878
2014-03-27 | 12時 | 4.1 | 2.5 | 49.4764 | 0.77903
2014-03-27 | 13時 | 2.2 | 2.6 | 58.8555 | 0
2014-03-27 | 14時 | 2.7 | 2.6 | 56.7968 | 0
2014-03-27 | 15時 | 1.4 | 2.5 | 59.9371 | 5.1071
2014-03-27 | 16時 | 0.7 | 2.5 | 63.0366 | 3.68
2014-03-27 | 17時 | -0.2 | 2.5 | 67.4177 | 6.8657
2014-03-27 | 18時 | -1.3 | 2.4 | 70.9035 | 7.4066
2014-03-27 | 19時 | -1.6 | 2.4 | 72.6962 | 4.3412
2014-03-27 | 20時 | -2.2 | 2.4 | 76.4314 | 4.8448
2014-03-27 | 21時 | -2.7 | 2.3 | 76.3952 | 5.2673
2014-03-27 | 22時 | -2.5 | 2.3 | 75.1233 | 5.5423
2014-03-27 | 23時 | -0.5 | 2.3 | 63.5998 | 0
2014-03-28 | 0時 | -0.9 | 2.3 | 65.7406 | 0
2014-03-28 | 1時 | -1 | 2.3 | 66.288 | 0
2014-03-28 | 2時 | -0.9 | 2.3 | 65.7406 | 0
2014-03-28 | 3時 | -1.3 | 2.3 | 67.9601 | 0
2014-03-28 | 4時 | -1.2 | 2.4 | 70.3167 | 0
2014-03-28 | 5時 | -1.4 | 2.4 | 71.4957 | 20.6396
2014-03-28 | 6時 | -0.3 | 2.4 | 65.2675 | 6.1273
2014-03-28 | 7時 | 1.3 | 2.4 | 57.9638 | 3.1894
2014-03-28 | 8時 | 3.1 | 2.5 | 53.0928 | 1.2685
2014-03-28 | 9時 | 3.6 | 2.6 | 53.2905 | 0
2014-03-28 | 10時 | 4.6 | 2.7 | 51.5771 | 0
2014-03-28 | 11時 | 5.4 | 2.7 | 48.778 | 1.8616
2014-03-28 | 12時 | 5.3 | 2.8 | 50.9295 | 0.10616
2014-03-28 | 13時 | 4.7 | 2.9 | 54.9939 | 0
2014-03-28 | 14時 | 3.5 | 3 | 61.8848 | 0
2014-03-28 | 15時 | 3.4 | 2.9 | 60.2557 | 3.8456
2014-03-28 | 16時 | 2.1 | 2.9 | 66.0851 | 2.9612
2014-03-28 | 17時 | 0.4 | 2.8 | 72.115 | 6.1578
2014-03-28 | 18時 | -0.6 | 2.7 | 75.2322 | 6.7802
2014-03-28 | 19時 | -1.5 | 2.7 | 81.0659 | 3.9526
2014-03-28 | 20時 | -2.5 | 2.7 | 88.1318 | 4.5738
2014-03-28 | 21時 | -2.9 | 2.6 | 87.782 | 5.0399
2014-03-28 | 22時 | -3.9 | 2.5 | 91.8582 | 5.5287
2014-03-28 | 23時 | -4.4 | 2.4 | 92.0239 | 0
2014-03-29 | 0時 | -5.3 | 2.4 | 99.3736 | 0
2014-03-29 | 1時 | -5.7 | 2.3 | 98.5738 | 0
2014-03-29 | 2時 | -5.2 | 2.3 | 94.4361 | 0
2014-03-29 | 3時 | -4.8 | 2.4 | 95.2147 | 0
2014-03-29 | 4時 | -2.6 | 2.5 | 82.3175 | 0
2014-03-29 | 5時 | -2 | 2.6 | 81.4012 | 22.4021
2014-03-29 | 6時 | -1.9 | 2.7 | 83.8153 | 8.3785
2014-03-29 | 7時 | -0.3 | 2.8 | 76.0967 | 6.7638
2014-03-29 | 8時 | 0.8 | 3 | 75.0396 | 5.677
2014-03-29 | 9時 | 1.4 | 2.9 | 69.4825 | 0
2014-03-29 | 10時 | 2.5 | 3 | 66.4311 | 0
2014-03-29 | 11時 | 2.8 | 3 | 65.0293 | 7.7052
2014-03-29 | 12時 | 2.8 | 3 | 65.0293 | 4.2054
2014-03-29 | 13時 | 2.3 | 3 | 67.3844 | 0
2014-03-29 | 14時 | 2.4 | 3.1 | 69.125 | 0
2014-03-29 | 15時 | 1.8 | 3 | 69.8349 | 8.9784
2014-03-29 | 16時 | 0.9 | 3 | 74.5002 | 5.2155
2014-03-29 | 17時 | -0.5 | 3 | 82.8634 | 8.0434
2014-03-29 | 18時 | -0.6 | 3 | 83.5513 | 8.0634
2014-03-29 | 19時 | -0.6 | 3 | 83.5513 | 4.8655
2014-03-29 | 20時 | -0.7 | 3 | 84.2454 | 5.1478
2014-03-29 | 21時 | -0.7 | 2.9 | 81.4502 | 5.3631
2014-03-29 | 22時 | -0.9 | 2.9 | 82.8107 | 5.5589
2014-03-29 | 23時 | -1 | 2.8 | 80.6338 | 0
2014-03-30 | 0時 | -1.2 | 2.8 | 81.9837 | 0
2014-03-30 | 1時 | -1.3 | 2.7 | 79.7282 | 0
2014-03-30 | 2時 | -2.1 | 2.7 | 85.228 | 0
2014-03-30 | 3時 | -2.1 | 2.7 | 85.228 | 0
2014-03-30 | 4時 | -2.4 | 2.7 | 87.3958 | 0
2014-03-30 | 5時 | -2.4 | 2.6 | 84.1724 | 21.5895
2014-03-30 | 6時 | -2.1 | 2.6 | 82.0845 | 8.2127
2014-03-30 | 7時 | -1.6 | 2.6 | 78.729 | 7.0298
2014-03-30 | 8時 | -0.9 | 2.6 | 74.2797 | 6.1983
2014-03-30 | 9時 | 0.1 | 2.6 | 68.4583 | 0
2014-03-30 | 10時 | 0.6 | 2.6 | 66.023 | 0
2014-03-30 | 11時 | 0.7 | 2.5 | 63.0366 | 12.607
2014-03-30 | 12時 | 0.7 | 2.5 | 63.0366 | 5.3615
2014-03-30 | 13時 | 0.6 | 2.5 | 63.4938 | 0
2014-03-30 | 14時 | 0.7 | 2.5 | 63.0366 | 0
2014-03-30 | 15時 | 0.6 | 2.4 | 60.9638 | 11.6154
2014-03-30 | 16時 | -0.2 | 2.4 | 64.7313 | 6.4337
2014-03-30 | 17時 | -1.1 | 2.4 | 69.7352 | 9.0003
2014-03-30 | 18時 | -2 | 2.4 | 75.1636 | 9.1029
2014-03-30 | 19時 | -2.8 | 2.3 | 77.0399 | 5.7348
2014-03-30 | 20時 | -3.9 | 2.3 | 84.5366 | 6.1117
2014-03-30 | 21時 | -4.7 | 2.3 | 90.4868 | 6.4368
2014-03-30 | 22時 | -5.6 | 2.3 | 97.7307 | 6.7724
2014-03-30 | 23時 | -5.8 | 2.3 | 99.4248 | 0
2014-03-31 | 0時 | -6.4 | 2.3 | 104.7014 | 0
2014-03-31 | 1時 | -6.8 | 2.2 | 103.6921 | 0
2014-03-31 | 2時 | -7.3 | 2.1 | 103.3861 | 0
2014-03-31 | 3時 | -7.9 | 2 | 103.7665 | 0
2014-03-31 | 4時 | -8.3 | 2 | 107.4628 | 0
2014-03-31 | 5時 | -6.8 | 2.2 | 103.6921 | 25.3292
2014-03-31 | 6時 | -5 | 2.4 | 96.8551 | 7.5354
2014-03-31 | 7時 | -2.8 | 2.4 | 80.3766 | 4.4646
2014-03-31 | 8時 | -0.8 | 2.4 | 68.0219 | 2.3809
2014-03-31 | 9時 | 0.7 | 2.4 | 60.5248 | 0
2014-03-31 | 10時 | 2.1 | 2.5 | 57.0064 | 0
2014-03-31 | 11時 | 3.3 | 2.5 | 52.3465 | 3.8433
2014-03-31 | 12時 | 3.3 | 2.6 | 54.4317 | 0.94075
2014-03-31 | 13時 | 4 | 2.6 | 51.8101 | 0
2014-03-31 | 14時 | 3.5 | 2.6 | 53.6679 | 0
2014-03-31 | 15時 | 2.3 | 2.6 | 58.4372 | 4.4745
2014-03-31 | 16時 | 0.7 | 2.5 | 63.0366 | 3.4706
2014-03-31 | 17時 | -1 | 2.5 | 72.0291 | 6.9222
2014-03-31 | 18時 | -1.9 | 2.5 | 77.6316 | 7.4935
2014-03-31 | 19時 | -1.9 | 2.4 | 74.5383 | 4.3429
2014-03-31 | 20時 | -2.1 | 2.4 | 75.7946 | 4.8115
2014-03-31 | 21時 | -2.9 | 2.4 | 81.0555 | 5.2801
2014-03-31 | 22時 | -4 | 2.4 | 88.9491 | 5.7527
2014-03-31 | 23時 | -4.6 | 2.3 | 89.7187 | 0
2014-04-01 | 0時 | -4.7 | 2.3 | 90.4868 | 0
2014-04-01 | 1時 | -5.5 | 2.3 | 96.8955 | 0
2014-04-01 | 2時 | -5.6 | 2.3 | 97.7307 | 0
2014-04-01 | 3時 | -5.7 | 2.4 | 102.8431 | 0
2014-04-01 | 4時 | -6.5 | 2.3 | 105.6101 | 0
2014-04-01 | 5時 | -4.7 | 2.5 | 98.3237 | 0
2014-04-01 | 6時 | -2.2 | 2.6 | 82.7742 | 0
2014-04-01 | 7時 | 0 | 2.6 | 68.9574 | 17.7143
2014-04-01 | 8時 | 2.1 | 2.7 | 61.5472 | 3.1748
2014-04-01 | 9時 | 4.3 | 2.7 | 52.6726 | 0.63014
2014-04-01 | 10時 | 5.5 | 2.8 | 50.2262 | 0.030188
2014-04-01 | 11時 | 6.2 | 2.9 | 49.5498 | 0.16371
2014-04-01 | 12時 | 6.7 | 2.9 | 47.871 | 0.029648
2014-04-01 | 13時 | 5.7 | 3 | 53.0549 | 0
2014-04-01 | 14時 | 4.7 | 3 | 56.8811 | 0
2014-04-01 | 15時 | 3.8 | 3 | 60.5894 | 2.2837
2014-04-01 | 16時 | 2.2 | 2.9 | 65.615 | 4.475
2014-04-01 | 17時 | 1.3 | 2.8 | 67.5811 | 5.4619
2014-04-01 | 18時 | 0.8 | 2.8 | 70.0594 | 3.1003
2014-04-01 | 19時 | 0.4 | 2.7 | 69.5506 | 3.6161
2014-04-01 | 20時 | -0.5 | 2.7 | 74.6129 | 3.9247
2014-04-01 | 21時 | -0.8 | 2.7 | 76.4879 | 4.3953
2014-04-01 | 22時 | -1.3 | 2.6 | 76.7876 | 0
2014-04-01 | 23時 | -0.7 | 2.6 | 73.0594 | 0
2014-04-02 | 0時 | 0 | 2.5 | 66.3158 | 0
2014-04-02 | 1時 | -0.1 | 2.5 | 66.8642 | 0
2014-04-02 | 2時 | -0.1 | 2.5 | 66.8642 | 0
2014-04-02 | 3時 | -0.4 | 2.5 | 68.5395 | 0
2014-04-02 | 4時 | -0.5 | 2.5 | 69.1081 | 0
2014-04-02 | 5時 | -0.4 | 2.6 | 71.2697 | 0
2014-04-02 | 6時 | 1.4 | 2.6 | 62.3246 | 0
2014-04-02 | 7時 | 2.7 | 2.7 | 58.9719 | 14.6681
2014-04-02 | 8時 | 3.4 | 2.7 | 56.1181 | 2.2306
2014-04-02 | 9時 | 5.3 | 2.8 | 50.9295 | 0.12728
2014-04-02 | 10時 | 7.3 | 2.8 | 44.3627 | 0.023437
2014-04-02 | 11時 | 7.9 | 2.9 | 44.0952 | 0.026634
2014-04-02 | 12時 | 8.6 | 3 | 43.4899 | 0.023742
2014-04-02 | 13時 | 9.1 | 3 | 42.0441 | 0
2014-04-02 | 14時 | 7.9 | 3.1 | 47.1211 | 0
2014-04-02 | 15時 | 6.5 | 3 | 50.2004 | 0.44402
2014-04-02 | 16時 | 5.3 | 3 | 54.5498 | 2.9823
2014-04-02 | 17時 | 4.2 | 2.9 | 56.9545 | 3.9827
2014-04-02 | 18時 | 2.7 | 2.9 | 63.3199 | 2.2545
2014-04-02 | 19時 | 1.4 | 2.8 | 67.0973 | 2.9868
2014-04-02 | 20時 | 1.4 | 2.8 | 67.0973 | 3.2499
2014-04-02 | 21時 | 0.6 | 2.7 | 68.5513 | 3.8177
2014-04-02 | 22時 | -0.4 | 2.7 | 73.999 | 0
2014-04-02 | 23時 | -1.7 | 2.7 | 82.4281 | 0
2014-04-03 | 0時 | -2 | 2.6 | 81.4012 | 0
2014-04-03 | 1時 | -2.5 | 2.6 | 84.8812 | 0
2014-04-03 | 2時 | -2.9 | 2.6 | 87.782 | 0
2014-04-03 | 3時 | -3.7 | 2.7 | 97.5091 | 0
2014-04-03 | 4時 | -4.1 | 2.7 | 100.8721 | 0
2014-04-03 | 5時 | -3.3 | 2.8 | 97.7436 | 20.9238
2014-04-03 | 6時 | -0.7 | 2.9 | 81.4502 | 5.8827
2014-04-03 | 7時 | 1.9 | 3 | 69.337 | 3.2475
2014-04-03 | 8時 | 4.6 | 3.1 | 59.1803 | 1.3094
2014-04-03 | 9時 | 6.7 | 3.2 | 52.7979 | 0
2014-04-03 | 10時 | 9.2 | 3.3 | 45.9155 | 0
2014-04-03 | 11時 | 8.2 | 3.4 | 50.6125 | 2.2029
2014-04-03 | 12時 | 7.3 | 3.4 | 53.8174 | 1.6298
2014-04-03 | 13時 | 6.9 | 3.5 | 56.9318 | 0
2014-04-03 | 14時 | 8 | 3.6 | 54.3064 | 0
2014-04-03 | 15時 | 7.2 | 3.6 | 57.3564 | 3.4995
2014-04-03 | 16時 | 6.2 | 3.6 | 61.4413 | 2.3696
2014-04-03 | 17時 | 4.7 | 3.6 | 68.1919 | 4.8238
2014-04-03 | 18時 | 4.4 | 3.6 | 69.6391 | 5.0762
2014-04-03 | 19時 | 3.4 | 3.6 | 74.7165 | 2.8929
2014-04-03 | 20時 | 3.8 | 3.6 | 72.6376 | 3.2729
2014-04-03 | 21時 | 3.7 | 3.6 | 73.1512 | 3.6093
2014-04-03 | 22時 | 3.4 | 3.6 | 74.7165 | 3.8941
2014-04-03 | 23時 | 3.2 | 3.6 | 75.7807 | 0
2014-04-04 | 0時 | 2.5 | 3.6 | 79.6409 | 0
2014-04-04 | 1時 | 2.1 | 3.6 | 81.9448 | 0
2014-04-04 | 2時 | 2.6 | 3.6 | 79.0763 | 0
2014-04-04 | 3時 | 2.2 | 3.6 | 81.362 | 0
2014-04-04 | 4時 | 1.8 | 3.7 | 86.0334 | 0
2014-04-04 | 5時 | 2 | 3.7 | 84.8114 | 16.7416
2014-04-04 | 6時 | 3.8 | 3.8 | 76.6485 | 4.2288
2014-04-04 | 7時 | 5 | 3.9 | 72.3083 | 2.0589
2014-04-04 | 8時 | 7.6 | 3.9 | 60.4298 | 0.32922
2014-04-04 | 9時 | 9.1 | 3.9 | 54.5787 | 0
2014-04-04 | 10時 | 8.4 | 3.8 | 55.768 | 0
2014-04-04 | 11時 | 7.4 | 3.8 | 59.7004 | 1.0692
2014-04-04 | 12時 | 6.1 | 3.8 | 65.2836 | 0.3926
2014-04-04 | 13時 | 7.9 | 3.8 | 57.6968 | 0
2014-04-04 | 14時 | 7 | 3.7 | 59.7542 | 0
2014-04-04 | 15時 | 6 | 3.6 | 62.2967 | 2.4476
2014-04-04 | 16時 | 4.5 | 3.5 | 67.2428 | 2.1244
2014-04-04 | 17時 | 3 | 3.4 | 72.615 | 4.9099
2014-04-04 | 18時 | 1.4 | 3.3 | 79.0157 | 5.6995
2014-04-04 | 19時 | 0.2 | 3.2 | 83.5669 | 3.2289
2014-04-04 | 20時 | -1.3 | 3.1 | 91.4812 | 3.9616
2014-04-04 | 21時 | -1.8 | 3 | 92.3096 | 4.4864
2014-04-04 | 22時 | -1.8 | 2.9 | 89.2469 | 4.8726
2014-04-04 | 23時 | -2.7 | 2.8 | 92.9284 | 0
2014-04-05 | 0時 | -3.1 | 2.8 | 96.109 | 0
2014-04-05 | 1時 | -3.5 | 2.7 | 95.8736 | 0
2014-04-05 | 2時 | -3.3 | 2.7 | 94.2679 | 0
2014-04-05 | 3時 | -4.7 | 2.6 | 102.2402 | 0
2014-04-05 | 4時 | -4.7 | 2.6 | 102.2402 | 0
2014-04-05 | 5時 | -4.1 | 2.7 | 100.8721 | 20.9741
2014-04-05 | 6時 | -2.1 | 2.7 | 85.228 | 5.9152
2014-04-05 | 7時 | -0.7 | 2.7 | 75.8573 | 3.4819
2014-04-05 | 8時 | 3 | 2.8 | 59.858 | 1.4463
2014-04-05 | 9時 | 6.4 | 2.7 | 45.5147 | 0
2014-04-05 | 10時 | 8.5 | 2.8 | 40.8797 | 0
2014-04-05 | 11時 | 9.4 | 2.8 | 38.4679 | 0.88192
2014-04-05 | 12時 | 10.5 | 2.8 | 35.7336 | 0.030261
2014-04-05 | 13時 | 9.5 | 2.8 | 38.2099 | 0
2014-04-05 | 14時 | 9.3 | 2.9 | 40.1046 | 0
2014-04-05 | 15時 | 8.7 | 2.9 | 41.7632 | 1.1341
2014-04-05 | 16時 | 7.7 | 2.9 | 44.7007 | 1.3443
2014-04-05 | 17時 | 6.1 | 2.9 | 49.8934 | 3.6373
2014-04-05 | 18時 | 4.8 | 2.9 | 54.6109 | 4.2632
2014-04-05 | 19時 | 3.9 | 2.9 | 58.1682 | 2.2797
2014-04-05 | 20時 | 2.8 | 2.9 | 62.8717 | 2.9468
2014-04-05 | 21時 | 2.2 | 3 | 67.8667 | 3.451
2014-04-05 | 22時 | 2.1 | 3.1 | 70.6201 | 3.8051
2014-04-05 | 23時 | 2.1 | 3.2 | 72.8865 | 0
2014-04-06 | 0時 | 2 | 3.3 | 75.691 | 0
2014-04-06 | 1時 | 1.9 | 3.4 | 78.5317 | 0
2014-04-06 | 2時 | 0.6 | 3.5 | 88.7492 | 0
2014-04-06 | 3時 | 0.3 | 3.5 | 90.6975 | 0
2014-04-06 | 4時 | 0.2 | 3.5 | 91.3575 | 0
2014-04-06 | 5時 | 0 | 3.5 | 92.6937 | 17.4105
2014-04-06 | 6時 | 0.3 | 3.5 | 90.6975 | 6.4786
2014-04-06 | 7時 | 0.1 | 3.5 | 92.0228 | 5.6929
2014-04-06 | 8時 | 0.3 | 3.5 | 90.6975 | 4.9856
2014-04-06 | 9時 | 0.5 | 3.4 | 86.8532 | 0
2014-04-06 | 10時 | 1.1 | 3.4 | 83.1722 | 0
2014-04-06 | 11時 | 2.3 | 3.4 | 76.3201 | 10.4185
2014-04-06 | 12時 | 3 | 3.3 | 70.4905 | 4.9273
2014-04-06 | 13時 | 2.1 | 3.3 | 75.1521 | 0
2014-04-06 | 14時 | 1.8 | 3.3 | 76.7816 | 0
2014-04-06 | 15時 | 0.5 | 3.2 | 81.7703 | 10.5371
2014-04-06 | 16時 | 0.2 | 3.2 | 83.5669 | 5.8407
2014-04-06 | 17時 | -0.1 | 3.2 | 85.4904 | 8.2511
2014-04-06 | 18時 | -0.4 | 3.2 | 87.6324 | 8.1941
2014-04-06 | 19時 | -0.4 | 3.2 | 87.6324 | 4.9409
2014-04-06 | 20時 | -0.6 | 3.2 | 89.0928 | 5.1732
2014-04-06 | 21時 | -0.6 | 3.1 | 86.3225 | 5.3455
2014-04-06 | 22時 | -0.7 | 3.1 | 87.0396 | 5.4952
2014-04-06 | 23時 | -0.9 | 3.1 | 88.4935 | 0
2014-04-07 | 0時 | -0.8 | 3.1 | 87.7633 | 0
2014-04-07 | 1時 | -0.9 | 3 | 85.6525 | 0
2014-04-07 | 2時 | -1.1 | 3 | 87.0854 | 0
2014-04-07 | 3時 | -1.3 | 2.9 | 85.6066 | 0
2014-04-07 | 4時 | -1.7 | 2.9 | 88.5056 | 0
2014-04-07 | 5時 | -1.6 | 2.9 | 87.7709 | 20.7707
2014-04-07 | 6時 | -1.5 | 2.9 | 87.0429 | 7.7583
2014-04-07 | 7時 | -1.3 | 2.8 | 82.6678 | 5.5311
2014-04-07 | 8時 | -1.3 | 2.8 | 82.6678 | 5.222
2014-04-07 | 9時 | -0.2 | 2.8 | 75.4715 | 0
2014-04-07 | 10時 | 0.4 | 2.7 | 69.5506 | 0
2014-04-07 | 11時 | 0.1 | 2.6 | 68.4583 | 7.8802
2014-04-07 | 12時 | 0.5 | 2.6 | 66.5022 | 2.7541
2014-04-07 | 13時 | 0.2 | 2.6 | 67.9633 | 0
2014-04-07 | 14時 | 0.5 | 2.5 | 63.9547 | 0
2014-04-07 | 15時 | -0.1 | 2.5 | 66.8642 | 7.3405
2014-04-07 | 16時 | -0.7 | 2.5 | 70.2607 | 4.7118
2014-04-07 | 17時 | -1.3 | 2.4 | 70.9035 | 7.8021
2014-04-07 | 18時 | -2.1 | 2.4 | 75.7946 | 8.1497
2014-04-07 | 19時 | -2.5 | 2.4 | 78.377 | 4.8918
2014-04-07 | 20時 | -3.5 | 2.4 | 85.2619 | 5.3816
2014-04-07 | 21時 | -4.5 | 2.3 | 88.9577 | 5.8333
2014-04-07 | 22時 | -5 | 2.3 | 92.8343 | 6.2003
2014-04-07 | 23時 | -4.7 | 2.3 | 90.4868 | 0
2014-04-08 | 0時 | -3.7 | 2.3 | 83.1166 | 0
2014-04-08 | 1時 | -3.7 | 2.3 | 83.1166 | 0
2014-04-08 | 2時 | -4 | 2.3 | 85.2565 | 0
2014-04-08 | 3時 | -4.1 | 2.3 | 85.9831 | 0
2014-04-08 | 4時 | -4.2 | 2.4 | 90.4723 | 0
2014-04-08 | 5時 | -3.9 | 2.4 | 88.198 | 0
2014-04-08 | 6時 | -1.8 | 2.5 | 76.9863 | 0
2014-04-08 | 7時 | -0.1 | 2.5 | 66.8642 | 17.5149
2014-04-08 | 8時 | 1.9 | 2.6 | 60.1305 | 3.8241
2014-04-08 | 9時 | 2.1 | 2.6 | 59.2771 | 1.615
2014-04-08 | 10時 | 3.1 | 2.7 | 57.3218 | 0.37007
2014-04-08 | 11時 | 5.1 | 2.8 | 51.6437 | 0.72216
2014-04-08 | 12時 | 4.8 | 2.9 | 54.6109 | 0.30653
2014-04-08 | 13時 | 5.2 | 2.9 | 53.1083 | 0
2014-04-08 | 14時 | 4.9 | 3 | 56.0919 | 0
2014-04-08 | 15時 | 3.8 | 2.9 | 58.5791 | 3.0343
2014-04-08 | 16時 | 2.1 | 2.8 | 63.8165 | 4.7119
2014-04-08 | 17時 | 0.4 | 2.7 | 69.5506 | 5.9279
2014-04-08 | 18時 | -0.6 | 2.7 | 75.2322 | 3.4561
2014-04-08 | 19時 | -0.7 | 2.6 | 73.0594 | 3.9257
2014-04-08 | 20時 | -1.8 | 2.5 | 76.9863 | 4.256
2014-04-08 | 21時 | -2.6 | 2.5 | 82.3175 | 4.797
2014-04-08 | 22時 | -3.4 | 2.5 | 88.0532 | 0
2014-04-08 | 23時 | -4.1 | 2.5 | 93.43 | 0
2014-04-09 | 0時 | -4.9 | 2.5 | 100.0163 | 0
2014-04-09 | 1時 | -4.8 | 2.4 | 95.2147 | 0
2014-04-09 | 2時 | -5 | 2.5 | 100.8745 | 0
2014-04-09 | 3時 | -4.4 | 2.5 | 95.8428 | 0
2014-04-09 | 4時 | -3.6 | 2.5 | 89.5542 | 0
2014-04-09 | 5時 | -2.6 | 2.5 | 82.3175 | 0
2014-04-09 | 6時 | -1.2 | 2.6 | 76.1521 | 0
2014-04-09 | 7時 | 1.7 | 2.6 | 60.9977 | 17.6501
2014-04-09 | 8時 | 3.9 | 2.7 | 54.1739 | 3.0715
2014-04-09 | 9時 | 5.6 | 2.7 | 48.105 | 0.63712
2014-04-09 | 10時 | 7.3 | 2.8 | 44.3627 | 0.026423
2014-04-09 | 11時 | 8.1 | 2.9 | 43.4988 | 0.028659
2014-04-09 | 12時 | 8.2 | 3 | 44.6867 | 0.026071
2014-04-09 | 13時 | 8.9 | 3.1 | 44.0293 | 0
2014-04-09 | 14時 | 8.9 | 3.2 | 45.4424 | 0
2014-04-09 | 15時 | 6.9 | 3.2 | 52.0769 | 1.2901
2014-04-09 | 16時 | 5.6 | 3.2 | 56.9677 | 3.2058
2014-04-09 | 17時 | 4.5 | 3.1 | 59.596 | 4.1162
2014-04-09 | 18時 | 4.5 | 3.1 | 59.596 | 2.1669
2014-04-09 | 19時 | 3 | 3.1 | 66.2396 | 2.8285
2014-04-09 | 20時 | 2.3 | 3.1 | 69.6194 | 3.1252
2014-04-09 | 21時 | 2.2 | 3.1 | 70.1177 | 3.5746
2014-04-09 | 22時 | 1.7 | 3.1 | 72.6698 | 0
2014-04-09 | 23時 | 0.3 | 3 | 77.8029 | 0
2014-04-10 | 0時 | -0.8 | 3 | 84.9458 | 0
2014-04-10 | 1時 | -1 | 3 | 86.3657 | 0
2014-04-10 | 2時 | -1.3 | 3 | 88.5443 | 0
2014-04-10 | 3時 | -1.2 | 3 | 87.8116 | 0
2014-04-10 | 4時 | -1.7 | 3 | 91.5428 | 0
2014-04-10 | 5時 | -0.2 | 3.1 | 83.5177 | 18.566
2014-04-10 | 6時 | 2.1 | 3.1 | 70.6201 | 4.7896
2014-04-10 | 7時 | 5.9 | 3.1 | 54.0602 | 2.2449
2014-04-10 | 8時 | 9.3 | 3.2 | 44.2321 | 0.34389
2014-04-10 | 9時 | 11.5 | 3.1 | 37.0001 | 0
2014-04-10 | 10時 | 12 | 3 | 34.6484 | 0
2014-04-10 | 11時 | 11.5 | 3 | 35.8123 | 0.052714
2014-04-10 | 12時 | 10.6 | 2.9 | 36.7578 | 0.024239
2014-04-10 | 13時 | 10.8 | 2.9 | 36.2712 | 0
2014-04-10 | 14時 | 10.6 | 2.9 | 36.7578 | 0
2014-04-10 | 15時 | 11.6 | 2.9 | 34.3957 | 1.4343
2014-04-10 | 16時 | 10.3 | 2.9 | 37.5015 | 1.0692
2014-04-10 | 17時 | 8.8 | 2.9 | 41.4815 | 2.8871
2014-04-10 | 18時 | 6.7 | 2.9 | 47.871 | 3.651
2014-04-10 | 19時 | 5.2 | 2.9 | 53.1083 | 2.0003
2014-04-10 | 20時 | 1.8 | 2.9 | 67.5179 | 2.9999
2014-04-10 | 21時 | 1 | 2.9 | 71.511 | 3.6066
2014-04-10 | 22時 | -0.3 | 2.8 | 76.0967 | 4.1993
2014-04-10 | 23時 | -0.7 | 2.8 | 78.6542 | 0
2014-04-11 | 0時 | -1 | 2.8 | 80.6338 | 0
2014-04-11 | 1時 | -1.3 | 2.8 | 82.6678 | 0
2014-04-11 | 2時 | -1.5 | 2.8 | 84.0549 | 0
2014-04-11 | 3時 | -1.7 | 2.7 | 82.4281 | 0
2014-04-11 | 4時 | -2.2 | 2.7 | 85.944 | 0
2014-04-11 | 5時 | -1.2 | 2.7 | 79.0684 | 17.7783
2014-04-11 | 6時 | 2.1 | 2.7 | 61.5472 | 4.2829
2014-04-11 | 7時 | 6.2 | 2.6 | 44.4453 | 1.7206
2014-04-11 | 8時 | 9.8 | 2.6 | 34.7837 | 0.043377
2014-04-11 | 9時 | 13.4 | 2.6 | 27.4118 | 0
2014-04-11 | 10時 | 14.3 | 2.7 | 26.8446 | 0
2014-04-11 | 11時 | 15 | 2.7 | 25.658 | 0.041167
2014-04-11 | 12時 | 15.2 | 2.7 | 25.3299 | 0.015693
2014-04-11 | 13時 | 16.1 | 2.7 | 23.9104 | 0
2014-04-11 | 14時 | 16.6 | 2.8 | 24.0145 | 0
2014-04-11 | 15時 | 14.7 | 2.8 | 27.1237 | 0.02989
2014-04-11 | 16時 | 13.3 | 2.9 | 30.7601 | 0.014727
2014-04-11 | 17時 | 11 | 3 | 37.0201 | 0.024148
2014-04-11 | 18時 | 8.6 | 3 | 43.4899 | 1.2398
2014-04-11 | 19時 | 6.5 | 3.1 | 51.8654 | 0.66784
2014-04-11 | 20時 | 4.1 | 3.2 | 63.2589 | 1.7071
2014-04-11 | 21時 | 2.9 | 3.2 | 68.852 | 2.4382
2014-04-11 | 22時 | 1.9 | 3.2 | 73.9358 | 3.1048
2014-04-11 | 23時 | 1.3 | 3.2 | 77.1862 | 0
2014-04-12 | 0時 | 0.8 | 3.2 | 80.0167 | 0
2014-04-12 | 1時 | 0.5 | 3.2 | 81.7703 | 0
2014-04-12 | 2時 | 0.1 | 3.2 | 84.1755 | 0
2014-04-12 | 3時 | 0.2 | 3.3 | 86.1646 | 0
2014-04-12 | 4時 | 0.4 | 3.6 | 92.6007 | 0
2014-04-12 | 5時 | 2 | 3.8 | 87.0897 | 16.0461
2014-04-12 | 6時 | 3.2 | 4 | 84.147 | 4.2981
2014-04-12 | 7時 | 9 | 4.2 | 59.1469 | 1.8554
2014-04-12 | 8時 | 12.1 | 4.4 | 50.371 | 0.15984
2014-04-12 | 9時 | 14.8 | 4.3 | 41.2872 | 0
2014-04-12 | 10時 | 15.3 | 4.2 | 39.0558 | 0
2014-04-12 | 11時 | 15.8 | 4.1 | 36.9287 | 0.035539
2014-04-12 | 12時 | 15.8 | 3.9 | 35.1385 | 0.015636
2014-04-12 | 13時 | 15.1 | 3.8 | 35.8165 | 0
2014-04-12 | 14時 | 15 | 3.8 | 36.0478 | 0
2014-04-12 | 15時 | 14.2 | 3.7 | 36.9669 | 0.35996
2014-04-12 | 16時 | 13 | 3.8 | 41.0453 | 0.38823
2014-04-12 | 17時 | 12.1 | 3.8 | 43.5439 | 1.6207
2014-04-12 | 18時 | 10.1 | 3.8 | 49.7301 | 2.2173
2014-04-12 | 19時 | 10.6 | 3.8 | 48.0961 | 0.78137
2014-04-12 | 20時 | 9.1 | 3.9 | 54.5787 | 1.4075
2014-04-12 | 21時 | 9.2 | 4 | 55.5929 | 1.7894
2014-04-12 | 22時 | 9.9 | 4.1 | 54.354 | 1.9547
2014-04-12 | 23時 | 9.3 | 4.2 | 57.9619 | 0
2014-04-13 | 0時 | 8.9 | 4.3 | 60.9559 | 0
2014-04-13 | 1時 | 8.2 | 4.4 | 65.3939 | 0
2014-04-13 | 2時 | 8.1 | 4.5 | 67.3258 | 0
2014-04-13 | 3時 | 7.8 | 4.7 | 71.7467 | 0
2014-04-13 | 4時 | 8.2 | 4.8 | 71.2933 | 0
2014-04-13 | 5時 | 8.2 | 5 | 74.2402 | 10.3132
2014-04-13 | 6時 | 9.1 | 5.1 | 71.2356 | 2.89
2014-04-13 | 7時 | 10 | 5.3 | 69.6595 | 0.88619
2014-04-13 | 8時 | 13.3 | 5.5 | 58.0964 | 0.013401
2014-04-13 | 9時 | 15.8 | 5.3 | 47.6458 | 0
2014-04-13 | 10時 | 17.2 | 5.2 | 42.768 | 0
2014-04-13 | 11時 | 18 | 5.1 | 39.8867 | 0.013197
2014-04-13 | 12時 | 18.6 | 4.9 | 36.9179 | 0.00065534
2014-04-13 | 13時 | 17.5 | 4.8 | 38.7611 | 0
2014-04-13 | 14時 | 17.8 | 4.7 | 37.2479 | 0
2014-04-13 | 15時 | 13.4 | 4.6 | 48.3431 | 0.012618
2014-04-13 | 16時 | 10.8 | 4.6 | 57.3776 | 0.0089768
2014-04-13 | 17時 | 8.4 | 4.5 | 65.9673 | 0.023862
2014-04-13 | 18時 | 7 | 4.5 | 72.5812 | 0.23534
2014-04-13 | 19時 | 6.2 | 4.4 | 74.999 | 0.14928
2014-04-13 | 20時 | 4.5 | 4.4 | 84.4123 | 1.0209
2014-04-13 | 21時 | 3.7 | 4.3 | 87.2774 | 1.9164
2014-04-13 | 22時 | 2.4 | 4.2 | 93.4887 | 2.6363
2014-04-13 | 23時 | 2 | 4.1 | 93.9201 | 0
2014-04-14 | 0時 | 1.2 | 4 | 97.0548 | 0
2014-04-14 | 1時 | 0.6 | 4 | 101.3466 | 0
2014-04-14 | 2時 | 0 | 3.8 | 100.5906 | 0
2014-04-14 | 3時 | -0.1 | 3.8 | 101.4225 | 0
2014-04-14 | 4時 | -0.6 | 3.6 | 100.1654 | 0
2014-04-14 | 5時 | 0.3 | 3.9 | 100.9983 | 14.6396
2014-04-14 | 6時 | 3.4 | 4.3 | 89.1449 | 3.0705
2014-04-14 | 7時 | 7.6 | 4.4 | 68.1228 | 0.8504
2014-04-14 | 8時 | 10.1 | 4.5 | 58.8251 | 0.023933
2014-04-14 | 9時 | 15.6 | 4.4 | 40.1226 | 0
2014-04-14 | 10時 | 17 | 4.4 | 36.6966 | 0
2014-04-14 | 11時 | 17.5 | 4.3 | 34.7512 | 0.026133
2014-04-14 | 12時 | 18.4 | 4.2 | 32.0789 | 0.0069768
2014-04-14 | 13時 | 19 | 4.2 | 30.8969 | 0
2014-04-14 | 14時 | 18.6 | 4.1 | 30.93 | 0
2014-04-14 | 15時 | 17.3 | 4.1 | 33.5671 | 0.015079
2014-04-14 | 16時 | 15.3 | 4 | 37.2079 | 0.0067173
2014-04-14 | 17時 | 10.9 | 4 | 49.6101 | 0.019169
2014-04-14 | 18時 | 8.5 | 3.9 | 56.8396 | 0.02478
2014-04-14 | 19時 | 7.3 | 3.9 | 61.6824 | 0.013141
2014-04-14 | 20時 | 8.3 | 3.9 | 57.6163 | 0.3558
2014-04-14 | 21時 | 7.4 | 3.8 | 59.7004 | 1.1473
2014-04-14 | 22時 | 6.5 | 3.8 | 63.5059 | 1.7944
2014-04-14 | 23時 | 5.9 | 3.8 | 66.1932 | 0
2014-04-15 | 0時 | 3.5 | 3.8 | 78.2873 | 0
2014-04-15 | 1時 | 2.9 | 3.8 | 81.6833 | 0
2014-04-15 | 2時 | 1.9 | 3.8 | 87.7146 | 0
2014-04-15 | 3時 | 2.5 | 3.8 | 84.0385 | 0
2014-04-15 | 4時 | 1.9 | 3.9 | 90.0085 | 0
2014-04-15 | 5時 | 2.2 | 3.9 | 88.0999 | 0
2014-04-15 | 6時 | 3 | 3.9 | 83.2272 | 0
2014-04-15 | 7時 | 2.9 | 3.9 | 83.8195 | 13.3598
2014-04-15 | 8時 | 3.1 | 4 | 84.7449 | 4.3805
2014-04-15 | 9時 | 3.1 | 3.9 | 82.6395 | 3.0572
2014-04-15 | 10時 | 2.8 | 3.8 | 82.2652 | 2.5986
2014-04-15 | 11時 | 2.5 | 3.8 | 84.0385 | 3.8571
2014-04-15 | 12時 | 2.8 | 3.7 | 80.1131 | 3.3975
2014-04-15 | 13時 | 2.1 | 3.7 | 84.2076 | 0
2014-04-15 | 14時 | 0.8 | 3.6 | 89.9612 | 0
2014-04-15 | 15時 | 1.1 | 3.6 | 88.0365 | 8.0424
2014-04-15 | 16時 | 0.7 | 3.6 | 90.6131 | 6.953
2014-04-15 | 17時 | 0.3 | 3.6 | 93.2739 | 7.117
2014-04-15 | 18時 | 0.1 | 3.6 | 94.6369 | 4.1874
2014-04-15 | 19時 | -0.2 | 3.6 | 96.9107 | 4.4288
2014-04-15 | 20時 | -0.2 | 3.6 | 96.9107 | 4.4255
2014-04-15 | 21時 | 0 | 3.5 | 92.6937 | 4.6625
2014-04-15 | 22時 | 0 | 3.5 | 92.6937 | 0
2014-04-15 | 23時 | 0.2 | 3.4 | 88.7614 | 0
2014-04-16 | 0時 | 0.1 | 3.4 | 89.4079 | 0
2014-04-16 | 1時 | 0.1 | 3.4 | 89.4079 | 0
2014-04-16 | 2時 | -0.2 | 3.4 | 91.5561 | 0
2014-04-16 | 3時 | -0.4 | 3.4 | 93.0796 | 0
2014-04-16 | 4時 | -0.3 | 3.4 | 92.3144 | 0
2014-04-16 | 5時 | -0.3 | 3.5 | 95.0144 | 0
2014-04-16 | 6時 | -0.2 | 3.5 | 94.2338 | 0
2014-04-16 | 7時 | 0.3 | 3.5 | 90.6975 | 19.2043
2014-04-16 | 8時 | 0.9 | 3.5 | 86.8474 | 6.4457
2014-04-16 | 9時 | 1.7 | 3.6 | 84.3233 | 4.4166
2014-04-16 | 10時 | 3 | 3.6 | 76.8619 | 3.4139
2014-04-16 | 11時 | 3.7 | 3.7 | 75.1711 | 4.1822
2014-04-16 | 12時 | 5.4 | 3.8 | 68.5298 | 2.4751
2014-04-16 | 13時 | 5.4 | 3.8 | 68.5298 | 0
2014-04-16 | 14時 | 6.9 | 3.9 | 63.3978 | 0
2014-04-16 | 15時 | 7.2 | 3.9 | 62.1063 | 4.6639
2014-04-16 | 16時 | 5.9 | 3.8 | 66.1932 | 4.4303
2014-04-16 | 17時 | 4.3 | 3.8 | 74.0015 | 5.1716
2014-04-16 | 18時 | 3.1 | 3.8 | 80.5334 | 3.1136
2014-04-16 | 19時 | 1.6 | 3.7 | 87.2751 | 3.6608
2014-04-16 | 20時 | 0.7 | 3.7 | 93.1152 | 3.892
2014-04-16 | 21時 | 0.2 | 3.7 | 96.547 | 4.3293
2014-04-16 | 22時 | -0.4 | 3.6 | 98.5234 | 0
2014-04-16 | 23時 | -1.2 | 3.4 | 99.4561 | 0
2014-04-17 | 0時 | -2.1 | 3.2 | 100.9302 | 0
2014-04-17 | 1時 | -2.5 | 3.1 | 101.1236 | 0
2014-04-17 | 2時 | -3.4 | 2.9 | 102.0764 | 0
2014-04-17 | 3時 | -3.8 | 2.8 | 101.9641 | 0
2014-04-17 | 4時 | -4.1 | 2.7 | 100.8721 | 0
2014-04-17 | 5時 | -2.1 | 3.2 | 100.9302 | 20.0476
2014-04-17 | 6時 | 1.5 | 3.8 | 90.2647 | 5.1203
2014-04-17 | 7時 | 5.5 | 3.8 | 68.0552 | 2.4503
2014-04-17 | 8時 | 10.9 | 3.9 | 48.3776 | 0.25496
2014-04-17 | 9時 | 14.4 | 3.9 | 38.4514 | 0
2014-04-17 | 10時 | 17.3 | 3.8 | 31.1259 | 0
2014-04-17 | 11時 | 19.6 | 3.8 | 26.9462 | 0.033599
2014-04-17 | 12時 | 20.3 | 3.8 | 25.8023 | 0.0096028
2014-04-17 | 13時 | 19.9 | 3.7 | 25.7572 | 0
2014-04-17 | 14時 | 18.8 | 3.7 | 27.5829 | 0
2014-04-17 | 15時 | 17.9 | 3.6 | 28.401 | 0.019332
2014-04-17 | 16時 | 16.3 | 3.5 | 30.5629 | 0.0079315
2014-04-17 | 17時 | 14.2 | 3.4 | 33.9859 | 0.013522
2014-04-17 | 18時 | 10.8 | 3.2 | 40.0042 | 0.020236
2014-04-17 | 19時 | 7.3 | 3.1 | 49.0923 | 0.016255
2014-04-17 | 20時 | 5.9 | 3.1 | 54.0602 | 0.83354
2014-04-17 | 21時 | 3.7 | 3.1 | 63.0417 | 1.961
2014-04-17 | 22時 | 3.5 | 3.1 | 63.9374 | 2.5392
2014-04-17 | 23時 | 2.8 | 3.1 | 67.1862 | 0
2014-04-18 | 0時 | 1.6 | 3.2 | 75.5415 | 0
2014-04-18 | 1時 | 1.4 | 3.2 | 76.6336 | 0
2014-04-18 | 2時 | 0.5 | 3.2 | 81.7703 | 0
2014-04-18 | 3時 | 0.5 | 3.3 | 84.3122 | 0
2014-04-18 | 4時 | 0.2 | 3.4 | 88.7614 | 0
2014-04-18 | 5時 | 2.3 | 3.4 | 76.3201 | 13.3805
2014-04-18 | 6時 | 5.5 | 3.5 | 62.7125 | 2.5683
2014-04-18 | 7時 | 11.4 | 3.6 | 43.2188 | 0.27533
2014-04-18 | 8時 | 16.3 | 3.7 | 32.299 | 0.015414
2014-04-18 | 9時 | 20 | 3.8 | 26.2857 | 0
2014-04-18 | 10時 | 20.3 | 3.9 | 26.477 | 0
2014-04-18 | 11時 | 21.7 | 4.1 | 25.5314 | 0.0086095
2014-04-18 | 12時 | 23.1 | 4.2 | 24.0158 | 0
2014-04-18 | 13時 | 22.3 | 4.3 | 25.8064 | 0
2014-04-18 | 14時 | 21.9 | 4.5 | 27.6643 | 0
2014-04-18 | 15時 | 20.1 | 4.4 | 30.2192 | 0
2014-04-18 | 16時 | 18.1 | 4.4 | 34.2346 | 0
2014-04-18 | 17時 | 15.8 | 4.4 | 39.6118 | 0.0008019
2014-04-18 | 18時 | 14 | 4.4 | 44.4849 | 0.0066206
2014-04-18 | 19時 | 12.1 | 4.4 | 50.371 | 0.0018857
2014-04-18 | 20時 | 11 | 4.4 | 54.1748 | 0.007243
2014-04-18 | 21時 | 9.5 | 4.3 | 58.5389 | 0.012016
2014-04-18 | 22時 | 9.4 | 4.4 | 60.2951 | 0.014685
2014-04-18 | 23時 | 9.8 | 4.4 | 58.6956 | 0
2014-04-19 | 0時 | 10 | 4.4 | 57.9137 | 0
2014-04-19 | 1時 | 9.5 | 4.4 | 59.8907 | 0
2014-04-19 | 2時 | 9.3 | 4.4 | 60.7026 | 0
2014-04-19 | 3時 | 8.4 | 4.5 | 65.9673 | 0
2014-04-19 | 4時 | 7.7 | 4.7 | 72.2378 | 0
2014-04-19 | 5時 | 7.8 | 4.8 | 73.2615 | 7.5929
2014-04-19 | 6時 | 9.1 | 5 | 69.8499 | 1.9783
2014-04-19 | 7時 | 11.3 | 5.1 | 61.4865 | 0.86421
2014-04-19 | 8時 | 13.1 | 5.3 | 56.7381 | 0.012821
2014-04-19 | 9時 | 14.4 | 5.4 | 53.1132 | 0
2014-04-19 | 10時 | 15.1 | 5.6 | 52.6308 | 0
2014-04-19 | 11時 | 14.5 | 5.7 | 55.6758 | 0.023799
2014-04-19 | 12時 | 13.9 | 5.9 | 59.8954 | 0.010729
2014-04-19 | 13時 | 12.5 | 6 | 66.7332 | 0
2014-04-19 | 14時 | 12.7 | 6.2 | 68.0367 | 0
2014-04-19 | 15時 | 11.4 | 6.1 | 72.9405 | 0.23929
2014-04-19 | 16時 | 10.8 | 6.1 | 75.906 | 0.26389
2014-04-19 | 17時 | 10.7 | 6.1 | 76.4132 | 1.6413
2014-04-19 | 18時 | 9.3 | 6 | 82.5654 | 2.1924
2014-04-19 | 19時 | 10.1 | 6 | 78.2461 | 0.62183
2014-04-19 | 20時 | 8.3 | 6 | 88.3441 | 1.2876
2014-04-19 | 21時 | 8.2 | 5.9 | 87.4779 | 1.7121
2014-04-19 | 22時 | 8.1 | 5.7 | 85.1163 | 2.0187
2014-04-19 | 23時 | 8.1 | 5.6 | 83.6363 | 0
2014-04-20 | 0時 | 8.1 | 5.5 | 82.1559 | 0
2014-04-20 | 1時 | 7.5 | 5.3 | 82.5011 | 0
2014-04-20 | 2時 | 6.4 | 5.3 | 88.9734 | 0
2014-04-20 | 3時 | 5.4 | 5.3 | 95.3525 | 0
2014-04-20 | 4時 | 4.2 | 5.2 | 101.7508 | 0
2014-04-20 | 5時 | 5.4 | 5.4 | 97.1361 | 11.4827
2014-04-20 | 6時 | 6.9 | 5.4 | 87.5717 | 3.5003
2014-04-20 | 7時 | 8.3 | 5.5 | 81.0466 | 1.5669
2014-04-20 | 8時 | 10.7 | 5.6 | 70.2057 | 0.020923
2014-04-20 | 9時 | 12.8 | 5.5 | 60.0276 | 0
2014-04-20 | 10時 | 13.1 | 5.4 | 57.7995 | 0
2014-04-20 | 11時 | 12.8 | 5.3 | 57.8633 | 0.034901
2014-04-20 | 12時 | 13.3 | 5.3 | 56.0017 | 0.01579
2014-04-20 | 13時 | 9.1 | 5.2 | 72.6208 | 0
2014-04-20 | 14時 | 9.9 | 5.1 | 67.5032 | 0
2014-04-20 | 15時 | 10.2 | 5 | 64.8735 | 1.8829
2014-04-20 | 16時 | 10.4 | 4.8 | 61.4711 | 1.0396
2014-04-20 | 17時 | 9 | 4.6 | 64.7386 | 2.6865
2014-04-20 | 18時 | 6 | 4.4 | 76.0432 | 3.6904
2014-04-20 | 19時 | 4.5 | 4.3 | 82.507 | 1.883
2014-04-20 | 20時 | 3 | 4.1 | 87.4673 | 2.6026
2014-04-20 | 21時 | 2.1 | 4 | 90.9916 | 3.1496
2014-04-20 | 22時 | 1.6 | 3.9 | 91.9633 | 3.5821
2014-04-20 | 23時 | 1.2 | 3.8 | 92.2316 | 0
2014-04-21 | 0時 | 1.1 | 3.7 | 90.4675 | 0
2014-04-21 | 1時 | 0.6 | 3.6 | 91.2703 | 0
2014-04-21 | 2時 | 0.4 | 3.5 | 90.0428 | 0
2014-04-21 | 3時 | 0.1 | 3.4 | 89.4079 | 0
2014-04-21 | 4時 | 0 | 3.4 | 90.0597 | 0
2014-04-21 | 5時 | 0.2 | 3.3 | 86.1646 | 16.896
2014-04-21 | 6時 | 0.3 | 3.3 | 85.5421 | 5.861
2014-04-21 | 7時 | 1.2 | 3.2 | 77.7432 | 4.908
2014-04-21 | 8時 | 0.2 | 3.2 | 83.5669 | 4.6444
2014-04-21 | 9時 | 0.4 | 3.2 | 82.3644 | 0
2014-04-21 | 10時 | 1 | 3.2 | 78.8708 | 0
2014-04-21 | 11時 | 1.3 | 3.1 | 74.7861 | 10.6669
2014-04-21 | 12時 | 1.8 | 3.1 | 72.1512 | 5.0158
2014-04-21 | 13時 | 1.6 | 3.1 | 73.1925 | 0
2014-04-21 | 14時 | 1.1 | 3.1 | 75.8699 | 0
2014-04-21 | 15時 | 0.7 | 3.1 | 78.0904 | 10.3473
2014-04-21 | 16時 | 0.5 | 3.1 | 79.2277 | 5.6354
2014-04-21 | 17時 | 0.3 | 3.1 | 80.3835 | 7.9412
2014-04-21 | 18時 | 0.1 | 3.1 | 81.5581 | 7.8609
2014-04-21 | 19時 | 0 | 3.1 | 82.1526 | 4.6908
2014-04-21 | 20時 | -0.1 | 3.2 | 85.4904 | 4.9152
2014-04-21 | 21時 | -0.3 | 3.2 | 86.912 | 5.1124
2014-04-21 | 22時 | -0.3 | 3.2 | 86.912 | 5.2521
2014-04-21 | 23時 | -0.3 | 3.3 | 89.6136 | 0
2014-04-22 | 0時 | -0.1 | 3.3 | 88.1479 | 0
2014-04-22 | 1時 | 0.2 | 3.3 | 86.1646 | 0
2014-04-22 | 2時 | 1.3 | 3.3 | 79.5855 | 0
2014-04-22 | 3時 | 1.2 | 3.4 | 82.5758 | 0
2014-04-22 | 4時 | 1.3 | 3.4 | 81.9841 | 0
2014-04-22 | 5時 | 1.4 | 3.5 | 83.7778 | 0
2014-04-22 | 6時 | 1.7 | 3.6 | 84.3233 | 0
2014-04-22 | 7時 | 2.8 | 3.7 | 80.1131 | 17.7644
2014-04-22 | 8時 | 2.9 | 3.7 | 79.5465 | 5.9337
2014-04-22 | 9時 | 3.7 | 3.7 | 75.1711 | 4.0257
2014-04-22 | 10時 | 4 | 3.8 | 75.5772 | 3.2063
2014-04-22 | 11時 | 4.2 | 3.9 | 76.4716 | 4.0534
2014-04-22 | 12時 | 5.1 | 3.9 | 71.8059 | 3.4927
2014-04-22 | 13時 | 5.2 | 3.9 | 71.3074 | 0
2014-04-22 | 14時 | 4.6 | 4 | 76.2519 | 0
2014-04-22 | 15時 | 4.8 | 4 | 75.193 | 7.3147
2014-04-22 | 16時 | 4.5 | 4 | 76.7875 | 5.7476
2014-04-22 | 17時 | 4 | 4.1 | 81.5048 | 5.8486
2014-04-22 | 18時 | 3.5 | 4.1 | 84.4274 | 3.4638
2014-04-22 | 19時 | 3.5 | 4.1 | 84.4274 | 3.6673
2014-04-22 | 20時 | 3.5 | 4.2 | 86.4727 | 3.6334
2014-04-22 | 21時 | 2.4 | 4.2 | 93.4887 | 4.017
2014-04-22 | 22時 | 1.3 | 4.2 | 101.1451 | 0
2014-04-22 | 23時 | 1.6 | 4.1 | 96.6484 | 0
2014-04-23 | 0時 | 1.3 | 4.1 | 98.7526 | 0
2014-04-23 | 1時 | 1.1 | 4.1 | 100.1838 | 0
2014-04-23 | 2時 | 0.9 | 4.1 | 101.638 | 0
2014-04-23 | 3時 | 1 | 4.1 | 100.908 | 0
2014-04-23 | 4時 | 1.1 | 4.1 | 100.1838 | 0
2014-04-23 | 5時 | 1.6 | 4.2 | 98.9899 | 0
2014-04-23 | 6時 | 2 | 4.3 | 98.4701 | 0
2014-04-23 | 7時 | 3.2 | 4.3 | 90.4147 | 17.1143
2014-04-23 | 8時 | 4.8 | 4.4 | 82.6595 | 4.036
2014-04-23 | 9時 | 6.2 | 4.3 | 73.3062 | 1.1016
2014-04-23 | 10時 | 8.9 | 4.2 | 59.5479 | 0.027195
2014-04-23 | 11時 | 5.2 | 4.1 | 74.9403 | 2.5012
2014-04-23 | 12時 | 5.4 | 4 | 72.1136 | 2.2673
2014-04-23 | 13時 | 6.1 | 3.9 | 66.9908 | 0
2014-04-23 | 14時 | 5.7 | 3.9 | 68.8722 | 0
2014-04-23 | 15時 | 4.1 | 3.8 | 75.0479 | 4.6941
2014-04-23 | 16時 | 3.8 | 3.7 | 74.6433 | 4.8457
2014-04-23 | 17時 | 1.7 | 3.7 | 86.6518 | 5.7937
2014-04-23 | 18時 | 0.9 | 3.6 | 89.3145 | 3.3475
2014-04-23 | 19時 | 0.7 | 3.5 | 88.1102 | 3.7046
2014-04-23 | 20時 | 0.4 | 3.5 | 90.0428 | 3.8372
2014-04-23 | 21時 | 0.5 | 3.4 | 86.8532 | 4.168
2014-04-23 | 22時 | 0.5 | 3.3 | 84.3122 | 0
2014-04-23 | 23時 | 0.1 | 3.2 | 84.1755 | 0
2014-04-24 | 0時 | 0.2 | 3.2 | 83.5669 | 0
2014-04-24 | 1時 | -0.4 | 3.1 | 84.9075 | 0
2014-04-24 | 2時 | -0.6 | 3.1 | 86.3225 | 0
2014-04-24 | 3時 | -0.8 | 3 | 84.9458 | 0
2014-04-24 | 4時 | -0.8 | 3 | 84.9458 | 0
2014-04-24 | 5時 | -0.7 | 3 | 84.2454 | 19.4826
2014-04-24 | 6時 | -0.3 | 3 | 81.506 | 6.5773
2014-04-24 | 7時 | 0.8 | 3 | 75.0396 | 5.519
2014-04-24 | 8時 | 1 | 3.1 | 76.4183 | 4.3526
2014-04-24 | 9時 | 1.9 | 3 | 69.337 | 0
2014-04-24 | 10時 | 2.9 | 3 | 64.5694 | 0
2014-04-24 | 11時 | 3 | 2.9 | 61.9859 | 6.7323
2014-04-24 | 12時 | 3.7 | 2.9 | 58.9933 | 2.784
2014-04-24 | 13時 | 2.8 | 2.9 | 62.8717 | 0
2014-04-24 | 14時 | 3 | 2.9 | 61.9859 | 0
2014-04-24 | 15時 | 2 | 2.9 | 66.5589 | 7.5339
2014-04-24 | 16時 | 2.1 | 2.9 | 66.0851 | 4.3487
2014-04-24 | 17時 | 1.1 | 3 | 73.4342 | 6.9292
2014-04-24 | 18時 | 0.3 | 3 | 77.8029 | 7.2055
2014-04-24 | 19時 | 0.3 | 3 | 77.8029 | 4.1954
2014-04-24 | 20時 | 0 | 3.1 | 82.1526 | 4.5527
2014-04-24 | 21時 | 0 | 3 | 79.5153 | 4.8142
2014-04-24 | 22時 | -0.5 | 3 | 82.8634 | 5.0904
2014-04-24 | 23時 | -0.8 | 3 | 84.9458 | 0
2014-04-25 | 0時 | -1.2 | 2.9 | 84.8981 | 0
2014-04-25 | 1時 | -1.2 | 2.9 | 84.8981 | 0
2014-04-25 | 2時 | -1 | 2.9 | 83.5002 | 0
2014-04-25 | 3時 | -1.1 | 2.9 | 84.196 | 0
2014-04-25 | 4時 | -0.9 | 2.9 | 82.8107 | 0
2014-04-25 | 5時 | -0.4 | 2.9 | 79.455 | 18.8187
2014-04-25 | 6時 | 1.9 | 2.9 | 67.0365 | 5.014
2014-04-25 | 7時 | 4.9 | 3 | 56.0919 | 2.7395
2014-04-25 | 8時 | 6.6 | 3 | 49.8558 | 1.1436
2014-04-25 | 9時 | 6.5 | 3.1 | 51.8654 | 0
2014-04-25 | 10時 | 7.4 | 3.2 | 50.3223 | 0
2014-04-25 | 11時 | 10.1 | 3.2 | 41.9182 | 1.3398
2014-04-25 | 12時 | 10.4 | 3.3 | 42.3628 | 0.027567
2014-04-25 | 13時 | 9.5 | 3.4 | 46.3532 | 0
2014-04-25 | 14時 | 7.2 | 3.5 | 55.7721 | 0
2014-04-25 | 15時 | 7.3 | 3.5 | 55.3914 | 2.5289
2014-04-25 | 16時 | 5.5 | 3.5 | 62.7125 | 2.0055
2014-04-25 | 17時 | 5.5 | 3.6 | 64.494 | 4.1368
2014-04-25 | 18時 | 5.3 | 3.6 | 65.397 | 4.4399
2014-04-25 | 19時 | 4.7 | 3.7 | 70.0749 | 2.3405
2014-04-25 | 20時 | 2.5 | 3.8 | 84.0385 | 3.0749
2014-04-25 | 21時 | 1.4 | 3.7 | 88.5367 | 3.6048
2014-04-25 | 22時 | 2.1 | 3.6 | 81.9448 | 3.8314
2014-04-25 | 23時 | 0.8 | 3.5 | 87.4762 | 0
2014-04-26 | 0時 | 0 | 3.5 | 92.6937 | 0
2014-04-26 | 1時 | -0.7 | 3.4 | 95.417 | 0
2014-04-26 | 2時 | -1.3 | 3.4 | 100.2861 | 0
2014-04-26 | 3時 | -1 | 3.5 | 100.6795 | 0
2014-04-26 | 4時 | -0.2 | 3.6 | 96.9107 | 0
2014-04-26 | 5時 | 0.2 | 3.7 | 96.547 | 17.7805
2014-04-26 | 6時 | 3.1 | 3.8 | 80.5334 | 6.0254
2014-04-26 | 7時 | 3.8 | 3.9 | 78.653 | 4.9057
2014-04-26 | 8時 | 5.4 | 4 | 72.1136 | 3.9422
2014-04-26 | 9時 | 9.5 | 4.2 | 57.1867 | 0
2014-04-26 | 10時 | 13 | 4.4 | 47.4806 | 0
2014-04-26 | 11時 | 12.5 | 4.5 | 50.1697 | 3.3897
2014-04-26 | 12時 | 13.6 | 4.7 | 48.7466 | 0.11087
2014-04-26 | 13時 | 15.4 | 4.9 | 45.2228 | 0
2014-04-26 | 14時 | 15.3 | 5.1 | 47.3569 | 0
2014-04-26 | 15時 | 13.5 | 5.1 | 53.207 | 1.3647
2014-04-26 | 16時 | 9.2 | 5 | 69.3803 | 1.2963
2014-04-26 | 17時 | 8.4 | 5 | 73.2385 | 3.0164
2014-04-26 | 18時 | 7.6 | 5 | 77.3382 | 3.4203
2014-04-26 | 19時 | 6.8 | 5 | 81.6961 | 1.6853
2014-04-26 | 20時 | 7.5 | 5 | 77.8685 | 2.04
2014-04-26 | 21時 | 7.7 | 4.9 | 75.2878 | 2.3223
2014-04-26 | 22時 | 8.4 | 4.8 | 70.3314 | 2.438
2014-04-26 | 23時 | 7.3 | 4.7 | 74.2403 | 0
2014-04-27 | 0時 | 6.1 | 4.7 | 80.6295 | 0
2014-04-27 | 1時 | 5.4 | 4.6 | 82.8512 | 0
2014-04-27 | 2時 | 5.3 | 4.5 | 81.6288 | 0
2014-04-27 | 3時 | 3.9 | 4.4 | 88.0438 | 0
2014-04-27 | 4時 | 3.8 | 4.4 | 88.6659 | 0
2014-04-27 | 5時 | 5.3 | 4.3 | 78.0258 | 12.6593
2014-04-27 | 6時 | 7.3 | 4.2 | 66.3953 | 2.8862
2014-04-27 | 7時 | 10 | 4.2 | 55.2989 | 0.94517
2014-04-27 | 8時 | 10.4 | 4.1 | 52.5653 | 1.0693
2014-04-27 | 9時 | 11.7 | 4.1 | 48.2153 | 0
2014-04-27 | 10時 | 12.2 | 4.2 | 47.781 | 0
2014-04-27 | 11時 | 12.6 | 4.2 | 46.5409 | 0.29864
2014-04-27 | 12時 | 13.6 | 4.2 | 43.5956 | 0.014803
2014-04-27 | 13時 | 14.9 | 4.3 | 41.0218 | 0
2014-04-27 | 14時 | 14.3 | 4.3 | 42.6433 | 0
2014-04-27 | 15時 | 14.1 | 4.2 | 42.2017 | 0.028525
2014-04-27 | 16時 | 10.2 | 4.1 | 53.2727 | 0.015997
2014-04-27 | 17時 | 8.5 | 4 | 58.2877 | 1.5511
2014-04-27 | 18時 | 7.1 | 4 | 64.1267 | 2.6603
2014-04-27 | 19時 | 6 | 3.9 | 67.4557 | 1.1861
2014-04-27 | 20時 | 3.6 | 3.8 | 77.7367 | 2.1289
2014-04-27 | 21時 | 3.6 | 3.7 | 75.7031 | 2.67
2014-04-27 | 22時 | 3.1 | 3.5 | 74.2111 | 3.155
2014-04-27 | 23時 | 2.6 | 3.4 | 74.707 | 0
2014-04-28 | 0時 | 1.7 | 3.3 | 77.3334 | 0
2014-04-28 | 1時 | 0.8 | 3.1 | 77.5285 | 0
2014-04-28 | 2時 | -0.6 | 3 | 83.5513 | 0
2014-04-28 | 3時 | -0.5 | 3.2 | 88.3593 | 0
2014-04-28 | 4時 | -0.3 | 3.4 | 92.3144 | 0
2014-04-28 | 5時 | 2.5 | 3.6 | 79.6409 | 14.1329
2014-04-28 | 6時 | 6.7 | 3.8 | 62.6373 | 2.691
2014-04-28 | 7時 | 12.3 | 4.1 | 46.3447 | 0.44345
2014-04-28 | 8時 | 16.8 | 4.3 | 36.3264 | 0.015421
2014-04-28 | 9時 | 19.7 | 4.2 | 29.5793 | 0
2014-04-28 | 10時 | 21.7 | 4.3 | 26.7683 | 0
2014-04-28 | 11時 | 23.2 | 4.2 | 23.8711 | 0.0061025
2014-04-28 | 12時 | 24.8 | 4.2 | 21.6835 | 0
2014-04-28 | 13時 | 23.7 | 4.2 | 23.1618 | 0
2014-04-28 | 14時 | 24.6 | 4.2 | 21.9442 | 0
2014-04-28 | 15時 | 23.6 | 4.2 | 23.3017 | 0
2014-04-28 | 16時 | 21.8 | 4.2 | 25.9907 | 0
2014-04-28 | 17時 | 19.9 | 4.2 | 29.2145 | 0
2014-04-28 | 18時 | 18.5 | 4.2 | 31.8784 | 0
2014-04-28 | 19時 | 17.6 | 4.2 | 33.7348 | 0
2014-04-28 | 20時 | 17 | 4.3 | 35.8683 | 0
2014-04-28 | 21時 | 15.9 | 4.3 | 38.4708 | 0
2014-04-28 | 22時 | 14.9 | 4.3 | 41.0218 | 0
2014-04-28 | 23時 | 13.9 | 4.3 | 43.7641 | 0
2014-04-29 | 0時 | 13.6 | 4.4 | 45.657 | 0
2014-04-29 | 1時 | 14.2 | 4.4 | 43.9116 | 0
2014-04-29 | 2時 | 13.8 | 4.4 | 45.0667 | 0
2014-04-29 | 3時 | 13.9 | 4.5 | 45.785 | 0
2014-04-29 | 4時 | 10.8 | 4.6 | 57.3776 | 0
2014-04-29 | 5時 | 10.9 | 4.7 | 58.2268 | 0
2014-04-29 | 6時 | 14 | 4.7 | 47.4952 | 0
2014-04-29 | 7時 | 17.7 | 4.8 | 38.2749 | 0.025714
2014-04-29 | 8時 | 20.8 | 4.9 | 32.2042 | 0
2014-04-29 | 9時 | 24.4 | 5 | 26.4049 | 0
2014-04-29 | 10時 | 25.7 | 5 | 24.4365 | 0
2014-04-29 | 11時 | 26.1 | 5.1 | 24.338 | 0
2014-04-29 | 12時 | 27.6 | 5.1 | 22.2839 | 0
2014-04-29 | 13時 | 27.1 | 5.2 | 23.3922 | 0
2014-04-29 | 14時 | 25 | 5.3 | 26.9906 | 0
2014-04-29 | 15時 | 23.3 | 5.5 | 31.0071 | 0
2014-04-29 | 16時 | 21.7 | 5.7 | 35.4045 | 0
2014-04-29 | 17時 | 20.2 | 5.9 | 40.175 | 0
2014-04-29 | 18時 | 18.1 | 6.2 | 48.1014 | 0
2014-04-29 | 19時 | 16.8 | 6.4 | 53.8865 | 0
2014-04-29 | 20時 | 16.2 | 6.7 | 58.5807 | 0
2014-04-29 | 21時 | 15 | 6.7 | 63.2648 | 0
2014-04-29 | 22時 | 13.6 | 6.7 | 69.2688 | 0
2014-04-29 | 23時 | 13.1 | 6.7 | 71.5659 | 0
2014-04-30 | 0時 | 12.8 | 6.7 | 72.985 | 0
2014-04-30 | 1時 | 12.5 | 6.7 | 74.4358 | 0
2014-04-30 | 2時 | 12.4 | 6.7 | 74.9265 | 0
2014-04-30 | 3時 | 11.6 | 6.6 | 77.8191 | 0
2014-04-30 | 4時 | 11.2 | 6.6 | 79.9092 | 0
2014-04-30 | 5時 | 10.7 | 6.6 | 82.6108 | 0
2014-04-30 | 6時 | 10.5 | 6.6 | 83.72 | 0
2014-04-30 | 7時 | 10.8 | 6.6 | 82.0624 | 0.64568
2014-04-30 | 8時 | 11 | 6.6 | 80.9778 | 0.0078383
2014-04-30 | 9時 | 11.4 | 6.4 | 76.4912 | 0.0036885
2014-04-30 | 10時 | 11.5 | 6.3 | 74.8108 | 0.0030385
2014-04-30 | 11時 | 9 | 6.1 | 85.6439 | 0.1064
2014-04-30 | 12時 | 10.1 | 6 | 78.2461 | 0.29991
2014-04-30 | 13時 | 10.9 | 5.8 | 71.7284 | 0
2014-04-30 | 14時 | 11.9 | 5.7 | 65.9827 | 0
2014-04-30 | 15時 | 11.2 | 5.6 | 67.9098 | 1.3222
2014-04-30 | 16時 | 9.3 | 5.6 | 77.1101 | 1.9486
2014-04-30 | 17時 | 8.5 | 5.5 | 79.954 | 2.5326
2014-04-30 | 18時 | 7.9 | 5.3 | 80.2794 | 1.0749
2014-04-30 | 19時 | 7.1 | 5.1 | 81.6181 | 1.6121
2014-04-30 | 20時 | 5.9 | 4.9 | 85.2046 | 1.9327
2014-04-30 | 21時 | 5.1 | 4.7 | 86.4249 | 2.4536
2014-04-30 | 22時 | 4.3 | 4.5 | 87.5355 | 0
2014-04-30 | 23時 | 3.3 | 4.4 | 91.8505 | 0
2014-05-01 | 0時 | 2.8 | 4.2 | 90.8666 | 0
2014-05-01 | 1時 | 1.9 | 4 | 92.3016 | 0
2014-05-01 | 2時 | 1.4 | 3.8 | 90.9151 | 0
2014-05-01 | 3時 | 0.8 | 3.7 | 92.4453 | 0
2014-05-01 | 4時 | 1.3 | 3.6 | 86.7789 | 0
2014-05-01 | 5時 | 3.7 | 3.6 | 73.1512 | 13.5529
2014-05-01 | 6時 | 6.4 | 3.7 | 62.2723 | 2.5426
2014-05-01 | 7時 | 7.6 | 3.8 | 58.8898 | 0.92756
2014-05-01 | 8時 | 8.8 | 4 | 57.1153 | 0.023033
2014-05-01 | 9時 | 9.4 | 4 | 54.8488 | 0
2014-05-01 | 10時 | 11.3 | 4 | 48.3094 | 0
2014-05-01 | 11時 | 13.3 | 3.9 | 41.301 | 0.04013
2014-05-01 | 12時 | 10.5 | 3.9 | 49.6843 | 0.018368
2014-05-01 | 13時 | 10.8 | 3.9 | 48.7006 | 0
2014-05-01 | 14時 | 9.8 | 3.9 | 52.0672 | 0
2014-05-01 | 15時 | 9.6 | 3.9 | 52.7713 | 0.073144
2014-05-01 | 16時 | 8.3 | 3.9 | 57.6163 | 0.30908
2014-05-01 | 17時 | 6.8 | 4 | 65.4612 | 2.6886
2014-05-01 | 18時 | 5.7 | 4 | 70.6269 | 3.3804
2014-05-01 | 19時 | 5.2 | 4 | 73.1242 | 1.5518
2014-05-01 | 20時 | 5.1 | 4 | 73.6353 | 2.1211
2014-05-01 | 21時 | 5.2 | 4 | 73.1242 | 2.5312
2014-05-01 | 22時 | 5.2 | 4 | 73.1242 | 2.842
2014-05-01 | 23時 | 5.6 | 4 | 71.1186 | 0
2014-05-02 | 0時 | 5 | 4.1 | 75.9921 | 0
2014-05-02 | 1時 | 4.6 | 4.1 | 78.1457 | 0
2014-05-02 | 2時 | 4.8 | 4.1 | 77.0605 | 0
2014-05-02 | 3時 | 4.5 | 4.2 | 80.6011 | 0
2014-05-02 | 4時 | 5.4 | 4.4 | 79.2743 | 0
2014-05-02 | 5時 | 6.7 | 4.5 | 74.0929 | 12.5671
2014-05-02 | 6時 | 8.1 | 4.7 | 70.2956 | 3.7801
2014-05-02 | 7時 | 9.5 | 4.9 | 66.6433 | 2.431
2014-05-02 | 8時 | 10.9 | 5.2 | 64.3697 | 0.67396
2014-05-02 | 9時 | 12.8 | 5.1 | 55.6975 | 0
2014-05-02 | 10時 | 14 | 5.1 | 51.5045 | 0
2014-05-02 | 11時 | 12.5 | 5.1 | 56.8046 | 0.21309
2014-05-02 | 12時 | 12.4 | 5 | 56.0669 | 0.016881
2014-05-02 | 13時 | 12.3 | 4.9 | 55.3169 | 0
2014-05-02 | 14時 | 10.2 | 4.9 | 63.5862 | 0
2014-05-02 | 15時 | 9.3 | 5 | 68.9142 | 2.3245
2014-05-02 | 16時 | 8.7 | 5.1 | 73.1879 | 1.3854
2014-05-02 | 17時 | 8.1 | 5.1 | 76.2295 | 3.0988
2014-05-02 | 18時 | 7.3 | 5.2 | 82.0727 | 3.4622
2014-05-02 | 19時 | 7 | 5.3 | 85.3755 | 1.606
2014-05-02 | 20時 | 6.7 | 5.4 | 88.784 | 2.0788
2014-05-02 | 21時 | 6.4 | 5.3 | 88.9734 | 2.451
2014-05-02 | 22時 | 7.2 | 5.2 | 82.6368 | 2.5914
2014-05-02 | 23時 | 6.3 | 5.1 | 86.2361 | 0
2014-05-03 | 0時 | 6.6 | 5 | 82.8279 | 0
2014-05-03 | 1時 | 6.9 | 4.9 | 79.5266 | 0
2014-05-03 | 2時 | 6.4 | 4.9 | 82.3109 | 0
2014-05-03 | 3時 | 6.4 | 4.9 | 82.3109 | 0
2014-05-03 | 4時 | 6.4 | 4.9 | 82.3109 | 0
2014-05-03 | 5時 | 5.8 | 4.9 | 85.7969 | 0
2014-05-03 | 6時 | 5.5 | 5 | 89.375 | 0
2014-05-03 | 7時 | 5.8 | 5 | 87.5339 | 11.2228
2014-05-03 | 8時 | 6.4 | 5.1 | 85.6432 | 3.3071
2014-05-03 | 9時 | 7 | 5.1 | 82.18 | 1.9739
2014-05-03 | 10時 | 7.5 | 5.2 | 80.9574 | 1.3932
2014-05-03 | 11時 | 8.2 | 5.2 | 77.1852 | 2.048
2014-05-03 | 12時 | 8.7 | 5.2 | 74.611 | 1.9911
2014-05-03 | 13時 | 8.8 | 5.2 | 74.1078 | 0
2014-05-03 | 14時 | 7.9 | 5.2 | 78.7772 | 0
2014-05-03 | 15時 | 7 | 5.2 | 83.778 | 5.0709
2014-05-03 | 16時 | 6.3 | 5.1 | 86.2361 | 4.3481
2014-05-03 | 17時 | 6.2 | 5.1 | 86.8336 | 4.4221
2014-05-03 | 18時 | 6 | 5 | 86.33 | 2.373
2014-05-03 | 19時 | 5.9 | 5 | 86.9296 | 2.6449
2014-05-03 | 20時 | 6 | 4.9 | 84.6169 | 2.6395
2014-05-03 | 21時 | 6 | 4.9 | 84.6169 | 2.9033
2014-05-03 | 22時 | 5.8 | 4.8 | 84.0593 | 0
2014-05-03 | 23時 | 5.7 | 4.8 | 84.6441 | 0
2014-05-04 | 0時 | 5.6 | 4.8 | 85.2334 | 0
2014-05-04 | 1時 | 5.7 | 4.8 | 84.6441 | 0
2014-05-04 | 2時 | 5.4 | 4.8 | 86.4259 | 0
2014-05-04 | 3時 | 5.2 | 4.8 | 87.637 | 0
2014-05-04 | 4時 | 5.1 | 4.8 | 88.2496 | 0
2014-05-04 | 5時 | 5.1 | 4.8 | 88.2496 | 0
2014-05-04 | 6時 | 5.4 | 4.8 | 86.4259 | 0
2014-05-04 | 7時 | 5.7 | 4.9 | 86.3937 | 12.9485
2014-05-04 | 8時 | 7.1 | 4.9 | 78.4424 | 3.8721
2014-05-04 | 9時 | 8.1 | 4.8 | 71.7798 | 2.2398
2014-05-04 | 10時 | 9.2 | 4.7 | 65.2487 | 1.275
2014-05-04 | 11時 | 8.9 | 4.7 | 66.5837 | 2.0083
2014-05-04 | 12時 | 7.7 | 4.6 | 70.7121 | 2.1476
2014-05-04 | 13時 | 6.2 | 4.6 | 78.383 | 0
2014-05-04 | 14時 | 5.7 | 4.6 | 81.1432 | 0
2014-05-04 | 15時 | 5 | 4.5 | 83.3528 | 5.7315
2014-05-04 | 16時 | 5.1 | 4.4 | 80.9472 | 4.8464
2014-05-04 | 17時 | 4.6 | 4.4 | 83.8235 | 5.0636
2014-05-04 | 18時 | 3.7 | 4.3 | 87.2774 | 2.9162
2014-05-04 | 19時 | 3.3 | 4.3 | 89.7773 | 3.2467
2014-05-04 | 20時 | 3.2 | 4.4 | 92.5026 | 3.2932
2014-05-04 | 21時 | 3.2 | 4.3 | 90.4147 | 3.5832
2014-05-04 | 22時 | 2.7 | 4.3 | 93.6783 | 0
2014-05-04 | 23時 | 2.7 | 4.2 | 91.5143 | 0
2014-05-05 | 0時 | 2.7 | 4.2 | 91.5143 | 0
2014-05-05 | 1時 | 2.8 | 4.2 | 90.8666 | 0
2014-05-05 | 2時 | 2.9 | 4.2 | 90.2239 | 0
2014-05-05 | 3時 | 2.8 | 4.2 | 90.8666 | 0
2014-05-05 | 4時 | 2.8 | 4.2 | 90.8666 | 0
2014-05-05 | 5時 | 2.9 | 4.3 | 92.3573 | 0
2014-05-05 | 6時 | 3.4 | 4.3 | 89.1449 | 0
2014-05-05 | 7時 | 4.1 | 4.3 | 84.8548 | 15.3772
2014-05-05 | 8時 | 4.9 | 4.4 | 82.0843 | 4.8431
2014-05-05 | 9時 | 5.4 | 4.4 | 79.2743 | 3.133
2014-05-05 | 10時 | 4.9 | 4.5 | 83.9364 | 2.5049
2014-05-05 | 11時 | 5.3 | 4.5 | 81.6288 | 3.1574
2014-05-05 | 12時 | 4.9 | 4.5 | 83.9364 | 3.0119
2014-05-05 | 13時 | 4.9 | 4.5 | 83.9364 | 0
2014-05-05 | 14時 | 5.5 | 4.6 | 82.2775 | 0
2014-05-05 | 15時 | 4.8 | 4.5 | 84.5246 | 6.5524
2014-05-05 | 16時 | 4.5 | 4.5 | 86.317 | 5.3683
2014-05-05 | 17時 | 4 | 4.5 | 89.3994 | 5.5383
2014-05-05 | 18時 | 3.6 | 4.5 | 91.9538 | 3.2047
2014-05-05 | 19時 | 3.6 | 4.4 | 89.9247 | 3.4423
2014-05-05 | 20時 | 3.4 | 4.4 | 91.2035 | 3.4615
2014-05-05 | 21時 | 3.2 | 4.4 | 92.5026 | 3.7515
2014-05-05 | 22時 | 3.3 | 4.4 | 91.8505 | 0
2014-05-05 | 23時 | 3.2 | 4.3 | 90.4147 | 0
2014-05-06 | 0時 | 3.1 | 4.3 | 91.0571 | 0
2014-05-06 | 1時 | 3 | 4.4 | 93.8224 | 0
2014-05-06 | 2時 | 3 | 4.4 | 93.8224 | 0
2014-05-06 | 3時 | 3 | 4.4 | 93.8224 | 0
2014-05-06 | 4時 | 3.1 | 4.5 | 95.2619 | 0
2014-05-06 | 5時 | 3.4 | 4.5 | 93.2614 | 0
2014-05-06 | 6時 | 3.8 | 4.6 | 92.6665 | 0
2014-05-06 | 7時 | 4.6 | 4.7 | 89.4959 | 14.7945
2014-05-06 | 8時 | 6.4 | 4.8 | 80.644 | 2.918
2014-05-06 | 9時 | 8.5 | 4.8 | 69.8559 | 0.30837
2014-05-06 | 10時 | 9.9 | 4.8 | 63.5629 | 0.015569
2014-05-06 | 11時 | 10.8 | 4.8 | 59.8532 | 0.017154
2014-05-06 | 12時 | 11.9 | 4.8 | 55.6442 | 0.015383
2014-05-06 | 13時 | 12.2 | 4.8 | 54.5546 | 0
2014-05-06 | 14時 | 11.3 | 4.8 | 57.8973 | 0
2014-05-06 | 15時 | 10.6 | 4.7 | 59.4019 | 0.057699
2014-05-06 | 16時 | 8.5 | 4.7 | 68.4115 | 1.6246
2014-05-06 | 17時 | 6.9 | 4.6 | 74.6933 | 2.7292
2014-05-06 | 18時 | 6.7 | 4.6 | 75.7273 | 1.2326
2014-05-06 | 19時 | 5.6 | 4.6 | 81.7081 | 1.8751
2014-05-06 | 20時 | 4.7 | 4.6 | 86.995 | 2.21
2014-05-06 | 21時 | 3.6 | 4.5 | 91.9538 | 2.7943
2014-05-06 | 22時 | 3 | 4.5 | 95.9394 | 0
2014-05-06 | 23時 | 2.6 | 4.4 | 96.5253 | 0
2014-05-07 | 0時 | 2.4 | 4.4 | 97.9093 | 0
2014-05-07 | 1時 | 1.8 | 4.3 | 99.889 | 0
2014-05-07 | 2時 | 1.7 | 4.3 | 100.6069 | 0
2014-05-07 | 3時 | 1.7 | 4.3 | 100.6069 | 0
2014-05-07 | 4時 | 1.5 | 4.2 | 99.7026 | 0
2014-05-07 | 5時 | 3.8 | 4.6 | 92.6665 | 0
2014-05-07 | 6時 | 6 | 4.8 | 82.9033 | 0
2014-05-07 | 7時 | 8.7 | 4.9 | 70.3402 | 9.9301
2014-05-07 | 8時 | 10.9 | 5.1 | 63.1419 | 0.74998
2014-05-07 | 9時 | 13.8 | 5.1 | 52.1781 | 0.01352
2014-05-07 | 10時 | 16.4 | 5.2 | 44.9969 | 0.0045313
2014-05-07 | 11時 | 18.8 | 5.3 | 39.4099 | 0.0001204
2014-05-07 | 12時 | 17.2 | 5.4 | 44.3988 | 0.0066775
2014-05-07 | 13時 | 11.7 | 5.5 | 64.5347 | 0
2014-05-07 | 14時 | 9.8 | 5.6 | 74.5606 | 0
2014-05-07 | 15時 | 10.2 | 5.5 | 71.304 | 0.074482
2014-05-07 | 16時 | 9.2 | 5.5 | 76.2575 | 1.3889
2014-05-07 | 17時 | 9.1 | 5.4 | 75.3898 | 2.0671
2014-05-07 | 18時 | 8.6 | 5.4 | 77.9824 | 0.81847
2014-05-07 | 19時 | 8.5 | 5.3 | 77.0711 | 1.2675
2014-05-07 | 20時 | 7.5 | 5.2 | 80.9574 | 1.5648
2014-05-07 | 21時 | 6.4 | 5.2 | 87.3086 | 2.1033
2014-05-07 | 22時 | 5.4 | 5.1 | 91.7836 | 0
2014-05-07 | 23時 | 4.9 | 5.1 | 95.0369 | 0
2014-05-08 | 0時 | 4.8 | 5.1 | 95.7029 | 0
2014-05-08 | 1時 | 4.7 | 5 | 94.4995 | 0
2014-05-08 | 2時 | 4.3 | 5 | 97.1841 | 0
2014-05-08 | 3時 | 3.7 | 4.9 | 99.3604 | 0
2014-05-08 | 4時 | 3.2 | 4.8 | 100.8475 | 0
2014-05-08 | 5時 | 3.3 | 4.8 | 100.1366 | 13.8104
2014-05-08 | 6時 | 4.2 | 5.1 | 99.8099 | 3.2891
2014-05-08 | 7時 | 6.3 | 5.1 | 86.2361 | 1.5277
2014-05-08 | 8時 | 8.2 | 5.2 | 77.1852 | 0.20627
2014-05-08 | 9時 | 10.1 | 5.1 | 66.6047 | 0
2014-05-08 | 10時 | 11.4 | 5.1 | 61.0803 | 0
2014-05-08 | 11時 | 11.1 | 5 | 61.0961 | 0.043086
2014-05-08 | 12時 | 11.4 | 5 | 59.8922 | 0.017969
2014-05-08 | 13時 | 11.4 | 4.9 | 58.7037 | 0
2014-05-08 | 14時 | 12.1 | 4.9 | 56.0502 | 0
2014-05-08 | 15時 | 11.6 | 4.8 | 56.7582 | 0.19786
2014-05-08 | 16時 | 9.5 | 4.7 | 63.9436 | 0.40281
2014-05-08 | 17時 | 7.4 | 4.6 | 72.1766 | 2.6482
2014-05-08 | 18時 | 6.3 | 4.6 | 77.8437 | 3.2463
2014-05-08 | 19時 | 5.6 | 4.5 | 79.9446 | 1.4615
2014-05-08 | 20時 | 5.4 | 4.5 | 81.0631 | 2.0216
2014-05-08 | 21時 | 5.2 | 4.5 | 82.199 | 2.4563
2014-05-08 | 22時 | 4.9 | 4.5 | 83.9364 | 2.8097
2014-05-08 | 23時 | 4.7 | 4.5 | 85.1174 | 0
2014-05-09 | 0時 | 4.7 | 4.6 | 86.995 | 0
2014-05-09 | 1時 | 4.9 | 4.6 | 85.788 | 0
2014-05-09 | 2時 | 4.8 | 4.6 | 86.3891 | 0
2014-05-09 | 3時 | 4.8 | 4.6 | 86.3891 | 0
2014-05-09 | 4時 | 4.7 | 4.7 | 88.872 | 0
2014-05-09 | 5時 | 4.9 | 4.7 | 87.6389 | 12.962
2014-05-09 | 6時 | 5.9 | 4.7 | 81.753 | 4.174
2014-05-09 | 7時 | 7.3 | 4.7 | 74.2403 | 3.3274
2014-05-09 | 8時 | 6.9 | 4.8 | 77.916 | 2.9473
2014-05-09 | 9時 | 7.1 | 4.8 | 76.8538 | 0
2014-05-09 | 10時 | 6.9 | 4.8 | 77.916 | 0
2014-05-09 | 11時 | 7 | 4.9 | 78.9824 | 7.2041
2014-05-09 | 12時 | 6.8 | 4.8 | 78.4532 | 3.3464
2014-05-09 | 13時 | 7 | 4.8 | 77.3829 | 0
2014-05-09 | 14時 | 7.6 | 4.8 | 74.2684 | 0
2014-05-09 | 15時 | 6.9 | 4.8 | 77.916 | 6.6
2014-05-09 | 16時 | 5.4 | 4.7 | 84.6389 | 3.5308
2014-05-09 | 17時 | 4.8 | 4.7 | 88.2531 | 5.4119
2014-05-09 | 18時 | 4.6 | 4.6 | 87.6057 | 5.4279
2014-05-09 | 19時 | 4.5 | 4.5 | 86.317 | 2.995
2014-05-09 | 20時 | 4.3 | 4.5 | 87.5355 | 3.3167
2014-05-09 | 21時 | 4.1 | 4.4 | 86.8143 | 3.5739
2014-05-09 | 22時 | 4 | 4.4 | 87.4267 | 3.757
2014-05-09 | 23時 | 3.6 | 4.3 | 87.895 | 0
2014-05-10 | 0時 | 3.4 | 4.3 | 89.1449 | 0
2014-05-10 | 1時 | 3.1 | 4.2 | 88.9537 | 0
2014-05-10 | 2時 | 2.6 | 4.2 | 92.1672 | 0
2014-05-10 | 3時 | 2.3 | 4.2 | 94.1574 | 0
2014-05-10 | 4時 | 2 | 4.2 | 96.1955 | 0
2014-05-10 | 5時 | 1.4 | 4.2 | 100.4209 | 16.0144
2014-05-10 | 6時 | 1.8 | 4.3 | 99.889 | 5.7124
2014-05-10 | 7時 | 2.4 | 4.3 | 95.6994 | 4.8184
2014-05-10 | 8時 | 2.5 | 4.3 | 95.0203 | 4.2221
2014-05-10 | 9時 | 2.3 | 4.2 | 94.1574 | 0
2014-05-10 | 10時 | 2.4 | 4.2 | 93.4887 | 0
2014-05-10 | 11時 | 2.6 | 4.1 | 89.9872 | 9.8818
2014-05-10 | 12時 | 2.7 | 4.1 | 89.3497 | 4.6119
2014-05-10 | 13時 | 2.6 | 4 | 87.8064 | 0
2014-05-10 | 14時 | 2 | 3.9 | 89.3672 | 0
2014-05-10 | 15時 | 1.8 | 3.8 | 88.3445 | 9.4933
2014-05-10 | 16時 | 1.5 | 3.7 | 87.9034 | 5.1146
2014-05-10 | 17時 | 1.4 | 3.6 | 86.1576 | 7.2939
2014-05-10 | 18時 | 1.2 | 3.5 | 84.9909 | 7.2525
2014-05-10 | 19時 | 1.4 | 3.4 | 81.3971 | 4.2183
2014-05-10 | 20時 | 1.2 | 3.3 | 80.1599 | 4.4667
2014-05-10 | 21時 | 1.1 | 3.3 | 80.7389 | 4.6618
2014-05-10 | 22時 | 1.1 | 3.3 | 80.7389 | 4.801
2014-05-10 | 23時 | 1.1 | 3.2 | 78.3048 | 0
2014-05-11 | 0時 | 1 | 3.2 | 78.8708 | 0
2014-05-11 | 1時 | 0.4 | 3.2 | 82.3644 | 0
2014-05-11 | 2時 | 0.4 | 3.2 | 82.3644 | 0
2014-05-11 | 3時 | 0.2 | 3.2 | 83.5669 | 0
2014-05-11 | 4時 | 0.3 | 3.2 | 82.9632 | 0
2014-05-11 | 5時 | 0.9 | 3.2 | 79.4414 | 18.2449
2014-05-11 | 6時 | 1.2 | 3.2 | 77.7432 | 6.544
2014-05-11 | 7時 | 1.4 | 3.2 | 76.6336 | 5.5358
2014-05-11 | 8時 | 1.7 | 3.2 | 75.002 | 4.8345
2014-05-11 | 9時 | 2.4 | 3.3 | 73.5612 | 0
2014-05-11 | 10時 | 3.5 | 3.4 | 70.0913 | 0
2014-05-11 | 11時 | 4.4 | 3.5 | 67.7155 | 9.8777
2014-05-11 | 12時 | 5.3 | 3.6 | 65.397 | 4.4447
2014-05-11 | 13時 | 5.7 | 3.6 | 63.6049 | 0
2014-05-11 | 14時 | 5.6 | 3.7 | 65.8163 | 0
2014-05-11 | 15時 | 5 | 3.6 | 66.7781 | 8.5731
2014-05-11 | 16時 | 4 | 3.6 | 71.6224 | 4.5728
2014-05-11 | 17時 | 3.5 | 3.6 | 74.1906 | 6.4874
2014-05-11 | 18時 | 2.9 | 3.6 | 77.4089 | 6.5527
2014-05-11 | 19時 | 2.4 | 3.5 | 77.9945 | 3.8837
2014-05-11 | 20時 | 2 | 3.5 | 80.2526 | 4.1955
2014-05-11 | 21時 | 1.8 | 3.5 | 81.409 | 4.4288
2014-05-11 | 22時 | 1.7 | 3.5 | 81.9941 | 4.6029
2014-05-11 | 23時 | 1.6 | 3.6 | 84.9299 | 0
2014-05-12 | 0時 | 1.5 | 3.5 | 83.1784 | 0
2014-05-12 | 1時 | 1.3 | 3.5 | 84.3819 | 0
2014-05-12 | 2時 | 1 | 3.6 | 88.6729 | 0
2014-05-12 | 3時 | 0.7 | 3.6 | 90.6131 | 0
2014-05-12 | 4時 | 0.5 | 3.6 | 91.9328 | 0
2014-05-12 | 5時 | 1 | 3.6 | 88.6729 | 17.7506
2014-05-12 | 6時 | 1.5 | 3.6 | 85.5413 | 6.2508
2014-05-12 | 7時 | 1.9 | 3.7 | 85.42 | 5.1942
2014-05-12 | 8時 | 2.4 | 3.7 | 82.4249 | 4.4234
2014-05-12 | 9時 | 4.2 | 3.8 | 74.5227 | 0
2014-05-12 | 10時 | 5.5 | 3.8 | 68.0552 | 0
2014-05-12 | 11時 | 7.1 | 3.9 | 62.5335 | 4.7408
2014-05-12 | 12時 | 7.9 | 3.9 | 59.2056 | 1.2914
2014-05-12 | 13時 | 7.4 | 3.9 | 61.2617 | 0
2014-05-12 | 14時 | 7.3 | 3.9 | 61.6824 | 0
2014-05-12 | 15時 | 6 | 3.9 | 67.4557 | 4.5811
2014-05-12 | 16時 | 4.8 | 3.9 | 73.3249 | 2.891
2014-05-12 | 17時 | 3.8 | 3.9 | 78.653 | 5.2321
2014-05-12 | 18時 | 3.1 | 3.9 | 82.6395 | 5.5854
2014-05-12 | 19時 | 2.6 | 3.9 | 85.6249 | 3.1166
2014-05-12 | 20時 | 2.4 | 3.9 | 86.8526 | 3.5341
2014-05-12 | 21時 | 2.3 | 3.9 | 87.4738 | 3.8527
2014-05-12 | 22時 | 2.2 | 3.9 | 88.0999 | 4.1018
2014-05-12 | 23時 | 2 | 4 | 91.644 | 0
2014-05-13 | 0時 | 1.9 | 4 | 92.3016 | 0
2014-05-13 | 1時 | 2 | 4 | 91.644 | 0
2014-05-13 | 2時 | 2 | 4.1 | 93.9201 | 0
2014-05-13 | 3時 | 2 | 4.1 | 93.9201 | 0
2014-05-13 | 4時 | 2.1 | 4.2 | 95.5107 | 0
2014-05-13 | 5時 | 3 | 4.2 | 89.5863 | 0
2014-05-13 | 6時 | 4.3 | 4.3 | 83.6717 | 0
2014-05-13 | 7時 | 6.3 | 4.4 | 74.4829 | 14.4936
2014-05-13 | 8時 | 8.4 | 4.5 | 65.9673 | 3.1066
2014-05-13 | 9時 | 11 | 4.5 | 55.3972 | 0.28347
2014-05-13 | 10時 | 11.8 | 4.5 | 52.5371 | 0.01371
2014-05-13 | 11時 | 14.2 | 4.4 | 43.9116 | 0.011205
2014-05-13 | 12時 | 13.6 | 4.4 | 45.657 | 0.014636
2014-05-13 | 13時 | 11.3 | 4.3 | 51.9078 | 0
2014-05-13 | 14時 | 10.2 | 4.3 | 55.8536 | 0
2014-05-13 | 15時 | 9.2 | 4.3 | 59.7338 | 1.7321
2014-05-13 | 16時 | 8.7 | 4.3 | 61.7862 | 2.3862
2014-05-13 | 17時 | 8 | 4.3 | 64.7935 | 2.9894
2014-05-13 | 18時 | 6.6 | 4.3 | 71.3116 | 1.5892
2014-05-13 | 19時 | 4.9 | 4.3 | 80.2315 | 2.2503
2014-05-13 | 20時 | 4 | 4.3 | 85.4533 | 2.5445
2014-05-13 | 21時 | 4.4 | 4.2 | 81.1678 | 2.8976
2014-05-13 | 22時 | 3.3 | 4.2 | 87.7035 | 0
2014-05-13 | 23時 | 2.7 | 4.2 | 91.5143 | 0
2014-05-14 | 0時 | 1.9 | 4.1 | 94.5941 | 0
2014-05-14 | 1時 | 1.7 | 4.1 | 95.9582 | 0
2014-05-14 | 2時 | 2.2 | 4 | 90.3444 | 0
2014-05-14 | 3時 | 2.7 | 4.1 | 89.3497 | 0
2014-05-14 | 4時 | 3.1 | 4.2 | 88.9537 | 0
2014-05-14 | 5時 | 4.3 | 4.3 | 83.6717 | 0
2014-05-14 | 6時 | 5.7 | 4.4 | 77.64 | 0
2014-05-14 | 7時 | 7.8 | 4.5 | 68.7156 | 11.2197
2014-05-14 | 8時 | 9.2 | 4.6 | 63.8706 | 1.9769
2014-05-14 | 9時 | 10.6 | 4.6 | 58.1473 | 0.018906
2014-05-14 | 10時 | 12.4 | 4.6 | 51.6145 | 0.010812
2014-05-14 | 11時 | 14 | 4.6 | 46.4921 | 0.0095944
2014-05-14 | 12時 | 13.9 | 4.6 | 46.795 | 0.011031
2014-05-14 | 13時 | 15 | 4.6 | 43.5811 | 0
2014-05-14 | 14時 | 12.8 | 4.7 | 51.3618 | 0
2014-05-14 | 15時 | 12.9 | 4.6 | 49.9488 | 0.023924
2014-05-14 | 16時 | 11.7 | 4.5 | 52.8854 | 0.017623
2014-05-14 | 17時 | 9.8 | 4.4 | 58.6956 | 0.71736
2014-05-14 | 18時 | 7.8 | 4.3 | 65.6825 | 0.4314
2014-05-14 | 19時 | 6.5 | 4.2 | 70.1459 | 1.2328
2014-05-14 | 20時 | 5.1 | 4.1 | 75.4642 | 1.7053
2014-05-14 | 21時 | 3.6 | 4.1 | 83.8336 | 2.4532
2014-05-14 | 22時 | 3.4 | 4.1 | 85.0258 | 0
2014-05-14 | 23時 | 4.6 | 4.1 | 78.1457 | 0
2014-05-15 | 0時 | 4.3 | 4.1 | 79.8055 | 0
2014-05-15 | 1時 | 4 | 4.1 | 81.5048 | 0
2014-05-15 | 2時 | 3.1 | 4.1 | 86.8496 | 0
2014-05-15 | 3時 | 2.1 | 4.3 | 97.7692 | 0
2014-05-15 | 4時 | 2.5 | 4.5 | 99.4081 | 0
2014-05-15 | 5時 | 4.6 | 4.7 | 89.4959 | 12.613
2014-05-15 | 6時 | 6.9 | 4.9 | 79.5266 | 2.2881
2014-05-15 | 7時 | 10.4 | 5.1 | 65.2818 | 0.60261
2014-05-15 | 8時 | 13.7 | 5.3 | 54.5607 | 0.017123
2014-05-15 | 9時 | 15.5 | 5.2 | 47.6618 | 0
2014-05-15 | 10時 | 16.4 | 5.1 | 44.1386 | 0
2014-05-15 | 11時 | 16.9 | 5.1 | 42.7576 | 0.023741
2014-05-15 | 12時 | 16.7 | 5 | 42.4618 | 0.0077272
2014-05-15 | 13時 | 15.6 | 4.9 | 44.6463 | 0
2014-05-15 | 14時 | 14.7 | 4.9 | 47.3075 | 0
2014-05-15 | 15時 | 13.5 | 4.8 | 50.1012 | 0.022164
2014-05-15 | 16時 | 12 | 4.7 | 54.1353 | 0.010929
2014-05-15 | 17時 | 10 | 4.7 | 61.8327 | 0.021976
2014-05-15 | 18時 | 8.6 | 4.6 | 66.5142 | 1.1921
2014-05-15 | 19時 | 8.1 | 4.6 | 68.8109 | 0.32855
2014-05-15 | 20時 | 7.3 | 4.5 | 71.1038 | 1.0933
2014-05-15 | 21時 | 6.2 | 4.5 | 76.6913 | 1.7213
2014-05-15 | 22時 | 4.9 | 4.5 | 83.9364 | 2.3297
2014-05-15 | 23時 | 4.8 | 4.5 | 84.5246 | 0
2014-05-16 | 0時 | 4.5 | 4.5 | 86.317 | 0
2014-05-16 | 1時 | 3.8 | 4.5 | 90.6665 | 0
2014-05-16 | 2時 | 3.8 | 4.6 | 92.6665 | 0
2014-05-16 | 3時 | 3.9 | 4.6 | 92.0165 | 0
2014-05-16 | 4時 | 4.2 | 4.7 | 92.0404 | 0
2014-05-16 | 5時 | 4.8 | 4.8 | 90.1164 | 12.6664
2014-05-16 | 6時 | 6.5 | 5 | 83.4004 | 3.2944
2014-05-16 | 7時 | 8.8 | 5.1 | 72.6942 | 1.6001
2014-05-16 | 8時 | 10.1 | 5.2 | 67.8998 | 0.42346
2014-05-16 | 9時 | 11.7 | 5.3 | 62.2079 | 0
2014-05-16 | 10時 | 12.5 | 5.3 | 59.0134 | 0
2014-05-16 | 11時 | 12.7 | 5.4 | 59.3333 | 0.23496
2014-05-16 | 12時 | 10.4 | 5.4 | 69.0889 | 0.30514
2014-05-16 | 13時 | 9.7 | 5.5 | 73.7342 | 0
2014-05-16 | 14時 | 9.7 | 5.6 | 75.0629 | 0
2014-05-16 | 15時 | 9.9 | 5.6 | 74.0621 | 2.696
2014-05-16 | 16時 | 10.3 | 5.5 | 70.8288 | 1.2729
2014-05-16 | 17時 | 10 | 5.4 | 70.9626 | 2.5726
2014-05-16 | 18時 | 9.6 | 5.3 | 71.5548 | 2.7801
2014-05-16 | 19時 | 9.1 | 5.3 | 74.0055 | 1.248
2014-05-16 | 20時 | 7.9 | 5.2 | 78.7772 | 1.8338
2014-05-16 | 21時 | 7.4 | 5.1 | 79.9581 | 2.2435
2014-05-16 | 22時 | 6.8 | 5 | 81.6961 | 2.5875
2014-05-16 | 23時 | 4.8 | 4.9 | 91.9792 | 0
2014-05-17 | 0時 | 5.3 | 4.9 | 88.828 | 0
2014-05-17 | 1時 | 4.3 | 4.8 | 93.3265 | 0
2014-05-17 | 2時 | 3.1 | 4.7 | 99.464 | 0
2014-05-17 | 3時 | 2.7 | 4.6 | 100.166 | 0
2014-05-17 | 4時 | 3.2 | 4.7 | 98.7623 | 0
2014-05-17 | 5時 | 5.8 | 5.1 | 89.2703 | 11.2188
2014-05-17 | 6時 | 8.9 | 5.2 | 73.6084 | 1.5496
2014-05-17 | 7時 | 11.6 | 5.4 | 63.7919 | 0.11398
2014-05-17 | 8時 | 14.2 | 5.5 | 54.7932 | 0.014003
2014-05-17 | 9時 | 15.8 | 5.6 | 50.3187 | 0
2014-05-17 | 10時 | 17 | 5.6 | 46.6155 | 0
2014-05-17 | 11時 | 18.5 | 5.6 | 42.4097 | 0.017268
2014-05-17 | 12時 | 17.6 | 5.6 | 44.8793 | 0.0042535
2014-05-17 | 13時 | 18.2 | 5.6 | 43.2155 | 0
2014-05-17 | 14時 | 17.6 | 5.6 | 44.8793 | 0
2014-05-17 | 15時 | 16.8 | 5.5 | 46.3752 | 0.012224
2014-05-17 | 16時 | 15.5 | 5.4 | 49.4791 | 0.0036135
2014-05-17 | 17時 | 13.7 | 5.3 | 54.5607 | 0.010075
2014-05-17 | 18時 | 11.8 | 5.2 | 60.6418 | 0.014179
2014-05-17 | 19時 | 10.2 | 5.1 | 66.1604 | 0.0063719
2014-05-17 | 20時 | 8 | 5.1 | 76.7501 | 0.012615
2014-05-17 | 21時 | 8.4 | 5 | 73.2385 | 0.55392
2014-05-17 | 22時 | 6.6 | 4.9 | 81.1843 | 1.5638
2014-05-17 | 23時 | 5.5 | 4.8 | 85.8274 | 0
2014-05-18 | 0時 | 4.1 | 4.7 | 92.6891 | 0
2014-05-18 | 1時 | 4.1 | 4.6 | 90.7315 | 0
2014-05-18 | 2時 | 3.7 | 4.6 | 93.3218 | 0
2014-05-18 | 3時 | 3.3 | 4.6 | 95.9948 | 0
2014-05-18 | 4時 | 4.2 | 4.6 | 90.0965 | 0
2014-05-18 | 5時 | 6.7 | 4.6 | 75.7273 | 9.4826
2014-05-18 | 6時 | 9.4 | 4.6 | 63.0157 | 0.88938
2014-05-18 | 7時 | 12.6 | 4.7 | 52.04 | 0.019085
2014-05-18 | 8時 | 14.6 | 4.7 | 45.6851 | 0.011535
2014-05-18 | 9時 | 15.9 | 4.8 | 42.9099 | 0
2014-05-18 | 10時 | 17.4 | 4.9 | 39.813 | 0
2014-05-18 | 11時 | 17.6 | 5 | 40.1092 | 0.01562
2014-05-18 | 12時 | 18.6 | 5 | 37.6654 | 0.0025362
2014-05-18 | 13時 | 18.6 | 5.1 | 38.4125 | 0
2014-05-18 | 14時 | 15.3 | 5.3 | 49.1983 | 0
2014-05-18 | 15時 | 12.6 | 5.2 | 57.5302 | 0.016341
2014-05-18 | 16時 | 8.6 | 5.2 | 75.1181 | 0.011423
2014-05-18 | 17時 | 6.3 | 5.2 | 87.913 | 0.063719
2014-05-18 | 18時 | 6.1 | 5.2 | 89.136 | 1.8915
2014-05-18 | 19時 | 5.6 | 5.2 | 92.2773 | 0.60931
2014-05-18 | 20時 | 5.3 | 5.2 | 94.2214 | 1.3571
2014-05-18 | 21時 | 5.2 | 5.1 | 93.0698 | 1.8956
2014-05-18 | 22時 | 5.1 | 5.1 | 93.7204 | 2.3719
2014-05-18 | 23時 | 5.4 | 5 | 89.9982 | 0
2014-05-19 | 0時 | 5.6 | 5 | 88.7565 | 0
2014-05-19 | 1時 | 5.4 | 5 | 89.9982 | 0
2014-05-19 | 2時 | 4.5 | 4.9 | 93.9297 | 0
2014-05-19 | 3時 | 4 | 5 | 99.2534 | 0
2014-05-19 | 4時 | 3.7 | 4.9 | 99.3604 | 0
2014-05-19 | 5時 | 4.6 | 5.1 | 97.0506 | 12.2027
2014-05-19 | 6時 | 5.5 | 5.2 | 92.9203 | 2.5832
2014-05-19 | 7時 | 8.6 | 5.2 | 75.1181 | 0.76395
2014-05-19 | 8時 | 13.6 | 5.3 | 54.917 | 0.016431
2014-05-19 | 9時 | 18.1 | 5.3 | 41.1779 | 0
2014-05-19 | 10時 | 20.2 | 5.2 | 35.448 | 0
2014-05-19 | 11時 | 22.3 | 5.2 | 31.1629 | 0.007455
2014-05-19 | 12時 | 22.1 | 5.2 | 31.5448 | 0
2014-05-19 | 13時 | 21.4 | 5.2 | 32.9236 | 0
2014-05-19 | 14時 | 18.6 | 5.1 | 38.4125 | 0
2014-05-19 | 15時 | 16.7 | 5.1 | 43.3041 | 0.0037077
2014-05-19 | 16時 | 14.7 | 5.1 | 49.2227 | 0.0011898
2014-05-19 | 17時 | 13.7 | 5 | 51.497 | 0.0079359
2014-05-19 | 18時 | 13.3 | 5 | 52.8571 | 0.0091626
2014-05-19 | 19時 | 10.9 | 5 | 61.9137 | 0.0037891
2014-05-19 | 20時 | 10.1 | 5 | 65.3091 | 0.0087578
2014-05-19 | 21時 | 9.1 | 4.9 | 68.4638 | 0.012965
2014-05-19 | 22時 | 8.4 | 4.9 | 71.7852 | 0.38786
2014-05-19 | 23時 | 8.5 | 4.8 | 69.8559 | 0
2014-05-20 | 0時 | 6.2 | 4.8 | 81.7649 | 0
2014-05-20 | 1時 | 6 | 4.8 | 82.9033 | 0
2014-05-20 | 2時 | 5 | 4.8 | 88.8671 | 0
2014-05-20 | 3時 | 4.1 | 4.9 | 96.6025 | 0
2014-05-20 | 4時 | 6.4 | 5 | 83.9773 | 0
2014-05-20 | 5時 | 8.9 | 5.1 | 72.2043 | 0
2014-05-20 | 6時 | 12.7 | 5.3 | 58.2438 | 0
2014-05-20 | 7時 | 17 | 5.5 | 45.7903 | 1.2523
2014-05-20 | 8時 | 21.1 | 5.6 | 36.0918 | 0.003868
2014-05-20 | 9時 | 24 | 5.7 | 30.7981 | 0
2014-05-20 | 10時 | 25.4 | 5.7 | 28.3266 | 0
2014-05-20 | 11時 | 27 | 5.8 | 26.2198 | 0
2014-05-20 | 12時 | 24.6 | 5.8 | 30.2267 | 0
2014-05-20 | 13時 | 19.8 | 5.8 | 40.4914 | 0
2014-05-20 | 14時 | 17.1 | 5.9 | 48.7791 | 0
2014-05-20 | 15時 | 16.3 | 5.8 | 50.4615 | 0
2014-05-20 | 16時 | 14.9 | 5.7 | 54.2565 | 0
2014-05-20 | 17時 | 11.6 | 5.6 | 66.1335 | 0
2014-05-20 | 18時 | 9.6 | 5.6 | 75.5689 | 0
2014-05-20 | 19時 | 8.7 | 5.6 | 80.2991 | 0
2014-05-20 | 20時 | 8 | 5.6 | 84.2075 | 0.0067487
2014-05-20 | 21時 | 6.8 | 5.5 | 89.7941 | 0.012745
2014-05-20 | 22時 | 7 | 5.4 | 86.9725 | 0
2014-05-20 | 23時 | 6.5 | 5.4 | 90.015 | 0
2014-05-21 | 0時 | 5.5 | 5.3 | 94.6922 | 0
2014-05-21 | 1時 | 4.4 | 5.1 | 98.4195 | 0
2014-05-21 | 2時 | 4.2 | 5.1 | 99.8099 | 0
2014-05-21 | 3時 | 3.8 | 4.9 | 98.6628 | 0
2014-05-21 | 4時 | 4 | 5 | 99.2534 | 0
2014-05-21 | 5時 | 6.3 | 5.3 | 89.5894 | 0
2014-05-21 | 6時 | 8.8 | 5.4 | 76.9336 | 0
2014-05-21 | 7時 | 12 | 5.5 | 63.269 | 3.1181
2014-05-21 | 8時 | 15.8 | 5.6 | 50.3187 | 0.013759
2014-05-21 | 9時 | 18.9 | 5.6 | 41.3614 | 0
2014-05-21 | 10時 | 21.3 | 5.6 | 35.6515 | 0
2014-05-21 | 11時 | 22.6 | 5.5 | 32.3497 | 0
2014-05-21 | 12時 | 22.2 | 5.5 | 33.1462 | 0
2014-05-21 | 13時 | 21.8 | 5.5 | 33.9649 | 0
2014-05-21 | 14時 | 20.4 | 5.6 | 37.6818 | 0
2014-05-21 | 15時 | 19.2 | 5.4 | 39.157 | 0
2014-05-21 | 16時 | 18.5 | 5.3 | 40.157 | 0
2014-05-21 | 17時 | 16.9 | 5.2 | 43.589 | 0
2014-05-21 | 18時 | 15.3 | 5.1 | 47.3569 | 0
2014-05-21 | 19時 | 12.7 | 5 | 54.9733 | 0
2014-05-21 | 20時 | 12.2 | 5 | 56.8095 | 0
2014-05-21 | 21時 | 11.1 | 4.9 | 59.8837 | 0
2014-05-21 | 22時 | 11.5 | 4.9 | 58.3161 | 0
2014-05-21 | 23時 | 10.5 | 4.9 | 62.3243 | 0
2014-05-22 | 0時 | 10 | 4.9 | 64.4433 | 0
2014-05-22 | 1時 | 9 | 4.9 | 68.9276 | 0
2014-05-22 | 2時 | 8.4 | 4.9 | 71.7852 | 0
2014-05-22 | 3時 | 8.1 | 5.2 | 77.7118 | 0
2014-05-22 | 4時 | 8.7 | 5.5 | 78.8778 | 0
2014-05-22 | 5時 | 11.2 | 5.8 | 70.3127 | 3.5893
2014-05-22 | 6時 | 14.5 | 6.2 | 60.5114 | 0.011941
2014-05-22 | 7時 | 17.7 | 6.5 | 51.6904 | 0.0041553
2014-05-22 | 8時 | 21.4 | 6.9 | 43.569 | 0
2014-05-22 | 9時 | 23.8 | 6.8 | 37.1209 | 0
2014-05-22 | 10時 | 25.6 | 6.7 | 32.8507 | 0
2014-05-22 | 11時 | 27.3 | 6.6 | 29.2786 | 0
2014-05-22 | 12時 | 28.3 | 6.5 | 27.2046 | 0
2014-05-22 | 13時 | 29 | 6.4 | 25.7247 | 0
2014-05-22 | 14時 | 28.7 | 6.3 | 25.7705 | 0
2014-05-22 | 15時 | 26.7 | 6.1 | 28.0532 | 0
2014-05-22 | 16時 | 24.6 | 6 | 31.259 | 0
2014-05-22 | 17時 | 22.7 | 5.8 | 33.8915 | 0
2014-05-22 | 18時 | 20.8 | 5.6 | 36.7638 | 0
2014-05-22 | 19時 | 16.7 | 5.4 | 45.8295 | 0
2014-05-22 | 20時 | 16.3 | 5.2 | 45.2846 | 0
2014-05-22 | 21時 | 15.2 | 5.3 | 49.5156 | 0
2014-05-22 | 22時 | 13.6 | 5.3 | 54.917 | 0
2014-05-22 | 23時 | 12.1 | 5.4 | 61.7204 | 0
2014-05-23 | 0時 | 11.4 | 5.5 | 65.8289 | 0
2014-05-23 | 1時 | 11 | 5.6 | 68.8179 | 0
2014-05-23 | 2時 | 10.2 | 5.7 | 73.8733 | 0
2014-05-23 | 3時 | 9.6 | 5.8 | 78.2429 | 0
2014-05-23 | 4時 | 10.4 | 5.9 | 75.4259 | 0
2014-05-23 | 5時 | 12.9 | 6 | 65.0054 | 0.029694
2014-05-23 | 6時 | 16.7 | 6.1 | 51.7126 | 0
2014-05-23 | 7時 | 20.8 | 6.1 | 40.0144 | 0
2014-05-23 | 8時 | 24.5 | 6.2 | 32.4844 | 0
2014-05-23 | 9時 | 27.3 | 6.2 | 27.5217 | 0
2014-05-23 | 10時 | 29.3 | 6.2 | 24.5004 | 0
2014-05-23 | 11時 | 29.5 | 6.1 | 23.8326 | 0
2014-05-23 | 12時 | 30.1 | 6.1 | 23.0245 | 0
2014-05-23 | 13時 | 29.6 | 6.1 | 23.6957 | 0
2014-05-23 | 14時 | 28.7 | 6.1 | 24.9604 | 0
2014-05-23 | 15時 | 27.4 | 5.9 | 26.0495 | 0
2014-05-23 | 16時 | 24.7 | 5.7 | 29.5332 | 0
2014-05-23 | 17時 | 22.1 | 5.5 | 33.3488 | 0
2014-05-23 | 18時 | 19.3 | 5.4 | 38.9138 | 0
2014-05-23 | 19時 | 17.1 | 5.2 | 43.0397 | 0
2014-05-23 | 20時 | 15.6 | 5 | 45.5502 | 0
2014-05-23 | 21時 | 14.5 | 4.9 | 47.9227 | 0
2014-05-23 | 22時 | 13.8 | 4.9 | 50.1479 | 0
2014-05-23 | 23時 | 12.1 | 4.9 | 56.0502 | 0
2014-05-24 | 0時 | 11.1 | 4.9 | 59.8837 | 0
2014-05-24 | 1時 | 10.6 | 4.8 | 60.6561 | 0
2014-05-24 | 2時 | 9.5 | 4.8 | 65.2936 | 0
2014-05-24 | 3時 | 9.3 | 4.9 | 67.5467 | 0
2014-05-24 | 4時 | 9.2 | 5 | 69.3803 | 0
2014-05-24 | 5時 | 9.9 | 5.2 | 68.8158 | 0.3149
2014-05-24 | 6時 | 12 | 5.3 | 60.9878 | 0.0027217
2014-05-24 | 7時 | 14.1 | 5.4 | 54.1556 | 0
2014-05-24 | 8時 | 17.7 | 5.5 | 43.8077 | 0
2014-05-24 | 9時 | 20 | 5.5 | 37.942 | 0
2014-05-24 | 10時 | 20.9 | 5.5 | 35.8915 | 0
2014-05-24 | 11時 | 22.3 | 5.6 | 33.5387 | 0
2014-05-24 | 12時 | 22.6 | 5.6 | 32.9326 | 0
2014-05-24 | 13時 | 22.3 | 5.6 | 33.5387 | 0
2014-05-24 | 14時 | 21.7 | 5.6 | 34.7889 | 0
2014-05-24 | 15時 | 20.3 | 5.5 | 37.2442 | 0
2014-05-24 | 16時 | 19 | 5.5 | 40.3763 | 0
2014-05-24 | 17時 | 17 | 5.4 | 44.9649 | 0
2014-05-24 | 18時 | 14.3 | 5.4 | 53.4581 | 0
2014-05-24 | 19時 | 12 | 5.3 | 60.9878 | 0
2014-05-24 | 20時 | 10.4 | 5.3 | 67.8203 | 0
2014-05-24 | 21時 | 9.9 | 5.2 | 68.8158 | 0
2014-05-24 | 22時 | 9.5 | 5.1 | 69.3413 | 0.0010633
2014-05-24 | 23時 | 8.6 | 5.1 | 73.6853 | 0
2014-05-25 | 0時 | 7.8 | 5 | 76.2898 | 0
2014-05-25 | 1時 | 7.2 | 4.9 | 77.9065 | 0
2014-05-25 | 2時 | 5.7 | 4.8 | 84.6441 | 0
2014-05-25 | 3時 | 5 | 5 | 92.5403 | 0
2014-05-25 | 4時 | 5.8 | 5.2 | 91.0062 | 0
2014-05-25 | 5時 | 9.1 | 5.5 | 76.7737 | 3.719
2014-05-25 | 6時 | 11.6 | 5.7 | 67.3038 | 0.016057
2014-05-25 | 7時 | 14 | 5.9 | 59.5077 | 0.0093588
2014-05-25 | 8時 | 14.8 | 6.1 | 58.4024 | 0.0047707
2014-05-25 | 9時 | 16.5 | 6.1 | 52.3746 | 0
2014-05-25 | 10時 | 18.4 | 6.1 | 46.4498 | 0
2014-05-25 | 11時 | 20.2 | 6.1 | 41.5237 | 0
2014-05-25 | 12時 | 21 | 6.1 | 39.5251 | 0
2014-05-25 | 13時 | 21.7 | 6.1 | 37.8649 | 0
2014-05-25 | 14時 | 22.4 | 6.1 | 36.2827 | 0
2014-05-25 | 15時 | 20.5 | 6.1 | 40.7612 | 0
2014-05-25 | 16時 | 19 | 6 | 44.0119 | 0
2014-05-25 | 17時 | 16.9 | 6 | 50.2309 | 0
2014-05-25 | 18時 | 15.5 | 6 | 54.9243 | 0
2014-05-25 | 19時 | 14.5 | 6 | 58.5781 | 0
2014-05-25 | 20時 | 13.4 | 6 | 62.9156 | 0
2014-05-25 | 21時 | 12.2 | 5.9 | 66.9392 | 0
2014-05-25 | 22時 | 10.8 | 5.9 | 73.4406 | 0.0041697
2014-05-25 | 23時 | 9.8 | 5.8 | 77.1989 | 0
2014-05-26 | 0時 | 9 | 5.8 | 81.4708 | 0
2014-05-26 | 1時 | 8.3 | 5.7 | 83.967 | 0
2014-05-26 | 2時 | 7.7 | 5.7 | 87.468 | 0
2014-05-26 | 3時 | 7.5 | 5.9 | 91.7531 | 0
2014-05-26 | 4時 | 8 | 6.1 | 91.653 | 0
2014-05-26 | 5時 | 9.7 | 6.3 | 84.3517 | 3.3305
2014-05-26 | 6時 | 12.6 | 6.5 | 71.764 | 0.013372
2014-05-26 | 7時 | 16.9 | 6.7 | 56.0287 | 0.0049479
2014-05-26 | 8時 | 20.4 | 7 | 46.9974 | 0
2014-05-26 | 9時 | 21.9 | 6.9 | 42.2568 | 0
2014-05-26 | 10時 | 24.9 | 6.8 | 34.7535 | 0
2014-05-26 | 11時 | 27.2 | 6.8 | 30.3335 | 0
2014-05-26 | 12時 | 27.3 | 6.7 | 29.7175 | 0
2014-05-26 | 13時 | 27.8 | 6.6 | 28.435 | 0
2014-05-26 | 14時 | 27.7 | 6.5 | 28.1727 | 0
2014-05-26 | 15時 | 26.6 | 6.4 | 29.5925 | 0
2014-05-26 | 16時 | 24.7 | 6.4 | 33.1231 | 0
2014-05-26 | 17時 | 22.5 | 6.3 | 37.2334 | 0
2014-05-26 | 18時 | 20.4 | 6.2 | 41.6793 | 0
2014-05-26 | 19時 | 17.9 | 6.2 | 48.7105 | 0
2014-05-26 | 20時 | 14.4 | 6.1 | 59.9313 | 0
2014-05-26 | 21時 | 12.9 | 6.1 | 66.0783 | 0
2014-05-26 | 22時 | 12.1 | 6 | 68.5127 | 0
2014-05-26 | 23時 | 12.2 | 6 | 68.0629 | 0
2014-05-27 | 0時 | 11.5 | 6 | 71.2824 | 0
2014-05-27 | 1時 | 11.4 | 5.9 | 70.5714 | 0
2014-05-27 | 2時 | 11 | 5.9 | 72.47 | 0
2014-05-27 | 3時 | 9.9 | 6 | 79.3017 | 0
2014-05-27 | 4時 | 10.8 | 6.2 | 77.138 | 0
2014-05-27 | 5時 | 12.8 | 6.3 | 68.6714 | 0
2014-05-27 | 6時 | 16.5 | 6.4 | 54.9242 | 0
2014-05-27 | 7時 | 19.8 | 6.5 | 45.3277 | 0.0041808
2014-05-27 | 8時 | 23.3 | 6.7 | 37.7001 | 0
2014-05-27 | 9時 | 25.9 | 6.5 | 31.3183 | 0
2014-05-27 | 10時 | 27.8 | 6.3 | 27.1555 | 0
2014-05-27 | 11時 | 28.4 | 6.1 | 25.3987 | 0
2014-05-27 | 12時 | 29.5 | 5.9 | 23.0586 | 0
2014-05-27 | 13時 | 28 | 5.7 | 24.3076 | 0
2014-05-27 | 14時 | 27.9 | 5.5 | 23.5993 | 0
2014-05-27 | 15時 | 27.1 | 5.4 | 24.2842 | 0
2014-05-27 | 16時 | 24.6 | 5.3 | 27.6429 | 0
2014-05-27 | 17時 | 23 | 5.3 | 30.4361 | 0
2014-05-27 | 18時 | 20.9 | 5.1 | 33.3024 | 0
2014-05-27 | 19時 | 18.2 | 5 | 38.6222 | 0
2014-05-27 | 20時 | 16.2 | 4.9 | 42.9656 | 0
2014-05-27 | 21時 | 14.2 | 5 | 49.8518 | 0
2014-05-27 | 22時 | 13.6 | 5.1 | 52.8615 | 0
2014-05-27 | 23時 | 12.6 | 5.1 | 56.4329 | 0
2014-05-28 | 0時 | 12.3 | 5.2 | 58.6756 | 0
2014-05-28 | 1時 | 11.9 | 5.2 | 60.2427 | 0
2014-05-28 | 2時 | 10.9 | 5.3 | 65.5972 | 0
2014-05-28 | 3時 | 10.5 | 5.5 | 69.8889 | 0
2014-05-28 | 4時 | 11.5 | 5.8 | 68.9283 | 0
2014-05-28 | 5時 | 13.4 | 6.1 | 63.954 | 0
2014-05-28 | 6時 | 15 | 6.3 | 59.5257 | 0
2014-05-28 | 7時 | 15.4 | 6.6 | 60.7477 | 0.0055944
2014-05-28 | 8時 | 16.8 | 6.9 | 58.0502 | 0
2014-05-28 | 9時 | 18.1 | 6.9 | 53.4726 | 0
2014-05-28 | 10時 | 20.6 | 6.9 | 45.7651 | 0
2014-05-28 | 11時 | 21.2 | 7 | 44.7388 | 0
2014-05-28 | 12時 | 22.7 | 7 | 40.8256 | 0
2014-05-28 | 13時 | 21.7 | 7 | 43.3893 | 0
2014-05-28 | 14時 | 20.2 | 7.1 | 48.254 | 0
2014-05-28 | 15時 | 19.7 | 6.9 | 48.3859 | 0
2014-05-28 | 16時 | 19.6 | 6.8 | 47.9894 | 0
2014-05-28 | 17時 | 19.2 | 6.6 | 47.7672 | 0
2014-05-28 | 18時 | 16.5 | 6.5 | 55.7735 | 0
2014-05-28 | 19時 | 14.2 | 6.4 | 63.6681 | 0
2014-05-28 | 20時 | 12.3 | 6.3 | 70.9633 | 0
2014-05-28 | 21時 | 11.6 | 6.3 | 74.3173 | 0
2014-05-28 | 22時 | 10.6 | 6.3 | 79.4211 | 0
2014-05-28 | 23時 | 10.4 | 6.3 | 80.4882 | 0
2014-05-29 | 0時 | 9.6 | 6.3 | 84.9203 | 0
2014-05-29 | 1時 | 9 | 6.3 | 88.4238 | 0
2014-05-29 | 2時 | 8.4 | 6.4 | 93.5365 | 0
2014-05-29 | 3時 | 8.4 | 6.6 | 96.4288 | 0
2014-05-29 | 4時 | 9.3 | 6.8 | 93.455 | 0
2014-05-29 | 5時 | 11.6 | 7 | 82.4829 | 1.7183
2014-05-29 | 6時 | 15 | 7.2 | 67.932 | 0.005876
2014-05-29 | 7時 | 19.3 | 7.4 | 53.1568 | 0
2014-05-29 | 8時 | 21.7 | 7.7 | 47.6752 | 0
2014-05-29 | 9時 | 23.6 | 7.7 | 42.4824 | 0
2014-05-29 | 10時 | 23.6 | 7.8 | 43.0273 | 0
2014-05-29 | 11時 | 24.7 | 7.9 | 40.789 | 0
2014-05-29 | 12時 | 25.4 | 7.9 | 39.1225 | 0
2014-05-29 | 13時 | 24.8 | 8 | 41.0528 | 0
2014-05-29 | 14時 | 24 | 8.1 | 43.599 | 0
2014-05-29 | 15時 | 21.4 | 7.9 | 49.8042 | 0
2014-05-29 | 16時 | 20 | 7.7 | 52.9332 | 0
2014-05-29 | 17時 | 19.1 | 7.5 | 54.5423 | 0
2014-05-29 | 18時 | 18 | 7.4 | 57.6634 | 0
2014-05-29 | 19時 | 16.4 | 7.2 | 62.1054 | 0
2014-05-29 | 20時 | 14.1 | 7.1 | 71.0121 | 0
2014-05-29 | 21時 | 12.6 | 7 | 77.2229 | 0
2014-05-29 | 22時 | 11.1 | 6.8 | 82.8528 | 0
2014-05-29 | 23時 | 10.6 | 6.7 | 84.4099 | 0
2014-05-30 | 0時 | 9.1 | 6.6 | 91.9672 | 0
2014-05-30 | 1時 | 9.6 | 6.5 | 87.5884 | 0
2014-05-30 | 2時 | 9.7 | 6.4 | 85.677 | 0
2014-05-30 | 3時 | 8.9 | 6.3 | 89.0232 | 0
2014-05-30 | 4時 | 8.5 | 6.2 | 90.0295 | 0
2014-05-30 | 5時 | 8.7 | 6.2 | 88.8177 | 2.6975
2014-05-30 | 6時 | 8.8 | 6.1 | 86.8096 | 0.24769
2014-05-30 | 7時 | 9 | 6.1 | 85.6439 | 0.36428
2014-05-30 | 8時 | 9.3 | 6.1 | 83.9281 | 0.22836
2014-05-30 | 9時 | 9.1 | 6 | 83.6864 | 0
2014-05-30 | 10時 | 11 | 5.9 | 72.47 | 0
2014-05-30 | 11時 | 11.9 | 5.8 | 67.1296 | 0.046728
2014-05-30 | 12時 | 11.7 | 5.7 | 66.8602 | 0.01257
2014-05-30 | 13時 | 10.9 | 5.6 | 69.2771 | 0
2014-05-30 | 14時 | 10.1 | 5.5 | 71.7828 | 0
2014-05-30 | 15時 | 9.9 | 5.4 | 71.4398 | 1.1792
2014-05-30 | 16時 | 8.9 | 5.4 | 76.4151 | 0.71997
2014-05-30 | 17時 | 8.2 | 5.3 | 78.657 | 2.3955
2014-05-30 | 18時 | 7.8 | 5.3 | 80.8285 | 2.7798
2014-05-30 | 19時 | 7.2 | 5.3 | 84.2125 | 1.0783
2014-05-30 | 20時 | 6.9 | 5.3 | 85.9637 | 1.6019
2014-05-30 | 21時 | 6.8 | 5.3 | 86.5564 | 1.9853
2014-05-30 | 22時 | 6.7 | 5.4 | 88.784 | 2.2791
2014-05-30 | 23時 | 6.6 | 5.5 | 91.0381 | 0
2014-05-31 | 0時 | 6.4 | 5.6 | 93.9647 | 0
2014-05-31 | 1時 | 6.4 | 5.6 | 93.9647 | 0
2014-05-31 | 2時 | 6.4 | 5.7 | 95.6274 | 0
2014-05-31 | 3時 | 6.6 | 5.8 | 95.958 | 0
2014-05-31 | 4時 | 7 | 5.9 | 94.9498 | 0
2014-05-31 | 5時 | 7.7 | 6 | 92.0276 | 10.3089
2014-05-31 | 6時 | 9 | 6.1 | 85.6439 | 2.2162
2014-05-31 | 7時 | 12.7 | 6.2 | 68.0367 | 0.08305
2014-05-31 | 8時 | 14.2 | 6.3 | 62.6833 | 0.010737
2014-05-31 | 9時 | 16.8 | 6.2 | 52.2192 | 0
2014-05-31 | 10時 | 19.3 | 6.1 | 43.9092 | 0
2014-05-31 | 11時 | 21.7 | 6.1 | 37.8649 | 0.0020431
2014-05-31 | 12時 | 21 | 6 | 38.8834 | 0
2014-05-31 | 13時 | 21.2 | 5.9 | 37.7745 | 0
2014-05-31 | 14時 | 20.9 | 5.9 | 38.4773 | 0
2014-05-31 | 15時 | 19 | 5.8 | 42.5583 | 0
2014-05-31 | 16時 | 18.8 | 5.9 | 43.8295 | 0
2014-05-31 | 17時 | 17.9 | 5.9 | 46.3757 | 0
2014-05-31 | 18時 | 15.1 | 6 | 56.3542 | 0
2014-05-31 | 19時 | 13.2 | 6.1 | 64.7944 | 0
2014-05-31 | 20時 | 12.4 | 6.2 | 69.3902 | 0
2014-05-31 | 21時 | 11.5 | 6.2 | 73.6351 | 0.00082819
2014-05-31 | 22時 | 10.9 | 6.2 | 76.6264 | 0.0071756
2014-05-31 | 23時 | 10.1 | 6.2 | 80.8286 | 0
2014-06-01 | 0時 | 9.8 | 6.4 | 85.1037 | 0
2014-06-01 | 1時 | 9.6 | 6.4 | 86.2546 | 0
2014-06-01 | 2時 | 9.5 | 6.3 | 85.4933 | 0
2014-06-01 | 3時 | 9.2 | 6.3 | 87.2383 | 0
2014-06-01 | 4時 | 9.3 | 6.5 | 89.3747 | 0
2014-06-01 | 5時 | 9.2 | 6.5 | 89.9791 | 5.4592
2014-06-01 | 6時 | 9.2 | 6.6 | 91.3489 | 1.1223
2014-06-01 | 7時 | 9.3 | 6.6 | 90.7352 | 0.81256
2014-06-01 | 8時 | 10 | 6.7 | 87.8641 | 0.3522
2014-06-01 | 9時 | 10.7 | 6.8 | 85.0871 | 0
2014-06-01 | 10時 | 11.3 | 6.9 | 82.9495 | 0
2014-06-01 | 11時 | 12.8 | 6.8 | 74.0626 | 0.67756
2014-06-01 | 12時 | 12.4 | 6.7 | 74.9265 | 0.012523
2014-06-01 | 13時 | 10.9 | 6.4 | 79.073 | 0
2014-06-01 | 14時 | 9.5 | 6.4 | 86.8365 | 0
2014-06-01 | 15時 | 9.9 | 6.4 | 84.5347 | 1.3502
2014-06-01 | 16時 | 9.6 | 6.4 | 86.2546 | 0.69852
2014-06-01 | 17時 | 9.7 | 6.4 | 85.677 | 2.0453
2014-06-01 | 18時 | 9.2 | 6.5 | 89.9791 | 2.38
2014-06-01 | 19時 | 8.9 | 6.4 | 90.4219 | 0.80664
2014-06-01 | 20時 | 9 | 6.4 | 89.813 | 1.2411
2014-06-01 | 21時 | 8.9 | 6.4 | 90.4219 | 1.5842
2014-06-01 | 22時 | 8.8 | 6.4 | 91.0354 | 1.8317
2014-06-01 | 23時 | 8.8 | 6.4 | 91.0354 | 0
2014-06-02 | 0時 | 8.6 | 6.3 | 90.8491 | 0
2014-06-02 | 1時 | 8.6 | 6.2 | 89.4213 | 0
2014-06-02 | 2時 | 8.4 | 6.2 | 90.6423 | 0
2014-06-02 | 3時 | 8.6 | 6.2 | 89.4213 | 0
2014-06-02 | 4時 | 8.7 | 6.2 | 88.8177 | 0
2014-06-02 | 5時 | 8.7 | 6.3 | 90.2359 | 8.9754
2014-06-02 | 6時 | 8.6 | 6.3 | 90.8491 | 2.3367
2014-06-02 | 7時 | 9 | 6.4 | 89.813 | 1.7337
2014-06-02 | 8時 | 9.5 | 6.3 | 85.4933 | 1.0878
2014-06-02 | 9時 | 9.1 | 6.3 | 87.8288 | 0
2014-06-02 | 10時 | 10.4 | 6.5 | 83.017 | 0
2014-06-02 | 11時 | 12.5 | 6.7 | 74.4358 | 1.9004
2014-06-02 | 12時 | 13.7 | 6.5 | 66.7863 | 0.012948
2014-06-02 | 13時 | 12.4 | 6.5 | 72.713 | 0
2014-06-02 | 14時 | 12.3 | 6.5 | 73.1928 | 0
2014-06-02 | 15時 | 11.7 | 6.3 | 73.8275 | 0.81272
2014-06-02 | 16時 | 11.2 | 6.3 | 76.3134 | 0.43153
2014-06-02 | 17時 | 10.6 | 6.1 | 76.9243 | 1.7572
2014-06-02 | 18時 | 9.9 | 6.1 | 80.6106 | 2.1596
2014-06-02 | 19時 | 9.7 | 6.2 | 83.026 | 0.69057
2014-06-02 | 20時 | 9.6 | 6.2 | 83.5857 | 1.1582
2014-06-02 | 21時 | 9.3 | 6.1 | 83.9281 | 1.5342
2014-06-02 | 22時 | 9.2 | 6.2 | 85.8672 | 1.7915
2014-06-02 | 23時 | 9.1 | 6.2 | 86.4485 | 0
2014-06-03 | 0時 | 9 | 6.2 | 87.0341 | 0
2014-06-03 | 1時 | 8.9 | 6 | 84.8245 | 0
2014-06-03 | 2時 | 8.1 | 6.1 | 91.0313 | 0
2014-06-03 | 3時 | 7.5 | 6 | 93.2934 | 0
2014-06-03 | 4時 | 8.1 | 6.5 | 96.9389 | 0
2014-06-03 | 5時 | 10.9 | 6.8 | 83.9616 | 0
2014-06-03 | 6時 | 13.1 | 6.9 | 73.6787 | 0
2014-06-03 | 7時 | 14.9 | 7.1 | 67.4323 | 1.2096
2014-06-03 | 8時 | 15.8 | 7.3 | 65.4168 | 0.0056333
2014-06-03 | 9時 | 15.9 | 7.3 | 64.9996 | 0
2014-06-03 | 10時 | 18.8 | 7.5 | 55.5738 | 0
2014-06-03 | 11時 | 19.6 | 7.5 | 52.8706 | 0
2014-06-03 | 12時 | 20 | 7.7 | 52.9332 | 0
2014-06-03 | 13時 | 21.4 | 7.7 | 48.5587 | 0
2014-06-03 | 14時 | 20.7 | 7.6 | 50.0425 | 0
2014-06-03 | 15時 | 19.5 | 7.6 | 53.9011 | 0
2014-06-03 | 16時 | 17.9 | 7.5 | 58.8023 | 0
2014-06-03 | 17時 | 14.9 | 7.2 | 68.3711 | 0
2014-06-03 | 18時 | 13 | 7 | 75.225 | 0
2014-06-03 | 19時 | 12.2 | 6.7 | 75.9189 | 0
2014-06-03 | 20時 | 11.7 | 6.6 | 77.3062 | 0
2014-06-03 | 21時 | 10.8 | 6.6 | 82.0624 | 0
2014-06-03 | 22時 | 10.3 | 6.5 | 83.5735 | 0
2014-06-03 | 23時 | 10.2 | 6.4 | 82.8531 | 0
2014-06-04 | 0時 | 9.9 | 6.5 | 85.8419 | 0
2014-06-04 | 1時 | 9.7 | 6.4 | 85.677 | 0
2014-06-04 | 2時 | 9.7 | 6.5 | 87.0018 | 0
2014-06-04 | 3時 | 10.6 | 6.7 | 84.4099 | 0
2014-06-04 | 4時 | 11.1 | 6.8 | 82.8528 | 0
2014-06-04 | 5時 | 11.4 | 7.1 | 84.763 | 0
2014-06-04 | 6時 | 12.7 | 7.4 | 81.0503 | 0
2014-06-04 | 7時 | 14.3 | 7.7 | 75.9489 | 2.1863
2014-06-04 | 8時 | 14.4 | 7.7 | 75.4588 | 0.0074514
2014-06-04 | 9時 | 14.9 | 8 | 75.8715 | 4.4844e-05
2014-06-04 | 10時 | 15 | 8 | 75.3842 | 0
2014-06-04 | 11時 | 15.6 | 8 | 72.5333 | 0
2014-06-04 | 12時 | 13.7 | 8.1 | 83.0147 | 0.0034237
2014-06-04 | 13時 | 14.4 | 8.3 | 81.2613 | 0
2014-06-04 | 14時 | 15.1 | 8.2 | 76.7486 | 0
2014-06-04 | 15時 | 15.1 | 8.1 | 75.8246 | 0.010051
2014-06-04 | 16時 | 15.1 | 8.2 | 76.7486 | 0.0039104
2014-06-04 | 17時 | 13.9 | 8.1 | 81.9422 | 0.0065262
2014-06-04 | 18時 | 13.6 | 8.2 | 84.575 | 0
2014-06-04 | 19時 | 12.3 | 7.8 | 87.6501 | 0.0038229
2014-06-04 | 20時 | 12 | 7.7 | 88.2672 | 0.0048732
2014-06-04 | 21時 | 11.9 | 7.5 | 86.5711 | 0.0074874
2014-06-04 | 22時 | 11.2 | 7.4 | 89.4813 | 0
2014-06-04 | 23時 | 11.1 | 7.3 | 88.8742 | 0
2014-06-05 | 0時 | 10.7 | 7.3 | 91.2709 | 0
2014-06-05 | 1時 | 10.8 | 7.2 | 89.4373 | 0
2014-06-05 | 2時 | 10.6 | 7.5 | 94.3687 | 0
2014-06-05 | 3時 | 10 | 7.5 | 98.2303 | 0
2014-06-05 | 4時 | 10.5 | 7.3 | 92.4963 | 0
2014-06-05 | 5時 | 11.1 | 7.5 | 91.2801 | 6.365
2014-06-05 | 6時 | 12.9 | 7.4 | 79.9949 | 0.22361
2014-06-05 | 7時 | 13.8 | 7.6 | 77.4468 | 0.009343
2014-06-05 | 8時 | 14.4 | 7.4 | 72.5534 | 0.0066492
2014-06-05 | 9時 | 15 | 7.4 | 69.7969 | 0
2014-06-05 | 10時 | 15 | 7.5 | 70.7288 | 0
2014-06-05 | 11時 | 15.4 | 7.2 | 66.207 | 0.015918
2014-06-05 | 12時 | 14.9 | 7 | 66.4931 | 0.0048931
2014-06-05 | 13時 | 13.7 | 7 | 71.8666 | 0
2014-06-05 | 14時 | 12.9 | 6.9 | 74.6492 | 0
2014-06-05 | 15時 | 12.6 | 6.9 | 76.1318 | 0.020268
2014-06-05 | 16時 | 12.3 | 6.9 | 77.6476 | 0.0084604
2014-06-05 | 17時 | 11.5 | 6.9 | 81.8575 | 0.24878
2014-06-05 | 18時 | 11.4 | 6.9 | 82.4015 | 0.98438
2014-06-05 | 19時 | 10.6 | 6.8 | 85.6562 | 0.086245
2014-06-05 | 20時 | 10.5 | 6.8 | 86.2295 | 0.50446
2014-06-05 | 21時 | 9.8 | 6.8 | 90.3651 | 0.99831
2014-06-05 | 22時 | 9.7 | 6.7 | 89.6503 | 1.3133
2014-06-05 | 23時 | 9.4 | 6.7 | 91.4772 | 0
2014-06-06 | 0時 | 9.3 | 6.6 | 90.7352 | 0
2014-06-06 | 1時 | 9.3 | 6.6 | 90.7352 | 0
2014-06-06 | 2時 | 9.2 | 6.5 | 89.9791 | 0
2014-06-06 | 3時 | 8.9 | 6.4 | 90.4219 | 0
2014-06-06 | 4時 | 9.1 | 6.5 | 90.5882 | 0
2014-06-06 | 5時 | 9.6 | 6.5 | 87.5884 | 7.6885
2014-06-06 | 6時 | 10.5 | 6.8 | 86.2295 | 1.456
2014-06-06 | 7時 | 11.8 | 6.9 | 80.2495 | 0.6811
2014-06-06 | 8時 | 11.8 | 7.1 | 82.5493 | 0.091849
2014-06-06 | 9時 | 13.8 | 6.9 | 70.3918 | 0
2014-06-06 | 10時 | 14.4 | 6.8 | 66.7343 | 0
2014-06-06 | 11時 | 14.4 | 7 | 68.6753 | 0.018289
2014-06-06 | 12時 | 15.5 | 6.7 | 61.2638 | 0.0035147
2014-06-06 | 13時 | 14.6 | 6.6 | 63.9597 | 0
2014-06-06 | 14時 | 15.4 | 6.4 | 58.9256 | 0
2014-06-06 | 15時 | 14.2 | 6.3 | 62.6833 | 0.013409
2014-06-06 | 16時 | 13.5 | 6.3 | 65.6008 | 0.0043364
2014-06-06 | 17時 | 11.9 | 6.3 | 72.8586 | 0.012706
2014-06-06 | 18時 | 9.8 | 6.2 | 82.4704 | 0.017592
2014-06-06 | 19時 | 8.9 | 6.1 | 86.2246 | 0.0069043
2014-06-06 | 20時 | 8.1 | 6.2 | 92.5089 | 0.10741
2014-06-06 | 21時 | 8.2 | 6.1 | 90.4144 | 0.69235
2014-06-06 | 22時 | 8.7 | 6.2 | 88.8177 | 1.1939
2014-06-06 | 23時 | 8.5 | 6.1 | 88.5915 | 0
2014-06-07 | 0時 | 8.6 | 6.4 | 92.2765 | 0
2014-06-07 | 1時 | 8.7 | 6.4 | 91.6536 | 0
2014-06-07 | 2時 | 8.5 | 6.4 | 92.9041 | 0
2014-06-07 | 3時 | 8.6 | 6.4 | 92.2765 | 0
2014-06-07 | 4時 | 9 | 6.6 | 92.5902 | 0
2014-06-07 | 5時 | 9.4 | 6.7 | 91.4772 | 7.8229
2014-06-07 | 6時 | 10.7 | 6.9 | 86.3247 | 1.5387
2014-06-07 | 7時 | 12.8 | 7.2 | 78.3693 | 0.059957
2014-06-07 | 8時 | 15.4 | 7.2 | 66.207 | 0.0066145
2014-06-07 | 9時 | 16.7 | 7.3 | 61.7676 | 0
2014-06-07 | 10時 | 18.3 | 7 | 53.5618 | 0
2014-06-07 | 11時 | 19.1 | 7.1 | 51.6662 | 0.0031719
2014-06-07 | 12時 | 18.3 | 7.1 | 54.3183 | 0
2014-06-07 | 13時 | 18.2 | 6.9 | 53.1377 | 0
2014-06-07 | 14時 | 17.5 | 6.8 | 54.7368 | 0
2014-06-07 | 15時 | 17.4 | 6.7 | 54.2824 | 0.0016852
2014-06-07 | 16時 | 16.7 | 6.6 | 55.9069 | 0
2014-06-07 | 17時 | 15.2 | 6.5 | 60.6107 | 0.0012837
2014-06-07 | 18時 | 14 | 6.4 | 64.4994 | 0.004944
2014-06-07 | 19時 | 13 | 6.6 | 70.9716 | 0
2014-06-07 | 20時 | 12.6 | 6.6 | 72.8565 | 0.0024094
2014-06-07 | 21時 | 11.9 | 6.6 | 76.2917 | 0.006482
2014-06-07 | 22時 | 11.4 | 6.6 | 78.8564 | 0.0091216
2014-06-07 | 23時 | 10.9 | 6.8 | 83.9616 | 0
2014-06-08 | 0時 | 9.5 | 6.8 | 92.2051 | 0
2014-06-08 | 1時 | 9.2 | 6.6 | 91.3489 | 0
2014-06-08 | 2時 | 9.3 | 6.6 | 90.7352 | 0
2014-06-08 | 3時 | 9.1 | 6.5 | 90.5882 | 0
2014-06-08 | 4時 | 10.6 | 7.1 | 89.3925 | 0
2014-06-08 | 5時 | 13.9 | 7.5 | 75.9447 | 0
2014-06-08 | 6時 | 16.5 | 7.9 | 67.6356 | 0
2014-06-08 | 7時 | 18.7 | 8.1 | 60.3388 | 0
2014-06-08 | 8時 | 21 | 8.2 | 52.9551 | 0
2014-06-08 | 9時 | 22.5 | 8.4 | 49.4791 | 0
2014-06-08 | 10時 | 23.2 | 8.3 | 46.8669 | 0
2014-06-08 | 11時 | 24.3 | 8.2 | 43.343 | 0
2014-06-08 | 12時 | 25 | 8.3 | 42.0671 | 0
2014-06-08 | 13時 | 25.1 | 8.3 | 41.8171 | 0
2014-06-08 | 14時 | 24.8 | 8.2 | 42.0658 | 0
2014-06-08 | 15時 | 24.4 | 8 | 42.0466 | 0
2014-06-08 | 16時 | 23.6 | 8.1 | 44.6609 | 0
2014-06-08 | 17時 | 21.8 | 8 | 49.2074 | 0
2014-06-08 | 18時 | 20.3 | 8 | 53.9584 | 0
2014-06-08 | 19時 | 19.1 | 8.4 | 61.0002 | 0
2014-06-08 | 20時 | 18 | 8.3 | 64.5842 | 0
2014-06-08 | 21時 | 17.2 | 8.2 | 67.1208 | 0
2014-06-08 | 22時 | 16.5 | 8.1 | 69.3259 | 0
2014-06-08 | 23時 | 15.9 | 8 | 71.1533 | 0
2014-06-09 | 0時 | 15.5 | 8.1 | 73.9007 | 0
2014-06-09 | 1時 | 15 | 7.9 | 74.4537 | 0
2014-06-09 | 2時 | 14.5 | 7.9 | 76.8952 | 0
2014-06-09 | 3時 | 13.8 | 7.8 | 79.4596 | 0
2014-06-09 | 4時 | 13.9 | 8.1 | 81.9422 | 0
2014-06-09 | 5時 | 15.4 | 8.3 | 76.1887 | 0
2014-06-09 | 6時 | 16.9 | 8.8 | 73.345 | 0
2014-06-09 | 7時 | 18.6 | 9.2 | 68.8431 | 0
2014-06-09 | 8時 | 21.4 | 9.1 | 57.2603 | 0
2014-06-09 | 9時 | 22.8 | 9 | 52.0073 | 0
2014-06-09 | 10時 | 24.8 | 8.7 | 44.5954 | 0
2014-06-09 | 11時 | 24.7 | 8.7 | 44.8626 | 0
2014-06-09 | 12時 | 26.2 | 9 | 42.4324 | 0
2014-06-09 | 13時 | 25.7 | 8.6 | 41.7908 | 0
2014-06-09 | 14時 | 25.6 | 8.9 | 43.4853 | 0
2014-06-09 | 15時 | 25.4 | 8.7 | 43.0296 | 0
2014-06-09 | 16時 | 24.3 | 8.7 | 45.9494 | 0
2014-06-09 | 17時 | 23.3 | 8.7 | 48.7987 | 0
2014-06-09 | 18時 | 21.6 | 8.9 | 55.3377 | 0
2014-06-09 | 19時 | 20.7 | 9.2 | 60.4242 | 0
2014-06-09 | 20時 | 19 | 8.9 | 64.9842 | 0
2014-06-09 | 21時 | 17.8 | 8.8 | 69.2875 | 0
2014-06-09 | 22時 | 16.5 | 8.4 | 71.8593 | 0
2014-06-09 | 23時 | 15.6 | 8.6 | 77.8991 | 0
2014-06-10 | 0時 | 14.8 | 8.5 | 81.0706 | 0
2014-06-10 | 1時 | 13.8 | 8.1 | 82.4765 | 0
2014-06-10 | 2時 | 13.2 | 8.1 | 85.7654 | 0
2014-06-10 | 3時 | 13.2 | 8.1 | 85.7654 | 0
2014-06-10 | 4時 | 13.2 | 7.8 | 82.6282 | 0
2014-06-10 | 5時 | 12.2 | 7.4 | 83.7575 | 0
2014-06-10 | 6時 | 11 | 7.1 | 87.0433 | 0
2014-06-10 | 7時 | 9.8 | 7 | 92.9934 | 0
2014-06-10 | 8時 | 10.2 | 7 | 90.5341 | 0
2014-06-10 | 9時 | 9.3 | 6.8 | 93.455 | 0
2014-06-10 | 10時 | 9.2 | 6.5 | 89.9791 | 0
2014-06-10 | 11時 | 8.7 | 6.4 | 91.6536 | 0
2014-06-10 | 12時 | 8.5 | 6.4 | 92.9041 | 0
2014-06-10 | 13時 | 9.1 | 6.3 | 87.8288 | 0
2014-06-10 | 14時 | 9.6 | 6.2 | 83.5857 | 0
2014-06-10 | 15時 | 9.8 | 6.1 | 81.1532 | 0
2014-06-10 | 16時 | 9.2 | 5.9 | 81.7514 | 0
2014-06-10 | 17時 | 8.7 | 5.8 | 83.1405 | 0
2014-06-10 | 18時 | 8.1 | 5.7 | 85.1163 | 0
2014-06-10 | 19時 | 7.7 | 5.7 | 87.468 | 0
2014-06-10 | 20時 | 7.4 | 5.8 | 90.8313 | 0
2014-06-10 | 21時 | 7.2 | 5.9 | 93.6564 | 0
2014-06-10 | 22時 | 7.3 | 5.8 | 91.4551 | 0
2014-06-10 | 23時 | 7.4 | 5.8 | 90.8313 | 0
2014-06-11 | 0時 | 7.2 | 5.4 | 85.7877 | 0
2014-06-11 | 1時 | 6.5 | 5.4 | 90.015 | 0
2014-06-11 | 2時 | 6.3 | 5.3 | 89.5894 | 0
2014-06-11 | 3時 | 6.1 | 5.3 | 90.8357 | 0
2014-06-11 | 4時 | 6.1 | 5.2 | 89.136 | 0
2014-06-11 | 5時 | 6.4 | 5 | 83.9773 | 0
2014-06-11 | 6時 | 6.6 | 4.7 | 77.8955 | 0
2014-06-11 | 7時 | 7.1 | 4.8 | 76.8538 | 0
2014-06-11 | 8時 | 7.8 | 4.8 | 73.2615 | 0
2014-06-11 | 9時 | 7.8 | 4.7 | 71.7467 | 0
2014-06-11 | 10時 | 8.3 | 4.9 | 72.2742 | 0
2014-06-11 | 11時 | 9.2 | 4.9 | 68.0035 | 0
2014-06-11 | 12時 | 10.9 | 5 | 61.9137 | 0
2014-06-11 | 13時 | 12 | 5.2 | 59.8466 | 0
2014-06-11 | 14時 | 12.6 | 5.1 | 56.4329 | 0
2014-06-11 | 15時 | 12.5 | 5 | 55.6997 | 0
2014-06-11 | 16時 | 12.2 | 5.2 | 59.0631 | 0
2014-06-11 | 17時 | 11.3 | 5.1 | 61.4865 | 0
2014-06-11 | 18時 | 9.4 | 5.1 | 69.8095 | 0
2014-06-11 | 19時 | 7.8 | 5.1 | 77.8032 | 0
2014-06-11 | 20時 | 6.4 | 5 | 83.9773 | 0
2014-06-11 | 21時 | 5 | 4.8 | 88.8671 | 0
2014-06-11 | 22時 | 4.3 | 5 | 97.1841 | 0
2014-06-11 | 23時 | 4.7 | 5.2 | 98.2481 | 0
2014-06-12 | 0時 | 5.3 | 5.5 | 99.6096 | 0
2014-06-12 | 1時 | 5.7 | 5.4 | 95.1336 | 0
2014-06-12 | 2時 | 5.5 | 5.3 | 94.6922 | 0
2014-06-12 | 3時 | 5.5 | 5.3 | 94.6922 | 0
2014-06-12 | 4時 | 7.4 | 5.7 | 89.2795 | 0
2014-06-12 | 5時 | 9.3 | 5.9 | 81.2022 | 0
2014-06-12 | 6時 | 12.2 | 6.1 | 69.1863 | 0
2014-06-12 | 7時 | 15.4 | 6.6 | 60.7477 | 0
2014-06-12 | 8時 | 18.6 | 7.4 | 55.5322 | 0
2014-06-12 | 9時 | 21.7 | 7.5 | 46.4516 | 0
2014-06-12 | 10時 | 24.8 | 7.4 | 38.0101 | 0
2014-06-12 | 11時 | 25.2 | 7.3 | 36.6187 | 0
2014-06-12 | 12時 | 27.4 | 7.5 | 33.0296 | 0
2014-06-12 | 13時 | 27.5 | 6.6 | 28.9379 | 0
2014-06-12 | 14時 | 28.7 | 6.8 | 27.7937 | 0
2014-06-12 | 15時 | 27.4 | 6.6 | 29.1077 | 0
2014-06-12 | 16時 | 24.6 | 6.7 | 34.867 | 0
2014-06-12 | 17時 | 20.9 | 5.7 | 37.1848 | 0
2014-06-12 | 18時 | 18.8 | 6.3 | 46.7712 | 0
2014-06-12 | 19時 | 16.7 | 6.4 | 54.23 | 0
2014-06-12 | 20時 | 14.9 | 6.4 | 60.8517 | 0
2014-06-12 | 21時 | 13.1 | 6.2 | 66.2778 | 0
2014-06-12 | 22時 | 12.3 | 7.1 | 79.8728 | 0
2014-06-12 | 23時 | 11.2 | 7.1 | 85.8946 | 0
2014-06-13 | 0時 | 11.2 | 6.6 | 79.9092 | 0
2014-06-13 | 1時 | 10.7 | 6.5 | 81.3721 | 0
2014-06-13 | 2時 | 9.8 | 6.3 | 83.7873 | 0
2014-06-13 | 3時 | 9 | 6.1 | 85.6439 | 0
2014-06-13 | 4時 | 10.7 | 6.3 | 78.8934 | 0
2014-06-13 | 5時 | 12.6 | 6.3 | 69.5781 | 0
2014-06-13 | 6時 | 14.8 | 6.7 | 64.0856 | 0
2014-06-13 | 7時 | 17 | 6.8 | 56.4965 | 0
2014-06-13 | 8時 | 19.5 | 6.7 | 47.5861 | 0
2014-06-13 | 9時 | 21.4 | 6.9 | 43.569 | 0
2014-06-13 | 10時 | 22.1 | 7.1 | 42.9407 | 0
2014-06-13 | 11時 | 24.1 | 7.5 | 40.166 | 0
2014-06-13 | 12時 | 23.6 | 7.7 | 42.4824 | 0
2014-06-13 | 13時 | 23.4 | 7.4 | 41.3423 | 0
2014-06-13 | 14時 | 22.9 | 7.2 | 41.4727 | 0
2014-06-13 | 15時 | 22.7 | 6.9 | 40.2487 | 0
2014-06-13 | 16時 | 21.7 | 6.8 | 42.163 | 0
2014-06-13 | 17時 | 19.3 | 6.8 | 48.8934 | 0
2014-06-13 | 18時 | 17 | 6.7 | 55.6745 | 0
2014-06-13 | 19時 | 14.9 | 6.7 | 63.6737 | 0
2014-06-13 | 20時 | 12.9 | 6.3 | 68.223 | 0
2014-06-13 | 21時 | 11.8 | 6.2 | 72.1886 | 0
2014-06-13 | 22時 | 10.9 | 6 | 74.1782 | 0
2014-06-13 | 23時 | 9.1 | 5.9 | 82.3048 | 0
2014-06-14 | 0時 | 8.3 | 5.9 | 86.8855 | 0
2014-06-14 | 1時 | 7.6 | 5.7 | 88.0672 | 0
2014-06-14 | 2時 | 7.1 | 5.5 | 87.9634 | 0
2014-06-14 | 3時 | 6.9 | 5.4 | 87.5717 | 0
2014-06-14 | 4時 | 8.3 | 5.7 | 83.967 | 0
2014-06-14 | 5時 | 10.1 | 6.1 | 79.5376 | 0
2014-06-14 | 6時 | 12.5 | 6.2 | 68.9357 | 0
2014-06-14 | 7時 | 14.7 | 6.3 | 60.6884 | 0
2014-06-14 | 8時 | 17.4 | 6.2 | 50.2714 | 0
2014-06-14 | 9時 | 21.1 | 6.3 | 40.558 | 0
2014-06-14 | 10時 | 22.4 | 6.7 | 39.8135 | 0
2014-06-14 | 11時 | 23.6 | 6.9 | 38.1171 | 0
2014-06-14 | 12時 | 24.8 | 6.6 | 33.944 | 0
2014-06-14 | 13時 | 24.5 | 7.1 | 37.1467 | 0
2014-06-14 | 14時 | 23.8 | 6.7 | 36.5808 | 0
2014-06-14 | 15時 | 22 | 6.6 | 40.1928 | 0
2014-06-14 | 16時 | 21.3 | 7 | 44.4652 | 0
2014-06-14 | 17時 | 19.2 | 7 | 50.6299 | 0
2014-06-14 | 18時 | 16.5 | 6.9 | 59.1681 | 0
2014-06-14 | 19時 | 14.6 | 6.7 | 64.9185 | 0
2014-06-14 | 20時 | 13.1 | 6.6 | 70.5089 | 0
2014-06-14 | 21時 | 11.8 | 6.1 | 71.0356 | 0
2014-06-14 | 22時 | 10.5 | 5.9 | 74.924 | 0
2014-06-14 | 23時 | 9.2 | 5.8 | 80.3786 | 0
2014-06-15 | 0時 | 9.1 | 5.9 | 82.3048 | 0
2014-06-15 | 1時 | 8.8 | 5.9 | 83.9901 | 0
2014-06-15 | 2時 | 8.5 | 5.8 | 84.2748 | 0
2014-06-15 | 3時 | 8.5 | 5.9 | 85.7142 | 0
2014-06-15 | 4時 | 9.1 | 6.3 | 87.8288 | 0
2014-06-15 | 5時 | 11.2 | 6.7 | 81.1071 | 0
2014-06-15 | 6時 | 13.8 | 7.1 | 72.4091 | 0
2014-06-15 | 7時 | 16 | 7.1 | 62.8359 | 0
2014-06-15 | 8時 | 17.6 | 7.5 | 59.9249 | 0
2014-06-15 | 9時 | 18.8 | 8 | 59.2317 | 0
2014-06-15 | 10時 | 20.5 | 7.9 | 52.6382 | 0
2014-06-15 | 11時 | 21.3 | 7.8 | 49.484 | 0
2014-06-15 | 12時 | 21.8 | 7.8 | 47.9925 | 0
2014-06-15 | 13時 | 19.1 | 7.9 | 57.4147 | 0
2014-06-15 | 14時 | 18.5 | 7.8 | 58.8643 | 0
2014-06-15 | 15時 | 17.4 | 7.8 | 63.084 | 0
2014-06-15 | 16時 | 16.9 | 7.7 | 64.289 | 0
2014-06-15 | 17時 | 15.8 | 8.1 | 72.4936 | 0
2014-06-15 | 18時 | 15.1 | 7.8 | 73.0511 | 0
2014-06-15 | 19時 | 15 | 7.8 | 73.5229 | 0
2014-06-15 | 20時 | 14.4 | 8.2 | 80.295 | 0
2014-06-15 | 21時 | 13.6 | 8.2 | 84.575 | 0
2014-06-15 | 22時 | 13.3 | 8.3 | 87.2833 | 0
2014-06-15 | 23時 | 13.1 | 8.5 | 90.5333 | 0
2014-06-16 | 0時 | 13.3 | 8.4 | 88.3209 | 0
2014-06-16 | 1時 | 13.2 | 8.6 | 90.9873 | 0
2014-06-16 | 2時 | 13.3 | 8.6 | 90.3951 | 0
2014-06-16 | 3時 | 13.1 | 8.7 | 92.6341 | 0
2014-06-16 | 4時 | 13.2 | 8.8 | 93.0738 | 0
2014-06-16 | 5時 | 14.6 | 8.9 | 85.9342 | 0
2014-06-16 | 6時 | 16.3 | 9.1 | 78.7583 | 0
2014-06-16 | 7時 | 17.7 | 9.1 | 72.0684 | 0
2014-06-16 | 8時 | 18.7 | 9 | 66.9475 | 0
2014-06-16 | 9時 | 20.1 | 9 | 61.3614 | 0
2014-06-16 | 10時 | 21.5 | 8.9 | 55.6775 | 0
2014-06-16 | 11時 | 24 | 9.1 | 48.9039 | 0
2014-06-16 | 12時 | 25.2 | 9 | 45.0247 | 0
2014-06-16 | 13時 | 25.2 | 8.6 | 43.0509 | 0
2014-06-16 | 14時 | 24.6 | 8.4 | 43.596 | 0
2014-06-16 | 15時 | 23.5 | 8.6 | 47.6666 | 0
2014-06-16 | 16時 | 21 | 8.3 | 53.5924 | 0
2014-06-16 | 17時 | 19.5 | 8.4 | 59.4993 | 0
2014-06-16 | 18時 | 17.7 | 8.5 | 67.3807 | 0
2014-06-16 | 19時 | 17.1 | 8.5 | 69.9852 | 0
2014-06-16 | 20時 | 16.3 | 8.6 | 74.49 | 0
2014-06-16 | 21時 | 16.4 | 8.5 | 73.1677 | 0
2014-06-16 | 22時 | 16.1 | 8.5 | 74.5811 | 0
2014-06-16 | 23時 | 14.8 | 8.6 | 82.0113 | 0
2014-06-17 | 0時 | 14.5 | 8.4 | 81.6971 | 0
2014-06-17 | 1時 | 14.5 | 8.3 | 80.7374 | 0
2014-06-17 | 2時 | 14.4 | 8.1 | 79.3284 | 0
2014-06-17 | 3時 | 13.5 | 8.1 | 84.1029 | 0
2014-06-17 | 4時 | 13.4 | 8.1 | 84.653 | 0
2014-06-17 | 5時 | 14.8 | 8.3 | 79.1882 | 0
2014-06-17 | 6時 | 16 | 8.2 | 72.4444 | 0
2014-06-17 | 7時 | 15.8 | 8.3 | 74.26 | 0
2014-06-17 | 8時 | 17 | 8.2 | 67.9767 | 0
2014-06-17 | 9時 | 16.9 | 8 | 66.762 | 0
2014-06-17 | 10時 | 17.9 | 8.3 | 64.9919 | 0
2014-06-17 | 11時 | 18.8 | 8.3 | 61.4236 | 0
2014-06-17 | 12時 | 19.7 | 8.3 | 58.074 | 0
2014-06-17 | 13時 | 20.5 | 8.3 | 55.2684 | 0
2014-06-17 | 14時 | 21 | 8.2 | 52.9551 | 0
2014-06-17 | 15時 | 20.1 | 8.1 | 55.3041 | 0
2014-06-17 | 16時 | 18.7 | 8.1 | 60.3388 | 0
2014-06-17 | 17時 | 16.2 | 8 | 69.8028 | 0
2014-06-17 | 18時 | 14.2 | 8 | 79.383 | 0
2014-06-17 | 19時 | 13.8 | 8 | 81.4712 | 0
2014-06-17 | 20時 | 13.5 | 8 | 83.0778 | 0
2014-06-17 | 21時 | 13.3 | 8.2 | 86.2454 | 0
2014-06-17 | 22時 | 13.3 | 8.1 | 85.2072 | 0
2014-06-17 | 23時 | 13.4 | 8.2 | 85.6845 | 0
2014-06-18 | 0時 | 13.2 | 8.2 | 86.8104 | 0
2014-06-18 | 1時 | 13.2 | 8.1 | 85.7654 | 0
2014-06-18 | 2時 | 12.9 | 8 | 86.3987 | 0
2014-06-18 | 3時 | 12.9 | 7.8 | 84.2654 | 0
2014-06-18 | 4時 | 12.9 | 8 | 86.3987 | 0
2014-06-18 | 5時 | 13.5 | 8 | 83.0778 | 0
2014-06-18 | 6時 | 13.5 | 8.1 | 84.1029 | 0
2014-06-18 | 7時 | 14.5 | 8.2 | 79.7773 | 0
2014-06-18 | 8時 | 17.8 | 8.3 | 65.4026 | 0
2014-06-18 | 9時 | 18.2 | 8.5 | 65.2933 | 0
2014-06-18 | 10時 | 19.2 | 8.4 | 60.621 | 0
2014-06-18 | 11時 | 21.1 | 8.5 | 54.5302 | 0
2014-06-18 | 12時 | 21.8 | 8.2 | 50.4216 | 0
2014-06-18 | 13時 | 22.1 | 8.4 | 50.6983 | 0
2014-06-18 | 14時 | 21.6 | 8.2 | 51.0419 | 0
2014-06-18 | 15時 | 20.8 | 8.2 | 53.6106 | 0
2014-06-18 | 16時 | 19.1 | 8 | 58.1323 | 0
2014-06-18 | 17時 | 17.3 | 8 | 65.0913 | 0
2014-06-18 | 18時 | 15.6 | 7.9 | 71.638 | 0
2014-06-18 | 19時 | 14.5 | 7.9 | 76.8952 | 0
2014-06-18 | 20時 | 13.7 | 7.9 | 80.9907 | 0
2014-06-18 | 21時 | 13 | 7.8 | 83.7157 | 0
2014-06-18 | 22時 | 12.2 | 7.7 | 87.1116 | 0
2014-06-18 | 23時 | 11.6 | 7.7 | 90.6303 | 0
2014-06-19 | 0時 | 11.3 | 7.6 | 91.2631 | 0
2014-06-19 | 1時 | 10.4 | 7.6 | 96.8964 | 0
2014-06-19 | 2時 | 10.4 | 7.5 | 95.6367 | 0
2014-06-19 | 3時 | 10.2 | 7.5 | 96.9238 | 0
2014-06-19 | 4時 | 10.4 | 7.6 | 96.8964 | 0
2014-06-19 | 5時 | 10.9 | 7.7 | 94.9383 | 0
2014-06-19 | 6時 | 10.5 | 7.6 | 96.2517 | 0
2014-06-19 | 7時 | 11.5 | 7.8 | 92.4023 | 0
2014-06-19 | 8時 | 13.4 | 7.7 | 80.5237 | 0
2014-06-19 | 9時 | 16.4 | 7.8 | 67.2168 | 0
2014-06-19 | 10時 | 17.5 | 7.8 | 62.6867 | 0
2014-06-19 | 11時 | 18.7 | 7.5 | 55.9225 | 0
2014-06-19 | 12時 | 17 | 7.4 | 61.4228 | 0
2014-06-19 | 13時 | 17.1 | 7.4 | 61.0348 | 0
2014-06-19 | 14時 | 16.3 | 7.4 | 64.2182 | 0
2014-06-19 | 15時 | 16.3 | 7.3 | 63.3605 | 0
2014-06-19 | 16時 | 16.6 | 7.2 | 61.3198 | 0
2014-06-19 | 17時 | 15.9 | 7.1 | 63.2389 | 0
2014-06-19 | 18時 | 14.2 | 7.1 | 70.5532 | 0
2014-06-19 | 19時 | 13 | 7.2 | 77.3497 | 0
2014-06-19 | 20時 | 12.6 | 7.2 | 79.404 | 0
2014-06-19 | 21時 | 12.5 | 7.3 | 81.0243 | 0
2014-06-19 | 22時 | 12.1 | 7.4 | 84.311 | 0
2014-06-19 | 23時 | 12.1 | 7.3 | 83.1849 | 0
2014-06-20 | 0時 | 11.7 | 7.3 | 85.4102 | 0
2014-06-20 | 1時 | 11.6 | 7.3 | 85.9769 | 0
2014-06-20 | 2時 | 11.5 | 7.2 | 85.3758 | 0
2014-06-20 | 3時 | 11.3 | 7.3 | 87.7024 | 0
2014-06-20 | 4時 | 11.4 | 7.4 | 88.3024 | 0
2014-06-20 | 5時 | 11.3 | 7.4 | 88.8897 | 0
2014-06-20 | 6時 | 11.5 | 7.6 | 90.0616 | 0
2014-06-20 | 7時 | 12.3 | 7.6 | 85.4298 | 0
2014-06-20 | 8時 | 13.5 | 7.7 | 80.0005 | 0
2014-06-20 | 9時 | 15.8 | 7.7 | 68.9574 | 0
2014-06-20 | 10時 | 15.8 | 7.7 | 68.9574 | 0
2014-06-20 | 11時 | 15.9 | 7.7 | 68.5177 | 0
2014-06-20 | 12時 | 15.1 | 7.8 | 73.0511 | 0
2014-06-20 | 13時 | 14.8 | 7.8 | 74.4769 | 0
2014-06-20 | 14時 | 14.2 | 7.7 | 76.4425 | 0
2014-06-20 | 15時 | 13.8 | 7.4 | 75.4327 | 0
2014-06-20 | 16時 | 12.8 | 7.2 | 78.3693 | 0
2014-06-20 | 17時 | 11.5 | 7.1 | 84.2034 | 0
2014-06-20 | 18時 | 11 | 7.1 | 87.0433 | 0
2014-06-20 | 19時 | 10.5 | 7 | 88.7374 | 0
2014-06-20 | 20時 | 10.3 | 6.9 | 88.6601 | 0
2014-06-20 | 21時 | 10 | 6.9 | 90.4581 | 0
2014-06-20 | 22時 | 9.3 | 6.8 | 93.455 | 0
2014-06-20 | 23時 | 9.2 | 6.8 | 94.0871 | 0
2014-06-21 | 0時 | 9.1 | 6.7 | 93.3458 | 0
2014-06-21 | 1時 | 9 | 6.8 | 95.3656 | 0
2014-06-21 | 2時 | 8.9 | 6.7 | 94.6153 | 0
2014-06-21 | 3時 | 9 | 6.6 | 92.5902 | 0
2014-06-21 | 4時 | 9 | 6.6 | 92.5902 | 0
2014-06-21 | 5時 | 9.1 | 6.6 | 91.9672 | 0
2014-06-21 | 6時 | 9.3 | 6.6 | 90.7352 | 0
2014-06-21 | 7時 | 9.8 | 6.7 | 89.0504 | 0
2014-06-21 | 8時 | 10.8 | 6.7 | 83.2925 | 0
2014-06-21 | 9時 | 10.9 | 6.8 | 83.9616 | 0
2014-06-21 | 10時 | 11.3 | 6.7 | 80.5708 | 0
2014-06-21 | 11時 | 12.1 | 6.8 | 77.5489 | 0
2014-06-21 | 12時 | 11.4 | 6.9 | 82.4015 | 0
2014-06-21 | 13時 | 11.6 | 6.9 | 81.3175 | 0
2014-06-21 | 14時 | 12.1 | 6.8 | 77.5489 | 0
2014-06-21 | 15時 | 12 | 6.8 | 78.0618 | 0
2014-06-21 | 16時 | 12 | 6.8 | 78.0618 | 0
2014-06-21 | 17時 | 11.4 | 6.7 | 80.0385 | 0
2014-06-21 | 18時 | 10.5 | 6.8 | 86.2295 | 0
2014-06-21 | 19時 | 9.9 | 6.8 | 89.761 | 0
2014-06-21 | 20時 | 9.9 | 6.9 | 91.0665 | 0
2014-06-21 | 21時 | 9.9 | 6.9 | 91.0665 | 0
2014-06-21 | 22時 | 9.8 | 6.9 | 91.6795 | 0
2014-06-21 | 23時 | 9.7 | 6.8 | 90.9739 | 0
2014-06-22 | 0時 | 9.8 | 6.8 | 90.3651 | 0
2014-06-22 | 1時 | 9.7 | 6.7 | 89.6503 | 0
2014-06-22 | 2時 | 9.5 | 6.6 | 89.5217 | 0
2014-06-22 | 3時 | 9.3 | 6.5 | 89.3747 | 0
2014-06-22 | 4時 | 9.3 | 6.5 | 89.3747 | 0
2014-06-22 | 5時 | 9.7 | 6.5 | 87.0018 | 0
2014-06-22 | 6時 | 10.3 | 6.6 | 84.8458 | 0
2014-06-22 | 7時 | 10.7 | 6.9 | 86.3247 | 0
2014-06-22 | 8時 | 11.4 | 7 | 83.5824 | 0
2014-06-22 | 9時 | 12.2 | 6.8 | 77.0398 | 0
2014-06-22 | 10時 | 13 | 7 | 75.225 | 0
2014-06-22 | 11時 | 14 | 7.1 | 71.4744 | 0
2014-06-22 | 12時 | 15.3 | 7.2 | 66.6336 | 0
2014-06-22 | 13時 | 15.3 | 7.1 | 65.7186 | 0
2014-06-22 | 14時 | 16.7 | 7 | 59.2574 | 0
2014-06-22 | 15時 | 15.3 | 7.1 | 65.7186 | 0
2014-06-22 | 16時 | 14 | 7 | 70.4789 | 0
2014-06-22 | 17時 | 13 | 7 | 75.225 | 0
2014-06-22 | 18時 | 12.1 | 6.9 | 78.6768 | 0
2014-06-22 | 19時 | 11 | 6.9 | 84.6182 | 0
2014-06-22 | 20時 | 10 | 6.9 | 90.4581 | 0
2014-06-22 | 21時 | 9.4 | 6.9 | 94.1779 | 0
2014-06-22 | 22時 | 9.4 | 7 | 95.5276 | 0
2014-06-22 | 23時 | 9.4 | 7.1 | 96.8769 | 0
2014-06-23 | 0時 | 9.2 | 7.1 | 98.1912 | 0
2014-06-23 | 1時 | 9.3 | 7 | 96.1731 | 0
2014-06-23 | 2時 | 8.7 | 7 | 100.1505 | 0
2014-06-23 | 3時 | 9.1 | 7 | 97.479 | 0
2014-06-23 | 4時 | 9.9 | 7.2 | 94.9806 | 0
2014-06-23 | 5時 | 12.2 | 7.3 | 82.6388 | 0
2014-06-23 | 6時 | 13.8 | 7.5 | 76.4399 | 0
2014-06-23 | 7時 | 15.2 | 7.8 | 72.5827 | 0
2014-06-23 | 8時 | 17.3 | 8 | 65.0913 | 0
2014-06-23 | 9時 | 19.2 | 8.1 | 58.4838 | 0
2014-06-23 | 10時 | 20 | 8.3 | 57.0035 | 0
2014-06-23 | 11時 | 19.5 | 8.4 | 59.4993 | 0
2014-06-23 | 12時 | 18.7 | 8.1 | 60.3388 | 0
2014-06-23 | 13時 | 17.4 | 8 | 64.681 | 0
2014-06-23 | 14時 | 16 | 8.1 | 71.5723 | 0
2014-06-23 | 15時 | 16.3 | 8.1 | 70.2148 | 0
2014-06-23 | 16時 | 16.1 | 8.2 | 71.9831 | 0
2014-06-23 | 17時 | 15.6 | 8 | 72.5333 | 0
2014-06-23 | 18時 | 14.4 | 7.9 | 77.3942 | 0
2014-06-23 | 19時 | 13.7 | 7.9 | 80.9907 | 0
2014-06-23 | 20時 | 13 | 7.8 | 83.7157 | 0
2014-06-23 | 21時 | 12.8 | 7.7 | 83.7451 | 0
2014-06-23 | 22時 | 12.2 | 7.7 | 87.1116 | 0
2014-06-23 | 23時 | 11.4 | 7.7 | 91.8384 | 0
2014-06-24 | 0時 | 11.5 | 7.6 | 90.0616 | 0
2014-06-24 | 1時 | 11.3 | 7.7 | 92.4492 | 0
2014-06-24 | 2時 | 11.1 | 7.5 | 91.2801 | 0
2014-06-24 | 3時 | 10.9 | 7.6 | 93.7202 | 0
2014-06-24 | 4時 | 11.2 | 7.7 | 93.0646 | 0
2014-06-24 | 5時 | 11.4 | 7.8 | 93.0164 | 0
2014-06-24 | 6時 | 12.4 | 7.9 | 88.1779 | 0
2014-06-24 | 7時 | 13.5 | 8 | 83.0778 | 0
2014-06-24 | 8時 | 15.3 | 8 | 73.9433 | 0
2014-06-24 | 9時 | 16.8 | 8 | 67.1871 | 0
2014-06-24 | 10時 | 18 | 8 | 62.2794 | 0
2014-06-24 | 11時 | 19.2 | 8 | 57.7709 | 0
2014-06-24 | 12時 | 19 | 7.9 | 57.7741 | 0
2014-06-24 | 13時 | 19.1 | 7.9 | 57.4147 | 0
2014-06-24 | 14時 | 17 | 7.8 | 64.7019 | 0
2014-06-24 | 15時 | 15.7 | 7.8 | 70.2905 | 0
2014-06-24 | 16時 | 14.4 | 7.8 | 76.4267 | 0
2014-06-24 | 17時 | 13.1 | 7.8 | 83.17 | 0
2014-06-24 | 18時 | 13 | 7.7 | 82.6555 | 0
2014-06-24 | 19時 | 12.7 | 7.8 | 85.3771 | 0
2014-06-24 | 20時 | 12.5 | 7.8 | 86.5052 | 0
2014-06-24 | 21時 | 12.4 | 7.8 | 87.0755 | 0
2014-06-24 | 22時 | 12.2 | 7.9 | 89.3458 | 0
2014-06-24 | 23時 | 11.7 | 7.9 | 92.3422 | 0
2014-06-25 | 0時 | 11.9 | 7.9 | 91.1303 | 0
2014-06-25 | 1時 | 10.9 | 7.9 | 97.3733 | 0
2014-06-25 | 2時 | 11 | 7.9 | 96.728 | 0
2014-06-25 | 3時 | 10.6 | 7.9 | 99.3385 | 0
2014-06-25 | 4時 | 11.4 | 8.2 | 97.7244 | 0
2014-06-25 | 5時 | 12.8 | 8.3 | 90.1848 | 0
2014-06-25 | 6時 | 14.7 | 8.5 | 81.5954 | 0
2014-06-25 | 7時 | 17.2 | 8.5 | 69.5434 | 0
2014-06-25 | 8時 | 19.3 | 8.7 | 62.3664 | 0
2014-06-25 | 9時 | 21.2 | 8.7 | 55.4541 | 0
2014-06-25 | 10時 | 21.8 | 8.8 | 54.0595 | 0
2014-06-25 | 11時 | 21.9 | 9 | 54.9341 | 0
2014-06-25 | 12時 | 20.4 | 8.8 | 58.9139 | 0
2014-06-25 | 13時 | 18.7 | 8.8 | 65.4805 | 0
2014-06-25 | 14時 | 18.2 | 8.7 | 66.8084 | 0
2014-06-25 | 15時 | 16.6 | 8.6 | 73.0804 | 0
2014-06-25 | 16時 | 16 | 8.6 | 75.9301 | 0
2014-06-25 | 17時 | 15.5 | 8.8 | 80.198 | 0
2014-06-25 | 18時 | 15.3 | 8.7 | 80.3241 | 0
2014-06-25 | 19時 | 14.3 | 8.8 | 86.6474 | 0
2014-06-25 | 20時 | 13.9 | 8.9 | 89.9211 | 0
2014-06-25 | 21時 | 13.9 | 8.9 | 89.9211 | 0
2014-06-25 | 22時 | 13.9 | 8.7 | 87.9283 | 0
2014-06-25 | 23時 | 13.9 | 8.8 | 88.9249 | 0
2014-06-26 | 0時 | 14.1 | 8.8 | 87.7778 | 0
2014-06-26 | 1時 | 13.8 | 8.9 | 90.5074 | 0
2014-06-26 | 2時 | 13.4 | 8.9 | 92.8959 | 0
2014-06-26 | 3時 | 12.9 | 8.7 | 93.8543 | 0
2014-06-26 | 4時 | 13.3 | 8.6 | 90.3951 | 0
2014-06-26 | 5時 | 13.9 | 8.6 | 86.9314 | 0
2014-06-26 | 6時 | 14.8 | 8.8 | 83.892 | 0
2014-06-26 | 7時 | 16.3 | 9.1 | 78.7583 | 0
2014-06-26 | 8時 | 18.2 | 8.9 | 68.3226 | 0
2014-06-26 | 9時 | 19.8 | 9.2 | 63.8817 | 0
2014-06-26 | 10時 | 20 | 9.1 | 62.4186 | 0
2014-06-26 | 11時 | 20.3 | 9.1 | 61.2707 | 0
2014-06-26 | 12時 | 20.7 | 9 | 59.1294 | 0
2014-06-26 | 13時 | 20.6 | 9.2 | 60.7978 | 0
2014-06-26 | 14時 | 19.4 | 8.8 | 62.6818 | 0
2014-06-26 | 15時 | 16.7 | 8.7 | 73.45 | 0
2014-06-26 | 16時 | 15.8 | 8.8 | 78.6711 | 0
2014-06-26 | 17時 | 15 | 9.1 | 85.6001 | 0
2014-06-26 | 18時 | 14.3 | 8.6 | 84.705 | 0
2014-06-26 | 19時 | 14.3 | 8.5 | 83.7333 | 0
2014-06-26 | 20時 | 14.2 | 8.5 | 84.2775 | 0
2014-06-26 | 21時 | 14.1 | 8.5 | 84.8258 | 0
2014-06-26 | 22時 | 14 | 8.5 | 85.378 | 0
2014-06-26 | 23時 | 13.8 | 8.5 | 86.4945 | 0
2014-06-27 | 0時 | 13.8 | 8.5 | 86.4945 | 0
2014-06-27 | 1時 | 13.6 | 8.6 | 88.6443 | 0
2014-06-27 | 2時 | 13.4 | 8.5 | 88.7771 | 0
2014-06-27 | 3時 | 13.3 | 8.5 | 89.3582 | 0
2014-06-27 | 4時 | 13.4 | 8.5 | 88.7771 | 0
2014-06-27 | 5時 | 13.7 | 8.5 | 87.0589 | 0
2014-06-27 | 6時 | 14.1 | 8.7 | 86.7941 | 0
2014-06-27 | 7時 | 14.1 | 8.8 | 87.7778 | 0
2014-06-27 | 8時 | 14.2 | 8.9 | 88.1876 | 0
2014-06-27 | 9時 | 14.4 | 8.9 | 87.0527 | 0
2014-06-27 | 10時 | 14.7 | 9 | 86.3267 | 0
2014-06-27 | 11時 | 15.4 | 8.9 | 81.6187 | 0
2014-06-27 | 12時 | 15.2 | 8.7 | 80.8421 | 0
2014-06-27 | 13時 | 15 | 8.6 | 80.9609 | 0
2014-06-27 | 14時 | 14.7 | 8.7 | 83.4888 | 0
2014-06-27 | 15時 | 14.6 | 8.5 | 82.1241 | 0
2014-06-27 | 16時 | 13.9 | 8.4 | 84.9367 | 0
2014-06-27 | 17時 | 13.8 | 8.4 | 85.4905 | 0
2014-06-27 | 18時 | 13.5 | 8.3 | 86.1522 | 0
2014-06-27 | 19時 | 12.6 | 8.2 | 90.2889 | 0
2014-06-27 | 20時 | 12.3 | 8.2 | 92.0865 | 0
2014-06-27 | 21時 | 12.1 | 8.2 | 93.3071 | 0
2014-06-27 | 22時 | 12.1 | 8.1 | 92.1839 | 0
2014-06-27 | 23時 | 12.1 | 8 | 91.0602 | 0
2014-06-28 | 0時 | 11.9 | 8 | 92.2692 | 0
2014-06-28 | 1時 | 11.7 | 8 | 93.4962 | 0
2014-06-28 | 2時 | 11.9 | 8 | 92.2692 | 0
2014-06-28 | 3時 | 11.5 | 8 | 94.7415 | 0
2014-06-28 | 4時 | 11.8 | 8 | 92.8805 | 0
2014-06-28 | 5時 | 11.8 | 8.2 | 95.1723 | 0
2014-06-28 | 6時 | 12.1 | 8.1 | 92.1839 | 0
2014-06-28 | 7時 | 13.6 | 8.2 | 84.575 | 0
2014-06-28 | 8時 | 14.4 | 8.3 | 81.2613 | 0
2014-06-28 | 9時 | 14.7 | 8.2 | 78.7531 | 0
2014-06-28 | 10時 | 15.4 | 8.3 | 76.1887 | 0
2014-06-28 | 11時 | 16.8 | 8.4 | 70.5017 | 0
2014-06-28 | 12時 | 17.3 | 8.4 | 68.3025 | 0
2014-06-28 | 13時 | 17.3 | 8.2 | 66.6974 | 0
2014-06-28 | 14時 | 17.3 | 8.3 | 67.5001 | 0
2014-06-28 | 15時 | 17.8 | 8.3 | 65.4026 | 0
2014-06-28 | 16時 | 17.2 | 8.2 | 67.1208 | 0
2014-06-28 | 17時 | 16.3 | 8.2 | 71.0704 | 0
2014-06-28 | 18時 | 14.4 | 8.1 | 79.3284 | 0
2014-06-28 | 19時 | 12.8 | 8.2 | 89.1123 | 0
2014-06-28 | 20時 | 12.4 | 8.1 | 90.3816 | 0
2014-06-28 | 21時 | 11.9 | 8 | 92.2692 | 0
2014-06-28 | 22時 | 11.3 | 8 | 96.0054 | 0
2014-06-28 | 23時 | 11.5 | 8.1 | 95.9106 | 0
2014-06-29 | 0時 | 11.5 | 8 | 94.7415 | 0
2014-06-29 | 1時 | 11.6 | 8.1 | 95.2779 | 0
2014-06-29 | 2時 | 11.9 | 8.1 | 93.4078 | 0
2014-06-29 | 3時 | 12 | 8 | 91.6625 | 0
2014-06-29 | 4時 | 11.9 | 8 | 92.2692 | 0
2014-06-29 | 5時 | 12.9 | 8.2 | 88.5305 | 0
2014-06-29 | 6時 | 15.3 | 8.4 | 77.5912 | 0
2014-06-29 | 7時 | 17.4 | 8.6 | 69.4659 | 0
2014-06-29 | 8時 | 19 | 8.8 | 64.2642 | 0
2014-06-29 | 9時 | 20.5 | 8.6 | 57.2388 | 0
2014-06-29 | 10時 | 21.7 | 8.8 | 54.3909 | 0
2014-06-29 | 11時 | 22.8 | 8.9 | 51.4376 | 0
2014-06-29 | 12時 | 22.9 | 8.8 | 50.5603 | 0
2014-06-29 | 13時 | 23.5 | 8.6 | 47.6666 | 0
2014-06-29 | 14時 | 22 | 8.7 | 52.805 | 0
2014-06-29 | 15時 | 21.4 | 8.7 | 54.7781 | 0
2014-06-29 | 16時 | 19.9 | 8.5 | 58.7214 | 0
2014-06-29 | 17時 | 19.2 | 8.5 | 61.3329 | 0
2014-06-29 | 18時 | 17.9 | 8.6 | 67.309 | 0
2014-06-29 | 19時 | 17.1 | 8.6 | 70.7973 | 0
2014-06-29 | 20時 | 16.1 | 8.6 | 75.4466 | 0
2014-06-29 | 21時 | 14.5 | 8.6 | 83.6158 | 0
2014-06-29 | 22時 | 14.2 | 8.6 | 85.2555 | 0
2014-06-29 | 23時 | 14.2 | 8.6 | 85.2555 | 0
2014-06-30 | 0時 | 13.8 | 8.6 | 87.4982 | 0
2014-06-30 | 1時 | 13.8 | 8.4 | 85.4905 | 0
2014-06-30 | 2時 | 13.4 | 8.3 | 86.7157 | 0
2014-06-30 | 3時 | 13.2 | 8.2 | 86.8104 | 0
2014-06-30 | 4時 | 13.6 | 8.5 | 87.6275 | 0
2014-06-30 | 5時 | 14.2 | 8.9 | 88.1876 | 0
2014-06-30 | 6時 | 15.7 | 9.1 | 81.8367 | 0
2014-06-30 | 7時 | 17.3 | 9.6 | 77.9117 | 0
2014-06-30 | 8時 | 18.2 | 9.6 | 73.6146 | 0
2014-06-30 | 9時 | 18.2 | 9.9 | 75.879 | 0
2014-06-30 | 10時 | 17.1 | 10.1 | 82.9484 | 0
2014-06-30 | 11時 | 18.7 | 10.1 | 74.9992 | 0
2014-06-30 | 12時 | 18.9 | 10.1 | 74.0672 | 0
2014-06-30 | 13時 | 19.8 | 10.3 | 71.3953 | 0
2014-06-30 | 14時 | 19.9 | 10.3 | 70.9539 | 0
2014-06-30 | 15時 | 19.4 | 10.2 | 72.493 | 0
2014-06-30 | 16時 | 18.9 | 10.3 | 75.51 | 0
2014-06-30 | 17時 | 18.4 | 10.3 | 77.9107 | 0
2014-06-30 | 18時 | 17.9 | 10.3 | 80.3975 | 0
2014-06-30 | 19時 | 17.6 | 9.9 | 78.8004 | 0
2014-06-30 | 20時 | 16.7 | 9.8 | 82.5928 | 0
2014-06-30 | 21時 | 16.6 | 9.9 | 83.9544 | 0
2014-06-30 | 22時 | 16 | 9.7 | 85.4929 | 0
2014-06-30 | 23時 | 16 | 9.4 | 82.8882 | 0
2014-07-01 | 0時 | 15.7 | 9.2 | 82.7229 | 0
2014-07-01 | 1時 | 15 | 9.1 | 85.6001 | 0
2014-07-01 | 2時 | 14.5 | 9 | 87.4494 | 0
2014-07-01 | 3時 | 14.3 | 9 | 88.5885 | 0
2014-07-01 | 4時 | 14.7 | 8.9 | 85.3811 | 0
2014-07-01 | 5時 | 15.4 | 8.9 | 81.6187 | 0
2014-07-01 | 6時 | 16.1 | 9 | 78.9057 | 0
2014-07-01 | 7時 | 15.8 | 9.1 | 81.3144 | 0
2014-07-01 | 8時 | 16 | 9.2 | 81.1503 | 0
2014-07-01 | 9時 | 15.5 | 9.3 | 84.6876 | 0
2014-07-01 | 10時 | 15.7 | 9.4 | 84.4944 | 0
2014-07-01 | 11時 | 16 | 9.5 | 83.7567 | 0
2014-07-01 | 12時 | 15.3 | 9.4 | 86.6907 | 0
2014-07-01 | 13時 | 15.4 | 9.3 | 85.2329 | 0
2014-07-01 | 14時 | 15.6 | 9.2 | 83.2547 | 0
2014-07-01 | 15時 | 14 | 9.1 | 91.3177 | 0
2014-07-01 | 16時 | 13.7 | 9.1 | 93.1156 | 0
2014-07-01 | 17時 | 12.2 | 9.1 | 102.7216 | 0
2014-07-01 | 18時 | 12.8 | 8.9 | 96.6122 | 0
2014-07-01 | 19時 | 12.7 | 8.7 | 95.0924 | 0
2014-07-01 | 20時 | 12.9 | 8.5 | 91.7258 | 0
2014-07-01 | 21時 | 12.7 | 8.4 | 91.8571 | 0
2014-07-01 | 22時 | 12.6 | 8.3 | 91.3755 | 0
2014-07-01 | 23時 | 12.3 | 8.2 | 92.0865 | 0
2014-07-02 | 0時 | 12.4 | 8.1 | 90.3816 | 0
2014-07-02 | 1時 | 12.8 | 8.1 | 88.0396 | 0
2014-07-02 | 2時 | 13.5 | 8 | 83.0778 | 0
2014-07-02 | 3時 | 13.7 | 8.2 | 84.0262 | 0
2014-07-02 | 4時 | 14.6 | 8.3 | 80.2172 | 0
2014-07-02 | 5時 | 15.5 | 8.5 | 77.5009 | 0
2014-07-02 | 6時 | 16.5 | 8.8 | 75.2335 | 0
2014-07-02 | 7時 | 17.9 | 9.1 | 71.1659 | 0
2014-07-02 | 8時 | 19.6 | 9.4 | 66.0651 | 0
2014-07-02 | 9時 | 22.6 | 9.4 | 54.947 | 0
2014-07-02 | 10時 | 23.9 | 9.5 | 51.3288 | 0
2014-07-02 | 11時 | 23.8 | 9.5 | 51.6384 | 0
2014-07-02 | 12時 | 24.6 | 9.6 | 49.7293 | 0
2014-07-02 | 13時 | 25.3 | 9.6 | 47.6961 | 0
2014-07-02 | 14時 | 25.5 | 9.6 | 47.1325 | 0
2014-07-02 | 15時 | 23.9 | 9.5 | 51.3288 | 0
2014-07-02 | 16時 | 21.8 | 9.4 | 57.6905 | 0
2014-07-02 | 17時 | 20 | 9.2 | 63.0946 | 0
2014-07-02 | 18時 | 18.5 | 9.1 | 68.5336 | 0
2014-07-02 | 19時 | 17.2 | 9 | 73.5758 | 0
2014-07-02 | 20時 | 15.5 | 8.9 | 81.0965 | 0
2014-07-02 | 21時 | 16 | 8.9 | 78.5414 | 0
2014-07-02 | 22時 | 15.2 | 8.8 | 81.7583 | 0
2014-07-02 | 23時 | 15.2 | 8.7 | 80.8421 | 0
2014-07-03 | 0時 | 14.7 | 8.6 | 82.5423 | 0
2014-07-03 | 1時 | 13.9 | 8.4 | 84.9367 | 0
2014-07-03 | 2時 | 13 | 8.3 | 89.0114 | 0
2014-07-03 | 3時 | 12 | 8.5 | 97.3142 | 0
2014-07-03 | 4時 | 12.9 | 8.6 | 92.7902 | 0
2014-07-03 | 5時 | 14.5 | 8.8 | 85.5332 | 0
2014-07-03 | 6時 | 16.4 | 9 | 77.4103 | 0
2014-07-03 | 7時 | 19.1 | 9.3 | 67.4396 | 0
2014-07-03 | 8時 | 22.4 | 9.5 | 56.2016 | 0
2014-07-03 | 9時 | 23.7 | 9.6 | 52.4886 | 0
2014-07-03 | 10時 | 23.9 | 9.6 | 51.8609 | 0
2014-07-03 | 11時 | 24 | 9.7 | 52.0789 | 0
2014-07-03 | 12時 | 23.8 | 9.7 | 52.7088 | 0
2014-07-03 | 13時 | 23.9 | 9.8 | 52.9245 | 0
2014-07-03 | 14時 | 23.9 | 9.8 | 52.9245 | 0
2014-07-03 | 15時 | 23.2 | 9.7 | 54.6508 | 0
2014-07-03 | 16時 | 20.4 | 9.6 | 64.1883 | 0
2014-07-03 | 17時 | 19 | 9.5 | 69.2992 | 0
2014-07-03 | 18時 | 17.2 | 9.5 | 77.6018 | 0
2014-07-03 | 19時 | 16.9 | 9.4 | 78.2714 | 0
2014-07-03 | 20時 | 16.7 | 9.3 | 78.4409 | 0
2014-07-03 | 21時 | 16.5 | 9.2 | 78.6033 | 0
2014-07-03 | 22時 | 14.9 | 9.2 | 87.0863 | 0
2014-07-03 | 23時 | 13.7 | 9.1 | 93.1156 | 0
2014-07-04 | 0時 | 13.3 | 9 | 94.5396 | 0
2014-07-04 | 1時 | 14.2 | 8.9 | 88.1876 | 0
2014-07-04 | 2時 | 14.2 | 8.9 | 88.1876 | 0
2014-07-04 | 3時 | 14 | 9 | 90.3286 | 0
2014-07-04 | 4時 | 14.4 | 9.2 | 89.9443 | 0
2014-07-04 | 5時 | 15.3 | 9.4 | 86.6907 | 0
2014-07-04 | 6時 | 17 | 9.6 | 79.4061 | 0
2014-07-04 | 7時 | 18.6 | 9.7 | 72.5271 | 0
2014-07-04 | 8時 | 19.9 | 9.8 | 67.563 | 0
2014-07-04 | 9時 | 21.8 | 9.7 | 59.5034 | 0
2014-07-04 | 10時 | 23.6 | 9.7 | 53.3474 | 0
2014-07-04 | 11時 | 26 | 9.6 | 45.7561 | 0
2014-07-04 | 12時 | 26 | 9.5 | 45.2866 | 0
2014-07-04 | 13時 | 26.9 | 9.4 | 42.5008 | 0
2014-07-04 | 14時 | 25.8 | 9.3 | 44.8755 | 0
2014-07-04 | 15時 | 23.9 | 9.2 | 49.7315 | 0
2014-07-04 | 16時 | 22.8 | 9 | 52.0073 | 0
2014-07-04 | 17時 | 20.9 | 8.9 | 57.766 | 0
2014-07-04 | 18時 | 19 | 8.8 | 64.2642 | 0
2014-07-04 | 19時 | 17.7 | 8.7 | 68.9443 | 0
2014-07-04 | 20時 | 16.8 | 8.6 | 72.1574 | 0
2014-07-04 | 21時 | 15.5 | 8.6 | 78.4002 | 0
2014-07-04 | 22時 | 14.3 | 8.6 | 84.705 | 0
2014-07-04 | 23時 | 15.3 | 8.6 | 79.4134 | 0
2014-07-05 | 0時 | 14.7 | 8.6 | 82.5423 | 0
2014-07-05 | 1時 | 14.2 | 8.6 | 85.2555 | 0
2014-07-05 | 2時 | 13.9 | 8.6 | 86.9314 | 0
2014-07-05 | 3時 | 14.1 | 8.7 | 86.7941 | 0
2014-07-05 | 4時 | 14.8 | 8.9 | 84.8318 | 0
2014-07-05 | 5時 | 16.8 | 9 | 75.4657 | 0
2014-07-05 | 6時 | 19.3 | 9.2 | 65.8984 | 0
2014-07-05 | 7時 | 22.4 | 9.3 | 55.0359 | 0
2014-07-05 | 8時 | 24.6 | 9.4 | 48.7087 | 0
2014-07-05 | 9時 | 26.5 | 9.4 | 43.5131 | 0
2014-07-05 | 10時 | 27.8 | 9.5 | 40.7413 | 0
2014-07-05 | 11時 | 28.8 | 9.5 | 38.44 | 0
2014-07-05 | 12時 | 28.9 | 9.6 | 38.6143 | 0
2014-07-05 | 13時 | 27.6 | 9.6 | 41.6473 | 0
2014-07-05 | 14時 | 26.8 | 9.7 | 44.0948 | 0
2014-07-05 | 15時 | 26 | 9.6 | 45.7561 | 0
2014-07-05 | 16時 | 24.6 | 9.6 | 49.7293 | 0
2014-07-05 | 17時 | 23.5 | 9.5 | 52.5799 | 0
2014-07-05 | 18時 | 22.4 | 9.4 | 55.6188 | 0
2014-07-05 | 19時 | 20.3 | 9.3 | 62.5975 | 0
2014-07-05 | 20時 | 19.1 | 9.3 | 67.4396 | 0
2014-07-05 | 21時 | 18.9 | 9.2 | 67.5633 | 0
2014-07-05 | 22時 | 18 | 9.3 | 72.2508 | 0
2014-07-05 | 23時 | 16.2 | 9.3 | 80.9786 | 0
2014-07-06 | 0時 | 16.3 | 9.2 | 79.6112 | 0
2014-07-06 | 1時 | 15.6 | 9.2 | 83.2547 | 0
2014-07-06 | 2時 | 15.1 | 9.2 | 85.9717 | 0
2014-07-06 | 3時 | 14.9 | 9.3 | 88.019 | 0
2014-07-06 | 4時 | 15.3 | 9.4 | 86.6907 | 0
2014-07-06 | 5時 | 16.7 | 9.5 | 80.1024 | 0
2014-07-06 | 6時 | 17.5 | 9.6 | 76.933 | 0
2014-07-06 | 7時 | 18.1 | 9.7 | 74.8385 | 0
2014-07-06 | 8時 | 20.2 | 9.9 | 66.9856 | 0
2014-07-06 | 9時 | 22 | 9.8 | 59.378 | 0
2014-07-06 | 10時 | 22.7 | 9.7 | 56.3308 | 0
2014-07-06 | 11時 | 23.6 | 9.7 | 53.3474 | 0
2014-07-06 | 12時 | 24.7 | 9.7 | 49.94 | 0
2014-07-06 | 13時 | 26.1 | 9.7 | 45.9528 | 0
2014-07-06 | 14時 | 25.1 | 9.7 | 48.7623 | 0
2014-07-06 | 15時 | 24.8 | 9.5 | 48.6344 | 0
2014-07-06 | 16時 | 24.2 | 9.4 | 49.8896 | 0
2014-07-06 | 17時 | 22.6 | 9.3 | 54.3711 | 0
2014-07-06 | 18時 | 19.5 | 9.1 | 64.386 | 0
2014-07-06 | 19時 | 18.2 | 9 | 69.0793 | 0
2014-07-06 | 20時 | 15.7 | 8.9 | 80.0635 | 0
2014-07-06 | 21時 | 15.2 | 9 | 83.59 | 0
2014-07-06 | 22時 | 14.9 | 9.2 | 87.0863 | 0
2014-07-06 | 23時 | 14.6 | 9.3 | 89.7396 | 0
2014-07-07 | 0時 | 14.6 | 9.5 | 91.6404 | 0
2014-07-07 | 1時 | 13.8 | 9.7 | 98.518 | 0
2014-07-07 | 2時 | 13.8 | 9.9 | 100.5175 | 0
2014-07-07 | 3時 | 13.6 | 9.9 | 101.8341 | 0
2014-07-07 | 4時 | 15.1 | 10.4 | 97.001 | 0
2014-07-07 | 5時 | 16.6 | 10.6 | 89.7911 | 0
2014-07-07 | 6時 | 19 | 10.9 | 79.3358 | 0
2014-07-07 | 7時 | 20.2 | 11.2 | 75.6261 | 0
2014-07-07 | 8時 | 23.5 | 11.5 | 63.4485 | 0
2014-07-07 | 9時 | 25.2 | 11.4 | 56.8152 | 0
2014-07-07 | 10時 | 25 | 11.4 | 57.4961 | 0
2014-07-07 | 11時 | 24.6 | 11.4 | 58.8858 | 0
2014-07-07 | 12時 | 24.5 | 11.4 | 59.2391 | 0
2014-07-07 | 13時 | 24.6 | 11.3 | 58.3784 | 0
2014-07-07 | 14時 | 23.4 | 11.3 | 62.742 | 0
2014-07-07 | 15時 | 20.8 | 11.1 | 72.2381 | 0
2014-07-07 | 16時 | 19.7 | 10.9 | 75.9526 | 0
2014-07-07 | 17時 | 18.8 | 10.7 | 78.8843 | 0
2014-07-07 | 18時 | 18.3 | 10.5 | 79.8981 | 0
2014-07-07 | 19時 | 17.8 | 10.3 | 80.9055 | 0
2014-07-07 | 20時 | 17.4 | 10.2 | 82.1813 | 0
2014-07-07 | 21時 | 17.2 | 9.9 | 80.8181 | 0
2014-07-07 | 22時 | 17.3 | 9.6 | 77.9117 | 0
2014-07-07 | 23時 | 14 | 9.3 | 93.2952 | 0
2014-07-08 | 0時 | 13.2 | 9.1 | 96.201 | 0
2014-07-08 | 1時 | 12.7 | 8.8 | 96.1702 | 0
2014-07-08 | 2時 | 12.5 | 8.5 | 94.1639 | 0
2014-07-08 | 3時 | 12.5 | 8.4 | 93.0708 | 0
2014-07-08 | 4時 | 12.3 | 8.3 | 93.1947 | 0
2014-07-08 | 5時 | 12.4 | 8.2 | 91.4829 | 0
2014-07-08 | 6時 | 12.4 | 8.2 | 91.4829 | 0
2014-07-08 | 7時 | 12.5 | 8.2 | 90.8837 | 0
2014-07-08 | 8時 | 12.9 | 8.2 | 88.5305 | 0
2014-07-08 | 9時 | 12.8 | 8 | 86.9665 | 0
2014-07-08 | 10時 | 13.1 | 7.9 | 84.2229 | 0
2014-07-08 | 11時 | 12.5 | 7.7 | 85.4097 | 0
2014-07-08 | 12時 | 11.7 | 7.6 | 88.8778 | 0
2014-07-08 | 13時 | 11.5 | 7.4 | 87.7194 | 0
2014-07-08 | 14時 | 12.2 | 7.3 | 82.6388 | 0
2014-07-08 | 15時 | 12 | 7.2 | 82.6011 | 0
2014-07-08 | 16時 | 12.2 | 7.1 | 80.4003 | 0
2014-07-08 | 17時 | 11.8 | 6.9 | 80.2495 | 0
2014-07-08 | 18時 | 11 | 6.8 | 83.4052 | 0
2014-07-08 | 19時 | 10.6 | 6.7 | 84.4099 | 0
2014-07-08 | 20時 | 10.5 | 6.7 | 84.9749 | 0
2014-07-08 | 21時 | 10.3 | 6.6 | 84.8458 | 0
2014-07-08 | 22時 | 10.2 | 6.5 | 84.1343 | 0
2014-07-08 | 23時 | 10 | 6.5 | 85.2684 | 0
2014-07-09 | 0時 | 10.2 | 6.4 | 82.8531 | 0
2014-07-09 | 1時 | 9.3 | 6.3 | 86.6523 | 0
2014-07-09 | 2時 | 9.5 | 6.3 | 85.4933 | 0
2014-07-09 | 3時 | 9.4 | 6.5 | 88.7747 | 0
2014-07-09 | 4時 | 9.1 | 6.7 | 93.3458 | 0
2014-07-09 | 5時 | 9.6 | 6.9 | 92.9193 | 0
2014-07-09 | 6時 | 12.2 | 7.1 | 80.4003 | 0
2014-07-09 | 7時 | 14.2 | 7.4 | 73.4993 | 0
2014-07-09 | 8時 | 16.6 | 7.6 | 64.6853 | 0
2014-07-09 | 9時 | 18.8 | 7.6 | 56.3058 | 0
2014-07-09 | 10時 | 21.4 | 7.7 | 48.5587 | 0
2014-07-09 | 11時 | 23 | 7.7 | 44.05 | 0
2014-07-09 | 12時 | 22 | 7.8 | 47.4101 | 0
2014-07-09 | 13時 | 22.1 | 7.9 | 47.7184 | 0
2014-07-09 | 14時 | 21.2 | 8 | 51.0489 | 0
2014-07-09 | 15時 | 19.6 | 7.8 | 54.9592 | 0
2014-07-09 | 16時 | 16.9 | 7.7 | 64.289 | 0
2014-07-09 | 17時 | 14.9 | 7.5 | 71.186 | 0
2014-07-09 | 18時 | 13 | 7.4 | 79.4731 | 0
2014-07-09 | 19時 | 11.4 | 7.3 | 87.123 | 0
2014-07-09 | 20時 | 11 | 7.2 | 88.2552 | 0
2014-07-09 | 21時 | 9.5 | 7 | 94.8869 | 0
2014-07-09 | 22時 | 9 | 6.9 | 96.7527 | 0
2014-07-09 | 23時 | 8.5 | 6.7 | 97.2126 | 0
2014-07-10 | 0時 | 8 | 6.6 | 99.0866 | 0
2014-07-10 | 1時 | 7.7 | 6.4 | 98.1003 | 0
2014-07-10 | 2時 | 8.1 | 6.3 | 93.986 | 0
2014-07-10 | 3時 | 7 | 6.2 | 99.7301 | 0
2014-07-10 | 4時 | 7.5 | 6.5 | 100.9874 | 0
2014-07-10 | 5時 | 10 | 7 | 91.7545 | 0
2014-07-10 | 6時 | 13.4 | 7.3 | 76.3892 | 0
2014-07-10 | 7時 | 17.3 | 7.6 | 61.876 | 0
2014-07-10 | 8時 | 20.4 | 7.9 | 52.9642 | 0
2014-07-10 | 9時 | 22.3 | 7.9 | 47.1407 | 0
2014-07-10 | 10時 | 24.1 | 7.9 | 42.2813 | 0
2014-07-10 | 11時 | 25.7 | 7.9 | 38.4319 | 0
2014-07-10 | 12時 | 26.4 | 7.8 | 36.4124 | 0
2014-07-10 | 13時 | 26 | 7.8 | 37.2831 | 0
2014-07-10 | 14時 | 26.2 | 7.8 | 36.8448 | 0
2014-07-10 | 15時 | 25.9 | 7.5 | 36.0791 | 0
2014-07-10 | 16時 | 24.2 | 7.4 | 39.3996 | 0
2014-07-10 | 17時 | 21.7 | 7.1 | 44.0022 | 0
2014-07-10 | 18時 | 19.7 | 6.9 | 48.3859 | 0
2014-07-10 | 19時 | 18.1 | 6.8 | 52.706 | 0
2014-07-10 | 20時 | 17 | 6.6 | 54.8522 | 0
2014-07-10 | 21時 | 15.4 | 6.7 | 61.6583 | 0
2014-07-10 | 22時 | 13.8 | 6.9 | 70.3918 | 0
2014-07-10 | 23時 | 12.7 | 7 | 76.7179 | 0
2014-07-11 | 0時 | 12 | 7.2 | 82.6011 | 0
2014-07-11 | 1時 | 11.3 | 7.3 | 87.7024 | 0
2014-07-11 | 2時 | 10.6 | 7.5 | 94.3687 | 0
2014-07-11 | 3時 | 10.8 | 7.8 | 96.7981 | 0
2014-07-11 | 4時 | 13.3 | 8.3 | 87.2833 | 0
2014-07-11 | 5時 | 16.1 | 8.6 | 75.4466 | 0
2014-07-11 | 6時 | 17.3 | 9.2 | 74.7127 | 0
2014-07-11 | 7時 | 19.4 | 9.6 | 68.2935 | 0
2014-07-11 | 8時 | 20.5 | 10.2 | 67.716 | 0
2014-07-11 | 9時 | 22.6 | 10.3 | 60.1222 | 0
2014-07-11 | 10時 | 23 | 10.5 | 59.8023 | 0
2014-07-11 | 11時 | 19.9 | 10.6 | 72.9859 | 0
2014-07-11 | 12時 | 20.8 | 10.8 | 70.319 | 0
2014-07-11 | 13時 | 20 | 11 | 75.2246 | 0
2014-07-11 | 14時 | 20.7 | 11.2 | 73.3276 | 0
2014-07-11 | 15時 | 19.3 | 11.1 | 79.2692 | 0
2014-07-11 | 16時 | 19.5 | 11.1 | 78.2887 | 0
2014-07-11 | 17時 | 19.4 | 11.1 | 78.7773 | 0
2014-07-11 | 18時 | 19 | 11.1 | 80.766 | 0
2014-07-11 | 19時 | 19.1 | 11.1 | 80.2636 | 0
2014-07-11 | 20時 | 19.3 | 11.1 | 79.2692 | 0
2014-07-11 | 21時 | 18.8 | 11.1 | 81.7815 | 0
2014-07-11 | 22時 | 18.8 | 11.1 | 81.7815 | 0
2014-07-11 | 23時 | 18.7 | 11.1 | 82.2947 | 0
2014-07-12 | 0時 | 18.5 | 11.1 | 83.3318 | 0
2014-07-12 | 1時 | 18.5 | 11 | 82.5941 | 0
2014-07-12 | 2時 | 18.8 | 11 | 81.0576 | 0
2014-07-12 | 3時 | 18.8 | 11 | 81.0576 | 0
2014-07-12 | 4時 | 18.6 | 11 | 82.0783 | 0
2014-07-12 | 5時 | 18.2 | 11 | 84.1635 | 0
2014-07-12 | 6時 | 19.6 | 11 | 77.1148 | 0
2014-07-12 | 7時 | 20.4 | 11 | 73.3864 | 0
2014-07-12 | 8時 | 22.4 | 11 | 64.9214 | 0
2014-07-12 | 9時 | 23.7 | 11.1 | 60.5462 | 0
2014-07-12 | 10時 | 25.5 | 11.2 | 54.8489 | 0
2014-07-12 | 11時 | 24.1 | 11.3 | 60.1536 | 0
2014-07-12 | 12時 | 26.5 | 11.4 | 52.6046 | 0
2014-07-12 | 13時 | 26 | 11.5 | 54.6476 | 0
2014-07-12 | 14時 | 26.6 | 11.6 | 53.1963 | 0
2014-07-12 | 15時 | 26.1 | 11.3 | 53.3974 | 0
2014-07-12 | 16時 | 24.8 | 11.2 | 57.1835 | 0
2014-07-12 | 17時 | 23.7 | 11 | 60.0102 | 0
2014-07-12 | 18時 | 22.6 | 10.8 | 62.9909 | 0
2014-07-12 | 19時 | 21.5 | 10.7 | 66.7476 | 0
2014-07-12 | 20時 | 20.7 | 10.5 | 68.8207 | 0
2014-07-12 | 21時 | 20.3 | 10.4 | 69.8797 | 0
2014-07-12 | 22時 | 19.5 | 10.4 | 73.4328 | 0
2014-07-12 | 23時 | 19 | 10.3 | 75.0399 | 0
2014-07-13 | 0時 | 17.8 | 10.2 | 80.1327 | 0
2014-07-13 | 1時 | 17.4 | 10 | 80.5954 | 0
2014-07-13 | 2時 | 17.2 | 9.9 | 80.8181 | 0
2014-07-13 | 3時 | 16.8 | 10 | 83.7181 | 0
2014-07-13 | 4時 | 16.6 | 10 | 84.789 | 0
2014-07-13 | 5時 | 17 | 10.1 | 83.4758 | 0
2014-07-13 | 6時 | 18.3 | 10.2 | 77.6522 | 0
2014-07-13 | 7時 | 19.2 | 10.2 | 73.4016 | 0
2014-07-13 | 8時 | 20.1 | 10.3 | 70.0803 | 0
2014-07-13 | 9時 | 21.1 | 10.2 | 65.2603 | 0
2014-07-13 | 10時 | 25.2 | 10.2 | 50.9311 | 0
2014-07-13 | 11時 | 26 | 10.1 | 48.1011 | 0
2014-07-13 | 12時 | 25.3 | 10.1 | 50.1405 | 0
2014-07-13 | 13時 | 24.5 | 10.1 | 52.5917 | 0
2014-07-13 | 14時 | 24.1 | 10.1 | 53.8677 | 0
2014-07-13 | 15時 | 23.8 | 10 | 54.3132 | 0
2014-07-13 | 16時 | 23.4 | 9.8 | 54.5426 | 0
2014-07-13 | 17時 | 22.8 | 9.7 | 55.9902 | 0
2014-07-13 | 18時 | 21.6 | 9.7 | 60.2355 | 0
2014-07-13 | 19時 | 20.4 | 9.6 | 64.1883 | 0
2014-07-13 | 20時 | 19.8 | 9.6 | 66.617 | 0
2014-07-13 | 21時 | 19.4 | 9.6 | 68.2935 | 0
2014-07-13 | 22時 | 19 | 9.7 | 70.7357 | 0
2014-07-13 | 23時 | 19.1 | 9.8 | 71.0092 | 0
2014-07-14 | 0時 | 18.2 | 9.8 | 75.1245 | 0
2014-07-14 | 1時 | 18 | 9.9 | 76.8391 | 0
2014-07-14 | 2時 | 17.5 | 9.9 | 79.2994 | 0
2014-07-14 | 3時 | 17.2 | 9.8 | 80.0144 | 0
2014-07-14 | 4時 | 16.5 | 9.7 | 82.8096 | 0
2014-07-14 | 5時 | 15.7 | 9.7 | 87.1497 | 0
2014-07-14 | 6時 | 15.3 | 9.6 | 88.5072 | 0
2014-07-14 | 7時 | 15.4 | 9.5 | 87.0383 | 0
2014-07-14 | 8時 | 15.7 | 9.5 | 85.3798 | 0
2014-07-14 | 9時 | 15.8 | 9.5 | 84.8349 | 0
2014-07-14 | 10時 | 16 | 9.5 | 83.7567 | 0
2014-07-14 | 11時 | 16.1 | 9.6 | 84.0861 | 0
2014-07-14 | 12時 | 15.9 | 9.6 | 85.1677 | 0
2014-07-14 | 13時 | 16 | 9.6 | 84.6249 | 0
2014-07-14 | 14時 | 15.3 | 9.6 | 88.5072 | 0
2014-07-14 | 15時 | 14.9 | 9.6 | 90.8151 | 0
2014-07-14 | 16時 | 14.6 | 9.5 | 91.6404 | 0
2014-07-14 | 17時 | 14.1 | 9.5 | 94.6551 | 0
2014-07-14 | 18時 | 13.6 | 9.3 | 95.7533 | 0
2014-07-14 | 19時 | 13.1 | 9.1 | 96.8318 | 0
2014-07-14 | 20時 | 13.2 | 9 | 95.1589 | 0
2014-07-14 | 21時 | 13.4 | 8.9 | 92.8959 | 0
2014-07-14 | 22時 | 13.1 | 8.8 | 93.684 | 0
2014-07-14 | 23時 | 12.9 | 8.6 | 92.7902 | 0
2014-07-15 | 0時 | 12.9 | 8.6 | 92.7902 | 0
2014-07-15 | 1時 | 12.7 | 8.5 | 92.9359 | 0
2014-07-15 | 2時 | 12.7 | 8.5 | 92.9359 | 0
2014-07-15 | 3時 | 12.4 | 8.5 | 94.7847 | 0
2014-07-15 | 4時 | 12.5 | 8.5 | 94.1639 | 0
2014-07-15 | 5時 | 12.7 | 8.5 | 92.9359 | 0
2014-07-15 | 6時 | 12.7 | 8.6 | 94.0143 | 0
2014-07-15 | 7時 | 13.2 | 8.6 | 90.9873 | 0
2014-07-15 | 8時 | 13.6 | 8.7 | 89.6608 | 0
2014-07-15 | 9時 | 13.3 | 8.6 | 90.3951 | 0
2014-07-15 | 10時 | 13.3 | 8.6 | 90.3951 | 0
2014-07-15 | 11時 | 13.3 | 8.6 | 90.3951 | 0
2014-07-15 | 12時 | 13 | 8.5 | 91.1274 | 0
2014-07-15 | 13時 | 13 | 8.5 | 91.1274 | 0
2014-07-15 | 14時 | 13 | 8.4 | 90.0696 | 0
2014-07-15 | 15時 | 12.6 | 8.3 | 91.3755 | 0
2014-07-15 | 16時 | 12.6 | 8.3 | 91.3755 | 0
2014-07-15 | 17時 | 12.4 | 8.3 | 92.5838 | 0
2014-07-15 | 18時 | 12.2 | 8.2 | 92.6946 | 0
2014-07-15 | 19時 | 12 | 8.2 | 93.9243 | 0
2014-07-15 | 20時 | 11.7 | 8.2 | 95.8032 | 0
2014-07-15 | 21時 | 11.8 | 8.1 | 94.0265 | 0
2014-07-15 | 22時 | 11.6 | 8.1 | 95.2779 | 0
2014-07-15 | 23時 | 11.6 | 8.1 | 95.2779 | 0
2014-07-16 | 0時 | 11.6 | 8.1 | 95.2779 | 0
2014-07-16 | 1時 | 11.6 | 8.1 | 95.2779 | 0
2014-07-16 | 2時 | 11.4 | 8.1 | 96.5479 | 0
2014-07-16 | 3時 | 11.3 | 8.1 | 97.1901 | 0
2014-07-16 | 4時 | 11.3 | 8.2 | 98.3743 | 0
2014-07-16 | 5時 | 11.6 | 8.3 | 97.5995 | 0
2014-07-16 | 6時 | 12.1 | 8.4 | 95.5526 | 0
2014-07-16 | 7時 | 12.6 | 8.5 | 93.5476 | 0
2014-07-16 | 8時 | 13.3 | 8.6 | 90.3951 | 0
2014-07-16 | 9時 | 14.1 | 8.6 | 85.8101 | 0
2014-07-16 | 10時 | 14.8 | 8.6 | 82.0113 | 0
2014-07-16 | 11時 | 14.7 | 8.6 | 82.5423 | 0
2014-07-16 | 12時 | 14.9 | 8.7 | 82.4186 | 0
2014-07-16 | 13時 | 15.4 | 8.7 | 79.8098 | 0
2014-07-16 | 14時 | 15.6 | 8.7 | 78.7924 | 0
2014-07-16 | 15時 | 14.9 | 8.7 | 82.4186 | 0
2014-07-16 | 16時 | 14.4 | 8.6 | 84.1584 | 0
2014-07-16 | 17時 | 13.7 | 8.6 | 88.0692 | 0
2014-07-16 | 18時 | 12.9 | 8.5 | 91.7258 | 0
2014-07-16 | 19時 | 12.7 | 8.4 | 91.8571 | 0
2014-07-16 | 20時 | 12.6 | 8.4 | 92.4617 | 0
2014-07-16 | 21時 | 12.6 | 8.3 | 91.3755 | 0
2014-07-16 | 22時 | 12.4 | 8.2 | 91.4829 | 0
2014-07-16 | 23時 | 12.3 | 8.2 | 92.0865 | 0
2014-07-17 | 0時 | 12.5 | 8.2 | 90.8837 | 0
2014-07-17 | 1時 | 12.4 | 8.1 | 90.3816 | 0
2014-07-17 | 2時 | 12.4 | 8.1 | 90.3816 | 0
2014-07-17 | 3時 | 12.2 | 8.2 | 92.6946 | 0
2014-07-17 | 4時 | 12.2 | 8.4 | 94.9253 | 0
2014-07-17 | 5時 | 12.2 | 8.5 | 96.0401 | 0
2014-07-17 | 6時 | 13 | 8.7 | 93.242 | 0
2014-07-17 | 7時 | 14.5 | 8.8 | 85.5332 | 0
2014-07-17 | 8時 | 15.5 | 9 | 81.9947 | 0
2014-07-17 | 9時 | 17 | 9 | 74.514 | 0
2014-07-17 | 10時 | 18.1 | 9.1 | 70.276 | 0
2014-07-17 | 11時 | 19.8 | 9.2 | 63.8817 | 0
2014-07-17 | 12時 | 20.4 | 9.2 | 61.5528 | 0
2014-07-17 | 13時 | 21.7 | 9.2 | 56.8272 | 0
2014-07-17 | 14時 | 19.2 | 9.3 | 67.0204 | 0
2014-07-17 | 15時 | 17.9 | 9.1 | 71.1659 | 0
2014-07-17 | 16時 | 16.8 | 9 | 75.4657 | 0
2014-07-17 | 17時 | 15.9 | 8.9 | 79.0451 | 0
2014-07-17 | 18時 | 15.3 | 8.8 | 81.2345 | 0
2014-07-17 | 19時 | 15 | 8.7 | 81.8893 | 0
2014-07-17 | 20時 | 14.4 | 8.7 | 85.1235 | 0
2014-07-17 | 21時 | 14 | 8.8 | 88.3493 | 0
2014-07-17 | 22時 | 14 | 9 | 90.3286 | 0
2014-07-17 | 23時 | 14 | 9.2 | 92.3066 | 0
2014-07-18 | 0時 | 14.1 | 9.3 | 92.6917 | 0
2014-07-18 | 1時 | 14 | 9.5 | 95.2713 | 0
2014-07-18 | 2時 | 14 | 9.6 | 96.2589 | 0
2014-07-18 | 3時 | 13.8 | 9.6 | 97.5178 | 0
2014-07-18 | 4時 | 13.7 | 9.6 | 98.1541 | 0
2014-07-18 | 5時 | 13.6 | 9.5 | 97.7815 | 0
2014-07-18 | 6時 | 13.7 | 9.5 | 97.1471 | 0
2014-07-18 | 7時 | 14 | 9.5 | 95.2713 | 0
2014-07-18 | 8時 | 14.5 | 9.5 | 92.2346 | 0
2014-07-18 | 9時 | 15.5 | 9.5 | 86.4815 | 0
2014-07-18 | 10時 | 16.2 | 9.6 | 83.5511 | 0
2014-07-18 | 11時 | 17.2 | 9.6 | 78.4063 | 0
2014-07-18 | 12時 | 18.4 | 9.6 | 72.6963 | 0
2014-07-18 | 13時 | 20.4 | 9.7 | 64.8466 | 0
2014-07-18 | 14時 | 22.3 | 9.8 | 58.3025 | 0
2014-07-18 | 15時 | 20.8 | 9.6 | 62.6245 | 0
2014-07-18 | 16時 | 18.5 | 9.5 | 71.5007 | 0
2014-07-18 | 17時 | 15.7 | 9.4 | 84.4944 | 0
2014-07-18 | 18時 | 15 | 9.2 | 86.527 | 0
2014-07-18 | 19時 | 14 | 9.1 | 91.3177 | 0
2014-07-18 | 20時 | 13.8 | 8.9 | 90.5074 | 0
2014-07-18 | 21時 | 13.5 | 8.9 | 92.2922 | 0
2014-07-18 | 22時 | 13.3 | 8.9 | 93.504 | 0
2014-07-18 | 23時 | 13.2 | 8.8 | 93.0738 | 0
2014-07-19 | 0時 | 13.1 | 8.7 | 92.6341 | 0
2014-07-19 | 1時 | 13 | 8.6 | 92.1848 | 0
2014-07-19 | 2時 | 12.9 | 8.6 | 92.7902 | 0
2014-07-19 | 3時 | 12.9 | 8.6 | 92.7902 | 0
2014-07-19 | 4時 | 12.9 | 8.6 | 92.7902 | 0
2014-07-19 | 5時 | 13.2 | 8.6 | 90.9873 | 0
2014-07-19 | 6時 | 13.6 | 8.6 | 88.6443 | 0
2014-07-19 | 7時 | 14.3 | 8.7 | 85.6763 | 0
2014-07-19 | 8時 | 15 | 8.7 | 81.8893 | 0
2014-07-19 | 9時 | 15.9 | 8.8 | 78.1694 | 0
2014-07-19 | 10時 | 16.5 | 8.8 | 75.2335 | 0
2014-07-19 | 11時 | 16 | 8.9 | 78.5414 | 0
2014-07-19 | 12時 | 15.5 | 8.9 | 81.0965 | 0
2014-07-19 | 13時 | 15.6 | 8.9 | 80.5781 | 0
2014-07-19 | 14時 | 15.9 | 9 | 79.9206 | 0
2014-07-19 | 15時 | 15.5 | 8.9 | 81.0965 | 0
2014-07-19 | 16時 | 15.2 | 8.8 | 81.7583 | 0
2014-07-19 | 17時 | 14.7 | 8.7 | 83.4888 | 0
2014-07-19 | 18時 | 14.5 | 8.6 | 83.6158 | 0
2014-07-19 | 19時 | 14.2 | 8.6 | 85.2555 | 0
2014-07-19 | 20時 | 14.2 | 8.5 | 84.2775 | 0
2014-07-19 | 21時 | 13.9 | 8.5 | 85.9342 | 0
2014-07-19 | 22時 | 13.7 | 8.5 | 87.0589 | 0
2014-07-19 | 23時 | 13.4 | 8.5 | 88.7771 | 0
2014-07-20 | 0時 | 13.1 | 8.5 | 90.5333 | 0
2014-07-20 | 1時 | 13.1 | 8.5 | 90.5333 | 0
2014-07-20 | 2時 | 13.2 | 8.6 | 90.9873 | 0
2014-07-20 | 3時 | 13.2 | 8.7 | 92.0307 | 0
2014-07-20 | 4時 | 13.4 | 8.9 | 92.8959 | 0
2014-07-20 | 5時 | 14.4 | 9.1 | 88.9808 | 0
2014-07-20 | 6時 | 16.3 | 9.4 | 81.3161 | 0
2014-07-20 | 7時 | 17.9 | 9.6 | 75.0167 | 0
2014-07-20 | 8時 | 19.3 | 9.8 | 70.1295 | 0
2014-07-20 | 9時 | 20.9 | 9.8 | 63.5169 | 0
2014-07-20 | 10時 | 21.6 | 9.7 | 60.2355 | 0
2014-07-20 | 11時 | 22.5 | 9.6 | 56.4401 | 0
2014-07-20 | 12時 | 23.3 | 9.5 | 53.2184 | 0
2014-07-20 | 13時 | 24.1 | 9.5 | 50.7158 | 0
2014-07-20 | 14時 | 22.7 | 9.4 | 54.6145 | 0
2014-07-20 | 15時 | 21.6 | 9.4 | 58.4003 | 0
2014-07-20 | 16時 | 21.6 | 9.4 | 58.4003 | 0
2014-07-20 | 17時 | 19.9 | 9.4 | 64.8464 | 0
2014-07-20 | 18時 | 18.4 | 9.4 | 71.2043 | 0
2014-07-20 | 19時 | 17.6 | 9.4 | 74.8798 | 0
2014-07-20 | 20時 | 17 | 9.5 | 78.5914 | 0
2014-07-20 | 21時 | 16 | 9.4 | 82.8882 | 0
2014-07-20 | 22時 | 15.4 | 9.3 | 85.2329 | 0
2014-07-20 | 23時 | 15.5 | 9.3 | 84.6876 | 0
2014-07-21 | 0時 | 15.1 | 9.2 | 85.9717 | 0
2014-07-21 | 1時 | 14.8 | 9.2 | 87.6497 | 0
2014-07-21 | 2時 | 14.3 | 9.1 | 89.5587 | 0
2014-07-21 | 3時 | 13.9 | 9.3 | 93.903 | 0
2014-07-21 | 4時 | 14.3 | 9.6 | 94.4047 | 0
2014-07-21 | 5時 | 16.1 | 9.8 | 85.8107 | 0
2014-07-21 | 6時 | 17.9 | 10 | 78.0929 | 0
2014-07-21 | 7時 | 19.7 | 10.3 | 71.8398 | 0
2014-07-21 | 8時 | 21.6 | 10.5 | 65.1209 | 0
2014-07-21 | 9時 | 22.5 | 10.6 | 62.2208 | 0
2014-07-21 | 10時 | 23.6 | 10.8 | 59.2938 | 0
2014-07-21 | 11時 | 25 | 10.9 | 55.0178 | 0
2014-07-21 | 12時 | 24.8 | 11 | 56.1801 | 0
2014-07-21 | 13時 | 23.8 | 11.1 | 60.1829 | 0
2014-07-21 | 14時 | 23.4 | 11.2 | 62.1966 | 0
2014-07-21 | 15時 | 23.3 | 11 | 61.4753 | 0
2014-07-21 | 16時 | 21.5 | 10.9 | 67.9738 | 0
2014-07-21 | 17時 | 20.1 | 10.7 | 72.7558 | 0
2014-07-21 | 18時 | 19.1 | 10.6 | 76.7087 | 0
2014-07-21 | 19時 | 18.6 | 10.4 | 77.675 | 0
2014-07-21 | 20時 | 18 | 10.3 | 79.8931 | 0
2014-07-21 | 21時 | 17.5 | 10.3 | 82.4513 | 0
2014-07-21 | 22時 | 16.9 | 10.3 | 85.6433 | 0
2014-07-21 | 23時 | 16.7 | 10.4 | 87.5663 | 0
2014-07-22 | 0時 | 16.9 | 10.4 | 86.4612 | 0
2014-07-22 | 1時 | 17 | 10.4 | 85.9145 | 0
2014-07-22 | 2時 | 16.7 | 10.5 | 88.3943 | 0
2014-07-22 | 3時 | 15.9 | 10.7 | 94.7614 | 0
2014-07-22 | 4時 | 16.6 | 10.9 | 92.2886 | 0
2014-07-22 | 5時 | 17.3 | 11.1 | 89.872 | 0
2014-07-22 | 6時 | 18.7 | 11.3 | 83.751 | 0
2014-07-22 | 7時 | 17.8 | 11.6 | 90.9299 | 0
2014-07-22 | 8時 | 17.6 | 11.8 | 93.6421 | 0
2014-07-22 | 9時 | 17.9 | 12 | 93.4158 | 0
2014-07-22 | 10時 | 18.7 | 12.2 | 90.2931 | 0
2014-07-22 | 11時 | 19.1 | 12.4 | 89.4801 | 0
2014-07-22 | 12時 | 20.2 | 12.6 | 84.8917 | 0
2014-07-22 | 13時 | 21.9 | 12.8 | 77.6608 | 0
2014-07-22 | 14時 | 22.3 | 13 | 76.9503 | 0
2014-07-22 | 15時 | 23.4 | 12.7 | 70.3598 | 0
2014-07-22 | 16時 | 21.8 | 12.5 | 76.3413 | 0
2014-07-22 | 17時 | 21.1 | 12.3 | 78.4357 | 0
2014-07-22 | 18時 | 19.9 | 12.1 | 83.117 | 0
2014-07-22 | 19時 | 19.3 | 11.8 | 84.1751 | 0
2014-07-22 | 20時 | 19.1 | 11.7 | 84.5221 | 0
2014-07-22 | 21時 | 18.7 | 11.7 | 86.6609 | 0
2014-07-22 | 22時 | 18.4 | 11.7 | 88.305 | 0
2014-07-22 | 23時 | 18.1 | 11.7 | 89.9842 | 0
2014-07-23 | 0時 | 17.6 | 11.7 | 92.8632 | 0
2014-07-23 | 1時 | 17.4 | 11.7 | 94.0437 | 0
2014-07-23 | 2時 | 17.1 | 11.7 | 95.8461 | 0
2014-07-23 | 3時 | 17.2 | 11.9 | 96.8385 | 0
2014-07-23 | 4時 | 17.3 | 12 | 97.0209 | 0
2014-07-23 | 5時 | 18.6 | 12.1 | 90.1295 | 0
2014-07-23 | 6時 | 20.7 | 12.3 | 80.3897 | 0
2014-07-23 | 7時 | 21.8 | 12.5 | 76.3413 | 0
2014-07-23 | 8時 | 23.2 | 12.8 | 71.7643 | 0
2014-07-23 | 9時 | 25.4 | 12.6 | 61.9358 | 0
2014-07-23 | 10時 | 26 | 12.5 | 59.3059 | 0
2014-07-23 | 11時 | 25.7 | 12.3 | 59.422 | 0
2014-07-23 | 12時 | 27.1 | 12.3 | 54.7122 | 0
2014-07-23 | 13時 | 25.9 | 12.2 | 58.2537 | 0
2014-07-23 | 14時 | 24.1 | 12.2 | 64.8525 | 0
2014-07-23 | 15時 | 22.6 | 12.2 | 70.9993 | 0
2014-07-23 | 16時 | 20.9 | 12.2 | 78.7728 | 0
2014-07-23 | 17時 | 20.5 | 12.3 | 81.3872 | 0
2014-07-23 | 18時 | 20.3 | 12.4 | 83.0555 | 0
2014-07-23 | 19時 | 20 | 12.5 | 85.2804 | 0
2014-07-23 | 20時 | 19.9 | 12.6 | 86.4834 | 0
2014-07-23 | 21時 | 19.9 | 12.4 | 85.1375 | 0
2014-07-23 | 22時 | 19.8 | 12.3 | 84.9897 | 0
2014-07-23 | 23時 | 19.8 | 12.2 | 84.312 | 0
2014-07-24 | 0時 | 19.8 | 12 | 82.956 | 0
2014-07-24 | 1時 | 19.7 | 11.9 | 82.7899 | 0
2014-07-24 | 2時 | 19.8 | 11.7 | 80.9204 | 0
2014-07-24 | 3時 | 19.6 | 12 | 83.9926 | 0
2014-07-24 | 4時 | 19.7 | 12.3 | 85.5188 | 0
2014-07-24 | 5時 | 19.5 | 12.6 | 88.6582 | 0
2014-07-24 | 6時 | 19.5 | 13 | 91.4151 | 0
2014-07-24 | 7時 | 19.7 | 13.4 | 93.0055 | 0
2014-07-24 | 8時 | 20.2 | 13.9 | 93.4589 | 0
2014-07-24 | 9時 | 20.5 | 13.9 | 91.7427 | 0
2014-07-24 | 10時 | 23.3 | 13.9 | 77.3281 | 0
2014-07-24 | 11時 | 26.3 | 13.9 | 64.6467 | 0
2014-07-24 | 12時 | 26.9 | 14 | 62.8412 | 0
2014-07-24 | 13時 | 26.5 | 14 | 64.338 | 0
2014-07-24 | 14時 | 27.6 | 14 | 60.3154 | 0
2014-07-24 | 15時 | 26.7 | 13.7 | 62.2515 | 0
2014-07-24 | 16時 | 26.3 | 13.5 | 62.8259 | 0
2014-07-24 | 17時 | 25.1 | 13.2 | 65.9913 | 0
2014-07-24 | 18時 | 24.1 | 12.9 | 68.4979 | 0
2014-07-24 | 19時 | 22.3 | 12.7 | 75.21 | 0
2014-07-24 | 20時 | 21.6 | 12.4 | 76.6743 | 0
2014-07-24 | 21時 | 21.1 | 12.4 | 79.061 | 0
2014-07-24 | 22時 | 20.4 | 12.4 | 82.5439 | 0
2014-07-24 | 23時 | 20 | 12.4 | 84.6115 | 0
2014-07-25 | 0時 | 20.7 | 12.5 | 81.6711 | 0
2014-07-25 | 1時 | 21.1 | 12.6 | 80.3108 | 0
2014-07-25 | 2時 | 21.1 | 12.7 | 80.9354 | 0
2014-07-25 | 3時 | 20.8 | 13.1 | 84.9854 | 0
2014-07-25 | 4時 | 20.8 | 13.5 | 87.5253 | 0
2014-07-25 | 5時 | 20.7 | 13.9 | 90.6183 | 0
2014-07-25 | 6時 | 22.9 | 14.3 | 81.4504 | 0
2014-07-25 | 7時 | 25.9 | 14.7 | 69.9153 | 0
2014-07-25 | 8時 | 26.9 | 15.1 | 67.6617 | 0
2014-07-25 | 9時 | 28.6 | 14.9 | 60.476 | 0
2014-07-25 | 10時 | 30.1 | 14.8 | 55.0996 | 0
2014-07-25 | 11時 | 31 | 14.7 | 51.9909 | 0
2014-07-25 | 12時 | 32.3 | 14.6 | 47.9755 | 0
2014-07-25 | 13時 | 31.5 | 14.5 | 49.8616 | 0
2014-07-25 | 14時 | 31.4 | 14.4 | 49.8075 | 0
2014-07-25 | 15時 | 30.4 | 14.2 | 52.0139 | 0
2014-07-25 | 16時 | 27.6 | 14.1 | 60.7367 | 0
2014-07-25 | 17時 | 26 | 14 | 66.266 | 0
2014-07-25 | 18時 | 24.7 | 13.8 | 70.5905 | 0
2014-07-25 | 19時 | 23.5 | 13.6 | 74.7868 | 0
2014-07-25 | 20時 | 23 | 13.4 | 75.9708 | 0
2014-07-25 | 21時 | 22.6 | 13.3 | 77.2669 | 0
2014-07-25 | 22時 | 22.3 | 13.2 | 78.1095 | 0
2014-07-25 | 23時 | 21.8 | 13.1 | 79.9301 | 0
2014-07-26 | 0時 | 21.4 | 13 | 81.298 | 0
2014-07-26 | 1時 | 21 | 12.9 | 82.6907 | 0
2014-07-26 | 2時 | 20.6 | 12.8 | 84.1085 | 0
2014-07-26 | 3時 | 20.3 | 13.1 | 87.6474 | 0
2014-07-26 | 4時 | 20 | 13.4 | 91.2912 | 0
2014-07-26 | 5時 | 21 | 13.8 | 88.3346 | 0
2014-07-26 | 6時 | 23.8 | 14.1 | 76.088 | 0
2014-07-26 | 7時 | 26.4 | 14.4 | 66.5258 | 0
2014-07-26 | 8時 | 28.8 | 14.8 | 59.3871 | 0
2014-07-26 | 9時 | 28.9 | 14.7 | 58.6545 | 0
2014-07-26 | 10時 | 30.5 | 14.7 | 53.4962 | 0
2014-07-26 | 11時 | 31 | 14.6 | 51.6454 | 0
2014-07-26 | 12時 | 31.5 | 14.7 | 50.5334 | 0
2014-07-26 | 13時 | 31.3 | 14.7 | 51.1108 | 0
2014-07-26 | 14時 | 30.3 | 14.8 | 54.4716 | 0
2014-07-26 | 15時 | 29.1 | 14.6 | 57.5945 | 0
2014-07-26 | 16時 | 28 | 14.5 | 60.9801 | 0
2014-07-26 | 17時 | 26.5 | 14.3 | 65.6857 | 0
2014-07-26 | 18時 | 25.6 | 14.1 | 68.3292 | 0
2014-07-26 | 19時 | 24.4 | 14 | 72.8874 | 0
2014-07-26 | 20時 | 23.2 | 13.8 | 77.2492 | 0
2014-07-26 | 21時 | 22.7 | 13.7 | 79.0593 | 0
2014-07-26 | 22時 | 22.8 | 13.7 | 78.5813 | 0
2014-07-26 | 23時 | 22.2 | 13.8 | 82.0811 | 0
2014-07-27 | 0時 | 21.9 | 13.8 | 83.5964 | 0
2014-07-27 | 1時 | 21.4 | 13.8 | 86.1924 | 0
2014-07-27 | 2時 | 21 | 13.9 | 88.9607 | 0
2014-07-27 | 3時 | 20.5 | 13.9 | 91.7427 | 0
2014-07-27 | 4時 | 20.8 | 14 | 90.6956 | 0
2014-07-27 | 5時 | 22.1 | 14.1 | 84.3382 | 0
2014-07-27 | 6時 | 24.3 | 14.2 | 74.3495 | 0
2014-07-27 | 7時 | 27 | 14.3 | 63.7818 | 0
2014-07-27 | 8時 | 28.8 | 14.4 | 57.8183 | 0
2014-07-27 | 9時 | 30.1 | 14.4 | 53.6441 | 0
2014-07-27 | 10時 | 31.2 | 14.4 | 50.377 | 0
2014-07-27 | 11時 | 32 | 14.4 | 48.1422 | 0
2014-07-27 | 12時 | 32.3 | 14.4 | 47.3332 | 0
2014-07-27 | 13時 | 31.6 | 14.4 | 49.2453 | 0
2014-07-27 | 14時 | 30 | 14.4 | 53.9528 | 0
2014-07-27 | 15時 | 28.8 | 14.2 | 57.0332 | 0
2014-07-27 | 16時 | 28.3 | 14 | 57.9036 | 0
2014-07-27 | 17時 | 26.5 | 13.8 | 63.4389 | 0
2014-07-27 | 18時 | 26 | 13.6 | 64.4132 | 0
2014-07-27 | 19時 | 25.6 | 13.4 | 65.0086 | 0
2014-07-27 | 20時 | 24.4 | 13.3 | 69.3193 | 0
2014-07-27 | 21時 | 23.8 | 13.3 | 71.8613 | 0
2014-07-27 | 22時 | 23.1 | 13.3 | 74.9608 | 0
2014-07-27 | 23時 | 22.5 | 13.4 | 78.3098 | 0
2014-07-28 | 0時 | 22.1 | 13.5 | 80.8256 | 0
2014-07-28 | 1時 | 21.7 | 13.5 | 82.8235 | 0
2014-07-28 | 2時 | 21.2 | 13.6 | 86.0185 | 0
2014-07-28 | 3時 | 20.9 | 14 | 90.1392 | 0
2014-07-28 | 4時 | 21.2 | 14.3 | 90.3465 | 0
2014-07-28 | 5時 | 22.6 | 14.7 | 85.2125 | 0
2014-07-28 | 6時 | 24.5 | 15.1 | 78.0101 | 0
2014-07-28 | 7時 | 26.6 | 15.5 | 70.6463 | 0
2014-07-28 | 8時 | 28.7 | 15.9 | 64.0611 | 0
2014-07-28 | 9時 | 30.2 | 15.7 | 58.0341 | 0
2014-07-28 | 10時 | 30.2 | 15.4 | 56.9519 | 0
2014-07-28 | 11時 | 31.6 | 15.2 | 51.9158 | 0
2014-07-28 | 12時 | 32.3 | 15 | 49.259 | 0
2014-07-28 | 13時 | 31.8 | 14.7 | 49.6811 | 0
2014-07-28 | 14時 | 32.7 | 14.5 | 46.5925 | 0
2014-07-28 | 15時 | 32.4 | 14.4 | 47.067 | 0
2014-07-28 | 16時 | 30.9 | 14.4 | 51.2452 | 0
2014-07-28 | 17時 | 28.5 | 14.3 | 58.4336 | 0
2014-07-28 | 18時 | 27.4 | 14.3 | 62.3035 | 0
2014-07-28 | 19時 | 26.1 | 14.3 | 67.2551 | 0
2014-07-28 | 20時 | 24.6 | 14.3 | 73.5288 | 0
2014-07-28 | 21時 | 23.6 | 14.2 | 77.5437 | 0
2014-07-28 | 22時 | 23.7 | 14.2 | 77.0781 | 0
2014-07-28 | 23時 | 23.8 | 14.2 | 76.6156 | 0
2014-07-29 | 0時 | 23.3 | 14.1 | 78.4161 | 0
2014-07-29 | 1時 | 22.7 | 14 | 80.7524 | 0
2014-07-29 | 2時 | 22.1 | 14 | 83.7532 | 0
2014-07-29 | 3時 | 21.2 | 14.1 | 89.1109 | 0
2014-07-29 | 4時 | 21.2 | 14.3 | 90.3465 | 0
2014-07-29 | 5時 | 22 | 14.4 | 86.6186 | 0
2014-07-29 | 6時 | 24.4 | 14.6 | 75.9395 | 0
2014-07-29 | 7時 | 27.3 | 14.8 | 64.8097 | 0
2014-07-29 | 8時 | 30.1 | 15 | 55.8267 | 0
2014-07-29 | 9時 | 30.6 | 14.3 | 51.7764 | 0
2014-07-29 | 10時 | 30.4 | 13.8 | 50.5805 | 0
2014-07-29 | 11時 | 25 | 13.2 | 66.3858 | 0
2014-07-29 | 12時 | 21.3 | 12.6 | 79.331 | 0
2014-07-29 | 13時 | 19.4 | 12 | 85.0437 | 0
2014-07-29 | 14時 | 18.3 | 11.4 | 86.6233 | 0
2014-07-29 | 15時 | 17.1 | 11 | 90.2114 | 0
2014-07-29 | 16時 | 16 | 10.6 | 93.2923 | 0
2014-07-29 | 17時 | 15.3 | 10.3 | 94.8557 | 0
2014-07-29 | 18時 | 15.1 | 9.9 | 92.4106 | 0
2014-07-29 | 19時 | 14.8 | 9.6 | 91.4026 | 0
2014-07-29 | 20時 | 14.2 | 9.3 | 92.0927 | 0
2014-07-29 | 21時 | 14.3 | 9.2 | 90.5285 | 0
2014-07-29 | 22時 | 14.6 | 9.2 | 88.7887 | 0
2014-07-29 | 23時 | 14.4 | 9.2 | 89.9443 | 0
2014-07-30 | 0時 | 14.3 | 9.2 | 90.5285 | 0
2014-07-30 | 1時 | 14.2 | 9.2 | 91.1169 | 0
2014-07-30 | 2時 | 14.3 | 9.2 | 90.5285 | 0
2014-07-30 | 3時 | 14.2 | 9.2 | 91.1169 | 0
2014-07-30 | 4時 | 14.1 | 9.3 | 92.6917 | 0
2014-07-30 | 5時 | 14.5 | 9.3 | 90.3215 | 0
2014-07-30 | 6時 | 14.6 | 9.4 | 90.6901 | 0
2014-07-30 | 7時 | 15.5 | 9.5 | 86.4815 | 0
2014-07-30 | 8時 | 16.2 | 9.6 | 83.5511 | 0
2014-07-30 | 9時 | 17 | 9.5 | 78.5914 | 0
2014-07-30 | 10時 | 18 | 9.6 | 74.546 | 0
2014-07-30 | 11時 | 18.5 | 9.5 | 71.5007 | 0
2014-07-30 | 12時 | 18.8 | 9.5 | 70.1705 | 0
2014-07-30 | 13時 | 16.8 | 9.4 | 78.7698 | 0
2014-07-30 | 14時 | 16.6 | 9.4 | 79.7774 | 0
2014-07-30 | 15時 | 16.4 | 9.2 | 79.1055 | 0
2014-07-30 | 16時 | 16.6 | 9.1 | 77.268 | 0
2014-07-30 | 17時 | 15.6 | 9 | 81.4706 | 0
2014-07-30 | 18時 | 14.7 | 8.9 | 85.3811 | 0
2014-07-30 | 19時 | 14.5 | 8.8 | 85.5332 | 0
2014-07-30 | 20時 | 14.2 | 8.8 | 87.2105 | 0
2014-07-30 | 21時 | 14 | 8.8 | 88.3493 | 0
2014-07-30 | 22時 | 13.9 | 8.8 | 88.9249 | 0
2014-07-30 | 23時 | 13.8 | 8.8 | 89.5047 | 0
2014-07-31 | 0時 | 13.5 | 8.8 | 91.2697 | 0
2014-07-31 | 1時 | 13.6 | 8.9 | 91.6929 | 0
2014-07-31 | 2時 | 13.5 | 8.9 | 92.2922 | 0
2014-07-31 | 3時 | 13.5 | 9 | 93.3144 | 0
2014-07-31 | 4時 | 13.8 | 9 | 91.5099 | 0
2014-07-31 | 5時 | 14 | 9.1 | 91.3177 | 0
2014-07-31 | 6時 | 14.4 | 9.2 | 89.9443 | 0
2014-07-31 | 7時 | 16 | 9.3 | 82.0194 | 0
2014-07-31 | 8時 | 17.2 | 9.4 | 76.7971 | 0
2014-07-31 | 9時 | 18.7 | 9.4 | 69.8786 | 0
2014-07-31 | 10時 | 20.4 | 9.5 | 63.5297 | 0
2014-07-31 | 11時 | 20.8 | 9.5 | 61.982 | 0
2014-07-31 | 12時 | 20.1 | 9.5 | 64.719 | 0
2014-07-31 | 13時 | 19.9 | 9.5 | 65.5258 | 0
2014-07-31 | 14時 | 19 | 9.5 | 69.2992 | 0
2014-07-31 | 15時 | 18.2 | 9.5 | 72.8593 | 0
2014-07-31 | 16時 | 17.8 | 9.5 | 74.7161 | 0
2014-07-31 | 17時 | 17.5 | 9.5 | 76.1436 | 0
2014-07-31 | 18時 | 17.5 | 9.9 | 79.2994 | 0
2014-07-31 | 19時 | 17.6 | 10.3 | 81.9324 | 0
2014-07-31 | 20時 | 17.8 | 10.7 | 83.9943 | 0
2014-07-31 | 21時 | 18 | 11.2 | 86.7506 | 0
2014-07-31 | 22時 | 18 | 11.5 | 89.0321 | 0
2014-07-31 | 23時 | 18 | 11.9 | 92.0707 | 0
2014-08-01 | 0時 | 18.4 | 12.2 | 92.0061 | 0
2014-08-01 | 1時 | 18.8 | 12.5 | 91.8931 | 0
2014-08-01 | 2時 | 19.1 | 12.7 | 91.6016 | 0
2014-08-01 | 3時 | 19.5 | 12.9 | 90.7262 | 0
2014-08-01 | 4時 | 19.2 | 13 | 93.1386 | 0
2014-08-01 | 5時 | 19.5 | 12.9 | 90.7262 | 0
2014-08-01 | 6時 | 19.6 | 12.7 | 88.7941 | 0
2014-08-01 | 7時 | 19.2 | 12.4 | 88.9239 | 0
2014-08-01 | 8時 | 19.9 | 12.2 | 83.7907 | 0
2014-08-01 | 9時 | 22.3 | 12.1 | 71.7246 | 0
2014-08-01 | 10時 | 24.5 | 12 | 62.2979 | 0
2014-08-01 | 11時 | 25.6 | 12 | 58.3452 | 0
2014-08-01 | 12時 | 26.1 | 11.9 | 56.1794 | 0
2014-08-01 | 13時 | 26.9 | 11.9 | 53.592 | 0
2014-08-01 | 14時 | 26.5 | 11.8 | 54.416 | 0
2014-08-01 | 15時 | 25.7 | 11.7 | 56.5769 | 0
2014-08-01 | 16時 | 24.3 | 11.6 | 60.9854 | 0
2014-08-01 | 17時 | 22.7 | 11.5 | 66.5941 | 0
2014-08-01 | 18時 | 21.2 | 11.4 | 72.3542 | 0
2014-08-01 | 19時 | 20.8 | 11.3 | 73.5164 | 0
2014-08-01 | 20時 | 18.9 | 11.2 | 81.9912 | 0
2014-08-01 | 21時 | 18.6 | 11.1 | 82.8114 | 0
2014-08-01 | 22時 | 17.6 | 11 | 87.4038 | 0
2014-08-01 | 23時 | 16.7 | 10.9 | 91.7037 | 0
2014-08-02 | 0時 | 16 | 10.8 | 95.0225 | 0
2014-08-02 | 1時 | 15.4 | 10.8 | 98.7455 | 0
2014-08-02 | 2時 | 15.1 | 10.7 | 99.7518 | 0
2014-08-02 | 3時 | 14.3 | 10.2 | 100.2098 | 0
2014-08-02 | 4時 | 14.8 | 10.6 | 100.7642 | 0
2014-08-02 | 5時 | 16 | 11 | 96.7516 | 0
2014-08-02 | 6時 | 18.8 | 11.1 | 81.7815 | 0
2014-08-02 | 7時 | 21.9 | 11.2 | 68.1249 | 0
2014-08-02 | 8時 | 24.2 | 11.4 | 60.3134 | 0
2014-08-02 | 9時 | 25.6 | 11.4 | 55.4804 | 0
2014-08-02 | 10時 | 27 | 11.4 | 51.0798 | 0
2014-08-02 | 11時 | 28.3 | 11.4 | 47.3437 | 0
2014-08-02 | 12時 | 29.3 | 11.5 | 45.0641 | 0
2014-08-02 | 13時 | 29.2 | 11.5 | 45.325 | 0
2014-08-02 | 14時 | 28.6 | 11.6 | 47.3272 | 0
2014-08-02 | 15時 | 27.5 | 11.4 | 49.6048 | 0
2014-08-02 | 16時 | 25.5 | 11.3 | 55.3299 | 0
2014-08-02 | 17時 | 23.9 | 11.2 | 60.3514 | 0
2014-08-02 | 18時 | 21.5 | 11 | 68.5865 | 0
2014-08-02 | 19時 | 19.5 | 10.9 | 76.9024 | 0
2014-08-02 | 20時 | 17.6 | 10.8 | 85.8418 | 0
2014-08-02 | 21時 | 16.9 | 10.7 | 88.9131 | 0
2014-08-02 | 22時 | 16.7 | 10.7 | 90.0495 | 0
2014-08-02 | 23時 | 16 | 10.7 | 94.1576 | 0
2014-08-03 | 0時 | 15.5 | 10.7 | 97.2207 | 0
2014-08-03 | 1時 | 15.4 | 10.7 | 97.8466 | 0
2014-08-03 | 2時 | 14.9 | 10.6 | 100.1165 | 0
2014-08-03 | 3時 | 14.8 | 10.6 | 100.7642 | 0
2014-08-03 | 4時 | 15.3 | 10.9 | 100.2861 | 0
2014-08-03 | 5時 | 16.7 | 11.5 | 96.66 | 0
2014-08-03 | 6時 | 19.4 | 11.8 | 83.6527 | 0
2014-08-03 | 7時 | 22.8 | 12 | 69.0149 | 0
2014-08-03 | 8時 | 26.5 | 12.3 | 56.6771 | 0
2014-08-03 | 9時 | 27.8 | 12.4 | 52.935 | 0
2014-08-03 | 10時 | 29.3 | 12.5 | 48.9055 | 0
2014-08-03 | 11時 | 30.6 | 12.5 | 45.3875 | 0
2014-08-03 | 12時 | 31.1 | 12.6 | 44.4572 | 0
2014-08-03 | 13時 | 31.9 | 12.7 | 42.814 | 0
2014-08-03 | 14時 | 31.5 | 12.8 | 44.1336 | 0
2014-08-03 | 15時 | 30.4 | 12.5 | 45.9096 | 0
2014-08-03 | 16時 | 28.5 | 12.4 | 50.8215 | 0
2014-08-03 | 17時 | 27.5 | 12.1 | 52.5926 | 0
2014-08-03 | 18時 | 24.3 | 11.9 | 62.533 | 0
2014-08-03 | 19時 | 22.3 | 11.7 | 69.3973 | 0
2014-08-03 | 20時 | 22.3 | 11.5 | 68.2326 | 0
2014-08-03 | 21時 | 21.6 | 11.7 | 72.4259 | 0
2014-08-03 | 22時 | 20.9 | 11.9 | 76.8721 | 0
2014-08-03 | 23時 | 20.2 | 12.1 | 81.5873 | 0
2014-08-04 | 0時 | 19.9 | 12.2 | 83.7907 | 0
2014-08-04 | 1時 | 19.9 | 12.4 | 85.1375 | 0
2014-08-04 | 2時 | 18.8 | 12.7 | 93.334 | 0
2014-08-04 | 3時 | 18.6 | 12.7 | 94.5094 | 0
2014-08-04 | 4時 | 17.9 | 12.7 | 98.7561 | 0
2014-08-04 | 5時 | 19.2 | 12.7 | 91.0322 | 0
2014-08-04 | 6時 | 21.8 | 12.7 | 77.5383 | 0
2014-08-04 | 7時 | 23.5 | 12.7 | 69.9367 | 0
2014-08-04 | 8時 | 25 | 12.8 | 64.4146 | 0
2014-08-04 | 9時 | 27.4 | 12.6 | 55.0438 | 0
2014-08-04 | 10時 | 28.6 | 12.5 | 50.9268 | 0
2014-08-04 | 11時 | 28.3 | 12.4 | 51.4154 | 0
2014-08-04 | 12時 | 25.4 | 12.3 | 60.4897 | 0
2014-08-04 | 13時 | 22 | 12.1 | 73.0477 | 0
2014-08-04 | 14時 | 19.7 | 12.1 | 84.1548 | 0
2014-08-04 | 15時 | 18.8 | 11.8 | 86.8429 | 0
2014-08-04 | 16時 | 19 | 11.5 | 83.6237 | 0
2014-08-04 | 17時 | 17.5 | 11.3 | 90.3134 | 0
2014-08-04 | 18時 | 16.8 | 11 | 91.9444 | 0
2014-08-04 | 19時 | 16.2 | 10.7 | 92.9628 | 0
2014-08-04 | 20時 | 15.9 | 10.5 | 93.0196 | 0
2014-08-04 | 21時 | 15.9 | 10.4 | 92.1483 | 0
2014-08-04 | 22時 | 15.9 | 10.4 | 92.1483 | 0
2014-08-04 | 23時 | 15.9 | 10.4 | 92.1483 | 0
2014-08-05 | 0時 | 15.9 | 10.4 | 92.1483 | 0
2014-08-05 | 1時 | 15.9 | 10.3 | 91.2766 | 0
2014-08-05 | 2時 | 15.8 | 10.4 | 92.7397 | 0
2014-08-05 | 3時 | 15.6 | 10.6 | 95.7116 | 0
2014-08-05 | 4時 | 16 | 10.9 | 95.8872 | 0
2014-08-05 | 5時 | 16.7 | 11.2 | 94.183 | 0
2014-08-05 | 6時 | 17.7 | 11.5 | 90.7304 | 0
2014-08-05 | 7時 | 20.2 | 11.8 | 79.6021 | 0
2014-08-05 | 8時 | 23.2 | 12.1 | 67.9146 | 0
2014-08-05 | 9時 | 24.5 | 12.4 | 64.3339 | 0
2014-08-05 | 10時 | 26 | 12.7 | 60.2358 | 0
2014-08-05 | 11時 | 27.3 | 13 | 57.0888 | 0
2014-08-05 | 12時 | 28.1 | 13.4 | 56.1237 | 0
2014-08-05 | 13時 | 29 | 13.7 | 54.4345 | 0
2014-08-05 | 14時 | 29 | 14 | 55.6003 | 0
2014-08-05 | 15時 | 28 | 13.8 | 58.1002 | 0
2014-08-05 | 16時 | 26.8 | 13.7 | 61.8864 | 0
2014-08-05 | 17時 | 25.1 | 13.5 | 67.4593 | 0
2014-08-05 | 18時 | 23.7 | 13.4 | 72.8272 | 0
2014-08-05 | 19時 | 22.5 | 13.2 | 77.1653 | 0
2014-08-05 | 20時 | 21.7 | 13.1 | 80.4201 | 0
2014-08-05 | 21時 | 21.1 | 13 | 82.8082 | 0
2014-08-05 | 22時 | 19.9 | 12.9 | 88.5007 | 0
2014-08-05 | 23時 | 19.3 | 12.8 | 91.1648 | 0
2014-08-06 | 0時 | 18.9 | 12.6 | 92.0366 | 0
2014-08-06 | 1時 | 18.5 | 12.5 | 93.6351 | 0
2014-08-06 | 2時 | 17.9 | 12.4 | 96.4688 | 0
2014-08-06 | 3時 | 17.6 | 12.7 | 100.6414 | 0
2014-08-06 | 4時 | 17.9 | 13 | 101.0411 | 0
2014-08-06 | 5時 | 18.9 | 13.4 | 97.757 | 0
2014-08-06 | 6時 | 20.8 | 13.8 | 89.4281 | 0
2014-08-06 | 7時 | 23.5 | 14.1 | 77.4754 | 0
2014-08-06 | 8時 | 26 | 14.5 | 68.5787 | 0
2014-08-06 | 9時 | 29.2 | 14.4 | 56.4961 | 0
2014-08-06 | 10時 | 30.8 | 14.4 | 51.5383 | 0
2014-08-06 | 11時 | 31.8 | 14.4 | 48.6902 | 0
2014-08-06 | 12時 | 30.6 | 14.4 | 52.1303 | 0
2014-08-06 | 13時 | 30.3 | 14.4 | 53.0327 | 0
2014-08-06 | 14時 | 31.1 | 14.5 | 51.0084 | 0
2014-08-06 | 15時 | 30.6 | 14.4 | 52.1303 | 0
2014-08-06 | 16時 | 28.7 | 14.4 | 58.1543 | 0
2014-08-06 | 17時 | 26.8 | 14.4 | 64.9769 | 0
2014-08-06 | 18時 | 24.9 | 14.3 | 72.223 | 0
2014-08-06 | 19時 | 23.9 | 14.3 | 76.6805 | 0
2014-08-06 | 20時 | 23.7 | 14.3 | 77.6087 | 0
2014-08-06 | 21時 | 22.5 | 14.2 | 82.8807 | 0
2014-08-06 | 22時 | 21.7 | 14.2 | 87.0222 | 0
2014-08-06 | 23時 | 21.1 | 14.1 | 89.6597 | 0
2014-08-07 | 0時 | 21 | 14 | 89.5866 | 0
2014-08-07 | 1時 | 20.8 | 13.9 | 90.0619 | 0
2014-08-07 | 2時 | 20.5 | 13.9 | 91.7427 | 0
2014-08-07 | 3時 | 19.9 | 14.2 | 97.2203 | 0
2014-08-07 | 4時 | 20.2 | 14.4 | 96.7447 | 0
2014-08-07 | 5時 | 22 | 14.7 | 88.3815 | 0
2014-08-07 | 6時 | 23.6 | 15 | 81.8095 | 0
2014-08-07 | 7時 | 26.5 | 15.2 | 69.7212 | 0
2014-08-07 | 8時 | 28.6 | 15.5 | 62.8521 | 0
2014-08-07 | 9時 | 31 | 15.8 | 55.785 | 0
2014-08-07 | 10時 | 31.6 | 16.1 | 54.9122 | 0
2014-08-07 | 11時 | 32 | 16.4 | 54.6568 | 0
2014-08-07 | 12時 | 29.9 | 16.7 | 62.704 | 0
2014-08-07 | 13時 | 31.9 | 17 | 56.9244 | 0
2014-08-07 | 14時 | 30.4 | 17.4 | 63.4164 | 0
2014-08-07 | 15時 | 30.3 | 17.2 | 63.0671 | 0
2014-08-07 | 16時 | 29.7 | 17.1 | 64.9078 | 0
2014-08-07 | 17時 | 27.3 | 16.9 | 73.7624 | 0
2014-08-07 | 18時 | 26.1 | 16.8 | 78.7038 | 0
2014-08-07 | 19時 | 25.2 | 16.6 | 82.0572 | 0
2014-08-07 | 20時 | 24.6 | 16.5 | 84.5486 | 0
2014-08-07 | 21時 | 24.4 | 16.4 | 85.0613 | 0
2014-08-07 | 22時 | 23.8 | 16.3 | 87.6567 | 0
2014-08-07 | 23時 | 23.5 | 16.1 | 88.1875 | 0
2014-08-08 | 0時 | 22.4 | 16 | 93.691 | 0
2014-08-08 | 1時 | 22.3 | 15.9 | 93.6883 | 0
2014-08-08 | 2時 | 23.9 | 15.8 | 84.5246 | 0
2014-08-08 | 3時 | 23.9 | 16 | 85.5677 | 0
2014-08-08 | 4時 | 24 | 16.2 | 86.0912 | 0
2014-08-08 | 5時 | 24.6 | 16.3 | 83.55 | 0
2014-08-08 | 6時 | 26.1 | 16.5 | 77.3347 | 0
2014-08-08 | 7時 | 25.6 | 16.6 | 80.1294 | 0
2014-08-08 | 8時 | 26.5 | 16.8 | 76.8672 | 0
2014-08-08 | 9時 | 27.4 | 16.9 | 73.3317 | 0
2014-08-08 | 10時 | 29.4 | 17 | 65.6632 | 0
2014-08-08 | 11時 | 30.5 | 17.2 | 62.3494 | 0
2014-08-08 | 12時 | 31.2 | 17.3 | 60.2478 | 0
2014-08-08 | 13時 | 31.6 | 17.4 | 59.2255 | 0
2014-08-08 | 14時 | 32 | 17.6 | 58.5461 | 0
2014-08-08 | 15時 | 31.1 | 17 | 59.5689 | 0
2014-08-08 | 16時 | 29.9 | 16.5 | 61.9725 | 0
2014-08-08 | 17時 | 28.3 | 16 | 65.9682 | 0
2014-08-08 | 18時 | 27.1 | 15.5 | 68.6002 | 0
2014-08-08 | 19時 | 26.5 | 15 | 68.8254 | 0
2014-08-08 | 20時 | 25.8 | 14.5 | 69.3956 | 0
2014-08-08 | 21時 | 24.4 | 14.4 | 74.9227 | 0
2014-08-08 | 22時 | 23.2 | 14.3 | 79.9852 | 0
2014-08-08 | 23時 | 22.4 | 14.2 | 83.386 | 0
2014-08-09 | 0時 | 21.3 | 14 | 87.9516 | 0
2014-08-09 | 1時 | 20.7 | 13.9 | 90.6183 | 0
2014-08-09 | 2時 | 19.8 | 13.8 | 95.1293 | 0
2014-08-09 | 3時 | 19.5 | 14 | 98.2923 | 0
2014-08-09 | 4時 | 20.2 | 14.3 | 96.0879 | 0
2014-08-09 | 5時 | 20.9 | 14.6 | 93.9137 | 0
2014-08-09 | 6時 | 23.4 | 14.8 | 81.7238 | 0
2014-08-09 | 7時 | 26.6 | 15.1 | 68.8664 | 0
2014-08-09 | 8時 | 28.5 | 15.4 | 62.8199 | 0
2014-08-09 | 9時 | 30.7 | 15.4 | 55.3459 | 0
2014-08-09 | 10時 | 30 | 15.5 | 57.974 | 0
2014-08-09 | 11時 | 30.3 | 15.5 | 56.9853 | 0
2014-08-09 | 12時 | 29 | 15.6 | 61.7991 | 0
2014-08-09 | 13時 | 30.6 | 15.6 | 56.3682 | 0
2014-08-09 | 14時 | 28.3 | 15.7 | 64.7617 | 0
2014-08-09 | 15時 | 26.5 | 15.5 | 71.0638 | 0
2014-08-09 | 16時 | 24.3 | 15.3 | 79.9707 | 0
2014-08-09 | 17時 | 23.7 | 15.1 | 81.8475 | 0
2014-08-09 | 18時 | 23.3 | 14.9 | 82.7612 | 0
2014-08-09 | 19時 | 22.7 | 14.7 | 84.6968 | 0
2014-08-09 | 20時 | 22.4 | 14.6 | 85.6811 | 0
2014-08-09 | 21時 | 22.1 | 14.5 | 86.6763 | 0
2014-08-09 | 22時 | 21.5 | 14.5 | 89.9124 | 0
2014-08-09 | 23時 | 20.7 | 14.5 | 94.4408 | 0
2014-08-10 | 0時 | 20.2 | 14.4 | 96.7447 | 0
2014-08-10 | 1時 | 20.2 | 14.4 | 96.7447 | 0
2014-08-10 | 2時 | 20.4 | 14.4 | 95.5562 | 0
2014-08-10 | 3時 | 20.2 | 14.4 | 96.7447 | 0
2014-08-10 | 4時 | 20.3 | 14.5 | 96.8009 | 0
2014-08-10 | 5時 | 21.5 | 14.6 | 90.5182 | 0
2014-08-10 | 6時 | 23 | 14.6 | 82.6181 | 0
2014-08-10 | 7時 | 24.8 | 14.7 | 74.6408 | 0
2014-08-10 | 8時 | 25.7 | 14.8 | 71.2189 | 0
2014-08-10 | 9時 | 27.3 | 14.4 | 63.0977 | 0
2014-08-10 | 10時 | 27.7 | 14.1 | 60.3828 | 0
2014-08-10 | 11時 | 28.6 | 13.8 | 56.1083 | 0
2014-08-10 | 12時 | 26.9 | 13.5 | 60.6446 | 0
2014-08-10 | 13時 | 20 | 13.2 | 89.9569 | 0
2014-08-10 | 14時 | 20.1 | 12.9 | 87.411 | 0
2014-08-10 | 15時 | 21.7 | 12.8 | 78.6155 | 0
2014-08-10 | 16時 | 21.4 | 12.7 | 79.4594 | 0
2014-08-10 | 17時 | 21 | 12.7 | 81.4343 | 0
2014-08-10 | 18時 | 19.4 | 12.6 | 89.2115 | 0
2014-08-10 | 19時 | 19.2 | 12.6 | 90.3297 | 0
2014-08-10 | 20時 | 19.1 | 12.6 | 90.8947 | 0
2014-08-10 | 21時 | 18.7 | 12.6 | 93.1948 | 0
2014-08-10 | 22時 | 18.7 | 12.6 | 93.1948 | 0
2014-08-10 | 23時 | 18.4 | 12.6 | 94.9628 | 0
2014-08-11 | 0時 | 18.1 | 12.7 | 97.5212 | 0
2014-08-11 | 1時 | 18.1 | 12.7 | 97.5212 | 0
2014-08-11 | 2時 | 18.2 | 12.8 | 97.658 | 0
2014-08-11 | 3時 | 18.2 | 12.6 | 96.1624 | 0
2014-08-11 | 4時 | 18.5 | 12.5 | 93.6351 | 0
2014-08-11 | 5時 | 18.3 | 12.4 | 94.0733 | 0
2014-08-11 | 6時 | 18.5 | 12.4 | 92.9006 | 0
2014-08-11 | 7時 | 20.5 | 12.3 | 81.3872 | 0
2014-08-11 | 8時 | 20.7 | 12.2 | 79.7487 | 0
2014-08-11 | 9時 | 19.4 | 12.1 | 85.7389 | 0
2014-08-11 | 10時 | 19.8 | 11.9 | 82.2777 | 0
2014-08-11 | 11時 | 18.9 | 11.8 | 86.3018 | 0
2014-08-11 | 12時 | 18.4 | 11.7 | 88.305 | 0
2014-08-11 | 13時 | 18.2 | 11.6 | 88.6702 | 0
2014-08-11 | 14時 | 18.4 | 11.5 | 86.8229 | 0
2014-08-11 | 15時 | 18.9 | 11.3 | 82.7102 | 0
2014-08-11 | 16時 | 17.7 | 11.2 | 88.4054 | 0
2014-08-11 | 17時 | 17.3 | 11.1 | 89.872 | 0
2014-08-11 | 18時 | 16.3 | 10.9 | 94.0686 | 0
2014-08-11 | 19時 | 15.7 | 10.8 | 96.8639 | 0
2014-08-11 | 20時 | 14.9 | 10.7 | 101.045 | 0
2014-08-11 | 21時 | 14.2 | 10.2 | 100.8611 | 0
2014-08-11 | 22時 | 14.5 | 10.4 | 100.829 | 0
2014-08-11 | 23時 | 13.9 | 10 | 100.8591 | 0
2014-08-12 | 0時 | 13.7 | 9.9 | 101.1734 | 0
2014-08-12 | 1時 | 14.5 | 10.4 | 100.829 | 0
2014-08-12 | 2時 | 14.4 | 10.4 | 101.4833 | 0
2014-08-12 | 3時 | 13.9 | 10 | 100.8591 | 0
2014-08-12 | 4時 | 14.2 | 10.2 | 100.8611 | 0
2014-08-12 | 5時 | 14.9 | 10.7 | 101.045 | 0
2014-08-12 | 6時 | 17.4 | 11.9 | 95.6211 | 0
2014-08-12 | 7時 | 19.9 | 12.3 | 84.4642 | 0
2014-08-12 | 8時 | 23.1 | 12.7 | 71.6467 | 0
2014-08-12 | 9時 | 25 | 12.7 | 63.9215 | 0
2014-08-12 | 10時 | 27.8 | 12.8 | 54.6081 | 0
2014-08-12 | 11時 | 28.7 | 12.8 | 51.823 | 0
2014-08-12 | 12時 | 29.4 | 12.8 | 49.7676 | 0
2014-08-12 | 13時 | 28.7 | 12.9 | 52.2197 | 0
2014-08-12 | 14時 | 27 | 13 | 58.1022 | 0
2014-08-12 | 15時 | 26.1 | 12.8 | 60.3426 | 0
2014-08-12 | 16時 | 24.4 | 12.7 | 66.2547 | 0
2014-08-12 | 17時 | 23.5 | 12.6 | 69.3969 | 0
2014-08-12 | 18時 | 22 | 12.5 | 75.4149 | 0
2014-08-12 | 19時 | 20.8 | 12.4 | 80.533 | 0
2014-08-12 | 20時 | 20.6 | 12.4 | 81.5315 | 0
2014-08-12 | 21時 | 20 | 12.4 | 84.6115 | 0
2014-08-12 | 22時 | 19.4 | 12.4 | 87.8231 | 0
2014-08-12 | 23時 | 19.4 | 12.4 | 87.8231 | 0
2014-08-13 | 0時 | 18.7 | 12.4 | 91.7444 | 0
2014-08-13 | 1時 | 18.6 | 12.4 | 92.3205 | 0
2014-08-13 | 2時 | 18.9 | 12.4 | 90.6043 | 0
2014-08-13 | 3時 | 20.1 | 12.8 | 86.7471 | 0
2014-08-13 | 4時 | 20.2 | 13.1 | 88.1909 | 0
2014-08-13 | 5時 | 21.1 | 13.5 | 85.9254 | 0
2014-08-13 | 6時 | 22.9 | 13.8 | 78.6643 | 0
2014-08-13 | 7時 | 23.7 | 14.2 | 77.0781 | 0
2014-08-13 | 8時 | 24.6 | 14.6 | 75.036 | 0
2014-08-13 | 9時 | 24.6 | 14.8 | 76.04 | 0
2014-08-13 | 10時 | 24.8 | 15 | 76.1282 | 0
2014-08-13 | 11時 | 25.6 | 15.2 | 73.5327 | 0
2014-08-13 | 12時 | 25.9 | 15.4 | 73.1642 | 0
2014-08-13 | 13時 | 26 | 15.6 | 73.6539 | 0
2014-08-13 | 14時 | 24.7 | 15.9 | 81.0648 | 0
2014-08-13 | 15時 | 24.2 | 15.8 | 83.0156 | 0
2014-08-13 | 16時 | 22.8 | 15.8 | 90.3282 | 0
2014-08-13 | 17時 | 23.6 | 15.8 | 86.0646 | 0
2014-08-13 | 18時 | 23.7 | 15.8 | 85.5478 | 0
2014-08-13 | 19時 | 23.5 | 15.7 | 86.0504 | 0
2014-08-13 | 20時 | 22.5 | 15.7 | 91.4201 | 0
2014-08-13 | 21時 | 21.8 | 15.6 | 94.8107 | 0
2014-08-13 | 22時 | 21.8 | 15.5 | 94.2177 | 0
2014-08-13 | 23時 | 21.8 | 15.4 | 93.6246 | 0
2014-08-14 | 0時 | 21.6 | 15.3 | 94.1757 | 0
2014-08-14 | 1時 | 21.5 | 15.1 | 93.5447 | 0
2014-08-14 | 2時 | 21.4 | 15.1 | 94.1195 | 0
2014-08-14 | 3時 | 21.4 | 15 | 93.5109 | 0
2014-08-14 | 4時 | 21.4 | 15 | 93.5109 | 0
2014-08-14 | 5時 | 21.4 | 14.9 | 92.902 | 0
2014-08-14 | 6時 | 21.4 | 14.9 | 92.902 | 0
2014-08-14 | 7時 | 21.3 | 14.9 | 93.4733 | 0
2014-08-14 | 8時 | 21.9 | 14.9 | 90.104 | 0
2014-08-14 | 9時 | 22.1 | 15 | 89.5947 | 0
2014-08-14 | 10時 | 22.6 | 15.1 | 87.4762 | 0
2014-08-14 | 11時 | 23.1 | 15.3 | 85.9624 | 0
2014-08-14 | 12時 | 24.1 | 15.4 | 81.452 | 0
2014-08-14 | 13時 | 24.9 | 15.5 | 78.1363 | 0
2014-08-14 | 14時 | 24.1 | 15.7 | 82.9996 | 0
2014-08-14 | 15時 | 21.8 | 15.5 | 94.2177 | 0
2014-08-14 | 16時 | 20.8 | 15.2 | 98.2841 | 0
2014-08-14 | 17時 | 20.9 | 15 | 96.4261 | 0
2014-08-14 | 18時 | 20.4 | 14.7 | 97.501 | 0
2014-08-14 | 19時 | 19.8 | 14.4 | 99.1718 | 0
2014-08-14 | 20時 | 19.5 | 14.2 | 99.6651 | 0
2014-08-14 | 21時 | 19 | 13.9 | 100.6941 | 0
2014-08-14 | 22時 | 18.4 | 13.4 | 100.865 | 0
2014-08-14 | 23時 | 17.7 | 12.8 | 100.7801 | 0
2014-08-15 | 0時 | 18.2 | 13.2 | 100.6464 | 0
2014-08-15 | 1時 | 18.4 | 13.4 | 100.865 | 0
2014-08-15 | 2時 | 18.7 | 13.6 | 100.4329 | 0
2014-08-15 | 3時 | 18.9 | 13.7 | 99.8984 | 0
2014-08-15 | 4時 | 18.9 | 13.8 | 100.6118 | 0
2014-08-15 | 5時 | 19.5 | 13.9 | 97.6055 | 0
2014-08-15 | 6時 | 20.2 | 13.9 | 93.4589 | 0
2014-08-15 | 7時 | 20.8 | 14 | 90.6956 | 0
2014-08-15 | 8時 | 21.8 | 14.1 | 85.8964 | 0
2014-08-15 | 9時 | 20.8 | 13.9 | 90.0619 | 0
2014-08-15 | 10時 | 21 | 13.7 | 87.7082 | 0
2014-08-15 | 11時 | 20.5 | 13.5 | 89.1587 | 0
2014-08-15 | 12時 | 22.2 | 13.3 | 79.1694 | 0
2014-08-15 | 13時 | 23.4 | 13.1 | 72.5302 | 0
2014-08-15 | 14時 | 24.5 | 12.9 | 66.8753 | 0
2014-08-15 | 15時 | 21.8 | 12.6 | 76.9399 | 0
2014-08-15 | 16時 | 20.1 | 12.4 | 84.0892 | 0
2014-08-15 | 17時 | 18.8 | 12.2 | 89.7301 | 0
2014-08-15 | 18時 | 17.9 | 12 | 93.4158 | 0
2014-08-15 | 19時 | 17.3 | 11.8 | 95.434 | 0
2014-08-15 | 20時 | 17.1 | 11.6 | 95.0419 | 0
2014-08-15 | 21時 | 17.1 | 11.6 | 95.0419 | 0
2014-08-15 | 22時 | 17 | 11.6 | 95.6462 | 0
2014-08-15 | 23時 | 17.2 | 11.6 | 94.4419 | 0
2014-08-16 | 0時 | 16.6 | 11.5 | 97.2765 | 0
2014-08-16 | 1時 | 16.7 | 11.5 | 96.66 | 0
2014-08-16 | 2時 | 16.8 | 11.5 | 96.0479 | 0
2014-08-16 | 3時 | 16.9 | 11.6 | 96.2548 | 0
2014-08-16 | 4時 | 17 | 11.7 | 96.4555 | 0
2014-08-16 | 5時 | 17.2 | 11.8 | 96.0399 | 0
2014-08-16 | 6時 | 17.4 | 11.9 | 95.6211 | 0
2014-08-16 | 7時 | 17.9 | 11.9 | 92.652 | 0
2014-08-16 | 8時 | 18.6 | 12 | 89.3988 | 0
2014-08-16 | 9時 | 18.7 | 11.9 | 88.1145 | 0
2014-08-16 | 10時 | 19 | 11.8 | 85.7646 | 0
2014-08-16 | 11時 | 19.3 | 11.7 | 83.4749 | 0
2014-08-16 | 12時 | 18.7 | 11.6 | 85.9338 | 0
2014-08-16 | 13時 | 18.4 | 11.5 | 86.8229 | 0
2014-08-16 | 14時 | 17.7 | 11.5 | 90.7304 | 0
2014-08-16 | 15時 | 17.2 | 11.4 | 92.8429 | 0
2014-08-16 | 16時 | 16.5 | 11.3 | 96.2252 | 0
2014-08-16 | 17時 | 16 | 11.2 | 98.4796 | 0
2014-08-16 | 18時 | 16.1 | 11.2 | 97.8526 | 0
2014-08-16 | 19時 | 15.5 | 11.1 | 100.7914 | 0
2014-08-16 | 20時 | 15.5 | 11.1 | 100.7914 | 0
2014-08-16 | 21時 | 15.6 | 10.9 | 98.3737 | 0
2014-08-16 | 22時 | 15.8 | 10.8 | 96.2457 | 0
2014-08-16 | 23時 | 15.7 | 10.7 | 95.9822 | 0
2014-08-17 | 0時 | 15.6 | 10.6 | 95.7116 | 0
2014-08-17 | 1時 | 15.4 | 10.4 | 95.1484 | 0
2014-08-17 | 2時 | 15.3 | 10.3 | 94.8557 | 0
2014-08-17 | 3時 | 15.1 | 10.3 | 96.0835 | 0
2014-08-17 | 4時 | 15 | 10.3 | 96.7041 | 0
2014-08-17 | 5時 | 15.4 | 10.3 | 94.2484 | 0
2014-08-17 | 6時 | 16 | 10.3 | 90.695 | 0
2014-08-17 | 7時 | 16.5 | 10.3 | 87.8485 | 0
2014-08-17 | 8時 | 17.1 | 10.3 | 84.5642 | 0
2014-08-17 | 9時 | 17 | 10.3 | 85.1018 | 0
2014-08-17 | 10時 | 18.4 | 10.4 | 78.6547 | 0
2014-08-17 | 11時 | 18.4 | 10.5 | 79.3984 | 0
2014-08-17 | 12時 | 18.5 | 10.5 | 78.9022 | 0
2014-08-17 | 13時 | 17.6 | 10.6 | 84.2788 | 0
2014-08-17 | 14時 | 17.5 | 10.7 | 85.5991 | 0
2014-08-17 | 15時 | 17.8 | 10.6 | 83.2225 | 0
2014-08-17 | 16時 | 17.1 | 10.6 | 86.9859 | 0
2014-08-17 | 17時 | 16 | 10.5 | 92.4268 | 0
2014-08-17 | 18時 | 15.9 | 10.4 | 92.1483 | 0
2014-08-17 | 19時 | 15.7 | 10.4 | 93.3354 | 0
2014-08-17 | 20時 | 15.4 | 10.3 | 94.2484 | 0
2014-08-17 | 21時 | 15.4 | 10.2 | 93.3481 | 0
2014-08-17 | 22時 | 15.1 | 10.2 | 95.1657 | 0
2014-08-17 | 23時 | 15 | 10.1 | 94.8564 | 0
2014-08-18 | 0時 | 15 | 10 | 93.932 | 0
2014-08-18 | 1時 | 14.8 | 10 | 95.1508 | 0
2014-08-18 | 2時 | 14.7 | 9.9 | 94.8241 | 0
2014-08-18 | 3時 | 14.8 | 9.9 | 94.2142 | 0
2014-08-18 | 4時 | 14.7 | 9.9 | 94.8241 | 0
2014-08-18 | 5時 | 14.8 | 9.9 | 94.2142 | 0
2014-08-18 | 6時 | 15.2 | 9.8 | 90.9049 | 0
2014-08-18 | 7時 | 16.2 | 9.8 | 85.2648 | 0
2014-08-18 | 8時 | 16.3 | 9.8 | 84.7227 | 0
2014-08-18 | 9時 | 16.9 | 9.8 | 81.5504 | 0
2014-08-18 | 10時 | 16.7 | 9.8 | 82.5928 | 0
2014-08-18 | 11時 | 17.3 | 9.8 | 79.5097 | 0
2014-08-18 | 12時 | 17.4 | 9.9 | 79.8021 | 0
2014-08-18 | 13時 | 17.2 | 9.9 | 80.8181 | 0
2014-08-18 | 14時 | 17.1 | 9.9 | 81.3316 | 0
2014-08-18 | 15時 | 16.8 | 9.8 | 82.0697 | 0
2014-08-18 | 16時 | 16.1 | 9.8 | 85.8107 | 0
2014-08-18 | 17時 | 15 | 9.7 | 91.1574 | 0
2014-08-18 | 18時 | 14.9 | 9.7 | 91.7466 | 0
2014-08-18 | 19時 | 14.8 | 9.6 | 91.4026 | 0
2014-08-18 | 20時 | 14.7 | 9.6 | 91.9943 | 0
2014-08-18 | 21時 | 14.8 | 9.5 | 90.4648 | 0
2014-08-18 | 22時 | 14.6 | 9.4 | 90.6901 | 0
2014-08-18 | 23時 | 14.8 | 9.4 | 89.5267 | 0
2014-08-19 | 0時 | 15 | 9.3 | 87.4537 | 0
2014-08-19 | 1時 | 14.7 | 9.3 | 89.1619 | 0
2014-08-19 | 2時 | 14.6 | 9.2 | 88.7887 | 0
2014-08-19 | 3時 | 15 | 9.3 | 87.4537 | 0
2014-08-19 | 4時 | 15.3 | 9.3 | 85.7821 | 0
2014-08-19 | 5時 | 14.9 | 9.4 | 88.9513 | 0
2014-08-19 | 6時 | 14.9 | 9.5 | 89.8834 | 0
2014-08-19 | 7時 | 15.4 | 9.6 | 87.9405 | 0
2014-08-19 | 8時 | 15.6 | 9.7 | 87.7099 | 0
2014-08-19 | 9時 | 16 | 9.6 | 84.6249 | 0
2014-08-19 | 10時 | 16.4 | 9.6 | 82.4925 | 0
2014-08-19 | 11時 | 18 | 9.6 | 74.546 | 0
2014-08-19 | 12時 | 20 | 9.6 | 65.7961 | 0
2014-08-19 | 13時 | 20.9 | 9.6 | 62.2403 | 0
2014-08-19 | 14時 | 21.1 | 9.6 | 61.4798 | 0
2014-08-19 | 15時 | 21.1 | 9.5 | 60.849 | 0
2014-08-19 | 16時 | 19.1 | 9.4 | 68.154 | 0
2014-08-19 | 17時 | 17.2 | 9.3 | 75.9922 | 0
2014-08-19 | 18時 | 16.1 | 9.2 | 80.6336 | 0
2014-08-19 | 19時 | 14.4 | 9.1 | 88.9808 | 0
2014-08-19 | 20時 | 13.6 | 9 | 92.7085 | 0
2014-08-19 | 21時 | 12.6 | 9 | 98.9719 | 0
2014-08-19 | 22時 | 12.2 | 8.9 | 100.4959 | 0
2014-08-19 | 23時 | 12 | 8.7 | 99.5723 | 0
2014-08-20 | 0時 | 11.6 | 8.5 | 99.9195 | 0
2014-08-20 | 1時 | 11.5 | 8.4 | 99.4155 | 0
2014-08-20 | 2時 | 11 | 8.2 | 100.3534 | 0
2014-08-20 | 3時 | 11 | 8.2 | 100.3534 | 0
2014-08-20 | 4時 | 11.8 | 8.6 | 99.7515 | 0
2014-08-20 | 5時 | 12.2 | 8.9 | 100.4959 | 0
2014-08-20 | 6時 | 14.9 | 10.6 | 100.1165 | 0
2014-08-20 | 7時 | 18.4 | 11.3 | 85.3399 | 0
2014-08-20 | 8時 | 22.1 | 11.7 | 70.2478 | 0
2014-08-20 | 9時 | 24.3 | 11.7 | 61.5014 | 0
2014-08-20 | 10時 | 25.5 | 11.8 | 57.7326 | 0
2014-08-20 | 11時 | 26.6 | 11.8 | 54.0964 | 0
2014-08-20 | 12時 | 27 | 11.8 | 52.8387 | 0
2014-08-20 | 13時 | 27.1 | 11.9 | 52.9663 | 0
2014-08-20 | 14時 | 26.4 | 11.9 | 55.193 | 0
2014-08-20 | 15時 | 25.3 | 11.7 | 57.9369 | 0
2014-08-20 | 16時 | 22.8 | 11.6 | 66.7565 | 0
2014-08-20 | 17時 | 20.8 | 11.5 | 74.794 | 0
2014-08-20 | 18時 | 19.6 | 11.3 | 79.1804 | 0
2014-08-20 | 19時 | 18.7 | 11.2 | 83.0229 | 0
2014-08-20 | 20時 | 17.7 | 11.1 | 87.6299 | 0
2014-08-20 | 21時 | 16.8 | 11 | 91.9444 | 0
2014-08-20 | 22時 | 16.2 | 10.9 | 94.6705 | 0
2014-08-20 | 23時 | 15.8 | 10.8 | 96.2457 | 0
2014-08-21 | 0時 | 15.3 | 10.7 | 98.4771 | 0
2014-08-21 | 1時 | 15.1 | 10.6 | 98.8352 | 0
2014-08-21 | 2時 | 15.9 | 10.5 | 93.0196 | 0
2014-08-21 | 3時 | 16 | 10.9 | 95.8872 | 0
2014-08-21 | 4時 | 16.1 | 11.3 | 98.7107 | 0
2014-08-21 | 5時 | 16.9 | 11.7 | 97.0693 | 0
2014-08-21 | 6時 | 18.3 | 12 | 91.0961 | 0
2014-08-21 | 7時 | 20.7 | 12.4 | 81.0305 | 0
2014-08-21 | 8時 | 22.2 | 12.8 | 76.2531 | 0
2014-08-21 | 9時 | 24.3 | 13.1 | 68.7088 | 0
2014-08-21 | 10時 | 26.6 | 13.5 | 61.7243 | 0
2014-08-21 | 11時 | 27.9 | 13.8 | 58.4399 | 0
2014-08-21 | 12時 | 29.3 | 14.1 | 55.0266 | 0
2014-08-21 | 13時 | 30.2 | 14.4 | 53.3374 | 0
2014-08-21 | 14時 | 30.3 | 14.8 | 54.4716 | 0
2014-08-21 | 15時 | 28.2 | 14.8 | 61.4922 | 0
2014-08-21 | 16時 | 27.5 | 14.8 | 64.0554 | 0
2014-08-21 | 17時 | 25.8 | 14.8 | 70.798 | 0
2014-08-21 | 18時 | 24.7 | 14.8 | 75.5868 | 0
2014-08-21 | 19時 | 24 | 14.8 | 78.8242 | 0
2014-08-21 | 20時 | 23.1 | 14.8 | 83.2185 | 0
2014-08-21 | 21時 | 22.2 | 14.6 | 86.7303 | 0
2014-08-21 | 22時 | 21.4 | 14.4 | 89.8551 | 0
2014-08-21 | 23時 | 20.8 | 14.3 | 92.5954 | 0
2014-08-22 | 0時 | 20.5 | 14.1 | 93.0335 | 0
2014-08-22 | 1時 | 19.8 | 13.9 | 95.8036 | 0
2014-08-22 | 2時 | 19.5 | 13.8 | 96.9186 | 0
2014-08-22 | 3時 | 19 | 13.9 | 100.6941 | 0
2014-08-22 | 4時 | 18.4 | 13.3 | 100.1281 | 0
2014-08-22 | 5時 | 19.3 | 14.1 | 100.2185 | 0
2014-08-22 | 6時 | 21.9 | 14.7 | 88.9225 | 0
2014-08-22 | 7時 | 24.8 | 14.9 | 75.6325 | 0
2014-08-22 | 8時 | 28 | 15.1 | 63.4437 | 0
2014-08-22 | 9時 | 29.9 | 15.1 | 56.8389 | 0
2014-08-22 | 10時 | 31.1 | 15.1 | 53.069 | 0
2014-08-22 | 11時 | 32.3 | 15.1 | 49.5796 | 0
2014-08-22 | 12時 | 32 | 15.1 | 50.427 | 0
2014-08-22 | 13時 | 31 | 15.1 | 53.3721 | 0
2014-08-22 | 14時 | 31.2 | 15.1 | 52.7679 | 0
2014-08-22 | 15時 | 26.5 | 15.1 | 69.2734 | 0
2014-08-22 | 16時 | 25 | 15 | 75.2252 | 0
2014-08-22 | 17時 | 23.5 | 15 | 82.3041 | 0
2014-08-22 | 18時 | 22.2 | 15 | 89.0505 | 0
2014-08-22 | 19時 | 22 | 15 | 90.1427 | 0
2014-08-22 | 20時 | 21.7 | 14.9 | 91.2117 | 0
2014-08-22 | 21時 | 21.6 | 14.9 | 91.7712 | 0
2014-08-22 | 22時 | 21.5 | 14.9 | 92.3347 | 0
2014-08-22 | 23時 | 21.5 | 14.9 | 92.3347 | 0
2014-08-23 | 0時 | 21.5 | 15 | 92.9398 | 0
2014-08-23 | 1時 | 21.2 | 14.9 | 94.0485 | 0
2014-08-23 | 2時 | 21.3 | 15 | 94.0859 | 0
2014-08-23 | 3時 | 21.2 | 14.9 | 94.0485 | 0
2014-08-23 | 4時 | 21.3 | 14.8 | 92.8606 | 0
2014-08-23 | 5時 | 21.1 | 14.7 | 93.3869 | 0
2014-08-23 | 6時 | 21.4 | 14.6 | 91.0744 | 0
2014-08-23 | 7時 | 21.8 | 14.5 | 88.2776 | 0
2014-08-23 | 8時 | 22.9 | 14.5 | 82.5636 | 0
2014-08-23 | 9時 | 22.8 | 14.4 | 82.5055 | 0
2014-08-23 | 10時 | 23.1 | 14.3 | 80.4702 | 0
2014-08-23 | 11時 | 22.7 | 14.3 | 82.444 | 0
2014-08-23 | 12時 | 22.2 | 14.2 | 84.4072 | 0
2014-08-23 | 13時 | 20.3 | 14.1 | 94.1897 | 0
2014-08-23 | 14時 | 20.8 | 14.1 | 91.3291 | 0
2014-08-23 | 15時 | 20.5 | 14 | 92.3882 | 0
2014-08-23 | 16時 | 20.4 | 13.8 | 91.6611 | 0
2014-08-23 | 17時 | 20.2 | 13.7 | 92.1432 | 0
2014-08-23 | 18時 | 20 | 13.6 | 92.6246 | 0
2014-08-23 | 19時 | 19.8 | 13.5 | 93.1052 | 0
2014-08-23 | 20時 | 19.5 | 13.4 | 94.1686 | 0
2014-08-23 | 21時 | 18.7 | 13 | 96.0928 | 0
2014-08-23 | 22時 | 18.6 | 12.7 | 94.5094 | 0
2014-08-23 | 23時 | 17.9 | 12.3 | 95.706 | 0
2014-08-24 | 0時 | 18.1 | 12 | 92.2478 | 0
2014-08-24 | 1時 | 16.6 | 11.6 | 98.1069 | 0
2014-08-24 | 2時 | 16.3 | 11.3 | 97.4591 | 0
2014-08-24 | 3時 | 16 | 11.2 | 98.4796 | 0
2014-08-24 | 4時 | 15.8 | 11.1 | 98.8723 | 0
2014-08-24 | 5時 | 16.4 | 11.1 | 95.156 | 0
2014-08-24 | 6時 | 18.4 | 11 | 83.1136 | 0
2014-08-24 | 7時 | 19.7 | 10.9 | 75.9526 | 0
2014-08-24 | 8時 | 21.5 | 10.9 | 67.9738 | 0
2014-08-24 | 9時 | 22.1 | 10.9 | 65.5273 | 0
2014-08-24 | 10時 | 22.7 | 10.9 | 63.1795 | 0
2014-08-24 | 11時 | 24 | 11 | 58.9372 | 0
2014-08-24 | 12時 | 23.5 | 11 | 60.7378 | 0
2014-08-24 | 13時 | 20.8 | 11.1 | 72.2381 | 0
2014-08-24 | 14時 | 20.3 | 11.1 | 74.5007 | 0
2014-08-24 | 15時 | 19.2 | 11 | 79.0586 | 0
2014-08-24 | 16時 | 18.6 | 10.9 | 81.345 | 0
2014-08-24 | 17時 | 18.5 | 10.7 | 80.3797 | 0
2014-08-24 | 18時 | 17.2 | 10.6 | 86.4368 | 0
2014-08-24 | 19時 | 15.9 | 10.5 | 93.0196 | 0
2014-08-24 | 20時 | 15.6 | 10.4 | 93.9354 | 0
2014-08-24 | 21時 | 15.5 | 10.2 | 92.751 | 0
2014-08-24 | 22時 | 14.9 | 10.1 | 95.4695 | 0
2014-08-24 | 23時 | 14.2 | 10 | 98.9147 | 0
2014-08-25 | 0時 | 13.2 | 9.5 | 100.366 | 0
2014-08-25 | 1時 | 12.7 | 9.2 | 100.4778 | 0
2014-08-25 | 2時 | 12.4 | 9 | 100.2807 | 0
2014-08-25 | 3時 | 12 | 8.7 | 99.5723 | 0
2014-08-25 | 4時 | 11.8 | 8.6 | 99.7515 | 0
2014-08-25 | 5時 | 12.1 | 8.8 | 100.0392 | 0
2014-08-25 | 6時 | 14 | 9.6 | 96.2589 | 0
2014-08-25 | 7時 | 17.3 | 9.6 | 77.9117 | 0
2014-08-25 | 8時 | 20.6 | 9.6 | 63.401 | 0
2014-08-25 | 9時 | 21.8 | 9.6 | 58.8993 | 0
2014-08-25 | 10時 | 23.8 | 9.6 | 52.1737 | 0
2014-08-25 | 11時 | 23.8 | 9.6 | 52.1737 | 0
2014-08-25 | 12時 | 24.5 | 9.6 | 50.0277 | 0
2014-08-25 | 13時 | 24.9 | 9.5 | 48.345 | 0
2014-08-25 | 14時 | 24.7 | 9.6 | 49.433 | 0
2014-08-25 | 15時 | 23.3 | 9.4 | 52.6665 | 0
2014-08-25 | 16時 | 21 | 9.3 | 59.9541 | 0
2014-08-25 | 17時 | 19.4 | 9.2 | 65.4894 | 0
2014-08-25 | 18時 | 16.1 | 9.1 | 79.7698 | 0
2014-08-25 | 19時 | 14.7 | 9 | 86.3267 | 0
2014-08-25 | 20時 | 14.2 | 8.9 | 88.1876 | 0
2014-08-25 | 21時 | 14 | 8.8 | 88.3493 | 0
2014-08-25 | 22時 | 13.8 | 8.7 | 88.5016 | 0
2014-08-25 | 23時 | 13.1 | 8.5 | 90.5333 | 0
2014-08-26 | 0時 | 12.7 | 8.4 | 91.8571 | 0
2014-08-26 | 1時 | 12.3 | 8.3 | 93.1947 | 0
2014-08-26 | 2時 | 11.9 | 8.2 | 94.5459 | 0
2014-08-26 | 3時 | 11.7 | 8.4 | 98.1087 | 0
2014-08-26 | 4時 | 11.8 | 8.6 | 99.7515 | 0
2014-08-26 | 5時 | 12.6 | 8.9 | 97.8877 | 0
2014-08-26 | 6時 | 15.1 | 9.2 | 85.9717 | 0
2014-08-26 | 7時 | 18.5 | 9.4 | 70.7593 | 0
2014-08-26 | 8時 | 21.9 | 9.7 | 59.1412 | 0
2014-08-26 | 9時 | 23.4 | 10 | 55.6381 | 0
2014-08-26 | 10時 | 24.9 | 10.3 | 52.3499 | 0
2014-08-26 | 11時 | 25.9 | 10.6 | 50.7419 | 0
2014-08-26 | 12時 | 26.4 | 11 | 51.0913 | 0
2014-08-26 | 13時 | 26.1 | 11.3 | 53.3974 | 0
2014-08-26 | 14時 | 25.5 | 11.6 | 56.772 | 0
2014-08-26 | 15時 | 24.4 | 11.2 | 58.5677 | 0
2014-08-26 | 16時 | 22.8 | 10.9 | 62.7975 | 0
2014-08-26 | 17時 | 20.5 | 10.5 | 69.6746 | 0
2014-08-26 | 18時 | 18.9 | 10.1 | 74.0672 | 0
2014-08-26 | 19時 | 17.8 | 9.7 | 76.2649 | 0
2014-08-26 | 20時 | 15.7 | 9.4 | 84.4944 | 0
2014-08-26 | 21時 | 14.7 | 9.6 | 91.9943 | 0
2014-08-26 | 22時 | 15.4 | 9.8 | 89.7442 | 0
2014-08-26 | 23時 | 15.8 | 10 | 89.2292 | 0
2014-08-27 | 0時 | 15.1 | 10.2 | 95.1657 | 0
2014-08-27 | 1時 | 14.6 | 10.4 | 100.1794 | 0
2014-08-27 | 2時 | 14.5 | 10.4 | 100.829 | 0
2014-08-27 | 3時 | 14.2 | 10.2 | 100.8611 | 0
2014-08-27 | 4時 | 13.9 | 10 | 100.8591 | 0
2014-08-27 | 5時 | 15.2 | 10.8 | 100.0226 | 0
2014-08-27 | 6時 | 16.4 | 11.7 | 100.2046 | 0
2014-08-27 | 7時 | 19.8 | 11.9 | 82.2777 | 0
2014-08-27 | 8時 | 23.2 | 12.2 | 68.4651 | 0
2014-08-27 | 9時 | 23.1 | 12.3 | 69.4339 | 0
2014-08-27 | 10時 | 24.1 | 12.3 | 65.3737 | 0
2014-08-27 | 11時 | 24.3 | 12.4 | 65.1091 | 0
2014-08-27 | 12時 | 24 | 12.4 | 66.2917 | 0
2014-08-27 | 13時 | 24.2 | 12.5 | 66.0185 | 0
2014-08-27 | 14時 | 23.3 | 12.6 | 70.2396 | 0
2014-08-27 | 15時 | 22.1 | 12.4 | 74.3685 | 0
2014-08-27 | 16時 | 21.5 | 12.2 | 75.9248 | 0
2014-08-27 | 17時 | 20.8 | 12.1 | 78.6218 | 0
2014-08-27 | 18時 | 20.4 | 11.9 | 79.278 | 0
2014-08-27 | 19時 | 20.1 | 11.7 | 79.4299 | 0
2014-08-27 | 20時 | 19.7 | 11.6 | 80.741 | 0
2014-08-27 | 21時 | 19.6 | 11.6 | 81.2441 | 0
2014-08-27 | 22時 | 19.6 | 11.7 | 81.9315 | 0
2014-08-27 | 23時 | 19.4 | 11.8 | 83.6527 | 0
2014-08-28 | 0時 | 19.4 | 11.9 | 84.3483 | 0
2014-08-28 | 1時 | 18.5 | 12 | 89.9606 | 0
2014-08-28 | 2時 | 17.5 | 12.1 | 96.5853 | 0
2014-08-28 | 3時 | 17.3 | 12.2 | 98.6069 | 0
2014-08-28 | 4時 | 16.9 | 12.2 | 101.1377 | 0
2014-08-28 | 5時 | 17 | 12.3 | 101.306 | 0
2014-08-28 | 6時 | 17.6 | 12.6 | 99.8647 | 0
2014-08-28 | 7時 | 17.9 | 12.7 | 98.7561 | 0
2014-08-28 | 8時 | 18.4 | 12.9 | 97.1779 | 0
2014-08-28 | 9時 | 18 | 13.2 | 101.9198 | 0
2014-08-28 | 10時 | 18.6 | 13.6 | 101.0636 | 0
2014-08-28 | 11時 | 19.7 | 14 | 97.0783 | 0
2014-08-28 | 12時 | 20.3 | 14.4 | 96.1484 | 0
2014-08-28 | 13時 | 21.7 | 14.7 | 90.0156 | 0
2014-08-28 | 14時 | 22.5 | 15.1 | 88.0092 | 0
2014-08-28 | 15時 | 24 | 14.7 | 78.3039 | 0
2014-08-28 | 16時 | 22.9 | 14.4 | 82.0071 | 0
2014-08-28 | 17時 | 21.9 | 14 | 84.7813 | 0
2014-08-28 | 18時 | 20.5 | 13.7 | 90.4511 | 0
2014-08-28 | 19時 | 19.7 | 13.3 | 92.326 | 0
2014-08-28 | 20時 | 19.9 | 12.9 | 88.5007 | 0
2014-08-28 | 21時 | 19.5 | 12.5 | 87.9684 | 0
2014-08-28 | 22時 | 18.4 | 12.2 | 92.0061 | 0
2014-08-28 | 23時 | 18 | 11.8 | 91.3114 | 0
2014-08-29 | 0時 | 18.8 | 11.4 | 83.9521 | 0
2014-08-29 | 1時 | 19.5 | 11 | 77.5957 | 0
2014-08-29 | 2時 | 20.5 | 10.7 | 70.9793 | 0
2014-08-29 | 3時 | 20.7 | 10.6 | 69.4651 | 0
2014-08-29 | 4時 | 20.5 | 10.6 | 70.3271 | 0
2014-08-29 | 5時 | 19.8 | 10.6 | 73.44 | 0
2014-08-29 | 6時 | 21.3 | 10.6 | 66.9498 | 0
2014-08-29 | 7時 | 23.1 | 10.6 | 59.9982 | 0
2014-08-29 | 8時 | 24 | 10.6 | 56.83 | 0
2014-08-29 | 9時 | 25.3 | 10.8 | 53.5563 | 0
2014-08-29 | 10時 | 26.4 | 11.1 | 51.5476 | 0
2014-08-29 | 11時 | 26 | 11.3 | 53.7141 | 0
2014-08-29 | 12時 | 27.7 | 11.5 | 49.4505 | 0
2014-08-29 | 13時 | 26.9 | 11.7 | 52.7079 | 0
2014-08-29 | 14時 | 24.2 | 11.9 | 62.9091 | 0
2014-08-29 | 15時 | 23.4 | 11.8 | 65.4665 | 0
2014-08-29 | 16時 | 22.8 | 11.8 | 67.8861 | 0
2014-08-29 | 17時 | 21.5 | 11.7 | 72.8705 | 0
2014-08-29 | 18時 | 19.6 | 11.7 | 81.9315 | 0
2014-08-29 | 19時 | 18.3 | 11.6 | 88.1152 | 0
2014-08-29 | 20時 | 17.8 | 11.6 | 90.9299 | 0
2014-08-29 | 21時 | 17.3 | 11.5 | 93.0518 | 0
2014-08-29 | 22時 | 16.7 | 11.5 | 96.66 | 0
2014-08-29 | 23時 | 16.1 | 11.4 | 99.5685 | 0
2014-08-30 | 0時 | 15.5 | 11.1 | 100.7914 | 0
2014-08-30 | 1時 | 15 | 10.8 | 101.3184 | 0
2014-08-30 | 2時 | 14.4 | 10.3 | 100.5234 | 0
2014-08-30 | 3時 | 14 | 10.1 | 101.1923 | 0
2014-08-30 | 4時 | 13.8 | 9.9 | 100.5175 | 0
2014-08-30 | 5時 | 15 | 10.7 | 100.3961 | 0
2014-08-30 | 6時 | 16.9 | 11.9 | 98.6974 | 0
2014-08-30 | 7時 | 19.1 | 12.1 | 87.3566 | 0
2014-08-30 | 8時 | 22.6 | 12.3 | 71.57 | 0
2014-08-30 | 9時 | 23.7 | 12.3 | 66.9648 | 0
2014-08-30 | 10時 | 25.5 | 12.4 | 60.6107 | 0
2014-08-30 | 11時 | 25.4 | 12.4 | 60.9719 | 0
2014-08-30 | 12時 | 24.5 | 12.4 | 64.3339 | 0
2014-08-30 | 13時 | 24.4 | 12.5 | 65.2318 | 0
2014-08-30 | 14時 | 23.7 | 12.6 | 68.5657 | 0
2014-08-30 | 15時 | 22.7 | 12.4 | 71.704 | 0
2014-08-30 | 16時 | 21.3 | 12.2 | 76.861 | 0
2014-08-30 | 17時 | 20.5 | 12 | 79.4397 | 0
2014-08-30 | 18時 | 19.9 | 11.9 | 81.769 | 0
2014-08-30 | 19時 | 19.2 | 11.7 | 83.9967 | 0
2014-08-30 | 20時 | 18.9 | 11.5 | 84.1476 | 0
2014-08-30 | 21時 | 18.5 | 11.6 | 87.0168 | 0
2014-08-30 | 22時 | 18.3 | 11.7 | 88.8608 | 0
2014-08-30 | 23時 | 18 | 11.8 | 91.3114 | 0
2014-08-31 | 0時 | 17.9 | 11.9 | 92.652 | 0
2014-08-31 | 1時 | 17.9 | 12 | 93.4158 | 0
2014-08-31 | 2時 | 18 | 12.1 | 93.5886 | 0
2014-08-31 | 3時 | 17.8 | 12.2 | 95.5427 | 0
2014-08-31 | 4時 | 18 | 12.3 | 95.1055 | 0
2014-08-31 | 5時 | 17.7 | 12.4 | 97.6923 | 0
2014-08-31 | 6時 | 17.9 | 12.5 | 97.2315 | 0
2014-08-31 | 7時 | 18.5 | 12.6 | 94.3693 | 0
2014-08-31 | 8時 | 19.7 | 12.7 | 88.2443 | 0
2014-08-31 | 9時 | 20.2 | 12.7 | 85.552 | 0
2014-08-31 | 10時 | 22.4 | 12.8 | 75.3306 | 0
2014-08-31 | 11時 | 22.5 | 12.9 | 75.4472 | 0
2014-08-31 | 12時 | 23.5 | 12.9 | 71.0157 | 0
2014-08-31 | 13時 | 21.7 | 13 | 79.8188 | 0
2014-08-31 | 14時 | 21.4 | 13.1 | 81.9105 | 0
2014-08-31 | 15時 | 21.7 | 13.2 | 81.0212 | 0
2014-08-31 | 16時 | 21.9 | 13.3 | 80.6309 | 0
2014-08-31 | 17時 | 21.1 | 13.4 | 85.3024 | 0
2014-08-31 | 18時 | 19.9 | 13.2 | 90.5161 | 0
2014-08-31 | 19時 | 18.7 | 13 | 96.0928 | 0
2014-08-31 | 20時 | 18.5 | 12.8 | 95.837 | 0
2014-08-31 | 21時 | 17.7 | 12.3 | 96.9197 | 0
2014-08-31 | 22時 | 17 | 11.9 | 98.0734 | 0
2014-08-31 | 23時 | 16.5 | 11.5 | 97.8974 | 0
2014-09-01 | 0時 | 16 | 11.1 | 97.6158 | 0
2014-09-01 | 1時 | 15.4 | 10.7 | 97.8466 | 0
2014-09-01 | 2時 | 15 | 10.2 | 95.7804 | 0
2014-09-01 | 3時 | 14.7 | 10 | 95.7668 | 0
2014-09-01 | 4時 | 14.1 | 9.7 | 96.6173 | 0
2014-09-01 | 5時 | 13.9 | 9.4 | 94.8977 | 0
2014-09-01 | 6時 | 13.7 | 9.4 | 96.1397 | 0
2014-09-01 | 7時 | 14.3 | 9.4 | 92.4672 | 0
2014-09-01 | 8時 | 15.4 | 9.4 | 86.1357 | 0
2014-09-01 | 9時 | 15.9 | 9.4 | 83.4198 | 0
2014-09-01 | 10時 | 15.9 | 9.3 | 82.5454 | 0
2014-09-01 | 11時 | 16 | 9.3 | 82.0194 | 0
2014-09-01 | 12時 | 15.7 | 9.3 | 83.6088 | 0
2014-09-01 | 13時 | 16 | 9.2 | 81.1503 | 0
2014-09-01 | 14時 | 15 | 9.2 | 86.527 | 0
2014-09-01 | 15時 | 14.4 | 9.1 | 88.9808 | 0
2014-09-01 | 16時 | 14 | 9 | 90.3286 | 0
2014-09-01 | 17時 | 13.5 | 8.9 | 92.2922 | 0
2014-09-01 | 18時 | 13.2 | 8.8 | 93.0738 | 0
2014-09-01 | 19時 | 13.1 | 8.8 | 93.684 | 0
2014-09-01 | 20時 | 12.9 | 8.7 | 93.8543 | 0
2014-09-01 | 21時 | 12.9 | 8.6 | 92.7902 | 0
2014-09-01 | 22時 | 12.7 | 8.6 | 94.0143 | 0
2014-09-01 | 23時 | 12.6 | 8.5 | 93.5476 | 0
2014-09-02 | 0時 | 12.5 | 8.5 | 94.1639 | 0
2014-09-02 | 1時 | 12.5 | 8.5 | 94.1639 | 0
2014-09-02 | 2時 | 12.4 | 8.5 | 94.7847 | 0
2014-09-02 | 3時 | 12.3 | 8.4 | 94.3026 | 0
2014-09-02 | 4時 | 12.3 | 8.4 | 94.3026 | 0
2014-09-02 | 5時 | 12.5 | 8.4 | 93.0708 | 0
2014-09-02 | 6時 | 13.1 | 8.4 | 89.4824 | 0
2014-09-02 | 7時 | 13.3 | 8.4 | 88.3209 | 0
2014-09-02 | 8時 | 14.3 | 8.4 | 82.7613 | 0
2014-09-02 | 9時 | 14.9 | 8.4 | 79.6145 | 0
2014-09-02 | 10時 | 14.4 | 8.4 | 82.2273 | 0
2014-09-02 | 11時 | 14.6 | 8.4 | 81.1708 | 0
2014-09-02 | 12時 | 14.3 | 8.4 | 82.7613 | 0
2014-09-02 | 13時 | 14.7 | 8.4 | 80.6483 | 0
2014-09-02 | 14時 | 15.2 | 8.4 | 78.0916 | 0
2014-09-02 | 15時 | 14.4 | 8.4 | 82.2273 | 0
2014-09-02 | 16時 | 14 | 8.4 | 84.3869 | 0
2014-09-02 | 17時 | 13.7 | 8.4 | 86.0483 | 0
2014-09-02 | 18時 | 13.4 | 8.4 | 87.7465 | 0
2014-09-02 | 19時 | 13.3 | 8.4 | 88.3209 | 0
2014-09-02 | 20時 | 13 | 8.5 | 91.1274 | 0
2014-09-02 | 21時 | 13 | 8.4 | 90.0696 | 0
2014-09-02 | 22時 | 13 | 8.4 | 90.0696 | 0
2014-09-02 | 23時 | 12.9 | 8.3 | 89.5959 | 0
2014-09-03 | 0時 | 12.8 | 8.3 | 90.1848 | 0
2014-09-03 | 1時 | 12.6 | 8.3 | 91.3755 | 0
2014-09-03 | 2時 | 12.5 | 8.3 | 91.9774 | 0
2014-09-03 | 3時 | 12.6 | 8.3 | 91.3755 | 0
2014-09-03 | 4時 | 12.4 | 8.3 | 92.5838 | 0
2014-09-03 | 5時 | 12.7 | 8.3 | 90.7779 | 0
2014-09-03 | 6時 | 13.3 | 8.3 | 87.2833 | 0
2014-09-03 | 7時 | 14.2 | 8.4 | 83.2993 | 0
2014-09-03 | 8時 | 14.9 | 8.4 | 79.6145 | 0
2014-09-03 | 9時 | 14.3 | 8.3 | 81.7891 | 0
2014-09-03 | 10時 | 15.1 | 8.2 | 76.7486 | 0
2014-09-03 | 11時 | 13.6 | 8 | 82.5384 | 0
2014-09-03 | 12時 | 15.2 | 8 | 74.4201 | 0
2014-09-03 | 13時 | 15.7 | 7.9 | 71.1804 | 0
2014-09-03 | 14時 | 15.4 | 7.8 | 71.6559 | 0
2014-09-03 | 15時 | 15 | 7.7 | 72.5919 | 0
2014-09-03 | 16時 | 14.4 | 7.7 | 75.4588 | 0
2014-09-03 | 17時 | 13.7 | 7.6 | 77.9522 | 0
2014-09-03 | 18時 | 13.4 | 7.6 | 79.4906 | 0
2014-09-03 | 19時 | 13 | 7.6 | 81.595 | 0
2014-09-03 | 20時 | 12.9 | 7.6 | 82.1309 | 0
2014-09-03 | 21時 | 12.6 | 7.5 | 82.6731 | 0
2014-09-03 | 22時 | 12.6 | 7.6 | 83.7621 | 0
2014-09-03 | 23時 | 12.4 | 7.6 | 84.8698 | 0
2014-09-04 | 0時 | 12.3 | 7.6 | 85.4298 | 0
2014-09-04 | 1時 | 12.3 | 7.6 | 85.4298 | 0
2014-09-04 | 2時 | 12.1 | 7.7 | 87.6872 | 0
2014-09-04 | 3時 | 12.2 | 7.7 | 87.1116 | 0
2014-09-04 | 4時 | 11.7 | 7.7 | 90.033 | 0
2014-09-04 | 5時 | 12.1 | 7.7 | 87.6872 | 0
2014-09-04 | 6時 | 13.6 | 7.8 | 80.5005 | 0
2014-09-04 | 7時 | 15.3 | 7.8 | 72.1176 | 0
2014-09-04 | 8時 | 15.5 | 7.9 | 72.0988 | 0
2014-09-04 | 9時 | 17.7 | 7.9 | 62.6841 | 0
2014-09-04 | 10時 | 17.6 | 8 | 63.8691 | 0
2014-09-04 | 11時 | 19.6 | 8 | 56.3506 | 0
2014-09-04 | 12時 | 20.2 | 8 | 54.293 | 0
2014-09-04 | 13時 | 19.3 | 8.1 | 58.1205 | 0
2014-09-04 | 14時 | 19.5 | 8.1 | 57.4016 | 0
2014-09-04 | 15時 | 18.9 | 8 | 58.8626 | 0
2014-09-04 | 16時 | 16.5 | 7.8 | 66.7901 | 0
2014-09-04 | 17時 | 14.8 | 7.7 | 73.5337 | 0
2014-09-04 | 18時 | 13.4 | 7.6 | 79.4906 | 0
2014-09-04 | 19時 | 12.4 | 7.4 | 82.6626 | 0
2014-09-04 | 20時 | 11.5 | 7.3 | 86.5478 | 0
2014-09-04 | 21時 | 12.2 | 7.2 | 81.5197 | 0
2014-09-04 | 22時 | 11.3 | 7.2 | 86.5147 | 0
2014-09-04 | 23時 | 10.3 | 7.1 | 91.201 | 0
2014-09-05 | 0時 | 9.5 | 7.1 | 96.2271 | 0
2014-09-05 | 1時 | 8.5 | 6.9 | 100.0826 | 0
2014-09-05 | 2時 | 7.9 | 6.6 | 99.7638 | 0
2014-09-05 | 3時 | 7.1 | 6.2 | 99.0483 | 0
2014-09-05 | 4時 | 7.3 | 6.3 | 99.2601 | 0
2014-09-05 | 5時 | 8.7 | 7 | 100.1505 | 0
2014-09-05 | 6時 | 10.8 | 8 | 99.2486 | 0
2014-09-05 | 7時 | 13.9 | 8.2 | 82.9407 | 0
2014-09-05 | 8時 | 17.2 | 8.5 | 69.5434 | 0
2014-09-05 | 9時 | 19.1 | 8.5 | 61.7166 | 0
2014-09-05 | 10時 | 20.3 | 8.6 | 57.9501 | 0
2014-09-05 | 11時 | 21.3 | 8.6 | 54.49 | 0
2014-09-05 | 12時 | 21.6 | 8.6 | 53.4978 | 0
2014-09-05 | 13時 | 20.1 | 8.7 | 59.3442 | 0
2014-09-05 | 14時 | 20.6 | 8.7 | 57.5391 | 0
2014-09-05 | 15時 | 19 | 8.5 | 62.1029 | 0
2014-09-05 | 16時 | 17.7 | 8.3 | 65.8161 | 0
2014-09-05 | 17時 | 16.8 | 8.1 | 68.0161 | 0
2014-09-05 | 18時 | 15 | 8 | 75.3842 | 0
2014-09-05 | 19時 | 14.3 | 7.8 | 76.923 | 0
2014-09-05 | 20時 | 13.6 | 7.6 | 78.4613 | 0
2014-09-05 | 21時 | 12.7 | 7.5 | 82.1325 | 0
2014-09-05 | 22時 | 12.3 | 7.5 | 84.3191 | 0
2014-09-05 | 23時 | 11.4 | 7.5 | 89.4814 | 0
2014-09-06 | 0時 | 10.4 | 7.4 | 94.3765 | 0
2014-09-06 | 1時 | 10.2 | 7.4 | 95.6467 | 0
2014-09-06 | 2時 | 10.1 | 7.4 | 96.2889 | 0
2014-09-06 | 3時 | 9.6 | 7.4 | 99.5734 | 0
2014-09-06 | 4時 | 9 | 7.1 | 99.5255 | 0
2014-09-06 | 5時 | 9.6 | 7.4 | 99.5734 | 0
2014-09-06 | 6時 | 12.4 | 8.8 | 98.0833 | 0
2014-09-06 | 7時 | 14.7 | 9.2 | 88.2171 | 0
2014-09-06 | 8時 | 17.6 | 9.6 | 76.4488 | 0
2014-09-06 | 9時 | 19.7 | 9.7 | 67.7192 | 0
2014-09-06 | 10時 | 21.4 | 9.8 | 61.5966 | 0
2014-09-06 | 11時 | 21.9 | 9.9 | 60.3415 | 0
2014-09-06 | 12時 | 22 | 10 | 60.5706 | 0
2014-09-06 | 13時 | 21.3 | 10.1 | 63.8422 | 0
2014-09-06 | 14時 | 20.6 | 10.2 | 67.2996 | 0
2014-09-06 | 15時 | 20.4 | 10.2 | 68.1353 | 0
2014-09-06 | 16時 | 19.5 | 10.2 | 72.0434 | 0
2014-09-06 | 17時 | 18.3 | 10.2 | 77.6522 | 0
2014-09-06 | 18時 | 17.1 | 10.2 | 83.7564 | 0
2014-09-06 | 19時 | 16 | 10.2 | 89.8287 | 0
2014-09-06 | 20時 | 15.4 | 10.3 | 94.2484 | 0
2014-09-06 | 21時 | 15.6 | 10.2 | 92.1581 | 0
2014-09-06 | 22時 | 16.2 | 10.1 | 87.8332 | 0
2014-09-06 | 23時 | 15.5 | 10 | 90.9611 | 0
2014-09-07 | 0時 | 15.4 | 9.9 | 90.6456 | 0
2014-09-07 | 1時 | 15 | 9.8 | 92.0825 | 0
2014-09-07 | 2時 | 14.4 | 9.7 | 94.7576 | 0
2014-09-07 | 3時 | 13.2 | 9.5 | 100.366 | 0
2014-09-07 | 4時 | 12.5 | 9.1 | 100.7149 | 0
2014-09-07 | 5時 | 12.5 | 9.1 | 100.7149 | 0
2014-09-07 | 6時 | 14.2 | 10.1 | 99.8881 | 0
2014-09-07 | 7時 | 17 | 10.4 | 85.9145 | 0
2014-09-07 | 8時 | 19.8 | 10.5 | 72.7586 | 0
2014-09-07 | 9時 | 20.9 | 10.4 | 67.3417 | 0
2014-09-07 | 10時 | 21.5 | 10.4 | 64.907 | 0
2014-09-07 | 11時 | 24.2 | 10.3 | 54.5885 | 0
2014-09-07 | 12時 | 24.3 | 10.2 | 53.7439 | 0
2014-09-07 | 13時 | 23.1 | 10.1 | 57.2133 | 0
2014-09-07 | 14時 | 22.1 | 10.1 | 60.7948 | 0
2014-09-07 | 15時 | 21.5 | 9.9 | 61.8353 | 0
2014-09-07 | 16時 | 19.8 | 9.8 | 67.9833 | 0
2014-09-07 | 17時 | 17.8 | 9.7 | 76.2649 | 0
2014-09-07 | 18時 | 15.8 | 9.5 | 84.8349 | 0
2014-09-07 | 19時 | 14.2 | 9.4 | 93.0682 | 0
2014-09-07 | 20時 | 13.7 | 9.3 | 95.132 | 0
2014-09-07 | 21時 | 12.8 | 9.2 | 99.8213 | 0
2014-09-07 | 22時 | 12 | 8.7 | 99.5723 | 0
2014-09-07 | 23時 | 11.3 | 8.3 | 99.5582 | 0
2014-09-08 | 0時 | 10.8 | 8.1 | 100.4732 | 0
2014-09-08 | 1時 | 10.5 | 7.9 | 100.0034 | 0
2014-09-08 | 2時 | 10 | 7.6 | 99.5243 | 0
2014-09-08 | 3時 | 9.8 | 7.5 | 99.5566 | 0
2014-09-08 | 4時 | 9.3 | 7.3 | 100.247 | 0
2014-09-08 | 5時 | 10.1 | 7.7 | 100.1448 | 0
2014-09-08 | 6時 | 12.1 | 8.8 | 100.0392 | 0
2014-09-08 | 7時 | 15.1 | 9 | 84.1294 | 0
2014-09-08 | 8時 | 18.1 | 9.1 | 70.276 | 0
2014-09-08 | 9時 | 20.8 | 9.2 | 60.0532 | 0
2014-09-08 | 10時 | 21.9 | 9.3 | 56.7383 | 0
2014-09-08 | 11時 | 22.9 | 9.4 | 53.9563 | 0
2014-09-08 | 12時 | 23.2 | 9.6 | 54.0959 | 0
2014-09-08 | 13時 | 22.4 | 9.7 | 57.3666 | 0
2014-09-08 | 14時 | 21.4 | 9.8 | 61.5966 | 0
2014-09-08 | 15時 | 20.6 | 9.7 | 64.0513 | 0
2014-09-08 | 16時 | 19.4 | 9.6 | 68.2935 | 0
2014-09-08 | 17時 | 18 | 9.5 | 73.7812 | 0
2014-09-08 | 18時 | 17.1 | 9.4 | 77.2851 | 0
2014-09-08 | 19時 | 16.1 | 9.3 | 81.4971 | 0
2014-09-08 | 20時 | 15.6 | 9.2 | 83.2547 | 0
2014-09-08 | 21時 | 15.9 | 9.1 | 80.7958 | 0
2014-09-08 | 22時 | 14.9 | 9 | 85.2201 | 0
2014-09-08 | 23時 | 14.6 | 8.9 | 85.9342 | 0
2014-09-09 | 0時 | 14.6 | 8.8 | 84.9822 | 0
2014-09-09 | 1時 | 14.6 | 8.7 | 84.0298 | 0
2014-09-09 | 2時 | 15 | 8.6 | 80.9609 | 0
2014-09-09 | 3時 | 14.5 | 8.9 | 86.4915 | 0
2014-09-09 | 4時 | 14.1 | 9.2 | 91.7096 | 0
2014-09-09 | 5時 | 14.8 | 9.4 | 89.5267 | 0
2014-09-09 | 6時 | 14.6 | 9.7 | 93.5401 | 0
2014-09-09 | 7時 | 14.6 | 10 | 96.3873 | 0
2014-09-09 | 8時 | 14.5 | 10.3 | 99.8752 | 0
2014-09-09 | 9時 | 15 | 10.4 | 97.6275 | 0
2014-09-09 | 10時 | 16.2 | 10.6 | 92.1085 | 0
2014-09-09 | 11時 | 16.5 | 10.7 | 91.2023 | 0
2014-09-09 | 12時 | 18.2 | 10.8 | 82.6594 | 0
2014-09-09 | 13時 | 18.3 | 11 | 83.6367 | 0
2014-09-09 | 14時 | 17.8 | 11.1 | 87.0793 | 0
2014-09-09 | 15時 | 17.1 | 11.1 | 91.0171 | 0
2014-09-09 | 16時 | 16.9 | 11.1 | 92.1786 | 0
2014-09-09 | 17時 | 16.6 | 11.1 | 93.9523 | 0
2014-09-09 | 18時 | 16.5 | 11.1 | 94.552 | 0
2014-09-09 | 19時 | 16.4 | 11.1 | 95.156 | 0
2014-09-09 | 20時 | 16.4 | 11.1 | 95.156 | 0
2014-09-09 | 21時 | 15.8 | 11 | 97.9971 | 0
2014-09-09 | 22時 | 15.7 | 11 | 98.6265 | 0
2014-09-09 | 23時 | 15.7 | 10.9 | 97.7454 | 0
2014-09-10 | 0時 | 15.3 | 10.9 | 100.2861 | 0
2014-09-10 | 1時 | 15.3 | 10.8 | 99.3818 | 0
2014-09-10 | 2時 | 15.1 | 10.8 | 100.6682 | 0
2014-09-10 | 3時 | 14.2 | 10.2 | 100.8611 | 0
2014-09-10 | 4時 | 13.4 | 9.6 | 100.0912 | 0
2014-09-10 | 5時 | 14.2 | 10.2 | 100.8611 | 0
2014-09-10 | 6時 | 15.5 | 11 | 99.8991 | 0
2014-09-10 | 7時 | 16.9 | 11.1 | 92.1786 | 0
2014-09-10 | 8時 | 19.6 | 11.2 | 78.4921 | 0
2014-09-10 | 9時 | 21.6 | 11.4 | 70.6022 | 0
2014-09-10 | 10時 | 23.3 | 11.5 | 64.2189 | 0
2014-09-10 | 11時 | 23.3 | 11.7 | 65.3151 | 0
2014-09-10 | 12時 | 22.2 | 11.8 | 70.4068 | 0
2014-09-10 | 13時 | 22.7 | 12 | 69.4347 | 0
2014-09-10 | 14時 | 22.4 | 12.2 | 71.8674 | 0
2014-09-10 | 15時 | 21.9 | 11.9 | 72.3028 | 0
2014-09-10 | 16時 | 20.9 | 11.6 | 74.9697 | 0
2014-09-10 | 17時 | 20.3 | 11.3 | 75.8191 | 0
2014-09-10 | 18時 | 18.3 | 11 | 83.6367 | 0
2014-09-10 | 19時 | 17.5 | 10.7 | 85.5991 | 0
2014-09-10 | 20時 | 16.2 | 10.4 | 90.3992 | 0
2014-09-10 | 21時 | 15 | 10.2 | 95.7804 | 0
2014-09-10 | 22時 | 13.4 | 9.6 | 100.0912 | 0
2014-09-10 | 23時 | 12.7 | 9.2 | 100.4778 | 0
2014-09-11 | 0時 | 11.9 | 8.7 | 100.2314 | 0
2014-09-11 | 1時 | 10.9 | 8.2 | 101.0229 | 0
2014-09-11 | 2時 | 10.3 | 7.8 | 100.0812 | 0
2014-09-11 | 3時 | 10.1 | 7.7 | 100.1448 | 0
2014-09-11 | 4時 | 9.7 | 7.5 | 100.2272 | 0
2014-09-11 | 5時 | 10.1 | 7.7 | 100.1448 | 0
2014-09-11 | 6時 | 12.1 | 8.8 | 100.0392 | 0
2014-09-11 | 7時 | 15.6 | 9.1 | 82.3628 | 0
2014-09-11 | 8時 | 18.5 | 9.1 | 68.5336 | 0
2014-09-11 | 9時 | 21.2 | 9.2 | 58.5946 | 0
2014-09-11 | 10時 | 22.7 | 9.4 | 54.6145 | 0
2014-09-11 | 11時 | 24 | 9.6 | 51.5501 | 0
2014-09-11 | 12時 | 24 | 9.8 | 52.6074 | 0
2014-09-11 | 13時 | 23.7 | 10 | 54.6411 | 0
2014-09-11 | 14時 | 23.4 | 10.2 | 56.7329 | 0
2014-09-11 | 15時 | 22.1 | 10 | 60.2024 | 0
2014-09-11 | 16時 | 20.8 | 9.9 | 64.5509 | 0
2014-09-11 | 17時 | 18.9 | 9.7 | 71.1789 | 0
2014-09-11 | 18時 | 17.7 | 9.5 | 75.1886 | 0
2014-09-11 | 19時 | 15.9 | 9.3 | 82.5454 | 0
2014-09-11 | 20時 | 15 | 9.2 | 86.527 | 0
2014-09-11 | 21時 | 14.7 | 9.3 | 89.1619 | 0
2014-09-11 | 22時 | 14.2 | 9.5 | 94.0434 | 0
2014-09-11 | 23時 | 14.2 | 9.6 | 95.0183 | 0
2014-09-12 | 0時 | 13.8 | 9.7 | 98.518 | 0
2014-09-12 | 1時 | 13.9 | 9.8 | 98.8732 | 0
2014-09-12 | 2時 | 14 | 10 | 100.2063 | 0
2014-09-12 | 3時 | 14.1 | 10.2 | 101.5172 | 0
2014-09-12 | 4時 | 14.3 | 10.3 | 101.1762 | 0
2014-09-12 | 5時 | 14.2 | 10.2 | 100.8611 | 0
2014-09-12 | 6時 | 14.8 | 10.7 | 101.6987 | 0
2014-09-12 | 7時 | 16.1 | 11.3 | 98.7107 | 0
2014-09-12 | 8時 | 16.7 | 11.6 | 97.4851 | 0
2014-09-12 | 9時 | 17.2 | 11.7 | 95.241 | 0
2014-09-12 | 10時 | 17.7 | 11.9 | 93.827 | 0
2014-09-12 | 11時 | 18.3 | 12 | 91.0961 | 0
2014-09-12 | 12時 | 19.4 | 12.1 | 85.7389 | 0
2014-09-12 | 13時 | 19.3 | 12.2 | 86.9736 | 0
2014-09-12 | 14時 | 19.1 | 12.3 | 88.7725 | 0
2014-09-12 | 15時 | 18.8 | 12.2 | 89.7301 | 0
2014-09-12 | 16時 | 18.8 | 12.2 | 89.7301 | 0
2014-09-12 | 17時 | 18.4 | 12.2 | 92.0061 | 0
2014-09-12 | 18時 | 17.9 | 12.1 | 94.1795 | 0
2014-09-12 | 19時 | 17.8 | 12.1 | 94.7745 | 0
2014-09-12 | 20時 | 18.3 | 12 | 91.0961 | 0
2014-09-12 | 21時 | 17.9 | 11.8 | 91.8879 | 0
2014-09-12 | 22時 | 17.9 | 11.6 | 90.359 | 0
2014-09-12 | 23時 | 16.9 | 11.4 | 94.6251 | 0
2014-09-13 | 0時 | 16.7 | 11.2 | 94.183 | 0
2014-09-13 | 1時 | 15.3 | 11 | 101.1902 | 0
2014-09-13 | 2時 | 15.2 | 10.9 | 100.9328 | 0
2014-09-13 | 3時 | 15.4 | 10.7 | 97.8466 | 0
2014-09-13 | 4時 | 15.5 | 10.6 | 96.3273 | 0
2014-09-13 | 5時 | 16.5 | 10.5 | 89.5259 | 0
2014-09-13 | 6時 | 17.9 | 10.4 | 81.1652 | 0
2014-09-13 | 7時 | 19 | 10.3 | 75.0399 | 0
2014-09-13 | 8時 | 19.7 | 10.2 | 71.1536 | 0
2014-09-13 | 9時 | 18.8 | 10.1 | 74.5316 | 0
2014-09-13 | 10時 | 19.4 | 10.1 | 71.7936 | 0
2014-09-13 | 11時 | 19.9 | 10 | 68.92 | 0
2014-09-13 | 12時 | 19.4 | 10 | 71.094 | 0
2014-09-13 | 13時 | 20.3 | 9.9 | 66.5728 | 0
2014-09-13 | 14時 | 20.3 | 9.9 | 66.5728 | 0
2014-09-13 | 15時 | 17.8 | 9.7 | 76.2649 | 0
2014-09-13 | 16時 | 16.7 | 9.6 | 80.9328 | 0
2014-09-13 | 17時 | 15.9 | 9.4 | 83.4198 | 0
2014-09-13 | 18時 | 14.7 | 9.3 | 89.1619 | 0
2014-09-13 | 19時 | 13.5 | 9.1 | 94.3363 | 0
2014-09-13 | 20時 | 12.9 | 9 | 97.0444 | 0
2014-09-13 | 21時 | 11.9 | 8.7 | 100.2314 | 0
2014-09-13 | 22時 | 11.7 | 8.6 | 100.4128 | 0
2014-09-13 | 23時 | 10.8 | 8.1 | 100.4732 | 0
2014-09-14 | 0時 | 11.3 | 8.3 | 99.5582 | 0
2014-09-14 | 1時 | 10.8 | 8.1 | 100.4732 | 0
2014-09-14 | 2時 | 9.8 | 7.5 | 99.5566 | 0
2014-09-14 | 3時 | 9.4 | 7.3 | 99.5741 | 0
2014-09-14 | 4時 | 8.9 | 7.1 | 100.2002 | 0
2014-09-14 | 5時 | 9.8 | 7.5 | 99.5566 | 0
2014-09-14 | 6時 | 12.3 | 8.9 | 99.8366 | 0
2014-09-14 | 7時 | 15.9 | 10.1 | 89.5326 | 0
2014-09-14 | 8時 | 20.4 | 10.4 | 69.4493 | 0
2014-09-14 | 9時 | 21.7 | 10.5 | 64.7238 | 0
2014-09-14 | 10時 | 23 | 10.6 | 60.3623 | 0
2014-09-14 | 11時 | 24.3 | 10.7 | 56.3338 | 0
2014-09-14 | 12時 | 24.1 | 10.8 | 57.5374 | 0
2014-09-14 | 13時 | 23.9 | 11 | 59.2925 | 0
2014-09-14 | 14時 | 23.9 | 11.1 | 59.822 | 0
2014-09-14 | 15時 | 22.5 | 11 | 64.5279 | 0
2014-09-14 | 16時 | 21.2 | 10.8 | 68.6111 | 0
2014-09-14 | 17時 | 19.8 | 10.7 | 74.1211 | 0
2014-09-14 | 18時 | 18.3 | 10.6 | 80.6463 | 0
2014-09-14 | 19時 | 18 | 10.4 | 80.656 | 0
2014-09-14 | 20時 | 17.2 | 10.3 | 84.0303 | 0
2014-09-14 | 21時 | 16.8 | 10.3 | 86.1887 | 0
2014-09-14 | 22時 | 15.9 | 10.3 | 91.2766 | 0
2014-09-14 | 23時 | 15.6 | 10.2 | 92.1581 | 0
2014-09-15 | 0時 | 15.4 | 10.2 | 93.3481 | 0
2014-09-15 | 1時 | 14.6 | 10.2 | 98.2839 | 0
2014-09-15 | 2時 | 14.3 | 10.2 | 100.2098 | 0
2014-09-15 | 3時 | 14 | 10 | 100.2063 | 0
2014-09-15 | 4時 | 13.6 | 9.7 | 99.8084 | 0
2014-09-15 | 5時 | 13.8 | 9.8 | 99.5179 | 0
2014-09-15 | 6時 | 14.8 | 10.2 | 97.0231 | 0
2014-09-15 | 7時 | 16.1 | 10.1 | 88.3956 | 0
2014-09-15 | 8時 | 17.4 | 10.2 | 82.1813 | 0
2014-09-15 | 9時 | 18.6 | 10.2 | 76.2053 | 0
2014-09-15 | 10時 | 18 | 10.1 | 78.3666 | 0
2014-09-15 | 11時 | 19.2 | 10.1 | 72.6935 | 0
2014-09-15 | 12時 | 19.4 | 10.1 | 71.7936 | 0
2014-09-15 | 13時 | 18.5 | 10.1 | 75.9444 | 0
2014-09-15 | 14時 | 18.2 | 10.1 | 77.3874 | 0
2014-09-15 | 15時 | 17.5 | 10 | 80.0878 | 0
2014-09-15 | 16時 | 16.7 | 10 | 84.2517 | 0
2014-09-15 | 17時 | 15.8 | 9.9 | 88.3509 | 0
2014-09-15 | 18時 | 15.2 | 9.8 | 90.9049 | 0
2014-09-15 | 19時 | 14.8 | 9.7 | 92.3401 | 0
2014-09-15 | 20時 | 14.7 | 9.7 | 92.9379 | 0
2014-09-15 | 21時 | 14.5 | 9.6 | 93.1908 | 0
2014-09-15 | 22時 | 14.5 | 9.5 | 92.2346 | 0
2014-09-15 | 23時 | 14.4 | 9.4 | 91.8705 | 0
2014-09-16 | 0時 | 14.3 | 9.3 | 91.498 | 0
2014-09-16 | 1時 | 14.2 | 9.1 | 90.1408 | 0
2014-09-16 | 2時 | 14 | 9.1 | 91.3177 | 0
2014-09-16 | 3時 | 13.5 | 9.1 | 94.3363 | 0
2014-09-16 | 4時 | 13.6 | 9.1 | 93.7237 | 0
2014-09-16 | 5時 | 13.4 | 9.1 | 94.9533 | 0
2014-09-16 | 6時 | 13.8 | 9.1 | 92.512 | 0
2014-09-16 | 7時 | 14.3 | 9.1 | 89.5587 | 0
2014-09-16 | 8時 | 14.9 | 9.2 | 87.0863 | 0
2014-09-16 | 9時 | 14.3 | 9.2 | 90.5285 | 0
2014-09-16 | 10時 | 14.9 | 9.2 | 87.0863 | 0
2014-09-16 | 11時 | 14.5 | 9.1 | 88.4071 | 0
2014-09-16 | 12時 | 14.1 | 9.2 | 91.7096 | 0
2014-09-16 | 13時 | 13.9 | 9.1 | 91.9127 | 0
2014-09-16 | 14時 | 13.8 | 9.1 | 92.512 | 0
2014-09-16 | 15時 | 13.4 | 9 | 93.9248 | 0
2014-09-16 | 16時 | 12.9 | 8.9 | 95.9814 | 0
2014-09-16 | 17時 | 12.6 | 8.8 | 96.8032 | 0
2014-09-16 | 18時 | 12.7 | 8.6 | 94.0143 | 0
2014-09-16 | 19時 | 12.7 | 8.5 | 92.9359 | 0
2014-09-16 | 20時 | 12.9 | 8.4 | 90.661 | 0
2014-09-16 | 21時 | 12.9 | 8.3 | 89.5959 | 0
2014-09-16 | 22時 | 12.9 | 8.2 | 88.5305 | 0
2014-09-16 | 23時 | 12.8 | 8.1 | 88.0396 | 0
2014-09-17 | 0時 | 12.7 | 8 | 87.5385 | 0
2014-09-17 | 1時 | 12.7 | 7.9 | 86.458 | 0
2014-09-17 | 2時 | 12.5 | 7.9 | 87.6004 | 0
2014-09-17 | 3時 | 12.3 | 7.8 | 87.6501 | 0
2014-09-17 | 4時 | 12.2 | 7.8 | 88.2289 | 0
2014-09-17 | 5時 | 12.4 | 7.7 | 85.9728 | 0
2014-09-17 | 6時 | 13 | 7.7 | 82.6555 | 0
2014-09-17 | 7時 | 13.3 | 7.7 | 81.0509 | 0
2014-09-17 | 8時 | 14.4 | 7.6 | 74.4907 | 0
2014-09-17 | 9時 | 15.9 | 7.6 | 67.6386 | 0
2014-09-17 | 10時 | 16.3 | 7.6 | 65.9329 | 0
2014-09-17 | 11時 | 16.6 | 7.6 | 64.6853 | 0
2014-09-17 | 12時 | 16.3 | 7.6 | 65.9329 | 0
2014-09-17 | 13時 | 16 | 7.5 | 66.3338 | 0
2014-09-17 | 14時 | 15.6 | 7.5 | 68.0539 | 0
2014-09-17 | 15時 | 14.6 | 7.4 | 71.6212 | 0
2014-09-17 | 16時 | 13.5 | 7.3 | 75.8928 | 0
2014-09-17 | 17時 | 11.5 | 7.2 | 85.3758 | 0
2014-09-17 | 18時 | 10.1 | 7 | 91.142 | 0
2014-09-17 | 19時 | 9 | 6.9 | 96.7527 | 0
2014-09-17 | 20時 | 8 | 6.6 | 99.0866 | 0
2014-09-17 | 21時 | 8 | 6.6 | 99.0866 | 0
2014-09-17 | 22時 | 7.6 | 6.4 | 98.7724 | 0
2014-09-17 | 23時 | 8 | 6.6 | 99.0866 | 0
2014-09-18 | 0時 | 7.8 | 6.5 | 98.94 | 0
2014-09-18 | 1時 | 7.4 | 6.3 | 98.5831 | 0
2014-09-18 | 2時 | 7.3 | 6.3 | 99.2601 | 0
2014-09-18 | 3時 | 7.2 | 6.2 | 98.3716 | 0
2014-09-18 | 4時 | 6.6 | 6 | 99.2352 | 0
2014-09-18 | 5時 | 6.7 | 6 | 98.5546 | 0
2014-09-18 | 6時 | 8.2 | 6.7 | 99.2129 | 0
2014-09-18 | 7時 | 13.8 | 8.4 | 85.4905 | 0
2014-09-18 | 8時 | 16.2 | 8.8 | 76.6856 | 0
2014-09-18 | 9時 | 18.2 | 9 | 69.0793 | 0
2014-09-18 | 10時 | 19.2 | 9.3 | 67.0204 | 0
2014-09-18 | 11時 | 20.9 | 9.5 | 61.6017 | 0
2014-09-18 | 12時 | 20.3 | 9.7 | 65.2485 | 0
2014-09-18 | 13時 | 19.9 | 10 | 68.92 | 0
2014-09-18 | 14時 | 19.4 | 10.2 | 72.493 | 0
2014-09-18 | 15時 | 17.9 | 10.1 | 78.8613 | 0
2014-09-18 | 16時 | 16.8 | 9.9 | 82.894 | 0
2014-09-18 | 17時 | 15.6 | 9.7 | 87.7099 | 0
2014-09-18 | 18時 | 15.4 | 9.6 | 87.9405 | 0
2014-09-18 | 19時 | 15.2 | 9.5 | 88.164 | 0
2014-09-18 | 20時 | 14.9 | 9.3 | 88.019 | 0
2014-09-18 | 21時 | 14.8 | 9.2 | 87.6497 | 0
2014-09-18 | 22時 | 14.1 | 9.2 | 91.7096 | 0
2014-09-18 | 23時 | 14.2 | 9.1 | 90.1408 | 0
2014-09-19 | 0時 | 14.1 | 9 | 89.7443 | 0
2014-09-19 | 1時 | 14.4 | 8.9 | 87.0527 | 0
2014-09-19 | 2時 | 14.1 | 8.9 | 88.7612 | 0
2014-09-19 | 3時 | 13.1 | 9 | 95.7828 | 0
2014-09-19 | 4時 | 11.9 | 8.6 | 99.095 | 0
2014-09-19 | 5時 | 13.5 | 9.2 | 95.3578 | 0
2014-09-19 | 6時 | 15 | 9.4 | 88.38 | 0
2014-09-19 | 7時 | 16.7 | 9.5 | 80.1024 | 0
2014-09-19 | 8時 | 18.1 | 9.7 | 74.8385 | 0
2014-09-19 | 9時 | 19.6 | 9.8 | 68.8328 | 0
2014-09-19 | 10時 | 20.5 | 9.9 | 65.7556 | 0
2014-09-19 | 11時 | 20.5 | 10 | 66.4093 | 0
2014-09-19 | 12時 | 21 | 10.1 | 65.0291 | 0
2014-09-19 | 13時 | 21 | 10.3 | 66.2958 | 0
2014-09-19 | 14時 | 20.3 | 10.4 | 69.8797 | 0
2014-09-19 | 15時 | 19.3 | 10.5 | 75.0555 | 0
2014-09-19 | 16時 | 18.6 | 10.5 | 78.4094 | 0
2014-09-19 | 17時 | 17.9 | 10.6 | 82.7 | 0
2014-09-19 | 18時 | 17.8 | 10.7 | 83.9943 | 0
2014-09-19 | 19時 | 18.2 | 10.7 | 81.907 | 0
2014-09-19 | 20時 | 17.8 | 10.8 | 84.7659 | 0
2014-09-19 | 21時 | 17.8 | 10.9 | 85.5373 | 0
2014-09-19 | 22時 | 17.5 | 11 | 87.9574 | 0
2014-09-19 | 23時 | 17.6 | 11 | 87.4038 | 0
2014-09-20 | 0時 | 18 | 11.1 | 85.9896 | 0
2014-09-20 | 1時 | 18 | 11.2 | 86.7506 | 0
2014-09-20 | 2時 | 17.8 | 11.3 | 88.6203 | 0
2014-09-20 | 3時 | 16.4 | 11.3 | 96.8399 | 0
2014-09-20 | 4時 | 15.8 | 11.3 | 100.622 | 0
2014-09-20 | 5時 | 16.3 | 11.4 | 98.306 | 0
2014-09-20 | 6時 | 16.8 | 11.5 | 96.0479 | 0
2014-09-20 | 7時 | 18.2 | 11.5 | 87.9197 | 0
2014-09-20 | 8時 | 19.1 | 11.6 | 83.8129 | 0
2014-09-20 | 9時 | 19.1 | 11.4 | 82.3938 | 0
2014-09-20 | 10時 | 19.7 | 11.4 | 79.374 | 0
2014-09-20 | 11時 | 19.5 | 11.3 | 79.6741 | 0
2014-09-20 | 12時 | 20 | 11.2 | 76.5682 | 0
2014-09-20 | 13時 | 19.7 | 11.1 | 77.3218 | 0
2014-09-20 | 14時 | 18.1 | 11 | 84.6941 | 0
2014-09-20 | 15時 | 16.8 | 10.9 | 91.123 | 0
2014-09-20 | 16時 | 16.3 | 10.9 | 94.0686 | 0
2014-09-20 | 17時 | 16 | 10.8 | 95.0225 | 0
2014-09-20 | 18時 | 15.6 | 10.7 | 96.5992 | 0
2014-09-20 | 19時 | 15.4 | 10.7 | 97.8466 | 0
2014-09-20 | 20時 | 15.3 | 10.6 | 97.5722 | 0
2014-09-20 | 21時 | 15.2 | 10.4 | 96.379 | 0
2014-09-20 | 22時 | 15.1 | 10.3 | 96.0835 | 0
2014-09-20 | 23時 | 15 | 10.1 | 94.8564 | 0
2014-09-21 | 0時 | 15 | 9.9 | 93.0074 | 0
2014-09-21 | 1時 | 15 | 9.7 | 91.1574 | 0
2014-09-21 | 2時 | 15 | 9.6 | 90.2319 | 0
2014-09-21 | 3時 | 14.3 | 9.6 | 94.4047 | 0
2014-09-21 | 4時 | 13.6 | 9.5 | 97.7815 | 0
2014-09-21 | 5時 | 13.7 | 9.5 | 97.1471 | 0
2014-09-21 | 6時 | 13.3 | 9.5 | 99.7128 | 0
2014-09-21 | 7時 | 14.4 | 9.4 | 91.8705 | 0
2014-09-21 | 8時 | 16.9 | 9.5 | 79.0915 | 0
2014-09-21 | 9時 | 18.8 | 9.4 | 69.4429 | 0
2014-09-21 | 10時 | 19.8 | 9.4 | 65.2498 | 0
2014-09-21 | 11時 | 21.6 | 9.4 | 58.4003 | 0
2014-09-21 | 12時 | 20.6 | 9.4 | 62.0998 | 0
2014-09-21 | 13時 | 21.4 | 9.3 | 58.5002 | 0
2014-09-21 | 14時 | 20.9 | 9.3 | 60.324 | 0
2014-09-21 | 15時 | 19.6 | 9.2 | 64.6799 | 0
2014-09-21 | 16時 | 18.3 | 9 | 68.6469 | 0
2014-09-21 | 17時 | 16.8 | 8.9 | 74.639 | 0
2014-09-21 | 18時 | 15.5 | 8.7 | 79.2993 | 0
2014-09-21 | 19時 | 14.8 | 8.6 | 82.0113 | 0
2014-09-21 | 20時 | 14.5 | 8.5 | 82.6566 | 0
2014-09-21 | 21時 | 14.6 | 8.4 | 81.1708 | 0
2014-09-21 | 22時 | 13.7 | 8.4 | 86.0483 | 0
2014-09-21 | 23時 | 12.3 | 8.4 | 94.3026 | 0
2014-09-22 | 0時 | 11.1 | 8.2 | 99.6888 | 0
2014-09-22 | 1時 | 10.4 | 7.9 | 100.6733 | 0
2014-09-22 | 2時 | 9.7 | 7.5 | 100.2272 | 0
2014-09-22 | 3時 | 8.9 | 7.1 | 100.2002 | 0
2014-09-22 | 4時 | 8.5 | 6.9 | 100.0826 | 0
2014-09-22 | 5時 | 8.6 | 6.9 | 99.4065 | 0
2014-09-22 | 6時 | 9.9 | 7.6 | 100.1936 | 0
2014-09-22 | 7時 | 12.5 | 8.5 | 94.1639 | 0
2014-09-22 | 8時 | 16 | 8.5 | 75.0591 | 0
2014-09-22 | 9時 | 19.1 | 8.8 | 63.8644 | 0
2014-09-22 | 10時 | 21.7 | 9 | 55.6094 | 0
2014-09-22 | 11時 | 23.4 | 9.3 | 51.8008 | 0
2014-09-22 | 12時 | 23.1 | 9.6 | 54.424 | 0
2014-09-22 | 13時 | 19.2 | 9.9 | 71.2766 | 0
2014-09-22 | 14時 | 19.8 | 10.2 | 70.7134 | 0
2014-09-22 | 15時 | 15.4 | 9.8 | 89.7442 | 0
2014-09-22 | 16時 | 15.2 | 9.4 | 87.2498 | 0
2014-09-22 | 17時 | 14.9 | 9.1 | 86.1534 | 0
2014-09-22 | 18時 | 13.9 | 8.7 | 87.9283 | 0
2014-09-22 | 19時 | 13.1 | 8.4 | 89.4824 | 0
2014-09-22 | 20時 | 12 | 8 | 91.6625 | 0
2014-09-22 | 21時 | 11.4 | 7.9 | 94.1939 | 0
2014-09-22 | 22時 | 10.6 | 7.9 | 99.3385 | 0
2014-09-22 | 23時 | 9.8 | 7.5 | 99.5566 | 0
2014-09-23 | 0時 | 10.2 | 7.7 | 99.4768 | 0
2014-09-23 | 1時 | 9.5 | 7.4 | 100.2452 | 0
2014-09-23 | 2時 | 9 | 7.1 | 99.5255 | 0
2014-09-23 | 3時 | 9 | 7.1 | 99.5255 | 0
2014-09-23 | 4時 | 9 | 7.1 | 99.5255 | 0
2014-09-23 | 5時 | 9.1 | 7.2 | 100.2322 | 0
2014-09-23 | 6時 | 11.5 | 8.3 | 98.2475 | 0
2014-09-23 | 7時 | 12.5 | 8.5 | 94.1639 | 0
2014-09-23 | 8時 | 16.9 | 8.7 | 72.523 | 0
2014-09-23 | 9時 | 19.7 | 8.9 | 62.2129 | 0
2014-09-23 | 10時 | 22.5 | 9.1 | 53.5429 | 0
2014-09-23 | 11時 | 23.7 | 9.4 | 51.4114 | 0
2014-09-23 | 12時 | 23.1 | 9.6 | 54.424 | 0
2014-09-23 | 13時 | 22.7 | 9.8 | 56.9025 | 0
2014-09-23 | 14時 | 22.3 | 10 | 59.4735 | 0
2014-09-23 | 15時 | 21.4 | 9.8 | 61.5966 | 0
2014-09-23 | 16時 | 19.9 | 9.6 | 66.2051 | 0
2014-09-23 | 17時 | 18.6 | 9.4 | 70.3174 | 0
2014-09-23 | 18時 | 15.8 | 9.2 | 82.1949 | 0
2014-09-23 | 19時 | 15.2 | 8.9 | 82.6743 | 0
2014-09-23 | 20時 | 15.1 | 8.7 | 81.3638 | 0
2014-09-23 | 21時 | 14.3 | 8.8 | 86.6474 | 0
2014-09-23 | 22時 | 13.8 | 8.8 | 89.5047 | 0
2014-09-23 | 23時 | 13.5 | 8.9 | 92.2922 | 0
2014-09-24 | 0時 | 13 | 9 | 96.4113 | 0
2014-09-24 | 1時 | 12.7 | 9 | 98.3247 | 0
2014-09-24 | 2時 | 12.6 | 9.1 | 100.0557 | 0
2014-09-24 | 3時 | 12.5 | 9 | 99.6239 | 0
2014-09-24 | 4時 | 12.4 | 8.9 | 99.1822 | 0
2014-09-24 | 5時 | 12.1 | 8.8 | 100.0392 | 0
2014-09-24 | 6時 | 12.3 | 8.7 | 97.624 | 0
2014-09-24 | 7時 | 14.1 | 8.6 | 85.8101 | 0.017663
2014-09-24 | 8時 | 16.4 | 8.5 | 73.1677 | 0
2014-09-24 | 9時 | 17.4 | 8.3 | 67.0746 | 0
2014-09-24 | 10時 | 16 | 8.2 | 72.4444 | 0
2014-09-24 | 11時 | 17.2 | 8 | 65.5045 | 0
2014-09-24 | 12時 | 16.4 | 7.9 | 68.0677 | 0
2014-09-24 | 13時 | 15.8 | 7.7 | 68.9574 | 0
2014-09-24 | 14時 | 15 | 7.6 | 71.6605 | 0
2014-09-24 | 15時 | 14.6 | 7.4 | 71.6212 | 0
2014-09-24 | 16時 | 13.8 | 7.3 | 74.4252 | 0
2014-09-24 | 17時 | 13.4 | 7.2 | 75.3548 | 6.2375e-05
2014-09-24 | 18時 | 13.2 | 7.1 | 75.2966 | 0
2014-09-24 | 19時 | 13.1 | 6.9 | 73.6787 | 0
2014-09-24 | 20時 | 12.7 | 6.8 | 74.5497 | 0
2014-09-24 | 21時 | 12.6 | 6.8 | 75.0404 | 0.0032541
2014-09-24 | 22時 | 12.7 | 6.9 | 75.634 | 0
2014-09-24 | 23時 | 12.6 | 7 | 77.2229 | 0
2014-09-25 | 0時 | 11.6 | 7 | 82.4829 | 0
2014-09-25 | 1時 | 12.1 | 7.1 | 80.9316 | 0
2014-09-25 | 2時 | 11.4 | 7.2 | 85.9431 | 0
2014-09-25 | 3時 | 11 | 7.3 | 89.4667 | 0
2014-09-25 | 4時 | 10.5 | 7.4 | 93.7485 | 0
2014-09-25 | 5時 | 10.4 | 7.5 | 95.6367 | 4.1025
2014-09-25 | 6時 | 11 | 7.7 | 94.3091 | 0.44767
2014-09-25 | 7時 | 12.8 | 7.8 | 84.8192 | 0.0093888
2014-09-25 | 8時 | 14.3 | 7.9 | 77.8969 | 0.0022112
2014-09-25 | 9時 | 15.9 | 8 | 71.1533 | 0
2014-09-25 | 10時 | 16.5 | 8.1 | 69.3259 | 0
2014-09-25 | 11時 | 17 | 8.1 | 67.1584 | 0
2014-09-25 | 12時 | 17.4 | 8.2 | 66.277 | 0
2014-09-25 | 13時 | 16.9 | 8.3 | 69.2326 | 0
2014-09-25 | 14時 | 17.2 | 8.4 | 68.7361 | 0
2014-09-25 | 15時 | 16.2 | 8.4 | 73.2464 | 0
2014-09-25 | 16時 | 15 | 8.4 | 79.1032 | 0
2014-09-25 | 17時 | 13.5 | 8.5 | 88.2002 | 0.0020787
2014-09-25 | 18時 | 12.7 | 8.6 | 94.0143 | 0.006501
2014-09-25 | 19時 | 12.3 | 8.6 | 96.5172 | 0
2014-09-25 | 20時 | 11.7 | 8.6 | 100.4128 | 0.0020627
2014-09-25 | 21時 | 11.5 | 8.5 | 100.583 | 0.0057685
2014-09-25 | 22時 | 10.8 | 8.1 | 100.4732 | 0.0085339
2014-09-25 | 23時 | 10.7 | 8.1 | 101.1447 | 0
2014-09-26 | 0時 | 10.7 | 8.1 | 101.1447 | 0
2014-09-26 | 1時 | 10.9 | 8.2 | 101.0229 | 0
2014-09-26 | 2時 | 11 | 8.2 | 100.3534 | 0
2014-09-26 | 3時 | 11.2 | 8.3 | 100.2209 | 0
2014-09-26 | 4時 | 11.3 | 8.4 | 100.7417 | 0
2014-09-26 | 5時 | 12.4 | 8.3 | 92.5838 | 3.877
2014-09-26 | 6時 | 13.1 | 8.3 | 88.4312 | 0.34217
2014-09-26 | 7時 | 13.6 | 8.3 | 85.5928 | 0.19349
2014-09-26 | 8時 | 14.1 | 8.2 | 81.8709 | 0.0067844
2014-09-26 | 9時 | 15.2 | 8.1 | 75.3384 | 0
2014-09-26 | 10時 | 14.2 | 8.1 | 80.3625 | 0
2014-09-26 | 11時 | 14.5 | 8 | 77.8562 | 0.15308
2014-09-26 | 12時 | 14.9 | 8 | 75.8715 | 0.0066462
2014-09-26 | 13時 | 14.5 | 7.9 | 76.8952 | 0
2014-09-26 | 14時 | 14.5 | 7.9 | 76.8952 | 0
2014-09-26 | 15時 | 14.4 | 7.9 | 77.3942 | 0.26489
2014-09-26 | 16時 | 12.9 | 7.8 | 84.2654 | 0.13682
2014-09-26 | 17時 | 11.9 | 7.8 | 89.9911 | 1.2322
2014-09-26 | 18時 | 11.9 | 7.8 | 89.9911 | 1.2338
2014-09-26 | 19時 | 11.7 | 7.7 | 90.033 | 0.077915
2014-09-26 | 20時 | 11.5 | 7.7 | 91.2322 | 0.45337
2014-09-26 | 21時 | 11.2 | 7.8 | 94.2582 | 0.80893
2014-09-26 | 22時 | 11.2 | 7.8 | 94.2582 | 1.0405
2014-09-26 | 23時 | 11.2 | 7.9 | 95.4515 | 0
2014-09-27 | 0時 | 11.2 | 8 | 96.6444 | 0
2014-09-27 | 1時 | 11.1 | 8 | 97.2882 | 0
2014-09-27 | 2時 | 11.3 | 8.1 | 97.1901 | 0
2014-09-27 | 3時 | 11.1 | 8.2 | 99.6888 | 0
2014-09-27 | 4時 | 11 | 8.2 | 100.3534 | 0
2014-09-27 | 5時 | 11.2 | 8.3 | 100.2209 | 6.6298
2014-09-27 | 6時 | 11.4 | 8.3 | 98.9004 | 1.4852
2014-09-27 | 7時 | 11.7 | 8.4 | 98.1087 | 1.1374
2014-09-27 | 8時 | 12.7 | 8.4 | 91.8571 | 0.63409
2014-09-27 | 9時 | 13.3 | 8.5 | 89.3582 | 0
2014-09-27 | 10時 | 13.6 | 8.6 | 88.6443 | 0
2014-09-27 | 11時 | 14.1 | 8.6 | 85.8101 | 1.573
2014-09-27 | 12時 | 14.2 | 8.7 | 86.2332 | 0.24199
2014-09-27 | 13時 | 13.9 | 8.8 | 88.9249 | 0
2014-09-27 | 14時 | 14 | 8.8 | 88.3493 | 0
2014-09-27 | 15時 | 13.7 | 8.7 | 89.0791 | 1.6913
2014-09-27 | 16時 | 13.4 | 8.7 | 90.8371 | 0.61423
2014-09-27 | 17時 | 13.2 | 8.6 | 90.9873 | 1.3025
2014-09-27 | 18時 | 13.2 | 8.5 | 89.9436 | 1.1774
2014-09-27 | 19時 | 13.2 | 8.4 | 88.8995 | 0.04541
2014-09-27 | 20時 | 13.3 | 8.4 | 88.3209 | 0.31069
2014-09-27 | 21時 | 13.1 | 8.3 | 88.4312 | 0.60803
2014-09-27 | 22時 | 12.8 | 8.3 | 90.1848 | 0.81311
2014-09-27 | 23時 | 12.4 | 8.2 | 91.4829 | 0
2014-09-28 | 0時 | 12.4 | 8.2 | 91.4829 | 0
2014-09-28 | 1時 | 12.4 | 8.2 | 91.4829 | 0
2014-09-28 | 2時 | 12.1 | 8.2 | 93.3071 | 0
2014-09-28 | 3時 | 12 | 8.1 | 92.7936 | 0
2014-09-28 | 4時 | 11.8 | 8.1 | 94.0265 | 0
2014-09-28 | 5時 | 11.6 | 8 | 94.1166 | 5.9417
2014-09-28 | 6時 | 12.4 | 8 | 89.2799 | 0.98561
2014-09-28 | 7時 | 12.8 | 8 | 86.9665 | 0.033058
2014-09-28 | 8時 | 14.2 | 8 | 79.383 | 0.0036234
2014-09-28 | 9時 | 15.3 | 7.9 | 73.0306 | 0
2014-09-28 | 10時 | 15.6 | 7.8 | 70.7424 | 0
2014-09-28 | 11時 | 16 | 7.7 | 68.0811 | 0.0052192
2014-09-28 | 12時 | 16.5 | 7.6 | 65.0982 | 0
2014-09-28 | 13時 | 16.1 | 7.5 | 65.9114 | 0
2014-09-28 | 14時 | 15.3 | 7.4 | 68.4628 | 0
2014-09-28 | 15時 | 14.6 | 7.3 | 70.6646 | 0.0028838
2014-09-28 | 16時 | 13 | 7.2 | 77.3497 | 0.0019303
2014-09-28 | 17時 | 12.1 | 7.1 | 80.9316 | 0.010595
2014-09-28 | 18時 | 10.8 | 7 | 86.9806 | 0.013702
2014-09-28 | 19時 | 9.7 | 6.9 | 92.297 | 0.004299
2014-09-28 | 20時 | 8.7 | 6.8 | 97.32 | 0.0091927
2014-09-28 | 21時 | 8.4 | 6.7 | 97.8743 | 0.012533
2014-09-28 | 22時 | 8 | 6.6 | 99.0866 | 0.37481
2014-09-28 | 23時 | 7.9 | 6.5 | 98.2679 | 0
2014-09-29 | 0時 | 7.4 | 6.3 | 98.5831 | 0
2014-09-29 | 1時 | 7 | 6.2 | 99.7301 | 0
2014-09-29 | 2時 | 6.6 | 6 | 99.2352 | 0
2014-09-29 | 3時 | 5.8 | 5.7 | 99.6773 | 0
2014-09-29 | 4時 | 5.3 | 5.5 | 99.6096 | 0
2014-09-29 | 5時 | 5.8 | 5.6 | 97.9442 | 9.148
2014-09-29 | 6時 | 7.1 | 6.2 | 99.0483 | 1.0121
2014-09-29 | 7時 | 10 | 7.3 | 95.6412 | 0.016987
2014-09-29 | 8時 | 12.5 | 7.5 | 83.2177 | 0.0089329
2014-09-29 | 9時 | 15 | 7.4 | 69.7969 | 0
2014-09-29 | 10時 | 15.8 | 7.4 | 66.3024 | 0
2014-09-29 | 11時 | 15.3 | 7.2 | 66.6336 | 0.01135
2014-09-29 | 12時 | 16.7 | 7.2 | 60.9311 | 0.001564
2014-09-29 | 13時 | 15.2 | 7.1 | 66.1424 | 0
2014-09-29 | 14時 | 15.1 | 7 | 65.6421 | 0
2014-09-29 | 15時 | 14.3 | 6.9 | 68.1447 | 0.013456
2014-09-29 | 16時 | 12.9 | 6.9 | 74.6492 | 0.0065018
2014-09-29 | 17時 | 11.1 | 6.9 | 84.0579 | 0.016232
2014-09-29 | 18時 | 8.8 | 6.8 | 96.6636 | 0.021197
2014-09-29 | 19時 | 7.9 | 6.5 | 98.2679 | 0.0092898
2014-09-29 | 20時 | 8.4 | 6.8 | 99.3193 | 0.01735
2014-09-29 | 21時 | 8.5 | 6.7 | 97.2126 | 0.40949
2014-09-29 | 22時 | 8 | 6.6 | 99.0866 | 1.1398
2014-09-29 | 23時 | 7.2 | 6.2 | 98.3716 | 0
2014-09-30 | 0時 | 6.6 | 6 | 99.2352 | 0
2014-09-30 | 1時 | 6.2 | 5.8 | 98.6419 | 0
2014-09-30 | 2時 | 5.8 | 5.7 | 99.6773 | 0
2014-09-30 | 3時 | 5.2 | 5.4 | 98.4973 | 0
2014-09-30 | 4時 | 5.2 | 5.4 | 98.4973 | 0
2014-09-30 | 5時 | 5.5 | 5.5 | 98.2341 | 0
2014-09-30 | 6時 | 7.4 | 6.3 | 98.5831 | 0
2014-09-30 | 7時 | 9.6 | 6.9 | 92.9193 | 4.514
2014-09-30 | 8時 | 12.8 | 7.1 | 77.2932 | 0.013151
2014-09-30 | 9時 | 15.1 | 7 | 65.6421 | 0
2014-09-30 | 10時 | 16.1 | 7 | 61.5662 | 0
2014-09-30 | 11時 | 17.7 | 7 | 55.6223 | 0
2014-09-30 | 12時 | 17.6 | 7 | 55.9743 | 0
2014-09-30 | 13時 | 16.6 | 7 | 59.6354 | 0
2014-09-30 | 14時 | 16.6 | 7 | 59.6354 | 0
2014-09-30 | 15時 | 14.8 | 6.9 | 65.9777 | 0
2014-09-30 | 16時 | 13.1 | 6.9 | 73.6787 | 0.002832
2014-09-30 | 17時 | 11.8 | 6.8 | 79.0991 | 0.0093913
2014-09-30 | 18時 | 11 | 7 | 85.8309 | 0.0018181
2014-09-30 | 19時 | 9.9 | 7.1 | 93.6763 | 0.0063813
2014-09-30 | 20時 | 9.4 | 7.1 | 96.8769 | 0.0080427
2014-09-30 | 21時 | 8.8 | 6.9 | 98.0695 | 0.011605
2014-09-30 | 22時 | 8.8 | 7.1 | 100.8801 | 0
2014-09-30 | 23時 | 8.6 | 7 | 100.8311 | 0
2014-10-01 | 0時 | 8.6 | 6.9 | 99.4065 | 0
2014-10-01 | 1時 | 8 | 6.7 | 100.5719 | 0
2014-10-01 | 2時 | 7.9 | 6.6 | 99.7638 | 0
2014-10-01 | 3時 | 8.1 | 6.7 | 99.8898 | 0
2014-10-01 | 4時 | 7.9 | 6.6 | 99.7638 | 0
2014-10-01 | 5時 | 8.8 | 7 | 99.475 | 0
2014-10-01 | 6時 | 10.6 | 7.9 | 99.3385 | 0
2014-10-01 | 7時 | 11.1 | 8.2 | 99.6888 | 2.2099
2014-10-01 | 8時 | 15.5 | 8.7 | 79.2993 | 0.0051195
2014-10-01 | 9時 | 18 | 8.4 | 65.3519 | 0
2014-10-01 | 10時 | 19.4 | 8.4 | 59.8706 | 0
2014-10-01 | 11時 | 20.7 | 8.6 | 56.5372 | 0
2014-10-01 | 12時 | 20.3 | 8.6 | 57.9501 | 0
2014-10-01 | 13時 | 19.7 | 8.7 | 60.8342 | 0
2014-10-01 | 14時 | 18.5 | 8.6 | 64.8194 | 0
2014-10-01 | 15時 | 18.1 | 8.5 | 65.7049 | 0
2014-10-01 | 16時 | 16.7 | 8.3 | 70.1175 | 0
2014-10-01 | 17時 | 15.1 | 8 | 74.9004 | 0
2014-10-01 | 18時 | 13.1 | 7.8 | 83.17 | 0
2014-10-01 | 19時 | 12.5 | 7.8 | 86.5052 | 0
2014-10-01 | 20時 | 11.8 | 7.7 | 89.44 | 0
2014-10-01 | 21時 | 11.8 | 7.7 | 89.44 | 0
2014-10-01 | 22時 | 10.8 | 7.5 | 93.1194 | 0
2014-10-01 | 23時 | 9.8 | 7.3 | 96.9326 | 0
2014-10-02 | 0時 | 9.1 | 6.9 | 96.1017 | 0
2014-10-02 | 1時 | 7.6 | 6.4 | 98.7724 | 0
2014-10-02 | 2時 | 6.8 | 6.1 | 99.4946 | 0
2014-10-02 | 3時 | 6.2 | 5.8 | 98.6419 | 0
2014-10-02 | 4時 | 7.7 | 6.5 | 99.6173 | 0
2014-10-02 | 5時 | 7.7 | 6.4 | 98.1003 | 4.9142
2014-10-02 | 6時 | 9.9 | 7 | 92.3716 | 0.018052
2014-10-02 | 7時 | 12.6 | 7.3 | 80.4941 | 0.0088934
2014-10-02 | 8時 | 17.4 | 7.9 | 63.8826 | 0
2014-10-02 | 9時 | 20.8 | 8.2 | 53.6106 | 0
2014-10-02 | 10時 | 22.6 | 8.3 | 48.6017 | 0
2014-10-02 | 11時 | 22.9 | 8.2 | 47.1579 | 0
2014-10-02 | 12時 | 23.8 | 8.3 | 45.2015 | 0
2014-10-02 | 13時 | 22.8 | 8.5 | 49.1569 | 0
2014-10-02 | 14時 | 21.5 | 8.5 | 53.2088 | 0
2014-10-02 | 15時 | 20.2 | 8.5 | 57.6406 | 0
2014-10-02 | 16時 | 18.3 | 8.5 | 64.8846 | 0
2014-10-02 | 17時 | 16.6 | 8.2 | 69.7256 | 0
2014-10-02 | 18時 | 15.5 | 8.1 | 73.9007 | 0
2014-10-02 | 19時 | 14 | 7.9 | 79.4269 | 0
2014-10-02 | 20時 | 13.2 | 7.8 | 82.6282 | 0
2014-10-02 | 21時 | 12.4 | 7.9 | 88.1779 | 0
2014-10-02 | 22時 | 11 | 7.7 | 94.3091 | 0
2014-10-02 | 23時 | 10 | 7.6 | 99.5243 | 0
2014-10-03 | 0時 | 9.5 | 7.4 | 100.2452 | 0
2014-10-03 | 1時 | 9.2 | 7.2 | 99.5583 | 0
2014-10-03 | 2時 | 8.8 | 7 | 99.475 | 0
2014-10-03 | 3時 | 8.1 | 6.7 | 99.8898 | 0
2014-10-03 | 4時 | 7.7 | 6.5 | 99.6173 | 0
2014-10-03 | 5時 | 8 | 6.7 | 100.5719 | 2.9342
2014-10-03 | 6時 | 9.8 | 7.5 | 99.5566 | 0.05822
2014-10-03 | 7時 | 12 | 7.7 | 88.2672 | 0.013008
2014-10-03 | 8時 | 13.8 | 8 | 81.4712 | 0.0074486
2014-10-03 | 9時 | 17.7 | 8.1 | 64.2506 | 0
2014-10-03 | 10時 | 20.5 | 8.7 | 57.8951 | 0
2014-10-03 | 11時 | 23.5 | 8.8 | 48.7597 | 0
2014-10-03 | 12時 | 24.8 | 8.9 | 45.6061 | 0
2014-10-03 | 13時 | 23.8 | 8.9 | 48.423 | 0
2014-10-03 | 14時 | 21.9 | 8.6 | 52.5259 | 0
2014-10-03 | 15時 | 19.6 | 8.5 | 59.825 | 0
2014-10-03 | 16時 | 17.8 | 9 | 70.8398 | 0
2014-10-03 | 17時 | 15.3 | 8.3 | 76.6797 | 0
2014-10-03 | 18時 | 14.8 | 8.4 | 80.1295 | 0
2014-10-03 | 19時 | 14.8 | 8.3 | 79.1882 | 0
2014-10-03 | 20時 | 14.6 | 8.3 | 80.2172 | 0
2014-10-03 | 21時 | 14.3 | 8.4 | 82.7613 | 0
2014-10-03 | 22時 | 14.1 | 8.6 | 85.8101 | 0
2014-10-03 | 23時 | 13.6 | 8.3 | 85.5928 | 0
2014-10-04 | 0時 | 13.4 | 8.4 | 87.7465 | 0
2014-10-04 | 1時 | 13.2 | 8 | 84.72 | 0
2014-10-04 | 2時 | 13.2 | 7.6 | 80.5351 | 0
2014-10-04 | 3時 | 12.2 | 7.4 | 83.7575 | 0
2014-10-04 | 4時 | 11.6 | 7.1 | 83.6479 | 0
2014-10-04 | 5時 | 11.1 | 7.1 | 86.4668 | 1.8885
2014-10-04 | 6時 | 11.3 | 7.2 | 86.5147 | 0.12074
2014-10-04 | 7時 | 11 | 7.2 | 88.2552 | 0.16463
2014-10-04 | 8時 | 11.5 | 7 | 83.0306 | 0.023263
2014-10-04 | 9時 | 11.9 | 6.6 | 76.2917 | 0
2014-10-04 | 10時 | 11.6 | 6.2 | 73.1493 | 0
2014-10-04 | 11時 | 11.4 | 6.1 | 72.9405 | 0.69154
2014-10-04 | 12時 | 11.3 | 6.2 | 74.6174 | 0.063471
2014-10-04 | 13時 | 11.3 | 6.1 | 73.4256 | 0
2014-10-04 | 14時 | 10.7 | 6.2 | 77.6535 | 0
2014-10-04 | 15時 | 9.2 | 6.3 | 87.2383 | 1.9455
2014-10-04 | 16時 | 9 | 6.1 | 85.6439 | 1.1552
2014-10-04 | 17時 | 8.6 | 5.9 | 85.1351 | 2.6839
2014-10-04 | 18時 | 8.2 | 5.7 | 84.5394 | 2.8355
2014-10-04 | 19時 | 7.8 | 5.5 | 83.8519 | 1.0866
2014-10-04 | 20時 | 7.2 | 5.5 | 87.3625 | 1.5996
2014-10-04 | 21時 | 7 | 5.2 | 83.778 | 1.9708
2014-10-04 | 22時 | 5 | 4.6 | 85.1914 | 2.5129
2014-10-04 | 23時 | 5.8 | 4.5 | 78.8434 | 0
2014-10-05 | 0時 | 4.4 | 4.2 | 81.1678 | 0
2014-10-05 | 1時 | 4.4 | 3.9 | 75.4062 | 0
2014-10-05 | 2時 | 3.7 | 3.8 | 77.1905 | 0
2014-10-05 | 3時 | 2.4 | 3.8 | 84.6391 | 0
2014-10-05 | 4時 | 2.8 | 3.8 | 82.2652 | 0
2014-10-05 | 5時 | 3.2 | 4 | 84.147 | 12.6421
2014-10-05 | 6時 | 5.4 | 4.2 | 75.6951 | 2.0654
2014-10-05 | 7時 | 8.1 | 4.3 | 64.3541 | 0.023432
2014-10-05 | 8時 | 10 | 4.5 | 59.2204 | 0.015911
2014-10-05 | 9時 | 11.4 | 4.4 | 52.7556 | 0
2014-10-05 | 10時 | 12.4 | 4.2 | 47.1564 | 0
2014-10-05 | 11時 | 11.2 | 4.5 | 54.6662 | 0.03553
2014-10-05 | 12時 | 12.7 | 4.9 | 53.8824 | 0.014111
2014-10-05 | 13時 | 11.4 | 5 | 59.8922 | 0
2014-10-05 | 14時 | 10.9 | 4.8 | 59.4561 | 0
2014-10-05 | 15時 | 10.5 | 4.9 | 62.3243 | 0.3772
2014-10-05 | 16時 | 8.6 | 4.9 | 70.8182 | 0.87794
2014-10-05 | 17時 | 7.6 | 4.9 | 75.8035 | 2.7249
2014-10-05 | 18時 | 7.8 | 4.9 | 74.7759 | 2.8648
2014-10-05 | 19時 | 7 | 4.7 | 75.7828 | 1.1942
2014-10-05 | 20時 | 5.6 | 4.6 | 81.7081 | 1.8659
2014-10-05 | 21時 | 4.5 | 4.6 | 88.2211 | 2.4139
2014-10-05 | 22時 | 4.6 | 4.7 | 89.4959 | 2.732
2014-10-05 | 23時 | 3.7 | 4.6 | 93.3218 | 0
2014-10-06 | 0時 | 2.7 | 4.5 | 98.0041 | 0
2014-10-06 | 1時 | 2.2 | 4.4 | 99.3154 | 0
2014-10-06 | 2時 | 1.6 | 4.2 | 98.9899 | 0
2014-10-06 | 3時 | 0.9 | 4 | 99.1749 | 0
2014-10-06 | 4時 | 0.9 | 4 | 99.1749 | 0
2014-10-06 | 5時 | 1.1 | 4.1 | 100.1838 | 14.4774
2014-10-06 | 6時 | 3.2 | 4.4 | 92.5026 | 2.8404
2014-10-06 | 7時 | 6.1 | 4.5 | 77.2231 | 0.15374
2014-10-06 | 8時 | 10 | 4.9 | 64.4433 | 0.018462
2014-10-06 | 9時 | 13.2 | 4.7 | 50.0351 | 0
2014-10-06 | 10時 | 14.4 | 4.8 | 47.2569 | 0
2014-10-06 | 11時 | 14.5 | 4.8 | 46.9522 | 0.025767
2014-10-06 | 12時 | 14.7 | 5.2 | 50.1798 | 0.010014
2014-10-06 | 13時 | 13.6 | 5 | 51.8333 | 0
2014-10-06 | 14時 | 13.4 | 5 | 52.5133 | 0
2014-10-06 | 15時 | 12 | 4.9 | 56.4209 | 0.027438
2014-10-06 | 16時 | 10.7 | 5.3 | 66.4765 | 0.014652
2014-10-06 | 17時 | 8.9 | 5.4 | 76.4151 | 0.026113
2014-10-06 | 18時 | 7.7 | 5.1 | 78.3357 | 1.429
2014-10-06 | 19時 | 7.3 | 5.3 | 83.6377 | 0.35655
2014-10-06 | 20時 | 7.2 | 5.2 | 82.6368 | 1.0174
2014-10-06 | 21時 | 6.8 | 5.2 | 84.9368 | 1.5351
2014-10-06 | 22時 | 6.4 | 5 | 83.9773 | 1.9374
2014-10-06 | 23時 | 5.5 | 4.9 | 87.6014 | 0
2014-10-07 | 0時 | 4.7 | 4.8 | 90.7485 | 0
2014-10-07 | 1時 | 3.7 | 4.7 | 95.3353 | 0
2014-10-07 | 2時 | 3.2 | 4.7 | 98.7623 | 0
2014-10-07 | 3時 | 2.6 | 4.5 | 98.7033 | 0
2014-10-07 | 4時 | 2.6 | 4.5 | 98.7033 | 0
2014-10-07 | 5時 | 2.3 | 4.4 | 98.6096 | 0
2014-10-07 | 6時 | 4.3 | 5 | 97.1841 | 0
2014-10-07 | 7時 | 7.1 | 5.3 | 84.7918 | 5.9977
2014-10-07 | 8時 | 11.1 | 5.5 | 67.1521 | 0.020003
2014-10-07 | 9時 | 14.3 | 5.2 | 51.4946 | 0.0042065
2014-10-07 | 10時 | 15.6 | 5.3 | 48.2601 | 0
2014-10-07 | 11時 | 16.2 | 5.6 | 49.0488 | 0
2014-10-07 | 12時 | 16.2 | 5.7 | 49.9167 | 0
2014-10-07 | 13時 | 16.2 | 6 | 52.5188 | 0
2014-10-07 | 14時 | 15.6 | 6 | 54.5732 | 0
2014-10-07 | 15時 | 14.2 | 5.9 | 58.7408 | 0.0049355
2014-10-07 | 16時 | 11.8 | 6 | 69.8822 | 0.010975
2014-10-07 | 17時 | 10.2 | 6 | 77.7242 | 0.016114
2014-10-07 | 18時 | 7.7 | 5.8 | 88.9884 | 0.0083677
2014-10-07 | 19時 | 6.7 | 5.7 | 93.6716 | 0.01302
2014-10-07 | 20時 | 6.4 | 5.6 | 93.9647 | 0.014733
2014-10-07 | 21時 | 5.8 | 5.6 | 97.9442 | 0.033194
2014-10-07 | 22時 | 4.1 | 5 | 98.5582 | 0
2014-10-07 | 23時 | 4.5 | 5.1 | 97.7323 | 0
2014-10-08 | 0時 | 3.3 | 4.7 | 98.066 | 0
2014-10-08 | 1時 | 2.9 | 4.6 | 98.7536 | 0
2014-10-08 | 2時 | 1.9 | 4.3 | 99.1767 | 0
2014-10-08 | 3時 | 1.7 | 4.2 | 98.2829 | 0
2014-10-08 | 4時 | 1.8 | 4.2 | 97.5816 | 0
2014-10-08 | 5時 | 1.9 | 4.3 | 99.1767 | 0
2014-10-08 | 6時 | 4.2 | 5 | 97.8685 | 0
2014-10-08 | 7時 | 6.8 | 5.8 | 94.6467 | 7.213
2014-10-08 | 8時 | 13.2 | 6 | 63.7423 | 0.021828
2014-10-08 | 9時 | 14.6 | 6.1 | 59.1613 | 0.0060151
2014-10-08 | 10時 | 15.1 | 5.6 | 52.6308 | 0
2014-10-08 | 11時 | 15.7 | 5.9 | 53.3294 | 0.0012446
2014-10-08 | 12時 | 15.7 | 5.9 | 53.3294 | 0.0047013
2014-10-08 | 13時 | 15.1 | 6 | 56.3542 | 0
2014-10-08 | 14時 | 14.1 | 6.3 | 63.091 | 0
2014-10-08 | 15時 | 13.1 | 6.3 | 67.3361 | 0.017802
2014-10-08 | 16時 | 12.6 | 6.6 | 72.8565 | 0.013389
2014-10-08 | 17時 | 12 | 6.5 | 74.6535 | 0.014719
2014-10-08 | 18時 | 11.6 | 6.4 | 75.485 | 0.0055625
2014-10-08 | 19時 | 11.3 | 6.5 | 78.1906 | 0.0082626
2014-10-08 | 20時 | 10.6 | 6.3 | 79.4211 | 0.0092144
2014-10-08 | 21時 | 10.5 | 6.5 | 82.4646 | 0.19504
2014-10-08 | 22時 | 9.4 | 6.6 | 90.1262 | 0
2014-10-08 | 23時 | 8.4 | 6.6 | 96.4288 | 0
2014-10-09 | 0時 | 8.1 | 6.6 | 98.4146 | 0
2014-10-09 | 1時 | 8 | 6.6 | 99.0866 | 0
2014-10-09 | 2時 | 7.9 | 6.5 | 98.2679 | 0
2014-10-09 | 3時 | 7.7 | 6.5 | 99.6173 | 0
2014-10-09 | 4時 | 7.6 | 6.4 | 98.7724 | 0
2014-10-09 | 5時 | 7.5 | 6.4 | 99.4496 | 9.0802
2014-10-09 | 6時 | 8.5 | 6.8 | 98.6478 | 2.5573
2014-10-09 | 7時 | 9.4 | 7.3 | 99.5741 | 1.999
2014-10-09 | 8時 | 12.1 | 7.1 | 80.9316 | 1.1416
2014-10-09 | 9時 | 15.5 | 7.4 | 67.5893 | 0
2014-10-09 | 10時 | 15.9 | 7.1 | 63.2389 | 0
2014-10-09 | 11時 | 15.6 | 7.1 | 64.4654 | 1.1508
2014-10-09 | 12時 | 14.9 | 7.4 | 70.248 | 0.11025
2014-10-09 | 13時 | 14.2 | 7.6 | 75.4618 | 0
2014-10-09 | 14時 | 13.8 | 7.6 | 77.4468 | 0
2014-10-09 | 15時 | 13.6 | 7.5 | 77.4412 | 1.709
2014-10-09 | 16時 | 13 | 7.4 | 79.4731 | 0.76795
2014-10-09 | 17時 | 12.8 | 7.4 | 80.5207 | 1.515
2014-10-09 | 18時 | 11 | 7.6 | 93.0991 | 1.92
2014-10-09 | 19時 | 10.5 | 7.8 | 98.7533 | 0.55913
2014-10-09 | 20時 | 10.7 | 7.9 | 98.6786 | 0.93184
2014-10-09 | 21時 | 10.8 | 8.1 | 100.4732 | 1.204
2014-10-09 | 22時 | 10.9 | 8.1 | 99.8068 | 1.3776
2014-10-09 | 23時 | 11.2 | 7.9 | 95.4515 | 0
2014-10-10 | 0時 | 10.9 | 7.9 | 97.3733 | 0
2014-10-10 | 1時 | 10.7 | 8 | 99.9118 | 0
2014-10-10 | 2時 | 10.9 | 7.8 | 96.156 | 0
2014-10-10 | 3時 | 10.8 | 7.8 | 96.7981 | 0
2014-10-10 | 4時 | 10.7 | 7.7 | 96.2109 | 0
2014-10-10 | 5時 | 11 | 7.9 | 96.728 | 0
2014-10-10 | 6時 | 10.8 | 7.8 | 96.7981 | 0
2014-10-10 | 7時 | 10.7 | 7.9 | 98.6786 | 6.1775
2014-10-10 | 8時 | 10.7 | 8 | 99.9118 | 1.3115
2014-10-10 | 9時 | 10.7 | 7.7 | 96.2109 | 0.56369
2014-10-10 | 10時 | 11.2 | 7.7 | 93.0646 | 0.099945
2014-10-10 | 11時 | 10.5 | 7.4 | 93.7485 | 0.6651
2014-10-10 | 12時 | 10.2 | 7.1 | 91.8129 | 0.85079
2014-10-10 | 13時 | 10 | 6.9 | 90.4581 | 0
2014-10-10 | 14時 | 9.7 | 6.6 | 88.3263 | 0
2014-10-10 | 15時 | 9.4 | 6.4 | 87.4229 | 3.194
2014-10-10 | 16時 | 9 | 6.2 | 87.0341 | 2.9085
2014-10-10 | 17時 | 8.7 | 6.1 | 87.3991 | 3.0442
2014-10-10 | 18時 | 8.9 | 5.9 | 83.4241 | 1.3076
2014-10-10 | 19時 | 9 | 5.8 | 81.4708 | 1.578
2014-10-10 | 20時 | 9.9 | 5.7 | 75.3727 | 1.4747
2014-10-10 | 21時 | 10.4 | 5.6 | 71.6249 | 1.6547
2014-10-10 | 22時 | 9.9 | 5.6 | 74.0621 | 0
2014-10-10 | 23時 | 10 | 5.7 | 74.8691 | 0
2014-10-11 | 0時 | 8.9 | 5.7 | 80.6218 | 0
2014-10-11 | 1時 | 8.2 | 5.9 | 87.4779 | 0
2014-10-11 | 2時 | 7.3 | 5.9 | 93.0171 | 0
2014-10-11 | 3時 | 6.3 | 5.8 | 97.9631 | 0
2014-10-11 | 4時 | 5.3 | 5.5 | 99.6096 | 0
2014-10-11 | 5時 | 5.3 | 5.5 | 99.6096 | 11.4256
2014-10-11 | 6時 | 7.4 | 6.1 | 95.4839 | 1.6264
2014-10-11 | 7時 | 10.5 | 6.4 | 81.2088 | 0.017184
2014-10-11 | 8時 | 12.4 | 6.5 | 72.713 | 0.0088792
2014-10-11 | 9時 | 15.7 | 6.5 | 58.6966 | 0
2014-10-11 | 10時 | 17.6 | 6.6 | 52.8094 | 0
2014-10-11 | 11時 | 19.3 | 6.8 | 48.8934 | 7.3459e-05
2014-10-11 | 12時 | 19.5 | 7.1 | 50.395 | 0
2014-10-11 | 13時 | 19.2 | 7.1 | 51.345 | 0
2014-10-11 | 14時 | 19 | 7.1 | 51.9896 | 0
2014-10-11 | 15時 | 17.7 | 7 | 55.6223 | 0
2014-10-11 | 16時 | 15.6 | 7 | 63.5675 | 0
2014-10-11 | 17時 | 14.3 | 6.7 | 66.1905 | 0.0019347
2014-10-11 | 18時 | 12.1 | 6.6 | 75.292 | 0.0090701
2014-10-11 | 19時 | 11 | 6.7 | 82.1917 | 0.001505
2014-10-11 | 20時 | 9.7 | 6.7 | 89.6503 | 0.0069018
2014-10-11 | 21時 | 9 | 6.5 | 91.2018 | 0.010838
2014-10-11 | 22時 | 8.1 | 6.1 | 91.0313 | 0.014288
2014-10-11 | 23時 | 7.7 | 5.8 | 88.9884 | 0
2014-10-12 | 0時 | 7.3 | 5.8 | 91.4551 | 0
2014-10-12 | 1時 | 6.7 | 5.9 | 96.9275 | 0
2014-10-12 | 2時 | 5.6 | 5.6 | 99.3123 | 0
2014-10-12 | 3時 | 5.2 | 5.4 | 98.4973 | 0
2014-10-12 | 4時 | 4.7 | 5.3 | 100.1216 | 0
2014-10-12 | 5時 | 4.6 | 5.2 | 98.9378 | 8.172
2014-10-12 | 6時 | 5.5 | 5.6 | 100.0043 | 1.157
2014-10-12 | 7時 | 9.5 | 5.8 | 78.7708 | 0.018046
2014-10-12 | 8時 | 11.9 | 6.1 | 70.5681 | 0.0095062
2014-10-12 | 9時 | 13.7 | 6.2 | 63.7343 | 0
2014-10-12 | 10時 | 16.6 | 6.3 | 53.7317 | 0
2014-10-12 | 11時 | 18.2 | 6.5 | 50.0891 | 0.0065196
2014-10-12 | 12時 | 18.9 | 7.4 | 54.4998 | 0
2014-10-12 | 13時 | 18.5 | 7.6 | 57.3732 | 0
2014-10-12 | 14時 | 17.6 | 7.4 | 59.1352 | 0
2014-10-12 | 15時 | 16.4 | 7.1 | 61.2526 | 0.0021889
2014-10-12 | 16時 | 14.5 | 6.5 | 63.4091 | 0.0014716
2014-10-12 | 17時 | 12 | 6.3 | 72.3795 | 0.011512
2014-10-12 | 18時 | 10.9 | 5.7 | 70.5029 | 0.014194
2014-10-12 | 19時 | 10.2 | 5.4 | 70.0187 | 0.0044167
2014-10-12 | 20時 | 9.8 | 5 | 66.6357 | 0.0084995
2014-10-12 | 21時 | 9.4 | 4.8 | 65.7345 | 0.01165
2014-10-12 | 22時 | 9.1 | 4.6 | 64.303 | 0.01401
2014-10-12 | 23時 | 8.9 | 4.5 | 63.7707 | 0
2014-10-13 | 0時 | 8.8 | 4.6 | 65.6197 | 0
2014-10-13 | 1時 | 8.4 | 4.5 | 65.9673 | 0
2014-10-13 | 2時 | 8.3 | 4.5 | 66.4167 | 0
2014-10-13 | 3時 | 7.9 | 4.4 | 66.7428 | 0
2014-10-13 | 4時 | 8 | 4.4 | 66.2898 | 0
2014-10-13 | 5時 | 7.9 | 4.3 | 65.2363 | 7.0346
2014-10-13 | 6時 | 8.2 | 4.6 | 68.3446 | 1.7308
2014-10-13 | 7時 | 10 | 4.6 | 60.5268 | 0.37114
2014-10-13 | 8時 | 10.6 | 4.7 | 59.4019 | 0.014743
2014-10-13 | 9時 | 11.3 | 5.1 | 61.4865 | 0
2014-10-13 | 10時 | 12.3 | 5.6 | 63.1489 | 0
2014-10-13 | 11時 | 14.2 | 5.9 | 58.7408 | 0.028097
2014-10-13 | 12時 | 14.5 | 6.2 | 60.5114 | 0.006268
2014-10-13 | 13時 | 14.7 | 6.2 | 59.7346 | 0
2014-10-13 | 14時 | 13.8 | 6.1 | 62.3097 | 0
2014-10-13 | 15時 | 12.9 | 6.4 | 69.2949 | 0.019169
2014-10-13 | 16時 | 11.5 | 6.1 | 72.4589 | 0.010389
2014-10-13 | 17時 | 10 | 5.9 | 77.4714 | 0.020884
2014-10-13 | 18時 | 7.9 | 5.7 | 86.2832 | 0.65861
2014-10-13 | 19時 | 7.6 | 5.7 | 88.0672 | 0.14288
2014-10-13 | 20時 | 7.3 | 5.7 | 89.8926 | 0.7444
2014-10-13 | 21時 | 6.7 | 5.6 | 92.0429 | 1.3805
2014-10-13 | 22時 | 6.1 | 5.4 | 92.5348 | 1.8525
2014-10-13 | 23時 | 5.8 | 5.3 | 92.7415 | 0
2014-10-14 | 0時 | 5.3 | 5.1 | 92.4242 | 0
2014-10-14 | 1時 | 4.9 | 5.2 | 96.8849 | 0
2014-10-14 | 2時 | 3.2 | 4.7 | 98.7623 | 0
2014-10-14 | 3時 | 3.6 | 4.9 | 100.0635 | 0
2014-10-14 | 4時 | 2.7 | 4.5 | 98.0041 | 0
2014-10-14 | 5時 | 3.2 | 4.7 | 98.7623 | 0
2014-10-14 | 6時 | 4 | 5 | 99.2534 | 0
2014-10-14 | 7時 | 7.5 | 5.8 | 90.2123 | 5.9971
2014-10-14 | 8時 | 10 | 6 | 78.772 | 0.020412
2014-10-14 | 9時 | 12.8 | 6.1 | 66.5125 | 0.005525
2014-10-14 | 10時 | 15 | 6.3 | 59.5257 | 0
2014-10-14 | 11時 | 16.5 | 6.7 | 57.4714 | 0
2014-10-14 | 12時 | 17.8 | 6.5 | 51.3656 | 0
2014-10-14 | 13時 | 18.1 | 6.8 | 52.706 | 0
2014-10-14 | 14時 | 17.7 | 7.2 | 57.1933 | 0
2014-10-14 | 15時 | 16.8 | 7.1 | 59.7139 | 0
2014-10-14 | 16時 | 13.9 | 6.6 | 66.9271 | 0.001976
2014-10-14 | 17時 | 12.1 | 6.3 | 71.904 | 0.0093109
2014-10-14 | 18時 | 10.1 | 6.2 | 80.8286 | 0.0034091
2014-10-14 | 19時 | 9 | 6 | 84.2533 | 0.008315
2014-10-14 | 20時 | 8.5 | 5.6 | 81.3947 | 0.010281
2014-10-14 | 21時 | 7.4 | 5.8 | 90.8313 | 0.014577
2014-10-14 | 22時 | 6.5 | 5.9 | 98.2714 | 0
2014-10-14 | 23時 | 5.5 | 5.6 | 100.0043 | 0
2014-10-15 | 0時 | 4.8 | 5.3 | 99.4243 | 0
2014-10-15 | 1時 | 4.2 | 5.1 | 99.8099 | 0
2014-10-15 | 2時 | 2.9 | 4.6 | 98.7536 | 0
2014-10-15 | 3時 | 2.7 | 4.6 | 100.166 | 0
2014-10-15 | 4時 | 2 | 4.3 | 98.4701 | 0
2014-10-15 | 5時 | 2.2 | 4.4 | 99.3154 | 0
2014-10-15 | 6時 | 4.1 | 5.1 | 100.5134 | 0
2014-10-15 | 7時 | 6.1 | 5.5 | 94.2334 | 4.729
2014-10-15 | 8時 | 9.3 | 6 | 82.5654 | 0.021965
2014-10-15 | 9時 | 11.5 | 5.9 | 70.1056 | 0.0075568
2014-10-15 | 10時 | 14.2 | 6.1 | 60.7126 | 0
2014-10-15 | 11時 | 15.7 | 6.5 | 58.6966 | 0
2014-10-15 | 12時 | 16.1 | 6.8 | 59.8262 | 0
2014-10-15 | 13時 | 15.9 | 6.7 | 59.7141 | 0
2014-10-15 | 14時 | 15.4 | 6.7 | 61.6583 | 0
2014-10-15 | 15時 | 12.9 | 6.7 | 72.5085 | 0.0082957
2014-10-15 | 16時 | 10.8 | 6.9 | 85.7516 | 0.014446
2014-10-15 | 17時 | 9.7 | 6.8 | 90.9739 | 0.018643
2014-10-15 | 18時 | 7.4 | 6.4 | 100.132 | 0.0101
2014-10-15 | 19時 | 7.3 | 6.4 | 100.8196 | 0.013708
2014-10-15 | 20時 | 7.9 | 6.4 | 96.7715 | 0.014191
2014-10-15 | 21時 | 8.1 | 6 | 89.5533 | 0.01665
2014-10-15 | 22時 | 7.7 | 5.8 | 88.9884 | 0
2014-10-15 | 23時 | 6.4 | 5.7 | 95.6274 | 0
2014-10-16 | 0時 | 5.4 | 5.5 | 98.9192 | 0
2014-10-16 | 1時 | 4.7 | 5.3 | 100.1216 | 0
2014-10-16 | 2時 | 4 | 5.1 | 101.2223 | 0
2014-10-16 | 3時 | 3.6 | 4.9 | 100.0635 | 0
2014-10-16 | 4時 | 3.6 | 4.9 | 100.0635 | 0
2014-10-16 | 5時 | 1.6 | 4.2 | 98.9899 | 11.6184
2014-10-16 | 6時 | 3 | 4.7 | 100.1714 | 1.8676
2014-10-16 | 7時 | 6.4 | 6 | 100.6123 | 0.026488
2014-10-16 | 8時 | 10.5 | 6.3 | 79.9527 | 0.0158
2014-10-16 | 9時 | 13 | 6.1 | 65.6472 | 0
2014-10-16 | 10時 | 13.9 | 6.1 | 61.9061 | 0
2014-10-16 | 11時 | 15.1 | 6.2 | 58.2142 | 0.01922
2014-10-16 | 12時 | 15.4 | 6.2 | 57.1023 | 0.0035592
2014-10-16 | 13時 | 15.3 | 6.5 | 60.2223 | 0
2014-10-16 | 14時 | 15.4 | 6.5 | 59.8368 | 0
2014-10-16 | 15時 | 14.8 | 6.4 | 61.2454 | 0.016694
2014-10-16 | 16時 | 13.1 | 6.1 | 65.2192 | 0.0086701
2014-10-16 | 17時 | 13.2 | 5.6 | 59.5308 | 0.013675
2014-10-16 | 18時 | 12.2 | 5.2 | 59.0631 | 0.015003
2014-10-16 | 19時 | 11.5 | 5.3 | 63.0364 | 0.005901
2014-10-16 | 20時 | 10.5 | 5.3 | 67.369 | 0.010043
2014-10-16 | 21時 | 8.8 | 5.1 | 72.6942 | 0.014247
2014-10-16 | 22時 | 8.6 | 4.7 | 67.9494 | 0.068732
2014-10-16 | 23時 | 7.3 | 4.3 | 67.9653 | 0
2014-10-17 | 0時 | 7 | 4.3 | 69.3775 | 0
2014-10-17 | 1時 | 4.6 | 4.3 | 81.9315 | 0
2014-10-17 | 2時 | 3.1 | 4 | 84.7449 | 0
2014-10-17 | 3時 | 3 | 3.9 | 83.2272 | 0
2014-10-17 | 4時 | 1.6 | 3.8 | 89.6195 | 0
2014-10-17 | 5時 | 1.3 | 3.9 | 93.9654 | 11.3691
2014-10-17 | 6時 | 2.8 | 4.1 | 88.7172 | 2.2312
2014-10-17 | 7時 | 5.3 | 4.2 | 76.2234 | 0.077548
2014-10-17 | 8時 | 9 | 4.5 | 63.3413 | 0.018846
2014-10-17 | 9時 | 12.1 | 4.6 | 52.6438 | 0
2014-10-17 | 10時 | 10.8 | 4.8 | 59.8532 | 0
2014-10-17 | 11時 | 11 | 4.6 | 56.6192 | 0.40865
2014-10-17 | 12時 | 10.3 | 5.1 | 65.7195 | 0.22825
2014-10-17 | 13時 | 9.6 | 5.5 | 74.2313 | 0
2014-10-17 | 14時 | 8.9 | 5.7 | 80.6218 | 0
2014-10-17 | 15時 | 7.4 | 5.5 | 86.1744 | 3.2623
2014-10-17 | 16時 | 6.9 | 5.2 | 84.3552 | 1.9937
2014-10-17 | 17時 | 5.9 | 5.2 | 90.378 | 3.9414
2014-10-17 | 18時 | 5.3 | 5.2 | 94.2214 | 4.1817
2014-10-17 | 19時 | 5.4 | 5.2 | 93.5683 | 1.938
2014-10-17 | 20時 | 4.9 | 4.9 | 91.3391 | 2.3955
2014-10-17 | 21時 | 4.4 | 4.6 | 88.8413 | 2.7789
2014-10-17 | 22時 | 4.6 | 4.6 | 87.6057 | 3.0039
2014-10-17 | 23時 | 4.6 | 4 | 76.2519 | 0
2014-10-18 | 0時 | 4.5 | 4.1 | 78.6946 | 0
2014-10-18 | 1時 | 4.3 | 4.1 | 79.8055 | 0
2014-10-18 | 2時 | 4 | 4.2 | 83.4794 | 0
2014-10-18 | 3時 | 2.5 | 4.4 | 97.2146 | 0
2014-10-18 | 4時 | 2.6 | 4.2 | 92.1672 | 0
2014-10-18 | 5時 | 2.2 | 4.2 | 94.8314 | 13.8615
2014-10-18 | 6時 | 3.7 | 4.4 | 89.2928 | 2.7604
2014-10-18 | 7時 | 4.9 | 4.7 | 87.6389 | 0.2642
2014-10-18 | 8時 | 7.3 | 4.5 | 71.1038 | 0.021813
2014-10-18 | 9時 | 7.5 | 4.1 | 63.9439 | 0
2014-10-18 | 10時 | 6.5 | 4.1 | 68.4867 | 0
2014-10-18 | 11時 | 7.8 | 3.9 | 59.6106 | 1.582
2014-10-18 | 12時 | 8.4 | 3.9 | 57.2265 | 0.23846
2014-10-18 | 13時 | 8.4 | 3.9 | 57.2265 | 0
2014-10-18 | 14時 | 7.7 | 4 | 61.5478 | 0
2014-10-18 | 15時 | 7.4 | 3.9 | 61.2617 | 2.9476
2014-10-18 | 16時 | 5.6 | 4 | 71.1186 | 2.1987
2014-10-18 | 17時 | 3.2 | 3.9 | 82.0564 | 4.8633
2014-10-18 | 18時 | 2.5 | 4 | 88.4334 | 5.2604
2014-10-18 | 19時 | 1.6 | 4 | 94.3062 | 2.8178
2014-10-18 | 20時 | 2.2 | 4.1 | 92.5882 | 3.1928
2014-10-18 | 21時 | 1.5 | 4 | 94.9851 | 3.6322
2014-10-18 | 22時 | 1.6 | 3.9 | 91.9633 | 3.911
2014-10-18 | 23時 | 1.1 | 4 | 97.7559 | 0
2014-10-19 | 0時 | 1.1 | 3.9 | 95.3272 | 0
2014-10-19 | 1時 | 0.6 | 3.8 | 96.3101 | 0
2014-10-19 | 2時 | -0.1 | 3.7 | 98.7693 | 0
2014-10-19 | 3時 | -0.5 | 3.6 | 99.3407 | 0
2014-10-19 | 4時 | -0.5 | 3.6 | 99.3407 | 0
2014-10-19 | 5時 | -0.6 | 3.6 | 100.1654 | 17.7283
2014-10-19 | 6時 | 0.6 | 3.9 | 98.8288 | 4.4895
2014-10-19 | 7時 | 2.9 | 4 | 85.955 | 2.9205
2014-10-19 | 8時 | 4.1 | 4.2 | 82.8947 | 2.2691
2014-10-19 | 9時 | 8.1 | 4.3 | 64.3541 | 0
2014-10-19 | 10時 | 8.7 | 4 | 57.5031 | 0
2014-10-19 | 11時 | 10 | 3.6 | 47.4445 | 1.3872
2014-10-19 | 12時 | 9.2 | 3.6 | 50.0656 | 0.024398
2014-10-19 | 13時 | 8.8 | 3.7 | 52.857 | 0
2014-10-19 | 14時 | 8.2 | 3.3 | 49.1317 | 0
2014-10-19 | 15時 | 7 | 3.4 | 54.9356 | 0.37057
2014-10-19 | 16時 | 5.5 | 3.6 | 64.494 | 1.4727
2014-10-19 | 17時 | 2.6 | 3.5 | 76.892 | 4.4211
2014-10-19 | 18時 | 1.3 | 3.5 | 84.3819 | 5.2508
2014-10-19 | 19時 | 1.4 | 3.5 | 83.7778 | 2.6382
2014-10-19 | 20時 | 0.5 | 3.6 | 91.9328 | 3.271
2014-10-19 | 21時 | 0.1 | 3.6 | 94.6369 | 3.7489
2014-10-19 | 22時 | -0.3 | 3.5 | 95.0144 | 4.1541
2014-10-19 | 23時 | -0.8 | 3.5 | 99.0242 | 0
2014-10-20 | 0時 | -1 | 3.4 | 97.8185 | 0
2014-10-20 | 1時 | -1.4 | 3.3 | 98.1651 | 0
2014-10-20 | 2時 | -1.6 | 3.3 | 99.8134 | 0
2014-10-20 | 3時 | -2 | 3.2 | 100.0899 | 0
2014-10-20 | 4時 | -2.2 | 3.1 | 98.6133 | 0
2014-10-20 | 5時 | -2.2 | 3.1 | 98.6133 | 18.7325
2014-10-20 | 6時 | -0.8 | 3.4 | 96.2103 | 6.184
2014-10-20 | 7時 | 1.2 | 3.6 | 87.4052 | 4.3013
2014-10-20 | 8時 | 4 | 3.9 | 77.5537 | 1.2114
2014-10-20 | 9時 | 7.1 | 4.1 | 65.7193 | 0
2014-10-20 | 10時 | 8.9 | 4 | 56.7304 | 0
2014-10-20 | 11時 | 10.4 | 3.9 | 50.0171 | 0.054761
2014-10-20 | 12時 | 10.2 | 4.1 | 53.2727 | 0.02217
2014-10-20 | 13時 | 10.5 | 4.2 | 53.4805 | 0
2014-10-20 | 14時 | 9.6 | 4.2 | 56.8034 | 0
2014-10-20 | 15時 | 7.9 | 4.3 | 65.2363 | 0.049795
2014-10-20 | 16時 | 6.5 | 4.4 | 73.4627 | 0.028539
2014-10-20 | 17時 | 5.3 | 4.5 | 81.6288 | 2.661
2014-10-20 | 18時 | 3.1 | 4.4 | 93.1599 | 3.9827
2014-10-20 | 19時 | 2.5 | 4.2 | 92.8254 | 1.9297
2014-10-20 | 20時 | 2.4 | 4.2 | 93.4887 | 2.5181
2014-10-20 | 21時 | 2.6 | 4.1 | 89.9872 | 2.9943
2014-10-20 | 22時 | 2.5 | 4.1 | 90.6297 | 3.3658
2014-10-20 | 23時 | 2.7 | 4.1 | 89.3497 | 0
2014-10-21 | 0時 | 2.9 | 4.1 | 88.0898 | 0
2014-10-21 | 1時 | 3.5 | 4.2 | 86.4727 | 0
2014-10-21 | 2時 | 3.8 | 4.2 | 84.6626 | 0
2014-10-21 | 3時 | 4.1 | 4.2 | 82.8947 | 0
2014-10-21 | 4時 | 4.2 | 4.3 | 84.261 | 0
2014-10-21 | 5時 | 4 | 4.4 | 87.4267 | 0
2014-10-21 | 6時 | 5 | 4.6 | 85.1914 | 0
2014-10-21 | 7時 | 7 | 4.6 | 74.1822 | 11.8578
2014-10-21 | 8時 | 7.8 | 4.7 | 71.7467 | 3.3411
2014-10-21 | 9時 | 8.5 | 4.7 | 68.4115 | 1.6524
2014-10-21 | 10時 | 9.7 | 4.7 | 63.0897 | 0.015865
2014-10-21 | 11時 | 10.1 | 4.6 | 60.1227 | 0.94736
2014-10-21 | 12時 | 10.1 | 4.9 | 64.0131 | 1.2853
2014-10-21 | 13時 | 9.2 | 4.6 | 63.8706 | 0
2014-10-21 | 14時 | 9.1 | 4.5 | 62.9151 | 0
2014-10-21 | 15時 | 8.6 | 4.6 | 66.5142 | 4.1548
2014-10-21 | 16時 | 7.9 | 4.6 | 69.7543 | 3.7005
2014-10-21 | 17時 | 7.6 | 4.5 | 69.6599 | 3.8124
2014-10-21 | 18時 | 7.3 | 4.7 | 74.2403 | 1.9624
2014-10-21 | 19時 | 7 | 4.8 | 77.3829 | 2.2719
2014-10-21 | 20時 | 6.3 | 4.6 | 77.8437 | 2.389
2014-10-21 | 21時 | 6.2 | 4.6 | 78.383 | 2.6966
2014-10-21 | 22時 | 5.7 | 4.5 | 79.3919 | 0
2014-10-21 | 23時 | 5.2 | 4.4 | 80.3852 | 0
2014-10-22 | 0時 | 4.6 | 4.3 | 81.9315 | 0
2014-10-22 | 1時 | 3.9 | 4.3 | 86.0566 | 0
2014-10-22 | 2時 | 3.9 | 4.2 | 84.0687 | 0
2014-10-22 | 3時 | 3.5 | 3.9 | 80.3346 | 0
2014-10-22 | 4時 | 2.6 | 4.1 | 89.9872 | 0
2014-10-22 | 5時 | 1.4 | 4.1 | 98.0456 | 0
2014-10-22 | 6時 | 2.1 | 4.2 | 95.5107 | 0
2014-10-22 | 7時 | 4.6 | 4.2 | 80.0389 | 10.138
2014-10-22 | 8時 | 7.4 | 4.4 | 69.0605 | 0.030395
2014-10-22 | 9時 | 10 | 4.1 | 53.9909 | 0.014308
2014-10-22 | 10時 | 12.8 | 4.6 | 50.2771 | 0.0068305
2014-10-22 | 11時 | 15 | 4.7 | 44.5214 | 0.0072411
2014-10-22 | 12時 | 15.1 | 5 | 47.0368 | 0.0099522
2014-10-22 | 13時 | 14.6 | 5.2 | 50.505 | 0
2014-10-22 | 14時 | 14.4 | 5 | 49.2102 | 0
2014-10-22 | 15時 | 13.9 | 5.1 | 51.8401 | 0.024247
2014-10-22 | 16時 | 13.3 | 5 | 52.8571 | 0.015103
2014-10-22 | 17時 | 9.4 | 5.4 | 73.8806 | 0.9631
2014-10-22 | 18時 | 9.1 | 5.2 | 72.6208 | 0.28879
2014-10-22 | 19時 | 8.7 | 4.8 | 68.9157 | 0.87616
2014-10-22 | 20時 | 8.3 | 4.7 | 69.3464 | 1.1286
2014-10-22 | 21時 | 5.7 | 4.5 | 79.3919 | 1.853
2014-10-22 | 22時 | 3.8 | 4.4 | 88.6659 | 0
2014-10-22 | 23時 | 3.3 | 4.3 | 89.7773 | 0
2014-10-23 | 0時 | 2.5 | 4.3 | 95.0203 | 0
2014-10-23 | 1時 | 2.4 | 4.4 | 97.9093 | 0
2014-10-23 | 2時 | 1.8 | 4.3 | 99.889 | 0
2014-10-23 | 3時 | 1.6 | 4.2 | 98.9899 | 0
2014-10-23 | 4時 | 2 | 4.3 | 98.4701 | 0
2014-10-23 | 5時 | 2.1 | 4.4 | 100.0269 | 15.1652
2014-10-23 | 6時 | 2.5 | 4.5 | 99.4081 | 5.3279
2014-10-23 | 7時 | 4.5 | 5.2 | 99.6328 | 4.2847
2014-10-23 | 8時 | 5.8 | 5.6 | 97.9442 | 2.8333
2014-10-23 | 9時 | 10.8 | 5.9 | 73.4406 | 0
2014-10-23 | 10時 | 11.3 | 5.8 | 69.8478 | 0
2014-10-23 | 11時 | 13.3 | 5.8 | 61.2361 | 3.8441
2014-10-23 | 12時 | 14.7 | 6.6 | 63.548 | 1.2936
2014-10-23 | 13時 | 14.4 | 6.6 | 64.7922 | 0
2014-10-23 | 14時 | 14.2 | 5.8 | 57.7544 | 0
2014-10-23 | 15時 | 13.7 | 6.1 | 62.7163 | 3.4899
2014-10-23 | 16時 | 10.3 | 5.8 | 74.6565 | 2.0331
2014-10-23 | 17時 | 8.3 | 5.8 | 85.4265 | 3.6223
2014-10-23 | 18時 | 7.2 | 5.7 | 90.5105 | 3.8791
2014-10-23 | 19時 | 7.3 | 6 | 94.5786 | 1.8679
2014-10-23 | 20時 | 6.8 | 6 | 97.8792 | 2.2938
2014-10-23 | 21時 | 6.7 | 5.8 | 95.2998 | 2.5883
2014-10-23 | 22時 | 6.3 | 5.8 | 97.9631 | 2.8464
2014-10-23 | 23時 | 5.7 | 5.4 | 95.1336 | 0
2014-10-24 | 0時 | 5.6 | 5.5 | 97.5544 | 0
2014-10-24 | 1時 | 5.7 | 5.4 | 95.1336 | 0
2014-10-24 | 2時 | 5.2 | 5.5 | 100.3054 | 0
2014-10-24 | 3時 | 4.3 | 5.1 | 99.112 | 0
2014-10-24 | 4時 | 2.8 | 4.6 | 99.457 | 0
2014-10-24 | 5時 | 3.4 | 4.8 | 99.4312 | 13.9395
2014-10-24 | 6時 | 4.4 | 5.2 | 100.3333 | 3.7438
2014-10-24 | 7時 | 7.6 | 5.9 | 91.1283 | 1.4237
2014-10-24 | 8時 | 10.2 | 5.9 | 76.441 | 0.039198
2014-10-24 | 9時 | 12.4 | 6.4 | 71.6058 | 0
2014-10-24 | 10時 | 14.2 | 6.5 | 64.6526 | 0
2014-10-24 | 11時 | 14.8 | 6.9 | 65.9777 | 0.81609
2014-10-24 | 12時 | 15.2 | 6.7 | 62.4557 | 0.1193
2014-10-24 | 13時 | 14.6 | 6.8 | 65.8769 | 0
2014-10-24 | 14時 | 14 | 7 | 70.4789 | 0
2014-10-24 | 15時 | 12.1 | 7.3 | 83.1849 | 2.2269
2014-10-24 | 16時 | 11.1 | 7.3 | 88.8742 | 1.2767
2014-10-24 | 17時 | 10.6 | 7.1 | 89.3925 | 2.4342
2014-10-24 | 18時 | 10 | 6.9 | 90.4581 | 2.5497
2014-10-24 | 19時 | 9.4 | 6.8 | 92.8277 | 1.0382
2014-10-24 | 20時 | 9.2 | 6.8 | 94.0871 | 1.4564
2014-10-24 | 21時 | 8.9 | 6.8 | 96.0122 | 1.7882
2014-10-24 | 22時 | 8.8 | 6.9 | 98.0695 | 2.0092
2014-10-24 | 23時 | 8.7 | 6.8 | 97.32 | 0
2014-10-25 | 0時 | 8.6 | 6.9 | 99.4065 | 0
2014-10-25 | 1時 | 8.6 | 6.7 | 96.5558 | 0
2014-10-25 | 2時 | 8.6 | 6.7 | 96.5558 | 0
2014-10-25 | 3時 | 8.6 | 6.8 | 97.9814 | 0
2014-10-25 | 4時 | 8.6 | 6.8 | 97.9814 | 0
2014-10-25 | 5時 | 8.6 | 6.8 | 97.9814 | 9.8933
2014-10-25 | 6時 | 8.9 | 6.8 | 96.0122 | 2.9752
2014-10-25 | 7時 | 9.8 | 7 | 92.9934 | 2.3515
2014-10-25 | 8時 | 10.6 | 7 | 88.1474 | 1.7322
2014-10-25 | 9時 | 11.9 | 7.1 | 82.0061 | 0
2014-10-25 | 10時 | 11.5 | 7.1 | 84.2034 | 0
2014-10-25 | 11時 | 11.4 | 7 | 83.5824 | 3.7
2014-10-25 | 12時 | 10.6 | 7 | 88.1474 | 1.5639
2014-10-25 | 13時 | 10.7 | 6.9 | 86.3247 | 0
2014-10-25 | 14時 | 9.9 | 6.9 | 91.0665 | 0
2014-10-25 | 15時 | 9.4 | 6.9 | 94.1779 | 4.5001
2014-10-25 | 16時 | 9.2 | 6.9 | 95.4556 | 2.3199
2014-10-25 | 17時 | 8.7 | 6.8 | 97.32 | 3.589
2014-10-25 | 18時 | 8.6 | 6.8 | 97.9814 | 3.4899
2014-10-25 | 19時 | 8 | 6.6 | 99.0866 | 1.7019
2014-10-25 | 20時 | 7.7 | 6.5 | 99.6173 | 2.0757
2014-10-25 | 21時 | 7.2 | 6.4 | 101.5126 | 2.3951
2014-10-25 | 22時 | 7.1 | 6.2 | 99.0483 | 2.5987
2014-10-25 | 23時 | 6.4 | 5.9 | 98.9512 | 0
2014-10-26 | 0時 | 6.1 | 5.2 | 89.136 | 0
2014-10-26 | 1時 | 5.4 | 5.2 | 93.5683 | 0
2014-10-26 | 2時 | 4.9 | 5 | 93.1883 | 0
2014-10-26 | 3時 | 4.7 | 5 | 94.4995 | 0
2014-10-26 | 4時 | 4.7 | 5 | 94.4995 | 0
2014-10-26 | 5時 | 4.9 | 4.9 | 91.3391 | 12.9508
2014-10-26 | 6時 | 4.9 | 4.9 | 91.3391 | 4.5675
2014-10-26 | 7時 | 5.3 | 4.9 | 88.828 | 4.0032
2014-10-26 | 8時 | 5.5 | 4.8 | 85.8274 | 3.5323
2014-10-26 | 9時 | 5.3 | 4.7 | 85.2296 | 0
2014-10-26 | 10時 | 5.8 | 4.6 | 80.5826 | 0
2014-10-26 | 11時 | 6.1 | 4.7 | 80.6295 | 8.0418
2014-10-26 | 12時 | 6.2 | 4.6 | 78.383 | 3.7175
2014-10-26 | 13時 | 6.5 | 4.7 | 78.4339 | 0
2014-10-26 | 14時 | 5.9 | 4.6 | 80.0263 | 0
2014-10-26 | 15時 | 5.9 | 4.8 | 83.4791 | 7.7805
2014-10-26 | 16時 | 4.9 | 4.7 | 87.6389 | 4.1972
2014-10-26 | 17時 | 5.8 | 4.3 | 75.3633 | 5.5349
2014-10-26 | 18時 | 4.8 | 4.3 | 80.7938 | 5.5949
2014-10-26 | 19時 | 3.6 | 4.2 | 85.8646 | 3.2743
2014-10-26 | 20時 | 2.8 | 4.3 | 93.0152 | 3.6634
2014-10-26 | 21時 | 2.1 | 4.3 | 97.7692 | 3.9879
2014-10-26 | 22時 | 1.2 | 4.1 | 99.4653 | 4.3088
2014-10-26 | 23時 | 0.8 | 4 | 99.893 | 0
2014-10-27 | 0時 | 1.6 | 4 | 94.3062 | 0
2014-10-27 | 1時 | 1 | 4 | 98.4625 | 0
2014-10-27 | 2時 | 0.3 | 3.8 | 98.4243 | 0
2014-10-27 | 3時 | 0.2 | 3.8 | 99.1406 | 0
2014-10-27 | 4時 | 0.8 | 4 | 99.893 | 0
2014-10-27 | 5時 | 0.8 | 4 | 99.893 | 17.7638
2014-10-27 | 6時 | 2.4 | 4.5 | 100.1185 | 5.8477
2014-10-27 | 7時 | 5.6 | 4.7 | 83.4711 | 3.5689
2014-10-27 | 8時 | 5.4 | 5 | 89.9982 | 3.6015
2014-10-27 | 9時 | 5.5 | 5.2 | 92.9203 | 0
2014-10-27 | 10時 | 11.9 | 4.7 | 54.4936 | 0
2014-10-27 | 11時 | 7.1 | 4.7 | 75.2647 | 6.7731
2014-10-27 | 12時 | 6.9 | 4.7 | 76.3049 | 3.2367
2014-10-27 | 13時 | 7.5 | 4.5 | 70.1376 | 0
2014-10-27 | 14時 | 7.5 | 4.4 | 68.5899 | 0
2014-10-27 | 15時 | 6.9 | 4.5 | 73.0812 | 7.1788
2014-10-27 | 16時 | 5.6 | 4.3 | 76.4159 | 3.9643
2014-10-27 | 17時 | 6 | 4.3 | 74.3268 | 5.3911
2014-10-27 | 18時 | 4.9 | 4.4 | 82.0843 | 5.5197
2014-10-27 | 19時 | 4.6 | 4.5 | 85.7149 | 3.1229
2014-10-27 | 20時 | 4.2 | 4.3 | 84.261 | 3.4526
2014-10-27 | 21時 | 4.7 | 4.4 | 83.2392 | 3.6026
2014-10-27 | 22時 | 3 | 4.4 | 93.8224 | 3.9835
2014-10-27 | 23時 | 2.5 | 4.3 | 95.0203 | 0
2014-10-28 | 0時 | 2.4 | 4.3 | 95.6994 | 0
2014-10-28 | 1時 | 1.9 | 4.2 | 96.8858 | 0
2014-10-28 | 2時 | 1 | 4 | 98.4625 | 0
2014-10-28 | 3時 | 0.9 | 4 | 99.1749 | 0
2014-10-28 | 4時 | 0.8 | 4 | 99.893 | 0
2014-10-28 | 5時 | 0.4 | 3.9 | 100.2693 | 0
2014-10-28 | 6時 | 1.4 | 4 | 95.6695 | 0
2014-10-28 | 7時 | 4 | 4.2 | 83.4794 | 11.7302
2014-10-28 | 8時 | 7.3 | 4.3 | 67.9653 | 0.035463
2014-10-28 | 9時 | 9.8 | 4.5 | 60.02 | 0.017084
2014-10-28 | 10時 | 12.5 | 4 | 44.6309 | 0.0077853
2014-10-28 | 11時 | 13.8 | 4.2 | 43.0319 | 0.0066813
2014-10-28 | 12時 | 14.8 | 4.8 | 46.0513 | 0.0064891
2014-10-28 | 13時 | 14.6 | 4.8 | 46.6497 | 0
2014-10-28 | 14時 | 14.2 | 5 | 49.8518 | 0
2014-10-28 | 15時 | 12 | 5.1 | 58.7051 | 0.021052
2014-10-28 | 16時 | 10 | 4.8 | 63.1382 | 0.021689
2014-10-28 | 17時 | 6.5 | 4.6 | 76.7774 | 0.030314
2014-10-28 | 18時 | 5.7 | 4.6 | 81.1432 | 0.016657
2014-10-28 | 19時 | 4.7 | 4.4 | 83.2392 | 0.39686
2014-10-28 | 20時 | 3.6 | 4.7 | 96.0099 | 1.3046
2014-10-28 | 21時 | 3.4 | 4.5 | 93.2614 | 2.0357
2014-10-28 | 22時 | 2.8 | 4.4 | 95.1631 | 0
2014-10-28 | 23時 | 2.2 | 4.4 | 99.3154 | 0
2014-10-29 | 0時 | 1.7 | 4.2 | 98.2829 | 0
2014-10-29 | 1時 | 1.4 | 4.1 | 98.0456 | 0
2014-10-29 | 2時 | 0.9 | 4 | 99.1749 | 0
2014-10-29 | 3時 | 0.7 | 3.9 | 98.1171 | 0
2014-10-29 | 4時 | 0.4 | 3.9 | 100.2693 | 0
2014-10-29 | 5時 | 0.1 | 3.8 | 99.8626 | 0
2014-10-29 | 6時 | 0.3 | 3.8 | 98.4243 | 0
2014-10-29 | 7時 | 2.3 | 4.4 | 98.6096 | 15.5285
2014-10-29 | 8時 | 4.8 | 4.5 | 84.5246 | 4.638
2014-10-29 | 9時 | 7.4 | 5.1 | 79.9581 | 1.4037
2014-10-29 | 10時 | 10.3 | 5.5 | 70.8288 | 0.015724
2014-10-29 | 11時 | 12.4 | 5.6 | 62.7349 | 0.013458
2014-10-29 | 12時 | 13.5 | 5.5 | 57.3435 | 0.013956
2014-10-29 | 13時 | 13.7 | 5.9 | 60.6794 | 0
2014-10-29 | 14時 | 13.5 | 5.8 | 60.4425 | 0
2014-10-29 | 15時 | 11.8 | 5.8 | 67.5743 | 0.18213
2014-10-29 | 16時 | 10.1 | 5.8 | 75.662 | 1.5582
2014-10-29 | 17時 | 7.7 | 5.7 | 87.468 | 2.6615
2014-10-29 | 18時 | 6.5 | 5.7 | 94.9705 | 1.2729
2014-10-29 | 19時 | 6.1 | 5.5 | 94.2334 | 1.7793
2014-10-29 | 20時 | 5.8 | 4.9 | 85.7969 | 2.0018
2014-10-29 | 21時 | 5.5 | 4.8 | 85.8274 | 2.4308
2014-10-29 | 22時 | 5.9 | 4.9 | 85.2046 | 0
2014-10-29 | 23時 | 7.1 | 5.2 | 83.2052 | 0
2014-10-30 | 0時 | 5.8 | 5.3 | 92.7415 | 0
2014-10-30 | 1時 | 5.8 | 5.2 | 91.0062 | 0
2014-10-30 | 2時 | 6.2 | 5.5 | 93.5844 | 0
2014-10-30 | 3時 | 5.7 | 5.6 | 98.6256 | 0
2014-10-30 | 4時 | 4.8 | 5.3 | 99.4243 | 0
2014-10-30 | 5時 | 6.3 | 5.6 | 94.6152 | 13.0573
2014-10-30 | 6時 | 6 | 5.8 | 100.0152 | 4.341
2014-10-30 | 7時 | 8.2 | 6.5 | 96.2819 | 3.1488
2014-10-30 | 8時 | 10.6 | 6.9 | 86.902 | 1.1333
2014-10-30 | 9時 | 13.9 | 7.2 | 72.9417 | 0
2014-10-30 | 10時 | 15.5 | 7.3 | 66.6865 | 0
2014-10-30 | 11時 | 15.9 | 7.3 | 64.9996 | 1.2242
2014-10-30 | 12時 | 15.5 | 7.7 | 70.2959 | 0.35297
2014-10-30 | 13時 | 15.4 | 7.6 | 69.8407 | 0
2014-10-30 | 14時 | 15 | 7.7 | 72.5919 | 0
2014-10-30 | 15時 | 14.1 | 7.6 | 75.9526 | 2.2014
2014-10-30 | 16時 | 12.2 | 7.6 | 85.9939 | 1.2126
2014-10-30 | 17時 | 11.3 | 7.6 | 91.2631 | 2.2766
2014-10-30 | 18時 | 10 | 7.6 | 99.5243 | 2.5689
2014-10-30 | 19時 | 9.7 | 7.6 | 101.5475 | 1.0297
2014-10-30 | 20時 | 9.4 | 7.3 | 99.5741 | 1.4594
2014-10-30 | 21時 | 8.4 | 6.9 | 100.7638 | 1.884
2014-10-30 | 22時 | 8.1 | 6.8 | 101.3646 | 2.1548
2014-10-30 | 23時 | 6.9 | 6.3 | 102.0206 | 0
2014-10-31 | 0時 | 6.9 | 6.3 | 102.0206 | 0
2014-10-31 | 1時 | 7.1 | 6.4 | 102.2108 | 0
2014-10-31 | 2時 | 6.7 | 6.2 | 101.8073 | 0
2014-10-31 | 3時 | 7.1 | 6.4 | 102.2108 | 0
2014-10-31 | 4時 | 7.1 | 6.4 | 102.2108 | 0
2014-10-31 | 5時 | 7.4 | 6.5 | 101.6804 | 11.1577
2014-10-31 | 6時 | 7.8 | 6.7 | 101.9519 | 3.6758
2014-10-31 | 7時 | 8.3 | 6.9 | 101.4503 | 3.0353
2014-10-31 | 8時 | 9.8 | 7.7 | 102.179 | 2.0875
2014-10-31 | 9時 | 12 | 7.8 | 89.3993 | 0
2014-10-31 | 10時 | 13.3 | 7.7 | 81.0509 | 0
2014-10-31 | 11時 | 13.1 | 7.6 | 81.0631 | 3.6814
2014-10-31 | 12時 | 13 | 7.3 | 78.4116 | 1.404
2014-10-31 | 13時 | 11.2 | 6.9 | 83.5016 | 0
2014-10-31 | 14時 | 9.7 | 6.8 | 90.9739 | 0
2014-10-31 | 15時 | 8.9 | 6.7 | 94.6153 | 4.8932
2014-10-31 | 16時 | 8.4 | 6.4 | 93.5365 | 2.5812
2014-10-31 | 17時 | 8.4 | 6.2 | 90.6423 | 3.8185
2014-10-31 | 18時 | 7.4 | 5.8 | 90.8313 | 3.9724
2014-10-31 | 19時 | 6.2 | 5.4 | 91.8975 | 2.1222
2014-10-31 | 20時 | 5.4 | 5.1 | 91.7836 | 2.6011
2014-10-31 | 21時 | 4 | 4.7 | 93.3429 | 3.09
2014-10-31 | 22時 | 3 | 4.4 | 93.8224 | 3.5019
2014-10-31 | 23時 | 1 | 4 | 98.4625 | 0
2014-11-01 | 0時 | -0.2 | 3.9 | 104.9363 | 0
2014-11-01 | 1時 | -1.1 | 3.6 | 104.4022 | 0
2014-11-01 | 2時 | -2.3 | 3.3 | 105.8242 | 0
2014-11-01 | 3時 | -3.2 | 3.1 | 107.2557 | 0
2014-11-01 | 4時 | -4.4 | 2.7 | 103.4771 | 0
2014-11-01 | 5時 | -5.4 | 2.5 | 104.3884 | 19.9166
2014-11-01 | 6時 | -4.4 | 2.7 | 103.4771 | 5.6361
2014-11-01 | 7時 | -2.7 | 2.8 | 92.9284 | 2.7462
2014-11-01 | 8時 | 0 | 2.9 | 76.8771 | 0.55315
2014-11-01 | 9時 | 2.6 | 2.9 | 63.7717 | 0
2014-11-01 | 10時 | 5.7 | 2.9 | 51.2946 | 0
2014-11-01 | 11時 | 6.2 | 2.9 | 49.5498 | 0.069415
2014-11-01 | 12時 | 7.1 | 3 | 48.172 | 0.02976
2014-11-01 | 13時 | 7.1 | 3 | 48.172 | 0
2014-11-01 | 14時 | 5.6 | 3.1 | 55.1963 | 0
2014-11-01 | 15時 | 4 | 3 | 59.7426 | 1.1241
2014-11-01 | 16時 | 3.4 | 3 | 62.3235 | 2.0207
2014-11-01 | 17時 | 2.7 | 3 | 65.4929 | 4.694
2014-11-01 | 18時 | 1.2 | 3 | 72.9076 | 5.493
2014-11-01 | 19時 | 0.4 | 3 | 77.2413 | 3.0059
2014-11-01 | 20時 | -1.1 | 3 | 87.0854 | 3.74
2014-11-01 | 21時 | -1.2 | 3 | 87.8116 | 4.208
2014-11-01 | 22時 | -1.8 | 3 | 92.3096 | 4.6592
2014-11-01 | 23時 | -1.9 | 3.1 | 96.1708 | 0
2014-11-02 | 0時 | -2.4 | 3.1 | 100.2792 | 0
2014-11-02 | 1時 | -2.1 | 3.1 | 97.7917 | 0
2014-11-02 | 2時 | -2.6 | 3.1 | 101.9757 | 0
2014-11-02 | 3時 | -2.1 | 3.2 | 100.9302 | 0
2014-11-02 | 4時 | -2.3 | 3.2 | 102.6339 | 0
2014-11-02 | 5時 | -2.7 | 3.1 | 102.8357 | 20.3869
2014-11-02 | 6時 | -2.1 | 3.2 | 100.9302 | 5.8785
2014-11-02 | 7時 | 0 | 3.2 | 84.7892 | 2.4502
2014-11-02 | 8時 | 2.6 | 3.3 | 72.5214 | 0.179
2014-11-02 | 9時 | 5.9 | 3.2 | 55.7951 | 0
2014-11-02 | 10時 | 7.5 | 3.2 | 49.9793 | 0
2014-11-02 | 11時 | 8.4 | 3.1 | 45.5459 | 0.062969
2014-11-02 | 12時 | 8.6 | 3.1 | 44.9324 | 0.026779
2014-11-02 | 13時 | 7.8 | 3.1 | 47.4434 | 0
2014-11-02 | 14時 | 6.9 | 3.2 | 52.0769 | 0
2014-11-02 | 15時 | 5.6 | 3.2 | 56.9677 | 0.061898
2014-11-02 | 16時 | 4.1 | 3.2 | 63.2589 | 0.68634
2014-11-02 | 17時 | 1.5 | 3.2 | 76.0854 | 4.4662
2014-11-02 | 18時 | 0.1 | 3.2 | 84.1755 | 5.3314
2014-11-02 | 19時 | -0.8 | 3.1 | 87.7633 | 2.879
2014-11-02 | 20時 | -0.8 | 3.1 | 87.7633 | 3.4984
2014-11-02 | 21時 | -1 | 3.1 | 89.2303 | 4.0062
2014-11-02 | 22時 | -1.6 | 3.1 | 93.7941 | 4.4763
2014-11-02 | 23時 | -1.9 | 3.2 | 99.2572 | 0
2014-11-03 | 0時 | -1.8 | 3.2 | 98.4321 | 0
2014-11-03 | 1時 | 1.3 | 3.2 | 77.1862 | 0
2014-11-03 | 2時 | 2.6 | 3.3 | 72.5214 | 0
2014-11-03 | 3時 | 2.8 | 3.4 | 73.6527 | 0
2014-11-03 | 4時 | 3.7 | 3.5 | 71.1306 | 0
2014-11-03 | 5時 | 3.3 | 3.6 | 75.2465 | 0
2014-11-03 | 6時 | 3.7 | 3.8 | 77.1905 | 0
2014-11-03 | 7時 | 6.5 | 4 | 66.8269 | 12.1693
2014-11-03 | 8時 | 8 | 4.2 | 63.2968 | 0.81324
2014-11-03 | 9時 | 9.9 | 4.1 | 54.354 | 0.02099
2014-11-03 | 10時 | 10.7 | 4.2 | 52.772 | 0.014232
2014-11-03 | 11時 | 10.7 | 4.2 | 52.772 | 0.017458
2014-11-03 | 12時 | 11.6 | 3.9 | 46.1824 | 0.016917
2014-11-03 | 13時 | 10.7 | 3.6 | 45.2765 | 0
2014-11-03 | 14時 | 10 | 3.4 | 44.823 | 0
2014-11-03 | 15時 | 8.2 | 3.3 | 49.1317 | 1.2154
2014-11-03 | 16時 | 5.1 | 3.2 | 58.9837 | 3.4549
2014-11-03 | 17時 | 3.8 | 3.1 | 62.5991 | 4.3449
2014-11-03 | 18時 | 0.6 | 3.1 | 78.6567 | 2.6489
2014-11-03 | 19時 | -0.7 | 3.1 | 87.0396 | 3.3385
2014-11-03 | 20時 | -0.5 | 3 | 82.8634 | 3.5586
2014-11-03 | 21時 | -0.4 | 2.9 | 79.455 | 3.9919
2014-11-03 | 22時 | -1.4 | 2.9 | 86.3215 | 0
2014-11-03 | 23時 | -1.5 | 2.8 | 84.0549 | 0
2014-11-04 | 0時 | -2 | 2.8 | 87.6347 | 0
2014-11-04 | 1時 | -2.2 | 2.7 | 85.944 | 0
2014-11-04 | 2時 | -2.1 | 2.7 | 85.228 | 0
2014-11-04 | 3時 | -1.5 | 2.7 | 81.0659 | 0
2014-11-04 | 4時 | -1.1 | 2.7 | 78.4145 | 0
2014-11-04 | 5時 | -0.8 | 2.7 | 76.4879 | 0
2014-11-04 | 6時 | -1.4 | 2.8 | 83.3582 | 0
2014-11-04 | 7時 | 0.4 | 2.8 | 72.115 | 17.4022
2014-11-04 | 8時 | 1.7 | 2.9 | 68.0032 | 5.6606
2014-11-04 | 9時 | 5.4 | 2.9 | 52.3744 | 1.5549
2014-11-04 | 10時 | 5.5 | 2.8 | 50.2262 | 0.087422
2014-11-04 | 11時 | 5.7 | 2.7 | 47.7724 | 0.094004
2014-11-04 | 12時 | 7.4 | 2.7 | 42.4934 | 0.025756
2014-11-04 | 13時 | 7 | 2.7 | 43.6742 | 0
2014-11-04 | 14時 | 6.1 | 2.7 | 46.4674 | 0
2014-11-04 | 15時 | 4.3 | 2.7 | 52.6726 | 3.9805
2014-11-04 | 16時 | 2.3 | 2.7 | 60.6751 | 5.2634
2014-11-04 | 17時 | -0.3 | 2.7 | 73.3907 | 6.3725
2014-11-04 | 18時 | -1.4 | 2.7 | 80.394 | 3.7126
2014-11-04 | 19時 | -1.6 | 2.7 | 81.7439 | 4.1291
2014-11-04 | 20時 | -2.8 | 2.7 | 90.3803 | 4.43
2014-11-04 | 21時 | -3.5 | 2.7 | 95.8736 | 4.9311
2014-11-04 | 22時 | -3.6 | 2.7 | 96.6876 | 0
2014-11-04 | 23時 | -4.6 | 2.6 | 101.3724 | 0
2014-11-05 | 0時 | -4.9 | 2.6 | 104.0003 | 0
2014-11-05 | 1時 | -5.1 | 2.5 | 101.7408 | 0
2014-11-05 | 2時 | -5.5 | 2.5 | 105.2875 | 0
2014-11-05 | 3時 | -5.6 | 2.4 | 101.9636 | 0
2014-11-05 | 4時 | -5.6 | 2.4 | 101.9636 | 0
2014-11-05 | 5時 | -6 | 2.4 | 105.5317 | 0
2014-11-05 | 6時 | -4.7 | 2.6 | 102.2402 | 0
2014-11-05 | 7時 | -1.3 | 2.9 | 85.6066 | 20.5068
2014-11-05 | 8時 | 1.6 | 3 | 70.8428 | 5.3334
2014-11-05 | 9時 | 5.4 | 3 | 54.1717 | 2.6874
2014-11-05 | 10時 | 4 | 3 | 59.7426 | 2.4526
2014-11-05 | 11時 | 7.4 | 3.1 | 48.7575 | 2.2599
2014-11-05 | 12時 | 8.3 | 3.1 | 45.8562 | 1.7578
2014-11-05 | 13時 | 8.7 | 3.1 | 44.6291 | 0
2014-11-05 | 14時 | 8.5 | 3.1 | 45.238 | 0
2014-11-05 | 15時 | 7.2 | 3.1 | 49.4297 | 5.2842
2014-11-05 | 16時 | 3.7 | 3.1 | 63.0417 | 5.5584
2014-11-05 | 17時 | 0.6 | 3.1 | 78.6567 | 6.5574
2014-11-05 | 18時 | -0.8 | 3.1 | 87.7633 | 3.9647
2014-11-05 | 19時 | -1.5 | 3.1 | 93.0161 | 4.3835
2014-11-05 | 20時 | -2.1 | 3.2 | 100.9302 | 4.5621
2014-11-05 | 21時 | -2.7 | 3.1 | 102.8357 | 5.0027
2014-11-05 | 22時 | -3.4 | 2.9 | 102.0764 | 0
2014-11-05 | 23時 | -3.6 | 2.9 | 103.8164 | 0
2014-11-06 | 0時 | -3.9 | 2.8 | 102.8318 | 0
2014-11-06 | 1時 | -2.8 | 2.8 | 93.7127 | 0
2014-11-06 | 2時 | -2.4 | 2.8 | 90.6182 | 0
2014-11-06 | 3時 | -2.9 | 2.8 | 94.5042 | 0
2014-11-06 | 4時 | -4 | 2.8 | 103.7075 | 0
2014-11-06 | 5時 | -4.3 | 2.7 | 102.6007 | 23.2418
2014-11-06 | 6時 | -3.6 | 2.9 | 103.8164 | 7.2097
2014-11-06 | 7時 | -1.5 | 3.3 | 98.9855 | 4.3158
2014-11-06 | 8時 | 1.7 | 3.6 | 84.3233 | 1.9021
2014-11-06 | 9時 | 5.4 | 3.8 | 68.5298 | 0
2014-11-06 | 10時 | 7.3 | 4 | 63.2539 | 0
2014-11-06 | 11時 | 10.1 | 4.3 | 56.2286 | 0.36089
2014-11-06 | 12時 | 11.9 | 4.4 | 51.0397 | 0.030072
2014-11-06 | 13時 | 11 | 4.5 | 55.3972 | 0
2014-11-06 | 14時 | 10.3 | 4.7 | 60.6037 | 0
2014-11-06 | 15時 | 8.9 | 4.6 | 65.1775 | 3.8908
2014-11-06 | 16時 | 7.9 | 4.6 | 69.7543 | 2.4435
2014-11-06 | 17時 | 6.6 | 4.6 | 76.2503 | 4.2802
2014-11-06 | 18時 | 5.5 | 4.5 | 80.5017 | 4.6287
2014-11-06 | 19時 | 5 | 4.5 | 83.3528 | 2.4834
2014-11-06 | 20時 | 4.5 | 4.4 | 84.4123 | 2.9391
2014-11-06 | 21時 | 4.2 | 4.4 | 86.2068 | 3.282
2014-11-06 | 22時 | 3.9 | 4.4 | 88.0438 | 3.5554
2014-11-06 | 23時 | 3.3 | 4.4 | 91.8505 | 0
2014-11-07 | 0時 | 2.3 | 4.3 | 96.3838 | 0
2014-11-07 | 1時 | 0.9 | 4 | 99.1749 | 0
2014-11-07 | 2時 | 0.1 | 3.8 | 99.8626 | 0
2014-11-07 | 3時 | -0.8 | 3.5 | 99.0242 | 0
2014-11-07 | 4時 | -0.1 | 3.7 | 98.7693 | 0
2014-11-07 | 5時 | -0.1 | 3.7 | 98.7693 | 17.5305
2014-11-07 | 6時 | 0.6 | 3.9 | 98.8288 | 6.3166
2014-11-07 | 7時 | 2.4 | 4.2 | 93.4887 | 5.2189
2014-11-07 | 8時 | 4.3 | 4.3 | 83.6717 | 4.0168
2014-11-07 | 9時 | 5.2 | 4.3 | 78.5708 | 0
2014-11-07 | 10時 | 6.9 | 4.4 | 71.4686 | 0
2014-11-07 | 11時 | 8 | 4.4 | 66.2898 | 3.4111
2014-11-07 | 12時 | 8.3 | 4.4 | 64.9511 | 0.17502
2014-11-07 | 13時 | 8.1 | 4.4 | 65.8401 | 0
2014-11-07 | 14時 | 6.9 | 4.5 | 73.0812 | 0
2014-11-07 | 15時 | 5.5 | 4.4 | 78.7253 | 3.8574
2014-11-07 | 16時 | 3.6 | 4.3 | 87.895 | 3.0445
2014-11-07 | 17時 | 0.8 | 4 | 99.893 | 6.1598
2014-11-07 | 18時 | -0.4 | 3.6 | 98.5234 | 6.7153
2014-11-07 | 19時 | -1.1 | 3.5 | 101.5184 | 3.8401
2014-11-07 | 20時 | -0.8 | 3.5 | 99.0242 | 4.2463
2014-11-07 | 21時 | -0.8 | 3.5 | 99.0242 | 4.5946
2014-11-07 | 22時 | -1.5 | 3.4 | 101.9687 | 4.9737
2014-11-07 | 23時 | -2.1 | 3.2 | 100.9302 | 0
2014-11-08 | 0時 | -2.9 | 3 | 101.2221 | 0
2014-11-08 | 1時 | -3.2 | 3 | 103.8124 | 0
2014-11-08 | 2時 | -4.3 | 2.7 | 102.6007 | 0
2014-11-08 | 3時 | -4.4 | 2.7 | 103.4771 | 0
2014-11-08 | 4時 | -4.5 | 2.7 | 104.3617 | 0
2014-11-08 | 5時 | -4.5 | 2.7 | 104.3617 | 22.1244
2014-11-08 | 6時 | -3.7 | 2.8 | 101.1044 | 6.5184
2014-11-08 | 7時 | -1.6 | 3.3 | 99.8134 | 3.2887
2014-11-08 | 8時 | 1.9 | 3.7 | 85.42 | 0.72744
2014-11-08 | 9時 | 5.9 | 3.8 | 66.1932 | 0
2014-11-08 | 10時 | 10.1 | 3.9 | 51.0306 | 0
2014-11-08 | 11時 | 10.9 | 4 | 49.6101 | 0.061275
2014-11-08 | 12時 | 13.1 | 4.1 | 43.9759 | 0.023024
2014-11-08 | 13時 | 12.5 | 4.1 | 45.7394 | 0
2014-11-08 | 14時 | 11.5 | 4.2 | 50.0411 | 0
2014-11-08 | 15時 | 8.3 | 4.2 | 62.0186 | 0.05251
2014-11-08 | 16時 | 6.3 | 4.2 | 71.1201 | 0.14491
2014-11-08 | 17時 | 2.2 | 4.2 | 94.8314 | 3.779
2014-11-08 | 18時 | 1.3 | 4.1 | 98.7526 | 4.7869
2014-11-08 | 19時 | 0.9 | 4 | 99.1749 | 2.4785
2014-11-08 | 20時 | 0.4 | 3.8 | 97.7139 | 3.1877
2014-11-08 | 21時 | -0.5 | 3.6 | 99.3407 | 3.8094
2014-11-08 | 22時 | 0.2 | 3.8 | 99.1406 | 4.1309
2014-11-08 | 23時 | 0.5 | 3.8 | 97.0092 | 0
2014-11-09 | 0時 | 0 | 3.7 | 97.9591 | 0
2014-11-09 | 1時 | 0 | 3.7 | 97.9591 | 0
2014-11-09 | 2時 | -0.1 | 3.6 | 96.1152 | 0
2014-11-09 | 3時 | -1.5 | 3.3 | 98.9855 | 0
2014-11-09 | 4時 | -2 | 3.2 | 100.0899 | 0
2014-11-09 | 5時 | -2.6 | 3.1 | 101.9757 | 19.2452
2014-11-09 | 6時 | -2.4 | 3.1 | 100.2792 | 5.4232
2014-11-09 | 7時 | -0.1 | 3.7 | 98.7693 | 2.534
2014-11-09 | 8時 | 3.6 | 4.1 | 83.8336 | 0.1602
2014-11-09 | 9時 | 6.7 | 4.2 | 69.1865 | 0
2014-11-09 | 10時 | 8 | 4.4 | 66.2898 | 0
2014-11-09 | 11時 | 11 | 4.5 | 55.3972 | 0.056983
2014-11-09 | 12時 | 11.4 | 4.5 | 53.946 | 0.022642
2014-11-09 | 13時 | 10.5 | 4.6 | 58.5365 | 0
2014-11-09 | 14時 | 9.6 | 4.6 | 62.1736 | 0
2014-11-09 | 15時 | 8.4 | 4.5 | 65.9673 | 0.05345
2014-11-09 | 16時 | 6.7 | 4.5 | 74.0929 | 0.13186
2014-11-09 | 17時 | 6.3 | 4.4 | 74.4829 | 2.567
2014-11-09 | 18時 | 5.9 | 4.4 | 76.5713 | 3.3331
2014-11-09 | 19時 | 5.7 | 4.4 | 77.64 | 1.5434
2014-11-09 | 20時 | 4.9 | 4.4 | 82.0843 | 2.1608
2014-11-09 | 21時 | 5.3 | 4.4 | 79.8276 | 2.5178
2014-11-09 | 22時 | 5.3 | 4.4 | 79.8276 | 2.8745
2014-11-09 | 23時 | 3.1 | 4.4 | 93.1599 | 0
2014-11-10 | 0時 | 1.9 | 4.3 | 99.1767 | 0
2014-11-10 | 1時 | 3.3 | 4.2 | 87.7035 | 0
2014-11-10 | 2時 | 1 | 4 | 98.4625 | 0
2014-11-10 | 3時 | 0.8 | 4 | 99.893 | 0
2014-11-10 | 4時 | 1 | 4 | 98.4625 | 0
2014-11-10 | 5時 | 1.1 | 4 | 97.7559 | 16.1248
2014-11-10 | 6時 | 0.3 | 3.8 | 98.4243 | 5.7988
2014-11-10 | 7時 | 3.6 | 4.2 | 85.8646 | 2.6788
2014-11-10 | 8時 | 7 | 4.3 | 69.3775 | 0.41454
2014-11-10 | 9時 | 9.1 | 4.5 | 62.9151 | 0
2014-11-10 | 10時 | 11.5 | 4.8 | 57.1351 | 0
2014-11-10 | 11時 | 13.9 | 5 | 50.8317 | 0.044953
2014-11-10 | 12時 | 14 | 5.1 | 51.5045 | 0.017008
2014-11-10 | 13時 | 13.9 | 5.2 | 52.8481 | 0
2014-11-10 | 14時 | 13.2 | 5.3 | 56.3686 | 0
2014-11-10 | 15時 | 11.7 | 5.3 | 62.2079 | 0.1811
2014-11-10 | 16時 | 10.8 | 5.3 | 66.0352 | 0.46431
2014-11-10 | 17時 | 10.2 | 5.3 | 68.733 | 2.075
2014-11-10 | 18時 | 9.1 | 5.3 | 74.0055 | 2.4798
2014-11-10 | 19時 | 8.8 | 5.3 | 75.5209 | 1
2014-11-10 | 20時 | 8.8 | 5.3 | 75.5209 | 1.4354
2014-11-10 | 21時 | 8.8 | 5.3 | 75.5209 | 1.7727
2014-11-10 | 22時 | 8.7 | 5.4 | 77.456 | 2.0514
2014-11-10 | 23時 | 8.6 | 5.3 | 76.5505 | 0
2014-11-11 | 0時 | 8.8 | 5.5 | 78.3458 | 0
2014-11-11 | 1時 | 7.4 | 5.6 | 87.7272 | 0
2014-11-11 | 2時 | 6.9 | 5.8 | 93.9985 | 0
2014-11-11 | 3時 | 6.3 | 5.8 | 97.9631 | 0
2014-11-11 | 4時 | 6.9 | 5.9 | 95.604 | 0
2014-11-11 | 5時 | 6.9 | 5.9 | 95.604 | 0
2014-11-11 | 6時 | 8 | 6 | 90.1648 | 0
2014-11-11 | 7時 | 9.3 | 6.1 | 83.9281 | 10.0998
2014-11-11 | 8時 | 9.7 | 6.2 | 83.026 | 2.8728
2014-11-11 | 9時 | 9.2 | 6.2 | 85.8672 | 1.7517
2014-11-11 | 10時 | 9.8 | 6.2 | 82.4704 | 1.2317
2014-11-11 | 11時 | 9.7 | 6.2 | 83.026 | 1.915
2014-11-11 | 12時 | 9.4 | 6.2 | 84.7179 | 2.018
2014-11-11 | 13時 | 9.1 | 6.2 | 86.4485 | 0
2014-11-11 | 14時 | 8.9 | 6.2 | 87.6241 | 0
2014-11-11 | 15時 | 8.6 | 6.1 | 87.993 | 5.1558
2014-11-11 | 16時 | 8 | 6.1 | 91.653 | 4.0192
2014-11-11 | 17時 | 7.8 | 6 | 91.4019 | 3.9839
2014-11-11 | 18時 | 7.6 | 6 | 92.6581 | 2.083
2014-11-11 | 19時 | 7.4 | 5.9 | 92.3827 | 2.3363
2014-11-11 | 20時 | 7.3 | 5.8 | 91.4551 | 2.3323
2014-11-11 | 21時 | 7.3 | 5.8 | 91.4551 | 2.5797
2014-11-11 | 22時 | 7 | 5.7 | 91.7604 | 0
2014-11-11 | 23時 | 6.8 | 5.7 | 93.0296 | 0
2014-11-12 | 0時 | 6.3 | 5.6 | 94.6152 | 0
2014-11-12 | 1時 | 6.2 | 5.6 | 95.2708 | 0
2014-11-12 | 2時 | 6 | 5.6 | 96.5972 | 0
2014-11-12 | 3時 | 5.9 | 5.6 | 97.2681 | 0
2014-11-12 | 4時 | 5.8 | 5.5 | 96.2105 | 0
2014-11-12 | 5時 | 5.6 | 5.5 | 97.5544 | 0
2014-11-12 | 6時 | 5.6 | 5.5 | 97.5544 | 0
2014-11-12 | 7時 | 5.8 | 5.4 | 94.4763 | 12.9237
2014-11-12 | 8時 | 5.1 | 5.4 | 99.1859 | 4.3696
2014-11-12 | 9時 | 5.6 | 5.4 | 95.7959 | 2.9974
2014-11-12 | 10時 | 5.8 | 5.3 | 92.7415 | 2.4355
2014-11-12 | 11時 | 6.4 | 5.3 | 88.9734 | 3.2468
2014-11-12 | 12時 | 6.1 | 5.3 | 90.8357 | 3.0947
2014-11-12 | 13時 | 6.4 | 5.2 | 87.3086 | 0
2014-11-12 | 14時 | 6.3 | 5.2 | 87.913 | 0
2014-11-12 | 15時 | 5.9 | 5.2 | 90.378 | 6.8656
2014-11-12 | 16時 | 5.5 | 5.2 | 92.9203 | 5.3731
2014-11-12 | 17時 | 5.2 | 5.1 | 93.0698 | 5.3148
2014-11-12 | 18時 | 5.2 | 5.2 | 94.8795 | 2.9747
2014-11-12 | 19時 | 5.3 | 5.2 | 94.2214 | 3.1324
2014-11-12 | 20時 | 5.1 | 5.2 | 95.5428 | 3.1015
2014-11-12 | 21時 | 5 | 5.1 | 94.3761 | 3.3341
2014-11-12 | 22時 | 4.8 | 5 | 93.8413 | 0
2014-11-12 | 23時 | 4.9 | 4.9 | 91.3391 | 0
2014-11-13 | 0時 | 4.7 | 4.8 | 90.7485 | 0
2014-11-13 | 1時 | 4.3 | 4.7 | 91.3968 | 0
2014-11-13 | 2時 | 3.8 | 4.7 | 94.6659 | 0
2014-11-13 | 3時 | 3.7 | 4.7 | 95.3353 | 0
2014-11-13 | 4時 | 3 | 4.7 | 100.1714 | 0
2014-11-13 | 5時 | 3.3 | 4.7 | 98.066 | 15.8772
2014-11-13 | 6時 | 3 | 4.7 | 100.1714 | 5.7441
2014-11-13 | 7時 | 3.5 | 4.8 | 98.7314 | 4.9248
2014-11-13 | 8時 | 3.5 | 4.9 | 100.7722 | 4.366
2014-11-13 | 9時 | 4.1 | 4.9 | 96.6025 | 0
2014-11-13 | 10時 | 5.1 | 4.9 | 90.0738 | 0
2014-11-13 | 11時 | 5.6 | 4.9 | 86.9953 | 9.3769
2014-11-13 | 12時 | 6.3 | 4.9 | 82.8808 | 4.3415
2014-11-13 | 13時 | 6.5 | 4.9 | 81.7454 | 0
2014-11-13 | 14時 | 6.4 | 4.8 | 80.644 | 0
2014-11-13 | 15時 | 5 | 4.8 | 88.8671 | 8.9355
2014-11-13 | 16時 | 4.7 | 4.8 | 90.7485 | 4.7427
2014-11-13 | 17時 | 4.7 | 4.8 | 90.7485 | 6.2661
2014-11-13 | 18時 | 4.6 | 4.9 | 93.2744 | 6.045
2014-11-13 | 19時 | 4.6 | 4.9 | 93.2744 | 3.4778
2014-11-13 | 20時 | 4.7 | 4.9 | 92.6243 | 3.6644
2014-11-13 | 21時 | 4.6 | 4.8 | 91.3854 | 3.8227
2014-11-13 | 22時 | 4.4 | 4.7 | 90.7582 | 3.9489
2014-11-13 | 23時 | 4.3 | 4.6 | 89.4664 | 0
2014-11-14 | 0時 | 4.3 | 4.6 | 89.4664 | 0
2014-11-14 | 1時 | 4.1 | 4.5 | 88.7732 | 0
2014-11-14 | 2時 | 3.7 | 4.4 | 89.2928 | 0
2014-11-14 | 3時 | 3.9 | 4.4 | 88.0438 | 0
2014-11-14 | 4時 | 3.3 | 4.3 | 89.7773 | 0
2014-11-14 | 5時 | 3.1 | 4.3 | 91.0571 | 15.7492
2014-11-14 | 6時 | 3 | 4.3 | 91.7047 | 5.7708
2014-11-14 | 7時 | 3.5 | 4.3 | 88.5175 | 4.8457
2014-11-14 | 8時 | 4.3 | 4.3 | 83.6717 | 3.7504
2014-11-14 | 9時 | 4.1 | 4.1 | 80.9339 | 0
2014-11-14 | 10時 | 4.8 | 4.1 | 77.0605 | 0
2014-11-14 | 11時 | 5.3 | 4 | 72.6169 | 8.152
2014-11-14 | 12時 | 4.8 | 4 | 75.193 | 4.1121
2014-11-14 | 13時 | 5 | 3.9 | 72.3083 | 0
2014-11-14 | 14時 | 4.8 | 3.9 | 73.3249 | 0
2014-11-14 | 15時 | 3.9 | 3.9 | 78.1012 | 9.083
2014-11-14 | 16時 | 3.4 | 3.9 | 80.904 | 4.9395
2014-11-14 | 17時 | 3.2 | 3.9 | 82.0564 | 6.7552
2014-11-14 | 18時 | 3.1 | 4 | 84.7449 | 6.5885
2014-11-14 | 19時 | 3.2 | 4 | 84.147 | 3.8186
2014-11-14 | 20時 | 3.1 | 4 | 84.7449 | 4.0455
2014-11-14 | 21時 | 2.7 | 4 | 87.1843 | 4.2693
2014-11-14 | 22時 | 2.5 | 4 | 88.4334 | 4.4328
2014-11-14 | 23時 | 2.3 | 4 | 89.7023 | 0
2014-11-15 | 0時 | 2.3 | 4 | 89.7023 | 0
2014-11-15 | 1時 | 2.1 | 4 | 90.9916 | 0
2014-11-15 | 2時 | 1.8 | 4 | 92.9645 | 0
2014-11-15 | 3時 | 1.6 | 4 | 94.3062 | 0
2014-11-15 | 4時 | 1.1 | 4.1 | 100.1838 | 0
2014-11-15 | 5時 | 0.5 | 3.9 | 99.5461 | 17.9063
2014-11-15 | 6時 | 0.4 | 3.9 | 100.2693 | 6.5561
2014-11-15 | 7時 | 0.8 | 4 | 99.893 | 4.0132
2014-11-15 | 8時 | 3.5 | 4.3 | 88.5175 | 1.3597
2014-11-15 | 9時 | 5.6 | 4.3 | 76.4159 | 0
2014-11-15 | 10時 | 6 | 4.3 | 74.3268 | 0
2014-11-15 | 11時 | 7.6 | 4.3 | 66.5852 | 0.65598
2014-11-15 | 12時 | 7.6 | 4.2 | 65.0471 | 0.029711
2014-11-15 | 13時 | 7.2 | 4.2 | 66.8517 | 0
2014-11-15 | 14時 | 5.9 | 4.2 | 73.1142 | 0
2014-11-15 | 15時 | 4.8 | 4.2 | 78.9274 | 4.272
2014-11-15 | 16時 | 3.8 | 4.2 | 84.6626 | 2.9867
2014-11-15 | 17時 | 3.7 | 4.3 | 87.2774 | 5.2603
2014-11-15 | 18時 | 3.5 | 4.3 | 88.5175 | 5.4026
2014-11-15 | 19時 | 3.1 | 4.3 | 91.0571 | 2.9578
2014-11-15 | 20時 | 2.5 | 4.3 | 95.0203 | 3.4215
2014-11-15 | 21時 | 1.2 | 4.1 | 99.4653 | 3.9109
2014-11-15 | 22時 | 1 | 4 | 98.4625 | 4.22
2014-11-15 | 23時 | 0.3 | 3.8 | 98.4243 | 0
2014-11-16 | 0時 | -0.8 | 3.5 | 99.0242 | 0
2014-11-16 | 1時 | -1.2 | 3.4 | 99.4561 | 0
2014-11-16 | 2時 | -2 | 3.2 | 100.0899 | 0
2014-11-16 | 3時 | -2.6 | 3.1 | 101.9757 | 0
2014-11-16 | 4時 | -1.9 | 3.2 | 99.2572 | 0
2014-11-16 | 5時 | -1.3 | 3.4 | 100.2861 | 19.4038
2014-11-16 | 6時 | -0.4 | 3.6 | 98.5234 | 7.1695
2014-11-16 | 7時 | 1.1 | 4 | 97.7559 | 6.0172
2014-11-16 | 8時 | 7.2 | 4.5 | 71.5925 | 3.0722
2014-11-16 | 9時 | 8 | 4.6 | 69.2808 | 0
2014-11-16 | 10時 | 7.9 | 4.7 | 71.2593 | 0
2014-11-16 | 11時 | 9.3 | 4.8 | 66.1788 | 6.3619
2014-11-16 | 12時 | 8.6 | 4.9 | 70.8182 | 3.2587
2014-11-16 | 13時 | 8.3 | 5 | 73.7375 | 0
2014-11-16 | 14時 | 8.7 | 5.2 | 74.611 | 0
2014-11-16 | 15時 | 8.3 | 5.2 | 76.6625 | 7.3639
2014-11-16 | 16時 | 7.5 | 5.2 | 80.9574 | 3.8725
2014-11-16 | 17時 | 7 | 5.2 | 83.778 | 5.1947
2014-11-16 | 18時 | 5.4 | 5.2 | 93.5683 | 5.4275
2014-11-16 | 19時 | 5.6 | 5.2 | 92.2773 | 3.0317
2014-11-16 | 20時 | 5.3 | 5.3 | 96.018 | 3.3273
2014-11-16 | 21時 | 5.6 | 5.3 | 94.0369 | 3.4846
2014-11-16 | 22時 | 5.5 | 5.4 | 96.4634 | 3.6261
2014-11-16 | 23時 | 7.3 | 5.5 | 86.7661 | 0
2014-11-17 | 0時 | 7.2 | 5.6 | 88.9367 | 0
2014-11-17 | 1時 | 7.6 | 5.7 | 88.0672 | 0
2014-11-17 | 2時 | 8 | 5.8 | 87.1871 | 0
2014-11-17 | 3時 | 8.1 | 5.8 | 86.5957 | 0
2014-11-17 | 4時 | 9.4 | 5.9 | 80.6572 | 0
2014-11-17 | 5時 | 9.2 | 6 | 83.1238 | 12.3036
2014-11-17 | 6時 | 9.3 | 6.1 | 83.9281 | 3.9518
2014-11-17 | 7時 | 10.4 | 6.2 | 79.2233 | 2.4919
2014-11-17 | 8時 | 12.6 | 6.3 | 69.5781 | 0.30824
2014-11-17 | 9時 | 14.2 | 6.3 | 62.6833 | 0
2014-11-17 | 10時 | 13.6 | 6.4 | 66.1988 | 0
2014-11-17 | 11時 | 14.4 | 6.4 | 62.8488 | 1.1042
2014-11-17 | 12時 | 11.3 | 6.3 | 75.8088 | 1.1799
2014-11-17 | 13時 | 10.7 | 6.3 | 78.8934 | 0
2014-11-17 | 14時 | 10.1 | 6.3 | 82.1192 | 0
2014-11-17 | 15時 | 10 | 6.1 | 80.0721 | 4.5258
2014-11-17 | 16時 | 9.6 | 6 | 80.9152 | 2.2968
2014-11-17 | 17時 | 6.6 | 5.9 | 97.5969 | 4.215
2014-11-17 | 18時 | 5.8 | 5.6 | 97.9442 | 4.409
2014-11-17 | 19時 | 4.8 | 5.4 | 101.284 | 2.3439
2014-11-17 | 20時 | 4 | 5.1 | 101.2223 | 2.8472
2014-11-17 | 21時 | 3.6 | 5 | 102.0894 | 3.2224
2014-11-17 | 22時 | 3.4 | 4.8 | 99.4312 | 3.507
2014-11-17 | 23時 | 2.9 | 4.7 | 100.8843 | 0
2014-11-18 | 0時 | 1.1 | 4.2 | 102.6109 | 0
2014-11-18 | 1時 | 0.4 | 3.9 | 100.2693 | 0
2014-11-18 | 2時 | 0.7 | 4 | 100.6169 | 0
2014-11-18 | 3時 | 1 | 4.1 | 100.908 | 0
2014-11-18 | 4時 | 1.2 | 4.2 | 101.875 | 0
2014-11-18 | 5時 | 1.7 | 4.1 | 95.9582 | 0
2014-11-18 | 6時 | 2.4 | 4 | 89.0653 | 0
2014-11-18 | 7時 | 2.8 | 3.8 | 82.2652 | 15.5604
2014-11-18 | 8時 | 4.1 | 3.7 | 73.0846 | 3.6483
2014-11-18 | 9時 | 6.9 | 3.6 | 58.5491 | 0.084549
2014-11-18 | 10時 | 8.4 | 3.5 | 51.3899 | 0.0173
2014-11-18 | 11時 | 8.4 | 3.3 | 48.4688 | 0.02108
2014-11-18 | 12時 | 8.5 | 3.2 | 46.6898 | 0.020779
2014-11-18 | 13時 | 7 | 3.1 | 50.1123 | 0
2014-11-18 | 14時 | 4.8 | 2.9 | 54.6109 | 0
2014-11-18 | 15時 | 3.4 | 2.9 | 60.2557 | 2.7174
2014-11-18 | 16時 | 2.7 | 2.9 | 63.3199 | 4.6086
2014-11-18 | 17時 | 1.2 | 2.9 | 70.4886 | 5.5783
2014-11-18 | 18時 | 0.2 | 2.8 | 73.1679 | 3.1522
2014-11-18 | 19時 | -0.7 | 2.8 | 78.6542 | 3.6855
2014-11-18 | 20時 | -1.2 | 2.7 | 79.0684 | 3.9187
2014-11-18 | 21時 | -0.6 | 2.8 | 78.0061 | 4.2416
2014-11-18 | 22時 | -1.5 | 2.9 | 87.0429 | 0
2014-11-18 | 23時 | -2.1 | 3.1 | 97.7917 | 0
2014-11-19 | 0時 | -0.9 | 3.2 | 91.3335 | 0
2014-11-19 | 1時 | 0.8 | 3.3 | 82.504 | 0
2014-11-19 | 2時 | 2.1 | 3.5 | 79.6813 | 0
2014-11-19 | 3時 | 2 | 3.5 | 80.2526 | 0
2014-11-19 | 4時 | 1.4 | 3.6 | 86.1576 | 0
2014-11-19 | 5時 | 1.3 | 3.6 | 86.7789 | 0
2014-11-19 | 6時 | 1.7 | 3.7 | 86.6518 | 0
2014-11-19 | 7時 | 2.1 | 3.7 | 84.2076 | 18.3388
2014-11-19 | 8時 | 2.3 | 3.8 | 85.2445 | 6.4462
2014-11-19 | 9時 | 3.1 | 3.7 | 78.4266 | 4.4766
2014-11-19 | 10時 | 3.2 | 3.6 | 75.7807 | 3.7383
2014-11-19 | 11時 | 3 | 3.5 | 74.7388 | 4.8001
2014-11-19 | 12時 | 2.8 | 3.5 | 75.8069 | 4.3533
2014-11-19 | 13時 | 3.3 | 3.4 | 71.0889 | 0
2014-11-19 | 14時 | 3 | 3.4 | 72.615 | 0
2014-11-19 | 15時 | 2.7 | 3.3 | 72.0076 | 9.235
2014-11-19 | 16時 | 2.5 | 3.2 | 70.8372 | 7.1268
2014-11-19 | 17時 | 2.2 | 3.2 | 72.368 | 6.9804
2014-11-19 | 18時 | 2.7 | 3.1 | 67.6652 | 4.0896
2014-11-19 | 19時 | 2.8 | 3 | 65.0293 | 4.1793
2014-11-19 | 20時 | 2.4 | 3 | 66.9059 | 4.1329
2014-11-19 | 21時 | 2 | 2.9 | 66.5589 | 4.3908
2014-11-19 | 22時 | 1.1 | 2.9 | 70.9978 | 0
2014-11-19 | 23時 | 0.3 | 2.8 | 72.6393 | 0
2014-11-20 | 0時 | -0.1 | 2.8 | 74.852 | 0
2014-11-20 | 1時 | -1.3 | 2.8 | 82.6678 | 0
2014-11-20 | 2時 | -2 | 2.8 | 87.6347 | 0
2014-11-20 | 3時 | -2 | 2.8 | 87.6347 | 0
2014-11-20 | 4時 | -2.4 | 2.7 | 87.3958 | 0
2014-11-20 | 5時 | -2.7 | 2.7 | 89.6239 | 21.5365
2014-11-20 | 6時 | -2.6 | 2.7 | 88.8744 | 7.1726
2014-11-20 | 7時 | -1.2 | 2.7 | 79.0684 | 5.0769
2014-11-20 | 8時 | 0.7 | 2.7 | 68.0577 | 2.9355
2014-11-20 | 9時 | 3.7 | 2.7 | 54.9424 | 0
2014-11-20 | 10時 | 4.9 | 2.8 | 52.3692 | 0
2014-11-20 | 11時 | 4.8 | 2.9 | 54.6109 | 6.7286
2014-11-20 | 12時 | 4.9 | 3 | 56.0919 | 3.7695
2014-11-20 | 13時 | 4.9 | 3.2 | 59.8122 | 0
2014-11-20 | 14時 | 4.7 | 3.3 | 62.5392 | 0
2014-11-20 | 15時 | 4.2 | 3.4 | 66.7208 | 8.9912
2014-11-20 | 16時 | 3.6 | 3.5 | 71.6339 | 4.9407
2014-11-20 | 17時 | 3.3 | 3.5 | 73.168 | 6.7719
2014-11-20 | 18時 | 3.4 | 3.5 | 72.6526 | 6.5544
2014-11-20 | 19時 | 2.4 | 3.5 | 77.9945 | 3.9747
2014-11-20 | 20時 | 1.6 | 3.5 | 82.5839 | 4.3318
2014-11-20 | 21時 | 0.6 | 3.5 | 88.7492 | 4.6783
2014-11-20 | 22時 | -0.1 | 3.5 | 93.4603 | 4.9642
2014-11-20 | 23時 | -0.1 | 3.5 | 93.4603 | 0
2014-11-21 | 0時 | -1.3 | 3.4 | 100.2861 | 0
2014-11-21 | 1時 | -1.2 | 3.4 | 99.4561 | 0
2014-11-21 | 2時 | -1.1 | 3.4 | 98.6336 | 0
2014-11-21 | 3時 | -2.2 | 3.2 | 101.7781 | 0
2014-11-21 | 4時 | -2 | 3.2 | 100.0899 | 0
2014-11-21 | 5時 | -2.2 | 3.2 | 101.7781 | 20.5901
2014-11-21 | 6時 | -1.4 | 3.3 | 98.1651 | 7.7888
2014-11-21 | 7時 | 0.2 | 3.4 | 88.7614 | 6.1897
2014-11-21 | 8時 | 2.6 | 3.4 | 74.707 | 3.9017
2014-11-21 | 9時 | 5.4 | 3.4 | 61.3554 | 0
2014-11-21 | 10時 | 6.5 | 3.4 | 56.8574 | 0
2014-11-21 | 11時 | 4.8 | 3.5 | 65.8465 | 7.4466
2014-11-21 | 12時 | 4.7 | 3.4 | 64.4241 | 4.0799
2014-11-21 | 13時 | 4.6 | 3.4 | 64.8763 | 0
2014-11-21 | 14時 | 3.3 | 3.4 | 71.0889 | 0
2014-11-21 | 15時 | 2.7 | 3.1 | 67.6652 | 9.3116
2014-11-21 | 16時 | 0.3 | 2.9 | 75.2215 | 5.4961
2014-11-21 | 17時 | -0.1 | 2.6 | 69.5277 | 7.9214
2014-11-21 | 18時 | -1.5 | 2.4 | 72.0932 | 8.217
2014-11-21 | 19時 | -1.6 | 2.2 | 66.6595 | 4.8873
2014-11-21 | 20時 | -2.3 | 2.1 | 67.4722 | 5.241
2014-11-21 | 21時 | -2.9 | 2 | 67.5895 | 5.5548
2014-11-21 | 22時 | -3.7 | 2 | 72.31 | 5.8756
2014-11-21 | 23時 | -3.9 | 1.9 | 69.8794 | 0
2014-11-22 | 0時 | -3.6 | 1.9 | 68.1267 | 0
2014-11-22 | 1時 | -5.2 | 1.8 | 73.9658 | 0
2014-11-22 | 2時 | -5.8 | 1.9 | 82.1861 | 0
2014-11-22 | 3時 | -6.7 | 2 | 93.4826 | 0
2014-11-22 | 4時 | -6.3 | 2.1 | 94.8054 | 0
2014-11-22 | 5時 | -5.6 | 2.3 | 97.7307 | 23.9753
2014-11-22 | 6時 | -4.7 | 2.4 | 94.4058 | 9.2902
2014-11-22 | 7時 | -3.1 | 2.6 | 89.2727 | 7.8751
2014-11-22 | 8時 | -1.7 | 2.8 | 85.4673 | 6.9503
2014-11-22 | 9時 | -0.7 | 2.8 | 78.6542 | 0
2014-11-22 | 10時 | 0.6 | 2.8 | 71.0789 | 0
2014-11-22 | 11時 | 0.3 | 2.8 | 72.6393 | 14.2587
2014-11-22 | 12時 | 0.4 | 2.7 | 69.5506 | 6.8273
2014-11-22 | 13時 | 0.8 | 2.6 | 65.076 | 0
2014-11-22 | 14時 | 0.5 | 2.6 | 66.5022 | 0
2014-11-22 | 15時 | 0 | 2.5 | 66.3158 | 13.0624
2014-11-22 | 16時 | -0.5 | 2.5 | 69.1081 | 7.1482
2014-11-22 | 17時 | -1.1 | 2.5 | 72.6292 | 9.4167
2014-11-22 | 18時 | -1 | 2.5 | 72.0291 | 9.1062
2014-11-22 | 19時 | -2.1 | 2.6 | 82.0845 | 5.7999
2014-11-22 | 20時 | -3.6 | 2.6 | 93.1215 | 6.1516
2014-11-22 | 21時 | -4 | 2.6 | 96.3307 | 6.3685
2014-11-22 | 22時 | -4.8 | 2.6 | 103.1162 | 6.6289
2014-11-22 | 23時 | -4.7 | 2.6 | 102.2402 | 0
2014-11-23 | 0時 | -3.9 | 2.5 | 91.8582 | 0
2014-11-23 | 1時 | -3.6 | 2.5 | 89.5542 | 0
2014-11-23 | 2時 | -4.3 | 2.5 | 95.0311 | 0
2014-11-23 | 3時 | -5.1 | 2.5 | 101.7408 | 0
2014-11-23 | 4時 | -5.9 | 2.4 | 104.6271 | 0
2014-11-23 | 5時 | -6.3 | 2.3 | 103.8012 | 0
2014-11-23 | 6時 | -5.2 | 2.5 | 102.6151 | 0
2014-11-23 | 7時 | -4.4 | 2.7 | 103.4771 | 20.8493
2014-11-23 | 8時 | -2.1 | 2.8 | 88.3704 | 3.9429
2014-11-23 | 9時 | 0.5 | 2.9 | 74.1399 | 0.76151
2014-11-23 | 10時 | 2.5 | 3.1 | 68.6345 | 0.033142
2014-11-23 | 11時 | 4.4 | 3.2 | 61.9411 | 0.036087
2014-11-23 | 12時 | 5.3 | 3.3 | 59.976 | 0.030756
2014-11-23 | 13時 | 5.4 | 3.5 | 63.1499 | 0
2014-11-23 | 14時 | 5.5 | 3.6 | 64.494 | 0
2014-11-23 | 15時 | 3.6 | 3.5 | 71.6339 | 2.4106
2014-11-23 | 16時 | 1.1 | 3.5 | 85.6048 | 5.1142
2014-11-23 | 17時 | -0.4 | 3.4 | 93.0796 | 6.1961
2014-11-23 | 18時 | -1 | 3.3 | 94.9567 | 3.5911
2014-11-23 | 19時 | -1.4 | 3.2 | 95.2056 | 4.0777
2014-11-23 | 20時 | -1.8 | 3.1 | 95.3714 | 4.301
2014-11-23 | 21時 | -2.4 | 3.1 | 100.2792 | 4.7786
2014-11-23 | 22時 | -2.8 | 3 | 100.3743 | 0
2014-11-23 | 23時 | -3.4 | 2.9 | 102.0764 | 0
2014-11-24 | 0時 | -3.9 | 2.8 | 102.8318 | 0
2014-11-24 | 1時 | -3.6 | 2.9 | 103.8164 | 0
2014-11-24 | 2時 | -3.9 | 2.8 | 102.8318 | 0
2014-11-24 | 3時 | -4.1 | 2.8 | 104.5914 | 0
2014-11-24 | 4時 | -4.5 | 2.7 | 104.3617 | 0
2014-11-24 | 5時 | -4.3 | 2.7 | 102.6007 | 23.1767
2014-11-24 | 6時 | -4.9 | 2.6 | 104.0003 | 9.0461
2014-11-24 | 7時 | -3.8 | 2.8 | 101.9641 | 7.7895
2014-11-24 | 8時 | -2.6 | 3.1 | 101.9757 | 6.9274
2014-11-24 | 9時 | -1.4 | 3.2 | 95.2056 | 0
2014-11-24 | 10時 | 0.4 | 3.3 | 84.9247 | 0
2014-11-24 | 11時 | 0.3 | 3.4 | 88.1202 | 14.2427
2014-11-24 | 12時 | 1.4 | 3.5 | 83.7778 | 6.8491
2014-11-24 | 13時 | 1.7 | 3.6 | 84.3233 | 0
2014-11-24 | 14時 | 1.6 | 3.8 | 89.6195 | 0
2014-11-24 | 15時 | 1.1 | 3.8 | 92.8977 | 13.0819
2014-11-24 | 16時 | 1 | 3.9 | 96.0163 | 6.9309
2014-11-24 | 17時 | 0.7 | 4 | 100.6169 | 8.8258
2014-11-24 | 18時 | 0.7 | 4 | 100.6169 | 8.4752
2014-11-24 | 19時 | 0.1 | 3.8 | 99.8626 | 5.3188
2014-11-24 | 20時 | -1.1 | 3.5 | 101.5184 | 5.5963
2014-11-24 | 21時 | -1.2 | 3.5 | 102.3649 | 5.7344
2014-11-24 | 22時 | -1.3 | 3.5 | 103.2192 | 5.8456
2014-11-24 | 23時 | -1.6 | 3.4 | 102.8216 | 0
2014-11-25 | 0時 | -2 | 3.3 | 103.2012 | 0
2014-11-25 | 1時 | -2.2 | 3.2 | 101.7781 | 0
2014-11-25 | 2時 | -2.5 | 3.2 | 104.3689 | 0
2014-11-25 | 3時 | -2.7 | 3.1 | 102.8357 | 0
2014-11-25 | 4時 | -2.3 | 3.2 | 102.6339 | 0
2014-11-25 | 5時 | -1.4 | 3.2 | 95.2056 | 0
2014-11-25 | 6時 | -0.1 | 3.1 | 82.8321 | 0
2014-11-25 | 7時 | 0.8 | 2.9 | 72.5499 | 21.2026
2014-11-25 | 8時 | 0.2 | 2.8 | 73.1679 | 7.525
2014-11-25 | 9時 | 0.1 | 2.6 | 68.4583 | 3.9875
2014-11-25 | 10時 | 2.2 | 2.5 | 56.6009 | 2.1548
2014-11-25 | 11時 | 0.9 | 2.4 | 59.6574 | 3.4129
2014-11-25 | 12時 | 0.9 | 2.4 | 59.6574 | 3.2696
2014-11-25 | 13時 | 0 | 2.3 | 61.0301 | 0
2014-11-25 | 14時 | -0.6 | 2.2 | 61.3495 | 0
2014-11-25 | 15時 | -1.5 | 2.1 | 63.1119 | 8.5342
2014-11-25 | 16時 | -2.3 | 2.1 | 67.4722 | 8.3168
2014-11-25 | 17時 | -2.9 | 2.1 | 70.9576 | 8.5821
2014-11-25 | 18時 | -2.9 | 2 | 67.5895 | 5.1837
2014-11-25 | 19時 | -3 | 1.9 | 64.7631 | 5.3894
2014-11-25 | 20時 | -2.5 | 1.9 | 62.0982 | 5.316
2014-11-25 | 21時 | -2.9 | 1.9 | 64.2203 | 5.6177
2014-11-25 | 22時 | -3.2 | 1.9 | 65.8638 | 0
2014-11-25 | 23時 | -3.1 | 1.9 | 65.3109 | 0
2014-11-26 | 0時 | -3.4 | 2 | 70.499 | 0
2014-11-26 | 1時 | -4 | 2 | 74.1718 | 0
2014-11-26 | 2時 | -4.1 | 2 | 74.8039 | 0
2014-11-26 | 3時 | -4.2 | 2 | 75.4419 | 0
2014-11-26 | 4時 | -5 | 2 | 80.7643 | 0
2014-11-26 | 5時 | -4.5 | 2 | 77.3917 | 0
2014-11-26 | 6時 | -4.8 | 1.9 | 75.4387 | 0
2014-11-26 | 7時 | -4.1 | 1.9 | 71.0751 | 24.4135
2014-11-26 | 8時 | -2.9 | 1.9 | 64.2203 | 7.53
2014-11-26 | 9時 | -1.6 | 1.8 | 54.5746 | 3.2941
2014-11-26 | 10時 | 0.1 | 1.8 | 47.455 | 1.2037
2014-11-26 | 11時 | 0.4 | 1.7 | 43.8613 | 1.8083
2014-11-26 | 12時 | 1.2 | 1.7 | 41.4004 | 1.0433
2014-11-26 | 13時 | 0.2 | 1.7 | 44.5017 | 0
2014-11-26 | 14時 | -1.1 | 1.7 | 49.4512 | 0
2014-11-26 | 15時 | -2.2 | 1.6 | 51.0196 | 6.8776
2014-11-26 | 16時 | -3.2 | 1.6 | 55.4909 | 8.0115
2014-11-26 | 17時 | -4.3 | 1.5 | 57.1101 | 8.6494
2014-11-26 | 18時 | -5 | 1.5 | 60.6218 | 5.2822
2014-11-26 | 19時 | -5.6 | 1.4 | 59.5742 | 5.6579
2014-11-26 | 20時 | -5.8 | 1.4 | 60.6068 | 5.7783
2014-11-26 | 21時 | -6.8 | 1.4 | 66.0706 | 6.2616
2014-11-26 | 22時 | -8.4 | 1.4 | 75.9594 | 0
2014-11-26 | 23時 | -9.3 | 1.4 | 82.2205 | 0
2014-11-27 | 0時 | -9.5 | 1.4 | 83.6867 | 0
2014-11-27 | 1時 | -9.8 | 1.4 | 85.9395 | 0
2014-11-27 | 2時 | -9.8 | 1.4 | 85.9395 | 0
2014-11-27 | 3時 | -9.7 | 1.5 | 91.2511 | 0
2014-11-27 | 4時 | -9.6 | 1.5 | 90.4466 | 0
2014-11-27 | 5時 | -9.7 | 1.6 | 97.3189 | 29.3498
2014-11-27 | 6時 | -9.6 | 1.7 | 102.4733 | 9.5545
2014-11-27 | 7時 | -7.5 | 1.7 | 85.2178 | 6.292
2014-11-27 | 8時 | -4.5 | 1.8 | 69.6748 | 3.3435
2014-11-27 | 9時 | 0.7 | 1.9 | 47.9539 | 0
2014-11-27 | 10時 | 0.8 | 2 | 50.1066 | 0
2014-11-27 | 11時 | 1.7 | 2.1 | 49.3068 | 2.9674
2014-11-27 | 12時 | 1.7 | 2.1 | 49.3068 | 0.36113
2014-11-27 | 13時 | 1.6 | 2.2 | 52.018 | 0
2014-11-27 | 14時 | 0.9 | 2.4 | 59.6574 | 0
2014-11-27 | 15時 | -0.8 | 2.3 | 65.1981 | 6.133
2014-11-27 | 16時 | -0.9 | 2.3 | 65.7406 | 4.5024
2014-11-27 | 17時 | -0.8 | 2.3 | 65.1981 | 7.4915
2014-11-27 | 18時 | -0.4 | 2.3 | 63.0766 | 7.5275
2014-11-27 | 19時 | -0.7 | 2.3 | 64.6605 | 4.4803
2014-11-27 | 20時 | -0.4 | 2.3 | 63.0766 | 4.7781
2014-11-27 | 21時 | -0.8 | 2.2 | 62.3734 | 5.0892
2014-11-27 | 22時 | -0.7 | 2.2 | 61.8591 | 5.2901
2014-11-27 | 23時 | -0.8 | 2.2 | 62.3734 | 0
2014-11-28 | 0時 | -0.9 | 2.2 | 62.8924 | 0
2014-11-28 | 1時 | -0.9 | 2.2 | 62.8924 | 0
2014-11-28 | 2時 | -1.1 | 2.2 | 63.9445 | 0
2014-11-28 | 3時 | -1 | 2.3 | 66.288 | 0
2014-11-28 | 4時 | -0.8 | 2.4 | 68.0219 | 0
2014-11-28 | 5時 | -0.6 | 2.4 | 66.9052 | 20.5077
2014-11-28 | 6時 | -0.4 | 2.6 | 71.2697 | 7.7309
2014-11-28 | 7時 | 0.1 | 2.7 | 71.0799 | 6.561
2014-11-28 | 8時 | 0.6 | 2.8 | 71.0789 | 5.7736
2014-11-28 | 9時 | 1.4 | 2.7 | 64.7113 | 0
2014-11-28 | 10時 | 3.2 | 2.7 | 56.9174 | 0
2014-11-28 | 11時 | 3 | 2.7 | 57.7295 | 6.4853
2014-11-28 | 12時 | 3 | 2.7 | 57.7295 | 3.055
2014-11-28 | 13時 | 2.8 | 2.7 | 58.5545 | 0
2014-11-28 | 14時 | 2.3 | 2.7 | 60.6751 | 0
2014-11-28 | 15時 | 0.5 | 2.6 | 66.5022 | 9.5381
2014-11-28 | 16時 | 0 | 2.6 | 68.9574 | 5.6247
2014-11-28 | 17時 | -2 | 2.5 | 78.2829 | 8.579
2014-11-28 | 18時 | -2.8 | 2.5 | 83.7122 | 8.7841
2014-11-28 | 19時 | -3.7 | 2.5 | 90.3152 | 5.4029
2014-11-28 | 20時 | -4.3 | 2.5 | 95.0311 | 5.7875
2014-11-28 | 21時 | -4.8 | 2.4 | 95.2147 | 6.1231
2014-11-28 | 22時 | -5.3 | 2.4 | 99.3736 | 6.4372
2014-11-28 | 23時 | -5.9 | 2.4 | 104.6271 | 0
2014-11-29 | 0時 | -6.3 | 2.3 | 103.8012 | 0
2014-11-29 | 1時 | -7 | 2.2 | 105.506 | 0
2014-11-29 | 2時 | -7.2 | 2.1 | 102.4911 | 0
2014-11-29 | 3時 | -7.6 | 2.1 | 106.1223 | 0
2014-11-29 | 4時 | -8.2 | 2 | 106.5255 | 0
2014-11-29 | 5時 | -8.8 | 1.9 | 106.6886 | 26.4908
2014-11-29 | 6時 | -8.9 | 1.9 | 107.6317 | 8.8058
2014-11-29 | 7時 | -6.3 | 2.3 | 103.8012 | 5.609
2014-11-29 | 8時 | -3.4 | 2.6 | 91.5607 | 2.7877
2014-11-29 | 9時 | 0.5 | 2.6 | 66.5022 | 0
2014-11-29 | 10時 | 2.6 | 2.8 | 61.5825 | 0
2014-11-29 | 11時 | 4.8 | 2.9 | 54.6109 | 1.6747
2014-11-29 | 12時 | 6 | 2.9 | 50.2397 | 0.043026
2014-11-29 | 13時 | 6.1 | 3 | 51.6056 | 0
2014-11-29 | 14時 | 5.6 | 3.1 | 55.1963 | 0
2014-11-29 | 15時 | 2.5 | 3.1 | 68.6345 | 3.99
2014-11-29 | 16時 | 0 | 3.1 | 82.1526 | 3.6604
2014-11-29 | 17時 | -1.7 | 3.1 | 94.5791 | 7.078
2014-11-29 | 18時 | -1.4 | 3.1 | 92.2452 | 7.3661
2014-11-29 | 19時 | -2.2 | 3 | 95.4475 | 4.3564
2014-11-29 | 20時 | -2.6 | 3 | 98.702 | 4.8481
2014-11-29 | 21時 | -3.4 | 2.9 | 102.0764 | 5.314
2014-11-29 | 22時 | -3.9 | 2.8 | 102.8318 | 5.6996
2014-11-29 | 23時 | -4.1 | 2.7 | 100.8721 | 0
2014-11-30 | 0時 | -4 | 2.8 | 103.7075 | 0
2014-11-30 | 1時 | -4 | 2.8 | 103.7075 | 0
2014-11-30 | 2時 | -3.6 | 2.9 | 103.8164 | 0
2014-11-30 | 3時 | -4.8 | 2.6 | 103.1162 | 0
2014-11-30 | 4時 | -5.6 | 2.5 | 106.195 | 0
2014-11-30 | 5時 | -5.7 | 2.4 | 102.8431 | 23.4871
2014-11-30 | 6時 | -6.2 | 2.3 | 102.9094 | 9.026
2014-11-30 | 7時 | -1.7 | 2.8 | 85.4673 | 7.3552
2014-11-30 | 8時 | -1.5 | 2.9 | 87.0429 | 6.6084
2014-11-30 | 9時 | -0.1 | 3 | 80.1729 | 0
2014-11-30 | 10時 | 2.4 | 3.2 | 71.3434 | 0
2014-11-30 | 11時 | 6 | 3.4 | 58.8546 | 11.277
2014-11-30 | 12時 | 7.6 | 3.5 | 54.2666 | 5.2187
2014-11-30 | 13時 | 6.5 | 3.6 | 60.1827 | 0
2014-11-30 | 14時 | 5.9 | 3.8 | 66.1932 | 0
2014-11-30 | 15時 | 5.1 | 3.8 | 69.9759 | 10.5982
2014-11-30 | 16時 | 4.5 | 3.9 | 74.8798 | 5.6432
2014-11-30 | 17時 | 3.5 | 4 | 82.3813 | 7.3594
2014-11-30 | 18時 | 4.4 | 4.1 | 79.2479 | 6.8184
2014-11-30 | 19時 | 3.9 | 4.1 | 82.0802 | 4.2235
2014-11-30 | 20時 | 4.1 | 4.1 | 80.9339 | 4.3537
2014-11-30 | 21時 | 3.9 | 3.8 | 76.1108 | 4.4898
2014-11-30 | 22時 | 2.6 | 3.5 | 76.892 | 4.7408
2014-11-30 | 23時 | 1.8 | 3.2 | 74.4668 | 0
2014-12-01 | 0時 | 1 | 2.9 | 71.511 | 0
2014-12-01 | 1時 | -0.6 | 2.7 | 75.2322 | 0
2014-12-01 | 2時 | -1.6 | 2.3 | 69.6783 | 0
2014-12-01 | 3時 | -2.5 | 2.3 | 75.1233 | 0
2014-12-01 | 4時 | -3.3 | 2.2 | 76.8724 | 0
2014-12-01 | 5時 | -4.1 | 2 | 74.8039 | 21.1576
2014-12-01 | 6時 | -4.4 | 2 | 76.7357 | 8.4778
2014-12-01 | 7時 | -4.4 | 2.1 | 80.5596 | 7.4918
2014-12-01 | 8時 | -4 | 2.2 | 81.5628 | 6.831
2014-12-01 | 9時 | -3.8 | 2.2 | 80.1917 | 0
2014-12-01 | 10時 | -3.1 | 2.1 | 72.1626 | 0
2014-12-01 | 11時 | -2.7 | 2.2 | 73.0854 | 14.6797
2014-12-01 | 12時 | -2.7 | 2.2 | 73.0854 | 7.3494
2014-12-01 | 13時 | -2.5 | 2.3 | 75.1233 | 0
2014-12-01 | 14時 | -2.7 | 2.3 | 76.3952 | 0
2014-12-01 | 15時 | -2.9 | 2.3 | 77.6906 | 14.7137
2014-12-01 | 16時 | -2.9 | 2.3 | 77.6906 | 7.9889
2014-12-01 | 17時 | -3.2 | 2.2 | 76.2267 | 10.4544
2014-12-01 | 18時 | -3.6 | 2.2 | 78.8456 | 10.2639
2014-12-01 | 19時 | -3.2 | 2.4 | 83.1297 | 6.3707
2014-12-01 | 20時 | -2.7 | 2.4 | 79.704 | 6.3835
2014-12-01 | 21時 | -2.7 | 2.6 | 86.3183 | 6.4496
2014-12-01 | 22時 | -2.1 | 2.8 | 88.3704 | 6.4264
2014-12-01 | 23時 | -2.2 | 2.8 | 89.1129 | 0
2014-12-02 | 0時 | -1.6 | 3 | 90.783 | 0
2014-12-02 | 1時 | -1.8 | 3.1 | 95.3714 | 0
2014-12-02 | 2時 | -1.5 | 3.2 | 96.0013 | 0
2014-12-02 | 3時 | -1.1 | 3.3 | 95.7479 | 0
2014-12-02 | 4時 | -1.3 | 3.4 | 100.2861 | 0
2014-12-02 | 5時 | -1.2 | 3.5 | 102.3649 | 0
2014-12-02 | 6時 | -1.1 | 3.4 | 98.6336 | 0
2014-12-02 | 7時 | -0.4 | 3.5 | 95.802 | 21.731
2014-12-02 | 8時 | 0.4 | 3.8 | 97.7139 | 6.3869
2014-12-02 | 9時 | 3 | 3.7 | 78.9843 | 2.929
2014-12-02 | 10時 | 5.5 | 3.7 | 66.2749 | 0.81918
2014-12-02 | 11時 | 4.8 | 3.1 | 58.3585 | 0.28361
2014-12-02 | 12時 | 4.7 | 2.7 | 51.2176 | 0.030803
2014-12-02 | 13時 | 4 | 2.7 | 53.7942 | 0
2014-12-02 | 14時 | 2.7 | 2.8 | 61.1463 | 0
2014-12-02 | 15時 | 2.2 | 3.2 | 72.368 | 4.6412
2014-12-02 | 16時 | 0 | 3.4 | 90.0597 | 6.2419
2014-12-02 | 17時 | 0.3 | 3.5 | 90.6975 | 6.5561
2014-12-02 | 18時 | 0.3 | 3.3 | 85.5421 | 3.7496
2014-12-02 | 19時 | -0.3 | 3.2 | 86.912 | 4.1344
2014-12-02 | 20時 | -0.4 | 3.2 | 87.6324 | 4.2246
2014-12-02 | 21時 | -0.8 | 2.9 | 82.1274 | 4.6065
2014-12-02 | 22時 | -1.4 | 3 | 89.2838 | 0
2014-12-02 | 23時 | -1.5 | 3 | 90.03 | 0
2014-12-03 | 0時 | -1.7 | 2.9 | 88.5056 | 0
2014-12-03 | 1時 | -2.7 | 2.8 | 92.9284 | 0
2014-12-03 | 2時 | -3.9 | 2.7 | 99.1751 | 0
2014-12-03 | 3時 | -5.5 | 2.5 | 105.2875 | 0
2014-12-03 | 4時 | -6.4 | 2.3 | 104.7014 | 0
2014-12-03 | 5時 | -6.6 | 2.3 | 106.5274 | 0
2014-12-03 | 6時 | -7.7 | 2.1 | 107.0518 | 0
2014-12-03 | 7時 | -6.8 | 2.2 | 103.6921 | 23.0033
2014-12-03 | 8時 | -4.5 | 2.6 | 100.5125 | 5.7395
2014-12-03 | 9時 | -3 | 2.4 | 81.7406 | 3.0163
2014-12-03 | 10時 | -2.6 | 2.4 | 79.0374 | 3.6422
2014-12-03 | 11時 | -1.1 | 2.4 | 69.7352 | 4.7964
2014-12-03 | 12時 | -0.3 | 2.4 | 65.2675 | 3.8165
2014-12-03 | 13時 | -0.1 | 2.5 | 66.8642 | 0
2014-12-03 | 14時 | -0.3 | 2.6 | 70.6838 | 0
2014-12-03 | 15時 | -1.6 | 2.7 | 81.7439 | 10.4836
2014-12-03 | 16時 | -2.5 | 2.6 | 84.8812 | 9.0357
2014-12-03 | 17時 | -3.7 | 2.5 | 90.3152 | 9.2688
2014-12-03 | 18時 | -3.2 | 2.5 | 86.5796 | 5.6034
2014-12-03 | 19時 | -3.2 | 2.5 | 86.5796 | 5.7186
2014-12-03 | 20時 | -3.2 | 2.5 | 86.5796 | 5.6595
2014-12-03 | 21時 | -4.2 | 2.4 | 90.4723 | 6.0238
2014-12-03 | 22時 | -4.4 | 2.4 | 92.0239 | 0
2014-12-03 | 23時 | -5.2 | 2.3 | 94.4361 | 0
2014-12-04 | 0時 | -6.6 | 2.2 | 101.9121 | 0
2014-12-04 | 1時 | -7.2 | 2.1 | 102.4911 | 0
2014-12-04 | 2時 | -7.7 | 2.1 | 107.0518 | 0
2014-12-04 | 3時 | -8.2 | 2 | 106.5255 | 0
2014-12-04 | 4時 | -8.7 | 1.9 | 105.7545 | 0
2014-12-04 | 5時 | -9.2 | 1.8 | 104.7158 | 27.8046
2014-12-04 | 6時 | -9.6 | 1.8 | 108.4838 | 11.0688
2014-12-04 | 7時 | -8.3 | 2 | 107.4628 | 8.3877
2014-12-04 | 8時 | -6.4 | 2.3 | 104.7014 | 4.5135
2014-12-04 | 9時 | -3.5 | 2.4 | 85.2619 | 0
2014-12-04 | 10時 | -1.9 | 2.4 | 74.5383 | 0
2014-12-04 | 11時 | -1.1 | 2.3 | 66.8403 | 5.415
2014-12-04 | 12時 | -1.1 | 2.4 | 69.7352 | 2.1909
2014-12-04 | 13時 | -2.1 | 2.3 | 72.6481 | 0
2014-12-04 | 14時 | -2.7 | 2.2 | 73.0854 | 0
2014-12-04 | 15時 | -3.9 | 2.1 | 77.2103 | 10.9826
2014-12-04 | 16時 | -4.4 | 2.2 | 84.3822 | 6.7126
2014-12-04 | 17時 | -5.7 | 2.2 | 94.3031 | 10.1428
2014-12-04 | 18時 | -5.3 | 2.1 | 86.9937 | 10.0459
2014-12-04 | 19時 | -5.1 | 2.1 | 85.517 | 6.1096
2014-12-04 | 20時 | -5.1 | 2 | 81.4578 | 6.3366
2014-12-04 | 21時 | -5.1 | 1.9 | 77.3973 | 6.5373
2014-12-04 | 22時 | -5.6 | 1.9 | 80.7858 | 6.7845
2014-12-04 | 23時 | -6.6 | 1.8 | 83.4361 | 0
2014-12-05 | 0時 | -8.1 | 2 | 105.5971 | 0
2014-12-05 | 1時 | -8.6 | 1.9 | 104.8293 | 0
2014-12-05 | 2時 | -8.9 | 1.9 | 107.6317 | 0
2014-12-05 | 3時 | -8 | 2 | 104.6775 | 0
2014-12-05 | 4時 | -8.9 | 1.9 | 107.6317 | 0
2014-12-05 | 5時 | -9.5 | 1.8 | 107.5282 | 27.5218
2014-12-05 | 6時 | -9.2 | 1.8 | 104.7158 | 11.0768
2014-12-05 | 7時 | -8.9 | 1.9 | 107.6317 | 9.4765
2014-12-05 | 8時 | -6.8 | 1.9 | 89.5953 | 5.7049
2014-12-05 | 9時 | -4.6 | 1.9 | 74.1629 | 0
2014-12-05 | 10時 | -2.8 | 2 | 67.0235 | 0
2014-12-05 | 11時 | -2 | 2 | 62.6765 | 9.573
2014-12-05 | 12時 | -1.5 | 2 | 60.1162 | 5.7182
2014-12-05 | 13時 | -2 | 2.1 | 65.7998 | 0
2014-12-05 | 14時 | -2.8 | 2.2 | 73.7022 | 0
2014-12-05 | 15時 | -3.1 | 2.2 | 75.5868 | 13.2985
2014-12-05 | 16時 | -3.4 | 2.1 | 74.0121 | 7.5697
2014-12-05 | 17時 | -3.7 | 2.2 | 79.5155 | 10.2919
2014-12-05 | 18時 | -3.6 | 2.2 | 78.8456 | 10.0675
2014-12-05 | 19時 | -3.8 | 2.3 | 83.8233 | 6.3066
2014-12-05 | 20時 | -4 | 2.2 | 81.5628 | 6.4754
2014-12-05 | 21時 | -4.6 | 2 | 78.0537 | 6.6883
2014-12-05 | 22時 | -5.7 | 2 | 85.7575 | 6.9765
2014-12-05 | 23時 | -5.9 | 1.9 | 82.8962 | 0
2014-12-06 | 0時 | -7 | 1.9 | 91.1626 | 0
2014-12-06 | 1時 | -7.4 | 2 | 99.3393 | 0
2014-12-06 | 2時 | -7.8 | 2 | 102.8642 | 0
2014-12-06 | 3時 | -8.2 | 2 | 106.5255 | 0
2014-12-06 | 4時 | -10 | 1.7 | 106.1721 | 0
2014-12-06 | 5時 | -11 | 1.6 | 109.2591 | 27.9653
2014-12-06 | 6時 | -11.4 | 1.5 | 106.1853 | 11.5529
2014-12-06 | 7時 | -10.1 | 1.7 | 107.1193 | 9.9265
2014-12-06 | 8時 | -8.8 | 1.9 | 106.6886 | 8.9002
2014-12-06 | 9時 | -6.2 | 2.1 | 93.9909 | 0
2014-12-06 | 10時 | -3.7 | 2 | 72.31 | 0
2014-12-06 | 11時 | -3.4 | 2 | 70.499 | 12.527
2014-12-06 | 12時 | -2.7 | 2.1 | 69.7745 | 6.3604
2014-12-06 | 13時 | -2.8 | 2.2 | 73.7022 | 0
2014-12-06 | 14時 | -2 | 2.2 | 68.922 | 0
2014-12-06 | 15時 | -3 | 2.3 | 78.3472 | 14.4917
2014-12-06 | 16時 | -3.1 | 2.3 | 79.0099 | 8.0443
2014-12-06 | 17時 | -3.5 | 2.3 | 81.7224 | 10.6159
2014-12-06 | 18時 | -2.8 | 2.3 | 77.0399 | 10.1412
2014-12-06 | 19時 | -2.3 | 2.4 | 77.074 | 6.3269
2014-12-06 | 20時 | -2.7 | 2.5 | 83.0117 | 6.4444
2014-12-06 | 21時 | -1.9 | 2.5 | 77.6316 | 6.4103
2014-12-06 | 22時 | -1.6 | 2.6 | 78.729 | 6.402
2014-12-06 | 23時 | -1.6 | 2.6 | 78.729 | 0
2014-12-07 | 0時 | -1.8 | 2.7 | 83.1186 | 0
2014-12-07 | 1時 | -1.6 | 2.8 | 84.7579 | 0
2014-12-07 | 2時 | -1.7 | 2.9 | 88.5056 | 0
2014-12-07 | 3時 | -1.6 | 3 | 90.783 | 0
2014-12-07 | 4時 | -1.5 | 2.9 | 87.0429 | 0
2014-12-07 | 5時 | -1.8 | 2.9 | 89.2469 | 22.617
2014-12-07 | 6時 | -2.2 | 3 | 95.4475 | 8.8619
2014-12-07 | 7時 | -1.7 | 3.2 | 97.6145 | 7.5777
2014-12-07 | 8時 | 2 | 3.5 | 80.2526 | 6.2955
2014-12-07 | 9時 | 4.6 | 3.6 | 68.6705 | 0
2014-12-07 | 10時 | 4.8 | 3.8 | 71.4562 | 0
2014-12-07 | 11時 | 5.2 | 4.4 | 80.3852 | 11.0438
2014-12-07 | 12時 | 4.7 | 4.6 | 86.995 | 5.5257
2014-12-07 | 13時 | 4.7 | 4.7 | 88.872 | 0
2014-12-07 | 14時 | 5.1 | 4.7 | 86.4249 | 0
2014-12-07 | 15時 | 4.7 | 4.7 | 88.872 | 11.0064
2014-12-07 | 16時 | 4.4 | 4.7 | 90.7582 | 5.7855
2014-12-07 | 17時 | 4.5 | 4.8 | 92.0274 | 7.1659
2014-12-07 | 18時 | 4.8 | 4.9 | 91.9792 | 6.7349
2014-12-07 | 19時 | 4.2 | 4.8 | 93.9837 | 4.1935
2014-12-07 | 20時 | 4.1 | 4.9 | 96.6025 | 4.3517
2014-12-07 | 21時 | 3.3 | 4.8 | 100.1366 | 4.5669
2014-12-07 | 22時 | 5.5 | 5.1 | 91.1479 | 4.3462
2014-12-07 | 23時 | 5.4 | 4.9 | 88.2124 | 0
2014-12-08 | 0時 | 5.5 | 5.3 | 94.6922 | 0
2014-12-08 | 1時 | 5.1 | 5.4 | 99.1859 | 0
2014-12-08 | 2時 | 6.1 | 5.4 | 92.5348 | 0
2014-12-08 | 3時 | 5.7 | 5.3 | 93.3867 | 0
2014-12-08 | 4時 | 5.8 | 5.7 | 99.6773 | 0
2014-12-08 | 5時 | 5.5 | 5.6 | 100.0043 | 15.4753
2014-12-08 | 6時 | 5.1 | 5.3 | 97.3646 | 5.7133
2014-12-08 | 7時 | 4.8 | 5.4 | 101.284 | 4.9128
2014-12-08 | 8時 | 5 | 5.5 | 101.7132 | 4.3221
2014-12-08 | 9時 | 5.4 | 5.6 | 100.7017 | 0
2014-12-08 | 10時 | 5.3 | 5.6 | 101.4045 | 0
2014-12-08 | 11時 | 5.9 | 5.8 | 100.7099 | 9.3552
2014-12-08 | 12時 | 6.4 | 6 | 100.6123 | 4.3953
2014-12-08 | 13時 | 6.2 | 5.2 | 88.5221 | 0
2014-12-08 | 14時 | 5.5 | 5 | 89.375 | 0
2014-12-08 | 15時 | 4.7 | 4.9 | 92.6243 | 9.394
2014-12-08 | 16時 | 5.2 | 4.8 | 87.637 | 4.8984
2014-12-08 | 17時 | 4.8 | 4.7 | 88.2531 | 6.4297
2014-12-08 | 18時 | 4.4 | 4.6 | 88.8413 | 6.2847
2014-12-08 | 19時 | 3.4 | 4.5 | 93.2614 | 3.8289
2014-12-08 | 20時 | 3 | 4.5 | 95.9394 | 4.1174
2014-12-08 | 21時 | 2.6 | 4.4 | 96.5253 | 4.3588
2014-12-08 | 22時 | 2.2 | 4.3 | 97.0737 | 4.5646
2014-12-08 | 23時 | 1.8 | 4 | 92.9645 | 0
2014-12-09 | 0時 | 1.5 | 3.9 | 92.6253 | 0
2014-12-09 | 1時 | 1.4 | 3.9 | 93.2927 | 0
2014-12-09 | 2時 | 1.2 | 3.8 | 92.2316 | 0
2014-12-09 | 3時 | 1 | 3.7 | 91.1215 | 0
2014-12-09 | 4時 | 0.9 | 3.7 | 91.7808 | 0
2014-12-09 | 5時 | 0.7 | 3.6 | 90.6131 | 0
2014-12-09 | 6時 | 0.3 | 3.6 | 93.2739 | 0
2014-12-09 | 7時 | 0.6 | 3.6 | 91.2703 | 18.8379
2014-12-09 | 8時 | 1 | 3.6 | 88.6729 | 6.5356
2014-12-09 | 9時 | 1.6 | 3.6 | 84.9299 | 4.6298
2014-12-09 | 10時 | 2.2 | 3.6 | 81.362 | 3.5976
2014-12-09 | 11時 | 1.7 | 3.5 | 81.9941 | 5.0596
2014-12-09 | 12時 | 1.7 | 3.5 | 81.9941 | 4.5872
2014-12-09 | 13時 | 1.5 | 3.5 | 83.1784 | 0
2014-12-09 | 14時 | 1.5 | 3.5 | 83.1784 | 0
2014-12-09 | 15時 | 1.2 | 3.5 | 84.9909 | 10.1452
2014-12-09 | 16時 | 0.9 | 3.4 | 84.3795 | 7.9381
2014-12-09 | 17時 | 0.6 | 3.5 | 88.7492 | 7.7889
2014-12-09 | 18時 | -0.6 | 3.5 | 97.3986 | 4.885
2014-12-09 | 19時 | -1.4 | 3.4 | 101.1236 | 5.1225
2014-12-09 | 20時 | -1.7 | 3.3 | 100.6488 | 5.1173
2014-12-09 | 21時 | -2.1 | 3.2 | 100.9302 | 5.417
2014-12-09 | 22時 | -2.3 | 3.1 | 99.4425 | 0
2014-12-09 | 23時 | -3.1 | 3 | 102.941 | 0
2014-12-10 | 0時 | -3.5 | 2.9 | 102.9424 | 0
2014-12-10 | 1時 | -3.7 | 2.8 | 101.1044 | 0
2014-12-10 | 2時 | -4.3 | 2.7 | 102.6007 | 0
2014-12-10 | 3時 | -4.7 | 2.6 | 102.2402 | 0
2014-12-10 | 4時 | -5 | 2.6 | 104.8927 | 0
2014-12-10 | 5時 | -4.9 | 2.6 | 104.0003 | 0
2014-12-10 | 6時 | -4.7 | 2.6 | 102.2402 | 0
2014-12-10 | 7時 | -4.2 | 2.7 | 101.7324 | 24.8152
2014-12-10 | 8時 | -2.9 | 3 | 101.2221 | 9.0236
2014-12-10 | 9時 | -1.3 | 3.4 | 100.2861 | 6.5657
2014-12-10 | 10時 | -0.7 | 3.6 | 100.9975 | 5.5014
2014-12-10 | 11時 | -0.3 | 3.7 | 100.4117 | 6.5576
2014-12-10 | 12時 | 0.8 | 4 | 99.893 | 5.6086
2014-12-10 | 13時 | 0.5 | 3.9 | 99.5461 | 0
2014-12-10 | 14時 | 0.6 | 3.9 | 98.8288 | 0
2014-12-10 | 15時 | 0.7 | 4 | 100.6169 | 11.56
2014-12-10 | 16時 | 0.4 | 3.9 | 100.2693 | 8.67
2014-12-10 | 17時 | 1.1 | 4.1 | 100.1838 | 8.1077
2014-12-10 | 18時 | 1.2 | 4.1 | 99.4653 | 4.9933
2014-12-10 | 19時 | 1.4 | 4.2 | 100.4209 | 4.9844
2014-12-10 | 20時 | 0.8 | 4 | 99.893 | 4.8973
2014-12-10 | 21時 | 1.6 | 4.3 | 101.3306 | 4.9458
2014-12-10 | 22時 | 1.6 | 4.3 | 101.3306 | 0
2014-12-10 | 23時 | 4 | 5 | 99.2534 | 0
2014-12-11 | 0時 | 6.3 | 5 | 84.5587 | 0
2014-12-11 | 1時 | 7.3 | 5 | 78.9412 | 0
2014-12-11 | 2時 | 4.5 | 5.3 | 101.5326 | 0
2014-12-11 | 3時 | 5.5 | 5.4 | 96.4634 | 0
2014-12-11 | 4時 | 5 | 5.2 | 96.2113 | 0
2014-12-11 | 5時 | 4.3 | 5.1 | 99.112 | 17.1268
2014-12-11 | 6時 | 3.8 | 5 | 100.6603 | 6.3612
2014-12-11 | 7時 | 3.6 | 5 | 102.0894 | 5.4723
2014-12-11 | 8時 | 5.7 | 5.1 | 89.8913 | 4.6544
2014-12-11 | 9時 | 5.8 | 5.2 | 91.0062 | 0
2014-12-11 | 10時 | 6.6 | 5.3 | 87.7556 | 0
2014-12-11 | 11時 | 7 | 5.2 | 83.778 | 9.6085
2014-12-11 | 12時 | 4.7 | 4.7 | 88.872 | 4.9408
2014-12-11 | 13時 | 4.2 | 4.5 | 88.1519 | 0
2014-12-11 | 14時 | 3.8 | 4.2 | 84.6626 | 0
2014-12-11 | 15時 | 2.8 | 3.8 | 82.2652 | 10.5089
2014-12-11 | 16時 | 2 | 3.6 | 82.5324 | 5.7127
2014-12-11 | 17時 | 1.6 | 3.4 | 80.2372 | 7.7113
2014-12-11 | 18時 | 1.2 | 3.3 | 80.1599 | 7.6108
2014-12-11 | 19時 | 0.9 | 2.9 | 72.0284 | 4.6075
2014-12-11 | 20時 | 0.1 | 2.8 | 73.7007 | 4.9267
2014-12-11 | 21時 | -0.4 | 2.7 | 73.999 | 5.1858
2014-12-11 | 22時 | -0.3 | 2.5 | 67.9761 | 5.3387
2014-12-11 | 23時 | -1.1 | 2.3 | 66.8403 | 0
2014-12-12 | 0時 | -1.6 | 1.9 | 57.5973 | 0
2014-12-12 | 1時 | -2.1 | 2 | 63.2027 | 0
2014-12-12 | 2時 | -2.8 | 1.8 | 60.3405 | 0
2014-12-12 | 3時 | -3.1 | 1.5 | 51.5943 | 0
2014-12-12 | 4時 | -3.4 | 1.6 | 56.4354 | 0
2014-12-12 | 5時 | -4.4 | 1.4 | 53.7667 | 22.2722
2014-12-12 | 6時 | -4.7 | 1.4 | 55.1584 | 8.9279
2014-12-12 | 7時 | -3.9 | 1.5 | 55.2033 | 7.2797
2014-12-12 | 8時 | -2.8 | 1.5 | 50.3079 | 5.016
2014-12-12 | 9時 | -1.8 | 1.4 | 43.1884 | 0
2014-12-12 | 10時 | -1.3 | 1.5 | 44.3787 | 0
2014-12-12 | 11時 | -1.3 | 1.4 | 41.4267 | 4.3633
2014-12-12 | 12時 | -1.5 | 1.5 | 45.1233 | 1.4415
2014-12-12 | 13時 | -1.2 | 1.5 | 44.0114 | 0
2014-12-12 | 14時 | -1.5 | 1.5 | 45.1233 | 0
2014-12-12 | 15時 | -2.1 | 1.4 | 44.2844 | 9.4801
2014-12-12 | 16時 | -2.5 | 1.6 | 52.3184 | 5.8742
2014-12-12 | 17時 | -2.3 | 1.6 | 51.4486 | 8.6852
2014-12-12 | 18時 | -3.6 | 1.7 | 60.975 | 9.0453
2014-12-12 | 19時 | -4.6 | 1.7 | 66.3776 | 5.5829
2014-12-12 | 20時 | -5 | 1.7 | 68.6827 | 5.9532
2014-12-12 | 21時 | -5.2 | 1.7 | 69.8678 | 6.2545
2014-12-12 | 22時 | -5.6 | 1.8 | 76.5462 | 6.5505
2014-12-12 | 23時 | -6.8 | 1.8 | 84.8934 | 0
2014-12-13 | 0時 | -6.9 | 1.9 | 90.3753 | 0
2014-12-13 | 1時 | -7.5 | 1.9 | 95.2129 | 0
2014-12-13 | 2時 | -8.2 | 1.9 | 101.2155 | 0
2014-12-13 | 3時 | -8.6 | 1.9 | 104.8293 | 0
2014-12-13 | 4時 | -8.1 | 2 | 105.5971 | 0
2014-12-13 | 5時 | -8.6 | 2 | 110.3289 | 26.8434
2014-12-13 | 6時 | -8.9 | 1.9 | 107.6317 | 10.8567
2014-12-13 | 7時 | -7.3 | 2.1 | 103.3861 | 8.0189
2014-12-13 | 8時 | -5.4 | 2 | 83.5776 | 4.3752
2014-12-13 | 9時 | -1.2 | 2 | 58.6349 | 0
2014-12-13 | 10時 | 1.9 | 2.1 | 48.6059 | 0
2014-12-13 | 11時 | 2.9 | 2.1 | 45.2637 | 3.4236
2014-12-13 | 12時 | 3 | 2 | 42.8105 | 0.43073
2014-12-13 | 13時 | 2.7 | 2 | 43.7319 | 0
2014-12-13 | 14時 | 1.6 | 2 | 47.3042 | 0
2014-12-13 | 15時 | 0.3 | 2 | 51.9517 | 6.6284
2014-12-13 | 16時 | -1 | 2 | 57.6694 | 4.7606
2014-12-13 | 17時 | -1 | 2.1 | 60.5432 | 7.6805
2014-12-13 | 18時 | -1.7 | 2.2 | 67.2175 | 7.9808
2014-12-13 | 19時 | -1.7 | 2.2 | 67.2175 | 4.7082
2014-12-13 | 20時 | -1.3 | 2.2 | 65.0157 | 4.9775
2014-12-13 | 21時 | -1.3 | 2.5 | 73.846 | 5.225
2014-12-13 | 22時 | -1.1 | 2.8 | 81.3057 | 5.3931
2014-12-13 | 23時 | -1 | 2.9 | 83.5002 | 0
2014-12-14 | 0時 | -2.7 | 3.1 | 102.8357 | 0
2014-12-14 | 1時 | -2.4 | 3.2 | 103.4974 | 0
2014-12-14 | 2時 | -2.2 | 3.3 | 104.9419 | 0
2014-12-14 | 3時 | -2.3 | 3.2 | 102.6339 | 0
2014-12-14 | 4時 | -2.4 | 3.2 | 103.4974 | 0
2014-12-14 | 5時 | -2.3 | 3.2 | 102.6339 | 21.475
2014-12-14 | 6時 | -1.9 | 3.3 | 102.3427 | 8.3821
2014-12-14 | 7時 | -0.6 | 3.4 | 94.6309 | 7.1613
2014-12-14 | 8時 | -0.3 | 3.3 | 89.6136 | 6.3936
2014-12-14 | 9時 | 0.1 | 3.3 | 86.7921 | 0
2014-12-14 | 10時 | 0.1 | 3.2 | 84.1755 | 0
2014-12-14 | 11時 | 0.3 | 3.1 | 80.3835 | 13.6469
2014-12-14 | 12時 | 0.4 | 2.9 | 74.6785 | 6.7094
2014-12-14 | 13時 | -0.4 | 2.8 | 76.7274 | 0
2014-12-14 | 14時 | -1.6 | 2.5 | 75.7131 | 0
2014-12-14 | 15時 | -2.2 | 2.3 | 73.2585 | 13.886
2014-12-14 | 16時 | -2.3 | 2.3 | 73.8744 | 7.5834
2014-12-14 | 17時 | -2.6 | 2.3 | 75.7563 | 10.0163
2014-12-14 | 18時 | -2.3 | 2.4 | 77.074 | 9.6538
2014-12-14 | 19時 | -2.4 | 2.2 | 71.2685 | 6.0149
2014-12-14 | 20時 | -2.5 | 2.3 | 75.1233 | 6.1317
2014-12-14 | 21時 | -3.6 | 2.3 | 82.4163 | 6.3802
2014-12-14 | 22時 | -5 | 2.2 | 88.8123 | 6.697
2014-12-14 | 23時 | -6.8 | 1.9 | 89.5953 | 0
2014-12-15 | 0時 | -8.4 | 1.9 | 103.0052 | 0
2014-12-15 | 1時 | -8.5 | 1.9 | 103.9129 | 0
2014-12-15 | 2時 | -8.8 | 1.8 | 101.0896 | 0
2014-12-15 | 3時 | -8.1 | 1.8 | 95.0679 | 0
2014-12-15 | 4時 | -8.5 | 1.8 | 98.4596 | 0
2014-12-15 | 5時 | -8.5 | 1.8 | 98.4596 | 27.2659
2014-12-15 | 6時 | -7.7 | 1.9 | 96.8874 | 10.9554
2014-12-15 | 7時 | -6.3 | 2.1 | 94.8054 | 9.2346
2014-12-15 | 8時 | -3 | 2.4 | 81.7406 | 7.8692
2014-12-15 | 9時 | -1.1 | 2.4 | 69.7352 | 0
2014-12-15 | 10時 | -0.2 | 2.3 | 62.0441 | 0
2014-12-15 | 11時 | -0.1 | 2.3 | 61.5348 | 11.5696
2014-12-15 | 12時 | -0.2 | 2.2 | 59.3561 | 6.1771
2014-12-15 | 13時 | -0.3 | 2.1 | 57.1365 | 0
2014-12-15 | 14時 | -1.1 | 2.1 | 61.0477 | 0
2014-12-15 | 15時 | -2.1 | 2.1 | 66.3522 | 13.137
2014-12-15 | 16時 | -3.1 | 2.1 | 72.1626 | 7.5488
2014-12-15 | 17時 | -4.2 | 2.2 | 82.9595 | 10.4535
2014-12-15 | 18時 | -4.4 | 2.2 | 84.3822 | 10.3403
2014-12-15 | 19時 | -6.2 | 2.1 | 93.9909 | 6.7004
2014-12-15 | 20時 | -6.9 | 2.1 | 99.8565 | 6.9997
2014-12-15 | 21時 | -7.6 | 2.1 | 106.1223 | 7.2856
2014-12-15 | 22時 | -8 | 2 | 104.6775 | 7.5377
2014-12-15 | 23時 | -7.7 | 2.1 | 107.0518 | 0
2014-12-16 | 0時 | -9 | 1.9 | 108.5838 | 0
2014-12-16 | 1時 | -9.7 | 1.8 | 109.4486 | 0
2014-12-16 | 2時 | -10.2 | 1.7 | 108.0757 | 0
2014-12-16 | 3時 | -9.8 | 1.8 | 110.4228 | 0
2014-12-16 | 4時 | -10 | 1.7 | 106.1721 | 0
2014-12-16 | 5時 | -10.3 | 1.7 | 109.0413 | 0
2014-12-16 | 6時 | -9.5 | 1.8 | 107.5282 | 0
2014-12-16 | 7時 | -8.8 | 1.9 | 106.6886 | 28.8059
2014-12-16 | 8時 | -6.8 | 2.1 | 98.9947 | 7.2457
2014-12-16 | 9時 | -4.3 | 2.1 | 79.8773 | 3.035
2014-12-16 | 10時 | -1.9 | 2.1 | 65.2524 | 1.1113
2014-12-16 | 11時 | -2.3 | 2.1 | 67.4722 | 1.919
2014-12-16 | 12時 | -0.5 | 2.2 | 60.8444 | 0.80349
2014-12-16 | 13時 | 0.1 | 2.1 | 55.3375 | 0
2014-12-16 | 14時 | -0.1 | 2.2 | 58.8688 | 0
2014-12-16 | 15時 | -2.1 | 2.3 | 72.6481 | 7.0056
2014-12-16 | 16時 | -2.8 | 2.3 | 77.0399 | 8.0539
2014-12-16 | 17時 | -3.5 | 2.3 | 81.7224 | 8.5579
2014-12-16 | 18時 | -5 | 2.2 | 88.8123 | 5.3865
2014-12-16 | 19時 | -5.9 | 2 | 87.2452 | 5.805
2014-12-16 | 20時 | -7.1 | 2 | 96.7818 | 6.0656
2014-12-16 | 21時 | -7.7 | 1.9 | 96.8874 | 6.5252
2014-12-16 | 22時 | -8 | 1.9 | 99.4595 | 0
2014-12-16 | 23時 | -9 | 1.9 | 108.5838 | 0
2014-12-17 | 0時 | -9.6 | 1.8 | 108.4838 | 0
2014-12-17 | 1時 | -10 | 1.7 | 106.1721 | 0
2014-12-17 | 2時 | -10.5 | 1.7 | 111.0009 | 0
2014-12-17 | 3時 | -11.6 | 1.5 | 108.1099 | 0
2014-12-17 | 4時 | -11.4 | 1.5 | 106.1853 | 0
2014-12-17 | 5時 | -12.1 | 1.5 | 113.0891 | 0
2014-12-17 | 6時 | -11.8 | 1.5 | 110.0724 | 0
2014-12-17 | 7時 | -10.2 | 1.7 | 108.0757 | 30.2769
2014-12-17 | 8時 | -7.4 | 1.8 | 89.434 | 7.7702
2014-12-17 | 9時 | -4.4 | 1.9 | 72.9106 | 3.3693
2014-12-17 | 10時 | -2.8 | 1.9 | 63.6825 | 1.4712
2014-12-17 | 11時 | -1.1 | 1.9 | 55.2513 | 1.9173
2014-12-17 | 12時 | 0.3 | 1.9 | 49.362 | 0.89304
2014-12-17 | 13時 | -0.4 | 2 | 54.8756 | 0
2014-12-17 | 14時 | -2 | 1.9 | 59.5522 | 0
2014-12-17 | 15時 | -2.4 | 1.9 | 61.5796 | 8.6319
2014-12-17 | 16時 | -3.8 | 2 | 72.9249 | 8.8683
2014-12-17 | 17時 | -5.6 | 2 | 85.0241 | 9.5561
2014-12-17 | 18時 | -6.5 | 1.9 | 87.2991 | 5.967
2014-12-17 | 19時 | -6.5 | 1.9 | 87.2991 | 6.2116
2014-12-17 | 20時 | -6.7 | 1.8 | 84.1613 | 6.2826
2014-12-17 | 21時 | -6.8 | 1.9 | 89.5953 | 6.6051
2014-12-17 | 22時 | -6.5 | 1.8 | 82.7176 | 0
2014-12-17 | 23時 | -6.7 | 1.8 | 84.1613 | 0
2014-12-18 | 0時 | -6.8 | 1.8 | 84.8934 | 0
2014-12-18 | 1時 | -7.1 | 1.8 | 87.1315 | 0
2014-12-18 | 2時 | -7.4 | 1.8 | 89.434 | 0
2014-12-18 | 3時 | -7.8 | 1.8 | 92.6075 | 0
2014-12-18 | 4時 | -8.5 | 1.8 | 98.4596 | 0
2014-12-18 | 5時 | -8.9 | 1.8 | 101.9832 | 28.3433
2014-12-18 | 6時 | -9.2 | 1.8 | 104.7158 | 11.4616
2014-12-18 | 7時 | -8.5 | 1.8 | 98.4596 | 9.7417
2014-12-18 | 8時 | -6.1 | 1.8 | 79.9104 | 8.5377
2014-12-18 | 9時 | -5.6 | 1.9 | 80.7858 | 0
2014-12-18 | 10時 | -4.2 | 1.9 | 71.6813 | 0
2014-12-18 | 11時 | -3.1 | 1.9 | 65.3109 | 17.3269
2014-12-18 | 12時 | -2.3 | 1.9 | 61.0658 | 6.0816
2014-12-18 | 13時 | -2 | 1.9 | 59.5522 | 0
2014-12-18 | 14時 | -2.5 | 1.9 | 62.0982 | 0
2014-12-18 | 15時 | -3.5 | 2.3 | 81.7224 | 13.4619
2014-12-18 | 16時 | -3.5 | 2.6 | 92.3375 | 7.8857
2014-12-18 | 17時 | -3.2 | 2.5 | 86.5796 | 10.4475
2014-12-18 | 18時 | -4.4 | 2.6 | 99.6606 | 10.5482
2014-12-18 | 19時 | -4.3 | 2.7 | 102.6007 | 6.6205
2014-12-18 | 20時 | -3.7 | 2.6 | 93.9127 | 6.6415
2014-12-18 | 21時 | -2.2 | 2.6 | 82.7742 | 6.5163
2014-12-18 | 22時 | -2.8 | 2.5 | 83.7122 | 6.6213
2014-12-18 | 23時 | -2.8 | 2.6 | 87.0468 | 0
2014-12-19 | 0時 | -3.2 | 2.6 | 90.0284 | 0
2014-12-19 | 1時 | -3.3 | 2.6 | 90.791 | 0
2014-12-19 | 2時 | -3.5 | 2.5 | 88.8003 | 0
2014-12-19 | 3時 | -3.1 | 2.6 | 89.2727 | 0
2014-12-19 | 4時 | -3.2 | 2.4 | 83.1297 | 0
2014-12-19 | 5時 | -3.4 | 2.4 | 84.5447 | 23.8233
2014-12-19 | 6時 | -3.9 | 2.4 | 88.198 | 9.4859
2014-12-19 | 7時 | -3.8 | 2.3 | 83.8233 | 7.9092
2014-12-19 | 8時 | -3 | 2.2 | 74.9529 | 5.5221
2014-12-19 | 9時 | -3 | 2.1 | 71.5574 | 0
2014-12-19 | 10時 | -2.8 | 2 | 67.0235 | 0
2014-12-19 | 11時 | -2.8 | 2 | 67.0235 | 13.661
2014-12-19 | 12時 | -2.5 | 1.9 | 62.0982 | 4.9193
2014-12-19 | 13時 | -2.9 | 1.9 | 64.2203 | 0
2014-12-19 | 14時 | -3.8 | 1.9 | 69.2897 | 0
2014-12-19 | 15時 | -4.9 | 1.8 | 72.0926 | 11.9508
2014-12-19 | 16時 | -7.7 | 1.7 | 86.7165 | 7.7556
2014-12-19 | 17時 | -8.9 | 1.7 | 96.3329 | 11.6731
2014-12-19 | 18時 | -10.2 | 1.7 | 108.0757 | 12.0973
2014-12-19 | 19時 | -10.2 | 1.7 | 108.0757 | 7.5261
2014-12-19 | 20時 | -11.7 | 1.5 | 109.0864 | 7.9686
2014-12-19 | 21時 | -12.3 | 1.4 | 107.4906 | 8.3085
2014-12-19 | 22時 | -13.7 | 1.3 | 113.3702 | 8.7657
2014-12-19 | 23時 | -13.4 | 1.3 | 110.3089 | 0
2014-12-20 | 0時 | -14.7 | 1.2 | 114.719 | 0
2014-12-20 | 1時 | -15.5 | 1.1 | 113.2409 | 0
2014-12-20 | 2時 | -14.7 | 1.2 | 114.719 | 0
2014-12-20 | 3時 | -15.7 | 1.1 | 115.3603 | 0
2014-12-20 | 4時 | -14.7 | 1.2 | 114.719 | 0
2014-12-20 | 5時 | -16 | 1 | 107.8541 | 33.8728
2014-12-20 | 6時 | -15.9 | 1 | 106.856 | 14.1081
2014-12-20 | 7時 | -16.3 | 1 | 110.9094 | 12.4355
2014-12-20 | 8時 | -13.1 | 1.3 | 107.3371 | 11.1005
2014-12-20 | 9時 | -13.3 | 1.3 | 109.3085 | 0
2014-12-20 | 10時 | -11.3 | 1.5 | 105.237 | 0
2014-12-20 | 11時 | -8.8 | 1.9 | 106.6886 | 22.725
2014-12-20 | 12時 | -7.4 | 2.1 | 104.2895 | 11.1226
2014-12-20 | 13時 | -6 | 2.2 | 96.7684 | 0
2014-12-20 | 14時 | -4.9 | 2.5 | 100.0163 | 0
2014-12-20 | 15時 | -5.7 | 2.4 | 102.8431 | 19.8381
2014-12-20 | 16時 | -5.9 | 2.4 | 104.6271 | 10.6441
2014-12-20 | 17時 | -4.7 | 2.5 | 98.3237 | 12.7236
2014-12-20 | 18時 | -4.9 | 2.5 | 100.0163 | 12.2123
2014-12-20 | 19時 | -4.6 | 2.5 | 97.4891 | 7.9235
2014-12-20 | 20時 | -4.4 | 2.5 | 95.8428 | 7.7926
2014-12-20 | 21時 | -4.3 | 2.6 | 98.8165 | 7.7054
2014-12-20 | 22時 | -4.2 | 2.5 | 94.2269 | 7.6291
2014-12-20 | 23時 | -4.5 | 2.6 | 100.5125 | 0
2014-12-21 | 0時 | -4.6 | 2.5 | 97.4891 | 0
2014-12-21 | 1時 | -4.4 | 2.3 | 88.2037 | 0
2014-12-21 | 2時 | -4.4 | 2.3 | 88.2037 | 0
2014-12-21 | 3時 | -4.3 | 2.2 | 83.6676 | 0
2014-12-21 | 4時 | -4.4 | 2.1 | 80.5596 | 0
2014-12-21 | 5時 | -4.6 | 2.4 | 93.6045 | 26.093
2014-12-21 | 6時 | -4.4 | 2.4 | 92.0239 | 10.4077
2014-12-21 | 7時 | -4.1 | 2.2 | 82.2579 | 8.8559
2014-12-21 | 8時 | -2.8 | 2.2 | 73.7022 | 7.7683
2014-12-21 | 9時 | -2.3 | 2.3 | 73.8744 | 0
2014-12-21 | 10時 | -1.3 | 2.2 | 65.0157 | 0
2014-12-21 | 11時 | -1.5 | 2.2 | 66.1066 | 14.0195
2014-12-21 | 12時 | -1.4 | 2.1 | 62.5888 | 7.1084
2014-12-21 | 13時 | -1.8 | 2.1 | 64.7099 | 0
2014-12-21 | 14時 | -2.4 | 2 | 64.8103 | 0
2014-12-21 | 15時 | -3.6 | 2 | 71.7008 | 14.6677
2014-12-21 | 16時 | -5.9 | 2 | 87.2452 | 8.5253
2014-12-21 | 17時 | -7.8 | 2 | 102.8642 | 12.0148
2014-12-21 | 18時 | -7.4 | 1.9 | 94.3874 | 11.7616
2014-12-21 | 19時 | -7.9 | 2 | 103.7665 | 7.4913
2014-12-21 | 20時 | -8.6 | 1.9 | 104.8293 | 7.7214
2014-12-21 | 21時 | -10.6 | 1.6 | 105.424 | 8.1422
2014-12-21 | 22時 | -11.8 | 1.5 | 110.0724 | 8.5167
2014-12-21 | 23時 | -12.4 | 1.4 | 108.4667 | 0
2014-12-22 | 0時 | -14.7 | 1.2 | 114.719 | 0
2014-12-22 | 1時 | -14.8 | 1.1 | 106.1491 | 0
2014-12-22 | 2時 | -15.8 | 1.1 | 116.4361 | 0
2014-12-22 | 3時 | -15.8 | 1.1 | 116.4361 | 0
2014-12-22 | 4時 | -15.8 | 1.1 | 116.4361 | 0
2014-12-22 | 5時 | -15.1 | 1.1 | 109.1276 | 33.7923
2014-12-22 | 6時 | -15.5 | 1.1 | 113.2409 | 14.0692
2014-12-22 | 7時 | -13.8 | 1.3 | 114.4111 | 12.0724
2014-12-22 | 8時 | -12.5 | 1.4 | 109.4525 | 10.9471
2014-12-22 | 9時 | -10.4 | 1.7 | 110.0164 | 0
2014-12-22 | 10時 | -7.9 | 2 | 103.7665 | 0
2014-12-22 | 11時 | -6 | 2.4 | 105.5317 | 21.4079
2014-12-22 | 12時 | -4.1 | 2.6 | 97.1516 | 10.3431
2014-12-22 | 13時 | -1.8 | 2.7 | 83.1186 | 0
2014-12-22 | 14時 | -1.2 | 2.8 | 81.9837 | 0
2014-12-22 | 15時 | -1.7 | 2.9 | 88.5056 | 18.0024
2014-12-22 | 16時 | -2 | 3 | 93.8643 | 9.5367
2014-12-22 | 17時 | -2.1 | 3.1 | 97.7917 | 11.4639
2014-12-22 | 18時 | -3.1 | 3 | 102.941 | 11.2177
2014-12-22 | 19時 | -3.9 | 2.8 | 102.8318 | 7.4089
2014-12-22 | 20時 | -1.6 | 3.3 | 99.8134 | 7.0814
2014-12-22 | 21時 | 0.1 | 3.2 | 84.1755 | 6.7843
2014-12-22 | 22時 | -0.2 | 2.9 | 78.1544 | 6.7156
2014-12-22 | 23時 | -0.4 | 2.5 | 68.5395 | 0
2014-12-23 | 0時 | -0.7 | 2.4 | 67.4611 | 0
2014-12-23 | 1時 | -1.6 | 2.2 | 66.6595 | 0
2014-12-23 | 2時 | -2.1 | 2.1 | 66.3522 | 0
2014-12-23 | 3時 | -2.3 | 2 | 64.2695 | 0
2014-12-23 | 4時 | -2.7 | 1.9 | 63.1495 | 0
2014-12-23 | 5時 | -2.7 | 1.8 | 59.8355 | 0
2014-12-23 | 6時 | -2.8 | 1.8 | 60.3405 | 0
2014-12-23 | 7時 | -1.4 | 1.9 | 56.6461 | 22.5849
2014-12-23 | 8時 | -0.3 | 1.9 | 51.7115 | 4.7657
2014-12-23 | 9時 | 0.7 | 1.9 | 47.9539 | 1.2675
2014-12-23 | 10時 | 1.3 | 1.9 | 45.9248 | 0.035435
2014-12-23 | 11時 | 2 | 1.9 | 43.6774 | 0.24069
2014-12-23 | 12時 | 0.8 | 1.9 | 47.6089 | 0.073929
2014-12-23 | 13時 | 0.1 | 1.9 | 50.0833 | 0
2014-12-23 | 14時 | -0.6 | 1.8 | 50.2272 | 0
2014-12-23 | 15時 | -1.8 | 1.8 | 55.4923 | 5.5392
2014-12-23 | 16時 | -2.3 | 1.7 | 54.6554 | 7.2012
2014-12-23 | 17時 | -2.9 | 1.7 | 57.4787 | 7.9013
2014-12-23 | 18時 | -3.4 | 1.7 | 59.953 | 4.7718
2014-12-23 | 19時 | -4 | 1.5 | 55.6734 | 5.1968
2014-12-23 | 20時 | -4.4 | 1.5 | 57.5979 | 5.3686
2014-12-23 | 21時 | -4.9 | 1.4 | 56.108 | 5.8059
2014-12-23 | 22時 | -5.2 | 1.5 | 61.6678 | 0
2014-12-23 | 23時 | -5 | 1.5 | 60.6218 | 0
2014-12-24 | 0時 | -5.8 | 1.5 | 64.9254 | 0
2014-12-24 | 1時 | -5.9 | 1.4 | 61.1304 | 0
2014-12-24 | 2時 | -6.5 | 1.4 | 64.3772 | 0
2014-12-24 | 3時 | -6.7 | 1.4 | 65.5008 | 0
2014-12-24 | 4時 | -6.5 | 1.4 | 64.3772 | 0
2014-12-24 | 5時 | -6.3 | 1.4 | 63.2746 | 0
2014-12-24 | 6時 | -6.3 | 1.4 | 63.2746 | 0
2014-12-24 | 7時 | -6.2 | 1.6 | 71.6695 | 27.1267
2014-12-24 | 8時 | -6 | 1.6 | 70.4447 | 10.1494
2014-12-24 | 9時 | -5.5 | 1.8 | 75.8921 | 7.7221
2014-12-24 | 10時 | -4.4 | 1.8 | 69.0843 | 6.5711
2014-12-24 | 11時 | -3.6 | 1.8 | 64.5514 | 7.8263
2014-12-24 | 12時 | -3.1 | 1.8 | 61.8834 | 6.2246
2014-12-24 | 13時 | -2.8 | 1.8 | 60.3405 | 0
2014-12-24 | 14時 | -3.2 | 2.1 | 72.7735 | 0
2014-12-24 | 15時 | -4.3 | 1.9 | 72.2931 | 13.6568
2014-12-24 | 16時 | -4 | 1.9 | 70.4745 | 10.6858
2014-12-24 | 17時 | -4.7 | 1.8 | 70.8725 | 10.5373
2014-12-24 | 18時 | -5.4 | 1.9 | 79.4115 | 6.7318
2014-12-24 | 19時 | -4.3 | 2 | 76.0858 | 6.6071
2014-12-24 | 20時 | -4.1 | 2.2 | 82.2579 | 6.4199
2014-12-24 | 21時 | -3.8 | 2.2 | 80.1917 | 6.5241
2014-12-24 | 22時 | -4.3 | 2.2 | 83.6676 | 0
2014-12-24 | 23時 | -4.7 | 2.2 | 86.5664 | 0
2014-12-25 | 0時 | -4.7 | 2.1 | 82.6448 | 0
2014-12-25 | 1時 | -4.2 | 2.1 | 79.2013 | 0
2014-12-25 | 2時 | -4.3 | 2.1 | 79.8773 | 0
2014-12-25 | 3時 | -4 | 2 | 74.1718 | 0
2014-12-25 | 4時 | -4.3 | 1.8 | 68.4992 | 0
2014-12-25 | 5時 | -4.5 | 2 | 77.3917 | 25.9886
2014-12-25 | 6時 | -4.9 | 2 | 80.0772 | 10.3506
2014-12-25 | 7時 | -4.7 | 2 | 78.722 | 7.8122
2014-12-25 | 8時 | -3.9 | 2 | 73.5454 | 5.9725
2014-12-25 | 9時 | -3.5 | 2 | 71.0972 | 0
2014-12-25 | 10時 | -3.1 | 1.9 | 65.3109 | 0
2014-12-25 | 11時 | -2 | 2 | 62.6765 | 9.0546
2014-12-25 | 12時 | -2 | 2 | 62.6765 | 4.0972
2014-12-25 | 13時 | -2.4 | 2 | 64.8103 | 0
2014-12-25 | 14時 | -2.8 | 2 | 67.0235 | 0
2014-12-25 | 15時 | -3.7 | 2 | 72.31 | 11.8579
2014-12-25 | 16時 | -3.9 | 1.7 | 62.5437 | 7.1294
2014-12-25 | 17時 | -4.3 | 1.8 | 68.4992 | 10.1465
2014-12-25 | 18時 | -4.9 | 1.7 | 68.0983 | 10.2428
2014-12-25 | 19時 | -4.9 | 1.8 | 72.0926 | 6.3689
2014-12-25 | 20時 | -6.1 | 1.8 | 79.9104 | 6.7392
2014-12-25 | 21時 | -8 | 1.9 | 99.4595 | 7.21
2014-12-25 | 22時 | -9.6 | 1.8 | 108.4838 | 7.6808
2014-12-25 | 23時 | -11 | 1.6 | 109.2591 | 0
2014-12-26 | 0時 | -11.7 | 1.5 | 109.0864 | 0
2014-12-26 | 1時 | -12.5 | 1.4 | 109.4525 | 0
2014-12-26 | 2時 | -13.6 | 1.3 | 112.3397 | 0
2014-12-26 | 3時 | -13.6 | 1.3 | 112.3397 | 0
2014-12-26 | 4時 | -13.7 | 1.3 | 113.3702 | 0
2014-12-26 | 5時 | -14.1 | 1.2 | 108.5678 | 31.7585
2014-12-26 | 6時 | -14.5 | 1.2 | 112.6276 | 13.2878
2014-12-26 | 7時 | -13.7 | 1.3 | 113.3702 | 10.8696
2014-12-26 | 8時 | -13.2 | 1.3 | 108.3179 | 6.734
2014-12-26 | 9時 | -11 | 1.6 | 109.2591 | 0
2014-12-26 | 10時 | -7.3 | 1.8 | 88.6593 | 0
2014-12-26 | 11時 | -4.8 | 1.9 | 75.4387 | 8.5022
2014-12-26 | 12時 | -2.8 | 1.9 | 63.6825 | 2.6742
2014-12-26 | 13時 | -2.6 | 2 | 65.9068 | 0
2014-12-26 | 14時 | -2.7 | 2 | 66.4626 | 0
2014-12-26 | 15時 | -4.4 | 2 | 76.7357 | 10.1798
2014-12-26 | 16時 | -6 | 2 | 87.9995 | 6.9753
2014-12-26 | 17時 | -7.8 | 1.9 | 97.7366 | 10.9676
2014-12-26 | 18時 | -9.3 | 1.8 | 105.6443 | 11.5268
2014-12-26 | 19時 | -9.8 | 1.8 | 110.4228 | 7.2197
2014-12-26 | 20時 | -10.4 | 1.7 | 110.0164 | 7.6009
2014-12-26 | 21時 | -10.8 | 1.6 | 107.3229 | 7.9374
2014-12-26 | 22時 | -11.7 | 1.5 | 109.0864 | 8.327
2014-12-26 | 23時 | -12.2 | 1.4 | 106.524 | 0
2014-12-27 | 0時 | -11.9 | 1.5 | 111.0682 | 0
2014-12-27 | 1時 | -12.9 | 1.4 | 113.494 | 0
2014-12-27 | 2時 | -13.4 | 1.3 | 110.3089 | 0
2014-12-27 | 3時 | -13 | 1.4 | 114.5295 | 0
2014-12-27 | 4時 | -12.3 | 1.4 | 107.4906 | 0
2014-12-27 | 5時 | -13.7 | 1.3 | 113.3702 | 32.1613
2014-12-27 | 6時 | -14.2 | 1.2 | 109.5676 | 13.431
2014-12-27 | 7時 | -12.1 | 1.5 | 113.0891 | 10.9424
2014-12-27 | 8時 | -9 | 1.9 | 108.5838 | 6.4789
2014-12-27 | 9時 | -6.6 | 2.3 | 106.5274 | 0
2014-12-27 | 10時 | -6.5 | 2.3 | 105.6101 | 0
2014-12-27 | 11時 | -4.1 | 2.6 | 97.1516 | 8.2274
2014-12-27 | 12時 | -2.1 | 2.8 | 88.3704 | 2.5865
2014-12-27 | 13時 | -2 | 2.8 | 87.6347 | 0
2014-12-27 | 14時 | -2.6 | 2.7 | 88.8744 | 0
2014-12-27 | 15時 | -2.7 | 2.7 | 89.6239 | 11.1626
2014-12-27 | 16時 | -3.5 | 2.9 | 102.9424 | 6.9432
2014-12-27 | 17時 | -4.2 | 2.7 | 101.7324 | 10.0489
2014-12-27 | 18時 | -5.6 | 2.5 | 106.195 | 10.4048
2014-12-27 | 19時 | -6.3 | 2.3 | 103.8012 | 6.5651
2014-12-27 | 20時 | -6.7 | 2.3 | 107.4533 | 6.8673
2014-12-27 | 21時 | -7.1 | 2.2 | 106.4259 | 7.1438
2014-12-27 | 22時 | -6.6 | 2.3 | 106.5274 | 7.2791
2014-12-27 | 23時 | -7.3 | 2.2 | 108.2919 | 0
2014-12-28 | 0時 | -8.9 | 1.9 | 107.6317 | 0
2014-12-28 | 1時 | -9.2 | 1.9 | 110.5156 | 0
2014-12-28 | 2時 | -9.5 | 1.8 | 107.5282 | 0
2014-12-28 | 3時 | -11.6 | 1.5 | 108.1099 | 0
2014-12-28 | 4時 | -12.1 | 1.5 | 113.0891 | 0
2014-12-28 | 5時 | -11.7 | 1.5 | 109.0864 | 29.6591
2014-12-28 | 6時 | -12.4 | 1.4 | 108.4667 | 12.3746
2014-12-28 | 7時 | -11.6 | 1.5 | 108.1099 | 10.709
2014-12-28 | 8時 | -11.4 | 1.6 | 113.2462 | 8.3408
2014-12-28 | 9時 | -8.4 | 2 | 108.4091 | 0
2014-12-28 | 10時 | -3 | 2.2 | 74.9529 | 0
2014-12-28 | 11時 | -3.1 | 2.1 | 72.1626 | 15.2982
2014-12-28 | 12時 | -3.9 | 1.9 | 69.8794 | 8.1524
2014-12-28 | 13時 | -4.1 | 2.1 | 78.5315 | 0
2014-12-28 | 14時 | -4.1 | 2 | 74.8039 | 0
2014-12-28 | 15時 | -4.8 | 2 | 79.3964 | 16.5644
2014-12-28 | 16時 | -5.2 | 2 | 82.1579 | 9.1785
2014-12-28 | 17時 | -7.9 | 1.9 | 98.594 | 12.593
2014-12-28 | 18時 | -9.7 | 1.8 | 109.4486 | 12.8695
2014-12-28 | 19時 | -10.9 | 1.6 | 108.2863 | 8.3617
2014-12-28 | 20時 | -12.1 | 1.5 | 113.0891 | 8.6676
2014-12-28 | 21時 | -11.8 | 1.5 | 110.0724 | 8.8002
2014-12-28 | 22時 | -12 | 1.5 | 112.0737 | 8.9918
2014-12-28 | 23時 | -13.2 | 1.3 | 108.3179 | 0
2014-12-29 | 0時 | -13.1 | 1.3 | 107.3371 | 0
2014-12-29 | 1時 | -13.6 | 1.3 | 112.3397 | 0
2014-12-29 | 2時 | -14 | 1.2 | 107.5778 | 0
2014-12-29 | 3時 | -14.8 | 1.2 | 115.7804 | 0
2014-12-29 | 4時 | -15.3 | 1.1 | 111.1636 | 0
2014-12-29 | 5時 | -15.5 | 1.1 | 113.2409 | 34.2084
2014-12-29 | 6時 | -15.7 | 1.1 | 115.3603 | 14.2961
2014-12-29 | 7時 | -14.5 | 1.2 | 112.6276 | 11.8054
2014-12-29 | 8時 | -11.3 | 1.5 | 105.237 | 7.7766
2014-12-29 | 9時 | -9.9 | 1.6 | 99.0597 | 0
2014-12-29 | 10時 | -7.2 | 1.6 | 78.1511 | 0
2014-12-29 | 11時 | -9.1 | 1.6 | 92.2929 | 10.8418
2014-12-29 | 12時 | -7.2 | 1.6 | 78.1511 | 3.9291
2014-12-29 | 13時 | -5.9 | 1.6 | 69.8409 | 0
2014-12-29 | 14時 | -5.6 | 1.7 | 72.3052 | 0
2014-12-29 | 15時 | -6.8 | 1.6 | 75.485 | 14.2192
2014-12-29 | 16時 | -8.1 | 1.7 | 89.8007 | 8.6705
2014-12-29 | 17時 | -8.4 | 1.7 | 92.1921 | 12.1994
2014-12-29 | 18時 | -9.8 | 1.7 | 104.3049 | 12.5204
2014-12-29 | 19時 | -10.6 | 1.6 | 105.424 | 8.03
2014-12-29 | 20時 | -10.9 | 1.6 | 108.2863 | 8.2676
2014-12-29 | 21時 | -11.4 | 1.5 | 106.1853 | 8.5262
2014-12-29 | 22時 | -11.7 | 1.5 | 109.0864 | 8.766
2014-12-29 | 23時 | -12.4 | 1.4 | 108.4667 | 0
2014-12-30 | 0時 | -12.6 | 1.4 | 110.448 | 0
2014-12-30 | 1時 | -12.7 | 1.4 | 111.4534 | 0
2014-12-30 | 2時 | -12.7 | 1.4 | 111.4534 | 0
2014-12-30 | 3時 | -13.4 | 1.3 | 110.3089 | 0
2014-12-30 | 4時 | -14 | 1.2 | 107.5778 | 0
2014-12-30 | 5時 | -14.5 | 1.2 | 112.6276 | 0
2014-12-30 | 6時 | -15 | 1.1 | 108.1248 | 0
2014-12-30 | 7時 | -14.1 | 1.2 | 108.5678 | 34.2395
2014-12-30 | 8時 | -14.2 | 1.2 | 109.5676 | 9.8865
2014-12-30 | 9時 | -10.6 | 1.6 | 105.424 | 5.142
2014-12-30 | 10時 | -7.4 | 2 | 99.3393 | 4.5551
2014-12-30 | 11時 | -6.4 | 2.1 | 95.6276 | 4.2091
2014-12-30 | 12時 | -5.7 | 2.3 | 98.5738 | 2.5949
2014-12-30 | 13時 | -3.6 | 2.2 | 78.8456 | 0
2014-12-30 | 14時 | -3.6 | 2.3 | 82.4163 | 0
2014-12-30 | 15時 | -4.3 | 2.1 | 79.8773 | 9.9447
2014-12-30 | 16時 | -5.4 | 2.1 | 87.7424 | 9.9649
2014-12-30 | 17時 | -6 | 2.2 | 96.7684 | 10.2685
2014-12-30 | 18時 | -5.7 | 2.2 | 94.3031 | 6.3849
2014-12-30 | 19時 | -6.5 | 2.2 | 101.0345 | 6.6422
2014-12-30 | 20時 | -3.4 | 2.2 | 77.5241 | 6.2114
2014-12-30 | 21時 | -5.2 | 2.1 | 86.2519 | 6.6291
2014-12-30 | 22時 | -5.8 | 2 | 86.4979 | 0
2014-12-30 | 23時 | -7.8 | 1.9 | 97.7366 | 0
2014-12-31 | 0時 | -8.5 | 1.9 | 103.9129 | 0
2014-12-31 | 1時 | -8.7 | 1.9 | 105.7545 | 0
2014-12-31 | 2時 | -11.5 | 1.5 | 107.1429 | 0
2014-12-31 | 3時 | -11 | 1.6 | 109.2591 | 0
2014-12-31 | 4時 | -11 | 1.6 | 109.2591 | 0
2014-12-31 | 5時 | -11 | 1.6 | 109.2591 | 0
2014-12-31 | 6時 | -10.9 | 1.6 | 108.2863 | 0
2014-12-31 | 7時 | -11.6 | 1.5 | 108.1099 | 31.8948
2014-12-31 | 8時 | -9.3 | 1.8 | 105.6443 | 10.0622
2014-12-31 | 9時 | -3.6 | 1.9 | 68.1267 | 7.2459
2014-12-31 | 10時 | -3.4 | 2.1 | 74.0121 | 6.126
2014-12-31 | 11時 | -3 | 1.9 | 64.7631 | 5.813
2014-12-31 | 12時 | -3.2 | 2 | 69.3192 | 5.9894
2014-12-31 | 13時 | -3.7 | 2 | 72.31 | 0
2014-12-31 | 14時 | -4.5 | 2 | 77.3917 | 0
2014-12-31 | 15時 | -5 | 1.8 | 72.7112 | 13.7889
2014-12-31 | 16時 | -5.5 | 1.9 | 80.0954 | 11.2168
2014-12-31 | 17時 | -6.7 | 2 | 93.4826 | 11.2817
2014-12-31 | 18時 | -7.4 | 1.8 | 89.434 | 7.2428
2014-12-31 | 19時 | -8.5 | 1.8 | 98.4596 | 7.4403
2014-12-31 | 20時 | -9.8 | 1.7 | 104.3049 | 7.5491
2014-12-31 | 21時 | -10 | 1.6 | 99.9427 | 7.8385
2014-12-31 | 22時 | -11.6 | 1.5 | 108.1099 | 0
2014-12-31 | 23時 | -12.4 | 1.4 | 108.4667 | 0

## 計算過程
見出し1 |  | 最大出力 | エネルギー消費量 | [10 empty] | 熱源機出力と未処理負荷 |  |  |  |  | 熱源機の熱需要 | 熱源機の温水床暖房部の熱需要 |  | 熱源機のルームエアコンディショナー部の熱需要 | 処理暖房負荷 |  | R410Aにおけるヒートポンプサイクルの理論効率の計算方法 | [11 empty] | ルームエアコンディショナー |  |  | 床暖房パネル |  |  | 暖房負荷 | 処理負荷及び未処理負荷
見出し2 |  | 最大暖房出力 | 消費電力量 | 熱源機の消費電力量 | 圧縮機の消費電力量 | 熱源機のデフロストに関する暖房出力補正係数 | 圧縮機の圧縮効率 | 蒸発温度 | 凝縮温度 | 過冷却度 | 過熱度 | 熱源機内の平均放熱損失 | 補機の消費電力量 | 熱源機の平均暖房出力 | 熱源機の未処理暖房負荷 | 熱源機暖房出力 | 熱源機の最大暖房出力 | 熱源機の最大暖房能力 | 熱源機の熱需要 | 熱源機の床暖房部の熱需要 | 配管の放熱損失 |  | 温水床暖房の処理負荷 | ルームエアコンディショナーの処理負荷 | ヒートポンプサイクルの理論効率 | 圧縮機吐出比エンタルピー | 圧縮機吐出圧力 | 圧縮機吐出比エントロピー | 圧縮機吸込比エントロピー | 圧縮機吸込比エンタルピー | 圧縮機吸込圧力 | 圧縮機吸込温度 | 凝縮器出口比エンタルピー | 凝縮器出口温度 | 凝縮圧力 | 蒸発圧力 | 最大暖房出力 | 最大暖房出力比 | デフロストに関する暖房出力補正係数 | 熱損失 | 温水供給運転率 | 最大出力 | 暖冷房区画i の暖房負荷 | 処理 暖房負荷 | 未処理 暖房負荷
式番号 |  | (1) | (2) | (3) | (4) | - | (5) | (6) | (7) | (8) | (9) | (10) | (11) | (12) | (13) | (14) | (15) | (16) | (17) | (18) | (19) | (20) | (21) | (22) | 付録A(1) | 付録A(2) | 付録A(3) | 付録A(4) | 付録A(5) | 付録A(6) | 付録A(7) | 付録A(8) | 付録A(9) | 付録A(10) | 付録A(11) | 付録A(12) | 第四章第三節(1) | 第四章第三節(2) | 第四章第三節(1) | 第四章第七節付録L(1) | 第四章第七節付録L(2) | 第四章第七節付録L(3) | - | 第四章第一節(6a)(7a) | 第四章第一節(6b)(7b) | 見出し | 式番号 | 記号 | 単位 |  | 備考
記号 |  | Q_(max,H,d,t) | E_(E,d,t) | E_(E,hs,H,d,t) | E_(comp,hs,H,d,t) | C_(df,H,d,t) | η_(H,d,t) | θ_(ref,evp,d,t) | θ_(ref,cnd,d,t) | θ_(ref,SC,d,t) | θ_(ref,SH,d,t) | q_(loss,H,hs,d,t ) | E_(aux,hs,d,t) | q_(out,H,hs,d,t) | Q_(UT,H,hs,d,t) | Q_(out,H,hs,d,t) | Q_(max,H,hs,d,t) | q_(max,H,hs) | Q_(dmd,H,hs,d,t) | Q_(dmd,H,hs,FH,d,t) | Q_(loss,pp,d,t) | Q_(dmd,H,hs,RAC,d,t) | Q_(T,H,FH,d,t) | Q_(T,H,RAC,d,t) | e_(ref,H,th) | h_(ref,comp,out) | P_(ref,comp,out) | S_(ref,comp,out) | S_(ref,comp,in) | h_(ref,comp,in) | P_(ref,comp,in) | θ_(ref,comp,in) | h_(ref,cnd,out) | θ_(ref,cnd,out) | P_(ref,cnd) | P_(ref,evp) | Q_(max,RAC,H,d,t) | Qr_(max,H,d,t) | C_(df,H) | Q_(loss,FH,H,d,t) | r_(WS,rad,i,d,t) | Q_(max,floor,H,d,t) | L_(H,d,t,i) | Q_(T,H,d,t) | Q_(UH,H,d,t) | デフロストに関する暖房出力補正係数 | (1) | C_(df,H,d,t) | － | 0.85 | 外気温度(θ_(ex,d,t))が5℃未満かつ相対湿度(h_(ex,d,t))が80%以上の場合
単位 |  | MJ/h | kWh/h | kWh/h | kWh/h | - | － | ℃ | ℃ | ℃ | ℃ | kW | kWh/h | kW | MJ/h | MJ/h | MJ/h | W | MJ/h | MJ/h | ℃ | MJ/h | MJ/h | MJ/h | - | MJ/kg | ℃ | Mpa | kJ/(kg・K) | kJ/(kg・K) | MJ/kg | Mpa | ℃ | MJ/kg | Mpa | Mpa | MJ/h | - | - | MJ/h | MJ/h | MJ/h | MJ/h | MJ/h | MJ/h | 送水温度 | － | θ_(wtr,d,t) | ℃ | 36 | 日付、時刻によらず一定
2014-01-01 | 0時 | 24.9117 | 0 | 0 | 0.14058 | 0.85 | 0.347 | -14.0093 | 37.897 | 3.526 | 0.027 | 0.196 | 0.123 | 0 | 0 | 0 | 31.2984 | 13207.4901 | 0 | 0 | 0 | 0 | 0 | 0 | 4.7268 | 460.5039 | 2.2975 | 1.8417 | 1.8417 | 417.138 | 0.49741 | -13.9823 | 255.521 | 34.371 | 2.2975 | 0.49741 | 19.6962 | 1.3286 | 0.77 | 0 | 0 | 5.2156 | 0 | 0 | 0 | 単位面積当たりの必要暖房能力 | － | q_(rq,H) | W/m2 | 139.26 | 1地域, 主たる居室
2014-01-01 | 1時 | 24.9907 | 0 | 0 | 0.14667 | 0.85 | 0.347 | -14.8249 | 37.897 | 3.526 | 0 | 0.2008 | 0.123 | 0 | 0 | 0 | 29.9431 | 13207.4901 | 0 | 0 | 0 | 0 | 0 | 0 | 4.6415 | 461.0856 | 2.2975 | 1.8434 | 1.8434 | 416.7974 | 0.48307 | -14.8249 | 255.521 | 34.371 | 2.2975 | 0.48307 | 19.7752 | 1.3339 | 0.77 | 0 | 0 | 5.2156 | 0 | 0 | 0 | 外気温度補正係数 | － | f_cT | － | 1.05
2014-01-01 | 2時 | 25.0587 | 0 | 0 | 0.15175 | 0.85 | 0.347 | -15.6551 | 37.897 | 3.526 | 0 | 0.204 | 0.123 | 0 | 0 | 0 | 29.0281 | 13207.4901 | 0 | 0 | 0 | 0 | 0 | 0 | 4.5577 | 461.7126 | 2.2975 | 1.8453 | 1.8453 | 416.4723 | 0.46881 | -15.6551 | 255.521 | 34.371 | 2.2975 | 0.46881 | 19.8431 | 1.3385 | 0.77 | 0 | 0 | 5.2156 | 0 | 0 | 0 | 間歇運転能力補正係数 | － | f_cI | － | 3.03 | 主たる居室の場合
2014-01-01 | 3時 | 25.1836 | 0 | 0 | 0.16028 | 0.85 | 0.347 | -17.1224 | 37.897 | 3.526 | 0 | 0.2088 | 0.123 | 0 | 0 | 0 | 27.6383 | 13207.4901 | 0 | 0 | 0 | 0 | 0 | 0 | 4.4167 | 462.8253 | 2.2975 | 1.8486 | 1.8486 | 415.8884 | 0.44437 | -17.1224 | 255.521 | 34.371 | 2.2975 | 0.44437 | 19.968 | 1.3469 | 0.77 | 0 | 0 | 5.2156 | 0 | 0 | 0 |  |  |  |  | 1.62 | その他の居室の場合
2014-01-01 | 4時 | 25.2437 | 0 | 0 | 0.16296 | 0.85 | 0.347 | -17.4584 | 37.897 | 3.526 | 0 | 0.2108 | 0.123 | 0 | 0 | 0 | 27.0532 | 13207.4901 | 0 | 0 | 0 | 0 | 0 | 0 | 4.3856 | 463.0805 | 2.2975 | 1.8494 | 1.8494 | 415.753 | 0.43892 | -17.4584 | 255.521 | 34.371 | 2.2975 | 0.43892 | 20.0282 | 1.3509 | 0.77 | 0 | 0 | 5.2156 | 0 | 0 | 0 | 線熱損失係数 | － | K_(loss,pp) | W/mK | 0.15 | 配管断熱を採用する場合の係数
2014-01-01 | 5時 | 25.4076 | 0 | 0 | 0.17079 | 0.85 | 0.347 | -18.6401 | 37.897 | 3.526 | 0 | 0.2156 | 0.123 | 0 | 0 | 0 | 25.6343 | 13207.4901 | 0 | 0 | 0 | 0 | 0 | 0 | 4.2799 | 463.9783 | 2.2975 | 1.852 | 1.852 | 415.2718 | 0.42014 | -18.6401 | 255.521 | 34.371 | 2.2975 | 0.42014 | 20.1921 | 1.362 | 0.77 | 0 | 0 | 5.2156 | 0 | 0 | 0 | 床暖房パネルの上面最大放熱量 | － | q_(max,fh,i) | W/m2 | 162
2014-01-01 | 6時 | 25.35 | 0 | 0 | 0.16861 | 0.85 | 0.347 | -18.3743 | 37.897 | 3.526 | 0 | 0.214 | 0.123 | 0 | 0 | 0 | 26.1095 | 13207.4901 | 0 | 0 | 0 | 0 | 0 | 0 | 4.3032 | 463.7764 | 2.2975 | 1.8514 | 1.8514 | 415.3807 | 0.42431 | -18.3743 | 255.521 | 34.371 | 2.2975 | 0.42431 | 20.1344 | 1.3581 | 0.77 | 0 | 0 | 5.2156 | 0 | 0 | 0 | 床暖房パネルの敷設面積 | － | A_(f,i) | m2 | 22.3575
2014-01-01 | 7時 | 25.2437 | 7.4371 | 7.4371 | 3.6035 | 0.85 | 0.74313 | -25.2964 | 40.9705 | 2.1733 | 0 | 0.527 | 0.2823 | 7.5148 | 12.7847 | 27.0532 | 27.0532 | 13207.4901 | 39.8379 | 9.3198 | 0.6272 | 30.5181 | 5.2156 | 30.5181 | 3.533 | 471.2953 | 2.4761 | 1.8666 | 1.8666 | 412.418 | 0.32559 | -25.2964 | 263.282 | 38.7972 | 2.4761 | 0.32559 | 20.0282 | 1.3509 | 0.77 | 3.477 | 1 | 5.2156 | 35.7336 | 35.7336 | 0 | 配管の断熱区画外の長さに関する係数 | － | L_(pp,i,ex,std) | － | 27.86
2014-01-01 | 8時 | 25.1177 | 2.3474 | 2.3474 | 2.1339 | 0.85 | 0.6393 | -20.6262 | 39.5635 | 2.7926 | 0 | 0.516 | 0.21349 | 4.0747 | 0 | 14.6687 | 28.3358 | 13207.4901 | 14.6687 | 9.3082 | 0.61562 | 5.3605 | 5.2156 | 5.3605 | 3.959 | 466.7402 | 2.3931 | 1.8565 | 1.8565 | 414.4457 | 0.38997 | -20.6262 | 259.7057 | 36.771 | 2.3931 | 0.38997 | 19.9021 | 1.3424 | 0.77 | 3.477 | 1 | 5.2156 | 10.5761 | 10.5761 | 0 | 配管の断熱区画内の長さに関する係数 | － | L_(pp,i,in,std) | － | 0
2014-01-01 | 9時 | 24.8544 | 1.6437 | 1.6437 | 1.4595 | 0.85 | 0.55518 | -15.2615 | 38.9633 | 3.0567 | 0 | 0.476 | 0.18414 | 2.6071 | 0 | 9.3856 | 32.8535 | 13207.4901 | 9.3856 | 9.2661 | 0.57349 | 0.11947 | 5.2156 | 0.11947 | 4.4763 | 462.2025 | 2.3583 | 1.8444 | 1.8444 | 416.6269 | 0.47553 | -15.2615 | 258.1922 | 35.9066 | 2.3583 | 0.47553 | 19.6388 | 1.3247 | 0.77 | 3.477 | 1 | 5.2156 | 5.335 | 5.335 | 0 | 配管の断熱区画外の長さ | (20a) | L_(pp,ex) | m | 27.86
2014-01-01 | 10時 | 24.8544 | 1.1456 | 1.1456 | 0.96612 | 0.85 | 0.48838 | -14.2755 | 38.5767 | 3.2269 | 0 | 0.1904 | 0.1795 | 1.6618 | 0 | 5.9825 | 32.8535 | 13207.4901 | 5.9825 | 5.9825 | 0.37026 | 0 | 3.3673 | 0 | 4.6182 | 461.1724 | 2.3361 | 1.8422 | 1.8422 | 417.0103 | 0.4927 | -14.2755 | 257.2211 | 35.3498 | 2.3361 | 0.4927 | 19.6388 | 1.3247 | 0.77 | 2.2449 | 0.64563 | 5.2156 | 3.3673 | 3.3673 | 0 | 配管の断熱区画内の長さ | (20b) | L_(pp,in) | m | 0
2014-01-01 | 11時 | 24.847 | 1.4091 | 1.4091 | 1.2077 | 0.85 | 0.53487 | -14.7355 | 38.8396 | 3.1112 | 0 | 0.1892 | 0.20136 | 2.3046 | 0 | 8.2964 | 33.1831 | 13207.4901 | 8.2964 | 8.2964 | 0.51082 | 0 | 4.6714 | 0 | 4.5416 | 461.7129 | 2.3512 | 1.8432 | 1.8432 | 416.8321 | 0.48463 | -14.7355 | 257.8811 | 35.7284 | 2.3512 | 0.48463 | 19.6314 | 1.3242 | 0.77 | 3.1142 | 0.89566 | 5.2156 | 4.6714 | 4.6714 | 0 | 標準住戸における床面積の合計 | (20) | A_(A,R) | m2 | 120.08
2014-01-01 | 12時 | 24.84 | 0.99094 | 0.99094 | 0.81997 | 0.85 | 0.46898 | -12.0339 | 38.474 | 3.2721 | 0.27439 | 0.1816 | 0.17096 | 1.4107 | 0 | 5.0786 | 35.2406 | 13207.4901 | 5.0786 | 5.0786 | 0.30238 | 0 | 2.8657 | 0 | 4.8715 | 459.7456 | 2.3303 | 1.8382 | 1.8382 | 418.1192 | 0.53349 | -11.7595 | 256.9637 | 35.2019 | 2.3303 | 0.53349 | 19.6244 | 1.3237 | 0.77 | 1.9105 | 0.54946 | 5.2156 | 2.8657 | 2.8657 | 0 | 見出し | 式番号 | 記号 | 単位 |  | 備考
2014-01-01 | 13時 | 24.9182 | 0 | 0 | 0.10988 | 0.85 | 0.347 | -8.9099 | 37.897 | 3.526 | 0.8506 | 0.1728 | 0.123 | 0 | 0 | 0 | 37.5583 | 13207.4901 | 0 | 0 | 0 | 0 | 0 | 0 | 5.332 | 457.7392 | 2.2975 | 1.8334 | 1.8334 | 419.8137 | 0.59456 | -8.0593 | 255.521 | 34.371 | 2.2975 | 0.59456 | 19.7026 | 1.329 | 0.77 | 0 | 0 | 5.2156 | 0 | 0 | 0 | 室内機吹き出し風量に関する暖房出力補正係数 | 第三節(1) | C_(af,H) | － | 0.8
2014-01-01 | 14時 | 24.8877 | 0 | 0 | 0.11268 | 0.85 | 0.347 | -9.3721 | 37.897 | 3.526 | 0.7654 | 0.1752 | 0.123 | 0 | 0 | 0 | 36.9331 | 13207.4901 | 0 | 0 | 0 | 0 | 0 | 0 | 5.2717 | 457.9681 | 2.2975 | 1.8341 | 1.8341 | 419.5653 | 0.5852 | -8.6067 | 255.521 | 34.371 | 2.2975 | 0.5852 | 19.6721 | 1.3269 | 0.77 | 0 | 0 | 5.2156 | 0 | 0 | 0 | エアコン最大暖房出力のデフロストに関する暖房出力補正係数 | 第三節(1) | C_(df,H) | － | 0.77 | 外気温度(θ_(ex,d,t))が5℃未満かつ相対湿度(h_(ex,d,t))が80%以上の場合
2014-01-01 | 15時 | 24.8415 | 2.114 | 2.114 | 1.8987 | 0.85 | 0.64377 | -14.8357 | 39.6011 | 2.776 | 0 | 0.453 | 0.21533 | 4.1665 | 0 | 14.9994 | 35.3474 | 13207.4901 | 14.9994 | 9.2419 | 0.54927 | 5.7575 | 5.2156 | 5.7575 | 4.4462 | 462.3481 | 2.3953 | 1.8435 | 1.8435 | 416.7931 | 0.48289 | -14.8357 | 259.8007 | 36.8251 | 2.3953 | 0.48289 | 19.626 | 1.3238 | 0.77 | 3.477 | 1 | 5.2156 | 10.9731 | 10.9731 | 0 | 係数a2 | 第三節(3a) | a2 | － | 0.00064497
2014-01-01 | 16時 | 24.8347 | 2.2102 | 2.2102 | 1.9913 | 0.85 | 0.65212 | -15.7323 | 39.6735 | 2.7442 | 0 | 0.463 | 0.21887 | 4.3434 | 0 | 15.6364 | 34.2724 | 13207.4901 | 15.6364 | 9.2524 | 0.5598 | 6.384 | 5.2156 | 6.384 | 4.3545 | 463.0835 | 2.3995 | 1.8455 | 1.8455 | 416.4419 | 0.46749 | -15.7323 | 259.9837 | 36.9293 | 2.3995 | 0.46749 | 19.6191 | 1.3234 | 0.77 | 3.477 | 1 | 5.2156 | 11.5996 | 11.5996 | 0 | 係数a1 | 第三節(3a) | a1 | － | 0.022133
2014-01-01 | 17時 | 24.8356 | 2.2467 | 2.2467 | 2.0261 | 0.85 | 0.65593 | -15.958 | 39.7075 | 2.7292 | 0 | 0.465 | 0.22053 | 4.4267 | 0 | 15.9362 | 34.0557 | 13207.4901 | 15.9362 | 9.2545 | 0.56191 | 6.6817 | 5.2156 | 6.6817 | 4.3303 | 463.2808 | 2.4015 | 1.846 | 1.846 | 416.3527 | 0.46368 | -15.958 | 260.0699 | 36.9783 | 2.4015 | 0.46368 | 19.6201 | 1.3234 | 0.77 | 3.477 | 1 | 5.2156 | 11.8973 | 11.8973 | 0 | 係数a0 | 第三節(3a) | a2 | － | 1.5132
2014-01-01 | 18時 | 24.867 | 1.8881 | 1.8881 | 1.6912 | 0.85 | 0.59479 | -16.2053 | 39.225 | 2.9415 | 0 | 0.48 | 0.19694 | 3.2471 | 0 | 11.6894 | 32.4121 | 13207.4901 | 11.6894 | 9.2703 | 0.5777 | 2.4191 | 5.2156 | 2.4191 | 4.3591 | 463.1135 | 2.3734 | 1.8465 | 1.8465 | 416.2548 | 0.45953 | -16.2053 | 258.8513 | 36.2835 | 2.3734 | 0.45953 | 19.6514 | 1.3255 | 0.77 | 3.477 | 1 | 5.2156 | 7.6347 | 7.6347 | 0 | 係数b2 | 第三節(3b) | b2 | － | 0.0008296
2014-01-01 | 19時 | 24.887 | 1.9378 | 1.9378 | 1.7394 | 0.85 | 0.59899 | -16.8689 | 39.2547 | 2.9285 | 0 | 0.485 | 0.19839 | 3.3196 | 0 | 11.9507 | 31.857 | 13207.4901 | 11.9507 | 9.2756 | 0.58297 | 2.6751 | 5.2156 | 2.6751 | 4.2961 | 463.6417 | 2.3752 | 1.848 | 1.848 | 415.9901 | 0.44852 | -16.8689 | 258.9262 | 36.3263 | 2.3752 | 0.44852 | 19.6714 | 1.3269 | 0.77 | 3.477 | 1 | 5.2156 | 7.8907 | 7.8907 | 0 | 係数b1 | 第三節(3b) | b1 | － | 0.026907
2014-01-01 | 20時 | 24.9289 | 1.9859 | 1.9859 | 1.7867 | 0.85 | 0.60135 | -17.7228 | 39.2715 | 2.9211 | 0 | 0.493 | 0.19921 | 3.3607 | 0 | 12.0987 | 30.9615 | 13207.4901 | 12.0987 | 9.284 | 0.5914 | 2.8147 | 5.2156 | 2.8147 | 4.2198 | 464.3065 | 2.3761 | 1.85 | 1.85 | 415.646 | 0.43466 | -17.7228 | 258.9686 | 36.3505 | 2.3761 | 0.43466 | 19.7134 | 1.3297 | 0.77 | 3.477 | 1 | 5.2156 | 8.0302 | 8.0302 | 0 | 係数b0 | 第三節(3b) | b0 | － | 1.0133
2014-01-01 | 21時 | 24.9831 | 2.0657 | 2.0657 | 1.8641 | 0.85 | 0.60829 | -18.6812 | 39.3218 | 2.8989 | 0 | 0.501 | 0.20167 | 3.4837 | 0 | 12.5414 | 30.0568 | 13207.4901 | 12.5414 | 9.2924 | 0.59982 | 3.249 | 5.2156 | 3.249 | 4.1344 | 465.0764 | 2.379 | 1.8521 | 1.8521 | 415.255 | 0.4195 | -18.6812 | 259.0954 | 36.4229 | 2.379 | 0.4195 | 19.7675 | 1.3334 | 0.77 | 3.477 | 1 | 5.2156 | 8.4646 | 8.4646 | 0 | 係数c2 | 第三節(3c) | c2 | － | -0.0006018
2014-01-01 | 22時 | 25.0318 | 0 | 0 | 0.15021 | 0.85 | 0.347 | -15.4556 | 37.897 | 3.526 | 0 | 0.2028 | 0.123 | 0 | 0 | 0 | 29.3723 | 13207.4901 | 0 | 0 | 0 | 0 | 0 | 0 | 4.5776 | 461.5618 | 2.2975 | 1.8449 | 1.8449 | 416.5508 | 0.4722 | -15.4556 | 255.521 | 34.371 | 2.2975 | 0.4722 | 19.8162 | 1.3366 | 0.77 | 0 | 0 | 5.2156 | 0 | 0 | 0 | 係数c1 | 第三節(3c) | c1 | － | -0.018305
2014-01-01 | 23時 | 24.9986 | 0 | 0 | 0.14814 | 0.85 | 0.347 | -15.1849 | 37.897 | 3.526 | 0 | 0.2012 | 0.123 | 0 | 0 | 0 | 29.8292 | 13207.4901 | 0 | 0 | 0 | 0 | 0 | 0 | 4.6048 | 461.3573 | 2.2975 | 1.8443 | 1.8443 | 416.6569 | 0.47685 | -15.1849 | 255.521 | 34.371 | 2.2975 | 0.47685 | 19.783 | 1.3344 | 0.77 | 0 | 0 | 5.2156 | 0 | 0 | 0 | 係数c0 | 第三節(3c) | c0 | － | -0.009696
2014-01-02 | 0時 | 25.0232 | 0 | 0 | 0.14969 | 0.85 | 0.347 | -15.3884 | 37.897 | 3.526 | 0 | 0.2024 | 0.123 | 0 | 0 | 0 | 29.4867 | 13207.4901 | 0 | 0 | 0 | 0 | 0 | 0 | 4.5843 | 461.511 | 2.2975 | 1.8447 | 1.8447 | 416.5771 | 0.47335 | -15.3884 | 255.521 | 34.371 | 2.2975 | 0.47335 | 19.8076 | 1.3361 | 0.77 | 0 | 0 | 5.2156 | 0 | 0 | 0 | 最大暖房能力比 | 第三節(4) | qr_(max,H) | － | 1.5029
2014-01-02 | 1時 | 25.0587 | 0 | 0 | 0.15279 | 0.85 | 0.347 | -15.969 | 37.897 | 3.526 | 0 | 0.204 | 0.123 | 0 | 0 | 0 | 29.0281 | 13207.4901 | 0 | 0 | 0 | 0 | 0 | 0 | 4.5268 | 461.9503 | 2.2975 | 1.846 | 1.846 | 416.3484 | 0.46349 | -15.969 | 255.521 | 34.371 | 2.2975 | 0.46349 | 19.8431 | 1.3385 | 0.77 | 0 | 0 | 5.2156 | 0 | 0 | 0 | 見出し | 式番号 | 記号 | 単位 |  | 備考
2014-01-02 | 2時 | 25.0873 | 0 | 0 | 0.15437 | 0.85 | 0.347 | -16.1742 | 37.897 | 3.526 | 0 | 0.2052 | 0.123 | 0 | 0 | 0 | 28.6826 | 13207.4901 | 0 | 0 | 0 | 0 | 0 | 0 | 4.5068 | 462.1058 | 2.2975 | 1.8465 | 1.8465 | 416.2671 | 0.46005 | -16.1742 | 255.521 | 34.371 | 2.2975 | 0.46005 | 19.8718 | 1.3404 | 0.77 | 0 | 0 | 5.2156 | 0 | 0 | 0 | 定格暖房能力 | 第三節付録A(1) | q_(rtd,H) | W | 6685.3
2014-01-02 | 3時 | 25.1498 | 0 | 0 | 0.15867 | 0.85 | 0.347 | -16.9168 | 37.897 | 3.526 | 0 | 0.2076 | 0.123 | 0 | 0 | 0 | 27.9877 | 13207.4901 | 0 | 0 | 0 | 0 | 0 | 0 | 4.4359 | 462.6692 | 2.2975 | 1.8481 | 1.8481 | 415.9709 | 0.44774 | -16.9168 | 255.521 | 34.371 | 2.2975 | 0.44774 | 19.9342 | 1.3446 | 0.77 | 0 | 0 | 5.2156 | 0 | 0 | 0 | 定格冷房能力 | 第三節付録A(2) | q_(rtd,C) | W | 5600
2014-01-02 | 4時 | 25.1952 | 0 | 0 | 0.16082 | 0.85 | 0.347 | -17.1903 | 37.897 | 3.526 | 0 | 0.2092 | 0.123 | 0 | 0 | 0 | 27.5216 | 13207.4901 | 0 | 0 | 0 | 0 | 0 | 0 | 4.4103 | 462.8768 | 2.2975 | 1.8488 | 1.8488 | 415.8611 | 0.44327 | -17.1903 | 255.521 | 34.371 | 2.2975 | 0.44327 | 19.9797 | 1.3477 | 0.77 | 0 | 0 | 5.2156 | 0 | 0 | 0 | 暖房区画の面積 | 第三章(20) | A_HCZ | m2 | 29.81
2014-01-02 | 5時 | 25.1952 | 7.4074 | 7.4074 | 3.6495 | 0.85 | 0.74449 | -25.1639 | 41.0238 | 2.1499 | 0 | 0.523 | 0.2849 | 7.6449 | 12.5027 | 27.5216 | 27.5216 | 13207.4901 | 40.0243 | 9.3156 | 0.62299 | 30.7087 | 5.2156 | 30.7087 | 3.5367 | 471.2391 | 2.4793 | 1.8663 | 1.8663 | 412.4771 | 0.32729 | -25.1639 | 263.418 | 38.8738 | 2.4793 | 0.32729 | 19.9797 | 1.3477 | 0.77 | 3.477 | 1 | 5.2156 | 35.9243 | 35.9243 | 0 | 標準住戸における暖冷房区画の床面積 | 第三章表10 | A_(HCZ,R) | m2 | 29.81
2014-01-02 | 6時 | 25.2071 | 2.8521 | 2.8521 | 2.6151 | 0.85 | 0.6895 | -22.7338 | 40.0443 | 2.581 | 0 | 0.524 | 0.237 | 5.2502 | 0 | 18.9008 | 27.4047 | 13207.4901 | 18.9008 | 9.3166 | 0.62404 | 9.5841 | 5.2156 | 9.5841 | 3.7674 | 468.6948 | 2.4212 | 1.8611 | 1.8611 | 413.5454 | 0.35981 | -22.7338 | 260.9232 | 37.4634 | 2.4212 | 0.35981 | 19.9915 | 1.3485 | 0.77 | 3.477 | 1 | 5.2156 | 14.7997 | 14.7997 | 0 | 暖冷房区画の番号 | 第三章表10 | i | － | 1
2014-01-02 | 7時 | 25.0587 | 2.4903 | 2.4903 | 2.2683 | 0.85 | 0.65914 | -20.6606 | 39.7368 | 2.7163 | 0 | 0.51 | 0.22196 | 4.4982 | 0 | 16.1935 | 29.0281 | 13207.4901 | 16.1935 | 9.3019 | 0.6093 | 6.8916 | 5.2156 | 6.8916 | 3.9407 | 466.8966 | 2.4032 | 1.8565 | 1.8565 | 414.4312 | 0.38947 | -20.6606 | 260.1438 | 37.0204 | 2.4032 | 0.38947 | 19.8431 | 1.3385 | 0.77 | 3.477 | 1 | 5.2156 | 12.1072 | 12.1072 | 0 | 最大暖房能力 | 第三節付録A(3) | q_(max,H) | W | 10047.0478
2014-01-02 | 8時 | 24.9064 | 1.9773 | 1.9773 | 1.7774 | 0.85 | 0.60333 | -17.2219 | 39.2857 | 2.9148 | 0 | 0.489 | 0.19991 | 3.3955 | 0 | 12.2237 | 31.4104 | 13207.4901 | 12.2237 | 9.2798 | 0.58718 | 2.9439 | 5.2156 | 2.9439 | 4.2617 | 463.9343 | 2.3769 | 1.8488 | 1.8488 | 415.8484 | 0.44275 | -17.2219 | 259.0044 | 36.3709 | 2.3769 | 0.44275 | 19.6908 | 1.3282 | 0.77 | 3.477 | 1 | 5.2156 | 8.1595 | 8.1595 | 0 | 最大冷房能力 | 第三節付録A(4) | q_(max,C) | W | 5944.62
2014-01-02 | 9時 | 24.8347 | 0 | 0 | 0.12306 | 0.85 | 0.347 | -10.9915 | 37.897 | 3.526 | 0.453 | 0.184 | 0.123 | 0 | 0 | 0 | 34.5964 | 13207.4901 | 0 | 0 | 0 | 0 | 0 | 0 | 5.0693 | 458.7695 | 2.2975 | 1.8365 | 1.8365 | 418.6757 | 0.55331 | -10.5385 | 255.521 | 34.371 | 2.2975 | 0.55331 | 19.6192 | 1.3234 | 0.77 | 0 | 0 | 5.2156 | 0 | 0 | 0
2014-01-02 | 10時 | 24.8572 | 0 | 0 | 0.13256 | 0.85 | 0.347 | -12.6118 | 37.897 | 3.526 | 0.2116 | 0.1908 | 0.123 | 0 | 0 | 0 | 32.7434 | 13207.4901 | 0 | 0 | 0 | 0 | 0 | 0 | 4.88 | 459.6779 | 2.2975 | 1.8392 | 1.8392 | 417.8429 | 0.52273 | -12.4002 | 255.521 | 34.371 | 2.2975 | 0.52273 | 19.6417 | 1.3249 | 0.77 | 0 | 0 | 5.2156 | 0 | 0 | 0
2014-01-02 | 11時 | 24.8345 | 2.6982 | 2.6982 | 2.4525 | 0.85 | 0.70418 | -16.9908 | 40.2219 | 2.5028 | 0 | 0.461 | 0.24569 | 5.6844 | 0 | 20.4638 | 34.4886 | 13207.4901 | 20.4638 | 9.2503 | 0.5577 | 11.2135 | 5.2156 | 11.2135 | 4.1864 | 464.4501 | 2.4317 | 1.8483 | 1.8483 | 415.9413 | 0.44652 | -16.9908 | 261.3741 | 37.7191 | 2.4317 | 0.44652 | 19.619 | 1.3233 | 0.77 | 3.477 | 1 | 5.2156 | 16.4291 | 16.4291 | 0
2014-01-02 | 12時 | 24.8877 | 1.7398 | 1.7398 | 1.542 | 0.85 | 0.59728 | -12.1471 | 39.2426 | 2.9338 | 0.15018 | 0.438 | 0.1978 | 3.29 | 0 | 11.8439 | 36.9331 | 13207.4901 | 11.8439 | 9.2261 | 0.53347 | 2.6178 | 5.2156 | 2.6178 | 4.762 | 460.2421 | 2.3745 | 1.838 | 1.838 | 417.9602 | 0.53137 | -11.997 | 258.8956 | 36.3088 | 2.3745 | 0.53137 | 19.6721 | 1.3269 | 0.77 | 3.477 | 1 | 5.2156 | 7.8334 | 7.8334 | 0
2014-01-02 | 13時 | 24.8877 | 0 | 0 | 0.11087 | 0.85 | 0.347 | -8.7157 | 37.897 | 3.526 | 0.7654 | 0.1752 | 0.123 | 0 | 0 | 0 | 36.9331 | 13207.4901 | 0 | 0 | 0 | 0 | 0 | 0 | 5.3578 | 457.5001 | 2.2975 | 1.8327 | 1.8327 | 419.802 | 0.59852 | -7.9503 | 255.521 | 34.371 | 2.2975 | 0.59852 | 19.6721 | 1.3269 | 0.77 | 0 | 0 | 5.2156 | 0 | 0 | 0
2014-01-02 | 14時 | 24.9423 | 0 | 0 | 0.106 | 0.85 | 0.347 | -7.8453 | 37.897 | 3.526 | 0.9074 | 0.1712 | 0.123 | 0 | 0 | 0 | 37.9722 | 13207.4901 | 0 | 0 | 0 | 0 | 0 | 0 | 5.4756 | 457.0544 | 2.2975 | 1.8314 | 1.8314 | 420.2489 | 0.61654 | -6.9379 | 255.521 | 34.371 | 2.2975 | 0.61654 | 19.7268 | 1.3306 | 0.77 | 0 | 0 | 5.2156 | 0 | 0 | 0
2014-01-02 | 15時 | 24.8641 | 2.7513 | 2.7513 | 2.4979 | 0.85 | 0.71546 | -15.6378 | 40.3795 | 2.4334 | 0 | 0.444 | 0.25339 | 6.0697 | 0 | 21.851 | 36.3027 | 13207.4901 | 21.851 | 9.2324 | 0.53979 | 12.6187 | 5.2156 | 12.6187 | 4.288 | 463.5299 | 2.441 | 1.8453 | 1.8453 | 416.4791 | 0.4691 | -15.6378 | 261.7748 | 37.9461 | 2.441 | 0.4691 | 19.6485 | 1.3253 | 0.77 | 3.477 | 1 | 5.2156 | 17.8342 | 17.8342 | 0
2014-01-02 | 16時 | 24.8971 | 1.9318 | 1.9318 | 1.7223 | 0.85 | 0.62942 | -12.6189 | 39.4832 | 2.8279 | 0.068572 | 0.436 | 0.20956 | 3.8782 | 0 | 13.9616 | 37.142 | 13207.4901 | 13.9616 | 9.224 | 0.53137 | 4.7376 | 5.2156 | 4.7376 | 4.6821 | 460.672 | 2.3884 | 1.8388 | 1.8388 | 417.7064 | 0.5226 | -12.5503 | 259.5027 | 36.6553 | 2.3884 | 0.5226 | 19.6815 | 1.3276 | 0.77 | 3.477 | 1 | 5.2156 | 9.9532 | 9.9532 | 0
2014-01-02 | 17時 | 24.8473 | 2.3181 | 2.3181 | 2.0897 | 0.85 | 0.6728 | -14.9311 | 39.8674 | 2.6588 | 0 | 0.45 | 0.22835 | 4.8177 | 0 | 17.3436 | 35.6671 | 13207.4901 | 17.3436 | 9.2387 | 0.54611 | 8.1049 | 5.2156 | 8.1049 | 4.4078 | 462.6157 | 2.4108 | 1.8437 | 1.8437 | 416.756 | 0.48123 | -14.9311 | 260.4747 | 37.2086 | 2.4108 | 0.48123 | 19.6318 | 1.3242 | 0.77 | 3.477 | 1 | 5.2156 | 13.3204 | 13.3204 | -1.7764e-15
2014-01-02 | 18時 | 24.8365 | 2.3437 | 2.3437 | 2.1158 | 0.85 | 0.67196 | -15.5878 | 39.8591 | 2.6625 | 0 | 0.457 | 0.22794 | 4.7972 | 0 | 17.27 | 34.9192 | 13207.4901 | 17.27 | 9.2461 | 0.55348 | 8.024 | 5.2156 | 8.024 | 4.3478 | 463.1097 | 2.4103 | 1.8452 | 1.8452 | 416.4988 | 0.46995 | -15.5878 | 260.4535 | 37.1966 | 2.4103 | 0.46995 | 19.621 | 1.3235 | 0.77 | 3.477 | 1 | 5.2156 | 13.2395 | 13.2395 | -1.7764e-15
2014-01-02 | 19時 | 24.8356 | 1.9215 | 1.9215 | 1.7193 | 0.85 | 0.6097 | -15.001 | 39.3323 | 2.8943 | 0 | 0.465 | 0.20218 | 3.5092 | 0 | 12.633 | 34.0557 | 13207.4901 | 12.633 | 9.2545 | 0.56191 | 3.3785 | 5.2156 | 3.3785 | 4.4603 | 462.2763 | 2.3796 | 1.8438 | 1.8438 | 416.7287 | 0.48002 | -15.001 | 259.1217 | 36.4379 | 2.3796 | 0.48002 | 19.6201 | 1.3234 | 0.77 | 3.477 | 1 | 5.2156 | 8.5941 | 8.5941 | 0
2014-01-02 | 20時 | 24.84 | 1.8714 | 1.8714 | 1.6698 | 0.85 | 0.60815 | -14.0045 | 39.3208 | 2.8994 | 0 | 0.454 | 0.20162 | 3.4812 | 0 | 12.5323 | 35.2406 | 13207.4901 | 12.5323 | 9.2429 | 0.55032 | 3.2894 | 5.2156 | 3.2894 | 4.5592 | 461.5135 | 2.379 | 1.8416 | 1.8416 | 417.1148 | 0.4975 | -14.0045 | 259.0928 | 36.4214 | 2.379 | 0.4975 | 19.6244 | 1.3237 | 0.77 | 3.477 | 1 | 5.2156 | 8.505 | 8.505 | 0
2014-01-02 | 21時 | 24.847 | 1.9754 | 1.9754 | 1.772 | 0.85 | 0.61311 | -15.8324 | 39.3575 | 2.8832 | 0 | 0.473 | 0.20342 | 3.5709 | 0 | 12.8554 | 33.1831 | 13207.4901 | 12.8554 | 9.2629 | 0.57033 | 3.5924 | 5.2156 | 3.5924 | 4.3792 | 462.9271 | 2.3811 | 1.8457 | 1.8457 | 416.4024 | 0.4658 | -15.8324 | 259.1854 | 36.4743 | 2.3811 | 0.4658 | 19.6314 | 1.3242 | 0.77 | 3.477 | 1 | 5.2156 | 8.808 | 8.808 | 0
2014-01-02 | 22時 | 24.8572 | 2.0144 | 2.0144 | 1.81 | 0.85 | 0.6159 | -16.3897 | 39.3784 | 2.874 | 0 | 0.477 | 0.20444 | 3.6221 | 0 | 13.0396 | 32.7434 | 13207.4901 | 13.0396 | 9.2671 | 0.57455 | 3.7725 | 5.2156 | 3.7725 | 4.3261 | 463.3675 | 2.3823 | 1.847 | 1.847 | 416.1815 | 0.45645 | -16.3897 | 259.2382 | 36.5044 | 2.3823 | 0.45645 | 19.6417 | 1.3249 | 0.77 | 3.477 | 1 | 5.2156 | 8.988 | 8.988 | 0
2014-01-02 | 23時 | 24.8963 | 0 | 0 | 0.13826 | 0.85 | 0.347 | -13.5441 | 37.897 | 3.526 | 0.0696 | 0.1948 | 0.123 | 0 | 0 | 0 | 31.634 | 13207.4901 | 0 | 0 | 0 | 0 | 0 | 0 | 4.7768 | 460.2055 | 2.2975 | 1.8408 | 1.8408 | 417.356 | 0.50574 | -13.4745 | 255.521 | 34.371 | 2.2975 | 0.50574 | 19.6807 | 1.3275 | 0.77 | 0 | 0 | 5.2156 | 0 | 0 | 0
2014-01-03 | 0時 | 24.9289 | 0 | 0 | 0.14211 | 0.85 | 0.347 | -14.2175 | 37.897 | 3.526 | 0 | 0.1972 | 0.123 | 0 | 0 | 0 | 30.9615 | 13207.4901 | 0 | 0 | 0 | 0 | 0 | 0 | 4.7047 | 460.6286 | 2.2975 | 1.8421 | 1.8421 | 417.0327 | 0.49372 | -14.2175 | 255.521 | 34.371 | 2.2975 | 0.49372 | 19.7134 | 1.3297 | 0.77 | 0 | 0 | 5.2156 | 0 | 0 | 0
2014-01-03 | 1時 | 24.8493 | 0 | 0 | 0.13109 | 0.85 | 0.347 | -12.4023 | 37.897 | 3.526 | 0.2542 | 0.1896 | 0.123 | 0 | 0 | 0 | 33.0734 | 13207.4901 | 0 | 0 | 0 | 0 | 0 | 0 | 4.9038 | 459.5727 | 2.2975 | 1.8389 | 1.8389 | 417.9618 | 0.52661 | -12.1481 | 255.521 | 34.371 | 2.2975 | 0.52661 | 19.6337 | 1.3243 | 0.77 | 0 | 0 | 5.2156 | 0 | 0 | 0
2014-01-03 | 2時 | 24.8356 | 0 | 0 | 0.12544 | 0.85 | 0.347 | -11.341 | 37.897 | 3.526 | 0.382 | 0.186 | 0.123 | 0 | 0 | 0 | 34.0557 | 13207.4901 | 0 | 0 | 0 | 0 | 0 | 0 | 5.0274 | 458.9413 | 2.2975 | 1.837 | 1.837 | 418.4791 | 0.5466 | -10.959 | 255.521 | 34.371 | 2.2975 | 0.5466 | 19.6201 | 1.3234 | 0.77 | 0 | 0 | 5.2156 | 0 | 0 | 0
2014-01-03 | 3時 | 24.8706 | 0 | 0 | 0.13452 | 0.85 | 0.347 | -12.8869 | 37.897 | 3.526 | 0.1548 | 0.1924 | 0.123 | 0 | 0 | 0 | 32.3013 | 13207.4901 | 0 | 0 | 0 | 0 | 0 | 0 | 4.8492 | 459.8155 | 2.2975 | 1.8397 | 1.8397 | 417.6856 | 0.51767 | -12.7321 | 255.521 | 34.371 | 2.2975 | 0.51767 | 19.655 | 1.3258 | 0.77 | 0 | 0 | 5.2156 | 0 | 0 | 0
2014-01-03 | 4時 | 24.8384 | 0 | 0 | 0.1275 | 0.85 | 0.347 | -11.7611 | 37.897 | 3.526 | 0.3394 | 0.1872 | 0.123 | 0 | 0 | 0 | 33.7296 | 13207.4901 | 0 | 0 | 0 | 0 | 0 | 0 | 4.9778 | 459.1996 | 2.2975 | 1.8378 | 1.8378 | 418.2824 | 0.53862 | -11.4217 | 255.521 | 34.371 | 2.2975 | 0.53862 | 19.6229 | 1.3236 | 0.77 | 0 | 0 | 5.2156 | 0 | 0 | 0
2014-01-03 | 5時 | 24.847 | 5.2355 | 5.2355 | 4.1307 | 0.85 | 0.74611 | -21.7218 | 41.667 | 1.8668 | 0 | 0.473 | 0.31635 | 9.2175 | 2.8383 | 33.1831 | 33.1831 | 13207.4901 | 36.0214 | 9.2629 | 0.57033 | 26.7585 | 5.2156 | 26.7585 | 3.6991 | 469.1513 | 2.518 | 1.8589 | 1.8589 | 413.9807 | 0.37406 | -21.7218 | 265.0674 | 39.8001 | 2.518 | 0.37406 | 19.6314 | 1.3242 | 0.77 | 3.477 | 1 | 5.2156 | 31.9741 | 31.9741 | 0
2014-01-03 | 6時 | 24.8635 | 2.4439 | 2.4439 | 2.2162 | 0.85 | 0.67135 | -17.7382 | 39.853 | 2.6652 | 0 | 0.479 | 0.22765 | 4.7825 | 0 | 17.2169 | 32.5226 | 13207.4901 | 17.2169 | 9.2692 | 0.57665 | 7.9477 | 5.2156 | 7.9477 | 4.1603 | 464.7501 | 2.41 | 1.85 | 1.85 | 415.6398 | 0.43442 | -17.7382 | 260.4382 | 37.1879 | 2.41 | 0.43442 | 19.648 | 1.3253 | 0.77 | 3.477 | 1 | 5.2156 | 13.1633 | 13.1633 | 0
2014-01-03 | 7時 | 24.8347 | 2.1435 | 2.1435 | 1.9284 | 0.85 | 0.64326 | -15.5367 | 39.5968 | 2.7779 | 0 | 0.463 | 0.21512 | 4.1559 | 0 | 14.9614 | 34.2724 | 13207.4901 | 14.9614 | 9.2524 | 0.5598 | 5.709 | 5.2156 | 5.709 | 4.3808 | 462.878 | 2.395 | 1.845 | 1.845 | 416.5189 | 0.47082 | -15.5367 | 259.7897 | 36.8188 | 2.395 | 0.47082 | 19.6191 | 1.3234 | 0.77 | 3.477 | 1 | 5.2156 | 10.9245 | 10.9245 | 0
2014-01-03 | 8時 | 24.8345 | 1.968 | 1.968 | 1.7626 | 0.85 | 0.61833 | -14.9572 | 39.3969 | 2.8659 | 0 | 0.462 | 0.20535 | 3.6673 | 0 | 13.2023 | 34.3806 | 13207.4901 | 13.2023 | 9.2513 | 0.55875 | 3.9509 | 5.2156 | 3.9509 | 4.4573 | 462.2904 | 2.3834 | 1.8437 | 1.8437 | 416.7458 | 0.48078 | -14.9572 | 259.2849 | 36.531 | 2.3834 | 0.48078 | 19.619 | 1.3233 | 0.77 | 3.477 | 1 | 5.2156 | 9.1665 | 9.1665 | 0
2014-01-03 | 9時 | 24.8608 | 0 | 0 | 0.11498 | 0.85 | 0.347 | -9.5518 | 37.897 | 3.526 | 0.666 | 0.178 | 0.123 | 0 | 0 | 0 | 36.1971 | 13207.4901 | 0 | 0 | 0 | 0 | 0 | 0 | 5.2486 | 457.9791 | 2.2975 | 1.8342 | 1.8342 | 419.4054 | 0.5816 | -8.8858 | 255.521 | 34.371 | 2.2975 | 0.5816 | 19.6452 | 1.3251 | 0.77 | 0 | 0 | 5.2156 | 0 | 0 | 0
2014-01-03 | 10時 | 24.9182 | 0 | 0 | 0.10777 | 0.85 | 0.347 | -8.1313 | 37.897 | 3.526 | 0.8506 | 0.1728 | 0.123 | 0 | 0 | 0 | 37.5583 | 13207.4901 | 0 | 0 | 0 | 0 | 0 | 0 | 5.4365 | 457.1879 | 2.2975 | 1.8318 | 1.8318 | 420.0926 | 0.61058 | -7.2807 | 255.521 | 34.371 | 2.2975 | 0.61058 | 19.7026 | 1.329 | 0.77 | 0 | 0 | 5.2156 | 0 | 0 | 0
2014-01-03 | 11時 | 25.1515 | 1.9108 | 1.9108 | 1.6952 | 0.85 | 0.64448 | -10.1605 | 39.6071 | 2.7734 | 0.46631 | 0.404 | 0.21562 | 4.1812 | 0 | 15.0524 | 40.4078 | 13207.4901 | 15.0524 | 9.1903 | 0.49767 | 5.8621 | 5.2156 | 5.8621 | 4.9376 | 459.4187 | 2.3956 | 1.8348 | 1.8348 | 418.9938 | 0.56951 | -9.6941 | 259.8159 | 36.8337 | 2.3956 | 0.56951 | 19.936 | 1.3447 | 0.77 | 3.477 | 1 | 5.2156 | 11.0777 | 11.0777 | 0
2014-01-03 | 12時 | 25.1971 | 1.0495 | 1.0495 | 0.86388 | 0.85 | 0.50192 | -7.2984 | 38.6506 | 3.1943 | 0.96043 | 0.16 | 0.18565 | 1.8426 | 0 | 6.6334 | 40.8057 | 13207.4901 | 6.6334 | 6.6334 | 0.35634 | 0 | 3.7663 | 0 | 5.4336 | 457.2771 | 2.3404 | 1.8304 | 1.8304 | 420.4931 | 0.62807 | -6.3379 | 257.4067 | 35.4563 | 2.3404 | 0.62807 | 19.9815 | 1.3478 | 0.77 | 2.5108 | 0.72212 | 5.2156 | 3.7663 | 3.7663 | 0
2014-01-03 | 13時 | 25.3522 | 0 | 0 | 0.088012 | 0.85 | 0.347 | -4.4526 | 37.897 | 3.526 | 1.4754 | 0.1552 | 0.123 | 0 | 0 | 0 | 41.9856 | 13207.4901 | 0 | 0 | 0 | 0 | 0 | 0 | 5.9786 | 455.4111 | 2.2975 | 1.8264 | 1.8264 | 421.9769 | 0.69072 | -2.9772 | 255.521 | 34.371 | 2.2975 | 0.69072 | 20.1366 | 1.3583 | 0.77 | 0 | 0 | 5.2156 | 0 | 0 | 0
2014-01-03 | 14時 | 25.2974 | 0 | 0 | 0.089659 | 0.85 | 0.347 | -4.7641 | 37.897 | 3.526 | 1.4186 | 0.1568 | 0.123 | 0 | 0 | 0 | 41.5946 | 13207.4901 | 0 | 0 | 0 | 0 | 0 | 0 | 5.9293 | 455.5512 | 2.2975 | 1.8269 | 1.8269 | 421.8155 | 0.68364 | -3.3455 | 255.521 | 34.371 | 2.2975 | 0.68364 | 20.0819 | 1.3546 | 0.77 | 0 | 0 | 5.2156 | 0 | 0 | 0
2014-01-03 | 15時 | 25.2333 | 2.0363 | 2.0363 | 1.8114 | 0.85 | 0.66548 | -10.1063 | 39.796 | 2.6903 | 0.47936 | 0.397 | 0.22486 | 4.643 | 0 | 16.7148 | 41.1026 | 13207.4901 | 16.7148 | 9.1829 | 0.4903 | 7.5319 | 5.2156 | 7.5319 | 4.9188 | 459.5309 | 2.4067 | 1.8347 | 1.8347 | 419.026 | 0.57057 | -9.627 | 260.2938 | 37.1057 | 2.4067 | 0.57057 | 20.0177 | 1.3502 | 0.77 | 3.477 | 1 | 5.2156 | 12.7475 | 12.7475 | 0
2014-01-03 | 16時 | 25.221 | 1.581 | 1.581 | 1.3848 | 0.85 | 0.59246 | -8.6861 | 39.2088 | 2.9487 | 0.73364 | 0.398 | 0.19615 | 3.2073 | 0 | 11.5463 | 41.0038 | 13207.4901 | 11.5463 | 9.1839 | 0.49135 | 2.3623 | 5.2156 | 2.3623 | 5.1697 | 458.3873 | 2.3725 | 1.8326 | 1.8326 | 419.7823 | 0.59913 | -7.9525 | 258.8104 | 36.2601 | 2.3725 | 0.59913 | 20.0055 | 1.3494 | 0.77 | 3.477 | 1 | 5.2156 | 7.5779 | 7.5779 | 0
2014-01-03 | 17時 | 25.1626 | 1.8613 | 1.8613 | 1.6488 | 0.85 | 0.63676 | -10.0412 | 39.5426 | 2.8018 | 0.51003 | 0.403 | 0.21247 | 4.0234 | 0 | 14.4841 | 40.5075 | 13207.4901 | 14.4841 | 9.1892 | 0.49662 | 5.2949 | 5.2156 | 5.2949 | 4.9601 | 459.3374 | 2.3919 | 1.8347 | 1.8347 | 419.0789 | 0.57186 | -9.5311 | 259.6527 | 36.7408 | 2.3919 | 0.57186 | 19.9471 | 1.3455 | 0.77 | 3.477 | 1 | 5.2156 | 10.5104 | 10.5104 | 0
2014-01-03 | 18時 | 25.0245 | 1.9378 | 1.9378 | 1.7238 | 0.85 | 0.64048 | -11.3118 | 39.5734 | 2.7882 | 0.29714 | 0.417 | 0.21397 | 4.0987 | 0 | 14.7553 | 39.0988 | 13207.4901 | 14.7553 | 9.204 | 0.51136 | 5.5513 | 5.2156 | 5.5513 | 4.8119 | 460.0375 | 2.3937 | 1.8367 | 1.8367 | 418.4099 | 0.54716 | -11.0147 | 259.7306 | 36.7851 | 2.3937 | 0.54716 | 19.809 | 1.3362 | 0.77 | 3.477 | 1 | 5.2156 | 10.7669 | 10.7669 | 0
2014-01-03 | 19時 | 24.9239 | 1.6299 | 1.6299 | 1.4372 | 0.85 | 0.58236 | -11.2291 | 39.1397 | 2.9791 | 0.29664 | 0.431 | 0.19277 | 3.0383 | 0 | 10.9378 | 37.662 | 13207.4901 | 10.9378 | 9.2187 | 0.5261 | 1.7191 | 5.2156 | 1.7191 | 4.8767 | 459.6619 | 2.3685 | 1.8365 | 1.8365 | 418.4401 | 0.54874 | -10.9325 | 258.6362 | 36.1606 | 2.3685 | 0.54874 | 19.7084 | 1.3294 | 0.77 | 3.477 | 1 | 5.2156 | 6.9347 | 6.9347 | 0
2014-01-03 | 20時 | 24.9021 | 1.6715 | 1.6715 | 1.4772 | 0.85 | 0.58685 | -11.7492 | 39.1701 | 2.9657 | 0.2259 | 0.435 | 0.19426 | 3.1128 | 0 | 11.2062 | 37.2463 | 13207.4901 | 11.2062 | 9.2229 | 0.53032 | 1.9833 | 5.2156 | 1.9833 | 4.8146 | 459.9841 | 2.3703 | 1.8374 | 1.8374 | 418.1801 | 0.53885 | -11.5233 | 258.713 | 36.2045 | 2.3703 | 0.53885 | 19.6865 | 1.3279 | 0.77 | 3.477 | 1 | 5.2156 | 7.1989 | 7.1989 | 0
2014-01-03 | 21時 | 24.8971 | 1.6936 | 1.6936 | 1.4982 | 0.85 | 0.59026 | -11.8802 | 39.1935 | 2.9554 | 0.201 | 0.436 | 0.1954 | 3.17 | 0 | 11.4122 | 37.142 | 13207.4901 | 11.4122 | 9.224 | 0.53137 | 2.1882 | 5.2156 | 2.1882 | 4.7973 | 460.0686 | 2.3716 | 1.8376 | 1.8376 | 418.1078 | 0.53637 | -11.6792 | 258.772 | 36.2382 | 2.3716 | 0.53637 | 19.6815 | 1.3276 | 0.77 | 3.477 | 1 | 5.2156 | 7.4038 | 7.4038 | 0
2014-01-03 | 22時 | 24.8712 | 1.7414 | 1.7414 | 1.5446 | 0.85 | 0.59457 | -12.5486 | 39.2235 | 2.9422 | 0.1021 | 0.442 | 0.19687 | 3.2433 | 0 | 11.6759 | 36.5134 | 13207.4901 | 11.6759 | 9.2303 | 0.53769 | 2.4456 | 5.2156 | 2.4456 | 4.7212 | 460.4703 | 2.3733 | 1.8387 | 1.8387 | 417.7643 | 0.5239 | -12.4465 | 258.8475 | 36.2813 | 2.3733 | 0.5239 | 19.6556 | 1.3258 | 0.77 | 3.477 | 1 | 5.2156 | 7.6612 | 7.6612 | 0
2014-01-03 | 23時 | 24.8877 | 0 | 0 | 0.11087 | 0.85 | 0.347 | -8.7157 | 37.897 | 3.526 | 0.7654 | 0.1752 | 0.123 | 0 | 0 | 0 | 36.9331 | 13207.4901 | 0 | 0 | 0 | 0 | 0 | 0 | 5.3578 | 457.5001 | 2.2975 | 1.8327 | 1.8327 | 419.802 | 0.59852 | -7.9503 | 255.521 | 34.371 | 2.2975 | 0.59852 | 19.6721 | 1.3269 | 0.77 | 0 | 0 | 5.2156 | 0 | 0 | 0
2014-01-04 | 0時 | 24.879 | 0 | 0 | 0.11222 | 0.85 | 0.347 | -9.0233 | 37.897 | 3.526 | 0.737 | 0.176 | 0.123 | 0 | 0 | 0 | 36.7235 | 13207.4901 | 0 | 0 | 0 | 0 | 0 | 0 | 5.3172 | 457.6852 | 2.2975 | 1.8333 | 1.8333 | 419.6643 | 0.59225 | -8.2863 | 255.521 | 34.371 | 2.2975 | 0.59225 | 19.6635 | 1.3263 | 0.77 | 0 | 0 | 5.2156 | 0 | 0 | 0
2014-01-04 | 1時 | 24.8641 | 0 | 0 | 0.11404 | 0.85 | 0.347 | -9.3071 | 37.897 | 3.526 | 0.6802 | 0.1776 | 0.123 | 0 | 0 | 0 | 36.3027 | 13207.4901 | 0 | 0 | 0 | 0 | 0 | 0 | 5.2802 | 457.8205 | 2.2975 | 1.8337 | 1.8337 | 419.5076 | 0.58651 | -8.6269 | 255.521 | 34.371 | 2.2975 | 0.58651 | 19.6485 | 1.3253 | 0.77 | 0 | 0 | 5.2156 | 0 | 0 | 0
2014-01-04 | 2時 | 24.8641 | 0 | 0 | 0.11404 | 0.85 | 0.347 | -9.3071 | 37.897 | 3.526 | 0.6802 | 0.1776 | 0.123 | 0 | 0 | 0 | 36.3027 | 13207.4901 | 0 | 0 | 0 | 0 | 0 | 0 | 5.2802 | 457.8205 | 2.2975 | 1.8337 | 1.8337 | 419.5076 | 0.58651 | -8.6269 | 255.521 | 34.371 | 2.2975 | 0.58651 | 19.6485 | 1.3253 | 0.77 | 0 | 0 | 5.2156 | 0 | 0 | 0
2014-01-04 | 3時 | 24.84 | 0 | 0 | 0.11967 | 0.85 | 0.347 | -10.3736 | 37.897 | 3.526 | 0.5382 | 0.1816 | 0.123 | 0 | 0 | 0 | 35.2406 | 13207.4901 | 0 | 0 | 0 | 0 | 0 | 0 | 5.145 | 458.4206 | 2.2975 | 1.8355 | 1.8355 | 418.984 | 0.56532 | -9.8354 | 255.521 | 34.371 | 2.2975 | 0.56532 | 19.6244 | 1.3237 | 0.77 | 0 | 0 | 5.2156 | 0 | 0 | 0
2014-01-04 | 4時 | 24.843 | 0 | 0 | 0.12895 | 0.85 | 0.347 | -11.9701 | 37.897 | 3.526 | 0.2968 | 0.1884 | 0.123 | 0 | 0 | 0 | 33.4021 | 13207.4901 | 0 | 0 | 0 | 0 | 0 | 0 | 4.9535 | 459.3034 | 2.2975 | 1.8381 | 1.8381 | 418.1642 | 0.53469 | -11.6733 | 255.521 | 34.371 | 2.2975 | 0.53469 | 19.6274 | 1.3239 | 0.77 | 0 | 0 | 5.2156 | 0 | 0 | 0
2014-01-04 | 5時 | 24.8384 | 4.416 | 4.416 | 4.0998 | 0.85 | 0.74615 | -21.3691 | 41.6647 | 1.8679 | 0 | 0.468 | 0.31624 | 9.2119 | 0 | 33.1629 | 33.7296 | 13207.4901 | 33.1629 | 9.2577 | 0.56507 | 23.9053 | 5.2156 | 23.9053 | 3.7227 | 468.8808 | 2.5179 | 1.8581 | 1.8581 | 414.1311 | 0.37913 | -21.3691 | 265.0615 | 39.7968 | 2.5179 | 0.37913 | 19.6229 | 1.3236 | 0.77 | 3.477 | 1 | 5.2156 | 29.1208 | 29.1208 | 0
2014-01-04 | 6時 | 24.8347 | 2.2284 | 2.2284 | 2.008 | 0.85 | 0.65576 | -15.6046 | 39.706 | 2.7299 | 0 | 0.46 | 0.22046 | 4.4229 | 0 | 15.9225 | 34.5964 | 13207.4901 | 15.9225 | 9.2492 | 0.55664 | 6.6732 | 5.2156 | 6.6732 | 4.3627 | 463.01 | 2.4014 | 1.8452 | 1.8452 | 416.4922 | 0.46966 | -15.6046 | 260.0659 | 36.9761 | 2.4014 | 0.46966 | 19.6192 | 1.3234 | 0.77 | 3.477 | 1 | 5.2156 | 11.8888 | 11.8888 | 0
2014-01-04 | 7時 | 24.8449 | 2.1391 | 2.1391 | 1.9263 | 0.85 | 0.63748 | -16.2507 | 39.5485 | 2.7992 | 0 | 0.472 | 0.21276 | 4.0379 | 0 | 14.5365 | 33.2927 | 13207.4901 | 14.5365 | 9.2619 | 0.56928 | 5.2747 | 5.2156 | 5.2747 | 4.3206 | 463.3869 | 2.3922 | 1.8466 | 1.8466 | 416.2367 | 0.45877 | -16.2507 | 259.6677 | 36.7493 | 2.3922 | 0.45877 | 19.6293 | 1.324 | 0.77 | 3.477 | 1 | 5.2156 | 10.4902 | 10.4902 | 0
2014-01-04 | 8時 | 24.8384 | 2.0375 | 2.0375 | 1.8297 | 0.85 | 0.62477 | -15.7126 | 39.4465 | 2.8441 | 0 | 0.468 | 0.20777 | 3.7886 | 0 | 13.6389 | 33.7296 | 13207.4901 | 13.6389 | 9.2577 | 0.56507 | 4.3813 | 5.2156 | 4.3813 | 4.3807 | 462.9014 | 2.3863 | 1.8454 | 1.8454 | 416.4497 | 0.46783 | -15.7126 | 259.4101 | 36.6025 | 2.3863 | 0.46783 | 19.6229 | 1.3236 | 0.77 | 3.477 | 1 | 5.2156 | 9.5968 | 9.5968 | 0
2014-01-04 | 9時 | 24.8712 | 0 | 0 | 0.11313 | 0.85 | 0.347 | -9.1658 | 37.897 | 3.526 | 0.7086 | 0.1768 | 0.123 | 0 | 0 | 0 | 36.5134 | 13207.4901 | 0 | 0 | 0 | 0 | 0 | 0 | 5.2986 | 457.7532 | 2.2975 | 1.8335 | 1.8335 | 419.5857 | 0.58937 | -8.4572 | 255.521 | 34.371 | 2.2975 | 0.58937 | 19.6556 | 1.3258 | 0.77 | 0 | 0 | 5.2156 | 0 | 0 | 0
2014-01-04 | 10時 | 25.0791 | 0 | 0 | 0.098908 | 0.85 | 0.347 | -6.7133 | 37.897 | 3.526 | 1.1488 | 0.1644 | 0.123 | 0 | 0 | 0 | 39.7059 | 13207.4901 | 0 | 0 | 0 | 0 | 0 | 0 | 5.6353 | 456.5542 | 2.2975 | 1.8299 | 1.8299 | 420.8805 | 0.64058 | -5.5645 | 255.521 | 34.371 | 2.2975 | 0.64058 | 19.8636 | 1.3398 | 0.77 | 0 | 0 | 5.2156 | 0 | 0 | 0
2014-01-04 | 11時 | 24.9072 | 2.8726 | 2.8726 | 2.6105 | 0.85 | 0.72626 | -15.2172 | 40.5582 | 2.3548 | 0 | 0.434 | 0.26213 | 6.5065 | 0 | 23.4235 | 37.3504 | 13207.4901 | 23.4235 | 9.2219 | 0.52926 | 14.2016 | 5.2156 | 14.2016 | 4.3069 | 463.3394 | 2.4516 | 1.8443 | 1.8443 | 416.6442 | 0.47629 | -15.2172 | 262.2296 | 38.2033 | 2.4516 | 0.47629 | 19.6917 | 1.3282 | 0.77 | 3.477 | 1 | 5.2156 | 19.4172 | 19.4172 | 0
2014-01-04 | 12時 | 25.0079 | 1.7721 | 1.7721 | 1.5686 | 0.85 | 0.61332 | -10.9146 | 39.3591 | 2.8825 | 0.36672 | 0.419 | 0.20349 | 3.5747 | 0 | 12.8691 | 38.8952 | 13207.4901 | 12.8691 | 9.2061 | 0.51347 | 3.663 | 5.2156 | 3.663 | 4.8839 | 459.6727 | 2.3812 | 1.8361 | 1.8361 | 418.6226 | 0.55479 | -10.5479 | 259.1893 | 36.4765 | 2.3812 | 0.55479 | 19.7923 | 1.335 | 0.77 | 3.477 | 1 | 5.2156 | 8.8785 | 8.8785 | 0
2014-01-04 | 13時 | 25.221 | 0 | 0 | 0.092993 | 0.85 | 0.347 | -5.5733 | 37.897 | 3.526 | 1.3334 | 0.1592 | 0.123 | 0 | 0 | 0 | 41.0038 | 13207.4901 | 0 | 0 | 0 | 0 | 0 | 0 | 5.8042 | 455.9947 | 2.2975 | 1.8282 | 1.8282 | 421.4554 | 0.66551 | -4.2399 | 255.521 | 34.371 | 2.2975 | 0.66551 | 20.0055 | 1.3494 | 0.77 | 0 | 0 | 5.2156 | 0 | 0 | 0
2014-01-04 | 14時 | 31.2126 | 0 | 0 | 0.078682 | 1 | 0.347 | -5.4941 | 37.897 | 3.526 | 1.3476 | 0.1588 | 0.123 | 0 | 0 | 0 | 48.356 | 13207.4901 | 0 | 0 | 0 | 0 | 0 | 0 | 5.8163 | 455.9581 | 2.2975 | 1.8281 | 1.8281 | 421.4965 | 0.66726 | -4.1465 | 255.521 | 34.371 | 2.2975 | 0.66726 | 25.997 | 1.3502 | 1 | 0 | 0 | 5.2156 | 0 | 0 | 0
2014-01-04 | 15時 | 25.1299 | 2.3633 | 2.3633 | 2.1217 | 0.85 | 0.69742 | -11.9115 | 40.137 | 2.5402 | 0.19564 | 0.406 | 0.24154 | 5.4768 | 0 | 19.7165 | 40.208 | 13207.4901 | 19.7165 | 9.1924 | 0.49977 | 10.5241 | 5.2156 | 10.5241 | 4.6771 | 460.7691 | 2.4267 | 1.8376 | 1.8376 | 418.0911 | 0.53579 | -11.7158 | 261.1584 | 37.5968 | 2.4267 | 0.53579 | 19.9143 | 1.3433 | 0.77 | 3.477 | 1 | 5.2156 | 15.7396 | 15.7396 | 0
2014-01-04 | 16時 | 24.9126 | 1.8597 | 1.8597 | 1.6539 | 0.85 | 0.61963 | -12.2093 | 39.4068 | 2.8615 | 0.14608 | 0.433 | 0.20583 | 3.6916 | 0 | 13.2896 | 37.4544 | 13207.4901 | 13.2896 | 9.2208 | 0.52821 | 4.0688 | 5.2156 | 4.0688 | 4.735 | 460.4029 | 2.384 | 1.8381 | 1.8381 | 417.933 | 0.53021 | -12.0633 | 259.3099 | 36.5453 | 2.384 | 0.53021 | 19.697 | 1.3286 | 0.77 | 3.477 | 1 | 5.2156 | 9.2844 | 9.2844 | 0
2014-01-04 | 17時 | 24.8351 | 2.3476 | 2.3476 | 2.1203 | 0.85 | 0.67061 | -15.89 | 39.8456 | 2.6684 | 0 | 0.459 | 0.22729 | 4.7644 | 0 | 17.1519 | 34.7042 | 13207.4901 | 17.1519 | 9.2482 | 0.55559 | 7.9037 | 5.2156 | 7.9037 | 4.3218 | 463.3305 | 2.4096 | 1.8458 | 1.8458 | 416.3796 | 0.46483 | -15.89 | 260.4195 | 37.1772 | 2.4096 | 0.46483 | 19.6196 | 1.3234 | 0.77 | 3.477 | 1 | 5.2156 | 13.1193 | 13.1193 | 0
2014-01-04 | 18時 | 24.8356 | 2.3717 | 2.3717 | 2.1443 | 0.85 | 0.67095 | -16.3189 | 39.849 | 2.6669 | 0 | 0.465 | 0.22745 | 4.7727 | 0 | 17.1817 | 34.0557 | 13207.4901 | 17.1817 | 9.2545 | 0.56191 | 7.9272 | 5.2156 | 7.9272 | 4.283 | 463.6607 | 2.4098 | 1.8468 | 1.8468 | 416.2096 | 0.45763 | -16.3189 | 260.4281 | 37.1821 | 2.4098 | 0.45763 | 19.6201 | 1.3234 | 0.77 | 3.477 | 1 | 5.2156 | 13.1428 | 13.1428 | 0
2014-01-04 | 19時 | 24.8603 | 1.9715 | 1.9715 | 1.7696 | 0.85 | 0.60888 | -16.3257 | 39.3262 | 2.897 | 0 | 0.478 | 0.20189 | 3.4944 | 0 | 12.5799 | 32.6331 | 13207.4901 | 12.5799 | 9.2682 | 0.5756 | 3.3117 | 5.2156 | 3.3117 | 4.3374 | 463.2801 | 2.3793 | 1.8468 | 1.8468 | 416.2069 | 0.45751 | -16.3257 | 259.1065 | 36.4292 | 2.3793 | 0.45751 | 19.6447 | 1.3251 | 0.77 | 3.477 | 1 | 5.2156 | 8.5272 | 8.5272 | 0
2014-01-04 | 20時 | 24.8635 | 1.9896 | 1.9896 | 1.7869 | 0.85 | 0.6112 | -16.4384 | 39.3433 | 2.8895 | 0 | 0.479 | 0.20273 | 3.5363 | 0 | 12.7307 | 32.5226 | 13207.4901 | 12.7307 | 9.2692 | 0.57665 | 3.4614 | 5.2156 | 3.4614 | 4.3254 | 463.3787 | 2.3803 | 1.8471 | 1.8471 | 416.1621 | 0.45564 | -16.4384 | 259.1497 | 36.4539 | 2.3803 | 0.45564 | 19.648 | 1.3253 | 0.77 | 3.477 | 1 | 5.2156 | 8.677 | 8.677 | 0
2014-01-04 | 21時 | 24.9117 | 2.0722 | 2.0722 | 1.8678 | 0.85 | 0.61577 | -17.7848 | 39.3775 | 2.8744 | 0 | 0.49 | 0.2044 | 3.6198 | 0 | 13.0313 | 31.2984 | 13207.4901 | 13.0313 | 9.2808 | 0.58824 | 3.7505 | 5.2156 | 3.7505 | 4.2038 | 464.4327 | 2.3823 | 1.8501 | 1.8501 | 415.6209 | 0.43367 | -17.7848 | 259.2359 | 36.5031 | 2.3823 | 0.43367 | 19.6962 | 1.3286 | 0.77 | 3.477 | 1 | 5.2156 | 8.966 | 8.966 | 0
2014-01-04 | 22時 | 24.9545 | 2.1226 | 2.1226 | 1.9167 | 0.85 | 0.61998 | -18.3478 | 39.4095 | 2.8603 | 0 | 0.497 | 0.20596 | 3.6981 | 0 | 13.313 | 30.5103 | 13207.4901 | 13.313 | 9.2882 | 0.59561 | 4.0248 | 5.2156 | 4.0248 | 4.1533 | 464.887 | 2.3841 | 1.8514 | 1.8514 | 415.3916 | 0.42473 | -18.3478 | 259.3166 | 36.5492 | 2.3841 | 0.42473 | 19.7389 | 1.3314 | 0.77 | 3.477 | 1 | 5.2156 | 9.2404 | 9.2404 | 0
2014-01-04 | 23時 | 25.0148 | 0 | 0 | 0.14917 | 0.85 | 0.347 | -15.3209 | 37.897 | 3.526 | 0 | 0.202 | 0.123 | 0 | 0 | 0 | 29.601 | 13207.4901 | 0 | 0 | 0 | 0 | 0 | 0 | 4.5911 | 461.46 | 2.2975 | 1.8446 | 1.8446 | 416.6036 | 0.47451 | -15.3209 | 255.521 | 34.371 | 2.2975 | 0.47451 | 19.7992 | 1.3355 | 0.77 | 0 | 0 | 5.2156 | 0 | 0 | 0
2014-01-05 | 0時 | 24.9986 | 0 | 0 | 0.14814 | 0.85 | 0.347 | -15.1849 | 37.897 | 3.526 | 0 | 0.2012 | 0.123 | 0 | 0 | 0 | 29.8292 | 13207.4901 | 0 | 0 | 0 | 0 | 0 | 0 | 4.6048 | 461.3573 | 2.2975 | 1.8443 | 1.8443 | 416.6569 | 0.47685 | -15.1849 | 255.521 | 34.371 | 2.2975 | 0.47685 | 19.783 | 1.3344 | 0.77 | 0 | 0 | 5.2156 | 0 | 0 | 0
2014-01-05 | 1時 | 24.9613 | 0 | 0 | 0.14465 | 0.85 | 0.347 | -14.5582 | 37.897 | 3.526 | 0 | 0.1992 | 0.123 | 0 | 0 | 0 | 30.3971 | 13207.4901 | 0 | 0 | 0 | 0 | 0 | 0 | 4.6691 | 460.8848 | 2.2975 | 1.8428 | 1.8428 | 416.9009 | 0.48773 | -14.5582 | 255.521 | 34.371 | 2.2975 | 0.48773 | 19.7458 | 1.3319 | 0.77 | 0 | 0 | 5.2156 | 0 | 0 | 0
2014-01-05 | 2時 | 25.0873 | 0 | 0 | 0.15437 | 0.85 | 0.347 | -16.1742 | 37.897 | 3.526 | 0 | 0.2052 | 0.123 | 0 | 0 | 0 | 28.6826 | 13207.4901 | 0 | 0 | 0 | 0 | 0 | 0 | 4.5068 | 462.1058 | 2.2975 | 1.8465 | 1.8465 | 416.2671 | 0.46005 | -16.1742 | 255.521 | 34.371 | 2.2975 | 0.46005 | 19.8718 | 1.3404 | 0.77 | 0 | 0 | 5.2156 | 0 | 0 | 0
2014-01-05 | 3時 | 25.1282 | 0 | 0 | 0.15647 | 0.85 | 0.347 | -16.4431 | 37.897 | 3.526 | 0 | 0.2068 | 0.123 | 0 | 0 | 0 | 28.2199 | 13207.4901 | 0 | 0 | 0 | 0 | 0 | 0 | 4.4809 | 462.3096 | 2.2975 | 1.8471 | 1.8471 | 416.1602 | 0.45556 | -16.4431 | 255.521 | 34.371 | 2.2975 | 0.45556 | 19.9126 | 1.3432 | 0.77 | 0 | 0 | 5.2156 | 0 | 0 | 0
2014-01-05 | 4時 | 25.1721 | 0 | 0 | 0.15975 | 0.85 | 0.347 | -17.0542 | 37.897 | 3.526 | 0 | 0.2084 | 0.123 | 0 | 0 | 0 | 27.7549 | 13207.4901 | 0 | 0 | 0 | 0 | 0 | 0 | 4.423 | 462.7735 | 2.2975 | 1.8485 | 1.8485 | 415.9158 | 0.44549 | -17.0542 | 255.521 | 34.371 | 2.2975 | 0.44549 | 19.9566 | 1.3461 | 0.77 | 0 | 0 | 5.2156 | 0 | 0 | 0
2014-01-05 | 5時 | 25.2191 | 7.1229 | 7.1229 | 3.6265 | 0.85 | 0.74384 | -25.2309 | 40.9972 | 2.1616 | 0 | 0.525 | 0.2836 | 7.5799 | 11.5662 | 27.2877 | 27.2877 | 13207.4901 | 38.8539 | 9.3177 | 0.62509 | 29.5362 | 5.2156 | 29.5362 | 3.5348 | 471.2678 | 2.4777 | 1.8664 | 1.8664 | 412.4472 | 0.32643 | -25.2309 | 263.3501 | 38.8356 | 2.4777 | 0.32643 | 20.0035 | 1.3493 | 0.77 | 3.477 | 1 | 5.2156 | 34.7518 | 34.7518 | 0
2014-01-05 | 6時 | 25.1389 | 2.7692 | 2.7692 | 2.5344 | 0.85 | 0.68536 | -21.8681 | 39.9983 | 2.6012 | 0 | 0.518 | 0.23476 | 5.1378 | 0 | 18.496 | 28.1039 | 13207.4901 | 18.496 | 9.3103 | 0.61772 | 9.1856 | 5.2156 | 9.1856 | 3.8307 | 468.0086 | 2.4185 | 1.8592 | 1.8592 | 413.9181 | 0.37197 | -21.8681 | 260.8066 | 37.3971 | 2.4185 | 0.37197 | 19.9233 | 1.3439 | 0.77 | 3.477 | 1 | 5.2156 | 14.4012 | 14.4012 | -1.7764e-15
2014-01-05 | 7時 | 24.9684 | 2.4493 | 2.4493 | 2.2262 | 0.85 | 0.66165 | -19.3761 | 39.7599 | 2.7061 | 0 | 0.499 | 0.2231 | 4.5548 | 0 | 16.3974 | 30.2838 | 13207.4901 | 16.3974 | 9.2903 | 0.59771 | 7.1071 | 5.2156 | 7.1071 | 4.0366 | 465.9346 | 2.4045 | 1.8537 | 1.8537 | 414.9682 | 0.40876 | -19.3761 | 260.2025 | 37.0538 | 2.4045 | 0.40876 | 19.7528 | 1.3324 | 0.77 | 3.477 | 1 | 5.2156 | 12.3227 | 12.3227 | 0
2014-01-05 | 8時 | 24.847 | 2.19 | 2.19 | 1.9746 | 0.85 | 0.64397 | -16.4578 | 39.6028 | 2.7753 | 0 | 0.473 | 0.21541 | 4.1706 | 0 | 15.0141 | 33.1831 | 13207.4901 | 15.0141 | 9.2629 | 0.57033 | 5.7512 | 5.2156 | 5.7512 | 4.2964 | 463.5851 | 2.3954 | 1.8471 | 1.8471 | 416.1544 | 0.45532 | -16.4578 | 259.8049 | 36.8275 | 2.3954 | 0.45532 | 19.6314 | 1.3242 | 0.77 | 3.477 | 1 | 5.2156 | 10.9667 | 10.9667 | 0
2014-01-05 | 9時 | 24.8706 | 0 | 0 | 0.13452 | 0.85 | 0.347 | -12.8869 | 37.897 | 3.526 | 0.1548 | 0.1924 | 0.123 | 0 | 0 | 0 | 32.3013 | 13207.4901 | 0 | 0 | 0 | 0 | 0 | 0 | 4.8492 | 459.8155 | 2.2975 | 1.8397 | 1.8397 | 417.6856 | 0.51767 | -12.7321 | 255.521 | 34.371 | 2.2975 | 0.51767 | 19.655 | 1.3258 | 0.77 | 0 | 0 | 5.2156 | 0 | 0 | 0
2014-01-05 | 10時 | 24.8548 | 0 | 0 | 0.1159 | 0.85 | 0.347 | -9.6945 | 37.897 | 3.526 | 0.6376 | 0.1788 | 0.123 | 0 | 0 | 0 | 35.9855 | 13207.4901 | 0 | 0 | 0 | 0 | 0 | 0 | 5.2304 | 458.0479 | 2.2975 | 1.8344 | 1.8344 | 419.3265 | 0.57875 | -9.0569 | 255.521 | 34.371 | 2.2975 | 0.57875 | 19.6393 | 1.3247 | 0.77 | 0 | 0 | 5.2156 | 0 | 0 | 0
2014-01-05 | 11時 | 24.9555 | 3.1339 | 3.1339 | 2.8565 | 0.85 | 0.74003 | -15.1325 | 40.8693 | 2.2179 | 0 | 0.426 | 0.27734 | 7.2671 | 0 | 26.1617 | 38.1783 | 13207.4901 | 26.1617 | 9.2134 | 0.52084 | 16.9482 | 5.2156 | 16.9482 | 4.2815 | 463.5019 | 2.4701 | 1.8441 | 1.8441 | 416.6774 | 0.47775 | -15.1325 | 263.0232 | 38.6513 | 2.4701 | 0.47775 | 19.74 | 1.3315 | 0.77 | 3.477 | 1 | 5.2156 | 22.1638 | 22.1638 | 0
2014-01-05 | 12時 | 25.1854 | 1.8609 | 1.8609 | 1.648 | 0.85 | 0.63773 | -9.9072 | 39.5506 | 2.7983 | 0.53475 | 0.401 | 0.21286 | 4.043 | 0 | 14.5549 | 40.7064 | 13207.4901 | 14.5549 | 9.1871 | 0.49451 | 5.3678 | 5.2156 | 5.3678 | 4.9746 | 459.2753 | 2.3923 | 1.8345 | 1.8345 | 419.1512 | 0.57451 | -9.3725 | 259.673 | 36.7523 | 2.3923 | 0.57451 | 19.9699 | 1.347 | 0.77 | 3.477 | 1 | 5.2156 | 10.5833 | 10.5833 | 0
2014-01-05 | 13時 | 25.1406 | 0 | 0 | 0.095682 | 0.85 | 0.347 | -5.9984 | 37.897 | 3.526 | 1.234 | 0.162 | 0.123 | 0 | 0 | 0 | 40.308 | 13207.4901 | 0 | 0 | 0 | 0 | 0 | 0 | 5.7403 | 456.1652 | 2.2975 | 1.8287 | 1.8287 | 421.2119 | 0.65613 | -4.7644 | 255.521 | 34.371 | 2.2975 | 0.65613 | 19.925 | 1.344 | 0.77 | 0 | 0 | 5.2156 | 0 | 0 | 0
2014-01-05 | 14時 | 25.0989 | 0 | 0 | 0.097713 | 0.85 | 0.347 | -6.4304 | 37.897 | 3.526 | 1.1772 | 0.1636 | 0.123 | 0 | 0 | 0 | 39.9072 | 13207.4901 | 0 | 0 | 0 | 0 | 0 | 0 | 5.6765 | 456.3933 | 2.2975 | 1.8294 | 1.8294 | 421.0068 | 0.6467 | -5.2532 | 255.521 | 34.371 | 2.2975 | 0.6467 | 19.8833 | 1.3412 | 0.77 | 0 | 0 | 5.2156 | 0 | 0 | 0
2014-01-05 | 15時 | 25.051 | 2.7759 | 2.7759 | 2.5138 | 0.85 | 0.7262 | -13.5948 | 40.5571 | 2.3553 | 0 | 0.414 | 0.26208 | 6.5039 | 0 | 23.4141 | 39.403 | 13207.4901 | 23.4141 | 9.2008 | 0.5082 | 14.2134 | 5.2156 | 14.2134 | 4.4583 | 462.1048 | 2.4515 | 1.8407 | 1.8407 | 417.2718 | 0.50482 | -13.5948 | 262.2269 | 38.2018 | 2.4515 | 0.50482 | 19.8354 | 1.3379 | 0.77 | 3.477 | 1 | 5.2156 | 19.4289 | 19.4289 | 0
2014-01-05 | 16時 | 25.0161 | 1.914 | 1.914 | 1.7017 | 0.85 | 0.63642 | -11.3009 | 39.5398 | 2.803 | 0.2983 | 0.418 | 0.21233 | 4.0166 | 0 | 14.4596 | 38.9971 | 13207.4901 | 14.4596 | 9.205 | 0.51241 | 5.2546 | 5.2156 | 5.2546 | 4.8174 | 460.0066 | 2.3917 | 1.8367 | 1.8367 | 418.4151 | 0.54737 | -11.0026 | 259.6457 | 36.7368 | 2.3917 | 0.54737 | 19.8005 | 1.3356 | 0.77 | 3.477 | 1 | 5.2156 | 10.4702 | 10.4702 | 0
2014-01-05 | 17時 | 24.9555 | 2.192 | 2.192 | 1.9647 | 0.85 | 0.67053 | -12.6679 | 39.8449 | 2.6687 | 0.045208 | 0.426 | 0.22725 | 4.7625 | 0 | 17.1451 | 38.1783 | 13207.4901 | 17.1451 | 9.2134 | 0.52084 | 7.9317 | 5.2156 | 7.9317 | 4.6335 | 460.9437 | 2.4095 | 1.8388 | 1.8388 | 417.666 | 0.5217 | -12.6227 | 260.4176 | 37.1761 | 2.4095 | 0.5217 | 19.74 | 1.3315 | 0.77 | 3.477 | 1 | 5.2156 | 13.1472 | 13.1472 | 0
2014-01-05 | 18時 | 24.9239 | 2.1787 | 2.1787 | 1.9533 | 0.85 | 0.66675 | -12.9338 | 39.8082 | 2.6849 | 0 | 0.431 | 0.22545 | 4.6727 | 0 | 16.8219 | 37.662 | 13207.4901 | 16.8219 | 9.2187 | 0.5261 | 7.6032 | 5.2156 | 7.6032 | 4.6105 | 461.0628 | 2.4074 | 1.8392 | 1.8392 | 417.5233 | 0.51681 | -12.9338 | 260.3246 | 37.1232 | 2.4074 | 0.51681 | 19.7084 | 1.3294 | 0.77 | 3.477 | 1 | 5.2156 | 12.8187 | 12.8187 | 0
2014-01-05 | 19時 | 24.936 | 1.7602 | 1.7602 | 1.56 | 0.85 | 0.60438 | -11.7814 | 39.2934 | 2.9115 | 0.25476 | 0.429 | 0.20028 | 3.4141 | 0 | 12.2907 | 37.869 | 13207.4901 | 12.2907 | 9.2166 | 0.524 | 3.0742 | 5.2156 | 3.0742 | 4.7956 | 460.1315 | 2.3774 | 1.8376 | 1.8376 | 418.1953 | 0.53824 | -11.5266 | 259.0236 | 36.3819 | 2.3774 | 0.53824 | 19.7204 | 1.3302 | 0.77 | 3.477 | 1 | 5.2156 | 8.2897 | 8.2897 | 0
2014-01-05 | 20時 | 24.8521 | 1.845 | 1.845 | 1.6435 | 0.85 | 0.60788 | -13.3913 | 39.3189 | 2.9002 | 0 | 0.448 | 0.20153 | 3.4765 | 0 | 12.5154 | 35.8796 | 13207.4901 | 12.5154 | 9.2366 | 0.54401 | 3.2788 | 5.2156 | 3.2788 | 4.6215 | 461.0502 | 2.3789 | 1.8402 | 1.8402 | 417.3495 | 0.50849 | -13.3913 | 259.088 | 36.4187 | 2.3789 | 0.50849 | 19.6366 | 1.3245 | 0.77 | 3.477 | 1 | 5.2156 | 8.4943 | 8.4943 | 0
2014-01-05 | 21時 | 24.8351 | 1.9106 | 1.9106 | 1.708 | 0.85 | 0.61085 | -14.6024 | 39.3407 | 2.8906 | 0 | 0.459 | 0.2026 | 3.5299 | 0 | 12.7076 | 34.7042 | 13207.4901 | 12.7076 | 9.2482 | 0.55559 | 3.4594 | 5.2156 | 3.4594 | 4.4979 | 461.9802 | 2.3801 | 1.8429 | 1.8429 | 416.8838 | 0.48695 | -14.6024 | 259.1431 | 36.4501 | 2.3801 | 0.48695 | 19.6196 | 1.3234 | 0.77 | 3.477 | 1 | 5.2156 | 8.675 | 8.675 | 0
2014-01-05 | 22時 | 24.8544 | 2.0112 | 2.0112 | 1.8068 | 0.85 | 0.61588 | -16.3198 | 39.3783 | 2.8741 | 0 | 0.476 | 0.20444 | 3.6218 | 0 | 13.0385 | 32.8535 | 13207.4901 | 13.0385 | 9.2661 | 0.57349 | 3.7724 | 5.2156 | 3.7724 | 4.3324 | 463.314 | 2.3823 | 1.8468 | 1.8468 | 416.2093 | 0.45761 | -16.3198 | 259.2379 | 36.5042 | 2.3823 | 0.45761 | 19.6388 | 1.3247 | 0.77 | 3.477 | 1 | 5.2156 | 8.988 | 8.988 | 0
2014-01-05 | 23時 | 24.923 | 0 | 0 | 0.1416 | 0.85 | 0.347 | -14.1484 | 37.897 | 3.526 | 0 | 0.1968 | 0.123 | 0 | 0 | 0 | 31.0739 | 13207.4901 | 0 | 0 | 0 | 0 | 0 | 0 | 4.712 | 460.5767 | 2.2975 | 1.8419 | 1.8419 | 417.0593 | 0.49494 | -14.1484 | 255.521 | 34.371 | 2.2975 | 0.49494 | 19.7074 | 1.3293 | 0.77 | 0 | 0 | 5.2156 | 0 | 0 | 0
2014-01-06 | 0時 | 24.9289 | 0 | 0 | 0.14211 | 0.85 | 0.347 | -14.2175 | 37.897 | 3.526 | 0 | 0.1972 | 0.123 | 0 | 0 | 0 | 30.9615 | 13207.4901 | 0 | 0 | 0 | 0 | 0 | 0 | 4.7047 | 460.6286 | 2.2975 | 1.8421 | 1.8421 | 417.0327 | 0.49372 | -14.2175 | 255.521 | 34.371 | 2.2975 | 0.49372 | 19.7134 | 1.3297 | 0.77 | 0 | 0 | 5.2156 | 0 | 0 | 0
2014-01-06 | 1時 | 24.847 | 0 | 0 | 0.1306 | 0.85 | 0.347 | -12.3318 | 37.897 | 3.526 | 0.2684 | 0.1892 | 0.123 | 0 | 0 | 0 | 33.1831 | 13207.4901 | 0 | 0 | 0 | 0 | 0 | 0 | 4.9118 | 459.5372 | 2.2975 | 1.8388 | 1.8388 | 418.0017 | 0.52792 | -12.0634 | 255.521 | 34.371 | 2.2975 | 0.52792 | 19.6314 | 1.3242 | 0.77 | 0 | 0 | 5.2156 | 0 | 0 | 0
2014-01-06 | 2時 | 24.8517 | 0 | 0 | 0.13158 | 0.85 | 0.347 | -12.4724 | 37.897 | 3.526 | 0.24 | 0.19 | 0.123 | 0 | 0 | 0 | 32.9635 | 13207.4901 | 0 | 0 | 0 | 0 | 0 | 0 | 4.8958 | 459.6079 | 2.2975 | 1.839 | 1.839 | 417.9221 | 0.52531 | -12.2324 | 255.521 | 34.371 | 2.2975 | 0.52531 | 19.6362 | 1.3245 | 0.77 | 0 | 0 | 5.2156 | 0 | 0 | 0
2014-01-06 | 3時 | 24.9545 | 0 | 0 | 0.14414 | 0.85 | 0.347 | -14.4908 | 37.897 | 3.526 | 0 | 0.1988 | 0.123 | 0 | 0 | 0 | 30.5103 | 13207.4901 | 0 | 0 | 0 | 0 | 0 | 0 | 4.6761 | 460.834 | 2.2975 | 1.8427 | 1.8427 | 416.9271 | 0.48891 | -14.4908 | 255.521 | 34.371 | 2.2975 | 0.48891 | 19.7389 | 1.3314 | 0.77 | 0 | 0 | 5.2156 | 0 | 0 | 0
2014-01-06 | 4時 | 24.843 | 0 | 0 | 0.12895 | 0.85 | 0.347 | -11.9701 | 37.897 | 3.526 | 0.2968 | 0.1884 | 0.123 | 0 | 0 | 0 | 33.4021 | 13207.4901 | 0 | 0 | 0 | 0 | 0 | 0 | 4.9535 | 459.3034 | 2.2975 | 1.8381 | 1.8381 | 418.1642 | 0.53469 | -11.6733 | 255.521 | 34.371 | 2.2975 | 0.53469 | 19.6274 | 1.3239 | 0.77 | 0 | 0 | 5.2156 | 0 | 0 | 0
2014-01-06 | 5時 | 24.8706 | 5.5629 | 5.5629 | 4.0669 | 0.85 | 0.74766 | -22.4861 | 41.5668 | 1.9109 | 0 | 0.481 | 0.31145 | 8.9726 | 4.2644 | 32.3013 | 32.3013 | 13207.4901 | 36.5658 | 9.2714 | 0.57876 | 27.2944 | 5.2156 | 27.2944 | 3.6577 | 469.6561 | 2.5119 | 1.8605 | 1.8605 | 413.6525 | 0.36326 | -22.4861 | 264.8099 | 39.6559 | 2.5119 | 0.36326 | 19.655 | 1.3258 | 0.77 | 3.477 | 1 | 5.2156 | 32.51 | 32.51 | 0
2014-01-06 | 6時 | 24.847 | 2.4302 | 2.4302 | 2.2022 | 0.85 | 0.67219 | -17.341 | 39.8613 | 2.6615 | 0 | 0.473 | 0.22805 | 4.8027 | 0 | 17.2896 | 33.1831 | 13207.4901 | 17.2896 | 9.2629 | 0.57033 | 8.0267 | 5.2156 | 8.0267 | 4.1929 | 464.452 | 2.4105 | 1.8491 | 1.8491 | 415.8004 | 0.44082 | -17.341 | 260.4592 | 37.1998 | 2.4105 | 0.44082 | 19.6314 | 1.3242 | 0.77 | 3.477 | 1 | 5.2156 | 13.2423 | 13.2423 | -1.7764e-15
2014-01-06 | 7時 | 24.8544 | 2.2551 | 2.2551 | 2.0372 | 0.85 | 0.64999 | -17.0246 | 39.6547 | 2.7525 | 0 | 0.476 | 0.21795 | 4.2975 | 0 | 15.4709 | 32.8535 | 13207.4901 | 15.4709 | 9.2661 | 0.57349 | 6.2048 | 5.2156 | 6.2048 | 4.2411 | 464.0568 | 2.3984 | 1.8484 | 1.8484 | 415.9277 | 0.44597 | -17.0246 | 259.9361 | 36.9022 | 2.3984 | 0.44597 | 19.6388 | 1.3247 | 0.77 | 3.477 | 1 | 5.2156 | 11.4204 | 11.4204 | 0
2014-01-06 | 8時 | 24.8375 | 2.043 | 2.043 | 1.8323 | 0.85 | 0.63234 | -14.8113 | 39.5066 | 2.8176 | 0 | 0.456 | 0.21071 | 3.9355 | 0 | 14.1676 | 35.0264 | 13207.4901 | 14.1676 | 9.245 | 0.55243 | 4.9226 | 5.2156 | 4.9226 | 4.4591 | 462.2602 | 2.3898 | 1.8434 | 1.8434 | 416.8026 | 0.48331 | -14.8113 | 259.5618 | 36.689 | 2.3898 | 0.48331 | 19.6219 | 1.3235 | 0.77 | 3.477 | 1 | 5.2156 | 10.1382 | 10.1382 | 0
2014-01-06 | 9時 | 24.8923 | 0 | 0 | 0.11221 | 0.85 | 0.347 | -9.2957 | 37.897 | 3.526 | 0.7796 | 0.1748 | 0.123 | 0 | 0 | 0 | 37.0376 | 13207.4901 | 0 | 0 | 0 | 0 | 0 | 0 | 5.2816 | 457.9302 | 2.2975 | 1.834 | 1.834 | 419.6065 | 0.58674 | -8.5161 | 255.521 | 34.371 | 2.2975 | 0.58674 | 19.6767 | 1.3272 | 0.77 | 0 | 0 | 5.2156 | 0 | 0 | 0
2014-01-06 | 10時 | 30.8992 | 0 | 0 | 0.089073 | 1 | 0.347 | -8.0423 | 37.897 | 3.526 | 1.0068 | 0.1684 | 0.123 | 0 | 0 | 0 | 45.519 | 13207.4901 | 0 | 0 | 0 | 0 | 0 | 0 | 5.4484 | 457.311 | 2.2975 | 1.8322 | 1.8322 | 420.2744 | 0.61243 | -7.0355 | 255.521 | 34.371 | 2.2975 | 0.61243 | 25.6836 | 1.334 | 1 | 0 | 0 | 5.2156 | 0 | 0 | 0
2014-01-06 | 11時 | 31.0922 | 2.3623 | 2.3623 | 2.1017 | 1 | 0.72451 | -13.3213 | 40.5266 | 2.3687 | 0.031695 | 0.405 | 0.26059 | 6.4294 | 0 | 23.146 | 47.4211 | 13207.4901 | 23.146 | 9.1913 | 0.49872 | 13.9547 | 5.2156 | 13.9547 | 4.4883 | 461.9136 | 2.4497 | 1.8402 | 1.8402 | 417.4057 | 0.50976 | -13.2896 | 262.1493 | 38.1579 | 2.4497 | 0.50976 | 25.8767 | 1.344 | 1 | 3.477 | 1 | 5.2156 | 19.1702 | 19.1702 | 0
2014-01-06 | 12時 | 31.1656 | 1.3144 | 1.3144 | 1.1243 | 1 | 0.57415 | -9.2337 | 39.085 | 3.0032 | 0.76184 | 0.4 | 0.19009 | 2.9046 | 0 | 10.4566 | 48.0067 | 13207.4901 | 10.4566 | 9.1861 | 0.49346 | 1.2706 | 5.2156 | 1.2706 | 5.1193 | 458.7239 | 2.3653 | 1.8338 | 1.8338 | 419.612 | 0.588 | -8.4719 | 258.4985 | 36.0818 | 2.3653 | 0.588 | 25.95 | 1.3478 | 1 | 3.477 | 1 | 5.2156 | 6.4862 | 6.4862 | 0
2014-01-06 | 13時 | 31.1355 | 0 | 0 | 0.081762 | 1 | 0.347 | -6.4896 | 37.897 | 3.526 | 1.2766 | 0.1608 | 0.123 | 0 | 0 | 0 | 47.773 | 13207.4901 | 0 | 0 | 0 | 0 | 0 | 0 | 5.6676 | 456.5526 | 2.2975 | 1.8299 | 1.8299 | 421.0826 | 0.64542 | -5.213 | 255.521 | 34.371 | 2.2975 | 0.64542 | 25.92 | 1.3462 | 1 | 0 | 0 | 5.2156 | 0 | 0 | 0
2014-01-06 | 14時 | 30.9758 | 0 | 0 | 0.086354 | 1 | 0.347 | -7.4778 | 37.897 | 3.526 | 1.1062 | 0.1656 | 0.123 | 0 | 0 | 0 | 46.3565 | 13207.4901 | 0 | 0 | 0 | 0 | 0 | 0 | 5.5264 | 457.0339 | 2.2975 | 1.8313 | 1.8313 | 420.5705 | 0.62427 | -6.3716 | 255.521 | 34.371 | 2.2975 | 0.62427 | 25.7603 | 1.3379 | 1 | 0 | 0 | 5.2156 | 0 | 0 | 0
2014-01-06 | 15時 | 24.9299 | 2.6065 | 2.6065 | 2.3589 | 0.85 | 0.70707 | -14.7806 | 40.2603 | 2.4859 | 0 | 0.43 | 0.24756 | 5.7781 | 0 | 20.8012 | 37.7655 | 13207.4901 | 20.8012 | 9.2176 | 0.52505 | 11.5836 | 5.2156 | 11.5836 | 4.3789 | 462.7887 | 2.4339 | 1.8433 | 1.8433 | 416.8146 | 0.48384 | -14.7806 | 261.4715 | 37.7743 | 2.4339 | 0.48384 | 19.7143 | 1.3298 | 0.77 | 3.477 | 1 | 5.2156 | 16.7992 | 16.7992 | 0
2014-01-06 | 16時 | 24.8375 | 2.0204 | 2.0204 | 1.811 | 0.85 | 0.62904 | -14.744 | 39.4802 | 2.8292 | 0 | 0.456 | 0.20942 | 3.8709 | 0 | 13.9353 | 35.0264 | 13207.4901 | 13.9353 | 9.245 | 0.55243 | 4.6903 | 5.2156 | 4.6903 | 4.4685 | 462.1898 | 2.3882 | 1.8433 | 1.8433 | 416.8288 | 0.48448 | -14.744 | 259.4952 | 36.651 | 2.3882 | 0.48448 | 19.6219 | 1.3235 | 0.77 | 3.477 | 1 | 5.2156 | 9.9058 | 9.9058 | 0
2014-01-06 | 17時 | 24.8364 | 2.4327 | 2.4327 | 2.2026 | 0.85 | 0.67629 | -16.7347 | 39.9026 | 2.6433 | 0 | 0.466 | 0.23007 | 4.9037 | 0 | 17.6532 | 33.9471 | 13207.4901 | 17.6532 | 9.2556 | 0.56296 | 8.3976 | 5.2156 | 8.3976 | 4.2409 | 464.0183 | 2.4129 | 1.8477 | 1.8477 | 416.0438 | 0.45073 | -16.7347 | 260.5638 | 37.2593 | 2.4129 | 0.45073 | 19.6208 | 1.3235 | 0.77 | 3.477 | 1 | 5.2156 | 13.6132 | 13.6132 | 0
2014-01-06 | 18時 | 24.8784 | 2.5485 | 2.5485 | 2.3167 | 0.85 | 0.67986 | -18.4764 | 39.9395 | 2.6271 | 0 | 0.483 | 0.23188 | 4.9939 | 0 | 17.9782 | 32.0795 | 13207.4901 | 17.9782 | 9.2735 | 0.58086 | 8.7047 | 5.2156 | 8.7047 | 4.0911 | 465.3799 | 2.4151 | 1.8516 | 1.8516 | 415.3389 | 0.42271 | -18.4764 | 260.6574 | 37.3124 | 2.4151 | 0.42271 | 19.6628 | 1.3263 | 0.77 | 3.477 | 1 | 5.2156 | 13.9203 | 13.9203 | -1.7764e-15
2014-01-06 | 19時 | 24.9289 | 2.0868 | 2.0868 | 1.8821 | 0.85 | 0.61656 | -18.0081 | 39.3834 | 2.8718 | 0 | 0.493 | 0.20469 | 3.6343 | 0 | 13.0835 | 30.9615 | 13207.4901 | 13.0835 | 9.284 | 0.5914 | 3.7995 | 5.2156 | 3.7995 | 4.1843 | 464.6079 | 2.3826 | 1.8506 | 1.8506 | 415.5301 | 0.43011 | -18.0081 | 259.2508 | 36.5116 | 2.3826 | 0.43011 | 19.7134 | 1.3297 | 0.77 | 3.477 | 1 | 5.2156 | 9.015 | 9.015 | 0
2014-01-06 | 20時 | 24.9907 | 2.1519 | 2.1519 | 1.9458 | 0.85 | 0.62041 | -18.9819 | 39.4128 | 2.8589 | 0 | 0.502 | 0.20612 | 3.7061 | 0 | 13.3421 | 29.9431 | 13207.4901 | 13.3421 | 9.2935 | 0.60087 | 4.0486 | 5.2156 | 4.0486 | 4.1011 | 465.3741 | 2.3843 | 1.8528 | 1.8528 | 415.1312 | 0.41483 | -18.9819 | 259.325 | 36.5539 | 2.3843 | 0.41483 | 19.7752 | 1.3339 | 0.77 | 3.477 | 1 | 5.2156 | 9.2641 | 9.2641 | 0
2014-01-06 | 21時 | 25.0148 | 2.1821 | 2.1821 | 1.9748 | 0.85 | 0.62337 | -19.2446 | 39.4356 | 2.8489 | 0 | 0.505 | 0.20724 | 3.7619 | 0 | 13.543 | 29.601 | 13207.4901 | 13.543 | 9.2966 | 0.60403 | 4.2464 | 5.2156 | 4.2464 | 4.0778 | 465.5918 | 2.3856 | 1.8534 | 1.8534 | 415.0227 | 0.41078 | -19.2446 | 259.3826 | 36.5868 | 2.3856 | 0.41078 | 19.7992 | 1.3355 | 0.77 | 3.477 | 1 | 5.2156 | 9.4619 | 9.4619 | 0
2014-01-06 | 22時 | 25.1177 | 2.2644 | 2.2644 | 2.0553 | 0.85 | 0.62835 | -20.3998 | 39.4747 | 2.8316 | 0 | 0.516 | 0.20915 | 3.8576 | 0 | 13.8872 | 28.3358 | 13207.4901 | 13.8872 | 9.3082 | 0.61562 | 4.579 | 5.2156 | 4.579 | 3.9842 | 466.5014 | 2.3879 | 1.8559 | 1.8559 | 414.541 | 0.39333 | -20.3998 | 259.4814 | 36.6431 | 2.3879 | 0.39333 | 19.9021 | 1.3424 | 0.77 | 3.477 | 1 | 5.2156 | 9.7946 | 9.7946 | 0
2014-01-06 | 23時 | 25.1836 | 0 | 0 | 0.16028 | 0.85 | 0.347 | -17.1224 | 37.897 | 3.526 | 0 | 0.2088 | 0.123 | 0 | 0 | 0 | 27.6383 | 13207.4901 | 0 | 0 | 0 | 0 | 0 | 0 | 4.4167 | 462.8253 | 2.2975 | 1.8486 | 1.8486 | 415.8884 | 0.44437 | -17.1224 | 255.521 | 34.371 | 2.2975 | 0.44437 | 19.968 | 1.3469 | 0.77 | 0 | 0 | 5.2156 | 0 | 0 | 0
2014-01-07 | 0時 | 25.35 | 0 | 0 | 0.16861 | 0.85 | 0.347 | -18.3743 | 37.897 | 3.526 | 0 | 0.214 | 0.123 | 0 | 0 | 0 | 26.1095 | 13207.4901 | 0 | 0 | 0 | 0 | 0 | 0 | 4.3032 | 463.7764 | 2.2975 | 1.8514 | 1.8514 | 415.3807 | 0.42431 | -18.3743 | 255.521 | 34.371 | 2.2975 | 0.42431 | 20.1344 | 1.3581 | 0.77 | 0 | 0 | 5.2156 | 0 | 0 | 0
2014-01-07 | 1時 | 25.336 | 0 | 0 | 0.16806 | 0.85 | 0.347 | -18.3069 | 37.897 | 3.526 | 0 | 0.2136 | 0.123 | 0 | 0 | 0 | 26.228 | 13207.4901 | 0 | 0 | 0 | 0 | 0 | 0 | 4.3091 | 463.7252 | 2.2975 | 1.8513 | 1.8513 | 415.4083 | 0.42537 | -18.3069 | 255.521 | 34.371 | 2.2975 | 0.42537 | 20.1205 | 1.3572 | 0.77 | 0 | 0 | 5.2156 | 0 | 0 | 0
2014-01-07 | 2時 | 25.4225 | 0 | 0 | 0.17134 | 0.85 | 0.347 | -18.7057 | 37.897 | 3.526 | 0 | 0.216 | 0.123 | 0 | 0 | 0 | 25.5151 | 13207.4901 | 0 | 0 | 0 | 0 | 0 | 0 | 4.2742 | 464.0281 | 2.2975 | 1.8522 | 1.8522 | 415.2449 | 0.41912 | -18.7057 | 255.521 | 34.371 | 2.2975 | 0.41912 | 20.207 | 1.363 | 0.77 | 0 | 0 | 5.2156 | 0 | 0 | 0
2014-01-07 | 3時 | 25.7607 | 0 | 0 | 0.18574 | 0.85 | 0.347 | -20.9418 | 37.897 | 3.526 | 0 | 0.224 | 0.123 | 0 | 0 | 0 | 23.1015 | 13207.4901 | 0 | 0 | 0 | 0 | 0 | 0 | 4.0888 | 465.7207 | 2.2975 | 1.8572 | 1.8572 | 414.3124 | 0.38534 | -20.9418 | 255.521 | 34.371 | 2.2975 | 0.38534 | 20.5452 | 1.3858 | 0.77 | 0 | 0 | 5.2156 | 0 | 0 | 0
2014-01-07 | 4時 | 25.8181 | 0 | 0 | 0.18745 | 0.85 | 0.347 | -21.1411 | 37.897 | 3.526 | 0 | 0.2252 | 0.123 | 0 | 0 | 0 | 22.7345 | 13207.4901 | 0 | 0 | 0 | 0 | 0 | 0 | 4.0732 | 465.8706 | 2.2975 | 1.8576 | 1.8576 | 414.228 | 0.38243 | -21.1411 | 255.521 | 34.371 | 2.2975 | 0.38243 | 20.6025 | 1.3897 | 0.77 | 0 | 0 | 5.2156 | 0 | 0 | 0
2014-01-07 | 5時 | 25.8572 | 0 | 0 | 0.18859 | 0.85 | 0.347 | -21.2721 | 37.897 | 3.526 | 0 | 0.226 | 0.123 | 0 | 0 | 0 | 22.4891 | 13207.4901 | 0 | 0 | 0 | 0 | 0 | 0 | 4.063 | 465.9692 | 2.2975 | 1.8579 | 1.8579 | 414.1724 | 0.38053 | -21.2721 | 255.521 | 34.371 | 2.2975 | 0.38053 | 20.6417 | 1.3923 | 0.77 | 0 | 0 | 5.2156 | 0 | 0 | 0
2014-01-07 | 6時 | 25.8972 | 0 | 0 | 0.18973 | 0.85 | 0.347 | -21.4016 | 37.897 | 3.526 | 0 | 0.2268 | 0.123 | 0 | 0 | 0 | 22.2432 | 13207.4901 | 0 | 0 | 0 | 0 | 0 | 0 | 4.0529 | 466.0665 | 2.2975 | 1.8582 | 1.8582 | 414.1173 | 0.37866 | -21.4016 | 255.521 | 34.371 | 2.2975 | 0.37866 | 20.6816 | 1.395 | 0.77 | 0 | 0 | 5.2156 | 0 | 0 | 0
2014-01-07 | 7時 | 25.8572 | 9.6733 | 9.6733 | 3.2423 | 0.85 | 0.72009 | -27.7877 | 40.452 | 2.4015 | 0 | 0.565 | 0.25694 | 6.247 | 22.2268 | 22.4891 | 22.4891 | 13207.4901 | 44.716 | 9.3598 | 0.66722 | 35.3561 | 5.2156 | 35.3561 | 3.4325 | 472.6757 | 2.4453 | 1.8717 | 1.8717 | 411.2878 | 0.29478 | -27.7877 | 261.9593 | 38.0505 | 2.4453 | 0.29478 | 20.6417 | 1.3923 | 0.77 | 3.477 | 1 | 5.2156 | 40.5717 | 40.5717 | 0
2014-01-07 | 8時 | 25.4225 | 2.8518 | 2.8518 | 2.6184 | 0.85 | 0.68275 | -23.9924 | 39.9701 | 2.6136 | 0 | 0.54 | 0.23338 | 5.0688 | 0 | 18.2476 | 25.5151 | 13207.4901 | 18.2476 | 9.3335 | 0.64089 | 8.9141 | 5.2156 | 8.9141 | 3.6911 | 469.5759 | 2.4169 | 1.8638 | 1.8638 | 412.9961 | 0.34267 | -23.9924 | 260.735 | 37.3565 | 2.4169 | 0.34267 | 20.207 | 1.363 | 0.77 | 3.477 | 1 | 5.2156 | 14.1297 | 14.1297 | 0
2014-01-07 | 9時 | 25.1389 | 2.466 | 2.466 | 2.2466 | 0.85 | 0.65318 | -21.0637 | 39.6829 | 2.74 | 0 | 0.518 | 0.21933 | 4.3665 | 0 | 15.7193 | 28.1039 | 13207.4901 | 15.7193 | 9.3103 | 0.61772 | 6.4089 | 5.2156 | 6.4089 | 3.9159 | 467.1621 | 2.4 | 1.8574 | 1.8574 | 414.2608 | 0.38356 | -21.0637 | 260.0075 | 36.9428 | 2.4 | 0.38356 | 19.9233 | 1.3439 | 0.77 | 3.477 | 1 | 5.2156 | 11.6245 | 11.6245 | 0
2014-01-07 | 10時 | 25.0406 | 2.2795 | 2.2795 | 2.0682 | 0.85 | 0.63376 | -19.9647 | 39.5181 | 2.8126 | 0 | 0.508 | 0.21127 | 3.9636 | 0 | 14.269 | 29.2577 | 13207.4901 | 14.269 | 9.2998 | 0.60719 | 4.9692 | 5.2156 | 4.9692 | 4.0135 | 466.2027 | 2.3904 | 1.855 | 1.855 | 414.7233 | 0.39983 | -19.9647 | 259.5909 | 36.7056 | 2.3904 | 0.39983 | 19.825 | 1.3372 | 0.77 | 3.477 | 1 | 5.2156 | 10.1847 | 10.1847 | 0
2014-01-07 | 11時 | 24.8784 | 2.315 | 2.315 | 2.0956 | 0.85 | 0.65332 | -17.8251 | 39.6841 | 2.7395 | 0 | 0.483 | 0.21939 | 4.3695 | 0 | 15.7303 | 32.0795 | 13207.4901 | 15.7303 | 9.2735 | 0.58086 | 6.4568 | 5.2156 | 6.4568 | 4.1698 | 464.6913 | 2.4001 | 1.8502 | 1.8502 | 415.6045 | 0.43303 | -17.8251 | 260.0107 | 36.9446 | 2.4001 | 0.43303 | 19.6628 | 1.3263 | 0.77 | 3.477 | 1 | 5.2156 | 11.6724 | 11.6724 | 0
2014-01-07 | 12時 | 24.8345 | 2.009 | 2.009 | 1.8011 | 0.85 | 0.62499 | -15.0179 | 39.4483 | 2.8433 | 0 | 0.461 | 0.20786 | 3.7929 | 0 | 13.6543 | 34.4886 | 13207.4901 | 13.6543 | 9.2503 | 0.5577 | 4.404 | 5.2156 | 4.404 | 4.4458 | 462.3743 | 2.3864 | 1.8439 | 1.8439 | 416.7221 | 0.47973 | -15.0179 | 259.4145 | 36.605 | 2.3864 | 0.47973 | 19.619 | 1.3233 | 0.77 | 3.477 | 1 | 5.2156 | 9.6195 | 9.6195 | 0
2014-01-07 | 13時 | 24.84 | 0 | 0 | 0.11967 | 0.85 | 0.347 | -10.3736 | 37.897 | 3.526 | 0.5382 | 0.1816 | 0.123 | 0 | 0 | 0 | 35.2406 | 13207.4901 | 0 | 0 | 0 | 0 | 0 | 0 | 5.145 | 458.4206 | 2.2975 | 1.8355 | 1.8355 | 418.984 | 0.56532 | -9.8354 | 255.521 | 34.371 | 2.2975 | 0.56532 | 19.6244 | 1.3237 | 0.77 | 0 | 0 | 5.2156 | 0 | 0 | 0
2014-01-07 | 14時 | 24.8548 | 0 | 0 | 0.1159 | 0.85 | 0.347 | -9.6945 | 37.897 | 3.526 | 0.6376 | 0.1788 | 0.123 | 0 | 0 | 0 | 35.9855 | 13207.4901 | 0 | 0 | 0 | 0 | 0 | 0 | 5.2304 | 458.0479 | 2.2975 | 1.8344 | 1.8344 | 419.3265 | 0.57875 | -9.0569 | 255.521 | 34.371 | 2.2975 | 0.57875 | 19.6393 | 1.3247 | 0.77 | 0 | 0 | 5.2156 | 0 | 0 | 0
2014-01-07 | 15時 | 24.8548 | 2.861 | 2.861 | 2.6032 | 0.85 | 0.72126 | -16.259 | 40.4712 | 2.3931 | 0 | 0.447 | 0.25788 | 6.2939 | 0 | 22.6581 | 35.9855 | 13207.4901 | 22.6581 | 9.2355 | 0.54295 | 13.4226 | 5.2156 | 13.4226 | 4.2238 | 464.0727 | 2.4464 | 1.8467 | 1.8467 | 416.2334 | 0.45863 | -16.259 | 262.0081 | 38.0781 | 2.4464 | 0.45863 | 19.6393 | 1.3247 | 0.77 | 3.477 | 1 | 5.2156 | 18.6381 | 18.6381 | 0
2014-01-07 | 16時 | 24.8345 | 2.4831 | 2.4831 | 2.2488 | 0.85 | 0.68449 | -16.3967 | 39.9889 | 2.6053 | 0 | 0.461 | 0.23429 | 5.1147 | 0 | 18.4131 | 34.4886 | 13207.4901 | 18.4131 | 9.2503 | 0.5577 | 9.1628 | 5.2156 | 9.1628 | 4.2616 | 463.8232 | 2.418 | 1.847 | 1.847 | 416.1787 | 0.45633 | -16.3967 | 260.7827 | 37.3836 | 2.418 | 0.45633 | 19.619 | 1.3233 | 0.77 | 3.477 | 1 | 5.2156 | 14.3783 | 14.3783 | -1.7764e-15
2014-01-07 | 17時 | 24.8398 | 2.4866 | 2.4866 | 2.2542 | 0.85 | 0.68086 | -17.0666 | 39.9501 | 2.6224 | 0 | 0.469 | 0.2324 | 5.0198 | 0 | 18.0711 | 33.6206 | 13207.4901 | 18.0711 | 9.2587 | 0.56612 | 8.8124 | 5.2156 | 8.8124 | 4.2074 | 464.3075 | 2.4157 | 1.8485 | 1.8485 | 415.9108 | 0.44528 | -17.0666 | 260.6842 | 37.3276 | 2.4157 | 0.44528 | 19.6242 | 1.3237 | 0.77 | 3.477 | 1 | 5.2156 | 14.028 | 14.028 | 0
2014-01-07 | 18時 | 24.8826 | 2.0762 | 2.0762 | 1.87 | 0.85 | 0.6205 | -17.2046 | 39.4135 | 2.8586 | 0 | 0.484 | 0.20616 | 3.7079 | 0 | 13.3483 | 31.9683 | 13207.4901 | 13.3483 | 9.2745 | 0.58192 | 4.0738 | 5.2156 | 4.0738 | 4.2501 | 464.0159 | 2.3844 | 1.8488 | 1.8488 | 415.8553 | 0.44304 | -17.2046 | 259.3268 | 36.5549 | 2.3844 | 0.44304 | 19.667 | 1.3266 | 0.77 | 3.477 | 1 | 5.2156 | 9.2894 | 9.2894 | 0
2014-01-07 | 19時 | 24.8706 | 2.0422 | 2.0422 | 1.8369 | 0.85 | 0.61824 | -16.71 | 39.3962 | 2.8662 | 0 | 0.481 | 0.20531 | 3.6655 | 0 | 13.1957 | 32.3013 | 13207.4901 | 13.1957 | 9.2714 | 0.57876 | 3.9244 | 5.2156 | 3.9244 | 4.2955 | 463.6251 | 2.3834 | 1.8477 | 1.8477 | 416.0537 | 0.45114 | -16.71 | 259.283 | 36.53 | 2.3834 | 0.45114 | 19.655 | 1.3258 | 0.77 | 3.477 | 1 | 5.2156 | 9.1399 | 9.1399 | 0
2014-01-07 | 20時 | 24.8915 | 2.0528 | 2.0528 | 1.8482 | 0.85 | 0.61615 | -17.2582 | 39.3803 | 2.8732 | 0 | 0.486 | 0.20454 | 3.6268 | 0 | 13.0564 | 31.7456 | 13207.4901 | 13.0564 | 9.2766 | 0.58402 | 3.7798 | 5.2156 | 3.7798 | 4.2489 | 464.0322 | 2.3824 | 1.8489 | 1.8489 | 415.8338 | 0.44216 | -17.2582 | 259.2431 | 36.5072 | 2.3824 | 0.44216 | 19.676 | 1.3272 | 0.77 | 3.477 | 1 | 5.2156 | 8.9953 | 8.9953 | 0
2014-01-07 | 21時 | 24.935 | 2.1127 | 2.1127 | 1.9068 | 0.85 | 0.61988 | -18.1414 | 39.4087 | 2.8607 | 0 | 0.494 | 0.20592 | 3.6962 | 0 | 13.3063 | 30.8489 | 13207.4901 | 13.3063 | 9.285 | 0.59245 | 4.0212 | 5.2156 | 4.0212 | 4.1706 | 464.7286 | 2.3841 | 1.8509 | 1.8509 | 415.4758 | 0.42799 | -18.1414 | 259.3147 | 36.5481 | 2.3841 | 0.42799 | 19.7195 | 1.3301 | 0.77 | 3.477 | 1 | 5.2156 | 9.2368 | 9.2368 | 0
2014-01-07 | 22時 | 24.8963 | 0 | 0 | 0.13826 | 0.85 | 0.347 | -13.5441 | 37.897 | 3.526 | 0.0696 | 0.1948 | 0.123 | 0 | 0 | 0 | 31.634 | 13207.4901 | 0 | 0 | 0 | 0 | 0 | 0 | 4.7768 | 460.2055 | 2.2975 | 1.8408 | 1.8408 | 417.356 | 0.50574 | -13.4745 | 255.521 | 34.371 | 2.2975 | 0.50574 | 19.6807 | 1.3275 | 0.77 | 0 | 0 | 5.2156 | 0 | 0 | 0
2014-01-07 | 23時 | 25.0148 | 0 | 0 | 0.14917 | 0.85 | 0.347 | -15.3209 | 37.897 | 3.526 | 0 | 0.202 | 0.123 | 0 | 0 | 0 | 29.601 | 13207.4901 | 0 | 0 | 0 | 0 | 0 | 0 | 4.5911 | 461.46 | 2.2975 | 1.8446 | 1.8446 | 416.6036 | 0.47451 | -15.3209 | 255.521 | 34.371 | 2.2975 | 0.47451 | 19.7992 | 1.3355 | 0.77 | 0 | 0 | 5.2156 | 0 | 0 | 0
2014-01-08 | 0時 | 24.8826 | 0 | 0 | 0.13676 | 0.85 | 0.347 | -13.3373 | 37.897 | 3.526 | 0.1122 | 0.1936 | 0.123 | 0 | 0 | 0 | 31.9683 | 13207.4901 | 0 | 0 | 0 | 0 | 0 | 0 | 4.7994 | 460.101 | 2.2975 | 1.8405 | 1.8405 | 417.4746 | 0.50947 | -13.2251 | 255.521 | 34.371 | 2.2975 | 0.50947 | 19.667 | 1.3266 | 0.77 | 0 | 0 | 5.2156 | 0 | 0 | 0
2014-01-08 | 1時 | 24.8635 | 0 | 0 | 0.13354 | 0.85 | 0.347 | -12.75 | 37.897 | 3.526 | 0.1832 | 0.1916 | 0.123 | 0 | 0 | 0 | 32.5226 | 13207.4901 | 0 | 0 | 0 | 0 | 0 | 0 | 4.8645 | 459.7471 | 2.2975 | 1.8395 | 1.8395 | 417.764 | 0.52019 | -12.5668 | 255.521 | 34.371 | 2.2975 | 0.52019 | 19.648 | 1.3253 | 0.77 | 0 | 0 | 5.2156 | 0 | 0 | 0
2014-01-08 | 2時 | 24.8375 | 0 | 0 | 0.12061 | 0.85 | 0.347 | -10.5143 | 37.897 | 3.526 | 0.5098 | 0.1824 | 0.123 | 0 | 0 | 0 | 35.0264 | 13207.4901 | 0 | 0 | 0 | 0 | 0 | 0 | 5.1276 | 458.4892 | 2.2975 | 1.8357 | 1.8357 | 418.9054 | 0.56257 | -10.0045 | 255.521 | 34.371 | 2.2975 | 0.56257 | 19.6219 | 1.3235 | 0.77 | 0 | 0 | 5.2156 | 0 | 0 | 0
2014-01-08 | 3時 | 24.8635 | 0 | 0 | 0.13354 | 0.85 | 0.347 | -12.75 | 37.897 | 3.526 | 0.1832 | 0.1916 | 0.123 | 0 | 0 | 0 | 32.5226 | 13207.4901 | 0 | 0 | 0 | 0 | 0 | 0 | 4.8645 | 459.7471 | 2.2975 | 1.8395 | 1.8395 | 417.764 | 0.52019 | -12.5668 | 255.521 | 34.371 | 2.2975 | 0.52019 | 19.648 | 1.3253 | 0.77 | 0 | 0 | 5.2156 | 0 | 0 | 0
2014-01-08 | 4時 | 24.8493 | 0 | 0 | 0.13109 | 0.85 | 0.347 | -12.4023 | 37.897 | 3.526 | 0.2542 | 0.1896 | 0.123 | 0 | 0 | 0 | 33.0734 | 13207.4901 | 0 | 0 | 0 | 0 | 0 | 0 | 4.9038 | 459.5727 | 2.2975 | 1.8389 | 1.8389 | 417.9618 | 0.52661 | -12.1481 | 255.521 | 34.371 | 2.2975 | 0.52661 | 19.6337 | 1.3243 | 0.77 | 0 | 0 | 5.2156 | 0 | 0 | 0
2014-01-08 | 5時 | 24.84 | 0 | 0 | 0.11967 | 0.85 | 0.347 | -10.3736 | 37.897 | 3.526 | 0.5382 | 0.1816 | 0.123 | 0 | 0 | 0 | 35.2406 | 13207.4901 | 0 | 0 | 0 | 0 | 0 | 0 | 5.145 | 458.4206 | 2.2975 | 1.8355 | 1.8355 | 418.984 | 0.56532 | -9.8354 | 255.521 | 34.371 | 2.2975 | 0.56532 | 19.6244 | 1.3237 | 0.77 | 0 | 0 | 5.2156 | 0 | 0 | 0
2014-01-08 | 6時 | 24.8548 | 0 | 0 | 0.1159 | 0.85 | 0.347 | -9.6945 | 37.897 | 3.526 | 0.6376 | 0.1788 | 0.123 | 0 | 0 | 0 | 35.9855 | 13207.4901 | 0 | 0 | 0 | 0 | 0 | 0 | 5.2304 | 458.0479 | 2.2975 | 1.8344 | 1.8344 | 419.3265 | 0.57875 | -9.0569 | 255.521 | 34.371 | 2.2975 | 0.57875 | 19.6393 | 1.3247 | 0.77 | 0 | 0 | 5.2156 | 0 | 0 | 0
2014-01-08 | 7時 | 24.84 | 5.3435 | 5.3435 | 4.3362 | 0.85 | 0.73992 | -20.5836 | 41.9007 | 1.764 | 0 | 0.454 | 0.32778 | 9.789 | 2.446 | 35.2406 | 35.2406 | 13207.4901 | 37.6866 | 9.2429 | 0.55032 | 28.4437 | 5.2156 | 28.4437 | 3.7559 | 468.4557 | 2.5322 | 1.8564 | 1.8564 | 414.4637 | 0.3906 | -20.5836 | 265.669 | 40.1367 | 2.5322 | 0.3906 | 19.6244 | 1.3237 | 0.77 | 3.477 | 1 | 5.2156 | 33.6592 | 33.6592 | 0
2014-01-08 | 8時 | 24.992 | 2.0432 | 2.0432 | 1.8233 | 0.85 | 0.65438 | -11.7743 | 39.6935 | 2.7354 | 0.18541 | 0.421 | 0.21985 | 4.3925 | 0 | 15.8129 | 38.6911 | 13207.4901 | 15.8129 | 9.2082 | 0.51557 | 6.6048 | 5.2156 | 6.6048 | 4.7463 | 460.3341 | 2.4007 | 1.8373 | 1.8373 | 418.1327 | 0.53837 | -11.5889 | 260.0344 | 36.9582 | 2.4007 | 0.53837 | 19.7764 | 1.334 | 0.77 | 3.477 | 1 | 5.2156 | 11.8203 | 11.8203 | 0
2014-01-08 | 9時 | 25.0079 | 1.7806 | 1.7806 | 1.5759 | 0.85 | 0.61642 | -10.696 | 39.3824 | 2.8723 | 0.35606 | 0.419 | 0.20463 | 3.6317 | 0 | 13.0743 | 38.8952 | 13207.4901 | 13.0743 | 9.2061 | 0.51347 | 3.8682 | 5.2156 | 3.8682 | 4.9057 | 459.5166 | 2.3826 | 1.8355 | 1.8355 | 418.693 | 0.55903 | -10.34 | 259.2482 | 36.5101 | 2.3826 | 0.55903 | 19.7923 | 1.335 | 0.77 | 3.477 | 1 | 5.2156 | 9.0838 | 9.0838 | 0
2014-01-08 | 10時 | 25.1626 | 1.5721 | 1.5721 | 1.377 | 0.85 | 0.58959 | -8.7758 | 39.1889 | 2.9574 | 0.67173 | 0.403 | 0.19517 | 3.1587 | 0 | 11.3712 | 40.5075 | 13207.4901 | 11.3712 | 9.1892 | 0.49662 | 2.182 | 5.2156 | 2.182 | 5.1614 | 458.3631 | 2.3713 | 1.8325 | 1.8325 | 419.6908 | 0.5973 | -8.104 | 258.7602 | 36.2315 | 2.3713 | 0.5973 | 19.9471 | 1.3455 | 0.77 | 3.477 | 1 | 5.2156 | 7.3976 | 7.3976 | 0
2014-01-08 | 11時 | 25.2842 | 1.6416 | 1.6416 | 1.4404 | 0.85 | 0.60694 | -8.4498 | 39.312 | 2.9033 | 0.75745 | 0.393 | 0.20119 | 3.4596 | 0 | 12.4547 | 41.4965 | 13207.4901 | 12.4547 | 9.1787 | 0.48608 | 3.2761 | 5.2156 | 3.2761 | 5.1845 | 458.3214 | 2.3785 | 1.8321 | 1.8321 | 419.8896 | 0.60399 | -7.6923 | 259.0706 | 36.4087 | 2.3785 | 0.60399 | 20.0687 | 1.3537 | 0.77 | 3.477 | 1 | 5.2156 | 8.4916 | 8.4916 | 0
2014-01-08 | 12時 | 32.0789 | 1.1951 | 1.1951 | 1.0039 | 1 | 0.57754 | -4.7668 | 39.1074 | 2.9933 | 1.3764 | 0.356 | 0.19119 | 2.9594 | 0 | 10.6538 | 52.978 | 13207.4901 | 10.6538 | 9.1397 | 0.44712 | 1.5141 | 5.2156 | 1.5141 | 5.7183 | 456.3655 | 2.3666 | 1.8267 | 1.8267 | 421.7732 | 0.68358 | -3.3904 | 258.5549 | 36.1141 | 2.3666 | 0.68358 | 26.8634 | 1.3952 | 1 | 3.477 | 1 | 5.2156 | 6.7296 | 6.7296 | 0
2014-01-08 | 13時 | 31.5622 | 0 | 0 | 0.071349 | 1 | 0.347 | -3.6598 | 37.897 | 3.526 | 1.6174 | 0.1512 | 0.123 | 0 | 0 | 0 | 50.5332 | 13207.4901 | 0 | 0 | 0 | 0 | 0 | 0 | 6.1071 | 455.0562 | 2.2975 | 1.8254 | 1.8254 | 422.3836 | 0.70898 | -2.0424 | 255.521 | 34.371 | 2.2975 | 0.70898 | 26.3466 | 1.3684 | 1 | 0 | 0 | 5.2156 | 0 | 0 | 0
2014-01-08 | 14時 | 31.6912 | 0 | 0 | 0.069653 | 1 | 0.347 | -3.3619 | 37.897 | 3.526 | 1.7026 | 0.1488 | 0.123 | 0 | 0 | 0 | 51.208 | 13207.4901 | 0 | 0 | 0 | 0 | 0 | 0 | 6.1565 | 454.9627 | 2.2975 | 1.8251 | 1.8251 | 422.5673 | 0.71594 | -1.6593 | 255.521 | 34.371 | 2.2975 | 0.71594 | 26.4756 | 1.3751 | 1 | 0 | 0 | 5.2156 | 0 | 0 | 0
2014-01-08 | 15時 | 31.5212 | 1.8161 | 1.8161 | 1.5842 | 1 | 0.67988 | -9.3287 | 39.9397 | 2.627 | 0.65503 | 0.38 | 0.23189 | 4.9945 | 0 | 17.9801 | 50.3069 | 13207.4901 | 17.9801 | 9.165 | 0.47239 | 8.8151 | 5.2156 | 8.8151 | 4.99 | 459.2799 | 2.4151 | 1.8336 | 1.8336 | 419.4757 | 0.58608 | -8.6737 | 260.658 | 37.3127 | 2.4151 | 0.58608 | 26.3056 | 1.3663 | 1 | 3.477 | 1 | 5.2156 | 14.0307 | 14.0307 | 0
2014-01-08 | 16時 | 31.367 | 1.5909 | 1.5909 | 1.3777 | 1 | 0.63854 | -9.2205 | 39.5572 | 2.7953 | 0.71632 | 0.388 | 0.21319 | 4.0593 | 0 | 14.6134 | 49.3949 | 13207.4901 | 14.6134 | 9.1734 | 0.48082 | 5.44 | 5.2156 | 5.44 | 5.0552 | 459.0002 | 2.3927 | 1.8336 | 1.8336 | 419.5734 | 0.58826 | -8.5042 | 259.6898 | 36.7619 | 2.3927 | 0.58826 | 26.1515 | 1.3583 | 1 | 3.477 | 1 | 5.2156 | 10.6555 | 10.6555 | 0
2014-01-08 | 17時 | 31.2452 | 1.5944 | 1.5944 | 1.3825 | 1 | 0.63535 | -9.7289 | 39.531 | 2.8069 | 0.6289 | 0.395 | 0.2119 | 3.9952 | 0 | 14.3827 | 48.5881 | 13207.4901 | 14.3827 | 9.1808 | 0.48819 | 5.2019 | 5.2156 | 5.2019 | 4.9982 | 459.2442 | 2.3912 | 1.8344 | 1.8344 | 419.3057 | 0.57806 | -9.1 | 259.6236 | 36.7242 | 2.3912 | 0.57806 | 26.0296 | 1.3519 | 1 | 3.477 | 1 | 5.2156 | 10.4174 | 10.4174 | 0
2014-01-08 | 18時 | 31.2288 | 1.3074 | 1.3074 | 1.1164 | 1 | 0.57698 | -8.6061 | 39.1036 | 2.995 | 0.81011 | 0.396 | 0.191 | 2.9502 | 0 | 10.6207 | 48.4721 | 13207.4901 | 10.6207 | 9.1818 | 0.48924 | 1.4389 | 5.2156 | 1.4389 | 5.1948 | 458.3459 | 2.3664 | 1.8327 | 1.8327 | 419.8842 | 0.60077 | -7.796 | 258.5454 | 36.1087 | 2.3664 | 0.60077 | 26.0132 | 1.3511 | 1 | 3.477 | 1 | 5.2156 | 6.6545 | 6.6545 | 0
2014-01-08 | 19時 | 31.1504 | 1.3239 | 1.3239 | 1.1327 | 1 | 0.57786 | -9.0209 | 39.1095 | 2.9924 | 0.73641 | 0.401 | 0.19129 | 2.9646 | 0 | 10.6727 | 47.8899 | 13207.4901 | 10.6727 | 9.1871 | 0.49451 | 1.4856 | 5.2156 | 1.4856 | 5.1421 | 458.5586 | 2.3668 | 1.8333 | 1.8333 | 419.6646 | 0.5923 | -8.2845 | 258.5603 | 36.1172 | 2.3668 | 0.5923 | 25.9349 | 1.347 | 1 | 3.477 | 1 | 5.2156 | 6.7011 | 6.7011 | 0
2014-01-08 | 20時 | 31.0922 | 1.3294 | 1.3294 | 1.1387 | 1 | 0.57612 | -9.431 | 39.0979 | 2.9975 | 0.68491 | 0.405 | 0.19073 | 2.9363 | 0 | 10.5707 | 47.4211 | 13207.4901 | 10.5707 | 9.1913 | 0.49872 | 1.3793 | 5.2156 | 1.3793 | 5.0934 | 458.7835 | 2.3661 | 1.834 | 1.834 | 419.4672 | 0.58402 | -8.7461 | 258.5311 | 36.1005 | 2.3661 | 0.58402 | 25.8767 | 1.344 | 1 | 3.477 | 1 | 5.2156 | 6.5949 | 6.5949 | 0
2014-01-08 | 21時 | 31.0646 | 1.3491 | 1.3491 | 1.1574 | 1 | 0.57935 | -9.6448 | 39.1194 | 2.988 | 0.64669 | 0.407 | 0.19178 | 2.9888 | 0 | 10.7598 | 47.1857 | 13207.4901 | 10.7598 | 9.1934 | 0.50083 | 1.5664 | 5.2156 | 1.5664 | 5.0645 | 458.9078 | 2.3673 | 1.8343 | 1.8343 | 419.3532 | 0.57974 | -8.9982 | 258.5852 | 36.1314 | 2.3673 | 0.57974 | 25.8491 | 1.3426 | 1 | 3.477 | 1 | 5.2156 | 6.7819 | 6.7819 | 0
2014-01-08 | 22時 | 31.0251 | 0 | 0 | 0.084257 | 1 | 0.347 | -6.8934 | 37.897 | 3.526 | 1.163 | 0.164 | 0.123 | 0 | 0 | 0 | 46.8313 | 13207.4901 | 0 | 0 | 0 | 0 | 0 | 0 | 5.6093 | 456.6956 | 2.2975 | 1.8303 | 1.8303 | 420.8312 | 0.63671 | -5.7304 | 255.521 | 34.371 | 2.2975 | 0.63671 | 25.8095 | 1.3405 | 1 | 0 | 0 | 5.2156 | 0 | 0 | 0
2014-01-08 | 23時 | 25.0989 | 0 | 0 | 0.098358 | 0.85 | 0.347 | -6.6857 | 37.897 | 3.526 | 1.1772 | 0.1636 | 0.123 | 0 | 0 | 0 | 39.9072 | 13207.4901 | 0 | 0 | 0 | 0 | 0 | 0 | 5.6393 | 456.5691 | 2.2975 | 1.8299 | 1.8299 | 420.9177 | 0.64118 | -5.5085 | 255.521 | 34.371 | 2.2975 | 0.64118 | 19.8833 | 1.3412 | 0.77 | 0 | 0 | 5.2156 | 0 | 0 | 0
2014-01-09 | 0時 | 25.0695 | 0 | 0 | 0.09968 | 0.85 | 0.347 | -6.9215 | 37.897 | 3.526 | 1.1346 | 0.1648 | 0.123 | 0 | 0 | 0 | 39.6051 | 13207.4901 | 0 | 0 | 0 | 0 | 0 | 0 | 5.6053 | 456.6812 | 2.2975 | 1.8303 | 1.8303 | 420.7939 | 0.63611 | -5.7869 | 255.521 | 34.371 | 2.2975 | 0.63611 | 19.854 | 1.3392 | 0.77 | 0 | 0 | 5.2156 | 0 | 0 | 0
2014-01-09 | 1時 | 24.8521 | 0 | 0 | 0.11636 | 0.85 | 0.347 | -9.7654 | 37.897 | 3.526 | 0.6234 | 0.1792 | 0.123 | 0 | 0 | 0 | 35.8796 | 13207.4901 | 0 | 0 | 0 | 0 | 0 | 0 | 5.2213 | 458.0821 | 2.2975 | 1.8345 | 1.8345 | 419.2872 | 0.57733 | -9.142 | 255.521 | 34.371 | 2.2975 | 0.57733 | 19.6366 | 1.3245 | 0.77 | 0 | 0 | 5.2156 | 0 | 0 | 0
2014-01-09 | 2時 | 24.8347 | 0 | 0 | 0.12449 | 0.85 | 0.347 | -11.2021 | 37.897 | 3.526 | 0.4104 | 0.1852 | 0.123 | 0 | 0 | 0 | 34.2724 | 13207.4901 | 0 | 0 | 0 | 0 | 0 | 0 | 5.044 | 458.8731 | 2.2975 | 1.8368 | 1.8368 | 418.5575 | 0.54926 | -10.7917 | 255.521 | 34.371 | 2.2975 | 0.54926 | 19.6191 | 1.3234 | 0.77 | 0 | 0 | 5.2156 | 0 | 0 | 0
2014-01-09 | 3時 | 24.8364 | 0 | 0 | 0.12654 | 0.85 | 0.347 | -11.6202 | 37.897 | 3.526 | 0.3678 | 0.1864 | 0.123 | 0 | 0 | 0 | 33.9471 | 13207.4901 | 0 | 0 | 0 | 0 | 0 | 0 | 4.9943 | 459.1295 | 2.2975 | 1.8376 | 1.8376 | 418.3617 | 0.54129 | -11.2524 | 255.521 | 34.371 | 2.2975 | 0.54129 | 19.6208 | 1.3235 | 0.77 | 0 | 0 | 5.2156 | 0 | 0 | 0
2014-01-09 | 4時 | 24.923 | 0 | 0 | 0.1416 | 0.85 | 0.347 | -14.1484 | 37.897 | 3.526 | 0 | 0.1968 | 0.123 | 0 | 0 | 0 | 31.0739 | 13207.4901 | 0 | 0 | 0 | 0 | 0 | 0 | 4.712 | 460.5767 | 2.2975 | 1.8419 | 1.8419 | 417.0593 | 0.49494 | -14.1484 | 255.521 | 34.371 | 2.2975 | 0.49494 | 19.7074 | 1.3293 | 0.77 | 0 | 0 | 5.2156 | 0 | 0 | 0
2014-01-09 | 5時 | 24.9986 | 5.6062 | 5.6062 | 3.8415 | 0.85 | 0.74845 | -23.8271 | 41.2859 | 2.0345 | 0 | 0.503 | 0.29772 | 8.2859 | 5.2813 | 29.8292 | 29.8292 | 13207.4901 | 35.1105 | 9.2945 | 0.60193 | 25.816 | 5.2156 | 25.816 | 3.5963 | 470.4512 | 2.495 | 1.8635 | 1.8635 | 413.0688 | 0.34489 | -23.8271 | 264.0892 | 39.2514 | 2.495 | 0.34489 | 19.783 | 1.3344 | 0.77 | 3.477 | 1 | 5.2156 | 31.0316 | 31.0316 | 0
2014-01-09 | 6時 | 25.0587 | 2.5894 | 2.5894 | 2.3623 | 0.85 | 0.67017 | -20.9273 | 39.8413 | 2.6703 | 0 | 0.51 | 0.22708 | 4.7539 | 0 | 17.114 | 29.0281 | 13207.4901 | 17.114 | 9.3019 | 0.6093 | 7.8121 | 5.2156 | 7.8121 | 3.9117 | 467.1778 | 2.4093 | 1.8571 | 1.8571 | 414.3186 | 0.38555 | -20.9273 | 260.4086 | 37.171 | 2.4093 | 0.38555 | 19.8431 | 1.3385 | 0.77 | 3.477 | 1 | 5.2156 | 13.0276 | 13.0276 | 0
2014-01-09 | 7時 | 24.9907 | 2.363 | 2.363 | 2.1456 | 0.85 | 0.64862 | -19.5683 | 39.6427 | 2.7577 | 0 | 0.502 | 0.21737 | 4.2683 | 0 | 15.3659 | 29.9431 | 13207.4901 | 15.3659 | 9.2935 | 0.60087 | 6.0724 | 5.2156 | 6.0724 | 4.0326 | 465.9938 | 2.3977 | 1.8541 | 1.8541 | 414.8885 | 0.40583 | -19.5683 | 259.9059 | 36.885 | 2.3977 | 0.40583 | 19.7752 | 1.3339 | 0.77 | 3.477 | 1 | 5.2156 | 11.288 | 11.288 | 0
2014-01-09 | 8時 | 24.8544 | 1.8184 | 1.8184 | 1.6247 | 0.85 | 0.58525 | -15.7611 | 39.1592 | 2.9705 | 0 | 0.476 | 0.19372 | 3.0861 | 0 | 11.1101 | 32.8535 | 13207.4901 | 11.1101 | 9.2661 | 0.57349 | 1.844 | 5.2156 | 1.844 | 4.4073 | 462.7266 | 2.3696 | 1.8455 | 1.8455 | 416.4305 | 0.46701 | -15.7611 | 258.6855 | 36.1887 | 2.3696 | 0.46701 | 19.6388 | 1.3247 | 0.77 | 3.477 | 1 | 5.2156 | 7.0595 | 7.0595 | 0
2014-01-09 | 9時 | 24.847 | 0 | 0 | 0.1306 | 0.85 | 0.347 | -12.3318 | 37.897 | 3.526 | 0.2684 | 0.1892 | 0.123 | 0 | 0 | 0 | 33.1831 | 13207.4901 | 0 | 0 | 0 | 0 | 0 | 0 | 4.9118 | 459.5372 | 2.2975 | 1.8388 | 1.8388 | 418.0017 | 0.52792 | -12.0634 | 255.521 | 34.371 | 2.2975 | 0.52792 | 19.6314 | 1.3242 | 0.77 | 0 | 0 | 5.2156 | 0 | 0 | 0
2014-01-09 | 10時 | 24.8357 | 0 | 0 | 0.12154 | 0.85 | 0.347 | -10.6539 | 37.897 | 3.526 | 0.4814 | 0.1832 | 0.123 | 0 | 0 | 0 | 34.8117 | 13207.4901 | 0 | 0 | 0 | 0 | 0 | 0 | 5.1104 | 458.557 | 2.2975 | 1.8359 | 1.8359 | 418.8272 | 0.55985 | -10.1725 | 255.521 | 34.371 | 2.2975 | 0.55985 | 19.6202 | 1.3234 | 0.77 | 0 | 0 | 5.2156 | 0 | 0 | 0
2014-01-09 | 11時 | 24.9072 | 2.6711 | 2.6711 | 2.4202 | 0.85 | 0.71202 | -14.9495 | 40.3289 | 2.4557 | 0 | 0.434 | 0.25092 | 5.9461 | 0 | 21.4058 | 37.3504 | 13207.4901 | 21.4058 | 9.2219 | 0.52926 | 12.184 | 5.2156 | 12.184 | 4.3558 | 462.9675 | 2.438 | 1.8437 | 1.8437 | 416.7488 | 0.48091 | -14.9495 | 261.6461 | 37.8732 | 2.438 | 0.48091 | 19.6917 | 1.3282 | 0.77 | 3.477 | 1 | 5.2156 | 17.3995 | 17.3995 | 0
2014-01-09 | 12時 | 24.9768 | 1.7734 | 1.7734 | 1.5712 | 0.85 | 0.60973 | -11.4303 | 39.3325 | 2.8942 | 0.32208 | 0.423 | 0.20219 | 3.5097 | 0 | 12.6351 | 38.4864 | 13207.4901 | 12.6351 | 9.2103 | 0.51768 | 3.4248 | 5.2156 | 3.4248 | 4.8294 | 459.9801 | 2.3797 | 1.837 | 1.837 | 418.3894 | 0.5449 | -11.1082 | 259.1223 | 36.4382 | 2.3797 | 0.5449 | 19.7613 | 1.3329 | 0.77 | 3.477 | 1 | 5.2156 | 8.6404 | 8.6404 | 0
2014-01-09 | 13時 | 24.9126 | 0 | 0 | 0.10906 | 0.85 | 0.347 | -8.5161 | 37.897 | 3.526 | 0.8364 | 0.1732 | 0.123 | 0 | 0 | 0 | 37.4544 | 13207.4901 | 0 | 0 | 0 | 0 | 0 | 0 | 5.3844 | 457.4428 | 2.2975 | 1.8326 | 1.8326 | 419.9416 | 0.60262 | -7.6797 | 255.521 | 34.371 | 2.2975 | 0.60262 | 19.697 | 1.3286 | 0.77 | 0 | 0 | 5.2156 | 0 | 0 | 0
2014-01-09 | 14時 | 24.9239 | 0 | 0 | 0.10774 | 0.85 | 0.347 | -8.2145 | 37.897 | 3.526 | 0.8648 | 0.1724 | 0.123 | 0 | 0 | 0 | 37.662 | 13207.4901 | 0 | 0 | 0 | 0 | 0 | 0 | 5.4251 | 457.2634 | 2.2975 | 1.832 | 1.832 | 420.0766 | 0.60885 | -7.3497 | 255.521 | 34.371 | 2.2975 | 0.60885 | 19.7084 | 1.3294 | 0.77 | 0 | 0 | 5.2156 | 0 | 0 | 0
2014-01-09 | 15時 | 24.9299 | 2.6902 | 2.6902 | 2.437 | 0.85 | 0.71523 | -14.617 | 40.3762 | 2.4349 | 0 | 0.43 | 0.25323 | 6.0616 | 0 | 21.8216 | 37.7655 | 13207.4901 | 21.8216 | 9.2176 | 0.52505 | 12.604 | 5.2156 | 12.604 | 4.3815 | 462.7488 | 2.4408 | 1.843 | 1.843 | 416.8782 | 0.4867 | -14.617 | 261.7663 | 37.9413 | 2.4408 | 0.4867 | 19.7143 | 1.3298 | 0.77 | 3.477 | 1 | 5.2156 | 17.8195 | 17.8195 | 0
2014-01-09 | 16時 | 24.8712 | 1.9649 | 1.9649 | 1.7549 | 0.85 | 0.63058 | -13.2344 | 39.4924 | 2.8238 | 0 | 0.442 | 0.21002 | 3.9008 | 0 | 14.043 | 36.5134 | 13207.4901 | 14.043 | 9.2303 | 0.53769 | 4.8128 | 5.2156 | 4.8128 | 4.6171 | 461.0588 | 2.3889 | 1.8399 | 1.8399 | 417.4092 | 0.51134 | -13.2344 | 259.5261 | 36.6686 | 2.3889 | 0.51134 | 19.6556 | 1.3258 | 0.77 | 3.477 | 1 | 5.2156 | 10.0283 | 10.0283 | 0
2014-01-09 | 17時 | 24.8386 | 2.3591 | 2.3591 | 2.1299 | 0.85 | 0.6745 | -15.5124 | 39.8845 | 2.6513 | 0 | 0.455 | 0.22919 | 4.8594 | 0 | 17.4938 | 35.1336 | 13207.4901 | 17.4938 | 9.244 | 0.55138 | 8.2498 | 5.2156 | 8.2498 | 4.352 | 463.071 | 2.4118 | 1.845 | 1.845 | 416.5284 | 0.47123 | -15.5124 | 260.5179 | 37.2332 | 2.4118 | 0.47123 | 19.6231 | 1.3236 | 0.77 | 3.477 | 1 | 5.2156 | 13.4654 | 13.4654 | 0
2014-01-09 | 18時 | 24.84 | 2.3259 | 2.3259 | 2.0983 | 0.85 | 0.67113 | -15.356 | 39.8508 | 2.6661 | 0 | 0.454 | 0.22754 | 4.777 | 0 | 17.1971 | 35.2406 | 13207.4901 | 17.1971 | 9.2429 | 0.55032 | 7.9542 | 5.2156 | 7.9542 | 4.37 | 462.9269 | 2.4099 | 1.8446 | 1.8446 | 416.5899 | 0.47391 | -15.356 | 260.4325 | 37.1846 | 2.4099 | 0.47391 | 19.6244 | 1.3237 | 0.77 | 3.477 | 1 | 5.2156 | 13.1697 | 13.1697 | 0
2014-01-09 | 19時 | 24.8356 | 1.9216 | 1.9216 | 1.7194 | 0.85 | 0.60972 | -15.0014 | 39.3324 | 2.8943 | 0 | 0.465 | 0.20219 | 3.5095 | 0 | 12.6342 | 34.0557 | 13207.4901 | 12.6342 | 9.2545 | 0.56191 | 3.3797 | 5.2156 | 3.3797 | 4.4602 | 462.2766 | 2.3797 | 1.8438 | 1.8438 | 416.7286 | 0.48001 | -15.0014 | 259.122 | 36.4381 | 2.3797 | 0.48001 | 19.6201 | 1.3234 | 0.77 | 3.477 | 1 | 5.2156 | 8.5953 | 8.5953 | 0
2014-01-09 | 20時 | 24.8357 | 1.8895 | 1.8895 | 1.6876 | 0.85 | 0.60914 | -14.3033 | 39.3281 | 2.8962 | 0 | 0.458 | 0.20198 | 3.499 | 0 | 12.5963 | 34.8117 | 13207.4901 | 12.5963 | 9.2471 | 0.55454 | 3.3491 | 5.2156 | 3.3491 | 4.5286 | 461.7445 | 2.3794 | 1.8423 | 1.8423 | 416.9996 | 0.49221 | -14.3033 | 259.1112 | 36.4319 | 2.3794 | 0.49221 | 19.6202 | 1.3234 | 0.77 | 3.477 | 1 | 5.2156 | 8.5647 | 8.5647 | 0
2014-01-09 | 21時 | 24.8433 | 1.8619 | 1.8619 | 1.6601 | 0.85 | 0.60869 | -13.6872 | 39.3248 | 2.8976 | 0 | 0.452 | 0.20182 | 3.491 | 0 | 12.5676 | 35.4541 | 13207.4901 | 12.5676 | 9.2408 | 0.54822 | 3.3268 | 5.2156 | 3.3268 | 4.5906 | 461.2772 | 2.3792 | 1.8409 | 1.8409 | 417.2365 | 0.50316 | -13.6872 | 259.103 | 36.4272 | 2.3792 | 0.50316 | 19.6277 | 1.3239 | 0.77 | 3.477 | 1 | 5.2156 | 8.5424 | 8.5424 | 0
2014-01-09 | 22時 | 24.8413 | 1.97 | 1.97 | 1.7664 | 0.85 | 0.61368 | -15.6362 | 39.3618 | 2.8813 | 0 | 0.47 | 0.20363 | 3.5815 | 0 | 12.8932 | 33.5114 | 13207.4901 | 12.8932 | 9.2598 | 0.56717 | 3.6335 | 5.2156 | 3.6335 | 4.397 | 462.7808 | 2.3814 | 1.8453 | 1.8453 | 416.4798 | 0.46913 | -15.6362 | 259.1963 | 36.4805 | 2.3814 | 0.46913 | 19.6257 | 1.3238 | 0.77 | 3.477 | 1 | 5.2156 | 8.849 | 8.849 | 0
2014-01-09 | 23時 | 24.8345 | 0 | 0 | 0.12401 | 0.85 | 0.347 | -11.1322 | 37.897 | 3.526 | 0.4246 | 0.1848 | 0.123 | 0 | 0 | 0 | 34.3806 | 13207.4901 | 0 | 0 | 0 | 0 | 0 | 0 | 5.0524 | 458.8388 | 2.2975 | 1.8367 | 1.8367 | 418.5968 | 0.5506 | -10.7076 | 255.521 | 34.371 | 2.2975 | 0.5506 | 19.619 | 1.3233 | 0.77 | 0 | 0 | 5.2156 | 0 | 0 | 0
2014-01-10 | 0時 | 24.8386 | 0 | 0 | 0.12014 | 0.85 | 0.347 | -10.4441 | 37.897 | 3.526 | 0.524 | 0.182 | 0.123 | 0 | 0 | 0 | 35.1336 | 13207.4901 | 0 | 0 | 0 | 0 | 0 | 0 | 5.1362 | 458.455 | 2.2975 | 1.8356 | 1.8356 | 418.9446 | 0.56394 | -9.9201 | 255.521 | 34.371 | 2.2975 | 0.56394 | 19.6231 | 1.3236 | 0.77 | 0 | 0 | 5.2156 | 0 | 0 | 0
2014-01-10 | 1時 | 24.8351 | 0 | 0 | 0.12259 | 0.85 | 0.347 | -10.9207 | 37.897 | 3.526 | 0.4672 | 0.1836 | 0.123 | 0 | 0 | 0 | 34.7042 | 13207.4901 | 0 | 0 | 0 | 0 | 0 | 0 | 5.0779 | 458.7346 | 2.2975 | 1.8364 | 1.8364 | 418.7153 | 0.55467 | -10.4535 | 255.521 | 34.371 | 2.2975 | 0.55467 | 19.6196 | 1.3234 | 0.77 | 0 | 0 | 5.2156 | 0 | 0 | 0
2014-01-10 | 2時 | 24.8473 | 0 | 0 | 0.11728 | 0.85 | 0.347 | -9.9063 | 37.897 | 3.526 | 0.595 | 0.18 | 0.123 | 0 | 0 | 0 | 35.6671 | 13207.4901 | 0 | 0 | 0 | 0 | 0 | 0 | 5.2035 | 458.15 | 2.2975 | 1.8347 | 1.8347 | 419.2088 | 0.57453 | -9.3113 | 255.521 | 34.371 | 2.2975 | 0.57453 | 19.6318 | 1.3242 | 0.77 | 0 | 0 | 5.2156 | 0 | 0 | 0
2014-01-10 | 3時 | 24.8415 | 0 | 0 | 0.1192 | 0.85 | 0.347 | -10.3028 | 37.897 | 3.526 | 0.5524 | 0.1812 | 0.123 | 0 | 0 | 0 | 35.3474 | 13207.4901 | 0 | 0 | 0 | 0 | 0 | 0 | 5.1537 | 458.3861 | 2.2975 | 1.8354 | 1.8354 | 419.0234 | 0.56671 | -9.7504 | 255.521 | 34.371 | 2.2975 | 0.56671 | 19.626 | 1.3238 | 0.77 | 0 | 0 | 5.2156 | 0 | 0 | 0
2014-01-10 | 4時 | 24.8386 | 0 | 0 | 0.12014 | 0.85 | 0.347 | -10.4441 | 37.897 | 3.526 | 0.524 | 0.182 | 0.123 | 0 | 0 | 0 | 35.1336 | 13207.4901 | 0 | 0 | 0 | 0 | 0 | 0 | 5.1362 | 458.455 | 2.2975 | 1.8356 | 1.8356 | 418.9446 | 0.56394 | -9.9201 | 255.521 | 34.371 | 2.2975 | 0.56394 | 19.6231 | 1.3236 | 0.77 | 0 | 0 | 5.2156 | 0 | 0 | 0
2014-01-10 | 5時 | 24.8415 | 4.5051 | 4.5051 | 4.1822 | 0.85 | 0.74297 | -20.2614 | 41.8022 | 1.8074 | 0 | 0.453 | 0.32296 | 9.548 | 0 | 34.373 | 35.3474 | 13207.4901 | 34.373 | 9.2419 | 0.54927 | 25.1311 | 5.2156 | 25.1311 | 3.7866 | 468.135 | 2.5262 | 1.8556 | 1.8556 | 414.5991 | 0.39539 | -20.2614 | 265.4152 | 39.9948 | 2.5262 | 0.39539 | 19.626 | 1.3238 | 0.77 | 3.477 | 1 | 5.2156 | 30.3467 | 30.3467 | 0
2014-01-10 | 6時 | 24.8641 | 2.18 | 2.18 | 1.9578 | 0.85 | 0.65952 | -14.0076 | 39.7403 | 2.7148 | 0 | 0.444 | 0.22213 | 4.5067 | 0 | 16.2242 | 36.3027 | 13207.4901 | 16.2242 | 9.2324 | 0.53979 | 6.9919 | 5.2156 | 6.9919 | 4.5107 | 461.8224 | 2.4034 | 1.8416 | 1.8416 | 417.1135 | 0.49744 | -14.0076 | 260.1527 | 37.0255 | 2.4034 | 0.49744 | 19.6485 | 1.3253 | 0.77 | 3.477 | 1 | 5.2156 | 12.2074 | 12.2074 | 0
2014-01-10 | 7時 | 25.0161 | 1.8953 | 1.8953 | 1.6847 | 0.85 | 0.63192 | -11.4836 | 39.5033 | 2.8191 | 0.315 | 0.418 | 0.21055 | 3.9273 | 0 | 14.1383 | 38.9971 | 13207.4901 | 14.1383 | 9.205 | 0.51241 | 4.9333 | 5.2156 | 4.9333 | 4.8018 | 460.1349 | 2.3896 | 1.8371 | 1.8371 | 418.3629 | 0.54388 | -11.1686 | 259.5534 | 36.6842 | 2.3896 | 0.54388 | 19.8005 | 1.3356 | 0.77 | 3.477 | 1 | 5.2156 | 10.1488 | 10.1488 | 0
2014-01-10 | 8時 | 25.0245 | 1.7881 | 1.7881 | 1.5836 | 0.85 | 0.61619 | -10.9571 | 39.3806 | 2.8731 | 0.38526 | 0.417 | 0.20455 | 3.6275 | 0 | 13.0589 | 39.0988 | 13207.4901 | 13.0589 | 9.204 | 0.51136 | 3.8549 | 5.2156 | 3.8549 | 4.8763 | 459.7416 | 2.3825 | 1.8362 | 1.8362 | 418.6244 | 0.55397 | -10.5718 | 259.2438 | 36.5076 | 2.3825 | 0.55397 | 19.809 | 1.3362 | 0.77 | 3.477 | 1 | 5.2156 | 9.0705 | 9.0705 | 0
2014-01-10 | 9時 | 25.0989 | 0 | 0 | 0.098358 | 0.85 | 0.347 | -6.6857 | 37.897 | 3.526 | 1.1772 | 0.1636 | 0.123 | 0 | 0 | 0 | 39.9072 | 13207.4901 | 0 | 0 | 0 | 0 | 0 | 0 | 5.6393 | 456.5691 | 2.2975 | 1.8299 | 1.8299 | 420.9177 | 0.64118 | -5.5085 | 255.521 | 34.371 | 2.2975 | 0.64118 | 19.8833 | 1.3412 | 0.77 | 0 | 0 | 5.2156 | 0 | 0 | 0
2014-01-10 | 10時 | 31.0646 | 0 | 0 | 0.083127 | 1 | 0.347 | -6.6531 | 37.897 | 3.526 | 1.2056 | 0.1628 | 0.123 | 0 | 0 | 0 | 47.1857 | 13207.4901 | 0 | 0 | 0 | 0 | 0 | 0 | 5.644 | 456.5804 | 2.2975 | 1.83 | 1.83 | 420.9566 | 0.64188 | -5.4475 | 255.521 | 34.371 | 2.2975 | 0.64188 | 25.8491 | 1.3426 | 1 | 0 | 0 | 5.2156 | 0 | 0 | 0
2014-01-10 | 11時 | 30.9641 | 2.3667 | 2.3667 | 2.1086 | 1 | 0.7215 | -14.1334 | 40.4751 | 2.3914 | 0 | 0.415 | 0.25807 | 6.3033 | 0 | 22.692 | 46.2373 | 13207.4901 | 22.692 | 9.2018 | 0.50925 | 13.4901 | 5.2156 | 13.4901 | 4.416 | 462.4534 | 2.4466 | 1.8419 | 1.8419 | 417.0651 | 0.49521 | -14.1334 | 262.0179 | 38.0837 | 2.4466 | 0.49521 | 25.7486 | 1.3373 | 1 | 3.477 | 1 | 5.2156 | 18.7057 | 18.7057 | 0
2014-01-10 | 12時 | 31 | 1.5213 | 1.5213 | 1.319 | 1 | 0.60996 | -10.9798 | 39.3342 | 2.8935 | 0.4775 | 0.412 | 0.20228 | 3.5139 | 0 | 12.65 | 46.5942 | 13207.4901 | 12.65 | 9.1987 | 0.50609 | 3.4513 | 5.2156 | 3.4513 | 4.8797 | 459.8343 | 2.3798 | 1.8366 | 1.8366 | 418.7031 | 0.55353 | -10.5023 | 259.1266 | 36.4407 | 2.3798 | 0.55353 | 25.7844 | 1.3392 | 1 | 3.477 | 1 | 5.2156 | 8.6669 | 8.6669 | 0
2014-01-10 | 13時 | 31.0124 | 0 | 0 | 0.085198 | 1 | 0.347 | -7.2331 | 37.897 | 3.526 | 1.1488 | 0.1644 | 0.123 | 0 | 0 | 0 | 46.7129 | 13207.4901 | 0 | 0 | 0 | 0 | 0 | 0 | 5.5609 | 456.9142 | 2.2975 | 1.831 | 1.831 | 420.6981 | 0.62946 | -6.0843 | 255.521 | 34.371 | 2.2975 | 0.62946 | 25.7968 | 1.3398 | 1 | 0 | 0 | 5.2156 | 0 | 0 | 0
2014-01-10 | 14時 | 30.9527 | 0 | 0 | 0.086829 | 1 | 0.347 | -7.5043 | 37.897 | 3.526 | 1.0778 | 0.1664 | 0.123 | 0 | 0 | 0 | 46.118 | 13207.4901 | 0 | 0 | 0 | 0 | 0 | 0 | 5.5228 | 457.0186 | 2.2975 | 1.8313 | 1.8313 | 420.5338 | 0.62371 | -6.4265 | 255.521 | 34.371 | 2.2975 | 0.62371 | 25.7371 | 1.3367 | 1 | 0 | 0 | 5.2156 | 0 | 0 | 0
2014-01-10 | 15時 | 30.9198 | 2.2207 | 2.2207 | 1.9726 | 1 | 0.7079 | -13.9372 | 40.2715 | 2.481 | 0 | 0.419 | 0.24811 | 5.8055 | 0 | 20.9 | 45.7591 | 13207.4901 | 20.9 | 9.2061 | 0.51347 | 11.6939 | 5.2156 | 11.6939 | 4.4575 | 462.1563 | 2.4346 | 1.8415 | 1.8415 | 417.1406 | 0.4987 | -13.9372 | 261.5 | 37.7905 | 2.4346 | 0.4987 | 25.7043 | 1.335 | 1 | 3.477 | 1 | 5.2156 | 16.9095 | 16.9095 | 0
2014-01-10 | 16時 | 24.9768 | 1.8658 | 1.8658 | 1.6587 | 0.85 | 0.62303 | -11.9749 | 39.433 | 2.85 | 0.2761 | 0.423 | 0.20711 | 3.7556 | 0 | 13.5202 | 38.4864 | 13207.4901 | 13.5202 | 9.2103 | 0.51768 | 4.3099 | 5.2156 | 4.3099 | 4.757 | 460.4017 | 2.3855 | 1.8381 | 1.8381 | 418.143 | 0.53459 | -11.6988 | 259.3761 | 36.5831 | 2.3855 | 0.53459 | 19.7613 | 1.3329 | 0.77 | 3.477 | 1 | 5.2156 | 9.5255 | 9.5255 | 0
2014-01-10 | 17時 | 24.8833 | 2.2271 | 2.2271 | 2.0017 | 0.85 | 0.66667 | -13.9889 | 39.8074 | 2.6852 | 0 | 0.439 | 0.22542 | 4.6709 | 0 | 16.8151 | 36.8283 | 13207.4901 | 16.8151 | 9.2271 | 0.53453 | 7.588 | 5.2156 | 7.588 | 4.5049 | 461.8572 | 2.4073 | 1.8416 | 1.8416 | 417.1207 | 0.49778 | -13.9889 | 260.3226 | 37.1221 | 2.4073 | 0.49778 | 19.6677 | 1.3266 | 0.77 | 3.477 | 1 | 5.2156 | 12.8035 | 12.8035 | 0
2014-01-10 | 18時 | 24.8357 | 2.3317 | 2.3317 | 2.1046 | 0.85 | 0.67017 | -15.6124 | 39.8414 | 2.6703 | 0 | 0.458 | 0.22708 | 4.7541 | 0 | 17.1146 | 34.8117 | 13207.4901 | 17.1146 | 9.2471 | 0.55454 | 7.8675 | 5.2156 | 7.8675 | 4.3475 | 463.1155 | 2.4093 | 1.8452 | 1.8452 | 416.4891 | 0.46953 | -15.6124 | 260.4088 | 37.1711 | 2.4093 | 0.46953 | 19.6202 | 1.3234 | 0.77 | 3.477 | 1 | 5.2156 | 13.0831 | 13.0831 | 0
2014-01-10 | 19時 | 24.843 | 1.9441 | 1.9441 | 1.7421 | 0.85 | 0.60919 | -15.6205 | 39.3285 | 2.896 | 0 | 0.471 | 0.202 | 3.5 | 0 | 12.5999 | 33.4021 | 13207.4901 | 12.5999 | 9.2608 | 0.56823 | 3.3391 | 5.2156 | 3.3391 | 4.4021 | 462.7444 | 2.3794 | 1.8452 | 1.8452 | 416.4859 | 0.46939 | -15.6205 | 259.1122 | 36.4325 | 2.3794 | 0.46939 | 19.6274 | 1.3239 | 0.77 | 3.477 | 1 | 5.2156 | 8.5546 | 8.5546 | 0
2014-01-10 | 20時 | 24.8784 | 2.0275 | 2.0275 | 1.8239 | 0.85 | 0.61375 | -17.0045 | 39.3623 | 2.8811 | 0 | 0.483 | 0.20365 | 3.5827 | 0 | 12.8977 | 32.0795 | 13207.4901 | 12.8977 | 9.2735 | 0.58086 | 3.6243 | 5.2156 | 3.6243 | 4.2729 | 463.825 | 2.3814 | 1.8483 | 1.8483 | 415.9358 | 0.4463 | -17.0045 | 259.1976 | 36.4812 | 2.3814 | 0.4463 | 19.6628 | 1.3263 | 0.77 | 3.477 | 1 | 5.2156 | 8.8398 | 8.8398 | 0
2014-01-10 | 21時 | 24.9478 | 2.1124 | 2.1124 | 1.9068 | 0.85 | 0.61895 | -18.2599 | 39.4016 | 2.8638 | 0 | 0.496 | 0.20557 | 3.6787 | 0 | 13.2435 | 30.6233 | 13207.4901 | 13.2435 | 9.2872 | 0.59455 | 3.9563 | 5.2156 | 3.9563 | 4.1614 | 464.8139 | 2.3837 | 1.8512 | 1.8512 | 415.4275 | 0.42612 | -18.2599 | 259.2967 | 36.5378 | 2.3837 | 0.42612 | 19.7322 | 1.331 | 0.77 | 3.477 | 1 | 5.2156 | 9.1719 | 9.1719 | 0
2014-01-10 | 22時 | 24.9545 | 2.1378 | 2.1378 | 1.9311 | 0.85 | 0.62216 | -18.3907 | 39.4263 | 2.853 | 0 | 0.497 | 0.20678 | 3.7391 | 0 | 13.4609 | 30.5103 | 13207.4901 | 13.4609 | 9.2882 | 0.59561 | 4.1727 | 5.2156 | 4.1727 | 4.1481 | 464.9323 | 2.3851 | 1.8515 | 1.8515 | 415.374 | 0.42405 | -18.3907 | 259.3591 | 36.5733 | 2.3851 | 0.42405 | 19.7389 | 1.3314 | 0.77 | 3.477 | 1 | 5.2156 | 9.3882 | 9.3882 | 0
2014-01-10 | 23時 | 25.0066 | 0 | 0 | 0.14866 | 0.85 | 0.347 | -15.2531 | 37.897 | 3.526 | 0 | 0.2016 | 0.123 | 0 | 0 | 0 | 29.7152 | 13207.4901 | 0 | 0 | 0 | 0 | 0 | 0 | 4.5979 | 461.4088 | 2.2975 | 1.8444 | 1.8444 | 416.6302 | 0.47567 | -15.2531 | 255.521 | 34.371 | 2.2975 | 0.47567 | 19.791 | 1.3349 | 0.77 | 0 | 0 | 5.2156 | 0 | 0 | 0
2014-01-11 | 0時 | 25.0406 | 0 | 0 | 0.15072 | 0.85 | 0.347 | -15.5224 | 37.897 | 3.526 | 0 | 0.2032 | 0.123 | 0 | 0 | 0 | 29.2577 | 13207.4901 | 0 | 0 | 0 | 0 | 0 | 0 | 4.5709 | 461.6123 | 2.2975 | 1.845 | 1.845 | 416.5245 | 0.47106 | -15.5224 | 255.521 | 34.371 | 2.2975 | 0.47106 | 19.825 | 1.3372 | 0.77 | 0 | 0 | 5.2156 | 0 | 0 | 0
2014-01-11 | 1時 | 25.0066 | 0 | 0 | 0.14866 | 0.85 | 0.347 | -15.2531 | 37.897 | 3.526 | 0 | 0.2016 | 0.123 | 0 | 0 | 0 | 29.7152 | 13207.4901 | 0 | 0 | 0 | 0 | 0 | 0 | 4.5979 | 461.4088 | 2.2975 | 1.8444 | 1.8444 | 416.6302 | 0.47567 | -15.2531 | 255.521 | 34.371 | 2.2975 | 0.47567 | 19.791 | 1.3349 | 0.77 | 0 | 0 | 5.2156 | 0 | 0 | 0
2014-01-11 | 2時 | 24.8915 | 0 | 0 | 0.13776 | 0.85 | 0.347 | -13.4755 | 37.897 | 3.526 | 0.0838 | 0.1944 | 0.123 | 0 | 0 | 0 | 31.7456 | 13207.4901 | 0 | 0 | 0 | 0 | 0 | 0 | 4.7843 | 460.1708 | 2.2975 | 1.8407 | 1.8407 | 417.3954 | 0.50697 | -13.3917 | 255.521 | 34.371 | 2.2975 | 0.50697 | 19.676 | 1.3272 | 0.77 | 0 | 0 | 5.2156 | 0 | 0 | 0
2014-01-11 | 3時 | 24.9545 | 0 | 0 | 0.14414 | 0.85 | 0.347 | -14.4908 | 37.897 | 3.526 | 0 | 0.1988 | 0.123 | 0 | 0 | 0 | 30.5103 | 13207.4901 | 0 | 0 | 0 | 0 | 0 | 0 | 4.6761 | 460.834 | 2.2975 | 1.8427 | 1.8427 | 416.9271 | 0.48891 | -14.4908 | 255.521 | 34.371 | 2.2975 | 0.48891 | 19.7389 | 1.3314 | 0.77 | 0 | 0 | 5.2156 | 0 | 0 | 0
2014-01-11 | 4時 | 24.9013 | 0 | 0 | 0.13876 | 0.85 | 0.347 | -13.6124 | 37.897 | 3.526 | 0.0554 | 0.1952 | 0.123 | 0 | 0 | 0 | 31.5223 | 13207.4901 | 0 | 0 | 0 | 0 | 0 | 0 | 4.7694 | 460.2399 | 2.2975 | 1.8409 | 1.8409 | 417.3167 | 0.50451 | -13.557 | 255.521 | 34.371 | 2.2975 | 0.50451 | 19.6857 | 1.3278 | 0.77 | 0 | 0 | 5.2156 | 0 | 0 | 0
2014-01-11 | 5時 | 24.9413 | 6.2226 | 6.2226 | 3.9172 | 0.85 | 0.74877 | -23.2597 | 41.389 | 1.9892 | 0 | 0.495 | 0.30276 | 8.5378 | 7.2098 | 30.7362 | 30.7362 | 13207.4901 | 37.946 | 9.2861 | 0.5935 | 28.6599 | 5.2156 | 28.6599 | 3.6231 | 470.1049 | 2.5012 | 1.8622 | 1.8622 | 413.3169 | 0.35257 | -23.2597 | 264.3535 | 39.3998 | 2.5012 | 0.35257 | 19.7258 | 1.3305 | 0.77 | 3.477 | 1 | 5.2156 | 33.8755 | 33.8755 | 0
2014-01-11 | 6時 | 24.9289 | 2.6018 | 2.6018 | 2.3697 | 0.85 | 0.68042 | -19.4413 | 39.9454 | 2.6245 | 0 | 0.493 | 0.23217 | 5.0084 | 0 | 18.0303 | 30.9615 | 13207.4901 | 18.0303 | 9.284 | 0.5914 | 8.7463 | 5.2156 | 8.7463 | 4.0141 | 466.123 | 2.4154 | 1.8538 | 1.8538 | 414.9412 | 0.40776 | -19.4413 | 260.6724 | 37.321 | 2.4154 | 0.40776 | 19.7134 | 1.3297 | 0.77 | 3.477 | 1 | 5.2156 | 13.9619 | 13.9619 | -1.7764e-15
2014-01-11 | 7時 | 24.867 | 2.2568 | 2.2568 | 2.0395 | 0.85 | 0.6485 | -17.2679 | 39.6417 | 2.7581 | 0 | 0.48 | 0.21732 | 4.2658 | 0 | 15.3571 | 32.4121 | 13207.4901 | 15.3571 | 9.2703 | 0.5777 | 6.0868 | 5.2156 | 6.0868 | 4.2214 | 464.2334 | 2.3976 | 1.8489 | 1.8489 | 415.8298 | 0.44201 | -17.2679 | 259.9034 | 36.8836 | 2.3976 | 0.44201 | 19.6514 | 1.3255 | 0.77 | 3.477 | 1 | 5.2156 | 11.3023 | 11.3023 | 0
2014-01-11 | 8時 | 24.8365 | 1.7032 | 1.7032 | 1.5117 | 0.85 | 0.57841 | -13.6856 | 39.1132 | 2.9908 | 0 | 0.457 | 0.19147 | 2.9735 | 0 | 10.7048 | 34.9192 | 13207.4901 | 10.7048 | 9.2461 | 0.55348 | 1.4587 | 5.2156 | 1.4587 | 4.6156 | 461.1213 | 2.367 | 1.8409 | 1.8409 | 417.2371 | 0.50319 | -13.6856 | 258.5695 | 36.1224 | 2.367 | 0.50319 | 19.621 | 1.3235 | 0.77 | 3.477 | 1 | 5.2156 | 6.6742 | 6.6742 | 0
2014-01-11 | 9時 | 24.8345 | 0 | 0 | 0.12401 | 0.85 | 0.347 | -11.1322 | 37.897 | 3.526 | 0.4246 | 0.1848 | 0.123 | 0 | 0 | 0 | 34.3806 | 13207.4901 | 0 | 0 | 0 | 0 | 0 | 0 | 5.0524 | 458.8388 | 2.2975 | 1.8367 | 1.8367 | 418.5968 | 0.5506 | -10.7076 | 255.521 | 34.371 | 2.2975 | 0.5506 | 19.619 | 1.3233 | 0.77 | 0 | 0 | 5.2156 | 0 | 0 | 0
2014-01-11 | 10時 | 25.0161 | 0 | 0 | 0.1027 | 0.85 | 0.347 | -7.5254 | 37.897 | 3.526 | 1.0494 | 0.1672 | 0.123 | 0 | 0 | 0 | 38.9971 | 13207.4901 | 0 | 0 | 0 | 0 | 0 | 0 | 5.5199 | 456.9995 | 2.2975 | 1.8312 | 1.8312 | 420.4989 | 0.62326 | -6.476 | 255.521 | 34.371 | 2.2975 | 0.62326 | 19.8005 | 1.3356 | 0.77 | 0 | 0 | 5.2156 | 0 | 0 | 0
2014-01-11 | 11時 | 31.0512 | 1.4861 | 1.4861 | 1.2847 | 1 | 0.60752 | -10.2259 | 39.3162 | 2.9014 | 0.54252 | 0.408 | 0.2014 | 3.47 | 0 | 12.4918 | 47.0678 | 13207.4901 | 12.4918 | 9.1945 | 0.50188 | 3.2974 | 5.2156 | 3.2974 | 4.9688 | 459.3472 | 2.3787 | 1.8352 | 1.8352 | 419.0422 | 0.56822 | -9.6834 | 259.0812 | 36.4148 | 2.3787 | 0.56822 | 25.8356 | 1.3419 | 1 | 3.477 | 1 | 5.2156 | 8.5129 | 8.5129 | 0
2014-01-11 | 12時 | 25.1299 | 0.89591 | 0.89591 | 0.72551 | 0.85 | 0.46767 | -7.7776 | 38.4672 | 3.2751 | 0.95911 | 0.1624 | 0.1704 | 1.3941 | 0 | 5.0187 | 40.208 | 13207.4901 | 5.0187 | 5.0187 | 0.27286 | 0 | 2.8475 | 0 | 5.3969 | 457.4794 | 2.3299 | 1.8314 | 1.8314 | 420.3226 | 0.61796 | -6.8185 | 256.9466 | 35.1921 | 2.3299 | 0.61796 | 19.9143 | 1.3433 | 0.77 | 1.8983 | 0.54596 | 5.2156 | 2.8475 | 2.8475 | 0
2014-01-11 | 13時 | 31.3854 | 0 | 0 | 0.07552 | 1 | 0.347 | -4.9038 | 37.897 | 3.526 | 1.4896 | 0.1548 | 0.123 | 0 | 0 | 0 | 49.5095 | 13207.4901 | 0 | 0 | 0 | 0 | 0 | 0 | 5.9072 | 455.7299 | 2.2975 | 1.8274 | 1.8274 | 421.8375 | 0.68048 | -3.4142 | 255.521 | 34.371 | 2.2975 | 0.68048 | 26.1699 | 1.3592 | 1 | 0 | 0 | 5.2156 | 0 | 0 | 0
2014-01-11 | 14時 | 31.501 | 0 | 0 | 0.073367 | 1 | 0.347 | -4.4033 | 37.897 | 3.526 | 1.5748 | 0.1524 | 0.123 | 0 | 0 | 0 | 50.1934 | 13207.4901 | 0 | 0 | 0 | 0 | 0 | 0 | 5.9862 | 455.4974 | 2.2975 | 1.8267 | 1.8267 | 422.0913 | 0.69184 | -2.8285 | 255.521 | 34.371 | 2.2975 | 0.69184 | 26.2855 | 1.3652 | 1 | 0 | 0 | 5.2156 | 0 | 0 | 0
2014-01-11 | 15時 | 31.1967 | 1.552 | 1.552 | 1.3438 | 1 | 0.62585 | -9.7789 | 39.455 | 2.8403 | 0.62107 | 0.398 | 0.20819 | 3.8093 | 0 | 13.7134 | 48.2397 | 13207.4901 | 13.7134 | 9.1839 | 0.49135 | 4.5294 | 5.2156 | 4.5294 | 5.0026 | 459.2162 | 2.3868 | 1.8345 | 1.8345 | 419.28 | 0.57707 | -9.1578 | 259.4315 | 36.6147 | 2.3868 | 0.57707 | 25.9811 | 1.3494 | 1 | 3.477 | 1 | 5.2156 | 9.745 | 9.745 | 0
2014-01-11 | 16時 | 24.9843 | 1.6179 | 1.6179 | 1.4252 | 0.85 | 0.58221 | -11.0028 | 39.1386 | 2.9796 | 0.42492 | 0.422 | 0.19271 | 3.0357 | 0 | 10.9287 | 38.5889 | 13207.4901 | 10.9287 | 9.2092 | 0.51662 | 1.7195 | 5.2156 | 1.7195 | 4.9025 | 459.647 | 2.3684 | 1.8365 | 1.8365 | 418.645 | 0.55309 | -10.5778 | 258.6336 | 36.1591 | 2.3684 | 0.55309 | 19.7687 | 1.3334 | 0.77 | 3.477 | 1 | 5.2156 | 6.935 | 6.935 | 0
2014-01-11 | 17時 | 24.8641 | 2.0828 | 2.0828 | 1.8666 | 0.85 | 0.64564 | -13.8664 | 39.6171 | 2.769 | 0 | 0.444 | 0.21611 | 4.2056 | 0 | 15.14 | 36.3027 | 13207.4901 | 15.14 | 9.2324 | 0.53979 | 5.9076 | 5.2156 | 5.9076 | 4.5388 | 461.6257 | 2.3962 | 1.8413 | 1.8413 | 417.1678 | 0.49996 | -13.8664 | 259.841 | 36.8481 | 2.3962 | 0.49996 | 19.6485 | 1.3253 | 0.77 | 3.477 | 1 | 5.2156 | 11.1232 | 11.1232 | 0
2014-01-11 | 18時 | 24.8351 | 2.2404 | 2.2404 | 2.02 | 0.85 | 0.65556 | -15.8802 | 39.7042 | 2.7307 | 0 | 0.464 | 0.22037 | 4.4186 | 0 | 15.9068 | 34.1641 | 13207.4901 | 15.9068 | 9.2535 | 0.56086 | 6.6534 | 5.2156 | 6.6534 | 4.3377 | 463.2189 | 2.4013 | 1.8458 | 1.8458 | 416.3835 | 0.46499 | -15.8802 | 260.0614 | 36.9735 | 2.4013 | 0.46499 | 19.6195 | 1.3234 | 0.77 | 3.477 | 1 | 5.2156 | 11.869 | 11.869 | 0
2014-01-11 | 19時 | 24.8364 | 1.8143 | 1.8143 | 1.6188 | 0.85 | 0.59064 | -14.9334 | 39.1962 | 2.9542 | 0 | 0.466 | 0.19553 | 3.1766 | 0 | 11.4356 | 33.9471 | 13207.4901 | 11.4356 | 9.2556 | 0.56296 | 2.18 | 5.2156 | 2.18 | 4.482 | 462.125 | 2.3718 | 1.8437 | 1.8437 | 416.7551 | 0.48119 | -14.9334 | 258.7787 | 36.242 | 2.3718 | 0.48119 | 19.6208 | 1.3235 | 0.77 | 3.477 | 1 | 5.2156 | 7.3956 | 7.3956 | 0
2014-01-11 | 20時 | 24.8544 | 1.8967 | 1.8967 | 1.6986 | 0.85 | 0.59804 | -15.9875 | 39.248 | 2.9314 | 0 | 0.476 | 0.19806 | 3.3031 | 0 | 11.8913 | 32.8535 | 13207.4901 | 11.8913 | 9.2661 | 0.57349 | 2.6252 | 5.2156 | 2.6252 | 4.3767 | 462.9644 | 2.3748 | 1.8461 | 1.8461 | 416.3411 | 0.46318 | -15.9875 | 258.9092 | 36.3166 | 2.3748 | 0.46318 | 19.6388 | 1.3247 | 0.77 | 3.477 | 1 | 5.2156 | 7.8408 | 7.8408 | 0
2014-01-11 | 21時 | 24.9117 | 2.0072 | 2.0072 | 1.8063 | 0.85 | 0.606 | -17.6002 | 39.3051 | 2.9063 | 0 | 0.49 | 0.20086 | 3.4428 | 0 | 12.3943 | 31.2984 | 13207.4901 | 12.3943 | 9.2808 | 0.58824 | 3.1134 | 5.2156 | 3.1134 | 4.2269 | 464.2378 | 2.3781 | 1.8497 | 1.8497 | 415.6957 | 0.43663 | -17.6002 | 259.0533 | 36.3988 | 2.3781 | 0.43663 | 19.6962 | 1.3286 | 0.77 | 3.477 | 1 | 5.2156 | 8.329 | 8.329 | 0
2014-01-11 | 22時 | 25.0587 | 2.1535 | 2.1535 | 1.9492 | 0.85 | 0.61547 | -19.7386 | 39.3752 | 2.8754 | 0 | 0.51 | 0.20428 | 3.6142 | 0 | 13.0112 | 29.0281 | 13207.4901 | 13.0112 | 9.3019 | 0.6093 | 3.7093 | 5.2156 | 3.7093 | 4.0444 | 465.9234 | 2.3821 | 1.8545 | 1.8545 | 414.8176 | 0.40324 | -19.7386 | 259.2301 | 36.4998 | 2.3821 | 0.40324 | 19.8431 | 1.3385 | 0.77 | 3.477 | 1 | 5.2156 | 8.9249 | 8.9249 | 0
2014-01-11 | 23時 | 25.1177 | 0 | 0 | 0.15595 | 0.85 | 0.347 | -16.3764 | 37.897 | 3.526 | 0 | 0.2064 | 0.123 | 0 | 0 | 0 | 28.3358 | 13207.4901 | 0 | 0 | 0 | 0 | 0 | 0 | 4.4873 | 462.259 | 2.2975 | 1.8469 | 1.8469 | 416.1868 | 0.45667 | -16.3764 | 255.521 | 34.371 | 2.2975 | 0.45667 | 19.9021 | 1.3424 | 0.77 | 0 | 0 | 5.2156 | 0 | 0 | 0
2014-01-12 | 0時 | 25.0148 | 0 | 0 | 0.14917 | 0.85 | 0.347 | -15.3209 | 37.897 | 3.526 | 0 | 0.202 | 0.123 | 0 | 0 | 0 | 29.601 | 13207.4901 | 0 | 0 | 0 | 0 | 0 | 0 | 4.5911 | 461.46 | 2.2975 | 1.8446 | 1.8446 | 416.6036 | 0.47451 | -15.3209 | 255.521 | 34.371 | 2.2975 | 0.47451 | 19.7992 | 1.3355 | 0.77 | 0 | 0 | 5.2156 | 0 | 0 | 0
2014-01-12 | 1時 | 25.2313 | 0 | 0 | 0.16243 | 0.85 | 0.347 | -17.3919 | 37.897 | 3.526 | 0 | 0.2104 | 0.123 | 0 | 0 | 0 | 27.1705 | 13207.4901 | 0 | 0 | 0 | 0 | 0 | 0 | 4.3917 | 463.03 | 2.2975 | 1.8492 | 1.8492 | 415.7798 | 0.43999 | -17.3919 | 255.521 | 34.371 | 2.2975 | 0.43999 | 20.0158 | 1.3501 | 0.77 | 0 | 0 | 5.2156 | 0 | 0 | 0
2014-01-12 | 2時 | 25.2191 | 0 | 0 | 0.16189 | 0.85 | 0.347 | -17.3251 | 37.897 | 3.526 | 0 | 0.21 | 0.123 | 0 | 0 | 0 | 27.2877 | 13207.4901 | 0 | 0 | 0 | 0 | 0 | 0 | 4.3979 | 462.9792 | 2.2975 | 1.8491 | 1.8491 | 415.8068 | 0.44108 | -17.3251 | 255.521 | 34.371 | 2.2975 | 0.44108 | 20.0035 | 1.3493 | 0.77 | 0 | 0 | 5.2156 | 0 | 0 | 0
2014-01-12 | 3時 | 25.1609 | 0 | 0 | 0.15921 | 0.85 | 0.347 | -16.9857 | 37.897 | 3.526 | 0 | 0.208 | 0.123 | 0 | 0 | 0 | 27.8714 | 13207.4901 | 0 | 0 | 0 | 0 | 0 | 0 | 4.4294 | 462.7214 | 2.2975 | 1.8483 | 1.8483 | 415.9433 | 0.44661 | -16.9857 | 255.521 | 34.371 | 2.2975 | 0.44661 | 19.9453 | 1.3454 | 0.77 | 0 | 0 | 5.2156 | 0 | 0 | 0
2014-01-12 | 4時 | 25.3784 | 0 | 0 | 0.1697 | 0.85 | 0.347 | -18.5079 | 37.897 | 3.526 | 0 | 0.2148 | 0.123 | 0 | 0 | 0 | 25.8722 | 13207.4901 | 0 | 0 | 0 | 0 | 0 | 0 | 4.2914 | 463.8779 | 2.2975 | 1.8517 | 1.8517 | 415.326 | 0.42221 | -18.5079 | 255.521 | 34.371 | 2.2975 | 0.42221 | 20.1629 | 1.36 | 0.77 | 0 | 0 | 5.2156 | 0 | 0 | 0
2014-01-12 | 5時 | 25.2692 | 7.2645 | 7.2645 | 3.5805 | 0.85 | 0.74238 | -25.3602 | 40.9438 | 2.1851 | 0 | 0.529 | 0.28099 | 7.4495 | 12.2511 | 26.8182 | 26.8182 | 13207.4901 | 39.0693 | 9.3219 | 0.62931 | 29.7474 | 5.2156 | 29.7474 | 3.5313 | 471.3216 | 2.4745 | 1.8667 | 1.8667 | 412.3894 | 0.32477 | -25.3602 | 263.2137 | 38.7587 | 2.4745 | 0.32477 | 20.0536 | 1.3527 | 0.77 | 3.477 | 1 | 5.2156 | 34.9629 | 34.9629 | 0
2014-01-12 | 6時 | 25.4841 | 2.9633 | 2.9633 | 2.7261 | 0.85 | 0.68974 | -24.8791 | 40.0471 | 2.5798 | 0 | 0.544 | 0.23714 | 5.2569 | 0 | 18.9247 | 25.037 | 13207.4901 | 18.9247 | 9.3377 | 0.6451 | 9.587 | 5.2156 | 9.587 | 3.6295 | 470.2865 | 2.4214 | 1.8657 | 1.8657 | 412.604 | 0.33098 | -24.8791 | 260.9301 | 37.4673 | 2.4214 | 0.33098 | 20.2685 | 1.3672 | 0.77 | 3.477 | 1 | 5.2156 | 14.8026 | 14.8026 | -1.7764e-15
2014-01-12 | 7時 | 25.3223 | 2.6904 | 2.6904 | 2.4638 | 0.85 | 0.6692 | -23.1733 | 39.8318 | 2.6745 | 0 | 0.533 | 0.22661 | 4.7307 | 0 | 17.0304 | 26.3463 | 13207.4901 | 17.0304 | 9.3261 | 0.63352 | 7.7043 | 5.2156 | 7.7043 | 3.7558 | 468.8625 | 2.4088 | 1.862 | 1.862 | 413.3545 | 0.35375 | -23.1733 | 260.3846 | 37.1574 | 2.4088 | 0.35375 | 20.1067 | 1.3562 | 0.77 | 3.477 | 1 | 5.2156 | 12.9198 | 12.9198 | 0
2014-01-12 | 8時 | 25.1498 | 2.4973 | 2.4973 | 2.2772 | 0.85 | 0.6548 | -21.5079 | 39.6973 | 2.7337 | 0 | 0.519 | 0.22004 | 4.4018 | 0 | 15.8464 | 27.9877 | 13207.4901 | 15.8464 | 9.3114 | 0.61878 | 6.5351 | 5.2156 | 6.5351 | 3.8824 | 467.5094 | 2.4009 | 1.8584 | 1.8584 | 414.072 | 0.37713 | -21.5079 | 260.044 | 36.9637 | 2.4009 | 0.37713 | 19.9342 | 1.3446 | 0.77 | 3.477 | 1 | 5.2156 | 11.7506 | 11.7506 | 0
2014-01-12 | 9時 | 24.9907 | 0 | 0 | 0.14762 | 0.85 | 0.347 | -15.1164 | 37.897 | 3.526 | 0 | 0.2008 | 0.123 | 0 | 0 | 0 | 29.9431 | 13207.4901 | 0 | 0 | 0 | 0 | 0 | 0 | 4.6117 | 461.3056 | 2.2975 | 1.8441 | 1.8441 | 416.6836 | 0.47803 | -15.1164 | 255.521 | 34.371 | 2.2975 | 0.47803 | 19.7752 | 1.3339 | 0.77 | 0 | 0 | 5.2156 | 0 | 0 | 0
2014-01-12 | 10時 | 24.8635 | 0 | 0 | 0.13354 | 0.85 | 0.347 | -12.75 | 37.897 | 3.526 | 0.1832 | 0.1916 | 0.123 | 0 | 0 | 0 | 32.5226 | 13207.4901 | 0 | 0 | 0 | 0 | 0 | 0 | 4.8645 | 459.7471 | 2.2975 | 1.8395 | 1.8395 | 417.764 | 0.52019 | -12.5668 | 255.521 | 34.371 | 2.2975 | 0.52019 | 19.648 | 1.3253 | 0.77 | 0 | 0 | 5.2156 | 0 | 0 | 0
2014-01-12 | 11時 | 24.8347 | 3.5733 | 3.5733 | 3.2871 | 0.85 | 0.74512 | -19.2458 | 41.0512 | 2.1378 | 0 | 0.463 | 0.28624 | 7.7121 | 0 | 27.7636 | 34.2724 | 13207.4901 | 27.7636 | 9.2524 | 0.5598 | 18.5112 | 5.2156 | 18.5112 | 3.9268 | 466.7965 | 2.4809 | 1.8534 | 1.8534 | 415.0222 | 0.41076 | -19.2458 | 263.4884 | 38.9134 | 2.4809 | 0.41076 | 19.6191 | 1.3234 | 0.77 | 3.477 | 1 | 5.2156 | 23.7267 | 23.7267 | 0
2014-01-12 | 12時 | 24.8675 | 2.1178 | 2.1178 | 1.899 | 0.85 | 0.65183 | -13.7603 | 39.6709 | 2.7453 | 0 | 0.443 | 0.21874 | 4.3372 | 0 | 15.6139 | 36.4081 | 13207.4901 | 15.6139 | 9.2313 | 0.53874 | 6.3826 | 5.2156 | 6.3826 | 4.5431 | 461.5849 | 2.3993 | 1.8411 | 1.8411 | 417.2085 | 0.50185 | -13.7603 | 259.9772 | 36.9256 | 2.3993 | 0.50185 | 19.652 | 1.3256 | 0.77 | 3.477 | 1 | 5.2156 | 11.5982 | 11.5982 | 0
2014-01-12 | 13時 | 24.9843 | 0 | 0 | 0.103 | 0.85 | 0.347 | -7.2655 | 37.897 | 3.526 | 0.9926 | 0.1688 | 0.123 | 0 | 0 | 0 | 38.5889 | 13207.4901 | 0 | 0 | 0 | 0 | 0 | 0 | 5.5565 | 456.7507 | 2.2975 | 1.8305 | 1.8305 | 420.5358 | 0.62877 | -6.2729 | 255.521 | 34.371 | 2.2975 | 0.62877 | 19.7687 | 1.3334 | 0.77 | 0 | 0 | 5.2156 | 0 | 0 | 0
2014-01-12 | 14時 | 24.9695 | 0 | 0 | 0.10386 | 0.85 | 0.347 | -7.4098 | 37.897 | 3.526 | 0.9642 | 0.1696 | 0.123 | 0 | 0 | 0 | 38.3839 | 13207.4901 | 0 | 0 | 0 | 0 | 0 | 0 | 5.5362 | 456.8174 | 2.2975 | 1.8307 | 1.8307 | 420.4576 | 0.62571 | -6.4456 | 255.521 | 34.371 | 2.2975 | 0.62571 | 19.754 | 1.3324 | 0.77 | 0 | 0 | 5.2156 | 0 | 0 | 0
2014-01-12 | 15時 | 24.9695 | 2.9386 | 2.9386 | 2.6701 | 0.85 | 0.73272 | -14.5236 | 40.6866 | 2.2983 | 0 | 0.424 | 0.26841 | 6.8206 | 0 | 24.5541 | 38.3839 | 13207.4901 | 24.5541 | 9.2113 | 0.51873 | 15.3428 | 5.2156 | 15.3428 | 4.3563 | 462.9041 | 2.4592 | 1.8428 | 1.8428 | 416.9143 | 0.48833 | -14.5236 | 262.557 | 38.3883 | 2.4592 | 0.48833 | 19.754 | 1.3324 | 0.77 | 3.477 | 1 | 5.2156 | 20.5583 | 20.5583 | 0
2014-01-12 | 16時 | 24.9299 | 2.0149 | 2.0149 | 1.7989 | 0.85 | 0.64541 | -12.3701 | 39.6151 | 2.7699 | 0.093476 | 0.43 | 0.21601 | 4.2007 | 0 | 15.1224 | 37.7655 | 13207.4901 | 15.1224 | 9.2176 | 0.52505 | 5.9047 | 5.2156 | 5.9047 | 4.6923 | 460.6115 | 2.3961 | 1.8383 | 1.8383 | 417.8233 | 0.52721 | -12.2766 | 259.836 | 36.8452 | 2.3961 | 0.52721 | 19.7143 | 1.3298 | 0.77 | 3.477 | 1 | 5.2156 | 11.1203 | 11.1203 | 0
2014-01-12 | 17時 | 24.879 | 2.338 | 2.338 | 2.1061 | 0.85 | 0.67994 | -14.2343 | 39.9404 | 2.6267 | 0 | 0.44 | 0.23192 | 4.9962 | 0 | 17.9863 | 36.7235 | 13207.4901 | 17.9863 | 9.2282 | 0.53558 | 8.7581 | 5.2156 | 8.7581 | 4.466 | 462.1401 | 2.4151 | 1.8421 | 1.8421 | 417.0262 | 0.49342 | -14.2343 | 260.6597 | 37.3138 | 2.4151 | 0.49342 | 19.6635 | 1.3263 | 0.77 | 3.477 | 1 | 5.2156 | 13.9736 | 13.9736 | -1.7764e-15
2014-01-12 | 18時 | 24.8833 | 2.2765 | 2.2765 | 2.0474 | 0.85 | 0.67426 | -13.8483 | 39.882 | 2.6524 | 0 | 0.439 | 0.22907 | 4.8534 | 0 | 17.4723 | 36.8283 | 13207.4901 | 17.4723 | 9.2271 | 0.53453 | 8.2451 | 5.2156 | 8.2451 | 4.5102 | 461.8054 | 2.4117 | 1.8413 | 1.8413 | 417.1747 | 0.50028 | -13.8483 | 260.5117 | 37.2297 | 2.4117 | 0.50028 | 19.6677 | 1.3266 | 0.77 | 3.477 | 1 | 5.2156 | 13.4607 | 13.4607 | 0
2014-01-12 | 19時 | 24.8548 | 1.8818 | 1.8818 | 1.6779 | 0.85 | 0.61429 | -13.4415 | 39.3664 | 2.8793 | 0 | 0.447 | 0.20385 | 3.5926 | 0 | 12.9333 | 35.9855 | 13207.4901 | 12.9333 | 9.2355 | 0.54295 | 3.6978 | 5.2156 | 3.6978 | 4.6107 | 461.1226 | 2.3816 | 1.8403 | 1.8403 | 417.3304 | 0.50758 | -13.4415 | 259.2078 | 36.487 | 2.3816 | 0.50758 | 19.6393 | 1.3247 | 0.77 | 3.477 | 1 | 5.2156 | 8.9134 | 8.9134 | 0
2014-01-12 | 20時 | 24.8347 | 1.9488 | 1.9488 | 1.7442 | 0.85 | 0.61633 | -14.7777 | 39.3817 | 2.8726 | 0 | 0.46 | 0.2046 | 3.6301 | 0 | 13.0684 | 34.5964 | 13207.4901 | 13.0684 | 9.2492 | 0.55664 | 3.8191 | 5.2156 | 3.8191 | 4.4762 | 462.1431 | 2.3825 | 1.8433 | 1.8433 | 416.8157 | 0.4839 | -14.7777 | 259.2465 | 36.5091 | 2.3825 | 0.4839 | 19.6192 | 1.3234 | 0.77 | 3.477 | 1 | 5.2156 | 9.0347 | 9.0347 | 0
2014-01-12 | 21時 | 24.8712 | 1.8488 | 1.8488 | 1.6456 | 0.85 | 0.61247 | -12.8781 | 39.3527 | 2.8853 | 0.043013 | 0.442 | 0.20319 | 3.5593 | 0 | 12.8134 | 36.5134 | 13207.4901 | 12.8134 | 9.2303 | 0.53769 | 3.5832 | 5.2156 | 3.5832 | 4.6706 | 460.7408 | 2.3808 | 1.8392 | 1.8392 | 417.5845 | 0.51783 | -12.8351 | 259.1734 | 36.4674 | 2.3808 | 0.51783 | 19.6556 | 1.3258 | 0.77 | 3.477 | 1 | 5.2156 | 8.7987 | 8.7987 | 0
2014-01-12 | 22時 | 24.8347 | 1.9474 | 1.9474 | 1.7429 | 0.85 | 0.61612 | -14.7736 | 39.3801 | 2.8733 | 0 | 0.46 | 0.20452 | 3.6262 | 0 | 13.0544 | 34.5964 | 13207.4901 | 13.0544 | 9.2492 | 0.55664 | 3.8051 | 5.2156 | 3.8051 | 4.4768 | 462.1389 | 2.3824 | 1.8433 | 1.8433 | 416.8173 | 0.48397 | -14.7736 | 259.2425 | 36.5068 | 2.3824 | 0.48397 | 19.6192 | 1.3234 | 0.77 | 3.477 | 1 | 5.2156 | 9.0207 | 9.0207 | 0
2014-01-12 | 23時 | 24.8675 | 0 | 0 | 0.11358 | 0.85 | 0.347 | -9.2366 | 37.897 | 3.526 | 0.6944 | 0.1772 | 0.123 | 0 | 0 | 0 | 36.4081 | 13207.4901 | 0 | 0 | 0 | 0 | 0 | 0 | 5.2893 | 457.7869 | 2.2975 | 1.8336 | 1.8336 | 419.5466 | 0.58794 | -8.5422 | 255.521 | 34.371 | 2.2975 | 0.58794 | 19.652 | 1.3256 | 0.77 | 0 | 0 | 5.2156 | 0 | 0 | 0
2014-01-13 | 0時 | 24.9021 | 0 | 0 | 0.10953 | 0.85 | 0.347 | -8.5026 | 37.897 | 3.526 | 0.808 | 0.174 | 0.123 | 0 | 0 | 0 | 37.2463 | 13207.4901 | 0 | 0 | 0 | 0 | 0 | 0 | 5.3863 | 457.3995 | 2.2975 | 1.8324 | 1.8324 | 419.9192 | 0.6029 | -7.6946 | 255.521 | 34.371 | 2.2975 | 0.6029 | 19.6865 | 1.3279 | 0.77 | 0 | 0 | 5.2156 | 0 | 0 | 0
2014-01-13 | 1時 | 24.8675 | 0 | 0 | 0.11358 | 0.85 | 0.347 | -9.2366 | 37.897 | 3.526 | 0.6944 | 0.1772 | 0.123 | 0 | 0 | 0 | 36.4081 | 13207.4901 | 0 | 0 | 0 | 0 | 0 | 0 | 5.2893 | 457.7869 | 2.2975 | 1.8336 | 1.8336 | 419.5466 | 0.58794 | -8.5422 | 255.521 | 34.371 | 2.2975 | 0.58794 | 19.652 | 1.3256 | 0.77 | 0 | 0 | 5.2156 | 0 | 0 | 0
2014-01-13 | 2時 | 24.9072 | 0 | 0 | 0.10908 | 0.85 | 0.347 | -8.4309 | 37.897 | 3.526 | 0.8222 | 0.1736 | 0.123 | 0 | 0 | 0 | 37.3504 | 13207.4901 | 0 | 0 | 0 | 0 | 0 | 0 | 5.3959 | 457.3657 | 2.2975 | 1.8323 | 1.8323 | 419.9585 | 0.60437 | -7.6087 | 255.521 | 34.371 | 2.2975 | 0.60437 | 19.6917 | 1.3282 | 0.77 | 0 | 0 | 5.2156 | 0 | 0 | 0
2014-01-13 | 3時 | 24.9423 | 0 | 0 | 0.106 | 0.85 | 0.347 | -7.8453 | 37.897 | 3.526 | 0.9074 | 0.1712 | 0.123 | 0 | 0 | 0 | 37.9722 | 13207.4901 | 0 | 0 | 0 | 0 | 0 | 0 | 5.4756 | 457.0544 | 2.2975 | 1.8314 | 1.8314 | 420.2489 | 0.61654 | -6.9379 | 255.521 | 34.371 | 2.2975 | 0.61654 | 19.7268 | 1.3306 | 0.77 | 0 | 0 | 5.2156 | 0 | 0 | 0
2014-01-13 | 4時 | 24.9423 | 0 | 0 | 0.106 | 0.85 | 0.347 | -7.8453 | 37.897 | 3.526 | 0.9074 | 0.1712 | 0.123 | 0 | 0 | 0 | 37.9722 | 13207.4901 | 0 | 0 | 0 | 0 | 0 | 0 | 5.4756 | 457.0544 | 2.2975 | 1.8314 | 1.8314 | 420.2489 | 0.61654 | -6.9379 | 255.521 | 34.371 | 2.2975 | 0.61654 | 19.7268 | 1.3306 | 0.77 | 0 | 0 | 5.2156 | 0 | 0 | 0
2014-01-13 | 5時 | 24.9072 | 4.2036 | 4.2036 | 3.8857 | 0.85 | 0.74548 | -18.1264 | 41.699 | 1.8528 | 0 | 0.434 | 0.31792 | 9.2958 | 0 | 33.4648 | 37.3504 | 13207.4901 | 33.4648 | 9.2219 | 0.52926 | 24.2429 | 5.2156 | 24.2429 | 3.9517 | 466.4133 | 2.5199 | 1.8509 | 1.8509 | 415.4819 | 0.42823 | -18.1264 | 265.1497 | 39.8462 | 2.5199 | 0.42823 | 19.6917 | 1.3282 | 0.77 | 3.477 | 1 | 5.2156 | 29.4585 | 29.4585 | 0
2014-01-13 | 6時 | 25.0695 | 1.9821 | 1.9821 | 1.7634 | 0.85 | 0.65165 | -10.7866 | 39.6693 | 2.746 | 0.32427 | 0.412 | 0.21867 | 4.3333 | 0 | 15.5999 | 39.6051 | 13207.4901 | 15.5999 | 9.1987 | 0.50609 | 6.4012 | 5.2156 | 6.4012 | 4.8581 | 459.7524 | 2.3993 | 1.8356 | 1.8356 | 418.6296 | 0.55727 | -10.4623 | 259.9732 | 36.9233 | 2.3993 | 0.55727 | 19.854 | 1.3392 | 0.77 | 3.477 | 1 | 5.2156 | 11.6168 | 11.6168 | 0
2014-01-13 | 7時 | 25.0989 | 1.8009 | 1.8009 | 1.5928 | 0.85 | 0.62561 | -10.016 | 39.4531 | 2.8411 | 0.46572 | 0.409 | 0.20809 | 3.8047 | 0 | 13.697 | 39.9072 | 13207.4901 | 13.697 | 9.1955 | 0.50293 | 4.5015 | 5.2156 | 4.5015 | 4.975 | 459.2019 | 2.3867 | 1.8345 | 1.8345 | 419.046 | 0.57236 | -9.5503 | 259.4268 | 36.612 | 2.3867 | 0.57236 | 19.8833 | 1.3412 | 0.77 | 3.477 | 1 | 5.2156 | 9.7171 | 9.7171 | 0
2014-01-13 | 8時 | 25.2712 | 1.6447 | 1.6447 | 1.4437 | 0.85 | 0.60624 | -8.6262 | 39.3069 | 2.9055 | 0.74558 | 0.394 | 0.20094 | 3.4472 | 0 | 12.4098 | 41.3982 | 13207.4901 | 12.4098 | 9.1797 | 0.48714 | 3.23 | 5.2156 | 3.23 | 5.1632 | 458.4292 | 2.3782 | 1.8325 | 1.8325 | 419.8152 | 0.60036 | -7.8806 | 259.0577 | 36.4014 | 2.3782 | 0.60036 | 20.0556 | 1.3528 | 0.77 | 3.477 | 1 | 5.2156 | 8.4456 | 8.4456 | 0
2014-01-13 | 9時 | 31.4041 | 0 | 0 | 0.074531 | 1 | 0.347 | -4.5056 | 37.897 | 3.526 | 1.5038 | 0.1544 | 0.123 | 0 | 0 | 0 | 49.6239 | 13207.4901 | 0 | 0 | 0 | 0 | 0 | 0 | 5.9701 | 455.4805 | 2.2975 | 1.8267 | 1.8267 | 421.9868 | 0.68951 | -3.0018 | 255.521 | 34.371 | 2.2975 | 0.68951 | 26.1885 | 1.3602 | 1 | 0 | 0 | 5.2156 | 0 | 0 | 0
2014-01-13 | 10時 | 31.6912 | 0 | 0 | 0.069653 | 1 | 0.347 | -3.3619 | 37.897 | 3.526 | 1.7026 | 0.1488 | 0.123 | 0 | 0 | 0 | 51.208 | 13207.4901 | 0 | 0 | 0 | 0 | 0 | 0 | 6.1565 | 454.9627 | 2.2975 | 1.8251 | 1.8251 | 422.5673 | 0.71594 | -1.6593 | 255.521 | 34.371 | 2.2975 | 0.71594 | 26.4756 | 1.3751 | 1 | 0 | 0 | 5.2156 | 0 | 0 | 0
2014-01-13 | 11時 | 31.7822 | 1.5011 | 1.5011 | 1.2893 | 1 | 0.63526 | -7.1038 | 39.5303 | 2.8072 | 1.0126 | 0.368 | 0.21187 | 3.9934 | 0 | 14.3761 | 51.6546 | 13207.4901 | 14.3761 | 9.1524 | 0.45976 | 5.2238 | 5.2156 | 5.2238 | 5.3252 | 457.8336 | 2.3912 | 1.8302 | 1.8302 | 420.612 | 0.63221 | -6.0911 | 259.6217 | 36.7231 | 2.3912 | 0.63221 | 26.5666 | 1.3798 | 1 | 3.477 | 1 | 5.2156 | 10.4393 | 10.4393 | 0
2014-01-13 | 12時 | 31.4615 | 1.1801 | 1.1801 | 0.99568 | 1 | 0.55607 | -6.9968 | 38.9689 | 3.0543 | 1.0563 | 0.383 | 0.18441 | 2.6207 | 0 | 9.4347 | 49.9661 | 13207.4901 | 9.4347 | 9.1681 | 0.47555 | 0.26651 | 5.2156 | 0.26651 | 5.4252 | 457.4098 | 2.3586 | 1.8301 | 1.8301 | 420.6917 | 0.63449 | -5.9405 | 258.2063 | 35.9146 | 2.3586 | 0.63449 | 26.2459 | 1.3632 | 1 | 3.477 | 1 | 5.2156 | 5.4821 | 5.4821 | 0
2014-01-13 | 13時 | 31.2959 | 0 | 0 | 0.076882 | 1 | 0.347 | -5.0953 | 37.897 | 3.526 | 1.4186 | 0.1568 | 0.123 | 0 | 0 | 0 | 48.9348 | 13207.4901 | 0 | 0 | 0 | 0 | 0 | 0 | 5.8775 | 455.7737 | 2.2975 | 1.8275 | 1.8275 | 421.7026 | 0.67617 | -3.6767 | 255.521 | 34.371 | 2.2975 | 0.67617 | 26.0803 | 1.3546 | 1 | 0 | 0 | 5.2156 | 0 | 0 | 0
2014-01-13 | 14時 | 31.181 | 0 | 0 | 0.07965 | 1 | 0.347 | -5.7695 | 37.897 | 3.526 | 1.3192 | 0.1596 | 0.123 | 0 | 0 | 0 | 48.1233 | 13207.4901 | 0 | 0 | 0 | 0 | 0 | 0 | 5.7745 | 456.111 | 2.2975 | 1.8286 | 1.8286 | 421.374 | 0.66117 | -4.4503 | 255.521 | 34.371 | 2.2975 | 0.66117 | 25.9655 | 1.3486 | 1 | 0 | 0 | 5.2156 | 0 | 0 | 0
2014-01-13 | 15時 | 31.1208 | 1.9216 | 1.9216 | 1.688 | 1 | 0.68312 | -11.3841 | 39.9741 | 2.6119 | 0.31274 | 0.403 | 0.23357 | 5.0784 | 0 | 18.2823 | 47.6559 | 13207.4901 | 18.2823 | 9.1892 | 0.49662 | 9.0931 | 5.2156 | 9.0931 | 4.7535 | 460.3992 | 2.4171 | 1.8369 | 1.8369 | 418.3978 | 0.54578 | -11.0714 | 260.745 | 37.3622 | 2.4171 | 0.54578 | 25.9053 | 1.3455 | 1 | 3.477 | 1 | 5.2156 | 14.3086 | 14.3086 | 0
2014-01-13 | 16時 | 31.0646 | 1.4571 | 1.4571 | 1.2576 | 1 | 0.60221 | -10.0484 | 39.2777 | 2.9184 | 0.57433 | 0.407 | 0.19952 | 3.3758 | 0 | 12.1528 | 47.1857 | 13207.4901 | 12.1528 | 9.1934 | 0.50083 | 2.9594 | 5.2156 | 2.9594 | 4.9948 | 459.2282 | 2.3765 | 1.8349 | 1.8349 | 419.1373 | 0.57172 | -9.4741 | 258.9841 | 36.3593 | 2.3765 | 0.57172 | 25.8491 | 1.3426 | 1 | 3.477 | 1 | 5.2156 | 8.1749 | 8.1749 | 0
2014-01-13 | 17時 | 25.0989 | 1.9432 | 1.9432 | 1.7278 | 0.85 | 0.64378 | -11.0316 | 39.6012 | 2.776 | 0.39803 | 0.409 | 0.21533 | 4.1667 | 0 | 15 | 39.9072 | 13207.4901 | 15 | 9.1955 | 0.50293 | 5.8045 | 5.2156 | 5.8045 | 4.8395 | 459.971 | 2.3953 | 1.8364 | 1.8364 | 418.6089 | 0.55254 | -10.6335 | 259.8008 | 36.8252 | 2.3953 | 0.55254 | 19.8833 | 1.3412 | 0.77 | 3.477 | 1 | 5.2156 | 11.02 | 11.02 | 0
2014-01-13 | 18時 | 24.9843 | 2.005 | 2.005 | 1.7887 | 0.85 | 0.64614 | -12.091 | 39.6214 | 2.7671 | 0.20419 | 0.422 | 0.21632 | 4.2161 | 0 | 15.1779 | 38.5889 | 13207.4901 | 15.1779 | 9.2092 | 0.51662 | 5.9686 | 5.2156 | 5.9686 | 4.7212 | 460.5394 | 2.3965 | 1.8381 | 1.8381 | 418.0319 | 0.53242 | -11.8868 | 259.8519 | 36.8543 | 2.3965 | 0.53242 | 19.7687 | 1.3334 | 0.77 | 3.477 | 1 | 5.2156 | 11.1842 | 11.1842 | 0
2014-01-13 | 19時 | 24.9299 | 1.6576 | 1.6576 | 1.4636 | 0.85 | 0.586 | -11.5265 | 39.1643 | 2.9683 | 0.29958 | 0.43 | 0.19397 | 3.0985 | 0 | 11.1546 | 37.7655 | 13207.4901 | 11.1546 | 9.2176 | 0.52505 | 1.937 | 5.2156 | 1.937 | 4.8401 | 459.9025 | 2.3699 | 1.8372 | 1.8372 | 418.3325 | 0.54307 | -11.2269 | 258.6982 | 36.196 | 2.3699 | 0.54307 | 19.7143 | 1.3298 | 0.77 | 3.477 | 1 | 5.2156 | 7.1525 | 7.1525 | 0
2014-01-13 | 20時 | 24.9423 | 1.6589 | 1.6589 | 1.4642 | 0.85 | 0.58818 | -11.2655 | 39.1793 | 2.9617 | 0.32114 | 0.428 | 0.1947 | 3.1351 | 0 | 11.2863 | 37.9722 | 13207.4901 | 11.2863 | 9.2155 | 0.52294 | 2.0708 | 5.2156 | 2.0708 | 4.8675 | 459.7464 | 2.3708 | 1.8367 | 1.8367 | 418.4497 | 0.54805 | -10.9443 | 258.7359 | 36.2176 | 2.3708 | 0.54805 | 19.7268 | 1.3306 | 0.77 | 3.477 | 1 | 5.2156 | 7.2864 | 7.2864 | 0
2014-01-13 | 21時 | 24.9423 | 1.6718 | 1.6718 | 1.4763 | 0.85 | 0.59049 | -11.3059 | 39.1951 | 2.9547 | 0.31388 | 0.428 | 0.19548 | 3.1739 | 0 | 11.426 | 37.9722 | 13207.4901 | 11.426 | 9.2155 | 0.52294 | 2.2105 | 5.2156 | 2.2105 | 4.8609 | 459.7791 | 2.3717 | 1.8367 | 1.8367 | 418.4279 | 0.54727 | -10.9921 | 258.7759 | 36.2404 | 2.3717 | 0.54727 | 19.7268 | 1.3306 | 0.77 | 3.477 | 1 | 5.2156 | 7.4261 | 7.4261 | 0
2014-01-13 | 22時 | 24.9239 | 1.6967 | 1.6967 | 1.5002 | 0.85 | 0.59333 | -11.5752 | 39.2149 | 2.946 | 0.26226 | 0.431 | 0.19644 | 3.2222 | 0 | 11.5998 | 37.662 | 13207.4901 | 11.5998 | 9.2187 | 0.5261 | 2.3811 | 5.2156 | 2.3811 | 4.8283 | 459.9309 | 2.3728 | 1.8371 | 1.8371 | 418.2792 | 0.54214 | -11.3129 | 258.8257 | 36.2689 | 2.3728 | 0.54214 | 19.7084 | 1.3294 | 0.77 | 3.477 | 1 | 5.2156 | 7.5967 | 7.5967 | 0
2014-01-13 | 23時 | 24.9239 | 0 | 0 | 0.10774 | 0.85 | 0.347 | -8.2145 | 37.897 | 3.526 | 0.8648 | 0.1724 | 0.123 | 0 | 0 | 0 | 37.662 | 13207.4901 | 0 | 0 | 0 | 0 | 0 | 0 | 5.4251 | 457.2634 | 2.2975 | 1.832 | 1.832 | 420.0766 | 0.60885 | -7.3497 | 255.521 | 34.371 | 2.2975 | 0.60885 | 19.7084 | 1.3294 | 0.77 | 0 | 0 | 5.2156 | 0 | 0 | 0
2014-01-14 | 0時 | 24.9072 | 0 | 0 | 0.10908 | 0.85 | 0.347 | -8.4309 | 37.897 | 3.526 | 0.8222 | 0.1736 | 0.123 | 0 | 0 | 0 | 37.3504 | 13207.4901 | 0 | 0 | 0 | 0 | 0 | 0 | 5.3959 | 457.3657 | 2.2975 | 1.8323 | 1.8323 | 419.9585 | 0.60437 | -7.6087 | 255.521 | 34.371 | 2.2975 | 0.60437 | 19.6917 | 1.3282 | 0.77 | 0 | 0 | 5.2156 | 0 | 0 | 0
2014-01-14 | 1時 | 24.9182 | 0 | 0 | 0.10777 | 0.85 | 0.347 | -8.1313 | 37.897 | 3.526 | 0.8506 | 0.1728 | 0.123 | 0 | 0 | 0 | 37.5583 | 13207.4901 | 0 | 0 | 0 | 0 | 0 | 0 | 5.4365 | 457.1879 | 2.2975 | 1.8318 | 1.8318 | 420.0926 | 0.61058 | -7.2807 | 255.521 | 34.371 | 2.2975 | 0.61058 | 19.7026 | 1.329 | 0.77 | 0 | 0 | 5.2156 | 0 | 0 | 0
2014-01-14 | 2時 | 24.8877 | 0 | 0 | 0.11087 | 0.85 | 0.347 | -8.7157 | 37.897 | 3.526 | 0.7654 | 0.1752 | 0.123 | 0 | 0 | 0 | 36.9331 | 13207.4901 | 0 | 0 | 0 | 0 | 0 | 0 | 5.3578 | 457.5001 | 2.2975 | 1.8327 | 1.8327 | 419.802 | 0.59852 | -7.9503 | 255.521 | 34.371 | 2.2975 | 0.59852 | 19.6721 | 1.3269 | 0.77 | 0 | 0 | 5.2156 | 0 | 0 | 0
2014-01-14 | 3時 | 24.9072 | 0 | 0 | 0.10908 | 0.85 | 0.347 | -8.4309 | 37.897 | 3.526 | 0.8222 | 0.1736 | 0.123 | 0 | 0 | 0 | 37.3504 | 13207.4901 | 0 | 0 | 0 | 0 | 0 | 0 | 5.3959 | 457.3657 | 2.2975 | 1.8323 | 1.8323 | 419.9585 | 0.60437 | -7.6087 | 255.521 | 34.371 | 2.2975 | 0.60437 | 19.6917 | 1.3282 | 0.77 | 0 | 0 | 5.2156 | 0 | 0 | 0
2014-01-14 | 4時 | 24.9126 | 0 | 0 | 0.10863 | 0.85 | 0.347 | -8.359 | 37.897 | 3.526 | 0.8364 | 0.1732 | 0.123 | 0 | 0 | 0 | 37.4544 | 13207.4901 | 0 | 0 | 0 | 0 | 0 | 0 | 5.4056 | 457.3317 | 2.2975 | 1.8322 | 1.8322 | 419.9978 | 0.60586 | -7.5226 | 255.521 | 34.371 | 2.2975 | 0.60586 | 19.697 | 1.3286 | 0.77 | 0 | 0 | 5.2156 | 0 | 0 | 0
2014-01-14 | 5時 | 24.9182 | 0 | 0 | 0.10819 | 0.85 | 0.347 | -8.2869 | 37.897 | 3.526 | 0.8506 | 0.1728 | 0.123 | 0 | 0 | 0 | 37.5583 | 13207.4901 | 0 | 0 | 0 | 0 | 0 | 0 | 5.4153 | 457.2976 | 2.2975 | 1.8321 | 1.8321 | 420.0372 | 0.60735 | -7.4363 | 255.521 | 34.371 | 2.2975 | 0.60735 | 19.7026 | 1.329 | 0.77 | 0 | 0 | 5.2156 | 0 | 0 | 0
2014-01-14 | 6時 | 24.9299 | 0 | 0 | 0.10771 | 0.85 | 0.347 | -8.2948 | 37.897 | 3.526 | 0.879 | 0.172 | 0.123 | 0 | 0 | 0 | 37.7655 | 13207.4901 | 0 | 0 | 0 | 0 | 0 | 0 | 5.4142 | 457.3369 | 2.2975 | 1.8322 | 1.8322 | 420.0616 | 0.60719 | -7.4158 | 255.521 | 34.371 | 2.2975 | 0.60719 | 19.7143 | 1.3298 | 0.77 | 0 | 0 | 5.2156 | 0 | 0 | 0
2014-01-14 | 7時 | 24.936 | 4.05 | 4.05 | 3.7369 | 0.85 | 0.7472 | -17.666 | 41.601 | 1.8959 | 0 | 0.429 | 0.31312 | 9.0561 | 0 | 32.6021 | 37.869 | 13207.4901 | 32.6021 | 9.2166 | 0.524 | 23.3855 | 5.2156 | 23.3855 | 3.9964 | 465.9858 | 2.514 | 1.8498 | 1.8498 | 415.669 | 0.43558 | -17.666 | 264.8977 | 39.7051 | 2.514 | 0.43558 | 19.7204 | 1.3302 | 0.77 | 3.477 | 1 | 5.2156 | 28.601 | 28.601 | 0
2014-01-14 | 8時 | 24.9488 | 1.9939 | 1.9939 | 1.7796 | 0.85 | 0.64123 | -12.5114 | 39.5797 | 2.7854 | 0.15225 | 0.427 | 0.21428 | 4.1142 | 0 | 14.811 | 38.0754 | 13207.4901 | 14.811 | 9.2145 | 0.52189 | 5.5965 | 5.2156 | 5.5965 | 4.6818 | 460.7609 | 2.394 | 1.8388 | 1.8388 | 417.8252 | 0.52459 | -12.3591 | 259.7466 | 36.7942 | 2.394 | 0.52459 | 19.7333 | 1.3311 | 0.77 | 3.477 | 1 | 5.2156 | 10.8121 | 10.8121 | 0
2014-01-14 | 9時 | 24.936 | 1.7708 | 1.7708 | 1.5702 | 0.85 | 0.60524 | -11.949 | 39.2996 | 2.9087 | 0.2519 | 0.429 | 0.20059 | 3.4294 | 0 | 12.3458 | 37.869 | 13207.4901 | 12.3458 | 9.2166 | 0.524 | 3.1292 | 5.2156 | 3.1292 | 4.7764 | 460.257 | 2.3778 | 1.8379 | 1.8379 | 418.1299 | 0.53508 | -11.6971 | 259.0394 | 36.3909 | 2.3778 | 0.53508 | 19.7204 | 1.3302 | 0.77 | 3.477 | 1 | 5.2156 | 8.3448 | 8.3448 | 0
2014-01-14 | 10時 | 24.9126 | 1.7004 | 1.7004 | 1.5053 | 0.85 | 0.58918 | -12.2748 | 39.1861 | 2.9587 | 0.24702 | 0.433 | 0.19504 | 3.1518 | 0 | 11.3464 | 37.4544 | 13207.4901 | 11.3464 | 9.2208 | 0.52821 | 2.1256 | 5.2156 | 2.1256 | 4.7552 | 460.4107 | 2.3712 | 1.8386 | 1.8386 | 418.0031 | 0.52898 | -12.0278 | 258.7531 | 36.2274 | 2.3712 | 0.52898 | 19.697 | 1.3286 | 0.77 | 3.477 | 1 | 5.2156 | 7.3412 | 7.3412 | 0
2014-01-14 | 11時 | 30.8034 | 1.6112 | 1.6112 | 1.4073 | 1 | 0.61454 | -12.9736 | 39.3683 | 2.8785 | 0.17792 | 0.432 | 0.20394 | 3.5972 | 0 | 12.95 | 44.1862 | 13207.4901 | 12.95 | 9.2198 | 0.52716 | 3.7303 | 5.2156 | 3.7303 | 4.6589 | 460.9831 | 2.3817 | 1.8399 | 1.8399 | 417.6743 | 0.51609 | -12.7957 | 259.2126 | 36.4898 | 2.3817 | 0.51609 | 25.5878 | 1.329 | 1 | 3.477 | 1 | 5.2156 | 8.9458 | 8.9458 | 0
2014-01-14 | 12時 | 30.7638 | 1.5326 | 1.5326 | 1.3352 | 1 | 0.59624 | -13.1134 | 39.2353 | 2.937 | 0.15353 | 0.438 | 0.19744 | 3.272 | 0 | 11.7794 | 43.4507 | 13207.4901 | 11.7794 | 9.2261 | 0.53347 | 2.5533 | 5.2156 | 2.5533 | 4.6602 | 460.9621 | 2.374 | 1.8402 | 1.8402 | 417.5984 | 0.51353 | -12.9599 | 258.8771 | 36.2982 | 2.374 | 0.51353 | 25.5482 | 1.3269 | 1 | 3.477 | 1 | 5.2156 | 7.7689 | 7.7689 | 0
2014-01-14 | 13時 | 30.7525 | 0 | 0 | 0.097364 | 1 | 0.347 | -9.8587 | 37.897 | 3.526 | 0.737 | 0.176 | 0.123 | 0 | 0 | 0 | 43.2041 | 13207.4901 | 0 | 0 | 0 | 0 | 0 | 0 | 5.2094 | 458.2839 | 2.2975 | 1.8351 | 1.8351 | 419.3612 | 0.57548 | -9.1217 | 255.521 | 34.371 | 2.2975 | 0.57548 | 25.537 | 1.3263 | 1 | 0 | 0 | 5.2156 | 0 | 0 | 0
2014-01-14 | 14時 | 30.7249 | 0 | 0 | 0.10024 | 1 | 0.347 | -10.5041 | 37.897 | 3.526 | 0.6518 | 0.1784 | 0.123 | 0 | 0 | 0 | 42.4605 | 13207.4901 | 0 | 0 | 0 | 0 | 0 | 0 | 5.1287 | 458.6496 | 2.2975 | 1.8362 | 1.8362 | 419.0437 | 0.56277 | -9.8523 | 255.521 | 34.371 | 2.2975 | 0.56277 | 25.5093 | 1.3249 | 1 | 0 | 0 | 5.2156 | 0 | 0 | 0
2014-01-14 | 15時 | 30.7001 | 2.3457 | 2.3457 | 2.0998 | 1 | 0.70448 | -17.3368 | 40.2259 | 2.5011 | 0 | 0.455 | 0.24588 | 5.6941 | 0 | 20.4987 | 41.3336 | 13207.4901 | 20.4987 | 9.244 | 0.55138 | 11.2548 | 5.2156 | 11.2548 | 4.1568 | 464.7185 | 2.4319 | 1.8491 | 1.8491 | 415.8021 | 0.44089 | -17.3368 | 261.3842 | 37.7248 | 2.4319 | 0.44089 | 25.4845 | 1.3236 | 1 | 3.477 | 1 | 5.2156 | 16.4703 | 16.4703 | 0
2014-01-14 | 16時 | 30.6955 | 2.0825 | 2.0825 | 1.8543 | 1 | 0.67266 | -16.9303 | 39.866 | 2.6595 | 0 | 0.459 | 0.22828 | 4.8141 | 0 | 17.3306 | 40.8284 | 13207.4901 | 17.3306 | 9.2482 | 0.55559 | 8.0825 | 5.2156 | 8.0825 | 4.2277 | 464.1409 | 2.4107 | 1.8482 | 1.8482 | 415.9655 | 0.44752 | -16.9303 | 260.471 | 37.2065 | 2.4107 | 0.44752 | 25.48 | 1.3234 | 1 | 3.477 | 1 | 5.2156 | 13.298 | 13.298 | -1.7764e-15
2014-01-14 | 17時 | 24.8517 | 2.4832 | 2.4832 | 2.2543 | 0.85 | 0.67385 | -18.2084 | 39.8779 | 2.6542 | 0 | 0.475 | 0.22887 | 4.8433 | 0 | 17.4359 | 32.9635 | 13207.4901 | 17.4359 | 9.265 | 0.57244 | 8.1709 | 5.2156 | 8.1709 | 4.1189 | 465.1288 | 2.4114 | 1.851 | 1.851 | 415.4485 | 0.42693 | -18.2084 | 260.5013 | 37.2237 | 2.4114 | 0.42693 | 19.6362 | 1.3245 | 0.77 | 3.477 | 1 | 5.2156 | 13.3865 | 13.3865 | 0
2014-01-14 | 18時 | 24.9907 | 2.1223 | 2.1223 | 1.9183 | 0.85 | 0.61456 | -19.1603 | 39.3684 | 2.8784 | 0 | 0.502 | 0.20395 | 3.5975 | 0 | 12.9511 | 29.9431 | 13207.4901 | 12.9511 | 9.2935 | 0.60087 | 3.6577 | 5.2156 | 3.6577 | 4.091 | 465.4771 | 2.3817 | 1.8532 | 1.8532 | 415.0575 | 0.41207 | -19.1603 | 259.2129 | 36.4899 | 2.3817 | 0.41207 | 19.7752 | 1.3339 | 0.77 | 3.477 | 1 | 5.2156 | 8.8732 | 8.8732 | 0
2014-01-14 | 19時 | 25.0148 | 2.1407 | 2.1407 | 1.9362 | 0.85 | 0.61585 | -19.3978 | 39.3781 | 2.8742 | 0 | 0.505 | 0.20443 | 3.6213 | 0 | 13.0367 | 29.601 | 13207.4901 | 13.0367 | 9.2966 | 0.60403 | 3.7401 | 5.2156 | 3.7401 | 4.0711 | 465.6656 | 2.3823 | 1.8537 | 1.8537 | 414.9592 | 0.40843 | -19.3978 | 259.2374 | 36.504 | 2.3823 | 0.40843 | 19.7992 | 1.3355 | 0.77 | 3.477 | 1 | 5.2156 | 8.9557 | 8.9557 | 0
2014-01-14 | 20時 | 25.2437 | 2.2474 | 2.2474 | 2.0416 | 0.85 | 0.61959 | -21.3079 | 39.4065 | 2.8617 | 0 | 0.527 | 0.20582 | 3.6908 | 0 | 13.2867 | 27.0532 | 13207.4901 | 13.2867 | 9.3198 | 0.6272 | 3.9669 | 5.2156 | 3.9669 | 3.9227 | 467.1388 | 2.384 | 1.858 | 1.858 | 414.1572 | 0.38001 | -21.3079 | 259.3091 | 36.5449 | 2.384 | 0.38001 | 20.0282 | 1.3509 | 0.77 | 3.477 | 1 | 5.2156 | 9.1825 | 9.1825 | 0
2014-01-14 | 21時 | 25.35 | 2.3309 | 2.3309 | 2.1228 | 0.85 | 0.62563 | -22.3429 | 39.4532 | 2.8411 | 0 | 0.535 | 0.2081 | 3.805 | 0 | 13.698 | 26.1095 | 13207.4901 | 13.698 | 9.3282 | 0.63563 | 4.3698 | 5.2156 | 4.3698 | 3.8445 | 467.954 | 2.3867 | 1.8602 | 1.8602 | 413.7142 | 0.36526 | -22.3429 | 259.4271 | 36.6121 | 2.3867 | 0.36526 | 20.1344 | 1.3581 | 0.77 | 3.477 | 1 | 5.2156 | 9.5853 | 9.5853 | 0
2014-01-14 | 22時 | 25.5991 | 0 | 0 | 0.17894 | 0.85 | 0.347 | -19.8638 | 37.897 | 3.526 | 0 | 0.2204 | 0.123 | 0 | 0 | 0 | 24.1947 | 13207.4901 | 0 | 0 | 0 | 0 | 0 | 0 | 4.1759 | 464.9064 | 2.2975 | 1.8548 | 1.8548 | 414.7654 | 0.40135 | -19.8638 | 255.521 | 34.371 | 2.2975 | 0.40135 | 20.3835 | 1.3749 | 0.77 | 0 | 0 | 5.2156 | 0 | 0 | 0
2014-01-14 | 23時 | 25.6512 | 0 | 0 | 0.18061 | 0.85 | 0.347 | -20.0588 | 37.897 | 3.526 | 0 | 0.2216 | 0.123 | 0 | 0 | 0 | 23.8316 | 13207.4901 | 0 | 0 | 0 | 0 | 0 | 0 | 4.1599 | 465.054 | 2.2975 | 1.8552 | 1.8552 | 414.6839 | 0.39842 | -20.0588 | 255.521 | 34.371 | 2.2975 | 0.39842 | 20.4357 | 1.3784 | 0.77 | 0 | 0 | 5.2156 | 0 | 0 | 0
2014-01-15 | 0時 | 25.6512 | 0 | 0 | 0.18061 | 0.85 | 0.347 | -20.0588 | 37.897 | 3.526 | 0 | 0.2216 | 0.123 | 0 | 0 | 0 | 23.8316 | 13207.4901 | 0 | 0 | 0 | 0 | 0 | 0 | 4.1599 | 465.054 | 2.2975 | 1.8552 | 1.8552 | 414.6839 | 0.39842 | -20.0588 | 255.521 | 34.371 | 2.2975 | 0.39842 | 20.4357 | 1.3784 | 0.77 | 0 | 0 | 5.2156 | 0 | 0 | 0
2014-01-15 | 1時 | 25.8376 | 0 | 0 | 0.18802 | 0.85 | 0.347 | -21.2068 | 37.897 | 3.526 | 0 | 0.2256 | 0.123 | 0 | 0 | 0 | 22.6119 | 13207.4901 | 0 | 0 | 0 | 0 | 0 | 0 | 4.068 | 465.9201 | 2.2975 | 1.8577 | 1.8577 | 414.2001 | 0.38148 | -21.2068 | 255.521 | 34.371 | 2.2975 | 0.38148 | 20.622 | 1.391 | 0.77 | 0 | 0 | 5.2156 | 0 | 0 | 0
2014-01-15 | 2時 | 25.8972 | 0 | 0 | 0.18973 | 0.85 | 0.347 | -21.4016 | 37.897 | 3.526 | 0 | 0.2268 | 0.123 | 0 | 0 | 0 | 22.2432 | 13207.4901 | 0 | 0 | 0 | 0 | 0 | 0 | 4.0529 | 466.0665 | 2.2975 | 1.8582 | 1.8582 | 414.1173 | 0.37866 | -21.4016 | 255.521 | 34.371 | 2.2975 | 0.37866 | 20.6816 | 1.395 | 0.77 | 0 | 0 | 5.2156 | 0 | 0 | 0
2014-01-15 | 3時 | 26.0004 | 0 | 0 | 0.19256 | 0.85 | 0.347 | -21.7187 | 37.897 | 3.526 | 0 | 0.2288 | 0.123 | 0 | 0 | 0 | 21.6258 | 13207.4901 | 0 | 0 | 0 | 0 | 0 | 0 | 4.0286 | 466.3044 | 2.2975 | 1.8589 | 1.8589 | 413.9821 | 0.37411 | -21.7187 | 255.521 | 34.371 | 2.2975 | 0.37411 | 20.7848 | 1.402 | 0.77 | 0 | 0 | 5.2156 | 0 | 0 | 0
2014-01-15 | 4時 | 25.8376 | 0 | 0 | 0.18802 | 0.85 | 0.347 | -21.2068 | 37.897 | 3.526 | 0 | 0.2256 | 0.123 | 0 | 0 | 0 | 22.6119 | 13207.4901 | 0 | 0 | 0 | 0 | 0 | 0 | 4.068 | 465.9201 | 2.2975 | 1.8577 | 1.8577 | 414.2001 | 0.38148 | -21.2068 | 255.521 | 34.371 | 2.2975 | 0.38148 | 20.622 | 1.391 | 0.77 | 0 | 0 | 5.2156 | 0 | 0 | 0
2014-01-15 | 5時 | 25.5322 | 0 | 0 | 0.17671 | 0.85 | 0.347 | -19.5987 | 37.897 | 3.526 | 0 | 0.2188 | 0.123 | 0 | 0 | 0 | 24.6769 | 13207.4901 | 0 | 0 | 0 | 0 | 0 | 0 | 4.198 | 464.7056 | 2.2975 | 1.8542 | 1.8542 | 414.8758 | 0.40537 | -19.5987 | 255.521 | 34.371 | 2.2975 | 0.40537 | 20.3167 | 1.3704 | 0.77 | 0 | 0 | 5.2156 | 0 | 0 | 0
2014-01-15 | 6時 | 25.5322 | 0 | 0 | 0.17671 | 0.85 | 0.347 | -19.5987 | 37.897 | 3.526 | 0 | 0.2188 | 0.123 | 0 | 0 | 0 | 24.6769 | 13207.4901 | 0 | 0 | 0 | 0 | 0 | 0 | 4.198 | 464.7056 | 2.2975 | 1.8542 | 1.8542 | 414.8758 | 0.40537 | -19.5987 | 255.521 | 34.371 | 2.2975 | 0.40537 | 20.3167 | 1.3704 | 0.77 | 0 | 0 | 5.2156 | 0 | 0 | 0
2014-01-15 | 7時 | 25.4376 | 9.4792 | 9.4792 | 3.4655 | 0.85 | 0.73682 | -26.1286 | 40.7822 | 2.2562 | 0 | 0.541 | 0.27309 | 7.0544 | 20.6662 | 25.3958 | 25.3958 | 13207.4901 | 46.062 | 9.3345 | 0.64194 | 36.7275 | 5.2156 | 36.7275 | 3.4995 | 471.7545 | 2.4649 | 1.8683 | 1.8683 | 412.0442 | 0.31503 | -26.1286 | 262.801 | 38.526 | 2.4649 | 0.31503 | 20.2221 | 1.364 | 0.77 | 3.477 | 1 | 5.2156 | 41.943 | 41.943 | 0
2014-01-15 | 8時 | 24.9684 | 2.5633 | 2.5633 | 2.3349 | 0.85 | 0.67293 | -19.937 | 39.8687 | 2.6583 | 0 | 0.499 | 0.22841 | 4.8207 | 0 | 17.3544 | 30.2838 | 13207.4901 | 17.3544 | 9.2903 | 0.59771 | 8.0641 | 5.2156 | 8.0641 | 3.9832 | 466.4443 | 2.4109 | 1.8549 | 1.8549 | 414.7348 | 0.40025 | -19.937 | 260.4778 | 37.2104 | 2.4109 | 0.40025 | 19.7528 | 1.3324 | 0.77 | 3.477 | 1 | 5.2156 | 13.2796 | 13.2796 | 0
2014-01-15 | 9時 | 24.8398 | 1.8386 | 1.8386 | 1.6434 | 0.85 | 0.58947 | -15.7719 | 39.1881 | 2.9578 | 0 | 0.469 | 0.19514 | 3.1568 | 0 | 11.3645 | 33.6206 | 13207.4901 | 11.3645 | 9.2587 | 0.56612 | 2.1057 | 5.2156 | 2.1057 | 4.4032 | 462.7561 | 2.3713 | 1.8456 | 1.8456 | 416.4263 | 0.46682 | -15.7719 | 258.7583 | 36.2304 | 2.3713 | 0.46682 | 19.6242 | 1.3237 | 0.77 | 3.477 | 1 | 5.2156 | 7.3213 | 7.3213 | 0
2014-01-15 | 10時 | 30.7176 | 1.5613 | 1.5613 | 1.3641 | 1 | 0.59552 | -14.0616 | 39.2302 | 2.9393 | 0.013853 | 0.448 | 0.19719 | 3.2596 | 0 | 11.7346 | 42.2112 | 13207.4901 | 11.7346 | 9.2366 | 0.54401 | 2.498 | 5.2156 | 2.498 | 4.5639 | 461.5066 | 2.3737 | 1.8418 | 1.8418 | 417.1057 | 0.49648 | -14.0477 | 258.8643 | 36.2909 | 2.3737 | 0.49648 | 25.5021 | 1.3245 | 1 | 3.477 | 1 | 5.2156 | 7.7136 | 7.7136 | 0
2014-01-15 | 11時 | 24.8572 | 2.144 | 2.144 | 1.9324 | 0.85 | 0.63468 | -16.7649 | 39.5256 | 2.8093 | 0 | 0.477 | 0.21164 | 3.9818 | 0 | 14.3345 | 32.7434 | 13207.4901 | 14.3345 | 9.2671 | 0.57455 | 5.0673 | 5.2156 | 5.0673 | 4.2772 | 463.7627 | 2.3909 | 1.8478 | 1.8478 | 416.0318 | 0.45024 | -16.7649 | 259.6097 | 36.7163 | 2.3909 | 0.45024 | 19.6417 | 1.3249 | 0.77 | 3.477 | 1 | 5.2156 | 10.2829 | 10.2829 | 0
2014-01-15 | 12時 | 24.8347 | 1.9295 | 1.9295 | 1.7264 | 0.85 | 0.61217 | -14.8975 | 39.3505 | 2.8863 | 0 | 0.46 | 0.20308 | 3.5539 | 0 | 12.7939 | 34.5964 | 13207.4901 | 12.7939 | 9.2492 | 0.55664 | 3.5446 | 5.2156 | 3.5446 | 4.4682 | 462.2111 | 2.3807 | 1.8436 | 1.8436 | 416.7691 | 0.48181 | -14.8975 | 259.1678 | 36.4642 | 2.3807 | 0.48181 | 19.6192 | 1.3234 | 0.77 | 3.477 | 1 | 5.2156 | 8.7602 | 8.7602 | 0
2014-01-15 | 13時 | 30.8432 | 0 | 0 | 0.091423 | 1 | 0.347 | -8.5187 | 37.897 | 3.526 | 0.9216 | 0.1708 | 0.123 | 0 | 0 | 0 | 44.7945 | 13207.4901 | 0 | 0 | 0 | 0 | 0 | 0 | 5.384 | 457.5458 | 2.2975 | 1.8329 | 1.8329 | 420.0223 | 0.60257 | -7.5971 | 255.521 | 34.371 | 2.2975 | 0.60257 | 25.6276 | 1.3311 | 1 | 0 | 0 | 5.2156 | 0 | 0 | 0
2014-01-15 | 14時 | 25.0245 | 0 | 0 | 0.10225 | 0.85 | 0.347 | -7.4472 | 37.897 | 3.526 | 1.0636 | 0.1668 | 0.123 | 0 | 0 | 0 | 39.0988 | 13207.4901 | 0 | 0 | 0 | 0 | 0 | 0 | 5.5308 | 456.9618 | 2.2975 | 1.8311 | 1.8311 | 420.5403 | 0.62492 | -6.3836 | 255.521 | 34.371 | 2.2975 | 0.62492 | 19.809 | 1.3362 | 0.77 | 0 | 0 | 5.2156 | 0 | 0 | 0
2014-01-15 | 15時 | 24.9843 | 2.5506 | 2.5506 | 2.303 | 0.85 | 0.70709 | -13.7207 | 40.2604 | 2.4859 | 0 | 0.422 | 0.24757 | 5.7786 | 0 | 20.8029 | 38.5889 | 13207.4901 | 20.8029 | 9.2092 | 0.51662 | 11.5937 | 5.2156 | 11.5937 | 4.4796 | 461.9845 | 2.4339 | 1.841 | 1.841 | 417.2237 | 0.50256 | -13.7207 | 261.472 | 37.7746 | 2.4339 | 0.50256 | 19.7687 | 1.3334 | 0.77 | 3.477 | 1 | 5.2156 | 16.8093 | 16.8093 | 0
2014-01-15 | 16時 | 24.936 | 2.1883 | 2.1883 | 1.9626 | 0.85 | 0.66716 | -13.1043 | 39.8121 | 2.6832 | 0.017574 | 0.429 | 0.22565 | 4.6825 | 0 | 16.857 | 37.869 | 13207.4901 | 16.857 | 9.2166 | 0.524 | 7.6404 | 5.2156 | 7.6404 | 4.5926 | 461.2145 | 2.4076 | 1.8397 | 1.8397 | 417.475 | 0.5137 | -13.0867 | 260.3347 | 37.129 | 2.4076 | 0.5137 | 19.7204 | 1.3302 | 0.77 | 3.477 | 1 | 5.2156 | 12.8559 | 12.8559 | 0
2014-01-15 | 17時 | 24.936 | 2.1376 | 2.1376 | 1.9149 | 0.85 | 0.66078 | -12.9506 | 39.7519 | 2.7097 | 0.045128 | 0.429 | 0.2227 | 4.5351 | 0 | 16.3265 | 37.869 | 13207.4901 | 16.3265 | 9.2166 | 0.524 | 7.1099 | 5.2156 | 7.1099 | 4.6155 | 461.0879 | 2.4041 | 1.8394 | 1.8394 | 417.5591 | 0.51651 | -12.9055 | 260.1821 | 37.0422 | 2.4041 | 0.51651 | 19.7204 | 1.3302 | 0.77 | 3.477 | 1 | 5.2156 | 12.3255 | 12.3255 | 0
2014-01-15 | 18時 | 24.9299 | 1.7344 | 1.7344 | 1.5359 | 0.85 | 0.59946 | -11.7657 | 39.2581 | 2.927 | 0.2567 | 0.43 | 0.19856 | 3.3278 | 0 | 11.9802 | 37.7655 | 13207.4901 | 11.9802 | 9.2176 | 0.52505 | 2.7625 | 5.2156 | 2.7625 | 4.8017 | 460.0966 | 2.3753 | 1.8375 | 1.8375 | 418.203 | 0.53853 | -11.509 | 258.9346 | 36.3311 | 2.3753 | 0.53853 | 19.7143 | 1.3298 | 0.77 | 3.477 | 1 | 5.2156 | 7.9781 | 7.9781 | 0
2014-01-15 | 19時 | 24.9239 | 1.7385 | 1.7385 | 1.5405 | 0.85 | 0.59778 | -12.1181 | 39.2462 | 2.9322 | 0.24795 | 0.431 | 0.19797 | 3.2987 | 0 | 11.8752 | 37.662 | 13207.4901 | 11.8752 | 9.2187 | 0.5261 | 2.6565 | 5.2156 | 2.6565 | 4.7647 | 460.339 | 2.3747 | 1.8383 | 1.8383 | 418.0628 | 0.53191 | -11.8701 | 258.9046 | 36.3139 | 2.3747 | 0.53191 | 19.7084 | 1.3294 | 0.77 | 3.477 | 1 | 5.2156 | 7.8721 | 7.8721 | 0
2014-01-15 | 20時 | 24.9126 | 1.7313 | 1.7313 | 1.5344 | 0.85 | 0.59454 | -12.3698 | 39.2233 | 2.9423 | 0.22999 | 0.433 | 0.19686 | 3.2429 | 0 | 11.6743 | 37.4544 | 13207.4901 | 11.6743 | 9.2208 | 0.52821 | 2.4535 | 5.2156 | 2.4535 | 4.7404 | 460.4883 | 2.3733 | 1.8388 | 1.8388 | 417.9514 | 0.52722 | -12.1398 | 258.847 | 36.281 | 2.3733 | 0.52722 | 19.697 | 1.3286 | 0.77 | 3.477 | 1 | 5.2156 | 7.669 | 7.669 | 0
2014-01-15 | 21時 | 24.9072 | 1.7459 | 1.7459 | 1.5483 | 0.85 | 0.59651 | -12.4825 | 39.2372 | 2.9362 | 0.20946 | 0.434 | 0.19753 | 3.2767 | 0 | 11.7961 | 37.3504 | 13207.4901 | 11.7961 | 9.2219 | 0.52926 | 2.5742 | 5.2156 | 2.5742 | 4.7266 | 460.558 | 2.3741 | 1.839 | 1.839 | 417.8897 | 0.52513 | -12.273 | 258.8819 | 36.301 | 2.3741 | 0.52513 | 19.6917 | 1.3282 | 0.77 | 3.477 | 1 | 5.2156 | 7.7898 | 7.7898 | 0
2014-01-15 | 22時 | 24.8608 | 0 | 0 | 0.11646 | 0.85 | 0.347 | -10.0755 | 37.897 | 3.526 | 0.666 | 0.178 | 0.123 | 0 | 0 | 0 | 36.1971 | 13207.4901 | 0 | 0 | 0 | 0 | 0 | 0 | 5.1821 | 458.3561 | 2.2975 | 1.8353 | 1.8353 | 419.2145 | 0.57118 | -9.4095 | 255.521 | 34.371 | 2.2975 | 0.57118 | 19.6452 | 1.3251 | 0.77 | 0 | 0 | 5.2156 | 0 | 0 | 0
2014-01-15 | 23時 | 24.8449 | 0 | 0 | 0.1301 | 0.85 | 0.347 | -12.2611 | 37.897 | 3.526 | 0.2826 | 0.1888 | 0.123 | 0 | 0 | 0 | 33.2927 | 13207.4901 | 0 | 0 | 0 | 0 | 0 | 0 | 4.9199 | 459.5016 | 2.2975 | 1.8387 | 1.8387 | 418.0416 | 0.52924 | -11.9785 | 255.521 | 34.371 | 2.2975 | 0.52924 | 19.6293 | 1.324 | 0.77 | 0 | 0 | 5.2156 | 0 | 0 | 0
2014-01-16 | 0時 | 24.9413 | 0 | 0 | 0.14312 | 0.85 | 0.347 | -14.3548 | 37.897 | 3.526 | 0 | 0.198 | 0.123 | 0 | 0 | 0 | 30.7362 | 13207.4901 | 0 | 0 | 0 | 0 | 0 | 0 | 4.6903 | 460.7317 | 2.2975 | 1.8424 | 1.8424 | 416.9797 | 0.4913 | -14.3548 | 255.521 | 34.371 | 2.2975 | 0.4913 | 19.7258 | 1.3305 | 0.77 | 0 | 0 | 5.2156 | 0 | 0 | 0
2014-01-16 | 1時 | 24.9986 | 0 | 0 | 0.14814 | 0.85 | 0.347 | -15.1849 | 37.897 | 3.526 | 0 | 0.2012 | 0.123 | 0 | 0 | 0 | 29.8292 | 13207.4901 | 0 | 0 | 0 | 0 | 0 | 0 | 4.6048 | 461.3573 | 2.2975 | 1.8443 | 1.8443 | 416.6569 | 0.47685 | -15.1849 | 255.521 | 34.371 | 2.2975 | 0.47685 | 19.783 | 1.3344 | 0.77 | 0 | 0 | 5.2156 | 0 | 0 | 0
2014-01-16 | 2時 | 25.0873 | 0 | 0 | 0.15437 | 0.85 | 0.347 | -16.1742 | 37.897 | 3.526 | 0 | 0.2052 | 0.123 | 0 | 0 | 0 | 28.6826 | 13207.4901 | 0 | 0 | 0 | 0 | 0 | 0 | 4.5068 | 462.1058 | 2.2975 | 1.8465 | 1.8465 | 416.2671 | 0.46005 | -16.1742 | 255.521 | 34.371 | 2.2975 | 0.46005 | 19.8718 | 1.3404 | 0.77 | 0 | 0 | 5.2156 | 0 | 0 | 0
2014-01-16 | 3時 | 25.2437 | 0 | 0 | 0.16296 | 0.85 | 0.347 | -17.4584 | 37.897 | 3.526 | 0 | 0.2108 | 0.123 | 0 | 0 | 0 | 27.0532 | 13207.4901 | 0 | 0 | 0 | 0 | 0 | 0 | 4.3856 | 463.0805 | 2.2975 | 1.8494 | 1.8494 | 415.753 | 0.43892 | -17.4584 | 255.521 | 34.371 | 2.2975 | 0.43892 | 20.0282 | 1.3509 | 0.77 | 0 | 0 | 5.2156 | 0 | 0 | 0
2014-01-16 | 4時 | 25.3223 | 0 | 0 | 0.16751 | 0.85 | 0.347 | -18.2393 | 37.897 | 3.526 | 0 | 0.2132 | 0.123 | 0 | 0 | 0 | 26.3463 | 13207.4901 | 0 | 0 | 0 | 0 | 0 | 0 | 4.3151 | 463.6738 | 2.2975 | 1.8511 | 1.8511 | 415.4359 | 0.42644 | -18.2393 | 255.521 | 34.371 | 2.2975 | 0.42644 | 20.1067 | 1.3562 | 0.77 | 0 | 0 | 5.2156 | 0 | 0 | 0
2014-01-16 | 5時 | 25.4076 | 7.7912 | 7.7912 | 3.4884 | 0.85 | 0.73788 | -26.0669 | 40.8093 | 2.2443 | 0 | 0.539 | 0.27441 | 7.1206 | 14.5023 | 25.6343 | 25.6343 | 13207.4901 | 40.1366 | 9.3324 | 0.63984 | 30.8042 | 5.2156 | 30.8042 | 3.5009 | 471.7309 | 2.4665 | 1.8682 | 1.8682 | 412.072 | 0.3158 | -26.0669 | 262.8702 | 38.5651 | 2.4665 | 0.3158 | 20.1921 | 1.362 | 0.77 | 3.477 | 1 | 5.2156 | 36.0197 | 36.0197 | 0
2014-01-16 | 6時 | 25.687 | 3.0598 | 3.0598 | 2.8201 | 0.85 | 0.69429 | -25.8038 | 40.0996 | 2.5567 | 0 | 0.556 | 0.23971 | 5.3853 | 0 | 19.387 | 23.5888 | 13207.4901 | 19.387 | 9.3503 | 0.65774 | 10.0367 | 5.2156 | 10.0367 | 3.5699 | 470.9982 | 2.4245 | 1.8676 | 1.8676 | 412.1905 | 0.31912 | -25.8038 | 261.0634 | 37.5429 | 2.4245 | 0.31912 | 20.4714 | 1.3808 | 0.77 | 3.477 | 1 | 5.2156 | 15.2522 | 15.2522 | -1.7764e-15
2014-01-16 | 7時 | 25.5322 | 2.7793 | 2.7793 | 2.5516 | 0.85 | 0.67156 | -24.592 | 39.855 | 2.6643 | 0 | 0.547 | 0.22775 | 4.7874 | 0 | 17.2346 | 24.6769 | 13207.4901 | 17.2346 | 9.3409 | 0.64826 | 7.8937 | 5.2156 | 7.8937 | 3.6625 | 469.9297 | 2.4101 | 1.8651 | 1.8651 | 412.7315 | 0.33473 | -24.592 | 260.4433 | 37.1908 | 2.4101 | 0.33473 | 20.3167 | 1.3704 | 0.77 | 3.477 | 1 | 5.2156 | 13.1093 | 13.1093 | 0
2014-01-16 | 8時 | 25.2191 | 2.5162 | 2.5162 | 2.2962 | 0.85 | 0.65468 | -21.9133 | 39.6962 | 2.7342 | 0 | 0.525 | 0.21998 | 4.3991 | 0 | 15.8366 | 27.2877 | 13207.4901 | 15.8366 | 9.3177 | 0.62509 | 6.5189 | 5.2156 | 6.5189 | 3.8537 | 467.8146 | 2.4008 | 1.8593 | 1.8593 | 413.8988 | 0.37133 | -21.9133 | 260.0412 | 36.962 | 2.4008 | 0.37133 | 20.0035 | 1.3493 | 0.77 | 3.477 | 1 | 5.2156 | 11.7345 | 11.7345 | 0
2014-01-16 | 9時 | 25.0232 | 0 | 0 | 0.14969 | 0.85 | 0.347 | -15.3884 | 37.897 | 3.526 | 0 | 0.2024 | 0.123 | 0 | 0 | 0 | 29.4867 | 13207.4901 | 0 | 0 | 0 | 0 | 0 | 0 | 4.5843 | 461.511 | 2.2975 | 1.8447 | 1.8447 | 416.5771 | 0.47335 | -15.3884 | 255.521 | 34.371 | 2.2975 | 0.47335 | 19.8076 | 1.3361 | 0.77 | 0 | 0 | 5.2156 | 0 | 0 | 0
2014-01-16 | 10時 | 24.887 | 0 | 0 | 0.13726 | 0.85 | 0.347 | -13.4065 | 37.897 | 3.526 | 0.098 | 0.194 | 0.123 | 0 | 0 | 0 | 31.857 | 13207.4901 | 0 | 0 | 0 | 0 | 0 | 0 | 4.7918 | 460.136 | 2.2975 | 1.8406 | 1.8406 | 417.435 | 0.50822 | -13.3085 | 255.521 | 34.371 | 2.2975 | 0.50822 | 19.6714 | 1.3269 | 0.77 | 0 | 0 | 5.2156 | 0 | 0 | 0
2014-01-16 | 11時 | 24.8365 | 3.0376 | 3.0376 | 2.7736 | 0.85 | 0.72827 | -17.4666 | 40.5958 | 2.3382 | 0 | 0.457 | 0.26397 | 6.5986 | 0 | 23.755 | 34.9192 | 13207.4901 | 23.755 | 9.2461 | 0.55348 | 14.509 | 5.2156 | 14.509 | 4.1094 | 465.0914 | 2.4538 | 1.8494 | 1.8494 | 415.7497 | 0.43879 | -17.4666 | 262.3256 | 38.2576 | 2.4538 | 0.43879 | 19.621 | 1.3235 | 0.77 | 3.477 | 1 | 5.2156 | 19.7245 | 19.7245 | 0
2014-01-16 | 12時 | 24.84 | 1.7405 | 1.7405 | 1.5464 | 0.85 | 0.58634 | -13.6114 | 39.1667 | 2.9672 | 0 | 0.454 | 0.19409 | 3.1043 | 0 | 11.1756 | 35.2406 | 13207.4901 | 11.1756 | 9.2429 | 0.55032 | 1.9326 | 5.2156 | 1.9326 | 4.6169 | 461.1046 | 2.3701 | 1.8407 | 1.8407 | 417.2655 | 0.50453 | -13.6114 | 258.7042 | 36.1994 | 2.3701 | 0.50453 | 19.6244 | 1.3237 | 0.77 | 3.477 | 1 | 5.2156 | 7.1482 | 7.1482 | 0
2014-01-16 | 13時 | 24.879 | 0 | 0 | 0.11222 | 0.85 | 0.347 | -9.0233 | 37.897 | 3.526 | 0.737 | 0.176 | 0.123 | 0 | 0 | 0 | 36.7235 | 13207.4901 | 0 | 0 | 0 | 0 | 0 | 0 | 5.3172 | 457.6852 | 2.2975 | 1.8333 | 1.8333 | 419.6643 | 0.59225 | -8.2863 | 255.521 | 34.371 | 2.2975 | 0.59225 | 19.6635 | 1.3263 | 0.77 | 0 | 0 | 5.2156 | 0 | 0 | 0
2014-01-16 | 14時 | 24.8877 | 0 | 0 | 0.11132 | 0.85 | 0.347 | -8.8797 | 37.897 | 3.526 | 0.7654 | 0.1752 | 0.123 | 0 | 0 | 0 | 36.9331 | 13207.4901 | 0 | 0 | 0 | 0 | 0 | 0 | 5.3361 | 457.6166 | 2.2975 | 1.8331 | 1.8331 | 419.7431 | 0.59517 | -8.1143 | 255.521 | 34.371 | 2.2975 | 0.59517 | 19.6721 | 1.3269 | 0.77 | 0 | 0 | 5.2156 | 0 | 0 | 0
2014-01-16 | 15時 | 24.8675 | 2.5381 | 2.5381 | 2.2967 | 0.85 | 0.69727 | -15.2872 | 40.1352 | 2.541 | 0 | 0.443 | 0.24145 | 5.4724 | 0 | 19.7007 | 36.4081 | 13207.4901 | 19.7007 | 9.2313 | 0.53874 | 10.4694 | 5.2156 | 10.4694 | 4.3457 | 463.0831 | 2.4266 | 1.8445 | 1.8445 | 416.6168 | 0.47509 | -15.2872 | 261.1539 | 37.5943 | 2.4266 | 0.47509 | 19.652 | 1.3256 | 0.77 | 3.477 | 1 | 5.2156 | 15.6849 | 15.6849 | 0
2014-01-16 | 16時 | 24.8473 | 1.9622 | 1.9622 | 1.7542 | 0.85 | 0.62535 | -13.8695 | 39.4511 | 2.842 | 0 | 0.45 | 0.208 | 3.7998 | 0 | 13.6792 | 35.6671 | 13207.4901 | 13.6792 | 9.2387 | 0.54611 | 4.4405 | 5.2156 | 4.4405 | 4.5576 | 461.5069 | 2.3865 | 1.8413 | 1.8413 | 417.1666 | 0.4999 | -13.8695 | 259.4217 | 36.6091 | 2.3865 | 0.4999 | 19.6318 | 1.3242 | 0.77 | 3.477 | 1 | 5.2156 | 9.6561 | 9.6561 | 0
2014-01-16 | 17時 | 24.8345 | 2.3893 | 2.3893 | 2.1601 | 0.85 | 0.67451 | -16.1304 | 39.8845 | 2.6513 | 0 | 0.461 | 0.22919 | 4.8594 | 0 | 17.4939 | 34.4886 | 13207.4901 | 17.4939 | 9.2503 | 0.5577 | 8.2436 | 5.2156 | 8.2436 | 4.2961 | 463.5427 | 2.4118 | 1.8464 | 1.8464 | 416.2845 | 0.46078 | -16.1304 | 260.518 | 37.2332 | 2.4118 | 0.46078 | 19.619 | 1.3233 | 0.77 | 3.477 | 1 | 5.2156 | 13.4592 | 13.4592 | 0
2014-01-16 | 18時 | 24.847 | 2.4759 | 2.4759 | 2.2454 | 0.85 | 0.67715 | -17.469 | 39.9115 | 2.6394 | 0 | 0.473 | 0.23051 | 4.9253 | 0 | 17.7312 | 33.1831 | 13207.4901 | 17.7312 | 9.2629 | 0.57033 | 8.4683 | 5.2156 | 8.4683 | 4.1771 | 464.5871 | 2.4134 | 1.8494 | 1.8494 | 415.7487 | 0.43875 | -17.469 | 260.5863 | 37.272 | 2.4134 | 0.43875 | 19.6314 | 1.3242 | 0.77 | 3.477 | 1 | 5.2156 | 13.6839 | 13.6839 | -1.7764e-15
2014-01-16 | 19時 | 24.8963 | 2.0557 | 2.0557 | 1.8512 | 0.85 | 0.61613 | -17.3265 | 39.3802 | 2.8732 | 0 | 0.487 | 0.20453 | 3.6265 | 0 | 13.0552 | 31.634 | 13207.4901 | 13.0552 | 9.2777 | 0.58508 | 3.7775 | 5.2156 | 3.7775 | 4.243 | 464.0843 | 2.3824 | 1.8491 | 1.8491 | 415.8062 | 0.44106 | -17.3265 | 259.2427 | 36.507 | 2.3824 | 0.44106 | 19.6807 | 1.3275 | 0.77 | 3.477 | 1 | 5.2156 | 8.9931 | 8.9931 | 0
2014-01-16 | 20時 | 24.8603 | 2.0203 | 2.0203 | 1.8157 | 0.85 | 0.61633 | -16.4672 | 39.3817 | 2.8726 | 0 | 0.478 | 0.2046 | 3.63 | 0 | 13.0681 | 32.6331 | 13207.4901 | 13.0681 | 9.2682 | 0.5756 | 3.7999 | 5.2156 | 3.7999 | 4.3187 | 463.429 | 2.3825 | 1.8471 | 1.8471 | 416.1506 | 0.45516 | -16.4672 | 259.2464 | 36.5091 | 2.3825 | 0.45516 | 19.6447 | 1.3251 | 0.77 | 3.477 | 1 | 5.2156 | 9.0155 | 9.0155 | 0
2014-01-16 | 21時 | 24.8963 | 2.0819 | 2.0819 | 1.876 | 0.85 | 0.62 | -17.4014 | 39.4096 | 2.8603 | 0 | 0.487 | 0.20597 | 3.6983 | 0 | 13.314 | 31.634 | 13207.4901 | 13.314 | 9.2777 | 0.58508 | 4.0363 | 5.2156 | 4.0363 | 4.2335 | 464.1635 | 2.3841 | 1.8492 | 1.8492 | 415.776 | 0.43984 | -17.4014 | 259.3169 | 36.5493 | 2.3841 | 0.43984 | 19.6807 | 1.3275 | 0.77 | 3.477 | 1 | 5.2156 | 9.2519 | 9.2519 | 0
2014-01-16 | 22時 | 24.8635 | 2.0509 | 2.0509 | 1.8447 | 0.85 | 0.62042 | -16.6156 | 39.4129 | 2.8589 | 0 | 0.479 | 0.20613 | 3.7063 | 0 | 13.3425 | 32.5226 | 13207.4901 | 13.3425 | 9.2692 | 0.57665 | 4.0733 | 5.2156 | 4.0733 | 4.3022 | 463.5654 | 2.3843 | 1.8475 | 1.8475 | 416.0914 | 0.4527 | -16.6156 | 259.3251 | 36.554 | 2.3843 | 0.4527 | 19.648 | 1.3253 | 0.77 | 3.477 | 1 | 5.2156 | 9.2888 | 9.2888 | 0
2014-01-16 | 23時 | 24.8963 | 0 | 0 | 0.13826 | 0.85 | 0.347 | -13.5441 | 37.897 | 3.526 | 0.0696 | 0.1948 | 0.123 | 0 | 0 | 0 | 31.634 | 13207.4901 | 0 | 0 | 0 | 0 | 0 | 0 | 4.7768 | 460.2055 | 2.2975 | 1.8408 | 1.8408 | 417.356 | 0.50574 | -13.4745 | 255.521 | 34.371 | 2.2975 | 0.50574 | 19.6807 | 1.3275 | 0.77 | 0 | 0 | 5.2156 | 0 | 0 | 0
2014-01-17 | 0時 | 24.8915 | 0 | 0 | 0.13776 | 0.85 | 0.347 | -13.4755 | 37.897 | 3.526 | 0.0838 | 0.1944 | 0.123 | 0 | 0 | 0 | 31.7456 | 13207.4901 | 0 | 0 | 0 | 0 | 0 | 0 | 4.7843 | 460.1708 | 2.2975 | 1.8407 | 1.8407 | 417.3954 | 0.50697 | -13.3917 | 255.521 | 34.371 | 2.2975 | 0.50697 | 19.676 | 1.3272 | 0.77 | 0 | 0 | 5.2156 | 0 | 0 | 0
2014-01-17 | 1時 | 24.9289 | 0 | 0 | 0.14211 | 0.85 | 0.347 | -14.2175 | 37.897 | 3.526 | 0 | 0.1972 | 0.123 | 0 | 0 | 0 | 30.9615 | 13207.4901 | 0 | 0 | 0 | 0 | 0 | 0 | 4.7047 | 460.6286 | 2.2975 | 1.8421 | 1.8421 | 417.0327 | 0.49372 | -14.2175 | 255.521 | 34.371 | 2.2975 | 0.49372 | 19.7134 | 1.3297 | 0.77 | 0 | 0 | 5.2156 | 0 | 0 | 0
2014-01-17 | 2時 | 24.9613 | 0 | 0 | 0.14465 | 0.85 | 0.347 | -14.5582 | 37.897 | 3.526 | 0 | 0.1992 | 0.123 | 0 | 0 | 0 | 30.3971 | 13207.4901 | 0 | 0 | 0 | 0 | 0 | 0 | 4.6691 | 460.8848 | 2.2975 | 1.8428 | 1.8428 | 416.9009 | 0.48773 | -14.5582 | 255.521 | 34.371 | 2.2975 | 0.48773 | 19.7458 | 1.3319 | 0.77 | 0 | 0 | 5.2156 | 0 | 0 | 0
2014-01-17 | 3時 | 25.0406 | 0 | 0 | 0.15072 | 0.85 | 0.347 | -15.5224 | 37.897 | 3.526 | 0 | 0.2032 | 0.123 | 0 | 0 | 0 | 29.2577 | 13207.4901 | 0 | 0 | 0 | 0 | 0 | 0 | 4.5709 | 461.6123 | 2.2975 | 1.845 | 1.845 | 416.5245 | 0.47106 | -15.5224 | 255.521 | 34.371 | 2.2975 | 0.47106 | 19.825 | 1.3372 | 0.77 | 0 | 0 | 5.2156 | 0 | 0 | 0
2014-01-17 | 4時 | 25.0973 | 0 | 0 | 0.1549 | 0.85 | 0.347 | -16.2419 | 37.897 | 3.526 | 0 | 0.2056 | 0.123 | 0 | 0 | 0 | 28.5671 | 13207.4901 | 0 | 0 | 0 | 0 | 0 | 0 | 4.5002 | 462.1571 | 2.2975 | 1.8466 | 1.8466 | 416.2402 | 0.45891 | -16.2419 | 255.521 | 34.371 | 2.2975 | 0.45891 | 19.8817 | 1.3411 | 0.77 | 0 | 0 | 5.2156 | 0 | 0 | 0
2014-01-17 | 5時 | 25.0973 | 6.8465 | 6.8465 | 3.7327 | 0.85 | 0.74685 | -24.5184 | 41.1425 | 2.0976 | 0 | 0.514 | 0.29071 | 7.9353 | 10.1631 | 28.5671 | 28.5671 | 13207.4901 | 38.7302 | 9.3061 | 0.61351 | 29.4241 | 5.2156 | 29.4241 | 3.5657 | 470.8552 | 2.4864 | 1.8649 | 1.8649 | 412.764 | 0.3357 | -24.5184 | 263.722 | 39.0449 | 2.4864 | 0.3357 | 19.8817 | 1.3411 | 0.77 | 3.477 | 1 | 5.2156 | 34.6396 | 34.6396 | 0
2014-01-17 | 6時 | 25.0587 | 2.7383 | 2.7383 | 2.5037 | 0.85 | 0.68514 | -21.3217 | 39.996 | 2.6022 | 0 | 0.51 | 0.23464 | 5.132 | 0 | 18.4751 | 29.0281 | 13207.4901 | 18.4751 | 9.3019 | 0.6093 | 9.1732 | 5.2156 | 9.1732 | 3.8695 | 467.5933 | 2.4184 | 1.858 | 1.858 | 414.1513 | 0.37981 | -21.3217 | 260.8006 | 37.3937 | 2.4184 | 0.37981 | 19.8431 | 1.3385 | 0.77 | 3.477 | 1 | 5.2156 | 14.3888 | 14.3888 | 0
2014-01-17 | 7時 | 24.9289 | 2.3912 | 2.3912 | 2.1701 | 0.85 | 0.65718 | -18.8634 | 39.7188 | 2.7242 | 0 | 0.493 | 0.22109 | 4.4544 | 0 | 16.0358 | 30.9615 | 13207.4901 | 16.0358 | 9.284 | 0.5914 | 6.7518 | 5.2156 | 6.7518 | 4.0812 | 465.5119 | 2.4021 | 1.8525 | 1.8525 | 415.18 | 0.41666 | -18.8634 | 260.0985 | 36.9946 | 2.4021 | 0.41666 | 19.7134 | 1.3297 | 0.77 | 3.477 | 1 | 5.2156 | 11.9673 | 11.9673 | 0
2014-01-17 | 8時 | 24.8449 | 1.9661 | 1.9661 | 1.7631 | 0.85 | 0.61215 | -15.7454 | 39.3504 | 2.8864 | 0 | 0.472 | 0.20307 | 3.5535 | 0 | 12.7925 | 33.2927 | 13207.4901 | 12.7925 | 9.2619 | 0.56928 | 3.5307 | 5.2156 | 3.5307 | 4.388 | 462.8556 | 2.3807 | 1.8455 | 1.8455 | 416.4367 | 0.46727 | -15.7454 | 259.1674 | 36.464 | 2.3807 | 0.46727 | 19.6293 | 1.324 | 0.77 | 3.477 | 1 | 5.2156 | 8.7462 | 8.7462 | 0
2014-01-17 | 9時 | 24.8496 | 0 | 0 | 0.11682 | 0.85 | 0.347 | -9.836 | 37.897 | 3.526 | 0.6092 | 0.1796 | 0.123 | 0 | 0 | 0 | 35.7734 | 13207.4901 | 0 | 0 | 0 | 0 | 0 | 0 | 5.2124 | 458.1161 | 2.2975 | 1.8346 | 1.8346 | 419.248 | 0.57593 | -9.2268 | 255.521 | 34.371 | 2.2975 | 0.57593 | 19.6341 | 1.3244 | 0.77 | 0 | 0 | 5.2156 | 0 | 0 | 0
2014-01-17 | 10時 | 24.9299 | 0 | 0 | 0.10688 | 0.85 | 0.347 | -7.9888 | 37.897 | 3.526 | 0.879 | 0.172 | 0.123 | 0 | 0 | 0 | 37.7655 | 13207.4901 | 0 | 0 | 0 | 0 | 0 | 0 | 5.4559 | 457.1214 | 2.2975 | 1.8316 | 1.8316 | 420.1706 | 0.61354 | -7.1098 | 255.521 | 34.371 | 2.2975 | 0.61354 | 19.7143 | 1.3298 | 0.77 | 0 | 0 | 5.2156 | 0 | 0 | 0
2014-01-17 | 11時 | 25.2974 | 2.1487 | 2.1487 | 1.9141 | 0.85 | 0.6851 | -9.5641 | 39.9955 | 2.6024 | 0.45912 | 0.392 | 0.23462 | 5.1309 | 0 | 18.4712 | 41.5946 | 13207.4901 | 18.4712 | 9.1776 | 0.48503 | 9.2936 | 5.2156 | 9.2936 | 4.9549 | 459.2561 | 2.4183 | 1.8335 | 1.8335 | 419.2038 | 0.58135 | -9.105 | 260.7994 | 37.3931 | 2.4183 | 0.58135 | 20.0819 | 1.3546 | 0.77 | 3.477 | 1 | 5.2156 | 14.5092 | 14.5092 | -1.7764e-15
2014-01-17 | 12時 | 25.7264 | 1.33 | 1.33 | 1.1423 | 0.85 | 0.56664 | -4.8023 | 39.036 | 3.0247 | 1.2812 | 0.365 | 0.1877 | 2.7849 | 0 | 10.0257 | 44.1896 | 13207.4901 | 10.0257 | 9.1492 | 0.4566 | 0.87652 | 5.2156 | 0.87652 | 5.7254 | 456.2241 | 2.3625 | 1.8264 | 1.8264 | 421.6678 | 0.68277 | -3.5211 | 258.3752 | 36.0113 | 2.3625 | 0.68277 | 20.5108 | 1.3835 | 0.77 | 3.477 | 1 | 5.2156 | 6.0921 | 6.0921 | 0
2014-01-17 | 13時 | 25.5679 | 0 | 0 | 0.080634 | 0.85 | 0.347 | -2.5789 | 37.897 | 3.526 | 1.6742 | 0.1496 | 0.123 | 0 | 0 | 0 | 43.3362 | 13207.4901 | 0 | 0 | 0 | 0 | 0 | 0 | 6.2902 | 454.4184 | 2.2975 | 1.8234 | 1.8234 | 422.7983 | 0.73447 | -0.90472 | 255.521 | 34.371 | 2.2975 | 0.73447 | 20.3524 | 1.3728 | 0.77 | 0 | 0 | 5.2156 | 0 | 0 | 0
2014-01-17 | 14時 | 26.1118 | 0 | 0 | 0.069954 | 0.85 | 0.347 | -0.29309 | 37.897 | 3.526 | 2.0718 | 0.1384 | 0.123 | 0 | 0 | 0 | 45.953 | 13207.4901 | 0 | 0 | 0 | 0 | 0 | 0 | 6.7077 | 453.4415 | 2.2975 | 1.8205 | 1.8205 | 423.9351 | 0.79065 | 1.7787 | 255.521 | 34.371 | 2.2975 | 0.79065 | 20.8963 | 1.4095 | 0.77 | 0 | 0 | 5.2156 | 0 | 0 | 0
2014-01-17 | 15時 | 32.5303 | 1.6441 | 1.6441 | 1.4124 | 1 | 0.67947 | -4.9964 | 39.9355 | 2.6289 | 1.225 | 0.34 | 0.23168 | 4.9842 | 0 | 17.943 | 54.7049 | 13207.4901 | 17.943 | 9.1229 | 0.43027 | 8.8201 | 5.2156 | 8.8201 | 5.5479 | 456.9257 | 2.4148 | 1.8266 | 1.8266 | 421.5467 | 0.6784 | -3.7714 | 260.6473 | 37.3067 | 2.4148 | 0.6784 | 27.3147 | 1.4187 | 1 | 3.477 | 1 | 5.2156 | 14.0357 | 14.0357 | -1.7764e-15
2014-01-17 | 16時 | 32.4408 | 1.2056 | 1.2056 | 1.0098 | 1 | 0.59135 | -3.3718 | 39.2011 | 2.9521 | 1.5181 | 0.343 | 0.19577 | 3.1886 | 0 | 11.4788 | 54.3844 | 13207.4901 | 11.4788 | 9.126 | 0.43343 | 2.3528 | 5.2156 | 2.3528 | 5.9139 | 455.673 | 2.372 | 1.8244 | 1.8244 | 422.3815 | 0.71571 | -1.8537 | 258.791 | 36.2491 | 2.372 | 0.71571 | 27.2253 | 1.414 | 1 | 3.477 | 1 | 5.2156 | 7.5683 | 7.5683 | 0
2014-01-17 | 17時 | 26.134 | 1.5249 | 1.5249 | 1.3196 | 0.85 | 0.618 | -4.0295 | 39.3944 | 2.867 | 1.4014 | 0.345 | 0.20522 | 3.6611 | 0 | 13.1801 | 46.0444 | 13207.4901 | 13.1801 | 9.1281 | 0.43554 | 4.0519 | 5.2156 | 4.0519 | 5.7791 | 456.105 | 2.3833 | 1.8253 | 1.8253 | 422.0466 | 0.70042 | -2.6281 | 259.2785 | 36.5274 | 2.3833 | 0.70042 | 20.9185 | 1.411 | 0.77 | 3.477 | 1 | 5.2156 | 9.2675 | 9.2675 | 0
2014-01-17 | 18時 | 32.3824 | 1.3011 | 1.3011 | 1.0982 | 1 | 0.61182 | -3.9867 | 39.348 | 2.8874 | 1.4226 | 0.345 | 0.20295 | 3.5476 | 0 | 12.7713 | 54.1699 | 13207.4901 | 12.7713 | 9.1281 | 0.43554 | 3.6432 | 5.2156 | 3.6432 | 5.7936 | 456.0692 | 2.3806 | 1.8253 | 1.8253 | 422.0819 | 0.70141 | -2.5641 | 259.1613 | 36.4605 | 2.3806 | 0.70141 | 27.1669 | 1.411 | 1 | 3.477 | 1 | 5.2156 | 8.8587 | 8.8587 | 0
2014-01-17 | 19時 | 26.068 | 1.2532 | 1.2532 | 1.0677 | 0.85 | 0.55987 | -3.3288 | 38.9928 | 3.0437 | 1.5424 | 0.348 | 0.18559 | 2.6793 | 0 | 9.6456 | 45.7698 | 13207.4901 | 9.6456 | 9.1313 | 0.43869 | 0.51431 | 5.2156 | 0.51431 | 5.9583 | 455.5265 | 2.36 | 1.8244 | 1.8244 | 422.4197 | 0.71672 | -1.7865 | 258.2666 | 35.9491 | 2.36 | 0.71672 | 20.8525 | 1.4065 | 0.77 | 3.477 | 1 | 5.2156 | 5.7299 | 5.7299 | 0
2014-01-17 | 20時 | 25.8018 | 1.3111 | 1.3111 | 1.1241 | 0.85 | 0.56432 | -4.5409 | 39.0212 | 3.0313 | 1.3448 | 0.361 | 0.18697 | 2.7486 | 0 | 9.8949 | 44.5651 | 13207.4901 | 9.8949 | 9.145 | 0.45239 | 0.74993 | 5.2156 | 0.74993 | 5.7668 | 456.1143 | 2.3617 | 1.8262 | 1.8262 | 421.8187 | 0.6887 | -3.1961 | 258.3379 | 35.9899 | 2.3617 | 0.6887 | 20.5862 | 1.3886 | 0.77 | 3.477 | 1 | 5.2156 | 5.9655 | 5.9655 | 0
2014-01-17 | 21時 | 25.8803 | 1.2967 | 1.2967 | 1.1096 | 0.85 | 0.56458 | -4.0578 | 39.0228 | 3.0305 | 1.4008 | 0.357 | 0.18705 | 2.7527 | 0 | 9.9097 | 44.9384 | 13207.4901 | 9.9097 | 9.1408 | 0.44817 | 0.7689 | 5.2156 | 0.7689 | 5.8397 | 455.86 | 2.3618 | 1.8254 | 1.8254 | 422.0366 | 0.69977 | -2.657 | 258.3421 | 35.9923 | 2.3618 | 0.69977 | 20.6647 | 1.3939 | 0.77 | 3.477 | 1 | 5.2156 | 5.9845 | 5.9845 | 0
2014-01-17 | 22時 | 25.8803 | 1.2989 | 1.2989 | 1.1117 | 0.85 | 0.56507 | -4.0657 | 39.026 | 3.0291 | 1.3994 | 0.357 | 0.18721 | 2.7603 | 0 | 9.9371 | 44.9384 | 13207.4901 | 9.9371 | 9.1408 | 0.44817 | 0.7963 | 5.2156 | 0.7963 | 5.8379 | 455.8657 | 2.3619 | 1.8254 | 1.8254 | 422.0325 | 0.69958 | -2.6663 | 258.3499 | 35.9968 | 2.3619 | 0.69958 | 20.6647 | 1.3939 | 0.77 | 3.477 | 1 | 5.2156 | 6.0119 | 6.0119 | 0
2014-01-17 | 23時 | 25.8604 | 0 | 0 | 0.074239 | 0.85 | 0.347 | -1.184 | 37.897 | 3.526 | 1.9014 | 0.1432 | 0.123 | 0 | 0 | 0 | 44.8453 | 13207.4901 | 0 | 0 | 0 | 0 | 0 | 0 | 6.5397 | 453.7976 | 2.2975 | 1.8216 | 1.8216 | 423.4789 | 0.76839 | 0.71744 | 255.521 | 34.371 | 2.2975 | 0.76839 | 20.6448 | 1.3925 | 0.77 | 0 | 0 | 5.2156 | 0 | 0 | 0
2014-01-18 | 0時 | 25.9411 | 0 | 0 | 0.072916 | 0.85 | 0.347 | -0.94493 | 37.897 | 3.526 | 1.9582 | 0.1416 | 0.123 | 0 | 0 | 0 | 45.2168 | 13207.4901 | 0 | 0 | 0 | 0 | 0 | 0 | 6.5841 | 453.7147 | 2.2975 | 1.8213 | 1.8213 | 423.6127 | 0.77431 | 1.0133 | 255.521 | 34.371 | 2.2975 | 0.77431 | 20.7256 | 1.398 | 0.77 | 0 | 0 | 5.2156 | 0 | 0 | 0
2014-01-18 | 1時 | 25.8803 | 0 | 0 | 0.073865 | 0.85 | 0.347 | -1.1043 | 37.897 | 3.526 | 1.9156 | 0.1428 | 0.123 | 0 | 0 | 0 | 44.9384 | 13207.4901 | 0 | 0 | 0 | 0 | 0 | 0 | 6.5545 | 453.7642 | 2.2975 | 1.8215 | 1.8215 | 423.5188 | 0.77036 | 0.81132 | 255.521 | 34.371 | 2.2975 | 0.77036 | 20.6647 | 1.3939 | 0.77 | 0 | 0 | 5.2156 | 0 | 0 | 0
2014-01-18 | 2時 | 25.8803 | 0 | 0 | 0.073865 | 0.85 | 0.347 | -1.1043 | 37.897 | 3.526 | 1.9156 | 0.1428 | 0.123 | 0 | 0 | 0 | 44.9384 | 13207.4901 | 0 | 0 | 0 | 0 | 0 | 0 | 6.5545 | 453.7642 | 2.2975 | 1.8215 | 1.8215 | 423.5188 | 0.77036 | 0.81132 | 255.521 | 34.371 | 2.2975 | 0.77036 | 20.6647 | 1.3939 | 0.77 | 0 | 0 | 5.2156 | 0 | 0 | 0
2014-01-18 | 3時 | 25.8604 | 0 | 0 | 0.074065 | 0.85 | 0.347 | -1.1009 | 37.897 | 3.526 | 1.9014 | 0.1432 | 0.123 | 0 | 0 | 0 | 44.8453 | 13207.4901 | 0 | 0 | 0 | 0 | 0 | 0 | 6.5552 | 453.7449 | 2.2975 | 1.8214 | 1.8214 | 423.5056 | 0.77044 | 0.80048 | 255.521 | 34.371 | 2.2975 | 0.77044 | 20.6448 | 1.3925 | 0.77 | 0 | 0 | 5.2156 | 0 | 0 | 0
2014-01-18 | 4時 | 25.7827 | 0 | 0 | 0.075546 | 0.85 | 0.347 | -1.4095 | 37.897 | 3.526 | 1.8446 | 0.1448 | 0.123 | 0 | 0 | 0 | 44.4714 | 13207.4901 | 0 | 0 | 0 | 0 | 0 | 0 | 6.4984 | 453.8724 | 2.2975 | 1.8218 | 1.8218 | 423.3493 | 0.76283 | 0.43514 | 255.521 | 34.371 | 2.2975 | 0.76283 | 20.5671 | 1.3873 | 0.77 | 0 | 0 | 5.2156 | 0 | 0 | 0
2014-01-18 | 5時 | 25.7637 | 2.6595 | 2.6595 | 2.3872 | 0.85 | 0.73619 | -8.8021 | 40.7665 | 2.2631 | 0.51843 | 0.363 | 0.27232 | 7.0159 | 0 | 25.2571 | 44.3776 | 13207.4901 | 25.2571 | 9.1471 | 0.45449 | 16.11 | 5.2156 | 16.11 | 4.9397 | 459.3281 | 2.4639 | 1.832 | 1.832 | 419.5347 | 0.59676 | -8.2837 | 262.7608 | 38.5033 | 2.4639 | 0.59676 | 20.5482 | 1.386 | 0.77 | 3.477 | 1 | 5.2156 | 21.3256 | 21.3256 | 0
2014-01-18 | 6時 | 25.7637 | 1.4998 | 1.4998 | 1.2997 | 0.85 | 0.60388 | -5.0363 | 39.2898 | 2.913 | 1.1936 | 0.363 | 0.20011 | 3.4053 | 0 | 12.2591 | 44.3776 | 13207.4901 | 12.2591 | 9.1471 | 0.45449 | 3.112 | 5.2156 | 3.112 | 5.6485 | 456.457 | 2.3772 | 1.8266 | 1.8266 | 421.5024 | 0.6775 | -3.8427 | 259.0145 | 36.3767 | 2.3772 | 0.6775 | 20.5482 | 1.386 | 0.77 | 3.477 | 1 | 5.2156 | 8.3275 | 8.3275 | 0
2014-01-18 | 7時 | 25.745 | 1.4093 | 1.4093 | 1.2153 | 0.85 | 0.58592 | -4.7028 | 39.1638 | 2.9685 | 1.237 | 0.364 | 0.19395 | 3.0973 | 0 | 11.1502 | 44.2837 | 13207.4901 | 11.1502 | 9.1481 | 0.45554 | 2.002 | 5.2156 | 2.002 | 5.7185 | 456.1946 | 2.3699 | 1.8261 | 1.8261 | 421.6581 | 0.68503 | -3.4658 | 258.697 | 36.1953 | 2.3699 | 0.68503 | 20.5294 | 1.3848 | 0.77 | 3.477 | 1 | 5.2156 | 7.2176 | 7.2176 | 0
2014-01-18 | 8時 | 25.7264 | 1.3579 | 1.3579 | 1.1676 | 0.85 | 0.57475 | -4.5858 | 39.0889 | 3.0014 | 1.257 | 0.365 | 0.19028 | 2.9142 | 0 | 10.4912 | 44.1896 | 13207.4901 | 10.4912 | 9.1492 | 0.4566 | 1.342 | 5.2156 | 1.342 | 5.7486 | 456.0869 | 2.3656 | 1.8259 | 1.8259 | 421.7173 | 0.68768 | -3.3288 | 258.5084 | 36.0875 | 2.3656 | 0.68768 | 20.5108 | 1.3835 | 0.77 | 3.477 | 1 | 5.2156 | 6.5576 | 6.5576 | 0
2014-01-18 | 9時 | 25.708 | 0 | 0 | 0.077024 | 0.85 | 0.347 | -1.7085 | 37.897 | 3.526 | 1.7878 | 0.1464 | 0.123 | 0 | 0 | 0 | 44.0953 | 13207.4901 | 0 | 0 | 0 | 0 | 0 | 0 | 6.4441 | 453.9948 | 2.2975 | 1.8222 | 1.8222 | 423.1957 | 0.7555 | 0.079291 | 255.521 | 34.371 | 2.2975 | 0.7555 | 20.4925 | 1.3823 | 0.77 | 0 | 0 | 5.2156 | 0 | 0 | 0
2014-01-18 | 10時 | 25.7637 | 0 | 0 | 0.075915 | 0.85 | 0.347 | -1.4846 | 37.897 | 3.526 | 1.8304 | 0.1452 | 0.123 | 0 | 0 | 0 | 44.3776 | 13207.4901 | 0 | 0 | 0 | 0 | 0 | 0 | 6.4847 | 453.9032 | 2.2975 | 1.8219 | 1.8219 | 423.3108 | 0.76098 | 0.34583 | 255.521 | 34.371 | 2.2975 | 0.76098 | 20.5482 | 1.386 | 0.77 | 0 | 0 | 5.2156 | 0 | 0 | 0
2014-01-18 | 11時 | 25.8018 | 1.9801 | 1.9801 | 1.7475 | 0.85 | 0.68136 | -6.5832 | 39.9554 | 2.6201 | 0.91768 | 0.361 | 0.23265 | 5.0327 | 0 | 18.1178 | 44.5651 | 13207.4901 | 18.1178 | 9.145 | 0.45239 | 8.9728 | 5.2156 | 8.9728 | 5.3294 | 457.6596 | 2.416 | 1.8288 | 1.8288 | 420.7018 | 0.64339 | -5.6656 | 260.6976 | 37.3353 | 2.416 | 0.64339 | 20.5862 | 1.3886 | 0.77 | 3.477 | 1 | 5.2156 | 14.1883 | 14.1883 | -1.7764e-15
2014-01-18 | 12時 | 25.8211 | 1.3831 | 1.3831 | 1.1906 | 0.85 | 0.58166 | -4.4996 | 39.1349 | 2.9812 | 1.307 | 0.36 | 0.19253 | 3.0267 | 0 | 10.896 | 44.6586 | 13207.4901 | 10.896 | 9.1439 | 0.45133 | 1.7521 | 5.2156 | 1.7521 | 5.7535 | 456.1218 | 2.3682 | 1.8259 | 1.8259 | 421.7955 | 0.68964 | -3.1926 | 258.6242 | 36.1537 | 2.3682 | 0.68964 | 20.6056 | 1.3899 | 0.77 | 3.477 | 1 | 5.2156 | 6.9676 | 6.9676 | 0
2014-01-18 | 13時 | 25.8407 | 0 | 0 | 0.074614 | 0.85 | 0.347 | -1.2635 | 37.897 | 3.526 | 1.8872 | 0.1436 | 0.123 | 0 | 0 | 0 | 44.752 | 13207.4901 | 0 | 0 | 0 | 0 | 0 | 0 | 6.5251 | 453.831 | 2.2975 | 1.8217 | 1.8217 | 423.439 | 0.76642 | 0.62373 | 255.521 | 34.371 | 2.2975 | 0.76642 | 20.6251 | 1.3912 | 0.77 | 0 | 0 | 5.2156 | 0 | 0 | 0
2014-01-18 | 14時 | 25.8211 | 0 | 0 | 0.075168 | 0.85 | 0.347 | -1.4271 | 37.897 | 3.526 | 1.873 | 0.144 | 0.123 | 0 | 0 | 0 | 44.6586 | 13207.4901 | 0 | 0 | 0 | 0 | 0 | 0 | 6.495 | 453.9179 | 2.2975 | 1.8219 | 1.8219 | 423.372 | 0.76239 | 0.44591 | 255.521 | 34.371 | 2.2975 | 0.76239 | 20.6056 | 1.3899 | 0.77 | 0 | 0 | 5.2156 | 0 | 0 | 0
2014-01-18 | 15時 | 25.708 | 1.9646 | 1.9646 | 1.7346 | 0.85 | 0.6762 | -6.9978 | 39.9017 | 2.6437 | 0.87124 | 0.366 | 0.23003 | 4.9014 | 0 | 17.6451 | 44.0953 | 13207.4901 | 17.6451 | 9.1502 | 0.45765 | 8.4948 | 5.2156 | 8.4948 | 5.2834 | 457.8547 | 2.4128 | 1.8295 | 1.8295 | 420.5123 | 0.63447 | -6.1265 | 260.5615 | 37.2579 | 2.4128 | 0.63447 | 20.4925 | 1.3823 | 0.77 | 3.477 | 1 | 5.2156 | 13.7104 | 13.7104 | -1.7764e-15
2014-01-18 | 16時 | 25.6718 | 1.4477 | 1.4477 | 1.2525 | 0.85 | 0.58978 | -5.3346 | 39.1903 | 2.9568 | 1.1681 | 0.368 | 0.19524 | 3.162 | 0 | 11.3832 | 43.9064 | 13207.4901 | 11.3832 | 9.1524 | 0.45976 | 2.2309 | 5.2156 | 2.2309 | 5.622 | 456.5581 | 2.3714 | 1.8271 | 1.8271 | 421.3758 | 0.67081 | -4.1665 | 258.7637 | 36.2334 | 2.3714 | 0.67081 | 20.4563 | 1.3798 | 0.77 | 3.477 | 1 | 5.2156 | 7.4464 | 7.4464 | 0
2014-01-18 | 17時 | 25.6898 | 1.6164 | 1.6164 | 1.4096 | 0.85 | 0.62221 | -5.8621 | 39.4267 | 2.8528 | 1.0742 | 0.367 | 0.2068 | 3.74 | 0 | 13.464 | 44.0009 | 13207.4901 | 13.464 | 9.1513 | 0.4587 | 4.3127 | 5.2156 | 4.3127 | 5.5091 | 456.9736 | 2.3851 | 1.8279 | 1.8279 | 421.1033 | 0.65912 | -4.7879 | 259.3599 | 36.5739 | 2.3851 | 0.65912 | 20.4743 | 1.381 | 0.77 | 3.477 | 1 | 5.2156 | 9.5282 | 9.5282 | 0
2014-01-18 | 18時 | 25.6898 | 1.59 | 1.59 | 1.385 | 0.85 | 0.61747 | -5.7695 | 39.3904 | 2.8688 | 1.0908 | 0.367 | 0.20502 | 3.6512 | 0 | 13.1444 | 44.0009 | 13207.4901 | 13.1444 | 9.1513 | 0.4587 | 3.9931 | 5.2156 | 3.9931 | 5.5278 | 456.9043 | 2.383 | 1.8277 | 1.8277 | 421.1513 | 0.66116 | -4.6787 | 259.2683 | 36.5216 | 2.383 | 0.66116 | 20.4743 | 1.381 | 0.77 | 3.477 | 1 | 5.2156 | 9.2087 | 9.2087 | 0
2014-01-18 | 19時 | 25.6718 | 1.3133 | 1.3133 | 1.1272 | 0.85 | 0.56143 | -4.9465 | 39.0027 | 3.0394 | 1.2538 | 0.368 | 0.18607 | 2.7035 | 0 | 9.7326 | 43.9064 | 13207.4901 | 9.7326 | 9.1524 | 0.45976 | 0.58021 | 5.2156 | 0.58021 | 5.7098 | 456.2648 | 2.3606 | 1.8266 | 1.8266 | 421.592 | 0.67952 | -3.6926 | 258.2914 | 35.9634 | 2.3606 | 0.67952 | 20.4563 | 1.3798 | 0.77 | 3.477 | 1 | 5.2156 | 5.7958 | 5.7958 | 0
2014-01-18 | 20時 | 25.619 | 1.3362 | 1.3362 | 1.1493 | 0.85 | 0.56407 | -5.309 | 39.0196 | 3.032 | 1.2035 | 0.371 | 0.18689 | 2.7447 | 0 | 9.8809 | 43.6219 | 13207.4901 | 9.8809 | 9.1555 | 0.46292 | 0.72542 | 5.2156 | 0.72542 | 5.6539 | 456.4618 | 2.3616 | 1.8272 | 1.8272 | 421.4192 | 0.67139 | -4.1054 | 258.3339 | 35.9876 | 2.3616 | 0.67139 | 20.4035 | 1.3763 | 0.77 | 3.477 | 1 | 5.2156 | 5.941 | 5.941 | 0
2014-01-18 | 21時 | 25.5348 | 1.3634 | 1.3634 | 1.1756 | 0.85 | 0.56703 | -5.7353 | 39.0386 | 3.0236 | 1.1238 | 0.376 | 0.18782 | 2.7912 | 0 | 10.0483 | 43.145 | 13207.4901 | 10.0483 | 9.1608 | 0.46818 | 0.88749 | 5.2156 | 0.88749 | 5.5896 | 456.6701 | 2.3627 | 1.8278 | 1.8278 | 421.1953 | 0.66192 | -4.6114 | 258.3817 | 36.015 | 2.3627 | 0.66192 | 20.3192 | 1.3706 | 0.77 | 3.477 | 1 | 5.2156 | 6.103 | 6.103 | 0
2014-01-18 | 22時 | 25.4709 | 1.3897 | 1.3897 | 1.2011 | 0.85 | 0.56968 | -6.1766 | 39.0557 | 3.0161 | 1.0592 | 0.38 | 0.18866 | 2.833 | 0 | 10.199 | 42.7608 | 13207.4901 | 10.199 | 9.165 | 0.47239 | 1.034 | 5.2156 | 1.034 | 5.5246 | 456.9075 | 2.3636 | 1.8285 | 1.8285 | 420.9802 | 0.65223 | -5.1174 | 258.4248 | 36.0397 | 2.3636 | 0.65223 | 20.2553 | 1.3663 | 0.77 | 3.477 | 1 | 5.2156 | 6.2495 | 6.2495 | 0
2014-01-18 | 23時 | 25.4249 | 0 | 0 | 0.084788 | 0.85 | 0.347 | -3.5474 | 37.897 | 3.526 | 1.5464 | 0.1532 | 0.123 | 0 | 0 | 0 | 42.4712 | 13207.4901 | 0 | 0 | 0 | 0 | 0 | 0 | 6.126 | 454.8969 | 2.2975 | 1.8249 | 1.8249 | 422.351 | 0.7116 | -2.001 | 255.521 | 34.371 | 2.2975 | 0.7116 | 20.2094 | 1.3632 | 0.77 | 0 | 0 | 5.2156 | 0 | 0 | 0
2014-01-19 | 0時 | 25.3663 | 0 | 0 | 0.086366 | 0.85 | 0.347 | -3.8455 | 37.897 | 3.526 | 1.4896 | 0.1548 | 0.123 | 0 | 0 | 0 | 42.083 | 13207.4901 | 0 | 0 | 0 | 0 | 0 | 0 | 6.0769 | 455.0252 | 2.2975 | 1.8253 | 1.8253 | 422.1953 | 0.70467 | -2.3559 | 255.521 | 34.371 | 2.2975 | 0.70467 | 20.1508 | 1.3592 | 0.77 | 0 | 0 | 5.2156 | 0 | 0 | 0
2014-01-19 | 1時 | 25.3244 | 0 | 0 | 0.087809 | 0.85 | 0.347 | -4.1749 | 37.897 | 3.526 | 1.447 | 0.156 | 0.123 | 0 | 0 | 0 | 41.7904 | 13207.4901 | 0 | 0 | 0 | 0 | 0 | 0 | 6.0233 | 455.1923 | 2.2975 | 1.8258 | 1.8258 | 422.0427 | 0.69707 | -2.7279 | 255.521 | 34.371 | 2.2975 | 0.69707 | 20.1089 | 1.3564 | 0.77 | 0 | 0 | 5.2156 | 0 | 0 | 0
2014-01-19 | 2時 | 25.2974 | 0 | 0 | 0.088871 | 0.85 | 0.347 | -4.4331 | 37.897 | 3.526 | 1.4186 | 0.1568 | 0.123 | 0 | 0 | 0 | 41.5946 | 13207.4901 | 0 | 0 | 0 | 0 | 0 | 0 | 5.9819 | 455.33 | 2.2975 | 1.8262 | 1.8262 | 421.9277 | 0.69116 | -3.0145 | 255.521 | 34.371 | 2.2975 | 0.69116 | 20.0819 | 1.3546 | 0.77 | 0 | 0 | 5.2156 | 0 | 0 | 0
2014-01-19 | 3時 | 25.2712 | 0 | 0 | 0.089679 | 0.85 | 0.347 | -4.5819 | 37.897 | 3.526 | 1.3902 | 0.1576 | 0.123 | 0 | 0 | 0 | 41.3982 | 13207.4901 | 0 | 0 | 0 | 0 | 0 | 0 | 5.9582 | 455.3953 | 2.2975 | 1.8264 | 1.8264 | 421.8494 | 0.68777 | -3.1917 | 255.521 | 34.371 | 2.2975 | 0.68777 | 20.0556 | 1.3528 | 0.77 | 0 | 0 | 5.2156 | 0 | 0 | 0
2014-01-19 | 4時 | 25.221 | 0 | 0 | 0.091581 | 0.85 | 0.347 | -4.9926 | 37.897 | 3.526 | 1.3334 | 0.1592 | 0.123 | 0 | 0 | 0 | 41.0038 | 13207.4901 | 0 | 0 | 0 | 0 | 0 | 0 | 5.8937 | 455.6026 | 2.2975 | 1.827 | 1.827 | 421.6542 | 0.67848 | -3.6592 | 255.521 | 34.371 | 2.2975 | 0.67848 | 20.0055 | 1.3494 | 0.77 | 0 | 0 | 5.2156 | 0 | 0 | 0
2014-01-19 | 5時 | 25.209 | 3.1585 | 3.1585 | 2.8729 | 0.85 | 0.74484 | -13.195 | 41.0386 | 2.1434 | 0 | 0.399 | 0.28562 | 7.6811 | 0 | 27.6519 | 40.9048 | 13207.4901 | 27.6519 | 9.185 | 0.4924 | 18.4669 | 5.2156 | 18.4669 | 4.4424 | 462.1514 | 2.4802 | 1.8398 | 1.8398 | 417.4242 | 0.51205 | -13.195 | 263.4559 | 38.8952 | 2.4802 | 0.51205 | 19.9934 | 1.3486 | 0.77 | 3.477 | 1 | 5.2156 | 23.6825 | 23.6825 | 0
2014-01-19 | 6時 | 25.1854 | 1.7537 | 1.7537 | 1.547 | 0.85 | 0.62199 | -9.3485 | 39.425 | 2.8535 | 0.5922 | 0.401 | 0.20672 | 3.7358 | 0 | 13.449 | 40.7064 | 13207.4901 | 13.449 | 9.1871 | 0.49451 | 4.2619 | 5.2156 | 4.2619 | 5.0581 | 458.8491 | 2.385 | 1.8335 | 1.8335 | 419.4087 | 0.58568 | -8.7563 | 259.3557 | 36.5714 | 2.385 | 0.58568 | 19.9699 | 1.347 | 0.77 | 3.477 | 1 | 5.2156 | 9.4775 | 9.4775 | 0
2014-01-19 | 7時 | 25.1626 | 1.6628 | 1.6628 | 1.4621 | 0.85 | 0.60531 | -9.1804 | 39.3001 | 2.9085 | 0.62089 | 0.403 | 0.20061 | 3.4305 | 0 | 12.3498 | 40.5075 | 13207.4901 | 12.3498 | 9.1892 | 0.49662 | 3.1606 | 5.2156 | 3.1606 | 5.0958 | 458.6725 | 2.3778 | 1.8332 | 1.8332 | 419.4967 | 0.58907 | -8.5595 | 259.0405 | 36.3916 | 2.3778 | 0.58907 | 19.9471 | 1.3455 | 0.77 | 3.477 | 1 | 5.2156 | 8.3762 | 8.3762 | 0
2014-01-19 | 8時 | 25.1739 | 1.6005 | 1.6005 | 1.4039 | 0.85 | 0.59387 | -9.0178 | 39.2186 | 2.9443 | 0.67233 | 0.402 | 0.19663 | 3.2314 | 0 | 11.633 | 40.607 | 13207.4901 | 11.633 | 9.1882 | 0.49556 | 2.4449 | 5.2156 | 2.4449 | 5.1271 | 458.5585 | 2.3731 | 1.833 | 1.833 | 419.6044 | 0.59237 | -8.3455 | 258.8352 | 36.2743 | 2.3731 | 0.59237 | 19.9584 | 1.3462 | 0.77 | 3.477 | 1 | 5.2156 | 7.6604 | 7.6604 | 0
2014-01-19 | 9時 | 25.1515 | 0 | 0 | 0.094952 | 0.85 | 0.347 | -5.7994 | 37.897 | 3.526 | 1.2482 | 0.1616 | 0.123 | 0 | 0 | 0 | 40.4078 | 13207.4901 | 0 | 0 | 0 | 0 | 0 | 0 | 5.7702 | 456.0466 | 2.2975 | 1.8284 | 1.8284 | 421.2944 | 0.6605 | -4.5512 | 255.521 | 34.371 | 2.2975 | 0.6605 | 19.936 | 1.3447 | 0.77 | 0 | 0 | 5.2156 | 0 | 0 | 0
2014-01-19 | 10時 | 25.1515 | 0 | 0 | 0.095255 | 0.85 | 0.347 | -5.9217 | 37.897 | 3.526 | 1.2482 | 0.1616 | 0.123 | 0 | 0 | 0 | 40.4078 | 13207.4901 | 0 | 0 | 0 | 0 | 0 | 0 | 5.7518 | 456.1299 | 2.2975 | 1.8286 | 1.8286 | 421.2522 | 0.65781 | -4.6735 | 255.521 | 34.371 | 2.2975 | 0.65781 | 19.936 | 1.3447 | 0.77 | 0 | 0 | 5.2156 | 0 | 0 | 0
2014-01-19 | 11時 | 25.1299 | 2.4678 | 2.4678 | 2.22 | 0.85 | 0.70739 | -12.1123 | 40.2645 | 2.4841 | 0.13734 | 0.406 | 0.24777 | 5.7886 | 0 | 20.8388 | 40.208 | 13207.4901 | 20.8388 | 9.1924 | 0.49977 | 11.6464 | 5.2156 | 11.6464 | 4.6407 | 460.9416 | 2.4342 | 1.8379 | 1.8379 | 417.9612 | 0.53202 | -11.9749 | 261.4824 | 37.7805 | 2.4342 | 0.53202 | 19.9143 | 1.3433 | 0.77 | 3.477 | 1 | 5.2156 | 16.862 | 16.862 | 0
2014-01-19 | 12時 | 25.109 | 1.7017 | 1.7017 | 1.5008 | 0.85 | 0.60639 | -10.0782 | 39.3079 | 2.905 | 0.5463 | 0.408 | 0.20099 | 3.4497 | 0 | 12.4191 | 40.0076 | 13207.4901 | 12.4191 | 9.1945 | 0.50188 | 3.2246 | 5.2156 | 3.2246 | 4.9872 | 459.2383 | 2.3782 | 1.8349 | 1.8349 | 419.0998 | 0.57113 | -9.5319 | 259.0604 | 36.4029 | 2.3782 | 0.57113 | 19.8934 | 1.3419 | 0.77 | 3.477 | 1 | 5.2156 | 8.4401 | 8.4401 | 0
2014-01-19 | 13時 | 25.0791 | 0 | 0 | 0.099239 | 0.85 | 0.347 | -6.8431 | 37.897 | 3.526 | 1.1488 | 0.1644 | 0.123 | 0 | 0 | 0 | 39.7059 | 13207.4901 | 0 | 0 | 0 | 0 | 0 | 0 | 5.6166 | 456.6439 | 2.2975 | 1.8302 | 1.8302 | 420.8351 | 0.63779 | -5.6943 | 255.521 | 34.371 | 2.2975 | 0.63779 | 19.8636 | 1.3398 | 0.77 | 0 | 0 | 5.2156 | 0 | 0 | 0
2014-01-19 | 14時 | 30.9878 | 0 | 0 | 0.085391 | 1 | 0.347 | -7.1319 | 37.897 | 3.526 | 1.1204 | 0.1652 | 0.123 | 0 | 0 | 0 | 46.4754 | 13207.4901 | 0 | 0 | 0 | 0 | 0 | 0 | 5.5753 | 456.8101 | 2.2975 | 1.8307 | 1.8307 | 420.7062 | 0.63161 | -6.0115 | 255.521 | 34.371 | 2.2975 | 0.63161 | 25.7722 | 1.3386 | 1 | 0 | 0 | 5.2156 | 0 | 0 | 0
2014-01-19 | 15時 | 24.9998 | 2.541 | 2.541 | 2.2939 | 0.85 | 0.7064 | -13.6851 | 40.2513 | 2.4899 | 0 | 0.42 | 0.24712 | 5.7562 | 0 | 20.7222 | 38.7933 | 13207.4901 | 20.7222 | 9.2071 | 0.51452 | 11.5151 | 5.2156 | 11.5151 | 4.4841 | 461.9508 | 2.4334 | 1.8409 | 1.8409 | 417.2373 | 0.5032 | -13.6851 | 261.4487 | 37.7614 | 2.4334 | 0.5032 | 19.7843 | 1.3345 | 0.77 | 3.477 | 1 | 5.2156 | 16.7306 | 16.7306 | 0
2014-01-19 | 16時 | 24.9843 | 1.831 | 1.831 | 1.6254 | 0.85 | 0.61886 | -11.6716 | 39.4009 | 2.8641 | 0.30499 | 0.422 | 0.20554 | 3.6771 | 0 | 13.2374 | 38.5889 | 13207.4901 | 13.2374 | 9.2092 | 0.51662 | 4.0282 | 5.2156 | 4.0282 | 4.7941 | 460.1879 | 2.3836 | 1.8375 | 1.8375 | 418.2835 | 0.54031 | -11.3667 | 259.295 | 36.5368 | 2.3836 | 0.54031 | 19.7687 | 1.3334 | 0.77 | 3.477 | 1 | 5.2156 | 9.2438 | 9.2438 | 0
2014-01-19 | 17時 | 24.9768 | 2.1046 | 2.1046 | 1.8833 | 0.85 | 0.65768 | -12.7152 | 39.7233 | 2.7222 | 0.14337 | 0.423 | 0.22131 | 4.4654 | 0 | 16.0754 | 38.4864 | 13207.4901 | 16.0754 | 9.2103 | 0.51768 | 6.8651 | 5.2156 | 6.8651 | 4.6432 | 461.0072 | 2.4024 | 1.8392 | 1.8392 | 417.74 | 0.52083 | -12.5718 | 260.1099 | 37.0011 | 2.4024 | 0.52083 | 19.7613 | 1.3329 | 0.77 | 3.477 | 1 | 5.2156 | 12.0807 | 12.0807 | 0
2014-01-19 | 18時 | 24.9423 | 2.1085 | 2.1085 | 1.888 | 0.85 | 0.65577 | -13.0602 | 39.7061 | 2.7298 | 0.08027 | 0.428 | 0.22046 | 4.4232 | 0 | 15.9234 | 37.9722 | 13207.4901 | 15.9234 | 9.2155 | 0.52294 | 6.7078 | 5.2156 | 6.7078 | 4.6097 | 461.1785 | 2.4014 | 1.8398 | 1.8398 | 417.5503 | 0.51451 | -12.9799 | 260.0662 | 36.9762 | 2.4014 | 0.51451 | 19.7268 | 1.3306 | 0.77 | 3.477 | 1 | 5.2156 | 11.9234 | 11.9234 | 0
2014-01-19 | 19時 | 24.8577 | 1.7893 | 1.7893 | 1.5914 | 0.85 | 0.59758 | -13.4122 | 39.2447 | 2.9329 | 0.035612 | 0.446 | 0.1979 | 3.2951 | 0 | 11.8624 | 36.0914 | 13207.4901 | 11.8624 | 9.2345 | 0.5419 | 2.628 | 5.2156 | 2.628 | 4.6281 | 461.0539 | 2.3746 | 1.8404 | 1.8404 | 417.3747 | 0.50811 | -13.3766 | 258.9009 | 36.3118 | 2.3746 | 0.50811 | 19.6422 | 1.3249 | 0.77 | 3.477 | 1 | 5.2156 | 7.8435 | 7.8435 | 0
2014-01-19 | 20時 | 24.8384 | 1.907 | 1.907 | 1.7065 | 0.85 | 0.60476 | -15.329 | 39.2961 | 2.9103 | 0 | 0.468 | 0.20042 | 3.4208 | 0 | 12.315 | 33.7296 | 13207.4901 | 12.315 | 9.2577 | 0.56507 | 3.0573 | 5.2156 | 3.0573 | 4.433 | 462.4988 | 2.3776 | 1.8446 | 1.8446 | 416.6005 | 0.47437 | -15.329 | 259.0305 | 36.3859 | 2.3776 | 0.47437 | 19.6229 | 1.3236 | 0.77 | 3.477 | 1 | 5.2156 | 8.2729 | 8.2729 | 0
2014-01-19 | 21時 | 24.8449 | 1.9426 | 1.9426 | 1.7408 | 0.85 | 0.60849 | -15.6764 | 39.3233 | 2.8983 | 0 | 0.472 | 0.20175 | 3.4873 | 0 | 12.5543 | 33.2927 | 13207.4901 | 12.5543 | 9.2619 | 0.56928 | 3.2924 | 5.2156 | 3.2924 | 4.3974 | 462.7831 | 2.3791 | 1.8454 | 1.8454 | 416.4639 | 0.46844 | -15.6764 | 259.0991 | 36.425 | 2.3791 | 0.46844 | 19.6293 | 1.324 | 0.77 | 3.477 | 1 | 5.2156 | 8.5079 | 8.5079 | 0
2014-01-19 | 22時 | 24.9684 | 2.1226 | 2.1226 | 1.9176 | 0.85 | 0.61754 | -18.7187 | 39.3909 | 2.8685 | 0 | 0.499 | 0.20505 | 3.6526 | 0 | 13.1493 | 30.2838 | 13207.4901 | 13.1493 | 9.2903 | 0.59771 | 3.859 | 5.2156 | 3.859 | 4.1246 | 465.1566 | 2.383 | 1.8522 | 1.8522 | 415.2395 | 0.41892 | -18.7187 | 259.2697 | 36.5224 | 2.383 | 0.41892 | 19.7528 | 1.3324 | 0.77 | 3.477 | 1 | 5.2156 | 9.0745 | 9.0745 | 0
2014-01-19 | 23時 | 24.9684 | 0 | 0 | 0.14607 | 0.85 | 0.347 | -14.9091 | 37.897 | 3.526 | 0 | 0.1996 | 0.123 | 0 | 0 | 0 | 30.2838 | 13207.4901 | 0 | 0 | 0 | 0 | 0 | 0 | 4.6329 | 461.1491 | 2.2975 | 1.8436 | 1.8436 | 416.7646 | 0.48161 | -14.9091 | 255.521 | 34.371 | 2.2975 | 0.48161 | 19.7528 | 1.3324 | 0.77 | 0 | 0 | 5.2156 | 0 | 0 | 0
2014-01-20 | 0時 | 25.0495 | 0 | 0 | 0.15226 | 0.85 | 0.347 | -15.9 | 37.897 | 3.526 | 0 | 0.2036 | 0.123 | 0 | 0 | 0 | 29.1429 | 13207.4901 | 0 | 0 | 0 | 0 | 0 | 0 | 4.5335 | 461.898 | 2.2975 | 1.8459 | 1.8459 | 416.3757 | 0.46466 | -15.9 | 255.521 | 34.371 | 2.2975 | 0.46466 | 19.834 | 1.3378 | 0.77 | 0 | 0 | 5.2156 | 0 | 0 | 0
2014-01-20 | 1時 | 25.1498 | 0 | 0 | 0.15867 | 0.85 | 0.347 | -16.9168 | 37.897 | 3.526 | 0 | 0.2076 | 0.123 | 0 | 0 | 0 | 27.9877 | 13207.4901 | 0 | 0 | 0 | 0 | 0 | 0 | 4.4359 | 462.6692 | 2.2975 | 1.8481 | 1.8481 | 415.9709 | 0.44774 | -16.9168 | 255.521 | 34.371 | 2.2975 | 0.44774 | 19.9342 | 1.3446 | 0.77 | 0 | 0 | 5.2156 | 0 | 0 | 0
2014-01-20 | 2時 | 25.1389 | 0 | 0 | 0.157 | 0.85 | 0.347 | -16.5094 | 37.897 | 3.526 | 0 | 0.2072 | 0.123 | 0 | 0 | 0 | 28.1039 | 13207.4901 | 0 | 0 | 0 | 0 | 0 | 0 | 4.4745 | 462.36 | 2.2975 | 1.8472 | 1.8472 | 416.1338 | 0.45446 | -16.5094 | 255.521 | 34.371 | 2.2975 | 0.45446 | 19.9233 | 1.3439 | 0.77 | 0 | 0 | 5.2156 | 0 | 0 | 0
2014-01-20 | 3時 | 25.1836 | 0 | 0 | 0.16028 | 0.85 | 0.347 | -17.1224 | 37.897 | 3.526 | 0 | 0.2088 | 0.123 | 0 | 0 | 0 | 27.6383 | 13207.4901 | 0 | 0 | 0 | 0 | 0 | 0 | 4.4167 | 462.8253 | 2.2975 | 1.8486 | 1.8486 | 415.8884 | 0.44437 | -17.1224 | 255.521 | 34.371 | 2.2975 | 0.44437 | 19.968 | 1.3469 | 0.77 | 0 | 0 | 5.2156 | 0 | 0 | 0
2014-01-20 | 4時 | 25.3087 | 0 | 0 | 0.16696 | 0.85 | 0.347 | -18.1713 | 37.897 | 3.526 | 0 | 0.2128 | 0.123 | 0 | 0 | 0 | 26.4645 | 13207.4901 | 0 | 0 | 0 | 0 | 0 | 0 | 4.3212 | 463.6221 | 2.2975 | 1.851 | 1.851 | 415.4637 | 0.42752 | -18.1713 | 255.521 | 34.371 | 2.2975 | 0.42752 | 20.0931 | 1.3553 | 0.77 | 0 | 0 | 5.2156 | 0 | 0 | 0
2014-01-20 | 5時 | 25.4225 | 7.6779 | 7.6779 | 3.477 | 0.85 | 0.73736 | -26.098 | 40.7958 | 2.2502 | 0 | 0.54 | 0.27375 | 7.0875 | 14.1378 | 25.5151 | 25.5151 | 13207.4901 | 39.6529 | 9.3335 | 0.64089 | 30.3194 | 5.2156 | 30.3194 | 3.5002 | 471.7429 | 2.4657 | 1.8682 | 1.8682 | 412.058 | 0.31541 | -26.098 | 262.8356 | 38.5456 | 2.4657 | 0.31541 | 20.207 | 1.363 | 0.77 | 3.477 | 1 | 5.2156 | 35.535 | 35.535 | 0
2014-01-20 | 6時 | 25.4076 | 2.9333 | 2.9333 | 2.6958 | 0.85 | 0.69037 | -24.1413 | 40.0542 | 2.5766 | 0 | 0.539 | 0.23749 | 5.2744 | 0 | 18.9878 | 25.6343 | 13207.4901 | 18.9878 | 9.3324 | 0.63984 | 9.6554 | 5.2156 | 9.6554 | 3.6748 | 469.7499 | 2.4218 | 1.8641 | 1.8641 | 412.9306 | 0.34069 | -24.1413 | 260.9483 | 37.4776 | 2.4218 | 0.34069 | 20.1921 | 1.362 | 0.77 | 3.477 | 1 | 5.2156 | 14.8709 | 14.8709 | -1.7764e-15
2014-01-20 | 7時 | 25.1836 | 2.4508 | 2.4508 | 2.2337 | 0.85 | 0.64807 | -21.5621 | 39.638 | 2.7598 | 0 | 0.522 | 0.21713 | 4.2567 | 0 | 15.3241 | 27.6383 | 13207.4901 | 15.3241 | 9.3145 | 0.62194 | 6.0095 | 5.2156 | 6.0095 | 3.8837 | 467.5056 | 2.3974 | 1.8585 | 1.8585 | 414.0489 | 0.37635 | -21.5621 | 259.8939 | 36.8782 | 2.3974 | 0.37635 | 19.968 | 1.3469 | 0.77 | 3.477 | 1 | 5.2156 | 11.2251 | 11.2251 | 0
2014-01-20 | 8時 | 25.1836 | 2.0721 | 2.0721 | 1.8746 | 0.85 | 0.59642 | -20.5384 | 39.2366 | 2.9365 | 0 | 0.522 | 0.1975 | 3.2752 | 0 | 11.7907 | 27.6383 | 13207.4901 | 11.7907 | 9.3145 | 0.62194 | 2.4761 | 5.2156 | 2.4761 | 3.9955 | 466.4276 | 2.3741 | 1.8563 | 1.8563 | 414.4827 | 0.39127 | -20.5384 | 258.8803 | 36.3001 | 2.3741 | 0.39127 | 19.968 | 1.3469 | 0.77 | 3.477 | 1 | 5.2156 | 7.6917 | 7.6917 | 0
2014-01-20 | 9時 | 24.9986 | 0 | 0 | 0.14814 | 0.85 | 0.347 | -15.1849 | 37.897 | 3.526 | 0 | 0.2012 | 0.123 | 0 | 0 | 0 | 29.8292 | 13207.4901 | 0 | 0 | 0 | 0 | 0 | 0 | 4.6048 | 461.3573 | 2.2975 | 1.8443 | 1.8443 | 416.6569 | 0.47685 | -15.1849 | 255.521 | 34.371 | 2.2975 | 0.47685 | 19.783 | 1.3344 | 0.77 | 0 | 0 | 5.2156 | 0 | 0 | 0
2014-01-20 | 10時 | 24.8603 | 0 | 0 | 0.13305 | 0.85 | 0.347 | -12.6811 | 37.897 | 3.526 | 0.1974 | 0.1912 | 0.123 | 0 | 0 | 0 | 32.6331 | 13207.4901 | 0 | 0 | 0 | 0 | 0 | 0 | 4.8722 | 459.7126 | 2.2975 | 1.8394 | 1.8394 | 417.8034 | 0.52146 | -12.4837 | 255.521 | 34.371 | 2.2975 | 0.52146 | 19.6447 | 1.3251 | 0.77 | 0 | 0 | 5.2156 | 0 | 0 | 0
2014-01-20 | 11時 | 24.8415 | 2.1266 | 2.1266 | 1.9101 | 0.85 | 0.64654 | -14.7087 | 39.6247 | 2.7656 | 0 | 0.453 | 0.21649 | 4.2243 | 0 | 15.2075 | 35.3474 | 13207.4901 | 15.2075 | 9.2419 | 0.54927 | 5.9656 | 5.2156 | 5.9656 | 4.4557 | 462.269 | 2.3967 | 1.8432 | 1.8432 | 416.8425 | 0.4851 | -14.7087 | 259.8604 | 36.8591 | 2.3967 | 0.4851 | 19.626 | 1.3238 | 0.77 | 3.477 | 1 | 5.2156 | 11.1812 | 11.1812 | 0
2014-01-20 | 12時 | 24.8641 | 1.5878 | 1.5878 | 1.4005 | 0.85 | 0.56521 | -12.3614 | 39.0269 | 3.0287 | 0.1636 | 0.444 | 0.18725 | 2.7626 | 0 | 9.9452 | 36.3027 | 13207.4901 | 9.9452 | 9.2324 | 0.53979 | 0.71282 | 5.2156 | 0.71282 | 4.7656 | 460.2605 | 2.362 | 1.8385 | 1.8385 | 417.8923 | 0.52737 | -12.1978 | 258.3522 | 35.9981 | 2.362 | 0.52737 | 19.6485 | 1.3253 | 0.77 | 3.477 | 1 | 5.2156 | 5.9284 | 5.9284 | 0
2014-01-20 | 13時 | 24.8833 | 0 | 0 | 0.11177 | 0.85 | 0.347 | -8.9517 | 37.897 | 3.526 | 0.7512 | 0.1756 | 0.123 | 0 | 0 | 0 | 36.8283 | 13207.4901 | 0 | 0 | 0 | 0 | 0 | 0 | 5.3266 | 457.651 | 2.2975 | 1.8332 | 1.8332 | 419.7036 | 0.59371 | -8.2005 | 255.521 | 34.371 | 2.2975 | 0.59371 | 19.6677 | 1.3266 | 0.77 | 0 | 0 | 5.2156 | 0 | 0 | 0
2014-01-20 | 14時 | 25.0791 | 0 | 0 | 0.098908 | 0.85 | 0.347 | -6.7133 | 37.897 | 3.526 | 1.1488 | 0.1644 | 0.123 | 0 | 0 | 0 | 39.7059 | 13207.4901 | 0 | 0 | 0 | 0 | 0 | 0 | 5.6353 | 456.5542 | 2.2975 | 1.8299 | 1.8299 | 420.8805 | 0.64058 | -5.5645 | 255.521 | 34.371 | 2.2975 | 0.64058 | 19.8636 | 1.3398 | 0.77 | 0 | 0 | 5.2156 | 0 | 0 | 0
2014-01-20 | 15時 | 24.9239 | 2.3995 | 2.3995 | 2.1614 | 0.85 | 0.69141 | -13.5917 | 40.0661 | 2.5714 | 0 | 0.431 | 0.23807 | 5.3035 | 0 | 19.0927 | 37.662 | 13207.4901 | 19.0927 | 9.2187 | 0.5261 | 9.874 | 5.2156 | 9.874 | 4.5144 | 461.7456 | 2.4225 | 1.8407 | 1.8407 | 417.273 | 0.50488 | -13.5917 | 260.9785 | 37.4948 | 2.4225 | 0.50488 | 19.7084 | 1.3294 | 0.77 | 3.477 | 1 | 5.2156 | 15.0895 | 15.0895 | 0
2014-01-20 | 16時 | 24.8608 | 1.8945 | 1.8945 | 1.6895 | 0.85 | 0.61728 | -13.3563 | 39.3889 | 2.8694 | 0 | 0.445 | 0.20495 | 3.6476 | 0 | 13.1314 | 36.1971 | 13207.4901 | 13.1314 | 9.2334 | 0.54085 | 3.898 | 5.2156 | 3.898 | 4.6168 | 461.0749 | 2.3829 | 1.8402 | 1.8402 | 417.3629 | 0.50913 | -13.3563 | 259.2646 | 36.5195 | 2.3829 | 0.50913 | 19.6452 | 1.3251 | 0.77 | 3.477 | 1 | 5.2156 | 9.1136 | 9.1136 | 0
2014-01-20 | 17時 | 24.8452 | 2.2622 | 2.2622 | 2.0372 | 0.85 | 0.66582 | -14.8273 | 39.7992 | 2.6888 | 0 | 0.451 | 0.22502 | 4.651 | 0 | 16.7435 | 35.5607 | 13207.4901 | 16.7435 | 9.2398 | 0.54716 | 7.5037 | 5.2156 | 7.5037 | 4.4251 | 462.4869 | 2.4068 | 1.8434 | 1.8434 | 416.7964 | 0.48303 | -14.8273 | 260.302 | 37.1104 | 2.4068 | 0.48303 | 19.6297 | 1.3241 | 0.77 | 3.477 | 1 | 5.2156 | 12.7193 | 12.7193 | 0
2014-01-20 | 18時 | 25.1626 | 1.9318 | 1.9318 | 1.7153 | 0.85 | 0.64665 | -10.3744 | 39.6257 | 2.7652 | 0.47201 | 0.403 | 0.21653 | 4.2267 | 0 | 15.216 | 40.5075 | 13207.4901 | 15.216 | 9.1892 | 0.49662 | 6.0268 | 5.2156 | 6.0268 | 4.9105 | 459.595 | 2.3967 | 1.8353 | 1.8353 | 418.9209 | 0.5653 | -9.9024 | 259.8629 | 36.8605 | 2.3967 | 0.5653 | 19.9471 | 1.3455 | 0.77 | 3.477 | 1 | 5.2156 | 11.2423 | 11.2423 | 0
2014-01-20 | 19時 | 24.8608 | 1.7687 | 1.7687 | 1.5711 | 0.85 | 0.59669 | -12.9726 | 39.2384 | 2.9356 | 0.052672 | 0.445 | 0.1976 | 3.2798 | 0 | 11.8074 | 36.1971 | 13207.4901 | 11.8074 | 9.2334 | 0.54085 | 2.5739 | 5.2156 | 2.5739 | 4.6745 | 460.7397 | 2.3742 | 1.8395 | 1.8395 | 417.5578 | 0.5161 | -12.92 | 258.8851 | 36.3028 | 2.3742 | 0.5161 | 19.6452 | 1.3251 | 0.77 | 3.477 | 1 | 5.2156 | 7.7895 | 7.7895 | 0
2014-01-20 | 20時 | 24.8452 | 1.8106 | 1.8106 | 1.6116 | 0.85 | 0.60077 | -13.471 | 39.2674 | 2.9229 | 0 | 0.451 | 0.19901 | 3.3505 | 0 | 12.0619 | 35.5607 | 13207.4901 | 12.0619 | 9.2398 | 0.54716 | 2.8221 | 5.2156 | 2.8221 | 4.6194 | 461.0725 | 2.3759 | 1.8404 | 1.8404 | 417.3191 | 0.50705 | -13.471 | 258.958 | 36.3445 | 2.3759 | 0.50705 | 19.6297 | 1.3241 | 0.77 | 3.477 | 1 | 5.2156 | 8.0377 | 8.0377 | 0
2014-01-20 | 21時 | 24.847 | 1.9522 | 1.9522 | 1.7505 | 0.85 | 0.60824 | -15.9644 | 39.3215 | 2.8991 | 0 | 0.473 | 0.20166 | 3.4828 | 0 | 12.5381 | 33.1831 | 13207.4901 | 12.5381 | 9.2629 | 0.57033 | 3.2752 | 5.2156 | 3.2752 | 4.3709 | 463.0011 | 2.379 | 1.846 | 1.846 | 416.3502 | 0.46357 | -15.9644 | 259.0945 | 36.4224 | 2.379 | 0.46357 | 19.6314 | 1.3242 | 0.77 | 3.477 | 1 | 5.2156 | 8.4907 | 8.4907 | 0
2014-01-20 | 22時 | 24.8635 | 2.0005 | 2.0005 | 1.7971 | 0.85 | 0.61286 | -16.4698 | 39.3557 | 2.884 | 0 | 0.479 | 0.20333 | 3.5665 | 0 | 12.8392 | 32.5226 | 13207.4901 | 12.8392 | 9.2692 | 0.57665 | 3.57 | 5.2156 | 3.57 | 4.3212 | 463.4118 | 2.381 | 1.8471 | 1.8471 | 416.1496 | 0.45512 | -16.4698 | 259.1808 | 36.4716 | 2.381 | 0.45512 | 19.648 | 1.3253 | 0.77 | 3.477 | 1 | 5.2156 | 8.7855 | 8.7855 | 0
2014-01-20 | 23時 | 24.8915 | 0 | 0 | 0.13776 | 0.85 | 0.347 | -13.4755 | 37.897 | 3.526 | 0.0838 | 0.1944 | 0.123 | 0 | 0 | 0 | 31.7456 | 13207.4901 | 0 | 0 | 0 | 0 | 0 | 0 | 4.7843 | 460.1708 | 2.2975 | 1.8407 | 1.8407 | 417.3954 | 0.50697 | -13.3917 | 255.521 | 34.371 | 2.2975 | 0.50697 | 19.676 | 1.3272 | 0.77 | 0 | 0 | 5.2156 | 0 | 0 | 0
2014-01-21 | 0時 | 24.8635 | 0 | 0 | 0.13354 | 0.85 | 0.347 | -12.75 | 37.897 | 3.526 | 0.1832 | 0.1916 | 0.123 | 0 | 0 | 0 | 32.5226 | 13207.4901 | 0 | 0 | 0 | 0 | 0 | 0 | 4.8645 | 459.7471 | 2.2975 | 1.8395 | 1.8395 | 417.764 | 0.52019 | -12.5668 | 255.521 | 34.371 | 2.2975 | 0.52019 | 19.648 | 1.3253 | 0.77 | 0 | 0 | 5.2156 | 0 | 0 | 0
2014-01-21 | 1時 | 24.847 | 0 | 0 | 0.1306 | 0.85 | 0.347 | -12.3318 | 37.897 | 3.526 | 0.2684 | 0.1892 | 0.123 | 0 | 0 | 0 | 33.1831 | 13207.4901 | 0 | 0 | 0 | 0 | 0 | 0 | 4.9118 | 459.5372 | 2.2975 | 1.8388 | 1.8388 | 418.0017 | 0.52792 | -12.0634 | 255.521 | 34.371 | 2.2975 | 0.52792 | 19.6314 | 1.3242 | 0.77 | 0 | 0 | 5.2156 | 0 | 0 | 0
2014-01-21 | 2時 | 24.8517 | 0 | 0 | 0.13158 | 0.85 | 0.347 | -12.4724 | 37.897 | 3.526 | 0.24 | 0.19 | 0.123 | 0 | 0 | 0 | 32.9635 | 13207.4901 | 0 | 0 | 0 | 0 | 0 | 0 | 4.8958 | 459.6079 | 2.2975 | 1.839 | 1.839 | 417.9221 | 0.52531 | -12.2324 | 255.521 | 34.371 | 2.2975 | 0.52531 | 19.6362 | 1.3245 | 0.77 | 0 | 0 | 5.2156 | 0 | 0 | 0
2014-01-21 | 3時 | 24.8744 | 0 | 0 | 0.13577 | 0.85 | 0.347 | -13.1978 | 37.897 | 3.526 | 0.1406 | 0.1928 | 0.123 | 0 | 0 | 0 | 32.1905 | 13207.4901 | 0 | 0 | 0 | 0 | 0 | 0 | 4.8147 | 460.0303 | 2.2975 | 1.8403 | 1.8403 | 417.5543 | 0.512 | -13.0572 | 255.521 | 34.371 | 2.2975 | 0.512 | 19.6588 | 1.326 | 0.77 | 0 | 0 | 5.2156 | 0 | 0 | 0
2014-01-21 | 4時 | 24.8449 | 0 | 0 | 0.12943 | 0.85 | 0.347 | -12.0391 | 37.897 | 3.526 | 0.2826 | 0.1888 | 0.123 | 0 | 0 | 0 | 33.2927 | 13207.4901 | 0 | 0 | 0 | 0 | 0 | 0 | 4.9455 | 459.3376 | 2.2975 | 1.8382 | 1.8382 | 418.125 | 0.53339 | -11.7565 | 255.521 | 34.371 | 2.2975 | 0.53339 | 19.6293 | 1.324 | 0.77 | 0 | 0 | 5.2156 | 0 | 0 | 0
2014-01-21 | 5時 | 24.867 | 0 | 0 | 0.13403 | 0.85 | 0.347 | -12.8186 | 37.897 | 3.526 | 0.169 | 0.192 | 0.123 | 0 | 0 | 0 | 32.4121 | 13207.4901 | 0 | 0 | 0 | 0 | 0 | 0 | 4.8568 | 459.7814 | 2.2975 | 1.8396 | 1.8396 | 417.7248 | 0.51893 | -12.6496 | 255.521 | 34.371 | 2.2975 | 0.51893 | 19.6514 | 1.3255 | 0.77 | 0 | 0 | 5.2156 | 0 | 0 | 0
2014-01-21 | 6時 | 24.847 | 0 | 0 | 0.1306 | 0.85 | 0.347 | -12.3318 | 37.897 | 3.526 | 0.2684 | 0.1892 | 0.123 | 0 | 0 | 0 | 33.1831 | 13207.4901 | 0 | 0 | 0 | 0 | 0 | 0 | 4.9118 | 459.5372 | 2.2975 | 1.8388 | 1.8388 | 418.0017 | 0.52792 | -12.0634 | 255.521 | 34.371 | 2.2975 | 0.52792 | 19.6314 | 1.3242 | 0.77 | 0 | 0 | 5.2156 | 0 | 0 | 0
2014-01-21 | 7時 | 24.867 | 5.6796 | 5.6796 | 4.0619 | 0.85 | 0.7475 | -22.2091 | 41.5794 | 1.9054 | 0 | 0.48 | 0.31207 | 9.0034 | 4.7002 | 32.4121 | 32.4121 | 13207.4901 | 37.1122 | 9.2703 | 0.5777 | 27.8419 | 5.2156 | 27.8419 | 3.6745 | 469.4559 | 2.5127 | 1.8599 | 1.8599 | 413.7718 | 0.36715 | -22.2091 | 264.8423 | 39.674 | 2.5127 | 0.36715 | 19.6514 | 1.3255 | 0.77 | 3.477 | 1 | 5.2156 | 33.0575 | 33.0575 | 0
2014-01-21 | 8時 | 24.8473 | 1.9421 | 1.9421 | 1.7353 | 0.85 | 0.62229 | -13.8087 | 39.4273 | 2.8525 | 0 | 0.45 | 0.20683 | 3.7415 | 0 | 13.4692 | 35.6671 | 13207.4901 | 13.4692 | 9.2387 | 0.54611 | 4.2305 | 5.2156 | 4.2305 | 4.5665 | 461.4435 | 2.3852 | 1.8412 | 1.8412 | 417.19 | 0.50099 | -13.8087 | 259.3615 | 36.5747 | 2.3852 | 0.50099 | 19.6318 | 1.3242 | 0.77 | 3.477 | 1 | 5.2156 | 9.4461 | 9.4461 | 0
2014-01-21 | 9時 | 24.8833 | 1.2752 | 1.2752 | 1.0774 | 0.85 | 0.52774 | -11.2481 | 38.7975 | 3.1297 | 0.33948 | 0.1756 | 0.19786 | 2.2017 | 0 | 7.9262 | 36.8283 | 13207.4901 | 7.9262 | 7.9262 | 0.45916 | 0 | 4.4802 | 0 | 4.919 | 459.4784 | 2.3488 | 1.8367 | 1.8367 | 418.4735 | 0.54838 | -10.9086 | 257.7754 | 35.6678 | 2.3488 | 0.54838 | 19.6677 | 1.3266 | 0.77 | 2.9868 | 0.85901 | 5.2156 | 4.4802 | 4.4802 | 0
2014-01-21 | 10時 | 24.8877 | 0.87741 | 0.87741 | 0.7124 | 0.85 | 0.45503 | -10.0044 | 38.4024 | 3.3036 | 0.53435 | 0.1752 | 0.16501 | 1.2356 | 0 | 4.4481 | 36.9331 | 13207.4901 | 4.4481 | 4.4481 | 0.2572 | 0 | 2.5145 | 0 | 5.1201 | 458.5156 | 2.3262 | 1.8347 | 1.8347 | 419.1154 | 0.57259 | -9.4701 | 256.7842 | 35.0988 | 2.3262 | 0.57259 | 19.6721 | 1.3269 | 0.77 | 1.6764 | 0.48212 | 5.2156 | 2.5145 | 2.5145 | 0
2014-01-21 | 11時 | 24.9624 | 1.0346 | 1.0346 | 0.85493 | 0.85 | 0.48886 | -9.3677 | 38.5793 | 3.2257 | 0.63806 | 0.17 | 0.17972 | 1.6681 | 0 | 6.0052 | 38.2812 | 13207.4901 | 6.0052 | 6.0052 | 0.33883 | 0 | 3.3998 | 0 | 5.1742 | 458.3078 | 2.3363 | 1.8337 | 1.8337 | 419.4454 | 0.58529 | -8.7297 | 257.2276 | 35.3535 | 2.3363 | 0.58529 | 19.7469 | 1.332 | 0.77 | 2.2666 | 0.65186 | 5.2156 | 3.3998 | 3.3998 | 0
2014-01-21 | 12時 | 25.1299 | 0.67163 | 0.67163 | 0.51895 | 0.85 | 0.42507 | -7.1097 | 38.254 | 3.3689 | 1.0566 | 0.1624 | 0.15268 | 0.87293 | 0 | 3.1425 | 40.208 | 13207.4901 | 3.1425 | 3.1425 | 0.17085 | 0 | 1.783 | 0 | 5.5216 | 456.9755 | 2.3177 | 1.8304 | 1.8304 | 420.6524 | 0.63208 | -6.0531 | 256.4129 | 34.8852 | 2.3177 | 0.63208 | 19.9143 | 1.3433 | 0.77 | 1.1887 | 0.34186 | 5.2156 | 1.783 | 1.783 | 0
2014-01-21 | 13時 | 31.1504 | 0 | 0 | 0.080382 | 1 | 0.347 | -5.9288 | 37.897 | 3.526 | 1.2908 | 0.1604 | 0.123 | 0 | 0 | 0 | 47.8899 | 13207.4901 | 0 | 0 | 0 | 0 | 0 | 0 | 5.7506 | 456.1856 | 2.2975 | 1.8288 | 1.8288 | 421.2912 | 0.65766 | -4.638 | 255.521 | 34.371 | 2.2975 | 0.65766 | 25.9349 | 1.347 | 1 | 0 | 0 | 5.2156 | 0 | 0 | 0
2014-01-21 | 14時 | 25.1971 | 0 | 0 | 0.093846 | 0.85 | 0.347 | -5.731 | 37.897 | 3.526 | 1.305 | 0.16 | 0.123 | 0 | 0 | 0 | 40.8057 | 13207.4901 | 0 | 0 | 0 | 0 | 0 | 0 | 5.7804 | 456.0679 | 2.2975 | 1.8284 | 1.8284 | 421.3734 | 0.66201 | -4.426 | 255.521 | 34.371 | 2.2975 | 0.66201 | 19.9815 | 1.3478 | 0.77 | 0 | 0 | 5.2156 | 0 | 0 | 0
2014-01-21 | 15時 | 25.1193 | 1.6561 | 1.6561 | 1.4577 | 0.85 | 0.59891 | -9.8629 | 39.2542 | 2.9287 | 0.58509 | 0.407 | 0.19836 | 3.3182 | 0 | 11.9457 | 40.1079 | 13207.4901 | 11.9457 | 9.1934 | 0.50083 | 2.7522 | 5.2156 | 2.7522 | 5.0199 | 459.0894 | 2.3751 | 1.8345 | 1.8345 | 419.2152 | 0.57539 | -9.2778 | 258.9247 | 36.3254 | 2.3751 | 0.57539 | 19.9038 | 1.3426 | 0.77 | 3.477 | 1 | 5.2156 | 7.9678 | 7.9678 | 0
2014-01-21 | 16時 | 24.8833 | 1.9532 | 1.9532 | 1.7433 | 0.85 | 0.63024 | -13.0135 | 39.4898 | 2.825 | 0.02296 | 0.439 | 0.20989 | 3.8943 | 0 | 14.0196 | 36.8283 | 13207.4901 | 14.0196 | 9.2271 | 0.53453 | 4.7925 | 5.2156 | 4.7925 | 4.6401 | 460.9182 | 2.3888 | 1.8395 | 1.8395 | 417.5145 | 0.51536 | -12.9905 | 259.5194 | 36.6648 | 2.3888 | 0.51536 | 19.6677 | 1.3266 | 0.77 | 3.477 | 1 | 5.2156 | 10.008 | 10.008 | 0
2014-01-21 | 17時 | 24.84 | 2.1017 | 2.1017 | 1.8868 | 0.85 | 0.64267 | -14.6955 | 39.5918 | 2.7801 | 0 | 0.454 | 0.21487 | 4.1437 | 0 | 14.9174 | 35.2406 | 13207.4901 | 14.9174 | 9.2429 | 0.55032 | 5.6745 | 5.2156 | 5.6745 | 4.4607 | 462.2348 | 2.3947 | 1.8432 | 1.8432 | 416.8477 | 0.48533 | -14.6955 | 259.7771 | 36.8117 | 2.3947 | 0.48533 | 19.6244 | 1.3237 | 0.77 | 3.477 | 1 | 5.2156 | 10.89 | 10.89 | 0
2014-01-21 | 18時 | 24.8347 | 1.7336 | 1.7336 | 1.5413 | 0.85 | 0.58108 | -14.1384 | 39.131 | 2.9829 | 0 | 0.46 | 0.19234 | 3.0172 | 0 | 10.8619 | 34.5964 | 13207.4901 | 10.8619 | 9.2492 | 0.55664 | 1.6126 | 5.2156 | 1.6126 | 4.5677 | 461.4756 | 2.368 | 1.8419 | 1.8419 | 417.0632 | 0.49512 | -14.1384 | 258.6144 | 36.1481 | 2.368 | 0.49512 | 19.6192 | 1.3234 | 0.77 | 3.477 | 1 | 5.2156 | 6.8282 | 6.8282 | 0
2014-01-21 | 19時 | 24.8517 | 1.8411 | 1.8411 | 1.646 | 0.85 | 0.58948 | -15.7651 | 39.1882 | 2.9577 | 0 | 0.475 | 0.19514 | 3.157 | 0 | 11.365 | 32.9635 | 13207.4901 | 11.365 | 9.265 | 0.57244 | 2.1 | 5.2156 | 2.1 | 4.4038 | 462.751 | 2.3713 | 1.8456 | 1.8456 | 416.4289 | 0.46694 | -15.7651 | 258.7585 | 36.2304 | 2.3713 | 0.46694 | 19.6362 | 1.3245 | 0.77 | 3.477 | 1 | 5.2156 | 7.3156 | 7.3156 | 0
2014-01-21 | 20時 | 24.887 | 1.9055 | 1.9055 | 1.7089 | 0.85 | 0.59386 | -16.7766 | 39.2185 | 2.9444 | 0 | 0.485 | 0.19662 | 3.2311 | 0 | 11.6321 | 31.857 | 13207.4901 | 11.6321 | 9.2756 | 0.58297 | 2.3565 | 5.2156 | 2.3565 | 4.3081 | 463.5445 | 2.3731 | 1.8478 | 1.8478 | 416.0271 | 0.45004 | -16.7766 | 258.8349 | 36.2741 | 2.3731 | 0.45004 | 19.6714 | 1.3269 | 0.77 | 3.477 | 1 | 5.2156 | 7.5721 | 7.5721 | 0
2014-01-21 | 21時 | 24.9478 | 2.0042 | 2.0042 | 1.8045 | 0.85 | 0.60281 | -17.9549 | 39.282 | 2.9165 | 0 | 0.496 | 0.19973 | 3.3864 | 0 | 12.191 | 30.6233 | 13207.4901 | 12.191 | 9.2872 | 0.59455 | 2.9038 | 5.2156 | 2.9038 | 4.199 | 464.4918 | 2.3767 | 1.8505 | 1.8505 | 415.5518 | 0.43095 | -17.9549 | 258.995 | 36.3656 | 2.3767 | 0.43095 | 19.7322 | 1.331 | 0.77 | 3.477 | 1 | 5.2156 | 8.1194 | 8.1194 | 0
2014-01-21 | 22時 | 24.9413 | 0 | 0 | 0.14312 | 0.85 | 0.347 | -14.3548 | 37.897 | 3.526 | 0 | 0.198 | 0.123 | 0 | 0 | 0 | 30.7362 | 13207.4901 | 0 | 0 | 0 | 0 | 0 | 0 | 4.6903 | 460.7317 | 2.2975 | 1.8424 | 1.8424 | 416.9797 | 0.4913 | -14.3548 | 255.521 | 34.371 | 2.2975 | 0.4913 | 19.7258 | 1.3305 | 0.77 | 0 | 0 | 5.2156 | 0 | 0 | 0
2014-01-21 | 23時 | 24.9831 | 0 | 0 | 0.1471 | 0.85 | 0.347 | -15.0476 | 37.897 | 3.526 | 0 | 0.2004 | 0.123 | 0 | 0 | 0 | 30.0568 | 13207.4901 | 0 | 0 | 0 | 0 | 0 | 0 | 4.6187 | 461.2536 | 2.2975 | 1.8439 | 1.8439 | 416.7105 | 0.47921 | -15.0476 | 255.521 | 34.371 | 2.2975 | 0.47921 | 19.7675 | 1.3334 | 0.77 | 0 | 0 | 5.2156 | 0 | 0 | 0
2014-01-22 | 0時 | 24.8784 | 0 | 0 | 0.13626 | 0.85 | 0.347 | -13.2677 | 37.897 | 3.526 | 0.1264 | 0.1932 | 0.123 | 0 | 0 | 0 | 32.0795 | 13207.4901 | 0 | 0 | 0 | 0 | 0 | 0 | 4.807 | 460.0657 | 2.2975 | 1.8404 | 1.8404 | 417.5144 | 0.51073 | -13.1413 | 255.521 | 34.371 | 2.2975 | 0.51073 | 19.6628 | 1.3263 | 0.77 | 0 | 0 | 5.2156 | 0 | 0 | 0
2014-01-22 | 1時 | 24.847 | 0 | 0 | 0.12992 | 0.85 | 0.347 | -12.1079 | 37.897 | 3.526 | 0.2684 | 0.1892 | 0.123 | 0 | 0 | 0 | 33.1831 | 13207.4901 | 0 | 0 | 0 | 0 | 0 | 0 | 4.9375 | 459.3717 | 2.2975 | 1.8383 | 1.8383 | 418.0859 | 0.5321 | -11.8395 | 255.521 | 34.371 | 2.2975 | 0.5321 | 19.6314 | 1.3242 | 0.77 | 0 | 0 | 5.2156 | 0 | 0 | 0
2014-01-22 | 2時 | 24.8544 | 0 | 0 | 0.13207 | 0.85 | 0.347 | -12.5423 | 37.897 | 3.526 | 0.2258 | 0.1904 | 0.123 | 0 | 0 | 0 | 32.8535 | 13207.4901 | 0 | 0 | 0 | 0 | 0 | 0 | 4.8879 | 459.643 | 2.2975 | 1.8391 | 1.8391 | 417.8824 | 0.52402 | -12.3165 | 255.521 | 34.371 | 2.2975 | 0.52402 | 19.6388 | 1.3247 | 0.77 | 0 | 0 | 5.2156 | 0 | 0 | 0
2014-01-22 | 3時 | 24.8449 | 0 | 0 | 0.12943 | 0.85 | 0.347 | -12.0391 | 37.897 | 3.526 | 0.2826 | 0.1888 | 0.123 | 0 | 0 | 0 | 33.2927 | 13207.4901 | 0 | 0 | 0 | 0 | 0 | 0 | 4.9455 | 459.3376 | 2.2975 | 1.8382 | 1.8382 | 418.125 | 0.53339 | -11.7565 | 255.521 | 34.371 | 2.2975 | 0.53339 | 19.6293 | 1.324 | 0.77 | 0 | 0 | 5.2156 | 0 | 0 | 0
2014-01-22 | 4時 | 24.8384 | 0 | 0 | 0.1275 | 0.85 | 0.347 | -11.7611 | 37.897 | 3.526 | 0.3394 | 0.1872 | 0.123 | 0 | 0 | 0 | 33.7296 | 13207.4901 | 0 | 0 | 0 | 0 | 0 | 0 | 4.9778 | 459.1996 | 2.2975 | 1.8378 | 1.8378 | 418.2824 | 0.53862 | -11.4217 | 255.521 | 34.371 | 2.2975 | 0.53862 | 19.6229 | 1.3236 | 0.77 | 0 | 0 | 5.2156 | 0 | 0 | 0
2014-01-22 | 5時 | 24.847 | 0 | 0 | 0.12992 | 0.85 | 0.347 | -12.1079 | 37.897 | 3.526 | 0.2684 | 0.1892 | 0.123 | 0 | 0 | 0 | 33.1831 | 13207.4901 | 0 | 0 | 0 | 0 | 0 | 0 | 4.9375 | 459.3717 | 2.2975 | 1.8383 | 1.8383 | 418.0859 | 0.5321 | -11.8395 | 255.521 | 34.371 | 2.2975 | 0.5321 | 19.6314 | 1.3242 | 0.77 | 0 | 0 | 5.2156 | 0 | 0 | 0
2014-01-22 | 6時 | 24.8347 | 0 | 0 | 0.12449 | 0.85 | 0.347 | -11.2021 | 37.897 | 3.526 | 0.4104 | 0.1852 | 0.123 | 0 | 0 | 0 | 34.2724 | 13207.4901 | 0 | 0 | 0 | 0 | 0 | 0 | 5.044 | 458.8731 | 2.2975 | 1.8368 | 1.8368 | 418.5575 | 0.54926 | -10.7917 | 255.521 | 34.371 | 2.2975 | 0.54926 | 19.6191 | 1.3234 | 0.77 | 0 | 0 | 5.2156 | 0 | 0 | 0
2014-01-22 | 7時 | 24.8548 | 5.0714 | 5.0714 | 4.4107 | 0.85 | 0.73679 | -20.1203 | 41.9854 | 1.7267 | 0 | 0.447 | 0.33192 | 9.996 | 1.1838 | 35.9855 | 35.9855 | 13207.4901 | 37.1693 | 9.2355 | 0.54295 | 27.9338 | 5.2156 | 27.9338 | 3.7805 | 468.1626 | 2.5373 | 1.8553 | 1.8553 | 414.6582 | 0.3975 | -20.1203 | 265.8871 | 40.2586 | 2.5373 | 0.3975 | 19.6393 | 1.3247 | 0.77 | 3.477 | 1 | 5.2156 | 33.1494 | 33.1494 | 0
2014-01-22 | 8時 | 24.9695 | 2.0825 | 2.0825 | 1.8609 | 0.85 | 0.65831 | -12.0818 | 39.7291 | 2.7197 | 0.12655 | 0.424 | 0.22159 | 4.4794 | 0 | 16.1258 | 38.3839 | 13207.4901 | 16.1258 | 9.2113 | 0.51873 | 6.9145 | 5.2156 | 6.9145 | 4.709 | 460.5185 | 2.4027 | 1.8378 | 1.8378 | 417.9625 | 0.53259 | -11.9552 | 260.1244 | 37.0094 | 2.4027 | 0.53259 | 19.754 | 1.3324 | 0.77 | 3.477 | 1 | 5.2156 | 12.1301 | 12.1301 | 0
2014-01-22 | 9時 | 24.8833 | 1.8883 | 1.8883 | 1.6818 | 0.85 | 0.62122 | -12.6676 | 39.4191 | 2.8561 | 0.055295 | 0.439 | 0.20643 | 3.7214 | 0 | 13.3971 | 36.8283 | 13207.4901 | 13.3971 | 9.2271 | 0.53453 | 4.17 | 5.2156 | 4.17 | 4.6847 | 460.6461 | 2.3847 | 1.8388 | 1.8388 | 417.6755 | 0.5217 | -12.6123 | 259.3408 | 36.5629 | 2.3847 | 0.5217 | 19.6677 | 1.3266 | 0.77 | 3.477 | 1 | 5.2156 | 9.3855 | 9.3855 | 0
2014-01-22 | 10時 | 25.1854 | 1.5726 | 1.5726 | 1.3766 | 0.85 | 0.59222 | -8.4359 | 39.2071 | 2.9494 | 0.69178 | 0.401 | 0.19607 | 3.2033 | 0 | 11.5319 | 40.7064 | 13207.4901 | 11.5319 | 9.1871 | 0.49451 | 2.3448 | 5.2156 | 2.3448 | 5.2014 | 458.1578 | 2.3724 | 1.8319 | 1.8319 | 419.8316 | 0.60427 | -7.7441 | 258.8062 | 36.2577 | 2.3724 | 0.60427 | 19.9699 | 1.347 | 0.77 | 3.477 | 1 | 5.2156 | 7.5603 | 7.5603 | 0
2014-01-22 | 11時 | 25.2333 | 1.6491 | 1.6491 | 1.4471 | 0.85 | 0.60897 | -8.3345 | 39.3268 | 2.8967 | 0.69387 | 0.397 | 0.20192 | 3.4959 | 0 | 12.5852 | 41.1026 | 13207.4901 | 12.5852 | 9.1829 | 0.4903 | 3.4023 | 5.2156 | 3.4023 | 5.197 | 458.174 | 2.3793 | 1.8317 | 1.8317 | 419.8698 | 0.60637 | -7.6406 | 259.108 | 36.4301 | 2.3793 | 0.60637 | 20.0177 | 1.3502 | 0.77 | 3.477 | 1 | 5.2156 | 8.6178 | 8.6178 | 0
2014-01-22 | 12時 | 25.3244 | 1.5141 | 1.5141 | 1.3193 | 0.85 | 0.58836 | -7.3394 | 39.1804 | 2.9612 | 0.8602 | 0.39 | 0.19476 | 3.138 | 0 | 11.2968 | 41.7904 | 13207.4901 | 11.2968 | 9.1755 | 0.48293 | 2.1212 | 5.2156 | 2.1212 | 5.3471 | 457.5657 | 2.3709 | 1.8302 | 1.8302 | 420.3819 | 0.6272 | -6.4792 | 258.7389 | 36.2193 | 2.3709 | 0.6272 | 20.1089 | 1.3564 | 0.77 | 3.477 | 1 | 5.2156 | 7.3368 | 7.3368 | 0
2014-01-22 | 13時 | 25.4709 | 0 | 0 | 0.083383 | 0.85 | 0.347 | -3.2217 | 37.897 | 3.526 | 1.589 | 0.152 | 0.123 | 0 | 0 | 0 | 42.7608 | 13207.4901 | 0 | 0 | 0 | 0 | 0 | 0 | 6.1804 | 454.7345 | 2.2975 | 1.8244 | 1.8244 | 422.5015 | 0.71923 | -1.6327 | 255.521 | 34.371 | 2.2975 | 0.71923 | 20.2553 | 1.3663 | 0.77 | 0 | 0 | 5.2156 | 0 | 0 | 0
2014-01-22 | 14時 | 25.5024 | 0 | 0 | 0.082605 | 0.85 | 0.347 | -3.0715 | 37.897 | 3.526 | 1.6174 | 0.1512 | 0.123 | 0 | 0 | 0 | 42.9532 | 13207.4901 | 0 | 0 | 0 | 0 | 0 | 0 | 6.2058 | 454.6704 | 2.2975 | 1.8242 | 1.8242 | 422.5794 | 0.72277 | -1.4541 | 255.521 | 34.371 | 2.2975 | 0.72277 | 20.2869 | 1.3684 | 0.77 | 0 | 0 | 5.2156 | 0 | 0 | 0
2014-01-22 | 15時 | 25.4709 | 2.0702 | 2.0702 | 1.8375 | 0.85 | 0.68156 | -8.4763 | 39.9575 | 2.6192 | 0.64691 | 0.38 | 0.23276 | 5.0379 | 0 | 18.1365 | 42.7608 | 13207.4901 | 18.1365 | 9.165 | 0.47239 | 8.9715 | 5.2156 | 8.9715 | 5.0896 | 458.6706 | 2.4161 | 1.8318 | 1.8318 | 419.7742 | 0.60344 | -7.8294 | 260.703 | 37.3383 | 2.4161 | 0.60344 | 20.2553 | 1.3663 | 0.77 | 3.477 | 1 | 5.2156 | 14.1871 | 14.1871 | 0
2014-01-22 | 16時 | 25.4249 | 1.7647 | 1.7647 | 1.552 | 0.85 | 0.63717 | -7.6503 | 39.546 | 2.8003 | 0.79247 | 0.383 | 0.21263 | 4.0317 | 0 | 14.5142 | 42.4712 | 13207.4901 | 14.5142 | 9.1681 | 0.47555 | 5.346 | 5.2156 | 5.346 | 5.252 | 457.9645 | 2.3921 | 1.8306 | 1.8306 | 420.2071 | 0.62063 | -6.8579 | 259.6613 | 36.7457 | 2.3921 | 0.62063 | 20.2094 | 1.3632 | 0.77 | 3.477 | 1 | 5.2156 | 10.5616 | 10.5616 | 0
2014-01-22 | 17時 | 25.4249 | 1.7281 | 1.7281 | 1.5181 | 0.85 | 0.63055 | -7.6155 | 39.4923 | 2.8239 | 0.81703 | 0.383 | 0.21001 | 3.9004 | 0 | 14.0414 | 42.4712 | 13207.4901 | 14.0414 | 9.1681 | 0.47555 | 4.8732 | 5.2156 | 4.8732 | 5.2644 | 457.931 | 2.3889 | 1.8306 | 1.8306 | 420.2431 | 0.62136 | -6.7985 | 259.5256 | 36.6683 | 2.3889 | 0.62136 | 20.2094 | 1.3632 | 0.77 | 3.477 | 1 | 5.2156 | 10.0888 | 10.0888 | 0
2014-01-22 | 18時 | 25.3953 | 1.4252 | 1.4252 | 1.2353 | 0.85 | 0.57354 | -6.7161 | 39.0809 | 3.005 | 0.97669 | 0.385 | 0.18989 | 2.8947 | 0 | 10.4209 | 42.2774 | 13207.4901 | 10.4209 | 9.1703 | 0.47766 | 1.2506 | 5.2156 | 1.2506 | 5.4461 | 457.1994 | 2.3651 | 1.8293 | 1.8293 | 420.7128 | 0.64052 | -5.7394 | 258.4883 | 36.076 | 2.3651 | 0.64052 | 20.1797 | 1.3612 | 0.77 | 3.477 | 1 | 5.2156 | 6.4662 | 6.4662 | 0
2014-01-22 | 19時 | 25.3108 | 1.4521 | 1.4521 | 1.2619 | 0.85 | 0.57435 | -7.3911 | 39.0863 | 3.0026 | 0.88904 | 0.391 | 0.19016 | 2.9078 | 0 | 10.4681 | 41.6926 | 13207.4901 | 10.4681 | 9.1766 | 0.48398 | 1.2915 | 5.2156 | 1.2915 | 5.3545 | 457.5691 | 2.3654 | 1.8304 | 1.8304 | 420.3916 | 0.6261 | -6.5021 | 258.5018 | 36.0837 | 2.3654 | 0.6261 | 20.0953 | 1.3555 | 0.77 | 3.477 | 1 | 5.2156 | 6.5071 | 6.5071 | 0
2014-01-22 | 20時 | 25.2712 | 1.4518 | 1.4518 | 1.2624 | 0.85 | 0.57199 | -7.6873 | 39.0708 | 3.0094 | 0.85354 | 0.394 | 0.1894 | 2.8698 | 0 | 10.3314 | 41.3982 | 13207.4901 | 10.3314 | 9.1797 | 0.48714 | 1.1517 | 5.2156 | 1.1517 | 5.3178 | 457.7234 | 2.3645 | 1.8309 | 1.8309 | 420.2529 | 0.61985 | -6.8338 | 258.4627 | 36.0613 | 2.3645 | 0.61985 | 20.0556 | 1.3528 | 0.77 | 3.477 | 1 | 5.2156 | 6.3673 | 6.3673 | 0
2014-01-22 | 21時 | 25.2457 | 1.4761 | 1.4761 | 1.2857 | 0.85 | 0.57499 | -8.0015 | 39.0905 | 3.0007 | 0.81612 | 0.396 | 0.19036 | 2.9181 | 0 | 10.5051 | 41.2013 | 13207.4901 | 10.5051 | 9.1818 | 0.48924 | 1.3233 | 5.2156 | 1.3233 | 5.274 | 457.9145 | 2.3657 | 1.8314 | 1.8314 | 420.1056 | 0.61328 | -7.1854 | 258.5124 | 36.0898 | 2.3657 | 0.61328 | 20.0302 | 1.3511 | 0.77 | 3.477 | 1 | 5.2156 | 6.5388 | 6.5388 | 0
2014-01-22 | 22時 | 25.1854 | 0 | 0 | 0.093687 | 0.85 | 0.347 | -5.5712 | 37.897 | 3.526 | 1.2908 | 0.1604 | 0.123 | 0 | 0 | 0 | 40.7064 | 13207.4901 | 0 | 0 | 0 | 0 | 0 | 0 | 5.8046 | 455.9424 | 2.2975 | 1.828 | 1.828 | 421.4146 | 0.66555 | -4.2804 | 255.521 | 34.371 | 2.2975 | 0.66555 | 19.9699 | 1.347 | 0.77 | 0 | 0 | 5.2156 | 0 | 0 | 0
2014-01-22 | 23時 | 25.1406 | 0 | 0 | 0.095068 | 0.85 | 0.347 | -5.7518 | 37.897 | 3.526 | 1.234 | 0.162 | 0.123 | 0 | 0 | 0 | 40.308 | 13207.4901 | 0 | 0 | 0 | 0 | 0 | 0 | 5.7774 | 455.9972 | 2.2975 | 1.8282 | 1.8282 | 421.297 | 0.66156 | -4.5178 | 255.521 | 34.371 | 2.2975 | 0.66156 | 19.925 | 1.344 | 0.77 | 0 | 0 | 5.2156 | 0 | 0 | 0
2014-01-23 | 0時 | 25.042 | 0 | 0 | 0.099625 | 0.85 | 0.347 | -6.6181 | 37.897 | 3.526 | 1.092 | 0.166 | 0.123 | 0 | 0 | 0 | 39.3017 | 13207.4901 | 0 | 0 | 0 | 0 | 0 | 0 | 5.6493 | 456.4208 | 2.2975 | 1.8295 | 1.8295 | 420.8587 | 0.64264 | -5.5261 | 255.521 | 34.371 | 2.2975 | 0.64264 | 19.8264 | 1.3373 | 0.77 | 0 | 0 | 5.2156 | 0 | 0 | 0
2014-01-23 | 1時 | 24.9239 | 0 | 0 | 0.10732 | 0.85 | 0.347 | -8.0602 | 37.897 | 3.526 | 0.8648 | 0.1724 | 0.123 | 0 | 0 | 0 | 37.662 | 13207.4901 | 0 | 0 | 0 | 0 | 0 | 0 | 5.4462 | 457.1547 | 2.2975 | 1.8317 | 1.8317 | 420.1316 | 0.61206 | -7.1954 | 255.521 | 34.371 | 2.2975 | 0.61206 | 19.7084 | 1.3294 | 0.77 | 0 | 0 | 5.2156 | 0 | 0 | 0
2014-01-23 | 2時 | 24.8452 | 0 | 0 | 0.11774 | 0.85 | 0.347 | -9.9764 | 37.897 | 3.526 | 0.5808 | 0.1804 | 0.123 | 0 | 0 | 0 | 35.5607 | 13207.4901 | 0 | 0 | 0 | 0 | 0 | 0 | 5.1946 | 458.1837 | 2.2975 | 1.8348 | 1.8348 | 419.1698 | 0.57314 | -9.3956 | 255.521 | 34.371 | 2.2975 | 0.57314 | 19.6297 | 1.3241 | 0.77 | 0 | 0 | 5.2156 | 0 | 0 | 0
2014-01-23 | 3時 | 24.8496 | 0 | 0 | 0.11682 | 0.85 | 0.347 | -9.836 | 37.897 | 3.526 | 0.6092 | 0.1796 | 0.123 | 0 | 0 | 0 | 35.7734 | 13207.4901 | 0 | 0 | 0 | 0 | 0 | 0 | 5.2124 | 458.1161 | 2.2975 | 1.8346 | 1.8346 | 419.248 | 0.57593 | -9.2268 | 255.521 | 34.371 | 2.2975 | 0.57593 | 19.6341 | 1.3244 | 0.77 | 0 | 0 | 5.2156 | 0 | 0 | 0
2014-01-23 | 4時 | 24.8675 | 0 | 0 | 0.11358 | 0.85 | 0.347 | -9.2366 | 37.897 | 3.526 | 0.6944 | 0.1772 | 0.123 | 0 | 0 | 0 | 36.4081 | 13207.4901 | 0 | 0 | 0 | 0 | 0 | 0 | 5.2893 | 457.7869 | 2.2975 | 1.8336 | 1.8336 | 419.5466 | 0.58794 | -8.5422 | 255.521 | 34.371 | 2.2975 | 0.58794 | 19.652 | 1.3256 | 0.77 | 0 | 0 | 5.2156 | 0 | 0 | 0
2014-01-23 | 5時 | 24.8548 | 4.1731 | 4.1731 | 3.8597 | 0.85 | 0.74712 | -19.1552 | 41.6069 | 1.8933 | 0 | 0.447 | 0.31341 | 9.0707 | 0 | 32.6547 | 35.9855 | 13207.4901 | 32.6547 | 9.2355 | 0.54295 | 23.4191 | 5.2156 | 23.4191 | 3.883 | 467.1389 | 2.5144 | 1.8532 | 1.8532 | 415.0597 | 0.41215 | -19.1552 | 264.9131 | 39.7137 | 2.5144 | 0.41215 | 19.6393 | 1.3247 | 0.77 | 3.477 | 1 | 5.2156 | 28.6347 | 28.6347 | 0
2014-01-23 | 6時 | 24.8548 | 2.1342 | 2.1342 | 1.9157 | 0.85 | 0.65127 | -14.2054 | 39.6659 | 2.7475 | 0 | 0.447 | 0.2185 | 4.325 | 0 | 15.57 | 35.9855 | 13207.4901 | 15.57 | 9.2355 | 0.54295 | 6.3344 | 5.2156 | 6.3344 | 4.4998 | 461.9177 | 2.3991 | 1.8421 | 1.8421 | 417.0374 | 0.49394 | -14.2054 | 259.9646 | 36.9184 | 2.3991 | 0.49394 | 19.6393 | 1.3247 | 0.77 | 3.477 | 1 | 5.2156 | 11.55 | 11.55 | 0
2014-01-23 | 7時 | 24.8833 | 1.9601 | 1.9601 | 1.7502 | 0.85 | 0.63032 | -13.1806 | 39.4904 | 2.8247 | 0.022676 | 0.439 | 0.20992 | 3.8959 | 0 | 14.0251 | 36.8283 | 13207.4901 | 14.0251 | 9.2271 | 0.53453 | 4.7979 | 5.2156 | 4.7979 | 4.6228 | 461.0437 | 2.3888 | 1.8398 | 1.8398 | 417.4508 | 0.51231 | -13.1579 | 259.5209 | 36.6657 | 2.3888 | 0.51231 | 19.6677 | 1.3266 | 0.77 | 3.477 | 1 | 5.2156 | 10.0135 | 10.0135 | 0
2014-01-23 | 8時 | 24.936 | 1.8287 | 1.8287 | 1.6246 | 0.85 | 0.61482 | -12.1293 | 39.3703 | 2.8776 | 0.21958 | 0.429 | 0.20404 | 3.6022 | 0 | 12.9681 | 37.869 | 13207.4901 | 12.9681 | 9.2166 | 0.524 | 3.7515 | 5.2156 | 3.7515 | 4.7481 | 460.4039 | 2.3819 | 1.8382 | 1.8382 | 418.032 | 0.5317 | -11.9098 | 259.2177 | 36.4927 | 2.3819 | 0.5317 | 19.7204 | 1.3302 | 0.77 | 3.477 | 1 | 5.2156 | 8.9671 | 8.9671 | 0
2014-01-23 | 9時 | 30.9198 | 0 | 0 | 0.087984 | 1 | 0.347 | -7.7427 | 37.897 | 3.526 | 1.0352 | 0.1676 | 0.123 | 0 | 0 | 0 | 45.7591 | 13207.4901 | 0 | 0 | 0 | 0 | 0 | 0 | 5.4896 | 457.1346 | 2.2975 | 1.8316 | 1.8316 | 420.4082 | 0.61869 | -6.7075 | 255.521 | 34.371 | 2.2975 | 0.61869 | 25.7043 | 1.335 | 1 | 0 | 0 | 5.2156 | 0 | 0 | 0
2014-01-23 | 10時 | 30.9094 | 0 | 0 | 0.088369 | 1 | 0.347 | -7.8218 | 37.897 | 3.526 | 1.021 | 0.168 | 0.123 | 0 | 0 | 0 | 45.6391 | 13207.4901 | 0 | 0 | 0 | 0 | 0 | 0 | 5.4787 | 457.1731 | 2.2975 | 1.8317 | 1.8317 | 420.3665 | 0.61703 | -6.8008 | 255.521 | 34.371 | 2.2975 | 0.61703 | 25.6938 | 1.3345 | 1 | 0 | 0 | 5.2156 | 0 | 0 | 0
2014-01-23 | 11時 | 24.9843 | 2.7993 | 2.7993 | 2.5394 | 0.85 | 0.72369 | -14.6489 | 40.5124 | 2.375 | 0 | 0.422 | 0.25989 | 6.3946 | 0 | 23.0205 | 38.5889 | 13207.4901 | 23.0205 | 9.2092 | 0.51662 | 13.8113 | 5.2156 | 13.8113 | 4.3637 | 462.8725 | 2.4488 | 1.843 | 1.843 | 416.8658 | 0.48614 | -14.6489 | 262.113 | 38.1374 | 2.4488 | 0.48614 | 19.7687 | 1.3334 | 0.77 | 3.477 | 1 | 5.2156 | 19.0268 | 19.0268 | 0
2014-01-23 | 12時 | 30.9198 | 1.6043 | 1.6043 | 1.3976 | 1 | 0.62197 | -11.7781 | 39.4248 | 2.8536 | 0.33667 | 0.419 | 0.20671 | 3.7355 | 0 | 13.4476 | 45.7591 | 13207.4901 | 13.4476 | 9.2061 | 0.51347 | 4.2416 | 5.2156 | 4.2416 | 4.7794 | 460.3216 | 2.385 | 1.8378 | 1.8378 | 418.2735 | 0.5383 | -11.4414 | 259.3553 | 36.5712 | 2.385 | 0.5383 | 25.7043 | 1.335 | 1 | 3.477 | 1 | 5.2156 | 9.4571 | 9.4571 | 0
2014-01-23 | 13時 | 24.9624 | 0 | 0 | 0.10624 | 0.85 | 0.347 | -8.214 | 37.897 | 3.526 | 0.95 | 0.17 | 0.123 | 0 | 0 | 0 | 38.2812 | 13207.4901 | 0 | 0 | 0 | 0 | 0 | 0 | 5.4251 | 457.3644 | 2.2975 | 1.8323 | 1.8323 | 420.1586 | 0.60886 | -7.264 | 255.521 | 34.371 | 2.2975 | 0.60886 | 19.7469 | 1.332 | 0.77 | 0 | 0 | 5.2156 | 0 | 0 | 0
2014-01-23 | 14時 | 30.7961 | 0 | 0 | 0.094156 | 1 | 0.347 | -9.1447 | 37.897 | 3.526 | 0.8364 | 0.1732 | 0.123 | 0 | 0 | 0 | 44.064 | 13207.4901 | 0 | 0 | 0 | 0 | 0 | 0 | 5.3012 | 457.8897 | 2.2975 | 1.8339 | 1.8339 | 419.7154 | 0.58979 | -8.3083 | 255.521 | 34.371 | 2.2975 | 0.58979 | 25.5806 | 1.3286 | 1 | 0 | 0 | 5.2156 | 0 | 0 | 0
2014-01-23 | 15時 | 24.8923 | 2.8092 | 2.8092 | 2.5527 | 0.85 | 0.71957 | -15.7898 | 40.4436 | 2.4052 | 0 | 0.437 | 0.25653 | 6.2264 | 0 | 22.4151 | 37.0376 | 13207.4901 | 22.4151 | 9.225 | 0.53242 | 13.1901 | 5.2156 | 13.1901 | 4.2678 | 463.6932 | 2.4448 | 1.8456 | 1.8456 | 416.4192 | 0.46652 | -15.7898 | 261.9379 | 38.0384 | 2.4448 | 0.46652 | 19.6767 | 1.3272 | 0.77 | 3.477 | 1 | 5.2156 | 18.4057 | 18.4057 | 0
2014-01-23 | 16時 | 24.8712 | 2.0023 | 2.0023 | 1.7912 | 0.85 | 0.63316 | -13.7973 | 39.5132 | 2.8147 | 0 | 0.442 | 0.21103 | 3.9517 | 0 | 14.2261 | 36.5134 | 13207.4901 | 14.2261 | 9.2303 | 0.53769 | 4.9958 | 5.2156 | 4.9958 | 4.5576 | 461.4978 | 2.3902 | 1.8411 | 1.8411 | 417.1943 | 0.50119 | -13.7973 | 259.5786 | 36.6985 | 2.3902 | 0.50119 | 19.6556 | 1.3258 | 0.77 | 3.477 | 1 | 5.2156 | 10.2114 | 10.2114 | 0
2014-01-23 | 17時 | 24.8641 | 2.3068 | 2.3068 | 2.0787 | 0.85 | 0.67219 | -14.8353 | 39.8613 | 2.6615 | 0 | 0.444 | 0.22805 | 4.8027 | 0 | 17.2898 | 36.3027 | 13207.4901 | 17.2898 | 9.2324 | 0.53979 | 8.0574 | 5.2156 | 8.0574 | 4.4175 | 462.5384 | 2.4105 | 1.8435 | 1.8435 | 416.7933 | 0.48289 | -14.8353 | 260.4592 | 37.1998 | 2.4105 | 0.48289 | 19.6485 | 1.3253 | 0.77 | 3.477 | 1 | 5.2156 | 13.2729 | 13.2729 | 0
2014-01-23 | 18時 | 24.8548 | 2.285 | 2.285 | 2.0584 | 0.85 | 0.66927 | -14.8081 | 39.8326 | 2.6741 | 0 | 0.447 | 0.22665 | 4.7325 | 0 | 17.037 | 35.9855 | 13207.4901 | 17.037 | 9.2355 | 0.54295 | 7.8015 | 5.2156 | 7.8015 | 4.4232 | 462.4967 | 2.4088 | 1.8434 | 1.8434 | 416.8039 | 0.48337 | -14.8081 | 260.3865 | 37.1584 | 2.4088 | 0.48337 | 19.6393 | 1.3247 | 0.77 | 3.477 | 1 | 5.2156 | 13.017 | 13.017 | 0
2014-01-23 | 19時 | 24.8496 | 1.8517 | 1.8517 | 1.6508 | 0.85 | 0.60635 | -13.795 | 39.3077 | 2.9052 | 0 | 0.449 | 0.20098 | 3.4491 | 0 | 12.4169 | 35.7734 | 13207.4901 | 12.4169 | 9.2377 | 0.54506 | 3.1792 | 5.2156 | 3.1792 | 4.5817 | 461.3459 | 2.3782 | 1.8411 | 1.8411 | 417.1952 | 0.50123 | -13.795 | 259.0597 | 36.4025 | 2.3782 | 0.50123 | 19.6341 | 1.3244 | 0.77 | 3.477 | 1 | 5.2156 | 8.3948 | 8.3948 | 0
2014-01-23 | 20時 | 24.8496 | 1.8538 | 1.8538 | 1.6527 | 0.85 | 0.60668 | -13.8011 | 39.3101 | 2.9041 | 0 | 0.449 | 0.2011 | 3.455 | 0 | 12.4379 | 35.7734 | 13207.4901 | 12.4379 | 9.2377 | 0.54506 | 3.2003 | 5.2156 | 3.2003 | 4.5808 | 461.3522 | 2.3784 | 1.8412 | 1.8412 | 417.1929 | 0.50112 | -13.8011 | 259.0658 | 36.406 | 2.3784 | 0.50112 | 19.6341 | 1.3244 | 0.77 | 3.477 | 1 | 5.2156 | 8.4158 | 8.4158 | 0
2014-01-23 | 21時 | 24.8473 | 1.8625 | 1.8625 | 1.6611 | 0.85 | 0.6076 | -13.8917 | 39.3168 | 2.9012 | 0 | 0.45 | 0.20143 | 3.4713 | 0 | 12.4967 | 35.6671 | 13207.4901 | 12.4967 | 9.2387 | 0.54611 | 3.258 | 5.2156 | 3.258 | 4.5709 | 461.4254 | 2.3787 | 1.8414 | 1.8414 | 417.1581 | 0.49951 | -13.8917 | 259.0826 | 36.4156 | 2.3787 | 0.49951 | 19.6318 | 1.3242 | 0.77 | 3.477 | 1 | 5.2156 | 8.4736 | 8.4736 | 0
2014-01-23 | 22時 | 24.8496 | 1.8639 | 1.8639 | 1.6623 | 0.85 | 0.60833 | -13.8318 | 39.3221 | 2.8988 | 0 | 0.449 | 0.20169 | 3.4844 | 0 | 12.5439 | 35.7734 | 13207.4901 | 12.5439 | 9.2377 | 0.54506 | 3.3062 | 5.2156 | 3.3062 | 4.5763 | 461.3842 | 2.3791 | 1.8412 | 1.8412 | 417.1811 | 0.50058 | -13.8318 | 259.0961 | 36.4233 | 2.3791 | 0.50058 | 19.6341 | 1.3244 | 0.77 | 3.477 | 1 | 5.2156 | 8.5218 | 8.5218 | 0
2014-01-23 | 23時 | 24.8473 | 0 | 0 | 0.11885 | 0.85 | 0.347 | -10.4535 | 37.897 | 3.526 | 0.595 | 0.18 | 0.123 | 0 | 0 | 0 | 35.6671 | 13207.4901 | 0 | 0 | 0 | 0 | 0 | 0 | 5.135 | 458.5458 | 2.2975 | 1.8359 | 1.8359 | 419.0084 | 0.56375 | -9.8585 | 255.521 | 34.371 | 2.2975 | 0.56375 | 19.6318 | 1.3242 | 0.77 | 0 | 0 | 5.2156 | 0 | 0 | 0
2014-01-24 | 0時 | 24.8452 | 0 | 0 | 0.11932 | 0.85 | 0.347 | -10.5284 | 37.897 | 3.526 | 0.5808 | 0.1804 | 0.123 | 0 | 0 | 0 | 35.5607 | 13207.4901 | 0 | 0 | 0 | 0 | 0 | 0 | 5.1258 | 458.5834 | 2.2975 | 1.836 | 1.836 | 418.9674 | 0.56229 | -9.9476 | 255.521 | 34.371 | 2.2975 | 0.56229 | 19.6297 | 1.3241 | 0.77 | 0 | 0 | 5.2156 | 0 | 0 | 0
2014-01-24 | 1時 | 24.8433 | 0 | 0 | 0.1198 | 0.85 | 0.347 | -10.6031 | 37.897 | 3.526 | 0.5666 | 0.1808 | 0.123 | 0 | 0 | 0 | 35.4541 | 13207.4901 | 0 | 0 | 0 | 0 | 0 | 0 | 5.1166 | 458.6208 | 2.2975 | 1.8361 | 1.8361 | 418.9265 | 0.56084 | -10.0365 | 255.521 | 34.371 | 2.2975 | 0.56084 | 19.6277 | 1.3239 | 0.77 | 0 | 0 | 5.2156 | 0 | 0 | 0
2014-01-24 | 2時 | 24.8433 | 0 | 0 | 0.1198 | 0.85 | 0.347 | -10.6031 | 37.897 | 3.526 | 0.5666 | 0.1808 | 0.123 | 0 | 0 | 0 | 35.4541 | 13207.4901 | 0 | 0 | 0 | 0 | 0 | 0 | 5.1166 | 458.6208 | 2.2975 | 1.8361 | 1.8361 | 418.9265 | 0.56084 | -10.0365 | 255.521 | 34.371 | 2.2975 | 0.56084 | 19.6277 | 1.3239 | 0.77 | 0 | 0 | 5.2156 | 0 | 0 | 0
2014-01-24 | 3時 | 24.84 | 0 | 0 | 0.12131 | 0.85 | 0.347 | -10.9407 | 37.897 | 3.526 | 0.5382 | 0.1816 | 0.123 | 0 | 0 | 0 | 35.2406 | 13207.4901 | 0 | 0 | 0 | 0 | 0 | 0 | 5.0754 | 458.833 | 2.2975 | 1.8367 | 1.8367 | 418.775 | 0.55429 | -10.4025 | 255.521 | 34.371 | 2.2975 | 0.55429 | 19.6244 | 1.3237 | 0.77 | 0 | 0 | 5.2156 | 0 | 0 | 0
2014-01-24 | 4時 | 24.8351 | 0 | 0 | 0.12374 | 0.85 | 0.347 | -11.3159 | 37.897 | 3.526 | 0.4672 | 0.1836 | 0.123 | 0 | 0 | 0 | 34.7042 | 13207.4901 | 0 | 0 | 0 | 0 | 0 | 0 | 5.0304 | 459.0235 | 2.2975 | 1.8373 | 1.8373 | 418.5687 | 0.54708 | -10.8487 | 255.521 | 34.371 | 2.2975 | 0.54708 | 19.6196 | 1.3234 | 0.77 | 0 | 0 | 5.2156 | 0 | 0 | 0
2014-01-24 | 5時 | 24.8347 | 4.6464 | 4.6464 | 4.2853 | 0.85 | 0.74329 | -21.7459 | 41.7907 | 1.8124 | 0 | 0.463 | 0.3224 | 9.5201 | 0.13902 | 34.2724 | 34.2724 | 13207.4901 | 34.4115 | 9.2524 | 0.5598 | 25.1591 | 5.2156 | 25.1591 | 3.6873 | 469.2623 | 2.5255 | 1.8589 | 1.8589 | 413.9704 | 0.37372 | -21.7459 | 265.3858 | 39.9784 | 2.5255 | 0.37372 | 19.6191 | 1.3234 | 0.77 | 3.477 | 1 | 5.2156 | 30.3746 | 30.3746 | 0
2014-01-24 | 6時 | 24.8345 | 2.307 | 2.307 | 2.084 | 0.85 | 0.66144 | -16.4868 | 39.758 | 2.707 | 0 | 0.462 | 0.223 | 4.5501 | 0 | 16.3802 | 34.3806 | 13207.4901 | 16.3802 | 9.2513 | 0.55875 | 7.1289 | 5.2156 | 7.1289 | 4.2776 | 463.7219 | 2.4044 | 1.8472 | 1.8472 | 416.1428 | 0.45483 | -16.4868 | 260.1975 | 37.051 | 2.4044 | 0.45483 | 19.619 | 1.3233 | 0.77 | 3.477 | 1 | 5.2156 | 12.3444 | 12.3444 | 0
2014-01-24 | 7時 | 24.8345 | 2.1269 | 2.1269 | 1.9139 | 0.85 | 0.63803 | -15.9643 | 39.5531 | 2.7972 | 0 | 0.462 | 0.21298 | 4.0491 | 0 | 14.5767 | 34.3806 | 13207.4901 | 14.5767 | 9.2513 | 0.55875 | 5.3253 | 5.2156 | 5.3253 | 4.3461 | 463.1718 | 2.3925 | 1.846 | 1.846 | 416.3503 | 0.46357 | -15.9643 | 259.6793 | 36.7559 | 2.3925 | 0.46357 | 19.619 | 1.3233 | 0.77 | 3.477 | 1 | 5.2156 | 10.5409 | 10.5409 | 0
2014-01-24 | 8時 | 30.6963 | 1.7438 | 1.7438 | 1.5368 | 1 | 0.62281 | -15.546 | 39.4313 | 2.8508 | 0 | 0.458 | 0.20703 | 3.7514 | 0 | 13.5049 | 40.955 | 13207.4901 | 13.5049 | 9.2471 | 0.55454 | 4.2578 | 5.2156 | 4.2578 | 4.3978 | 462.7634 | 2.3854 | 1.8451 | 1.8451 | 416.5152 | 0.47066 | -15.546 | 259.3717 | 36.5806 | 2.3854 | 0.47066 | 25.4807 | 1.3234 | 1 | 3.477 | 1 | 5.2156 | 9.4734 | 9.4734 | 0
2014-01-24 | 9時 | 30.7086 | 0 | 0 | 0.10323 | 1 | 0.347 | -11.2653 | 37.897 | 3.526 | 0.5808 | 0.1804 | 0.123 | 0 | 0 | 0 | 41.8361 | 13207.4901 | 0 | 0 | 0 | 0 | 0 | 0 | 5.0364 | 459.1206 | 2.2975 | 1.8376 | 1.8376 | 418.6946 | 0.54805 | -10.6845 | 255.521 | 34.371 | 2.2975 | 0.54805 | 25.4931 | 1.3241 | 1 | 0 | 0 | 5.2156 | 0 | 0 | 0
2014-01-24 | 10時 | 30.7288 | 0 | 0 | 0.10067 | 1 | 0.347 | -10.7745 | 37.897 | 3.526 | 0.666 | 0.178 | 0.123 | 0 | 0 | 0 | 42.5848 | 13207.4901 | 0 | 0 | 0 | 0 | 0 | 0 | 5.0956 | 458.863 | 2.2975 | 1.8368 | 1.8368 | 418.9572 | 0.5575 | -10.1085 | 255.521 | 34.371 | 2.2975 | 0.5575 | 25.5133 | 1.3251 | 1 | 0 | 0 | 5.2156 | 0 | 0 | 0
2014-01-24 | 11時 | 30.7376 | 2.3042 | 2.3042 | 2.059 | 1 | 0.70339 | -16.6841 | 40.2117 | 2.5073 | 0 | 0.443 | 0.24519 | 5.6595 | 0 | 20.3741 | 42.8331 | 13207.4901 | 20.3741 | 9.2313 | 0.53874 | 11.1428 | 5.2156 | 11.1428 | 4.2136 | 464.2076 | 2.4311 | 1.8476 | 1.8476 | 416.0641 | 0.45157 | -16.6841 | 261.3482 | 37.7044 | 2.4311 | 0.45157 | 25.522 | 1.3256 | 1 | 3.477 | 1 | 5.2156 | 16.3583 | 16.3583 | 0
2014-01-24 | 12時 | 30.7638 | 1.4016 | 1.4016 | 1.2142 | 1 | 0.56571 | -13.2478 | 39.0301 | 3.0273 | 0.24735 | 0.438 | 0.18741 | 2.7703 | 0 | 9.9731 | 43.4507 | 13207.4901 | 9.9731 | 9.2261 | 0.53347 | 0.74707 | 5.2156 | 0.74707 | 4.6709 | 461.0237 | 2.3622 | 1.8408 | 1.8408 | 417.6347 | 0.51109 | -13.0005 | 258.3602 | 36.0027 | 2.3622 | 0.51109 | 25.5482 | 1.3269 | 1 | 3.477 | 1 | 5.2156 | 5.9626 | 5.9626 | 0
2014-01-24 | 13時 | 30.7525 | 0 | 0 | 0.098555 | 1 | 0.347 | -10.3606 | 37.897 | 3.526 | 0.737 | 0.176 | 0.123 | 0 | 0 | 0 | 43.2041 | 13207.4901 | 0 | 0 | 0 | 0 | 0 | 0 | 5.1464 | 458.6464 | 2.2975 | 1.8362 | 1.8362 | 419.1772 | 0.56557 | -9.6236 | 255.521 | 34.371 | 2.2975 | 0.56557 | 25.537 | 1.3263 | 1 | 0 | 0 | 5.2156 | 0 | 0 | 0
2014-01-24 | 14時 | 30.7423 | 0 | 0 | 0.099399 | 1 | 0.347 | -10.5267 | 37.897 | 3.526 | 0.7086 | 0.1768 | 0.123 | 0 | 0 | 0 | 42.9569 | 13207.4901 | 0 | 0 | 0 | 0 | 0 | 0 | 5.1259 | 458.7332 | 2.2975 | 1.8364 | 1.8364 | 419.0891 | 0.56232 | -9.8181 | 255.521 | 34.371 | 2.2975 | 0.56232 | 25.5268 | 1.3258 | 1 | 0 | 0 | 5.2156 | 0 | 0 | 0
2014-01-24 | 15時 | 30.7039 | 2.0633 | 2.0633 | 1.835 | 1 | 0.67281 | -16.4525 | 39.8675 | 2.6588 | 0 | 0.453 | 0.22836 | 4.8178 | 0 | 17.3442 | 41.5852 | 13207.4901 | 17.3442 | 9.2419 | 0.54927 | 8.1023 | 5.2156 | 8.1023 | 4.2693 | 463.7764 | 2.4108 | 1.8471 | 1.8471 | 416.1565 | 0.4554 | -16.4525 | 260.4749 | 37.2087 | 2.4108 | 0.4554 | 25.4883 | 1.3238 | 1 | 3.477 | 1 | 5.2156 | 13.3179 | 13.3179 | -1.7764e-15
2014-01-24 | 16時 | 24.887 | 2.0898 | 2.0898 | 1.8847 | 0.85 | 0.61788 | -17.9718 | 39.3934 | 2.8674 | 0 | 0.485 | 0.20518 | 3.6588 | 0 | 13.1715 | 31.857 | 13207.4901 | 13.1715 | 9.2756 | 0.58297 | 3.896 | 5.2156 | 3.896 | 4.1864 | 464.5876 | 2.3832 | 1.8505 | 1.8505 | 415.5449 | 0.43068 | -17.9718 | 259.2761 | 36.526 | 2.3832 | 0.43068 | 19.6714 | 1.3269 | 0.77 | 3.477 | 1 | 5.2156 | 9.1115 | 9.1115 | 0
2014-01-24 | 17時 | 25.0148 | 2.6962 | 2.6962 | 2.4635 | 0.85 | 0.68153 | -21.1743 | 39.9572 | 2.6193 | 0 | 0.505 | 0.23274 | 5.0371 | 0 | 18.1336 | 29.601 | 13207.4901 | 18.1336 | 9.2966 | 0.60403 | 8.8369 | 5.2156 | 8.8369 | 3.8835 | 467.4524 | 2.4161 | 1.8577 | 1.8577 | 414.2139 | 0.38195 | -21.1743 | 260.7022 | 37.3379 | 2.4161 | 0.38195 | 19.7992 | 1.3355 | 0.77 | 3.477 | 1 | 5.2156 | 14.0525 | 14.0525 | -1.7764e-15
2014-01-24 | 18時 | 25.0232 | 2.7226 | 2.7226 | 2.4888 | 0.85 | 0.68371 | -21.3069 | 39.9805 | 2.6091 | 0 | 0.506 | 0.23388 | 5.0942 | 0 | 18.339 | 29.4867 | 13207.4901 | 18.339 | 9.2977 | 0.60509 | 9.0413 | 5.2156 | 9.0413 | 3.8719 | 467.5705 | 2.4175 | 1.858 | 1.858 | 414.1576 | 0.38003 | -21.3069 | 260.7613 | 37.3715 | 2.4175 | 0.38003 | 19.8076 | 1.3361 | 0.77 | 3.477 | 1 | 5.2156 | 14.2569 | 14.2569 | -1.7764e-15
2014-01-24 | 19時 | 25.1498 | 2.2255 | 2.2255 | 2.0196 | 0.85 | 0.61995 | -20.7733 | 39.4093 | 2.8604 | 0 | 0.519 | 0.20595 | 3.6975 | 0 | 13.3111 | 27.9877 | 13207.4901 | 13.3111 | 9.3114 | 0.61878 | 3.9997 | 5.2156 | 3.9997 | 3.962 | 466.7359 | 2.3841 | 1.8568 | 1.8568 | 414.3837 | 0.38781 | -20.7733 | 259.3161 | 36.5488 | 2.3841 | 0.38781 | 19.9342 | 1.3446 | 0.77 | 3.477 | 1 | 5.2156 | 9.2153 | 9.2153 | 0
2014-01-24 | 20時 | 25.2437 | 2.2897 | 2.2897 | 2.0817 | 0.85 | 0.62537 | -21.4219 | 39.4512 | 2.842 | 0 | 0.527 | 0.208 | 3.8001 | 0 | 13.6802 | 27.0532 | 13207.4901 | 13.6802 | 9.3198 | 0.6272 | 4.3604 | 5.2156 | 4.3604 | 3.9104 | 467.2587 | 2.3866 | 1.8582 | 1.8582 | 414.1087 | 0.37837 | -21.4219 | 259.422 | 36.6092 | 2.3866 | 0.37837 | 20.0282 | 1.3509 | 0.77 | 3.477 | 1 | 5.2156 | 9.576 | 9.576 | 0
2014-01-24 | 21時 | 25.3223 | 2.3604 | 2.3604 | 2.1504 | 0.85 | 0.63033 | -22.3029 | 39.4905 | 2.8247 | 0 | 0.533 | 0.20992 | 3.8961 | 0 | 14.0259 | 26.3463 | 13207.4901 | 14.0259 | 9.3261 | 0.63352 | 4.6998 | 5.2156 | 4.6998 | 3.8441 | 467.9522 | 2.3888 | 1.8601 | 1.8601 | 413.7314 | 0.36583 | -22.3029 | 259.5212 | 36.6658 | 2.3888 | 0.36583 | 20.1067 | 1.3562 | 0.77 | 3.477 | 1 | 5.2156 | 9.9153 | 9.9153 | 0
2014-01-24 | 22時 | 25.4076 | 2.419 | 2.419 | 2.207 | 0.85 | 0.63548 | -22.8098 | 39.5321 | 2.8064 | 0 | 0.539 | 0.21196 | 3.9978 | 0 | 14.392 | 25.6343 | 13207.4901 | 14.392 | 9.3324 | 0.63984 | 5.0595 | 5.2156 | 5.0595 | 3.8055 | 468.3636 | 2.3913 | 1.8613 | 1.8613 | 413.5125 | 0.35876 | -22.8098 | 259.6262 | 36.7257 | 2.3913 | 0.35876 | 20.1921 | 1.362 | 0.77 | 3.477 | 1 | 5.2156 | 10.2751 | 10.2751 | 0
2014-01-24 | 23時 | 25.5821 | 0 | 0 | 0.17838 | 0.85 | 0.347 | -19.7981 | 37.897 | 3.526 | 0 | 0.22 | 0.123 | 0 | 0 | 0 | 24.3155 | 13207.4901 | 0 | 0 | 0 | 0 | 0 | 0 | 4.1814 | 464.8566 | 2.2975 | 1.8546 | 1.8546 | 414.7928 | 0.40234 | -19.7981 | 255.521 | 34.371 | 2.2975 | 0.40234 | 20.3665 | 1.3738 | 0.77 | 0 | 0 | 5.2156 | 0 | 0 | 0
2014-01-25 | 0時 | 25.9379 | 0 | 0 | 0.19086 | 0.85 | 0.347 | -21.5296 | 37.897 | 3.526 | 0 | 0.2276 | 0.123 | 0 | 0 | 0 | 21.9967 | 13207.4901 | 0 | 0 | 0 | 0 | 0 | 0 | 4.043 | 466.1626 | 2.2975 | 1.8584 | 1.8584 | 414.0628 | 0.37682 | -21.5296 | 255.521 | 34.371 | 2.2975 | 0.37682 | 20.7223 | 1.3978 | 0.77 | 0 | 0 | 5.2156 | 0 | 0 | 0
2014-01-25 | 1時 | 26.043 | 0 | 0 | 0.19579 | 0.85 | 0.347 | -22.419 | 37.897 | 3.526 | 0 | 0.2296 | 0.123 | 0 | 0 | 0 | 21.3779 | 13207.4901 | 0 | 0 | 0 | 0 | 0 | 0 | 3.9759 | 466.8278 | 2.2975 | 1.8604 | 1.8604 | 413.6814 | 0.3642 | -22.419 | 255.521 | 34.371 | 2.2975 | 0.3642 | 20.8274 | 1.4049 | 0.77 | 0 | 0 | 5.2156 | 0 | 0 | 0
2014-01-25 | 2時 | 26.1083 | 0 | 0 | 0.19754 | 0.85 | 0.347 | -22.619 | 37.897 | 3.526 | 0 | 0.2308 | 0.123 | 0 | 0 | 0 | 21.0049 | 13207.4901 | 0 | 0 | 0 | 0 | 0 | 0 | 3.9612 | 466.9767 | 2.2975 | 1.8608 | 1.8608 | 413.5951 | 0.36141 | -22.619 | 255.521 | 34.371 | 2.2975 | 0.36141 | 20.8928 | 1.4093 | 0.77 | 0 | 0 | 5.2156 | 0 | 0 | 0
2014-01-25 | 3時 | 26.2442 | 0 | 0 | 0.20104 | 0.85 | 0.347 | -23.009 | 37.897 | 3.526 | 0 | 0.2332 | 0.123 | 0 | 0 | 0 | 20.255 | 13207.4901 | 0 | 0 | 0 | 0 | 0 | 0 | 3.9328 | 467.2663 | 2.2975 | 1.8617 | 1.8617 | 413.426 | 0.35601 | -23.009 | 255.521 | 34.371 | 2.2975 | 0.35601 | 21.0287 | 1.4184 | 0.77 | 0 | 0 | 5.2156 | 0 | 0 | 0
2014-01-25 | 4時 | 26.2211 | 0 | 0 | 0.20046 | 0.85 | 0.347 | -22.945 | 37.897 | 3.526 | 0 | 0.2328 | 0.123 | 0 | 0 | 0 | 20.3803 | 13207.4901 | 0 | 0 | 0 | 0 | 0 | 0 | 3.9375 | 467.2188 | 2.2975 | 1.8615 | 1.8615 | 413.4538 | 0.35689 | -22.945 | 255.521 | 34.371 | 2.2975 | 0.35689 | 21.0055 | 1.4169 | 0.77 | 0 | 0 | 5.2156 | 0 | 0 | 0
2014-01-25 | 5時 | 26.3386 | 10.1814 | 10.1814 | 3.019 | 0.85 | 0.69775 | -28.984 | 40.1411 | 2.5384 | 0 | 0.587 | 0.24173 | 5.4867 | 24.9143 | 19.7522 | 19.7522 | 13207.4901 | 44.6666 | 9.383 | 0.69039 | 35.2836 | 5.2156 | 35.2836 | 3.3921 | 473.2568 | 2.4269 | 1.874 | 1.874 | 410.7332 | 0.28081 | -28.984 | 261.1687 | 37.6027 | 2.4269 | 0.28081 | 21.1231 | 1.4248 | 0.77 | 3.477 | 1 | 5.2156 | 40.4991 | 40.4991 | 0
2014-01-25 | 6時 | 26.4114 | 3.7809 | 3.7809 | 3.0145 | 0.85 | 0.69416 | -29.7331 | 40.0981 | 2.5573 | 0 | 0.59 | 0.23963 | 5.3816 | 1.8965 | 19.3736 | 19.3736 | 13207.4901 | 21.2701 | 9.3861 | 0.69355 | 11.8839 | 5.2156 | 11.8839 | 3.3573 | 473.7259 | 2.4244 | 1.8755 | 1.8755 | 410.3819 | 0.27232 | -29.7331 | 261.0596 | 37.5407 | 2.4244 | 0.27232 | 21.1959 | 1.4297 | 0.77 | 3.477 | 1 | 5.2156 | 17.0995 | 17.0995 | 0
2014-01-25 | 7時 | 26.2211 | 3.0121 | 3.0121 | 2.781 | 0.85 | 0.67834 | -28.1132 | 39.9237 | 2.6341 | 0 | 0.582 | 0.2311 | 4.9552 | 0 | 17.8386 | 20.3803 | 13207.4901 | 17.8386 | 9.3777 | 0.68512 | 8.4609 | 5.2156 | 8.4609 | 3.4532 | 472.4935 | 2.4141 | 1.8723 | 1.8723 | 411.1376 | 0.29092 | -28.1132 | 260.6172 | 37.2896 | 2.4141 | 0.29092 | 21.0055 | 1.4169 | 0.77 | 3.477 | 1 | 5.2156 | 13.6764 | 13.6764 | 0
2014-01-25 | 8時 | 25.5322 | 2.3743 | 2.3743 | 2.1667 | 0.85 | 0.62436 | -23.542 | 39.4433 | 2.8455 | 0 | 0.547 | 0.20761 | 3.7807 | 0 | 13.6107 | 24.6769 | 13207.4901 | 13.6107 | 9.3409 | 0.64826 | 4.2698 | 5.2156 | 4.2698 | 3.7637 | 468.8414 | 2.3861 | 1.8628 | 1.8628 | 413.1937 | 0.34873 | -23.542 | 259.402 | 36.5979 | 2.3861 | 0.34873 | 20.3167 | 1.3704 | 0.77 | 3.477 | 1 | 5.2156 | 9.4854 | 9.4854 | 0
2014-01-25 | 9時 | 25.3087 | 0 | 0 | 0.16696 | 0.85 | 0.347 | -18.1713 | 37.897 | 3.526 | 0 | 0.2128 | 0.123 | 0 | 0 | 0 | 26.4645 | 13207.4901 | 0 | 0 | 0 | 0 | 0 | 0 | 4.3212 | 463.6221 | 2.2975 | 1.851 | 1.851 | 415.4637 | 0.42752 | -18.1713 | 255.521 | 34.371 | 2.2975 | 0.42752 | 20.0931 | 1.3553 | 0.77 | 0 | 0 | 5.2156 | 0 | 0 | 0
2014-01-25 | 10時 | 25.0066 | 0 | 0 | 0.14866 | 0.85 | 0.347 | -15.2531 | 37.897 | 3.526 | 0 | 0.2016 | 0.123 | 0 | 0 | 0 | 29.7152 | 13207.4901 | 0 | 0 | 0 | 0 | 0 | 0 | 4.5979 | 461.4088 | 2.2975 | 1.8444 | 1.8444 | 416.6302 | 0.47567 | -15.2531 | 255.521 | 34.371 | 2.2975 | 0.47567 | 19.791 | 1.3349 | 0.77 | 0 | 0 | 5.2156 | 0 | 0 | 0
2014-01-25 | 11時 | 24.9182 | 3.2499 | 3.2499 | 2.9707 | 0.85 | 0.74131 | -16.4338 | 40.9085 | 2.2006 | 0 | 0.432 | 0.27926 | 7.3631 | 0 | 26.5071 | 37.5583 | 13207.4901 | 26.5071 | 9.2198 | 0.52716 | 17.2873 | 5.2156 | 17.2873 | 4.1643 | 464.528 | 2.4724 | 1.8471 | 1.8471 | 416.1639 | 0.45572 | -16.4338 | 263.1234 | 38.7079 | 2.4724 | 0.45572 | 19.7026 | 1.329 | 0.77 | 3.477 | 1 | 5.2156 | 22.5029 | 22.5029 | 0
2014-01-25 | 12時 | 31.1656 | 1.5513 | 1.5513 | 1.3438 | 1 | 0.62391 | -10.0202 | 39.4398 | 2.847 | 0.59959 | 0.4 | 0.20744 | 3.7722 | 0 | 13.58 | 48.0067 | 13207.4901 | 13.58 | 9.1861 | 0.49346 | 4.394 | 5.2156 | 4.394 | 4.9762 | 459.3549 | 2.3859 | 1.8349 | 1.8349 | 419.1716 | 0.57228 | -9.4207 | 259.3932 | 36.5928 | 2.3859 | 0.57228 | 25.95 | 1.3478 | 1 | 3.477 | 1 | 5.2156 | 9.6095 | 9.6095 | 0
2014-01-25 | 13時 | 31.2787 | 0 | 0 | 0.077696 | 1 | 0.347 | -5.3984 | 37.897 | 3.526 | 1.4044 | 0.1572 | 0.123 | 0 | 0 | 0 | 48.8194 | 13207.4901 | 0 | 0 | 0 | 0 | 0 | 0 | 5.8308 | 455.9612 | 2.2975 | 1.8281 | 1.8281 | 421.5848 | 0.66939 | -3.994 | 255.521 | 34.371 | 2.2975 | 0.66939 | 26.0632 | 1.3537 | 1 | 0 | 0 | 5.2156 | 0 | 0 | 0
2014-01-25 | 14時 | 31.2618 | 0 | 0 | 0.07783 | 1 | 0.347 | -5.3678 | 37.897 | 3.526 | 1.3902 | 0.1576 | 0.123 | 0 | 0 | 0 | 48.7038 | 13207.4901 | 0 | 0 | 0 | 0 | 0 | 0 | 5.8355 | 455.9235 | 2.2975 | 1.828 | 1.828 | 421.5815 | 0.67008 | -3.9776 | 255.521 | 34.371 | 2.2975 | 0.67008 | 26.0463 | 1.3528 | 1 | 0 | 0 | 5.2156 | 0 | 0 | 0
2014-01-25 | 15時 | 25.1193 | 2.6172 | 2.6172 | 2.3622 | 0.85 | 0.71762 | -12.8174 | 40.4127 | 2.4188 | 0.055379 | 0.407 | 0.25502 | 6.1509 | 0 | 22.1433 | 40.1079 | 13207.4901 | 22.1433 | 9.1934 | 0.50083 | 12.9499 | 5.2156 | 12.9499 | 4.5513 | 461.4796 | 2.4429 | 1.8392 | 1.8392 | 417.6191 | 0.51895 | -12.762 | 261.8593 | 37.9939 | 2.4429 | 0.51895 | 19.9038 | 1.3426 | 0.77 | 3.477 | 1 | 5.2156 | 18.1654 | 18.1654 | 0
2014-01-25 | 16時 | 24.9998 | 1.9087 | 1.9087 | 1.6974 | 0.85 | 0.63378 | -11.5351 | 39.5183 | 2.8125 | 0.27974 | 0.42 | 0.21128 | 3.964 | 0 | 14.2702 | 38.7933 | 13207.4901 | 14.2702 | 9.2071 | 0.51452 | 5.0631 | 5.2156 | 5.0631 | 4.7943 | 460.1419 | 2.3905 | 1.8371 | 1.8371 | 418.3106 | 0.5429 | -11.2554 | 259.5913 | 36.7058 | 2.3905 | 0.5429 | 19.7843 | 1.3345 | 0.77 | 3.477 | 1 | 5.2156 | 10.2787 | 10.2787 | 0
2014-01-25 | 17時 | 24.9555 | 2.2005 | 2.2005 | 1.9735 | 0.85 | 0.66999 | -12.95 | 39.8396 | 2.6711 | 0.047617 | 0.426 | 0.22699 | 4.7496 | 0 | 17.0987 | 38.1783 | 13207.4901 | 17.0987 | 9.2134 | 0.52084 | 7.8853 | 5.2156 | 7.8853 | 4.6051 | 461.1542 | 2.4092 | 1.8394 | 1.8394 | 417.5616 | 0.51652 | -12.9024 | 260.4042 | 37.1685 | 2.4092 | 0.51652 | 19.74 | 1.3315 | 0.77 | 3.477 | 1 | 5.2156 | 13.1008 | 13.1008 | 0
2014-01-25 | 18時 | 24.8675 | 2.2728 | 2.2728 | 2.0452 | 0.85 | 0.67133 | -14.224 | 39.8527 | 2.6653 | 0 | 0.443 | 0.22764 | 4.7818 | 0 | 17.2144 | 36.4081 | 13207.4901 | 17.2144 | 9.2313 | 0.53874 | 7.9831 | 5.2156 | 7.9831 | 4.4769 | 462.0682 | 2.41 | 1.8421 | 1.8421 | 417.0302 | 0.49361 | -14.224 | 260.4375 | 37.1875 | 2.41 | 0.49361 | 19.652 | 1.3256 | 0.77 | 3.477 | 1 | 5.2156 | 13.1986 | 13.1986 | 0
2014-01-25 | 19時 | 24.8517 | 2.0133 | 2.0133 | 1.8085 | 0.85 | 0.61665 | -16.2648 | 39.3841 | 2.8715 | 0 | 0.475 | 0.20472 | 3.636 | 0 | 13.0896 | 32.9635 | 13207.4901 | 13.0896 | 9.265 | 0.57244 | 3.8246 | 5.2156 | 3.8246 | 4.3368 | 463.2763 | 2.3827 | 1.8467 | 1.8467 | 416.2311 | 0.45853 | -16.2648 | 259.2526 | 36.5126 | 2.3827 | 0.45853 | 19.6362 | 1.3245 | 0.77 | 3.477 | 1 | 5.2156 | 9.0402 | 9.0402 | 0
2014-01-25 | 20時 | 24.8784 | 2.0686 | 2.0686 | 1.8627 | 0.85 | 0.61985 | -17.1223 | 39.4085 | 2.8608 | 0 | 0.483 | 0.20591 | 3.6957 | 0 | 13.3043 | 32.0795 | 13207.4901 | 13.3043 | 9.2735 | 0.58086 | 4.0309 | 5.2156 | 4.0309 | 4.2578 | 463.9492 | 2.3841 | 1.8486 | 1.8486 | 415.8885 | 0.44438 | -17.1223 | 259.3142 | 36.5477 | 2.3841 | 0.44438 | 19.6628 | 1.3263 | 0.77 | 3.477 | 1 | 5.2156 | 9.2464 | 9.2464 | 0
2014-01-25 | 21時 | 24.8398 | 1.9981 | 1.9981 | 1.7927 | 0.85 | 0.61842 | -15.6577 | 39.3976 | 2.8656 | 0 | 0.469 | 0.20538 | 3.6689 | 0 | 13.2082 | 33.6206 | 13207.4901 | 13.2082 | 9.2587 | 0.56612 | 3.9495 | 5.2156 | 3.9495 | 4.3911 | 462.8236 | 2.3834 | 1.8453 | 1.8453 | 416.4713 | 0.46876 | -15.6577 | 259.2866 | 36.532 | 2.3834 | 0.46876 | 19.6242 | 1.3237 | 0.77 | 3.477 | 1 | 5.2156 | 9.165 | 9.165 | 0
2014-01-25 | 22時 | 24.8706 | 2.0687 | 2.0687 | 1.8619 | 0.85 | 0.62213 | -16.7863 | 39.4261 | 2.8531 | 0 | 0.481 | 0.20677 | 3.7385 | 0 | 13.4588 | 32.3013 | 13207.4901 | 13.4588 | 9.2714 | 0.57876 | 4.1874 | 5.2156 | 4.1874 | 4.2856 | 463.7055 | 2.3851 | 1.8478 | 1.8478 | 416.0232 | 0.44988 | -16.7863 | 259.3584 | 36.573 | 2.3851 | 0.44988 | 19.655 | 1.3258 | 0.77 | 3.477 | 1 | 5.2156 | 9.403 | 9.403 | 0
2014-01-25 | 23時 | 24.8603 | 0 | 0 | 0.13305 | 0.85 | 0.347 | -12.6811 | 37.897 | 3.526 | 0.1974 | 0.1912 | 0.123 | 0 | 0 | 0 | 32.6331 | 13207.4901 | 0 | 0 | 0 | 0 | 0 | 0 | 4.8722 | 459.7126 | 2.2975 | 1.8394 | 1.8394 | 417.8034 | 0.52146 | -12.4837 | 255.521 | 34.371 | 2.2975 | 0.52146 | 19.6447 | 1.3251 | 0.77 | 0 | 0 | 5.2156 | 0 | 0 | 0
2014-01-26 | 0時 | 24.9545 | 0 | 0 | 0.14414 | 0.85 | 0.347 | -14.4908 | 37.897 | 3.526 | 0 | 0.1988 | 0.123 | 0 | 0 | 0 | 30.5103 | 13207.4901 | 0 | 0 | 0 | 0 | 0 | 0 | 4.6761 | 460.834 | 2.2975 | 1.8427 | 1.8427 | 416.9271 | 0.48891 | -14.4908 | 255.521 | 34.371 | 2.2975 | 0.48891 | 19.7389 | 1.3314 | 0.77 | 0 | 0 | 5.2156 | 0 | 0 | 0
2014-01-26 | 1時 | 25.0232 | 0 | 0 | 0.14969 | 0.85 | 0.347 | -15.3884 | 37.897 | 3.526 | 0 | 0.2024 | 0.123 | 0 | 0 | 0 | 29.4867 | 13207.4901 | 0 | 0 | 0 | 0 | 0 | 0 | 4.5843 | 461.511 | 2.2975 | 1.8447 | 1.8447 | 416.5771 | 0.47335 | -15.3884 | 255.521 | 34.371 | 2.2975 | 0.47335 | 19.8076 | 1.3361 | 0.77 | 0 | 0 | 5.2156 | 0 | 0 | 0
2014-01-26 | 2時 | 25.0066 | 0 | 0 | 0.14866 | 0.85 | 0.347 | -15.2531 | 37.897 | 3.526 | 0 | 0.2016 | 0.123 | 0 | 0 | 0 | 29.7152 | 13207.4901 | 0 | 0 | 0 | 0 | 0 | 0 | 4.5979 | 461.4088 | 2.2975 | 1.8444 | 1.8444 | 416.6302 | 0.47567 | -15.2531 | 255.521 | 34.371 | 2.2975 | 0.47567 | 19.791 | 1.3349 | 0.77 | 0 | 0 | 5.2156 | 0 | 0 | 0
2014-01-26 | 3時 | 24.9907 | 0 | 0 | 0.14762 | 0.85 | 0.347 | -15.1164 | 37.897 | 3.526 | 0 | 0.2008 | 0.123 | 0 | 0 | 0 | 29.9431 | 13207.4901 | 0 | 0 | 0 | 0 | 0 | 0 | 4.6117 | 461.3056 | 2.2975 | 1.8441 | 1.8441 | 416.6836 | 0.47803 | -15.1164 | 255.521 | 34.371 | 2.2975 | 0.47803 | 19.7752 | 1.3339 | 0.77 | 0 | 0 | 5.2156 | 0 | 0 | 0
2014-01-26 | 4時 | 24.9757 | 0 | 0 | 0.14659 | 0.85 | 0.347 | -14.9785 | 37.897 | 3.526 | 0 | 0.2 | 0.123 | 0 | 0 | 0 | 30.1704 | 13207.4901 | 0 | 0 | 0 | 0 | 0 | 0 | 4.6258 | 461.2015 | 2.2975 | 1.8438 | 1.8438 | 416.7375 | 0.48041 | -14.9785 | 255.521 | 34.371 | 2.2975 | 0.48041 | 19.7601 | 1.3329 | 0.77 | 0 | 0 | 5.2156 | 0 | 0 | 0
2014-01-26 | 5時 | 24.9013 | 6.1744 | 6.1744 | 3.9827 | 0.85 | 0.74847 | -22.7451 | 41.4783 | 1.9499 | 0 | 0.488 | 0.30712 | 8.7562 | 6.7847 | 31.5223 | 31.5223 | 13207.4901 | 38.3069 | 9.2787 | 0.58613 | 29.0282 | 5.2156 | 29.0282 | 3.6484 | 469.7852 | 2.5066 | 1.8611 | 1.8611 | 413.5405 | 0.35965 | -22.7451 | 264.5826 | 39.5284 | 2.5066 | 0.35965 | 19.6857 | 1.3278 | 0.77 | 3.477 | 1 | 5.2156 | 34.2438 | 34.2438 | 0
2014-01-26 | 6時 | 24.867 | 2.5154 | 2.5154 | 2.2841 | 0.85 | 0.67868 | -17.9959 | 39.9272 | 2.6325 | 0 | 0.48 | 0.23128 | 4.9638 | 0 | 17.8698 | 32.4121 | 13207.4901 | 17.8698 | 9.2703 | 0.5777 | 8.5995 | 5.2156 | 8.5995 | 4.1315 | 465.0026 | 2.4143 | 1.8506 | 1.8506 | 415.5351 | 0.4303 | -17.9959 | 260.6262 | 37.2947 | 2.4143 | 0.4303 | 19.6514 | 1.3255 | 0.77 | 3.477 | 1 | 5.2156 | 13.815 | 13.815 | 0
2014-01-26 | 7時 | 24.9117 | 2.3546 | 2.3546 | 2.1349 | 0.85 | 0.65397 | -18.5815 | 39.6899 | 2.7369 | 0 | 0.49 | 0.21967 | 4.3837 | 0 | 15.7812 | 31.2984 | 13207.4901 | 15.7812 | 9.2808 | 0.58824 | 6.5004 | 5.2156 | 6.5004 | 4.1067 | 465.2746 | 2.4005 | 1.8519 | 1.8519 | 415.2959 | 0.42106 | -18.5815 | 260.0253 | 36.953 | 2.4005 | 0.42106 | 19.6962 | 1.3286 | 0.77 | 3.477 | 1 | 5.2156 | 11.7159 | 11.7159 | 0
2014-01-26 | 8時 | 24.8493 | 1.8419 | 1.8419 | 1.6465 | 0.85 | 0.59009 | -15.7056 | 39.1924 | 2.9559 | 0 | 0.474 | 0.19534 | 3.1672 | 0 | 11.4018 | 33.0734 | 13207.4901 | 11.4018 | 9.264 | 0.57139 | 2.1378 | 5.2156 | 2.1378 | 4.4089 | 462.7088 | 2.3715 | 1.8454 | 1.8454 | 416.4524 | 0.46795 | -15.7056 | 258.769 | 36.2365 | 2.3715 | 0.46795 | 19.6337 | 1.3243 | 0.77 | 3.477 | 1 | 5.2156 | 7.3533 | 7.3533 | 0
2014-01-26 | 9時 | 24.8347 | 0 | 0 | 0.12449 | 0.85 | 0.347 | -11.2021 | 37.897 | 3.526 | 0.4104 | 0.1852 | 0.123 | 0 | 0 | 0 | 34.2724 | 13207.4901 | 0 | 0 | 0 | 0 | 0 | 0 | 5.044 | 458.8731 | 2.2975 | 1.8368 | 1.8368 | 418.5575 | 0.54926 | -10.7917 | 255.521 | 34.371 | 2.2975 | 0.54926 | 19.6191 | 1.3234 | 0.77 | 0 | 0 | 5.2156 | 0 | 0 | 0
2014-01-26 | 10時 | 24.84 | 0 | 0 | 0.11967 | 0.85 | 0.347 | -10.3736 | 37.897 | 3.526 | 0.5382 | 0.1816 | 0.123 | 0 | 0 | 0 | 35.2406 | 13207.4901 | 0 | 0 | 0 | 0 | 0 | 0 | 5.145 | 458.4206 | 2.2975 | 1.8355 | 1.8355 | 418.984 | 0.56532 | -9.8354 | 255.521 | 34.371 | 2.2975 | 0.56532 | 19.6244 | 1.3237 | 0.77 | 0 | 0 | 5.2156 | 0 | 0 | 0
2014-01-26 | 11時 | 24.9624 | 1.9168 | 1.9168 | 1.7061 | 0.85 | 0.63252 | -11.8827 | 39.508 | 2.817 | 0.21342 | 0.425 | 0.21078 | 3.9389 | 0 | 14.1802 | 38.2812 | 13207.4901 | 14.1802 | 9.2124 | 0.51978 | 4.9678 | 5.2156 | 4.9678 | 4.7577 | 460.3133 | 2.3899 | 1.8376 | 1.8376 | 418.1186 | 0.53633 | -11.6693 | 259.5654 | 36.691 | 2.3899 | 0.53633 | 19.7469 | 1.332 | 0.77 | 3.477 | 1 | 5.2156 | 10.1834 | 10.1834 | 0
2014-01-26 | 12時 | 31.1656 | 0.8456 | 0.8456 | 0.66854 | 1 | 0.48291 | -7.5078 | 38.5474 | 3.2398 | 1.0076 | 0.16 | 0.17707 | 1.5902 | 0 | 5.7246 | 48.0067 | 13207.4901 | 5.7246 | 5.7246 | 0.30751 | 0 | 3.2502 | 0 | 5.421 | 457.4058 | 2.3345 | 1.831 | 1.831 | 420.4649 | 0.62364 | -6.5001 | 257.1477 | 35.3076 | 2.3345 | 0.62364 | 25.95 | 1.3478 | 1 | 2.1668 | 0.62318 | 5.2156 | 3.2502 | 3.2502 | 0
2014-01-26 | 13時 | 31.2618 | 0 | 0 | 0.07783 | 1 | 0.347 | -5.3678 | 37.897 | 3.526 | 1.3902 | 0.1576 | 0.123 | 0 | 0 | 0 | 48.7038 | 13207.4901 | 0 | 0 | 0 | 0 | 0 | 0 | 5.8355 | 455.9235 | 2.2975 | 1.828 | 1.828 | 421.5815 | 0.67008 | -3.9776 | 255.521 | 34.371 | 2.2975 | 0.67008 | 26.0463 | 1.3528 | 1 | 0 | 0 | 5.2156 | 0 | 0 | 0
2014-01-26 | 14時 | 31.2618 | 0 | 0 | 0.07783 | 1 | 0.347 | -5.3678 | 37.897 | 3.526 | 1.3902 | 0.1576 | 0.123 | 0 | 0 | 0 | 48.7038 | 13207.4901 | 0 | 0 | 0 | 0 | 0 | 0 | 5.8355 | 455.9235 | 2.2975 | 1.828 | 1.828 | 421.5815 | 0.67008 | -3.9776 | 255.521 | 34.371 | 2.2975 | 0.67008 | 26.0463 | 1.3528 | 1 | 0 | 0 | 5.2156 | 0 | 0 | 0
2014-01-26 | 15時 | 31.1208 | 1.6144 | 1.6144 | 1.4024 | 1 | 0.6354 | -10.2553 | 39.5314 | 2.8067 | 0.51513 | 0.403 | 0.21192 | 3.9961 | 0 | 14.386 | 47.6559 | 13207.4901 | 14.386 | 9.1892 | 0.49662 | 5.1968 | 5.2156 | 5.1968 | 4.9367 | 459.4914 | 2.3912 | 1.8352 | 1.8352 | 419.0055 | 0.56764 | -9.7401 | 259.6245 | 36.7247 | 2.3912 | 0.56764 | 25.9053 | 1.3455 | 1 | 3.477 | 1 | 5.2156 | 10.4123 | 10.4123 | 0
2014-01-26 | 16時 | 25.0889 | 1.5878 | 1.5878 | 1.3944 | 0.85 | 0.58408 | -9.9631 | 39.1513 | 2.974 | 0.58953 | 0.41 | 0.19333 | 3.0667 | 0 | 11.04 | 39.8066 | 13207.4901 | 11.04 | 9.1966 | 0.50399 | 1.8434 | 5.2156 | 1.8434 | 5.022 | 459.0931 | 2.3692 | 1.8348 | 1.8348 | 419.1829 | 0.57341 | -9.3735 | 258.6654 | 36.1773 | 2.3692 | 0.57341 | 19.8733 | 1.3405 | 0.77 | 3.477 | 1 | 5.2156 | 7.0589 | 7.0589 | 0
2014-01-26 | 17時 | 30.9198 | 1.6918 | 1.6918 | 1.4787 | 1 | 0.63845 | -11.9747 | 39.5565 | 2.7957 | 0.27646 | 0.419 | 0.21315 | 4.0575 | 0 | 14.6068 | 45.7591 | 13207.4901 | 14.6068 | 9.2061 | 0.51347 | 5.4008 | 5.2156 | 5.4008 | 4.7417 | 460.4916 | 2.3927 | 1.8381 | 1.8381 | 418.1434 | 0.5346 | -11.6982 | 259.6879 | 36.7608 | 2.3927 | 0.5346 | 25.7043 | 1.335 | 1 | 3.477 | 1 | 5.2156 | 10.6163 | 10.6163 | 0
2014-01-26 | 18時 | 24.875 | 2.0972 | 2.0972 | 1.8801 | 0.85 | 0.64806 | -13.8712 | 39.6379 | 2.7598 | 0 | 0.441 | 0.21713 | 4.2566 | 0 | 15.3236 | 36.6185 | 13207.4901 | 15.3236 | 9.2292 | 0.53663 | 6.0944 | 5.2156 | 6.0944 | 4.5359 | 461.6446 | 2.3974 | 1.8413 | 1.8413 | 417.166 | 0.49987 | -13.8712 | 259.8938 | 36.8781 | 2.3974 | 0.49987 | 19.6594 | 1.3261 | 0.77 | 3.477 | 1 | 5.2156 | 11.31 | 11.31 | 0
2014-01-26 | 19時 | 24.8345 | 1.7927 | 1.7927 | 1.5973 | 0.85 | 0.59017 | -14.437 | 39.1929 | 2.9557 | 0 | 0.462 | 0.19537 | 3.1686 | 0 | 11.4068 | 34.3806 | 13207.4901 | 11.4068 | 9.2513 | 0.55875 | 2.1555 | 5.2156 | 2.1555 | 4.5308 | 461.7466 | 2.3716 | 1.8426 | 1.8426 | 416.9479 | 0.48985 | -14.437 | 258.7704 | 36.2373 | 2.3716 | 0.48985 | 19.619 | 1.3233 | 0.77 | 3.477 | 1 | 5.2156 | 7.371 | 7.371 | 0
2014-01-26 | 20時 | 24.8706 | 1.9238 | 1.9238 | 1.7251 | 0.85 | 0.60003 | -16.3682 | 39.2621 | 2.9252 | 0 | 0.481 | 0.19875 | 3.3377 | 0 | 12.0157 | 32.3013 | 13207.4901 | 12.0157 | 9.2714 | 0.57876 | 2.7444 | 5.2156 | 2.7444 | 4.3403 | 463.2651 | 2.3756 | 1.8469 | 1.8469 | 416.19 | 0.45681 | -16.3682 | 258.9448 | 36.3369 | 2.3756 | 0.45681 | 19.655 | 1.3258 | 0.77 | 3.477 | 1 | 5.2156 | 7.9599 | 7.9599 | 0
2014-01-26 | 21時 | 24.8744 | 1.9703 | 1.9703 | 1.7696 | 0.85 | 0.60548 | -16.779 | 39.3013 | 2.908 | 0 | 0.482 | 0.20067 | 3.4336 | 0 | 12.3608 | 32.1905 | 13207.4901 | 12.3608 | 9.2724 | 0.57981 | 3.0884 | 5.2156 | 3.0884 | 4.2992 | 463.6076 | 2.3779 | 1.8478 | 1.8478 | 416.0261 | 0.45 | -16.779 | 259.0437 | 36.3934 | 2.3779 | 0.45 | 19.6588 | 1.326 | 0.77 | 3.477 | 1 | 5.2156 | 8.304 | 8.304 | 0
2014-01-26 | 22時 | 24.8744 | 2.0004 | 2.0004 | 1.7981 | 0.85 | 0.6101 | -16.8654 | 39.3352 | 2.8931 | 0 | 0.482 | 0.20233 | 3.5164 | 0 | 12.6589 | 32.1905 | 13207.4901 | 12.6589 | 9.2724 | 0.57981 | 3.3865 | 5.2156 | 3.3865 | 4.288 | 463.6987 | 2.3798 | 1.848 | 1.848 | 415.9915 | 0.44858 | -16.8654 | 259.1291 | 36.4421 | 2.3798 | 0.44858 | 19.6588 | 1.326 | 0.77 | 3.477 | 1 | 5.2156 | 8.6021 | 8.6021 | 0
2014-01-26 | 23時 | 24.8603 | 0 | 0 | 0.13305 | 0.85 | 0.347 | -12.6811 | 37.897 | 3.526 | 0.1974 | 0.1912 | 0.123 | 0 | 0 | 0 | 32.6331 | 13207.4901 | 0 | 0 | 0 | 0 | 0 | 0 | 4.8722 | 459.7126 | 2.2975 | 1.8394 | 1.8394 | 417.8034 | 0.52146 | -12.4837 | 255.521 | 34.371 | 2.2975 | 0.52146 | 19.6447 | 1.3251 | 0.77 | 0 | 0 | 5.2156 | 0 | 0 | 0
2014-01-27 | 0時 | 24.8784 | 0 | 0 | 0.13626 | 0.85 | 0.347 | -13.2677 | 37.897 | 3.526 | 0.1264 | 0.1932 | 0.123 | 0 | 0 | 0 | 32.0795 | 13207.4901 | 0 | 0 | 0 | 0 | 0 | 0 | 4.807 | 460.0657 | 2.2975 | 1.8404 | 1.8404 | 417.5144 | 0.51073 | -13.1413 | 255.521 | 34.371 | 2.2975 | 0.51073 | 19.6628 | 1.3263 | 0.77 | 0 | 0 | 5.2156 | 0 | 0 | 0
2014-01-27 | 1時 | 24.8517 | 0 | 0 | 0.13158 | 0.85 | 0.347 | -12.4724 | 37.897 | 3.526 | 0.24 | 0.19 | 0.123 | 0 | 0 | 0 | 32.9635 | 13207.4901 | 0 | 0 | 0 | 0 | 0 | 0 | 4.8958 | 459.6079 | 2.2975 | 1.839 | 1.839 | 417.9221 | 0.52531 | -12.2324 | 255.521 | 34.371 | 2.2975 | 0.52531 | 19.6362 | 1.3245 | 0.77 | 0 | 0 | 5.2156 | 0 | 0 | 0
2014-01-27 | 2時 | 24.9013 | 0 | 0 | 0.13876 | 0.85 | 0.347 | -13.6124 | 37.897 | 3.526 | 0.0554 | 0.1952 | 0.123 | 0 | 0 | 0 | 31.5223 | 13207.4901 | 0 | 0 | 0 | 0 | 0 | 0 | 4.7694 | 460.2399 | 2.2975 | 1.8409 | 1.8409 | 417.3167 | 0.50451 | -13.557 | 255.521 | 34.371 | 2.2975 | 0.50451 | 19.6857 | 1.3278 | 0.77 | 0 | 0 | 5.2156 | 0 | 0 | 0
2014-01-27 | 3時 | 24.9173 | 0 | 0 | 0.14109 | 0.85 | 0.347 | -14.079 | 37.897 | 3.526 | 0.0128 | 0.1964 | 0.123 | 0 | 0 | 0 | 31.1862 | 13207.4901 | 0 | 0 | 0 | 0 | 0 | 0 | 4.7194 | 460.5396 | 2.2975 | 1.8418 | 1.8418 | 417.098 | 0.49617 | -14.0662 | 255.521 | 34.371 | 2.2975 | 0.49617 | 19.7017 | 1.3289 | 0.77 | 0 | 0 | 5.2156 | 0 | 0 | 0
2014-01-27 | 4時 | 24.935 | 0 | 0 | 0.14262 | 0.85 | 0.347 | -14.2863 | 37.897 | 3.526 | 0 | 0.1976 | 0.123 | 0 | 0 | 0 | 30.8489 | 13207.4901 | 0 | 0 | 0 | 0 | 0 | 0 | 4.6975 | 460.6803 | 2.2975 | 1.8422 | 1.8422 | 417.0061 | 0.49251 | -14.2863 | 255.521 | 34.371 | 2.2975 | 0.49251 | 19.7195 | 1.3301 | 0.77 | 0 | 0 | 5.2156 | 0 | 0 | 0
2014-01-27 | 5時 | 24.9831 | 6.0194 | 6.0194 | 3.865 | 0.85 | 0.7486 | -23.7558 | 41.3118 | 2.0232 | 0 | 0.501 | 0.29898 | 8.3491 | 6.6795 | 30.0568 | 30.0568 | 13207.4901 | 36.7363 | 9.2924 | 0.59982 | 27.4439 | 5.2156 | 27.4439 | 3.5986 | 470.4176 | 2.4966 | 1.8633 | 1.8633 | 413.1001 | 0.34585 | -23.7558 | 264.1555 | 39.2886 | 2.4966 | 0.34585 | 19.7675 | 1.3334 | 0.77 | 3.477 | 1 | 5.2156 | 32.6594 | 32.6594 | 0
2014-01-27 | 6時 | 25.0495 | 2.6373 | 2.6373 | 2.4069 | 0.85 | 0.67699 | -20.7218 | 39.9098 | 2.6402 | 0 | 0.509 | 0.23042 | 4.9212 | 0 | 17.7165 | 29.1429 | 13207.4901 | 17.7165 | 9.3008 | 0.60825 | 8.4157 | 5.2156 | 8.4157 | 3.9206 | 467.073 | 2.4133 | 1.8567 | 1.8567 | 414.4054 | 0.38857 | -20.7218 | 260.582 | 37.2696 | 2.4133 | 0.38857 | 19.834 | 1.3378 | 0.77 | 3.477 | 1 | 5.2156 | 13.6312 | 13.6312 | 0
2014-01-27 | 7時 | 24.9413 | 2.321 | 2.321 | 2.104 | 0.85 | 0.64771 | -18.7865 | 39.6349 | 2.7612 | 0 | 0.495 | 0.21698 | 4.2491 | 0 | 15.2966 | 30.7362 | 13207.4901 | 15.2966 | 9.2861 | 0.5935 | 6.0105 | 5.2156 | 6.0105 | 4.0954 | 465.3905 | 2.3972 | 1.8523 | 1.8523 | 415.2117 | 0.41786 | -18.7865 | 259.886 | 36.8737 | 2.3972 | 0.41786 | 19.7258 | 1.3305 | 0.77 | 3.477 | 1 | 5.2156 | 11.2261 | 11.2261 | 0
2014-01-27 | 8時 | 24.8356 | 1.7687 | 1.7687 | 1.5751 | 0.85 | 0.58467 | -14.5496 | 39.1552 | 2.9722 | 0 | 0.465 | 0.19353 | 3.0764 | 0 | 11.075 | 34.0557 | 13207.4901 | 11.075 | 9.2545 | 0.56191 | 1.8205 | 5.2156 | 1.8205 | 4.524 | 461.8042 | 2.3694 | 1.8428 | 1.8428 | 416.9043 | 0.48788 | -14.5496 | 258.6754 | 36.183 | 2.3694 | 0.48788 | 19.6201 | 1.3234 | 0.77 | 3.477 | 1 | 5.2156 | 7.0361 | 7.0361 | 0
2014-01-27 | 9時 | 31.1355 | 0 | 0 | 0.081255 | 1 | 0.347 | -6.2488 | 37.897 | 3.526 | 1.2766 | 0.1608 | 0.123 | 0 | 0 | 0 | 47.773 | 13207.4901 | 0 | 0 | 0 | 0 | 0 | 0 | 5.703 | 456.3874 | 2.2975 | 1.8294 | 1.8294 | 421.1665 | 0.65065 | -4.9722 | 255.521 | 34.371 | 2.2975 | 0.65065 | 25.92 | 1.3462 | 1 | 0 | 0 | 5.2156 | 0 | 0 | 0
2014-01-27 | 10時 | 31.6691 | 0 | 0 | 0.070357 | 1 | 0.347 | -3.6331 | 37.897 | 3.526 | 1.6884 | 0.1492 | 0.123 | 0 | 0 | 0 | 51.096 | 13207.4901 | 0 | 0 | 0 | 0 | 0 | 0 | 6.1113 | 455.1238 | 2.2975 | 1.8256 | 1.8256 | 422.4626 | 0.7096 | -1.9447 | 255.521 | 34.371 | 2.2975 | 0.7096 | 26.4535 | 1.3739 | 1 | 0 | 0 | 5.2156 | 0 | 0 | 0
2014-01-27 | 11時 | 31.9261 | 1.8867 | 1.8867 | 1.6448 | 1 | 0.698 | -8.1695 | 40.1441 | 2.5371 | 0.81721 | 0.362 | 0.24188 | 5.4941 | 0 | 19.7787 | 52.3193 | 13207.4901 | 19.7787 | 9.146 | 0.45344 | 10.6327 | 5.2156 | 10.6327 | 5.1007 | 458.7895 | 2.4271 | 1.8318 | 1.8318 | 420.0469 | 0.60978 | -7.3523 | 261.1764 | 37.607 | 2.4271 | 0.60978 | 26.7105 | 1.3873 | 1 | 3.477 | 1 | 5.2156 | 15.8482 | 15.8482 | 0
2014-01-27 | 12時 | 32.027 | 1.2841 | 1.2841 | 1.0864 | 1 | 0.59722 | -5.2797 | 39.2422 | 2.934 | 1.2864 | 0.358 | 0.19778 | 3.289 | 0 | 11.8402 | 52.7591 | 13207.4901 | 11.8402 | 9.1418 | 0.44923 | 2.6984 | 5.2156 | 2.6984 | 5.6211 | 456.6999 | 2.3744 | 1.8274 | 1.8274 | 421.5102 | 0.67204 | -3.9933 | 258.8945 | 36.3082 | 2.3744 | 0.67204 | 26.8114 | 1.3925 | 1 | 3.477 | 1 | 5.2156 | 7.914 | 7.914 | 0
2014-01-27 | 13時 | 31.976 | 0 | 0 | 0.064961 | 1 | 0.347 | -2.0179 | 37.897 | 3.526 | 1.873 | 0.144 | 0.123 | 0 | 0 | 0 | 52.5396 | 13207.4901 | 0 | 0 | 0 | 0 | 0 | 0 | 6.3883 | 454.2958 | 2.2975 | 1.8231 | 1.8231 | 423.1802 | 0.74797 | -0.14486 | 255.521 | 34.371 | 2.2975 | 0.74797 | 26.7605 | 1.3899 | 1 | 0 | 0 | 5.2156 | 0 | 0 | 0
2014-01-27 | 14時 | 31.9261 | 0 | 0 | 0.065462 | 1 | 0.347 | -2.0955 | 37.897 | 3.526 | 1.8446 | 0.1448 | 0.123 | 0 | 0 | 0 | 52.3193 | 13207.4901 | 0 | 0 | 0 | 0 | 0 | 0 | 6.3746 | 454.3115 | 2.2975 | 1.8231 | 1.8231 | 423.1265 | 0.74609 | -0.25091 | 255.521 | 34.371 | 2.2975 | 0.74609 | 26.7105 | 1.3873 | 1 | 0 | 0 | 5.2156 | 0 | 0 | 0
2014-01-27 | 15時 | 25.619 | 2.1403 | 2.1403 | 1.9017 | 0.85 | 0.69245 | -8.2856 | 40.0781 | 2.5661 | 0.71958 | 0.371 | 0.23865 | 5.3327 | 0 | 19.1979 | 43.6219 | 13207.4901 | 19.1979 | 9.1555 | 0.46292 | 10.0424 | 5.2156 | 10.0424 | 5.0959 | 458.7079 | 2.4232 | 1.8317 | 1.8317 | 419.9119 | 0.60738 | -7.566 | 261.0089 | 37.512 | 2.4232 | 0.60738 | 20.4035 | 1.3763 | 0.77 | 3.477 | 1 | 5.2156 | 15.2579 | 15.2579 | -1.7764e-15
2014-01-27 | 16時 | 25.5513 | 1.5582 | 1.5582 | 1.3577 | 0.85 | 0.60487 | -6.51 | 39.2969 | 2.9099 | 1.0199 | 0.375 | 0.20046 | 3.4228 | 0 | 12.322 | 43.2407 | 13207.4901 | 12.322 | 9.1597 | 0.46713 | 3.1623 | 5.2156 | 3.1623 | 5.4405 | 457.2626 | 2.3776 | 1.829 | 1.829 | 420.8264 | 0.64497 | -5.4901 | 259.0326 | 36.387 | 2.3776 | 0.64497 | 20.3357 | 1.3717 | 0.77 | 3.477 | 1 | 5.2156 | 8.3778 | 8.3778 | 0
2014-01-27 | 17時 | 25.4709 | 1.7569 | 1.7569 | 1.5439 | 0.85 | 0.63808 | -7.3462 | 39.5534 | 2.797 | 0.83167 | 0.38 | 0.213 | 4.0499 | 0 | 14.5797 | 42.7608 | 13207.4901 | 14.5797 | 9.165 | 0.47239 | 5.4147 | 5.2156 | 5.4147 | 5.2902 | 457.8029 | 2.3925 | 1.8301 | 1.8301 | 420.352 | 0.62705 | -6.5145 | 259.6801 | 36.7564 | 2.3925 | 0.62705 | 20.2553 | 1.3663 | 0.77 | 3.477 | 1 | 5.2156 | 10.6303 | 10.6303 | 0
2014-01-27 | 18時 | 25.4866 | 1.7213 | 1.7213 | 1.5104 | 0.85 | 0.63274 | -7.161 | 39.5099 | 2.8162 | 0.86578 | 0.379 | 0.21087 | 3.9434 | 0 | 14.1963 | 42.8571 | 13207.4901 | 14.1963 | 9.1639 | 0.47134 | 5.0324 | 5.2156 | 5.0324 | 5.3209 | 457.6829 | 2.39 | 1.8298 | 1.8298 | 420.45 | 0.63099 | -6.2952 | 259.5701 | 36.6937 | 2.39 | 0.63099 | 20.271 | 1.3673 | 0.77 | 3.477 | 1 | 5.2156 | 10.2479 | 10.2479 | 0
2014-01-27 | 19時 | 25.4554 | 1.4312 | 1.4312 | 1.2404 | 0.85 | 0.57629 | -6.5628 | 39.0991 | 2.997 | 1.0252 | 0.381 | 0.19078 | 2.939 | 0 | 10.5805 | 42.6644 | 13207.4901 | 10.5805 | 9.166 | 0.47345 | 1.4145 | 5.2156 | 1.4145 | 5.4642 | 457.1643 | 2.3662 | 1.8291 | 1.8291 | 420.8132 | 0.64383 | -5.5376 | 258.5339 | 36.1021 | 2.3662 | 0.64383 | 20.2398 | 1.3652 | 0.77 | 3.477 | 1 | 5.2156 | 6.63 | 6.63 | 0
2014-01-27 | 20時 | 25.5348 | 1.4194 | 1.4194 | 1.2287 | 0.85 | 0.57609 | -6.2716 | 39.0978 | 2.9975 | 1.0968 | 0.376 | 0.19072 | 2.9359 | 0 | 10.5691 | 43.145 | 13207.4901 | 10.5691 | 9.1608 | 0.46818 | 1.4083 | 5.2156 | 1.4083 | 5.5046 | 457.048 | 2.3661 | 1.8288 | 1.8288 | 420.9838 | 0.65015 | -5.1749 | 258.5307 | 36.1002 | 2.3661 | 0.65015 | 20.3192 | 1.3706 | 0.77 | 3.477 | 1 | 5.2156 | 6.6239 | 6.6239 | 0
2014-01-27 | 21時 | 31.7822 | 1.2129 | 1.2129 | 1.0226 | 1 | 0.57478 | -5.7078 | 39.0891 | 3.0014 | 1.2144 | 0.368 | 0.19029 | 2.9146 | 0 | 10.4927 | 51.6546 | 13207.4901 | 10.4927 | 9.1524 | 0.45976 | 1.3403 | 5.2156 | 1.3403 | 5.5851 | 456.796 | 2.3656 | 1.8281 | 1.8281 | 421.293 | 0.66253 | -4.4934 | 258.5088 | 36.0877 | 2.3656 | 0.66253 | 26.5666 | 1.3798 | 1 | 3.477 | 1 | 5.2156 | 6.5559 | 6.5559 | 0
2014-01-27 | 22時 | 31.6042 | 1.2564 | 1.2564 | 1.0654 | 1 | 0.57688 | -6.9608 | 39.103 | 2.9952 | 1.0944 | 0.376 | 0.19097 | 2.9487 | 0 | 10.6153 | 50.7588 | 13207.4901 | 10.6153 | 9.1608 | 0.46818 | 1.4545 | 5.2156 | 1.4545 | 5.4093 | 457.5263 | 2.3664 | 1.8302 | 1.8302 | 420.7412 | 0.63527 | -5.8664 | 258.5439 | 36.1078 | 2.3664 | 0.63527 | 26.3886 | 1.3706 | 1 | 3.477 | 1 | 5.2156 | 6.6701 | 6.6701 | 0
2014-01-27 | 23時 | 31.2288 | 0 | 0 | 0.079265 | 1 | 0.347 | -5.8722 | 37.897 | 3.526 | 1.3618 | 0.1584 | 0.123 | 0 | 0 | 0 | 48.4721 | 13207.4901 | 0 | 0 | 0 | 0 | 0 | 0 | 5.759 | 456.2318 | 2.2975 | 1.8289 | 1.8289 | 421.38 | 0.6589 | -4.5104 | 255.521 | 34.371 | 2.2975 | 0.6589 | 26.0132 | 1.3511 | 1 | 0 | 0 | 5.2156 | 0 | 0 | 0
2014-01-28 | 0時 | 31.1208 | 0 | 0 | 0.082399 | 1 | 0.347 | -6.6944 | 37.897 | 3.526 | 1.2624 | 0.1612 | 0.123 | 0 | 0 | 0 | 47.6559 | 13207.4901 | 0 | 0 | 0 | 0 | 0 | 0 | 5.6379 | 456.6767 | 2.2975 | 1.8303 | 1.8303 | 420.9972 | 0.64099 | -5.432 | 255.521 | 34.371 | 2.2975 | 0.64099 | 25.9053 | 1.3455 | 1 | 0 | 0 | 5.2156 | 0 | 0 | 0
2014-01-28 | 1時 | 30.9758 | 0 | 0 | 0.086647 | 1 | 0.347 | -7.6112 | 37.897 | 3.526 | 1.1062 | 0.1656 | 0.123 | 0 | 0 | 0 | 46.3565 | 13207.4901 | 0 | 0 | 0 | 0 | 0 | 0 | 5.5078 | 457.1271 | 2.2975 | 1.8316 | 1.8316 | 420.5233 | 0.62145 | -6.505 | 255.521 | 34.371 | 2.2975 | 0.62145 | 25.7603 | 1.3379 | 1 | 0 | 0 | 5.2156 | 0 | 0 | 0
2014-01-28 | 2時 | 30.8432 | 0 | 0 | 0.092104 | 1 | 0.347 | -8.8172 | 37.897 | 3.526 | 0.9216 | 0.1708 | 0.123 | 0 | 0 | 0 | 44.7945 | 13207.4901 | 0 | 0 | 0 | 0 | 0 | 0 | 5.3442 | 457.7576 | 2.2975 | 1.8335 | 1.8335 | 419.915 | 0.59645 | -7.8956 | 255.521 | 34.371 | 2.2975 | 0.59645 | 25.6276 | 1.3311 | 1 | 0 | 0 | 5.2156 | 0 | 0 | 0
2014-01-28 | 3時 | 30.7892 | 0 | 0 | 0.094926 | 1 | 0.347 | -9.3821 | 37.897 | 3.526 | 0.8222 | 0.1736 | 0.123 | 0 | 0 | 0 | 43.9417 | 13207.4901 | 0 | 0 | 0 | 0 | 0 | 0 | 5.2703 | 458.0426 | 2.2975 | 1.8344 | 1.8344 | 419.6158 | 0.585 | -8.5599 | 255.521 | 34.371 | 2.2975 | 0.585 | 25.5736 | 1.3282 | 1 | 0 | 0 | 5.2156 | 0 | 0 | 0
2014-01-28 | 4時 | 30.8265 | 0 | 0 | 0.092908 | 1 | 0.347 | -8.9796 | 37.897 | 3.526 | 0.8932 | 0.1716 | 0.123 | 0 | 0 | 0 | 44.5517 | 13207.4901 | 0 | 0 | 0 | 0 | 0 | 0 | 5.3228 | 457.8394 | 2.2975 | 1.8337 | 1.8337 | 419.8293 | 0.59314 | -8.0864 | 255.521 | 34.371 | 2.2975 | 0.59314 | 25.611 | 1.3302 | 1 | 0 | 0 | 5.2156 | 0 | 0 | 0
2014-01-28 | 5時 | 30.8432 | 0 | 0 | 0.092104 | 1 | 0.347 | -8.8172 | 37.897 | 3.526 | 0.9216 | 0.1708 | 0.123 | 0 | 0 | 0 | 44.7945 | 13207.4901 | 0 | 0 | 0 | 0 | 0 | 0 | 5.3442 | 457.7576 | 2.2975 | 1.8335 | 1.8335 | 419.915 | 0.59645 | -7.8956 | 255.521 | 34.371 | 2.2975 | 0.59645 | 25.6276 | 1.3311 | 1 | 0 | 0 | 5.2156 | 0 | 0 | 0
2014-01-28 | 6時 | 30.7824 | 0 | 0 | 0.095705 | 1 | 0.347 | -9.6222 | 37.897 | 3.526 | 0.808 | 0.174 | 0.123 | 0 | 0 | 0 | 43.8192 | 13207.4901 | 0 | 0 | 0 | 0 | 0 | 0 | 5.2394 | 458.1979 | 2.2975 | 1.8348 | 1.8348 | 419.515 | 0.58019 | -8.8142 | 255.521 | 34.371 | 2.2975 | 0.58019 | 25.5669 | 1.3279 | 1 | 0 | 0 | 5.2156 | 0 | 0 | 0
2014-01-28 | 7時 | 30.8432 | 3.1943 | 3.1943 | 2.8962 | 1 | 0.74851 | -17.6299 | 41.2942 | 2.0309 | 0 | 0.427 | 0.29812 | 8.3062 | 0 | 29.9022 | 44.7945 | 13207.4901 | 29.9022 | 9.2145 | 0.52189 | 20.6878 | 5.2156 | 20.6878 | 4.0285 | 465.7321 | 2.4955 | 1.8497 | 1.8497 | 415.6836 | 0.43616 | -17.6299 | 264.1105 | 39.2633 | 2.4955 | 0.43616 | 25.6276 | 1.3311 | 1 | 3.477 | 1 | 5.2156 | 25.9033 | 25.9033 | 0
2014-01-28 | 8時 | 30.9527 | 1.3831 | 1.3831 | 1.1921 | 1 | 0.57694 | -11.1238 | 39.1034 | 2.9951 | 0.52623 | 0.416 | 0.19099 | 2.9496 | 0 | 10.6185 | 46.118 | 13207.4901 | 10.6185 | 9.2029 | 0.51031 | 1.4156 | 5.2156 | 1.4156 | 4.8933 | 459.8306 | 2.3664 | 1.8371 | 1.8371 | 418.6958 | 0.55076 | -10.5976 | 258.5448 | 36.1083 | 2.3664 | 0.55076 | 25.7371 | 1.3367 | 1 | 3.477 | 1 | 5.2156 | 6.6312 | 6.6312 | 0
2014-01-28 | 9時 | 31.1656 | 0.88784 | 0.88784 | 0.70772 | 1 | 0.48975 | -8.3116 | 38.5841 | 3.2236 | 0.99085 | 0.16 | 0.18012 | 1.6799 | 0 | 6.0478 | 48.0067 | 13207.4901 | 6.0478 | 6.0478 | 0.32488 | 0 | 3.4338 | 0 | 5.3084 | 457.9781 | 2.3366 | 1.8327 | 1.8327 | 420.1629 | 0.60684 | -7.3208 | 257.2397 | 35.3605 | 2.3366 | 0.60684 | 25.95 | 1.3478 | 1 | 2.2892 | 0.65837 | 5.2156 | 3.4338 | 3.4338 | 0
2014-01-28 | 10時 | 31.2959 | 0.68969 | 0.68969 | 0.52789 | 1 | 0.44736 | -7.1705 | 38.3637 | 3.3206 | 1.2052 | 0.1568 | 0.1618 | 1.141 | 0 | 4.1077 | 48.9348 | 13207.4901 | 4.1077 | 4.1077 | 0.21709 | 0 | 2.3344 | 0 | 5.4956 | 457.2741 | 2.324 | 1.831 | 1.831 | 420.7746 | 0.63079 | -5.9652 | 256.6874 | 35.0431 | 2.324 | 0.63079 | 26.0803 | 1.3546 | 1 | 1.5563 | 0.44758 | 5.2156 | 2.3344 | 2.3344 | 0
2014-01-28 | 11時 | 31.331 | 0.68338 | 0.68338 | 0.52193 | 1 | 0.44654 | -6.9844 | 38.3596 | 3.3224 | 1.2355 | 0.156 | 0.16145 | 1.131 | 0 | 4.0716 | 49.1652 | 13207.4901 | 4.0716 | 4.0716 | 0.21429 | 0 | 2.3144 | 0 | 5.5221 | 457.178 | 2.3237 | 1.8308 | 1.8308 | 420.8694 | 0.63476 | -5.7489 | 256.6771 | 35.0372 | 2.3237 | 0.63476 | 26.1154 | 1.3564 | 1 | 1.5429 | 0.44374 | 5.2156 | 2.3144 | 2.3144 | 0
2014-01-28 | 12時 | 31.2959 | 0.45879 | 0.45879 | 0.31698 | 1 | 0.39747 | -6.4468 | 38.1233 | 3.4264 | 1.3151 | 0.1568 | 0.14181 | 0.55335 | 0 | 1.9921 | 48.9348 | 13207.4901 | 1.9921 | 1.9921 | 0.10528 | 0 | 1.1321 | 0 | 5.6366 | 456.7319 | 2.3103 | 1.8299 | 1.8299 | 421.1349 | 0.64635 | -5.1316 | 256.0861 | 34.6969 | 2.3103 | 0.64635 | 26.0803 | 1.3546 | 1 | 0.75472 | 0.21706 | 5.2156 | 1.1321 | 1.1321 | 0
2014-01-28 | 13時 | 31.331 | 0 | 0 | 0.077708 | 1 | 0.347 | -5.6958 | 37.897 | 3.526 | 1.447 | 0.156 | 0.123 | 0 | 0 | 0 | 49.1652 | 13207.4901 | 0 | 0 | 0 | 0 | 0 | 0 | 5.7854 | 456.2137 | 2.2975 | 1.8289 | 1.8289 | 421.524 | 0.66279 | -4.2488 | 255.521 | 34.371 | 2.2975 | 0.66279 | 26.1154 | 1.3564 | 1 | 0 | 0 | 5.2156 | 0 | 0 | 0
2014-01-28 | 14時 | 31.2288 | 0 | 0 | 0.079976 | 1 | 0.347 | -6.2156 | 37.897 | 3.526 | 1.3618 | 0.1584 | 0.123 | 0 | 0 | 0 | 48.4721 | 13207.4901 | 0 | 0 | 0 | 0 | 0 | 0 | 5.7078 | 456.4663 | 2.2975 | 1.8296 | 1.8296 | 421.2608 | 0.65137 | -4.8538 | 255.521 | 34.371 | 2.2975 | 0.65137 | 26.0132 | 1.3511 | 1 | 0 | 0 | 5.2156 | 0 | 0 | 0
2014-01-28 | 15時 | 31.1208 | 1.3467 | 1.3467 | 1.1554 | 1 | 0.57811 | -9.7907 | 39.1112 | 2.9916 | 0.70725 | 0.403 | 0.19137 | 2.9687 | 0 | 10.6873 | 47.6559 | 13207.4901 | 10.6873 | 9.1892 | 0.49662 | 1.4981 | 5.2156 | 1.4981 | 5.048 | 459.0794 | 2.3669 | 1.8348 | 1.8348 | 419.3577 | 0.57683 | -9.0835 | 258.5645 | 36.1196 | 2.3669 | 0.57683 | 25.9053 | 1.3455 | 1 | 3.477 | 1 | 5.2156 | 6.7137 | 6.7137 | 0
2014-01-28 | 16時 | 31.0646 | 1.5029 | 1.5029 | 1.3012 | 1 | 0.60838 | -10.6652 | 39.3225 | 2.8986 | 0.55384 | 0.407 | 0.20171 | 3.4853 | 0 | 12.5472 | 47.1857 | 13207.4901 | 12.5472 | 9.1934 | 0.50083 | 3.3538 | 5.2156 | 3.3538 | 4.9171 | 459.686 | 2.3791 | 1.8362 | 1.8362 | 418.8915 | 0.55963 | -10.1114 | 259.0971 | 36.4239 | 2.3791 | 0.55963 | 25.8491 | 1.3426 | 1 | 3.477 | 1 | 5.2156 | 8.5694 | 8.5694 | 0
2014-01-28 | 17時 | 31 | 1.5656 | 1.5656 | 1.3604 | 1 | 0.61773 | -11.2593 | 39.3924 | 2.8679 | 0.45091 | 0.412 | 0.20512 | 3.6561 | 0 | 13.162 | 46.5942 | 13207.4901 | 13.162 | 9.1987 | 0.50609 | 3.9633 | 5.2156 | 3.9633 | 4.8408 | 460.0504 | 2.3831 | 1.8371 | 1.8371 | 418.5744 | 0.54816 | -10.8084 | 259.2733 | 36.5245 | 2.3831 | 0.54816 | 25.7844 | 1.3392 | 1 | 3.477 | 1 | 5.2156 | 9.1789 | 9.1789 | 0
2014-01-28 | 18時 | 30.9415 | 1.3037 | 1.3037 | 1.1178 | 1 | 0.56066 | -10.665 | 38.9978 | 3.0415 | 0.56029 | 0.417 | 0.18583 | 2.6915 | 0 | 9.6894 | 45.9986 | 13207.4901 | 9.6894 | 9.204 | 0.51136 | 0.48545 | 5.2156 | 0.48545 | 4.96 | 459.4583 | 2.3603 | 1.8362 | 1.8362 | 418.8977 | 0.55963 | -10.1047 | 258.2791 | 35.9563 | 2.3603 | 0.55963 | 25.7259 | 1.3362 | 1 | 3.477 | 1 | 5.2156 | 5.701 | 5.701 | 0
2014-01-28 | 19時 | 30.8892 | 1.347 | 1.347 | 1.1591 | 1 | 0.56742 | -11.1827 | 39.0411 | 3.0225 | 0.46952 | 0.422 | 0.18794 | 2.7972 | 0 | 10.07 | 45.3987 | 13207.4901 | 10.07 | 9.2092 | 0.51662 | 0.86074 | 5.2156 | 0.86074 | 4.8947 | 459.7613 | 2.3628 | 1.837 | 1.837 | 418.6204 | 0.54963 | -10.7131 | 258.3879 | 36.0186 | 2.3628 | 0.54963 | 25.6737 | 1.3334 | 1 | 3.477 | 1 | 5.2156 | 6.0763 | 6.0763 | 0
2014-01-28 | 20時 | 30.8992 | 1.3513 | 1.3513 | 1.1629 | 1 | 0.5689 | -11.126 | 39.0506 | 3.0183 | 0.47934 | 0.421 | 0.18841 | 2.8206 | 0 | 10.1543 | 45.519 | 13207.4901 | 10.1543 | 9.2082 | 0.51557 | 0.94611 | 5.2156 | 0.94611 | 4.8999 | 459.7383 | 2.3634 | 1.8369 | 1.8369 | 418.6507 | 0.55072 | -10.6466 | 258.412 | 36.0324 | 2.3634 | 0.55072 | 25.6836 | 1.334 | 1 | 3.477 | 1 | 5.2156 | 6.1617 | 6.1617 | 0
2014-01-28 | 21時 | 30.8609 | 1.3979 | 1.3979 | 1.2073 | 1 | 0.57582 | -11.7117 | 39.096 | 2.9983 | 0.40181 | 0.425 | 0.19063 | 2.9315 | 0 | 10.5534 | 45.0367 | 13207.4901 | 10.5534 | 9.2124 | 0.51978 | 1.341 | 5.2156 | 1.341 | 4.8282 | 460.1109 | 2.366 | 1.8379 | 1.8379 | 418.3596 | 0.53956 | -11.3099 | 258.5262 | 36.0977 | 2.366 | 0.53956 | 25.6453 | 1.332 | 1 | 3.477 | 1 | 5.2156 | 6.5566 | 6.5566 | 0
2014-01-28 | 22時 | 30.8795 | 0 | 0 | 0.090504 | 1 | 0.347 | -8.4903 | 37.897 | 3.526 | 0.9784 | 0.1692 | 0.123 | 0 | 0 | 0 | 45.2782 | 13207.4901 | 0 | 0 | 0 | 0 | 0 | 0 | 5.3877 | 457.5933 | 2.2975 | 1.833 | 1.833 | 420.0869 | 0.60315 | -7.5119 | 255.521 | 34.371 | 2.2975 | 0.60315 | 25.664 | 1.3329 | 1 | 0 | 0 | 5.2156 | 0 | 0 | 0
2014-01-28 | 23時 | 30.7824 | 0 | 0 | 0.095331 | 1 | 0.347 | -9.4621 | 37.897 | 3.526 | 0.808 | 0.174 | 0.123 | 0 | 0 | 0 | 43.8192 | 13207.4901 | 0 | 0 | 0 | 0 | 0 | 0 | 5.26 | 458.083 | 2.2975 | 1.8345 | 1.8345 | 419.5732 | 0.5834 | -8.6541 | 255.521 | 34.371 | 2.2975 | 0.5834 | 25.5669 | 1.3279 | 1 | 0 | 0 | 5.2156 | 0 | 0 | 0
2014-01-29 | 0時 | 24.867 | 0 | 0 | 0.13403 | 0.85 | 0.347 | -12.8186 | 37.897 | 3.526 | 0.169 | 0.192 | 0.123 | 0 | 0 | 0 | 32.4121 | 13207.4901 | 0 | 0 | 0 | 0 | 0 | 0 | 4.8568 | 459.7814 | 2.2975 | 1.8396 | 1.8396 | 417.7248 | 0.51893 | -12.6496 | 255.521 | 34.371 | 2.2975 | 0.51893 | 19.6514 | 1.3255 | 0.77 | 0 | 0 | 5.2156 | 0 | 0 | 0
2014-01-29 | 1時 | 24.8915 | 0 | 0 | 0.13776 | 0.85 | 0.347 | -13.4755 | 37.897 | 3.526 | 0.0838 | 0.1944 | 0.123 | 0 | 0 | 0 | 31.7456 | 13207.4901 | 0 | 0 | 0 | 0 | 0 | 0 | 4.7843 | 460.1708 | 2.2975 | 1.8407 | 1.8407 | 417.3954 | 0.50697 | -13.3917 | 255.521 | 34.371 | 2.2975 | 0.50697 | 19.676 | 1.3272 | 0.77 | 0 | 0 | 5.2156 | 0 | 0 | 0
2014-01-29 | 2時 | 24.8784 | 0 | 0 | 0.13626 | 0.85 | 0.347 | -13.2677 | 37.897 | 3.526 | 0.1264 | 0.1932 | 0.123 | 0 | 0 | 0 | 32.0795 | 13207.4901 | 0 | 0 | 0 | 0 | 0 | 0 | 4.807 | 460.0657 | 2.2975 | 1.8404 | 1.8404 | 417.5144 | 0.51073 | -13.1413 | 255.521 | 34.371 | 2.2975 | 0.51073 | 19.6628 | 1.3263 | 0.77 | 0 | 0 | 5.2156 | 0 | 0 | 0
2014-01-29 | 3時 | 24.8347 | 0 | 0 | 0.12482 | 0.85 | 0.347 | -11.5897 | 37.897 | 3.526 | 0.453 | 0.184 | 0.123 | 0 | 0 | 0 | 34.5964 | 13207.4901 | 0 | 0 | 0 | 0 | 0 | 0 | 4.9979 | 459.2076 | 2.2975 | 1.8378 | 1.8378 | 418.4533 | 0.54187 | -11.1367 | 255.521 | 34.371 | 2.2975 | 0.54187 | 19.6192 | 1.3234 | 0.77 | 0 | 0 | 5.2156 | 0 | 0 | 0
2014-01-29 | 4時 | 24.9013 | 0 | 0 | 0.13876 | 0.85 | 0.347 | -13.6124 | 37.897 | 3.526 | 0.0554 | 0.1952 | 0.123 | 0 | 0 | 0 | 31.5223 | 13207.4901 | 0 | 0 | 0 | 0 | 0 | 0 | 4.7694 | 460.2399 | 2.2975 | 1.8409 | 1.8409 | 417.3167 | 0.50451 | -13.557 | 255.521 | 34.371 | 2.2975 | 0.50451 | 19.6857 | 1.3278 | 0.77 | 0 | 0 | 5.2156 | 0 | 0 | 0
2014-01-29 | 5時 | 24.8449 | 0 | 0 | 0.13078 | 0.85 | 0.347 | -12.4831 | 37.897 | 3.526 | 0.2826 | 0.1888 | 0.123 | 0 | 0 | 0 | 33.2927 | 13207.4901 | 0 | 0 | 0 | 0 | 0 | 0 | 4.8946 | 459.666 | 2.2975 | 1.8392 | 1.8392 | 417.9579 | 0.52512 | -12.2005 | 255.521 | 34.371 | 2.2975 | 0.52512 | 19.6293 | 1.324 | 0.77 | 0 | 0 | 5.2156 | 0 | 0 | 0
2014-01-29 | 6時 | 24.9117 | 0 | 0 | 0.13976 | 0.85 | 0.347 | -13.7481 | 37.897 | 3.526 | 0.027 | 0.196 | 0.123 | 0 | 0 | 0 | 31.2984 | 13207.4901 | 0 | 0 | 0 | 0 | 0 | 0 | 4.7548 | 460.3081 | 2.2975 | 1.8411 | 1.8411 | 417.2383 | 0.50207 | -13.7211 | 255.521 | 34.371 | 2.2975 | 0.50207 | 19.6962 | 1.3286 | 0.77 | 0 | 0 | 5.2156 | 0 | 0 | 0
2014-01-29 | 7時 | 24.8603 | 5.2289 | 5.2289 | 4.1031 | 0.85 | 0.74715 | -22.3699 | 41.6045 | 1.8943 | 0 | 0.478 | 0.31329 | 9.0647 | 2.9251 | 32.6331 | 32.6331 | 13207.4901 | 35.5582 | 9.2682 | 0.5756 | 26.29 | 5.2156 | 26.29 | 3.6621 | 469.5965 | 2.5142 | 1.8603 | 1.8603 | 413.7026 | 0.36489 | -22.3699 | 264.9068 | 39.7101 | 2.5142 | 0.36489 | 19.6447 | 1.3251 | 0.77 | 3.477 | 1 | 5.2156 | 31.5056 | 31.5056 | 0
2014-01-29 | 8時 | 24.8345 | 1.8873 | 1.8873 | 1.6878 | 0.85 | 0.60215 | -15.2611 | 39.2773 | 2.9185 | 0 | 0.462 | 0.1995 | 3.3749 | 0 | 12.1495 | 34.3806 | 13207.4901 | 12.1495 | 9.2513 | 0.55875 | 2.8982 | 5.2156 | 2.8982 | 4.4415 | 462.4334 | 2.3765 | 1.8444 | 1.8444 | 416.627 | 0.47554 | -15.2611 | 258.9831 | 36.3588 | 2.3765 | 0.47554 | 19.619 | 1.3233 | 0.77 | 3.477 | 1 | 5.2156 | 8.1137 | 8.1137 | 0
2014-01-29 | 9時 | 31.0251 | 0.89667 | 0.89667 | 0.71753 | 1 | 0.48757 | -9.2603 | 38.5723 | 3.2288 | 0.85423 | 0.164 | 0.17914 | 1.6512 | 0 | 5.9443 | 46.8313 | 13207.4901 | 5.9443 | 5.9443 | 0.32576 | 0 | 3.3711 | 0 | 5.1885 | 458.4828 | 2.3359 | 1.8342 | 1.8342 | 419.6905 | 0.58746 | -8.4061 | 257.2103 | 35.3436 | 2.3359 | 0.58746 | 25.8095 | 1.3405 | 1 | 2.2474 | 0.64636 | 5.2156 | 3.3711 | 3.3711 | 0
2014-01-29 | 10時 | 31.1355 | 0.56146 | 0.56146 | 0.4122 | 1 | 0.41651 | -7.7773 | 38.2129 | 3.387 | 1.1322 | 0.1608 | 0.14926 | 0.77243 | 0 | 2.7808 | 47.773 | 13207.4901 | 2.7808 | 2.7808 | 0.14998 | 0 | 1.5785 | 0 | 5.4357 | 457.5023 | 2.3154 | 1.8321 | 1.8321 | 420.4893 | 0.61796 | -6.6451 | 256.3101 | 34.826 | 2.3154 | 0.61796 | 25.92 | 1.3462 | 1 | 1.0523 | 0.30265 | 5.2156 | 1.5785 | 1.5785 | 0
2014-01-29 | 11時 | 31.1656 | 0.71572 | 0.71572 | 0.55266 | 1 | 0.4504 | -8.0256 | 38.379 | 3.3139 | 1.0846 | 0.16 | 0.16307 | 1.1784 | 0 | 4.2423 | 48.0067 | 13207.4901 | 4.2423 | 4.2423 | 0.22789 | 0 | 2.4086 | 0 | 5.3769 | 457.7399 | 2.3249 | 1.8324 | 1.8324 | 420.3552 | 0.61278 | -6.9409 | 256.7257 | 35.0651 | 2.3249 | 0.61278 | 25.95 | 1.3478 | 1 | 1.6058 | 0.46182 | 5.2156 | 2.4086 | 2.4086 | 0
2014-01-29 | 12時 | 31.1967 | 0.48727 | 0.48727 | 0.34368 | 1 | 0.40206 | -7.136 | 38.1447 | 3.417 | 1.2201 | 0.1592 | 0.14359 | 0.60562 | 0 | 2.1802 | 48.2397 | 13207.4901 | 2.1802 | 2.1802 | 0.11664 | 0 | 1.2382 | 0 | 5.535 | 457.1103 | 2.3115 | 1.831 | 1.831 | 420.8012 | 0.63152 | -5.9158 | 256.1395 | 34.7277 | 2.3115 | 0.63152 | 25.9811 | 1.3494 | 1 | 0.82543 | 0.2374 | 5.2156 | 1.2382 | 1.2382 | 0
2014-01-29 | 13時 | 31.2288 | 0 | 0 | 0.080451 | 1 | 0.347 | -6.4447 | 37.897 | 3.526 | 1.3618 | 0.1584 | 0.123 | 0 | 0 | 0 | 48.4721 | 13207.4901 | 0 | 0 | 0 | 0 | 0 | 0 | 5.674 | 456.6235 | 2.2975 | 1.8301 | 1.8301 | 421.1809 | 0.64639 | -5.0829 | 255.521 | 34.371 | 2.2975 | 0.64639 | 26.0132 | 1.3511 | 1 | 0 | 0 | 5.2156 | 0 | 0 | 0
2014-01-29 | 14時 | 31.1656 | 0 | 0 | 0.081752 | 1 | 0.347 | -6.678 | 37.897 | 3.526 | 1.305 | 0.16 | 0.123 | 0 | 0 | 0 | 48.0067 | 13207.4901 | 0 | 0 | 0 | 0 | 0 | 0 | 5.6402 | 456.7162 | 2.2975 | 1.8304 | 1.8304 | 421.0443 | 0.64134 | -5.373 | 255.521 | 34.371 | 2.2975 | 0.64134 | 25.95 | 1.3478 | 1 | 0 | 0 | 5.2156 | 0 | 0 | 0
2014-01-29 | 15時 | 31.0251 | 1.3735 | 1.3735 | 1.1821 | 1 | 0.57835 | -10.6385 | 39.1128 | 2.9909 | 0.60713 | 0.41 | 0.19145 | 2.9726 | 0 | 10.7013 | 46.8313 | 13207.4901 | 10.7013 | 9.1966 | 0.50399 | 1.5047 | 5.2156 | 1.5047 | 4.9478 | 459.5779 | 2.3669 | 1.8363 | 1.8363 | 418.9518 | 0.56014 | -10.0314 | 258.5685 | 36.1219 | 2.3669 | 0.56014 | 25.8095 | 1.3405 | 1 | 3.477 | 1 | 5.2156 | 6.7203 | 6.7203 | 0
2014-01-29 | 16時 | 30.8892 | 1.5803 | 1.5803 | 1.3762 | 1 | 0.61502 | -12.0263 | 39.3719 | 2.8769 | 0.31827 | 0.422 | 0.20412 | 3.606 | 0 | 12.9818 | 45.3987 | 13207.4901 | 12.9818 | 9.2092 | 0.51662 | 3.7725 | 5.2156 | 3.7725 | 4.7591 | 460.4455 | 2.3819 | 1.8383 | 1.8383 | 418.1633 | 0.53363 | -11.708 | 259.2217 | 36.495 | 2.3819 | 0.53363 | 25.6737 | 1.3334 | 1 | 3.477 | 1 | 5.2156 | 8.9881 | 8.9881 | 0
2014-01-29 | 17時 | 30.8108 | 1.6797 | 1.6797 | 1.4708 | 1 | 0.62752 | -13.1478 | 39.4681 | 2.8345 | 0.14646 | 0.431 | 0.20883 | 3.8414 | 0 | 13.8291 | 44.3082 | 13207.4901 | 13.8291 | 9.2187 | 0.5261 | 4.6104 | 5.2156 | 4.6104 | 4.6289 | 461.1493 | 2.3875 | 1.8402 | 1.8402 | 417.5788 | 0.51291 | -13.0013 | 259.4647 | 36.6336 | 2.3875 | 0.51291 | 25.5953 | 1.3294 | 1 | 3.477 | 1 | 5.2156 | 9.826 | 9.826 | 0
2014-01-29 | 18時 | 30.7892 | 1.3887 | 1.3887 | 1.2006 | 1 | 0.568 | -12.4679 | 39.0448 | 3.0209 | 0.29741 | 0.434 | 0.18813 | 2.8064 | 0 | 10.103 | 43.9417 | 13207.4901 | 10.103 | 9.2219 | 0.52926 | 0.88114 | 5.2156 | 0.88114 | 4.7519 | 460.5111 | 2.363 | 1.8392 | 1.8392 | 417.9775 | 0.5254 | -12.1705 | 258.3973 | 36.024 | 2.363 | 0.5254 | 25.5736 | 1.3282 | 1 | 3.477 | 1 | 5.2156 | 6.0967 | 6.0967 | 0
2014-01-29 | 19時 | 30.7001 | 1.5007 | 1.5007 | 1.3091 | 1 | 0.57877 | -14.5054 | 39.1156 | 2.9897 | 0 | 0.455 | 0.19159 | 2.9794 | 0 | 10.7259 | 41.3336 | 13207.4901 | 10.7259 | 9.244 | 0.55138 | 1.4819 | 5.2156 | 1.4819 | 4.5329 | 461.7416 | 2.3671 | 1.8427 | 1.8427 | 416.9214 | 0.48865 | -14.5054 | 258.5755 | 36.1259 | 2.3671 | 0.48865 | 25.4845 | 1.3236 | 1 | 3.477 | 1 | 5.2156 | 6.6975 | 6.6975 | 0
2014-01-29 | 20時 | 24.843 | 1.8197 | 1.8197 | 1.6259 | 0.85 | 0.58533 | -15.8504 | 39.1598 | 2.9703 | 0 | 0.471 | 0.19375 | 3.0875 | 0 | 11.1149 | 33.4021 | 13207.4901 | 11.1149 | 9.2608 | 0.56823 | 1.8541 | 5.2156 | 1.8541 | 4.3989 | 462.7949 | 2.3697 | 1.8457 | 1.8457 | 416.3953 | 0.4655 | -15.8504 | 258.6869 | 36.1895 | 2.3697 | 0.4655 | 19.6274 | 1.3239 | 0.77 | 3.477 | 1 | 5.2156 | 7.0697 | 7.0697 | 0
2014-01-29 | 21時 | 24.8517 | 1.8814 | 1.8814 | 1.6849 | 0.85 | 0.59343 | -16.2912 | 39.2156 | 2.9457 | 0 | 0.475 | 0.19648 | 3.2239 | 0 | 11.6061 | 32.9635 | 13207.4901 | 11.6061 | 9.265 | 0.57244 | 2.3411 | 5.2156 | 2.3411 | 4.3523 | 463.1719 | 2.3729 | 1.8467 | 1.8467 | 416.2207 | 0.45809 | -16.2912 | 258.8275 | 36.2699 | 2.3729 | 0.45809 | 19.6362 | 1.3245 | 0.77 | 3.477 | 1 | 5.2156 | 7.5566 | 7.5566 | 0
2014-01-29 | 22時 | 24.9478 | 0 | 0 | 0.14452 | 0.85 | 0.347 | -14.6989 | 37.897 | 3.526 | 0 | 0.1984 | 0.123 | 0 | 0 | 0 | 30.6233 | 13207.4901 | 0 | 0 | 0 | 0 | 0 | 0 | 4.6545 | 460.9907 | 2.2975 | 1.8432 | 1.8432 | 416.8463 | 0.48527 | -14.6989 | 255.521 | 34.371 | 2.2975 | 0.48527 | 19.7322 | 1.331 | 0.77 | 0 | 0 | 5.2156 | 0 | 0 | 0
2014-01-29 | 23時 | 25.0587 | 0 | 0 | 0.15279 | 0.85 | 0.347 | -15.969 | 37.897 | 3.526 | 0 | 0.204 | 0.123 | 0 | 0 | 0 | 29.0281 | 13207.4901 | 0 | 0 | 0 | 0 | 0 | 0 | 4.5268 | 461.9503 | 2.2975 | 1.846 | 1.846 | 416.3484 | 0.46349 | -15.969 | 255.521 | 34.371 | 2.2975 | 0.46349 | 19.8431 | 1.3385 | 0.77 | 0 | 0 | 5.2156 | 0 | 0 | 0
2014-01-30 | 0時 | 25.0973 | 0 | 0 | 0.1549 | 0.85 | 0.347 | -16.2419 | 37.897 | 3.526 | 0 | 0.2056 | 0.123 | 0 | 0 | 0 | 28.5671 | 13207.4901 | 0 | 0 | 0 | 0 | 0 | 0 | 4.5002 | 462.1571 | 2.2975 | 1.8466 | 1.8466 | 416.2402 | 0.45891 | -16.2419 | 255.521 | 34.371 | 2.2975 | 0.45891 | 19.8817 | 1.3411 | 0.77 | 0 | 0 | 5.2156 | 0 | 0 | 0
2014-01-30 | 1時 | 25.2564 | 0 | 0 | 0.1635 | 0.85 | 0.347 | -17.5246 | 37.897 | 3.526 | 0 | 0.2112 | 0.123 | 0 | 0 | 0 | 26.9358 | 13207.4901 | 0 | 0 | 0 | 0 | 0 | 0 | 4.3795 | 463.1308 | 2.2975 | 1.8495 | 1.8495 | 415.7262 | 0.43785 | -17.5246 | 255.521 | 34.371 | 2.2975 | 0.43785 | 20.0408 | 1.3518 | 0.77 | 0 | 0 | 5.2156 | 0 | 0 | 0
2014-01-30 | 2時 | 25.1836 | 0 | 0 | 0.16028 | 0.85 | 0.347 | -17.1224 | 37.897 | 3.526 | 0 | 0.2088 | 0.123 | 0 | 0 | 0 | 27.6383 | 13207.4901 | 0 | 0 | 0 | 0 | 0 | 0 | 4.4167 | 462.8253 | 2.2975 | 1.8486 | 1.8486 | 415.8884 | 0.44437 | -17.1224 | 255.521 | 34.371 | 2.2975 | 0.44437 | 19.968 | 1.3469 | 0.77 | 0 | 0 | 5.2156 | 0 | 0 | 0
2014-01-30 | 3時 | 25.1721 | 0 | 0 | 0.15975 | 0.85 | 0.347 | -17.0542 | 37.897 | 3.526 | 0 | 0.2084 | 0.123 | 0 | 0 | 0 | 27.7549 | 13207.4901 | 0 | 0 | 0 | 0 | 0 | 0 | 4.423 | 462.7735 | 2.2975 | 1.8485 | 1.8485 | 415.9158 | 0.44549 | -17.0542 | 255.521 | 34.371 | 2.2975 | 0.44549 | 19.9566 | 1.3461 | 0.77 | 0 | 0 | 5.2156 | 0 | 0 | 0
2014-01-30 | 4時 | 25.336 | 0 | 0 | 0.16806 | 0.85 | 0.347 | -18.3069 | 37.897 | 3.526 | 0 | 0.2136 | 0.123 | 0 | 0 | 0 | 26.228 | 13207.4901 | 0 | 0 | 0 | 0 | 0 | 0 | 4.3091 | 463.7252 | 2.2975 | 1.8513 | 1.8513 | 415.4083 | 0.42537 | -18.3069 | 255.521 | 34.371 | 2.2975 | 0.42537 | 20.1205 | 1.3572 | 0.77 | 0 | 0 | 5.2156 | 0 | 0 | 0
2014-01-30 | 5時 | 25.3223 | 7.6878 | 7.6878 | 3.5569 | 0.85 | 0.74073 | -25.8724 | 40.8902 | 2.2087 | 0 | 0.533 | 0.27837 | 7.3184 | 13.8691 | 26.3463 | 26.3463 | 13207.4901 | 40.2154 | 9.3261 | 0.63352 | 30.8893 | 5.2156 | 30.8893 | 3.5059 | 471.6523 | 2.4713 | 1.8678 | 1.8678 | 412.1597 | 0.31825 | -25.8724 | 263.0768 | 38.6816 | 2.4713 | 0.31825 | 20.1067 | 1.3562 | 0.77 | 3.477 | 1 | 5.2156 | 36.1049 | 36.1049 | 0
2014-01-30 | 6時 | 25.3641 | 2.9106 | 2.9106 | 2.6737 | 0.85 | 0.68932 | -23.9121 | 40.0423 | 2.5818 | 0 | 0.536 | 0.23691 | 5.2453 | 0 | 18.8831 | 25.9909 | 13207.4901 | 18.8831 | 9.3293 | 0.63668 | 9.5539 | 5.2156 | 9.5539 | 3.6904 | 469.5714 | 2.4211 | 1.8636 | 1.8636 | 413.0314 | 0.34375 | -23.9121 | 260.9181 | 37.4605 | 2.4211 | 0.34375 | 20.1485 | 1.3591 | 0.77 | 3.477 | 1 | 5.2156 | 14.7694 | 14.7694 | -1.7764e-15
2014-01-30 | 7時 | 25.1498 | 2.5073 | 2.5073 | 2.286 | 0.85 | 0.65764 | -21.2321 | 39.723 | 2.7224 | 0 | 0.519 | 0.22129 | 4.4646 | 0 | 16.0727 | 27.9877 | 13207.4901 | 16.0727 | 9.3114 | 0.61878 | 6.7613 | 5.2156 | 6.7613 | 3.9 | 467.32 | 2.4024 | 1.8578 | 1.8578 | 414.1894 | 0.38111 | -21.2321 | 260.1091 | 37.0007 | 2.4024 | 0.38111 | 19.9342 | 1.3446 | 0.77 | 3.477 | 1 | 5.2156 | 11.9769 | 11.9769 | 0
2014-01-30 | 8時 | 24.8826 | 1.8653 | 1.8653 | 1.6712 | 0.85 | 0.58643 | -16.824 | 39.1673 | 2.967 | 0 | 0.484 | 0.19412 | 3.1058 | 0 | 11.1809 | 31.9683 | 13207.4901 | 11.1809 | 9.2745 | 0.58192 | 1.9064 | 5.2156 | 1.9064 | 4.3092 | 463.5427 | 2.3701 | 1.8479 | 1.8479 | 416.0081 | 0.44926 | -16.824 | 258.7057 | 36.2003 | 2.3701 | 0.44926 | 19.667 | 1.3266 | 0.77 | 3.477 | 1 | 5.2156 | 7.1219 | 7.1219 | 0
2014-01-30 | 9時 | 24.8433 | 0 | 0 | 0.12087 | 0.85 | 0.347 | -10.9747 | 37.897 | 3.526 | 0.5666 | 0.1808 | 0.123 | 0 | 0 | 0 | 35.4541 | 13207.4901 | 0 | 0 | 0 | 0 | 0 | 0 | 5.0713 | 458.8914 | 2.2975 | 1.8369 | 1.8369 | 418.7892 | 0.55363 | -10.4081 | 255.521 | 34.371 | 2.2975 | 0.55363 | 19.6277 | 1.3239 | 0.77 | 0 | 0 | 5.2156 | 0 | 0 | 0
2014-01-30 | 10時 | 24.8473 | 0 | 0 | 0.11937 | 0.85 | 0.347 | -10.6361 | 37.897 | 3.526 | 0.595 | 0.18 | 0.123 | 0 | 0 | 0 | 35.6671 | 13207.4901 | 0 | 0 | 0 | 0 | 0 | 0 | 5.1125 | 458.6784 | 2.2975 | 1.8363 | 1.8363 | 418.9412 | 0.56019 | -10.0411 | 255.521 | 34.371 | 2.2975 | 0.56019 | 19.6318 | 1.3242 | 0.77 | 0 | 0 | 5.2156 | 0 | 0 | 0
2014-01-30 | 11時 | 30.9094 | 1.6995 | 1.6995 | 1.487 | 1 | 0.63682 | -12.441 | 39.5431 | 2.8016 | 0.2684 | 0.42 | 0.21249 | 4.0246 | 0 | 14.4886 | 45.6391 | 13207.4901 | 14.4886 | 9.2071 | 0.51452 | 5.2815 | 5.2156 | 5.2815 | 4.6937 | 460.8194 | 2.3919 | 1.8391 | 1.8391 | 417.9605 | 0.5259 | -12.1726 | 259.654 | 36.7415 | 2.3919 | 0.5259 | 25.6938 | 1.3345 | 1 | 3.477 | 1 | 5.2156 | 10.497 | 10.497 | 0
2014-01-30 | 12時 | 30.9758 | 1.0359 | 1.0359 | 0.84278 | 1 | 0.51781 | -9.7611 | 38.7401 | 3.155 | 0.72074 | 0.1656 | 0.19308 | 2.0613 | 0 | 7.4206 | 46.3565 | 13207.4901 | 7.4206 | 7.4206 | 0.40987 | 0 | 4.2064 | 0 | 5.1028 | 458.8057 | 2.3455 | 1.8348 | 1.8348 | 419.3813 | 0.57742 | -9.0404 | 257.6312 | 35.5851 | 2.3455 | 0.57742 | 25.7603 | 1.3379 | 1 | 2.8043 | 0.80651 | 5.2156 | 4.2064 | 4.2064 | 0
2014-01-30 | 13時 | 31.0512 | 0 | 0 | 0.084047 | 1 | 0.347 | -6.9868 | 37.897 | 3.526 | 1.1914 | 0.1632 | 0.123 | 0 | 0 | 0 | 47.0678 | 13207.4901 | 0 | 0 | 0 | 0 | 0 | 0 | 5.5959 | 456.7941 | 2.2975 | 1.8306 | 1.8306 | 420.8259 | 0.63471 | -5.7954 | 255.521 | 34.371 | 2.2975 | 0.63471 | 25.8356 | 1.3419 | 1 | 0 | 0 | 5.2156 | 0 | 0 | 0
2014-01-30 | 14時 | 30.9878 | 0 | 0 | 0.085968 | 1 | 0.347 | -7.3964 | 37.897 | 3.526 | 1.1204 | 0.1652 | 0.123 | 0 | 0 | 0 | 46.4754 | 13207.4901 | 0 | 0 | 0 | 0 | 0 | 0 | 5.5379 | 456.9941 | 2.2975 | 1.8312 | 1.8312 | 420.613 | 0.62599 | -6.276 | 255.521 | 34.371 | 2.2975 | 0.62599 | 25.7722 | 1.3386 | 1 | 0 | 0 | 5.2156 | 0 | 0 | 0
2014-01-30 | 15時 | 30.8519 | 1.7447 | 1.7447 | 1.5297 | 1 | 0.64301 | -12.7691 | 39.5947 | 2.7788 | 0.15959 | 0.426 | 0.21502 | 4.1509 | 0 | 14.9431 | 44.9157 | 13207.4901 | 14.9431 | 9.2134 | 0.52084 | 5.7297 | 5.2156 | 5.7297 | 4.653 | 460.9732 | 2.3949 | 1.8394 | 1.8394 | 417.7347 | 0.51984 | -12.6095 | 259.7845 | 36.8159 | 2.3949 | 0.51984 | 25.6364 | 1.3315 | 1 | 3.477 | 1 | 5.2156 | 10.9452 | 10.9452 | 0
2014-01-30 | 16時 | 30.7892 | 1.5025 | 1.5025 | 1.306 | 1 | 0.59335 | -12.5845 | 39.215 | 2.946 | 0.21961 | 0.434 | 0.19645 | 3.2224 | 0 | 11.6007 | 43.9417 | 13207.4901 | 11.6007 | 9.2219 | 0.52926 | 2.3789 | 5.2156 | 2.3789 | 4.7184 | 460.6299 | 2.3729 | 1.8392 | 1.8392 | 417.8607 | 0.52324 | -12.3649 | 258.8259 | 36.269 | 2.3729 | 0.52324 | 25.5736 | 1.3282 | 1 | 3.477 | 1 | 5.2156 | 7.5944 | 7.5944 | 0
2014-01-30 | 17時 | 30.7473 | 1.8484 | 1.8484 | 1.6303 | 1 | 0.6505 | -14.4313 | 39.6592 | 2.7505 | 0 | 0.441 | 0.21817 | 4.3085 | 0 | 15.5108 | 43.0806 | 13207.4901 | 15.5108 | 9.2292 | 0.53663 | 6.2815 | 5.2156 | 6.2815 | 4.4786 | 462.0838 | 2.3987 | 1.8426 | 1.8426 | 416.9501 | 0.48995 | -14.4313 | 259.9476 | 36.9087 | 2.3987 | 0.48995 | 25.5317 | 1.3261 | 1 | 3.477 | 1 | 5.2156 | 11.4971 | 11.4971 | 0
2014-01-30 | 18時 | 24.8452 | 2.2122 | 2.2122 | 1.9918 | 0.85 | 0.65566 | -15.3234 | 39.7051 | 2.7303 | 0 | 0.451 | 0.22042 | 4.4208 | 0 | 15.9148 | 35.5607 | 13207.4901 | 15.9148 | 9.2398 | 0.54716 | 6.675 | 5.2156 | 6.675 | 4.3888 | 462.7952 | 2.4013 | 1.8446 | 1.8446 | 416.6026 | 0.47447 | -15.3234 | 260.0637 | 36.9748 | 2.4013 | 0.47447 | 19.6297 | 1.3241 | 0.77 | 3.477 | 1 | 5.2156 | 11.8906 | 11.8906 | 0
2014-01-30 | 19時 | 24.8351 | 1.821 | 1.821 | 1.6244 | 0.85 | 0.59405 | -14.6894 | 39.2199 | 2.9438 | 0 | 0.459 | 0.19669 | 3.2344 | 0 | 11.6438 | 34.7042 | 13207.4901 | 11.6438 | 9.2482 | 0.55559 | 2.3956 | 5.2156 | 2.3956 | 4.503 | 461.9574 | 2.3731 | 1.8431 | 1.8431 | 416.85 | 0.48543 | -14.6894 | 258.8383 | 36.2761 | 2.3731 | 0.48543 | 19.6196 | 1.3234 | 0.77 | 3.477 | 1 | 5.2156 | 7.6112 | 7.6112 | 0
2014-01-30 | 20時 | 24.843 | 1.9015 | 1.9015 | 1.7023 | 0.85 | 0.60119 | -15.6925 | 39.2704 | 2.9216 | 0 | 0.471 | 0.19916 | 3.358 | 0 | 12.0889 | 33.4021 | 13207.4901 | 12.0889 | 9.2608 | 0.56823 | 2.8281 | 5.2156 | 2.8281 | 4.4016 | 462.7563 | 2.3761 | 1.8454 | 1.8454 | 416.4576 | 0.46817 | -15.6925 | 258.9658 | 36.3489 | 2.3761 | 0.46817 | 19.6274 | 1.3239 | 0.77 | 3.477 | 1 | 5.2156 | 8.0437 | 8.0437 | 0
2014-01-30 | 21時 | 24.9545 | 2.0634 | 2.0634 | 1.8606 | 0.85 | 0.6113 | -18.181 | 39.3441 | 2.8891 | 0 | 0.497 | 0.20276 | 3.5381 | 0 | 12.7371 | 30.5103 | 13207.4901 | 12.7371 | 9.2882 | 0.59561 | 3.4489 | 5.2156 | 3.4489 | 4.1737 | 464.7107 | 2.3803 | 1.851 | 1.851 | 415.4597 | 0.42736 | -18.181 | 259.1515 | 36.4549 | 2.3803 | 0.42736 | 19.7389 | 1.3314 | 0.77 | 3.477 | 1 | 5.2156 | 8.6645 | 8.6645 | 0
2014-01-30 | 22時 | 24.9613 | 2.1013 | 2.1013 | 1.8966 | 0.85 | 0.61645 | -18.3467 | 39.3826 | 2.8722 | 0 | 0.498 | 0.20465 | 3.6323 | 0 | 13.0763 | 30.3971 | 13207.4901 | 13.0763 | 9.2893 | 0.59666 | 3.7871 | 5.2156 | 3.7871 | 4.1561 | 464.8662 | 2.3826 | 1.8514 | 1.8514 | 415.392 | 0.42474 | -18.3467 | 259.2488 | 36.5104 | 2.3826 | 0.42474 | 19.7458 | 1.3319 | 0.77 | 3.477 | 1 | 5.2156 | 9.0026 | 9.0026 | 0
2014-01-30 | 23時 | 25.0587 | 0 | 0 | 0.15279 | 0.85 | 0.347 | -15.969 | 37.897 | 3.526 | 0 | 0.204 | 0.123 | 0 | 0 | 0 | 29.0281 | 13207.4901 | 0 | 0 | 0 | 0 | 0 | 0 | 4.5268 | 461.9503 | 2.2975 | 1.846 | 1.846 | 416.3484 | 0.46349 | -15.969 | 255.521 | 34.371 | 2.2975 | 0.46349 | 19.8431 | 1.3385 | 0.77 | 0 | 0 | 5.2156 | 0 | 0 | 0
2014-01-31 | 0時 | 25.1498 | 0 | 0 | 0.15752 | 0.85 | 0.347 | -16.5755 | 37.897 | 3.526 | 0 | 0.2076 | 0.123 | 0 | 0 | 0 | 27.9877 | 13207.4901 | 0 | 0 | 0 | 0 | 0 | 0 | 4.4682 | 462.4101 | 2.2975 | 1.8474 | 1.8474 | 416.1075 | 0.45336 | -16.5755 | 255.521 | 34.371 | 2.2975 | 0.45336 | 19.9342 | 1.3446 | 0.77 | 0 | 0 | 5.2156 | 0 | 0 | 0
2014-01-31 | 1時 | 25.2564 | 0 | 0 | 0.1635 | 0.85 | 0.347 | -17.5246 | 37.897 | 3.526 | 0 | 0.2112 | 0.123 | 0 | 0 | 0 | 26.9358 | 13207.4901 | 0 | 0 | 0 | 0 | 0 | 0 | 4.3795 | 463.1308 | 2.2975 | 1.8495 | 1.8495 | 415.7262 | 0.43785 | -17.5246 | 255.521 | 34.371 | 2.2975 | 0.43785 | 20.0408 | 1.3518 | 0.77 | 0 | 0 | 5.2156 | 0 | 0 | 0
2014-01-31 | 2時 | 25.3223 | 0 | 0 | 0.16751 | 0.85 | 0.347 | -18.2393 | 37.897 | 3.526 | 0 | 0.2132 | 0.123 | 0 | 0 | 0 | 26.3463 | 13207.4901 | 0 | 0 | 0 | 0 | 0 | 0 | 4.3151 | 463.6738 | 2.2975 | 1.8511 | 1.8511 | 415.4359 | 0.42644 | -18.2393 | 255.521 | 34.371 | 2.2975 | 0.42644 | 20.1067 | 1.3562 | 0.77 | 0 | 0 | 5.2156 | 0 | 0 | 0
2014-01-31 | 3時 | 25.4841 | 0 | 0 | 0.17503 | 0.85 | 0.347 | -19.3962 | 37.897 | 3.526 | 0 | 0.2176 | 0.123 | 0 | 0 | 0 | 25.037 | 13207.4901 | 0 | 0 | 0 | 0 | 0 | 0 | 4.215 | 464.5521 | 2.2975 | 1.8537 | 1.8537 | 414.9599 | 0.40845 | -19.3962 | 255.521 | 34.371 | 2.2975 | 0.40845 | 20.2685 | 1.3672 | 0.77 | 0 | 0 | 5.2156 | 0 | 0 | 0
2014-01-31 | 4時 | 25.5653 | 0 | 0 | 0.17783 | 0.85 | 0.347 | -19.732 | 37.897 | 3.526 | 0 | 0.2196 | 0.123 | 0 | 0 | 0 | 24.4361 | 13207.4901 | 0 | 0 | 0 | 0 | 0 | 0 | 4.1869 | 464.8066 | 2.2975 | 1.8545 | 1.8545 | 414.8204 | 0.40334 | -19.732 | 255.521 | 34.371 | 2.2975 | 0.40334 | 20.3497 | 1.3726 | 0.77 | 0 | 0 | 5.2156 | 0 | 0 | 0
2014-01-31 | 5時 | 25.5821 | 8.1876 | 8.1876 | 3.387 | 0.85 | 0.73145 | -26.8428 | 40.6595 | 2.3102 | 0 | 0.55 | 0.26709 | 6.7543 | 16.3207 | 24.3155 | 24.3155 | 13207.4901 | 40.6362 | 9.344 | 0.65142 | 31.2922 | 5.2156 | 31.2922 | 3.4687 | 472.1709 | 2.4576 | 1.8698 | 1.8698 | 411.7204 | 0.30618 | -26.8428 | 262.4879 | 38.3493 | 2.4576 | 0.30618 | 20.3665 | 1.3738 | 0.77 | 3.477 | 1 | 5.2156 | 36.5077 | 36.5077 | 0
2014-01-31 | 6時 | 25.7988 | 3.0999 | 3.0999 | 2.8603 | 0.85 | 0.69397 | -26.6823 | 40.0958 | 2.5583 | 0 | 0.562 | 0.23952 | 5.3761 | 0 | 19.354 | 22.857 | 13207.4901 | 19.354 | 9.3567 | 0.66406 | 9.9973 | 5.2156 | 9.9973 | 3.5194 | 471.6241 | 2.4242 | 1.8695 | 1.8695 | 411.7934 | 0.30816 | -26.6823 | 261.0539 | 37.5375 | 2.4242 | 0.30816 | 20.5832 | 1.3884 | 0.77 | 3.477 | 1 | 5.2156 | 15.2129 | 15.2129 | -1.7764e-15
2014-01-31 | 7時 | 25.3784 | 2.6105 | 2.6105 | 2.3886 | 0.85 | 0.65911 | -23.1986 | 39.7364 | 2.7165 | 0 | 0.537 | 0.22195 | 4.4974 | 0 | 16.1905 | 25.8722 | 13207.4901 | 16.1905 | 9.3303 | 0.63773 | 6.8602 | 5.2156 | 6.8602 | 3.7621 | 468.8089 | 2.4032 | 1.8621 | 1.8621 | 413.3435 | 0.35341 | -23.1986 | 260.143 | 37.0199 | 2.4032 | 0.35341 | 20.1629 | 1.36 | 0.77 | 3.477 | 1 | 5.2156 | 12.0757 | 12.0757 | 0
2014-01-31 | 8時 | 25.0232 | 1.9764 | 1.9764 | 1.7803 | 0.85 | 0.5924 | -18.7326 | 39.2084 | 2.9489 | 0 | 0.506 | 0.19613 | 3.2064 | 0 | 11.5429 | 29.4867 | 13207.4901 | 11.5429 | 9.2977 | 0.60509 | 2.2452 | 5.2156 | 2.2452 | 4.1412 | 465.031 | 2.3725 | 1.8522 | 1.8522 | 415.2338 | 0.4187 | -18.7326 | 258.8094 | 36.2595 | 2.3725 | 0.4187 | 19.8076 | 1.3361 | 0.77 | 3.477 | 1 | 5.2156 | 7.4607 | 7.4607 | 0
2014-01-31 | 9時 | 25.0776 | 0 | 0 | 0.15384 | 0.85 | 0.347 | -16.1061 | 37.897 | 3.526 | 0 | 0.2048 | 0.123 | 0 | 0 | 0 | 28.7979 | 13207.4901 | 0 | 0 | 0 | 0 | 0 | 0 | 4.5134 | 462.0542 | 2.2975 | 1.8463 | 1.8463 | 416.2941 | 0.46119 | -16.1061 | 255.521 | 34.371 | 2.2975 | 0.46119 | 19.862 | 1.3397 | 0.77 | 0 | 0 | 5.2156 | 0 | 0 | 0
2014-01-31 | 10時 | 24.935 | 0 | 0 | 0.14262 | 0.85 | 0.347 | -14.2863 | 37.897 | 3.526 | 0 | 0.1976 | 0.123 | 0 | 0 | 0 | 30.8489 | 13207.4901 | 0 | 0 | 0 | 0 | 0 | 0 | 4.6975 | 460.6803 | 2.2975 | 1.8422 | 1.8422 | 417.0061 | 0.49251 | -14.2863 | 255.521 | 34.371 | 2.2975 | 0.49251 | 19.7195 | 1.3301 | 0.77 | 0 | 0 | 5.2156 | 0 | 0 | 0
2014-01-31 | 11時 | 24.8345 | 2.1804 | 2.1804 | 1.9629 | 0.85 | 0.6491 | -15.5246 | 39.647 | 2.7558 | 0 | 0.461 | 0.21757 | 4.2786 | 0 | 15.4031 | 34.4886 | 13207.4901 | 15.4031 | 9.2503 | 0.5577 | 6.1528 | 5.2156 | 6.1528 | 4.3765 | 462.9057 | 2.3979 | 1.845 | 1.845 | 416.5237 | 0.47103 | -15.5246 | 259.9166 | 36.8911 | 2.3979 | 0.47103 | 19.619 | 1.3233 | 0.77 | 3.477 | 1 | 5.2156 | 11.3683 | 11.3683 | 0
2014-01-31 | 12時 | 24.8923 | 1.1761 | 1.1761 | 0.98724 | 0.85 | 0.50878 | -11.1523 | 38.6889 | 3.1775 | 0.41754 | 0.1748 | 0.18883 | 1.9361 | 0 | 6.9701 | 37.0376 | 13207.4901 | 6.9701 | 6.9701 | 0.40228 | 0 | 3.9407 | 0 | 4.9443 | 459.4216 | 2.3426 | 1.8368 | 1.8368 | 418.5826 | 0.55021 | -10.7348 | 257.5027 | 35.5114 | 2.3426 | 0.55021 | 19.6767 | 1.3272 | 0.77 | 2.6271 | 0.75557 | 5.2156 | 3.9407 | 3.9407 | 0
2014-01-31 | 13時 | 30.9094 | 0 | 0 | 0.088683 | 1 | 0.347 | -7.9623 | 37.897 | 3.526 | 1.021 | 0.168 | 0.123 | 0 | 0 | 0 | 45.6391 | 13207.4901 | 0 | 0 | 0 | 0 | 0 | 0 | 5.4593 | 457.2716 | 2.2975 | 1.832 | 1.832 | 420.3166 | 0.6141 | -6.9413 | 255.521 | 34.371 | 2.2975 | 0.6141 | 25.6938 | 1.3345 | 1 | 0 | 0 | 5.2156 | 0 | 0 | 0
2014-01-31 | 14時 | 30.8992 | 0 | 0 | 0.089073 | 1 | 0.347 | -8.0423 | 37.897 | 3.526 | 1.0068 | 0.1684 | 0.123 | 0 | 0 | 0 | 45.519 | 13207.4901 | 0 | 0 | 0 | 0 | 0 | 0 | 5.4484 | 457.311 | 2.2975 | 1.8322 | 1.8322 | 420.2744 | 0.61243 | -7.0355 | 255.521 | 34.371 | 2.2975 | 0.61243 | 25.6836 | 1.334 | 1 | 0 | 0 | 5.2156 | 0 | 0 | 0
2014-01-31 | 15時 | 24.9182 | 2.0296 | 2.0296 | 1.8149 | 0.85 | 0.6421 | -13.2195 | 39.587 | 2.7823 | 0.077927 | 0.432 | 0.21464 | 4.1319 | 0 | 14.875 | 37.5583 | 13207.4901 | 14.875 | 9.2198 | 0.52716 | 5.6552 | 5.2156 | 5.6552 | 4.6075 | 461.2087 | 2.3945 | 1.8401 | 1.8401 | 417.4876 | 0.51161 | -13.1416 | 259.7649 | 36.8047 | 2.3945 | 0.51161 | 19.7026 | 1.329 | 0.77 | 3.477 | 1 | 5.2156 | 10.8708 | 10.8708 | 0
2014-01-31 | 16時 | 24.8712 | 1.759 | 1.759 | 1.5618 | 0.85 | 0.59554 | -12.9058 | 39.2303 | 2.9392 | 0.098991 | 0.442 | 0.1972 | 3.2599 | 0 | 11.7358 | 36.5134 | 13207.4901 | 11.7358 | 9.2303 | 0.53769 | 2.5055 | 5.2156 | 2.5055 | 4.6825 | 460.7385 | 2.3737 | 1.8395 | 1.8395 | 417.6263 | 0.51733 | -12.8068 | 258.8646 | 36.2911 | 2.3737 | 0.51733 | 19.6556 | 1.3258 | 0.77 | 3.477 | 1 | 5.2156 | 7.7211 | 7.7211 | 0
2014-01-31 | 17時 | 24.8521 | 2.1647 | 2.1647 | 1.9451 | 0.85 | 0.65387 | -14.5143 | 39.689 | 2.7374 | 0 | 0.448 | 0.21963 | 4.3813 | 0 | 15.7728 | 35.8796 | 13207.4901 | 15.7728 | 9.2366 | 0.54401 | 6.5362 | 5.2156 | 6.5362 | 4.4673 | 462.1685 | 2.4004 | 1.8427 | 1.8427 | 416.918 | 0.4885 | -14.5143 | 260.0229 | 36.9516 | 2.4004 | 0.4885 | 19.6366 | 1.3245 | 0.77 | 3.477 | 1 | 5.2156 | 11.7518 | 11.7518 | 0
2014-01-31 | 18時 | 24.8364 | 2.3004 | 2.3004 | 2.0771 | 0.85 | 0.66217 | -16.173 | 39.7648 | 2.704 | 0 | 0.466 | 0.22333 | 4.5666 | 0 | 16.4399 | 33.9471 | 13207.4901 | 16.4399 | 9.2556 | 0.56296 | 7.1843 | 5.2156 | 7.1843 | 4.3048 | 463.487 | 2.4048 | 1.8465 | 1.8465 | 416.2676 | 0.46007 | -16.173 | 260.2147 | 37.0607 | 2.4048 | 0.46007 | 19.6208 | 1.3235 | 0.77 | 3.477 | 1 | 5.2156 | 12.3999 | 12.3999 | 0
2014-01-31 | 19時 | 24.8517 | 1.9041 | 1.9041 | 1.7054 | 0.85 | 0.59969 | -15.9475 | 39.2597 | 2.9263 | 0 | 0.475 | 0.19864 | 3.3318 | 0 | 11.9947 | 32.9635 | 13207.4901 | 11.9947 | 9.265 | 0.57244 | 2.7296 | 5.2156 | 2.7296 | 4.3791 | 462.9427 | 2.3754 | 1.846 | 1.846 | 416.3569 | 0.46386 | -15.9475 | 258.9388 | 36.3335 | 2.3754 | 0.46386 | 19.6362 | 1.3245 | 0.77 | 3.477 | 1 | 5.2156 | 7.9452 | 7.9452 | 0
2014-01-31 | 20時 | 24.8517 | 1.9411 | 1.9411 | 1.7409 | 0.85 | 0.60426 | -16.2591 | 39.2925 | 2.9119 | 0 | 0.475 | 0.20024 | 3.4119 | 0 | 12.283 | 32.9635 | 13207.4901 | 12.283 | 9.265 | 0.57244 | 3.018 | 5.2156 | 3.018 | 4.347 | 463.2044 | 2.3773 | 1.8467 | 1.8467 | 416.2334 | 0.45863 | -16.2591 | 259.0214 | 36.3806 | 2.3773 | 0.45863 | 19.6362 | 1.3245 | 0.77 | 3.477 | 1 | 5.2156 | 8.2335 | 8.2335 | 0
2014-01-31 | 21時 | 24.9064 | 2.0394 | 2.0394 | 1.8366 | 0.85 | 0.61134 | -17.6303 | 39.3444 | 2.889 | 0 | 0.489 | 0.20278 | 3.5388 | 0 | 12.7397 | 31.4104 | 13207.4901 | 12.7397 | 9.2798 | 0.58718 | 3.46 | 5.2156 | 3.46 | 4.2204 | 464.2899 | 2.3803 | 1.8497 | 1.8497 | 415.6835 | 0.43615 | -17.6303 | 259.1523 | 36.4554 | 2.3803 | 0.43615 | 19.6908 | 1.3282 | 0.77 | 3.477 | 1 | 5.2156 | 8.6755 | 8.6755 | 0
2014-01-31 | 22時 | 24.923 | 2.0815 | 2.0815 | 1.8769 | 0.85 | 0.61623 | -17.9326 | 39.3809 | 2.8729 | 0 | 0.492 | 0.20456 | 3.6282 | 0 | 13.0615 | 31.0739 | 13207.4901 | 13.0615 | 9.2829 | 0.59034 | 3.7786 | 5.2156 | 3.7786 | 4.1909 | 464.5483 | 2.3825 | 1.8504 | 1.8504 | 415.5608 | 0.43131 | -17.9326 | 259.2445 | 36.508 | 2.3825 | 0.43131 | 19.7074 | 1.3293 | 0.77 | 3.477 | 1 | 5.2156 | 8.9942 | 8.9942 | 0
2014-01-31 | 23時 | 24.9413 | 0 | 0 | 0.144 | 0.85 | 0.347 | -14.6283 | 37.897 | 3.526 | 0 | 0.198 | 0.123 | 0 | 0 | 0 | 30.7362 | 13207.4901 | 0 | 0 | 0 | 0 | 0 | 0 | 4.6618 | 460.9375 | 2.2975 | 1.843 | 1.843 | 416.8738 | 0.4865 | -14.6283 | 255.521 | 34.371 | 2.2975 | 0.4865 | 19.7258 | 1.3305 | 0.77 | 0 | 0 | 5.2156 | 0 | 0 | 0
2014-02-01 | 0時 | 24.9757 | 0 | 0 | 0.14659 | 0.85 | 0.347 | -14.9785 | 37.897 | 3.526 | 0 | 0.2 | 0.123 | 0 | 0 | 0 | 30.1704 | 13207.4901 | 0 | 0 | 0 | 0 | 0 | 0 | 4.6258 | 461.2015 | 2.2975 | 1.8438 | 1.8438 | 416.7375 | 0.48041 | -14.9785 | 255.521 | 34.371 | 2.2975 | 0.48041 | 19.7601 | 1.3329 | 0.77 | 0 | 0 | 5.2156 | 0 | 0 | 0
2014-02-01 | 1時 | 25.0318 | 0 | 0 | 0.15121 | 0.85 | 0.347 | -15.761 | 37.897 | 3.526 | 0 | 0.2028 | 0.123 | 0 | 0 | 0 | 29.3723 | 13207.4901 | 0 | 0 | 0 | 0 | 0 | 0 | 4.5472 | 461.7928 | 2.2975 | 1.8455 | 1.8455 | 416.4306 | 0.46701 | -15.761 | 255.521 | 34.371 | 2.2975 | 0.46701 | 19.8162 | 1.3366 | 0.77 | 0 | 0 | 5.2156 | 0 | 0 | 0
2014-02-01 | 2時 | 25.1389 | 0 | 0 | 0.157 | 0.85 | 0.347 | -16.5094 | 37.897 | 3.526 | 0 | 0.2072 | 0.123 | 0 | 0 | 0 | 28.1039 | 13207.4901 | 0 | 0 | 0 | 0 | 0 | 0 | 4.4745 | 462.36 | 2.2975 | 1.8472 | 1.8472 | 416.1338 | 0.45446 | -16.5094 | 255.521 | 34.371 | 2.2975 | 0.45446 | 19.9233 | 1.3439 | 0.77 | 0 | 0 | 5.2156 | 0 | 0 | 0
2014-02-01 | 3時 | 25.2313 | 0 | 0 | 0.16243 | 0.85 | 0.347 | -17.3919 | 37.897 | 3.526 | 0 | 0.2104 | 0.123 | 0 | 0 | 0 | 27.1705 | 13207.4901 | 0 | 0 | 0 | 0 | 0 | 0 | 4.3917 | 463.03 | 2.2975 | 1.8492 | 1.8492 | 415.7798 | 0.43999 | -17.3919 | 255.521 | 34.371 | 2.2975 | 0.43999 | 20.0158 | 1.3501 | 0.77 | 0 | 0 | 5.2156 | 0 | 0 | 0
2014-02-01 | 4時 | 25.4684 | 0 | 0 | 0.17297 | 0.85 | 0.347 | -18.9002 | 37.897 | 3.526 | 0 | 0.2172 | 0.123 | 0 | 0 | 0 | 25.1567 | 13207.4901 | 0 | 0 | 0 | 0 | 0 | 0 | 4.2573 | 464.1758 | 2.2975 | 1.8526 | 1.8526 | 415.1649 | 0.41609 | -18.9002 | 255.521 | 34.371 | 2.2975 | 0.41609 | 20.2528 | 1.3661 | 0.77 | 0 | 0 | 5.2156 | 0 | 0 | 0
2014-02-01 | 5時 | 25.6163 | 8.0751 | 8.0751 | 3.3642 | 0.85 | 0.73011 | -26.9039 | 40.6321 | 2.3223 | 0 | 0.552 | 0.26574 | 6.6872 | 16.0024 | 24.0738 | 24.0738 | 13207.4901 | 40.0762 | 9.3461 | 0.65353 | 30.7301 | 5.2156 | 30.7301 | 3.4673 | 472.1932 | 2.4559 | 1.8699 | 1.8699 | 411.6926 | 0.30544 | -26.9039 | 262.4179 | 38.3097 | 2.4559 | 0.30544 | 20.4007 | 1.3761 | 0.77 | 3.477 | 1 | 5.2156 | 35.9456 | 35.9456 | 0
2014-02-01 | 6時 | 25.687 | 2.9615 | 2.9615 | 2.7264 | 0.85 | 0.68593 | -25.5617 | 40.0046 | 2.5984 | 0 | 0.556 | 0.23506 | 5.1532 | 0 | 18.5514 | 23.5888 | 13207.4901 | 18.5514 | 9.3503 | 0.65774 | 9.2011 | 5.2156 | 9.2011 | 3.5915 | 470.7506 | 2.4189 | 1.8671 | 1.8671 | 412.2992 | 0.32219 | -25.5617 | 260.8226 | 37.4062 | 2.4189 | 0.32219 | 20.4714 | 1.3808 | 0.77 | 3.477 | 1 | 5.2156 | 14.4167 | 14.4167 | 0
2014-02-01 | 7時 | 25.4376 | 2.4044 | 2.4044 | 2.1935 | 0.85 | 0.63284 | -22.8858 | 39.5106 | 2.8158 | 0 | 0.541 | 0.21091 | 3.9453 | 0 | 14.203 | 25.3958 | 13207.4901 | 14.203 | 9.3345 | 0.64194 | 4.8685 | 5.2156 | 4.8685 | 3.8022 | 468.4041 | 2.39 | 1.8614 | 1.8614 | 413.4795 | 0.35771 | -22.8858 | 259.572 | 36.6948 | 2.39 | 0.35771 | 20.2221 | 1.364 | 0.77 | 3.477 | 1 | 5.2156 | 10.084 | 10.084 | 0
2014-02-01 | 8時 | 25.1074 | 1.9409 | 1.9409 | 1.7486 | 0.85 | 0.58109 | -19.4563 | 39.1311 | 2.9829 | 0 | 0.515 | 0.19235 | 3.0173 | 0 | 10.8623 | 28.4515 | 13207.4901 | 10.8623 | 9.3072 | 0.61456 | 1.5551 | 5.2156 | 1.5551 | 4.0899 | 465.5252 | 2.368 | 1.8538 | 1.8538 | 414.935 | 0.40754 | -19.4563 | 258.6146 | 36.1482 | 2.368 | 0.40754 | 19.8918 | 1.3417 | 0.77 | 3.477 | 1 | 5.2156 | 6.7707 | 6.7707 | 0
2014-02-01 | 9時 | 24.8744 | 0 | 0 | 0.13803 | 0.85 | 0.347 | -13.927 | 37.897 | 3.526 | 0.1406 | 0.1928 | 0.123 | 0 | 0 | 0 | 32.1905 | 13207.4901 | 0 | 0 | 0 | 0 | 0 | 0 | 4.7356 | 460.5754 | 2.2975 | 1.8419 | 1.8419 | 417.2751 | 0.49888 | -13.7864 | 255.521 | 34.371 | 2.2975 | 0.49888 | 19.6588 | 1.326 | 0.77 | 0 | 0 | 5.2156 | 0 | 0 | 0
2014-02-01 | 10時 | 30.7331 | 0 | 0 | 0.10025 | 1 | 0.347 | -10.6921 | 37.897 | 3.526 | 0.6802 | 0.1776 | 0.123 | 0 | 0 | 0 | 42.709 | 13207.4901 | 0 | 0 | 0 | 0 | 0 | 0 | 5.1056 | 458.8198 | 2.2975 | 1.8367 | 1.8367 | 419.0012 | 0.5591 | -10.0119 | 255.521 | 34.371 | 2.2975 | 0.5591 | 25.5175 | 1.3253 | 1 | 0 | 0 | 5.2156 | 0 | 0 | 0
2014-02-01 | 11時 | 30.7892 | 1.6719 | 1.6719 | 1.4652 | 1 | 0.6218 | -13.7511 | 39.4235 | 2.8542 | 0.12428 | 0.434 | 0.20664 | 3.7322 | 0 | 13.4358 | 43.9417 | 13207.4901 | 13.4358 | 9.2219 | 0.52926 | 4.214 | 5.2156 | 4.214 | 4.5728 | 461.5441 | 2.3849 | 1.8415 | 1.8415 | 417.3276 | 0.50202 | -13.6268 | 259.3519 | 36.5692 | 2.3849 | 0.50202 | 25.5736 | 1.3282 | 1 | 3.477 | 1 | 5.2156 | 9.4295 | 9.4295 | 0
2014-02-01 | 12時 | 30.8347 | 0.92371 | 0.92371 | 0.7453 | 1 | 0.48594 | -11.0504 | 38.5636 | 3.2326 | 0.60264 | 0.1712 | 0.17841 | 1.6298 | 0 | 5.8671 | 44.6732 | 13207.4901 | 5.8671 | 5.8671 | 0.33293 | 0 | 3.3205 | 0 | 4.9726 | 459.4751 | 2.3354 | 1.8372 | 1.8372 | 418.7951 | 0.55217 | -10.4478 | 257.1883 | 35.3309 | 2.3354 | 0.55217 | 25.6192 | 1.3306 | 1 | 2.2137 | 0.63666 | 5.2156 | 3.3205 | 3.3205 | 0
2014-02-01 | 13時 | 30.8265 | 0 | 0 | 0.093956 | 1 | 0.347 | -9.4356 | 37.897 | 3.526 | 0.8932 | 0.1716 | 0.123 | 0 | 0 | 0 | 44.5517 | 13207.4901 | 0 | 0 | 0 | 0 | 0 | 0 | 5.2633 | 458.1651 | 2.2975 | 1.8347 | 1.8347 | 419.6641 | 0.58393 | -8.5424 | 255.521 | 34.371 | 2.2975 | 0.58393 | 25.611 | 1.3302 | 1 | 0 | 0 | 5.2156 | 0 | 0 | 0
2014-02-01 | 14時 | 30.7892 | 0 | 0 | 0.095666 | 1 | 0.347 | -9.6996 | 37.897 | 3.526 | 0.8222 | 0.1736 | 0.123 | 0 | 0 | 0 | 43.9417 | 13207.4901 | 0 | 0 | 0 | 0 | 0 | 0 | 5.2295 | 458.2703 | 2.2975 | 1.835 | 1.835 | 419.5003 | 0.57864 | -8.8774 | 255.521 | 34.371 | 2.2975 | 0.57864 | 25.5736 | 1.3282 | 1 | 0 | 0 | 5.2156 | 0 | 0 | 0
2014-02-01 | 15時 | 30.7144 | 1.8293 | 1.8293 | 1.6153 | 1 | 0.64062 | -15.3805 | 39.5746 | 2.7877 | 0 | 0.449 | 0.21403 | 4.1017 | 0 | 14.7661 | 42.0864 | 13207.4901 | 14.7661 | 9.2377 | 0.54506 | 5.5285 | 5.2156 | 5.5285 | 4.3977 | 462.7428 | 2.3937 | 1.8447 | 1.8447 | 416.5802 | 0.47349 | -15.3805 | 259.7337 | 36.7869 | 2.3937 | 0.47349 | 25.4988 | 1.3244 | 1 | 3.477 | 1 | 5.2156 | 10.744 | 10.744 | 0
2014-02-01 | 16時 | 30.6954 | 1.6314 | 1.6314 | 1.4332 | 1 | 0.59828 | -15.7546 | 39.2497 | 2.9307 | 0 | 0.464 | 0.19814 | 3.3072 | 0 | 11.9061 | 40.1931 | 13207.4901 | 11.9061 | 9.2535 | 0.56086 | 2.6526 | 5.2156 | 2.6526 | 4.3981 | 462.7883 | 2.3749 | 1.8455 | 1.8455 | 416.4331 | 0.46712 | -15.7546 | 258.9134 | 36.319 | 2.3749 | 0.46712 | 25.4799 | 1.3234 | 1 | 3.477 | 1 | 5.2156 | 7.8682 | 7.8682 | 0
2014-02-01 | 17時 | 24.8744 | 2.4353 | 2.4353 | 2.2103 | 0.85 | 0.6656 | -18.5295 | 39.7971 | 2.6898 | 0 | 0.482 | 0.22492 | 4.6458 | 0 | 16.725 | 32.1905 | 13207.4901 | 16.725 | 9.2724 | 0.57981 | 7.4526 | 5.2156 | 7.4526 | 4.1006 | 465.3146 | 2.4067 | 1.8518 | 1.8518 | 415.3172 | 0.42187 | -18.5295 | 260.2967 | 37.1074 | 2.4067 | 0.42187 | 19.6588 | 1.326 | 0.77 | 3.477 | 1 | 5.2156 | 12.6681 | 12.6681 | 0
2014-02-01 | 18時 | 24.9986 | 2.6051 | 2.6051 | 2.3753 | 0.85 | 0.67583 | -20.2875 | 39.8979 | 2.6454 | 0 | 0.503 | 0.22984 | 4.8922 | 0 | 17.6118 | 29.8292 | 13207.4901 | 17.6118 | 9.2945 | 0.60193 | 8.3173 | 5.2156 | 8.3173 | 3.954 | 466.7334 | 2.4126 | 1.8557 | 1.8557 | 414.5882 | 0.395 | -20.2875 | 260.5519 | 37.2525 | 2.4126 | 0.395 | 19.783 | 1.3344 | 0.77 | 3.477 | 1 | 5.2156 | 13.5328 | 13.5328 | -1.7764e-15
2014-02-01 | 19時 | 25.0973 | 2.1379 | 2.1379 | 1.935 | 0.85 | 0.61146 | -19.9351 | 39.3452 | 2.8886 | 0 | 0.514 | 0.20282 | 3.541 | 0 | 12.7474 | 28.5671 | 13207.4901 | 12.7474 | 9.3061 | 0.61351 | 3.4413 | 5.2156 | 3.4413 | 4.0319 | 466.0506 | 2.3804 | 1.8549 | 1.8549 | 414.7356 | 0.40028 | -19.9351 | 259.1545 | 36.4566 | 2.3804 | 0.40028 | 19.8817 | 1.3411 | 0.77 | 3.477 | 1 | 5.2156 | 8.6569 | 8.6569 | 0
2014-02-01 | 20時 | 25.1721 | 2.22 | 2.22 | 2.0147 | 0.85 | 0.61832 | -20.879 | 39.3969 | 2.8659 | 0 | 0.521 | 0.20534 | 3.6671 | 0 | 13.2016 | 27.7549 | 13207.4901 | 13.2016 | 9.3135 | 0.62088 | 3.8882 | 5.2156 | 3.8882 | 3.9552 | 466.8067 | 2.3834 | 1.857 | 1.857 | 414.339 | 0.38626 | -20.879 | 259.2847 | 36.5309 | 2.3834 | 0.38626 | 19.9566 | 1.3461 | 0.77 | 3.477 | 1 | 5.2156 | 9.1037 | 9.1037 | 0
2014-02-01 | 21時 | 25.3784 | 2.3447 | 2.3447 | 2.1363 | 0.85 | 0.62665 | -22.497 | 39.4613 | 2.8376 | 0 | 0.537 | 0.20849 | 3.8246 | 0 | 13.7685 | 25.8722 | 13207.4901 | 13.7685 | 9.3303 | 0.63773 | 4.4382 | 5.2156 | 4.4382 | 3.8331 | 468.0757 | 2.3871 | 1.8606 | 1.8606 | 413.6478 | 0.36311 | -22.497 | 259.4473 | 36.6237 | 2.3871 | 0.36311 | 20.1629 | 1.36 | 0.77 | 3.477 | 1 | 5.2156 | 9.6538 | 9.6538 | 0
2014-02-01 | 22時 | 25.4076 | 2.3941 | 2.3941 | 2.1834 | 0.85 | 0.6323 | -22.7439 | 39.5063 | 2.8178 | 0 | 0.539 | 0.21069 | 3.9346 | 0 | 14.1646 | 25.6343 | 13207.4901 | 14.1646 | 9.3324 | 0.63984 | 4.8321 | 5.2156 | 4.8321 | 3.8122 | 468.2947 | 2.3898 | 1.8611 | 1.8611 | 413.541 | 0.35967 | -22.7439 | 259.561 | 36.6885 | 2.3898 | 0.35967 | 20.1921 | 1.362 | 0.77 | 3.477 | 1 | 5.2156 | 10.0477 | 10.0477 | 0
2014-02-01 | 23時 | 25.4999 | 0 | 0 | 0.17559 | 0.85 | 0.347 | -19.4641 | 37.897 | 3.526 | 0 | 0.218 | 0.123 | 0 | 0 | 0 | 24.9171 | 13207.4901 | 0 | 0 | 0 | 0 | 0 | 0 | 4.2093 | 464.6036 | 2.2975 | 1.8539 | 1.8539 | 414.9317 | 0.40742 | -19.4641 | 255.521 | 34.371 | 2.2975 | 0.40742 | 20.2844 | 1.3682 | 0.77 | 0 | 0 | 5.2156 | 0 | 0 | 0
2014-02-02 | 0時 | 25.5821 | 0 | 0 | 0.17838 | 0.85 | 0.347 | -19.7981 | 37.897 | 3.526 | 0 | 0.22 | 0.123 | 0 | 0 | 0 | 24.3155 | 13207.4901 | 0 | 0 | 0 | 0 | 0 | 0 | 4.1814 | 464.8566 | 2.2975 | 1.8546 | 1.8546 | 414.7928 | 0.40234 | -19.7981 | 255.521 | 34.371 | 2.2975 | 0.40234 | 20.3665 | 1.3738 | 0.77 | 0 | 0 | 5.2156 | 0 | 0 | 0
2014-02-02 | 1時 | 25.5991 | 0 | 0 | 0.17894 | 0.85 | 0.347 | -19.8638 | 37.897 | 3.526 | 0 | 0.2204 | 0.123 | 0 | 0 | 0 | 24.1947 | 13207.4901 | 0 | 0 | 0 | 0 | 0 | 0 | 4.1759 | 464.9064 | 2.2975 | 1.8548 | 1.8548 | 414.7654 | 0.40135 | -19.8638 | 255.521 | 34.371 | 2.2975 | 0.40135 | 20.3835 | 1.3749 | 0.77 | 0 | 0 | 5.2156 | 0 | 0 | 0
2014-02-02 | 2時 | 25.8181 | 0 | 0 | 0.18745 | 0.85 | 0.347 | -21.1411 | 37.897 | 3.526 | 0 | 0.2252 | 0.123 | 0 | 0 | 0 | 22.7345 | 13207.4901 | 0 | 0 | 0 | 0 | 0 | 0 | 4.0732 | 465.8706 | 2.2975 | 1.8576 | 1.8576 | 414.228 | 0.38243 | -21.1411 | 255.521 | 34.371 | 2.2975 | 0.38243 | 20.6025 | 1.3897 | 0.77 | 0 | 0 | 5.2156 | 0 | 0 | 0
2014-02-02 | 3時 | 25.7607 | 0 | 0 | 0.18574 | 0.85 | 0.347 | -20.9418 | 37.897 | 3.526 | 0 | 0.224 | 0.123 | 0 | 0 | 0 | 23.1015 | 13207.4901 | 0 | 0 | 0 | 0 | 0 | 0 | 4.0888 | 465.7207 | 2.2975 | 1.8572 | 1.8572 | 414.3124 | 0.38534 | -20.9418 | 255.521 | 34.371 | 2.2975 | 0.38534 | 20.5452 | 1.3858 | 0.77 | 0 | 0 | 5.2156 | 0 | 0 | 0
2014-02-02 | 4時 | 26.1529 | 0 | 0 | 0.19871 | 0.85 | 0.347 | -22.7505 | 37.897 | 3.526 | 0 | 0.2316 | 0.123 | 0 | 0 | 0 | 20.7555 | 13207.4901 | 0 | 0 | 0 | 0 | 0 | 0 | 3.9516 | 467.0744 | 2.2975 | 1.8611 | 1.8611 | 413.5381 | 0.35958 | -22.7505 | 255.521 | 34.371 | 2.2975 | 0.35958 | 20.9373 | 1.4123 | 0.77 | 0 | 0 | 5.2156 | 0 | 0 | 0
2014-02-02 | 5時 | 26.1982 | 9.7694 | 9.7694 | 3.0879 | 0.85 | 0.70454 | -28.8214 | 40.2267 | 2.5007 | 0 | 0.581 | 0.24592 | 5.696 | 23.1682 | 20.5055 | 20.5055 | 13207.4901 | 43.6737 | 9.3767 | 0.68407 | 34.2971 | 5.2156 | 34.2971 | 3.3944 | 473.2129 | 2.4319 | 1.8737 | 1.8737 | 410.809 | 0.28267 | -28.8214 | 261.3861 | 37.7259 | 2.4319 | 0.28267 | 20.9826 | 1.4153 | 0.77 | 3.477 | 1 | 5.2156 | 39.5126 | 39.5126 | 0
2014-02-02 | 6時 | 26.1529 | 3.2059 | 3.2059 | 2.9654 | 0.85 | 0.69564 | -28.4081 | 40.1156 | 2.5496 | 0 | 0.579 | 0.24049 | 5.4244 | 0 | 19.5277 | 20.7555 | 13207.4901 | 19.5277 | 9.3746 | 0.68196 | 10.1532 | 5.2156 | 10.1532 | 3.4238 | 472.8447 | 2.4254 | 1.8729 | 1.8729 | 411.0011 | 0.28747 | -28.4081 | 261.104 | 37.566 | 2.4254 | 0.28747 | 20.9373 | 1.4123 | 0.77 | 3.477 | 1 | 5.2156 | 15.3687 | 15.3687 | 0
2014-02-02 | 7時 | 25.5653 | 2.5544 | 2.5544 | 2.3381 | 0.85 | 0.64613 | -24.129 | 39.6213 | 2.7672 | 0 | 0.549 | 0.21632 | 4.2158 | 0 | 15.1769 | 24.4361 | 13207.4901 | 15.1769 | 9.343 | 0.65037 | 5.8339 | 5.2156 | 5.8339 | 3.7107 | 469.411 | 2.3964 | 1.8641 | 1.8641 | 412.936 | 0.34085 | -24.129 | 259.8516 | 36.8541 | 2.3964 | 0.34085 | 20.3497 | 1.3726 | 0.77 | 3.477 | 1 | 5.2156 | 11.0494 | 11.0494 | 0
2014-02-02 | 8時 | 25.2953 | 2.1205 | 2.1205 | 1.9225 | 0.85 | 0.59774 | -21.5427 | 39.2459 | 2.9324 | 0 | 0.531 | 0.19796 | 3.2979 | 0 | 11.8726 | 26.5825 | 13207.4901 | 11.8726 | 9.324 | 0.63141 | 2.5486 | 5.2156 | 2.5486 | 3.9198 | 467.1948 | 2.3746 | 1.8585 | 1.8585 | 414.0572 | 0.37663 | -21.5427 | 258.9038 | 36.3135 | 2.3746 | 0.37663 | 20.0798 | 1.3544 | 0.77 | 3.477 | 1 | 5.2156 | 7.7641 | 7.7641 | 0
2014-02-02 | 9時 | 25.2313 | 0 | 0 | 0.16243 | 0.85 | 0.347 | -17.3919 | 37.897 | 3.526 | 0 | 0.2104 | 0.123 | 0 | 0 | 0 | 27.1705 | 13207.4901 | 0 | 0 | 0 | 0 | 0 | 0 | 4.3917 | 463.03 | 2.2975 | 1.8492 | 1.8492 | 415.7798 | 0.43999 | -17.3919 | 255.521 | 34.371 | 2.2975 | 0.43999 | 20.0158 | 1.3501 | 0.77 | 0 | 0 | 5.2156 | 0 | 0 | 0
2014-02-02 | 10時 | 24.9064 | 0 | 0 | 0.14008 | 0.85 | 0.347 | -13.9393 | 37.897 | 3.526 | 0.0412 | 0.1956 | 0.123 | 0 | 0 | 0 | 31.4104 | 13207.4901 | 0 | 0 | 0 | 0 | 0 | 0 | 4.7343 | 460.468 | 2.2975 | 1.8416 | 1.8416 | 417.1781 | 0.49866 | -13.8981 | 255.521 | 34.371 | 2.2975 | 0.49866 | 19.6908 | 1.3282 | 0.77 | 0 | 0 | 5.2156 | 0 | 0 | 0
2014-02-02 | 11時 | 30.7018 | 1.9476 | 1.9476 | 1.7265 | 1 | 0.65733 | -15.9684 | 39.7202 | 2.7236 | 0 | 0.454 | 0.22115 | 4.4577 | 0 | 16.0477 | 41.4595 | 13207.4901 | 16.0477 | 9.2429 | 0.55032 | 6.8048 | 5.2156 | 6.8048 | 4.328 | 463.298 | 2.4022 | 1.846 | 1.846 | 416.3486 | 0.4635 | -15.9684 | 260.1019 | 36.9966 | 2.4022 | 0.4635 | 25.4863 | 1.3237 | 1 | 3.477 | 1 | 5.2156 | 12.0204 | 12.0204 | 0
2014-02-02 | 12時 | 30.8265 | 1.0872 | 1.0872 | 0.89261 | 1 | 0.521 | -11.4801 | 38.7584 | 3.1469 | 0.49938 | 0.1716 | 0.1946 | 2.106 | 0 | 7.5816 | 44.5517 | 13207.4901 | 7.5816 | 7.5816 | 0.43104 | 0 | 4.2904 | 0 | 4.8976 | 459.8101 | 2.3465 | 1.8378 | 1.8378 | 418.5379 | 0.54395 | -10.9807 | 257.6771 | 35.6114 | 2.3465 | 0.54395 | 25.611 | 1.3302 | 1 | 2.8602 | 0.82261 | 5.2156 | 4.2904 | 4.2904 | 0
2014-02-02 | 13時 | 30.9305 | 0 | 0 | 0.088825 | 1 | 0.347 | -8.216 | 37.897 | 3.526 | 1.0494 | 0.1672 | 0.123 | 0 | 0 | 0 | 45.8789 | 13207.4901 | 0 | 0 | 0 | 0 | 0 | 0 | 5.4247 | 457.4839 | 2.2975 | 1.8327 | 1.8327 | 420.2533 | 0.60882 | -7.1666 | 255.521 | 34.371 | 2.2975 | 0.60882 | 25.715 | 1.3356 | 1 | 0 | 0 | 5.2156 | 0 | 0 | 0
2014-02-02 | 14時 | 30.8992 | 0 | 0 | 0.090026 | 1 | 0.347 | -8.4676 | 37.897 | 3.526 | 1.0068 | 0.1684 | 0.123 | 0 | 0 | 0 | 45.519 | 13207.4901 | 0 | 0 | 0 | 0 | 0 | 0 | 5.3907 | 457.611 | 2.2975 | 1.8331 | 1.8331 | 420.1223 | 0.60362 | -7.4608 | 255.521 | 34.371 | 2.2975 | 0.60362 | 25.6836 | 1.334 | 1 | 0 | 0 | 5.2156 | 0 | 0 | 0
2014-02-02 | 15時 | 30.8186 | 1.8692 | 1.8692 | 1.6477 | 1 | 0.65818 | -13.8829 | 39.7279 | 2.7202 | 0.041874 | 0.43 | 0.22153 | 4.4766 | 0 | 16.1158 | 44.43 | 13207.4901 | 16.1158 | 9.2176 | 0.52505 | 6.8981 | 5.2156 | 6.8981 | 4.5245 | 461.7686 | 2.4027 | 1.8415 | 1.8415 | 417.2004 | 0.49966 | -13.841 | 260.1215 | 37.0077 | 2.4027 | 0.49966 | 25.603 | 1.3298 | 1 | 3.477 | 1 | 5.2156 | 12.1137 | 12.1137 | 0
2014-02-02 | 16時 | 30.7249 | 1.6077 | 1.6077 | 1.4074 | 1 | 0.60443 | -14.2422 | 39.2937 | 2.9113 | 0.013204 | 0.446 | 0.2003 | 3.415 | 0 | 12.2938 | 42.4605 | 13207.4901 | 12.2938 | 9.2345 | 0.5419 | 3.0593 | 5.2156 | 3.0593 | 4.5386 | 461.6887 | 2.3774 | 1.8422 | 1.8422 | 417.0354 | 0.49329 | -14.229 | 259.0245 | 36.3824 | 2.3774 | 0.49329 | 25.5093 | 1.3249 | 1 | 3.477 | 1 | 5.2156 | 8.2749 | 8.2749 | 0
2014-02-02 | 17時 | 24.8603 | 2.4429 | 2.4429 | 2.2163 | 0.85 | 0.66932 | -18.0869 | 39.833 | 2.674 | 0 | 0.478 | 0.22667 | 4.7336 | 0 | 17.0409 | 32.6331 | 13207.4901 | 17.0409 | 9.2682 | 0.5756 | 7.7727 | 5.2156 | 7.7727 | 4.1333 | 465.0024 | 2.4088 | 1.8508 | 1.8508 | 415.4981 | 0.42885 | -18.0869 | 260.3876 | 37.1591 | 2.4088 | 0.42885 | 19.6447 | 1.3251 | 0.77 | 3.477 | 1 | 5.2156 | 12.9882 | 12.9882 | 0
2014-02-02 | 18時 | 24.9545 | 2.5881 | 2.5881 | 2.3574 | 0.85 | 0.67758 | -19.6391 | 39.9159 | 2.6375 | 0 | 0.497 | 0.23072 | 4.9361 | 0 | 17.7699 | 30.5103 | 13207.4901 | 17.7699 | 9.2882 | 0.59561 | 8.4817 | 5.2156 | 8.4817 | 4.0016 | 466.2521 | 2.4137 | 1.8543 | 1.8543 | 414.859 | 0.40475 | -19.6391 | 260.5974 | 37.2784 | 2.4137 | 0.40475 | 19.7389 | 1.3314 | 0.77 | 3.477 | 1 | 5.2156 | 13.6973 | 13.6973 | 0
2014-02-02 | 19時 | 25.0066 | 2.1076 | 2.1076 | 1.9042 | 0.85 | 0.61313 | -18.978 | 39.3577 | 2.8831 | 0 | 0.504 | 0.20343 | 3.5714 | 0 | 12.857 | 29.7152 | 13207.4901 | 12.857 | 9.2956 | 0.60298 | 3.5614 | 5.2156 | 3.5614 | 4.1067 | 465.3299 | 2.3811 | 1.8528 | 1.8528 | 415.1328 | 0.41489 | -18.978 | 259.1859 | 36.4746 | 2.3811 | 0.41489 | 19.791 | 1.3349 | 0.77 | 3.477 | 1 | 5.2156 | 8.777 | 8.777 | 0
2014-02-02 | 20時 | 25.1074 | 2.1986 | 2.1986 | 1.9927 | 0.85 | 0.6197 | -20.1608 | 39.4073 | 2.8613 | 0 | 0.515 | 0.20585 | 3.6927 | 0 | 13.2939 | 28.4515 | 13207.4901 | 13.2939 | 9.3072 | 0.61456 | 3.9867 | 5.2156 | 3.9867 | 4.0087 | 466.269 | 2.384 | 1.8554 | 1.8554 | 414.6412 | 0.39689 | -20.1608 | 259.3112 | 36.546 | 2.384 | 0.39689 | 19.8918 | 1.3417 | 0.77 | 3.477 | 1 | 5.2156 | 9.2023 | 9.2023 | 0
2014-02-02 | 21時 | 25.1836 | 2.274 | 2.274 | 2.066 | 0.85 | 0.62533 | -21.0851 | 39.4509 | 2.8421 | 0 | 0.522 | 0.20799 | 3.7993 | 0 | 13.6774 | 27.6383 | 13207.4901 | 13.6774 | 9.3145 | 0.62194 | 4.3629 | 5.2156 | 4.3629 | 3.9351 | 467.0036 | 2.3865 | 1.8575 | 1.8575 | 414.2518 | 0.38325 | -21.0851 | 259.4212 | 36.6088 | 2.3865 | 0.38325 | 19.968 | 1.3469 | 0.77 | 3.477 | 1 | 5.2156 | 9.5784 | 9.5784 | 0
2014-02-02 | 22時 | 25.2692 | 2.3379 | 2.3379 | 2.1277 | 0.85 | 0.63097 | -21.6671 | 39.4956 | 2.8225 | 0 | 0.529 | 0.21017 | 3.9086 | 0 | 14.0709 | 26.8182 | 13207.4901 | 14.0709 | 9.3219 | 0.62931 | 4.749 | 5.2156 | 4.749 | 3.8887 | 467.4774 | 2.3891 | 1.8588 | 1.8588 | 414.0041 | 0.37484 | -21.6671 | 259.5341 | 36.6732 | 2.3891 | 0.37484 | 20.0536 | 1.3527 | 0.77 | 3.477 | 1 | 5.2156 | 9.9645 | 9.9645 | 0
2014-02-02 | 23時 | 25.4076 | 0 | 0 | 0.17079 | 0.85 | 0.347 | -18.6401 | 37.897 | 3.526 | 0 | 0.2156 | 0.123 | 0 | 0 | 0 | 25.6343 | 13207.4901 | 0 | 0 | 0 | 0 | 0 | 0 | 4.2799 | 463.9783 | 2.2975 | 1.852 | 1.852 | 415.2718 | 0.42014 | -18.6401 | 255.521 | 34.371 | 2.2975 | 0.42014 | 20.1921 | 1.362 | 0.77 | 0 | 0 | 5.2156 | 0 | 0 | 0
2014-02-03 | 0時 | 25.5322 | 0 | 0 | 0.17671 | 0.85 | 0.347 | -19.5987 | 37.897 | 3.526 | 0 | 0.2188 | 0.123 | 0 | 0 | 0 | 24.6769 | 13207.4901 | 0 | 0 | 0 | 0 | 0 | 0 | 4.198 | 464.7056 | 2.2975 | 1.8542 | 1.8542 | 414.8758 | 0.40537 | -19.5987 | 255.521 | 34.371 | 2.2975 | 0.40537 | 20.3167 | 1.3704 | 0.77 | 0 | 0 | 5.2156 | 0 | 0 | 0
2014-02-03 | 1時 | 25.4529 | 0 | 0 | 0.17391 | 0.85 | 0.347 | -19.2595 | 37.897 | 3.526 | 0 | 0.2168 | 0.123 | 0 | 0 | 0 | 25.2763 | 13207.4901 | 0 | 0 | 0 | 0 | 0 | 0 | 4.2266 | 464.4485 | 2.2975 | 1.8534 | 1.8534 | 415.0165 | 0.41055 | -19.2595 | 255.521 | 34.371 | 2.2975 | 0.41055 | 20.2374 | 1.3651 | 0.77 | 0 | 0 | 5.2156 | 0 | 0 | 0
2014-02-03 | 2時 | 25.6512 | 0 | 0 | 0.18061 | 0.85 | 0.347 | -20.0588 | 37.897 | 3.526 | 0 | 0.2216 | 0.123 | 0 | 0 | 0 | 23.8316 | 13207.4901 | 0 | 0 | 0 | 0 | 0 | 0 | 4.1599 | 465.054 | 2.2975 | 1.8552 | 1.8552 | 414.6839 | 0.39842 | -20.0588 | 255.521 | 34.371 | 2.2975 | 0.39842 | 20.4357 | 1.3784 | 0.77 | 0 | 0 | 5.2156 | 0 | 0 | 0
2014-02-03 | 3時 | 25.7235 | 0 | 0 | 0.18459 | 0.85 | 0.347 | -20.8072 | 37.897 | 3.526 | 0 | 0.2232 | 0.123 | 0 | 0 | 0 | 23.3454 | 13207.4901 | 0 | 0 | 0 | 0 | 0 | 0 | 4.0995 | 465.6192 | 2.2975 | 1.8569 | 1.8569 | 414.3693 | 0.38731 | -20.8072 | 255.521 | 34.371 | 2.2975 | 0.38731 | 20.5079 | 1.3833 | 0.77 | 0 | 0 | 5.2156 | 0 | 0 | 0
2014-02-03 | 4時 | 25.8181 | 0 | 0 | 0.18745 | 0.85 | 0.347 | -21.1411 | 37.897 | 3.526 | 0 | 0.2252 | 0.123 | 0 | 0 | 0 | 22.7345 | 13207.4901 | 0 | 0 | 0 | 0 | 0 | 0 | 4.0732 | 465.8706 | 2.2975 | 1.8576 | 1.8576 | 414.228 | 0.38243 | -21.1411 | 255.521 | 34.371 | 2.2975 | 0.38243 | 20.6025 | 1.3897 | 0.77 | 0 | 0 | 5.2156 | 0 | 0 | 0
2014-02-03 | 5時 | 25.669 | 8.827 | 8.827 | 3.3301 | 0.85 | 0.728 | -26.9925 | 40.5907 | 2.3405 | 0 | 0.555 | 0.26372 | 6.5862 | 18.8394 | 23.7103 | 23.7103 | 13207.4901 | 42.5497 | 9.3493 | 0.65669 | 33.2004 | 5.2156 | 33.2004 | 3.4655 | 472.2242 | 2.4535 | 1.8701 | 1.8701 | 411.6522 | 0.30435 | -26.9925 | 262.3126 | 38.2503 | 2.4535 | 0.30435 | 20.4535 | 1.3796 | 0.77 | 3.477 | 1 | 5.2156 | 38.416 | 38.416 | 0
2014-02-03 | 6時 | 26.1083 | 3.3169 | 3.3169 | 3.0711 | 0.85 | 0.70436 | -28.5538 | 40.2243 | 2.5018 | 0 | 0.577 | 0.2458 | 5.6901 | 0 | 20.4845 | 21.0049 | 13207.4901 | 20.4845 | 9.3725 | 0.67986 | 11.112 | 5.2156 | 11.112 | 3.4085 | 473.0285 | 2.4318 | 1.8732 | 1.8732 | 410.9335 | 0.28577 | -28.5538 | 261.3801 | 37.7225 | 2.4318 | 0.28577 | 20.8928 | 1.4093 | 0.77 | 3.477 | 1 | 5.2156 | 16.3276 | 16.3276 | 0
2014-02-03 | 7時 | 25.6163 | 2.9067 | 2.9067 | 2.6736 | 0.85 | 0.68221 | -25.2012 | 39.9644 | 2.6162 | 0 | 0.552 | 0.23309 | 5.0547 | 0 | 18.1967 | 24.0738 | 13207.4901 | 18.1967 | 9.3461 | 0.65353 | 8.8506 | 5.2156 | 8.8506 | 3.6163 | 470.4582 | 2.4165 | 1.8664 | 1.8664 | 412.4605 | 0.32681 | -25.2012 | 260.7204 | 37.3482 | 2.4165 | 0.32681 | 20.4007 | 1.3761 | 0.77 | 3.477 | 1 | 5.2156 | 14.0662 | 14.0662 | -1.7764e-15
2014-02-03 | 8時 | 25.4999 | 2.7539 | 2.7539 | 2.5271 | 0.85 | 0.66967 | -24.4098 | 39.8364 | 2.6725 | 0 | 0.545 | 0.22684 | 4.7419 | 0 | 17.0707 | 24.9171 | 13207.4901 | 17.0707 | 9.3388 | 0.64616 | 7.732 | 5.2156 | 7.732 | 3.6754 | 469.7818 | 2.409 | 1.8647 | 1.8647 | 412.8121 | 0.33713 | -24.4098 | 260.3962 | 37.164 | 2.409 | 0.33713 | 20.2844 | 1.3682 | 0.77 | 3.477 | 1 | 5.2156 | 12.9476 | 12.9476 | 0
2014-02-03 | 9時 | 25.0873 | 0 | 0 | 0.15437 | 0.85 | 0.347 | -16.1742 | 37.897 | 3.526 | 0 | 0.2052 | 0.123 | 0 | 0 | 0 | 28.6826 | 13207.4901 | 0 | 0 | 0 | 0 | 0 | 0 | 4.5068 | 462.1058 | 2.2975 | 1.8465 | 1.8465 | 416.2671 | 0.46005 | -16.1742 | 255.521 | 34.371 | 2.2975 | 0.46005 | 19.8718 | 1.3404 | 0.77 | 0 | 0 | 5.2156 | 0 | 0 | 0
2014-02-03 | 10時 | 25.1721 | 0 | 0 | 0.15975 | 0.85 | 0.347 | -17.0542 | 37.897 | 3.526 | 0 | 0.2084 | 0.123 | 0 | 0 | 0 | 27.7549 | 13207.4901 | 0 | 0 | 0 | 0 | 0 | 0 | 4.423 | 462.7735 | 2.2975 | 1.8485 | 1.8485 | 415.9158 | 0.44549 | -17.0542 | 255.521 | 34.371 | 2.2975 | 0.44549 | 19.9566 | 1.3461 | 0.77 | 0 | 0 | 5.2156 | 0 | 0 | 0
2014-02-03 | 11時 | 24.8744 | 4.0511 | 4.0511 | 3.752 | 0.85 | 0.74861 | -22.1521 | 41.313 | 2.0226 | 0 | 0.482 | 0.29904 | 8.3522 | 0 | 30.0678 | 32.1905 | 13207.4901 | 30.0678 | 9.2724 | 0.57981 | 20.7954 | 5.2156 | 20.7954 | 3.7002 | 469.2128 | 2.4966 | 1.8598 | 1.8598 | 413.7963 | 0.36795 | -22.1521 | 264.1587 | 39.2904 | 2.4966 | 0.36795 | 19.6588 | 1.326 | 0.77 | 3.477 | 1 | 5.2156 | 26.011 | 26.011 | 0
2014-02-03 | 12時 | 24.8413 | 2.4025 | 2.4025 | 2.1764 | 0.85 | 0.6681 | -17.4617 | 39.8212 | 2.6792 | 0 | 0.47 | 0.22609 | 4.7046 | 0 | 16.9364 | 33.5114 | 13207.4901 | 16.9364 | 9.2598 | 0.56717 | 7.6766 | 5.2156 | 7.6766 | 4.1867 | 464.5147 | 2.4081 | 1.8494 | 1.8494 | 415.7516 | 0.43887 | -17.4617 | 260.3575 | 37.142 | 2.4081 | 0.43887 | 19.6257 | 1.3238 | 0.77 | 3.477 | 1 | 5.2156 | 12.8922 | 12.8922 | 0
2014-02-03 | 13時 | 24.8347 | 0 | 0 | 0.12482 | 0.85 | 0.347 | -11.5897 | 37.897 | 3.526 | 0.453 | 0.184 | 0.123 | 0 | 0 | 0 | 34.5964 | 13207.4901 | 0 | 0 | 0 | 0 | 0 | 0 | 4.9979 | 459.2076 | 2.2975 | 1.8378 | 1.8378 | 418.4533 | 0.54187 | -11.1367 | 255.521 | 34.371 | 2.2975 | 0.54187 | 19.6192 | 1.3234 | 0.77 | 0 | 0 | 5.2156 | 0 | 0 | 0
2014-02-03 | 14時 | 24.84 | 0 | 0 | 0.12131 | 0.85 | 0.347 | -10.9407 | 37.897 | 3.526 | 0.5382 | 0.1816 | 0.123 | 0 | 0 | 0 | 35.2406 | 13207.4901 | 0 | 0 | 0 | 0 | 0 | 0 | 5.0754 | 458.833 | 2.2975 | 1.8367 | 1.8367 | 418.775 | 0.55429 | -10.4025 | 255.521 | 34.371 | 2.2975 | 0.55429 | 19.6244 | 1.3237 | 0.77 | 0 | 0 | 5.2156 | 0 | 0 | 0
2014-02-03 | 15時 | 24.8357 | 3.4839 | 3.4839 | 3.202 | 0.85 | 0.74293 | -19.2565 | 40.9632 | 2.1766 | 0 | 0.458 | 0.28194 | 7.4968 | 0 | 26.9885 | 34.8117 | 13207.4901 | 26.9885 | 9.2471 | 0.55454 | 17.7414 | 5.2156 | 17.7414 | 3.9341 | 466.7394 | 2.4757 | 1.8534 | 1.8534 | 415.0178 | 0.41059 | -19.2565 | 263.2632 | 38.7866 | 2.4757 | 0.41059 | 19.6202 | 1.3234 | 0.77 | 3.477 | 1 | 5.2156 | 22.9569 | 22.9569 | 0
2014-02-03 | 16時 | 24.8351 | 2.3074 | 2.3074 | 2.0838 | 0.85 | 0.66282 | -16.2922 | 39.7709 | 2.7013 | 0 | 0.459 | 0.22363 | 4.5816 | 0 | 16.4937 | 34.7042 | 13207.4901 | 16.4937 | 9.2482 | 0.55559 | 7.2455 | 5.2156 | 7.2455 | 4.2935 | 463.5827 | 2.4052 | 1.8467 | 1.8467 | 416.2202 | 0.45807 | -16.2922 | 260.2302 | 37.0696 | 2.4052 | 0.45807 | 19.6196 | 1.3234 | 0.77 | 3.477 | 1 | 5.2156 | 12.4611 | 12.4611 | 0
2014-02-03 | 17時 | 24.8351 | 2.6394 | 2.6394 | 2.399 | 0.85 | 0.69557 | -17.5472 | 40.1148 | 2.5499 | 0 | 0.464 | 0.24045 | 5.4225 | 0 | 19.5211 | 34.1641 | 13207.4901 | 19.5211 | 9.2535 | 0.56086 | 10.2676 | 5.2156 | 10.2676 | 4.1502 | 464.7977 | 2.4254 | 1.8496 | 1.8496 | 415.7171 | 0.43749 | -17.5472 | 261.1021 | 37.5649 | 2.4254 | 0.43749 | 19.6195 | 1.3234 | 0.77 | 3.477 | 1 | 5.2156 | 15.4832 | 15.4832 | -1.7764e-15
2014-02-03 | 18時 | 24.8356 | 2.5895 | 2.5895 | 2.3518 | 0.85 | 0.69061 | -17.4745 | 40.0569 | 2.5754 | 0 | 0.465 | 0.23762 | 5.281 | 0 | 19.0117 | 34.0557 | 13207.4901 | 19.0117 | 9.2545 | 0.56191 | 9.7572 | 5.2156 | 9.7572 | 4.1621 | 464.6991 | 2.422 | 1.8494 | 1.8494 | 415.7465 | 0.43866 | -17.4745 | 260.9552 | 37.4815 | 2.422 | 0.43866 | 19.6201 | 1.3234 | 0.77 | 3.477 | 1 | 5.2156 | 14.9727 | 14.9727 | -1.7764e-15
2014-02-03 | 19時 | 24.8351 | 2.0678 | 2.0678 | 1.8585 | 0.85 | 0.6287 | -15.9221 | 39.4775 | 2.8304 | 0 | 0.464 | 0.20929 | 3.8643 | 0 | 13.9116 | 34.1641 | 13207.4901 | 13.9116 | 9.2535 | 0.56086 | 4.6582 | 5.2156 | 4.6582 | 4.3581 | 463.0839 | 2.3881 | 1.8459 | 1.8459 | 416.367 | 0.46429 | -15.9221 | 259.4884 | 36.6471 | 2.3881 | 0.46429 | 19.6195 | 1.3234 | 0.77 | 3.477 | 1 | 5.2156 | 9.8738 | 9.8738 | 0
2014-02-03 | 20時 | 24.8345 | 2.039 | 2.039 | 1.8308 | 0.85 | 0.62598 | -15.6413 | 39.456 | 2.8399 | 0 | 0.461 | 0.20824 | 3.8118 | 0 | 13.7225 | 34.4886 | 13207.4901 | 13.7225 | 9.2503 | 0.5577 | 4.4723 | 5.2156 | 4.4723 | 4.3863 | 462.8541 | 2.3868 | 1.8453 | 1.8453 | 416.4778 | 0.46904 | -15.6413 | 259.4341 | 36.6162 | 2.3868 | 0.46904 | 19.619 | 1.3233 | 0.77 | 3.477 | 1 | 5.2156 | 9.6878 | 9.6878 | 0
2014-02-03 | 21時 | 24.8347 | 2.0244 | 2.0244 | 1.8168 | 0.85 | 0.62432 | -15.5323 | 39.443 | 2.8456 | 0 | 0.46 | 0.2076 | 3.78 | 0 | 13.608 | 34.5964 | 13207.4901 | 13.608 | 9.2492 | 0.55664 | 4.3588 | 5.2156 | 4.3588 | 4.3978 | 462.7615 | 2.3861 | 1.845 | 1.845 | 416.5206 | 0.4709 | -15.5323 | 259.4013 | 36.5974 | 2.3861 | 0.4709 | 19.6192 | 1.3234 | 0.77 | 3.477 | 1 | 5.2156 | 9.5744 | 9.5744 | 0
2014-02-03 | 22時 | 24.8357 | 2.0091 | 2.0091 | 1.802 | 0.85 | 0.62304 | -15.3546 | 39.4331 | 2.85 | 0 | 0.458 | 0.20712 | 3.7558 | 0 | 13.5207 | 34.8117 | 13207.4901 | 13.5207 | 9.2471 | 0.55454 | 4.2736 | 5.2156 | 4.2736 | 4.4156 | 462.619 | 2.3855 | 1.8446 | 1.8446 | 416.5904 | 0.47393 | -15.3546 | 259.3762 | 36.5831 | 2.3855 | 0.47393 | 19.6202 | 1.3234 | 0.77 | 3.477 | 1 | 5.2156 | 9.4892 | 9.4892 | 0
2014-02-03 | 23時 | 24.8375 | 0 | 0 | 0.12284 | 0.85 | 0.347 | -11.284 | 37.897 | 3.526 | 0.5098 | 0.1824 | 0.123 | 0 | 0 | 0 | 35.0264 | 13207.4901 | 0 | 0 | 0 | 0 | 0 | 0 | 5.0342 | 459.0505 | 2.2975 | 1.8374 | 1.8374 | 418.6208 | 0.54769 | -10.7742 | 255.521 | 34.371 | 2.2975 | 0.54769 | 19.6219 | 1.3235 | 0.77 | 0 | 0 | 5.2156 | 0 | 0 | 0
2014-02-04 | 0時 | 24.84 | 0 | 0 | 0.12186 | 0.85 | 0.347 | -11.1298 | 37.897 | 3.526 | 0.5382 | 0.1816 | 0.123 | 0 | 0 | 0 | 35.2406 | 13207.4901 | 0 | 0 | 0 | 0 | 0 | 0 | 5.0526 | 458.9712 | 2.2975 | 1.8371 | 1.8371 | 418.7049 | 0.55065 | -10.5916 | 255.521 | 34.371 | 2.2975 | 0.55065 | 19.6244 | 1.3237 | 0.77 | 0 | 0 | 5.2156 | 0 | 0 | 0
2014-02-04 | 1時 | 24.8433 | 0 | 0 | 0.12087 | 0.85 | 0.347 | -10.9747 | 37.897 | 3.526 | 0.5666 | 0.1808 | 0.123 | 0 | 0 | 0 | 35.4541 | 13207.4901 | 0 | 0 | 0 | 0 | 0 | 0 | 5.0713 | 458.8914 | 2.2975 | 1.8369 | 1.8369 | 418.7892 | 0.55363 | -10.4081 | 255.521 | 34.371 | 2.2975 | 0.55363 | 19.6277 | 1.3239 | 0.77 | 0 | 0 | 5.2156 | 0 | 0 | 0
2014-02-04 | 2時 | 24.8415 | 0 | 0 | 0.12082 | 0.85 | 0.347 | -10.8649 | 37.897 | 3.526 | 0.5524 | 0.1812 | 0.123 | 0 | 0 | 0 | 35.3474 | 13207.4901 | 0 | 0 | 0 | 0 | 0 | 0 | 5.0846 | 458.7946 | 2.2975 | 1.8366 | 1.8366 | 418.8164 | 0.55575 | -10.3125 | 255.521 | 34.371 | 2.2975 | 0.55575 | 19.626 | 1.3238 | 0.77 | 0 | 0 | 5.2156 | 0 | 0 | 0
2014-02-04 | 3時 | 24.8347 | 0 | 0 | 0.12482 | 0.85 | 0.347 | -11.5897 | 37.897 | 3.526 | 0.453 | 0.184 | 0.123 | 0 | 0 | 0 | 34.5964 | 13207.4901 | 0 | 0 | 0 | 0 | 0 | 0 | 4.9979 | 459.2076 | 2.2975 | 1.8378 | 1.8378 | 418.4533 | 0.54187 | -11.1367 | 255.521 | 34.371 | 2.2975 | 0.54187 | 19.6192 | 1.3234 | 0.77 | 0 | 0 | 5.2156 | 0 | 0 | 0
2014-02-04 | 4時 | 24.8347 | 0 | 0 | 0.1263 | 0.85 | 0.347 | -11.8165 | 37.897 | 3.526 | 0.4104 | 0.1852 | 0.123 | 0 | 0 | 0 | 34.2724 | 13207.4901 | 0 | 0 | 0 | 0 | 0 | 0 | 4.9713 | 459.3241 | 2.2975 | 1.8382 | 1.8382 | 418.3285 | 0.53758 | -11.4061 | 255.521 | 34.371 | 2.2975 | 0.53758 | 19.6191 | 1.3234 | 0.77 | 0 | 0 | 5.2156 | 0 | 0 | 0
2014-02-04 | 5時 | 24.8356 | 0 | 0 | 0.1273 | 0.85 | 0.347 | -11.9664 | 37.897 | 3.526 | 0.382 | 0.186 | 0.123 | 0 | 0 | 0 | 34.0557 | 13207.4901 | 0 | 0 | 0 | 0 | 0 | 0 | 4.9539 | 459.4011 | 2.2975 | 1.8384 | 1.8384 | 418.2456 | 0.53475 | -11.5844 | 255.521 | 34.371 | 2.2975 | 0.53475 | 19.6201 | 1.3234 | 0.77 | 0 | 0 | 5.2156 | 0 | 0 | 0
2014-02-04 | 6時 | 24.8384 | 0 | 0 | 0.12879 | 0.85 | 0.347 | -12.1894 | 37.897 | 3.526 | 0.3394 | 0.1872 | 0.123 | 0 | 0 | 0 | 33.7296 | 13207.4901 | 0 | 0 | 0 | 0 | 0 | 0 | 4.9282 | 459.5155 | 2.2975 | 1.8388 | 1.8388 | 418.1218 | 0.53058 | -11.85 | 255.521 | 34.371 | 2.2975 | 0.53058 | 19.6229 | 1.3236 | 0.77 | 0 | 0 | 5.2156 | 0 | 0 | 0
2014-02-04 | 7時 | 24.8373 | 5.4713 | 5.4713 | 4.2525 | 0.85 | 0.74453 | -22.1314 | 41.7414 | 1.8341 | 0 | 0.467 | 0.31999 | 9.3996 | 3.2358 | 33.8384 | 33.8384 | 13207.4901 | 37.0742 | 9.2566 | 0.56401 | 27.8176 | 5.2156 | 27.8176 | 3.6663 | 469.5185 | 2.5225 | 1.8598 | 1.8598 | 413.8052 | 0.36824 | -22.1314 | 265.2589 | 39.9073 | 2.5225 | 0.36824 | 19.6218 | 1.3235 | 0.77 | 3.477 | 1 | 5.2156 | 33.0332 | 33.0332 | 0
2014-02-04 | 8時 | 24.8364 | 2.1979 | 2.1979 | 1.9817 | 0.85 | 0.64578 | -16.4304 | 39.6183 | 2.7685 | 0 | 0.466 | 0.21617 | 4.2085 | 0 | 15.1505 | 33.9471 | 13207.4901 | 15.1505 | 9.2556 | 0.56296 | 5.895 | 5.2156 | 5.895 | 4.2972 | 463.5757 | 2.3963 | 1.847 | 1.847 | 416.1653 | 0.45577 | -16.4304 | 259.8441 | 36.8498 | 2.3963 | 0.45577 | 19.6208 | 1.3235 | 0.77 | 3.477 | 1 | 5.2156 | 11.1105 | 11.1105 | 0
2014-02-04 | 9時 | 24.8347 | 1.6371 | 1.6371 | 1.4517 | 0.85 | 0.55956 | -14.5788 | 38.9909 | 3.0446 | 0 | 0.46 | 0.18549 | 2.6746 | 0 | 9.6284 | 34.5964 | 13207.4901 | 9.6284 | 9.2492 | 0.55664 | 0.37918 | 5.2156 | 0.37918 | 4.5399 | 461.7056 | 2.3599 | 1.8429 | 1.8429 | 416.893 | 0.48737 | -14.5788 | 258.2617 | 35.9463 | 2.3599 | 0.48737 | 19.6192 | 1.3234 | 0.77 | 3.477 | 1 | 5.2156 | 5.5947 | 5.5947 | 0
2014-02-04 | 10時 | 30.6973 | 1.0153 | 1.0153 | 0.83248 | 1 | 0.49571 | -13.3898 | 38.6165 | 3.2094 | 0.16665 | 0.1828 | 0.18281 | 1.7591 | 0 | 6.3326 | 41.0814 | 13207.4901 | 6.3326 | 6.3326 | 0.37908 | 0 | 3.5721 | 0 | 4.7057 | 460.7322 | 2.3384 | 1.8408 | 1.8408 | 417.5053 | 0.50852 | -13.2231 | 257.3209 | 35.4071 | 2.3384 | 0.50852 | 25.4818 | 1.3235 | 1 | 2.3814 | 0.6849 | 5.2156 | 3.5721 | 3.5721 | 0
2014-02-04 | 11時 | 30.6973 | 1.2369 | 1.2369 | 1.0327 | 1 | 0.54066 | -14.0471 | 38.8742 | 3.0959 | 0.048801 | 0.1828 | 0.20424 | 2.3893 | 0 | 8.6015 | 41.0814 | 13207.4901 | 8.6015 | 8.6015 | 0.5149 | 0 | 4.8519 | 0 | 4.6068 | 461.2761 | 2.3532 | 1.8419 | 1.8419 | 417.1436 | 0.49674 | -13.9983 | 257.9682 | 35.7783 | 2.3532 | 0.49674 | 25.4818 | 1.3235 | 1 | 3.2346 | 0.93028 | 5.2156 | 4.8519 | 4.8519 | 0
2014-02-04 | 12時 | 30.7018 | 0.94202 | 0.94202 | 0.76551 | 1 | 0.48166 | -12.9605 | 38.5407 | 3.2427 | 0.2439 | 0.1816 | 0.17651 | 1.5738 | 0 | 5.6656 | 41.4595 | 13207.4901 | 5.6656 | 5.6656 | 0.33733 | 0 | 3.197 | 0 | 4.7608 | 460.4468 | 2.3341 | 1.8401 | 1.8401 | 417.7409 | 0.51633 | -12.7166 | 257.1309 | 35.298 | 2.3341 | 0.51633 | 25.4863 | 1.3237 | 1 | 2.1313 | 0.61297 | 5.2156 | 3.197 | 3.197 | 0
2014-02-04 | 13時 | 30.6963 | 0 | 0 | 0.10574 | 1 | 0.347 | -11.6334 | 37.897 | 3.526 | 0.4814 | 0.1832 | 0.123 | 0 | 0 | 0 | 40.955 | 13207.4901 | 0 | 0 | 0 | 0 | 0 | 0 | 4.9928 | 459.2732 | 2.2975 | 1.838 | 1.838 | 418.4637 | 0.54104 | -11.152 | 255.521 | 34.371 | 2.2975 | 0.54104 | 25.4807 | 1.3234 | 1 | 0 | 0 | 5.2156 | 0 | 0 | 0
2014-02-04 | 14時 | 30.6963 | 0 | 0 | 0.10574 | 1 | 0.347 | -11.6334 | 37.897 | 3.526 | 0.4814 | 0.1832 | 0.123 | 0 | 0 | 0 | 40.955 | 13207.4901 | 0 | 0 | 0 | 0 | 0 | 0 | 4.9928 | 459.2732 | 2.2975 | 1.838 | 1.838 | 418.4637 | 0.54104 | -11.152 | 255.521 | 34.371 | 2.2975 | 0.54104 | 25.4807 | 1.3234 | 1 | 0 | 0 | 5.2156 | 0 | 0 | 0
2014-02-04 | 15時 | 30.695 | 1.7966 | 1.7966 | 1.5875 | 1 | 0.62817 | -16.2462 | 39.4733 | 2.8323 | 0 | 0.463 | 0.20908 | 3.8541 | 0 | 13.8746 | 40.3205 | 13207.4901 | 13.8746 | 9.2524 | 0.5598 | 4.6222 | 5.2156 | 4.6222 | 4.329 | 463.328 | 2.3878 | 1.8466 | 1.8466 | 416.2385 | 0.45884 | -16.2462 | 259.4778 | 36.641 | 2.3878 | 0.45884 | 25.4794 | 1.3234 | 1 | 3.477 | 1 | 5.2156 | 9.8378 | 9.8378 | 0
2014-02-04 | 16時 | 30.6984 | 1.9472 | 1.9472 | 1.7292 | 1 | 0.65013 | -17.0257 | 39.656 | 2.7519 | 0 | 0.467 | 0.21801 | 4.3007 | 0 | 15.4824 | 39.8099 | 13207.4901 | 15.4824 | 9.2566 | 0.56401 | 6.2258 | 5.2156 | 6.2258 | 4.2409 | 464.0587 | 2.3985 | 1.8484 | 1.8484 | 415.9272 | 0.44595 | -17.0257 | 259.9394 | 36.9041 | 2.3985 | 0.44595 | 25.4828 | 1.3235 | 1 | 3.477 | 1 | 5.2156 | 11.4414 | 11.4414 | 0
2014-02-04 | 17時 | 24.8384 | 2.3046 | 2.3046 | 2.0839 | 0.85 | 0.65624 | -17.2422 | 39.7103 | 2.728 | 0 | 0.468 | 0.22067 | 4.4335 | 0 | 15.9607 | 33.7296 | 13207.4901 | 15.9607 | 9.2577 | 0.56507 | 6.703 | 5.2156 | 6.703 | 4.2166 | 464.2645 | 2.4016 | 1.8489 | 1.8489 | 415.8402 | 0.44242 | -17.2422 | 260.0769 | 36.9824 | 2.4016 | 0.44242 | 19.6229 | 1.3236 | 0.77 | 3.477 | 1 | 5.2156 | 11.9186 | 11.9186 | 0
2014-02-04 | 18時 | 30.7035 | 1.6269 | 1.6269 | 1.4305 | 1 | 0.59312 | -16.3484 | 39.2134 | 2.9466 | 0 | 0.47 | 0.19637 | 3.2186 | 0 | 11.5871 | 39.4252 | 13207.4901 | 11.5871 | 9.2598 | 0.56717 | 2.3273 | 5.2156 | 2.3273 | 4.3473 | 463.214 | 2.3728 | 1.8469 | 1.8469 | 416.1979 | 0.45714 | -16.3484 | 258.822 | 36.2668 | 2.3728 | 0.45714 | 25.488 | 1.3238 | 1 | 3.477 | 1 | 5.2156 | 7.5429 | 7.5429 | 0
2014-02-04 | 19時 | 30.7035 | 1.6462 | 1.6462 | 1.4486 | 1 | 0.59674 | -16.4131 | 39.2388 | 2.9355 | 0 | 0.47 | 0.19761 | 3.2806 | 0 | 11.8103 | 39.4252 | 13207.4901 | 11.8103 | 9.2598 | 0.56717 | 2.5505 | 5.2156 | 2.5505 | 4.3387 | 463.2821 | 2.3742 | 1.847 | 1.847 | 416.1722 | 0.45606 | -16.4131 | 258.886 | 36.3033 | 2.3742 | 0.45606 | 25.488 | 1.3238 | 1 | 3.477 | 1 | 5.2156 | 7.7661 | 7.7661 | 0
2014-02-04 | 20時 | 30.7016 | 1.6453 | 1.6453 | 1.4476 | 1 | 0.59709 | -16.34 | 39.2413 | 2.9344 | 0 | 0.469 | 0.19773 | 3.2867 | 0 | 11.8321 | 39.5536 | 13207.4901 | 11.8321 | 9.2587 | 0.56612 | 2.5734 | 5.2156 | 2.5734 | 4.3451 | 463.2282 | 2.3744 | 1.8468 | 1.8468 | 416.2012 | 0.45728 | -16.34 | 258.8922 | 36.3069 | 2.3744 | 0.45728 | 25.486 | 1.3237 | 1 | 3.477 | 1 | 5.2156 | 7.7889 | 7.7889 | 0
2014-02-04 | 21時 | 24.9757 | 2.0775 | 2.0775 | 1.8756 | 0.85 | 0.60891 | -18.9101 | 39.3264 | 2.8969 | 0 | 0.5 | 0.2019 | 3.495 | 0 | 12.5819 | 30.1704 | 13207.4901 | 12.5819 | 9.2914 | 0.59877 | 3.2905 | 5.2156 | 3.2905 | 4.1152 | 465.2547 | 2.3793 | 1.8526 | 1.8526 | 415.1608 | 0.41594 | -18.9101 | 259.107 | 36.4295 | 2.3793 | 0.41594 | 19.7601 | 1.3329 | 0.77 | 3.477 | 1 | 5.2156 | 8.5061 | 8.5061 | 0
2014-02-04 | 22時 | 25.1952 | 0 | 0 | 0.16082 | 0.85 | 0.347 | -17.1903 | 37.897 | 3.526 | 0 | 0.2092 | 0.123 | 0 | 0 | 0 | 27.5216 | 13207.4901 | 0 | 0 | 0 | 0 | 0 | 0 | 4.4103 | 462.8768 | 2.2975 | 1.8488 | 1.8488 | 415.8611 | 0.44327 | -17.1903 | 255.521 | 34.371 | 2.2975 | 0.44327 | 19.9797 | 1.3477 | 0.77 | 0 | 0 | 5.2156 | 0 | 0 | 0
2014-02-04 | 23時 | 25.0776 | 0 | 0 | 0.15384 | 0.85 | 0.347 | -16.1061 | 37.897 | 3.526 | 0 | 0.2048 | 0.123 | 0 | 0 | 0 | 28.7979 | 13207.4901 | 0 | 0 | 0 | 0 | 0 | 0 | 4.5134 | 462.0542 | 2.2975 | 1.8463 | 1.8463 | 416.2941 | 0.46119 | -16.1061 | 255.521 | 34.371 | 2.2975 | 0.46119 | 19.862 | 1.3397 | 0.77 | 0 | 0 | 5.2156 | 0 | 0 | 0
2014-02-05 | 0時 | 25.1389 | 0 | 0 | 0.157 | 0.85 | 0.347 | -16.5094 | 37.897 | 3.526 | 0 | 0.2072 | 0.123 | 0 | 0 | 0 | 28.1039 | 13207.4901 | 0 | 0 | 0 | 0 | 0 | 0 | 4.4745 | 462.36 | 2.2975 | 1.8472 | 1.8472 | 416.1338 | 0.45446 | -16.5094 | 255.521 | 34.371 | 2.2975 | 0.45446 | 19.9233 | 1.3439 | 0.77 | 0 | 0 | 5.2156 | 0 | 0 | 0
2014-02-05 | 1時 | 24.9907 | 0 | 0 | 0.14762 | 0.85 | 0.347 | -15.1164 | 37.897 | 3.526 | 0 | 0.2008 | 0.123 | 0 | 0 | 0 | 29.9431 | 13207.4901 | 0 | 0 | 0 | 0 | 0 | 0 | 4.6117 | 461.3056 | 2.2975 | 1.8441 | 1.8441 | 416.6836 | 0.47803 | -15.1164 | 255.521 | 34.371 | 2.2975 | 0.47803 | 19.7752 | 1.3339 | 0.77 | 0 | 0 | 5.2156 | 0 | 0 | 0
2014-02-05 | 2時 | 25.0066 | 0 | 0 | 0.14866 | 0.85 | 0.347 | -15.2531 | 37.897 | 3.526 | 0 | 0.2016 | 0.123 | 0 | 0 | 0 | 29.7152 | 13207.4901 | 0 | 0 | 0 | 0 | 0 | 0 | 4.5979 | 461.4088 | 2.2975 | 1.8444 | 1.8444 | 416.6302 | 0.47567 | -15.2531 | 255.521 | 34.371 | 2.2975 | 0.47567 | 19.791 | 1.3349 | 0.77 | 0 | 0 | 5.2156 | 0 | 0 | 0
2014-02-05 | 3時 | 25.0776 | 0 | 0 | 0.15384 | 0.85 | 0.347 | -16.1061 | 37.897 | 3.526 | 0 | 0.2048 | 0.123 | 0 | 0 | 0 | 28.7979 | 13207.4901 | 0 | 0 | 0 | 0 | 0 | 0 | 4.5134 | 462.0542 | 2.2975 | 1.8463 | 1.8463 | 416.2941 | 0.46119 | -16.1061 | 255.521 | 34.371 | 2.2975 | 0.46119 | 19.862 | 1.3397 | 0.77 | 0 | 0 | 5.2156 | 0 | 0 | 0
2014-02-05 | 4時 | 25.1177 | 0 | 0 | 0.15595 | 0.85 | 0.347 | -16.3764 | 37.897 | 3.526 | 0 | 0.2064 | 0.123 | 0 | 0 | 0 | 28.3358 | 13207.4901 | 0 | 0 | 0 | 0 | 0 | 0 | 4.4873 | 462.259 | 2.2975 | 1.8469 | 1.8469 | 416.1868 | 0.45667 | -16.3764 | 255.521 | 34.371 | 2.2975 | 0.45667 | 19.9021 | 1.3424 | 0.77 | 0 | 0 | 5.2156 | 0 | 0 | 0
2014-02-05 | 5時 | 24.9064 | 0 | 0 | 0.13926 | 0.85 | 0.347 | -13.6804 | 37.897 | 3.526 | 0.0412 | 0.1956 | 0.123 | 0 | 0 | 0 | 31.4104 | 13207.4901 | 0 | 0 | 0 | 0 | 0 | 0 | 4.7621 | 460.2741 | 2.2975 | 1.841 | 1.841 | 417.2774 | 0.50329 | -13.6392 | 255.521 | 34.371 | 2.2975 | 0.50329 | 19.6908 | 1.3282 | 0.77 | 0 | 0 | 5.2156 | 0 | 0 | 0
2014-02-05 | 6時 | 24.8744 | 0 | 0 | 0.13577 | 0.85 | 0.347 | -13.1978 | 37.897 | 3.526 | 0.1406 | 0.1928 | 0.123 | 0 | 0 | 0 | 32.1905 | 13207.4901 | 0 | 0 | 0 | 0 | 0 | 0 | 4.8147 | 460.0303 | 2.2975 | 1.8403 | 1.8403 | 417.5543 | 0.512 | -13.0572 | 255.521 | 34.371 | 2.2975 | 0.512 | 19.6588 | 1.326 | 0.77 | 0 | 0 | 5.2156 | 0 | 0 | 0
2014-02-05 | 7時 | 24.8544 | 6.4404 | 6.4404 | 4.1106 | 0.85 | 0.74677 | -22.0607 | 41.6295 | 1.8833 | 0 | 0.476 | 0.31452 | 9.126 | 7.255 | 32.8535 | 32.8535 | 13207.4901 | 40.1085 | 9.2661 | 0.57349 | 30.8424 | 5.2156 | 30.8424 | 3.6801 | 469.3809 | 2.5157 | 1.8596 | 1.8596 | 413.8356 | 0.36924 | -22.0607 | 264.9711 | 39.7462 | 2.5157 | 0.36924 | 19.6388 | 1.3247 | 0.77 | 3.477 | 1 | 5.2156 | 36.058 | 36.058 | 0
2014-02-05 | 8時 | 24.8577 | 2.2605 | 2.2605 | 2.0363 | 0.85 | 0.664 | -15.1346 | 39.7819 | 2.6964 | 0 | 0.446 | 0.22417 | 4.6087 | 0 | 16.5912 | 36.0914 | 13207.4901 | 16.5912 | 9.2345 | 0.5419 | 7.3567 | 5.2156 | 7.3567 | 4.3981 | 462.7079 | 2.4058 | 1.8441 | 1.8441 | 416.6765 | 0.47771 | -15.1346 | 260.2582 | 37.0855 | 2.4058 | 0.47771 | 19.6422 | 1.3249 | 0.77 | 3.477 | 1 | 5.2156 | 12.5722 | 12.5722 | 0
2014-02-05 | 9時 | 30.776 | 1.4082 | 1.4082 | 1.2188 | 1 | 0.57196 | -12.5346 | 39.0706 | 3.0095 | 0.25722 | 0.436 | 0.18939 | 2.8694 | 0 | 10.3298 | 43.6965 | 13207.4901 | 10.3298 | 9.224 | 0.53137 | 1.1059 | 5.2156 | 1.1059 | 4.7415 | 460.532 | 2.3645 | 1.8392 | 1.8392 | 417.9147 | 0.52416 | -12.2774 | 258.4622 | 36.0611 | 2.3645 | 0.52416 | 25.5604 | 1.3276 | 1 | 3.477 | 1 | 5.2156 | 6.3214 | 6.3214 | 0
2014-02-05 | 10時 | 30.8432 | 1.0368 | 1.0368 | 0.84664 | 1 | 0.51172 | -11.0281 | 38.7054 | 3.1702 | 0.55199 | 0.1708 | 0.1902 | 1.9765 | 0 | 7.1156 | 44.7945 | 13207.4901 | 7.1156 | 7.1156 | 0.40301 | 0 | 4.0275 | 0 | 4.9565 | 459.5019 | 2.3435 | 1.837 | 1.837 | 418.7556 | 0.5526 | -10.4761 | 257.5442 | 35.5352 | 2.3435 | 0.5526 | 25.6276 | 1.3311 | 1 | 2.685 | 0.77222 | 5.2156 | 4.0275 | 4.0275 | 0
2014-02-05 | 11時 | 30.8992 | 1.1507 | 1.1507 | 0.94795 | 1 | 0.53773 | -11.0567 | 38.8566 | 3.1037 | 0.56804 | 0.1684 | 0.20277 | 2.3463 | 0 | 8.4466 | 45.519 | 13207.4901 | 8.4466 | 8.4466 | 0.47293 | 0 | 4.7842 | 0 | 4.9332 | 459.6518 | 2.3522 | 1.8371 | 1.8371 | 418.7602 | 0.55205 | -10.4886 | 257.924 | 35.753 | 2.3522 | 0.55205 | 25.6836 | 1.334 | 1 | 3.1895 | 0.9173 | 5.2156 | 4.7842 | 4.7842 | 0
2014-02-05 | 12時 | 30.9527 | 0.87784 | 0.87784 | 0.70171 | 1 | 0.4808 | -9.8131 | 38.5361 | 3.2447 | 0.78559 | 0.1664 | 0.17613 | 1.5626 | 0 | 5.6254 | 46.118 | 13207.4901 | 5.6254 | 5.6254 | 0.31193 | 0 | 3.1881 | 0 | 5.1248 | 458.7726 | 2.3338 | 1.8352 | 1.8352 | 419.424 | 0.57638 | -9.0275 | 257.1194 | 35.2914 | 2.3338 | 0.57638 | 25.7371 | 1.3367 | 1 | 2.1254 | 0.61127 | 5.2156 | 3.1881 | 3.1881 | 0
2014-02-05 | 13時 | 30.9198 | 0 | 0 | 0.089848 | 1 | 0.347 | -8.5789 | 37.897 | 3.526 | 1.0352 | 0.1676 | 0.123 | 0 | 0 | 0 | 45.7591 | 13207.4901 | 0 | 0 | 0 | 0 | 0 | 0 | 5.3757 | 457.7235 | 2.2975 | 1.8334 | 1.8334 | 420.1095 | 0.60133 | -7.5437 | 255.521 | 34.371 | 2.2975 | 0.60133 | 25.7043 | 1.335 | 1 | 0 | 0 | 5.2156 | 0 | 0 | 0
2014-02-05 | 14時 | 30.8609 | 0 | 0 | 0.092304 | 1 | 0.347 | -9.0947 | 37.897 | 3.526 | 0.95 | 0.17 | 0.123 | 0 | 0 | 0 | 45.0367 | 13207.4901 | 0 | 0 | 0 | 0 | 0 | 0 | 5.3076 | 457.9888 | 2.2975 | 1.8342 | 1.8342 | 419.842 | 0.59081 | -8.1447 | 255.521 | 34.371 | 2.2975 | 0.59081 | 25.6453 | 1.332 | 1 | 0 | 0 | 5.2156 | 0 | 0 | 0
2014-02-05 | 15時 | 30.8186 | 1.7205 | 1.7205 | 1.5097 | 1 | 0.63252 | -13.6288 | 39.508 | 2.817 | 0.14241 | 0.43 | 0.21078 | 3.939 | 0 | 14.1803 | 44.43 | 13207.4901 | 14.1803 | 9.2176 | 0.52505 | 4.9627 | 5.2156 | 4.9627 | 4.5753 | 461.5353 | 2.3899 | 1.8413 | 1.8413 | 417.3913 | 0.50421 | -13.4864 | 259.5655 | 36.6911 | 2.3899 | 0.50421 | 25.603 | 1.3298 | 1 | 3.477 | 1 | 5.2156 | 10.1782 | 10.1782 | 0
2014-02-05 | 16時 | 30.7423 | 1.8155 | 1.8155 | 1.6005 | 1 | 0.64292 | -14.6838 | 39.5939 | 2.7792 | 0 | 0.442 | 0.21498 | 4.149 | 0 | 14.9364 | 42.9569 | 13207.4901 | 14.9364 | 9.2303 | 0.53769 | 5.7061 | 5.2156 | 5.7061 | 4.4616 | 462.2275 | 2.3949 | 1.8431 | 1.8431 | 416.8522 | 0.48553 | -14.6838 | 259.7826 | 36.8148 | 2.3949 | 0.48553 | 25.5268 | 1.3258 | 1 | 3.477 | 1 | 5.2156 | 10.9217 | 10.9217 | 0
2014-02-05 | 17時 | 30.7331 | 1.8502 | 1.8502 | 1.6333 | 1 | 0.64742 | -14.9442 | 39.6324 | 2.7623 | 0 | 0.444 | 0.21686 | 4.243 | 0 | 15.2749 | 42.709 | 13207.4901 | 15.2749 | 9.2324 | 0.53979 | 6.0425 | 5.2156 | 6.0425 | 4.4324 | 462.4534 | 2.3971 | 1.8437 | 1.8437 | 416.7509 | 0.481 | -14.9442 | 259.8798 | 36.8701 | 2.3971 | 0.481 | 25.5175 | 1.3253 | 1 | 3.477 | 1 | 5.2156 | 11.258 | 11.258 | 0
2014-02-05 | 18時 | 24.8347 | 1.8184 | 1.8184 | 1.6229 | 0.85 | 0.5904 | -15.1253 | 39.1945 | 2.955 | 0 | 0.463 | 0.19545 | 3.1724 | 0 | 11.4206 | 34.2724 | 13207.4901 | 11.4206 | 9.2524 | 0.5598 | 2.1682 | 5.2156 | 2.1682 | 4.4637 | 462.2693 | 2.3717 | 1.8441 | 1.8441 | 416.6802 | 0.47787 | -15.1253 | 258.7744 | 36.2395 | 2.3717 | 0.47787 | 19.6191 | 1.3234 | 0.77 | 3.477 | 1 | 5.2156 | 7.3837 | 7.3837 | 0
2014-02-05 | 19時 | 24.8356 | 1.8508 | 1.8508 | 1.6539 | 0.85 | 0.59473 | -15.352 | 39.2246 | 2.9417 | 0 | 0.465 | 0.19692 | 3.2461 | 0 | 11.6858 | 34.0557 | 13207.4901 | 11.6858 | 9.2545 | 0.56191 | 2.4313 | 5.2156 | 2.4313 | 4.4387 | 462.4637 | 2.3734 | 1.8446 | 1.8446 | 416.5914 | 0.47398 | -15.352 | 258.8503 | 36.2829 | 2.3734 | 0.47398 | 19.6201 | 1.3234 | 0.77 | 3.477 | 1 | 5.2156 | 7.6468 | 7.6468 | 0
2014-02-05 | 20時 | 24.8351 | 1.8434 | 1.8434 | 1.6463 | 0.85 | 0.59522 | -15.0793 | 39.2281 | 2.9402 | 0 | 0.464 | 0.19709 | 3.2545 | 0 | 11.7161 | 34.1641 | 13207.4901 | 11.7161 | 9.2535 | 0.56086 | 2.4627 | 5.2156 | 2.4627 | 4.4644 | 462.2591 | 2.3736 | 1.844 | 1.844 | 416.6982 | 0.47867 | -15.0793 | 258.859 | 36.2879 | 2.3736 | 0.47867 | 19.6195 | 1.3234 | 0.77 | 3.477 | 1 | 5.2156 | 7.6782 | 7.6782 | 0
2014-02-05 | 21時 | 24.8544 | 1.936 | 1.936 | 1.7362 | 0.85 | 0.60297 | -16.3073 | 39.2832 | 2.9159 | 0 | 0.476 | 0.19978 | 3.3892 | 0 | 12.2011 | 32.8535 | 13207.4901 | 12.2011 | 9.2661 | 0.57349 | 2.935 | 5.2156 | 2.935 | 4.3436 | 463.2342 | 2.3768 | 1.8468 | 1.8468 | 416.2142 | 0.45782 | -16.3073 | 258.9979 | 36.3672 | 2.3768 | 0.45782 | 19.6388 | 1.3247 | 0.77 | 3.477 | 1 | 5.2156 | 8.1506 | 8.1506 | 0
2014-02-05 | 22時 | 24.847 | 0 | 0 | 0.13196 | 0.85 | 0.347 | -12.7799 | 37.897 | 3.526 | 0.2684 | 0.1892 | 0.123 | 0 | 0 | 0 | 33.1831 | 13207.4901 | 0 | 0 | 0 | 0 | 0 | 0 | 4.8611 | 459.8695 | 2.2975 | 1.8398 | 1.8398 | 417.8324 | 0.51964 | -12.5115 | 255.521 | 34.371 | 2.2975 | 0.51964 | 19.6314 | 1.3242 | 0.77 | 0 | 0 | 5.2156 | 0 | 0 | 0
2014-02-05 | 23時 | 24.8493 | 0 | 0 | 0.13246 | 0.85 | 0.347 | -12.8544 | 37.897 | 3.526 | 0.2542 | 0.1896 | 0.123 | 0 | 0 | 0 | 33.0734 | 13207.4901 | 0 | 0 | 0 | 0 | 0 | 0 | 4.8528 | 459.9081 | 2.2975 | 1.8399 | 1.8399 | 417.7908 | 0.51827 | -12.6002 | 255.521 | 34.371 | 2.2975 | 0.51827 | 19.6337 | 1.3243 | 0.77 | 0 | 0 | 5.2156 | 0 | 0 | 0
2014-02-06 | 0時 | 24.8603 | 0 | 0 | 0.13521 | 0.85 | 0.347 | -13.3842 | 37.897 | 3.526 | 0.1974 | 0.1912 | 0.123 | 0 | 0 | 0 | 32.6331 | 13207.4901 | 0 | 0 | 0 | 0 | 0 | 0 | 4.7943 | 460.2361 | 2.2975 | 1.8409 | 1.8409 | 417.5361 | 0.50862 | -13.1868 | 255.521 | 34.371 | 2.2975 | 0.50862 | 19.6447 | 1.3251 | 0.77 | 0 | 0 | 5.2156 | 0 | 0 | 0
2014-02-06 | 1時 | 24.8744 | 0 | 0 | 0.13803 | 0.85 | 0.347 | -13.927 | 37.897 | 3.526 | 0.1406 | 0.1928 | 0.123 | 0 | 0 | 0 | 32.1905 | 13207.4901 | 0 | 0 | 0 | 0 | 0 | 0 | 4.7356 | 460.5754 | 2.2975 | 1.8419 | 1.8419 | 417.2751 | 0.49888 | -13.7864 | 255.521 | 34.371 | 2.2975 | 0.49888 | 19.6588 | 1.326 | 0.77 | 0 | 0 | 5.2156 | 0 | 0 | 0
2014-02-06 | 2時 | 24.9117 | 0 | 0 | 0.14224 | 0.85 | 0.347 | -14.532 | 37.897 | 3.526 | 0.027 | 0.196 | 0.123 | 0 | 0 | 0 | 31.2984 | 13207.4901 | 0 | 0 | 0 | 0 | 0 | 0 | 4.6718 | 460.8967 | 2.2975 | 1.8429 | 1.8429 | 416.9361 | 0.48819 | -14.505 | 255.521 | 34.371 | 2.2975 | 0.48819 | 19.6962 | 1.3286 | 0.77 | 0 | 0 | 5.2156 | 0 | 0 | 0
2014-02-06 | 3時 | 24.9757 | 0 | 0 | 0.14751 | 0.85 | 0.347 | -15.2649 | 37.897 | 3.526 | 0 | 0.2 | 0.123 | 0 | 0 | 0 | 30.1704 | 13207.4901 | 0 | 0 | 0 | 0 | 0 | 0 | 4.5967 | 461.4177 | 2.2975 | 1.8444 | 1.8444 | 416.6256 | 0.47547 | -15.2649 | 255.521 | 34.371 | 2.2975 | 0.47547 | 19.7601 | 1.3329 | 0.77 | 0 | 0 | 5.2156 | 0 | 0 | 0
2014-02-06 | 4時 | 25.0406 | 0 | 0 | 0.15174 | 0.85 | 0.347 | -15.8306 | 37.897 | 3.526 | 0 | 0.2032 | 0.123 | 0 | 0 | 0 | 29.2577 | 13207.4901 | 0 | 0 | 0 | 0 | 0 | 0 | 4.5404 | 461.8455 | 2.2975 | 1.8457 | 1.8457 | 416.4031 | 0.46583 | -15.8306 | 255.521 | 34.371 | 2.2975 | 0.46583 | 19.825 | 1.3372 | 0.77 | 0 | 0 | 5.2156 | 0 | 0 | 0
2014-02-06 | 5時 | 25.1074 | 6.9736 | 6.9736 | 3.7211 | 0.85 | 0.74664 | -24.5523 | 41.1294 | 2.1034 | 0 | 0.515 | 0.29006 | 7.9032 | 10.6646 | 28.4515 | 28.4515 | 13207.4901 | 39.1161 | 9.3072 | 0.61456 | 29.809 | 5.2156 | 29.809 | 3.5646 | 470.8703 | 2.4856 | 1.865 | 1.865 | 412.749 | 0.33525 | -24.5523 | 263.6884 | 39.026 | 2.4856 | 0.33525 | 19.8918 | 1.3417 | 0.77 | 3.477 | 1 | 5.2156 | 35.0245 | 35.0245 | 0
2014-02-06 | 6時 | 25.0587 | 2.6345 | 2.6345 | 2.4051 | 0.85 | 0.6749 | -21.0475 | 39.8885 | 2.6496 | 0 | 0.51 | 0.22938 | 4.8691 | 0 | 17.5289 | 29.0281 | 13207.4901 | 17.5289 | 9.3019 | 0.6093 | 8.227 | 5.2156 | 8.227 | 3.8987 | 467.3045 | 2.4121 | 1.8574 | 1.8574 | 414.2677 | 0.3838 | -21.0475 | 260.528 | 37.2389 | 2.4121 | 0.3838 | 19.8431 | 1.3385 | 0.77 | 3.477 | 1 | 5.2156 | 13.4425 | 13.4425 | -1.7764e-15
2014-02-06 | 7時 | 25.068 | 2.1947 | 2.1947 | 1.9884 | 0.85 | 0.62088 | -19.9124 | 39.4164 | 2.8573 | 0 | 0.511 | 0.2063 | 3.7149 | 0 | 13.3737 | 28.913 | 13207.4901 | 13.3737 | 9.3029 | 0.61035 | 4.0708 | 5.2156 | 4.0708 | 4.027 | 466.0866 | 2.3845 | 1.8549 | 1.8549 | 414.7451 | 0.40062 | -19.9124 | 259.3341 | 36.5591 | 2.3845 | 0.40062 | 19.8525 | 1.3391 | 0.77 | 3.477 | 1 | 5.2156 | 9.2863 | 9.2863 | 0
2014-02-06 | 8時 | 24.9117 | 1.7861 | 1.7861 | 1.5981 | 0.85 | 0.56755 | -17.4517 | 39.0419 | 3.0221 | 0 | 0.49 | 0.18799 | 2.7993 | 0 | 10.0776 | 31.2984 | 13207.4901 | 10.0776 | 9.2808 | 0.58824 | 0.79673 | 5.2156 | 0.79673 | 4.2667 | 463.9288 | 2.3629 | 1.8493 | 1.8493 | 415.7557 | 0.43903 | -17.4517 | 258.3901 | 36.0198 | 2.3629 | 0.43903 | 19.6962 | 1.3286 | 0.77 | 3.477 | 1 | 5.2156 | 6.0123 | 6.0123 | 0
2014-02-06 | 9時 | 30.7057 | 0 | 0 | 0.11244 | 1 | 0.347 | -13.0705 | 37.897 | 3.526 | 0.2968 | 0.1884 | 0.123 | 0 | 0 | 0 | 39.2966 | 13207.4901 | 0 | 0 | 0 | 0 | 0 | 0 | 4.8288 | 460.119 | 2.2975 | 1.8406 | 1.8406 | 417.7484 | 0.51432 | -12.7737 | 255.521 | 34.371 | 2.2975 | 0.51432 | 25.4902 | 1.3239 | 1 | 0 | 0 | 5.2156 | 0 | 0 | 0
2014-02-06 | 10時 | 30.7086 | 0 | 0 | 0.10368 | 1 | 0.347 | -11.4497 | 37.897 | 3.526 | 0.5808 | 0.1804 | 0.123 | 0 | 0 | 0 | 41.8361 | 13207.4901 | 0 | 0 | 0 | 0 | 0 | 0 | 5.0144 | 459.2557 | 2.2975 | 1.838 | 1.838 | 418.6259 | 0.54453 | -10.8689 | 255.521 | 34.371 | 2.2975 | 0.54453 | 25.4931 | 1.3241 | 1 | 0 | 0 | 5.2156 | 0 | 0 | 0
2014-02-06 | 11時 | 30.7824 | 1.6283 | 1.6283 | 1.4248 | 1 | 0.6133 | -13.6708 | 39.359 | 2.8826 | 0.13956 | 0.435 | 0.20349 | 3.5745 | 0 | 12.8683 | 43.8192 | 13207.4901 | 12.8683 | 9.2229 | 0.53032 | 3.6454 | 5.2156 | 3.6454 | 4.5884 | 461.4546 | 2.3812 | 1.8413 | 1.8413 | 417.3726 | 0.50346 | -13.5312 | 259.1891 | 36.4764 | 2.3812 | 0.50346 | 25.5669 | 1.3279 | 1 | 3.477 | 1 | 5.2156 | 8.8609 | 8.8609 | 0
2014-02-06 | 12時 | 30.8265 | 0.88281 | 0.88281 | 0.7084 | 1 | 0.47688 | -11.0126 | 38.5154 | 3.2539 | 0.61047 | 0.1716 | 0.17441 | 1.5119 | 0 | 5.443 | 44.5517 | 13207.4901 | 5.443 | 5.443 | 0.30945 | 0 | 3.0801 | 0 | 4.9835 | 459.4216 | 2.3326 | 1.8371 | 1.8371 | 418.8166 | 0.5529 | -10.4021 | 257.0675 | 35.2615 | 2.3326 | 0.5529 | 25.611 | 1.3302 | 1 | 2.0534 | 0.59056 | 5.2156 | 3.0801 | 3.0801 | 0
2014-02-06 | 13時 | 30.8108 | 0 | 0 | 0.094786 | 1 | 0.347 | -9.6052 | 37.897 | 3.526 | 0.8648 | 0.1724 | 0.123 | 0 | 0 | 0 | 44.3082 | 13207.4901 | 0 | 0 | 0 | 0 | 0 | 0 | 5.2416 | 458.253 | 2.2975 | 1.835 | 1.835 | 419.5753 | 0.58053 | -8.7404 | 255.521 | 34.371 | 2.2975 | 0.58053 | 25.5953 | 1.3294 | 1 | 0 | 0 | 5.2156 | 0 | 0 | 0
2014-02-06 | 14時 | 30.8108 | 0 | 0 | 0.094786 | 1 | 0.347 | -9.6052 | 37.897 | 3.526 | 0.8648 | 0.1724 | 0.123 | 0 | 0 | 0 | 44.3082 | 13207.4901 | 0 | 0 | 0 | 0 | 0 | 0 | 5.2416 | 458.253 | 2.2975 | 1.835 | 1.835 | 419.5753 | 0.58053 | -8.7404 | 255.521 | 34.371 | 2.2975 | 0.58053 | 25.5953 | 1.3294 | 1 | 0 | 0 | 5.2156 | 0 | 0 | 0
2014-02-06 | 15時 | 30.758 | 1.7019 | 1.7019 | 1.4943 | 1 | 0.62441 | -14.2216 | 39.4437 | 2.8453 | 0.04402 | 0.439 | 0.20763 | 3.7817 | 0 | 13.6142 | 43.3275 | 13207.4901 | 13.6142 | 9.2271 | 0.53453 | 4.387 | 5.2156 | 4.387 | 4.5235 | 461.8194 | 2.3861 | 1.8422 | 1.8422 | 417.0719 | 0.49365 | -14.1776 | 259.403 | 36.5984 | 2.3861 | 0.49365 | 25.5425 | 1.3266 | 1 | 3.477 | 1 | 5.2156 | 9.6026 | 9.6026 | 0
2014-02-06 | 16時 | 30.6973 | 1.5678 | 1.5678 | 1.3726 | 1 | 0.58985 | -15.0485 | 39.1907 | 2.9566 | 0 | 0.457 | 0.19526 | 3.1631 | 0 | 11.3871 | 41.0814 | 13207.4901 | 11.3871 | 9.2461 | 0.55348 | 2.141 | 5.2156 | 2.141 | 4.4715 | 462.2083 | 2.3714 | 1.8439 | 1.8439 | 416.7102 | 0.4792 | -15.0485 | 258.7648 | 36.2341 | 2.3714 | 0.4792 | 25.4818 | 1.3235 | 1 | 3.477 | 1 | 5.2156 | 7.3566 | 7.3566 | 0
2014-02-06 | 17時 | 24.8744 | 2.4129 | 2.4129 | 2.1898 | 0.85 | 0.6618 | -18.6812 | 39.7613 | 2.7055 | 0 | 0.482 | 0.22316 | 4.5582 | 0 | 16.4095 | 32.1905 | 13207.4901 | 16.4095 | 9.2724 | 0.57981 | 7.1371 | 5.2156 | 7.1371 | 4.0918 | 465.4041 | 2.4046 | 1.8521 | 1.8521 | 415.255 | 0.4195 | -18.6812 | 260.2059 | 37.0558 | 2.4046 | 0.4195 | 19.6588 | 1.326 | 0.77 | 3.477 | 1 | 5.2156 | 12.3527 | 12.3527 | 0
2014-02-06 | 18時 | 24.9986 | 2.5926 | 2.5926 | 2.3641 | 0.85 | 0.67314 | -20.5127 | 39.8708 | 2.6573 | 0 | 0.503 | 0.22852 | 4.8259 | 0 | 17.3733 | 29.8292 | 13207.4901 | 17.3733 | 9.2945 | 0.60193 | 8.0788 | 5.2156 | 8.0788 | 3.9396 | 466.8847 | 2.411 | 1.8562 | 1.8562 | 414.4935 | 0.39165 | -20.5127 | 260.4833 | 37.2135 | 2.411 | 0.39165 | 19.783 | 1.3344 | 0.77 | 3.477 | 1 | 5.2156 | 13.2944 | 13.2944 | -1.7764e-15
2014-02-06 | 19時 | 24.9117 | 2.0078 | 2.0078 | 1.8079 | 0.85 | 0.60317 | -18.0706 | 39.2846 | 2.9153 | 0 | 0.49 | 0.19985 | 3.3927 | 0 | 12.2137 | 31.2984 | 13207.4901 | 12.2137 | 9.2808 | 0.58824 | 2.9328 | 5.2156 | 2.9328 | 4.1889 | 464.5821 | 2.3769 | 1.8507 | 1.8507 | 415.5047 | 0.42911 | -18.0706 | 259.0015 | 36.3693 | 2.3769 | 0.42911 | 19.6962 | 1.3286 | 0.77 | 3.477 | 1 | 5.2156 | 8.1484 | 8.1484 | 0
2014-02-06 | 20時 | 24.9613 | 2.078 | 2.078 | 1.8758 | 0.85 | 0.60992 | -18.7847 | 39.3339 | 2.8936 | 0 | 0.498 | 0.20226 | 3.5132 | 0 | 12.6474 | 30.3971 | 13207.4901 | 12.6474 | 9.2893 | 0.59666 | 3.3581 | 5.2156 | 3.3581 | 4.1247 | 465.1645 | 2.3797 | 1.8523 | 1.8523 | 415.2124 | 0.41789 | -18.7847 | 259.1258 | 36.4402 | 2.3797 | 0.41789 | 19.7458 | 1.3319 | 0.77 | 3.477 | 1 | 5.2156 | 8.5737 | 8.5737 | 0
2014-02-06 | 21時 | 24.9117 | 2.0734 | 2.0734 | 1.87 | 0.85 | 0.61303 | -18.2551 | 39.357 | 2.8835 | 0 | 0.49 | 0.20339 | 3.5696 | 0 | 12.8505 | 31.2984 | 13207.4901 | 12.8505 | 9.2808 | 0.58824 | 3.5696 | 5.2156 | 3.5696 | 4.1662 | 464.777 | 2.3811 | 1.8512 | 1.8512 | 415.4295 | 0.42619 | -18.2551 | 259.184 | 36.4735 | 2.3811 | 0.42619 | 19.6962 | 1.3286 | 0.77 | 3.477 | 1 | 5.2156 | 8.7852 | 8.7852 | 0
2014-02-06 | 22時 | 24.9064 | 2.0866 | 2.0866 | 1.8817 | 0.85 | 0.61689 | -17.9953 | 39.386 | 2.8707 | 0 | 0.489 | 0.20481 | 3.6405 | 0 | 13.1059 | 31.4104 | 13207.4901 | 13.1059 | 9.2798 | 0.58718 | 3.8262 | 5.2156 | 3.8262 | 4.1851 | 464.6 | 2.3828 | 1.8506 | 1.8506 | 415.5353 | 0.43031 | -17.9953 | 259.2573 | 36.5153 | 2.3828 | 0.43031 | 19.6908 | 1.3282 | 0.77 | 3.477 | 1 | 5.2156 | 9.0417 | 9.0417 | 0
2014-02-06 | 23時 | 24.9173 | 0 | 0 | 0.14193 | 0.85 | 0.347 | -14.3427 | 37.897 | 3.526 | 0.0128 | 0.1964 | 0.123 | 0 | 0 | 0 | 31.1862 | 13207.4901 | 0 | 0 | 0 | 0 | 0 | 0 | 4.6916 | 460.7377 | 2.2975 | 1.8424 | 1.8424 | 416.9962 | 0.49151 | -14.3299 | 255.521 | 34.371 | 2.2975 | 0.49151 | 19.7017 | 1.3289 | 0.77 | 0 | 0 | 5.2156 | 0 | 0 | 0
2014-02-07 | 0時 | 24.9289 | 0 | 0 | 0.14211 | 0.85 | 0.347 | -14.2175 | 37.897 | 3.526 | 0 | 0.1972 | 0.123 | 0 | 0 | 0 | 30.9615 | 13207.4901 | 0 | 0 | 0 | 0 | 0 | 0 | 4.7047 | 460.6286 | 2.2975 | 1.8421 | 1.8421 | 417.0327 | 0.49372 | -14.2175 | 255.521 | 34.371 | 2.2975 | 0.49372 | 19.7134 | 1.3297 | 0.77 | 0 | 0 | 5.2156 | 0 | 0 | 0
2014-02-07 | 1時 | 24.9478 | 0 | 0 | 0.14363 | 0.85 | 0.347 | -14.4229 | 37.897 | 3.526 | 0 | 0.1984 | 0.123 | 0 | 0 | 0 | 30.6233 | 13207.4901 | 0 | 0 | 0 | 0 | 0 | 0 | 4.6832 | 460.783 | 2.2975 | 1.8425 | 1.8425 | 416.9533 | 0.4901 | -14.4229 | 255.521 | 34.371 | 2.2975 | 0.4901 | 19.7322 | 1.331 | 0.77 | 0 | 0 | 5.2156 | 0 | 0 | 0
2014-02-07 | 2時 | 24.9013 | 0 | 0 | 0.13876 | 0.85 | 0.347 | -13.6124 | 37.897 | 3.526 | 0.0554 | 0.1952 | 0.123 | 0 | 0 | 0 | 31.5223 | 13207.4901 | 0 | 0 | 0 | 0 | 0 | 0 | 4.7694 | 460.2399 | 2.2975 | 1.8409 | 1.8409 | 417.3167 | 0.50451 | -13.557 | 255.521 | 34.371 | 2.2975 | 0.50451 | 19.6857 | 1.3278 | 0.77 | 0 | 0 | 5.2156 | 0 | 0 | 0
2014-02-07 | 3時 | 24.8826 | 0 | 0 | 0.13676 | 0.85 | 0.347 | -13.3373 | 37.897 | 3.526 | 0.1122 | 0.1936 | 0.123 | 0 | 0 | 0 | 31.9683 | 13207.4901 | 0 | 0 | 0 | 0 | 0 | 0 | 4.7994 | 460.101 | 2.2975 | 1.8405 | 1.8405 | 417.4746 | 0.50947 | -13.2251 | 255.521 | 34.371 | 2.2975 | 0.50947 | 19.667 | 1.3266 | 0.77 | 0 | 0 | 5.2156 | 0 | 0 | 0
2014-02-07 | 4時 | 24.8635 | 0 | 0 | 0.13427 | 0.85 | 0.347 | -12.9864 | 37.897 | 3.526 | 0.1832 | 0.1916 | 0.123 | 0 | 0 | 0 | 32.5226 | 13207.4901 | 0 | 0 | 0 | 0 | 0 | 0 | 4.8381 | 459.9229 | 2.2975 | 1.84 | 1.84 | 417.6744 | 0.51585 | -12.8032 | 255.521 | 34.371 | 2.2975 | 0.51585 | 19.648 | 1.3253 | 0.77 | 0 | 0 | 5.2156 | 0 | 0 | 0
2014-02-07 | 5時 | 24.867 | 5.7116 | 5.7116 | 4.079 | 0.85 | 0.7475 | -22.4477 | 41.5794 | 1.9054 | 0 | 0.48 | 0.31207 | 9.0034 | 4.7541 | 32.4121 | 32.4121 | 13207.4901 | 37.1661 | 9.2703 | 0.5777 | 27.8958 | 5.2156 | 27.8958 | 3.6592 | 469.6365 | 2.5127 | 1.8605 | 1.8605 | 413.669 | 0.3638 | -22.4477 | 264.8423 | 39.674 | 2.5127 | 0.3638 | 19.6514 | 1.3255 | 0.77 | 3.477 | 1 | 5.2156 | 33.1114 | 33.1114 | 0
2014-02-07 | 6時 | 24.8572 | 2.444 | 2.444 | 2.2159 | 0.85 | 0.67214 | -17.6198 | 39.8608 | 2.6617 | 0 | 0.477 | 0.22803 | 4.8015 | 0 | 17.2855 | 32.7434 | 13207.4901 | 17.2855 | 9.2671 | 0.57455 | 8.0183 | 5.2156 | 8.0183 | 4.1694 | 464.6652 | 2.4104 | 1.8497 | 1.8497 | 415.6877 | 0.43632 | -17.6198 | 260.458 | 37.1991 | 2.4104 | 0.43632 | 19.6417 | 1.3249 | 0.77 | 3.477 | 1 | 5.2156 | 13.2339 | 13.2339 | 0
2014-02-07 | 7時 | 24.8544 | 1.9939 | 1.9939 | 1.7904 | 0.85 | 0.61325 | -16.2695 | 39.3586 | 2.8828 | 0 | 0.476 | 0.20347 | 3.5736 | 0 | 12.8649 | 32.8535 | 13207.4901 | 12.8649 | 9.2661 | 0.57349 | 3.5988 | 5.2156 | 3.5988 | 4.339 | 463.2611 | 2.3812 | 1.8467 | 1.8467 | 416.2293 | 0.45845 | -16.2695 | 259.1882 | 36.4758 | 2.3812 | 0.45845 | 19.6388 | 1.3247 | 0.77 | 3.477 | 1 | 5.2156 | 8.8144 | 8.8144 | 0
2014-02-07 | 8時 | 24.8375 | 1.6137 | 1.6137 | 1.4282 | 0.85 | 0.55965 | -13.8824 | 38.9914 | 3.0444 | 0.0094204 | 0.456 | 0.18552 | 2.6758 | 0 | 9.633 | 35.0264 | 13207.4901 | 9.633 | 9.245 | 0.55243 | 0.38795 | 5.2156 | 0.38795 | 4.6098 | 461.1915 | 2.3599 | 1.8414 | 1.8414 | 417.1704 | 0.49967 | -13.873 | 258.263 | 35.9471 | 2.3599 | 0.49967 | 19.6219 | 1.3235 | 0.77 | 3.477 | 1 | 5.2156 | 5.6035 | 5.6035 | 0
2014-02-07 | 9時 | 24.8877 | 0 | 0 | 0.11313 | 0.85 | 0.347 | -9.5364 | 37.897 | 3.526 | 0.7654 | 0.1752 | 0.123 | 0 | 0 | 0 | 36.9331 | 13207.4901 | 0 | 0 | 0 | 0 | 0 | 0 | 5.2505 | 458.0858 | 2.2975 | 1.8345 | 1.8345 | 419.5057 | 0.58191 | -8.771 | 255.521 | 34.371 | 2.2975 | 0.58191 | 19.6721 | 1.3269 | 0.77 | 0 | 0 | 5.2156 | 0 | 0 | 0
2014-02-07 | 10時 | 30.8108 | 0 | 0 | 0.093356 | 1 | 0.347 | -8.9866 | 37.897 | 3.526 | 0.8648 | 0.1724 | 0.123 | 0 | 0 | 0 | 44.3082 | 13207.4901 | 0 | 0 | 0 | 0 | 0 | 0 | 5.3219 | 457.8107 | 2.2975 | 1.8337 | 1.8337 | 419.7996 | 0.593 | -8.1218 | 255.521 | 34.371 | 2.2975 | 0.593 | 25.5953 | 1.3294 | 1 | 0 | 0 | 5.2156 | 0 | 0 | 0
2014-02-07 | 11時 | 31.0124 | 1.4658 | 1.4658 | 1.2672 | 1 | 0.59943 | -10.7034 | 39.2578 | 2.9271 | 0.5266 | 0.411 | 0.19855 | 3.3273 | 0 | 11.9781 | 46.7129 | 13207.4901 | 11.9781 | 9.1976 | 0.50504 | 2.7805 | 5.2156 | 2.7805 | 4.9212 | 459.6347 | 2.3753 | 1.8362 | 1.8362 | 418.8517 | 0.55888 | -10.1768 | 258.934 | 36.3308 | 2.3753 | 0.55888 | 25.7968 | 1.3398 | 1 | 3.477 | 1 | 5.2156 | 7.9961 | 7.9961 | 0
2014-02-07 | 12時 | 31.2618 | 0.71684 | 0.71684 | 0.55215 | 1 | 0.45425 | -6.9838 | 38.3984 | 3.3053 | 1.1609 | 0.1576 | 0.16468 | 1.226 | 0 | 4.4134 | 48.7038 | 13207.4901 | 4.4134 | 4.4134 | 0.23421 | 0 | 2.5075 | 0 | 5.5162 | 457.1166 | 2.326 | 1.8305 | 1.8305 | 420.7975 | 0.63477 | -5.8229 | 256.7744 | 35.0931 | 2.326 | 0.63477 | 26.0463 | 1.3528 | 1 | 1.6717 | 0.48078 | 5.2156 | 2.5075 | 2.5075 | 0
2014-02-07 | 13時 | 31.4615 | 0 | 0 | 0.074488 | 1 | 0.347 | -4.7758 | 37.897 | 3.526 | 1.5464 | 0.1532 | 0.123 | 0 | 0 | 0 | 49.9661 | 13207.4901 | 0 | 0 | 0 | 0 | 0 | 0 | 5.9271 | 455.7122 | 2.2975 | 1.8274 | 1.8274 | 421.9368 | 0.68337 | -3.2294 | 255.521 | 34.371 | 2.2975 | 0.68337 | 26.2459 | 1.3632 | 1 | 0 | 0 | 5.2156 | 0 | 0 | 0
2014-02-07 | 14時 | 31.6256 | 0 | 0 | 0.071424 | 1 | 0.347 | -3.9932 | 37.897 | 3.526 | 1.66 | 0.15 | 0.123 | 0 | 0 | 0 | 50.8714 | 13207.4901 | 0 | 0 | 0 | 0 | 0 | 0 | 6.0522 | 455.3273 | 2.2975 | 1.8262 | 1.8262 | 422.3137 | 0.70126 | -2.3332 | 255.521 | 34.371 | 2.2975 | 0.70126 | 26.41 | 1.3717 | 1 | 0 | 0 | 5.2156 | 0 | 0 | 0
2014-02-07 | 15時 | 31.5622 | 1.3155 | 1.3155 | 1.1209 | 1 | 0.58791 | -7.5144 | 39.1774 | 2.9625 | 1.032 | 0.378 | 0.19461 | 3.1305 | 0 | 11.2699 | 50.5332 | 13207.4901 | 11.2699 | 9.1629 | 0.47029 | 2.107 | 5.2156 | 2.107 | 5.3243 | 457.8919 | 2.3707 | 1.8311 | 1.8311 | 420.486 | 0.6235 | -6.4824 | 258.7312 | 36.2149 | 2.3707 | 0.6235 | 26.3466 | 1.3684 | 1 | 3.477 | 1 | 5.2156 | 7.3225 | 7.3225 | 0
2014-02-07 | 16時 | 31.1656 | 1.2605 | 1.2605 | 1.074 | 1 | 0.5627 | -8.9262 | 39.0108 | 3.0358 | 0.79575 | 0.4 | 0.18647 | 2.7233 | 0 | 9.8037 | 48.0067 | 13207.4901 | 9.8037 | 9.1861 | 0.49346 | 0.61769 | 5.2156 | 0.61769 | 5.1679 | 458.4904 | 2.3611 | 1.8333 | 1.8333 | 419.7554 | 0.59423 | -8.1304 | 258.3118 | 35.975 | 2.3611 | 0.59423 | 25.95 | 1.3478 | 1 | 3.477 | 1 | 5.2156 | 5.8332 | 5.8332 | 0
2014-02-07 | 17時 | 24.992 | 1.8891 | 1.8891 | 1.6799 | 0.85 | 0.62859 | -11.7873 | 39.4766 | 2.8308 | 0.28458 | 0.421 | 0.20924 | 3.8621 | 0 | 13.9037 | 38.6911 | 13207.4901 | 13.9037 | 9.2082 | 0.51557 | 4.6955 | 5.2156 | 4.6955 | 4.7719 | 460.3042 | 2.388 | 1.8377 | 1.8377 | 418.2211 | 0.53813 | -11.5027 | 259.4861 | 36.6458 | 2.388 | 0.53813 | 19.7764 | 1.334 | 0.77 | 3.477 | 1 | 5.2156 | 9.9111 | 9.9111 | 0
2014-02-07 | 18時 | 25.0332 | 1.8833 | 1.8833 | 1.6734 | 0.85 | 0.63031 | -11.4317 | 39.4903 | 2.8248 | 0.34933 | 0.416 | 0.20991 | 3.8956 | 0 | 14.024 | 39.2003 | 13207.4901 | 14.024 | 9.2029 | 0.51031 | 4.8211 | 5.2156 | 4.8211 | 4.8092 | 460.1279 | 2.3888 | 1.8371 | 1.8371 | 418.4146 | 0.54487 | -11.0824 | 259.5206 | 36.6655 | 2.3888 | 0.54487 | 19.8176 | 1.3367 | 0.77 | 3.477 | 1 | 5.2156 | 10.0367 | 10.0367 | 0
2014-02-07 | 19時 | 31.0124 | 1.3148 | 1.3148 | 1.1264 | 1 | 0.56881 | -9.9136 | 39.0501 | 3.0185 | 0.6216 | 0.411 | 0.18838 | 2.8192 | 0 | 10.1493 | 46.7129 | 13207.4901 | 10.1493 | 9.1976 | 0.50504 | 0.95163 | 5.2156 | 0.95163 | 5.0417 | 459.0222 | 2.3633 | 1.8348 | 1.8348 | 419.2315 | 0.57439 | -9.2919 | 258.4106 | 36.0315 | 2.3633 | 0.57439 | 25.7968 | 1.3398 | 1 | 3.477 | 1 | 5.2156 | 6.1672 | 6.1672 | 0
2014-02-07 | 20時 | 31.2959 | 1.267 | 1.267 | 1.0784 | 1 | 0.56941 | -8.2668 | 39.054 | 3.0168 | 0.88962 | 0.392 | 0.18858 | 2.8288 | 0 | 10.1836 | 48.9348 | 13207.4901 | 10.1836 | 9.1776 | 0.48503 | 1.006 | 5.2156 | 1.006 | 5.2451 | 458.1639 | 2.3635 | 1.8322 | 1.8322 | 420.0818 | 0.60777 | -7.3772 | 258.4204 | 36.0371 | 2.3635 | 0.60777 | 26.0803 | 1.3546 | 1 | 3.477 | 1 | 5.2156 | 6.2215 | 6.2215 | 0
2014-02-07 | 21時 | 31.2126 | 1.301 | 1.301 | 1.1108 | 1 | 0.57427 | -8.7561 | 39.0857 | 3.0028 | 0.80409 | 0.397 | 0.19013 | 2.9065 | 0 | 10.4632 | 48.356 | 13207.4901 | 10.4632 | 9.1829 | 0.4903 | 1.2803 | 5.2156 | 1.2803 | 5.1785 | 458.4328 | 2.3654 | 1.833 | 1.833 | 419.8246 | 0.5977 | -7.952 | 258.5004 | 36.0829 | 2.3654 | 0.5977 | 25.997 | 1.3502 | 1 | 3.477 | 1 | 5.2156 | 6.4959 | 6.4959 | 0
2014-02-07 | 22時 | 25.1515 | 1.5398 | 1.5398 | 1.348 | 0.85 | 0.57921 | -9.2813 | 39.1185 | 2.9884 | 0.68972 | 0.404 | 0.19173 | 2.9865 | 0 | 10.7516 | 40.4078 | 13207.4901 | 10.7516 | 9.1903 | 0.49767 | 1.5613 | 5.2156 | 1.5613 | 5.1088 | 458.6963 | 2.3673 | 1.8337 | 1.8337 | 419.526 | 0.58704 | -8.5915 | 258.5829 | 36.1301 | 2.3673 | 0.58704 | 19.936 | 1.3447 | 0.77 | 3.477 | 1 | 5.2156 | 6.7769 | 6.7769 | 0
2014-02-07 | 23時 | 25.1406 | 0 | 0 | 0.095989 | 0.85 | 0.347 | -6.1217 | 37.897 | 3.526 | 1.234 | 0.162 | 0.123 | 0 | 0 | 0 | 40.308 | 13207.4901 | 0 | 0 | 0 | 0 | 0 | 0 | 5.722 | 456.2495 | 2.2975 | 1.829 | 1.829 | 421.1692 | 0.65343 | -4.8877 | 255.521 | 34.371 | 2.2975 | 0.65343 | 19.925 | 1.344 | 0.77 | 0 | 0 | 5.2156 | 0 | 0 | 0
2014-02-08 | 0時 | 25.1406 | 0 | 0 | 0.095682 | 0.85 | 0.347 | -5.9984 | 37.897 | 3.526 | 1.234 | 0.162 | 0.123 | 0 | 0 | 0 | 40.308 | 13207.4901 | 0 | 0 | 0 | 0 | 0 | 0 | 5.7403 | 456.1652 | 2.2975 | 1.8287 | 1.8287 | 421.2119 | 0.65613 | -4.7644 | 255.521 | 34.371 | 2.2975 | 0.65613 | 19.925 | 1.344 | 0.77 | 0 | 0 | 5.2156 | 0 | 0 | 0
2014-02-08 | 1時 | 25.1193 | 0 | 0 | 0.096221 | 0.85 | 0.347 | -6.0256 | 37.897 | 3.526 | 1.2056 | 0.1628 | 0.123 | 0 | 0 | 0 | 40.1079 | 13207.4901 | 0 | 0 | 0 | 0 | 0 | 0 | 5.7363 | 456.1499 | 2.2975 | 1.8287 | 1.8287 | 421.1748 | 0.65553 | -4.82 | 255.521 | 34.371 | 2.2975 | 0.65553 | 19.9038 | 1.3426 | 0.77 | 0 | 0 | 5.2156 | 0 | 0 | 0
2014-02-08 | 2時 | 25.1739 | 0 | 0 | 0.093813 | 0.85 | 0.347 | -5.5273 | 37.897 | 3.526 | 1.2766 | 0.1608 | 0.123 | 0 | 0 | 0 | 40.607 | 13207.4901 | 0 | 0 | 0 | 0 | 0 | 0 | 5.8113 | 455.8957 | 2.2975 | 1.8279 | 1.8279 | 421.4158 | 0.66653 | -4.2507 | 255.521 | 34.371 | 2.2975 | 0.66653 | 19.9584 | 1.3462 | 0.77 | 0 | 0 | 5.2156 | 0 | 0 | 0
2014-02-08 | 3時 | 24.9555 | 0 | 0 | 0.10473 | 0.85 | 0.347 | -7.5529 | 37.897 | 3.526 | 0.9358 | 0.1704 | 0.123 | 0 | 0 | 0 | 38.1783 | 13207.4901 | 0 | 0 | 0 | 0 | 0 | 0 | 5.5162 | 456.8835 | 2.2975 | 1.8309 | 1.8309 | 420.3797 | 0.62268 | -6.6171 | 255.521 | 34.371 | 2.2975 | 0.62268 | 19.74 | 1.3315 | 0.77 | 0 | 0 | 5.2156 | 0 | 0 | 0
2014-02-08 | 4時 | 24.9239 | 0 | 0 | 0.10732 | 0.85 | 0.347 | -8.0602 | 37.897 | 3.526 | 0.8648 | 0.1724 | 0.123 | 0 | 0 | 0 | 37.662 | 13207.4901 | 0 | 0 | 0 | 0 | 0 | 0 | 5.4462 | 457.1547 | 2.2975 | 1.8317 | 1.8317 | 420.1316 | 0.61206 | -7.1954 | 255.521 | 34.371 | 2.2975 | 0.61206 | 19.7084 | 1.3294 | 0.77 | 0 | 0 | 5.2156 | 0 | 0 | 0
2014-02-08 | 5時 | 24.9072 | 3.7505 | 3.7505 | 3.4493 | 0.85 | 0.74875 | -17.2564 | 41.3578 | 2.0029 | 0 | 0.434 | 0.30123 | 8.4616 | 0 | 30.4617 | 37.3504 | 13207.4901 | 30.4617 | 9.2219 | 0.52926 | 21.2398 | 5.2156 | 21.2398 | 4.0522 | 465.491 | 2.4993 | 1.8489 | 1.8489 | 415.8345 | 0.44219 | -17.2564 | 264.2735 | 39.3549 | 2.4993 | 0.44219 | 19.6917 | 1.3282 | 0.77 | 3.477 | 1 | 5.2156 | 26.4554 | 26.4554 | 0
2014-02-08 | 6時 | 25.221 | 1.8094 | 1.8094 | 1.5991 | 0.85 | 0.63124 | -9.5391 | 39.4977 | 2.8215 | 0.60152 | 0.398 | 0.21028 | 3.9138 | 0 | 14.0896 | 41.0038 | 13207.4901 | 14.0896 | 9.1839 | 0.49135 | 4.9057 | 5.2156 | 4.9057 | 5.0252 | 459.0502 | 2.3893 | 1.8339 | 1.8339 | 419.3485 | 0.58185 | -8.9376 | 259.5394 | 36.6762 | 2.3893 | 0.58185 | 20.0055 | 1.3494 | 0.77 | 3.477 | 1 | 5.2156 | 10.1212 | 10.1212 | 0
2014-02-08 | 7時 | 31.3489 | 1.3474 | 1.3474 | 1.1517 | 1 | 0.59113 | -8.0678 | 39.1996 | 2.9527 | 0.86565 | 0.389 | 0.1957 | 3.1848 | 0 | 11.4652 | 49.2801 | 13207.4901 | 11.4652 | 9.1745 | 0.48187 | 2.2907 | 5.2156 | 2.2907 | 5.2493 | 458.0989 | 2.372 | 1.8317 | 1.8317 | 420.1297 | 0.6119 | -7.2022 | 258.7871 | 36.2468 | 2.372 | 0.6119 | 26.1333 | 1.3573 | 1 | 3.477 | 1 | 5.2156 | 7.5063 | 7.5063 | 0
2014-02-08 | 8時 | 31.6256 | 0.98749 | 0.98749 | 0.79026 | 1 | 0.52644 | -5.8869 | 38.7899 | 3.133 | 1.2517 | 0.15 | 0.19723 | 2.1832 | 0 | 7.8595 | 50.8714 | 13207.4901 | 7.8595 | 7.8595 | 0.40082 | 0 | 4.4752 | 0 | 5.6083 | 456.7498 | 2.3484 | 1.8286 | 1.8286 | 421.2677 | 0.65858 | -4.6351 | 257.7564 | 35.6569 | 2.3484 | 0.65858 | 26.41 | 1.3717 | 1 | 2.9835 | 0.85805 | 5.2156 | 4.4752 | 4.4752 | 0
2014-02-08 | 9時 | 31.6912 | 0 | 0 | 0.069831 | 1 | 0.347 | -3.4553 | 37.897 | 3.526 | 1.7026 | 0.1488 | 0.123 | 0 | 0 | 0 | 51.208 | 13207.4901 | 0 | 0 | 0 | 0 | 0 | 0 | 6.1408 | 455.024 | 2.2975 | 1.8253 | 1.8253 | 422.5361 | 0.71375 | -1.7527 | 255.521 | 34.371 | 2.2975 | 0.71375 | 26.4756 | 1.3751 | 1 | 0 | 0 | 5.2156 | 0 | 0 | 0
2014-02-08 | 10時 | 31.8055 | 0 | 0 | 0.068276 | 1 | 0.347 | -3.1248 | 37.897 | 3.526 | 1.7736 | 0.1468 | 0.123 | 0 | 0 | 0 | 51.7658 | 13207.4901 | 0 | 0 | 0 | 0 | 0 | 0 | 6.1962 | 454.893 | 2.2975 | 1.8249 | 1.8249 | 422.7166 | 0.72151 | -1.3512 | 255.521 | 34.371 | 2.2975 | 0.72151 | 26.59 | 1.381 | 1 | 0 | 0 | 5.2156 | 0 | 0 | 0
2014-02-08 | 11時 | 31.8291 | 1.3345 | 1.3345 | 1.1358 | 1 | 0.59991 | -6.6076 | 39.2613 | 2.9256 | 1.164 | 0.366 | 0.19871 | 3.3357 | 0 | 12.0083 | 51.8768 | 13207.4901 | 12.0083 | 9.1502 | 0.45765 | 2.8581 | 5.2156 | 2.8581 | 5.4325 | 457.4777 | 2.3755 | 1.8297 | 1.8297 | 420.9322 | 0.64286 | -5.4436 | 258.9427 | 36.3357 | 2.3755 | 0.64286 | 26.6136 | 1.3823 | 1 | 3.477 | 1 | 5.2156 | 8.0737 | 8.0737 | 0
2014-02-08 | 12時 | 31.2126 | 1.086 | 1.086 | 0.88304 | 1 | 0.53818 | -8.1787 | 38.8593 | 3.1025 | 0.90762 | 0.1588 | 0.203 | 2.3528 | 0 | 8.4702 | 48.356 | 13207.4901 | 8.4702 | 8.4702 | 0.45224 | 0 | 4.8108 | 0 | 5.2851 | 457.983 | 2.3523 | 1.8321 | 1.8321 | 420.1305 | 0.60959 | -7.2711 | 257.9308 | 35.7568 | 2.3523 | 0.60959 | 25.997 | 1.3502 | 1 | 3.2072 | 0.92239 | 5.2156 | 4.8108 | 4.8108 | 0
2014-02-08 | 13時 | 31.1355 | 0 | 0 | 0.081255 | 1 | 0.347 | -6.2488 | 37.897 | 3.526 | 1.2766 | 0.1608 | 0.123 | 0 | 0 | 0 | 47.773 | 13207.4901 | 0 | 0 | 0 | 0 | 0 | 0 | 5.703 | 456.3874 | 2.2975 | 1.8294 | 1.8294 | 421.1665 | 0.65065 | -4.9722 | 255.521 | 34.371 | 2.2975 | 0.65065 | 25.92 | 1.3462 | 1 | 0 | 0 | 5.2156 | 0 | 0 | 0
2014-02-08 | 14時 | 31.1355 | 0 | 0 | 0.081255 | 1 | 0.347 | -6.2488 | 37.897 | 3.526 | 1.2766 | 0.1608 | 0.123 | 0 | 0 | 0 | 47.773 | 13207.4901 | 0 | 0 | 0 | 0 | 0 | 0 | 5.703 | 456.3874 | 2.2975 | 1.8294 | 1.8294 | 421.1665 | 0.65065 | -4.9722 | 255.521 | 34.371 | 2.2975 | 0.65065 | 25.92 | 1.3462 | 1 | 0 | 0 | 5.2156 | 0 | 0 | 0
2014-02-08 | 15時 | 31.0646 | 1.769 | 1.769 | 1.5479 | 1 | 0.6573 | -11.4274 | 39.7199 | 2.7237 | 0.37213 | 0.407 | 0.22114 | 4.4571 | 0 | 16.0454 | 47.1857 | 13207.4901 | 16.0454 | 9.1934 | 0.50083 | 6.852 | 5.2156 | 6.852 | 4.7807 | 460.3181 | 2.4022 | 1.8372 | 1.8372 | 418.4377 | 0.54495 | -11.0553 | 260.1012 | 36.9962 | 2.4022 | 0.54495 | 25.8491 | 1.3426 | 1 | 3.477 | 1 | 5.2156 | 12.0675 | 12.0675 | 0
2014-02-08 | 16時 | 30.9758 | 1.4246 | 1.4246 | 1.2293 | 1 | 0.59005 | -10.647 | 39.1921 | 2.956 | 0.51407 | 0.414 | 0.19533 | 3.1665 | 0 | 11.3993 | 46.3565 | 13207.4901 | 11.3993 | 9.2008 | 0.5082 | 2.1985 | 5.2156 | 2.1985 | 4.9363 | 459.531 | 2.3715 | 1.836 | 1.836 | 418.8606 | 0.55998 | -10.1329 | 258.7683 | 36.236 | 2.3715 | 0.55998 | 25.7603 | 1.3379 | 1 | 3.477 | 1 | 5.2156 | 7.414 | 7.414 | 0
2014-02-08 | 17時 | 30.9305 | 1.6959 | 1.6959 | 1.4823 | 1 | 0.63966 | -11.9211 | 39.5666 | 2.7912 | 0.28604 | 0.418 | 0.21364 | 4.0821 | 0 | 14.6957 | 45.8789 | 13207.4901 | 14.6957 | 9.205 | 0.51241 | 5.4907 | 5.2156 | 5.4907 | 4.7462 | 460.4705 | 2.3933 | 1.838 | 1.838 | 418.1724 | 0.53561 | -11.6351 | 259.7134 | 36.7754 | 2.3933 | 0.53561 | 25.715 | 1.3356 | 1 | 3.477 | 1 | 5.2156 | 10.7062 | 10.7062 | 0
2014-02-08 | 18時 | 30.8795 | 1.7258 | 1.7258 | 1.5114 | 1 | 0.64136 | -12.4958 | 39.5808 | 2.785 | 0.20854 | 0.423 | 0.21434 | 4.1169 | 0 | 14.8208 | 45.2782 | 13207.4901 | 14.8208 | 9.2103 | 0.51768 | 5.6105 | 5.2156 | 5.6105 | 4.6833 | 460.8168 | 2.3941 | 1.839 | 1.839 | 417.8838 | 0.52488 | -12.2873 | 259.7494 | 36.7958 | 2.3941 | 0.52488 | 25.664 | 1.3329 | 1 | 3.477 | 1 | 5.2156 | 10.8261 | 10.8261 | 0
2014-02-08 | 19時 | 30.8519 | 1.4129 | 1.4129 | 1.2209 | 1 | 0.58017 | -11.5712 | 39.125 | 2.9856 | 0.37437 | 0.426 | 0.19205 | 3.0023 | 0 | 10.8084 | 44.9157 | 13207.4901 | 10.8084 | 9.2134 | 0.52084 | 1.5949 | 5.2156 | 1.5949 | 4.8402 | 459.9956 | 2.3676 | 1.8375 | 1.8375 | 418.3862 | 0.54222 | -11.1968 | 258.5991 | 36.1394 | 2.3676 | 0.54222 | 25.6364 | 1.3315 | 1 | 3.477 | 1 | 5.2156 | 6.8105 | 6.8105 | 0
2014-02-08 | 20時 | 24.9182 | 1.6766 | 1.6766 | 1.4828 | 0.85 | 0.58554 | -12.1338 | 39.1612 | 2.9696 | 0.27258 | 0.432 | 0.19382 | 3.091 | 0 | 11.1276 | 37.5583 | 13207.4901 | 11.1276 | 9.2198 | 0.52716 | 1.9078 | 5.2156 | 1.9078 | 4.7736 | 460.318 | 2.3697 | 1.8384 | 1.8384 | 418.0801 | 0.53162 | -11.8612 | 258.6905 | 36.1916 | 2.3697 | 0.53162 | 19.7026 | 1.329 | 0.77 | 3.477 | 1 | 5.2156 | 7.1234 | 7.1234 | 0
2014-02-08 | 21時 | 24.8347 | 1.828 | 1.828 | 1.6307 | 0.85 | 0.59585 | -14.5965 | 39.2325 | 2.9382 | 0 | 0.46 | 0.19731 | 3.2653 | 0 | 11.755 | 34.5964 | 13207.4901 | 11.755 | 9.2492 | 0.55664 | 2.5058 | 5.2156 | 2.5058 | 4.5107 | 461.8964 | 2.3739 | 1.8429 | 1.8429 | 416.8861 | 0.48706 | -14.5965 | 258.8701 | 36.2943 | 2.3739 | 0.48706 | 19.6192 | 1.3234 | 0.77 | 3.477 | 1 | 5.2156 | 7.7214 | 7.7214 | 0
2014-02-08 | 22時 | 24.8517 | 1.9309 | 1.9309 | 1.7307 | 0.85 | 0.60395 | -16.0254 | 39.2902 | 2.9128 | 0 | 0.475 | 0.20013 | 3.4064 | 0 | 12.2632 | 32.9635 | 13207.4901 | 12.2632 | 9.265 | 0.57244 | 2.9982 | 5.2156 | 2.9982 | 4.3686 | 463.0245 | 2.3772 | 1.8461 | 1.8461 | 416.3261 | 0.46255 | -16.0254 | 259.0157 | 36.3774 | 2.3772 | 0.46255 | 19.6362 | 1.3245 | 0.77 | 3.477 | 1 | 5.2156 | 8.2137 | 8.2137 | 0
2014-02-08 | 23時 | 24.843 | 0 | 0 | 0.12895 | 0.85 | 0.347 | -11.9701 | 37.897 | 3.526 | 0.2968 | 0.1884 | 0.123 | 0 | 0 | 0 | 33.4021 | 13207.4901 | 0 | 0 | 0 | 0 | 0 | 0 | 4.9535 | 459.3034 | 2.2975 | 1.8381 | 1.8381 | 418.1642 | 0.53469 | -11.6733 | 255.521 | 34.371 | 2.2975 | 0.53469 | 19.6274 | 1.3239 | 0.77 | 0 | 0 | 5.2156 | 0 | 0 | 0
2014-02-09 | 0時 | 24.8357 | 0 | 0 | 0.12326 | 0.85 | 0.347 | -11.2414 | 37.897 | 3.526 | 0.4814 | 0.1832 | 0.123 | 0 | 0 | 0 | 34.8117 | 13207.4901 | 0 | 0 | 0 | 0 | 0 | 0 | 5.0393 | 458.9857 | 2.2975 | 1.8372 | 1.8372 | 418.6098 | 0.54851 | -10.76 | 255.521 | 34.371 | 2.2975 | 0.54851 | 19.6202 | 1.3234 | 0.77 | 0 | 0 | 5.2156 | 0 | 0 | 0
2014-02-09 | 1時 | 24.8384 | 0 | 0 | 0.12814 | 0.85 | 0.347 | -11.9752 | 37.897 | 3.526 | 0.3394 | 0.1872 | 0.123 | 0 | 0 | 0 | 33.7296 | 13207.4901 | 0 | 0 | 0 | 0 | 0 | 0 | 4.9529 | 459.3574 | 2.2975 | 1.8383 | 1.8383 | 418.2023 | 0.53459 | -11.6358 | 255.521 | 34.371 | 2.2975 | 0.53459 | 19.6229 | 1.3236 | 0.77 | 0 | 0 | 5.2156 | 0 | 0 | 0
2014-02-09 | 2時 | 24.9064 | 0 | 0 | 0.13926 | 0.85 | 0.347 | -13.6804 | 37.897 | 3.526 | 0.0412 | 0.1956 | 0.123 | 0 | 0 | 0 | 31.4104 | 13207.4901 | 0 | 0 | 0 | 0 | 0 | 0 | 4.7621 | 460.2741 | 2.2975 | 1.841 | 1.841 | 417.2774 | 0.50329 | -13.6392 | 255.521 | 34.371 | 2.2975 | 0.50329 | 19.6908 | 1.3282 | 0.77 | 0 | 0 | 5.2156 | 0 | 0 | 0
2014-02-09 | 3時 | 24.9413 | 0 | 0 | 0.14312 | 0.85 | 0.347 | -14.3548 | 37.897 | 3.526 | 0 | 0.198 | 0.123 | 0 | 0 | 0 | 30.7362 | 13207.4901 | 0 | 0 | 0 | 0 | 0 | 0 | 4.6903 | 460.7317 | 2.2975 | 1.8424 | 1.8424 | 416.9797 | 0.4913 | -14.3548 | 255.521 | 34.371 | 2.2975 | 0.4913 | 19.7258 | 1.3305 | 0.77 | 0 | 0 | 5.2156 | 0 | 0 | 0
2014-02-09 | 4時 | 24.935 | 0 | 0 | 0.14262 | 0.85 | 0.347 | -14.2863 | 37.897 | 3.526 | 0 | 0.1976 | 0.123 | 0 | 0 | 0 | 30.8489 | 13207.4901 | 0 | 0 | 0 | 0 | 0 | 0 | 4.6975 | 460.6803 | 2.2975 | 1.8422 | 1.8422 | 417.0061 | 0.49251 | -14.2863 | 255.521 | 34.371 | 2.2975 | 0.49251 | 19.7195 | 1.3301 | 0.77 | 0 | 0 | 5.2156 | 0 | 0 | 0
2014-02-09 | 5時 | 24.9986 | 5.8818 | 5.8818 | 3.8415 | 0.85 | 0.74845 | -23.8271 | 41.2859 | 2.0345 | 0 | 0.503 | 0.29772 | 8.2859 | 6.2733 | 29.8292 | 29.8292 | 13207.4901 | 36.1025 | 9.2945 | 0.60193 | 26.808 | 5.2156 | 26.808 | 3.5963 | 470.4512 | 2.495 | 1.8635 | 1.8635 | 413.0688 | 0.34489 | -23.8271 | 264.0892 | 39.2514 | 2.495 | 0.34489 | 19.783 | 1.3344 | 0.77 | 3.477 | 1 | 5.2156 | 32.0236 | 32.0236 | 0
2014-02-09 | 6時 | 24.9757 | 2.5586 | 2.5586 | 2.3306 | 0.85 | 0.67204 | -19.984 | 39.8598 | 2.6622 | 0 | 0.5 | 0.22798 | 4.7991 | 0 | 17.2768 | 30.1704 | 13207.4901 | 17.2768 | 9.2914 | 0.59877 | 7.9854 | 5.2156 | 7.9854 | 3.9804 | 466.4735 | 2.4104 | 1.855 | 1.855 | 414.7152 | 0.39954 | -19.984 | 260.4555 | 37.1977 | 2.4104 | 0.39954 | 19.7601 | 1.3329 | 0.77 | 3.477 | 1 | 5.2156 | 13.201 | 13.201 | 0
2014-02-09 | 7時 | 24.923 | 2.3448 | 2.3448 | 2.126 | 0.85 | 0.65193 | -18.6743 | 39.6718 | 2.7449 | 0 | 0.492 | 0.21879 | 4.3393 | 0 | 15.6214 | 31.0739 | 13207.4901 | 15.6214 | 9.2829 | 0.59034 | 6.3385 | 5.2156 | 6.3385 | 4.101 | 465.3321 | 2.3994 | 1.8521 | 1.8521 | 415.2578 | 0.41961 | -18.6743 | 259.9794 | 36.9268 | 2.3994 | 0.41961 | 19.7074 | 1.3293 | 0.77 | 3.477 | 1 | 5.2156 | 11.5541 | 11.5541 | 0
2014-02-09 | 8時 | 24.923 | 2.2542 | 2.2542 | 2.0403 | 0.85 | 0.64033 | -18.4203 | 39.5722 | 2.7888 | 0 | 0.492 | 0.21392 | 4.0958 | 0 | 14.7448 | 31.0739 | 13207.4901 | 14.7448 | 9.2829 | 0.59034 | 5.4619 | 5.2156 | 5.4619 | 4.1314 | 465.0636 | 2.3936 | 1.8515 | 1.8515 | 415.3619 | 0.42359 | -18.4203 | 259.7275 | 36.7834 | 2.3936 | 0.42359 | 19.7074 | 1.3293 | 0.77 | 3.477 | 1 | 5.2156 | 10.6774 | 10.6774 | 0
2014-02-09 | 9時 | 24.8572 | 0 | 0 | 0.13256 | 0.85 | 0.347 | -12.6118 | 37.897 | 3.526 | 0.2116 | 0.1908 | 0.123 | 0 | 0 | 0 | 32.7434 | 13207.4901 | 0 | 0 | 0 | 0 | 0 | 0 | 4.88 | 459.6779 | 2.2975 | 1.8392 | 1.8392 | 417.8429 | 0.52273 | -12.4002 | 255.521 | 34.371 | 2.2975 | 0.52273 | 19.6417 | 1.3249 | 0.77 | 0 | 0 | 5.2156 | 0 | 0 | 0
2014-02-09 | 10時 | 24.8473 | 0 | 0 | 0.11728 | 0.85 | 0.347 | -9.9063 | 37.897 | 3.526 | 0.595 | 0.18 | 0.123 | 0 | 0 | 0 | 35.6671 | 13207.4901 | 0 | 0 | 0 | 0 | 0 | 0 | 5.2035 | 458.15 | 2.2975 | 1.8347 | 1.8347 | 419.2088 | 0.57453 | -9.3113 | 255.521 | 34.371 | 2.2975 | 0.57453 | 19.6318 | 1.3242 | 0.77 | 0 | 0 | 5.2156 | 0 | 0 | 0
2014-02-09 | 11時 | 24.8675 | 3.1559 | 3.1559 | 2.8824 | 0.85 | 0.73711 | -16.6127 | 40.7894 | 2.253 | 0 | 0.443 | 0.27344 | 7.072 | 0 | 25.4592 | 36.4081 | 13207.4901 | 25.4592 | 9.2313 | 0.53874 | 16.2278 | 5.2156 | 16.2278 | 4.1612 | 464.578 | 2.4653 | 1.8475 | 1.8475 | 416.0926 | 0.45275 | -16.6127 | 262.8194 | 38.5364 | 2.4653 | 0.45275 | 19.652 | 1.3256 | 0.77 | 3.477 | 1 | 5.2156 | 21.4434 | 21.4434 | 0
2014-02-09 | 12時 | 24.9423 | 1.9578 | 1.9578 | 1.7448 | 0.85 | 0.63807 | -12.0693 | 39.5534 | 2.797 | 0.15008 | 0.428 | 0.213 | 4.0499 | 0 | 14.5795 | 37.9722 | 13207.4901 | 14.5795 | 9.2155 | 0.52294 | 5.364 | 5.2156 | 5.364 | 4.7319 | 460.4097 | 2.3925 | 1.8378 | 1.8378 | 417.9893 | 0.53282 | -11.9192 | 259.6801 | 36.7564 | 2.3925 | 0.53282 | 19.7268 | 1.3306 | 0.77 | 3.477 | 1 | 5.2156 | 10.5795 | 10.5795 | 0
2014-02-09 | 13時 | 25.1854 | 0 | 0 | 0.09398 | 0.85 | 0.347 | -5.6903 | 37.897 | 3.526 | 1.2908 | 0.1604 | 0.123 | 0 | 0 | 0 | 40.7064 | 13207.4901 | 0 | 0 | 0 | 0 | 0 | 0 | 5.7865 | 456.0233 | 2.2975 | 1.8283 | 1.8283 | 421.3735 | 0.66291 | -4.3995 | 255.521 | 34.371 | 2.2975 | 0.66291 | 19.9699 | 1.347 | 0.77 | 0 | 0 | 5.2156 | 0 | 0 | 0
2014-02-09 | 14時 | 32.0014 | 0 | 0 | 0.064932 | 1 | 0.347 | -2.1015 | 37.897 | 3.526 | 1.8872 | 0.1436 | 0.123 | 0 | 0 | 0 | 52.6494 | 13207.4901 | 0 | 0 | 0 | 0 | 0 | 0 | 6.3733 | 454.3666 | 2.2975 | 1.8233 | 1.8233 | 423.167 | 0.74595 | -0.21425 | 255.521 | 34.371 | 2.2975 | 0.74595 | 26.7858 | 1.3912 | 1 | 0 | 0 | 5.2156 | 0 | 0 | 0
2014-02-09 | 15時 | 32.1319 | 1.9879 | 1.9879 | 1.7366 | 1 | 0.71257 | -7.8946 | 40.337 | 2.4522 | 0.84261 | 0.354 | 0.25131 | 5.9657 | 0 | 21.4766 | 53.1963 | 13207.4901 | 21.4766 | 9.1376 | 0.44501 | 12.339 | 5.2156 | 12.339 | 5.107 | 458.7624 | 2.4385 | 1.8313 | 1.8313 | 420.169 | 0.61551 | -7.052 | 261.6666 | 37.8848 | 2.4385 | 0.61551 | 26.9163 | 1.398 | 1 | 3.477 | 1 | 5.2156 | 17.5545 | 17.5545 | 0
2014-02-09 | 16時 | 32.0014 | 1.3799 | 1.3799 | 1.175 | 1 | 0.6171 | -5.8186 | 39.3876 | 2.87 | 1.2057 | 0.359 | 0.20489 | 3.6444 | 0 | 13.1198 | 52.6494 | 13207.4901 | 13.1198 | 9.1429 | 0.45028 | 3.9769 | 5.2156 | 3.9769 | 5.5212 | 457.0741 | 2.3829 | 1.8282 | 1.8282 | 421.2464 | 0.66008 | -4.6129 | 259.2612 | 36.5175 | 2.3829 | 0.66008 | 26.7858 | 1.3912 | 1 | 3.477 | 1 | 5.2156 | 9.1925 | 9.1925 | 0
2014-02-09 | 17時 | 31.9261 | 1.5079 | 1.5079 | 1.2937 | 1 | 0.64095 | -6.5524 | 39.5773 | 2.7865 | 1.0763 | 0.362 | 0.21417 | 4.1084 | 0 | 14.7903 | 52.3193 | 13207.4901 | 14.7903 | 9.146 | 0.45344 | 5.6443 | 5.2156 | 5.6443 | 5.3911 | 457.5597 | 2.3939 | 1.8293 | 1.8293 | 420.8664 | 0.64406 | -5.4761 | 259.7406 | 36.7909 | 2.3939 | 0.64406 | 26.7105 | 1.3873 | 1 | 3.477 | 1 | 5.2156 | 10.8598 | 10.8598 | 0
2014-02-09 | 18時 | 31.853 | 1.4804 | 1.4804 | 1.2688 | 1 | 0.63457 | -6.5762 | 39.5247 | 2.8097 | 1.0578 | 0.365 | 0.21159 | 3.9797 | 0 | 14.3269 | 51.9877 | 13207.4901 | 14.3269 | 9.1492 | 0.4566 | 5.1777 | 5.2156 | 5.1777 | 5.3961 | 457.5165 | 2.3908 | 1.8293 | 1.8293 | 420.8401 | 0.64354 | -5.5184 | 259.6075 | 36.715 | 2.3908 | 0.64354 | 26.6374 | 1.3835 | 1 | 3.477 | 1 | 5.2156 | 10.3932 | 10.3932 | 0
2014-02-09 | 19時 | 25.5513 | 1.4458 | 1.4458 | 1.2531 | 0.85 | 0.58195 | -6.293 | 39.1369 | 2.9803 | 1.0931 | 0.375 | 0.19263 | 3.0314 | 0 | 10.9131 | 43.2407 | 13207.4901 | 10.9131 | 9.1597 | 0.46713 | 1.7534 | 5.2156 | 1.7534 | 5.4954 | 457.0863 | 2.3683 | 1.8288 | 1.8288 | 420.9728 | 0.64969 | -5.1999 | 258.6291 | 36.1565 | 2.3683 | 0.64969 | 20.3357 | 1.3717 | 0.77 | 3.477 | 1 | 5.2156 | 6.9689 | 6.9689 | 0
2014-02-09 | 20時 | 25.4709 | 1.4625 | 1.4625 | 1.2695 | 0.85 | 0.58309 | -6.6024 | 39.1445 | 2.977 | 1.0186 | 0.38 | 0.193 | 3.0502 | 0 | 10.9808 | 42.7608 | 13207.4901 | 10.9808 | 9.165 | 0.47239 | 1.8158 | 5.2156 | 1.8158 | 5.4517 | 457.2162 | 2.3688 | 1.8292 | 1.8292 | 420.793 | 0.64298 | -5.5838 | 258.6485 | 36.1676 | 2.3688 | 0.64298 | 20.2553 | 1.3663 | 0.77 | 3.477 | 1 | 5.2156 | 7.0314 | 7.0314 | 0
2014-02-09 | 21時 | 25.41 | 1.4859 | 1.4859 | 1.2926 | 0.85 | 0.58418 | -7.1319 | 39.152 | 2.9737 | 0.95841 | 0.384 | 0.19337 | 3.0684 | 0 | 11.0462 | 42.3744 | 13207.4901 | 11.0462 | 9.1692 | 0.47661 | 1.877 | 5.2156 | 1.877 | 5.379 | 457.5177 | 2.3692 | 1.8301 | 1.8301 | 420.5497 | 0.63161 | -6.1735 | 258.6672 | 36.1783 | 2.3692 | 0.63161 | 20.1944 | 1.3622 | 0.77 | 3.477 | 1 | 5.2156 | 7.0926 | 7.0926 | 0
2014-02-09 | 22時 | 25.2457 | 1.5443 | 1.5443 | 1.3498 | 0.85 | 0.5874 | -8.3282 | 39.1739 | 2.9641 | 0.778 | 0.396 | 0.19444 | 3.1219 | 0 | 11.2389 | 41.2013 | 13207.4901 | 11.2389 | 9.1818 | 0.48924 | 2.057 | 5.2156 | 2.057 | 5.2199 | 458.1603 | 2.3705 | 1.832 | 1.832 | 419.9527 | 0.60649 | -7.5502 | 258.7223 | 36.2098 | 2.3705 | 0.60649 | 20.0302 | 1.3511 | 0.77 | 3.477 | 1 | 5.2156 | 7.2726 | 7.2726 | 0
2014-02-09 | 23時 | 32.0789 | 0 | 0 | 0.064077 | 1 | 0.347 | -1.9265 | 37.897 | 3.526 | 1.9298 | 0.1424 | 0.123 | 0 | 0 | 0 | 52.978 | 13207.4901 | 0 | 0 | 0 | 0 | 0 | 0 | 6.4044 | 454.3056 | 2.2975 | 1.8231 | 1.8231 | 423.2667 | 0.75019 | 0.0032773 | 255.521 | 34.371 | 2.2975 | 0.75019 | 26.8634 | 1.3952 | 1 | 0 | 0 | 5.2156 | 0 | 0 | 0
2014-02-10 | 0時 | 31.976 | 0 | 0 | 0.065729 | 1 | 0.347 | -2.4407 | 37.897 | 3.526 | 1.873 | 0.144 | 0.123 | 0 | 0 | 0 | 52.5396 | 13207.4901 | 0 | 0 | 0 | 0 | 0 | 0 | 6.3136 | 454.5682 | 2.2975 | 1.8239 | 1.8239 | 423.0416 | 0.73778 | -0.56765 | 255.521 | 34.371 | 2.2975 | 0.73778 | 26.7605 | 1.3899 | 1 | 0 | 0 | 5.2156 | 0 | 0 | 0
2014-02-10 | 1時 | 31.1967 | 0 | 0 | 0.079527 | 1 | 0.347 | -5.8058 | 37.897 | 3.526 | 1.3334 | 0.1592 | 0.123 | 0 | 0 | 0 | 48.2397 | 13207.4901 | 0 | 0 | 0 | 0 | 0 | 0 | 5.769 | 456.1527 | 2.2975 | 1.8287 | 1.8287 | 421.3752 | 0.66036 | -4.4724 | 255.521 | 34.371 | 2.2975 | 0.66036 | 25.9811 | 1.3494 | 1 | 0 | 0 | 5.2156 | 0 | 0 | 0
2014-02-10 | 2時 | 31.7362 | 0 | 0 | 0.069661 | 1 | 0.347 | -3.5636 | 37.897 | 3.526 | 1.731 | 0.148 | 0.123 | 0 | 0 | 0 | 51.4316 | 13207.4901 | 0 | 0 | 0 | 0 | 0 | 0 | 6.1227 | 455.1292 | 2.2975 | 1.8256 | 1.8256 | 422.528 | 0.71122 | -1.8326 | 255.521 | 34.371 | 2.2975 | 0.71122 | 26.5206 | 1.3774 | 1 | 0 | 0 | 5.2156 | 0 | 0 | 0
2014-02-10 | 3時 | 31.5831 | 0 | 0 | 0.072135 | 1 | 0.347 | -4.1641 | 37.897 | 3.526 | 1.6316 | 0.1508 | 0.123 | 0 | 0 | 0 | 50.6461 | 13207.4901 | 0 | 0 | 0 | 0 | 0 | 0 | 6.0246 | 455.4065 | 2.2975 | 1.8264 | 1.8264 | 422.228 | 0.69732 | -2.5325 | 255.521 | 34.371 | 2.2975 | 0.69732 | 26.3675 | 1.3695 | 1 | 0 | 0 | 5.2156 | 0 | 0 | 0
2014-02-10 | 4時 | 31.331 | 0 | 0 | 0.076825 | 1 | 0.347 | -5.2606 | 37.897 | 3.526 | 1.447 | 0.156 | 0.123 | 0 | 0 | 0 | 49.1652 | 13207.4901 | 0 | 0 | 0 | 0 | 0 | 0 | 5.8518 | 455.9191 | 2.2975 | 1.828 | 1.828 | 421.6738 | 0.67247 | -3.8136 | 255.521 | 34.371 | 2.2975 | 0.67247 | 26.1154 | 1.3564 | 1 | 0 | 0 | 5.2156 | 0 | 0 | 0
2014-02-10 | 5時 | 31.2288 | 2.8626 | 2.8626 | 2.5715 | 1 | 0.74699 | -14.0573 | 41.1516 | 2.0937 | 0 | 0.396 | 0.29115 | 7.9574 | 0 | 28.6466 | 48.4721 | 13207.4901 | 28.6466 | 9.1818 | 0.48924 | 19.4647 | 5.2156 | 19.4647 | 4.3488 | 462.8873 | 2.4869 | 1.8417 | 1.8417 | 417.0944 | 0.49656 | -14.0573 | 263.7451 | 39.0579 | 2.4869 | 0.49656 | 26.0132 | 1.3511 | 1 | 3.477 | 1 | 5.2156 | 24.6803 | 24.6803 | 0
2014-02-10 | 6時 | 31.1967 | 1.5105 | 1.5105 | 1.3056 | 1 | 0.61716 | -9.7244 | 39.388 | 2.8698 | 0.65169 | 0.398 | 0.20491 | 3.6455 | 0 | 13.1238 | 48.2397 | 13207.4901 | 13.1238 | 9.1839 | 0.49135 | 3.9398 | 5.2156 | 3.9398 | 5.0181 | 459.165 | 2.3829 | 1.8345 | 1.8345 | 419.329 | 0.57815 | -9.0727 | 259.2624 | 36.5182 | 2.3829 | 0.57815 | 25.9811 | 1.3494 | 1 | 3.477 | 1 | 5.2156 | 9.1554 | 9.1554 | 0
2014-02-10 | 7時 | 31.0783 | 1.2691 | 1.2691 | 1.0831 | 1 | 0.56132 | -9.3905 | 39.002 | 3.0397 | 0.71458 | 0.406 | 0.18603 | 2.7017 | 0 | 9.7262 | 47.3035 | 13207.4901 | 9.7262 | 9.1924 | 0.49977 | 0.53385 | 5.2156 | 0.53385 | 5.1117 | 458.7205 | 2.3606 | 1.834 | 1.834 | 419.5102 | 0.58484 | -8.6759 | 258.2896 | 35.9623 | 2.3606 | 0.58484 | 25.8628 | 1.3433 | 1 | 3.477 | 1 | 5.2156 | 5.7494 | 5.7494 | 0
2014-02-10 | 8時 | 31.423 | 0.75384 | 0.75384 | 0.58419 | 1 | 0.46594 | -6.2731 | 38.4582 | 3.279 | 1.2614 | 0.154 | 0.16965 | 1.3722 | 0 | 4.9399 | 49.7381 | 13207.4901 | 4.9399 | 4.9399 | 0.25731 | 0 | 2.8096 | 0 | 5.607 | 456.7887 | 2.3294 | 1.8294 | 1.8294 | 421.1433 | 0.65012 | -5.0117 | 256.9242 | 35.1792 | 2.3294 | 0.65012 | 26.2074 | 1.3612 | 1 | 1.873 | 0.53869 | 5.2156 | 2.8096 | 2.8096 | 0
2014-02-10 | 9時 | 31.6042 | 0 | 0 | 0.071779 | 1 | 0.347 | -4.0787 | 37.897 | 3.526 | 1.6458 | 0.1504 | 0.123 | 0 | 0 | 0 | 50.7588 | 13207.4901 | 0 | 0 | 0 | 0 | 0 | 0 | 6.0384 | 455.3669 | 2.2975 | 1.8263 | 1.8263 | 422.2708 | 0.69929 | -2.4329 | 255.521 | 34.371 | 2.2975 | 0.69929 | 26.3886 | 1.3706 | 1 | 0 | 0 | 5.2156 | 0 | 0 | 0
2014-02-10 | 10時 | 31.9015 | 0 | 0 | 0.067224 | 1 | 0.347 | -2.9566 | 37.897 | 3.526 | 1.8304 | 0.1452 | 0.123 | 0 | 0 | 0 | 52.209 | 13207.4901 | 0 | 0 | 0 | 0 | 0 | 0 | 6.2246 | 454.8516 | 2.2975 | 1.8248 | 1.8248 | 422.8287 | 0.72549 | -1.1262 | 255.521 | 34.371 | 2.2975 | 0.72549 | 26.6859 | 1.386 | 1 | 0 | 0 | 5.2156 | 0 | 0 | 0
2014-02-10 | 11時 | 32.0014 | 0.76214 | 0.76214 | 0.58756 | 1 | 0.47728 | -4.1037 | 38.5175 | 3.2529 | 1.6035 | 0.1436 | 0.17458 | 1.5171 | 0 | 5.4614 | 52.6494 | 13207.4901 | 5.4614 | 5.4614 | 0.26897 | 0 | 3.1155 | 0 | 5.9218 | 455.7753 | 2.3328 | 1.8262 | 1.8262 | 422.2207 | 0.69871 | -2.5002 | 257.0727 | 35.2645 | 2.3328 | 0.69871 | 26.7858 | 1.3912 | 1 | 2.077 | 0.59734 | 5.2156 | 3.1155 | 3.1155 | 0
2014-02-10 | 12時 | 32.027 | 0.2572 | 0.2572 | 0.12913 | 1 | 0.36095 | -2.5886 | 37.9581 | 3.4991 | 1.8735 | 0.1432 | 0.12808 | 0.14931 | 0 | 0.53751 | 52.7591 | 13207.4901 | 0.53751 | 0.53751 | 0.026413 | 0 | 0.30666 | 0 | 6.2758 | 454.7079 | 2.301 | 1.8242 | 1.8242 | 422.9933 | 0.73424 | -0.7151 | 255.6733 | 34.4589 | 2.301 | 0.73424 | 26.8114 | 1.3925 | 1 | 0.20444 | 0.058796 | 5.2156 | 0.30666 | 0.30666 | 0
2014-02-10 | 13時 | 31.8771 | 0 | 0 | 0.067246 | 1 | 0.347 | -2.8687 | 37.897 | 3.526 | 1.8162 | 0.1456 | 0.123 | 0 | 0 | 0 | 52.0984 | 13207.4901 | 0 | 0 | 0 | 0 | 0 | 0 | 6.2397 | 454.7773 | 2.2975 | 1.8245 | 1.8245 | 422.8438 | 0.72757 | -1.0525 | 255.521 | 34.371 | 2.2975 | 0.72757 | 26.6616 | 1.3848 | 1 | 0 | 0 | 5.2156 | 0 | 0 | 0
2014-02-10 | 14時 | 31.759 | 0 | 0 | 0.068795 | 1 | 0.347 | -3.2036 | 37.897 | 3.526 | 1.7452 | 0.1476 | 0.123 | 0 | 0 | 0 | 51.5432 | 13207.4901 | 0 | 0 | 0 | 0 | 0 | 0 | 6.183 | 454.9104 | 2.2975 | 1.8249 | 1.8249 | 422.6622 | 0.71966 | -1.4584 | 255.521 | 34.371 | 2.2975 | 0.71966 | 26.5435 | 1.3786 | 1 | 0 | 0 | 5.2156 | 0 | 0 | 0
2014-02-10 | 15時 | 31.4811 | 1.0317 | 1.0317 | 0.83137 | 1 | 0.53281 | -6.7579 | 38.8273 | 3.1166 | 1.1353 | 0.1528 | 0.20034 | 2.2746 | 0 | 8.1885 | 50.0799 | 13207.4901 | 8.1885 | 8.1885 | 0.42385 | 0 | 4.6588 | 0 | 5.4799 | 457.2368 | 2.3505 | 1.8299 | 1.8299 | 420.8518 | 0.63962 | -5.6226 | 257.8503 | 35.7107 | 2.3505 | 0.63962 | 26.2656 | 1.3642 | 1 | 3.1059 | 0.89325 | 5.2156 | 4.6588 | 4.6588 | 0
2014-02-10 | 16時 | 31.2452 | 1.0212 | 1.0212 | 0.82498 | 1 | 0.52445 | -7.8093 | 38.7783 | 3.1381 | 0.97306 | 0.158 | 0.19626 | 2.1548 | 0 | 7.7572 | 48.5881 | 13207.4901 | 7.7572 | 7.7572 | 0.41249 | 0 | 4.4068 | 0 | 5.3455 | 457.7422 | 2.3477 | 1.8316 | 1.8316 | 420.3248 | 0.61729 | -6.8363 | 257.7272 | 35.6402 | 2.3477 | 0.61729 | 26.0296 | 1.3519 | 1 | 2.9379 | 0.84494 | 5.2156 | 4.4068 | 4.4068 | 0
2014-02-10 | 17時 | 31.0646 | 1.473 | 1.473 | 1.2724 | 1 | 0.60543 | -10.1079 | 39.301 | 2.9081 | 0.56367 | 0.407 | 0.20066 | 3.4328 | 0 | 12.3581 | 47.1857 | 13207.4901 | 12.3581 | 9.1934 | 0.50083 | 3.1646 | 5.2156 | 3.1646 | 4.9846 | 459.2756 | 2.3778 | 1.835 | 1.835 | 419.1055 | 0.57054 | -9.5442 | 259.0429 | 36.3929 | 2.3778 | 0.57054 | 25.8491 | 1.3426 | 1 | 3.477 | 1 | 5.2156 | 8.3802 | 8.3802 | 0
2014-02-10 | 18時 | 24.9182 | 1.8928 | 1.8928 | 1.6856 | 0.85 | 0.6235 | -12.5246 | 39.4367 | 2.8484 | 0.14664 | 0.432 | 0.20729 | 3.7645 | 0 | 13.5522 | 37.5583 | 13207.4901 | 13.5522 | 9.2198 | 0.52716 | 4.3324 | 5.2156 | 4.3324 | 4.6977 | 460.6602 | 2.3857 | 1.8388 | 1.8388 | 417.815 | 0.52435 | -12.378 | 259.3852 | 36.5883 | 2.3857 | 0.52435 | 19.7026 | 1.329 | 0.77 | 3.477 | 1 | 5.2156 | 9.548 | 9.548 | 0
2014-02-10 | 19時 | 24.875 | 1.5709 | 1.5709 | 1.3841 | 0.85 | 0.56361 | -12.1182 | 39.0166 | 3.0333 | 0.21091 | 0.441 | 0.18675 | 2.7374 | 0 | 9.8546 | 36.6185 | 13207.4901 | 9.8546 | 9.2292 | 0.53663 | 0.6254 | 5.2156 | 0.6254 | 4.7934 | 460.1283 | 2.3614 | 1.8382 | 1.8382 | 418.028 | 0.53191 | -11.9073 | 258.3263 | 35.9833 | 2.3614 | 0.53191 | 19.6594 | 1.3261 | 0.77 | 3.477 | 1 | 5.2156 | 5.841 | 5.841 | 0
2014-02-10 | 20時 | 24.879 | 1.6149 | 1.6149 | 1.4255 | 0.85 | 0.5722 | -12.187 | 39.0721 | 3.0088 | 0.19971 | 0.44 | 0.18946 | 2.8732 | 0 | 10.3435 | 36.7235 | 13207.4901 | 10.3435 | 9.2282 | 0.53558 | 1.1153 | 5.2156 | 1.1153 | 4.7789 | 460.2065 | 2.3646 | 1.8383 | 1.8383 | 417.9917 | 0.53062 | -11.9873 | 258.4661 | 36.0633 | 2.3646 | 0.53062 | 19.6635 | 1.3263 | 0.77 | 3.477 | 1 | 5.2156 | 6.3309 | 6.3309 | 0
2014-02-10 | 21時 | 24.8351 | 1.7477 | 1.7477 | 1.5544 | 0.85 | 0.58399 | -14.1177 | 39.1507 | 2.9743 | 0 | 0.459 | 0.1933 | 3.0652 | 0 | 11.0348 | 34.7042 | 13207.4901 | 11.0348 | 9.2482 | 0.55559 | 1.7866 | 5.2156 | 1.7866 | 4.5675 | 461.4744 | 2.3691 | 1.8419 | 1.8419 | 417.0712 | 0.49549 | -14.1177 | 258.6639 | 36.1764 | 2.3691 | 0.49549 | 19.6196 | 1.3234 | 0.77 | 3.477 | 1 | 5.2156 | 7.0021 | 7.0021 | 0
2014-02-10 | 22時 | 24.8345 | 1.801 | 1.801 | 1.6051 | 0.85 | 0.59156 | -14.4615 | 39.2025 | 2.9514 | 0 | 0.462 | 0.19584 | 3.192 | 0 | 11.4913 | 34.3806 | 13207.4901 | 11.4913 | 9.2513 | 0.55875 | 2.24 | 5.2156 | 2.24 | 4.5273 | 461.7722 | 2.3721 | 1.8426 | 1.8426 | 416.9384 | 0.48942 | -14.4615 | 258.7946 | 36.2511 | 2.3721 | 0.48942 | 19.619 | 1.3233 | 0.77 | 3.477 | 1 | 5.2156 | 7.4555 | 7.4555 | 0
2014-02-10 | 23時 | 24.8413 | 0 | 0 | 0.12847 | 0.85 | 0.347 | -11.9007 | 37.897 | 3.526 | 0.311 | 0.188 | 0.123 | 0 | 0 | 0 | 33.5114 | 13207.4901 | 0 | 0 | 0 | 0 | 0 | 0 | 4.9615 | 459.269 | 2.2975 | 1.838 | 1.838 | 418.2035 | 0.53599 | -11.5897 | 255.521 | 34.371 | 2.2975 | 0.53599 | 19.6257 | 1.3238 | 0.77 | 0 | 0 | 5.2156 | 0 | 0 | 0
2014-02-11 | 0時 | 24.843 | 0 | 0 | 0.12895 | 0.85 | 0.347 | -11.9701 | 37.897 | 3.526 | 0.2968 | 0.1884 | 0.123 | 0 | 0 | 0 | 33.4021 | 13207.4901 | 0 | 0 | 0 | 0 | 0 | 0 | 4.9535 | 459.3034 | 2.2975 | 1.8381 | 1.8381 | 418.1642 | 0.53469 | -11.6733 | 255.521 | 34.371 | 2.2975 | 0.53469 | 19.6274 | 1.3239 | 0.77 | 0 | 0 | 5.2156 | 0 | 0 | 0
2014-02-11 | 1時 | 24.8544 | 0 | 0 | 0.13207 | 0.85 | 0.347 | -12.5423 | 37.897 | 3.526 | 0.2258 | 0.1904 | 0.123 | 0 | 0 | 0 | 32.8535 | 13207.4901 | 0 | 0 | 0 | 0 | 0 | 0 | 4.8879 | 459.643 | 2.2975 | 1.8391 | 1.8391 | 417.8824 | 0.52402 | -12.3165 | 255.521 | 34.371 | 2.2975 | 0.52402 | 19.6388 | 1.3247 | 0.77 | 0 | 0 | 5.2156 | 0 | 0 | 0
2014-02-11 | 2時 | 24.867 | 0 | 0 | 0.13403 | 0.85 | 0.347 | -12.8186 | 37.897 | 3.526 | 0.169 | 0.192 | 0.123 | 0 | 0 | 0 | 32.4121 | 13207.4901 | 0 | 0 | 0 | 0 | 0 | 0 | 4.8568 | 459.7814 | 2.2975 | 1.8396 | 1.8396 | 417.7248 | 0.51893 | -12.6496 | 255.521 | 34.371 | 2.2975 | 0.51893 | 19.6514 | 1.3255 | 0.77 | 0 | 0 | 5.2156 | 0 | 0 | 0
2014-02-11 | 3時 | 24.8635 | 0 | 0 | 0.13354 | 0.85 | 0.347 | -12.75 | 37.897 | 3.526 | 0.1832 | 0.1916 | 0.123 | 0 | 0 | 0 | 32.5226 | 13207.4901 | 0 | 0 | 0 | 0 | 0 | 0 | 4.8645 | 459.7471 | 2.2975 | 1.8395 | 1.8395 | 417.764 | 0.52019 | -12.5668 | 255.521 | 34.371 | 2.2975 | 0.52019 | 19.648 | 1.3253 | 0.77 | 0 | 0 | 5.2156 | 0 | 0 | 0
2014-02-11 | 4時 | 24.8915 | 0 | 0 | 0.13776 | 0.85 | 0.347 | -13.4755 | 37.897 | 3.526 | 0.0838 | 0.1944 | 0.123 | 0 | 0 | 0 | 31.7456 | 13207.4901 | 0 | 0 | 0 | 0 | 0 | 0 | 4.7843 | 460.1708 | 2.2975 | 1.8407 | 1.8407 | 417.3954 | 0.50697 | -13.3917 | 255.521 | 34.371 | 2.2975 | 0.50697 | 19.676 | 1.3272 | 0.77 | 0 | 0 | 5.2156 | 0 | 0 | 0
2014-02-11 | 5時 | 24.887 | 0 | 0 | 0.13726 | 0.85 | 0.347 | -13.4065 | 37.897 | 3.526 | 0.098 | 0.194 | 0.123 | 0 | 0 | 0 | 31.857 | 13207.4901 | 0 | 0 | 0 | 0 | 0 | 0 | 4.7918 | 460.136 | 2.2975 | 1.8406 | 1.8406 | 417.435 | 0.50822 | -13.3085 | 255.521 | 34.371 | 2.2975 | 0.50822 | 19.6714 | 1.3269 | 0.77 | 0 | 0 | 5.2156 | 0 | 0 | 0
2014-02-11 | 6時 | 24.8493 | 0 | 0 | 0.13109 | 0.85 | 0.347 | -12.4023 | 37.897 | 3.526 | 0.2542 | 0.1896 | 0.123 | 0 | 0 | 0 | 33.0734 | 13207.4901 | 0 | 0 | 0 | 0 | 0 | 0 | 4.9038 | 459.5727 | 2.2975 | 1.8389 | 1.8389 | 417.9618 | 0.52661 | -12.1481 | 255.521 | 34.371 | 2.2975 | 0.52661 | 19.6337 | 1.3243 | 0.77 | 0 | 0 | 5.2156 | 0 | 0 | 0
2014-02-11 | 7時 | 24.8398 | 4.9314 | 4.9314 | 4.18 | 0.85 | 0.7451 | -21.5717 | 41.7167 | 1.845 | 0 | 0.469 | 0.31878 | 9.339 | 1.5575 | 33.6206 | 33.6206 | 13207.4901 | 35.178 | 9.2587 | 0.56612 | 25.9193 | 5.2156 | 25.9193 | 3.7049 | 469.0742 | 2.521 | 1.8585 | 1.8585 | 414.0448 | 0.37621 | -21.5717 | 265.1952 | 39.8717 | 2.521 | 0.37621 | 19.6242 | 1.3237 | 0.77 | 3.477 | 1 | 5.2156 | 31.1349 | 31.1349 | 0
2014-02-11 | 8時 | 24.8345 | 1.909 | 1.909 | 1.7068 | 0.85 | 0.60963 | -14.7207 | 39.3317 | 2.8946 | 0 | 0.461 | 0.20216 | 3.5079 | 0 | 12.6285 | 34.4886 | 13207.4901 | 12.6285 | 9.2503 | 0.5577 | 3.3782 | 5.2156 | 3.3782 | 4.4874 | 462.0633 | 2.3796 | 1.8432 | 1.8432 | 416.8379 | 0.48489 | -14.7207 | 259.1204 | 36.4372 | 2.3796 | 0.48489 | 19.619 | 1.3233 | 0.77 | 3.477 | 1 | 5.2156 | 8.5937 | 8.5937 | 0
2014-02-11 | 9時 | 24.9021 | 1.2435 | 1.2435 | 1.0474 | 0.85 | 0.52409 | -10.7447 | 38.7762 | 3.139 | 0.406 | 0.174 | 0.19609 | 2.1497 | 0 | 7.7391 | 37.2463 | 13207.4901 | 7.7391 | 7.7391 | 0.445 | 0 | 4.3765 | 0 | 4.9802 | 459.1728 | 2.3476 | 1.8358 | 1.8358 | 418.7223 | 0.55808 | -10.3387 | 257.722 | 35.6372 | 2.3476 | 0.55808 | 19.6865 | 1.3279 | 0.77 | 2.9176 | 0.83912 | 5.2156 | 4.3765 | 4.3765 | 0
2014-02-11 | 10時 | 25.109 | 0.81372 | 0.81372 | 0.64983 | 0.85 | 0.45238 | -7.355 | 38.3889 | 3.3095 | 0.96649 | 0.1632 | 0.16389 | 1.2027 | 0 | 4.3298 | 40.0076 | 13207.4901 | 4.3298 | 4.3298 | 0.23634 | 0 | 2.4561 | 0 | 5.4665 | 457.1359 | 2.3254 | 1.8306 | 1.8306 | 420.4791 | 0.62687 | -6.3885 | 256.7506 | 35.0794 | 2.3254 | 0.62687 | 19.8934 | 1.3419 | 0.77 | 1.6374 | 0.47092 | 5.2156 | 2.4561 | 2.4561 | 0
2014-02-11 | 11時 | 31.7822 | 0.69469 | 0.69469 | 0.52785 | 1 | 0.45935 | -4.1931 | 38.4243 | 3.2939 | 1.5183 | 0.1472 | 0.16684 | 1.2893 | 0 | 4.6416 | 51.6546 | 13207.4901 | 4.6416 | 4.6416 | 0.23317 | 0 | 2.6451 | 0 | 5.9246 | 455.666 | 2.3274 | 1.8261 | 1.8261 | 422.1067 | 0.69665 | -2.6748 | 256.8393 | 35.1304 | 2.3274 | 0.69665 | 26.5666 | 1.3798 | 1 | 1.7634 | 0.50715 | 5.2156 | 2.6451 | 2.6451 | 0
2014-02-11 | 12時 | 32.4408 | 0.43153 | 0.43153 | 0.28766 | 1 | 0.40278 | -1.209 | 38.1481 | 3.4155 | 1.9996 | 0.1372 | 0.14387 | 0.61384 | 0 | 2.2098 | 54.3844 | 13207.4901 | 2.2098 | 2.2098 | 0.10495 | 0 | 1.2629 | 0 | 6.482 | 454.1097 | 2.3117 | 1.822 | 1.822 | 423.5694 | 0.76777 | 0.79066 | 256.1479 | 34.7325 | 2.3117 | 0.76777 | 27.2253 | 1.414 | 1 | 0.84194 | 0.24214 | 5.2156 | 1.2629 | 1.2629 | 0
2014-02-11 | 13時 | 33.1488 | 0 | 0 | 0.052373 | 1 | 0.347 | 1.4836 | 37.897 | 3.526 | 2.4268 | 0.1284 | 0.123 | 0 | 0 | 0 | 56.6995 | 13207.4901 | 0 | 0 | 0 | 0 | 0 | 0 | 7.0652 | 452.7705 | 2.2975 | 1.8185 | 1.8185 | 424.8521 | 0.83652 | 3.9104 | 255.521 | 34.371 | 2.2975 | 0.83652 | 27.9333 | 1.4508 | 1 | 0 | 0 | 5.2156 | 0 | 0 | 0
2014-02-11 | 14時 | 33.3993 | 0 | 0 | 0.050107 | 1 | 0.347 | 2.2216 | 37.897 | 3.526 | 2.5262 | 0.1256 | 0.123 | 0 | 0 | 0 | 57.419 | 13207.4901 | 0 | 0 | 0 | 0 | 0 | 0 | 7.2237 | 452.4405 | 2.2975 | 1.8175 | 1.8175 | 425.1805 | 0.85615 | 4.7478 | 255.521 | 34.371 | 2.2975 | 0.85615 | 28.1838 | 1.4638 | 1 | 0 | 0 | 5.2156 | 0 | 0 | 0
2014-02-11 | 15時 | 33.2191 | 0.86992 | 0.86992 | 0.67347 | 1 | 0.52484 | -0.53105 | 38.7806 | 3.1371 | 2.0512 | 0.1276 | 0.19645 | 2.1603 | 0 | 7.7772 | 56.9059 | 13207.4901 | 7.7772 | 7.7772 | 0.3488 | 0 | 4.457 | 0 | 6.4729 | 454.1891 | 2.3478 | 1.8209 | 1.8209 | 423.8386 | 0.78466 | 1.5202 | 257.7329 | 35.6434 | 2.3478 | 0.78466 | 28.0036 | 1.4545 | 1 | 2.9714 | 0.85457 | 5.2156 | 4.457 | 4.457 | 0
2014-02-11 | 16時 | 32.2407 | 1.1417 | 1.1417 | 0.95309 | 1 | 0.56955 | -3.8869 | 39.0549 | 3.0164 | 1.4856 | 0.35 | 0.18862 | 2.8311 | 0 | 10.1919 | 53.6307 | 13207.4901 | 10.1919 | 9.1334 | 0.4408 | 1.0585 | 5.2156 | 1.0585 | 5.8601 | 455.8712 | 2.3636 | 1.8253 | 1.8253 | 422.1774 | 0.70371 | -2.4013 | 258.4228 | 36.0385 | 2.3636 | 0.70371 | 27.0252 | 1.4036 | 1 | 3.477 | 1 | 5.2156 | 6.274 | 6.274 | 0
2014-02-11 | 17時 | 25.654 | 1.4505 | 1.4505 | 1.2561 | 0.85 | 0.58748 | -5.7329 | 39.1744 | 2.9638 | 1.1612 | 0.369 | 0.19447 | 3.1233 | 0 | 11.2437 | 43.8117 | 13207.4901 | 11.2437 | 9.1534 | 0.46081 | 2.0903 | 5.2156 | 2.0903 | 5.5677 | 456.81 | 2.3705 | 1.8279 | 1.8279 | 421.2325 | 0.66197 | -4.5717 | 258.7237 | 36.2106 | 2.3705 | 0.66197 | 20.4385 | 1.3786 | 0.77 | 3.477 | 1 | 5.2156 | 7.3059 | 7.3059 | 0
2014-02-11 | 18時 | 25.5348 | 1.1195 | 1.1195 | 0.9216 | 0.85 | 0.52777 | -5.3136 | 38.7977 | 3.1296 | 1.234 | 0.1504 | 0.19787 | 2.2022 | 0 | 7.9278 | 43.145 | 13207.4901 | 7.9278 | 7.9278 | 0.40517 | 0 | 4.5136 | 0 | 5.6903 | 456.3434 | 2.3488 | 1.8273 | 1.8273 | 421.4474 | 0.67128 | -4.0796 | 257.7759 | 35.6681 | 2.3488 | 0.67128 | 20.3192 | 1.3706 | 0.77 | 3.009 | 0.86541 | 5.2156 | 4.5136 | 4.5136 | 0
2014-02-11 | 19時 | 25.3663 | 1.2289 | 1.2289 | 1.0225 | 0.85 | 0.54484 | -6.5078 | 38.8996 | 3.0848 | 1.0312 | 0.1548 | 0.20634 | 2.4512 | 0 | 8.8245 | 42.083 | 13207.4901 | 8.8245 | 8.8245 | 0.46157 | 0 | 5.0177 | 0 | 5.5033 | 456.9908 | 2.3547 | 1.829 | 1.829 | 420.8381 | 0.64502 | -5.4766 | 258.0319 | 35.8148 | 2.3547 | 0.64502 | 20.1508 | 1.3592 | 0.77 | 3.3452 | 0.96207 | 5.2156 | 5.0177 | 5.0177 | 0
2014-02-11 | 20時 | 25.2712 | 1.3453 | 1.3453 | 1.1622 | 0.85 | 0.55177 | -7.1349 | 38.9421 | 3.066 | 0.91236 | 0.394 | 0.18311 | 2.5553 | 0 | 9.1991 | 41.3982 | 13207.4901 | 9.1991 | 9.1797 | 0.48714 | 0.019332 | 5.2156 | 0.019332 | 5.4108 | 457.3145 | 2.3571 | 1.8299 | 1.8299 | 420.5041 | 0.63155 | -6.2226 | 258.139 | 35.8761 | 2.3571 | 0.63155 | 20.0556 | 1.3528 | 0.77 | 3.477 | 1 | 5.2156 | 5.2349 | 5.2349 | 0
2014-02-11 | 21時 | 25.1971 | 1.4053 | 1.4053 | 1.2196 | 0.85 | 0.56021 | -7.8224 | 38.995 | 3.0428 | 0.80299 | 0.4 | 0.18569 | 2.6846 | 0 | 9.6645 | 40.8057 | 13207.4901 | 9.6645 | 9.1861 | 0.49346 | 0.47841 | 5.2156 | 0.47841 | 5.3115 | 457.7038 | 2.3601 | 1.831 | 1.831 | 420.1565 | 0.61702 | -7.0194 | 258.272 | 35.9522 | 2.3601 | 0.61702 | 19.9815 | 1.3478 | 0.77 | 3.477 | 1 | 5.2156 | 5.694 | 5.694 | 0
2014-02-11 | 22時 | 25.2842 | 0 | 0 | 0.08901 | 0.85 | 0.347 | -4.3964 | 37.897 | 3.526 | 1.4044 | 0.1572 | 0.123 | 0 | 0 | 0 | 41.4965 | 13207.4901 | 0 | 0 | 0 | 0 | 0 | 0 | 5.9878 | 455.2886 | 2.2975 | 1.8261 | 1.8261 | 421.9261 | 0.692 | -2.992 | 255.521 | 34.371 | 2.2975 | 0.692 | 20.0687 | 1.3537 | 0.77 | 0 | 0 | 5.2156 | 0 | 0 | 0
2014-02-11 | 23時 | 25.2712 | 0 | 0 | 0.089411 | 0.85 | 0.347 | -4.4698 | 37.897 | 3.526 | 1.3902 | 0.1576 | 0.123 | 0 | 0 | 0 | 41.3982 | 13207.4901 | 0 | 0 | 0 | 0 | 0 | 0 | 5.9761 | 455.3204 | 2.2975 | 1.8262 | 1.8262 | 421.8874 | 0.69032 | -3.0796 | 255.521 | 34.371 | 2.2975 | 0.69032 | 20.0556 | 1.3528 | 0.77 | 0 | 0 | 5.2156 | 0 | 0 | 0
2014-02-12 | 0時 | 25.2974 | 0 | 0 | 0.088609 | 0.85 | 0.347 | -4.3228 | 37.897 | 3.526 | 1.4186 | 0.1568 | 0.123 | 0 | 0 | 0 | 41.5946 | 13207.4901 | 0 | 0 | 0 | 0 | 0 | 0 | 5.9996 | 455.2566 | 2.2975 | 1.826 | 1.826 | 421.9649 | 0.69368 | -2.9042 | 255.521 | 34.371 | 2.2975 | 0.69368 | 20.0819 | 1.3546 | 0.77 | 0 | 0 | 5.2156 | 0 | 0 | 0
2014-02-12 | 1時 | 25.209 | 0 | 0 | 0.091706 | 0.85 | 0.347 | -4.9496 | 37.897 | 3.526 | 1.3192 | 0.1596 | 0.123 | 0 | 0 | 0 | 40.9048 | 13207.4901 | 0 | 0 | 0 | 0 | 0 | 0 | 5.9005 | 455.5567 | 2.2975 | 1.8269 | 1.8269 | 421.655 | 0.67945 | -3.6304 | 255.521 | 34.371 | 2.2975 | 0.67945 | 19.9934 | 1.3486 | 0.77 | 0 | 0 | 5.2156 | 0 | 0 | 0
2014-02-12 | 2時 | 25.221 | 0 | 0 | 0.091019 | 0.85 | 0.347 | -4.7606 | 37.897 | 3.526 | 1.3334 | 0.1592 | 0.123 | 0 | 0 | 0 | 41.0038 | 13207.4901 | 0 | 0 | 0 | 0 | 0 | 0 | 5.9301 | 455.4468 | 2.2975 | 1.8266 | 1.8266 | 421.7331 | 0.68372 | -3.4272 | 255.521 | 34.371 | 2.2975 | 0.68372 | 20.0055 | 1.3494 | 0.77 | 0 | 0 | 5.2156 | 0 | 0 | 0
2014-02-12 | 3時 | 25.2842 | 0 | 0 | 0.089275 | 0.85 | 0.347 | -4.5076 | 37.897 | 3.526 | 1.4044 | 0.1572 | 0.123 | 0 | 0 | 0 | 41.4965 | 13207.4901 | 0 | 0 | 0 | 0 | 0 | 0 | 5.97 | 455.3627 | 2.2975 | 1.8263 | 1.8263 | 421.8885 | 0.68946 | -3.1032 | 255.521 | 34.371 | 2.2975 | 0.68946 | 20.0687 | 1.3537 | 0.77 | 0 | 0 | 5.2156 | 0 | 0 | 0
2014-02-12 | 4時 | 25.221 | 0 | 0 | 0.091581 | 0.85 | 0.347 | -4.9926 | 37.897 | 3.526 | 1.3334 | 0.1592 | 0.123 | 0 | 0 | 0 | 41.0038 | 13207.4901 | 0 | 0 | 0 | 0 | 0 | 0 | 5.8937 | 455.6026 | 2.2975 | 1.827 | 1.827 | 421.6542 | 0.67848 | -3.6592 | 255.521 | 34.371 | 2.2975 | 0.67848 | 20.0055 | 1.3494 | 0.77 | 0 | 0 | 5.2156 | 0 | 0 | 0
2014-02-12 | 5時 | 25.1739 | 0 | 0 | 0.093517 | 0.85 | 0.347 | -5.4072 | 37.897 | 3.526 | 1.2766 | 0.1608 | 0.123 | 0 | 0 | 0 | 40.607 | 13207.4901 | 0 | 0 | 0 | 0 | 0 | 0 | 5.8297 | 455.8143 | 2.2975 | 1.8277 | 1.8277 | 421.457 | 0.6692 | -4.1306 | 255.521 | 34.371 | 2.2975 | 0.6692 | 19.9584 | 1.3462 | 0.77 | 0 | 0 | 5.2156 | 0 | 0 | 0
2014-02-12 | 6時 | 25.3382 | 0 | 0 | 0.088423 | 0.85 | 0.347 | -4.5308 | 37.897 | 3.526 | 1.4612 | 0.1556 | 0.123 | 0 | 0 | 0 | 41.8881 | 13207.4901 | 0 | 0 | 0 | 0 | 0 | 0 | 5.9662 | 455.4463 | 2.2975 | 1.8266 | 1.8266 | 421.9365 | 0.68893 | -3.0696 | 255.521 | 34.371 | 2.2975 | 0.68893 | 20.1226 | 1.3573 | 0.77 | 0 | 0 | 5.2156 | 0 | 0 | 0
2014-02-12 | 7時 | 31.3854 | 2.7875 | 2.7875 | 2.4965 | 1 | 0.74694 | -12.7717 | 41.1484 | 2.095 | 0.002996 | 0.387 | 0.291 | 7.9498 | 0 | 28.6191 | 49.5095 | 13207.4901 | 28.6191 | 9.1724 | 0.47977 | 19.4468 | 5.2156 | 19.4468 | 4.4708 | 461.9148 | 2.4868 | 1.8389 | 1.8389 | 417.5874 | 0.51979 | -12.7687 | 263.7371 | 39.0534 | 2.4868 | 0.51979 | 26.1699 | 1.3592 | 1 | 3.477 | 1 | 5.2156 | 24.6623 | 24.6623 | 0
2014-02-12 | 8時 | 25.2842 | 1.7057 | 1.7057 | 1.501 | 0.85 | 0.61678 | -8.859 | 39.3851 | 2.8711 | 0.72401 | 0.393 | 0.20477 | 3.6385 | 0 | 13.0984 | 41.4965 | 13207.4901 | 13.0984 | 9.1787 | 0.48608 | 3.9197 | 5.2156 | 3.9197 | 5.1232 | 458.6261 | 2.3827 | 1.8329 | 1.8329 | 419.711 | 0.5956 | -8.135 | 259.2551 | 36.514 | 2.3827 | 0.5956 | 20.0687 | 1.3537 | 0.77 | 3.477 | 1 | 5.2156 | 9.1353 | 9.1353 | 0
2014-02-12 | 9時 | 31.1504 | 1.3495 | 1.3495 | 1.1563 | 1 | 0.58348 | -9.117 | 39.1472 | 2.9758 | 0.71918 | 0.401 | 0.19314 | 3.0568 | 0 | 11.0045 | 47.8899 | 13207.4901 | 11.0045 | 9.1871 | 0.49451 | 1.8174 | 5.2156 | 1.8174 | 5.1249 | 458.6342 | 2.3689 | 1.8334 | 1.8334 | 419.6134 | 0.59035 | -8.3978 | 258.6552 | 36.1715 | 2.3689 | 0.59035 | 25.9349 | 1.347 | 1 | 3.477 | 1 | 5.2156 | 7.0329 | 7.0329 | 0
2014-02-12 | 10時 | 25.0989 | 1.4811 | 1.4811 | 1.2941 | 0.85 | 0.56445 | -9.5545 | 39.022 | 3.0309 | 0.66285 | 0.409 | 0.18701 | 2.7505 | 0 | 9.9019 | 39.9072 | 13207.4901 | 9.9019 | 9.1955 | 0.50293 | 0.70638 | 5.2156 | 0.70638 | 5.0889 | 458.7915 | 2.3617 | 1.8342 | 1.8342 | 419.4014 | 0.58154 | -8.8917 | 258.3398 | 35.9911 | 2.3617 | 0.58154 | 19.8833 | 1.3412 | 0.77 | 3.477 | 1 | 5.2156 | 5.9219 | 5.9219 | 0
2014-02-12 | 11時 | 30.9641 | 1.4581 | 1.4581 | 1.2606 | 1 | 0.59644 | -10.8407 | 39.2366 | 2.9364 | 0.4795 | 0.415 | 0.19751 | 3.2754 | 0 | 11.7914 | 46.2373 | 13207.4901 | 11.7914 | 9.2018 | 0.50925 | 2.5896 | 5.2156 | 2.5896 | 4.9082 | 459.6639 | 2.3741 | 1.8363 | 1.8363 | 418.7565 | 0.55622 | -10.3612 | 258.8806 | 36.3002 | 2.3741 | 0.55622 | 25.7486 | 1.3373 | 1 | 3.477 | 1 | 5.2156 | 7.8051 | 7.8051 | 0
2014-02-12 | 12時 | 30.9415 | 1.3878 | 1.3878 | 1.1959 | 1 | 0.5798 | -10.846 | 39.1225 | 2.9867 | 0.5033 | 0.417 | 0.19193 | 2.9963 | 0 | 10.7865 | 45.9986 | 13207.4901 | 10.7865 | 9.204 | 0.51136 | 1.5826 | 5.2156 | 1.5826 | 4.9226 | 459.6134 | 2.3675 | 1.8364 | 1.8364 | 418.777 | 0.55612 | -10.3427 | 258.5929 | 36.1358 | 2.3675 | 0.55612 | 25.7259 | 1.3362 | 1 | 3.477 | 1 | 5.2156 | 6.7981 | 6.7981 | 0
2014-02-12 | 13時 | 30.9198 | 0 | 0 | 0.088914 | 1 | 0.347 | -8.1606 | 37.897 | 3.526 | 1.0352 | 0.1676 | 0.123 | 0 | 0 | 0 | 45.7591 | 13207.4901 | 0 | 0 | 0 | 0 | 0 | 0 | 5.4322 | 457.428 | 2.2975 | 1.8325 | 1.8325 | 420.2595 | 0.60997 | -7.1254 | 255.521 | 34.371 | 2.2975 | 0.60997 | 25.7043 | 1.335 | 1 | 0 | 0 | 5.2156 | 0 | 0 | 0
2014-02-12 | 14時 | 30.9094 | 0 | 0 | 0.089625 | 1 | 0.347 | -8.3839 | 37.897 | 3.526 | 1.021 | 0.168 | 0.123 | 0 | 0 | 0 | 45.6391 | 13207.4901 | 0 | 0 | 0 | 0 | 0 | 0 | 5.402 | 457.5686 | 2.2975 | 1.8329 | 1.8329 | 420.1659 | 0.60534 | -7.3629 | 255.521 | 34.371 | 2.2975 | 0.60534 | 25.6938 | 1.3345 | 1 | 0 | 0 | 5.2156 | 0 | 0 | 0
2014-02-12 | 15時 | 30.8108 | 1.9527 | 1.9527 | 1.7262 | 1 | 0.66893 | -14.3779 | 39.8292 | 2.6756 | 0 | 0.431 | 0.22649 | 4.7243 | 0 | 17.0075 | 44.3082 | 13207.4901 | 17.0075 | 9.2187 | 0.5261 | 7.7889 | 5.2156 | 7.7889 | 4.4647 | 462.1677 | 2.4086 | 1.8424 | 1.8424 | 416.9707 | 0.49089 | -14.3779 | 260.378 | 37.1536 | 2.4086 | 0.49089 | 25.5953 | 1.3294 | 1 | 3.477 | 1 | 5.2156 | 13.0044 | 13.0044 | 0
2014-02-12 | 16時 | 30.7525 | 1.8679 | 1.8679 | 1.649 | 1 | 0.65216 | -14.7244 | 39.6738 | 2.744 | 0 | 0.44 | 0.21889 | 4.3443 | 0 | 15.6396 | 43.2041 | 13207.4901 | 15.6396 | 9.2282 | 0.53558 | 6.4114 | 5.2156 | 6.4114 | 4.4488 | 462.3168 | 2.3995 | 1.8432 | 1.8432 | 416.8364 | 0.48482 | -14.7244 | 259.9846 | 36.9298 | 2.3995 | 0.48482 | 25.537 | 1.3263 | 1 | 3.477 | 1 | 5.2156 | 11.627 | 11.627 | 0
2014-02-12 | 17時 | 24.8351 | 2.2792 | 2.2792 | 2.0576 | 0.85 | 0.65834 | -16.3842 | 39.7294 | 2.7196 | 0 | 0.459 | 0.2216 | 4.4801 | 0 | 16.1285 | 34.7042 | 13207.4901 | 16.1285 | 9.2482 | 0.55559 | 6.8803 | 5.2156 | 6.8803 | 4.2897 | 463.6223 | 2.4028 | 1.8469 | 1.8469 | 416.1837 | 0.45654 | -16.3842 | 260.1251 | 37.0098 | 2.4028 | 0.45654 | 19.6196 | 1.3234 | 0.77 | 3.477 | 1 | 5.2156 | 12.0958 | 12.0958 | 0
2014-02-12 | 18時 | 24.847 | 1.9009 | 1.9009 | 1.703 | 0.85 | 0.59757 | -16.2165 | 39.2446 | 2.9329 | 0 | 0.473 | 0.1979 | 3.295 | 0 | 11.8618 | 33.1831 | 13207.4901 | 11.8618 | 9.2629 | 0.57033 | 2.5989 | 5.2156 | 2.5989 | 4.356 | 463.1365 | 2.3746 | 1.8466 | 1.8466 | 416.2503 | 0.45934 | -16.2165 | 258.9007 | 36.3117 | 2.3746 | 0.45934 | 19.6314 | 1.3242 | 0.77 | 3.477 | 1 | 5.2156 | 7.8145 | 7.8145 | 0
2014-02-12 | 19時 | 30.7039 | 1.5786 | 1.5786 | 1.3815 | 1 | 0.59515 | -14.633 | 39.2276 | 2.9404 | 0 | 0.453 | 0.19706 | 3.2532 | 0 | 11.7116 | 41.5852 | 13207.4901 | 11.7116 | 9.2419 | 0.54927 | 2.4697 | 5.2156 | 2.4697 | 4.5077 | 461.9203 | 2.3736 | 1.843 | 1.843 | 416.8719 | 0.48642 | -14.633 | 258.8577 | 36.2871 | 2.3736 | 0.48642 | 25.4883 | 1.3238 | 1 | 3.477 | 1 | 5.2156 | 7.6852 | 7.6852 | 0
2014-02-12 | 20時 | 24.8572 | 1.9261 | 1.9261 | 1.7275 | 0.85 | 0.59959 | -16.5496 | 39.259 | 2.9266 | 0 | 0.477 | 0.1986 | 3.3301 | 0 | 11.9884 | 32.7434 | 13207.4901 | 11.9884 | 9.2671 | 0.57455 | 2.7212 | 5.2156 | 2.7212 | 4.3242 | 463.4012 | 2.3754 | 1.8473 | 1.8473 | 416.1178 | 0.45379 | -16.5496 | 258.937 | 36.3324 | 2.3754 | 0.45379 | 19.6417 | 1.3249 | 0.77 | 3.477 | 1 | 5.2156 | 7.9368 | 7.9368 | 0
2014-02-12 | 21時 | 30.7018 | 1.6073 | 1.6073 | 1.4089 | 1 | 0.59901 | -14.971 | 39.2549 | 2.9284 | 0 | 0.454 | 0.1984 | 3.32 | 0 | 11.9521 | 41.4595 | 13207.4901 | 11.9521 | 9.2429 | 0.55032 | 2.7092 | 5.2156 | 2.7092 | 4.4718 | 462.1967 | 2.3752 | 1.8438 | 1.8438 | 416.7404 | 0.48054 | -14.971 | 258.9266 | 36.3265 | 2.3752 | 0.48054 | 25.4863 | 1.3237 | 1 | 3.477 | 1 | 5.2156 | 7.9247 | 7.9247 | 0
2014-02-12 | 22時 | 30.7331 | 0 | 0 | 0.099829 | 1 | 0.347 | -10.5188 | 37.897 | 3.526 | 0.6802 | 0.1776 | 0.123 | 0 | 0 | 0 | 42.709 | 13207.4901 | 0 | 0 | 0 | 0 | 0 | 0 | 5.1269 | 458.6939 | 2.2975 | 1.8363 | 1.8363 | 419.0651 | 0.56248 | -9.8386 | 255.521 | 34.371 | 2.2975 | 0.56248 | 25.5175 | 1.3253 | 1 | 0 | 0 | 5.2156 | 0 | 0 | 0
2014-02-12 | 23時 | 30.7114 | 0 | 0 | 0.10235 | 1 | 0.347 | -11.0013 | 37.897 | 3.526 | 0.595 | 0.18 | 0.123 | 0 | 0 | 0 | 41.9613 | 13207.4901 | 0 | 0 | 0 | 0 | 0 | 0 | 5.0681 | 458.9444 | 2.2975 | 1.8371 | 1.8371 | 418.8062 | 0.55312 | -10.4063 | 255.521 | 34.371 | 2.2975 | 0.55312 | 25.4958 | 1.3242 | 1 | 0 | 0 | 5.2156 | 0 | 0 | 0
2014-02-13 | 0時 | 24.8364 | 0 | 0 | 0.12842 | 0.85 | 0.347 | -12.2515 | 37.897 | 3.526 | 0.3678 | 0.1864 | 0.123 | 0 | 0 | 0 | 33.9471 | 13207.4901 | 0 | 0 | 0 | 0 | 0 | 0 | 4.921 | 459.5948 | 2.2975 | 1.839 | 1.839 | 418.1251 | 0.52942 | -11.8837 | 255.521 | 34.371 | 2.2975 | 0.52942 | 19.6208 | 1.3235 | 0.77 | 0 | 0 | 5.2156 | 0 | 0 | 0
2014-02-13 | 1時 | 24.9064 | 0 | 0 | 0.14008 | 0.85 | 0.347 | -13.9393 | 37.897 | 3.526 | 0.0412 | 0.1956 | 0.123 | 0 | 0 | 0 | 31.4104 | 13207.4901 | 0 | 0 | 0 | 0 | 0 | 0 | 4.7343 | 460.468 | 2.2975 | 1.8416 | 1.8416 | 417.1781 | 0.49866 | -13.8981 | 255.521 | 34.371 | 2.2975 | 0.49866 | 19.6908 | 1.3282 | 0.77 | 0 | 0 | 5.2156 | 0 | 0 | 0
2014-02-13 | 2時 | 24.9173 | 0 | 0 | 0.14109 | 0.85 | 0.347 | -14.079 | 37.897 | 3.526 | 0.0128 | 0.1964 | 0.123 | 0 | 0 | 0 | 31.1862 | 13207.4901 | 0 | 0 | 0 | 0 | 0 | 0 | 4.7194 | 460.5396 | 2.2975 | 1.8418 | 1.8418 | 417.098 | 0.49617 | -14.0662 | 255.521 | 34.371 | 2.2975 | 0.49617 | 19.7017 | 1.3289 | 0.77 | 0 | 0 | 5.2156 | 0 | 0 | 0
2014-02-13 | 3時 | 24.9907 | 0 | 0 | 0.14762 | 0.85 | 0.347 | -15.1164 | 37.897 | 3.526 | 0 | 0.2008 | 0.123 | 0 | 0 | 0 | 29.9431 | 13207.4901 | 0 | 0 | 0 | 0 | 0 | 0 | 4.6117 | 461.3056 | 2.2975 | 1.8441 | 1.8441 | 416.6836 | 0.47803 | -15.1164 | 255.521 | 34.371 | 2.2975 | 0.47803 | 19.7752 | 1.3339 | 0.77 | 0 | 0 | 5.2156 | 0 | 0 | 0
2014-02-13 | 4時 | 25.0318 | 0 | 0 | 0.15021 | 0.85 | 0.347 | -15.4556 | 37.897 | 3.526 | 0 | 0.2028 | 0.123 | 0 | 0 | 0 | 29.3723 | 13207.4901 | 0 | 0 | 0 | 0 | 0 | 0 | 4.5776 | 461.5618 | 2.2975 | 1.8449 | 1.8449 | 416.5508 | 0.4722 | -15.4556 | 255.521 | 34.371 | 2.2975 | 0.4722 | 19.8162 | 1.3366 | 0.77 | 0 | 0 | 5.2156 | 0 | 0 | 0
2014-02-13 | 5時 | 25.0495 | 6.6552 | 6.6552 | 3.7909 | 0.85 | 0.74775 | -24.3433 | 41.208 | 2.0689 | 0 | 0.509 | 0.29391 | 8.0953 | 9.2537 | 29.1429 | 29.1429 | 13207.4901 | 38.3966 | 9.3008 | 0.60825 | 29.0958 | 5.2156 | 29.0958 | 3.5711 | 470.7754 | 2.4903 | 1.8646 | 1.8646 | 412.8414 | 0.33801 | -24.3433 | 263.8895 | 39.1391 | 2.4903 | 0.33801 | 19.834 | 1.3378 | 0.77 | 3.477 | 1 | 5.2156 | 34.3113 | 34.3113 | 0
2014-02-13 | 6時 | 25.068 | 2.662 | 2.662 | 2.4314 | 0.85 | 0.67735 | -21.1799 | 39.9134 | 2.6386 | 0 | 0.511 | 0.2306 | 4.9302 | 0 | 17.7486 | 28.913 | 13207.4901 | 17.7486 | 9.3029 | 0.61035 | 8.4457 | 5.2156 | 8.4457 | 3.8869 | 467.4237 | 2.4135 | 1.8577 | 1.8577 | 414.2116 | 0.38187 | -21.1799 | 260.5913 | 37.2749 | 2.4135 | 0.38187 | 19.8525 | 1.3391 | 0.77 | 3.477 | 1 | 5.2156 | 13.6612 | 13.6612 | 0
2014-02-13 | 7時 | 24.9831 | 2.1195 | 2.1195 | 1.9149 | 0.85 | 0.6162 | -18.8313 | 39.3807 | 2.873 | 0 | 0.501 | 0.20455 | 3.6277 | 0 | 13.0597 | 30.0568 | 13207.4901 | 13.0597 | 9.2924 | 0.59982 | 3.7672 | 5.2156 | 3.7672 | 4.1164 | 465.2351 | 2.3825 | 1.8524 | 1.8524 | 415.1932 | 0.41716 | -18.8313 | 259.244 | 36.5077 | 2.3825 | 0.41716 | 19.7675 | 1.3334 | 0.77 | 3.477 | 1 | 5.2156 | 8.9828 | 8.9828 | 0
2014-02-13 | 8時 | 24.8784 | 1.7135 | 1.7135 | 1.527 | 0.85 | 0.56277 | -16.1092 | 39.0113 | 3.0356 | 0 | 0.483 | 0.18649 | 2.7244 | 0 | 9.8077 | 32.0795 | 13207.4901 | 9.8077 | 9.2735 | 0.58086 | 0.53429 | 5.2156 | 0.53429 | 4.3909 | 462.8823 | 2.3611 | 1.8463 | 1.8463 | 416.2929 | 0.46114 | -16.1092 | 258.3129 | 35.9757 | 2.3611 | 0.46114 | 19.6628 | 1.3263 | 0.77 | 3.477 | 1 | 5.2156 | 5.7498 | 5.7498 | 0
2014-02-13 | 9時 | 24.8345 | 0 | 0 | 0.12581 | 0.85 | 0.347 | -11.7411 | 37.897 | 3.526 | 0.4246 | 0.1848 | 0.123 | 0 | 0 | 0 | 34.3806 | 13207.4901 | 0 | 0 | 0 | 0 | 0 | 0 | 4.9801 | 459.2854 | 2.2975 | 1.8381 | 1.8381 | 418.37 | 0.539 | -11.3165 | 255.521 | 34.371 | 2.2975 | 0.539 | 19.619 | 1.3233 | 0.77 | 0 | 0 | 5.2156 | 0 | 0 | 0
2014-02-13 | 10時 | 30.7473 | 0 | 0 | 0.098173 | 1 | 0.347 | -10.1061 | 37.897 | 3.526 | 0.7228 | 0.1764 | 0.123 | 0 | 0 | 0 | 43.0806 | 13207.4901 | 0 | 0 | 0 | 0 | 0 | 0 | 5.1782 | 458.4455 | 2.2975 | 1.8356 | 1.8356 | 419.2572 | 0.57058 | -9.3833 | 255.521 | 34.371 | 2.2975 | 0.57058 | 25.5317 | 1.3261 | 1 | 0 | 0 | 5.2156 | 0 | 0 | 0
2014-02-13 | 11時 | 30.9527 | 1.4988 | 1.4988 | 1.2997 | 1 | 0.60086 | -11.5437 | 39.268 | 2.9226 | 0.45095 | 0.416 | 0.19904 | 3.3522 | 0 | 12.0678 | 46.118 | 13207.4901 | 12.0678 | 9.2029 | 0.51031 | 2.8649 | 5.2156 | 2.8649 | 4.825 | 460.1701 | 2.3759 | 1.8377 | 1.8377 | 418.4685 | 0.54274 | -11.0928 | 258.9597 | 36.3454 | 2.3759 | 0.54274 | 25.7371 | 1.3367 | 1 | 3.477 | 1 | 5.2156 | 8.0804 | 8.0804 | 0
2014-02-13 | 12時 | 31.038 | 0.76092 | 0.76092 | 0.59466 | 1 | 0.45798 | -8.7797 | 38.4173 | 3.297 | 0.9393 | 0.1636 | 0.16626 | 1.2722 | 0 | 4.58 | 46.9496 | 13207.4901 | 4.58 | 4.58 | 0.25049 | 0 | 2.5977 | 0 | 5.2722 | 458.1285 | 2.327 | 1.8335 | 1.8335 | 419.9455 | 0.59722 | -7.8404 | 256.8218 | 35.1203 | 2.327 | 0.59722 | 25.8225 | 1.3412 | 1 | 1.7318 | 0.49807 | 5.2156 | 2.5977 | 2.5977 | 0
2014-02-13 | 13時 | 31 | 0 | 0 | 0.086441 | 1 | 0.347 | -7.7085 | 37.897 | 3.526 | 1.1346 | 0.1648 | 0.123 | 0 | 0 | 0 | 46.5942 | 13207.4901 | 0 | 0 | 0 | 0 | 0 | 0 | 5.4942 | 457.2289 | 2.2975 | 1.8319 | 1.8319 | 420.5161 | 0.61941 | -6.5739 | 255.521 | 34.371 | 2.2975 | 0.61941 | 25.7844 | 1.3392 | 1 | 0 | 0 | 5.2156 | 0 | 0 | 0
2014-02-13 | 14時 | 30.9758 | 0 | 0 | 0.087233 | 1 | 0.347 | -7.8783 | 37.897 | 3.526 | 1.1062 | 0.1656 | 0.123 | 0 | 0 | 0 | 46.3565 | 13207.4901 | 0 | 0 | 0 | 0 | 0 | 0 | 5.4708 | 457.314 | 2.2975 | 1.8322 | 1.8322 | 420.4284 | 0.61585 | -6.7721 | 255.521 | 34.371 | 2.2975 | 0.61585 | 25.7603 | 1.3379 | 1 | 0 | 0 | 5.2156 | 0 | 0 | 0
2014-02-13 | 15時 | 30.8892 | 1.5057 | 1.5057 | 1.3073 | 1 | 0.59881 | -12.0103 | 39.2535 | 2.929 | 0.37241 | 0.422 | 0.19833 | 3.3165 | 0 | 11.9394 | 45.3987 | 13207.4901 | 11.9394 | 9.2092 | 0.51662 | 2.7302 | 5.2156 | 2.7302 | 4.7756 | 460.4117 | 2.3751 | 1.8385 | 1.8385 | 418.2201 | 0.53393 | -11.6379 | 258.923 | 36.3244 | 2.3751 | 0.53393 | 25.6737 | 1.3334 | 1 | 3.477 | 1 | 5.2156 | 7.9458 | 7.9458 | 0
2014-02-13 | 16時 | 30.7892 | 1.4161 | 1.4161 | 1.2261 | 1 | 0.57377 | -12.5639 | 39.0824 | 3.0043 | 0.2802 | 0.434 | 0.18997 | 2.8984 | 0 | 10.4342 | 43.9417 | 13207.4901 | 10.4342 | 9.2219 | 0.52926 | 1.2123 | 5.2156 | 1.2123 | 4.7369 | 460.5897 | 2.3652 | 1.8394 | 1.8394 | 417.9252 | 0.52362 | -12.2837 | 258.4921 | 36.0782 | 2.3652 | 0.52362 | 25.5736 | 1.3282 | 1 | 3.477 | 1 | 5.2156 | 6.4279 | 6.4279 | 0
2014-02-13 | 17時 | 30.7001 | 1.8695 | 1.8695 | 1.6536 | 1 | 0.64504 | -15.7712 | 39.6119 | 2.7713 | 0 | 0.455 | 0.21586 | 4.193 | 0 | 15.0948 | 41.3336 | 13207.4901 | 15.0948 | 9.244 | 0.55138 | 5.8509 | 5.2156 | 5.8509 | 4.3575 | 463.0679 | 2.3959 | 1.8456 | 1.8456 | 416.4265 | 0.46683 | -15.7712 | 259.8281 | 36.8407 | 2.3959 | 0.46683 | 25.4845 | 1.3236 | 1 | 3.477 | 1 | 5.2156 | 11.0664 | 11.0664 | 0
2014-02-13 | 18時 | 24.8413 | 2.2948 | 2.2948 | 2.0745 | 0.85 | 0.65525 | -17.1562 | 39.7014 | 2.7319 | 0 | 0.47 | 0.22023 | 4.4116 | 0 | 15.8819 | 33.5114 | 13207.4901 | 15.8819 | 9.2598 | 0.56717 | 6.6222 | 5.2156 | 6.6222 | 4.2249 | 464.1921 | 2.4011 | 1.8487 | 1.8487 | 415.8748 | 0.44382 | -17.1562 | 260.0542 | 36.9695 | 2.4011 | 0.44382 | 19.6257 | 1.3238 | 0.77 | 3.477 | 1 | 5.2156 | 11.8377 | 11.8377 | 0
2014-02-13 | 19時 | 24.8744 | 1.8976 | 1.8976 | 1.7014 | 0.85 | 0.59261 | -16.7888 | 39.2099 | 2.9482 | 0 | 0.482 | 0.1962 | 3.21 | 0 | 11.5558 | 32.1905 | 13207.4901 | 11.5558 | 9.2724 | 0.57981 | 2.2834 | 5.2156 | 2.2834 | 4.3079 | 463.5473 | 2.3726 | 1.8479 | 1.8479 | 416.0222 | 0.44984 | -16.7888 | 258.8131 | 36.2617 | 2.3726 | 0.44984 | 19.6588 | 1.326 | 0.77 | 3.477 | 1 | 5.2156 | 7.499 | 7.499 | 0
2014-02-13 | 20時 | 25.0148 | 2.0522 | 2.0522 | 1.8519 | 0.85 | 0.60448 | -18.8836 | 39.2941 | 2.9112 | 0 | 0.505 | 0.20032 | 3.4158 | 0 | 12.2968 | 29.601 | 13207.4901 | 12.2968 | 9.2966 | 0.60403 | 3.0002 | 5.2156 | 3.0002 | 4.1205 | 465.2103 | 2.3774 | 1.8526 | 1.8526 | 415.1717 | 0.41635 | -18.8836 | 259.0253 | 36.3829 | 2.3774 | 0.41635 | 19.7992 | 1.3355 | 0.77 | 3.477 | 1 | 5.2156 | 8.2158 | 8.2158 | 0
2014-02-13 | 21時 | 25.0587 | 2.1285 | 2.1285 | 1.9256 | 0.85 | 0.61186 | -19.6698 | 39.3482 | 2.8873 | 0 | 0.51 | 0.20297 | 3.5483 | 0 | 12.7738 | 29.0281 | 13207.4901 | 12.7738 | 9.3019 | 0.6093 | 3.4719 | 5.2156 | 3.4719 | 4.0524 | 465.8507 | 2.3806 | 1.8543 | 1.8543 | 414.8462 | 0.40429 | -19.6698 | 259.162 | 36.4609 | 2.3806 | 0.40429 | 19.8431 | 1.3385 | 0.77 | 3.477 | 1 | 5.2156 | 8.6874 | 8.6874 | 0
2014-02-13 | 22時 | 25.1836 | 2.2376 | 2.2376 | 2.0315 | 0.85 | 0.62034 | -20.9865 | 39.4122 | 2.8591 | 0 | 0.522 | 0.20609 | 3.7047 | 0 | 13.3371 | 27.6383 | 13207.4901 | 13.3371 | 9.3145 | 0.62194 | 4.0225 | 5.2156 | 4.0225 | 3.9459 | 466.8997 | 2.3843 | 1.8572 | 1.8572 | 414.2935 | 0.38469 | -20.9865 | 259.3235 | 36.5531 | 2.3843 | 0.38469 | 19.968 | 1.3469 | 0.77 | 3.477 | 1 | 5.2156 | 9.2381 | 9.2381 | 0
2014-02-13 | 23時 | 25.2313 | 0 | 0 | 0.16243 | 0.85 | 0.347 | -17.3919 | 37.897 | 3.526 | 0 | 0.2104 | 0.123 | 0 | 0 | 0 | 27.1705 | 13207.4901 | 0 | 0 | 0 | 0 | 0 | 0 | 4.3917 | 463.03 | 2.2975 | 1.8492 | 1.8492 | 415.7798 | 0.43999 | -17.3919 | 255.521 | 34.371 | 2.2975 | 0.43999 | 20.0158 | 1.3501 | 0.77 | 0 | 0 | 5.2156 | 0 | 0 | 0
2014-02-14 | 0時 | 25.3087 | 0 | 0 | 0.16696 | 0.85 | 0.347 | -18.1713 | 37.897 | 3.526 | 0 | 0.2128 | 0.123 | 0 | 0 | 0 | 26.4645 | 13207.4901 | 0 | 0 | 0 | 0 | 0 | 0 | 4.3212 | 463.6221 | 2.2975 | 1.851 | 1.851 | 415.4637 | 0.42752 | -18.1713 | 255.521 | 34.371 | 2.2975 | 0.42752 | 20.0931 | 1.3553 | 0.77 | 0 | 0 | 5.2156 | 0 | 0 | 0
2014-02-14 | 1時 | 25.2564 | 0 | 0 | 0.1635 | 0.85 | 0.347 | -17.5246 | 37.897 | 3.526 | 0 | 0.2112 | 0.123 | 0 | 0 | 0 | 26.9358 | 13207.4901 | 0 | 0 | 0 | 0 | 0 | 0 | 4.3795 | 463.1308 | 2.2975 | 1.8495 | 1.8495 | 415.7262 | 0.43785 | -17.5246 | 255.521 | 34.371 | 2.2975 | 0.43785 | 20.0408 | 1.3518 | 0.77 | 0 | 0 | 5.2156 | 0 | 0 | 0
2014-02-14 | 2時 | 25.2071 | 0 | 0 | 0.16136 | 0.85 | 0.347 | -17.2578 | 37.897 | 3.526 | 0 | 0.2096 | 0.123 | 0 | 0 | 0 | 27.4047 | 13207.4901 | 0 | 0 | 0 | 0 | 0 | 0 | 4.4041 | 462.9281 | 2.2975 | 1.8489 | 1.8489 | 415.8339 | 0.44217 | -17.2578 | 255.521 | 34.371 | 2.2975 | 0.44217 | 19.9915 | 1.3485 | 0.77 | 0 | 0 | 5.2156 | 0 | 0 | 0
2014-02-14 | 3時 | 25.1074 | 0 | 0 | 0.15542 | 0.85 | 0.347 | -16.3093 | 37.897 | 3.526 | 0 | 0.206 | 0.123 | 0 | 0 | 0 | 28.4515 | 13207.4901 | 0 | 0 | 0 | 0 | 0 | 0 | 4.4937 | 462.2082 | 2.2975 | 1.8468 | 1.8468 | 416.2135 | 0.45779 | -16.3093 | 255.521 | 34.371 | 2.2975 | 0.45779 | 19.8918 | 1.3417 | 0.77 | 0 | 0 | 5.2156 | 0 | 0 | 0
2014-02-14 | 4時 | 25.0406 | 0 | 0 | 0.15072 | 0.85 | 0.347 | -15.5224 | 37.897 | 3.526 | 0 | 0.2032 | 0.123 | 0 | 0 | 0 | 29.2577 | 13207.4901 | 0 | 0 | 0 | 0 | 0 | 0 | 4.5709 | 461.6123 | 2.2975 | 1.845 | 1.845 | 416.5245 | 0.47106 | -15.5224 | 255.521 | 34.371 | 2.2975 | 0.47106 | 19.825 | 1.3372 | 0.77 | 0 | 0 | 5.2156 | 0 | 0 | 0
2014-02-14 | 5時 | 25.1952 | 7.2071 | 7.2071 | 3.6495 | 0.85 | 0.74449 | -25.1639 | 41.0238 | 2.1499 | 0 | 0.523 | 0.2849 | 7.6449 | 11.7814 | 27.5216 | 27.5216 | 13207.4901 | 39.303 | 9.3156 | 0.62299 | 29.9875 | 5.2156 | 29.9875 | 3.5367 | 471.2391 | 2.4793 | 1.8663 | 1.8663 | 412.4771 | 0.32729 | -25.1639 | 263.418 | 38.8738 | 2.4793 | 0.32729 | 19.9797 | 1.3477 | 0.77 | 3.477 | 1 | 5.2156 | 35.203 | 35.203 | 0
2014-02-14 | 6時 | 25.1721 | 2.7994 | 2.7994 | 2.5645 | 0.85 | 0.6857 | -22.4225 | 40.0021 | 2.5995 | 0 | 0.521 | 0.23494 | 5.147 | 0 | 18.5291 | 27.7549 | 13207.4901 | 18.5291 | 9.3135 | 0.62088 | 9.2156 | 5.2156 | 9.2156 | 3.7921 | 468.4292 | 2.4187 | 1.8604 | 1.8604 | 413.6799 | 0.36415 | -22.4225 | 260.8161 | 37.4026 | 2.4187 | 0.36415 | 19.9566 | 1.3461 | 0.77 | 3.477 | 1 | 5.2156 | 14.4312 | 14.4312 | -1.7764e-15
2014-02-14 | 7時 | 25.0318 | 2.503 | 2.503 | 2.2791 | 0.85 | 0.66328 | -20.2451 | 39.7752 | 2.6994 | 0 | 0.507 | 0.22384 | 4.5921 | 0 | 16.5315 | 29.3723 | 13207.4901 | 16.5315 | 9.2987 | 0.60614 | 7.2328 | 5.2156 | 7.2328 | 3.9684 | 466.6092 | 2.4054 | 1.8556 | 1.8556 | 414.6059 | 0.39563 | -20.2451 | 260.241 | 37.0757 | 2.4054 | 0.39563 | 19.8162 | 1.3366 | 0.77 | 3.477 | 1 | 5.2156 | 12.4483 | 12.4483 | 0
2014-02-14 | 8時 | 24.9013 | 2.2802 | 2.2802 | 2.0636 | 0.85 | 0.64682 | -18.0245 | 39.6272 | 2.7646 | 0 | 0.488 | 0.2166 | 4.2302 | 0 | 15.2288 | 31.5223 | 13207.4901 | 15.2288 | 9.2787 | 0.58613 | 5.9501 | 5.2156 | 5.9501 | 4.1587 | 464.8017 | 2.3968 | 1.8506 | 1.8506 | 415.5234 | 0.42985 | -18.0245 | 259.8666 | 36.8626 | 2.3968 | 0.42985 | 19.6857 | 1.3278 | 0.77 | 3.477 | 1 | 5.2156 | 11.1657 | 11.1657 | 0
2014-02-14 | 9時 | 24.8493 | 0 | 0 | 0.1304 | 0.85 | 0.347 | -12.1763 | 37.897 | 3.526 | 0.2542 | 0.1896 | 0.123 | 0 | 0 | 0 | 33.0734 | 13207.4901 | 0 | 0 | 0 | 0 | 0 | 0 | 4.9297 | 459.4055 | 2.2975 | 1.8384 | 1.8384 | 418.0468 | 0.53082 | -11.9221 | 255.521 | 34.371 | 2.2975 | 0.53082 | 19.6337 | 1.3243 | 0.77 | 0 | 0 | 5.2156 | 0 | 0 | 0
2014-02-14 | 10時 | 24.8347 | 0 | 0 | 0.12509 | 0.85 | 0.347 | -11.4068 | 37.897 | 3.526 | 0.4104 | 0.1852 | 0.123 | 0 | 0 | 0 | 34.2724 | 13207.4901 | 0 | 0 | 0 | 0 | 0 | 0 | 5.0196 | 459.0231 | 2.2975 | 1.8373 | 1.8373 | 418.4814 | 0.54535 | -10.9964 | 255.521 | 34.371 | 2.2975 | 0.54535 | 19.6191 | 1.3234 | 0.77 | 0 | 0 | 5.2156 | 0 | 0 | 0
2014-02-14 | 11時 | 24.8433 | 2.7997 | 2.7997 | 2.5474 | 0.85 | 0.71392 | -16.8754 | 40.3566 | 2.4435 | 0 | 0.452 | 0.25227 | 6.0137 | 0 | 21.6494 | 35.4541 | 13207.4901 | 21.6494 | 9.2408 | 0.54822 | 12.4086 | 5.2156 | 12.4086 | 4.1826 | 464.461 | 2.4396 | 1.8481 | 1.8481 | 415.9875 | 0.44842 | -16.8754 | 261.7165 | 37.9131 | 2.4396 | 0.44842 | 19.6277 | 1.3239 | 0.77 | 3.477 | 1 | 5.2156 | 17.6242 | 17.6242 | 0
2014-02-14 | 12時 | 24.8833 | 1.679 | 1.679 | 1.4866 | 0.85 | 0.58125 | -12.764 | 39.1322 | 2.9824 | 0.18645 | 0.439 | 0.1924 | 3.02 | 0 | 10.8722 | 36.8283 | 13207.4901 | 10.8722 | 9.2271 | 0.53453 | 1.645 | 5.2156 | 1.645 | 4.7094 | 460.6644 | 2.3681 | 1.8395 | 1.8395 | 417.7618 | 0.51993 | -12.5775 | 258.6174 | 36.1498 | 2.3681 | 0.51993 | 19.6677 | 1.3266 | 0.77 | 3.477 | 1 | 5.2156 | 6.8606 | 6.8606 | 0
2014-02-14 | 13時 | 30.7961 | 0 | 0 | 0.094521 | 1 | 0.347 | -9.302 | 37.897 | 3.526 | 0.8364 | 0.1732 | 0.123 | 0 | 0 | 0 | 44.064 | 13207.4901 | 0 | 0 | 0 | 0 | 0 | 0 | 5.2807 | 458.0021 | 2.2975 | 1.8342 | 1.8342 | 419.6584 | 0.58662 | -8.4656 | 255.521 | 34.371 | 2.2975 | 0.58662 | 25.5806 | 1.3286 | 1 | 0 | 0 | 5.2156 | 0 | 0 | 0
2014-02-14 | 14時 | 24.8608 | 0 | 0 | 0.11695 | 0.85 | 0.347 | -10.2501 | 37.897 | 3.526 | 0.666 | 0.178 | 0.123 | 0 | 0 | 0 | 36.1971 | 13207.4901 | 0 | 0 | 0 | 0 | 0 | 0 | 5.1602 | 458.4824 | 2.2975 | 1.8357 | 1.8357 | 419.1505 | 0.56774 | -9.5841 | 255.521 | 34.371 | 2.2975 | 0.56774 | 19.6452 | 1.3251 | 0.77 | 0 | 0 | 5.2156 | 0 | 0 | 0
2014-02-14 | 15時 | 24.8386 | 2.6334 | 2.6334 | 2.3913 | 0.85 | 0.6983 | -16.9466 | 40.1477 | 2.5355 | 0 | 0.455 | 0.24206 | 5.5029 | 0 | 19.8106 | 35.1336 | 13207.4901 | 19.8106 | 9.244 | 0.55138 | 10.5666 | 5.2156 | 10.5666 | 4.1976 | 464.3615 | 2.4273 | 1.8482 | 1.8482 | 415.959 | 0.44725 | -16.9466 | 261.1856 | 37.6122 | 2.4273 | 0.44725 | 19.6231 | 1.3236 | 0.77 | 3.477 | 1 | 5.2156 | 15.7822 | 15.7822 | 0
2014-02-14 | 16時 | 24.8347 | 2.0491 | 2.0491 | 1.8407 | 0.85 | 0.62647 | -15.802 | 39.4599 | 2.8382 | 0 | 0.463 | 0.20843 | 3.8213 | 0 | 13.7565 | 34.2724 | 13207.4901 | 13.7565 | 9.2524 | 0.5598 | 4.5041 | 5.2156 | 4.5041 | 4.371 | 462.9794 | 2.3871 | 1.8456 | 1.8456 | 416.4144 | 0.46631 | -15.802 | 259.4439 | 36.6217 | 2.3871 | 0.46631 | 19.6191 | 1.3234 | 0.77 | 3.477 | 1 | 5.2156 | 9.7197 | 9.7197 | 0
2014-02-14 | 17時 | 24.8364 | 2.4519 | 2.4519 | 2.2223 | 0.85 | 0.67528 | -17.3399 | 39.8924 | 2.6478 | 0 | 0.466 | 0.22957 | 4.8787 | 0 | 17.5632 | 33.9471 | 13207.4901 | 17.5632 | 9.2556 | 0.56296 | 8.3076 | 5.2156 | 8.3076 | 4.1899 | 464.4741 | 2.4123 | 1.8491 | 1.8491 | 415.8008 | 0.44084 | -17.3399 | 260.5379 | 37.2445 | 2.4123 | 0.44084 | 19.6208 | 1.3235 | 0.77 | 3.477 | 1 | 5.2156 | 13.5232 | 13.5232 | -1.7764e-15
2014-02-14 | 18時 | 24.843 | 2.4861 | 2.4861 | 2.2563 | 0.85 | 0.67584 | -17.9531 | 39.898 | 2.6454 | 0 | 0.471 | 0.22985 | 4.8924 | 0 | 17.6126 | 33.4021 | 13207.4901 | 17.6126 | 9.2608 | 0.56823 | 8.3517 | 5.2156 | 8.3517 | 4.1379 | 464.9481 | 2.4126 | 1.8505 | 1.8505 | 415.5525 | 0.43098 | -17.9531 | 260.5521 | 37.2526 | 2.4126 | 0.43098 | 19.6274 | 1.3239 | 0.77 | 3.477 | 1 | 5.2156 | 13.5673 | 13.5673 | 0
2014-02-14 | 19時 | 30.6955 | 1.6811 | 1.6811 | 1.4792 | 1 | 0.60892 | -15.7525 | 39.3265 | 2.8969 | 0 | 0.459 | 0.2019 | 3.495 | 0 | 12.5821 | 40.8284 | 13207.4901 | 12.5821 | 9.2482 | 0.55559 | 3.334 | 5.2156 | 3.334 | 4.39 | 462.8433 | 2.3793 | 1.8455 | 1.8455 | 416.4339 | 0.46715 | -15.7525 | 259.1071 | 36.4296 | 2.3793 | 0.46715 | 25.48 | 1.3234 | 1 | 3.477 | 1 | 5.2156 | 8.5495 | 8.5495 | 0
2014-02-14 | 20時 | 30.6962 | 1.7122 | 1.7122 | 1.5094 | 1 | 0.61136 | -16.2837 | 39.3445 | 2.889 | 0 | 0.465 | 0.20278 | 3.5391 | 0 | 12.7408 | 40.0656 | 13207.4901 | 12.7408 | 9.2545 | 0.56191 | 3.4863 | 5.2156 | 3.4863 | 4.3392 | 463.2615 | 2.3804 | 1.8467 | 1.8467 | 416.2236 | 0.45822 | -16.2837 | 259.1526 | 36.4555 | 2.3804 | 0.45822 | 25.4806 | 1.3234 | 1 | 3.477 | 1 | 5.2156 | 8.7018 | 8.7018 | 0
2014-02-14 | 21時 | 30.7082 | 1.7504 | 1.7504 | 1.5464 | 1 | 0.61452 | -16.9009 | 39.3681 | 2.8786 | 0 | 0.472 | 0.20393 | 3.5967 | 0 | 12.9482 | 39.1679 | 13207.4901 | 12.9482 | 9.2619 | 0.56928 | 3.6863 | 5.2156 | 3.6863 | 4.2815 | 463.7501 | 2.3817 | 1.8481 | 1.8481 | 415.9773 | 0.448 | -16.9009 | 259.212 | 36.4895 | 2.3817 | 0.448 | 25.4926 | 1.324 | 1 | 3.477 | 1 | 5.2156 | 8.9019 | 8.9019 | 0
2014-02-14 | 22時 | 24.8706 | 2.081 | 2.081 | 1.8756 | 0.85 | 0.61854 | -17.6794 | 39.3985 | 2.8652 | 0 | 0.481 | 0.20542 | 3.6712 | 0 | 13.2164 | 32.3013 | 13207.4901 | 13.2164 | 9.2714 | 0.57876 | 3.945 | 5.2156 | 3.945 | 4.2107 | 464.3677 | 2.3835 | 1.8499 | 1.8499 | 415.6636 | 0.43536 | -17.6794 | 259.2889 | 36.5333 | 2.3835 | 0.43536 | 19.655 | 1.3258 | 0.77 | 3.477 | 1 | 5.2156 | 9.1606 | 9.1606 | 0
2014-02-14 | 23時 | 24.9064 | 0 | 0 | 0.14171 | 0.85 | 0.347 | -14.4573 | 37.897 | 3.526 | 0.0412 | 0.1956 | 0.123 | 0 | 0 | 0 | 31.4104 | 13207.4901 | 0 | 0 | 0 | 0 | 0 | 0 | 4.6796 | 460.8571 | 2.2975 | 1.8428 | 1.8428 | 416.9782 | 0.4895 | -14.4161 | 255.521 | 34.371 | 2.2975 | 0.4895 | 19.6908 | 1.3282 | 0.77 | 0 | 0 | 5.2156 | 0 | 0 | 0
2014-02-15 | 0時 | 25.0148 | 0 | 0 | 0.15015 | 0.85 | 0.347 | -15.6207 | 37.897 | 3.526 | 0 | 0.202 | 0.123 | 0 | 0 | 0 | 29.601 | 13207.4901 | 0 | 0 | 0 | 0 | 0 | 0 | 4.5611 | 461.6867 | 2.2975 | 1.8452 | 1.8452 | 416.4858 | 0.46939 | -15.6207 | 255.521 | 34.371 | 2.2975 | 0.46939 | 19.7992 | 1.3355 | 0.77 | 0 | 0 | 5.2156 | 0 | 0 | 0
2014-02-15 | 1時 | 25.0776 | 0 | 0 | 0.15384 | 0.85 | 0.347 | -16.1061 | 37.897 | 3.526 | 0 | 0.2048 | 0.123 | 0 | 0 | 0 | 28.7979 | 13207.4901 | 0 | 0 | 0 | 0 | 0 | 0 | 4.5134 | 462.0542 | 2.2975 | 1.8463 | 1.8463 | 416.2941 | 0.46119 | -16.1061 | 255.521 | 34.371 | 2.2975 | 0.46119 | 19.862 | 1.3397 | 0.77 | 0 | 0 | 5.2156 | 0 | 0 | 0
2014-02-15 | 2時 | 24.9831 | 0 | 0 | 0.1471 | 0.85 | 0.347 | -15.0476 | 37.897 | 3.526 | 0 | 0.2004 | 0.123 | 0 | 0 | 0 | 30.0568 | 13207.4901 | 0 | 0 | 0 | 0 | 0 | 0 | 4.6187 | 461.2536 | 2.2975 | 1.8439 | 1.8439 | 416.7105 | 0.47921 | -15.0476 | 255.521 | 34.371 | 2.2975 | 0.47921 | 19.7675 | 1.3334 | 0.77 | 0 | 0 | 5.2156 | 0 | 0 | 0
2014-02-15 | 3時 | 24.8572 | 0 | 0 | 0.13541 | 0.85 | 0.347 | -13.5411 | 37.897 | 3.526 | 0.2116 | 0.1908 | 0.123 | 0 | 0 | 0 | 32.7434 | 13207.4901 | 0 | 0 | 0 | 0 | 0 | 0 | 4.7772 | 460.3699 | 2.2975 | 1.8413 | 1.8413 | 417.4893 | 0.50579 | -13.3295 | 255.521 | 34.371 | 2.2975 | 0.50579 | 19.6417 | 1.3249 | 0.77 | 0 | 0 | 5.2156 | 0 | 0 | 0
2014-02-15 | 4時 | 24.8915 | 0 | 0 | 0.14013 | 0.85 | 0.347 | -14.2315 | 37.897 | 3.526 | 0.0838 | 0.1944 | 0.123 | 0 | 0 | 0 | 31.7456 | 13207.4901 | 0 | 0 | 0 | 0 | 0 | 0 | 4.7033 | 460.7373 | 2.2975 | 1.8424 | 1.8424 | 417.105 | 0.49348 | -14.1477 | 255.521 | 34.371 | 2.2975 | 0.49348 | 19.676 | 1.3272 | 0.77 | 0 | 0 | 5.2156 | 0 | 0 | 0
2014-02-15 | 5時 | 24.9907 | 6.4236 | 6.4236 | 3.8724 | 0.85 | 0.74853 | -24.0833 | 41.2989 | 2.0288 | 0 | 0.502 | 0.29835 | 8.3175 | 8.1104 | 29.9431 | 29.9431 | 13207.4901 | 38.0535 | 9.2935 | 0.60087 | 28.76 | 5.2156 | 28.76 | 3.5796 | 470.6515 | 2.4958 | 1.864 | 1.864 | 412.9561 | 0.34146 | -24.0833 | 264.1224 | 39.27 | 2.4958 | 0.34146 | 19.7752 | 1.3339 | 0.77 | 3.477 | 1 | 5.2156 | 33.9756 | 33.9756 | 0
2014-02-15 | 6時 | 24.9831 | 2.6426 | 2.6426 | 2.4111 | 0.85 | 0.67904 | -20.5234 | 39.9309 | 2.6309 | 0 | 0.501 | 0.23146 | 4.973 | 0 | 17.9027 | 30.0568 | 13207.4901 | 17.9027 | 9.2924 | 0.59982 | 8.6103 | 5.2156 | 8.6103 | 3.9334 | 466.938 | 2.4146 | 1.8562 | 1.8562 | 414.489 | 0.39149 | -20.5234 | 260.6357 | 37.3001 | 2.4146 | 0.39149 | 19.7675 | 1.3334 | 0.77 | 3.477 | 1 | 5.2156 | 13.8258 | 13.8258 | -1.7764e-15
2014-02-15 | 7時 | 24.923 | 2.3996 | 2.3996 | 2.1791 | 0.85 | 0.65588 | -19.2967 | 39.7071 | 2.7294 | 0 | 0.492 | 0.22051 | 4.4256 | 0 | 15.9322 | 31.0739 | 13207.4901 | 15.9322 | 9.2829 | 0.59034 | 6.6493 | 5.2156 | 6.6493 | 4.0479 | 465.8344 | 2.4015 | 1.8535 | 1.8535 | 415.0011 | 0.40998 | -19.2967 | 260.0687 | 36.9777 | 2.4015 | 0.40998 | 19.7074 | 1.3293 | 0.77 | 3.477 | 1 | 5.2156 | 11.8648 | 11.8648 | 0
2014-02-15 | 8時 | 24.8635 | 1.9591 | 1.9591 | 1.7595 | 0.85 | 0.60247 | -16.9852 | 39.2796 | 2.9175 | 0 | 0.479 | 0.19961 | 3.3803 | 0 | 12.1693 | 32.5226 | 13207.4901 | 12.1693 | 9.2692 | 0.57665 | 2.9 | 5.2156 | 2.9 | 4.2832 | 463.7489 | 2.3766 | 1.8483 | 1.8483 | 415.9435 | 0.44662 | -16.9852 | 258.9888 | 36.362 | 2.3766 | 0.44662 | 19.648 | 1.3253 | 0.77 | 3.477 | 1 | 5.2156 | 8.1156 | 8.1156 | 0
2014-02-15 | 9時 | 30.7061 | 0 | 0 | 0.10411 | 1 | 0.347 | -11.5325 | 37.897 | 3.526 | 0.5666 | 0.1808 | 0.123 | 0 | 0 | 0 | 41.7108 | 13207.4901 | 0 | 0 | 0 | 0 | 0 | 0 | 5.0046 | 459.2996 | 2.2975 | 1.8381 | 1.8381 | 418.5816 | 0.54295 | -10.9659 | 255.521 | 34.371 | 2.2975 | 0.54295 | 25.4906 | 1.3239 | 1 | 0 | 0 | 5.2156 | 0 | 0 | 0
2014-02-15 | 10時 | 30.7249 | 0 | 0 | 0.10152 | 1 | 0.347 | -11.0332 | 37.897 | 3.526 | 0.6518 | 0.1784 | 0.123 | 0 | 0 | 0 | 42.4605 | 13207.4901 | 0 | 0 | 0 | 0 | 0 | 0 | 5.0642 | 459.0348 | 2.2975 | 1.8373 | 1.8373 | 418.8479 | 0.5525 | -10.3814 | 255.521 | 34.371 | 2.2975 | 0.5525 | 25.5093 | 1.3249 | 1 | 0 | 0 | 5.2156 | 0 | 0 | 0
2014-02-15 | 11時 | 30.776 | 1.9148 | 1.9148 | 1.6931 | 1 | 0.65857 | -15.028 | 39.7315 | 2.7187 | 0 | 0.436 | 0.22171 | 4.4853 | 0 | 16.147 | 43.6965 | 13207.4901 | 16.147 | 9.224 | 0.53137 | 6.923 | 5.2156 | 6.923 | 4.4136 | 462.5897 | 2.4029 | 1.8439 | 1.8439 | 416.7182 | 0.47955 | -15.028 | 260.1304 | 37.0128 | 2.4029 | 0.47955 | 25.5604 | 1.3276 | 1 | 3.477 | 1 | 5.2156 | 12.1386 | 12.1386 | 0
2014-02-15 | 12時 | 30.758 | 1.2353 | 1.2353 | 1.0288 | 1 | 0.54528 | -13.1726 | 38.9022 | 3.0836 | 0.29161 | 0.1756 | 0.20656 | 2.4577 | 0 | 8.8477 | 43.3275 | 13207.4901 | 8.8477 | 8.8477 | 0.51255 | 0 | 5.0011 | 0 | 4.6941 | 460.9261 | 2.3548 | 1.8408 | 1.8408 | 417.7047 | 0.51246 | -12.881 | 258.0386 | 35.8186 | 2.3548 | 0.51246 | 25.5425 | 1.3266 | 1 | 3.334 | 0.95888 | 5.2156 | 5.0011 | 5.0011 | 0
2014-02-15 | 13時 | 30.7331 | 0 | 0 | 0.10108 | 1 | 0.347 | -11.0389 | 37.897 | 3.526 | 0.6802 | 0.1776 | 0.123 | 0 | 0 | 0 | 42.709 | 13207.4901 | 0 | 0 | 0 | 0 | 0 | 0 | 5.0635 | 459.0724 | 2.2975 | 1.8374 | 1.8374 | 418.8726 | 0.5524 | -10.3587 | 255.521 | 34.371 | 2.2975 | 0.5524 | 25.5175 | 1.3253 | 1 | 0 | 0 | 5.2156 | 0 | 0 | 0
2014-02-15 | 14時 | 30.7331 | 0 | 0 | 0.10108 | 1 | 0.347 | -11.0389 | 37.897 | 3.526 | 0.6802 | 0.1776 | 0.123 | 0 | 0 | 0 | 42.709 | 13207.4901 | 0 | 0 | 0 | 0 | 0 | 0 | 5.0635 | 459.0724 | 2.2975 | 1.8374 | 1.8374 | 418.8726 | 0.5524 | -10.3587 | 255.521 | 34.371 | 2.2975 | 0.5524 | 25.5175 | 1.3253 | 1 | 0 | 0 | 5.2156 | 0 | 0 | 0
2014-02-15 | 15時 | 30.7144 | 2.2006 | 2.2006 | 1.9636 | 1 | 0.68945 | -16.9394 | 40.0438 | 2.5812 | 0 | 0.449 | 0.23698 | 5.2489 | 0 | 18.896 | 42.0864 | 13207.4901 | 18.896 | 9.2377 | 0.54506 | 9.6583 | 5.2156 | 9.6583 | 4.2088 | 464.2793 | 2.4212 | 1.8482 | 1.8482 | 415.9619 | 0.44737 | -16.9394 | 260.9219 | 37.4626 | 2.4212 | 0.44737 | 25.4988 | 1.3244 | 1 | 3.477 | 1 | 5.2156 | 14.8739 | 14.8739 | 0
2014-02-15 | 16時 | 30.7061 | 1.7173 | 1.7173 | 1.5124 | 1 | 0.61701 | -15.704 | 39.3869 | 2.8703 | 0 | 0.452 | 0.20485 | 3.6427 | 0 | 13.1136 | 41.7108 | 13207.4901 | 13.1136 | 9.2408 | 0.54822 | 3.8728 | 5.2156 | 3.8728 | 4.3879 | 462.8509 | 2.3828 | 1.8454 | 1.8454 | 416.453 | 0.46797 | -15.704 | 259.2595 | 36.5165 | 2.3828 | 0.46797 | 25.4906 | 1.3239 | 1 | 3.477 | 1 | 5.2156 | 9.0884 | 9.0884 | 0
2014-02-15 | 17時 | 30.6973 | 2.0575 | 2.0575 | 1.8317 | 1 | 0.66734 | -17.2212 | 39.8139 | 2.6824 | 0 | 0.457 | 0.22573 | 4.6867 | 0 | 16.8723 | 41.0814 | 13207.4901 | 16.8723 | 9.2461 | 0.55348 | 7.6262 | 5.2156 | 7.6262 | 4.2079 | 464.3251 | 2.4077 | 1.8488 | 1.8488 | 415.8487 | 0.44277 | -17.2212 | 260.3391 | 37.1315 | 2.4077 | 0.44277 | 25.4818 | 1.3235 | 1 | 3.477 | 1 | 5.2156 | 12.8418 | 12.8418 | 0
2014-02-15 | 18時 | 30.7057 | 2.1385 | 2.1385 | 1.9108 | 1 | 0.6715 | -18.503 | 39.8544 | 2.6645 | 0 | 0.471 | 0.22772 | 4.7859 | 0 | 17.2294 | 39.2966 | 13207.4901 | 17.2294 | 9.2608 | 0.56823 | 7.9686 | 5.2156 | 7.9686 | 4.0972 | 465.337 | 2.4101 | 1.8517 | 1.8517 | 415.3281 | 0.42229 | -18.503 | 260.4418 | 37.1899 | 2.4101 | 0.42229 | 25.4902 | 1.3239 | 1 | 3.477 | 1 | 5.2156 | 13.1841 | 13.1841 | 0
2014-02-15 | 19時 | 30.7109 | 1.7335 | 1.7335 | 1.5321 | 1 | 0.60729 | -17.5162 | 39.3145 | 2.9022 | 0 | 0.473 | 0.20132 | 3.4658 | 0 | 12.4768 | 39.039 | 13207.4901 | 12.4768 | 9.2629 | 0.57033 | 3.2139 | 5.2156 | 3.2139 | 4.2332 | 464.1805 | 2.3786 | 1.8495 | 1.8495 | 415.7297 | 0.43799 | -17.5162 | 259.0769 | 36.4124 | 2.3786 | 0.43799 | 25.4954 | 1.3242 | 1 | 3.477 | 1 | 5.2156 | 8.4295 | 8.4295 | 0
2014-02-15 | 20時 | 30.7139 | 1.7534 | 1.7534 | 1.551 | 1 | 0.61027 | -17.6567 | 39.3364 | 2.8925 | 0 | 0.474 | 0.20239 | 3.5194 | 0 | 12.67 | 38.9099 | 13207.4901 | 12.67 | 9.264 | 0.57139 | 3.406 | 5.2156 | 3.406 | 4.2189 | 464.3043 | 2.3799 | 1.8498 | 1.8498 | 415.6728 | 0.43572 | -17.6567 | 259.1323 | 36.4439 | 2.3799 | 0.43572 | 25.4983 | 1.3243 | 1 | 3.477 | 1 | 5.2156 | 8.6215 | 8.6215 | 0
2014-02-15 | 21時 | 30.8418 | 1.864 | 1.864 | 1.6589 | 1 | 0.61776 | -19.6177 | 39.3926 | 2.8678 | 0 | 0.496 | 0.20513 | 3.6567 | 0 | 13.1641 | 36.0274 | 13207.4901 | 13.1641 | 9.2872 | 0.59455 | 3.877 | 5.2156 | 3.877 | 4.0523 | 465.8442 | 2.3831 | 1.8542 | 1.8542 | 414.8679 | 0.40508 | -19.6177 | 259.2739 | 36.5248 | 2.3831 | 0.40508 | 25.6263 | 1.331 | 1 | 3.477 | 1 | 5.2156 | 9.0925 | 9.0925 | 0
2014-02-15 | 22時 | 30.9509 | 1.9339 | 1.9339 | 1.7265 | 1 | 0.62381 | -20.6101 | 39.439 | 2.8473 | 0 | 0.507 | 0.20741 | 3.7703 | 0 | 13.573 | 34.5556 | 13207.4901 | 13.573 | 9.2987 | 0.60614 | 4.2743 | 5.2156 | 4.2743 | 3.9716 | 466.6344 | 2.3858 | 1.8564 | 1.8564 | 414.4525 | 0.39021 | -20.6101 | 259.3912 | 36.5917 | 2.3858 | 0.39021 | 25.7353 | 1.3366 | 1 | 3.477 | 1 | 5.2156 | 9.4898 | 9.4898 | 0
2014-02-15 | 23時 | 25.1282 | 0 | 0 | 0.15872 | 0.85 | 0.347 | -17.1133 | 37.897 | 3.526 | 0 | 0.2068 | 0.123 | 0 | 0 | 0 | 28.2199 | 13207.4901 | 0 | 0 | 0 | 0 | 0 | 0 | 4.4175 | 462.8184 | 2.2975 | 1.8486 | 1.8486 | 415.8921 | 0.44452 | -17.1133 | 255.521 | 34.371 | 2.2975 | 0.44452 | 19.9126 | 1.3432 | 0.77 | 0 | 0 | 5.2156 | 0 | 0 | 0
2014-02-16 | 0時 | 25.2692 | 0 | 0 | 0.16532 | 0.85 | 0.347 | -17.9653 | 37.897 | 3.526 | 0 | 0.2116 | 0.123 | 0 | 0 | 0 | 26.8182 | 13207.4901 | 0 | 0 | 0 | 0 | 0 | 0 | 4.3396 | 463.4656 | 2.2975 | 1.8505 | 1.8505 | 415.5476 | 0.43079 | -17.9653 | 255.521 | 34.371 | 2.2975 | 0.43079 | 20.0536 | 1.3527 | 0.77 | 0 | 0 | 5.2156 | 0 | 0 | 0
2014-02-16 | 1時 | 25.336 | 0 | 0 | 0.16806 | 0.85 | 0.347 | -18.3069 | 37.897 | 3.526 | 0 | 0.2136 | 0.123 | 0 | 0 | 0 | 26.228 | 13207.4901 | 0 | 0 | 0 | 0 | 0 | 0 | 4.3091 | 463.7252 | 2.2975 | 1.8513 | 1.8513 | 415.4083 | 0.42537 | -18.3069 | 255.521 | 34.371 | 2.2975 | 0.42537 | 20.1205 | 1.3572 | 0.77 | 0 | 0 | 5.2156 | 0 | 0 | 0
2014-02-16 | 2時 | 25.0587 | 0 | 0 | 0.15486 | 0.85 | 0.347 | -16.5972 | 37.897 | 3.526 | 0 | 0.204 | 0.123 | 0 | 0 | 0 | 29.0281 | 13207.4901 | 0 | 0 | 0 | 0 | 0 | 0 | 4.4661 | 462.4266 | 2.2975 | 1.8474 | 1.8474 | 416.0988 | 0.453 | -16.5972 | 255.521 | 34.371 | 2.2975 | 0.453 | 19.8431 | 1.3385 | 0.77 | 0 | 0 | 5.2156 | 0 | 0 | 0
2014-02-16 | 3時 | 25.1282 | 0 | 0 | 0.15872 | 0.85 | 0.347 | -17.1133 | 37.897 | 3.526 | 0 | 0.2068 | 0.123 | 0 | 0 | 0 | 28.2199 | 13207.4901 | 0 | 0 | 0 | 0 | 0 | 0 | 4.4175 | 462.8184 | 2.2975 | 1.8486 | 1.8486 | 415.8921 | 0.44452 | -17.1133 | 255.521 | 34.371 | 2.2975 | 0.44452 | 19.9126 | 1.3432 | 0.77 | 0 | 0 | 5.2156 | 0 | 0 | 0
2014-02-16 | 4時 | 25.1721 | 0 | 0 | 0.15975 | 0.85 | 0.347 | -17.0542 | 37.897 | 3.526 | 0 | 0.2084 | 0.123 | 0 | 0 | 0 | 27.7549 | 13207.4901 | 0 | 0 | 0 | 0 | 0 | 0 | 4.423 | 462.7735 | 2.2975 | 1.8485 | 1.8485 | 415.9158 | 0.44549 | -17.0542 | 255.521 | 34.371 | 2.2975 | 0.44549 | 19.9566 | 1.3461 | 0.77 | 0 | 0 | 5.2156 | 0 | 0 | 0
2014-02-16 | 5時 | 25.1836 | 7.4139 | 7.4139 | 3.661 | 0.85 | 0.7448 | -25.1299 | 41.037 | 2.1441 | 0 | 0.522 | 0.28555 | 7.6773 | 12.4823 | 27.6383 | 27.6383 | 13207.4901 | 40.1207 | 9.3145 | 0.62194 | 30.8061 | 5.2156 | 30.8061 | 3.5376 | 471.2243 | 2.4801 | 1.8662 | 1.8662 | 412.4923 | 0.32773 | -25.1299 | 263.452 | 38.8929 | 2.4801 | 0.32773 | 19.968 | 1.3469 | 0.77 | 3.477 | 1 | 5.2156 | 36.0217 | 36.0217 | 0
2014-02-16 | 6時 | 25.1498 | 2.6879 | 2.6879 | 2.4581 | 0.85 | 0.6756 | -22.0135 | 39.8956 | 2.6464 | 0 | 0.519 | 0.22973 | 4.8866 | 0 | 17.5918 | 27.9877 | 13207.4901 | 17.5918 | 9.3114 | 0.61878 | 8.2804 | 5.2156 | 8.2804 | 3.8294 | 468.0408 | 2.4125 | 1.8595 | 1.8595 | 413.8558 | 0.36991 | -22.0135 | 260.5461 | 37.2492 | 2.4125 | 0.36991 | 19.9342 | 1.3446 | 0.77 | 3.477 | 1 | 5.2156 | 13.496 | 13.496 | -1.7764e-15
2014-02-16 | 7時 | 24.9831 | 2.1894 | 2.1894 | 1.9823 | 0.85 | 0.623 | -19.5422 | 39.4328 | 2.8501 | 0 | 0.501 | 0.2071 | 3.755 | 0 | 13.5179 | 30.0568 | 13207.4901 | 13.5179 | 9.2924 | 0.59982 | 4.2255 | 5.2156 | 4.2255 | 4.0544 | 465.8167 | 2.3855 | 1.854 | 1.854 | 414.8993 | 0.40623 | -19.5422 | 259.3754 | 36.5827 | 2.3855 | 0.40623 | 19.7675 | 1.3334 | 0.77 | 3.477 | 1 | 5.2156 | 9.441 | 9.441 | 0
2014-02-16 | 8時 | 30.6954 | 1.4929 | 1.4929 | 1.3041 | 1 | 0.5702 | -15.4755 | 39.0591 | 3.0146 | 0 | 0.464 | 0.18883 | 2.8413 | 0 | 10.2287 | 40.1931 | 13207.4901 | 10.2287 | 9.2535 | 0.56086 | 0.97526 | 5.2156 | 0.97526 | 4.4452 | 462.4356 | 2.3638 | 1.8449 | 1.8449 | 416.543 | 0.47186 | -15.4755 | 258.4333 | 36.0445 | 2.3638 | 0.47186 | 25.4799 | 1.3234 | 1 | 3.477 | 1 | 5.2156 | 6.1908 | 6.1908 | 0
2014-02-16 | 9時 | 30.7249 | 0 | 0 | 0.10152 | 1 | 0.347 | -11.0332 | 37.897 | 3.526 | 0.6518 | 0.1784 | 0.123 | 0 | 0 | 0 | 42.4605 | 13207.4901 | 0 | 0 | 0 | 0 | 0 | 0 | 5.0642 | 459.0348 | 2.2975 | 1.8373 | 1.8373 | 418.8479 | 0.5525 | -10.3814 | 255.521 | 34.371 | 2.2975 | 0.5525 | 25.5093 | 1.3249 | 1 | 0 | 0 | 5.2156 | 0 | 0 | 0
2014-02-16 | 10時 | 30.8432 | 0 | 0 | 0.093471 | 1 | 0.347 | -9.4149 | 37.897 | 3.526 | 0.9216 | 0.1708 | 0.123 | 0 | 0 | 0 | 44.7945 | 13207.4901 | 0 | 0 | 0 | 0 | 0 | 0 | 5.266 | 458.1839 | 2.2975 | 1.8348 | 1.8348 | 419.6986 | 0.58434 | -8.4933 | 255.521 | 34.371 | 2.2975 | 0.58434 | 25.6276 | 1.3311 | 1 | 0 | 0 | 5.2156 | 0 | 0 | 0
2014-02-16 | 11時 | 30.8795 | 1.6453 | 1.6453 | 1.4385 | 1 | 0.62229 | -12.9701 | 39.4273 | 2.8525 | 0.27875 | 0.423 | 0.20683 | 3.7415 | 0 | 13.4692 | 45.2782 | 13207.4901 | 13.4692 | 9.2103 | 0.51768 | 4.259 | 5.2156 | 4.259 | 4.6522 | 461.1428 | 2.3852 | 1.8403 | 1.8403 | 417.7698 | 0.51615 | -12.6913 | 259.3615 | 36.5747 | 2.3852 | 0.51615 | 25.664 | 1.3329 | 1 | 3.477 | 1 | 5.2156 | 9.4745 | 9.4745 | 0
2014-02-16 | 12時 | 30.8701 | 0.95977 | 0.95977 | 0.77724 | 1 | 0.49511 | -10.8355 | 38.6132 | 3.2108 | 0.63674 | 0.1696 | 0.18254 | 1.7511 | 0 | 6.3041 | 45.1575 | 13207.4901 | 6.3041 | 6.3041 | 0.35501 | 0 | 3.5694 | 0 | 4.9912 | 459.3944 | 2.3382 | 1.8368 | 1.8368 | 418.907 | 0.55632 | -10.1987 | 257.3128 | 35.4024 | 2.3382 | 0.55632 | 25.6545 | 1.3324 | 1 | 2.3796 | 0.68438 | 5.2156 | 3.5694 | 3.5694 | 0
2014-02-16 | 13時 | 30.9415 | 0 | 0 | 0.089035 | 1 | 0.347 | -8.4059 | 37.897 | 3.526 | 1.0636 | 0.1668 | 0.123 | 0 | 0 | 0 | 45.9986 | 13207.4901 | 0 | 0 | 0 | 0 | 0 | 0 | 5.3989 | 457.6348 | 2.2975 | 1.8331 | 1.8331 | 420.1989 | 0.60489 | -7.3423 | 255.521 | 34.371 | 2.2975 | 0.60489 | 25.7259 | 1.3362 | 1 | 0 | 0 | 5.2156 | 0 | 0 | 0
2014-02-16 | 14時 | 30.776 | 0 | 0 | 0.096874 | 1 | 0.347 | -10.0265 | 37.897 | 3.526 | 0.7938 | 0.1744 | 0.123 | 0 | 0 | 0 | 43.6965 | 13207.4901 | 0 | 0 | 0 | 0 | 0 | 0 | 5.1881 | 458.472 | 2.2975 | 1.8356 | 1.8356 | 419.3538 | 0.57215 | -9.2327 | 255.521 | 34.371 | 2.2975 | 0.57215 | 25.5604 | 1.3276 | 1 | 0 | 0 | 5.2156 | 0 | 0 | 0
2014-02-16 | 15時 | 30.7331 | 1.9127 | 1.9127 | 1.6921 | 1 | 0.65603 | -15.3114 | 39.7084 | 2.7288 | 0 | 0.444 | 0.22058 | 4.4288 | 0 | 15.9438 | 42.709 | 13207.4901 | 15.9438 | 9.2324 | 0.53979 | 6.7114 | 5.2156 | 6.7114 | 4.3896 | 462.7884 | 2.4015 | 1.8445 | 1.8445 | 416.6074 | 0.47467 | -15.3114 | 260.072 | 36.9796 | 2.4015 | 0.47467 | 25.5175 | 1.3253 | 1 | 3.477 | 1 | 5.2156 | 11.927 | 11.927 | 0
2014-02-16 | 16時 | 30.7423 | 1.5707 | 1.5707 | 1.3724 | 1 | 0.59853 | -13.9807 | 39.2515 | 2.9299 | 0.08932 | 0.442 | 0.19823 | 3.3117 | 0 | 11.922 | 42.9569 | 13207.4901 | 11.922 | 9.2303 | 0.53769 | 2.6917 | 5.2156 | 2.6917 | 4.5696 | 461.5502 | 2.375 | 1.8419 | 1.8419 | 417.2068 | 0.49792 | -13.8914 | 258.918 | 36.3216 | 2.375 | 0.49792 | 25.5268 | 1.3258 | 1 | 3.477 | 1 | 5.2156 | 7.9072 | 7.9072 | 0
2014-02-16 | 17時 | 30.7144 | 1.9302 | 1.9302 | 1.71 | 1 | 0.65522 | -15.8842 | 39.7011 | 2.732 | 0 | 0.449 | 0.22022 | 4.4109 | 0 | 15.8793 | 42.0864 | 13207.4901 | 15.8793 | 9.2377 | 0.54506 | 6.6417 | 5.2156 | 6.6417 | 4.3377 | 463.2197 | 2.4011 | 1.8458 | 1.8458 | 416.3819 | 0.46492 | -15.8842 | 260.0535 | 36.969 | 2.4011 | 0.46492 | 25.4988 | 1.3244 | 1 | 3.477 | 1 | 5.2156 | 11.8572 | 11.8572 | 0
2014-02-16 | 18時 | 30.7018 | 1.9674 | 1.9674 | 1.7459 | 1 | 0.65821 | -16.3675 | 39.7282 | 2.7201 | 0 | 0.454 | 0.22155 | 4.4774 | 0 | 16.1185 | 41.4595 | 13207.4901 | 16.1185 | 9.2429 | 0.55032 | 6.8756 | 5.2156 | 6.8756 | 4.2913 | 463.6087 | 2.4027 | 1.8469 | 1.8469 | 416.1903 | 0.45682 | -16.3675 | 260.1223 | 37.0082 | 2.4027 | 0.45682 | 25.4863 | 1.3237 | 1 | 3.477 | 1 | 5.2156 | 12.0911 | 12.0911 | 0
2014-02-16 | 19時 | 30.695 | 1.625 | 1.625 | 1.4275 | 1 | 0.59643 | -15.8476 | 39.2366 | 2.9364 | 0 | 0.463 | 0.19751 | 3.2753 | 0 | 11.7913 | 40.3205 | 13207.4901 | 11.7913 | 9.2524 | 0.5598 | 2.5389 | 5.2156 | 2.5389 | 4.3909 | 462.8495 | 2.3741 | 1.8457 | 1.8457 | 416.3964 | 0.46554 | -15.8476 | 258.8805 | 36.3002 | 2.3741 | 0.46554 | 25.4794 | 1.3234 | 1 | 3.477 | 1 | 5.2156 | 7.7544 | 7.7544 | 0
2014-02-16 | 20時 | 30.6998 | 1.6677 | 1.6677 | 1.4684 | 1 | 0.60175 | -16.345 | 39.2744 | 2.9198 | 0 | 0.468 | 0.19936 | 3.3678 | 0 | 12.1239 | 39.6818 | 13207.4901 | 12.1239 | 9.2577 | 0.56507 | 2.8663 | 5.2156 | 2.8663 | 4.3411 | 463.2565 | 2.3763 | 1.8469 | 1.8469 | 416.1993 | 0.45719 | -16.345 | 258.9758 | 36.3546 | 2.3763 | 0.45719 | 25.4843 | 1.3236 | 1 | 3.477 | 1 | 5.2156 | 8.0818 | 8.0818 | 0
2014-02-16 | 21時 | 30.6947 | 1.6646 | 1.6646 | 1.4643 | 1 | 0.60432 | -15.9104 | 39.2929 | 2.9117 | 0 | 0.462 | 0.20026 | 3.413 | 0 | 12.2867 | 40.4477 | 13207.4901 | 12.2867 | 9.2513 | 0.55875 | 3.0353 | 5.2156 | 3.0353 | 4.379 | 462.9388 | 2.3774 | 1.8459 | 1.8459 | 416.3716 | 0.46448 | -15.9104 | 259.0224 | 36.3812 | 2.3774 | 0.46448 | 25.4792 | 1.3233 | 1 | 3.477 | 1 | 5.2156 | 8.2509 | 8.2509 | 0
2014-02-16 | 22時 | 30.7171 | 1.7366 | 1.7366 | 1.5341 | 1 | 0.61057 | -17.0616 | 39.3387 | 2.8915 | 0 | 0.475 | 0.2025 | 3.5249 | 0 | 12.6896 | 38.7806 | 13207.4901 | 12.6896 | 9.265 | 0.57244 | 3.4246 | 5.2156 | 3.4246 | 4.2704 | 463.8511 | 2.38 | 1.8485 | 1.8485 | 415.9128 | 0.44537 | -17.0616 | 259.1379 | 36.4472 | 2.38 | 0.44537 | 25.5015 | 1.3245 | 1 | 3.477 | 1 | 5.2156 | 8.6401 | 8.6401 | 0
2014-02-16 | 23時 | 24.8706 | 0 | 0 | 0.13751 | 0.85 | 0.347 | -13.8503 | 37.897 | 3.526 | 0.1548 | 0.1924 | 0.123 | 0 | 0 | 0 | 32.3013 | 13207.4901 | 0 | 0 | 0 | 0 | 0 | 0 | 4.7438 | 460.5346 | 2.2975 | 1.8418 | 1.8418 | 417.3178 | 0.50025 | -13.6955 | 255.521 | 34.371 | 2.2975 | 0.50025 | 19.655 | 1.3258 | 0.77 | 0 | 0 | 5.2156 | 0 | 0 | 0
2014-02-17 | 0時 | 24.8744 | 0 | 0 | 0.13728 | 0.85 | 0.347 | -13.6839 | 37.897 | 3.526 | 0.1406 | 0.1928 | 0.123 | 0 | 0 | 0 | 32.1905 | 13207.4901 | 0 | 0 | 0 | 0 | 0 | 0 | 4.7617 | 460.3934 | 2.2975 | 1.8414 | 1.8414 | 417.3685 | 0.50322 | -13.5433 | 255.521 | 34.371 | 2.2975 | 0.50322 | 19.6588 | 1.326 | 0.77 | 0 | 0 | 5.2156 | 0 | 0 | 0
2014-02-17 | 1時 | 24.8493 | 0 | 0 | 0.13315 | 0.85 | 0.347 | -13.0805 | 37.897 | 3.526 | 0.2542 | 0.1896 | 0.123 | 0 | 0 | 0 | 33.0734 | 13207.4901 | 0 | 0 | 0 | 0 | 0 | 0 | 4.8277 | 460.0764 | 2.2975 | 1.8404 | 1.8404 | 417.7049 | 0.51413 | -12.8263 | 255.521 | 34.371 | 2.2975 | 0.51413 | 19.6337 | 1.3243 | 0.77 | 0 | 0 | 5.2156 | 0 | 0 | 0
2014-02-17 | 2時 | 24.8384 | 0 | 0 | 0.13008 | 0.85 | 0.347 | -12.618 | 37.897 | 3.526 | 0.3394 | 0.1872 | 0.123 | 0 | 0 | 0 | 33.7296 | 13207.4901 | 0 | 0 | 0 | 0 | 0 | 0 | 4.8794 | 459.8328 | 2.2975 | 1.8397 | 1.8397 | 417.9601 | 0.52262 | -12.2786 | 255.521 | 34.371 | 2.2975 | 0.52262 | 19.6229 | 1.3236 | 0.77 | 0 | 0 | 5.2156 | 0 | 0 | 0
2014-02-17 | 3時 | 30.6955 | 0 | 0 | 0.10666 | 1 | 0.347 | -11.9092 | 37.897 | 3.526 | 0.4672 | 0.1836 | 0.123 | 0 | 0 | 0 | 40.8284 | 13207.4901 | 0 | 0 | 0 | 0 | 0 | 0 | 4.9605 | 459.4594 | 2.2975 | 1.8386 | 1.8386 | 418.3471 | 0.53583 | -11.442 | 255.521 | 34.371 | 2.2975 | 0.53583 | 25.48 | 1.3234 | 1 | 0 | 0 | 5.2156 | 0 | 0 | 0
2014-02-17 | 4時 | 30.6963 | 0 | 0 | 0.10672 | 1 | 0.347 | -12.0256 | 37.897 | 3.526 | 0.4814 | 0.1832 | 0.123 | 0 | 0 | 0 | 40.955 | 13207.4901 | 0 | 0 | 0 | 0 | 0 | 0 | 4.947 | 459.5619 | 2.2975 | 1.8389 | 1.8389 | 418.3167 | 0.53364 | -11.5442 | 255.521 | 34.371 | 2.2975 | 0.53364 | 25.4807 | 1.3234 | 1 | 0 | 0 | 5.2156 | 0 | 0 | 0
2014-02-17 | 5時 | 30.6963 | 4.144 | 4.144 | 3.8155 | 1 | 0.73947 | -22.2694 | 41.914 | 1.7581 | 0 | 0.458 | 0.32843 | 9.8214 | 0 | 35.3572 | 40.955 | 13207.4901 | 35.3572 | 9.2471 | 0.55454 | 26.11 | 5.2156 | 26.11 | 3.6433 | 469.7524 | 2.533 | 1.8601 | 1.8601 | 413.7459 | 0.3663 | -22.2694 | 265.7031 | 40.1558 | 2.533 | 0.3663 | 25.4807 | 1.3234 | 1 | 3.477 | 1 | 5.2156 | 31.3256 | 31.3256 | 0
2014-02-17 | 6時 | 30.7001 | 1.8724 | 1.8724 | 1.6572 | 1 | 0.64342 | -16.1179 | 39.5981 | 2.7773 | 0 | 0.455 | 0.21518 | 4.1592 | 0 | 14.9732 | 41.3336 | 13207.4901 | 14.9732 | 9.244 | 0.55138 | 5.7293 | 5.2156 | 5.7293 | 4.3274 | 463.3222 | 2.3951 | 1.8463 | 1.8463 | 416.2894 | 0.46099 | -16.1179 | 259.7931 | 36.8208 | 2.3951 | 0.46099 | 25.4845 | 1.3236 | 1 | 3.477 | 1 | 5.2156 | 10.9448 | 10.9448 | 0
2014-02-17 | 7時 | 30.7423 | 1.4939 | 1.4939 | 1.3011 | 1 | 0.58242 | -13.867 | 39.1401 | 2.9789 | 0.14026 | 0.442 | 0.19279 | 3.0393 | 0 | 10.9414 | 42.9569 | 13207.4901 | 10.9414 | 9.2303 | 0.53769 | 1.7111 | 5.2156 | 1.7111 | 4.5941 | 461.443 | 2.3685 | 1.8418 | 1.8418 | 417.2979 | 0.49995 | -13.7267 | 258.6372 | 36.1611 | 2.3685 | 0.49995 | 25.5268 | 1.3258 | 1 | 3.477 | 1 | 5.2156 | 6.9267 | 6.9267 | 0
2014-02-17 | 8時 | 30.8034 | 1.0461 | 1.0461 | 0.85676 | 1 | 0.50981 | -11.88 | 38.6946 | 3.175 | 0.48591 | 0.1728 | 0.18931 | 1.9502 | 0 | 7.0208 | 44.1862 | 13207.4901 | 7.0208 | 7.0208 | 0.40142 | 0 | 3.9716 | 0 | 4.8606 | 460.0427 | 2.3429 | 1.8386 | 1.8386 | 418.3756 | 0.53638 | -11.3941 | 257.5171 | 35.5197 | 2.3429 | 0.53638 | 25.5878 | 1.329 | 1 | 2.6477 | 0.76149 | 5.2156 | 3.9716 | 3.9716 | 0
2014-02-17 | 9時 | 30.8892 | 0 | 0 | 0.091396 | 1 | 0.347 | -8.9806 | 37.897 | 3.526 | 0.9926 | 0.1688 | 0.123 | 0 | 0 | 0 | 45.3987 | 13207.4901 | 0 | 0 | 0 | 0 | 0 | 0 | 5.3225 | 457.9581 | 2.2975 | 1.8341 | 1.8341 | 419.9239 | 0.59312 | -7.988 | 255.521 | 34.371 | 2.2975 | 0.59312 | 25.6737 | 1.3334 | 1 | 0 | 0 | 5.2156 | 0 | 0 | 0
2014-02-17 | 10時 | 31.0124 | 0 | 0 | 0.086898 | 1 | 0.347 | -8.0141 | 37.897 | 3.526 | 1.1488 | 0.1644 | 0.123 | 0 | 0 | 0 | 46.7129 | 13207.4901 | 0 | 0 | 0 | 0 | 0 | 0 | 5.4521 | 457.46 | 2.2975 | 1.8326 | 1.8326 | 420.4209 | 0.61302 | -6.8653 | 255.521 | 34.371 | 2.2975 | 0.61302 | 25.7968 | 1.3398 | 1 | 0 | 0 | 5.2156 | 0 | 0 | 0
2014-02-17 | 11時 | 31.1208 | 1.2895 | 1.2895 | 1.1031 | 1 | 0.56258 | -10.019 | 39.01 | 3.0362 | 0.75351 | 0.403 | 0.18643 | 2.7213 | 0 | 9.7969 | 47.6559 | 13207.4901 | 9.7969 | 9.1892 | 0.49662 | 0.60764 | 5.2156 | 0.60764 | 5.0345 | 459.2266 | 2.361 | 1.8355 | 1.8355 | 419.3182 | 0.5723 | -9.2655 | 258.3098 | 35.9739 | 2.361 | 0.5723 | 25.9053 | 1.3455 | 1 | 3.477 | 1 | 5.2156 | 5.8232 | 5.8232 | 0
2014-02-17 | 12時 | 31.1208 | 0.5874 | 0.5874 | 0.43616 | 1 | 0.42149 | -8.0471 | 38.2368 | 3.3765 | 1.1071 | 0.1612 | 0.15124 | 0.8307 | 0 | 2.9905 | 47.6559 | 13207.4901 | 2.9905 | 2.9905 | 0.16162 | 0 | 1.6974 | 0 | 5.3956 | 457.6792 | 2.3168 | 1.8325 | 1.8325 | 420.369 | 0.61233 | -6.94 | 256.3697 | 34.8603 | 2.3168 | 0.61233 | 25.9053 | 1.3455 | 1 | 1.1316 | 0.32544 | 5.2156 | 1.6974 | 1.6974 | 0
2014-02-17 | 13時 | 31.1355 | 0 | 0 | 0.082781 | 1 | 0.347 | -6.9716 | 37.897 | 3.526 | 1.2766 | 0.1608 | 0.123 | 0 | 0 | 0 | 47.773 | 13207.4901 | 0 | 0 | 0 | 0 | 0 | 0 | 5.5979 | 456.8852 | 2.2975 | 1.8309 | 1.8309 | 420.9137 | 0.63503 | -5.695 | 255.521 | 34.371 | 2.2975 | 0.63503 | 25.92 | 1.3462 | 1 | 0 | 0 | 5.2156 | 0 | 0 | 0
2014-02-17 | 14時 | 31.0783 | 0 | 0 | 0.084083 | 1 | 0.347 | -7.1957 | 37.897 | 3.526 | 1.2198 | 0.1624 | 0.123 | 0 | 0 | 0 | 47.3035 | 13207.4901 | 0 | 0 | 0 | 0 | 0 | 0 | 5.566 | 456.9728 | 2.2975 | 1.8311 | 1.8311 | 420.7798 | 0.63025 | -5.9759 | 255.521 | 34.371 | 2.2975 | 0.63025 | 25.8628 | 1.3433 | 1 | 0 | 0 | 5.2156 | 0 | 0 | 0
2014-02-17 | 15時 | 31.0124 | 1.3717 | 1.3717 | 1.1809 | 1 | 0.57662 | -10.8245 | 39.1012 | 2.996 | 0.5982 | 0.411 | 0.19089 | 2.9444 | 0 | 10.5997 | 46.7129 | 13207.4901 | 10.5997 | 9.1976 | 0.50504 | 1.4021 | 5.2156 | 1.4021 | 4.9278 | 459.695 | 2.3663 | 1.8367 | 1.8367 | 418.8746 | 0.55653 | -10.2263 | 258.5394 | 36.1052 | 2.3663 | 0.55653 | 25.7968 | 1.3398 | 1 | 3.477 | 1 | 5.2156 | 6.6176 | 6.6176 | 0
2014-02-17 | 16時 | 30.8034 | 1.3566 | 1.3566 | 1.1706 | 1 | 0.56134 | -12.352 | 39.0022 | 3.0396 | 0.3453 | 0.432 | 0.18604 | 2.7021 | 0 | 9.7277 | 44.1862 | 13207.4901 | 9.7277 | 9.2198 | 0.52716 | 0.50796 | 5.2156 | 0.50796 | 4.7697 | 460.4505 | 2.3606 | 1.8391 | 1.8391 | 418.0661 | 0.52755 | -12.0067 | 258.29 | 35.9626 | 2.3606 | 0.52755 | 25.5878 | 1.329 | 1 | 3.477 | 1 | 5.2156 | 5.7235 | 5.7235 | 0
2014-02-17 | 17時 | 30.7288 | 1.7745 | 1.7745 | 1.5628 | 1 | 0.63465 | -14.7522 | 39.5254 | 2.8094 | 0 | 0.445 | 0.21163 | 3.9813 | 0 | 14.3327 | 42.5848 | 13207.4901 | 14.3327 | 9.2334 | 0.54085 | 5.0992 | 5.2156 | 5.0992 | 4.4627 | 462.2291 | 2.3909 | 1.8433 | 1.8433 | 416.8256 | 0.48434 | -14.7522 | 259.6092 | 36.716 | 2.3909 | 0.48434 | 25.5133 | 1.3251 | 1 | 3.477 | 1 | 5.2156 | 10.3148 | 10.3148 | 0
2014-02-17 | 18時 | 30.695 | 1.8998 | 1.8998 | 1.6834 | 1 | 0.64627 | -16.3889 | 39.6224 | 2.7666 | 0 | 0.46 | 0.21637 | 4.2187 | 0 | 15.1872 | 40.7017 | 13207.4901 | 15.1872 | 9.2492 | 0.55664 | 5.9379 | 5.2156 | 5.9379 | 4.3005 | 463.547 | 2.3965 | 1.847 | 1.847 | 416.1818 | 0.45646 | -16.3889 | 259.8546 | 36.8558 | 2.3965 | 0.45646 | 25.4795 | 1.3234 | 1 | 3.477 | 1 | 5.2156 | 11.1535 | 11.1535 | 0
2014-02-17 | 19時 | 24.8635 | 1.8567 | 1.8567 | 1.6627 | 0.85 | 0.58611 | -16.6932 | 39.1651 | 2.9679 | 0 | 0.479 | 0.19401 | 3.1004 | 0 | 11.1615 | 32.5226 | 13207.4901 | 11.1615 | 9.2692 | 0.57665 | 1.8923 | 5.2156 | 1.8923 | 4.3212 | 463.4412 | 2.37 | 1.8476 | 1.8476 | 416.0604 | 0.45142 | -16.6932 | 258.7002 | 36.1971 | 2.37 | 0.45142 | 19.648 | 1.3253 | 0.77 | 3.477 | 1 | 5.2156 | 7.1078 | 7.1078 | 0
2014-02-17 | 20時 | 24.9413 | 1.9783 | 1.9783 | 1.7804 | 0.85 | 0.59774 | -18.068 | 39.2458 | 2.9324 | 0 | 0.495 | 0.19796 | 3.2979 | 0 | 11.8724 | 30.7362 | 13207.4901 | 11.8724 | 9.2861 | 0.5935 | 2.5863 | 5.2156 | 2.5863 | 4.193 | 464.5512 | 2.3746 | 1.8507 | 1.8507 | 415.5058 | 0.42915 | -18.068 | 258.9038 | 36.3135 | 2.3746 | 0.42915 | 19.7258 | 1.3305 | 0.77 | 3.477 | 1 | 5.2156 | 7.8019 | 7.8019 | 0
2014-02-17 | 21時 | 25.0587 | 2.1031 | 2.1031 | 1.9015 | 0.85 | 0.60814 | -19.5999 | 39.3208 | 2.8994 | 0 | 0.51 | 0.20162 | 3.4812 | 0 | 12.5322 | 29.0281 | 13207.4901 | 12.5322 | 9.3019 | 0.6093 | 3.2303 | 5.2156 | 3.2303 | 4.0605 | 465.7768 | 2.379 | 1.8542 | 1.8542 | 414.8753 | 0.40535 | -19.5999 | 259.0928 | 36.4214 | 2.379 | 0.40535 | 19.8431 | 1.3385 | 0.77 | 3.477 | 1 | 5.2156 | 8.4458 | 8.4458 | 0
2014-02-17 | 22時 | 25.1177 | 2.1774 | 2.1774 | 1.9728 | 0.85 | 0.61627 | -20.1615 | 39.3813 | 2.8728 | 0 | 0.516 | 0.20458 | 3.6291 | 0 | 13.0648 | 28.3358 | 13207.4901 | 13.0648 | 9.3082 | 0.61562 | 3.7566 | 5.2156 | 3.7566 | 4.011 | 466.25 | 2.3825 | 1.8554 | 1.8554 | 414.641 | 0.39688 | -20.1615 | 259.2455 | 36.5085 | 2.3825 | 0.39688 | 19.9021 | 1.3424 | 0.77 | 3.477 | 1 | 5.2156 | 8.9721 | 8.9721 | 0
2014-02-17 | 23時 | 25.2313 | 0 | 0 | 0.16243 | 0.85 | 0.347 | -17.3919 | 37.897 | 3.526 | 0 | 0.2104 | 0.123 | 0 | 0 | 0 | 27.1705 | 13207.4901 | 0 | 0 | 0 | 0 | 0 | 0 | 4.3917 | 463.03 | 2.2975 | 1.8492 | 1.8492 | 415.7798 | 0.43999 | -17.3919 | 255.521 | 34.371 | 2.2975 | 0.43999 | 20.0158 | 1.3501 | 0.77 | 0 | 0 | 5.2156 | 0 | 0 | 0
2014-02-18 | 0時 | 25.3784 | 0 | 0 | 0.1697 | 0.85 | 0.347 | -18.5079 | 37.897 | 3.526 | 0 | 0.2148 | 0.123 | 0 | 0 | 0 | 25.8722 | 13207.4901 | 0 | 0 | 0 | 0 | 0 | 0 | 4.2914 | 463.8779 | 2.2975 | 1.8517 | 1.8517 | 415.326 | 0.42221 | -18.5079 | 255.521 | 34.371 | 2.2975 | 0.42221 | 20.1629 | 1.36 | 0.77 | 0 | 0 | 5.2156 | 0 | 0 | 0
2014-02-18 | 1時 | 25.4841 | 0 | 0 | 0.17503 | 0.85 | 0.347 | -19.3962 | 37.897 | 3.526 | 0 | 0.2176 | 0.123 | 0 | 0 | 0 | 25.037 | 13207.4901 | 0 | 0 | 0 | 0 | 0 | 0 | 4.215 | 464.5521 | 2.2975 | 1.8537 | 1.8537 | 414.9599 | 0.40845 | -19.3962 | 255.521 | 34.371 | 2.2975 | 0.40845 | 20.2685 | 1.3672 | 0.77 | 0 | 0 | 5.2156 | 0 | 0 | 0
2014-02-18 | 2時 | 25.5486 | 0 | 0 | 0.17727 | 0.85 | 0.347 | -19.6655 | 37.897 | 3.526 | 0 | 0.2192 | 0.123 | 0 | 0 | 0 | 24.5565 | 13207.4901 | 0 | 0 | 0 | 0 | 0 | 0 | 4.1924 | 464.7562 | 2.2975 | 1.8543 | 1.8543 | 414.848 | 0.40435 | -19.6655 | 255.521 | 34.371 | 2.2975 | 0.40435 | 20.3331 | 1.3715 | 0.77 | 0 | 0 | 5.2156 | 0 | 0 | 0
2014-02-18 | 3時 | 25.8771 | 0 | 0 | 0.18916 | 0.85 | 0.347 | -21.337 | 37.897 | 3.526 | 0 | 0.2264 | 0.123 | 0 | 0 | 0 | 22.3662 | 13207.4901 | 0 | 0 | 0 | 0 | 0 | 0 | 4.0579 | 466.018 | 2.2975 | 1.858 | 1.858 | 414.1448 | 0.37959 | -21.337 | 255.521 | 34.371 | 2.2975 | 0.37959 | 20.6616 | 1.3937 | 0.77 | 0 | 0 | 5.2156 | 0 | 0 | 0
2014-02-18 | 4時 | 25.7988 | 0 | 0 | 0.18688 | 0.85 | 0.347 | -21.075 | 37.897 | 3.526 | 0 | 0.2248 | 0.123 | 0 | 0 | 0 | 22.857 | 13207.4901 | 0 | 0 | 0 | 0 | 0 | 0 | 4.0784 | 465.8209 | 2.2975 | 1.8574 | 1.8574 | 414.256 | 0.38339 | -21.075 | 255.521 | 34.371 | 2.2975 | 0.38339 | 20.5832 | 1.3884 | 0.77 | 0 | 0 | 5.2156 | 0 | 0 | 0
2014-02-18 | 5時 | 25.7607 | 0 | 0 | 0.18574 | 0.85 | 0.347 | -20.9418 | 37.897 | 3.526 | 0 | 0.224 | 0.123 | 0 | 0 | 0 | 23.1015 | 13207.4901 | 0 | 0 | 0 | 0 | 0 | 0 | 4.0888 | 465.7207 | 2.2975 | 1.8572 | 1.8572 | 414.3124 | 0.38534 | -20.9418 | 255.521 | 34.371 | 2.2975 | 0.38534 | 20.5452 | 1.3858 | 0.77 | 0 | 0 | 5.2156 | 0 | 0 | 0
2014-02-18 | 6時 | 26.0864 | 0 | 0 | 0.19696 | 0.85 | 0.347 | -22.5527 | 37.897 | 3.526 | 0 | 0.2304 | 0.123 | 0 | 0 | 0 | 21.1293 | 13207.4901 | 0 | 0 | 0 | 0 | 0 | 0 | 3.9661 | 466.9273 | 2.2975 | 1.8607 | 1.8607 | 413.6237 | 0.36233 | -22.5527 | 255.521 | 34.371 | 2.2975 | 0.36233 | 20.8708 | 1.4078 | 0.77 | 0 | 0 | 5.2156 | 0 | 0 | 0
2014-02-18 | 7時 | 25.336 | 7.3671 | 7.3671 | 3.5455 | 0.85 | 0.74028 | -25.9058 | 40.8768 | 2.2146 | 0 | 0.534 | 0.27771 | 7.2856 | 12.7581 | 26.228 | 26.228 | 13207.4901 | 38.9861 | 9.3272 | 0.63457 | 29.659 | 5.2156 | 29.659 | 3.505 | 471.6662 | 2.4705 | 1.8678 | 1.8678 | 412.1446 | 0.31783 | -25.9058 | 263.0424 | 38.6622 | 2.4705 | 0.31783 | 20.1205 | 1.3572 | 0.77 | 3.477 | 1 | 5.2156 | 34.8745 | 34.8745 | 0
2014-02-18 | 8時 | 24.9757 | 2.157 | 2.157 | 1.9503 | 0.85 | 0.62202 | -18.8756 | 39.4252 | 2.8534 | 0 | 0.5 | 0.20673 | 3.7364 | 0 | 13.451 | 30.1704 | 13207.4901 | 13.451 | 9.2914 | 0.59877 | 4.1596 | 5.2156 | 4.1596 | 4.1085 | 465.3021 | 2.385 | 1.8525 | 1.8525 | 415.175 | 0.41648 | -18.8756 | 259.3562 | 36.5717 | 2.385 | 0.41648 | 19.7601 | 1.3329 | 0.77 | 3.477 | 1 | 5.2156 | 9.3752 | 9.3752 | 0
2014-02-18 | 9時 | 25.0406 | 1.7793 | 1.7793 | 1.5944 | 0.85 | 0.55789 | -18.5932 | 38.9803 | 3.0492 | 0 | 0.508 | 0.18497 | 2.6487 | 0 | 9.5352 | 29.2577 | 13207.4901 | 9.5352 | 9.2998 | 0.60719 | 0.23538 | 5.2156 | 0.23538 | 4.1752 | 464.7542 | 2.3593 | 1.8519 | 1.8519 | 415.2911 | 0.42088 | -18.5932 | 258.235 | 35.9311 | 2.3593 | 0.42088 | 19.825 | 1.3372 | 0.77 | 3.477 | 1 | 5.2156 | 5.4509 | 5.4509 | 0
2014-02-18 | 10時 | 24.8449 | 1.1604 | 1.1604 | 0.97999 | 0.85 | 0.49048 | -14.4673 | 38.588 | 3.2219 | 0 | 0.1888 | 0.18044 | 1.6895 | 0 | 6.0824 | 33.2927 | 13207.4901 | 6.0824 | 6.0824 | 0.37385 | 0 | 3.4251 | 0 | 4.5974 | 461.3253 | 2.3368 | 1.8426 | 1.8426 | 416.9362 | 0.48932 | -14.4673 | 257.2496 | 35.3661 | 2.3368 | 0.48932 | 19.6293 | 1.324 | 0.77 | 2.2834 | 0.65671 | 5.2156 | 3.4251 | 3.4251 | 0
2014-02-18 | 11時 | 30.8186 | 1.0469 | 1.0469 | 0.85622 | 1 | 0.51271 | -11.2896 | 38.711 | 3.1678 | 0.50682 | 0.172 | 0.19067 | 1.9903 | 0 | 7.1649 | 44.43 | 13207.4901 | 7.1649 | 7.1649 | 0.40812 | 0 | 4.0541 | 0 | 4.9255 | 459.6443 | 2.3438 | 1.8374 | 1.8374 | 418.6159 | 0.54758 | -10.7828 | 257.5582 | 35.5433 | 2.3438 | 0.54758 | 25.603 | 1.3298 | 1 | 2.7027 | 0.7773 | 5.2156 | 4.0541 | 4.0541 | 0
2014-02-18 | 12時 | 31.0512 | 0.70356 | 0.70356 | 0.54243 | 1 | 0.44576 | -8.5368 | 38.3557 | 3.3241 | 0.9817 | 0.1632 | 0.16113 | 1.1214 | 0 | 4.037 | 47.0678 | 13207.4901 | 4.037 | 4.037 | 0.22036 | 0 | 2.29 | 0 | 5.3128 | 457.9619 | 2.3235 | 1.8331 | 1.8331 | 420.0734 | 0.60219 | -7.5551 | 256.6673 | 35.0315 | 2.3235 | 0.60219 | 25.8356 | 1.3419 | 1 | 1.5267 | 0.43907 | 5.2156 | 2.29 | 2.29 | 0
2014-02-18 | 13時 | 31.1208 | 0 | 0 | 0.082656 | 1 | 0.347 | -6.8159 | 37.897 | 3.526 | 1.2624 | 0.1612 | 0.123 | 0 | 0 | 0 | 47.6559 | 13207.4901 | 0 | 0 | 0 | 0 | 0 | 0 | 5.6203 | 456.7605 | 2.2975 | 1.8305 | 1.8305 | 420.9546 | 0.63837 | -5.5535 | 255.521 | 34.371 | 2.2975 | 0.63837 | 25.9053 | 1.3455 | 1 | 0 | 0 | 5.2156 | 0 | 0 | 0
2014-02-18 | 14時 | 30.9758 | 0 | 0 | 0.08694 | 1 | 0.347 | -7.7447 | 37.897 | 3.526 | 1.1062 | 0.1656 | 0.123 | 0 | 0 | 0 | 46.3565 | 13207.4901 | 0 | 0 | 0 | 0 | 0 | 0 | 5.4892 | 457.2204 | 2.2975 | 1.8319 | 1.8319 | 420.4759 | 0.61865 | -6.6385 | 255.521 | 34.371 | 2.2975 | 0.61865 | 25.7603 | 1.3379 | 1 | 0 | 0 | 5.2156 | 0 | 0 | 0
2014-02-18 | 15時 | 30.8108 | 1.5527 | 1.5527 | 1.3525 | 1 | 0.60394 | -12.6939 | 39.2902 | 2.9129 | 0.22783 | 0.431 | 0.20013 | 3.4063 | 0 | 12.2625 | 44.3082 | 13207.4901 | 12.2625 | 9.2187 | 0.5261 | 3.0438 | 5.2156 | 3.0438 | 4.6977 | 460.7761 | 2.3772 | 1.8395 | 1.8395 | 417.827 | 0.52122 | -12.4661 | 259.0155 | 36.3773 | 2.3772 | 0.52122 | 25.5953 | 1.3294 | 1 | 3.477 | 1 | 5.2156 | 8.2594 | 8.2594 | 0
2014-02-18 | 16時 | 24.8375 | 2.1105 | 2.1105 | 1.8969 | 0.85 | 0.63975 | -15.351 | 39.5673 | 2.7909 | 0 | 0.456 | 0.21368 | 4.0838 | 0 | 14.7019 | 35.0264 | 13207.4901 | 14.7019 | 9.245 | 0.55243 | 5.4568 | 5.2156 | 5.4568 | 4.4013 | 462.7149 | 2.3933 | 1.8446 | 1.8446 | 416.5918 | 0.47399 | -15.351 | 259.7152 | 36.7764 | 2.3933 | 0.47399 | 19.6219 | 1.3235 | 0.77 | 3.477 | 1 | 5.2156 | 10.6724 | 10.6724 | 0
2014-02-18 | 17時 | 24.8373 | 2.2432 | 2.2432 | 2.0247 | 0.85 | 0.65123 | -16.6255 | 39.6656 | 2.7476 | 0 | 0.467 | 0.21848 | 4.3242 | 0 | 15.5671 | 33.8384 | 13207.4901 | 15.5671 | 9.2566 | 0.56401 | 6.3105 | 5.2156 | 6.3105 | 4.2749 | 463.7597 | 2.399 | 1.8475 | 1.8475 | 416.0875 | 0.45254 | -16.6255 | 259.9638 | 36.918 | 2.399 | 0.45254 | 19.6218 | 1.3235 | 0.77 | 3.477 | 1 | 5.2156 | 11.5261 | 11.5261 | 0
2014-02-18 | 18時 | 24.843 | 1.8332 | 1.8332 | 1.6382 | 0.85 | 0.58883 | -15.6913 | 39.1837 | 2.9597 | 0 | 0.471 | 0.19492 | 3.1459 | 0 | 11.3254 | 33.4021 | 13207.4901 | 11.3254 | 9.2608 | 0.56823 | 2.0646 | 5.2156 | 2.0646 | 4.4112 | 462.6915 | 2.371 | 1.8454 | 1.8454 | 416.4581 | 0.46819 | -15.6913 | 258.7471 | 36.224 | 2.371 | 0.46819 | 19.6274 | 1.3239 | 0.77 | 3.477 | 1 | 5.2156 | 7.2801 | 7.2801 | 0
2014-02-18 | 19時 | 24.8744 | 1.9108 | 1.9108 | 1.7134 | 0.85 | 0.59611 | -16.6082 | 39.2343 | 2.9374 | 0 | 0.482 | 0.1974 | 3.2698 | 0 | 11.7713 | 32.1905 | 13207.4901 | 11.7713 | 9.2724 | 0.57981 | 2.4989 | 5.2156 | 2.4989 | 4.3215 | 463.4277 | 2.374 | 1.8474 | 1.8474 | 416.0944 | 0.45282 | -16.6082 | 258.8748 | 36.2969 | 2.374 | 0.45282 | 19.6588 | 1.326 | 0.77 | 3.477 | 1 | 5.2156 | 7.7144 | 7.7144 | 0
2014-02-18 | 20時 | 24.9064 | 1.9535 | 1.9535 | 1.7549 | 0.85 | 0.59962 | -17.1541 | 39.2592 | 2.9265 | 0 | 0.489 | 0.19861 | 3.3305 | 0 | 11.9898 | 31.4104 | 13207.4901 | 11.9898 | 9.2798 | 0.58718 | 2.71 | 5.2156 | 2.71 | 4.2704 | 463.8628 | 2.3754 | 1.8487 | 1.8487 | 415.8757 | 0.44386 | -17.1541 | 258.9374 | 36.3327 | 2.3754 | 0.44386 | 19.6908 | 1.3282 | 0.77 | 3.477 | 1 | 5.2156 | 7.9255 | 7.9255 | 0
2014-02-18 | 21時 | 24.9986 | 2.0761 | 2.0761 | 1.8742 | 0.85 | 0.60894 | -18.8306 | 39.3266 | 2.8968 | 0 | 0.503 | 0.20191 | 3.4954 | 0 | 12.5834 | 29.8292 | 13207.4901 | 12.5834 | 9.2945 | 0.60193 | 3.2889 | 5.2156 | 3.2889 | 4.1217 | 465.1941 | 2.3793 | 1.8524 | 1.8524 | 415.1935 | 0.41717 | -18.8306 | 259.1075 | 36.4298 | 2.3793 | 0.41717 | 19.783 | 1.3344 | 0.77 | 3.477 | 1 | 5.2156 | 8.5045 | 8.5045 | 0
2014-02-18 | 22時 | 25.0776 | 0 | 0 | 0.15384 | 0.85 | 0.347 | -16.1061 | 37.897 | 3.526 | 0 | 0.2048 | 0.123 | 0 | 0 | 0 | 28.7979 | 13207.4901 | 0 | 0 | 0 | 0 | 0 | 0 | 4.5134 | 462.0542 | 2.2975 | 1.8463 | 1.8463 | 416.2941 | 0.46119 | -16.1061 | 255.521 | 34.371 | 2.2975 | 0.46119 | 19.862 | 1.3397 | 0.77 | 0 | 0 | 5.2156 | 0 | 0 | 0
2014-02-18 | 23時 | 25.1389 | 0 | 0 | 0.157 | 0.85 | 0.347 | -16.5094 | 37.897 | 3.526 | 0 | 0.2072 | 0.123 | 0 | 0 | 0 | 28.1039 | 13207.4901 | 0 | 0 | 0 | 0 | 0 | 0 | 4.4745 | 462.36 | 2.2975 | 1.8472 | 1.8472 | 416.1338 | 0.45446 | -16.5094 | 255.521 | 34.371 | 2.2975 | 0.45446 | 19.9233 | 1.3439 | 0.77 | 0 | 0 | 5.2156 | 0 | 0 | 0
2014-02-19 | 0時 | 25.2191 | 0 | 0 | 0.16189 | 0.85 | 0.347 | -17.3251 | 37.897 | 3.526 | 0 | 0.21 | 0.123 | 0 | 0 | 0 | 27.2877 | 13207.4901 | 0 | 0 | 0 | 0 | 0 | 0 | 4.3979 | 462.9792 | 2.2975 | 1.8491 | 1.8491 | 415.8068 | 0.44108 | -17.3251 | 255.521 | 34.371 | 2.2975 | 0.44108 | 20.0035 | 1.3493 | 0.77 | 0 | 0 | 5.2156 | 0 | 0 | 0
2014-02-19 | 1時 | 25.4684 | 0 | 0 | 0.17447 | 0.85 | 0.347 | -19.328 | 37.897 | 3.526 | 0 | 0.2172 | 0.123 | 0 | 0 | 0 | 25.1567 | 13207.4901 | 0 | 0 | 0 | 0 | 0 | 0 | 4.2208 | 464.5004 | 2.2975 | 1.8536 | 1.8536 | 414.9881 | 0.4095 | -19.328 | 255.521 | 34.371 | 2.2975 | 0.4095 | 20.2528 | 1.3661 | 0.77 | 0 | 0 | 5.2156 | 0 | 0 | 0
2014-02-19 | 2時 | 25.4684 | 0 | 0 | 0.17447 | 0.85 | 0.347 | -19.328 | 37.897 | 3.526 | 0 | 0.2172 | 0.123 | 0 | 0 | 0 | 25.1567 | 13207.4901 | 0 | 0 | 0 | 0 | 0 | 0 | 4.2208 | 464.5004 | 2.2975 | 1.8536 | 1.8536 | 414.9881 | 0.4095 | -19.328 | 255.521 | 34.371 | 2.2975 | 0.4095 | 20.2528 | 1.3661 | 0.77 | 0 | 0 | 5.2156 | 0 | 0 | 0
2014-02-19 | 3時 | 25.4376 | 0 | 0 | 0.17188 | 0.85 | 0.347 | -18.7709 | 37.897 | 3.526 | 0 | 0.2164 | 0.123 | 0 | 0 | 0 | 25.3958 | 13207.4901 | 0 | 0 | 0 | 0 | 0 | 0 | 4.2685 | 464.0776 | 2.2975 | 1.8523 | 1.8523 | 415.2181 | 0.4181 | -18.7709 | 255.521 | 34.371 | 2.2975 | 0.4181 | 20.2221 | 1.364 | 0.77 | 0 | 0 | 5.2156 | 0 | 0 | 0
2014-02-19 | 4時 | 25.4529 | 0 | 0 | 0.17243 | 0.85 | 0.347 | -18.8358 | 37.897 | 3.526 | 0 | 0.2168 | 0.123 | 0 | 0 | 0 | 25.2763 | 13207.4901 | 0 | 0 | 0 | 0 | 0 | 0 | 4.2629 | 464.1269 | 2.2975 | 1.8525 | 1.8525 | 415.1914 | 0.41709 | -18.8358 | 255.521 | 34.371 | 2.2975 | 0.41709 | 20.2374 | 1.3651 | 0.77 | 0 | 0 | 5.2156 | 0 | 0 | 0
2014-02-19 | 5時 | 25.336 | 0 | 0 | 0.16806 | 0.85 | 0.347 | -18.3069 | 37.897 | 3.526 | 0 | 0.2136 | 0.123 | 0 | 0 | 0 | 26.228 | 13207.4901 | 0 | 0 | 0 | 0 | 0 | 0 | 4.3091 | 463.7252 | 2.2975 | 1.8513 | 1.8513 | 415.4083 | 0.42537 | -18.3069 | 255.521 | 34.371 | 2.2975 | 0.42537 | 20.1205 | 1.3572 | 0.77 | 0 | 0 | 5.2156 | 0 | 0 | 0
2014-02-19 | 6時 | 25.1721 | 0 | 0 | 0.15975 | 0.85 | 0.347 | -17.0542 | 37.897 | 3.526 | 0 | 0.2084 | 0.123 | 0 | 0 | 0 | 27.7549 | 13207.4901 | 0 | 0 | 0 | 0 | 0 | 0 | 4.423 | 462.7735 | 2.2975 | 1.8485 | 1.8485 | 415.9158 | 0.44549 | -17.0542 | 255.521 | 34.371 | 2.2975 | 0.44549 | 19.9566 | 1.3461 | 0.77 | 0 | 0 | 5.2156 | 0 | 0 | 0
2014-02-19 | 7時 | 25.2564 | 7.804 | 7.804 | 3.592 | 0.85 | 0.74276 | -25.3285 | 40.9572 | 2.1792 | 0 | 0.528 | 0.28164 | 7.4822 | 14.1493 | 26.9358 | 26.9358 | 13207.4901 | 41.0851 | 9.3209 | 0.62825 | 31.7642 | 5.2156 | 31.7642 | 3.5321 | 471.3086 | 2.4753 | 1.8666 | 1.8666 | 412.4036 | 0.32517 | -25.3285 | 263.2479 | 38.778 | 2.4753 | 0.32517 | 20.0408 | 1.3518 | 0.77 | 3.477 | 1 | 5.2156 | 36.9798 | 36.9798 | 0
2014-02-19 | 8時 | 24.9117 | 2.183 | 2.183 | 1.9732 | 0.85 | 0.63017 | -18.331 | 39.4892 | 2.8253 | 0 | 0.49 | 0.20986 | 3.893 | 0 | 14.0146 | 31.2984 | 13207.4901 | 14.0146 | 9.2808 | 0.58824 | 4.7338 | 5.2156 | 4.7338 | 4.1469 | 464.9335 | 2.3888 | 1.8513 | 1.8513 | 415.3985 | 0.42499 | -18.331 | 259.5179 | 36.664 | 2.3888 | 0.42499 | 19.6962 | 1.3286 | 0.77 | 3.477 | 1 | 5.2156 | 9.9494 | 9.9494 | 0
2014-02-19 | 9時 | 30.7171 | 1.4503 | 1.4503 | 1.266 | 1 | 0.55588 | -16.1155 | 38.9677 | 3.0548 | 0 | 0.475 | 0.18436 | 2.6179 | 0 | 9.4243 | 38.7806 | 13207.4901 | 9.4243 | 9.265 | 0.57244 | 0.15928 | 5.2156 | 0.15928 | 4.395 | 462.8549 | 2.3586 | 1.8463 | 1.8463 | 416.2904 | 0.46103 | -16.1155 | 258.2033 | 35.9129 | 2.3586 | 0.46103 | 25.5015 | 1.3245 | 1 | 3.477 | 1 | 5.2156 | 5.3748 | 5.3748 | 0
2014-02-19 | 10時 | 30.695 | 1.0106 | 1.0106 | 0.82978 | 1 | 0.49124 | -14.2041 | 38.5921 | 3.2201 | 0.092585 | 0.1852 | 0.18078 | 1.6995 | 0 | 6.1184 | 40.3205 | 13207.4901 | 6.1184 | 6.1184 | 0.37018 | 0 | 3.4489 | 0 | 4.6238 | 461.2387 | 2.337 | 1.8424 | 1.8424 | 417.1237 | 0.49396 | -14.1115 | 257.2599 | 35.372 | 2.337 | 0.49396 | 25.4794 | 1.3234 | 1 | 2.2993 | 0.66127 | 5.2156 | 3.4489 | 3.4489 | 0
2014-02-19 | 11時 | 30.7039 | 1.1944 | 1.1944 | 0.99441 | 1 | 0.53201 | -13.9755 | 38.8226 | 3.1187 | 0.12922 | 0.1812 | 0.19994 | 2.263 | 0 | 8.1469 | 41.5852 | 13207.4901 | 8.1469 | 8.1469 | 0.48419 | 0 | 4.5976 | 0 | 4.6202 | 461.2789 | 2.3502 | 1.842 | 1.842 | 417.2459 | 0.49801 | -13.8463 | 257.8384 | 35.7039 | 2.3502 | 0.49801 | 25.4883 | 1.3238 | 1 | 3.0651 | 0.88152 | 5.2156 | 4.5976 | 4.5976 | 0
2014-02-19 | 12時 | 30.7331 | 0.87383 | 0.87383 | 0.70262 | 1 | 0.46955 | -12.3444 | 38.477 | 3.2708 | 0.41504 | 0.1776 | 0.17121 | 1.418 | 0 | 5.1047 | 42.709 | 13207.4901 | 5.1047 | 5.1047 | 0.29846 | 0 | 2.8837 | 0 | 4.8364 | 460.1438 | 2.3304 | 1.8394 | 1.8394 | 418.1343 | 0.52769 | -11.9294 | 256.9711 | 35.2062 | 2.3304 | 0.52769 | 25.5175 | 1.3253 | 1 | 1.9225 | 0.55291 | 5.2156 | 2.8837 | 2.8837 | 0
2014-02-19 | 13時 | 30.7176 | 0 | 0 | 0.10238 | 1 | 0.347 | -11.2003 | 37.897 | 3.526 | 0.6234 | 0.1792 | 0.123 | 0 | 0 | 0 | 42.2112 | 13207.4901 | 0 | 0 | 0 | 0 | 0 | 0 | 5.0441 | 459.1233 | 2.2975 | 1.8376 | 1.8376 | 418.759 | 0.54929 | -10.5769 | 255.521 | 34.371 | 2.2975 | 0.54929 | 25.5021 | 1.3245 | 1 | 0 | 0 | 5.2156 | 0 | 0 | 0
2014-02-19 | 14時 | 30.7018 | 0 | 0 | 0.10498 | 1 | 0.347 | -11.6976 | 37.897 | 3.526 | 0.5382 | 0.1816 | 0.123 | 0 | 0 | 0 | 41.4595 | 13207.4901 | 0 | 0 | 0 | 0 | 0 | 0 | 4.9852 | 459.3874 | 2.2975 | 1.8384 | 1.8384 | 418.4931 | 0.53982 | -11.1594 | 255.521 | 34.371 | 2.2975 | 0.53982 | 25.4863 | 1.3237 | 1 | 0 | 0 | 5.2156 | 0 | 0 | 0
2014-02-19 | 15時 | 30.7035 | 1.7566 | 1.7566 | 1.5523 | 1 | 0.6154 | -16.9781 | 39.3747 | 2.8757 | 0 | 0.47 | 0.20426 | 3.613 | 0 | 13.0068 | 39.4252 | 13207.4901 | 13.0068 | 9.2598 | 0.56717 | 3.747 | 5.2156 | 3.747 | 4.274 | 463.814 | 2.3821 | 1.8483 | 1.8483 | 415.9464 | 0.44673 | -16.9781 | 259.2288 | 36.4991 | 2.3821 | 0.44673 | 25.488 | 1.3238 | 1 | 3.477 | 1 | 5.2156 | 8.9626 | 8.9626 | 0
2014-02-19 | 16時 | 24.9117 | 2.4019 | 2.4019 | 2.1814 | 0.85 | 0.65568 | -19.4048 | 39.7053 | 2.7302 | 0 | 0.49 | 0.22042 | 4.4212 | 0 | 15.9163 | 31.2984 | 13207.4901 | 15.9163 | 9.2808 | 0.58824 | 6.6355 | 5.2156 | 6.6355 | 4.0395 | 465.9157 | 2.4014 | 1.8537 | 1.8537 | 414.9563 | 0.40832 | -19.4048 | 260.0641 | 36.9751 | 2.4014 | 0.40832 | 19.6962 | 1.3286 | 0.77 | 3.477 | 1 | 5.2156 | 11.851 | 11.851 | 0
2014-02-19 | 17時 | 30.8252 | 2.1663 | 2.1663 | 1.9417 | 1 | 0.66502 | -20.2024 | 39.7916 | 2.6922 | 0 | 0.494 | 0.22465 | 4.6323 | 0 | 16.6763 | 36.2928 | 13207.4901 | 16.6763 | 9.285 | 0.59245 | 7.3913 | 5.2156 | 7.3913 | 3.9701 | 466.5889 | 2.4064 | 1.8555 | 1.8555 | 414.6238 | 0.39627 | -20.2024 | 260.2827 | 37.0994 | 2.4064 | 0.39627 | 25.6097 | 1.3301 | 1 | 3.477 | 1 | 5.2156 | 12.6068 | 12.6068 | 0
2014-02-19 | 18時 | 25.068 | 2.1003 | 2.1003 | 1.9002 | 0.85 | 0.60385 | -20.2228 | 39.2895 | 2.9132 | 0 | 0.511 | 0.20009 | 3.4047 | 0 | 12.2568 | 28.913 | 13207.4901 | 12.2568 | 9.3029 | 0.61035 | 2.9539 | 5.2156 | 2.9539 | 4.0148 | 466.2276 | 2.3772 | 1.8556 | 1.8556 | 414.6153 | 0.39596 | -20.2228 | 259.0139 | 36.3764 | 2.3772 | 0.39596 | 19.8525 | 1.3391 | 0.77 | 3.477 | 1 | 5.2156 | 8.1694 | 8.1694 | 0
2014-02-19 | 19時 | 25.336 | 2.2417 | 2.2417 | 2.038 | 0.85 | 0.61387 | -22.046 | 39.3632 | 2.8807 | 0 | 0.534 | 0.2037 | 3.585 | 0 | 12.9058 | 26.228 | 13207.4901 | 12.9058 | 9.3272 | 0.63457 | 3.5787 | 5.2156 | 3.5787 | 3.8733 | 467.6629 | 2.3814 | 1.8596 | 1.8596 | 413.8419 | 0.36945 | -22.046 | 259.1999 | 36.4825 | 2.3814 | 0.36945 | 20.1205 | 1.3572 | 0.77 | 3.477 | 1 | 5.2156 | 8.7942 | 8.7942 | 0
2014-02-19 | 20時 | 25.5821 | 2.3517 | 2.3517 | 2.1457 | 0.85 | 0.62015 | -23.6585 | 39.4108 | 2.8598 | 0 | 0.55 | 0.20602 | 3.7012 | 0 | 13.3245 | 24.3155 | 13207.4901 | 13.3245 | 9.344 | 0.65142 | 3.9805 | 5.2156 | 3.9805 | 3.7586 | 468.9029 | 2.3842 | 1.8631 | 1.8631 | 413.1427 | 0.34716 | -23.6585 | 259.3199 | 36.551 | 2.3842 | 0.34716 | 20.3665 | 1.3738 | 0.77 | 3.477 | 1 | 5.2156 | 9.196 | 9.196 | 0
2014-02-19 | 21時 | 25.7607 | 2.4689 | 2.4689 | 2.2594 | 0.85 | 0.62908 | -24.98 | 39.4805 | 2.8291 | 0 | 0.56 | 0.20943 | 3.8716 | 0 | 13.9379 | 23.1015 | 13207.4901 | 13.9379 | 9.3545 | 0.66195 | 4.5834 | 5.2156 | 4.5834 | 3.6681 | 469.927 | 2.3883 | 1.8659 | 1.8659 | 412.5591 | 0.32967 | -24.98 | 259.4959 | 36.6514 | 2.3883 | 0.32967 | 20.5452 | 1.3858 | 0.77 | 3.477 | 1 | 5.2156 | 9.7989 | 9.7989 | 0
2014-02-19 | 22時 | 26.0004 | 0 | 0 | 0.19461 | 0.85 | 0.347 | -22.2838 | 37.897 | 3.526 | 0 | 0.2288 | 0.123 | 0 | 0 | 0 | 21.6258 | 13207.4901 | 0 | 0 | 0 | 0 | 0 | 0 | 3.986 | 466.727 | 2.2975 | 1.8601 | 1.8601 | 413.7396 | 0.36609 | -22.2838 | 255.521 | 34.371 | 2.2975 | 0.36609 | 20.7848 | 1.402 | 0.77 | 0 | 0 | 5.2156 | 0 | 0 | 0
2014-02-19 | 23時 | 25.9793 | 0 | 0 | 0.19199 | 0.85 | 0.347 | -21.6561 | 37.897 | 3.526 | 0 | 0.2284 | 0.123 | 0 | 0 | 0 | 21.7496 | 13207.4901 | 0 | 0 | 0 | 0 | 0 | 0 | 4.0333 | 466.2574 | 2.2975 | 1.8587 | 1.8587 | 414.0088 | 0.375 | -21.6561 | 255.521 | 34.371 | 2.2975 | 0.375 | 20.7638 | 1.4006 | 0.77 | 0 | 0 | 5.2156 | 0 | 0 | 0
2014-02-20 | 0時 | 26.3147 | 0 | 0 | 0.20277 | 0.85 | 0.347 | -23.1988 | 37.897 | 3.526 | 0 | 0.2344 | 0.123 | 0 | 0 | 0 | 19.8781 | 13207.4901 | 0 | 0 | 0 | 0 | 0 | 0 | 3.9192 | 467.4068 | 2.2975 | 1.8621 | 1.8621 | 413.3434 | 0.3534 | -23.1988 | 255.521 | 34.371 | 2.2975 | 0.3534 | 21.0992 | 1.4232 | 0.77 | 0 | 0 | 5.2156 | 0 | 0 | 0
2014-02-20 | 1時 | 26.2442 | 0 | 0 | 0.20104 | 0.85 | 0.347 | -23.009 | 37.897 | 3.526 | 0 | 0.2332 | 0.123 | 0 | 0 | 0 | 20.255 | 13207.4901 | 0 | 0 | 0 | 0 | 0 | 0 | 3.9328 | 467.2663 | 2.2975 | 1.8617 | 1.8617 | 413.426 | 0.35601 | -23.009 | 255.521 | 34.371 | 2.2975 | 0.35601 | 21.0287 | 1.4184 | 0.77 | 0 | 0 | 5.2156 | 0 | 0 | 0
2014-02-20 | 2時 | 26.4361 | 0 | 0 | 0.20818 | 0.85 | 0.347 | -24.1876 | 37.897 | 3.526 | 0 | 0.2364 | 0.123 | 0 | 0 | 0 | 19.2471 | 13207.4901 | 0 | 0 | 0 | 0 | 0 | 0 | 3.85 | 468.1342 | 2.2975 | 1.8642 | 1.8642 | 412.9102 | 0.34007 | -24.1876 | 255.521 | 34.371 | 2.2975 | 0.34007 | 21.2205 | 1.4314 | 0.77 | 0 | 0 | 5.2156 | 0 | 0 | 0
2014-02-20 | 3時 | 26.7199 | 0 | 0 | 0.21475 | 0.85 | 0.347 | -24.9053 | 37.897 | 3.526 | 0 | 0.2408 | 0.123 | 0 | 0 | 0 | 17.8464 | 13207.4901 | 0 | 0 | 0 | 0 | 0 | 0 | 3.8016 | 468.6566 | 2.2975 | 1.8658 | 1.8658 | 412.5923 | 0.33064 | -24.9053 | 255.521 | 34.371 | 2.2975 | 0.33064 | 21.5044 | 1.4505 | 0.77 | 0 | 0 | 5.2156 | 0 | 0 | 0
2014-02-20 | 4時 | 26.8013 | 0 | 0 | 0.21653 | 0.85 | 0.347 | -25.0928 | 37.897 | 3.526 | 0 | 0.242 | 0.123 | 0 | 0 | 0 | 17.4613 | 13207.4901 | 0 | 0 | 0 | 0 | 0 | 0 | 3.7892 | 468.7922 | 2.2975 | 1.8661 | 1.8661 | 412.5089 | 0.32821 | -25.0928 | 255.521 | 34.371 | 2.2975 | 0.32821 | 21.5858 | 1.456 | 0.77 | 0 | 0 | 5.2156 | 0 | 0 | 0
2014-02-20 | 5時 | 26.8013 | 11.513 | 11.513 | 2.8406 | 0.85 | 0.67414 | -30.1517 | 39.8808 | 2.6529 | 0 | 0.605 | 0.22901 | 4.8504 | 30.3961 | 17.4613 | 17.4613 | 13207.4901 | 47.8575 | 9.4019 | 0.70934 | 38.4555 | 5.2156 | 38.4555 | 3.3516 | 473.8332 | 2.4116 | 1.8763 | 1.8763 | 410.1843 | 0.26767 | -30.1517 | 260.5086 | 37.2279 | 2.4116 | 0.26767 | 21.5858 | 1.456 | 0.77 | 3.477 | 1 | 5.2156 | 43.6711 | 43.6711 | 0
2014-02-20 | 6時 | 26.614 | 3.7809 | 3.7809 | 2.9224 | 0.85 | 0.68391 | -29.9683 | 39.9826 | 2.6081 | 0 | 0.598 | 0.23399 | 5.0994 | 2.2484 | 18.3577 | 18.3577 | 13207.4901 | 20.6061 | 9.3946 | 0.70197 | 11.2116 | 5.2156 | 11.2116 | 3.3536 | 473.7918 | 2.4176 | 1.8759 | 1.8759 | 410.271 | 0.2697 | -29.9683 | 260.7667 | 37.3745 | 2.4176 | 0.2697 | 21.3985 | 1.4434 | 0.77 | 3.477 | 1 | 5.2156 | 16.4271 | 16.4271 | 0
2014-02-20 | 7時 | 26.1982 | 2.7989 | 2.7989 | 2.5777 | 0.85 | 0.65744 | -27.5325 | 39.7212 | 2.7232 | 0 | 0.581 | 0.2212 | 4.4602 | 0 | 16.0566 | 20.5055 | 13207.4901 | 16.0566 | 9.3767 | 0.68407 | 6.6799 | 5.2156 | 6.6799 | 3.4996 | 471.9341 | 2.4023 | 1.8712 | 1.8712 | 411.4051 | 0.29782 | -27.5325 | 260.1045 | 36.998 | 2.4023 | 0.29782 | 20.9826 | 1.4153 | 0.77 | 3.477 | 1 | 5.2156 | 11.8954 | 11.8954 | 0
2014-02-20 | 8時 | 25.7235 | 2.3336 | 2.3336 | 2.1305 | 0.85 | 0.61208 | -24.5123 | 39.3499 | 2.8866 | 0 | 0.558 | 0.20305 | 3.5523 | 0 | 12.7882 | 23.3454 | 13207.4901 | 12.7882 | 9.3524 | 0.65985 | 3.4358 | 5.2156 | 3.4358 | 3.7081 | 469.4855 | 2.3807 | 1.8649 | 1.8649 | 412.7667 | 0.33578 | -24.5123 | 259.1662 | 36.4633 | 2.3807 | 0.33578 | 20.5079 | 1.3833 | 0.77 | 3.477 | 1 | 5.2156 | 8.6513 | 8.6513 | 0
2014-02-20 | 9時 | 25.2692 | 0 | 0 | 0.16532 | 0.85 | 0.347 | -17.9653 | 37.897 | 3.526 | 0 | 0.2116 | 0.123 | 0 | 0 | 0 | 26.8182 | 13207.4901 | 0 | 0 | 0 | 0 | 0 | 0 | 4.3396 | 463.4656 | 2.2975 | 1.8505 | 1.8505 | 415.5476 | 0.43079 | -17.9653 | 255.521 | 34.371 | 2.2975 | 0.43079 | 20.0536 | 1.3527 | 0.77 | 0 | 0 | 5.2156 | 0 | 0 | 0
2014-02-20 | 10時 | 24.9289 | 0 | 0 | 0.14468 | 0.85 | 0.347 | -15.0234 | 37.897 | 3.526 | 0 | 0.1972 | 0.123 | 0 | 0 | 0 | 30.9615 | 13207.4901 | 0 | 0 | 0 | 0 | 0 | 0 | 4.6212 | 461.2354 | 2.2975 | 1.8439 | 1.8439 | 416.72 | 0.47963 | -15.0234 | 255.521 | 34.371 | 2.2975 | 0.47963 | 19.7134 | 1.3297 | 0.77 | 0 | 0 | 5.2156 | 0 | 0 | 0
2014-02-20 | 11時 | 30.7331 | 2.0318 | 2.0318 | 1.8039 | 1 | 0.67187 | -15.8666 | 39.8582 | 2.6629 | 0 | 0.444 | 0.2279 | 4.795 | 0 | 17.262 | 42.709 | 13207.4901 | 17.262 | 9.2324 | 0.53979 | 8.0296 | 5.2156 | 8.0296 | 4.3226 | 463.3218 | 2.4103 | 1.8458 | 1.8458 | 416.3889 | 0.46522 | -15.8666 | 260.4512 | 37.1953 | 2.4103 | 0.46522 | 25.5175 | 1.3253 | 1 | 3.477 | 1 | 5.2156 | 13.2452 | 13.2452 | 0
2014-02-20 | 12時 | 30.9641 | 1.1414 | 1.1414 | 0.93868 | 1 | 0.53773 | -10.6795 | 38.8566 | 3.1037 | 0.65327 | 0.166 | 0.20277 | 2.3462 | 0 | 8.4462 | 46.2373 | 13207.4901 | 8.4462 | 8.4462 | 0.46744 | 0 | 4.7873 | 0 | 4.977 | 459.4768 | 2.3522 | 1.8366 | 1.8366 | 418.9803 | 0.55935 | -10.0262 | 257.9239 | 35.7529 | 2.3522 | 0.55935 | 25.7486 | 1.3373 | 1 | 3.1915 | 0.91788 | 5.2156 | 4.7873 | 4.7873 | 0
2014-02-20 | 13時 | 31.0783 | 0 | 0 | 0.084351 | 1 | 0.347 | -7.3205 | 37.897 | 3.526 | 1.2198 | 0.1624 | 0.123 | 0 | 0 | 0 | 47.3035 | 13207.4901 | 0 | 0 | 0 | 0 | 0 | 0 | 5.5484 | 457.0596 | 2.2975 | 1.8314 | 1.8314 | 420.7358 | 0.6276 | -6.1007 | 255.521 | 34.371 | 2.2975 | 0.6276 | 25.8628 | 1.3433 | 1 | 0 | 0 | 5.2156 | 0 | 0 | 0
2014-02-20 | 14時 | 31.0512 | 0 | 0 | 0.084866 | 1 | 0.347 | -7.3672 | 37.897 | 3.526 | 1.1914 | 0.1632 | 0.123 | 0 | 0 | 0 | 47.0678 | 13207.4901 | 0 | 0 | 0 | 0 | 0 | 0 | 5.5418 | 457.0583 | 2.2975 | 1.8314 | 1.8314 | 420.6918 | 0.62661 | -6.1758 | 255.521 | 34.371 | 2.2975 | 0.62661 | 25.8356 | 1.3419 | 1 | 0 | 0 | 5.2156 | 0 | 0 | 0
2014-02-20 | 15時 | 30.9641 | 1.862 | 1.862 | 1.6376 | 1 | 0.66458 | -12.7839 | 39.7875 | 2.694 | 0.22765 | 0.415 | 0.22444 | 4.6222 | 0 | 16.6399 | 46.2373 | 13207.4901 | 16.6399 | 9.2018 | 0.50925 | 7.438 | 5.2156 | 7.438 | 4.6285 | 461.2051 | 2.4062 | 1.8397 | 1.8397 | 417.7928 | 0.51956 | -12.5562 | 260.2722 | 37.0935 | 2.4062 | 0.51956 | 25.7486 | 1.3373 | 1 | 3.477 | 1 | 5.2156 | 12.6536 | 12.6536 | 0
2014-02-20 | 16時 | 30.7376 | 1.6125 | 1.6125 | 1.4109 | 1 | 0.60794 | -13.8929 | 39.3193 | 2.9001 | 0.044118 | 0.443 | 0.20155 | 3.4774 | 0 | 12.5188 | 42.8331 | 13207.4901 | 12.5188 | 9.2313 | 0.53874 | 3.2875 | 5.2156 | 3.2875 | 4.5706 | 461.4802 | 2.3789 | 1.8415 | 1.8415 | 417.1986 | 0.49949 | -13.8488 | 259.089 | 36.4192 | 2.3789 | 0.49949 | 25.522 | 1.3256 | 1 | 3.477 | 1 | 5.2156 | 8.503 | 8.503 | 0
2014-02-20 | 17時 | 30.7001 | 1.9949 | 1.9949 | 1.7709 | 1 | 0.66363 | -16.1959 | 39.7785 | 2.698 | 0 | 0.455 | 0.224 | 4.6001 | 0 | 16.5605 | 41.3336 | 13207.4901 | 16.5605 | 9.244 | 0.55138 | 7.3166 | 5.2156 | 7.3166 | 4.3014 | 463.5146 | 2.4056 | 1.8465 | 1.8465 | 416.2585 | 0.45968 | -16.1959 | 260.2494 | 37.0805 | 2.4056 | 0.45968 | 25.4845 | 1.3236 | 1 | 3.477 | 1 | 5.2156 | 12.5321 | 12.5321 | 0
2014-02-20 | 18時 | 24.8347 | 2.3467 | 2.3467 | 2.1216 | 0.85 | 0.66601 | -16.6449 | 39.8011 | 2.688 | 0 | 0.46 | 0.22511 | 4.6554 | 0 | 16.7596 | 34.5964 | 13207.4901 | 16.7596 | 9.2492 | 0.55664 | 7.5103 | 5.2156 | 7.5103 | 4.2592 | 463.8746 | 2.407 | 1.8475 | 1.8475 | 416.0798 | 0.45222 | -16.6449 | 260.3066 | 37.1131 | 2.407 | 0.45222 | 19.6192 | 1.3234 | 0.77 | 3.477 | 1 | 5.2156 | 12.7259 | 12.7259 | 0
2014-02-20 | 19時 | 24.887 | 2.0064 | 2.0064 | 1.8047 | 0.85 | 0.60821 | -17.2883 | 39.3213 | 2.8992 | 0 | 0.485 | 0.20165 | 3.4824 | 0 | 12.5366 | 31.857 | 13207.4901 | 12.5366 | 9.2756 | 0.58297 | 3.261 | 5.2156 | 3.261 | 4.2523 | 464.0115 | 2.379 | 1.849 | 1.849 | 415.8216 | 0.44167 | -17.2883 | 259.0941 | 36.4221 | 2.379 | 0.44167 | 19.6714 | 1.3269 | 0.77 | 3.477 | 1 | 5.2156 | 8.4766 | 8.4766 | 0
2014-02-20 | 20時 | 24.935 | 2.0744 | 2.0744 | 1.8706 | 0.85 | 0.61428 | -18.0333 | 39.3663 | 2.8794 | 0 | 0.494 | 0.20385 | 3.5925 | 0 | 12.9329 | 30.8489 | 13207.4901 | 12.9329 | 9.285 | 0.59245 | 3.6478 | 5.2156 | 3.6478 | 4.1839 | 464.6144 | 2.3816 | 1.8507 | 1.8507 | 415.5199 | 0.42971 | -18.0333 | 259.2076 | 36.487 | 2.3816 | 0.42971 | 19.7195 | 1.3301 | 0.77 | 3.477 | 1 | 5.2156 | 8.8634 | 8.8634 | 0
2014-02-20 | 21時 | 25.0148 | 2.1617 | 2.1617 | 1.9556 | 0.85 | 0.6205 | -19.1881 | 39.4135 | 2.8586 | 0 | 0.505 | 0.20615 | 3.7077 | 0 | 13.3478 | 29.601 | 13207.4901 | 13.3478 | 9.2966 | 0.60403 | 4.0512 | 5.2156 | 4.0512 | 4.0844 | 465.532 | 2.3844 | 1.8532 | 1.8532 | 415.0461 | 0.41165 | -19.1881 | 259.3266 | 36.5549 | 2.3844 | 0.41165 | 19.7992 | 1.3355 | 0.77 | 3.477 | 1 | 5.2156 | 9.2668 | 9.2668 | 0
2014-02-20 | 22時 | 25.0776 | 2.2348 | 2.2348 | 2.0266 | 0.85 | 0.62601 | -20.0825 | 39.4563 | 2.8398 | 0 | 0.512 | 0.20825 | 3.8124 | 0 | 13.7247 | 28.7979 | 13207.4901 | 13.7247 | 9.304 | 0.6114 | 4.4207 | 5.2156 | 4.4207 | 4.0101 | 466.2461 | 2.3868 | 1.8552 | 1.8552 | 414.674 | 0.39806 | -20.0825 | 259.4347 | 36.6165 | 2.3868 | 0.39806 | 19.862 | 1.3397 | 0.77 | 3.477 | 1 | 5.2156 | 9.6363 | 9.6363 | 0
2014-02-20 | 23時 | 25.1074 | 0 | 0 | 0.15542 | 0.85 | 0.347 | -16.3093 | 37.897 | 3.526 | 0 | 0.206 | 0.123 | 0 | 0 | 0 | 28.4515 | 13207.4901 | 0 | 0 | 0 | 0 | 0 | 0 | 4.4937 | 462.2082 | 2.2975 | 1.8468 | 1.8468 | 416.2135 | 0.45779 | -16.3093 | 255.521 | 34.371 | 2.2975 | 0.45779 | 19.8918 | 1.3417 | 0.77 | 0 | 0 | 5.2156 | 0 | 0 | 0
2014-02-21 | 0時 | 25.2313 | 0 | 0 | 0.16243 | 0.85 | 0.347 | -17.3919 | 37.897 | 3.526 | 0 | 0.2104 | 0.123 | 0 | 0 | 0 | 27.1705 | 13207.4901 | 0 | 0 | 0 | 0 | 0 | 0 | 4.3917 | 463.03 | 2.2975 | 1.8492 | 1.8492 | 415.7798 | 0.43999 | -17.3919 | 255.521 | 34.371 | 2.2975 | 0.43999 | 20.0158 | 1.3501 | 0.77 | 0 | 0 | 5.2156 | 0 | 0 | 0
2014-02-21 | 1時 | 25.3784 | 0 | 0 | 0.1697 | 0.85 | 0.347 | -18.5079 | 37.897 | 3.526 | 0 | 0.2148 | 0.123 | 0 | 0 | 0 | 25.8722 | 13207.4901 | 0 | 0 | 0 | 0 | 0 | 0 | 4.2914 | 463.8779 | 2.2975 | 1.8517 | 1.8517 | 415.326 | 0.42221 | -18.5079 | 255.521 | 34.371 | 2.2975 | 0.42221 | 20.1629 | 1.36 | 0.77 | 0 | 0 | 5.2156 | 0 | 0 | 0
2014-02-21 | 2時 | 25.3784 | 0 | 0 | 0.1697 | 0.85 | 0.347 | -18.5079 | 37.897 | 3.526 | 0 | 0.2148 | 0.123 | 0 | 0 | 0 | 25.8722 | 13207.4901 | 0 | 0 | 0 | 0 | 0 | 0 | 4.2914 | 463.8779 | 2.2975 | 1.8517 | 1.8517 | 415.326 | 0.42221 | -18.5079 | 255.521 | 34.371 | 2.2975 | 0.42221 | 20.1629 | 1.36 | 0.77 | 0 | 0 | 5.2156 | 0 | 0 | 0
2014-02-21 | 3時 | 25.4225 | 0 | 0 | 0.17134 | 0.85 | 0.347 | -18.7057 | 37.897 | 3.526 | 0 | 0.216 | 0.123 | 0 | 0 | 0 | 25.5151 | 13207.4901 | 0 | 0 | 0 | 0 | 0 | 0 | 4.2742 | 464.0281 | 2.2975 | 1.8522 | 1.8522 | 415.2449 | 0.41912 | -18.7057 | 255.521 | 34.371 | 2.2975 | 0.41912 | 20.207 | 1.363 | 0.77 | 0 | 0 | 5.2156 | 0 | 0 | 0
2014-02-21 | 4時 | 25.5821 | 0 | 0 | 0.17838 | 0.85 | 0.347 | -19.7981 | 37.897 | 3.526 | 0 | 0.22 | 0.123 | 0 | 0 | 0 | 24.3155 | 13207.4901 | 0 | 0 | 0 | 0 | 0 | 0 | 4.1814 | 464.8566 | 2.2975 | 1.8546 | 1.8546 | 414.7928 | 0.40234 | -19.7981 | 255.521 | 34.371 | 2.2975 | 0.40234 | 20.3665 | 1.3738 | 0.77 | 0 | 0 | 5.2156 | 0 | 0 | 0
2014-02-21 | 5時 | 25.6512 | 8.5813 | 8.5813 | 3.3415 | 0.85 | 0.72872 | -26.9634 | 40.6045 | 2.3344 | 0 | 0.554 | 0.2644 | 6.6199 | 17.9114 | 23.8316 | 23.8316 | 13207.4901 | 41.743 | 9.3482 | 0.65563 | 32.3948 | 5.2156 | 32.3948 | 3.4661 | 472.2142 | 2.4543 | 1.87 | 1.87 | 411.6654 | 0.30471 | -26.9634 | 262.3477 | 38.2701 | 2.4543 | 0.30471 | 20.4357 | 1.3784 | 0.77 | 3.477 | 1 | 5.2156 | 37.6103 | 37.6103 | 0
2014-02-21 | 6時 | 25.7797 | 3.0132 | 3.0132 | 2.7776 | 0.85 | 0.687 | -26.4135 | 40.0164 | 2.5932 | 0 | 0.561 | 0.23564 | 5.182 | 0 | 18.6553 | 22.9793 | 13207.4901 | 18.6553 | 9.3556 | 0.66301 | 9.2997 | 5.2156 | 9.2997 | 3.5407 | 471.3718 | 2.4196 | 1.8689 | 1.8689 | 411.9154 | 0.31148 | -26.4135 | 260.8525 | 37.4232 | 2.4196 | 0.31148 | 20.5641 | 1.3871 | 0.77 | 3.477 | 1 | 5.2156 | 14.5152 | 14.5152 | 0
2014-02-21 | 7時 | 25.5653 | 2.4713 | 2.4713 | 2.2591 | 0.85 | 0.63602 | -23.9128 | 39.5365 | 2.8045 | 0 | 0.549 | 0.21217 | 4.0085 | 0 | 14.4305 | 24.4361 | 13207.4901 | 14.4305 | 9.343 | 0.65037 | 5.0875 | 5.2156 | 5.0875 | 3.7316 | 469.1868 | 2.3915 | 1.8636 | 1.8636 | 413.0311 | 0.34374 | -23.9128 | 259.6373 | 36.732 | 2.3915 | 0.34374 | 20.3497 | 1.3726 | 0.77 | 3.477 | 1 | 5.2156 | 10.3031 | 10.3031 | 0
2014-02-21 | 8時 | 25.2564 | 2.0561 | 2.0561 | 1.8603 | 0.85 | 0.5914 | -20.851 | 39.2014 | 2.9519 | 0 | 0.528 | 0.19579 | 3.1893 | 0 | 11.4813 | 26.9358 | 13207.4901 | 11.4813 | 9.3209 | 0.62825 | 2.1605 | 5.2156 | 2.1605 | 3.9751 | 466.6382 | 2.3721 | 1.8569 | 1.8569 | 414.3508 | 0.38667 | -20.851 | 258.7918 | 36.2495 | 2.3721 | 0.38667 | 20.0408 | 1.3518 | 0.77 | 3.477 | 1 | 5.2156 | 7.3761 | 7.3761 | 0
2014-02-21 | 9時 | 24.9173 | 0 | 0 | 0.14109 | 0.85 | 0.347 | -14.079 | 37.897 | 3.526 | 0.0128 | 0.1964 | 0.123 | 0 | 0 | 0 | 31.1862 | 13207.4901 | 0 | 0 | 0 | 0 | 0 | 0 | 4.7194 | 460.5396 | 2.2975 | 1.8418 | 1.8418 | 417.098 | 0.49617 | -14.0662 | 255.521 | 34.371 | 2.2975 | 0.49617 | 19.7017 | 1.3289 | 0.77 | 0 | 0 | 5.2156 | 0 | 0 | 0
2014-02-21 | 10時 | 24.8347 | 0 | 0 | 0.12541 | 0.85 | 0.347 | -11.7892 | 37.897 | 3.526 | 0.453 | 0.184 | 0.123 | 0 | 0 | 0 | 34.5964 | 13207.4901 | 0 | 0 | 0 | 0 | 0 | 0 | 4.9745 | 459.3543 | 2.2975 | 1.8383 | 1.8383 | 418.3787 | 0.53809 | -11.3362 | 255.521 | 34.371 | 2.2975 | 0.53809 | 19.6192 | 1.3234 | 0.77 | 0 | 0 | 5.2156 | 0 | 0 | 0
2014-02-21 | 11時 | 30.8108 | 1.7923 | 1.7923 | 1.5762 | 1 | 0.6457 | -13.6835 | 39.6176 | 2.7688 | 0.078118 | 0.431 | 0.21614 | 4.2069 | 0 | 15.1447 | 44.3082 | 13207.4901 | 15.1447 | 9.2187 | 0.5261 | 5.926 | 5.2156 | 5.926 | 4.557 | 461.5805 | 2.3962 | 1.8412 | 1.8412 | 417.3105 | 0.50323 | -13.6054 | 259.8424 | 36.8488 | 2.3962 | 0.50323 | 25.5953 | 1.3294 | 1 | 3.477 | 1 | 5.2156 | 11.1415 | 11.1415 | 0
2014-02-21 | 12時 | 31.038 | 0.9917 | 0.9917 | 0.80253 | 1 | 0.50951 | -9.3546 | 38.693 | 3.1757 | 0.81328 | 0.1636 | 0.18917 | 1.9461 | 0 | 7.006 | 46.9496 | 13207.4901 | 7.006 | 7.006 | 0.38318 | 0 | 3.9737 | 0 | 5.1595 | 458.5889 | 2.3428 | 1.8343 | 1.8343 | 419.6173 | 0.58556 | -8.5413 | 257.5129 | 35.5173 | 2.3428 | 0.58556 | 25.8225 | 1.3412 | 1 | 2.6491 | 0.76189 | 5.2156 | 3.9737 | 3.9737 | 0
2014-02-21 | 13時 | 31.2288 | 0 | 0 | 0.079976 | 1 | 0.347 | -6.2156 | 37.897 | 3.526 | 1.3618 | 0.1584 | 0.123 | 0 | 0 | 0 | 48.4721 | 13207.4901 | 0 | 0 | 0 | 0 | 0 | 0 | 5.7078 | 456.4663 | 2.2975 | 1.8296 | 1.8296 | 421.2608 | 0.65137 | -4.8538 | 255.521 | 34.371 | 2.2975 | 0.65137 | 26.0132 | 1.3511 | 1 | 0 | 0 | 5.2156 | 0 | 0 | 0
2014-02-21 | 14時 | 31.2452 | 0 | 0 | 0.079361 | 1 | 0.347 | -6.0157 | 37.897 | 3.526 | 1.376 | 0.158 | 0.123 | 0 | 0 | 0 | 48.5881 | 13207.4901 | 0 | 0 | 0 | 0 | 0 | 0 | 5.7374 | 456.3467 | 2.2975 | 1.8293 | 1.8293 | 421.344 | 0.65575 | -4.6397 | 255.521 | 34.371 | 2.2975 | 0.65575 | 26.0296 | 1.3519 | 1 | 0 | 0 | 5.2156 | 0 | 0 | 0
2014-02-21 | 15時 | 31.0922 | 1.6663 | 1.6663 | 1.4526 | 1 | 0.63993 | -11.1259 | 39.5688 | 2.7902 | 0.46961 | 0.405 | 0.21375 | 4.0876 | 0 | 14.7154 | 47.4211 | 13207.4901 | 14.7154 | 9.1913 | 0.49872 | 5.5241 | 5.2156 | 5.5241 | 4.8331 | 460.1022 | 2.3934 | 1.8369 | 1.8369 | 418.6416 | 0.55072 | -10.6563 | 259.7191 | 36.7786 | 2.3934 | 0.55072 | 25.8767 | 1.344 | 1 | 3.477 | 1 | 5.2156 | 10.7397 | 10.7397 | 0
2014-02-21 | 16時 | 30.9305 | 1.4445 | 1.4445 | 1.2493 | 1 | 0.58949 | -11.3707 | 39.1883 | 2.9577 | 0.45901 | 0.418 | 0.19514 | 3.1571 | 0 | 11.3657 | 45.8789 | 13207.4901 | 11.3657 | 9.205 | 0.51241 | 2.1607 | 5.2156 | 2.1607 | 4.8545 | 459.9941 | 2.3713 | 1.8374 | 1.8374 | 418.5406 | 0.54603 | -10.9117 | 258.7587 | 36.2306 | 2.3713 | 0.54603 | 25.715 | 1.3356 | 1 | 3.477 | 1 | 5.2156 | 7.3763 | 7.3763 | 0
2014-02-21 | 17時 | 30.8519 | 1.7617 | 1.7617 | 1.5462 | 1 | 0.64414 | -13.0895 | 39.6043 | 2.7746 | 0.15521 | 0.426 | 0.21549 | 4.1743 | 0 | 15.0274 | 44.9157 | 13207.4901 | 15.0274 | 9.2134 | 0.52084 | 5.814 | 5.2156 | 5.814 | 4.6188 | 461.2152 | 2.3955 | 1.8401 | 1.8401 | 417.6091 | 0.51397 | -12.9343 | 259.8087 | 36.8297 | 2.3955 | 0.51397 | 25.6364 | 1.3315 | 1 | 3.477 | 1 | 5.2156 | 11.0296 | 11.0296 | 0
2014-02-21 | 18時 | 30.8347 | 1.7784 | 1.7784 | 1.5622 | 1 | 0.64584 | -13.2892 | 39.6188 | 2.7682 | 0.12018 | 0.428 | 0.21619 | 4.2097 | 0 | 15.155 | 44.6732 | 13207.4901 | 15.155 | 9.2155 | 0.52294 | 5.9395 | 5.2156 | 5.9395 | 4.5967 | 461.3342 | 2.3963 | 1.8404 | 1.8404 | 417.5004 | 0.51034 | -13.1691 | 259.8454 | 36.8505 | 2.3963 | 0.51034 | 25.6192 | 1.3306 | 1 | 3.477 | 1 | 5.2156 | 11.155 | 11.155 | 0
2014-02-21 | 19時 | 24.8433 | 1.7825 | 1.7825 | 1.5872 | 0.85 | 0.59012 | -14.2785 | 39.1926 | 2.9558 | 0 | 0.452 | 0.19535 | 3.1677 | 0 | 11.4036 | 35.4541 | 13207.4901 | 11.4036 | 9.2408 | 0.54822 | 2.1628 | 5.2156 | 2.1628 | 4.5466 | 461.6266 | 2.3716 | 1.8422 | 1.8422 | 417.0092 | 0.49264 | -14.2785 | 258.7695 | 36.2368 | 2.3716 | 0.49264 | 19.6277 | 1.3239 | 0.77 | 3.477 | 1 | 5.2156 | 7.3783 | 7.3783 | 0
2014-02-21 | 20時 | 24.8413 | 1.8942 | 1.8942 | 1.6957 | 0.85 | 0.59926 | -15.804 | 39.2566 | 2.9276 | 0 | 0.47 | 0.19849 | 3.3243 | 0 | 11.9674 | 33.5114 | 13207.4901 | 11.9674 | 9.2598 | 0.56717 | 2.7076 | 5.2156 | 2.7076 | 4.3927 | 462.831 | 2.3753 | 1.8456 | 1.8456 | 416.4136 | 0.46628 | -15.804 | 258.931 | 36.329 | 2.3753 | 0.46628 | 19.6257 | 1.3238 | 0.77 | 3.477 | 1 | 5.2156 | 7.9231 | 7.9231 | 0
2014-02-21 | 21時 | 24.8963 | 2.0006 | 2.0006 | 1.7991 | 0.85 | 0.60783 | -17.169 | 39.3185 | 2.9004 | 0 | 0.487 | 0.20151 | 3.4755 | 0 | 12.5118 | 31.634 | 13207.4901 | 12.5118 | 9.2777 | 0.58508 | 3.2341 | 5.2156 | 3.2341 | 4.263 | 463.9182 | 2.3788 | 1.8487 | 1.8487 | 415.8696 | 0.44361 | -17.169 | 259.0869 | 36.4181 | 2.3788 | 0.44361 | 19.6807 | 1.3275 | 0.77 | 3.477 | 1 | 5.2156 | 8.4497 | 8.4497 | 0
2014-02-21 | 22時 | 24.9545 | 2.0882 | 2.0882 | 1.8841 | 0.85 | 0.61497 | -18.2508 | 39.3715 | 2.8771 | 0 | 0.497 | 0.2041 | 3.605 | 0 | 12.9781 | 30.5103 | 13207.4901 | 12.9781 | 9.2882 | 0.59561 | 3.6899 | 5.2156 | 3.6899 | 4.1651 | 464.7845 | 2.3819 | 1.8511 | 1.8511 | 415.4312 | 0.42626 | -18.2508 | 259.2206 | 36.4944 | 2.3819 | 0.42626 | 19.7389 | 1.3314 | 0.77 | 3.477 | 1 | 5.2156 | 8.9055 | 8.9055 | 0
2014-02-21 | 23時 | 25.0066 | 0 | 0 | 0.14866 | 0.85 | 0.347 | -15.2531 | 37.897 | 3.526 | 0 | 0.2016 | 0.123 | 0 | 0 | 0 | 29.7152 | 13207.4901 | 0 | 0 | 0 | 0 | 0 | 0 | 4.5979 | 461.4088 | 2.2975 | 1.8444 | 1.8444 | 416.6302 | 0.47567 | -15.2531 | 255.521 | 34.371 | 2.2975 | 0.47567 | 19.791 | 1.3349 | 0.77 | 0 | 0 | 5.2156 | 0 | 0 | 0
2014-02-22 | 0時 | 25.068 | 0 | 0 | 0.15332 | 0.85 | 0.347 | -16.0377 | 37.897 | 3.526 | 0 | 0.2044 | 0.123 | 0 | 0 | 0 | 28.913 | 13207.4901 | 0 | 0 | 0 | 0 | 0 | 0 | 4.5201 | 462.0024 | 2.2975 | 1.8462 | 1.8462 | 416.3212 | 0.46234 | -16.0377 | 255.521 | 34.371 | 2.2975 | 0.46234 | 19.8525 | 1.3391 | 0.77 | 0 | 0 | 5.2156 | 0 | 0 | 0
2014-02-22 | 1時 | 25.068 | 0 | 0 | 0.15332 | 0.85 | 0.347 | -16.0377 | 37.897 | 3.526 | 0 | 0.2044 | 0.123 | 0 | 0 | 0 | 28.913 | 13207.4901 | 0 | 0 | 0 | 0 | 0 | 0 | 4.5201 | 462.0024 | 2.2975 | 1.8462 | 1.8462 | 416.3212 | 0.46234 | -16.0377 | 255.521 | 34.371 | 2.2975 | 0.46234 | 19.8525 | 1.3391 | 0.77 | 0 | 0 | 5.2156 | 0 | 0 | 0
2014-02-22 | 2時 | 25.0873 | 0 | 0 | 0.15437 | 0.85 | 0.347 | -16.1742 | 37.897 | 3.526 | 0 | 0.2052 | 0.123 | 0 | 0 | 0 | 28.6826 | 13207.4901 | 0 | 0 | 0 | 0 | 0 | 0 | 4.5068 | 462.1058 | 2.2975 | 1.8465 | 1.8465 | 416.2671 | 0.46005 | -16.1742 | 255.521 | 34.371 | 2.2975 | 0.46005 | 19.8718 | 1.3404 | 0.77 | 0 | 0 | 5.2156 | 0 | 0 | 0
2014-02-22 | 3時 | 25.1074 | 0 | 0 | 0.15542 | 0.85 | 0.347 | -16.3093 | 37.897 | 3.526 | 0 | 0.206 | 0.123 | 0 | 0 | 0 | 28.4515 | 13207.4901 | 0 | 0 | 0 | 0 | 0 | 0 | 4.4937 | 462.2082 | 2.2975 | 1.8468 | 1.8468 | 416.2135 | 0.45779 | -16.3093 | 255.521 | 34.371 | 2.2975 | 0.45779 | 19.8918 | 1.3417 | 0.77 | 0 | 0 | 5.2156 | 0 | 0 | 0
2014-02-22 | 4時 | 25.1498 | 0 | 0 | 0.15867 | 0.85 | 0.347 | -16.9168 | 37.897 | 3.526 | 0 | 0.2076 | 0.123 | 0 | 0 | 0 | 27.9877 | 13207.4901 | 0 | 0 | 0 | 0 | 0 | 0 | 4.4359 | 462.6692 | 2.2975 | 1.8481 | 1.8481 | 415.9709 | 0.44774 | -16.9168 | 255.521 | 34.371 | 2.2975 | 0.44774 | 19.9342 | 1.3446 | 0.77 | 0 | 0 | 5.2156 | 0 | 0 | 0
2014-02-22 | 5時 | 25.0973 | 6.861 | 6.861 | 3.7327 | 0.85 | 0.74685 | -24.5184 | 41.1425 | 2.0976 | 0 | 0.514 | 0.29071 | 7.9353 | 10.2153 | 28.5671 | 28.5671 | 13207.4901 | 38.7824 | 9.3061 | 0.61351 | 29.4763 | 5.2156 | 29.4763 | 3.5657 | 470.8552 | 2.4864 | 1.8649 | 1.8649 | 412.764 | 0.3357 | -24.5184 | 263.722 | 39.0449 | 2.4864 | 0.3357 | 19.8817 | 1.3411 | 0.77 | 3.477 | 1 | 5.2156 | 34.6918 | 34.6918 | 0
2014-02-22 | 6時 | 25.068 | 2.6875 | 2.6875 | 2.4556 | 0.85 | 0.67989 | -21.2474 | 39.9399 | 2.6269 | 0 | 0.511 | 0.2319 | 4.9949 | 0 | 17.9815 | 28.913 | 13207.4901 | 17.9815 | 9.3029 | 0.61035 | 8.6785 | 5.2156 | 8.6785 | 3.8797 | 467.4948 | 2.4151 | 1.8578 | 1.8578 | 414.1829 | 0.38089 | -21.2474 | 260.6584 | 37.313 | 2.4151 | 0.38089 | 19.8525 | 1.3391 | 0.77 | 3.477 | 1 | 5.2156 | 13.8941 | 13.8941 | -1.7764e-15
2014-02-22 | 7時 | 24.9684 | 2.1271 | 2.1271 | 1.9218 | 0.85 | 0.61819 | -18.7314 | 39.3959 | 2.8664 | 0 | 0.499 | 0.20529 | 3.6647 | 0 | 13.1929 | 30.2838 | 13207.4901 | 13.1929 | 9.2903 | 0.59771 | 3.9026 | 5.2156 | 3.9026 | 4.1231 | 465.17 | 2.3833 | 1.8522 | 1.8522 | 415.2343 | 0.41872 | -18.7314 | 259.2822 | 36.5295 | 2.3833 | 0.41872 | 19.7528 | 1.3324 | 0.77 | 3.477 | 1 | 5.2156 | 9.1182 | 9.1182 | 0
2014-02-22 | 8時 | 24.8373 | 1.6687 | 1.6687 | 1.4815 | 0.85 | 0.56514 | -14.571 | 39.0264 | 3.0289 | 0 | 0.467 | 0.18723 | 2.7615 | 0 | 9.9413 | 33.8384 | 13207.4901 | 9.9413 | 9.2566 | 0.56401 | 0.68466 | 5.2156 | 0.68466 | 4.5366 | 461.7258 | 2.362 | 1.8429 | 1.8429 | 416.896 | 0.4875 | -14.571 | 258.3511 | 35.9975 | 2.362 | 0.4875 | 19.6218 | 1.3235 | 0.77 | 3.477 | 1 | 5.2156 | 5.9002 | 5.9002 | 0
2014-02-22 | 9時 | 24.8577 | 0 | 0 | 0.11644 | 0.85 | 0.347 | -9.9754 | 37.897 | 3.526 | 0.6518 | 0.1784 | 0.123 | 0 | 0 | 0 | 36.0914 | 13207.4901 | 0 | 0 | 0 | 0 | 0 | 0 | 5.1947 | 458.2671 | 2.2975 | 1.835 | 1.835 | 419.2376 | 0.57316 | -9.3236 | 255.521 | 34.371 | 2.2975 | 0.57316 | 19.6422 | 1.3249 | 0.77 | 0 | 0 | 5.2156 | 0 | 0 | 0
2014-02-22 | 10時 | 24.9695 | 0 | 0 | 0.10579 | 0.85 | 0.347 | -8.136 | 37.897 | 3.526 | 0.9642 | 0.1696 | 0.123 | 0 | 0 | 0 | 38.3839 | 13207.4901 | 0 | 0 | 0 | 0 | 0 | 0 | 5.4357 | 457.3263 | 2.2975 | 1.8322 | 1.8322 | 420.2001 | 0.61048 | -7.1718 | 255.521 | 34.371 | 2.2975 | 0.61048 | 19.754 | 1.3324 | 0.77 | 0 | 0 | 5.2156 | 0 | 0 | 0
2014-02-22 | 11時 | 31.2288 | 1.4472 | 1.4472 | 1.2465 | 1 | 0.6056 | -9.3413 | 39.3022 | 2.9076 | 0.71931 | 0.396 | 0.20072 | 3.4358 | 0 | 12.3689 | 48.4721 | 13207.4901 | 12.3689 | 9.1818 | 0.48924 | 3.187 | 5.2156 | 3.187 | 5.0759 | 458.9072 | 2.3779 | 1.8339 | 1.8339 | 419.5325 | 0.58583 | -8.622 | 259.046 | 36.3947 | 2.3779 | 0.58583 | 26.0132 | 1.3511 | 1 | 3.477 | 1 | 5.2156 | 8.4026 | 8.4026 | 0
2014-02-22 | 12時 | 31.8771 | 0.67192 | 0.67192 | 0.5075 | 1 | 0.45364 | -4.2269 | 38.3953 | 3.3067 | 1.5884 | 0.1456 | 0.16442 | 1.2183 | 0 | 4.3859 | 52.0984 | 13207.4901 | 4.3859 | 4.3859 | 0.2184 | 0 | 2.5005 | 0 | 5.9244 | 455.752 | 2.3258 | 1.8264 | 1.8264 | 422.1643 | 0.69588 | -2.6385 | 256.7665 | 35.0886 | 2.3258 | 0.69588 | 26.6616 | 1.3848 | 1 | 1.667 | 0.47943 | 5.2156 | 2.5005 | 2.5005 | 0
2014-02-22 | 13時 | 32.0014 | 0 | 0 | 0.065693 | 1 | 0.347 | -2.5215 | 37.897 | 3.526 | 1.8872 | 0.1436 | 0.123 | 0 | 0 | 0 | 52.6494 | 13207.4901 | 0 | 0 | 0 | 0 | 0 | 0 | 6.2995 | 454.6375 | 2.2975 | 1.8241 | 1.8241 | 423.0291 | 0.73585 | -0.63425 | 255.521 | 34.371 | 2.2975 | 0.73585 | 26.7858 | 1.3912 | 1 | 0 | 0 | 5.2156 | 0 | 0 | 0
2014-02-22 | 14時 | 31.6256 | 0 | 0 | 0.071056 | 1 | 0.347 | -3.8014 | 37.897 | 3.526 | 1.66 | 0.15 | 0.123 | 0 | 0 | 0 | 50.8714 | 13207.4901 | 0 | 0 | 0 | 0 | 0 | 0 | 6.0836 | 455.2006 | 2.2975 | 1.8258 | 1.8258 | 422.3781 | 0.70569 | -2.1414 | 255.521 | 34.371 | 2.2975 | 0.70569 | 26.41 | 1.3717 | 1 | 0 | 0 | 5.2156 | 0 | 0 | 0
2014-02-22 | 15時 | 31.423 | 1.3462 | 1.3462 | 1.1505 | 1 | 0.5912 | -8.0606 | 39.2001 | 2.9525 | 0.92221 | 0.385 | 0.19572 | 3.186 | 0 | 11.4697 | 49.7381 | 13207.4901 | 11.4697 | 9.1703 | 0.47766 | 2.2995 | 5.2156 | 2.2995 | 5.2501 | 458.1618 | 2.372 | 1.8319 | 1.8319 | 420.1866 | 0.61205 | -7.1384 | 258.7884 | 36.2476 | 2.372 | 0.61205 | 26.2074 | 1.3612 | 1 | 3.477 | 1 | 5.2156 | 7.515 | 7.515 | 0
2014-02-22 | 16時 | 31.1355 | 1.2701 | 1.2701 | 1.083 | 1 | 0.56448 | -8.9977 | 39.0222 | 3.0308 | 0.76216 | 0.402 | 0.18702 | 2.751 | 0 | 9.9036 | 47.773 | 13207.4901 | 9.9036 | 9.1882 | 0.49556 | 0.71542 | 5.2156 | 0.71542 | 5.1574 | 458.5098 | 2.3617 | 1.8333 | 1.8333 | 419.6975 | 0.59277 | -8.2356 | 258.3403 | 35.9913 | 2.3617 | 0.59277 | 25.92 | 1.3462 | 1 | 3.477 | 1 | 5.2156 | 5.931 | 5.931 | 0
2014-02-22 | 17時 | 25.042 | 1.8562 | 1.8562 | 1.6477 | 0.85 | 0.6266 | -11.2781 | 39.4609 | 2.8377 | 0.37697 | 0.415 | 0.20847 | 3.8237 | 0 | 13.7654 | 39.3017 | 13207.4901 | 13.7654 | 9.2018 | 0.50925 | 4.5635 | 5.2156 | 4.5635 | 4.8299 | 460.0261 | 2.3871 | 1.8369 | 1.8369 | 418.4977 | 0.5478 | -10.9011 | 259.4464 | 36.6232 | 2.3871 | 0.5478 | 19.8264 | 1.3373 | 0.77 | 3.477 | 1 | 5.2156 | 9.7791 | 9.7791 | 0
2014-02-22 | 18時 | 25.0161 | 1.8957 | 1.8957 | 1.6854 | 0.85 | 0.63117 | -11.6061 | 39.4972 | 2.8218 | 0.31778 | 0.418 | 0.21025 | 3.9124 | 0 | 14.0847 | 38.9971 | 13207.4901 | 14.0847 | 9.205 | 0.51241 | 4.8797 | 5.2156 | 4.8797 | 4.7891 | 460.2243 | 2.3892 | 1.8374 | 1.8374 | 418.3199 | 0.54156 | -11.2883 | 259.538 | 36.6754 | 2.3892 | 0.54156 | 19.8005 | 1.3356 | 0.77 | 3.477 | 1 | 5.2156 | 10.0952 | 10.0952 | 0
2014-02-22 | 19時 | 24.8496 | 1.6804 | 1.6804 | 1.4889 | 0.85 | 0.57835 | -13.1171 | 39.1128 | 2.9909 | 0.053331 | 0.449 | 0.19145 | 2.9726 | 0 | 10.7012 | 35.7734 | 13207.4901 | 10.7012 | 9.2377 | 0.54506 | 1.4636 | 5.2156 | 1.4636 | 4.6745 | 460.7571 | 2.3669 | 1.8398 | 1.8398 | 417.5036 | 0.51347 | -13.0638 | 258.5685 | 36.1218 | 2.3669 | 0.51347 | 19.6341 | 1.3244 | 0.77 | 3.477 | 1 | 5.2156 | 6.6791 | 6.6791 | 0
2014-02-22 | 20時 | 24.8365 | 1.7545 | 1.7545 | 1.5601 | 0.85 | 0.58729 | -13.8385 | 39.1731 | 2.9644 | 0 | 0.457 | 0.1944 | 3.1201 | 0 | 11.2322 | 34.9192 | 13207.4901 | 11.2322 | 9.2461 | 0.55348 | 1.9862 | 5.2156 | 1.9862 | 4.593 | 461.2802 | 2.3704 | 1.8412 | 1.8412 | 417.1785 | 0.50046 | -13.8385 | 258.7204 | 36.2087 | 2.3704 | 0.50046 | 19.621 | 1.3235 | 0.77 | 3.477 | 1 | 5.2156 | 7.2017 | 7.2017 | 0
2014-02-22 | 21時 | 24.8351 | 1.8263 | 1.8263 | 1.6293 | 0.85 | 0.59481 | -14.6587 | 39.2252 | 2.9415 | 0 | 0.464 | 0.19695 | 3.2474 | 0 | 11.6906 | 34.1641 | 13207.4901 | 11.6906 | 9.2535 | 0.56086 | 2.4371 | 5.2156 | 2.4371 | 4.5054 | 461.9381 | 2.3734 | 1.8431 | 1.8431 | 416.862 | 0.48597 | -14.6587 | 258.8517 | 36.2837 | 2.3734 | 0.48597 | 19.6195 | 1.3234 | 0.77 | 3.477 | 1 | 5.2156 | 7.6527 | 7.6527 | 0
2014-02-22 | 22時 | 24.8517 | 1.923 | 1.923 | 1.7234 | 0.85 | 0.60271 | -16.0027 | 39.2813 | 2.9168 | 0 | 0.475 | 0.19969 | 3.3847 | 0 | 12.185 | 32.9635 | 13207.4901 | 12.185 | 9.265 | 0.57244 | 2.9199 | 5.2156 | 2.9199 | 4.3717 | 463.0006 | 2.3767 | 1.8461 | 1.8461 | 416.3351 | 0.46293 | -16.0027 | 258.9933 | 36.3646 | 2.3767 | 0.46293 | 19.6362 | 1.3245 | 0.77 | 3.477 | 1 | 5.2156 | 8.1355 | 8.1355 | 0
2014-02-22 | 23時 | 24.867 | 0 | 0 | 0.13403 | 0.85 | 0.347 | -12.8186 | 37.897 | 3.526 | 0.169 | 0.192 | 0.123 | 0 | 0 | 0 | 32.4121 | 13207.4901 | 0 | 0 | 0 | 0 | 0 | 0 | 4.8568 | 459.7814 | 2.2975 | 1.8396 | 1.8396 | 417.7248 | 0.51893 | -12.6496 | 255.521 | 34.371 | 2.2975 | 0.51893 | 19.6514 | 1.3255 | 0.77 | 0 | 0 | 5.2156 | 0 | 0 | 0
2014-02-23 | 0時 | 24.867 | 0 | 0 | 0.13403 | 0.85 | 0.347 | -12.8186 | 37.897 | 3.526 | 0.169 | 0.192 | 0.123 | 0 | 0 | 0 | 32.4121 | 13207.4901 | 0 | 0 | 0 | 0 | 0 | 0 | 4.8568 | 459.7814 | 2.2975 | 1.8396 | 1.8396 | 417.7248 | 0.51893 | -12.6496 | 255.521 | 34.371 | 2.2975 | 0.51893 | 19.6514 | 1.3255 | 0.77 | 0 | 0 | 5.2156 | 0 | 0 | 0
2014-02-23 | 1時 | 24.8826 | 0 | 0 | 0.13676 | 0.85 | 0.347 | -13.3373 | 37.897 | 3.526 | 0.1122 | 0.1936 | 0.123 | 0 | 0 | 0 | 31.9683 | 13207.4901 | 0 | 0 | 0 | 0 | 0 | 0 | 4.7994 | 460.101 | 2.2975 | 1.8405 | 1.8405 | 417.4746 | 0.50947 | -13.2251 | 255.521 | 34.371 | 2.2975 | 0.50947 | 19.667 | 1.3266 | 0.77 | 0 | 0 | 5.2156 | 0 | 0 | 0
2014-02-23 | 2時 | 24.8744 | 0 | 0 | 0.13577 | 0.85 | 0.347 | -13.1978 | 37.897 | 3.526 | 0.1406 | 0.1928 | 0.123 | 0 | 0 | 0 | 32.1905 | 13207.4901 | 0 | 0 | 0 | 0 | 0 | 0 | 4.8147 | 460.0303 | 2.2975 | 1.8403 | 1.8403 | 417.5543 | 0.512 | -13.0572 | 255.521 | 34.371 | 2.2975 | 0.512 | 19.6588 | 1.326 | 0.77 | 0 | 0 | 5.2156 | 0 | 0 | 0
2014-02-23 | 3時 | 24.8744 | 0 | 0 | 0.13577 | 0.85 | 0.347 | -13.1978 | 37.897 | 3.526 | 0.1406 | 0.1928 | 0.123 | 0 | 0 | 0 | 32.1905 | 13207.4901 | 0 | 0 | 0 | 0 | 0 | 0 | 4.8147 | 460.0303 | 2.2975 | 1.8403 | 1.8403 | 417.5543 | 0.512 | -13.0572 | 255.521 | 34.371 | 2.2975 | 0.512 | 19.6588 | 1.326 | 0.77 | 0 | 0 | 5.2156 | 0 | 0 | 0
2014-02-23 | 4時 | 24.8603 | 0 | 0 | 0.13305 | 0.85 | 0.347 | -12.6811 | 37.897 | 3.526 | 0.1974 | 0.1912 | 0.123 | 0 | 0 | 0 | 32.6331 | 13207.4901 | 0 | 0 | 0 | 0 | 0 | 0 | 4.8722 | 459.7126 | 2.2975 | 1.8394 | 1.8394 | 417.8034 | 0.52146 | -12.4837 | 255.521 | 34.371 | 2.2975 | 0.52146 | 19.6447 | 1.3251 | 0.77 | 0 | 0 | 5.2156 | 0 | 0 | 0
2014-02-23 | 5時 | 24.8493 | 5.1011 | 5.1011 | 4.135 | 0.85 | 0.74634 | -21.9844 | 41.6545 | 1.8723 | 0 | 0.474 | 0.31574 | 9.1871 | 2.3413 | 33.0734 | 33.0734 | 13207.4901 | 35.4147 | 9.264 | 0.57139 | 26.1508 | 5.2156 | 26.1508 | 3.683 | 469.3417 | 2.5173 | 1.8594 | 1.8594 | 413.8683 | 0.37032 | -21.9844 | 265.0354 | 39.7822 | 2.5173 | 0.37032 | 19.6337 | 1.3243 | 0.77 | 3.477 | 1 | 5.2156 | 31.3663 | 31.3663 | 0
2014-02-23 | 6時 | 24.8373 | 2.3344 | 2.3344 | 2.1099 | 0.85 | 0.66472 | -16.5152 | 39.7888 | 2.6934 | 0 | 0.467 | 0.22451 | 4.6255 | 0 | 16.6519 | 33.8384 | 13207.4901 | 16.6519 | 9.2566 | 0.56401 | 7.3953 | 5.2156 | 7.3953 | 4.2719 | 463.7664 | 2.4062 | 1.8472 | 1.8472 | 416.1315 | 0.45436 | -16.5152 | 260.2757 | 37.0954 | 2.4062 | 0.45436 | 19.6218 | 1.3235 | 0.77 | 3.477 | 1 | 5.2156 | 12.6108 | 12.6108 | 0
2014-02-23 | 7時 | 24.8452 | 2.0685 | 2.0685 | 1.8545 | 0.85 | 0.64044 | -14.2505 | 39.5731 | 2.7884 | 0 | 0.451 | 0.21396 | 4.098 | 0 | 14.7527 | 35.5607 | 13207.4901 | 14.7527 | 9.2398 | 0.54716 | 5.5129 | 5.2156 | 5.5129 | 4.5059 | 461.8839 | 2.3936 | 1.8422 | 1.8422 | 417.02 | 0.49314 | -14.2505 | 259.7298 | 36.7847 | 2.3936 | 0.49314 | 19.6297 | 1.3241 | 0.77 | 3.477 | 1 | 5.2156 | 10.7285 | 10.7285 | 0
2014-02-23 | 8時 | 24.8496 | 1.9675 | 1.9675 | 1.759 | 0.85 | 0.62663 | -13.8247 | 39.4611 | 2.8376 | 0 | 0.449 | 0.20849 | 3.8243 | 0 | 13.7674 | 35.7734 | 13207.4901 | 13.7674 | 9.2377 | 0.54506 | 4.5297 | 5.2156 | 4.5297 | 4.5609 | 461.4804 | 2.3871 | 1.8412 | 1.8412 | 417.1838 | 0.5007 | -13.8247 | 259.447 | 36.6235 | 2.3871 | 0.5007 | 19.6341 | 1.3244 | 0.77 | 3.477 | 1 | 5.2156 | 9.7453 | 9.7453 | 0
2014-02-23 | 9時 | 24.936 | 0 | 0 | 0.10644 | 0.85 | 0.347 | -7.9172 | 37.897 | 3.526 | 0.8932 | 0.1716 | 0.123 | 0 | 0 | 0 | 37.869 | 13207.4901 | 0 | 0 | 0 | 0 | 0 | 0 | 5.4657 | 457.088 | 2.2975 | 1.8315 | 1.8315 | 420.2097 | 0.61504 | -7.024 | 255.521 | 34.371 | 2.2975 | 0.61504 | 19.7204 | 1.3302 | 0.77 | 0 | 0 | 5.2156 | 0 | 0 | 0
2014-02-23 | 10時 | 25.0889 | 0 | 0 | 0.097495 | 0.85 | 0.347 | -6.2496 | 37.897 | 3.526 | 1.163 | 0.164 | 0.123 | 0 | 0 | 0 | 39.8066 | 13207.4901 | 0 | 0 | 0 | 0 | 0 | 0 | 5.7032 | 456.2523 | 2.2975 | 1.829 | 1.829 | 421.0558 | 0.65063 | -5.0866 | 255.521 | 34.371 | 2.2975 | 0.65063 | 19.8733 | 1.3405 | 0.77 | 0 | 0 | 5.2156 | 0 | 0 | 0
2014-02-23 | 11時 | 25.2842 | 2.4892 | 2.4892 | 2.2369 | 0.85 | 0.71404 | -11.2295 | 40.3584 | 2.4428 | 0.27903 | 0.393 | 0.25236 | 6.018 | 0 | 21.6649 | 41.4965 | 13207.4901 | 21.6649 | 9.1787 | 0.48608 | 12.4863 | 5.2156 | 12.4863 | 4.7223 | 460.522 | 2.4397 | 1.8364 | 1.8364 | 418.4233 | 0.54873 | -10.9505 | 261.721 | 37.9156 | 2.4397 | 0.54873 | 20.0687 | 1.3537 | 0.77 | 3.477 | 1 | 5.2156 | 17.7018 | 17.7018 | 0
2014-02-23 | 12時 | 31.8055 | 1.3421 | 1.3421 | 1.142 | 1 | 0.60377 | -6.316 | 39.289 | 2.9134 | 1.1372 | 0.367 | 0.20007 | 3.4034 | 0 | 12.2521 | 51.7658 | 13207.4901 | 12.2521 | 9.1513 | 0.4587 | 3.1008 | 5.2156 | 3.1008 | 5.4681 | 457.2636 | 2.3771 | 1.829 | 1.829 | 421.0077 | 0.64919 | -5.1788 | 259.0125 | 36.3756 | 2.3771 | 0.64919 | 26.59 | 1.381 | 1 | 3.477 | 1 | 5.2156 | 8.3164 | 8.3164 | 0
2014-02-23 | 13時 | 32.2686 | 0 | 0 | 0.06162 | 1 | 0.347 | -1.2404 | 37.897 | 3.526 | 2.0292 | 0.1396 | 0.123 | 0 | 0 | 0 | 53.7388 | 13207.4901 | 0 | 0 | 0 | 0 | 0 | 0 | 6.5288 | 453.9877 | 2.2975 | 1.8221 | 1.8221 | 423.5889 | 0.76699 | 0.78881 | 255.521 | 34.371 | 2.2975 | 0.76699 | 27.053 | 1.4051 | 1 | 0 | 0 | 5.2156 | 0 | 0 | 0
2014-02-23 | 14時 | 32.2132 | 0 | 0 | 0.062137 | 1 | 0.347 | -1.3343 | 37.897 | 3.526 | 2.0008 | 0.1404 | 0.123 | 0 | 0 | 0 | 53.5223 | 13207.4901 | 0 | 0 | 0 | 0 | 0 | 0 | 6.5116 | 454.0131 | 2.2975 | 1.8222 | 1.8222 | 423.5301 | 0.76467 | 0.66646 | 255.521 | 34.371 | 2.2975 | 0.76467 | 26.9976 | 1.4022 | 1 | 0 | 0 | 5.2156 | 0 | 0 | 0
2014-02-23 | 15時 | 32.027 | 1.7932 | 1.7932 | 1.5566 | 1 | 0.68883 | -7.3893 | 40.0368 | 2.5843 | 0.92307 | 0.358 | 0.23663 | 5.2317 | 0 | 18.8342 | 52.7591 | 13207.4901 | 18.8342 | 9.1418 | 0.44923 | 9.6924 | 5.2156 | 9.6924 | 5.2131 | 458.2879 | 2.4208 | 1.8305 | 1.8305 | 420.4251 | 0.62614 | -6.4662 | 260.904 | 37.4525 | 2.4208 | 0.62614 | 26.8114 | 1.3925 | 1 | 3.477 | 1 | 5.2156 | 14.908 | 14.908 | -1.7764e-15
2014-02-23 | 16時 | 31.8771 | 1.3228 | 1.3228 | 1.1234 | 1 | 0.60184 | -5.9457 | 39.275 | 2.9195 | 1.1861 | 0.364 | 0.19939 | 3.3693 | 0 | 12.1295 | 52.0984 | 13207.4901 | 12.1295 | 9.1481 | 0.45554 | 2.9813 | 5.2156 | 2.9813 | 5.5215 | 457.0576 | 2.3763 | 1.8284 | 1.8284 | 421.1835 | 0.65728 | -4.7596 | 258.9774 | 36.3555 | 2.3763 | 0.65728 | 26.6616 | 1.3848 | 1 | 3.477 | 1 | 5.2156 | 8.1969 | 8.1969 | 0
2014-02-23 | 17時 | 31.7362 | 1.4928 | 1.4928 | 1.2816 | 1 | 0.63366 | -7.0522 | 39.5173 | 2.8129 | 0.99019 | 0.37 | 0.21123 | 3.9616 | 0 | 14.2616 | 51.4316 | 13207.4901 | 14.2616 | 9.1545 | 0.46186 | 5.1072 | 5.2156 | 5.1072 | 5.334 | 457.7613 | 2.3904 | 1.83 | 1.83 | 420.6084 | 0.63331 | -6.062 | 259.5888 | 36.7044 | 2.3904 | 0.63331 | 26.5206 | 1.3774 | 1 | 3.477 | 1 | 5.2156 | 10.3227 | 10.3227 | 0
2014-02-23 | 18時 | 31.5831 | 1.5012 | 1.5012 | 1.2908 | 1 | 0.63145 | -7.5686 | 39.4994 | 2.8208 | 0.89894 | 0.377 | 0.21036 | 3.9179 | 0 | 14.1046 | 50.6461 | 13207.4901 | 14.1046 | 9.1618 | 0.46923 | 4.9428 | 5.2156 | 4.9428 | 5.2693 | 458.0013 | 2.3894 | 1.8308 | 1.8308 | 420.3386 | 0.62235 | -6.6697 | 259.5438 | 36.6787 | 2.3894 | 0.62235 | 26.3675 | 1.3695 | 1 | 3.477 | 1 | 5.2156 | 10.1583 | 10.1583 | 0
2014-02-23 | 19時 | 25.4554 | 1.4399 | 1.4399 | 1.2492 | 0.85 | 0.57615 | -6.8622 | 39.0982 | 2.9974 | 1.0256 | 0.381 | 0.19074 | 2.9368 | 0 | 10.5725 | 42.6644 | 13207.4901 | 10.5725 | 9.166 | 0.47345 | 1.4065 | 5.2156 | 1.4065 | 5.4235 | 457.3718 | 2.3661 | 1.8298 | 1.8298 | 420.7092 | 0.63738 | -5.8366 | 258.5316 | 36.1008 | 2.3661 | 0.63738 | 20.2398 | 1.3652 | 0.77 | 3.477 | 1 | 5.2156 | 6.622 | 6.622 | 0
2014-02-23 | 20時 | 25.4866 | 1.4387 | 1.4387 | 1.2477 | 0.85 | 0.57704 | -6.7192 | 39.1041 | 2.9948 | 1.0513 | 0.379 | 0.19103 | 2.9513 | 0 | 10.6245 | 42.8571 | 13207.4901 | 10.6245 | 9.1639 | 0.47134 | 1.4606 | 5.2156 | 1.4606 | 5.442 | 457.3075 | 2.3664 | 1.8296 | 1.8296 | 420.784 | 0.64046 | -5.6679 | 258.5465 | 36.1093 | 2.3664 | 0.64046 | 20.271 | 1.3673 | 0.77 | 3.477 | 1 | 5.2156 | 6.6762 | 6.6762 | 0
2014-02-23 | 21時 | 25.4554 | 1.452 | 1.452 | 1.2605 | 0.85 | 0.57856 | -6.9031 | 39.1142 | 2.9903 | 1.0183 | 0.381 | 0.19152 | 2.976 | 0 | 10.7137 | 42.6644 | 13207.4901 | 10.7137 | 9.166 | 0.47345 | 1.5476 | 5.2156 | 1.5476 | 5.4155 | 457.403 | 2.367 | 1.8298 | 1.8298 | 420.6878 | 0.6365 | -5.8848 | 258.572 | 36.1239 | 2.367 | 0.6365 | 20.2398 | 1.3652 | 0.77 | 3.477 | 1 | 5.2156 | 6.7632 | 6.7632 | 0
2014-02-23 | 22時 | 25.3807 | 1.4773 | 1.4773 | 1.285 | 0.85 | 0.58072 | -7.3316 | 39.1286 | 2.984 | 0.94068 | 0.386 | 0.19223 | 3.0114 | 0 | 10.8409 | 42.1803 | 13207.4901 | 10.8409 | 9.1713 | 0.47871 | 1.6696 | 5.2156 | 1.6696 | 5.3559 | 457.6195 | 2.3679 | 1.8304 | 1.8304 | 420.4624 | 0.62736 | -6.3909 | 258.6084 | 36.1447 | 2.3679 | 0.62736 | 20.1651 | 1.3602 | 0.77 | 3.477 | 1 | 5.2156 | 6.8851 | 6.8851 | 0
2014-02-23 | 23時 | 25.5513 | 0 | 0 | 0.0823 | 0.85 | 0.347 | -3.2269 | 37.897 | 3.526 | 1.66 | 0.15 | 0.123 | 0 | 0 | 0 | 43.2407 | 13207.4901 | 0 | 0 | 0 | 0 | 0 | 0 | 6.1793 | 454.8232 | 2.2975 | 1.8247 | 1.8247 | 422.5701 | 0.71911 | -1.5669 | 255.521 | 34.371 | 2.2975 | 0.71911 | 20.3357 | 1.3717 | 0.77 | 0 | 0 | 5.2156 | 0 | 0 | 0
2014-02-24 | 0時 | 31.7136 | 0 | 0 | 0.068611 | 1 | 0.347 | -2.9085 | 37.897 | 3.526 | 1.7168 | 0.1484 | 0.123 | 0 | 0 | 0 | 51.3199 | 13207.4901 | 0 | 0 | 0 | 0 | 0 | 0 | 6.2332 | 454.6837 | 2.2975 | 1.8242 | 1.8242 | 422.7319 | 0.72663 | -1.1917 | 255.521 | 34.371 | 2.2975 | 0.72663 | 26.498 | 1.3763 | 1 | 0 | 0 | 5.2156 | 0 | 0 | 0
2014-02-24 | 1時 | 25.6018 | 0 | 0 | 0.080905 | 0.85 | 0.347 | -2.8951 | 37.897 | 3.526 | 1.7026 | 0.1488 | 0.123 | 0 | 0 | 0 | 43.5268 | 13207.4901 | 0 | 0 | 0 | 0 | 0 | 0 | 6.2356 | 454.6579 | 2.2975 | 1.8242 | 1.8242 | 422.7223 | 0.72694 | -1.1925 | 255.521 | 34.371 | 2.2975 | 0.72694 | 20.3862 | 1.3751 | 0.77 | 0 | 0 | 5.2156 | 0 | 0 | 0
2014-02-24 | 2時 | 25.619 | 0 | 0 | 0.080513 | 0.85 | 0.347 | -2.816 | 37.897 | 3.526 | 1.7168 | 0.1484 | 0.123 | 0 | 0 | 0 | 43.6219 | 13207.4901 | 0 | 0 | 0 | 0 | 0 | 0 | 6.2491 | 454.6235 | 2.2975 | 1.8241 | 1.8241 | 422.7625 | 0.72882 | -1.0992 | 255.521 | 34.371 | 2.2975 | 0.72882 | 20.4035 | 1.3763 | 0.77 | 0 | 0 | 5.2156 | 0 | 0 | 0
2014-02-24 | 3時 | 25.6018 | 0 | 0 | 0.080905 | 0.85 | 0.347 | -2.8951 | 37.897 | 3.526 | 1.7026 | 0.1488 | 0.123 | 0 | 0 | 0 | 43.5268 | 13207.4901 | 0 | 0 | 0 | 0 | 0 | 0 | 6.2356 | 454.6579 | 2.2975 | 1.8242 | 1.8242 | 422.7223 | 0.72694 | -1.1925 | 255.521 | 34.371 | 2.2975 | 0.72694 | 20.3862 | 1.3751 | 0.77 | 0 | 0 | 5.2156 | 0 | 0 | 0
2014-02-24 | 4時 | 31.853 | 0 | 0 | 0.066611 | 1 | 0.347 | -2.4254 | 37.897 | 3.526 | 1.802 | 0.146 | 0.123 | 0 | 0 | 0 | 51.9877 | 13207.4901 | 0 | 0 | 0 | 0 | 0 | 0 | 6.3165 | 454.4728 | 2.2975 | 1.8236 | 1.8236 | 422.9759 | 0.73815 | -0.62339 | 255.521 | 34.371 | 2.2975 | 0.73815 | 26.6374 | 1.3835 | 1 | 0 | 0 | 5.2156 | 0 | 0 | 0
2014-02-24 | 5時 | 31.9509 | 2.5072 | 2.5072 | 2.2245 | 1 | 0.74332 | -10.0401 | 40.9773 | 2.1704 | 0.45044 | 0.361 | 0.28263 | 7.5313 | 0 | 27.1128 | 52.4295 | 13207.4901 | 27.1128 | 9.145 | 0.45239 | 17.9678 | 5.2156 | 17.9678 | 4.773 | 460.2961 | 2.4765 | 1.8345 | 1.8345 | 419.0227 | 0.57188 | -9.5897 | 263.2993 | 38.807 | 2.4765 | 0.57188 | 26.7354 | 1.3886 | 1 | 3.477 | 1 | 5.2156 | 23.1834 | 23.1834 | 0
2014-02-24 | 6時 | 31.759 | 1.3071 | 1.3071 | 1.1099 | 1 | 0.59543 | -6.2375 | 39.2296 | 2.9395 | 1.1359 | 0.369 | 0.19716 | 3.2581 | 0 | 11.7293 | 51.5432 | 13207.4901 | 11.7293 | 9.1534 | 0.46081 | 2.5759 | 5.2156 | 2.5759 | 5.4883 | 457.1655 | 2.3737 | 1.8289 | 1.8289 | 421.0337 | 0.6509 | -5.1016 | 258.8628 | 36.29 | 2.3737 | 0.6509 | 26.5435 | 1.3786 | 1 | 3.477 | 1 | 5.2156 | 7.7915 | 7.7915 | 0
2014-02-24 | 7時 | 32.4115 | 0.89692 | 0.89692 | 0.7034 | 1 | 0.51872 | -2.9688 | 38.7453 | 3.1527 | 1.7124 | 0.1376 | 0.19352 | 2.074 | 0 | 7.4665 | 54.2772 | 13207.4901 | 7.4665 | 7.4665 | 0.35543 | 0 | 4.2666 | 0 | 6.0614 | 455.32 | 2.3458 | 1.8244 | 1.8244 | 422.7076 | 0.7252 | -1.2564 | 257.6443 | 35.5926 | 2.3458 | 0.7252 | 27.1959 | 1.4125 | 1 | 2.8444 | 0.81806 | 5.2156 | 4.2666 | 4.2666 | 0
2014-02-24 | 8時 | 32.7159 | 0.5106 | 0.5106 | 0.35841 | 1 | 0.42386 | -0.82339 | 38.2482 | 3.3714 | 2.0816 | 0.1336 | 0.15219 | 0.85862 | 0 | 3.091 | 55.3413 | 13207.4901 | 3.091 | 3.091 | 0.14374 | 0 | 1.7684 | 0 | 6.5314 | 454.0353 | 2.3174 | 1.8215 | 1.8215 | 423.7758 | 0.77734 | 1.2582 | 256.3983 | 34.8767 | 2.3174 | 0.77734 | 27.5004 | 1.4283 | 1 | 1.1789 | 0.33906 | 5.2156 | 1.7684 | 1.7684 | 0
2014-02-24 | 9時 | 33.114 | 0 | 0 | 0.053079 | 1 | 0.347 | 1.1384 | 37.897 | 3.526 | 2.4126 | 0.1288 | 0.123 | 0 | 0 | 0 | 56.596 | 13207.4901 | 0 | 0 | 0 | 0 | 0 | 0 | 6.993 | 452.9652 | 2.2975 | 1.819 | 1.819 | 424.7306 | 0.82745 | 3.551 | 255.521 | 34.371 | 2.2975 | 0.82745 | 27.8985 | 1.449 | 1 | 0 | 0 | 5.2156 | 0 | 0 | 0
2014-02-24 | 10時 | 33.4731 | 0 | 0 | 0.05016 | 1 | 0.347 | 1.9768 | 37.897 | 3.526 | 2.5546 | 0.1248 | 0.123 | 0 | 0 | 0 | 57.623 | 13207.4901 | 0 | 0 | 0 | 0 | 0 | 0 | 7.1701 | 452.6241 | 2.2975 | 1.818 | 1.818 | 425.1347 | 0.8496 | 4.5314 | 255.521 | 34.371 | 2.2975 | 0.8496 | 28.2576 | 1.4676 | 1 | 0 | 0 | 5.2156 | 0 | 0 | 0
2014-02-24 | 11時 | 33.5104 | 0.40551 | 0.40551 | 0.26168 | 1 | 0.40266 | 1.4287 | 38.1475 | 3.4158 | 2.4543 | 0.1244 | 0.14382 | 0.61249 | 0 | 2.205 | 57.7248 | 13207.4901 | 2.205 | 2.205 | 0.096938 | 0 | 1.2648 | 0 | 6.9934 | 453.0136 | 2.3117 | 1.8187 | 1.8187 | 424.8631 | 0.83507 | 3.883 | 256.1466 | 34.7318 | 2.3117 | 0.83507 | 28.2948 | 1.4696 | 1 | 0.84321 | 0.24251 | 5.2156 | 1.2648 | 1.2648 | 0
2014-02-24 | 12時 | 33.5104 | 0.18113 | 0.18113 | 0.057464 | 1 | 0.34885 | 2.0471 | 37.905 | 3.5225 | 2.5651 | 0.1244 | 0.12367 | 0.019597 | 0 | 0.070549 | 57.7248 | 13207.4901 | 0.070549 | 0.070549 | 0.0031016 | 0 | 0.040468 | 0 | 7.1834 | 452.5997 | 2.298 | 1.8179 | 1.8179 | 425.167 | 0.85147 | 4.6122 | 255.541 | 34.3825 | 2.298 | 0.85147 | 28.2948 | 1.4696 | 1 | 0.026979 | 0.0077592 | 5.2156 | 0.040468 | 0.040468 | 0
2014-02-24 | 13時 | 33.0112 | 0 | 0 | 0.054104 | 1 | 0.347 | 0.80477 | 37.897 | 3.526 | 2.37 | 0.13 | 0.123 | 0 | 0 | 0 | 56.2846 | 13207.4901 | 0 | 0 | 0 | 0 | 0 | 0 | 6.9245 | 453.1193 | 2.2975 | 1.8195 | 1.8195 | 424.5831 | 0.81876 | 3.1748 | 255.521 | 34.371 | 2.2975 | 0.81876 | 27.7956 | 1.4437 | 1 | 0 | 0 | 5.2156 | 0 | 0 | 0
2014-02-24 | 14時 | 32.8447 | 0 | 0 | 0.055658 | 1 | 0.347 | 0.35787 | 37.897 | 3.526 | 2.299 | 0.132 | 0.123 | 0 | 0 | 0 | 55.7623 | 13207.4901 | 0 | 0 | 0 | 0 | 0 | 0 | 6.8346 | 453.3102 | 2.2975 | 1.8201 | 1.8201 | 424.3708 | 0.80723 | 2.6569 | 255.521 | 34.371 | 2.2975 | 0.80723 | 27.6291 | 1.435 | 1 | 0 | 0 | 5.2156 | 0 | 0 | 0
2014-02-24 | 15時 | 32.653 | 0.68316 | 0.68316 | 0.51305 | 1 | 0.46699 | -1.6204 | 38.4637 | 3.2766 | 1.9547 | 0.1344 | 0.17011 | 1.3855 | 0 | 4.9877 | 55.1299 | 13207.4901 | 4.9877 | 4.9877 | 0.23304 | 0 | 2.8528 | 0 | 6.3436 | 454.5411 | 2.3297 | 1.8226 | 1.8226 | 423.3912 | 0.75765 | 0.3343 | 256.9378 | 35.187 | 2.3297 | 0.75765 | 27.4375 | 1.4251 | 1 | 1.9019 | 0.54698 | 5.2156 | 2.8528 | 2.8528 | 0
2014-02-24 | 16時 | 32.5002 | 0.71146 | 0.71146 | 0.53887 | 1 | 0.47272 | -2.0645 | 38.4935 | 3.2635 | 1.8701 | 0.1364 | 0.17259 | 1.4584 | 0 | 5.2503 | 54.5982 | 13207.4901 | 5.2503 | 5.2503 | 0.2482 | 0 | 3.0013 | 0 | 6.2607 | 454.7451 | 2.3314 | 1.8232 | 1.8232 | 423.162 | 0.74684 | -0.19439 | 257.0126 | 35.23 | 2.3314 | 0.74684 | 27.2847 | 1.4171 | 1 | 2.0008 | 0.57545 | 5.2156 | 3.0013 | 3.0013 | 0
2014-02-24 | 17時 | 32.1053 | 1.1518 | 1.1518 | 0.96416 | 1 | 0.56657 | -4.662 | 39.0356 | 3.0249 | 1.4234 | 0.355 | 0.18768 | 2.7838 | 0 | 10.0218 | 53.0872 | 13207.4901 | 10.0218 | 9.1387 | 0.44607 | 0.88314 | 5.2156 | 0.88314 | 5.7461 | 456.3005 | 2.3625 | 1.8267 | 1.8267 | 421.8549 | 0.68595 | -3.2386 | 258.3741 | 36.0107 | 2.3625 | 0.68595 | 26.8897 | 1.3966 | 1 | 3.477 | 1 | 5.2156 | 6.0987 | 6.0987 | 0
2014-02-24 | 18時 | 31.9261 | 1.2139 | 1.2139 | 1.0226 | 1 | 0.57795 | -5.3609 | 39.1101 | 2.9921 | 1.29 | 0.362 | 0.19132 | 2.966 | 0 | 10.6777 | 52.3193 | 13207.4901 | 10.6777 | 9.146 | 0.45344 | 1.5317 | 5.2156 | 1.5317 | 5.6312 | 456.6654 | 2.3668 | 1.8276 | 1.8276 | 421.4859 | 0.67023 | -4.0709 | 258.5617 | 36.118 | 2.3668 | 0.67023 | 26.7105 | 1.3873 | 1 | 3.477 | 1 | 5.2156 | 6.7472 | 6.7472 | 0
2014-02-24 | 19時 | 31.8055 | 0.89 | 0.89 | 0.7017 | 1 | 0.50766 | -4.6801 | 38.6826 | 3.1803 | 1.4144 | 0.1468 | 0.18831 | 1.9208 | 0 | 6.9148 | 51.7658 | 13207.4901 | 6.9148 | 6.9148 | 0.3466 | 0 | 3.9409 | 0 | 5.8041 | 456.0506 | 2.3422 | 1.8267 | 1.8267 | 421.8399 | 0.68554 | -3.2657 | 257.4869 | 35.5023 | 2.3422 | 0.68554 | 26.59 | 1.381 | 1 | 2.6273 | 0.75561 | 5.2156 | 3.9409 | 3.9409 | 0
2014-02-24 | 20時 | 32.0789 | 0.91575 | 0.91575 | 0.72215 | 1 | 0.5189 | -3.8459 | 38.7463 | 3.1522 | 1.5415 | 0.1424 | 0.1936 | 2.0764 | 0 | 7.4752 | 52.978 | 13207.4901 | 7.4752 | 7.4752 | 0.36569 | 0 | 4.2657 | 0 | 5.9214 | 455.6923 | 2.3458 | 1.8255 | 1.8255 | 422.2463 | 0.70466 | -2.3044 | 257.6467 | 35.594 | 2.3458 | 0.70466 | 26.8634 | 1.3952 | 1 | 2.8438 | 0.81788 | 5.2156 | 4.2657 | 4.2657 | 0
2014-02-24 | 21時 | 32.0014 | 0.97514 | 0.97514 | 0.77515 | 1 | 0.5321 | -4.2954 | 38.8231 | 3.1184 | 1.4638 | 0.1436 | 0.19999 | 2.2644 | 0 | 8.1519 | 52.6494 | 13207.4901 | 8.1519 | 8.1519 | 0.40148 | 0 | 4.6503 | 0 | 5.8382 | 455.9524 | 2.3503 | 1.8261 | 1.8261 | 422.0185 | 0.69431 | -2.8317 | 257.8399 | 35.7047 | 2.3503 | 0.69431 | 26.7858 | 1.3912 | 1 | 3.1002 | 0.89161 | 5.2156 | 4.6503 | 4.6503 | 0
2014-02-24 | 22時 | 31.8291 | 1.0382 | 1.0382 | 0.83198 | 1 | 0.54455 | -4.9697 | 38.8978 | 3.0856 | 1.3302 | 0.1464 | 0.20619 | 2.4469 | 0 | 8.8087 | 51.8768 | 13207.4901 | 8.8087 | 8.8087 | 0.44057 | 0 | 5.0209 | 0 | 5.724 | 456.2976 | 2.3546 | 1.827 | 1.827 | 421.6589 | 0.679 | -3.6394 | 258.0274 | 35.8122 | 2.3546 | 0.679 | 26.6136 | 1.3823 | 1 | 3.3473 | 0.96267 | 5.2156 | 5.0209 | 5.0209 | 0
2014-02-24 | 23時 | 25.654 | 0 | 0 | 0.079531 | 0.85 | 0.347 | -2.5663 | 37.897 | 3.526 | 1.7452 | 0.1476 | 0.123 | 0 | 0 | 0 | 43.8117 | 13207.4901 | 0 | 0 | 0 | 0 | 0 | 0 | 6.2922 | 454.4956 | 2.2975 | 1.8237 | 1.8237 | 422.8731 | 0.73477 | -0.82106 | 255.521 | 34.371 | 2.2975 | 0.73477 | 20.4385 | 1.3786 | 0.77 | 0 | 0 | 5.2156 | 0 | 0 | 0
2014-02-25 | 0時 | 25.708 | 0 | 0 | 0.07837 | 0.85 | 0.347 | -2.3289 | 37.897 | 3.526 | 1.7878 | 0.1464 | 0.123 | 0 | 0 | 0 | 44.0953 | 13207.4901 | 0 | 0 | 0 | 0 | 0 | 0 | 6.3335 | 454.3934 | 2.2975 | 1.8234 | 1.8234 | 422.9934 | 0.74047 | -0.54107 | 255.521 | 34.371 | 2.2975 | 0.74047 | 20.4925 | 1.3823 | 0.77 | 0 | 0 | 5.2156 | 0 | 0 | 0
2014-02-25 | 1時 | 25.5185 | 0 | 0 | 0.082436 | 0.85 | 0.347 | -3.0932 | 37.897 | 3.526 | 1.6316 | 0.1508 | 0.123 | 0 | 0 | 0 | 43.0492 | 13207.4901 | 0 | 0 | 0 | 0 | 0 | 0 | 6.202 | 454.7017 | 2.2975 | 1.8243 | 1.8243 | 422.5863 | 0.72226 | -1.4616 | 255.521 | 34.371 | 2.2975 | 0.72226 | 20.303 | 1.3695 | 0.77 | 0 | 0 | 5.2156 | 0 | 0 | 0
2014-02-25 | 2時 | 25.5513 | 0 | 0 | 0.081443 | 0.85 | 0.347 | -2.8445 | 37.897 | 3.526 | 1.66 | 0.15 | 0.123 | 0 | 0 | 0 | 43.2407 | 13207.4901 | 0 | 0 | 0 | 0 | 0 | 0 | 6.2444 | 454.5737 | 2.2975 | 1.8239 | 1.8239 | 422.6967 | 0.72815 | -1.1845 | 255.521 | 34.371 | 2.2975 | 0.72815 | 20.3357 | 1.3717 | 0.77 | 0 | 0 | 5.2156 | 0 | 0 | 0
2014-02-25 | 3時 | 25.6018 | 0 | 0 | 0.080078 | 0.85 | 0.347 | -2.5223 | 37.897 | 3.526 | 1.7026 | 0.1488 | 0.123 | 0 | 0 | 0 | 43.5268 | 13207.4901 | 0 | 0 | 0 | 0 | 0 | 0 | 6.3 | 454.4158 | 2.2975 | 1.8234 | 1.8234 | 422.8452 | 0.73583 | -0.81966 | 255.521 | 34.371 | 2.2975 | 0.73583 | 20.3862 | 1.3751 | 0.77 | 0 | 0 | 5.2156 | 0 | 0 | 0
2014-02-25 | 4時 | 25.5185 | 0 | 0 | 0.08178 | 0.85 | 0.347 | -2.8018 | 37.897 | 3.526 | 1.6316 | 0.1508 | 0.123 | 0 | 0 | 0 | 43.0492 | 13207.4901 | 0 | 0 | 0 | 0 | 0 | 0 | 6.2518 | 454.5118 | 2.2975 | 1.8237 | 1.8237 | 422.6826 | 0.72916 | -1.1702 | 255.521 | 34.371 | 2.2975 | 0.72916 | 20.303 | 1.3695 | 0.77 | 0 | 0 | 5.2156 | 0 | 0 | 0
2014-02-25 | 5時 | 25.5348 | 0 | 0 | 0.081181 | 0.85 | 0.347 | -2.6315 | 37.897 | 3.526 | 1.6458 | 0.1504 | 0.123 | 0 | 0 | 0 | 43.145 | 13207.4901 | 0 | 0 | 0 | 0 | 0 | 0 | 6.2812 | 454.4183 | 2.2975 | 1.8234 | 1.8234 | 422.7528 | 0.73322 | -0.98571 | 255.521 | 34.371 | 2.2975 | 0.73322 | 20.3192 | 1.3706 | 0.77 | 0 | 0 | 5.2156 | 0 | 0 | 0
2014-02-25 | 6時 | 25.619 | 0 | 0 | 0.079085 | 0.85 | 0.347 | -2.1692 | 37.897 | 3.526 | 1.7168 | 0.1484 | 0.123 | 0 | 0 | 0 | 43.6219 | 13207.4901 | 0 | 0 | 0 | 0 | 0 | 0 | 6.3619 | 454.205 | 2.2975 | 1.8228 | 1.8228 | 422.9749 | 0.74431 | -0.45241 | 255.521 | 34.371 | 2.2975 | 0.74431 | 20.4035 | 1.3763 | 0.77 | 0 | 0 | 5.2156 | 0 | 0 | 0
2014-02-25 | 7時 | 25.654 | 2.6582 | 2.6582 | 2.3873 | 0.85 | 0.7349 | -9.1695 | 40.7358 | 2.2767 | 0.44729 | 0.369 | 0.27081 | 6.9407 | 0 | 24.9866 | 43.8117 | 13207.4901 | 24.9866 | 9.1534 | 0.46081 | 15.8332 | 5.2156 | 15.8332 | 4.9016 | 459.4859 | 2.4621 | 1.8326 | 1.8326 | 419.3349 | 0.58929 | -8.7222 | 262.6824 | 38.4591 | 2.4621 | 0.58929 | 20.4385 | 1.3786 | 0.77 | 3.477 | 1 | 5.2156 | 21.0487 | 21.0487 | 0
2014-02-25 | 8時 | 25.9004 | 1.4014 | 1.4014 | 1.2063 | 0.85 | 0.58933 | -4.069 | 39.1872 | 2.9582 | 1.3399 | 0.356 | 0.19509 | 3.1544 | 0 | 11.3559 | 45.0313 | 13207.4901 | 11.3559 | 9.1397 | 0.44712 | 2.2162 | 5.2156 | 2.2162 | 5.8093 | 455.9105 | 2.3712 | 1.8252 | 1.8252 | 421.9728 | 0.69951 | -2.7291 | 258.7559 | 36.229 | 2.3712 | 0.69951 | 20.6848 | 1.3952 | 0.77 | 3.477 | 1 | 5.2156 | 7.4318 | 7.4318 | 0
2014-02-25 | 9時 | 25.9004 | 1.2532 | 1.2532 | 1.0683 | 0.85 | 0.55772 | -3.5388 | 38.9792 | 3.0497 | 1.435 | 0.356 | 0.18492 | 2.6461 | 0 | 9.5259 | 45.0313 | 13207.4901 | 9.5259 | 9.1397 | 0.44712 | 0.38617 | 5.2156 | 0.38617 | 5.9279 | 455.5259 | 2.3592 | 1.8245 | 1.8245 | 422.2437 | 0.7118 | -2.1038 | 258.2324 | 35.9295 | 2.3592 | 0.7118 | 20.6848 | 1.3952 | 0.77 | 3.477 | 1 | 5.2156 | 5.6017 | 5.6017 | 0
2014-02-25 | 10時 | 26.2018 | 0.88442 | 0.88442 | 0.70251 | 0.85 | 0.49373 | -1.4748 | 38.6057 | 3.2141 | 1.8046 | 0.1368 | 0.18191 | 1.7327 | 0 | 6.2378 | 46.3177 | 13207.4901 | 6.2378 | 6.2378 | 0.29557 | 0 | 3.5653 | 0 | 6.3411 | 454.3667 | 2.3378 | 1.8218 | 1.8218 | 423.2881 | 0.76122 | 0.32979 | 257.2939 | 35.3916 | 2.3378 | 0.76122 | 20.9862 | 1.4156 | 0.77 | 2.3769 | 0.68359 | 5.2156 | 3.5653 | 3.5653 | 0
2014-02-25 | 11時 | 26.3665 | 1.0444 | 1.0444 | 0.84429 | 0.85 | 0.53233 | -1.5353 | 38.8245 | 3.1178 | 1.804 | 0.134 | 0.2001 | 2.2676 | 0 | 8.1635 | 46.9503 | 13207.4901 | 8.1635 | 8.1635 | 0.38053 | 0 | 4.6698 | 0 | 6.2867 | 454.5589 | 2.3503 | 1.8219 | 1.8219 | 423.2679 | 0.75974 | 0.26868 | 257.8432 | 35.7066 | 2.3503 | 0.75974 | 21.151 | 1.4267 | 0.77 | 3.1132 | 0.89536 | 5.2156 | 4.6698 | 4.6698 | 0
2014-02-25 | 12時 | 26.44 | 1.0026 | 1.0026 | 0.80644 | 0.85 | 0.52433 | -1.1686 | 38.7776 | 3.1384 | 1.868 | 0.1328 | 0.1962 | 2.1531 | 0 | 7.751 | 47.2193 | 13207.4901 | 7.751 | 7.751 | 0.35874 | 0 | 4.4354 | 0 | 6.36 | 454.3692 | 2.3476 | 1.8214 | 1.8214 | 423.4503 | 0.76877 | 0.69935 | 257.7255 | 35.6392 | 2.3476 | 0.76877 | 21.2245 | 1.4316 | 0.77 | 2.9569 | 0.85041 | 5.2156 | 4.4354 | 4.4354 | 0
2014-02-25 | 13時 | 33.0112 | 0 | 0 | 0.052746 | 1 | 0.347 | 1.6587 | 37.897 | 3.526 | 2.37 | 0.13 | 0.123 | 0 | 0 | 0 | 56.2846 | 13207.4901 | 0 | 0 | 0 | 0 | 0 | 0 | 7.1027 | 452.5943 | 2.2975 | 1.8179 | 1.8179 | 424.848 | 0.84114 | 4.0287 | 255.521 | 34.371 | 2.2975 | 0.84114 | 27.7956 | 1.4437 | 1 | 0 | 0 | 5.2156 | 0 | 0 | 0
2014-02-25 | 14時 | 32.9105 | 0 | 0 | 0.053632 | 1 | 0.347 | 1.4085 | 37.897 | 3.526 | 2.3274 | 0.1312 | 0.123 | 0 | 0 | 0 | 55.9717 | 13207.4901 | 0 | 0 | 0 | 0 | 0 | 0 | 7.0499 | 452.6959 | 2.2975 | 1.8182 | 1.8182 | 424.7274 | 0.83454 | 3.7359 | 255.521 | 34.371 | 2.2975 | 0.83454 | 27.695 | 1.4384 | 1 | 0 | 0 | 5.2156 | 0 | 0 | 0
2014-02-25 | 15時 | 32.9774 | 1.2775 | 1.2775 | 1.072 | 1 | 0.6188 | -2.3909 | 39.4004 | 2.8643 | 1.6684 | 0.326 | 0.20552 | 3.6759 | 0 | 13.2332 | 56.1805 | 13207.4901 | 13.2332 | 9.1081 | 0.41553 | 4.1251 | 5.2156 | 4.1251 | 6.0328 | 455.353 | 2.3836 | 1.8231 | 1.8231 | 422.8542 | 0.73898 | -0.72246 | 259.2938 | 36.5361 | 2.3836 | 0.73898 | 27.7618 | 1.4419 | 1 | 3.477 | 1 | 5.2156 | 9.3406 | 9.3406 | 0
2014-02-25 | 16時 | 32.5606 | 1.191 | 1.191 | 0.99578 | 1 | 0.58976 | -3.085 | 39.1901 | 2.9569 | 1.58 | 0.339 | 0.19523 | 3.1617 | 0 | 11.3821 | 54.8114 | 13207.4901 | 11.3821 | 9.1218 | 0.42922 | 2.2602 | 5.2156 | 2.2602 | 5.9609 | 455.5512 | 2.3714 | 1.8241 | 1.8241 | 422.5378 | 0.72245 | -1.505 | 258.7633 | 36.2332 | 2.3714 | 0.72245 | 27.345 | 1.4203 | 1 | 3.477 | 1 | 5.2156 | 7.4758 | 7.4758 | 0
2014-02-25 | 17時 | 32.2407 | 1.2344 | 1.2344 | 1.0382 | 1 | 0.59256 | -4.2027 | 39.2095 | 2.9484 | 1.4149 | 0.35 | 0.19618 | 3.2091 | 0 | 11.5527 | 53.6307 | 13207.4901 | 11.5527 | 9.1334 | 0.4408 | 2.4193 | 5.2156 | 2.4193 | 5.785 | 456.1059 | 2.3725 | 1.8257 | 1.8257 | 422.0017 | 0.69644 | -2.7878 | 258.8122 | 36.2611 | 2.3725 | 0.69644 | 27.0252 | 1.4036 | 1 | 3.477 | 1 | 5.2156 | 7.6348 | 7.6348 | 0
2014-02-25 | 18時 | 32.2686 | 0.95623 | 0.95623 | 0.75572 | 1 | 0.53315 | -3.2279 | 38.8293 | 3.1157 | 1.6029 | 0.1396 | 0.2005 | 2.2795 | 0 | 8.2064 | 53.7388 | 13207.4901 | 8.2064 | 8.2064 | 0.39516 | 0 | 4.6867 | 0 | 6.0042 | 455.4174 | 2.3506 | 1.8245 | 1.8245 | 422.5132 | 0.71909 | -1.625 | 257.8554 | 35.7137 | 2.3506 | 0.71909 | 27.053 | 1.4051 | 1 | 3.1245 | 0.89861 | 5.2156 | 4.6867 | 4.6867 | 0
2014-02-25 | 19時 | 32.1053 | 1.0018 | 1.0018 | 0.79753 | 1 | 0.54078 | -4.0079 | 38.875 | 3.0956 | 1.4969 | 0.142 | 0.2043 | 2.3911 | 0 | 8.6079 | 53.0872 | 13207.4901 | 8.6079 | 8.6079 | 0.42016 | 0 | 4.9126 | 0 | 5.8733 | 455.8375 | 2.3532 | 1.8256 | 1.8256 | 422.148 | 0.70092 | -2.511 | 257.9701 | 35.7793 | 2.3532 | 0.70092 | 26.8897 | 1.3966 | 1 | 3.2751 | 0.94192 | 5.2156 | 4.9126 | 4.9126 | 0
2014-02-25 | 20時 | 31.9015 | 1.0303 | 1.0303 | 0.82479 | 1 | 0.54311 | -4.8793 | 38.889 | 3.0894 | 1.3768 | 0.1452 | 0.20547 | 2.4255 | 0 | 8.7318 | 52.209 | 13207.4901 | 8.7318 | 8.7318 | 0.43386 | 0 | 4.9788 | 0 | 5.7388 | 456.2865 | 2.354 | 1.8269 | 1.8269 | 421.7353 | 0.68103 | -3.5025 | 258.0055 | 35.7996 | 2.354 | 0.68103 | 26.6859 | 1.386 | 1 | 3.3192 | 0.9546 | 5.2156 | 4.9788 | 4.9788 | 0
2014-02-25 | 21時 | 31.8291 | 1.1193 | 1.1193 | 0.93612 | 1 | 0.552 | -5.3527 | 38.9435 | 3.0654 | 1.3093 | 0.366 | 0.18317 | 2.5587 | 0 | 9.2114 | 51.8768 | 13207.4901 | 9.2114 | 9.1502 | 0.45765 | 0.061166 | 5.2156 | 0.061166 | 5.66 | 456.5644 | 2.3572 | 1.8277 | 1.8277 | 421.5076 | 0.67041 | -4.0434 | 258.1425 | 35.8781 | 2.3572 | 0.67041 | 26.6136 | 1.3823 | 1 | 3.477 | 1 | 5.2156 | 5.2767 | 5.2767 | 0
2014-02-25 | 22時 | 31.7362 | 0 | 0 | 0.068621 | 1 | 0.347 | -3.0121 | 37.897 | 3.526 | 1.731 | 0.148 | 0.123 | 0 | 0 | 0 | 51.4316 | 13207.4901 | 0 | 0 | 0 | 0 | 0 | 0 | 6.2155 | 454.7682 | 2.2975 | 1.8245 | 1.8245 | 422.7117 | 0.72418 | -1.2811 | 255.521 | 34.371 | 2.2975 | 0.72418 | 26.5206 | 1.3774 | 1 | 0 | 0 | 5.2156 | 0 | 0 | 0
2014-02-25 | 23時 | 31.7136 | 0 | 0 | 0.069135 | 1 | 0.347 | -3.1863 | 37.897 | 3.526 | 1.7168 | 0.1484 | 0.123 | 0 | 0 | 0 | 51.3199 | 13207.4901 | 0 | 0 | 0 | 0 | 0 | 0 | 6.186 | 454.8649 | 2.2975 | 1.8248 | 1.8248 | 422.6398 | 0.72007 | -1.4695 | 255.521 | 34.371 | 2.2975 | 0.72007 | 26.498 | 1.3763 | 1 | 0 | 0 | 5.2156 | 0 | 0 | 0
2014-02-26 | 0時 | 31.7136 | 0 | 0 | 0.069135 | 1 | 0.347 | -3.1863 | 37.897 | 3.526 | 1.7168 | 0.1484 | 0.123 | 0 | 0 | 0 | 51.3199 | 13207.4901 | 0 | 0 | 0 | 0 | 0 | 0 | 6.186 | 454.8649 | 2.2975 | 1.8248 | 1.8248 | 422.6398 | 0.72007 | -1.4695 | 255.521 | 34.371 | 2.2975 | 0.72007 | 26.498 | 1.3763 | 1 | 0 | 0 | 5.2156 | 0 | 0 | 0
2014-02-26 | 1時 | 31.7362 | 0 | 0 | 0.068967 | 1 | 0.347 | -3.1958 | 37.897 | 3.526 | 1.731 | 0.148 | 0.123 | 0 | 0 | 0 | 51.4316 | 13207.4901 | 0 | 0 | 0 | 0 | 0 | 0 | 6.1843 | 454.8882 | 2.2975 | 1.8249 | 1.8249 | 422.6507 | 0.71984 | -1.4648 | 255.521 | 34.371 | 2.2975 | 0.71984 | 26.5206 | 1.3774 | 1 | 0 | 0 | 5.2156 | 0 | 0 | 0
2014-02-26 | 2時 | 31.7136 | 0 | 0 | 0.06931 | 1 | 0.347 | -3.2789 | 37.897 | 3.526 | 1.7168 | 0.1484 | 0.123 | 0 | 0 | 0 | 51.3199 | 13207.4901 | 0 | 0 | 0 | 0 | 0 | 0 | 6.1704 | 454.9255 | 2.2975 | 1.825 | 1.825 | 422.609 | 0.71789 | -1.5621 | 255.521 | 34.371 | 2.2975 | 0.71789 | 26.498 | 1.3763 | 1 | 0 | 0 | 5.2156 | 0 | 0 | 0
2014-02-26 | 3時 | 31.6256 | 0 | 0 | 0.070872 | 1 | 0.347 | -3.7056 | 37.897 | 3.526 | 1.66 | 0.15 | 0.123 | 0 | 0 | 0 | 50.8714 | 13207.4901 | 0 | 0 | 0 | 0 | 0 | 0 | 6.0994 | 455.1375 | 2.2975 | 1.8256 | 1.8256 | 422.4103 | 0.70792 | -2.0456 | 255.521 | 34.371 | 2.2975 | 0.70792 | 26.41 | 1.3717 | 1 | 0 | 0 | 5.2156 | 0 | 0 | 0
2014-02-26 | 4時 | 31.423 | 0 | 0 | 0.074385 | 1 | 0.347 | -4.5292 | 37.897 | 3.526 | 1.518 | 0.154 | 0.123 | 0 | 0 | 0 | 49.7381 | 13207.4901 | 0 | 0 | 0 | 0 | 0 | 0 | 5.9663 | 455.5133 | 2.2975 | 1.8268 | 1.8268 | 421.9928 | 0.68897 | -3.0112 | 255.521 | 34.371 | 2.2975 | 0.68897 | 26.2074 | 1.3612 | 1 | 0 | 0 | 5.2156 | 0 | 0 | 0
2014-02-26 | 5時 | 31.2787 | 0 | 0 | 0.077468 | 1 | 0.347 | -5.2869 | 37.897 | 3.526 | 1.4044 | 0.1572 | 0.123 | 0 | 0 | 0 | 48.8194 | 13207.4901 | 0 | 0 | 0 | 0 | 0 | 0 | 5.8479 | 455.8859 | 2.2975 | 1.8279 | 1.8279 | 421.6231 | 0.67188 | -3.8825 | 255.521 | 34.371 | 2.2975 | 0.67188 | 26.0632 | 1.3537 | 1 | 0 | 0 | 5.2156 | 0 | 0 | 0
2014-02-26 | 6時 | 31.2787 | 0 | 0 | 0.077468 | 1 | 0.347 | -5.2869 | 37.897 | 3.526 | 1.4044 | 0.1572 | 0.123 | 0 | 0 | 0 | 48.8194 | 13207.4901 | 0 | 0 | 0 | 0 | 0 | 0 | 5.8479 | 455.8859 | 2.2975 | 1.8279 | 1.8279 | 421.6231 | 0.67188 | -3.8825 | 255.521 | 34.371 | 2.2975 | 0.67188 | 26.0632 | 1.3537 | 1 | 0 | 0 | 5.2156 | 0 | 0 | 0
2014-02-26 | 7時 | 31.759 | 2.3062 | 2.3062 | 2.0392 | 1 | 0.73131 | -10.4236 | 40.6567 | 2.3115 | 0.48342 | 0.369 | 0.26695 | 6.7475 | 0 | 24.2909 | 51.5432 | 13207.4901 | 24.2909 | 9.1534 | 0.46081 | 15.1375 | 5.2156 | 15.1375 | 4.7719 | 460.3868 | 2.4574 | 1.8354 | 1.8354 | 418.9137 | 0.56434 | -9.9402 | 262.4808 | 38.3453 | 2.4574 | 0.56434 | 26.5435 | 1.3786 | 1 | 3.477 | 1 | 5.2156 | 20.3531 | 20.3531 | 0
2014-02-26 | 8時 | 32.027 | 0.91452 | 0.91452 | 0.72276 | 1 | 0.51502 | -4.5422 | 38.7241 | 3.162 | 1.5232 | 0.1432 | 0.19176 | 2.0223 | 0 | 7.2804 | 52.7591 | 13207.4901 | 7.2804 | 7.2804 | 0.35776 | 0 | 4.1536 | 0 | 5.8177 | 456.1185 | 2.3446 | 1.8268 | 1.8268 | 421.9935 | 0.68868 | -3.0189 | 257.5912 | 35.5622 | 2.3446 | 0.68868 | 26.8114 | 1.3925 | 1 | 2.7691 | 0.79639 | 5.2156 | 4.1536 | 4.1536 | 0
2014-02-26 | 9時 | 31.976 | 0.47267 | 0.47267 | 0.32694 | 1 | 0.40757 | -3.3922 | 38.1705 | 3.4056 | 1.7479 | 0.144 | 0.14574 | 0.66875 | 0 | 2.4075 | 52.5396 | 13207.4901 | 2.4075 | 2.4075 | 0.11883 | 0 | 1.3732 | 0 | 6.0996 | 455.232 | 2.313 | 1.8253 | 1.8253 | 422.6021 | 0.71523 | -1.6442 | 256.2041 | 34.7649 | 2.313 | 0.71523 | 26.7605 | 1.3899 | 1 | 0.91547 | 0.26329 | 5.2156 | 1.3732 | 1.3732 | 0
2014-02-26 | 10時 | 32.1587 | 0.24215 | 0.24215 | 0.11508 | 1 | 0.35822 | -2.2744 | 37.946 | 3.5044 | 1.95 | 0.1412 | 0.12707 | 0.11985 | 0 | 0.43147 | 53.3051 | 13207.4901 | 0.43147 | 0.43147 | 0.020966 | 0 | 0.2463 | 0 | 6.3327 | 454.5884 | 2.3003 | 1.8239 | 1.8239 | 423.1729 | 0.74178 | -0.32443 | 255.6433 | 34.4416 | 2.3003 | 0.74178 | 26.9432 | 1.3994 | 1 | 0.1642 | 0.047224 | 5.2156 | 0.2463 | 0.2463 | 0
2014-02-26 | 11時 | 32.0789 | 0.4385 | 0.4385 | 0.29554 | 1 | 0.40045 | -3.0324 | 38.1372 | 3.4203 | 1.82 | 0.1424 | 0.14297 | 0.58728 | 0 | 2.1142 | 52.978 | 13207.4901 | 2.1142 | 2.1142 | 0.10343 | 0 | 1.2065 | 0 | 6.1655 | 455.0595 | 2.3111 | 1.8249 | 1.8249 | 422.7932 | 0.72369 | -1.2125 | 256.1208 | 34.7169 | 2.3111 | 0.72369 | 26.8634 | 1.3952 | 1 | 0.80431 | 0.23132 | 5.2156 | 1.2065 | 1.2065 | 0
2014-02-26 | 12時 | 32.1858 | 0.28606 | 0.28606 | 0.15558 | 1 | 0.36746 | -2.3683 | 37.9869 | 3.4864 | 1.9455 | 0.1408 | 0.13047 | 0.21983 | 0 | 0.7914 | 53.4138 | 13207.4901 | 0.7914 | 0.7914 | 0.038369 | 0 | 0.45182 | 0 | 6.3081 | 454.6727 | 2.3026 | 1.824 | 1.824 | 423.1375 | 0.73952 | -0.42284 | 255.7454 | 34.5005 | 2.3026 | 0.73952 | 26.9703 | 1.4008 | 1 | 0.30121 | 0.086629 | 5.2156 | 0.45182 | 0.45182 | 0
2014-02-26 | 13時 | 31.9509 | 0 | 0 | 0.066848 | 1 | 0.347 | -2.953 | 37.897 | 3.526 | 1.8588 | 0.1444 | 0.123 | 0 | 0 | 0 | 52.4295 | 13207.4901 | 0 | 0 | 0 | 0 | 0 | 0 | 6.2252 | 454.8834 | 2.2975 | 1.8249 | 1.8249 | 422.8581 | 0.72557 | -1.0942 | 255.521 | 34.371 | 2.2975 | 0.72557 | 26.7354 | 1.3886 | 1 | 0 | 0 | 5.2156 | 0 | 0 | 0
2014-02-26 | 14時 | 31.8291 | 0 | 0 | 0.068596 | 1 | 0.347 | -3.3956 | 37.897 | 3.526 | 1.7878 | 0.1464 | 0.123 | 0 | 0 | 0 | 51.8768 | 13207.4901 | 0 | 0 | 0 | 0 | 0 | 0 | 6.1506 | 455.0872 | 2.2975 | 1.8255 | 1.8255 | 422.6403 | 0.71515 | -1.6078 | 255.521 | 34.371 | 2.2975 | 0.71515 | 26.6136 | 1.3823 | 1 | 0 | 0 | 5.2156 | 0 | 0 | 0
2014-02-26 | 15時 | 31.6256 | 1.1966 | 1.1966 | 1.0107 | 1 | 0.56111 | -6.9996 | 39.0007 | 3.0403 | 1.1554 | 0.375 | 0.18597 | 2.6985 | 0 | 9.7146 | 50.8714 | 13207.4901 | 9.7146 | 9.1597 | 0.46713 | 0.55485 | 5.2156 | 0.55485 | 5.4198 | 457.5531 | 2.3605 | 1.8305 | 1.8305 | 420.7866 | 0.63444 | -5.8442 | 258.2863 | 35.9604 | 2.3605 | 0.63444 | 26.41 | 1.3717 | 1 | 3.477 | 1 | 5.2156 | 5.7704 | 5.7704 | 0
2014-02-26 | 16時 | 31.4615 | 1.3305 | 1.3305 | 1.136 | 1 | 0.58765 | -8.0365 | 39.1756 | 2.9633 | 0.9618 | 0.383 | 0.19452 | 3.1262 | 0 | 11.2544 | 49.9661 | 13207.4901 | 11.2544 | 9.1681 | 0.47555 | 2.0862 | 5.2156 | 2.0862 | 5.2568 | 458.1745 | 2.3706 | 1.832 | 1.832 | 420.2332 | 0.61255 | -7.0747 | 258.7268 | 36.2123 | 2.3706 | 0.61255 | 26.2459 | 1.3632 | 1 | 3.477 | 1 | 5.2156 | 7.3018 | 7.3018 | 0
2014-02-26 | 17時 | 31.331 | 1.4026 | 1.4026 | 1.2042 | 1 | 0.5991 | -8.8337 | 39.2555 | 2.9281 | 0.82586 | 0.39 | 0.19843 | 3.3216 | 0 | 11.9577 | 49.1652 | 13207.4901 | 11.9577 | 9.1755 | 0.48293 | 2.7822 | 5.2156 | 2.7822 | 5.1446 | 458.6365 | 2.3752 | 1.8332 | 1.8332 | 419.8175 | 0.59611 | -8.0079 | 258.9282 | 36.3274 | 2.3752 | 0.59611 | 26.1154 | 1.3564 | 1 | 3.477 | 1 | 5.2156 | 7.9977 | 7.9977 | 0
2014-02-26 | 18時 | 31.3133 | 1.0748 | 1.0748 | 0.872 | 1 | 0.53768 | -7.7903 | 38.8563 | 3.1038 | 0.99418 | 0.1564 | 0.20275 | 2.3456 | 0 | 8.444 | 49.0501 | 13207.4901 | 8.444 | 8.444 | 0.44534 | 0 | 4.7992 | 0 | 5.3363 | 457.8101 | 2.3522 | 1.8316 | 1.8316 | 420.3519 | 0.61769 | -6.7961 | 257.9233 | 35.7525 | 2.3522 | 0.61769 | 26.0977 | 1.3555 | 1 | 3.1995 | 0.92017 | 5.2156 | 4.7992 | 4.7992 | 0
2014-02-26 | 19時 | 31.2452 | 1.14 | 1.14 | 0.93082 | 1 | 0.55042 | -8.3191 | 38.9338 | 3.0697 | 0.90198 | 0.158 | 0.20918 | 2.5348 | 0 | 9.1254 | 48.5881 | 13207.4901 | 9.1254 | 9.1254 | 0.48525 | 0 | 5.1841 | 0 | 5.2559 | 458.1293 | 2.3566 | 1.8324 | 1.8324 | 420.075 | 0.60668 | -7.4172 | 258.1179 | 35.864 | 2.3566 | 0.60668 | 26.0296 | 1.3519 | 1 | 3.4561 | 0.99397 | 5.2156 | 5.1841 | 5.1841 | 0
2014-02-26 | 20時 | 31.2288 | 1.2064 | 1.2064 | 1.0229 | 1 | 0.5531 | -8.3296 | 38.9504 | 3.0624 | 0.88019 | 0.396 | 0.18351 | 2.5755 | 0 | 9.2717 | 48.4721 | 13207.4901 | 9.2717 | 9.1818 | 0.48924 | 0.089812 | 5.2156 | 0.089812 | 5.2522 | 458.1226 | 2.3576 | 1.8323 | 1.8323 | 420.0503 | 0.60647 | -7.4494 | 258.1597 | 35.8879 | 2.3576 | 0.60647 | 26.0132 | 1.3511 | 1 | 3.477 | 1 | 5.2156 | 5.3054 | 5.3054 | 0
2014-02-26 | 21時 | 31.1208 | 1.2588 | 1.2588 | 1.0727 | 1 | 0.56134 | -9.027 | 39.0022 | 3.0396 | 0.7571 | 0.403 | 0.18604 | 2.7021 | 0 | 9.7277 | 47.6559 | 13207.4901 | 9.7277 | 9.1892 | 0.49662 | 0.5385 | 5.2156 | 0.5385 | 5.1566 | 458.5103 | 2.3606 | 1.8334 | 1.8334 | 419.6821 | 0.59218 | -8.2699 | 258.29 | 35.9626 | 2.3606 | 0.59218 | 25.9053 | 1.3455 | 1 | 3.477 | 1 | 5.2156 | 5.7541 | 5.7541 | 0
2014-02-26 | 22時 | 31.0922 | 0 | 0 | 0.082114 | 1 | 0.347 | -6.3685 | 37.897 | 3.526 | 1.234 | 0.162 | 0.123 | 0 | 0 | 0 | 47.4211 | 13207.4901 | 0 | 0 | 0 | 0 | 0 | 0 | 5.6855 | 456.4186 | 2.2975 | 1.8295 | 1.8295 | 421.0835 | 0.64805 | -5.1345 | 255.521 | 34.371 | 2.2975 | 0.64805 | 25.8767 | 1.344 | 1 | 0 | 0 | 5.2156 | 0 | 0 | 0
2014-02-26 | 23時 | 25.0989 | 0 | 0 | 0.098358 | 0.85 | 0.347 | -6.6857 | 37.897 | 3.526 | 1.1772 | 0.1636 | 0.123 | 0 | 0 | 0 | 39.9072 | 13207.4901 | 0 | 0 | 0 | 0 | 0 | 0 | 5.6393 | 456.5691 | 2.2975 | 1.8299 | 1.8299 | 420.9177 | 0.64118 | -5.5085 | 255.521 | 34.371 | 2.2975 | 0.64118 | 19.8833 | 1.3412 | 0.77 | 0 | 0 | 5.2156 | 0 | 0 | 0
2014-02-27 | 0時 | 25.0245 | 0 | 0 | 0.10189 | 0.85 | 0.347 | -7.3104 | 37.897 | 3.526 | 1.0636 | 0.1668 | 0.123 | 0 | 0 | 0 | 39.0988 | 13207.4901 | 0 | 0 | 0 | 0 | 0 | 0 | 5.5501 | 456.8665 | 2.2975 | 1.8308 | 1.8308 | 420.5885 | 0.62781 | -6.2468 | 255.521 | 34.371 | 2.2975 | 0.62781 | 19.809 | 1.3362 | 0.77 | 0 | 0 | 5.2156 | 0 | 0 | 0
2014-02-27 | 1時 | 25.042 | 0 | 0 | 0.10135 | 0.85 | 0.347 | -7.2899 | 37.897 | 3.526 | 1.092 | 0.166 | 0.123 | 0 | 0 | 0 | 39.3017 | 13207.4901 | 0 | 0 | 0 | 0 | 0 | 0 | 5.5529 | 456.8861 | 2.2975 | 1.8309 | 1.8309 | 420.6232 | 0.62825 | -6.1979 | 255.521 | 34.371 | 2.2975 | 0.62825 | 19.8264 | 1.3373 | 0.77 | 0 | 0 | 5.2156 | 0 | 0 | 0
2014-02-27 | 2時 | 25.0079 | 0 | 0 | 0.10278 | 0.85 | 0.347 | -7.4644 | 37.897 | 3.526 | 1.0352 | 0.1676 | 0.123 | 0 | 0 | 0 | 38.8952 | 13207.4901 | 0 | 0 | 0 | 0 | 0 | 0 | 5.5284 | 456.94 | 2.2975 | 1.831 | 1.831 | 420.5068 | 0.62455 | -6.4292 | 255.521 | 34.371 | 2.2975 | 0.62455 | 19.7923 | 1.335 | 0.77 | 0 | 0 | 5.2156 | 0 | 0 | 0
2014-02-27 | 3時 | 24.9624 | 0 | 0 | 0.10546 | 0.85 | 0.347 | -7.9209 | 37.897 | 3.526 | 0.95 | 0.17 | 0.123 | 0 | 0 | 0 | 38.2812 | 13207.4901 | 0 | 0 | 0 | 0 | 0 | 0 | 5.4651 | 457.1581 | 2.2975 | 1.8317 | 1.8317 | 420.263 | 0.61496 | -6.9709 | 255.521 | 34.371 | 2.2975 | 0.61496 | 19.7469 | 1.332 | 0.77 | 0 | 0 | 5.2156 | 0 | 0 | 0
2014-02-27 | 4時 | 24.936 | 0 | 0 | 0.10685 | 0.85 | 0.347 | -8.0688 | 37.897 | 3.526 | 0.8932 | 0.1716 | 0.123 | 0 | 0 | 0 | 37.869 | 13207.4901 | 0 | 0 | 0 | 0 | 0 | 0 | 5.4449 | 457.1946 | 2.2975 | 1.8318 | 1.8318 | 420.1558 | 0.61188 | -7.1756 | 255.521 | 34.371 | 2.2975 | 0.61188 | 19.7204 | 1.3302 | 0.77 | 0 | 0 | 5.2156 | 0 | 0 | 0
2014-02-27 | 5時 | 25.0245 | 3.6239 | 3.6239 | 3.3237 | 0.85 | 0.7487 | -15.81 | 41.3373 | 2.012 | 0 | 0.417 | 0.30023 | 8.4114 | 0 | 30.281 | 39.0988 | 13207.4901 | 30.281 | 9.204 | 0.51136 | 21.077 | 5.2156 | 21.077 | 4.1738 | 464.3629 | 2.4981 | 1.8457 | 1.8457 | 416.4112 | 0.46618 | -15.81 | 264.2208 | 39.3253 | 2.4981 | 0.46618 | 19.809 | 1.3362 | 0.77 | 3.477 | 1 | 5.2156 | 26.2926 | 26.2926 | 0
2014-02-27 | 6時 | 25.1193 | 1.8351 | 1.8351 | 1.6251 | 0.85 | 0.63059 | -10.22 | 39.4926 | 2.8238 | 0.47607 | 0.407 | 0.21002 | 3.9012 | 0 | 14.0443 | 40.1079 | 13207.4901 | 14.0443 | 9.1934 | 0.50083 | 4.8509 | 5.2156 | 4.8509 | 4.9459 | 459.3911 | 2.389 | 1.8349 | 1.8349 | 418.9813 | 0.56834 | -9.7439 | 259.5265 | 36.6688 | 2.389 | 0.56834 | 19.9038 | 1.3426 | 0.77 | 3.477 | 1 | 5.2156 | 10.0665 | 10.0665 | 0
2014-02-27 | 7時 | 25.2584 | 1.6475 | 1.6475 | 1.4466 | 0.85 | 0.6062 | -8.7033 | 39.3066 | 2.9056 | 0.73151 | 0.395 | 0.20093 | 3.4465 | 0 | 12.4073 | 41.2998 | 13207.4901 | 12.4073 | 9.1808 | 0.48819 | 3.2265 | 5.2156 | 3.2265 | 5.1536 | 458.4673 | 2.3782 | 1.8326 | 1.8326 | 419.7741 | 0.59878 | -7.9718 | 259.057 | 36.401 | 2.3782 | 0.59878 | 20.0428 | 1.3519 | 0.77 | 3.477 | 1 | 5.2156 | 8.4421 | 8.4421 | 0
2014-02-27 | 8時 | 31.6042 | 1.2889 | 1.2889 | 1.0947 | 1 | 0.58673 | -6.7435 | 39.1693 | 2.9661 | 1.0641 | 0.376 | 0.19422 | 3.1108 | 0 | 11.1988 | 50.7588 | 13207.4901 | 11.1988 | 9.1608 | 0.46818 | 2.038 | 5.2156 | 2.038 | 5.4285 | 457.3864 | 2.3702 | 1.8296 | 1.8296 | 420.7879 | 0.63993 | -5.6794 | 258.7109 | 36.2033 | 2.3702 | 0.63993 | 26.3886 | 1.3706 | 1 | 3.477 | 1 | 5.2156 | 7.2536 | 7.2536 | 0
2014-02-27 | 9時 | 31.5212 | 0 | 0 | 0.072037 | 1 | 0.347 | -3.8199 | 37.897 | 3.526 | 1.589 | 0.152 | 0.123 | 0 | 0 | 0 | 50.3069 | 13207.4901 | 0 | 0 | 0 | 0 | 0 | 0 | 6.0808 | 455.1277 | 2.2975 | 1.8256 | 1.8256 | 422.3019 | 0.70526 | -2.2309 | 255.521 | 34.371 | 2.2975 | 0.70526 | 26.3056 | 1.3663 | 1 | 0 | 0 | 5.2156 | 0 | 0 | 0
2014-02-27 | 10時 | 31.6691 | 0 | 0 | 0.069639 | 1 | 0.347 | -3.2563 | 37.897 | 3.526 | 1.6884 | 0.1492 | 0.123 | 0 | 0 | 0 | 51.096 | 13207.4901 | 0 | 0 | 0 | 0 | 0 | 0 | 6.1743 | 454.8766 | 2.2975 | 1.8248 | 1.8248 | 422.5884 | 0.71842 | -1.5679 | 255.521 | 34.371 | 2.2975 | 0.71842 | 26.4535 | 1.3739 | 1 | 0 | 0 | 5.2156 | 0 | 0 | 0
2014-02-27 | 11時 | 31.7136 | 1.484 | 1.484 | 1.2739 | 1 | 0.63084 | -7.1676 | 39.4946 | 2.8229 | 0.98638 | 0.371 | 0.21012 | 3.906 | 0 | 14.0616 | 51.3199 | 13207.4901 | 14.0616 | 9.1555 | 0.46292 | 4.9061 | 5.2156 | 4.9061 | 5.3222 | 457.8213 | 2.3891 | 1.8303 | 1.8303 | 420.5642 | 0.63085 | -6.1813 | 259.5314 | 36.6716 | 2.3891 | 0.63085 | 26.498 | 1.3763 | 1 | 3.477 | 1 | 5.2156 | 10.1217 | 10.1217 | 0
2014-02-27 | 12時 | 31.6042 | 0.8481 | 0.8481 | 0.66621 | 1 | 0.49369 | -5.3056 | 38.6054 | 3.2142 | 1.3219 | 0.1504 | 0.18189 | 1.7321 | 0 | 6.2356 | 50.7588 | 13207.4901 | 6.2356 | 6.2356 | 0.31868 | 0 | 3.5501 | 0 | 5.7237 | 456.3064 | 2.3378 | 1.8276 | 1.8276 | 421.5361 | 0.67146 | -3.9837 | 257.2933 | 35.3912 | 2.3378 | 0.67146 | 26.3886 | 1.3706 | 1 | 2.3668 | 0.68068 | 5.2156 | 3.5501 | 3.5501 | 0
2014-02-27 | 13時 | 31.6042 | 0 | 0 | 0.070663 | 1 | 0.347 | -3.499 | 37.897 | 3.526 | 1.6458 | 0.1504 | 0.123 | 0 | 0 | 0 | 50.7588 | 13207.4901 | 0 | 0 | 0 | 0 | 0 | 0 | 6.1337 | 454.9845 | 2.2975 | 1.8252 | 1.8252 | 422.4654 | 0.71273 | -1.8532 | 255.521 | 34.371 | 2.2975 | 0.71273 | 26.3886 | 1.3706 | 1 | 0 | 0 | 5.2156 | 0 | 0 | 0
2014-02-27 | 14時 | 25.5024 | 0 | 0 | 0.083717 | 0.85 | 0.347 | -3.5617 | 37.897 | 3.526 | 1.6174 | 0.1512 | 0.123 | 0 | 0 | 0 | 42.9532 | 13207.4901 | 0 | 0 | 0 | 0 | 0 | 0 | 6.1234 | 454.9916 | 2.2975 | 1.8252 | 1.8252 | 422.4164 | 0.71127 | -1.9443 | 255.521 | 34.371 | 2.2975 | 0.71127 | 20.2869 | 1.3684 | 0.77 | 0 | 0 | 5.2156 | 0 | 0 | 0
2014-02-27 | 15時 | 25.3953 | 1.7793 | 1.7793 | 1.5676 | 0.85 | 0.6347 | -8.3703 | 39.5257 | 2.8092 | 0.77332 | 0.385 | 0.21164 | 3.9822 | 0 | 14.336 | 42.2774 | 13207.4901 | 14.336 | 9.1703 | 0.47766 | 5.1657 | 5.2156 | 5.1657 | 5.1638 | 458.4372 | 2.3909 | 1.832 | 1.832 | 419.9332 | 0.60563 | -7.597 | 259.6102 | 36.7165 | 2.3909 | 0.60563 | 20.1797 | 1.3612 | 0.77 | 3.477 | 1 | 5.2156 | 10.3813 | 10.3813 | 0
2014-02-27 | 16時 | 25.3244 | 1.4607 | 1.4607 | 1.2707 | 0.85 | 0.5739 | -7.7426 | 39.0833 | 3.0039 | 0.90459 | 0.39 | 0.19001 | 2.9006 | 0 | 10.4422 | 41.7904 | 13207.4901 | 10.4422 | 9.1755 | 0.48293 | 1.2666 | 5.2156 | 1.2666 | 5.3086 | 457.8325 | 2.3652 | 1.8312 | 1.8312 | 420.2825 | 0.61869 | -6.838 | 258.4944 | 36.0795 | 2.3652 | 0.61869 | 20.1089 | 1.3564 | 0.77 | 3.477 | 1 | 5.2156 | 6.4822 | 6.4822 | 0
2014-02-27 | 17時 | 25.3108 | 1.72 | 1.72 | 1.5137 | 0.85 | 0.621 | -8.673 | 39.4173 | 2.8569 | 0.73769 | 0.391 | 0.20634 | 3.7171 | 0 | 13.3817 | 41.6926 | 13207.4901 | 13.3817 | 9.1766 | 0.48398 | 4.2051 | 5.2156 | 4.2051 | 5.1416 | 458.5326 | 2.3846 | 1.8325 | 1.8325 | 419.7908 | 0.5994 | -7.9353 | 259.3364 | 36.5604 | 2.3846 | 0.5994 | 20.0953 | 1.3555 | 0.77 | 3.477 | 1 | 5.2156 | 9.4207 | 9.4207 | 0
2014-02-27 | 18時 | 25.1739 | 1.7857 | 1.7857 | 1.5777 | 0.85 | 0.62528 | -9.7294 | 39.4505 | 2.8423 | 0.5663 | 0.402 | 0.20797 | 3.7984 | 0 | 13.6742 | 40.607 | 13207.4901 | 13.6742 | 9.1882 | 0.49556 | 4.486 | 5.2156 | 4.486 | 5.0091 | 459.1119 | 2.3865 | 1.8342 | 1.8342 | 419.2459 | 0.57805 | -9.1631 | 259.4202 | 36.6082 | 2.3865 | 0.57805 | 19.9584 | 1.3462 | 0.77 | 3.477 | 1 | 5.2156 | 9.7016 | 9.7016 | 0
2014-02-27 | 19時 | 25.0332 | 1.5155 | 1.5155 | 1.3271 | 0.85 | 0.56886 | -9.9032 | 39.0504 | 3.0184 | 0.55045 | 0.416 | 0.1884 | 2.8201 | 0 | 10.1522 | 39.2003 | 13207.4901 | 10.1522 | 9.2029 | 0.51031 | 0.9493 | 5.2156 | 0.9493 | 5.0429 | 458.9303 | 2.3633 | 1.8345 | 1.8345 | 419.1676 | 0.57459 | -9.3528 | 258.4114 | 36.032 | 2.3633 | 0.57459 | 19.8176 | 1.3367 | 0.77 | 3.477 | 1 | 5.2156 | 6.1649 | 6.1649 | 0
2014-02-27 | 20時 | 25.209 | 1.4704 | 1.4704 | 1.2818 | 0.85 | 0.56939 | -8.6024 | 39.0539 | 3.0169 | 0.79027 | 0.399 | 0.18857 | 2.8285 | 0 | 10.1826 | 40.9048 | 13207.4901 | 10.1826 | 9.185 | 0.4924 | 0.99759 | 5.2156 | 0.99759 | 5.2024 | 458.2837 | 2.3635 | 1.8326 | 1.8326 | 419.8665 | 0.60085 | -7.8121 | 258.4201 | 36.037 | 2.3635 | 0.60085 | 19.9934 | 1.3486 | 0.77 | 3.477 | 1 | 5.2156 | 6.2131 | 6.2131 | 0
2014-02-27 | 21時 | 24.9423 | 1.6134 | 1.6134 | 1.4214 | 0.85 | 0.57997 | -11.1235 | 39.1236 | 2.9862 | 0.3466 | 0.428 | 0.19198 | 2.9989 | 0 | 10.7962 | 37.9722 | 13207.4901 | 10.7962 | 9.2155 | 0.52294 | 1.5807 | 5.2156 | 1.5807 | 4.8907 | 459.6318 | 2.3676 | 1.8364 | 1.8364 | 418.5264 | 0.55077 | -10.7769 | 258.5956 | 36.1374 | 2.3676 | 0.55077 | 19.7268 | 1.3306 | 0.77 | 3.477 | 1 | 5.2156 | 6.7962 | 6.7962 | 0
2014-02-27 | 22時 | 24.936 | 1.6471 | 1.6471 | 1.4536 | 0.85 | 0.58465 | -11.4289 | 39.1551 | 2.9723 | 0.31797 | 0.429 | 0.19352 | 3.0761 | 0 | 11.074 | 37.869 | 13207.4901 | 11.074 | 9.2166 | 0.524 | 1.8574 | 5.2156 | 1.8574 | 4.8522 | 459.8456 | 2.3694 | 1.837 | 1.837 | 418.3861 | 0.54492 | -11.1109 | 258.6752 | 36.1828 | 2.3694 | 0.54492 | 19.7204 | 1.3302 | 0.77 | 3.477 | 1 | 5.2156 | 7.073 | 7.073 | 0
2014-02-27 | 23時 | 24.8577 | 0 | 0 | 0.11544 | 0.85 | 0.347 | -9.6233 | 37.897 | 3.526 | 0.6518 | 0.1784 | 0.123 | 0 | 0 | 0 | 36.0914 | 13207.4901 | 0 | 0 | 0 | 0 | 0 | 0 | 5.2395 | 458.0136 | 2.2975 | 1.8343 | 1.8343 | 419.3659 | 0.58017 | -8.9715 | 255.521 | 34.371 | 2.2975 | 0.58017 | 19.6422 | 1.3249 | 0.77 | 0 | 0 | 5.2156 | 0 | 0 | 0
2014-02-28 | 0時 | 24.8365 | 0 | 0 | 0.12107 | 0.85 | 0.347 | -10.5842 | 37.897 | 3.526 | 0.4956 | 0.1828 | 0.123 | 0 | 0 | 0 | 34.9192 | 13207.4901 | 0 | 0 | 0 | 0 | 0 | 0 | 5.119 | 458.5232 | 2.2975 | 1.8358 | 1.8358 | 418.8662 | 0.5612 | -10.0886 | 255.521 | 34.371 | 2.2975 | 0.5612 | 19.621 | 1.3235 | 0.77 | 0 | 0 | 5.2156 | 0 | 0 | 0
2014-02-28 | 1時 | 24.8345 | 0 | 0 | 0.12354 | 0.85 | 0.347 | -11.062 | 37.897 | 3.526 | 0.4388 | 0.1844 | 0.123 | 0 | 0 | 0 | 34.4886 | 13207.4901 | 0 | 0 | 0 | 0 | 0 | 0 | 5.0608 | 458.8042 | 2.2975 | 1.8366 | 1.8366 | 418.6362 | 0.55195 | -10.6232 | 255.521 | 34.371 | 2.2975 | 0.55195 | 19.619 | 1.3233 | 0.77 | 0 | 0 | 5.2156 | 0 | 0 | 0
2014-02-28 | 2時 | 24.8493 | 0 | 0 | 0.1304 | 0.85 | 0.347 | -12.1763 | 37.897 | 3.526 | 0.2542 | 0.1896 | 0.123 | 0 | 0 | 0 | 33.0734 | 13207.4901 | 0 | 0 | 0 | 0 | 0 | 0 | 4.9297 | 459.4055 | 2.2975 | 1.8384 | 1.8384 | 418.0468 | 0.53082 | -11.9221 | 255.521 | 34.371 | 2.2975 | 0.53082 | 19.6337 | 1.3243 | 0.77 | 0 | 0 | 5.2156 | 0 | 0 | 0
2014-02-28 | 3時 | 24.8345 | 0 | 0 | 0.12354 | 0.85 | 0.347 | -11.062 | 37.897 | 3.526 | 0.4388 | 0.1844 | 0.123 | 0 | 0 | 0 | 34.4886 | 13207.4901 | 0 | 0 | 0 | 0 | 0 | 0 | 5.0608 | 458.8042 | 2.2975 | 1.8366 | 1.8366 | 418.6362 | 0.55195 | -10.6232 | 255.521 | 34.371 | 2.2975 | 0.55195 | 19.619 | 1.3233 | 0.77 | 0 | 0 | 5.2156 | 0 | 0 | 0
2014-02-28 | 4時 | 24.8544 | 0 | 0 | 0.13207 | 0.85 | 0.347 | -12.5423 | 37.897 | 3.526 | 0.2258 | 0.1904 | 0.123 | 0 | 0 | 0 | 32.8535 | 13207.4901 | 0 | 0 | 0 | 0 | 0 | 0 | 4.8879 | 459.643 | 2.2975 | 1.8391 | 1.8391 | 417.8824 | 0.52402 | -12.3165 | 255.521 | 34.371 | 2.2975 | 0.52402 | 19.6388 | 1.3247 | 0.77 | 0 | 0 | 5.2156 | 0 | 0 | 0
2014-02-28 | 5時 | 24.887 | 4.9255 | 4.9255 | 4.0187 | 0.85 | 0.74819 | -22.6362 | 41.5163 | 1.9331 | 0 | 0.485 | 0.30898 | 8.8492 | 2.1519 | 31.857 | 31.857 | 13207.4901 | 34.0089 | 9.2756 | 0.58297 | 24.7334 | 5.2156 | 24.7334 | 3.6522 | 469.7316 | 2.5089 | 1.8609 | 1.8609 | 413.5876 | 0.36117 | -22.6362 | 264.6803 | 39.5832 | 2.5089 | 0.36117 | 19.6714 | 1.3269 | 0.77 | 3.477 | 1 | 5.2156 | 29.9489 | 29.9489 | 0
2014-02-28 | 6時 | 24.8449 | 2.1349 | 2.1349 | 1.9224 | 0.85 | 0.6369 | -16.2385 | 39.5437 | 2.8013 | 0 | 0.472 | 0.21253 | 4.0263 | 0 | 14.4945 | 33.2927 | 13207.4901 | 14.4945 | 9.2619 | 0.56928 | 5.2326 | 5.2156 | 5.2326 | 4.3222 | 463.3741 | 2.3919 | 1.8466 | 1.8466 | 416.2416 | 0.45897 | -16.2385 | 259.6557 | 36.7425 | 2.3919 | 0.45897 | 19.6293 | 1.324 | 0.77 | 3.477 | 1 | 5.2156 | 10.4482 | 10.4482 | 0
2014-02-28 | 7時 | 24.8398 | 1.7896 | 1.7896 | 1.5959 | 0.85 | 0.58505 | -15.0464 | 39.1579 | 2.9711 | 0 | 0.469 | 0.19366 | 3.0828 | 0 | 11.0982 | 33.6206 | 13207.4901 | 11.0982 | 9.2587 | 0.56612 | 1.8395 | 5.2156 | 1.8395 | 4.4753 | 462.1826 | 2.3695 | 1.8439 | 1.8439 | 416.711 | 0.47923 | -15.0464 | 258.6821 | 36.1868 | 2.3695 | 0.47923 | 19.6242 | 1.3237 | 0.77 | 3.477 | 1 | 5.2156 | 7.0551 | 7.0551 | 0
2014-02-28 | 8時 | 24.9239 | 1.2067 | 1.2067 | 1.0141 | 0.85 | 0.51662 | -10.8101 | 38.7332 | 3.158 | 0.48246 | 0.1724 | 0.19252 | 2.0446 | 0 | 7.3605 | 37.662 | 13207.4901 | 7.3605 | 7.3605 | 0.42006 | 0 | 4.1643 | 0 | 4.9782 | 459.2801 | 2.3451 | 1.8362 | 1.8362 | 418.7706 | 0.55681 | -10.3276 | 257.614 | 35.5753 | 2.3451 | 0.55681 | 19.7084 | 1.3294 | 0.77 | 2.7762 | 0.79844 | 5.2156 | 4.1643 | 4.1643 | 0
2014-02-28 | 9時 | 30.9878 | 0 | 0 | 0.085391 | 1 | 0.347 | -7.1319 | 37.897 | 3.526 | 1.1204 | 0.1652 | 0.123 | 0 | 0 | 0 | 46.4754 | 13207.4901 | 0 | 0 | 0 | 0 | 0 | 0 | 5.5753 | 456.8101 | 2.2975 | 1.8307 | 1.8307 | 420.7062 | 0.63161 | -6.0115 | 255.521 | 34.371 | 2.2975 | 0.63161 | 25.7722 | 1.3386 | 1 | 0 | 0 | 5.2156 | 0 | 0 | 0
2014-02-28 | 10時 | 31.3133 | 0 | 0 | 0.077191 | 1 | 0.347 | -5.3439 | 37.897 | 3.526 | 1.4328 | 0.1564 | 0.123 | 0 | 0 | 0 | 49.0501 | 13207.4901 | 0 | 0 | 0 | 0 | 0 | 0 | 5.8391 | 455.9583 | 2.2975 | 1.8281 | 1.8281 | 421.6313 | 0.67061 | -3.9111 | 255.521 | 34.371 | 2.2975 | 0.67061 | 26.0977 | 1.3555 | 1 | 0 | 0 | 5.2156 | 0 | 0 | 0
2014-02-28 | 11時 | 31.6472 | 1.1926 | 1.1926 | 1.0062 | 1 | 0.56247 | -6.649 | 39.0093 | 3.0365 | 1.1656 | 0.374 | 0.18639 | 2.7196 | 0 | 9.7905 | 50.9838 | 13207.4901 | 9.7905 | 9.1587 | 0.46608 | 0.63183 | 5.2156 | 0.63183 | 5.4663 | 457.3281 | 2.361 | 1.8298 | 1.8298 | 420.9193 | 0.64197 | -5.4833 | 258.308 | 35.9728 | 2.361 | 0.64197 | 26.4316 | 1.3728 | 1 | 3.477 | 1 | 5.2156 | 5.8474 | 5.8474 | 0
2014-02-28 | 12時 | 31.8291 | 0.52171 | 0.52171 | 0.37191 | 1 | 0.41787 | -3.8617 | 38.2194 | 3.3841 | 1.6404 | 0.1464 | 0.1498 | 0.78826 | 0 | 2.8378 | 51.8768 | 13207.4901 | 2.8378 | 2.8378 | 0.14193 | 0 | 1.6175 | 0 | 6.0142 | 455.4469 | 2.3158 | 1.8259 | 1.8259 | 422.3386 | 0.7043 | -2.2213 | 256.3263 | 34.8353 | 2.3158 | 0.7043 | 26.6136 | 1.3823 | 1 | 1.0783 | 0.31013 | 5.2156 | 1.6175 | 1.6175 | 0
2014-02-28 | 13時 | 31.7136 | 0 | 0 | 0.069485 | 1 | 0.347 | -3.3716 | 37.897 | 3.526 | 1.7168 | 0.1484 | 0.123 | 0 | 0 | 0 | 51.3199 | 13207.4901 | 0 | 0 | 0 | 0 | 0 | 0 | 6.1548 | 454.9862 | 2.2975 | 1.8252 | 1.8252 | 422.5781 | 0.71571 | -1.6548 | 255.521 | 34.371 | 2.2975 | 0.71571 | 26.498 | 1.3763 | 1 | 0 | 0 | 5.2156 | 0 | 0 | 0
2014-02-28 | 14時 | 31.5622 | 0 | 0 | 0.071729 | 1 | 0.347 | -3.8562 | 37.897 | 3.526 | 1.6174 | 0.1512 | 0.123 | 0 | 0 | 0 | 50.5332 | 13207.4901 | 0 | 0 | 0 | 0 | 0 | 0 | 6.0748 | 455.1857 | 2.2975 | 1.8258 | 1.8258 | 422.3177 | 0.70442 | -2.2388 | 255.521 | 34.371 | 2.2975 | 0.70442 | 26.3466 | 1.3684 | 1 | 0 | 0 | 5.2156 | 0 | 0 | 0
2014-02-28 | 15時 | 31.3489 | 1.3172 | 1.3172 | 1.124 | 1 | 0.5838 | -8.0475 | 39.1494 | 2.9748 | 0.88859 | 0.389 | 0.19324 | 3.0621 | 0 | 11.0234 | 49.2801 | 13207.4901 | 11.0234 | 9.1745 | 0.48187 | 1.849 | 5.2156 | 1.849 | 5.2593 | 458.0759 | 2.3691 | 1.8318 | 1.8318 | 420.1589 | 0.61232 | -7.1589 | 258.6607 | 36.1746 | 2.3691 | 0.61232 | 26.1333 | 1.3573 | 1 | 3.477 | 1 | 5.2156 | 7.0645 | 7.0645 | 0
2014-02-28 | 16時 | 31.2787 | 1.1941 | 1.1941 | 1.0105 | 1 | 0.55319 | -7.8631 | 38.9509 | 3.0622 | 0.92253 | 0.393 | 0.18354 | 2.5768 | 0 | 9.2766 | 48.8194 | 13207.4901 | 9.2766 | 9.1787 | 0.48608 | 0.097871 | 5.2156 | 0.097871 | 5.3126 | 457.8438 | 2.3576 | 1.8315 | 1.8315 | 420.2571 | 0.61617 | -6.9406 | 258.1611 | 35.8887 | 2.3576 | 0.61617 | 26.0632 | 1.3537 | 1 | 3.477 | 1 | 5.2156 | 5.3134 | 5.3134 | 0
2014-02-28 | 17時 | 31.2126 | 1.4753 | 1.4753 | 1.2722 | 1 | 0.61214 | -9.3155 | 39.3503 | 2.8864 | 0.68313 | 0.397 | 0.20307 | 3.5533 | 0 | 12.792 | 48.356 | 13207.4901 | 12.792 | 9.1829 | 0.4903 | 3.6091 | 5.2156 | 3.6091 | 5.0724 | 458.8801 | 2.3807 | 1.8337 | 1.8337 | 419.5073 | 0.58635 | -8.6324 | 259.1672 | 36.4639 | 2.3807 | 0.58635 | 25.997 | 1.3502 | 1 | 3.477 | 1 | 5.2156 | 8.8246 | 8.8246 | 0
2014-02-28 | 18時 | 31.1355 | 1.5198 | 1.5198 | 1.3148 | 1 | 0.61748 | -9.9368 | 39.3904 | 2.8688 | 0.59379 | 0.402 | 0.20503 | 3.6514 | 0 | 13.1449 | 47.773 | 13207.4901 | 13.1449 | 9.1882 | 0.49556 | 3.9568 | 5.2156 | 3.9568 | 4.9927 | 459.2517 | 2.383 | 1.8347 | 1.8347 | 419.1966 | 0.57393 | -9.343 | 259.2684 | 36.5217 | 2.383 | 0.57393 | 25.92 | 1.3462 | 1 | 3.477 | 1 | 5.2156 | 9.1723 | 9.1723 | 0
2014-02-28 | 19時 | 25.0791 | 1.4673 | 1.4673 | 1.2814 | 0.85 | 0.56067 | -9.6506 | 38.9979 | 3.0415 | 0.64545 | 0.411 | 0.18583 | 2.6917 | 0 | 9.6901 | 39.7059 | 13207.4901 | 9.6901 | 9.1976 | 0.50504 | 0.49244 | 5.2156 | 0.49244 | 5.0805 | 458.8227 | 2.3603 | 1.8343 | 1.8343 | 419.3499 | 0.57962 | -9.0051 | 258.2793 | 35.9564 | 2.3603 | 0.57962 | 19.8636 | 1.3398 | 0.77 | 3.477 | 1 | 5.2156 | 5.708 | 5.708 | 0
2014-02-28 | 20時 | 24.9843 | 1.5571 | 1.5571 | 1.3682 | 0.85 | 0.57013 | -10.9417 | 39.0587 | 3.0147 | 0.46147 | 0.422 | 0.18881 | 2.8403 | 0 | 10.225 | 38.5889 | 13207.4901 | 10.225 | 9.2092 | 0.51662 | 1.0158 | 5.2156 | 1.0158 | 4.92 | 459.5877 | 2.3638 | 1.8365 | 1.8365 | 418.7021 | 0.55427 | -10.4803 | 258.4323 | 36.0439 | 2.3638 | 0.55427 | 19.7687 | 1.3334 | 0.77 | 3.477 | 1 | 5.2156 | 6.2314 | 6.2314 | 0
2014-02-28 | 21時 | 24.9126 | 1.6416 | 1.6416 | 1.4501 | 0.85 | 0.57877 | -12.095 | 39.1156 | 2.9897 | 0.27926 | 0.433 | 0.19159 | 2.9794 | 0 | 10.7258 | 37.4544 | 13207.4901 | 10.7258 | 9.2208 | 0.52821 | 1.505 | 5.2156 | 1.505 | 4.7835 | 460.2639 | 2.3671 | 1.8383 | 1.8383 | 418.1009 | 0.53234 | -11.8157 | 258.5755 | 36.1259 | 2.3671 | 0.53234 | 19.697 | 1.3286 | 0.77 | 3.477 | 1 | 5.2156 | 6.7205 | 6.7205 | 0
2014-02-28 | 22時 | 24.8473 | 1.7472 | 1.7472 | 1.5525 | 0.85 | 0.5884 | -13.5449 | 39.1808 | 2.961 | 0.0080433 | 0.45 | 0.19478 | 3.1388 | 0 | 11.2997 | 35.6671 | 13207.4901 | 11.2997 | 9.2387 | 0.54611 | 2.061 | 5.2156 | 2.061 | 4.6221 | 461.0743 | 2.3709 | 1.8406 | 1.8406 | 417.2984 | 0.50572 | -13.5368 | 258.7398 | 36.2198 | 2.3709 | 0.50572 | 19.6318 | 1.3242 | 0.77 | 3.477 | 1 | 5.2156 | 7.2766 | 7.2766 | 0
2014-02-28 | 23時 | 24.8351 | 0 | 0 | 0.12316 | 0.85 | 0.347 | -11.1183 | 37.897 | 3.526 | 0.4672 | 0.1836 | 0.123 | 0 | 0 | 0 | 34.7042 | 13207.4901 | 0 | 0 | 0 | 0 | 0 | 0 | 5.054 | 458.8789 | 2.2975 | 1.8369 | 1.8369 | 418.6421 | 0.55087 | -10.6511 | 255.521 | 34.371 | 2.2975 | 0.55087 | 19.6196 | 1.3234 | 0.77 | 0 | 0 | 5.2156 | 0 | 0 | 0
2014-03-01 | 0時 | 24.8345 | 0 | 0 | 0.12413 | 0.85 | 0.347 | -11.2631 | 37.897 | 3.526 | 0.4388 | 0.1844 | 0.123 | 0 | 0 | 0 | 34.4886 | 13207.4901 | 0 | 0 | 0 | 0 | 0 | 0 | 5.0367 | 458.9513 | 2.2975 | 1.8371 | 1.8371 | 418.5616 | 0.54809 | -10.8243 | 255.521 | 34.371 | 2.2975 | 0.54809 | 19.619 | 1.3233 | 0.77 | 0 | 0 | 5.2156 | 0 | 0 | 0
2014-03-01 | 1時 | 24.8413 | 0 | 0 | 0.12847 | 0.85 | 0.347 | -11.9007 | 37.897 | 3.526 | 0.311 | 0.188 | 0.123 | 0 | 0 | 0 | 33.5114 | 13207.4901 | 0 | 0 | 0 | 0 | 0 | 0 | 4.9615 | 459.269 | 2.2975 | 1.838 | 1.838 | 418.2035 | 0.53599 | -11.5897 | 255.521 | 34.371 | 2.2975 | 0.53599 | 19.6257 | 1.3238 | 0.77 | 0 | 0 | 5.2156 | 0 | 0 | 0
2014-03-01 | 2時 | 24.8706 | 0 | 0 | 0.13527 | 0.85 | 0.347 | -13.1277 | 37.897 | 3.526 | 0.1548 | 0.1924 | 0.123 | 0 | 0 | 0 | 32.3013 | 13207.4901 | 0 | 0 | 0 | 0 | 0 | 0 | 4.8224 | 459.9947 | 2.2975 | 1.8402 | 1.8402 | 417.5942 | 0.51328 | -12.9729 | 255.521 | 34.371 | 2.2975 | 0.51328 | 19.655 | 1.3258 | 0.77 | 0 | 0 | 5.2156 | 0 | 0 | 0
2014-03-01 | 3時 | 24.8915 | 0 | 0 | 0.13776 | 0.85 | 0.347 | -13.4755 | 37.897 | 3.526 | 0.0838 | 0.1944 | 0.123 | 0 | 0 | 0 | 31.7456 | 13207.4901 | 0 | 0 | 0 | 0 | 0 | 0 | 4.7843 | 460.1708 | 2.2975 | 1.8407 | 1.8407 | 417.3954 | 0.50697 | -13.3917 | 255.521 | 34.371 | 2.2975 | 0.50697 | 19.676 | 1.3272 | 0.77 | 0 | 0 | 5.2156 | 0 | 0 | 0
2014-03-01 | 4時 | 24.8784 | 0 | 0 | 0.13626 | 0.85 | 0.347 | -13.2677 | 37.897 | 3.526 | 0.1264 | 0.1932 | 0.123 | 0 | 0 | 0 | 32.0795 | 13207.4901 | 0 | 0 | 0 | 0 | 0 | 0 | 4.807 | 460.0657 | 2.2975 | 1.8404 | 1.8404 | 417.5144 | 0.51073 | -13.1413 | 255.521 | 34.371 | 2.2975 | 0.51073 | 19.6628 | 1.3263 | 0.77 | 0 | 0 | 5.2156 | 0 | 0 | 0
2014-03-01 | 5時 | 24.923 | 5.2489 | 5.2489 | 3.9528 | 0.85 | 0.74871 | -23.1512 | 41.4273 | 1.9723 | 0 | 0.492 | 0.30463 | 8.6316 | 3.5691 | 31.0739 | 31.0739 | 13207.4901 | 34.643 | 9.2829 | 0.59034 | 25.3601 | 5.2156 | 25.3601 | 3.6269 | 470.0524 | 2.5035 | 1.862 | 1.862 | 413.3642 | 0.35405 | -23.1512 | 264.4519 | 39.455 | 2.5035 | 0.35405 | 19.7074 | 1.3293 | 0.77 | 3.477 | 1 | 5.2156 | 30.5756 | 30.5756 | 0
2014-03-01 | 6時 | 24.8744 | 2.3375 | 2.3375 | 2.1167 | 0.85 | 0.65652 | -17.8283 | 39.7128 | 2.7269 | 0 | 0.482 | 0.22079 | 4.4396 | 0 | 15.9825 | 32.1905 | 13207.4901 | 15.9825 | 9.2724 | 0.57981 | 6.7101 | 5.2156 | 6.7101 | 4.1666 | 464.7151 | 2.4018 | 1.8502 | 1.8502 | 415.6032 | 0.43297 | -17.8283 | 260.0832 | 36.9859 | 2.4018 | 0.43297 | 19.6588 | 1.326 | 0.77 | 3.477 | 1 | 5.2156 | 11.9257 | 11.9257 | 0
2014-03-01 | 7時 | 24.8544 | 1.8664 | 1.8664 | 1.6701 | 0.85 | 0.59315 | -15.8999 | 39.2136 | 2.9466 | 0 | 0.476 | 0.19638 | 3.2191 | 0 | 11.5889 | 32.8535 | 13207.4901 | 11.5889 | 9.2661 | 0.57349 | 2.3229 | 5.2156 | 2.3229 | 4.3885 | 462.8723 | 2.3728 | 1.8459 | 1.8459 | 416.3757 | 0.46466 | -15.8999 | 258.8226 | 36.2671 | 2.3728 | 0.46466 | 19.6388 | 1.3247 | 0.77 | 3.477 | 1 | 5.2156 | 7.5384 | 7.5384 | 0
2014-03-01 | 8時 | 24.8473 | 1.3593 | 1.3593 | 1.158 | 0.85 | 0.53471 | -13.0372 | 38.8386 | 3.1116 | 0.1645 | 0.18 | 0.20127 | 2.3021 | 0 | 8.2877 | 35.6671 | 13207.4901 | 8.2877 | 8.2877 | 0.4899 | 0 | 4.6787 | 0 | 4.7161 | 460.6283 | 2.3511 | 1.84 | 1.84 | 417.6377 | 0.51492 | -12.8727 | 257.8786 | 35.727 | 2.3511 | 0.51492 | 19.6318 | 1.3242 | 0.77 | 3.1191 | 0.89706 | 5.2156 | 4.6787 | 4.6787 | 0
2014-03-01 | 9時 | 30.7892 | 0 | 0 | 0.094926 | 1 | 0.347 | -9.3821 | 37.897 | 3.526 | 0.8222 | 0.1736 | 0.123 | 0 | 0 | 0 | 43.9417 | 13207.4901 | 0 | 0 | 0 | 0 | 0 | 0 | 5.2703 | 458.0426 | 2.2975 | 1.8344 | 1.8344 | 419.6158 | 0.585 | -8.5599 | 255.521 | 34.371 | 2.2975 | 0.585 | 25.5736 | 1.3282 | 1 | 0 | 0 | 5.2156 | 0 | 0 | 0
2014-03-01 | 10時 | 31 | 0 | 0 | 0.086155 | 1 | 0.347 | -7.5772 | 37.897 | 3.526 | 1.1346 | 0.1648 | 0.123 | 0 | 0 | 0 | 46.5942 | 13207.4901 | 0 | 0 | 0 | 0 | 0 | 0 | 5.5125 | 457.1371 | 2.2975 | 1.8316 | 1.8316 | 420.5627 | 0.62217 | -6.4426 | 255.521 | 34.371 | 2.2975 | 0.62217 | 25.7844 | 1.3392 | 1 | 0 | 0 | 5.2156 | 0 | 0 | 0
2014-03-01 | 11時 | 31.1656 | 1.3746 | 1.3746 | 1.1809 | 1 | 0.58518 | -9.7771 | 39.1588 | 2.9707 | 0.7281 | 0.4 | 0.1937 | 3.085 | 0 | 11.106 | 48.0067 | 13207.4901 | 11.106 | 9.1861 | 0.49346 | 1.92 | 5.2156 | 1.92 | 5.0431 | 459.1287 | 2.3696 | 1.8349 | 1.8349 | 419.3825 | 0.5771 | -9.049 | 258.6843 | 36.1881 | 2.3696 | 0.5771 | 25.95 | 1.3478 | 1 | 3.477 | 1 | 5.2156 | 7.1355 | 7.1355 | 0
2014-03-01 | 12時 | 31.1967 | 0.70971 | 0.70971 | 0.5468 | 1 | 0.45003 | -7.7286 | 38.3771 | 3.3147 | 1.1139 | 0.1592 | 0.16291 | 1.1738 | 0 | 4.2258 | 48.2397 | 13207.4901 | 4.2258 | 4.2258 | 0.22608 | 0 | 2.3998 | 0 | 5.4171 | 457.5647 | 2.3247 | 1.8319 | 1.8319 | 420.489 | 0.61899 | -6.6147 | 256.721 | 35.0624 | 2.3247 | 0.61899 | 25.9811 | 1.3494 | 1 | 1.5999 | 0.46013 | 5.2156 | 2.3998 | 2.3998 | 0
2014-03-01 | 13時 | 31.1208 | 0 | 0 | 0.082914 | 1 | 0.347 | -6.9374 | 37.897 | 3.526 | 1.2624 | 0.1612 | 0.123 | 0 | 0 | 0 | 47.6559 | 13207.4901 | 0 | 0 | 0 | 0 | 0 | 0 | 5.6028 | 456.8446 | 2.2975 | 1.8308 | 1.8308 | 420.9119 | 0.63577 | -5.675 | 255.521 | 34.371 | 2.2975 | 0.63577 | 25.9053 | 1.3455 | 1 | 0 | 0 | 5.2156 | 0 | 0 | 0
2014-03-01 | 14時 | 30.9758 | 0 | 0 | 0.087233 | 1 | 0.347 | -7.8783 | 37.897 | 3.526 | 1.1062 | 0.1656 | 0.123 | 0 | 0 | 0 | 46.3565 | 13207.4901 | 0 | 0 | 0 | 0 | 0 | 0 | 5.4708 | 457.314 | 2.2975 | 1.8322 | 1.8322 | 420.4284 | 0.61585 | -6.7721 | 255.521 | 34.371 | 2.2975 | 0.61585 | 25.7603 | 1.3379 | 1 | 0 | 0 | 5.2156 | 0 | 0 | 0
2014-03-01 | 15時 | 30.8892 | 1.553 | 1.553 | 1.3514 | 1 | 0.60811 | -12.1813 | 39.3205 | 2.8995 | 0.34175 | 0.422 | 0.20161 | 3.4805 | 0 | 12.5297 | 45.3987 | 13207.4901 | 12.5297 | 9.2092 | 0.51662 | 3.3205 | 5.2156 | 3.3205 | 4.7487 | 460.5512 | 2.379 | 1.8388 | 1.8388 | 418.1271 | 0.53073 | -11.8396 | 259.0921 | 36.421 | 2.379 | 0.53073 | 25.6737 | 1.3334 | 1 | 3.477 | 1 | 5.2156 | 8.536 | 8.536 | 0
2014-03-01 | 16時 | 30.7961 | 1.411 | 1.411 | 1.2212 | 1 | 0.57326 | -12.4738 | 39.0791 | 3.0058 | 0.29593 | 0.433 | 0.1898 | 2.8902 | 0 | 10.4048 | 44.064 | 13207.4901 | 10.4048 | 9.2208 | 0.52821 | 1.1839 | 5.2156 | 1.1839 | 4.747 | 460.5388 | 2.365 | 1.8392 | 1.8392 | 417.9739 | 0.52529 | -12.1779 | 258.4837 | 36.0733 | 2.365 | 0.52529 | 25.5806 | 1.3286 | 1 | 3.477 | 1 | 5.2156 | 6.3995 | 6.3995 | 0
2014-03-01 | 17時 | 30.7288 | 1.8015 | 1.8015 | 1.5876 | 1 | 0.6401 | -14.6918 | 39.5702 | 2.7896 | 0 | 0.445 | 0.21382 | 4.091 | 0 | 14.7275 | 42.5848 | 13207.4901 | 14.7275 | 9.2334 | 0.54085 | 5.494 | 5.2156 | 5.494 | 4.4635 | 462.2161 | 2.3935 | 1.8431 | 1.8431 | 416.8491 | 0.48539 | -14.6918 | 259.7226 | 36.7806 | 2.3935 | 0.48539 | 25.5133 | 1.3251 | 1 | 3.477 | 1 | 5.2156 | 10.7096 | 10.7096 | 0
2014-03-01 | 18時 | 30.7144 | 1.8472 | 1.8472 | 1.6312 | 1 | 0.64547 | -15.1231 | 39.6156 | 2.7696 | 0 | 0.449 | 0.21604 | 4.2021 | 0 | 15.1274 | 42.0864 | 13207.4901 | 15.1274 | 9.2377 | 0.54506 | 5.8897 | 5.2156 | 5.8897 | 4.4174 | 462.5771 | 2.3961 | 1.8441 | 1.8441 | 416.6811 | 0.47791 | -15.1231 | 259.8374 | 36.846 | 2.3961 | 0.47791 | 25.4988 | 1.3244 | 1 | 3.477 | 1 | 5.2156 | 11.1053 | 11.1053 | 0
2014-03-01 | 19時 | 24.8473 | 1.7259 | 1.7259 | 1.5335 | 0.85 | 0.58153 | -13.9733 | 39.134 | 2.9816 | 0.029405 | 0.45 | 0.19249 | 3.0246 | 0 | 10.8885 | 35.6671 | 13207.4901 | 10.8885 | 9.2387 | 0.54611 | 1.6498 | 5.2156 | 1.6498 | 4.5839 | 461.3879 | 2.3682 | 1.8416 | 1.8416 | 417.1541 | 0.49805 | -13.9439 | 258.6221 | 36.1525 | 2.3682 | 0.49805 | 19.6318 | 1.3242 | 0.77 | 3.477 | 1 | 5.2156 | 6.8653 | 6.8653 | 0
2014-03-01 | 20時 | 24.8452 | 1.7638 | 1.7638 | 1.5694 | 0.85 | 0.58748 | -14.1544 | 39.1745 | 2.9638 | 0 | 0.451 | 0.19447 | 3.1234 | 0 | 11.2441 | 35.5607 | 13207.4901 | 11.2441 | 9.2398 | 0.54716 | 2.0044 | 5.2156 | 2.0044 | 4.561 | 461.5196 | 2.3705 | 1.8419 | 1.8419 | 417.057 | 0.49484 | -14.1544 | 258.7239 | 36.2107 | 2.3705 | 0.49484 | 19.6297 | 1.3241 | 0.77 | 3.477 | 1 | 5.2156 | 7.2199 | 7.2199 | 0
2014-03-01 | 21時 | 24.8351 | 1.86 | 1.86 | 1.6628 | 0.85 | 0.59553 | -15.4983 | 39.2303 | 2.9392 | 0 | 0.464 | 0.1972 | 3.2598 | 0 | 11.7354 | 34.1641 | 13207.4901 | 11.7354 | 9.2535 | 0.56086 | 2.482 | 5.2156 | 2.482 | 4.4242 | 462.5791 | 2.3737 | 1.845 | 1.845 | 416.534 | 0.47147 | -15.4983 | 258.8645 | 36.291 | 2.3737 | 0.47147 | 19.6195 | 1.3234 | 0.77 | 3.477 | 1 | 5.2156 | 7.6975 | 7.6975 | 0
2014-03-01 | 22時 | 24.9013 | 2.002 | 2.002 | 1.8011 | 0.85 | 0.60614 | -17.4624 | 39.3061 | 2.9058 | 0 | 0.488 | 0.20091 | 3.4453 | 0 | 12.4032 | 31.5223 | 13207.4901 | 12.4032 | 9.2787 | 0.58613 | 3.1245 | 5.2156 | 3.1245 | 4.2387 | 464.1333 | 2.3781 | 1.8494 | 1.8494 | 415.7514 | 0.43885 | -17.4624 | 259.0558 | 36.4003 | 2.3781 | 0.43885 | 19.6857 | 1.3278 | 0.77 | 3.477 | 1 | 5.2156 | 8.3401 | 8.3401 | 0
2014-03-01 | 23時 | 24.9117 | 0 | 0 | 0.14058 | 0.85 | 0.347 | -14.0093 | 37.897 | 3.526 | 0.027 | 0.196 | 0.123 | 0 | 0 | 0 | 31.2984 | 13207.4901 | 0 | 0 | 0 | 0 | 0 | 0 | 4.7268 | 460.5039 | 2.2975 | 1.8417 | 1.8417 | 417.138 | 0.49741 | -13.9823 | 255.521 | 34.371 | 2.2975 | 0.49741 | 19.6962 | 1.3286 | 0.77 | 0 | 0 | 5.2156 | 0 | 0 | 0
2014-03-02 | 0時 | 24.8915 | 0 | 0 | 0.13855 | 0.85 | 0.347 | -13.7274 | 37.897 | 3.526 | 0.0838 | 0.1944 | 0.123 | 0 | 0 | 0 | 31.7456 | 13207.4901 | 0 | 0 | 0 | 0 | 0 | 0 | 4.757 | 460.3593 | 2.2975 | 1.8413 | 1.8413 | 417.299 | 0.50244 | -13.6436 | 255.521 | 34.371 | 2.2975 | 0.50244 | 19.676 | 1.3272 | 0.77 | 0 | 0 | 5.2156 | 0 | 0 | 0
2014-03-02 | 1時 | 24.9173 | 0 | 0 | 0.14193 | 0.85 | 0.347 | -14.3427 | 37.897 | 3.526 | 0.0128 | 0.1964 | 0.123 | 0 | 0 | 0 | 31.1862 | 13207.4901 | 0 | 0 | 0 | 0 | 0 | 0 | 4.6916 | 460.7377 | 2.2975 | 1.8424 | 1.8424 | 416.9962 | 0.49151 | -14.3299 | 255.521 | 34.371 | 2.2975 | 0.49151 | 19.7017 | 1.3289 | 0.77 | 0 | 0 | 5.2156 | 0 | 0 | 0
2014-03-02 | 2時 | 24.923 | 0 | 0 | 0.14245 | 0.85 | 0.347 | -14.4145 | 37.897 | 3.526 | 0 | 0.1968 | 0.123 | 0 | 0 | 0 | 31.0739 | 13207.4901 | 0 | 0 | 0 | 0 | 0 | 0 | 4.6841 | 460.7767 | 2.2975 | 1.8425 | 1.8425 | 416.9566 | 0.49025 | -14.4145 | 255.521 | 34.371 | 2.2975 | 0.49025 | 19.7074 | 1.3293 | 0.77 | 0 | 0 | 5.2156 | 0 | 0 | 0
2014-03-02 | 3時 | 24.9831 | 0 | 0 | 0.1471 | 0.85 | 0.347 | -15.0476 | 37.897 | 3.526 | 0 | 0.2004 | 0.123 | 0 | 0 | 0 | 30.0568 | 13207.4901 | 0 | 0 | 0 | 0 | 0 | 0 | 4.6187 | 461.2536 | 2.2975 | 1.8439 | 1.8439 | 416.7105 | 0.47921 | -15.0476 | 255.521 | 34.371 | 2.2975 | 0.47921 | 19.7675 | 1.3334 | 0.77 | 0 | 0 | 5.2156 | 0 | 0 | 0
2014-03-02 | 4時 | 25.0587 | 0 | 0 | 0.15279 | 0.85 | 0.347 | -15.969 | 37.897 | 3.526 | 0 | 0.204 | 0.123 | 0 | 0 | 0 | 29.0281 | 13207.4901 | 0 | 0 | 0 | 0 | 0 | 0 | 4.5268 | 461.9503 | 2.2975 | 1.846 | 1.846 | 416.3484 | 0.46349 | -15.969 | 255.521 | 34.371 | 2.2975 | 0.46349 | 19.8431 | 1.3385 | 0.77 | 0 | 0 | 5.2156 | 0 | 0 | 0
2014-03-02 | 5時 | 25.1389 | 6.532 | 6.532 | 3.6863 | 0.85 | 0.74592 | -24.6518 | 41.0899 | 2.1208 | 0 | 0.518 | 0.28813 | 7.8066 | 9.2072 | 28.1039 | 28.1039 | 13207.4901 | 37.3111 | 9.3103 | 0.61772 | 28.0008 | 5.2156 | 28.0008 | 3.5618 | 470.9136 | 2.4833 | 1.8652 | 1.8652 | 412.7049 | 0.33395 | -24.6518 | 263.5873 | 38.9691 | 2.4833 | 0.33395 | 19.9233 | 1.3439 | 0.77 | 3.477 | 1 | 5.2156 | 33.2163 | 33.2163 | 0
2014-03-02 | 6時 | 25.0148 | 2.4539 | 2.4539 | 2.2322 | 0.85 | 0.65839 | -19.995 | 39.7299 | 2.7194 | 0 | 0.505 | 0.22163 | 4.4813 | 0 | 16.1328 | 29.601 | 13207.4901 | 16.1328 | 9.2966 | 0.60403 | 6.8362 | 5.2156 | 6.8362 | 3.9915 | 466.3845 | 2.4028 | 1.855 | 1.855 | 414.7106 | 0.39938 | -19.995 | 260.1264 | 37.0105 | 2.4028 | 0.39938 | 19.7992 | 1.3355 | 0.77 | 3.477 | 1 | 5.2156 | 12.0518 | 12.0518 | 0
2014-03-02 | 7時 | 24.8572 | 1.9212 | 1.9212 | 1.7229 | 0.85 | 0.59882 | -16.5356 | 39.2535 | 2.929 | 0 | 0.477 | 0.19833 | 3.3167 | 0 | 11.9401 | 32.7434 | 13207.4901 | 11.9401 | 9.2671 | 0.57455 | 2.673 | 5.2156 | 2.673 | 4.3261 | 463.3864 | 2.3751 | 1.8473 | 1.8473 | 416.1234 | 0.45402 | -16.5356 | 258.9231 | 36.3245 | 2.3751 | 0.45402 | 19.6417 | 1.3249 | 0.77 | 3.477 | 1 | 5.2156 | 7.8885 | 7.8885 | 0
2014-03-02 | 8時 | 24.8356 | 1.6098 | 1.6098 | 1.4262 | 0.85 | 0.55326 | -14.6551 | 38.9513 | 3.062 | 0 | 0.465 | 0.18356 | 2.5779 | 0 | 9.2803 | 34.0557 | 13207.4901 | 9.2803 | 9.2545 | 0.56191 | 0.02578 | 5.2156 | 0.02578 | 4.5368 | 461.7343 | 2.3576 | 1.8431 | 1.8431 | 416.8634 | 0.48603 | -14.6551 | 258.1622 | 35.8894 | 2.3576 | 0.48603 | 19.6201 | 1.3234 | 0.77 | 3.477 | 1 | 5.2156 | 5.2413 | 5.2413 | 0
2014-03-02 | 9時 | 30.8892 | 0 | 0 | 0.090428 | 1 | 0.347 | -8.5512 | 37.897 | 3.526 | 0.9926 | 0.1688 | 0.123 | 0 | 0 | 0 | 45.3987 | 13207.4901 | 0 | 0 | 0 | 0 | 0 | 0 | 5.3795 | 457.6532 | 2.2975 | 1.8332 | 1.8332 | 420.0787 | 0.6019 | -7.5586 | 255.521 | 34.371 | 2.2975 | 0.6019 | 25.6737 | 1.3334 | 1 | 0 | 0 | 5.2156 | 0 | 0 | 0
2014-03-02 | 10時 | 31.4041 | 0 | 0 | 0.076212 | 1 | 0.347 | -5.3468 | 37.897 | 3.526 | 1.5038 | 0.1544 | 0.123 | 0 | 0 | 0 | 49.6239 | 13207.4901 | 0 | 0 | 0 | 0 | 0 | 0 | 5.8384 | 456.0452 | 2.2975 | 1.8284 | 1.8284 | 421.6997 | 0.67054 | -3.843 | 255.521 | 34.371 | 2.2975 | 0.67054 | 26.1885 | 1.3602 | 1 | 0 | 0 | 5.2156 | 0 | 0 | 0
2014-03-02 | 11時 | 31.4811 | 1.3087 | 1.3087 | 1.116 | 1 | 0.58215 | -8.0593 | 39.1382 | 2.9797 | 0.99309 | 0.382 | 0.1927 | 3.0348 | 0 | 10.9254 | 50.0799 | 13207.4901 | 10.9254 | 9.1671 | 0.4745 | 1.7583 | 5.2156 | 1.7583 | 5.2593 | 458.2012 | 2.3684 | 1.8321 | 1.8321 | 420.2552 | 0.61207 | -7.0662 | 258.6326 | 36.1585 | 2.3684 | 0.61207 | 26.2656 | 1.3642 | 1 | 3.477 | 1 | 5.2156 | 6.9739 | 6.9739 | 0
2014-03-02 | 12時 | 31.6256 | 0.64613 | 0.64613 | 0.48611 | 1 | 0.44308 | -5.4166 | 38.3423 | 3.33 | 1.4564 | 0.15 | 0.16002 | 1.0888 | 0 | 3.9195 | 50.8714 | 13207.4901 | 3.9195 | 3.9195 | 0.19989 | 0 | 2.2318 | 0 | 5.7514 | 456.3548 | 2.3228 | 1.8283 | 1.8283 | 421.6294 | 0.66899 | -3.9602 | 256.6339 | 35.0123 | 2.3228 | 0.66899 | 26.41 | 1.3717 | 1 | 1.4879 | 0.42791 | 5.2156 | 2.2318 | 2.2318 | 0
2014-03-02 | 13時 | 31.5622 | 0 | 0 | 0.072874 | 1 | 0.347 | -4.446 | 37.897 | 3.526 | 1.6174 | 0.1512 | 0.123 | 0 | 0 | 0 | 50.5332 | 13207.4901 | 0 | 0 | 0 | 0 | 0 | 0 | 5.9793 | 455.5769 | 2.2975 | 1.8269 | 1.8269 | 422.1186 | 0.69087 | -2.8286 | 255.521 | 34.371 | 2.2975 | 0.69087 | 26.3466 | 1.3684 | 1 | 0 | 0 | 5.2156 | 0 | 0 | 0
2014-03-02 | 14時 | 31.4615 | 0 | 0 | 0.074488 | 1 | 0.347 | -4.7758 | 37.897 | 3.526 | 1.5464 | 0.1532 | 0.123 | 0 | 0 | 0 | 49.9661 | 13207.4901 | 0 | 0 | 0 | 0 | 0 | 0 | 5.9271 | 455.7122 | 2.2975 | 1.8274 | 1.8274 | 421.9368 | 0.68337 | -3.2294 | 255.521 | 34.371 | 2.2975 | 0.68337 | 26.2459 | 1.3632 | 1 | 0 | 0 | 5.2156 | 0 | 0 | 0
2014-03-02 | 15時 | 31.2452 | 1.4312 | 1.4312 | 1.232 | 1 | 0.60149 | -9.41 | 39.2725 | 2.9206 | 0.74709 | 0.395 | 0.19926 | 3.3631 | 0 | 12.1073 | 48.5881 | 13207.4901 | 12.1073 | 9.1808 | 0.48819 | 2.9265 | 5.2156 | 2.9265 | 5.0717 | 458.9684 | 2.3762 | 1.8341 | 1.8341 | 419.5341 | 0.58444 | -8.6629 | 258.9711 | 36.3519 | 2.3762 | 0.58444 | 26.0296 | 1.3519 | 1 | 3.477 | 1 | 5.2156 | 8.1421 | 8.1421 | 0
2014-03-02 | 16時 | 31.1355 | 1.279 | 1.279 | 1.0921 | 1 | 0.56437 | -9.3571 | 39.0214 | 3.0311 | 0.76249 | 0.402 | 0.18699 | 2.7493 | 0 | 9.8973 | 47.773 | 13207.4901 | 9.8973 | 9.1882 | 0.49556 | 0.70919 | 5.2156 | 0.70919 | 5.113 | 458.7675 | 2.3617 | 1.8341 | 1.8341 | 419.568 | 0.58551 | -8.5946 | 258.3385 | 35.9903 | 2.3617 | 0.58551 | 25.92 | 1.3462 | 1 | 3.477 | 1 | 5.2156 | 5.9247 | 5.9247 | 0
2014-03-02 | 17時 | 31.0783 | 1.566 | 1.566 | 1.3593 | 1 | 0.62191 | -10.7167 | 39.4244 | 2.8538 | 0.52147 | 0.406 | 0.20669 | 3.7344 | 0 | 13.4437 | 47.3035 | 13207.4901 | 13.4437 | 9.1924 | 0.49977 | 4.2513 | 5.2156 | 4.2513 | 4.8978 | 459.7588 | 2.385 | 1.8362 | 1.8362 | 418.8419 | 0.55863 | -10.1952 | 259.3541 | 36.5705 | 2.385 | 0.55863 | 25.8628 | 1.3433 | 1 | 3.477 | 1 | 5.2156 | 9.4669 | 9.4669 | 0
2014-03-02 | 18時 | 30.9305 | 1.6465 | 1.6465 | 1.4369 | 1 | 0.62939 | -11.9841 | 39.483 | 2.828 | 0.32426 | 0.418 | 0.20956 | 3.8778 | 0 | 13.9599 | 45.8789 | 13207.4901 | 13.9599 | 9.205 | 0.51241 | 4.7549 | 5.2156 | 4.7549 | 4.7498 | 460.502 | 2.3884 | 1.8383 | 1.8383 | 418.1847 | 0.53442 | -11.6599 | 259.5022 | 36.655 | 2.3884 | 0.53442 | 25.715 | 1.3356 | 1 | 3.477 | 1 | 5.2156 | 9.9705 | 9.9705 | 0
2014-03-02 | 19時 | 30.8609 | 1.3671 | 1.3671 | 1.1783 | 1 | 0.57009 | -11.4691 | 39.0584 | 3.0149 | 0.41899 | 0.425 | 0.18879 | 2.8396 | 0 | 10.2227 | 45.0367 | 13207.4901 | 10.2227 | 9.2124 | 0.51978 | 1.0103 | 5.2156 | 1.0103 | 4.8601 | 459.9249 | 2.3638 | 1.8375 | 1.8375 | 418.4663 | 0.54416 | -11.0501 | 258.4316 | 36.0435 | 2.3638 | 0.54416 | 25.6453 | 1.332 | 1 | 3.477 | 1 | 5.2156 | 6.2259 | 6.2259 | 0
2014-03-02 | 20時 | 30.8609 | 1.3947 | 1.3947 | 1.204 | 1 | 0.57599 | -11.5679 | 39.0971 | 2.9978 | 0.40128 | 0.425 | 0.19069 | 2.9343 | 0 | 10.5635 | 45.0367 | 13207.4901 | 10.5635 | 9.2124 | 0.51978 | 1.3511 | 5.2156 | 1.3511 | 4.8441 | 460.0049 | 2.366 | 1.8376 | 1.8376 | 418.4128 | 0.54228 | -11.1666 | 258.5291 | 36.0993 | 2.366 | 0.54228 | 25.6453 | 1.332 | 1 | 3.477 | 1 | 5.2156 | 6.5667 | 6.5667 | 0
2014-03-02 | 21時 | 30.8432 | 1.4251 | 1.4251 | 1.2327 | 1 | 0.58131 | -11.8187 | 39.1325 | 2.9822 | 0.35669 | 0.427 | 0.19242 | 3.0209 | 0 | 10.8752 | 44.7945 | 13207.4901 | 10.8752 | 9.2145 | 0.52189 | 1.6607 | 5.2156 | 1.6607 | 4.8117 | 460.1632 | 2.3681 | 1.838 | 1.838 | 418.2771 | 0.53753 | -11.462 | 258.6183 | 36.1503 | 2.3681 | 0.53753 | 25.6276 | 1.3311 | 1 | 3.477 | 1 | 5.2156 | 6.8763 | 6.8763 | 0
2014-03-02 | 22時 | 30.7961 | 1.4683 | 1.4683 | 1.274 | 1 | 0.58698 | -12.3936 | 39.171 | 2.9653 | 0.25391 | 0.433 | 0.1943 | 3.1149 | 0 | 11.2137 | 44.064 | 13207.4901 | 11.2137 | 9.2208 | 0.52821 | 1.9928 | 5.2156 | 1.9928 | 4.7443 | 460.4962 | 2.3703 | 1.8389 | 1.8389 | 417.9648 | 0.52678 | -12.1397 | 258.7151 | 36.2057 | 2.3703 | 0.52678 | 25.5806 | 1.3286 | 1 | 3.477 | 1 | 5.2156 | 7.2084 | 7.2084 | 0
2014-03-02 | 23時 | 24.9126 | 0 | 0 | 0.11034 | 0.85 | 0.347 | -8.9875 | 37.897 | 3.526 | 0.8364 | 0.1732 | 0.123 | 0 | 0 | 0 | 37.4544 | 13207.4901 | 0 | 0 | 0 | 0 | 0 | 0 | 5.3218 | 457.7776 | 2.2975 | 1.8336 | 1.8336 | 419.7722 | 0.59298 | -8.1511 | 255.521 | 34.371 | 2.2975 | 0.59298 | 19.697 | 1.3286 | 0.77 | 0 | 0 | 5.2156 | 0 | 0 | 0
2014-03-03 | 0時 | 24.9126 | 0 | 0 | 0.11034 | 0.85 | 0.347 | -8.9875 | 37.897 | 3.526 | 0.8364 | 0.1732 | 0.123 | 0 | 0 | 0 | 37.4544 | 13207.4901 | 0 | 0 | 0 | 0 | 0 | 0 | 5.3218 | 457.7776 | 2.2975 | 1.8336 | 1.8336 | 419.7722 | 0.59298 | -8.1511 | 255.521 | 34.371 | 2.2975 | 0.59298 | 19.697 | 1.3286 | 0.77 | 0 | 0 | 5.2156 | 0 | 0 | 0
2014-03-03 | 1時 | 24.8971 | 0 | 0 | 0.11174 | 0.85 | 0.347 | -9.219 | 37.897 | 3.526 | 0.7938 | 0.1744 | 0.123 | 0 | 0 | 0 | 37.142 | 13207.4901 | 0 | 0 | 0 | 0 | 0 | 0 | 5.2915 | 457.8922 | 2.2975 | 1.8339 | 1.8339 | 419.6479 | 0.58829 | -8.4252 | 255.521 | 34.371 | 2.2975 | 0.58829 | 19.6815 | 1.3276 | 0.77 | 0 | 0 | 5.2156 | 0 | 0 | 0
2014-03-03 | 2時 | 24.8833 | 0 | 0 | 0.11269 | 0.85 | 0.347 | -9.2828 | 37.897 | 3.526 | 0.7512 | 0.1756 | 0.123 | 0 | 0 | 0 | 36.8283 | 13207.4901 | 0 | 0 | 0 | 0 | 0 | 0 | 5.2833 | 457.8873 | 2.2975 | 1.8339 | 1.8339 | 419.5841 | 0.587 | -8.5316 | 255.521 | 34.371 | 2.2975 | 0.587 | 19.6677 | 1.3266 | 0.77 | 0 | 0 | 5.2156 | 0 | 0 | 0
2014-03-03 | 3時 | 24.8923 | 0 | 0 | 0.11176 | 0.85 | 0.347 | -9.1329 | 37.897 | 3.526 | 0.7796 | 0.1748 | 0.123 | 0 | 0 | 0 | 37.0376 | 13207.4901 | 0 | 0 | 0 | 0 | 0 | 0 | 5.3028 | 457.8139 | 2.2975 | 1.8337 | 1.8337 | 419.6654 | 0.59003 | -8.3533 | 255.521 | 34.371 | 2.2975 | 0.59003 | 19.6767 | 1.3272 | 0.77 | 0 | 0 | 5.2156 | 0 | 0 | 0
2014-03-03 | 4時 | 24.8496 | 0 | 0 | 0.11682 | 0.85 | 0.347 | -9.836 | 37.897 | 3.526 | 0.6092 | 0.1796 | 0.123 | 0 | 0 | 0 | 35.7734 | 13207.4901 | 0 | 0 | 0 | 0 | 0 | 0 | 5.2124 | 458.1161 | 2.2975 | 1.8346 | 1.8346 | 419.248 | 0.57593 | -9.2268 | 255.521 | 34.371 | 2.2975 | 0.57593 | 19.6341 | 1.3244 | 0.77 | 0 | 0 | 5.2156 | 0 | 0 | 0
2014-03-03 | 5時 | 24.8608 | 4.0219 | 4.0219 | 3.713 | 0.85 | 0.74821 | -18.5998 | 41.5135 | 1.9344 | 0 | 0.445 | 0.30884 | 8.8422 | 0 | 31.8321 | 36.1971 | 13207.4901 | 31.8321 | 9.2334 | 0.54085 | 22.5986 | 5.2156 | 22.5986 | 3.9329 | 466.6417 | 2.5087 | 1.8519 | 1.8519 | 415.2884 | 0.42077 | -18.5998 | 264.673 | 39.5791 | 2.5087 | 0.42077 | 19.6452 | 1.3251 | 0.77 | 3.477 | 1 | 5.2156 | 27.8142 | 27.8142 | 0
2014-03-03 | 6時 | 24.8923 | 2.0283 | 2.0283 | 1.8136 | 0.85 | 0.64221 | -13.1197 | 39.588 | 2.7818 | 0.0064723 | 0.437 | 0.21469 | 4.1344 | 0 | 14.8837 | 37.0376 | 13207.4901 | 14.8837 | 9.225 | 0.53242 | 5.6587 | 5.2156 | 5.6587 | 4.6175 | 461.0499 | 2.3945 | 1.8397 | 1.8397 | 417.4588 | 0.51342 | -13.1132 | 259.7674 | 36.8061 | 2.3945 | 0.51342 | 19.6767 | 1.3272 | 0.77 | 3.477 | 1 | 5.2156 | 10.8743 | 10.8743 | 0
2014-03-03 | 7時 | 24.9768 | 1.8159 | 1.8159 | 1.6109 | 0.85 | 0.61762 | -11.4368 | 39.3915 | 2.8683 | 0.29508 | 0.423 | 0.20508 | 3.6541 | 0 | 13.1547 | 38.4864 | 13207.4901 | 13.1547 | 9.2103 | 0.51768 | 3.9445 | 5.2156 | 3.9445 | 4.8211 | 459.9957 | 2.3831 | 1.837 | 1.837 | 418.3616 | 0.54477 | -11.1418 | 259.2713 | 36.5233 | 2.3831 | 0.54477 | 19.7613 | 1.3329 | 0.77 | 3.477 | 1 | 5.2156 | 9.16 | 9.16 | 0
2014-03-03 | 8時 | 25.1406 | 1.5559 | 1.5559 | 1.3631 | 0.85 | 0.58244 | -9.292 | 39.1402 | 2.9789 | 0.66559 | 0.405 | 0.19279 | 3.0396 | 0 | 10.9427 | 40.308 | 13207.4901 | 10.9427 | 9.1913 | 0.49872 | 1.7514 | 5.2156 | 1.7514 | 5.1045 | 458.6909 | 2.3685 | 1.8336 | 1.8336 | 419.4991 | 0.58682 | -8.6264 | 258.6376 | 36.1613 | 2.3685 | 0.58682 | 19.925 | 1.344 | 0.77 | 3.477 | 1 | 5.2156 | 6.9669 | 6.9669 | 0
2014-03-03 | 9時 | 25.209 | 0 | 0 | 0.093133 | 0.85 | 0.347 | -5.535 | 37.897 | 3.526 | 1.3192 | 0.1596 | 0.123 | 0 | 0 | 0 | 40.9048 | 13207.4901 | 0 | 0 | 0 | 0 | 0 | 0 | 5.8101 | 455.9518 | 2.2975 | 1.8281 | 1.8281 | 421.4547 | 0.66635 | -4.2158 | 255.521 | 34.371 | 2.2975 | 0.66635 | 19.9934 | 1.3486 | 0.77 | 0 | 0 | 5.2156 | 0 | 0 | 0
2014-03-03 | 10時 | 31.4811 | 0 | 0 | 0.072926 | 1 | 0.347 | -4.0808 | 37.897 | 3.526 | 1.5606 | 0.1528 | 0.123 | 0 | 0 | 0 | 50.0799 | 13207.4901 | 0 | 0 | 0 | 0 | 0 | 0 | 6.0383 | 455.2661 | 2.2975 | 1.826 | 1.826 | 422.1862 | 0.69924 | -2.5202 | 255.521 | 34.371 | 2.2975 | 0.69924 | 26.2656 | 1.3642 | 1 | 0 | 0 | 5.2156 | 0 | 0 | 0
2014-03-03 | 11時 | 31.6472 | 1.3645 | 1.3645 | 1.1642 | 1 | 0.60462 | -6.9027 | 39.2951 | 2.9107 | 1.035 | 0.374 | 0.20037 | 3.4183 | 0 | 12.3058 | 50.9838 | 13207.4901 | 12.3058 | 9.1587 | 0.46608 | 3.1471 | 5.2156 | 3.1471 | 5.3877 | 457.552 | 2.3775 | 1.8299 | 1.8299 | 420.7041 | 0.63651 | -5.8677 | 259.0279 | 36.3844 | 2.3775 | 0.63651 | 26.4316 | 1.3728 | 1 | 3.477 | 1 | 5.2156 | 8.3627 | 8.3627 | 0
2014-03-03 | 12時 | 31.6042 | 0.72657 | 0.72657 | 0.55739 | 1 | 0.46484 | -4.8192 | 38.4525 | 3.2815 | 1.3918 | 0.1504 | 0.16918 | 1.3583 | 0 | 4.8899 | 50.7588 | 13207.4901 | 4.8899 | 4.8899 | 0.24991 | 0 | 2.784 | 0 | 5.823 | 455.9529 | 2.329 | 1.8269 | 1.8269 | 421.7705 | 0.68239 | -3.4274 | 256.91 | 35.171 | 2.329 | 0.68239 | 26.3886 | 1.3706 | 1 | 1.856 | 0.53378 | 5.2156 | 2.784 | 2.784 | 0
2014-03-03 | 13時 | 31.9015 | 0 | 0 | 0.065949 | 1 | 0.347 | -2.2629 | 37.897 | 3.526 | 1.8304 | 0.1452 | 0.123 | 0 | 0 | 0 | 52.209 | 13207.4901 | 0 | 0 | 0 | 0 | 0 | 0 | 6.345 | 454.4021 | 2.2975 | 1.8234 | 1.8234 | 423.0575 | 0.74205 | -0.4325 | 255.521 | 34.371 | 2.2975 | 0.74205 | 26.6859 | 1.386 | 1 | 0 | 0 | 5.2156 | 0 | 0 | 0
2014-03-03 | 14時 | 32.027 | 0 | 0 | 0.063998 | 1 | 0.347 | -1.6828 | 37.897 | 3.526 | 1.9014 | 0.1432 | 0.123 | 0 | 0 | 0 | 52.7591 | 13207.4901 | 0 | 0 | 0 | 0 | 0 | 0 | 6.4484 | 454.1153 | 2.2975 | 1.8225 | 1.8225 | 423.3176 | 0.75613 | 0.2186 | 255.521 | 34.371 | 2.2975 | 0.75613 | 26.8114 | 1.3925 | 1 | 0 | 0 | 5.2156 | 0 | 0 | 0
2014-03-03 | 15時 | 31.8291 | 1.2597 | 1.2597 | 1.0653 | 1 | 0.5875 | -5.6755 | 39.1745 | 2.9638 | 1.2037 | 0.366 | 0.19447 | 3.1236 | 0 | 11.2448 | 51.8768 | 13207.4901 | 11.2448 | 9.1502 | 0.45765 | 2.0946 | 5.2156 | 2.0946 | 5.5758 | 456.822 | 2.3705 | 1.8279 | 1.8279 | 421.2937 | 0.66324 | -4.4718 | 258.7241 | 36.2108 | 2.3705 | 0.66324 | 26.6136 | 1.3823 | 1 | 3.477 | 1 | 5.2156 | 7.3102 | 7.3102 | 0
2014-03-03 | 16時 | 25.5513 | 1.3028 | 1.3028 | 1.1195 | 0.85 | 0.55247 | -5.8075 | 38.9465 | 3.0641 | 1.1802 | 0.375 | 0.18332 | 2.566 | 0 | 9.2374 | 43.2407 | 13207.4901 | 9.2374 | 9.1597 | 0.46713 | 0.077698 | 5.2156 | 0.077698 | 5.5942 | 456.7214 | 2.3574 | 1.8281 | 1.8281 | 421.2253 | 0.66033 | -4.6274 | 258.1499 | 35.8823 | 2.3574 | 0.66033 | 20.3357 | 1.3717 | 0.77 | 3.477 | 1 | 5.2156 | 5.2933 | 5.2933 | 0
2014-03-03 | 17時 | 25.2974 | 1.6563 | 1.6563 | 1.4534 | 0.85 | 0.61148 | -8.2369 | 39.3454 | 2.8886 | 0.75639 | 0.392 | 0.20282 | 3.5412 | 0 | 12.7484 | 41.5946 | 13207.4901 | 12.7484 | 9.1776 | 0.48503 | 3.5708 | 5.2156 | 3.5708 | 5.2066 | 458.1927 | 2.3804 | 1.8317 | 1.8317 | 419.9645 | 0.60839 | -7.4805 | 259.1548 | 36.4568 | 2.3804 | 0.60839 | 20.0819 | 1.3546 | 0.77 | 3.477 | 1 | 5.2156 | 8.7864 | 8.7864 | 0
2014-03-03 | 18時 | 25.1854 | 1.7211 | 1.7211 | 1.5159 | 0.85 | 0.61798 | -9.0319 | 39.3942 | 2.8671 | 0.60626 | 0.401 | 0.20521 | 3.6606 | 0 | 13.1783 | 40.7064 | 13207.4901 | 13.1783 | 9.1871 | 0.49451 | 3.9912 | 5.2156 | 3.9912 | 5.1008 | 458.6161 | 2.3832 | 1.8328 | 1.8328 | 419.5362 | 0.59208 | -8.4257 | 259.278 | 36.5271 | 2.3832 | 0.59208 | 19.9699 | 1.347 | 0.77 | 3.477 | 1 | 5.2156 | 9.2068 | 9.2068 | 0
2014-03-03 | 19時 | 25.051 | 1.4627 | 1.4627 | 1.2764 | 0.85 | 0.56212 | -9.2426 | 39.0071 | 3.0375 | 0.59866 | 0.414 | 0.18628 | 2.7141 | 0 | 9.7709 | 39.403 | 13207.4901 | 9.7709 | 9.2008 | 0.5082 | 0.57011 | 5.2156 | 0.57011 | 5.1292 | 458.4797 | 2.3608 | 1.8333 | 1.8333 | 419.4531 | 0.58781 | -8.644 | 258.3024 | 35.9696 | 2.3608 | 0.58781 | 19.8354 | 1.3379 | 0.77 | 3.477 | 1 | 5.2156 | 5.7857 | 5.7857 | 0
2014-03-03 | 20時 | 25.051 | 1.4954 | 1.4954 | 1.3071 | 0.85 | 0.56848 | -9.3468 | 39.0479 | 3.0195 | 0.57997 | 0.414 | 0.18828 | 2.814 | 0 | 10.1306 | 39.403 | 13207.4901 | 10.1306 | 9.2008 | 0.5082 | 0.92977 | 5.2156 | 0.92977 | 5.1107 | 458.5619 | 2.3632 | 1.8334 | 1.8334 | 419.3976 | 0.58571 | -8.7669 | 258.4052 | 36.0285 | 2.3632 | 0.58571 | 19.8354 | 1.3379 | 0.77 | 3.477 | 1 | 5.2156 | 6.1453 | 6.1453 | 0
2014-03-03 | 21時 | 25.1193 | 1.4936 | 1.4936 | 1.3043 | 0.85 | 0.57179 | -8.8902 | 39.0695 | 3.01 | 0.66954 | 0.407 | 0.18933 | 2.8667 | 0 | 10.32 | 40.1079 | 13207.4901 | 10.32 | 9.1934 | 0.50083 | 1.1265 | 5.2156 | 1.1265 | 5.1641 | 458.3564 | 2.3644 | 1.8328 | 1.8328 | 419.6477 | 0.59496 | -8.2206 | 258.4594 | 36.0595 | 2.3644 | 0.59496 | 19.9038 | 1.3426 | 0.77 | 3.477 | 1 | 5.2156 | 6.3421 | 6.3421 | 0
2014-03-03 | 22時 | 25.209 | 1.4875 | 1.4875 | 1.2976 | 0.85 | 0.57343 | -8.5524 | 39.0802 | 3.0053 | 0.77821 | 0.399 | 0.18986 | 2.893 | 0 | 10.4148 | 40.9048 | 13207.4901 | 10.4148 | 9.185 | 0.4924 | 1.2298 | 5.2156 | 1.2298 | 5.205 | 458.2527 | 2.3651 | 1.8324 | 1.8324 | 419.8728 | 0.60187 | -7.7742 | 258.4865 | 36.075 | 2.3651 | 0.60187 | 19.9934 | 1.3486 | 0.77 | 3.477 | 1 | 5.2156 | 6.4454 | 6.4454 | 0
2014-03-03 | 23時 | 25.209 | 0 | 0 | 0.093419 | 0.85 | 0.347 | -5.6522 | 37.897 | 3.526 | 1.3192 | 0.1596 | 0.123 | 0 | 0 | 0 | 40.9048 | 13207.4901 | 0 | 0 | 0 | 0 | 0 | 0 | 5.7923 | 456.0313 | 2.2975 | 1.8283 | 1.8283 | 421.4144 | 0.66376 | -4.333 | 255.521 | 34.371 | 2.2975 | 0.66376 | 19.9934 | 1.3486 | 0.77 | 0 | 0 | 5.2156 | 0 | 0 | 0
2014-03-04 | 0時 | 25.0889 | 0 | 0 | 0.098472 | 0.85 | 0.347 | -6.6358 | 37.897 | 3.526 | 1.163 | 0.164 | 0.123 | 0 | 0 | 0 | 39.8066 | 13207.4901 | 0 | 0 | 0 | 0 | 0 | 0 | 5.6466 | 456.5177 | 2.2975 | 1.8298 | 1.8298 | 420.9214 | 0.64225 | -5.4728 | 255.521 | 34.371 | 2.2975 | 0.64225 | 19.8733 | 1.3405 | 0.77 | 0 | 0 | 5.2156 | 0 | 0 | 0
2014-03-04 | 1時 | 24.9768 | 0 | 0 | 0.10457 | 0.85 | 0.347 | -7.7696 | 37.897 | 3.526 | 0.9784 | 0.1692 | 0.123 | 0 | 0 | 0 | 38.4864 | 13207.4901 | 0 | 0 | 0 | 0 | 0 | 0 | 5.486 | 457.0858 | 2.2975 | 1.8315 | 1.8315 | 420.344 | 0.61813 | -6.7912 | 255.521 | 34.371 | 2.2975 | 0.61813 | 19.7613 | 1.3329 | 0.77 | 0 | 0 | 5.2156 | 0 | 0 | 0
2014-03-04 | 2時 | 24.9239 | 0 | 0 | 0.10858 | 0.85 | 0.347 | -8.5232 | 37.897 | 3.526 | 0.8648 | 0.1724 | 0.123 | 0 | 0 | 0 | 37.662 | 13207.4901 | 0 | 0 | 0 | 0 | 0 | 0 | 5.3834 | 457.4816 | 2.2975 | 1.8327 | 1.8327 | 419.9663 | 0.60248 | -7.6584 | 255.521 | 34.371 | 2.2975 | 0.60248 | 19.7084 | 1.3294 | 0.77 | 0 | 0 | 5.2156 | 0 | 0 | 0
2014-03-04 | 3時 | 24.8923 | 0 | 0 | 0.11176 | 0.85 | 0.347 | -9.1329 | 37.897 | 3.526 | 0.7796 | 0.1748 | 0.123 | 0 | 0 | 0 | 37.0376 | 13207.4901 | 0 | 0 | 0 | 0 | 0 | 0 | 5.3028 | 457.8139 | 2.2975 | 1.8337 | 1.8337 | 419.6654 | 0.59003 | -8.3533 | 255.521 | 34.371 | 2.2975 | 0.59003 | 19.6767 | 1.3272 | 0.77 | 0 | 0 | 5.2156 | 0 | 0 | 0
2014-03-04 | 4時 | 24.875 | 0 | 0 | 0.11361 | 0.85 | 0.347 | -9.4316 | 37.897 | 3.526 | 0.7228 | 0.1764 | 0.123 | 0 | 0 | 0 | 36.6185 | 13207.4901 | 0 | 0 | 0 | 0 | 0 | 0 | 5.264 | 457.9602 | 2.2975 | 1.8341 | 1.8341 | 419.5031 | 0.58401 | -8.7088 | 255.521 | 34.371 | 2.2975 | 0.58401 | 19.6594 | 1.3261 | 0.77 | 0 | 0 | 5.2156 | 0 | 0 | 0
2014-03-04 | 5時 | 24.8641 | 0 | 0 | 0.11549 | 0.85 | 0.347 | -9.8261 | 37.897 | 3.526 | 0.6802 | 0.1776 | 0.123 | 0 | 0 | 0 | 36.3027 | 13207.4901 | 0 | 0 | 0 | 0 | 0 | 0 | 5.2136 | 458.1931 | 2.2975 | 1.8348 | 1.8348 | 419.3191 | 0.57613 | -9.1459 | 255.521 | 34.371 | 2.2975 | 0.57613 | 19.6485 | 1.3253 | 0.77 | 0 | 0 | 5.2156 | 0 | 0 | 0
2014-03-04 | 6時 | 24.8577 | 0 | 0 | 0.11644 | 0.85 | 0.347 | -9.9754 | 37.897 | 3.526 | 0.6518 | 0.1784 | 0.123 | 0 | 0 | 0 | 36.0914 | 13207.4901 | 0 | 0 | 0 | 0 | 0 | 0 | 5.1947 | 458.2671 | 2.2975 | 1.835 | 1.835 | 419.2376 | 0.57316 | -9.3236 | 255.521 | 34.371 | 2.2975 | 0.57316 | 19.6422 | 1.3249 | 0.77 | 0 | 0 | 5.2156 | 0 | 0 | 0
2014-03-04 | 7時 | 24.8712 | 3.5151 | 3.5151 | 3.2274 | 0.85 | 0.74576 | -17.9672 | 41.0817 | 2.1244 | 0 | 0.442 | 0.28773 | 7.7866 | 0 | 28.0318 | 36.5134 | 13207.4901 | 28.0318 | 9.2303 | 0.53769 | 18.8015 | 5.2156 | 18.8015 | 4.0222 | 465.8353 | 2.4828 | 1.8505 | 1.8505 | 415.5468 | 0.43076 | -17.9672 | 263.5663 | 38.9573 | 2.4828 | 0.43076 | 19.6556 | 1.3258 | 0.77 | 3.477 | 1 | 5.2156 | 24.0171 | 24.0171 | 0
2014-03-04 | 8時 | 30.7961 | 1.3198 | 1.3198 | 1.1356 | 1 | 0.55551 | -11.8693 | 38.9654 | 3.0558 | 0.34792 | 0.433 | 0.18424 | 2.6122 | 0 | 9.404 | 44.064 | 13207.4901 | 9.404 | 9.2208 | 0.52821 | 0.18315 | 5.2156 | 0.18315 | 4.8273 | 460.0687 | 2.3584 | 1.8381 | 1.8381 | 418.25 | 0.53658 | -11.5213 | 258.1975 | 35.9096 | 2.3584 | 0.53658 | 25.5806 | 1.3286 | 1 | 3.477 | 1 | 5.2156 | 5.3987 | 5.3987 | 0
2014-03-04 | 9時 | 30.8108 | 0.72864 | 0.72864 | 0.56776 | 1 | 0.44516 | -10.3032 | 38.3527 | 3.3255 | 0.65645 | 0.1724 | 0.16088 | 1.1142 | 0 | 4.011 | 44.3082 | 13207.4901 | 4.011 | 4.011 | 0.2289 | 0 | 2.2692 | 0 | 5.0903 | 458.8409 | 2.3234 | 1.8358 | 1.8358 | 419.1219 | 0.5667 | -9.6468 | 256.6599 | 35.0272 | 2.3234 | 0.5667 | 25.5953 | 1.3294 | 1 | 1.5128 | 0.43509 | 5.2156 | 2.2692 | 2.2692 | 0
2014-03-04 | 10時 | 30.8701 | 0.5098 | 0.5098 | 0.36625 | 1 | 0.40195 | -9.2027 | 38.1442 | 3.4172 | 0.85118 | 0.1696 | 0.14355 | 0.60438 | 0 | 2.1758 | 45.1575 | 13207.4901 | 2.1758 | 2.1758 | 0.12253 | 0 | 1.232 | 0 | 5.2575 | 458.1279 | 2.3115 | 1.8341 | 1.8341 | 419.7085 | 0.58862 | -8.3515 | 256.1383 | 34.727 | 2.3115 | 0.58862 | 25.6545 | 1.3324 | 1 | 0.8213 | 0.23621 | 5.2156 | 1.232 | 1.232 | 0
2014-03-04 | 11時 | 30.8519 | 0.80479 | 0.80479 | 0.63651 | 1 | 0.46272 | -10.1246 | 38.4416 | 3.2863 | 0.68679 | 0.1704 | 0.16828 | 1.3316 | 0 | 4.7938 | 44.9157 | 13207.4901 | 4.7938 | 4.7938 | 0.271 | 0 | 2.7137 | 0 | 5.0998 | 458.812 | 2.3284 | 1.8355 | 1.8355 | 419.2162 | 0.57021 | -9.4379 | 256.8826 | 35.1553 | 2.3284 | 0.57021 | 25.6364 | 1.3315 | 1 | 1.8091 | 0.52031 | 5.2156 | 2.7137 | 2.7137 | 0
2014-03-04 | 12時 | 30.9094 | 0.56245 | 0.56245 | 0.41444 | 1 | 0.41334 | -9.0105 | 38.1978 | 3.3936 | 0.88345 | 0.168 | 0.14801 | 0.73555 | 0 | 2.648 | 45.6391 | 13207.4901 | 2.648 | 2.648 | 0.14798 | 0 | 1.5 | 0 | 5.2745 | 458.0678 | 2.3146 | 1.8338 | 1.8338 | 419.8088 | 0.59251 | -8.127 | 256.2724 | 34.8042 | 2.3146 | 0.59251 | 25.6938 | 1.3345 | 1 | 1 | 0.2876 | 5.2156 | 1.5 | 1.5 | 0
2014-03-04 | 13時 | 30.8795 | 0 | 0 | 0.090504 | 1 | 0.347 | -8.4903 | 37.897 | 3.526 | 0.9784 | 0.1692 | 0.123 | 0 | 0 | 0 | 45.2782 | 13207.4901 | 0 | 0 | 0 | 0 | 0 | 0 | 5.3877 | 457.5933 | 2.2975 | 1.833 | 1.833 | 420.0869 | 0.60315 | -7.5119 | 255.521 | 34.371 | 2.2975 | 0.60315 | 25.664 | 1.3329 | 1 | 0 | 0 | 5.2156 | 0 | 0 | 0
2014-03-04 | 14時 | 30.8519 | 0 | 0 | 0.091703 | 1 | 0.347 | -8.7358 | 37.897 | 3.526 | 0.9358 | 0.1704 | 0.123 | 0 | 0 | 0 | 44.9157 | 13207.4901 | 0 | 0 | 0 | 0 | 0 | 0 | 5.3549 | 457.7166 | 2.2975 | 1.8334 | 1.8334 | 419.9579 | 0.59811 | -7.8 | 255.521 | 34.371 | 2.2975 | 0.59811 | 25.6364 | 1.3315 | 1 | 0 | 0 | 5.2156 | 0 | 0 | 0
2014-03-04 | 15時 | 30.7824 | 1.4197 | 1.4197 | 1.2297 | 1 | 0.57398 | -12.6488 | 39.0838 | 3.0037 | 0.26536 | 0.435 | 0.19004 | 2.9018 | 0 | 10.4466 | 43.8192 | 13207.4901 | 10.4466 | 9.2229 | 0.53032 | 1.2237 | 5.2156 | 1.2237 | 4.7276 | 460.6364 | 2.3653 | 1.8395 | 1.8395 | 417.8792 | 0.52205 | -12.3834 | 258.4956 | 36.0802 | 2.3653 | 0.52205 | 25.5669 | 1.3279 | 1 | 3.477 | 1 | 5.2156 | 6.4392 | 6.4392 | 0
2014-03-04 | 16時 | 30.7288 | 1.6821 | 1.6821 | 1.4762 | 1 | 0.61965 | -14.2755 | 39.407 | 2.8615 | 0 | 0.445 | 0.20584 | 3.6918 | 0 | 13.2906 | 42.5848 | 13207.4901 | 13.2906 | 9.2334 | 0.54085 | 4.0572 | 5.2156 | 4.0572 | 4.5224 | 461.7812 | 2.384 | 1.8422 | 1.8422 | 417.0103 | 0.4927 | -14.2755 | 259.3102 | 36.5455 | 2.384 | 0.4927 | 25.5133 | 1.3251 | 1 | 3.477 | 1 | 5.2156 | 9.2727 | 9.2727 | 0
2014-03-04 | 17時 | 24.8347 | 2.1414 | 2.1414 | 1.9282 | 0.85 | 0.63842 | -16.2528 | 39.5563 | 2.7957 | 0 | 0.463 | 0.21314 | 4.057 | 0 | 14.6052 | 34.2724 | 13207.4901 | 14.6052 | 9.2524 | 0.5598 | 5.3528 | 5.2156 | 5.3528 | 4.3196 | 463.3943 | 2.3927 | 1.8466 | 1.8466 | 416.2359 | 0.45873 | -16.2528 | 259.6874 | 36.7606 | 2.3927 | 0.45873 | 19.6191 | 1.3234 | 0.77 | 3.477 | 1 | 5.2156 | 10.5683 | 10.5683 | 0
2014-03-04 | 18時 | 24.8413 | 1.7701 | 1.7701 | 1.5793 | 0.85 | 0.57628 | -15.8384 | 39.099 | 2.997 | 0 | 0.47 | 0.19078 | 2.9389 | 0 | 10.5801 | 33.5114 | 13207.4901 | 10.5801 | 9.2598 | 0.56717 | 1.3203 | 5.2156 | 1.3203 | 4.4066 | 462.741 | 2.3661 | 1.8457 | 1.8457 | 416.4 | 0.4657 | -15.8384 | 258.5338 | 36.102 | 2.3661 | 0.4657 | 19.6257 | 1.3238 | 0.77 | 3.477 | 1 | 5.2156 | 6.5359 | 6.5359 | 0
2014-03-04 | 19時 | 24.8706 | 1.8666 | 1.8666 | 1.6729 | 0.85 | 0.58537 | -17.0712 | 39.1601 | 2.9701 | 0 | 0.481 | 0.19376 | 3.0881 | 0 | 11.1173 | 32.3013 | 13207.4901 | 11.1173 | 9.2714 | 0.57876 | 1.846 | 5.2156 | 1.846 | 4.288 | 463.726 | 2.3697 | 1.8485 | 1.8485 | 415.909 | 0.44521 | -17.0712 | 258.6876 | 36.1899 | 2.3697 | 0.44521 | 19.655 | 1.3258 | 0.77 | 3.477 | 1 | 5.2156 | 7.0615 | 7.0615 | 0
2014-03-04 | 20時 | 25.0066 | 1.9909 | 1.9909 | 1.7942 | 0.85 | 0.59391 | -18.9212 | 39.2189 | 2.9442 | 0 | 0.504 | 0.19664 | 3.232 | 0 | 11.6353 | 29.7152 | 13207.4901 | 11.6353 | 9.2956 | 0.60298 | 2.3397 | 5.2156 | 2.3397 | 4.1247 | 465.1828 | 2.3731 | 1.8526 | 1.8526 | 415.1562 | 0.41577 | -18.9212 | 258.8359 | 36.2747 | 2.3731 | 0.41577 | 19.791 | 1.3349 | 0.77 | 3.477 | 1 | 5.2156 | 7.5553 | 7.5553 | 0
2014-03-04 | 21時 | 25.1498 | 2.1211 | 2.1211 | 1.9206 | 0.85 | 0.60502 | -20.4896 | 39.298 | 2.9094 | 0 | 0.519 | 0.20051 | 3.4255 | 0 | 12.3317 | 27.9877 | 13207.4901 | 12.3317 | 9.3114 | 0.61878 | 3.0204 | 5.2156 | 3.0204 | 3.9936 | 466.4368 | 2.3777 | 1.8561 | 1.8561 | 414.5032 | 0.392 | -20.4896 | 259.0353 | 36.3886 | 2.3777 | 0.392 | 19.9342 | 1.3446 | 0.77 | 3.477 | 1 | 5.2156 | 8.2359 | 8.2359 | 0
2014-03-04 | 22時 | 25.2313 | 0 | 0 | 0.16243 | 0.85 | 0.347 | -17.3919 | 37.897 | 3.526 | 0 | 0.2104 | 0.123 | 0 | 0 | 0 | 27.1705 | 13207.4901 | 0 | 0 | 0 | 0 | 0 | 0 | 4.3917 | 463.03 | 2.2975 | 1.8492 | 1.8492 | 415.7798 | 0.43999 | -17.3919 | 255.521 | 34.371 | 2.2975 | 0.43999 | 20.0158 | 1.3501 | 0.77 | 0 | 0 | 5.2156 | 0 | 0 | 0
2014-03-04 | 23時 | 25.4076 | 0 | 0 | 0.17079 | 0.85 | 0.347 | -18.6401 | 37.897 | 3.526 | 0 | 0.2156 | 0.123 | 0 | 0 | 0 | 25.6343 | 13207.4901 | 0 | 0 | 0 | 0 | 0 | 0 | 4.2799 | 463.9783 | 2.2975 | 1.852 | 1.852 | 415.2718 | 0.42014 | -18.6401 | 255.521 | 34.371 | 2.2975 | 0.42014 | 20.1921 | 1.362 | 0.77 | 0 | 0 | 5.2156 | 0 | 0 | 0
2014-03-05 | 0時 | 25.5653 | 0 | 0 | 0.17783 | 0.85 | 0.347 | -19.732 | 37.897 | 3.526 | 0 | 0.2196 | 0.123 | 0 | 0 | 0 | 24.4361 | 13207.4901 | 0 | 0 | 0 | 0 | 0 | 0 | 4.1869 | 464.8066 | 2.2975 | 1.8545 | 1.8545 | 414.8204 | 0.40334 | -19.732 | 255.521 | 34.371 | 2.2975 | 0.40334 | 20.3497 | 1.3726 | 0.77 | 0 | 0 | 5.2156 | 0 | 0 | 0
2014-03-05 | 1時 | 25.4999 | 0 | 0 | 0.17559 | 0.85 | 0.347 | -19.4641 | 37.897 | 3.526 | 0 | 0.218 | 0.123 | 0 | 0 | 0 | 24.9171 | 13207.4901 | 0 | 0 | 0 | 0 | 0 | 0 | 4.2093 | 464.6036 | 2.2975 | 1.8539 | 1.8539 | 414.9317 | 0.40742 | -19.4641 | 255.521 | 34.371 | 2.2975 | 0.40742 | 20.2844 | 1.3682 | 0.77 | 0 | 0 | 5.2156 | 0 | 0 | 0
2014-03-05 | 2時 | 25.8572 | 0 | 0 | 0.18859 | 0.85 | 0.347 | -21.2721 | 37.897 | 3.526 | 0 | 0.226 | 0.123 | 0 | 0 | 0 | 22.4891 | 13207.4901 | 0 | 0 | 0 | 0 | 0 | 0 | 4.063 | 465.9692 | 2.2975 | 1.8579 | 1.8579 | 414.1724 | 0.38053 | -21.2721 | 255.521 | 34.371 | 2.2975 | 0.38053 | 20.6417 | 1.3923 | 0.77 | 0 | 0 | 5.2156 | 0 | 0 | 0
2014-03-05 | 3時 | 25.8771 | 0 | 0 | 0.18916 | 0.85 | 0.347 | -21.337 | 37.897 | 3.526 | 0 | 0.2264 | 0.123 | 0 | 0 | 0 | 22.3662 | 13207.4901 | 0 | 0 | 0 | 0 | 0 | 0 | 4.0579 | 466.018 | 2.2975 | 1.858 | 1.858 | 414.1448 | 0.37959 | -21.337 | 255.521 | 34.371 | 2.2975 | 0.37959 | 20.6616 | 1.3937 | 0.77 | 0 | 0 | 5.2156 | 0 | 0 | 0
2014-03-05 | 4時 | 25.9585 | 0 | 0 | 0.19143 | 0.85 | 0.347 | -21.593 | 37.897 | 3.526 | 0 | 0.228 | 0.123 | 0 | 0 | 0 | 21.8732 | 13207.4901 | 0 | 0 | 0 | 0 | 0 | 0 | 4.0382 | 466.2102 | 2.2975 | 1.8586 | 1.8586 | 414.0357 | 0.37591 | -21.593 | 255.521 | 34.371 | 2.2975 | 0.37591 | 20.743 | 1.3992 | 0.77 | 0 | 0 | 5.2156 | 0 | 0 | 0
2014-03-05 | 5時 | 26.043 | 0 | 0 | 0.19579 | 0.85 | 0.347 | -22.419 | 37.897 | 3.526 | 0 | 0.2296 | 0.123 | 0 | 0 | 0 | 21.3779 | 13207.4901 | 0 | 0 | 0 | 0 | 0 | 0 | 3.9759 | 466.8278 | 2.2975 | 1.8604 | 1.8604 | 413.6814 | 0.3642 | -22.419 | 255.521 | 34.371 | 2.2975 | 0.3642 | 20.8274 | 1.4049 | 0.77 | 0 | 0 | 5.2156 | 0 | 0 | 0
2014-03-05 | 6時 | 25.8376 | 0 | 0 | 0.18802 | 0.85 | 0.347 | -21.2068 | 37.897 | 3.526 | 0 | 0.2256 | 0.123 | 0 | 0 | 0 | 22.6119 | 13207.4901 | 0 | 0 | 0 | 0 | 0 | 0 | 4.068 | 465.9201 | 2.2975 | 1.8577 | 1.8577 | 414.2001 | 0.38148 | -21.2068 | 255.521 | 34.371 | 2.2975 | 0.38148 | 20.622 | 1.391 | 0.77 | 0 | 0 | 5.2156 | 0 | 0 | 0
2014-03-05 | 7時 | 25.2953 | 7.545 | 7.545 | 3.5797 | 0.85 | 0.74158 | -25.8045 | 40.9171 | 2.1969 | 0 | 0.531 | 0.27968 | 7.384 | 13.2683 | 26.5825 | 26.5825 | 13207.4901 | 39.8508 | 9.324 | 0.63141 | 30.5268 | 5.2156 | 30.5268 | 3.5078 | 471.6237 | 2.4729 | 1.8676 | 1.8676 | 412.1902 | 0.31911 | -25.8045 | 263.1453 | 38.7202 | 2.4729 | 0.31911 | 20.0798 | 1.3544 | 0.77 | 3.477 | 1 | 5.2156 | 35.7423 | 35.7423 | 0
2014-03-05 | 8時 | 25.1389 | 2.3108 | 2.3108 | 2.0996 | 0.85 | 0.63372 | -20.6427 | 39.5178 | 2.8127 | 0 | 0.518 | 0.21126 | 3.9628 | 0 | 14.2662 | 28.1039 | 13207.4901 | 14.2662 | 9.3103 | 0.61772 | 4.9559 | 5.2156 | 4.9559 | 3.9619 | 466.7184 | 2.3904 | 1.8565 | 1.8565 | 414.4388 | 0.38973 | -20.6427 | 259.5901 | 36.7051 | 2.3904 | 0.38973 | 19.9233 | 1.3439 | 0.77 | 3.477 | 1 | 5.2156 | 10.1714 | 10.1714 | 0
2014-03-05 | 9時 | 24.887 | 1.7276 | 1.7276 | 1.5406 | 0.85 | 0.56426 | -16.2723 | 39.0208 | 3.0314 | 0 | 0.485 | 0.18695 | 2.7476 | 0 | 9.8915 | 31.857 | 13207.4901 | 9.8915 | 9.2756 | 0.58297 | 0.6159 | 5.2156 | 0.6159 | 4.3748 | 463.0135 | 2.3616 | 1.8467 | 1.8467 | 416.2282 | 0.45841 | -16.2723 | 258.3369 | 35.9894 | 2.3616 | 0.45841 | 19.6714 | 1.3269 | 0.77 | 3.477 | 1 | 5.2156 | 5.8315 | 5.8315 | 0
2014-03-05 | 10時 | 30.776 | 0.97467 | 0.97467 | 0.79183 | 1 | 0.49579 | -11.3776 | 38.6169 | 3.2092 | 0.46466 | 0.1744 | 0.18284 | 1.7601 | 0 | 6.3364 | 43.6965 | 13207.4901 | 6.3364 | 6.3364 | 0.36502 | 0 | 3.5828 | 0 | 4.9277 | 459.5906 | 2.3384 | 1.8374 | 1.8374 | 418.5434 | 0.5459 | -10.9129 | 257.322 | 35.4077 | 2.3384 | 0.5459 | 25.5604 | 1.3276 | 1 | 2.3885 | 0.68695 | 5.2156 | 3.5828 | 3.5828 | 0
2014-03-05 | 11時 | 31.2126 | 0.95885 | 0.95885 | 0.77065 | 1 | 0.50745 | -8.1866 | 38.6814 | 3.1808 | 0.98896 | 0.1588 | 0.18821 | 1.9179 | 0 | 6.9044 | 48.356 | 13207.4901 | 6.9044 | 6.9044 | 0.36864 | 0 | 3.9214 | 0 | 5.3103 | 457.9576 | 2.3421 | 1.8324 | 1.8324 | 420.2058 | 0.60943 | -7.1977 | 257.4839 | 35.5006 | 2.3421 | 0.60943 | 25.997 | 1.3502 | 1 | 2.6143 | 0.75187 | 5.2156 | 3.9214 | 3.9214 | 0
2014-03-05 | 12時 | 31.759 | 0.63988 | 0.63988 | 0.47962 | 1 | 0.44367 | -4.8028 | 38.3452 | 3.3287 | 1.5403 | 0.1476 | 0.16026 | 1.0959 | 0 | 3.9453 | 51.5432 | 13207.4901 | 3.9453 | 3.9453 | 0.19862 | 0 | 2.248 | 0 | 5.8438 | 456.0435 | 2.3229 | 1.8274 | 1.8274 | 421.9216 | 0.68276 | -3.2626 | 256.6412 | 35.0165 | 2.3229 | 0.68276 | 26.5435 | 1.3786 | 1 | 1.4987 | 0.43102 | 5.2156 | 2.248 | 2.248 | 0
2014-03-05 | 13時 | 31.853 | 0 | 0 | 0.06808 | 1 | 0.347 | -3.219 | 37.897 | 3.526 | 1.802 | 0.146 | 0.123 | 0 | 0 | 0 | 51.9877 | 13207.4901 | 0 | 0 | 0 | 0 | 0 | 0 | 6.1802 | 454.9886 | 2.2975 | 1.8252 | 1.8252 | 422.7133 | 0.7193 | -1.417 | 255.521 | 34.371 | 2.2975 | 0.7193 | 26.6374 | 1.3835 | 1 | 0 | 0 | 5.2156 | 0 | 0 | 0
2014-03-05 | 14時 | 31.6472 | 0 | 0 | 0.07107 | 1 | 0.347 | -3.9075 | 37.897 | 3.526 | 1.6742 | 0.1496 | 0.123 | 0 | 0 | 0 | 50.9838 | 13207.4901 | 0 | 0 | 0 | 0 | 0 | 0 | 6.0662 | 455.2877 | 2.2975 | 1.8261 | 1.8261 | 422.3565 | 0.70324 | -2.2333 | 255.521 | 34.371 | 2.2975 | 0.70324 | 26.4316 | 1.3728 | 1 | 0 | 0 | 5.2156 | 0 | 0 | 0
2014-03-05 | 15時 | 31.423 | 1.3356 | 1.3356 | 1.1409 | 1 | 0.58824 | -8.1128 | 39.1797 | 2.9615 | 0.93156 | 0.385 | 0.19472 | 3.1361 | 0 | 11.2898 | 49.7381 | 13207.4901 | 11.2898 | 9.1703 | 0.47766 | 2.1196 | 5.2156 | 2.1196 | 5.2464 | 458.1952 | 2.3708 | 1.832 | 1.832 | 420.177 | 0.61096 | -7.1812 | 258.7369 | 36.2181 | 2.3708 | 0.61096 | 26.2074 | 1.3612 | 1 | 3.477 | 1 | 5.2156 | 7.3351 | 7.3351 | 0
2014-03-05 | 16時 | 31.2452 | 1.4564 | 1.4564 | 1.2548 | 1 | 0.60804 | -9.3043 | 39.3201 | 2.8997 | 0.72536 | 0.395 | 0.20159 | 3.4793 | 0 | 12.5257 | 48.5881 | 13207.4901 | 12.5257 | 9.1808 | 0.48819 | 3.3449 | 5.2156 | 3.3449 | 5.0779 | 458.9006 | 2.3789 | 1.8338 | 1.8338 | 419.5517 | 0.58657 | -8.5789 | 259.0909 | 36.4203 | 2.3789 | 0.58657 | 26.0296 | 1.3519 | 1 | 3.477 | 1 | 5.2156 | 8.5604 | 8.5604 | 0
2014-03-05 | 17時 | 31.1064 | 1.532 | 1.532 | 1.3268 | 1 | 0.618 | -10.2296 | 39.3944 | 2.867 | 0.56356 | 0.404 | 0.20522 | 3.6612 | 0 | 13.1802 | 47.5386 | 13207.4901 | 13.1802 | 9.1903 | 0.49767 | 3.9899 | 5.2156 | 3.9899 | 4.9579 | 459.4315 | 2.3833 | 1.8353 | 1.8353 | 419.0608 | 0.56815 | -9.6661 | 259.2785 | 36.5274 | 2.3833 | 0.56815 | 25.8909 | 1.3447 | 1 | 3.477 | 1 | 5.2156 | 9.2055 | 9.2055 | 0
2014-03-05 | 18時 | 25.0332 | 1.5025 | 1.5025 | 1.3156 | 0.85 | 0.56393 | -10.229 | 39.0187 | 3.0324 | 0.56497 | 0.416 | 0.18685 | 2.7424 | 0 | 9.8727 | 39.2003 | 13207.4901 | 9.8727 | 9.2029 | 0.51031 | 0.66985 | 5.2156 | 0.66985 | 5.0084 | 459.1611 | 2.3615 | 1.8353 | 1.8353 | 419.0624 | 0.56816 | -9.664 | 258.3315 | 35.9863 | 2.3615 | 0.56816 | 19.8176 | 1.3367 | 0.77 | 3.477 | 1 | 5.2156 | 5.8854 | 5.8854 | 0
2014-03-05 | 19時 | 25.0332 | 1.5288 | 1.5288 | 1.3403 | 0.85 | 0.56893 | -10.3112 | 39.0509 | 3.0182 | 0.55023 | 0.416 | 0.18842 | 2.8212 | 0 | 10.1565 | 39.2003 | 13207.4901 | 10.1565 | 9.2029 | 0.51031 | 0.95358 | 5.2156 | 0.95358 | 4.9943 | 459.2267 | 2.3634 | 1.8354 | 1.8354 | 419.0183 | 0.56654 | -9.761 | 258.4126 | 36.0327 | 2.3634 | 0.56654 | 19.8176 | 1.3367 | 0.77 | 3.477 | 1 | 5.2156 | 6.1691 | 6.1691 | 0
2014-03-05 | 20時 | 24.9998 | 1.546 | 1.546 | 1.357 | 0.85 | 0.57084 | -10.5152 | 39.0633 | 3.0127 | 0.48776 | 0.42 | 0.18903 | 2.8515 | 0 | 10.2656 | 38.7933 | 13207.4901 | 10.2656 | 9.2071 | 0.51452 | 1.0585 | 5.2156 | 1.0585 | 4.9687 | 459.3101 | 2.3641 | 1.8356 | 1.8356 | 418.8842 | 0.56255 | -10.0274 | 258.4438 | 36.0506 | 2.3641 | 0.56255 | 19.7843 | 1.3345 | 0.77 | 3.477 | 1 | 5.2156 | 6.274 | 6.274 | 0
2014-03-05 | 21時 | 24.9768 | 1.5927 | 1.5927 | 1.4017 | 0.85 | 0.57705 | -10.9921 | 39.1042 | 2.9947 | 0.42647 | 0.423 | 0.19103 | 2.9515 | 0 | 10.6253 | 38.4864 | 13207.4901 | 10.6253 | 9.2103 | 0.51768 | 1.415 | 5.2156 | 1.415 | 4.9082 | 459.616 | 2.3664 | 1.8364 | 1.8364 | 418.6504 | 0.5533 | -10.5656 | 258.5468 | 36.1094 | 2.3664 | 0.5533 | 19.7613 | 1.3329 | 0.77 | 3.477 | 1 | 5.2156 | 6.6306 | 6.6306 | 0
2014-03-05 | 22時 | 24.9423 | 0 | 0 | 0.10721 | 0.85 | 0.347 | -8.2963 | 37.897 | 3.526 | 0.9074 | 0.1712 | 0.123 | 0 | 0 | 0 | 37.9722 | 13207.4901 | 0 | 0 | 0 | 0 | 0 | 0 | 5.4139 | 457.3718 | 2.2975 | 1.8323 | 1.8323 | 420.0883 | 0.60715 | -7.3889 | 255.521 | 34.371 | 2.2975 | 0.60715 | 19.7268 | 1.3306 | 0.77 | 0 | 0 | 5.2156 | 0 | 0 | 0
2014-03-05 | 23時 | 24.9126 | 0 | 0 | 0.10991 | 0.85 | 0.347 | -8.8303 | 37.897 | 3.526 | 0.8364 | 0.1732 | 0.123 | 0 | 0 | 0 | 37.4544 | 13207.4901 | 0 | 0 | 0 | 0 | 0 | 0 | 5.3425 | 457.6658 | 2.2975 | 1.8332 | 1.8332 | 419.8288 | 0.59618 | -7.9939 | 255.521 | 34.371 | 2.2975 | 0.59618 | 19.697 | 1.3286 | 0.77 | 0 | 0 | 5.2156 | 0 | 0 | 0
2014-03-06 | 0時 | 24.936 | 0 | 0 | 0.10807 | 0.85 | 0.347 | -8.524 | 37.897 | 3.526 | 0.8932 | 0.1716 | 0.123 | 0 | 0 | 0 | 37.869 | 13207.4901 | 0 | 0 | 0 | 0 | 0 | 0 | 5.3833 | 457.5159 | 2.2975 | 1.8328 | 1.8328 | 419.9932 | 0.60246 | -7.6308 | 255.521 | 34.371 | 2.2975 | 0.60246 | 19.7204 | 1.3302 | 0.77 | 0 | 0 | 5.2156 | 0 | 0 | 0
2014-03-06 | 1時 | 24.9072 | 0 | 0 | 0.11081 | 0.85 | 0.347 | -9.0649 | 37.897 | 3.526 | 0.8222 | 0.1736 | 0.123 | 0 | 0 | 0 | 37.3504 | 13207.4901 | 0 | 0 | 0 | 0 | 0 | 0 | 5.3116 | 457.8159 | 2.2975 | 1.8337 | 1.8337 | 419.7307 | 0.59141 | -8.2427 | 255.521 | 34.371 | 2.2975 | 0.59141 | 19.6917 | 1.3282 | 0.77 | 0 | 0 | 5.2156 | 0 | 0 | 0
2014-03-06 | 2時 | 24.8877 | 0 | 0 | 0.11268 | 0.85 | 0.347 | -9.3721 | 37.897 | 3.526 | 0.7654 | 0.1752 | 0.123 | 0 | 0 | 0 | 36.9331 | 13207.4901 | 0 | 0 | 0 | 0 | 0 | 0 | 5.2717 | 457.9681 | 2.2975 | 1.8341 | 1.8341 | 419.5653 | 0.5852 | -8.6067 | 255.521 | 34.371 | 2.2975 | 0.5852 | 19.6721 | 1.3269 | 0.77 | 0 | 0 | 5.2156 | 0 | 0 | 0
2014-03-06 | 3時 | 24.8675 | 0 | 0 | 0.11502 | 0.85 | 0.347 | -9.751 | 37.897 | 3.526 | 0.6944 | 0.1772 | 0.123 | 0 | 0 | 0 | 36.4081 | 13207.4901 | 0 | 0 | 0 | 0 | 0 | 0 | 5.2231 | 458.1559 | 2.2975 | 1.8347 | 1.8347 | 419.36 | 0.57762 | -9.0566 | 255.521 | 34.371 | 2.2975 | 0.57762 | 19.652 | 1.3256 | 0.77 | 0 | 0 | 5.2156 | 0 | 0 | 0
2014-03-06 | 4時 | 24.8577 | 0 | 0 | 0.11594 | 0.85 | 0.347 | -9.7993 | 37.897 | 3.526 | 0.6518 | 0.1784 | 0.123 | 0 | 0 | 0 | 36.0914 | 13207.4901 | 0 | 0 | 0 | 0 | 0 | 0 | 5.217 | 458.1402 | 2.2975 | 1.8346 | 1.8346 | 419.3018 | 0.57666 | -9.1475 | 255.521 | 34.371 | 2.2975 | 0.57666 | 19.6422 | 1.3249 | 0.77 | 0 | 0 | 5.2156 | 0 | 0 | 0
2014-03-06 | 5時 | 24.8351 | 4.3543 | 4.3543 | 4.038 | 0.85 | 0.7461 | -20.536 | 41.6675 | 1.8666 | 0 | 0.459 | 0.31638 | 9.2189 | 0 | 33.1879 | 34.7042 | 13207.4901 | 33.1879 | 9.2482 | 0.55559 | 23.9397 | 5.2156 | 23.9397 | 3.7792 | 468.2456 | 2.518 | 1.8563 | 1.8563 | 414.4837 | 0.39131 | -20.536 | 265.0688 | 39.8009 | 2.518 | 0.39131 | 19.6196 | 1.3234 | 0.77 | 3.477 | 1 | 5.2156 | 29.1553 | 29.1553 | 0
2014-03-06 | 6時 | 24.8375 | 2.1674 | 2.1674 | 1.9491 | 0.85 | 0.65066 | -15.0116 | 39.6606 | 2.7499 | 0 | 0.456 | 0.21824 | 4.3119 | 0 | 15.5229 | 35.0264 | 13207.4901 | 15.5229 | 9.245 | 0.55243 | 6.2779 | 5.2156 | 6.2779 | 4.4229 | 462.5253 | 2.3987 | 1.8439 | 1.8439 | 416.7246 | 0.47984 | -15.0116 | 259.9511 | 36.9107 | 2.3987 | 0.47984 | 19.6219 | 1.3235 | 0.77 | 3.477 | 1 | 5.2156 | 11.4934 | 11.4934 | 0
2014-03-06 | 7時 | 24.8833 | 1.7986 | 1.7986 | 1.5982 | 0.85 | 0.60474 | -12.6847 | 39.2959 | 2.9103 | 0.11158 | 0.439 | 0.20041 | 3.4204 | 0 | 12.3135 | 36.8283 | 13207.4901 | 12.3135 | 9.2271 | 0.53453 | 3.0863 | 5.2156 | 3.0863 | 4.6979 | 460.6359 | 2.3775 | 1.8391 | 1.8391 | 417.7218 | 0.52139 | -12.5731 | 259.0301 | 36.3856 | 2.3775 | 0.52139 | 19.6677 | 1.3266 | 0.77 | 3.477 | 1 | 5.2156 | 8.3019 | 8.3019 | 0
2014-03-06 | 8時 | 24.9423 | 1.3658 | 1.3658 | 1.158 | 0.85 | 0.5477 | -10.8975 | 38.917 | 3.0771 | 0.44104 | 0.1712 | 0.20779 | 2.4939 | 0 | 8.978 | 37.9722 | 13207.4901 | 8.978 | 8.978 | 0.50946 | 0 | 5.0811 | 0 | 4.9437 | 459.4282 | 2.3557 | 1.8363 | 1.8363 | 418.6991 | 0.55512 | -10.4564 | 258.0758 | 35.8399 | 2.3557 | 0.55512 | 19.7268 | 1.3306 | 0.77 | 3.3874 | 0.97422 | 5.2156 | 5.0811 | 5.0811 | 0
2014-03-06 | 9時 | 25.042 | 0 | 0 | 0.10101 | 0.85 | 0.347 | -7.1555 | 37.897 | 3.526 | 1.092 | 0.166 | 0.123 | 0 | 0 | 0 | 39.3017 | 13207.4901 | 0 | 0 | 0 | 0 | 0 | 0 | 5.572 | 456.7926 | 2.2975 | 1.8306 | 1.8306 | 420.6705 | 0.63111 | -6.0635 | 255.521 | 34.371 | 2.2975 | 0.63111 | 19.8264 | 1.3373 | 0.77 | 0 | 0 | 5.2156 | 0 | 0 | 0
2014-03-06 | 10時 | 31.1355 | 0 | 0 | 0.081002 | 1 | 0.347 | -6.1285 | 37.897 | 3.526 | 1.2766 | 0.1608 | 0.123 | 0 | 0 | 0 | 47.773 | 13207.4901 | 0 | 0 | 0 | 0 | 0 | 0 | 5.7209 | 456.305 | 2.2975 | 1.8291 | 1.8291 | 421.2083 | 0.65328 | -4.8519 | 255.521 | 34.371 | 2.2975 | 0.65328 | 25.92 | 1.3462 | 1 | 0 | 0 | 5.2156 | 0 | 0 | 0
2014-03-06 | 11時 | 31.2288 | 1.4055 | 1.4055 | 1.2075 | 1 | 0.59761 | -9.0807 | 39.2449 | 2.9328 | 0.74552 | 0.396 | 0.19791 | 3.2956 | 0 | 11.8643 | 48.4721 | 13207.4901 | 11.8643 | 9.1818 | 0.48924 | 2.6825 | 5.2156 | 2.6825 | 5.1157 | 458.7099 | 2.3746 | 1.8334 | 1.8334 | 419.6517 | 0.59109 | -8.3352 | 258.9014 | 36.3121 | 2.3746 | 0.59109 | 26.0132 | 1.3511 | 1 | 3.477 | 1 | 5.2156 | 7.898 | 7.898 | 0
2014-03-06 | 12時 | 31.501 | 0.724 | 0.724 | 0.55648 | 1 | 0.46096 | -5.6683 | 38.4326 | 3.2903 | 1.3299 | 0.1524 | 0.16752 | 1.3095 | 0 | 4.7141 | 50.1934 | 13207.4901 | 4.7141 | 4.7141 | 0.2435 | 0 | 2.6824 | 0 | 5.6991 | 456.4388 | 2.3279 | 1.8284 | 1.8284 | 421.4193 | 0.6634 | -4.3384 | 256.8599 | 35.1423 | 2.3279 | 0.6634 | 26.2855 | 1.3652 | 1 | 1.7883 | 0.5143 | 5.2156 | 2.6824 | 2.6824 | 0
2014-03-06 | 13時 | 31.5212 | 0 | 0 | 0.072816 | 1 | 0.347 | -4.2194 | 37.897 | 3.526 | 1.589 | 0.152 | 0.123 | 0 | 0 | 0 | 50.3069 | 13207.4901 | 0 | 0 | 0 | 0 | 0 | 0 | 6.0157 | 455.3921 | 2.2975 | 1.8264 | 1.8264 | 422.1674 | 0.69605 | -2.6304 | 255.521 | 34.371 | 2.2975 | 0.69605 | 26.3056 | 1.3663 | 1 | 0 | 0 | 5.2156 | 0 | 0 | 0
2014-03-06 | 14時 | 31.4041 | 0 | 0 | 0.07474 | 1 | 0.347 | -4.6106 | 37.897 | 3.526 | 1.5038 | 0.1544 | 0.123 | 0 | 0 | 0 | 49.6239 | 13207.4901 | 0 | 0 | 0 | 0 | 0 | 0 | 5.9534 | 455.5506 | 2.2975 | 1.8269 | 1.8269 | 421.9512 | 0.68712 | -3.1068 | 255.521 | 34.371 | 2.2975 | 0.68712 | 26.1885 | 1.3602 | 1 | 0 | 0 | 5.2156 | 0 | 0 | 0
2014-03-06 | 15時 | 31.2126 | 1.4999 | 1.4999 | 1.2947 | 1 | 0.61773 | -9.3073 | 39.3923 | 2.8679 | 0.66393 | 0.397 | 0.20512 | 3.656 | 0 | 13.1616 | 48.356 | 13207.4901 | 13.1616 | 9.1829 | 0.4903 | 3.9787 | 5.2156 | 3.9787 | 5.0675 | 458.8815 | 2.3831 | 1.8336 | 1.8336 | 419.492 | 0.58651 | -8.6434 | 259.2732 | 36.5244 | 2.3831 | 0.58651 | 25.997 | 1.3502 | 1 | 3.477 | 1 | 5.2156 | 9.1943 | 9.1943 | 0
2014-03-06 | 16時 | 31.1208 | 1.2923 | 1.2923 | 1.1037 | 1 | 0.56969 | -9.0423 | 39.0558 | 3.016 | 0.7326 | 0.403 | 0.18866 | 2.8332 | 0 | 10.1994 | 47.6559 | 13207.4901 | 10.1994 | 9.1892 | 0.49662 | 1.0102 | 5.2156 | 1.0102 | 5.1471 | 458.5307 | 2.3637 | 1.8333 | 1.8333 | 419.6532 | 0.59187 | -8.3097 | 258.4249 | 36.0397 | 2.3637 | 0.59187 | 25.9053 | 1.3455 | 1 | 3.477 | 1 | 5.2156 | 6.2257 | 6.2257 | 0
2014-03-06 | 17時 | 25.0989 | 1.8208 | 1.8208 | 1.6126 | 0.85 | 0.62573 | -10.5288 | 39.4541 | 2.8407 | 0.46529 | 0.409 | 0.20814 | 3.807 | 0 | 13.7053 | 39.9072 | 13207.4901 | 13.7053 | 9.1955 | 0.50293 | 4.5098 | 5.2156 | 4.5098 | 4.9154 | 459.5759 | 2.3867 | 1.8356 | 1.8356 | 418.8579 | 0.56228 | -10.0635 | 259.4292 | 36.6133 | 2.3867 | 0.56228 | 19.8833 | 1.3412 | 0.77 | 3.477 | 1 | 5.2156 | 9.7253 | 9.7253 | 0
2014-03-06 | 18時 | 25.0989 | 1.8316 | 1.8316 | 1.6228 | 0.85 | 0.62746 | -10.5634 | 39.4676 | 2.8348 | 0.45908 | 0.409 | 0.2088 | 3.8402 | 0 | 13.8248 | 39.9072 | 13207.4901 | 13.8248 | 9.1955 | 0.50293 | 4.6293 | 5.2156 | 4.6293 | 4.9097 | 459.6037 | 2.3875 | 1.8356 | 1.8356 | 418.8393 | 0.56161 | -10.1043 | 259.4635 | 36.6329 | 2.3875 | 0.56161 | 19.8833 | 1.3412 | 0.77 | 3.477 | 1 | 5.2156 | 9.8448 | 9.8448 | 0
2014-03-06 | 19時 | 25.1299 | 1.4789 | 1.4789 | 1.2913 | 0.85 | 0.56644 | -9.225 | 39.0347 | 3.0253 | 0.69961 | 0.406 | 0.18764 | 2.7818 | 0 | 10.0144 | 40.208 | 13207.4901 | 10.0144 | 9.1924 | 0.49977 | 0.822 | 5.2156 | 0.822 | 5.1275 | 458.6073 | 2.3624 | 1.8336 | 1.8336 | 419.5558 | 0.58817 | -8.5254 | 258.372 | 36.0095 | 2.3624 | 0.58817 | 19.9143 | 1.3433 | 0.77 | 3.477 | 1 | 5.2156 | 6.0376 | 6.0376 | 0
2014-03-06 | 20時 | 31.0783 | 1.3103 | 1.3103 | 1.1211 | 1 | 0.57132 | -9.4303 | 39.0664 | 3.0113 | 0.68512 | 0.406 | 0.18918 | 2.8592 | 0 | 10.2933 | 47.3035 | 13207.4901 | 10.2933 | 9.1924 | 0.49977 | 1.1009 | 5.2156 | 1.1009 | 5.0978 | 458.7605 | 2.3643 | 1.834 | 1.834 | 419.4677 | 0.58404 | -8.7451 | 258.4518 | 36.0551 | 2.3643 | 0.58404 | 25.8628 | 1.3433 | 1 | 3.477 | 1 | 5.2156 | 6.3164 | 6.3164 | 0
2014-03-06 | 21時 | 31.0512 | 1.3361 | 1.3361 | 1.1455 | 1 | 0.57594 | -9.6663 | 39.0968 | 2.998 | 0.64284 | 0.408 | 0.19067 | 2.9335 | 0 | 10.5606 | 47.0678 | 13207.4901 | 10.5606 | 9.1945 | 0.50188 | 1.3661 | 5.2156 | 1.3661 | 5.065 | 458.9024 | 2.366 | 1.8343 | 1.8343 | 419.3417 | 0.57931 | -9.0235 | 258.5282 | 36.0988 | 2.366 | 0.57931 | 25.8356 | 1.3419 | 1 | 3.477 | 1 | 5.2156 | 6.5817 | 6.5817 | 0
2014-03-06 | 22時 | 24.9695 | 1.6313 | 1.6313 | 1.4381 | 0.85 | 0.58355 | -11.1801 | 39.1477 | 2.9756 | 0.39236 | 0.424 | 0.19316 | 3.058 | 0 | 11.0087 | 38.3839 | 13207.4901 | 11.0087 | 9.2113 | 0.51873 | 1.7973 | 5.2156 | 1.7973 | 4.8812 | 459.7453 | 2.369 | 1.8367 | 1.8367 | 418.5486 | 0.54968 | -10.7878 | 258.6565 | 36.1721 | 2.369 | 0.54968 | 19.754 | 1.3324 | 0.77 | 3.477 | 1 | 5.2156 | 7.0129 | 7.0129 | 0
2014-03-06 | 23時 | 24.8415 | 0 | 0 | 0.1192 | 0.85 | 0.347 | -10.3028 | 37.897 | 3.526 | 0.5524 | 0.1812 | 0.123 | 0 | 0 | 0 | 35.3474 | 13207.4901 | 0 | 0 | 0 | 0 | 0 | 0 | 5.1537 | 458.3861 | 2.2975 | 1.8354 | 1.8354 | 419.0234 | 0.56671 | -9.7504 | 255.521 | 34.371 | 2.2975 | 0.56671 | 19.626 | 1.3238 | 0.77 | 0 | 0 | 5.2156 | 0 | 0 | 0
2014-03-07 | 0時 | 24.8635 | 0 | 0 | 0.13354 | 0.85 | 0.347 | -12.75 | 37.897 | 3.526 | 0.1832 | 0.1916 | 0.123 | 0 | 0 | 0 | 32.5226 | 13207.4901 | 0 | 0 | 0 | 0 | 0 | 0 | 4.8645 | 459.7471 | 2.2975 | 1.8395 | 1.8395 | 417.764 | 0.52019 | -12.5668 | 255.521 | 34.371 | 2.2975 | 0.52019 | 19.648 | 1.3253 | 0.77 | 0 | 0 | 5.2156 | 0 | 0 | 0
2014-03-07 | 1時 | 24.8706 | 0 | 0 | 0.13452 | 0.85 | 0.347 | -12.8869 | 37.897 | 3.526 | 0.1548 | 0.1924 | 0.123 | 0 | 0 | 0 | 32.3013 | 13207.4901 | 0 | 0 | 0 | 0 | 0 | 0 | 4.8492 | 459.8155 | 2.2975 | 1.8397 | 1.8397 | 417.6856 | 0.51767 | -12.7321 | 255.521 | 34.371 | 2.2975 | 0.51767 | 19.655 | 1.3258 | 0.77 | 0 | 0 | 5.2156 | 0 | 0 | 0
2014-03-07 | 2時 | 24.9173 | 0 | 0 | 0.14109 | 0.85 | 0.347 | -14.079 | 37.897 | 3.526 | 0.0128 | 0.1964 | 0.123 | 0 | 0 | 0 | 31.1862 | 13207.4901 | 0 | 0 | 0 | 0 | 0 | 0 | 4.7194 | 460.5396 | 2.2975 | 1.8418 | 1.8418 | 417.098 | 0.49617 | -14.0662 | 255.521 | 34.371 | 2.2975 | 0.49617 | 19.7017 | 1.3289 | 0.77 | 0 | 0 | 5.2156 | 0 | 0 | 0
2014-03-07 | 3時 | 24.9413 | 0 | 0 | 0.14312 | 0.85 | 0.347 | -14.3548 | 37.897 | 3.526 | 0 | 0.198 | 0.123 | 0 | 0 | 0 | 30.7362 | 13207.4901 | 0 | 0 | 0 | 0 | 0 | 0 | 4.6903 | 460.7317 | 2.2975 | 1.8424 | 1.8424 | 416.9797 | 0.4913 | -14.3548 | 255.521 | 34.371 | 2.2975 | 0.4913 | 19.7258 | 1.3305 | 0.77 | 0 | 0 | 5.2156 | 0 | 0 | 0
2014-03-07 | 4時 | 24.9907 | 0 | 0 | 0.14762 | 0.85 | 0.347 | -15.1164 | 37.897 | 3.526 | 0 | 0.2008 | 0.123 | 0 | 0 | 0 | 29.9431 | 13207.4901 | 0 | 0 | 0 | 0 | 0 | 0 | 4.6117 | 461.3056 | 2.2975 | 1.8441 | 1.8441 | 416.6836 | 0.47803 | -15.1164 | 255.521 | 34.371 | 2.2975 | 0.47803 | 19.7752 | 1.3339 | 0.77 | 0 | 0 | 5.2156 | 0 | 0 | 0
2014-03-07 | 5時 | 25.0587 | 5.8674 | 5.8674 | 3.7792 | 0.85 | 0.74759 | -24.3791 | 41.1949 | 2.0746 | 0 | 0.51 | 0.29327 | 8.0633 | 6.4615 | 29.0281 | 29.0281 | 13207.4901 | 35.4895 | 9.3019 | 0.6093 | 26.1876 | 5.2156 | 26.1876 | 3.5699 | 470.792 | 2.4895 | 1.8646 | 1.8646 | 412.8257 | 0.33754 | -24.3791 | 263.8561 | 39.1203 | 2.4895 | 0.33754 | 19.8431 | 1.3385 | 0.77 | 3.477 | 1 | 5.2156 | 31.4032 | 31.4032 | 0
2014-03-07 | 6時 | 25.0495 | 2.4363 | 2.4363 | 2.217 | 0.85 | 0.65319 | -20.4544 | 39.683 | 2.74 | 0 | 0.509 | 0.21933 | 4.3666 | 0 | 15.7199 | 29.1429 | 13207.4901 | 15.7199 | 9.3008 | 0.60825 | 6.419 | 5.2156 | 6.419 | 3.961 | 466.6993 | 2.4 | 1.8561 | 1.8561 | 414.5181 | 0.39252 | -20.4544 | 260.0077 | 36.9429 | 2.4 | 0.39252 | 19.834 | 1.3378 | 0.77 | 3.477 | 1 | 5.2156 | 11.6346 | 11.6346 | 0
2014-03-07 | 7時 | 24.8544 | 1.8964 | 1.8964 | 1.6983 | 0.85 | 0.59799 | -15.9866 | 39.2476 | 2.9316 | 0 | 0.476 | 0.19805 | 3.3023 | 0 | 11.8883 | 32.8535 | 13207.4901 | 11.8883 | 9.2661 | 0.57349 | 2.6222 | 5.2156 | 2.6222 | 4.3768 | 462.9635 | 2.3747 | 1.8461 | 1.8461 | 416.3414 | 0.4632 | -15.9866 | 258.9083 | 36.3161 | 2.3747 | 0.4632 | 19.6388 | 1.3247 | 0.77 | 3.477 | 1 | 5.2156 | 7.8378 | 7.8378 | 0
2014-03-07 | 8時 | 24.8641 | 1.4273 | 1.4273 | 1.2175 | 0.85 | 0.55152 | -12.3142 | 38.9405 | 3.0667 | 0.20308 | 0.1776 | 0.20975 | 2.5514 | 0 | 9.1851 | 36.3027 | 13207.4901 | 9.1851 | 9.1851 | 0.53703 | 0 | 5.1889 | 0 | 4.7815 | 460.2092 | 2.357 | 1.8386 | 1.8386 | 417.9471 | 0.52825 | -12.1111 | 258.135 | 35.8738 | 2.357 | 0.52825 | 19.6485 | 1.3253 | 0.77 | 3.4592 | 0.99488 | 5.2156 | 5.1889 | 5.1889 | 0
2014-03-07 | 9時 | 24.9624 | 0 | 0 | 0.10585 | 0.85 | 0.347 | -8.0674 | 37.897 | 3.526 | 0.95 | 0.17 | 0.123 | 0 | 0 | 0 | 38.2812 | 13207.4901 | 0 | 0 | 0 | 0 | 0 | 0 | 5.445 | 457.2611 | 2.2975 | 1.832 | 1.832 | 420.2109 | 0.6119 | -7.1174 | 255.521 | 34.371 | 2.2975 | 0.6119 | 19.7469 | 1.332 | 0.77 | 0 | 0 | 5.2156 | 0 | 0 | 0
2014-03-07 | 10時 | 25.0245 | 0 | 0 | 0.10225 | 0.85 | 0.347 | -7.4472 | 37.897 | 3.526 | 1.0636 | 0.1668 | 0.123 | 0 | 0 | 0 | 39.0988 | 13207.4901 | 0 | 0 | 0 | 0 | 0 | 0 | 5.5308 | 456.9618 | 2.2975 | 1.8311 | 1.8311 | 420.5403 | 0.62492 | -6.3836 | 255.521 | 34.371 | 2.2975 | 0.62492 | 19.809 | 1.3362 | 0.77 | 0 | 0 | 5.2156 | 0 | 0 | 0
2014-03-07 | 11時 | 31.501 | 1.3754 | 1.3754 | 1.1767 | 1 | 0.59987 | -7.8817 | 39.261 | 2.9257 | 0.95116 | 0.381 | 0.1987 | 3.335 | 0 | 12.0058 | 50.1934 | 13207.4901 | 12.0058 | 9.166 | 0.47345 | 2.8398 | 5.2156 | 2.8398 | 5.2641 | 458.1137 | 2.3755 | 1.8316 | 1.8316 | 420.278 | 0.61578 | -6.9305 | 258.942 | 36.3353 | 2.3755 | 0.61578 | 26.2855 | 1.3652 | 1 | 3.477 | 1 | 5.2156 | 8.0553 | 8.0553 | 0
2014-03-07 | 12時 | 31.6042 | 0.73366 | 0.73366 | 0.56448 | 1 | 0.46484 | -5.3021 | 38.4526 | 3.2815 | 1.3918 | 0.1504 | 0.16918 | 1.3584 | 0 | 4.8901 | 50.7588 | 13207.4901 | 4.8901 | 4.8901 | 0.24992 | 0 | 2.7841 | 0 | 5.75 | 456.2787 | 2.329 | 1.8279 | 1.8279 | 421.6056 | 0.67154 | -3.9103 | 256.91 | 35.1711 | 2.329 | 0.67154 | 26.3886 | 1.3706 | 1 | 1.8561 | 0.53381 | 5.2156 | 2.7841 | 2.7841 | 0
2014-03-07 | 13時 | 31.6912 | 0 | 0 | 0.070008 | 1 | 0.347 | -3.5488 | 37.897 | 3.526 | 1.7026 | 0.1488 | 0.123 | 0 | 0 | 0 | 51.208 | 13207.4901 | 0 | 0 | 0 | 0 | 0 | 0 | 6.1253 | 455.0854 | 2.2975 | 1.8255 | 1.8255 | 422.5049 | 0.71157 | -1.8462 | 255.521 | 34.371 | 2.2975 | 0.71157 | 26.4756 | 1.3751 | 1 | 0 | 0 | 5.2156 | 0 | 0 | 0
2014-03-07 | 14時 | 31.6691 | 0 | 0 | 0.070177 | 1 | 0.347 | -3.5389 | 37.897 | 3.526 | 1.6884 | 0.1492 | 0.123 | 0 | 0 | 0 | 51.096 | 13207.4901 | 0 | 0 | 0 | 0 | 0 | 0 | 6.127 | 455.0619 | 2.2975 | 1.8254 | 1.8254 | 422.4942 | 0.7118 | -1.8505 | 255.521 | 34.371 | 2.2975 | 0.7118 | 26.4535 | 1.3739 | 1 | 0 | 0 | 5.2156 | 0 | 0 | 0
2014-03-07 | 15時 | 31.5415 | 1.5922 | 1.5922 | 1.3766 | 1 | 0.64429 | -8.4931 | 39.6055 | 2.7741 | 0.82204 | 0.379 | 0.21555 | 4.1773 | 0 | 15.0384 | 50.4201 | 13207.4901 | 15.0384 | 9.1639 | 0.47134 | 5.8745 | 5.2156 | 5.8745 | 5.1371 | 458.6402 | 2.3955 | 1.8325 | 1.8325 | 419.9361 | 0.60309 | -7.671 | 259.8119 | 36.8314 | 2.3955 | 0.60309 | 26.326 | 1.3673 | 1 | 3.477 | 1 | 5.2156 | 11.09 | 11.09 | 0
2014-03-07 | 16時 | 31.2959 | 1.3025 | 1.3025 | 1.1111 | 1 | 0.57813 | -8.3024 | 39.1113 | 2.9916 | 0.86342 | 0.392 | 0.19138 | 2.9689 | 0 | 10.688 | 48.9348 | 13207.4901 | 10.688 | 9.1776 | 0.48503 | 1.5104 | 5.2156 | 1.5104 | 5.2322 | 458.199 | 2.3669 | 1.8322 | 1.8322 | 420.0439 | 0.60703 | -7.439 | 258.5647 | 36.1197 | 2.3669 | 0.60703 | 26.0803 | 1.3546 | 1 | 3.477 | 1 | 5.2156 | 6.7259 | 6.7259 | 0
2014-03-07 | 17時 | 31.1504 | 1.5686 | 1.5686 | 1.3595 | 1 | 0.62805 | -9.9461 | 39.4723 | 2.8327 | 0.57054 | 0.401 | 0.20903 | 3.8517 | 0 | 13.866 | 47.8899 | 13207.4901 | 13.866 | 9.1871 | 0.49451 | 4.6788 | 5.2156 | 4.6788 | 4.9806 | 459.2898 | 2.3878 | 1.8347 | 1.8347 | 419.1711 | 0.57374 | -9.3755 | 259.4753 | 36.6396 | 2.3878 | 0.57374 | 25.9349 | 1.347 | 1 | 3.477 | 1 | 5.2156 | 9.8944 | 9.8944 | 0
2014-03-07 | 18時 | 31.1208 | 1.5768 | 1.5768 | 1.3675 | 1 | 0.62851 | -10.114 | 39.476 | 2.8311 | 0.54046 | 0.403 | 0.20921 | 3.8606 | 0 | 13.8982 | 47.6559 | 13207.4901 | 13.8982 | 9.1892 | 0.49662 | 4.709 | 5.2156 | 4.709 | 4.9605 | 459.3787 | 2.388 | 1.8349 | 1.8349 | 419.0812 | 0.57042 | -9.5735 | 259.4845 | 36.6449 | 2.388 | 0.57042 | 25.9053 | 1.3455 | 1 | 3.477 | 1 | 5.2156 | 9.9246 | 9.9246 | 0
2014-03-07 | 19時 | 24.9768 | 1.5647 | 1.5647 | 1.3748 | 0.85 | 0.5736 | -10.6458 | 39.0813 | 3.0048 | 0.43692 | 0.423 | 0.18991 | 2.8956 | 0 | 10.4243 | 38.4864 | 13207.4901 | 10.4243 | 9.2103 | 0.51768 | 1.214 | 5.2156 | 1.214 | 4.9511 | 459.3582 | 2.3651 | 1.8357 | 1.8357 | 418.788 | 0.56 | -10.2089 | 258.4892 | 36.0765 | 2.3651 | 0.56 | 19.7613 | 1.3329 | 0.77 | 3.477 | 1 | 5.2156 | 6.4296 | 6.4296 | 0
2014-03-07 | 20時 | 24.8675 | 1.6805 | 1.6805 | 1.4874 | 0.85 | 0.58345 | -12.4243 | 39.147 | 2.9759 | 0.12288 | 0.443 | 0.19313 | 3.0563 | 0 | 11.0025 | 36.4081 | 13207.4901 | 11.0025 | 9.2313 | 0.53874 | 1.7712 | 5.2156 | 1.7712 | 4.7439 | 460.3466 | 2.3689 | 1.8385 | 1.8385 | 417.8305 | 0.52621 | -12.3014 | 258.6547 | 36.1711 | 2.3689 | 0.52621 | 19.652 | 1.3256 | 0.77 | 3.477 | 1 | 5.2156 | 6.9867 | 6.9867 | 0
2014-03-07 | 21時 | 24.8548 | 1.7316 | 1.7316 | 1.5365 | 0.85 | 0.58935 | -12.9849 | 39.1873 | 2.9581 | 0.047662 | 0.447 | 0.1951 | 3.1548 | 0 | 11.3571 | 35.9855 | 13207.4901 | 11.3571 | 9.2355 | 0.54295 | 2.1216 | 5.2156 | 2.1216 | 4.6794 | 460.7056 | 2.3713 | 1.8395 | 1.8395 | 417.5484 | 0.51588 | -12.9372 | 258.7562 | 36.2291 | 2.3713 | 0.51588 | 19.6393 | 1.3247 | 0.77 | 3.477 | 1 | 5.2156 | 7.3371 | 7.3371 | 0
2014-03-07 | 22時 | 24.8452 | 1.7745 | 1.7745 | 1.5776 | 0.85 | 0.59472 | -13.3618 | 39.2246 | 2.9417 | 0 | 0.451 | 0.19692 | 3.2459 | 0 | 11.6852 | 35.5607 | 13207.4901 | 11.6852 | 9.2398 | 0.54716 | 2.4454 | 5.2156 | 2.4454 | 4.6357 | 460.9592 | 2.3734 | 1.8402 | 1.8402 | 417.3607 | 0.50903 | -13.3618 | 258.8501 | 36.2828 | 2.3734 | 0.50903 | 19.6297 | 1.3241 | 0.77 | 3.477 | 1 | 5.2156 | 7.661 | 7.661 | 0
2014-03-07 | 23時 | 24.8365 | 0 | 0 | 0.12107 | 0.85 | 0.347 | -10.5842 | 37.897 | 3.526 | 0.4956 | 0.1828 | 0.123 | 0 | 0 | 0 | 34.9192 | 13207.4901 | 0 | 0 | 0 | 0 | 0 | 0 | 5.119 | 458.5232 | 2.2975 | 1.8358 | 1.8358 | 418.8662 | 0.5612 | -10.0886 | 255.521 | 34.371 | 2.2975 | 0.5612 | 19.621 | 1.3235 | 0.77 | 0 | 0 | 5.2156 | 0 | 0 | 0
2014-03-08 | 0時 | 24.8398 | 0 | 0 | 0.12798 | 0.85 | 0.347 | -11.831 | 37.897 | 3.526 | 0.3252 | 0.1876 | 0.123 | 0 | 0 | 0 | 33.6206 | 13207.4901 | 0 | 0 | 0 | 0 | 0 | 0 | 4.9697 | 459.2344 | 2.2975 | 1.8379 | 1.8379 | 418.2429 | 0.5373 | -11.5058 | 255.521 | 34.371 | 2.2975 | 0.5373 | 19.6242 | 1.3237 | 0.77 | 0 | 0 | 5.2156 | 0 | 0 | 0
2014-03-08 | 1時 | 24.8413 | 0 | 0 | 0.12847 | 0.85 | 0.347 | -11.9007 | 37.897 | 3.526 | 0.311 | 0.188 | 0.123 | 0 | 0 | 0 | 33.5114 | 13207.4901 | 0 | 0 | 0 | 0 | 0 | 0 | 4.9615 | 459.269 | 2.2975 | 1.838 | 1.838 | 418.2035 | 0.53599 | -11.5897 | 255.521 | 34.371 | 2.2975 | 0.53599 | 19.6257 | 1.3238 | 0.77 | 0 | 0 | 5.2156 | 0 | 0 | 0
2014-03-08 | 2時 | 24.8915 | 0 | 0 | 0.13776 | 0.85 | 0.347 | -13.4755 | 37.897 | 3.526 | 0.0838 | 0.1944 | 0.123 | 0 | 0 | 0 | 31.7456 | 13207.4901 | 0 | 0 | 0 | 0 | 0 | 0 | 4.7843 | 460.1708 | 2.2975 | 1.8407 | 1.8407 | 417.3954 | 0.50697 | -13.3917 | 255.521 | 34.371 | 2.2975 | 0.50697 | 19.676 | 1.3272 | 0.77 | 0 | 0 | 5.2156 | 0 | 0 | 0
2014-03-08 | 3時 | 24.935 | 0 | 0 | 0.14262 | 0.85 | 0.347 | -14.2863 | 37.897 | 3.526 | 0 | 0.1976 | 0.123 | 0 | 0 | 0 | 30.8489 | 13207.4901 | 0 | 0 | 0 | 0 | 0 | 0 | 4.6975 | 460.6803 | 2.2975 | 1.8422 | 1.8422 | 417.0061 | 0.49251 | -14.2863 | 255.521 | 34.371 | 2.2975 | 0.49251 | 19.7195 | 1.3301 | 0.77 | 0 | 0 | 5.2156 | 0 | 0 | 0
2014-03-08 | 4時 | 24.9013 | 0 | 0 | 0.13876 | 0.85 | 0.347 | -13.6124 | 37.897 | 3.526 | 0.0554 | 0.1952 | 0.123 | 0 | 0 | 0 | 31.5223 | 13207.4901 | 0 | 0 | 0 | 0 | 0 | 0 | 4.7694 | 460.2399 | 2.2975 | 1.8409 | 1.8409 | 417.3167 | 0.50451 | -13.557 | 255.521 | 34.371 | 2.2975 | 0.50451 | 19.6857 | 1.3278 | 0.77 | 0 | 0 | 5.2156 | 0 | 0 | 0
2014-03-08 | 5時 | 24.8706 | 5.1018 | 5.1018 | 4.0497 | 0.85 | 0.74766 | -22.2454 | 41.5668 | 1.9109 | 0 | 0.481 | 0.31145 | 8.9726 | 2.6661 | 32.3013 | 32.3013 | 13207.4901 | 34.9674 | 9.2714 | 0.57876 | 25.6961 | 5.2156 | 25.6961 | 3.6732 | 469.4739 | 2.5119 | 1.86 | 1.86 | 413.7562 | 0.36664 | -22.2454 | 264.8099 | 39.6559 | 2.5119 | 0.36664 | 19.655 | 1.3258 | 0.77 | 3.477 | 1 | 5.2156 | 30.9116 | 30.9116 | 0
2014-03-08 | 6時 | 24.8572 | 2.3552 | 2.3552 | 2.132 | 0.85 | 0.66195 | -17.3697 | 39.7627 | 2.7049 | 0 | 0.477 | 0.22323 | 4.5617 | 0 | 16.4221 | 32.7434 | 13207.4901 | 16.4221 | 9.2671 | 0.57455 | 7.155 | 5.2156 | 7.155 | 4.2004 | 464.401 | 2.4047 | 1.8492 | 1.8492 | 415.7888 | 0.44036 | -17.3697 | 260.2096 | 37.0578 | 2.4047 | 0.44036 | 19.6417 | 1.3249 | 0.77 | 3.477 | 1 | 5.2156 | 12.3705 | 12.3705 | 0
2014-03-08 | 7時 | 24.8364 | 1.9918 | 1.9918 | 1.7858 | 0.85 | 0.62009 | -15.2691 | 39.4103 | 2.86 | 0 | 0.466 | 0.206 | 3.7001 | 0 | 13.3202 | 33.9471 | 13207.4901 | 13.3202 | 9.2556 | 0.56296 | 4.0646 | 5.2156 | 4.0646 | 4.4261 | 462.5373 | 2.3842 | 1.8444 | 1.8444 | 416.6239 | 0.4754 | -15.2691 | 259.3187 | 36.5503 | 2.3842 | 0.4754 | 19.6208 | 1.3235 | 0.77 | 3.477 | 1 | 5.2156 | 9.2802 | 9.2802 | 0
2014-03-08 | 8時 | 24.9072 | 1.5576 | 1.5576 | 1.3707 | 0.85 | 0.56379 | -11.7645 | 39.0178 | 3.0327 | 0.30976 | 0.434 | 0.18681 | 2.7403 | 0 | 9.8651 | 37.3504 | 13207.4901 | 9.8651 | 9.2219 | 0.52926 | 0.64325 | 5.2156 | 0.64325 | 4.8323 | 459.984 | 2.3615 | 1.8377 | 1.8377 | 418.2533 | 0.53856 | -11.4547 | 258.3293 | 35.985 | 2.3615 | 0.53856 | 19.6917 | 1.3282 | 0.77 | 3.477 | 1 | 5.2156 | 5.8588 | 5.8588 | 0
2014-03-08 | 9時 | 30.9305 | 0 | 0 | 0.087598 | 1 | 0.347 | -7.6635 | 37.897 | 3.526 | 1.0494 | 0.1672 | 0.123 | 0 | 0 | 0 | 45.8789 | 13207.4901 | 0 | 0 | 0 | 0 | 0 | 0 | 5.5006 | 457.096 | 2.2975 | 1.8315 | 1.8315 | 420.45 | 0.62036 | -6.6141 | 255.521 | 34.371 | 2.2975 | 0.62036 | 25.715 | 1.3356 | 1 | 0 | 0 | 5.2156 | 0 | 0 | 0
2014-03-08 | 10時 | 31.0783 | 0 | 0 | 0.083017 | 1 | 0.347 | -6.6971 | 37.897 | 3.526 | 1.2198 | 0.1624 | 0.123 | 0 | 0 | 0 | 47.3035 | 13207.4901 | 0 | 0 | 0 | 0 | 0 | 0 | 5.6375 | 456.6278 | 2.2975 | 1.8301 | 1.8301 | 420.955 | 0.64093 | -5.4773 | 255.521 | 34.371 | 2.2975 | 0.64093 | 25.8628 | 1.3433 | 1 | 0 | 0 | 5.2156 | 0 | 0 | 0
2014-03-08 | 11時 | 31.1504 | 1.5345 | 1.5345 | 1.3288 | 1 | 0.61943 | -10.1331 | 39.4053 | 2.8622 | 0.60118 | 0.401 | 0.20576 | 3.6878 | 0 | 13.2761 | 47.8899 | 13207.4901 | 13.2761 | 9.1871 | 0.49451 | 4.089 | 5.2156 | 4.089 | 4.9677 | 459.4139 | 2.3839 | 1.8352 | 1.8352 | 419.1318 | 0.57005 | -9.5319 | 259.3061 | 36.5431 | 2.3839 | 0.57005 | 25.9349 | 1.347 | 1 | 3.477 | 1 | 5.2156 | 9.3045 | 9.3045 | 0
2014-03-08 | 12時 | 31.2452 | 0.93185 | 0.93185 | 0.74567 | 1 | 0.50307 | -7.7268 | 38.657 | 3.1915 | 1.0285 | 0.158 | 0.18618 | 1.8582 | 0 | 6.6895 | 48.5881 | 13207.4901 | 6.6895 | 6.6895 | 0.35572 | 0 | 3.8003 | 0 | 5.3748 | 457.6632 | 2.3407 | 1.8316 | 1.8316 | 420.4074 | 0.61902 | -6.6983 | 257.4227 | 35.4655 | 2.3407 | 0.61902 | 26.0296 | 1.3519 | 1 | 2.5335 | 0.72864 | 5.2156 | 3.8003 | 3.8003 | 0
2014-03-08 | 13時 | 31.2126 | 0 | 0 | 0.079637 | 1 | 0.347 | -5.9554 | 37.897 | 3.526 | 1.3476 | 0.1588 | 0.123 | 0 | 0 | 0 | 48.356 | 13207.4901 | 0 | 0 | 0 | 0 | 0 | 0 | 5.7465 | 456.2716 | 2.2975 | 1.829 | 1.829 | 421.3373 | 0.65707 | -4.6078 | 255.521 | 34.371 | 2.2975 | 0.65707 | 25.997 | 1.3502 | 1 | 0 | 0 | 5.2156 | 0 | 0 | 0
2014-03-08 | 14時 | 31.1504 | 0 | 0 | 0.080882 | 1 | 0.347 | -6.1674 | 37.897 | 3.526 | 1.2908 | 0.1604 | 0.123 | 0 | 0 | 0 | 47.8899 | 13207.4901 | 0 | 0 | 0 | 0 | 0 | 0 | 5.7151 | 456.3486 | 2.2975 | 1.8293 | 1.8293 | 421.2085 | 0.65243 | -4.8766 | 255.521 | 34.371 | 2.2975 | 0.65243 | 25.9349 | 1.347 | 1 | 0 | 0 | 5.2156 | 0 | 0 | 0
2014-03-08 | 15時 | 31 | 1.7916 | 1.7916 | 1.57 | 1 | 0.65834 | -11.8565 | 39.7294 | 2.7196 | 0.29681 | 0.412 | 0.2216 | 4.4802 | 0 | 16.1285 | 46.5942 | 13207.4901 | 16.1285 | 9.1987 | 0.50609 | 6.9299 | 5.2156 | 6.9299 | 4.733 | 460.5534 | 2.4028 | 1.8379 | 1.8379 | 418.2067 | 0.53682 | -11.5597 | 260.1251 | 37.0098 | 2.4028 | 0.53682 | 25.7844 | 1.3392 | 1 | 3.477 | 1 | 5.2156 | 12.1454 | 12.1454 | 0
2014-03-08 | 16時 | 30.8992 | 1.4509 | 1.4509 | 1.255 | 1 | 0.59167 | -11.232 | 39.2033 | 2.9511 | 0.40953 | 0.421 | 0.19588 | 3.194 | 0 | 11.4983 | 45.519 | 13207.4901 | 11.4983 | 9.2082 | 0.51557 | 2.2902 | 5.2156 | 2.2902 | 4.8681 | 459.8441 | 2.3722 | 1.8369 | 1.8369 | 418.5455 | 0.54869 | -10.8225 | 258.7966 | 36.2523 | 2.3722 | 0.54869 | 25.6836 | 1.334 | 1 | 3.477 | 1 | 5.2156 | 7.5057 | 7.5057 | 0
2014-03-08 | 17時 | 24.9423 | 2.0274 | 2.0274 | 1.8117 | 0.85 | 0.64466 | -12.8119 | 39.6087 | 2.7727 | 0.12478 | 0.428 | 0.2157 | 4.1851 | 0 | 15.0665 | 37.9722 | 13207.4901 | 15.0665 | 9.2155 | 0.52294 | 5.8509 | 5.2156 | 5.8509 | 4.6469 | 460.9742 | 2.3957 | 1.8394 | 1.8394 | 417.686 | 0.51905 | -12.6871 | 259.8199 | 36.836 | 2.3957 | 0.51905 | 19.7268 | 1.3306 | 0.77 | 3.477 | 1 | 5.2156 | 11.0665 | 11.0665 | 0
2014-03-08 | 18時 | 24.9182 | 2.0541 | 2.0541 | 1.8376 | 0.85 | 0.64644 | -13.1578 | 39.6239 | 2.766 | 0.061043 | 0.432 | 0.21644 | 4.2222 | 0 | 15.2 | 37.5583 | 13207.4901 | 15.2 | 9.2198 | 0.52716 | 5.9803 | 5.2156 | 5.9803 | 4.6094 | 461.1693 | 2.3966 | 1.8399 | 1.8399 | 417.4953 | 0.51273 | -13.0968 | 259.8583 | 36.8579 | 2.3966 | 0.51273 | 19.7026 | 1.329 | 0.77 | 3.477 | 1 | 5.2156 | 11.1958 | 11.1958 | 0
2014-03-08 | 19時 | 24.8641 | 1.7201 | 1.7201 | 1.5259 | 0.85 | 0.58681 | -13.072 | 39.1699 | 2.9658 | 0.098232 | 0.444 | 0.19424 | 3.1121 | 0 | 11.2037 | 36.3027 | 13207.4901 | 11.2037 | 9.2324 | 0.53979 | 1.9713 | 5.2156 | 1.9713 | 4.6724 | 460.818 | 2.3702 | 1.8399 | 1.8399 | 417.5626 | 0.51429 | -12.9738 | 258.7123 | 36.204 | 2.3702 | 0.51429 | 19.6485 | 1.3253 | 0.77 | 3.477 | 1 | 5.2156 | 7.1868 | 7.1868 | 0
2014-03-08 | 20時 | 24.879 | 1.7275 | 1.7275 | 1.5321 | 0.85 | 0.59018 | -12.8293 | 39.193 | 2.9556 | 0.14446 | 0.44 | 0.19537 | 3.1687 | 0 | 11.4072 | 36.7235 | 13207.4901 | 11.4072 | 9.2282 | 0.53558 | 2.1791 | 5.2156 | 2.1791 | 4.6951 | 460.7079 | 2.3716 | 1.8395 | 1.8395 | 417.6978 | 0.51873 | -12.6849 | 258.7705 | 36.2374 | 2.3716 | 0.51873 | 19.6635 | 1.3263 | 0.77 | 3.477 | 1 | 5.2156 | 7.3946 | 7.3946 | 0
2014-03-08 | 21時 | 24.8577 | 1.7747 | 1.7747 | 1.5776 | 0.85 | 0.59511 | -13.3679 | 39.2273 | 2.9405 | 0.043553 | 0.446 | 0.19705 | 3.2527 | 0 | 11.7096 | 36.0914 | 13207.4901 | 11.7096 | 9.2345 | 0.5419 | 2.4751 | 5.2156 | 2.4751 | 4.6348 | 461.0173 | 2.3736 | 1.8403 | 1.8403 | 417.399 | 0.50892 | -13.3244 | 258.8571 | 36.2868 | 2.3736 | 0.50892 | 19.6422 | 1.3249 | 0.77 | 3.477 | 1 | 5.2156 | 7.6906 | 7.6906 | 0
2014-03-08 | 22時 | 24.8384 | 1.9012 | 1.9012 | 1.7011 | 0.85 | 0.60384 | -15.312 | 39.2895 | 2.9132 | 0 | 0.468 | 0.20009 | 3.4046 | 0 | 12.2564 | 33.7296 | 13207.4901 | 12.2564 | 9.2577 | 0.56507 | 2.9988 | 5.2156 | 2.9988 | 4.4354 | 462.481 | 2.3772 | 1.8445 | 1.8445 | 416.6071 | 0.47466 | -15.312 | 259.0138 | 36.3763 | 2.3772 | 0.47466 | 19.6229 | 1.3236 | 0.77 | 3.477 | 1 | 5.2156 | 8.2143 | 8.2143 | 0
2014-03-08 | 23時 | 24.8706 | 0 | 0 | 0.13452 | 0.85 | 0.347 | -12.8869 | 37.897 | 3.526 | 0.1548 | 0.1924 | 0.123 | 0 | 0 | 0 | 32.3013 | 13207.4901 | 0 | 0 | 0 | 0 | 0 | 0 | 4.8492 | 459.8155 | 2.2975 | 1.8397 | 1.8397 | 417.6856 | 0.51767 | -12.7321 | 255.521 | 34.371 | 2.2975 | 0.51767 | 19.655 | 1.3258 | 0.77 | 0 | 0 | 5.2156 | 0 | 0 | 0
2014-03-09 | 0時 | 24.923 | 0 | 0 | 0.1416 | 0.85 | 0.347 | -14.1484 | 37.897 | 3.526 | 0 | 0.1968 | 0.123 | 0 | 0 | 0 | 31.0739 | 13207.4901 | 0 | 0 | 0 | 0 | 0 | 0 | 4.712 | 460.5767 | 2.2975 | 1.8419 | 1.8419 | 417.0593 | 0.49494 | -14.1484 | 255.521 | 34.371 | 2.2975 | 0.49494 | 19.7074 | 1.3293 | 0.77 | 0 | 0 | 5.2156 | 0 | 0 | 0
2014-03-09 | 1時 | 24.9478 | 0 | 0 | 0.14363 | 0.85 | 0.347 | -14.4229 | 37.897 | 3.526 | 0 | 0.1984 | 0.123 | 0 | 0 | 0 | 30.6233 | 13207.4901 | 0 | 0 | 0 | 0 | 0 | 0 | 4.6832 | 460.783 | 2.2975 | 1.8425 | 1.8425 | 416.9533 | 0.4901 | -14.4229 | 255.521 | 34.371 | 2.2975 | 0.4901 | 19.7322 | 1.331 | 0.77 | 0 | 0 | 5.2156 | 0 | 0 | 0
2014-03-09 | 2時 | 25.0495 | 0 | 0 | 0.15124 | 0.85 | 0.347 | -15.5889 | 37.897 | 3.526 | 0 | 0.2036 | 0.123 | 0 | 0 | 0 | 29.1429 | 13207.4901 | 0 | 0 | 0 | 0 | 0 | 0 | 4.5643 | 461.6626 | 2.2975 | 1.8452 | 1.8452 | 416.4984 | 0.46993 | -15.5889 | 255.521 | 34.371 | 2.2975 | 0.46993 | 19.834 | 1.3378 | 0.77 | 0 | 0 | 5.2156 | 0 | 0 | 0
2014-03-09 | 3時 | 25.1074 | 0 | 0 | 0.15542 | 0.85 | 0.347 | -16.3093 | 37.897 | 3.526 | 0 | 0.206 | 0.123 | 0 | 0 | 0 | 28.4515 | 13207.4901 | 0 | 0 | 0 | 0 | 0 | 0 | 4.4937 | 462.2082 | 2.2975 | 1.8468 | 1.8468 | 416.2135 | 0.45779 | -16.3093 | 255.521 | 34.371 | 2.2975 | 0.45779 | 19.8918 | 1.3417 | 0.77 | 0 | 0 | 5.2156 | 0 | 0 | 0
2014-03-09 | 4時 | 25.2191 | 0 | 0 | 0.16189 | 0.85 | 0.347 | -17.3251 | 37.897 | 3.526 | 0 | 0.21 | 0.123 | 0 | 0 | 0 | 27.2877 | 13207.4901 | 0 | 0 | 0 | 0 | 0 | 0 | 4.3979 | 462.9792 | 2.2975 | 1.8491 | 1.8491 | 415.8068 | 0.44108 | -17.3251 | 255.521 | 34.371 | 2.2975 | 0.44108 | 20.0035 | 1.3493 | 0.77 | 0 | 0 | 5.2156 | 0 | 0 | 0
2014-03-09 | 5時 | 25.4225 | 7.2219 | 7.2219 | 3.477 | 0.85 | 0.73736 | -26.098 | 40.7958 | 2.2502 | 0 | 0.54 | 0.27375 | 7.0875 | 12.4964 | 25.5151 | 25.5151 | 13207.4901 | 38.0115 | 9.3335 | 0.64089 | 28.678 | 5.2156 | 28.678 | 3.5002 | 471.7429 | 2.4657 | 1.8682 | 1.8682 | 412.058 | 0.31541 | -26.098 | 262.8356 | 38.5456 | 2.4657 | 0.31541 | 20.207 | 1.363 | 0.77 | 3.477 | 1 | 5.2156 | 33.8935 | 33.8935 | 0
2014-03-09 | 6時 | 25.1177 | 2.4656 | 2.4656 | 2.246 | 0.85 | 0.65392 | -20.9473 | 39.6894 | 2.7372 | 0 | 0.516 | 0.21965 | 4.3825 | 0 | 15.7769 | 28.3358 | 13207.4901 | 15.7769 | 9.3082 | 0.61562 | 6.4686 | 5.2156 | 6.4686 | 3.9238 | 467.0787 | 2.4004 | 1.8572 | 1.8572 | 414.3101 | 0.38526 | -20.9473 | 260.024 | 36.9523 | 2.4004 | 0.38526 | 19.9021 | 1.3424 | 0.77 | 3.477 | 1 | 5.2156 | 11.6842 | 11.6842 | 0
2014-03-09 | 7時 | 24.9013 | 1.9247 | 1.9247 | 1.7275 | 0.85 | 0.59554 | -17.0125 | 39.2303 | 2.9392 | 0 | 0.488 | 0.1972 | 3.26 | 0 | 11.7358 | 31.5223 | 13207.4901 | 11.7358 | 9.2787 | 0.58613 | 2.4571 | 5.2156 | 2.4571 | 4.2859 | 463.7333 | 2.3737 | 1.8484 | 1.8484 | 415.9325 | 0.44617 | -17.0125 | 258.8646 | 36.2911 | 2.3737 | 0.44617 | 19.6857 | 1.3278 | 0.77 | 3.477 | 1 | 5.2156 | 7.6727 | 7.6727 | 0
2014-03-09 | 8時 | 24.8452 | 1.3826 | 1.3826 | 1.1799 | 0.85 | 0.53756 | -13.3412 | 38.8556 | 3.1041 | 0.14253 | 0.1804 | 0.20269 | 2.3437 | 0 | 8.4373 | 35.5607 | 13207.4901 | 8.4373 | 8.4373 | 0.49964 | 0 | 4.7626 | 0 | 4.682 | 460.8424 | 2.3521 | 1.8406 | 1.8406 | 417.5014 | 0.5094 | -13.1987 | 257.9213 | 35.7514 | 2.3521 | 0.5094 | 19.6297 | 1.3241 | 0.77 | 3.175 | 0.91315 | 5.2156 | 4.7626 | 4.7626 | 0
2014-03-09 | 9時 | 31 | 0 | 0 | 0.086155 | 1 | 0.347 | -7.5772 | 37.897 | 3.526 | 1.1346 | 0.1648 | 0.123 | 0 | 0 | 0 | 46.5942 | 13207.4901 | 0 | 0 | 0 | 0 | 0 | 0 | 5.5125 | 457.1371 | 2.2975 | 1.8316 | 1.8316 | 420.5627 | 0.62217 | -6.4426 | 255.521 | 34.371 | 2.2975 | 0.62217 | 25.7844 | 1.3392 | 1 | 0 | 0 | 5.2156 | 0 | 0 | 0
2014-03-09 | 10時 | 31.4615 | 0 | 0 | 0.075098 | 1 | 0.347 | -5.0837 | 37.897 | 3.526 | 1.5464 | 0.1532 | 0.123 | 0 | 0 | 0 | 49.9661 | 13207.4901 | 0 | 0 | 0 | 0 | 0 | 0 | 5.879 | 455.9188 | 2.2975 | 1.828 | 1.828 | 421.8316 | 0.67643 | -3.5373 | 255.521 | 34.371 | 2.2975 | 0.67643 | 26.2459 | 1.3632 | 1 | 0 | 0 | 5.2156 | 0 | 0 | 0
2014-03-09 | 11時 | 31.2959 | 1.3208 | 1.3208 | 1.1292 | 1 | 0.57886 | -8.8679 | 39.1162 | 2.9894 | 0.86118 | 0.392 | 0.19162 | 2.9809 | 0 | 10.7311 | 48.9348 | 13207.4901 | 10.7311 | 9.1776 | 0.48503 | 1.5535 | 5.2156 | 1.5535 | 5.1601 | 458.6027 | 2.3671 | 1.8334 | 1.8334 | 419.839 | 0.59542 | -8.0068 | 258.577 | 36.1267 | 2.3671 | 0.59542 | 26.0803 | 1.3546 | 1 | 3.477 | 1 | 5.2156 | 6.769 | 6.769 | 0
2014-03-09 | 12時 | 31.6042 | 0.62157 | 0.62157 | 0.464 | 1 | 0.43713 | -5.4295 | 38.3129 | 3.343 | 1.4557 | 0.1504 | 0.15757 | 1.0168 | 0 | 3.6604 | 50.7588 | 13207.4901 | 3.6604 | 3.6604 | 0.18707 | 0 | 2.084 | 0 | 5.7545 | 456.3415 | 2.3211 | 1.8284 | 1.8284 | 421.6242 | 0.6687 | -3.9738 | 256.5602 | 34.9699 | 2.3211 | 0.6687 | 26.3886 | 1.3706 | 1 | 1.3893 | 0.39957 | 5.2156 | 2.084 | 2.084 | 0
2014-03-09 | 13時 | 31.4421 | 0 | 0 | 0.075056 | 1 | 0.347 | -4.9645 | 37.897 | 3.526 | 1.5322 | 0.1536 | 0.123 | 0 | 0 | 0 | 49.8522 | 13207.4901 | 0 | 0 | 0 | 0 | 0 | 0 | 5.8976 | 455.8217 | 2.2975 | 1.8277 | 1.8277 | 421.8585 | 0.67911 | -3.4323 | 255.521 | 34.371 | 2.2975 | 0.67911 | 26.2265 | 1.3622 | 1 | 0 | 0 | 5.2156 | 0 | 0 | 0
2014-03-09 | 14時 | 31.3854 | 0 | 0 | 0.075945 | 1 | 0.347 | -5.1159 | 37.897 | 3.526 | 1.4896 | 0.1548 | 0.123 | 0 | 0 | 0 | 49.5095 | 13207.4901 | 0 | 0 | 0 | 0 | 0 | 0 | 5.8741 | 455.8725 | 2.2975 | 1.8278 | 1.8278 | 421.765 | 0.67571 | -3.6263 | 255.521 | 34.371 | 2.2975 | 0.67571 | 26.1699 | 1.3592 | 1 | 0 | 0 | 5.2156 | 0 | 0 | 0
2014-03-09 | 15時 | 31.2959 | 1.3473 | 1.3473 | 1.1535 | 1 | 0.58536 | -8.8689 | 39.16 | 2.9702 | 0.84116 | 0.392 | 0.19376 | 3.0879 | 0 | 11.1165 | 48.9348 | 13207.4901 | 11.1165 | 9.1776 | 0.48503 | 1.9388 | 5.2156 | 1.9388 | 5.1538 | 458.6111 | 2.3697 | 1.8333 | 1.8333 | 419.8195 | 0.5954 | -8.0277 | 258.6873 | 36.1898 | 2.3697 | 0.5954 | 26.0803 | 1.3546 | 1 | 3.477 | 1 | 5.2156 | 7.1544 | 7.1544 | 0
2014-03-09 | 16時 | 31.1504 | 1.2425 | 1.2425 | 1.0581 | 1 | 0.5559 | -9.2563 | 38.9678 | 3.0547 | 0.80121 | 0.401 | 0.18436 | 2.6182 | 0 | 9.4254 | 47.8899 | 13207.4901 | 9.4254 | 9.1871 | 0.49451 | 0.23824 | 5.2156 | 0.23824 | 5.1329 | 458.7026 | 2.3586 | 1.834 | 1.834 | 419.6414 | 0.58754 | -8.4551 | 258.2036 | 35.9131 | 2.3586 | 0.58754 | 25.9349 | 1.347 | 1 | 3.477 | 1 | 5.2156 | 5.4538 | 5.4538 | 0
2014-03-09 | 17時 | 30.9878 | 1.5877 | 1.5877 | 1.3813 | 1 | 0.62136 | -11.4128 | 39.4201 | 2.8557 | 0.42402 | 0.413 | 0.20648 | 3.724 | 0 | 13.4062 | 46.4754 | 13207.4901 | 13.4062 | 9.1997 | 0.50715 | 4.2065 | 5.2156 | 4.2065 | 4.8202 | 460.1518 | 2.3847 | 1.8374 | 1.8374 | 418.492 | 0.54523 | -10.9888 | 259.3434 | 36.5644 | 2.3847 | 0.54523 | 25.7722 | 1.3386 | 1 | 3.477 | 1 | 5.2156 | 9.4221 | 9.4221 | 0
2014-03-09 | 18時 | 30.8701 | 1.6733 | 1.6733 | 1.4635 | 1 | 0.63012 | -12.6316 | 39.4888 | 2.8255 | 0.23642 | 0.424 | 0.20984 | 3.8919 | 0 | 14.0108 | 45.1575 | 13207.4901 | 14.0108 | 9.2113 | 0.51873 | 4.7995 | 5.2156 | 4.7995 | 4.6802 | 460.8843 | 2.3887 | 1.8394 | 1.8394 | 417.8586 | 0.52237 | -12.3951 | 259.5168 | 36.6633 | 2.3887 | 0.52237 | 25.6545 | 1.3324 | 1 | 3.477 | 1 | 5.2156 | 10.015 | 10.015 | 0
2014-03-09 | 19時 | 30.7892 | 1.4053 | 1.4053 | 1.216 | 1 | 0.5715 | -12.526 | 39.0676 | 3.0108 | 0.287 | 0.434 | 0.18924 | 2.862 | 0 | 10.3033 | 43.9417 | 13207.4901 | 10.3033 | 9.2219 | 0.52926 | 1.0815 | 5.2156 | 1.0815 | 4.7428 | 460.5586 | 2.3643 | 1.8393 | 1.8393 | 417.9459 | 0.52432 | -12.239 | 258.4546 | 36.0567 | 2.3643 | 0.52432 | 25.5736 | 1.3282 | 1 | 3.477 | 1 | 5.2156 | 6.297 | 6.297 | 0
2014-03-09 | 20時 | 24.8452 | 1.7352 | 1.7352 | 1.5424 | 0.85 | 0.58259 | -14.0697 | 39.1412 | 2.9784 | 0.011927 | 0.451 | 0.19284 | 3.0421 | 0 | 10.9516 | 35.5607 | 13207.4901 | 10.9516 | 9.2398 | 0.54716 | 1.7118 | 5.2156 | 1.7118 | 4.5734 | 461.4453 | 2.3686 | 1.8418 | 1.8418 | 417.1007 | 0.49634 | -14.0578 | 258.6401 | 36.1628 | 2.3686 | 0.49634 | 19.6297 | 1.3241 | 0.77 | 3.477 | 1 | 5.2156 | 6.9274 | 6.9274 | 0
2014-03-09 | 21時 | 30.7331 | 1.5087 | 1.5087 | 1.3143 | 1 | 0.58728 | -13.5996 | 39.1731 | 2.9644 | 0.096765 | 0.444 | 0.1944 | 3.12 | 0 | 11.2319 | 42.709 | 13207.4901 | 11.2319 | 9.2324 | 0.53979 | 1.9995 | 5.2156 | 1.9995 | 4.6174 | 461.2146 | 2.3704 | 1.841 | 1.841 | 417.36 | 0.50474 | -13.5029 | 258.7204 | 36.2087 | 2.3704 | 0.50474 | 25.5175 | 1.3253 | 1 | 3.477 | 1 | 5.2156 | 7.2151 | 7.2151 | 0
2014-03-09 | 22時 | 24.8345 | 1.8484 | 1.8484 | 1.6509 | 0.85 | 0.59637 | -15.0806 | 39.2362 | 2.9366 | 0 | 0.461 | 0.19748 | 3.2742 | 0 | 11.7873 | 34.4886 | 13207.4901 | 11.7873 | 9.2503 | 0.5577 | 2.537 | 5.2156 | 2.537 | 4.4633 | 462.266 | 2.3741 | 1.844 | 1.844 | 416.6977 | 0.47864 | -15.0806 | 258.8794 | 36.2995 | 2.3741 | 0.47864 | 19.619 | 1.3233 | 0.77 | 3.477 | 1 | 5.2156 | 7.7525 | 7.7525 | 0
2014-03-09 | 23時 | 24.8517 | 0 | 0 | 0.13227 | 0.85 | 0.347 | -12.7005 | 37.897 | 3.526 | 0.24 | 0.19 | 0.123 | 0 | 0 | 0 | 32.9635 | 13207.4901 | 0 | 0 | 0 | 0 | 0 | 0 | 4.8701 | 459.7771 | 2.2975 | 1.8395 | 1.8395 | 417.8359 | 0.5211 | -12.4605 | 255.521 | 34.371 | 2.2975 | 0.5211 | 19.6362 | 1.3245 | 0.77 | 0 | 0 | 5.2156 | 0 | 0 | 0
2014-03-10 | 0時 | 24.8398 | 0 | 0 | 0.12928 | 0.85 | 0.347 | -12.2632 | 37.897 | 3.526 | 0.3252 | 0.1876 | 0.123 | 0 | 0 | 0 | 33.6206 | 13207.4901 | 0 | 0 | 0 | 0 | 0 | 0 | 4.9197 | 459.5534 | 2.2975 | 1.8389 | 1.8389 | 418.0807 | 0.5292 | -11.938 | 255.521 | 34.371 | 2.2975 | 0.5292 | 19.6242 | 1.3237 | 0.77 | 0 | 0 | 5.2156 | 0 | 0 | 0
2014-03-10 | 1時 | 24.8449 | 0 | 0 | 0.13078 | 0.85 | 0.347 | -12.4831 | 37.897 | 3.526 | 0.2826 | 0.1888 | 0.123 | 0 | 0 | 0 | 33.2927 | 13207.4901 | 0 | 0 | 0 | 0 | 0 | 0 | 4.8946 | 459.666 | 2.2975 | 1.8392 | 1.8392 | 417.9579 | 0.52512 | -12.2005 | 255.521 | 34.371 | 2.2975 | 0.52512 | 19.6293 | 1.324 | 0.77 | 0 | 0 | 5.2156 | 0 | 0 | 0
2014-03-10 | 2時 | 24.8364 | 0 | 0 | 0.12716 | 0.85 | 0.347 | -11.8306 | 37.897 | 3.526 | 0.3678 | 0.1864 | 0.123 | 0 | 0 | 0 | 33.9471 | 13207.4901 | 0 | 0 | 0 | 0 | 0 | 0 | 4.9697 | 459.2843 | 2.2975 | 1.8381 | 1.8381 | 418.2831 | 0.53731 | -11.4628 | 255.521 | 34.371 | 2.2975 | 0.53731 | 19.6208 | 1.3235 | 0.77 | 0 | 0 | 5.2156 | 0 | 0 | 0
2014-03-10 | 3時 | 24.8398 | 0 | 0 | 0.12863 | 0.85 | 0.347 | -12.0471 | 37.897 | 3.526 | 0.3252 | 0.1876 | 0.123 | 0 | 0 | 0 | 33.6206 | 13207.4901 | 0 | 0 | 0 | 0 | 0 | 0 | 4.9446 | 459.3937 | 2.2975 | 1.8384 | 1.8384 | 418.162 | 0.53324 | -11.7219 | 255.521 | 34.371 | 2.2975 | 0.53324 | 19.6242 | 1.3237 | 0.77 | 0 | 0 | 5.2156 | 0 | 0 | 0
2014-03-10 | 4時 | 24.8784 | 0 | 0 | 0.13626 | 0.85 | 0.347 | -13.2677 | 37.897 | 3.526 | 0.1264 | 0.1932 | 0.123 | 0 | 0 | 0 | 32.0795 | 13207.4901 | 0 | 0 | 0 | 0 | 0 | 0 | 4.807 | 460.0657 | 2.2975 | 1.8404 | 1.8404 | 417.5144 | 0.51073 | -13.1413 | 255.521 | 34.371 | 2.2975 | 0.51073 | 19.6628 | 1.3263 | 0.77 | 0 | 0 | 5.2156 | 0 | 0 | 0
2014-03-10 | 5時 | 24.8635 | 5.0064 | 5.0064 | 4.0741 | 0.85 | 0.74733 | -22.1726 | 41.5919 | 1.8999 | 0 | 0.479 | 0.31268 | 9.0341 | 2.2308 | 32.5226 | 32.5226 | 13207.4901 | 34.7535 | 9.2692 | 0.57665 | 25.4842 | 5.2156 | 25.4842 | 3.6759 | 469.4376 | 2.5135 | 1.8599 | 1.8599 | 413.7875 | 0.36766 | -22.1726 | 264.8745 | 39.6921 | 2.5135 | 0.36766 | 19.648 | 1.3253 | 0.77 | 3.477 | 1 | 5.2156 | 30.6998 | 30.6998 | 0
2014-03-10 | 6時 | 24.8373 | 2.1539 | 2.1539 | 1.9394 | 0.85 | 0.64173 | -15.9926 | 39.5839 | 2.7836 | 0 | 0.467 | 0.21449 | 4.1245 | 0 | 14.8481 | 33.8384 | 13207.4901 | 14.8481 | 9.2566 | 0.56401 | 5.5915 | 5.2156 | 5.5915 | 4.3403 | 463.2161 | 2.3943 | 1.8461 | 1.8461 | 416.3391 | 0.4631 | -15.9926 | 259.7572 | 36.8003 | 2.3943 | 0.4631 | 19.6218 | 1.3235 | 0.77 | 3.477 | 1 | 5.2156 | 10.8071 | 10.8071 | 0
2014-03-10 | 7時 | 30.9415 | 1.3452 | 1.3452 | 1.156 | 1 | 0.57142 | -10.5679 | 39.0671 | 3.011 | 0.52862 | 0.417 | 0.18922 | 2.8609 | 0 | 10.2991 | 45.9986 | 13207.4901 | 10.2991 | 9.204 | 0.51136 | 1.0951 | 5.2156 | 1.0951 | 4.9621 | 459.3999 | 2.3643 | 1.8359 | 1.8359 | 418.9035 | 0.56152 | -10.0392 | 258.4534 | 36.056 | 2.3643 | 0.56152 | 25.7259 | 1.3362 | 1 | 3.477 | 1 | 5.2156 | 6.3107 | 6.3107 | 0
2014-03-10 | 8時 | 31.2618 | 0.88639 | 0.88639 | 0.70459 | 1 | 0.49349 | -7.3966 | 38.6044 | 3.2147 | 1.0668 | 0.1576 | 0.1818 | 1.7295 | 0 | 6.2262 | 48.7038 | 13207.4901 | 6.2262 | 6.2262 | 0.3304 | 0 | 3.5375 | 0 | 5.4273 | 457.4396 | 2.3377 | 1.831 | 1.831 | 420.5612 | 0.62599 | -6.3298 | 257.2906 | 35.3897 | 2.3377 | 0.62599 | 26.0463 | 1.3528 | 1 | 2.3583 | 0.67826 | 5.2156 | 3.5375 | 3.5375 | 0
2014-03-10 | 9時 | 31.181 | 0 | 0 | 0.080139 | 1 | 0.347 | -6.0041 | 37.897 | 3.526 | 1.3192 | 0.1596 | 0.123 | 0 | 0 | 0 | 48.1233 | 13207.4901 | 0 | 0 | 0 | 0 | 0 | 0 | 5.7393 | 456.2709 | 2.2975 | 1.829 | 1.829 | 421.2928 | 0.656 | -4.6849 | 255.521 | 34.371 | 2.2975 | 0.656 | 25.9655 | 1.3486 | 1 | 0 | 0 | 5.2156 | 0 | 0 | 0
2014-03-10 | 10時 | 32.325 | 0 | 0 | 0.061636 | 1 | 0.347 | -1.4519 | 37.897 | 3.526 | 2.0576 | 0.1388 | 0.123 | 0 | 0 | 0 | 53.9547 | 13207.4901 | 0 | 0 | 0 | 0 | 0 | 0 | 6.4898 | 454.1564 | 2.2975 | 1.8227 | 1.8227 | 423.5489 | 0.76178 | 0.60569 | 255.521 | 34.371 | 2.2975 | 0.76178 | 27.1094 | 1.408 | 1 | 0 | 0 | 5.2156 | 0 | 0 | 0
2014-03-10 | 11時 | 32.5303 | 0.92541 | 0.92541 | 0.72827 | 1 | 0.52626 | -3.023 | 38.7888 | 3.1335 | 1.7492 | 0.136 | 0.19714 | 2.1805 | 0 | 7.8499 | 54.7049 | 13207.4901 | 7.8499 | 7.8499 | 0.37023 | 0 | 4.4878 | 0 | 6.0443 | 455.4309 | 2.3483 | 1.8246 | 1.8246 | 422.7262 | 0.72392 | -1.2737 | 257.7537 | 35.6553 | 2.3483 | 0.72392 | 27.3147 | 1.4187 | 1 | 2.9919 | 0.86047 | 5.2156 | 4.4878 | 4.4878 | 0
2014-03-10 | 12時 | 32.5606 | 0.37656 | 0.37656 | 0.23764 | 1 | 0.38995 | -1.0747 | 38.0886 | 3.4417 | 2.0836 | 0.1356 | 0.13893 | 0.46846 | 0 | 1.6865 | 54.8114 | 13207.4901 | 1.6865 | 1.6865 | 0.079354 | 0 | 0.96426 | 0 | 6.5187 | 454.0839 | 2.3084 | 1.822 | 1.822 | 423.6969 | 0.77109 | 1.0089 | 255.9993 | 34.6469 | 2.3084 | 0.77109 | 27.345 | 1.4203 | 1 | 0.64284 | 0.18488 | 5.2156 | 0.96426 | 0.96426 | 0
2014-03-10 | 13時 | 32.5303 | 0 | 0 | 0.059078 | 1 | 0.347 | -0.67541 | 37.897 | 3.526 | 2.157 | 0.136 | 0.123 | 0 | 0 | 0 | 54.7049 | 13207.4901 | 0 | 0 | 0 | 0 | 0 | 0 | 6.6341 | 453.7847 | 2.2975 | 1.8215 | 1.8215 | 423.899 | 0.78104 | 1.4816 | 255.521 | 34.371 | 2.2975 | 0.78104 | 27.3147 | 1.4187 | 1 | 0 | 0 | 5.2156 | 0 | 0 | 0
2014-03-10 | 14時 | 32.5002 | 0 | 0 | 0.059278 | 1 | 0.347 | -0.69083 | 37.897 | 3.526 | 2.1428 | 0.1364 | 0.123 | 0 | 0 | 0 | 54.5982 | 13207.4901 | 0 | 0 | 0 | 0 | 0 | 0 | 6.6312 | 453.7773 | 2.2975 | 1.8215 | 1.8215 | 423.8798 | 0.78065 | 1.452 | 255.521 | 34.371 | 2.2975 | 0.78065 | 27.2847 | 1.4171 | 1 | 0 | 0 | 5.2156 | 0 | 0 | 0
2014-03-10 | 15時 | 32.2132 | 0.96863 | 0.96863 | 0.76861 | 1 | 0.53216 | -4.0139 | 38.8235 | 3.1183 | 1.5772 | 0.1404 | 0.20002 | 2.2652 | 0 | 8.1546 | 53.5223 | 13207.4901 | 8.1546 | 8.1546 | 0.39446 | 0 | 4.6561 | 0 | 5.8813 | 455.9016 | 2.3503 | 1.8259 | 1.8259 | 422.2251 | 0.70078 | -2.4367 | 257.8406 | 35.7052 | 2.3503 | 0.70078 | 26.9976 | 1.4022 | 1 | 3.1041 | 0.89273 | 5.2156 | 4.6561 | 4.6561 | 0
2014-03-10 | 16時 | 31.976 | 0.87623 | 0.87623 | 0.68889 | 1 | 0.50558 | -4.4143 | 38.6709 | 3.1854 | 1.5191 | 0.144 | 0.18734 | 1.8923 | 0 | 6.8121 | 52.5396 | 13207.4901 | 6.8121 | 6.8121 | 0.33624 | 0 | 3.8855 | 0 | 5.8465 | 455.9902 | 2.3415 | 1.8265 | 1.8265 | 422.0328 | 0.69159 | -2.8951 | 257.4576 | 35.4855 | 2.3415 | 0.69159 | 26.7605 | 1.3899 | 1 | 2.5904 | 0.74499 | 5.2156 | 3.8855 | 3.8855 | 0
2014-03-10 | 17時 | 31.6912 | 1.2914 | 1.2914 | 1.097 | 1 | 0.58725 | -6.8024 | 39.1729 | 2.9645 | 1.1193 | 0.372 | 0.19439 | 3.1195 | 0 | 11.2301 | 51.208 | 13207.4901 | 11.2301 | 9.1566 | 0.46397 | 2.0736 | 5.2156 | 2.0736 | 5.4199 | 457.496 | 2.3704 | 1.83 | 1.83 | 420.8207 | 0.63866 | -5.6831 | 258.7198 | 36.2084 | 2.3704 | 0.63866 | 26.4756 | 1.3751 | 1 | 3.477 | 1 | 5.2156 | 7.2891 | 7.2891 | 0
2014-03-10 | 18時 | 31.4041 | 1.3888 | 1.3888 | 1.1901 | 1 | 0.59981 | -8.2979 | 39.2605 | 2.9259 | 0.88038 | 0.386 | 0.19868 | 3.3338 | 0 | 12.0016 | 49.6239 | 13207.4901 | 12.0016 | 9.1713 | 0.47871 | 2.8303 | 5.2156 | 2.8303 | 5.211 | 458.3234 | 2.3755 | 1.8323 | 1.8323 | 420.0618 | 0.60712 | -7.4175 | 258.9408 | 36.3346 | 2.3755 | 0.60712 | 26.1885 | 1.3602 | 1 | 3.477 | 1 | 5.2156 | 8.0459 | 8.0459 | 0
2014-03-10 | 19時 | 31.0646 | 1.1499 | 1.1499 | 0.9423 | 1 | 0.54737 | -9.2491 | 38.915 | 3.078 | 0.74015 | 0.1628 | 0.20763 | 2.489 | 0 | 8.9605 | 47.1857 | 13207.4901 | 8.9605 | 8.9605 | 0.48814 | 0 | 5.0834 | 0 | 5.1413 | 458.5866 | 2.3555 | 1.8338 | 1.8338 | 419.5857 | 0.58768 | -8.509 | 258.0708 | 35.837 | 2.3555 | 0.58768 | 25.8491 | 1.3426 | 1 | 3.389 | 0.97467 | 5.2156 | 5.0834 | 5.0834 | 0
2014-03-10 | 20時 | 24.9843 | 1.5102 | 1.5102 | 1.3239 | 0.85 | 0.56215 | -10.6678 | 39.0073 | 3.0374 | 0.48496 | 0.422 | 0.18629 | 2.7146 | 0 | 9.7727 | 38.5889 | 13207.4901 | 9.7727 | 9.2092 | 0.51662 | 0.5635 | 5.2156 | 0.5635 | 4.9584 | 459.3778 | 2.3609 | 1.8359 | 1.8359 | 418.8254 | 0.55957 | -10.1829 | 258.3029 | 35.9699 | 2.3609 | 0.55957 | 19.7687 | 1.3334 | 0.77 | 3.477 | 1 | 5.2156 | 5.7791 | 5.7791 | 0
2014-03-10 | 21時 | 24.9488 | 1.5714 | 1.5714 | 1.3823 | 0.85 | 0.57098 | -11.1967 | 39.0642 | 3.0123 | 0.38795 | 0.427 | 0.18907 | 2.8537 | 0 | 10.2735 | 38.0754 | 13207.4901 | 10.2735 | 9.2145 | 0.52189 | 1.059 | 5.2156 | 1.059 | 4.8901 | 459.6917 | 2.3641 | 1.8368 | 1.8368 | 418.5383 | 0.54936 | -10.8088 | 258.4461 | 36.0519 | 2.3641 | 0.54936 | 19.7333 | 1.3311 | 0.77 | 3.477 | 1 | 5.2156 | 6.2745 | 6.2745 | 0
2014-03-10 | 22時 | 24.9182 | 1.6278 | 1.6278 | 1.4362 | 0.85 | 0.57867 | -11.704 | 39.1149 | 2.99 | 0.29377 | 0.432 | 0.19155 | 2.9777 | 0 | 10.7197 | 37.5583 | 13207.4901 | 10.7197 | 9.2198 | 0.52716 | 1.4999 | 5.2156 | 1.4999 | 4.8267 | 459.9909 | 2.3671 | 1.8375 | 1.8375 | 418.2608 | 0.5397 | -11.4102 | 258.5737 | 36.1249 | 2.3671 | 0.5397 | 19.7026 | 1.329 | 0.77 | 3.477 | 1 | 5.2156 | 6.7155 | 6.7155 | 0
2014-03-10 | 23時 | 24.8577 | 0 | 0 | 0.11544 | 0.85 | 0.347 | -9.6233 | 37.897 | 3.526 | 0.6518 | 0.1784 | 0.123 | 0 | 0 | 0 | 36.0914 | 13207.4901 | 0 | 0 | 0 | 0 | 0 | 0 | 5.2395 | 458.0136 | 2.2975 | 1.8343 | 1.8343 | 419.3659 | 0.58017 | -8.9715 | 255.521 | 34.371 | 2.2975 | 0.58017 | 19.6422 | 1.3249 | 0.77 | 0 | 0 | 5.2156 | 0 | 0 | 0
2014-03-11 | 0時 | 24.8577 | 0 | 0 | 0.11544 | 0.85 | 0.347 | -9.6233 | 37.897 | 3.526 | 0.6518 | 0.1784 | 0.123 | 0 | 0 | 0 | 36.0914 | 13207.4901 | 0 | 0 | 0 | 0 | 0 | 0 | 5.2395 | 458.0136 | 2.2975 | 1.8343 | 1.8343 | 419.3659 | 0.58017 | -8.9715 | 255.521 | 34.371 | 2.2975 | 0.58017 | 19.6422 | 1.3249 | 0.77 | 0 | 0 | 5.2156 | 0 | 0 | 0
2014-03-11 | 1時 | 24.8433 | 0 | 0 | 0.11874 | 0.85 | 0.347 | -10.2317 | 37.897 | 3.526 | 0.5666 | 0.1808 | 0.123 | 0 | 0 | 0 | 35.4541 | 13207.4901 | 0 | 0 | 0 | 0 | 0 | 0 | 5.1626 | 458.3514 | 2.2975 | 1.8353 | 1.8353 | 419.0629 | 0.5681 | -9.6651 | 255.521 | 34.371 | 2.2975 | 0.5681 | 19.6277 | 1.3239 | 0.77 | 0 | 0 | 5.2156 | 0 | 0 | 0
2014-03-11 | 2時 | 24.879 | 0 | 0 | 0.11222 | 0.85 | 0.347 | -9.0233 | 37.897 | 3.526 | 0.737 | 0.176 | 0.123 | 0 | 0 | 0 | 36.7235 | 13207.4901 | 0 | 0 | 0 | 0 | 0 | 0 | 5.3172 | 457.6852 | 2.2975 | 1.8333 | 1.8333 | 419.6643 | 0.59225 | -8.2863 | 255.521 | 34.371 | 2.2975 | 0.59225 | 19.6635 | 1.3263 | 0.77 | 0 | 0 | 5.2156 | 0 | 0 | 0
2014-03-11 | 3時 | 24.8521 | 0 | 0 | 0.11636 | 0.85 | 0.347 | -9.7654 | 37.897 | 3.526 | 0.6234 | 0.1792 | 0.123 | 0 | 0 | 0 | 35.8796 | 13207.4901 | 0 | 0 | 0 | 0 | 0 | 0 | 5.2213 | 458.0821 | 2.2975 | 1.8345 | 1.8345 | 419.2872 | 0.57733 | -9.142 | 255.521 | 34.371 | 2.2975 | 0.57733 | 19.6366 | 1.3245 | 0.77 | 0 | 0 | 5.2156 | 0 | 0 | 0
2014-03-11 | 4時 | 24.8608 | 0 | 0 | 0.11449 | 0.85 | 0.347 | -9.3773 | 37.897 | 3.526 | 0.666 | 0.178 | 0.123 | 0 | 0 | 0 | 36.1971 | 13207.4901 | 0 | 0 | 0 | 0 | 0 | 0 | 5.2711 | 457.854 | 2.2975 | 1.8338 | 1.8338 | 419.4686 | 0.5851 | -8.7113 | 255.521 | 34.371 | 2.2975 | 0.5851 | 19.6452 | 1.3251 | 0.77 | 0 | 0 | 5.2156 | 0 | 0 | 0
2014-03-11 | 5時 | 24.8577 | 0 | 0 | 0.11544 | 0.85 | 0.347 | -9.6233 | 37.897 | 3.526 | 0.6518 | 0.1784 | 0.123 | 0 | 0 | 0 | 36.0914 | 13207.4901 | 0 | 0 | 0 | 0 | 0 | 0 | 5.2395 | 458.0136 | 2.2975 | 1.8343 | 1.8343 | 419.3659 | 0.58017 | -8.9715 | 255.521 | 34.371 | 2.2975 | 0.58017 | 19.6422 | 1.3249 | 0.77 | 0 | 0 | 5.2156 | 0 | 0 | 0
2014-03-11 | 6時 | 24.9239 | 0 | 0 | 0.10732 | 0.85 | 0.347 | -8.0602 | 37.897 | 3.526 | 0.8648 | 0.1724 | 0.123 | 0 | 0 | 0 | 37.662 | 13207.4901 | 0 | 0 | 0 | 0 | 0 | 0 | 5.4462 | 457.1547 | 2.2975 | 1.8317 | 1.8317 | 420.1316 | 0.61206 | -7.1954 | 255.521 | 34.371 | 2.2975 | 0.61206 | 19.7084 | 1.3294 | 0.77 | 0 | 0 | 5.2156 | 0 | 0 | 0
2014-03-11 | 7時 | 31.8055 | 2.7005 | 2.7005 | 2.4086 | 1 | 0.74721 | -11.0142 | 41.1664 | 2.0871 | 0.27877 | 0.367 | 0.29187 | 7.9937 | 0 | 28.7774 | 51.7658 | 13207.4901 | 28.7774 | 9.1513 | 0.4587 | 19.6261 | 5.2156 | 19.6261 | 4.6456 | 460.9433 | 2.4878 | 1.836 | 1.836 | 418.5027 | 0.55287 | -10.7354 | 263.7831 | 39.0793 | 2.4878 | 0.55287 | 26.59 | 1.381 | 1 | 3.477 | 1 | 5.2156 | 24.8417 | 24.8417 | 0
2014-03-11 | 8時 | 32.5912 | 1.0505 | 1.0505 | 0.86729 | 1 | 0.55201 | -2.8049 | 38.9436 | 3.0654 | 1.7069 | 0.338 | 0.18318 | 2.5589 | 0 | 9.2122 | 54.9177 | 13207.4901 | 9.2122 | 9.1208 | 0.42816 | 0.0914 | 5.2156 | 0.0914 | 6.051 | 455.3468 | 2.3572 | 1.824 | 1.824 | 422.7564 | 0.72909 | -1.098 | 258.1427 | 35.8782 | 2.3572 | 0.72909 | 27.3756 | 1.4218 | 1 | 3.477 | 1 | 5.2156 | 5.307 | 5.307 | 0
2014-03-11 | 9時 | 32.7159 | 0.59167 | 0.59167 | 0.43084 | 1 | 0.44504 | -0.87803 | 38.3521 | 3.3257 | 2.0341 | 0.1336 | 0.16083 | 1.1126 | 0 | 4.0055 | 55.3413 | 13207.4901 | 4.0055 | 4.0055 | 0.18627 | 0 | 2.2915 | 0 | 6.4996 | 454.0857 | 2.3233 | 1.8215 | 1.8215 | 423.7105 | 0.77598 | 1.1561 | 256.6583 | 35.0263 | 2.3233 | 0.77598 | 27.5004 | 1.4283 | 1 | 1.5277 | 0.43936 | 5.2156 | 2.2915 | 2.2915 | 0
2014-03-11 | 10時 | 33.7005 | 0.35158 | 0.35158 | 0.21249 | 1 | 0.39039 | 2.2588 | 38.0906 | 3.4408 | 2.5513 | 0.1224 | 0.1391 | 0.47346 | 0 | 1.7045 | 58.2312 | 13207.4901 | 1.7045 | 1.7045 | 0.07399 | 0 | 0.97829 | 0 | 7.1832 | 452.5842 | 2.3085 | 1.8175 | 1.8175 | 425.2176 | 0.85715 | 4.8101 | 256.0045 | 34.6499 | 2.3085 | 0.85715 | 28.4849 | 1.4795 | 1 | 0.65219 | 0.18757 | 5.2156 | 0.97829 | 0.97829 | 0
2014-03-11 | 11時 | 34.4362 | 0.24724 | 0.24724 | 0.11698 | 1 | 0.36687 | 4.2061 | 37.9843 | 3.4876 | 2.8555 | 0.1152 | 0.13026 | 0.21346 | 0 | 0.76846 | 60.0191 | 13207.4901 | 0.76846 | 0.76846 | 0.031822 | 0 | 0.44198 | 0 | 7.658 | 451.706 | 2.3025 | 1.815 | 1.815 | 426.1162 | 0.91066 | 7.0616 | 255.7389 | 34.4967 | 2.3025 | 0.91066 | 29.2207 | 1.5177 | 1 | 0.29465 | 0.084743 | 5.2156 | 0.44198 | 0.44198 | 0
2014-03-11 | 12時 | 34.6107 | 0.17232 | 0.17232 | 0.048666 | 1 | 0.34882 | 4.8212 | 37.9049 | 3.5225 | 2.9486 | 0.1136 | 0.12366 | 0.019377 | 0 | 0.069758 | 60.4091 | 13207.4901 | 0.069758 | 0.069758 | 0.0028576 | 0 | 0.04014 | 0 | 7.8333 | 451.3968 | 2.298 | 1.8143 | 1.8143 | 426.3937 | 0.92807 | 7.7698 | 255.5407 | 34.3824 | 2.298 | 0.92807 | 29.3951 | 1.5267 | 1 | 0.02676 | 0.0076962 | 5.2156 | 0.04014 | 0.04014 | 0
2014-03-11 | 13時 | 34.7891 | 0 | 0 | 0.040682 | 1 | 0.347 | 5.2046 | 37.897 | 3.526 | 3.009 | 0.112 | 0.123 | 0 | 0 | 0 | 60.7963 | 13207.4901 | 0 | 0 | 0 | 0 | 0 | 0 | 7.9339 | 451.2368 | 2.2975 | 1.8138 | 1.8138 | 426.5684 | 0.93905 | 8.2136 | 255.521 | 34.371 | 2.2975 | 0.93905 | 29.5735 | 1.536 | 1 | 0 | 0 | 5.2156 | 0 | 0 | 0
2014-03-11 | 14時 | 34.6994 | 0 | 0 | 0.041151 | 1 | 0.347 | 5.0716 | 37.897 | 3.526 | 2.9806 | 0.1128 | 0.123 | 0 | 0 | 0 | 60.603 | 13207.4901 | 0 | 0 | 0 | 0 | 0 | 0 | 7.8996 | 451.2813 | 2.2975 | 1.8139 | 1.8139 | 426.5001 | 0.93523 | 8.0522 | 255.521 | 34.371 | 2.2975 | 0.93523 | 29.4838 | 1.5313 | 1 | 0 | 0 | 5.2156 | 0 | 0 | 0
2014-03-11 | 15時 | 34.5229 | 0.41623 | 0.41623 | 0.26872 | 1 | 0.41207 | 3.9587 | 38.1918 | 3.3963 | 2.789 | 0.1144 | 0.1475 | 0.72071 | 0 | 2.5946 | 60.2144 | 13207.4901 | 2.5946 | 2.5946 | 0.10686 | 0 | 1.4926 | 0 | 7.5417 | 451.9179 | 2.3142 | 1.8152 | 1.8152 | 425.9741 | 0.90372 | 6.7478 | 256.2572 | 34.7955 | 2.3142 | 0.90372 | 29.3074 | 1.5222 | 1 | 0.99508 | 0.28618 | 5.2156 | 1.4926 | 1.4926 | 0
2014-03-11 | 16時 | 34.0583 | 0.70751 | 0.70751 | 0.52703 | 1 | 0.49056 | 1.9609 | 38.5885 | 3.2217 | 2.4515 | 0.1188 | 0.18048 | 1.6906 | 0 | 6.0861 | 59.132 | 13207.4901 | 6.0861 | 6.0861 | 0.25812 | 0 | 3.4968 | 0 | 6.9985 | 452.9932 | 2.3368 | 1.8177 | 1.8177 | 425.0241 | 0.84917 | 4.4123 | 257.2507 | 35.3668 | 2.3368 | 0.84917 | 28.8427 | 1.498 | 1 | 2.3312 | 0.67046 | 5.2156 | 3.4968 | 3.4968 | 0
2014-03-11 | 17時 | 33.4731 | 0.85453 | 0.85453 | 0.65818 | 1 | 0.52463 | 0.20665 | 38.7794 | 3.1377 | 2.1512 | 0.1248 | 0.19635 | 2.1574 | 0 | 7.7666 | 57.623 | 13207.4901 | 7.7666 | 7.7666 | 0.34231 | 0 | 4.4546 | 0 | 6.6093 | 453.8462 | 2.3477 | 1.8198 | 1.8198 | 424.1734 | 0.80336 | 2.3578 | 257.7299 | 35.6417 | 2.3477 | 0.80336 | 28.2576 | 1.4676 | 1 | 2.9697 | 0.85409 | 5.2156 | 4.4546 | 4.4546 | 0
2014-03-11 | 18時 | 33.5479 | 0.59166 | 0.59166 | 0.42727 | 1 | 0.45356 | 1.362 | 38.3949 | 3.3069 | 2.3554 | 0.124 | 0.16439 | 1.2174 | 0 | 4.3825 | 57.8264 | 13207.4901 | 4.3825 | 4.3825 | 0.19218 | 0 | 2.5142 | 0 | 6.9216 | 453.108 | 2.3258 | 1.8184 | 1.8184 | 424.7416 | 0.83332 | 3.7173 | 256.7656 | 35.088 | 2.3258 | 0.83332 | 28.3323 | 1.4715 | 1 | 1.6761 | 0.48205 | 5.2156 | 2.5142 | 2.5142 | 0
2014-03-11 | 19時 | 33.3265 | 0.67221 | 0.67221 | 0.49932 | 1 | 0.47342 | 0.57778 | 38.4972 | 3.2619 | 2.2234 | 0.1264 | 0.17289 | 1.4674 | 0 | 5.2828 | 57.2143 | 13207.4901 | 5.2828 | 5.2828 | 0.23517 | 0 | 3.0286 | 0 | 6.7424 | 453.5044 | 2.3316 | 1.8194 | 1.8194 | 424.3632 | 0.81289 | 2.8012 | 257.0218 | 35.2353 | 2.3316 | 0.81289 | 28.1109 | 1.46 | 1 | 2.019 | 0.58068 | 5.2156 | 3.0286 | 3.0286 | 0
2014-03-11 | 20時 | 33.3993 | 0.68416 | 0.68416 | 0.5094 | 1 | 0.47768 | 0.75538 | 38.5196 | 3.252 | 2.2415 | 0.1256 | 0.17476 | 1.5223 | 0 | 5.4802 | 57.419 | 13207.4901 | 5.4802 | 5.4802 | 0.24275 | 0 | 3.1425 | 0 | 6.772 | 453.4319 | 2.3329 | 1.8191 | 1.8191 | 424.4371 | 0.81748 | 2.9969 | 257.078 | 35.2676 | 2.3329 | 0.81748 | 28.1838 | 1.4638 | 1 | 2.095 | 0.60252 | 5.2156 | 3.1425 | 3.1425 | 0
2014-03-11 | 21時 | 33.114 | 0.75953 | 0.75953 | 0.57719 | 1 | 0.49468 | -0.23154 | 38.6108 | 3.2118 | 2.0862 | 0.1288 | 0.18234 | 1.7454 | 0 | 6.2833 | 56.596 | 13207.4901 | 6.2833 | 6.2833 | 0.28388 | 0 | 3.5996 | 0 | 6.5639 | 453.9235 | 2.3381 | 1.8204 | 1.8204 | 423.9692 | 0.79221 | 1.8547 | 257.3069 | 35.399 | 2.3381 | 0.79221 | 27.8985 | 1.449 | 1 | 2.3998 | 0.69017 | 5.2156 | 3.5996 | 3.5996 | 0
2014-03-11 | 22時 | 32.9774 | 0 | 0 | 0.053567 | 1 | 0.347 | 1.2448 | 37.897 | 3.526 | 2.3558 | 0.1304 | 0.123 | 0 | 0 | 0 | 56.1805 | 13207.4901 | 0 | 0 | 0 | 0 | 0 | 0 | 7.0154 | 452.8309 | 2.2975 | 1.8186 | 1.8186 | 424.7057 | 0.83024 | 3.6006 | 255.521 | 34.371 | 2.2975 | 0.83024 | 27.7618 | 1.4419 | 1 | 0 | 0 | 5.2156 | 0 | 0 | 0
2014-03-11 | 23時 | 32.4408 | 0 | 0 | 0.058781 | 1 | 0.347 | -0.19534 | 37.897 | 3.526 | 2.1144 | 0.1372 | 0.123 | 0 | 0 | 0 | 54.3844 | 13207.4901 | 0 | 0 | 0 | 0 | 0 | 0 | 6.7265 | 453.4318 | 2.2975 | 1.8205 | 1.8205 | 424.0091 | 0.79313 | 1.9191 | 255.521 | 34.371 | 2.2975 | 0.79313 | 27.2253 | 1.414 | 1 | 0 | 0 | 5.2156 | 0 | 0 | 0
2014-03-12 | 0時 | 32.5002 | 0 | 0 | 0.058281 | 1 | 0.347 | -0.10142 | 37.897 | 3.526 | 2.1428 | 0.1364 | 0.123 | 0 | 0 | 0 | 54.5982 | 13207.4901 | 0 | 0 | 0 | 0 | 0 | 0 | 6.7446 | 453.4074 | 2.2975 | 1.8204 | 1.8204 | 424.0676 | 0.79551 | 2.0414 | 255.521 | 34.371 | 2.2975 | 0.79551 | 27.2847 | 1.4171 | 1 | 0 | 0 | 5.2156 | 0 | 0 | 0
2014-03-12 | 1時 | 32.2132 | 0 | 0 | 0.061444 | 1 | 0.347 | -0.93872 | 37.897 | 3.526 | 2.0008 | 0.1404 | 0.123 | 0 | 0 | 0 | 53.5223 | 13207.4901 | 0 | 0 | 0 | 0 | 0 | 0 | 6.5851 | 453.7622 | 2.2975 | 1.8215 | 1.8215 | 423.6575 | 0.77447 | 1.0621 | 255.521 | 34.371 | 2.2975 | 0.77447 | 26.9976 | 1.4022 | 1 | 0 | 0 | 5.2156 | 0 | 0 | 0
2014-03-12 | 2時 | 32.2132 | 0 | 0 | 0.061444 | 1 | 0.347 | -0.93872 | 37.897 | 3.526 | 2.0008 | 0.1404 | 0.123 | 0 | 0 | 0 | 53.5223 | 13207.4901 | 0 | 0 | 0 | 0 | 0 | 0 | 6.5851 | 453.7622 | 2.2975 | 1.8215 | 1.8215 | 423.6575 | 0.77447 | 1.0621 | 255.521 | 34.371 | 2.2975 | 0.77447 | 26.9976 | 1.4022 | 1 | 0 | 0 | 5.2156 | 0 | 0 | 0
2014-03-12 | 3時 | 32.1053 | 0 | 0 | 0.062728 | 1 | 0.347 | -1.2697 | 37.897 | 3.526 | 1.944 | 0.142 | 0.123 | 0 | 0 | 0 | 53.0872 | 13207.4901 | 0 | 0 | 0 | 0 | 0 | 0 | 6.5237 | 453.9035 | 2.2975 | 1.8219 | 1.8219 | 423.494 | 0.76627 | 0.67429 | 255.521 | 34.371 | 2.2975 | 0.76627 | 26.8897 | 1.3966 | 1 | 0 | 0 | 5.2156 | 0 | 0 | 0
2014-03-12 | 4時 | 32.0789 | 0 | 0 | 0.063051 | 1 | 0.347 | -1.3521 | 37.897 | 3.526 | 1.9298 | 0.1424 | 0.123 | 0 | 0 | 0 | 52.978 | 13207.4901 | 0 | 0 | 0 | 0 | 0 | 0 | 6.5086 | 453.9387 | 2.2975 | 1.822 | 1.822 | 423.4532 | 0.76424 | 0.5777 | 255.521 | 34.371 | 2.2975 | 0.76424 | 26.8634 | 1.3952 | 1 | 0 | 0 | 5.2156 | 0 | 0 | 0
2014-03-12 | 5時 | 25.8803 | 0 | 0 | 0.074559 | 0.85 | 0.347 | -1.4343 | 37.897 | 3.526 | 1.9156 | 0.1428 | 0.123 | 0 | 0 | 0 | 44.9384 | 13207.4901 | 0 | 0 | 0 | 0 | 0 | 0 | 6.4935 | 453.9739 | 2.2975 | 1.8221 | 1.8221 | 423.4124 | 0.76221 | 0.48127 | 255.521 | 34.371 | 2.2975 | 0.76221 | 20.6647 | 1.3939 | 0.77 | 0 | 0 | 5.2156 | 0 | 0 | 0
2014-03-12 | 6時 | 32.1858 | 0 | 0 | 0.061764 | 1 | 0.347 | -1.0217 | 37.897 | 3.526 | 1.9866 | 0.1408 | 0.123 | 0 | 0 | 0 | 53.4138 | 13207.4901 | 0 | 0 | 0 | 0 | 0 | 0 | 6.5696 | 453.7976 | 2.2975 | 1.8216 | 1.8216 | 423.6166 | 0.77241 | 0.96491 | 255.521 | 34.371 | 2.2975 | 0.77241 | 26.9703 | 1.4008 | 1 | 0 | 0 | 5.2156 | 0 | 0 | 0
2014-03-12 | 7時 | 32.3824 | 2.0308 | 2.0308 | 1.7725 | 1 | 0.72173 | -6.9465 | 40.4789 | 2.3897 | 0.9055 | 0.345 | 0.25826 | 6.3128 | 0 | 22.7261 | 54.1699 | 13207.4901 | 22.7261 | 9.1281 | 0.43554 | 13.598 | 5.2156 | 13.598 | 5.2044 | 458.2707 | 2.4469 | 1.8295 | 1.8295 | 420.5634 | 0.63557 | -6.041 | 262.0278 | 38.0892 | 2.4469 | 0.63557 | 27.1669 | 1.411 | 1 | 3.477 | 1 | 5.2156 | 18.8135 | 18.8135 | 0
2014-03-12 | 8時 | 32.5303 | 1.1313 | 1.1313 | 0.94127 | 1 | 0.5739 | -2.9692 | 39.0833 | 3.0039 | 1.6146 | 0.34 | 0.19001 | 2.9005 | 0 | 10.4419 | 54.7049 | 13207.4901 | 10.4419 | 9.1229 | 0.43027 | 1.319 | 5.2156 | 1.319 | 5.9988 | 455.4415 | 2.3652 | 1.824 | 1.824 | 422.6105 | 0.72519 | -1.3546 | 258.4943 | 36.0794 | 2.3652 | 0.72519 | 27.3147 | 1.4187 | 1 | 3.477 | 1 | 5.2156 | 6.5346 | 6.5346 | 0
2014-03-12 | 9時 | 32.9438 | 0.8927 | 0.8927 | 0.69468 | 1 | 0.52809 | -1.0758 | 38.7995 | 3.1288 | 1.929 | 0.1308 | 0.19803 | 2.2066 | 0 | 7.9439 | 56.0762 | 13207.4901 | 7.9439 | 7.9439 | 0.36329 | 0 | 4.5484 | 0 | 6.3717 | 454.3994 | 2.3489 | 1.8215 | 1.8215 | 423.5413 | 0.77106 | 0.85311 | 257.7805 | 35.6707 | 2.3489 | 0.77106 | 27.7283 | 1.4402 | 1 | 3.0323 | 0.87208 | 5.2156 | 4.5484 | 4.5484 | 0
2014-03-12 | 10時 | 33.0452 | 0.77525 | 0.77525 | 0.59097 | 1 | 0.49894 | -0.2678 | 38.6342 | 3.2016 | 2.0472 | 0.1296 | 0.18428 | 1.8024 | 0 | 6.4886 | 56.3886 | 13207.4901 | 6.4886 | 6.4886 | 0.29459 | 0 | 3.7164 | 0 | 6.5523 | 453.9153 | 2.3394 | 1.8204 | 1.8204 | 423.9183 | 0.79129 | 1.7793 | 257.3654 | 35.4326 | 2.3394 | 0.79129 | 27.8296 | 1.4454 | 1 | 2.4776 | 0.71256 | 5.2156 | 3.7164 | 3.7164 | 0
2014-03-12 | 11時 | 32.8775 | 0.92232 | 0.92232 | 0.72047 | 1 | 0.53587 | -1.1608 | 38.8455 | 3.1086 | 1.8795 | 0.1316 | 0.20185 | 2.3191 | 0 | 8.3486 | 55.8671 | 13207.4901 | 8.3486 | 8.3486 | 0.38364 | 0 | 4.779 | 0 | 6.3475 | 454.426 | 2.3515 | 1.8214 | 1.8214 | 423.4644 | 0.76896 | 0.71878 | 257.896 | 35.7369 | 2.3515 | 0.76896 | 27.6619 | 1.4367 | 1 | 3.186 | 0.91629 | 5.2156 | 4.779 | 4.779 | 0
2014-03-12 | 12時 | 32.8447 | 0.85992 | 0.85992 | 0.66603 | 1 | 0.51951 | -0.93223 | 38.7498 | 3.1507 | 1.9091 | 0.132 | 0.19389 | 2.0851 | 0 | 7.5062 | 55.7623 | 13207.4901 | 7.5062 | 7.5062 | 0.34576 | 0 | 4.2963 | 0 | 6.4075 | 454.2491 | 2.3461 | 1.8211 | 1.8211 | 423.5674 | 0.77463 | 0.97687 | 257.6556 | 35.5991 | 2.3461 | 0.77463 | 27.6291 | 1.435 | 1 | 2.8642 | 0.82375 | 5.2156 | 4.2963 | 4.2963 | 0
2014-03-12 | 13時 | 26.4649 | 0 | 0 | 0.063884 | 0.85 | 0.347 | 1.2964 | 37.897 | 3.526 | 2.2848 | 0.1324 | 0.123 | 0 | 0 | 0 | 47.3087 | 13207.4901 | 0 | 0 | 0 | 0 | 0 | 0 | 7.0266 | 452.713 | 2.2975 | 1.8183 | 1.8183 | 424.6493 | 0.83159 | 3.5812 | 255.521 | 34.371 | 2.2975 | 0.83159 | 21.2493 | 1.4333 | 0.77 | 0 | 0 | 5.2156 | 0 | 0 | 0
2014-03-12 | 14時 | 26.44 | 0 | 0 | 0.064101 | 0.85 | 0.347 | 1.2836 | 37.897 | 3.526 | 2.2706 | 0.1328 | 0.123 | 0 | 0 | 0 | 47.2193 | 13207.4901 | 0 | 0 | 0 | 0 | 0 | 0 | 7.024 | 452.7037 | 2.2975 | 1.8183 | 1.8183 | 424.6309 | 0.83126 | 3.5542 | 255.521 | 34.371 | 2.2975 | 0.83126 | 21.2245 | 1.4316 | 0.77 | 0 | 0 | 5.2156 | 0 | 0 | 0
2014-03-12 | 15時 | 26.3908 | 1.4639 | 1.4639 | 1.2595 | 0.85 | 0.61566 | -2.6518 | 39.3767 | 2.8748 | 1.5657 | 0.334 | 0.20436 | 3.6178 | 0 | 13.0241 | 47.0401 | 13207.4901 | 13.0241 | 9.1165 | 0.42395 | 3.9075 | 5.2156 | 3.9075 | 5.9956 | 455.3819 | 2.3822 | 1.8232 | 1.8232 | 422.6665 | 0.73273 | -1.0861 | 259.2338 | 36.5019 | 2.3822 | 0.73273 | 21.1753 | 1.4283 | 0.77 | 3.477 | 1 | 5.2156 | 9.1231 | 9.1231 | 0
2014-03-12 | 16時 | 26.2247 | 1.347 | 1.347 | 1.1526 | 0.85 | 0.58725 | -2.7671 | 39.1729 | 2.9645 | 1.5595 | 0.341 | 0.19439 | 3.1195 | 0 | 11.2301 | 46.4085 | 13207.4901 | 11.2301 | 9.1239 | 0.43132 | 2.1061 | 5.2156 | 2.1061 | 6.0148 | 455.3059 | 2.3704 | 1.8234 | 1.8234 | 422.6224 | 0.72998 | -1.2077 | 258.7198 | 36.2084 | 2.3704 | 0.72998 | 21.0092 | 1.4171 | 0.77 | 3.477 | 1 | 5.2156 | 7.3217 | 7.3217 | 0
2014-03-12 | 17時 | 26.1118 | 1.3657 | 1.3657 | 1.1711 | 0.85 | 0.58775 | -3.2509 | 39.1763 | 2.963 | 1.4869 | 0.346 | 0.19456 | 3.1279 | 0 | 11.2603 | 45.953 | 13207.4901 | 11.2603 | 9.1292 | 0.43659 | 2.1312 | 5.2156 | 2.1312 | 5.9374 | 455.538 | 2.3706 | 1.8241 | 1.8241 | 422.3907 | 0.71855 | -1.764 | 258.7285 | 36.2133 | 2.3706 | 0.71855 | 20.8963 | 1.4095 | 0.77 | 3.477 | 1 | 5.2156 | 7.3467 | 7.3467 | 0
2014-03-12 | 18時 | 26.1564 | 1.0246 | 1.0246 | 0.82844 | 0.85 | 0.52432 | -2.074 | 38.7776 | 3.1385 | 1.6976 | 0.1376 | 0.1962 | 2.153 | 0 | 7.7508 | 46.1356 | 13207.4901 | 7.7508 | 7.7508 | 0.36897 | 0 | 4.4291 | 0 | 6.204 | 454.7436 | 2.3476 | 1.8225 | 1.8225 | 422.9868 | 0.74662 | -0.37636 | 257.7254 | 35.6391 | 2.3476 | 0.74662 | 20.9409 | 1.4125 | 0.77 | 2.9527 | 0.84921 | 5.2156 | 4.4291 | 4.4291 | 0
2014-03-12 | 19時 | 26.1564 | 1.048 | 1.048 | 0.84945 | 0.85 | 0.52908 | -2.2199 | 38.8054 | 3.1262 | 1.6849 | 0.1376 | 0.19851 | 2.221 | 0 | 7.9955 | 46.1356 | 13207.4901 | 7.9955 | 7.9955 | 0.38061 | 0 | 4.5689 | 0 | 6.174 | 454.8422 | 2.3492 | 1.8228 | 1.8228 | 422.9266 | 0.74309 | -0.53498 | 257.7952 | 35.6791 | 2.3492 | 0.74309 | 20.9409 | 1.4125 | 0.77 | 3.0459 | 0.87602 | 5.2156 | 4.5689 | 4.5689 | 0
2014-03-12 | 20時 | 26.179 | 1.0331 | 1.0331 | 0.83594 | 0.85 | 0.52624 | -2.0966 | 38.7888 | 3.1335 | 1.7067 | 0.1372 | 0.19713 | 2.1803 | 0 | 7.8492 | 46.2267 | 13207.4901 | 7.8492 | 7.8492 | 0.37279 | 0 | 4.4859 | 0 | 6.1979 | 454.7771 | 2.3483 | 1.8226 | 1.8226 | 422.9885 | 0.74607 | -0.38997 | 257.7535 | 35.6552 | 2.3483 | 0.74607 | 20.9634 | 1.414 | 0.77 | 2.9906 | 0.86009 | 5.2156 | 4.4859 | 4.4859 | 0
2014-03-12 | 21時 | 26.179 | 1.068 | 1.068 | 0.86727 | 0.85 | 0.53353 | -2.2804 | 38.8316 | 3.1147 | 1.6871 | 0.1372 | 0.20069 | 2.2851 | 0 | 8.2264 | 46.2267 | 13207.4901 | 8.2264 | 8.2264 | 0.3907 | 0 | 4.7014 | 0 | 6.1588 | 454.9026 | 2.3507 | 1.8229 | 1.8229 | 422.909 | 0.74163 | -0.59334 | 257.8611 | 35.7169 | 2.3507 | 0.74163 | 20.9634 | 1.414 | 0.77 | 3.1343 | 0.90142 | 5.2156 | 4.7014 | 4.7014 | 0
2014-03-12 | 22時 | 26.134 | 0 | 0 | 0.069435 | 0.85 | 0.347 | -0.13529 | 37.897 | 3.526 | 2.086 | 0.138 | 0.123 | 0 | 0 | 0 | 46.0444 | 13207.4901 | 0 | 0 | 0 | 0 | 0 | 0 | 6.7383 | 453.3598 | 2.2975 | 1.8202 | 1.8202 | 423.9995 | 0.79465 | 1.9507 | 255.521 | 34.371 | 2.2975 | 0.79465 | 20.9185 | 1.411 | 0.77 | 0 | 0 | 5.2156 | 0 | 0 | 0
2014-03-12 | 23時 | 26.134 | 0 | 0 | 0.069587 | 0.85 | 0.347 | -0.21093 | 37.897 | 3.526 | 2.086 | 0.138 | 0.123 | 0 | 0 | 0 | 46.0444 | 13207.4901 | 0 | 0 | 0 | 0 | 0 | 0 | 6.7236 | 453.4072 | 2.2975 | 1.8204 | 1.8204 | 423.9755 | 0.79273 | 1.8751 | 255.521 | 34.371 | 2.2975 | 0.79273 | 20.9185 | 1.411 | 0.77 | 0 | 0 | 5.2156 | 0 | 0 | 0
2014-03-13 | 0時 | 26.0464 | 0 | 0 | 0.071218 | 0.85 | 0.347 | -0.61656 | 37.897 | 3.526 | 2.0292 | 0.1396 | 0.123 | 0 | 0 | 0 | 45.678 | 13207.4901 | 0 | 0 | 0 | 0 | 0 | 0 | 6.6458 | 453.5932 | 2.2975 | 1.821 | 1.821 | 423.7892 | 0.78251 | 1.4126 | 255.521 | 34.371 | 2.2975 | 0.78251 | 20.8308 | 1.4051 | 0.77 | 0 | 0 | 5.2156 | 0 | 0 | 0
2014-03-13 | 1時 | 25.8211 | 0 | 0 | 0.075705 | 0.85 | 0.347 | -1.6801 | 37.897 | 3.526 | 1.873 | 0.144 | 0.123 | 0 | 0 | 0 | 44.6586 | 13207.4901 | 0 | 0 | 0 | 0 | 0 | 0 | 6.4489 | 454.0794 | 2.2975 | 1.8224 | 1.8224 | 423.2901 | 0.75619 | 0.19288 | 255.521 | 34.371 | 2.2975 | 0.75619 | 20.6056 | 1.3899 | 0.77 | 0 | 0 | 5.2156 | 0 | 0 | 0
2014-03-13 | 2時 | 25.8407 | 0 | 0 | 0.075322 | 0.85 | 0.347 | -1.5983 | 37.897 | 3.526 | 1.8872 | 0.1436 | 0.123 | 0 | 0 | 0 | 44.752 | 13207.4901 | 0 | 0 | 0 | 0 | 0 | 0 | 6.4637 | 454.0443 | 2.2975 | 1.8223 | 1.8223 | 423.3308 | 0.75819 | 0.28886 | 255.521 | 34.371 | 2.2975 | 0.75819 | 20.6251 | 1.3912 | 0.77 | 0 | 0 | 5.2156 | 0 | 0 | 0
2014-03-13 | 3時 | 31.9261 | 0 | 0 | 0.065305 | 1 | 0.347 | -2.0097 | 37.897 | 3.526 | 1.8446 | 0.1448 | 0.123 | 0 | 0 | 0 | 52.3193 | 13207.4901 | 0 | 0 | 0 | 0 | 0 | 0 | 6.3898 | 454.2563 | 2.2975 | 1.823 | 1.823 | 423.1545 | 0.74817 | -0.16506 | 255.521 | 34.371 | 2.2975 | 0.74817 | 26.7105 | 1.3873 | 1 | 0 | 0 | 5.2156 | 0 | 0 | 0
2014-03-13 | 4時 | 31.9509 | 0 | 0 | 0.06498 | 1 | 0.347 | -1.9294 | 37.897 | 3.526 | 1.8588 | 0.1444 | 0.123 | 0 | 0 | 0 | 52.4295 | 13207.4901 | 0 | 0 | 0 | 0 | 0 | 0 | 6.4041 | 454.2219 | 2.2975 | 1.8229 | 1.8229 | 423.1948 | 0.75012 | -0.070588 | 255.521 | 34.371 | 2.2975 | 0.75012 | 26.7354 | 1.3886 | 1 | 0 | 0 | 5.2156 | 0 | 0 | 0
2014-03-13 | 5時 | 31.759 | 2.3111 | 2.3111 | 2.0418 | 1 | 0.73361 | -9.8212 | 40.7063 | 2.2896 | 0.46077 | 0.369 | 0.26937 | 6.8686 | 0 | 24.727 | 51.5432 | 13207.4901 | 24.727 | 9.1534 | 0.46081 | 15.5736 | 5.2156 | 15.5736 | 4.8319 | 459.9545 | 2.4603 | 1.834 | 1.834 | 419.1122 | 0.57622 | -9.3604 | 262.6071 | 38.4166 | 2.4603 | 0.57622 | 26.5435 | 1.3786 | 1 | 3.477 | 1 | 5.2156 | 20.7892 | 20.7892 | 0
2014-03-13 | 6時 | 25.5348 | 1.5158 | 1.5158 | 1.319 | 0.85 | 0.59446 | -6.6869 | 39.2228 | 2.9425 | 1.0396 | 0.376 | 0.19683 | 3.2415 | 0 | 11.6695 | 43.145 | 13207.4901 | 11.6695 | 9.1608 | 0.46818 | 2.5087 | 5.2156 | 2.5087 | 5.4279 | 457.356 | 2.3733 | 1.8294 | 1.8294 | 420.7839 | 0.64115 | -5.6473 | 258.8456 | 36.2803 | 2.3733 | 0.64115 | 20.3192 | 1.3706 | 0.77 | 3.477 | 1 | 5.2156 | 7.7243 | 7.7243 | 0
2014-03-13 | 7時 | 25.5679 | 1.1765 | 1.1765 | 0.97318 | 0.85 | 0.53884 | -5.6117 | 38.8633 | 3.1008 | 1.2324 | 0.1496 | 0.20332 | 2.3625 | 0 | 8.5049 | 43.3362 | 13207.4901 | 8.5049 | 8.5049 | 0.43281 | 0 | 4.8433 | 0 | 5.6359 | 456.591 | 2.3526 | 1.8279 | 1.8279 | 421.3437 | 0.66466 | -4.3792 | 257.9407 | 35.7625 | 2.3526 | 0.66466 | 20.3524 | 1.3728 | 0.77 | 3.2289 | 0.92862 | 5.2156 | 4.8433 | 4.8433 | 0
2014-03-13 | 8時 | 31.6912 | 0.65106 | 0.65106 | 0.48901 | 1 | 0.44796 | -4.2795 | 38.3667 | 3.3193 | 1.4879 | 0.1488 | 0.16204 | 1.1483 | 0 | 4.134 | 51.208 | 13207.4901 | 4.134 | 4.134 | 0.20947 | 0 | 2.3547 | 0 | 5.9215 | 455.6458 | 2.3242 | 1.8261 | 1.8261 | 422.0476 | 0.69467 | -2.7916 | 256.6949 | 35.0474 | 2.3242 | 0.69467 | 26.4756 | 1.3751 | 1 | 1.5698 | 0.45148 | 5.2156 | 2.3547 | 2.3547 | 0
2014-03-13 | 9時 | 31.6472 | 0 | 0 | 0.069799 | 1 | 0.347 | -3.2425 | 37.897 | 3.526 | 1.6742 | 0.1496 | 0.123 | 0 | 0 | 0 | 50.9838 | 13207.4901 | 0 | 0 | 0 | 0 | 0 | 0 | 6.1766 | 454.8504 | 2.2975 | 1.8248 | 1.8248 | 422.579 | 0.71874 | -1.5683 | 255.521 | 34.371 | 2.2975 | 0.71874 | 26.4316 | 1.3728 | 1 | 0 | 0 | 5.2156 | 0 | 0 | 0
2014-03-13 | 10時 | 31.6912 | 0 | 0 | 0.069122 | 1 | 0.347 | -3.0817 | 37.897 | 3.526 | 1.7026 | 0.1488 | 0.123 | 0 | 0 | 0 | 51.208 | 13207.4901 | 0 | 0 | 0 | 0 | 0 | 0 | 6.2038 | 454.7795 | 2.2975 | 1.8245 | 1.8245 | 422.6605 | 0.72253 | -1.3791 | 255.521 | 34.371 | 2.2975 | 0.72253 | 26.4756 | 1.3751 | 1 | 0 | 0 | 5.2156 | 0 | 0 | 0
2014-03-13 | 11時 | 31.7822 | 0.93035 | 0.93035 | 0.73764 | 1 | 0.51704 | -4.8967 | 38.7357 | 3.1569 | 1.376 | 0.1472 | 0.19272 | 2.0505 | 0 | 7.3818 | 51.6546 | 13207.4901 | 7.3818 | 7.3818 | 0.37082 | 0 | 4.2066 | 0 | 5.7624 | 456.1879 | 2.3452 | 1.827 | 1.827 | 421.7286 | 0.68064 | -3.5208 | 257.6201 | 35.5787 | 2.3452 | 0.68064 | 26.5666 | 1.3798 | 1 | 2.8044 | 0.80655 | 5.2156 | 4.2066 | 4.2066 | 0
2014-03-13 | 12時 | 25.5513 | 0.50647 | 0.50647 | 0.36317 | 0.85 | 0.40132 | -3.8497 | 38.1412 | 3.4185 | 1.5483 | 0.15 | 0.1433 | 0.59712 | 0 | 2.1496 | 43.2407 | 13207.4901 | 2.1496 | 2.1496 | 0.10963 | 0 | 1.224 | 0 | 6.0308 | 455.2726 | 2.3113 | 1.8255 | 1.8255 | 422.2518 | 0.70457 | -2.3014 | 256.1309 | 34.7227 | 2.3113 | 0.70457 | 20.3357 | 1.3717 | 0.77 | 0.81601 | 0.23468 | 5.2156 | 1.224 | 1.224 | 0
2014-03-13 | 13時 | 25.5513 | 0 | 0 | 0.0823 | 0.85 | 0.347 | -3.2269 | 37.897 | 3.526 | 1.66 | 0.15 | 0.123 | 0 | 0 | 0 | 43.2407 | 13207.4901 | 0 | 0 | 0 | 0 | 0 | 0 | 6.1793 | 454.8232 | 2.2975 | 1.8247 | 1.8247 | 422.5701 | 0.71911 | -1.5669 | 255.521 | 34.371 | 2.2975 | 0.71911 | 20.3357 | 1.3717 | 0.77 | 0 | 0 | 5.2156 | 0 | 0 | 0
2014-03-13 | 14時 | 31.6691 | 0 | 0 | 0.069282 | 1 | 0.347 | -3.0681 | 37.897 | 3.526 | 1.6884 | 0.1492 | 0.123 | 0 | 0 | 0 | 51.096 | 13207.4901 | 0 | 0 | 0 | 0 | 0 | 0 | 6.2061 | 454.7536 | 2.2975 | 1.8245 | 1.8245 | 422.6509 | 0.72285 | -1.3797 | 255.521 | 34.371 | 2.2975 | 0.72285 | 26.4535 | 1.3739 | 1 | 0 | 0 | 5.2156 | 0 | 0 | 0
2014-03-13 | 15時 | 31.6691 | 1.2558 | 1.2558 | 1.0631 | 1 | 0.58202 | -6.2311 | 39.1373 | 2.9801 | 1.1213 | 0.373 | 0.19265 | 3.0326 | 0 | 10.9175 | 51.096 | 13207.4901 | 10.9175 | 9.1576 | 0.46502 | 1.7599 | 5.2156 | 1.7599 | 5.5038 | 457.0778 | 2.3684 | 1.8288 | 1.8288 | 421.0217 | 0.65104 | -5.1098 | 258.6304 | 36.1572 | 2.3684 | 0.65104 | 26.4535 | 1.3739 | 1 | 3.477 | 1 | 5.2156 | 6.9754 | 6.9754 | 0
2014-03-13 | 16時 | 25.5513 | 1.1718 | 1.1718 | 0.96914 | 0.85 | 0.53745 | -5.6697 | 38.8549 | 3.1044 | 1.222 | 0.15 | 0.20263 | 2.3421 | 0 | 8.4316 | 43.2407 | 13207.4901 | 8.4316 | 8.4316 | 0.43 | 0 | 4.801 | 0 | 5.6289 | 456.6122 | 2.3521 | 1.828 | 1.828 | 421.3136 | 0.66337 | -4.4477 | 257.9197 | 35.7505 | 2.3521 | 0.66337 | 20.3357 | 1.3717 | 0.77 | 3.2006 | 0.92051 | 5.2156 | 4.801 | 4.801 | 0
2014-03-13 | 17時 | 25.3522 | 1.5981 | 1.5981 | 1.3985 | 0.85 | 0.60252 | -7.8726 | 39.2799 | 2.9174 | 0.8431 | 0.388 | 0.19963 | 3.3813 | 0 | 12.1726 | 41.9856 | 13207.4901 | 12.1726 | 9.1734 | 0.48082 | 2.9992 | 5.2156 | 2.9992 | 5.2626 | 457.9915 | 2.3766 | 1.8312 | 1.8312 | 420.1773 | 0.61597 | -7.0295 | 258.9898 | 36.3626 | 2.3766 | 0.61597 | 20.1366 | 1.3583 | 0.77 | 3.477 | 1 | 5.2156 | 8.2147 | 8.2147 | 0
2014-03-13 | 18時 | 25.3108 | 1.6318 | 1.6318 | 1.4306 | 0.85 | 0.60697 | -8.1859 | 39.3122 | 2.9032 | 0.78577 | 0.391 | 0.2012 | 3.46 | 0 | 12.4562 | 41.6926 | 13207.4901 | 12.4562 | 9.1766 | 0.48398 | 3.2796 | 5.2156 | 3.2796 | 5.2178 | 458.1678 | 2.3785 | 1.8317 | 1.8317 | 420.0109 | 0.60944 | -7.4001 | 259.071 | 36.409 | 2.3785 | 0.60944 | 20.0953 | 1.3555 | 0.77 | 3.477 | 1 | 5.2156 | 8.4952 | 8.4952 | 0
2014-03-13 | 19時 | 25.2584 | 1.2726 | 1.2726 | 1.0645 | 0.85 | 0.5484 | -7.4943 | 38.9213 | 3.0752 | 0.90767 | 0.158 | 0.20815 | 2.5045 | 0 | 9.016 | 41.2998 | 13207.4901 | 9.016 | 9.016 | 0.47943 | 0 | 5.122 | 0 | 5.3658 | 457.5455 | 2.3559 | 1.8307 | 1.8307 | 420.3732 | 0.62392 | -6.5867 | 258.0867 | 35.8461 | 2.3559 | 0.62392 | 20.0428 | 1.3519 | 0.77 | 3.4146 | 0.98206 | 5.2156 | 5.122 | 5.122 | 0
2014-03-13 | 20時 | 25.3108 | 1.3653 | 1.3653 | 1.1811 | 0.85 | 0.55549 | -7.3013 | 38.9653 | 3.0559 | 0.94438 | 0.391 | 0.18424 | 2.6119 | 0 | 9.4028 | 41.6926 | 13207.4901 | 9.4028 | 9.1766 | 0.48398 | 0.22625 | 5.2156 | 0.22625 | 5.3849 | 457.4856 | 2.3584 | 1.8304 | 1.8304 | 420.4766 | 0.62801 | -6.3569 | 258.1972 | 35.9094 | 2.3584 | 0.62801 | 20.0953 | 1.3555 | 0.77 | 3.477 | 1 | 5.2156 | 5.4418 | 5.4418 | 0
2014-03-13 | 21時 | 25.3382 | 1.3836 | 1.3836 | 1.1979 | 0.85 | 0.56033 | -7.2251 | 38.9957 | 3.0425 | 0.95885 | 0.389 | 0.18573 | 2.6864 | 0 | 9.671 | 41.8881 | 13207.4901 | 9.671 | 9.1745 | 0.48187 | 0.49653 | 5.2156 | 0.49653 | 5.3904 | 457.4715 | 2.3602 | 1.8303 | 1.8303 | 420.5174 | 0.62963 | -6.2662 | 258.2738 | 35.9533 | 2.3602 | 0.62963 | 20.1226 | 1.3573 | 0.77 | 3.477 | 1 | 5.2156 | 5.7121 | 5.7121 | 0
2014-03-13 | 22時 | 25.2457 | 1.4329 | 1.4329 | 1.2453 | 0.85 | 0.56646 | -7.8597 | 39.0349 | 3.0252 | 0.84154 | 0.396 | 0.18764 | 2.7822 | 0 | 10.0158 | 41.2013 | 13207.4901 | 10.0158 | 9.1818 | 0.48924 | 0.83394 | 5.2156 | 0.83394 | 5.3006 | 457.8048 | 2.3624 | 1.8312 | 1.8312 | 420.1803 | 0.61624 | -7.0182 | 258.3724 | 36.0097 | 2.3624 | 0.61624 | 20.0302 | 1.3511 | 0.77 | 3.477 | 1 | 5.2156 | 6.0495 | 6.0495 | 0
2014-03-13 | 23時 | 25.1515 | 0 | 0 | 0.094347 | 0.85 | 0.347 | -5.5551 | 37.897 | 3.526 | 1.2482 | 0.1616 | 0.123 | 0 | 0 | 0 | 40.4078 | 13207.4901 | 0 | 0 | 0 | 0 | 0 | 0 | 5.8072 | 455.8805 | 2.2975 | 1.8279 | 1.8279 | 421.3785 | 0.66591 | -4.3069 | 255.521 | 34.371 | 2.2975 | 0.66591 | 19.936 | 1.3447 | 0.77 | 0 | 0 | 5.2156 | 0 | 0 | 0
2014-03-14 | 0時 | 25.0791 | 0 | 0 | 0.097263 | 0.85 | 0.347 | -6.0644 | 37.897 | 3.526 | 1.1488 | 0.1644 | 0.123 | 0 | 0 | 0 | 39.7059 | 13207.4901 | 0 | 0 | 0 | 0 | 0 | 0 | 5.7307 | 456.1086 | 2.2975 | 1.8285 | 1.8285 | 421.1061 | 0.65468 | -4.9156 | 255.521 | 34.371 | 2.2975 | 0.65468 | 19.8636 | 1.3398 | 0.77 | 0 | 0 | 5.2156 | 0 | 0 | 0
2014-03-14 | 1時 | 25.0602 | 0 | 0 | 0.098435 | 0.85 | 0.347 | -6.3395 | 37.897 | 3.526 | 1.1204 | 0.1652 | 0.123 | 0 | 0 | 0 | 39.5041 | 13207.4901 | 0 | 0 | 0 | 0 | 0 | 0 | 5.69 | 456.2631 | 2.2975 | 1.829 | 1.829 | 420.9832 | 0.64868 | -5.2191 | 255.521 | 34.371 | 2.2975 | 0.64868 | 19.8446 | 1.3386 | 0.77 | 0 | 0 | 5.2156 | 0 | 0 | 0
2014-03-14 | 2時 | 24.9768 | 0 | 0 | 0.10343 | 0.85 | 0.347 | -7.3378 | 37.897 | 3.526 | 0.9784 | 0.1692 | 0.123 | 0 | 0 | 0 | 38.4864 | 13207.4901 | 0 | 0 | 0 | 0 | 0 | 0 | 5.5464 | 456.7841 | 2.2975 | 1.8306 | 1.8306 | 420.4966 | 0.62723 | -6.3594 | 255.521 | 34.371 | 2.2975 | 0.62723 | 19.7613 | 1.3329 | 0.77 | 0 | 0 | 5.2156 | 0 | 0 | 0
2014-03-14 | 3時 | 24.9624 | 0 | 0 | 0.1043 | 0.85 | 0.347 | -7.4815 | 37.897 | 3.526 | 0.95 | 0.17 | 0.123 | 0 | 0 | 0 | 38.2812 | 13207.4901 | 0 | 0 | 0 | 0 | 0 | 0 | 5.5262 | 456.8505 | 2.2975 | 1.8308 | 1.8308 | 420.4186 | 0.62419 | -6.5315 | 255.521 | 34.371 | 2.2975 | 0.62419 | 19.7469 | 1.332 | 0.77 | 0 | 0 | 5.2156 | 0 | 0 | 0
2014-03-14 | 4時 | 24.9624 | 0 | 0 | 0.1043 | 0.85 | 0.347 | -7.4815 | 37.897 | 3.526 | 0.95 | 0.17 | 0.123 | 0 | 0 | 0 | 38.2812 | 13207.4901 | 0 | 0 | 0 | 0 | 0 | 0 | 5.5262 | 456.8505 | 2.2975 | 1.8308 | 1.8308 | 420.4186 | 0.62419 | -6.5315 | 255.521 | 34.371 | 2.2975 | 0.62419 | 19.7469 | 1.332 | 0.77 | 0 | 0 | 5.2156 | 0 | 0 | 0
2014-03-14 | 5時 | 24.9768 | 3.4618 | 3.4618 | 3.1692 | 0.85 | 0.74742 | -15.7127 | 41.1811 | 2.0807 | 0 | 0.423 | 0.29259 | 8.0297 | 0 | 28.9067 | 38.4864 | 13207.4901 | 28.9067 | 9.2103 | 0.51768 | 19.6965 | 5.2156 | 19.6965 | 4.1981 | 464.1741 | 2.4887 | 1.8454 | 1.8454 | 416.4496 | 0.46783 | -15.7127 | 263.8208 | 39.1005 | 2.4887 | 0.46783 | 19.7613 | 1.3329 | 0.77 | 3.477 | 1 | 5.2156 | 24.912 | 24.912 | 0
2014-03-14 | 6時 | 25.0245 | 1.8075 | 1.8075 | 1.6009 | 0.85 | 0.62185 | -10.6574 | 39.4239 | 2.854 | 0.36548 | 0.417 | 0.20666 | 3.7332 | 0 | 13.4397 | 39.0988 | 13207.4901 | 13.4397 | 9.204 | 0.51136 | 4.2357 | 5.2156 | 4.2357 | 4.9047 | 459.5295 | 2.385 | 1.8355 | 1.8355 | 418.7161 | 0.55978 | -10.2919 | 259.353 | 36.5699 | 2.385 | 0.55978 | 19.809 | 1.3362 | 0.77 | 3.477 | 1 | 5.2156 | 9.4513 | 9.4513 | 0
2014-03-14 | 7時 | 25.2584 | 1.4106 | 1.4106 | 1.224 | 0.85 | 0.56322 | -7.6178 | 39.0141 | 3.0344 | 0.86524 | 0.395 | 0.18663 | 2.7313 | 0 | 9.8329 | 41.2998 | 13207.4901 | 9.8329 | 9.1808 | 0.48819 | 0.65207 | 5.2156 | 0.65207 | 5.3354 | 457.648 | 2.3613 | 1.8308 | 1.8308 | 420.2887 | 0.62132 | -6.7526 | 258.3201 | 35.9798 | 2.3613 | 0.62132 | 20.0428 | 1.3519 | 0.77 | 3.477 | 1 | 5.2156 | 5.8676 | 5.8676 | 0
2014-03-14 | 8時 | 25.5848 | 0.83185 | 0.83185 | 0.66134 | 0.85 | 0.46793 | -4.4315 | 38.4685 | 3.2745 | 1.4271 | 0.1492 | 0.17051 | 1.3974 | 0 | 5.0307 | 43.4316 | 13207.4901 | 5.0307 | 5.0307 | 0.25546 | 0 | 2.8652 | 0 | 5.8798 | 455.7469 | 2.33 | 1.8262 | 1.8262 | 421.9365 | 0.6912 | -3.0045 | 256.9501 | 35.1941 | 2.33 | 0.6912 | 20.3692 | 1.3739 | 0.77 | 1.9101 | 0.54935 | 5.2156 | 2.8652 | 2.8652 | 0
2014-03-14 | 9時 | 31.759 | 0 | 0 | 0.067942 | 1 | 0.347 | -2.7482 | 37.897 | 3.526 | 1.7452 | 0.1476 | 0.123 | 0 | 0 | 0 | 51.5432 | 13207.4901 | 0 | 0 | 0 | 0 | 0 | 0 | 6.2607 | 454.6136 | 2.2975 | 1.824 | 1.824 | 422.8131 | 0.73043 | -1.003 | 255.521 | 34.371 | 2.2975 | 0.73043 | 26.5435 | 1.3786 | 1 | 0 | 0 | 5.2156 | 0 | 0 | 0
2014-03-14 | 10時 | 32.1858 | 0 | 0 | 0.062324 | 1 | 0.347 | -1.3404 | 37.897 | 3.526 | 1.9866 | 0.1408 | 0.123 | 0 | 0 | 0 | 53.4138 | 13207.4901 | 0 | 0 | 0 | 0 | 0 | 0 | 6.5105 | 453.9998 | 2.2975 | 1.8222 | 1.8222 | 423.5139 | 0.76452 | 0.64618 | 255.521 | 34.371 | 2.2975 | 0.76452 | 26.9703 | 1.4008 | 1 | 0 | 0 | 5.2156 | 0 | 0 | 0
2014-03-14 | 11時 | 32.3536 | 0.82883 | 0.82883 | 0.64359 | 1 | 0.50102 | -2.8125 | 38.6456 | 3.1965 | 1.7295 | 0.1384 | 0.18523 | 1.8304 | 0 | 6.5894 | 54.0624 | 13207.4901 | 6.5894 | 6.5894 | 0.31513 | 0 | 3.7646 | 0 | 6.1057 | 455.1681 | 2.3401 | 1.8241 | 1.8241 | 422.7763 | 0.72891 | -1.083 | 257.3941 | 35.4491 | 2.3401 | 0.72891 | 27.138 | 1.4095 | 1 | 2.5097 | 0.72179 | 5.2156 | 3.7646 | 3.7646 | 0
2014-03-14 | 12時 | 32.5606 | 0.32091 | 0.32091 | 0.18668 | 1 | 0.37754 | -0.63992 | 38.0321 | 3.4665 | 2.1094 | 0.1356 | 0.13423 | 0.33039 | 0 | 1.1894 | 54.8114 | 13207.4901 | 1.1894 | 1.1894 | 0.055965 | 0 | 0.68005 | 0 | 6.6118 | 453.8004 | 2.3052 | 1.8213 | 1.8213 | 423.8625 | 0.78193 | 1.4695 | 255.8583 | 34.5656 | 2.3052 | 0.78193 | 27.345 | 1.4203 | 1 | 0.45337 | 0.13039 | 5.2156 | 0.68005 | 0.68005 | 0
2014-03-14 | 13時 | 32.7477 | 0 | 0 | 0.056373 | 1 | 0.347 | 0.2301 | 37.897 | 3.526 | 2.2564 | 0.1332 | 0.123 | 0 | 0 | 0 | 55.4468 | 13207.4901 | 0 | 0 | 0 | 0 | 0 | 0 | 6.8094 | 453.338 | 2.2975 | 1.8202 | 1.8202 | 424.2873 | 0.80396 | 2.4865 | 255.521 | 34.371 | 2.2975 | 0.80396 | 27.5322 | 1.43 | 1 | 0 | 0 | 5.2156 | 0 | 0 | 0
2014-03-14 | 14時 | 32.8121 | 0 | 0 | 0.05586 | 1 | 0.347 | 0.33743 | 37.897 | 3.526 | 2.2848 | 0.1324 | 0.123 | 0 | 0 | 0 | 55.6573 | 13207.4901 | 0 | 0 | 0 | 0 | 0 | 0 | 6.8306 | 453.3057 | 2.2975 | 1.8201 | 1.8201 | 424.3499 | 0.80671 | 2.6222 | 255.521 | 34.371 | 2.2975 | 0.80671 | 27.5965 | 1.4333 | 1 | 0 | 0 | 5.2156 | 0 | 0 | 0
2014-03-14 | 15時 | 32.325 | 0.8829 | 0.8829 | 0.69168 | 1 | 0.51388 | -3.1595 | 38.7177 | 3.1648 | 1.6824 | 0.1388 | 0.19122 | 2.0065 | 0 | 7.2233 | 53.9547 | 13207.4901 | 7.2233 | 7.2233 | 0.34624 | 0 | 4.1263 | 0 | 6.0356 | 455.3892 | 2.3442 | 1.8246 | 1.8246 | 422.6146 | 0.7207 | -1.4772 | 257.5749 | 35.5528 | 2.3442 | 0.7207 | 27.1094 | 1.408 | 1 | 2.7508 | 0.79114 | 5.2156 | 4.1263 | 4.1263 | 0
2014-03-14 | 16時 | 31.8291 | 0.85517 | 0.85517 | 0.67078 | 1 | 0.49917 | -4.5671 | 38.6355 | 3.201 | 1.4502 | 0.1464 | 0.18439 | 1.8055 | 0 | 6.4999 | 51.8768 | 13207.4901 | 6.4999 | 6.4999 | 0.32509 | 0 | 3.7049 | 0 | 5.8295 | 455.9843 | 2.3395 | 1.8266 | 1.8266 | 421.9133 | 0.68811 | -3.117 | 257.3686 | 35.4345 | 2.3395 | 0.68811 | 26.6136 | 1.3823 | 1 | 2.4699 | 0.71035 | 5.2156 | 3.7049 | 3.7049 | 0
2014-03-14 | 17時 | 31.5831 | 1.2876 | 1.2876 | 1.0937 | 1 | 0.58586 | -6.8088 | 39.1633 | 2.9687 | 1.0526 | 0.377 | 0.19392 | 3.0962 | 0 | 11.1463 | 50.6461 | 13207.4901 | 11.1463 | 9.1618 | 0.46923 | 1.9844 | 5.2156 | 1.9844 | 5.4206 | 457.4137 | 2.3699 | 1.8297 | 1.8297 | 420.754 | 0.63853 | -5.7562 | 258.6958 | 36.1947 | 2.3699 | 0.63853 | 26.3675 | 1.3695 | 1 | 3.477 | 1 | 5.2156 | 7.2 | 7.2 | 0
2014-03-14 | 18時 | 25.41 | 1.5515 | 1.5515 | 1.3544 | 0.85 | 0.59545 | -7.5365 | 39.2297 | 2.9395 | 0.92286 | 0.384 | 0.19717 | 3.2585 | 0 | 11.7305 | 42.3744 | 13207.4901 | 11.7305 | 9.1692 | 0.47661 | 2.5613 | 5.2156 | 2.5613 | 5.3137 | 457.8142 | 2.3737 | 1.8308 | 1.8308 | 420.373 | 0.62303 | -6.6136 | 258.8631 | 36.2902 | 2.3737 | 0.62303 | 20.1944 | 1.3622 | 0.77 | 3.477 | 1 | 5.2156 | 7.7769 | 7.7769 | 0
2014-03-14 | 19時 | 25.2712 | 1.1999 | 1.1999 | 0.99894 | 0.85 | 0.53407 | -7.3099 | 38.8348 | 3.1133 | 0.96144 | 0.1576 | 0.20096 | 2.2928 | 0 | 8.2542 | 41.3982 | 13207.4901 | 8.2542 | 8.2542 | 0.43802 | 0 | 4.6897 | 0 | 5.4037 | 457.4186 | 2.3509 | 1.8305 | 1.8305 | 420.4901 | 0.62782 | -6.3485 | 257.8691 | 35.7215 | 2.3509 | 0.62782 | 20.0556 | 1.3528 | 0.77 | 3.1265 | 0.89918 | 5.2156 | 4.6897 | 4.6897 | 0
2014-03-14 | 20時 | 25.1739 | 1.3829 | 1.3829 | 1.1995 | 0.85 | 0.55249 | -8.2038 | 38.9466 | 3.0641 | 0.79673 | 0.402 | 0.18332 | 2.5662 | 0 | 9.2382 | 40.607 | 13207.4901 | 9.2382 | 9.1882 | 0.49556 | 0.050005 | 5.2156 | 0.050005 | 5.269 | 457.9311 | 2.3574 | 1.8318 | 1.8318 | 420.015 | 0.60907 | -7.4071 | 258.1501 | 35.8825 | 2.3574 | 0.60907 | 19.9584 | 1.3462 | 0.77 | 3.477 | 1 | 5.2156 | 5.2656 | 5.2656 | 0
2014-03-14 | 21時 | 25.1971 | 1.4103 | 1.4103 | 1.225 | 0.85 | 0.55909 | -8.1584 | 38.9879 | 3.0459 | 0.80624 | 0.4 | 0.18534 | 2.6672 | 0 | 9.6018 | 40.8057 | 13207.4901 | 9.6018 | 9.1861 | 0.49346 | 0.41578 | 5.2156 | 0.41578 | 5.2688 | 457.94 | 2.3597 | 1.8317 | 1.8317 | 420.0404 | 0.61001 | -7.3521 | 258.2541 | 35.942 | 2.3597 | 0.61001 | 19.9815 | 1.3478 | 0.77 | 3.477 | 1 | 5.2156 | 5.6313 | 5.6313 | 0
2014-03-14 | 22時 | 25.1406 | 1.4549 | 1.4549 | 1.2674 | 0.85 | 0.56604 | -8.5234 | 39.0322 | 3.0264 | 0.71499 | 0.405 | 0.18751 | 2.7755 | 0 | 9.9917 | 40.308 | 13207.4901 | 9.9917 | 9.1913 | 0.49872 | 0.80038 | 5.2156 | 0.80038 | 5.2157 | 458.1221 | 2.3623 | 1.8321 | 1.8321 | 419.8226 | 0.60247 | -7.8084 | 258.3655 | 36.0058 | 2.3623 | 0.60247 | 19.925 | 1.344 | 0.77 | 3.477 | 1 | 5.2156 | 6.0159 | 6.0159 | 0
2014-03-14 | 23時 | 25.109 | 0 | 0 | 0.096011 | 0.85 | 0.347 | -5.8477 | 37.897 | 3.526 | 1.1914 | 0.1632 | 0.123 | 0 | 0 | 0 | 40.0076 | 13207.4901 | 0 | 0 | 0 | 0 | 0 | 0 | 5.763 | 456.0116 | 2.2975 | 1.8283 | 1.8283 | 421.2224 | 0.65944 | -4.6563 | 255.521 | 34.371 | 2.2975 | 0.65944 | 19.8934 | 1.3419 | 0.77 | 0 | 0 | 5.2156 | 0 | 0 | 0
2014-03-15 | 0時 | 25.0602 | 0 | 0 | 0.098435 | 0.85 | 0.347 | -6.3395 | 37.897 | 3.526 | 1.1204 | 0.1652 | 0.123 | 0 | 0 | 0 | 39.5041 | 13207.4901 | 0 | 0 | 0 | 0 | 0 | 0 | 5.69 | 456.2631 | 2.2975 | 1.829 | 1.829 | 420.9832 | 0.64868 | -5.2191 | 255.521 | 34.371 | 2.2975 | 0.64868 | 19.8446 | 1.3386 | 0.77 | 0 | 0 | 5.2156 | 0 | 0 | 0
2014-03-15 | 1時 | 24.9768 | 0 | 0 | 0.10305 | 0.85 | 0.347 | -7.1939 | 37.897 | 3.526 | 0.9784 | 0.1692 | 0.123 | 0 | 0 | 0 | 38.4864 | 13207.4901 | 0 | 0 | 0 | 0 | 0 | 0 | 5.5667 | 456.684 | 2.2975 | 1.8303 | 1.8303 | 420.5472 | 0.63029 | -6.2155 | 255.521 | 34.371 | 2.2975 | 0.63029 | 19.7613 | 1.3329 | 0.77 | 0 | 0 | 5.2156 | 0 | 0 | 0
2014-03-15 | 2時 | 25.0695 | 0 | 0 | 0.097681 | 0.85 | 0.347 | -6.1361 | 37.897 | 3.526 | 1.1346 | 0.1648 | 0.123 | 0 | 0 | 0 | 39.6051 | 13207.4901 | 0 | 0 | 0 | 0 | 0 | 0 | 5.72 | 456.1407 | 2.2975 | 1.8286 | 1.8286 | 421.0675 | 0.65311 | -5.0015 | 255.521 | 34.371 | 2.2975 | 0.65311 | 19.854 | 1.3392 | 0.77 | 0 | 0 | 5.2156 | 0 | 0 | 0
2014-03-15 | 3時 | 25.1854 | 0 | 0 | 0.09252 | 0.85 | 0.347 | -5.0949 | 37.897 | 3.526 | 1.2908 | 0.1604 | 0.123 | 0 | 0 | 0 | 40.7064 | 13207.4901 | 0 | 0 | 0 | 0 | 0 | 0 | 5.8779 | 455.6204 | 2.2975 | 1.8271 | 1.8271 | 421.5776 | 0.67618 | -3.8041 | 255.521 | 34.371 | 2.2975 | 0.67618 | 19.9699 | 1.347 | 0.77 | 0 | 0 | 5.2156 | 0 | 0 | 0
2014-03-15 | 4時 | 25.5024 | 0 | 0 | 0.082827 | 0.85 | 0.347 | -3.1695 | 37.897 | 3.526 | 1.6174 | 0.1512 | 0.123 | 0 | 0 | 0 | 42.9532 | 13207.4901 | 0 | 0 | 0 | 0 | 0 | 0 | 6.1892 | 454.7344 | 2.2975 | 1.8244 | 1.8244 | 422.5469 | 0.72046 | -1.5521 | 255.521 | 34.371 | 2.2975 | 0.72046 | 20.2869 | 1.3684 | 0.77 | 0 | 0 | 5.2156 | 0 | 0 | 0
2014-03-15 | 5時 | 25.4709 | 2.9687 | 2.9687 | 2.6864 | 0.85 | 0.74316 | -11.162 | 40.9716 | 2.1729 | 0.18324 | 0.38 | 0.28235 | 7.5174 | 0 | 27.0628 | 42.7608 | 13207.4901 | 27.0628 | 9.165 | 0.47239 | 17.8978 | 5.2156 | 17.8978 | 4.6539 | 460.7988 | 2.4762 | 1.836 | 1.836 | 418.3579 | 0.55003 | -10.9788 | 263.2848 | 38.7988 | 2.4762 | 0.55003 | 20.2553 | 1.3663 | 0.77 | 3.477 | 1 | 5.2156 | 23.1134 | 23.1134 | 0
2014-03-15 | 6時 | 25.5348 | 1.5931 | 1.5931 | 1.3905 | 0.85 | 0.61076 | -6.6967 | 39.3401 | 2.8909 | 0.98601 | 0.376 | 0.20257 | 3.5283 | 0 | 12.7018 | 43.145 | 13207.4901 | 12.7018 | 9.1608 | 0.46818 | 3.541 | 5.2156 | 3.541 | 5.4085 | 457.3822 | 2.3801 | 1.8293 | 1.8293 | 420.7286 | 0.64094 | -5.7107 | 259.1414 | 36.4491 | 2.3801 | 0.64094 | 20.3192 | 1.3706 | 0.77 | 3.477 | 1 | 5.2156 | 8.7565 | 8.7565 | 0
2014-03-15 | 7時 | 25.654 | 1.458 | 1.458 | 1.263 | 0.85 | 0.58895 | -5.7587 | 39.1845 | 2.9594 | 1.1565 | 0.369 | 0.19496 | 3.148 | 0 | 11.3328 | 43.8117 | 13207.4901 | 11.3328 | 9.1534 | 0.46081 | 2.1794 | 5.2156 | 2.1794 | 5.5624 | 456.8293 | 2.3711 | 1.8279 | 1.8279 | 421.2191 | 0.6614 | -4.6022 | 258.7492 | 36.2252 | 2.3711 | 0.6614 | 20.4385 | 1.3786 | 0.77 | 3.477 | 1 | 5.2156 | 7.395 | 7.395 | 0
2014-03-15 | 8時 | 25.8018 | 1.2761 | 1.2761 | 1.0918 | 0.85 | 0.55573 | -4.5723 | 38.9668 | 3.0552 | 1.3697 | 0.361 | 0.18431 | 2.6156 | 0 | 9.4162 | 44.5651 | 13207.4901 | 9.4162 | 9.145 | 0.45239 | 0.2712 | 5.2156 | 0.2712 | 5.7714 | 456.1267 | 2.3585 | 1.8263 | 1.8263 | 421.8325 | 0.68799 | -3.2027 | 258.201 | 35.9116 | 2.3585 | 0.68799 | 20.5862 | 1.3886 | 0.77 | 3.477 | 1 | 5.2156 | 5.4868 | 5.4868 | 0
2014-03-15 | 9時 | 31.9261 | 0 | 0 | 0.065305 | 1 | 0.347 | -2.0097 | 37.897 | 3.526 | 1.8446 | 0.1448 | 0.123 | 0 | 0 | 0 | 52.3193 | 13207.4901 | 0 | 0 | 0 | 0 | 0 | 0 | 6.3898 | 454.2563 | 2.2975 | 1.823 | 1.823 | 423.1545 | 0.74817 | -0.16506 | 255.521 | 34.371 | 2.2975 | 0.74817 | 26.7105 | 1.3873 | 1 | 0 | 0 | 5.2156 | 0 | 0 | 0
2014-03-15 | 10時 | 32.0528 | 0 | 0 | 0.063818 | 1 | 0.347 | -1.6821 | 37.897 | 3.526 | 1.9156 | 0.1428 | 0.123 | 0 | 0 | 0 | 52.8687 | 13207.4901 | 0 | 0 | 0 | 0 | 0 | 0 | 6.4484 | 454.132 | 2.2975 | 1.8226 | 1.8226 | 423.3321 | 0.75614 | 0.23346 | 255.521 | 34.371 | 2.2975 | 0.75614 | 26.8373 | 1.3939 | 1 | 0 | 0 | 5.2156 | 0 | 0 | 0
2014-03-15 | 11時 | 32.027 | 1.6387 | 1.6387 | 1.4133 | 1 | 0.6665 | -6.7168 | 39.8057 | 2.686 | 1.0287 | 0.358 | 0.22534 | 4.6669 | 0 | 16.8007 | 52.7591 | 13207.4901 | 16.8007 | 9.1418 | 0.44923 | 7.6589 | 5.2156 | 7.6589 | 5.3344 | 457.7796 | 2.4072 | 1.8295 | 1.8295 | 420.7629 | 0.64051 | -5.6881 | 260.3185 | 37.1198 | 2.4072 | 0.64051 | 26.8114 | 1.3925 | 1 | 3.477 | 1 | 5.2156 | 12.8745 | 12.8745 | 0
2014-03-15 | 12時 | 31.8291 | 1.2029 | 1.2029 | 1.013 | 1 | 0.57355 | -5.5258 | 39.081 | 3.0049 | 1.2464 | 0.366 | 0.1899 | 2.8949 | 0 | 10.4217 | 51.8768 | 13207.4901 | 10.4217 | 9.1502 | 0.45765 | 1.2715 | 5.2156 | 1.2715 | 5.6124 | 456.7046 | 2.3651 | 1.8278 | 1.8278 | 421.3869 | 0.66656 | -4.2793 | 258.4885 | 36.0761 | 2.3651 | 0.66656 | 26.6136 | 1.3823 | 1 | 3.477 | 1 | 5.2156 | 6.487 | 6.487 | 0
2014-03-15 | 13時 | 25.4866 | 0 | 0 | 0.084118 | 0.85 | 0.347 | -3.641 | 37.897 | 3.526 | 1.6032 | 0.1516 | 0.123 | 0 | 0 | 0 | 42.8571 | 13207.4901 | 0 | 0 | 0 | 0 | 0 | 0 | 6.1103 | 455.0267 | 2.2975 | 1.8253 | 1.8253 | 422.3758 | 0.70942 | -2.0378 | 255.521 | 34.371 | 2.2975 | 0.70942 | 20.271 | 1.3673 | 0.77 | 0 | 0 | 5.2156 | 0 | 0 | 0
2014-03-15 | 14時 | 25.41 | 0 | 0 | 0.086136 | 0.85 | 0.347 | -4.0347 | 37.897 | 3.526 | 1.5322 | 0.1536 | 0.123 | 0 | 0 | 0 | 42.3744 | 13207.4901 | 0 | 0 | 0 | 0 | 0 | 0 | 6.0458 | 455.2015 | 2.2975 | 1.8258 | 1.8258 | 422.1738 | 0.7003 | -2.5025 | 255.521 | 34.371 | 2.2975 | 0.7003 | 20.1944 | 1.3622 | 0.77 | 0 | 0 | 5.2156 | 0 | 0 | 0
2014-03-15 | 15時 | 25.3522 | 2.0714 | 2.0714 | 1.842 | 0.85 | 0.67481 | -9.5288 | 39.8876 | 2.6499 | 0.56528 | 0.388 | 0.22934 | 4.8669 | 0 | 17.521 | 41.9856 | 13207.4901 | 17.521 | 9.1734 | 0.48082 | 8.3476 | 5.2156 | 8.3476 | 4.9736 | 459.2799 | 2.412 | 1.8338 | 1.8338 | 419.3177 | 0.58206 | -8.9636 | 260.5258 | 37.2376 | 2.412 | 0.58206 | 20.1366 | 1.3583 | 0.77 | 3.477 | 1 | 5.2156 | 13.5632 | 13.5632 | -1.7764e-15
2014-03-15 | 16時 | 25.2974 | 1.5624 | 1.5624 | 1.3663 | 0.85 | 0.59232 | -8.2173 | 39.2079 | 2.9491 | 0.81926 | 0.392 | 0.1961 | 3.205 | 0 | 11.5381 | 41.5946 | 13207.4901 | 11.5381 | 9.1776 | 0.48503 | 2.3605 | 5.2156 | 2.3605 | 5.229 | 458.1553 | 2.3724 | 1.8319 | 1.8319 | 420.0319 | 0.60879 | -7.398 | 258.808 | 36.2588 | 2.3724 | 0.60879 | 20.0819 | 1.3546 | 0.77 | 3.477 | 1 | 5.2156 | 7.576 | 7.576 | 0
2014-03-15 | 17時 | 25.1854 | 1.8495 | 1.8495 | 1.6373 | 0.85 | 0.63597 | -9.8703 | 39.5361 | 2.8046 | 0.54137 | 0.401 | 0.21215 | 4.0076 | 0 | 14.4275 | 40.7064 | 13207.4901 | 14.4275 | 9.1871 | 0.49451 | 5.2404 | 5.2156 | 5.2404 | 4.9809 | 459.246 | 2.3915 | 1.8344 | 1.8344 | 419.171 | 0.57525 | -9.3289 | 259.6364 | 36.7315 | 2.3915 | 0.57525 | 19.9699 | 1.347 | 0.77 | 3.477 | 1 | 5.2156 | 10.456 | 10.456 | 0
2014-03-15 | 18時 | 25.1193 | 1.8742 | 1.8742 | 1.6621 | 0.85 | 0.63595 | -10.4559 | 39.5359 | 2.8047 | 0.45627 | 0.407 | 0.21214 | 4.0071 | 0 | 14.4257 | 40.1079 | 13207.4901 | 14.4257 | 9.1934 | 0.50083 | 5.2322 | 5.2156 | 5.2322 | 4.913 | 459.571 | 2.3915 | 1.8354 | 1.8354 | 418.8761 | 0.56371 | -9.9996 | 259.6359 | 36.7312 | 2.3915 | 0.56371 | 19.9038 | 1.3426 | 0.77 | 3.477 | 1 | 5.2156 | 10.4478 | 10.4478 | 0
2014-03-15 | 19時 | 25.0695 | 1.5473 | 1.5473 | 1.3566 | 0.85 | 0.57624 | -9.8551 | 39.0987 | 2.9971 | 0.58516 | 0.412 | 0.19076 | 2.9382 | 0 | 10.5775 | 39.6051 | 13207.4901 | 10.5775 | 9.1987 | 0.50609 | 1.3788 | 5.2156 | 1.3788 | 5.042 | 458.9716 | 2.3661 | 1.8345 | 1.8345 | 419.2181 | 0.57555 | -9.2699 | 258.5331 | 36.1016 | 2.3661 | 0.57555 | 19.854 | 1.3392 | 0.77 | 3.477 | 1 | 5.2156 | 6.5944 | 6.5944 | 0
2014-03-15 | 20時 | 25.0332 | 1.5797 | 1.5797 | 1.3876 | 0.85 | 0.58011 | -10.2277 | 39.1245 | 2.9858 | 0.51657 | 0.416 | 0.19202 | 3.0012 | 0 | 10.8044 | 39.2003 | 13207.4901 | 10.8044 | 9.2029 | 0.51031 | 1.6015 | 5.2156 | 1.6015 | 4.9943 | 459.1792 | 2.3676 | 1.8351 | 1.8351 | 419.0169 | 0.56818 | -9.7111 | 258.598 | 36.1387 | 2.3676 | 0.56818 | 19.8176 | 1.3367 | 0.77 | 3.477 | 1 | 5.2156 | 6.817 | 6.817 | 0
2014-03-15 | 21時 | 24.9843 | 1.6245 | 1.6245 | 1.4311 | 0.85 | 0.58426 | -10.8953 | 39.1525 | 2.9735 | 0.41857 | 0.422 | 0.19339 | 3.0697 | 0 | 11.0508 | 38.5889 | 13207.4901 | 11.0508 | 9.2092 | 0.51662 | 1.8416 | 5.2156 | 1.8416 | 4.913 | 459.5707 | 2.3692 | 1.8362 | 1.8362 | 418.6787 | 0.55516 | -10.4767 | 258.6685 | 36.179 | 2.3692 | 0.55516 | 19.7687 | 1.3334 | 0.77 | 3.477 | 1 | 5.2156 | 7.0571 | 7.0571 | 0
2014-03-15 | 22時 | 24.9695 | 1.6529 | 1.6529 | 1.4584 | 0.85 | 0.58743 | -11.2474 | 39.1741 | 2.9639 | 0.38029 | 0.424 | 0.19445 | 3.1225 | 0 | 11.241 | 38.3839 | 13207.4901 | 11.241 | 9.2113 | 0.51873 | 2.0297 | 5.2156 | 2.0297 | 4.8702 | 459.7996 | 2.3705 | 1.8368 | 1.8368 | 418.5122 | 0.54839 | -10.8671 | 258.723 | 36.2102 | 2.3705 | 0.54839 | 19.754 | 1.3324 | 0.77 | 3.477 | 1 | 5.2156 | 7.2452 | 7.2452 | 0
2014-03-15 | 23時 | 24.9299 | 0 | 0 | 0.10853 | 0.85 | 0.347 | -8.6009 | 37.897 | 3.526 | 0.879 | 0.172 | 0.123 | 0 | 0 | 0 | 37.7655 | 13207.4901 | 0 | 0 | 0 | 0 | 0 | 0 | 5.373 | 457.5535 | 2.2975 | 1.8329 | 1.8329 | 419.952 | 0.60088 | -7.7219 | 255.521 | 34.371 | 2.2975 | 0.60088 | 19.7143 | 1.3298 | 0.77 | 0 | 0 | 5.2156 | 0 | 0 | 0
2014-03-16 | 0時 | 24.9182 | 0 | 0 | 0.10945 | 0.85 | 0.347 | -8.7541 | 37.897 | 3.526 | 0.8506 | 0.1728 | 0.123 | 0 | 0 | 0 | 37.5583 | 13207.4901 | 0 | 0 | 0 | 0 | 0 | 0 | 5.3526 | 457.6284 | 2.2975 | 1.8331 | 1.8331 | 419.8698 | 0.59774 | -7.9035 | 255.521 | 34.371 | 2.2975 | 0.59774 | 19.7026 | 1.329 | 0.77 | 0 | 0 | 5.2156 | 0 | 0 | 0
2014-03-16 | 1時 | 24.9239 | 0 | 0 | 0.10941 | 0.85 | 0.347 | -8.8321 | 37.897 | 3.526 | 0.8648 | 0.1724 | 0.123 | 0 | 0 | 0 | 37.662 | 13207.4901 | 0 | 0 | 0 | 0 | 0 | 0 | 5.3423 | 457.7007 | 2.2975 | 1.8333 | 1.8333 | 419.8553 | 0.59615 | -7.9673 | 255.521 | 34.371 | 2.2975 | 0.59615 | 19.7084 | 1.3294 | 0.77 | 0 | 0 | 5.2156 | 0 | 0 | 0
2014-03-16 | 2時 | 24.8923 | 0 | 0 | 0.11266 | 0.85 | 0.347 | -9.4585 | 37.897 | 3.526 | 0.7796 | 0.1748 | 0.123 | 0 | 0 | 0 | 37.0376 | 13207.4901 | 0 | 0 | 0 | 0 | 0 | 0 | 5.2605 | 458.0468 | 2.2975 | 1.8344 | 1.8344 | 419.5475 | 0.58347 | -8.6789 | 255.521 | 34.371 | 2.2975 | 0.58347 | 19.6767 | 1.3272 | 0.77 | 0 | 0 | 5.2156 | 0 | 0 | 0
2014-03-16 | 3時 | 24.9021 | 0 | 0 | 0.11171 | 0.85 | 0.347 | -9.302 | 37.897 | 3.526 | 0.808 | 0.174 | 0.123 | 0 | 0 | 0 | 37.2463 | 13207.4901 | 0 | 0 | 0 | 0 | 0 | 0 | 5.2807 | 457.9684 | 2.2975 | 1.8341 | 1.8341 | 419.6313 | 0.58662 | -8.494 | 255.521 | 34.371 | 2.2975 | 0.58662 | 19.6865 | 1.3279 | 0.77 | 0 | 0 | 5.2156 | 0 | 0 | 0
2014-03-16 | 4時 | 30.8186 | 0 | 0 | 0.092957 | 1 | 0.347 | -8.9072 | 37.897 | 3.526 | 0.879 | 0.172 | 0.123 | 0 | 0 | 0 | 44.43 | 13207.4901 | 0 | 0 | 0 | 0 | 0 | 0 | 5.3323 | 457.771 | 2.2975 | 1.8335 | 1.8335 | 419.8418 | 0.59462 | -8.0282 | 255.521 | 34.371 | 2.2975 | 0.59462 | 25.603 | 1.3298 | 1 | 0 | 0 | 5.2156 | 0 | 0 | 0
2014-03-16 | 5時 | 24.9182 | 3.7268 | 3.7268 | 3.4278 | 0.85 | 0.74861 | -17.6213 | 41.3131 | 2.0226 | 0 | 0.432 | 0.29905 | 8.3523 | 0 | 30.0682 | 37.5583 | 13207.4901 | 30.0682 | 9.2198 | 0.52716 | 20.8484 | 5.2156 | 20.8484 | 4.0274 | 465.7394 | 2.4966 | 1.8497 | 1.8497 | 415.6871 | 0.43629 | -17.6213 | 264.1588 | 39.2905 | 2.4966 | 0.43629 | 19.7026 | 1.329 | 0.77 | 3.477 | 1 | 5.2156 | 26.064 | 26.064 | 0
2014-03-16 | 6時 | 30.8701 | 1.5429 | 1.5429 | 1.3414 | 1 | 0.60761 | -11.9022 | 39.3169 | 2.9011 | 0.31502 | 0.424 | 0.20143 | 3.4715 | 0 | 12.4976 | 45.1575 | 13207.4901 | 12.4976 | 9.2113 | 0.51873 | 3.2863 | 5.2156 | 3.2863 | 4.7794 | 460.3096 | 2.3788 | 1.838 | 1.838 | 418.2067 | 0.53596 | -11.5872 | 259.0829 | 36.4157 | 2.3788 | 0.53596 | 25.6545 | 1.3324 | 1 | 3.477 | 1 | 5.2156 | 8.5018 | 8.5018 | 0
2014-03-16 | 7時 | 31.0251 | 1.2933 | 1.2933 | 1.1067 | 1 | 0.56303 | -9.9969 | 39.0129 | 3.0349 | 0.65278 | 0.41 | 0.18657 | 2.7284 | 0 | 9.8223 | 46.8313 | 13207.4901 | 9.8223 | 9.1966 | 0.50399 | 0.62576 | 5.2156 | 0.62576 | 5.0367 | 459.0929 | 2.3612 | 1.8351 | 1.8351 | 419.2307 | 0.57274 | -9.3441 | 258.3171 | 35.978 | 2.3612 | 0.57274 | 25.8095 | 1.3405 | 1 | 3.477 | 1 | 5.2156 | 5.8413 | 5.8413 | 0
2014-03-16 | 8時 | 31.2288 | 0.99798 | 0.99798 | 0.80519 | 1 | 0.51721 | -8.1278 | 38.7366 | 3.1565 | 0.97791 | 0.1584 | 0.1928 | 2.0529 | 0 | 7.3904 | 48.4721 | 13207.4901 | 7.3904 | 7.3904 | 0.39379 | 0 | 4.198 | 0 | 5.3098 | 457.9425 | 2.3453 | 1.8322 | 1.8322 | 420.2162 | 0.61065 | -7.1499 | 257.6225 | 35.5802 | 2.3453 | 0.61065 | 26.0132 | 1.3511 | 1 | 2.7986 | 0.80489 | 5.2156 | 4.198 | 4.198 | 0
2014-03-16 | 9時 | 31.367 | 0 | 0 | 0.076526 | 1 | 0.347 | -5.3075 | 37.897 | 3.526 | 1.4754 | 0.1552 | 0.123 | 0 | 0 | 0 | 49.3949 | 13207.4901 | 0 | 0 | 0 | 0 | 0 | 0 | 5.8446 | 455.9847 | 2.2975 | 1.8282 | 1.8282 | 421.6854 | 0.67142 | -3.8321 | 255.521 | 34.371 | 2.2975 | 0.67142 | 26.1515 | 1.3583 | 1 | 0 | 0 | 5.2156 | 0 | 0 | 0
2014-03-16 | 10時 | 31.5212 | 0 | 0 | 0.073599 | 1 | 0.347 | -4.6194 | 37.897 | 3.526 | 1.589 | 0.152 | 0.123 | 0 | 0 | 0 | 50.3069 | 13207.4901 | 0 | 0 | 0 | 0 | 0 | 0 | 5.9517 | 455.6586 | 2.2975 | 1.8272 | 1.8272 | 422.0319 | 0.68692 | -3.0304 | 255.521 | 34.371 | 2.2975 | 0.68692 | 26.3056 | 1.3663 | 1 | 0 | 0 | 5.2156 | 0 | 0 | 0
2014-03-16 | 11時 | 31.9015 | 1.0516 | 1.0516 | 0.84556 | 1 | 0.54416 | -5.6764 | 38.8954 | 3.0866 | 1.3739 | 0.1452 | 0.206 | 2.4411 | 0 | 8.7881 | 52.209 | 13207.4901 | 8.7881 | 8.7881 | 0.43665 | 0 | 5.0108 | 0 | 5.621 | 456.828 | 2.3544 | 1.8286 | 1.8286 | 421.4594 | 0.66322 | -4.3025 | 258.0215 | 35.8088 | 2.3544 | 0.66322 | 26.6859 | 1.386 | 1 | 3.3406 | 0.96075 | 5.2156 | 5.0108 | 5.0108 | 0
2014-03-16 | 12時 | 31.9261 | 0.45366 | 0.45366 | 0.3099 | 1 | 0.40251 | -3.6787 | 38.1468 | 3.4161 | 1.7304 | 0.1448 | 0.14376 | 0.61073 | 0 | 2.1986 | 52.3193 | 13207.4901 | 2.1986 | 2.1986 | 0.109 | 0 | 1.2538 | 0 | 6.057 | 455.3824 | 2.3117 | 1.8258 | 1.8258 | 422.4888 | 0.70854 | -1.9483 | 256.1448 | 34.7307 | 2.3117 | 0.70854 | 26.7105 | 1.3873 | 1 | 0.83585 | 0.24039 | 5.2156 | 1.2538 | 1.2538 | 0
2014-03-16 | 13時 | 31.853 | 0 | 0 | 0.068244 | 1 | 0.347 | -3.3073 | 37.897 | 3.526 | 1.802 | 0.146 | 0.123 | 0 | 0 | 0 | 51.9877 | 13207.4901 | 0 | 0 | 0 | 0 | 0 | 0 | 6.1653 | 455.0464 | 2.2975 | 1.8253 | 1.8253 | 422.6839 | 0.71722 | -1.5053 | 255.521 | 34.371 | 2.2975 | 0.71722 | 26.6374 | 1.3835 | 1 | 0 | 0 | 5.2156 | 0 | 0 | 0
2014-03-16 | 14時 | 31.976 | 0 | 0 | 0.066346 | 1 | 0.347 | -2.7794 | 37.897 | 3.526 | 1.873 | 0.144 | 0.123 | 0 | 0 | 0 | 52.5396 | 13207.4901 | 0 | 0 | 0 | 0 | 0 | 0 | 6.2549 | 454.7876 | 2.2975 | 1.8246 | 1.8246 | 422.9298 | 0.72969 | -0.90637 | 255.521 | 34.371 | 2.2975 | 0.72969 | 26.7605 | 1.3899 | 1 | 0 | 0 | 5.2156 | 0 | 0 | 0
2014-03-16 | 15時 | 31.759 | 1.1563 | 1.1563 | 0.97205 | 1 | 0.55558 | -6.2941 | 38.9658 | 3.0556 | 1.2565 | 0.369 | 0.18427 | 2.6133 | 0 | 9.4077 | 51.5432 | 13207.4901 | 9.4077 | 9.1534 | 0.46081 | 0.25432 | 5.2156 | 0.25432 | 5.5222 | 457.1608 | 2.3585 | 1.8294 | 1.8294 | 421.1312 | 0.64966 | -5.0376 | 258.1986 | 35.9102 | 2.3585 | 0.64966 | 26.5435 | 1.3786 | 1 | 3.477 | 1 | 5.2156 | 5.4699 | 5.4699 | 0
2014-03-16 | 16時 | 31.6042 | 0.9596 | 0.9596 | 0.7668 | 1 | 0.51722 | -6.3167 | 38.7367 | 3.1565 | 1.2619 | 0.1504 | 0.1928 | 2.053 | 0 | 7.3909 | 50.7588 | 13207.4901 | 7.3909 | 7.3909 | 0.37773 | 0 | 4.2079 | 0 | 5.5557 | 457.0188 | 2.3453 | 1.8295 | 1.8295 | 421.1285 | 0.64917 | -5.0548 | 257.6227 | 35.5802 | 2.3453 | 0.64917 | 26.3886 | 1.3706 | 1 | 2.8053 | 0.8068 | 5.2156 | 4.2079 | 4.2079 | 0
2014-03-16 | 17時 | 31.4421 | 1.3715 | 1.3715 | 1.1741 | 1 | 0.596 | -8.2694 | 39.2335 | 2.9378 | 0.92112 | 0.384 | 0.19736 | 3.2678 | 0 | 11.7642 | 49.8522 | 13207.4901 | 11.7642 | 9.1692 | 0.47661 | 2.595 | 5.2156 | 2.595 | 5.2185 | 458.3324 | 2.3739 | 1.8323 | 1.8323 | 420.1111 | 0.60771 | -7.3483 | 258.8728 | 36.2958 | 2.3739 | 0.60771 | 26.2265 | 1.3622 | 1 | 3.477 | 1 | 5.2156 | 7.8105 | 7.8105 | 0
2014-03-16 | 18時 | 31.3133 | 1.4282 | 1.4282 | 1.2281 | 1 | 0.60387 | -9.005 | 39.2897 | 2.9131 | 0.79606 | 0.391 | 0.2001 | 3.4051 | 0 | 12.2582 | 49.0501 | 13207.4901 | 12.2582 | 9.1766 | 0.48398 | 3.0816 | 5.2156 | 3.0816 | 5.1187 | 458.7481 | 2.3772 | 1.8335 | 1.8335 | 419.7273 | 0.59263 | -8.2089 | 259.0143 | 36.3766 | 2.3772 | 0.59263 | 26.0977 | 1.3555 | 1 | 3.477 | 1 | 5.2156 | 8.2972 | 8.2972 | 0
2014-03-16 | 19時 | 31.3133 | 1.0985 | 1.0985 | 0.89335 | 1 | 0.54246 | -7.9732 | 38.8851 | 3.0911 | 0.98104 | 0.1564 | 0.20514 | 2.4158 | 0 | 8.697 | 49.0501 | 13207.4901 | 8.697 | 8.697 | 0.45869 | 0 | 4.943 | 0 | 5.3079 | 457.944 | 2.3538 | 1.8319 | 1.8319 | 420.2742 | 0.61387 | -6.9922 | 257.9955 | 35.7939 | 2.3538 | 0.61387 | 26.0977 | 1.3555 | 1 | 3.2953 | 0.94774 | 5.2156 | 4.943 | 4.943 | 0
2014-03-16 | 20時 | 31.2787 | 1.2102 | 1.2102 | 1.0263 | 1 | 0.55436 | -8.3276 | 38.9582 | 3.059 | 0.91921 | 0.393 | 0.18389 | 2.5946 | 0 | 9.3406 | 48.8194 | 13207.4901 | 9.3406 | 9.1787 | 0.48608 | 0.1619 | 5.2156 | 0.1619 | 5.2513 | 458.1735 | 2.358 | 1.8325 | 1.8325 | 420.0884 | 0.60651 | -7.4084 | 258.1794 | 35.8992 | 2.358 | 0.60651 | 26.0632 | 1.3537 | 1 | 3.477 | 1 | 5.2156 | 5.3775 | 5.3775 | 0
2014-03-16 | 21時 | 31.367 | 1.2213 | 1.2213 | 1.0359 | 1 | 0.5592 | -8.0912 | 38.9886 | 3.0456 | 0.9763 | 0.388 | 0.18538 | 2.669 | 0 | 9.6083 | 49.3949 | 13207.4901 | 9.6083 | 9.1734 | 0.48082 | 0.43486 | 5.2156 | 0.43486 | 5.2772 | 458.0961 | 2.3598 | 1.8322 | 1.8322 | 420.2277 | 0.61141 | -7.1149 | 258.2559 | 35.943 | 2.3598 | 0.61141 | 26.1515 | 1.3583 | 1 | 3.477 | 1 | 5.2156 | 5.6504 | 5.6504 | 0
2014-03-16 | 22時 | 31.4615 | 1.2232 | 1.2232 | 1.0368 | 1 | 0.5626 | -7.7172 | 39.0102 | 3.0361 | 1.0374 | 0.383 | 0.18643 | 2.7217 | 0 | 9.7981 | 49.9661 | 13207.4901 | 9.7981 | 9.1681 | 0.47555 | 0.62998 | 5.2156 | 0.62998 | 5.3228 | 457.9209 | 2.361 | 1.8316 | 1.8316 | 420.4195 | 0.61923 | -6.6797 | 258.3102 | 35.9741 | 2.361 | 0.61923 | 26.2459 | 1.3632 | 1 | 3.477 | 1 | 5.2156 | 5.8455 | 5.8455 | 0
2014-03-16 | 23時 | 31.423 | 0 | 0 | 0.075423 | 1 | 0.347 | -5.0505 | 37.897 | 3.526 | 1.518 | 0.154 | 0.123 | 0 | 0 | 0 | 49.7381 | 13207.4901 | 0 | 0 | 0 | 0 | 0 | 0 | 5.8842 | 455.8625 | 2.2975 | 1.8278 | 1.8278 | 421.8152 | 0.67718 | -3.5325 | 255.521 | 34.371 | 2.2975 | 0.67718 | 26.2074 | 1.3612 | 1 | 0 | 0 | 5.2156 | 0 | 0 | 0
2014-03-17 | 0時 | 31.4421 | 0 | 0 | 0.075056 | 1 | 0.347 | -4.9645 | 37.897 | 3.526 | 1.5322 | 0.1536 | 0.123 | 0 | 0 | 0 | 49.8522 | 13207.4901 | 0 | 0 | 0 | 0 | 0 | 0 | 5.8976 | 455.8217 | 2.2975 | 1.8277 | 1.8277 | 421.8585 | 0.67911 | -3.4323 | 255.521 | 34.371 | 2.2975 | 0.67911 | 26.2265 | 1.3622 | 1 | 0 | 0 | 5.2156 | 0 | 0 | 0
2014-03-17 | 1時 | 30.9415 | 0 | 0 | 0.087516 | 1 | 0.347 | -7.7209 | 37.897 | 3.526 | 1.0636 | 0.1668 | 0.123 | 0 | 0 | 0 | 45.9986 | 13207.4901 | 0 | 0 | 0 | 0 | 0 | 0 | 5.4926 | 457.153 | 2.2975 | 1.8317 | 1.8317 | 420.4433 | 0.61915 | -6.6573 | 255.521 | 34.371 | 2.2975 | 0.61915 | 25.7259 | 1.3362 | 1 | 0 | 0 | 5.2156 | 0 | 0 | 0
2014-03-17 | 2時 | 30.8795 | 0 | 0 | 0.089854 | 1 | 0.347 | -8.2019 | 37.897 | 3.526 | 0.9784 | 0.1692 | 0.123 | 0 | 0 | 0 | 45.2782 | 13207.4901 | 0 | 0 | 0 | 0 | 0 | 0 | 5.4267 | 457.3896 | 2.2975 | 1.8324 | 1.8324 | 420.1902 | 0.60911 | -7.2235 | 255.521 | 34.371 | 2.2975 | 0.60911 | 25.664 | 1.3329 | 1 | 0 | 0 | 5.2156 | 0 | 0 | 0
2014-03-17 | 3時 | 31.1967 | 0 | 0 | 0.080252 | 1 | 0.347 | -6.1549 | 37.897 | 3.526 | 1.3334 | 0.1592 | 0.123 | 0 | 0 | 0 | 48.2397 | 13207.4901 | 0 | 0 | 0 | 0 | 0 | 0 | 5.7168 | 456.3909 | 2.2975 | 1.8294 | 1.8294 | 421.2543 | 0.6527 | -4.8215 | 255.521 | 34.371 | 2.2975 | 0.6527 | 25.9811 | 1.3494 | 1 | 0 | 0 | 5.2156 | 0 | 0 | 0
2014-03-17 | 4時 | 24.9126 | 0 | 0 | 0.11034 | 0.85 | 0.347 | -8.9875 | 37.897 | 3.526 | 0.8364 | 0.1732 | 0.123 | 0 | 0 | 0 | 37.4544 | 13207.4901 | 0 | 0 | 0 | 0 | 0 | 0 | 5.3218 | 457.7776 | 2.2975 | 1.8336 | 1.8336 | 419.7722 | 0.59298 | -8.1511 | 255.521 | 34.371 | 2.2975 | 0.59298 | 19.697 | 1.3286 | 0.77 | 0 | 0 | 5.2156 | 0 | 0 | 0
2014-03-17 | 5時 | 24.9072 | 3.4124 | 3.4124 | 3.1268 | 0.85 | 0.74482 | -17.0738 | 41.0376 | 2.1438 | 0 | 0.434 | 0.28557 | 7.6787 | 0 | 27.6433 | 37.3504 | 13207.4901 | 27.6433 | 9.2219 | 0.52926 | 18.4214 | 5.2156 | 18.4214 | 4.0982 | 465.1149 | 2.4801 | 1.8485 | 1.8485 | 415.908 | 0.44517 | -17.0738 | 263.4534 | 38.8938 | 2.4801 | 0.44517 | 19.6917 | 1.3282 | 0.77 | 3.477 | 1 | 5.2156 | 23.637 | 23.637 | 0
2014-03-17 | 6時 | 24.875 | 1.7421 | 1.7421 | 1.5461 | 0.85 | 0.59216 | -12.9402 | 39.2067 | 2.9496 | 0.12397 | 0.441 | 0.19605 | 3.2023 | 0 | 11.5283 | 36.6185 | 13207.4901 | 11.5283 | 9.2292 | 0.53663 | 2.2991 | 5.2156 | 2.2991 | 4.6818 | 460.7766 | 2.3724 | 1.8397 | 1.8397 | 417.6366 | 0.5167 | -12.8162 | 258.8052 | 36.2572 | 2.3724 | 0.5167 | 19.6594 | 1.3261 | 0.77 | 3.477 | 1 | 5.2156 | 7.5147 | 7.5147 | 0
2014-03-17 | 7時 | 31.1967 | 0.98108 | 0.98108 | 0.79047 | 1 | 0.51258 | -8.2289 | 38.7103 | 3.1681 | 0.96156 | 0.1592 | 0.19061 | 1.9885 | 0 | 7.1585 | 48.2397 | 13207.4901 | 7.1585 | 7.1585 | 0.38298 | 0 | 4.0653 | 0 | 5.3005 | 457.9755 | 2.3438 | 1.8324 | 1.8324 | 420.1644 | 0.60855 | -7.2673 | 257.5564 | 35.5422 | 2.3438 | 0.60855 | 25.9811 | 1.3494 | 1 | 2.7102 | 0.77945 | 5.2156 | 4.0653 | 4.0653 | 0
2014-03-17 | 8時 | 31.7136 | 0.56423 | 0.56423 | 0.41135 | 1 | 0.42556 | -4.7518 | 38.2564 | 3.3678 | 1.5525 | 0.1484 | 0.15288 | 0.87869 | 0 | 3.1633 | 51.3199 | 13207.4901 | 3.1633 | 3.1633 | 0.15994 | 0 | 1.802 | 0 | 5.8672 | 455.9604 | 2.3179 | 1.8273 | 1.8273 | 421.951 | 0.68392 | -3.1993 | 256.4188 | 34.8885 | 2.3179 | 0.68392 | 26.498 | 1.3763 | 1 | 1.2013 | 0.34551 | 5.2156 | 1.802 | 1.802 | 0
2014-03-17 | 9時 | 32.7477 | 0 | 0 | 0.057291 | 1 | 0.347 | -0.32752 | 37.897 | 3.526 | 2.2564 | 0.1332 | 0.123 | 0 | 0 | 0 | 55.4468 | 13207.4901 | 0 | 0 | 0 | 0 | 0 | 0 | 6.7002 | 453.6863 | 2.2975 | 1.8212 | 1.8212 | 424.1104 | 0.78979 | 1.9289 | 255.521 | 34.371 | 2.2975 | 0.78979 | 27.5322 | 1.43 | 1 | 0 | 0 | 5.2156 | 0 | 0 | 0
2014-03-17 | 10時 | 33.1839 | 0 | 0 | 0.053068 | 1 | 0.347 | 0.93592 | 37.897 | 3.526 | 2.441 | 0.128 | 0.123 | 0 | 0 | 0 | 56.8028 | 13207.4901 | 0 | 0 | 0 | 0 | 0 | 0 | 6.951 | 453.1244 | 2.2975 | 1.8195 | 1.8195 | 424.6963 | 0.82217 | 3.3769 | 255.521 | 34.371 | 2.2975 | 0.82217 | 27.9683 | 1.4526 | 1 | 0 | 0 | 5.2156 | 0 | 0 | 0
2014-03-17 | 11時 | 33.5857 | 0.52791 | 0.52791 | 0.37143 | 1 | 0.43445 | 0.9868 | 38.2997 | 3.3488 | 2.4131 | 0.1236 | 0.15648 | 0.98461 | 0 | 3.5446 | 57.9279 | 13207.4901 | 3.5446 | 3.5446 | 0.15505 | 0 | 2.0337 | 0 | 6.8675 | 453.3426 | 2.3203 | 1.8193 | 1.8193 | 424.6838 | 0.8235 | 3.3999 | 256.5272 | 34.9509 | 2.3203 | 0.8235 | 28.3701 | 1.4735 | 1 | 1.3558 | 0.38993 | 5.2156 | 2.0337 | 2.0337 | 0
2014-03-17 | 12時 | 33.9368 | 0.1796 | 0.1796 | 0.055799 | 1 | 0.34922 | 2.8801 | 37.9066 | 3.5218 | 2.7206 | 0.12 | 0.1238 | 0.023561 | 0 | 0.084821 | 58.8332 | 13207.4901 | 0.084821 | 0.084821 | 0.0036256 | 0 | 0.048717 | 0 | 7.3674 | 452.2845 | 2.2981 | 1.817 | 1.817 | 425.5804 | 0.87395 | 5.6007 | 255.545 | 34.3849 | 2.2981 | 0.87395 | 28.7212 | 1.4917 | 1 | 0.032478 | 0.0093407 | 5.2156 | 0.048717 | 0.048717 | 0
2014-03-17 | 13時 | 33.8968 | 0 | 0 | 0.047098 | 1 | 0.347 | 2.8677 | 37.897 | 3.526 | 2.7108 | 0.1204 | 0.123 | 0 | 0 | 0 | 58.7333 | 13207.4901 | 0 | 0 | 0 | 0 | 0 | 0 | 7.3671 | 452.2734 | 2.2975 | 1.8169 | 1.8169 | 425.5666 | 0.87361 | 5.5785 | 255.521 | 34.371 | 2.2975 | 0.87361 | 28.6812 | 1.4897 | 1 | 0 | 0 | 5.2156 | 0 | 0 | 0
2014-03-17 | 14時 | 33.977 | 0 | 0 | 0.04644 | 1 | 0.347 | 3.1073 | 37.897 | 3.526 | 2.7392 | 0.1196 | 0.123 | 0 | 0 | 0 | 58.933 | 13207.4901 | 0 | 0 | 0 | 0 | 0 | 0 | 7.4218 | 452.1633 | 2.2975 | 1.8166 | 1.8166 | 425.6682 | 0.88016 | 5.8465 | 255.521 | 34.371 | 2.2975 | 0.88016 | 28.7615 | 1.4938 | 1 | 0 | 0 | 5.2156 | 0 | 0 | 0
2014-03-17 | 15時 | 33.662 | 0.50034 | 0.50034 | 0.34646 | 1 | 0.42805 | 1.3679 | 38.2685 | 3.3625 | 2.4558 | 0.1228 | 0.15388 | 0.90823 | 0 | 3.2696 | 58.1302 | 13207.4901 | 3.2696 | 3.2696 | 0.14229 | 0 | 1.8764 | 0 | 6.9521 | 453.1377 | 2.3186 | 1.8188 | 1.8188 | 424.8458 | 0.83347 | 3.8236 | 256.4491 | 34.9059 | 2.3186 | 0.83347 | 28.4464 | 1.4775 | 1 | 1.2509 | 0.35977 | 5.2156 | 1.8764 | 1.8764 | 0
2014-03-17 | 16時 | 33.2191 | 0.56256 | 0.56256 | 0.40345 | 1 | 0.44088 | 0.10993 | 38.3314 | 3.3348 | 2.2566 | 0.1276 | 0.15911 | 1.0621 | 0 | 3.8236 | 56.9059 | 13207.4901 | 3.8236 | 3.8236 | 0.17148 | 0 | 2.1913 | 0 | 6.6886 | 453.7195 | 2.3221 | 1.8204 | 1.8204 | 424.2496 | 0.80089 | 2.3665 | 256.6066 | 34.9966 | 2.3221 | 0.80089 | 28.0036 | 1.4545 | 1 | 1.4609 | 0.42015 | 5.2156 | 2.1913 | 2.1913 | 0
2014-03-17 | 17時 | 32.4408 | 1.0723 | 1.0723 | 0.88916 | 1 | 0.55194 | -3.6854 | 38.9432 | 3.0656 | 1.6361 | 0.343 | 0.18316 | 2.5579 | 0 | 9.2083 | 54.3844 | 13207.4901 | 9.2083 | 9.126 | 0.43343 | 0.08225 | 5.2156 | 0.08225 | 5.9109 | 455.8398 | 2.3572 | 1.8255 | 1.8255 | 422.3934 | 0.70839 | -2.0493 | 258.1416 | 35.8776 | 2.3572 | 0.70839 | 27.2253 | 1.414 | 1 | 3.477 | 1 | 5.2156 | 5.2978 | 5.2978 | 0
2014-03-17 | 18時 | 31.8291 | 1.2121 | 1.2121 | 1.0226 | 1 | 0.57245 | -6.0406 | 39.0738 | 3.0081 | 1.2497 | 0.366 | 0.18955 | 2.8773 | 0 | 10.3583 | 51.8768 | 13207.4901 | 10.3583 | 9.1502 | 0.45765 | 1.208 | 5.2156 | 1.208 | 5.5404 | 457.0555 | 2.3647 | 1.8289 | 1.8289 | 421.2126 | 0.6552 | -4.7908 | 258.4704 | 36.0657 | 2.3647 | 0.6552 | 26.6136 | 1.3823 | 1 | 3.477 | 1 | 5.2156 | 6.4236 | 6.4236 | 0
2014-03-17 | 19時 | 31.423 | 0.92135 | 0.92135 | 0.73406 | 1 | 0.50548 | -6.7099 | 38.6704 | 3.1856 | 1.1644 | 0.154 | 0.18729 | 1.891 | 0 | 6.8075 | 49.7381 | 13207.4901 | 6.8075 | 6.8075 | 0.35459 | 0 | 3.8717 | 0 | 5.5113 | 457.126 | 2.3415 | 1.8299 | 1.8299 | 420.8968 | 0.64066 | -5.5455 | 257.4563 | 35.4848 | 2.3415 | 0.64066 | 26.2074 | 1.3612 | 1 | 2.5812 | 0.74234 | 5.2156 | 3.8717 | 3.8717 | 0
2014-03-17 | 20時 | 31.331 | 1.0312 | 1.0312 | 0.83282 | 1 | 0.52878 | -7.4638 | 38.8036 | 3.127 | 1.0325 | 0.156 | 0.19836 | 2.2166 | 0 | 7.9798 | 49.1652 | 13207.4901 | 7.9798 | 7.9798 | 0.41999 | 0 | 4.5359 | 0 | 5.3877 | 457.5888 | 2.3491 | 1.831 | 1.831 | 420.5044 | 0.62457 | -6.4313 | 257.7907 | 35.6766 | 2.3491 | 0.62457 | 26.1154 | 1.3564 | 1 | 3.0239 | 0.86968 | 5.2156 | 4.5359 | 4.5359 | 0
2014-03-17 | 21時 | 31.2126 | 1.1309 | 1.1309 | 0.92285 | 1 | 0.5481 | -8.3322 | 38.9195 | 3.076 | 0.88011 | 0.1588 | 0.208 | 2.5 | 0 | 8.9999 | 48.356 | 13207.4901 | 8.9999 | 8.9999 | 0.48053 | 0 | 5.1116 | 0 | 5.2564 | 458.1022 | 2.3558 | 1.8323 | 1.8323 | 420.0493 | 0.60641 | -7.452 | 258.082 | 35.8435 | 2.3558 | 0.60641 | 25.997 | 1.3502 | 1 | 3.4078 | 0.98007 | 5.2156 | 5.1116 | 5.1116 | 0
2014-03-17 | 22時 | 31.1355 | 1.2439 | 1.2439 | 1.0588 | 1 | 0.55849 | -8.9007 | 38.9841 | 3.0476 | 0.77956 | 0.402 | 0.18516 | 2.658 | 0 | 9.5687 | 47.773 | 13207.4901 | 9.5687 | 9.1882 | 0.49556 | 0.38054 | 5.2156 | 0.38054 | 5.1749 | 458.4337 | 2.3595 | 1.8332 | 1.8332 | 419.7491 | 0.59475 | -8.1212 | 258.2446 | 35.9365 | 2.3595 | 0.59475 | 25.92 | 1.3462 | 1 | 3.477 | 1 | 5.2156 | 5.5961 | 5.5961 | 0
2014-03-17 | 23時 | 31.0646 | 0 | 0 | 0.083127 | 1 | 0.347 | -6.6531 | 37.897 | 3.526 | 1.2056 | 0.1628 | 0.123 | 0 | 0 | 0 | 47.1857 | 13207.4901 | 0 | 0 | 0 | 0 | 0 | 0 | 5.644 | 456.5804 | 2.2975 | 1.83 | 1.83 | 420.9566 | 0.64188 | -5.4475 | 255.521 | 34.371 | 2.2975 | 0.64188 | 25.8491 | 1.3426 | 1 | 0 | 0 | 5.2156 | 0 | 0 | 0
2014-03-18 | 0時 | 30.9878 | 0 | 0 | 0.085391 | 1 | 0.347 | -7.1319 | 37.897 | 3.526 | 1.1204 | 0.1652 | 0.123 | 0 | 0 | 0 | 46.4754 | 13207.4901 | 0 | 0 | 0 | 0 | 0 | 0 | 5.5753 | 456.8101 | 2.2975 | 1.8307 | 1.8307 | 420.7062 | 0.63161 | -6.0115 | 255.521 | 34.371 | 2.2975 | 0.63161 | 25.7722 | 1.3386 | 1 | 0 | 0 | 5.2156 | 0 | 0 | 0
2014-03-18 | 1時 | 30.9527 | 0 | 0 | 0.086829 | 1 | 0.347 | -7.5043 | 37.897 | 3.526 | 1.0778 | 0.1664 | 0.123 | 0 | 0 | 0 | 46.118 | 13207.4901 | 0 | 0 | 0 | 0 | 0 | 0 | 5.5228 | 457.0186 | 2.2975 | 1.8313 | 1.8313 | 420.5338 | 0.62371 | -6.4265 | 255.521 | 34.371 | 2.2975 | 0.62371 | 25.7371 | 1.3367 | 1 | 0 | 0 | 5.2156 | 0 | 0 | 0
2014-03-18 | 2時 | 24.9695 | 0 | 0 | 0.10579 | 0.85 | 0.347 | -8.136 | 37.897 | 3.526 | 0.9642 | 0.1696 | 0.123 | 0 | 0 | 0 | 38.3839 | 13207.4901 | 0 | 0 | 0 | 0 | 0 | 0 | 5.4357 | 457.3263 | 2.2975 | 1.8322 | 1.8322 | 420.2001 | 0.61048 | -7.1718 | 255.521 | 34.371 | 2.2975 | 0.61048 | 19.754 | 1.3324 | 0.77 | 0 | 0 | 5.2156 | 0 | 0 | 0
2014-03-18 | 3時 | 24.9021 | 0 | 0 | 0.1104 | 0.85 | 0.347 | -8.8222 | 37.897 | 3.526 | 0.808 | 0.174 | 0.123 | 0 | 0 | 0 | 37.2463 | 13207.4901 | 0 | 0 | 0 | 0 | 0 | 0 | 5.3436 | 457.6263 | 2.2975 | 1.8331 | 1.8331 | 419.8046 | 0.59635 | -8.0142 | 255.521 | 34.371 | 2.2975 | 0.59635 | 19.6865 | 1.3279 | 0.77 | 0 | 0 | 5.2156 | 0 | 0 | 0
2014-03-18 | 4時 | 24.9126 | 0 | 0 | 0.10949 | 0.85 | 0.347 | -8.6732 | 37.897 | 3.526 | 0.8364 | 0.1732 | 0.123 | 0 | 0 | 0 | 37.4544 | 13207.4901 | 0 | 0 | 0 | 0 | 0 | 0 | 5.3634 | 457.5541 | 2.2975 | 1.8329 | 1.8329 | 419.8853 | 0.5994 | -7.8368 | 255.521 | 34.371 | 2.2975 | 0.5994 | 19.697 | 1.3286 | 0.77 | 0 | 0 | 5.2156 | 0 | 0 | 0
2014-03-18 | 5時 | 24.9555 | 0 | 0 | 0.10591 | 0.85 | 0.347 | -7.9961 | 37.897 | 3.526 | 0.9358 | 0.1704 | 0.123 | 0 | 0 | 0 | 38.1783 | 13207.4901 | 0 | 0 | 0 | 0 | 0 | 0 | 5.4548 | 457.1941 | 2.2975 | 1.8318 | 1.8318 | 420.2226 | 0.61339 | -7.0603 | 255.521 | 34.371 | 2.2975 | 0.61339 | 19.74 | 1.3315 | 0.77 | 0 | 0 | 5.2156 | 0 | 0 | 0
2014-03-18 | 6時 | 24.9843 | 0 | 0 | 0.10412 | 0.85 | 0.347 | -7.6937 | 37.897 | 3.526 | 0.9926 | 0.1688 | 0.123 | 0 | 0 | 0 | 38.5889 | 13207.4901 | 0 | 0 | 0 | 0 | 0 | 0 | 5.4965 | 457.0495 | 2.2975 | 1.8314 | 1.8314 | 420.3846 | 0.61972 | -6.7011 | 255.521 | 34.371 | 2.2975 | 0.61972 | 19.7687 | 1.3334 | 0.77 | 0 | 0 | 5.2156 | 0 | 0 | 0
2014-03-18 | 7時 | 31.4421 | 2.2144 | 2.2144 | 1.9569 | 1 | 0.72088 | -11.0995 | 40.4649 | 2.3959 | 0.3581 | 0.384 | 0.25757 | 6.2786 | 0 | 22.6029 | 49.8522 | 13207.4901 | 22.6029 | 9.1692 | 0.47661 | 13.4337 | 5.2156 | 13.4337 | 4.723 | 460.597 | 2.446 | 1.8364 | 1.8364 | 418.5461 | 0.55123 | -10.7414 | 261.9922 | 38.0691 | 2.446 | 0.55123 | 26.2265 | 1.3622 | 1 | 3.477 | 1 | 5.2156 | 18.6493 | 18.6493 | 0
2014-03-18 | 8時 | 31.7362 | 0.83508 | 0.83508 | 0.65412 | 1 | 0.49162 | -5.0657 | 38.5942 | 3.2192 | 1.4122 | 0.148 | 0.18096 | 1.7047 | 0 | 6.1369 | 51.4316 | 13207.4901 | 6.1369 | 6.1369 | 0.30962 | 0 | 3.4964 | 0 | 5.7612 | 456.2445 | 2.3371 | 1.8275 | 1.8275 | 421.7065 | 0.67684 | -3.6535 | 257.2651 | 35.3751 | 2.3371 | 0.67684 | 26.5206 | 1.3774 | 1 | 2.3309 | 0.67037 | 5.2156 | 3.4964 | 3.4964 | 0
2014-03-18 | 9時 | 32.8121 | 0.31511 | 0.31511 | 0.18107 | 1 | 0.37702 | -0.20719 | 38.0298 | 3.4676 | 2.2241 | 0.1324 | 0.13404 | 0.3246 | 0 | 1.1686 | 55.6573 | 13207.4901 | 1.1686 | 1.1686 | 0.053957 | 0 | 0.66877 | 0 | 6.6943 | 453.6657 | 2.305 | 1.8209 | 1.8209 | 424.1161 | 0.79283 | 2.0169 | 255.8524 | 34.5622 | 2.305 | 0.79283 | 27.5965 | 1.4333 | 1 | 0.44585 | 0.12823 | 5.2156 | 0.66877 | 0.66877 | 0
2014-03-18 | 10時 | 32.9105 | 0.1878 | 0.1878 | 0.064052 | 1 | 0.34907 | 0.44622 | 37.906 | 3.522 | 2.3233 | 0.1312 | 0.12375 | 0.021958 | 0 | 0.079049 | 55.9717 | 13207.4901 | 0.079049 | 0.079049 | 0.0036238 | 0 | 0.045255 | 0 | 6.8501 | 453.2911 | 2.298 | 1.82 | 1.82 | 424.4232 | 0.8095 | 2.7695 | 255.5434 | 34.3839 | 2.298 | 0.8095 | 27.695 | 1.4384 | 1 | 0.03017 | 0.008677 | 5.2156 | 0.045255 | 0.045255 | 0
2014-03-18 | 11時 | 33.7005 | 0.21151 | 0.21151 | 0.085186 | 1 | 0.35616 | 2.4203 | 37.937 | 3.5084 | 2.6215 | 0.1224 | 0.12632 | 0.097778 | 0 | 0.352 | 58.2312 | 13207.4901 | 0.352 | 0.352 | 0.01528 | 0 | 0.20203 | 0 | 7.2569 | 452.4637 | 2.2998 | 1.8174 | 1.8174 | 425.3389 | 0.86149 | 5.0419 | 255.6207 | 34.4286 | 2.2998 | 0.86149 | 28.4849 | 1.4795 | 1 | 0.13469 | 0.038736 | 5.2156 | 0.20203 | 0.20203 | 0
2014-03-18 | 12時 | 34.2238 | 0.17369 | 0.17369 | 0.050171 | 1 | 0.34843 | 3.7502 | 37.9032 | 3.5233 | 2.8216 | 0.1172 | 0.12351 | 0.015141 | 0 | 0.054508 | 59.528 | 13207.4901 | 0.054508 | 0.054508 | 0.0022875 | 0 | 0.031332 | 0 | 7.5706 | 451.8812 | 2.2979 | 1.8157 | 1.8157 | 425.9459 | 0.89791 | 6.5718 | 255.5364 | 34.3799 | 2.2979 | 0.89791 | 29.0082 | 1.5066 | 1 | 0.020888 | 0.0060075 | 5.2156 | 0.031332 | 0.031332 | 0
2014-03-18 | 13時 | 34.182 | 0 | 0 | 0.044863 | 1 | 0.347 | 3.6744 | 37.897 | 3.526 | 2.8102 | 0.1176 | 0.123 | 0 | 0 | 0 | 59.4292 | 13207.4901 | 0 | 0 | 0 | 0 | 0 | 0 | 7.5542 | 451.9085 | 2.2975 | 1.8158 | 1.8158 | 425.9115 | 0.8958 | 6.4846 | 255.521 | 34.371 | 2.2975 | 0.8958 | 28.9665 | 1.5045 | 1 | 0 | 0 | 5.2156 | 0 | 0 | 0
2014-03-18 | 14時 | 33.8175 | 0 | 0 | 0.047349 | 1 | 0.347 | 2.9089 | 37.897 | 3.526 | 2.6824 | 0.1212 | 0.123 | 0 | 0 | 0 | 58.533 | 13207.4901 | 0 | 0 | 0 | 0 | 0 | 0 | 7.3767 | 452.2138 | 2.2975 | 1.8168 | 1.8168 | 425.5498 | 0.87474 | 5.5913 | 255.521 | 34.371 | 2.2975 | 0.87474 | 28.602 | 1.4855 | 1 | 0 | 0 | 5.2156 | 0 | 0 | 0
2014-03-18 | 15時 | 33.2547 | 0.41496 | 0.41496 | 0.27069 | 1 | 0.40379 | 0.90705 | 38.1528 | 3.4134 | 2.3524 | 0.1272 | 0.14427 | 0.62545 | 0 | 2.2516 | 57.0089 | 13207.4901 | 2.2516 | 2.2516 | 0.10073 | 0 | 1.2905 | 0 | 6.8858 | 453.2149 | 2.312 | 1.8193 | 1.8193 | 424.5973 | 0.82142 | 3.2595 | 256.1598 | 34.7394 | 2.312 | 0.82142 | 28.0391 | 1.4563 | 1 | 0.86035 | 0.24744 | 5.2156 | 1.2905 | 1.2905 | 0
2014-03-18 | 16時 | 32.9438 | 0.82983 | 0.82983 | 0.64086 | 1 | 0.5091 | -1.3314 | 38.6906 | 3.1767 | 1.9787 | 0.1308 | 0.18898 | 1.9405 | 0 | 6.9856 | 56.0762 | 13207.4901 | 6.9856 | 6.9856 | 0.31947 | 0 | 3.9997 | 0 | 6.3485 | 454.5458 | 2.3427 | 1.8221 | 1.8221 | 423.5089 | 0.76475 | 0.64733 | 257.5071 | 35.5139 | 2.3427 | 0.76475 | 27.7283 | 1.4402 | 1 | 2.6665 | 0.76688 | 5.2156 | 3.9997 | 3.9997 | 0
2014-03-18 | 17時 | 32.8121 | 0.94183 | 0.94183 | 0.73988 | 1 | 0.53607 | -2.0845 | 38.8467 | 3.108 | 1.8506 | 0.1324 | 0.20195 | 2.322 | 0 | 8.3594 | 55.6573 | 13207.4901 | 8.3594 | 8.3594 | 0.38598 | 0 | 4.784 | 0 | 6.1883 | 454.9842 | 2.3516 | 1.8231 | 1.8231 | 423.136 | 0.74636 | -0.23389 | 257.8991 | 35.7387 | 2.3516 | 0.74636 | 27.5965 | 1.4333 | 1 | 3.1894 | 0.91726 | 5.2156 | 4.784 | 4.784 | 0
2014-03-18 | 18時 | 32.5606 | 0.67728 | 0.67728 | 0.50828 | 1 | 0.46441 | -1.8518 | 38.4503 | 3.2825 | 1.9182 | 0.1356 | 0.169 | 1.3529 | 0 | 4.8705 | 54.8114 | 13207.4901 | 4.8705 | 4.8705 | 0.22918 | 0 | 2.7848 | 0 | 6.3059 | 454.6359 | 2.3289 | 1.8229 | 1.8229 | 423.2795 | 0.75201 | 0.066428 | 256.9044 | 35.1679 | 2.3289 | 0.75201 | 27.345 | 1.4203 | 1 | 1.8565 | 0.53394 | 5.2156 | 2.7848 | 2.7848 | 0
2014-03-18 | 19時 | 32.5912 | 0.74779 | 0.74779 | 0.57073 | 1 | 0.48289 | -2.0106 | 38.5473 | 3.2398 | 1.8881 | 0.1352 | 0.17706 | 1.5899 | 0 | 5.7236 | 54.9177 | 13207.4901 | 5.7236 | 5.7236 | 0.26869 | 0 | 3.273 | 0 | 6.2593 | 454.7702 | 2.3345 | 1.8231 | 1.8231 | 423.1976 | 0.74815 | -0.12251 | 257.1474 | 35.3074 | 2.3345 | 0.74815 | 27.3756 | 1.4218 | 1 | 2.182 | 0.62754 | 5.2156 | 3.273 | 3.273 | 0
2014-03-18 | 20時 | 32.2132 | 0.82134 | 0.82134 | 0.63821 | 1 | 0.4964 | -3.3372 | 38.6203 | 3.2077 | 1.6701 | 0.1404 | 0.18312 | 1.7684 | 0 | 6.3661 | 53.5223 | 13207.4901 | 6.3661 | 6.3661 | 0.30794 | 0 | 3.6349 | 0 | 6.0249 | 455.4219 | 2.3386 | 1.8249 | 1.8249 | 422.5434 | 0.71652 | -1.6671 | 257.3305 | 35.4126 | 2.3386 | 0.71652 | 26.9976 | 1.4022 | 1 | 2.4233 | 0.69694 | 5.2156 | 3.6349 | 3.6349 | 0
2014-03-18 | 21時 | 32.0014 | 0.91355 | 0.91355 | 0.72138 | 1 | 0.5159 | -4.3074 | 38.7291 | 3.1598 | 1.5067 | 0.1436 | 0.19217 | 2.0345 | 0 | 7.3244 | 52.6494 | 13207.4901 | 7.3244 | 7.3244 | 0.36072 | 0 | 4.1782 | 0 | 5.8528 | 455.9453 | 2.3449 | 1.8263 | 1.8263 | 422.0568 | 0.69403 | -2.8007 | 257.6037 | 35.5693 | 2.3449 | 0.69403 | 26.7858 | 1.3912 | 1 | 2.7855 | 0.8011 | 5.2156 | 4.1782 | 4.1782 | 0
2014-03-18 | 22時 | 32.1053 | 0 | 0 | 0.063743 | 1 | 0.347 | -1.84 | 37.897 | 3.526 | 1.944 | 0.142 | 0.123 | 0 | 0 | 0 | 53.0872 | 13207.4901 | 0 | 0 | 0 | 0 | 0 | 0 | 6.4198 | 454.2673 | 2.2975 | 1.823 | 1.823 | 423.3091 | 0.75229 | 0.104 | 255.521 | 34.371 | 2.2975 | 0.75229 | 26.8897 | 1.3966 | 1 | 0 | 0 | 5.2156 | 0 | 0 | 0
2014-03-18 | 23時 | 32.0789 | 0 | 0 | 0.06393 | 1 | 0.347 | -1.8444 | 37.897 | 3.526 | 1.9298 | 0.1424 | 0.123 | 0 | 0 | 0 | 52.978 | 13207.4901 | 0 | 0 | 0 | 0 | 0 | 0 | 6.4191 | 454.253 | 2.2975 | 1.8229 | 1.8229 | 423.2935 | 0.75219 | 0.085417 | 255.521 | 34.371 | 2.2975 | 0.75219 | 26.8634 | 1.3952 | 1 | 0 | 0 | 5.2156 | 0 | 0 | 0
2014-03-19 | 0時 | 32.0528 | 0 | 0 | 0.064263 | 1 | 0.347 | -1.9302 | 37.897 | 3.526 | 1.9156 | 0.1428 | 0.123 | 0 | 0 | 0 | 52.8687 | 13207.4901 | 0 | 0 | 0 | 0 | 0 | 0 | 6.4038 | 454.2909 | 2.2975 | 1.8231 | 1.8231 | 423.2513 | 0.7501 | -0.014595 | 255.521 | 34.371 | 2.2975 | 0.7501 | 26.8373 | 1.3939 | 1 | 0 | 0 | 5.2156 | 0 | 0 | 0
2014-03-19 | 1時 | 32.2407 | 0 | 0 | 0.061948 | 1 | 0.347 | -1.327 | 37.897 | 3.526 | 2.015 | 0.14 | 0.123 | 0 | 0 | 0 | 53.6307 | 13207.4901 | 0 | 0 | 0 | 0 | 0 | 0 | 6.5129 | 454.0256 | 2.2975 | 1.8223 | 1.8223 | 423.5467 | 0.76485 | 0.68798 | 255.521 | 34.371 | 2.2975 | 0.76485 | 27.0252 | 1.4036 | 1 | 0 | 0 | 5.2156 | 0 | 0 | 0
2014-03-19 | 2時 | 32.2132 | 0 | 0 | 0.062137 | 1 | 0.347 | -1.3343 | 37.897 | 3.526 | 2.0008 | 0.1404 | 0.123 | 0 | 0 | 0 | 53.5223 | 13207.4901 | 0 | 0 | 0 | 0 | 0 | 0 | 6.5116 | 454.0131 | 2.2975 | 1.8222 | 1.8222 | 423.5301 | 0.76467 | 0.66646 | 255.521 | 34.371 | 2.2975 | 0.76467 | 26.9976 | 1.4022 | 1 | 0 | 0 | 5.2156 | 0 | 0 | 0
2014-03-19 | 3時 | 32.1053 | 0 | 0 | 0.063307 | 1 | 0.347 | -1.5954 | 37.897 | 3.526 | 1.944 | 0.142 | 0.123 | 0 | 0 | 0 | 53.0872 | 13207.4901 | 0 | 0 | 0 | 0 | 0 | 0 | 6.464 | 454.1109 | 2.2975 | 1.8225 | 1.8225 | 423.3886 | 0.75826 | 0.34857 | 255.521 | 34.371 | 2.2975 | 0.75826 | 26.8897 | 1.3966 | 1 | 0 | 0 | 5.2156 | 0 | 0 | 0
2014-03-19 | 4時 | 31.9261 | 0 | 0 | 0.065305 | 1 | 0.347 | -2.0097 | 37.897 | 3.526 | 1.8446 | 0.1448 | 0.123 | 0 | 0 | 0 | 52.3193 | 13207.4901 | 0 | 0 | 0 | 0 | 0 | 0 | 6.3898 | 454.2563 | 2.2975 | 1.823 | 1.823 | 423.1545 | 0.74817 | -0.16506 | 255.521 | 34.371 | 2.2975 | 0.74817 | 26.7105 | 1.3873 | 1 | 0 | 0 | 5.2156 | 0 | 0 | 0
2014-03-19 | 5時 | 25.6898 | 0 | 0 | 0.078561 | 0.85 | 0.347 | -2.3187 | 37.897 | 3.526 | 1.7736 | 0.1468 | 0.123 | 0 | 0 | 0 | 44.0009 | 13207.4901 | 0 | 0 | 0 | 0 | 0 | 0 | 6.3354 | 454.3698 | 2.2975 | 1.8233 | 1.8233 | 422.9826 | 0.74071 | -0.54515 | 255.521 | 34.371 | 2.2975 | 0.74071 | 20.4743 | 1.381 | 0.77 | 0 | 0 | 5.2156 | 0 | 0 | 0
2014-03-19 | 6時 | 25.7264 | 0 | 0 | 0.077603 | 0.85 | 0.347 | -2.0734 | 37.897 | 3.526 | 1.802 | 0.146 | 0.123 | 0 | 0 | 0 | 44.1896 | 13207.4901 | 0 | 0 | 0 | 0 | 0 | 0 | 6.3786 | 454.246 | 2.2975 | 1.8229 | 1.8229 | 423.0912 | 0.74663 | -0.27142 | 255.521 | 34.371 | 2.2975 | 0.74663 | 20.5108 | 1.3835 | 0.77 | 0 | 0 | 5.2156 | 0 | 0 | 0
2014-03-19 | 7時 | 25.745 | 2.5293 | 2.5293 | 2.2653 | 0.85 | 0.72824 | -8.7888 | 40.5952 | 2.3385 | 0.58253 | 0.364 | 0.26394 | 6.5972 | 0 | 23.7498 | 44.2837 | 13207.4901 | 23.7498 | 9.1481 | 0.45554 | 14.6017 | 5.2156 | 14.6017 | 4.9644 | 459.2733 | 2.4538 | 1.8322 | 1.8322 | 419.6008 | 0.59703 | -8.2063 | 262.3241 | 38.2567 | 2.4538 | 0.59703 | 20.5294 | 1.3848 | 0.77 | 3.477 | 1 | 5.2156 | 19.8172 | 19.8172 | 0
2014-03-19 | 8時 | 25.8407 | 1.3197 | 1.3197 | 1.1315 | 0.85 | 0.56837 | -4.2805 | 39.0473 | 3.0198 | 1.3613 | 0.359 | 0.18825 | 2.8124 | 0 | 10.1245 | 44.752 | 13207.4901 | 10.1245 | 9.1429 | 0.45028 | 0.98167 | 5.2156 | 0.98167 | 5.8016 | 455.9782 | 2.3632 | 1.8257 | 1.8257 | 421.9228 | 0.69465 | -2.9192 | 258.4035 | 36.0275 | 2.3632 | 0.69465 | 20.6251 | 1.3912 | 0.77 | 3.477 | 1 | 5.2156 | 6.1972 | 6.1972 | 0
2014-03-19 | 9時 | 26.068 | 0.96388 | 0.96388 | 0.77554 | 0.85 | 0.50772 | -2.4612 | 38.6829 | 3.1801 | 1.6841 | 0.1392 | 0.18833 | 1.9216 | 0 | 6.9176 | 45.7698 | 13207.4901 | 6.9176 | 6.9176 | 0.33234 | 0 | 3.9512 | 0 | 6.1571 | 454.911 | 2.3422 | 1.8233 | 1.8233 | 422.8468 | 0.73729 | -0.77709 | 257.4877 | 35.5028 | 2.3422 | 0.73729 | 20.8525 | 1.4065 | 0.77 | 2.6341 | 0.75757 | 5.2156 | 3.9512 | 3.9512 | 0
2014-03-19 | 10時 | 26.0464 | 0.91059 | 0.91059 | 0.72787 | 0.85 | 0.49553 | -2.3709 | 38.6155 | 3.2098 | 1.7007 | 0.1396 | 0.18273 | 1.7567 | 0 | 6.3239 | 45.678 | 13207.4901 | 6.3239 | 6.3239 | 0.30452 | 0 | 3.6117 | 0 | 6.1852 | 454.8248 | 2.3384 | 1.8231 | 1.8231 | 422.8929 | 0.73946 | -0.67017 | 257.3184 | 35.4057 | 2.3384 | 0.73946 | 20.8308 | 1.4051 | 0.77 | 2.4078 | 0.69248 | 5.2156 | 3.6117 | 3.6117 | 0
2014-03-19 | 11時 | 26.134 | 1.1159 | 1.1159 | 0.91064 | 0.85 | 0.54262 | -2.6575 | 38.886 | 3.0907 | 1.6338 | 0.138 | 0.20522 | 2.4182 | 0 | 8.7055 | 46.0444 | 13207.4901 | 8.7055 | 8.7055 | 0.41537 | 0 | 4.9741 | 0 | 6.0861 | 455.1216 | 2.3539 | 1.8235 | 1.8235 | 422.7323 | 0.7326 | -1.0237 | 257.998 | 35.7953 | 2.3539 | 0.7326 | 20.9185 | 1.411 | 0.77 | 3.3161 | 0.9537 | 5.2156 | 4.9741 | 4.9741 | 0
2014-03-19 | 12時 | 26.2247 | 0.99577 | 0.99577 | 0.80255 | 0.85 | 0.51811 | -1.9616 | 38.7418 | 3.1542 | 1.7566 | 0.1364 | 0.19323 | 2.0655 | 0 | 7.4357 | 46.4085 | 13207.4901 | 7.4357 | 7.4357 | 0.35152 | 0 | 4.2505 | 0 | 6.2299 | 454.7171 | 2.3456 | 1.8225 | 1.8225 | 423.0823 | 0.74934 | -0.20503 | 257.6355 | 35.5876 | 2.3456 | 0.74934 | 21.0092 | 1.4171 | 0.77 | 2.8337 | 0.81497 | 5.2156 | 4.2505 | 4.2505 | 0
2014-03-19 | 13時 | 26.2479 | 0 | 0 | 0.067621 | 0.85 | 0.347 | 0.27508 | 37.897 | 3.526 | 2.157 | 0.136 | 0.123 | 0 | 0 | 0 | 46.4992 | 13207.4901 | 0 | 0 | 0 | 0 | 0 | 0 | 6.8188 | 453.1897 | 2.2975 | 1.8197 | 1.8197 | 424.2008 | 0.80511 | 2.4321 | 255.521 | 34.371 | 2.2975 | 0.80511 | 21.0323 | 1.4187 | 0.77 | 0 | 0 | 5.2156 | 0 | 0 | 0
2014-03-19 | 14時 | 32.5912 | 0 | 0 | 0.056866 | 1 | 0.347 | 0.44027 | 37.897 | 3.526 | 2.1854 | 0.1352 | 0.123 | 0 | 0 | 0 | 54.9177 | 13207.4901 | 0 | 0 | 0 | 0 | 0 | 0 | 6.8516 | 453.1214 | 2.2975 | 1.8195 | 1.8195 | 424.2815 | 0.80935 | 2.6257 | 255.521 | 34.371 | 2.2975 | 0.80935 | 27.3756 | 1.4218 | 1 | 0 | 0 | 5.2156 | 0 | 0 | 0
2014-03-19 | 15時 | 32.5912 | 1.2915 | 1.2915 | 1.0875 | 1 | 0.61477 | -3.3159 | 39.3699 | 2.8778 | 1.5119 | 0.338 | 0.20403 | 3.6013 | 0 | 12.9648 | 54.9177 | 13207.4901 | 12.9648 | 9.1208 | 0.42816 | 3.8441 | 5.2156 | 3.8441 | 5.8923 | 455.748 | 2.3818 | 1.8243 | 1.8243 | 422.3939 | 0.71702 | -1.804 | 259.2168 | 36.4922 | 2.3818 | 0.71702 | 27.3756 | 1.4218 | 1 | 3.477 | 1 | 5.2156 | 9.0596 | 9.0596 | 0
2014-03-19 | 16時 | 32.4704 | 1.1851 | 1.1851 | 0.99077 | 1 | 0.58698 | -3.2125 | 39.171 | 2.9653 | 1.5461 | 0.342 | 0.1943 | 3.115 | 0 | 11.2139 | 54.4914 | 13207.4901 | 11.2139 | 9.125 | 0.43238 | 2.089 | 5.2156 | 2.089 | 5.9443 | 455.5805 | 2.3703 | 1.8242 | 1.8242 | 422.462 | 0.71945 | -1.6664 | 258.7152 | 36.2057 | 2.3703 | 0.71945 | 27.2548 | 1.4156 | 1 | 3.477 | 1 | 5.2156 | 7.3045 | 7.3045 | 0
2014-03-19 | 17時 | 26.0898 | 1.3788 | 1.3788 | 1.1842 | 0.85 | 0.58791 | -3.6402 | 39.1774 | 2.9625 | 1.4722 | 0.347 | 0.19461 | 3.1304 | 0 | 11.2696 | 45.8615 | 13207.4901 | 11.2696 | 9.1302 | 0.43764 | 2.1394 | 5.2156 | 2.1394 | 5.8765 | 455.7781 | 2.3707 | 1.8248 | 1.8248 | 422.2467 | 0.70944 | -2.168 | 258.7311 | 36.2148 | 2.3707 | 0.70944 | 20.8743 | 1.408 | 0.77 | 3.477 | 1 | 5.2156 | 7.3549 | 7.3549 | 0
2014-03-19 | 18時 | 26.068 | 1.0487 | 1.0487 | 0.85167 | 0.85 | 0.52594 | -2.8038 | 38.787 | 3.1343 | 1.6365 | 0.1392 | 0.19698 | 2.176 | 0 | 7.8335 | 45.7698 | 13207.4901 | 7.8335 | 7.8335 | 0.37634 | 0 | 4.4743 | 0 | 6.0807 | 455.1502 | 2.3482 | 1.8238 | 1.8238 | 422.6868 | 0.72911 | -1.1673 | 257.749 | 35.6526 | 2.3482 | 0.72911 | 20.8525 | 1.4065 | 0.77 | 2.9829 | 0.85787 | 5.2156 | 4.4743 | 4.4743 | 0
2014-03-19 | 19時 | 26.0464 | 1.0759 | 1.0759 | 0.87628 | 0.85 | 0.5314 | -2.9678 | 38.819 | 3.1202 | 1.6077 | 0.1396 | 0.19965 | 2.2543 | 0 | 8.1154 | 45.678 | 13207.4901 | 8.1154 | 8.1154 | 0.39078 | 0 | 4.6348 | 0 | 6.0481 | 455.2452 | 2.35 | 1.824 | 1.824 | 422.6041 | 0.72522 | -1.3601 | 257.8294 | 35.6988 | 2.35 | 0.72522 | 20.8308 | 1.4051 | 0.77 | 3.0898 | 0.88864 | 5.2156 | 4.6348 | 4.6348 | 0
2014-03-19 | 20時 | 32.2407 | 0.942 | 0.942 | 0.74306 | 1 | 0.52995 | -3.1066 | 38.8105 | 3.124 | 1.5973 | 0.14 | 0.19894 | 2.2334 | 0 | 8.0403 | 53.6307 | 13207.4901 | 8.0403 | 8.0403 | 0.38805 | 0 | 4.5914 | 0 | 6.0272 | 455.3177 | 2.3495 | 1.8242 | 1.8242 | 422.5479 | 0.72194 | -1.5093 | 257.808 | 35.6865 | 2.3495 | 0.72194 | 27.0252 | 1.4036 | 1 | 3.0609 | 0.88032 | 5.2156 | 4.5914 | 4.5914 | 0
2014-03-19 | 21時 | 32.2686 | 0.96841 | 0.96841 | 0.76603 | 1 | 0.53695 | -3.1296 | 38.8519 | 3.1057 | 1.5926 | 0.1396 | 0.20238 | 2.3348 | 0 | 8.4053 | 53.7388 | 13207.4901 | 8.4053 | 8.4053 | 0.40474 | 0 | 4.8003 | 0 | 6.0158 | 455.3564 | 2.3519 | 1.8242 | 1.8242 | 422.5356 | 0.7214 | -1.5371 | 257.9122 | 35.7462 | 2.3519 | 0.7214 | 27.053 | 1.4051 | 1 | 3.2002 | 0.92039 | 5.2156 | 4.8003 | 4.8003 | 0
2014-03-19 | 22時 | 32.2132 | 0 | 0 | 0.061306 | 1 | 0.347 | -0.85967 | 37.897 | 3.526 | 2.0008 | 0.1404 | 0.123 | 0 | 0 | 0 | 53.5223 | 13207.4901 | 0 | 0 | 0 | 0 | 0 | 0 | 6.5999 | 453.7122 | 2.2975 | 1.8213 | 1.8213 | 423.6829 | 0.77644 | 1.1411 | 255.521 | 34.371 | 2.2975 | 0.77644 | 26.9976 | 1.4022 | 1 | 0 | 0 | 5.2156 | 0 | 0 | 0
2014-03-19 | 23時 | 25.9004 | 0 | 0 | 0.074006 | 0.85 | 0.347 | -1.2701 | 37.897 | 3.526 | 1.9298 | 0.1424 | 0.123 | 0 | 0 | 0 | 45.0313 | 13207.4901 | 0 | 0 | 0 | 0 | 0 | 0 | 6.5237 | 453.8866 | 2.2975 | 1.8218 | 1.8218 | 423.4796 | 0.76626 | 0.65966 | 255.521 | 34.371 | 2.2975 | 0.76626 | 20.6848 | 1.3952 | 0.77 | 0 | 0 | 5.2156 | 0 | 0 | 0
2014-03-20 | 0時 | 25.8407 | 0 | 0 | 0.075145 | 0.85 | 0.347 | -1.5146 | 37.897 | 3.526 | 1.8872 | 0.1436 | 0.123 | 0 | 0 | 0 | 44.752 | 13207.4901 | 0 | 0 | 0 | 0 | 0 | 0 | 6.479 | 453.9908 | 2.2975 | 1.8222 | 1.8222 | 423.358 | 0.76024 | 0.37262 | 255.521 | 34.371 | 2.2975 | 0.76024 | 20.6251 | 1.3912 | 0.77 | 0 | 0 | 5.2156 | 0 | 0 | 0
2014-03-20 | 1時 | 25.8018 | 0 | 0 | 0.075902 | 0.85 | 0.347 | -1.6741 | 37.897 | 3.526 | 1.8588 | 0.1444 | 0.123 | 0 | 0 | 0 | 44.5651 | 13207.4901 | 0 | 0 | 0 | 0 | 0 | 0 | 6.4501 | 454.0584 | 2.2975 | 1.8224 | 1.8224 | 423.2779 | 0.75634 | 0.18469 | 255.521 | 34.371 | 2.2975 | 0.75634 | 20.5862 | 1.3886 | 0.77 | 0 | 0 | 5.2156 | 0 | 0 | 0
2014-03-20 | 2時 | 25.7637 | 0 | 0 | 0.076656 | 0.85 | 0.347 | -1.8302 | 37.897 | 3.526 | 1.8304 | 0.1452 | 0.123 | 0 | 0 | 0 | 44.3776 | 13207.4901 | 0 | 0 | 0 | 0 | 0 | 0 | 6.422 | 454.1241 | 2.2975 | 1.8226 | 1.8226 | 423.1988 | 0.75253 | 0.00018287 | 255.521 | 34.371 | 2.2975 | 0.75253 | 20.5482 | 1.386 | 0.77 | 0 | 0 | 5.2156 | 0 | 0 | 0
2014-03-20 | 3時 | 25.7637 | 0 | 0 | 0.076656 | 0.85 | 0.347 | -1.8302 | 37.897 | 3.526 | 1.8304 | 0.1452 | 0.123 | 0 | 0 | 0 | 44.3776 | 13207.4901 | 0 | 0 | 0 | 0 | 0 | 0 | 6.422 | 454.1241 | 2.2975 | 1.8226 | 1.8226 | 423.1988 | 0.75253 | 0.00018287 | 255.521 | 34.371 | 2.2975 | 0.75253 | 20.5482 | 1.386 | 0.77 | 0 | 0 | 5.2156 | 0 | 0 | 0
2014-03-20 | 4時 | 25.708 | 0 | 0 | 0.077792 | 0.85 | 0.347 | -2.0628 | 37.897 | 3.526 | 1.7878 | 0.1464 | 0.123 | 0 | 0 | 0 | 44.0953 | 13207.4901 | 0 | 0 | 0 | 0 | 0 | 0 | 6.3806 | 454.222 | 2.2975 | 1.8229 | 1.8229 | 423.0805 | 0.74688 | -0.27503 | 255.521 | 34.371 | 2.2975 | 0.74688 | 20.4925 | 1.3823 | 0.77 | 0 | 0 | 5.2156 | 0 | 0 | 0
2014-03-20 | 5時 | 25.7264 | 2.635 | 2.635 | 2.3655 | 0.85 | 0.73371 | -9.1551 | 40.7085 | 2.2887 | 0.51657 | 0.365 | 0.26948 | 6.874 | 0 | 24.7463 | 44.1896 | 13207.4901 | 24.7463 | 9.1492 | 0.4566 | 15.5971 | 5.2156 | 15.5971 | 4.9069 | 459.5391 | 2.4605 | 1.8328 | 1.8328 | 419.4062 | 0.58958 | -8.6385 | 262.6127 | 38.4198 | 2.4605 | 0.58958 | 20.5108 | 1.3835 | 0.77 | 3.477 | 1 | 5.2156 | 20.8127 | 20.8127 | 0
2014-03-20 | 6時 | 25.7827 | 1.4496 | 1.4496 | 1.2533 | 0.85 | 0.59294 | -5.0204 | 39.2122 | 2.9472 | 1.2433 | 0.362 | 0.19631 | 3.2156 | 0 | 11.576 | 44.4714 | 13207.4901 | 11.576 | 9.146 | 0.45344 | 2.43 | 5.2156 | 2.43 | 5.6637 | 456.4509 | 2.3727 | 1.8268 | 1.8268 | 421.5565 | 0.67786 | -3.7771 | 258.8189 | 36.265 | 2.3727 | 0.67786 | 20.5671 | 1.3873 | 0.77 | 3.477 | 1 | 5.2156 | 7.6456 | 7.6456 | 0
2014-03-20 | 7時 | 25.8803 | 1.2865 | 1.2865 | 1.1003 | 0.85 | 0.56187 | -4.0961 | 39.0055 | 3.0382 | 1.4088 | 0.357 | 0.18621 | 2.7103 | 0 | 9.7569 | 44.9384 | 13207.4901 | 9.7569 | 9.1408 | 0.44817 | 0.61616 | 5.2156 | 0.61616 | 5.8369 | 455.8827 | 2.3608 | 1.8255 | 1.8255 | 422.0315 | 0.69889 | -2.6873 | 258.2984 | 35.9673 | 2.3608 | 0.69889 | 20.6647 | 1.3939 | 0.77 | 3.477 | 1 | 5.2156 | 5.8317 | 5.8317 | 0
2014-03-20 | 8時 | 26.0464 | 0.81064 | 0.81064 | 0.63791 | 0.85 | 0.47307 | -2.1423 | 38.4953 | 3.2627 | 1.7556 | 0.1396 | 0.17274 | 1.4629 | 0 | 5.2664 | 45.678 | 13207.4901 | 5.2664 | 5.2664 | 0.25359 | 0 | 3.0077 | 0 | 6.2474 | 454.6584 | 2.3315 | 1.8229 | 1.8229 | 423.0224 | 0.74496 | -0.3867 | 257.0172 | 35.2326 | 2.3315 | 0.74496 | 20.8308 | 1.4051 | 0.77 | 2.0051 | 0.57667 | 5.2156 | 3.0077 | 3.0077 | 0
2014-03-20 | 9時 | 32.4115 | 0 | 0 | 0.059094 | 1 | 0.347 | -0.27887 | 37.897 | 3.526 | 2.1002 | 0.1376 | 0.123 | 0 | 0 | 0 | 54.2772 | 13207.4901 | 0 | 0 | 0 | 0 | 0 | 0 | 6.7103 | 453.4669 | 2.2975 | 1.8206 | 1.8206 | 423.9683 | 0.79101 | 1.8213 | 255.521 | 34.371 | 2.2975 | 0.79101 | 27.1959 | 1.4125 | 1 | 0 | 0 | 5.2156 | 0 | 0 | 0
2014-03-20 | 10時 | 32.3824 | 0 | 0 | 0.059408 | 1 | 0.347 | -0.36227 | 37.897 | 3.526 | 2.086 | 0.138 | 0.123 | 0 | 0 | 0 | 54.1699 | 13207.4901 | 0 | 0 | 0 | 0 | 0 | 0 | 6.6943 | 453.502 | 2.2975 | 1.8207 | 1.8207 | 423.9275 | 0.78891 | 1.7237 | 255.521 | 34.371 | 2.2975 | 0.78891 | 27.1669 | 1.411 | 1 | 0 | 0 | 5.2156 | 0 | 0 | 0
2014-03-20 | 11時 | 32.2967 | 1.2203 | 1.2203 | 1.0247 | 1 | 0.59091 | -3.9295 | 39.1981 | 2.9534 | 1.4485 | 0.348 | 0.19562 | 3.1811 | 0 | 11.452 | 53.8469 | 13207.4901 | 11.452 | 9.1313 | 0.43869 | 2.3207 | 5.2156 | 2.3207 | 5.8284 | 455.9563 | 2.3719 | 1.8253 | 1.8253 | 422.1266 | 0.70273 | -2.481 | 258.7834 | 36.2447 | 2.3719 | 0.70273 | 27.0811 | 1.4065 | 1 | 3.477 | 1 | 5.2156 | 7.5362 | 7.5362 | 0
2014-03-20 | 12時 | 25.9004 | 0.9267 | 0.9267 | 0.74393 | 0.85 | 0.49563 | -3.1038 | 38.616 | 3.2096 | 1.601 | 0.1424 | 0.18277 | 1.758 | 0 | 6.329 | 45.0313 | 13207.4901 | 6.329 | 6.329 | 0.30962 | 0 | 3.6116 | 0 | 6.0638 | 455.1825 | 2.3384 | 1.8242 | 1.8242 | 422.5525 | 0.72201 | -1.5027 | 257.3199 | 35.4065 | 2.3384 | 0.72201 | 20.6848 | 1.3952 | 0.77 | 2.4077 | 0.69247 | 5.2156 | 3.6116 | 3.6116 | 0
2014-03-20 | 13時 | 25.8803 | 0 | 0 | 0.074559 | 0.85 | 0.347 | -1.4343 | 37.897 | 3.526 | 1.9156 | 0.1428 | 0.123 | 0 | 0 | 0 | 44.9384 | 13207.4901 | 0 | 0 | 0 | 0 | 0 | 0 | 6.4935 | 453.9739 | 2.2975 | 1.8221 | 1.8221 | 423.4124 | 0.76221 | 0.48127 | 255.521 | 34.371 | 2.2975 | 0.76221 | 20.6647 | 1.3939 | 0.77 | 0 | 0 | 5.2156 | 0 | 0 | 0
2014-03-20 | 14時 | 25.8604 | 0 | 0 | 0.07494 | 0.85 | 0.347 | -1.5164 | 37.897 | 3.526 | 1.9014 | 0.1432 | 0.123 | 0 | 0 | 0 | 44.8453 | 13207.4901 | 0 | 0 | 0 | 0 | 0 | 0 | 6.4786 | 454.0091 | 2.2975 | 1.8222 | 1.8222 | 423.3716 | 0.7602 | 0.38499 | 255.521 | 34.371 | 2.2975 | 0.7602 | 20.6448 | 1.3925 | 0.77 | 0 | 0 | 5.2156 | 0 | 0 | 0
2014-03-20 | 15時 | 25.7827 | 1.4743 | 1.4743 | 1.2769 | 0.85 | 0.59617 | -5.3353 | 39.2348 | 2.9373 | 1.233 | 0.362 | 0.19742 | 3.2708 | 0 | 11.775 | 44.4714 | 13207.4901 | 11.775 | 9.146 | 0.45344 | 2.6289 | 5.2156 | 2.6289 | 5.6144 | 456.6682 | 2.374 | 1.8274 | 1.8274 | 421.439 | 0.6708 | -4.1023 | 258.8758 | 36.2975 | 2.374 | 0.6708 | 20.5671 | 1.3873 | 0.77 | 3.477 | 1 | 5.2156 | 7.8445 | 7.8445 | 0
2014-03-20 | 16時 | 25.654 | 1.1954 | 1.1954 | 0.98858 | 0.85 | 0.54581 | -5.138 | 38.9055 | 3.0822 | 1.2841 | 0.1476 | 0.20683 | 2.4657 | 0 | 8.8764 | 43.8117 | 13207.4901 | 8.8764 | 8.8764 | 0.44687 | 0 | 5.0577 | 0 | 5.6979 | 456.3614 | 2.355 | 1.8271 | 1.8271 | 421.5564 | 0.67521 | -3.8538 | 258.0468 | 35.8233 | 2.355 | 0.67521 | 20.4385 | 1.3786 | 0.77 | 3.3718 | 0.96974 | 5.2156 | 5.0577 | 5.0577 | 0
2014-03-20 | 17時 | 25.5185 | 1.5476 | 1.5476 | 1.3486 | 0.85 | 0.60055 | -6.7783 | 39.2658 | 2.9236 | 1.0058 | 0.377 | 0.19893 | 3.3467 | 0 | 12.0482 | 43.0492 | 13207.4901 | 12.0482 | 9.1618 | 0.46923 | 2.8863 | 5.2156 | 2.8863 | 5.4089 | 457.4095 | 2.3758 | 1.8295 | 1.8295 | 420.7192 | 0.63918 | -5.7725 | 258.9541 | 36.3422 | 2.3758 | 0.63918 | 20.303 | 1.3695 | 0.77 | 3.477 | 1 | 5.2156 | 8.1019 | 8.1019 | 0
2014-03-20 | 18時 | 25.4866 | 1.5679 | 1.5679 | 1.3682 | 0.85 | 0.6026 | -7.0703 | 39.2806 | 2.9171 | 0.97062 | 0.379 | 0.19966 | 3.3828 | 0 | 12.178 | 42.8571 | 13207.4901 | 12.178 | 9.1639 | 0.47134 | 3.014 | 5.2156 | 3.014 | 5.3675 | 457.5814 | 2.3766 | 1.83 | 1.83 | 420.5831 | 0.63292 | -6.0997 | 258.9913 | 36.3635 | 2.3766 | 0.63292 | 20.271 | 1.3673 | 0.77 | 3.477 | 1 | 5.2156 | 8.2296 | 8.2296 | 0
2014-03-20 | 19時 | 25.4249 | 1.2127 | 1.2127 | 1.0076 | 0.85 | 0.54224 | -6.3705 | 38.8838 | 3.0917 | 1.0952 | 0.1532 | 0.20503 | 2.4127 | 0 | 8.6855 | 42.4712 | 13207.4901 | 8.6855 | 8.6855 | 0.45052 | 0 | 4.941 | 0 | 5.5249 | 456.9614 | 2.3537 | 1.829 | 1.829 | 420.948 | 0.648 | -5.2752 | 257.9923 | 35.7921 | 2.3537 | 0.648 | 20.2094 | 1.3632 | 0.77 | 3.294 | 0.94736 | 5.2156 | 4.941 | 4.941 | 0
2014-03-20 | 20時 | 25.44 | 1.3237 | 1.3237 | 1.1406 | 0.85 | 0.55181 | -6.5436 | 38.9423 | 3.066 | 1.0827 | 0.382 | 0.18312 | 2.5558 | 0 | 9.201 | 42.5679 | 13207.4901 | 9.201 | 9.1671 | 0.4745 | 0.033901 | 5.2156 | 0.033901 | 5.4915 | 457.1078 | 2.3571 | 1.8293 | 1.8293 | 420.8756 | 0.64425 | -5.4609 | 258.1395 | 35.8764 | 2.3571 | 0.64425 | 20.2245 | 1.3642 | 0.77 | 3.477 | 1 | 5.2156 | 5.2495 | 5.2495 | 0
2014-03-20 | 21時 | 25.41 | 1.358 | 1.358 | 1.1733 | 0.85 | 0.55721 | -6.8896 | 38.9761 | 3.0511 | 1.0388 | 0.384 | 0.18477 | 2.6383 | 0 | 9.4979 | 42.3744 | 13207.4901 | 9.4979 | 9.1692 | 0.47661 | 0.3287 | 5.2156 | 0.3287 | 5.4387 | 457.3194 | 2.3591 | 1.8299 | 1.8299 | 420.7124 | 0.63679 | -5.8508 | 258.2244 | 35.925 | 2.3591 | 0.63679 | 20.1944 | 1.3622 | 0.77 | 3.477 | 1 | 5.2156 | 5.5443 | 5.5443 | 0
2014-03-20 | 22時 | 25.3807 | 1.3862 | 1.3862 | 1.2 | 0.85 | 0.56187 | -7.1225 | 39.0055 | 3.0381 | 0.99698 | 0.386 | 0.18621 | 2.7103 | 0 | 9.757 | 42.1803 | 13207.4901 | 9.757 | 9.1713 | 0.47871 | 0.58572 | 5.2156 | 0.58572 | 5.4027 | 457.4525 | 2.3608 | 1.8302 | 1.8302 | 420.5903 | 0.63181 | -6.1255 | 258.2984 | 35.9674 | 2.3608 | 0.63181 | 20.1651 | 1.3602 | 0.77 | 3.477 | 1 | 5.2156 | 5.8013 | 5.8013 | 0
2014-03-20 | 23時 | 25.2974 | 0 | 0 | 0.089922 | 0.85 | 0.347 | -4.8744 | 37.897 | 3.526 | 1.4186 | 0.1568 | 0.123 | 0 | 0 | 0 | 41.5946 | 13207.4901 | 0 | 0 | 0 | 0 | 0 | 0 | 5.912 | 455.6252 | 2.2975 | 1.8271 | 1.8271 | 421.7779 | 0.68114 | -3.4558 | 255.521 | 34.371 | 2.2975 | 0.68114 | 20.0819 | 1.3546 | 0.77 | 0 | 0 | 5.2156 | 0 | 0 | 0
2014-03-21 | 0時 | 25.2584 | 0 | 0 | 0.091172 | 0.85 | 0.347 | -5.1086 | 37.897 | 3.526 | 1.376 | 0.158 | 0.123 | 0 | 0 | 0 | 41.2998 | 13207.4901 | 0 | 0 | 0 | 0 | 0 | 0 | 5.8755 | 455.7317 | 2.2975 | 1.8274 | 1.8274 | 421.6563 | 0.67587 | -3.7326 | 255.521 | 34.371 | 2.2975 | 0.67587 | 20.0428 | 1.3519 | 0.77 | 0 | 0 | 5.2156 | 0 | 0 | 0
2014-03-21 | 1時 | 25.1515 | 0 | 0 | 0.095255 | 0.85 | 0.347 | -5.9217 | 37.897 | 3.526 | 1.2482 | 0.1616 | 0.123 | 0 | 0 | 0 | 40.4078 | 13207.4901 | 0 | 0 | 0 | 0 | 0 | 0 | 5.7518 | 456.1299 | 2.2975 | 1.8286 | 1.8286 | 421.2522 | 0.65781 | -4.6735 | 255.521 | 34.371 | 2.2975 | 0.65781 | 19.936 | 1.3447 | 0.77 | 0 | 0 | 5.2156 | 0 | 0 | 0
2014-03-21 | 2時 | 24.9768 | 0 | 0 | 0.10343 | 0.85 | 0.347 | -7.3378 | 37.897 | 3.526 | 0.9784 | 0.1692 | 0.123 | 0 | 0 | 0 | 38.4864 | 13207.4901 | 0 | 0 | 0 | 0 | 0 | 0 | 5.5464 | 456.7841 | 2.2975 | 1.8306 | 1.8306 | 420.4966 | 0.62723 | -6.3594 | 255.521 | 34.371 | 2.2975 | 0.62723 | 19.7613 | 1.3329 | 0.77 | 0 | 0 | 5.2156 | 0 | 0 | 0
2014-03-21 | 3時 | 24.9423 | 0 | 0 | 0.106 | 0.85 | 0.347 | -7.8453 | 37.897 | 3.526 | 0.9074 | 0.1712 | 0.123 | 0 | 0 | 0 | 37.9722 | 13207.4901 | 0 | 0 | 0 | 0 | 0 | 0 | 5.4756 | 457.0544 | 2.2975 | 1.8314 | 1.8314 | 420.2489 | 0.61654 | -6.9379 | 255.521 | 34.371 | 2.2975 | 0.61654 | 19.7268 | 1.3306 | 0.77 | 0 | 0 | 5.2156 | 0 | 0 | 0
2014-03-21 | 4時 | 24.8833 | 0 | 0 | 0.11177 | 0.85 | 0.347 | -8.9517 | 37.897 | 3.526 | 0.7512 | 0.1756 | 0.123 | 0 | 0 | 0 | 36.8283 | 13207.4901 | 0 | 0 | 0 | 0 | 0 | 0 | 5.3266 | 457.651 | 2.2975 | 1.8332 | 1.8332 | 419.7036 | 0.59371 | -8.2005 | 255.521 | 34.371 | 2.2975 | 0.59371 | 19.6677 | 1.3266 | 0.77 | 0 | 0 | 5.2156 | 0 | 0 | 0
2014-03-21 | 5時 | 24.8833 | 0 | 0 | 0.11177 | 0.85 | 0.347 | -8.9517 | 37.897 | 3.526 | 0.7512 | 0.1756 | 0.123 | 0 | 0 | 0 | 36.8283 | 13207.4901 | 0 | 0 | 0 | 0 | 0 | 0 | 5.3266 | 457.651 | 2.2975 | 1.8332 | 1.8332 | 419.7036 | 0.59371 | -8.2005 | 255.521 | 34.371 | 2.2975 | 0.59371 | 19.6677 | 1.3266 | 0.77 | 0 | 0 | 5.2156 | 0 | 0 | 0
2014-03-21 | 6時 | 24.9555 | 0 | 0 | 0.10512 | 0.85 | 0.347 | -7.7006 | 37.897 | 3.526 | 0.9358 | 0.1704 | 0.123 | 0 | 0 | 0 | 38.1783 | 13207.4901 | 0 | 0 | 0 | 0 | 0 | 0 | 5.4956 | 456.9868 | 2.2975 | 1.8312 | 1.8312 | 420.3274 | 0.61957 | -6.7648 | 255.521 | 34.371 | 2.2975 | 0.61957 | 19.74 | 1.3315 | 0.77 | 0 | 0 | 5.2156 | 0 | 0 | 0
2014-03-21 | 7時 | 25.1971 | 2.8053 | 2.8053 | 2.5384 | 0.85 | 0.73125 | -12.7654 | 40.6555 | 2.312 | 0.043796 | 0.4 | 0.26689 | 6.7444 | 0 | 24.2799 | 40.8057 | 13207.4901 | 24.2799 | 9.1861 | 0.49346 | 15.0938 | 5.2156 | 15.0938 | 4.5282 | 461.6025 | 2.4573 | 1.839 | 1.839 | 417.6279 | 0.5199 | -12.7216 | 262.4776 | 38.3435 | 2.4573 | 0.5199 | 19.9815 | 1.3478 | 0.77 | 3.477 | 1 | 5.2156 | 20.3094 | 20.3094 | 0
2014-03-21 | 8時 | 31.853 | 0.91599 | 0.91599 | 0.7251 | 1 | 0.51317 | -4.9485 | 38.7136 | 3.1666 | 1.4286 | 0.146 | 0.19089 | 1.9967 | 0 | 7.188 | 51.9877 | 13207.4901 | 7.188 | 7.188 | 0.35872 | 0 | 4.0976 | 0 | 5.7583 | 456.2704 | 2.344 | 1.8273 | 1.8273 | 421.7625 | 0.67947 | -3.5199 | 257.5648 | 35.547 | 2.344 | 0.67947 | 26.6374 | 1.3835 | 1 | 2.7317 | 0.78564 | 5.2156 | 4.0976 | 4.0976 | 0
2014-03-21 | 9時 | 32.2967 | 0.45504 | 0.45504 | 0.30976 | 1 | 0.4064 | -2.1474 | 38.165 | 3.408 | 1.9209 | 0.1392 | 0.14528 | 0.65531 | 0 | 2.3591 | 53.8469 | 13207.4901 | 2.3591 | 2.3591 | 0.11334 | 0 | 1.3475 | 0 | 6.3113 | 454.627 | 2.3127 | 1.8235 | 1.8235 | 423.1855 | 0.74484 | -0.22655 | 256.1903 | 34.757 | 2.3127 | 0.74484 | 27.0811 | 1.4065 | 1 | 0.89831 | 0.25836 | 5.2156 | 1.3475 | 1.3475 | 0
2014-03-21 | 10時 | 32.5912 | 0.23585 | 0.23585 | 0.10868 | 1 | 0.35848 | -0.69693 | 37.9472 | 3.5039 | 2.1625 | 0.1352 | 0.12717 | 0.12267 | 0 | 0.4416 | 54.9177 | 13207.4901 | 0.4416 | 0.4416 | 0.02073 | 0 | 0.25252 | 0 | 6.6191 | 453.8404 | 2.3004 | 1.8216 | 1.8216 | 423.8976 | 0.7805 | 1.4655 | 255.6462 | 34.4433 | 2.3004 | 0.7805 | 27.3756 | 1.4218 | 1 | 0.16835 | 0.048417 | 5.2156 | 0.25252 | 0.25252 | 0
2014-03-21 | 11時 | 32.653 | 0.39861 | 0.39861 | 0.25753 | 1 | 0.39554 | -0.94334 | 38.1144 | 3.4303 | 2.1144 | 0.1344 | 0.14107 | 0.53154 | 0 | 1.9135 | 55.1299 | 13207.4901 | 1.9135 | 1.9135 | 0.089408 | 0 | 1.0945 | 0 | 6.5374 | 454.0562 | 2.3098 | 1.8219 | 1.8219 | 423.7702 | 0.77435 | 1.1711 | 256.0638 | 34.6841 | 2.3098 | 0.77435 | 27.4375 | 1.4251 | 1 | 0.72965 | 0.20985 | 5.2156 | 1.0945 | 1.0945 | 0
2014-03-21 | 12時 | 32.8447 | 0.26085 | 0.26085 | 0.13136 | 1 | 0.36479 | -0.045858 | 37.9751 | 3.4916 | 2.2633 | 0.132 | 0.12949 | 0.19086 | 0 | 0.68708 | 55.7623 | 13207.4901 | 0.68708 | 0.68708 | 0.031649 | 0 | 0.39326 | 0 | 6.7375 | 453.5736 | 2.3019 | 1.8207 | 1.8207 | 424.207 | 0.79692 | 2.2175 | 255.7158 | 34.4834 | 2.3019 | 0.79692 | 27.6291 | 1.435 | 1 | 0.26217 | 0.075401 | 5.2156 | 0.39326 | 0.39326 | 0
2014-03-21 | 13時 | 33.0795 | 0 | 0 | 0.053899 | 1 | 0.347 | 0.7244 | 37.897 | 3.526 | 2.3984 | 0.1292 | 0.123 | 0 | 0 | 0 | 56.4924 | 13207.4901 | 0 | 0 | 0 | 0 | 0 | 0 | 6.908 | 453.2034 | 2.2975 | 1.8198 | 1.8198 | 424.5868 | 0.81668 | 3.1228 | 255.521 | 34.371 | 2.2975 | 0.81668 | 27.8639 | 1.4472 | 1 | 0 | 0 | 5.2156 | 0 | 0 | 0
2014-03-21 | 14時 | 32.622 | 0 | 0 | 0.05835 | 1 | 0.347 | -0.55076 | 37.897 | 3.526 | 2.1996 | 0.1348 | 0.123 | 0 | 0 | 0 | 55.0239 | 13207.4901 | 0 | 0 | 0 | 0 | 0 | 0 | 6.6576 | 453.7577 | 2.2975 | 1.8214 | 1.8214 | 423.9819 | 0.78416 | 1.6488 | 255.521 | 34.371 | 2.2975 | 0.78416 | 27.4064 | 1.4234 | 1 | 0 | 0 | 5.2156 | 0 | 0 | 0
2014-03-21 | 15時 | 32.1858 | 0.8552 | 0.8552 | 0.66903 | 1 | 0.50305 | -3.8369 | 38.6569 | 3.1916 | 1.6392 | 0.1408 | 0.18617 | 1.8579 | 0 | 6.6883 | 53.4138 | 13207.4901 | 6.6883 | 6.6883 | 0.32426 | 0 | 3.8184 | 0 | 5.9386 | 455.7404 | 2.3407 | 1.8258 | 1.8258 | 422.3457 | 0.70487 | -2.1977 | 257.4223 | 35.4653 | 2.3407 | 0.70487 | 26.9703 | 1.4008 | 1 | 2.5456 | 0.73212 | 5.2156 | 3.8184 | 3.8184 | 0
2014-03-21 | 16時 | 32.0014 | 1.1423 | 1.1423 | 0.95688 | 1 | 0.55922 | -5.3055 | 38.9887 | 3.0455 | 1.388 | 0.359 | 0.18539 | 2.6693 | 0 | 9.6094 | 52.6494 | 13207.4901 | 9.6094 | 9.1429 | 0.45028 | 0.46656 | 5.2156 | 0.46656 | 5.6592 | 456.6592 | 2.3598 | 1.8279 | 1.8279 | 421.6007 | 0.67146 | -3.9175 | 258.2562 | 35.9432 | 2.3598 | 0.67146 | 26.7858 | 1.3912 | 1 | 3.477 | 1 | 5.2156 | 5.6821 | 5.6821 | 0
2014-03-21 | 17時 | 31.6691 | 1.2603 | 1.2603 | 1.0687 | 1 | 0.57899 | -6.8386 | 39.117 | 2.9891 | 1.1306 | 0.373 | 0.19166 | 2.9829 | 0 | 10.7385 | 51.096 | 13207.4901 | 10.7385 | 9.1576 | 0.46502 | 1.5809 | 5.2156 | 1.5809 | 5.4236 | 457.4947 | 2.3672 | 1.8301 | 1.8301 | 420.8191 | 0.63789 | -5.708 | 258.5791 | 36.1279 | 2.3672 | 0.63789 | 26.4535 | 1.3739 | 1 | 3.477 | 1 | 5.2156 | 6.7964 | 6.7964 | 0
2014-03-21 | 18時 | 31.501 | 0.93953 | 0.93953 | 0.74951 | 1 | 0.51133 | -6.4593 | 38.7032 | 3.1712 | 1.2062 | 0.1524 | 0.19002 | 1.9712 | 0 | 7.0964 | 50.1934 | 13207.4901 | 7.0964 | 7.0964 | 0.36654 | 0 | 4.0379 | 0 | 5.5411 | 457.0264 | 2.3434 | 1.8296 | 1.8296 | 421.0248 | 0.64607 | -5.2531 | 257.5387 | 35.532 | 2.3434 | 0.64607 | 26.2855 | 1.3652 | 1 | 2.6919 | 0.7742 | 5.2156 | 4.0379 | 4.0379 | 0
2014-03-21 | 19時 | 31.3489 | 1.0331 | 1.0331 | 0.83409 | 1 | 0.53016 | -7.2941 | 38.8117 | 3.1235 | 1.043 | 0.1556 | 0.19904 | 2.2364 | 0 | 8.0509 | 49.2801 | 13207.4901 | 8.0509 | 8.0509 | 0.42286 | 0 | 4.5768 | 0 | 5.4093 | 457.4884 | 2.3496 | 1.8307 | 1.8307 | 420.5744 | 0.62816 | -6.2511 | 257.811 | 35.6882 | 2.3496 | 0.62816 | 26.1333 | 1.3573 | 1 | 3.0512 | 0.87754 | 5.2156 | 4.5768 | 4.5768 | 0
2014-03-21 | 20時 | 25.1515 | 1.2826 | 1.2826 | 1.0769 | 0.85 | 0.54356 | -8.7031 | 38.8918 | 3.0882 | 0.79338 | 0.1616 | 0.20569 | 2.4322 | 0 | 8.7558 | 40.4078 | 13207.4901 | 8.7558 | 8.7558 | 0.47414 | 0 | 4.969 | 0 | 5.2131 | 458.2425 | 2.3542 | 1.8328 | 1.8328 | 419.8334 | 0.59878 | -7.9097 | 258.0123 | 35.8036 | 2.3542 | 0.59878 | 19.936 | 1.3447 | 0.77 | 3.3127 | 0.95273 | 5.2156 | 4.969 | 4.969 | 0
2014-03-21 | 21時 | 25.0791 | 1.4498 | 1.4498 | 1.265 | 0.85 | 0.55726 | -9.5956 | 38.9763 | 3.051 | 0.65531 | 0.411 | 0.18478 | 2.639 | 0 | 9.5003 | 39.7059 | 13207.4901 | 9.5003 | 9.1976 | 0.50504 | 0.30265 | 5.2156 | 0.30265 | 5.0902 | 458.7792 | 2.3591 | 1.8342 | 1.8342 | 419.3793 | 0.58072 | -8.9403 | 258.225 | 35.9254 | 2.3591 | 0.58072 | 19.8636 | 1.3398 | 0.77 | 3.477 | 1 | 5.2156 | 5.5182 | 5.5182 | 0
2014-03-21 | 22時 | 25.0602 | 0 | 0 | 0.10012 | 0.85 | 0.347 | -6.9997 | 37.897 | 3.526 | 1.1204 | 0.1652 | 0.123 | 0 | 0 | 0 | 39.5041 | 13207.4901 | 0 | 0 | 0 | 0 | 0 | 0 | 5.5941 | 456.7184 | 2.2975 | 1.8304 | 1.8304 | 420.7527 | 0.63443 | -5.8793 | 255.521 | 34.371 | 2.2975 | 0.63443 | 19.8446 | 1.3386 | 0.77 | 0 | 0 | 5.2156 | 0 | 0 | 0
2014-03-21 | 23時 | 24.9998 | 0 | 0 | 0.1036 | 0.85 | 0.347 | -7.6814 | 37.897 | 3.526 | 1.021 | 0.168 | 0.123 | 0 | 0 | 0 | 38.7933 | 13207.4901 | 0 | 0 | 0 | 0 | 0 | 0 | 5.4982 | 457.0747 | 2.2975 | 1.8315 | 1.8315 | 420.4163 | 0.61998 | -6.6604 | 255.521 | 34.371 | 2.2975 | 0.61998 | 19.7843 | 1.3345 | 0.77 | 0 | 0 | 5.2156 | 0 | 0 | 0
2014-03-22 | 0時 | 24.9624 | 0 | 0 | 0.10585 | 0.85 | 0.347 | -8.0674 | 37.897 | 3.526 | 0.95 | 0.17 | 0.123 | 0 | 0 | 0 | 38.2812 | 13207.4901 | 0 | 0 | 0 | 0 | 0 | 0 | 5.445 | 457.2611 | 2.2975 | 1.832 | 1.832 | 420.2109 | 0.6119 | -7.1174 | 255.521 | 34.371 | 2.2975 | 0.6119 | 19.7469 | 1.332 | 0.77 | 0 | 0 | 5.2156 | 0 | 0 | 0
2014-03-22 | 1時 | 24.9423 | 0 | 0 | 0.10762 | 0.85 | 0.347 | -8.4468 | 37.897 | 3.526 | 0.9074 | 0.1712 | 0.123 | 0 | 0 | 0 | 37.9722 | 13207.4901 | 0 | 0 | 0 | 0 | 0 | 0 | 5.3936 | 457.4781 | 2.2975 | 1.8327 | 1.8327 | 420.0345 | 0.60405 | -7.5394 | 255.521 | 34.371 | 2.2975 | 0.60405 | 19.7268 | 1.3306 | 0.77 | 0 | 0 | 5.2156 | 0 | 0 | 0
2014-03-22 | 2時 | 24.9299 | 0 | 0 | 0.10853 | 0.85 | 0.347 | -8.6009 | 37.897 | 3.526 | 0.879 | 0.172 | 0.123 | 0 | 0 | 0 | 37.7655 | 13207.4901 | 0 | 0 | 0 | 0 | 0 | 0 | 5.373 | 457.5535 | 2.2975 | 1.8329 | 1.8329 | 419.952 | 0.60088 | -7.7219 | 255.521 | 34.371 | 2.2975 | 0.60088 | 19.7143 | 1.3298 | 0.77 | 0 | 0 | 5.2156 | 0 | 0 | 0
2014-03-22 | 3時 | 24.8641 | 0 | 0 | 0.11501 | 0.85 | 0.347 | -9.653 | 37.897 | 3.526 | 0.6802 | 0.1776 | 0.123 | 0 | 0 | 0 | 36.3027 | 13207.4901 | 0 | 0 | 0 | 0 | 0 | 0 | 5.2356 | 458.0686 | 2.2975 | 1.8344 | 1.8344 | 419.3821 | 0.57957 | -8.9728 | 255.521 | 34.371 | 2.2975 | 0.57957 | 19.6485 | 1.3253 | 0.77 | 0 | 0 | 5.2156 | 0 | 0 | 0
2014-03-22 | 4時 | 24.8675 | 0 | 0 | 0.11358 | 0.85 | 0.347 | -9.2366 | 37.897 | 3.526 | 0.6944 | 0.1772 | 0.123 | 0 | 0 | 0 | 36.4081 | 13207.4901 | 0 | 0 | 0 | 0 | 0 | 0 | 5.2893 | 457.7869 | 2.2975 | 1.8336 | 1.8336 | 419.5466 | 0.58794 | -8.5422 | 255.521 | 34.371 | 2.2975 | 0.58794 | 19.652 | 1.3256 | 0.77 | 0 | 0 | 5.2156 | 0 | 0 | 0
2014-03-22 | 5時 | 24.8971 | 3.7799 | 3.7799 | 3.4784 | 0.85 | 0.74876 | -17.5765 | 41.364 | 2.0002 | 0 | 0.436 | 0.30154 | 8.4769 | 0 | 30.5168 | 37.142 | 13207.4901 | 30.5168 | 9.224 | 0.53137 | 21.2928 | 5.2156 | 21.2928 | 4.0261 | 465.7424 | 2.4997 | 1.8496 | 1.8496 | 415.7053 | 0.43702 | -17.5765 | 264.2895 | 39.3639 | 2.4997 | 0.43702 | 19.6815 | 1.3276 | 0.77 | 3.477 | 1 | 5.2156 | 26.5084 | 26.5084 | 0
2014-03-22 | 6時 | 24.9843 | 1.769 | 1.769 | 1.5666 | 0.85 | 0.61039 | -11.2239 | 39.3373 | 2.8921 | 0.33407 | 0.422 | 0.20243 | 3.5215 | 0 | 12.6775 | 38.5889 | 13207.4901 | 12.6775 | 9.2092 | 0.51662 | 3.4683 | 5.2156 | 3.4683 | 4.8518 | 459.8456 | 2.3799 | 1.8366 | 1.8366 | 418.4774 | 0.54884 | -10.8898 | 259.1344 | 36.4452 | 2.3799 | 0.54884 | 19.7687 | 1.3334 | 0.77 | 3.477 | 1 | 5.2156 | 8.6839 | 8.6839 | 0
2014-03-22 | 7時 | 25.1626 | 1.4389 | 1.4389 | 1.253 | 0.85 | 0.561 | -8.7788 | 39 | 3.0406 | 0.7581 | 0.403 | 0.18594 | 2.6968 | 0 | 9.7084 | 40.5075 | 13207.4901 | 9.7084 | 9.1892 | 0.49662 | 0.5192 | 5.2156 | 0.5192 | 5.188 | 458.3324 | 2.3604 | 1.8328 | 1.8328 | 419.7724 | 0.59724 | -8.0207 | 258.2845 | 35.9594 | 2.3604 | 0.59724 | 19.9471 | 1.3455 | 0.77 | 3.477 | 1 | 5.2156 | 5.7348 | 5.7348 | 0
2014-03-22 | 8時 | 31.6042 | 0.8553 | 0.8553 | 0.67281 | 1 | 0.49501 | -5.4205 | 38.6127 | 3.211 | 1.3186 | 0.1504 | 0.18249 | 1.7498 | 0 | 6.2992 | 50.7588 | 13207.4901 | 6.2992 | 6.2992 | 0.32193 | 0 | 3.5864 | 0 | 5.7054 | 456.3855 | 2.3382 | 1.8278 | 1.8278 | 421.4934 | 0.6689 | -4.1019 | 257.3114 | 35.4016 | 2.3382 | 0.6689 | 26.3886 | 1.3706 | 1 | 2.3909 | 0.68763 | 5.2156 | 3.5864 | 3.5864 | 0
2014-03-22 | 9時 | 32.0014 | 0 | 0 | 0.065084 | 1 | 0.347 | -2.1854 | 37.897 | 3.526 | 1.8872 | 0.1436 | 0.123 | 0 | 0 | 0 | 52.6494 | 13207.4901 | 0 | 0 | 0 | 0 | 0 | 0 | 6.3585 | 454.4206 | 2.2975 | 1.8235 | 1.8235 | 423.1395 | 0.74392 | -0.2982 | 255.521 | 34.371 | 2.2975 | 0.74392 | 26.7858 | 1.3912 | 1 | 0 | 0 | 5.2156 | 0 | 0 | 0
2014-03-22 | 10時 | 32.7477 | 0 | 0 | 0.056487 | 1 | 0.347 | 0.16048 | 37.897 | 3.526 | 2.2564 | 0.1332 | 0.123 | 0 | 0 | 0 | 55.4468 | 13207.4901 | 0 | 0 | 0 | 0 | 0 | 0 | 6.7956 | 453.3814 | 2.2975 | 1.8203 | 1.8203 | 424.2653 | 0.80218 | 2.4169 | 255.521 | 34.371 | 2.2975 | 0.80218 | 27.5322 | 1.43 | 1 | 0 | 0 | 5.2156 | 0 | 0 | 0
2014-03-22 | 11時 | 32.7798 | 1.0384 | 1.0384 | 0.85537 | 1 | 0.55166 | -2.4145 | 38.9414 | 3.0664 | 1.7931 | 0.332 | 0.18307 | 2.5536 | 0 | 9.1929 | 55.5521 | 13207.4901 | 9.1929 | 9.1144 | 0.42184 | 0.078413 | 5.2156 | 0.078413 | 6.1151 | 455.1953 | 2.3571 | 1.8236 | 1.8236 | 422.9706 | 0.73841 | -0.62139 | 258.1372 | 35.8751 | 2.3571 | 0.73841 | 27.5642 | 1.4316 | 1 | 3.477 | 1 | 5.2156 | 5.294 | 5.294 | 0
2014-03-22 | 12時 | 32.8447 | 0.64645 | 0.64645 | 0.47931 | 1 | 0.46008 | -0.8601 | 38.4281 | 3.2923 | 2.0562 | 0.132 | 0.16715 | 1.2985 | 0 | 4.6745 | 55.7623 | 13207.4901 | 4.6745 | 4.6745 | 0.21532 | 0 | 2.6755 | 0 | 6.4869 | 454.1547 | 2.3277 | 1.8215 | 1.8215 | 423.7384 | 0.77643 | 1.1961 | 256.8487 | 35.1358 | 2.3277 | 0.77643 | 27.6291 | 1.435 | 1 | 1.7837 | 0.51299 | 5.2156 | 2.6755 | 2.6755 | 0
2014-03-22 | 13時 | 32.7798 | 0 | 0 | 0.055947 | 1 | 0.347 | 0.38714 | 37.897 | 3.526 | 2.2706 | 0.1328 | 0.123 | 0 | 0 | 0 | 55.5521 | 13207.4901 | 0 | 0 | 0 | 0 | 0 | 0 | 6.8406 | 453.2576 | 2.2975 | 1.8199 | 1.8199 | 424.3512 | 0.80798 | 2.6577 | 255.521 | 34.371 | 2.2975 | 0.80798 | 27.5642 | 1.4316 | 1 | 0 | 0 | 5.2156 | 0 | 0 | 0
2014-03-22 | 14時 | 32.5002 | 0 | 0 | 0.058654 | 1 | 0.347 | -0.32227 | 37.897 | 3.526 | 2.1428 | 0.1364 | 0.123 | 0 | 0 | 0 | 54.5982 | 13207.4901 | 0 | 0 | 0 | 0 | 0 | 0 | 6.7018 | 453.5456 | 2.2975 | 1.8208 | 1.8208 | 423.9975 | 0.78992 | 1.8205 | 255.521 | 34.371 | 2.2975 | 0.78992 | 27.2847 | 1.4171 | 1 | 0 | 0 | 5.2156 | 0 | 0 | 0
2014-03-22 | 15時 | 32.325 | 1.3143 | 1.3143 | 1.1116 | 1 | 0.61113 | -4.523 | 39.3428 | 2.8897 | 1.3966 | 0.347 | 0.2027 | 3.535 | 0 | 12.7259 | 53.9547 | 13207.4901 | 12.7259 | 9.1302 | 0.43764 | 3.5957 | 5.2156 | 3.5957 | 5.7144 | 456.393 | 2.3803 | 1.8263 | 1.8263 | 421.8756 | 0.68911 | -3.1264 | 259.1483 | 36.4531 | 2.3803 | 0.68911 | 27.1094 | 1.408 | 1 | 3.477 | 1 | 5.2156 | 8.8112 | 8.8112 | 0
2014-03-22 | 16時 | 31.7136 | 1.1388 | 1.1388 | 0.95466 | 1 | 0.55509 | -5.6264 | 38.9628 | 3.057 | 1.2295 | 0.371 | 0.18412 | 2.6058 | 0 | 9.3808 | 51.3199 | 13207.4901 | 9.3808 | 9.1555 | 0.46292 | 0.22533 | 5.2156 | 0.22533 | 5.6174 | 456.6685 | 2.3583 | 1.8279 | 1.8279 | 421.3358 | 0.66433 | -4.3969 | 258.1909 | 35.9058 | 2.3583 | 0.66433 | 26.498 | 1.3763 | 1 | 3.477 | 1 | 5.2156 | 5.4409 | 5.4409 | 0
2014-03-22 | 17時 | 25.4866 | 1.5805 | 1.5805 | 1.3798 | 0.85 | 0.60556 | -7.026 | 39.3019 | 2.9077 | 0.96085 | 0.379 | 0.2007 | 3.4351 | 0 | 12.3662 | 42.8571 | 13207.4901 | 12.3662 | 9.1639 | 0.47134 | 3.2022 | 5.2156 | 3.2022 | 5.3702 | 457.554 | 2.3779 | 1.8299 | 1.8299 | 420.5892 | 0.63387 | -6.0651 | 259.0452 | 36.3942 | 2.3779 | 0.63387 | 20.271 | 1.3673 | 0.77 | 3.477 | 1 | 5.2156 | 8.4178 | 8.4178 | 0
2014-03-22 | 18時 | 25.5024 | 1.5775 | 1.5775 | 1.3768 | 0.85 | 0.60557 | -6.9485 | 39.302 | 2.9077 | 0.97501 | 0.378 | 0.2007 | 3.4352 | 0 | 12.3669 | 42.9532 | 13207.4901 | 12.3669 | 9.1629 | 0.47029 | 3.204 | 5.2156 | 3.204 | 5.3805 | 457.517 | 2.3779 | 1.8298 | 1.8298 | 420.63 | 0.63553 | -5.9735 | 259.0454 | 36.3944 | 2.3779 | 0.63553 | 20.2869 | 1.3684 | 0.77 | 3.477 | 1 | 5.2156 | 8.4195 | 8.4195 | 0
2014-03-22 | 19時 | 25.4709 | 1.2303 | 1.2303 | 1.0229 | 0.85 | 0.54704 | -6.2113 | 38.913 | 3.0789 | 1.1245 | 0.152 | 0.20746 | 2.4841 | 0 | 8.9427 | 42.7608 | 13207.4901 | 8.9427 | 8.9427 | 0.46094 | 0 | 5.0891 | 0 | 5.5425 | 456.9077 | 2.3554 | 1.8288 | 1.8288 | 421.0316 | 0.65147 | -5.0868 | 258.0657 | 35.8341 | 2.3554 | 0.65147 | 20.2553 | 1.3663 | 0.77 | 3.3927 | 0.97575 | 5.2156 | 5.0891 | 5.0891 | 0
2014-03-22 | 20時 | 25.44 | 1.3308 | 1.3308 | 1.1469 | 0.85 | 0.55452 | -6.3838 | 38.9592 | 3.0585 | 1.0749 | 0.382 | 0.18394 | 2.5971 | 0 | 9.3496 | 42.5679 | 13207.4901 | 9.3496 | 9.1671 | 0.4745 | 0.18253 | 5.2156 | 0.18253 | 5.511 | 457.0002 | 2.3581 | 1.8289 | 1.8289 | 420.9237 | 0.64771 | -5.3088 | 258.182 | 35.9007 | 2.3581 | 0.64771 | 20.2245 | 1.3642 | 0.77 | 3.477 | 1 | 5.2156 | 5.3981 | 5.3981 | 0
2014-03-22 | 21時 | 25.44 | 1.3542 | 1.3542 | 1.169 | 0.85 | 0.55878 | -6.5533 | 38.9859 | 3.0468 | 1.0627 | 0.382 | 0.18525 | 2.6624 | 0 | 9.5848 | 42.5679 | 13207.4901 | 9.5848 | 9.1671 | 0.4745 | 0.41768 | 5.2156 | 0.41768 | 5.4833 | 457.1218 | 2.3596 | 1.8292 | 1.8292 | 420.8529 | 0.64404 | -5.4906 | 258.2492 | 35.9392 | 2.3596 | 0.64404 | 20.2245 | 1.3642 | 0.77 | 3.477 | 1 | 5.2156 | 5.6332 | 5.6332 | 0
2014-03-22 | 22時 | 25.44 | 1.3708 | 1.3708 | 1.1845 | 0.85 | 0.5622 | -6.6086 | 39.0076 | 3.0372 | 1.0528 | 0.382 | 0.18631 | 2.7154 | 0 | 9.7755 | 42.5679 | 13207.4901 | 9.7755 | 9.1671 | 0.4745 | 0.60837 | 5.2156 | 0.60837 | 5.4723 | 457.1637 | 2.3609 | 1.8293 | 1.8293 | 420.824 | 0.64284 | -5.5557 | 258.3037 | 35.9704 | 2.3609 | 0.64284 | 20.2245 | 1.3642 | 0.77 | 3.477 | 1 | 5.2156 | 5.8239 | 5.8239 | 0
2014-03-22 | 23時 | 25.5024 | 0 | 0 | 0.083494 | 0.85 | 0.347 | -3.4636 | 37.897 | 3.526 | 1.6174 | 0.1512 | 0.123 | 0 | 0 | 0 | 42.9532 | 13207.4901 | 0 | 0 | 0 | 0 | 0 | 0 | 6.1397 | 454.9271 | 2.2975 | 1.825 | 1.825 | 422.4491 | 0.71356 | -1.8462 | 255.521 | 34.371 | 2.2975 | 0.71356 | 20.2869 | 1.3684 | 0.77 | 0 | 0 | 5.2156 | 0 | 0 | 0
2014-03-23 | 0時 | 25.5513 | 0 | 0 | 0.0823 | 0.85 | 0.347 | -3.2269 | 37.897 | 3.526 | 1.66 | 0.15 | 0.123 | 0 | 0 | 0 | 43.2407 | 13207.4901 | 0 | 0 | 0 | 0 | 0 | 0 | 6.1793 | 454.8232 | 2.2975 | 1.8247 | 1.8247 | 422.5701 | 0.71911 | -1.5669 | 255.521 | 34.371 | 2.2975 | 0.71911 | 20.3357 | 1.3717 | 0.77 | 0 | 0 | 5.2156 | 0 | 0 | 0
2014-03-23 | 1時 | 25.5348 | 0 | 0 | 0.082698 | 0.85 | 0.347 | -3.306 | 37.897 | 3.526 | 1.6458 | 0.1504 | 0.123 | 0 | 0 | 0 | 43.145 | 13207.4901 | 0 | 0 | 0 | 0 | 0 | 0 | 6.166 | 454.8579 | 2.2975 | 1.8248 | 1.8248 | 422.5297 | 0.71725 | -1.6602 | 255.521 | 34.371 | 2.2975 | 0.71725 | 20.3192 | 1.3706 | 0.77 | 0 | 0 | 5.2156 | 0 | 0 | 0
2014-03-23 | 2時 | 25.5185 | 0 | 0 | 0.083095 | 0.85 | 0.347 | -3.3849 | 37.897 | 3.526 | 1.6316 | 0.1508 | 0.123 | 0 | 0 | 0 | 43.0492 | 13207.4901 | 0 | 0 | 0 | 0 | 0 | 0 | 6.1528 | 454.8926 | 2.2975 | 1.8249 | 1.8249 | 422.4894 | 0.7154 | -1.7533 | 255.521 | 34.371 | 2.2975 | 0.7154 | 20.303 | 1.3695 | 0.77 | 0 | 0 | 5.2156 | 0 | 0 | 0
2014-03-23 | 3時 | 25.5024 | 0 | 0 | 0.083494 | 0.85 | 0.347 | -3.4636 | 37.897 | 3.526 | 1.6174 | 0.1512 | 0.123 | 0 | 0 | 0 | 42.9532 | 13207.4901 | 0 | 0 | 0 | 0 | 0 | 0 | 6.1397 | 454.9271 | 2.2975 | 1.825 | 1.825 | 422.4491 | 0.71356 | -1.8462 | 255.521 | 34.371 | 2.2975 | 0.71356 | 20.2869 | 1.3684 | 0.77 | 0 | 0 | 5.2156 | 0 | 0 | 0
2014-03-23 | 4時 | 25.4709 | 0 | 0 | 0.084293 | 0.85 | 0.347 | -3.6204 | 37.897 | 3.526 | 1.589 | 0.152 | 0.123 | 0 | 0 | 0 | 42.7608 | 13207.4901 | 0 | 0 | 0 | 0 | 0 | 0 | 6.1137 | 454.9961 | 2.2975 | 1.8252 | 1.8252 | 422.3687 | 0.7099 | -2.0314 | 255.521 | 34.371 | 2.2975 | 0.7099 | 20.2553 | 1.3663 | 0.77 | 0 | 0 | 5.2156 | 0 | 0 | 0
2014-03-23 | 5時 | 25.4554 | 2.8303 | 2.8303 | 2.5559 | 0.85 | 0.73783 | -11.1223 | 40.8082 | 2.2448 | 0.24378 | 0.381 | 0.27436 | 7.1178 | 0 | 25.624 | 42.6644 | 13207.4901 | 25.624 | 9.166 | 0.47345 | 16.4579 | 5.2156 | 16.4579 | 4.6781 | 460.7243 | 2.4664 | 1.8361 | 1.8361 | 418.4297 | 0.55079 | -10.8786 | 262.8672 | 38.5634 | 2.4664 | 0.55079 | 20.2398 | 1.3652 | 0.77 | 3.477 | 1 | 5.2156 | 21.6735 | 21.6735 | 0
2014-03-23 | 6時 | 25.5185 | 1.5626 | 1.5626 | 1.3629 | 0.85 | 0.60274 | -6.9157 | 39.2816 | 2.9167 | 0.99856 | 0.377 | 0.1997 | 3.3852 | 0 | 12.1868 | 43.0492 | 13207.4901 | 12.1868 | 9.1618 | 0.46923 | 3.025 | 5.2156 | 3.025 | 5.388 | 457.5078 | 2.3767 | 1.8298 | 1.8298 | 420.6643 | 0.63623 | -5.9171 | 258.9938 | 36.3649 | 2.3767 | 0.63623 | 20.303 | 1.3695 | 0.77 | 3.477 | 1 | 5.2156 | 8.2405 | 8.2405 | 0
2014-03-23 | 7時 | 31.6912 | 1.2586 | 1.2586 | 1.0655 | 1 | 0.58323 | -6.1723 | 39.1455 | 2.9765 | 1.1318 | 0.372 | 0.19305 | 3.0526 | 0 | 10.9893 | 51.208 | 13207.4901 | 10.9893 | 9.1566 | 0.46397 | 1.8327 | 5.2156 | 1.8327 | 5.5107 | 457.0556 | 2.3688 | 1.8287 | 1.8287 | 421.0522 | 0.65232 | -5.0405 | 258.6509 | 36.169 | 2.3688 | 0.65232 | 26.4756 | 1.3751 | 1 | 3.477 | 1 | 5.2156 | 7.0483 | 7.0483 | 0
2014-03-23 | 8時 | 31.9509 | 1.168 | 1.168 | 0.97986 | 1 | 0.56798 | -5.0265 | 39.0447 | 3.0209 | 1.3341 | 0.361 | 0.18812 | 2.8061 | 0 | 10.1021 | 52.4295 | 13207.4901 | 10.1021 | 9.145 | 0.45239 | 0.9571 | 5.2156 | 0.9571 | 5.6907 | 456.4452 | 2.363 | 1.8271 | 1.8271 | 421.6433 | 0.67772 | -3.6925 | 258.3971 | 36.0238 | 2.363 | 0.67772 | 26.7354 | 1.3886 | 1 | 3.477 | 1 | 5.2156 | 6.1727 | 6.1727 | 0
2014-03-23 | 9時 | 32.027 | 0 | 0 | 0.064147 | 1 | 0.347 | -1.766 | 37.897 | 3.526 | 1.9014 | 0.1432 | 0.123 | 0 | 0 | 0 | 52.7591 | 13207.4901 | 0 | 0 | 0 | 0 | 0 | 0 | 6.4333 | 454.1686 | 2.2975 | 1.8227 | 1.8227 | 423.2906 | 0.75409 | 0.13537 | 255.521 | 34.371 | 2.2975 | 0.75409 | 26.8114 | 1.3925 | 1 | 0 | 0 | 5.2156 | 0 | 0 | 0
2014-03-23 | 10時 | 32.2967 | 0 | 0 | 0.060756 | 1 | 0.347 | -0.84376 | 37.897 | 3.526 | 2.0434 | 0.1392 | 0.123 | 0 | 0 | 0 | 53.8469 | 13207.4901 | 0 | 0 | 0 | 0 | 0 | 0 | 6.6027 | 453.7536 | 2.2975 | 1.8214 | 1.8214 | 423.7308 | 0.77683 | 1.1996 | 255.521 | 34.371 | 2.2975 | 0.77683 | 27.0811 | 1.4065 | 1 | 0 | 0 | 5.2156 | 0 | 0 | 0
2014-03-23 | 11時 | 32.3536 | 1.5948 | 1.5948 | 1.3694 | 1 | 0.66652 | -5.5425 | 39.806 | 2.6859 | 1.199 | 0.346 | 0.22535 | 4.6675 | 0 | 16.8029 | 54.0624 | 13207.4901 | 16.8029 | 9.1292 | 0.43659 | 7.6737 | 5.2156 | 7.6737 | 5.4927 | 457.1746 | 2.4072 | 1.8277 | 1.8277 | 421.3348 | 0.66619 | -4.3436 | 260.3191 | 37.1201 | 2.4072 | 0.66619 | 27.138 | 1.4095 | 1 | 3.477 | 1 | 5.2156 | 12.8893 | 12.8893 | 0
2014-03-23 | 12時 | 32.4704 | 1.115 | 1.115 | 0.92702 | 1 | 0.56765 | -3.1812 | 39.0425 | 3.0218 | 1.6048 | 0.342 | 0.18802 | 2.8008 | 0 | 10.083 | 54.4914 | 13207.4901 | 10.083 | 9.125 | 0.43238 | 0.95804 | 5.2156 | 0.95804 | 5.9725 | 455.54 | 2.3629 | 1.8244 | 1.8244 | 422.5306 | 0.72019 | -1.5763 | 258.3916 | 36.0207 | 2.3629 | 0.72019 | 27.2548 | 1.4156 | 1 | 3.477 | 1 | 5.2156 | 6.1736 | 6.1736 | 0
2014-03-23 | 13時 | 32.622 | 0 | 0 | 0.057036 | 1 | 0.347 | 0.23722 | 37.897 | 3.526 | 2.1996 | 0.1348 | 0.123 | 0 | 0 | 0 | 55.0239 | 13207.4901 | 0 | 0 | 0 | 0 | 0 | 0 | 6.8111 | 453.2649 | 2.2975 | 1.82 | 1.82 | 424.2321 | 0.80414 | 2.4368 | 255.521 | 34.371 | 2.2975 | 0.80414 | 27.4064 | 1.4234 | 1 | 0 | 0 | 5.2156 | 0 | 0 | 0
2014-03-23 | 14時 | 32.5912 | 0 | 0 | 0.057226 | 1 | 0.347 | 0.22438 | 37.897 | 3.526 | 2.1854 | 0.1352 | 0.123 | 0 | 0 | 0 | 54.9177 | 13207.4901 | 0 | 0 | 0 | 0 | 0 | 0 | 6.8086 | 453.2557 | 2.2975 | 1.8199 | 1.8199 | 424.2136 | 0.80381 | 2.4098 | 255.521 | 34.371 | 2.2975 | 0.80381 | 27.3756 | 1.4218 | 1 | 0 | 0 | 5.2156 | 0 | 0 | 0
2014-03-23 | 15時 | 32.622 | 1.4756 | 1.4756 | 1.2569 | 1 | 0.65178 | -4.2138 | 39.6705 | 2.7455 | 1.3887 | 0.337 | 0.21872 | 4.3361 | 0 | 15.61 | 55.0239 | 13207.4901 | 15.61 | 9.1197 | 0.42711 | 6.4903 | 5.2156 | 6.4903 | 5.7042 | 456.4084 | 2.3993 | 1.8257 | 1.8257 | 421.9722 | 0.69618 | -2.8251 | 259.9761 | 36.925 | 2.3993 | 0.69618 | 27.4064 | 1.4234 | 1 | 3.477 | 1 | 5.2156 | 11.7058 | 11.7058 | 0
2014-03-23 | 16時 | 32.5606 | 1.1073 | 1.1073 | 0.91889 | 1 | 0.56886 | -2.7287 | 39.0504 | 3.0184 | 1.6438 | 0.339 | 0.1884 | 2.8201 | 0 | 10.1525 | 54.8114 | 13207.4901 | 10.1525 | 9.1218 | 0.42922 | 1.0307 | 5.2156 | 1.0307 | 6.0436 | 455.2964 | 2.3633 | 1.8236 | 1.8236 | 422.7188 | 0.7309 | -1.0849 | 258.4115 | 36.0321 | 2.3633 | 0.7309 | 27.345 | 1.4203 | 1 | 3.477 | 1 | 5.2156 | 6.2462 | 6.2462 | 0
2014-03-23 | 17時 | 32.4115 | 1.2549 | 1.2549 | 1.0555 | 1 | 0.60192 | -3.7193 | 39.2756 | 2.9193 | 1.4699 | 0.344 | 0.19941 | 3.3707 | 0 | 12.1344 | 54.2772 | 13207.4901 | 12.1344 | 9.1271 | 0.43448 | 3.0073 | 5.2156 | 3.0073 | 5.8469 | 455.8973 | 2.3764 | 1.825 | 1.825 | 422.218 | 0.7076 | -2.2495 | 258.9788 | 36.3563 | 2.3764 | 0.7076 | 27.1959 | 1.4125 | 1 | 3.477 | 1 | 5.2156 | 8.2229 | 8.2229 | 0
2014-03-23 | 18時 | 26.068 | 1.4384 | 1.4384 | 1.2398 | 0.85 | 0.59945 | -3.9276 | 39.258 | 2.927 | 1.4211 | 0.348 | 0.19855 | 3.3276 | 0 | 11.9793 | 45.7698 | 13207.4901 | 11.9793 | 9.1313 | 0.43869 | 2.848 | 5.2156 | 2.848 | 5.8182 | 455.9644 | 2.3753 | 1.8252 | 1.8252 | 422.1002 | 0.70277 | -2.5065 | 258.9344 | 36.3309 | 2.3753 | 0.70277 | 20.8525 | 1.4065 | 0.77 | 3.477 | 1 | 5.2156 | 8.0636 | 8.0636 | 0
2014-03-23 | 19時 | 25.9618 | 1.1451 | 1.1451 | 0.93878 | 0.85 | 0.54477 | -3.4195 | 38.8991 | 3.085 | 1.5142 | 0.1412 | 0.2063 | 2.4501 | 0 | 8.8204 | 45.3093 | 13207.4901 | 8.8204 | 8.8204 | 0.4286 | 0 | 5.0351 | 0 | 5.9611 | 455.4859 | 2.3546 | 1.8245 | 1.8245 | 422.3618 | 0.71459 | -1.9052 | 258.0308 | 35.8141 | 2.3546 | 0.71459 | 20.7462 | 1.3994 | 0.77 | 3.3567 | 0.9654 | 5.2156 | 5.0351 | 5.0351 | 0
2014-03-23 | 20時 | 25.9207 | 1.2266 | 1.2266 | 1.0437 | 0.85 | 0.55085 | -3.5951 | 38.9364 | 3.0686 | 1.4688 | 0.355 | 0.18283 | 2.5414 | 0 | 9.149 | 45.1241 | 13207.4901 | 9.149 | 9.1387 | 0.44607 | 0.010316 | 5.2156 | 0.010316 | 5.9267 | 455.5735 | 2.3568 | 1.8247 | 1.8247 | 422.2583 | 0.71049 | -2.1263 | 258.1246 | 35.8679 | 2.3568 | 0.71049 | 20.7051 | 1.3966 | 0.77 | 3.477 | 1 | 5.2156 | 5.2259 | 5.2259 | 0
2014-03-23 | 21時 | 25.8604 | 1.2511 | 1.2511 | 1.0673 | 0.85 | 0.55406 | -3.9685 | 38.9563 | 3.0598 | 1.4171 | 0.358 | 0.1838 | 2.5901 | 0 | 9.3243 | 44.8453 | 13207.4901 | 9.3243 | 9.1418 | 0.44923 | 0.18247 | 5.2156 | 0.18247 | 5.8651 | 455.7729 | 2.3579 | 1.8253 | 1.8253 | 422.0825 | 0.70183 | -2.5514 | 258.1747 | 35.8966 | 2.3579 | 0.70183 | 20.6448 | 1.3925 | 0.77 | 3.477 | 1 | 5.2156 | 5.398 | 5.398 | 0
2014-03-23 | 22時 | 25.8018 | 1.2715 | 1.2715 | 1.0869 | 0.85 | 0.55683 | -4.2496 | 38.9737 | 3.0522 | 1.3665 | 0.361 | 0.18465 | 2.6324 | 0 | 9.4766 | 44.5651 | 13207.4901 | 9.4766 | 9.145 | 0.45239 | 0.33165 | 5.2156 | 0.33165 | 5.8191 | 455.9117 | 2.3589 | 1.8256 | 1.8256 | 421.9383 | 0.69536 | -2.8831 | 258.2183 | 35.9215 | 2.3589 | 0.69536 | 20.5862 | 1.3886 | 0.77 | 3.477 | 1 | 5.2156 | 5.5472 | 5.5472 | 0
2014-03-23 | 23時 | 25.8018 | 0 | 0 | 0.07554 | 0.85 | 0.347 | -1.5041 | 37.897 | 3.526 | 1.8588 | 0.1444 | 0.123 | 0 | 0 | 0 | 44.5651 | 13207.4901 | 0 | 0 | 0 | 0 | 0 | 0 | 6.481 | 453.9498 | 2.2975 | 1.822 | 1.822 | 423.3329 | 0.7605 | 0.35474 | 255.521 | 34.371 | 2.2975 | 0.7605 | 20.5862 | 1.3886 | 0.77 | 0 | 0 | 5.2156 | 0 | 0 | 0
2014-03-24 | 0時 | 25.7637 | 0 | 0 | 0.076285 | 0.85 | 0.347 | -1.6573 | 37.897 | 3.526 | 1.8304 | 0.1452 | 0.123 | 0 | 0 | 0 | 44.3776 | 13207.4901 | 0 | 0 | 0 | 0 | 0 | 0 | 6.4532 | 454.0135 | 2.2975 | 1.8222 | 1.8222 | 423.2549 | 0.75675 | 0.17306 | 255.521 | 34.371 | 2.2975 | 0.75675 | 20.5482 | 1.386 | 0.77 | 0 | 0 | 5.2156 | 0 | 0 | 0
2014-03-24 | 1時 | 25.7637 | 0 | 0 | 0.076471 | 0.85 | 0.347 | -1.7438 | 37.897 | 3.526 | 1.8304 | 0.1452 | 0.123 | 0 | 0 | 0 | 44.3776 | 13207.4901 | 0 | 0 | 0 | 0 | 0 | 0 | 6.4376 | 454.0687 | 2.2975 | 1.8224 | 1.8224 | 423.2268 | 0.75464 | 0.086636 | 255.521 | 34.371 | 2.2975 | 0.75464 | 20.5482 | 1.386 | 0.77 | 0 | 0 | 5.2156 | 0 | 0 | 0
2014-03-24 | 2時 | 25.8018 | 0 | 0 | 0.07554 | 0.85 | 0.347 | -1.5041 | 37.897 | 3.526 | 1.8588 | 0.1444 | 0.123 | 0 | 0 | 0 | 44.5651 | 13207.4901 | 0 | 0 | 0 | 0 | 0 | 0 | 6.481 | 453.9498 | 2.2975 | 1.822 | 1.822 | 423.3329 | 0.7605 | 0.35474 | 255.521 | 34.371 | 2.2975 | 0.7605 | 20.5862 | 1.3886 | 0.77 | 0 | 0 | 5.2156 | 0 | 0 | 0
2014-03-24 | 3時 | 25.7637 | 0 | 0 | 0.076842 | 0.85 | 0.347 | -1.9167 | 37.897 | 3.526 | 1.8304 | 0.1452 | 0.123 | 0 | 0 | 0 | 44.3776 | 13207.4901 | 0 | 0 | 0 | 0 | 0 | 0 | 6.4065 | 454.1795 | 2.2975 | 1.8227 | 1.8227 | 423.1706 | 0.75043 | -0.086298 | 255.521 | 34.371 | 2.2975 | 0.75043 | 20.5482 | 1.386 | 0.77 | 0 | 0 | 5.2156 | 0 | 0 | 0
2014-03-24 | 4時 | 31.9015 | 0 | 0 | 0.065632 | 1 | 0.347 | -2.0897 | 37.897 | 3.526 | 1.8304 | 0.1452 | 0.123 | 0 | 0 | 0 | 52.209 | 13207.4901 | 0 | 0 | 0 | 0 | 0 | 0 | 6.3756 | 454.2907 | 2.2975 | 1.8231 | 1.8231 | 423.1142 | 0.74623 | -0.25934 | 255.521 | 34.371 | 2.2975 | 0.74623 | 26.6859 | 1.386 | 1 | 0 | 0 | 5.2156 | 0 | 0 | 0
2014-03-24 | 5時 | 31.8771 | 2.2603 | 2.2603 | 1.9931 | 1 | 0.73155 | -9.3946 | 40.6617 | 2.3092 | 0.55213 | 0.364 | 0.26719 | 6.7597 | 0 | 24.335 | 52.0984 | 13207.4901 | 24.335 | 9.1481 | 0.45554 | 15.1869 | 5.2156 | 15.1869 | 4.8857 | 459.7219 | 2.4577 | 1.8334 | 1.8334 | 419.3538 | 0.58475 | -8.8425 | 262.4935 | 38.3525 | 2.4577 | 0.58475 | 26.6616 | 1.3848 | 1 | 3.477 | 1 | 5.2156 | 20.4024 | 20.4024 | 0
2014-03-24 | 6時 | 31.7362 | 1.2977 | 1.2977 | 1.1016 | 1 | 0.59217 | -6.3521 | 39.2068 | 2.9496 | 1.1322 | 0.37 | 0.19605 | 3.2023 | 0 | 11.5284 | 51.4316 | 13207.4901 | 11.5284 | 9.1545 | 0.46186 | 2.3739 | 5.2156 | 2.3739 | 5.4761 | 457.2238 | 2.3724 | 1.8291 | 1.8291 | 420.9902 | 0.6484 | -5.2199 | 258.8052 | 36.2572 | 2.3724 | 0.6484 | 26.5206 | 1.3774 | 1 | 3.477 | 1 | 5.2156 | 7.5895 | 7.5895 | 0
2014-03-24 | 7時 | 31.7136 | 0.90992 | 0.90992 | 0.72088 | 1 | 0.50924 | -5.3975 | 38.6914 | 3.1764 | 1.3536 | 0.1484 | 0.18904 | 1.9424 | 0 | 6.9927 | 51.3199 | 13207.4901 | 6.9927 | 6.9927 | 0.35356 | 0 | 3.9835 | 0 | 5.6955 | 456.4681 | 2.3427 | 1.8279 | 1.8279 | 421.5355 | 0.66941 | -4.0439 | 257.5091 | 35.5151 | 2.3427 | 0.66941 | 26.498 | 1.3763 | 1 | 2.6556 | 0.76377 | 5.2156 | 3.9835 | 3.9835 | 0
2014-03-24 | 8時 | 31.759 | 0.60053 | 0.60053 | 0.44374 | 1 | 0.43522 | -4.4225 | 38.3035 | 3.3471 | 1.5594 | 0.1476 | 0.15679 | 0.99378 | 0 | 3.5776 | 51.5432 | 13207.4901 | 3.5776 | 3.5776 | 0.18011 | 0 | 2.0385 | 0 | 5.9101 | 455.782 | 2.3206 | 1.8267 | 1.8267 | 422.0696 | 0.6914 | -2.8632 | 256.5366 | 34.9563 | 2.3206 | 0.6914 | 26.5435 | 1.3786 | 1 | 1.359 | 0.39085 | 5.2156 | 2.0385 | 2.0385 | 0
2014-03-24 | 9時 | 31.9015 | 0 | 0 | 0.067064 | 1 | 0.347 | -2.8698 | 37.897 | 3.526 | 1.8304 | 0.1452 | 0.123 | 0 | 0 | 0 | 52.209 | 13207.4901 | 0 | 0 | 0 | 0 | 0 | 0 | 6.2395 | 454.7951 | 2.2975 | 1.8246 | 1.8246 | 422.8575 | 0.72755 | -1.0394 | 255.521 | 34.371 | 2.2975 | 0.72755 | 26.6859 | 1.386 | 1 | 0 | 0 | 5.2156 | 0 | 0 | 0
2014-03-24 | 10時 | 32.0528 | 0 | 0 | 0.065008 | 1 | 0.347 | -2.3441 | 37.897 | 3.526 | 1.9156 | 0.1428 | 0.123 | 0 | 0 | 0 | 52.8687 | 13207.4901 | 0 | 0 | 0 | 0 | 0 | 0 | 6.3304 | 454.5571 | 2.2975 | 1.8239 | 1.8239 | 423.1157 | 0.7401 | -0.42855 | 255.521 | 34.371 | 2.2975 | 0.7401 | 26.8373 | 1.3939 | 1 | 0 | 0 | 5.2156 | 0 | 0 | 0
2014-03-24 | 11時 | 32.1319 | 0.8535 | 0.8535 | 0.66792 | 1 | 0.50178 | -3.9973 | 38.6498 | 3.1947 | 1.614 | 0.1416 | 0.18558 | 1.8407 | 0 | 6.6265 | 53.1963 | 13207.4901 | 6.6265 | 6.6265 | 0.32272 | 0 | 3.7823 | 0 | 5.9147 | 455.8115 | 2.3403 | 1.826 | 1.826 | 422.2669 | 0.70116 | -2.3833 | 257.4047 | 35.4552 | 2.3403 | 0.70116 | 26.9163 | 1.398 | 1 | 2.5215 | 0.72519 | 5.2156 | 3.7823 | 3.7823 | 0
2014-03-24 | 12時 | 32.2967 | 0.3664 | 0.3664 | 0.22902 | 1 | 0.38586 | -1.9825 | 38.0699 | 3.4499 | 1.9643 | 0.1392 | 0.13737 | 0.42278 | 0 | 1.522 | 53.8469 | 13207.4901 | 1.522 | 1.522 | 0.073121 | 0 | 0.86932 | 0 | 6.3592 | 454.5059 | 2.3073 | 1.8233 | 1.8233 | 423.2829 | 0.74883 | -0.018161 | 255.9527 | 34.62 | 2.3073 | 0.74883 | 27.0811 | 1.4065 | 1 | 0.57955 | 0.16668 | 5.2156 | 0.86932 | 0.86932 | 0
2014-03-24 | 13時 | 32.2686 | 0 | 0 | 0.062303 | 1 | 0.347 | -1.6311 | 37.897 | 3.526 | 2.0292 | 0.1396 | 0.123 | 0 | 0 | 0 | 53.7388 | 13207.4901 | 0 | 0 | 0 | 0 | 0 | 0 | 6.4572 | 454.2364 | 2.2975 | 1.8229 | 1.8229 | 423.4623 | 0.75739 | 0.39811 | 255.521 | 34.371 | 2.2975 | 0.75739 | 27.053 | 1.4051 | 1 | 0 | 0 | 5.2156 | 0 | 0 | 0
2014-03-24 | 14時 | 32.1858 | 0 | 0 | 0.063311 | 1 | 0.347 | -1.8992 | 37.897 | 3.526 | 1.9866 | 0.1408 | 0.123 | 0 | 0 | 0 | 53.4138 | 13207.4901 | 0 | 0 | 0 | 0 | 0 | 0 | 6.409 | 454.3565 | 2.2975 | 1.8233 | 1.8233 | 423.3323 | 0.75085 | 0.087411 | 255.521 | 34.371 | 2.2975 | 0.75085 | 26.9703 | 1.4008 | 1 | 0 | 0 | 5.2156 | 0 | 0 | 0
2014-03-24 | 15時 | 32.0528 | 0.96569 | 0.96569 | 0.76777 | 1 | 0.52788 | -4.6425 | 38.7983 | 3.1293 | 1.5035 | 0.1428 | 0.19792 | 2.2036 | 0 | 7.9331 | 52.8687 | 13207.4901 | 7.9331 | 7.9331 | 0.38896 | 0 | 4.5265 | 0 | 5.7896 | 456.2149 | 2.3488 | 1.8269 | 1.8269 | 421.9401 | 0.68639 | -3.139 | 257.7774 | 35.6689 | 2.3488 | 0.68639 | 26.8373 | 1.3939 | 1 | 3.0177 | 0.86788 | 5.2156 | 4.5265 | 4.5265 | 0
2014-03-24 | 16時 | 31.6912 | 0.85877 | 0.85877 | 0.67592 | 1 | 0.49578 | -5.478 | 38.6169 | 3.2092 | 1.3735 | 0.1488 | 0.18284 | 1.76 | 0 | 6.3361 | 51.208 | 13207.4901 | 6.3361 | 6.3361 | 0.32106 | 0 | 3.609 | 0 | 5.6961 | 456.4934 | 2.3384 | 1.8282 | 1.8282 | 421.5273 | 0.66762 | -4.1045 | 257.3219 | 35.4077 | 2.3384 | 0.66762 | 26.4756 | 1.3751 | 1 | 2.406 | 0.69198 | 5.2156 | 3.609 | 3.609 | 0
2014-03-24 | 17時 | 31.4421 | 1.3286 | 1.3286 | 1.1342 | 1 | 0.58726 | -8.0115 | 39.173 | 2.9645 | 0.94882 | 0.384 | 0.19439 | 3.1197 | 0 | 11.2309 | 49.8522 | 13207.4901 | 11.2309 | 9.1692 | 0.47661 | 2.0617 | 5.2156 | 2.0617 | 5.2604 | 458.1394 | 2.3704 | 1.8319 | 1.8319 | 420.2296 | 0.61307 | -7.0627 | 258.7201 | 36.2085 | 2.3704 | 0.61307 | 26.2265 | 1.3622 | 1 | 3.477 | 1 | 5.2156 | 7.2772 | 7.2772 | 0
2014-03-24 | 18時 | 31.2959 | 1.3943 | 1.3943 | 1.1967 | 1 | 0.59686 | -8.8508 | 39.2396 | 2.9351 | 0.80474 | 0.392 | 0.19765 | 3.2827 | 0 | 11.8175 | 48.9348 | 13207.4901 | 11.8175 | 9.1776 | 0.48503 | 2.6399 | 5.2156 | 2.6399 | 5.1448 | 458.612 | 2.3743 | 1.8332 | 1.8332 | 419.7912 | 0.59577 | -8.046 | 258.888 | 36.3045 | 2.3743 | 0.59577 | 26.0803 | 1.3546 | 1 | 3.477 | 1 | 5.2156 | 7.8555 | 7.8555 | 0
2014-03-24 | 19時 | 31.2787 | 1.0411 | 1.0411 | 0.84251 | 1 | 0.52925 | -7.8288 | 38.8063 | 3.1258 | 0.98864 | 0.1572 | 0.19859 | 2.2233 | 0 | 8.004 | 48.8194 | 13207.4901 | 8.004 | 8.004 | 0.42387 | 0 | 4.548 | 0 | 5.3387 | 457.7947 | 2.3493 | 1.8316 | 1.8316 | 420.3329 | 0.61689 | -6.8402 | 257.7976 | 35.6805 | 2.3493 | 0.61689 | 26.0632 | 1.3537 | 1 | 3.032 | 0.87202 | 5.2156 | 4.548 | 4.548 | 0
2014-03-24 | 20時 | 31.2618 | 1.1138 | 1.1138 | 0.90732 | 1 | 0.54508 | -8.153 | 38.901 | 3.0841 | 0.93116 | 0.1576 | 0.20646 | 2.4548 | 0 | 8.8372 | 48.7038 | 13207.4901 | 8.8372 | 8.8372 | 0.46896 | 0 | 5.0209 | 0 | 5.2822 | 458.0229 | 2.3547 | 1.8321 | 1.8321 | 420.1623 | 0.61013 | -7.2218 | 258.0356 | 35.8169 | 2.3547 | 0.61013 | 26.0463 | 1.3528 | 1 | 3.3473 | 0.96268 | 5.2156 | 5.0209 | 5.0209 | 0
2014-03-24 | 21時 | 31.3489 | 1.1939 | 1.1939 | 1.0102 | 1 | 0.55345 | -7.8689 | 38.9525 | 3.0615 | 0.9786 | 0.389 | 0.18362 | 2.5808 | 0 | 9.2907 | 49.2801 | 13207.4901 | 9.2907 | 9.1745 | 0.48187 | 0.11627 | 5.2156 | 0.11627 | 5.3115 | 457.916 | 2.3577 | 1.8317 | 1.8317 | 420.309 | 0.61605 | -6.8903 | 258.1651 | 35.8911 | 2.3577 | 0.61605 | 26.1333 | 1.3573 | 1 | 3.477 | 1 | 5.2156 | 5.3318 | 5.3318 | 0
2014-03-24 | 22時 | 31.0124 | 1.2964 | 1.2964 | 1.1094 | 1 | 0.56472 | -9.8463 | 39.0237 | 3.0301 | 0.63366 | 0.411 | 0.1871 | 2.7548 | 0 | 9.9172 | 46.7129 | 13207.4901 | 9.9172 | 9.1976 | 0.50504 | 0.71956 | 5.2156 | 0.71956 | 5.0533 | 458.9688 | 2.3618 | 1.8347 | 1.8347 | 419.2675 | 0.57572 | -9.2127 | 258.3442 | 35.9936 | 2.3618 | 0.57572 | 25.7968 | 1.3398 | 1 | 3.477 | 1 | 5.2156 | 5.9351 | 5.9351 | 0
2014-03-24 | 23時 | 24.9488 | 0 | 0 | 0.10676 | 0.85 | 0.347 | -8.2203 | 37.897 | 3.526 | 0.9216 | 0.1708 | 0.123 | 0 | 0 | 0 | 38.0754 | 13207.4901 | 0 | 0 | 0 | 0 | 0 | 0 | 5.4242 | 457.335 | 2.2975 | 1.8322 | 1.8322 | 420.1291 | 0.60873 | -7.2987 | 255.521 | 34.371 | 2.2975 | 0.60873 | 19.7333 | 1.3311 | 0.77 | 0 | 0 | 5.2156 | 0 | 0 | 0
2014-03-25 | 0時 | 24.875 | 0 | 0 | 0.11314 | 0.85 | 0.347 | -9.2631 | 37.897 | 3.526 | 0.7228 | 0.1764 | 0.123 | 0 | 0 | 0 | 36.6185 | 13207.4901 | 0 | 0 | 0 | 0 | 0 | 0 | 5.2859 | 457.8396 | 2.2975 | 1.8337 | 1.8337 | 419.5641 | 0.5874 | -8.5403 | 255.521 | 34.371 | 2.2975 | 0.5874 | 19.6594 | 1.3261 | 0.77 | 0 | 0 | 5.2156 | 0 | 0 | 0
2014-03-25 | 1時 | 24.8675 | 0 | 0 | 0.11406 | 0.85 | 0.347 | -9.408 | 37.897 | 3.526 | 0.6944 | 0.1772 | 0.123 | 0 | 0 | 0 | 36.4081 | 13207.4901 | 0 | 0 | 0 | 0 | 0 | 0 | 5.2671 | 457.9096 | 2.2975 | 1.834 | 1.834 | 419.4846 | 0.58448 | -8.7136 | 255.521 | 34.371 | 2.2975 | 0.58448 | 19.652 | 1.3256 | 0.77 | 0 | 0 | 5.2156 | 0 | 0 | 0
2014-03-25 | 2時 | 24.8375 | 0 | 0 | 0.12061 | 0.85 | 0.347 | -10.5143 | 37.897 | 3.526 | 0.5098 | 0.1824 | 0.123 | 0 | 0 | 0 | 35.0264 | 13207.4901 | 0 | 0 | 0 | 0 | 0 | 0 | 5.1276 | 458.4892 | 2.2975 | 1.8357 | 1.8357 | 418.9054 | 0.56257 | -10.0045 | 255.521 | 34.371 | 2.2975 | 0.56257 | 19.6219 | 1.3235 | 0.77 | 0 | 0 | 5.2156 | 0 | 0 | 0
2014-03-25 | 3時 | 24.8548 | 0 | 0 | 0.1159 | 0.85 | 0.347 | -9.6945 | 37.897 | 3.526 | 0.6376 | 0.1788 | 0.123 | 0 | 0 | 0 | 35.9855 | 13207.4901 | 0 | 0 | 0 | 0 | 0 | 0 | 5.2304 | 458.0479 | 2.2975 | 1.8344 | 1.8344 | 419.3265 | 0.57875 | -9.0569 | 255.521 | 34.371 | 2.2975 | 0.57875 | 19.6393 | 1.3247 | 0.77 | 0 | 0 | 5.2156 | 0 | 0 | 0
2014-03-25 | 4時 | 24.8577 | 0 | 0 | 0.11544 | 0.85 | 0.347 | -9.6233 | 37.897 | 3.526 | 0.6518 | 0.1784 | 0.123 | 0 | 0 | 0 | 36.0914 | 13207.4901 | 0 | 0 | 0 | 0 | 0 | 0 | 5.2395 | 458.0136 | 2.2975 | 1.8343 | 1.8343 | 419.3659 | 0.58017 | -8.9715 | 255.521 | 34.371 | 2.2975 | 0.58017 | 19.6422 | 1.3249 | 0.77 | 0 | 0 | 5.2156 | 0 | 0 | 0
2014-03-25 | 5時 | 24.9695 | 0 | 0 | 0.1054 | 0.85 | 0.347 | -7.9907 | 37.897 | 3.526 | 0.9642 | 0.1696 | 0.123 | 0 | 0 | 0 | 38.3839 | 13207.4901 | 0 | 0 | 0 | 0 | 0 | 0 | 5.4555 | 457.224 | 2.2975 | 1.8319 | 1.8319 | 420.2518 | 0.6135 | -7.0265 | 255.521 | 34.371 | 2.2975 | 0.6135 | 19.754 | 1.3324 | 0.77 | 0 | 0 | 5.2156 | 0 | 0 | 0
2014-03-25 | 6時 | 31.8771 | 0 | 0 | 0.06757 | 1 | 0.347 | -3.0437 | 37.897 | 3.526 | 1.8162 | 0.1456 | 0.123 | 0 | 0 | 0 | 52.0984 | 13207.4901 | 0 | 0 | 0 | 0 | 0 | 0 | 6.2098 | 454.8913 | 2.2975 | 1.8249 | 1.8249 | 422.7857 | 0.72343 | -1.2275 | 255.521 | 34.371 | 2.2975 | 0.72343 | 26.6616 | 1.3848 | 1 | 0 | 0 | 5.2156 | 0 | 0 | 0
2014-03-25 | 7時 | 32.2407 | 2.1091 | 2.1091 | 1.8501 | 1 | 0.72265 | -8.502 | 40.4945 | 2.3829 | 0.82741 | 0.35 | 0.25901 | 6.3507 | 0 | 22.8627 | 53.6307 | 13207.4901 | 22.8627 | 9.1334 | 0.4408 | 13.7293 | 5.2156 | 13.7293 | 5.0118 | 459.2895 | 2.4478 | 1.8325 | 1.8325 | 419.938 | 0.60291 | -7.6746 | 262.0673 | 38.1116 | 2.4478 | 0.60291 | 27.0252 | 1.4036 | 1 | 3.477 | 1 | 5.2156 | 18.9449 | 18.9449 | 0
2014-03-25 | 8時 | 32.5002 | 0.78351 | 0.78351 | 0.60359 | 1 | 0.48933 | -2.7324 | 38.5818 | 3.2246 | 1.8297 | 0.1364 | 0.17993 | 1.6743 | 0 | 6.0276 | 54.5982 | 13207.4901 | 6.0276 | 6.0276 | 0.28495 | 0 | 3.4456 | 0 | 6.1308 | 455.1915 | 2.3364 | 1.8243 | 1.8243 | 422.9023 | 0.73081 | -0.90273 | 257.234 | 35.3572 | 2.3364 | 0.73081 | 27.2847 | 1.4171 | 1 | 2.2971 | 0.66064 | 5.2156 | 3.4456 | 3.4456 | 0
2014-03-25 | 9時 | 32.6844 | 0.37012 | 0.37012 | 0.23166 | 1 | 0.38871 | -0.98519 | 38.0829 | 3.4442 | 2.143 | 0.134 | 0.13846 | 0.45458 | 0 | 1.6365 | 55.2357 | 13207.4901 | 1.6365 | 1.6365 | 0.076282 | 0 | 0.93611 | 0 | 6.5362 | 454.0949 | 2.308 | 1.8221 | 1.8221 | 423.7854 | 0.77331 | 1.1578 | 255.9852 | 34.6387 | 2.308 | 0.77331 | 27.4688 | 1.4267 | 1 | 0.62408 | 0.17948 | 5.2156 | 0.93611 | 0.93611 | 0
2014-03-25 | 10時 | 32.8447 | 0.21174 | 0.21174 | 0.086247 | 1 | 0.3539 | -0.1283 | 37.9271 | 3.5128 | 2.2853 | 0.132 | 0.1255 | 0.073479 | 0 | 0.26452 | 55.7623 | 13207.4901 | 0.26452 | 0.26452 | 0.012185 | 0 | 0.1514 | 0 | 6.7321 | 453.6177 | 2.2992 | 1.821 | 1.821 | 424.203 | 0.79483 | 2.157 | 255.5959 | 34.4143 | 2.2992 | 0.79483 | 27.6291 | 1.435 | 1 | 0.10094 | 0.029029 | 5.2156 | 0.1514 | 0.1514 | 0
2014-03-25 | 11時 | 32.9774 | 0.32846 | 0.32846 | 0.19311 | 1 | 0.38052 | -0.061809 | 38.0456 | 3.4606 | 2.2879 | 0.1304 | 0.13535 | 0.3633 | 0 | 1.3079 | 56.1805 | 13207.4901 | 1.3079 | 1.3079 | 0.059667 | 0 | 0.74893 | 0 | 6.7186 | 453.6631 | 2.3059 | 1.8208 | 1.8208 | 424.2268 | 0.79651 | 2.2261 | 255.8919 | 34.585 | 2.3059 | 0.79651 | 27.7618 | 1.4419 | 1 | 0.49928 | 0.14359 | 5.2156 | 0.74893 | 0.74893 | 0
2014-03-25 | 12時 | 33.0795 | 0.22208 | 0.22208 | 0.095532 | 1 | 0.35677 | 0.48565 | 37.9396 | 3.5072 | 2.3789 | 0.1292 | 0.12655 | 0.10427 | 0 | 0.37536 | 56.4924 | 13207.4901 | 0.37536 | 0.37536 | 0.017 | 0 | 0.21502 | 0 | 6.85 | 453.3577 | 2.2999 | 1.8201 | 1.8201 | 424.492 | 0.81052 | 2.8645 | 255.6274 | 34.4324 | 2.2999 | 0.81052 | 27.8639 | 1.4472 | 1 | 0.14334 | 0.041226 | 5.2156 | 0.21502 | 0.21502 | 0
2014-03-25 | 13時 | 33.0795 | 0 | 0 | 0.054209 | 1 | 0.347 | 0.52936 | 37.897 | 3.526 | 2.3984 | 0.1292 | 0.123 | 0 | 0 | 0 | 56.4924 | 13207.4901 | 0 | 0 | 0 | 0 | 0 | 0 | 6.8685 | 453.3241 | 2.2975 | 1.8201 | 1.8201 | 424.5256 | 0.81164 | 2.9278 | 255.521 | 34.371 | 2.2975 | 0.81164 | 27.8639 | 1.4472 | 1 | 0 | 0 | 5.2156 | 0 | 0 | 0
2014-03-25 | 14時 | 33.2191 | 0 | 0 | 0.052857 | 1 | 0.347 | 0.96502 | 37.897 | 3.526 | 2.4552 | 0.1276 | 0.123 | 0 | 0 | 0 | 56.9059 | 13207.4901 | 0 | 0 | 0 | 0 | 0 | 0 | 6.9569 | 453.1237 | 2.2975 | 1.8195 | 1.8195 | 424.7199 | 0.82293 | 3.4202 | 255.521 | 34.371 | 2.2975 | 0.82293 | 28.0036 | 1.4545 | 1 | 0 | 0 | 5.2156 | 0 | 0 | 0
2014-03-25 | 15時 | 33.114 | 0.65111 | 0.65111 | 0.48303 | 1 | 0.46225 | -0.69575 | 38.4392 | 3.2874 | 2.1647 | 0.1288 | 0.16807 | 1.3257 | 0 | 4.7725 | 56.596 | 13207.4901 | 4.7725 | 4.7725 | 0.21562 | 0 | 2.7341 | 0 | 6.5142 | 454.19 | 2.3283 | 1.8216 | 1.8216 | 423.9003 | 0.78053 | 1.4689 | 256.8766 | 35.1518 | 2.3283 | 0.78053 | 27.8985 | 1.449 | 1 | 1.8228 | 0.52423 | 5.2156 | 2.7341 | 2.7341 | 0
2014-03-25 | 16時 | 32.7159 | 0.92755 | 0.92755 | 0.72911 | 1 | 0.52894 | -2.6633 | 38.8045 | 3.1266 | 1.8273 | 0.1336 | 0.19844 | 2.2189 | 0 | 7.9879 | 55.3413 | 13207.4901 | 7.9879 | 7.9879 | 0.37147 | 0 | 4.5699 | 0 | 6.0999 | 455.3015 | 2.3492 | 1.8242 | 1.8242 | 422.9227 | 0.73246 | -0.83605 | 257.7931 | 35.6779 | 2.3492 | 0.73246 | 27.5004 | 1.4283 | 1 | 3.0466 | 0.8762 | 5.2156 | 4.5699 | 4.5699 | 0
2014-03-25 | 17時 | 32.2132 | 1.1283 | 1.1283 | 0.94258 | 1 | 0.56021 | -4.6893 | 38.995 | 3.0428 | 1.4988 | 0.351 | 0.18569 | 2.6846 | 0 | 9.6645 | 53.5223 | 13207.4901 | 9.6645 | 9.1345 | 0.44185 | 0.53008 | 5.2156 | 0.53008 | 5.7488 | 456.3807 | 2.3601 | 1.827 | 1.827 | 421.9196 | 0.68533 | -3.1905 | 258.272 | 35.9522 | 2.3601 | 0.68533 | 26.9976 | 1.4022 | 1 | 3.477 | 1 | 5.2156 | 5.7456 | 5.7456 | 0
2014-03-25 | 18時 | 31.7822 | 0.83356 | 0.83356 | 0.65276 | 1 | 0.49127 | -5.0734 | 38.5923 | 3.22 | 1.4415 | 0.1472 | 0.1808 | 1.7 | 0 | 6.12 | 51.6546 | 13207.4901 | 6.12 | 6.12 | 0.30743 | 0 | 3.4875 | 0 | 5.7603 | 456.2835 | 2.337 | 1.8276 | 1.8276 | 421.7325 | 0.67666 | -3.6319 | 257.2603 | 35.3723 | 2.337 | 0.67666 | 26.5666 | 1.3798 | 1 | 2.325 | 0.66868 | 5.2156 | 3.4875 | 3.4875 | 0
2014-03-25 | 19時 | 31.3854 | 0.97975 | 0.97975 | 0.78647 | 1 | 0.51823 | -7.0599 | 38.7425 | 3.1539 | 1.103 | 0.1548 | 0.19328 | 2.0672 | 0 | 7.4419 | 49.5095 | 13207.4901 | 7.4419 | 7.4419 | 0.38925 | 0 | 4.2316 | 0 | 5.4517 | 457.3472 | 2.3456 | 1.8304 | 1.8304 | 420.7148 | 0.63315 | -5.9568 | 257.6372 | 35.5886 | 2.3456 | 0.63315 | 26.1699 | 1.3592 | 1 | 2.821 | 0.81134 | 5.2156 | 4.2316 | 4.2316 | 0
2014-03-25 | 20時 | 31.4041 | 1.0111 | 1.0111 | 0.8139 | 1 | 0.52636 | -6.9915 | 38.7894 | 3.1332 | 1.0958 | 0.1544 | 0.19719 | 2.182 | 0 | 7.8553 | 49.6239 | 13207.4901 | 7.8553 | 7.8553 | 0.41002 | 0 | 4.4672 | 0 | 5.4538 | 457.3247 | 2.3483 | 1.8303 | 1.8303 | 420.7317 | 0.63461 | -5.8958 | 257.7552 | 35.6562 | 2.3483 | 0.63461 | 26.1885 | 1.3602 | 1 | 2.9781 | 0.85651 | 5.2156 | 4.4672 | 4.4672 | 0
2014-03-25 | 21時 | 31.2126 | 1.1214 | 1.1214 | 0.91413 | 1 | 0.54658 | -8.1931 | 38.9102 | 3.0801 | 0.88436 | 0.1588 | 0.20722 | 2.4772 | 0 | 8.9179 | 48.356 | 13207.4901 | 8.9179 | 8.9179 | 0.47615 | 0 | 5.0651 | 0 | 5.2757 | 458.002 | 2.3553 | 1.832 | 1.832 | 420.103 | 0.60929 | -7.3087 | 258.0586 | 35.8301 | 2.3553 | 0.60929 | 25.997 | 1.3502 | 1 | 3.3767 | 0.97114 | 5.2156 | 5.0651 | 5.0651 | 0
2014-03-25 | 22時 | 31.1504 | 0 | 0 | 0.080632 | 1 | 0.347 | -6.0481 | 37.897 | 3.526 | 1.2908 | 0.1604 | 0.123 | 0 | 0 | 0 | 47.8899 | 13207.4901 | 0 | 0 | 0 | 0 | 0 | 0 | 5.7328 | 456.267 | 2.2975 | 1.829 | 1.829 | 421.2499 | 0.65504 | -4.7573 | 255.521 | 34.371 | 2.2975 | 0.65504 | 25.9349 | 1.347 | 1 | 0 | 0 | 5.2156 | 0 | 0 | 0
2014-03-25 | 23時 | 25.0889 | 0 | 0 | 0.098798 | 0.85 | 0.347 | -6.7645 | 37.897 | 3.526 | 1.163 | 0.164 | 0.123 | 0 | 0 | 0 | 39.8066 | 13207.4901 | 0 | 0 | 0 | 0 | 0 | 0 | 5.6279 | 456.6065 | 2.2975 | 1.83 | 1.83 | 420.8764 | 0.63948 | -5.6015 | 255.521 | 34.371 | 2.2975 | 0.63948 | 19.8733 | 1.3405 | 0.77 | 0 | 0 | 5.2156 | 0 | 0 | 0
2014-03-26 | 0時 | 31.181 | 0 | 0 | 0.079894 | 1 | 0.347 | -5.8867 | 37.897 | 3.526 | 1.3192 | 0.1596 | 0.123 | 0 | 0 | 0 | 48.1233 | 13207.4901 | 0 | 0 | 0 | 0 | 0 | 0 | 5.7569 | 456.1909 | 2.2975 | 1.8288 | 1.8288 | 421.3334 | 0.65858 | -4.5675 | 255.521 | 34.371 | 2.2975 | 0.65858 | 25.9655 | 1.3486 | 1 | 0 | 0 | 5.2156 | 0 | 0 | 0
2014-03-26 | 1時 | 31.0512 | 0 | 0 | 0.083231 | 1 | 0.347 | -6.6067 | 37.897 | 3.526 | 1.1914 | 0.1632 | 0.123 | 0 | 0 | 0 | 47.0678 | 13207.4901 | 0 | 0 | 0 | 0 | 0 | 0 | 5.6507 | 456.5316 | 2.2975 | 1.8298 | 1.8298 | 420.9591 | 0.64288 | -5.4153 | 255.521 | 34.371 | 2.2975 | 0.64288 | 25.8356 | 1.3419 | 1 | 0 | 0 | 5.2156 | 0 | 0 | 0
2014-03-26 | 2時 | 25.042 | 0 | 0 | 0.10101 | 0.85 | 0.347 | -7.1555 | 37.897 | 3.526 | 1.092 | 0.166 | 0.123 | 0 | 0 | 0 | 39.3017 | 13207.4901 | 0 | 0 | 0 | 0 | 0 | 0 | 5.572 | 456.7926 | 2.2975 | 1.8306 | 1.8306 | 420.6705 | 0.63111 | -6.0635 | 255.521 | 34.371 | 2.2975 | 0.63111 | 19.8264 | 1.3373 | 0.77 | 0 | 0 | 5.2156 | 0 | 0 | 0
2014-03-26 | 3時 | 24.9624 | 0 | 0 | 0.10546 | 0.85 | 0.347 | -7.9209 | 37.897 | 3.526 | 0.95 | 0.17 | 0.123 | 0 | 0 | 0 | 38.2812 | 13207.4901 | 0 | 0 | 0 | 0 | 0 | 0 | 5.4651 | 457.1581 | 2.2975 | 1.8317 | 1.8317 | 420.263 | 0.61496 | -6.9709 | 255.521 | 34.371 | 2.2975 | 0.61496 | 19.7469 | 1.332 | 0.77 | 0 | 0 | 5.2156 | 0 | 0 | 0
2014-03-26 | 4時 | 24.9423 | 0 | 0 | 0.10681 | 0.85 | 0.347 | -8.1459 | 37.897 | 3.526 | 0.9074 | 0.1712 | 0.123 | 0 | 0 | 0 | 37.9722 | 13207.4901 | 0 | 0 | 0 | 0 | 0 | 0 | 5.4344 | 457.2658 | 2.2975 | 1.832 | 1.832 | 420.142 | 0.61027 | -7.2385 | 255.521 | 34.371 | 2.2975 | 0.61027 | 19.7268 | 1.3306 | 0.77 | 0 | 0 | 5.2156 | 0 | 0 | 0
2014-03-26 | 5時 | 24.9768 | 0 | 0 | 0.10419 | 0.85 | 0.347 | -7.6256 | 37.897 | 3.526 | 0.9784 | 0.1692 | 0.123 | 0 | 0 | 0 | 38.4864 | 13207.4901 | 0 | 0 | 0 | 0 | 0 | 0 | 5.506 | 456.985 | 2.2975 | 1.8312 | 1.8312 | 420.395 | 0.62115 | -6.6472 | 255.521 | 34.371 | 2.2975 | 0.62115 | 19.7613 | 1.3329 | 0.77 | 0 | 0 | 5.2156 | 0 | 0 | 0
2014-03-26 | 6時 | 31.1208 | 0 | 0 | 0.081116 | 1 | 0.347 | -6.0873 | 37.897 | 3.526 | 1.2624 | 0.1612 | 0.123 | 0 | 0 | 0 | 47.6559 | 13207.4901 | 0 | 0 | 0 | 0 | 0 | 0 | 5.727 | 456.2599 | 2.2975 | 1.829 | 1.829 | 421.2087 | 0.65418 | -4.8249 | 255.521 | 34.371 | 2.2975 | 0.65418 | 25.9053 | 1.3455 | 1 | 0 | 0 | 5.2156 | 0 | 0 | 0
2014-03-26 | 7時 | 31.6256 | 2.2699 | 2.2699 | 2.0063 | 1 | 0.72793 | -10.5716 | 40.5894 | 2.3411 | 0.429 | 0.375 | 0.26366 | 6.5829 | 0 | 23.6985 | 50.8714 | 13207.4901 | 23.6985 | 9.1597 | 0.46713 | 14.5388 | 5.2156 | 14.5388 | 4.7643 | 460.3821 | 2.4534 | 1.8355 | 1.8355 | 418.8078 | 0.56145 | -10.1426 | 262.3092 | 38.2483 | 2.4534 | 0.56145 | 26.41 | 1.3717 | 1 | 3.477 | 1 | 5.2156 | 19.7543 | 19.7543 | 0
2014-03-26 | 8時 | 32.5002 | 0.85923 | 0.85923 | 0.66991 | 1 | 0.50984 | -2.7254 | 38.6948 | 3.1749 | 1.778 | 0.1364 | 0.18932 | 1.9507 | 0 | 7.0224 | 54.5982 | 13207.4901 | 7.0224 | 7.0224 | 0.33197 | 0 | 4.0142 | 0 | 6.1106 | 455.2047 | 2.3429 | 1.8241 | 1.8241 | 422.8533 | 0.73098 | -0.94733 | 257.5176 | 35.5199 | 2.3429 | 0.73098 | 27.2847 | 1.4171 | 1 | 2.6762 | 0.76966 | 5.2156 | 4.0142 | 4.0142 | 0
2014-03-26 | 9時 | 33.2191 | 0.40835 | 0.40835 | 0.26495 | 1 | 0.40156 | 0.65518 | 38.1423 | 3.418 | 2.343 | 0.1276 | 0.1434 | 0.59987 | 0 | 2.1595 | 56.9059 | 13207.4901 | 2.1595 | 2.1595 | 0.096852 | 0 | 1.2376 | 0 | 6.8376 | 453.352 | 2.3114 | 1.8197 | 1.8197 | 424.5089 | 0.81489 | 2.9982 | 256.1337 | 34.7243 | 2.3114 | 0.81489 | 28.0036 | 1.4545 | 1 | 0.82508 | 0.23729 | 5.2156 | 1.2376 | 1.2376 | 0
2014-03-26 | 10時 | 33.3265 | 0.22861 | 0.22861 | 0.10121 | 1 | 0.35911 | 1.4179 | 37.9499 | 3.5027 | 2.4736 | 0.1264 | 0.1274 | 0.1294 | 0 | 0.46585 | 57.2143 | 13207.4901 | 0.46585 | 0.46585 | 0.020738 | 0 | 0.26707 | 0 | 7.0384 | 452.9048 | 2.3005 | 1.8187 | 1.8187 | 424.8795 | 0.83479 | 3.8915 | 255.653 | 34.4472 | 2.3005 | 0.83479 | 28.1109 | 1.46 | 1 | 0.17804 | 0.051206 | 5.2156 | 0.26707 | 0.26707 | 0
2014-03-26 | 11時 | 33.4361 | 0.33693 | 0.33693 | 0.19982 | 1 | 0.38516 | 1.4534 | 38.0667 | 3.4513 | 2.4628 | 0.1252 | 0.13711 | 0.41492 | 0 | 1.4937 | 57.5211 | 13207.4901 | 1.4937 | 1.4937 | 0.066 | 0 | 0.85663 | 0 | 7.0178 | 452.952 | 2.3071 | 1.8186 | 1.8186 | 424.8795 | 0.83572 | 3.9162 | 255.9446 | 34.6154 | 2.3071 | 0.83572 | 28.2205 | 1.4657 | 1 | 0.57109 | 0.16425 | 5.2156 | 0.85663 | 0.85663 | 0
2014-03-26 | 12時 | 33.5479 | 0.36898 | 0.36898 | 0.22864 | 1 | 0.39364 | 1.6264 | 38.1056 | 3.4342 | 2.4876 | 0.124 | 0.14034 | 0.51001 | 0 | 1.8361 | 57.8264 | 13207.4901 | 1.8361 | 1.8361 | 0.080516 | 0 | 1.0533 | 0 | 7.0446 | 452.9034 | 2.3093 | 1.8184 | 1.8184 | 424.9583 | 0.84029 | 4.114 | 256.0418 | 34.6714 | 2.3093 | 0.84029 | 28.3323 | 1.4715 | 1 | 0.70221 | 0.20196 | 5.2156 | 1.0533 | 1.0533 | 0
2014-03-26 | 13時 | 32.3536 | 0 | 0 | 0.060774 | 1 | 0.347 | -1.0562 | 37.897 | 3.526 | 2.0718 | 0.1384 | 0.123 | 0 | 0 | 0 | 54.0624 | 13207.4901 | 0 | 0 | 0 | 0 | 0 | 0 | 6.5628 | 453.9223 | 2.2975 | 1.8219 | 1.8219 | 423.6911 | 0.77155 | 1.0156 | 255.521 | 34.371 | 2.2975 | 0.77155 | 27.138 | 1.4095 | 1 | 0 | 0 | 5.2156 | 0 | 0 | 0
2014-03-26 | 14時 | 32.4408 | 0 | 0 | 0.059671 | 1 | 0.347 | -0.71825 | 37.897 | 3.526 | 2.1144 | 0.1372 | 0.123 | 0 | 0 | 0 | 54.3844 | 13207.4901 | 0 | 0 | 0 | 0 | 0 | 0 | 6.6261 | 453.7602 | 2.2975 | 1.8215 | 1.8215 | 423.8424 | 0.77997 | 1.3962 | 255.521 | 34.371 | 2.2975 | 0.77997 | 27.2253 | 1.414 | 1 | 0 | 0 | 5.2156 | 0 | 0 | 0
2014-03-26 | 15時 | 32.0789 | 1.1455 | 1.1455 | 0.95862 | 1 | 0.56388 | -4.786 | 39.0183 | 3.0325 | 1.4171 | 0.356 | 0.18683 | 2.7416 | 0 | 9.8699 | 52.978 | 13207.4901 | 9.8699 | 9.1397 | 0.44712 | 0.73016 | 5.2156 | 0.73016 | 5.7305 | 456.3641 | 2.3615 | 1.8269 | 1.8269 | 421.8066 | 0.68314 | -3.3689 | 258.3307 | 35.9858 | 2.3615 | 0.68314 | 26.8634 | 1.3952 | 1 | 3.477 | 1 | 5.2156 | 5.9457 | 5.9457 | 0
2014-03-26 | 16時 | 31.8771 | 1.222 | 1.222 | 1.0309 | 1 | 0.57707 | -5.7724 | 39.1042 | 2.9947 | 1.2642 | 0.364 | 0.19103 | 2.9517 | 0 | 10.6262 | 52.0984 | 13207.4901 | 10.6262 | 9.1481 | 0.45554 | 1.478 | 5.2156 | 1.478 | 5.5733 | 456.9109 | 2.3665 | 1.8284 | 1.8284 | 421.3194 | 0.6611 | -4.5082 | 258.547 | 36.1096 | 2.3665 | 0.6611 | 26.6616 | 1.3848 | 1 | 3.477 | 1 | 5.2156 | 6.6936 | 6.6936 | 0
2014-03-26 | 17時 | 31.5622 | 1.3192 | 1.3192 | 1.1237 | 1 | 0.59057 | -7.2662 | 39.1957 | 2.9544 | 1.0236 | 0.378 | 0.19551 | 3.1753 | 0 | 11.431 | 50.5332 | 13207.4901 | 11.431 | 9.1629 | 0.47029 | 2.2681 | 5.2156 | 2.2681 | 5.3543 | 457.7211 | 2.3717 | 1.8306 | 1.8306 | 420.5655 | 0.62875 | -6.2426 | 258.7773 | 36.2412 | 2.3717 | 0.62875 | 26.3466 | 1.3684 | 1 | 3.477 | 1 | 5.2156 | 7.4837 | 7.4837 | 0
2014-03-26 | 18時 | 31.6691 | 0.96697 | 0.96697 | 0.77188 | 1 | 0.522 | -5.7502 | 38.7641 | 3.1444 | 1.2919 | 0.1492 | 0.19508 | 2.1201 | 0 | 7.6324 | 51.096 | 13207.4901 | 7.6324 | 7.6324 | 0.38757 | 0 | 4.3469 | 0 | 5.6321 | 456.6861 | 2.3469 | 1.8284 | 1.8284 | 421.354 | 0.66159 | -4.4582 | 257.6916 | 35.6197 | 2.3469 | 0.66159 | 26.4535 | 1.3739 | 1 | 2.8979 | 0.83345 | 5.2156 | 4.3469 | 4.3469 | 0
2014-03-26 | 19時 | 31.4615 | 1.052 | 1.052 | 0.84955 | 1 | 0.53702 | -6.9046 | 38.8524 | 3.1055 | 1.1096 | 0.1532 | 0.20242 | 2.3359 | 0 | 8.4092 | 49.9661 | 13207.4901 | 8.4092 | 8.4092 | 0.43619 | 0 | 4.7838 | 0 | 5.4558 | 457.3259 | 2.3519 | 1.8301 | 1.8301 | 420.7756 | 0.63647 | -5.795 | 257.9133 | 35.7468 | 2.3519 | 0.63647 | 26.2459 | 1.3632 | 1 | 3.1892 | 0.91722 | 5.2156 | 4.7838 | 4.7838 | 0
2014-03-26 | 20時 | 31.331 | 1.0942 | 1.0942 | 0.88849 | 1 | 0.54355 | -7.5797 | 38.8917 | 3.0882 | 0.99222 | 0.156 | 0.20569 | 2.432 | 0 | 8.7552 | 49.1652 | 13207.4901 | 8.7552 | 8.7552 | 0.4608 | 0 | 4.9766 | 0 | 5.3588 | 457.6852 | 2.3542 | 1.8311 | 1.8311 | 420.4246 | 0.62212 | -6.5875 | 258.0121 | 35.8034 | 2.3542 | 0.62212 | 26.1154 | 1.3564 | 1 | 3.3177 | 0.95419 | 5.2156 | 4.9766 | 4.9766 | 0
2014-03-26 | 21時 | 25.0791 | 1.4555 | 1.4555 | 1.2702 | 0.85 | 0.55915 | -9.4962 | 38.9883 | 3.0457 | 0.64985 | 0.411 | 0.18536 | 2.6682 | 0 | 9.6054 | 39.7059 | 13207.4901 | 9.6054 | 9.1976 | 0.50504 | 0.40776 | 5.2156 | 0.40776 | 5.1007 | 458.7096 | 2.3598 | 1.834 | 1.834 | 419.4102 | 0.58271 | -8.8463 | 258.2551 | 35.9425 | 2.3598 | 0.58271 | 19.8636 | 1.3398 | 0.77 | 3.477 | 1 | 5.2156 | 5.6233 | 5.6233 | 0
2014-03-26 | 22時 | 25.0602 | 0 | 0 | 0.099783 | 0.85 | 0.347 | -6.8676 | 37.897 | 3.526 | 1.1204 | 0.1652 | 0.123 | 0 | 0 | 0 | 39.5041 | 13207.4901 | 0 | 0 | 0 | 0 | 0 | 0 | 5.6131 | 456.627 | 2.2975 | 1.8301 | 1.8301 | 420.799 | 0.63726 | -5.7472 | 255.521 | 34.371 | 2.2975 | 0.63726 | 19.8446 | 1.3386 | 0.77 | 0 | 0 | 5.2156 | 0 | 0 | 0
2014-03-26 | 23時 | 24.9624 | 0 | 0 | 0.10507 | 0.85 | 0.347 | -7.7744 | 37.897 | 3.526 | 0.95 | 0.17 | 0.123 | 0 | 0 | 0 | 38.2812 | 13207.4901 | 0 | 0 | 0 | 0 | 0 | 0 | 5.4854 | 457.0553 | 2.2975 | 1.8314 | 1.8314 | 420.315 | 0.61803 | -6.8244 | 255.521 | 34.371 | 2.2975 | 0.61803 | 19.7469 | 1.332 | 0.77 | 0 | 0 | 5.2156 | 0 | 0 | 0
2014-03-27 | 0時 | 25.042 | 0 | 0 | 0.10066 | 0.85 | 0.347 | -7.0211 | 37.897 | 3.526 | 1.092 | 0.166 | 0.123 | 0 | 0 | 0 | 39.3017 | 13207.4901 | 0 | 0 | 0 | 0 | 0 | 0 | 5.5911 | 456.6994 | 2.2975 | 1.8303 | 1.8303 | 420.7177 | 0.63398 | -5.9291 | 255.521 | 34.371 | 2.2975 | 0.63398 | 19.8264 | 1.3373 | 0.77 | 0 | 0 | 5.2156 | 0 | 0 | 0
2014-03-27 | 1時 | 25.0245 | 0 | 0 | 0.10154 | 0.85 | 0.347 | -7.1736 | 37.897 | 3.526 | 1.0636 | 0.1668 | 0.123 | 0 | 0 | 0 | 39.0988 | 13207.4901 | 0 | 0 | 0 | 0 | 0 | 0 | 5.5694 | 456.7714 | 2.2975 | 1.8305 | 1.8305 | 420.6367 | 0.63072 | -6.11 | 255.521 | 34.371 | 2.2975 | 0.63072 | 19.809 | 1.3362 | 0.77 | 0 | 0 | 5.2156 | 0 | 0 | 0
2014-03-27 | 2時 | 25.1515 | 0 | 0 | 0.095863 | 0.85 | 0.347 | -6.1663 | 37.897 | 3.526 | 1.2482 | 0.1616 | 0.123 | 0 | 0 | 0 | 40.4078 | 13207.4901 | 0 | 0 | 0 | 0 | 0 | 0 | 5.7153 | 456.297 | 2.2975 | 1.8291 | 1.8291 | 421.1675 | 0.65245 | -4.9181 | 255.521 | 34.371 | 2.2975 | 0.65245 | 19.936 | 1.3447 | 0.77 | 0 | 0 | 5.2156 | 0 | 0 | 0
2014-03-27 | 3時 | 31.3133 | 0 | 0 | 0.076746 | 1 | 0.347 | -5.1246 | 37.897 | 3.526 | 1.4328 | 0.1564 | 0.123 | 0 | 0 | 0 | 49.0501 | 13207.4901 | 0 | 0 | 0 | 0 | 0 | 0 | 5.8729 | 455.8104 | 2.2975 | 1.8276 | 1.8276 | 421.7065 | 0.67551 | -3.6918 | 255.521 | 34.371 | 2.2975 | 0.67551 | 26.0977 | 1.3555 | 1 | 0 | 0 | 5.2156 | 0 | 0 | 0
2014-03-27 | 4時 | 31.4041 | 0 | 0 | 0.07474 | 1 | 0.347 | -4.6106 | 37.897 | 3.526 | 1.5038 | 0.1544 | 0.123 | 0 | 0 | 0 | 49.6239 | 13207.4901 | 0 | 0 | 0 | 0 | 0 | 0 | 5.9534 | 455.5506 | 2.2975 | 1.8269 | 1.8269 | 421.9512 | 0.68712 | -3.1068 | 255.521 | 34.371 | 2.2975 | 0.68712 | 26.1885 | 1.3602 | 1 | 0 | 0 | 5.2156 | 0 | 0 | 0
2014-03-27 | 5時 | 31.4615 | 2.7135 | 2.7135 | 2.4261 | 1 | 0.74565 | -12.4727 | 41.076 | 2.1269 | 0.092915 | 0.383 | 0.28745 | 7.7726 | 0 | 27.9815 | 49.9661 | 13207.4901 | 27.9815 | 9.1681 | 0.47555 | 18.8134 | 5.2156 | 18.8134 | 4.5084 | 461.7447 | 2.4824 | 1.8385 | 1.8385 | 417.7842 | 0.52531 | -12.3798 | 263.5517 | 38.9491 | 2.4824 | 0.52531 | 26.2459 | 1.3632 | 1 | 3.477 | 1 | 5.2156 | 24.0289 | 24.0289 | 0
2014-03-27 | 6時 | 31.7822 | 1.2633 | 1.2633 | 1.0699 | 1 | 0.58436 | -6.2324 | 39.1532 | 2.9732 | 1.1851 | 0.368 | 0.19343 | 3.0713 | 0 | 11.0567 | 51.6546 | 13207.4901 | 11.0567 | 9.1524 | 0.45976 | 1.9043 | 5.2156 | 1.9043 | 5.5011 | 457.1665 | 2.3693 | 1.829 | 1.829 | 421.0832 | 0.65101 | -5.0474 | 258.6702 | 36.18 | 2.3693 | 0.65101 | 26.5666 | 1.3798 | 1 | 3.477 | 1 | 5.2156 | 7.1199 | 7.1199 | 0
2014-03-27 | 7時 | 31.9509 | 0.99846 | 0.99846 | 0.79697 | 1 | 0.53515 | -4.8485 | 38.8412 | 3.1105 | 1.4271 | 0.1444 | 0.20149 | 2.3086 | 0 | 8.3108 | 52.4295 | 13207.4901 | 8.3108 | 8.3108 | 0.41112 | 0 | 4.7398 | 0 | 5.7514 | 456.2921 | 2.3513 | 1.8271 | 1.8271 | 421.7951 | 0.68173 | -3.4214 | 257.8852 | 35.7307 | 2.3513 | 0.68173 | 26.7354 | 1.3886 | 1 | 3.1599 | 0.90879 | 5.2156 | 4.7398 | 4.7398 | 0
2014-03-27 | 8時 | 32.0789 | 0.74513 | 0.74513 | 0.57135 | 1 | 0.47545 | -3.4842 | 38.5078 | 3.2572 | 1.6505 | 0.1424 | 0.17378 | 1.4935 | 0 | 5.3765 | 52.978 | 13207.4901 | 5.3765 | 5.3765 | 0.26302 | 0 | 3.0681 | 0 | 6.022 | 455.4152 | 2.3322 | 1.8251 | 1.8251 | 422.475 | 0.71308 | -1.8337 | 257.0485 | 35.2507 | 2.3322 | 0.71308 | 26.8634 | 1.3952 | 1 | 2.0454 | 0.58826 | 5.2156 | 3.0681 | 3.0681 | 0
2014-03-27 | 9時 | 32.5303 | 0 | 0 | 0.058831 | 1 | 0.347 | -0.52893 | 37.897 | 3.526 | 2.157 | 0.136 | 0.123 | 0 | 0 | 0 | 54.7049 | 13207.4901 | 0 | 0 | 0 | 0 | 0 | 0 | 6.662 | 453.6925 | 2.2975 | 1.8213 | 1.8213 | 423.9459 | 0.78471 | 1.6281 | 255.521 | 34.371 | 2.2975 | 0.78471 | 27.3147 | 1.4187 | 1 | 0 | 0 | 5.2156 | 0 | 0 | 0
2014-03-27 | 10時 | 33.114 | 0 | 0 | 0.053079 | 1 | 0.347 | 1.1384 | 37.897 | 3.526 | 2.4126 | 0.1288 | 0.123 | 0 | 0 | 0 | 56.596 | 13207.4901 | 0 | 0 | 0 | 0 | 0 | 0 | 6.993 | 452.9652 | 2.2975 | 1.819 | 1.819 | 424.7306 | 0.82745 | 3.551 | 255.521 | 34.371 | 2.2975 | 0.82745 | 27.8985 | 1.449 | 1 | 0 | 0 | 5.2156 | 0 | 0 | 0
2014-03-27 | 11時 | 33.0795 | 0.78063 | 0.78063 | 0.59682 | 1 | 0.49789 | -0.81618 | 38.6284 | 3.2041 | 2.064 | 0.1292 | 0.1838 | 1.7883 | 0 | 6.438 | 56.4924 | 13207.4901 | 6.438 | 6.438 | 0.29158 | 0 | 3.6878 | 0 | 6.4529 | 454.2777 | 2.3391 | 1.8215 | 1.8215 | 423.7603 | 0.77752 | 1.2478 | 257.3509 | 35.4243 | 2.3391 | 0.77752 | 27.8639 | 1.4472 | 1 | 2.4586 | 0.70708 | 5.2156 | 3.6878 | 3.6878 | 0
2014-03-27 | 12時 | 33.2191 | 0.32675 | 0.32675 | 0.19091 | 1 | 0.38181 | 1.0132 | 38.0514 | 3.458 | 2.3846 | 0.1276 | 0.13584 | 0.3776 | 0 | 1.3593 | 56.9059 | 13207.4901 | 1.3593 | 1.3593 | 0.060965 | 0 | 0.77903 | 0 | 6.9308 | 453.1171 | 2.3062 | 1.8192 | 1.8192 | 424.6631 | 0.82418 | 3.3978 | 255.9065 | 34.5934 | 2.3062 | 0.82418 | 28.0036 | 1.4545 | 1 | 0.51935 | 0.14937 | 5.2156 | 0.77903 | 0.77903 | 0
2014-03-27 | 13時 | 32.5912 | 0 | 0 | 0.057948 | 1 | 0.347 | -0.20802 | 37.897 | 3.526 | 2.1854 | 0.1352 | 0.123 | 0 | 0 | 0 | 54.9177 | 13207.4901 | 0 | 0 | 0 | 0 | 0 | 0 | 6.7237 | 453.5256 | 2.2975 | 1.8207 | 1.8207 | 424.0768 | 0.79281 | 1.9774 | 255.521 | 34.371 | 2.2975 | 0.79281 | 27.3756 | 1.4218 | 1 | 0 | 0 | 5.2156 | 0 | 0 | 0
2014-03-27 | 14時 | 32.7477 | 0 | 0 | 0.056373 | 1 | 0.347 | 0.2301 | 37.897 | 3.526 | 2.2564 | 0.1332 | 0.123 | 0 | 0 | 0 | 55.4468 | 13207.4901 | 0 | 0 | 0 | 0 | 0 | 0 | 6.8094 | 453.338 | 2.2975 | 1.8202 | 1.8202 | 424.2873 | 0.80396 | 2.4865 | 255.521 | 34.371 | 2.2975 | 0.80396 | 27.5322 | 1.43 | 1 | 0 | 0 | 5.2156 | 0 | 0 | 0
2014-03-27 | 15時 | 32.3536 | 1.015 | 1.015 | 0.80759 | 1 | 0.54698 | -3.5697 | 38.9126 | 3.079 | 1.6075 | 0.1384 | 0.20743 | 2.4831 | 0 | 8.9393 | 54.0624 | 13207.4901 | 8.9393 | 8.9393 | 0.42751 | 0 | 5.1071 | 0 | 5.9346 | 455.7071 | 2.3554 | 1.8252 | 1.8252 | 422.4039 | 0.71108 | -1.9623 | 258.0647 | 35.8336 | 2.3554 | 0.71108 | 27.138 | 1.4095 | 1 | 3.4047 | 0.9792 | 5.2156 | 5.1071 | 5.1071 | 0
2014-03-27 | 16時 | 32.1587 | 0.82987 | 0.82987 | 0.64598 | 1 | 0.49807 | -3.454 | 38.6294 | 3.2037 | 1.6375 | 0.1412 | 0.18388 | 1.7907 | 0 | 6.4466 | 53.3051 | 13207.4901 | 6.4466 | 6.4466 | 0.31325 | 0 | 3.68 | 0 | 6.0045 | 455.466 | 2.3392 | 1.825 | 1.825 | 422.4722 | 0.71378 | -1.8164 | 257.3534 | 35.4257 | 2.3392 | 0.71378 | 26.9432 | 1.3994 | 1 | 2.4534 | 0.70559 | 5.2156 | 3.68 | 3.68 | 0
2014-03-27 | 17時 | 31.9261 | 1.2246 | 1.2246 | 1.0327 | 1 | 0.57997 | -5.4811 | 39.1236 | 2.9862 | 1.2838 | 0.362 | 0.19198 | 2.9989 | 0 | 10.7961 | 52.3193 | 13207.4901 | 10.7961 | 9.146 | 0.45344 | 1.6501 | 5.2156 | 1.6501 | 5.6117 | 456.7494 | 2.3676 | 1.8278 | 1.8278 | 421.4387 | 0.66755 | -4.1973 | 258.5956 | 36.1374 | 2.3676 | 0.66755 | 26.7105 | 1.3873 | 1 | 3.477 | 1 | 5.2156 | 6.8657 | 6.8657 | 0
2014-03-27 | 18時 | 31.6691 | 1.2949 | 1.2949 | 1.0998 | 1 | 0.58921 | -6.6384 | 39.1863 | 2.9586 | 1.0989 | 0.373 | 0.19505 | 3.1524 | 0 | 11.3486 | 51.096 | 13207.4901 | 11.3486 | 9.1576 | 0.46502 | 2.191 | 5.2156 | 2.191 | 5.4401 | 457.3674 | 2.3712 | 1.8296 | 1.8296 | 420.8583 | 0.6422 | -5.5395 | 258.7538 | 36.2278 | 2.3712 | 0.6422 | 26.4535 | 1.3739 | 1 | 3.477 | 1 | 5.2156 | 7.4066 | 7.4066 | 0
2014-03-27 | 19時 | 31.6042 | 0.96788 | 0.96788 | 0.77287 | 1 | 0.52186 | -5.8047 | 38.7633 | 3.1447 | 1.2497 | 0.1504 | 0.19501 | 2.1181 | 0 | 7.6251 | 50.7588 | 13207.4901 | 7.6251 | 7.6251 | 0.3897 | 0 | 4.3412 | 0 | 5.6245 | 456.6721 | 2.3468 | 1.8284 | 1.8284 | 421.2941 | 0.66039 | -4.555 | 257.6895 | 35.6186 | 2.3468 | 0.66039 | 26.3886 | 1.3706 | 1 | 2.8942 | 0.83236 | 5.2156 | 4.3412 | 4.3412 | 0
2014-03-27 | 20時 | 31.4811 | 1.0523 | 1.0523 | 0.8489 | 1 | 0.53904 | -6.5479 | 38.8644 | 3.1002 | 1.1183 | 0.1528 | 0.20342 | 2.3654 | 0 | 8.5154 | 50.0799 | 13207.4901 | 8.5154 | 8.5154 | 0.44077 | 0 | 4.8448 | 0 | 5.5032 | 457.0977 | 2.3526 | 1.8294 | 1.8294 | 420.9087 | 0.64415 | -5.4296 | 257.9437 | 35.7642 | 2.3526 | 0.64415 | 26.2656 | 1.3642 | 1 | 3.2298 | 0.92891 | 5.2156 | 4.8448 | 4.8448 | 0
2014-03-27 | 21時 | 31.3854 | 1.1734 | 1.1734 | 0.99017 | 1 | 0.55223 | -7.2584 | 38.945 | 3.0648 | 1.0105 | 0.387 | 0.18325 | 2.5623 | 0 | 9.2241 | 49.5095 | 13207.4901 | 9.2241 | 9.1724 | 0.47977 | 0.051785 | 5.2156 | 0.051785 | 5.3936 | 457.5202 | 2.3573 | 1.8305 | 1.8305 | 420.5555 | 0.62892 | -6.2479 | 258.1461 | 35.8802 | 2.3573 | 0.62892 | 26.1699 | 1.3592 | 1 | 3.477 | 1 | 5.2156 | 5.2673 | 5.2673 | 0
2014-03-27 | 22時 | 31.423 | 1.1895 | 1.1895 | 1.0047 | 1 | 0.5572 | -7.1766 | 38.976 | 3.0511 | 1.0247 | 0.385 | 0.18476 | 2.6381 | 0 | 9.497 | 49.7381 | 13207.4901 | 9.497 | 9.1703 | 0.47766 | 0.32678 | 5.2156 | 0.32678 | 5.3999 | 457.5023 | 2.3591 | 1.8304 | 1.8304 | 420.598 | 0.63066 | -6.1519 | 258.2241 | 35.9248 | 2.3591 | 0.63066 | 26.2074 | 1.3612 | 1 | 3.477 | 1 | 5.2156 | 5.5423 | 5.5423 | 0
2014-03-27 | 23時 | 31.853 | 0 | 0 | 0.067262 | 1 | 0.347 | -2.7778 | 37.897 | 3.526 | 1.802 | 0.146 | 0.123 | 0 | 0 | 0 | 51.9877 | 13207.4901 | 0 | 0 | 0 | 0 | 0 | 0 | 6.2554 | 454.7012 | 2.2975 | 1.8243 | 1.8243 | 422.8598 | 0.72973 | -0.97581 | 255.521 | 34.371 | 2.2975 | 0.72973 | 26.6374 | 1.3835 | 1 | 0 | 0 | 5.2156 | 0 | 0 | 0
2014-03-28 | 0時 | 31.759 | 0 | 0 | 0.068624 | 1 | 0.347 | -3.1125 | 37.897 | 3.526 | 1.7452 | 0.1476 | 0.123 | 0 | 0 | 0 | 51.5432 | 13207.4901 | 0 | 0 | 0 | 0 | 0 | 0 | 6.1984 | 454.8508 | 2.2975 | 1.8248 | 1.8248 | 422.6925 | 0.7218 | -1.3673 | 255.521 | 34.371 | 2.2975 | 0.7218 | 26.5435 | 1.3786 | 1 | 0 | 0 | 5.2156 | 0 | 0 | 0
2014-03-28 | 1時 | 31.7362 | 0 | 0 | 0.068967 | 1 | 0.347 | -3.1958 | 37.897 | 3.526 | 1.731 | 0.148 | 0.123 | 0 | 0 | 0 | 51.4316 | 13207.4901 | 0 | 0 | 0 | 0 | 0 | 0 | 6.1843 | 454.8882 | 2.2975 | 1.8249 | 1.8249 | 422.6507 | 0.71984 | -1.4648 | 255.521 | 34.371 | 2.2975 | 0.71984 | 26.5206 | 1.3774 | 1 | 0 | 0 | 5.2156 | 0 | 0 | 0
2014-03-28 | 2時 | 31.759 | 0 | 0 | 0.068624 | 1 | 0.347 | -3.1125 | 37.897 | 3.526 | 1.7452 | 0.1476 | 0.123 | 0 | 0 | 0 | 51.5432 | 13207.4901 | 0 | 0 | 0 | 0 | 0 | 0 | 6.1984 | 454.8508 | 2.2975 | 1.8248 | 1.8248 | 422.6925 | 0.7218 | -1.3673 | 255.521 | 34.371 | 2.2975 | 0.7218 | 26.5435 | 1.3786 | 1 | 0 | 0 | 5.2156 | 0 | 0 | 0
2014-03-28 | 3時 | 31.6691 | 0 | 0 | 0.069998 | 1 | 0.347 | -3.4447 | 37.897 | 3.526 | 1.6884 | 0.1492 | 0.123 | 0 | 0 | 0 | 51.096 | 13207.4901 | 0 | 0 | 0 | 0 | 0 | 0 | 6.1427 | 455 | 2.2975 | 1.8252 | 1.8252 | 422.5256 | 0.714 | -1.7563 | 255.521 | 34.371 | 2.2975 | 0.714 | 26.4535 | 1.3739 | 1 | 0 | 0 | 5.2156 | 0 | 0 | 0
2014-03-28 | 4時 | 31.6912 | 0 | 0 | 0.069476 | 1 | 0.347 | -3.2685 | 37.897 | 3.526 | 1.7026 | 0.1488 | 0.123 | 0 | 0 | 0 | 51.208 | 13207.4901 | 0 | 0 | 0 | 0 | 0 | 0 | 6.1722 | 454.9016 | 2.2975 | 1.8249 | 1.8249 | 422.5984 | 0.71813 | -1.5659 | 255.521 | 34.371 | 2.2975 | 0.71813 | 26.4756 | 1.3751 | 1 | 0 | 0 | 5.2156 | 0 | 0 | 0
2014-03-28 | 5時 | 31.6472 | 2.3361 | 2.3361 | 2.0675 | 1 | 0.73287 | -10.5545 | 40.6899 | 2.2969 | 0.39726 | 0.374 | 0.26857 | 6.8285 | 0 | 24.5828 | 50.9838 | 13207.4901 | 24.5828 | 9.1587 | 0.46608 | 15.4241 | 5.2156 | 15.4241 | 4.7535 | 460.4037 | 2.4594 | 1.8354 | 1.8354 | 418.784 | 0.56178 | -10.1572 | 262.5653 | 38.393 | 2.4594 | 0.56178 | 26.4316 | 1.3728 | 1 | 3.477 | 1 | 5.2156 | 20.6396 | 20.6396 | 0
2014-03-28 | 6時 | 31.9015 | 1.1762 | 1.1762 | 0.9883 | 1 | 0.56722 | -5.4371 | 39.0398 | 3.0231 | 1.3079 | 0.363 | 0.18788 | 2.7941 | 0 | 10.0588 | 52.209 | 13207.4901 | 10.0588 | 9.1471 | 0.45449 | 0.91172 | 5.2156 | 0.91172 | 5.6318 | 456.6887 | 2.3627 | 1.8278 | 1.8278 | 421.4773 | 0.66853 | -4.1292 | 258.3847 | 36.0167 | 2.3627 | 0.66853 | 26.6859 | 1.386 | 1 | 3.477 | 1 | 5.2156 | 6.1273 | 6.1273 | 0
2014-03-28 | 7時 | 32.325 | 0.74959 | 0.74959 | 0.57385 | 1 | 0.4799 | -2.7614 | 38.5313 | 3.2468 | 1.7676 | 0.1388 | 0.17573 | 1.5509 | 0 | 5.5834 | 53.9547 | 13207.4901 | 5.5834 | 5.5834 | 0.26763 | 0 | 3.1894 | 0 | 6.1357 | 455.0996 | 2.3335 | 1.8241 | 1.8241 | 422.831 | 0.73012 | -0.99381 | 257.1074 | 35.2845 | 2.3335 | 0.73012 | 27.1094 | 1.408 | 1 | 2.1263 | 0.61152 | 5.2156 | 3.1894 | 3.1894 | 0
2014-03-28 | 8時 | 32.8775 | 0.42137 | 0.42137 | 0.27745 | 1 | 0.40293 | -0.12727 | 38.1488 | 3.4152 | 2.1981 | 0.1316 | 0.14393 | 0.61557 | 0 | 2.216 | 55.8671 | 13207.4901 | 2.216 | 2.216 | 0.10183 | 0 | 1.2685 | 0 | 6.6836 | 453.6681 | 2.3118 | 1.8206 | 1.8206 | 424.1153 | 0.79485 | 2.0708 | 256.1497 | 34.7336 | 2.3118 | 0.79485 | 27.6619 | 1.4367 | 1 | 0.84568 | 0.24322 | 5.2156 | 1.2685 | 1.2685 | 0
2014-03-28 | 9時 | 33.0452 | 0 | 0 | 0.053588 | 1 | 0.347 | 1.0251 | 37.897 | 3.526 | 2.3842 | 0.1296 | 0.123 | 0 | 0 | 0 | 56.3886 | 13207.4901 | 0 | 0 | 0 | 0 | 0 | 0 | 6.9697 | 453.0006 | 2.2975 | 1.8192 | 1.8192 | 424.6664 | 0.82449 | 3.4093 | 255.521 | 34.371 | 2.2975 | 0.82449 | 27.8296 | 1.4454 | 1 | 0 | 0 | 5.2156 | 0 | 0 | 0
2014-03-28 | 10時 | 33.3993 | 0 | 0 | 0.050478 | 1 | 0.347 | 1.9783 | 37.897 | 3.526 | 2.5262 | 0.1256 | 0.123 | 0 | 0 | 0 | 57.419 | 13207.4901 | 0 | 0 | 0 | 0 | 0 | 0 | 7.1706 | 452.5887 | 2.2975 | 1.8179 | 1.8179 | 425.106 | 0.84964 | 4.5045 | 255.521 | 34.371 | 2.2975 | 0.84964 | 28.1838 | 1.4638 | 1 | 0 | 0 | 5.2156 | 0 | 0 | 0
2014-03-28 | 11時 | 33.7005 | 0.49404 | 0.49404 | 0.34041 | 1 | 0.42744 | 1.7554 | 38.2655 | 3.3638 | 2.4713 | 0.1224 | 0.15363 | 0.90095 | 0 | 3.2434 | 58.2312 | 13207.4901 | 3.2434 | 3.2434 | 0.1408 | 0 | 1.8616 | 0 | 7.0332 | 452.9168 | 2.3184 | 1.8181 | 1.8181 | 424.9814 | 0.84371 | 4.2267 | 256.4416 | 34.9017 | 2.3184 | 0.84371 | 28.4849 | 1.4795 | 1 | 1.2411 | 0.35693 | 5.2156 | 1.8616 | 1.8616 | 0
2014-03-28 | 12時 | 33.662 | 0.19253 | 0.19253 | 0.067782 | 1 | 0.35183 | 2.6095 | 37.918 | 3.5168 | 2.616 | 0.1228 | 0.12475 | 0.051384 | 0 | 0.18498 | 58.1302 | 13207.4901 | 0.18498 | 0.18498 | 0.0080505 | 0 | 0.10616 | 0 | 7.304 | 452.3289 | 2.2987 | 1.8171 | 1.8171 | 425.3908 | 0.8666 | 5.2255 | 255.5734 | 34.4013 | 2.2987 | 0.8666 | 28.4464 | 1.4775 | 1 | 0.070773 | 0.020354 | 5.2156 | 0.10616 | 0.10616 | 0
2014-03-28 | 13時 | 33.4361 | 0 | 0 | 0.049998 | 1 | 0.347 | 2.1884 | 37.897 | 3.526 | 2.5404 | 0.1252 | 0.123 | 0 | 0 | 0 | 57.5211 | 13207.4901 | 0 | 0 | 0 | 0 | 0 | 0 | 7.2164 | 452.478 | 2.2975 | 1.8176 | 1.8176 | 425.1849 | 0.85526 | 4.7288 | 255.521 | 34.371 | 2.2975 | 0.85526 | 28.2205 | 1.4657 | 1 | 0 | 0 | 5.2156 | 0 | 0 | 0
2014-03-28 | 14時 | 33.0112 | 0 | 0 | 0.053475 | 1 | 0.347 | 1.1993 | 37.897 | 3.526 | 2.37 | 0.13 | 0.123 | 0 | 0 | 0 | 56.2846 | 13207.4901 | 0 | 0 | 0 | 0 | 0 | 0 | 7.0059 | 452.8761 | 2.2975 | 1.8188 | 1.8188 | 424.7061 | 0.82905 | 3.5693 | 255.521 | 34.371 | 2.2975 | 0.82905 | 27.7956 | 1.4437 | 1 | 0 | 0 | 5.2156 | 0 | 0 | 0
2014-03-28 | 15時 | 32.9774 | 0.80263 | 0.80263 | 0.61621 | 1 | 0.50361 | -0.89933 | 38.66 | 3.1902 | 2.007 | 0.1304 | 0.18643 | 1.8655 | 0 | 6.7158 | 56.1805 | 13207.4901 | 6.7158 | 6.7158 | 0.30638 | 0 | 3.8456 | 0 | 6.4316 | 454.2835 | 2.3409 | 1.8214 | 1.8214 | 423.6763 | 0.77545 | 1.1076 | 257.4301 | 35.4698 | 2.3409 | 0.77545 | 27.7618 | 1.4419 | 1 | 2.5638 | 0.73734 | 5.2156 | 3.8456 | 3.8456 | 0
2014-03-28 | 16時 | 32.5606 | 0.69832 | 0.69832 | 0.52641 | 1 | 0.47117 | -1.5779 | 38.4854 | 3.267 | 1.9022 | 0.1356 | 0.17191 | 1.4386 | 0 | 5.179 | 54.8114 | 13207.4901 | 5.179 | 5.179 | 0.24369 | 0 | 2.9612 | 0 | 6.3469 | 454.4657 | 2.3309 | 1.8223 | 1.8223 | 423.3524 | 0.75869 | 0.32423 | 256.9923 | 35.2183 | 2.3309 | 0.75869 | 27.345 | 1.4203 | 1 | 1.9741 | 0.56776 | 5.2156 | 2.9612 | 2.9612 | 0
2014-03-28 | 17時 | 32.0789 | 1.1524 | 1.1524 | 0.96439 | 1 | 0.56763 | -4.5191 | 39.0424 | 3.0219 | 1.4061 | 0.356 | 0.18801 | 2.8005 | 0 | 10.082 | 52.978 | 13207.4901 | 10.082 | 9.1397 | 0.44712 | 0.94225 | 5.2156 | 0.94225 | 5.7663 | 456.1886 | 2.3629 | 1.8263 | 1.8263 | 421.8863 | 0.6892 | -3.113 | 258.3913 | 36.0205 | 2.3629 | 0.6892 | 26.8634 | 1.3952 | 1 | 3.477 | 1 | 5.2156 | 6.1578 | 6.1578 | 0
2014-03-28 | 18時 | 31.8291 | 1.2241 | 1.2241 | 1.0325 | 1 | 0.57858 | -5.6107 | 39.1143 | 2.9903 | 1.2312 | 0.366 | 0.19153 | 2.9763 | 0 | 10.7149 | 51.8768 | 13207.4901 | 10.7149 | 9.1502 | 0.45765 | 1.5646 | 5.2156 | 1.5646 | 5.5948 | 456.7679 | 2.367 | 1.8279 | 1.8279 | 421.3428 | 0.66468 | -4.3795 | 258.5724 | 36.1241 | 2.367 | 0.66468 | 26.6136 | 1.3823 | 1 | 3.477 | 1 | 5.2156 | 6.7802 | 6.7802 | 0
2014-03-28 | 19時 | 25.5513 | 1.0296 | 1.0296 | 0.84106 | 0.85 | 0.50821 | -5.238 | 38.6856 | 3.1789 | 1.2994 | 0.15 | 0.18856 | 1.9282 | 0 | 6.9416 | 43.2407 | 13207.4901 | 6.9416 | 6.9416 | 0.35401 | 0 | 3.9526 | 0 | 5.7202 | 456.2909 | 2.3424 | 1.8274 | 1.8274 | 421.5372 | 0.67297 | -3.9386 | 257.4945 | 35.5067 | 2.3424 | 0.67297 | 20.3357 | 1.3717 | 0.77 | 2.635 | 0.75784 | 5.2156 | 3.9526 | 3.9526 | 0
2014-03-28 | 20時 | 25.3953 | 1.1556 | 1.1556 | 0.95662 | 0.85 | 0.52998 | -6.3387 | 38.8106 | 3.1239 | 1.1003 | 0.154 | 0.19895 | 2.2338 | 0 | 8.0418 | 42.2774 | 13207.4901 | 8.0418 | 8.0418 | 0.41888 | 0 | 4.5738 | 0 | 5.541 | 456.8933 | 2.3495 | 1.8289 | 1.8289 | 420.9639 | 0.64869 | -5.2384 | 257.8085 | 35.6867 | 2.3495 | 0.64869 | 20.1797 | 1.3612 | 0.77 | 3.0492 | 0.87695 | 5.2156 | 4.5738 | 4.5738 | 0
2014-03-28 | 21時 | 25.3382 | 1.2453 | 1.2453 | 1.0385 | 0.85 | 0.54561 | -6.9917 | 38.9042 | 3.0827 | 1.0007 | 0.1556 | 0.20673 | 2.4626 | 0 | 8.8654 | 41.8881 | 13207.4901 | 8.8654 | 8.8654 | 0.46564 | 0 | 5.0399 | 0 | 5.436 | 457.2933 | 2.3549 | 1.8299 | 1.8299 | 420.6397 | 0.6346 | -5.991 | 258.0436 | 35.8215 | 2.3549 | 0.6346 | 20.1226 | 1.3573 | 0.77 | 3.3599 | 0.96632 | 5.2156 | 5.0399 | 5.0399 | 0
2014-03-28 | 22時 | 25.209 | 1.3984 | 1.3984 | 1.2136 | 0.85 | 0.55722 | -8.0526 | 38.9761 | 3.0511 | 0.82583 | 0.399 | 0.18477 | 2.6384 | 0 | 9.4981 | 40.9048 | 13207.4901 | 9.4981 | 9.185 | 0.4924 | 0.31312 | 5.2156 | 0.31312 | 5.2842 | 457.88 | 2.3591 | 1.8315 | 1.8315 | 420.0968 | 0.61221 | -7.2267 | 258.2244 | 35.925 | 2.3591 | 0.61221 | 19.9934 | 1.3486 | 0.77 | 3.477 | 1 | 5.2156 | 5.5287 | 5.5287 | 0
2014-03-28 | 23時 | 25.1515 | 0 | 0 | 0.094952 | 0.85 | 0.347 | -5.7994 | 37.897 | 3.526 | 1.2482 | 0.1616 | 0.123 | 0 | 0 | 0 | 40.4078 | 13207.4901 | 0 | 0 | 0 | 0 | 0 | 0 | 5.7702 | 456.0466 | 2.2975 | 1.8284 | 1.8284 | 421.2944 | 0.6605 | -4.5512 | 255.521 | 34.371 | 2.2975 | 0.6605 | 19.936 | 1.3447 | 0.77 | 0 | 0 | 5.2156 | 0 | 0 | 0
2014-03-29 | 0時 | 25.0602 | 0 | 0 | 0.098772 | 0.85 | 0.347 | -6.4714 | 37.897 | 3.526 | 1.1204 | 0.1652 | 0.123 | 0 | 0 | 0 | 39.5041 | 13207.4901 | 0 | 0 | 0 | 0 | 0 | 0 | 5.6706 | 456.3538 | 2.2975 | 1.8293 | 1.8293 | 420.9373 | 0.64581 | -5.351 | 255.521 | 34.371 | 2.2975 | 0.64581 | 19.8446 | 1.3386 | 0.77 | 0 | 0 | 5.2156 | 0 | 0 | 0
2014-03-29 | 1時 | 25.0245 | 0 | 0 | 0.10083 | 0.85 | 0.347 | -6.9002 | 37.897 | 3.526 | 1.0636 | 0.1668 | 0.123 | 0 | 0 | 0 | 39.0988 | 13207.4901 | 0 | 0 | 0 | 0 | 0 | 0 | 5.6085 | 456.5818 | 2.2975 | 1.83 | 1.83 | 420.7326 | 0.63656 | -5.8366 | 255.521 | 34.371 | 2.2975 | 0.63656 | 19.809 | 1.3362 | 0.77 | 0 | 0 | 5.2156 | 0 | 0 | 0
2014-03-29 | 2時 | 25.0695 | 0 | 0 | 0.098678 | 0.85 | 0.347 | -6.5286 | 37.897 | 3.526 | 1.1346 | 0.1648 | 0.123 | 0 | 0 | 0 | 39.6051 | 13207.4901 | 0 | 0 | 0 | 0 | 0 | 0 | 5.6622 | 456.4101 | 2.2975 | 1.8295 | 1.8295 | 420.9312 | 0.64457 | -5.394 | 255.521 | 34.371 | 2.2975 | 0.64457 | 19.854 | 1.3392 | 0.77 | 0 | 0 | 5.2156 | 0 | 0 | 0
2014-03-29 | 3時 | 25.109 | 0 | 0 | 0.096645 | 0.85 | 0.347 | -6.1005 | 37.897 | 3.526 | 1.1914 | 0.1632 | 0.123 | 0 | 0 | 0 | 40.0076 | 13207.4901 | 0 | 0 | 0 | 0 | 0 | 0 | 5.7252 | 456.1841 | 2.2975 | 1.8288 | 1.8288 | 421.1351 | 0.65389 | -4.9091 | 255.521 | 34.371 | 2.2975 | 0.65389 | 19.8934 | 1.3419 | 0.77 | 0 | 0 | 5.2156 | 0 | 0 | 0
2014-03-29 | 4時 | 25.3807 | 0 | 0 | 0.087193 | 0.85 | 0.347 | -4.2956 | 37.897 | 3.526 | 1.5038 | 0.1544 | 0.123 | 0 | 0 | 0 | 42.1803 | 13207.4901 | 0 | 0 | 0 | 0 | 0 | 0 | 6.0037 | 455.3406 | 2.2975 | 1.8262 | 1.8262 | 422.0579 | 0.6943 | -2.7918 | 255.521 | 34.371 | 2.2975 | 0.6943 | 20.1651 | 1.3602 | 0.77 | 0 | 0 | 5.2156 | 0 | 0 | 0
2014-03-29 | 5時 | 25.4709 | 2.9119 | 2.9119 | 2.6335 | 0.85 | 0.74075 | -11.3548 | 40.8908 | 2.2084 | 0.22019 | 0.38 | 0.2784 | 7.3199 | 0 | 26.3515 | 42.7608 | 13207.4901 | 26.3515 | 9.165 | 0.47239 | 17.1865 | 5.2156 | 17.1865 | 4.6436 | 460.928 | 2.4713 | 1.8365 | 1.8365 | 418.3214 | 0.54634 | -11.1346 | 263.0783 | 38.6824 | 2.4713 | 0.54634 | 20.2553 | 1.3663 | 0.77 | 3.477 | 1 | 5.2156 | 22.4021 | 22.4021 | 0
2014-03-29 | 6時 | 25.4866 | 1.5806 | 1.5806 | 1.3801 | 0.85 | 0.60495 | -7.1135 | 39.2975 | 2.9097 | 0.96288 | 0.379 | 0.20048 | 3.4241 | 0 | 12.3269 | 42.8571 | 13207.4901 | 12.3269 | 9.1639 | 0.47134 | 3.163 | 5.2156 | 3.163 | 5.3592 | 457.6144 | 2.3776 | 1.8301 | 1.8301 | 420.5605 | 0.632 | -6.1506 | 259.034 | 36.3878 | 2.3776 | 0.632 | 20.271 | 1.3673 | 0.77 | 3.477 | 1 | 5.2156 | 8.3785 | 8.3785 | 0
2014-03-29 | 7時 | 31.9015 | 1.2131 | 1.2131 | 1.0217 | 1 | 0.57825 | -5.275 | 39.1121 | 2.9912 | 1.2748 | 0.363 | 0.19142 | 2.9709 | 0 | 10.6953 | 52.209 | 13207.4901 | 10.6953 | 9.1471 | 0.45449 | 1.5483 | 5.2156 | 1.5483 | 5.6433 | 456.5903 | 2.3669 | 1.8274 | 1.8274 | 421.5005 | 0.67215 | -4.0001 | 258.5668 | 36.1209 | 2.3669 | 0.67215 | 26.6859 | 1.386 | 1 | 3.477 | 1 | 5.2156 | 6.7638 | 6.7638 | 0
2014-03-29 | 8時 | 32.1858 | 1.1046 | 1.1046 | 0.91925 | 1 | 0.559 | -3.8818 | 38.9873 | 3.0462 | 1.4881 | 0.352 | 0.18532 | 2.6658 | 0 | 9.5969 | 53.4138 | 13207.4901 | 9.5969 | 9.1355 | 0.44291 | 0.46144 | 5.2156 | 0.46144 | 5.8729 | 455.8228 | 2.3597 | 1.8253 | 1.8253 | 422.1816 | 0.70383 | -2.3937 | 258.2527 | 35.9412 | 2.3597 | 0.70383 | 26.9703 | 1.4008 | 1 | 3.477 | 1 | 5.2156 | 5.677 | 5.677 | 0
2014-03-29 | 9時 | 32.3536 | 0 | 0 | 0.060116 | 1 | 0.347 | -0.67436 | 37.897 | 3.526 | 2.0718 | 0.1384 | 0.123 | 0 | 0 | 0 | 54.0624 | 13207.4901 | 0 | 0 | 0 | 0 | 0 | 0 | 6.6346 | 453.6811 | 2.2975 | 1.8212 | 1.8212 | 423.8136 | 0.78107 | 1.3974 | 255.521 | 34.371 | 2.2975 | 0.78107 | 27.138 | 1.4095 | 1 | 0 | 0 | 5.2156 | 0 | 0 | 0
2014-03-29 | 10時 | 32.6844 | 0 | 0 | 0.056534 | 1 | 0.347 | 0.3368 | 37.897 | 3.526 | 2.228 | 0.134 | 0.123 | 0 | 0 | 0 | 55.2357 | 13207.4901 | 0 | 0 | 0 | 0 | 0 | 0 | 6.8307 | 453.2373 | 2.2975 | 1.8199 | 1.8199 | 424.2922 | 0.80669 | 2.5648 | 255.521 | 34.371 | 2.2975 | 0.80669 | 27.4688 | 1.4267 | 1 | 0 | 0 | 5.2156 | 0 | 0 | 0
2014-03-29 | 11時 | 32.7798 | 1.194 | 1.194 | 0.99749 | 1 | 0.5934 | -2.7676 | 39.2153 | 2.9458 | 1.6678 | 0.332 | 0.19647 | 3.2233 | 0 | 11.604 | 55.5521 | 13207.4901 | 11.604 | 9.1144 | 0.42184 | 2.4896 | 5.2156 | 2.4896 | 6.0066 | 455.4673 | 2.3729 | 1.8238 | 1.8238 | 422.7299 | 0.72997 | -1.0998 | 258.8269 | 36.2696 | 2.3729 | 0.72997 | 27.5642 | 1.4316 | 1 | 3.477 | 1 | 5.2156 | 7.7052 | 7.7052 | 0
2014-03-29 | 12時 | 32.7798 | 0.86021 | 0.86021 | 0.6678 | 1 | 0.51639 | -1.5349 | 38.7319 | 3.1585 | 1.8889 | 0.1328 | 0.19241 | 2.0414 | 0 | 7.3492 | 55.5521 | 13207.4901 | 7.3492 | 7.3492 | 0.34014 | 0 | 4.2054 | 0 | 6.3049 | 454.5962 | 2.345 | 1.8222 | 1.8222 | 423.3531 | 0.75975 | 0.35398 | 257.6108 | 35.5734 | 2.345 | 0.75975 | 27.5642 | 1.4316 | 1 | 2.8036 | 0.80632 | 5.2156 | 4.2054 | 4.2054 | 0
2014-03-29 | 13時 | 32.622 | 0 | 0 | 0.057155 | 1 | 0.347 | 0.1657 | 37.897 | 3.526 | 2.1996 | 0.1348 | 0.123 | 0 | 0 | 0 | 55.0239 | 13207.4901 | 0 | 0 | 0 | 0 | 0 | 0 | 6.7969 | 453.3094 | 2.2975 | 1.8201 | 1.8201 | 424.2095 | 0.80231 | 2.3653 | 255.521 | 34.371 | 2.2975 | 0.80231 | 27.4064 | 1.4234 | 1 | 0 | 0 | 5.2156 | 0 | 0 | 0
2014-03-29 | 14時 | 32.653 | 0 | 0 | 0.056726 | 1 | 0.347 | 0.3222 | 37.897 | 3.526 | 2.2138 | 0.1344 | 0.123 | 0 | 0 | 0 | 55.1299 | 13207.4901 | 0 | 0 | 0 | 0 | 0 | 0 | 6.8279 | 453.2292 | 2.2975 | 1.8198 | 1.8198 | 424.2732 | 0.80632 | 2.536 | 255.521 | 34.371 | 2.2975 | 0.80632 | 27.4375 | 1.4251 | 1 | 0 | 0 | 5.2156 | 0 | 0 | 0
2014-03-29 | 15時 | 32.4704 | 1.3075 | 1.3075 | 1.1039 | 1 | 0.6136 | -3.9938 | 39.3612 | 2.8816 | 1.4591 | 0.342 | 0.2036 | 3.58 | 0 | 12.8879 | 54.4914 | 13207.4901 | 12.8879 | 9.125 | 0.43238 | 3.7629 | 5.2156 | 3.7629 | 5.7901 | 456.1275 | 2.3813 | 1.8255 | 1.8255 | 422.1155 | 0.70124 | -2.5346 | 259.1947 | 36.4796 | 2.3813 | 0.70124 | 27.2548 | 1.4156 | 1 | 3.477 | 1 | 5.2156 | 8.9784 | 8.9784 | 0
2014-03-29 | 16時 | 32.2132 | 1.0313 | 1.0313 | 0.82208 | 1 | 0.55058 | -3.6642 | 38.9348 | 3.0693 | 1.5263 | 0.1404 | 0.20927 | 2.5373 | 0 | 9.1343 | 53.5223 | 13207.4901 | 9.1343 | 9.1343 | 0.44185 | 0 | 5.2155 | 0 | 5.916 | 455.6874 | 2.3567 | 1.8251 | 1.8251 | 422.2921 | 0.70888 | -2.1379 | 258.1205 | 35.8655 | 2.3567 | 0.70888 | 26.9976 | 1.4022 | 1 | 3.477 | 0.99999 | 5.2156 | 5.2155 | 5.2155 | 0
2014-03-29 | 17時 | 25.7264 | 1.4998 | 1.4998 | 1.3013 | 0.85 | 0.59941 | -5.6314 | 39.2577 | 2.9271 | 1.1799 | 0.365 | 0.19854 | 3.3269 | 0 | 11.977 | 44.1896 | 13207.4901 | 11.977 | 9.1492 | 0.4566 | 2.8278 | 5.2156 | 2.8278 | 5.5686 | 456.8225 | 2.3753 | 1.8278 | 1.8278 | 421.2856 | 0.66422 | -4.4515 | 258.9337 | 36.3306 | 2.3753 | 0.66422 | 20.5108 | 1.3835 | 0.77 | 3.477 | 1 | 5.2156 | 8.0434 | 8.0434 | 0
2014-03-29 | 18時 | 25.708 | 1.5045 | 1.5045 | 1.3059 | 0.85 | 0.59975 | -5.7163 | 39.2601 | 2.9261 | 1.1646 | 0.366 | 0.19866 | 3.3328 | 0 | 11.9981 | 44.0953 | 13207.4901 | 11.9981 | 9.1502 | 0.45765 | 2.8479 | 5.2156 | 2.8479 | 5.5562 | 456.8638 | 2.3755 | 1.8279 | 1.8279 | 421.2415 | 0.66234 | -4.5517 | 258.9398 | 36.334 | 2.3755 | 0.66234 | 20.4925 | 1.3823 | 0.77 | 3.477 | 1 | 5.2156 | 8.0634 | 8.0634 | 0
2014-03-29 | 19時 | 25.708 | 1.1556 | 1.1556 | 0.952 | 0.85 | 0.53943 | -4.7132 | 38.8668 | 3.0992 | 1.3444 | 0.1464 | 0.20362 | 2.3711 | 0 | 8.5361 | 44.0953 | 13207.4901 | 8.5361 | 8.5361 | 0.42693 | 0 | 4.8655 | 0 | 5.7675 | 456.1198 | 2.3528 | 1.8265 | 1.8265 | 421.7599 | 0.68479 | -3.3688 | 257.9496 | 35.7676 | 2.3528 | 0.68479 | 20.4925 | 1.3823 | 0.77 | 3.2436 | 0.93288 | 5.2156 | 4.8655 | 4.8655 | 0
2014-03-29 | 20時 | 25.6898 | 1.203 | 1.203 | 0.99468 | 0.85 | 0.5487 | -4.9356 | 38.9232 | 3.0744 | 1.3044 | 0.1468 | 0.20831 | 2.509 | 0 | 9.0324 | 44.0009 | 13207.4901 | 9.0324 | 9.0324 | 0.45274 | 0 | 5.1478 | 0 | 5.7247 | 456.2617 | 2.356 | 1.8268 | 1.8268 | 421.6452 | 0.67976 | -3.6312 | 258.0913 | 35.8488 | 2.356 | 0.67976 | 20.4743 | 1.381 | 0.77 | 3.4319 | 0.98701 | 5.2156 | 5.1478 | 5.1478 | 0
2014-03-29 | 21時 | 25.6898 | 1.2845 | 1.2845 | 1.1008 | 0.85 | 0.5536 | -5.1023 | 38.9535 | 3.0611 | 1.2906 | 0.367 | 0.18366 | 2.583 | 0 | 9.2988 | 44.0009 | 13207.4901 | 9.2988 | 9.1513 | 0.4587 | 0.14755 | 5.2156 | 0.14755 | 5.695 | 456.3792 | 2.3578 | 1.8271 | 1.8271 | 421.5749 | 0.67602 | -3.8117 | 258.1675 | 35.8924 | 2.3578 | 0.67602 | 20.4743 | 1.381 | 0.77 | 3.477 | 1 | 5.2156 | 5.3631 | 5.3631 | 0
2014-03-29 | 22時 | 25.654 | 1.3065 | 1.3065 | 1.1218 | 0.85 | 0.55719 | -5.3177 | 38.9759 | 3.0512 | 1.2519 | 0.369 | 0.18476 | 2.638 | 0 | 9.4967 | 43.8117 | 13207.4901 | 9.4967 | 9.1534 | 0.46081 | 0.34331 | 5.2156 | 0.34331 | 5.6598 | 456.4947 | 2.3591 | 1.8274 | 1.8274 | 421.4635 | 0.67119 | -4.0658 | 258.224 | 35.9248 | 2.3591 | 0.67119 | 20.4385 | 1.3786 | 0.77 | 3.477 | 1 | 5.2156 | 5.5589 | 5.5589 | 0
2014-03-29 | 23時 | 25.6364 | 0 | 0 | 0.080122 | 0.85 | 0.347 | -2.7367 | 37.897 | 3.526 | 1.731 | 0.148 | 0.123 | 0 | 0 | 0 | 43.7169 | 13207.4901 | 0 | 0 | 0 | 0 | 0 | 0 | 6.2627 | 454.5891 | 2.2975 | 1.824 | 1.824 | 422.8028 | 0.73071 | -1.0057 | 255.521 | 34.371 | 2.2975 | 0.73071 | 20.4209 | 1.3774 | 0.77 | 0 | 0 | 5.2156 | 0 | 0 | 0
2014-03-30 | 0時 | 25.6018 | 0 | 0 | 0.080905 | 0.85 | 0.347 | -2.8951 | 37.897 | 3.526 | 1.7026 | 0.1488 | 0.123 | 0 | 0 | 0 | 43.5268 | 13207.4901 | 0 | 0 | 0 | 0 | 0 | 0 | 6.2356 | 454.6579 | 2.2975 | 1.8242 | 1.8242 | 422.7223 | 0.72694 | -1.1925 | 255.521 | 34.371 | 2.2975 | 0.72694 | 20.3862 | 1.3751 | 0.77 | 0 | 0 | 5.2156 | 0 | 0 | 0
2014-03-30 | 1時 | 31.6691 | 0 | 0 | 0.069282 | 1 | 0.347 | -3.0681 | 37.897 | 3.526 | 1.6884 | 0.1492 | 0.123 | 0 | 0 | 0 | 51.096 | 13207.4901 | 0 | 0 | 0 | 0 | 0 | 0 | 6.2061 | 454.7536 | 2.2975 | 1.8245 | 1.8245 | 422.6509 | 0.72285 | -1.3797 | 255.521 | 34.371 | 2.2975 | 0.72285 | 26.4535 | 1.3739 | 1 | 0 | 0 | 5.2156 | 0 | 0 | 0
2014-03-30 | 2時 | 25.4554 | 0 | 0 | 0.084693 | 0.85 | 0.347 | -3.6985 | 37.897 | 3.526 | 1.5748 | 0.1524 | 0.123 | 0 | 0 | 0 | 42.6644 | 13207.4901 | 0 | 0 | 0 | 0 | 0 | 0 | 6.1008 | 455.0305 | 2.2975 | 1.8253 | 1.8253 | 422.3286 | 0.70808 | -2.1237 | 255.521 | 34.371 | 2.2975 | 0.70808 | 20.2398 | 1.3652 | 0.77 | 0 | 0 | 5.2156 | 0 | 0 | 0
2014-03-30 | 3時 | 25.4554 | 0 | 0 | 0.084693 | 0.85 | 0.347 | -3.6985 | 37.897 | 3.526 | 1.5748 | 0.1524 | 0.123 | 0 | 0 | 0 | 42.6644 | 13207.4901 | 0 | 0 | 0 | 0 | 0 | 0 | 6.1008 | 455.0305 | 2.2975 | 1.8253 | 1.8253 | 422.3286 | 0.70808 | -2.1237 | 255.521 | 34.371 | 2.2975 | 0.70808 | 20.2398 | 1.3652 | 0.77 | 0 | 0 | 5.2156 | 0 | 0 | 0
2014-03-30 | 4時 | 25.41 | 0 | 0 | 0.085897 | 0.85 | 0.347 | -3.9315 | 37.897 | 3.526 | 1.5322 | 0.1536 | 0.123 | 0 | 0 | 0 | 42.3744 | 13207.4901 | 0 | 0 | 0 | 0 | 0 | 0 | 6.0627 | 455.1332 | 2.2975 | 1.8256 | 1.8256 | 422.2084 | 0.70268 | -2.3993 | 255.521 | 34.371 | 2.2975 | 0.70268 | 20.1944 | 1.3622 | 0.77 | 0 | 0 | 5.2156 | 0 | 0 | 0
2014-03-30 | 5時 | 25.41 | 2.8418 | 2.8418 | 2.5679 | 0.85 | 0.73748 | -11.4351 | 40.799 | 2.2488 | 0.20537 | 0.384 | 0.27391 | 7.0953 | 0 | 25.5432 | 42.3744 | 13207.4901 | 25.5432 | 9.1692 | 0.47661 | 16.374 | 5.2156 | 16.374 | 4.6464 | 460.9039 | 2.4659 | 1.8366 | 1.8366 | 418.2777 | 0.54481 | -11.2297 | 262.8437 | 38.5501 | 2.4659 | 0.54481 | 20.1944 | 1.3622 | 0.77 | 3.477 | 1 | 5.2156 | 21.5895 | 21.5895 | 0
2014-03-30 | 6時 | 25.4554 | 1.5761 | 1.5761 | 1.3765 | 0.85 | 0.60237 | -7.323 | 39.2789 | 2.9178 | 0.94299 | 0.381 | 0.19957 | 3.3787 | 0 | 12.1632 | 42.6644 | 13207.4901 | 12.1632 | 9.166 | 0.47345 | 2.9971 | 5.2156 | 2.9971 | 5.3343 | 457.7238 | 2.3766 | 1.8304 | 1.8304 | 420.4676 | 0.62755 | -6.3801 | 258.9871 | 36.361 | 2.3766 | 0.62755 | 20.2398 | 1.3652 | 0.77 | 3.477 | 1 | 5.2156 | 8.2127 | 8.2127 | 0
2014-03-30 | 7時 | 31.6042 | 1.2699 | 1.2699 | 1.077 | 1 | 0.58299 | -6.5822 | 39.1439 | 2.9772 | 1.0757 | 0.376 | 0.19297 | 3.0486 | 0 | 10.975 | 50.7588 | 13207.4901 | 10.975 | 9.1608 | 0.46818 | 1.8143 | 5.2156 | 1.8143 | 5.4545 | 457.2703 | 2.3687 | 1.8294 | 1.8294 | 420.8554 | 0.64341 | -5.5065 | 258.6468 | 36.1666 | 2.3687 | 0.64341 | 26.3886 | 1.3706 | 1 | 3.477 | 1 | 5.2156 | 7.0298 | 7.0298 | 0
2014-03-30 | 8時 | 31.759 | 1.1917 | 1.1917 | 1.0034 | 1 | 0.56858 | -5.7759 | 39.0486 | 3.0192 | 1.2187 | 0.369 | 0.18831 | 2.8156 | 0 | 10.1362 | 51.5432 | 13207.4901 | 10.1362 | 9.1534 | 0.46081 | 0.98278 | 5.2156 | 0.98278 | 5.582 | 456.8189 | 2.3632 | 1.8282 | 1.8282 | 421.2738 | 0.66102 | -4.5572 | 258.4068 | 36.0294 | 2.3632 | 0.66102 | 26.5435 | 1.3786 | 1 | 3.477 | 1 | 5.2156 | 6.1983 | 6.1983 | 0
2014-03-30 | 9時 | 32.0014 | 0 | 0 | 0.06478 | 1 | 0.347 | -2.0175 | 37.897 | 3.526 | 1.8872 | 0.1436 | 0.123 | 0 | 0 | 0 | 52.6494 | 13207.4901 | 0 | 0 | 0 | 0 | 0 | 0 | 6.3883 | 454.3127 | 2.2975 | 1.8231 | 1.8231 | 423.1944 | 0.74798 | -0.13033 | 255.521 | 34.371 | 2.2975 | 0.74798 | 26.7858 | 1.3912 | 1 | 0 | 0 | 5.2156 | 0 | 0 | 0
2014-03-30 | 10時 | 32.1319 | 0 | 0 | 0.063123 | 1 | 0.347 | -1.5915 | 37.897 | 3.526 | 1.9582 | 0.1416 | 0.123 | 0 | 0 | 0 | 53.1963 | 13207.4901 | 0 | 0 | 0 | 0 | 0 | 0 | 6.4647 | 454.1255 | 2.2975 | 1.8226 | 1.8226 | 423.4041 | 0.75836 | 0.36674 | 255.521 | 34.371 | 2.2975 | 0.75836 | 26.9163 | 1.398 | 1 | 0 | 0 | 5.2156 | 0 | 0 | 0
2014-03-30 | 11時 | 32.1587 | 1.6083 | 1.6083 | 1.3845 | 1 | 0.66323 | -6.3747 | 39.7748 | 2.6996 | 1.1139 | 0.353 | 0.22382 | 4.5911 | 0 | 16.528 | 53.3051 | 13207.4901 | 16.528 | 9.1366 | 0.44396 | 7.3914 | 5.2156 | 7.3914 | 5.3845 | 457.6225 | 2.4054 | 1.8291 | 1.8291 | 420.9646 | 0.64791 | -5.2609 | 260.24 | 37.0752 | 2.4054 | 0.64791 | 26.9432 | 1.3994 | 1 | 3.477 | 1 | 5.2156 | 12.607 | 12.607 | 0
2014-03-30 | 12時 | 32.1587 | 1.0941 | 1.0941 | 0.91055 | 1 | 0.5533 | -4.2756 | 38.9516 | 3.0619 | 1.4902 | 0.353 | 0.18357 | 2.5785 | 0 | 9.2825 | 53.3051 | 13207.4901 | 9.2825 | 9.1366 | 0.44396 | 0.14599 | 5.2156 | 0.14599 | 5.8187 | 456.0623 | 2.3576 | 1.8261 | 1.8261 | 422.0513 | 0.69476 | -2.7854 | 258.1628 | 35.8897 | 2.3576 | 0.69476 | 26.9432 | 1.3994 | 1 | 3.477 | 1 | 5.2156 | 5.3615 | 5.3615 | 0
2014-03-30 | 13時 | 32.1319 | 0 | 0 | 0.063266 | 1 | 0.347 | -1.6724 | 37.897 | 3.526 | 1.9582 | 0.1416 | 0.123 | 0 | 0 | 0 | 53.1963 | 13207.4901 | 0 | 0 | 0 | 0 | 0 | 0 | 6.45 | 454.1772 | 2.2975 | 1.8227 | 1.8227 | 423.3778 | 0.75638 | 0.2858 | 255.521 | 34.371 | 2.2975 | 0.75638 | 26.9163 | 1.398 | 1 | 0 | 0 | 5.2156 | 0 | 0 | 0
2014-03-30 | 14時 | 32.1587 | 0 | 0 | 0.062936 | 1 | 0.347 | -1.5862 | 37.897 | 3.526 | 1.9724 | 0.1412 | 0.123 | 0 | 0 | 0 | 53.3051 | 13207.4901 | 0 | 0 | 0 | 0 | 0 | 0 | 6.4656 | 454.1393 | 2.2975 | 1.8226 | 1.8226 | 423.42 | 0.75849 | 0.38617 | 255.521 | 34.371 | 2.2975 | 0.75849 | 26.9432 | 1.3994 | 1 | 0 | 0 | 5.2156 | 0 | 0 | 0
2014-03-30 | 15時 | 32.1319 | 1.5427 | 1.5427 | 1.3243 | 1 | 0.65085 | -6.2549 | 39.6622 | 2.7491 | 1.1511 | 0.354 | 0.21832 | 4.316 | 0 | 15.5374 | 53.1963 | 13207.4901 | 15.5374 | 9.1376 | 0.44501 | 6.3998 | 5.2156 | 6.3998 | 5.418 | 457.5043 | 2.3988 | 1.8289 | 1.8289 | 421.0424 | 0.65052 | -5.1038 | 259.9552 | 36.9131 | 2.3988 | 0.65052 | 26.9163 | 1.398 | 1 | 3.477 | 1 | 5.2156 | 11.6154 | 11.6154 | 0
2014-03-30 | 16時 | 31.9261 | 1.1958 | 1.1958 | 1.0062 | 1 | 0.57256 | -5.4419 | 39.0745 | 3.0078 | 1.3062 | 0.362 | 0.18958 | 2.879 | 0 | 10.3642 | 52.3193 | 13207.4901 | 10.3642 | 9.146 | 0.45344 | 1.2182 | 5.2156 | 1.2182 | 5.6254 | 456.7147 | 2.3647 | 1.8278 | 1.8278 | 421.474 | 0.66842 | -4.1357 | 258.4721 | 36.0667 | 2.3647 | 0.66842 | 26.7105 | 1.3873 | 1 | 3.477 | 1 | 5.2156 | 6.4337 | 6.4337 | 0
2014-03-30 | 17時 | 31.7136 | 1.4053 | 1.4053 | 1.2014 | 1 | 0.6144 | -6.9353 | 39.3672 | 2.879 | 1.0446 | 0.371 | 0.20389 | 3.5945 | 0 | 12.9402 | 51.3199 | 13207.4901 | 12.9402 | 9.1555 | 0.46292 | 3.7847 | 5.2156 | 3.7847 | 5.3722 | 457.6379 | 2.3817 | 1.83 | 1.83 | 420.702 | 0.63581 | -5.8907 | 259.2097 | 36.4882 | 2.3817 | 0.63581 | 26.498 | 1.3763 | 1 | 3.477 | 1 | 5.2156 | 9.0003 | 9.0003 | 0
2014-03-30 | 18時 | 31.5212 | 1.4383 | 1.4383 | 1.2338 | 1 | 0.61609 | -7.7013 | 39.3799 | 2.8734 | 0.91101 | 0.38 | 0.20451 | 3.6256 | 0 | 13.0523 | 50.3069 | 13207.4901 | 13.0523 | 9.165 | 0.47239 | 3.8873 | 5.2156 | 3.8873 | 5.2699 | 458.0236 | 2.3824 | 1.8311 | 1.8311 | 420.3033 | 0.61956 | -6.7903 | 259.2419 | 36.5065 | 2.3824 | 0.61956 | 26.3056 | 1.3663 | 1 | 3.477 | 1 | 5.2156 | 9.1029 | 9.1029 | 0
2014-03-30 | 19時 | 31.367 | 1.2114 | 1.2114 | 1.0256 | 1 | 0.56072 | -7.4743 | 38.9982 | 3.0414 | 0.97192 | 0.388 | 0.18585 | 2.6924 | 0 | 9.6926 | 49.3949 | 13207.4901 | 9.6926 | 9.1734 | 0.48082 | 0.51923 | 5.2156 | 0.51923 | 5.3567 | 457.6634 | 2.3603 | 1.8308 | 1.8308 | 420.4422 | 0.62434 | -6.5024 | 258.28 | 35.9568 | 2.3603 | 0.62434 | 26.1515 | 1.3583 | 1 | 3.477 | 1 | 5.2156 | 5.7348 | 5.7348 | 0
2014-03-30 | 20時 | 25.209 | 1.4577 | 1.4577 | 1.2697 | 0.85 | 0.56761 | -8.4557 | 39.0423 | 3.0219 | 0.79554 | 0.399 | 0.18801 | 2.8003 | 0 | 10.0811 | 40.9048 | 13207.4901 | 10.0811 | 9.185 | 0.4924 | 0.8961 | 5.2156 | 0.8961 | 5.2227 | 458.1774 | 2.3629 | 1.8323 | 1.8323 | 419.924 | 0.60386 | -7.6602 | 258.3911 | 36.0204 | 2.3629 | 0.60386 | 19.9934 | 1.3486 | 0.77 | 3.477 | 1 | 5.2156 | 6.1117 | 6.1117 | 0
2014-03-30 | 21時 | 25.1193 | 1.5101 | 1.5101 | 1.3202 | 0.85 | 0.57343 | -9.1684 | 39.0802 | 3.0053 | 0.66462 | 0.407 | 0.18986 | 2.893 | 0 | 10.4146 | 40.1079 | 13207.4901 | 10.4146 | 9.1934 | 0.50083 | 1.2212 | 5.2156 | 1.2212 | 5.1281 | 458.5577 | 2.3651 | 1.8333 | 1.8333 | 419.5428 | 0.58932 | -8.5038 | 258.4865 | 36.075 | 2.3651 | 0.58932 | 19.9038 | 1.3426 | 0.77 | 3.477 | 1 | 5.2156 | 6.4368 | 6.4368 | 0
2014-03-30 | 22時 | 25.0332 | 1.5667 | 1.5667 | 1.3749 | 0.85 | 0.57935 | -9.9437 | 39.1194 | 2.988 | 0.51889 | 0.416 | 0.19178 | 2.9888 | 0 | 10.7597 | 39.2003 | 13207.4901 | 10.7597 | 9.2029 | 0.51031 | 1.5568 | 5.2156 | 1.5568 | 5.0286 | 458.972 | 2.3673 | 1.8345 | 1.8345 | 419.1228 | 0.57379 | -9.4248 | 258.5852 | 36.1314 | 2.3673 | 0.57379 | 19.8176 | 1.3367 | 0.77 | 3.477 | 1 | 5.2156 | 6.7724 | 6.7724 | 0
2014-03-30 | 23時 | 25.0161 | 0 | 0 | 0.10126 | 0.85 | 0.347 | -6.9738 | 37.897 | 3.526 | 1.0494 | 0.1672 | 0.123 | 0 | 0 | 0 | 38.9971 | 13207.4901 | 0 | 0 | 0 | 0 | 0 | 0 | 5.598 | 456.6159 | 2.2975 | 1.8301 | 1.8301 | 420.6931 | 0.63499 | -5.9244 | 255.521 | 34.371 | 2.2975 | 0.63499 | 19.8005 | 1.3356 | 0.77 | 0 | 0 | 5.2156 | 0 | 0 | 0
2014-03-31 | 0時 | 24.9695 | 0 | 0 | 0.10386 | 0.85 | 0.347 | -7.4098 | 37.897 | 3.526 | 0.9642 | 0.1696 | 0.123 | 0 | 0 | 0 | 38.3839 | 13207.4901 | 0 | 0 | 0 | 0 | 0 | 0 | 5.5362 | 456.8174 | 2.2975 | 1.8307 | 1.8307 | 420.4576 | 0.62571 | -6.4456 | 255.521 | 34.371 | 2.2975 | 0.62571 | 19.754 | 1.3324 | 0.77 | 0 | 0 | 5.2156 | 0 | 0 | 0
2014-03-31 | 1時 | 24.9423 | 0 | 0 | 0.106 | 0.85 | 0.347 | -7.8453 | 37.897 | 3.526 | 0.9074 | 0.1712 | 0.123 | 0 | 0 | 0 | 37.9722 | 13207.4901 | 0 | 0 | 0 | 0 | 0 | 0 | 5.4756 | 457.0544 | 2.2975 | 1.8314 | 1.8314 | 420.2489 | 0.61654 | -6.9379 | 255.521 | 34.371 | 2.2975 | 0.61654 | 19.7268 | 1.3306 | 0.77 | 0 | 0 | 5.2156 | 0 | 0 | 0
2014-03-31 | 2時 | 24.9126 | 0 | 0 | 0.10863 | 0.85 | 0.347 | -8.359 | 37.897 | 3.526 | 0.8364 | 0.1732 | 0.123 | 0 | 0 | 0 | 37.4544 | 13207.4901 | 0 | 0 | 0 | 0 | 0 | 0 | 5.4056 | 457.3317 | 2.2975 | 1.8322 | 1.8322 | 419.9978 | 0.60586 | -7.5226 | 255.521 | 34.371 | 2.2975 | 0.60586 | 19.697 | 1.3286 | 0.77 | 0 | 0 | 5.2156 | 0 | 0 | 0
2014-03-31 | 3時 | 24.8833 | 0 | 0 | 0.11177 | 0.85 | 0.347 | -8.9517 | 37.897 | 3.526 | 0.7512 | 0.1756 | 0.123 | 0 | 0 | 0 | 36.8283 | 13207.4901 | 0 | 0 | 0 | 0 | 0 | 0 | 5.3266 | 457.651 | 2.2975 | 1.8332 | 1.8332 | 419.7036 | 0.59371 | -8.2005 | 255.521 | 34.371 | 2.2975 | 0.59371 | 19.6677 | 1.3266 | 0.77 | 0 | 0 | 5.2156 | 0 | 0 | 0
2014-03-31 | 4時 | 24.8675 | 0 | 0 | 0.11358 | 0.85 | 0.347 | -9.2366 | 37.897 | 3.526 | 0.6944 | 0.1772 | 0.123 | 0 | 0 | 0 | 36.4081 | 13207.4901 | 0 | 0 | 0 | 0 | 0 | 0 | 5.2893 | 457.7869 | 2.2975 | 1.8336 | 1.8336 | 419.5466 | 0.58794 | -8.5422 | 255.521 | 34.371 | 2.2975 | 0.58794 | 19.652 | 1.3256 | 0.77 | 0 | 0 | 5.2156 | 0 | 0 | 0
2014-03-31 | 5時 | 24.9423 | 3.5529 | 3.5529 | 3.258 | 0.85 | 0.74798 | -16.3426 | 41.2291 | 2.0595 | 0 | 0.428 | 0.29494 | 8.147 | 0 | 29.3291 | 37.9722 | 13207.4901 | 29.3291 | 9.2155 | 0.52294 | 20.1136 | 5.2156 | 20.1136 | 4.1398 | 464.693 | 2.4916 | 1.8469 | 1.8469 | 416.2002 | 0.45723 | -16.3426 | 263.9437 | 39.1696 | 2.4916 | 0.45723 | 19.7268 | 1.3306 | 0.77 | 3.477 | 1 | 5.2156 | 25.3292 | 25.3292 | 0
2014-03-31 | 6時 | 25.0889 | 1.6135 | 1.6135 | 1.4176 | 0.85 | 0.59197 | -9.5862 | 39.2054 | 2.9502 | 0.56479 | 0.41 | 0.19598 | 3.199 | 0 | 11.5164 | 39.8066 | 13207.4901 | 11.5164 | 9.1966 | 0.50399 | 2.3198 | 5.2156 | 2.3198 | 5.0597 | 458.8298 | 2.3723 | 1.8339 | 1.8339 | 419.2965 | 0.58091 | -9.0214 | 258.8018 | 36.2552 | 2.3723 | 0.58091 | 19.8733 | 1.3405 | 0.77 | 3.477 | 1 | 5.2156 | 7.5354 | 7.5354 | 0
2014-03-31 | 7時 | 25.3522 | 1.151 | 1.151 | 0.95386 | 0.85 | 0.52631 | -6.8344 | 38.7891 | 3.1334 | 1.0675 | 0.1552 | 0.19716 | 2.1813 | 0 | 7.8526 | 41.9856 | 13207.4901 | 7.8526 | 7.8526 | 0.41159 | 0 | 4.4646 | 0 | 5.4754 | 457.1815 | 2.3483 | 1.8298 | 1.8298 | 420.7594 | 0.63798 | -5.7669 | 257.7544 | 35.6558 | 2.3483 | 0.63798 | 20.1366 | 1.3583 | 0.77 | 2.9764 | 0.85602 | 5.2156 | 4.4646 | 4.4646 | 0
2014-03-31 | 8時 | 31.7822 | 0.65277 | 0.65277 | 0.49031 | 1 | 0.44895 | -4.1492 | 38.3717 | 3.3171 | 1.5424 | 0.1472 | 0.16246 | 1.1606 | 0 | 4.1781 | 51.6546 | 13207.4901 | 4.1781 | 4.1781 | 0.20988 | 0 | 2.3809 | 0 | 5.941 | 455.6282 | 2.3244 | 1.8261 | 1.8261 | 422.1452 | 0.69766 | -2.6068 | 256.7074 | 35.0546 | 2.3244 | 0.69766 | 26.5666 | 1.3798 | 1 | 1.5873 | 0.4565 | 5.2156 | 2.3809 | 2.3809 | 0
2014-03-31 | 9時 | 32.1587 | 0 | 0 | 0.063078 | 1 | 0.347 | -1.6666 | 37.897 | 3.526 | 1.9724 | 0.1412 | 0.123 | 0 | 0 | 0 | 53.3051 | 13207.4901 | 0 | 0 | 0 | 0 | 0 | 0 | 6.451 | 454.1906 | 2.2975 | 1.8228 | 1.8228 | 423.3939 | 0.75652 | 0.30579 | 255.521 | 34.371 | 2.2975 | 0.75652 | 26.9432 | 1.3994 | 1 | 0 | 0 | 5.2156 | 0 | 0 | 0
2014-03-31 | 10時 | 32.5606 | 0 | 0 | 0.058388 | 1 | 0.347 | -0.368 | 37.897 | 3.526 | 2.1712 | 0.1356 | 0.123 | 0 | 0 | 0 | 54.8114 | 13207.4901 | 0 | 0 | 0 | 0 | 0 | 0 | 6.6928 | 453.6086 | 2.2975 | 1.821 | 1.821 | 424.0116 | 0.78876 | 1.8032 | 255.521 | 34.371 | 2.2975 | 0.78876 | 27.345 | 1.4203 | 1 | 0 | 0 | 5.2156 | 0 | 0 | 0
2014-03-31 | 11時 | 32.9438 | 0.80861 | 0.80861 | 0.62221 | 1 | 0.50354 | -1.2523 | 38.6596 | 3.1904 | 1.9929 | 0.1308 | 0.1864 | 1.8646 | 0 | 6.7125 | 56.0762 | 13207.4901 | 6.7125 | 6.7125 | 0.30698 | 0 | 3.8433 | 0 | 6.3687 | 454.4906 | 2.3409 | 1.822 | 1.822 | 423.5487 | 0.7667 | 0.74064 | 257.4292 | 35.4692 | 2.3409 | 0.7667 | 27.7283 | 1.4402 | 1 | 2.5622 | 0.7369 | 5.2156 | 3.8433 | 3.8433 | 0
2014-03-31 | 12時 | 32.9438 | 0.36131 | 0.36131 | 0.2228 | 1 | 0.38887 | 0.28318 | 38.0837 | 3.4438 | 2.2563 | 0.1308 | 0.13852 | 0.4564 | 0 | 1.6431 | 56.0762 | 13207.4901 | 1.6431 | 1.6431 | 0.07514 | 0 | 0.94075 | 0 | 6.7776 | 453.4365 | 2.3081 | 1.8201 | 1.8201 | 424.3039 | 0.80532 | 2.5394 | 255.987 | 34.6398 | 2.3081 | 0.80532 | 27.7283 | 1.4402 | 1 | 0.62717 | 0.18037 | 5.2156 | 0.94075 | 0.94075 | 0
2014-03-31 | 13時 | 33.1839 | 0 | 0 | 0.052371 | 1 | 0.347 | 1.3809 | 37.897 | 3.526 | 2.441 | 0.128 | 0.123 | 0 | 0 | 0 | 56.8028 | 13207.4901 | 0 | 0 | 0 | 0 | 0 | 0 | 7.0435 | 452.8507 | 2.2975 | 1.8187 | 1.8187 | 424.8348 | 0.83381 | 3.8219 | 255.521 | 34.371 | 2.2975 | 0.83381 | 27.9683 | 1.4526 | 1 | 0 | 0 | 5.2156 | 0 | 0 | 0
2014-03-31 | 14時 | 33.0112 | 0 | 0 | 0.053894 | 1 | 0.347 | 0.93637 | 37.897 | 3.526 | 2.37 | 0.13 | 0.123 | 0 | 0 | 0 | 56.2846 | 13207.4901 | 0 | 0 | 0 | 0 | 0 | 0 | 6.9514 | 453.0381 | 2.2975 | 1.8193 | 1.8193 | 424.6243 | 0.82218 | 3.3064 | 255.521 | 34.371 | 2.2975 | 0.82218 | 27.7956 | 1.4437 | 1 | 0 | 0 | 5.2156 | 0 | 0 | 0
2014-03-31 | 15時 | 32.622 | 0.9108 | 0.9108 | 0.71391 | 1 | 0.52575 | -2.3874 | 38.7859 | 3.1348 | 1.7932 | 0.1348 | 0.19689 | 2.1733 | 0 | 7.8239 | 55.0239 | 13207.4901 | 7.8239 | 7.8239 | 0.36642 | 0 | 4.4745 | 0 | 6.1494 | 455.0678 | 2.3481 | 1.8235 | 1.8235 | 422.9796 | 0.73906 | -0.59416 | 257.7462 | 35.6511 | 2.3481 | 0.73906 | 27.4064 | 1.4234 | 1 | 2.983 | 0.85791 | 5.2156 | 4.4745 | 4.4745 | 0
2014-03-31 | 16時 | 32.1587 | 0.79931 | 0.79931 | 0.61889 | 1 | 0.49043 | -3.3477 | 38.5877 | 3.222 | 1.6566 | 0.1412 | 0.18042 | 1.6888 | 0 | 6.0797 | 53.3051 | 13207.4901 | 6.0797 | 6.0797 | 0.29542 | 0 | 3.4706 | 0 | 6.0293 | 455.3894 | 2.3368 | 1.8249 | 1.8249 | 422.5265 | 0.71627 | -1.6911 | 257.2488 | 35.3657 | 2.3368 | 0.71627 | 26.9432 | 1.3994 | 1 | 2.3137 | 0.66543 | 5.2156 | 3.4706 | 3.4706 | 0
2014-03-31 | 17時 | 31.7362 | 1.2493 | 1.2493 | 1.0569 | 1 | 0.58107 | -6.1588 | 39.1309 | 2.9829 | 1.1668 | 0.37 | 0.19234 | 3.017 | 0 | 10.8611 | 51.4316 | 13207.4901 | 10.8611 | 9.1545 | 0.46186 | 1.7067 | 5.2156 | 1.7067 | 5.5149 | 457.078 | 2.368 | 1.8288 | 1.8288 | 421.091 | 0.65262 | -4.992 | 258.6142 | 36.148 | 2.368 | 0.65262 | 26.5206 | 1.3774 | 1 | 3.477 | 1 | 5.2156 | 6.9222 | 6.9222 | 0
2014-03-31 | 18時 | 31.5415 | 1.3144 | 1.3144 | 1.1188 | 1 | 0.59075 | -7.0549 | 39.1969 | 2.9539 | 1.0089 | 0.379 | 0.19557 | 3.1783 | 0 | 11.4418 | 50.4201 | 13207.4901 | 11.4418 | 9.1639 | 0.47134 | 2.2779 | 5.2156 | 2.2779 | 5.3823 | 457.5567 | 2.3718 | 1.8301 | 1.8301 | 420.6254 | 0.63325 | -6.0461 | 258.7805 | 36.243 | 2.3718 | 0.63325 | 26.326 | 1.3673 | 1 | 3.477 | 1 | 5.2156 | 7.4935 | 7.4935 | 0
2014-03-31 | 19時 | 31.5415 | 0.97357 | 0.97357 | 0.7785 | 1 | 0.52196 | -6.0497 | 38.7639 | 3.1445 | 1.2068 | 0.1516 | 0.19507 | 2.1196 | 0 | 7.6306 | 50.4201 | 13207.4901 | 7.6306 | 7.6306 | 0.39247 | 0 | 4.3429 | 0 | 5.5893 | 456.7889 | 2.3469 | 1.8287 | 1.8287 | 421.1677 | 0.655 | -4.8429 | 257.6911 | 35.6195 | 2.3469 | 0.655 | 26.326 | 1.3673 | 1 | 2.8953 | 0.83268 | 5.2156 | 4.3429 | 4.3429 | 0
2014-03-31 | 20時 | 31.501 | 1.0456 | 1.0456 | 0.84273 | 1 | 0.53791 | -6.4503 | 38.8577 | 3.1032 | 1.1356 | 0.1524 | 0.20286 | 2.3489 | 0 | 8.456 | 50.1934 | 13207.4901 | 8.456 | 8.456 | 0.43677 | 0 | 4.8115 | 0 | 5.5178 | 457.0462 | 2.3522 | 1.8293 | 1.8293 | 420.9594 | 0.64627 | -5.3147 | 257.9267 | 35.7545 | 2.3522 | 0.64627 | 26.2855 | 1.3652 | 1 | 3.2077 | 0.92253 | 5.2156 | 4.8115 | 4.8115 | 0
2014-03-31 | 21時 | 25.3382 | 1.3518 | 1.3518 | 1.1685 | 0.85 | 0.5525 | -7.3152 | 38.9467 | 3.064 | 0.98128 | 0.389 | 0.18333 | 2.5664 | 0 | 9.239 | 41.8881 | 13207.4901 | 9.239 | 9.1745 | 0.48187 | 0.064541 | 5.2156 | 0.064541 | 5.3858 | 457.5262 | 2.3574 | 1.8305 | 1.8305 | 420.5074 | 0.62771 | -6.3339 | 258.1504 | 35.8826 | 2.3574 | 0.62771 | 20.1226 | 1.3573 | 0.77 | 3.477 | 1 | 5.2156 | 5.2801 | 5.2801 | 0
2014-03-31 | 22時 | 25.1971 | 1.4248 | 1.4248 | 1.2387 | 0.85 | 0.56126 | -8.3116 | 39.0017 | 3.0398 | 0.79994 | 0.4 | 0.18602 | 2.7009 | 0 | 9.7232 | 40.8057 | 13207.4901 | 9.7232 | 9.1861 | 0.49346 | 0.53712 | 5.2156 | 0.53712 | 5.2471 | 458.051 | 2.3605 | 1.832 | 1.832 | 419.9797 | 0.60684 | -7.5117 | 258.2887 | 35.9618 | 2.3605 | 0.60684 | 19.9815 | 1.3478 | 0.77 | 3.477 | 1 | 5.2156 | 5.7527 | 5.7527 | 0
2014-03-31 | 23時 | 25.1299 | 0 | 0 | 0.096108 | 0.85 | 0.347 | -6.0748 | 37.897 | 3.526 | 1.2198 | 0.1624 | 0.123 | 0 | 0 | 0 | 40.208 | 13207.4901 | 0 | 0 | 0 | 0 | 0 | 0 | 5.729 | 456.2005 | 2.2975 | 1.8288 | 1.8288 | 421.1716 | 0.65445 | -4.855 | 255.521 | 34.371 | 2.2975 | 0.65445 | 19.9143 | 1.3433 | 0.77 | 0 | 0 | 5.2156 | 0 | 0 | 0
2014-04-01 | 0時 | 25.1193 | 0 | 0 | 0.096535 | 0.85 | 0.347 | -6.151 | 37.897 | 3.526 | 1.2056 | 0.1628 | 0.123 | 0 | 0 | 0 | 40.1079 | 13207.4901 | 0 | 0 | 0 | 0 | 0 | 0 | 5.7177 | 456.2356 | 2.2975 | 1.8289 | 1.8289 | 421.1314 | 0.65278 | -4.9454 | 255.521 | 34.371 | 2.2975 | 0.65278 | 19.9038 | 1.3426 | 0.77 | 0 | 0 | 5.2156 | 0 | 0 | 0
2014-04-01 | 1時 | 25.042 | 0 | 0 | 0.09997 | 0.85 | 0.347 | -6.7523 | 37.897 | 3.526 | 1.092 | 0.166 | 0.123 | 0 | 0 | 0 | 39.3017 | 13207.4901 | 0 | 0 | 0 | 0 | 0 | 0 | 5.6298 | 456.5135 | 2.2975 | 1.8298 | 1.8298 | 420.8118 | 0.63974 | -5.6603 | 255.521 | 34.371 | 2.2975 | 0.63974 | 19.8264 | 1.3373 | 0.77 | 0 | 0 | 5.2156 | 0 | 0 | 0
2014-04-01 | 2時 | 25.0332 | 0 | 0 | 0.1004 | 0.85 | 0.347 | -6.8264 | 37.897 | 3.526 | 1.0778 | 0.1664 | 0.123 | 0 | 0 | 0 | 39.2003 | 13207.4901 | 0 | 0 | 0 | 0 | 0 | 0 | 5.6191 | 456.5477 | 2.2975 | 1.8299 | 1.8299 | 420.7722 | 0.63815 | -5.7486 | 255.521 | 34.371 | 2.2975 | 0.63815 | 19.8176 | 1.3367 | 0.77 | 0 | 0 | 5.2156 | 0 | 0 | 0
2014-04-01 | 3時 | 25.0245 | 0 | 0 | 0.10048 | 0.85 | 0.347 | -6.7636 | 37.897 | 3.526 | 1.0636 | 0.1668 | 0.123 | 0 | 0 | 0 | 39.0988 | 13207.4901 | 0 | 0 | 0 | 0 | 0 | 0 | 5.6282 | 456.4874 | 2.2975 | 1.8297 | 1.8297 | 420.7804 | 0.6395 | -5.7 | 255.521 | 34.371 | 2.2975 | 0.6395 | 19.809 | 1.3362 | 0.77 | 0 | 0 | 5.2156 | 0 | 0 | 0
2014-04-01 | 4時 | 24.9624 | 0 | 0 | 0.1043 | 0.85 | 0.347 | -7.4815 | 37.897 | 3.526 | 0.95 | 0.17 | 0.123 | 0 | 0 | 0 | 38.2812 | 13207.4901 | 0 | 0 | 0 | 0 | 0 | 0 | 5.5262 | 456.8505 | 2.2975 | 1.8308 | 1.8308 | 420.4186 | 0.62419 | -6.5315 | 255.521 | 34.371 | 2.2975 | 0.62419 | 19.7469 | 1.332 | 0.77 | 0 | 0 | 5.2156 | 0 | 0 | 0
2014-04-01 | 5時 | 25.1193 | 0 | 0 | 0.095908 | 0.85 | 0.347 | -5.9002 | 37.897 | 3.526 | 1.2056 | 0.1628 | 0.123 | 0 | 0 | 0 | 40.1079 | 13207.4901 | 0 | 0 | 0 | 0 | 0 | 0 | 5.7551 | 456.0643 | 2.2975 | 1.8284 | 1.8284 | 421.2181 | 0.65828 | -4.6946 | 255.521 | 34.371 | 2.2975 | 0.65828 | 19.9038 | 1.3426 | 0.77 | 0 | 0 | 5.2156 | 0 | 0 | 0
2014-04-01 | 6時 | 25.44 | 0 | 0 | 0.085327 | 0.85 | 0.347 | -3.8778 | 37.897 | 3.526 | 1.5606 | 0.1528 | 0.123 | 0 | 0 | 0 | 42.5679 | 13207.4901 | 0 | 0 | 0 | 0 | 0 | 0 | 6.0714 | 455.1318 | 2.2975 | 1.8256 | 1.8256 | 422.2544 | 0.70392 | -2.3172 | 255.521 | 34.371 | 2.2975 | 0.70392 | 20.2245 | 1.3642 | 0.77 | 0 | 0 | 5.2156 | 0 | 0 | 0
2014-04-01 | 7時 | 31.976 | 2.021 | 2.021 | 1.7687 | 1 | 0.71387 | -8.3727 | 40.3559 | 2.4439 | 0.74878 | 0.36 | 0.25224 | 6.0119 | 0 | 21.6427 | 52.5396 | 13207.4901 | 21.6427 | 9.1439 | 0.45133 | 12.4988 | 5.2156 | 12.4988 | 5.0464 | 459.0036 | 2.4396 | 1.8319 | 1.8319 | 419.9088 | 0.60558 | -7.624 | 261.7146 | 37.912 | 2.4396 | 0.60558 | 26.7605 | 1.3899 | 1 | 3.477 | 1 | 5.2156 | 17.7143 | 17.7143 | 0
2014-04-01 | 8時 | 32.5606 | 0.73173 | 0.73173 | 0.55629 | 1 | 0.47924 | -1.8314 | 38.5278 | 3.2484 | 1.8828 | 0.1356 | 0.17544 | 1.5424 | 0 | 5.5526 | 54.8114 | 13207.4901 | 5.5526 | 5.5526 | 0.26127 | 0 | 3.1748 | 0 | 6.2942 | 454.6348 | 2.3333 | 1.8228 | 1.8228 | 423.2507 | 0.7525 | 0.051381 | 257.0987 | 35.2795 | 2.3333 | 0.7525 | 27.345 | 1.4203 | 1 | 2.1165 | 0.60871 | 5.2156 | 3.1748 | 3.1748 | 0
2014-04-01 | 9時 | 33.2905 | 0.29752 | 0.29752 | 0.16414 | 1 | 0.37527 | 1.3924 | 38.0219 | 3.471 | 2.4265 | 0.1268 | 0.13338 | 0.30536 | 0 | 1.0993 | 57.1116 | 13207.4901 | 1.0993 | 1.0993 | 0.049059 | 0 | 0.63014 | 0 | 7.016 | 452.9138 | 2.3046 | 1.8186 | 1.8186 | 424.8236 | 0.83412 | 3.8189 | 255.8327 | 34.5509 | 2.3046 | 0.83412 | 28.0749 | 1.4582 | 1 | 0.42009 | 0.12082 | 5.2156 | 0.63014 | 0.63014 | 0
2014-04-01 | 10時 | 33.7392 | 0.1768 | 0.1768 | 0.053302 | 1 | 0.34838 | 2.827 | 37.903 | 3.5234 | 2.6513 | 0.122 | 0.1235 | 0.014608 | 0 | 0.05259 | 58.3319 | 13207.4901 | 0.05259 | 0.05259 | 0.0022771 | 0 | 0.030188 | 0 | 7.3567 | 452.2297 | 2.2979 | 1.8168 | 1.8168 | 425.493 | 0.87251 | 5.4783 | 255.5359 | 34.3796 | 2.2979 | 0.87251 | 28.5237 | 1.4815 | 1 | 0.020125 | 0.005788 | 5.2156 | 0.030188 | 0.030188 | 0
2014-04-01 | 11時 | 34.0175 | 0.2004 | 0.2004 | 0.074707 | 1 | 0.35443 | 3.4436 | 37.9294 | 3.5118 | 2.7386 | 0.1192 | 0.12569 | 0.07916 | 0 | 0.28498 | 59.0326 | 13207.4901 | 0.28498 | 0.28498 | 0.012118 | 0 | 0.16371 | 0 | 7.4914 | 451.9826 | 2.2993 | 1.816 | 1.816 | 425.7685 | 0.88941 | 6.1822 | 255.6017 | 34.4176 | 2.2993 | 0.88941 | 28.802 | 1.4959 | 1 | 0.10914 | 0.03139 | 5.2156 | 0.16371 | 0.16371 | 0
2014-04-01 | 12時 | 34.2238 | 0.17303 | 0.17303 | 0.049541 | 1 | 0.34835 | 3.9615 | 37.9029 | 3.5234 | 2.8217 | 0.1172 | 0.12349 | 0.014327 | 0 | 0.051578 | 59.528 | 13207.4901 | 0.051578 | 0.051578 | 0.0021645 | 0 | 0.029648 | 0 | 7.6215 | 451.7544 | 2.2978 | 1.8154 | 1.8154 | 426.0088 | 0.9038 | 6.7833 | 255.5356 | 34.3794 | 2.2978 | 0.9038 | 29.0082 | 1.5066 | 1 | 0.019765 | 0.0056845 | 5.2156 | 0.029648 | 0.029648 | 0
2014-04-01 | 13時 | 33.8175 | 0 | 0 | 0.047019 | 1 | 0.347 | 3.1344 | 37.897 | 3.526 | 2.6824 | 0.1212 | 0.123 | 0 | 0 | 0 | 58.533 | 13207.4901 | 0 | 0 | 0 | 0 | 0 | 0 | 7.4284 | 452.0778 | 2.2975 | 1.8164 | 1.8164 | 425.6177 | 0.8809 | 5.8168 | 255.521 | 34.371 | 2.2975 | 0.8809 | 28.602 | 1.4855 | 1 | 0 | 0 | 5.2156 | 0 | 0 | 0
2014-04-01 | 14時 | 33.4361 | 0 | 0 | 0.049907 | 1 | 0.347 | 2.2488 | 37.897 | 3.526 | 2.5404 | 0.1252 | 0.123 | 0 | 0 | 0 | 57.5211 | 13207.4901 | 0 | 0 | 0 | 0 | 0 | 0 | 7.2296 | 452.4413 | 2.2975 | 1.8175 | 1.8175 | 425.2034 | 0.85688 | 4.7892 | 255.521 | 34.371 | 2.2975 | 0.85688 | 28.2205 | 1.4657 | 1 | 0 | 0 | 5.2156 | 0 | 0 | 0
2014-04-01 | 15時 | 33.114 | 0.57422 | 0.57422 | 0.41357 | 1 | 0.4446 | 0.30537 | 38.3499 | 3.3267 | 2.2055 | 0.1288 | 0.16065 | 1.1073 | 0 | 3.9862 | 56.596 | 13207.4901 | 3.9862 | 3.9862 | 0.1801 | 0 | 2.2837 | 0 | 6.7225 | 453.5487 | 2.3232 | 1.8198 | 1.8198 | 424.2595 | 0.80589 | 2.5109 | 256.6528 | 35.0232 | 2.3232 | 0.80589 | 27.8985 | 1.449 | 1 | 1.5224 | 0.43786 | 5.2156 | 2.2837 | 2.2837 | 0
2014-04-01 | 16時 | 32.5912 | 0.90856 | 0.90856 | 0.71165 | 1 | 0.52578 | -2.259 | 38.7861 | 3.1347 | 1.7789 | 0.1352 | 0.19691 | 2.1738 | 0 | 7.8256 | 54.9177 | 13207.4901 | 7.8256 | 7.8256 | 0.36737 | 0 | 4.475 | 0 | 6.1709 | 454.9675 | 2.3481 | 1.8232 | 1.8232 | 423.0075 | 0.74215 | -0.48008 | 257.7467 | 35.6514 | 2.3481 | 0.74215 | 27.3756 | 1.4218 | 1 | 2.9833 | 0.858 | 5.2156 | 4.475 | 4.475 | 0
2014-04-01 | 17時 | 32.325 | 1.0811 | 1.0811 | 0.89705 | 1 | 0.55501 | -3.5526 | 38.9623 | 3.0572 | 1.5705 | 0.347 | 0.18409 | 2.6046 | 0 | 9.3766 | 53.9547 | 13207.4901 | 9.3766 | 9.1302 | 0.43764 | 0.24638 | 5.2156 | 0.24638 | 5.9284 | 455.6865 | 2.3583 | 1.825 | 1.825 | 422.3731 | 0.71148 | -1.9821 | 258.1897 | 35.9051 | 2.3583 | 0.71148 | 27.1094 | 1.408 | 1 | 3.477 | 1 | 5.2156 | 5.4619 | 5.4619 | 0
2014-04-01 | 18時 | 32.1858 | 0.73904 | 0.73904 | 0.56475 | 1 | 0.47661 | -2.834 | 38.5139 | 3.2545 | 1.7045 | 0.1408 | 0.17429 | 1.5084 | 0 | 5.4304 | 53.4138 | 13207.4901 | 5.4304 | 5.4304 | 0.26327 | 0 | 3.1003 | 0 | 6.1272 | 455.0586 | 2.3326 | 1.8241 | 1.8241 | 422.7444 | 0.7284 | -1.1295 | 257.0639 | 35.2595 | 2.3326 | 0.7284 | 26.9703 | 1.4008 | 1 | 2.0668 | 0.59442 | 5.2156 | 3.1003 | 3.1003 | 0
2014-04-01 | 19時 | 32.0789 | 0.82276 | 0.82276 | 0.63991 | 1 | 0.4958 | -3.5161 | 38.6169 | 3.2092 | 1.6006 | 0.1424 | 0.18285 | 1.7602 | 0 | 6.3368 | 52.978 | 13207.4901 | 6.3368 | 6.3368 | 0.31 | 0 | 3.6161 | 0 | 5.997 | 455.4536 | 2.3384 | 1.825 | 1.825 | 422.415 | 0.71233 | -1.9155 | 257.3221 | 35.4078 | 2.3384 | 0.71233 | 26.8634 | 1.3952 | 1 | 2.4107 | 0.69333 | 5.2156 | 3.6161 | 3.6161 | 0
2014-04-01 | 20時 | 31.853 | 0.88264 | 0.88264 | 0.69461 | 1 | 0.50705 | -4.42 | 38.6792 | 3.1818 | 1.4444 | 0.146 | 0.18802 | 1.9124 | 0 | 6.8847 | 51.9877 | 13207.4901 | 6.8847 | 6.8847 | 0.34359 | 0 | 3.9247 | 0 | 5.8444 | 455.91 | 2.342 | 1.8263 | 1.8263 | 421.9574 | 0.69146 | -2.9757 | 257.4783 | 35.4974 | 2.342 | 0.69146 | 26.6374 | 1.3835 | 1 | 2.6164 | 0.75249 | 5.2156 | 3.9247 | 3.9247 | 0
2014-04-01 | 21時 | 31.7822 | 0.95571 | 0.95571 | 0.75987 | 1 | 0.52358 | -4.9024 | 38.7733 | 3.1404 | 1.3588 | 0.1472 | 0.19584 | 2.1425 | 0 | 7.7129 | 51.6546 | 13207.4901 | 7.7129 | 7.7129 | 0.38745 | 0 | 4.3953 | 0 | 5.7551 | 456.1978 | 2.3474 | 1.8269 | 1.8269 | 421.7098 | 0.68051 | -3.5436 | 257.7146 | 35.6329 | 2.3474 | 0.68051 | 26.5666 | 1.3798 | 1 | 2.9302 | 0.84273 | 5.2156 | 4.3953 | 4.3953 | 0
2014-04-01 | 22時 | 31.6691 | 0 | 0 | 0.06946 | 1 | 0.347 | -3.1622 | 37.897 | 3.526 | 1.6884 | 0.1492 | 0.123 | 0 | 0 | 0 | 51.096 | 13207.4901 | 0 | 0 | 0 | 0 | 0 | 0 | 6.1902 | 454.815 | 2.2975 | 1.8246 | 1.8246 | 422.6197 | 0.72063 | -1.4738 | 255.521 | 34.371 | 2.2975 | 0.72063 | 26.4535 | 1.3739 | 1 | 0 | 0 | 5.2156 | 0 | 0 | 0
2014-04-01 | 23時 | 31.8055 | 0 | 0 | 0.067441 | 1 | 0.347 | -2.6767 | 37.897 | 3.526 | 1.7736 | 0.1468 | 0.123 | 0 | 0 | 0 | 51.7658 | 13207.4901 | 0 | 0 | 0 | 0 | 0 | 0 | 6.2729 | 454.6014 | 2.2975 | 1.824 | 1.824 | 422.8649 | 0.73214 | -0.9031 | 255.521 | 34.371 | 2.2975 | 0.73214 | 26.59 | 1.381 | 1 | 0 | 0 | 5.2156 | 0 | 0 | 0
2014-04-02 | 0時 | 31.976 | 0 | 0 | 0.065267 | 1 | 0.347 | -2.1869 | 37.897 | 3.526 | 1.873 | 0.144 | 0.123 | 0 | 0 | 0 | 52.5396 | 13207.4901 | 0 | 0 | 0 | 0 | 0 | 0 | 6.3582 | 454.4045 | 2.2975 | 1.8234 | 1.8234 | 423.1249 | 0.74389 | -0.3139 | 255.521 | 34.371 | 2.2975 | 0.74389 | 26.7605 | 1.3899 | 1 | 0 | 0 | 5.2156 | 0 | 0 | 0
2014-04-02 | 1時 | 31.9509 | 0 | 0 | 0.0656 | 1 | 0.347 | -2.2701 | 37.897 | 3.526 | 1.8588 | 0.1444 | 0.123 | 0 | 0 | 0 | 52.4295 | 13207.4901 | 0 | 0 | 0 | 0 | 0 | 0 | 6.3436 | 454.441 | 2.2975 | 1.8235 | 1.8235 | 423.0834 | 0.74188 | -0.41134 | 255.521 | 34.371 | 2.2975 | 0.74188 | 26.7354 | 1.3886 | 1 | 0 | 0 | 5.2156 | 0 | 0 | 0
2014-04-02 | 2時 | 31.9509 | 0 | 0 | 0.0656 | 1 | 0.347 | -2.2701 | 37.897 | 3.526 | 1.8588 | 0.1444 | 0.123 | 0 | 0 | 0 | 52.4295 | 13207.4901 | 0 | 0 | 0 | 0 | 0 | 0 | 6.3436 | 454.441 | 2.2975 | 1.8235 | 1.8235 | 423.0834 | 0.74188 | -0.41134 | 255.521 | 34.371 | 2.2975 | 0.74188 | 26.7354 | 1.3886 | 1 | 0 | 0 | 5.2156 | 0 | 0 | 0
2014-04-02 | 3時 | 31.8771 | 0 | 0 | 0.066601 | 1 | 0.347 | -2.5189 | 37.897 | 3.526 | 1.8162 | 0.1456 | 0.123 | 0 | 0 | 0 | 52.0984 | 13207.4901 | 0 | 0 | 0 | 0 | 0 | 0 | 6.3002 | 454.5504 | 2.2975 | 1.8238 | 1.8238 | 422.9593 | 0.73591 | -0.70273 | 255.521 | 34.371 | 2.2975 | 0.73591 | 26.6616 | 1.3848 | 1 | 0 | 0 | 5.2156 | 0 | 0 | 0
2014-04-02 | 4時 | 31.853 | 0 | 0 | 0.066936 | 1 | 0.347 | -2.6015 | 37.897 | 3.526 | 1.802 | 0.146 | 0.123 | 0 | 0 | 0 | 51.9877 | 13207.4901 | 0 | 0 | 0 | 0 | 0 | 0 | 6.2859 | 454.5868 | 2.2975 | 1.824 | 1.824 | 422.9179 | 0.73393 | -0.79954 | 255.521 | 34.371 | 2.2975 | 0.73393 | 26.6374 | 1.3835 | 1 | 0 | 0 | 5.2156 | 0 | 0 | 0
2014-04-02 | 5時 | 31.8771 | 0 | 0 | 0.06644 | 1 | 0.347 | -2.4316 | 37.897 | 3.526 | 1.8162 | 0.1456 | 0.123 | 0 | 0 | 0 | 52.0984 | 13207.4901 | 0 | 0 | 0 | 0 | 0 | 0 | 6.3154 | 454.4939 | 2.2975 | 1.8237 | 1.8237 | 422.988 | 0.738 | -0.61537 | 255.521 | 34.371 | 2.2975 | 0.738 | 26.6616 | 1.3848 | 1 | 0 | 0 | 5.2156 | 0 | 0 | 0
2014-04-02 | 6時 | 32.3536 | 0 | 0 | 0.06051 | 1 | 0.347 | -0.90341 | 37.897 | 3.526 | 2.0718 | 0.1384 | 0.123 | 0 | 0 | 0 | 54.0624 | 13207.4901 | 0 | 0 | 0 | 0 | 0 | 0 | 6.5914 | 453.8256 | 2.2975 | 1.8217 | 1.8217 | 423.7402 | 0.77535 | 1.1684 | 255.521 | 34.371 | 2.2975 | 0.77535 | 27.138 | 1.4095 | 1 | 0 | 0 | 5.2156 | 0 | 0 | 0
2014-04-02 | 7時 | 32.7477 | 1.6837 | 1.6837 | 1.4486 | 1 | 0.68611 | -5.0799 | 40.0065 | 2.5976 | 1.2919 | 0.333 | 0.23516 | 5.1578 | 0 | 18.5681 | 55.4468 | 13207.4901 | 18.5681 | 9.1155 | 0.4229 | 9.4526 | 5.2156 | 9.4526 | 5.5246 | 457.1135 | 2.419 | 1.827 | 1.827 | 421.5838 | 0.67652 | -3.788 | 260.8273 | 37.4089 | 2.419 | 0.67652 | 27.5322 | 1.43 | 1 | 3.477 | 1 | 5.2156 | 14.6681 | 14.6681 | 0
2014-04-02 | 8時 | 32.9774 | 0.57333 | 0.57333 | 0.41354 | 1 | 0.44253 | -0.21461 | 38.3396 | 3.3312 | 2.1535 | 0.1304 | 0.15979 | 1.0821 | 0 | 3.8954 | 56.1805 | 13207.4901 | 3.8954 | 3.8954 | 0.17772 | 0 | 2.2306 | 0 | 6.6254 | 453.8033 | 2.3226 | 1.8206 | 1.8206 | 424.0425 | 0.79264 | 1.9388 | 256.627 | 35.0083 | 2.3226 | 0.79264 | 27.7618 | 1.4419 | 1 | 1.4871 | 0.42769 | 5.2156 | 2.2306 | 2.2306 | 0
2014-04-02 | 9時 | 33.662 | 0.19669 | 0.19669 | 0.0716 | 1 | 0.35279 | 2.5989 | 37.9222 | 3.5149 | 2.6141 | 0.1228 | 0.12509 | 0.061608 | 0 | 0.22179 | 58.1302 | 13207.4901 | 0.22179 | 0.22179 | 0.0096524 | 0 | 0.12728 | 0 | 7.3005 | 452.336 | 2.2989 | 1.8171 | 1.8171 | 425.3856 | 0.86632 | 5.213 | 255.5838 | 34.4073 | 2.2989 | 0.86632 | 28.4464 | 1.4775 | 1 | 0.084855 | 0.024404 | 5.2156 | 0.12728 | 0.12728 | 0
2014-04-02 | 10時 | 34.4795 | 0.17018 | 0.17018 | 0.046796 | 1 | 0.34807 | 4.4572 | 37.9016 | 3.524 | 2.9075 | 0.1148 | 0.12338 | 0.011318 | 0 | 0.040745 | 60.1169 | 13207.4901 | 0.040745 | 0.040745 | 0.0016827 | 0 | 0.023437 | 0 | 7.7429 | 451.5616 | 2.2978 | 1.8148 | 1.8148 | 426.2443 | 0.91773 | 7.3647 | 255.5325 | 34.3777 | 2.2978 | 0.91773 | 29.2639 | 1.5199 | 1 | 0.015625 | 0.0044937 | 5.2156 | 0.023437 | 0.023437 | 0
2014-04-02 | 11時 | 34.7441 | 0.16901 | 0.16901 | 0.045574 | 1 | 0.34821 | 5.0518 | 37.9023 | 3.5237 | 2.9924 | 0.1124 | 0.12344 | 0.012853 | 0 | 0.046271 | 60.6997 | 13207.4901 | 0.046271 | 0.046271 | 0.00188 | 0 | 0.026634 | 0 | 7.8928 | 451.3111 | 2.2978 | 1.814 | 1.814 | 426.5067 | 0.93466 | 8.0442 | 255.5341 | 34.3786 | 2.2978 | 0.93466 | 29.5285 | 1.5337 | 1 | 0.017756 | 0.0051067 | 5.2156 | 0.026634 | 0.026634 | 0
2014-04-02 | 12時 | 35.0641 | 0.16646 | 0.16646 | 0.043074 | 1 | 0.34808 | 5.7395 | 37.9017 | 3.5239 | 3.0921 | 0.1096 | 0.12339 | 0.011448 | 0 | 0.041213 | 61.372 | 13207.4901 | 0.041213 | 0.041213 | 0.0016423 | 0 | 0.023742 | 0 | 8.0735 | 451.0237 | 2.2978 | 1.8131 | 1.8131 | 426.8098 | 0.95453 | 8.8316 | 255.5326 | 34.3777 | 2.2978 | 0.95453 | 29.8486 | 1.5503 | 1 | 0.015828 | 0.0045522 | 5.2156 | 0.023742 | 0.023742 | 0
2014-04-02 | 13時 | 35.3002 | 0 | 0 | 0.037803 | 1 | 0.347 | 6.2092 | 37.897 | 3.526 | 3.1652 | 0.1076 | 0.123 | 0 | 0 | 0 | 61.8472 | 13207.4901 | 0 | 0 | 0 | 0 | 0 | 0 | 8.2028 | 450.8313 | 2.2975 | 1.8126 | 1.8126 | 427.021 | 0.96829 | 9.3744 | 255.521 | 34.371 | 2.2975 | 0.96829 | 30.0846 | 1.5625 | 1 | 0 | 0 | 5.2156 | 0 | 0 | 0
2014-04-02 | 14時 | 34.7441 | 0 | 0 | 0.040884 | 1 | 0.347 | 5.1621 | 37.897 | 3.526 | 2.9948 | 0.1124 | 0.123 | 0 | 0 | 0 | 60.6997 | 13207.4901 | 0 | 0 | 0 | 0 | 0 | 0 | 7.9229 | 451.2448 | 2.2975 | 1.8138 | 1.8138 | 426.5412 | 0.93783 | 8.1569 | 255.521 | 34.371 | 2.2975 | 0.93783 | 29.5285 | 1.5337 | 1 | 0 | 0 | 5.2156 | 0 | 0 | 0
2014-04-02 | 15時 | 34.1405 | 0.25084 | 0.25084 | 0.12054 | 1 | 0.36698 | 3.6256 | 37.9848 | 3.4874 | 2.7559 | 0.118 | 0.1303 | 0.21462 | 0 | 0.77262 | 59.3303 | 13207.4901 | 0.77262 | 0.77262 | 0.032596 | 0 | 0.44402 | 0 | 7.5192 | 451.9329 | 2.3025 | 1.8157 | 1.8157 | 425.8407 | 0.89445 | 6.3814 | 255.74 | 34.4974 | 2.3025 | 0.89445 | 28.925 | 1.5023 | 1 | 0.29601 | 0.085133 | 5.2156 | 0.44402 | 0.44402 | 0
2014-04-02 | 16時 | 33.662 | 0.65473 | 0.65473 | 0.48265 | 1 | 0.47155 | 1.2734 | 38.4874 | 3.2662 | 2.3557 | 0.1228 | 0.17208 | 1.4435 | 0 | 5.1967 | 58.1302 | 13207.4901 | 5.1967 | 5.1967 | 0.22616 | 0 | 2.9823 | 0 | 6.882 | 453.2279 | 2.331 | 1.8186 | 1.8186 | 424.7145 | 0.83099 | 3.6291 | 256.9973 | 35.2212 | 2.331 | 0.83099 | 28.4464 | 1.4775 | 1 | 1.9882 | 0.57181 | 5.2156 | 2.9823 | 2.9823 | 0
2014-04-02 | 17時 | 33.2547 | 0.80736 | 0.80736 | 0.61873 | 1 | 0.50835 | -0.26607 | 38.6865 | 3.1786 | 2.1084 | 0.1272 | 0.18863 | 1.9302 | 0 | 6.9488 | 57.0089 | 13207.4901 | 6.9488 | 6.9488 | 0.31087 | 0 | 3.9827 | 0 | 6.5412 | 454.0254 | 2.3424 | 1.8206 | 1.8206 | 423.9807 | 0.79134 | 1.8424 | 257.4966 | 35.5079 | 2.3424 | 0.79134 | 28.0391 | 1.4563 | 1 | 2.6552 | 0.76363 | 5.2156 | 3.9827 | 3.9827 | 0
2014-04-02 | 18時 | 32.7477 | 0.58387 | 0.58387 | 0.42366 | 1 | 0.44355 | -0.70274 | 38.3447 | 3.329 | 2.0517 | 0.1332 | 0.16021 | 1.0945 | 0 | 3.9403 | 55.4468 | 13207.4901 | 3.9403 | 3.9403 | 0.1828 | 0 | 2.2545 | 0 | 6.5334 | 453.9909 | 2.3229 | 1.8212 | 1.8212 | 423.7843 | 0.78035 | 1.349 | 256.6398 | 35.0157 | 2.3229 | 0.78035 | 27.5322 | 1.43 | 1 | 1.503 | 0.43226 | 5.2156 | 2.2545 | 2.2545 | 0
2014-04-02 | 19時 | 32.3536 | 0.71329 | 0.71329 | 0.54091 | 1 | 0.47223 | -2.2653 | 38.491 | 3.2646 | 1.8002 | 0.1384 | 0.17238 | 1.4522 | 0 | 5.228 | 54.0624 | 13207.4901 | 5.228 | 5.228 | 0.25002 | 0 | 2.9868 | 0 | 6.227 | 454.7886 | 2.3312 | 1.8233 | 1.8233 | 423.0267 | 0.742 | -0.46511 | 257.0062 | 35.2264 | 2.3312 | 0.742 | 27.138 | 1.4095 | 1 | 1.9912 | 0.57267 | 5.2156 | 2.9868 | 2.9868 | 0
2014-04-02 | 20時 | 32.3536 | 0.75216 | 0.75216 | 0.57543 | 1 | 0.48215 | -2.3988 | 38.5433 | 3.2416 | 1.7763 | 0.1384 | 0.17673 | 1.5802 | 0 | 5.6886 | 54.0624 | 13207.4901 | 5.6886 | 5.6886 | 0.27205 | 0 | 3.2499 | 0 | 6.1943 | 454.8831 | 2.3342 | 1.8235 | 1.8235 | 422.9591 | 0.73879 | -0.62248 | 257.1374 | 35.3017 | 2.3342 | 0.73879 | 27.138 | 1.4095 | 1 | 2.1666 | 0.62312 | 5.2156 | 3.2499 | 3.2499 | 0
2014-04-02 | 21時 | 32.1319 | 0.84859 | 0.84859 | 0.66242 | 1 | 0.50305 | -3.4484 | 38.6569 | 3.1916 | 1.6108 | 0.1416 | 0.18617 | 1.858 | 0 | 6.6886 | 53.1963 | 13207.4901 | 6.6886 | 6.6886 | 0.32575 | 0 | 3.8177 | 0 | 6.0005 | 455.4496 | 2.3407 | 1.8249 | 1.8249 | 422.4476 | 0.71391 | -1.8376 | 257.4224 | 35.4653 | 2.3407 | 0.71391 | 26.9163 | 1.398 | 1 | 2.5452 | 0.73199 | 5.2156 | 3.8177 | 3.8177 | 0
2014-04-02 | 22時 | 31.8771 | 0 | 0 | 0.066279 | 1 | 0.347 | -2.3442 | 37.897 | 3.526 | 1.8162 | 0.1456 | 0.123 | 0 | 0 | 0 | 52.0984 | 13207.4901 | 0 | 0 | 0 | 0 | 0 | 0 | 6.3307 | 454.4375 | 2.2975 | 1.8235 | 1.8235 | 423.0167 | 0.7401 | -0.52803 | 255.521 | 34.371 | 2.2975 | 0.7401 | 26.6616 | 1.3848 | 1 | 0 | 0 | 5.2156 | 0 | 0 | 0
2014-04-02 | 23時 | 25.5185 | 0 | 0 | 0.083095 | 0.85 | 0.347 | -3.3849 | 37.897 | 3.526 | 1.6316 | 0.1508 | 0.123 | 0 | 0 | 0 | 43.0492 | 13207.4901 | 0 | 0 | 0 | 0 | 0 | 0 | 6.1528 | 454.8926 | 2.2975 | 1.8249 | 1.8249 | 422.4894 | 0.7154 | -1.7533 | 255.521 | 34.371 | 2.2975 | 0.7154 | 20.303 | 1.3695 | 0.77 | 0 | 0 | 5.2156 | 0 | 0 | 0
2014-04-03 | 0時 | 25.4709 | 0 | 0 | 0.084521 | 0.85 | 0.347 | -3.7202 | 37.897 | 3.526 | 1.589 | 0.152 | 0.123 | 0 | 0 | 0 | 42.7608 | 13207.4901 | 0 | 0 | 0 | 0 | 0 | 0 | 6.0972 | 455.0618 | 2.2975 | 1.8254 | 1.8254 | 422.3353 | 0.70758 | -2.1312 | 255.521 | 34.371 | 2.2975 | 0.70758 | 20.2553 | 1.3663 | 0.77 | 0 | 0 | 5.2156 | 0 | 0 | 0
2014-04-03 | 1時 | 25.3953 | 0 | 0 | 0.086542 | 0.85 | 0.347 | -4.1128 | 37.897 | 3.526 | 1.518 | 0.154 | 0.123 | 0 | 0 | 0 | 42.2774 | 13207.4901 | 0 | 0 | 0 | 0 | 0 | 0 | 6.0332 | 455.2362 | 2.2975 | 1.8259 | 1.8259 | 422.1335 | 0.6985 | -2.5948 | 255.521 | 34.371 | 2.2975 | 0.6985 | 20.1797 | 1.3612 | 0.77 | 0 | 0 | 5.2156 | 0 | 0 | 0
2014-04-03 | 2時 | 25.3382 | 0 | 0 | 0.088169 | 0.85 | 0.347 | -4.4232 | 37.897 | 3.526 | 1.4612 | 0.1556 | 0.123 | 0 | 0 | 0 | 41.8881 | 13207.4901 | 0 | 0 | 0 | 0 | 0 | 0 | 5.9834 | 455.3745 | 2.2975 | 1.8263 | 1.8263 | 421.9729 | 0.69139 | -2.962 | 255.521 | 34.371 | 2.2975 | 0.69139 | 20.1226 | 1.3573 | 0.77 | 0 | 0 | 5.2156 | 0 | 0 | 0
2014-04-03 | 3時 | 25.2333 | 0 | 0 | 0.091172 | 0.85 | 0.347 | -4.9183 | 37.897 | 3.526 | 1.3476 | 0.1588 | 0.123 | 0 | 0 | 0 | 41.1026 | 13207.4901 | 0 | 0 | 0 | 0 | 0 | 0 | 5.9053 | 455.5697 | 2.2975 | 1.8269 | 1.8269 | 421.6934 | 0.68015 | -3.5707 | 255.521 | 34.371 | 2.2975 | 0.68015 | 20.0177 | 1.3502 | 0.77 | 0 | 0 | 5.2156 | 0 | 0 | 0
2014-04-03 | 4時 | 25.1854 | 0 | 0 | 0.092811 | 0.85 | 0.347 | -5.2139 | 37.897 | 3.526 | 1.2908 | 0.1604 | 0.123 | 0 | 0 | 0 | 40.7064 | 13207.4901 | 0 | 0 | 0 | 0 | 0 | 0 | 5.8594 | 455.7007 | 2.2975 | 1.8273 | 1.8273 | 421.537 | 0.67351 | -3.9231 | 255.521 | 34.371 | 2.2975 | 0.67351 | 19.9699 | 1.347 | 0.77 | 0 | 0 | 5.2156 | 0 | 0 | 0
2014-04-03 | 5時 | 25.2842 | 2.8002 | 2.8002 | 2.5299 | 0.85 | 0.73441 | -11.7179 | 40.7244 | 2.2817 | 0.11166 | 0.393 | 0.27026 | 6.913 | 0 | 24.8869 | 41.4965 | 13207.4901 | 24.8869 | 9.1787 | 0.48608 | 15.7082 | 5.2156 | 15.7082 | 4.6261 | 460.9488 | 2.4614 | 1.8369 | 1.8369 | 418.0844 | 0.53944 | -11.6062 | 262.6535 | 38.4428 | 2.4614 | 0.53944 | 20.0687 | 1.3537 | 0.77 | 3.477 | 1 | 5.2156 | 20.9238 | 20.9238 | 0
2014-04-03 | 6時 | 25.6898 | 1.3284 | 1.3284 | 1.1419 | 0.85 | 0.56296 | -5.2528 | 39.0125 | 3.0351 | 1.2636 | 0.367 | 0.18655 | 2.7273 | 0 | 9.8184 | 44.0009 | 13207.4901 | 9.8184 | 9.1513 | 0.4587 | 0.66711 | 5.2156 | 0.66711 | 5.6632 | 456.4908 | 2.3612 | 1.8273 | 1.8273 | 421.4971 | 0.67264 | -3.9892 | 258.316 | 35.9774 | 2.3612 | 0.67264 | 20.4743 | 1.381 | 0.77 | 3.477 | 1 | 5.2156 | 5.8827 | 5.8827 | 0
2014-04-03 | 7時 | 32.5002 | 0.74188 | 0.74188 | 0.56523 | 1 | 0.48199 | -1.8209 | 38.5424 | 3.2419 | 1.8477 | 0.1364 | 0.17665 | 1.5781 | 0 | 5.681 | 54.5982 | 13207.4901 | 5.681 | 5.681 | 0.26856 | 0 | 3.2475 | 0 | 6.2932 | 454.596 | 2.3342 | 1.8226 | 1.8226 | 423.2191 | 0.75276 | 0.026774 | 257.1352 | 35.3005 | 2.3342 | 0.75276 | 27.2847 | 1.4171 | 1 | 2.165 | 0.62265 | 5.2156 | 3.2475 | 3.2475 | 0
2014-04-03 | 8時 | 33.3993 | 0.41218 | 0.41218 | 0.26761 | 1 | 0.40457 | 1.56 | 38.1564 | 3.4118 | 2.4076 | 0.1256 | 0.14457 | 0.63431 | 0 | 2.2835 | 57.419 | 13207.4901 | 2.2835 | 2.2835 | 0.10115 | 0 | 1.3094 | 0 | 7.0188 | 452.8826 | 2.3122 | 1.8182 | 1.8182 | 424.856 | 0.83853 | 3.9676 | 256.1689 | 34.7446 | 2.3122 | 0.83853 | 28.1838 | 1.4638 | 1 | 0.87295 | 0.25106 | 5.2156 | 1.3094 | 1.3094 | 0
2014-04-03 | 9時 | 34.2238 | 0 | 0 | 0.044064 | 1 | 0.347 | 4.1341 | 37.897 | 3.526 | 2.8244 | 0.1172 | 0.123 | 0 | 0 | 0 | 59.528 | 13207.4901 | 0 | 0 | 0 | 0 | 0 | 0 | 7.665 | 451.6502 | 2.2975 | 1.8151 | 1.8151 | 426.0627 | 0.90863 | 6.9585 | 255.521 | 34.371 | 2.2975 | 0.90863 | 29.0082 | 1.5066 | 1 | 0 | 0 | 5.2156 | 0 | 0 | 0
2014-04-03 | 10時 | 35.3481 | 0 | 0 | 0.037377 | 1 | 0.347 | 6.4339 | 37.897 | 3.526 | 3.1794 | 0.1072 | 0.123 | 0 | 0 | 0 | 61.9417 | 13207.4901 | 0 | 0 | 0 | 0 | 0 | 0 | 8.2654 | 450.7154 | 2.2975 | 1.8122 | 1.8122 | 427.0997 | 0.97492 | 9.6133 | 255.521 | 34.371 | 2.2975 | 0.97492 | 30.1325 | 1.565 | 1 | 0 | 0 | 5.2156 | 0 | 0 | 0
2014-04-03 | 11時 | 34.8797 | 0.50828 | 0.50828 | 0.34915 | 1 | 0.44093 | 4.4678 | 38.3316 | 3.3347 | 2.8387 | 0.1112 | 0.15913 | 1.0627 | 0 | 3.8256 | 60.9889 | 13207.4901 | 3.8256 | 3.8256 | 0.15415 | 0 | 2.2029 | 0 | 7.625 | 451.7709 | 2.3222 | 1.8145 | 1.8145 | 426.1757 | 0.91803 | 7.3065 | 256.6071 | 34.9969 | 2.3222 | 0.91803 | 29.6642 | 1.5407 | 1 | 1.4686 | 0.42237 | 5.2156 | 2.2029 | 2.2029 | 0
2014-04-03 | 12時 | 34.4795 | 0.43634 | 0.43634 | 0.28658 | 1 | 0.41776 | 3.9507 | 38.2189 | 3.3843 | 2.7624 | 0.1148 | 0.14976 | 0.78704 | 0 | 2.8333 | 60.1169 | 13207.4901 | 2.8333 | 2.8333 | 0.11701 | 0 | 1.6298 | 0 | 7.5326 | 451.9091 | 2.3157 | 1.8152 | 1.8152 | 425.9441 | 0.9035 | 6.7131 | 256.3251 | 34.8346 | 2.3157 | 0.9035 | 29.2639 | 1.5199 | 1 | 1.0865 | 0.31249 | 5.2156 | 1.6298 | 1.6298 | 0
2014-04-03 | 13時 | 34.308 | 0 | 0 | 0.043299 | 1 | 0.347 | 4.468 | 37.897 | 3.526 | 2.8528 | 0.1164 | 0.123 | 0 | 0 | 0 | 59.7249 | 13207.4901 | 0 | 0 | 0 | 0 | 0 | 0 | 7.7473 | 451.4851 | 2.2975 | 1.8145 | 1.8145 | 426.1905 | 0.91804 | 7.3208 | 255.521 | 34.371 | 2.2975 | 0.91804 | 29.0925 | 1.511 | 1 | 0 | 0 | 5.2156 | 0 | 0 | 0
2014-04-03 | 14時 | 34.7891 | 0 | 0 | 0.040297 | 1 | 0.347 | 5.4928 | 37.897 | 3.526 | 3.009 | 0.112 | 0.123 | 0 | 0 | 0 | 60.7963 | 13207.4901 | 0 | 0 | 0 | 0 | 0 | 0 | 8.0096 | 451.0654 | 2.2975 | 1.8133 | 1.8133 | 426.6517 | 0.94737 | 8.5018 | 255.521 | 34.371 | 2.2975 | 0.94737 | 29.5735 | 1.536 | 1 | 0 | 0 | 5.2156 | 0 | 0 | 0
2014-04-03 | 15時 | 34.4362 | 0.68989 | 0.68989 | 0.50942 | 1 | 0.49052 | 3.0212 | 38.5883 | 3.2218 | 2.5793 | 0.1152 | 0.18046 | 1.6901 | 0 | 6.0844 | 60.0191 | 13207.4901 | 6.0844 | 6.0844 | 0.25195 | 0 | 3.4995 | 0 | 7.2246 | 452.5036 | 2.3368 | 1.8162 | 1.8162 | 425.4774 | 0.87781 | 5.6006 | 257.2502 | 35.3665 | 2.3368 | 0.87781 | 29.2207 | 1.5177 | 1 | 2.333 | 0.67097 | 5.2156 | 3.4995 | 3.4995 | 0
2014-04-03 | 16時 | 34.0175 | 0.55362 | 0.55362 | 0.39167 | 1 | 0.44775 | 2.7117 | 38.3656 | 3.3198 | 2.5391 | 0.1192 | 0.16196 | 1.1458 | 0 | 4.1247 | 59.0326 | 13207.4901 | 4.1247 | 4.1247 | 0.17539 | 0 | 2.3696 | 0 | 7.2132 | 452.4867 | 2.3241 | 1.8166 | 1.8166 | 425.3426 | 0.86937 | 5.2508 | 256.6922 | 35.0459 | 2.3241 | 0.86937 | 28.802 | 1.4959 | 1 | 1.5797 | 0.45433 | 5.2156 | 2.3696 | 2.3696 | 0
2014-04-03 | 17時 | 33.4361 | 0.89825 | 0.89825 | 0.69581 | 1 | 0.53706 | 0.17379 | 38.8526 | 3.1054 | 2.1035 | 0.1252 | 0.20244 | 2.3365 | 0 | 8.4113 | 57.5211 | 13207.4901 | 8.4113 | 8.4113 | 0.37165 | 0 | 4.8238 | 0 | 6.5874 | 453.8602 | 2.352 | 1.8197 | 1.8197 | 424.1148 | 0.80252 | 2.2773 | 257.9139 | 35.7472 | 2.352 | 0.80252 | 28.2205 | 1.4657 | 1 | 3.2159 | 0.92489 | 5.2156 | 4.8238 | 4.8238 | 0
2014-04-03 | 18時 | 33.3265 | 0.93544 | 0.93544 | 0.72881 | 1 | 0.5454 | -0.21068 | 38.903 | 3.0833 | 2.0379 | 0.1264 | 0.20663 | 2.4596 | 0 | 8.8545 | 57.2143 | 13207.4901 | 8.8545 | 8.8545 | 0.39417 | 0 | 5.0762 | 0 | 6.5057 | 454.057 | 2.3548 | 1.8202 | 1.8202 | 423.927 | 0.79274 | 1.8272 | 258.0405 | 35.8197 | 2.3548 | 0.79274 | 28.1109 | 1.46 | 1 | 3.3841 | 0.97328 | 5.2156 | 5.0762 | 5.0762 | 0
2014-04-03 | 19時 | 32.9774 | 0.66338 | 0.66338 | 0.49267 | 1 | 0.46839 | 0.045469 | 38.471 | 3.2734 | 2.0934 | 0.1304 | 0.17071 | 1.4033 | 0 | 5.0519 | 56.1805 | 13207.4901 | 5.0519 | 5.0519 | 0.23048 | 0 | 2.8929 | 0 | 6.6463 | 453.6601 | 2.3301 | 1.8199 | 1.8199 | 424.0641 | 0.79924 | 2.1388 | 256.9561 | 35.1976 | 2.3301 | 0.79924 | 27.7618 | 1.4419 | 1 | 1.9286 | 0.55466 | 5.2156 | 2.8929 | 2.8929 | 0
2014-04-03 | 20時 | 33.114 | 0.71091 | 0.71091 | 0.53395 | 1 | 0.48267 | 0.19062 | 38.5461 | 3.2403 | 2.1158 | 0.1288 | 0.17696 | 1.5869 | 0 | 5.713 | 56.596 | 13207.4901 | 5.713 | 5.713 | 0.25811 | 0 | 3.2729 | 0 | 6.6574 | 453.6494 | 2.3344 | 1.8197 | 1.8197 | 424.1326 | 0.80295 | 2.3065 | 257.1444 | 35.3057 | 2.3344 | 0.80295 | 27.8985 | 1.449 | 1 | 2.182 | 0.62753 | 5.2156 | 3.2729 | 3.2729 | 0
2014-04-03 | 21時 | 33.0795 | 0.75819 | 0.75819 | 0.57568 | 1 | 0.49505 | -0.064072 | 38.6129 | 3.211 | 2.0711 | 0.1292 | 0.18251 | 1.7502 | 0 | 6.3009 | 56.4924 | 13207.4901 | 6.3009 | 6.3009 | 0.28537 | 0 | 3.6093 | 0 | 6.5948 | 453.8014 | 2.3382 | 1.8201 | 1.8201 | 424.007 | 0.79646 | 2.007 | 257.3119 | 35.4019 | 2.3382 | 0.79646 | 27.8639 | 1.4472 | 1 | 2.4062 | 0.69203 | 5.2156 | 3.6093 | 3.6093 | 0
2014-04-03 | 22時 | 32.9774 | 0.80114 | 0.80114 | 0.61391 | 1 | 0.50533 | -0.46108 | 38.6696 | 3.186 | 2.0026 | 0.1304 | 0.18723 | 1.889 | 0 | 6.8003 | 56.1805 | 13207.4901 | 6.8003 | 6.8003 | 0.31024 | 0 | 3.8941 | 0 | 6.5093 | 454.0078 | 2.3415 | 1.8206 | 1.8206 | 423.8119 | 0.78642 | 1.5415 | 257.4543 | 35.4836 | 2.3415 | 0.78642 | 27.7618 | 1.4419 | 1 | 2.596 | 0.74662 | 5.2156 | 3.8941 | 3.8941 | 0
2014-04-03 | 23時 | 32.9105 | 0 | 0 | 0.053739 | 1 | 0.347 | 1.3416 | 37.897 | 3.526 | 2.3274 | 0.1312 | 0.123 | 0 | 0 | 0 | 55.9717 | 13207.4901 | 0 | 0 | 0 | 0 | 0 | 0 | 7.0358 | 452.737 | 2.2975 | 1.8184 | 1.8184 | 424.7067 | 0.83278 | 3.669 | 255.521 | 34.371 | 2.2975 | 0.83278 | 27.695 | 1.4384 | 1 | 0 | 0 | 5.2156 | 0 | 0 | 0
2014-04-04 | 0時 | 32.6844 | 0 | 0 | 0.055837 | 1 | 0.347 | 0.75951 | 37.897 | 3.526 | 2.228 | 0.134 | 0.123 | 0 | 0 | 0 | 55.2357 | 13207.4901 | 0 | 0 | 0 | 0 | 0 | 0 | 6.916 | 452.9752 | 2.2975 | 1.8191 | 1.8191 | 424.4247 | 0.81759 | 2.9875 | 255.521 | 34.371 | 2.2975 | 0.81759 | 27.4688 | 1.4267 | 1 | 0 | 0 | 5.2156 | 0 | 0 | 0
2014-04-04 | 1時 | 26.2712 | 0 | 0 | 0.067119 | 0.85 | 0.347 | 0.43003 | 37.897 | 3.526 | 2.1712 | 0.1356 | 0.123 | 0 | 0 | 0 | 46.5897 | 13207.4901 | 0 | 0 | 0 | 0 | 0 | 0 | 6.8497 | 453.1106 | 2.2975 | 1.8195 | 1.8195 | 424.2639 | 0.80909 | 2.6012 | 255.521 | 34.371 | 2.2975 | 0.80909 | 21.0557 | 1.4203 | 0.77 | 0 | 0 | 5.2156 | 0 | 0 | 0
2014-04-04 | 2時 | 32.7159 | 0 | 0 | 0.055535 | 1 | 0.347 | 0.84224 | 37.897 | 3.526 | 2.2422 | 0.1336 | 0.123 | 0 | 0 | 0 | 55.3413 | 13207.4901 | 0 | 0 | 0 | 0 | 0 | 0 | 6.9328 | 452.9413 | 2.2975 | 1.819 | 1.819 | 424.4649 | 0.81974 | 3.0844 | 255.521 | 34.371 | 2.2975 | 0.81974 | 27.5004 | 1.4283 | 1 | 0 | 0 | 5.2156 | 0 | 0 | 0
2014-04-04 | 3時 | 26.2948 | 0 | 0 | 0.06676 | 0.85 | 0.347 | 0.51218 | 37.897 | 3.526 | 2.1854 | 0.1352 | 0.123 | 0 | 0 | 0 | 46.6801 | 13207.4901 | 0 | 0 | 0 | 0 | 0 | 0 | 6.8661 | 453.0768 | 2.2975 | 1.8194 | 1.8194 | 424.3041 | 0.8112 | 2.6976 | 255.521 | 34.371 | 2.2975 | 0.8112 | 21.0792 | 1.4218 | 0.77 | 0 | 0 | 5.2156 | 0 | 0 | 0
2014-04-04 | 4時 | 26.2018 | 0 | 0 | 0.068051 | 0.85 | 0.347 | 0.25847 | 37.897 | 3.526 | 2.1286 | 0.1368 | 0.123 | 0 | 0 | 0 | 46.3177 | 13207.4901 | 0 | 0 | 0 | 0 | 0 | 0 | 6.8156 | 453.1657 | 2.2975 | 1.8197 | 1.8197 | 424.1668 | 0.80468 | 2.3871 | 255.521 | 34.371 | 2.2975 | 0.80468 | 20.9862 | 1.4156 | 0.77 | 0 | 0 | 5.2156 | 0 | 0 | 0
2014-04-04 | 5時 | 26.2479 | 2.115 | 2.115 | 1.8682 | 0.85 | 0.70578 | -5.5615 | 40.2429 | 2.4936 | 1.0844 | 0.34 | 0.24672 | 5.7358 | 0 | 20.6489 | 46.4992 | 13207.4901 | 20.6489 | 9.1229 | 0.43027 | 11.526 | 5.2156 | 11.526 | 5.4211 | 457.3591 | 2.4329 | 1.8273 | 1.8273 | 421.2164 | 0.66577 | -4.4771 | 261.4275 | 37.7494 | 2.4329 | 0.66577 | 21.0323 | 1.4187 | 0.77 | 3.477 | 1 | 5.2156 | 16.7416 | 16.7416 | 0
2014-04-04 | 6時 | 33.114 | 0.83621 | 0.83621 | 0.6435 | 1 | 0.51704 | -0.16443 | 38.7356 | 3.1569 | 2.0292 | 0.1288 | 0.19271 | 2.0504 | 0 | 7.3815 | 56.596 | 13207.4901 | 7.3815 | 7.3815 | 0.33349 | 0 | 4.2288 | 0 | 6.5499 | 453.8998 | 2.3452 | 1.8201 | 1.8201 | 423.9328 | 0.79391 | 1.8647 | 257.62 | 35.5787 | 2.3452 | 0.79391 | 27.8985 | 1.449 | 1 | 2.8192 | 0.8108 | 5.2156 | 4.2288 | 4.2288 | 0
2014-04-04 | 7時 | 33.5479 | 0.52062 | 0.52062 | 0.36372 | 1 | 0.43548 | 2.0051 | 38.3047 | 3.3466 | 2.3966 | 0.124 | 0.15689 | 0.9969 | 0 | 3.5889 | 57.8264 | 13207.4901 | 3.5889 | 3.5889 | 0.15738 | 0 | 2.0589 | 0 | 7.0767 | 452.7007 | 2.3206 | 1.8174 | 1.8174 | 424.9815 | 0.85035 | 4.4017 | 256.5398 | 34.9582 | 2.3206 | 0.85035 | 28.3323 | 1.4715 | 1 | 1.3726 | 0.39476 | 5.2156 | 2.0589 | 2.0589 | 0
2014-04-04 | 8時 | 34.6107 | 0.22382 | 0.22382 | 0.095418 | 1 | 0.36184 | 5.1198 | 37.962 | 3.4974 | 2.9225 | 0.1136 | 0.1284 | 0.15893 | 0 | 0.57213 | 60.4091 | 13207.4901 | 0.57213 | 0.57213 | 0.023437 | 0 | 0.32922 | 0 | 7.8933 | 451.2268 | 2.3012 | 1.8136 | 1.8136 | 426.4533 | 0.93661 | 8.0423 | 255.6832 | 34.4646 | 2.3012 | 0.93661 | 29.3951 | 1.5267 | 1 | 0.21948 | 0.063122 | 5.2156 | 0.32922 | 0.32922 | 0
2014-04-04 | 9時 | 35.3002 | 0 | 0 | 0.03729 | 1 | 0.347 | 6.6103 | 37.897 | 3.526 | 3.1652 | 0.1076 | 0.123 | 0 | 0 | 0 | 61.8472 | 13207.4901 | 0 | 0 | 0 | 0 | 0 | 0 | 8.3155 | 450.5934 | 2.2975 | 1.8118 | 1.8118 | 427.1345 | 0.98015 | 9.7755 | 255.521 | 34.371 | 2.2975 | 0.98015 | 30.0846 | 1.5625 | 1 | 0 | 0 | 5.2156 | 0 | 0 | 0
2014-04-04 | 10時 | 34.9714 | 0 | 0 | 0.039133 | 1 | 0.347 | 5.9428 | 37.897 | 3.526 | 3.0658 | 0.1104 | 0.123 | 0 | 0 | 0 | 61.1808 | 13207.4901 | 0 | 0 | 0 | 0 | 0 | 0 | 8.1302 | 450.8676 | 2.2975 | 1.8127 | 1.8127 | 426.8403 | 0.96047 | 9.0086 | 255.521 | 34.371 | 2.2975 | 0.96047 | 29.7559 | 1.5455 | 1 | 0 | 0 | 5.2156 | 0 | 0 | 0
2014-04-04 | 11時 | 34.5229 | 0.3483 | 0.3483 | 0.20775 | 1 | 0.39419 | 4.5222 | 38.1082 | 3.4331 | 2.8273 | 0.1144 | 0.14055 | 0.51626 | 0 | 1.8585 | 60.2144 | 13207.4901 | 1.8585 | 1.8585 | 0.076548 | 0 | 1.0692 | 0 | 7.701 | 451.5688 | 2.3095 | 1.8144 | 1.8144 | 426.1798 | 0.91957 | 7.3494 | 256.0482 | 34.6751 | 2.3095 | 0.91957 | 29.3074 | 1.5222 | 1 | 0.7128 | 0.205 | 5.2156 | 1.0692 | 1.0692 | 0
2014-04-04 | 12時 | 33.977 | 0.24188 | 0.24188 | 0.11243 | 1 | 0.3647 | 3.7309 | 37.9747 | 3.4918 | 2.7037 | 0.1196 | 0.12946 | 0.18985 | 0 | 0.68347 | 58.933 | 13207.4901 | 0.68347 | 0.68347 | 0.029138 | 0 | 0.3926 | 0 | 7.5472 | 451.799 | 2.3019 | 1.8153 | 1.8153 | 425.818 | 0.89737 | 6.4346 | 255.7147 | 34.4828 | 2.3019 | 0.89737 | 28.7615 | 1.4938 | 1 | 0.26173 | 0.075275 | 5.2156 | 0.3926 | 0.3926 | 0
2014-04-04 | 13時 | 34.7441 | 0 | 0 | 0.040431 | 1 | 0.347 | 5.5005 | 37.897 | 3.526 | 2.9948 | 0.1124 | 0.123 | 0 | 0 | 0 | 60.6997 | 13207.4901 | 0 | 0 | 0 | 0 | 0 | 0 | 8.0118 | 451.0434 | 2.2975 | 1.8132 | 1.8132 | 426.639 | 0.94759 | 8.4953 | 255.521 | 34.371 | 2.2975 | 0.94759 | 29.5285 | 1.5337 | 1 | 0 | 0 | 5.2156 | 0 | 0 | 0
2014-04-04 | 14時 | 34.3505 | 0 | 0 | 0.042885 | 1 | 0.347 | 4.6591 | 37.897 | 3.526 | 2.867 | 0.116 | 0.123 | 0 | 0 | 0 | 59.8232 | 13207.4901 | 0 | 0 | 0 | 0 | 0 | 0 | 7.7951 | 451.3884 | 2.2975 | 1.8143 | 1.8143 | 426.2613 | 0.92346 | 7.5261 | 255.521 | 34.371 | 2.2975 | 0.92346 | 29.1349 | 1.5132 | 1 | 0 | 0 | 5.2156 | 0 | 0 | 0
2014-04-04 | 15時 | 33.9368 | 0.56698 | 0.56698 | 0.40373 | 1 | 0.45084 | 2.4978 | 38.3812 | 3.3129 | 2.5036 | 0.12 | 0.16325 | 1.1838 | 0 | 4.2615 | 58.8332 | 13207.4901 | 4.2615 | 4.2615 | 0.18215 | 0 | 2.4476 | 0 | 7.1629 | 452.5842 | 2.325 | 1.8169 | 1.8169 | 425.2414 | 0.86358 | 5.0015 | 256.7311 | 35.0682 | 2.325 | 0.86358 | 28.7212 | 1.4917 | 1 | 1.6318 | 0.46929 | 5.2156 | 2.4476 | 2.4476 | 0
2014-04-04 | 16時 | 33.3628 | 0.53854 | 0.53854 | 0.38054 | 1 | 0.43816 | 1.3053 | 38.318 | 3.3407 | 2.3195 | 0.126 | 0.15799 | 1.0292 | 0 | 3.7052 | 57.3167 | 13207.4901 | 3.7052 | 3.7052 | 0.16453 | 0 | 2.1244 | 0 | 6.9283 | 453.0454 | 2.3214 | 1.8184 | 1.8184 | 424.6875 | 0.83183 | 3.6248 | 256.5729 | 34.9772 | 2.3214 | 0.83183 | 28.1472 | 1.4619 | 1 | 1.4163 | 0.40732 | 5.2156 | 2.1244 | 2.1244 | 0
2014-04-04 | 17時 | 32.8447 | 0.94383 | 0.94383 | 0.73981 | 1 | 0.54022 | -1.4466 | 38.8716 | 3.0971 | 1.8534 | 0.132 | 0.20402 | 2.3829 | 0 | 8.5783 | 55.7623 | 13207.4901 | 8.5783 | 8.5783 | 0.39514 | 0 | 4.9099 | 0 | 6.2924 | 454.5953 | 2.353 | 1.8219 | 1.8219 | 423.3461 | 0.76191 | 0.40677 | 257.9616 | 35.7745 | 2.353 | 0.76191 | 27.6291 | 1.435 | 1 | 3.2733 | 0.94139 | 5.2156 | 4.9099 | 4.9099 | 0
2014-04-04 | 18時 | 32.3536 | 1.0863 | 1.0863 | 0.90086 | 1 | 0.55929 | -3.1544 | 38.9892 | 3.0453 | 1.5725 | 0.346 | 0.18541 | 2.6703 | 0 | 9.6131 | 54.0624 | 13207.4901 | 9.6131 | 9.1292 | 0.43659 | 0.48392 | 5.2156 | 0.48392 | 5.9866 | 455.4455 | 2.3598 | 1.8242 | 1.8242 | 422.5074 | 0.72082 | -1.582 | 258.2573 | 35.9438 | 2.3598 | 0.72082 | 27.138 | 1.4095 | 1 | 3.477 | 1 | 5.2156 | 5.6995 | 5.6995 | 0
2014-04-04 | 19時 | 25.8604 | 0.86539 | 0.86539 | 0.68894 | 0.85 | 0.48153 | -3.073 | 38.54 | 3.243 | 1.6074 | 0.1432 | 0.17645 | 1.5721 | 0 | 5.6597 | 44.8453 | 13207.4901 | 5.6597 | 5.6597 | 0.27812 | 0 | 3.2289 | 0 | 6.0831 | 455.1161 | 2.334 | 1.8242 | 1.8242 | 422.569 | 0.72274 | -1.4656 | 257.1292 | 35.297 | 2.334 | 0.72274 | 20.6448 | 1.3925 | 0.77 | 2.1526 | 0.6191 | 5.2156 | 3.2289 | 3.2289 | 0
2014-04-04 | 20時 | 25.5848 | 1.0191 | 1.0191 | 0.83036 | 0.85 | 0.5085 | -4.7073 | 38.6873 | 3.1782 | 1.3271 | 0.1492 | 0.1887 | 1.9322 | 0 | 6.956 | 43.4316 | 13207.4901 | 6.956 | 6.956 | 0.35322 | 0 | 3.9616 | 0 | 5.7994 | 455.9672 | 2.3425 | 1.8264 | 1.8264 | 421.745 | 0.68492 | -3.3802 | 257.4986 | 35.5091 | 2.3425 | 0.68492 | 20.3692 | 1.3739 | 0.77 | 2.6411 | 0.75958 | 5.2156 | 3.9616 | 3.9616 | 0
2014-04-04 | 21時 | 25.5024 | 1.1191 | 1.1191 | 0.92163 | 0.85 | 0.52688 | -5.453 | 38.7925 | 3.1319 | 1.208 | 0.1512 | 0.19744 | 2.1894 | 0 | 7.8819 | 42.9532 | 13207.4901 | 7.8819 | 7.8819 | 0.40454 | 0 | 4.4864 | 0 | 5.6707 | 456.4032 | 2.3485 | 1.8275 | 1.8275 | 421.3742 | 0.66818 | -4.2451 | 257.7628 | 35.6606 | 2.3485 | 0.66818 | 20.2869 | 1.3684 | 0.77 | 2.9909 | 0.8602 | 5.2156 | 4.4864 | 4.4864 | 0
2014-04-04 | 22時 | 25.5024 | 1.1853 | 1.1853 | 0.98144 | 0.85 | 0.53989 | -5.7476 | 38.8696 | 3.098 | 1.1727 | 0.1512 | 0.20385 | 2.3779 | 0 | 8.5604 | 42.9532 | 13207.4901 | 8.5604 | 8.5604 | 0.43937 | 0 | 4.8726 | 0 | 5.6154 | 456.6167 | 2.3529 | 1.828 | 1.828 | 421.2387 | 0.66165 | -4.5749 | 257.9565 | 35.7716 | 2.3529 | 0.66165 | 20.2869 | 1.3684 | 0.77 | 3.2484 | 0.93425 | 5.2156 | 4.8726 | 4.8726 | 0
2014-04-04 | 23時 | 25.3663 | 0 | 0 | 0.086859 | 0.85 | 0.347 | -4.0569 | 37.897 | 3.526 | 1.4896 | 0.1548 | 0.123 | 0 | 0 | 0 | 42.083 | 13207.4901 | 0 | 0 | 0 | 0 | 0 | 0 | 6.0424 | 455.1651 | 2.2975 | 1.8257 | 1.8257 | 422.1243 | 0.69979 | -2.5673 | 255.521 | 34.371 | 2.2975 | 0.69979 | 20.1508 | 1.3592 | 0.77 | 0 | 0 | 5.2156 | 0 | 0 | 0
2014-04-05 | 0時 | 25.3108 | 0 | 0 | 0.088468 | 0.85 | 0.347 | -4.3583 | 37.897 | 3.526 | 1.4328 | 0.1564 | 0.123 | 0 | 0 | 0 | 41.6926 | 13207.4901 | 0 | 0 | 0 | 0 | 0 | 0 | 5.9938 | 455.2972 | 2.2975 | 1.8261 | 1.8261 | 421.9669 | 0.69287 | -2.9255 | 255.521 | 34.371 | 2.2975 | 0.69287 | 20.0953 | 1.3555 | 0.77 | 0 | 0 | 5.2156 | 0 | 0 | 0
2014-04-05 | 1時 | 25.2584 | 0 | 0 | 0.090355 | 0.85 | 0.347 | -4.769 | 37.897 | 3.526 | 1.376 | 0.158 | 0.123 | 0 | 0 | 0 | 41.2998 | 13207.4901 | 0 | 0 | 0 | 0 | 0 | 0 | 5.9287 | 455.5035 | 2.2975 | 1.8267 | 1.8267 | 421.772 | 0.68353 | -3.393 | 255.521 | 34.371 | 2.2975 | 0.68353 | 20.0428 | 1.3519 | 0.77 | 0 | 0 | 5.2156 | 0 | 0 | 0
2014-04-05 | 2時 | 25.2842 | 0 | 0 | 0.08954 | 0.85 | 0.347 | -4.6188 | 37.897 | 3.526 | 1.4044 | 0.1572 | 0.123 | 0 | 0 | 0 | 41.4965 | 13207.4901 | 0 | 0 | 0 | 0 | 0 | 0 | 5.9523 | 455.437 | 2.2975 | 1.8265 | 1.8265 | 421.8508 | 0.68693 | -3.2144 | 255.521 | 34.371 | 2.2975 | 0.68693 | 20.0687 | 1.3537 | 0.77 | 0 | 0 | 5.2156 | 0 | 0 | 0
2014-04-05 | 3時 | 25.1193 | 0 | 0 | 0.095594 | 0.85 | 0.347 | -5.7749 | 37.897 | 3.526 | 1.2056 | 0.1628 | 0.123 | 0 | 0 | 0 | 40.1079 | 13207.4901 | 0 | 0 | 0 | 0 | 0 | 0 | 5.774 | 455.979 | 2.2975 | 1.8282 | 1.8282 | 421.2614 | 0.66105 | -4.5693 | 255.521 | 34.371 | 2.2975 | 0.66105 | 19.9038 | 1.3426 | 0.77 | 0 | 0 | 5.2156 | 0 | 0 | 0
2014-04-05 | 4時 | 25.1193 | 0 | 0 | 0.095594 | 0.85 | 0.347 | -5.7749 | 37.897 | 3.526 | 1.2056 | 0.1628 | 0.123 | 0 | 0 | 0 | 40.1079 | 13207.4901 | 0 | 0 | 0 | 0 | 0 | 0 | 5.774 | 455.979 | 2.2975 | 1.8282 | 1.8282 | 421.2614 | 0.66105 | -4.5693 | 255.521 | 34.371 | 2.2975 | 0.66105 | 19.9038 | 1.3426 | 0.77 | 0 | 0 | 5.2156 | 0 | 0 | 0
2014-04-05 | 5時 | 25.1854 | 2.8494 | 2.8494 | 2.5788 | 0.85 | 0.7347 | -12.4412 | 40.7311 | 2.2787 | 0 | 0.401 | 0.27059 | 6.9294 | 0 | 24.9457 | 40.7064 | 13207.4901 | 24.9457 | 9.1871 | 0.49451 | 15.7586 | 5.2156 | 15.7586 | 4.5517 | 461.3614 | 2.4618 | 1.8381 | 1.8381 | 417.709 | 0.52589 | -12.4412 | 262.6705 | 38.4524 | 2.4618 | 0.52589 | 19.9699 | 1.347 | 0.77 | 3.477 | 1 | 5.2156 | 20.9741 | 20.9741 | 0
2014-04-05 | 6時 | 25.4554 | 1.3759 | 1.3759 | 1.1891 | 0.85 | 0.5638 | -6.5568 | 39.0178 | 3.0327 | 1.0623 | 0.381 | 0.18681 | 2.7405 | 0 | 9.8657 | 42.6644 | 13207.4901 | 9.8657 | 9.166 | 0.47345 | 0.69962 | 5.2156 | 0.69962 | 5.4778 | 457.1466 | 2.3615 | 1.8293 | 1.8293 | 420.8513 | 0.64396 | -5.4945 | 258.3295 | 35.9851 | 2.3615 | 0.64396 | 20.2398 | 1.3652 | 0.77 | 3.477 | 1 | 5.2156 | 5.9152 | 5.9152 | 0
2014-04-05 | 7時 | 31.8055 | 0.82043 | 0.82043 | 0.63973 | 1 | 0.49105 | -4.3572 | 38.5911 | 3.2205 | 1.4562 | 0.1468 | 0.1807 | 1.6971 | 0 | 6.1094 | 51.7658 | 13207.4901 | 6.1094 | 6.1094 | 0.30623 | 0 | 3.4819 | 0 | 5.8695 | 455.8195 | 2.337 | 1.8262 | 1.8262 | 421.9903 | 0.6929 | -2.901 | 257.2573 | 35.3706 | 2.337 | 0.6929 | 26.59 | 1.381 | 1 | 2.3213 | 0.6676 | 5.2156 | 3.4819 | 3.4819 | 0
2014-04-05 | 8時 | 32.8447 | 0.45098 | 0.45098 | 0.30411 | 1 | 0.41044 | -0.10163 | 38.1841 | 3.3997 | 2.1677 | 0.132 | 0.14686 | 0.70191 | 0 | 2.5269 | 55.7623 | 13207.4901 | 2.5269 | 2.5269 | 0.11639 | 0 | 1.4463 | 0 | 6.6808 | 453.6402 | 2.3138 | 1.8205 | 1.8205 | 424.0927 | 0.7955 | 2.0661 | 256.238 | 34.7844 | 2.3138 | 0.7955 | 27.6291 | 1.435 | 1 | 0.96419 | 0.2773 | 5.2156 | 1.4463 | 1.4463 | 0
2014-04-05 | 9時 | 34.0993 | 0 | 0 | 0.045275 | 1 | 0.347 | 3.5987 | 37.897 | 3.526 | 2.7818 | 0.1184 | 0.123 | 0 | 0 | 0 | 59.2312 | 13207.4901 | 0 | 0 | 0 | 0 | 0 | 0 | 7.5364 | 451.9193 | 2.2975 | 1.8159 | 1.8159 | 425.8595 | 0.8937 | 6.3805 | 255.521 | 34.371 | 2.2975 | 0.8937 | 28.8837 | 1.5002 | 1 | 0 | 0 | 5.2156 | 0 | 0 | 0
2014-04-05 | 10時 | 35.0176 | 0 | 0 | 0.039483 | 1 | 0.347 | 5.5672 | 37.897 | 3.526 | 3.08 | 0.11 | 0.123 | 0 | 0 | 0 | 61.2765 | 13207.4901 | 0 | 0 | 0 | 0 | 0 | 0 | 8.0289 | 451.1081 | 2.2975 | 1.8134 | 1.8134 | 426.7476 | 0.94952 | 8.6472 | 255.521 | 34.371 | 2.2975 | 0.94952 | 29.8021 | 1.5479 | 1 | 0 | 0 | 5.2156 | 0 | 0 | 0
2014-04-05 | 11時 | 35.4448 | 0.30777 | 0.30777 | 0.17033 | 1 | 0.38605 | 5.9541 | 38.0708 | 3.4495 | 3.1284 | 0.1064 | 0.13744 | 0.42485 | 0 | 1.5295 | 62.1303 | 13207.4901 | 1.5295 | 1.5295 | 0.059579 | 0 | 0.88192 | 0 | 8.0792 | 451.0583 | 2.3073 | 1.8129 | 1.8129 | 426.9094 | 0.9608 | 9.0824 | 255.9548 | 34.6212 | 2.3073 | 0.9608 | 30.2292 | 1.57 | 1 | 0.58795 | 0.16909 | 5.2156 | 0.88192 | 0.88192 | 0
2014-04-05 | 12時 | 35.9941 | 0.16266 | 0.16266 | 0.039161 | 1 | 0.34837 | 7.4033 | 37.903 | 3.5234 | 3.3613 | 0.102 | 0.1235 | 0.014559 | 0 | 0.052412 | 63.1553 | 13207.4901 | 0.052412 | 0.052412 | 0.0019771 | 0 | 0.030261 | 0 | 8.5438 | 450.3684 | 2.2979 | 1.8111 | 1.8111 | 427.5644 | 1.0039 | 10.7646 | 255.5358 | 34.3796 | 2.2979 | 1.0039 | 30.7785 | 1.5986 | 1 | 0.020174 | 0.0058021 | 5.2156 | 0.030261 | 0.030261 | 0
2014-04-05 | 13時 | 35.4935 | 0 | 0 | 0.036889 | 1 | 0.347 | 6.4897 | 37.897 | 3.526 | 3.222 | 0.106 | 0.123 | 0 | 0 | 0 | 62.2243 | 13207.4901 | 0 | 0 | 0 | 0 | 0 | 0 | 8.2809 | 450.7346 | 2.2975 | 1.8123 | 1.8123 | 427.1605 | 0.97657 | 9.7117 | 255.521 | 34.371 | 2.2975 | 0.97657 | 30.2779 | 1.5726 | 1 | 0 | 0 | 5.2156 | 0 | 0 | 0
2014-04-05 | 14時 | 35.3963 | 0 | 0 | 0.037346 | 1 | 0.347 | 6.3487 | 37.897 | 3.526 | 3.1936 | 0.1068 | 0.123 | 0 | 0 | 0 | 62.0361 | 13207.4901 | 0 | 0 | 0 | 0 | 0 | 0 | 8.2414 | 450.7833 | 2.2975 | 1.8124 | 1.8124 | 427.0905 | 0.9724 | 9.5423 | 255.521 | 34.371 | 2.2975 | 0.9724 | 30.1807 | 1.5675 | 1 | 0 | 0 | 5.2156 | 0 | 0 | 0
2014-04-05 | 15時 | 35.1108 | 0.3515 | 0.3515 | 0.20991 | 1 | 0.39689 | 5.2268 | 38.1206 | 3.4276 | 3.0062 | 0.1092 | 0.14159 | 0.54675 | 0 | 1.9683 | 61.4674 | 13207.4901 | 1.9683 | 1.9683 | 0.078215 | 0 | 1.1341 | 0 | 7.8736 | 451.3758 | 2.3102 | 1.8137 | 1.8137 | 426.5718 | 0.93969 | 8.2329 | 256.0794 | 34.693 | 2.3102 | 0.93969 | 29.8953 | 1.5527 | 1 | 0.75604 | 0.21744 | 5.2156 | 1.1341 | 1.1341 | 0
2014-04-05 | 16時 | 34.6549 | 0.39186 | 0.39186 | 0.2468 | 1 | 0.40584 | 4.2062 | 38.1624 | 3.4092 | 2.8451 | 0.1132 | 0.14506 | 0.64887 | 0 | 2.3359 | 60.5061 | 13207.4901 | 2.3359 | 2.3359 | 0.09543 | 0 | 1.3443 | 0 | 7.6087 | 451.8174 | 2.3125 | 1.815 | 1.815 | 426.1054 | 0.91066 | 7.0513 | 256.1838 | 34.7532 | 2.3125 | 0.91066 | 29.4393 | 1.529 | 1 | 0.89621 | 0.25775 | 5.2156 | 1.3443 | 1.3443 | 0
2014-04-05 | 17時 | 33.977 | 0.73058 | 0.73058 | 0.54778 | 1 | 0.4957 | 1.6018 | 38.6164 | 3.2094 | 2.4103 | 0.1196 | 0.1828 | 1.7589 | 0 | 6.3322 | 58.933 | 13207.4901 | 6.3322 | 6.3322 | 0.26996 | 0 | 3.6373 | 0 | 6.9182 | 453.1827 | 2.3384 | 1.8182 | 1.8182 | 424.8717 | 0.83964 | 4.0121 | 257.3208 | 35.407 | 2.3384 | 0.83964 | 28.7615 | 1.4938 | 1 | 2.4249 | 0.6974 | 5.2156 | 3.6373 | 3.6373 | 0
2014-04-05 | 18時 | 33.4731 | 0.83338 | 0.83338 | 0.64018 | 1 | 0.51806 | 0.12348 | 38.7415 | 3.1544 | 2.1685 | 0.1248 | 0.1932 | 2.0647 | 0 | 7.4329 | 57.623 | 13207.4901 | 7.4329 | 7.4329 | 0.3276 | 0 | 4.2632 | 0 | 6.6018 | 453.8926 | 2.3456 | 1.8201 | 1.8201 | 424.1647 | 0.80123 | 2.292 | 257.6347 | 35.5871 | 2.3456 | 0.80123 | 28.2576 | 1.4676 | 1 | 2.8421 | 0.81739 | 5.2156 | 4.2632 | 4.2632 | 0
2014-04-05 | 19時 | 33.1488 | 0.57318 | 0.57318 | 0.4126 | 1 | 0.44443 | 0.33081 | 38.349 | 3.3271 | 2.2201 | 0.1284 | 0.16058 | 1.1052 | 0 | 3.9789 | 56.6995 | 13207.4901 | 3.9789 | 3.9789 | 0.17933 | 0 | 2.2797 | 0 | 6.7275 | 453.5499 | 2.3231 | 1.8199 | 1.8199 | 424.2823 | 0.80654 | 2.5509 | 256.6507 | 35.022 | 2.3231 | 0.80654 | 27.9333 | 1.4508 | 1 | 1.5198 | 0.4371 | 5.2156 | 2.2797 | 2.2797 | 0
2014-04-05 | 20時 | 32.7798 | 0.68621 | 0.68621 | 0.51458 | 1 | 0.47053 | -0.96666 | 38.4821 | 3.2685 | 2.0031 | 0.1328 | 0.17164 | 1.4304 | 0 | 5.1496 | 55.5521 | 13207.4901 | 5.1496 | 5.1496 | 0.23834 | 0 | 2.9468 | 0 | 6.4564 | 454.1961 | 2.3307 | 1.8215 | 1.8215 | 423.6509 | 0.77377 | 1.0364 | 256.9839 | 35.2135 | 2.3307 | 0.77377 | 27.5642 | 1.4316 | 1 | 1.9645 | 0.56499 | 5.2156 | 2.9468 | 2.9468 | 0
2014-04-05 | 21時 | 32.5912 | 0.76637 | 0.76637 | 0.58637 | 1 | 0.48948 | -1.6681 | 38.5826 | 3.2243 | 1.8719 | 0.1352 | 0.18 | 1.6764 | 0 | 6.0349 | 54.9177 | 13207.4901 | 6.0349 | 6.0349 | 0.2833 | 0 | 3.451 | 0 | 6.3117 | 454.5556 | 2.3365 | 1.8224 | 1.8224 | 423.2929 | 0.75648 | 0.20381 | 257.2361 | 35.3584 | 2.3365 | 0.75648 | 27.3756 | 1.4218 | 1 | 2.3006 | 0.66167 | 5.2156 | 3.451 | 3.451 | 0
2014-04-05 | 22時 | 32.5606 | 0.81635 | 0.81635 | 0.6305 | 1 | 0.50236 | -1.8604 | 38.6531 | 3.1933 | 1.8255 | 0.1356 | 0.18585 | 1.8486 | 0 | 6.6549 | 54.8114 | 13207.4901 | 6.6549 | 6.6549 | 0.31314 | 0 | 3.8051 | 0 | 6.2645 | 454.6727 | 2.3405 | 1.8226 | 1.8226 | 423.184 | 0.7518 | -0.034923 | 257.4128 | 35.4598 | 2.3405 | 0.7518 | 27.345 | 1.4203 | 1 | 2.5367 | 0.72956 | 5.2156 | 3.8051 | 3.8051 | 0
2014-04-05 | 23時 | 32.5606 | 0 | 0 | 0.057535 | 1 | 0.347 | 0.14017 | 37.897 | 3.526 | 2.1712 | 0.1356 | 0.123 | 0 | 0 | 0 | 54.8114 | 13207.4901 | 0 | 0 | 0 | 0 | 0 | 0 | 6.792 | 453.2909 | 2.2975 | 1.82 | 1.82 | 424.1727 | 0.80166 | 2.3114 | 255.521 | 34.371 | 2.2975 | 0.80166 | 27.345 | 1.4203 | 1 | 0 | 0 | 5.2156 | 0 | 0 | 0
2014-04-06 | 0時 | 32.5303 | 0 | 0 | 0.057723 | 1 | 0.347 | 0.12911 | 37.897 | 3.526 | 2.157 | 0.136 | 0.123 | 0 | 0 | 0 | 54.7049 | 13207.4901 | 0 | 0 | 0 | 0 | 0 | 0 | 6.7898 | 453.2806 | 2.2975 | 1.82 | 1.82 | 424.1548 | 0.80138 | 2.2861 | 255.521 | 34.371 | 2.2975 | 0.80138 | 27.3147 | 1.4187 | 1 | 0 | 0 | 5.2156 | 0 | 0 | 0
2014-04-06 | 1時 | 32.5002 | 0 | 0 | 0.057909 | 1 | 0.347 | 0.11921 | 37.897 | 3.526 | 2.1428 | 0.1364 | 0.123 | 0 | 0 | 0 | 54.5982 | 13207.4901 | 0 | 0 | 0 | 0 | 0 | 0 | 6.788 | 453.2696 | 2.2975 | 1.82 | 1.82 | 424.1374 | 0.80112 | 2.262 | 255.521 | 34.371 | 2.2975 | 0.80112 | 27.2847 | 1.4171 | 1 | 0 | 0 | 5.2156 | 0 | 0 | 0
2014-04-06 | 2時 | 25.9411 | 0 | 0 | 0.072748 | 0.85 | 0.347 | -0.86423 | 37.897 | 3.526 | 1.9582 | 0.1416 | 0.123 | 0 | 0 | 0 | 45.2168 | 13207.4901 | 0 | 0 | 0 | 0 | 0 | 0 | 6.5992 | 453.6637 | 2.2975 | 1.8212 | 1.8212 | 423.6386 | 0.77632 | 1.094 | 255.521 | 34.371 | 2.2975 | 0.77632 | 20.7256 | 1.398 | 0.77 | 0 | 0 | 5.2156 | 0 | 0 | 0
2014-04-06 | 3時 | 25.8803 | 0 | 0 | 0.073865 | 0.85 | 0.347 | -1.1043 | 37.897 | 3.526 | 1.9156 | 0.1428 | 0.123 | 0 | 0 | 0 | 44.9384 | 13207.4901 | 0 | 0 | 0 | 0 | 0 | 0 | 6.5545 | 453.7642 | 2.2975 | 1.8215 | 1.8215 | 423.5188 | 0.77036 | 0.81132 | 255.521 | 34.371 | 2.2975 | 0.77036 | 20.6647 | 1.3939 | 0.77 | 0 | 0 | 5.2156 | 0 | 0 | 0
2014-04-06 | 4時 | 25.8604 | 0 | 0 | 0.074239 | 0.85 | 0.347 | -1.184 | 37.897 | 3.526 | 1.9014 | 0.1432 | 0.123 | 0 | 0 | 0 | 44.8453 | 13207.4901 | 0 | 0 | 0 | 0 | 0 | 0 | 6.5397 | 453.7976 | 2.2975 | 1.8216 | 1.8216 | 423.4789 | 0.76839 | 0.71744 | 255.521 | 34.371 | 2.2975 | 0.76839 | 20.6448 | 1.3925 | 0.77 | 0 | 0 | 5.2156 | 0 | 0 | 0
2014-04-06 | 5時 | 25.8211 | 2.2674 | 2.2674 | 2.0169 | 0.85 | 0.71148 | -7.5252 | 40.3213 | 2.4591 | 0.76456 | 0.36 | 0.25055 | 5.9275 | 0 | 21.3389 | 44.6586 | 13207.4901 | 21.3389 | 9.1439 | 0.45133 | 12.195 | 5.2156 | 12.195 | 5.1549 | 458.3959 | 2.4375 | 1.8302 | 1.8302 | 420.2243 | 0.62327 | -6.7606 | 261.6268 | 37.8623 | 2.4375 | 0.62327 | 20.6056 | 1.3899 | 0.77 | 3.477 | 1 | 5.2156 | 17.4105 | 17.4105 | 0
2014-04-06 | 6時 | 25.8803 | 1.3346 | 1.3346 | 1.1449 | 0.85 | 0.57324 | -4.1185 | 39.079 | 3.0058 | 1.3752 | 0.357 | 0.1898 | 2.8899 | 0 | 10.4038 | 44.9384 | 13207.4901 | 10.4038 | 9.1408 | 0.44817 | 1.263 | 5.2156 | 1.263 | 5.8206 | 455.9093 | 2.365 | 1.8254 | 1.8254 | 421.9909 | 0.69837 | -2.7433 | 258.4834 | 36.0732 | 2.365 | 0.69837 | 20.6647 | 1.3939 | 0.77 | 3.477 | 1 | 5.2156 | 6.4786 | 6.4786 | 0
2014-04-06 | 7時 | 25.8407 | 1.2758 | 1.2758 | 1.0904 | 0.85 | 0.55942 | -4.0507 | 38.99 | 3.045 | 1.3875 | 0.359 | 0.18545 | 2.6723 | 0 | 9.6203 | 44.752 | 13207.4901 | 9.6203 | 9.1429 | 0.45028 | 0.47739 | 5.2156 | 0.47739 | 5.8466 | 455.8158 | 2.3599 | 1.8253 | 1.8253 | 422.0258 | 0.69993 | -2.6632 | 258.2593 | 35.945 | 2.3599 | 0.69993 | 20.6251 | 1.3912 | 0.77 | 3.477 | 1 | 5.2156 | 5.6929 | 5.6929 | 0
2014-04-06 | 8時 | 25.8803 | 1.1443 | 1.1443 | 0.93878 | 0.85 | 0.54322 | -3.6358 | 38.8897 | 3.0891 | 1.4617 | 0.1428 | 0.20552 | 2.4271 | 0 | 8.7377 | 44.9384 | 13207.4901 | 8.7377 | 8.7377 | 0.42841 | 0 | 4.9856 | 0 | 5.9287 | 455.5588 | 2.3541 | 1.8248 | 1.8248 | 422.2378 | 0.70954 | -2.1741 | 258.0072 | 35.8006 | 2.3541 | 0.70954 | 20.6647 | 1.3939 | 0.77 | 3.3237 | 0.95591 | 5.2156 | 4.9856 | 4.9856 | 0
2014-04-06 | 9時 | 25.9207 | 0 | 0 | 0.073289 | 0.85 | 0.347 | -1.0257 | 37.897 | 3.526 | 1.944 | 0.142 | 0.123 | 0 | 0 | 0 | 45.1241 | 13207.4901 | 0 | 0 | 0 | 0 | 0 | 0 | 6.569 | 453.7487 | 2.2975 | 1.8214 | 1.8214 | 423.5725 | 0.77231 | 0.9183 | 255.521 | 34.371 | 2.2975 | 0.77231 | 20.7051 | 1.3966 | 0.77 | 0 | 0 | 5.2156 | 0 | 0 | 0
2014-04-06 | 10時 | 26.0464 | 0 | 0 | 0.071059 | 0.85 | 0.347 | -0.53869 | 37.897 | 3.526 | 2.0292 | 0.1396 | 0.123 | 0 | 0 | 0 | 45.678 | 13207.4901 | 0 | 0 | 0 | 0 | 0 | 0 | 6.6607 | 453.5442 | 2.2975 | 1.8208 | 1.8208 | 423.814 | 0.78447 | 1.4905 | 255.521 | 34.371 | 2.2975 | 0.78447 | 20.8308 | 1.4051 | 0.77 | 0 | 0 | 5.2156 | 0 | 0 | 0
2014-04-06 | 11時 | 32.622 | 1.3829 | 1.3829 | 1.1713 | 1 | 0.63451 | -3.6979 | 39.5242 | 2.8099 | 1.4556 | 0.337 | 0.21157 | 3.9785 | 0 | 14.3226 | 55.0239 | 13207.4901 | 14.3226 | 9.1197 | 0.42711 | 5.2029 | 5.2156 | 5.2029 | 5.8064 | 456.0418 | 2.3908 | 1.8249 | 1.8249 | 422.211 | 0.7081 | -2.2423 | 259.6063 | 36.7143 | 2.3908 | 0.7081 | 27.4064 | 1.4234 | 1 | 3.477 | 1 | 5.2156 | 10.4185 | 10.4185 | 0
2014-04-06 | 12時 | 32.8447 | 0.94747 | 0.94747 | 0.74316 | 1 | 0.5408 | -1.5235 | 38.8751 | 3.0956 | 1.8518 | 0.132 | 0.20431 | 2.3913 | 0 | 8.6088 | 55.7623 | 13207.4901 | 8.6088 | 8.6088 | 0.39654 | 0 | 4.9273 | 0 | 6.2785 | 454.645 | 2.3532 | 1.822 | 1.822 | 423.3197 | 0.76003 | 0.32836 | 257.9703 | 35.7795 | 2.3532 | 0.76003 | 27.6291 | 1.435 | 1 | 3.2849 | 0.94474 | 5.2156 | 4.9273 | 4.9273 | 0
2014-04-06 | 13時 | 32.5606 | 0 | 0 | 0.057414 | 1 | 0.347 | 0.21267 | 37.897 | 3.526 | 2.1712 | 0.1356 | 0.123 | 0 | 0 | 0 | 54.8114 | 13207.4901 | 0 | 0 | 0 | 0 | 0 | 0 | 6.8063 | 453.2458 | 2.2975 | 1.8199 | 1.8199 | 424.1956 | 0.80351 | 2.3839 | 255.521 | 34.371 | 2.2975 | 0.80351 | 27.345 | 1.4203 | 1 | 0 | 0 | 5.2156 | 0 | 0 | 0
2014-04-06 | 14時 | 32.4704 | 0 | 0 | 0.058343 | 1 | 0.347 | -0.03759 | 37.897 | 3.526 | 2.1286 | 0.1368 | 0.123 | 0 | 0 | 0 | 54.4914 | 13207.4901 | 0 | 0 | 0 | 0 | 0 | 0 | 6.7572 | 453.3503 | 2.2975 | 1.8202 | 1.8202 | 424.0735 | 0.79713 | 2.091 | 255.521 | 34.371 | 2.2975 | 0.79713 | 27.2548 | 1.4156 | 1 | 0 | 0 | 5.2156 | 0 | 0 | 0
2014-04-06 | 15時 | 25.9207 | 1.6662 | 1.6662 | 1.4539 | 0.85 | 0.63643 | -5.3778 | 39.5398 | 2.803 | 1.1929 | 0.355 | 0.21233 | 4.0167 | 0 | 14.4602 | 45.1241 | 13207.4901 | 14.4602 | 9.1387 | 0.44607 | 5.3216 | 5.2156 | 5.3216 | 5.5585 | 456.8657 | 2.3917 | 1.8273 | 1.8273 | 421.3852 | 0.66985 | -4.1849 | 259.6458 | 36.7369 | 2.3917 | 0.66985 | 20.7051 | 1.3966 | 0.77 | 3.477 | 1 | 5.2156 | 10.5371 | 10.5371 | 0
2014-04-06 | 16時 | 25.8604 | 1.2924 | 1.2924 | 1.1062 | 0.85 | 0.56205 | -4.263 | 39.0066 | 3.0377 | 1.3941 | 0.358 | 0.18626 | 2.713 | 0 | 9.7669 | 44.8453 | 13207.4901 | 9.7669 | 9.1418 | 0.44923 | 0.62511 | 5.2156 | 0.62511 | 5.8112 | 455.9772 | 2.3608 | 1.8258 | 1.8258 | 421.9609 | 0.69505 | -2.8689 | 258.3013 | 35.969 | 2.3608 | 0.69505 | 20.6448 | 1.3925 | 0.77 | 3.477 | 1 | 5.2156 | 5.8407 | 5.8407 | 0
2014-04-06 | 17時 | 25.8018 | 1.499 | 1.499 | 1.2993 | 0.85 | 0.60264 | -5.2031 | 39.2808 | 2.917 | 1.2261 | 0.361 | 0.19967 | 3.3835 | 0 | 12.1805 | 44.5651 | 13207.4901 | 12.1805 | 9.145 | 0.45239 | 3.0355 | 5.2156 | 3.0355 | 5.6259 | 456.6028 | 2.3767 | 1.8271 | 1.8271 | 421.4774 | 0.67376 | -3.977 | 258.992 | 36.3639 | 2.3767 | 0.67376 | 20.5862 | 1.3886 | 0.77 | 3.477 | 1 | 5.2156 | 8.2511 | 8.2511 | 0
2014-04-06 | 18時 | 25.745 | 1.5034 | 1.5034 | 1.304 | 0.85 | 0.60179 | -5.4213 | 39.2747 | 2.9197 | 1.1863 | 0.364 | 0.19937 | 3.3685 | 0 | 12.1267 | 44.2837 | 13207.4901 | 12.1267 | 9.1481 | 0.45554 | 2.9785 | 5.2156 | 2.9785 | 5.5956 | 456.699 | 2.3763 | 1.8274 | 1.8274 | 421.3639 | 0.66888 | -4.235 | 258.9766 | 36.3551 | 2.3763 | 0.66888 | 20.5294 | 1.3848 | 0.77 | 3.477 | 1 | 5.2156 | 8.1941 | 8.1941 | 0
2014-04-06 | 19時 | 25.745 | 1.1589 | 1.1589 | 0.95409 | 0.85 | 0.54188 | -4.4188 | 38.8816 | 3.0927 | 1.366 | 0.1456 | 0.20485 | 2.4074 | 0 | 8.6665 | 44.2837 | 13207.4901 | 8.6665 | 8.6665 | 0.43156 | 0 | 4.9409 | 0 | 5.8094 | 455.9588 | 2.3536 | 1.826 | 1.826 | 421.8808 | 0.69149 | -3.0528 | 257.9868 | 35.7889 | 2.3536 | 0.69149 | 20.5294 | 1.3848 | 0.77 | 3.294 | 0.94735 | 5.2156 | 4.9409 | 4.9409 | 0
2014-04-06 | 20時 | 25.708 | 1.2002 | 1.2002 | 0.99146 | 0.85 | 0.54951 | -4.6923 | 38.9281 | 3.0722 | 1.3164 | 0.1464 | 0.20872 | 2.5211 | 0 | 9.0759 | 44.0953 | 13207.4901 | 9.0759 | 9.0759 | 0.45393 | 0 | 5.1732 | 0 | 5.7602 | 456.1156 | 2.3563 | 1.8264 | 1.8264 | 421.7395 | 0.68526 | -3.376 | 258.1038 | 35.8559 | 2.3563 | 0.68526 | 20.4925 | 1.3823 | 0.77 | 3.4488 | 0.99188 | 5.2156 | 5.1732 | 5.1732 | 0
2014-04-06 | 21時 | 25.708 | 1.2752 | 1.2752 | 1.0917 | 0.85 | 0.55326 | -4.8401 | 38.9513 | 3.062 | 1.3057 | 0.366 | 0.18356 | 2.5778 | 0 | 9.2801 | 44.0953 | 13207.4901 | 9.2801 | 9.1502 | 0.45765 | 0.1299 | 5.2156 | 0.1299 | 5.7341 | 456.2189 | 2.3576 | 1.8266 | 1.8266 | 421.679 | 0.68192 | -3.5344 | 258.1621 | 35.8893 | 2.3576 | 0.68192 | 20.4925 | 1.3823 | 0.77 | 3.477 | 1 | 5.2156 | 5.3455 | 5.3455 | 0
2014-04-06 | 22時 | 25.6898 | 1.2906 | 1.2906 | 1.1062 | 0.85 | 0.556 | -4.9617 | 38.9685 | 3.0545 | 1.2837 | 0.367 | 0.18439 | 2.6197 | 0 | 9.431 | 44.0009 | 13207.4901 | 9.431 | 9.1513 | 0.4587 | 0.27969 | 5.2156 | 0.27969 | 5.7132 | 456.2866 | 2.3586 | 1.8268 | 1.8268 | 421.6161 | 0.67918 | -3.678 | 258.2052 | 35.914 | 2.3586 | 0.67918 | 20.4743 | 1.381 | 0.77 | 3.477 | 1 | 5.2156 | 5.4952 | 5.4952 | 0
2014-04-06 | 23時 | 25.654 | 0 | 0 | 0.079132 | 0.85 | 0.347 | -2.3844 | 37.897 | 3.526 | 1.7452 | 0.1476 | 0.123 | 0 | 0 | 0 | 43.8117 | 13207.4901 | 0 | 0 | 0 | 0 | 0 | 0 | 6.3239 | 454.378 | 2.2975 | 1.8233 | 1.8233 | 422.9328 | 0.73913 | -0.63921 | 255.521 | 34.371 | 2.2975 | 0.73913 | 20.4385 | 1.3786 | 0.77 | 0 | 0 | 5.2156 | 0 | 0 | 0
2014-04-07 | 0時 | 25.6718 | 0 | 0 | 0.078749 | 0.85 | 0.347 | -2.307 | 37.897 | 3.526 | 1.7594 | 0.1472 | 0.123 | 0 | 0 | 0 | 43.9064 | 13207.4901 | 0 | 0 | 0 | 0 | 0 | 0 | 6.3375 | 454.3451 | 2.2975 | 1.8232 | 1.8232 | 422.9723 | 0.74099 | -0.54758 | 255.521 | 34.371 | 2.2975 | 0.74099 | 20.4563 | 1.3798 | 0.77 | 0 | 0 | 5.2156 | 0 | 0 | 0
2014-04-07 | 1時 | 25.654 | 0 | 0 | 0.079331 | 0.85 | 0.347 | -2.4753 | 37.897 | 3.526 | 1.7452 | 0.1476 | 0.123 | 0 | 0 | 0 | 43.8117 | 13207.4901 | 0 | 0 | 0 | 0 | 0 | 0 | 6.308 | 454.4367 | 2.2975 | 1.8235 | 1.8235 | 422.903 | 0.73695 | -0.73012 | 255.521 | 34.371 | 2.2975 | 0.73695 | 20.4385 | 1.3786 | 0.77 | 0 | 0 | 5.2156 | 0 | 0 | 0
2014-04-07 | 2時 | 25.619 | 0 | 0 | 0.080104 | 0.85 | 0.347 | -2.6311 | 37.897 | 3.526 | 1.7168 | 0.1484 | 0.123 | 0 | 0 | 0 | 43.6219 | 13207.4901 | 0 | 0 | 0 | 0 | 0 | 0 | 6.281 | 454.5034 | 2.2975 | 1.8237 | 1.8237 | 422.8235 | 0.73323 | -0.91427 | 255.521 | 34.371 | 2.2975 | 0.73323 | 20.4035 | 1.3763 | 0.77 | 0 | 0 | 5.2156 | 0 | 0 | 0
2014-04-07 | 3時 | 25.5848 | 0 | 0 | 0.081089 | 0.85 | 0.347 | -2.88 | 37.897 | 3.526 | 1.6884 | 0.1492 | 0.123 | 0 | 0 | 0 | 43.4316 | 13207.4901 | 0 | 0 | 0 | 0 | 0 | 0 | 6.2382 | 454.631 | 2.2975 | 1.8241 | 1.8241 | 422.7132 | 0.7273 | -1.1916 | 255.521 | 34.371 | 2.2975 | 0.7273 | 20.3692 | 1.3739 | 0.77 | 0 | 0 | 5.2156 | 0 | 0 | 0
2014-04-07 | 4時 | 25.5185 | 0 | 0 | 0.082656 | 0.85 | 0.347 | -3.1904 | 37.897 | 3.526 | 1.6316 | 0.1508 | 0.123 | 0 | 0 | 0 | 43.0492 | 13207.4901 | 0 | 0 | 0 | 0 | 0 | 0 | 6.1856 | 454.7652 | 2.2975 | 1.8245 | 1.8245 | 422.5541 | 0.71997 | -1.5588 | 255.521 | 34.371 | 2.2975 | 0.71997 | 20.303 | 1.3695 | 0.77 | 0 | 0 | 5.2156 | 0 | 0 | 0
2014-04-07 | 5時 | 25.5348 | 2.6979 | 2.6979 | 2.4286 | 0.85 | 0.73356 | -10.2739 | 40.705 | 2.2902 | 0.36195 | 0.376 | 0.26931 | 6.8655 | 0 | 24.7159 | 43.145 | 13207.4901 | 24.7159 | 9.1608 | 0.46818 | 15.5551 | 5.2156 | 15.5551 | 4.7821 | 460.1662 | 2.4603 | 1.8346 | 1.8346 | 418.8534 | 0.56728 | -9.9119 | 262.6039 | 38.4148 | 2.4603 | 0.56728 | 20.3192 | 1.3706 | 0.77 | 3.477 | 1 | 5.2156 | 20.7707 | 20.7707 | 0
2014-04-07 | 6時 | 25.5513 | 1.5093 | 1.5093 | 1.3123 | 0.85 | 0.595 | -6.4261 | 39.2265 | 2.9409 | 1.0521 | 0.375 | 0.19701 | 3.2507 | 0 | 11.7025 | 43.2407 | 13207.4901 | 11.7025 | 9.1597 | 0.46713 | 2.5427 | 5.2156 | 2.5427 | 5.4629 | 457.193 | 2.3735 | 1.8289 | 1.8289 | 420.8868 | 0.64679 | -5.374 | 258.8551 | 36.2857 | 2.3735 | 0.64679 | 20.3357 | 1.3717 | 0.77 | 3.477 | 1 | 5.2156 | 7.7583 | 7.7583 | 0
2014-04-07 | 7時 | 25.5848 | 1.3178 | 1.3178 | 1.1332 | 0.85 | 0.55676 | -5.7186 | 38.9733 | 3.0523 | 1.1963 | 0.373 | 0.18463 | 2.6314 | 0 | 9.4731 | 43.4316 | 13207.4901 | 9.4731 | 9.1576 | 0.46502 | 0.31553 | 5.2156 | 0.31553 | 5.6025 | 456.6991 | 2.3589 | 1.828 | 1.828 | 421.2717 | 0.66229 | -4.5223 | 258.2173 | 35.9209 | 2.3589 | 0.66229 | 20.3692 | 1.3739 | 0.77 | 3.477 | 1 | 5.2156 | 5.5311 | 5.5311 | 0
2014-04-07 | 8時 | 25.5848 | 1.2913 | 1.2913 | 1.1084 | 0.85 | 0.55113 | -5.6291 | 38.9381 | 3.0678 | 1.2124 | 0.373 | 0.18291 | 2.5456 | 0 | 9.164 | 43.4316 | 13207.4901 | 9.164 | 9.1576 | 0.46502 | 0.0064072 | 5.2156 | 0.0064072 | 5.6211 | 456.6322 | 2.3569 | 1.8279 | 1.8279 | 421.3181 | 0.66427 | -4.4167 | 258.1289 | 35.8703 | 2.3569 | 0.66427 | 20.3692 | 1.3739 | 0.77 | 3.477 | 1 | 5.2156 | 5.222 | 5.222 | 0
2014-04-07 | 9時 | 31.9261 | 0 | 0 | 0.065462 | 1 | 0.347 | -2.0955 | 37.897 | 3.526 | 1.8446 | 0.1448 | 0.123 | 0 | 0 | 0 | 52.3193 | 13207.4901 | 0 | 0 | 0 | 0 | 0 | 0 | 6.3746 | 454.3115 | 2.2975 | 1.8231 | 1.8231 | 423.1265 | 0.74609 | -0.25091 | 255.521 | 34.371 | 2.2975 | 0.74609 | 26.7105 | 1.3873 | 1 | 0 | 0 | 5.2156 | 0 | 0 | 0
2014-04-07 | 10時 | 32.0789 | 0 | 0 | 0.063637 | 1 | 0.347 | -1.6802 | 37.897 | 3.526 | 1.9298 | 0.1424 | 0.123 | 0 | 0 | 0 | 52.978 | 13207.4901 | 0 | 0 | 0 | 0 | 0 | 0 | 6.4487 | 454.1479 | 2.2975 | 1.8226 | 1.8226 | 423.3469 | 0.75619 | 0.24962 | 255.521 | 34.371 | 2.2975 | 0.75619 | 26.8634 | 1.3952 | 1 | 0 | 0 | 5.2156 | 0 | 0 | 0
2014-04-07 | 11時 | 32.0014 | 1.2868 | 1.2868 | 1.0892 | 1 | 0.59669 | -5.4384 | 39.2385 | 2.9356 | 1.2739 | 0.359 | 0.1976 | 3.2799 | 0 | 11.8075 | 52.6494 | 13207.4901 | 11.8075 | 9.1429 | 0.45028 | 2.6646 | 5.2156 | 2.6646 | 5.599 | 456.7902 | 2.3742 | 1.8277 | 1.8277 | 421.4436 | 0.6685 | -4.1646 | 258.8852 | 36.3028 | 2.3742 | 0.6685 | 26.7858 | 1.3912 | 1 | 3.477 | 1 | 5.2156 | 7.8802 | 7.8802 | 0
2014-04-07 | 12時 | 32.1053 | 0.69297 | 0.69297 | 0.5244 | 1 | 0.46343 | -3.0751 | 38.4453 | 3.2847 | 1.6933 | 0.142 | 0.16858 | 1.3405 | 0 | 4.8258 | 53.0872 | 13207.4901 | 4.8258 | 4.8258 | 0.23555 | 0 | 2.7541 | 0 | 6.1003 | 455.1538 | 2.3286 | 1.8245 | 1.8245 | 422.6535 | 0.72269 | -1.3817 | 256.8917 | 35.1605 | 2.3286 | 0.72269 | 26.8897 | 1.3966 | 1 | 1.8361 | 0.52806 | 5.2156 | 2.7541 | 2.7541 | 0
2014-04-07 | 13時 | 32.027 | 0 | 0 | 0.064447 | 1 | 0.347 | -1.9326 | 37.897 | 3.526 | 1.9014 | 0.1432 | 0.123 | 0 | 0 | 0 | 52.7591 | 13207.4901 | 0 | 0 | 0 | 0 | 0 | 0 | 6.4034 | 454.2753 | 2.2975 | 1.823 | 1.823 | 423.2363 | 0.75004 | -0.031173 | 255.521 | 34.371 | 2.2975 | 0.75004 | 26.8114 | 1.3925 | 1 | 0 | 0 | 5.2156 | 0 | 0 | 0
2014-04-07 | 14時 | 32.1053 | 0 | 0 | 0.063598 | 1 | 0.347 | -1.7585 | 37.897 | 3.526 | 1.944 | 0.142 | 0.123 | 0 | 0 | 0 | 53.0872 | 13207.4901 | 0 | 0 | 0 | 0 | 0 | 0 | 6.4345 | 454.2151 | 2.2975 | 1.8228 | 1.8228 | 423.3356 | 0.75428 | 0.18555 | 255.521 | 34.371 | 2.2975 | 0.75428 | 26.8897 | 1.3966 | 1 | 0 | 0 | 5.2156 | 0 | 0 | 0
2014-04-07 | 15時 | 31.9509 | 1.256 | 1.256 | 1.0614 | 1 | 0.58791 | -5.5353 | 39.1774 | 2.9625 | 1.2734 | 0.361 | 0.19461 | 3.1305 | 0 | 11.2699 | 52.4295 | 13207.4901 | 11.2699 | 9.145 | 0.45239 | 2.1249 | 5.2156 | 2.1249 | 5.5952 | 456.8121 | 2.3707 | 1.8279 | 1.8279 | 421.4099 | 0.66635 | -4.2619 | 258.7312 | 36.2149 | 2.3707 | 0.66635 | 26.7354 | 1.3886 | 1 | 3.477 | 1 | 5.2156 | 7.3405 | 7.3405 | 0
2014-04-07 | 16時 | 31.8055 | 1.0025 | 1.0025 | 0.8014 | 1 | 0.53432 | -5.1615 | 38.8363 | 3.1126 | 1.3442 | 0.1468 | 0.20108 | 2.2965 | 0 | 8.2674 | 51.7658 | 13207.4901 | 8.2674 | 8.2674 | 0.4144 | 0 | 4.7118 | 0 | 5.7059 | 456.4002 | 2.351 | 1.8274 | 1.8274 | 421.6071 | 0.67469 | -3.8174 | 257.8729 | 35.7236 | 2.351 | 0.67469 | 26.59 | 1.381 | 1 | 3.1412 | 0.90342 | 5.2156 | 4.7118 | 4.7118 | 0
2014-04-07 | 17時 | 31.6691 | 1.3237 | 1.3237 | 1.1265 | 1 | 0.59567 | -6.753 | 39.2313 | 2.9388 | 1.0784 | 0.373 | 0.19725 | 3.2623 | 0 | 11.7442 | 51.096 | 13207.4901 | 11.7442 | 9.1576 | 0.46502 | 2.5866 | 5.2156 | 2.5866 | 5.4176 | 457.4544 | 2.3738 | 1.8297 | 1.8297 | 420.7984 | 0.63973 | -5.6747 | 258.867 | 36.2925 | 2.3738 | 0.63973 | 26.4535 | 1.3739 | 1 | 3.477 | 1 | 5.2156 | 7.8021 | 7.8021 | 0
2014-04-07 | 18時 | 31.501 | 1.3708 | 1.3708 | 1.1716 | 1 | 0.60137 | -7.5061 | 39.2717 | 2.921 | 0.94626 | 0.381 | 0.19922 | 3.3612 | 0 | 12.1002 | 50.1934 | 13207.4901 | 12.1002 | 9.166 | 0.47345 | 2.9342 | 5.2156 | 2.9342 | 5.3114 | 457.851 | 2.3761 | 1.8308 | 1.8308 | 420.4063 | 0.62367 | -6.5598 | 258.969 | 36.3507 | 2.3761 | 0.62367 | 26.2855 | 1.3652 | 1 | 3.477 | 1 | 5.2156 | 8.1497 | 8.1497 | 0
2014-04-07 | 19時 | 31.423 | 1.0649 | 1.0649 | 0.86071 | 1 | 0.54065 | -6.8128 | 38.8742 | 3.096 | 1.0712 | 0.154 | 0.20423 | 2.3891 | 0 | 8.6009 | 49.7381 | 13207.4901 | 8.6009 | 8.6009 | 0.448 | 0 | 4.8918 | 0 | 5.4651 | 457.2319 | 2.3532 | 1.8298 | 1.8298 | 420.7706 | 0.63844 | -5.7416 | 257.9681 | 35.7782 | 2.3532 | 0.63844 | 26.2074 | 1.3612 | 1 | 3.2612 | 0.93792 | 5.2156 | 4.8918 | 4.8918 | 0
2014-04-07 | 20時 | 25.2584 | 1.3775 | 1.3775 | 1.1936 | 0.85 | 0.55447 | -7.8166 | 38.9589 | 3.0587 | 0.89048 | 0.395 | 0.18393 | 2.5964 | 0 | 9.3469 | 41.2998 | 13207.4901 | 9.3469 | 9.1808 | 0.48819 | 0.16607 | 5.2156 | 0.16607 | 5.3175 | 457.7784 | 2.3581 | 1.8313 | 1.8313 | 420.2427 | 0.61714 | -6.9261 | 258.1812 | 35.9003 | 2.3581 | 0.61714 | 20.0428 | 1.3519 | 0.77 | 3.477 | 1 | 5.2156 | 5.3816 | 5.3816 | 0
2014-04-07 | 21時 | 25.1406 | 1.4498 | 1.4498 | 1.2633 | 0.85 | 0.5628 | -8.8403 | 39.0114 | 3.0355 | 0.72447 | 0.405 | 0.18649 | 2.7247 | 0 | 9.809 | 40.308 | 13207.4901 | 9.809 | 9.1913 | 0.49872 | 0.61772 | 5.2156 | 0.61772 | 5.1786 | 458.3444 | 2.3611 | 1.8328 | 1.8328 | 419.7182 | 0.59598 | -8.1158 | 258.3133 | 35.9759 | 2.3611 | 0.59598 | 19.925 | 1.344 | 0.77 | 3.477 | 1 | 5.2156 | 5.8333 | 5.8333 | 0
2014-04-07 | 22時 | 25.0889 | 1.4974 | 1.4974 | 1.3088 | 0.85 | 0.56937 | -9.328 | 39.0537 | 3.0169 | 0.63414 | 0.41 | 0.18856 | 2.8281 | 0 | 10.1813 | 39.8066 | 13207.4901 | 10.1813 | 9.1966 | 0.50399 | 0.98471 | 5.2156 | 0.98471 | 5.1122 | 458.617 | 2.3635 | 1.8336 | 1.8336 | 419.4561 | 0.58609 | -8.6939 | 258.4197 | 36.0368 | 2.3635 | 0.58609 | 19.8733 | 1.3405 | 0.77 | 3.477 | 1 | 5.2156 | 6.2003 | 6.2003 | 0
2014-04-07 | 23時 | 25.1193 | 0 | 0 | 0.096535 | 0.85 | 0.347 | -6.151 | 37.897 | 3.526 | 1.2056 | 0.1628 | 0.123 | 0 | 0 | 0 | 40.1079 | 13207.4901 | 0 | 0 | 0 | 0 | 0 | 0 | 5.7177 | 456.2356 | 2.2975 | 1.8289 | 1.8289 | 421.1314 | 0.65278 | -4.9454 | 255.521 | 34.371 | 2.2975 | 0.65278 | 19.9038 | 1.3426 | 0.77 | 0 | 0 | 5.2156 | 0 | 0 | 0
2014-04-08 | 0時 | 25.2333 | 0 | 0 | 0.092288 | 0.85 | 0.347 | -5.3789 | 37.897 | 3.526 | 1.3476 | 0.1588 | 0.123 | 0 | 0 | 0 | 41.1026 | 13207.4901 | 0 | 0 | 0 | 0 | 0 | 0 | 5.8339 | 455.8801 | 2.2975 | 1.8279 | 1.8279 | 421.5361 | 0.66983 | -4.0313 | 255.521 | 34.371 | 2.2975 | 0.66983 | 20.0177 | 1.3502 | 0.77 | 0 | 0 | 5.2156 | 0 | 0 | 0
2014-04-08 | 1時 | 25.2333 | 0 | 0 | 0.092288 | 0.85 | 0.347 | -5.3789 | 37.897 | 3.526 | 1.3476 | 0.1588 | 0.123 | 0 | 0 | 0 | 41.1026 | 13207.4901 | 0 | 0 | 0 | 0 | 0 | 0 | 5.8339 | 455.8801 | 2.2975 | 1.8279 | 1.8279 | 421.5361 | 0.66983 | -4.0313 | 255.521 | 34.371 | 2.2975 | 0.66983 | 20.0177 | 1.3502 | 0.77 | 0 | 0 | 5.2156 | 0 | 0 | 0
2014-04-08 | 2時 | 25.1971 | 0 | 0 | 0.093556 | 0.85 | 0.347 | -5.6128 | 37.897 | 3.526 | 1.305 | 0.16 | 0.123 | 0 | 0 | 0 | 40.8057 | 13207.4901 | 0 | 0 | 0 | 0 | 0 | 0 | 5.7983 | 455.9876 | 2.2975 | 1.8282 | 1.8282 | 421.4141 | 0.66463 | -4.3078 | 255.521 | 34.371 | 2.2975 | 0.66463 | 19.9815 | 1.3478 | 0.77 | 0 | 0 | 5.2156 | 0 | 0 | 0
2014-04-08 | 3時 | 25.1854 | 0 | 0 | 0.09398 | 0.85 | 0.347 | -5.6903 | 37.897 | 3.526 | 1.2908 | 0.1604 | 0.123 | 0 | 0 | 0 | 40.7064 | 13207.4901 | 0 | 0 | 0 | 0 | 0 | 0 | 5.7865 | 456.0233 | 2.2975 | 1.8283 | 1.8283 | 421.3735 | 0.66291 | -4.3995 | 255.521 | 34.371 | 2.2975 | 0.66291 | 19.9699 | 1.347 | 0.77 | 0 | 0 | 5.2156 | 0 | 0 | 0
2014-04-08 | 4時 | 25.1739 | 0 | 0 | 0.094108 | 0.85 | 0.347 | -5.6475 | 37.897 | 3.526 | 1.2766 | 0.1608 | 0.123 | 0 | 0 | 0 | 40.607 | 13207.4901 | 0 | 0 | 0 | 0 | 0 | 0 | 5.7931 | 455.9772 | 2.2975 | 1.8282 | 1.8282 | 421.3745 | 0.66386 | -4.3709 | 255.521 | 34.371 | 2.2975 | 0.66386 | 19.9584 | 1.3462 | 0.77 | 0 | 0 | 5.2156 | 0 | 0 | 0
2014-04-08 | 5時 | 25.209 | 0 | 0 | 0.092847 | 0.85 | 0.347 | -5.4179 | 37.897 | 3.526 | 1.3192 | 0.1596 | 0.123 | 0 | 0 | 0 | 40.9048 | 13207.4901 | 0 | 0 | 0 | 0 | 0 | 0 | 5.828 | 455.8725 | 2.2975 | 1.8278 | 1.8278 | 421.4949 | 0.66896 | -4.0987 | 255.521 | 34.371 | 2.2975 | 0.66896 | 19.9934 | 1.3486 | 0.77 | 0 | 0 | 5.2156 | 0 | 0 | 0
2014-04-08 | 6時 | 31.5622 | 0 | 0 | 0.071349 | 1 | 0.347 | -3.6598 | 37.897 | 3.526 | 1.6174 | 0.1512 | 0.123 | 0 | 0 | 0 | 50.5332 | 13207.4901 | 0 | 0 | 0 | 0 | 0 | 0 | 6.1071 | 455.0562 | 2.2975 | 1.8254 | 1.8254 | 422.3836 | 0.70898 | -2.0424 | 255.521 | 34.371 | 2.2975 | 0.70898 | 26.3466 | 1.3684 | 1 | 0 | 0 | 5.2156 | 0 | 0 | 0
2014-04-08 | 7時 | 31.9509 | 2.0122 | 2.0122 | 1.7611 | 1 | 0.71232 | -8.483 | 40.3333 | 2.4538 | 0.74489 | 0.361 | 0.25113 | 5.9567 | 0 | 21.4443 | 52.4295 | 13207.4901 | 21.4443 | 9.145 | 0.45239 | 12.2993 | 5.2156 | 12.2993 | 5.0363 | 459.0617 | 2.4382 | 1.8322 | 1.8322 | 419.8657 | 0.6033 | -7.7381 | 261.6572 | 37.8795 | 2.4382 | 0.6033 | 26.7354 | 1.3886 | 1 | 3.477 | 1 | 5.2156 | 17.5149 | 17.5149 | 0
2014-04-08 | 8時 | 32.5002 | 0.82872 | 0.82872 | 0.64254 | 1 | 0.50308 | -2.4078 | 38.657 | 3.1915 | 1.7953 | 0.1364 | 0.18618 | 1.8583 | 0 | 6.6897 | 54.5982 | 13207.4901 | 6.6897 | 6.6897 | 0.31625 | 0 | 3.8241 | 0 | 6.1707 | 454.9924 | 2.3407 | 1.8236 | 1.8236 | 422.975 | 0.73857 | -0.61248 | 257.4227 | 35.4655 | 2.3407 | 0.73857 | 27.2847 | 1.4171 | 1 | 2.5494 | 0.73321 | 5.2156 | 3.8241 | 3.8241 | 0
2014-04-08 | 9時 | 32.5606 | 0.48952 | 0.48952 | 0.33984 | 1 | 0.41756 | -1.1137 | 38.2179 | 3.3848 | 2.0245 | 0.1356 | 0.14968 | 0.7846 | 0 | 2.8245 | 54.8114 | 13207.4901 | 2.8245 | 2.8245 | 0.13291 | 0 | 1.615 | 0 | 6.4847 | 454.1286 | 2.3157 | 1.8219 | 1.8219 | 423.625 | 0.77013 | 0.91082 | 256.3226 | 34.8331 | 2.3157 | 0.77013 | 27.345 | 1.4203 | 1 | 1.0767 | 0.30965 | 5.2156 | 1.615 | 1.615 | 0
2014-04-08 | 10時 | 32.8775 | 0.2542 | 0.2542 | 0.12509 | 1 | 0.36375 | 0.4628 | 37.9704 | 3.4937 | 2.2796 | 0.1316 | 0.12911 | 0.17958 | 0 | 0.64648 | 55.8671 | 13207.4901 | 0.64648 | 0.64648 | 0.029708 | 0 | 0.37007 | 0 | 6.8389 | 453.2733 | 2.3017 | 1.8198 | 1.8198 | 424.3842 | 0.80993 | 2.7424 | 255.7043 | 34.4768 | 2.3017 | 0.80993 | 27.6619 | 1.4367 | 1 | 0.24671 | 0.070954 | 5.2156 | 0.37007 | 0.37007 | 0
2014-04-08 | 11時 | 33.5857 | 0.30901 | 0.30901 | 0.17412 | 1 | 0.37928 | 2.1197 | 38.04 | 3.4631 | 2.5318 | 0.1236 | 0.13489 | 0.34963 | 0 | 1.2587 | 57.9279 | 13207.4901 | 1.2587 | 1.2587 | 0.055056 | 0 | 0.72216 | 0 | 7.1657 | 452.6097 | 2.3056 | 1.8177 | 1.8177 | 425.1551 | 0.85342 | 4.6516 | 255.8779 | 34.5769 | 2.3056 | 0.85342 | 28.3701 | 1.4735 | 1 | 0.48144 | 0.13846 | 5.2156 | 0.72216 | 0.72216 | 0
2014-04-08 | 12時 | 33.4731 | 0.23341 | 0.23341 | 0.10536 | 1 | 0.36087 | 2.1221 | 37.9577 | 3.4993 | 2.5268 | 0.1248 | 0.12805 | 0.14846 | 0 | 0.53444 | 57.623 | 13207.4901 | 0.53444 | 0.53444 | 0.023555 | 0 | 0.30653 | 0 | 7.1868 | 452.5445 | 2.3009 | 1.8176 | 1.8176 | 425.1507 | 0.85348 | 4.6489 | 255.6725 | 34.4584 | 2.3009 | 0.85348 | 28.2576 | 1.4676 | 1 | 0.20435 | 0.058772 | 5.2156 | 0.30653 | 0.30653 | 0
2014-04-08 | 13時 | 33.6237 | 0 | 0 | 0.04854 | 1 | 0.347 | 2.6321 | 37.897 | 3.526 | 2.6114 | 0.1232 | 0.123 | 0 | 0 | 0 | 58.0291 | 13207.4901 | 0 | 0 | 0 | 0 | 0 | 0 | 7.3145 | 452.295 | 2.2975 | 1.817 | 1.817 | 425.3929 | 0.86721 | 5.2435 | 255.521 | 34.371 | 2.2975 | 0.86721 | 28.4081 | 1.4755 | 1 | 0 | 0 | 5.2156 | 0 | 0 | 0
2014-04-08 | 14時 | 33.5104 | 0 | 0 | 0.049323 | 1 | 0.347 | 2.4251 | 37.897 | 3.526 | 2.5688 | 0.1244 | 0.123 | 0 | 0 | 0 | 57.7248 | 13207.4901 | 0 | 0 | 0 | 0 | 0 | 0 | 7.2685 | 452.3686 | 2.2975 | 1.8172 | 1.8172 | 425.2862 | 0.86162 | 4.9939 | 255.521 | 34.371 | 2.2975 | 0.86162 | 28.2948 | 1.4696 | 1 | 0 | 0 | 5.2156 | 0 | 0 | 0
2014-04-08 | 15時 | 33.114 | 0.68438 | 0.68438 | 0.51136 | 1 | 0.47372 | -0.13858 | 38.4987 | 3.2612 | 2.1375 | 0.1288 | 0.17302 | 1.4712 | 0 | 5.2965 | 56.596 | 13207.4901 | 5.2965 | 5.2965 | 0.2393 | 0 | 3.0343 | 0 | 6.6052 | 453.8484 | 2.3317 | 1.8204 | 1.8204 | 424.0504 | 0.79457 | 1.9989 | 257.0257 | 35.2376 | 2.3317 | 0.79457 | 27.8985 | 1.449 | 1 | 2.0229 | 0.58178 | 5.2156 | 3.0343 | 3.0343 | 0
2014-04-08 | 16時 | 32.5606 | 0.94359 | 0.94359 | 0.74276 | 1 | 0.53381 | -2.5377 | 38.8333 | 3.114 | 1.7431 | 0.1356 | 0.20083 | 2.2891 | 0 | 8.2409 | 54.8114 | 13207.4901 | 8.2409 | 8.2409 | 0.38777 | 0 | 4.7119 | 0 | 6.1155 | 455.1384 | 2.3508 | 1.8236 | 1.8236 | 422.8804 | 0.73546 | -0.79453 | 257.8653 | 35.7193 | 2.3508 | 0.73546 | 27.345 | 1.4203 | 1 | 3.1413 | 0.90343 | 5.2156 | 4.7119 | 4.7119 | 0
2014-04-08 | 17時 | 32.0789 | 1.1381 | 1.1381 | 0.95134 | 1 | 0.56356 | -4.5346 | 39.0163 | 3.0334 | 1.418 | 0.356 | 0.18673 | 2.7367 | 0 | 9.8521 | 52.978 | 13207.4901 | 9.8521 | 9.1397 | 0.44712 | 0.71239 | 5.2156 | 0.71239 | 5.7684 | 456.1947 | 2.3614 | 1.8264 | 1.8264 | 421.8928 | 0.68885 | -3.1165 | 258.3256 | 35.9829 | 2.3614 | 0.68885 | 26.8634 | 1.3952 | 1 | 3.477 | 1 | 5.2156 | 5.9279 | 5.9279 | 0
2014-04-08 | 18時 | 31.8291 | 0.815 | 0.815 | 0.63474 | 1 | 0.49008 | -4.2631 | 38.5859 | 3.2228 | 1.4728 | 0.1464 | 0.18027 | 1.6843 | 0 | 6.0634 | 51.8768 | 13207.4901 | 6.0634 | 6.0634 | 0.30326 | 0 | 3.4561 | 0 | 5.885 | 455.773 | 2.3367 | 1.8261 | 1.8261 | 422.0384 | 0.69505 | -2.7902 | 257.2442 | 35.363 | 2.3367 | 0.69505 | 26.6136 | 1.3823 | 1 | 2.3041 | 0.66265 | 5.2156 | 3.4561 | 3.4561 | 0
2014-04-08 | 19時 | 31.8055 | 0.88778 | 0.88778 | 0.69972 | 1 | 0.50712 | -4.6723 | 38.6796 | 3.1816 | 1.4158 | 0.1468 | 0.18805 | 1.9134 | 0 | 6.8881 | 51.7658 | 13207.4901 | 6.8881 | 6.8881 | 0.34526 | 0 | 3.9257 | 0 | 5.8058 | 456.0449 | 2.342 | 1.8267 | 1.8267 | 421.8439 | 0.68572 | -3.2565 | 257.4793 | 35.498 | 2.342 | 0.68572 | 26.59 | 1.381 | 1 | 2.6172 | 0.7527 | 5.2156 | 3.9257 | 3.9257 | 0
2014-04-08 | 20時 | 31.5622 | 0.95706 | 0.95706 | 0.76345 | 1 | 0.51893 | -5.8261 | 38.7465 | 3.1521 | 1.229 | 0.1512 | 0.19362 | 2.077 | 0 | 7.4771 | 50.5332 | 13207.4901 | 7.4771 | 7.4771 | 0.38376 | 0 | 4.256 | 0 | 5.6242 | 456.6499 | 2.3459 | 1.8283 | 1.8283 | 421.2665 | 0.65992 | -4.5971 | 257.6473 | 35.5943 | 2.3459 | 0.65992 | 26.3466 | 1.3684 | 1 | 2.8373 | 0.81602 | 5.2156 | 4.256 | 4.256 | 0
2014-04-08 | 21時 | 25.3807 | 1.2005 | 1.2005 | 0.99785 | 0.85 | 0.53752 | -6.7395 | 38.8553 | 3.1042 | 1.0656 | 0.1544 | 0.20267 | 2.3431 | 0 | 8.4352 | 42.1803 | 13207.4901 | 8.4352 | 8.4352 | 0.44029 | 0 | 4.797 | 0 | 5.4781 | 457.1608 | 2.3521 | 1.8296 | 1.8296 | 420.7908 | 0.64002 | -5.6739 | 257.9208 | 35.7511 | 2.3521 | 0.64002 | 20.1651 | 1.3602 | 0.77 | 3.198 | 0.91974 | 5.2156 | 4.797 | 4.797 | 0
2014-04-08 | 22時 | 25.2712 | 0 | 0 | 0.090485 | 0.85 | 0.347 | -4.9185 | 37.897 | 3.526 | 1.3902 | 0.1576 | 0.123 | 0 | 0 | 0 | 41.3982 | 13207.4901 | 0 | 0 | 0 | 0 | 0 | 0 | 5.9051 | 455.6208 | 2.2975 | 1.8271 | 1.8271 | 421.7351 | 0.68015 | -3.5283 | 255.521 | 34.371 | 2.2975 | 0.68015 | 20.0556 | 1.3528 | 0.77 | 0 | 0 | 5.2156 | 0 | 0 | 0
2014-04-08 | 23時 | 25.1854 | 0 | 0 | 0.093395 | 0.85 | 0.347 | -5.452 | 37.897 | 3.526 | 1.2908 | 0.1604 | 0.123 | 0 | 0 | 0 | 40.7064 | 13207.4901 | 0 | 0 | 0 | 0 | 0 | 0 | 5.8228 | 455.8616 | 2.2975 | 1.8278 | 1.8278 | 421.4555 | 0.6682 | -4.1612 | 255.521 | 34.371 | 2.2975 | 0.6682 | 19.9699 | 1.347 | 0.77 | 0 | 0 | 5.2156 | 0 | 0 | 0
2014-04-09 | 0時 | 25.0989 | 0 | 0 | 0.096749 | 0.85 | 0.347 | -6.0477 | 37.897 | 3.526 | 1.1772 | 0.1636 | 0.123 | 0 | 0 | 0 | 39.9072 | 13207.4901 | 0 | 0 | 0 | 0 | 0 | 0 | 5.7331 | 456.1311 | 2.2975 | 1.8286 | 1.8286 | 421.1395 | 0.65505 | -4.8705 | 255.521 | 34.371 | 2.2975 | 0.65505 | 19.8833 | 1.3412 | 0.77 | 0 | 0 | 5.2156 | 0 | 0 | 0
2014-04-09 | 1時 | 25.109 | 0 | 0 | 0.096645 | 0.85 | 0.347 | -6.1005 | 37.897 | 3.526 | 1.1914 | 0.1632 | 0.123 | 0 | 0 | 0 | 40.0076 | 13207.4901 | 0 | 0 | 0 | 0 | 0 | 0 | 5.7252 | 456.1841 | 2.2975 | 1.8288 | 1.8288 | 421.1351 | 0.65389 | -4.9091 | 255.521 | 34.371 | 2.2975 | 0.65389 | 19.8934 | 1.3419 | 0.77 | 0 | 0 | 5.2156 | 0 | 0 | 0
2014-04-09 | 2時 | 25.0889 | 0 | 0 | 0.09717 | 0.85 | 0.347 | -6.121 | 37.897 | 3.526 | 1.163 | 0.164 | 0.123 | 0 | 0 | 0 | 39.8066 | 13207.4901 | 0 | 0 | 0 | 0 | 0 | 0 | 5.7222 | 456.1642 | 2.2975 | 1.8287 | 1.8287 | 421.1004 | 0.65344 | -4.958 | 255.521 | 34.371 | 2.2975 | 0.65344 | 19.8733 | 1.3405 | 0.77 | 0 | 0 | 5.2156 | 0 | 0 | 0
2014-04-09 | 3時 | 25.1515 | 0 | 0 | 0.094649 | 0.85 | 0.347 | -5.6772 | 37.897 | 3.526 | 1.2482 | 0.1616 | 0.123 | 0 | 0 | 0 | 40.4078 | 13207.4901 | 0 | 0 | 0 | 0 | 0 | 0 | 5.7886 | 455.9635 | 2.2975 | 1.8281 | 1.8281 | 421.3365 | 0.6632 | -4.429 | 255.521 | 34.371 | 2.2975 | 0.6632 | 19.936 | 1.3447 | 0.77 | 0 | 0 | 5.2156 | 0 | 0 | 0
2014-04-09 | 4時 | 25.2457 | 0 | 0 | 0.091314 | 0.85 | 0.347 | -5.0721 | 37.897 | 3.526 | 1.3618 | 0.1584 | 0.123 | 0 | 0 | 0 | 41.2013 | 13207.4901 | 0 | 0 | 0 | 0 | 0 | 0 | 5.8813 | 455.69 | 2.2975 | 1.8273 | 1.8273 | 421.6549 | 0.67669 | -3.7103 | 255.521 | 34.371 | 2.2975 | 0.67669 | 20.0302 | 1.3511 | 0.77 | 0 | 0 | 5.2156 | 0 | 0 | 0
2014-04-09 | 5時 | 25.3807 | 0 | 0 | 0.087193 | 0.85 | 0.347 | -4.2956 | 37.897 | 3.526 | 1.5038 | 0.1544 | 0.123 | 0 | 0 | 0 | 42.1803 | 13207.4901 | 0 | 0 | 0 | 0 | 0 | 0 | 6.0037 | 455.3406 | 2.2975 | 1.8262 | 1.8262 | 422.0579 | 0.6943 | -2.7918 | 255.521 | 34.371 | 2.2975 | 0.6943 | 20.1651 | 1.3602 | 0.77 | 0 | 0 | 5.2156 | 0 | 0 | 0
2014-04-09 | 6時 | 31.6912 | 0 | 0 | 0.069122 | 1 | 0.347 | -3.0817 | 37.897 | 3.526 | 1.7026 | 0.1488 | 0.123 | 0 | 0 | 0 | 51.208 | 13207.4901 | 0 | 0 | 0 | 0 | 0 | 0 | 6.2038 | 454.7795 | 2.2975 | 1.8245 | 1.8245 | 422.6605 | 0.72253 | -1.3791 | 255.521 | 34.371 | 2.2975 | 0.72253 | 26.4756 | 1.3751 | 1 | 0 | 0 | 5.2156 | 0 | 0 | 0
2014-04-09 | 7時 | 32.4408 | 1.949 | 1.949 | 1.6972 | 1 | 0.71323 | -6.8901 | 40.3465 | 2.448 | 0.99445 | 0.343 | 0.25178 | 5.989 | 0 | 21.5606 | 54.3844 | 13207.4901 | 21.5606 | 9.126 | 0.43343 | 12.4345 | 5.2156 | 12.4345 | 5.231 | 458.2442 | 2.439 | 1.8297 | 1.8297 | 420.6692 | 0.63678 | -5.8956 | 261.6908 | 37.8985 | 2.439 | 0.63678 | 27.2253 | 1.414 | 1 | 3.477 | 1 | 5.2156 | 17.6501 | 17.6501 | 0
2014-04-09 | 8時 | 33.1488 | 0.69004 | 0.69004 | 0.51641 | 1 | 0.47511 | -0.19736 | 38.506 | 3.258 | 2.1483 | 0.1284 | 0.17363 | 1.4891 | 0 | 5.3607 | 56.6995 | 13207.4901 | 5.3607 | 5.3607 | 0.24161 | 0 | 3.0715 | 0 | 6.5926 | 453.9036 | 2.3321 | 1.8206 | 1.8206 | 424.0428 | 0.79308 | 1.951 | 257.044 | 35.2481 | 2.3321 | 0.79308 | 27.9333 | 1.4508 | 1 | 2.0477 | 0.58891 | 5.2156 | 3.0715 | 3.0715 | 0
2014-04-09 | 9時 | 33.7783 | 0.29105 | 0.29105 | 0.15757 | 1 | 0.37553 | 2.5536 | 38.0231 | 3.4705 | 2.6106 | 0.1216 | 0.13348 | 0.30828 | 0 | 1.1098 | 58.4325 | 13207.4901 | 1.1098 | 1.1098 | 0.047929 | 0 | 0.63712 | 0 | 7.2647 | 452.4299 | 2.3046 | 1.8172 | 1.8172 | 425.3682 | 0.86509 | 5.1642 | 255.8357 | 34.5526 | 2.3046 | 0.86509 | 28.5627 | 1.4835 | 1 | 0.42475 | 0.12216 | 5.2156 | 0.63712 | 0.63712 | 0
2014-04-09 | 10時 | 34.4795 | 0.17075 | 0.17075 | 0.047316 | 1 | 0.3482 | 4.4557 | 37.9022 | 3.5237 | 2.9072 | 0.1148 | 0.12343 | 0.01276 | 0 | 0.045936 | 60.1169 | 13207.4901 | 0.045936 | 0.045936 | 0.0018971 | 0 | 0.026423 | 0 | 7.7423 | 451.5626 | 2.2978 | 1.8148 | 1.8148 | 426.2436 | 0.91769 | 7.3629 | 255.534 | 34.3785 | 2.2978 | 0.91769 | 29.2639 | 1.5199 | 1 | 0.017615 | 0.0050662 | 5.2156 | 0.026423 | 0.026423 | 0
2014-04-09 | 11時 | 34.8343 | 0.16883 | 0.16883 | 0.045356 | 1 | 0.3483 | 5.2333 | 37.9027 | 3.5235 | 3.0206 | 0.1116 | 0.12347 | 0.013827 | 0 | 0.049776 | 60.8927 | 13207.4901 | 0.049776 | 0.049776 | 0.0020113 | 0 | 0.028659 | 0 | 7.9396 | 451.2379 | 2.2978 | 1.8138 | 1.8138 | 426.5889 | 0.93988 | 8.254 | 255.5351 | 34.3791 | 2.2978 | 0.93988 | 29.6187 | 1.5383 | 1 | 0.019106 | 0.0054949 | 5.2156 | 0.028659 | 0.028659 | 0
2014-04-09 | 12時 | 34.8797 | 0.168 | 0.168 | 0.044568 | 1 | 0.34818 | 5.3735 | 37.9021 | 3.5237 | 3.035 | 0.1112 | 0.12343 | 0.012577 | 0 | 0.045276 | 60.9889 | 13207.4901 | 0.045276 | 0.045276 | 0.0018244 | 0 | 0.026071 | 0 | 7.9764 | 451.1718 | 2.2978 | 1.8136 | 1.8136 | 426.6445 | 0.94392 | 8.4085 | 255.5338 | 34.3784 | 2.2978 | 0.94392 | 29.6642 | 1.5407 | 1 | 0.017381 | 0.0049987 | 5.2156 | 0.026071 | 0.026071 | 0
2014-04-09 | 13時 | 35.205 | 0 | 0 | 0.038261 | 1 | 0.347 | 6.0711 | 37.897 | 3.526 | 3.1368 | 0.1084 | 0.123 | 0 | 0 | 0 | 61.6576 | 13207.4901 | 0 | 0 | 0 | 0 | 0 | 0 | 8.1648 | 450.8784 | 2.2975 | 1.8127 | 1.8127 | 426.9517 | 0.96423 | 9.2079 | 255.521 | 34.371 | 2.2975 | 0.96423 | 29.9894 | 1.5576 | 1 | 0 | 0 | 5.2156 | 0 | 0 | 0
2014-04-09 | 14時 | 35.205 | 0 | 0 | 0.038202 | 1 | 0.347 | 6.1164 | 37.897 | 3.526 | 3.1368 | 0.1084 | 0.123 | 0 | 0 | 0 | 61.6576 | 13207.4901 | 0 | 0 | 0 | 0 | 0 | 0 | 8.1773 | 450.8515 | 2.2975 | 1.8126 | 1.8126 | 426.9646 | 0.96555 | 9.2532 | 255.521 | 34.371 | 2.2975 | 0.96555 | 29.9894 | 1.5576 | 1 | 0 | 0 | 5.2156 | 0 | 0 | 0
2014-04-09 | 15時 | 34.308 | 0.3891 | 0.3891 | 0.24491 | 1 | 0.40361 | 3.6626 | 38.1519 | 3.4138 | 2.7362 | 0.1164 | 0.14419 | 0.62328 | 0 | 2.2438 | 59.7249 | 13207.4901 | 2.2438 | 2.2438 | 0.093664 | 0 | 1.2901 | 0 | 7.483 | 452.0035 | 2.3119 | 1.8156 | 1.8156 | 425.8314 | 0.89547 | 6.3988 | 256.1576 | 34.7381 | 2.3119 | 0.89547 | 29.0925 | 1.511 | 1 | 0.86005 | 0.24735 | 5.2156 | 1.2901 | 1.2901 | 0
2014-04-09 | 16時 | 33.7783 | 0.67899 | 0.67899 | 0.50325 | 1 | 0.47991 | 1.5409 | 38.5314 | 3.2468 | 2.3781 | 0.1216 | 0.17574 | 1.5511 | 0 | 5.5841 | 58.4325 | 13207.4901 | 5.5841 | 5.5841 | 0.24116 | 0 | 3.2058 | 0 | 6.926 | 453.1214 | 2.3335 | 1.8182 | 1.8182 | 424.8201 | 0.83803 | 3.9191 | 257.1076 | 35.2846 | 2.3335 | 0.83803 | 28.5627 | 1.4835 | 1 | 2.1372 | 0.61465 | 5.2156 | 3.2058 | 3.2058 | 0
2014-04-09 | 17時 | 33.3628 | 0.81747 | 0.81747 | 0.62667 | 1 | 0.51299 | 0.05413 | 38.7126 | 3.167 | 2.1391 | 0.126 | 0.1908 | 1.9942 | 0 | 7.1791 | 57.3167 | 13207.4901 | 7.1791 | 7.1791 | 0.3188 | 0 | 4.1162 | 0 | 6.5952 | 453.88 | 2.3439 | 1.8201 | 1.8201 | 424.1131 | 0.79946 | 2.1932 | 257.5623 | 35.5456 | 2.3439 | 0.79946 | 28.1472 | 1.4619 | 1 | 2.7441 | 0.78921 | 5.2156 | 4.1162 | 4.1162 | 0
2014-04-09 | 18時 | 33.3628 | 0.54765 | 0.54765 | 0.38896 | 1 | 0.43987 | 1.0391 | 38.3264 | 3.337 | 2.3157 | 0.126 | 0.15869 | 1.0498 | 0 | 3.7793 | 57.3167 | 13207.4901 | 3.7793 | 3.7793 | 0.16782 | 0 | 2.1669 | 0 | 6.8724 | 453.2107 | 2.3219 | 1.8189 | 1.8189 | 424.601 | 0.82486 | 3.3548 | 256.594 | 34.9893 | 2.3219 | 0.82486 | 28.1472 | 1.4619 | 1 | 1.4446 | 0.41546 | 5.2156 | 2.1669 | 2.1669 | 0
2014-04-09 | 19時 | 32.8447 | 0.66427 | 0.66427 | 0.4946 | 1 | 0.46598 | -0.59708 | 38.4584 | 3.2789 | 2.0423 | 0.132 | 0.16967 | 1.3727 | 0 | 4.9418 | 55.7623 | 13207.4901 | 4.9418 | 4.9418 | 0.22763 | 0 | 2.8285 | 0 | 6.5288 | 453.9931 | 2.3294 | 1.821 | 1.821 | 423.8086 | 0.783 | 1.4452 | 256.9247 | 35.1795 | 2.3294 | 0.783 | 27.6291 | 1.435 | 1 | 1.8857 | 0.54232 | 5.2156 | 2.8285 | 2.8285 | 0
2014-04-09 | 20時 | 32.622 | 0.71719 | 0.71719 | 0.54258 | 1 | 0.47735 | -1.346 | 38.5178 | 3.2528 | 1.9157 | 0.1348 | 0.17461 | 1.518 | 0 | 5.4646 | 55.0239 | 13207.4901 | 5.4646 | 5.4646 | 0.25593 | 0 | 3.1252 | 0 | 6.3813 | 454.3569 | 2.3328 | 1.8219 | 1.8219 | 423.441 | 0.76439 | 0.56974 | 257.0736 | 35.2651 | 2.3328 | 0.76439 | 27.4064 | 1.4234 | 1 | 2.0835 | 0.59921 | 5.2156 | 3.1252 | 3.1252 | 0
2014-04-09 | 21時 | 32.5912 | 0.7826 | 0.7826 | 0.60056 | 1 | 0.49401 | -1.6587 | 38.6072 | 3.2134 | 1.8607 | 0.1352 | 0.18204 | 1.7364 | 0 | 6.2511 | 54.9177 | 13207.4901 | 6.2511 | 6.2511 | 0.29345 | 0 | 3.5746 | 0 | 6.3084 | 454.5533 | 2.3379 | 1.8223 | 1.8223 | 423.2847 | 0.75671 | 0.20199 | 257.2977 | 35.3937 | 2.3379 | 0.75671 | 27.3756 | 1.4218 | 1 | 2.383 | 0.68537 | 5.2156 | 3.5746 | 3.5746 | 0
2014-04-09 | 22時 | 32.4408 | 0 | 0 | 0.058908 | 1 | 0.347 | -0.26997 | 37.897 | 3.526 | 2.1144 | 0.1372 | 0.123 | 0 | 0 | 0 | 54.3844 | 13207.4901 | 0 | 0 | 0 | 0 | 0 | 0 | 6.712 | 453.4785 | 2.2975 | 1.8206 | 1.8206 | 423.9855 | 0.79124 | 1.8444 | 255.521 | 34.371 | 2.2975 | 0.79124 | 27.2253 | 1.414 | 1 | 0 | 0 | 5.2156 | 0 | 0 | 0
2014-04-09 | 23時 | 32.0528 | 0 | 0 | 0.063522 | 1 | 0.347 | -1.5169 | 37.897 | 3.526 | 1.9156 | 0.1428 | 0.123 | 0 | 0 | 0 | 52.8687 | 13207.4901 | 0 | 0 | 0 | 0 | 0 | 0 | 6.4785 | 454.0266 | 2.2975 | 1.8223 | 1.8223 | 423.3856 | 0.76019 | 0.39869 | 255.521 | 34.371 | 2.2975 | 0.76019 | 26.8373 | 1.3939 | 1 | 0 | 0 | 5.2156 | 0 | 0 | 0
2014-04-10 | 0時 | 25.6718 | 0 | 0 | 0.078946 | 0.85 | 0.347 | -2.3971 | 37.897 | 3.526 | 1.7594 | 0.1472 | 0.123 | 0 | 0 | 0 | 43.9064 | 13207.4901 | 0 | 0 | 0 | 0 | 0 | 0 | 6.3216 | 454.4033 | 2.2975 | 1.8234 | 1.8234 | 422.9428 | 0.73883 | -0.63773 | 255.521 | 34.371 | 2.2975 | 0.73883 | 20.4563 | 1.3798 | 0.77 | 0 | 0 | 5.2156 | 0 | 0 | 0
2014-04-10 | 1時 | 25.6364 | 0 | 0 | 0.079717 | 0.85 | 0.347 | -2.5533 | 37.897 | 3.526 | 1.731 | 0.148 | 0.123 | 0 | 0 | 0 | 43.7169 | 13207.4901 | 0 | 0 | 0 | 0 | 0 | 0 | 6.2945 | 454.4701 | 2.2975 | 1.8236 | 1.8236 | 422.8632 | 0.73508 | -0.8223 | 255.521 | 34.371 | 2.2975 | 0.73508 | 20.4209 | 1.3774 | 0.77 | 0 | 0 | 5.2156 | 0 | 0 | 0
2014-04-10 | 2時 | 25.5848 | 0 | 0 | 0.080879 | 0.85 | 0.347 | -2.786 | 37.897 | 3.526 | 1.6884 | 0.1492 | 0.123 | 0 | 0 | 0 | 43.4316 | 13207.4901 | 0 | 0 | 0 | 0 | 0 | 0 | 6.2544 | 454.5698 | 2.2975 | 1.8239 | 1.8239 | 422.7442 | 0.72954 | -1.0976 | 255.521 | 34.371 | 2.2975 | 0.72954 | 20.3692 | 1.3739 | 0.77 | 0 | 0 | 5.2156 | 0 | 0 | 0
2014-04-10 | 3時 | 25.6018 | 0 | 0 | 0.080491 | 0.85 | 0.347 | -2.7086 | 37.897 | 3.526 | 1.7026 | 0.1488 | 0.123 | 0 | 0 | 0 | 43.5268 | 13207.4901 | 0 | 0 | 0 | 0 | 0 | 0 | 6.2677 | 454.5367 | 2.2975 | 1.8238 | 1.8238 | 422.7839 | 0.73138 | -1.006 | 255.521 | 34.371 | 2.2975 | 0.73138 | 20.3862 | 1.3751 | 0.77 | 0 | 0 | 5.2156 | 0 | 0 | 0
2014-04-10 | 4時 | 25.5185 | 0 | 0 | 0.082436 | 0.85 | 0.347 | -3.0932 | 37.897 | 3.526 | 1.6316 | 0.1508 | 0.123 | 0 | 0 | 0 | 43.0492 | 13207.4901 | 0 | 0 | 0 | 0 | 0 | 0 | 6.202 | 454.7017 | 2.2975 | 1.8243 | 1.8243 | 422.5863 | 0.72226 | -1.4616 | 255.521 | 34.371 | 2.2975 | 0.72226 | 20.303 | 1.3695 | 0.77 | 0 | 0 | 5.2156 | 0 | 0 | 0
2014-04-10 | 5時 | 25.7827 | 2.402 | 2.402 | 2.145 | 0.85 | 0.72015 | -8.3558 | 40.4528 | 2.4012 | 0.67603 | 0.362 | 0.25698 | 6.249 | 0 | 22.4964 | 44.4714 | 13207.4901 | 22.4964 | 9.146 | 0.45344 | 13.3504 | 5.2156 | 13.3504 | 5.035 | 458.9734 | 2.4453 | 1.8316 | 1.8316 | 419.8451 | 0.60593 | -7.6797 | 261.9614 | 38.0517 | 2.4453 | 0.60593 | 20.5671 | 1.3873 | 0.77 | 3.477 | 1 | 5.2156 | 18.566 | 18.566 | 0
2014-04-10 | 6時 | 32.5606 | 0.94952 | 0.94952 | 0.74741 | 1 | 0.53641 | -2.3593 | 38.8487 | 3.1072 | 1.7361 | 0.1356 | 0.20211 | 2.3269 | 0 | 8.3768 | 54.8114 | 13207.4901 | 8.3768 | 8.3768 | 0.39416 | 0 | 4.7896 | 0 | 6.1422 | 455.025 | 2.3517 | 1.8232 | 1.8232 | 422.932 | 0.73973 | -0.62323 | 257.9041 | 35.7415 | 2.3517 | 0.73973 | 27.345 | 1.4203 | 1 | 3.1931 | 0.91833 | 5.2156 | 4.7896 | 4.7896 | 0
2014-04-10 | 7時 | 33.8968 | 0.54268 | 0.54268 | 0.38276 | 1 | 0.44284 | 2.2356 | 38.3411 | 3.3306 | 2.5078 | 0.1204 | 0.15992 | 1.0858 | 0 | 3.909 | 58.7333 | 13207.4901 | 3.909 | 3.909 | 0.16752 | 0 | 2.2449 | 0 | 7.1163 | 452.7208 | 2.3227 | 1.8174 | 1.8174 | 425.1658 | 0.85652 | 4.7434 | 256.6309 | 35.0105 | 2.3227 | 0.85652 | 28.6812 | 1.4897 | 1 | 1.4966 | 0.43042 | 5.2156 | 2.2449 | 2.2449 | 0
2014-04-10 | 8時 | 35.3963 | 0.22021 | 0.22021 | 0.091577 | 1 | 0.36247 | 6.308 | 37.9648 | 3.4962 | 3.1626 | 0.1068 | 0.12863 | 0.16568 | 0 | 0.59645 | 62.0361 | 13207.4901 | 0.59645 | 0.59645 | 0.023301 | 0 | 0.34389 | 0 | 8.2089 | 450.8165 | 2.3013 | 1.8124 | 1.8124 | 427.0463 | 0.9712 | 9.4706 | 255.6901 | 34.4686 | 2.3013 | 0.9712 | 30.1807 | 1.5675 | 1 | 0.22926 | 0.065936 | 5.2156 | 0.34389 | 0.34389 | 0
2014-04-10 | 9時 | 36.5196 | 0 | 0 | 0.031818 | 1 | 0.347 | 8.467 | 37.897 | 3.526 | 3.506 | 0.098 | 0.123 | 0 | 0 | 0 | 64.0693 | 13207.4901 | 0 | 0 | 0 | 0 | 0 | 0 | 8.8761 | 449.9119 | 2.2975 | 1.8097 | 1.8097 | 428.0114 | 1.0365 | 11.973 | 255.521 | 34.371 | 2.2975 | 1.0365 | 31.304 | 1.6259 | 1 | 0 | 0 | 5.2156 | 0 | 0 | 0
2014-04-10 | 10時 | 36.7916 | 0 | 0 | 0.030684 | 1 | 0.347 | 8.8957 | 37.897 | 3.526 | 3.577 | 0.096 | 0.123 | 0 | 0 | 0 | 64.5201 | 13207.4901 | 0 | 0 | 0 | 0 | 0 | 0 | 9.0164 | 449.745 | 2.2975 | 1.8092 | 1.8092 | 428.2037 | 1.0498 | 12.4727 | 255.521 | 34.371 | 2.2975 | 1.0498 | 31.5761 | 1.64 | 1 | 0 | 0 | 5.2156 | 0 | 0 | 0
2014-04-10 | 11時 | 36.5196 | 0.16374 | 0.16374 | 0.03988 | 1 | 0.34938 | 8.4026 | 37.9074 | 3.5214 | 3.5013 | 0.098 | 0.12386 | 0.025332 | 0 | 0.091195 | 64.0693 | 13207.4901 | 0.091195 | 0.091195 | 0.0033376 | 0 | 0.052714 | 0 | 8.8516 | 449.9514 | 2.2981 | 1.8098 | 1.8098 | 427.9888 | 1.0345 | 11.9038 | 255.5468 | 34.3859 | 2.2981 | 1.0345 | 31.304 | 1.6259 | 1 | 0.035143 | 0.010107 | 5.2156 | 0.052714 | 0.052714 | 0
2014-04-10 | 12時 | 36.0455 | 0.16129 | 0.16129 | 0.037898 | 1 | 0.3481 | 7.5399 | 37.9018 | 3.5239 | 3.376 | 0.1016 | 0.1234 | 0.01166 | 0 | 0.041977 | 63.2474 | 13207.4901 | 0.041977 | 0.041977 | 0.0015787 | 0 | 0.024239 | 0 | 8.5853 | 450.3047 | 2.2978 | 1.8109 | 1.8109 | 427.618 | 1.0081 | 10.9159 | 255.5329 | 34.3779 | 2.2978 | 1.0081 | 30.83 | 1.6013 | 1 | 0.016159 | 0.0046474 | 5.2156 | 0.024239 | 0.024239 | 0
2014-04-10 | 13時 | 36.1491 | 0 | 0 | 0.033594 | 1 | 0.347 | 7.7381 | 37.897 | 3.526 | 3.4066 | 0.1008 | 0.123 | 0 | 0 | 0 | 63.4313 | 13207.4901 | 0 | 0 | 0 | 0 | 0 | 0 | 8.6471 | 450.2216 | 2.2975 | 1.8107 | 1.8107 | 427.7054 | 1.0141 | 11.1447 | 255.521 | 34.371 | 2.2975 | 1.0141 | 30.9336 | 1.6066 | 1 | 0 | 0 | 5.2156 | 0 | 0 | 0
2014-04-10 | 14時 | 36.0455 | 0 | 0 | 0.034083 | 1 | 0.347 | 7.5521 | 37.897 | 3.526 | 3.3782 | 0.1016 | 0.123 | 0 | 0 | 0 | 63.2474 | 13207.4901 | 0 | 0 | 0 | 0 | 0 | 0 | 8.5906 | 450.2969 | 2.2975 | 1.8109 | 1.8109 | 427.6237 | 1.0084 | 10.9303 | 255.521 | 34.371 | 2.2975 | 1.0084 | 30.83 | 1.6013 | 1 | 0 | 0 | 5.2156 | 0 | 0 | 0
2014-04-10 | 15時 | 36.5735 | 0.371 | 0.371 | 0.22457 | 1 | 0.40934 | 7.7657 | 38.1789 | 3.4019 | 3.3913 | 0.0976 | 0.14643 | 0.68917 | 0 | 2.481 | 64.1598 | 13207.4901 | 2.481 | 2.481 | 0.090523 | 0 | 1.4343 | 0 | 8.5589 | 450.3814 | 2.3135 | 1.8106 | 1.8106 | 427.6967 | 1.0149 | 11.157 | 256.225 | 34.7769 | 2.3135 | 1.0149 | 31.3579 | 1.6287 | 1 | 0.95619 | 0.275 | 5.2156 | 1.4343 | 1.4343 | 0
2014-04-10 | 16時 | 35.892 | 0.32964 | 0.32964 | 0.18914 | 1 | 0.39404 | 6.7368 | 38.1074 | 3.4334 | 3.2394 | 0.1028 | 0.14049 | 0.51453 | 0 | 1.8523 | 62.9704 | 13207.4901 | 1.8523 | 1.8523 | 0.070289 | 0 | 1.0692 | 0 | 8.2831 | 450.7554 | 2.3094 | 1.8119 | 1.8119 | 427.2486 | 0.98391 | 9.9762 | 256.0464 | 34.6741 | 2.3094 | 0.98391 | 30.6764 | 1.5933 | 1 | 0.71281 | 0.20501 | 5.2156 | 1.0692 | 1.0692 | 0
2014-04-10 | 17時 | 35.1578 | 0.59377 | 0.59377 | 0.42345 | 1 | 0.46748 | 4.4372 | 38.4662 | 3.2755 | 2.8623 | 0.1088 | 0.17032 | 1.3917 | 0 | 5.0103 | 61.5626 | 13207.4901 | 5.0103 | 5.0103 | 0.19853 | 0 | 2.8871 | 0 | 7.5803 | 451.9118 | 2.3298 | 1.8146 | 1.8146 | 426.1914 | 0.91717 | 7.2996 | 256.9442 | 35.1907 | 2.3298 | 0.91717 | 29.9422 | 1.5551 | 1 | 1.9247 | 0.55355 | 5.2156 | 2.8871 | 2.8871 | 0
2014-04-10 | 18時 | 34.2238 | 0.72265 | 0.72265 | 0.53966 | 1 | 0.4961 | 2.1363 | 38.6186 | 3.2084 | 2.4945 | 0.1172 | 0.18299 | 1.7643 | 0 | 6.3515 | 59.528 | 13207.4901 | 6.3515 | 6.3515 | 0.26655 | 0 | 3.651 | 0 | 7.0277 | 452.9594 | 2.3385 | 1.8175 | 1.8175 | 425.1219 | 0.85386 | 4.6308 | 257.3263 | 35.4102 | 2.3385 | 0.85386 | 29.0082 | 1.5066 | 1 | 2.434 | 0.70001 | 5.2156 | 3.651 | 3.651 | 0
2014-04-10 | 19時 | 33.6237 | 0.51601 | 0.51601 | 0.36009 | 1 | 0.43309 | 1.6221 | 38.293 | 3.3517 | 2.4303 | 0.1232 | 0.15592 | 0.9683 | 0 | 3.4859 | 58.0291 | 13207.4901 | 3.4859 | 3.4859 | 0.15209 | 0 | 2.0003 | 0 | 6.999 | 452.968 | 2.32 | 1.8182 | 1.8182 | 424.8985 | 0.84018 | 4.0525 | 256.5105 | 34.9413 | 2.32 | 0.84018 | 28.4081 | 1.4755 | 1 | 1.3335 | 0.38352 | 5.2156 | 2.0003 | 2.0003 | 0
2014-04-10 | 20時 | 32.4704 | 0.70834 | 0.70834 | 0.53577 | 1 | 0.47268 | -1.8546 | 38.4933 | 3.2636 | 1.856 | 0.1368 | 0.17257 | 1.4579 | 0 | 5.2485 | 54.4914 | 13207.4901 | 5.2485 | 5.2485 | 0.24869 | 0 | 2.9999 | 0 | 6.2971 | 454.5929 | 2.3314 | 1.8227 | 1.8227 | 423.2164 | 0.75194 | 0.0013478 | 257.0121 | 35.2297 | 2.3314 | 0.75194 | 27.2548 | 1.4156 | 1 | 1.9999 | 0.57518 | 5.2156 | 2.9999 | 2.9999 | 0
2014-04-10 | 21時 | 32.2407 | 0.80889 | 0.80889 | 0.62624 | 1 | 0.49536 | -2.8425 | 38.6146 | 3.2102 | 1.6869 | 0.14 | 0.18265 | 1.7544 | 0 | 6.3159 | 53.6307 | 13207.4901 | 6.3159 | 6.3159 | 0.30482 | 0 | 3.6066 | 0 | 6.1067 | 455.1142 | 2.3383 | 1.824 | 1.824 | 422.7241 | 0.72819 | -1.1556 | 257.3162 | 35.4044 | 2.3383 | 0.72819 | 27.0252 | 1.4036 | 1 | 2.4044 | 0.69152 | 5.2156 | 3.6066 | 3.6066 | 0
2014-04-10 | 22時 | 31.9015 | 0.91718 | 0.91718 | 0.72463 | 1 | 0.5167 | -4.3101 | 38.7337 | 3.1578 | 1.4478 | 0.1452 | 0.19256 | 2.0458 | 0 | 7.3648 | 52.209 | 13207.4901 | 7.3648 | 7.3648 | 0.36594 | 0 | 4.1993 | 0 | 5.8517 | 455.8794 | 2.3451 | 1.8261 | 1.8261 | 421.9979 | 0.69397 | -2.8622 | 257.6153 | 35.576 | 2.3451 | 0.69397 | 26.6859 | 1.386 | 1 | 2.7996 | 0.80515 | 5.2156 | 4.1993 | 4.1993 | 0
2014-04-10 | 23時 | 31.8055 | 0 | 0 | 0.067109 | 1 | 0.347 | -2.4977 | 37.897 | 3.526 | 1.7736 | 0.1468 | 0.123 | 0 | 0 | 0 | 51.7658 | 13207.4901 | 0 | 0 | 0 | 0 | 0 | 0 | 6.304 | 454.4854 | 2.2975 | 1.8237 | 1.8237 | 422.9239 | 0.73642 | -0.72407 | 255.521 | 34.371 | 2.2975 | 0.73642 | 26.59 | 1.381 | 1 | 0 | 0 | 5.2156 | 0 | 0 | 0
2014-04-11 | 0時 | 25.6364 | 0 | 0 | 0.080122 | 0.85 | 0.347 | -2.7367 | 37.897 | 3.526 | 1.731 | 0.148 | 0.123 | 0 | 0 | 0 | 43.7169 | 13207.4901 | 0 | 0 | 0 | 0 | 0 | 0 | 6.2627 | 454.5891 | 2.2975 | 1.824 | 1.824 | 422.8028 | 0.73071 | -1.0057 | 255.521 | 34.371 | 2.2975 | 0.73071 | 20.4209 | 1.3774 | 0.77 | 0 | 0 | 5.2156 | 0 | 0 | 0
2014-04-11 | 1時 | 25.5848 | 0 | 0 | 0.081298 | 0.85 | 0.347 | -2.974 | 37.897 | 3.526 | 1.6884 | 0.1492 | 0.123 | 0 | 0 | 0 | 43.4316 | 13207.4901 | 0 | 0 | 0 | 0 | 0 | 0 | 6.2221 | 454.6922 | 2.2975 | 1.8243 | 1.8243 | 422.6821 | 0.72508 | -1.2856 | 255.521 | 34.371 | 2.2975 | 0.72508 | 20.3692 | 1.3739 | 0.77 | 0 | 0 | 5.2156 | 0 | 0 | 0
2014-04-11 | 2時 | 25.5513 | 0 | 0 | 0.082086 | 0.85 | 0.347 | -3.1312 | 37.897 | 3.526 | 1.66 | 0.15 | 0.123 | 0 | 0 | 0 | 43.2407 | 13207.4901 | 0 | 0 | 0 | 0 | 0 | 0 | 6.1955 | 454.7606 | 2.2975 | 1.8245 | 1.8245 | 422.6018 | 0.72136 | -1.4712 | 255.521 | 34.371 | 2.2975 | 0.72136 | 20.3357 | 1.3717 | 0.77 | 0 | 0 | 5.2156 | 0 | 0 | 0
2014-04-11 | 3時 | 25.5185 | 0 | 0 | 0.083095 | 0.85 | 0.347 | -3.3849 | 37.897 | 3.526 | 1.6316 | 0.1508 | 0.123 | 0 | 0 | 0 | 43.0492 | 13207.4901 | 0 | 0 | 0 | 0 | 0 | 0 | 6.1528 | 454.8926 | 2.2975 | 1.8249 | 1.8249 | 422.4894 | 0.7154 | -1.7533 | 255.521 | 34.371 | 2.2975 | 0.7154 | 20.303 | 1.3695 | 0.77 | 0 | 0 | 5.2156 | 0 | 0 | 0
2014-04-11 | 4時 | 25.44 | 0 | 0 | 0.085094 | 0.85 | 0.347 | -3.7764 | 37.897 | 3.526 | 1.5606 | 0.1528 | 0.123 | 0 | 0 | 0 | 42.5679 | 13207.4901 | 0 | 0 | 0 | 0 | 0 | 0 | 6.088 | 455.0648 | 2.2975 | 1.8254 | 1.8254 | 422.2885 | 0.70627 | -2.2158 | 255.521 | 34.371 | 2.2975 | 0.70627 | 20.2245 | 1.3642 | 0.77 | 0 | 0 | 5.2156 | 0 | 0 | 0
2014-04-11 | 5時 | 31.6912 | 2.0681 | 2.0681 | 1.8154 | 1 | 0.71446 | -9.281 | 40.3646 | 2.44 | 0.5744 | 0.372 | 0.25266 | 6.0332 | 0 | 21.7194 | 51.208 | 13207.4901 | 21.7194 | 9.1566 | 0.46397 | 12.5628 | 5.2156 | 12.5628 | 4.9383 | 459.4536 | 2.4401 | 1.8333 | 1.8333 | 419.4161 | 0.58704 | -8.7066 | 261.7367 | 37.9245 | 2.4401 | 0.58704 | 26.4756 | 1.3751 | 1 | 3.477 | 1 | 5.2156 | 17.7783 | 17.7783 | 0
2014-04-11 | 6時 | 32.5606 | 0.88721 | 0.88721 | 0.69346 | 1 | 0.5192 | -2.3929 | 38.748 | 3.1515 | 1.7821 | 0.1356 | 0.19375 | 2.0807 | 0 | 7.4907 | 54.8114 | 13207.4901 | 7.4907 | 7.4907 | 0.35247 | 0 | 4.2829 | 0 | 6.1557 | 455.0312 | 2.3459 | 1.8235 | 1.8235 | 422.9668 | 0.73893 | -0.61081 | 257.6512 | 35.5966 | 2.3459 | 0.73893 | 27.345 | 1.4203 | 1 | 2.8553 | 0.82118 | 5.2156 | 4.2829 | 4.2829 | 0
2014-04-11 | 7時 | 34.0175 | 0.46473 | 0.46473 | 0.31344 | 1 | 0.4216 | 2.4951 | 38.2373 | 3.3762 | 2.5978 | 0.1192 | 0.15129 | 0.83195 | 0 | 2.995 | 59.0326 | 13207.4901 | 2.995 | 2.995 | 0.12735 | 0 | 1.7206 | 0 | 7.1977 | 452.5999 | 2.3168 | 1.8172 | 1.8172 | 425.3374 | 0.86351 | 5.093 | 256.371 | 34.861 | 2.3168 | 0.86351 | 28.802 | 1.4959 | 1 | 1.1471 | 0.3299 | 5.2156 | 1.7206 | 1.7206 | 0
2014-04-11 | 8時 | 35.641 | 0.16697 | 0.16697 | 0.043256 | 1 | 0.34897 | 6.6607 | 37.9055 | 3.5222 | 3.2607 | 0.1048 | 0.12371 | 0.020886 | 0 | 0.07519 | 62.5054 | 13207.4901 | 0.07519 | 0.07519 | 0.0028953 | 0 | 0.043377 | 0 | 8.3264 | 450.6866 | 2.298 | 1.8121 | 1.8121 | 427.2497 | 0.98165 | 9.9214 | 255.5423 | 34.3833 | 2.298 | 0.98165 | 30.4255 | 1.5802 | 1 | 0.028918 | 0.0083168 | 5.2156 | 0.043377 | 0.043377 | 0
2014-04-11 | 9時 | 37.5864 | 0 | 0 | 0.027638 | 1 | 0.347 | 10.0754 | 37.897 | 3.526 | 3.7758 | 0.0904 | 0.123 | 0 | 0 | 0 | 65.7597 | 13207.4901 | 0 | 0 | 0 | 0 | 0 | 0 | 9.4262 | 449.2888 | 2.2975 | 1.8078 | 1.8078 | 428.7325 | 1.0872 | 13.8512 | 255.521 | 34.371 | 2.2975 | 1.0872 | 32.3709 | 1.6813 | 1 | 0 | 0 | 5.2156 | 0 | 0 | 0
2014-04-11 | 10時 | 38.123 | 0 | 0 | 0.025627 | 1 | 0.347 | 10.9644 | 37.897 | 3.526 | 3.9036 | 0.0868 | 0.123 | 0 | 0 | 0 | 66.5391 | 13207.4901 | 0 | 0 | 0 | 0 | 0 | 0 | 9.7611 | 448.9159 | 2.2975 | 1.8067 | 1.8067 | 429.1032 | 1.1161 | 14.868 | 255.521 | 34.371 | 2.2975 | 1.1161 | 32.9075 | 1.7092 | 1 | 0 | 0 | 5.2156 | 0 | 0 | 0
2014-04-11 | 11時 | 38.5543 | 0.1534 | 0.1534 | 0.029726 | 1 | 0.34886 | 11.6115 | 37.9051 | 3.5225 | 3.9993 | 0.084 | 0.12367 | 0.019702 | 0 | 0.070927 | 67.1359 | 13207.4901 | 0.070927 | 0.070927 | 0.0023156 | 0 | 0.041167 | 0 | 10.0168 | 448.6523 | 2.298 | 1.8059 | 1.8059 | 429.3736 | 1.1374 | 15.6108 | 255.5411 | 34.3826 | 2.298 | 1.1374 | 33.3388 | 1.7316 | 1 | 0.027444 | 0.0078931 | 5.2156 | 0.041167 | 0.041167 | 0
2014-04-11 | 12時 | 38.6798 | 0.14934 | 0.14934 | 0.026088 | 1 | 0.34771 | 11.8153 | 37.9001 | 3.5246 | 4.03 | 0.0832 | 0.12326 | 0.0075086 | 0 | 0.027031 | 67.3049 | 13207.4901 | 0.027031 | 0.027031 | 0.00087635 | 0 | 0.015693 | 0 | 10.1036 | 448.5645 | 2.2977 | 1.8056 | 1.8056 | 429.4589 | 1.1442 | 15.8453 | 255.5286 | 34.3754 | 2.2977 | 1.1442 | 33.4642 | 1.7381 | 1 | 0.010462 | 0.0030088 | 5.2156 | 0.015693 | 0.015693 | 0
2014-04-11 | 13時 | 39.2567 | 0 | 0 | 0.022939 | 1 | 0.347 | 12.6849 | 37.897 | 3.526 | 4.1592 | 0.0796 | 0.123 | 0 | 0 | 0 | 68.0571 | 13207.4901 | 0 | 0 | 0 | 0 | 0 | 0 | 10.4829 | 448.1993 | 2.2975 | 1.8045 | 1.8045 | 429.819 | 1.1735 | 16.8441 | 255.521 | 34.371 | 2.2975 | 1.1735 | 34.0411 | 1.768 | 1 | 0 | 0 | 5.2156 | 0 | 0 | 0
2014-04-11 | 14時 | 39.5858 | 0 | 0 | 0.022363 | 1 | 0.347 | 13.1923 | 37.897 | 3.526 | 4.2302 | 0.0776 | 0.123 | 0 | 0 | 0 | 68.469 | 13207.4901 | 0 | 0 | 0 | 0 | 0 | 0 | 10.7169 | 447.9812 | 2.2975 | 1.8038 | 1.8038 | 430.0225 | 1.1909 | 17.4225 | 255.521 | 34.371 | 2.2975 | 1.1909 | 34.3703 | 1.7851 | 1 | 0 | 0 | 5.2156 | 0 | 0 | 0
2014-04-11 | 15時 | 38.368 | 0.15229 | 0.15229 | 0.028808 | 1 | 0.34835 | 11.3616 | 37.9029 | 3.5234 | 3.9577 | 0.0852 | 0.12349 | 0.01431 | 0 | 0.051516 | 66.8812 | 13207.4901 | 0.051516 | 0.051516 | 0.0016994 | 0 | 0.02989 | 0 | 9.9161 | 448.7491 | 2.2978 | 1.8062 | 1.8062 | 429.2643 | 1.1291 | 15.3194 | 255.5356 | 34.3794 | 2.2978 | 1.1291 | 33.1525 | 1.7219 | 1 | 0.019927 | 0.0057309 | 5.2156 | 0.02989 | 0.02989 | 0
2014-04-11 | 16時 | 37.528 | 0.15311 | 0.15311 | 0.029866 | 1 | 0.34767 | 10.0744 | 37.8999 | 3.5247 | 3.7603 | 0.0908 | 0.12324 | 0.0070624 | 0 | 0.025424 | 65.6722 | 13207.4901 | 0.025424 | 0.025424 | 0.00087894 | 0 | 0.014727 | 0 | 9.4248 | 449.2722 | 2.2977 | 1.8078 | 1.8078 | 428.7155 | 1.0872 | 13.8346 | 255.5282 | 34.3752 | 2.2977 | 1.0872 | 32.3125 | 1.6783 | 1 | 0.0098182 | 0.0028237 | 5.2156 | 0.014727 | 0.014727 | 0
2014-04-11 | 17時 | 36.2537 | 0.1602 | 0.1602 | 0.036807 | 1 | 0.34809 | 7.9515 | 37.9017 | 3.5239 | 3.4328 | 0.1 | 0.12339 | 0.011611 | 0 | 0.041801 | 63.6144 | 13207.4901 | 0.041801 | 0.041801 | 0.0015533 | 0 | 0.024148 | 0 | 8.7113 | 450.1307 | 2.2978 | 1.8104 | 1.8104 | 427.7922 | 1.0206 | 11.3844 | 255.5328 | 34.3778 | 2.2978 | 1.0206 | 31.0382 | 1.6121 | 1 | 0.016099 | 0.0046301 | 5.2156 | 0.024148 | 0.024148 | 0
2014-04-11 | 18時 | 35.0641 | 0.36806 | 0.36806 | 0.22474 | 1 | 0.40138 | 5.128 | 38.1415 | 3.4184 | 2.9824 | 0.1096 | 0.14333 | 0.59781 | 0 | 2.1521 | 61.372 | 13207.4901 | 2.1521 | 2.1521 | 0.085759 | 0 | 1.2398 | 0 | 7.8424 | 451.4201 | 2.3114 | 1.8138 | 1.8138 | 426.5184 | 0.93685 | 8.1104 | 256.1316 | 34.7231 | 2.3114 | 0.93685 | 29.8486 | 1.5503 | 1 | 0.82654 | 0.23771 | 5.2156 | 1.2398 | 1.2398 | 0
2014-04-11 | 19時 | 34.1405 | 0.29007 | 0.29007 | 0.1561 | 1 | 0.37685 | 3.566 | 38.029 | 3.4679 | 2.7356 | 0.118 | 0.13398 | 0.3228 | 0 | 1.1621 | 59.3303 | 13207.4901 | 1.1621 | 1.1621 | 0.049027 | 0 | 0.66784 | 0 | 7.4934 | 451.975 | 2.305 | 1.8158 | 1.8158 | 425.802 | 0.8928 | 6.3016 | 255.8505 | 34.5611 | 2.305 | 0.8928 | 28.925 | 1.5023 | 1 | 0.44522 | 0.12805 | 5.2156 | 0.66784 | 0.66784 | 0
2014-04-11 | 20時 | 33.2191 | 0.48056 | 0.48056 | 0.32943 | 1 | 0.42121 | 0.98508 | 38.2354 | 3.3771 | 2.3005 | 0.1276 | 0.15113 | 0.82743 | 0 | 2.9787 | 56.9059 | 13207.4901 | 2.9787 | 2.9787 | 0.13359 | 0 | 1.7071 | 0 | 6.8826 | 453.1617 | 2.3167 | 1.8189 | 1.8189 | 424.5687 | 0.82345 | 3.2855 | 256.3664 | 34.8584 | 2.3167 | 0.82345 | 28.0036 | 1.4545 | 1 | 1.1381 | 0.32731 | 5.2156 | 1.7071 | 1.7071 | 0
2014-04-11 | 21時 | 32.8121 | 0.60691 | 0.60691 | 0.44367 | 1 | 0.45081 | -0.41686 | 38.381 | 3.313 | 2.0635 | 0.1324 | 0.16324 | 1.1834 | 0 | 4.2604 | 55.6573 | 13207.4901 | 4.2604 | 4.2604 | 0.19671 | 0 | 2.4382 | 0 | 6.5787 | 453.8506 | 2.325 | 1.8207 | 1.8207 | 423.8874 | 0.78753 | 1.6466 | 256.7308 | 35.068 | 2.325 | 0.78753 | 27.5965 | 1.4333 | 1 | 1.6255 | 0.46749 | 5.2156 | 2.4382 | 2.4382 | 0
2014-04-11 | 22時 | 32.5002 | 0.71895 | 0.71895 | 0.54466 | 1 | 0.47663 | -1.6015 | 38.5141 | 3.2544 | 1.8607 | 0.1364 | 0.1743 | 1.5087 | 0 | 5.4314 | 54.5982 | 13207.4901 | 5.4314 | 5.4314 | 0.25677 | 0 | 3.1048 | 0 | 6.3371 | 454.4509 | 2.3326 | 1.8222 | 1.8222 | 423.3033 | 0.75811 | 0.2592 | 257.0642 | 35.2596 | 2.3326 | 0.75811 | 27.2847 | 1.4171 | 1 | 2.0699 | 0.5953 | 5.2156 | 3.1048 | 3.1048 | 0
2014-04-11 | 23時 | 32.325 | 0 | 0 | 0.060038 | 1 | 0.347 | -0.52864 | 37.897 | 3.526 | 2.0576 | 0.1388 | 0.123 | 0 | 0 | 0 | 53.9547 | 13207.4901 | 0 | 0 | 0 | 0 | 0 | 0 | 6.6625 | 453.5722 | 2.2975 | 1.8209 | 1.8209 | 423.8458 | 0.78472 | 1.529 | 255.521 | 34.371 | 2.2975 | 0.78472 | 27.1094 | 1.408 | 1 | 0 | 0 | 5.2156 | 0 | 0 | 0
2014-04-12 | 0時 | 25.9827 | 0 | 0 | 0.072499 | 0.85 | 0.347 | -0.94207 | 37.897 | 3.526 | 1.9866 | 0.1408 | 0.123 | 0 | 0 | 0 | 45.4017 | 13207.4901 | 0 | 0 | 0 | 0 | 0 | 0 | 6.5845 | 453.7472 | 2.2975 | 1.8214 | 1.8214 | 423.6422 | 0.77438 | 1.0445 | 255.521 | 34.371 | 2.2975 | 0.77438 | 20.7671 | 1.4008 | 0.77 | 0 | 0 | 5.2156 | 0 | 0 | 0
2014-04-12 | 1時 | 25.9207 | 0 | 0 | 0.073628 | 0.85 | 0.347 | -1.1883 | 37.897 | 3.526 | 1.944 | 0.142 | 0.123 | 0 | 0 | 0 | 45.1241 | 13207.4901 | 0 | 0 | 0 | 0 | 0 | 0 | 6.5388 | 453.8518 | 2.2975 | 1.8217 | 1.8217 | 423.5202 | 0.76828 | 0.75565 | 255.521 | 34.371 | 2.2975 | 0.76828 | 20.7051 | 1.3966 | 0.77 | 0 | 0 | 5.2156 | 0 | 0 | 0
2014-04-12 | 2時 | 25.8407 | 0 | 0 | 0.075145 | 0.85 | 0.347 | -1.5146 | 37.897 | 3.526 | 1.8872 | 0.1436 | 0.123 | 0 | 0 | 0 | 44.752 | 13207.4901 | 0 | 0 | 0 | 0 | 0 | 0 | 6.479 | 453.9908 | 2.2975 | 1.8222 | 1.8222 | 423.358 | 0.76024 | 0.37262 | 255.521 | 34.371 | 2.2975 | 0.76024 | 20.6251 | 1.3912 | 0.77 | 0 | 0 | 5.2156 | 0 | 0 | 0
2014-04-12 | 3時 | 25.8604 | 0 | 0 | 0.074589 | 0.85 | 0.347 | -1.3501 | 37.897 | 3.526 | 1.9014 | 0.1432 | 0.123 | 0 | 0 | 0 | 44.8453 | 13207.4901 | 0 | 0 | 0 | 0 | 0 | 0 | 6.5091 | 453.9032 | 2.2975 | 1.8219 | 1.8219 | 423.4253 | 0.76429 | 0.55127 | 255.521 | 34.371 | 2.2975 | 0.76429 | 20.6448 | 1.3925 | 0.77 | 0 | 0 | 5.2156 | 0 | 0 | 0
2014-04-12 | 4時 | 25.9004 | 0 | 0 | 0.073321 | 0.85 | 0.347 | -0.94258 | 37.897 | 3.526 | 1.9298 | 0.1424 | 0.123 | 0 | 0 | 0 | 45.0313 | 13207.4901 | 0 | 0 | 0 | 0 | 0 | 0 | 6.5846 | 453.6789 | 2.2975 | 1.8212 | 1.8212 | 423.5849 | 0.77437 | 0.98722 | 255.521 | 34.371 | 2.2975 | 0.77437 | 20.6848 | 1.3952 | 0.77 | 0 | 0 | 5.2156 | 0 | 0 | 0
2014-04-12 | 5時 | 26.2479 | 2.051 | 2.051 | 1.8082 | 0.85 | 0.69961 | -5.2871 | 40.1639 | 2.5283 | 1.1205 | 0.34 | 0.24285 | 5.5426 | 0 | 19.9534 | 46.4992 | 13207.4901 | 19.9534 | 9.1229 | 0.43027 | 10.8305 | 5.2156 | 10.8305 | 5.4709 | 457.1591 | 2.4282 | 1.8269 | 1.8269 | 421.3455 | 0.67188 | -4.1665 | 261.2268 | 37.6356 | 2.4282 | 0.67188 | 21.0323 | 1.4187 | 0.77 | 3.477 | 1 | 5.2156 | 16.0461 | 16.0461 | 0
2014-04-12 | 6時 | 26.5407 | 0.9693 | 0.9693 | 0.7754 | 0.85 | 0.51954 | -0.56581 | 38.7499 | 3.1506 | 1.9374 | 0.1312 | 0.1939 | 2.0854 | 0 | 7.5076 | 47.576 | 13207.4901 | 7.5076 | 7.5076 | 0.34416 | 0 | 4.2981 | 0 | 6.4735 | 454.0514 | 2.3461 | 1.8205 | 1.8205 | 423.7129 | 0.78379 | 1.3716 | 257.656 | 35.5993 | 2.3461 | 0.78379 | 21.3251 | 1.4384 | 0.77 | 2.8654 | 0.82408 | 5.2156 | 4.2981 | 4.2981 | 0
2014-04-12 | 7時 | 35.2524 | 0.44834 | 0.44834 | 0.29494 | 1 | 0.42687 | 5.723 | 38.2627 | 3.365 | 2.9838 | 0.108 | 0.1534 | 0.89424 | 0 | 3.2193 | 61.7525 | 13207.4901 | 3.2193 | 3.2193 | 0.12684 | 0 | 1.8554 | 0 | 7.9605 | 451.1517 | 2.3182 | 1.8128 | 1.8128 | 426.6913 | 0.95405 | 8.7068 | 256.4347 | 34.8977 | 2.3182 | 0.95405 | 30.0369 | 1.5601 | 1 | 1.237 | 0.35575 | 5.2156 | 1.8554 | 1.8554 | 0
2014-04-12 | 8時 | 36.8468 | 0.1786 | 0.1786 | 0.052992 | 1 | 0.3542 | 9.4196 | 37.9284 | 3.5122 | 3.5768 | 0.0956 | 0.12561 | 0.076758 | 0 | 0.27633 | 64.6097 | 13207.4901 | 0.27633 | 0.27633 | 0.0099268 | 0 | 0.15984 | 0 | 9.1826 | 449.4552 | 2.2993 | 1.8083 | 1.8083 | 428.3439 | 1.0663 | 12.9965 | 255.5993 | 34.4162 | 2.2993 | 1.0663 | 31.6312 | 1.6429 | 1 | 0.10656 | 0.030647 | 5.2156 | 0.15984 | 0.15984 | 0
2014-04-12 | 9時 | 38.4299 | 0 | 0 | 0.024438 | 1 | 0.347 | 11.9306 | 37.897 | 3.526 | 3.9746 | 0.0848 | 0.123 | 0 | 0 | 0 | 66.9663 | 13207.4901 | 0 | 0 | 0 | 0 | 0 | 0 | 10.1543 | 448.4245 | 2.2975 | 1.8052 | 1.8052 | 429.4273 | 1.1481 | 15.9052 | 255.521 | 34.371 | 2.2975 | 1.1481 | 33.2143 | 1.7251 | 1 | 0 | 0 | 5.2156 | 0 | 0 | 0
2014-04-12 | 10時 | 38.7429 | 0 | 0 | 0.023862 | 1 | 0.347 | 12.3632 | 37.897 | 3.526 | 4.0456 | 0.0828 | 0.123 | 0 | 0 | 0 | 67.3892 | 13207.4901 | 0 | 0 | 0 | 0 | 0 | 0 | 10.3405 | 448.2522 | 2.2975 | 1.8047 | 1.8047 | 429.6138 | 1.1626 | 16.4088 | 255.521 | 34.371 | 2.2975 | 1.1626 | 33.5273 | 1.7413 | 1 | 0 | 0 | 5.2156 | 0 | 0 | 0
2014-04-12 | 11時 | 39.0621 | 0.15163 | 0.15163 | 0.028053 | 1 | 0.3486 | 12.7814 | 37.904 | 3.5229 | 4.1134 | 0.0808 | 0.12358 | 0.016993 | 0 | 0.061174 | 67.8079 | 13207.4901 | 0.061174 | 0.061174 | 0.0019416 | 0 | 0.035539 | 0 | 10.5238 | 448.089 | 2.2979 | 1.8042 | 1.8042 | 429.7924 | 1.1768 | 16.8948 | 255.5383 | 34.381 | 2.2979 | 1.1768 | 33.8466 | 1.7579 | 1 | 0.023693 | 0.0068141 | 5.2156 | 0.035539 | 0.035539 | 0
2014-04-12 | 12時 | 39.0621 | 0.14864 | 0.14864 | 0.025388 | 1 | 0.3477 | 12.734 | 37.9001 | 3.5247 | 4.1152 | 0.0808 | 0.12325 | 0.0074762 | 0 | 0.026914 | 67.8079 | 13207.4901 | 0.026914 | 0.026914 | 0.00085424 | 0 | 0.015636 | 0 | 10.5042 | 448.1171 | 2.2977 | 1.8042 | 1.8042 | 429.7826 | 1.1752 | 16.8492 | 255.5286 | 34.3754 | 2.2977 | 1.1752 | 33.8466 | 1.7579 | 1 | 0.010424 | 0.002998 | 5.2156 | 0.015636 | 0.015636 | 0
2014-04-12 | 13時 | 38.6169 | 0 | 0 | 0.024092 | 1 | 0.347 | 12.0579 | 37.897 | 3.526 | 4.0172 | 0.0836 | 0.123 | 0 | 0 | 0 | 67.2205 | 13207.4901 | 0 | 0 | 0 | 0 | 0 | 0 | 10.2082 | 448.4007 | 2.2975 | 1.8051 | 1.8051 | 429.5061 | 1.1523 | 16.0751 | 255.521 | 34.371 | 2.2975 | 1.1523 | 33.4014 | 1.7348 | 1 | 0 | 0 | 5.2156 | 0 | 0 | 0
2014-04-12 | 14時 | 38.5543 | 0 | 0 | 0.024207 | 1 | 0.347 | 11.9645 | 37.897 | 3.526 | 4.003 | 0.084 | 0.123 | 0 | 0 | 0 | 67.1359 | 13207.4901 | 0 | 0 | 0 | 0 | 0 | 0 | 10.1684 | 448.4393 | 2.2975 | 1.8052 | 1.8052 | 429.467 | 1.1492 | 15.9675 | 255.521 | 34.371 | 2.2975 | 1.1492 | 33.3388 | 1.7316 | 1 | 0 | 0 | 5.2156 | 0 | 0 | 0
2014-04-12 | 15時 | 38.0624 | 0.20222 | 0.20222 | 0.073353 | 1 | 0.36309 | 11.0077 | 37.9675 | 3.495 | 3.8572 | 0.0872 | 0.12886 | 0.17243 | 0 | 0.62076 | 66.4532 | 13207.4901 | 0.62076 | 0.62076 | 0.020828 | 0 | 0.35996 | 0 | 9.7483 | 448.881 | 2.3015 | 1.8064 | 1.8064 | 429.0637 | 1.1175 | 14.8648 | 255.697 | 34.4726 | 2.3015 | 1.1175 | 32.8469 | 1.706 | 1 | 0.23997 | 0.069016 | 5.2156 | 0.35996 | 0.35996 | 0
2014-04-12 | 16時 | 37.3544 | 0.21111 | 0.21111 | 0.081773 | 1 | 0.36436 | 9.9142 | 37.9732 | 3.4925 | 3.6842 | 0.092 | 0.12933 | 0.18624 | 0 | 0.67046 | 65.4089 | 13207.4901 | 0.67046 | 0.67046 | 0.023405 | 0 | 0.38823 | 0 | 9.3383 | 449.324 | 2.3018 | 1.8078 | 1.8078 | 428.5909 | 1.0821 | 13.5984 | 255.7111 | 34.4807 | 2.3018 | 1.0821 | 32.1388 | 1.6692 | 1 | 0.25882 | 0.074437 | 5.2156 | 0.38823 | 0.38823 | 0
2014-04-12 | 17時 | 36.8468 | 0.38859 | 0.38859 | 0.23913 | 1 | 0.41701 | 8.4695 | 38.2153 | 3.3859 | 3.4457 | 0.0956 | 0.14946 | 0.77826 | 0 | 2.8017 | 64.6097 | 13207.4901 | 2.8017 | 2.8017 | 0.10065 | 0 | 1.6207 | 0 | 8.7632 | 450.0557 | 2.3155 | 1.8095 | 1.8095 | 427.9475 | 1.0366 | 11.9151 | 256.3161 | 34.8294 | 2.3155 | 1.0366 | 31.6312 | 1.6429 | 1 | 1.0804 | 0.31074 | 5.2156 | 1.6207 | 1.6207 | 0
2014-04-12 | 18時 | 35.7909 | 0.48661 | 0.48661 | 0.32732 | 1 | 0.44131 | 6.35 | 38.3335 | 3.3339 | 3.1076 | 0.1036 | 0.15929 | 1.0672 | 0 | 3.8421 | 62.7849 | 13207.4901 | 3.8421 | 3.8421 | 0.14665 | 0 | 2.2173 | 0 | 8.1055 | 450.9798 | 2.3223 | 1.8121 | 1.8121 | 427.0002 | 0.97244 | 9.4576 | 256.6118 | 34.9996 | 2.3223 | 0.97244 | 30.5753 | 1.588 | 1 | 1.4782 | 0.42512 | 5.2156 | 2.2173 | 2.2173 | 0
2014-04-12 | 19時 | 36.0455 | 0.28245 | 0.28245 | 0.14667 | 1 | 0.38165 | 7.5228 | 38.0507 | 3.4583 | 3.3079 | 0.1016 | 0.13578 | 0.37588 | 0 | 1.3532 | 63.2474 | 13207.4901 | 1.3532 | 1.3532 | 0.050893 | 0 | 0.78137 | 0 | 8.5301 | 450.3342 | 2.3062 | 1.8107 | 1.8107 | 427.5408 | 1.0075 | 10.8307 | 255.9047 | 34.5924 | 2.3062 | 1.0075 | 30.83 | 1.6013 | 1 | 0.52092 | 0.14982 | 5.2156 | 0.78137 | 0.78137 | 0
2014-04-12 | 20時 | 35.3002 | 0.38557 | 0.38557 | 0.2395 | 1 | 0.40839 | 5.9029 | 38.1744 | 3.4039 | 3.0384 | 0.1076 | 0.14606 | 0.67826 | 0 | 2.4417 | 61.8472 | 13207.4901 | 2.4417 | 2.4417 | 0.095936 | 0 | 1.4075 | 0 | 8.0344 | 451.0503 | 2.3132 | 1.8126 | 1.8126 | 426.8001 | 0.9593 | 8.9413 | 256.2138 | 34.7705 | 2.3132 | 0.9593 | 30.0846 | 1.5625 | 1 | 0.93832 | 0.26986 | 5.2156 | 1.4075 | 1.4075 | 0
2014-04-12 | 21時 | 35.3481 | 0.43813 | 0.43813 | 0.28582 | 1 | 0.42416 | 5.8443 | 38.2496 | 3.3708 | 3.0182 | 0.1072 | 0.15231 | 0.8622 | 0 | 3.1039 | 61.9417 | 13207.4901 | 3.1039 | 3.1039 | 0.12161 | 0 | 1.7894 | 0 | 7.9962 | 451.1126 | 2.3175 | 1.8127 | 1.8127 | 426.7621 | 0.95759 | 8.8625 | 256.402 | 34.8788 | 2.3175 | 0.95759 | 30.1325 | 1.565 | 1 | 1.1929 | 0.34309 | 5.2156 | 1.7894 | 1.7894 | 0
2014-04-12 | 22時 | 35.6907 | 0.45303 | 0.45303 | 0.29803 | 1 | 0.43082 | 6.4279 | 38.2819 | 3.3566 | 3.1028 | 0.1044 | 0.155 | 0.94111 | 0 | 3.388 | 62.5987 | 13207.4901 | 3.388 | 3.388 | 0.13008 | 0 | 1.9547 | 0 | 8.1429 | 450.8919 | 2.3193 | 1.8119 | 1.8119 | 427.0172 | 0.97474 | 9.5308 | 256.4827 | 34.9253 | 2.3193 | 0.97474 | 30.4752 | 1.5828 | 1 | 1.3032 | 0.37479 | 5.2156 | 1.9547 | 1.9547 | 0
2014-04-12 | 23時 | 35.3963 | 0 | 0 | 0.036621 | 1 | 0.347 | 6.9202 | 37.897 | 3.526 | 3.1936 | 0.1068 | 0.123 | 0 | 0 | 0 | 62.0361 | 13207.4901 | 0 | 0 | 0 | 0 | 0 | 0 | 8.4044 | 450.4446 | 2.2975 | 1.8114 | 1.8114 | 427.2516 | 0.98939 | 10.1138 | 255.521 | 34.371 | 2.2975 | 0.98939 | 30.1807 | 1.5675 | 1 | 0 | 0 | 5.2156 | 0 | 0 | 0
2014-04-13 | 0時 | 35.205 | 0 | 0 | 0.037563 | 1 | 0.347 | 6.6128 | 37.897 | 3.526 | 3.1368 | 0.1084 | 0.123 | 0 | 0 | 0 | 61.6576 | 13207.4901 | 0 | 0 | 0 | 0 | 0 | 0 | 8.3164 | 450.5571 | 2.2975 | 1.8117 | 1.8117 | 427.1052 | 0.98022 | 9.7496 | 255.521 | 34.371 | 2.2975 | 0.98022 | 29.9894 | 1.5576 | 1 | 0 | 0 | 5.2156 | 0 | 0 | 0
2014-04-13 | 1時 | 34.8797 | 0 | 0 | 0.039274 | 1 | 0.347 | 6.0492 | 37.897 | 3.526 | 3.0374 | 0.1112 | 0.123 | 0 | 0 | 0 | 60.9889 | 13207.4901 | 0 | 0 | 0 | 0 | 0 | 0 | 8.1596 | 450.7696 | 2.2975 | 1.8124 | 1.8124 | 426.8408 | 0.96358 | 9.0866 | 255.521 | 34.371 | 2.2975 | 0.96358 | 29.6642 | 1.5407 | 1 | 0 | 0 | 5.2156 | 0 | 0 | 0
2014-04-13 | 2時 | 34.8343 | 0 | 0 | 0.039467 | 1 | 0.347 | 6.0102 | 37.897 | 3.526 | 3.0232 | 0.1116 | 0.123 | 0 | 0 | 0 | 60.8927 | 13207.4901 | 0 | 0 | 0 | 0 | 0 | 0 | 8.149 | 450.7754 | 2.2975 | 1.8124 | 1.8124 | 426.8147 | 0.96244 | 9.0334 | 255.521 | 34.371 | 2.2975 | 0.96244 | 29.6187 | 1.5383 | 1 | 0 | 0 | 5.2156 | 0 | 0 | 0
2014-04-13 | 3時 | 34.6994 | 0 | 0 | 0.040106 | 1 | 0.347 | 5.8493 | 37.897 | 3.526 | 2.9806 | 0.1128 | 0.123 | 0 | 0 | 0 | 60.603 | 13207.4901 | 0 | 0 | 0 | 0 | 0 | 0 | 8.1054 | 450.8188 | 2.2975 | 1.8125 | 1.8125 | 426.724 | 0.95773 | 8.8299 | 255.521 | 34.371 | 2.2975 | 0.95773 | 29.4838 | 1.5313 | 1 | 0 | 0 | 5.2156 | 0 | 0 | 0
2014-04-13 | 4時 | 34.8797 | 0 | 0 | 0.039025 | 1 | 0.347 | 6.238 | 37.897 | 3.526 | 3.0374 | 0.1112 | 0.123 | 0 | 0 | 0 | 60.9889 | 13207.4901 | 0 | 0 | 0 | 0 | 0 | 0 | 8.2117 | 450.6576 | 2.2975 | 1.812 | 1.812 | 426.8944 | 0.96913 | 9.2754 | 255.521 | 34.371 | 2.2975 | 0.96913 | 29.6642 | 1.5407 | 1 | 0 | 0 | 5.2156 | 0 | 0 | 0
2014-04-13 | 5時 | 34.8797 | 1.1846 | 1.1846 | 0.97393 | 1 | 0.63216 | 2.2312 | 39.5052 | 2.8182 | 2.3021 | 0.278 | 0.21064 | 3.932 | 0 | 14.1552 | 60.9889 | 13207.4901 | 14.1552 | 9.0576 | 0.36498 | 5.0977 | 5.2156 | 5.0977 | 6.8379 | 453.2846 | 2.3897 | 1.8166 | 1.8166 | 424.9534 | 0.8564 | 4.5333 | 259.5583 | 36.687 | 2.3897 | 0.8564 | 29.6642 | 1.5407 | 1 | 3.477 | 1 | 5.2156 | 10.3132 | 10.3132 | 0
2014-04-13 | 6時 | 35.3002 | 0.57694 | 0.57694 | 0.40659 | 1 | 0.46756 | 5.6908 | 38.4666 | 3.2753 | 2.9048 | 0.1076 | 0.17035 | 1.3927 | 0 | 5.0137 | 61.8472 | 13207.4901 | 5.0137 | 5.0137 | 0.19699 | 0 | 2.89 | 0 | 7.8919 | 451.2153 | 2.3298 | 1.8125 | 1.8125 | 426.599 | 0.95311 | 8.5955 | 256.9452 | 35.1913 | 2.3298 | 0.95311 | 30.0846 | 1.5625 | 1 | 1.9267 | 0.55412 | 5.2156 | 2.89 | 2.89 | 0
2014-04-13 | 7時 | 35.7407 | 0.2985 | 0.2985 | 0.161 | 1 | 0.38621 | 7.5552 | 38.0715 | 3.4492 | 3.2132 | 0.104 | 0.1375 | 0.4266 | 0 | 1.5358 | 62.6919 | 13207.4901 | 1.5358 | 1.5358 | 0.058793 | 0 | 0.88619 | 0 | 8.5335 | 450.2129 | 2.3074 | 1.8103 | 1.8103 | 427.449 | 1.0085 | 10.7684 | 255.9566 | 34.6223 | 2.3074 | 1.0085 | 30.5251 | 1.5854 | 1 | 0.59079 | 0.16991 | 5.2156 | 0.88619 | 0.88619 | 0
2014-04-13 | 8時 | 37.528 | 0.15189 | 0.15189 | 0.028671 | 1 | 0.34761 | 10.9498 | 37.8996 | 3.5248 | 3.7604 | 0.0908 | 0.12322 | 0.0064263 | 0 | 0.023135 | 65.6722 | 13207.4901 | 0.023135 | 0.023135 | 0.00079978 | 0 | 0.013401 | 0 | 9.7557 | 448.7493 | 2.2977 | 1.8062 | 1.8062 | 428.9434 | 1.1156 | 14.7102 | 255.5275 | 34.3748 | 2.2977 | 1.1156 | 32.3125 | 1.6783 | 1 | 0.0089339 | 0.0025694 | 5.2156 | 0.013401 | 0.013401 | 0
2014-04-13 | 9時 | 39.0621 | 0 | 0 | 0.023285 | 1 | 0.347 | 13.1421 | 37.897 | 3.526 | 4.1166 | 0.0808 | 0.123 | 0 | 0 | 0 | 67.8079 | 13207.4901 | 0 | 0 | 0 | 0 | 0 | 0 | 10.6945 | 447.8703 | 2.2975 | 1.8035 | 1.8035 | 429.8845 | 1.1891 | 17.2587 | 255.521 | 34.371 | 2.2975 | 1.1891 | 33.8466 | 1.7579 | 1 | 0 | 0 | 5.2156 | 0 | 0 | 0
2014-04-13 | 10時 | 39.9891 | 0 | 0 | 0.021671 | 1 | 0.347 | 14.3972 | 37.897 | 3.526 | 4.3154 | 0.0752 | 0.123 | 0 | 0 | 0 | 68.9578 | 13207.4901 | 0 | 0 | 0 | 0 | 0 | 0 | 11.3179 | 447.3575 | 2.2975 | 1.8019 | 1.8019 | 430.4077 | 1.2329 | 18.7126 | 255.521 | 34.371 | 2.2975 | 1.2329 | 34.7735 | 1.8061 | 1 | 0 | 0 | 5.2156 | 0 | 0 | 0
2014-04-13 | 11時 | 40.5406 | 0.14574 | 0.14574 | 0.022525 | 1 | 0.34759 | 15.1048 | 37.8996 | 3.5249 | 4.4278 | 0.072 | 0.12321 | 0.0062937 | 0 | 0.022657 | 69.6001 | 13207.4901 | 0.022657 | 0.022657 | 0.00066237 | 0 | 0.013197 | 0 | 11.7005 | 447.0703 | 2.2977 | 1.801 | 1.801 | 430.6998 | 1.258 | 19.5326 | 255.5274 | 34.3747 | 2.2977 | 1.258 | 35.325 | 1.8347 | 1 | 0.008798 | 0.0025303 | 5.2156 | 0.013197 | 0.013197 | 0
2014-04-13 | 12時 | 40.9646 | 0.14316 | 0.14316 | 0.020146 | 1 | 0.34703 | 15.6208 | 37.8971 | 3.5259 | 4.5141 | 0.0696 | 0.12301 | 0.00031231 | 0 | 0.0011243 | 70.0747 | 13207.4901 | 0.0011243 | 0.0011243 | 3.2098e-05 | 0 | 0.00065534 | 0 | 11.9983 | 446.8636 | 2.2975 | 1.8004 | 1.8004 | 430.9162 | 1.2766 | 20.135 | 255.5213 | 34.3712 | 2.2975 | 1.2766 | 35.7491 | 1.8567 | 1 | 0.00043689 | 0.00012565 | 5.2156 | 0.00065534 | 0.00065534 | 0
2014-04-13 | 13時 | 40.194 | 0 | 0 | 0.021326 | 1 | 0.347 | 14.5714 | 37.897 | 3.526 | 4.358 | 0.074 | 0.123 | 0 | 0 | 0 | 69.1999 | 13207.4901 | 0 | 0 | 0 | 0 | 0 | 0 | 11.41 | 447.305 | 2.2975 | 1.8018 | 1.8018 | 430.4965 | 1.239 | 18.9294 | 255.521 | 34.371 | 2.2975 | 1.239 | 34.9785 | 1.8167 | 1 | 0 | 0 | 5.2156 | 0 | 0 | 0
2014-04-13 | 14時 | 40.4012 | 0 | 0 | 0.02098 | 1 | 0.347 | 14.8253 | 37.897 | 3.526 | 4.4006 | 0.0728 | 0.123 | 0 | 0 | 0 | 69.4405 | 13207.4901 | 0 | 0 | 0 | 0 | 0 | 0 | 11.5471 | 447.2041 | 2.2975 | 1.8014 | 1.8014 | 430.604 | 1.248 | 19.2259 | 255.521 | 34.371 | 2.2975 | 1.248 | 35.1856 | 1.8275 | 1 | 0 | 0 | 5.2156 | 0 | 0 | 0
2014-04-13 | 15時 | 37.5864 | 0.15189 | 0.15189 | 0.028686 | 1 | 0.34757 | 10.7389 | 37.8995 | 3.5249 | 3.7747 | 0.0904 | 0.12321 | 0.0060503 | 0 | 0.021781 | 65.7597 | 13207.4901 | 0.021781 | 0.021781 | 0.00075052 | 0 | 0.012618 | 0 | 9.6738 | 448.8931 | 2.2977 | 1.8066 | 1.8066 | 428.9045 | 1.1087 | 14.5135 | 255.5271 | 34.3746 | 2.2977 | 1.1087 | 32.3709 | 1.6813 | 1 | 0.0084122 | 0.0024194 | 5.2156 | 0.012618 | 0.012618 | 0
2014-04-13 | 16時 | 36.1491 | 0.15731 | 0.15731 | 0.03416 | 1 | 0.34741 | 8.409 | 37.8988 | 3.5252 | 3.4058 | 0.1008 | 0.12315 | 0.0043173 | 0 | 0.015542 | 63.4313 | 13207.4901 | 0.015542 | 0.015542 | 0.00058106 | 0 | 0.0089768 | 0 | 8.8576 | 449.8242 | 2.2976 | 1.8095 | 1.8095 | 427.8883 | 1.0347 | 11.8148 | 255.5254 | 34.3735 | 2.2976 | 1.0347 | 30.9336 | 1.6066 | 1 | 0.0059846 | 0.0017212 | 5.2156 | 0.0089768 | 0.0089768 | 0
2014-04-13 | 17時 | 34.9714 | 0.16602 | 0.16602 | 0.042631 | 1 | 0.34808 | 6.2572 | 37.9017 | 3.5239 | 3.0636 | 0.1104 | 0.12339 | 0.011508 | 0 | 0.041429 | 61.1808 | 13207.4901 | 0.041429 | 0.041429 | 0.0016602 | 0 | 0.023862 | 0 | 8.2154 | 450.6816 | 2.2978 | 1.8121 | 1.8121 | 426.9275 | 0.9697 | 9.3208 | 255.5327 | 34.3778 | 2.2978 | 0.9697 | 29.7559 | 1.5455 | 1 | 0.015908 | 0.0045751 | 5.2156 | 0.023862 | 0.023862 | 0
2014-04-13 | 18時 | 34.3505 | 0.20862 | 0.20862 | 0.08175 | 1 | 0.35765 | 4.951 | 37.9435 | 3.5055 | 2.8457 | 0.116 | 0.12687 | 0.11369 | 0 | 0.40927 | 59.8232 | 13207.4901 | 0.40927 | 0.40927 | 0.017039 | 0 | 0.23534 | 0 | 7.8559 | 451.2206 | 2.3001 | 1.8136 | 1.8136 | 426.3241 | 0.93178 | 7.7968 | 255.637 | 34.438 | 2.3001 | 0.93178 | 29.1349 | 1.5132 | 1 | 0.15689 | 0.045122 | 5.2156 | 0.23534 | 0.23534 | 0
2014-04-13 | 19時 | 34.0175 | 0.19581 | 0.19581 | 0.070351 | 1 | 0.35378 | 4.2653 | 37.9265 | 3.513 | 2.7399 | 0.1192 | 0.12545 | 0.072179 | 0 | 0.25984 | 59.0326 | 13207.4901 | 0.25984 | 0.25984 | 0.011049 | 0 | 0.14928 | 0 | 7.6895 | 451.4891 | 2.2992 | 1.8145 | 1.8145 | 426.0134 | 0.91232 | 7.0052 | 255.5946 | 34.4135 | 2.2992 | 0.91232 | 28.802 | 1.4959 | 1 | 0.099518 | 0.028621 | 5.2156 | 0.14928 | 0.14928 | 0
2014-04-13 | 20時 | 26.8889 | 0.39778 | 0.39778 | 0.25796 | 0.85 | 0.39227 | 2.4123 | 38.0993 | 3.437 | 2.4195 | 0.126 | 0.13982 | 0.49461 | 0 | 1.7806 | 48.7192 | 13207.4901 | 1.7806 | 1.7806 | 0.079069 | 0 | 1.0209 | 0 | 7.2153 | 452.3366 | 2.309 | 1.8167 | 1.8167 | 425.129 | 0.86128 | 4.8318 | 256.0261 | 34.6623 | 2.309 | 0.86128 | 21.6734 | 1.4619 | 0.77 | 0.68061 | 0.19574 | 5.2156 | 1.0209 | 1.0209 | 0
2014-04-13 | 21時 | 26.6708 | 0.57291 | 0.57291 | 0.41831 | 0.85 | 0.42982 | 1.2442 | 38.2771 | 3.3587 | 2.2246 | 0.1292 | 0.1546 | 0.92929 | 0 | 3.3455 | 48.0185 | 13207.4901 | 3.3455 | 3.3455 | 0.15152 | 0 | 1.9164 | 0 | 6.9259 | 452.939 | 2.3191 | 1.8182 | 1.8182 | 424.5718 | 0.83022 | 3.4688 | 256.4706 | 34.9184 | 2.3191 | 0.83022 | 21.4552 | 1.4472 | 0.77 | 1.2776 | 0.36743 | 5.2156 | 1.9164 | 1.9164 | 0
2014-04-13 | 22時 | 26.3424 | 0.71597 | 0.71597 | 0.54944 | 0.85 | 0.45863 | -0.23353 | 38.4207 | 3.2955 | 1.9744 | 0.1344 | 0.16653 | 1.2803 | 0 | 4.6091 | 46.8604 | 13207.4901 | 4.6091 | 4.6091 | 0.21536 | 0 | 2.6363 | 0 | 6.605 | 453.6553 | 2.3272 | 1.82 | 1.82 | 423.8556 | 0.79216 | 1.7408 | 256.8301 | 35.1251 | 2.3272 | 0.79216 | 21.1269 | 1.4251 | 0.77 | 1.7575 | 0.50546 | 5.2156 | 2.6363 | 2.6363 | 0
2014-04-13 | 23時 | 26.2479 | 0 | 0 | 0.06676 | 0.85 | 0.347 | 0.71244 | 37.897 | 3.526 | 2.157 | 0.136 | 0.123 | 0 | 0 | 0 | 46.4992 | 13207.4901 | 0 | 0 | 0 | 0 | 0 | 0 | 6.9067 | 452.9183 | 2.2975 | 1.8189 | 1.8189 | 424.3378 | 0.81637 | 2.8694 | 255.521 | 34.371 | 2.2975 | 0.81637 | 21.0323 | 1.4187 | 0.77 | 0 | 0 | 5.2156 | 0 | 0 | 0
2014-04-14 | 0時 | 26.068 | 0 | 0 | 0.06975 | 0.85 | 0.347 | 0.0063548 | 37.897 | 3.526 | 2.0434 | 0.1392 | 0.123 | 0 | 0 | 0 | 45.7698 | 13207.4901 | 0 | 0 | 0 | 0 | 0 | 0 | 6.7662 | 453.2198 | 2.2975 | 1.8198 | 1.8198 | 424.0012 | 0.79825 | 2.0498 | 255.521 | 34.371 | 2.2975 | 0.79825 | 20.8525 | 1.4065 | 0.77 | 0 | 0 | 5.2156 | 0 | 0 | 0
2014-04-14 | 1時 | 25.9411 | 0 | 0 | 0.071913 | 0.85 | 0.347 | -0.46111 | 37.897 | 3.526 | 1.9582 | 0.1416 | 0.123 | 0 | 0 | 0 | 45.2168 | 13207.4901 | 0 | 0 | 0 | 0 | 0 | 0 | 6.6759 | 453.4096 | 2.2975 | 1.8204 | 1.8204 | 423.7671 | 0.78642 | 1.4971 | 255.521 | 34.371 | 2.2975 | 0.78642 | 20.7256 | 1.398 | 0.77 | 0 | 0 | 5.2156 | 0 | 0 | 0
2014-04-14 | 2時 | 25.8211 | 0 | 0 | 0.074454 | 0.85 | 0.347 | -1.0901 | 37.897 | 3.526 | 1.873 | 0.144 | 0.123 | 0 | 0 | 0 | 44.6586 | 13207.4901 | 0 | 0 | 0 | 0 | 0 | 0 | 6.5573 | 453.7038 | 2.2975 | 1.8213 | 1.8213 | 423.4805 | 0.77071 | 0.7829 | 255.521 | 34.371 | 2.2975 | 0.77071 | 20.6056 | 1.3899 | 0.77 | 0 | 0 | 5.2156 | 0 | 0 | 0
2014-04-14 | 3時 | 25.8018 | 0 | 0 | 0.074818 | 0.85 | 0.347 | -1.1643 | 37.897 | 3.526 | 1.8588 | 0.1444 | 0.123 | 0 | 0 | 0 | 44.5651 | 13207.4901 | 0 | 0 | 0 | 0 | 0 | 0 | 6.5436 | 453.7337 | 2.2975 | 1.8214 | 1.8214 | 423.4425 | 0.76887 | 0.69452 | 255.521 | 34.371 | 2.2975 | 0.76887 | 20.5862 | 1.3886 | 0.77 | 0 | 0 | 5.2156 | 0 | 0 | 0
2014-04-14 | 4時 | 25.708 | 0 | 0 | 0.077024 | 0.85 | 0.347 | -1.7085 | 37.897 | 3.526 | 1.7878 | 0.1464 | 0.123 | 0 | 0 | 0 | 44.0953 | 13207.4901 | 0 | 0 | 0 | 0 | 0 | 0 | 6.4441 | 453.9948 | 2.2975 | 1.8222 | 1.8222 | 423.1957 | 0.7555 | 0.079291 | 255.521 | 34.371 | 2.2975 | 0.7555 | 20.4925 | 1.3823 | 0.77 | 0 | 0 | 5.2156 | 0 | 0 | 0
2014-04-14 | 5時 | 25.8803 | 1.9931 | 1.9931 | 1.7579 | 0.85 | 0.68607 | -6.1533 | 40.0062 | 2.5978 | 0.95126 | 0.357 | 0.23514 | 5.1569 | 0 | 18.5648 | 44.9384 | 13207.4901 | 18.5648 | 9.1408 | 0.44817 | 9.4241 | 5.2156 | 9.4241 | 5.3785 | 457.438 | 2.419 | 1.828 | 1.828 | 420.8833 | 0.65274 | -5.202 | 260.8264 | 37.4084 | 2.419 | 0.65274 | 20.6647 | 1.3939 | 0.77 | 3.477 | 1 | 5.2156 | 14.6396 | 14.6396 | 0
2014-04-14 | 6時 | 26.5921 | 0.7714 | 0.7714 | 0.59776 | 0.85 | 0.47514 | 0.41731 | 38.5062 | 3.2579 | 2.0773 | 0.1304 | 0.17364 | 1.4895 | 0 | 5.3621 | 47.7534 | 13207.4901 | 5.3621 | 5.3621 | 0.24463 | 0 | 3.0705 | 0 | 6.7099 | 453.4331 | 2.3321 | 1.8192 | 1.8192 | 424.1647 | 0.80876 | 2.4946 | 257.0444 | 35.2483 | 2.3321 | 0.80876 | 21.3766 | 1.4419 | 0.77 | 2.047 | 0.58872 | 5.2156 | 3.0705 | 3.0705 | 0
2014-04-14 | 7時 | 34.6107 | 0.31028 | 0.31028 | 0.17332 | 1 | 0.38477 | 5.1036 | 38.0649 | 3.4521 | 2.8754 | 0.1136 | 0.13696 | 0.41052 | 0 | 1.4779 | 60.4091 | 13207.4901 | 1.4779 | 1.4779 | 0.06054 | 0 | 0.8504 | 0 | 7.8592 | 451.2505 | 2.307 | 1.8135 | 1.8135 | 426.3993 | 0.93615 | 7.979 | 255.9401 | 34.6128 | 2.307 | 0.93615 | 29.3951 | 1.5267 | 1 | 0.56693 | 0.16305 | 5.2156 | 0.8504 | 0.8504 | 0
2014-04-14 | 8時 | 35.7909 | 0.16164 | 0.16164 | 0.038244 | 1 | 0.34809 | 7.7422 | 37.9017 | 3.5239 | 3.305 | 0.1036 | 0.12339 | 0.01152 | 0 | 0.041471 | 62.7849 | 13207.4901 | 0.041471 | 0.041471 | 0.001583 | 0 | 0.023933 | 0 | 8.6476 | 450.0976 | 2.2978 | 1.8103 | 1.8103 | 427.5983 | 1.0142 | 11.0472 | 255.5327 | 34.3778 | 2.2978 | 1.0142 | 30.5753 | 1.588 | 1 | 0.015955 | 0.0045887 | 5.2156 | 0.023933 | 0.023933 | 0
2014-04-14 | 9時 | 38.9337 | 0 | 0 | 0.023516 | 1 | 0.347 | 12.6997 | 37.897 | 3.526 | 4.0882 | 0.0816 | 0.123 | 0 | 0 | 0 | 67.6409 | 13207.4901 | 0 | 0 | 0 | 0 | 0 | 0 | 10.4904 | 448.1022 | 2.2975 | 1.8042 | 1.8042 | 429.7443 | 1.174 | 16.7879 | 255.521 | 34.371 | 2.2975 | 1.174 | 33.7181 | 1.7513 | 1 | 0 | 0 | 5.2156 | 0 | 0 | 0
2014-04-14 | 10時 | 39.8537 | 0 | 0 | 0.021902 | 1 | 0.347 | 14.0013 | 37.897 | 3.526 | 4.287 | 0.076 | 0.123 | 0 | 0 | 0 | 68.7956 | 13207.4901 | 0 | 0 | 0 | 0 | 0 | 0 | 11.1132 | 447.5622 | 2.2975 | 1.8025 | 1.8025 | 430.2817 | 1.2189 | 18.2883 | 255.521 | 34.371 | 2.2975 | 1.2189 | 34.6381 | 1.799 | 1 | 0 | 0 | 5.2156 | 0 | 0 | 0
2014-04-14 | 11時 | 40.194 | 0.14826 | 0.14826 | 0.024835 | 1 | 0.34817 | 14.43 | 37.9021 | 3.5238 | 4.3557 | 0.074 | 0.12342 | 0.01247 | 0 | 0.044894 | 69.1999 | 13207.4901 | 0.044894 | 0.044894 | 0.001338 | 0 | 0.026133 | 0 | 11.3319 | 447.3913 | 2.2978 | 1.802 | 1.802 | 430.4605 | 1.234 | 18.7857 | 255.5337 | 34.3783 | 2.2978 | 1.234 | 34.9785 | 1.8167 | 1 | 0.017422 | 0.0050107 | 5.2156 | 0.026133 | 0.026133 | 0
2014-04-14 | 12時 | 40.8223 | 0.14434 | 0.14434 | 0.021227 | 1 | 0.34731 | 15.2613 | 37.8984 | 3.5254 | 4.4852 | 0.0704 | 0.12311 | 0.0033257 | 0 | 0.011972 | 69.9172 | 13207.4901 | 0.011972 | 0.011972 | 0.00034453 | 0 | 0.0069768 | 0 | 11.7891 | 447.0462 | 2.2976 | 1.801 | 1.801 | 430.8006 | 1.2637 | 19.7464 | 255.5243 | 34.373 | 2.2976 | 1.2637 | 35.6067 | 1.8493 | 1 | 0.0046512 | 0.0013377 | 5.2156 | 0.0069768 | 0.0069768 | 0
2014-04-14 | 13時 | 41.2523 | 0 | 0 | 0.019597 | 1 | 0.347 | 15.8317 | 37.897 | 3.526 | 4.571 | 0.068 | 0.123 | 0 | 0 | 0 | 70.3878 | 13207.4901 | 0 | 0 | 0 | 0 | 0 | 0 | 12.1233 | 446.807 | 2.2975 | 1.8002 | 1.8002 | 431.0286 | 1.2843 | 20.4027 | 255.521 | 34.371 | 2.2975 | 1.2843 | 36.0368 | 1.8717 | 1 | 0 | 0 | 5.2156 | 0 | 0 | 0
2014-04-14 | 14時 | 40.9646 | 0 | 0 | 0.020058 | 1 | 0.347 | 15.4296 | 37.897 | 3.526 | 4.5142 | 0.0696 | 0.123 | 0 | 0 | 0 | 70.0747 | 13207.4901 | 0 | 0 | 0 | 0 | 0 | 0 | 11.8864 | 446.9795 | 2.2975 | 1.8008 | 1.8008 | 430.8722 | 1.2697 | 19.9438 | 255.521 | 34.371 | 2.2975 | 1.2697 | 35.7491 | 1.8567 | 1 | 0 | 0 | 5.2156 | 0 | 0 | 0
2014-04-14 | 15時 | 40.0571 | 0.14683 | 0.14683 | 0.023584 | 1 | 0.34768 | 14.196 | 37.8999 | 3.5247 | 4.3283 | 0.0748 | 0.12324 | 0.0071969 | 0 | 0.025909 | 69.0387 | 13207.4901 | 0.025909 | 0.025909 | 0.00077811 | 0 | 0.015079 | 0 | 11.211 | 447.4975 | 2.2977 | 1.8023 | 1.8023 | 430.3742 | 1.2258 | 18.5243 | 255.5283 | 34.3752 | 2.2977 | 1.2258 | 34.8416 | 1.8096 | 1 | 0.010052 | 0.0028911 | 5.2156 | 0.015079 | 0.015079 | 0
2014-04-14 | 16時 | 38.7429 | 0.14788 | 0.14788 | 0.024766 | 1 | 0.3473 | 12.3007 | 37.8983 | 3.5254 | 4.045 | 0.0828 | 0.12311 | 0.0032137 | 0 | 0.011569 | 67.3892 | 13207.4901 | 0.011569 | 0.011569 | 0.00037377 | 0 | 0.0067173 | 0 | 10.3125 | 448.29 | 2.2976 | 1.8048 | 1.8048 | 429.5975 | 1.1605 | 16.3457 | 255.5242 | 34.3729 | 2.2976 | 1.1605 | 33.5273 | 1.7413 | 1 | 0.0044782 | 0.0012879 | 5.2156 | 0.0067173 | 0.0067173 | 0
2014-04-14 | 17時 | 36.2013 | 0.15909 | 0.15909 | 0.035777 | 1 | 0.34787 | 8.2561 | 37.9008 | 3.5243 | 3.4191 | 0.1004 | 0.12331 | 0.009218 | 0 | 0.033185 | 63.5229 | 13207.4901 | 0.033185 | 0.033185 | 0.0012369 | 0 | 0.019169 | 0 | 8.8078 | 449.9326 | 2.2977 | 1.8098 | 1.8098 | 427.8609 | 1.03 | 11.6752 | 255.5304 | 34.3764 | 2.2977 | 1.03 | 30.9858 | 1.6093 | 1 | 0.012779 | 0.0036753 | 5.2156 | 0.019169 | 0.019169 | 0
2014-04-14 | 18時 | 35.0176 | 0.16632 | 0.16632 | 0.042918 | 1 | 0.34813 | 6.0654 | 37.9019 | 3.5238 | 3.0778 | 0.11 | 0.12341 | 0.01195 | 0 | 0.043019 | 61.2765 | 13207.4901 | 0.043019 | 0.043019 | 0.0017191 | 0 | 0.02478 | 0 | 8.1622 | 450.8128 | 2.2978 | 1.8125 | 1.8125 | 426.8879 | 0.96406 | 9.1432 | 255.5331 | 34.378 | 2.2978 | 0.96406 | 29.8021 | 1.5479 | 1 | 0.01652 | 0.0047512 | 5.2156 | 0.02478 | 0.02478 | 0
2014-04-14 | 19時 | 34.4795 | 0.16742 | 0.16742 | 0.0442 | 1 | 0.3476 | 5.0166 | 37.8996 | 3.5249 | 2.9084 | 0.1148 | 0.12322 | 0.0063458 | 0 | 0.022845 | 60.1169 | 13207.4901 | 0.022845 | 0.022845 | 0.00094346 | 0 | 0.013141 | 0 | 7.8851 | 451.2276 | 2.2977 | 1.8138 | 1.8138 | 426.4086 | 0.93365 | 7.925 | 255.5274 | 34.3747 | 2.2977 | 0.93365 | 29.2639 | 1.5199 | 1 | 0.0087606 | 0.0025195 | 5.2156 | 0.013141 | 0.013141 | 0
2014-04-14 | 20時 | 34.9255 | 0.22549 | 0.22549 | 0.096651 | 1 | 0.36301 | 5.7221 | 37.9672 | 3.4951 | 3.0195 | 0.1108 | 0.12883 | 0.17162 | 0 | 0.61782 | 61.0849 | 13207.4901 | 0.61782 | 0.61782 | 0.024826 | 0 | 0.3558 | 0 | 8.0493 | 450.9907 | 2.3015 | 1.8129 | 1.8129 | 426.7286 | 0.95403 | 8.7416 | 255.6961 | 34.4721 | 2.3015 | 0.95403 | 29.7099 | 1.5431 | 1 | 0.2372 | 0.068218 | 5.2156 | 0.3558 | 0.3558 | 0
2014-04-14 | 21時 | 34.5229 | 0.36056 | 0.36056 | 0.21873 | 1 | 0.39752 | 4.4828 | 38.1236 | 3.4263 | 2.8202 | 0.1144 | 0.14184 | 0.55398 | 0 | 1.9943 | 60.2144 | 13207.4901 | 1.9943 | 1.9943 | 0.08214 | 0 | 1.1473 | 0 | 7.687 | 451.5944 | 2.3103 | 1.8144 | 1.8144 | 426.1609 | 0.91846 | 7.303 | 256.0867 | 34.6973 | 2.3103 | 0.91846 | 29.3074 | 1.5222 | 1 | 0.76487 | 0.21998 | 5.2156 | 1.1473 | 1.1473 | 0
2014-04-14 | 22時 | 34.1405 | 0.46652 | 0.46652 | 0.31404 | 1 | 0.4246 | 3.3706 | 38.2517 | 3.3699 | 2.6338 | 0.118 | 0.15249 | 0.86731 | 0 | 3.1223 | 59.3303 | 13207.4901 | 3.1223 | 3.1223 | 0.13173 | 0 | 1.7944 | 0 | 7.3895 | 452.1241 | 2.3176 | 1.8157 | 1.8157 | 425.6383 | 0.8874 | 6.0044 | 256.4072 | 34.8818 | 2.3176 | 0.8874 | 28.925 | 1.5023 | 1 | 1.1962 | 0.34404 | 5.2156 | 1.7944 | 1.7944 | 0
2014-04-14 | 23時 | 33.8968 | 0 | 0 | 0.045809 | 1 | 0.347 | 3.7564 | 37.897 | 3.526 | 2.7108 | 0.1204 | 0.123 | 0 | 0 | 0 | 58.7333 | 13207.4901 | 0 | 0 | 0 | 0 | 0 | 0 | 7.5744 | 451.7381 | 2.2975 | 1.8153 | 1.8153 | 425.8329 | 0.89808 | 6.4672 | 255.521 | 34.371 | 2.2975 | 0.89808 | 28.6812 | 1.4897 | 1 | 0 | 0 | 5.2156 | 0 | 0 | 0
2014-04-15 | 0時 | 33.0112 | 0 | 0 | 0.052642 | 1 | 0.347 | 1.7242 | 37.897 | 3.526 | 2.37 | 0.13 | 0.123 | 0 | 0 | 0 | 56.2846 | 13207.4901 | 0 | 0 | 0 | 0 | 0 | 0 | 7.1167 | 452.5542 | 2.2975 | 1.8178 | 1.8178 | 424.8682 | 0.84288 | 4.0942 | 255.521 | 34.371 | 2.2975 | 0.84288 | 27.7956 | 1.4437 | 1 | 0 | 0 | 5.2156 | 0 | 0 | 0
2014-04-15 | 1時 | 26.4649 | 0 | 0 | 0.064015 | 0.85 | 0.347 | 1.2281 | 37.897 | 3.526 | 2.2848 | 0.1324 | 0.123 | 0 | 0 | 0 | 47.3087 | 13207.4901 | 0 | 0 | 0 | 0 | 0 | 0 | 7.0123 | 452.7551 | 2.2975 | 1.8184 | 1.8184 | 424.6282 | 0.8298 | 3.5129 | 255.521 | 34.371 | 2.2975 | 0.8298 | 21.2493 | 1.4333 | 0.77 | 0 | 0 | 5.2156 | 0 | 0 | 0
2014-04-15 | 2時 | 26.2247 | 0 | 0 | 0.067547 | 0.85 | 0.347 | 0.41307 | 37.897 | 3.526 | 2.1428 | 0.1364 | 0.123 | 0 | 0 | 0 | 46.4085 | 13207.4901 | 0 | 0 | 0 | 0 | 0 | 0 | 6.8464 | 453.0867 | 2.2975 | 1.8194 | 1.8194 | 424.2298 | 0.80865 | 2.5559 | 255.521 | 34.371 | 2.2975 | 0.80865 | 21.0092 | 1.4171 | 0.77 | 0 | 0 | 5.2156 | 0 | 0 | 0
2014-04-15 | 3時 | 26.3665 | 0 | 0 | 0.065418 | 0.85 | 0.347 | 0.90023 | 37.897 | 3.526 | 2.228 | 0.134 | 0.123 | 0 | 0 | 0 | 46.9503 | 13207.4901 | 0 | 0 | 0 | 0 | 0 | 0 | 6.9447 | 452.8882 | 2.2975 | 1.8188 | 1.8188 | 424.4685 | 0.82124 | 3.1282 | 255.521 | 34.371 | 2.2975 | 0.82124 | 21.151 | 1.4267 | 0.77 | 0 | 0 | 5.2156 | 0 | 0 | 0
2014-04-15 | 4時 | 26.2247 | 0 | 0 | 0.067402 | 0.85 | 0.347 | 0.48647 | 37.897 | 3.526 | 2.1428 | 0.1364 | 0.123 | 0 | 0 | 0 | 46.4085 | 13207.4901 | 0 | 0 | 0 | 0 | 0 | 0 | 6.8611 | 453.0411 | 2.2975 | 1.8193 | 1.8193 | 424.2528 | 0.81054 | 2.6293 | 255.521 | 34.371 | 2.2975 | 0.81054 | 21.0092 | 1.4171 | 0.77 | 0 | 0 | 5.2156 | 0 | 0 | 0
2014-04-15 | 5時 | 26.2948 | 0 | 0 | 0.066339 | 0.85 | 0.347 | 0.7278 | 37.897 | 3.526 | 2.1854 | 0.1352 | 0.123 | 0 | 0 | 0 | 46.6801 | 13207.4901 | 0 | 0 | 0 | 0 | 0 | 0 | 6.9097 | 452.9432 | 2.2975 | 1.819 | 1.819 | 424.3715 | 0.81677 | 2.9132 | 255.521 | 34.371 | 2.2975 | 0.81677 | 21.0792 | 1.4218 | 0.77 | 0 | 0 | 5.2156 | 0 | 0 | 0
2014-04-15 | 6時 | 26.49 | 0 | 0 | 0.063537 | 0.85 | 0.347 | 1.3783 | 37.897 | 3.526 | 2.299 | 0.132 | 0.123 | 0 | 0 | 0 | 47.3979 | 13207.4901 | 0 | 0 | 0 | 0 | 0 | 0 | 7.0437 | 452.68 | 2.2975 | 1.8182 | 1.8182 | 424.6891 | 0.83374 | 3.6773 | 255.521 | 34.371 | 2.2975 | 0.83374 | 21.2744 | 1.435 | 0.77 | 0 | 0 | 5.2156 | 0 | 0 | 0
2014-04-15 | 7時 | 26.4649 | 1.7892 | 1.7892 | 1.5614 | 0.85 | 0.67182 | -3.7035 | 39.8577 | 2.6631 | 1.3884 | 0.331 | 0.22788 | 4.7938 | 0 | 17.2576 | 47.3087 | 13207.4901 | 17.2576 | 9.1134 | 0.42079 | 8.1442 | 5.2156 | 8.1442 | 5.7477 | 456.1996 | 2.4103 | 1.8246 | 1.8246 | 422.1428 | 0.70797 | -2.3151 | 260.4499 | 37.1945 | 2.4103 | 0.70797 | 21.2493 | 1.4333 | 0.77 | 3.477 | 1 | 5.2156 | 13.3598 | 13.3598 | 0
2014-04-15 | 8時 | 26.5152 | 0.98371 | 0.98371 | 0.78844 | 0.85 | 0.52239 | -0.68946 | 38.7664 | 3.1434 | 1.9157 | 0.1316 | 0.19527 | 2.1257 | 0 | 7.6525 | 47.487 | 13207.4901 | 7.6525 | 7.6525 | 0.35165 | 0 | 4.3805 | 0 | 6.4477 | 454.1149 | 2.347 | 1.8207 | 1.8207 | 423.6516 | 0.78069 | 1.2262 | 257.6973 | 35.623 | 2.347 | 0.78069 | 21.2997 | 1.4367 | 0.77 | 2.9203 | 0.83989 | 5.2156 | 4.3805 | 4.3805 | 0
2014-04-15 | 9時 | 26.5152 | 0.77866 | 0.77866 | 0.60522 | 0.85 | 0.47468 | -0.087076 | 38.5038 | 3.259 | 2.0358 | 0.1316 | 0.17344 | 1.4835 | 0 | 5.3408 | 47.487 | 13207.4901 | 5.3408 | 5.3408 | 0.24542 | 0 | 3.0572 | 0 | 6.6143 | 453.6963 | 2.332 | 1.82 | 1.82 | 423.964 | 0.79587 | 1.9487 | 257.0383 | 35.2448 | 2.332 | 0.79587 | 21.2997 | 1.4367 | 0.77 | 2.0381 | 0.58617 | 5.2156 | 3.0572 | 3.0572 | 0
2014-04-15 | 10時 | 26.44 | 0.70807 | 0.70807 | 0.54218 | 0.85 | 0.45711 | -0.16979 | 38.4129 | 3.2989 | 2.0347 | 0.1328 | 0.16589 | 1.2614 | 0 | 4.5412 | 47.2193 | 13207.4901 | 4.5412 | 4.5412 | 0.21018 | 0 | 2.5986 | 0 | 6.6184 | 453.683 | 2.3268 | 1.8201 | 1.8201 | 423.9367 | 0.79377 | 1.8649 | 256.8107 | 35.114 | 2.3268 | 0.79377 | 21.2245 | 1.4316 | 0.77 | 1.7324 | 0.49824 | 5.2156 | 2.5986 | 2.5986 | 0
2014-04-15 | 11時 | 26.3665 | 0.91802 | 0.91802 | 0.73133 | 0.85 | 0.50416 | -1.0533 | 38.6631 | 3.1889 | 1.8778 | 0.134 | 0.18668 | 1.873 | 0 | 6.7428 | 46.9503 | 13207.4901 | 6.7428 | 6.7428 | 0.3143 | 0 | 3.8571 | 0 | 6.4039 | 454.2269 | 2.3411 | 1.8212 | 1.8212 | 423.4971 | 0.77162 | 0.82446 | 257.4378 | 35.4742 | 2.3411 | 0.77162 | 21.151 | 1.4267 | 0.77 | 2.5714 | 0.73953 | 5.2156 | 3.8571 | 3.8571 | 0
2014-04-15 | 12時 | 26.44 | 0.84114 | 0.84114 | 0.66206 | 0.85 | 0.48743 | -0.64316 | 38.5715 | 3.2291 | 1.9622 | 0.1328 | 0.17907 | 1.6493 | 0 | 5.9373 | 47.2193 | 13207.4901 | 5.9373 | 5.9373 | 0.2748 | 0 | 3.3975 | 0 | 6.4967 | 454.0048 | 2.3358 | 1.8208 | 1.8208 | 423.7132 | 0.78185 | 1.319 | 257.2083 | 35.3424 | 2.3358 | 0.78185 | 21.2245 | 1.4316 | 0.77 | 2.265 | 0.65142 | 5.2156 | 3.3975 | 3.3975 | 0
2014-04-15 | 13時 | 26.2712 | 0 | 0 | 0.066976 | 0.85 | 0.347 | 0.50244 | 37.897 | 3.526 | 2.1712 | 0.1356 | 0.123 | 0 | 0 | 0 | 46.5897 | 13207.4901 | 0 | 0 | 0 | 0 | 0 | 0 | 6.8642 | 453.0656 | 2.2975 | 1.8194 | 1.8194 | 424.2866 | 0.81095 | 2.6736 | 255.521 | 34.371 | 2.2975 | 0.81095 | 21.0557 | 1.4203 | 0.77 | 0 | 0 | 5.2156 | 0 | 0 | 0
2014-04-15 | 14時 | 25.9827 | 0 | 0 | 0.071843 | 0.85 | 0.347 | -0.62384 | 37.897 | 3.526 | 1.9866 | 0.1408 | 0.123 | 0 | 0 | 0 | 45.4017 | 13207.4901 | 0 | 0 | 0 | 0 | 0 | 0 | 6.6446 | 453.5463 | 2.2975 | 1.8208 | 1.8208 | 423.744 | 0.78233 | 1.3628 | 255.521 | 34.371 | 2.2975 | 0.78233 | 20.7671 | 1.4008 | 0.77 | 0 | 0 | 5.2156 | 0 | 0 | 0
2014-04-15 | 15時 | 26.0464 | 1.4347 | 1.4347 | 1.2363 | 0.85 | 0.59913 | -3.8479 | 39.2557 | 2.928 | 1.408 | 0.349 | 0.19844 | 3.322 | 0 | 11.9592 | 45.678 | 13207.4901 | 11.9592 | 9.1323 | 0.43975 | 2.8269 | 5.2156 | 2.8269 | 5.8308 | 455.8939 | 2.3752 | 1.825 | 1.825 | 422.1139 | 0.70462 | -2.4399 | 258.9286 | 36.3277 | 2.3752 | 0.70462 | 20.8308 | 1.4051 | 0.77 | 3.477 | 1 | 5.2156 | 8.0424 | 8.0424 | 0
2014-04-15 | 16時 | 25.9618 | 1.3592 | 1.3592 | 1.1668 | 0.85 | 0.58128 | -3.8542 | 39.1324 | 2.9823 | 1.4076 | 0.353 | 0.19241 | 3.0206 | 0 | 10.874 | 45.3093 | 13207.4901 | 10.874 | 9.1366 | 0.44396 | 1.7374 | 5.2156 | 1.7374 | 5.8516 | 455.8103 | 2.3681 | 1.825 | 1.825 | 422.1114 | 0.70447 | -2.4467 | 258.6179 | 36.1501 | 2.3681 | 0.70447 | 20.7462 | 1.3994 | 0.77 | 3.477 | 1 | 5.2156 | 6.953 | 6.953 | 0
2014-04-15 | 17時 | 25.8803 | 1.384 | 1.384 | 1.1907 | 0.85 | 0.58412 | -4.221 | 39.1515 | 2.9739 | 1.342 | 0.357 | 0.19335 | 3.0673 | 0 | 11.0422 | 44.9384 | 13207.4901 | 11.0422 | 9.1408 | 0.44817 | 1.9014 | 5.2156 | 1.9014 | 5.7925 | 455.9892 | 2.3692 | 1.8255 | 1.8255 | 421.9238 | 0.69602 | -2.879 | 258.666 | 36.1776 | 2.3692 | 0.69602 | 20.6647 | 1.3939 | 0.77 | 3.477 | 1 | 5.2156 | 7.117 | 7.117 | 0
2014-04-15 | 18時 | 25.8407 | 1.02 | 1.02 | 0.82767 | 0.85 | 0.51622 | -3.3065 | 38.731 | 3.159 | 1.5059 | 0.1436 | 0.19233 | 2.039 | 0 | 7.3405 | 44.752 | 13207.4901 | 7.3405 | 7.3405 | 0.36151 | 0 | 4.1874 | 0 | 6.0099 | 455.2824 | 2.345 | 1.8243 | 1.8243 | 422.391 | 0.71724 | -1.8006 | 257.6083 | 35.572 | 2.345 | 0.71724 | 20.6251 | 1.3912 | 0.77 | 2.7916 | 0.80287 | 5.2156 | 4.1874 | 4.1874 | 0
2014-04-15 | 19時 | 25.7827 | 1.0647 | 1.0647 | 0.86837 | 0.85 | 0.52463 | -3.6595 | 38.7793 | 3.1377 | 1.4412 | 0.1448 | 0.19635 | 2.1573 | 0 | 7.7663 | 44.4714 | 13207.4901 | 7.7663 | 7.7663 | 0.38504 | 0 | 4.4288 | 0 | 5.945 | 455.4715 | 2.3477 | 1.8247 | 1.8247 | 422.2096 | 0.70899 | -2.2183 | 257.7298 | 35.6417 | 2.3477 | 0.70899 | 20.5671 | 1.3873 | 0.77 | 2.9525 | 0.84915 | 5.2156 | 4.4288 | 4.4288 | 0
2014-04-15 | 20時 | 25.7827 | 1.0642 | 1.0642 | 0.8679 | 0.85 | 0.52451 | -3.6579 | 38.7787 | 3.138 | 1.4415 | 0.1448 | 0.19629 | 2.1557 | 0 | 7.7606 | 44.4714 | 13207.4901 | 7.7606 | 7.7606 | 0.38475 | 0 | 4.4255 | 0 | 5.9454 | 455.4703 | 2.3477 | 1.8247 | 1.8247 | 422.2105 | 0.70903 | -2.2164 | 257.7282 | 35.6407 | 2.3477 | 0.70903 | 20.5671 | 1.3873 | 0.77 | 2.9503 | 0.84852 | 5.2156 | 4.4255 | 4.4255 | 0
2014-04-15 | 21時 | 25.8211 | 1.1 | 1.1 | 0.89979 | 0.85 | 0.53253 | -3.7111 | 38.8257 | 3.1173 | 1.4484 | 0.144 | 0.2002 | 2.2706 | 0 | 8.1743 | 44.6586 | 13207.4901 | 8.1743 | 8.1743 | 0.40347 | 0 | 4.6625 | 0 | 5.9285 | 455.5471 | 2.3504 | 1.8249 | 1.8249 | 422.1995 | 0.70779 | -2.2627 | 257.8463 | 35.7084 | 2.3504 | 0.70779 | 20.6056 | 1.3899 | 0.77 | 3.1083 | 0.89396 | 5.2156 | 4.6625 | 4.6625 | 0
2014-04-15 | 22時 | 25.8211 | 0 | 0 | 0.074989 | 0.85 | 0.347 | -1.3428 | 37.897 | 3.526 | 1.873 | 0.144 | 0.123 | 0 | 0 | 0 | 44.6586 | 13207.4901 | 0 | 0 | 0 | 0 | 0 | 0 | 6.5105 | 453.8643 | 2.2975 | 1.8218 | 1.8218 | 423.3992 | 0.76447 | 0.5302 | 255.521 | 34.371 | 2.2975 | 0.76447 | 20.6056 | 1.3899 | 0.77 | 0 | 0 | 5.2156 | 0 | 0 | 0
2014-04-15 | 23時 | 25.8604 | 0 | 0 | 0.074414 | 0.85 | 0.347 | -1.267 | 37.897 | 3.526 | 1.9014 | 0.1432 | 0.123 | 0 | 0 | 0 | 44.8453 | 13207.4901 | 0 | 0 | 0 | 0 | 0 | 0 | 6.5244 | 453.8504 | 2.2975 | 1.8217 | 1.8217 | 423.4521 | 0.76633 | 0.63437 | 255.521 | 34.371 | 2.2975 | 0.76633 | 20.6448 | 1.3925 | 0.77 | 0 | 0 | 5.2156 | 0 | 0 | 0
2014-04-16 | 0時 | 25.8407 | 0 | 0 | 0.074791 | 0.85 | 0.347 | -1.3471 | 37.897 | 3.526 | 1.8872 | 0.1436 | 0.123 | 0 | 0 | 0 | 44.752 | 13207.4901 | 0 | 0 | 0 | 0 | 0 | 0 | 6.5097 | 453.8842 | 2.2975 | 1.8218 | 1.8218 | 423.4121 | 0.76436 | 0.54005 | 255.521 | 34.371 | 2.2975 | 0.76436 | 20.6251 | 1.3912 | 0.77 | 0 | 0 | 5.2156 | 0 | 0 | 0
2014-04-16 | 1時 | 25.8407 | 0 | 0 | 0.074791 | 0.85 | 0.347 | -1.3471 | 37.897 | 3.526 | 1.8872 | 0.1436 | 0.123 | 0 | 0 | 0 | 44.752 | 13207.4901 | 0 | 0 | 0 | 0 | 0 | 0 | 6.5097 | 453.8842 | 2.2975 | 1.8218 | 1.8218 | 423.4121 | 0.76436 | 0.54005 | 255.521 | 34.371 | 2.2975 | 0.76436 | 20.6251 | 1.3912 | 0.77 | 0 | 0 | 5.2156 | 0 | 0 | 0
2014-04-16 | 2時 | 25.7827 | 0 | 0 | 0.075912 | 0.85 | 0.347 | -1.5808 | 37.897 | 3.526 | 1.8446 | 0.1448 | 0.123 | 0 | 0 | 0 | 44.4714 | 13207.4901 | 0 | 0 | 0 | 0 | 0 | 0 | 6.4671 | 453.9817 | 2.2975 | 1.8221 | 1.8221 | 423.2939 | 0.75862 | 0.26379 | 255.521 | 34.371 | 2.2975 | 0.75862 | 20.5671 | 1.3873 | 0.77 | 0 | 0 | 5.2156 | 0 | 0 | 0
2014-04-16 | 3時 | 25.745 | 0 | 0 | 0.076659 | 0.85 | 0.347 | -1.7337 | 37.897 | 3.526 | 1.8162 | 0.1456 | 0.123 | 0 | 0 | 0 | 44.2837 | 13207.4901 | 0 | 0 | 0 | 0 | 0 | 0 | 6.4395 | 454.0451 | 2.2975 | 1.8223 | 1.8223 | 423.2159 | 0.75488 | 0.082548 | 255.521 | 34.371 | 2.2975 | 0.75488 | 20.5294 | 1.3848 | 0.77 | 0 | 0 | 5.2156 | 0 | 0 | 0
2014-04-16 | 4時 | 25.7637 | 0 | 0 | 0.076285 | 0.85 | 0.347 | -1.6573 | 37.897 | 3.526 | 1.8304 | 0.1452 | 0.123 | 0 | 0 | 0 | 44.3776 | 13207.4901 | 0 | 0 | 0 | 0 | 0 | 0 | 6.4532 | 454.0135 | 2.2975 | 1.8222 | 1.8222 | 423.2549 | 0.75675 | 0.17306 | 255.521 | 34.371 | 2.2975 | 0.75675 | 20.5482 | 1.386 | 0.77 | 0 | 0 | 5.2156 | 0 | 0 | 0
2014-04-16 | 5時 | 25.7637 | 0 | 0 | 0.0761 | 0.85 | 0.347 | -1.5709 | 37.897 | 3.526 | 1.8304 | 0.1452 | 0.123 | 0 | 0 | 0 | 44.3776 | 13207.4901 | 0 | 0 | 0 | 0 | 0 | 0 | 6.4689 | 453.9583 | 2.2975 | 1.8221 | 1.8221 | 423.2829 | 0.75886 | 0.25946 | 255.521 | 34.371 | 2.2975 | 0.75886 | 20.5482 | 1.386 | 0.77 | 0 | 0 | 5.2156 | 0 | 0 | 0
2014-04-16 | 6時 | 25.7827 | 0 | 0 | 0.075729 | 0.85 | 0.347 | -1.4951 | 37.897 | 3.526 | 1.8446 | 0.1448 | 0.123 | 0 | 0 | 0 | 44.4714 | 13207.4901 | 0 | 0 | 0 | 0 | 0 | 0 | 6.4827 | 453.927 | 2.2975 | 1.822 | 1.822 | 423.3216 | 0.76072 | 0.34948 | 255.521 | 34.371 | 2.2975 | 0.76072 | 20.5671 | 1.3873 | 0.77 | 0 | 0 | 5.2156 | 0 | 0 | 0
2014-04-16 | 7時 | 25.8803 | 2.4238 | 2.4238 | 2.1633 | 0.85 | 0.7244 | -7.8054 | 40.5248 | 2.3695 | 0.71415 | 0.357 | 0.2605 | 6.4249 | 0 | 23.1295 | 44.9384 | 13207.4901 | 23.1295 | 9.1408 | 0.44817 | 13.9887 | 5.2156 | 13.9887 | 5.0913 | 458.6785 | 2.4496 | 1.8306 | 1.8306 | 420.0769 | 0.61738 | -7.0912 | 262.1445 | 38.1552 | 2.4496 | 0.61738 | 20.6647 | 1.3939 | 0.77 | 3.477 | 1 | 5.2156 | 19.2043 | 19.2043 | 0
2014-04-16 | 8時 | 26.0037 | 1.315 | 1.315 | 1.1255 | 0.85 | 0.57256 | -3.6255 | 39.0745 | 3.0078 | 1.4624 | 0.351 | 0.18958 | 2.8791 | 0 | 10.3646 | 45.494 | 13207.4901 | 10.3646 | 9.1345 | 0.44185 | 1.2302 | 5.2156 | 1.2302 | 5.8971 | 455.6838 | 2.3647 | 1.8247 | 1.8247 | 422.2419 | 0.70978 | -2.1631 | 258.4722 | 36.0668 | 2.3647 | 0.70978 | 20.7882 | 1.4022 | 0.77 | 3.477 | 1 | 5.2156 | 6.4457 | 6.4457 | 0
2014-04-16 | 9時 | 26.179 | 1.024 | 1.024 | 0.82805 | 0.85 | 0.52388 | -2.136 | 38.775 | 3.1396 | 1.713 | 0.1372 | 0.19599 | 2.1467 | 0 | 7.728 | 46.2267 | 13207.4901 | 7.728 | 7.728 | 0.36703 | 0 | 4.4166 | 0 | 6.1939 | 454.8005 | 2.3475 | 1.8227 | 1.8227 | 422.9819 | 0.74511 | -0.42306 | 257.7189 | 35.6354 | 2.3475 | 0.74511 | 20.9634 | 1.414 | 0.77 | 2.9444 | 0.84681 | 5.2156 | 4.4166 | 4.4166 | 0
2014-04-16 | 10時 | 32.8447 | 0.7422 | 0.7422 | 0.56287 | 1 | 0.488 | -0.55351 | 38.5747 | 3.2278 | 1.9892 | 0.132 | 0.17933 | 1.6568 | 0 | 5.9647 | 55.7623 | 13207.4901 | 5.9647 | 5.9647 | 0.27475 | 0 | 3.4139 | 0 | 6.5124 | 453.9831 | 2.336 | 1.8207 | 1.8207 | 423.769 | 0.7841 | 1.4357 | 257.2161 | 35.3469 | 2.336 | 0.7841 | 27.6291 | 1.435 | 1 | 2.276 | 0.65457 | 5.2156 | 3.4139 | 3.4139 | 0
2014-04-16 | 11時 | 33.0795 | 0.83301 | 0.83301 | 0.64105 | 1 | 0.51543 | -0.28917 | 38.7265 | 3.161 | 2.0192 | 0.1292 | 0.19195 | 2.028 | 0 | 7.3009 | 56.4924 | 13207.4901 | 7.3009 | 7.3009 | 0.33066 | 0 | 4.1822 | 0 | 6.5288 | 453.9597 | 2.3447 | 1.8203 | 1.8203 | 423.8832 | 0.79075 | 1.73 | 257.597 | 35.5655 | 2.3447 | 0.79075 | 27.8639 | 1.4472 | 1 | 2.7881 | 0.80186 | 5.2156 | 4.1822 | 4.1822 | 0
2014-04-16 | 12時 | 33.7005 | 0.57677 | 0.57677 | 0.41305 | 1 | 0.45198 | 2.0778 | 38.3869 | 3.3104 | 2.4158 | 0.1224 | 0.16373 | 1.1979 | 0 | 4.3123 | 58.2312 | 13207.4901 | 4.3123 | 4.3123 | 0.1872 | 0 | 2.4751 | 0 | 7.072 | 452.7372 | 2.3253 | 1.8173 | 1.8173 | 425.0234 | 0.85229 | 4.4936 | 256.7456 | 35.0765 | 2.3253 | 0.85229 | 28.4849 | 1.4795 | 1 | 1.65 | 0.47456 | 5.2156 | 2.4751 | 2.4751 | 0
2014-04-16 | 13時 | 33.7005 | 0 | 0 | 0.047199 | 1 | 0.347 | 3.3272 | 37.897 | 3.526 | 2.6398 | 0.1224 | 0.123 | 0 | 0 | 0 | 58.2312 | 13207.4901 | 0 | 0 | 0 | 0 | 0 | 0 | 7.4735 | 451.9097 | 2.2975 | 1.8158 | 1.8158 | 425.6315 | 0.8862 | 5.967 | 255.521 | 34.371 | 2.2975 | 0.8862 | 28.4849 | 1.4795 | 1 | 0 | 0 | 5.2156 | 0 | 0 | 0
2014-04-16 | 14時 | 34.308 | 0 | 0 | 0.043011 | 1 | 0.347 | 4.6749 | 37.897 | 3.526 | 2.8528 | 0.1164 | 0.123 | 0 | 0 | 0 | 59.7249 | 13207.4901 | 0 | 0 | 0 | 0 | 0 | 0 | 7.7992 | 451.3616 | 2.2975 | 1.8142 | 1.8142 | 426.2511 | 0.92391 | 7.5277 | 255.521 | 34.371 | 2.2975 | 0.92391 | 29.0925 | 1.511 | 1 | 0 | 0 | 5.2156 | 0 | 0 | 0
2014-04-16 | 15時 | 34.4362 | 0.82958 | 0.82958 | 0.63 | 1 | 0.53128 | 2.5866 | 38.8183 | 3.1205 | 2.4742 | 0.1152 | 0.19959 | 2.2525 | 0 | 8.109 | 60.0191 | 13207.4901 | 8.109 | 8.109 | 0.33579 | 0 | 4.6639 | 0 | 7.0741 | 452.7995 | 2.35 | 1.8166 | 1.8166 | 425.238 | 0.86598 | 5.0608 | 257.8276 | 35.6977 | 2.35 | 0.86598 | 29.2207 | 1.5177 | 1 | 3.1093 | 0.89424 | 5.2156 | 4.6639 | 4.6639 | 0
2014-04-16 | 16時 | 33.8968 | 0.82543 | 0.82543 | 0.62958 | 1 | 0.52361 | 1.5213 | 38.7734 | 3.1403 | 2.3101 | 0.1204 | 0.19586 | 2.1429 | 0 | 7.7144 | 58.7333 | 13207.4901 | 7.7144 | 7.7144 | 0.3306 | 0 | 4.4303 | 0 | 6.8657 | 453.22 | 2.3474 | 1.818 | 1.818 | 424.7445 | 0.83751 | 3.8314 | 257.715 | 35.6332 | 2.3474 | 0.83751 | 28.6812 | 1.4897 | 1 | 2.9535 | 0.84944 | 5.2156 | 4.4303 | 4.4303 | 0
2014-04-16 | 17時 | 33.2905 | 0.94669 | 0.94669 | 0.73848 | 1 | 0.54851 | -0.22043 | 38.922 | 3.0749 | 2.015 | 0.1268 | 0.20821 | 2.5061 | 0 | 9.022 | 57.1116 | 13207.4901 | 9.022 | 9.022 | 0.40263 | 0 | 5.1716 | 0 | 6.5 | 454.0487 | 2.3559 | 1.8201 | 1.8201 | 423.9008 | 0.79249 | 1.7945 | 258.0884 | 35.8471 | 2.3559 | 0.79249 | 28.0749 | 1.4582 | 1 | 3.4478 | 0.99158 | 5.2156 | 5.1716 | 5.1716 | 0
2014-04-16 | 18時 | 26.5152 | 0.789 | 0.789 | 0.61463 | 0.85 | 0.4768 | -0.18302 | 38.515 | 3.254 | 2.0307 | 0.1316 | 0.17437 | 1.5109 | 0 | 5.4393 | 47.487 | 13207.4901 | 5.4393 | 5.4393 | 0.24995 | 0 | 3.1136 | 0 | 6.5938 | 453.7582 | 2.3326 | 1.8201 | 1.8201 | 423.9285 | 0.79344 | 1.8476 | 257.0664 | 35.2609 | 2.3326 | 0.79344 | 21.2997 | 1.4367 | 0.77 | 2.0757 | 0.59698 | 5.2156 | 3.1136 | 3.1136 | 0
2014-04-16 | 19時 | 26.1564 | 0.90491 | 0.90491 | 0.7214 | 0.85 | 0.49724 | -1.7595 | 38.6248 | 3.2057 | 1.7674 | 0.1376 | 0.1835 | 1.7795 | 0 | 6.4063 | 46.1356 | 13207.4901 | 6.4063 | 6.4063 | 0.30496 | 0 | 3.6608 | 0 | 6.2877 | 454.5177 | 2.3389 | 1.8222 | 1.8222 | 423.1588 | 0.75425 | 0.0079715 | 257.3419 | 35.4191 | 2.3389 | 0.75425 | 20.9409 | 1.4125 | 0.77 | 2.4405 | 0.7019 | 5.2156 | 3.6608 | 3.6608 | 0
2014-04-16 | 20時 | 25.9618 | 0.95892 | 0.95892 | 0.77153 | 0.85 | 0.50569 | -2.599 | 38.6716 | 3.1851 | 1.6182 | 0.1412 | 0.18739 | 1.8939 | 0 | 6.8179 | 45.3093 | 13207.4901 | 6.8179 | 6.8179 | 0.33129 | 0 | 3.892 | 0 | 6.1365 | 454.9131 | 2.3416 | 1.8233 | 1.8233 | 422.7361 | 0.73399 | -0.98076 | 257.4593 | 35.4865 | 2.3416 | 0.73399 | 20.7462 | 1.3994 | 0.77 | 2.5946 | 0.74622 | 5.2156 | 3.892 | 3.892 | 0
2014-04-16 | 21時 | 25.8604 | 1.0389 | 1.0389 | 0.84427 | 0.85 | 0.52113 | -3.2164 | 38.7591 | 3.1466 | 1.5072 | 0.1432 | 0.19467 | 2.1079 | 0 | 7.5883 | 44.8453 | 13207.4901 | 7.5883 | 7.5883 | 0.37289 | 0 | 4.3293 | 0 | 6.0192 | 455.2447 | 2.3466 | 1.8241 | 1.8241 | 422.4222 | 0.71936 | -1.7092 | 257.679 | 35.6125 | 2.3466 | 0.71936 | 20.6448 | 1.3925 | 0.77 | 2.8862 | 0.83007 | 5.2156 | 4.3293 | 4.3293 | 0
2014-04-16 | 22時 | 25.745 | 0 | 0 | 0.076284 | 0.85 | 0.347 | -1.5595 | 37.897 | 3.526 | 1.8162 | 0.1456 | 0.123 | 0 | 0 | 0 | 44.2837 | 13207.4901 | 0 | 0 | 0 | 0 | 0 | 0 | 6.4711 | 453.9338 | 2.2975 | 1.822 | 1.822 | 423.2724 | 0.75914 | 0.25675 | 255.521 | 34.371 | 2.2975 | 0.75914 | 20.5294 | 1.3848 | 0.77 | 0 | 0 | 5.2156 | 0 | 0 | 0
2014-04-16 | 23時 | 25.6018 | 0 | 0 | 0.079666 | 0.85 | 0.347 | -2.336 | 37.897 | 3.526 | 1.7026 | 0.1488 | 0.123 | 0 | 0 | 0 | 43.5268 | 13207.4901 | 0 | 0 | 0 | 0 | 0 | 0 | 6.3326 | 454.2954 | 2.2975 | 1.8231 | 1.8231 | 422.9062 | 0.74029 | -0.6334 | 255.521 | 34.371 | 2.2975 | 0.74029 | 20.3862 | 1.3751 | 0.77 | 0 | 0 | 5.2156 | 0 | 0 | 0
2014-04-17 | 0時 | 25.4554 | 0 | 0 | 0.083543 | 0.85 | 0.347 | -3.196 | 37.897 | 3.526 | 1.5748 | 0.1524 | 0.123 | 0 | 0 | 0 | 42.6644 | 13207.4901 | 0 | 0 | 0 | 0 | 0 | 0 | 6.1848 | 454.7006 | 2.2975 | 1.8243 | 1.8243 | 422.4959 | 0.71984 | -1.6212 | 255.521 | 34.371 | 2.2975 | 0.71984 | 20.2398 | 1.3652 | 0.77 | 0 | 0 | 5.2156 | 0 | 0 | 0
2014-04-17 | 1時 | 25.3953 | 0 | 0 | 0.085335 | 0.85 | 0.347 | -3.593 | 37.897 | 3.526 | 1.518 | 0.154 | 0.123 | 0 | 0 | 0 | 42.2774 | 13207.4901 | 0 | 0 | 0 | 0 | 0 | 0 | 6.1185 | 454.8929 | 2.2975 | 1.8249 | 1.8249 | 422.3077 | 0.71054 | -2.075 | 255.521 | 34.371 | 2.2975 | 0.71054 | 20.1797 | 1.3612 | 0.77 | 0 | 0 | 5.2156 | 0 | 0 | 0
2014-04-17 | 2時 | 25.2712 | 0 | 0 | 0.089411 | 0.85 | 0.347 | -4.4698 | 37.897 | 3.526 | 1.3902 | 0.1576 | 0.123 | 0 | 0 | 0 | 41.3982 | 13207.4901 | 0 | 0 | 0 | 0 | 0 | 0 | 5.9761 | 455.3204 | 2.2975 | 1.8262 | 1.8262 | 421.8874 | 0.69032 | -3.0796 | 255.521 | 34.371 | 2.2975 | 0.69032 | 20.0556 | 1.3528 | 0.77 | 0 | 0 | 5.2156 | 0 | 0 | 0
2014-04-17 | 3時 | 25.221 | 0 | 0 | 0.0913 | 0.85 | 0.347 | -4.8765 | 37.897 | 3.526 | 1.3334 | 0.1592 | 0.123 | 0 | 0 | 0 | 41.0038 | 13207.4901 | 0 | 0 | 0 | 0 | 0 | 0 | 5.9119 | 455.5246 | 2.2975 | 1.8268 | 1.8268 | 421.6937 | 0.6811 | -3.5431 | 255.521 | 34.371 | 2.2975 | 0.6811 | 20.0055 | 1.3494 | 0.77 | 0 | 0 | 5.2156 | 0 | 0 | 0
2014-04-17 | 4時 | 25.1854 | 0 | 0 | 0.092811 | 0.85 | 0.347 | -5.2139 | 37.897 | 3.526 | 1.2908 | 0.1604 | 0.123 | 0 | 0 | 0 | 40.7064 | 13207.4901 | 0 | 0 | 0 | 0 | 0 | 0 | 5.8594 | 455.7007 | 2.2975 | 1.8273 | 1.8273 | 421.537 | 0.67351 | -3.9231 | 255.521 | 34.371 | 2.2975 | 0.67351 | 19.9699 | 1.347 | 0.77 | 0 | 0 | 5.2156 | 0 | 0 | 0
2014-04-17 | 5時 | 25.4554 | 2.6294 | 2.6294 | 2.364 | 0.85 | 0.72968 | -10.1488 | 40.6234 | 2.3261 | 0.32823 | 0.381 | 0.26532 | 6.6661 | 0 | 23.9981 | 42.6644 | 13207.4901 | 23.9981 | 9.166 | 0.47345 | 14.832 | 5.2156 | 14.832 | 4.8063 | 459.9758 | 2.4554 | 1.8343 | 1.8343 | 418.867 | 0.56974 | -9.8206 | 262.396 | 38.2973 | 2.4554 | 0.56974 | 20.2398 | 1.3652 | 0.77 | 3.477 | 1 | 5.2156 | 20.0476 | 20.0476 | 0
2014-04-17 | 6時 | 26.134 | 1.1325 | 1.1325 | 0.92482 | 0.85 | 0.54739 | -2.5049 | 38.9151 | 3.0779 | 1.6205 | 0.138 | 0.20764 | 2.4893 | 0 | 8.9615 | 46.0444 | 13207.4901 | 8.9615 | 8.9615 | 0.42758 | 0 | 5.1203 | 0 | 6.1057 | 455.0267 | 2.3555 | 1.8231 | 1.8231 | 422.7692 | 0.73624 | -0.88437 | 258.0711 | 35.8372 | 2.3555 | 0.73624 | 20.9185 | 1.411 | 0.77 | 3.4136 | 0.98175 | 5.2156 | 5.1203 | 5.1203 | 0
2014-04-17 | 7時 | 33.7392 | 0.57207 | 0.57207 | 0.40875 | 1 | 0.451 | 2.176 | 38.382 | 3.3126 | 2.4323 | 0.122 | 0.16332 | 1.1858 | 0 | 4.2687 | 58.3319 | 13207.4901 | 4.2687 | 4.2687 | 0.18483 | 0 | 2.4503 | 0 | 7.0939 | 452.6939 | 2.325 | 1.8172 | 1.8172 | 425.0702 | 0.85492 | 4.6083 | 256.7332 | 35.0694 | 2.325 | 0.85492 | 28.5237 | 1.4815 | 1 | 1.6336 | 0.46981 | 5.2156 | 2.4503 | 2.4503 | 0
2014-04-17 | 8時 | 36.2013 | 0.19833 | 0.19833 | 0.071166 | 1 | 0.35847 | 8.0984 | 37.9471 | 3.5039 | 3.3979 | 0.1004 | 0.12717 | 0.12261 | 0 | 0.44139 | 63.5229 | 13207.4901 | 0.44139 | 0.44139 | 0.016452 | 0 | 0.25496 | 0 | 8.7416 | 450.032 | 2.3004 | 1.81 | 1.81 | 427.7952 | 1.0251 | 11.4963 | 255.6461 | 34.4432 | 2.3004 | 1.0251 | 30.9858 | 1.6093 | 1 | 0.16997 | 0.048885 | 5.2156 | 0.25496 | 0.25496 | 0
2014-04-17 | 9時 | 38.1839 | 0 | 0 | 0.025025 | 1 | 0.347 | 11.4366 | 37.897 | 3.526 | 3.9178 | 0.0864 | 0.123 | 0 | 0 | 0 | 66.6249 | 13207.4901 | 0 | 0 | 0 | 0 | 0 | 0 | 9.9496 | 448.6507 | 2.2975 | 1.8059 | 1.8059 | 429.2398 | 1.1316 | 15.3544 | 255.521 | 34.371 | 2.2975 | 1.1316 | 32.9684 | 1.7123 | 1 | 0 | 0 | 5.2156 | 0 | 0 | 0
2014-04-17 | 10時 | 40.0571 | 0 | 0 | 0.021556 | 1 | 0.347 | 14.1254 | 37.897 | 3.526 | 4.3296 | 0.0748 | 0.123 | 0 | 0 | 0 | 69.0387 | 13207.4901 | 0 | 0 | 0 | 0 | 0 | 0 | 11.1762 | 447.54 | 2.2975 | 1.8025 | 1.8025 | 430.3589 | 1.2233 | 18.455 | 255.521 | 34.371 | 2.2975 | 1.2233 | 34.8416 | 1.8096 | 1 | 0 | 0 | 5.2156 | 0 | 0 | 0
2014-04-17 | 11時 | 41.6913 | 0.14696 | 0.14696 | 0.023412 | 1 | 0.34851 | 16.2934 | 37.9035 | 3.5231 | 4.6532 | 0.0656 | 0.12354 | 0.015993 | 0 | 0.057575 | 70.8523 | 13207.4901 | 0.057575 | 0.057575 | 0.0015778 | 0 | 0.033599 | 0 | 12.4018 | 446.6352 | 2.2979 | 1.7997 | 1.7997 | 431.2264 | 1.3012 | 20.9466 | 255.5373 | 34.3804 | 2.2979 | 1.3012 | 36.4757 | 1.8945 | 1 | 0.022399 | 0.006442 | 5.2156 | 0.033599 | 0.033599 | 0
2014-04-17 | 12時 | 42.2147 | 0.14255 | 0.14255 | 0.01939 | 1 | 0.34743 | 16.9743 | 37.8989 | 3.5252 | 4.7547 | 0.0628 | 0.12316 | 0.0045672 | 0 | 0.016442 | 71.3866 | 13207.4901 | 0.016442 | 0.016442 | 0.00043737 | 0 | 0.0096028 | 0 | 12.8452 | 446.3495 | 2.2976 | 1.7988 | 1.7988 | 431.4938 | 1.3264 | 21.7291 | 255.5256 | 34.3737 | 2.2976 | 1.3264 | 36.9992 | 1.9217 | 1 | 0.0064018 | 0.0018412 | 5.2156 | 0.0096028 | 0.0096028 | 0
2014-04-17 | 13時 | 41.9141 | 0 | 0 | 0.018559 | 1 | 0.347 | 16.5744 | 37.897 | 3.526 | 4.6988 | 0.0644 | 0.123 | 0 | 0 | 0 | 71.0823 | 13207.4901 | 0 | 0 | 0 | 0 | 0 | 0 | 12.5845 | 446.5185 | 2.2975 | 1.7993 | 1.7993 | 431.3412 | 1.3116 | 21.2732 | 255.521 | 34.371 | 2.2975 | 1.3116 | 36.6986 | 1.9061 | 1 | 0 | 0 | 5.2156 | 0 | 0 | 0
2014-04-17 | 14時 | 41.108 | 0 | 0 | 0.019827 | 1 | 0.347 | 15.5241 | 37.897 | 3.526 | 4.5426 | 0.0688 | 0.123 | 0 | 0 | 0 | 70.2316 | 13207.4901 | 0 | 0 | 0 | 0 | 0 | 0 | 11.9411 | 446.9577 | 2.2975 | 1.8007 | 1.8007 | 430.926 | 1.2731 | 20.0667 | 255.521 | 34.371 | 2.2975 | 1.2731 | 35.8924 | 1.8642 | 1 | 0 | 0 | 5.2156 | 0 | 0 | 0
2014-04-17 | 15時 | 40.4708 | 0.14678 | 0.14678 | 0.023463 | 1 | 0.34787 | 14.6334 | 37.9008 | 3.5243 | 4.4131 | 0.0724 | 0.12331 | 0.0092206 | 0 | 0.033194 | 69.5204 | 13207.4901 | 0.033194 | 0.033194 | 0.00097419 | 0 | 0.019332 | 0 | 11.4404 | 447.3386 | 2.2977 | 1.8019 | 1.8019 | 430.5728 | 1.2412 | 19.0465 | 255.5304 | 34.3764 | 2.2977 | 1.2412 | 35.2552 | 1.8311 | 1 | 0.012888 | 0.0037066 | 5.2156 | 0.019332 | 0.019332 | 0
2014-04-17 | 16時 | 39.3876 | 0.14691 | 0.14691 | 0.023777 | 1 | 0.34736 | 13.0955 | 37.8986 | 3.5253 | 4.1869 | 0.0788 | 0.12313 | 0.0037901 | 0 | 0.013645 | 68.2224 | 13207.4901 | 0.013645 | 0.013645 | 0.00042531 | 0 | 0.0079315 | 0 | 10.671 | 447.9869 | 2.2976 | 1.8038 | 1.8038 | 429.9509 | 1.1875 | 17.2823 | 255.5248 | 34.3732 | 2.2976 | 1.1875 | 34.172 | 1.7748 | 1 | 0.0052877 | 0.0015207 | 5.2156 | 0.0079315 | 0.0079315 | 0
2014-04-17 | 17時 | 38.0624 | 0.1507 | 0.1507 | 0.027477 | 1 | 0.34761 | 11.0854 | 37.8996 | 3.5248 | 3.8882 | 0.0872 | 0.12322 | 0.0064774 | 0 | 0.023319 | 66.4532 | 13207.4901 | 0.023319 | 0.023319 | 0.00078241 | 0 | 0.013522 | 0 | 9.8078 | 448.8263 | 2.2977 | 1.8064 | 1.8064 | 429.1175 | 1.12 | 14.9736 | 255.5276 | 34.3748 | 2.2977 | 1.12 | 32.8469 | 1.706 | 1 | 0.0090145 | 0.0025926 | 5.2156 | 0.013522 | 0.013522 | 0
2014-04-17 | 18時 | 36.1491 | 0.15993 | 0.15993 | 0.036603 | 1 | 0.34792 | 7.8474 | 37.901 | 3.5242 | 3.4048 | 0.1008 | 0.12333 | 0.0097323 | 0 | 0.035036 | 63.4313 | 13207.4901 | 0.035036 | 0.035036 | 0.0013098 | 0 | 0.020236 | 0 | 8.6795 | 450.1574 | 2.2977 | 1.8105 | 1.8105 | 427.7336 | 1.0174 | 11.2522 | 255.5309 | 34.3767 | 2.2977 | 1.0174 | 30.9336 | 1.6066 | 1 | 0.013491 | 0.0038799 | 5.2156 | 0.020236 | 0.020236 | 0
2014-04-17 | 19時 | 34.4795 | 0.16859 | 0.16859 | 0.045323 | 1 | 0.34774 | 4.6122 | 37.9002 | 3.5246 | 2.9081 | 0.1148 | 0.12327 | 0.0078498 | 0 | 0.028259 | 60.1169 | 13207.4901 | 0.028259 | 0.028259 | 0.0011671 | 0 | 0.016255 | 0 | 7.782 | 451.4689 | 2.2977 | 1.8145 | 1.8145 | 426.2904 | 0.92212 | 7.5203 | 255.529 | 34.3756 | 2.2977 | 0.92212 | 29.2639 | 1.5199 | 1 | 0.010837 | 0.0031167 | 5.2156 | 0.016255 | 0.016255 | 0
2014-04-17 | 20時 | 33.8968 | 0.32235 | 0.32235 | 0.18564 | 1 | 0.38411 | 2.9476 | 38.0619 | 3.4534 | 2.6354 | 0.1204 | 0.13671 | 0.40318 | 0 | 1.4514 | 58.7333 | 13207.4901 | 1.4514 | 1.4514 | 0.062201 | 0 | 0.83354 | 0 | 7.3428 | 452.2487 | 2.3068 | 1.8165 | 1.8165 | 425.513 | 0.87579 | 5.583 | 255.9326 | 34.6085 | 2.3068 | 0.87579 | 28.6812 | 1.4897 | 1 | 0.5557 | 0.15982 | 5.2156 | 0.83354 | 0.83354 | 0
2014-04-17 | 21時 | 33.0795 | 0.52529 | 0.52529 | 0.36995 | 1 | 0.43164 | 0.44608 | 38.2859 | 3.3548 | 2.2206 | 0.1292 | 0.15533 | 0.95096 | 0 | 3.4235 | 56.4924 | 13207.4901 | 3.4235 | 3.4235 | 0.15505 | 0 | 1.961 | 0 | 6.7642 | 453.4343 | 2.3196 | 1.8196 | 1.8196 | 424.319 | 0.8095 | 2.6667 | 256.4928 | 34.9311 | 2.3196 | 0.8095 | 27.8639 | 1.4472 | 1 | 1.3074 | 0.376 | 5.2156 | 1.961 | 1.961 | 0
2014-04-17 | 22時 | 33.0112 | 0.61522 | 0.61522 | 0.45035 | 1 | 0.45471 | -0.019546 | 38.4007 | 3.3043 | 2.1397 | 0.13 | 0.16487 | 1.2316 | 0 | 4.4337 | 56.2846 | 13207.4901 | 4.4337 | 4.4337 | 0.20178 | 0 | 2.5392 | 0 | 6.6491 | 453.7075 | 2.3261 | 1.8202 | 1.8202 | 424.0904 | 0.79759 | 2.1201 | 256.7801 | 35.0964 | 2.3261 | 0.79759 | 27.7956 | 1.4437 | 1 | 1.6928 | 0.48684 | 5.2156 | 2.5392 | 2.5392 | 0
2014-04-17 | 23時 | 32.7798 | 0 | 0 | 0.055496 | 1 | 0.347 | 0.66336 | 37.897 | 3.526 | 2.2706 | 0.1328 | 0.123 | 0 | 0 | 0 | 55.5521 | 13207.4901 | 0 | 0 | 0 | 0 | 0 | 0 | 6.8962 | 453.0863 | 2.2975 | 1.8194 | 1.8194 | 424.4379 | 0.8151 | 2.934 | 255.521 | 34.371 | 2.2975 | 0.8151 | 27.5642 | 1.4316 | 1 | 0 | 0 | 5.2156 | 0 | 0 | 0
2014-04-18 | 0時 | 32.4115 | 0 | 0 | 0.059094 | 1 | 0.347 | -0.27887 | 37.897 | 3.526 | 2.1002 | 0.1376 | 0.123 | 0 | 0 | 0 | 54.2772 | 13207.4901 | 0 | 0 | 0 | 0 | 0 | 0 | 6.7103 | 453.4669 | 2.2975 | 1.8206 | 1.8206 | 423.9683 | 0.79101 | 1.8213 | 255.521 | 34.371 | 2.2975 | 0.79101 | 27.1959 | 1.4125 | 1 | 0 | 0 | 5.2156 | 0 | 0 | 0
2014-04-18 | 1時 | 32.3536 | 0 | 0 | 0.059723 | 1 | 0.347 | -0.44553 | 37.897 | 3.526 | 2.0718 | 0.1384 | 0.123 | 0 | 0 | 0 | 54.0624 | 13207.4901 | 0 | 0 | 0 | 0 | 0 | 0 | 6.6783 | 453.5371 | 2.2975 | 1.8208 | 1.8208 | 423.8866 | 0.78681 | 1.6263 | 255.521 | 34.371 | 2.2975 | 0.78681 | 27.138 | 1.4095 | 1 | 0 | 0 | 5.2156 | 0 | 0 | 0
2014-04-18 | 2時 | 25.9207 | 0 | 0 | 0.073628 | 0.85 | 0.347 | -1.1883 | 37.897 | 3.526 | 1.944 | 0.142 | 0.123 | 0 | 0 | 0 | 45.1241 | 13207.4901 | 0 | 0 | 0 | 0 | 0 | 0 | 6.5388 | 453.8518 | 2.2975 | 1.8217 | 1.8217 | 423.5202 | 0.76828 | 0.75565 | 255.521 | 34.371 | 2.2975 | 0.76828 | 20.7051 | 1.3966 | 0.77 | 0 | 0 | 5.2156 | 0 | 0 | 0
2014-04-18 | 3時 | 25.9207 | 0 | 0 | 0.073459 | 0.85 | 0.347 | -1.107 | 37.897 | 3.526 | 1.944 | 0.142 | 0.123 | 0 | 0 | 0 | 45.1241 | 13207.4901 | 0 | 0 | 0 | 0 | 0 | 0 | 6.5539 | 453.8002 | 2.2975 | 1.8216 | 1.8216 | 423.5464 | 0.77029 | 0.83699 | 255.521 | 34.371 | 2.2975 | 0.77029 | 20.7051 | 1.3966 | 0.77 | 0 | 0 | 5.2156 | 0 | 0 | 0
2014-04-18 | 4時 | 25.8604 | 0 | 0 | 0.074414 | 0.85 | 0.347 | -1.267 | 37.897 | 3.526 | 1.9014 | 0.1432 | 0.123 | 0 | 0 | 0 | 44.8453 | 13207.4901 | 0 | 0 | 0 | 0 | 0 | 0 | 6.5244 | 453.8504 | 2.2975 | 1.8217 | 1.8217 | 423.4521 | 0.76633 | 0.63437 | 255.521 | 34.371 | 2.2975 | 0.76633 | 20.6448 | 1.3925 | 0.77 | 0 | 0 | 5.2156 | 0 | 0 | 0
2014-04-18 | 5時 | 32.622 | 1.5877 | 1.5877 | 1.3596 | 1 | 0.67213 | -4.5561 | 39.8607 | 2.6618 | 1.3018 | 0.337 | 0.22803 | 4.8013 | 0 | 17.2846 | 55.0239 | 13207.4901 | 17.2846 | 9.1197 | 0.42711 | 8.1649 | 5.2156 | 8.1649 | 5.6226 | 456.6678 | 2.4104 | 1.826 | 1.826 | 421.7713 | 0.68836 | -3.2543 | 260.4577 | 37.199 | 2.4104 | 0.68836 | 27.4064 | 1.4234 | 1 | 3.477 | 1 | 5.2156 | 13.3805 | 13.3805 | 0
2014-04-18 | 6時 | 33.7392 | 0.59079 | 0.59079 | 0.42554 | 1 | 0.45562 | 1.9455 | 38.4053 | 3.3023 | 2.4216 | 0.122 | 0.16526 | 1.2428 | 0 | 4.4742 | 58.3319 | 13207.4901 | 4.4742 | 4.4742 | 0.19373 | 0 | 2.5683 | 0 | 7.0396 | 452.838 | 2.3264 | 1.8176 | 1.8176 | 424.9889 | 0.84876 | 4.3671 | 256.7917 | 35.103 | 2.3264 | 0.84876 | 28.5237 | 1.4815 | 1 | 1.7122 | 0.49243 | 5.2156 | 2.5683 | 2.5683 | 0
2014-04-18 | 7時 | 36.4659 | 0.20009 | 0.20009 | 0.072592 | 1 | 0.35938 | 8.4272 | 37.9511 | 3.5022 | 3.4671 | 0.0984 | 0.1275 | 0.13232 | 0 | 0.47637 | 63.9787 | 13207.4901 | 0.47637 | 0.47637 | 0.017488 | 0 | 0.27533 | 0 | 8.8441 | 449.9249 | 2.3006 | 1.8097 | 1.8097 | 427.9589 | 1.0353 | 11.8942 | 255.656 | 34.4489 | 2.3006 | 1.0353 | 31.2504 | 1.6231 | 1 | 0.18355 | 0.05279 | 5.2156 | 0.27533 | 0.27533 | 0
2014-04-18 | 8時 | 39.3876 | 0.14803 | 0.14803 | 0.024782 | 1 | 0.34769 | 13.1473 | 37.9 | 3.5247 | 4.1862 | 0.0788 | 0.12325 | 0.0073655 | 0 | 0.026516 | 68.2224 | 13207.4901 | 0.026516 | 0.026516 | 0.00082653 | 0 | 0.015414 | 0 | 10.6946 | 447.9557 | 2.2977 | 1.8038 | 1.8038 | 429.9628 | 1.1893 | 17.3335 | 255.5285 | 34.3753 | 2.2977 | 1.1893 | 34.172 | 1.7748 | 1 | 0.010276 | 0.0029553 | 5.2156 | 0.015414 | 0.015414 | 0
2014-04-18 | 9時 | 41.9889 | 0 | 0 | 0.018444 | 1 | 0.347 | 16.6921 | 37.897 | 3.526 | 4.713 | 0.064 | 0.123 | 0 | 0 | 0 | 71.1586 | 13207.4901 | 0 | 0 | 0 | 0 | 0 | 0 | 12.6606 | 446.4654 | 2.2975 | 1.7992 | 1.7992 | 431.3837 | 1.3159 | 21.4051 | 255.521 | 34.371 | 2.2975 | 1.3159 | 36.7733 | 1.9099 | 1 | 0 | 0 | 5.2156 | 0 | 0 | 0
2014-04-18 | 10時 | 42.2147 | 0 | 0 | 0.018098 | 1 | 0.347 | 17.0007 | 37.897 | 3.526 | 4.7556 | 0.0628 | 0.123 | 0 | 0 | 0 | 71.3866 | 13207.4901 | 0 | 0 | 0 | 0 | 0 | 0 | 12.8641 | 446.3335 | 2.2975 | 1.7988 | 1.7988 | 431.5006 | 1.3274 | 21.7563 | 255.521 | 34.371 | 2.2975 | 1.3274 | 36.9992 | 1.9217 | 1 | 0 | 0 | 5.2156 | 0 | 0 | 0
2014-04-18 | 11時 | 43.2981 | 0.14078 | 0.14078 | 0.017643 | 1 | 0.34739 | 18.3773 | 37.8987 | 3.5253 | 4.9536 | 0.0572 | 0.12314 | 0.0040881 | 0 | 0.014717 | 72.4303 | 13207.4901 | 0.014717 | 0.014717 | 0.0003678 | 0 | 0.0086095 | 0 | 13.8442 | 445.7671 | 2.2976 | 1.797 | 1.797 | 432.0255 | 1.3795 | 23.331 | 255.5251 | 34.3734 | 2.2976 | 1.3795 | 38.0825 | 1.9779 | 1 | 0.0057397 | 0.0016507 | 5.2156 | 0.0086095 | 0.0086095 | 0
2014-04-18 | 12時 | 44.4302 | 0 | 0 | 0.01487 | 1 | 0.347 | 19.7443 | 37.897 | 3.526 | 5.1532 | 0.0516 | 0.123 | 0 | 0 | 0 | 73.441 | 13207.4901 | 0 | 0 | 0 | 0 | 0 | 0 | 14.944 | 445.2349 | 2.2975 | 1.7954 | 1.7954 | 432.54 | 1.4328 | 24.8975 | 255.521 | 34.371 | 2.2975 | 1.4328 | 39.2146 | 2.0367 | 1 | 0 | 0 | 5.2156 | 0 | 0 | 0
2014-04-18 | 13時 | 43.7773 | 0 | 0 | 0.015793 | 1 | 0.347 | 18.9952 | 37.897 | 3.526 | 5.0396 | 0.0548 | 0.123 | 0 | 0 | 0 | 72.8675 | 13207.4901 | 0 | 0 | 0 | 0 | 0 | 0 | 14.3267 | 445.516 | 2.2975 | 1.7962 | 1.7962 | 432.2544 | 1.4034 | 24.0348 | 255.521 | 34.371 | 2.2975 | 1.4034 | 38.5617 | 2.0028 | 1 | 0 | 0 | 5.2156 | 0 | 0 | 0
2014-04-18 | 14時 | 43.4568 | 0 | 0 | 0.016254 | 1 | 0.347 | 18.6515 | 37.897 | 3.526 | 4.9828 | 0.0564 | 0.123 | 0 | 0 | 0 | 72.5767 | 13207.4901 | 0 | 0 | 0 | 0 | 0 | 0 | 14.0561 | 445.6429 | 2.2975 | 1.7966 | 1.7966 | 432.117 | 1.3901 | 23.6343 | 255.521 | 34.371 | 2.2975 | 1.3901 | 38.2413 | 1.9862 | 1 | 0 | 0 | 5.2156 | 0 | 0 | 0
2014-04-18 | 15時 | 42.0639 | 0 | 0 | 0.018329 | 1 | 0.347 | 16.9188 | 37.897 | 3.526 | 4.7272 | 0.0636 | 0.123 | 0 | 0 | 0 | 71.2348 | 13207.4901 | 0 | 0 | 0 | 0 | 0 | 0 | 12.8098 | 446.347 | 2.2975 | 1.7988 | 1.7988 | 431.4502 | 1.3243 | 21.646 | 255.521 | 34.371 | 2.2975 | 1.3243 | 36.8484 | 1.9138 | 1 | 0 | 0 | 5.2156 | 0 | 0 | 0
2014-04-18 | 16時 | 40.6106 | 0 | 0 | 0.020634 | 1 | 0.347 | 15.0313 | 37.897 | 3.526 | 4.4432 | 0.0716 | 0.123 | 0 | 0 | 0 | 69.6796 | 13207.4901 | 0 | 0 | 0 | 0 | 0 | 0 | 11.6606 | 447.1323 | 2.2975 | 1.8012 | 1.8012 | 430.6999 | 1.2554 | 19.4745 | 255.521 | 34.371 | 2.2975 | 1.2554 | 35.3951 | 1.8384 | 1 | 0 | 0 | 5.2156 | 0 | 0 | 0
2014-04-18 | 17時 | 39.0621 | 0.14641 | 0.14641 | 0.023393 | 1 | 0.34704 | 12.8846 | 37.8972 | 3.5259 | 4.1165 | 0.0808 | 0.12301 | 0.00038342 | 0 | 0.0013803 | 67.8079 | 13207.4901 | 0.0013803 | 0.0013803 | 4.381e-05 | 0 | 0.0008019 | 0 | 10.5745 | 448.0259 | 2.2975 | 1.804 | 1.804 | 429.8212 | 1.1803 | 17.0011 | 255.5213 | 34.3712 | 2.2975 | 1.1803 | 33.8466 | 1.7579 | 1 | 0.0005346 | 0.00015375 | 5.2156 | 0.0008019 | 0.0008019 | 0
2014-04-18 | 18時 | 37.9419 | 0.14972 | 0.14972 | 0.026615 | 1 | 0.3473 | 11.2232 | 37.8983 | 3.5254 | 3.8604 | 0.088 | 0.12311 | 0.0031723 | 0 | 0.01142 | 66.2808 | 13207.4901 | 0.01142 | 0.01142 | 0.00038577 | 0 | 0.0066206 | 0 | 9.8635 | 448.7084 | 2.2976 | 1.8061 | 1.8061 | 429.1226 | 1.1246 | 15.0836 | 255.5242 | 34.3729 | 2.2976 | 1.1246 | 32.7264 | 1.6997 | 1 | 0.0044138 | 0.0012694 | 5.2156 | 0.0066206 | 0.0066206 | 0
2014-04-18 | 19時 | 36.8468 | 0.15318 | 0.15318 | 0.03015 | 1 | 0.34709 | 9.4987 | 37.8974 | 3.5258 | 3.591 | 0.0956 | 0.12303 | 0.00090553 | 0 | 0.0032599 | 64.6097 | 13207.4901 | 0.0032599 | 0.0032599 | 0.00011711 | 0 | 0.0018857 | 0 | 9.222 | 449.4042 | 2.2975 | 1.8082 | 1.8082 | 428.3803 | 1.0688 | 13.0898 | 255.5219 | 34.3715 | 2.2975 | 1.0688 | 31.6312 | 1.6429 | 1 | 0.0012571 | 0.00036155 | 5.2156 | 0.0018857 | 0.0018857 | 0
2014-04-18 | 20時 | 36.2537 | 0.15663 | 0.15663 | 0.033515 | 1 | 0.34733 | 8.509 | 37.8984 | 3.5254 | 3.4343 | 0.1 | 0.12312 | 0.0034827 | 0 | 0.012538 | 63.6144 | 13207.4901 | 0.012538 | 0.012538 | 0.00046591 | 0 | 0.007243 | 0 | 8.8898 | 449.7998 | 2.2976 | 1.8094 | 1.8094 | 427.9461 | 1.0378 | 11.9433 | 255.5245 | 34.3731 | 2.2976 | 1.0378 | 31.0382 | 1.6121 | 1 | 0.0048287 | 0.0013887 | 5.2156 | 0.007243 | 0.007243 | 0
2014-04-18 | 21時 | 35.4935 | 0.16119 | 0.16119 | 0.037993 | 1 | 0.34755 | 7.1342 | 37.8994 | 3.525 | 3.2209 | 0.106 | 0.1232 | 0.005788 | 0 | 0.020837 | 62.2243 | 13207.4901 | 0.020837 | 0.020837 | 0.00080935 | 0 | 0.012016 | 0 | 8.4661 | 450.3529 | 2.2977 | 1.8111 | 1.8111 | 427.3404 | 0.99581 | 10.3551 | 255.5269 | 34.3744 | 2.2977 | 0.99581 | 30.2779 | 1.5726 | 1 | 0.008011 | 0.002304 | 5.2156 | 0.012016 | 0.012016 | 0
2014-04-18 | 22時 | 35.4448 | 0.16185 | 0.16185 | 0.038614 | 1 | 0.34767 | 7.0883 | 37.8999 | 3.5247 | 3.2065 | 0.1064 | 0.12324 | 0.007074 | 0 | 0.025466 | 62.1303 | 13207.4901 | 0.025466 | 0.025466 | 0.00099202 | 0 | 0.014685 | 0 | 8.4525 | 450.3628 | 2.2977 | 1.8111 | 1.8111 | 427.3123 | 0.99442 | 10.2947 | 255.5282 | 34.3752 | 2.2977 | 0.99442 | 30.2292 | 1.57 | 1 | 0.0097897 | 0.0028155 | 5.2156 | 0.014685 | 0.014685 | 0
2014-04-18 | 23時 | 35.641 | 0 | 0 | 0.035283 | 1 | 0.347 | 7.4477 | 37.897 | 3.526 | 3.2646 | 0.1048 | 0.123 | 0 | 0 | 0 | 62.5054 | 13207.4901 | 0 | 0 | 0 | 0 | 0 | 0 | 8.5599 | 450.2192 | 2.2975 | 1.8107 | 1.8107 | 427.4739 | 1.0053 | 10.7123 | 255.521 | 34.371 | 2.2975 | 1.0053 | 30.4255 | 1.5802 | 1 | 0 | 0 | 5.2156 | 0 | 0 | 0
2014-04-19 | 0時 | 35.7407 | 0 | 0 | 0.034797 | 1 | 0.347 | 7.6242 | 37.897 | 3.526 | 3.293 | 0.104 | 0.123 | 0 | 0 | 0 | 62.6919 | 13207.4901 | 0 | 0 | 0 | 0 | 0 | 0 | 8.6132 | 450.1494 | 2.2975 | 1.8105 | 1.8105 | 427.553 | 1.0106 | 10.9172 | 255.521 | 34.371 | 2.2975 | 1.0106 | 30.5251 | 1.5854 | 1 | 0 | 0 | 5.2156 | 0 | 0 | 0
2014-04-19 | 1時 | 35.4935 | 0 | 0 | 0.036017 | 1 | 0.347 | 7.1835 | 37.897 | 3.526 | 3.222 | 0.106 | 0.123 | 0 | 0 | 0 | 62.2243 | 13207.4901 | 0 | 0 | 0 | 0 | 0 | 0 | 8.4814 | 450.3234 | 2.2975 | 1.811 | 1.811 | 427.3553 | 0.99729 | 10.4055 | 255.521 | 34.371 | 2.2975 | 0.99729 | 30.2779 | 1.5726 | 1 | 0 | 0 | 5.2156 | 0 | 0 | 0
2014-04-19 | 2時 | 35.3963 | 0 | 0 | 0.03651 | 1 | 0.347 | 7.0079 | 37.897 | 3.526 | 3.1936 | 0.1068 | 0.123 | 0 | 0 | 0 | 62.0361 | 13207.4901 | 0 | 0 | 0 | 0 | 0 | 0 | 8.43 | 450.3926 | 2.2975 | 1.8112 | 1.8112 | 427.2762 | 0.99201 | 10.2015 | 255.521 | 34.371 | 2.2975 | 0.99201 | 30.1807 | 1.5675 | 1 | 0 | 0 | 5.2156 | 0 | 0 | 0
2014-04-19 | 3時 | 34.9714 | 0 | 0 | 0.038704 | 1 | 0.347 | 6.2692 | 37.897 | 3.526 | 3.0658 | 0.1104 | 0.123 | 0 | 0 | 0 | 61.1808 | 13207.4901 | 0 | 0 | 0 | 0 | 0 | 0 | 8.2202 | 450.6739 | 2.2975 | 1.8121 | 1.8121 | 426.9332 | 0.97005 | 9.335 | 255.521 | 34.371 | 2.2975 | 0.97005 | 29.7559 | 1.5455 | 1 | 0 | 0 | 5.2156 | 0 | 0 | 0
2014-04-19 | 4時 | 34.6549 | 0 | 0 | 0.040362 | 1 | 0.347 | 5.7642 | 37.897 | 3.526 | 2.9664 | 0.1132 | 0.123 | 0 | 0 | 0 | 60.5061 | 13207.4901 | 0 | 0 | 0 | 0 | 0 | 0 | 8.0825 | 450.8519 | 2.2975 | 1.8126 | 1.8126 | 426.6848 | 0.95525 | 8.7306 | 255.521 | 34.371 | 2.2975 | 0.95525 | 29.4393 | 1.529 | 1 | 0 | 0 | 5.2156 | 0 | 0 | 0
2014-04-19 | 5時 | 34.6994 | 1.0344 | 1.0344 | 0.83881 | 1 | 0.5907 | 2.5836 | 39.1966 | 2.954 | 2.3864 | 0.282 | 0.19555 | 3.1775 | 0 | 11.4392 | 60.603 | 13207.4901 | 11.4392 | 9.0618 | 0.36919 | 2.3774 | 5.2156 | 2.3774 | 6.9821 | 452.9576 | 2.3718 | 1.8163 | 1.8163 | 425.1467 | 0.8659 | 4.97 | 258.7797 | 36.2426 | 2.3718 | 0.8659 | 29.4838 | 1.5313 | 1 | 3.477 | 1 | 5.2156 | 7.5929 | 7.5929 | 0
2014-04-19 | 6時 | 35.3002 | 0.46044 | 0.46044 | 0.30503 | 1 | 0.43184 | 6.1046 | 38.2869 | 3.3544 | 2.9869 | 0.1076 | 0.15541 | 0.95336 | 0 | 3.4321 | 61.8472 | 13207.4901 | 3.4321 | 3.4321 | 0.13485 | 0 | 1.9783 | 0 | 8.0545 | 450.9452 | 2.3196 | 1.8121 | 1.8121 | 426.8034 | 0.96521 | 9.0916 | 256.4952 | 34.9325 | 2.3196 | 0.96521 | 30.0846 | 1.5625 | 1 | 1.3189 | 0.37932 | 5.2156 | 1.9783 | 1.9783 | 0
2014-04-19 | 7時 | 36.4125 | 0.28772 | 0.28772 | 0.1506 | 1 | 0.3852 | 8.6157 | 38.0669 | 3.4512 | 3.3999 | 0.0988 | 0.13712 | 0.41539 | 0 | 1.4954 | 63.8879 | 13207.4901 | 1.4954 | 1.4954 | 0.055067 | 0 | 0.86421 | 0 | 8.8636 | 449.8102 | 2.3071 | 1.8091 | 1.8091 | 427.9381 | 1.0411 | 12.0156 | 255.9451 | 34.6157 | 2.3071 | 1.0411 | 31.1969 | 1.6203 | 1 | 0.57614 | 0.1657 | 5.2156 | 0.86421 | 0.86421 | 0
2014-04-19 | 8時 | 37.412 | 0.15232 | 0.15232 | 0.029109 | 1 | 0.34758 | 10.705 | 37.8995 | 3.5249 | 3.7321 | 0.0916 | 0.12321 | 0.0061494 | 0 | 0.022138 | 65.4968 | 13207.4901 | 0.022138 | 0.022138 | 0.00077032 | 0 | 0.012821 | 0 | 9.6612 | 448.8606 | 2.2977 | 1.8065 | 1.8065 | 428.8494 | 1.1076 | 14.4371 | 255.5272 | 34.3746 | 2.2977 | 1.1076 | 32.1964 | 1.6722 | 1 | 0.008547 | 0.0024581 | 5.2156 | 0.012821 | 0.012821 | 0
2014-04-19 | 9時 | 38.1839 | 0 | 0 | 0.024899 | 1 | 0.347 | 11.9058 | 37.897 | 3.526 | 3.9178 | 0.0864 | 0.123 | 0 | 0 | 0 | 66.6249 | 13207.4901 | 0 | 0 | 0 | 0 | 0 | 0 | 10.1444 | 448.3689 | 2.2975 | 1.805 | 1.805 | 429.3587 | 1.1472 | 15.8236 | 255.521 | 34.371 | 2.2975 | 1.1472 | 32.9684 | 1.7123 | 1 | 0 | 0 | 5.2156 | 0 | 0 | 0
2014-04-19 | 10時 | 38.6169 | 0 | 0 | 0.024092 | 1 | 0.347 | 12.596 | 37.897 | 3.526 | 4.0172 | 0.0836 | 0.123 | 0 | 0 | 0 | 67.2205 | 13207.4901 | 0 | 0 | 0 | 0 | 0 | 0 | 10.4444 | 448.0766 | 2.2975 | 1.8041 | 1.8041 | 429.6403 | 1.1705 | 16.6132 | 255.521 | 34.371 | 2.2975 | 1.1705 | 33.4014 | 1.7348 | 1 | 0 | 0 | 5.2156 | 0 | 0 | 0
2014-04-19 | 11時 | 38.245 | 0.15137 | 0.15137 | 0.027982 | 1 | 0.34807 | 12.0767 | 37.9017 | 3.5239 | 3.9299 | 0.086 | 0.12339 | 0.011397 | 0 | 0.041029 | 66.7105 | 13207.4901 | 0.041029 | 0.041029 | 0.0013627 | 0 | 0.023799 | 0 | 10.215 | 448.2843 | 2.2978 | 1.8048 | 1.8048 | 429.4149 | 1.153 | 16.0066 | 255.5326 | 34.3777 | 2.2978 | 1.153 | 33.0295 | 1.7155 | 1 | 0.015866 | 0.0045632 | 5.2156 | 0.023799 | 0.023799 | 0
2014-04-19 | 12時 | 37.8821 | 0.15009 | 0.15009 | 0.02692 | 1 | 0.34748 | 11.6135 | 37.8991 | 3.5251 | 3.8458 | 0.0884 | 0.12317 | 0.0051415 | 0 | 0.018509 | 66.1944 | 13207.4901 | 0.018509 | 0.018509 | 0.00062733 | 0 | 0.010729 | 0 | 10.022 | 448.4568 | 2.2976 | 1.8053 | 1.8053 | 429.206 | 1.1375 | 15.4593 | 255.5262 | 34.374 | 2.2976 | 1.1375 | 32.6665 | 1.6966 | 1 | 0.0071528 | 0.0020572 | 5.2156 | 0.010729 | 0.010729 | 0
2014-04-19 | 13時 | 37.0699 | 0 | 0 | 0.028344 | 1 | 0.347 | 10.4265 | 37.897 | 3.526 | 3.648 | 0.094 | 0.123 | 0 | 0 | 0 | 64.9666 | 13207.4901 | 0 | 0 | 0 | 0 | 0 | 0 | 9.5574 | 448.9214 | 2.2975 | 1.8067 | 1.8067 | 428.6858 | 1.0986 | 14.0745 | 255.521 | 34.371 | 2.2975 | 1.0986 | 31.8543 | 1.6545 | 1 | 0 | 0 | 5.2156 | 0 | 0 | 0
2014-04-19 | 14時 | 37.1829 | 0 | 0 | 0.027835 | 1 | 0.347 | 10.6698 | 37.897 | 3.526 | 3.6764 | 0.0932 | 0.123 | 0 | 0 | 0 | 65.144 | 13207.4901 | 0 | 0 | 0 | 0 | 0 | 0 | 9.6494 | 448.8111 | 2.2975 | 1.8064 | 1.8064 | 428.7797 | 1.1065 | 14.3462 | 255.521 | 34.371 | 2.2975 | 1.1065 | 31.9674 | 1.6603 | 1 | 0 | 0 | 5.2156 | 0 | 0 | 0
2014-04-19 | 15時 | 36.4659 | 0.19196 | 0.19196 | 0.065051 | 1 | 0.35777 | 9.3963 | 37.944 | 3.5053 | 3.4703 | 0.0984 | 0.12691 | 0.115 | 0 | 0.41402 | 63.9787 | 13207.4901 | 0.41402 | 0.41402 | 0.015199 | 0 | 0.23929 | 0 | 9.1695 | 449.3483 | 2.3002 | 1.8079 | 1.8079 | 428.2229 | 1.0656 | 12.8666 | 255.6383 | 34.4387 | 2.3002 | 1.0656 | 31.2504 | 1.6231 | 1 | 0.15953 | 0.04588 | 5.2156 | 0.23929 | 0.23929 | 0
2014-04-19 | 16時 | 36.1491 | 0.19788 | 0.19788 | 0.070569 | 1 | 0.35887 | 8.874 | 37.9489 | 3.5032 | 3.3829 | 0.1008 | 0.12732 | 0.12691 | 0 | 0.45689 | 63.4313 | 13207.4901 | 0.45689 | 0.45689 | 0.017081 | 0 | 0.26389 | 0 | 8.9916 | 449.5544 | 2.3005 | 1.8085 | 1.8085 | 427.9894 | 1.0492 | 12.2569 | 255.6505 | 34.4458 | 2.3005 | 1.0492 | 30.9336 | 1.6066 | 1 | 0.17592 | 0.050596 | 5.2156 | 0.26389 | 0.26389 | 0
2014-04-19 | 17時 | 36.0972 | 0.39626 | 0.39626 | 0.24642 | 1 | 0.41797 | 8.0984 | 38.2199 | 3.3839 | 3.2448 | 0.1012 | 0.14984 | 0.78947 | 0 | 2.8421 | 63.3394 | 13207.4901 | 2.8421 | 2.8421 | 0.10657 | 0 | 1.6413 | 0 | 8.6475 | 450.0317 | 2.3158 | 1.8094 | 1.8094 | 427.6316 | 1.0251 | 11.3432 | 256.3276 | 34.836 | 2.3158 | 1.0251 | 30.8816 | 1.6039 | 1 | 1.0942 | 0.31469 | 5.2156 | 1.6413 | 1.6413 | 0
2014-04-19 | 18時 | 35.3963 | 0.48185 | 0.48185 | 0.32293 | 1 | 0.4404 | 6.6058 | 38.329 | 3.3359 | 2.9961 | 0.1068 | 0.15891 | 1.0563 | 0 | 3.8025 | 62.0361 | 13207.4901 | 3.8025 | 3.8025 | 0.14855 | 0 | 2.1924 | 0 | 8.1779 | 450.6876 | 2.322 | 1.8112 | 1.8112 | 426.9545 | 0.98001 | 9.6019 | 256.6006 | 34.9931 | 2.322 | 0.98001 | 30.1807 | 1.5675 | 1 | 1.4616 | 0.42035 | 5.2156 | 2.1924 | 2.1924 | 0
2014-04-19 | 19時 | 35.7909 | 0.25667 | 0.25667 | 0.1235 | 1 | 0.37472 | 8.0635 | 38.0194 | 3.4721 | 3.2512 | 0.1036 | 0.13318 | 0.29931 | 0 | 1.0775 | 62.7849 | 13207.4901 | 1.0775 | 1.0775 | 0.041129 | 0 | 0.62183 | 0 | 8.7065 | 449.9221 | 2.3044 | 1.8095 | 1.8095 | 427.629 | 1.024 | 11.3147 | 255.8265 | 34.5473 | 2.3044 | 1.024 | 30.5753 | 1.588 | 1 | 0.41455 | 0.11923 | 5.2156 | 0.62183 | 0.62183 | 0
2014-04-19 | 20時 | 34.9255 | 0.36719 | 0.36719 | 0.22307 | 1 | 0.40341 | 6.2367 | 38.151 | 3.4142 | 2.9355 | 0.1108 | 0.14412 | 0.62105 | 0 | 2.2358 | 61.0849 | 13207.4901 | 2.2358 | 2.2358 | 0.089842 | 0 | 1.2876 | 0 | 8.1325 | 450.7094 | 2.3119 | 1.8116 | 1.8116 | 426.7865 | 0.96909 | 9.1721 | 256.1553 | 34.7368 | 2.3119 | 0.96909 | 29.7099 | 1.5431 | 1 | 0.85837 | 0.24687 | 5.2156 | 1.2876 | 1.2876 | 0
2014-04-19 | 21時 | 34.8797 | 0.42875 | 0.42875 | 0.27767 | 1 | 0.42108 | 5.8944 | 38.2348 | 3.3773 | 2.883 | 0.1112 | 0.15108 | 0.82593 | 0 | 2.9734 | 60.9889 | 13207.4901 | 2.9734 | 2.9734 | 0.11981 | 0 | 1.7121 | 0 | 8.0149 | 450.9066 | 2.3167 | 1.8121 | 1.8121 | 426.6342 | 0.95905 | 8.7774 | 256.3649 | 34.8575 | 2.3167 | 0.95905 | 29.6642 | 1.5407 | 1 | 1.1414 | 0.32827 | 5.2156 | 1.7121 | 1.7121 | 0
2014-04-19 | 22時 | 34.8343 | 0.47264 | 0.47264 | 0.31652 | 1 | 0.43356 | 5.5637 | 38.2953 | 3.3507 | 2.8411 | 0.1116 | 0.15611 | 0.97393 | 0 | 3.5062 | 60.8927 | 13207.4901 | 3.5062 | 3.5062 | 0.14167 | 0 | 2.0187 | 0 | 7.9102 | 451.0942 | 2.3201 | 1.8125 | 1.8125 | 426.4958 | 0.94942 | 8.4048 | 256.5163 | 34.9446 | 2.3201 | 0.94942 | 29.6187 | 1.5383 | 1 | 1.3458 | 0.38705 | 5.2156 | 2.0187 | 2.0187 | 0
2014-04-19 | 23時 | 34.8343 | 0 | 0 | 0.038775 | 1 | 0.347 | 6.5322 | 37.897 | 3.526 | 3.0232 | 0.1116 | 0.123 | 0 | 0 | 0 | 60.8927 | 13207.4901 | 0 | 0 | 0 | 0 | 0 | 0 | 8.2944 | 450.4656 | 2.2975 | 1.8114 | 1.8114 | 426.9624 | 0.97783 | 9.5554 | 255.521 | 34.371 | 2.2975 | 0.97783 | 29.6187 | 1.5383 | 1 | 0 | 0 | 5.2156 | 0 | 0 | 0
2014-04-20 | 0時 | 34.8343 | 0 | 0 | 0.038838 | 1 | 0.347 | 6.4848 | 37.897 | 3.526 | 3.0232 | 0.1116 | 0.123 | 0 | 0 | 0 | 60.8927 | 13207.4901 | 0 | 0 | 0 | 0 | 0 | 0 | 8.281 | 450.4937 | 2.2975 | 1.8115 | 1.8115 | 426.9491 | 0.97642 | 9.508 | 255.521 | 34.371 | 2.2975 | 0.97642 | 29.6187 | 1.5383 | 1 | 0 | 0 | 5.2156 | 0 | 0 | 0
2014-04-20 | 1時 | 34.5667 | 0 | 0 | 0.040474 | 1 | 0.347 | 5.891 | 37.897 | 3.526 | 2.938 | 0.114 | 0.123 | 0 | 0 | 0 | 60.3118 | 13207.4901 | 0 | 0 | 0 | 0 | 0 | 0 | 8.1171 | 450.7418 | 2.2975 | 1.8123 | 1.8123 | 426.6911 | 0.95895 | 8.829 | 255.521 | 34.371 | 2.2975 | 0.95895 | 29.3511 | 1.5244 | 1 | 0 | 0 | 5.2156 | 0 | 0 | 0
2014-04-20 | 2時 | 34.0993 | 0 | 0 | 0.043302 | 1 | 0.347 | 4.9893 | 37.897 | 3.526 | 2.7818 | 0.1184 | 0.123 | 0 | 0 | 0 | 59.2312 | 13207.4901 | 0 | 0 | 0 | 0 | 0 | 0 | 7.8797 | 451.0872 | 2.2975 | 1.8133 | 1.8133 | 426.2683 | 0.93287 | 7.7711 | 255.521 | 34.371 | 2.2975 | 0.93287 | 28.8837 | 1.5002 | 1 | 0 | 0 | 5.2156 | 0 | 0 | 0
2014-04-20 | 3時 | 33.7005 | 0 | 0 | 0.045936 | 1 | 0.347 | 4.1855 | 37.897 | 3.526 | 2.6398 | 0.1224 | 0.123 | 0 | 0 | 0 | 58.2312 | 13207.4901 | 0 | 0 | 0 | 0 | 0 | 0 | 7.6788 | 451.3941 | 2.2975 | 1.8143 | 1.8143 | 425.8859 | 0.91008 | 6.8253 | 255.521 | 34.371 | 2.2975 | 0.91008 | 28.4849 | 1.4795 | 1 | 0 | 0 | 5.2156 | 0 | 0 | 0
2014-04-20 | 4時 | 26.8057 | 0 | 0 | 0.057962 | 0.85 | 0.347 | 3.1806 | 37.897 | 3.526 | 2.4694 | 0.1272 | 0.123 | 0 | 0 | 0 | 48.4575 | 13207.4901 | 0 | 0 | 0 | 0 | 0 | 0 | 7.4404 | 451.7904 | 2.2975 | 1.8155 | 1.8155 | 425.4116 | 0.88217 | 5.65 | 255.521 | 34.371 | 2.2975 | 0.88217 | 21.5901 | 1.4563 | 0.77 | 0 | 0 | 5.2156 | 0 | 0 | 0
2014-04-20 | 5時 | 33.7005 | 1.3268 | 1.3268 | 1.1095 | 1 | 0.64846 | -0.20589 | 39.6414 | 2.7583 | 1.8422 | 0.306 | 0.2173 | 4.265 | 0 | 15.3542 | 58.2312 | 13207.4901 | 15.3542 | 9.0871 | 0.39446 | 6.2671 | 5.2156 | 6.2671 | 6.3534 | 454.3333 | 2.3976 | 1.8195 | 1.8195 | 423.7309 | 0.79286 | 1.6364 | 259.9026 | 36.8831 | 2.3976 | 0.79286 | 28.4849 | 1.4795 | 1 | 3.477 | 1 | 5.2156 | 11.4827 | 11.4827 | 0
2014-04-20 | 6時 | 34.308 | 0.68018 | 0.68018 | 0.49968 | 1 | 0.4906 | 3.6847 | 38.5887 | 3.2216 | 2.5366 | 0.1164 | 0.1805 | 1.6911 | 0 | 6.088 | 59.7249 | 13207.4901 | 6.088 | 6.088 | 0.25414 | 0 | 3.5003 | 0 | 7.3733 | 452.0507 | 2.3368 | 1.8148 | 1.8148 | 425.631 | 0.89609 | 6.2212 | 257.2512 | 35.3671 | 2.3368 | 0.89609 | 29.0925 | 1.511 | 1 | 2.3336 | 0.67114 | 5.2156 | 3.5003 | 3.5003 | 0
2014-04-20 | 7時 | 34.9255 | 0.40918 | 0.40918 | 0.26048 | 1 | 0.41509 | 5.8626 | 38.2061 | 3.39 | 2.9103 | 0.1108 | 0.1487 | 0.75579 | 0 | 2.7208 | 61.0849 | 13207.4901 | 2.7208 | 2.7208 | 0.10933 | 0 | 1.5669 | 0 | 8.015 | 450.9392 | 2.315 | 1.8122 | 1.8122 | 426.6539 | 0.95812 | 8.7729 | 256.2931 | 34.8162 | 2.315 | 0.95812 | 29.7099 | 1.5431 | 1 | 1.0446 | 0.30043 | 5.2156 | 1.5669 | 1.5669 | 0
2014-04-20 | 8時 | 36.0972 | 0.15905 | 0.15905 | 0.035706 | 1 | 0.34795 | 8.7127 | 37.9011 | 3.5242 | 3.3905 | 0.1012 | 0.12334 | 0.010064 | 0 | 0.036231 | 63.3394 | 13207.4901 | 0.036231 | 0.036231 | 0.0013586 | 0 | 0.020923 | 0 | 8.9558 | 449.6267 | 2.2978 | 1.8089 | 1.8089 | 427.9542 | 1.0441 | 12.1032 | 255.5312 | 34.3769 | 2.2978 | 1.0441 | 30.8816 | 1.6039 | 1 | 0.013949 | 0.0040117 | 5.2156 | 0.020923 | 0.020923 | 0
2014-04-20 | 9時 | 37.2398 | 0 | 0 | 0.027887 | 1 | 0.347 | 10.5143 | 37.897 | 3.526 | 3.6906 | 0.0928 | 0.123 | 0 | 0 | 0 | 65.2325 | 13207.4901 | 0 | 0 | 0 | 0 | 0 | 0 | 9.5901 | 448.9216 | 2.2975 | 1.8067 | 1.8067 | 428.7549 | 1.1014 | 14.2049 | 255.521 | 34.371 | 2.2975 | 1.1014 | 32.0243 | 1.6633 | 1 | 0 | 0 | 5.2156 | 0 | 0 | 0
2014-04-20 | 10時 | 37.412 | 0 | 0 | 0.027277 | 1 | 0.347 | 10.7454 | 37.897 | 3.526 | 3.7332 | 0.0916 | 0.123 | 0 | 0 | 0 | 65.4968 | 13207.4901 | 0 | 0 | 0 | 0 | 0 | 0 | 9.6778 | 448.8362 | 2.2975 | 1.8065 | 1.8065 | 428.861 | 1.1089 | 14.4786 | 255.521 | 34.371 | 2.2975 | 1.1089 | 32.1964 | 1.6722 | 1 | 0 | 0 | 5.2156 | 0 | 0 | 0
2014-04-20 | 11時 | 37.2398 | 0.15646 | 0.15646 | 0.032892 | 1 | 0.34858 | 10.4276 | 37.9038 | 3.523 | 3.6875 | 0.0928 | 0.12357 | 0.016746 | 0 | 0.060287 | 65.2325 | 13207.4901 | 0.060287 | 0.060287 | 0.0021182 | 0 | 0.034901 | 0 | 9.5546 | 448.9742 | 2.2979 | 1.8069 | 1.8069 | 428.7289 | 1.0986 | 14.115 | 255.538 | 34.3809 | 2.2979 | 1.0986 | 32.0243 | 1.6633 | 1 | 0.023267 | 0.0066917 | 5.2156 | 0.034901 | 0.034901 | 0
2014-04-20 | 12時 | 37.528 | 0.15234 | 0.15234 | 0.029079 | 1 | 0.34771 | 10.8816 | 37.9001 | 3.5246 | 3.7602 | 0.0908 | 0.12326 | 0.0075721 | 0 | 0.02726 | 65.6722 | 13207.4901 | 0.02726 | 0.02726 | 0.00094238 | 0 | 0.01579 | 0 | 9.7289 | 448.7902 | 2.2977 | 1.8063 | 1.8063 | 428.9256 | 1.1134 | 14.6417 | 255.5287 | 34.3755 | 2.2977 | 1.1134 | 32.3125 | 1.6783 | 1 | 0.010527 | 0.0030276 | 5.2156 | 0.01579 | 0.01579 | 0
2014-04-20 | 13時 | 35.3002 | 0 | 0 | 0.036553 | 1 | 0.347 | 7.1877 | 37.897 | 3.526 | 3.1652 | 0.1076 | 0.123 | 0 | 0 | 0 | 61.8472 | 13207.4901 | 0 | 0 | 0 | 0 | 0 | 0 | 8.4831 | 450.2512 | 2.2975 | 1.8108 | 1.8108 | 427.2962 | 0.99741 | 10.3529 | 255.521 | 34.371 | 2.2975 | 0.99741 | 30.0846 | 1.5625 | 1 | 0 | 0 | 5.2156 | 0 | 0 | 0
2014-04-20 | 14時 | 35.6907 | 0 | 0 | 0.034675 | 1 | 0.347 | 7.8303 | 37.897 | 3.526 | 3.2788 | 0.1044 | 0.123 | 0 | 0 | 0 | 62.5987 | 13207.4901 | 0 | 0 | 0 | 0 | 0 | 0 | 8.6766 | 450.0098 | 2.2975 | 1.81 | 1.81 | 427.5946 | 1.0169 | 11.1091 | 255.521 | 34.371 | 2.2975 | 1.0169 | 30.4752 | 1.5828 | 1 | 0 | 0 | 5.2156 | 0 | 0 | 0
2014-04-20 | 15時 | 35.8413 | 0.43679 | 0.43679 | 0.28298 | 1 | 0.42788 | 7.1034 | 38.2676 | 3.3629 | 3.1519 | 0.1032 | 0.15381 | 0.9062 | 0 | 3.2623 | 62.8777 | 13207.4901 | 3.2623 | 3.2623 | 0.12416 | 0 | 1.8829 | 0 | 8.3364 | 450.5412 | 2.3185 | 1.8109 | 1.8109 | 427.2586 | 0.99488 | 10.2553 | 256.447 | 34.9048 | 2.3185 | 0.99488 | 30.6257 | 1.5906 | 1 | 1.2553 | 0.36102 | 5.2156 | 1.8829 | 1.8829 | 0
2014-04-20 | 16時 | 35.9429 | 0.31962 | 0.31962 | 0.17962 | 1 | 0.39277 | 7.6195 | 38.1016 | 3.436 | 3.2563 | 0.1024 | 0.14001 | 0.50024 | 0 | 1.8009 | 63.0629 | 13207.4901 | 1.8009 | 1.8009 | 0.068134 | 0 | 1.0396 | 0 | 8.5423 | 450.2485 | 2.3091 | 1.8103 | 1.8103 | 427.5126 | 1.0105 | 10.8758 | 256.0318 | 34.6656 | 2.3091 | 1.0105 | 30.7274 | 1.5959 | 1 | 0.69309 | 0.19933 | 5.2156 | 1.0396 | 1.0396 | 0
2014-04-20 | 17時 | 35.2524 | 0.55565 | 0.55565 | 0.38863 | 1 | 0.45978 | 5.4842 | 38.4266 | 3.2929 | 2.9089 | 0.108 | 0.16702 | 1.2948 | 0 | 4.6611 | 61.7525 | 13207.4901 | 4.6611 | 4.6611 | 0.18366 | 0 | 2.6865 | 0 | 7.8506 | 451.3157 | 2.3276 | 1.8129 | 1.8129 | 426.5442 | 0.94712 | 8.3931 | 256.8449 | 35.1336 | 2.3276 | 0.94712 | 30.0369 | 1.5601 | 1 | 1.791 | 0.51509 | 5.2156 | 2.6865 | 2.6865 | 0
2014-04-20 | 18時 | 33.9368 | 0.72564 | 0.72564 | 0.54196 | 1 | 0.49763 | 2.3108 | 38.627 | 3.2047 | 2.3912 | 0.12 | 0.18368 | 1.7848 | 0 | 6.4254 | 58.8332 | 13207.4901 | 6.4254 | 6.4254 | 0.27464 | 0 | 3.6904 | 0 | 7.0629 | 452.7329 | 2.339 | 1.8168 | 1.8168 | 425.0691 | 0.85854 | 4.702 | 257.3474 | 35.4223 | 2.339 | 0.85854 | 28.7212 | 1.4917 | 1 | 2.4603 | 0.70758 | 5.2156 | 3.6904 | 3.6904 | 0
2014-04-20 | 19時 | 26.8889 | 0.55751 | 0.55751 | 0.4035 | 0.85 | 0.42839 | 1.9157 | 38.2701 | 3.3618 | 2.3414 | 0.126 | 0.15402 | 0.91225 | 0 | 3.2841 | 48.7192 | 13207.4901 | 3.2841 | 3.2841 | 0.14583 | 0 | 1.883 | 0 | 7.0665 | 452.6639 | 2.3187 | 1.8173 | 1.8173 | 424.8976 | 0.84797 | 4.2572 | 256.4532 | 34.9083 | 2.3187 | 0.84797 | 21.6734 | 1.4619 | 0.77 | 1.2553 | 0.36103 | 5.2156 | 1.883 | 1.883 | 0
2014-04-20 | 20時 | 26.49 | 0.70266 | 0.70266 | 0.53671 | 0.85 | 0.45724 | 0.19655 | 38.4136 | 3.2986 | 2.0628 | 0.132 | 0.16595 | 1.2631 | 0 | 4.5471 | 47.3979 | 13207.4901 | 4.5471 | 4.5471 | 0.20945 | 0 | 2.6026 | 0 | 6.688 | 453.4882 | 2.3268 | 1.8195 | 1.8195 | 424.0807 | 0.8031 | 2.2593 | 256.8124 | 35.115 | 2.3268 | 0.8031 | 21.2744 | 1.435 | 0.77 | 1.7351 | 0.49901 | 5.2156 | 2.6026 | 2.6026 | 0
2014-04-20 | 21時 | 26.2712 | 0.80882 | 0.80882 | 0.6338 | 0.85 | 0.47829 | -0.87643 | 38.5228 | 3.2506 | 1.8851 | 0.1356 | 0.17503 | 1.5302 | 0 | 5.5086 | 46.5897 | 13207.4901 | 5.5086 | 5.5086 | 0.2592 | 0 | 3.1496 | 0 | 6.4647 | 454.0247 | 2.3331 | 1.8209 | 1.8209 | 423.5611 | 0.77602 | 1.0086 | 257.0861 | 35.2723 | 2.3331 | 0.77602 | 21.0557 | 1.4203 | 0.77 | 2.0998 | 0.60389 | 5.2156 | 3.1496 | 3.1496 | 0
2014-04-20 | 22時 | 26.1564 | 0.88923 | 0.88923 | 0.70702 | 0.85 | 0.49437 | -1.5695 | 38.6092 | 3.2126 | 1.7746 | 0.1376 | 0.1822 | 1.7413 | 0 | 6.2685 | 46.1356 | 13207.4901 | 6.2685 | 6.2685 | 0.29841 | 0 | 3.5821 | 0 | 6.3239 | 454.3934 | 2.338 | 1.8218 | 1.8218 | 423.2274 | 0.7589 | 0.20507 | 257.3027 | 35.3966 | 2.338 | 0.7589 | 20.9409 | 1.4125 | 0.77 | 2.3881 | 0.68681 | 5.2156 | 3.5821 | 3.5821 | 0
2014-04-20 | 23時 | 26.068 | 0 | 0 | 0.070063 | 0.85 | 0.347 | -0.14799 | 37.897 | 3.526 | 2.0434 | 0.1392 | 0.123 | 0 | 0 | 0 | 45.7698 | 13207.4901 | 0 | 0 | 0 | 0 | 0 | 0 | 6.736 | 453.3163 | 2.2975 | 1.8201 | 1.8201 | 423.9524 | 0.79433 | 1.8954 | 255.521 | 34.371 | 2.2975 | 0.79433 | 20.8525 | 1.4065 | 0.77 | 0 | 0 | 5.2156 | 0 | 0 | 0
2014-04-21 | 0時 | 26.0464 | 0 | 0 | 0.070583 | 0.85 | 0.347 | -0.30524 | 37.897 | 3.526 | 2.0292 | 0.1396 | 0.123 | 0 | 0 | 0 | 45.678 | 13207.4901 | 0 | 0 | 0 | 0 | 0 | 0 | 6.7056 | 453.3976 | 2.2975 | 1.8204 | 1.8204 | 423.8883 | 0.79035 | 1.724 | 255.521 | 34.371 | 2.2975 | 0.79035 | 20.8308 | 1.4051 | 0.77 | 0 | 0 | 5.2156 | 0 | 0 | 0
2014-04-21 | 1時 | 25.9411 | 0 | 0 | 0.072581 | 0.85 | 0.347 | -0.78355 | 37.897 | 3.526 | 1.9582 | 0.1416 | 0.123 | 0 | 0 | 0 | 45.2168 | 13207.4901 | 0 | 0 | 0 | 0 | 0 | 0 | 6.6144 | 453.6127 | 2.2975 | 1.821 | 1.821 | 423.6644 | 0.77834 | 1.1746 | 255.521 | 34.371 | 2.2975 | 0.77834 | 20.7256 | 1.398 | 0.77 | 0 | 0 | 5.2156 | 0 | 0 | 0
2014-04-21 | 2時 | 25.9004 | 0 | 0 | 0.073492 | 0.85 | 0.347 | -1.0244 | 37.897 | 3.526 | 1.9298 | 0.1424 | 0.123 | 0 | 0 | 0 | 45.0313 | 13207.4901 | 0 | 0 | 0 | 0 | 0 | 0 | 6.5693 | 453.7307 | 2.2975 | 1.8214 | 1.8214 | 423.5587 | 0.77234 | 0.90537 | 255.521 | 34.371 | 2.2975 | 0.77234 | 20.6848 | 1.3952 | 0.77 | 0 | 0 | 5.2156 | 0 | 0 | 0
2014-04-21 | 3時 | 25.8407 | 0 | 0 | 0.074791 | 0.85 | 0.347 | -1.3471 | 37.897 | 3.526 | 1.8872 | 0.1436 | 0.123 | 0 | 0 | 0 | 44.752 | 13207.4901 | 0 | 0 | 0 | 0 | 0 | 0 | 6.5097 | 453.8842 | 2.2975 | 1.8218 | 1.8218 | 423.4121 | 0.76436 | 0.54005 | 255.521 | 34.371 | 2.2975 | 0.76436 | 20.6251 | 1.3912 | 0.77 | 0 | 0 | 5.2156 | 0 | 0 | 0
2014-04-21 | 4時 | 25.8211 | 0 | 0 | 0.075168 | 0.85 | 0.347 | -1.4271 | 37.897 | 3.526 | 1.873 | 0.144 | 0.123 | 0 | 0 | 0 | 44.6586 | 13207.4901 | 0 | 0 | 0 | 0 | 0 | 0 | 6.495 | 453.9179 | 2.2975 | 1.8219 | 1.8219 | 423.372 | 0.76239 | 0.44591 | 255.521 | 34.371 | 2.2975 | 0.76239 | 20.6056 | 1.3899 | 0.77 | 0 | 0 | 5.2156 | 0 | 0 | 0
2014-04-21 | 5時 | 25.8604 | 2.2196 | 2.2196 | 1.9719 | 0.85 | 0.70725 | -7.3828 | 40.2626 | 2.4849 | 0.8198 | 0.358 | 0.24768 | 5.784 | 0 | 20.8222 | 44.8453 | 13207.4901 | 20.8222 | 9.1418 | 0.44923 | 11.6804 | 5.2156 | 11.6804 | 5.1811 | 458.3201 | 2.4341 | 1.8301 | 1.8301 | 420.3277 | 0.62628 | -6.563 | 261.4776 | 37.7778 | 2.4341 | 0.62628 | 20.6448 | 1.3925 | 0.77 | 3.477 | 1 | 5.2156 | 16.896 | 16.896 | 0
2014-04-21 | 6時 | 25.8803 | 1.2889 | 1.2889 | 1.1026 | 0.85 | 0.56239 | -4.1045 | 39.0088 | 3.0367 | 1.4073 | 0.357 | 0.18637 | 2.7184 | 0 | 9.7863 | 44.9384 | 13207.4901 | 9.7863 | 9.1408 | 0.44817 | 0.64549 | 5.2156 | 0.64549 | 5.835 | 455.8889 | 2.3609 | 1.8255 | 1.8255 | 422.0272 | 0.69869 | -2.6973 | 258.3068 | 35.9721 | 2.3609 | 0.69869 | 20.6647 | 1.3939 | 0.77 | 3.477 | 1 | 5.2156 | 5.861 | 5.861 | 0
2014-04-21 | 7時 | 32.2967 | 0.98097 | 0.98097 | 0.77681 | 1 | 0.5405 | -3.1012 | 38.8732 | 3.0964 | 1.5971 | 0.1392 | 0.20415 | 2.3869 | 0 | 8.5928 | 53.8469 | 13207.4901 | 8.5928 | 8.5928 | 0.41283 | 0 | 4.908 | 0 | 6.0164 | 455.3582 | 2.3531 | 1.8242 | 1.8242 | 422.5494 | 0.72207 | -1.5041 | 257.9658 | 35.7769 | 2.3531 | 0.72207 | 27.0811 | 1.4065 | 1 | 3.272 | 0.94103 | 5.2156 | 4.908 | 4.908 | 0
2014-04-21 | 8時 | 25.8604 | 1.0988 | 1.0988 | 0.89893 | 0.85 | 0.53189 | -3.7918 | 38.8219 | 3.119 | 1.4785 | 0.1432 | 0.19988 | 2.2613 | 0 | 8.1407 | 44.8453 | 13207.4901 | 8.1407 | 8.1407 | 0.40003 | 0 | 4.6444 | 0 | 5.9164 | 455.6342 | 2.3502 | 1.8251 | 1.8251 | 422.2023 | 0.70592 | -2.3133 | 257.8367 | 35.7029 | 2.3502 | 0.70592 | 20.6448 | 1.3925 | 0.77 | 3.0963 | 0.89049 | 5.2156 | 4.6444 | 4.6444 | 0
2014-04-21 | 9時 | 25.9004 | 0 | 0 | 0.074006 | 0.85 | 0.347 | -1.2701 | 37.897 | 3.526 | 1.9298 | 0.1424 | 0.123 | 0 | 0 | 0 | 45.0313 | 13207.4901 | 0 | 0 | 0 | 0 | 0 | 0 | 6.5237 | 453.8866 | 2.2975 | 1.8218 | 1.8218 | 423.4796 | 0.76626 | 0.65966 | 255.521 | 34.371 | 2.2975 | 0.76626 | 20.6848 | 1.3952 | 0.77 | 0 | 0 | 5.2156 | 0 | 0 | 0
2014-04-21 | 10時 | 32.2407 | 0 | 0 | 0.060988 | 1 | 0.347 | -0.77713 | 37.897 | 3.526 | 2.015 | 0.14 | 0.123 | 0 | 0 | 0 | 53.6307 | 13207.4901 | 0 | 0 | 0 | 0 | 0 | 0 | 6.6154 | 453.6773 | 2.2975 | 1.8212 | 1.8212 | 423.7236 | 0.7785 | 1.2379 | 255.521 | 34.371 | 2.2975 | 0.7785 | 27.0252 | 1.4036 | 1 | 0 | 0 | 5.2156 | 0 | 0 | 0
2014-04-21 | 11時 | 32.325 | 1.4361 | 1.4361 | 1.2231 | 1 | 0.6381 | -4.8301 | 39.5536 | 2.7969 | 1.3002 | 0.347 | 0.21301 | 4.0504 | 0 | 14.5816 | 53.9547 | 13207.4901 | 14.5816 | 9.1302 | 0.43764 | 5.4513 | 5.2156 | 5.4513 | 5.6343 | 456.6332 | 2.3925 | 1.8266 | 1.8266 | 421.6769 | 0.68215 | -3.5299 | 259.6807 | 36.7567 | 2.3925 | 0.68215 | 27.1094 | 1.408 | 1 | 3.477 | 1 | 5.2156 | 10.6669 | 10.6669 | 0
2014-04-21 | 12時 | 32.4704 | 0.98525 | 0.98525 | 0.77938 | 1 | 0.54393 | -2.7282 | 38.894 | 3.0872 | 1.6728 | 0.1368 | 0.20588 | 2.4376 | 0 | 8.7755 | 54.4914 | 13207.4901 | 8.7755 | 8.7755 | 0.41582 | 0 | 5.0158 | 0 | 6.0729 | 455.2204 | 2.3543 | 1.8237 | 1.8237 | 422.7478 | 0.73091 | -1.0555 | 258.0179 | 35.8068 | 2.3543 | 0.73091 | 27.2548 | 1.4156 | 1 | 3.3439 | 0.9617 | 5.2156 | 5.0158 | 5.0158 | 0
2014-04-21 | 13時 | 32.4115 | 0 | 0 | 0.059222 | 1 | 0.347 | -0.35404 | 37.897 | 3.526 | 2.1002 | 0.1376 | 0.123 | 0 | 0 | 0 | 54.2772 | 13207.4901 | 0 | 0 | 0 | 0 | 0 | 0 | 6.6958 | 453.5141 | 2.2975 | 1.8207 | 1.8207 | 423.9444 | 0.78912 | 1.7462 | 255.521 | 34.371 | 2.2975 | 0.78912 | 27.1959 | 1.4125 | 1 | 0 | 0 | 5.2156 | 0 | 0 | 0
2014-04-21 | 14時 | 32.2686 | 0 | 0 | 0.060806 | 1 | 0.347 | -0.77236 | 37.897 | 3.526 | 2.0292 | 0.1396 | 0.123 | 0 | 0 | 0 | 53.7388 | 13207.4901 | 0 | 0 | 0 | 0 | 0 | 0 | 6.6163 | 453.6914 | 2.2975 | 1.8212 | 1.8212 | 423.7394 | 0.77861 | 1.2568 | 255.521 | 34.371 | 2.2975 | 0.77861 | 27.053 | 1.4051 | 1 | 0 | 0 | 5.2156 | 0 | 0 | 0
2014-04-21 | 15時 | 32.1587 | 1.4315 | 1.4315 | 1.2202 | 1 | 0.63375 | -5.2384 | 39.518 | 2.8126 | 1.2312 | 0.353 | 0.21127 | 3.9634 | 0 | 14.2683 | 53.3051 | 13207.4901 | 14.2683 | 9.1366 | 0.44396 | 5.1318 | 5.2156 | 5.1318 | 5.5818 | 456.8016 | 2.3904 | 1.8272 | 1.8272 | 421.4704 | 0.67297 | -4.0071 | 259.5907 | 36.7055 | 2.3904 | 0.67297 | 26.9432 | 1.3994 | 1 | 3.477 | 1 | 5.2156 | 10.3473 | 10.3473 | 0
2014-04-21 | 16時 | 32.1053 | 1.1068 | 1.1068 | 0.92171 | 1 | 0.55831 | -4.039 | 38.9829 | 3.0481 | 1.4475 | 0.355 | 0.1851 | 2.6551 | 0 | 9.5585 | 53.0872 | 13207.4901 | 9.5585 | 9.1387 | 0.44607 | 0.41982 | 5.2156 | 0.41982 | 5.8495 | 455.8754 | 2.3595 | 1.8255 | 1.8255 | 422.0888 | 0.7002 | -2.5915 | 258.2417 | 35.9349 | 2.3595 | 0.7002 | 26.8897 | 1.3966 | 1 | 3.477 | 1 | 5.2156 | 5.6354 | 5.6354 | 0
2014-04-21 | 17時 | 25.8803 | 1.4641 | 1.4641 | 1.2662 | 0.85 | 0.59764 | -4.8723 | 39.2452 | 2.9327 | 1.2992 | 0.357 | 0.19792 | 3.2962 | 0 | 11.8664 | 44.9384 | 13207.4901 | 11.8664 | 9.1408 | 0.44817 | 2.7256 | 5.2156 | 2.7256 | 5.6797 | 456.4416 | 2.3746 | 1.8267 | 1.8267 | 421.6616 | 0.68119 | -3.5731 | 258.902 | 36.3125 | 2.3746 | 0.68119 | 20.6647 | 1.3939 | 0.77 | 3.477 | 1 | 5.2156 | 7.9412 | 7.9412 | 0
2014-04-21 | 18時 | 25.8407 | 1.4637 | 1.4637 | 1.2662 | 0.85 | 0.59638 | -5.0137 | 39.2363 | 2.9366 | 1.2749 | 0.359 | 0.19749 | 3.2745 | 0 | 11.7882 | 44.752 | 13207.4901 | 11.7882 | 9.1429 | 0.45028 | 2.6454 | 5.2156 | 2.6454 | 5.6606 | 456.5015 | 2.3741 | 1.8269 | 1.8269 | 421.5897 | 0.67801 | -3.7388 | 258.8796 | 36.2997 | 2.3741 | 0.67801 | 20.6251 | 1.3912 | 0.77 | 3.477 | 1 | 5.2156 | 7.8609 | 7.8609 | 0
2014-04-21 | 19時 | 25.8211 | 1.1126 | 1.1126 | 0.9119 | 0.85 | 0.53348 | -4.0627 | 38.8313 | 3.1148 | 1.4458 | 0.144 | 0.20067 | 2.2844 | 0 | 8.2239 | 44.6586 | 13207.4901 | 8.2239 | 8.2239 | 0.40592 | 0 | 4.6908 | 0 | 5.8726 | 455.7815 | 2.3507 | 1.8256 | 1.8256 | 422.0792 | 0.69965 | -2.6169 | 257.8604 | 35.7165 | 2.3507 | 0.69965 | 20.6056 | 1.3899 | 0.77 | 3.1272 | 0.89938 | 5.2156 | 4.6908 | 4.6908 | 0
2014-04-21 | 20時 | 25.8018 | 1.1483 | 1.1483 | 0.94394 | 0.85 | 0.54098 | -4.171 | 38.8761 | 3.0951 | 1.4111 | 0.1444 | 0.2044 | 2.394 | 0 | 8.6184 | 44.5651 | 13207.4901 | 8.6184 | 8.6184 | 0.42634 | 0 | 4.9152 | 0 | 5.8481 | 455.8437 | 2.3533 | 1.8256 | 1.8256 | 422.0086 | 0.69716 | -2.7599 | 257.9731 | 35.7811 | 2.3533 | 0.69716 | 20.5862 | 1.3886 | 0.77 | 3.2768 | 0.94242 | 5.2156 | 4.9152 | 4.9152 | 0
2014-04-21 | 21時 | 25.7637 | 1.1839 | 1.1839 | 0.97621 | 0.85 | 0.54748 | -4.4279 | 38.9156 | 3.0777 | 1.3647 | 0.1452 | 0.20768 | 2.4906 | 0 | 8.9661 | 44.3776 | 13207.4901 | 8.9661 | 8.9661 | 0.4455 | 0 | 5.1124 | 0 | 5.8021 | 455.9875 | 2.3556 | 1.826 | 1.826 | 421.8764 | 0.69128 | -3.0632 | 258.0724 | 35.838 | 2.3556 | 0.69128 | 20.5482 | 1.386 | 0.77 | 3.4082 | 0.98021 | 5.2156 | 5.1124 | 5.1124 | 0
2014-04-21 | 22時 | 25.7637 | 1.257 | 1.257 | 1.074 | 0.85 | 0.55149 | -4.4909 | 38.9404 | 3.0668 | 1.3534 | 0.363 | 0.18302 | 2.551 | 0 | 9.1836 | 44.3776 | 13207.4901 | 9.1836 | 9.1471 | 0.45449 | 0.036557 | 5.2156 | 0.036557 | 5.7883 | 456.0336 | 2.357 | 1.8261 | 1.8261 | 421.844 | 0.68984 | -3.1376 | 258.1345 | 35.8735 | 2.357 | 0.68984 | 20.5482 | 1.386 | 0.77 | 3.477 | 1 | 5.2156 | 5.2521 | 5.2521 | 0
2014-04-21 | 23時 | 25.7637 | 0 | 0 | 0.076471 | 0.85 | 0.347 | -1.7438 | 37.897 | 3.526 | 1.8304 | 0.1452 | 0.123 | 0 | 0 | 0 | 44.3776 | 13207.4901 | 0 | 0 | 0 | 0 | 0 | 0 | 6.4376 | 454.0687 | 2.2975 | 1.8224 | 1.8224 | 423.2268 | 0.75464 | 0.086636 | 255.521 | 34.371 | 2.2975 | 0.75464 | 20.5482 | 1.386 | 0.77 | 0 | 0 | 5.2156 | 0 | 0 | 0
2014-04-22 | 0時 | 25.8018 | 0 | 0 | 0.075721 | 0.85 | 0.347 | -1.5891 | 37.897 | 3.526 | 1.8588 | 0.1444 | 0.123 | 0 | 0 | 0 | 44.5651 | 13207.4901 | 0 | 0 | 0 | 0 | 0 | 0 | 6.4655 | 454.0041 | 2.2975 | 1.8222 | 1.8222 | 423.3054 | 0.75842 | 0.26973 | 255.521 | 34.371 | 2.2975 | 0.75842 | 20.5862 | 1.3886 | 0.77 | 0 | 0 | 5.2156 | 0 | 0 | 0
2014-04-22 | 1時 | 25.8604 | 0 | 0 | 0.074589 | 0.85 | 0.347 | -1.3501 | 37.897 | 3.526 | 1.9014 | 0.1432 | 0.123 | 0 | 0 | 0 | 44.8453 | 13207.4901 | 0 | 0 | 0 | 0 | 0 | 0 | 6.5091 | 453.9032 | 2.2975 | 1.8219 | 1.8219 | 423.4253 | 0.76429 | 0.55127 | 255.521 | 34.371 | 2.2975 | 0.76429 | 20.6448 | 1.3925 | 0.77 | 0 | 0 | 5.2156 | 0 | 0 | 0
2014-04-22 | 2時 | 32.325 | 0 | 0 | 0.059905 | 1 | 0.347 | -0.45186 | 37.897 | 3.526 | 2.0576 | 0.1388 | 0.123 | 0 | 0 | 0 | 53.9547 | 13207.4901 | 0 | 0 | 0 | 0 | 0 | 0 | 6.6772 | 453.524 | 2.2975 | 1.8207 | 1.8207 | 423.8703 | 0.78665 | 1.6057 | 255.521 | 34.371 | 2.2975 | 0.78665 | 27.1094 | 1.408 | 1 | 0 | 0 | 5.2156 | 0 | 0 | 0
2014-04-22 | 3時 | 26.068 | 0 | 0 | 0.07069 | 0.85 | 0.347 | -0.45698 | 37.897 | 3.526 | 2.0434 | 0.1392 | 0.123 | 0 | 0 | 0 | 45.7698 | 13207.4901 | 0 | 0 | 0 | 0 | 0 | 0 | 6.6763 | 453.51 | 2.2975 | 1.8207 | 1.8207 | 423.8544 | 0.78652 | 1.5864 | 255.521 | 34.371 | 2.2975 | 0.78652 | 20.8525 | 1.4065 | 0.77 | 0 | 0 | 5.2156 | 0 | 0 | 0
2014-04-22 | 4時 | 26.0898 | 0 | 0 | 0.070322 | 0.85 | 0.347 | -0.37511 | 37.897 | 3.526 | 2.0576 | 0.1388 | 0.123 | 0 | 0 | 0 | 45.8615 | 13207.4901 | 0 | 0 | 0 | 0 | 0 | 0 | 6.6919 | 453.4758 | 2.2975 | 1.8206 | 1.8206 | 423.8947 | 0.78858 | 1.6825 | 255.521 | 34.371 | 2.2975 | 0.78858 | 20.8743 | 1.408 | 0.77 | 0 | 0 | 5.2156 | 0 | 0 | 0
2014-04-22 | 5時 | 26.1118 | 0 | 0 | 0.0698 | 0.85 | 0.347 | -0.21691 | 37.897 | 3.526 | 2.0718 | 0.1384 | 0.123 | 0 | 0 | 0 | 45.953 | 13207.4901 | 0 | 0 | 0 | 0 | 0 | 0 | 6.7225 | 453.3938 | 2.2975 | 1.8203 | 1.8203 | 423.9593 | 0.79258 | 1.8549 | 255.521 | 34.371 | 2.2975 | 0.79258 | 20.8963 | 1.4095 | 0.77 | 0 | 0 | 5.2156 | 0 | 0 | 0
2014-04-22 | 6時 | 26.179 | 0 | 0 | 0.068559 | 0.85 | 0.347 | 0.10295 | 37.897 | 3.526 | 2.1144 | 0.1372 | 0.123 | 0 | 0 | 0 | 46.2267 | 13207.4901 | 0 | 0 | 0 | 0 | 0 | 0 | 6.7849 | 453.2454 | 2.2975 | 1.8199 | 1.8199 | 424.1035 | 0.80071 | 2.2173 | 255.521 | 34.371 | 2.2975 | 0.80071 | 20.9634 | 1.414 | 0.77 | 0 | 0 | 5.2156 | 0 | 0 | 0
2014-04-22 | 7時 | 26.44 | 2.1713 | 2.1713 | 1.9189 | 0.85 | 0.71403 | -5.1993 | 40.3582 | 2.4428 | 1.1453 | 0.332 | 0.25235 | 6.0176 | 0 | 21.6633 | 47.2193 | 13207.4901 | 21.6633 | 9.1144 | 0.42184 | 12.5488 | 5.2156 | 12.5488 | 5.452 | 457.2666 | 2.4397 | 1.8268 | 1.8268 | 421.3997 | 0.67384 | -4.054 | 261.7205 | 37.9154 | 2.4397 | 0.67384 | 21.2245 | 1.4316 | 0.77 | 3.477 | 1 | 5.2156 | 17.7644 | 17.7644 | 0
2014-04-22 | 8時 | 32.8121 | 1.0603 | 1.0603 | 0.87367 | 1 | 0.5632 | -1.6887 | 39.014 | 3.0344 | 1.7741 | 0.331 | 0.18662 | 2.731 | 0 | 9.8315 | 55.6573 | 13207.4901 | 9.8315 | 9.1134 | 0.42079 | 0.71812 | 5.2156 | 0.71812 | 6.2229 | 454.7548 | 2.3612 | 1.8221 | 1.8221 | 423.1884 | 0.75598 | 0.085387 | 258.3197 | 35.9795 | 2.3612 | 0.75598 | 27.5965 | 1.4333 | 1 | 3.477 | 1 | 5.2156 | 5.9337 | 5.9337 | 0
2014-04-22 | 9時 | 33.0795 | 0.81251 | 0.81251 | 0.62314 | 1 | 0.50995 | -0.21005 | 38.6954 | 3.1746 | 2.0333 | 0.1292 | 0.18937 | 1.9522 | 0 | 7.0278 | 56.4924 | 13207.4901 | 7.0278 | 7.0278 | 0.31829 | 0 | 4.0257 | 0 | 6.55 | 453.9053 | 2.3429 | 1.8202 | 1.8202 | 423.9226 | 0.79276 | 1.8233 | 257.5191 | 35.5208 | 2.3429 | 0.79276 | 27.8639 | 1.4472 | 1 | 2.6838 | 0.77187 | 5.2156 | 4.0257 | 4.0257 | 0
2014-04-22 | 10時 | 33.1839 | 0.69694 | 0.69694 | 0.52109 | 1 | 0.48016 | 0.52034 | 38.5327 | 3.2462 | 2.1503 | 0.128 | 0.17585 | 1.5543 | 0 | 5.5955 | 56.8028 | 13207.4901 | 5.5955 | 5.5955 | 0.25157 | 0 | 3.2063 | 0 | 6.7236 | 453.4763 | 2.3336 | 1.8192 | 1.8192 | 424.2711 | 0.81141 | 2.6707 | 257.1109 | 35.2865 | 2.3336 | 0.81141 | 27.9683 | 1.4526 | 1 | 2.1376 | 0.61476 | 5.2156 | 3.2063 | 3.2063 | 0
2014-04-22 | 11時 | 33.2547 | 0.80563 | 0.80563 | 0.61584 | 1 | 0.51084 | 0.32274 | 38.7005 | 3.1724 | 2.102 | 0.1272 | 0.18979 | 1.9645 | 0 | 7.0721 | 57.0089 | 13207.4901 | 7.0721 | 7.0721 | 0.31639 | 0 | 4.0534 | 0 | 6.6487 | 453.6586 | 2.3432 | 1.8194 | 1.8194 | 424.1601 | 0.80633 | 2.4248 | 257.5318 | 35.5281 | 2.3432 | 0.80633 | 28.0391 | 1.4563 | 1 | 2.7023 | 0.77718 | 5.2156 | 4.0534 | 4.0534 | 0
2014-04-22 | 12時 | 33.5857 | 0.7183 | 0.7183 | 0.5378 | 1 | 0.49059 | 1.3659 | 38.5886 | 3.2216 | 2.281 | 0.1236 | 0.18049 | 1.691 | 0 | 6.0875 | 57.9279 | 13207.4901 | 6.0875 | 6.0875 | 0.26628 | 0 | 3.4927 | 0 | 6.8775 | 453.1509 | 2.3368 | 1.8181 | 1.8181 | 424.6669 | 0.83342 | 3.6469 | 257.2511 | 35.367 | 2.3368 | 0.83342 | 28.3701 | 1.4735 | 1 | 2.3285 | 0.66967 | 5.2156 | 3.4927 | 3.4927 | 0
2014-04-22 | 13時 | 33.6237 | 0 | 0 | 0.047673 | 1 | 0.347 | 3.2144 | 37.897 | 3.526 | 2.6114 | 0.1232 | 0.123 | 0 | 0 | 0 | 58.0291 | 13207.4901 | 0 | 0 | 0 | 0 | 0 | 0 | 7.4474 | 451.943 | 2.2975 | 1.8159 | 1.8159 | 425.5684 | 0.8831 | 5.8258 | 255.521 | 34.371 | 2.2975 | 0.8831 | 28.4081 | 1.4755 | 1 | 0 | 0 | 5.2156 | 0 | 0 | 0
2014-04-22 | 14時 | 33.3993 | 0 | 0 | 0.049276 | 1 | 0.347 | 2.7679 | 37.897 | 3.526 | 2.5262 | 0.1256 | 0.123 | 0 | 0 | 0 | 57.419 | 13207.4901 | 0 | 0 | 0 | 0 | 0 | 0 | 7.3456 | 452.1091 | 2.2975 | 1.8164 | 1.8164 | 425.3463 | 0.8709 | 5.2941 | 255.521 | 34.371 | 2.2975 | 0.8709 | 28.1838 | 1.4638 | 1 | 0 | 0 | 5.2156 | 0 | 0 | 0
2014-04-22 | 15時 | 33.4731 | 1.1008 | 1.1008 | 0.90658 | 1 | 0.58663 | -0.30714 | 39.1686 | 2.9664 | 1.9732 | 0.312 | 0.19418 | 3.109 | 0 | 11.1925 | 57.623 | 13207.4901 | 11.1925 | 9.0934 | 0.40078 | 2.0991 | 5.2156 | 2.0991 | 6.4326 | 454.2256 | 2.3702 | 1.8202 | 1.8202 | 423.8311 | 0.7903 | 1.6661 | 258.7091 | 36.2022 | 2.3702 | 0.7903 | 28.2576 | 1.4676 | 1 | 3.477 | 1 | 5.2156 | 7.3147 | 7.3147 | 0
2014-04-22 | 16時 | 33.3628 | 1.0066 | 1.0066 | 0.82114 | 1 | 0.55957 | -0.10541 | 38.9909 | 3.0446 | 2.0118 | 0.315 | 0.18549 | 2.6746 | 0 | 9.6286 | 57.3167 | 13207.4901 | 9.6286 | 9.0965 | 0.40394 | 0.53204 | 5.2156 | 0.53204 | 6.5064 | 454.021 | 2.3599 | 1.8199 | 1.8199 | 423.934 | 0.79541 | 1.9064 | 258.2617 | 35.9463 | 2.3599 | 0.79541 | 28.1472 | 1.4619 | 1 | 3.477 | 1 | 5.2156 | 5.7476 | 5.7476 | 0
2014-04-22 | 17時 | 26.7512 | 1.1709 | 1.1709 | 0.98478 | 0.85 | 0.56147 | -0.48926 | 39.003 | 3.0393 | 1.9353 | 0.32 | 0.18608 | 2.7041 | 0 | 9.7349 | 48.2824 | 13207.4901 | 9.7349 | 9.1018 | 0.40921 | 0.63307 | 5.2156 | 0.63307 | 6.4345 | 454.1784 | 2.3606 | 1.8204 | 1.8204 | 423.7351 | 0.78571 | 1.4461 | 258.2921 | 35.9637 | 2.3606 | 0.78571 | 21.5356 | 1.4526 | 0.77 | 3.477 | 1 | 5.2156 | 5.8486 | 5.8486 | 0
2014-04-22 | 18時 | 26.6182 | 0.83444 | 0.83444 | 0.65432 | 0.85 | 0.48976 | 0.16837 | 38.5841 | 3.2236 | 2.0558 | 0.13 | 0.18012 | 1.6801 | 0 | 6.0482 | 47.8419 | 13207.4901 | 6.0482 | 6.0482 | 0.27526 | 0 | 3.4638 | 0 | 6.6451 | 453.6172 | 2.3366 | 1.8196 | 1.8196 | 424.0648 | 0.80238 | 2.2242 | 257.2399 | 35.3606 | 2.3366 | 0.80238 | 21.4026 | 1.4437 | 0.77 | 2.3092 | 0.66413 | 5.2156 | 3.4638 | 3.4638 | 0
2014-04-22 | 19時 | 26.6182 | 0.8661 | 0.8661 | 0.68262 | 0.85 | 0.49718 | 0.065385 | 38.6245 | 3.2058 | 2.0374 | 0.13 | 0.18348 | 1.7788 | 0 | 6.4037 | 47.8419 | 13207.4901 | 6.4037 | 6.4037 | 0.29144 | 0 | 3.6673 | 0 | 6.6168 | 453.6876 | 2.3389 | 1.8197 | 1.8197 | 424.0137 | 0.79975 | 2.1027 | 257.3412 | 35.4187 | 2.3389 | 0.79975 | 21.4026 | 1.4437 | 0.77 | 2.4449 | 0.70316 | 5.2156 | 3.6673 | 3.6673 | 0
2014-04-22 | 20時 | 26.6182 | 0.85958 | 0.85958 | 0.67666 | 0.85 | 0.49595 | 0.148 | 38.6178 | 3.2088 | 2.0404 | 0.13 | 0.18292 | 1.7623 | 0 | 6.3444 | 47.8419 | 13207.4901 | 6.3444 | 6.3444 | 0.28874 | 0 | 3.6334 | 0 | 6.6339 | 453.6349 | 2.3385 | 1.8195 | 1.8195 | 424.0428 | 0.80186 | 2.1884 | 257.3243 | 35.409 | 2.3385 | 0.80186 | 21.4026 | 1.4437 | 0.77 | 2.4223 | 0.69665 | 5.2156 | 3.6334 | 3.6334 | 0
2014-04-22 | 21時 | 26.3424 | 0.93894 | 0.93894 | 0.74961 | 0.85 | 0.50985 | -0.93292 | 38.6949 | 3.1748 | 1.849 | 0.1344 | 0.18933 | 1.9509 | 0 | 7.0231 | 46.8604 | 13207.4901 | 7.0231 | 7.0231 | 0.32815 | 0 | 4.017 | 0 | 6.4189 | 454.138 | 2.3429 | 1.8209 | 1.8209 | 423.5068 | 0.77461 | 0.91607 | 257.5178 | 35.5201 | 2.3429 | 0.77461 | 21.1269 | 1.4251 | 0.77 | 2.678 | 0.77019 | 5.2156 | 4.017 | 4.017 | 0
2014-04-22 | 22時 | 26.0898 | 0 | 0 | 0.069083 | 0.85 | 0.347 | 0.23804 | 37.897 | 3.526 | 2.0576 | 0.1388 | 0.123 | 0 | 0 | 0 | 45.8615 | 13207.4901 | 0 | 0 | 0 | 0 | 0 | 0 | 6.8119 | 453.0924 | 2.2975 | 1.8194 | 1.8194 | 424.0885 | 0.80416 | 2.2956 | 255.521 | 34.371 | 2.2975 | 0.80416 | 20.8743 | 1.408 | 0.77 | 0 | 0 | 5.2156 | 0 | 0 | 0
2014-04-22 | 23時 | 26.1564 | 0 | 0 | 0.068172 | 0.85 | 0.347 | 0.39655 | 37.897 | 3.526 | 2.1002 | 0.1376 | 0.123 | 0 | 0 | 0 | 46.1356 | 13207.4901 | 0 | 0 | 0 | 0 | 0 | 0 | 6.8433 | 453.0454 | 2.2975 | 1.8193 | 1.8193 | 424.1814 | 0.80823 | 2.4967 | 255.521 | 34.371 | 2.2975 | 0.80823 | 20.9409 | 1.4125 | 0.77 | 0 | 0 | 5.2156 | 0 | 0 | 0
2014-04-23 | 0時 | 26.0898 | 0 | 0 | 0.069238 | 0.85 | 0.347 | 0.16148 | 37.897 | 3.526 | 2.0576 | 0.1388 | 0.123 | 0 | 0 | 0 | 45.8615 | 13207.4901 | 0 | 0 | 0 | 0 | 0 | 0 | 6.7967 | 453.1401 | 2.2975 | 1.8196 | 1.8196 | 424.0644 | 0.8022 | 2.2191 | 255.521 | 34.371 | 2.2975 | 0.8022 | 20.8743 | 1.408 | 0.77 | 0 | 0 | 5.2156 | 0 | 0 | 0
2014-04-23 | 1時 | 26.0464 | 0 | 0 | 0.069951 | 0.85 | 0.347 | 0.0056801 | 37.897 | 3.526 | 2.0292 | 0.1396 | 0.123 | 0 | 0 | 0 | 45.678 | 13207.4901 | 0 | 0 | 0 | 0 | 0 | 0 | 6.7661 | 453.203 | 2.2975 | 1.8198 | 1.8198 | 423.9866 | 0.79823 | 2.0349 | 255.521 | 34.371 | 2.2975 | 0.79823 | 20.8308 | 1.4051 | 0.77 | 0 | 0 | 5.2156 | 0 | 0 | 0
2014-04-23 | 2時 | 26.0037 | 0 | 0 | 0.070668 | 0.85 | 0.347 | -0.14938 | 37.897 | 3.526 | 2.0008 | 0.1404 | 0.123 | 0 | 0 | 0 | 45.494 | 13207.4901 | 0 | 0 | 0 | 0 | 0 | 0 | 6.7359 | 453.2656 | 2.2975 | 1.82 | 1.82 | 423.9089 | 0.79429 | 1.8514 | 255.521 | 34.371 | 2.2975 | 0.79429 | 20.7882 | 1.4022 | 0.77 | 0 | 0 | 5.2156 | 0 | 0 | 0
2014-04-23 | 3時 | 26.025 | 0 | 0 | 0.070309 | 0.85 | 0.347 | -0.071945 | 37.897 | 3.526 | 2.015 | 0.14 | 0.123 | 0 | 0 | 0 | 45.5861 | 13207.4901 | 0 | 0 | 0 | 0 | 0 | 0 | 6.751 | 453.2343 | 2.2975 | 1.8199 | 1.8199 | 423.9478 | 0.79626 | 1.9431 | 255.521 | 34.371 | 2.2975 | 0.79626 | 20.8094 | 1.4036 | 0.77 | 0 | 0 | 5.2156 | 0 | 0 | 0
2014-04-23 | 4時 | 26.0464 | 0 | 0 | 0.069951 | 0.85 | 0.347 | 0.0056801 | 37.897 | 3.526 | 2.0292 | 0.1396 | 0.123 | 0 | 0 | 0 | 45.678 | 13207.4901 | 0 | 0 | 0 | 0 | 0 | 0 | 6.7661 | 453.203 | 2.2975 | 1.8198 | 1.8198 | 423.9866 | 0.79823 | 2.0349 | 255.521 | 34.371 | 2.2975 | 0.79823 | 20.8308 | 1.4051 | 0.77 | 0 | 0 | 5.2156 | 0 | 0 | 0
2014-04-23 | 5時 | 26.1564 | 0 | 0 | 0.068023 | 0.85 | 0.347 | 0.47148 | 37.897 | 3.526 | 2.1002 | 0.1376 | 0.123 | 0 | 0 | 0 | 46.1356 | 13207.4901 | 0 | 0 | 0 | 0 | 0 | 0 | 6.8583 | 452.9989 | 2.2975 | 1.8191 | 1.8191 | 424.2049 | 0.81015 | 2.5717 | 255.521 | 34.371 | 2.2975 | 0.81015 | 20.9409 | 1.4125 | 0.77 | 0 | 0 | 5.2156 | 0 | 0 | 0
2014-04-23 | 6時 | 26.2479 | 0 | 0 | 0.066474 | 0.85 | 0.347 | 0.85804 | 37.897 | 3.526 | 2.157 | 0.136 | 0.123 | 0 | 0 | 0 | 46.4992 | 13207.4901 | 0 | 0 | 0 | 0 | 0 | 0 | 6.9364 | 452.8282 | 2.2975 | 1.8186 | 1.8186 | 424.3832 | 0.82015 | 3.015 | 255.521 | 34.371 | 2.2975 | 0.82015 | 21.0323 | 1.4187 | 0.77 | 0 | 0 | 5.2156 | 0 | 0 | 0
2014-04-23 | 7時 | 26.5407 | 2.0781 | 2.0781 | 1.8294 | 0.85 | 0.70881 | -4.2769 | 40.2839 | 2.4756 | 1.2361 | 0.328 | 0.24872 | 5.8358 | 0 | 21.009 | 47.576 | 13207.4901 | 21.009 | 9.1102 | 0.41763 | 11.8987 | 5.2156 | 11.8987 | 5.5924 | 456.6992 | 2.4353 | 1.8252 | 1.8252 | 421.8008 | 0.69473 | -3.0408 | 261.5315 | 37.8083 | 2.4353 | 0.69473 | 21.3251 | 1.4384 | 0.77 | 3.477 | 1 | 5.2156 | 17.1143 | 17.1143 | 0
2014-04-23 | 8時 | 26.9739 | 0.89398 | 0.89398 | 0.70452 | 0.85 | 0.51013 | 1.1358 | 38.6965 | 3.1742 | 2.1891 | 0.1248 | 0.18946 | 1.9547 | 0 | 7.0369 | 48.9796 | 13207.4901 | 7.0369 | 7.0369 | 0.31014 | 0 | 4.036 | 0 | 6.8071 | 453.2566 | 2.343 | 1.8182 | 1.8182 | 424.502 | 0.82738 | 3.3248 | 257.5217 | 35.5223 | 2.343 | 0.82738 | 21.7583 | 1.4676 | 0.77 | 2.6907 | 0.77384 | 5.2156 | 4.036 | 4.036 | 0
2014-04-23 | 9時 | 34.0175 | 0.36051 | 0.36051 | 0.2194 | 1 | 0.39564 | 3.7309 | 38.1149 | 3.4301 | 2.6538 | 0.1192 | 0.14111 | 0.53264 | 0 | 1.9175 | 59.0326 | 13207.4901 | 1.9175 | 1.9175 | 0.081536 | 0 | 1.1016 | 0 | 7.5095 | 451.836 | 2.3098 | 1.8152 | 1.8152 | 425.7662 | 0.89737 | 6.3846 | 256.0649 | 34.6847 | 2.3098 | 0.89737 | 28.802 | 1.4959 | 1 | 0.73439 | 0.21121 | 5.2156 | 1.1016 | 1.1016 | 0
2014-04-23 | 10時 | 35.205 | 0.1655 | 0.1655 | 0.042049 | 1 | 0.34823 | 6.5541 | 37.9024 | 3.5236 | 3.1343 | 0.1084 | 0.12345 | 0.013108 | 0 | 0.04719 | 61.6576 | 13207.4901 | 0.04719 | 0.04719 | 0.0018647 | 0 | 0.027195 | 0 | 8.298 | 450.5926 | 2.2978 | 1.8118 | 1.8118 | 427.0861 | 0.97848 | 9.6884 | 255.5343 | 34.3787 | 2.2978 | 0.97848 | 29.9894 | 1.5576 | 1 | 0.01813 | 0.0052143 | 5.2156 | 0.027195 | 0.027195 | 0
2014-04-23 | 11時 | 33.6237 | 0.58073 | 0.58073 | 0.41657 | 1 | 0.45303 | 2.0678 | 38.3922 | 3.3081 | 2.385 | 0.1232 | 0.16417 | 1.2108 | 0 | 4.3588 | 58.0291 | 13207.4901 | 4.3588 | 4.3588 | 0.19018 | 0 | 2.5012 | 0 | 7.0687 | 452.7095 | 2.3256 | 1.8172 | 1.8172 | 424.9887 | 0.85203 | 4.4528 | 256.7588 | 35.0842 | 2.3256 | 0.85203 | 28.4081 | 1.4755 | 1 | 1.6675 | 0.47956 | 5.2156 | 2.5012 | 2.5012 | 0
2014-04-23 | 12時 | 33.7005 | 0.54585 | 0.54585 | 0.38554 | 1 | 0.44378 | 2.2974 | 38.3458 | 3.3285 | 2.4346 | 0.1224 | 0.16031 | 1.0973 | 0 | 3.9503 | 58.2312 | 13207.4901 | 3.9503 | 3.9503 | 0.17148 | 0 | 2.2673 | 0 | 7.1288 | 452.5974 | 2.323 | 1.817 | 1.817 | 425.1096 | 0.85818 | 4.732 | 256.6426 | 35.0173 | 2.323 | 0.85818 | 28.4849 | 1.4795 | 1 | 1.5115 | 0.43471 | 5.2156 | 2.2673 | 2.2673 | 0
2014-04-23 | 13時 | 33.977 | 0 | 0 | 0.045179 | 1 | 0.347 | 3.9835 | 37.897 | 3.526 | 2.7392 | 0.1196 | 0.123 | 0 | 0 | 0 | 58.933 | 13207.4901 | 0 | 0 | 0 | 0 | 0 | 0 | 7.6289 | 451.6364 | 2.2975 | 1.815 | 1.815 | 425.9297 | 0.90441 | 6.7227 | 255.521 | 34.371 | 2.2975 | 0.90441 | 28.7615 | 1.4938 | 1 | 0 | 0 | 5.2156 | 0 | 0 | 0
2014-04-23 | 14時 | 33.8175 | 0 | 0 | 0.046281 | 1 | 0.347 | 3.6405 | 37.897 | 3.526 | 2.6824 | 0.1212 | 0.123 | 0 | 0 | 0 | 58.533 | 13207.4901 | 0 | 0 | 0 | 0 | 0 | 0 | 7.547 | 451.773 | 2.2975 | 1.8154 | 1.8154 | 425.7691 | 0.89486 | 6.3229 | 255.521 | 34.371 | 2.2975 | 0.89486 | 28.602 | 1.4855 | 1 | 0 | 0 | 5.2156 | 0 | 0 | 0
2014-04-23 | 15時 | 33.2191 | 0.89057 | 0.89057 | 0.69021 | 1 | 0.53285 | -0.14773 | 38.8276 | 3.1165 | 2.0297 | 0.1276 | 0.20036 | 2.2752 | 0 | 8.1908 | 56.9059 | 13207.4901 | 8.1908 | 8.1908 | 0.36735 | 0 | 4.6941 | 0 | 6.5333 | 453.9546 | 2.3505 | 1.8201 | 1.8201 | 423.9387 | 0.79433 | 1.882 | 257.851 | 35.7111 | 2.3505 | 0.79433 | 28.0036 | 1.4545 | 1 | 3.1294 | 0.90002 | 5.2156 | 4.6941 | 4.6941 | 0
2014-04-23 | 16時 | 33.114 | 0.91655 | 0.91655 | 0.71367 | 1 | 0.53795 | -0.54057 | 38.858 | 3.1031 | 1.9732 | 0.1288 | 0.20288 | 2.3495 | 0 | 8.4583 | 56.596 | 13207.4901 | 8.4583 | 8.4583 | 0.38214 | 0 | 4.8457 | 0 | 6.4553 | 454.1549 | 2.3523 | 1.8206 | 1.8206 | 423.757 | 0.78442 | 1.4327 | 257.9273 | 35.7549 | 2.3523 | 0.78442 | 27.8985 | 1.449 | 1 | 3.2305 | 0.92908 | 5.2156 | 4.8457 | 4.8457 | 0
2014-04-23 | 17時 | 26.179 | 1.2361 | 1.2361 | 1.0502 | 0.85 | 0.56092 | -2.634 | 38.9995 | 3.0408 | 1.6103 | 0.343 | 0.18591 | 2.6956 | 0 | 9.7041 | 46.2267 | 13207.4901 | 9.7041 | 9.126 | 0.43343 | 0.5781 | 5.2156 | 0.5781 | 6.0686 | 455.1581 | 2.3604 | 1.8233 | 1.8233 | 422.7167 | 0.73316 | -1.0237 | 258.2833 | 35.9587 | 2.3604 | 0.73316 | 20.9634 | 1.414 | 0.77 | 3.477 | 1 | 5.2156 | 5.7937 | 5.7937 | 0
2014-04-23 | 18時 | 26.0037 | 0.86733 | 0.86733 | 0.68896 | 0.85 | 0.48585 | -2.2423 | 38.5631 | 3.2329 | 1.6963 | 0.1404 | 0.17837 | 1.6285 | 0 | 5.8627 | 45.494 | 13207.4901 | 5.8627 | 5.8627 | 0.28359 | 0 | 3.3475 | 0 | 6.2172 | 454.6992 | 2.3354 | 1.8229 | 1.8229 | 422.9306 | 0.74255 | -0.54603 | 257.187 | 35.3302 | 2.3354 | 0.74255 | 20.7882 | 1.4022 | 0.77 | 2.2317 | 0.64183 | 5.2156 | 3.3475 | 3.3475 | 0
2014-04-23 | 19時 | 25.9618 | 0.93165 | 0.93165 | 0.74736 | 0.85 | 0.49896 | -2.6641 | 38.6343 | 3.2015 | 1.6353 | 0.1412 | 0.18429 | 1.8027 | 0 | 6.4897 | 45.3093 | 13207.4901 | 6.4897 | 6.4897 | 0.31534 | 0 | 3.7046 | 0 | 6.1327 | 454.9496 | 2.3394 | 1.8235 | 1.8235 | 422.7316 | 0.73244 | -1.0288 | 257.3657 | 35.4328 | 2.3394 | 0.73244 | 20.7462 | 1.3994 | 0.77 | 2.4697 | 0.7103 | 5.2156 | 3.7046 | 3.7046 | 0
2014-04-23 | 20時 | 25.9004 | 0.95902 | 0.95902 | 0.77251 | 0.85 | 0.50378 | -2.9726 | 38.661 | 3.1898 | 1.5805 | 0.1424 | 0.18651 | 1.8679 | 0 | 6.7243 | 45.0313 | 13207.4901 | 6.7243 | 6.7243 | 0.32896 | 0 | 3.8372 | 0 | 6.0769 | 455.1037 | 2.341 | 1.8239 | 1.8239 | 422.5755 | 0.72511 | -1.3921 | 257.4326 | 35.4712 | 2.341 | 0.72511 | 20.6848 | 1.3952 | 0.77 | 2.5581 | 0.73572 | 5.2156 | 3.8372 | 3.8372 | 0
2014-04-23 | 21時 | 25.9207 | 1.0126 | 1.0126 | 0.8206 | 0.85 | 0.51547 | -3.1416 | 38.7267 | 3.1608 | 1.5646 | 0.142 | 0.19197 | 2.0286 | 0 | 7.3031 | 45.1241 | 13207.4901 | 7.3031 | 7.3031 | 0.35647 | 0 | 4.168 | 0 | 6.0372 | 455.2418 | 2.3447 | 1.8242 | 1.8242 | 422.5039 | 0.72112 | -1.5769 | 257.5977 | 35.5659 | 2.3447 | 0.72112 | 20.7051 | 1.3966 | 0.77 | 2.7787 | 0.79915 | 5.2156 | 4.168 | 4.168 | 0
2014-04-23 | 22時 | 25.9207 | 0 | 0 | 0.073459 | 0.85 | 0.347 | -1.107 | 37.897 | 3.526 | 1.944 | 0.142 | 0.123 | 0 | 0 | 0 | 45.1241 | 13207.4901 | 0 | 0 | 0 | 0 | 0 | 0 | 6.5539 | 453.8002 | 2.2975 | 1.8216 | 1.8216 | 423.5464 | 0.77029 | 0.83699 | 255.521 | 34.371 | 2.2975 | 0.77029 | 20.7051 | 1.3966 | 0.77 | 0 | 0 | 5.2156 | 0 | 0 | 0
2014-04-23 | 23時 | 25.8407 | 0 | 0 | 0.075145 | 0.85 | 0.347 | -1.5146 | 37.897 | 3.526 | 1.8872 | 0.1436 | 0.123 | 0 | 0 | 0 | 44.752 | 13207.4901 | 0 | 0 | 0 | 0 | 0 | 0 | 6.479 | 453.9908 | 2.2975 | 1.8222 | 1.8222 | 423.358 | 0.76024 | 0.37262 | 255.521 | 34.371 | 2.2975 | 0.76024 | 20.6251 | 1.3912 | 0.77 | 0 | 0 | 5.2156 | 0 | 0 | 0
2014-04-24 | 0時 | 25.8604 | 0 | 0 | 0.074765 | 0.85 | 0.347 | -1.4333 | 37.897 | 3.526 | 1.9014 | 0.1432 | 0.123 | 0 | 0 | 0 | 44.8453 | 13207.4901 | 0 | 0 | 0 | 0 | 0 | 0 | 6.4938 | 453.9561 | 2.2975 | 1.822 | 1.822 | 423.3985 | 0.76224 | 0.46814 | 255.521 | 34.371 | 2.2975 | 0.76224 | 20.6448 | 1.3925 | 0.77 | 0 | 0 | 5.2156 | 0 | 0 | 0
2014-04-24 | 1時 | 25.745 | 0 | 0 | 0.077222 | 0.85 | 0.347 | -1.9952 | 37.897 | 3.526 | 1.8162 | 0.1456 | 0.123 | 0 | 0 | 0 | 44.2837 | 13207.4901 | 0 | 0 | 0 | 0 | 0 | 0 | 6.3925 | 454.2128 | 2.2975 | 1.8228 | 1.8228 | 423.1309 | 0.74852 | -0.17896 | 255.521 | 34.371 | 2.2975 | 0.74852 | 20.5294 | 1.3848 | 0.77 | 0 | 0 | 5.2156 | 0 | 0 | 0
2014-04-24 | 2時 | 25.708 | 0 | 0 | 0.077984 | 0.85 | 0.347 | -2.1515 | 37.897 | 3.526 | 1.7878 | 0.1464 | 0.123 | 0 | 0 | 0 | 44.0953 | 13207.4901 | 0 | 0 | 0 | 0 | 0 | 0 | 6.3648 | 454.2791 | 2.2975 | 1.823 | 1.823 | 423.0515 | 0.74474 | -0.36368 | 255.521 | 34.371 | 2.2975 | 0.74474 | 20.4925 | 1.3823 | 0.77 | 0 | 0 | 5.2156 | 0 | 0 | 0
2014-04-24 | 3時 | 25.6718 | 0 | 0 | 0.078946 | 0.85 | 0.347 | -2.3971 | 37.897 | 3.526 | 1.7594 | 0.1472 | 0.123 | 0 | 0 | 0 | 43.9064 | 13207.4901 | 0 | 0 | 0 | 0 | 0 | 0 | 6.3216 | 454.4033 | 2.2975 | 1.8234 | 1.8234 | 422.9428 | 0.73883 | -0.63773 | 255.521 | 34.371 | 2.2975 | 0.73883 | 20.4563 | 1.3798 | 0.77 | 0 | 0 | 5.2156 | 0 | 0 | 0
2014-04-24 | 4時 | 25.6718 | 0 | 0 | 0.078946 | 0.85 | 0.347 | -2.3971 | 37.897 | 3.526 | 1.7594 | 0.1472 | 0.123 | 0 | 0 | 0 | 43.9064 | 13207.4901 | 0 | 0 | 0 | 0 | 0 | 0 | 6.3216 | 454.4033 | 2.2975 | 1.8234 | 1.8234 | 422.9428 | 0.73883 | -0.63773 | 255.521 | 34.371 | 2.2975 | 0.73883 | 20.4563 | 1.3798 | 0.77 | 0 | 0 | 5.2156 | 0 | 0 | 0
2014-04-24 | 5時 | 25.6898 | 2.5189 | 2.5189 | 2.2568 | 0.85 | 0.72623 | -9.1036 | 40.5576 | 2.3551 | 0.55715 | 0.367 | 0.2621 | 6.5051 | 0 | 23.4183 | 44.0009 | 13207.4901 | 23.4183 | 9.1513 | 0.4587 | 14.267 | 5.2156 | 14.267 | 4.9329 | 459.4428 | 2.4515 | 1.8328 | 1.8328 | 419.4635 | 0.59063 | -8.5464 | 262.2281 | 38.2025 | 2.4515 | 0.59063 | 20.4743 | 1.381 | 0.77 | 3.477 | 1 | 5.2156 | 19.4826 | 19.4826 | 0
2014-04-24 | 6時 | 25.7637 | 1.3726 | 1.3726 | 1.1822 | 0.85 | 0.57505 | -5.0479 | 39.0909 | 3.0006 | 1.2845 | 0.363 | 0.19038 | 2.9191 | 0 | 10.5089 | 44.3776 | 13207.4901 | 10.5089 | 9.1471 | 0.45449 | 1.3618 | 5.2156 | 1.3618 | 5.6799 | 456.4329 | 2.3657 | 1.827 | 1.827 | 421.5875 | 0.67724 | -3.7633 | 258.5134 | 36.0904 | 2.3657 | 0.67724 | 20.5482 | 1.386 | 0.77 | 3.477 | 1 | 5.2156 | 6.5773 | 6.5773 | 0
2014-04-24 | 7時 | 32.1858 | 1.0934 | 1.0934 | 0.90894 | 1 | 0.55614 | -3.836 | 38.9694 | 3.0541 | 1.4963 | 0.352 | 0.18444 | 2.6219 | 0 | 9.4389 | 53.4138 | 13207.4901 | 9.4389 | 9.1355 | 0.44291 | 0.30344 | 5.2156 | 0.30344 | 5.8831 | 455.7896 | 2.3587 | 1.8253 | 1.8253 | 422.205 | 0.70489 | -2.3397 | 258.2075 | 35.9153 | 2.3587 | 0.70489 | 26.9703 | 1.4008 | 1 | 3.477 | 1 | 5.2156 | 5.519 | 5.519 | 0
2014-04-24 | 8時 | 32.2407 | 0.91087 | 0.91087 | 0.71588 | 1 | 0.5218 | -3.064 | 38.763 | 3.1449 | 1.6191 | 0.14 | 0.19499 | 2.1173 | 0 | 7.6223 | 53.6307 | 13207.4901 | 7.6223 | 7.6223 | 0.36787 | 0 | 4.3526 | 0 | 6.0429 | 455.2823 | 2.3468 | 1.8242 | 1.8242 | 422.5836 | 0.72295 | -1.4449 | 257.6887 | 35.6181 | 2.3468 | 0.72295 | 27.0252 | 1.4036 | 1 | 2.9018 | 0.83455 | 5.2156 | 4.3526 | 4.3526 | 0
2014-04-24 | 9時 | 32.5002 | 0 | 0 | 0.058405 | 1 | 0.347 | -0.17502 | 37.897 | 3.526 | 2.1428 | 0.1364 | 0.123 | 0 | 0 | 0 | 54.5982 | 13207.4901 | 0 | 0 | 0 | 0 | 0 | 0 | 6.7303 | 453.4534 | 2.2975 | 1.8205 | 1.8205 | 424.0443 | 0.79364 | 1.9678 | 255.521 | 34.371 | 2.2975 | 0.79364 | 27.2847 | 1.4171 | 1 | 0 | 0 | 5.2156 | 0 | 0 | 0
2014-04-24 | 10時 | 32.8121 | 0 | 0 | 0.055301 | 1 | 0.347 | 0.68042 | 37.897 | 3.526 | 2.2848 | 0.1324 | 0.123 | 0 | 0 | 0 | 55.6573 | 13207.4901 | 0 | 0 | 0 | 0 | 0 | 0 | 6.8996 | 453.093 | 2.2975 | 1.8194 | 1.8194 | 424.4577 | 0.81554 | 2.9652 | 255.521 | 34.371 | 2.2975 | 0.81554 | 27.5965 | 1.4333 | 1 | 0 | 0 | 5.2156 | 0 | 0 | 0
2014-04-24 | 11時 | 32.8447 | 1.125 | 1.125 | 0.93398 | 1 | 0.57712 | -2.3809 | 39.1046 | 2.9945 | 1.7469 | 0.33 | 0.19105 | 2.9525 | 0 | 10.6291 | 55.7623 | 13207.4901 | 10.6291 | 9.1123 | 0.41974 | 1.5167 | 5.2156 | 1.5167 | 6.0898 | 455.2329 | 2.3665 | 1.8233 | 1.8233 | 422.9356 | 0.73922 | -0.63405 | 258.5478 | 36.11 | 2.3665 | 0.73922 | 27.6291 | 1.435 | 1 | 3.477 | 1 | 5.2156 | 6.7323 | 6.7323 | 0
2014-04-24 | 12時 | 33.0795 | 0.65004 | 0.65004 | 0.48114 | 1 | 0.46418 | -0.099687 | 38.4492 | 3.283 | 2.1459 | 0.1292 | 0.1689 | 1.35 | 0 | 4.8601 | 56.4924 | 13207.4901 | 4.8601 | 4.8601 | 0.22011 | 0 | 2.784 | 0 | 6.6233 | 453.7994 | 2.3289 | 1.8204 | 1.8204 | 424.0713 | 0.79555 | 2.0463 | 256.9015 | 35.1662 | 2.3289 | 0.79555 | 27.8639 | 1.4472 | 1 | 1.856 | 0.53378 | 5.2156 | 2.784 | 2.784 | 0
2014-04-24 | 13時 | 32.7798 | 0 | 0 | 0.055721 | 1 | 0.347 | 0.5253 | 37.897 | 3.526 | 2.2706 | 0.1328 | 0.123 | 0 | 0 | 0 | 55.5521 | 13207.4901 | 0 | 0 | 0 | 0 | 0 | 0 | 6.8683 | 453.1719 | 2.2975 | 1.8197 | 1.8197 | 424.3946 | 0.81154 | 2.7959 | 255.521 | 34.371 | 2.2975 | 0.81154 | 27.5642 | 1.4316 | 1 | 0 | 0 | 5.2156 | 0 | 0 | 0
2014-04-24 | 14時 | 32.8447 | 0 | 0 | 0.055105 | 1 | 0.347 | 0.69855 | 37.897 | 3.526 | 2.299 | 0.132 | 0.123 | 0 | 0 | 0 | 55.7623 | 13207.4901 | 0 | 0 | 0 | 0 | 0 | 0 | 6.9032 | 453.099 | 2.2975 | 1.8195 | 1.8195 | 424.4778 | 0.81601 | 2.9975 | 255.521 | 34.371 | 2.2975 | 0.81601 | 27.6291 | 1.435 | 1 | 0 | 0 | 5.2156 | 0 | 0 | 0
2014-04-24 | 15時 | 32.5303 | 1.2053 | 1.2053 | 1.0097 | 1 | 0.59074 | -3.4779 | 39.1969 | 2.9539 | 1.5627 | 0.34 | 0.19556 | 3.1781 | 0 | 11.4412 | 54.7049 | 13207.4901 | 11.4412 | 9.1229 | 0.43027 | 2.3184 | 5.2156 | 2.3184 | 5.898 | 455.7938 | 2.3718 | 1.8248 | 1.8248 | 422.3902 | 0.71322 | -1.9152 | 258.7803 | 36.2429 | 2.3718 | 0.71322 | 27.3147 | 1.4187 | 1 | 3.477 | 1 | 5.2156 | 7.5339 | 7.5339 | 0
2014-04-24 | 16時 | 32.5606 | 0.89338 | 0.89338 | 0.69855 | 1 | 0.52147 | -2.281 | 38.7611 | 3.1457 | 1.7761 | 0.1356 | 0.19483 | 2.1127 | 0 | 7.6057 | 54.8114 | 13207.4901 | 7.6057 | 7.6057 | 0.35788 | 0 | 4.3487 | 0 | 6.172 | 454.9608 | 2.3467 | 1.8232 | 1.8232 | 422.9975 | 0.74162 | -0.50489 | 257.684 | 35.6154 | 2.3467 | 0.74162 | 27.345 | 1.4203 | 1 | 2.8991 | 0.83379 | 5.2156 | 4.3487 | 4.3487 | 0
2014-04-24 | 17時 | 32.2686 | 1.1849 | 1.1849 | 0.99267 | 1 | 0.58081 | -3.9926 | 39.1292 | 2.9837 | 1.4658 | 0.349 | 0.19226 | 3.0128 | 0 | 10.846 | 53.7388 | 13207.4901 | 10.846 | 9.1323 | 0.43975 | 1.7136 | 5.2156 | 1.7136 | 5.8308 | 455.9703 | 2.3679 | 1.8255 | 1.8255 | 422.1225 | 0.70127 | -2.5268 | 258.6099 | 36.1455 | 2.3679 | 0.70127 | 27.053 | 1.4051 | 1 | 3.477 | 1 | 5.2156 | 6.9292 | 6.9292 | 0
2014-04-24 | 18時 | 32.0528 | 1.2247 | 1.2247 | 1.0309 | 1 | 0.5856 | -4.7417 | 39.1616 | 2.9695 | 1.3374 | 0.357 | 0.19384 | 3.0919 | 0 | 11.1307 | 52.8687 | 13207.4901 | 11.1307 | 9.1408 | 0.44817 | 1.9899 | 5.2156 | 1.9899 | 5.7129 | 456.3402 | 2.3698 | 1.8265 | 1.8265 | 421.7434 | 0.68414 | -3.4043 | 258.6914 | 36.1921 | 2.3698 | 0.68414 | 26.8373 | 1.3939 | 1 | 3.477 | 1 | 5.2156 | 7.2055 | 7.2055 | 0
2014-04-24 | 19時 | 32.0528 | 0.90294 | 0.90294 | 0.7105 | 1 | 0.51646 | -3.6472 | 38.7324 | 3.1584 | 1.5337 | 0.1428 | 0.19244 | 2.0424 | 0 | 7.3528 | 52.8687 | 13207.4901 | 7.3528 | 7.3528 | 0.36051 | 0 | 4.1954 | 0 | 5.9552 | 455.5414 | 2.3451 | 1.825 | 1.825 | 422.3051 | 0.70928 | -2.1135 | 257.6118 | 35.574 | 2.3451 | 0.70928 | 26.8373 | 1.3939 | 1 | 2.7969 | 0.8044 | 5.2156 | 4.1954 | 4.1954 | 0
2014-04-24 | 20時 | 25.8211 | 1.0905 | 1.0905 | 0.89209 | 0.85 | 0.52882 | -3.9926 | 38.8038 | 3.1269 | 1.4584 | 0.144 | 0.19838 | 2.2172 | 0 | 7.9818 | 44.6586 | 13207.4901 | 7.9818 | 7.9818 | 0.39397 | 0 | 4.5527 | 0 | 5.8884 | 455.7305 | 2.3492 | 1.8255 | 1.8255 | 422.1151 | 0.70127 | -2.5342 | 257.7913 | 35.6769 | 2.3492 | 0.70127 | 20.6056 | 1.3899 | 0.77 | 3.0351 | 0.87291 | 5.2156 | 4.5527 | 4.5527 | 0
2014-04-24 | 21時 | 31.976 | 0.99455 | 0.99455 | 0.79184 | 1 | 0.53761 | -4.2098 | 38.8559 | 3.104 | 1.4346 | 0.144 | 0.20271 | 2.3445 | 0 | 8.4402 | 52.5396 | 13207.4901 | 8.4402 | 8.4402 | 0.4166 | 0 | 4.8142 | 0 | 5.8456 | 455.8834 | 2.3521 | 1.8258 | 1.8258 | 422.0187 | 0.69627 | -2.7753 | 257.9222 | 35.7519 | 2.3521 | 0.69627 | 26.7605 | 1.3899 | 1 | 3.2094 | 0.92304 | 5.2156 | 4.8142 | 4.8142 | 0
2014-04-24 | 22時 | 25.7264 | 1.1893 | 1.1893 | 0.982 | 0.85 | 0.5468 | -4.7485 | 38.9115 | 3.0795 | 1.3382 | 0.146 | 0.20734 | 2.4805 | 0 | 8.9296 | 44.1896 | 13207.4901 | 8.9296 | 8.9296 | 0.44564 | 0 | 5.0904 | 0 | 5.7546 | 456.1678 | 2.3553 | 1.8265 | 1.8265 | 421.7419 | 0.68399 | -3.4103 | 258.062 | 35.832 | 2.3553 | 0.68399 | 20.5108 | 1.3835 | 0.77 | 3.3936 | 0.976 | 5.2156 | 5.0904 | 5.0904 | 0
2014-04-24 | 23時 | 25.6718 | 0 | 0 | 0.078946 | 0.85 | 0.347 | -2.3971 | 37.897 | 3.526 | 1.7594 | 0.1472 | 0.123 | 0 | 0 | 0 | 43.9064 | 13207.4901 | 0 | 0 | 0 | 0 | 0 | 0 | 6.3216 | 454.4033 | 2.2975 | 1.8234 | 1.8234 | 422.9428 | 0.73883 | -0.63773 | 255.521 | 34.371 | 2.2975 | 0.73883 | 20.4563 | 1.3798 | 0.77 | 0 | 0 | 5.2156 | 0 | 0 | 0
2014-04-25 | 0時 | 25.6018 | 0 | 0 | 0.080698 | 0.85 | 0.347 | -2.8019 | 37.897 | 3.526 | 1.7026 | 0.1488 | 0.123 | 0 | 0 | 0 | 43.5268 | 13207.4901 | 0 | 0 | 0 | 0 | 0 | 0 | 6.2516 | 454.5972 | 2.2975 | 1.824 | 1.824 | 422.7531 | 0.72916 | -1.0993 | 255.521 | 34.371 | 2.2975 | 0.72916 | 20.3862 | 1.3751 | 0.77 | 0 | 0 | 5.2156 | 0 | 0 | 0
2014-04-25 | 1時 | 25.6018 | 0 | 0 | 0.080698 | 0.85 | 0.347 | -2.8019 | 37.897 | 3.526 | 1.7026 | 0.1488 | 0.123 | 0 | 0 | 0 | 43.5268 | 13207.4901 | 0 | 0 | 0 | 0 | 0 | 0 | 6.2516 | 454.5972 | 2.2975 | 1.824 | 1.824 | 422.7531 | 0.72916 | -1.0993 | 255.521 | 34.371 | 2.2975 | 0.72916 | 20.3862 | 1.3751 | 0.77 | 0 | 0 | 5.2156 | 0 | 0 | 0
2014-04-25 | 2時 | 25.6364 | 0 | 0 | 0.079919 | 0.85 | 0.347 | -2.645 | 37.897 | 3.526 | 1.731 | 0.148 | 0.123 | 0 | 0 | 0 | 43.7169 | 13207.4901 | 0 | 0 | 0 | 0 | 0 | 0 | 6.2786 | 454.5295 | 2.2975 | 1.8238 | 1.8238 | 422.833 | 0.73289 | -0.91399 | 255.521 | 34.371 | 2.2975 | 0.73289 | 20.4209 | 1.3774 | 0.77 | 0 | 0 | 5.2156 | 0 | 0 | 0
2014-04-25 | 3時 | 25.619 | 0 | 0 | 0.080309 | 0.85 | 0.347 | -2.7235 | 37.897 | 3.526 | 1.7168 | 0.1484 | 0.123 | 0 | 0 | 0 | 43.6219 | 13207.4901 | 0 | 0 | 0 | 0 | 0 | 0 | 6.265 | 454.5634 | 2.2975 | 1.8239 | 1.8239 | 422.7931 | 0.73102 | -1.0067 | 255.521 | 34.371 | 2.2975 | 0.73102 | 20.4035 | 1.3763 | 0.77 | 0 | 0 | 5.2156 | 0 | 0 | 0
2014-04-25 | 4時 | 25.654 | 0 | 0 | 0.079531 | 0.85 | 0.347 | -2.5663 | 37.897 | 3.526 | 1.7452 | 0.1476 | 0.123 | 0 | 0 | 0 | 43.8117 | 13207.4901 | 0 | 0 | 0 | 0 | 0 | 0 | 6.2922 | 454.4956 | 2.2975 | 1.8237 | 1.8237 | 422.8731 | 0.73477 | -0.82106 | 255.521 | 34.371 | 2.2975 | 0.73477 | 20.4385 | 1.3786 | 0.77 | 0 | 0 | 5.2156 | 0 | 0 | 0
2014-04-25 | 5時 | 31.8771 | 2.1164 | 2.1164 | 1.858 | 1 | 0.7219 | -8.7612 | 40.4818 | 2.3884 | 0.6344 | 0.364 | 0.2584 | 6.3198 | 0 | 22.7513 | 52.0984 | 13207.4901 | 22.7513 | 9.1481 | 0.45554 | 13.6032 | 5.2156 | 13.6032 | 4.983 | 459.2346 | 2.447 | 1.8324 | 1.8324 | 419.6603 | 0.59759 | -8.1268 | 262.0351 | 38.0934 | 2.447 | 0.59759 | 26.6616 | 1.3848 | 1 | 3.477 | 1 | 5.2156 | 18.8187 | 18.8187 | 0
2014-04-25 | 6時 | 32.5002 | 0.98615 | 0.98615 | 0.7803 | 1 | 0.54385 | -2.7899 | 38.8935 | 3.0874 | 1.6872 | 0.1364 | 0.20584 | 2.4365 | 0 | 8.7714 | 54.5982 | 13207.4901 | 8.7714 | 8.7714 | 0.41466 | 0 | 5.014 | 0 | 6.0629 | 455.2777 | 2.3543 | 1.8239 | 1.8239 | 422.7417 | 0.72944 | -1.1027 | 258.0168 | 35.8061 | 2.3543 | 0.72944 | 27.2847 | 1.4171 | 1 | 3.3427 | 0.96136 | 5.2156 | 5.014 | 5.014 | 0
2014-04-25 | 7時 | 33.5104 | 0.62651 | 0.62651 | 0.45841 | 1 | 0.46232 | 1.0415 | 38.4396 | 3.2872 | 2.3207 | 0.1244 | 0.16811 | 1.3266 | 0 | 4.7759 | 57.7248 | 13207.4901 | 4.7759 | 4.7759 | 0.20996 | 0 | 2.7395 | 0 | 6.8467 | 453.2949 | 2.3283 | 1.8189 | 1.8189 | 424.6069 | 0.82492 | 3.3622 | 256.8775 | 35.1524 | 2.3283 | 0.82492 | 28.2948 | 1.4696 | 1 | 1.8264 | 0.52526 | 5.2156 | 2.7395 | 2.7395 | 0
2014-04-25 | 8時 | 34.182 | 0.36907 | 0.36907 | 0.22728 | 1 | 0.39741 | 3.3627 | 38.1231 | 3.4265 | 2.7068 | 0.1176 | 0.14179 | 0.5527 | 0 | 1.9897 | 59.4292 | 13207.4901 | 1.9897 | 1.9897 | 0.083721 | 0 | 1.1436 | 0 | 7.4212 | 452.128 | 2.3103 | 1.816 | 1.816 | 425.7115 | 0.88718 | 6.0696 | 256.0854 | 34.6965 | 2.3103 | 0.88718 | 28.9665 | 1.5045 | 1 | 0.76239 | 0.21927 | 5.2156 | 1.1436 | 1.1436 | 0
2014-04-25 | 9時 | 34.1405 | 0 | 0 | 0.044691 | 1 | 0.347 | 3.9027 | 37.897 | 3.526 | 2.796 | 0.118 | 0.123 | 0 | 0 | 0 | 59.3303 | 13207.4901 | 0 | 0 | 0 | 0 | 0 | 0 | 7.609 | 451.7542 | 2.2975 | 1.8154 | 1.8154 | 425.9647 | 0.90216 | 6.6987 | 255.521 | 34.371 | 2.2975 | 0.90216 | 28.925 | 1.5023 | 1 | 0 | 0 | 5.2156 | 0 | 0 | 0
2014-04-25 | 10時 | 34.5229 | 0 | 0 | 0.042157 | 1 | 0.347 | 4.7605 | 37.897 | 3.526 | 2.9238 | 0.1144 | 0.123 | 0 | 0 | 0 | 60.2144 | 13207.4901 | 0 | 0 | 0 | 0 | 0 | 0 | 7.8203 | 451.3973 | 2.2975 | 1.8143 | 1.8143 | 426.3502 | 0.92634 | 7.6843 | 255.521 | 34.371 | 2.2975 | 0.92634 | 29.3074 | 1.5222 | 1 | 0 | 0 | 5.2156 | 0 | 0 | 0
2014-04-25 | 11時 | 35.7909 | 0.36972 | 0.36972 | 0.22479 | 1 | 0.40549 | 6.5406 | 38.1608 | 3.4099 | 3.1866 | 0.1036 | 0.14493 | 0.64489 | 0 | 2.3216 | 62.7849 | 13207.4901 | 2.3216 | 2.3216 | 0.088617 | 0 | 1.3398 | 0 | 8.2114 | 450.844 | 2.3124 | 1.812 | 1.812 | 427.1375 | 0.97808 | 9.7272 | 256.1797 | 34.7508 | 2.3124 | 0.97808 | 30.5753 | 1.588 | 1 | 0.89319 | 0.25688 | 5.2156 | 1.3398 | 1.3398 | 0
2014-04-25 | 12時 | 35.9429 | 0.16217 | 0.16217 | 0.038719 | 1 | 0.34825 | 7.516 | 37.9024 | 3.5236 | 3.3473 | 0.1024 | 0.12345 | 0.013264 | 0 | 0.047752 | 63.0629 | 13207.4901 | 0.047752 | 0.047752 | 0.0018067 | 0 | 0.027567 | 0 | 8.578 | 450.2841 | 2.2978 | 1.8109 | 1.8109 | 427.5808 | 1.0073 | 10.8633 | 255.5345 | 34.3788 | 2.2978 | 1.0073 | 30.7274 | 1.5959 | 1 | 0.018378 | 0.0052856 | 5.2156 | 0.027567 | 0.027567 | 0
2014-04-25 | 13時 | 35.4935 | 0 | 0 | 0.036562 | 1 | 0.347 | 6.7503 | 37.897 | 3.526 | 3.222 | 0.106 | 0.123 | 0 | 0 | 0 | 62.2243 | 13207.4901 | 0 | 0 | 0 | 0 | 0 | 0 | 8.3551 | 450.5801 | 2.2975 | 1.8118 | 1.8118 | 427.234 | 0.98431 | 9.9723 | 255.521 | 34.371 | 2.2975 | 0.98431 | 30.2779 | 1.5726 | 1 | 0 | 0 | 5.2156 | 0 | 0 | 0
2014-04-25 | 14時 | 34.4362 | 0 | 0 | 0.042488 | 1 | 0.347 | 4.7333 | 37.897 | 3.526 | 2.8954 | 0.1152 | 0.123 | 0 | 0 | 0 | 60.0191 | 13207.4901 | 0 | 0 | 0 | 0 | 0 | 0 | 7.8136 | 451.3788 | 2.2975 | 1.8142 | 1.8142 | 426.3126 | 0.92557 | 7.6287 | 255.521 | 34.371 | 2.2975 | 0.92557 | 29.2207 | 1.5177 | 1 | 0 | 0 | 5.2156 | 0 | 0 | 0
2014-04-25 | 15時 | 34.4795 | 0.56274 | 0.56274 | 0.39822 | 1 | 0.45387 | 3.5482 | 38.3965 | 3.3062 | 2.6812 | 0.1148 | 0.16452 | 1.2212 | 0 | 4.3963 | 60.1169 | 13207.4901 | 4.3963 | 4.3963 | 0.18156 | 0 | 2.5289 | 0 | 7.3918 | 452.1759 | 2.3258 | 1.8156 | 1.8156 | 425.7404 | 0.8923 | 6.2294 | 256.7695 | 35.0903 | 2.3258 | 0.8923 | 29.2639 | 1.5199 | 1 | 1.6859 | 0.48487 | 5.2156 | 2.5289 | 2.5289 | 0
2014-04-25 | 16時 | 33.7392 | 0.50979 | 0.50979 | 0.35379 | 1 | 0.43327 | 2.2296 | 38.2939 | 3.3513 | 2.4725 | 0.122 | 0.156 | 0.97047 | 0 | 3.4937 | 58.3319 | 13207.4901 | 3.4937 | 3.4937 | 0.15127 | 0 | 2.0055 | 0 | 7.1268 | 452.6486 | 2.32 | 1.8172 | 1.8172 | 425.1278 | 0.85636 | 4.7021 | 256.5128 | 34.9426 | 2.32 | 0.85636 | 28.5237 | 1.4815 | 1 | 1.337 | 0.38451 | 5.2156 | 2.0055 | 2.0055 | 0
2014-04-25 | 17時 | 33.7392 | 0.79772 | 0.79772 | 0.60666 | 1 | 0.51355 | 1.2109 | 38.7158 | 3.1657 | 2.2797 | 0.122 | 0.19106 | 2.0019 | 0 | 7.2067 | 58.3319 | 13207.4901 | 7.2067 | 7.2067 | 0.31204 | 0 | 4.1368 | 0 | 6.8171 | 453.334 | 2.3441 | 1.8184 | 1.8184 | 424.6176 | 0.82935 | 3.4905 | 257.5701 | 35.5501 | 2.3441 | 0.82935 | 28.5237 | 1.4815 | 1 | 2.7579 | 0.79316 | 5.2156 | 4.1368 | 4.1368 | 0
2014-04-25 | 18時 | 33.662 | 0.83931 | 0.83931 | 0.64325 | 1 | 0.52404 | 0.88466 | 38.776 | 3.1392 | 2.2237 | 0.1228 | 0.19607 | 2.149 | 0 | 7.7365 | 58.1302 | 13207.4901 | 7.7365 | 7.7365 | 0.3367 | 0 | 4.4399 | 0 | 6.7396 | 453.5099 | 2.3476 | 1.8188 | 1.8188 | 424.4594 | 0.82084 | 3.1084 | 257.7213 | 35.6368 | 2.3476 | 0.82084 | 28.4464 | 1.4775 | 1 | 2.9599 | 0.85128 | 5.2156 | 4.4399 | 4.4399 | 0
2014-04-25 | 19時 | 33.4361 | 0.56664 | 0.56664 | 0.4051 | 1 | 0.44676 | 1.4886 | 38.3607 | 3.3219 | 2.3284 | 0.1252 | 0.16154 | 1.1337 | 0 | 4.0812 | 57.5211 | 13207.4901 | 4.0812 | 4.0812 | 0.18033 | 0 | 2.3405 | 0 | 6.9558 | 452.9734 | 2.3238 | 1.8181 | 1.8181 | 424.7532 | 0.83665 | 3.817 | 256.6798 | 35.0387 | 2.3238 | 0.83665 | 28.2205 | 1.4657 | 1 | 1.5603 | 0.44876 | 5.2156 | 2.3405 | 2.3405 | 0
2014-04-25 | 20時 | 26.3665 | 0.7925 | 0.7925 | 0.61873 | 0.85 | 0.47543 | -0.65714 | 38.5077 | 3.2572 | 1.9488 | 0.134 | 0.17377 | 1.4932 | 0 | 5.3754 | 46.9503 | 13207.4901 | 5.3754 | 5.3754 | 0.25057 | 0 | 3.0749 | 0 | 6.5077 | 453.9524 | 2.3322 | 1.8207 | 1.8207 | 423.6953 | 0.7815 | 1.2916 | 257.0482 | 35.2505 | 2.3322 | 0.7815 | 21.151 | 1.4267 | 0.77 | 2.0499 | 0.58956 | 5.2156 | 3.0749 | 3.0749 | 0
2014-04-25 | 21時 | 26.1118 | 0.89945 | 0.89945 | 0.71686 | 0.85 | 0.49523 | -1.8927 | 38.6139 | 3.2105 | 1.744 | 0.1384 | 0.18259 | 1.7527 | 0 | 6.3098 | 45.953 | 13207.4901 | 6.3098 | 6.3098 | 0.30176 | 0 | 3.6048 | 0 | 6.2669 | 454.5673 | 2.3383 | 1.8224 | 1.8224 | 423.0922 | 0.75101 | -0.14867 | 257.3144 | 35.4034 | 2.3383 | 0.75101 | 20.8963 | 1.4095 | 0.77 | 2.4032 | 0.69117 | 5.2156 | 3.6048 | 3.6048 | 0
2014-04-25 | 22時 | 26.2712 | 0.92441 | 0.92441 | 0.73813 | 0.85 | 0.50331 | -1.5114 | 38.6583 | 3.1909 | 1.8231 | 0.1356 | 0.18629 | 1.8614 | 0 | 6.701 | 46.5897 | 13207.4901 | 6.701 | 6.701 | 0.31531 | 0 | 3.8314 | 0 | 6.324 | 454.4496 | 2.3408 | 1.8219 | 1.8219 | 423.2948 | 0.76032 | 0.31172 | 257.4259 | 35.4674 | 2.3408 | 0.76032 | 21.0557 | 1.4203 | 0.77 | 2.5543 | 0.73461 | 5.2156 | 3.8314 | 3.8314 | 0
2014-04-25 | 23時 | 25.9827 | 0 | 0 | 0.072007 | 0.85 | 0.347 | -0.70336 | 37.897 | 3.526 | 1.9866 | 0.1408 | 0.123 | 0 | 0 | 0 | 45.4017 | 13207.4901 | 0 | 0 | 0 | 0 | 0 | 0 | 6.6295 | 453.5964 | 2.2975 | 1.821 | 1.821 | 423.7186 | 0.78034 | 1.2832 | 255.521 | 34.371 | 2.2975 | 0.78034 | 20.7671 | 1.4008 | 0.77 | 0 | 0 | 5.2156 | 0 | 0 | 0
2014-04-26 | 0時 | 25.8211 | 0 | 0 | 0.074989 | 0.85 | 0.347 | -1.3428 | 37.897 | 3.526 | 1.873 | 0.144 | 0.123 | 0 | 0 | 0 | 44.6586 | 13207.4901 | 0 | 0 | 0 | 0 | 0 | 0 | 6.5105 | 453.8643 | 2.2975 | 1.8218 | 1.8218 | 423.3992 | 0.76447 | 0.5302 | 255.521 | 34.371 | 2.2975 | 0.76447 | 20.6056 | 1.3899 | 0.77 | 0 | 0 | 5.2156 | 0 | 0 | 0
2014-04-26 | 1時 | 25.6898 | 0 | 0 | 0.077783 | 0.85 | 0.347 | -1.9613 | 37.897 | 3.526 | 1.7736 | 0.1468 | 0.123 | 0 | 0 | 0 | 44.0009 | 13207.4901 | 0 | 0 | 0 | 0 | 0 | 0 | 6.3987 | 454.1397 | 2.2975 | 1.8226 | 1.8226 | 423.0994 | 0.74935 | -0.18765 | 255.521 | 34.371 | 2.2975 | 0.74935 | 20.4743 | 1.381 | 0.77 | 0 | 0 | 5.2156 | 0 | 0 | 0
2014-04-26 | 2時 | 25.5848 | 0 | 0 | 0.080044 | 0.85 | 0.347 | -2.4102 | 37.897 | 3.526 | 1.6884 | 0.1492 | 0.123 | 0 | 0 | 0 | 43.4316 | 13207.4901 | 0 | 0 | 0 | 0 | 0 | 0 | 6.3196 | 454.3263 | 2.2975 | 1.8232 | 1.8232 | 422.8678 | 0.73851 | -0.72185 | 255.521 | 34.371 | 2.2975 | 0.73851 | 20.3692 | 1.3739 | 0.77 | 0 | 0 | 5.2156 | 0 | 0 | 0
2014-04-26 | 3時 | 25.6364 | 0 | 0 | 0.07871 | 0.85 | 0.347 | -2.0953 | 37.897 | 3.526 | 1.731 | 0.148 | 0.123 | 0 | 0 | 0 | 43.7169 | 13207.4901 | 0 | 0 | 0 | 0 | 0 | 0 | 6.375 | 454.1745 | 2.2975 | 1.8227 | 1.8227 | 423.0132 | 0.7461 | -0.36426 | 255.521 | 34.371 | 2.2975 | 0.7461 | 20.4209 | 1.3774 | 0.77 | 0 | 0 | 5.2156 | 0 | 0 | 0
2014-04-26 | 4時 | 25.7827 | 0 | 0 | 0.075546 | 0.85 | 0.347 | -1.4095 | 37.897 | 3.526 | 1.8446 | 0.1448 | 0.123 | 0 | 0 | 0 | 44.4714 | 13207.4901 | 0 | 0 | 0 | 0 | 0 | 0 | 6.4984 | 453.8724 | 2.2975 | 1.8218 | 1.8218 | 423.3493 | 0.76283 | 0.43514 | 255.521 | 34.371 | 2.2975 | 0.76283 | 20.5671 | 1.3873 | 0.77 | 0 | 0 | 5.2156 | 0 | 0 | 0
2014-04-26 | 5時 | 25.8604 | 2.285 | 2.285 | 2.0324 | 0.85 | 0.71436 | -7.3068 | 40.3631 | 2.4407 | 0.77385 | 0.358 | 0.25259 | 6.0297 | 0 | 21.7068 | 44.8453 | 13207.4901 | 21.7068 | 9.1418 | 0.44923 | 12.565 | 5.2156 | 12.565 | 5.1761 | 458.2829 | 2.44 | 1.8298 | 1.8298 | 420.31 | 0.62789 | -6.533 | 261.7331 | 37.9225 | 2.44 | 0.62789 | 20.6448 | 1.3925 | 0.77 | 3.477 | 1 | 5.2156 | 17.7805 | 17.7805 | 0
2014-04-26 | 6時 | 26.5152 | 1.2142 | 1.2142 | 1.0271 | 0.85 | 0.56479 | -1.4815 | 39.0242 | 3.0299 | 1.7979 | 0.329 | 0.18712 | 2.7559 | 0 | 9.9211 | 47.487 | 13207.4901 | 9.9211 | 9.1113 | 0.41869 | 0.80987 | 5.2156 | 0.80987 | 6.2563 | 454.6578 | 2.3618 | 1.8218 | 1.8218 | 423.2792 | 0.76105 | 0.31634 | 258.3454 | 35.9942 | 2.3618 | 0.76105 | 21.2997 | 1.4367 | 0.77 | 3.477 | 1 | 5.2156 | 6.0254 | 6.0254 | 0
2014-04-26 | 7時 | 33.114 | 0.92157 | 0.92157 | 0.7177 | 1 | 0.53994 | -0.44263 | 38.8699 | 3.0978 | 1.9678 | 0.1288 | 0.20387 | 2.3786 | 0 | 8.5631 | 56.596 | 13207.4901 | 8.5631 | 8.5631 | 0.38688 | 0 | 4.9057 | 0 | 6.4706 | 454.0948 | 2.3529 | 1.8204 | 1.8204 | 423.7827 | 0.78688 | 1.5252 | 257.9573 | 35.772 | 2.3529 | 0.78688 | 27.8985 | 1.449 | 1 | 3.2705 | 0.9406 | 5.2156 | 4.9057 | 4.9057 | 0
2014-04-26 | 8時 | 33.7005 | 0.77074 | 0.77074 | 0.58287 | 1 | 0.50672 | 1.4519 | 38.6773 | 3.1826 | 2.283 | 0.1224 | 0.18787 | 1.9079 | 0 | 6.8685 | 58.2312 | 13207.4901 | 6.8685 | 6.8685 | 0.29816 | 0 | 3.9422 | 0 | 6.8742 | 453.1626 | 2.3419 | 1.818 | 1.818 | 424.6955 | 0.83568 | 3.7349 | 257.4737 | 35.4948 | 2.3419 | 0.83568 | 28.4849 | 1.4795 | 1 | 2.6281 | 0.75586 | 5.2156 | 3.9422 | 3.9422 | 0
2014-04-26 | 9時 | 35.4935 | 0 | 0 | 0.036126 | 1 | 0.347 | 7.097 | 37.897 | 3.526 | 3.222 | 0.106 | 0.123 | 0 | 0 | 0 | 62.2243 | 13207.4901 | 0 | 0 | 0 | 0 | 0 | 0 | 8.4559 | 450.3747 | 2.2975 | 1.8112 | 1.8112 | 427.3312 | 0.99469 | 10.319 | 255.521 | 34.371 | 2.2975 | 0.99469 | 30.2779 | 1.5726 | 1 | 0 | 0 | 5.2156 | 0 | 0 | 0
2014-04-26 | 10時 | 37.3544 | 0 | 0 | 0.027865 | 1 | 0.347 | 10.3144 | 37.897 | 3.526 | 3.719 | 0.092 | 0.123 | 0 | 0 | 0 | 65.4089 | 13207.4901 | 0 | 0 | 0 | 0 | 0 | 0 | 9.5149 | 449.0761 | 2.2975 | 1.8072 | 1.8072 | 428.7337 | 1.0949 | 14.0334 | 255.521 | 34.371 | 2.2975 | 1.0949 | 32.1388 | 1.6692 | 1 | 0 | 0 | 5.2156 | 0 | 0 | 0
2014-04-26 | 11時 | 37.0699 | 0.59225 | 0.59225 | 0.41394 | 1 | 0.48573 | 8.1995 | 38.5624 | 3.2331 | 3.3438 | 0.094 | 0.17832 | 1.627 | 0 | 5.8572 | 64.9666 | 13207.4901 | 5.8572 | 5.8572 | 0.20777 | 0 | 3.3897 | 0 | 8.5596 | 450.3297 | 2.3353 | 1.8096 | 1.8096 | 427.765 | 1.0282 | 11.5432 | 257.1854 | 35.3293 | 2.3353 | 1.0282 | 31.8543 | 1.6545 | 1 | 2.2598 | 0.64991 | 5.2156 | 3.3897 | 3.3897 | 0
2014-04-26 | 12時 | 37.7039 | 0.16649 | 0.16649 | 0.041682 | 1 | 0.35199 | 10.9043 | 37.9187 | 3.5164 | 3.7943 | 0.0896 | 0.12481 | 0.053148 | 0 | 0.19133 | 65.9341 | 13207.4901 | 0.19133 | 0.19133 | 0.0065496 | 0 | 0.11087 | 0 | 9.7294 | 448.8316 | 2.2987 | 1.8064 | 1.8064 | 428.9685 | 1.1141 | 14.6985 | 255.5752 | 34.4023 | 2.2987 | 1.1141 | 32.4884 | 1.6874 | 1 | 0.073913 | 0.021257 | 5.2156 | 0.11087 | 0.11087 | 0
2014-04-26 | 13時 | 38.8063 | 0 | 0 | 0.023746 | 1 | 0.347 | 12.6613 | 37.897 | 3.526 | 4.0598 | 0.0824 | 0.123 | 0 | 0 | 0 | 67.4733 | 13207.4901 | 0 | 0 | 0 | 0 | 0 | 0 | 10.4734 | 448.0901 | 2.2975 | 1.8042 | 1.8042 | 429.7035 | 1.1727 | 16.7211 | 255.521 | 34.371 | 2.2975 | 1.1727 | 33.5907 | 1.7446 | 1 | 0 | 0 | 5.2156 | 0 | 0 | 0
2014-04-26 | 14時 | 38.7429 | 0 | 0 | 0.023862 | 1 | 0.347 | 12.6288 | 37.897 | 3.526 | 4.0456 | 0.0828 | 0.123 | 0 | 0 | 0 | 67.3892 | 13207.4901 | 0 | 0 | 0 | 0 | 0 | 0 | 10.4588 | 448.092 | 2.2975 | 1.8042 | 1.8042 | 429.6798 | 1.1716 | 16.6744 | 255.521 | 34.371 | 2.2975 | 1.1716 | 33.5273 | 1.7413 | 1 | 0 | 0 | 5.2156 | 0 | 0 | 0
2014-04-26 | 15時 | 37.645 | 0.33995 | 0.33995 | 0.19471 | 1 | 0.40631 | 10.3192 | 38.1646 | 3.4082 | 3.6676 | 0.09 | 0.14525 | 0.6543 | 0 | 2.3555 | 65.847 | 13207.4901 | 2.3555 | 2.3555 | 0.080898 | 0 | 1.3647 | 0 | 9.4083 | 449.1934 | 2.3127 | 1.807 | 1.807 | 428.6792 | 1.0951 | 13.9868 | 256.1893 | 34.7564 | 2.3127 | 1.0951 | 32.4295 | 1.6843 | 1 | 0.90983 | 0.26167 | 5.2156 | 1.3647 | 1.3647 | 0
2014-04-26 | 16時 | 35.3481 | 0.36494 | 0.36494 | 0.2207 | 1 | 0.40372 | 6.5333 | 38.1525 | 3.4136 | 3.0626 | 0.1072 | 0.14424 | 0.62459 | 0 | 2.2485 | 61.9417 | 13207.4901 | 2.2485 | 2.2485 | 0.088093 | 0 | 1.2963 | 0 | 8.213 | 450.6903 | 2.312 | 1.8116 | 1.8116 | 427.0044 | 0.97786 | 9.5959 | 256.1589 | 34.7389 | 2.312 | 0.97786 | 30.1325 | 1.565 | 1 | 0.86417 | 0.24854 | 5.2156 | 1.2963 | 1.2963 | 0
2014-04-26 | 17時 | 34.9714 | 0.60234 | 0.60234 | 0.42988 | 1 | 0.47243 | 4.9845 | 38.492 | 3.2641 | 2.7938 | 0.1104 | 0.17246 | 1.4548 | 0 | 5.2371 | 61.1808 | 13207.4901 | 5.2371 | 5.2371 | 0.20986 | 0 | 3.0164 | 0 | 7.7068 | 451.5182 | 2.3313 | 1.8134 | 1.8134 | 426.2795 | 0.93273 | 7.7783 | 257.0088 | 35.2279 | 2.3313 | 0.93273 | 29.7559 | 1.5455 | 1 | 2.0109 | 0.57834 | 5.2156 | 3.0164 | 3.0164 | 0
2014-04-26 | 18時 | 34.6107 | 0.66341 | 0.66341 | 0.48427 | 1 | 0.48757 | 4.1045 | 38.5723 | 3.2288 | 2.6434 | 0.1136 | 0.17914 | 1.6511 | 0 | 5.9441 | 60.4091 | 13207.4901 | 5.9441 | 5.9441 | 0.24349 | 0 | 3.4203 | 0 | 7.4739 | 451.9173 | 2.3359 | 1.8144 | 1.8144 | 425.8659 | 0.9078 | 6.7479 | 257.2102 | 35.3435 | 2.3359 | 0.9078 | 29.3951 | 1.5267 | 1 | 2.2802 | 0.6558 | 5.2156 | 3.4203 | 3.4203 | 0
2014-04-26 | 19時 | 34.2658 | 0.44171 | 0.44171 | 0.29103 | 1 | 0.4201 | 4.3103 | 38.2301 | 3.3794 | 2.6863 | 0.1168 | 0.15069 | 0.81433 | 0 | 2.9316 | 59.6265 | 13207.4901 | 2.9316 | 2.9316 | 0.1227 | 0 | 1.6853 | 0 | 7.6161 | 451.6082 | 2.3164 | 1.8142 | 1.8142 | 425.9709 | 0.91359 | 6.9966 | 256.353 | 34.8506 | 2.3164 | 0.91359 | 29.0502 | 1.5088 | 1 | 1.1236 | 0.32314 | 5.2156 | 1.6853 | 1.6853 | 0
2014-04-26 | 20時 | 34.5667 | 0.48517 | 0.48517 | 0.32869 | 1 | 0.43448 | 4.7155 | 38.2998 | 3.3487 | 2.7538 | 0.114 | 0.15649 | 0.98491 | 0 | 3.5457 | 60.3118 | 13207.4901 | 3.5457 | 3.5457 | 0.14564 | 0 | 2.04 | 0 | 7.695 | 451.4967 | 2.3203 | 1.8137 | 1.8137 | 426.1596 | 0.92506 | 7.4694 | 256.5275 | 34.9511 | 2.3203 | 0.92506 | 29.3511 | 1.5244 | 1 | 1.36 | 0.39114 | 5.2156 | 2.04 | 2.04 | 0
2014-04-26 | 21時 | 34.6549 | 0.52194 | 0.52194 | 0.36083 | 1 | 0.44572 | 4.6927 | 38.3555 | 3.3242 | 2.7568 | 0.1132 | 0.16111 | 1.121 | 0 | 4.0354 | 60.5061 | 13207.4901 | 4.0354 | 4.0354 | 0.16486 | 0 | 2.3223 | 0 | 7.6737 | 451.5527 | 2.3235 | 1.8138 | 1.8138 | 426.1561 | 0.92441 | 7.4494 | 256.6668 | 35.0312 | 2.3235 | 0.92441 | 29.4393 | 1.529 | 1 | 1.5482 | 0.44527 | 5.2156 | 2.3223 | 2.3223 | 0
2014-04-26 | 22時 | 34.9714 | 0.5298 | 0.5298 | 0.36683 | 1 | 0.45019 | 5.1824 | 38.3779 | 3.3144 | 2.8459 | 0.1104 | 0.16298 | 1.1758 | 0 | 4.2329 | 61.1808 | 13207.4901 | 4.2329 | 4.2329 | 0.16962 | 0 | 2.438 | 0 | 7.7885 | 451.3848 | 2.3248 | 1.8132 | 1.8132 | 426.3913 | 0.93841 | 8.0284 | 256.723 | 35.0636 | 2.3248 | 0.93841 | 29.7559 | 1.5455 | 1 | 1.6253 | 0.46745 | 5.2156 | 2.438 | 2.438 | 0
2014-04-26 | 23時 | 34.4795 | 0 | 0 | 0.041394 | 1 | 0.347 | 5.4251 | 37.897 | 3.526 | 2.9096 | 0.1148 | 0.123 | 0 | 0 | 0 | 60.1169 | 13207.4901 | 0 | 0 | 0 | 0 | 0 | 0 | 7.9924 | 450.984 | 2.2975 | 1.813 | 1.813 | 426.5279 | 0.94541 | 8.3347 | 255.521 | 34.371 | 2.2975 | 0.94541 | 29.2639 | 1.5199 | 1 | 0 | 0 | 5.2156 | 0 | 0 | 0
2014-04-27 | 0時 | 33.977 | 0 | 0 | 0.044554 | 1 | 0.347 | 4.4199 | 37.897 | 3.526 | 2.7392 | 0.1196 | 0.123 | 0 | 0 | 0 | 58.933 | 13207.4901 | 0 | 0 | 0 | 0 | 0 | 0 | 7.7361 | 451.3752 | 2.2975 | 1.8142 | 1.8142 | 426.0581 | 0.91668 | 7.1591 | 255.521 | 34.371 | 2.2975 | 0.91668 | 28.7615 | 1.4938 | 1 | 0 | 0 | 5.2156 | 0 | 0 | 0
2014-04-27 | 1時 | 33.7005 | 0 | 0 | 0.046524 | 1 | 0.347 | 3.7854 | 37.897 | 3.526 | 2.6398 | 0.1224 | 0.123 | 0 | 0 | 0 | 58.2312 | 13207.4901 | 0 | 0 | 0 | 0 | 0 | 0 | 7.5819 | 451.634 | 2.2975 | 1.815 | 1.815 | 425.7679 | 0.89889 | 6.4252 | 255.521 | 34.371 | 2.2975 | 0.89889 | 28.4849 | 1.4795 | 1 | 0 | 0 | 5.2156 | 0 | 0 | 0
2014-04-27 | 2時 | 33.662 | 0 | 0 | 0.046882 | 1 | 0.347 | 3.6455 | 37.897 | 3.526 | 2.6256 | 0.1228 | 0.123 | 0 | 0 | 0 | 58.1302 | 13207.4901 | 0 | 0 | 0 | 0 | 0 | 0 | 7.5485 | 451.7008 | 2.2975 | 1.8152 | 1.8152 | 425.7117 | 0.895 | 6.2711 | 255.521 | 34.371 | 2.2975 | 0.895 | 28.4464 | 1.4775 | 1 | 0 | 0 | 5.2156 | 0 | 0 | 0
2014-04-27 | 3時 | 26.7242 | 0 | 0 | 0.059859 | 0.85 | 0.347 | 2.4396 | 37.897 | 3.526 | 2.4268 | 0.1284 | 0.123 | 0 | 0 | 0 | 48.1946 | 13207.4901 | 0 | 0 | 0 | 0 | 0 | 0 | 7.2725 | 452.1872 | 2.2975 | 1.8167 | 1.8167 | 425.1447 | 0.86201 | 4.8664 | 255.521 | 34.371 | 2.2975 | 0.86201 | 21.5086 | 1.4508 | 0.77 | 0 | 0 | 5.2156 | 0 | 0 | 0
2014-04-27 | 4時 | 26.6974 | 0 | 0 | 0.060194 | 0.85 | 0.347 | 2.3587 | 37.897 | 3.526 | 2.4126 | 0.1288 | 0.123 | 0 | 0 | 0 | 48.1066 | 13207.4901 | 0 | 0 | 0 | 0 | 0 | 0 | 7.2546 | 452.219 | 2.2975 | 1.8168 | 1.8168 | 425.1056 | 0.85983 | 4.7713 | 255.521 | 34.371 | 2.2975 | 0.85983 | 21.4818 | 1.449 | 0.77 | 0 | 0 | 5.2156 | 0 | 0 | 0
2014-04-27 | 5時 | 33.662 | 1.4255 | 1.4255 | 1.2017 | 1 | 0.66328 | -1.2594 | 39.7752 | 2.6994 | 1.7669 | 0.307 | 0.22384 | 4.5922 | 0 | 16.5318 | 58.1302 | 13207.4901 | 16.5318 | 9.0881 | 0.39552 | 7.4437 | 5.2156 | 7.4437 | 6.1467 | 455.0054 | 2.4054 | 1.8212 | 1.8212 | 423.3196 | 0.76652 | 0.50745 | 260.2411 | 37.0758 | 2.4054 | 0.76652 | 28.4464 | 1.4775 | 1 | 3.477 | 1 | 5.2156 | 12.6593 | 12.6593 | 0
2014-04-27 | 6時 | 34.4795 | 0.60556 | 0.60556 | 0.43517 | 1 | 0.46764 | 3.7204 | 38.467 | 3.2751 | 2.649 | 0.1148 | 0.17039 | 1.3937 | 0 | 5.0175 | 60.1169 | 13207.4901 | 5.0175 | 5.0175 | 0.20721 | 0 | 2.8862 | 0 | 7.4129 | 452.0819 | 2.3299 | 1.8152 | 1.8152 | 425.7581 | 0.89708 | 6.3693 | 256.9463 | 35.1919 | 2.3299 | 0.89708 | 29.2639 | 1.5199 | 1 | 1.9241 | 0.55338 | 5.2156 | 2.8862 | 2.8862 | 0
2014-04-27 | 7時 | 35.7407 | 0.30995 | 0.30995 | 0.17148 | 1 | 0.38875 | 7.066 | 38.0831 | 3.4441 | 3.2079 | 0.104 | 0.13847 | 0.45499 | 0 | 1.638 | 62.6919 | 13207.4901 | 1.638 | 1.638 | 0.062706 | 0 | 0.94517 | 0 | 8.3855 | 450.5046 | 2.308 | 1.8112 | 1.8112 | 427.3076 | 0.99376 | 10.2739 | 255.9856 | 34.639 | 2.308 | 0.99376 | 30.5251 | 1.5854 | 1 | 0.63011 | 0.18122 | 5.2156 | 0.94517 | 0.94517 | 0
2014-04-27 | 8時 | 35.9429 | 0.32575 | 0.32575 | 0.18526 | 1 | 0.39404 | 7.3196 | 38.1074 | 3.4334 | 3.2536 | 0.1024 | 0.14049 | 0.51453 | 0 | 1.8523 | 63.0629 | 13207.4901 | 1.8523 | 1.8523 | 0.07008 | 0 | 1.0693 | 0 | 8.4512 | 450.4271 | 2.3094 | 1.8109 | 1.8109 | 427.4267 | 1.0014 | 10.5732 | 256.0464 | 34.6741 | 2.3094 | 1.0014 | 30.7274 | 1.5959 | 1 | 0.71289 | 0.20503 | 5.2156 | 1.0693 | 1.0693 | 0
2014-04-27 | 9時 | 36.6277 | 0 | 0 | 0.030915 | 1 | 0.347 | 9.0275 | 37.897 | 3.526 | 3.5344 | 0.0972 | 0.123 | 0 | 0 | 0 | 64.2501 | 13207.4901 | 0 | 0 | 0 | 0 | 0 | 0 | 9.061 | 449.6143 | 2.2975 | 1.8088 | 1.8088 | 428.1934 | 1.054 | 12.5619 | 255.521 | 34.371 | 2.2975 | 1.054 | 31.4121 | 1.6315 | 1 | 0 | 0 | 5.2156 | 0 | 0 | 0
2014-04-27 | 10時 | 36.9022 | 0 | 0 | 0.029728 | 1 | 0.347 | 9.5176 | 37.897 | 3.526 | 3.6054 | 0.0952 | 0.123 | 0 | 0 | 0 | 64.6992 | 13207.4901 | 0 | 0 | 0 | 0 | 0 | 0 | 9.2286 | 449.4105 | 2.2975 | 1.8082 | 1.8082 | 428.4008 | 1.0694 | 13.123 | 255.521 | 34.371 | 2.2975 | 1.0694 | 31.6866 | 1.6457 | 1 | 0 | 0 | 5.2156 | 0 | 0 | 0
2014-04-27 | 11時 | 37.1263 | 0.19871 | 0.19871 | 0.070836 | 1 | 0.3604 | 9.7316 | 37.9556 | 3.5002 | 3.6354 | 0.0936 | 0.12787 | 0.14333 | 0 | 0.51598 | 65.0554 | 13207.4901 | 0.51598 | 0.51598 | 0.018245 | 0 | 0.29864 | 0 | 9.2807 | 449.3605 | 2.3008 | 1.8079 | 1.8079 | 428.4899 | 1.0762 | 13.367 | 255.6672 | 34.4554 | 2.3008 | 1.0762 | 31.9107 | 1.6574 | 1 | 0.19909 | 0.05726 | 5.2156 | 0.29864 | 0.29864 | 0
2014-04-27 | 12時 | 37.7039 | 0.15194 | 0.15194 | 0.028696 | 1 | 0.34767 | 10.7875 | 37.8999 | 3.5247 | 3.8029 | 0.0896 | 0.12324 | 0.0070961 | 0 | 0.025546 | 65.9341 | 13207.4901 | 0.025546 | 0.025546 | 0.00087448 | 0 | 0.014803 | 0 | 9.6921 | 448.8992 | 2.2977 | 1.8066 | 1.8066 | 428.9477 | 1.1103 | 14.5903 | 255.5282 | 34.3752 | 2.2977 | 1.1103 | 32.4884 | 1.6874 | 1 | 0.0098685 | 0.0028382 | 5.2156 | 0.014803 | 0.014803 | 0
2014-04-27 | 13時 | 38.492 | 0 | 0 | 0.024323 | 1 | 0.347 | 12.0229 | 37.897 | 3.526 | 3.9888 | 0.0844 | 0.123 | 0 | 0 | 0 | 67.0512 | 13207.4901 | 0 | 0 | 0 | 0 | 0 | 0 | 10.1935 | 448.3866 | 2.2975 | 1.8051 | 1.8051 | 429.4661 | 1.1512 | 16.0117 | 255.521 | 34.371 | 2.2975 | 1.1512 | 33.2764 | 1.7283 | 1 | 0 | 0 | 5.2156 | 0 | 0 | 0
2014-04-27 | 14時 | 38.123 | 0 | 0 | 0.025106 | 1 | 0.347 | 11.47 | 37.897 | 3.526 | 3.9036 | 0.0868 | 0.123 | 0 | 0 | 0 | 66.5391 | 13207.4901 | 0 | 0 | 0 | 0 | 0 | 0 | 9.9633 | 448.6131 | 2.2975 | 1.8058 | 1.8058 | 429.2328 | 1.1327 | 15.3736 | 255.521 | 34.371 | 2.2975 | 1.1327 | 32.9075 | 1.7092 | 1 | 0 | 0 | 5.2156 | 0 | 0 | 0
2014-04-27 | 15時 | 38.0021 | 0.15293 | 0.15293 | 0.029464 | 1 | 0.34829 | 11.24 | 37.9026 | 3.5235 | 3.8726 | 0.0876 | 0.12346 | 0.013666 | 0 | 0.049198 | 66.3671 | 13207.4901 | 0.049198 | 0.049198 | 0.0016563 | 0 | 0.028525 | 0 | 9.8682 | 448.7165 | 2.2978 | 1.8061 | 1.8061 | 429.1403 | 1.1251 | 15.1126 | 255.5349 | 34.379 | 2.2978 | 1.1251 | 32.7865 | 1.7029 | 1 | 0.019017 | 0.0054693 | 5.2156 | 0.028525 | 0.028525 | 0
2014-04-27 | 16時 | 35.8413 | 0.16024 | 0.16024 | 0.036974 | 1 | 0.34773 | 7.6693 | 37.9001 | 3.5246 | 3.32 | 0.1032 | 0.12326 | 0.0076991 | 0 | 0.027717 | 62.8777 | 13207.4901 | 0.027717 | 0.027717 | 0.0010549 | 0 | 0.015997 | 0 | 8.6257 | 450.158 | 2.2977 | 1.8105 | 1.8105 | 427.5941 | 1.012 | 10.9893 | 255.5288 | 34.3755 | 2.2977 | 1.012 | 30.6257 | 1.5906 | 1 | 0.010665 | 0.0030672 | 5.2156 | 0.015997 | 0.015997 | 0
2014-04-27 | 17時 | 35.0176 | 0.41117 | 0.41117 | 0.26274 | 1 | 0.41442 | 5.344 | 38.2029 | 3.3914 | 2.9401 | 0.11 | 0.14843 | 0.748 | 0 | 2.6928 | 61.2765 | 13207.4901 | 2.6928 | 2.6928 | 0.1076 | 0 | 1.5511 | 0 | 7.88 | 451.2823 | 2.3148 | 1.8133 | 1.8133 | 426.5366 | 0.94307 | 8.2842 | 256.2851 | 34.8116 | 2.3148 | 0.94307 | 29.8021 | 1.5479 | 1 | 1.0341 | 0.2974 | 5.2156 | 1.5511 | 1.5511 | 0
2014-04-27 | 18時 | 34.3932 | 0.57972 | 0.57972 | 0.41303 | 1 | 0.459 | 3.5596 | 38.4226 | 3.2947 | 2.6409 | 0.1156 | 0.16669 | 1.285 | 0 | 4.6259 | 59.9212 | 13207.4901 | 4.6259 | 4.6259 | 0.19207 | 0 | 2.6603 | 0 | 7.3878 | 452.1379 | 2.3273 | 1.8154 | 1.8154 | 425.702 | 0.89262 | 6.2005 | 256.8348 | 35.1278 | 2.3273 | 0.89262 | 29.1777 | 1.5154 | 1 | 1.7735 | 0.51007 | 5.2156 | 2.6603 | 2.6603 | 0
2014-04-27 | 19時 | 33.9368 | 0.37712 | 0.37712 | 0.23462 | 1 | 0.39925 | 3.2993 | 38.1316 | 3.4227 | 2.6177 | 0.12 | 0.1425 | 0.57362 | 0 | 2.065 | 58.8332 | 13207.4901 | 2.065 | 2.065 | 0.088267 | 0 | 1.1861 | 0 | 7.4049 | 452.0636 | 2.3108 | 1.8158 | 1.8158 | 425.6004 | 0.88543 | 5.917 | 256.1068 | 34.7089 | 2.3108 | 0.88543 | 28.7212 | 1.4917 | 1 | 0.79071 | 0.22741 | 5.2156 | 1.1861 | 1.1861 | 0
2014-04-27 | 20時 | 33.0452 | 0.54715 | 0.54715 | 0.38904 | 1 | 0.43843 | 0.73052 | 38.3193 | 3.3402 | 2.1911 | 0.1296 | 0.1581 | 1.0325 | 0 | 3.7169 | 56.3886 | 13207.4901 | 3.7169 | 3.7169 | 0.16875 | 0 | 2.1289 | 0 | 6.8129 | 453.2454 | 2.3215 | 1.819 | 1.819 | 424.3782 | 0.81684 | 2.9216 | 256.5762 | 34.9791 | 2.3215 | 0.81684 | 27.8296 | 1.4454 | 1 | 1.4192 | 0.40818 | 5.2156 | 2.1289 | 2.1289 | 0
2014-04-27 | 21時 | 33.0452 | 0.62789 | 0.62789 | 0.46087 | 1 | 0.45979 | 0.39172 | 38.4266 | 3.2929 | 2.1421 | 0.1296 | 0.16703 | 1.2949 | 0 | 4.6616 | 56.3886 | 13207.4901 | 4.6616 | 4.6616 | 0.21164 | 0 | 2.67 | 0 | 6.7224 | 453.4718 | 2.3276 | 1.8195 | 1.8195 | 424.2223 | 0.8081 | 2.5338 | 256.845 | 35.1337 | 2.3276 | 0.8081 | 27.8296 | 1.4454 | 1 | 1.78 | 0.51193 | 5.2156 | 2.67 | 2.67 | 0
2014-04-27 | 22時 | 32.8775 | 0.70566 | 0.70566 | 0.5306 | 1 | 0.47836 | -0.4063 | 38.5232 | 3.2504 | 2.0269 | 0.1316 | 0.17505 | 1.531 | 0 | 5.5117 | 55.8671 | 13207.4901 | 5.5117 | 5.5117 | 0.25327 | 0 | 3.155 | 0 | 6.5504 | 453.8998 | 2.3331 | 1.8205 | 1.8205 | 423.8538 | 0.7878 | 1.6206 | 257.087 | 35.2728 | 2.3331 | 0.7878 | 27.6619 | 1.4367 | 1 | 2.1034 | 0.60493 | 5.2156 | 3.155 | 3.155 | 0
2014-04-27 | 23時 | 32.7159 | 0 | 0 | 0.055765 | 1 | 0.347 | 0.70242 | 37.897 | 3.526 | 2.2422 | 0.1336 | 0.123 | 0 | 0 | 0 | 55.3413 | 13207.4901 | 0 | 0 | 0 | 0 | 0 | 0 | 6.9043 | 453.0277 | 2.2975 | 1.8192 | 1.8192 | 424.4213 | 0.81611 | 2.9446 | 255.521 | 34.371 | 2.2975 | 0.81611 | 27.5004 | 1.4283 | 1 | 0 | 0 | 5.2156 | 0 | 0 | 0
2014-04-28 | 0時 | 32.4408 | 0 | 0 | 0.058654 | 1 | 0.347 | -0.12073 | 37.897 | 3.526 | 2.1144 | 0.1372 | 0.123 | 0 | 0 | 0 | 54.3844 | 13207.4901 | 0 | 0 | 0 | 0 | 0 | 0 | 6.741 | 453.3851 | 2.2975 | 1.8203 | 1.8203 | 424.0328 | 0.79502 | 1.9937 | 255.521 | 34.371 | 2.2975 | 0.79502 | 27.2253 | 1.414 | 1 | 0 | 0 | 5.2156 | 0 | 0 | 0
2014-04-28 | 1時 | 32.1858 | 0 | 0 | 0.061764 | 1 | 0.347 | -1.0217 | 37.897 | 3.526 | 1.9866 | 0.1408 | 0.123 | 0 | 0 | 0 | 53.4138 | 13207.4901 | 0 | 0 | 0 | 0 | 0 | 0 | 6.5696 | 453.7976 | 2.2975 | 1.8216 | 1.8216 | 423.6166 | 0.77241 | 0.96491 | 255.521 | 34.371 | 2.2975 | 0.77241 | 26.9703 | 1.4008 | 1 | 0 | 0 | 5.2156 | 0 | 0 | 0
2014-04-28 | 2時 | 25.708 | 0 | 0 | 0.078177 | 0.85 | 0.347 | -2.2402 | 37.897 | 3.526 | 1.7878 | 0.1464 | 0.123 | 0 | 0 | 0 | 44.0953 | 13207.4901 | 0 | 0 | 0 | 0 | 0 | 0 | 6.3491 | 454.3362 | 2.2975 | 1.8232 | 1.8232 | 423.0225 | 0.7426 | -0.45236 | 255.521 | 34.371 | 2.2975 | 0.7426 | 20.4925 | 1.3823 | 0.77 | 0 | 0 | 5.2156 | 0 | 0 | 0
2014-04-28 | 3時 | 25.7264 | 0 | 0 | 0.077413 | 0.85 | 0.347 | -1.9855 | 37.897 | 3.526 | 1.802 | 0.146 | 0.123 | 0 | 0 | 0 | 44.1896 | 13207.4901 | 0 | 0 | 0 | 0 | 0 | 0 | 6.3943 | 454.1895 | 2.2975 | 1.8228 | 1.8228 | 423.1198 | 0.74876 | -0.1835 | 255.521 | 34.371 | 2.2975 | 0.74876 | 20.5108 | 1.3835 | 0.77 | 0 | 0 | 5.2156 | 0 | 0 | 0
2014-04-28 | 4時 | 25.7637 | 0 | 0 | 0.076285 | 0.85 | 0.347 | -1.6573 | 37.897 | 3.526 | 1.8304 | 0.1452 | 0.123 | 0 | 0 | 0 | 44.3776 | 13207.4901 | 0 | 0 | 0 | 0 | 0 | 0 | 6.4532 | 454.0135 | 2.2975 | 1.8222 | 1.8222 | 423.2549 | 0.75675 | 0.17306 | 255.521 | 34.371 | 2.2975 | 0.75675 | 20.5482 | 1.386 | 0.77 | 0 | 0 | 5.2156 | 0 | 0 | 0
2014-04-28 | 5時 | 32.6844 | 1.6294 | 1.6294 | 1.3972 | 1 | 0.68047 | -4.4656 | 39.946 | 2.6243 | 1.2912 | 0.335 | 0.23219 | 5.0097 | 0 | 18.035 | 55.2357 | 13207.4901 | 18.035 | 9.1176 | 0.425 | 8.9174 | 5.2156 | 8.9174 | 5.6215 | 456.6543 | 2.4154 | 1.8258 | 1.8258 | 421.7914 | 0.69042 | -3.1744 | 260.6738 | 37.3217 | 2.4154 | 0.69042 | 27.4688 | 1.4267 | 1 | 3.477 | 1 | 5.2156 | 14.1329 | 14.1329 | 0
2014-04-28 | 6時 | 34.2238 | 0.59025 | 0.59025 | 0.42304 | 1 | 0.46023 | 3.0927 | 38.4289 | 3.2919 | 2.5812 | 0.1172 | 0.16721 | 1.3004 | 0 | 4.6814 | 59.528 | 13207.4901 | 4.6814 | 4.6814 | 0.19646 | 0 | 2.691 | 0 | 7.281 | 452.3514 | 2.3277 | 1.8161 | 1.8161 | 425.5008 | 0.87976 | 5.6739 | 256.8506 | 35.1369 | 2.3277 | 0.87976 | 29.0082 | 1.5066 | 1 | 1.794 | 0.51595 | 5.2156 | 2.691 | 2.691 | 0
2014-04-28 | 7時 | 36.9578 | 0.22204 | 0.22204 | 0.091802 | 1 | 0.36682 | 9.3504 | 37.9841 | 3.4877 | 3.5798 | 0.0948 | 0.13024 | 0.2129 | 0 | 0.76644 | 64.7885 | 13207.4901 | 0.76644 | 0.76644 | 0.027361 | 0 | 0.44345 | 0 | 9.1374 | 449.5383 | 2.3024 | 1.8084 | 1.8084 | 428.3287 | 1.0641 | 12.9302 | 255.7383 | 34.4964 | 2.3024 | 1.0641 | 31.7423 | 1.6486 | 1 | 0.29563 | 0.085024 | 5.2156 | 0.44345 | 0.44345 | 0
2014-04-28 | 8時 | 39.7193 | 0.14746 | 0.14746 | 0.024207 | 1 | 0.34769 | 13.7802 | 37.9 | 3.5247 | 4.2572 | 0.0768 | 0.12325 | 0.0073646 | 0 | 0.026512 | 68.6326 | 13207.4901 | 0.026512 | 0.026512 | 0.00081134 | 0 | 0.015421 | 0 | 11.0006 | 447.6611 | 2.2977 | 1.8028 | 1.8028 | 430.1954 | 1.2112 | 18.0374 | 255.5285 | 34.3753 | 2.2977 | 1.2112 | 34.5037 | 1.7921 | 1 | 0.01028 | 0.0029567 | 5.2156 | 0.015421 | 0.015421 | 0
2014-04-28 | 9時 | 41.7653 | 0 | 0 | 0.01879 | 1 | 0.347 | 16.4951 | 37.897 | 3.526 | 4.6704 | 0.0652 | 0.123 | 0 | 0 | 0 | 70.9291 | 13207.4901 | 0 | 0 | 0 | 0 | 0 | 0 | 12.5339 | 446.5306 | 2.2975 | 1.7994 | 1.7994 | 431.2912 | 1.3086 | 21.1655 | 255.521 | 34.371 | 2.2975 | 1.3086 | 36.5498 | 1.8983 | 1 | 0 | 0 | 5.2156 | 0 | 0 | 0
2014-04-28 | 10時 | 43.2981 | 0 | 0 | 0.016484 | 1 | 0.347 | 18.4212 | 37.897 | 3.526 | 4.9544 | 0.0572 | 0.123 | 0 | 0 | 0 | 72.4303 | 13207.4901 | 0 | 0 | 0 | 0 | 0 | 0 | 13.879 | 445.7413 | 2.2975 | 1.7969 | 1.7969 | 432.0357 | 1.3812 | 23.3756 | 255.521 | 34.371 | 2.2975 | 1.3812 | 38.0825 | 1.9779 | 1 | 0 | 0 | 5.2156 | 0 | 0 | 0
2014-04-28 | 11時 | 44.5129 | 0.13867 | 0.13867 | 0.015576 | 1 | 0.34727 | 19.8375 | 37.8982 | 3.5255 | 5.1669 | 0.0512 | 0.1231 | 0.0028925 | 0 | 0.010413 | 73.512 | 13207.4901 | 0.010413 | 0.010413 | 0.00024221 | 0 | 0.0061025 | 0 | 15.0223 | 445.2011 | 2.2976 | 1.7953 | 1.7953 | 432.5747 | 1.4365 | 25.0043 | 255.5239 | 34.3727 | 2.2976 | 1.4365 | 39.2973 | 2.041 | 1 | 0.0040683 | 0.0011701 | 5.2156 | 0.0061025 | 0.0061025 | 0
2014-04-28 | 12時 | 45.8702 | 0 | 0 | 0.012911 | 1 | 0.347 | 21.3833 | 37.897 | 3.526 | 5.3946 | 0.0448 | 0.123 | 0 | 0 | 0 | 74.6239 | 13207.4901 | 0 | 0 | 0 | 0 | 0 | 0 | 16.417 | 444.667 | 2.2975 | 1.7936 | 1.7936 | 433.1457 | 1.4987 | 26.7779 | 255.521 | 34.371 | 2.2975 | 1.4987 | 40.6547 | 2.1115 | 1 | 0 | 0 | 5.2156 | 0 | 0 | 0
2014-04-28 | 13時 | 44.9302 | 0 | 0 | 0.014179 | 1 | 0.347 | 20.3218 | 37.897 | 3.526 | 5.2384 | 0.0492 | 0.123 | 0 | 0 | 0 | 73.8641 | 13207.4901 | 0 | 0 | 0 | 0 | 0 | 0 | 15.4449 | 445.0249 | 2.2975 | 1.7947 | 1.7947 | 432.7552 | 1.4558 | 25.5602 | 255.521 | 34.371 | 2.2975 | 1.4558 | 39.7147 | 2.0627 | 1 | 0 | 0 | 5.2156 | 0 | 0 | 0
2014-04-28 | 14時 | 45.6971 | 0 | 0 | 0.013141 | 1 | 0.347 | 21.19 | 37.897 | 3.526 | 5.3662 | 0.0456 | 0.123 | 0 | 0 | 0 | 74.4873 | 13207.4901 | 0 | 0 | 0 | 0 | 0 | 0 | 16.2356 | 444.729 | 2.2975 | 1.7938 | 1.7938 | 433.0751 | 1.4908 | 26.5562 | 255.521 | 34.371 | 2.2975 | 1.4908 | 40.4815 | 2.1025 | 1 | 0 | 0 | 5.2156 | 0 | 0 | 0
2014-04-28 | 15時 | 44.8463 | 0 | 0 | 0.014294 | 1 | 0.347 | 20.2255 | 37.897 | 3.526 | 5.2242 | 0.0496 | 0.123 | 0 | 0 | 0 | 73.794 | 13207.4901 | 0 | 0 | 0 | 0 | 0 | 0 | 15.3599 | 445.0593 | 2.2975 | 1.7948 | 1.7948 | 432.7195 | 1.4519 | 25.4497 | 255.521 | 34.371 | 2.2975 | 1.4519 | 39.6307 | 2.0583 | 1 | 0 | 0 | 5.2156 | 0 | 0 | 0
2014-04-28 | 16時 | 43.3773 | 0 | 0 | 0.016369 | 1 | 0.347 | 18.4971 | 37.897 | 3.526 | 4.9686 | 0.0568 | 0.123 | 0 | 0 | 0 | 72.5036 | 13207.4901 | 0 | 0 | 0 | 0 | 0 | 0 | 13.9369 | 445.7149 | 2.2975 | 1.7969 | 1.7969 | 432.0681 | 1.3841 | 23.4657 | 255.521 | 34.371 | 2.2975 | 1.3841 | 38.1618 | 1.9821 | 1 | 0 | 0 | 5.2156 | 0 | 0 | 0
2014-04-28 | 17時 | 41.9141 | 0 | 0 | 0.018559 | 1 | 0.347 | 16.6851 | 37.897 | 3.526 | 4.6988 | 0.0644 | 0.123 | 0 | 0 | 0 | 71.0823 | 13207.4901 | 0 | 0 | 0 | 0 | 0 | 0 | 12.6562 | 446.4519 | 2.2975 | 1.7991 | 1.7991 | 431.3659 | 1.3156 | 21.3839 | 255.521 | 34.371 | 2.2975 | 1.3156 | 36.6986 | 1.9061 | 1 | 0 | 0 | 5.2156 | 0 | 0 | 0
2014-04-28 | 18時 | 40.8933 | 0 | 0 | 0.020173 | 1 | 0.347 | 15.3591 | 37.897 | 3.526 | 4.5 | 0.07 | 0.123 | 0 | 0 | 0 | 69.996 | 13207.4901 | 0 | 0 | 0 | 0 | 0 | 0 | 11.8459 | 447.0045 | 2.2975 | 1.8008 | 1.8008 | 430.8399 | 1.2672 | 19.8591 | 255.521 | 34.371 | 2.2975 | 1.2672 | 35.6778 | 1.853 | 1 | 0 | 0 | 5.2156 | 0 | 0 | 0
2014-04-28 | 19時 | 40.2628 | 0 | 0 | 0.02121 | 1 | 0.347 | 14.5113 | 37.897 | 3.526 | 4.3722 | 0.0736 | 0.123 | 0 | 0 | 0 | 69.2803 | 13207.4901 | 0 | 0 | 0 | 0 | 0 | 0 | 11.3777 | 447.3591 | 2.2975 | 1.8019 | 1.8019 | 430.4982 | 1.2369 | 18.8835 | 255.521 | 34.371 | 2.2975 | 1.2369 | 35.0473 | 1.8203 | 1 | 0 | 0 | 5.2156 | 0 | 0 | 0
2014-04-28 | 20時 | 39.8537 | 0 | 0 | 0.021902 | 1 | 0.347 | 13.9748 | 37.897 | 3.526 | 4.287 | 0.076 | 0.123 | 0 | 0 | 0 | 68.7956 | 13207.4901 | 0 | 0 | 0 | 0 | 0 | 0 | 11.0997 | 447.5782 | 2.2975 | 1.8026 | 1.8026 | 430.2753 | 1.218 | 18.2618 | 255.521 | 34.371 | 2.2975 | 1.218 | 34.6381 | 1.799 | 1 | 0 | 0 | 5.2156 | 0 | 0 | 0
2014-04-28 | 21時 | 39.1267 | 0 | 0 | 0.02317 | 1 | 0.347 | 12.9493 | 37.897 | 3.526 | 4.1308 | 0.0804 | 0.123 | 0 | 0 | 0 | 67.8911 | 13207.4901 | 0 | 0 | 0 | 0 | 0 | 0 | 10.6043 | 448.0044 | 2.2975 | 1.8039 | 1.8039 | 429.8529 | 1.1825 | 17.0801 | 255.521 | 34.371 | 2.2975 | 1.1825 | 33.9112 | 1.7613 | 1 | 0 | 0 | 5.2156 | 0 | 0 | 0
2014-04-28 | 22時 | 38.492 | 0 | 0 | 0.024323 | 1 | 0.347 | 12.0229 | 37.897 | 3.526 | 3.9888 | 0.0844 | 0.123 | 0 | 0 | 0 | 67.0512 | 13207.4901 | 0 | 0 | 0 | 0 | 0 | 0 | 10.1935 | 448.3866 | 2.2975 | 1.8051 | 1.8051 | 429.4661 | 1.1512 | 16.0117 | 255.521 | 34.371 | 2.2975 | 1.1512 | 33.2764 | 1.7283 | 1 | 0 | 0 | 5.2156 | 0 | 0 | 0
2014-04-28 | 23時 | 37.8821 | 0 | 0 | 0.025953 | 1 | 0.347 | 11.1027 | 37.897 | 3.526 | 3.8468 | 0.0884 | 0.123 | 0 | 0 | 0 | 66.1944 | 13207.4901 | 0 | 0 | 0 | 0 | 0 | 0 | 9.8162 | 448.7629 | 2.2975 | 1.8062 | 1.8062 | 429.0768 | 1.1206 | 14.9495 | 255.521 | 34.371 | 2.2975 | 1.1206 | 32.6665 | 1.6966 | 1 | 0 | 0 | 5.2156 | 0 | 0 | 0
2014-04-29 | 0時 | 37.7039 | 0 | 0 | 0.02656 | 1 | 0.347 | 10.8608 | 37.897 | 3.526 | 3.8042 | 0.0896 | 0.123 | 0 | 0 | 0 | 65.9341 | 13207.4901 | 0 | 0 | 0 | 0 | 0 | 0 | 9.7217 | 448.855 | 2.2975 | 1.8065 | 1.8065 | 428.9681 | 1.1127 | 14.665 | 255.521 | 34.371 | 2.2975 | 1.1127 | 32.4884 | 1.6874 | 1 | 0 | 0 | 5.2156 | 0 | 0 | 0
2014-04-29 | 1時 | 38.0624 | 0 | 0 | 0.025284 | 1 | 0.347 | 11.4098 | 37.897 | 3.526 | 3.8894 | 0.0872 | 0.123 | 0 | 0 | 0 | 66.4532 | 13207.4901 | 0 | 0 | 0 | 0 | 0 | 0 | 9.9389 | 448.6316 | 2.2975 | 1.8058 | 1.8058 | 429.2019 | 1.1307 | 15.2992 | 255.521 | 34.371 | 2.2975 | 1.1307 | 32.8469 | 1.706 | 1 | 0 | 0 | 5.2156 | 0 | 0 | 0
2014-04-29 | 2時 | 37.8224 | 0 | 0 | 0.026132 | 1 | 0.347 | 11.0435 | 37.897 | 3.526 | 3.8326 | 0.0888 | 0.123 | 0 | 0 | 0 | 66.1078 | 13207.4901 | 0 | 0 | 0 | 0 | 0 | 0 | 9.7929 | 448.7808 | 2.2975 | 1.8063 | 1.8063 | 429.0462 | 1.1187 | 14.8761 | 255.521 | 34.371 | 2.2975 | 1.1187 | 32.6069 | 1.6935 | 1 | 0 | 0 | 5.2156 | 0 | 0 | 0
2014-04-29 | 3時 | 37.8821 | 0 | 0 | 0.025885 | 1 | 0.347 | 11.1673 | 37.897 | 3.526 | 3.8468 | 0.0884 | 0.123 | 0 | 0 | 0 | 66.1944 | 13207.4901 | 0 | 0 | 0 | 0 | 0 | 0 | 9.8419 | 448.7242 | 2.2975 | 1.8061 | 1.8061 | 429.0934 | 1.1227 | 15.0141 | 255.521 | 34.371 | 2.2975 | 1.1227 | 32.6665 | 1.6966 | 1 | 0 | 0 | 5.2156 | 0 | 0 | 0
2014-04-29 | 4時 | 36.1491 | 0 | 0 | 0.032788 | 1 | 0.347 | 8.4135 | 37.897 | 3.526 | 3.4066 | 0.1008 | 0.123 | 0 | 0 | 0 | 63.4313 | 13207.4901 | 0 | 0 | 0 | 0 | 0 | 0 | 8.8597 | 449.8213 | 2.2975 | 1.8095 | 1.8095 | 427.8904 | 1.0348 | 11.8201 | 255.521 | 34.371 | 2.2975 | 1.0348 | 30.9336 | 1.6066 | 1 | 0 | 0 | 5.2156 | 0 | 0 | 0
2014-04-29 | 5時 | 36.2013 | 0 | 0 | 0.032506 | 1 | 0.347 | 8.5415 | 37.897 | 3.526 | 3.4208 | 0.1004 | 0.123 | 0 | 0 | 0 | 63.5229 | 13207.4901 | 0 | 0 | 0 | 0 | 0 | 0 | 8.901 | 449.7628 | 2.2975 | 1.8093 | 1.8093 | 427.9404 | 1.0388 | 11.9623 | 255.521 | 34.371 | 2.2975 | 1.0388 | 30.9858 | 1.6093 | 1 | 0 | 0 | 5.2156 | 0 | 0 | 0
2014-04-29 | 6時 | 37.9419 | 0 | 0 | 0.025606 | 1 | 0.347 | 11.3228 | 37.897 | 3.526 | 3.861 | 0.088 | 0.123 | 0 | 0 | 0 | 66.2808 | 13207.4901 | 0 | 0 | 0 | 0 | 0 | 0 | 9.9041 | 448.6486 | 2.2975 | 1.8059 | 1.8059 | 429.1487 | 1.1279 | 15.1838 | 255.521 | 34.371 | 2.2975 | 1.1279 | 32.7264 | 1.6997 | 1 | 0 | 0 | 5.2156 | 0 | 0 | 0
2014-04-29 | 7時 | 40.3319 | 0.14797 | 0.14797 | 0.024549 | 1 | 0.34816 | 14.7446 | 37.902 | 3.5238 | 4.3841 | 0.0732 | 0.12342 | 0.012268 | 0 | 0.044164 | 69.3605 | 13207.4901 | 0.044164 | 0.044164 | 0.0013062 | 0 | 0.025714 | 0 | 11.5003 | 447.2359 | 2.2978 | 1.8015 | 1.8015 | 430.5666 | 1.2452 | 19.1287 | 255.5335 | 34.3782 | 2.2978 | 1.2452 | 35.1163 | 1.8239 | 1 | 0.017143 | 0.0049303 | 5.2156 | 0.025714 | 0.025714 | 0
2014-04-29 | 8時 | 42.5961 | 0 | 0 | 0.017522 | 1 | 0.347 | 17.6879 | 37.897 | 3.526 | 4.8266 | 0.0608 | 0.123 | 0 | 0 | 0 | 71.7631 | 13207.4901 | 0 | 0 | 0 | 0 | 0 | 0 | 13.3393 | 446.0126 | 2.2975 | 1.7978 | 1.7978 | 431.732 | 1.3532 | 22.5145 | 255.521 | 34.371 | 2.2975 | 1.3532 | 37.3805 | 1.9415 | 1 | 0 | 0 | 5.2156 | 0 | 0 | 0
2014-04-29 | 9時 | 45.5249 | 0 | 0 | 0.013372 | 1 | 0.347 | 21.1312 | 37.897 | 3.526 | 5.3378 | 0.0464 | 0.123 | 0 | 0 | 0 | 74.35 | 13207.4901 | 0 | 0 | 0 | 0 | 0 | 0 | 16.1812 | 444.7231 | 2.2975 | 1.7938 | 1.7938 | 433.0304 | 1.4884 | 26.469 | 255.521 | 34.371 | 2.2975 | 1.4884 | 40.3094 | 2.0936 | 1 | 0 | 0 | 5.2156 | 0 | 0 | 0
2014-04-29 | 10時 | 46.6617 | 0 | 0 | 0.011873 | 1 | 0.347 | 22.3786 | 37.897 | 3.526 | 5.5224 | 0.0412 | 0.123 | 0 | 0 | 0 | 75.2304 | 13207.4901 | 0 | 0 | 0 | 0 | 0 | 0 | 17.3749 | 444.3519 | 2.2975 | 1.7926 | 1.7926 | 433.4838 | 1.5398 | 27.901 | 255.521 | 34.371 | 2.2975 | 1.5398 | 41.4461 | 2.1526 | 1 | 0 | 0 | 5.2156 | 0 | 0 | 0
2014-04-29 | 11時 | 47.0199 | 0 | 0 | 0.011412 | 1 | 0.347 | 22.7786 | 37.897 | 3.526 | 5.5792 | 0.0396 | 0.123 | 0 | 0 | 0 | 75.4956 | 13207.4901 | 0 | 0 | 0 | 0 | 0 | 0 | 17.7663 | 444.2472 | 2.2975 | 1.7923 | 1.7923 | 433.6245 | 1.5566 | 28.3578 | 255.521 | 34.371 | 2.2975 | 1.5566 | 41.8043 | 2.1712 | 1 | 0 | 0 | 5.2156 | 0 | 0 | 0
2014-04-29 | 12時 | 48.3986 | 0 | 0 | 0.009683 | 1 | 0.347 | 24.2249 | 37.897 | 3.526 | 5.7922 | 0.0336 | 0.123 | 0 | 0 | 0 | 76.466 | 13207.4901 | 0 | 0 | 0 | 0 | 0 | 0 | 19.1566 | 443.9716 | 2.2975 | 1.7915 | 1.7915 | 434.1342 | 1.6183 | 30.0171 | 255.521 | 34.371 | 2.2975 | 1.6183 | 43.183 | 2.2428 | 1 | 0 | 0 | 5.2156 | 0 | 0 | 0
2014-04-29 | 13時 | 47.9328 | 0 | 0 | 0.010259 | 1 | 0.347 | 23.7564 | 37.897 | 3.526 | 5.7212 | 0.0356 | 0.123 | 0 | 0 | 0 | 76.1467 | 13207.4901 | 0 | 0 | 0 | 0 | 0 | 0 | 18.7164 | 444.0405 | 2.2975 | 1.7917 | 1.7917 | 433.9681 | 1.5981 | 29.4776 | 255.521 | 34.371 | 2.2975 | 1.5981 | 42.7173 | 2.2187 | 1 | 0 | 0 | 5.2156 | 0 | 0 | 0
2014-04-29 | 14時 | 46.0444 | 0 | 0 | 0.01268 | 1 | 0.347 | 21.7547 | 37.897 | 3.526 | 5.423 | 0.044 | 0.123 | 0 | 0 | 0 | 74.7599 | 13207.4901 | 0 | 0 | 0 | 0 | 0 | 0 | 16.771 | 444.5192 | 2.2975 | 1.7932 | 1.7932 | 433.2498 | 1.5139 | 27.1777 | 255.521 | 34.371 | 2.2975 | 1.5139 | 40.8288 | 2.1206 | 1 | 0 | 0 | 5.2156 | 0 | 0 | 0
2014-04-29 | 15時 | 44.5959 | 0 | 0 | 0.01464 | 1 | 0.347 | 20.1696 | 37.897 | 3.526 | 5.1816 | 0.0508 | 0.123 | 0 | 0 | 0 | 73.5827 | 13207.4901 | 0 | 0 | 0 | 0 | 0 | 0 | 15.3117 | 445.0358 | 2.2975 | 1.7948 | 1.7948 | 432.6587 | 1.4497 | 25.3512 | 255.521 | 34.371 | 2.2975 | 1.4497 | 39.3803 | 2.0453 | 1 | 0 | 0 | 5.2156 | 0 | 0 | 0
2014-04-29 | 16時 | 43.2981 | 0 | 0 | 0.016484 | 1 | 0.347 | 18.6975 | 37.897 | 3.526 | 4.9544 | 0.0572 | 0.123 | 0 | 0 | 0 | 72.4303 | 13207.4901 | 0 | 0 | 0 | 0 | 0 | 0 | 14.0925 | 445.5804 | 2.2975 | 1.7964 | 1.7964 | 432.0939 | 1.3919 | 23.6519 | 255.521 | 34.371 | 2.2975 | 1.3919 | 38.0825 | 1.9779 | 1 | 0 | 0 | 5.2156 | 0 | 0 | 0
2014-04-29 | 17時 | 42.1392 | 0 | 0 | 0.018213 | 1 | 0.347 | 17.3382 | 37.897 | 3.526 | 4.7414 | 0.0632 | 0.123 | 0 | 0 | 0 | 71.3107 | 13207.4901 | 0 | 0 | 0 | 0 | 0 | 0 | 13.0945 | 446.1138 | 2.2975 | 1.7981 | 1.7981 | 431.5586 | 1.34 | 22.0796 | 255.521 | 34.371 | 2.2975 | 1.34 | 36.9236 | 1.9177 | 1 | 0 | 0 | 5.2156 | 0 | 0 | 0
2014-04-29 | 18時 | 40.6106 | 0 | 0 | 0.020634 | 1 | 0.347 | 15.475 | 37.897 | 3.526 | 4.4432 | 0.0716 | 0.123 | 0 | 0 | 0 | 69.6796 | 13207.4901 | 0 | 0 | 0 | 0 | 0 | 0 | 11.9139 | 446.8632 | 2.2975 | 1.8004 | 1.8004 | 430.8028 | 1.2714 | 19.9182 | 255.521 | 34.371 | 2.2975 | 1.2714 | 35.3951 | 1.8384 | 1 | 0 | 0 | 5.2156 | 0 | 0 | 0
2014-04-29 | 19時 | 39.7193 | 0 | 0 | 0.022133 | 1 | 0.347 | 14.3498 | 37.897 | 3.526 | 4.2586 | 0.0768 | 0.123 | 0 | 0 | 0 | 68.6326 | 13207.4901 | 0 | 0 | 0 | 0 | 0 | 0 | 11.2937 | 447.3155 | 2.2975 | 1.8018 | 1.8018 | 430.3331 | 1.2312 | 18.6084 | 255.521 | 34.371 | 2.2975 | 1.2312 | 34.5037 | 1.7921 | 1 | 0 | 0 | 5.2156 | 0 | 0 | 0
2014-04-29 | 20時 | 39.322 | 0 | 0 | 0.022824 | 1 | 0.347 | 13.8952 | 37.897 | 3.526 | 4.1734 | 0.0792 | 0.123 | 0 | 0 | 0 | 68.1398 | 13207.4901 | 0 | 0 | 0 | 0 | 0 | 0 | 11.0609 | 447.485 | 2.2975 | 1.8023 | 1.8023 | 430.1298 | 1.2152 | 18.0686 | 255.521 | 34.371 | 2.2975 | 1.2152 | 34.1065 | 1.7714 | 1 | 0 | 0 | 5.2156 | 0 | 0 | 0
2014-04-29 | 21時 | 38.5543 | 0 | 0 | 0.024207 | 1 | 0.347 | 12.8355 | 37.897 | 3.526 | 4.003 | 0.084 | 0.123 | 0 | 0 | 0 | 67.1359 | 13207.4901 | 0 | 0 | 0 | 0 | 0 | 0 | 10.5533 | 447.9144 | 2.2975 | 1.8036 | 1.8036 | 429.6837 | 1.1786 | 16.8385 | 255.521 | 34.371 | 2.2975 | 1.1786 | 33.3388 | 1.7316 | 1 | 0 | 0 | 5.2156 | 0 | 0 | 0
2014-04-29 | 22時 | 37.7039 | 0 | 0 | 0.025821 | 1 | 0.347 | 11.6164 | 37.897 | 3.526 | 3.8042 | 0.0896 | 0.123 | 0 | 0 | 0 | 65.9341 | 13207.4901 | 0 | 0 | 0 | 0 | 0 | 0 | 10.0245 | 448.4021 | 2.2975 | 1.8051 | 1.8051 | 429.1612 | 1.1376 | 15.4206 | 255.521 | 34.371 | 2.2975 | 1.1376 | 32.4884 | 1.6874 | 1 | 0 | 0 | 5.2156 | 0 | 0 | 0
2014-04-29 | 23時 | 37.412 | 0 | 0 | 0.026798 | 1 | 0.347 | 11.1859 | 37.897 | 3.526 | 3.7332 | 0.0916 | 0.123 | 0 | 0 | 0 | 65.4968 | 13207.4901 | 0 | 0 | 0 | 0 | 0 | 0 | 9.8504 | 448.5724 | 2.2975 | 1.8056 | 1.8056 | 428.9742 | 1.1233 | 14.9191 | 255.521 | 34.371 | 2.2975 | 1.1233 | 32.1964 | 1.6722 | 1 | 0 | 0 | 5.2156 | 0 | 0 | 0
2014-04-30 | 0時 | 37.2398 | 0 | 0 | 0.027431 | 1 | 0.347 | 10.9289 | 37.897 | 3.526 | 3.6906 | 0.0928 | 0.123 | 0 | 0 | 0 | 65.2325 | 13207.4901 | 0 | 0 | 0 | 0 | 0 | 0 | 9.7494 | 448.6736 | 2.2975 | 1.806 | 1.806 | 428.8619 | 1.1149 | 14.6195 | 255.521 | 34.371 | 2.2975 | 1.1149 | 32.0243 | 1.6633 | 1 | 0 | 0 | 5.2156 | 0 | 0 | 0
2014-04-30 | 1時 | 37.0699 | 0 | 0 | 0.028069 | 1 | 0.347 | 10.6729 | 37.897 | 3.526 | 3.648 | 0.094 | 0.123 | 0 | 0 | 0 | 64.9666 | 13207.4901 | 0 | 0 | 0 | 0 | 0 | 0 | 9.6509 | 448.7741 | 2.2975 | 1.8063 | 1.8063 | 428.7496 | 1.1066 | 14.3209 | 255.521 | 34.371 | 2.2975 | 1.1066 | 31.8543 | 1.6545 | 1 | 0 | 0 | 5.2156 | 0 | 0 | 0
2014-04-30 | 2時 | 37.0137 | 0 | 0 | 0.028284 | 1 | 0.347 | 10.5878 | 37.897 | 3.526 | 3.6338 | 0.0944 | 0.123 | 0 | 0 | 0 | 64.8776 | 13207.4901 | 0 | 0 | 0 | 0 | 0 | 0 | 9.6185 | 448.8074 | 2.2975 | 1.8064 | 1.8064 | 428.7122 | 1.1038 | 14.2216 | 255.521 | 34.371 | 2.2975 | 1.1038 | 31.7982 | 1.6515 | 1 | 0 | 0 | 5.2156 | 0 | 0 | 0
2014-04-30 | 3時 | 36.5735 | 0 | 0 | 0.030064 | 1 | 0.347 | 9.874 | 37.897 | 3.526 | 3.5202 | 0.0976 | 0.123 | 0 | 0 | 0 | 64.1598 | 13207.4901 | 0 | 0 | 0 | 0 | 0 | 0 | 9.3558 | 449.0931 | 2.2975 | 1.8072 | 1.8072 | 428.403 | 1.0808 | 13.3942 | 255.521 | 34.371 | 2.2975 | 1.0808 | 31.3579 | 1.6287 | 1 | 0 | 0 | 5.2156 | 0 | 0 | 0
2014-04-30 | 4時 | 36.3593 | 0 | 0 | 0.03095 | 1 | 0.347 | 9.5377 | 37.897 | 3.526 | 3.4634 | 0.0992 | 0.123 | 0 | 0 | 0 | 63.7969 | 13207.4901 | 0 | 0 | 0 | 0 | 0 | 0 | 9.2369 | 449.2233 | 2.2975 | 1.8076 | 1.8076 | 428.2529 | 1.0701 | 13.0011 | 255.521 | 34.371 | 2.2975 | 1.0701 | 31.1438 | 1.6176 | 1 | 0 | 0 | 5.2156 | 0 | 0 | 0
2014-04-30 | 5時 | 36.0972 | 0 | 0 | 0.032071 | 1 | 0.347 | 9.1201 | 37.897 | 3.526 | 3.3924 | 0.1012 | 0.123 | 0 | 0 | 0 | 63.3394 | 13207.4901 | 0 | 0 | 0 | 0 | 0 | 0 | 9.0936 | 449.3841 | 2.2975 | 1.8081 | 1.8081 | 428.0655 | 1.0569 | 12.5125 | 255.521 | 34.371 | 2.2975 | 1.0569 | 30.8816 | 1.6039 | 1 | 0 | 0 | 5.2156 | 0 | 0 | 0
2014-04-30 | 6時 | 35.9941 | 0 | 0 | 0.032524 | 1 | 0.347 | 8.954 | 37.897 | 3.526 | 3.364 | 0.102 | 0.123 | 0 | 0 | 0 | 63.1553 | 13207.4901 | 0 | 0 | 0 | 0 | 0 | 0 | 9.0378 | 449.4479 | 2.2975 | 1.8083 | 1.8083 | 427.9905 | 1.0517 | 12.318 | 255.521 | 34.371 | 2.2975 | 1.0517 | 30.7785 | 1.5986 | 1 | 0 | 0 | 5.2156 | 0 | 0 | 0
2014-04-30 | 7時 | 36.1491 | 0.25566 | 0.25566 | 0.1221 | 1 | 0.37574 | 8.8795 | 38.024 | 3.4701 | 3.3485 | 0.1008 | 0.13356 | 0.31054 | 0 | 1.1179 | 63.4313 | 13207.4901 | 1.1179 | 1.1179 | 0.041794 | 0 | 0.64568 | 0 | 8.9659 | 449.5606 | 2.3047 | 1.8084 | 1.8084 | 427.954 | 1.0493 | 12.228 | 255.838 | 34.5539 | 2.3047 | 1.0493 | 30.9336 | 1.6066 | 1 | 0.43045 | 0.1238 | 5.2156 | 0.64568 | 0.64568 | 0
2014-04-30 | 8時 | 36.2537 | 0.15568 | 0.15568 | 0.032553 | 1 | 0.34736 | 9.3664 | 37.8985 | 3.5253 | 3.4343 | 0.1 | 0.12313 | 0.0037689 | 0 | 0.013568 | 63.6144 | 13207.4901 | 0.013568 | 0.013568 | 0.0005042 | 0 | 0.0078383 | 0 | 9.177 | 449.2904 | 2.2976 | 1.8078 | 1.8078 | 428.1761 | 1.0646 | 12.8007 | 255.5248 | 34.3732 | 2.2976 | 1.0646 | 31.0382 | 1.6121 | 1 | 0.0052255 | 0.0015029 | 5.2156 | 0.0078383 | 0.0078383 | 0
2014-04-30 | 9時 | 36.4659 | 0.15419 | 0.15419 | 0.031133 | 1 | 0.34717 | 9.6281 | 37.8977 | 3.5257 | 3.4915 | 0.0984 | 0.12306 | 0.0017727 | 0 | 0.0063819 | 63.9787 | 13207.4901 | 0.0063819 | 0.0063819 | 0.00023429 | 0 | 0.0036885 | 0 | 9.2682 | 449.2047 | 2.2976 | 1.8076 | 1.8076 | 428.3071 | 1.0729 | 13.1195 | 255.5228 | 34.372 | 2.2976 | 1.0729 | 31.2504 | 1.6231 | 1 | 0.002459 | 0.00070722 | 5.2156 | 0.0036885 | 0.0036885 | 0
2014-04-30 | 10時 | 36.5196 | 0.15391 | 0.15391 | 0.030858 | 1 | 0.34714 | 9.6754 | 37.8976 | 3.5257 | 3.5057 | 0.098 | 0.12305 | 0.0014602 | 0 | 0.0052565 | 64.0693 | 13207.4901 | 0.0052565 | 0.0052565 | 0.00019238 | 0 | 0.0030385 | 0 | 9.2848 | 449.194 | 2.2976 | 1.8076 | 1.8076 | 428.335 | 1.0744 | 13.1812 | 255.5224 | 34.3719 | 2.2976 | 1.0744 | 31.304 | 1.6259 | 1 | 0.0020257 | 0.00058258 | 5.2156 | 0.0030385 | 0.0030385 | 0
2014-04-30 | 11時 | 35.2524 | 0.17767 | 0.17767 | 0.052923 | 1 | 0.35182 | 7.4501 | 37.918 | 3.5168 | 3.1414 | 0.108 | 0.12474 | 0.051281 | 0 | 0.18461 | 61.7525 | 13207.4901 | 0.18461 | 0.18461 | 0.007274 | 0 | 0.1064 | 0 | 8.5546 | 450.0809 | 2.2987 | 1.8102 | 1.8102 | 427.3436 | 1.0053 | 10.5915 | 255.5733 | 34.4012 | 2.2987 | 1.0053 | 30.0369 | 1.5601 | 1 | 0.070935 | 0.020401 | 5.2156 | 0.1064 | 0.1064 | 0
2014-04-30 | 12時 | 35.7909 | 0.20625 | 0.20625 | 0.078345 | 1 | 0.36049 | 8.2251 | 37.956 | 3.5 | 3.2802 | 0.1036 | 0.12791 | 0.14436 | 0 | 0.51968 | 62.7849 | 13207.4901 | 0.51968 | 0.51968 | 0.019836 | 0 | 0.29991 | 0 | 8.7794 | 449.8182 | 2.3009 | 1.8093 | 1.8093 | 427.704 | 1.029 | 11.5053 | 255.6683 | 34.456 | 2.3009 | 1.029 | 30.5753 | 1.588 | 1 | 0.19994 | 0.057502 | 5.2156 | 0.29991 | 0.29991 | 0
2014-04-30 | 13時 | 36.2013 | 0 | 0 | 0.031993 | 1 | 0.347 | 8.9735 | 37.897 | 3.526 | 3.4208 | 0.1004 | 0.123 | 0 | 0 | 0 | 63.5229 | 13207.4901 | 0 | 0 | 0 | 0 | 0 | 0 | 9.0438 | 449.5063 | 2.2975 | 1.8085 | 1.8085 | 428.0568 | 1.0523 | 12.3943 | 255.521 | 34.371 | 2.2975 | 1.0523 | 30.9858 | 1.6093 | 1 | 0 | 0 | 5.2156 | 0 | 0 | 0
2014-04-30 | 14時 | 36.7367 | 0 | 0 | 0.029782 | 1 | 0.347 | 9.7976 | 37.897 | 3.526 | 3.5628 | 0.0964 | 0.123 | 0 | 0 | 0 | 64.4303 | 13207.4901 | 0 | 0 | 0 | 0 | 0 | 0 | 9.328 | 449.1912 | 2.2975 | 1.8075 | 1.8075 | 428.4289 | 1.0783 | 13.3604 | 255.521 | 34.371 | 2.2975 | 1.0783 | 31.5212 | 1.6372 | 1 | 0 | 0 | 5.2156 | 0 | 0 | 0
2014-04-30 | 15時 | 36.3593 | 0.35114 | 0.35114 | 0.20653 | 1 | 0.40468 | 8.4908 | 38.157 | 3.4116 | 3.3445 | 0.0992 | 0.14461 | 0.6356 | 0 | 2.2881 | 63.7969 | 13207.4901 | 2.2881 | 2.2881 | 0.084515 | 0 | 1.3222 | 0 | 8.7916 | 449.8782 | 2.3122 | 1.8091 | 1.8091 | 427.845 | 1.0372 | 11.8353 | 256.1702 | 34.7454 | 2.3122 | 1.0372 | 31.1438 | 1.6176 | 1 | 0.88145 | 0.25351 | 5.2156 | 1.3222 | 1.3222 | 0
2014-04-30 | 16時 | 35.3963 | 0.45181 | 0.45181 | 0.29689 | 1 | 0.43062 | 6.5537 | 38.281 | 3.357 | 3.018 | 0.1068 | 0.15492 | 0.93881 | 0 | 3.3797 | 62.0361 | 13207.4901 | 3.3797 | 3.3797 | 0.13203 | 0 | 1.9486 | 0 | 8.1784 | 450.7124 | 2.3193 | 1.8114 | 1.8114 | 426.9631 | 0.97847 | 9.5718 | 256.4804 | 34.924 | 2.3193 | 0.97847 | 30.1807 | 1.5675 | 1 | 1.2991 | 0.37361 | 5.2156 | 1.9486 | 1.9486 | 0
2014-04-30 | 17時 | 35.0176 | 0.53698 | 0.53698 | 0.37246 | 1 | 0.45388 | 5.5437 | 38.3965 | 3.3062 | 2.8516 | 0.11 | 0.16452 | 1.2213 | 0 | 4.3966 | 61.2765 | 13207.4901 | 4.3966 | 4.3966 | 0.17569 | 0 | 2.5326 | 0 | 7.8751 | 451.1891 | 2.3259 | 1.8126 | 1.8126 | 426.5011 | 0.94884 | 8.3954 | 256.7696 | 35.0903 | 2.3259 | 0.94884 | 29.8021 | 1.5479 | 1 | 1.6884 | 0.48558 | 5.2156 | 2.5326 | 2.5326 | 0
2014-04-30 | 18時 | 34.7441 | 0.34074 | 0.34074 | 0.2001 | 1 | 0.39441 | 5.6821 | 38.1091 | 3.4326 | 2.8978 | 0.1124 | 0.14064 | 0.51869 | 0 | 1.8673 | 60.6997 | 13207.4901 | 1.8673 | 1.8673 | 0.075868 | 0 | 1.0749 | 0 | 7.9965 | 450.964 | 2.3095 | 1.8125 | 1.8125 | 426.5893 | 0.95286 | 8.5799 | 256.0507 | 34.6765 | 2.3095 | 0.95286 | 29.5285 | 1.5337 | 1 | 0.71657 | 0.20609 | 5.2156 | 1.0749 | 1.0749 | 0
2014-04-30 | 19時 | 34.3932 | 0.42788 | 0.42788 | 0.2784 | 1 | 0.41705 | 4.6474 | 38.2155 | 3.3858 | 2.7356 | 0.1156 | 0.14947 | 0.77867 | 0 | 2.8032 | 59.9212 | 13207.4901 | 2.8032 | 2.8032 | 0.11639 | 0 | 1.6121 | 0 | 7.7022 | 451.4565 | 2.3156 | 1.8138 | 1.8138 | 426.1208 | 0.92312 | 7.383 | 256.3165 | 34.8296 | 2.3156 | 0.92312 | 29.1777 | 1.5154 | 1 | 1.0747 | 0.30909 | 5.2156 | 1.6121 | 1.6121 | 0
2014-04-30 | 20時 | 33.8968 | 0.48676 | 0.48676 | 0.33197 | 1 | 0.43029 | 3.3897 | 38.2793 | 3.3577 | 2.536 | 0.1204 | 0.15478 | 0.93482 | 0 | 3.3653 | 58.7333 | 13207.4901 | 3.3653 | 3.3653 | 0.14422 | 0 | 1.9327 | 0 | 7.3872 | 452.0124 | 2.3192 | 1.8153 | 1.8153 | 425.5428 | 0.88792 | 5.9257 | 256.4763 | 34.9216 | 2.3192 | 0.88792 | 28.6812 | 1.4897 | 1 | 1.2884 | 0.37056 | 5.2156 | 1.9327 | 1.9327 | 0
2014-04-30 | 21時 | 33.5857 | 0.5709 | 0.5709 | 0.40751 | 1 | 0.45117 | 2.3584 | 38.3828 | 3.3122 | 2.3751 | 0.1236 | 0.16339 | 1.1879 | 0 | 4.2763 | 57.9279 | 13207.4901 | 4.2763 | 4.2763 | 0.18705 | 0 | 2.4536 | 0 | 7.1331 | 452.5136 | 2.3251 | 1.8166 | 1.8166 | 425.067 | 0.85982 | 4.7335 | 256.7354 | 35.0707 | 2.3251 | 0.85982 | 28.3701 | 1.4735 | 1 | 1.6357 | 0.47043 | 5.2156 | 2.4536 | 2.4536 | 0
2014-04-30 | 22時 | 26.8332 | 0 | 0 | 0.058418 | 0.85 | 0.347 | 2.8265 | 37.897 | 3.526 | 2.4836 | 0.1268 | 0.123 | 0 | 0 | 0 | 48.5449 | 13207.4901 | 0 | 0 | 0 | 0 | 0 | 0 | 7.3591 | 452.0217 | 2.2975 | 1.8162 | 1.8162 | 425.3201 | 0.87249 | 5.3101 | 255.521 | 34.371 | 2.2975 | 0.87249 | 21.6177 | 1.4582 | 0.77 | 0 | 0 | 5.2156 | 0 | 0 | 0
2014-04-30 | 23時 | 26.5663 | 0 | 0 | 0.061877 | 0.85 | 0.347 | 1.9566 | 37.897 | 3.526 | 2.3416 | 0.1308 | 0.123 | 0 | 0 | 0 | 47.6648 | 13207.4901 | 0 | 0 | 0 | 0 | 0 | 0 | 7.1669 | 452.3777 | 2.2975 | 1.8173 | 1.8173 | 424.9103 | 0.84906 | 4.2982 | 255.521 | 34.371 | 2.2975 | 0.84906 | 21.3508 | 1.4402 | 0.77 | 0 | 0 | 5.2156 | 0 | 0 | 0
2014-05-01 | 0時 | 26.44 | 0 | 0 | 0.063839 | 0.85 | 0.347 | 1.4211 | 37.897 | 3.526 | 2.2706 | 0.1328 | 0.123 | 0 | 0 | 0 | 47.2193 | 13207.4901 | 0 | 0 | 0 | 0 | 0 | 0 | 7.0529 | 452.6192 | 2.2975 | 1.818 | 1.818 | 424.6733 | 0.83487 | 3.6917 | 255.521 | 34.371 | 2.2975 | 0.83487 | 21.2245 | 1.4316 | 0.77 | 0 | 0 | 5.2156 | 0 | 0 | 0
2014-05-01 | 1時 | 26.2247 | 0 | 0 | 0.067257 | 0.85 | 0.347 | 0.55985 | 37.897 | 3.526 | 2.1428 | 0.1364 | 0.123 | 0 | 0 | 0 | 46.4085 | 13207.4901 | 0 | 0 | 0 | 0 | 0 | 0 | 6.8759 | 452.9956 | 2.2975 | 1.8191 | 1.8191 | 424.2758 | 0.81243 | 2.7027 | 255.521 | 34.371 | 2.2975 | 0.81243 | 21.0092 | 1.4171 | 0.77 | 0 | 0 | 5.2156 | 0 | 0 | 0
2014-05-01 | 2時 | 26.1118 | 0 | 0 | 0.06934 | 0.85 | 0.347 | 0.011483 | 37.897 | 3.526 | 2.0718 | 0.1384 | 0.123 | 0 | 0 | 0 | 45.953 | 13207.4901 | 0 | 0 | 0 | 0 | 0 | 0 | 6.7671 | 453.2509 | 2.2975 | 1.8199 | 1.8199 | 424.0315 | 0.79838 | 2.0833 | 255.521 | 34.371 | 2.2975 | 0.79838 | 20.8963 | 1.4095 | 0.77 | 0 | 0 | 5.2156 | 0 | 0 | 0
2014-05-01 | 3時 | 25.9827 | 0 | 0 | 0.071679 | 0.85 | 0.347 | -0.54435 | 37.897 | 3.526 | 1.9866 | 0.1408 | 0.123 | 0 | 0 | 0 | 45.4017 | 13207.4901 | 0 | 0 | 0 | 0 | 0 | 0 | 6.6598 | 453.4963 | 2.2975 | 1.8207 | 1.8207 | 423.7693 | 0.78433 | 1.4423 | 255.521 | 34.371 | 2.2975 | 0.78433 | 20.7671 | 1.4008 | 0.77 | 0 | 0 | 5.2156 | 0 | 0 | 0
2014-05-01 | 4時 | 26.0898 | 0 | 0 | 0.070011 | 0.85 | 0.347 | -0.22167 | 37.897 | 3.526 | 2.0576 | 0.1388 | 0.123 | 0 | 0 | 0 | 45.8615 | 13207.4901 | 0 | 0 | 0 | 0 | 0 | 0 | 6.7216 | 453.3796 | 2.2975 | 1.8203 | 1.8203 | 423.9434 | 0.79246 | 1.8359 | 255.521 | 34.371 | 2.2975 | 0.79246 | 20.8743 | 1.408 | 0.77 | 0 | 0 | 5.2156 | 0 | 0 | 0
2014-05-01 | 5時 | 33.0795 | 1.5498 | 1.5498 | 1.3209 | 1 | 0.67392 | -3.292 | 39.8786 | 2.6539 | 1.4924 | 0.323 | 0.2289 | 4.8451 | 0 | 17.4423 | 56.4924 | 13207.4901 | 17.4423 | 9.105 | 0.41237 | 8.3373 | 5.2156 | 8.3373 | 5.8057 | 456.0675 | 2.4115 | 1.8242 | 1.8242 | 422.3825 | 0.71758 | -1.7996 | 260.5031 | 37.2248 | 2.4115 | 0.71758 | 27.8639 | 1.4472 | 1 | 3.477 | 1 | 5.2156 | 13.5529 | 13.5529 | 0
2014-05-01 | 6時 | 34.0993 | 0.57455 | 0.57455 | 0.40976 | 1 | 0.45451 | 2.8529 | 38.3997 | 3.3048 | 2.552 | 0.1184 | 0.16479 | 1.2291 | 0 | 4.4249 | 59.2312 | 13207.4901 | 4.4249 | 4.4249 | 0.18717 | 0 | 2.5426 | 0 | 7.2355 | 452.4405 | 2.326 | 1.8164 | 1.8164 | 425.3984 | 0.87321 | 5.4049 | 256.7776 | 35.095 | 2.326 | 0.87321 | 28.8837 | 1.5002 | 1 | 1.6951 | 0.48751 | 5.2156 | 2.5426 | 2.5426 | 0
2014-05-01 | 7時 | 34.6107 | 0.32438 | 0.32438 | 0.18615 | 1 | 0.3881 | 4.7693 | 38.0801 | 3.4454 | 2.8685 | 0.1136 | 0.13822 | 0.44777 | 0 | 1.612 | 60.4091 | 13207.4901 | 1.612 | 1.612 | 0.066033 | 0 | 0.92756 | 0 | 7.7701 | 451.452 | 2.3079 | 1.8141 | 1.8141 | 426.2949 | 0.92659 | 7.6377 | 255.9782 | 34.6347 | 2.3079 | 0.92659 | 29.3951 | 1.5267 | 1 | 0.61837 | 0.17784 | 5.2156 | 0.92756 | 0.92756 | 0
2014-05-01 | 8時 | 35.1578 | 0.16514 | 0.16514 | 0.041765 | 1 | 0.34805 | 6.3775 | 37.9015 | 3.524 | 3.1205 | 0.1088 | 0.12338 | 0.011103 | 0 | 0.039972 | 61.5626 | 13207.4901 | 0.039972 | 0.039972 | 0.0015839 | 0 | 0.023033 | 0 | 8.2486 | 450.6798 | 2.2978 | 1.8121 | 1.8121 | 427.0216 | 0.97325 | 9.498 | 255.5323 | 34.3775 | 2.2978 | 0.97325 | 29.9422 | 1.5551 | 1 | 0.015355 | 0.0044162 | 5.2156 | 0.023033 | 0.023033 | 0
2014-05-01 | 9時 | 35.4448 | 0 | 0 | 0.036483 | 1 | 0.347 | 6.9214 | 37.897 | 3.526 | 3.2078 | 0.1064 | 0.123 | 0 | 0 | 0 | 62.1303 | 13207.4901 | 0 | 0 | 0 | 0 | 0 | 0 | 8.4047 | 450.4613 | 2.2975 | 1.8114 | 1.8114 | 427.267 | 0.98942 | 10.1292 | 255.521 | 34.371 | 2.2975 | 0.98942 | 30.2292 | 1.57 | 1 | 0 | 0 | 5.2156 | 0 | 0 | 0
2014-05-01 | 10時 | 36.4125 | 0 | 0 | 0.03189 | 1 | 0.347 | 8.6273 | 37.897 | 3.526 | 3.4776 | 0.0988 | 0.123 | 0 | 0 | 0 | 63.8879 | 13207.4901 | 0 | 0 | 0 | 0 | 0 | 0 | 8.9285 | 449.7818 | 2.2975 | 1.8094 | 1.8094 | 428.0245 | 1.0415 | 12.1049 | 255.521 | 34.371 | 2.2975 | 1.0415 | 31.1969 | 1.6203 | 1 | 0 | 0 | 5.2156 | 0 | 0 | 0
2014-05-01 | 11時 | 37.528 | 0.15671 | 0.15671 | 0.03306 | 1 | 0.34881 | 10.399 | 37.9049 | 3.5225 | 3.758 | 0.0908 | 0.12365 | 0.019244 | 0 | 0.069278 | 65.6722 | 13207.4901 | 0.069278 | 0.069278 | 0.002395 | 0 | 0.04013 | 0 | 9.5428 | 449.0792 | 2.298 | 1.8072 | 1.8072 | 428.7981 | 1.0977 | 14.157 | 255.5406 | 34.3823 | 2.298 | 1.0977 | 32.3125 | 1.6783 | 1 | 0.026753 | 0.0076943 | 5.2156 | 0.04013 | 0.04013 | 0
2014-05-01 | 12時 | 35.9941 | 0.16 | 0.16 | 0.0367 | 1 | 0.34783 | 7.8557 | 37.9006 | 3.5244 | 3.3623 | 0.102 | 0.1233 | 0.008837 | 0 | 0.031813 | 63.1553 | 13207.4901 | 0.031813 | 0.031813 | 0.0012001 | 0 | 0.018368 | 0 | 8.6825 | 450.1 | 2.2977 | 1.8103 | 1.8103 | 427.6906 | 1.0177 | 11.218 | 255.53 | 34.3762 | 2.2977 | 1.0177 | 30.7785 | 1.5986 | 1 | 0.012245 | 0.0035218 | 5.2156 | 0.018368 | 0.018368 | 0
2014-05-01 | 13時 | 36.1491 | 0 | 0 | 0.033119 | 1 | 0.347 | 8.1358 | 37.897 | 3.526 | 3.4066 | 0.1008 | 0.123 | 0 | 0 | 0 | 63.4313 | 13207.4901 | 0 | 0 | 0 | 0 | 0 | 0 | 8.7711 | 449.9859 | 2.2975 | 1.81 | 1.81 | 427.8147 | 1.0263 | 11.5424 | 255.521 | 34.371 | 2.2975 | 1.0263 | 30.9336 | 1.6066 | 1 | 0 | 0 | 5.2156 | 0 | 0 | 0
2014-05-01 | 14時 | 35.641 | 0 | 0 | 0.035546 | 1 | 0.347 | 7.2356 | 37.897 | 3.526 | 3.2646 | 0.1048 | 0.123 | 0 | 0 | 0 | 62.5054 | 13207.4901 | 0 | 0 | 0 | 0 | 0 | 0 | 8.4965 | 450.3449 | 2.2975 | 1.8111 | 1.8111 | 427.415 | 0.99886 | 10.5002 | 255.521 | 34.371 | 2.2975 | 0.99886 | 30.4255 | 1.5802 | 1 | 0 | 0 | 5.2156 | 0 | 0 | 0
2014-05-01 | 15時 | 35.5424 | 0.17189 | 0.17189 | 0.047696 | 1 | 0.35031 | 7.0197 | 37.9114 | 3.5197 | 3.2296 | 0.1056 | 0.1242 | 0.035227 | 0 | 0.12682 | 62.3182 | 13207.4901 | 0.12682 | 0.12682 | 0.0049117 | 0 | 0.073144 | 0 | 8.4284 | 450.4398 | 2.2983 | 1.8113 | 1.8113 | 427.3177 | 0.99237 | 10.2494 | 255.5569 | 34.3917 | 2.2983 | 0.99237 | 30.3268 | 1.5751 | 1 | 0.048762 | 0.014024 | 5.2156 | 0.073144 | 0.073144 | 0
2014-05-01 | 16時 | 34.9255 | 0.21742 | 0.21742 | 0.089352 | 1 | 0.36093 | 5.7456 | 37.958 | 3.4992 | 3.0237 | 0.1108 | 0.12807 | 0.14908 | 0 | 0.5367 | 61.0849 | 13207.4901 | 0.5367 | 0.5367 | 0.021567 | 0 | 0.30908 | 0 | 8.0584 | 450.9755 | 2.301 | 1.8129 | 1.8129 | 426.7397 | 0.95471 | 8.7693 | 255.6731 | 34.4588 | 2.301 | 0.95471 | 29.7099 | 1.5431 | 1 | 0.20605 | 0.059261 | 5.2156 | 0.30908 | 0.30908 | 0
2014-05-01 | 17時 | 34.2658 | 0.58731 | 0.58731 | 0.42014 | 1 | 0.46013 | 3.2852 | 38.4283 | 3.2922 | 2.5957 | 0.1168 | 0.16717 | 1.2991 | 0 | 4.6768 | 59.6265 | 13207.4901 | 4.6768 | 4.6768 | 0.19575 | 0 | 2.6886 | 0 | 7.3242 | 452.2523 | 2.3277 | 1.8158 | 1.8158 | 425.5733 | 0.88504 | 5.8809 | 256.8493 | 35.1362 | 2.3277 | 0.88504 | 29.0502 | 1.5088 | 1 | 1.7924 | 0.5155 | 5.2156 | 2.6886 | 2.6886 | 0
2014-05-01 | 18時 | 33.8175 | 0.69378 | 0.69378 | 0.51518 | 1 | 0.48638 | 1.9909 | 38.5659 | 3.2316 | 2.3766 | 0.1212 | 0.1786 | 1.6354 | 0 | 5.8876 | 58.533 | 13207.4901 | 5.8876 | 5.8876 | 0.25362 | 0 | 3.3804 | 0 | 7.0106 | 452.8678 | 2.3355 | 1.8173 | 1.8173 | 424.9566 | 0.84997 | 4.3675 | 257.1941 | 35.3343 | 2.3355 | 0.84997 | 28.602 | 1.4855 | 1 | 2.2536 | 0.64813 | 5.2156 | 3.3804 | 3.3804 | 0
2014-05-01 | 19時 | 33.6237 | 0.44118 | 0.44118 | 0.29264 | 1 | 0.41469 | 2.4891 | 38.2042 | 3.3908 | 2.4709 | 0.1232 | 0.14854 | 0.7512 | 0 | 2.7043 | 58.0291 | 13207.4901 | 2.7043 | 2.7043 | 0.11799 | 0 | 1.5518 | 0 | 7.2054 | 452.4259 | 2.3149 | 1.8168 | 1.8168 | 425.2051 | 0.86335 | 4.96 | 256.2884 | 34.8135 | 2.3149 | 0.86335 | 28.4081 | 1.4755 | 1 | 1.0345 | 0.29753 | 5.2156 | 1.5518 | 1.5518 | 0
2014-05-01 | 20時 | 33.5857 | 0.52803 | 0.52803 | 0.37012 | 1 | 0.43797 | 2.1171 | 38.317 | 3.3412 | 2.4052 | 0.1236 | 0.15791 | 1.0269 | 0 | 3.6968 | 57.9279 | 13207.4901 | 3.6968 | 3.6968 | 0.16171 | 0 | 2.1211 | 0 | 7.0975 | 452.6514 | 2.3213 | 1.8172 | 1.8172 | 425.0244 | 0.85335 | 4.5222 | 256.5705 | 34.9758 | 2.3213 | 0.85335 | 28.3701 | 1.4735 | 1 | 1.4141 | 0.40668 | 5.2156 | 2.1211 | 2.1211 | 0
2014-05-01 | 21時 | 33.6237 | 0.58568 | 0.58568 | 0.42102 | 1 | 0.4542 | 1.9946 | 38.3982 | 3.3054 | 2.3823 | 0.1232 | 0.16466 | 1.2253 | 0 | 4.4112 | 58.0291 | 13207.4901 | 4.4112 | 4.4112 | 0.19246 | 0 | 2.5312 | 0 | 7.0518 | 452.7551 | 2.3259 | 1.8173 | 1.8173 | 424.9636 | 0.85007 | 4.3768 | 256.7737 | 35.0927 | 2.3259 | 0.85007 | 28.4081 | 1.4755 | 1 | 1.6875 | 0.48532 | 5.2156 | 2.5312 | 2.5312 | 0
2014-05-01 | 22時 | 33.6237 | 0.62881 | 0.62881 | 0.45903 | 1 | 0.46622 | 1.8376 | 38.4597 | 3.2784 | 2.3541 | 0.1232 | 0.16978 | 1.3758 | 0 | 4.9528 | 58.0291 | 13207.4901 | 4.9528 | 4.9528 | 0.2161 | 0 | 2.842 | 0 | 7.0043 | 452.86 | 2.3295 | 1.8175 | 1.8175 | 424.8867 | 0.84589 | 4.1918 | 256.9279 | 35.1813 | 2.3295 | 0.84589 | 28.4081 | 1.4755 | 1 | 1.8947 | 0.54492 | 5.2156 | 2.842 | 2.842 | 0
2014-05-01 | 23時 | 33.7783 | 0 | 0 | 0.046475 | 1 | 0.347 | 3.6116 | 37.897 | 3.526 | 2.6682 | 0.1216 | 0.123 | 0 | 0 | 0 | 58.4325 | 13207.4901 | 0 | 0 | 0 | 0 | 0 | 0 | 7.5402 | 451.7731 | 2.2975 | 1.8154 | 1.8154 | 425.7457 | 0.89406 | 6.2798 | 255.521 | 34.371 | 2.2975 | 0.89406 | 28.5627 | 1.4835 | 1 | 0 | 0 | 5.2156 | 0 | 0 | 0
2014-05-02 | 0時 | 33.5479 | 0 | 0 | 0.048059 | 1 | 0.347 | 3.1627 | 37.897 | 3.526 | 2.583 | 0.124 | 0.123 | 0 | 0 | 0 | 57.8264 | 13207.4901 | 0 | 0 | 0 | 0 | 0 | 0 | 7.4356 | 451.9396 | 2.2975 | 1.8159 | 1.8159 | 425.5236 | 0.88168 | 5.7457 | 255.521 | 34.371 | 2.2975 | 0.88168 | 28.3323 | 1.4715 | 1 | 0 | 0 | 5.2156 | 0 | 0 | 0
2014-05-02 | 1時 | 33.3993 | 0 | 0 | 0.049184 | 1 | 0.347 | 2.8285 | 37.897 | 3.526 | 2.5262 | 0.1256 | 0.123 | 0 | 0 | 0 | 57.419 | 13207.4901 | 0 | 0 | 0 | 0 | 0 | 0 | 7.3593 | 452.0724 | 2.2975 | 1.8163 | 1.8163 | 425.3645 | 0.87255 | 5.3547 | 255.521 | 34.371 | 2.2975 | 0.87255 | 28.1838 | 1.4638 | 1 | 0 | 0 | 5.2156 | 0 | 0 | 0
2014-05-02 | 2時 | 33.4731 | 0 | 0 | 0.04862 | 1 | 0.347 | 2.9953 | 37.897 | 3.526 | 2.5546 | 0.1248 | 0.123 | 0 | 0 | 0 | 57.623 | 13207.4901 | 0 | 0 | 0 | 0 | 0 | 0 | 7.3972 | 452.0061 | 2.2975 | 1.8161 | 1.8161 | 425.444 | 0.8771 | 5.5499 | 255.521 | 34.371 | 2.2975 | 0.8771 | 28.2576 | 1.4676 | 1 | 0 | 0 | 5.2156 | 0 | 0 | 0
2014-05-02 | 3時 | 26.8889 | 0 | 0 | 0.058087 | 0.85 | 0.347 | 2.8062 | 37.897 | 3.526 | 2.512 | 0.126 | 0.123 | 0 | 0 | 0 | 48.7192 | 13207.4901 | 0 | 0 | 0 | 0 | 0 | 0 | 7.3544 | 452.0685 | 2.2975 | 1.8163 | 1.8163 | 425.3432 | 0.87194 | 5.3182 | 255.521 | 34.371 | 2.2975 | 0.87194 | 21.6734 | 1.4619 | 0.77 | 0 | 0 | 5.2156 | 0 | 0 | 0
2014-05-02 | 4時 | 33.7005 | 0 | 0 | 0.046692 | 1 | 0.347 | 3.671 | 37.897 | 3.526 | 2.6398 | 0.1224 | 0.123 | 0 | 0 | 0 | 58.2312 | 13207.4901 | 0 | 0 | 0 | 0 | 0 | 0 | 7.5545 | 451.7028 | 2.2975 | 1.8152 | 1.8152 | 425.734 | 0.89571 | 6.3108 | 255.521 | 34.371 | 2.2975 | 0.89571 | 28.4849 | 1.4795 | 1 | 0 | 0 | 5.2156 | 0 | 0 | 0
2014-05-02 | 5時 | 34.2238 | 1.3739 | 1.3739 | 1.1507 | 1 | 0.66198 | 0.056916 | 39.7631 | 2.7048 | 1.9712 | 0.293 | 0.22325 | 4.5625 | 0 | 16.4249 | 59.528 | 13207.4901 | 16.4249 | 9.0734 | 0.38077 | 7.3515 | 5.2156 | 7.3515 | 6.3743 | 454.4099 | 2.4047 | 1.8195 | 1.8195 | 423.9441 | 0.79954 | 2.0281 | 260.2104 | 37.0583 | 2.4047 | 0.79954 | 29.0082 | 1.5066 | 1 | 3.477 | 1 | 5.2156 | 12.5671 | 12.5671 | 0
2014-05-02 | 6時 | 34.8343 | 0.70209 | 0.70209 | 0.51709 | 1 | 0.50053 | 4.2031 | 38.6429 | 3.1977 | 2.6822 | 0.1116 | 0.18501 | 1.8238 | 0 | 6.5655 | 60.8927 | 13207.4901 | 6.5655 | 6.5655 | 0.26529 | 0 | 3.7801 | 0 | 7.4778 | 451.9546 | 2.3399 | 1.8144 | 1.8144 | 425.9351 | 0.91057 | 6.8852 | 257.3873 | 35.4452 | 2.3399 | 0.91057 | 29.6187 | 1.5383 | 1 | 2.5201 | 0.72478 | 5.2156 | 3.7801 | 3.7801 | 0
2014-05-02 | 7時 | 35.4935 | 0.51561 | 0.51561 | 0.3528 | 1 | 0.4498 | 6.1783 | 38.3759 | 3.3152 | 3.003 | 0.106 | 0.16281 | 1.1709 | 0 | 4.2154 | 62.2243 | 13207.4901 | 4.2154 | 4.2154 | 0.16374 | 0 | 2.431 | 0 | 8.0469 | 450.9829 | 2.3247 | 1.812 | 1.812 | 426.8412 | 0.96738 | 9.1813 | 256.718 | 35.0607 | 2.3247 | 0.96738 | 30.2779 | 1.5726 | 1 | 1.6207 | 0.4661 | 5.2156 | 2.431 | 2.431 | 0
2014-05-02 | 8時 | 36.2013 | 0.26187 | 0.26187 | 0.12785 | 1 | 0.37697 | 8.4 | 38.0296 | 3.4677 | 3.3602 | 0.1004 | 0.13402 | 0.3241 | 0 | 1.1668 | 63.5229 | 13207.4901 | 1.1668 | 1.1668 | 0.043489 | 0 | 0.67396 | 0 | 8.8081 | 449.8636 | 2.305 | 1.8093 | 1.8093 | 427.8371 | 1.0344 | 11.7602 | 255.8518 | 34.5619 | 2.305 | 1.0344 | 30.9858 | 1.6093 | 1 | 0.44931 | 0.12922 | 5.2156 | 0.67396 | 0.67396 | 0
2014-05-02 | 9時 | 37.2398 | 0 | 0 | 0.028039 | 1 | 0.347 | 10.3757 | 37.897 | 3.526 | 3.6906 | 0.0928 | 0.123 | 0 | 0 | 0 | 65.2325 | 13207.4901 | 0 | 0 | 0 | 0 | 0 | 0 | 9.538 | 449.0044 | 2.2975 | 1.807 | 1.807 | 428.7188 | 1.0969 | 14.0663 | 255.521 | 34.371 | 2.2975 | 1.0969 | 32.0243 | 1.6633 | 1 | 0 | 0 | 5.2156 | 0 | 0 | 0
2014-05-02 | 10時 | 37.9419 | 0 | 0 | 0.025472 | 1 | 0.347 | 11.4511 | 37.897 | 3.526 | 3.861 | 0.088 | 0.123 | 0 | 0 | 0 | 66.2808 | 13207.4901 | 0 | 0 | 0 | 0 | 0 | 0 | 9.9561 | 448.5716 | 2.2975 | 1.8056 | 1.8056 | 429.1814 | 1.1321 | 15.3121 | 255.521 | 34.371 | 2.2975 | 1.1321 | 32.7264 | 1.6997 | 1 | 0 | 0 | 5.2156 | 0 | 0 | 0
2014-05-02 | 11時 | 37.0699 | 0.18513 | 0.18513 | 0.058657 | 1 | 0.35658 | 10.0021 | 37.9388 | 3.5076 | 3.6289 | 0.094 | 0.12648 | 0.10228 | 0 | 0.36821 | 64.9666 | 13207.4901 | 0.36821 | 0.36821 | 0.013062 | 0 | 0.21309 | 0 | 9.3842 | 449.1797 | 2.2999 | 1.8074 | 1.8074 | 428.5542 | 1.0849 | 13.6309 | 255.6253 | 34.4312 | 2.2999 | 1.0849 | 31.8543 | 1.6545 | 1 | 0.14206 | 0.040857 | 5.2156 | 0.21309 | 0.21309 | 0
2014-05-02 | 12時 | 37.0137 | 0.15466 | 0.15466 | 0.031389 | 1 | 0.34776 | 9.9759 | 37.9003 | 3.5245 | 3.6323 | 0.0944 | 0.12328 | 0.0081036 | 0 | 0.029173 | 64.8776 | 13207.4901 | 0.029173 | 0.029173 | 0.0010381 | 0 | 0.016881 | 0 | 9.3901 | 449.1731 | 2.2977 | 1.8075 | 1.8075 | 428.551 | 1.084 | 13.6082 | 255.5292 | 34.3758 | 2.2977 | 1.084 | 31.7982 | 1.6515 | 1 | 0.011254 | 0.0032366 | 5.2156 | 0.016881 | 0.016881 | 0
2014-05-02 | 13時 | 36.9578 | 0 | 0 | 0.02922 | 1 | 0.347 | 9.8595 | 37.897 | 3.526 | 3.6196 | 0.0948 | 0.123 | 0 | 0 | 0 | 64.7885 | 13207.4901 | 0 | 0 | 0 | 0 | 0 | 0 | 9.3496 | 449.2245 | 2.2975 | 1.8076 | 1.8076 | 428.5066 | 1.0803 | 13.4791 | 255.521 | 34.371 | 2.2975 | 1.0803 | 31.7423 | 1.6486 | 1 | 0 | 0 | 5.2156 | 0 | 0 | 0
2014-05-02 | 14時 | 35.8413 | 0 | 0 | 0.034062 | 1 | 0.347 | 8.0074 | 37.897 | 3.526 | 3.3214 | 0.1032 | 0.123 | 0 | 0 | 0 | 62.8777 | 13207.4901 | 0 | 0 | 0 | 0 | 0 | 0 | 8.7314 | 449.9573 | 2.2975 | 1.8099 | 1.8099 | 427.6886 | 1.0223 | 11.3288 | 255.521 | 34.371 | 2.2975 | 1.0223 | 30.6257 | 1.5906 | 1 | 0 | 0 | 5.2156 | 0 | 0 | 0
2014-05-02 | 15時 | 35.3963 | 0.50375 | 0.50375 | 0.34268 | 1 | 0.44563 | 6.1026 | 38.355 | 3.3244 | 2.9842 | 0.1068 | 0.16108 | 1.1199 | 0 | 4.0317 | 62.0361 | 13207.4901 | 4.0317 | 4.0317 | 0.1575 | 0 | 2.3245 | 0 | 8.0331 | 450.9903 | 2.3235 | 1.8121 | 1.8121 | 426.7999 | 0.96515 | 9.0867 | 256.6658 | 35.0306 | 2.3235 | 0.96515 | 30.1807 | 1.5675 | 1 | 1.5497 | 0.44569 | 5.2156 | 2.3245 | 2.3245 | 0
2014-05-02 | 16時 | 35.1108 | 0.38142 | 0.38142 | 0.23571 | 1 | 0.40749 | 6.106 | 38.1702 | 3.4058 | 2.9835 | 0.1092 | 0.14571 | 0.66792 | 0 | 2.4045 | 61.4674 | 13207.4901 | 2.4045 | 2.4045 | 0.095548 | 0 | 1.3854 | 0 | 8.0907 | 450.8594 | 2.313 | 1.8121 | 1.8121 | 426.8001 | 0.96525 | 9.0895 | 256.2032 | 34.7644 | 2.313 | 0.96525 | 29.8953 | 1.5527 | 1 | 0.92359 | 0.26562 | 5.2156 | 1.3854 | 1.3854 | 0
2014-05-02 | 17時 | 34.8343 | 0.61593 | 0.61593 | 0.4421 | 1 | 0.47557 | 4.7358 | 38.5085 | 3.2569 | 2.7436 | 0.1116 | 0.17383 | 1.495 | 0 | 5.3821 | 60.8927 | 13207.4901 | 5.3821 | 5.3821 | 0.21747 | 0 | 3.0988 | 0 | 7.6414 | 451.617 | 2.3322 | 1.8137 | 1.8137 | 426.1549 | 0.92564 | 7.4795 | 257.0501 | 35.2516 | 2.3322 | 0.92564 | 29.6187 | 1.5383 | 1 | 2.0658 | 0.59414 | 5.2156 | 3.0988 | 3.0988 | 0
2014-05-02 | 18時 | 34.4795 | 0.67134 | 0.67134 | 0.49149 | 1 | 0.48915 | 3.9319 | 38.5808 | 3.2251 | 2.597 | 0.1148 | 0.17984 | 1.6719 | 0 | 6.0188 | 60.1169 | 13207.4901 | 6.0188 | 6.0188 | 0.24857 | 0 | 3.4622 | 0 | 7.4318 | 451.9701 | 2.3364 | 1.8146 | 1.8146 | 425.7667 | 0.90297 | 6.5289 | 257.2315 | 35.3558 | 2.3364 | 0.90297 | 29.2639 | 1.5199 | 1 | 2.3081 | 0.66382 | 5.2156 | 3.4622 | 3.4622 | 0
2014-05-02 | 19時 | 34.3505 | 0.42697 | 0.42697 | 0.27759 | 1 | 0.41681 | 4.6698 | 38.2143 | 3.3864 | 2.7219 | 0.116 | 0.14938 | 0.77583 | 0 | 2.793 | 59.8232 | 13207.4901 | 2.793 | 2.793 | 0.11628 | 0 | 1.606 | 0 | 7.7081 | 451.4255 | 2.3155 | 1.8137 | 1.8137 | 426.113 | 0.92376 | 7.3917 | 256.3136 | 34.828 | 2.3155 | 0.92376 | 29.1349 | 1.5132 | 1 | 1.0707 | 0.30793 | 5.2156 | 1.606 | 1.606 | 0
2014-05-02 | 20時 | 34.2238 | 0.4966 | 0.4966 | 0.33945 | 1 | 0.43611 | 4.2379 | 38.3079 | 3.3452 | 2.6365 | 0.1172 | 0.15715 | 1.0045 | 0 | 3.6164 | 59.528 | 13207.4901 | 3.6164 | 3.6164 | 0.15177 | 0 | 2.0788 | 0 | 7.5775 | 451.6448 | 2.3208 | 1.8142 | 1.8142 | 425.8979 | 0.91155 | 6.8745 | 256.5476 | 34.9627 | 2.3208 | 0.91155 | 29.0082 | 1.5066 | 1 | 1.3858 | 0.39857 | 5.2156 | 2.0788 | 2.0788 | 0
2014-05-02 | 21時 | 34.0993 | 0.55154 | 0.55154 | 0.38826 | 1 | 0.45093 | 3.7536 | 38.3816 | 3.3127 | 2.5602 | 0.1184 | 0.16328 | 1.1848 | 0 | 4.2654 | 59.2312 | 13207.4901 | 4.2654 | 4.2654 | 0.18043 | 0 | 2.451 | 0 | 7.4438 | 451.894 | 2.325 | 1.8148 | 1.8148 | 425.676 | 0.898 | 6.3138 | 256.7323 | 35.0689 | 2.325 | 0.898 | 28.8837 | 1.5002 | 1 | 1.634 | 0.46994 | 5.2156 | 2.451 | 2.451 | 0
2014-05-02 | 22時 | 34.4362 | 0.56166 | 0.56166 | 0.39611 | 1 | 0.45631 | 4.2876 | 38.4089 | 3.3007 | 2.6614 | 0.1152 | 0.16555 | 1.2515 | 0 | 4.5055 | 60.0191 | 13207.4901 | 4.5055 | 4.5055 | 0.18657 | 0 | 2.5914 | 0 | 7.5615 | 451.7157 | 2.3266 | 1.8142 | 1.8142 | 425.9383 | 0.91295 | 6.949 | 256.8006 | 35.1082 | 2.3266 | 0.91295 | 29.2207 | 1.5177 | 1 | 1.7276 | 0.49685 | 5.2156 | 2.5914 | 2.5914 | 0
2014-05-02 | 23時 | 34.0583 | 0 | 0 | 0.043715 | 1 | 0.347 | 4.801 | 37.897 | 3.526 | 2.7676 | 0.1188 | 0.123 | 0 | 0 | 0 | 59.132 | 13207.4901 | 0 | 0 | 0 | 0 | 0 | 0 | 7.8317 | 451.1822 | 2.2975 | 1.8136 | 1.8136 | 426.1989 | 0.92749 | 7.5686 | 255.521 | 34.371 | 2.2975 | 0.92749 | 28.8427 | 1.498 | 1 | 0 | 0 | 5.2156 | 0 | 0 | 0
2014-05-03 | 0時 | 34.182 | 0 | 0 | 0.043004 | 1 | 0.347 | 4.9943 | 37.897 | 3.526 | 2.8102 | 0.1176 | 0.123 | 0 | 0 | 0 | 59.4292 | 13207.4901 | 0 | 0 | 0 | 0 | 0 | 0 | 7.8808 | 451.119 | 2.2975 | 1.8134 | 1.8134 | 426.2995 | 0.93301 | 7.8045 | 255.521 | 34.371 | 2.2975 | 0.93301 | 28.9665 | 1.5045 | 1 | 0 | 0 | 5.2156 | 0 | 0 | 0
2014-05-03 | 1時 | 34.308 | 0 | 0 | 0.042293 | 1 | 0.347 | 5.191 | 37.897 | 3.526 | 2.8528 | 0.1164 | 0.123 | 0 | 0 | 0 | 59.7249 | 13207.4901 | 0 | 0 | 0 | 0 | 0 | 0 | 7.9314 | 451.0539 | 2.2975 | 1.8132 | 1.8132 | 426.401 | 0.93866 | 8.0438 | 255.521 | 34.371 | 2.2975 | 0.93866 | 29.0925 | 1.511 | 1 | 0 | 0 | 5.2156 | 0 | 0 | 0
2014-05-03 | 2時 | 34.0993 | 0 | 0 | 0.043604 | 1 | 0.347 | 4.7761 | 37.897 | 3.526 | 2.7818 | 0.1184 | 0.123 | 0 | 0 | 0 | 59.2312 | 13207.4901 | 0 | 0 | 0 | 0 | 0 | 0 | 7.8253 | 451.2144 | 2.2975 | 1.8137 | 1.8137 | 426.2065 | 0.92678 | 7.5579 | 255.521 | 34.371 | 2.2975 | 0.92678 | 28.8837 | 1.5002 | 1 | 0 | 0 | 5.2156 | 0 | 0 | 0
2014-05-03 | 3時 | 34.0993 | 0 | 0 | 0.043604 | 1 | 0.347 | 4.7761 | 37.897 | 3.526 | 2.7818 | 0.1184 | 0.123 | 0 | 0 | 0 | 59.2312 | 13207.4901 | 0 | 0 | 0 | 0 | 0 | 0 | 7.8253 | 451.2144 | 2.2975 | 1.8137 | 1.8137 | 426.2065 | 0.92678 | 7.5579 | 255.521 | 34.371 | 2.2975 | 0.92678 | 28.8837 | 1.5002 | 1 | 0 | 0 | 5.2156 | 0 | 0 | 0
2014-05-03 | 4時 | 34.0993 | 0 | 0 | 0.043604 | 1 | 0.347 | 4.7761 | 37.897 | 3.526 | 2.7818 | 0.1184 | 0.123 | 0 | 0 | 0 | 59.2312 | 13207.4901 | 0 | 0 | 0 | 0 | 0 | 0 | 7.8253 | 451.2144 | 2.2975 | 1.8137 | 1.8137 | 426.2065 | 0.92678 | 7.5579 | 255.521 | 34.371 | 2.2975 | 0.92678 | 28.8837 | 1.5002 | 1 | 0 | 0 | 5.2156 | 0 | 0 | 0
2014-05-03 | 5時 | 33.857 | 0 | 0 | 0.045197 | 1 | 0.347 | 4.2829 | 37.897 | 3.526 | 2.6966 | 0.1208 | 0.123 | 0 | 0 | 0 | 58.6332 | 13207.4901 | 0 | 0 | 0 | 0 | 0 | 0 | 7.7024 | 451.4051 | 2.2975 | 1.8143 | 1.8143 | 425.9736 | 0.91282 | 6.9795 | 255.521 | 34.371 | 2.2975 | 0.91282 | 28.6415 | 1.4876 | 1 | 0 | 0 | 5.2156 | 0 | 0 | 0
2014-05-03 | 6時 | 33.7392 | 0 | 0 | 0.045919 | 1 | 0.347 | 4.095 | 37.897 | 3.526 | 2.654 | 0.122 | 0.123 | 0 | 0 | 0 | 58.3319 | 13207.4901 | 0 | 0 | 0 | 0 | 0 | 0 | 7.6566 | 451.4657 | 2.2975 | 1.8145 | 1.8145 | 425.874 | 0.90754 | 6.749 | 255.521 | 34.371 | 2.2975 | 0.90754 | 28.5237 | 1.4815 | 1 | 0 | 0 | 5.2156 | 0 | 0 | 0
2014-05-03 | 7時 | 33.857 | 1.3062 | 1.3062 | 1.0904 | 1 | 0.64498 | -0.033464 | 39.6114 | 2.7715 | 1.9128 | 0.302 | 0.21583 | 4.1917 | 0 | 15.0901 | 58.6332 | 13207.4901 | 15.0901 | 9.0828 | 0.39025 | 6.0073 | 5.2156 | 6.0073 | 6.3899 | 454.2896 | 2.3959 | 1.8194 | 1.8194 | 423.8565 | 0.79724 | 1.8793 | 259.8267 | 36.8399 | 2.3959 | 0.79724 | 28.6415 | 1.4876 | 1 | 3.477 | 1 | 5.2156 | 11.2228 | 11.2228 | 0
2014-05-03 | 8時 | 34.0993 | 0.66527 | 0.66527 | 0.48792 | 1 | 0.48357 | 3.2153 | 38.5509 | 3.2382 | 2.4828 | 0.1184 | 0.17736 | 1.5987 | 0 | 5.7553 | 59.2312 | 13207.4901 | 5.7553 | 5.7553 | 0.24345 | 0 | 3.3071 | 0 | 7.2776 | 452.2421 | 2.3347 | 1.8155 | 1.8155 | 425.4359 | 0.88312 | 5.6982 | 257.1564 | 35.3126 | 2.3347 | 0.88312 | 28.8837 | 1.5002 | 1 | 2.2047 | 0.63409 | 5.2156 | 3.3071 | 3.3071 | 0
2014-05-03 | 9時 | 34.3505 | 0.48054 | 0.48054 | 0.32512 | 1 | 0.43186 | 4.3822 | 38.287 | 3.3544 | 2.6887 | 0.116 | 0.15542 | 0.95356 | 0 | 3.4328 | 59.8232 | 13207.4901 | 3.4328 | 3.4328 | 0.14292 | 0 | 1.9739 | 0 | 7.6176 | 451.6076 | 2.3196 | 1.8141 | 1.8141 | 425.9944 | 0.91561 | 7.0709 | 256.4955 | 34.9326 | 2.3196 | 0.91561 | 29.1349 | 1.5132 | 1 | 1.316 | 0.37847 | 5.2156 | 1.9739 | 1.9739 | 0
2014-05-03 | 10時 | 34.5667 | 0.39192 | 0.39192 | 0.24605 | 1 | 0.4079 | 5.1401 | 38.1721 | 3.4049 | 2.8122 | 0.114 | 0.14587 | 0.67263 | 0 | 2.4215 | 60.3118 | 13207.4901 | 2.4215 | 2.4215 | 0.099463 | 0 | 1.3932 | 0 | 7.8377 | 451.2258 | 2.3131 | 1.8132 | 1.8132 | 426.3438 | 0.93719 | 7.9523 | 256.2081 | 34.7672 | 2.3131 | 0.93719 | 29.3511 | 1.5244 | 1 | 0.9288 | 0.26712 | 5.2156 | 1.3932 | 1.3932 | 0
2014-05-03 | 11時 | 34.8797 | 0.47805 | 0.47805 | 0.32146 | 1 | 0.43473 | 5.3961 | 38.3011 | 3.3482 | 2.8527 | 0.1112 | 0.15659 | 0.98796 | 0 | 3.5566 | 60.9889 | 13207.4901 | 3.5566 | 3.5566 | 0.14332 | 0 | 2.048 | 0 | 7.8652 | 451.2122 | 2.3204 | 1.8129 | 1.8129 | 426.4599 | 0.94457 | 8.2487 | 256.5307 | 34.9529 | 2.3204 | 0.94457 | 29.6642 | 1.5407 | 1 | 1.3653 | 0.39267 | 5.2156 | 2.048 | 2.048 | 0
2014-05-03 | 12時 | 35.1108 | 0.46528 | 0.46528 | 0.30964 | 1 | 0.43239 | 5.8469 | 38.2896 | 3.3532 | 2.9289 | 0.1092 | 0.15564 | 0.95995 | 0 | 3.4558 | 61.4674 | 13207.4901 | 3.4558 | 3.4558 | 0.13732 | 0 | 1.9911 | 0 | 7.9854 | 451.0292 | 2.3198 | 1.8123 | 1.8123 | 426.669 | 0.95766 | 8.7758 | 256.502 | 34.9364 | 2.3198 | 0.95766 | 29.8953 | 1.5527 | 1 | 1.3274 | 0.38176 | 5.2156 | 1.9911 | 1.9911 | 0
2014-05-03 | 13時 | 35.1578 | 0 | 0 | 0.037288 | 1 | 0.347 | 6.9328 | 37.897 | 3.526 | 3.1226 | 0.1088 | 0.123 | 0 | 0 | 0 | 61.5626 | 13207.4901 | 0 | 0 | 0 | 0 | 0 | 0 | 8.4087 | 450.3499 | 2.2975 | 1.8111 | 1.8111 | 427.18 | 0.98977 | 10.0554 | 255.521 | 34.371 | 2.2975 | 0.98977 | 29.9422 | 1.5551 | 1 | 0 | 0 | 5.2156 | 0 | 0 | 0
2014-05-03 | 14時 | 34.7441 | 0 | 0 | 0.039528 | 1 | 0.347 | 6.1751 | 37.897 | 3.526 | 2.9948 | 0.1124 | 0.123 | 0 | 0 | 0 | 60.6997 | 13207.4901 | 0 | 0 | 0 | 0 | 0 | 0 | 8.1946 | 450.6427 | 2.2975 | 1.812 | 1.812 | 426.8316 | 0.96728 | 9.1699 | 255.521 | 34.371 | 2.2975 | 0.96728 | 29.5285 | 1.5337 | 1 | 0 | 0 | 5.2156 | 0 | 0 | 0
2014-05-03 | 15時 | 34.3505 | 0.8682 | 0.8682 | 0.66191 | 1 | 0.54473 | 2.873 | 38.8989 | 3.0851 | 2.4089 | 0.116 | 0.20629 | 2.4496 | 0 | 8.8186 | 59.8232 | 13207.4901 | 8.8186 | 8.8186 | 0.36714 | 0 | 5.0709 | 0 | 7.1155 | 452.6018 | 2.3546 | 1.8158 | 1.8158 | 425.2571 | 0.87376 | 5.2819 | 258.0303 | 35.8138 | 2.3546 | 0.87376 | 29.1349 | 1.5132 | 1 | 3.3806 | 0.97226 | 5.2156 | 5.0709 | 5.0709 | 0
2014-05-03 | 16時 | 34.0583 | 0.79569 | 0.79569 | 0.60121 | 1 | 0.52073 | 2.6084 | 38.7568 | 3.1476 | 2.3745 | 0.1188 | 0.19447 | 2.1022 | 0 | 7.5679 | 59.132 | 13207.4901 | 7.5679 | 7.5679 | 0.32096 | 0 | 4.3481 | 0 | 7.0943 | 452.6217 | 2.3465 | 1.8162 | 1.8162 | 425.142 | 0.86657 | 4.9829 | 257.6732 | 35.6092 | 2.3465 | 0.86657 | 28.8427 | 1.498 | 1 | 2.8988 | 0.83369 | 5.2156 | 4.3481 | 4.3481 | 0
2014-05-03 | 17時 | 34.0175 | 0.80626 | 0.80626 | 0.61056 | 1 | 0.52328 | 2.4892 | 38.7715 | 3.1411 | 2.3536 | 0.1192 | 0.1957 | 2.1382 | 0 | 7.6974 | 59.0326 | 13207.4901 | 7.6974 | 7.6974 | 0.32731 | 0 | 4.4221 | 0 | 7.0655 | 452.679 | 2.3473 | 1.8163 | 1.8163 | 425.0844 | 0.86335 | 4.8427 | 257.7101 | 35.6304 | 2.3473 | 0.86335 | 28.802 | 1.4959 | 1 | 2.948 | 0.84786 | 5.2156 | 4.4221 | 4.4221 | 0
2014-05-03 | 18時 | 33.9368 | 0.54733 | 0.54733 | 0.38531 | 1 | 0.4479 | 3.3046 | 38.3664 | 3.3194 | 2.5104 | 0.12 | 0.16202 | 1.1476 | 0 | 4.1315 | 58.8332 | 13207.4901 | 4.1315 | 4.1315 | 0.1766 | 0 | 2.373 | 0 | 7.3452 | 452.0933 | 2.3241 | 1.8154 | 1.8154 | 425.491 | 0.88558 | 5.815 | 256.6942 | 35.047 | 2.3241 | 0.88558 | 28.7212 | 1.4917 | 1 | 1.582 | 0.45498 | 5.2156 | 2.373 | 2.373 | 0
2014-05-03 | 19時 | 33.8968 | 0.58566 | 0.58566 | 0.41917 | 1 | 0.45854 | 3.0856 | 38.4202 | 3.2957 | 2.4716 | 0.1204 | 0.1665 | 1.2793 | 0 | 4.6055 | 58.7333 | 13207.4901 | 4.6055 | 4.6055 | 0.19737 | 0 | 2.6449 | 0 | 7.2823 | 452.2158 | 2.3272 | 1.8157 | 1.8157 | 425.3854 | 0.87957 | 5.5572 | 256.829 | 35.1245 | 2.3272 | 0.87957 | 28.6812 | 1.4897 | 1 | 1.7633 | 0.50712 | 5.2156 | 2.6449 | 2.6449 | 0
2014-05-03 | 20時 | 33.9368 | 0.58443 | 0.58443 | 0.41803 | 1 | 0.45832 | 3.1153 | 38.4191 | 3.2962 | 2.4863 | 0.12 | 0.1664 | 1.2765 | 0 | 4.5955 | 58.8332 | 13207.4901 | 4.5955 | 4.5955 | 0.19643 | 0 | 2.6395 | 0 | 7.2891 | 452.215 | 2.3271 | 1.8157 | 1.8157 | 425.4095 | 0.88038 | 5.6016 | 256.8262 | 35.1229 | 2.3271 | 0.88038 | 28.7212 | 1.4917 | 1 | 1.7596 | 0.50607 | 5.2156 | 2.6395 | 2.6395 | 0
2014-05-03 | 21時 | 33.9368 | 0.61973 | 0.61973 | 0.44899 | 1 | 0.46846 | 2.9822 | 38.4713 | 3.2733 | 2.4624 | 0.12 | 0.17074 | 1.4042 | 0 | 5.055 | 58.8332 | 13207.4901 | 5.055 | 5.055 | 0.21607 | 0 | 2.9033 | 0 | 7.2463 | 452.3029 | 2.3301 | 1.8158 | 1.8158 | 425.345 | 0.87674 | 5.4446 | 256.957 | 35.1981 | 2.3301 | 0.87674 | 28.7212 | 1.4917 | 1 | 1.9356 | 0.55667 | 5.2156 | 2.9033 | 2.9033 | 0
2014-05-03 | 22時 | 33.857 | 0 | 0 | 0.045278 | 1 | 0.347 | 4.2273 | 37.897 | 3.526 | 2.6966 | 0.1208 | 0.123 | 0 | 0 | 0 | 58.6332 | 13207.4901 | 0 | 0 | 0 | 0 | 0 | 0 | 7.6887 | 451.4384 | 2.2975 | 1.8144 | 1.8144 | 425.9572 | 0.91125 | 6.9239 | 255.521 | 34.371 | 2.2975 | 0.91125 | 28.6415 | 1.4876 | 1 | 0 | 0 | 5.2156 | 0 | 0 | 0
2014-05-03 | 23時 | 33.8175 | 0 | 0 | 0.045546 | 1 | 0.347 | 4.1452 | 37.897 | 3.526 | 2.6824 | 0.1212 | 0.123 | 0 | 0 | 0 | 58.533 | 13207.4901 | 0 | 0 | 0 | 0 | 0 | 0 | 7.6687 | 451.4702 | 2.2975 | 1.8145 | 1.8145 | 425.9183 | 0.90894 | 6.8276 | 255.521 | 34.371 | 2.2975 | 0.90894 | 28.602 | 1.4855 | 1 | 0 | 0 | 5.2156 | 0 | 0 | 0
2014-05-04 | 0時 | 33.7783 | 0 | 0 | 0.045815 | 1 | 0.347 | 4.0633 | 37.897 | 3.526 | 2.6682 | 0.1216 | 0.123 | 0 | 0 | 0 | 58.4325 | 13207.4901 | 0 | 0 | 0 | 0 | 0 | 0 | 7.6488 | 451.502 | 2.2975 | 1.8146 | 1.8146 | 425.8795 | 0.90665 | 6.7315 | 255.521 | 34.371 | 2.2975 | 0.90665 | 28.5627 | 1.4835 | 1 | 0 | 0 | 5.2156 | 0 | 0 | 0
2014-05-04 | 1時 | 33.8175 | 0 | 0 | 0.045546 | 1 | 0.347 | 4.1452 | 37.897 | 3.526 | 2.6824 | 0.1212 | 0.123 | 0 | 0 | 0 | 58.533 | 13207.4901 | 0 | 0 | 0 | 0 | 0 | 0 | 7.6687 | 451.4702 | 2.2975 | 1.8145 | 1.8145 | 425.9183 | 0.90894 | 6.8276 | 255.521 | 34.371 | 2.2975 | 0.90894 | 28.602 | 1.4855 | 1 | 0 | 0 | 5.2156 | 0 | 0 | 0
2014-05-04 | 2時 | 33.7005 | 0 | 0 | 0.046356 | 1 | 0.347 | 3.8998 | 37.897 | 3.526 | 2.6398 | 0.1224 | 0.123 | 0 | 0 | 0 | 58.2312 | 13207.4901 | 0 | 0 | 0 | 0 | 0 | 0 | 7.6093 | 451.5654 | 2.2975 | 1.8148 | 1.8148 | 425.8017 | 0.90208 | 6.5396 | 255.521 | 34.371 | 2.2975 | 0.90208 | 28.4849 | 1.4795 | 1 | 0 | 0 | 5.2156 | 0 | 0 | 0
2014-05-04 | 3時 | 33.6237 | 0 | 0 | 0.046899 | 1 | 0.347 | 3.737 | 37.897 | 3.526 | 2.6114 | 0.1232 | 0.123 | 0 | 0 | 0 | 58.0291 | 13207.4901 | 0 | 0 | 0 | 0 | 0 | 0 | 7.5704 | 451.6285 | 2.2975 | 1.815 | 1.815 | 425.7241 | 0.89754 | 6.3484 | 255.521 | 34.371 | 2.2975 | 0.89754 | 28.4081 | 1.4755 | 1 | 0 | 0 | 5.2156 | 0 | 0 | 0
2014-05-04 | 4時 | 33.5857 | 0 | 0 | 0.047171 | 1 | 0.347 | 3.6558 | 37.897 | 3.526 | 2.5972 | 0.1236 | 0.123 | 0 | 0 | 0 | 57.9279 | 13207.4901 | 0 | 0 | 0 | 0 | 0 | 0 | 7.5512 | 451.66 | 2.2975 | 1.8151 | 1.8151 | 425.6853 | 0.89528 | 6.253 | 255.521 | 34.371 | 2.2975 | 0.89528 | 28.3701 | 1.4735 | 1 | 0 | 0 | 5.2156 | 0 | 0 | 0
2014-05-04 | 5時 | 33.5857 | 0 | 0 | 0.047171 | 1 | 0.347 | 3.6558 | 37.897 | 3.526 | 2.5972 | 0.1236 | 0.123 | 0 | 0 | 0 | 57.9279 | 13207.4901 | 0 | 0 | 0 | 0 | 0 | 0 | 7.5512 | 451.66 | 2.2975 | 1.8151 | 1.8151 | 425.6853 | 0.89528 | 6.253 | 255.521 | 34.371 | 2.2975 | 0.89528 | 28.3701 | 1.4735 | 1 | 0 | 0 | 5.2156 | 0 | 0 | 0
2014-05-04 | 6時 | 33.7005 | 0 | 0 | 0.046356 | 1 | 0.347 | 3.8998 | 37.897 | 3.526 | 2.6398 | 0.1224 | 0.123 | 0 | 0 | 0 | 58.2312 | 13207.4901 | 0 | 0 | 0 | 0 | 0 | 0 | 7.6093 | 451.5654 | 2.2975 | 1.8148 | 1.8148 | 425.8017 | 0.90208 | 6.5396 | 255.521 | 34.371 | 2.2975 | 0.90208 | 28.4849 | 1.4795 | 1 | 0 | 0 | 5.2156 | 0 | 0 | 0
2014-05-04 | 7時 | 33.8175 | 1.4213 | 1.4213 | 1.1958 | 1 | 0.66669 | -0.67102 | 39.8076 | 2.6852 | 1.8089 | 0.303 | 0.22543 | 4.6713 | 0 | 16.8169 | 58.533 | 13207.4901 | 16.8169 | 9.0839 | 0.3913 | 7.733 | 5.2156 | 7.733 | 6.2394 | 454.7036 | 2.4073 | 1.8202 | 1.8202 | 423.5499 | 0.78115 | 1.1378 | 260.3231 | 37.1224 | 2.4073 | 0.78115 | 28.602 | 1.4855 | 1 | 3.477 | 1 | 5.2156 | 12.9485 | 12.9485 | 0
2014-05-04 | 8時 | 34.3932 | 0.72701 | 0.72701 | 0.54043 | 1 | 0.50396 | 3.4072 | 38.6619 | 3.1893 | 2.5315 | 0.1156 | 0.18659 | 1.8703 | 0 | 6.733 | 59.9212 | 13207.4901 | 6.733 | 6.733 | 0.27956 | 0 | 3.8721 | 0 | 7.2916 | 452.2629 | 2.341 | 1.8153 | 1.8153 | 425.5434 | 0.88841 | 5.9387 | 257.4351 | 35.4726 | 2.341 | 0.88841 | 29.1777 | 1.5154 | 1 | 2.5814 | 0.74241 | 5.2156 | 3.8721 | 3.8721 | 0
2014-05-04 | 9時 | 34.8343 | 0.50699 | 0.50699 | 0.34725 | 1 | 0.44241 | 5.0257 | 38.339 | 3.3315 | 2.8211 | 0.1116 | 0.15974 | 1.0806 | 0 | 3.8902 | 60.8927 | 13207.4901 | 3.8902 | 3.8902 | 0.15719 | 0 | 2.2398 | 0 | 7.7605 | 451.4209 | 2.3226 | 1.8134 | 1.8134 | 426.32 | 0.93391 | 7.8468 | 256.6255 | 35.0075 | 2.3226 | 0.93391 | 29.6187 | 1.5383 | 1 | 1.4932 | 0.42944 | 5.2156 | 2.2398 | 2.2398 | 0
2014-05-04 | 10時 | 35.3481 | 0.36285 | 0.36285 | 0.21897 | 1 | 0.40283 | 6.4118 | 38.1483 | 3.4154 | 3.0645 | 0.1072 | 0.14389 | 0.61437 | 0 | 2.2117 | 61.9417 | 13207.4901 | 2.2117 | 2.2117 | 0.086651 | 0 | 1.275 | 0 | 8.1806 | 450.7619 | 2.3117 | 1.8118 | 1.8118 | 426.9721 | 0.97426 | 9.4763 | 256.1485 | 34.7329 | 2.3117 | 0.97426 | 30.1325 | 1.565 | 1 | 0.85003 | 0.24447 | 5.2156 | 1.275 | 1.275 | 0
2014-05-04 | 11時 | 35.205 | 0.46787 | 0.46787 | 0.31196 | 1 | 0.43307 | 5.7832 | 38.2929 | 3.3518 | 2.9558 | 0.1084 | 0.15591 | 0.96801 | 0 | 3.4848 | 61.6576 | 13207.4901 | 3.4848 | 3.4848 | 0.1377 | 0 | 2.0083 | 0 | 7.9675 | 451.1024 | 2.32 | 1.8125 | 1.8125 | 426.6791 | 0.95581 | 8.739 | 256.5102 | 34.9412 | 2.32 | 0.95581 | 29.9894 | 1.5576 | 1 | 1.3389 | 0.38506 | 5.2156 | 2.0083 | 2.0083 | 0
2014-05-04 | 12時 | 34.6549 | 0.49994 | 0.49994 | 0.3417 | 1 | 0.43877 | 4.6342 | 38.321 | 3.3394 | 2.7726 | 0.1132 | 0.15824 | 1.0366 | 0 | 3.7318 | 60.5061 | 13207.4901 | 3.7318 | 3.7318 | 0.15245 | 0 | 2.1476 | 0 | 7.669 | 451.583 | 2.3215 | 1.8139 | 1.8139 | 426.1555 | 0.92275 | 7.4068 | 256.5805 | 34.9816 | 2.3215 | 0.92275 | 29.4393 | 1.529 | 1 | 1.4317 | 0.41176 | 5.2156 | 2.1476 | 2.1476 | 0
2014-05-04 | 13時 | 34.0175 | 0 | 0 | 0.044364 | 1 | 0.347 | 4.4489 | 37.897 | 3.526 | 2.7534 | 0.1192 | 0.123 | 0 | 0 | 0 | 59.0326 | 13207.4901 | 0 | 0 | 0 | 0 | 0 | 0 | 7.7432 | 451.3752 | 2.2975 | 1.8142 | 1.8142 | 426.0813 | 0.9175 | 7.2023 | 255.521 | 34.371 | 2.2975 | 0.9175 | 28.802 | 1.4959 | 1 | 0 | 0 | 5.2156 | 0 | 0 | 0
2014-05-04 | 14時 | 33.8175 | 0 | 0 | 0.045709 | 1 | 0.347 | 4.0332 | 37.897 | 3.526 | 2.6824 | 0.1212 | 0.123 | 0 | 0 | 0 | 58.533 | 13207.4901 | 0 | 0 | 0 | 0 | 0 | 0 | 7.6414 | 451.5374 | 2.2975 | 1.8147 | 1.8147 | 425.8853 | 0.9058 | 6.7156 | 255.521 | 34.371 | 2.2975 | 0.9058 | 28.602 | 1.4855 | 1 | 0 | 0 | 5.2156 | 0 | 0 | 0
2014-05-04 | 15時 | 33.5479 | 0.98748 | 0.98748 | 0.8021 | 1 | 0.55918 | 0.61487 | 38.9885 | 3.0456 | 2.084 | 0.31 | 0.18537 | 2.6687 | 0 | 9.6072 | 57.8264 | 13207.4901 | 9.6072 | 9.0913 | 0.39868 | 0.51594 | 5.2156 | 0.51594 | 6.6411 | 453.6563 | 2.3598 | 1.8188 | 1.8188 | 424.2332 | 0.81385 | 2.6988 | 258.2556 | 35.9428 | 2.3598 | 0.81385 | 28.3323 | 1.4715 | 1 | 3.477 | 1 | 5.2156 | 5.7315 | 5.7315 | 0
2014-05-04 | 16時 | 33.5857 | 0.88433 | 0.88433 | 0.68156 | 1 | 0.53774 | 0.97489 | 38.8566 | 3.1037 | 2.1584 | 0.1236 | 0.20278 | 2.3463 | 0 | 8.4468 | 57.9279 | 13207.4901 | 8.4468 | 8.4468 | 0.36948 | 0 | 4.8464 | 0 | 6.7393 | 453.431 | 2.3522 | 1.8184 | 1.8184 | 424.421 | 0.82319 | 3.1333 | 257.9241 | 35.753 | 2.3522 | 0.82319 | 28.3701 | 1.4735 | 1 | 3.2309 | 0.92922 | 5.2156 | 4.8464 | 4.8464 | 0
2014-05-04 | 17時 | 26.917 | 1.0461 | 1.0461 | 0.83967 | 0.85 | 0.54496 | 0.45175 | 38.9002 | 3.0845 | 2.0675 | 0.1256 | 0.2064 | 2.4529 | 0 | 8.8305 | 48.8061 | 13207.4901 | 8.8305 | 8.8305 | 0.39115 | 0 | 5.0636 | 0 | 6.6296 | 453.6762 | 2.3547 | 1.8191 | 1.8191 | 424.1655 | 0.80964 | 2.5193 | 258.0337 | 35.8158 | 2.3547 | 0.80964 | 21.7015 | 1.4638 | 0.77 | 3.3758 | 0.97087 | 5.2156 | 5.0636 | 5.0636 | 0
2014-05-04 | 18時 | 26.6708 | 0.74185 | 0.74185 | 0.57077 | 0.85 | 0.46925 | 0.73854 | 38.4754 | 3.2715 | 2.134 | 0.1292 | 0.17108 | 1.4141 | 0 | 5.0909 | 48.0185 | 13207.4901 | 5.0909 | 5.0909 | 0.23057 | 0 | 2.9162 | 0 | 6.7792 | 453.2806 | 2.3303 | 1.8188 | 1.8188 | 424.3226 | 0.81705 | 2.8725 | 256.9672 | 35.2039 | 2.3303 | 0.81705 | 21.4552 | 1.4472 | 0.77 | 1.9441 | 0.55913 | 5.2156 | 2.9162 | 2.9162 | 0
2014-05-04 | 19時 | 26.5663 | 0.80117 | 0.80117 | 0.62462 | 0.85 | 0.48176 | 0.24739 | 38.5412 | 3.2425 | 2.047 | 0.1308 | 0.17656 | 1.5751 | 0 | 5.6705 | 47.6648 | 13207.4901 | 5.6705 | 5.6705 | 0.25932 | 0 | 3.2467 | 0 | 6.6696 | 453.527 | 2.3341 | 1.8194 | 1.8194 | 424.0807 | 0.8044 | 2.2944 | 257.1323 | 35.2988 | 2.3341 | 0.8044 | 21.3508 | 1.4402 | 0.77 | 2.1645 | 0.62251 | 5.2156 | 3.2467 | 3.2467 | 0
2014-05-04 | 20時 | 26.5407 | 0.80899 | 0.80899 | 0.63166 | 0.85 | 0.48351 | 0.21011 | 38.5505 | 3.2384 | 2.0286 | 0.1312 | 0.17733 | 1.5979 | 0 | 5.7523 | 47.576 | 13207.4901 | 5.7523 | 5.7523 | 0.2637 | 0 | 3.2932 | 0 | 6.6605 | 453.5344 | 2.3346 | 1.8194 | 1.8194 | 424.0503 | 0.80345 | 2.2387 | 257.1556 | 35.3121 | 2.3346 | 0.80345 | 21.3251 | 1.4384 | 0.77 | 2.1954 | 0.63141 | 5.2156 | 3.2932 | 3.2932 | 0
2014-05-04 | 21時 | 26.5407 | 0.8558 | 0.8558 | 0.67369 | 0.85 | 0.49418 | -0.0035011 | 38.6081 | 3.2131 | 2.0023 | 0.1312 | 0.18211 | 1.7386 | 0 | 6.259 | 47.576 | 13207.4901 | 6.259 | 6.259 | 0.28693 | 0 | 3.5832 | 0 | 6.6075 | 453.6766 | 2.3379 | 1.8197 | 1.8197 | 423.9565 | 0.798 | 1.9988 | 257.2999 | 35.395 | 2.3379 | 0.798 | 21.3251 | 1.4384 | 0.77 | 2.3888 | 0.68703 | 5.2156 | 3.5832 | 3.5832 | 0
2014-05-04 | 22時 | 26.4153 | 0 | 0 | 0.064051 | 0.85 | 0.347 | 1.4103 | 37.897 | 3.526 | 2.2564 | 0.1332 | 0.123 | 0 | 0 | 0 | 47.1298 | 13207.4901 | 0 | 0 | 0 | 0 | 0 | 0 | 7.0507 | 452.6086 | 2.2975 | 1.818 | 1.818 | 424.6555 | 0.83459 | 3.6667 | 255.521 | 34.371 | 2.2975 | 0.83459 | 21.1998 | 1.43 | 0.77 | 0 | 0 | 5.2156 | 0 | 0 | 0
2014-05-04 | 23時 | 26.4153 | 0 | 0 | 0.064184 | 0.85 | 0.347 | 1.3411 | 37.897 | 3.526 | 2.2564 | 0.1332 | 0.123 | 0 | 0 | 0 | 47.1298 | 13207.4901 | 0 | 0 | 0 | 0 | 0 | 0 | 7.0361 | 452.6511 | 2.2975 | 1.8181 | 1.8181 | 424.6341 | 0.83277 | 3.5975 | 255.521 | 34.371 | 2.2975 | 0.83277 | 21.1998 | 1.43 | 0.77 | 0 | 0 | 5.2156 | 0 | 0 | 0
2014-05-05 | 0時 | 26.4153 | 0 | 0 | 0.064184 | 0.85 | 0.347 | 1.3411 | 37.897 | 3.526 | 2.2564 | 0.1332 | 0.123 | 0 | 0 | 0 | 47.1298 | 13207.4901 | 0 | 0 | 0 | 0 | 0 | 0 | 7.0361 | 452.6511 | 2.2975 | 1.8181 | 1.8181 | 424.6341 | 0.83277 | 3.5975 | 255.521 | 34.371 | 2.2975 | 0.83277 | 21.1998 | 1.43 | 0.77 | 0 | 0 | 5.2156 | 0 | 0 | 0
2014-05-05 | 1時 | 26.44 | 0 | 0 | 0.063839 | 0.85 | 0.347 | 1.4211 | 37.897 | 3.526 | 2.2706 | 0.1328 | 0.123 | 0 | 0 | 0 | 47.2193 | 13207.4901 | 0 | 0 | 0 | 0 | 0 | 0 | 7.0529 | 452.6192 | 2.2975 | 1.818 | 1.818 | 424.6733 | 0.83487 | 3.6917 | 255.521 | 34.371 | 2.2975 | 0.83487 | 21.2245 | 1.4316 | 0.77 | 0 | 0 | 5.2156 | 0 | 0 | 0
2014-05-05 | 2時 | 26.4649 | 0 | 0 | 0.063495 | 0.85 | 0.347 | 1.5014 | 37.897 | 3.526 | 2.2848 | 0.1324 | 0.123 | 0 | 0 | 0 | 47.3087 | 13207.4901 | 0 | 0 | 0 | 0 | 0 | 0 | 7.0697 | 452.5872 | 2.2975 | 1.8179 | 1.8179 | 424.7126 | 0.83699 | 3.7862 | 255.521 | 34.371 | 2.2975 | 0.83699 | 21.2493 | 1.4333 | 0.77 | 0 | 0 | 5.2156 | 0 | 0 | 0
2014-05-05 | 3時 | 26.44 | 0 | 0 | 0.063839 | 0.85 | 0.347 | 1.4211 | 37.897 | 3.526 | 2.2706 | 0.1328 | 0.123 | 0 | 0 | 0 | 47.2193 | 13207.4901 | 0 | 0 | 0 | 0 | 0 | 0 | 7.0529 | 452.6192 | 2.2975 | 1.818 | 1.818 | 424.6733 | 0.83487 | 3.6917 | 255.521 | 34.371 | 2.2975 | 0.83487 | 21.2245 | 1.4316 | 0.77 | 0 | 0 | 5.2156 | 0 | 0 | 0
2014-05-05 | 4時 | 26.44 | 0 | 0 | 0.063839 | 0.85 | 0.347 | 1.4211 | 37.897 | 3.526 | 2.2706 | 0.1328 | 0.123 | 0 | 0 | 0 | 47.2193 | 13207.4901 | 0 | 0 | 0 | 0 | 0 | 0 | 7.0529 | 452.6192 | 2.2975 | 1.818 | 1.818 | 424.6733 | 0.83487 | 3.6917 | 255.521 | 34.371 | 2.2975 | 0.83487 | 21.2245 | 1.4316 | 0.77 | 0 | 0 | 5.2156 | 0 | 0 | 0
2014-05-05 | 5時 | 26.4649 | 0 | 0 | 0.063365 | 0.85 | 0.347 | 1.5696 | 37.897 | 3.526 | 2.2848 | 0.1324 | 0.123 | 0 | 0 | 0 | 47.3087 | 13207.4901 | 0 | 0 | 0 | 0 | 0 | 0 | 7.0842 | 452.5453 | 2.2975 | 1.8178 | 1.8178 | 424.7336 | 0.83879 | 3.8544 | 255.521 | 34.371 | 2.2975 | 0.83879 | 21.2493 | 1.4333 | 0.77 | 0 | 0 | 5.2156 | 0 | 0 | 0
2014-05-05 | 6時 | 26.5921 | 0 | 0 | 0.061661 | 0.85 | 0.347 | 1.9708 | 37.897 | 3.526 | 2.3558 | 0.1304 | 0.123 | 0 | 0 | 0 | 47.7534 | 13207.4901 | 0 | 0 | 0 | 0 | 0 | 0 | 7.1699 | 452.3862 | 2.2975 | 1.8173 | 1.8173 | 424.9292 | 0.84944 | 4.3266 | 255.521 | 34.371 | 2.2975 | 0.84944 | 21.3766 | 1.4419 | 0.77 | 0 | 0 | 5.2156 | 0 | 0 | 0
2014-05-05 | 7時 | 26.7783 | 1.8962 | 1.8962 | 1.6572 | 0.85 | 0.69308 | -3.0416 | 40.0854 | 2.5629 | 1.4546 | 0.319 | 0.23901 | 5.3507 | 0 | 19.2624 | 48.37 | 13207.4901 | 19.2624 | 9.1008 | 0.40815 | 10.1617 | 5.2156 | 10.1617 | 5.8073 | 456.0021 | 2.4236 | 1.8236 | 1.8236 | 422.4279 | 0.72348 | -1.587 | 261.0275 | 37.5225 | 2.4236 | 0.72348 | 21.5628 | 1.4545 | 0.77 | 3.477 | 1 | 5.2156 | 15.3772 | 15.3772 | 0
2014-05-05 | 8時 | 27.0026 | 1.0084 | 1.0084 | 0.80563 | 0.85 | 0.53766 | 0.81079 | 38.8562 | 3.1039 | 2.1302 | 0.1244 | 0.20274 | 2.3453 | 0 | 8.4429 | 49.0661 | 13207.4901 | 8.4429 | 8.4429 | 0.37118 | 0 | 4.8431 | 0 | 6.7077 | 453.4982 | 2.3522 | 1.8186 | 1.8186 | 424.3413 | 0.81892 | 2.941 | 257.923 | 35.7524 | 2.3522 | 0.81892 | 21.787 | 1.4696 | 0.77 | 3.2287 | 0.92858 | 5.2156 | 4.8431 | 4.8431 | 0
2014-05-05 | 9時 | 33.7005 | 0.66209 | 0.66209 | 0.48754 | 1 | 0.47722 | 2.0895 | 38.5172 | 3.2531 | 2.3563 | 0.1224 | 0.17455 | 1.5163 | 0 | 5.4585 | 58.2312 | 13207.4901 | 5.4585 | 5.4585 | 0.23695 | 0 | 3.133 | 0 | 7.0431 | 452.7486 | 2.3327 | 1.8171 | 1.8171 | 424.9659 | 0.85261 | 4.4458 | 257.0719 | 35.2641 | 2.3327 | 0.85261 | 28.4849 | 1.4795 | 1 | 2.0886 | 0.60069 | 5.2156 | 3.133 | 3.133 | 0
2014-05-05 | 10時 | 27.0026 | 0.65563 | 0.65563 | 0.49138 | 0.85 | 0.45321 | 2.051 | 38.3931 | 3.3077 | 2.342 | 0.1244 | 0.16424 | 1.213 | 0 | 4.3668 | 49.0661 | 13207.4901 | 4.3668 | 4.3668 | 0.19198 | 0 | 2.5049 | 0 | 7.0652 | 452.668 | 2.3257 | 1.8171 | 1.8171 | 424.9395 | 0.85158 | 4.393 | 256.7611 | 35.0855 | 2.3257 | 0.85158 | 21.787 | 1.4696 | 0.77 | 1.6699 | 0.48027 | 5.2156 | 2.5049 | 2.5049 | 0
2014-05-05 | 11時 | 33.662 | 0.66586 | 0.66586 | 0.4909 | 1 | 0.47815 | 2.0516 | 38.5221 | 3.2509 | 2.3398 | 0.1228 | 0.17496 | 1.5283 | 0 | 5.5017 | 58.1302 | 13207.4901 | 5.5017 | 5.5017 | 0.23944 | 0 | 3.1574 | 0 | 7.034 | 452.7552 | 2.333 | 1.8171 | 1.8171 | 424.9375 | 0.85159 | 4.3914 | 257.0842 | 35.2711 | 2.333 | 0.85159 | 28.4464 | 1.4775 | 1 | 2.1049 | 0.60537 | 5.2156 | 3.1574 | 3.1574 | 0
2014-05-05 | 12時 | 27.0026 | 0.73636 | 0.73636 | 0.56378 | 0.85 | 0.47273 | 1.7949 | 38.4935 | 3.2635 | 2.2961 | 0.1244 | 0.17259 | 1.4585 | 0 | 5.2507 | 49.0661 | 13207.4901 | 5.2507 | 5.2507 | 0.23084 | 0 | 3.0119 | 0 | 6.9876 | 452.8391 | 2.3314 | 1.8174 | 1.8174 | 424.8142 | 0.84476 | 4.091 | 257.0127 | 35.2301 | 2.3314 | 0.84476 | 21.787 | 1.4696 | 0.77 | 2.0079 | 0.57749 | 5.2156 | 3.0119 | 3.0119 | 0
2014-05-05 | 13時 | 27.0026 | 0 | 0 | 0.056451 | 0.85 | 0.347 | 3.3162 | 37.897 | 3.526 | 2.5688 | 0.1244 | 0.123 | 0 | 0 | 0 | 49.0661 | 13207.4901 | 0 | 0 | 0 | 0 | 0 | 0 | 7.4713 | 451.8298 | 2.2975 | 1.8156 | 1.8156 | 425.5548 | 0.8859 | 5.885 | 255.521 | 34.371 | 2.2975 | 0.8859 | 21.787 | 1.4696 | 0.77 | 0 | 0 | 5.2156 | 0 | 0 | 0
2014-05-05 | 14時 | 33.7392 | 0 | 0 | 0.046252 | 1 | 0.347 | 3.8679 | 37.897 | 3.526 | 2.654 | 0.122 | 0.123 | 0 | 0 | 0 | 58.3319 | 13207.4901 | 0 | 0 | 0 | 0 | 0 | 0 | 7.6016 | 451.6019 | 2.2975 | 1.8149 | 1.8149 | 425.807 | 0.90119 | 6.5219 | 255.521 | 34.371 | 2.2975 | 0.90119 | 28.5237 | 1.4815 | 1 | 0 | 0 | 5.2156 | 0 | 0 | 0
2014-05-05 | 15時 | 26.9739 | 1.1954 | 1.1954 | 1.0054 | 0.85 | 0.5737 | 0.21233 | 39.082 | 3.0045 | 2.0128 | 0.312 | 0.18995 | 2.8973 | 0 | 10.4302 | 48.9796 | 13207.4901 | 10.4302 | 9.0934 | 0.40078 | 1.3368 | 5.2156 | 1.3368 | 6.5456 | 453.8866 | 2.3652 | 1.8193 | 1.8193 | 424.0351 | 0.8035 | 2.2251 | 258.4909 | 36.0775 | 2.3652 | 0.8035 | 21.7583 | 1.4676 | 0.77 | 3.477 | 1 | 5.2156 | 6.5524 | 6.5524 | 0
2014-05-05 | 16時 | 26.8889 | 1.1147 | 1.1147 | 0.93127 | 0.85 | 0.55269 | 0.30944 | 38.9478 | 3.0635 | 2.0316 | 0.315 | 0.18338 | 2.5692 | 0 | 9.2492 | 48.7192 | 13207.4901 | 9.2492 | 9.0965 | 0.40394 | 0.1527 | 5.2156 | 0.1527 | 6.5925 | 453.7547 | 2.3574 | 1.8192 | 1.8192 | 424.0845 | 0.80599 | 2.341 | 258.1533 | 35.8843 | 2.3574 | 0.80599 | 21.6734 | 1.4619 | 0.77 | 3.477 | 1 | 5.2156 | 5.3683 | 5.3683 | 0
2014-05-05 | 17時 | 26.7512 | 1.1404 | 1.1404 | 0.956 | 0.85 | 0.55588 | -0.14671 | 38.9677 | 3.0548 | 1.9514 | 0.32 | 0.18436 | 2.6179 | 0 | 9.4245 | 48.2824 | 13207.4901 | 9.4245 | 9.1018 | 0.40921 | 0.32272 | 5.2156 | 0.32272 | 6.504 | 453.9573 | 2.3586 | 1.8198 | 1.8198 | 423.8599 | 0.79436 | 1.8047 | 258.2034 | 35.913 | 2.3586 | 0.79436 | 21.5356 | 1.4526 | 0.77 | 3.477 | 1 | 5.2156 | 5.5383 | 5.5383 | 0
2014-05-05 | 18時 | 26.6444 | 0.7873 | 0.7873 | 0.61145 | 0.85 | 0.48015 | 0.64125 | 38.5327 | 3.2462 | 2.0936 | 0.1296 | 0.17584 | 1.5542 | 0 | 5.5953 | 47.9303 | 13207.4901 | 5.5953 | 5.5953 | 0.25403 | 0 | 3.2047 | 0 | 6.7474 | 453.3321 | 2.3336 | 1.8188 | 1.8188 | 424.2512 | 0.81453 | 2.7348 | 257.1108 | 35.2864 | 2.3336 | 0.81453 | 21.4288 | 1.4454 | 0.77 | 2.1365 | 0.61446 | 5.2156 | 3.2047 | 3.2047 | 0
2014-05-05 | 19時 | 26.6444 | 0.82572 | 0.82572 | 0.64596 | 0.85 | 0.48896 | 0.45616 | 38.5798 | 3.2255 | 2.072 | 0.1296 | 0.17976 | 1.6694 | 0 | 6.01 | 47.9303 | 13207.4901 | 6.01 | 6.01 | 0.27286 | 0 | 3.4423 | 0 | 6.7011 | 453.4542 | 2.3363 | 1.8191 | 1.8191 | 424.1715 | 0.80976 | 2.5282 | 257.229 | 35.3543 | 2.3363 | 0.80976 | 21.4288 | 1.4454 | 0.77 | 2.2949 | 0.66 | 5.2156 | 3.4423 | 3.4423 | 0
2014-05-05 | 20時 | 26.5921 | 0.83212 | 0.83212 | 0.65203 | 0.85 | 0.4897 | 0.28534 | 38.5838 | 3.2238 | 2.0418 | 0.1304 | 0.18009 | 1.6792 | 0 | 6.045 | 47.7534 | 13207.4901 | 6.045 | 6.045 | 0.27578 | 0 | 3.4615 | 0 | 6.6675 | 453.5268 | 2.3365 | 1.8193 | 1.8193 | 424.0873 | 0.80537 | 2.3271 | 257.2389 | 35.36 | 2.3365 | 0.80537 | 21.3766 | 1.4419 | 0.77 | 2.3077 | 0.66369 | 5.2156 | 3.4615 | 3.4615 | 0
2014-05-05 | 21時 | 26.5407 | 0.88054 | 0.88054 | 0.69566 | 0.85 | 0.50026 | -0.02182 | 38.6415 | 3.1984 | 1.987 | 0.1312 | 0.18489 | 1.8202 | 0 | 6.5528 | 47.576 | 13207.4901 | 6.5528 | 6.5528 | 0.3004 | 0 | 3.7515 | 0 | 6.5969 | 453.693 | 2.3398 | 1.8197 | 1.8197 | 423.9353 | 0.79753 | 1.9652 | 257.3837 | 35.4431 | 2.3398 | 0.79753 | 21.3251 | 1.4384 | 0.77 | 2.501 | 0.71928 | 5.2156 | 3.7515 | 3.7515 | 0
2014-05-05 | 22時 | 26.5663 | 0 | 0 | 0.061877 | 0.85 | 0.347 | 1.9566 | 37.897 | 3.526 | 2.3416 | 0.1308 | 0.123 | 0 | 0 | 0 | 47.6648 | 13207.4901 | 0 | 0 | 0 | 0 | 0 | 0 | 7.1669 | 452.3777 | 2.2975 | 1.8173 | 1.8173 | 424.9103 | 0.84906 | 4.2982 | 255.521 | 34.371 | 2.2975 | 0.84906 | 21.3508 | 1.4402 | 0.77 | 0 | 0 | 5.2156 | 0 | 0 | 0
2014-05-05 | 23時 | 26.5407 | 0 | 0 | 0.062341 | 0.85 | 0.347 | 1.8099 | 37.897 | 3.526 | 2.3274 | 0.1312 | 0.123 | 0 | 0 | 0 | 47.576 | 13207.4901 | 0 | 0 | 0 | 0 | 0 | 0 | 7.1353 | 452.45 | 2.2975 | 1.8175 | 1.8175 | 424.8509 | 0.84515 | 4.1373 | 255.521 | 34.371 | 2.2975 | 0.84515 | 21.3251 | 1.4384 | 0.77 | 0 | 0 | 5.2156 | 0 | 0 | 0
2014-05-06 | 0時 | 26.5152 | 0 | 0 | 0.062681 | 0.85 | 0.347 | 1.7296 | 37.897 | 3.526 | 2.3132 | 0.1316 | 0.123 | 0 | 0 | 0 | 47.487 | 13207.4901 | 0 | 0 | 0 | 0 | 0 | 0 | 7.1182 | 452.4819 | 2.2975 | 1.8176 | 1.8176 | 424.8117 | 0.84302 | 4.0428 | 255.521 | 34.371 | 2.2975 | 0.84302 | 21.2997 | 1.4367 | 0.77 | 0 | 0 | 5.2156 | 0 | 0 | 0
2014-05-06 | 1時 | 26.49 | 0 | 0 | 0.062894 | 0.85 | 0.347 | 1.7173 | 37.897 | 3.526 | 2.299 | 0.132 | 0.123 | 0 | 0 | 0 | 47.3979 | 13207.4901 | 0 | 0 | 0 | 0 | 0 | 0 | 7.1156 | 452.4721 | 2.2975 | 1.8175 | 1.8175 | 424.7934 | 0.8427 | 4.0163 | 255.521 | 34.371 | 2.2975 | 0.8427 | 21.2744 | 1.435 | 0.77 | 0 | 0 | 5.2156 | 0 | 0 | 0
2014-05-06 | 2時 | 26.49 | 0 | 0 | 0.062894 | 0.85 | 0.347 | 1.7173 | 37.897 | 3.526 | 2.299 | 0.132 | 0.123 | 0 | 0 | 0 | 47.3979 | 13207.4901 | 0 | 0 | 0 | 0 | 0 | 0 | 7.1156 | 452.4721 | 2.2975 | 1.8175 | 1.8175 | 424.7934 | 0.8427 | 4.0163 | 255.521 | 34.371 | 2.2975 | 0.8427 | 21.2744 | 1.435 | 0.77 | 0 | 0 | 5.2156 | 0 | 0 | 0
2014-05-06 | 3時 | 26.49 | 0 | 0 | 0.062894 | 0.85 | 0.347 | 1.7173 | 37.897 | 3.526 | 2.299 | 0.132 | 0.123 | 0 | 0 | 0 | 47.3979 | 13207.4901 | 0 | 0 | 0 | 0 | 0 | 0 | 7.1156 | 452.4721 | 2.2975 | 1.8175 | 1.8175 | 424.7934 | 0.8427 | 4.0163 | 255.521 | 34.371 | 2.2975 | 0.8427 | 21.2744 | 1.435 | 0.77 | 0 | 0 | 5.2156 | 0 | 0 | 0
2014-05-06 | 4時 | 26.5152 | 0 | 0 | 0.062428 | 0.85 | 0.347 | 1.8642 | 37.897 | 3.526 | 2.3132 | 0.1316 | 0.123 | 0 | 0 | 0 | 47.487 | 13207.4901 | 0 | 0 | 0 | 0 | 0 | 0 | 7.1471 | 452.3996 | 2.2975 | 1.8173 | 1.8173 | 424.853 | 0.8466 | 4.1774 | 255.521 | 34.371 | 2.2975 | 0.8466 | 21.2997 | 1.4367 | 0.77 | 0 | 0 | 5.2156 | 0 | 0 | 0
2014-05-06 | 5時 | 26.5921 | 0 | 0 | 0.061416 | 0.85 | 0.347 | 2.1026 | 37.897 | 3.526 | 2.3558 | 0.1304 | 0.123 | 0 | 0 | 0 | 47.7534 | 13207.4901 | 0 | 0 | 0 | 0 | 0 | 0 | 7.1986 | 452.3059 | 2.2975 | 1.817 | 1.817 | 424.9694 | 0.85296 | 4.4584 | 255.521 | 34.371 | 2.2975 | 0.85296 | 21.3766 | 1.4419 | 0.77 | 0 | 0 | 5.2156 | 0 | 0 | 0
2014-05-06 | 6時 | 26.6974 | 0 | 0 | 0.059959 | 0.85 | 0.347 | 2.4867 | 37.897 | 3.526 | 2.4126 | 0.1288 | 0.123 | 0 | 0 | 0 | 48.1066 | 13207.4901 | 0 | 0 | 0 | 0 | 0 | 0 | 7.2831 | 452.1413 | 2.2975 | 1.8165 | 1.8165 | 425.1444 | 0.86328 | 4.8993 | 255.521 | 34.371 | 2.2975 | 0.86328 | 21.4818 | 1.449 | 0.77 | 0 | 0 | 5.2156 | 0 | 0 | 0
2014-05-06 | 7時 | 26.917 | 1.8197 | 1.8197 | 1.5839 | 0.85 | 0.6872 | -2.2187 | 40.0186 | 2.5923 | 1.5562 | 0.314 | 0.23575 | 5.1873 | 0 | 18.6744 | 48.8061 | 13207.4901 | 18.6744 | 9.0955 | 0.40289 | 9.5789 | 5.2156 | 9.5789 | 5.9461 | 455.5395 | 2.4197 | 1.8223 | 1.8223 | 422.7986 | 0.74312 | -0.66255 | 260.858 | 37.4263 | 2.4197 | 0.74312 | 21.7015 | 1.4638 | 0.77 | 3.477 | 1 | 5.2156 | 14.7945 | 14.7945 | 0
2014-05-06 | 8時 | 34.0993 | 0.61725 | 0.61725 | 0.44629 | 1 | 0.46897 | 3.2516 | 38.4739 | 3.2721 | 2.518 | 0.1184 | 0.17096 | 1.4106 | 0 | 5.0781 | 59.2312 | 13207.4901 | 5.0781 | 5.0781 | 0.2148 | 0 | 2.918 | 0 | 7.3053 | 452.2096 | 2.3303 | 1.8155 | 1.8155 | 425.4831 | 0.88412 | 5.7696 | 256.9635 | 35.2018 | 2.3303 | 0.88412 | 28.8837 | 1.5002 | 1 | 1.9453 | 0.55947 | 5.2156 | 2.918 | 2.918 | 0
2014-05-06 | 9時 | 35.0176 | 0.21526 | 0.21526 | 0.087202 | 1 | 0.3609 | 6.3393 | 37.9578 | 3.4992 | 3.0522 | 0.11 | 0.12806 | 0.14871 | 0 | 0.53535 | 61.2765 | 13207.4901 | 0.53535 | 0.53535 | 0.021393 | 0 | 0.30837 | 0 | 8.2206 | 450.6578 | 2.301 | 1.8119 | 1.8119 | 426.9387 | 0.97212 | 9.3915 | 255.6727 | 34.4586 | 2.301 | 0.97212 | 29.8021 | 1.5479 | 1 | 0.20558 | 0.059125 | 5.2156 | 0.30837 | 0.30837 | 0
2014-05-06 | 10時 | 35.6907 | 0.16053 | 0.16053 | 0.037271 | 1 | 0.34771 | 7.6964 | 37.9001 | 3.5247 | 3.2774 | 0.1044 | 0.12325 | 0.0074957 | 0 | 0.026984 | 62.5987 | 13207.4901 | 0.026984 | 0.026984 | 0.0010361 | 0 | 0.015569 | 0 | 8.6344 | 450.0896 | 2.2977 | 1.8103 | 1.8103 | 427.5563 | 1.0128 | 10.9738 | 255.5286 | 34.3754 | 2.2977 | 1.0128 | 30.4752 | 1.5828 | 1 | 0.010379 | 0.0029851 | 5.2156 | 0.015569 | 0.015569 | 0
2014-05-06 | 11時 | 36.1491 | 0.15859 | 0.15859 | 0.035306 | 1 | 0.34778 | 8.4841 | 37.9004 | 3.5245 | 3.4051 | 0.1008 | 0.12328 | 0.00825 | 0 | 0.0297 | 63.4313 | 13207.4901 | 0.0297 | 0.0297 | 0.0011103 | 0 | 0.017154 | 0 | 8.8813 | 449.7798 | 2.2977 | 1.8093 | 1.8093 | 427.908 | 1.037 | 11.8892 | 255.5294 | 34.3759 | 2.2977 | 1.037 | 30.9336 | 1.6066 | 1 | 0.011436 | 0.003289 | 5.2156 | 0.017154 | 0.017154 | 0
2014-05-06 | 12時 | 36.7367 | 0.15567 | 0.15567 | 0.03242 | 1 | 0.3477 | 9.4591 | 37.9 | 3.5247 | 3.5614 | 0.0964 | 0.12325 | 0.0073889 | 0 | 0.0266 | 64.4303 | 13207.4901 | 0.0266 | 0.0266 | 0.00096157 | 0 | 0.015383 | 0 | 9.2074 | 449.3931 | 2.2977 | 1.8082 | 1.8082 | 428.3378 | 1.0676 | 13.0205 | 255.5285 | 34.3754 | 2.2977 | 1.0676 | 31.5212 | 1.6372 | 1 | 0.010255 | 0.0029495 | 5.2156 | 0.015383 | 0.015383 | 0
2014-05-06 | 13時 | 36.9022 | 0 | 0 | 0.029484 | 1 | 0.347 | 9.7343 | 37.897 | 3.526 | 3.6054 | 0.0952 | 0.123 | 0 | 0 | 0 | 64.6992 | 13207.4901 | 0 | 0 | 0 | 0 | 0 | 0 | 9.305 | 449.2815 | 2.2975 | 1.8078 | 1.8078 | 428.4583 | 1.0763 | 13.3397 | 255.521 | 34.371 | 2.2975 | 1.0763 | 31.6866 | 1.6457 | 1 | 0 | 0 | 5.2156 | 0 | 0 | 0
2014-05-06 | 14時 | 36.4125 | 0 | 0 | 0.031531 | 1 | 0.347 | 8.9341 | 37.897 | 3.526 | 3.4776 | 0.0988 | 0.123 | 0 | 0 | 0 | 63.8879 | 13207.4901 | 0 | 0 | 0 | 0 | 0 | 0 | 9.0301 | 449.5997 | 2.2975 | 1.8088 | 1.8088 | 428.1073 | 1.051 | 12.4117 | 255.521 | 34.371 | 2.2975 | 1.051 | 31.1969 | 1.6203 | 1 | 0 | 0 | 5.2156 | 0 | 0 | 0
2014-05-06 | 15時 | 36.0455 | 0.16598 | 0.16598 | 0.042032 | 1 | 0.34961 | 8.2477 | 37.9084 | 3.521 | 3.373 | 0.1016 | 0.12394 | 0.027756 | 0 | 0.099923 | 63.2474 | 13207.4901 | 0.099923 | 0.099923 | 0.0037581 | 0 | 0.057699 | 0 | 8.8028 | 449.8861 | 2.2982 | 1.8096 | 1.8096 | 427.8094 | 1.0297 | 11.6207 | 255.5493 | 34.3873 | 2.2982 | 1.0297 | 30.83 | 1.6013 | 1 | 0.038466 | 0.011063 | 5.2156 | 0.057699 | 0.057699 | 0
2014-05-06 | 16時 | 35.0176 | 0.41884 | 0.41884 | 0.2692 | 1 | 0.41746 | 5.631 | 38.2174 | 3.385 | 2.9335 | 0.11 | 0.14964 | 0.78345 | 0 | 2.8204 | 61.2765 | 13207.4901 | 2.8204 | 2.8204 | 0.1127 | 0 | 1.6246 | 0 | 7.9503 | 451.1133 | 2.3157 | 1.8127 | 1.8127 | 426.6121 | 0.95138 | 8.5645 | 256.3214 | 34.8325 | 2.3157 | 0.95138 | 29.8021 | 1.5479 | 1 | 1.0831 | 0.3115 | 5.2156 | 1.6246 | 1.6246 | 0
2014-05-06 | 17時 | 34.308 | 0.58741 | 0.58741 | 0.41958 | 1 | 0.46168 | 3.6611 | 38.4363 | 3.2887 | 2.6062 | 0.1164 | 0.16783 | 1.3186 | 0 | 4.7468 | 59.7249 | 13207.4901 | 4.7468 | 4.7468 | 0.19815 | 0 | 2.7292 | 0 | 7.4077 | 452.0439 | 2.3281 | 1.8151 | 1.8151 | 425.6963 | 0.89543 | 6.2674 | 256.8692 | 35.1476 | 2.3281 | 0.89543 | 29.0925 | 1.511 | 1 | 1.8195 | 0.52328 | 5.2156 | 2.7292 | 2.7292 | 0
2014-05-06 | 18時 | 34.2238 | 0.37628 | 0.37628 | 0.23302 | 1 | 0.40119 | 4.2466 | 38.1406 | 3.4188 | 2.713 | 0.1172 | 0.14325 | 0.59566 | 0 | 2.1444 | 59.528 | 13207.4901 | 2.1444 | 2.1444 | 0.089991 | 0 | 1.2326 | 0 | 7.6253 | 451.6167 | 2.3113 | 1.8144 | 1.8144 | 425.98 | 0.91179 | 6.9596 | 256.1294 | 34.7218 | 2.3113 | 0.91179 | 29.0082 | 1.5066 | 1 | 0.82175 | 0.23634 | 5.2156 | 1.2326 | 1.2326 | 0
2014-05-06 | 19時 | 33.7783 | 0.48304 | 0.48304 | 0.32919 | 1 | 0.42797 | 3.0041 | 38.2681 | 3.3627 | 2.4985 | 0.1216 | 0.15385 | 0.9073 | 0 | 3.2663 | 58.4325 | 13207.4901 | 3.2663 | 3.2663 | 0.14106 | 0 | 1.8751 | 0 | 7.3031 | 452.1918 | 2.3185 | 1.8159 | 1.8159 | 425.3889 | 0.87734 | 5.5027 | 256.4481 | 34.9054 | 2.3185 | 0.87734 | 28.5627 | 1.4835 | 1 | 1.2501 | 0.35953 | 5.2156 | 1.8751 | 1.8751 | 0
2014-05-06 | 20時 | 26.9454 | 0.60876 | 0.60876 | 0.44937 | 0.85 | 0.44157 | 2.096 | 38.3348 | 3.3333 | 2.3402 | 0.1252 | 0.1594 | 1.0704 | 0 | 3.8536 | 48.8929 | 13207.4901 | 3.8536 | 3.8536 | 0.17027 | 0 | 2.21 | 0 | 7.0889 | 452.5976 | 2.3223 | 1.817 | 1.817 | 424.9514 | 0.85278 | 4.4362 | 256.6151 | 35.0015 | 2.3223 | 0.85278 | 21.7298 | 1.4657 | 0.77 | 1.4733 | 0.42373 | 5.2156 | 2.21 | 2.21 | 0
2014-05-06 | 21時 | 26.6444 | 0.72148 | 0.72148 | 0.5524 | 0.85 | 0.46459 | 0.84884 | 38.4513 | 3.2821 | 2.1308 | 0.1296 | 0.16908 | 1.3552 | 0 | 4.8787 | 47.9303 | 13207.4901 | 4.8787 | 4.8787 | 0.2215 | 0 | 2.7943 | 0 | 6.8065 | 453.1915 | 2.329 | 1.8186 | 1.8186 | 424.3537 | 0.81991 | 2.9796 | 256.9068 | 35.1692 | 2.329 | 0.81991 | 21.4288 | 1.4454 | 0.77 | 1.8629 | 0.53577 | 5.2156 | 2.7943 | 2.7943 | 0
2014-05-06 | 22時 | 26.49 | 0 | 0 | 0.062766 | 0.85 | 0.347 | 1.7851 | 37.897 | 3.526 | 2.299 | 0.132 | 0.123 | 0 | 0 | 0 | 47.3979 | 13207.4901 | 0 | 0 | 0 | 0 | 0 | 0 | 7.1301 | 452.4307 | 2.2975 | 1.8174 | 1.8174 | 424.8142 | 0.84449 | 4.0841 | 255.521 | 34.371 | 2.2975 | 0.84449 | 21.2744 | 1.435 | 0.77 | 0 | 0 | 5.2156 | 0 | 0 | 0
2014-05-06 | 23時 | 26.3908 | 0 | 0 | 0.064261 | 0.85 | 0.347 | 1.4006 | 37.897 | 3.526 | 2.2422 | 0.1336 | 0.123 | 0 | 0 | 0 | 47.0401 | 13207.4901 | 0 | 0 | 0 | 0 | 0 | 0 | 7.0487 | 452.5973 | 2.2975 | 1.8179 | 1.8179 | 424.638 | 0.83433 | 3.6428 | 255.521 | 34.371 | 2.2975 | 0.83433 | 21.1753 | 1.4283 | 0.77 | 0 | 0 | 5.2156 | 0 | 0 | 0
2014-05-07 | 0時 | 26.3424 | 0 | 0 | 0.064949 | 0.85 | 0.347 | 1.2433 | 37.897 | 3.526 | 2.2138 | 0.1344 | 0.123 | 0 | 0 | 0 | 46.8604 | 13207.4901 | 0 | 0 | 0 | 0 | 0 | 0 | 7.0158 | 452.6596 | 2.2975 | 1.8181 | 1.8181 | 424.5605 | 0.8302 | 3.4571 | 255.521 | 34.371 | 2.2975 | 0.8302 | 21.1269 | 1.4251 | 0.77 | 0 | 0 | 5.2156 | 0 | 0 | 0
2014-05-07 | 1時 | 26.2018 | 0 | 0 | 0.067173 | 0.85 | 0.347 | 0.70185 | 37.897 | 3.526 | 2.1286 | 0.1368 | 0.123 | 0 | 0 | 0 | 46.3177 | 13207.4901 | 0 | 0 | 0 | 0 | 0 | 0 | 6.9047 | 452.8904 | 2.2975 | 1.8188 | 1.8188 | 424.3057 | 0.8161 | 2.8304 | 255.521 | 34.371 | 2.2975 | 0.8161 | 20.9862 | 1.4156 | 0.77 | 0 | 0 | 5.2156 | 0 | 0 | 0
2014-05-07 | 2時 | 26.179 | 0 | 0 | 0.067523 | 0.85 | 0.347 | 0.62402 | 37.897 | 3.526 | 2.1144 | 0.1372 | 0.123 | 0 | 0 | 0 | 46.2267 | 13207.4901 | 0 | 0 | 0 | 0 | 0 | 0 | 6.889 | 452.9214 | 2.2975 | 1.8189 | 1.8189 | 424.267 | 0.81409 | 2.7384 | 255.521 | 34.371 | 2.2975 | 0.81409 | 20.9634 | 1.414 | 0.77 | 0 | 0 | 5.2156 | 0 | 0 | 0
2014-05-07 | 3時 | 26.179 | 0 | 0 | 0.067523 | 0.85 | 0.347 | 0.62402 | 37.897 | 3.526 | 2.1144 | 0.1372 | 0.123 | 0 | 0 | 0 | 46.2267 | 13207.4901 | 0 | 0 | 0 | 0 | 0 | 0 | 6.889 | 452.9214 | 2.2975 | 1.8189 | 1.8189 | 424.267 | 0.81409 | 2.7384 | 255.521 | 34.371 | 2.2975 | 0.81409 | 20.9634 | 1.414 | 0.77 | 0 | 0 | 5.2156 | 0 | 0 | 0
2014-05-07 | 4時 | 26.134 | 0 | 0 | 0.068376 | 0.85 | 0.347 | 0.39348 | 37.897 | 3.526 | 2.086 | 0.138 | 0.123 | 0 | 0 | 0 | 46.0444 | 13207.4901 | 0 | 0 | 0 | 0 | 0 | 0 | 6.8427 | 453.0301 | 2.2975 | 1.8192 | 1.8192 | 424.1661 | 0.80815 | 2.4795 | 255.521 | 34.371 | 2.2975 | 0.80815 | 20.9185 | 1.411 | 0.77 | 0 | 0 | 5.2156 | 0 | 0 | 0
2014-05-07 | 5時 | 26.6974 | 0 | 0 | 0.059959 | 0.85 | 0.347 | 2.4867 | 37.897 | 3.526 | 2.4126 | 0.1288 | 0.123 | 0 | 0 | 0 | 48.1066 | 13207.4901 | 0 | 0 | 0 | 0 | 0 | 0 | 7.2831 | 452.1413 | 2.2975 | 1.8165 | 1.8165 | 425.1444 | 0.86328 | 4.8993 | 255.521 | 34.371 | 2.2975 | 0.86328 | 21.4818 | 1.449 | 0.77 | 0 | 0 | 5.2156 | 0 | 0 | 0
2014-05-07 | 6時 | 33.9368 | 0 | 0 | 0.044742 | 1 | 0.347 | 4.3919 | 37.897 | 3.526 | 2.725 | 0.12 | 0.123 | 0 | 0 | 0 | 58.8332 | 13207.4901 | 0 | 0 | 0 | 0 | 0 | 0 | 7.7292 | 451.3746 | 2.2975 | 1.8142 | 1.8142 | 426.0351 | 0.91589 | 7.1169 | 255.521 | 34.371 | 2.2975 | 0.91589 | 28.7212 | 1.4917 | 1 | 0 | 0 | 5.2156 | 0 | 0 | 0
2014-05-07 | 7時 | 35.1108 | 1.1496 | 1.1496 | 0.94113 | 1 | 0.62662 | 2.7229 | 39.4611 | 2.8377 | 2.3933 | 0.273 | 0.20848 | 3.8241 | 0 | 13.7668 | 61.4674 | 13207.4901 | 13.7668 | 9.0523 | 0.35971 | 4.7145 | 5.2156 | 4.7145 | 6.9474 | 453.0649 | 2.3871 | 1.816 | 1.816 | 425.1958 | 0.86968 | 5.1162 | 259.4468 | 36.6234 | 2.3871 | 0.86968 | 29.8953 | 1.5527 | 1 | 3.477 | 1 | 5.2156 | 9.9301 | 9.9301 | 0
2014-05-07 | 8時 | 36.2013 | 0.27338 | 0.27338 | 0.13812 | 1 | 0.38028 | 8.3226 | 38.0445 | 3.4611 | 3.3534 | 0.1004 | 0.13526 | 0.36065 | 0 | 1.2984 | 63.5229 | 13207.4901 | 1.2984 | 1.2984 | 0.048394 | 0 | 0.74998 | 0 | 8.7782 | 449.9114 | 2.3059 | 1.8094 | 1.8094 | 427.8087 | 1.032 | 11.6759 | 255.8892 | 34.5834 | 2.3059 | 1.032 | 30.9858 | 1.6093 | 1 | 0.49998 | 0.1438 | 5.2156 | 0.74998 | 0.74998 | 0
2014-05-07 | 9時 | 37.8224 | 0.15096 | 0.15096 | 0.027744 | 1 | 0.34761 | 11.2643 | 37.8997 | 3.5248 | 3.8314 | 0.0888 | 0.12322 | 0.0064797 | 0 | 0.023327 | 66.1078 | 13207.4901 | 0.023327 | 0.023327 | 0.00079325 | 0 | 0.01352 | 0 | 9.8797 | 448.6488 | 2.2977 | 1.8059 | 1.8059 | 429.1014 | 1.1259 | 15.0957 | 255.5276 | 34.3748 | 2.2977 | 1.1259 | 32.6069 | 1.6935 | 1 | 0.0090135 | 0.0025923 | 5.2156 | 0.01352 | 0.01352 | 0
2014-05-07 | 10時 | 39.4534 | 0.14628 | 0.14628 | 0.023204 | 1 | 0.3472 | 13.6598 | 37.8979 | 3.5256 | 4.2014 | 0.0784 | 0.12307 | 0.0021651 | 0 | 0.0077942 | 68.3048 | 13207.4901 | 0.0077942 | 0.0077942 | 0.00024207 | 0 | 0.0045313 | 0 | 10.9427 | 447.6631 | 2.2976 | 1.8029 | 1.8029 | 430.1043 | 1.207 | 17.8612 | 255.5232 | 34.3723 | 2.2976 | 1.207 | 34.2379 | 1.7783 | 1 | 0.0030209 | 0.00086881 | 5.2156 | 0.0045313 | 0.0045313 | 0
2014-05-07 | 11時 | 41.108 | 0.14285 | 0.14285 | 0.019843 | 1 | 0.34701 | 15.9025 | 37.897 | 3.526 | 4.5426 | 0.0688 | 0.123 | 5.7367e-05 | 0 | 0.00020652 | 70.2316 | 13207.4901 | 0.00020652 | 0.00020652 | 5.8487e-06 | 0 | 0.0001204 | 0 | 12.1664 | 446.7286 | 2.2975 | 1.8 | 1.8 | 431.0127 | 1.2869 | 20.445 | 255.521 | 34.371 | 2.2975 | 1.2869 | 35.8924 | 1.8642 | 1 | 8.0269e-05 | 2.3086e-05 | 5.2156 | 0.0001204 | 0.0001204 | 0
2014-05-07 | 12時 | 39.9891 | 0.14568 | 0.14568 | 0.022571 | 1 | 0.3473 | 14.446 | 37.8983 | 3.5254 | 4.3148 | 0.0752 | 0.12311 | 0.0031875 | 0 | 0.011475 | 68.9578 | 13207.4901 | 0.011475 | 0.011475 | 0.00034593 | 0 | 0.0066775 | 0 | 11.343 | 447.328 | 2.2976 | 1.8018 | 1.8018 | 430.4186 | 1.2346 | 18.7608 | 255.5242 | 34.3729 | 2.2976 | 1.2346 | 34.7735 | 1.8061 | 1 | 0.0044517 | 0.0012803 | 5.2156 | 0.0066775 | 0.0066775 | 0
2014-05-07 | 13時 | 36.6277 | 0 | 0 | 0.030314 | 1 | 0.347 | 9.5497 | 37.897 | 3.526 | 3.5344 | 0.0972 | 0.123 | 0 | 0 | 0 | 64.2501 | 13207.4901 | 0 | 0 | 0 | 0 | 0 | 0 | 9.2405 | 449.3038 | 2.2975 | 1.8079 | 1.8079 | 428.3327 | 1.0704 | 13.0841 | 255.521 | 34.371 | 2.2975 | 1.0704 | 31.4121 | 1.6315 | 1 | 0 | 0 | 5.2156 | 0 | 0 | 0
2014-05-07 | 14時 | 35.641 | 0 | 0 | 0.034652 | 1 | 0.347 | 7.9553 | 37.897 | 3.526 | 3.2646 | 0.1048 | 0.123 | 0 | 0 | 0 | 62.5054 | 13207.4901 | 0 | 0 | 0 | 0 | 0 | 0 | 8.7156 | 449.9182 | 2.2975 | 1.8098 | 1.8098 | 427.6137 | 1.0207 | 11.2199 | 255.521 | 34.371 | 2.2975 | 1.0207 | 30.4255 | 1.5802 | 1 | 0 | 0 | 5.2156 | 0 | 0 | 0
2014-05-07 | 15時 | 35.8413 | 0.16936 | 0.16936 | 0.045136 | 1 | 0.35037 | 8.2169 | 37.9117 | 3.5195 | 3.3147 | 0.1032 | 0.12422 | 0.035847 | 0 | 0.12905 | 62.8777 | 13207.4901 | 0.12905 | 0.12905 | 0.0049114 | 0 | 0.074482 | 0 | 8.7923 | 449.8349 | 2.2983 | 1.8095 | 1.8095 | 427.7387 | 1.0288 | 11.5316 | 255.5575 | 34.3921 | 2.2983 | 1.0288 | 30.6257 | 1.5906 | 1 | 0.049655 | 0.014281 | 5.2156 | 0.074482 | 0.074482 | 0
2014-05-07 | 16時 | 35.3481 | 0.37649 | 0.37649 | 0.23073 | 1 | 0.40761 | 6.7068 | 38.1707 | 3.4055 | 3.0543 | 0.1072 | 0.14575 | 0.66924 | 0 | 2.4093 | 61.9417 | 13207.4901 | 2.4093 | 2.4093 | 0.094391 | 0 | 1.3889 | 0 | 8.2558 | 450.5896 | 2.313 | 1.8112 | 1.8112 | 427.0443 | 0.98302 | 9.7611 | 256.2046 | 34.7652 | 2.313 | 0.98302 | 30.1325 | 1.565 | 1 | 0.92595 | 0.2663 | 5.2156 | 1.3889 | 1.3889 | 0
2014-05-07 | 17時 | 35.3002 | 0.4704 | 0.4704 | 0.31354 | 1 | 0.43541 | 6.2373 | 38.3044 | 3.3467 | 2.9789 | 0.1076 | 0.15687 | 0.99613 | 0 | 3.5861 | 61.8472 | 13207.4901 | 3.5861 | 3.5861 | 0.1409 | 0 | 2.0671 | 0 | 8.0849 | 450.8686 | 2.3206 | 1.8118 | 1.8118 | 426.8325 | 0.96911 | 9.2162 | 256.539 | 34.9577 | 2.3206 | 0.96911 | 30.0846 | 1.5625 | 1 | 1.3781 | 0.39633 | 5.2156 | 2.0671 | 2.0671 | 0
2014-05-07 | 18時 | 35.0641 | 0.29648 | 0.29648 | 0.16006 | 1 | 0.38334 | 6.4436 | 38.0584 | 3.455 | 3.0204 | 0.1096 | 0.13642 | 0.39465 | 0 | 1.4207 | 61.372 | 13207.4901 | 1.4207 | 1.4207 | 0.056614 | 0 | 0.81847 | 0 | 8.2181 | 450.6266 | 2.3066 | 1.8116 | 1.8116 | 426.9346 | 0.9752 | 9.464 | 255.9239 | 34.6034 | 2.3066 | 0.9752 | 29.8486 | 1.5503 | 1 | 0.54565 | 0.15693 | 5.2156 | 0.81847 | 0.81847 | 0
2014-05-07 | 19時 | 35.0176 | 0.36516 | 0.36516 | 0.22138 | 1 | 0.40255 | 6.0878 | 38.147 | 3.416 | 2.9657 | 0.11 | 0.14378 | 0.61122 | 0 | 2.2004 | 61.2765 | 13207.4901 | 2.2004 | 2.2004 | 0.087928 | 0 | 1.2675 | 0 | 8.0931 | 450.8323 | 2.3117 | 1.812 | 1.812 | 426.7762 | 0.96472 | 9.0535 | 256.1453 | 34.731 | 2.3117 | 0.96472 | 29.8021 | 1.5479 | 1 | 0.84498 | 0.24302 | 5.2156 | 1.2675 | 1.2675 | 0
2014-05-07 | 20時 | 34.5667 | 0.41704 | 0.41704 | 0.26836 | 1 | 0.41506 | 5.0537 | 38.206 | 3.39 | 2.7967 | 0.114 | 0.14869 | 0.75546 | 0 | 2.7196 | 60.3118 | 13207.4901 | 2.7196 | 2.7196 | 0.11171 | 0 | 1.5648 | 0 | 7.806 | 451.282 | 2.315 | 1.8133 | 1.8133 | 426.3026 | 0.93472 | 7.8504 | 256.2928 | 34.816 | 2.315 | 0.93472 | 29.3511 | 1.5244 | 1 | 1.0432 | 0.30002 | 5.2156 | 1.5648 | 1.5648 | 0
2014-05-07 | 21時 | 34.0993 | 0.50426 | 0.50426 | 0.34669 | 1 | 0.43713 | 3.8756 | 38.3129 | 3.343 | 2.5917 | 0.1184 | 0.15757 | 1.0168 | 0 | 3.6604 | 59.2312 | 13207.4901 | 3.6604 | 3.6604 | 0.15483 | 0 | 2.1033 | 0 | 7.4905 | 451.8111 | 2.3211 | 1.8147 | 1.8147 | 425.7446 | 0.9014 | 6.4673 | 256.5602 | 34.9699 | 2.3211 | 0.9014 | 28.8837 | 1.5002 | 1 | 1.4022 | 0.40328 | 5.2156 | 2.1033 | 2.1033 | 0
2014-05-07 | 22時 | 33.7005 | 0 | 0 | 0.046104 | 1 | 0.347 | 4.0713 | 37.897 | 3.526 | 2.6398 | 0.1224 | 0.123 | 0 | 0 | 0 | 58.2312 | 13207.4901 | 0 | 0 | 0 | 0 | 0 | 0 | 7.6509 | 451.4625 | 2.2975 | 1.8145 | 1.8145 | 425.8523 | 0.90687 | 6.7111 | 255.521 | 34.371 | 2.2975 | 0.90687 | 28.4849 | 1.4795 | 1 | 0 | 0 | 5.2156 | 0 | 0 | 0
2014-05-07 | 23時 | 27.0026 | 0 | 0 | 0.055826 | 0.85 | 0.347 | 3.6714 | 37.897 | 3.526 | 2.5688 | 0.1244 | 0.123 | 0 | 0 | 0 | 49.0661 | 13207.4901 | 0 | 0 | 0 | 0 | 0 | 0 | 7.5551 | 451.616 | 2.2975 | 1.8149 | 1.8149 | 425.6605 | 0.89572 | 6.2402 | 255.521 | 34.371 | 2.2975 | 0.89572 | 21.787 | 1.4696 | 0.77 | 0 | 0 | 5.2156 | 0 | 0 | 0
2014-05-08 | 0時 | 26.9739 | 0 | 0 | 0.056145 | 0.85 | 0.347 | 3.5919 | 37.897 | 3.526 | 2.5546 | 0.1248 | 0.123 | 0 | 0 | 0 | 48.9796 | 13207.4901 | 0 | 0 | 0 | 0 | 0 | 0 | 7.5363 | 451.6465 | 2.2975 | 1.815 | 1.815 | 425.6222 | 0.89351 | 6.1465 | 255.521 | 34.371 | 2.2975 | 0.89351 | 21.7583 | 1.4676 | 0.77 | 0 | 0 | 5.2156 | 0 | 0 | 0
2014-05-08 | 1時 | 26.9454 | 0 | 0 | 0.056571 | 0.85 | 0.347 | 3.4526 | 37.897 | 3.526 | 2.5404 | 0.1252 | 0.123 | 0 | 0 | 0 | 48.8929 | 13207.4901 | 0 | 0 | 0 | 0 | 0 | 0 | 7.5035 | 451.713 | 2.2975 | 1.8152 | 1.8152 | 425.5661 | 0.88966 | 5.993 | 255.521 | 34.371 | 2.2975 | 0.88966 | 21.7298 | 1.4657 | 0.77 | 0 | 0 | 5.2156 | 0 | 0 | 0
2014-05-08 | 2時 | 26.8332 | 0 | 0 | 0.057862 | 0.85 | 0.347 | 3.1353 | 37.897 | 3.526 | 2.4836 | 0.1268 | 0.123 | 0 | 0 | 0 | 48.5449 | 13207.4901 | 0 | 0 | 0 | 0 | 0 | 0 | 7.4299 | 451.8351 | 2.2975 | 1.8156 | 1.8156 | 425.4127 | 0.88093 | 5.6189 | 255.521 | 34.371 | 2.2975 | 0.88093 | 21.6177 | 1.4582 | 0.77 | 0 | 0 | 5.2156 | 0 | 0 | 0
2014-05-08 | 3時 | 26.6708 | 0 | 0 | 0.059936 | 0.85 | 0.347 | 2.6001 | 37.897 | 3.526 | 2.3984 | 0.1292 | 0.123 | 0 | 0 | 0 | 48.0185 | 13207.4901 | 0 | 0 | 0 | 0 | 0 | 0 | 7.3085 | 452.0552 | 2.2975 | 1.8163 | 1.8163 | 425.1641 | 0.86635 | 4.9985 | 255.521 | 34.371 | 2.2975 | 0.86635 | 21.4552 | 1.4472 | 0.77 | 0 | 0 | 5.2156 | 0 | 0 | 0
2014-05-08 | 4時 | 26.5407 | 0 | 0 | 0.061714 | 0.85 | 0.347 | 2.1437 | 37.897 | 3.526 | 2.3274 | 0.1312 | 0.123 | 0 | 0 | 0 | 47.576 | 13207.4901 | 0 | 0 | 0 | 0 | 0 | 0 | 7.2078 | 452.2463 | 2.2975 | 1.8169 | 1.8169 | 424.9528 | 0.85406 | 4.4711 | 255.521 | 34.371 | 2.2975 | 0.85406 | 21.3251 | 1.4384 | 0.77 | 0 | 0 | 5.2156 | 0 | 0 | 0
2014-05-08 | 5時 | 26.5663 | 1.7862 | 1.7862 | 1.5559 | 0.85 | 0.67685 | -2.9075 | 39.9084 | 2.6408 | 1.422 | 0.327 | 0.23036 | 4.9178 | 0 | 17.704 | 47.6648 | 13207.4901 | 17.704 | 9.1092 | 0.41658 | 8.5949 | 5.2156 | 8.5949 | 5.8592 | 455.7497 | 2.4132 | 1.8232 | 1.8232 | 422.4397 | 0.72665 | -1.4855 | 260.5785 | 37.2676 | 2.4132 | 0.72665 | 21.3508 | 1.4402 | 0.77 | 3.477 | 1 | 5.2156 | 13.8104 | 13.8104 | -1.7764e-15
2014-05-08 | 6時 | 26.8057 | 0.78406 | 0.78406 | 0.60686 | 0.85 | 0.48321 | 1.4559 | 38.549 | 3.2391 | 2.1713 | 0.1272 | 0.1772 | 1.5941 | 0 | 5.7386 | 48.4575 | 13207.4901 | 5.7386 | 5.7386 | 0.25673 | 0 | 3.2891 | 0 | 6.9055 | 452.9343 | 2.3346 | 1.8176 | 1.8176 | 424.5827 | 0.83579 | 3.6272 | 257.1517 | 35.3099 | 2.3346 | 0.83579 | 21.5901 | 1.4563 | 0.77 | 2.1928 | 0.63064 | 5.2156 | 3.2891 | 3.2891 | 0
2014-05-08 | 7時 | 34.0583 | 0.4224 | 0.4224 | 0.27429 | 1 | 0.41361 | 4.0306 | 38.1991 | 3.393 | 2.6295 | 0.1188 | 0.14811 | 0.73862 | 0 | 2.659 | 59.132 | 13207.4901 | 2.659 | 2.659 | 0.11277 | 0 | 1.5277 | 0 | 7.5578 | 451.6849 | 2.3146 | 1.8145 | 1.8145 | 425.8296 | 0.90573 | 6.6601 | 256.2755 | 34.806 | 2.3146 | 0.90573 | 28.8427 | 1.498 | 1 | 1.0185 | 0.29292 | 5.2156 | 1.5277 | 1.5277 | 0
2014-05-08 | 8時 | 34.8797 | 0.1983 | 0.1983 | 0.071916 | 1 | 0.35633 | 6.3227 | 37.9377 | 3.5081 | 3.0188 | 0.1112 | 0.12638 | 0.099507 | 0 | 0.35822 | 60.9889 | 13207.4901 | 0.35822 | 0.35822 | 0.014435 | 0 | 0.20627 | 0 | 8.2226 | 450.6127 | 2.2998 | 1.8118 | 1.8118 | 426.8987 | 0.97163 | 9.3415 | 255.6225 | 34.4296 | 2.2998 | 0.97163 | 29.6642 | 1.5407 | 1 | 0.13752 | 0.03955 | 5.2156 | 0.20627 | 0.20627 | 0
2014-05-08 | 9時 | 35.7909 | 0 | 0 | 0.034198 | 1 | 0.347 | 8.0031 | 37.897 | 3.526 | 3.3072 | 0.1036 | 0.123 | 0 | 0 | 0 | 62.7849 | 13207.4901 | 0 | 0 | 0 | 0 | 0 | 0 | 8.7302 | 449.9423 | 2.2975 | 1.8098 | 1.8098 | 427.6723 | 1.0222 | 11.3103 | 255.521 | 34.371 | 2.2975 | 1.0222 | 30.5753 | 1.588 | 1 | 0 | 0 | 5.2156 | 0 | 0 | 0
2014-05-08 | 10時 | 36.4659 | 0 | 0 | 0.031168 | 1 | 0.347 | 9.1368 | 37.897 | 3.526 | 3.4918 | 0.0984 | 0.123 | 0 | 0 | 0 | 63.9787 | 13207.4901 | 0 | 0 | 0 | 0 | 0 | 0 | 9.0983 | 449.4968 | 2.2975 | 1.8085 | 1.8085 | 428.1769 | 1.0574 | 12.6286 | 255.521 | 34.371 | 2.2975 | 1.0574 | 31.2504 | 1.6231 | 1 | 0 | 0 | 5.2156 | 0 | 0 | 0
2014-05-08 | 11時 | 36.3064 | 0.16207 | 0.16207 | 0.038366 | 1 | 0.34895 | 8.8133 | 37.9055 | 3.5223 | 3.4453 | 0.0996 | 0.1237 | 0.020714 | 0 | 0.074572 | 63.7057 | 13207.4901 | 0.074572 | 0.074572 | 0.0027628 | 0 | 0.043086 | 0 | 8.987 | 449.6375 | 2.298 | 1.8089 | 1.8089 | 428.0401 | 1.0473 | 12.2586 | 255.5421 | 34.3832 | 2.298 | 1.0473 | 31.0908 | 1.6148 | 1 | 0.028724 | 0.008261 | 5.2156 | 0.043086 | 0.043086 | 0
2014-05-08 | 12時 | 36.4659 | 0.15718 | 0.15718 | 0.033888 | 1 | 0.34781 | 9.0897 | 37.9005 | 3.5244 | 3.4902 | 0.0984 | 0.12329 | 0.0086358 | 0 | 0.031089 | 63.9787 | 13207.4901 | 0.031089 | 0.031089 | 0.0011413 | 0 | 0.017969 | 0 | 9.0811 | 449.5252 | 2.2977 | 1.8086 | 1.8086 | 428.1626 | 1.0559 | 12.5799 | 255.5298 | 34.3761 | 2.2977 | 1.0559 | 31.2504 | 1.6231 | 1 | 0.011979 | 0.0034452 | 5.2156 | 0.017969 | 0.017969 | 0
2014-05-08 | 13時 | 36.4659 | 0 | 0 | 0.031256 | 1 | 0.347 | 9.0607 | 37.897 | 3.526 | 3.4918 | 0.0984 | 0.123 | 0 | 0 | 0 | 63.9787 | 13207.4901 | 0 | 0 | 0 | 0 | 0 | 0 | 9.0726 | 449.542 | 2.2975 | 1.8086 | 1.8086 | 428.1565 | 1.055 | 12.5525 | 255.521 | 34.371 | 2.2975 | 1.055 | 31.2504 | 1.6231 | 1 | 0 | 0 | 5.2156 | 0 | 0 | 0
2014-05-08 | 14時 | 36.8468 | 0 | 0 | 0.029668 | 1 | 0.347 | 9.6814 | 37.897 | 3.526 | 3.5912 | 0.0956 | 0.123 | 0 | 0 | 0 | 64.6097 | 13207.4901 | 0 | 0 | 0 | 0 | 0 | 0 | 9.2864 | 449.2955 | 2.2975 | 1.8079 | 1.8079 | 428.4289 | 1.0746 | 13.2726 | 255.521 | 34.371 | 2.2975 | 1.0746 | 31.6312 | 1.6429 | 1 | 0 | 0 | 5.2156 | 0 | 0 | 0
2014-05-08 | 15時 | 36.5735 | 0.18591 | 0.18591 | 0.059675 | 1 | 0.35591 | 9.1009 | 37.9359 | 3.5089 | 3.5024 | 0.0976 | 0.12623 | 0.095068 | 0 | 0.34225 | 64.1598 | 13207.4901 | 0.34225 | 0.34225 | 0.012487 | 0 | 0.19786 | 0 | 9.0714 | 449.558 | 2.2997 | 1.8086 | 1.8086 | 428.1787 | 1.0563 | 12.6033 | 255.618 | 34.427 | 2.2997 | 1.0563 | 31.3579 | 1.6287 | 1 | 0.1319 | 0.037936 | 5.2156 | 0.19786 | 0.19786 | 0
2014-05-08 | 16時 | 35.4935 | 0.22704 | 0.22704 | 0.097439 | 1 | 0.36508 | 7.1108 | 37.9764 | 3.4911 | 3.1857 | 0.106 | 0.1296 | 0.19402 | 0 | 0.69848 | 62.2243 | 13207.4901 | 0.69848 | 0.69848 | 0.027131 | 0 | 0.40281 | 0 | 8.4339 | 450.3769 | 2.302 | 1.811 | 1.811 | 427.2965 | 0.9951 | 10.2965 | 255.719 | 34.4853 | 2.302 | 0.9951 | 30.2779 | 1.5726 | 1 | 0.26854 | 0.077232 | 5.2156 | 0.40281 | 0.40281 | 0
2014-05-08 | 17時 | 34.5229 | 0.57052 | 0.57052 | 0.40404 | 1 | 0.45849 | 4.1262 | 38.42 | 3.2958 | 2.6847 | 0.1144 | 0.16647 | 1.2787 | 0 | 4.6032 | 60.2144 | 13207.4901 | 4.6032 | 4.6032 | 0.18959 | 0 | 2.6482 | 0 | 7.52 | 451.8488 | 2.3272 | 1.8145 | 1.8145 | 425.9151 | 0.90841 | 6.8109 | 256.8284 | 35.1241 | 2.3272 | 0.90841 | 29.3074 | 1.5222 | 1 | 1.7655 | 0.50775 | 5.2156 | 2.6482 | 2.6482 | 0
2014-05-08 | 18時 | 34.0583 | 0.66284 | 0.66284 | 0.48648 | 1 | 0.48133 | 2.8955 | 38.5389 | 3.2435 | 2.4741 | 0.1188 | 0.17636 | 1.5695 | 0 | 5.6501 | 59.132 | 13207.4901 | 5.6501 | 5.6501 | 0.23962 | 0 | 3.2463 | 0 | 7.21 | 452.4169 | 2.334 | 1.816 | 1.816 | 425.331 | 0.87437 | 5.3696 | 257.1264 | 35.2954 | 2.334 | 0.87437 | 28.8427 | 1.498 | 1 | 2.1642 | 0.62242 | 5.2156 | 3.2463 | 3.2463 | 0
2014-05-08 | 19時 | 33.7783 | 0.42115 | 0.42115 | 0.27411 | 1 | 0.4109 | 3.1564 | 38.1862 | 3.3987 | 2.536 | 0.1216 | 0.14704 | 0.70718 | 0 | 2.5458 | 58.4325 | 13207.4901 | 2.5458 | 2.5458 | 0.10995 | 0 | 1.4615 | 0 | 7.3584 | 452.0882 | 2.3139 | 1.8158 | 1.8158 | 425.4731 | 0.88151 | 5.6924 | 256.2434 | 34.7875 | 2.3139 | 0.88151 | 28.5627 | 1.4835 | 1 | 0.97436 | 0.28023 | 5.2156 | 1.4615 | 1.4615 | 0
2014-05-08 | 20時 | 33.7005 | 0.50713 | 0.50713 | 0.35087 | 1 | 0.43394 | 2.7077 | 38.2972 | 3.3499 | 2.4568 | 0.1224 | 0.15627 | 0.9784 | 0 | 3.5223 | 58.2312 | 13207.4901 | 3.5223 | 3.5223 | 0.1529 | 0 | 2.0216 | 0 | 7.23 | 452.3409 | 2.3202 | 1.8163 | 1.8163 | 425.2567 | 0.86927 | 5.1646 | 256.5209 | 34.9473 | 2.3202 | 0.86927 | 28.4849 | 1.4795 | 1 | 1.3477 | 0.38761 | 5.2156 | 2.0216 | 2.0216 | 0
2014-05-08 | 21時 | 33.6237 | 0.57155 | 0.57155 | 0.40812 | 1 | 0.45127 | 2.3228 | 38.3833 | 3.312 | 2.389 | 0.1232 | 0.16343 | 1.1891 | 0 | 4.2806 | 58.0291 | 13207.4901 | 4.2806 | 4.2806 | 0.18677 | 0 | 2.4563 | 0 | 7.1252 | 452.5527 | 2.3251 | 1.8168 | 1.8168 | 425.0705 | 0.85886 | 4.7118 | 256.7366 | 35.0714 | 2.3251 | 0.85886 | 28.4081 | 1.4755 | 1 | 1.6376 | 0.47096 | 5.2156 | 2.4563 | 2.4563 | 0
2014-05-08 | 22時 | 27.0026 | 0.70456 | 0.70456 | 0.5353 | 0.85 | 0.46502 | 1.8971 | 38.4535 | 3.2811 | 2.3144 | 0.1244 | 0.16926 | 1.3606 | 0 | 4.8981 | 49.0661 | 13207.4901 | 4.8981 | 4.8981 | 0.21534 | 0 | 2.8097 | 0 | 7.0184 | 452.7708 | 2.3291 | 1.8173 | 1.8173 | 424.8642 | 0.84747 | 4.2114 | 256.9123 | 35.1724 | 2.3291 | 0.84747 | 21.787 | 1.4696 | 0.77 | 1.8731 | 0.53871 | 5.2156 | 2.8097 | 2.8097 | 0
2014-05-08 | 23時 | 26.9454 | 0 | 0 | 0.057104 | 0.85 | 0.347 | 3.1524 | 37.897 | 3.526 | 2.5404 | 0.1252 | 0.123 | 0 | 0 | 0 | 48.8929 | 13207.4901 | 0 | 0 | 0 | 0 | 0 | 0 | 7.4335 | 451.894 | 2.2975 | 1.8158 | 1.8158 | 425.4765 | 0.8814 | 5.6928 | 255.521 | 34.371 | 2.2975 | 0.8814 | 21.7298 | 1.4657 | 0.77 | 0 | 0 | 5.2156 | 0 | 0 | 0
2014-05-09 | 0時 | 26.9454 | 0 | 0 | 0.056997 | 0.85 | 0.347 | 3.2124 | 37.897 | 3.526 | 2.5404 | 0.1252 | 0.123 | 0 | 0 | 0 | 48.8929 | 13207.4901 | 0 | 0 | 0 | 0 | 0 | 0 | 7.4474 | 451.8577 | 2.2975 | 1.8157 | 1.8157 | 425.4945 | 0.88305 | 5.7528 | 255.521 | 34.371 | 2.2975 | 0.88305 | 21.7298 | 1.4657 | 0.77 | 0 | 0 | 5.2156 | 0 | 0 | 0
2014-05-09 | 1時 | 27.0026 | 0 | 0 | 0.056347 | 0.85 | 0.347 | 3.3754 | 37.897 | 3.526 | 2.5688 | 0.1244 | 0.123 | 0 | 0 | 0 | 49.0661 | 13207.4901 | 0 | 0 | 0 | 0 | 0 | 0 | 7.4852 | 451.7941 | 2.2975 | 1.8155 | 1.8155 | 425.5725 | 0.88753 | 5.9442 | 255.521 | 34.371 | 2.2975 | 0.88753 | 21.787 | 1.4696 | 0.77 | 0 | 0 | 5.2156 | 0 | 0 | 0
2014-05-09 | 2時 | 26.9739 | 0 | 0 | 0.056672 | 0.85 | 0.347 | 3.2939 | 37.897 | 3.526 | 2.5546 | 0.1248 | 0.123 | 0 | 0 | 0 | 48.9796 | 13207.4901 | 0 | 0 | 0 | 0 | 0 | 0 | 7.4662 | 451.8259 | 2.2975 | 1.8156 | 1.8156 | 425.5335 | 0.88528 | 5.8485 | 255.521 | 34.371 | 2.2975 | 0.88528 | 21.7583 | 1.4676 | 0.77 | 0 | 0 | 5.2156 | 0 | 0 | 0
2014-05-09 | 3時 | 26.9739 | 0 | 0 | 0.056672 | 0.85 | 0.347 | 3.2939 | 37.897 | 3.526 | 2.5546 | 0.1248 | 0.123 | 0 | 0 | 0 | 48.9796 | 13207.4901 | 0 | 0 | 0 | 0 | 0 | 0 | 7.4662 | 451.8259 | 2.2975 | 1.8156 | 1.8156 | 425.5335 | 0.88528 | 5.8485 | 255.521 | 34.371 | 2.2975 | 0.88528 | 21.7583 | 1.4676 | 0.77 | 0 | 0 | 5.2156 | 0 | 0 | 0
2014-05-09 | 4時 | 26.9454 | 0 | 0 | 0.05689 | 0.85 | 0.347 | 3.2725 | 37.897 | 3.526 | 2.5404 | 0.1252 | 0.123 | 0 | 0 | 0 | 48.8929 | 13207.4901 | 0 | 0 | 0 | 0 | 0 | 0 | 7.4613 | 451.8215 | 2.2975 | 1.8156 | 1.8156 | 425.5124 | 0.8847 | 5.8129 | 255.521 | 34.371 | 2.2975 | 0.8847 | 21.7298 | 1.4657 | 0.77 | 0 | 0 | 5.2156 | 0 | 0 | 0
2014-05-09 | 5時 | 27.0026 | 1.6658 | 1.6658 | 1.4402 | 0.85 | 0.66695 | -1.4439 | 39.8101 | 2.6841 | 1.6941 | 0.311 | 0.22555 | 4.6774 | 0 | 16.8387 | 49.0661 | 13207.4901 | 16.8387 | 9.0923 | 0.39973 | 7.7464 | 5.2156 | 7.7464 | 6.1097 | 455.0598 | 2.4075 | 1.8213 | 1.8213 | 423.1874 | 0.76198 | 0.25022 | 260.3294 | 37.126 | 2.4075 | 0.76198 | 21.787 | 1.4696 | 0.77 | 3.477 | 1 | 5.2156 | 12.962 | 12.962 | 0
2014-05-09 | 6時 | 33.8968 | 0.78483 | 0.78483 | 0.59319 | 1 | 0.51478 | 2.1486 | 38.7227 | 3.1626 | 2.3333 | 0.1204 | 0.19164 | 2.0189 | 0 | 7.2681 | 58.7333 | 13207.4901 | 7.2681 | 7.2681 | 0.31147 | 0 | 4.174 | 0 | 7.0059 | 452.8281 | 2.3445 | 1.8169 | 1.8169 | 424.9603 | 0.85419 | 4.4818 | 257.5877 | 35.5601 | 2.3445 | 0.85419 | 28.6812 | 1.4897 | 1 | 2.7826 | 0.80029 | 5.2156 | 4.174 | 4.174 | 0
2014-05-09 | 7時 | 34.4795 | 0.65834 | 0.65834 | 0.48071 | 1 | 0.48419 | 3.7492 | 38.5542 | 3.2368 | 2.6091 | 0.1148 | 0.17763 | 1.6068 | 0 | 5.7846 | 60.1169 | 13207.4901 | 5.7846 | 5.7846 | 0.23889 | 0 | 3.3274 | 0 | 7.3967 | 452.0765 | 2.3349 | 1.815 | 1.815 | 425.7254 | 0.89788 | 6.3583 | 257.1648 | 35.3174 | 2.3349 | 0.89788 | 29.2639 | 1.5199 | 1 | 2.2183 | 0.63798 | 5.2156 | 3.3274 | 3.3274 | 0
2014-05-09 | 8時 | 34.308 | 0.61459 | 0.61459 | 0.44318 | 1 | 0.47002 | 3.6543 | 38.4794 | 3.2697 | 2.5865 | 0.1164 | 0.17141 | 1.4239 | 0 | 5.1262 | 59.7249 | 13207.4901 | 5.1262 | 5.1262 | 0.21399 | 0 | 2.9473 | 0 | 7.3948 | 452.054 | 2.3306 | 1.815 | 1.815 | 425.6738 | 0.89524 | 6.2409 | 256.9772 | 35.2097 | 2.3306 | 0.89524 | 29.0925 | 1.511 | 1 | 1.9649 | 0.5651 | 5.2156 | 2.9473 | 2.9473 | 0
2014-05-09 | 9時 | 34.3932 | 0 | 0 | 0.041844 | 1 | 0.347 | 5.3071 | 37.897 | 3.526 | 2.8812 | 0.1156 | 0.123 | 0 | 0 | 0 | 59.9212 | 13207.4901 | 0 | 0 | 0 | 0 | 0 | 0 | 7.9616 | 451.0195 | 2.2975 | 1.8131 | 1.8131 | 426.4642 | 0.942 | 8.1883 | 255.521 | 34.371 | 2.2975 | 0.942 | 29.1777 | 1.5154 | 1 | 0 | 0 | 5.2156 | 0 | 0 | 0
2014-05-09 | 10時 | 34.308 | 0 | 0 | 0.042365 | 1 | 0.347 | 5.1395 | 37.897 | 3.526 | 2.8528 | 0.1164 | 0.123 | 0 | 0 | 0 | 59.7249 | 13207.4901 | 0 | 0 | 0 | 0 | 0 | 0 | 7.918 | 451.0846 | 2.2975 | 1.8133 | 1.8133 | 426.3861 | 0.93718 | 7.9923 | 255.521 | 34.371 | 2.2975 | 0.93718 | 29.0925 | 1.511 | 1 | 0 | 0 | 5.2156 | 0 | 0 | 0
2014-05-09 | 11時 | 34.3505 | 1.0286 | 1.0286 | 0.83521 | 1 | 0.58439 | 2.0705 | 39.1534 | 2.9731 | 2.2926 | 0.29 | 0.19344 | 3.0719 | 0 | 11.0587 | 59.8232 | 13207.4901 | 11.0587 | 9.0702 | 0.37761 | 1.9885 | 5.2156 | 1.9885 | 6.8878 | 453.1266 | 2.3693 | 1.8169 | 1.8169 | 424.8948 | 0.8521 | 4.363 | 258.6708 | 36.1803 | 2.3693 | 0.8521 | 29.1349 | 1.5132 | 1 | 3.477 | 1 | 5.2156 | 7.2041 | 7.2041 | 0
2014-05-09 | 12時 | 34.2658 | 0.66703 | 0.66703 | 0.48906 | 1 | 0.48496 | 3.3695 | 38.5583 | 3.235 | 2.5362 | 0.1168 | 0.17798 | 1.6169 | 0 | 5.8209 | 59.6265 | 13207.4901 | 5.8209 | 5.8209 | 0.24363 | 0 | 3.3464 | 0 | 7.3099 | 452.2194 | 2.3351 | 1.8154 | 1.8154 | 425.5371 | 0.88737 | 5.9057 | 257.1751 | 35.3234 | 2.3351 | 0.88737 | 29.0502 | 1.5088 | 1 | 2.2309 | 0.64161 | 5.2156 | 3.3464 | 3.3464 | 0
2014-05-09 | 13時 | 34.3505 | 0 | 0 | 0.042104 | 1 | 0.347 | 5.2233 | 37.897 | 3.526 | 2.867 | 0.116 | 0.123 | 0 | 0 | 0 | 59.8232 | 13207.4901 | 0 | 0 | 0 | 0 | 0 | 0 | 7.9397 | 451.052 | 2.2975 | 1.8132 | 1.8132 | 426.4251 | 0.93959 | 8.0903 | 255.521 | 34.371 | 2.2975 | 0.93959 | 29.1349 | 1.5132 | 1 | 0 | 0 | 5.2156 | 0 | 0 | 0
2014-05-09 | 14時 | 34.6107 | 0 | 0 | 0.040552 | 1 | 0.347 | 5.7284 | 37.897 | 3.526 | 2.9522 | 0.1136 | 0.123 | 0 | 0 | 0 | 60.4091 | 13207.4901 | 0 | 0 | 0 | 0 | 0 | 0 | 8.073 | 450.8558 | 2.2975 | 1.8126 | 1.8126 | 426.6596 | 0.95421 | 8.6806 | 255.521 | 34.371 | 2.2975 | 0.95421 | 29.3951 | 1.5267 | 1 | 0 | 0 | 5.2156 | 0 | 0 | 0
2014-05-09 | 15時 | 34.308 | 0.99529 | 0.99529 | 0.8052 | 1 | 0.57414 | 2.1102 | 39.0849 | 3.0032 | 2.3097 | 0.291 | 0.19009 | 2.9044 | 0 | 10.4558 | 59.7249 | 13207.4901 | 10.4558 | 9.0713 | 0.37867 | 1.3845 | 5.2156 | 1.3845 | 6.9119 | 453.0754 | 2.3653 | 1.8169 | 1.8169 | 424.9244 | 0.85316 | 4.4199 | 258.4982 | 36.0817 | 2.3653 | 0.85316 | 29.0925 | 1.511 | 1 | 3.477 | 1 | 5.2156 | 6.6 | 6.6 | 0
2014-05-09 | 16時 | 33.7005 | 0.71151 | 0.71151 | 0.53041 | 1 | 0.49194 | 2.0603 | 38.5959 | 3.2184 | 2.3202 | 0.1224 | 0.1811 | 1.7088 | 0 | 6.1518 | 58.2312 | 13207.4901 | 6.1518 | 6.1518 | 0.26705 | 0 | 3.5308 | 0 | 7.0181 | 452.7776 | 2.3372 | 1.817 | 1.817 | 424.9201 | 0.85183 | 4.3806 | 257.2694 | 35.3775 | 2.3372 | 0.85183 | 28.4849 | 1.4795 | 1 | 2.3539 | 0.67698 | 5.2156 | 3.5308 | 3.5308 | 0
2014-05-09 | 17時 | 26.9739 | 1.1071 | 1.1071 | 0.92351 | 0.85 | 0.55343 | 0.66205 | 38.9524 | 3.0615 | 2.072 | 0.312 | 0.18361 | 2.5805 | 0 | 9.2898 | 48.9796 | 13207.4901 | 9.2898 | 9.0934 | 0.40078 | 0.19638 | 5.2156 | 0.19638 | 6.658 | 453.5872 | 2.3577 | 1.8187 | 1.8187 | 424.2358 | 0.81507 | 2.7341 | 258.1649 | 35.8909 | 2.3577 | 0.81507 | 21.7583 | 1.4676 | 0.77 | 3.477 | 1 | 5.2156 | 5.4119 | 5.4119 | 0
2014-05-09 | 18時 | 26.917 | 1.115 | 1.115 | 0.93128 | 0.85 | 0.55376 | 0.43451 | 38.9545 | 3.0606 | 2.0427 | 0.314 | 0.18371 | 2.5855 | 0 | 9.3078 | 48.8061 | 13207.4901 | 9.3078 | 9.0955 | 0.40289 | 0.21231 | 5.2156 | 0.21231 | 6.6146 | 453.6948 | 2.3578 | 1.819 | 1.819 | 424.135 | 0.8092 | 2.4772 | 258.17 | 35.8939 | 2.3578 | 0.8092 | 21.7015 | 1.4638 | 0.77 | 3.477 | 1 | 5.2156 | 5.4279 | 5.4279 | 0
2014-05-09 | 19時 | 26.8889 | 0.73995 | 0.73995 | 0.56762 | 0.85 | 0.47214 | 1.4757 | 38.4905 | 3.2648 | 2.2407 | 0.126 | 0.17233 | 1.451 | 0 | 5.2236 | 48.7192 | 13207.4901 | 5.2236 | 5.2236 | 0.23196 | 0 | 2.995 | 0 | 6.923 | 452.9655 | 2.3312 | 1.8178 | 1.8178 | 424.6596 | 0.83631 | 3.7164 | 257.005 | 35.2256 | 2.3312 | 0.83631 | 21.6734 | 1.4619 | 0.77 | 1.9967 | 0.57425 | 5.2156 | 2.995 | 2.995 | 0
2014-05-09 | 20時 | 26.8332 | 0.79335 | 0.79335 | 0.6157 | 0.85 | 0.48422 | 1.1502 | 38.5544 | 3.2367 | 2.183 | 0.1268 | 0.17765 | 1.6072 | 0 | 5.786 | 48.5449 | 13207.4901 | 5.786 | 5.786 | 0.25822 | 0 | 3.3167 | 0 | 6.8426 | 453.1408 | 2.3349 | 1.8182 | 1.8182 | 424.5003 | 0.82776 | 3.3332 | 257.1652 | 35.3177 | 2.3349 | 0.82776 | 21.6177 | 1.4582 | 0.77 | 2.2111 | 0.63592 | 5.2156 | 3.3167 | 3.3167 | 0
2014-05-09 | 21時 | 26.7783 | 0.83744 | 0.83744 | 0.65554 | 0.85 | 0.4937 | 0.79508 | 38.6055 | 3.2142 | 2.1313 | 0.1276 | 0.1819 | 1.7323 | 0 | 6.2362 | 48.37 | 13207.4901 | 6.2362 | 6.2362 | 0.27969 | 0 | 3.5739 | 0 | 6.7609 | 453.3335 | 2.3378 | 1.8187 | 1.8187 | 424.3374 | 0.81851 | 2.9263 | 257.2935 | 35.3913 | 2.3378 | 0.81851 | 21.5628 | 1.4545 | 0.77 | 2.3826 | 0.68525 | 5.2156 | 3.5739 | 3.5739 | 0
2014-05-09 | 22時 | 26.7512 | 0.86707 | 0.86707 | 0.68214 | 0.85 | 0.50034 | 0.62111 | 38.6419 | 3.1982 | 2.1004 | 0.128 | 0.18492 | 1.8212 | 0 | 6.5564 | 48.2824 | 13207.4901 | 6.5564 | 6.5564 | 0.29477 | 0 | 3.757 | 0 | 6.719 | 453.4296 | 2.3399 | 1.8189 | 1.8189 | 424.2519 | 0.81401 | 2.7215 | 257.3847 | 35.4437 | 2.3399 | 0.81401 | 21.5356 | 1.4526 | 0.77 | 2.5047 | 0.72034 | 5.2156 | 3.757 | 3.757 | 0
2014-05-09 | 23時 | 26.6444 | 0 | 0 | 0.060985 | 0.85 | 0.347 | 2.1324 | 37.897 | 3.526 | 2.3842 | 0.1296 | 0.123 | 0 | 0 | 0 | 47.9303 | 13207.4901 | 0 | 0 | 0 | 0 | 0 | 0 | 7.205 | 452.3222 | 2.2975 | 1.8171 | 1.8171 | 425.0076 | 0.85376 | 4.5166 | 255.521 | 34.371 | 2.2975 | 0.85376 | 21.4288 | 1.4454 | 0.77 | 0 | 0 | 5.2156 | 0 | 0 | 0
2014-05-10 | 0時 | 26.5921 | 0 | 0 | 0.061661 | 0.85 | 0.347 | 1.9708 | 37.897 | 3.526 | 2.3558 | 0.1304 | 0.123 | 0 | 0 | 0 | 47.7534 | 13207.4901 | 0 | 0 | 0 | 0 | 0 | 0 | 7.1699 | 452.3862 | 2.2975 | 1.8173 | 1.8173 | 424.9292 | 0.84944 | 4.3266 | 255.521 | 34.371 | 2.2975 | 0.84944 | 21.3766 | 1.4419 | 0.77 | 0 | 0 | 5.2156 | 0 | 0 | 0
2014-05-10 | 1時 | 26.5152 | 0 | 0 | 0.062808 | 0.85 | 0.347 | 1.6623 | 37.897 | 3.526 | 2.3132 | 0.1316 | 0.123 | 0 | 0 | 0 | 47.487 | 13207.4901 | 0 | 0 | 0 | 0 | 0 | 0 | 7.1038 | 452.5231 | 2.2975 | 1.8177 | 1.8177 | 424.7911 | 0.84124 | 3.9755 | 255.521 | 34.371 | 2.2975 | 0.84124 | 21.2997 | 1.4367 | 0.77 | 0 | 0 | 5.2156 | 0 | 0 | 0
2014-05-10 | 2時 | 26.3908 | 0 | 0 | 0.064529 | 0.85 | 0.347 | 1.2612 | 37.897 | 3.526 | 2.2422 | 0.1336 | 0.123 | 0 | 0 | 0 | 47.0401 | 13207.4901 | 0 | 0 | 0 | 0 | 0 | 0 | 7.0194 | 452.683 | 2.2975 | 1.8182 | 1.8182 | 424.595 | 0.83067 | 3.5034 | 255.521 | 34.371 | 2.2975 | 0.83067 | 21.1753 | 1.4283 | 0.77 | 0 | 0 | 5.2156 | 0 | 0 | 0
2014-05-10 | 3時 | 26.3185 | 0 | 0 | 0.06557 | 0.85 | 0.347 | 1.0224 | 37.897 | 3.526 | 2.1996 | 0.1348 | 0.123 | 0 | 0 | 0 | 46.7703 | 13207.4901 | 0 | 0 | 0 | 0 | 0 | 0 | 6.97 | 452.7784 | 2.2975 | 1.8185 | 1.8185 | 424.4776 | 0.82443 | 3.222 | 255.521 | 34.371 | 2.2975 | 0.82443 | 21.1029 | 1.4234 | 0.77 | 0 | 0 | 5.2156 | 0 | 0 | 0
2014-05-10 | 4時 | 26.2479 | 0 | 0 | 0.066617 | 0.85 | 0.347 | 0.78526 | 37.897 | 3.526 | 2.157 | 0.136 | 0.123 | 0 | 0 | 0 | 46.4992 | 13207.4901 | 0 | 0 | 0 | 0 | 0 | 0 | 6.9216 | 452.8732 | 2.2975 | 1.8188 | 1.8188 | 424.3605 | 0.81826 | 2.9423 | 255.521 | 34.371 | 2.2975 | 0.81826 | 21.0323 | 1.4187 | 0.77 | 0 | 0 | 5.2156 | 0 | 0 | 0
2014-05-10 | 5時 | 26.1118 | 2.0587 | 2.0587 | 1.816 | 0.85 | 0.69938 | -5.4579 | 40.161 | 2.5296 | 1.0366 | 0.346 | 0.24271 | 5.5356 | 0 | 19.928 | 45.953 | 13207.4901 | 19.928 | 9.1292 | 0.43659 | 10.7989 | 5.2156 | 10.7989 | 5.4481 | 457.1725 | 2.4281 | 1.8269 | 1.8269 | 421.2052 | 0.66807 | -4.4213 | 261.2195 | 37.6314 | 2.4281 | 0.66807 | 20.8963 | 1.4095 | 0.77 | 3.477 | 1 | 5.2156 | 16.0144 | 16.0144 | 0
2014-05-10 | 6時 | 26.2018 | 1.2145 | 1.2145 | 1.029 | 0.85 | 0.55945 | -2.0858 | 38.9901 | 3.0449 | 1.6288 | 0.342 | 0.18545 | 2.6727 | 0 | 9.6218 | 46.3177 | 13207.4901 | 9.6218 | 9.125 | 0.43238 | 0.49681 | 5.2156 | 0.49681 | 6.161 | 454.818 | 2.3599 | 1.8223 | 1.8223 | 422.9143 | 0.74633 | -0.457 | 258.2598 | 35.9452 | 2.3599 | 0.74633 | 20.9862 | 1.4156 | 0.77 | 3.477 | 1 | 5.2156 | 5.7124 | 5.7124 | 0
2014-05-10 | 7時 | 26.3424 | 1.0588 | 1.0588 | 0.85629 | 0.85 | 0.53731 | -1.2681 | 38.8541 | 3.1048 | 1.7762 | 0.1344 | 0.20256 | 2.3401 | 0 | 8.4242 | 46.8604 | 13207.4901 | 8.4242 | 8.4242 | 0.39361 | 0 | 4.8184 | 0 | 6.3273 | 454.3753 | 2.352 | 1.8213 | 1.8213 | 423.3262 | 0.76631 | 0.5081 | 257.9176 | 35.7493 | 2.352 | 0.76631 | 21.1269 | 1.4251 | 0.77 | 3.2122 | 0.92385 | 5.2156 | 4.8184 | 4.8184 | 0
2014-05-10 | 8時 | 26.3665 | 0.96702 | 0.96702 | 0.77431 | 0.85 | 0.51702 | -0.88677 | 38.7356 | 3.157 | 1.8446 | 0.134 | 0.19271 | 2.0503 | 0 | 7.3809 | 46.9503 | 13207.4901 | 7.3809 | 7.3809 | 0.34405 | 0 | 4.2221 | 0 | 6.4188 | 454.132 | 2.3452 | 1.8208 | 1.8208 | 423.5171 | 0.77576 | 0.95783 | 257.6198 | 35.5786 | 2.3452 | 0.77576 | 21.151 | 1.4267 | 0.77 | 2.8148 | 0.80953 | 5.2156 | 4.2221 | 4.2221 | 0
2014-05-10 | 9時 | 26.3185 | 0 | 0 | 0.06557 | 0.85 | 0.347 | 1.0224 | 37.897 | 3.526 | 2.1996 | 0.1348 | 0.123 | 0 | 0 | 0 | 46.7703 | 13207.4901 | 0 | 0 | 0 | 0 | 0 | 0 | 6.97 | 452.7784 | 2.2975 | 1.8185 | 1.8185 | 424.4776 | 0.82443 | 3.222 | 255.521 | 34.371 | 2.2975 | 0.82443 | 21.1029 | 1.4234 | 0.77 | 0 | 0 | 5.2156 | 0 | 0 | 0
2014-05-10 | 10時 | 26.3424 | 0 | 0 | 0.065222 | 0.85 | 0.347 | 1.1018 | 37.897 | 3.526 | 2.2138 | 0.1344 | 0.123 | 0 | 0 | 0 | 46.8604 | 13207.4901 | 0 | 0 | 0 | 0 | 0 | 0 | 6.9864 | 452.7467 | 2.2975 | 1.8184 | 1.8184 | 424.5167 | 0.8265 | 3.3156 | 255.521 | 34.371 | 2.2975 | 0.8265 | 21.1269 | 1.4251 | 0.77 | 0 | 0 | 5.2156 | 0 | 0 | 0
2014-05-10 | 11時 | 26.3908 | 1.5202 | 1.5202 | 1.3117 | 0.85 | 0.62685 | -2.8018 | 39.4629 | 2.8369 | 1.5263 | 0.334 | 0.20857 | 3.8286 | 0 | 13.7828 | 47.0401 | 13207.4901 | 13.7828 | 9.1165 | 0.42395 | 4.6662 | 5.2156 | 4.6662 | 5.956 | 455.493 | 2.3872 | 1.8233 | 1.8233 | 422.578 | 0.72916 | -1.2755 | 259.4514 | 36.626 | 2.3872 | 0.72916 | 21.1753 | 1.4283 | 0.77 | 3.477 | 1 | 5.2156 | 9.8818 | 9.8818 | 0
2014-05-10 | 12時 | 26.4153 | 1.025 | 1.025 | 0.82591 | 0.85 | 0.53034 | -1.0635 | 38.8128 | 3.123 | 1.8377 | 0.1332 | 0.19913 | 2.239 | 0 | 8.0604 | 47.1298 | 13207.4901 | 8.0604 | 8.0604 | 0.37395 | 0 | 4.6119 | 0 | 6.3715 | 454.2903 | 2.3497 | 1.8211 | 1.8211 | 423.4536 | 0.77137 | 0.77422 | 257.8137 | 35.6898 | 2.3497 | 0.77137 | 21.1998 | 1.43 | 0.77 | 3.0746 | 0.88425 | 5.2156 | 4.6119 | 4.6119 | 0
2014-05-10 | 13時 | 26.3908 | 0 | 0 | 0.064798 | 0.85 | 0.347 | 1.1216 | 37.897 | 3.526 | 2.2422 | 0.1336 | 0.123 | 0 | 0 | 0 | 47.0401 | 13207.4901 | 0 | 0 | 0 | 0 | 0 | 0 | 6.9904 | 452.7689 | 2.2975 | 1.8185 | 1.8185 | 424.5518 | 0.82701 | 3.3638 | 255.521 | 34.371 | 2.2975 | 0.82701 | 21.1753 | 1.4283 | 0.77 | 0 | 0 | 5.2156 | 0 | 0 | 0
2014-05-10 | 14時 | 26.2479 | 0 | 0 | 0.067047 | 0.85 | 0.347 | 0.56675 | 37.897 | 3.526 | 2.157 | 0.136 | 0.123 | 0 | 0 | 0 | 46.4992 | 13207.4901 | 0 | 0 | 0 | 0 | 0 | 0 | 6.8772 | 453.0085 | 2.2975 | 1.8192 | 1.8192 | 424.2923 | 0.81261 | 2.7238 | 255.521 | 34.371 | 2.2975 | 0.81261 | 21.0323 | 1.4187 | 0.77 | 0 | 0 | 5.2156 | 0 | 0 | 0
2014-05-10 | 15時 | 26.2018 | 1.5228 | 1.5228 | 1.3164 | 0.85 | 0.62131 | -3.5507 | 39.4197 | 2.8559 | 1.4324 | 0.342 | 0.20646 | 3.723 | 0 | 13.4028 | 46.3177 | 13207.4901 | 13.4028 | 9.125 | 0.43238 | 4.2778 | 5.2156 | 4.2778 | 5.8473 | 455.8422 | 2.3847 | 1.8245 | 1.8245 | 422.2372 | 0.71153 | -2.1182 | 259.3424 | 36.5638 | 2.3847 | 0.71153 | 20.9862 | 1.4156 | 0.77 | 3.477 | 1 | 5.2156 | 9.4933 | 9.4933 | 0
2014-05-10 | 16時 | 26.134 | 1.1335 | 1.1335 | 0.92593 | 0.85 | 0.54721 | -2.5775 | 38.914 | 3.0784 | 1.621 | 0.138 | 0.20754 | 2.4865 | 0 | 8.9515 | 46.0444 | 13207.4901 | 8.9515 | 8.9515 | 0.42711 | 0 | 5.1146 | 0 | 6.094 | 455.0738 | 2.3555 | 1.8233 | 1.8233 | 422.7459 | 0.73451 | -0.95651 | 258.0682 | 35.8356 | 2.3555 | 0.73451 | 20.9185 | 1.411 | 0.77 | 3.4097 | 0.98065 | 5.2156 | 5.1146 | 5.1146 | 0
2014-05-10 | 17時 | 26.1118 | 1.3662 | 1.3662 | 1.172 | 0.85 | 0.58688 | -3.3878 | 39.1703 | 2.9656 | 1.4896 | 0.346 | 0.19426 | 3.1132 | 0 | 11.2075 | 45.953 | 13207.4901 | 11.2075 | 9.1292 | 0.43659 | 2.0783 | 5.2156 | 2.0783 | 5.917 | 455.6273 | 2.3703 | 1.8244 | 1.8244 | 422.3479 | 0.71533 | -1.8982 | 258.7134 | 36.2047 | 2.3703 | 0.71533 | 20.8963 | 1.4095 | 0.77 | 3.477 | 1 | 5.2156 | 7.2939 | 7.2939 | 0
2014-05-10 | 18時 | 26.068 | 1.3712 | 1.3712 | 1.1771 | 0.85 | 0.58622 | -3.6154 | 39.1658 | 2.9676 | 1.4633 | 0.348 | 0.19405 | 3.1023 | 0 | 11.1683 | 45.7698 | 13207.4901 | 11.1683 | 9.1313 | 0.43869 | 2.037 | 5.2156 | 2.037 | 5.8824 | 455.7428 | 2.37 | 1.8247 | 1.8247 | 422.2461 | 0.71002 | -2.1521 | 258.7021 | 36.1983 | 2.37 | 0.71002 | 20.8525 | 1.4065 | 0.77 | 3.477 | 1 | 5.2156 | 7.2525 | 7.2525 | 0
2014-05-10 | 19時 | 26.1118 | 1.0025 | 1.0025 | 0.80975 | 0.85 | 0.51708 | -2.4323 | 38.7359 | 3.1568 | 1.6883 | 0.1384 | 0.19273 | 2.051 | 0 | 7.3837 | 45.953 | 13207.4901 | 7.3837 | 7.3837 | 0.35311 | 0 | 4.2183 | 0 | 6.1518 | 454.9348 | 2.3453 | 1.8232 | 1.8232 | 422.8604 | 0.73798 | -0.74404 | 257.6206 | 35.579 | 2.3453 | 0.73798 | 20.8963 | 1.4095 | 0.77 | 2.8122 | 0.8088 | 5.2156 | 4.2183 | 4.2183 | 0
2014-05-10 | 20時 | 26.068 | 1.0475 | 1.0475 | 0.85061 | 0.85 | 0.52568 | -2.8 | 38.7855 | 3.135 | 1.6372 | 0.1392 | 0.19686 | 2.1723 | 0 | 7.8202 | 45.7698 | 13207.4901 | 7.8202 | 7.8202 | 0.37571 | 0 | 4.4667 | 0 | 6.0816 | 455.1475 | 2.3481 | 1.8237 | 1.8237 | 422.6888 | 0.7292 | -1.1628 | 257.7452 | 35.6505 | 2.3481 | 0.7292 | 20.8525 | 1.4065 | 0.77 | 2.9778 | 0.85642 | 5.2156 | 4.4667 | 4.4667 | 0
2014-05-10 | 21時 | 26.0464 | 1.0802 | 1.0802 | 0.88006 | 0.85 | 0.53231 | -2.9815 | 38.8244 | 3.1179 | 1.6052 | 0.1396 | 0.20009 | 2.2674 | 0 | 8.1628 | 45.678 | 13207.4901 | 8.1628 | 8.1628 | 0.39306 | 0 | 4.6618 | 0 | 6.0448 | 455.255 | 2.3503 | 1.824 | 1.824 | 422.5971 | 0.7249 | -1.3763 | 257.843 | 35.7065 | 2.3503 | 0.7249 | 20.8308 | 1.4051 | 0.77 | 3.1079 | 0.89383 | 5.2156 | 4.6618 | 4.6618 | 0
2014-05-10 | 22時 | 26.0464 | 1.1018 | 1.1018 | 0.89942 | 0.85 | 0.53697 | -3.0521 | 38.8521 | 3.1057 | 1.5925 | 0.1396 | 0.20239 | 2.3351 | 0 | 8.4065 | 45.678 | 13207.4901 | 8.4065 | 8.4065 | 0.40479 | 0 | 4.801 | 0 | 6.0283 | 455.3056 | 2.3519 | 1.8241 | 1.8241 | 422.5612 | 0.72323 | -1.4596 | 257.9126 | 35.7464 | 2.3519 | 0.72323 | 20.8308 | 1.4051 | 0.77 | 3.2007 | 0.92052 | 5.2156 | 4.801 | 4.801 | 0
2014-05-10 | 23時 | 32.2686 | 0 | 0 | 0.06067 | 1 | 0.347 | -0.69445 | 37.897 | 3.526 | 2.0292 | 0.1396 | 0.123 | 0 | 0 | 0 | 53.7388 | 13207.4901 | 0 | 0 | 0 | 0 | 0 | 0 | 6.631 | 453.6423 | 2.2975 | 1.8211 | 1.8211 | 423.7643 | 0.78056 | 1.3348 | 255.521 | 34.371 | 2.2975 | 0.78056 | 27.053 | 1.4051 | 1 | 0 | 0 | 5.2156 | 0 | 0 | 0
2014-05-11 | 0時 | 32.2407 | 0 | 0 | 0.060988 | 1 | 0.347 | -0.77713 | 37.897 | 3.526 | 2.015 | 0.14 | 0.123 | 0 | 0 | 0 | 53.6307 | 13207.4901 | 0 | 0 | 0 | 0 | 0 | 0 | 6.6154 | 453.6773 | 2.2975 | 1.8212 | 1.8212 | 423.7236 | 0.7785 | 1.2379 | 255.521 | 34.371 | 2.2975 | 0.7785 | 27.0252 | 1.4036 | 1 | 0 | 0 | 5.2156 | 0 | 0 | 0
2014-05-11 | 1時 | 25.9004 | 0 | 0 | 0.074006 | 0.85 | 0.347 | -1.2701 | 37.897 | 3.526 | 1.9298 | 0.1424 | 0.123 | 0 | 0 | 0 | 45.0313 | 13207.4901 | 0 | 0 | 0 | 0 | 0 | 0 | 6.5237 | 453.8866 | 2.2975 | 1.8218 | 1.8218 | 423.4796 | 0.76626 | 0.65966 | 255.521 | 34.371 | 2.2975 | 0.76626 | 20.6848 | 1.3952 | 0.77 | 0 | 0 | 5.2156 | 0 | 0 | 0
2014-05-11 | 2時 | 25.9004 | 0 | 0 | 0.074006 | 0.85 | 0.347 | -1.2701 | 37.897 | 3.526 | 1.9298 | 0.1424 | 0.123 | 0 | 0 | 0 | 45.0313 | 13207.4901 | 0 | 0 | 0 | 0 | 0 | 0 | 6.5237 | 453.8866 | 2.2975 | 1.8218 | 1.8218 | 423.4796 | 0.76626 | 0.65966 | 255.521 | 34.371 | 2.2975 | 0.76626 | 20.6848 | 1.3952 | 0.77 | 0 | 0 | 5.2156 | 0 | 0 | 0
2014-05-11 | 3時 | 25.8604 | 0 | 0 | 0.074765 | 0.85 | 0.347 | -1.4333 | 37.897 | 3.526 | 1.9014 | 0.1432 | 0.123 | 0 | 0 | 0 | 44.8453 | 13207.4901 | 0 | 0 | 0 | 0 | 0 | 0 | 6.4938 | 453.9561 | 2.2975 | 1.822 | 1.822 | 423.3985 | 0.76224 | 0.46814 | 255.521 | 34.371 | 2.2975 | 0.76224 | 20.6448 | 1.3925 | 0.77 | 0 | 0 | 5.2156 | 0 | 0 | 0
2014-05-11 | 4時 | 25.8803 | 0 | 0 | 0.074385 | 0.85 | 0.347 | -1.3518 | 37.897 | 3.526 | 1.9156 | 0.1428 | 0.123 | 0 | 0 | 0 | 44.9384 | 13207.4901 | 0 | 0 | 0 | 0 | 0 | 0 | 6.5087 | 453.9214 | 2.2975 | 1.8219 | 1.8219 | 423.439 | 0.76424 | 0.56382 | 255.521 | 34.371 | 2.2975 | 0.76424 | 20.6647 | 1.3939 | 0.77 | 0 | 0 | 5.2156 | 0 | 0 | 0
2014-05-11 | 5時 | 32.2132 | 2.0082 | 2.0082 | 1.7531 | 1 | 0.71777 | -7.281 | 40.4151 | 2.4178 | 0.84951 | 0.351 | 0.25513 | 6.1566 | 0 | 22.1638 | 53.5223 | 13207.4901 | 22.1638 | 9.1345 | 0.44185 | 13.0294 | 5.2156 | 13.0294 | 5.1717 | 458.3927 | 2.4431 | 1.83 | 1.83 | 420.3921 | 0.62844 | -6.4315 | 261.8652 | 37.9973 | 2.4431 | 0.62844 | 26.9976 | 1.4022 | 1 | 3.477 | 1 | 5.2156 | 18.2449 | 18.2449 | 0
2014-05-11 | 6時 | 32.2967 | 1.1517 | 1.1517 | 0.96156 | 1 | 0.57421 | -3.642 | 39.0853 | 3.003 | 1.5001 | 0.348 | 0.19011 | 2.9055 | 0 | 10.4597 | 53.8469 | 13207.4901 | 10.4597 | 9.1313 | 0.43869 | 1.3285 | 5.2156 | 1.3285 | 5.8926 | 455.7478 | 2.3654 | 1.8249 | 1.8249 | 422.2736 | 0.7094 | -2.142 | 258.4994 | 36.0823 | 2.3654 | 0.7094 | 27.0811 | 1.4065 | 1 | 3.477 | 1 | 5.2156 | 6.544 | 6.544 | 0
2014-05-11 | 7時 | 32.3536 | 1.0767 | 1.0767 | 0.89217 | 1 | 0.55633 | -3.1832 | 38.9706 | 3.0535 | 1.581 | 0.346 | 0.1845 | 2.6248 | 0 | 9.4494 | 54.0624 | 13207.4901 | 9.4494 | 9.1292 | 0.43659 | 0.32023 | 5.2156 | 0.32023 | 5.9854 | 455.4616 | 2.3587 | 1.8243 | 1.8243 | 422.5063 | 0.72014 | -1.6023 | 258.2105 | 35.917 | 2.3587 | 0.72014 | 27.138 | 1.4095 | 1 | 3.477 | 1 | 5.2156 | 5.5358 | 5.5358 | 0
2014-05-11 | 8時 | 32.4408 | 0.96161 | 0.96161 | 0.75872 | 1 | 0.53797 | -2.6462 | 38.8581 | 3.103 | 1.675 | 0.1372 | 0.20289 | 2.3498 | 0 | 8.4593 | 54.3844 | 13207.4901 | 8.4593 | 8.4593 | 0.40177 | 0 | 4.8345 | 0 | 6.0931 | 455.1442 | 2.3523 | 1.8236 | 1.8236 | 422.777 | 0.73287 | -0.97121 | 257.9277 | 35.755 | 2.3523 | 0.73287 | 27.2253 | 1.414 | 1 | 3.223 | 0.92695 | 5.2156 | 4.8345 | 4.8345 | 0
2014-05-11 | 9時 | 32.653 | 0 | 0 | 0.056491 | 1 | 0.347 | 0.46416 | 37.897 | 3.526 | 2.2138 | 0.1344 | 0.123 | 0 | 0 | 0 | 55.1299 | 13207.4901 | 0 | 0 | 0 | 0 | 0 | 0 | 6.8563 | 453.141 | 2.2975 | 1.8196 | 1.8196 | 424.3178 | 0.80996 | 2.678 | 255.521 | 34.371 | 2.2975 | 0.80996 | 27.4375 | 1.4251 | 1 | 0 | 0 | 5.2156 | 0 | 0 | 0
2014-05-11 | 10時 | 33.0112 | 0 | 0 | 0.053058 | 1 | 0.347 | 1.4619 | 37.897 | 3.526 | 2.37 | 0.13 | 0.123 | 0 | 0 | 0 | 56.2846 | 13207.4901 | 0 | 0 | 0 | 0 | 0 | 0 | 7.0609 | 452.7148 | 2.2975 | 1.8183 | 1.8183 | 424.7874 | 0.83595 | 3.8319 | 255.521 | 34.371 | 2.2975 | 0.83595 | 27.7956 | 1.4437 | 1 | 0 | 0 | 5.2156 | 0 | 0 | 0
2014-05-11 | 11時 | 33.3265 | 1.285 | 1.285 | 1.0765 | 1 | 0.62652 | -1.6934 | 39.4603 | 2.838 | 1.7831 | 0.316 | 0.20844 | 3.8221 | 0 | 13.7597 | 57.2143 | 13207.4901 | 13.7597 | 9.0976 | 0.405 | 4.6621 | 5.2156 | 4.6621 | 6.1354 | 455.0828 | 2.3871 | 1.8221 | 1.8221 | 423.1958 | 0.75587 | 0.089658 | 259.4448 | 36.6222 | 2.3871 | 0.75587 | 28.1109 | 1.46 | 1 | 3.477 | 1 | 5.2156 | 9.8777 | 9.8777 | 0
2014-05-11 | 12時 | 33.662 | 0.83991 | 0.83991 | 0.64377 | 1 | 0.52421 | 0.88224 | 38.7769 | 3.1388 | 2.2233 | 0.1228 | 0.19615 | 2.1514 | 0 | 7.7449 | 58.1302 | 13207.4901 | 7.7449 | 7.7449 | 0.33706 | 0 | 4.4447 | 0 | 6.7389 | 453.5116 | 2.3476 | 1.8188 | 1.8188 | 424.4582 | 0.82078 | 3.1055 | 257.7237 | 35.6381 | 2.3476 | 0.82078 | 28.4464 | 1.4775 | 1 | 2.9631 | 0.8522 | 5.2156 | 4.4447 | 4.4447 | 0
2014-05-11 | 13時 | 33.8175 | 0 | 0 | 0.046526 | 1 | 0.347 | 3.472 | 37.897 | 3.526 | 2.6824 | 0.1212 | 0.123 | 0 | 0 | 0 | 58.533 | 13207.4901 | 0 | 0 | 0 | 0 | 0 | 0 | 7.5071 | 451.8744 | 2.2975 | 1.8157 | 1.8157 | 425.7188 | 0.89019 | 6.1544 | 255.521 | 34.371 | 2.2975 | 0.89019 | 28.602 | 1.4855 | 1 | 0 | 0 | 5.2156 | 0 | 0 | 0
2014-05-11 | 14時 | 33.7783 | 0 | 0 | 0.046723 | 1 | 0.347 | 3.4419 | 37.897 | 3.526 | 2.6682 | 0.1216 | 0.123 | 0 | 0 | 0 | 58.4325 | 13207.4901 | 0 | 0 | 0 | 0 | 0 | 0 | 7.5002 | 451.8752 | 2.2975 | 1.8157 | 1.8157 | 425.6952 | 0.88936 | 6.1101 | 255.521 | 34.371 | 2.2975 | 0.88936 | 28.5627 | 1.4835 | 1 | 0 | 0 | 5.2156 | 0 | 0 | 0
2014-05-11 | 15時 | 33.5479 | 1.1825 | 1.1825 | 0.98138 | 1 | 0.60685 | -0.7388 | 39.3113 | 2.9036 | 1.9364 | 0.31 | 0.20116 | 3.458 | 0 | 12.4488 | 57.8264 | 13207.4901 | 12.4488 | 9.0913 | 0.39868 | 3.3575 | 5.2156 | 3.3575 | 6.3269 | 454.5541 | 2.3784 | 1.8208 | 1.8208 | 423.6567 | 0.77945 | 1.1976 | 259.0689 | 36.4078 | 2.3784 | 0.77945 | 28.3323 | 1.4715 | 1 | 3.477 | 1 | 5.2156 | 8.5731 | 8.5731 | 0
2014-05-11 | 16時 | 33.1839 | 0.87939 | 0.87939 | 0.68102 | 1 | 0.52879 | -0.29708 | 38.8036 | 3.127 | 2.0265 | 0.128 | 0.19837 | 2.2167 | 0 | 7.9801 | 56.8028 | 13207.4901 | 7.9801 | 7.9801 | 0.35877 | 0 | 4.5728 | 0 | 6.5109 | 454.0278 | 2.3491 | 1.8203 | 1.8203 | 423.8881 | 0.79055 | 1.7294 | 257.7908 | 35.6766 | 2.3491 | 0.79055 | 27.9683 | 1.4526 | 1 | 3.0485 | 0.87676 | 5.2156 | 4.5728 | 4.5728 | 0
2014-05-11 | 17時 | 33.0112 | 1.0847 | 1.0847 | 0.89502 | 1 | 0.57281 | -1.4139 | 39.0762 | 3.0071 | 1.8309 | 0.325 | 0.18966 | 2.883 | 0 | 10.379 | 56.2846 | 13207.4901 | 10.379 | 9.1071 | 0.41447 | 1.2719 | 5.2156 | 1.2719 | 6.2574 | 454.6911 | 2.3648 | 1.8218 | 1.8218 | 423.3341 | 0.76272 | 0.41695 | 258.4763 | 36.0691 | 2.3648 | 0.76272 | 27.7956 | 1.4437 | 1 | 3.477 | 1 | 5.2156 | 6.4874 | 6.4874 | 0
2014-05-11 | 18時 | 32.8121 | 1.1035 | 1.1035 | 0.91343 | 1 | 0.57405 | -1.9365 | 39.0843 | 3.0035 | 1.742 | 0.331 | 0.19006 | 2.9029 | 0 | 10.4505 | 55.6573 | 13207.4901 | 10.4505 | 9.1134 | 0.42079 | 1.3371 | 5.2156 | 1.3371 | 6.1675 | 454.9249 | 2.3653 | 1.8224 | 1.8224 | 423.0759 | 0.74995 | -0.19451 | 258.4968 | 36.0808 | 2.3653 | 0.74995 | 27.5965 | 1.4333 | 1 | 3.477 | 1 | 5.2156 | 6.5527 | 6.5527 | 0
2014-05-11 | 19時 | 32.653 | 0.81723 | 0.81723 | 0.6301 | 1 | 0.50512 | -1.3612 | 38.6684 | 3.1865 | 1.8611 | 0.1344 | 0.18713 | 1.8861 | 0 | 6.79 | 55.1299 | 13207.4901 | 6.79 | 6.79 | 0.31726 | 0 | 3.8837 | 0 | 6.3482 | 454.4067 | 2.3414 | 1.8218 | 1.8218 | 423.3814 | 0.76401 | 0.4999 | 257.4513 | 35.4819 | 2.3414 | 0.76401 | 27.4375 | 1.4251 | 1 | 2.5891 | 0.74463 | 5.2156 | 3.8837 | 3.8837 | 0
2014-05-11 | 20時 | 26.2479 | 0.98517 | 0.98517 | 0.79286 | 0.85 | 0.51618 | -1.8511 | 38.7308 | 3.1591 | 1.7758 | 0.136 | 0.19231 | 2.0385 | 0 | 7.3387 | 46.4992 | 13207.4901 | 7.3387 | 7.3387 | 0.34612 | 0 | 4.1955 | 0 | 6.2509 | 454.6615 | 2.345 | 1.8224 | 1.8224 | 423.1374 | 0.75202 | -0.075298 | 257.6078 | 35.5717 | 2.345 | 0.75202 | 21.0323 | 1.4187 | 0.77 | 2.797 | 0.80443 | 5.2156 | 4.1955 | 4.1955 | 0
2014-05-11 | 21時 | 26.2018 | 1.0255 | 1.0255 | 0.82937 | 0.85 | 0.52428 | -2.1344 | 38.7773 | 3.1386 | 1.7261 | 0.1368 | 0.19618 | 2.1524 | 0 | 7.7485 | 46.3177 | 13207.4901 | 7.7485 | 7.7485 | 0.36715 | 0 | 4.4288 | 0 | 6.1937 | 454.8169 | 2.3476 | 1.8228 | 1.8228 | 422.9956 | 0.74515 | -0.40831 | 257.7247 | 35.6387 | 2.3476 | 0.74515 | 20.9862 | 1.4156 | 0.77 | 2.9525 | 0.84915 | 5.2156 | 4.4288 | 4.4288 | 0
2014-05-11 | 22時 | 26.179 | 1.0546 | 1.0546 | 0.8555 | 0.85 | 0.53022 | -2.305 | 38.812 | 3.1233 | 1.696 | 0.1372 | 0.19907 | 2.2372 | 0 | 8.0541 | 46.2267 | 13207.4901 | 8.0541 | 8.0541 | 0.38252 | 0 | 4.6029 | 0 | 6.1584 | 454.9155 | 2.3496 | 1.823 | 1.823 | 422.9098 | 0.74104 | -0.609 | 257.8119 | 35.6887 | 2.3496 | 0.74104 | 20.9634 | 1.414 | 0.77 | 3.0686 | 0.88254 | 5.2156 | 4.6029 | 4.6029 | 0
2014-05-11 | 23時 | 26.1564 | 0 | 0 | 0.068921 | 0.85 | 0.347 | 0.021556 | 37.897 | 3.526 | 2.1002 | 0.1376 | 0.123 | 0 | 0 | 0 | 46.1356 | 13207.4901 | 0 | 0 | 0 | 0 | 0 | 0 | 6.7689 | 453.279 | 2.2975 | 1.82 | 1.82 | 424.0634 | 0.79864 | 2.1218 | 255.521 | 34.371 | 2.2975 | 0.79864 | 20.9409 | 1.4125 | 0.77 | 0 | 0 | 5.2156 | 0 | 0 | 0
2014-05-12 | 0時 | 26.134 | 0 | 0 | 0.069435 | 0.85 | 0.347 | -0.13529 | 37.897 | 3.526 | 2.086 | 0.138 | 0.123 | 0 | 0 | 0 | 46.0444 | 13207.4901 | 0 | 0 | 0 | 0 | 0 | 0 | 6.7383 | 453.3598 | 2.2975 | 1.8202 | 1.8202 | 423.9995 | 0.79465 | 1.9507 | 255.521 | 34.371 | 2.2975 | 0.79465 | 20.9185 | 1.411 | 0.77 | 0 | 0 | 5.2156 | 0 | 0 | 0
2014-05-12 | 1時 | 26.0898 | 0 | 0 | 0.070166 | 0.85 | 0.347 | -0.29838 | 37.897 | 3.526 | 2.0576 | 0.1388 | 0.123 | 0 | 0 | 0 | 45.8615 | 13207.4901 | 0 | 0 | 0 | 0 | 0 | 0 | 6.7068 | 453.4276 | 2.2975 | 1.8204 | 1.8204 | 423.9191 | 0.79052 | 1.7592 | 255.521 | 34.371 | 2.2975 | 0.79052 | 20.8743 | 1.408 | 0.77 | 0 | 0 | 5.2156 | 0 | 0 | 0
2014-05-12 | 2時 | 26.025 | 0 | 0 | 0.071108 | 0.85 | 0.347 | -0.46347 | 37.897 | 3.526 | 2.015 | 0.14 | 0.123 | 0 | 0 | 0 | 45.5861 | 13207.4901 | 0 | 0 | 0 | 0 | 0 | 0 | 6.6751 | 453.4798 | 2.2975 | 1.8206 | 1.8206 | 423.8237 | 0.78636 | 1.5515 | 255.521 | 34.371 | 2.2975 | 0.78636 | 20.8094 | 1.4036 | 0.77 | 0 | 0 | 5.2156 | 0 | 0 | 0
2014-05-12 | 3時 | 25.9618 | 0 | 0 | 0.072211 | 0.85 | 0.347 | -0.70378 | 37.897 | 3.526 | 1.9724 | 0.1412 | 0.123 | 0 | 0 | 0 | 45.3093 | 13207.4901 | 0 | 0 | 0 | 0 | 0 | 0 | 6.6295 | 453.5795 | 2.2975 | 1.8209 | 1.8209 | 423.7042 | 0.78033 | 1.2686 | 255.521 | 34.371 | 2.2975 | 0.78033 | 20.7462 | 1.3994 | 0.77 | 0 | 0 | 5.2156 | 0 | 0 | 0
2014-05-12 | 4時 | 25.9207 | 0 | 0 | 0.072951 | 0.85 | 0.347 | -0.86315 | 37.897 | 3.526 | 1.944 | 0.142 | 0.123 | 0 | 0 | 0 | 45.1241 | 13207.4901 | 0 | 0 | 0 | 0 | 0 | 0 | 6.5995 | 453.6458 | 2.2975 | 1.8211 | 1.8211 | 423.6246 | 0.77635 | 1.0808 | 255.521 | 34.371 | 2.2975 | 0.77635 | 20.7051 | 1.3966 | 0.77 | 0 | 0 | 5.2156 | 0 | 0 | 0
2014-05-12 | 5時 | 26.025 | 2.2518 | 2.2518 | 1.9994 | 0.85 | 0.71407 | -6.7413 | 40.3588 | 2.4426 | 0.88945 | 0.35 | 0.25238 | 6.019 | 0 | 21.6684 | 45.5861 | 13207.4901 | 21.6684 | 9.1334 | 0.4408 | 12.535 | 5.2156 | 12.535 | 5.2483 | 458.0224 | 2.4397 | 1.829 | 1.829 | 420.6194 | 0.63998 | -5.8518 | 261.722 | 37.9162 | 2.4397 | 0.63998 | 20.8094 | 1.4036 | 0.77 | 3.477 | 1 | 5.2156 | 17.7506 | 17.7506 | 0
2014-05-12 | 6時 | 26.134 | 1.2803 | 1.2803 | 1.0918 | 0.85 | 0.56906 | -3.0042 | 39.0517 | 3.0178 | 1.5581 | 0.345 | 0.18846 | 2.8232 | 0 | 10.1634 | 46.0444 | 13207.4901 | 10.1634 | 9.1281 | 0.43554 | 1.0353 | 5.2156 | 1.0353 | 5.9992 | 455.3738 | 2.3634 | 1.8239 | 1.8239 | 422.5428 | 0.72436 | -1.4462 | 258.4146 | 36.0338 | 2.3634 | 0.72436 | 20.9185 | 1.411 | 0.77 | 3.477 | 1 | 5.2156 | 6.2508 | 6.2508 | 0
2014-05-12 | 7時 | 26.2247 | 1.1365 | 1.1365 | 0.92764 | 0.85 | 0.5497 | -2.2929 | 38.9293 | 3.0717 | 1.6708 | 0.1364 | 0.20882 | 2.524 | 0 | 9.0865 | 46.4085 | 13207.4901 | 9.0865 | 9.0865 | 0.42955 | 0 | 5.1942 | 0 | 6.138 | 454.96 | 2.3564 | 1.8229 | 1.8229 | 422.8887 | 0.74133 | -0.62211 | 258.1068 | 35.8577 | 2.3564 | 0.74133 | 21.0092 | 1.4171 | 0.77 | 3.4628 | 0.9959 | 5.2156 | 5.1942 | 5.1942 | 0
2014-05-12 | 8時 | 26.3424 | 1.0091 | 1.0091 | 0.81302 | 0.85 | 0.52399 | -1.4928 | 38.7756 | 3.1393 | 1.8121 | 0.1344 | 0.19604 | 2.1483 | 0 | 7.7337 | 46.8604 | 13207.4901 | 7.7337 | 7.7337 | 0.36135 | 0 | 4.4234 | 0 | 6.3038 | 454.5071 | 2.3475 | 1.8218 | 1.8218 | 423.2898 | 0.76078 | 0.31924 | 257.7205 | 35.6363 | 2.3475 | 0.76078 | 21.1269 | 1.4251 | 0.77 | 2.949 | 0.84812 | 5.2156 | 4.4234 | 4.4234 | 0
2014-05-12 | 9時 | 33.2547 | 0 | 0 | 0.050608 | 1 | 0.347 | 2.3093 | 37.897 | 3.526 | 2.4694 | 0.1272 | 0.123 | 0 | 0 | 0 | 57.0089 | 13207.4901 | 0 | 0 | 0 | 0 | 0 | 0 | 7.2434 | 452.3181 | 2.2975 | 1.8171 | 1.8171 | 425.1489 | 0.8585 | 4.7787 | 255.521 | 34.371 | 2.2975 | 0.8585 | 28.0391 | 1.4563 | 1 | 0 | 0 | 5.2156 | 0 | 0 | 0
2014-05-12 | 10時 | 33.7392 | 0 | 0 | 0.046919 | 1 | 0.347 | 3.4128 | 37.897 | 3.526 | 2.654 | 0.122 | 0.123 | 0 | 0 | 0 | 58.3319 | 13207.4901 | 0 | 0 | 0 | 0 | 0 | 0 | 7.4934 | 451.8754 | 2.2975 | 1.8157 | 1.8157 | 425.6718 | 0.88856 | 6.0668 | 255.521 | 34.371 | 2.2975 | 0.88856 | 28.5237 | 1.4815 | 1 | 0 | 0 | 5.2156 | 0 | 0 | 0
2014-05-12 | 11時 | 34.3932 | 0.84054 | 0.84054 | 0.63968 | 1 | 0.53386 | 2.4605 | 38.8336 | 3.1138 | 2.453 | 0.1156 | 0.20086 | 2.2899 | 0 | 8.2435 | 59.9212 | 13207.4901 | 8.2435 | 8.2435 | 0.34228 | 0 | 4.7408 | 0 | 7.0438 | 452.8611 | 2.3509 | 1.8167 | 1.8167 | 425.178 | 0.86258 | 4.9135 | 257.866 | 35.7197 | 2.3509 | 0.86258 | 29.1777 | 1.5154 | 1 | 3.1605 | 0.90896 | 5.2156 | 4.7408 | 4.7408 | 0
2014-05-12 | 12時 | 34.7441 | 0.3784 | 0.3784 | 0.23421 | 1 | 0.4036 | 4.8988 | 38.1519 | 3.4138 | 2.8783 | 0.1124 | 0.14419 | 0.62321 | 0 | 2.2436 | 60.6997 | 13207.4901 | 2.2436 | 2.2436 | 0.091156 | 0 | 1.2914 | 0 | 7.782 | 451.4366 | 2.3119 | 1.8139 | 1.8139 | 426.3429 | 0.93028 | 7.777 | 256.1575 | 34.7381 | 2.3119 | 0.93028 | 29.5285 | 1.5337 | 1 | 0.86097 | 0.24761 | 5.2156 | 1.2914 | 1.2914 | 0
2014-05-12 | 13時 | 34.5229 | 0 | 0 | 0.041679 | 1 | 0.347 | 5.1106 | 37.897 | 3.526 | 2.9238 | 0.1144 | 0.123 | 0 | 0 | 0 | 60.2144 | 13207.4901 | 0 | 0 | 0 | 0 | 0 | 0 | 7.91 | 451.1886 | 2.2975 | 1.8136 | 1.8136 | 426.452 | 0.93635 | 8.0344 | 255.521 | 34.371 | 2.2975 | 0.93635 | 29.3074 | 1.5222 | 1 | 0 | 0 | 5.2156 | 0 | 0 | 0
2014-05-12 | 14時 | 34.4795 | 0 | 0 | 0.041944 | 1 | 0.347 | 5.0232 | 37.897 | 3.526 | 2.9096 | 0.1148 | 0.123 | 0 | 0 | 0 | 60.1169 | 13207.4901 | 0 | 0 | 0 | 0 | 0 | 0 | 7.8876 | 451.2233 | 2.2975 | 1.8138 | 1.8138 | 426.4118 | 0.93384 | 7.9328 | 255.521 | 34.371 | 2.2975 | 0.93384 | 29.2639 | 1.5199 | 1 | 0 | 0 | 5.2156 | 0 | 0 | 0
2014-05-12 | 15時 | 33.9368 | 0.84116 | 0.84116 | 0.64283 | 1 | 0.52871 | 1.5867 | 38.8032 | 3.1272 | 2.3107 | 0.12 | 0.19833 | 2.2156 | 0 | 7.9761 | 58.8332 | 13207.4901 | 7.9761 | 7.9761 | 0.34093 | 0 | 4.5811 | 0 | 6.872 | 453.2013 | 2.3491 | 1.8178 | 1.8178 | 424.7653 | 0.83924 | 3.8974 | 257.7897 | 35.676 | 2.3491 | 0.83924 | 28.7212 | 1.4917 | 1 | 3.0541 | 0.87836 | 5.2156 | 4.5811 | 4.5811 | 0
2014-05-12 | 16時 | 33.4731 | 0.64165 | 0.64165 | 0.47104 | 1 | 0.46814 | 1.4155 | 38.4697 | 3.274 | 2.2928 | 0.1248 | 0.1706 | 1.4001 | 0 | 5.0405 | 57.623 | 13207.4901 | 5.0405 | 5.0405 | 0.22216 | 0 | 2.891 | 0 | 6.9153 | 453.0514 | 2.33 | 1.8181 | 1.8181 | 424.6942 | 0.83472 | 3.7082 | 256.9528 | 35.1957 | 2.33 | 0.83472 | 28.2576 | 1.4676 | 1 | 1.9273 | 0.5543 | 5.2156 | 2.891 | 2.891 | 0
2014-05-12 | 17時 | 33.114 | 0.98983 | 0.98983 | 0.80716 | 1 | 0.55033 | -0.60411 | 38.9332 | 3.07 | 1.9388 | 0.322 | 0.18267 | 2.5335 | 0 | 9.1205 | 56.596 | 13207.4901 | 9.1205 | 9.1039 | 0.41131 | 0.016577 | 5.2156 | 0.016577 | 6.4283 | 454.2062 | 2.3566 | 1.8206 | 1.8206 | 423.7021 | 0.78283 | 1.3347 | 258.1165 | 35.8632 | 2.3566 | 0.78283 | 27.8985 | 1.449 | 1 | 3.477 | 1 | 5.2156 | 5.2321 | 5.2321 | 0
2014-05-12 | 18時 | 26.5152 | 1.1781 | 1.1781 | 0.99346 | 0.85 | 0.55691 | -1.2866 | 38.9742 | 3.0519 | 1.8207 | 0.329 | 0.18467 | 2.6337 | 0 | 9.4812 | 47.487 | 13207.4901 | 9.4812 | 9.1113 | 0.41869 | 0.36987 | 5.2156 | 0.36987 | 6.2998 | 454.5256 | 2.3589 | 1.8215 | 1.8215 | 423.3649 | 0.76585 | 0.53407 | 258.2196 | 35.9222 | 2.3589 | 0.76585 | 21.2997 | 1.4367 | 0.77 | 3.477 | 1 | 5.2156 | 5.5854 | 5.5854 | 0
2014-05-12 | 19時 | 26.3908 | 0.7965 | 0.7965 | 0.62205 | 0.85 | 0.47699 | -0.52653 | 38.5159 | 3.2536 | 1.9592 | 0.1336 | 0.17445 | 1.5133 | 0 | 5.4477 | 47.0401 | 13207.4901 | 5.4477 | 5.4477 | 0.25334 | 0 | 3.1166 | 0 | 6.53 | 453.8884 | 2.3327 | 1.8205 | 1.8205 | 423.7474 | 0.78477 | 1.4327 | 257.0688 | 35.2623 | 2.3327 | 0.78477 | 21.1753 | 1.4283 | 0.77 | 2.0778 | 0.59757 | 5.2156 | 3.1166 | 3.1166 | 0
2014-05-12 | 20時 | 26.3424 | 0.86737 | 0.86737 | 0.68601 | 0.85 | 0.4925 | -0.90065 | 38.599 | 3.2171 | 1.8928 | 0.1344 | 0.18136 | 1.7163 | 0 | 6.1788 | 46.8604 | 13207.4901 | 6.1788 | 6.1788 | 0.2887 | 0 | 3.5341 | 0 | 6.4445 | 454.1031 | 2.3374 | 1.821 | 1.821 | 423.5612 | 0.77542 | 0.99219 | 257.2771 | 35.3819 | 2.3374 | 0.77542 | 21.1269 | 1.4251 | 0.77 | 2.356 | 0.6776 | 5.2156 | 3.5341 | 3.5341 | 0
2014-05-12 | 21時 | 26.3185 | 0.91962 | 0.91962 | 0.733 | 0.85 | 0.50404 | -1.1432 | 38.6624 | 3.1892 | 1.8497 | 0.1348 | 0.18662 | 1.8713 | 0 | 6.7367 | 46.7703 | 13207.4901 | 6.7367 | 6.7367 | 0.31551 | 0 | 3.8527 | 0 | 6.3881 | 454.2496 | 2.341 | 1.8213 | 1.8213 | 423.4401 | 0.76939 | 0.70645 | 257.4361 | 35.4732 | 2.341 | 0.76939 | 21.1029 | 1.4234 | 0.77 | 2.5685 | 0.7387 | 5.2156 | 3.8527 | 3.8527 | 0
2014-05-12 | 22時 | 26.2948 | 0.96039 | 0.96039 | 0.76965 | 0.85 | 0.51287 | -1.3504 | 38.7119 | 3.1674 | 1.8128 | 0.1352 | 0.19074 | 1.9925 | 0 | 7.173 | 46.6801 | 13207.4901 | 7.173 | 7.173 | 0.33673 | 0 | 4.1018 | 0 | 6.3415 | 454.372 | 2.3439 | 1.8216 | 1.8216 | 423.3364 | 0.76428 | 0.46242 | 257.5605 | 35.5446 | 2.3439 | 0.76428 | 21.0792 | 1.4218 | 0.77 | 2.7345 | 0.78645 | 5.2156 | 4.1018 | 4.1018 | 0
2014-05-12 | 23時 | 26.2479 | 0 | 0 | 0.066903 | 0.85 | 0.347 | 0.63961 | 37.897 | 3.526 | 2.157 | 0.136 | 0.123 | 0 | 0 | 0 | 46.4992 | 13207.4901 | 0 | 0 | 0 | 0 | 0 | 0 | 6.8919 | 452.9634 | 2.2975 | 1.819 | 1.819 | 424.3151 | 0.81449 | 2.7966 | 255.521 | 34.371 | 2.2975 | 0.81449 | 21.0323 | 1.4187 | 0.77 | 0 | 0 | 5.2156 | 0 | 0 | 0
2014-05-13 | 0時 | 26.2247 | 0 | 0 | 0.067257 | 0.85 | 0.347 | 0.55985 | 37.897 | 3.526 | 2.1428 | 0.1364 | 0.123 | 0 | 0 | 0 | 46.4085 | 13207.4901 | 0 | 0 | 0 | 0 | 0 | 0 | 6.8759 | 452.9956 | 2.2975 | 1.8191 | 1.8191 | 424.2758 | 0.81243 | 2.7027 | 255.521 | 34.371 | 2.2975 | 0.81243 | 21.0092 | 1.4171 | 0.77 | 0 | 0 | 5.2156 | 0 | 0 | 0
2014-05-13 | 1時 | 26.2479 | 0 | 0 | 0.066903 | 0.85 | 0.347 | 0.63961 | 37.897 | 3.526 | 2.157 | 0.136 | 0.123 | 0 | 0 | 0 | 46.4992 | 13207.4901 | 0 | 0 | 0 | 0 | 0 | 0 | 6.8919 | 452.9634 | 2.2975 | 1.819 | 1.819 | 424.3151 | 0.81449 | 2.7966 | 255.521 | 34.371 | 2.2975 | 0.81449 | 21.0323 | 1.4187 | 0.77 | 0 | 0 | 5.2156 | 0 | 0 | 0
2014-05-13 | 2時 | 26.2479 | 0 | 0 | 0.06676 | 0.85 | 0.347 | 0.71244 | 37.897 | 3.526 | 2.157 | 0.136 | 0.123 | 0 | 0 | 0 | 46.4992 | 13207.4901 | 0 | 0 | 0 | 0 | 0 | 0 | 6.9067 | 452.9183 | 2.2975 | 1.8189 | 1.8189 | 424.3378 | 0.81637 | 2.8694 | 255.521 | 34.371 | 2.2975 | 0.81637 | 21.0323 | 1.4187 | 0.77 | 0 | 0 | 5.2156 | 0 | 0 | 0
2014-05-13 | 3時 | 26.2479 | 0 | 0 | 0.06676 | 0.85 | 0.347 | 0.71244 | 37.897 | 3.526 | 2.157 | 0.136 | 0.123 | 0 | 0 | 0 | 46.4992 | 13207.4901 | 0 | 0 | 0 | 0 | 0 | 0 | 6.9067 | 452.9183 | 2.2975 | 1.8189 | 1.8189 | 424.3378 | 0.81637 | 2.8694 | 255.521 | 34.371 | 2.2975 | 0.81637 | 21.0323 | 1.4187 | 0.77 | 0 | 0 | 5.2156 | 0 | 0 | 0
2014-05-13 | 4時 | 26.2712 | 0 | 0 | 0.066268 | 0.85 | 0.347 | 0.86414 | 37.897 | 3.526 | 2.1712 | 0.1356 | 0.123 | 0 | 0 | 0 | 46.5897 | 13207.4901 | 0 | 0 | 0 | 0 | 0 | 0 | 6.9376 | 452.8417 | 2.2975 | 1.8187 | 1.8187 | 424.3995 | 0.82031 | 3.0353 | 255.521 | 34.371 | 2.2975 | 0.82031 | 21.0557 | 1.4203 | 0.77 | 0 | 0 | 5.2156 | 0 | 0 | 0
2014-05-13 | 5時 | 26.49 | 0 | 0 | 0.063151 | 0.85 | 0.347 | 1.5818 | 37.897 | 3.526 | 2.299 | 0.132 | 0.123 | 0 | 0 | 0 | 47.3979 | 13207.4901 | 0 | 0 | 0 | 0 | 0 | 0 | 7.0867 | 452.5552 | 2.2975 | 1.8178 | 1.8178 | 424.7518 | 0.83911 | 3.8808 | 255.521 | 34.371 | 2.2975 | 0.83911 | 21.2744 | 1.435 | 0.77 | 0 | 0 | 5.2156 | 0 | 0 | 0
2014-05-13 | 6時 | 26.8332 | 0 | 0 | 0.058641 | 0.85 | 0.347 | 2.7029 | 37.897 | 3.526 | 2.4836 | 0.1268 | 0.123 | 0 | 0 | 0 | 48.5449 | 13207.4901 | 0 | 0 | 0 | 0 | 0 | 0 | 7.3311 | 452.0966 | 2.2975 | 1.8164 | 1.8164 | 425.2828 | 0.86913 | 5.1865 | 255.521 | 34.371 | 2.2975 | 0.86913 | 21.6177 | 1.4582 | 0.77 | 0 | 0 | 5.2156 | 0 | 0 | 0
2014-05-13 | 7時 | 34.0583 | 1.5133 | 1.5133 | 1.2793 | 1 | 0.68389 | -0.89318 | 39.9824 | 2.6082 | 1.8141 | 0.297 | 0.23398 | 5.0988 | 0 | 18.3556 | 59.132 | 13207.4901 | 18.3556 | 9.0776 | 0.38499 | 9.278 | 5.2156 | 9.278 | 6.1674 | 454.9738 | 2.4176 | 1.8207 | 1.8207 | 423.4844 | 0.7756 | 0.92095 | 260.7661 | 37.3742 | 2.4176 | 0.7756 | 28.8427 | 1.498 | 1 | 3.477 | 1 | 5.2156 | 14.4936 | 14.4936 | -1.7764e-15
2014-05-13 | 8時 | 34.9714 | 0.61682 | 0.61682 | 0.44288 | 1 | 0.47582 | 4.7065 | 38.5098 | 3.2563 | 2.7856 | 0.1104 | 0.17394 | 1.4983 | 0 | 5.3937 | 61.1808 | 13207.4901 | 5.3937 | 5.3937 | 0.21614 | 0 | 3.1066 | 0 | 7.6337 | 451.6869 | 2.3323 | 1.8139 | 1.8139 | 426.1902 | 0.9248 | 7.4921 | 257.0534 | 35.2535 | 2.3323 | 0.9248 | 29.7559 | 1.5455 | 1 | 2.071 | 0.59563 | 5.2156 | 3.1066 | 3.1066 | 0
2014-05-13 | 9時 | 36.2537 | 0.20195 | 0.20195 | 0.07432 | 1 | 0.35975 | 8.4095 | 37.9527 | 3.5015 | 3.4095 | 0.1 | 0.12763 | 0.1363 | 0 | 0.49069 | 63.6144 | 13207.4901 | 0.49069 | 0.49069 | 0.018234 | 0 | 0.28347 | 0 | 8.8383 | 449.8657 | 2.3007 | 1.8095 | 1.8095 | 427.8925 | 1.0347 | 11.8191 | 255.6601 | 34.4513 | 2.3007 | 1.0347 | 31.0382 | 1.6121 | 1 | 0.18898 | 0.054351 | 5.2156 | 0.28347 | 0.28347 | 0
2014-05-13 | 10時 | 36.6821 | 0.15577 | 0.15577 | 0.032544 | 1 | 0.34762 | 9.2597 | 37.8997 | 3.5248 | 3.5474 | 0.0968 | 0.12322 | 0.0065859 | 0 | 0.023709 | 64.3403 | 13207.4901 | 0.023709 | 0.023709 | 0.00085972 | 0 | 0.01371 | 0 | 9.1388 | 449.4941 | 2.2977 | 1.8085 | 1.8085 | 428.2696 | 1.0613 | 12.8071 | 255.5277 | 34.3749 | 2.2977 | 1.0613 | 31.4665 | 1.6343 | 1 | 0.0091397 | 0.0026286 | 5.2156 | 0.01371 | 0.01371 | 0
2014-05-13 | 11時 | 38.0624 | 0.14999 | 0.14999 | 0.02681 | 1 | 0.34751 | 11.4042 | 37.8992 | 3.525 | 3.8884 | 0.0872 | 0.12318 | 0.0053677 | 0 | 0.019324 | 66.4532 | 13207.4901 | 0.019324 | 0.019324 | 0.00064837 | 0 | 0.011205 | 0 | 9.9357 | 448.6352 | 2.2976 | 1.8058 | 1.8058 | 429.1994 | 1.1306 | 15.2926 | 255.5264 | 34.3742 | 2.2976 | 1.1306 | 32.8469 | 1.706 | 1 | 0.0074701 | 0.0021484 | 5.2156 | 0.011205 | 0.011205 | 0
2014-05-13 | 12時 | 37.7039 | 0.15184 | 0.15184 | 0.028598 | 1 | 0.34766 | 10.8535 | 37.8999 | 3.5247 | 3.8029 | 0.0896 | 0.12324 | 0.0070162 | 0 | 0.025258 | 65.9341 | 13207.4901 | 0.025258 | 0.025258 | 0.00086464 | 0 | 0.014636 | 0 | 9.7177 | 448.8597 | 2.2977 | 1.8065 | 1.8065 | 428.9648 | 1.1124 | 14.6564 | 255.5281 | 34.3751 | 2.2977 | 1.1124 | 32.4884 | 1.6874 | 1 | 0.0097575 | 0.0028063 | 5.2156 | 0.014636 | 0.014636 | 0
2014-05-13 | 13時 | 36.4125 | 0 | 0 | 0.031755 | 1 | 0.347 | 8.7424 | 37.897 | 3.526 | 3.4776 | 0.0988 | 0.123 | 0 | 0 | 0 | 63.8879 | 13207.4901 | 0 | 0 | 0 | 0 | 0 | 0 | 8.9664 | 449.7135 | 2.2975 | 1.8091 | 1.8091 | 428.0556 | 1.0451 | 12.22 | 255.521 | 34.371 | 2.2975 | 1.0451 | 31.1969 | 1.6203 | 1 | 0 | 0 | 5.2156 | 0 | 0 | 0
2014-05-13 | 14時 | 35.8413 | 0 | 0 | 0.034364 | 1 | 0.347 | 7.7599 | 37.897 | 3.526 | 3.3214 | 0.1032 | 0.123 | 0 | 0 | 0 | 62.8777 | 13207.4901 | 0 | 0 | 0 | 0 | 0 | 0 | 8.6546 | 450.1039 | 2.2975 | 1.8103 | 1.8103 | 427.6206 | 1.0148 | 11.0813 | 255.521 | 34.371 | 2.2975 | 1.0148 | 30.6257 | 1.5906 | 1 | 0 | 0 | 5.2156 | 0 | 0 | 0
2014-05-13 | 15時 | 35.3481 | 0.42898 | 0.42898 | 0.27761 | 1 | 0.42182 | 6.0056 | 38.2383 | 3.3758 | 3.0233 | 0.1072 | 0.15138 | 0.83458 | 0 | 3.0045 | 61.9417 | 13207.4901 | 3.0045 | 3.0045 | 0.11771 | 0 | 1.7321 | 0 | 8.0425 | 451.0151 | 2.3169 | 1.8124 | 1.8124 | 426.8136 | 0.96231 | 9.0289 | 256.3737 | 34.8626 | 2.3169 | 0.96231 | 30.1325 | 1.565 | 1 | 1.1547 | 0.3321 | 5.2156 | 1.7321 | 1.7321 | 0
2014-05-13 | 16時 | 35.1108 | 0.52225 | 0.52225 | 0.36014 | 1 | 0.44813 | 5.2378 | 38.3675 | 3.3189 | 2.8933 | 0.1092 | 0.16212 | 1.1505 | 0 | 4.1416 | 61.4674 | 13207.4901 | 4.1416 | 4.1416 | 0.16458 | 0 | 2.3862 | 0 | 7.8052 | 451.4025 | 2.3242 | 1.8133 | 1.8133 | 426.4568 | 0.94001 | 8.1311 | 256.697 | 35.0486 | 2.3242 | 0.94001 | 29.8953 | 1.5527 | 1 | 1.5908 | 0.45752 | 5.2156 | 2.3862 | 2.3862 | 0
2014-05-13 | 17時 | 34.7891 | 0.60883 | 0.60883 | 0.43679 | 1 | 0.47147 | 4.3239 | 38.487 | 3.2664 | 2.7393 | 0.112 | 0.17204 | 1.4424 | 0 | 5.1927 | 60.7963 | 13207.4901 | 5.1927 | 5.1927 | 0.2104 | 0 | 2.9894 | 0 | 7.5483 | 451.8435 | 2.331 | 1.8144 | 1.8144 | 426.03 | 0.91397 | 7.0632 | 256.9962 | 35.2206 | 2.331 | 0.91397 | 29.5735 | 1.536 | 1 | 1.9929 | 0.57317 | 5.2156 | 2.9894 | 2.9894 | 0
2014-05-13 | 18時 | 34.182 | 0.43268 | 0.43268 | 0.28356 | 1 | 0.41614 | 3.8247 | 38.2111 | 3.3877 | 2.6666 | 0.1176 | 0.14911 | 0.76807 | 0 | 2.765 | 59.4292 | 13207.4901 | 2.765 | 2.765 | 0.11635 | 0 | 1.5892 | 0 | 7.5055 | 451.8623 | 2.3153 | 1.815 | 1.815 | 425.8073 | 0.89998 | 6.4912 | 256.3057 | 34.8234 | 2.3153 | 0.89998 | 28.9665 | 1.5045 | 1 | 1.0595 | 0.30471 | 5.2156 | 1.5892 | 1.5892 | 0
2014-05-13 | 19時 | 27.0026 | 0.61534 | 0.61534 | 0.45529 | 0.85 | 0.44316 | 2.061 | 38.3427 | 3.3298 | 2.365 | 0.1244 | 0.16005 | 1.0897 | 0 | 3.923 | 49.0661 | 13207.4901 | 3.923 | 3.923 | 0.17247 | 0 | 2.2503 | 0 | 7.0795 | 452.6547 | 2.3228 | 1.8172 | 1.8172 | 424.9662 | 0.85185 | 4.426 | 256.6349 | 35.0129 | 2.3228 | 0.85185 | 21.787 | 1.4696 | 0.77 | 1.5002 | 0.43147 | 5.2156 | 2.2503 | 2.2503 | 0
2014-05-13 | 20時 | 26.7512 | 0.6766 | 0.6766 | 0.51167 | 0.85 | 0.45486 | 1.171 | 38.4015 | 3.304 | 2.2103 | 0.128 | 0.16494 | 1.2334 | 0 | 4.4404 | 48.2824 | 13207.4901 | 4.4404 | 4.4404 | 0.19964 | 0 | 2.5445 | 0 | 6.882 | 453.054 | 2.3261 | 1.8182 | 1.8182 | 424.5346 | 0.82831 | 3.3814 | 256.782 | 35.0975 | 2.3261 | 0.82831 | 21.5356 | 1.4526 | 0.77 | 1.6963 | 0.48786 | 5.2156 | 2.5445 | 2.5445 | 0
2014-05-13 | 21時 | 26.861 | 0.72909 | 0.72909 | 0.55835 | 0.85 | 0.46845 | 1.2592 | 38.4712 | 3.2733 | 2.2353 | 0.1264 | 0.17074 | 1.404 | 0 | 5.0543 | 48.6321 | 13207.4901 | 5.0543 | 5.0543 | 0.225 | 0 | 2.8976 | 0 | 6.8835 | 453.0788 | 2.3301 | 1.8182 | 1.8182 | 424.5873 | 0.83062 | 3.4945 | 256.9568 | 35.1979 | 2.3301 | 0.83062 | 21.6454 | 1.46 | 0.77 | 1.9317 | 0.55557 | 5.2156 | 2.8976 | 2.8976 | 0
2014-05-13 | 22時 | 26.5663 | 0 | 0 | 0.062125 | 0.85 | 0.347 | 1.8239 | 37.897 | 3.526 | 2.3416 | 0.1308 | 0.123 | 0 | 0 | 0 | 47.6648 | 13207.4901 | 0 | 0 | 0 | 0 | 0 | 0 | 7.1383 | 452.4587 | 2.2975 | 1.8175 | 1.8175 | 424.8697 | 0.84553 | 4.1655 | 255.521 | 34.371 | 2.2975 | 0.84553 | 21.3508 | 1.4402 | 0.77 | 0 | 0 | 5.2156 | 0 | 0 | 0
2014-05-13 | 23時 | 26.4153 | 0 | 0 | 0.064184 | 0.85 | 0.347 | 1.3411 | 37.897 | 3.526 | 2.2564 | 0.1332 | 0.123 | 0 | 0 | 0 | 47.1298 | 13207.4901 | 0 | 0 | 0 | 0 | 0 | 0 | 7.0361 | 452.6511 | 2.2975 | 1.8181 | 1.8181 | 424.6341 | 0.83277 | 3.5975 | 255.521 | 34.371 | 2.2975 | 0.83277 | 21.1998 | 1.43 | 0.77 | 0 | 0 | 5.2156 | 0 | 0 | 0
2014-05-14 | 0時 | 26.2247 | 0 | 0 | 0.067112 | 0.85 | 0.347 | 0.63321 | 37.897 | 3.526 | 2.1428 | 0.1364 | 0.123 | 0 | 0 | 0 | 46.4085 | 13207.4901 | 0 | 0 | 0 | 0 | 0 | 0 | 6.8907 | 452.9501 | 2.2975 | 1.819 | 1.819 | 424.2987 | 0.81432 | 2.776 | 255.521 | 34.371 | 2.2975 | 0.81432 | 21.0092 | 1.4171 | 0.77 | 0 | 0 | 5.2156 | 0 | 0 | 0
2014-05-14 | 1時 | 26.179 | 0 | 0 | 0.067818 | 0.85 | 0.347 | 0.47526 | 37.897 | 3.526 | 2.1144 | 0.1372 | 0.123 | 0 | 0 | 0 | 46.2267 | 13207.4901 | 0 | 0 | 0 | 0 | 0 | 0 | 6.859 | 453.0137 | 2.2975 | 1.8192 | 1.8192 | 424.2205 | 0.81025 | 2.5897 | 255.521 | 34.371 | 2.2975 | 0.81025 | 20.9634 | 1.414 | 0.77 | 0 | 0 | 5.2156 | 0 | 0 | 0
2014-05-14 | 2時 | 26.2948 | 0 | 0 | 0.066199 | 0.85 | 0.347 | 0.79962 | 37.897 | 3.526 | 2.1854 | 0.1352 | 0.123 | 0 | 0 | 0 | 46.6801 | 13207.4901 | 0 | 0 | 0 | 0 | 0 | 0 | 6.9244 | 452.8988 | 2.2975 | 1.8188 | 1.8188 | 424.3939 | 0.81863 | 2.985 | 255.521 | 34.371 | 2.2975 | 0.81863 | 21.0792 | 1.4218 | 0.77 | 0 | 0 | 5.2156 | 0 | 0 | 0
2014-05-14 | 3時 | 26.4153 | 0 | 0 | 0.064316 | 0.85 | 0.347 | 1.2718 | 37.897 | 3.526 | 2.2564 | 0.1332 | 0.123 | 0 | 0 | 0 | 47.1298 | 13207.4901 | 0 | 0 | 0 | 0 | 0 | 0 | 7.0216 | 452.6937 | 2.2975 | 1.8182 | 1.8182 | 424.6127 | 0.83095 | 3.5282 | 255.521 | 34.371 | 2.2975 | 0.83095 | 21.1998 | 1.43 | 0.77 | 0 | 0 | 5.2156 | 0 | 0 | 0
2014-05-14 | 4時 | 26.5152 | 0 | 0 | 0.062808 | 0.85 | 0.347 | 1.6623 | 37.897 | 3.526 | 2.3132 | 0.1316 | 0.123 | 0 | 0 | 0 | 47.487 | 13207.4901 | 0 | 0 | 0 | 0 | 0 | 0 | 7.1038 | 452.5231 | 2.2975 | 1.8177 | 1.8177 | 424.7911 | 0.84124 | 3.9755 | 255.521 | 34.371 | 2.2975 | 0.84124 | 21.2997 | 1.4367 | 0.77 | 0 | 0 | 5.2156 | 0 | 0 | 0
2014-05-14 | 5時 | 26.8332 | 0 | 0 | 0.058641 | 0.85 | 0.347 | 2.7029 | 37.897 | 3.526 | 2.4836 | 0.1268 | 0.123 | 0 | 0 | 0 | 48.5449 | 13207.4901 | 0 | 0 | 0 | 0 | 0 | 0 | 7.3311 | 452.0966 | 2.2975 | 1.8164 | 1.8164 | 425.2828 | 0.86913 | 5.1865 | 255.521 | 34.371 | 2.2975 | 0.86913 | 21.6177 | 1.4582 | 0.77 | 0 | 0 | 5.2156 | 0 | 0 | 0
2014-05-14 | 6時 | 33.8175 | 0 | 0 | 0.045872 | 1 | 0.347 | 3.9211 | 37.897 | 3.526 | 2.6824 | 0.1212 | 0.123 | 0 | 0 | 0 | 58.533 | 13207.4901 | 0 | 0 | 0 | 0 | 0 | 0 | 7.6142 | 451.6046 | 2.2975 | 1.8149 | 1.8149 | 425.8522 | 0.90267 | 6.6035 | 255.521 | 34.371 | 2.2975 | 0.90267 | 28.602 | 1.4855 | 1 | 0 | 0 | 5.2156 | 0 | 0 | 0
2014-05-14 | 7時 | 34.6994 | 1.2576 | 1.2576 | 1.0419 | 1 | 0.64466 | 1.3874 | 39.6087 | 2.7727 | 2.198 | 0.282 | 0.2157 | 4.185 | 0 | 15.066 | 60.603 | 13207.4901 | 15.066 | 9.0618 | 0.36919 | 6.0042 | 5.2156 | 6.0042 | 6.6505 | 453.749 | 2.3957 | 1.8178 | 1.8178 | 424.5888 | 0.83398 | 3.5854 | 259.8198 | 36.836 | 2.3957 | 0.83398 | 29.4838 | 1.5313 | 1 | 3.477 | 1 | 5.2156 | 11.2197 | 11.2197 | 0
2014-05-14 | 8時 | 35.3481 | 0.46103 | 0.46103 | 0.30564 | 1 | 0.43178 | 6.0149 | 38.2866 | 3.3545 | 3.0013 | 0.1072 | 0.15539 | 0.95256 | 0 | 3.4292 | 61.9417 | 13207.4901 | 3.4292 | 3.4292 | 0.13435 | 0 | 1.9769 | 0 | 8.0304 | 451.016 | 2.3196 | 1.8123 | 1.8123 | 426.793 | 0.96258 | 9.0162 | 256.4944 | 34.9321 | 2.3196 | 0.96258 | 30.1325 | 1.565 | 1 | 1.3179 | 0.37904 | 5.2156 | 1.9769 | 1.9769 | 0
2014-05-14 | 9時 | 36.0455 | 0.15948 | 0.15948 | 0.036166 | 1 | 0.34786 | 8.227 | 37.9007 | 3.5244 | 3.3765 | 0.1016 | 0.12331 | 0.0090951 | 0 | 0.032742 | 63.2474 | 13207.4901 | 0.032742 | 0.032742 | 0.0012314 | 0 | 0.018906 | 0 | 8.7989 | 449.8974 | 2.2977 | 1.8097 | 1.8097 | 427.8075 | 1.0291 | 11.6035 | 255.5302 | 34.3764 | 2.2977 | 1.0291 | 30.83 | 1.6013 | 1 | 0.012604 | 0.003625 | 5.2156 | 0.018906 | 0.018906 | 0
2014-05-14 | 10時 | 37.0137 | 0.15386 | 0.15386 | 0.030684 | 1 | 0.34749 | 9.8365 | 37.8991 | 3.5251 | 3.6328 | 0.0944 | 0.12318 | 0.0051902 | 0 | 0.018685 | 64.8776 | 13207.4901 | 0.018685 | 0.018685 | 0.0006649 | 0 | 0.010812 | 0 | 9.3404 | 449.256 | 2.2976 | 1.8077 | 1.8077 | 428.5149 | 1.0796 | 13.4693 | 255.5263 | 34.3741 | 2.2976 | 1.0796 | 31.7982 | 1.6515 | 1 | 0.0072079 | 0.002073 | 5.2156 | 0.010812 | 0.010812 | 0
2014-05-14 | 11時 | 37.9419 | 0.15011 | 0.15011 | 0.026953 | 1 | 0.34743 | 11.286 | 37.8989 | 3.5252 | 3.8601 | 0.088 | 0.12316 | 0.0045971 | 0 | 0.01655 | 66.2808 | 13207.4901 | 0.01655 | 0.01655 | 0.00055904 | 0 | 0.0095944 | 0 | 9.8884 | 448.6709 | 2.2976 | 1.8059 | 1.8059 | 429.1384 | 1.1266 | 15.1461 | 255.5256 | 34.3737 | 2.2976 | 1.1266 | 32.7264 | 1.6997 | 1 | 0.0063962 | 0.0018396 | 5.2156 | 0.0095944 | 0.0095944 | 0
2014-05-14 | 12時 | 37.8821 | 0.15055 | 0.15055 | 0.027366 | 1 | 0.3475 | 11.1941 | 37.8992 | 3.525 | 3.8458 | 0.0884 | 0.12318 | 0.0052862 | 0 | 0.01903 | 66.1944 | 13207.4901 | 0.01903 | 0.01903 | 0.00064499 | 0 | 0.011031 | 0 | 9.8516 | 448.7084 | 2.2976 | 1.8061 | 1.8061 | 429.0992 | 1.1236 | 15.0399 | 255.5263 | 34.3741 | 2.2976 | 1.1236 | 32.6665 | 1.6966 | 1 | 0.0073542 | 0.0021151 | 5.2156 | 0.011031 | 0.011031 | 0
2014-05-14 | 13時 | 38.5543 | 0 | 0 | 0.024207 | 1 | 0.347 | 12.2056 | 37.897 | 3.526 | 4.003 | 0.084 | 0.123 | 0 | 0 | 0 | 67.1359 | 13207.4901 | 0 | 0 | 0 | 0 | 0 | 0 | 10.2721 | 448.2942 | 2.2975 | 1.8048 | 1.8048 | 429.5275 | 1.1573 | 16.2086 | 255.521 | 34.371 | 2.2975 | 1.1573 | 33.3388 | 1.7316 | 1 | 0 | 0 | 5.2156 | 0 | 0 | 0
2014-05-14 | 14時 | 37.2398 | 0 | 0 | 0.028191 | 1 | 0.347 | 10.237 | 37.897 | 3.526 | 3.6906 | 0.0928 | 0.123 | 0 | 0 | 0 | 65.2325 | 13207.4901 | 0 | 0 | 0 | 0 | 0 | 0 | 9.4864 | 449.0872 | 2.2975 | 1.8072 | 1.8072 | 428.6826 | 1.0924 | 13.9276 | 255.521 | 34.371 | 2.2975 | 1.0924 | 32.0243 | 1.6633 | 1 | 0 | 0 | 5.2156 | 0 | 0 | 0
2014-05-14 | 15時 | 37.297 | 0.1548 | 0.1548 | 0.031412 | 1 | 0.34808 | 10.2806 | 37.9017 | 3.5239 | 3.7027 | 0.0924 | 0.12339 | 0.011478 | 0 | 0.041321 | 65.3208 | 13207.4901 | 0.041321 | 0.041321 | 0.0014472 | 0 | 0.023924 | 0 | 9.5005 | 449.0793 | 2.2978 | 1.8072 | 1.8072 | 428.7071 | 1.0938 | 13.9832 | 255.5327 | 34.3778 | 2.2978 | 1.0938 | 32.0814 | 1.6662 | 1 | 0.01595 | 0.0045871 | 5.2156 | 0.023924 | 0.023924 | 0
2014-05-14 | 16時 | 36.6277 | 0.15665 | 0.15665 | 0.03336 | 1 | 0.3478 | 9.1681 | 37.9005 | 3.5245 | 3.5328 | 0.0972 | 0.12329 | 0.0084668 | 0 | 0.030481 | 64.2501 | 13207.4901 | 0.030481 | 0.030481 | 0.0011087 | 0 | 0.017623 | 0 | 9.1073 | 449.5312 | 2.2977 | 1.8086 | 1.8086 | 428.2294 | 1.0584 | 12.7009 | 255.5296 | 34.376 | 2.2977 | 1.0584 | 31.4121 | 1.6315 | 1 | 0.011749 | 0.0033789 | 5.2156 | 0.017623 | 0.017623 | 0
2014-05-14 | 17時 | 35.641 | 0.27609 | 0.27609 | 0.14134 | 1 | 0.3789 | 7.0874 | 38.0383 | 3.4638 | 3.2 | 0.1048 | 0.13474 | 0.34541 | 0 | 1.2435 | 62.5054 | 13207.4901 | 1.2435 | 1.2435 | 0.047882 | 0 | 0.71736 | 0 | 8.4065 | 450.4512 | 2.3055 | 1.8111 | 1.8111 | 427.3052 | 0.9944 | 10.2874 | 255.8736 | 34.5744 | 2.3055 | 0.9944 | 30.4255 | 1.5802 | 1 | 0.47824 | 0.13754 | 5.2156 | 0.71736 | 0.71736 | 0
2014-05-14 | 18時 | 34.6994 | 0.24001 | 0.24001 | 0.10993 | 1 | 0.36639 | 5.4381 | 37.9822 | 3.4885 | 2.9417 | 0.1128 | 0.13008 | 0.2082 | 0 | 0.74953 | 60.603 | 13207.4901 | 0.74953 | 0.74953 | 0.030537 | 0 | 0.4314 | 0 | 7.97 | 451.0748 | 2.3023 | 1.8131 | 1.8131 | 426.5653 | 0.94578 | 8.3798 | 255.7335 | 34.4936 | 2.3023 | 0.94578 | 29.4838 | 1.5313 | 1 | 0.2876 | 0.082714 | 5.2156 | 0.4314 | 0.4314 | 0
2014-05-14 | 19時 | 34.1405 | 0.37943 | 0.37943 | 0.23617 | 1 | 0.40121 | 3.8661 | 38.1407 | 3.4187 | 2.6846 | 0.118 | 0.14326 | 0.5959 | 0 | 2.1452 | 59.3303 | 13207.4901 | 2.1452 | 2.1452 | 0.090504 | 0 | 1.2328 | 0 | 7.5343 | 451.8103 | 2.3113 | 1.815 | 1.815 | 425.8382 | 0.90114 | 6.5507 | 256.1296 | 34.722 | 2.3113 | 0.90114 | 28.925 | 1.5023 | 1 | 0.82189 | 0.23638 | 5.2156 | 1.2328 | 1.2328 | 0
2014-05-14 | 20時 | 33.5857 | 0.46525 | 0.46525 | 0.31418 | 1 | 0.42106 | 2.3855 | 38.2347 | 3.3774 | 2.4428 | 0.1236 | 0.15107 | 0.82562 | 0 | 2.9722 | 57.9279 | 13207.4901 | 2.9722 | 2.9722 | 0.13001 | 0 | 1.7053 | 0 | 7.1754 | 452.476 | 2.3166 | 1.8168 | 1.8168 | 425.1448 | 0.86055 | 4.8283 | 256.3645 | 34.8573 | 2.3166 | 0.86055 | 28.3701 | 1.4735 | 1 | 1.1369 | 0.32697 | 5.2156 | 1.7053 | 1.7053 | 0
2014-05-14 | 21時 | 26.6444 | 0.66887 | 0.66887 | 0.50542 | 0.85 | 0.45132 | 0.76158 | 38.3836 | 3.3118 | 2.1617 | 0.1296 | 0.16345 | 1.1897 | 0 | 4.283 | 47.9303 | 13207.4901 | 4.283 | 4.283 | 0.19445 | 0 | 2.4532 | 0 | 6.8045 | 453.2356 | 2.3251 | 1.8188 | 1.8188 | 424.358 | 0.81764 | 2.9233 | 256.7373 | 35.0718 | 2.3251 | 0.81764 | 21.4288 | 1.4454 | 0.77 | 1.6354 | 0.47035 | 5.2156 | 2.4532 | 2.4532 | 0
2014-05-14 | 22時 | 26.5921 | 0 | 0 | 0.061907 | 0.85 | 0.347 | 1.839 | 37.897 | 3.526 | 2.3558 | 0.1304 | 0.123 | 0 | 0 | 0 | 47.7534 | 13207.4901 | 0 | 0 | 0 | 0 | 0 | 0 | 7.1414 | 452.4667 | 2.2975 | 1.8175 | 1.8175 | 424.8889 | 0.84593 | 4.1948 | 255.521 | 34.371 | 2.2975 | 0.84593 | 21.3766 | 1.4419 | 0.77 | 0 | 0 | 5.2156 | 0 | 0 | 0
2014-05-14 | 23時 | 33.3993 | 0 | 0 | 0.049184 | 1 | 0.347 | 2.8285 | 37.897 | 3.526 | 2.5262 | 0.1256 | 0.123 | 0 | 0 | 0 | 57.419 | 13207.4901 | 0 | 0 | 0 | 0 | 0 | 0 | 7.3593 | 452.0724 | 2.2975 | 1.8163 | 1.8163 | 425.3645 | 0.87255 | 5.3547 | 255.521 | 34.371 | 2.2975 | 0.87255 | 28.1838 | 1.4638 | 1 | 0 | 0 | 5.2156 | 0 | 0 | 0
2014-05-15 | 0時 | 33.2905 | 0 | 0 | 0.050034 | 1 | 0.347 | 2.5792 | 37.897 | 3.526 | 2.4836 | 0.1268 | 0.123 | 0 | 0 | 0 | 57.1116 | 13207.4901 | 0 | 0 | 0 | 0 | 0 | 0 | 7.3033 | 452.1715 | 2.2975 | 1.8166 | 1.8166 | 425.2454 | 0.86578 | 5.0628 | 255.521 | 34.371 | 2.2975 | 0.86578 | 28.0749 | 1.4582 | 1 | 0 | 0 | 5.2156 | 0 | 0 | 0
2014-05-15 | 1時 | 26.7512 | 0 | 0 | 0.059872 | 0.85 | 0.347 | 2.3312 | 37.897 | 3.526 | 2.441 | 0.128 | 0.123 | 0 | 0 | 0 | 48.2824 | 13207.4901 | 0 | 0 | 0 | 0 | 0 | 0 | 7.2484 | 452.2703 | 2.2975 | 1.8169 | 1.8169 | 425.1264 | 0.85909 | 4.7722 | 255.521 | 34.371 | 2.2975 | 0.85909 | 21.5356 | 1.4526 | 0.77 | 0 | 0 | 5.2156 | 0 | 0 | 0
2014-05-15 | 2時 | 26.5152 | 0 | 0 | 0.062935 | 0.85 | 0.347 | 1.595 | 37.897 | 3.526 | 2.3132 | 0.1316 | 0.123 | 0 | 0 | 0 | 47.487 | 13207.4901 | 0 | 0 | 0 | 0 | 0 | 0 | 7.0894 | 452.5643 | 2.2975 | 1.8178 | 1.8178 | 424.7704 | 0.83946 | 3.9082 | 255.521 | 34.371 | 2.2975 | 0.83946 | 21.2997 | 1.4367 | 0.77 | 0 | 0 | 5.2156 | 0 | 0 | 0
2014-05-15 | 3時 | 26.2712 | 0 | 0 | 0.066126 | 0.85 | 0.347 | 0.93641 | 37.897 | 3.526 | 2.1712 | 0.1356 | 0.123 | 0 | 0 | 0 | 46.5897 | 13207.4901 | 0 | 0 | 0 | 0 | 0 | 0 | 6.9525 | 452.797 | 2.2975 | 1.8185 | 1.8185 | 424.422 | 0.82218 | 3.1076 | 255.521 | 34.371 | 2.2975 | 0.82218 | 21.0557 | 1.4203 | 0.77 | 0 | 0 | 5.2156 | 0 | 0 | 0
2014-05-15 | 4時 | 26.3665 | 0 | 0 | 0.06447 | 0.85 | 0.347 | 1.3921 | 37.897 | 3.526 | 2.228 | 0.134 | 0.123 | 0 | 0 | 0 | 46.9503 | 13207.4901 | 0 | 0 | 0 | 0 | 0 | 0 | 7.047 | 452.5853 | 2.2975 | 1.8179 | 1.8179 | 424.6209 | 0.83411 | 3.6201 | 255.521 | 34.371 | 2.2975 | 0.83411 | 21.151 | 1.4267 | 0.77 | 0 | 0 | 5.2156 | 0 | 0 | 0
2014-05-15 | 5時 | 26.917 | 1.6495 | 1.6495 | 1.4259 | 0.85 | 0.66281 | -1.5867 | 39.7708 | 2.7014 | 1.6695 | 0.314 | 0.22363 | 4.5814 | 0 | 16.4929 | 48.8061 | 13207.4901 | 16.4929 | 9.0955 | 0.40289 | 7.3975 | 5.2156 | 7.3975 | 6.0938 | 455.0942 | 2.4052 | 1.8215 | 1.8215 | 423.1167 | 0.75848 | 0.082779 | 260.2299 | 37.0694 | 2.4052 | 0.75848 | 21.7015 | 1.4638 | 0.77 | 3.477 | 1 | 5.2156 | 12.613 | 12.613 | 0
2014-05-15 | 6時 | 34.308 | 0.52623 | 0.52623 | 0.36564 | 1 | 0.44445 | 4.0381 | 38.3491 | 3.327 | 2.6461 | 0.1164 | 0.16058 | 1.1054 | 0 | 3.9796 | 59.7249 | 13207.4901 | 3.9796 | 3.9796 | 0.16612 | 0 | 2.2881 | 0 | 7.5186 | 451.8052 | 2.3232 | 1.8146 | 1.8146 | 425.8491 | 0.90594 | 6.6842 | 256.6509 | 35.0221 | 2.3232 | 0.90594 | 29.0925 | 1.511 | 1 | 1.5254 | 0.4387 | 5.2156 | 2.2881 | 2.2881 | 0
2014-05-15 | 7時 | 35.9429 | 0.25382 | 0.25382 | 0.12097 | 1 | 0.37387 | 7.9608 | 38.0156 | 3.4738 | 3.2956 | 0.1024 | 0.13286 | 0.28996 | 0 | 1.0438 | 63.0629 | 13207.4901 | 1.0438 | 1.0438 | 0.039493 | 0 | 0.60261 | 0 | 8.6756 | 450.035 | 2.3042 | 1.8099 | 1.8099 | 427.6483 | 1.0209 | 11.2564 | 255.817 | 34.5418 | 2.3042 | 1.0209 | 30.7274 | 1.5959 | 1 | 0.40174 | 0.11554 | 5.2156 | 0.60261 | 0.60261 | 0
2014-05-15 | 8時 | 37.7631 | 0.15166 | 0.15166 | 0.028381 | 1 | 0.34777 | 11.238 | 37.9004 | 3.5245 | 3.8169 | 0.0892 | 0.12328 | 0.0082074 | 0 | 0.029547 | 66.021 | 13207.4901 | 0.029547 | 0.029547 | 0.0010081 | 0 | 0.017123 | 0 | 9.8689 | 448.6471 | 2.2977 | 1.8059 | 1.8059 | 429.0788 | 1.1251 | 15.0548 | 255.5293 | 34.3758 | 2.2977 | 1.1251 | 32.5475 | 1.6905 | 1 | 0.011415 | 0.0032831 | 5.2156 | 0.017123 | 0.017123 | 0
2014-05-15 | 9時 | 38.8699 | 0 | 0 | 0.023631 | 1 | 0.347 | 12.8402 | 37.897 | 3.526 | 4.074 | 0.082 | 0.123 | 0 | 0 | 0 | 67.5572 | 13207.4901 | 0 | 0 | 0 | 0 | 0 | 0 | 10.5546 | 447.9998 | 2.2975 | 1.8039 | 1.8039 | 429.7633 | 1.1788 | 16.9142 | 255.521 | 34.371 | 2.2975 | 1.1788 | 33.6543 | 1.7479 | 1 | 0 | 0 | 5.2156 | 0 | 0 | 0
2014-05-15 | 10時 | 39.4534 | 0 | 0 | 0.022594 | 1 | 0.347 | 13.6346 | 37.897 | 3.526 | 4.2018 | 0.0784 | 0.123 | 0 | 0 | 0 | 68.3048 | 13207.4901 | 0 | 0 | 0 | 0 | 0 | 0 | 10.9307 | 447.6782 | 2.2975 | 1.8029 | 1.8029 | 430.0987 | 1.2062 | 17.8364 | 255.521 | 34.371 | 2.2975 | 1.2062 | 34.2379 | 1.7783 | 1 | 0 | 0 | 5.2156 | 0 | 0 | 0
2014-05-15 | 11時 | 39.7863 | 0.14859 | 0.14859 | 0.025207 | 1 | 0.34807 | 14.0826 | 37.9016 | 3.524 | 4.2707 | 0.0764 | 0.12339 | 0.011337 | 0 | 0.040813 | 68.7142 | 13207.4901 | 0.040813 | 0.040813 | 0.0012443 | 0 | 0.023741 | 0 | 11.1524 | 447.4957 | 2.2978 | 1.8023 | 1.8023 | 430.283 | 1.2218 | 18.3533 | 255.5325 | 34.3777 | 2.2978 | 1.2218 | 34.5708 | 1.7955 | 1 | 0.015827 | 0.004552 | 5.2156 | 0.023741 | 0.023741 | 0
2014-05-15 | 12時 | 39.6524 | 0.14641 | 0.14641 | 0.023288 | 1 | 0.34735 | 13.8795 | 37.8985 | 3.5253 | 4.2437 | 0.0772 | 0.12313 | 0.0036908 | 0 | 0.013287 | 68.5509 | 13207.4901 | 0.013287 | 0.013287 | 0.00040811 | 0 | 0.0077272 | 0 | 11.0513 | 447.5831 | 2.2976 | 1.8026 | 1.8026 | 430.2043 | 1.2147 | 18.1232 | 255.5247 | 34.3732 | 2.2976 | 1.2147 | 34.4369 | 1.7886 | 1 | 0.0051514 | 0.0014816 | 5.2156 | 0.0077272 | 0.0077272 | 0
2014-05-15 | 13時 | 38.9337 | 0 | 0 | 0.023516 | 1 | 0.347 | 12.8445 | 37.897 | 3.526 | 4.0882 | 0.0816 | 0.123 | 0 | 0 | 0 | 67.6409 | 13207.4901 | 0 | 0 | 0 | 0 | 0 | 0 | 10.5564 | 448.0148 | 2.2975 | 1.8039 | 1.8039 | 429.7801 | 1.179 | 16.9327 | 255.521 | 34.371 | 2.2975 | 1.179 | 33.7181 | 1.7513 | 1 | 0 | 0 | 5.2156 | 0 | 0 | 0
2014-05-15 | 14時 | 38.368 | 0 | 0 | 0.024553 | 1 | 0.347 | 12.0224 | 37.897 | 3.526 | 3.9604 | 0.0852 | 0.123 | 0 | 0 | 0 | 66.8812 | 13207.4901 | 0 | 0 | 0 | 0 | 0 | 0 | 10.1936 | 448.3516 | 2.2975 | 1.805 | 1.805 | 429.4348 | 1.1511 | 15.9828 | 255.521 | 34.371 | 2.2975 | 1.1511 | 33.1525 | 1.7219 | 1 | 0 | 0 | 5.2156 | 0 | 0 | 0
2014-05-15 | 15時 | 37.645 | 0.15307 | 0.15307 | 0.029712 | 1 | 0.348 | 10.8912 | 37.9013 | 3.5241 | 3.788 | 0.09 | 0.12336 | 0.010626 | 0 | 0.038253 | 65.847 | 13207.4901 | 0.038253 | 0.038253 | 0.0013138 | 0 | 0.022164 | 0 | 9.7318 | 448.8198 | 2.2978 | 1.8064 | 1.8064 | 428.9583 | 1.1137 | 14.6792 | 255.5318 | 34.3773 | 2.2978 | 1.1137 | 32.4295 | 1.6843 | 1 | 0.014776 | 0.0042495 | 5.2156 | 0.022164 | 0.022164 | 0
2014-05-15 | 16時 | 36.7916 | 0.15476 | 0.15476 | 0.031579 | 1 | 0.34749 | 9.5139 | 37.8991 | 3.5251 | 3.576 | 0.096 | 0.12318 | 0.0052488 | 0 | 0.018896 | 64.5201 | 13207.4901 | 0.018896 | 0.018896 | 0.00068093 | 0 | 0.010929 | 0 | 9.2267 | 449.3779 | 2.2976 | 1.8081 | 1.8081 | 428.3681 | 1.0693 | 13.0899 | 255.5263 | 34.3741 | 2.2976 | 1.0693 | 31.5761 | 1.64 | 1 | 0.0072859 | 0.0020954 | 5.2156 | 0.010929 | 0.010929 | 0
2014-05-15 | 17時 | 35.7407 | 0.16144 | 0.16144 | 0.038078 | 1 | 0.348 | 7.7386 | 37.9013 | 3.5241 | 3.291 | 0.104 | 0.12336 | 0.010579 | 0 | 0.038085 | 62.6919 | 13207.4901 | 0.038085 | 0.038085 | 0.001458 | 0 | 0.021976 | 0 | 8.6468 | 450.0822 | 2.2978 | 1.8103 | 1.8103 | 427.5824 | 1.0141 | 11.0296 | 255.5318 | 34.3772 | 2.2978 | 1.0141 | 30.5251 | 1.5854 | 1 | 0.014651 | 0.0042136 | 5.2156 | 0.021976 | 0.021976 | 0
2014-05-15 | 18時 | 35.0641 | 0.3556 | 0.3556 | 0.21306 | 1 | 0.39936 | 5.8887 | 38.1321 | 3.4225 | 2.9867 | 0.1096 | 0.14254 | 0.57482 | 0 | 2.0694 | 61.372 | 13207.4901 | 2.0694 | 2.0694 | 0.082461 | 0 | 1.1921 | 0 | 8.0439 | 450.966 | 2.3108 | 1.8125 | 1.8125 | 426.7417 | 0.95888 | 8.8754 | 256.1081 | 34.7096 | 2.3108 | 0.95888 | 29.8486 | 1.5503 | 1 | 0.79476 | 0.22857 | 5.2156 | 1.1921 | 1.1921 | 0
2014-05-15 | 19時 | 34.8343 | 0.22059 | 0.22059 | 0.092204 | 1 | 0.3618 | 5.8924 | 37.9618 | 3.4975 | 2.9936 | 0.1116 | 0.12839 | 0.15851 | 0 | 0.57065 | 60.8927 | 13207.4901 | 0.57065 | 0.57065 | 0.023058 | 0 | 0.32855 | 0 | 8.097 | 450.854 | 2.3012 | 1.8125 | 1.8125 | 426.75 | 0.95899 | 8.886 | 255.6827 | 34.4644 | 2.3012 | 0.95899 | 29.6187 | 1.5383 | 1 | 0.21904 | 0.062995 | 5.2156 | 0.32855 | 0.32855 | 0
2014-05-15 | 20時 | 34.4795 | 0.35046 | 0.35046 | 0.20951 | 1 | 0.39523 | 4.7741 | 38.1129 | 3.431 | 2.8109 | 0.1148 | 0.14095 | 0.52796 | 0 | 1.9006 | 60.1169 | 13207.4901 | 1.9006 | 1.9006 | 0.078493 | 0 | 1.0933 | 0 | 7.7623 | 451.4015 | 2.3097 | 1.8138 | 1.8138 | 426.2362 | 0.92673 | 7.5849 | 256.0601 | 34.682 | 2.3097 | 0.92673 | 29.2639 | 1.5199 | 1 | 0.72886 | 0.20962 | 5.2156 | 1.0933 | 1.0933 | 0
2014-05-15 | 21時 | 34.0175 | 0.45505 | 0.45505 | 0.30375 | 1 | 0.42162 | 3.5267 | 38.2374 | 3.3762 | 2.5978 | 0.1192 | 0.1513 | 0.83227 | 0 | 2.9962 | 59.0326 | 13207.4901 | 2.9962 | 2.9962 | 0.1274 | 0 | 1.7213 | 0 | 7.4294 | 451.976 | 2.3168 | 1.8153 | 1.8153 | 425.6475 | 0.89171 | 6.1244 | 256.3713 | 34.8612 | 2.3168 | 0.89171 | 28.802 | 1.4959 | 1 | 1.1475 | 0.33002 | 5.2156 | 1.7213 | 1.7213 | 0
2014-05-15 | 22時 | 27.0026 | 0.6269 | 0.6269 | 0.46555 | 0.85 | 0.44631 | 2.1395 | 38.3584 | 3.3229 | 2.3578 | 0.1244 | 0.16136 | 1.1282 | 0 | 4.0615 | 49.0661 | 13207.4901 | 4.0615 | 4.0615 | 0.17856 | 0 | 2.3297 | 0 | 7.0923 | 452.609 | 2.3237 | 1.817 | 1.817 | 424.9827 | 0.85395 | 4.4973 | 256.6742 | 35.0355 | 2.3237 | 0.85395 | 21.787 | 1.4696 | 0.77 | 1.5532 | 0.44669 | 5.2156 | 2.3297 | 2.3297 | 0
2014-05-15 | 23時 | 26.9739 | 0 | 0 | 0.056777 | 0.85 | 0.347 | 3.2342 | 37.897 | 3.526 | 2.5546 | 0.1248 | 0.123 | 0 | 0 | 0 | 48.9796 | 13207.4901 | 0 | 0 | 0 | 0 | 0 | 0 | 7.4523 | 451.8619 | 2.2975 | 1.8157 | 1.8157 | 425.5157 | 0.88364 | 5.7888 | 255.521 | 34.371 | 2.2975 | 0.88364 | 21.7583 | 1.4676 | 0.77 | 0 | 0 | 5.2156 | 0 | 0 | 0
2014-05-16 | 0時 | 26.8889 | 0 | 0 | 0.057759 | 0.85 | 0.347 | 2.9891 | 37.897 | 3.526 | 2.512 | 0.126 | 0.123 | 0 | 0 | 0 | 48.7192 | 13207.4901 | 0 | 0 | 0 | 0 | 0 | 0 | 7.3961 | 451.9579 | 2.2975 | 1.816 | 1.816 | 425.3982 | 0.87693 | 5.5011 | 255.521 | 34.371 | 2.2975 | 0.87693 | 21.6734 | 1.4619 | 0.77 | 0 | 0 | 5.2156 | 0 | 0 | 0
2014-05-16 | 1時 | 26.6974 | 0 | 0 | 0.060076 | 0.85 | 0.347 | 2.4227 | 37.897 | 3.526 | 2.4126 | 0.1288 | 0.123 | 0 | 0 | 0 | 48.1066 | 13207.4901 | 0 | 0 | 0 | 0 | 0 | 0 | 7.2688 | 452.1801 | 2.2975 | 1.8167 | 1.8167 | 425.125 | 0.86156 | 4.8353 | 255.521 | 34.371 | 2.2975 | 0.86156 | 21.4818 | 1.449 | 0.77 | 0 | 0 | 5.2156 | 0 | 0 | 0
2014-05-16 | 2時 | 26.6974 | 0 | 0 | 0.059959 | 0.85 | 0.347 | 2.4867 | 37.897 | 3.526 | 2.4126 | 0.1288 | 0.123 | 0 | 0 | 0 | 48.1066 | 13207.4901 | 0 | 0 | 0 | 0 | 0 | 0 | 7.2831 | 452.1413 | 2.2975 | 1.8165 | 1.8165 | 425.1444 | 0.86328 | 4.8993 | 255.521 | 34.371 | 2.2975 | 0.86328 | 21.4818 | 1.449 | 0.77 | 0 | 0 | 5.2156 | 0 | 0 | 0
2014-05-16 | 3時 | 26.7242 | 0 | 0 | 0.059627 | 0.85 | 0.347 | 2.5667 | 37.897 | 3.526 | 2.4268 | 0.1284 | 0.123 | 0 | 0 | 0 | 48.1946 | 13207.4901 | 0 | 0 | 0 | 0 | 0 | 0 | 7.3009 | 452.11 | 2.2975 | 1.8164 | 1.8164 | 425.1832 | 0.86544 | 4.9935 | 255.521 | 34.371 | 2.2975 | 0.86544 | 21.5086 | 1.4508 | 0.77 | 0 | 0 | 5.2156 | 0 | 0 | 0
2014-05-16 | 4時 | 26.8057 | 0 | 0 | 0.058523 | 0.85 | 0.347 | 2.8699 | 37.897 | 3.526 | 2.4694 | 0.1272 | 0.123 | 0 | 0 | 0 | 48.4575 | 13207.4901 | 0 | 0 | 0 | 0 | 0 | 0 | 7.3691 | 451.9782 | 2.2975 | 1.816 | 1.816 | 425.3185 | 0.87368 | 5.3393 | 255.521 | 34.371 | 2.2975 | 0.87368 | 21.5901 | 1.4563 | 0.77 | 0 | 0 | 5.2156 | 0 | 0 | 0
2014-05-16 | 5時 | 26.9739 | 1.6444 | 1.6444 | 1.4205 | 0.85 | 0.66343 | -1.3801 | 39.7766 | 2.6988 | 1.6952 | 0.312 | 0.22391 | 4.5956 | 0 | 16.5442 | 48.9796 | 13207.4901 | 16.5442 | 9.0934 | 0.40078 | 7.4508 | 5.2156 | 7.4508 | 6.1266 | 454.9967 | 2.4055 | 1.8212 | 1.8212 | 423.209 | 0.76355 | 0.31512 | 260.2447 | 37.0778 | 2.4055 | 0.76355 | 21.7583 | 1.4676 | 0.77 | 3.477 | 1 | 5.2156 | 12.6664 | 12.6664 | 0
2014-05-16 | 6時 | 34.1405 | 0.66307 | 0.66307 | 0.48593 | 1 | 0.48308 | 3.251 | 38.5483 | 3.2394 | 2.4982 | 0.118 | 0.17714 | 1.5924 | 0 | 5.7326 | 59.3303 | 13207.4901 | 5.7326 | 5.7326 | 0.24185 | 0 | 3.2944 | 0 | 7.2861 | 452.2376 | 2.3345 | 1.8155 | 1.8155 | 425.4624 | 0.8841 | 5.7492 | 257.1499 | 35.3089 | 2.3345 | 0.8841 | 28.925 | 1.5023 | 1 | 2.1963 | 0.63165 | 5.2156 | 3.2944 | 3.2944 | 0
2014-05-16 | 7時 | 35.1578 | 0.41109 | 0.41109 | 0.26186 | 1 | 0.41642 | 6.0831 | 38.2125 | 3.3872 | 2.9784 | 0.1088 | 0.14923 | 0.77137 | 0 | 2.7769 | 61.5626 | 13207.4901 | 2.7769 | 2.7769 | 0.11004 | 0 | 1.6001 | 0 | 8.0715 | 450.896 | 2.3154 | 1.8121 | 1.8121 | 426.7882 | 0.96458 | 9.0614 | 256.309 | 34.8253 | 2.3154 | 0.96458 | 29.9422 | 1.5551 | 1 | 1.0668 | 0.3068 | 5.2156 | 1.6001 | 1.6001 | 0
2014-05-16 | 8時 | 35.7909 | 0.22706 | 0.22706 | 0.097129 | 1 | 0.36598 | 7.832 | 37.9804 | 3.4893 | 3.2691 | 0.1036 | 0.12993 | 0.20383 | 0 | 0.73378 | 62.7849 | 13207.4901 | 0.73378 | 0.73378 | 0.028009 | 0 | 0.42346 | 0 | 8.6483 | 450.0545 | 2.3022 | 1.81 | 1.81 | 427.5847 | 1.017 | 11.1011 | 255.729 | 34.4911 | 2.3022 | 1.017 | 30.5753 | 1.588 | 1 | 0.28231 | 0.081192 | 5.2156 | 0.42346 | 0.42346 | 0
2014-05-16 | 9時 | 36.6277 | 0 | 0 | 0.0304 | 1 | 0.347 | 9.4753 | 37.897 | 3.526 | 3.5344 | 0.0972 | 0.123 | 0 | 0 | 0 | 64.2501 | 13207.4901 | 0 | 0 | 0 | 0 | 0 | 0 | 9.2145 | 449.3481 | 2.2975 | 1.808 | 1.808 | 428.313 | 1.0681 | 13.0097 | 255.521 | 34.371 | 2.2975 | 1.0681 | 31.4121 | 1.6315 | 1 | 0 | 0 | 5.2156 | 0 | 0 | 0
2014-05-16 | 10時 | 37.0699 | 0 | 0 | 0.028619 | 1 | 0.347 | 10.1794 | 37.897 | 3.526 | 3.648 | 0.094 | 0.123 | 0 | 0 | 0 | 64.9666 | 13207.4901 | 0 | 0 | 0 | 0 | 0 | 0 | 9.4656 | 449.0689 | 2.2975 | 1.8072 | 1.8072 | 428.6214 | 1.0906 | 13.8274 | 255.521 | 34.371 | 2.2975 | 1.0906 | 31.8543 | 1.6545 | 1 | 0 | 0 | 5.2156 | 0 | 0 | 0
2014-05-16 | 11時 | 37.1829 | 0.18758 | 0.18758 | 0.060749 | 1 | 0.35756 | 10.2737 | 37.9431 | 3.5057 | 3.6553 | 0.0932 | 0.12683 | 0.11275 | 0 | 0.40591 | 65.144 | 13207.4901 | 0.40591 | 0.40591 | 0.014307 | 0 | 0.23496 | 0 | 9.4815 | 449.0533 | 2.3001 | 1.807 | 1.807 | 428.6539 | 1.0936 | 13.929 | 255.636 | 34.4374 | 2.3001 | 1.0936 | 31.9674 | 1.6603 | 1 | 0.15664 | 0.04505 | 5.2156 | 0.23496 | 0.23496 | 0
2014-05-16 | 12時 | 35.9429 | 0.20667 | 0.20667 | 0.078683 | 1 | 0.36072 | 8.2319 | 37.9571 | 3.4996 | 3.3223 | 0.1024 | 0.12799 | 0.14682 | 0 | 0.52856 | 63.0629 | 13207.4901 | 0.52856 | 0.52856 | 0.019998 | 0 | 0.30514 | 0 | 8.7809 | 449.8667 | 2.3009 | 1.8095 | 1.8095 | 427.7509 | 1.0292 | 11.5543 | 255.6708 | 34.4575 | 2.3009 | 1.0292 | 30.7274 | 1.5959 | 1 | 0.20343 | 0.058505 | 5.2156 | 0.30514 | 0.30514 | 0
2014-05-16 | 13時 | 35.5916 | 0 | 0 | 0.034943 | 1 | 0.347 | 7.8281 | 37.897 | 3.526 | 3.2504 | 0.1052 | 0.123 | 0 | 0 | 0 | 62.4118 | 13207.4901 | 0 | 0 | 0 | 0 | 0 | 0 | 8.6762 | 449.9762 | 2.2975 | 1.8099 | 1.8099 | 427.5637 | 1.0168 | 11.0785 | 255.521 | 34.371 | 2.2975 | 1.0168 | 30.376 | 1.5777 | 1 | 0 | 0 | 5.2156 | 0 | 0 | 0
2014-05-16 | 14時 | 35.5916 | 0 | 0 | 0.03489 | 1 | 0.347 | 7.8706 | 37.897 | 3.526 | 3.2504 | 0.1052 | 0.123 | 0 | 0 | 0 | 62.4118 | 13207.4901 | 0 | 0 | 0 | 0 | 0 | 0 | 8.6894 | 449.951 | 2.2975 | 1.8099 | 1.8099 | 427.5754 | 1.0181 | 11.121 | 255.521 | 34.371 | 2.2975 | 1.0181 | 30.376 | 1.5777 | 1 | 0 | 0 | 5.2156 | 0 | 0 | 0
2014-05-16 | 15時 | 35.6907 | 0.54031 | 0.54031 | 0.37318 | 1 | 0.46004 | 6.6864 | 38.4279 | 3.2924 | 3.0361 | 0.1044 | 0.16713 | 1.298 | 0 | 4.6727 | 62.5987 | 13207.4901 | 4.6727 | 4.6727 | 0.17941 | 0 | 2.696 | 0 | 8.1688 | 450.7572 | 2.3276 | 1.8112 | 1.8112 | 427.0194 | 0.98241 | 9.7225 | 256.8481 | 35.1355 | 2.3276 | 0.98241 | 30.4752 | 1.5828 | 1 | 1.7973 | 0.51691 | 5.2156 | 2.696 | 2.696 | 0
2014-05-16 | 16時 | 35.892 | 0.35157 | 0.35157 | 0.20774 | 1 | 0.40267 | 7.701 | 38.1475 | 3.4157 | 3.2211 | 0.1028 | 0.14383 | 0.61255 | 0 | 2.2052 | 62.9704 | 13207.4901 | 2.2052 | 2.2052 | 0.083678 | 0 | 1.2729 | 0 | 8.5515 | 450.1885 | 2.3117 | 1.8101 | 1.8101 | 427.4975 | 1.013 | 10.9221 | 256.1466 | 34.7318 | 2.3117 | 1.013 | 30.6764 | 1.5933 | 1 | 0.8486 | 0.24406 | 5.2156 | 1.2729 | 1.2729 | 0
2014-05-16 | 17時 | 35.7407 | 0.52497 | 0.52497 | 0.35986 | 1 | 0.45526 | 6.7501 | 38.4035 | 3.3031 | 3.0614 | 0.104 | 0.16511 | 1.2384 | 0 | 4.4583 | 62.6919 | 13207.4901 | 4.4583 | 4.4583 | 0.17067 | 0 | 2.5726 | 0 | 8.1939 | 450.7337 | 2.3263 | 1.8112 | 1.8112 | 427.064 | 0.98431 | 9.8116 | 256.7871 | 35.1004 | 2.3263 | 0.98431 | 30.5251 | 1.5854 | 1 | 1.715 | 0.49325 | 5.2156 | 2.5726 | 2.5726 | 0
2014-05-16 | 18時 | 35.5424 | 0.55593 | 0.55593 | 0.3874 | 1 | 0.4633 | 6.2611 | 38.4446 | 3.285 | 2.9858 | 0.1056 | 0.16852 | 1.3389 | 0 | 4.8201 | 62.3182 | 13207.4901 | 4.8201 | 4.8201 | 0.18669 | 0 | 2.7801 | 0 | 8.0482 | 450.96 | 2.3286 | 1.8118 | 1.8118 | 426.8465 | 0.96981 | 9.2469 | 256.8901 | 35.1596 | 2.3286 | 0.96981 | 30.3268 | 1.5751 | 1 | 1.8534 | 0.53303 | 5.2156 | 2.7801 | 2.7801 | 0
2014-05-16 | 19時 | 35.3002 | 0.35775 | 0.35775 | 0.21431 | 1 | 0.40169 | 6.6047 | 38.143 | 3.4177 | 3.0527 | 0.1076 | 0.14345 | 0.6014 | 0 | 2.165 | 61.8472 | 13207.4901 | 2.165 | 2.165 | 0.085064 | 0 | 1.248 | 0 | 8.236 | 450.6292 | 2.3114 | 1.8114 | 1.8114 | 427.0141 | 0.97998 | 9.6575 | 256.1352 | 34.7252 | 2.3114 | 0.97998 | 30.0846 | 1.5625 | 1 | 0.83199 | 0.23928 | 5.2156 | 1.248 | 1.248 | 0
2014-05-16 | 20時 | 34.7441 | 0.45162 | 0.45162 | 0.29853 | 1 | 0.42609 | 5.2521 | 38.2589 | 3.3667 | 2.8293 | 0.1124 | 0.15309 | 0.88495 | 0 | 3.1858 | 60.6997 | 13207.4901 | 3.1858 | 3.1858 | 0.12944 | 0 | 1.8338 | 0 | 7.8408 | 451.2403 | 2.318 | 1.813 | 1.813 | 426.394 | 0.94042 | 8.0814 | 256.4252 | 34.8922 | 2.318 | 0.94042 | 29.5285 | 1.5337 | 1 | 1.2226 | 0.35161 | 5.2156 | 1.8338 | 1.8338 | 0
2014-05-16 | 21時 | 34.5229 | 0.51352 | 0.51352 | 0.35369 | 1 | 0.44263 | 4.579 | 38.3401 | 3.331 | 2.7212 | 0.1144 | 0.15983 | 1.0833 | 0 | 3.8998 | 60.2144 | 13207.4901 | 3.8998 | 3.8998 | 0.16062 | 0 | 2.2435 | 0 | 7.6505 | 451.5665 | 2.3226 | 1.8139 | 1.8139 | 426.0858 | 0.92118 | 7.3002 | 256.6283 | 35.0091 | 2.3226 | 0.92118 | 29.3074 | 1.5222 | 1 | 1.4957 | 0.43016 | 5.2156 | 2.2435 | 2.2435 | 0
2014-05-16 | 22時 | 34.2658 | 0.56718 | 0.56718 | 0.40167 | 1 | 0.45621 | 3.8557 | 38.4083 | 3.301 | 2.6048 | 0.1168 | 0.16551 | 1.2502 | 0 | 4.5008 | 59.6265 | 13207.4901 | 4.5008 | 4.5008 | 0.18838 | 0 | 2.5875 | 0 | 7.4601 | 451.9056 | 2.3265 | 1.8147 | 1.8147 | 425.7524 | 0.90084 | 6.4605 | 256.7992 | 35.1074 | 2.3265 | 0.90084 | 29.0502 | 1.5088 | 1 | 1.725 | 0.49611 | 5.2156 | 2.5875 | 2.5875 | 0
2014-05-16 | 23時 | 26.9739 | 0 | 0 | 0.056355 | 0.85 | 0.347 | 3.4727 | 37.897 | 3.526 | 2.5546 | 0.1248 | 0.123 | 0 | 0 | 0 | 48.9796 | 13207.4901 | 0 | 0 | 0 | 0 | 0 | 0 | 7.5081 | 451.7182 | 2.2975 | 1.8153 | 1.8153 | 425.5868 | 0.89022 | 6.0273 | 255.521 | 34.371 | 2.2975 | 0.89022 | 21.7583 | 1.4676 | 0.77 | 0 | 0 | 5.2156 | 0 | 0 | 0
2014-05-17 | 0時 | 33.662 | 0 | 0 | 0.046542 | 1 | 0.347 | 3.8759 | 37.897 | 3.526 | 2.6256 | 0.1228 | 0.123 | 0 | 0 | 0 | 58.1302 | 13207.4901 | 0 | 0 | 0 | 0 | 0 | 0 | 7.6037 | 451.5624 | 2.2975 | 1.8148 | 1.8148 | 425.7799 | 0.90141 | 6.5015 | 255.521 | 34.371 | 2.2975 | 0.90141 | 28.4464 | 1.4775 | 1 | 0 | 0 | 5.2156 | 0 | 0 | 0
2014-05-17 | 1時 | 26.8332 | 0 | 0 | 0.058084 | 0.85 | 0.347 | 3.0118 | 37.897 | 3.526 | 2.4836 | 0.1268 | 0.123 | 0 | 0 | 0 | 48.5449 | 13207.4901 | 0 | 0 | 0 | 0 | 0 | 0 | 7.4014 | 451.9096 | 2.2975 | 1.8158 | 1.8158 | 425.3758 | 0.87755 | 5.4954 | 255.521 | 34.371 | 2.2975 | 0.87755 | 21.6177 | 1.4582 | 0.77 | 0 | 0 | 5.2156 | 0 | 0 | 0
2014-05-17 | 2時 | 26.5152 | 0 | 0 | 0.062174 | 0.85 | 0.347 | 1.9986 | 37.897 | 3.526 | 2.3132 | 0.1316 | 0.123 | 0 | 0 | 0 | 47.487 | 13207.4901 | 0 | 0 | 0 | 0 | 0 | 0 | 7.1762 | 452.3175 | 2.2975 | 1.8171 | 1.8171 | 424.894 | 0.85018 | 4.3118 | 255.521 | 34.371 | 2.2975 | 0.85018 | 21.2997 | 1.4367 | 0.77 | 0 | 0 | 5.2156 | 0 | 0 | 0
2014-05-17 | 3時 | 26.4153 | 0 | 0 | 0.063654 | 0.85 | 0.347 | 1.6179 | 37.897 | 3.526 | 2.2564 | 0.1332 | 0.123 | 0 | 0 | 0 | 47.1298 | 13207.4901 | 0 | 0 | 0 | 0 | 0 | 0 | 7.0946 | 452.4813 | 2.2975 | 1.8176 | 1.8176 | 424.7194 | 0.84006 | 3.8743 | 255.521 | 34.371 | 2.2975 | 0.84006 | 21.1998 | 1.43 | 0.77 | 0 | 0 | 5.2156 | 0 | 0 | 0
2014-05-17 | 4時 | 26.5407 | 0 | 0 | 0.061839 | 0.85 | 0.347 | 2.077 | 37.897 | 3.526 | 2.3274 | 0.1312 | 0.123 | 0 | 0 | 0 | 47.576 | 13207.4901 | 0 | 0 | 0 | 0 | 0 | 0 | 7.1932 | 452.287 | 2.2975 | 1.817 | 1.817 | 424.9325 | 0.85227 | 4.4044 | 255.521 | 34.371 | 2.2975 | 0.85227 | 21.3251 | 1.4384 | 0.77 | 0 | 0 | 5.2156 | 0 | 0 | 0
2014-05-17 | 5時 | 33.857 | 1.3042 | 1.3042 | 1.0884 | 1 | 0.64493 | 0.023279 | 39.6109 | 2.7717 | 1.913 | 0.302 | 0.21581 | 4.1906 | 0 | 15.0861 | 58.6332 | 13207.4901 | 15.0861 | 9.0828 | 0.39025 | 6.0032 | 5.2156 | 6.0032 | 6.4 | 454.2538 | 2.3958 | 1.8193 | 1.8193 | 423.8746 | 0.79868 | 1.9362 | 259.8256 | 36.8392 | 2.3958 | 0.79868 | 28.6415 | 1.4876 | 1 | 3.477 | 1 | 5.2156 | 11.2188 | 11.2188 | 0
2014-05-17 | 6時 | 35.205 | 0.40274 | 0.40274 | 0.25434 | 1 | 0.41433 | 6.2386 | 38.2025 | 3.3916 | 2.9971 | 0.1084 | 0.1484 | 0.74694 | 0 | 2.689 | 61.6576 | 13207.4901 | 2.689 | 2.689 | 0.10625 | 0 | 1.5496 | 0 | 8.1166 | 450.8196 | 2.3148 | 1.8119 | 1.8119 | 426.8521 | 0.96915 | 9.2357 | 256.2841 | 34.8109 | 2.3148 | 0.96915 | 29.9894 | 1.5576 | 1 | 1.0331 | 0.29712 | 5.2156 | 1.5496 | 1.5496 | 0
2014-05-17 | 7時 | 36.5735 | 0.17205 | 0.17205 | 0.04719 | 1 | 0.35215 | 9.368 | 37.9194 | 3.5161 | 3.51 | 0.0976 | 0.12486 | 0.054765 | 0 | 0.19715 | 64.1598 | 13207.4901 | 0.19715 | 0.19715 | 0.0071934 | 0 | 0.11398 | 0 | 9.1688 | 449.3971 | 2.2988 | 1.8081 | 1.8081 | 428.2581 | 1.0647 | 12.878 | 255.5768 | 34.4033 | 2.2988 | 1.0647 | 31.3579 | 1.6287 | 1 | 0.075984 | 0.021853 | 5.2156 | 0.11398 | 0.11398 | 0
2014-05-17 | 8時 | 38.0624 | 0.15024 | 0.15024 | 0.027014 | 1 | 0.34763 | 11.751 | 37.8997 | 3.5248 | 3.8881 | 0.0872 | 0.12323 | 0.0067078 | 0 | 0.024148 | 66.4532 | 13207.4901 | 0.024148 | 0.024148 | 0.00081025 | 0 | 0.014003 | 0 | 10.0784 | 448.4271 | 2.2977 | 1.8052 | 1.8052 | 429.2872 | 1.1421 | 15.6391 | 255.5278 | 34.375 | 2.2977 | 1.1421 | 32.8469 | 1.706 | 1 | 0.0093352 | 0.0026848 | 5.2156 | 0.014003 | 0.014003 | 0
2014-05-17 | 9時 | 39.0621 | 0 | 0 | 0.023285 | 1 | 0.347 | 13.2276 | 37.897 | 3.526 | 4.1166 | 0.0808 | 0.123 | 0 | 0 | 0 | 67.8079 | 13207.4901 | 0 | 0 | 0 | 0 | 0 | 0 | 10.735 | 447.8186 | 2.2975 | 1.8033 | 1.8033 | 429.9054 | 1.1921 | 17.3442 | 255.521 | 34.371 | 2.2975 | 1.1921 | 33.8466 | 1.7579 | 1 | 0 | 0 | 5.2156 | 0 | 0 | 0
2014-05-17 | 10時 | 39.8537 | 0 | 0 | 0.021902 | 1 | 0.347 | 14.3187 | 37.897 | 3.526 | 4.287 | 0.076 | 0.123 | 0 | 0 | 0 | 68.7956 | 13207.4901 | 0 | 0 | 0 | 0 | 0 | 0 | 11.277 | 447.3697 | 2.2975 | 1.802 | 1.802 | 430.3574 | 1.2301 | 18.6057 | 255.521 | 34.371 | 2.2975 | 1.2301 | 34.6381 | 1.799 | 1 | 0 | 0 | 5.2156 | 0 | 0 | 0
2014-05-17 | 11時 | 40.8933 | 0.14577 | 0.14577 | 0.022495 | 1 | 0.34778 | 15.6875 | 37.9004 | 3.5245 | 4.4985 | 0.07 | 0.12328 | 0.0082304 | 0 | 0.029629 | 69.996 | 13207.4901 | 0.029629 | 0.029629 | 0.00084927 | 0 | 0.017268 | 0 | 12.036 | 446.8058 | 2.2977 | 1.8002 | 1.8002 | 430.9138 | 1.2791 | 20.186 | 255.5294 | 34.3758 | 2.2977 | 1.2791 | 35.6778 | 1.853 | 1 | 0.011512 | 0.0033109 | 5.2156 | 0.017268 | 0.017268 | 0
2014-05-17 | 12時 | 40.2628 | 0.14485 | 0.14485 | 0.021783 | 1 | 0.34719 | 14.8658 | 37.8978 | 3.5256 | 4.3718 | 0.0736 | 0.12307 | 0.0020295 | 0 | 0.007306 | 69.2803 | 13207.4901 | 0.007306 | 0.007306 | 0.00021692 | 0 | 0.0042535 | 0 | 11.5693 | 447.1442 | 2.2976 | 1.8013 | 1.8013 | 430.5812 | 1.2495 | 19.2376 | 255.523 | 34.3722 | 2.2976 | 1.2495 | 35.0473 | 1.8203 | 1 | 0.0028357 | 0.00081554 | 5.2156 | 0.0042535 | 0.0042535 | 0
2014-05-17 | 13時 | 40.6809 | 0 | 0 | 0.020519 | 1 | 0.347 | 15.4195 | 37.897 | 3.526 | 4.4574 | 0.0712 | 0.123 | 0 | 0 | 0 | 69.759 | 13207.4901 | 0 | 0 | 0 | 0 | 0 | 0 | 11.8814 | 446.9146 | 2.2975 | 1.8006 | 1.8006 | 430.806 | 1.2694 | 19.8769 | 255.521 | 34.371 | 2.2975 | 1.2694 | 35.4654 | 1.842 | 1 | 0 | 0 | 5.2156 | 0 | 0 | 0
2014-05-17 | 14時 | 40.2628 | 0 | 0 | 0.02121 | 1 | 0.347 | 14.8679 | 37.897 | 3.526 | 4.3722 | 0.0736 | 0.123 | 0 | 0 | 0 | 69.2803 | 13207.4901 | 0 | 0 | 0 | 0 | 0 | 0 | 11.5709 | 447.1428 | 2.2975 | 1.8013 | 1.8013 | 430.5821 | 1.2496 | 19.2401 | 255.521 | 34.371 | 2.2975 | 1.2496 | 35.0473 | 1.8203 | 1 | 0 | 0 | 5.2156 | 0 | 0 | 0
2014-05-17 | 15時 | 39.7193 | 0.14698 | 0.14698 | 0.023777 | 1 | 0.34755 | 14.1033 | 37.8994 | 3.5249 | 4.2575 | 0.0768 | 0.1232 | 0.0058377 | 0 | 0.021016 | 68.6326 | 13207.4901 | 0.021016 | 0.021016 | 0.00064313 | 0 | 0.012224 | 0 | 11.1644 | 447.4652 | 2.2977 | 1.8022 | 1.8022 | 430.2732 | 1.2225 | 18.3608 | 255.5269 | 34.3744 | 2.2977 | 1.2225 | 34.5037 | 1.7921 | 1 | 0.008149 | 0.0023437 | 5.2156 | 0.012224 | 0.012224 | 0
2014-05-17 | 16時 | 38.8699 | 0.14718 | 0.14718 | 0.024118 | 1 | 0.34716 | 12.8965 | 37.8977 | 3.5257 | 4.0737 | 0.082 | 0.12306 | 0.0017284 | 0 | 0.0062221 | 67.5572 | 13207.4901 | 0.0062221 | 0.0062221 | 0.0001996 | 0 | 0.0036135 | 0 | 10.5802 | 447.9658 | 2.2976 | 1.8038 | 1.8038 | 429.7768 | 1.1807 | 16.9702 | 255.5227 | 34.372 | 2.2976 | 1.1807 | 33.6543 | 1.7479 | 1 | 0.002409 | 0.00069283 | 5.2156 | 0.0036135 | 0.0036135 | 0
2014-05-17 | 17時 | 37.7631 | 0.15058 | 0.15058 | 0.027416 | 1 | 0.34746 | 11.2415 | 37.899 | 3.5251 | 3.8175 | 0.0892 | 0.12316 | 0.004829 | 0 | 0.017384 | 66.021 | 13207.4901 | 0.017384 | 0.017384 | 0.00059313 | 0 | 0.010075 | 0 | 9.8709 | 448.6448 | 2.2976 | 1.8059 | 1.8059 | 429.0804 | 1.1252 | 15.059 | 255.5259 | 34.3738 | 2.2976 | 1.1252 | 32.5475 | 1.6905 | 1 | 0.0067164 | 0.0019317 | 5.2156 | 0.010075 | 0.010075 | 0
2014-05-17 | 18時 | 36.6821 | 0.15553 | 0.15553 | 0.032296 | 1 | 0.34764 | 9.5188 | 37.8998 | 3.5248 | 3.5473 | 0.0968 | 0.12323 | 0.0068114 | 0 | 0.024521 | 64.3403 | 13207.4901 | 0.024521 | 0.024521 | 0.00088917 | 0 | 0.014179 | 0 | 9.2285 | 449.34 | 2.2977 | 1.808 | 1.808 | 428.3385 | 1.0695 | 13.0662 | 255.5279 | 34.375 | 2.2977 | 1.0695 | 31.4665 | 1.6343 | 1 | 0.0094528 | 0.0027186 | 5.2156 | 0.014179 | 0.014179 | 0
2014-05-17 | 19時 | 35.8413 | 0.15805 | 0.15805 | 0.034947 | 1 | 0.34729 | 8.0865 | 37.8983 | 3.5254 | 3.3208 | 0.1032 | 0.1231 | 0.0030667 | 0 | 0.01104 | 62.8777 | 13207.4901 | 0.01104 | 0.01104 | 0.00042017 | 0 | 0.0063719 | 0 | 8.7558 | 449.9105 | 2.2976 | 1.8097 | 1.8097 | 427.7096 | 1.0247 | 11.4074 | 255.5241 | 34.3728 | 2.2976 | 1.0247 | 30.6257 | 1.5906 | 1 | 0.0042479 | 0.0012217 | 5.2156 | 0.0063719 | 0.0063719 | 0
2014-05-17 | 20時 | 34.7891 | 0.16463 | 0.16463 | 0.041423 | 1 | 0.34757 | 6.2047 | 37.8995 | 3.5249 | 3.0079 | 0.112 | 0.12321 | 0.0060868 | 0 | 0.021912 | 60.7963 | 13207.4901 | 0.021912 | 0.021912 | 0.00088785 | 0 | 0.012615 | 0 | 8.2019 | 450.6429 | 2.2977 | 1.812 | 1.812 | 426.8538 | 0.96815 | 9.2125 | 255.5272 | 34.3746 | 2.2977 | 0.96815 | 29.5735 | 1.536 | 1 | 0.0084098 | 0.0024187 | 5.2156 | 0.012615 | 0.012615 | 0
2014-05-17 | 21時 | 34.9714 | 0.25633 | 0.25633 | 0.12424 | 1 | 0.37179 | 6.2232 | 38.0063 | 3.4779 | 3.0158 | 0.1104 | 0.13208 | 0.26715 | 0 | 0.96174 | 61.1808 | 13207.4901 | 0.96174 | 0.96174 | 0.038539 | 0 | 0.55392 | 0 | 8.1734 | 450.7157 | 2.3037 | 1.812 | 1.812 | 426.8675 | 0.9687 | 9.239 | 255.7937 | 34.5284 | 2.3037 | 0.9687 | 29.7559 | 1.5455 | 1 | 0.36928 | 0.10621 | 5.2156 | 0.55392 | 0.55392 | 0
2014-05-17 | 22時 | 34.182 | 0.42611 | 0.42611 | 0.27741 | 1 | 0.41509 | 4.1534 | 38.2061 | 3.39 | 2.6689 | 0.1176 | 0.1487 | 0.75581 | 0 | 2.7209 | 59.4292 | 13207.4901 | 2.7209 | 2.7209 | 0.11449 | 0 | 1.5638 | 0 | 7.585 | 451.6643 | 2.315 | 1.8144 | 1.8144 | 425.9067 | 0.90917 | 6.8223 | 256.2931 | 34.8162 | 2.315 | 0.90917 | 28.9665 | 1.5045 | 1 | 1.0426 | 0.29984 | 5.2156 | 1.5638 | 1.5638 | 0
2014-05-17 | 23時 | 33.7392 | 0 | 0 | 0.046085 | 1 | 0.347 | 3.9815 | 37.897 | 3.526 | 2.654 | 0.122 | 0.123 | 0 | 0 | 0 | 58.3319 | 13207.4901 | 0 | 0 | 0 | 0 | 0 | 0 | 7.629 | 451.5337 | 2.2975 | 1.8147 | 1.8147 | 425.8406 | 0.90436 | 6.6355 | 255.521 | 34.371 | 2.2975 | 0.90436 | 28.5237 | 1.4815 | 1 | 0 | 0 | 5.2156 | 0 | 0 | 0
2014-05-18 | 0時 | 26.7783 | 0 | 0 | 0.058851 | 0.85 | 0.347 | 2.7899 | 37.897 | 3.526 | 2.4552 | 0.1276 | 0.123 | 0 | 0 | 0 | 48.37 | 13207.4901 | 0 | 0 | 0 | 0 | 0 | 0 | 7.351 | 452.0093 | 2.2975 | 1.8161 | 1.8161 | 425.2798 | 0.8715 | 5.2451 | 255.521 | 34.371 | 2.2975 | 0.8715 | 21.5628 | 1.4545 | 0.77 | 0 | 0 | 5.2156 | 0 | 0 | 0
2014-05-18 | 1時 | 26.7783 | 0 | 0 | 0.058965 | 0.85 | 0.347 | 2.7272 | 37.897 | 3.526 | 2.4552 | 0.1276 | 0.123 | 0 | 0 | 0 | 48.37 | 13207.4901 | 0 | 0 | 0 | 0 | 0 | 0 | 7.3368 | 452.0473 | 2.2975 | 1.8163 | 1.8163 | 425.2609 | 0.86979 | 5.1824 | 255.521 | 34.371 | 2.2975 | 0.86979 | 21.5628 | 1.4545 | 0.77 | 0 | 0 | 5.2156 | 0 | 0 | 0
2014-05-18 | 2時 | 26.6708 | 0 | 0 | 0.060291 | 0.85 | 0.347 | 2.4069 | 37.897 | 3.526 | 2.3984 | 0.1292 | 0.123 | 0 | 0 | 0 | 48.0185 | 13207.4901 | 0 | 0 | 0 | 0 | 0 | 0 | 7.2654 | 452.1725 | 2.2975 | 1.8166 | 1.8166 | 425.1056 | 0.86113 | 4.8053 | 255.521 | 34.371 | 2.2975 | 0.86113 | 21.4552 | 1.4472 | 0.77 | 0 | 0 | 5.2156 | 0 | 0 | 0
2014-05-18 | 3時 | 26.5663 | 0 | 0 | 0.061628 | 0.85 | 0.347 | 2.0892 | 37.897 | 3.526 | 2.3416 | 0.1308 | 0.123 | 0 | 0 | 0 | 47.6648 | 13207.4901 | 0 | 0 | 0 | 0 | 0 | 0 | 7.1958 | 452.2968 | 2.2975 | 1.817 | 1.817 | 424.9508 | 0.8526 | 4.4308 | 255.521 | 34.371 | 2.2975 | 0.8526 | 21.3508 | 1.4402 | 0.77 | 0 | 0 | 5.2156 | 0 | 0 | 0
2014-05-18 | 4時 | 26.8057 | 0 | 0 | 0.058635 | 0.85 | 0.347 | 2.8077 | 37.897 | 3.526 | 2.4694 | 0.1272 | 0.123 | 0 | 0 | 0 | 48.4575 | 13207.4901 | 0 | 0 | 0 | 0 | 0 | 0 | 7.3549 | 452.0158 | 2.2975 | 1.8162 | 1.8162 | 425.2998 | 0.87198 | 5.2771 | 255.521 | 34.371 | 2.2975 | 0.87198 | 21.5901 | 1.4563 | 0.77 | 0 | 0 | 5.2156 | 0 | 0 | 0
2014-05-18 | 5時 | 34.2238 | 1.1796 | 1.1796 | 0.97346 | 1 | 0.62039 | 1.0029 | 39.4126 | 2.859 | 2.1314 | 0.293 | 0.20611 | 3.7057 | 0 | 13.3404 | 59.528 | 13207.4901 | 13.3404 | 9.0734 | 0.38077 | 4.2671 | 5.2156 | 4.2671 | 6.6212 | 453.7693 | 2.3843 | 1.8183 | 1.8183 | 424.4022 | 0.82392 | 3.1343 | 259.3245 | 36.5536 | 2.3843 | 0.82392 | 29.0082 | 1.5066 | 1 | 3.477 | 1 | 5.2156 | 9.4826 | 9.4826 | 0
2014-05-18 | 6時 | 35.4448 | 0.30445 | 0.30445 | 0.16688 | 1 | 0.38637 | 6.7358 | 38.0722 | 3.4489 | 3.1277 | 0.1064 | 0.13757 | 0.42844 | 0 | 1.5424 | 62.1303 | 13207.4901 | 1.5424 | 1.5424 | 0.060082 | 0 | 0.88938 | 0 | 8.295 | 450.5944 | 2.3074 | 1.8115 | 1.8115 | 427.1302 | 0.98388 | 9.8635 | 255.9584 | 34.6234 | 2.3074 | 0.98388 | 30.2292 | 1.57 | 1 | 0.59292 | 0.17052 | 5.2156 | 0.88938 | 0.88938 | 0
2014-05-18 | 7時 | 37.1263 | 0.15468 | 0.15468 | 0.031373 | 1 | 0.34786 | 10.0475 | 37.9007 | 3.5244 | 3.6605 | 0.0936 | 0.12331 | 0.0091594 | 0 | 0.032974 | 65.0554 | 13207.4901 | 0.032974 | 0.032974 | 0.001166 | 0 | 0.019085 | 0 | 9.4157 | 449.1655 | 2.2977 | 1.8075 | 1.8075 | 428.6003 | 1.0863 | 13.708 | 255.5303 | 34.3764 | 2.2977 | 1.0863 | 31.9107 | 1.6574 | 1 | 0.012723 | 0.0036592 | 5.2156 | 0.019085 | 0.019085 | 0
2014-05-18 | 8時 | 38.3064 | 0.14941 | 0.14941 | 0.026221 | 1 | 0.34752 | 11.864 | 37.8993 | 3.525 | 3.9452 | 0.0856 | 0.12319 | 0.0055232 | 0 | 0.019884 | 66.7959 | 13207.4901 | 0.019884 | 0.019884 | 0.00065816 | 0 | 0.011535 | 0 | 10.1254 | 448.4296 | 2.2976 | 1.8052 | 1.8052 | 429.3782 | 1.1458 | 15.8091 | 255.5266 | 34.3743 | 2.2976 | 1.1458 | 33.0908 | 1.7187 | 1 | 0.0076902 | 0.0022117 | 5.2156 | 0.011535 | 0.011535 | 0
2014-05-18 | 9時 | 39.1267 | 0 | 0 | 0.02317 | 1 | 0.347 | 13.0913 | 37.897 | 3.526 | 4.1308 | 0.0804 | 0.123 | 0 | 0 | 0 | 67.8911 | 13207.4901 | 0 | 0 | 0 | 0 | 0 | 0 | 10.6705 | 447.9186 | 2.2975 | 1.8036 | 1.8036 | 429.8878 | 1.1874 | 17.2221 | 255.521 | 34.371 | 2.2975 | 1.1874 | 33.9112 | 1.7613 | 1 | 0 | 0 | 5.2156 | 0 | 0 | 0
2014-05-18 | 10時 | 40.1254 | 0 | 0 | 0.021441 | 1 | 0.347 | 14.5042 | 37.897 | 3.526 | 4.3438 | 0.0744 | 0.123 | 0 | 0 | 0 | 69.1194 | 13207.4901 | 0 | 0 | 0 | 0 | 0 | 0 | 11.3743 | 447.328 | 2.2975 | 1.8018 | 1.8018 | 430.4648 | 1.2366 | 18.848 | 255.521 | 34.371 | 2.2975 | 1.2366 | 34.9099 | 1.8132 | 1 | 0 | 0 | 5.2156 | 0 | 0 | 0
2014-05-18 | 11時 | 40.2628 | 0.14656 | 0.14656 | 0.023311 | 1 | 0.3477 | 14.7075 | 37.9 | 3.5247 | 4.3708 | 0.0736 | 0.12325 | 0.007453 | 0 | 0.026831 | 69.2803 | 13207.4901 | 0.026831 | 0.026831 | 0.00079662 | 0 | 0.01562 | 0 | 11.4815 | 447.2404 | 2.2977 | 1.8016 | 1.8016 | 430.543 | 1.2439 | 19.0783 | 255.5286 | 34.3754 | 2.2977 | 1.2439 | 35.0473 | 1.8203 | 1 | 0.010414 | 0.002995 | 5.2156 | 0.01562 | 0.01562 | 0
2014-05-18 | 12時 | 40.9646 | 0.14344 | 0.14344 | 0.020399 | 1 | 0.34711 | 15.6438 | 37.8975 | 3.5258 | 4.514 | 0.0696 | 0.12304 | 0.0012087 | 0 | 0.0043512 | 70.0747 | 13207.4901 | 0.0043512 | 0.0043512 | 0.00012422 | 0 | 0.0025362 | 0 | 12.0117 | 446.8497 | 2.2975 | 1.8004 | 1.8004 | 430.9213 | 1.2775 | 20.1578 | 255.5222 | 34.3717 | 2.2975 | 1.2775 | 35.7491 | 1.8567 | 1 | 0.0016908 | 0.00048627 | 5.2156 | 0.0025362 | 0.0025362 | 0
2014-05-18 | 13時 | 40.9646 | 0 | 0 | 0.020058 | 1 | 0.347 | 15.669 | 37.897 | 3.526 | 4.5142 | 0.0696 | 0.123 | 0 | 0 | 0 | 70.0747 | 13207.4901 | 0 | 0 | 0 | 0 | 0 | 0 | 12.0269 | 446.8344 | 2.2975 | 1.8003 | 1.8003 | 430.9273 | 1.2784 | 20.1832 | 255.521 | 34.371 | 2.2975 | 1.2784 | 35.7491 | 1.8567 | 1 | 0 | 0 | 5.2156 | 0 | 0 | 0
2014-05-18 | 14時 | 38.7429 | 0 | 0 | 0.023862 | 1 | 0.347 | 12.6877 | 37.897 | 3.526 | 4.0456 | 0.0828 | 0.123 | 0 | 0 | 0 | 67.3892 | 13207.4901 | 0 | 0 | 0 | 0 | 0 | 0 | 10.4855 | 448.0565 | 2.2975 | 1.8041 | 1.8041 | 429.6944 | 1.1736 | 16.7333 | 255.521 | 34.371 | 2.2975 | 1.1736 | 33.5273 | 1.7413 | 1 | 0 | 0 | 5.2156 | 0 | 0 | 0
2014-05-18 | 15時 | 37.1263 | 0.15404 | 0.15404 | 0.03077 | 1 | 0.34774 | 10.2246 | 37.9002 | 3.5246 | 3.6607 | 0.0936 | 0.12327 | 0.0078426 | 0 | 0.028234 | 65.0554 | 13207.4901 | 0.028234 | 0.028234 | 0.00099835 | 0 | 0.016341 | 0 | 9.4808 | 449.0599 | 2.2977 | 1.8071 | 1.8071 | 428.647 | 1.092 | 13.8853 | 255.529 | 34.3756 | 2.2977 | 1.092 | 31.9107 | 1.6574 | 1 | 0.010894 | 0.0031331 | 5.2156 | 0.016341 | 0.016341 | 0
2014-05-18 | 16時 | 35.0641 | 0.16282 | 0.16282 | 0.039632 | 1 | 0.34752 | 6.7578 | 37.8993 | 3.525 | 3.0932 | 0.1096 | 0.12319 | 0.0055081 | 0 | 0.019829 | 61.372 | 13207.4901 | 0.019829 | 0.019829 | 0.00079016 | 0 | 0.011423 | 0 | 8.3576 | 450.4191 | 2.2976 | 1.8113 | 1.8113 | 427.0998 | 0.98454 | 9.851 | 255.5266 | 34.3742 | 2.2976 | 0.98454 | 29.8486 | 1.5503 | 1 | 0.0076155 | 0.0021902 | 5.2156 | 0.011423 | 0.011423 | 0
2014-05-18 | 17時 | 34.0583 | 0.17863 | 0.17863 | 0.054582 | 1 | 0.3499 | 4.8225 | 37.9096 | 3.5205 | 2.7618 | 0.1188 | 0.12405 | 0.030806 | 0 | 0.1109 | 59.132 | 13207.4901 | 0.1109 | 0.1109 | 0.0047034 | 0 | 0.063719 | 0 | 7.8335 | 451.1711 | 2.2982 | 1.8136 | 1.8136 | 426.1991 | 0.92811 | 7.5843 | 255.5524 | 34.3891 | 2.2982 | 0.92811 | 28.8427 | 1.498 | 1 | 0.04248 | 0.012217 | 5.2156 | 0.063719 | 0.063719 | 0
2014-05-18 | 18時 | 33.977 | 0.47717 | 0.47717 | 0.32307 | 1 | 0.4286 | 3.7381 | 38.2711 | 3.3614 | 2.5681 | 0.1196 | 0.1541 | 0.91471 | 0 | 3.2929 | 58.933 | 13207.4901 | 3.2929 | 3.2929 | 0.14039 | 0 | 1.8915 | 0 | 7.4697 | 451.836 | 2.3187 | 1.8148 | 1.8148 | 425.6796 | 0.89757 | 6.3063 | 256.4557 | 34.9098 | 2.3187 | 0.89757 | 28.7615 | 1.4938 | 1 | 1.261 | 0.36267 | 5.2156 | 1.8915 | 1.8915 | 0
2014-05-18 | 19時 | 33.7783 | 0.27948 | 0.27948 | 0.14646 | 1 | 0.37431 | 3.9812 | 38.0176 | 3.4729 | 2.6131 | 0.1216 | 0.13302 | 0.29482 | 0 | 1.0613 | 58.4325 | 13207.4901 | 1.0613 | 1.0613 | 0.045837 | 0 | 0.60931 | 0 | 7.5959 | 451.568 | 2.3043 | 1.8145 | 1.8145 | 425.798 | 0.90435 | 6.5942 | 255.8219 | 34.5446 | 2.3043 | 0.90435 | 28.5627 | 1.4835 | 1 | 0.4062 | 0.11682 | 5.2156 | 0.60931 | 0.60931 | 0
2014-05-18 | 20時 | 33.662 | 0.40411 | 0.40411 | 0.25878 | 1 | 0.40654 | 3.3634 | 38.1657 | 3.4078 | 2.5028 | 0.1228 | 0.14533 | 0.65689 | 0 | 2.3648 | 58.1302 | 13207.4901 | 2.3648 | 2.3648 | 0.10292 | 0 | 1.3571 | 0 | 7.4113 | 451.9084 | 2.3127 | 1.8153 | 1.8153 | 425.5006 | 0.8872 | 5.8661 | 256.192 | 34.7579 | 2.3127 | 0.8872 | 28.4464 | 1.4775 | 1 | 0.90475 | 0.26021 | 5.2156 | 1.3571 | 1.3571 | 0
2014-05-18 | 21時 | 33.6237 | 0.48708 | 0.48708 | 0.33288 | 1 | 0.42884 | 2.9537 | 38.2723 | 3.3608 | 2.4398 | 0.1232 | 0.1542 | 0.91763 | 0 | 3.3035 | 58.0291 | 13207.4901 | 3.3035 | 3.3035 | 0.14413 | 0 | 1.8956 | 0 | 7.291 | 452.1537 | 2.3188 | 1.8158 | 1.8158 | 425.3131 | 0.87596 | 5.3936 | 256.4587 | 34.9115 | 2.3188 | 0.87596 | 28.4081 | 1.4755 | 1 | 1.2637 | 0.36345 | 5.2156 | 1.8956 | 1.8956 | 0
2014-05-18 | 22時 | 33.5857 | 0.5566 | 0.5566 | 0.39456 | 1 | 0.44796 | 2.6331 | 38.3667 | 3.3193 | 2.3825 | 0.1236 | 0.16204 | 1.1484 | 0 | 4.1341 | 57.9279 | 13207.4901 | 4.1341 | 4.1341 | 0.18083 | 0 | 2.3719 | 0 | 7.1966 | 452.3441 | 2.3242 | 1.8162 | 1.8162 | 425.1576 | 0.86724 | 5.0156 | 256.6949 | 35.0474 | 2.3242 | 0.86724 | 28.3701 | 1.4735 | 1 | 1.5813 | 0.45478 | 5.2156 | 2.3719 | 2.3719 | 0
2014-05-18 | 23時 | 33.7005 | 0 | 0 | 0.046188 | 1 | 0.347 | 4.0141 | 37.897 | 3.526 | 2.6398 | 0.1224 | 0.123 | 0 | 0 | 0 | 58.2312 | 13207.4901 | 0 | 0 | 0 | 0 | 0 | 0 | 7.637 | 451.4968 | 2.2975 | 1.8146 | 1.8146 | 425.8355 | 0.90527 | 6.6539 | 255.521 | 34.371 | 2.2975 | 0.90527 | 28.4849 | 1.4795 | 1 | 0 | 0 | 5.2156 | 0 | 0 | 0
2014-05-19 | 0時 | 33.7783 | 0 | 0 | 0.045651 | 1 | 0.347 | 4.176 | 37.897 | 3.526 | 2.6682 | 0.1216 | 0.123 | 0 | 0 | 0 | 58.4325 | 13207.4901 | 0 | 0 | 0 | 0 | 0 | 0 | 7.6763 | 451.4345 | 2.2975 | 1.8144 | 1.8144 | 425.9126 | 0.90981 | 6.8442 | 255.521 | 34.371 | 2.2975 | 0.90981 | 28.5627 | 1.4835 | 1 | 0 | 0 | 5.2156 | 0 | 0 | 0
2014-05-19 | 1時 | 33.7005 | 0 | 0 | 0.046188 | 1 | 0.347 | 4.0141 | 37.897 | 3.526 | 2.6398 | 0.1224 | 0.123 | 0 | 0 | 0 | 58.2312 | 13207.4901 | 0 | 0 | 0 | 0 | 0 | 0 | 7.637 | 451.4968 | 2.2975 | 1.8146 | 1.8146 | 425.8355 | 0.90527 | 6.6539 | 255.521 | 34.371 | 2.2975 | 0.90527 | 28.4849 | 1.4795 | 1 | 0 | 0 | 5.2156 | 0 | 0 | 0
2014-05-19 | 2時 | 26.8889 | 0 | 0 | 0.057324 | 0.85 | 0.347 | 3.2327 | 37.897 | 3.526 | 2.512 | 0.126 | 0.123 | 0 | 0 | 0 | 48.7192 | 13207.4901 | 0 | 0 | 0 | 0 | 0 | 0 | 7.4523 | 451.8109 | 2.2975 | 1.8155 | 1.8155 | 425.4712 | 0.8836 | 5.7447 | 255.521 | 34.371 | 2.2975 | 0.8836 | 21.6734 | 1.4619 | 0.77 | 0 | 0 | 5.2156 | 0 | 0 | 0
2014-05-19 | 3時 | 26.7512 | 0 | 0 | 0.058836 | 0.85 | 0.347 | 2.8991 | 37.897 | 3.526 | 2.441 | 0.128 | 0.123 | 0 | 0 | 0 | 48.2824 | 13207.4901 | 0 | 0 | 0 | 0 | 0 | 0 | 7.3759 | 451.9259 | 2.2975 | 1.8159 | 1.8159 | 425.298 | 0.87447 | 5.3401 | 255.521 | 34.371 | 2.2975 | 0.87447 | 21.5356 | 1.4526 | 0.77 | 0 | 0 | 5.2156 | 0 | 0 | 0
2014-05-19 | 4時 | 26.6708 | 0 | 0 | 0.059936 | 0.85 | 0.347 | 2.6001 | 37.897 | 3.526 | 2.3984 | 0.1292 | 0.123 | 0 | 0 | 0 | 48.0185 | 13207.4901 | 0 | 0 | 0 | 0 | 0 | 0 | 7.3085 | 452.0552 | 2.2975 | 1.8163 | 1.8163 | 425.1641 | 0.86635 | 4.9985 | 255.521 | 34.371 | 2.2975 | 0.86635 | 21.4552 | 1.4472 | 0.77 | 0 | 0 | 5.2156 | 0 | 0 | 0
2014-05-19 | 5時 | 26.917 | 1.6091 | 1.6091 | 1.3877 | 0.85 | 0.65777 | -1.2261 | 39.7242 | 2.7219 | 1.6908 | 0.314 | 0.22135 | 4.4674 | 0 | 16.0826 | 48.8061 | 13207.4901 | 16.0826 | 9.0955 | 0.40289 | 6.9872 | 5.2156 | 6.9872 | 6.1624 | 454.8558 | 2.4025 | 1.8209 | 1.8209 | 423.254 | 0.76734 | 0.46471 | 260.112 | 37.0023 | 2.4025 | 0.76734 | 21.7015 | 1.4638 | 0.77 | 3.477 | 1 | 5.2156 | 12.2027 | 12.2027 | 0
2014-05-19 | 6時 | 33.7392 | 0.58061 | 0.58061 | 0.41511 | 1 | 0.4562 | 2.9046 | 38.4083 | 3.301 | 2.4202 | 0.122 | 0.1655 | 1.2501 | 0 | 4.5003 | 58.3319 | 13207.4901 | 4.5003 | 4.5003 | 0.19486 | 0 | 2.5832 | 0 | 7.2455 | 452.2545 | 2.3265 | 1.8158 | 1.8158 | 425.2782 | 0.87462 | 5.3249 | 256.7991 | 35.1073 | 2.3265 | 0.87462 | 28.5237 | 1.4815 | 1 | 1.7222 | 0.4953 | 5.2156 | 2.5832 | 2.5832 | 0
2014-05-19 | 7時 | 35.0641 | 0.28845 | 0.28845 | 0.15293 | 1 | 0.38097 | 6.3794 | 38.0477 | 3.4597 | 3.0253 | 0.1096 | 0.13552 | 0.36836 | 0 | 1.3261 | 61.372 | 13207.4901 | 1.3261 | 1.3261 | 0.052843 | 0 | 0.76395 | 0 | 8.2036 | 450.6633 | 2.306 | 1.8117 | 1.8117 | 426.9216 | 0.9733 | 9.4047 | 255.8971 | 34.588 | 2.306 | 0.9733 | 29.8486 | 1.5503 | 1 | 0.5093 | 0.14648 | 5.2156 | 0.76395 | 0.76395 | 0
2014-05-19 | 8時 | 37.7039 | 0.15177 | 0.15177 | 0.028506 | 1 | 0.34774 | 11.1489 | 37.9002 | 3.5246 | 3.8027 | 0.0896 | 0.12327 | 0.0078767 | 0 | 0.028356 | 65.9341 | 13207.4901 | 0.028356 | 0.028356 | 0.00097068 | 0 | 0.016431 | 0 | 9.8336 | 448.6829 | 2.2977 | 1.806 | 1.806 | 429.0406 | 1.1221 | 14.9517 | 255.529 | 34.3756 | 2.2977 | 1.1221 | 32.4884 | 1.6874 | 1 | 0.010954 | 0.0031504 | 5.2156 | 0.016431 | 0.016431 | 0
2014-05-19 | 9時 | 40.6106 | 0 | 0 | 0.020634 | 1 | 0.347 | 15.2535 | 37.897 | 3.526 | 4.4432 | 0.0716 | 0.123 | 0 | 0 | 0 | 69.6796 | 13207.4901 | 0 | 0 | 0 | 0 | 0 | 0 | 11.7861 | 446.9976 | 2.2975 | 1.8008 | 1.8008 | 430.7516 | 1.2634 | 19.6967 | 255.521 | 34.371 | 2.2975 | 1.2634 | 35.3951 | 1.8384 | 1 | 0 | 0 | 5.2156 | 0 | 0 | 0
2014-05-19 | 10時 | 42.1392 | 0 | 0 | 0.018213 | 1 | 0.347 | 17.1869 | 37.897 | 3.526 | 4.7414 | 0.0632 | 0.123 | 0 | 0 | 0 | 71.3107 | 13207.4901 | 0 | 0 | 0 | 0 | 0 | 0 | 12.9905 | 446.2042 | 2.2975 | 1.7984 | 1.7984 | 431.5255 | 1.3344 | 21.9283 | 255.521 | 34.371 | 2.2975 | 1.3344 | 36.9236 | 1.9177 | 1 | 0 | 0 | 5.2156 | 0 | 0 | 0
2014-05-19 | 11時 | 43.7773 | 0.13992 | 0.13992 | 0.016796 | 1 | 0.34733 | 19.1629 | 37.8984 | 3.5254 | 5.0389 | 0.0548 | 0.12312 | 0.0035374 | 0 | 0.012735 | 72.8675 | 13207.4901 | 0.012735 | 0.012735 | 0.00030945 | 0 | 0.007455 | 0 | 14.4609 | 445.42 | 2.2976 | 1.7959 | 1.7959 | 432.2884 | 1.4099 | 24.2019 | 255.5246 | 34.3731 | 2.2976 | 1.4099 | 38.5617 | 2.0028 | 1 | 0.00497 | 0.0014294 | 5.2156 | 0.007455 | 0.007455 | 0
2014-05-19 | 12時 | 43.6166 | 0 | 0 | 0.016023 | 1 | 0.347 | 18.9772 | 37.897 | 3.526 | 5.0112 | 0.0556 | 0.123 | 0 | 0 | 0 | 72.7225 | 13207.4901 | 0 | 0 | 0 | 0 | 0 | 0 | 14.3128 | 445.4905 | 2.2975 | 1.7962 | 1.7962 | 432.2178 | 1.4027 | 23.9884 | 255.521 | 34.371 | 2.2975 | 1.4027 | 38.401 | 1.9945 | 1 | 0 | 0 | 5.2156 | 0 | 0 | 0
2014-05-19 | 13時 | 43.0619 | 0 | 0 | 0.01683 | 1 | 0.347 | 18.3158 | 37.897 | 3.526 | 4.9118 | 0.0584 | 0.123 | 0 | 0 | 0 | 72.2094 | 13207.4901 | 0 | 0 | 0 | 0 | 0 | 0 | 13.7996 | 445.7494 | 2.2975 | 1.797 | 1.797 | 431.9643 | 1.3772 | 23.2276 | 255.521 | 34.371 | 2.2975 | 1.3772 | 37.8463 | 1.9657 | 1 | 0 | 0 | 5.2156 | 0 | 0 | 0
2014-05-19 | 14時 | 40.9646 | 0 | 0 | 0.020058 | 1 | 0.347 | 15.669 | 37.897 | 3.526 | 4.5142 | 0.0696 | 0.123 | 0 | 0 | 0 | 70.0747 | 13207.4901 | 0 | 0 | 0 | 0 | 0 | 0 | 12.0269 | 446.8344 | 2.2975 | 1.8003 | 1.8003 | 430.9273 | 1.2784 | 20.1832 | 255.521 | 34.371 | 2.2975 | 1.2784 | 35.7491 | 1.8567 | 1 | 0 | 0 | 5.2156 | 0 | 0 | 0
2014-05-19 | 15時 | 39.6524 | 0.14581 | 0.14581 | 0.022747 | 1 | 0.34717 | 13.9085 | 37.8977 | 3.5257 | 4.2441 | 0.0772 | 0.12306 | 0.0017709 | 0 | 0.0063754 | 68.5509 | 13207.4901 | 0.0063754 | 0.0063754 | 0.00019583 | 0 | 0.0037077 | 0 | 11.0663 | 447.5654 | 2.2976 | 1.8026 | 1.8026 | 430.2116 | 1.2157 | 18.1526 | 255.5228 | 34.372 | 2.2976 | 1.2157 | 34.4369 | 1.7886 | 1 | 0.0024718 | 0.0007109 | 5.2156 | 0.0037077 | 0.0037077 | 0
2014-05-19 | 16時 | 38.368 | 0.14773 | 0.14773 | 0.024714 | 1 | 0.34705 | 12.0831 | 37.8972 | 3.5259 | 3.9603 | 0.0852 | 0.12302 | 0.00056961 | 0 | 0.0020506 | 66.8812 | 13207.4901 | 0.0020506 | 0.0020506 | 6.7643e-05 | 0 | 0.0011898 | 0 | 10.2195 | 448.3151 | 2.2975 | 1.8049 | 1.8049 | 429.4499 | 1.1532 | 16.0434 | 255.5215 | 34.3713 | 2.2975 | 1.1532 | 33.1525 | 1.7219 | 1 | 0.00079318 | 0.00022812 | 5.2156 | 0.0011898 | 0.0011898 | 0
2014-05-19 | 17時 | 37.7631 | 0.15036 | 0.15036 | 0.027231 | 1 | 0.34736 | 11.1445 | 37.8986 | 3.5253 | 3.8177 | 0.0892 | 0.12313 | 0.0038038 | 0 | 0.013694 | 66.021 | 13207.4901 | 0.013694 | 0.013694 | 0.00046721 | 0 | 0.0079359 | 0 | 9.8324 | 448.7029 | 2.2976 | 1.806 | 1.806 | 429.0558 | 1.122 | 14.9622 | 255.5248 | 34.3732 | 2.2976 | 1.122 | 32.5475 | 1.6905 | 1 | 0.0052906 | 0.0015216 | 5.2156 | 0.0079359 | 0.0079359 | 0
2014-05-19 | 18時 | 37.528 | 0.15142 | 0.15142 | 0.028272 | 1 | 0.34741 | 10.7842 | 37.8988 | 3.5252 | 3.7608 | 0.0908 | 0.12315 | 0.0043938 | 0 | 0.015818 | 65.6722 | 13207.4901 | 0.015818 | 0.015818 | 0.00054683 | 0 | 0.0091626 | 0 | 9.6917 | 448.8483 | 2.2976 | 1.8065 | 1.8065 | 428.9011 | 1.1102 | 14.545 | 255.5254 | 34.3736 | 2.2976 | 1.1102 | 32.3125 | 1.6783 | 1 | 0.0061084 | 0.0017568 | 5.2156 | 0.0091626 | 0.0091626 | 0
2014-05-19 | 19時 | 36.2013 | 0.156 | 0.156 | 0.03294 | 1 | 0.34717 | 8.6575 | 37.8977 | 3.5257 | 3.4205 | 0.1004 | 0.12306 | 0.0018221 | 0 | 0.0065597 | 63.5229 | 13207.4901 | 0.0065597 | 0.0065597 | 0.0002445 | 0 | 0.0037891 | 0 | 8.9387 | 449.694 | 2.2976 | 1.8091 | 1.8091 | 427.9714 | 1.0424 | 12.078 | 255.5228 | 34.3721 | 2.2976 | 1.0424 | 30.9858 | 1.6093 | 1 | 0.0025261 | 0.0007265 | 5.2156 | 0.0037891 | 0.0037891 | 0
2014-05-19 | 20時 | 35.7909 | 0.15875 | 0.15875 | 0.03561 | 1 | 0.3474 | 7.9573 | 37.8987 | 3.5252 | 3.3064 | 0.1036 | 0.12314 | 0.0042155 | 0 | 0.015176 | 62.7849 | 13207.4901 | 0.015176 | 0.015176 | 0.00057926 | 0 | 0.0087578 | 0 | 8.7153 | 449.9697 | 2.2976 | 1.8099 | 1.8099 | 427.6589 | 1.0208 | 11.2637 | 255.5253 | 34.3735 | 2.2976 | 1.0208 | 30.5753 | 1.588 | 1 | 0.0058386 | 0.0016792 | 5.2156 | 0.0087578 | 0.0087578 | 0
2014-05-19 | 21時 | 35.3002 | 0.16201 | 0.16201 | 0.038802 | 1 | 0.34759 | 7.0481 | 37.8996 | 3.5249 | 3.164 | 0.1076 | 0.12321 | 0.0062476 | 0 | 0.022491 | 61.8472 | 13207.4901 | 0.022491 | 0.022491 | 0.00088369 | 0 | 0.012965 | 0 | 8.4412 | 450.3342 | 2.2977 | 1.811 | 1.811 | 427.2561 | 0.99322 | 10.2122 | 255.5273 | 34.3747 | 2.2977 | 0.99322 | 30.0846 | 1.5625 | 1 | 0.0086431 | 0.0024858 | 5.2156 | 0.012965 | 0.012965 | 0
2014-05-19 | 22時 | 34.9714 | 0.22897 | 0.22897 | 0.099613 | 1 | 0.36444 | 6.2602 | 37.9735 | 3.4923 | 3.0308 | 0.1104 | 0.12936 | 0.18706 | 0 | 0.67341 | 61.1808 | 13207.4901 | 0.67341 | 0.67341 | 0.026985 | 0 | 0.38786 | 0 | 8.1938 | 450.6894 | 2.3018 | 1.812 | 1.812 | 426.8937 | 0.96979 | 9.291 | 255.7119 | 34.4812 | 2.3018 | 0.96979 | 29.7559 | 1.5455 | 1 | 0.25857 | 0.074365 | 5.2156 | 0.38786 | 0.38786 | 0
2014-05-19 | 23時 | 35.0176 | 0 | 0 | 0.03827 | 1 | 0.347 | 6.4944 | 37.897 | 3.526 | 3.08 | 0.11 | 0.123 | 0 | 0 | 0 | 61.2765 | 13207.4901 | 0 | 0 | 0 | 0 | 0 | 0 | 8.2833 | 450.5577 | 2.2975 | 1.8117 | 1.8117 | 427.0118 | 0.97671 | 9.5744 | 255.521 | 34.371 | 2.2975 | 0.97671 | 29.8021 | 1.5479 | 1 | 0 | 0 | 5.2156 | 0 | 0 | 0
2014-05-20 | 0時 | 34.0175 | 0 | 0 | 0.044209 | 1 | 0.347 | 4.5571 | 37.897 | 3.526 | 2.7534 | 0.1192 | 0.123 | 0 | 0 | 0 | 59.0326 | 13207.4901 | 0 | 0 | 0 | 0 | 0 | 0 | 7.7702 | 451.3105 | 2.2975 | 1.814 | 1.814 | 426.113 | 0.92056 | 7.3105 | 255.521 | 34.371 | 2.2975 | 0.92056 | 28.802 | 1.4959 | 1 | 0 | 0 | 5.2156 | 0 | 0 | 0
2014-05-20 | 1時 | 33.9368 | 0 | 0 | 0.044742 | 1 | 0.347 | 4.3919 | 37.897 | 3.526 | 2.725 | 0.12 | 0.123 | 0 | 0 | 0 | 58.8332 | 13207.4901 | 0 | 0 | 0 | 0 | 0 | 0 | 7.7292 | 451.3746 | 2.2975 | 1.8142 | 1.8142 | 426.0351 | 0.91589 | 7.1169 | 255.521 | 34.371 | 2.2975 | 0.91589 | 28.7212 | 1.4917 | 1 | 0 | 0 | 5.2156 | 0 | 0 | 0
2014-05-20 | 2時 | 33.5479 | 0 | 0 | 0.047444 | 1 | 0.347 | 3.5747 | 37.897 | 3.526 | 2.583 | 0.124 | 0.123 | 0 | 0 | 0 | 57.8264 | 13207.4901 | 0 | 0 | 0 | 0 | 0 | 0 | 7.532 | 451.6914 | 2.2975 | 1.8152 | 1.8152 | 425.6465 | 0.89304 | 6.1577 | 255.521 | 34.371 | 2.2975 | 0.89304 | 28.3323 | 1.4715 | 1 | 0 | 0 | 5.2156 | 0 | 0 | 0
2014-05-20 | 3時 | 26.7783 | 0 | 0 | 0.058624 | 0.85 | 0.347 | 2.9151 | 37.897 | 3.526 | 2.4552 | 0.1276 | 0.123 | 0 | 0 | 0 | 48.37 | 13207.4901 | 0 | 0 | 0 | 0 | 0 | 0 | 7.3795 | 451.9335 | 2.2975 | 1.8159 | 1.8159 | 425.3174 | 0.87491 | 5.3703 | 255.521 | 34.371 | 2.2975 | 0.87491 | 21.5628 | 1.4545 | 0.77 | 0 | 0 | 5.2156 | 0 | 0 | 0
2014-05-20 | 4時 | 34.0993 | 0 | 0 | 0.043528 | 1 | 0.347 | 4.8295 | 37.897 | 3.526 | 2.7818 | 0.1184 | 0.123 | 0 | 0 | 0 | 59.2312 | 13207.4901 | 0 | 0 | 0 | 0 | 0 | 0 | 7.8388 | 451.1826 | 2.2975 | 1.8136 | 1.8136 | 426.222 | 0.9283 | 7.6113 | 255.521 | 34.371 | 2.2975 | 0.9283 | 28.8837 | 1.5002 | 1 | 0 | 0 | 5.2156 | 0 | 0 | 0
2014-05-20 | 5時 | 35.205 | 0 | 0 | 0.0371 | 1 | 0.347 | 6.9727 | 37.897 | 3.526 | 3.1368 | 0.1084 | 0.123 | 0 | 0 | 0 | 61.6576 | 13207.4901 | 0 | 0 | 0 | 0 | 0 | 0 | 8.4202 | 450.3437 | 2.2975 | 1.8111 | 1.8111 | 427.2061 | 0.99096 | 10.1095 | 255.521 | 34.371 | 2.2975 | 0.99096 | 29.9894 | 1.5576 | 1 | 0 | 0 | 5.2156 | 0 | 0 | 0
2014-05-20 | 6時 | 37.1829 | 0 | 0 | 0.028181 | 1 | 0.347 | 10.3564 | 37.897 | 3.526 | 3.6764 | 0.0932 | 0.123 | 0 | 0 | 0 | 65.144 | 13207.4901 | 0 | 0 | 0 | 0 | 0 | 0 | 9.5309 | 448.9983 | 2.2975 | 1.807 | 1.807 | 428.6984 | 1.0963 | 14.0328 | 255.521 | 34.371 | 2.2975 | 1.0963 | 31.9674 | 1.6603 | 1 | 0 | 0 | 5.2156 | 0 | 0 | 0
2014-05-20 | 7時 | 39.8537 | 0.31123 | 0.31123 | 0.1679 | 1 | 0.40139 | 13.6686 | 38.1416 | 3.4184 | 4.1752 | 0.076 | 0.14333 | 0.59793 | 0 | 2.1526 | 68.7956 | 13207.4901 | 2.1526 | 2.1526 | 0.065382 | 0 | 1.2523 | 0 | 10.8199 | 447.7909 | 2.3114 | 1.8027 | 1.8027 | 430.0773 | 1.2073 | 17.8438 | 256.1317 | 34.7232 | 2.3114 | 1.2073 | 34.6381 | 1.799 | 1 | 0.83487 | 0.24011 | 5.2156 | 1.2523 | 1.2523 | 0
2014-05-20 | 8時 | 42.8278 | 0.14076 | 0.14076 | 0.017697 | 1 | 0.34717 | 18.1128 | 37.8978 | 3.5257 | 4.8689 | 0.0596 | 0.12306 | 0.0018379 | 0 | 0.0066166 | 71.987 | 13207.4901 | 0.0066166 | 0.0066166 | 0.00016993 | 0 | 0.003868 | 0 | 13.6477 | 445.815 | 2.2976 | 1.7972 | 1.7972 | 431.8718 | 1.3694 | 22.9817 | 255.5228 | 34.3721 | 2.2976 | 1.3694 | 37.6123 | 1.9535 | 1 | 0.0025787 | 0.00074163 | 5.2156 | 0.003868 | 0.003868 | 0
2014-05-20 | 9時 | 45.1836 | 0 | 0 | 0.013833 | 1 | 0.347 | 20.8685 | 37.897 | 3.526 | 5.281 | 0.048 | 0.123 | 0 | 0 | 0 | 74.0733 | 13207.4901 | 0 | 0 | 0 | 0 | 0 | 0 | 15.9388 | 444.7873 | 2.2975 | 1.794 | 1.794 | 432.9128 | 1.4777 | 26.1495 | 255.521 | 34.371 | 2.2975 | 1.4777 | 39.9681 | 2.0759 | 1 | 0 | 0 | 5.2156 | 0 | 0 | 0
2014-05-20 | 10時 | 46.3956 | 0 | 0 | 0.012219 | 1 | 0.347 | 22.2007 | 37.897 | 3.526 | 5.4798 | 0.0424 | 0.123 | 0 | 0 | 0 | 75.0298 | 13207.4901 | 0 | 0 | 0 | 0 | 0 | 0 | 17.202 | 444.3793 | 2.2975 | 1.7927 | 1.7927 | 433.4005 | 1.5324 | 27.6805 | 255.521 | 34.371 | 2.2975 | 1.5324 | 41.1801 | 2.1388 | 1 | 0 | 0 | 5.2156 | 0 | 0 | 0
2014-05-20 | 11時 | 47.8404 | 0 | 0 | 0.010375 | 1 | 0.347 | 23.746 | 37.897 | 3.526 | 5.707 | 0.036 | 0.123 | 0 | 0 | 0 | 76.0824 | 13207.4901 | 0 | 0 | 0 | 0 | 0 | 0 | 18.7069 | 444.026 | 2.2975 | 1.7916 | 1.7916 | 433.9493 | 1.5977 | 29.453 | 255.521 | 34.371 | 2.2975 | 1.5977 | 42.6249 | 2.2139 | 1 | 0 | 0 | 5.2156 | 0 | 0 | 0
2014-05-20 | 12時 | 45.6971 | 0 | 0 | 0.013141 | 1 | 0.347 | 21.4551 | 37.897 | 3.526 | 5.3662 | 0.0456 | 0.123 | 0 | 0 | 0 | 74.4873 | 13207.4901 | 0 | 0 | 0 | 0 | 0 | 0 | 16.4858 | 444.5949 | 2.2975 | 1.7934 | 1.7934 | 433.126 | 1.5016 | 26.8213 | 255.521 | 34.371 | 2.2975 | 1.5016 | 40.4815 | 2.1025 | 1 | 0 | 0 | 5.2156 | 0 | 0 | 0
2014-05-20 | 13時 | 41.8396 | 0 | 0 | 0.018674 | 1 | 0.347 | 16.9451 | 37.897 | 3.526 | 4.6846 | 0.0648 | 0.123 | 0 | 0 | 0 | 71.0058 | 13207.4901 | 0 | 0 | 0 | 0 | 0 | 0 | 12.8281 | 446.2778 | 2.2975 | 1.7986 | 1.7986 | 431.4075 | 1.3253 | 21.6297 | 255.521 | 34.371 | 2.2975 | 1.3253 | 36.624 | 1.9022 | 1 | 0 | 0 | 5.2156 | 0 | 0 | 0
2014-05-20 | 14時 | 39.9212 | 0 | 0 | 0.021787 | 1 | 0.347 | 14.4887 | 37.897 | 3.526 | 4.3012 | 0.0756 | 0.123 | 0 | 0 | 0 | 68.8768 | 13207.4901 | 0 | 0 | 0 | 0 | 0 | 0 | 11.3666 | 447.2843 | 2.2975 | 1.8017 | 1.8017 | 430.4135 | 1.2361 | 18.7899 | 255.521 | 34.371 | 2.2975 | 1.2361 | 34.7057 | 1.8025 | 1 | 0 | 0 | 5.2156 | 0 | 0 | 0
2014-05-20 | 15時 | 39.3876 | 0 | 0 | 0.022709 | 1 | 0.347 | 13.7362 | 37.897 | 3.526 | 4.1876 | 0.0788 | 0.123 | 0 | 0 | 0 | 68.2224 | 13207.4901 | 0 | 0 | 0 | 0 | 0 | 0 | 10.9811 | 447.5991 | 2.2975 | 1.8027 | 1.8027 | 430.1074 | 1.2097 | 17.9238 | 255.521 | 34.371 | 2.2975 | 1.2097 | 34.172 | 1.7748 | 1 | 0 | 0 | 5.2156 | 0 | 0 | 0
2014-05-20 | 16時 | 38.492 | 0 | 0 | 0.024323 | 1 | 0.347 | 12.4464 | 37.897 | 3.526 | 3.9888 | 0.0844 | 0.123 | 0 | 0 | 0 | 67.0512 | 13207.4901 | 0 | 0 | 0 | 0 | 0 | 0 | 10.378 | 448.1315 | 2.2975 | 1.8043 | 1.8043 | 429.5719 | 1.1654 | 16.4352 | 255.521 | 34.371 | 2.2975 | 1.1654 | 33.2764 | 1.7283 | 1 | 0 | 0 | 5.2156 | 0 | 0 | 0
2014-05-20 | 17時 | 36.5735 | 0 | 0 | 0.030496 | 1 | 0.347 | 9.5001 | 37.897 | 3.526 | 3.5202 | 0.0976 | 0.123 | 0 | 0 | 0 | 64.1598 | 13207.4901 | 0 | 0 | 0 | 0 | 0 | 0 | 9.2232 | 449.3158 | 2.2975 | 1.8079 | 1.8079 | 428.3042 | 1.0689 | 13.0203 | 255.521 | 34.371 | 2.2975 | 1.0689 | 31.3579 | 1.6287 | 1 | 0 | 0 | 5.2156 | 0 | 0 | 0
2014-05-20 | 18時 | 35.5424 | 0 | 0 | 0.035128 | 1 | 0.347 | 7.786 | 37.897 | 3.526 | 3.2362 | 0.1056 | 0.123 | 0 | 0 | 0 | 62.3182 | 13207.4901 | 0 | 0 | 0 | 0 | 0 | 0 | 8.6633 | 449.9837 | 2.2975 | 1.81 | 1.81 | 427.537 | 1.0155 | 11.0222 | 255.521 | 34.371 | 2.2975 | 1.0155 | 30.3268 | 1.5751 | 1 | 0 | 0 | 5.2156 | 0 | 0 | 0
2014-05-20 | 19時 | 35.1108 | 0 | 0 | 0.037299 | 1 | 0.347 | 7.0302 | 37.897 | 3.526 | 3.1084 | 0.1092 | 0.123 | 0 | 0 | 0 | 61.4674 | 13207.4901 | 0 | 0 | 0 | 0 | 0 | 0 | 8.4372 | 450.2748 | 2.2975 | 1.8109 | 1.8109 | 427.1921 | 0.99268 | 10.1386 | 255.521 | 34.371 | 2.2975 | 0.99268 | 29.8953 | 1.5527 | 1 | 0 | 0 | 5.2156 | 0 | 0 | 0
2014-05-20 | 20時 | 34.7891 | 0.16324 | 0.16324 | 0.040129 | 1 | 0.34731 | 6.4462 | 37.8983 | 3.5254 | 3.0084 | 0.112 | 0.12311 | 0.0032563 | 0 | 0.011723 | 60.7963 | 13207.4901 | 0.011723 | 0.011723 | 0.00047499 | 0 | 0.0067487 | 0 | 8.2698 | 450.4993 | 2.2976 | 1.8115 | 1.8115 | 426.9226 | 0.97528 | 9.4546 | 255.5243 | 34.3729 | 2.2976 | 0.97528 | 29.5735 | 1.536 | 1 | 0.0044991 | 0.001294 | 5.2156 | 0.0067487 | 0.0067487 | 0
2014-05-20 | 21時 | 34.2658 | 0.16749 | 0.16749 | 0.044281 | 1 | 0.34758 | 5.4124 | 37.8995 | 3.5249 | 2.8374 | 0.1168 | 0.12321 | 0.0061582 | 0 | 0.02217 | 59.6265 | 13207.4901 | 0.02217 | 0.02217 | 0.0009279 | 0 | 0.012745 | 0 | 7.9888 | 450.905 | 2.2977 | 1.8128 | 1.8128 | 426.4486 | 0.94504 | 8.2498 | 255.5272 | 34.3746 | 2.2977 | 0.94504 | 29.0502 | 1.5088 | 1 | 0.0084967 | 0.0024437 | 5.2156 | 0.012745 | 0.012745 | 0
2014-05-20 | 22時 | 34.3505 | 0 | 0 | 0.04168 | 1 | 0.347 | 5.5301 | 37.897 | 3.526 | 2.867 | 0.116 | 0.123 | 0 | 0 | 0 | 59.8232 | 13207.4901 | 0 | 0 | 0 | 0 | 0 | 0 | 8.0205 | 450.8694 | 2.2975 | 1.8127 | 1.8127 | 426.5134 | 0.94845 | 8.3971 | 255.521 | 34.371 | 2.2975 | 0.94845 | 29.1349 | 1.5132 | 1 | 0 | 0 | 5.2156 | 0 | 0 | 0
2014-05-20 | 23時 | 34.1405 | 0 | 0 | 0.042968 | 1 | 0.347 | 5.1235 | 37.897 | 3.526 | 2.796 | 0.118 | 0.123 | 0 | 0 | 0 | 59.3303 | 13207.4901 | 0 | 0 | 0 | 0 | 0 | 0 | 7.9143 | 451.0246 | 2.2975 | 1.8131 | 1.8131 | 426.322 | 0.93672 | 7.9195 | 255.521 | 34.371 | 2.2975 | 0.93672 | 28.925 | 1.5023 | 1 | 0 | 0 | 5.2156 | 0 | 0 | 0
2014-05-21 | 0時 | 33.7392 | 0 | 0 | 0.04567 | 1 | 0.347 | 4.2651 | 37.897 | 3.526 | 2.654 | 0.122 | 0.123 | 0 | 0 | 0 | 58.3319 | 13207.4901 | 0 | 0 | 0 | 0 | 0 | 0 | 7.6983 | 451.3637 | 2.2975 | 1.8142 | 1.8142 | 425.924 | 0.91232 | 6.9191 | 255.521 | 34.371 | 2.2975 | 0.91232 | 28.5237 | 1.4815 | 1 | 0 | 0 | 5.2156 | 0 | 0 | 0
2014-05-21 | 1時 | 26.861 | 0 | 0 | 0.057428 | 0.85 | 0.347 | 3.2756 | 37.897 | 3.526 | 2.4978 | 0.1264 | 0.123 | 0 | 0 | 0 | 48.6321 | 13207.4901 | 0 | 0 | 0 | 0 | 0 | 0 | 7.4623 | 451.7677 | 2.2975 | 1.8154 | 1.8154 | 425.4693 | 0.88478 | 5.7734 | 255.521 | 34.371 | 2.2975 | 0.88478 | 21.6454 | 1.46 | 0.77 | 0 | 0 | 5.2156 | 0 | 0 | 0
2014-05-21 | 2時 | 26.8057 | 0 | 0 | 0.058074 | 0.85 | 0.347 | 3.1185 | 37.897 | 3.526 | 2.4694 | 0.1272 | 0.123 | 0 | 0 | 0 | 48.4575 | 13207.4901 | 0 | 0 | 0 | 0 | 0 | 0 | 7.4261 | 451.8279 | 2.2975 | 1.8156 | 1.8156 | 425.3931 | 0.88047 | 5.5879 | 255.521 | 34.371 | 2.2975 | 0.88047 | 21.5901 | 1.4563 | 0.77 | 0 | 0 | 5.2156 | 0 | 0 | 0
2014-05-21 | 3時 | 26.6974 | 0 | 0 | 0.059607 | 0.85 | 0.347 | 2.6786 | 37.897 | 3.526 | 2.4126 | 0.1288 | 0.123 | 0 | 0 | 0 | 48.1066 | 13207.4901 | 0 | 0 | 0 | 0 | 0 | 0 | 7.3261 | 452.0249 | 2.2975 | 1.8162 | 1.8162 | 425.2024 | 0.86848 | 5.0912 | 255.521 | 34.371 | 2.2975 | 0.86848 | 21.4818 | 1.449 | 0.77 | 0 | 0 | 5.2156 | 0 | 0 | 0
2014-05-21 | 4時 | 26.7512 | 0 | 0 | 0.058836 | 0.85 | 0.347 | 2.8991 | 37.897 | 3.526 | 2.441 | 0.128 | 0.123 | 0 | 0 | 0 | 48.2824 | 13207.4901 | 0 | 0 | 0 | 0 | 0 | 0 | 7.3759 | 451.9259 | 2.2975 | 1.8159 | 1.8159 | 425.298 | 0.87447 | 5.3401 | 255.521 | 34.371 | 2.2975 | 0.87447 | 21.5356 | 1.4526 | 0.77 | 0 | 0 | 5.2156 | 0 | 0 | 0
2014-05-21 | 5時 | 34.0583 | 0 | 0 | 0.043563 | 1 | 0.347 | 4.9083 | 37.897 | 3.526 | 2.7676 | 0.1188 | 0.123 | 0 | 0 | 0 | 59.132 | 13207.4901 | 0 | 0 | 0 | 0 | 0 | 0 | 7.859 | 451.1182 | 2.2975 | 1.8134 | 1.8134 | 426.23 | 0.93055 | 7.6759 | 255.521 | 34.371 | 2.2975 | 0.93055 | 28.8427 | 1.498 | 1 | 0 | 0 | 5.2156 | 0 | 0 | 0
2014-05-21 | 6時 | 35.1578 | 0 | 0 | 0.037172 | 1 | 0.347 | 7.0233 | 37.897 | 3.526 | 3.1226 | 0.1088 | 0.123 | 0 | 0 | 0 | 61.5626 | 13207.4901 | 0 | 0 | 0 | 0 | 0 | 0 | 8.4351 | 450.2963 | 2.2975 | 1.8109 | 1.8109 | 427.2052 | 0.99247 | 10.1459 | 255.521 | 34.371 | 2.2975 | 0.99247 | 29.9422 | 1.5551 | 1 | 0 | 0 | 5.2156 | 0 | 0 | 0
2014-05-21 | 7時 | 36.7916 | 0.56369 | 0.56369 | 0.38977 | 1 | 0.47577 | 8.2497 | 38.5095 | 3.2564 | 3.297 | 0.096 | 0.17392 | 1.4975 | 0 | 5.3912 | 64.5201 | 13207.4901 | 5.3912 | 5.3912 | 0.19428 | 0 | 3.1181 | 0 | 8.5934 | 450.2056 | 2.3323 | 1.8094 | 1.8094 | 427.7286 | 1.0298 | 11.5466 | 257.0527 | 35.2531 | 2.3323 | 1.0298 | 31.5761 | 1.64 | 1 | 2.0788 | 0.59785 | 5.2156 | 3.1181 | 3.1181 | 0
2014-05-21 | 8時 | 39.0621 | 0.14836 | 0.14836 | 0.025136 | 1 | 0.34762 | 13.2207 | 37.8997 | 3.5248 | 4.1154 | 0.0808 | 0.12322 | 0.0065789 | 0 | 0.023684 | 67.8079 | 13207.4901 | 0.023684 | 0.023684 | 0.00075171 | 0 | 0.013759 | 0 | 10.7304 | 447.823 | 2.2977 | 1.8033 | 1.8033 | 429.9024 | 1.1919 | 17.3361 | 255.5277 | 34.3749 | 2.2977 | 1.1919 | 33.8466 | 1.7579 | 1 | 0.0091729 | 0.0026381 | 5.2156 | 0.013759 | 0.013759 | 0
2014-05-21 | 9時 | 41.18 | 0 | 0 | 0.019712 | 1 | 0.347 | 16.0658 | 37.897 | 3.526 | 4.5568 | 0.0684 | 0.123 | 0 | 0 | 0 | 70.3098 | 13207.4901 | 0 | 0 | 0 | 0 | 0 | 0 | 12.266 | 446.6476 | 2.2975 | 1.7997 | 1.7997 | 431.0658 | 1.2928 | 20.6226 | 255.521 | 34.371 | 2.2975 | 1.2928 | 35.9645 | 1.8679 | 1 | 0 | 0 | 5.2156 | 0 | 0 | 0
2014-05-21 | 10時 | 42.9836 | 0 | 0 | 0.016945 | 1 | 0.347 | 18.3022 | 37.897 | 3.526 | 4.8976 | 0.0588 | 0.123 | 0 | 0 | 0 | 72.1355 | 13207.4901 | 0 | 0 | 0 | 0 | 0 | 0 | 13.7897 | 445.7394 | 2.2975 | 1.7969 | 1.7969 | 431.9451 | 1.3766 | 23.1998 | 255.521 | 34.371 | 2.2975 | 1.3766 | 37.768 | 1.9616 | 1 | 0 | 0 | 5.2156 | 0 | 0 | 0
2014-05-21 | 11時 | 44.0203 | 0 | 0 | 0.015447 | 1 | 0.347 | 19.507 | 37.897 | 3.526 | 5.0822 | 0.0536 | 0.123 | 0 | 0 | 0 | 73.0838 | 13207.4901 | 0 | 0 | 0 | 0 | 0 | 0 | 14.7451 | 445.2783 | 2.2975 | 1.7955 | 1.7955 | 432.4092 | 1.4234 | 24.5892 | 255.521 | 34.371 | 2.2975 | 1.4234 | 38.8047 | 2.0154 | 1 | 0 | 0 | 5.2156 | 0 | 0 | 0
2014-05-21 | 12時 | 43.6968 | 0 | 0 | 0.015908 | 1 | 0.347 | 19.1293 | 37.897 | 3.526 | 5.0254 | 0.0552 | 0.123 | 0 | 0 | 0 | 72.7951 | 13207.4901 | 0 | 0 | 0 | 0 | 0 | 0 | 14.4351 | 445.4212 | 2.2975 | 1.796 | 1.796 | 432.2658 | 1.4086 | 24.1547 | 255.521 | 34.371 | 2.2975 | 1.4086 | 38.4813 | 1.9986 | 1 | 0 | 0 | 5.2156 | 0 | 0 | 0
2014-05-21 | 13時 | 43.3773 | 0 | 0 | 0.016369 | 1 | 0.347 | 18.7523 | 37.897 | 3.526 | 4.9686 | 0.0568 | 0.123 | 0 | 0 | 0 | 72.5036 | 13207.4901 | 0 | 0 | 0 | 0 | 0 | 0 | 14.1352 | 445.5666 | 2.2975 | 1.7964 | 1.7964 | 432.1217 | 1.394 | 23.7209 | 255.521 | 34.371 | 2.2975 | 1.394 | 38.1618 | 1.9821 | 1 | 0 | 0 | 5.2156 | 0 | 0 | 0
2014-05-21 | 14時 | 42.2905 | 0 | 0 | 0.017983 | 1 | 0.347 | 17.46 | 37.897 | 3.526 | 4.7698 | 0.0624 | 0.123 | 0 | 0 | 0 | 71.4622 | 13207.4901 | 0 | 0 | 0 | 0 | 0 | 0 | 13.1789 | 446.0768 | 2.2975 | 1.798 | 1.798 | 431.6176 | 1.3446 | 22.2298 | 255.521 | 34.371 | 2.2975 | 1.3446 | 37.0749 | 1.9256 | 1 | 0 | 0 | 5.2156 | 0 | 0 | 0
2014-05-21 | 15時 | 41.3977 | 0 | 0 | 0.019366 | 1 | 0.347 | 16.2976 | 37.897 | 3.526 | 4.5994 | 0.0672 | 0.123 | 0 | 0 | 0 | 70.5433 | 13207.4901 | 0 | 0 | 0 | 0 | 0 | 0 | 12.4096 | 446.5609 | 2.2975 | 1.7995 | 1.7995 | 431.1664 | 1.3013 | 20.897 | 255.521 | 34.371 | 2.2975 | 1.3013 | 36.1821 | 1.8792 | 1 | 0 | 0 | 5.2156 | 0 | 0 | 0
2014-05-21 | 16時 | 40.8933 | 0 | 0 | 0.020173 | 1 | 0.347 | 15.624 | 37.897 | 3.526 | 4.5 | 0.07 | 0.123 | 0 | 0 | 0 | 69.996 | 13207.4901 | 0 | 0 | 0 | 0 | 0 | 0 | 12.0005 | 446.8439 | 2.2975 | 1.8003 | 1.8003 | 430.901 | 1.2768 | 20.124 | 255.521 | 34.371 | 2.2975 | 1.2768 | 35.6778 | 1.853 | 1 | 0 | 0 | 5.2156 | 0 | 0 | 0
2014-05-21 | 17時 | 39.7863 | 0 | 0 | 0.022017 | 1 | 0.347 | 14.121 | 37.897 | 3.526 | 4.2728 | 0.0764 | 0.123 | 0 | 0 | 0 | 68.7142 | 13207.4901 | 0 | 0 | 0 | 0 | 0 | 0 | 11.1746 | 447.4719 | 2.2975 | 1.8023 | 1.8023 | 430.2945 | 1.2231 | 18.3938 | 255.521 | 34.371 | 2.2975 | 1.2231 | 34.5708 | 1.7955 | 1 | 0 | 0 | 5.2156 | 0 | 0 | 0
2014-05-21 | 18時 | 38.7429 | 0 | 0 | 0.023862 | 1 | 0.347 | 12.6288 | 37.897 | 3.526 | 4.0456 | 0.0828 | 0.123 | 0 | 0 | 0 | 67.3892 | 13207.4901 | 0 | 0 | 0 | 0 | 0 | 0 | 10.4588 | 448.092 | 2.2975 | 1.8042 | 1.8042 | 429.6798 | 1.1716 | 16.6744 | 255.521 | 34.371 | 2.2975 | 1.1716 | 33.5273 | 1.7413 | 1 | 0 | 0 | 5.2156 | 0 | 0 | 0
2014-05-21 | 19時 | 37.1829 | 0 | 0 | 0.028296 | 1 | 0.347 | 10.2517 | 37.897 | 3.526 | 3.6764 | 0.0932 | 0.123 | 0 | 0 | 0 | 65.144 | 13207.4901 | 0 | 0 | 0 | 0 | 0 | 0 | 9.492 | 449.0608 | 2.2975 | 1.8071 | 1.8071 | 428.6711 | 1.0929 | 13.9281 | 255.521 | 34.371 | 2.2975 | 1.0929 | 31.9674 | 1.6603 | 1 | 0 | 0 | 5.2156 | 0 | 0 | 0
2014-05-21 | 20時 | 36.9022 | 0 | 0 | 0.029403 | 1 | 0.347 | 9.8065 | 37.897 | 3.526 | 3.6054 | 0.0952 | 0.123 | 0 | 0 | 0 | 64.6992 | 13207.4901 | 0 | 0 | 0 | 0 | 0 | 0 | 9.3307 | 449.2385 | 2.2975 | 1.8077 | 1.8077 | 428.4773 | 1.0786 | 13.4119 | 255.521 | 34.371 | 2.2975 | 1.0786 | 31.6866 | 1.6457 | 1 | 0 | 0 | 5.2156 | 0 | 0 | 0
2014-05-21 | 21時 | 36.3064 | 0 | 0 | 0.031948 | 1 | 0.347 | 8.7961 | 37.897 | 3.526 | 3.4492 | 0.0996 | 0.123 | 0 | 0 | 0 | 63.7057 | 13207.4901 | 0 | 0 | 0 | 0 | 0 | 0 | 8.9844 | 449.6467 | 2.2975 | 1.8089 | 1.8089 | 428.0396 | 1.0467 | 12.2453 | 255.521 | 34.371 | 2.2975 | 1.0467 | 31.0908 | 1.6148 | 1 | 0 | 0 | 5.2156 | 0 | 0 | 0
2014-05-21 | 22時 | 36.5196 | 0 | 0 | 0.031027 | 1 | 0.347 | 9.1491 | 37.897 | 3.526 | 3.506 | 0.098 | 0.123 | 0 | 0 | 0 | 64.0693 | 13207.4901 | 0 | 0 | 0 | 0 | 0 | 0 | 9.1024 | 449.507 | 2.2975 | 1.8085 | 1.8085 | 428.1955 | 1.0578 | 12.6551 | 255.521 | 34.371 | 2.2975 | 1.0578 | 31.304 | 1.6259 | 1 | 0 | 0 | 5.2156 | 0 | 0 | 0
2014-05-21 | 23時 | 35.9941 | 0 | 0 | 0.033351 | 1 | 0.347 | 8.2694 | 37.897 | 3.526 | 3.364 | 0.102 | 0.123 | 0 | 0 | 0 | 63.1553 | 13207.4901 | 0 | 0 | 0 | 0 | 0 | 0 | 8.8138 | 449.8543 | 2.2975 | 1.8096 | 1.8096 | 427.8057 | 1.0304 | 11.6334 | 255.521 | 34.371 | 2.2975 | 1.0304 | 30.7785 | 1.5986 | 1 | 0 | 0 | 5.2156 | 0 | 0 | 0
2014-05-22 | 0時 | 35.7407 | 0 | 0 | 0.034539 | 1 | 0.347 | 7.8332 | 37.897 | 3.526 | 3.293 | 0.104 | 0.123 | 0 | 0 | 0 | 62.6919 | 13207.4901 | 0 | 0 | 0 | 0 | 0 | 0 | 8.6774 | 450.0256 | 2.2975 | 1.8101 | 1.8101 | 427.6105 | 1.017 | 11.1262 | 255.521 | 34.371 | 2.2975 | 1.017 | 30.5251 | 1.5854 | 1 | 0 | 0 | 5.2156 | 0 | 0 | 0
2014-05-22 | 1時 | 35.2524 | 0 | 0 | 0.036969 | 1 | 0.347 | 6.9687 | 37.897 | 3.526 | 3.151 | 0.108 | 0.123 | 0 | 0 | 0 | 61.7525 | 13207.4901 | 0 | 0 | 0 | 0 | 0 | 0 | 8.4189 | 450.3635 | 2.2975 | 1.8111 | 1.8111 | 427.2201 | 0.99084 | 10.1197 | 255.521 | 34.371 | 2.2975 | 0.99084 | 30.0369 | 1.5601 | 1 | 0 | 0 | 5.2156 | 0 | 0 | 0
2014-05-22 | 2時 | 34.9714 | 0 | 0 | 0.03846 | 1 | 0.347 | 6.4553 | 37.897 | 3.526 | 3.0658 | 0.1104 | 0.123 | 0 | 0 | 0 | 61.1808 | 13207.4901 | 0 | 0 | 0 | 0 | 0 | 0 | 8.2724 | 450.5634 | 2.2975 | 1.8117 | 1.8117 | 426.9858 | 0.97555 | 9.5211 | 255.521 | 34.371 | 2.2975 | 0.97555 | 29.7559 | 1.5455 | 1 | 0 | 0 | 5.2156 | 0 | 0 | 0
2014-05-22 | 3時 | 34.8343 | 0 | 0 | 0.039026 | 1 | 0.347 | 6.3426 | 37.897 | 3.526 | 3.0232 | 0.1116 | 0.123 | 0 | 0 | 0 | 60.8927 | 13207.4901 | 0 | 0 | 0 | 0 | 0 | 0 | 8.241 | 450.5781 | 2.2975 | 1.8118 | 1.8118 | 426.909 | 0.97222 | 9.3658 | 255.521 | 34.371 | 2.2975 | 0.97222 | 29.6187 | 1.5383 | 1 | 0 | 0 | 5.2156 | 0 | 0 | 0
2014-05-22 | 4時 | 35.1108 | 0 | 0 | 0.037358 | 1 | 0.347 | 6.9847 | 37.897 | 3.526 | 3.1084 | 0.1092 | 0.123 | 0 | 0 | 0 | 61.4674 | 13207.4901 | 0 | 0 | 0 | 0 | 0 | 0 | 8.4239 | 450.3018 | 2.2975 | 1.8109 | 1.8109 | 427.1794 | 0.99132 | 10.0931 | 255.521 | 34.371 | 2.2975 | 0.99132 | 29.8953 | 1.5527 | 1 | 0 | 0 | 5.2156 | 0 | 0 | 0
2014-05-22 | 5時 | 36.3593 | 0.62626 | 0.62626 | 0.44459 | 1 | 0.49319 | 7.431 | 38.6027 | 3.2154 | 3.1407 | 0.0992 | 0.18166 | 1.7254 | 0 | 6.2115 | 63.7969 | 13207.4901 | 6.2115 | 6.2115 | 0.22943 | 0 | 3.5893 | 0 | 8.3215 | 450.564 | 2.3376 | 1.8103 | 1.8103 | 427.3376 | 1.0048 | 10.5717 | 257.2864 | 35.3873 | 2.3376 | 1.0048 | 31.1438 | 1.6176 | 1 | 2.3928 | 0.68818 | 5.2156 | 3.5893 | 3.5893 | 0
2014-05-22 | 6時 | 38.245 | 0.14959 | 0.14959 | 0.026391 | 1 | 0.34754 | 12.2374 | 37.8993 | 3.525 | 3.9309 | 0.086 | 0.12319 | 0.0057181 | 0 | 0.020585 | 66.7105 | 13207.4901 | 0.020585 | 0.020585 | 0.0006837 | 0 | 0.011941 | 0 | 10.2856 | 448.1873 | 2.2977 | 1.8045 | 1.8045 | 429.4562 | 1.1584 | 16.1683 | 255.5268 | 34.3744 | 2.2977 | 1.1584 | 33.0295 | 1.7155 | 1 | 0.0079605 | 0.0022895 | 5.2156 | 0.011941 | 0.011941 | 0
2014-05-22 | 7時 | 40.3319 | 0.14472 | 0.14472 | 0.021655 | 1 | 0.34719 | 15.1846 | 37.8978 | 3.5256 | 4.386 | 0.0732 | 0.12307 | 0.0019824 | 0 | 0.0071366 | 69.3605 | 13207.4901 | 0.0071366 | 0.0071366 | 0.00021108 | 0 | 0.0041553 | 0 | 11.7472 | 446.9685 | 2.2976 | 1.8007 | 1.8007 | 430.6714 | 1.2609 | 19.5707 | 255.523 | 34.3722 | 2.2976 | 1.2609 | 35.1163 | 1.8239 | 1 | 0.0027702 | 0.00079672 | 5.2156 | 0.0041553 | 0.0041553 | 0
2014-05-22 | 8時 | 43.0619 | 0 | 0 | 0.01683 | 1 | 0.347 | 18.6564 | 37.897 | 3.526 | 4.9118 | 0.0584 | 0.123 | 0 | 0 | 0 | 72.2094 | 13207.4901 | 0 | 0 | 0 | 0 | 0 | 0 | 14.0612 | 445.5506 | 2.2975 | 1.7964 | 1.7964 | 432.0362 | 1.3903 | 23.5682 | 255.521 | 34.371 | 2.2975 | 1.3903 | 37.8463 | 1.9657 | 1 | 0 | 0 | 5.2156 | 0 | 0 | 0
2014-05-22 | 9時 | 45.0144 | 0 | 0 | 0.014063 | 1 | 0.347 | 20.8693 | 37.897 | 3.526 | 5.2526 | 0.0488 | 0.123 | 0 | 0 | 0 | 73.934 | 13207.4901 | 0 | 0 | 0 | 0 | 0 | 0 | 15.9401 | 444.7509 | 2.2975 | 1.7939 | 1.7939 | 432.8797 | 1.4778 | 26.1219 | 255.521 | 34.371 | 2.2975 | 1.4778 | 39.7989 | 2.0671 | 1 | 0 | 0 | 5.2156 | 0 | 0 | 0
2014-05-22 | 10時 | 46.5728 | 0 | 0 | 0.011988 | 1 | 0.347 | 22.547 | 37.897 | 3.526 | 5.5082 | 0.0416 | 0.123 | 0 | 0 | 0 | 75.1637 | 13207.4901 | 0 | 0 | 0 | 0 | 0 | 0 | 17.5405 | 444.258 | 2.2975 | 1.7924 | 1.7924 | 433.498 | 1.5468 | 28.0552 | 255.521 | 34.371 | 2.2975 | 1.5468 | 41.3572 | 2.148 | 1 | 0 | 0 | 5.2156 | 0 | 0 | 0
2014-05-22 | 11時 | 48.1184 | 0 | 0 | 0.010029 | 1 | 0.347 | 24.1463 | 37.897 | 3.526 | 5.7496 | 0.0348 | 0.123 | 0 | 0 | 0 | 76.2749 | 13207.4901 | 0 | 0 | 0 | 0 | 0 | 0 | 19.0849 | 443.9424 | 2.2975 | 1.7914 | 1.7914 | 434.0696 | 1.6149 | 29.8959 | 255.521 | 34.371 | 2.2975 | 1.6149 | 42.9028 | 2.2283 | 1 | 0 | 0 | 5.2156 | 0 | 0 | 0
2014-05-22 | 12時 | 49.0611 | 0 | 0 | 0.0088761 | 1 | 0.347 | 25.0879 | 37.897 | 3.526 | 5.8916 | 0.0308 | 0.123 | 0 | 0 | 0 | 76.9059 | 13207.4901 | 0 | 0 | 0 | 0 | 0 | 0 | 19.9105 | 443.858 | 2.2975 | 1.7911 | 1.7911 | 434.3989 | 1.656 | 30.9795 | 255.521 | 34.371 | 2.2975 | 1.656 | 43.8456 | 2.2773 | 1 | 0 | 0 | 5.2156 | 0 | 0 | 0
2014-05-22 | 13時 | 49.7358 | 0 | 0 | 0.0080692 | 1 | 0.347 | 25.7462 | 37.897 | 3.526 | 5.991 | 0.028 | 0.123 | 0 | 0 | 0 | 77.3375 | 13207.4901 | 0 | 0 | 0 | 0 | 0 | 0 | 20.404 | 443.8563 | 2.2975 | 1.7911 | 1.7911 | 434.626 | 1.6852 | 31.7372 | 255.521 | 34.371 | 2.2975 | 1.6852 | 44.5202 | 2.3123 | 1 | 0 | 0 | 5.2156 | 0 | 0 | 0
2014-05-22 | 14時 | 49.4452 | 0 | 0 | 0.008415 | 1 | 0.347 | 25.4453 | 37.897 | 3.526 | 5.9484 | 0.0292 | 0.123 | 0 | 0 | 0 | 77.1535 | 13207.4901 | 0 | 0 | 0 | 0 | 0 | 0 | 20.1892 | 443.8544 | 2.2975 | 1.7911 | 1.7911 | 434.5259 | 1.6718 | 31.3937 | 255.521 | 34.371 | 2.2975 | 1.6718 | 44.2296 | 2.2972 | 1 | 0 | 0 | 5.2156 | 0 | 0 | 0
2014-05-22 | 15時 | 47.5647 | 0 | 0 | 0.01072 | 1 | 0.347 | 23.5023 | 37.897 | 3.526 | 5.6644 | 0.0372 | 0.123 | 0 | 0 | 0 | 75.8883 | 13207.4901 | 0 | 0 | 0 | 0 | 0 | 0 | 18.4728 | 444.062 | 2.2975 | 1.7917 | 1.7917 | 433.8556 | 1.5872 | 29.1667 | 255.521 | 34.371 | 2.2975 | 1.5872 | 42.3491 | 2.1995 | 1 | 0 | 0 | 5.2156 | 0 | 0 | 0
2014-05-22 | 16時 | 45.6971 | 0 | 0 | 0.013141 | 1 | 0.347 | 21.4881 | 37.897 | 3.526 | 5.3662 | 0.0456 | 0.123 | 0 | 0 | 0 | 74.4873 | 13207.4901 | 0 | 0 | 0 | 0 | 0 | 0 | 16.5172 | 444.5784 | 2.2975 | 1.7933 | 1.7933 | 433.1323 | 1.503 | 26.8543 | 255.521 | 34.371 | 2.2975 | 1.503 | 40.4815 | 2.1025 | 1 | 0 | 0 | 5.2156 | 0 | 0 | 0
2014-05-22 | 17時 | 44.1017 | 0 | 0 | 0.015331 | 1 | 0.347 | 19.6571 | 37.897 | 3.526 | 5.0964 | 0.0532 | 0.123 | 0 | 0 | 0 | 73.1556 | 13207.4901 | 0 | 0 | 0 | 0 | 0 | 0 | 14.8712 | 445.2119 | 2.2975 | 1.7953 | 1.7953 | 432.4563 | 1.4293 | 24.7535 | 255.521 | 34.371 | 2.2975 | 1.4293 | 38.8862 | 2.0197 | 1 | 0 | 0 | 5.2156 | 0 | 0 | 0
2014-05-22 | 18時 | 42.5961 | 0 | 0 | 0.017522 | 1 | 0.347 | 17.8338 | 37.897 | 3.526 | 4.8266 | 0.0608 | 0.123 | 0 | 0 | 0 | 71.7631 | 13207.4901 | 0 | 0 | 0 | 0 | 0 | 0 | 13.4443 | 445.9261 | 2.2975 | 1.7975 | 1.7975 | 431.7635 | 1.3588 | 22.6604 | 255.521 | 34.371 | 2.2975 | 1.3588 | 37.3805 | 1.9415 | 1 | 0 | 0 | 5.2156 | 0 | 0 | 0
2014-05-22 | 19時 | 39.6524 | 0 | 0 | 0.022248 | 1 | 0.347 | 13.9911 | 37.897 | 3.526 | 4.2444 | 0.0772 | 0.123 | 0 | 0 | 0 | 68.5509 | 13207.4901 | 0 | 0 | 0 | 0 | 0 | 0 | 11.1086 | 447.5153 | 2.2975 | 1.8024 | 1.8024 | 430.2318 | 1.2186 | 18.2355 | 255.521 | 34.371 | 2.2975 | 1.2186 | 34.4369 | 1.7886 | 1 | 0 | 0 | 5.2156 | 0 | 0 | 0
2014-05-22 | 20時 | 39.3876 | 0 | 0 | 0.022709 | 1 | 0.347 | 13.5705 | 37.897 | 3.526 | 4.1876 | 0.0788 | 0.123 | 0 | 0 | 0 | 68.2224 | 13207.4901 | 0 | 0 | 0 | 0 | 0 | 0 | 10.8994 | 447.6994 | 2.2975 | 1.803 | 1.803 | 430.0674 | 1.2039 | 17.7581 | 255.521 | 34.371 | 2.2975 | 1.2039 | 34.172 | 1.7748 | 1 | 0 | 0 | 5.2156 | 0 | 0 | 0
2014-05-22 | 21時 | 38.6798 | 0 | 0 | 0.023977 | 1 | 0.347 | 12.5971 | 37.897 | 3.526 | 4.0314 | 0.0832 | 0.123 | 0 | 0 | 0 | 67.3049 | 13207.4901 | 0 | 0 | 0 | 0 | 0 | 0 | 10.4447 | 448.0936 | 2.2975 | 1.8042 | 1.8042 | 429.6563 | 1.1705 | 16.6285 | 255.521 | 34.371 | 2.2975 | 1.1705 | 33.4642 | 1.7381 | 1 | 0 | 0 | 5.2156 | 0 | 0 | 0
2014-05-22 | 22時 | 37.7039 | 0 | 0 | 0.026246 | 1 | 0.347 | 11.1571 | 37.897 | 3.526 | 3.8042 | 0.0896 | 0.123 | 0 | 0 | 0 | 65.9341 | 13207.4901 | 0 | 0 | 0 | 0 | 0 | 0 | 9.8382 | 448.6776 | 2.2975 | 1.806 | 1.806 | 429.0443 | 1.1224 | 14.9613 | 255.521 | 34.371 | 2.2975 | 1.1224 | 32.4884 | 1.6874 | 1 | 0 | 0 | 5.2156 | 0 | 0 | 0
2014-05-22 | 23時 | 36.8468 | 0 | 0 | 0.029462 | 1 | 0.347 | 9.8629 | 37.897 | 3.526 | 3.5912 | 0.0956 | 0.123 | 0 | 0 | 0 | 64.6097 | 13207.4901 | 0 | 0 | 0 | 0 | 0 | 0 | 9.3511 | 449.1874 | 2.2975 | 1.8075 | 1.8075 | 428.4768 | 1.0804 | 13.4541 | 255.521 | 34.371 | 2.2975 | 1.0804 | 31.6312 | 1.6429 | 1 | 0 | 0 | 5.2156 | 0 | 0 | 0
2014-05-23 | 0時 | 36.4659 | 0 | 0 | 0.030991 | 1 | 0.347 | 9.2887 | 37.897 | 3.526 | 3.4918 | 0.0984 | 0.123 | 0 | 0 | 0 | 63.9787 | 13207.4901 | 0 | 0 | 0 | 0 | 0 | 0 | 9.1503 | 449.4065 | 2.2975 | 1.8082 | 1.8082 | 428.2174 | 1.0622 | 12.7805 | 255.521 | 34.371 | 2.2975 | 1.0622 | 31.2504 | 1.6231 | 1 | 0 | 0 | 5.2156 | 0 | 0 | 0
2014-05-23 | 1時 | 36.2537 | 0 | 0 | 0.031857 | 1 | 0.347 | 8.9812 | 37.897 | 3.526 | 3.435 | 0.1 | 0.123 | 0 | 0 | 0 | 63.6144 | 13207.4901 | 0 | 0 | 0 | 0 | 0 | 0 | 9.0463 | 449.5193 | 2.2975 | 1.8085 | 1.8085 | 428.0741 | 1.0525 | 12.4162 | 255.521 | 34.371 | 2.2975 | 1.0525 | 31.0382 | 1.6121 | 1 | 0 | 0 | 5.2156 | 0 | 0 | 0
2014-05-23 | 2時 | 35.8413 | 0 | 0 | 0.03366 | 1 | 0.347 | 8.3365 | 37.897 | 3.526 | 3.3214 | 0.1032 | 0.123 | 0 | 0 | 0 | 62.8777 | 13207.4901 | 0 | 0 | 0 | 0 | 0 | 0 | 8.8357 | 449.762 | 2.2975 | 1.8093 | 1.8093 | 427.7784 | 1.0325 | 11.6579 | 255.521 | 34.371 | 2.2975 | 1.0325 | 30.6257 | 1.5906 | 1 | 0 | 0 | 5.2156 | 0 | 0 | 0
2014-05-23 | 3時 | 35.5424 | 0 | 0 | 0.035021 | 1 | 0.347 | 7.8716 | 37.897 | 3.526 | 3.2362 | 0.1056 | 0.123 | 0 | 0 | 0 | 62.3182 | 13207.4901 | 0 | 0 | 0 | 0 | 0 | 0 | 8.6898 | 449.933 | 2.2975 | 1.8098 | 1.8098 | 427.5605 | 1.0182 | 11.1078 | 255.521 | 34.371 | 2.2975 | 1.0182 | 30.3268 | 1.5751 | 1 | 0 | 0 | 5.2156 | 0 | 0 | 0
2014-05-23 | 4時 | 35.9429 | 0 | 0 | 0.033095 | 1 | 0.347 | 8.5878 | 37.897 | 3.526 | 3.3498 | 0.1024 | 0.123 | 0 | 0 | 0 | 63.0629 | 13207.4901 | 0 | 0 | 0 | 0 | 0 | 0 | 8.9167 | 449.6479 | 2.2975 | 1.8089 | 1.8089 | 427.8768 | 1.0402 | 11.9376 | 255.521 | 34.371 | 2.2975 | 1.0402 | 30.7274 | 1.5959 | 1 | 0 | 0 | 5.2156 | 0 | 0 | 0
2014-05-23 | 5時 | 37.297 | 0.15511 | 0.15511 | 0.031624 | 1 | 0.34834 | 10.7595 | 37.9028 | 3.5234 | 3.7021 | 0.0924 | 0.12348 | 0.014246 | 0 | 0.051287 | 65.3208 | 13207.4901 | 0.051287 | 0.051287 | 0.0017962 | 0 | 0.029694 | 0 | 9.6811 | 448.7933 | 2.2978 | 1.8063 | 1.8063 | 428.8309 | 1.1094 | 14.4616 | 255.5355 | 34.3794 | 2.2978 | 1.1094 | 32.0814 | 1.6662 | 1 | 0.019796 | 0.0056934 | 5.2156 | 0.029694 | 0.029694 | 0
2014-05-23 | 6時 | 39.6524 | 0 | 0 | 0.022248 | 1 | 0.347 | 14.1794 | 37.897 | 3.526 | 4.2444 | 0.0772 | 0.123 | 0 | 0 | 0 | 68.5509 | 13207.4901 | 0 | 0 | 0 | 0 | 0 | 0 | 11.2051 | 447.4011 | 2.2975 | 1.8021 | 1.8021 | 430.2768 | 1.2252 | 18.4238 | 255.521 | 34.371 | 2.2975 | 1.2252 | 34.4369 | 1.7886 | 1 | 0 | 0 | 5.2156 | 0 | 0 | 0
2014-05-23 | 7時 | 42.5961 | 0 | 0 | 0.017522 | 1 | 0.347 | 17.9379 | 37.897 | 3.526 | 4.8266 | 0.0608 | 0.123 | 0 | 0 | 0 | 71.7631 | 13207.4901 | 0 | 0 | 0 | 0 | 0 | 0 | 13.52 | 445.8646 | 2.2975 | 1.7973 | 1.7973 | 431.7859 | 1.3627 | 22.7645 | 255.521 | 34.371 | 2.2975 | 1.3627 | 37.3805 | 1.9415 | 1 | 0 | 0 | 5.2156 | 0 | 0 | 0
2014-05-23 | 8時 | 45.6109 | 0 | 0 | 0.013256 | 1 | 0.347 | 21.4265 | 37.897 | 3.526 | 5.352 | 0.046 | 0.123 | 0 | 0 | 0 | 74.4187 | 13207.4901 | 0 | 0 | 0 | 0 | 0 | 0 | 16.459 | 444.5912 | 2.2975 | 1.7934 | 1.7934 | 433.1038 | 1.5005 | 26.7785 | 255.521 | 34.371 | 2.2975 | 1.5005 | 40.3953 | 2.0981 | 1 | 0 | 0 | 5.2156 | 0 | 0 | 0
2014-05-23 | 9時 | 48.1184 | 0 | 0 | 0.010029 | 1 | 0.347 | 24.0901 | 37.897 | 3.526 | 5.7496 | 0.0348 | 0.123 | 0 | 0 | 0 | 76.2749 | 13207.4901 | 0 | 0 | 0 | 0 | 0 | 0 | 19.0323 | 443.961 | 2.2975 | 1.7914 | 1.7914 | 434.0599 | 1.6125 | 29.8397 | 255.521 | 34.371 | 2.2975 | 1.6125 | 42.9028 | 2.2283 | 1 | 0 | 0 | 5.2156 | 0 | 0 | 0
2014-05-23 | 10時 | 50.0287 | 0 | 0 | 0.0077233 | 1 | 0.347 | 26.0094 | 37.897 | 3.526 | 6.0336 | 0.0268 | 0.123 | 0 | 0 | 0 | 77.5199 | 13207.4901 | 0 | 0 | 0 | 0 | 0 | 0 | 20.5742 | 443.8744 | 2.2975 | 1.7912 | 1.7912 | 434.7195 | 1.697 | 32.043 | 255.521 | 34.371 | 2.2975 | 1.697 | 44.8131 | 2.3275 | 1 | 0 | 0 | 5.2156 | 0 | 0 | 0
2014-05-23 | 11時 | 50.2252 | 0 | 0 | 0.0074928 | 1 | 0.347 | 26.1896 | 37.897 | 3.526 | 6.062 | 0.026 | 0.123 | 0 | 0 | 0 | 77.6407 | 13207.4901 | 0 | 0 | 0 | 0 | 0 | 0 | 20.6802 | 443.8911 | 2.2975 | 1.7912 | 1.7912 | 434.7824 | 1.7051 | 32.2516 | 255.521 | 34.371 | 2.2975 | 1.7051 | 45.0096 | 2.3377 | 1 | 0 | 0 | 5.2156 | 0 | 0 | 0
2014-05-23 | 12時 | 50.8206 | 0 | 0 | 0.0068012 | 1 | 0.347 | 26.7686 | 37.897 | 3.526 | 6.1472 | 0.0236 | 0.123 | 0 | 0 | 0 | 77.999 | 13207.4901 | 0 | 0 | 0 | 0 | 0 | 0 | 20.9546 | 443.9688 | 2.2975 | 1.7915 | 1.7915 | 434.9757 | 1.7313 | 32.9158 | 255.521 | 34.371 | 2.2975 | 1.7313 | 45.6051 | 2.3686 | 1 | 0 | 0 | 5.2156 | 0 | 0 | 0
2014-05-23 | 13時 | 50.3238 | 0 | 0 | 0.0073775 | 1 | 0.347 | 26.2861 | 37.897 | 3.526 | 6.0762 | 0.0256 | 0.123 | 0 | 0 | 0 | 77.7008 | 13207.4901 | 0 | 0 | 0 | 0 | 0 | 0 | 20.7332 | 443.9007 | 2.2975 | 1.7912 | 1.7912 | 434.8148 | 1.7095 | 32.3623 | 255.521 | 34.371 | 2.2975 | 1.7095 | 45.1082 | 2.3428 | 1 | 0 | 0 | 5.2156 | 0 | 0 | 0
2014-05-23 | 14時 | 49.4452 | 0 | 0 | 0.008415 | 1 | 0.347 | 25.4193 | 37.897 | 3.526 | 5.9484 | 0.0292 | 0.123 | 0 | 0 | 0 | 77.1535 | 13207.4901 | 0 | 0 | 0 | 0 | 0 | 0 | 20.1696 | 443.8595 | 2.2975 | 1.7911 | 1.7911 | 434.5217 | 1.6707 | 31.3677 | 255.521 | 34.371 | 2.2975 | 1.6707 | 44.2296 | 2.2972 | 1 | 0 | 0 | 5.2156 | 0 | 0 | 0
2014-05-23 | 15時 | 48.2115 | 0 | 0 | 0.0099135 | 1 | 0.347 | 24.1438 | 37.897 | 3.526 | 5.7638 | 0.0344 | 0.123 | 0 | 0 | 0 | 76.3388 | 13207.4901 | 0 | 0 | 0 | 0 | 0 | 0 | 19.0821 | 443.9615 | 2.2975 | 1.7914 | 1.7914 | 434.0862 | 1.6148 | 29.9076 | 255.521 | 34.371 | 2.2975 | 1.6148 | 42.996 | 2.2331 | 1 | 0 | 0 | 5.2156 | 0 | 0 | 0
2014-05-23 | 16時 | 45.7835 | 0 | 0 | 0.013026 | 1 | 0.347 | 21.5337 | 37.897 | 3.526 | 5.3804 | 0.0452 | 0.123 | 0 | 0 | 0 | 74.5557 | 13207.4901 | 0 | 0 | 0 | 0 | 0 | 0 | 16.5603 | 444.5738 | 2.2975 | 1.7933 | 1.7933 | 433.1577 | 1.5048 | 26.9141 | 255.521 | 34.371 | 2.2975 | 1.5048 | 40.568 | 2.107 | 1 | 0 | 0 | 5.2156 | 0 | 0 | 0
2014-05-23 | 17時 | 43.6166 | 0 | 0 | 0.016023 | 1 | 0.347 | 19.035 | 37.897 | 3.526 | 5.0112 | 0.0556 | 0.123 | 0 | 0 | 0 | 72.7225 | 13207.4901 | 0 | 0 | 0 | 0 | 0 | 0 | 14.3592 | 445.4573 | 2.2975 | 1.7961 | 1.7961 | 432.2298 | 1.405 | 24.0462 | 255.521 | 34.371 | 2.2975 | 1.405 | 38.401 | 1.9945 | 1 | 0 | 0 | 5.2156 | 0 | 0 | 0
2014-05-23 | 18時 | 41.4707 | 0 | 0 | 0.019251 | 1 | 0.347 | 16.3906 | 37.897 | 3.526 | 4.6136 | 0.0668 | 0.123 | 0 | 0 | 0 | 70.6208 | 13207.4901 | 0 | 0 | 0 | 0 | 0 | 0 | 12.4682 | 446.5225 | 2.2975 | 1.7993 | 1.7993 | 431.2034 | 1.3048 | 21.0042 | 255.521 | 34.371 | 2.2975 | 1.3048 | 36.2551 | 1.883 | 1 | 0 | 0 | 5.2156 | 0 | 0 | 0
2014-05-23 | 19時 | 39.9212 | 0 | 0 | 0.021787 | 1 | 0.347 | 14.3051 | 37.897 | 3.526 | 4.3012 | 0.0756 | 0.123 | 0 | 0 | 0 | 68.8768 | 13207.4901 | 0 | 0 | 0 | 0 | 0 | 0 | 11.2697 | 447.3957 | 2.2975 | 1.802 | 1.802 | 430.37 | 1.2296 | 18.6063 | 255.521 | 34.371 | 2.2975 | 1.2296 | 34.7057 | 1.8025 | 1 | 0 | 0 | 5.2156 | 0 | 0 | 0
2014-05-23 | 20時 | 38.9337 | 0 | 0 | 0.023516 | 1 | 0.347 | 12.8734 | 37.897 | 3.526 | 4.0882 | 0.0816 | 0.123 | 0 | 0 | 0 | 67.6409 | 13207.4901 | 0 | 0 | 0 | 0 | 0 | 0 | 10.5697 | 447.9973 | 2.2975 | 1.8039 | 1.8039 | 429.7872 | 1.1799 | 16.9616 | 255.521 | 34.371 | 2.2975 | 1.1799 | 33.7181 | 1.7513 | 1 | 0 | 0 | 5.2156 | 0 | 0 | 0
2014-05-23 | 21時 | 38.245 | 0 | 0 | 0.024784 | 1 | 0.347 | 11.8405 | 37.897 | 3.526 | 3.932 | 0.086 | 0.123 | 0 | 0 | 0 | 66.7105 | 13207.4901 | 0 | 0 | 0 | 0 | 0 | 0 | 10.1167 | 448.4258 | 2.2975 | 1.8052 | 1.8052 | 429.3578 | 1.1451 | 15.7725 | 255.521 | 34.371 | 2.2975 | 1.1451 | 33.0295 | 1.7155 | 1 | 0 | 0 | 5.2156 | 0 | 0 | 0
2014-05-23 | 22時 | 37.8224 | 0 | 0 | 0.025961 | 1 | 0.347 | 11.2061 | 37.897 | 3.526 | 3.8326 | 0.0888 | 0.123 | 0 | 0 | 0 | 66.1078 | 13207.4901 | 0 | 0 | 0 | 0 | 0 | 0 | 9.8575 | 448.6834 | 2.2975 | 1.806 | 1.806 | 429.0879 | 1.124 | 15.0387 | 255.521 | 34.371 | 2.2975 | 1.124 | 32.6069 | 1.6935 | 1 | 0 | 0 | 5.2156 | 0 | 0 | 0
2014-05-23 | 23時 | 36.8468 | 0 | 0 | 0.029668 | 1 | 0.347 | 9.6814 | 37.897 | 3.526 | 3.5912 | 0.0956 | 0.123 | 0 | 0 | 0 | 64.6097 | 13207.4901 | 0 | 0 | 0 | 0 | 0 | 0 | 9.2864 | 449.2955 | 2.2975 | 1.8079 | 1.8079 | 428.4289 | 1.0746 | 13.2726 | 255.521 | 34.371 | 2.2975 | 1.0746 | 31.6312 | 1.6429 | 1 | 0 | 0 | 5.2156 | 0 | 0 | 0
2014-05-24 | 0時 | 36.3064 | 0 | 0 | 0.031948 | 1 | 0.347 | 8.7961 | 37.897 | 3.526 | 3.4492 | 0.0996 | 0.123 | 0 | 0 | 0 | 63.7057 | 13207.4901 | 0 | 0 | 0 | 0 | 0 | 0 | 8.9844 | 449.6467 | 2.2975 | 1.8089 | 1.8089 | 428.0396 | 1.0467 | 12.2453 | 255.521 | 34.371 | 2.2975 | 1.0467 | 31.0908 | 1.6148 | 1 | 0 | 0 | 5.2156 | 0 | 0 | 0
2014-05-24 | 1時 | 36.0455 | 0 | 0 | 0.033163 | 1 | 0.347 | 8.3168 | 37.897 | 3.526 | 3.3782 | 0.1016 | 0.123 | 0 | 0 | 0 | 63.2474 | 13207.4901 | 0 | 0 | 0 | 0 | 0 | 0 | 8.8289 | 449.8437 | 2.2975 | 1.8095 | 1.8095 | 427.8338 | 1.0318 | 11.695 | 255.521 | 34.371 | 2.2975 | 1.0318 | 30.83 | 1.6013 | 1 | 0 | 0 | 5.2156 | 0 | 0 | 0
2014-05-24 | 2時 | 35.4935 | 0 | 0 | 0.0358 | 1 | 0.347 | 7.3564 | 37.897 | 3.526 | 3.222 | 0.106 | 0.123 | 0 | 0 | 0 | 62.2243 | 13207.4901 | 0 | 0 | 0 | 0 | 0 | 0 | 8.5329 | 450.2209 | 2.2975 | 1.8107 | 1.8107 | 427.4033 | 1.0025 | 10.5784 | 255.521 | 34.371 | 2.2975 | 1.0025 | 30.2779 | 1.5726 | 1 | 0 | 0 | 5.2156 | 0 | 0 | 0
2014-05-24 | 3時 | 35.3963 | 0 | 0 | 0.036233 | 1 | 0.347 | 7.2269 | 37.897 | 3.526 | 3.1936 | 0.1068 | 0.123 | 0 | 0 | 0 | 62.0361 | 13207.4901 | 0 | 0 | 0 | 0 | 0 | 0 | 8.4945 | 450.2628 | 2.2975 | 1.8108 | 1.8108 | 427.3372 | 0.9986 | 10.4205 | 255.521 | 34.371 | 2.2975 | 0.9986 | 30.1807 | 1.5675 | 1 | 0 | 0 | 5.2156 | 0 | 0 | 0
2014-05-24 | 4時 | 35.3481 | 0 | 0 | 0.036422 | 1 | 0.347 | 7.1848 | 37.897 | 3.526 | 3.1794 | 0.1072 | 0.123 | 0 | 0 | 0 | 61.9417 | 13207.4901 | 0 | 0 | 0 | 0 | 0 | 0 | 8.4822 | 450.2703 | 2.2975 | 1.8108 | 1.8108 | 427.3104 | 0.99733 | 10.3642 | 255.521 | 34.371 | 2.2975 | 0.99733 | 30.1325 | 1.565 | 1 | 0 | 0 | 5.2156 | 0 | 0 | 0
2014-05-24 | 5時 | 35.6907 | 0.21039 | 0.21039 | 0.082235 | 1 | 0.36116 | 7.7142 | 37.959 | 3.4987 | 3.2504 | 0.1044 | 0.12815 | 0.15161 | 0 | 0.54579 | 62.5987 | 13207.4901 | 0.54579 | 0.54579 | 0.020955 | 0 | 0.3149 | 0 | 8.6197 | 450.0867 | 2.301 | 1.8102 | 1.8102 | 427.5325 | 1.0134 | 10.9646 | 255.6757 | 34.4603 | 2.301 | 1.0134 | 30.4752 | 1.5828 | 1 | 0.20993 | 0.060377 | 5.2156 | 0.3149 | 0.3149 | 0
2014-05-24 | 6時 | 36.7916 | 0.15317 | 0.15317 | 0.030123 | 1 | 0.34712 | 9.7372 | 37.8975 | 3.5258 | 3.5768 | 0.096 | 0.12304 | 0.0013071 | 0 | 0.0047057 | 64.5201 | 13207.4901 | 0.0047057 | 0.0047057 | 0.00016958 | 0 | 0.0027217 | 0 | 9.3061 | 449.2448 | 2.2975 | 1.8077 | 1.8077 | 428.4281 | 1.0764 | 13.314 | 255.5223 | 34.3718 | 2.2975 | 1.0764 | 31.5761 | 1.64 | 1 | 0.0018145 | 0.00052184 | 5.2156 | 0.0027217 | 0.0027217 | 0
2014-05-24 | 7時 | 38.0021 | 0 | 0 | 0.025245 | 1 | 0.347 | 11.6368 | 37.897 | 3.526 | 3.8752 | 0.0876 | 0.123 | 0 | 0 | 0 | 66.3671 | 13207.4901 | 0 | 0 | 0 | 0 | 0 | 0 | 10.0322 | 448.4778 | 2.2975 | 1.8054 | 1.8054 | 429.2441 | 1.1383 | 15.512 | 255.521 | 34.371 | 2.2975 | 1.1383 | 32.7865 | 1.7029 | 1 | 0 | 0 | 5.2156 | 0 | 0 | 0
2014-05-24 | 8時 | 40.3319 | 0 | 0 | 0.021095 | 1 | 0.347 | 14.9344 | 37.897 | 3.526 | 4.3864 | 0.0732 | 0.123 | 0 | 0 | 0 | 69.3605 | 13207.4901 | 0 | 0 | 0 | 0 | 0 | 0 | 11.6075 | 447.1202 | 2.2975 | 1.8012 | 1.8012 | 430.6136 | 1.2519 | 19.3208 | 255.521 | 34.371 | 2.2975 | 1.2519 | 35.1163 | 1.8239 | 1 | 0 | 0 | 5.2156 | 0 | 0 | 0
2014-05-24 | 9時 | 41.9889 | 0 | 0 | 0.018444 | 1 | 0.347 | 17.0651 | 37.897 | 3.526 | 4.713 | 0.064 | 0.123 | 0 | 0 | 0 | 71.1586 | 13207.4901 | 0 | 0 | 0 | 0 | 0 | 0 | 12.9082 | 446.2415 | 2.2975 | 1.7985 | 1.7985 | 431.4664 | 1.3298 | 21.7781 | 255.521 | 34.371 | 2.2975 | 1.3298 | 36.7733 | 1.9099 | 1 | 0 | 0 | 5.2156 | 0 | 0 | 0
2014-05-24 | 10時 | 42.6731 | 0 | 0 | 0.017406 | 1 | 0.347 | 17.9067 | 37.897 | 3.526 | 4.8408 | 0.0604 | 0.123 | 0 | 0 | 0 | 71.8379 | 13207.4901 | 0 | 0 | 0 | 0 | 0 | 0 | 13.497 | 445.9008 | 2.2975 | 1.7974 | 1.7974 | 431.7955 | 1.3615 | 22.7475 | 255.521 | 34.371 | 2.2975 | 1.3615 | 37.4575 | 1.9455 | 1 | 0 | 0 | 5.2156 | 0 | 0 | 0
2014-05-24 | 11時 | 43.7773 | 0 | 0 | 0.015793 | 1 | 0.347 | 19.2426 | 37.897 | 3.526 | 5.0396 | 0.0548 | 0.123 | 0 | 0 | 0 | 72.8675 | 13207.4901 | 0 | 0 | 0 | 0 | 0 | 0 | 14.5272 | 445.3744 | 2.2975 | 1.7958 | 1.7958 | 432.3056 | 1.4131 | 24.2822 | 255.521 | 34.371 | 2.2975 | 1.4131 | 38.5617 | 2.0028 | 1 | 0 | 0 | 5.2156 | 0 | 0 | 0
2014-05-24 | 12時 | 44.0203 | 0 | 0 | 0.015447 | 1 | 0.347 | 19.5256 | 37.897 | 3.526 | 5.0822 | 0.0536 | 0.123 | 0 | 0 | 0 | 73.0838 | 13207.4901 | 0 | 0 | 0 | 0 | 0 | 0 | 14.7608 | 445.2678 | 2.2975 | 1.7955 | 1.7955 | 432.413 | 1.4242 | 24.6078 | 255.521 | 34.371 | 2.2975 | 1.4242 | 38.8047 | 2.0154 | 1 | 0 | 0 | 5.2156 | 0 | 0 | 0
2014-05-24 | 13時 | 43.7773 | 0 | 0 | 0.015793 | 1 | 0.347 | 19.2426 | 37.897 | 3.526 | 5.0396 | 0.0548 | 0.123 | 0 | 0 | 0 | 72.8675 | 13207.4901 | 0 | 0 | 0 | 0 | 0 | 0 | 14.5272 | 445.3744 | 2.2975 | 1.7958 | 1.7958 | 432.3056 | 1.4131 | 24.2822 | 255.521 | 34.371 | 2.2975 | 1.4131 | 38.5617 | 2.0028 | 1 | 0 | 0 | 5.2156 | 0 | 0 | 0
2014-05-24 | 14時 | 43.2981 | 0 | 0 | 0.016484 | 1 | 0.347 | 18.6778 | 37.897 | 3.526 | 4.9544 | 0.0572 | 0.123 | 0 | 0 | 0 | 72.4303 | 13207.4901 | 0 | 0 | 0 | 0 | 0 | 0 | 14.0772 | 445.5919 | 2.2975 | 1.7965 | 1.7965 | 432.0898 | 1.3911 | 23.6322 | 255.521 | 34.371 | 2.2975 | 1.3911 | 38.0825 | 1.9779 | 1 | 0 | 0 | 5.2156 | 0 | 0 | 0
2014-05-24 | 15時 | 42.2147 | 0 | 0 | 0.018098 | 1 | 0.347 | 17.3452 | 37.897 | 3.526 | 4.7556 | 0.0628 | 0.123 | 0 | 0 | 0 | 71.3866 | 13207.4901 | 0 | 0 | 0 | 0 | 0 | 0 | 13.0992 | 446.1274 | 2.2975 | 1.7981 | 1.7981 | 431.5764 | 1.3403 | 22.1008 | 255.521 | 34.371 | 2.2975 | 1.3403 | 36.9992 | 1.9217 | 1 | 0 | 0 | 5.2156 | 0 | 0 | 0
2014-05-24 | 16時 | 41.2523 | 0 | 0 | 0.019597 | 1 | 0.347 | 16.135 | 37.897 | 3.526 | 4.571 | 0.068 | 0.123 | 0 | 0 | 0 | 70.3878 | 13207.4901 | 0 | 0 | 0 | 0 | 0 | 0 | 12.3086 | 446.6235 | 2.2975 | 1.7997 | 1.7997 | 431.0975 | 1.2954 | 20.706 | 255.521 | 34.371 | 2.2975 | 1.2954 | 36.0368 | 1.8717 | 1 | 0 | 0 | 5.2156 | 0 | 0 | 0
2014-05-24 | 17時 | 39.8537 | 0 | 0 | 0.021902 | 1 | 0.347 | 14.2659 | 37.897 | 3.526 | 4.287 | 0.076 | 0.123 | 0 | 0 | 0 | 68.7956 | 13207.4901 | 0 | 0 | 0 | 0 | 0 | 0 | 11.2494 | 447.4018 | 2.2975 | 1.8021 | 1.8021 | 430.3449 | 1.2282 | 18.5529 | 255.521 | 34.371 | 2.2975 | 1.2282 | 34.6381 | 1.799 | 1 | 0 | 0 | 5.2156 | 0 | 0 | 0
2014-05-24 | 18時 | 38.123 | 0 | 0 | 0.025014 | 1 | 0.347 | 11.8161 | 37.897 | 3.526 | 3.9036 | 0.0868 | 0.123 | 0 | 0 | 0 | 66.5391 | 13207.4901 | 0 | 0 | 0 | 0 | 0 | 0 | 10.1067 | 448.4053 | 2.2975 | 1.8051 | 1.8051 | 429.3205 | 1.1442 | 15.7197 | 255.521 | 34.371 | 2.2975 | 1.1442 | 32.9075 | 1.7092 | 1 | 0 | 0 | 5.2156 | 0 | 0 | 0
2014-05-24 | 19時 | 36.7916 | 0 | 0 | 0.029726 | 1 | 0.347 | 9.7386 | 37.897 | 3.526 | 3.577 | 0.096 | 0.123 | 0 | 0 | 0 | 64.5201 | 13207.4901 | 0 | 0 | 0 | 0 | 0 | 0 | 9.3068 | 449.2439 | 2.2975 | 1.8077 | 1.8077 | 428.4287 | 1.0765 | 13.3156 | 255.521 | 34.371 | 2.2975 | 1.0765 | 31.5761 | 1.64 | 1 | 0 | 0 | 5.2156 | 0 | 0 | 0
2014-05-24 | 20時 | 35.9429 | 0 | 0 | 0.03339 | 1 | 0.347 | 8.3444 | 37.897 | 3.526 | 3.3498 | 0.1024 | 0.123 | 0 | 0 | 0 | 63.0629 | 13207.4901 | 0 | 0 | 0 | 0 | 0 | 0 | 8.838 | 449.7923 | 2.2975 | 1.8094 | 1.8094 | 427.8109 | 1.0327 | 11.6942 | 255.521 | 34.371 | 2.2975 | 1.0327 | 30.7274 | 1.5959 | 1 | 0 | 0 | 5.2156 | 0 | 0 | 0
2014-05-24 | 21時 | 35.6907 | 0 | 0 | 0.034623 | 1 | 0.347 | 7.8723 | 37.897 | 3.526 | 3.2788 | 0.1044 | 0.123 | 0 | 0 | 0 | 62.5987 | 13207.4901 | 0 | 0 | 0 | 0 | 0 | 0 | 8.6896 | 449.9849 | 2.2975 | 1.81 | 1.81 | 427.6061 | 1.0182 | 11.1511 | 255.521 | 34.371 | 2.2975 | 1.0182 | 30.4752 | 1.5828 | 1 | 0 | 0 | 5.2156 | 0 | 0 | 0
2014-05-24 | 22時 | 35.4935 | 0.15882 | 0.15882 | 0.035805 | 1 | 0.34705 | 7.4854 | 37.8972 | 3.5259 | 3.2219 | 0.106 | 0.12302 | 0.00051215 | 0 | 0.0018437 | 62.2243 | 13207.4901 | 0.0018437 | 0.0018437 | 7.1616e-05 | 0 | 0.0010633 | 0 | 8.5716 | 450.1445 | 2.2975 | 1.8105 | 1.8105 | 427.439 | 1.0064 | 10.7073 | 255.5215 | 34.3713 | 2.2975 | 1.0064 | 30.2779 | 1.5726 | 1 | 0.00070885 | 0.00020387 | 5.2156 | 0.0010633 | 0.0010633 | 0
2014-05-24 | 23時 | 35.0641 | 0 | 0 | 0.037841 | 1 | 0.347 | 6.7177 | 37.897 | 3.526 | 3.0942 | 0.1096 | 0.123 | 0 | 0 | 0 | 61.372 | 13207.4901 | 0 | 0 | 0 | 0 | 0 | 0 | 8.3468 | 450.4426 | 2.2975 | 1.8114 | 1.8114 | 427.0896 | 0.98334 | 9.8119 | 255.521 | 34.371 | 2.2975 | 0.98334 | 29.8486 | 1.5503 | 1 | 0 | 0 | 5.2156 | 0 | 0 | 0
2014-05-25 | 0時 | 34.6994 | 0 | 0 | 0.03991 | 1 | 0.347 | 5.9947 | 37.897 | 3.526 | 2.9806 | 0.1128 | 0.123 | 0 | 0 | 0 | 60.603 | 13207.4901 | 0 | 0 | 0 | 0 | 0 | 0 | 8.145 | 450.7324 | 2.2975 | 1.8123 | 1.8123 | 426.7655 | 0.96198 | 8.9753 | 255.521 | 34.371 | 2.2975 | 0.96198 | 29.4838 | 1.5313 | 1 | 0 | 0 | 5.2156 | 0 | 0 | 0
2014-05-25 | 1時 | 34.4362 | 0 | 0 | 0.041515 | 1 | 0.347 | 5.4416 | 37.897 | 3.526 | 2.8954 | 0.1152 | 0.123 | 0 | 0 | 0 | 60.0191 | 13207.4901 | 0 | 0 | 0 | 0 | 0 | 0 | 7.9969 | 450.9568 | 2.2975 | 1.8129 | 1.8129 | 426.5178 | 0.94589 | 8.337 | 255.521 | 34.371 | 2.2975 | 0.94589 | 29.2207 | 1.5177 | 1 | 0 | 0 | 5.2156 | 0 | 0 | 0
2014-05-25 | 2時 | 33.8175 | 0 | 0 | 0.045546 | 1 | 0.347 | 4.1452 | 37.897 | 3.526 | 2.6824 | 0.1212 | 0.123 | 0 | 0 | 0 | 58.533 | 13207.4901 | 0 | 0 | 0 | 0 | 0 | 0 | 7.6687 | 451.4702 | 2.2975 | 1.8145 | 1.8145 | 425.9183 | 0.90894 | 6.8276 | 255.521 | 34.371 | 2.2975 | 0.90894 | 28.602 | 1.4855 | 1 | 0 | 0 | 5.2156 | 0 | 0 | 0
2014-05-25 | 3時 | 33.5479 | 0 | 0 | 0.047269 | 1 | 0.347 | 3.6923 | 37.897 | 3.526 | 2.583 | 0.124 | 0.123 | 0 | 0 | 0 | 57.8264 | 13207.4901 | 0 | 0 | 0 | 0 | 0 | 0 | 7.5599 | 451.6207 | 2.2975 | 1.815 | 1.815 | 425.6814 | 0.8963 | 6.2753 | 255.521 | 34.371 | 2.2975 | 0.8963 | 28.3323 | 1.4715 | 1 | 0 | 0 | 5.2156 | 0 | 0 | 0
2014-05-25 | 4時 | 33.857 | 0 | 0 | 0.044956 | 1 | 0.347 | 4.4496 | 37.897 | 3.526 | 2.6966 | 0.1208 | 0.123 | 0 | 0 | 0 | 58.6332 | 13207.4901 | 0 | 0 | 0 | 0 | 0 | 0 | 7.7437 | 451.3054 | 2.2975 | 1.814 | 1.814 | 426.0224 | 0.91752 | 7.1462 | 255.521 | 34.371 | 2.2975 | 0.91752 | 28.6415 | 1.4876 | 1 | 0 | 0 | 5.2156 | 0 | 0 | 0
2014-05-25 | 5時 | 35.3002 | 0.67387 | 0.67387 | 0.48994 | 1 | 0.49818 | 5.4513 | 38.63 | 3.2034 | 2.8301 | 0.1076 | 0.18393 | 1.7922 | 0 | 6.4519 | 61.8472 | 13207.4901 | 6.4519 | 6.4519 | 0.25349 | 0 | 3.719 | 0 | 7.7835 | 451.3796 | 2.3392 | 1.8127 | 1.8127 | 426.452 | 0.94617 | 8.2814 | 257.3549 | 35.4266 | 2.3392 | 0.94617 | 30.0846 | 1.5625 | 1 | 2.4793 | 0.71306 | 5.2156 | 3.719 | 3.719 | 0
2014-05-25 | 6時 | 36.5735 | 0.15607 | 0.15607 | 0.032805 | 1 | 0.34773 | 9.5295 | 37.9002 | 3.5246 | 3.5188 | 0.0976 | 0.12326 | 0.0077154 | 0 | 0.027775 | 64.1598 | 13207.4901 | 0.027775 | 0.027775 | 0.0010134 | 0 | 0.016057 | 0 | 9.2323 | 449.2987 | 2.2977 | 1.8079 | 1.8079 | 428.3105 | 1.0698 | 13.0482 | 255.5288 | 34.3755 | 2.2977 | 1.0698 | 31.3579 | 1.6287 | 1 | 0.010705 | 0.0030787 | 5.2156 | 0.016057 | 0.016057 | 0
2014-05-25 | 7時 | 37.9419 | 0.14977 | 0.14977 | 0.02662 | 1 | 0.34742 | 11.7026 | 37.8988 | 3.5252 | 3.8602 | 0.088 | 0.12315 | 0.0044842 | 0 | 0.016143 | 66.2808 | 13207.4901 | 0.016143 | 0.016143 | 0.00054531 | 0 | 0.0093588 | 0 | 10.0589 | 448.4209 | 2.2976 | 1.8052 | 1.8052 | 429.2443 | 1.1405 | 15.5627 | 255.5255 | 34.3736 | 2.2976 | 1.1405 | 32.7264 | 1.6997 | 1 | 0.0062392 | 0.0017944 | 5.2156 | 0.0093588 | 0.0093588 | 0
2014-05-25 | 8時 | 38.4299 | 0.14816 | 0.14816 | 0.025081 | 1 | 0.34722 | 12.4759 | 37.8979 | 3.5256 | 3.9742 | 0.0848 | 0.12308 | 0.0022837 | 0 | 0.0082215 | 66.9663 | 13207.4901 | 0.0082215 | 0.0082215 | 0.00027027 | 0 | 0.0047707 | 0 | 10.3908 | 448.0962 | 2.2976 | 1.8042 | 1.8042 | 429.5631 | 1.1664 | 16.4501 | 255.5233 | 34.3723 | 2.2976 | 1.1664 | 33.2143 | 1.7251 | 1 | 0.0031805 | 0.00091471 | 5.2156 | 0.0047707 | 0.0047707 | 0
2014-05-25 | 9時 | 39.5195 | 0 | 0 | 0.022478 | 1 | 0.347 | 13.999 | 37.897 | 3.526 | 4.216 | 0.078 | 0.123 | 0 | 0 | 0 | 68.387 | 13207.4901 | 0 | 0 | 0 | 0 | 0 | 0 | 11.1129 | 447.4751 | 2.2975 | 1.8023 | 1.8023 | 430.2021 | 1.2189 | 18.215 | 255.521 | 34.371 | 2.2975 | 1.2189 | 34.304 | 1.7817 | 1 | 0 | 0 | 5.2156 | 0 | 0 | 0
2014-05-25 | 10時 | 40.8223 | 0 | 0 | 0.020288 | 1 | 0.347 | 15.7246 | 37.897 | 3.526 | 4.4858 | 0.0704 | 0.123 | 0 | 0 | 0 | 69.9172 | 13207.4901 | 0 | 0 | 0 | 0 | 0 | 0 | 12.0603 | 446.7653 | 2.2975 | 1.8001 | 1.8001 | 430.908 | 1.2804 | 20.2104 | 255.521 | 34.371 | 2.2975 | 1.2804 | 35.6067 | 1.8493 | 1 | 0 | 0 | 5.2156 | 0 | 0 | 0
2014-05-25 | 11時 | 42.1392 | 0 | 0 | 0.018213 | 1 | 0.347 | 17.3814 | 37.897 | 3.526 | 4.7414 | 0.0632 | 0.123 | 0 | 0 | 0 | 71.3107 | 13207.4901 | 0 | 0 | 0 | 0 | 0 | 0 | 13.1245 | 446.088 | 2.2975 | 1.798 | 1.798 | 431.5681 | 1.3417 | 22.1228 | 255.521 | 34.371 | 2.2975 | 1.3417 | 36.9236 | 1.9177 | 1 | 0 | 0 | 5.2156 | 0 | 0 | 0
2014-05-25 | 12時 | 42.7503 | 0 | 0 | 0.017291 | 1 | 0.347 | 18.1238 | 37.897 | 3.526 | 4.855 | 0.06 | 0.123 | 0 | 0 | 0 | 71.9126 | 13207.4901 | 0 | 0 | 0 | 0 | 0 | 0 | 13.6567 | 445.7906 | 2.2975 | 1.7971 | 1.7971 | 431.8582 | 1.3698 | 22.9788 | 255.521 | 34.371 | 2.2975 | 1.3698 | 37.5348 | 1.9495 | 1 | 0 | 0 | 5.2156 | 0 | 0 | 0
2014-05-25 | 13時 | 43.2981 | 0 | 0 | 0.016484 | 1 | 0.347 | 18.7763 | 37.897 | 3.526 | 4.9544 | 0.0572 | 0.123 | 0 | 0 | 0 | 72.4303 | 13207.4901 | 0 | 0 | 0 | 0 | 0 | 0 | 14.1543 | 445.5348 | 2.2975 | 1.7963 | 1.7963 | 432.1104 | 1.3949 | 23.7307 | 255.521 | 34.371 | 2.2975 | 1.3949 | 38.0825 | 1.9779 | 1 | 0 | 0 | 5.2156 | 0 | 0 | 0
2014-05-25 | 14時 | 43.858 | 0 | 0 | 0.015677 | 1 | 0.347 | 19.4312 | 37.897 | 3.526 | 5.0538 | 0.0544 | 0.123 | 0 | 0 | 0 | 72.9398 | 13207.4901 | 0 | 0 | 0 | 0 | 0 | 0 | 14.6826 | 445.2853 | 2.2975 | 1.7955 | 1.7955 | 432.3608 | 1.4205 | 24.485 | 255.521 | 34.371 | 2.2975 | 1.4205 | 38.6425 | 2.007 | 1 | 0 | 0 | 5.2156 | 0 | 0 | 0
2014-05-25 | 15時 | 42.3665 | 0 | 0 | 0.017867 | 1 | 0.347 | 17.6594 | 37.897 | 3.526 | 4.784 | 0.062 | 0.123 | 0 | 0 | 0 | 71.5377 | 13207.4901 | 0 | 0 | 0 | 0 | 0 | 0 | 13.3196 | 445.976 | 2.2975 | 1.7977 | 1.7977 | 431.6771 | 1.3521 | 22.4434 | 255.521 | 34.371 | 2.2975 | 1.3521 | 37.151 | 1.9296 | 1 | 0 | 0 | 5.2156 | 0 | 0 | 0
2014-05-25 | 16時 | 41.2523 | 0 | 0 | 0.019597 | 1 | 0.347 | 16.2514 | 37.897 | 3.526 | 4.571 | 0.068 | 0.123 | 0 | 0 | 0 | 70.3878 | 13207.4901 | 0 | 0 | 0 | 0 | 0 | 0 | 12.381 | 446.5532 | 2.2975 | 1.7994 | 1.7994 | 431.1238 | 1.2996 | 20.8224 | 255.521 | 34.371 | 2.2975 | 1.2996 | 36.0368 | 1.8717 | 1 | 0 | 0 | 5.2156 | 0 | 0 | 0
2014-05-25 | 17時 | 39.7863 | 0 | 0 | 0.022017 | 1 | 0.347 | 14.3336 | 37.897 | 3.526 | 4.2728 | 0.0764 | 0.123 | 0 | 0 | 0 | 68.7142 | 13207.4901 | 0 | 0 | 0 | 0 | 0 | 0 | 11.285 | 447.343 | 2.2975 | 1.8019 | 1.8019 | 430.3451 | 1.2306 | 18.6064 | 255.521 | 34.371 | 2.2975 | 1.2306 | 34.5708 | 1.7955 | 1 | 0 | 0 | 5.2156 | 0 | 0 | 0
2014-05-25 | 18時 | 38.8699 | 0 | 0 | 0.023631 | 1 | 0.347 | 13.0726 | 37.897 | 3.526 | 4.074 | 0.082 | 0.123 | 0 | 0 | 0 | 67.5572 | 13207.4901 | 0 | 0 | 0 | 0 | 0 | 0 | 10.6624 | 447.8594 | 2.2975 | 1.8035 | 1.8035 | 429.8204 | 1.1868 | 17.1466 | 255.521 | 34.371 | 2.2975 | 1.1868 | 33.6543 | 1.7479 | 1 | 0 | 0 | 5.2156 | 0 | 0 | 0
2014-05-25 | 19時 | 38.245 | 0 | 0 | 0.024784 | 1 | 0.347 | 12.1815 | 37.897 | 3.526 | 3.932 | 0.086 | 0.123 | 0 | 0 | 0 | 66.7105 | 13207.4901 | 0 | 0 | 0 | 0 | 0 | 0 | 10.2624 | 448.2207 | 2.2975 | 1.8046 | 1.8046 | 429.4434 | 1.1565 | 16.1135 | 255.521 | 34.371 | 2.2975 | 1.1565 | 33.0295 | 1.7155 | 1 | 0 | 0 | 5.2156 | 0 | 0 | 0
2014-05-25 | 20時 | 37.5864 | 0 | 0 | 0.026421 | 1 | 0.347 | 11.2115 | 37.897 | 3.526 | 3.7758 | 0.0904 | 0.123 | 0 | 0 | 0 | 65.7597 | 13207.4901 | 0 | 0 | 0 | 0 | 0 | 0 | 9.8602 | 448.6098 | 2.2975 | 1.8058 | 1.8058 | 429.0272 | 1.1242 | 14.9873 | 255.521 | 34.371 | 2.2975 | 1.1242 | 32.3709 | 1.6813 | 1 | 0 | 0 | 5.2156 | 0 | 0 | 0
2014-05-25 | 21時 | 36.9022 | 0 | 0 | 0.029038 | 1 | 0.347 | 10.1307 | 37.897 | 3.526 | 3.6054 | 0.0952 | 0.123 | 0 | 0 | 0 | 64.6992 | 13207.4901 | 0 | 0 | 0 | 0 | 0 | 0 | 9.4481 | 449.0453 | 2.2975 | 1.8071 | 1.8071 | 428.5625 | 1.089 | 13.7361 | 255.521 | 34.371 | 2.2975 | 1.089 | 31.6866 | 1.6457 | 1 | 0 | 0 | 5.2156 | 0 | 0 | 0
2014-05-25 | 22時 | 36.1491 | 0.15587 | 0.15587 | 0.032801 | 1 | 0.34719 | 8.9254 | 37.8978 | 3.5256 | 3.4062 | 0.1008 | 0.12307 | 0.0020054 | 0 | 0.0072193 | 63.4313 | 13207.4901 | 0.0072193 | 0.0072193 | 0.0002699 | 0 | 0.0041697 | 0 | 9.0275 | 449.5175 | 2.2976 | 1.8085 | 1.8085 | 428.0282 | 1.0508 | 12.3316 | 255.523 | 34.3722 | 2.2976 | 1.0508 | 30.9336 | 1.6066 | 1 | 0.0027798 | 0.00079947 | 5.2156 | 0.0041697 | 0.0041697 | 0
2014-05-25 | 23時 | 35.641 | 0 | 0 | 0.034548 | 1 | 0.347 | 8.0398 | 37.897 | 3.526 | 3.2646 | 0.1048 | 0.123 | 0 | 0 | 0 | 62.5054 | 13207.4901 | 0 | 0 | 0 | 0 | 0 | 0 | 8.742 | 449.8682 | 2.2975 | 1.8096 | 1.8096 | 427.6368 | 1.0233 | 11.3044 | 255.521 | 34.371 | 2.2975 | 1.0233 | 30.4255 | 1.5802 | 1 | 0 | 0 | 5.2156 | 0 | 0 | 0
2014-05-26 | 0時 | 35.2524 | 0 | 0 | 0.036455 | 1 | 0.347 | 7.3701 | 37.897 | 3.526 | 3.151 | 0.108 | 0.123 | 0 | 0 | 0 | 61.7525 | 13207.4901 | 0 | 0 | 0 | 0 | 0 | 0 | 8.5376 | 450.1256 | 2.2975 | 1.8104 | 1.8104 | 427.3317 | 1.0029 | 10.5211 | 255.521 | 34.371 | 2.2975 | 1.0029 | 30.0369 | 1.5601 | 1 | 0 | 0 | 5.2156 | 0 | 0 | 0
2014-05-26 | 1時 | 34.9255 | 0 | 0 | 0.038219 | 1 | 0.347 | 6.7443 | 37.897 | 3.526 | 3.0516 | 0.1108 | 0.123 | 0 | 0 | 0 | 61.0849 | 13207.4901 | 0 | 0 | 0 | 0 | 0 | 0 | 8.3547 | 450.3746 | 2.2975 | 1.8112 | 1.8112 | 427.052 | 0.98414 | 9.7959 | 255.521 | 34.371 | 2.2975 | 0.98414 | 29.7099 | 1.5431 | 1 | 0 | 0 | 5.2156 | 0 | 0 | 0
2014-05-26 | 2時 | 34.6549 | 0 | 0 | 0.039706 | 1 | 0.347 | 6.2516 | 37.897 | 3.526 | 2.9664 | 0.1132 | 0.123 | 0 | 0 | 0 | 60.5061 | 13207.4901 | 0 | 0 | 0 | 0 | 0 | 0 | 8.216 | 450.5625 | 2.2975 | 1.8117 | 1.8117 | 426.8233 | 0.96953 | 9.218 | 255.521 | 34.371 | 2.2975 | 0.96953 | 29.4393 | 1.529 | 1 | 0 | 0 | 5.2156 | 0 | 0 | 0
2014-05-26 | 3時 | 34.5667 | 0 | 0 | 0.040073 | 1 | 0.347 | 6.1871 | 37.897 | 3.526 | 2.938 | 0.114 | 0.123 | 0 | 0 | 0 | 60.3118 | 13207.4901 | 0 | 0 | 0 | 0 | 0 | 0 | 8.1983 | 450.5659 | 2.2975 | 1.8117 | 1.8117 | 426.7752 | 0.96763 | 9.1251 | 255.521 | 34.371 | 2.2975 | 0.96763 | 29.3511 | 1.5244 | 1 | 0 | 0 | 5.2156 | 0 | 0 | 0
2014-05-26 | 4時 | 34.7891 | 0 | 0 | 0.038706 | 1 | 0.347 | 6.6879 | 37.897 | 3.526 | 3.009 | 0.112 | 0.123 | 0 | 0 | 0 | 60.7963 | 13207.4901 | 0 | 0 | 0 | 0 | 0 | 0 | 8.3389 | 450.3558 | 2.2975 | 1.8111 | 1.8111 | 426.9911 | 0.98245 | 9.6969 | 255.521 | 34.371 | 2.2975 | 0.98245 | 29.5735 | 1.536 | 1 | 0 | 0 | 5.2156 | 0 | 0 | 0
2014-05-26 | 5時 | 35.5916 | 0.61468 | 0.61468 | 0.43715 | 1 | 0.48396 | 6.495 | 38.553 | 3.2373 | 2.9505 | 0.1052 | 0.17753 | 1.6039 | 0 | 5.7739 | 62.4118 | 13207.4901 | 5.7739 | 5.7739 | 0.22298 | 0 | 3.3305 | 0 | 8.0782 | 450.8522 | 2.3348 | 1.8112 | 1.8112 | 426.8752 | 0.97673 | 9.4455 | 257.1617 | 35.3157 | 2.3348 | 0.97673 | 30.376 | 1.5777 | 1 | 2.2204 | 0.63858 | 5.2156 | 3.3305 | 3.3305 | 0
2014-05-26 | 6時 | 37.1263 | 0.15303 | 0.15303 | 0.029808 | 1 | 0.3476 | 10.6816 | 37.8996 | 3.5248 | 3.661 | 0.0936 | 0.12322 | 0.0064175 | 0 | 0.023103 | 65.0554 | 13207.4901 | 0.023103 | 0.023103 | 0.00081693 | 0 | 0.013372 | 0 | 9.6529 | 448.7868 | 2.2977 | 1.8063 | 1.8063 | 428.766 | 1.1068 | 14.3426 | 255.5275 | 34.3748 | 2.2977 | 1.1068 | 31.9107 | 1.6574 | 1 | 0.0089144 | 0.0025638 | 5.2156 | 0.013372 | 0.013372 | 0
2014-05-26 | 7時 | 39.7863 | 0.14576 | 0.14576 | 0.022684 | 1 | 0.34722 | 14.5167 | 37.898 | 3.5256 | 4.2724 | 0.0764 | 0.12308 | 0.0023627 | 0 | 0.0085059 | 68.7142 | 13207.4901 | 0.0085059 | 0.0085059 | 0.00025933 | 0 | 0.0049479 | 0 | 11.3813 | 447.232 | 2.2976 | 1.8015 | 1.8015 | 430.3879 | 1.2371 | 18.789 | 255.5234 | 34.3724 | 2.2976 | 1.2371 | 34.5708 | 1.7955 | 1 | 0.0032986 | 0.00094869 | 5.2156 | 0.0049479 | 0.0049479 | 0
2014-05-26 | 8時 | 42.2905 | 0 | 0 | 0.017983 | 1 | 0.347 | 17.7581 | 37.897 | 3.526 | 4.7698 | 0.0624 | 0.123 | 0 | 0 | 0 | 71.4622 | 13207.4901 | 0 | 0 | 0 | 0 | 0 | 0 | 13.3906 | 445.8996 | 2.2975 | 1.7974 | 1.7974 | 431.6822 | 1.3559 | 22.5279 | 255.521 | 34.371 | 2.2975 | 1.3559 | 37.0749 | 1.9256 | 1 | 0 | 0 | 5.2156 | 0 | 0 | 0
2014-05-26 | 9時 | 43.4568 | 0 | 0 | 0.016254 | 1 | 0.347 | 19.1184 | 37.897 | 3.526 | 4.9828 | 0.0564 | 0.123 | 0 | 0 | 0 | 72.5767 | 13207.4901 | 0 | 0 | 0 | 0 | 0 | 0 | 14.4271 | 445.3737 | 2.2975 | 1.7958 | 1.7958 | 432.2143 | 1.4082 | 24.1012 | 255.521 | 34.371 | 2.2975 | 1.4082 | 38.2413 | 1.9862 | 1 | 0 | 0 | 5.2156 | 0 | 0 | 0
2014-05-26 | 10時 | 45.9572 | 0 | 0 | 0.012795 | 1 | 0.347 | 21.9023 | 37.897 | 3.526 | 5.4088 | 0.0444 | 0.123 | 0 | 0 | 0 | 74.692 | 13207.4901 | 0 | 0 | 0 | 0 | 0 | 0 | 16.9138 | 444.4298 | 2.2975 | 1.7929 | 1.7929 | 433.2608 | 1.52 | 27.3111 | 255.521 | 34.371 | 2.2975 | 1.52 | 40.7416 | 2.116 | 1 | 0 | 0 | 5.2156 | 0 | 0 | 0
2014-05-26 | 11時 | 48.0255 | 0 | 0 | 0.010144 | 1 | 0.347 | 24.0793 | 37.897 | 3.526 | 5.7354 | 0.0352 | 0.123 | 0 | 0 | 0 | 76.2109 | 13207.4901 | 0 | 0 | 0 | 0 | 0 | 0 | 19.0226 | 443.9464 | 2.2975 | 1.7914 | 1.7914 | 434.041 | 1.612 | 29.8147 | 255.521 | 34.371 | 2.2975 | 1.612 | 42.8099 | 2.2235 | 1 | 0 | 0 | 5.2156 | 0 | 0 | 0
2014-05-26 | 12時 | 48.1184 | 0 | 0 | 0.010029 | 1 | 0.347 | 24.1604 | 37.897 | 3.526 | 5.7496 | 0.0348 | 0.123 | 0 | 0 | 0 | 76.2749 | 13207.4901 | 0 | 0 | 0 | 0 | 0 | 0 | 19.098 | 443.9378 | 2.2975 | 1.7914 | 1.7914 | 434.072 | 1.6155 | 29.91 | 255.521 | 34.371 | 2.2975 | 1.6155 | 42.9028 | 2.2283 | 1 | 0 | 0 | 5.2156 | 0 | 0 | 0
2014-05-26 | 13時 | 48.5866 | 0 | 0 | 0.0094524 | 1 | 0.347 | 24.6233 | 37.897 | 3.526 | 5.8206 | 0.0328 | 0.123 | 0 | 0 | 0 | 76.5925 | 13207.4901 | 0 | 0 | 0 | 0 | 0 | 0 | 19.5168 | 443.8874 | 2.2975 | 1.7912 | 1.7912 | 434.2359 | 1.6356 | 30.4439 | 255.521 | 34.371 | 2.2975 | 1.6356 | 43.3711 | 2.2526 | 1 | 0 | 0 | 5.2156 | 0 | 0 | 0
2014-05-26 | 14時 | 48.4925 | 0 | 0 | 0.0095677 | 1 | 0.347 | 24.5141 | 37.897 | 3.526 | 5.8064 | 0.0332 | 0.123 | 0 | 0 | 0 | 76.5293 | 13207.4901 | 0 | 0 | 0 | 0 | 0 | 0 | 19.42 | 443.9008 | 2.2975 | 1.7912 | 1.7912 | 434.2004 | 1.6309 | 30.3205 | 255.521 | 34.371 | 2.2975 | 1.6309 | 43.2769 | 2.2477 | 1 | 0 | 0 | 5.2156 | 0 | 0 | 0
2014-05-26 | 15時 | 47.4733 | 0 | 0 | 0.010836 | 1 | 0.347 | 23.4508 | 37.897 | 3.526 | 5.6502 | 0.0376 | 0.123 | 0 | 0 | 0 | 75.8233 | 13207.4901 | 0 | 0 | 0 | 0 | 0 | 0 | 18.4231 | 444.0635 | 2.2975 | 1.7918 | 1.7918 | 433.8295 | 1.585 | 29.101 | 255.521 | 34.371 | 2.2975 | 1.585 | 42.2577 | 2.1948 | 1 | 0 | 0 | 5.2156 | 0 | 0 | 0
2014-05-26 | 16時 | 45.7835 | 0 | 0 | 0.013026 | 1 | 0.347 | 21.6485 | 37.897 | 3.526 | 5.3804 | 0.0452 | 0.123 | 0 | 0 | 0 | 74.5557 | 13207.4901 | 0 | 0 | 0 | 0 | 0 | 0 | 16.6701 | 444.517 | 2.2975 | 1.7932 | 1.7932 | 433.1795 | 1.5096 | 27.0289 | 255.521 | 34.371 | 2.2975 | 1.5096 | 40.568 | 2.107 | 1 | 0 | 0 | 5.2156 | 0 | 0 | 0
2014-05-26 | 17時 | 43.939 | 0 | 0 | 0.015562 | 1 | 0.347 | 19.5625 | 37.897 | 3.526 | 5.068 | 0.054 | 0.123 | 0 | 0 | 0 | 73.0119 | 13207.4901 | 0 | 0 | 0 | 0 | 0 | 0 | 14.7919 | 445.2292 | 2.2975 | 1.7954 | 1.7954 | 432.4041 | 1.4256 | 24.6305 | 255.521 | 34.371 | 2.2975 | 1.4256 | 38.7235 | 2.0112 | 1 | 0 | 0 | 5.2156 | 0 | 0 | 0
2014-05-26 | 18時 | 42.2905 | 0 | 0 | 0.017983 | 1 | 0.347 | 17.5879 | 37.897 | 3.526 | 4.7698 | 0.0624 | 0.123 | 0 | 0 | 0 | 71.4622 | 13207.4901 | 0 | 0 | 0 | 0 | 0 | 0 | 13.269 | 446.0006 | 2.2975 | 1.7977 | 1.7977 | 431.6454 | 1.3494 | 22.3577 | 255.521 | 34.371 | 2.2975 | 1.3494 | 37.0749 | 1.9256 | 1 | 0 | 0 | 5.2156 | 0 | 0 | 0
2014-05-26 | 19時 | 40.4708 | 0 | 0 | 0.020865 | 1 | 0.347 | 15.2929 | 37.897 | 3.526 | 4.4148 | 0.0724 | 0.123 | 0 | 0 | 0 | 69.5204 | 13207.4901 | 0 | 0 | 0 | 0 | 0 | 0 | 11.8091 | 446.9382 | 2.2975 | 1.8006 | 1.8006 | 430.7288 | 1.2648 | 19.7077 | 255.521 | 34.371 | 2.2975 | 1.2648 | 35.2552 | 1.8311 | 1 | 0 | 0 | 5.2156 | 0 | 0 | 0
2014-05-26 | 20時 | 38.1839 | 0 | 0 | 0.024899 | 1 | 0.347 | 12.124 | 37.897 | 3.526 | 3.9178 | 0.0864 | 0.123 | 0 | 0 | 0 | 66.6249 | 13207.4901 | 0 | 0 | 0 | 0 | 0 | 0 | 10.2377 | 448.2377 | 2.2975 | 1.8046 | 1.8046 | 429.4135 | 1.1546 | 16.0418 | 255.521 | 34.371 | 2.2975 | 1.1546 | 32.9684 | 1.7123 | 1 | 0 | 0 | 5.2156 | 0 | 0 | 0
2014-05-26 | 21時 | 37.297 | 0 | 0 | 0.027445 | 1 | 0.347 | 10.8087 | 37.897 | 3.526 | 3.7048 | 0.0924 | 0.123 | 0 | 0 | 0 | 65.3208 | 13207.4901 | 0 | 0 | 0 | 0 | 0 | 0 | 9.7025 | 448.7632 | 2.2975 | 1.8062 | 1.8062 | 428.8465 | 1.111 | 14.5135 | 255.521 | 34.371 | 2.2975 | 1.111 | 32.0814 | 1.6662 | 1 | 0 | 0 | 5.2156 | 0 | 0 | 0
2014-05-26 | 22時 | 36.8468 | 0 | 0 | 0.029216 | 1 | 0.347 | 10.0802 | 37.897 | 3.526 | 3.5912 | 0.0956 | 0.123 | 0 | 0 | 0 | 64.6097 | 13207.4901 | 0 | 0 | 0 | 0 | 0 | 0 | 9.4298 | 449.0579 | 2.2975 | 1.8071 | 1.8071 | 428.5339 | 1.0874 | 13.6714 | 255.521 | 34.371 | 2.2975 | 1.0874 | 31.6312 | 1.6429 | 1 | 0 | 0 | 5.2156 | 0 | 0 | 0
2014-05-26 | 23時 | 36.9022 | 0 | 0 | 0.028997 | 1 | 0.347 | 10.1666 | 37.897 | 3.526 | 3.6054 | 0.0952 | 0.123 | 0 | 0 | 0 | 64.6992 | 13207.4901 | 0 | 0 | 0 | 0 | 0 | 0 | 9.4613 | 449.0239 | 2.2975 | 1.807 | 1.807 | 428.5719 | 1.0902 | 13.772 | 255.521 | 34.371 | 2.2975 | 1.0902 | 31.6866 | 1.6457 | 1 | 0 | 0 | 5.2156 | 0 | 0 | 0
2014-05-27 | 0時 | 36.5196 | 0 | 0 | 0.030546 | 1 | 0.347 | 9.564 | 37.897 | 3.526 | 3.506 | 0.098 | 0.123 | 0 | 0 | 0 | 64.0693 | 13207.4901 | 0 | 0 | 0 | 0 | 0 | 0 | 9.2458 | 449.2602 | 2.2975 | 1.8078 | 1.8078 | 428.3059 | 1.0709 | 13.07 | 255.521 | 34.371 | 2.2975 | 1.0709 | 31.304 | 1.6259 | 1 | 0 | 0 | 5.2156 | 0 | 0 | 0
2014-05-27 | 1時 | 36.4659 | 0 | 0 | 0.030814 | 1 | 0.347 | 9.4405 | 37.897 | 3.526 | 3.4918 | 0.0984 | 0.123 | 0 | 0 | 0 | 63.9787 | 13207.4901 | 0 | 0 | 0 | 0 | 0 | 0 | 9.2027 | 449.3162 | 2.2975 | 1.8079 | 1.8079 | 428.2578 | 1.067 | 12.9323 | 255.521 | 34.371 | 2.2975 | 1.067 | 31.2504 | 1.6231 | 1 | 0 | 0 | 5.2156 | 0 | 0 | 0
2014-05-27 | 2時 | 36.2537 | 0 | 0 | 0.031718 | 1 | 0.347 | 9.098 | 37.897 | 3.526 | 3.435 | 0.1 | 0.123 | 0 | 0 | 0 | 63.6144 | 13207.4901 | 0 | 0 | 0 | 0 | 0 | 0 | 9.0857 | 449.4498 | 2.2975 | 1.8083 | 1.8083 | 428.1054 | 1.0562 | 12.533 | 255.521 | 34.371 | 2.2975 | 1.0562 | 31.0382 | 1.6121 | 1 | 0 | 0 | 5.2156 | 0 | 0 | 0
2014-05-27 | 3時 | 35.6907 | 0 | 0 | 0.034209 | 1 | 0.347 | 8.2079 | 37.897 | 3.526 | 3.2788 | 0.1044 | 0.123 | 0 | 0 | 0 | 62.5987 | 13207.4901 | 0 | 0 | 0 | 0 | 0 | 0 | 8.795 | 449.7859 | 2.2975 | 1.8094 | 1.8094 | 427.6978 | 1.0285 | 11.4867 | 255.521 | 34.371 | 2.2975 | 1.0285 | 30.4752 | 1.5828 | 1 | 0 | 0 | 5.2156 | 0 | 0 | 0
2014-05-27 | 4時 | 36.1491 | 0 | 0 | 0.032034 | 1 | 0.347 | 9.0458 | 37.897 | 3.526 | 3.4066 | 0.1008 | 0.123 | 0 | 0 | 0 | 63.4313 | 13207.4901 | 0 | 0 | 0 | 0 | 0 | 0 | 9.0683 | 449.4458 | 2.2975 | 1.8083 | 1.8083 | 428.0609 | 1.0545 | 12.4524 | 255.521 | 34.371 | 2.2975 | 1.0545 | 30.9336 | 1.6066 | 1 | 0 | 0 | 5.2156 | 0 | 0 | 0
2014-05-27 | 5時 | 37.2398 | 0 | 0 | 0.027583 | 1 | 0.347 | 10.7909 | 37.897 | 3.526 | 3.6906 | 0.0928 | 0.123 | 0 | 0 | 0 | 65.2325 | 13207.4901 | 0 | 0 | 0 | 0 | 0 | 0 | 9.6958 | 448.7563 | 2.2975 | 1.8062 | 1.8062 | 428.8264 | 1.1104 | 14.4815 | 255.521 | 34.371 | 2.2975 | 1.1104 | 32.0243 | 1.6633 | 1 | 0 | 0 | 5.2156 | 0 | 0 | 0
2014-05-27 | 6時 | 39.5195 | 0 | 0 | 0.022478 | 1 | 0.347 | 14.0806 | 37.897 | 3.526 | 4.216 | 0.078 | 0.123 | 0 | 0 | 0 | 68.387 | 13207.4901 | 0 | 0 | 0 | 0 | 0 | 0 | 11.1546 | 447.4257 | 2.2975 | 1.8021 | 1.8021 | 430.2216 | 1.2217 | 18.2966 | 255.521 | 34.371 | 2.2975 | 1.2217 | 34.304 | 1.7817 | 1 | 0 | 0 | 5.2156 | 0 | 0 | 0
2014-05-27 | 7時 | 41.8396 | 0.1423 | 0.1423 | 0.019237 | 1 | 0.34719 | 17.0978 | 37.8978 | 3.5256 | 4.6842 | 0.0648 | 0.12307 | 0.0019896 | 0 | 0.0071627 | 71.0058 | 13207.4901 | 0.0071627 | 0.0071627 | 0.00019464 | 0 | 0.0041808 | 0 | 12.9302 | 446.1864 | 2.2976 | 1.7983 | 1.7983 | 431.4408 | 1.331 | 21.782 | 255.523 | 34.3722 | 2.2976 | 1.331 | 36.624 | 1.9022 | 1 | 0.0027872 | 0.0008016 | 5.2156 | 0.0041808 | 0.0041808 | 0
2014-05-27 | 8時 | 44.5959 | 0 | 0 | 0.01464 | 1 | 0.347 | 20.3838 | 37.897 | 3.526 | 5.1816 | 0.0508 | 0.123 | 0 | 0 | 0 | 73.5827 | 13207.4901 | 0 | 0 | 0 | 0 | 0 | 0 | 15.5014 | 444.9194 | 2.2975 | 1.7944 | 1.7944 | 432.7013 | 1.4582 | 25.5654 | 255.521 | 34.371 | 2.2975 | 1.4582 | 39.3803 | 2.0453 | 1 | 0 | 0 | 5.2156 | 0 | 0 | 0
2014-05-27 | 9時 | 46.8403 | 0 | 0 | 0.011643 | 1 | 0.347 | 22.8004 | 37.897 | 3.526 | 5.5508 | 0.0404 | 0.123 | 0 | 0 | 0 | 75.3633 | 13207.4901 | 0 | 0 | 0 | 0 | 0 | 0 | 17.7885 | 444.2016 | 2.2975 | 1.7922 | 1.7922 | 433.5947 | 1.5575 | 28.3512 | 255.521 | 34.371 | 2.2975 | 1.5575 | 41.6247 | 2.1619 | 1 | 0 | 0 | 5.2156 | 0 | 0 | 0
2014-05-27 | 10時 | 48.5866 | 0 | 0 | 0.0094524 | 1 | 0.347 | 24.5824 | 37.897 | 3.526 | 5.8206 | 0.0328 | 0.123 | 0 | 0 | 0 | 76.5925 | 13207.4901 | 0 | 0 | 0 | 0 | 0 | 0 | 19.4805 | 443.8992 | 2.2975 | 1.7912 | 1.7912 | 434.2291 | 1.6338 | 30.403 | 255.521 | 34.371 | 2.2975 | 1.6338 | 43.3711 | 2.2526 | 1 | 0 | 0 | 5.2156 | 0 | 0 | 0
2014-05-27 | 11時 | 49.1568 | 0 | 0 | 0.0087608 | 1 | 0.347 | 25.131 | 37.897 | 3.526 | 5.9058 | 0.0304 | 0.123 | 0 | 0 | 0 | 76.968 | 13207.4901 | 0 | 0 | 0 | 0 | 0 | 0 | 19.945 | 443.8663 | 2.2975 | 1.7911 | 1.7911 | 434.4231 | 1.6579 | 31.0368 | 255.521 | 34.371 | 2.2975 | 1.6579 | 43.9412 | 2.2822 | 1 | 0 | 0 | 5.2156 | 0 | 0 | 0
2014-05-27 | 12時 | 50.2252 | 0 | 0 | 0.0074928 | 1 | 0.347 | 26.1649 | 37.897 | 3.526 | 6.062 | 0.026 | 0.123 | 0 | 0 | 0 | 77.6407 | 13207.4901 | 0 | 0 | 0 | 0 | 0 | 0 | 20.6661 | 443.8936 | 2.2975 | 1.7912 | 1.7912 | 434.7786 | 1.704 | 32.2269 | 255.521 | 34.371 | 2.2975 | 1.704 | 45.0096 | 2.3377 | 1 | 0 | 0 | 5.2156 | 0 | 0 | 0
2014-05-27 | 13時 | 48.7757 | 0 | 0 | 0.0092219 | 1 | 0.347 | 24.6928 | 37.897 | 3.526 | 5.849 | 0.032 | 0.123 | 0 | 0 | 0 | 76.7184 | 13207.4901 | 0 | 0 | 0 | 0 | 0 | 0 | 19.577 | 443.9045 | 2.2975 | 1.7913 | 1.7913 | 434.2818 | 1.6387 | 30.5418 | 255.521 | 34.371 | 2.2975 | 1.6387 | 43.5601 | 2.2624 | 1 | 0 | 0 | 5.2156 | 0 | 0 | 0
2014-05-27 | 14時 | 48.681 | 0 | 0 | 0.0093372 | 1 | 0.347 | 24.5694 | 37.897 | 3.526 | 5.8348 | 0.0324 | 0.123 | 0 | 0 | 0 | 76.6555 | 13207.4901 | 0 | 0 | 0 | 0 | 0 | 0 | 19.4684 | 443.9212 | 2.2975 | 1.7913 | 1.7913 | 434.244 | 1.6333 | 30.4042 | 255.521 | 34.371 | 2.2975 | 1.6333 | 43.4655 | 2.2575 | 1 | 0 | 0 | 5.2156 | 0 | 0 | 0
2014-05-27 | 15時 | 47.9328 | 0 | 0 | 0.010259 | 1 | 0.347 | 23.7849 | 37.897 | 3.526 | 5.7212 | 0.0356 | 0.123 | 0 | 0 | 0 | 76.1467 | 13207.4901 | 0 | 0 | 0 | 0 | 0 | 0 | 18.7438 | 444.0302 | 2.2975 | 1.7917 | 1.7917 | 433.973 | 1.5993 | 29.5061 | 255.521 | 34.371 | 2.2975 | 1.5993 | 42.7173 | 2.2187 | 1 | 0 | 0 | 5.2156 | 0 | 0 | 0
2014-05-27 | 16時 | 45.6971 | 0 | 0 | 0.013141 | 1 | 0.347 | 21.3724 | 37.897 | 3.526 | 5.3662 | 0.0456 | 0.123 | 0 | 0 | 0 | 74.4873 | 13207.4901 | 0 | 0 | 0 | 0 | 0 | 0 | 16.4074 | 444.6364 | 2.2975 | 1.7935 | 1.7935 | 433.1102 | 1.4982 | 26.7386 | 255.521 | 34.371 | 2.2975 | 1.4982 | 40.4815 | 2.1025 | 1 | 0 | 0 | 5.2156 | 0 | 0 | 0
2014-05-27 | 17時 | 44.3477 | 0 | 0 | 0.014986 | 1 | 0.347 | 19.849 | 37.897 | 3.526 | 5.139 | 0.052 | 0.123 | 0 | 0 | 0 | 73.3699 | 13207.4901 | 0 | 0 | 0 | 0 | 0 | 0 | 15.0339 | 445.1587 | 2.2975 | 1.7951 | 1.7951 | 432.5446 | 1.4369 | 24.988 | 255.521 | 34.371 | 2.2975 | 1.4369 | 39.1321 | 2.0325 | 1 | 0 | 0 | 5.2156 | 0 | 0 | 0
2014-05-27 | 18時 | 42.6731 | 0 | 0 | 0.017406 | 1 | 0.347 | 17.8239 | 37.897 | 3.526 | 4.8408 | 0.0604 | 0.123 | 0 | 0 | 0 | 71.8379 | 13207.4901 | 0 | 0 | 0 | 0 | 0 | 0 | 13.4368 | 445.9498 | 2.2975 | 1.7976 | 1.7976 | 431.7777 | 1.3584 | 22.6647 | 255.521 | 34.371 | 2.2975 | 1.3584 | 37.4575 | 1.9455 | 1 | 0 | 0 | 5.2156 | 0 | 0 | 0
2014-05-27 | 19時 | 40.6809 | 0 | 0 | 0.020519 | 1 | 0.347 | 15.2725 | 37.897 | 3.526 | 4.4574 | 0.0712 | 0.123 | 0 | 0 | 0 | 69.759 | 13207.4901 | 0 | 0 | 0 | 0 | 0 | 0 | 11.7968 | 447.0038 | 2.2975 | 1.8008 | 1.8008 | 430.772 | 1.2641 | 19.7299 | 255.521 | 34.371 | 2.2975 | 1.2641 | 35.4654 | 1.842 | 1 | 0 | 0 | 5.2156 | 0 | 0 | 0
2014-05-27 | 20時 | 39.322 | 0 | 0 | 0.022824 | 1 | 0.347 | 13.3955 | 37.897 | 3.526 | 4.1734 | 0.0792 | 0.123 | 0 | 0 | 0 | 68.1398 | 13207.4901 | 0 | 0 | 0 | 0 | 0 | 0 | 10.8146 | 447.7876 | 2.2975 | 1.8032 | 1.8032 | 430.0092 | 1.1979 | 17.5689 | 255.521 | 34.371 | 2.2975 | 1.1979 | 34.1065 | 1.7714 | 1 | 0 | 0 | 5.2156 | 0 | 0 | 0
2014-05-27 | 21時 | 38.0624 | 0 | 0 | 0.02513 | 1 | 0.347 | 11.5999 | 37.897 | 3.526 | 3.8894 | 0.0872 | 0.123 | 0 | 0 | 0 | 66.4532 | 13207.4901 | 0 | 0 | 0 | 0 | 0 | 0 | 10.0168 | 448.5176 | 2.2975 | 1.8055 | 1.8055 | 429.2503 | 1.137 | 15.4893 | 255.521 | 34.371 | 2.2975 | 1.137 | 32.8469 | 1.706 | 1 | 0 | 0 | 5.2156 | 0 | 0 | 0
2014-05-27 | 22時 | 37.7039 | 0 | 0 | 0.026316 | 1 | 0.347 | 11.0914 | 37.897 | 3.526 | 3.8042 | 0.0896 | 0.123 | 0 | 0 | 0 | 65.9341 | 13207.4901 | 0 | 0 | 0 | 0 | 0 | 0 | 9.8121 | 448.717 | 2.2975 | 1.8061 | 1.8061 | 429.0275 | 1.1202 | 14.8956 | 255.521 | 34.371 | 2.2975 | 1.1202 | 32.4884 | 1.6874 | 1 | 0 | 0 | 5.2156 | 0 | 0 | 0
2014-05-27 | 23時 | 37.1263 | 0 | 0 | 0.028477 | 1 | 0.347 | 10.1977 | 37.897 | 3.526 | 3.6622 | 0.0936 | 0.123 | 0 | 0 | 0 | 65.0554 | 13207.4901 | 0 | 0 | 0 | 0 | 0 | 0 | 9.4722 | 449.0755 | 2.2975 | 1.8072 | 1.8072 | 428.6415 | 1.0912 | 13.8599 | 255.521 | 34.371 | 2.2975 | 1.0912 | 31.9107 | 1.6574 | 1 | 0 | 0 | 5.2156 | 0 | 0 | 0
2014-05-28 | 0時 | 36.9578 | 0 | 0 | 0.0291 | 1 | 0.347 | 9.967 | 37.897 | 3.526 | 3.6196 | 0.0948 | 0.123 | 0 | 0 | 0 | 64.7885 | 13207.4901 | 0 | 0 | 0 | 0 | 0 | 0 | 9.3884 | 449.1604 | 2.2975 | 1.8075 | 1.8075 | 428.5349 | 1.0838 | 13.5866 | 255.521 | 34.371 | 2.2975 | 1.0838 | 31.7423 | 1.6486 | 1 | 0 | 0 | 5.2156 | 0 | 0 | 0
2014-05-28 | 1時 | 36.7367 | 0 | 0 | 0.029992 | 1 | 0.347 | 9.614 | 37.897 | 3.526 | 3.5628 | 0.0964 | 0.123 | 0 | 0 | 0 | 64.4303 | 13207.4901 | 0 | 0 | 0 | 0 | 0 | 0 | 9.2628 | 449.3006 | 2.2975 | 1.8079 | 1.8079 | 428.3804 | 1.0725 | 13.1768 | 255.521 | 34.371 | 2.2975 | 1.0725 | 31.5212 | 1.6372 | 1 | 0 | 0 | 5.2156 | 0 | 0 | 0
2014-05-28 | 2時 | 36.2013 | 0 | 0 | 0.032226 | 1 | 0.347 | 8.7773 | 37.897 | 3.526 | 3.4208 | 0.1004 | 0.123 | 0 | 0 | 0 | 63.5229 | 13207.4901 | 0 | 0 | 0 | 0 | 0 | 0 | 8.9784 | 449.6228 | 2.2975 | 1.8089 | 1.8089 | 428.0041 | 1.0461 | 12.1981 | 255.521 | 34.371 | 2.2975 | 1.0461 | 30.9858 | 1.6093 | 1 | 0 | 0 | 5.2156 | 0 | 0 | 0
2014-05-28 | 3時 | 35.9941 | 0 | 0 | 0.033059 | 1 | 0.347 | 8.5114 | 37.897 | 3.526 | 3.364 | 0.102 | 0.123 | 0 | 0 | 0 | 63.1553 | 13207.4901 | 0 | 0 | 0 | 0 | 0 | 0 | 8.8918 | 449.7107 | 2.2975 | 1.8091 | 1.8091 | 427.8714 | 1.0379 | 11.8754 | 255.521 | 34.371 | 2.2975 | 1.0379 | 30.7785 | 1.5986 | 1 | 0 | 0 | 5.2156 | 0 | 0 | 0
2014-05-28 | 4時 | 36.5196 | 0 | 0 | 0.030633 | 1 | 0.347 | 9.4887 | 37.897 | 3.526 | 3.506 | 0.098 | 0.123 | 0 | 0 | 0 | 64.0693 | 13207.4901 | 0 | 0 | 0 | 0 | 0 | 0 | 9.2194 | 449.305 | 2.2975 | 1.8079 | 1.8079 | 428.2859 | 1.0685 | 12.9947 | 255.521 | 34.371 | 2.2975 | 1.0685 | 31.304 | 1.6259 | 1 | 0 | 0 | 5.2156 | 0 | 0 | 0
2014-05-28 | 5時 | 37.5864 | 0 | 0 | 0.026386 | 1 | 0.347 | 11.2447 | 37.897 | 3.526 | 3.7758 | 0.0904 | 0.123 | 0 | 0 | 0 | 65.7597 | 13207.4901 | 0 | 0 | 0 | 0 | 0 | 0 | 9.8735 | 448.5899 | 2.2975 | 1.8057 | 1.8057 | 429.0357 | 1.1253 | 15.0205 | 255.521 | 34.371 | 2.2975 | 1.1253 | 32.3709 | 1.6813 | 1 | 0 | 0 | 5.2156 | 0 | 0 | 0
2014-05-28 | 6時 | 38.5543 | 0 | 0 | 0.024207 | 1 | 0.347 | 12.7158 | 37.897 | 3.526 | 4.003 | 0.084 | 0.123 | 0 | 0 | 0 | 67.1359 | 13207.4901 | 0 | 0 | 0 | 0 | 0 | 0 | 10.4987 | 447.9866 | 2.2975 | 1.8039 | 1.8039 | 429.6543 | 1.1746 | 16.7188 | 255.521 | 34.371 | 2.2975 | 1.1746 | 33.3388 | 1.7316 | 1 | 0 | 0 | 5.2156 | 0 | 0 | 0
2014-05-28 | 7時 | 38.8063 | 0.14759 | 0.14759 | 0.0245 | 1 | 0.34725 | 13.1553 | 37.8981 | 3.5255 | 4.0593 | 0.0824 | 0.12309 | 0.0026762 | 0 | 0.0096342 | 67.4733 | 13207.4901 | 0.0096342 | 0.0096342 | 0.00031016 | 0 | 0.0055944 | 0 | 10.7009 | 447.7918 | 2.2976 | 1.8033 | 1.8033 | 429.8243 | 1.1896 | 17.2146 | 255.5237 | 34.3726 | 2.2976 | 1.1896 | 33.5907 | 1.7446 | 1 | 0.0037296 | 0.0010726 | 5.2156 | 0.0055944 | 0.0055944 | 0
2014-05-28 | 8時 | 39.7193 | 0 | 0 | 0.022133 | 1 | 0.347 | 14.483 | 37.897 | 3.526 | 4.2586 | 0.0768 | 0.123 | 0 | 0 | 0 | 68.6326 | 13207.4901 | 0 | 0 | 0 | 0 | 0 | 0 | 11.3641 | 447.2347 | 2.2975 | 1.8015 | 1.8015 | 430.3646 | 1.2359 | 18.7416 | 255.521 | 34.371 | 2.2975 | 1.2359 | 34.5037 | 1.7921 | 1 | 0 | 0 | 5.2156 | 0 | 0 | 0
2014-05-28 | 9時 | 40.6106 | 0 | 0 | 0.020634 | 1 | 0.347 | 15.6469 | 37.897 | 3.526 | 4.4432 | 0.0716 | 0.123 | 0 | 0 | 0 | 69.6796 | 13207.4901 | 0 | 0 | 0 | 0 | 0 | 0 | 12.0148 | 446.7591 | 2.2975 | 1.8001 | 1.8001 | 430.8422 | 1.2776 | 20.0901 | 255.521 | 34.371 | 2.2975 | 1.2776 | 35.3951 | 1.8384 | 1 | 0 | 0 | 5.2156 | 0 | 0 | 0
2014-05-28 | 10時 | 42.4428 | 0 | 0 | 0.017752 | 1 | 0.347 | 17.9203 | 37.897 | 3.526 | 4.7982 | 0.0616 | 0.123 | 0 | 0 | 0 | 71.613 | 13207.4901 | 0 | 0 | 0 | 0 | 0 | 0 | 13.5076 | 445.8392 | 2.2975 | 1.7972 | 1.7972 | 431.7496 | 1.362 | 22.7185 | 255.521 | 34.371 | 2.2975 | 1.362 | 37.2272 | 1.9335 | 1 | 0 | 0 | 5.2156 | 0 | 0 | 0
2014-05-28 | 11時 | 42.9056 | 0 | 0 | 0.017061 | 1 | 0.347 | 18.4922 | 37.897 | 3.526 | 4.8834 | 0.0592 | 0.123 | 0 | 0 | 0 | 72.0613 | 13207.4901 | 0 | 0 | 0 | 0 | 0 | 0 | 13.9347 | 445.6104 | 2.2975 | 1.7965 | 1.7965 | 431.969 | 1.3839 | 23.3756 | 255.521 | 34.371 | 2.2975 | 1.3839 | 37.69 | 1.9576 | 1 | 0 | 0 | 5.2156 | 0 | 0 | 0
2014-05-28 | 12時 | 44.1017 | 0 | 0 | 0.015331 | 1 | 0.347 | 19.879 | 37.897 | 3.526 | 5.0964 | 0.0532 | 0.123 | 0 | 0 | 0 | 73.1556 | 13207.4901 | 0 | 0 | 0 | 0 | 0 | 0 | 15.0606 | 445.0881 | 2.2975 | 1.7949 | 1.7949 | 432.5012 | 1.4381 | 24.9754 | 255.521 | 34.371 | 2.2975 | 1.4381 | 38.8862 | 2.0197 | 1 | 0 | 0 | 5.2156 | 0 | 0 | 0
2014-05-28 | 13時 | 43.2981 | 0 | 0 | 0.016484 | 1 | 0.347 | 18.9531 | 37.897 | 3.526 | 4.9544 | 0.0572 | 0.123 | 0 | 0 | 0 | 72.4303 | 13207.4901 | 0 | 0 | 0 | 0 | 0 | 0 | 14.2946 | 445.4328 | 2.2975 | 1.796 | 1.796 | 432.1472 | 1.4018 | 23.9075 | 255.521 | 34.371 | 2.2975 | 1.4018 | 38.0825 | 1.9779 | 1 | 0 | 0 | 5.2156 | 0 | 0 | 0
2014-05-28 | 14時 | 42.1392 | 0 | 0 | 0.018213 | 1 | 0.347 | 17.5967 | 37.897 | 3.526 | 4.7414 | 0.0632 | 0.123 | 0 | 0 | 0 | 71.3107 | 13207.4901 | 0 | 0 | 0 | 0 | 0 | 0 | 13.2757 | 445.9597 | 2.2975 | 1.7976 | 1.7976 | 431.6148 | 1.3498 | 22.3381 | 255.521 | 34.371 | 2.2975 | 1.3498 | 36.9236 | 1.9177 | 1 | 0 | 0 | 5.2156 | 0 | 0 | 0
2014-05-28 | 15時 | 41.7653 | 0 | 0 | 0.01879 | 1 | 0.347 | 17.0969 | 37.897 | 3.526 | 4.6704 | 0.0652 | 0.123 | 0 | 0 | 0 | 70.9291 | 13207.4901 | 0 | 0 | 0 | 0 | 0 | 0 | 12.9304 | 446.169 | 2.2975 | 1.7983 | 1.7983 | 431.4248 | 1.331 | 21.7673 | 255.521 | 34.371 | 2.2975 | 1.331 | 36.5498 | 1.8983 | 1 | 0 | 0 | 5.2156 | 0 | 0 | 0
2014-05-28 | 16時 | 41.6913 | 0 | 0 | 0.018905 | 1 | 0.347 | 16.9835 | 37.897 | 3.526 | 4.6562 | 0.0656 | 0.123 | 0 | 0 | 0 | 70.8523 | 13207.4901 | 0 | 0 | 0 | 0 | 0 | 0 | 12.8542 | 446.2192 | 2.2975 | 1.7984 | 1.7984 | 431.3837 | 1.3267 | 21.6397 | 255.521 | 34.371 | 2.2975 | 1.3267 | 36.4757 | 1.8945 | 1 | 0 | 0 | 5.2156 | 0 | 0 | 0
2014-05-28 | 17時 | 41.3977 | 0 | 0 | 0.019366 | 1 | 0.347 | 16.5731 | 37.897 | 3.526 | 4.5994 | 0.0672 | 0.123 | 0 | 0 | 0 | 70.5433 | 13207.4901 | 0 | 0 | 0 | 0 | 0 | 0 | 12.5852 | 446.3947 | 2.2975 | 1.799 | 1.799 | 431.2281 | 1.3115 | 21.1725 | 255.521 | 34.371 | 2.2975 | 1.3115 | 36.1821 | 1.8792 | 1 | 0 | 0 | 5.2156 | 0 | 0 | 0
2014-05-28 | 18時 | 39.5195 | 0 | 0 | 0.022478 | 1 | 0.347 | 14.1078 | 37.897 | 3.526 | 4.216 | 0.078 | 0.123 | 0 | 0 | 0 | 68.387 | 13207.4901 | 0 | 0 | 0 | 0 | 0 | 0 | 11.1685 | 447.4092 | 2.2975 | 1.8021 | 1.8021 | 430.228 | 1.2227 | 18.3238 | 255.521 | 34.371 | 2.2975 | 1.2227 | 34.304 | 1.7817 | 1 | 0 | 0 | 5.2156 | 0 | 0 | 0
2014-05-28 | 19時 | 38.0624 | 0 | 0 | 0.02513 | 1 | 0.347 | 12.042 | 37.897 | 3.526 | 3.8894 | 0.0872 | 0.123 | 0 | 0 | 0 | 66.4532 | 13207.4901 | 0 | 0 | 0 | 0 | 0 | 0 | 10.2028 | 448.2518 | 2.2975 | 1.8047 | 1.8047 | 429.3617 | 1.1518 | 15.9314 | 255.521 | 34.371 | 2.2975 | 1.1518 | 32.8469 | 1.706 | 1 | 0 | 0 | 5.2156 | 0 | 0 | 0
2014-05-28 | 20時 | 36.9578 | 0 | 0 | 0.028658 | 1 | 0.347 | 10.3602 | 37.897 | 3.526 | 3.6196 | 0.0948 | 0.123 | 0 | 0 | 0 | 64.7885 | 13207.4901 | 0 | 0 | 0 | 0 | 0 | 0 | 9.5329 | 448.9259 | 2.2975 | 1.8067 | 1.8067 | 428.6377 | 1.0964 | 13.9798 | 255.521 | 34.371 | 2.2975 | 1.0964 | 31.7423 | 1.6486 | 1 | 0 | 0 | 5.2156 | 0 | 0 | 0
2014-05-28 | 21時 | 36.5735 | 0 | 0 | 0.030193 | 1 | 0.347 | 9.762 | 37.897 | 3.526 | 3.5202 | 0.0976 | 0.123 | 0 | 0 | 0 | 64.1598 | 13207.4901 | 0 | 0 | 0 | 0 | 0 | 0 | 9.3156 | 449.1599 | 2.2975 | 1.8074 | 1.8074 | 428.3735 | 1.0772 | 13.2822 | 255.521 | 34.371 | 2.2975 | 1.0772 | 31.3579 | 1.6287 | 1 | 0 | 0 | 5.2156 | 0 | 0 | 0
2014-05-28 | 22時 | 36.0455 | 0 | 0 | 0.032441 | 1 | 0.347 | 8.9173 | 37.897 | 3.526 | 3.3782 | 0.1016 | 0.123 | 0 | 0 | 0 | 63.2474 | 13207.4901 | 0 | 0 | 0 | 0 | 0 | 0 | 9.0254 | 449.4872 | 2.2975 | 1.8085 | 1.8085 | 427.996 | 1.0505 | 12.2955 | 255.521 | 34.371 | 2.2975 | 1.0505 | 30.83 | 1.6013 | 1 | 0 | 0 | 5.2156 | 0 | 0 | 0
2014-05-28 | 23時 | 35.9429 | 0 | 0 | 0.032899 | 1 | 0.347 | 8.7498 | 37.897 | 3.526 | 3.3498 | 0.1024 | 0.123 | 0 | 0 | 0 | 63.0629 | 13207.4901 | 0 | 0 | 0 | 0 | 0 | 0 | 8.9699 | 449.5517 | 2.2975 | 1.8086 | 1.8086 | 427.9205 | 1.0453 | 12.0996 | 255.521 | 34.371 | 2.2975 | 1.0453 | 30.7274 | 1.5959 | 1 | 0 | 0 | 5.2156 | 0 | 0 | 0
2014-05-29 | 0時 | 35.5424 | 0 | 0 | 0.034754 | 1 | 0.347 | 8.0853 | 37.897 | 3.526 | 3.2362 | 0.1056 | 0.123 | 0 | 0 | 0 | 62.3182 | 13207.4901 | 0 | 0 | 0 | 0 | 0 | 0 | 8.7566 | 449.8063 | 2.2975 | 1.8094 | 1.8094 | 427.6189 | 1.0247 | 11.3215 | 255.521 | 34.371 | 2.2975 | 1.0247 | 30.3268 | 1.5751 | 1 | 0 | 0 | 5.2156 | 0 | 0 | 0
2014-05-29 | 1時 | 35.2524 | 0 | 0 | 0.036171 | 1 | 0.347 | 7.5926 | 37.897 | 3.526 | 3.151 | 0.108 | 0.123 | 0 | 0 | 0 | 61.7525 | 13207.4901 | 0 | 0 | 0 | 0 | 0 | 0 | 8.6048 | 449.9937 | 2.2975 | 1.81 | 1.81 | 427.3931 | 1.0097 | 10.7436 | 255.521 | 34.371 | 2.2975 | 1.0097 | 30.0369 | 1.5601 | 1 | 0 | 0 | 5.2156 | 0 | 0 | 0
2014-05-29 | 2時 | 34.9714 | 0 | 0 | 0.037549 | 1 | 0.347 | 7.1514 | 37.897 | 3.526 | 3.0658 | 0.1104 | 0.123 | 0 | 0 | 0 | 61.1808 | 13207.4901 | 0 | 0 | 0 | 0 | 0 | 0 | 8.4732 | 450.1506 | 2.2975 | 1.8105 | 1.8105 | 427.1806 | 0.99632 | 10.2172 | 255.521 | 34.371 | 2.2975 | 0.99632 | 29.7559 | 1.5455 | 1 | 0 | 0 | 5.2156 | 0 | 0 | 0
2014-05-29 | 3時 | 34.9714 | 0 | 0 | 0.037427 | 1 | 0.347 | 7.2439 | 37.897 | 3.526 | 3.0658 | 0.1104 | 0.123 | 0 | 0 | 0 | 61.1808 | 13207.4901 | 0 | 0 | 0 | 0 | 0 | 0 | 8.5006 | 450.0957 | 2.2975 | 1.8103 | 1.8103 | 427.2062 | 0.99911 | 10.3097 | 255.521 | 34.371 | 2.2975 | 0.99911 | 29.7559 | 1.5455 | 1 | 0 | 0 | 5.2156 | 0 | 0 | 0
2014-05-29 | 4時 | 35.3963 | 0 | 0 | 0.035184 | 1 | 0.347 | 8.056 | 37.897 | 3.526 | 3.1936 | 0.1068 | 0.123 | 0 | 0 | 0 | 62.0361 | 13207.4901 | 0 | 0 | 0 | 0 | 0 | 0 | 8.7477 | 449.7712 | 2.2975 | 1.8093 | 1.8093 | 427.5654 | 1.0238 | 11.2496 | 255.521 | 34.371 | 2.2975 | 1.0238 | 30.1807 | 1.5675 | 1 | 0 | 0 | 5.2156 | 0 | 0 | 0
2014-05-29 | 5時 | 36.5735 | 0.39521 | 0.39521 | 0.24413 | 1 | 0.42106 | 9.1621 | 38.2347 | 3.3774 | 3.3658 | 0.0976 | 0.15107 | 0.82564 | 0 | 2.9723 | 64.1598 | 13207.4901 | 2.9723 | 2.9723 | 0.10845 | 0 | 1.7183 | 0 | 8.9814 | 449.5586 | 2.3166 | 1.808 | 1.808 | 428.0481 | 1.0582 | 12.5279 | 256.3646 | 34.8573 | 2.3166 | 1.0582 | 31.3579 | 1.6287 | 1 | 1.1455 | 0.32946 | 5.2156 | 1.7183 | 1.7183 | 0
2014-05-29 | 6時 | 38.5543 | 0.14809 | 0.14809 | 0.024999 | 1 | 0.34727 | 12.9819 | 37.8982 | 3.5255 | 4.0025 | 0.084 | 0.1231 | 0.0028122 | 0 | 0.010124 | 67.1359 | 13207.4901 | 0.010124 | 0.010124 | 0.00033051 | 0 | 0.005876 | 0 | 10.6203 | 447.8261 | 2.2976 | 1.8034 | 1.8034 | 429.7191 | 1.1837 | 16.9844 | 255.5238 | 34.3727 | 2.2976 | 1.1837 | 33.3388 | 1.7316 | 1 | 0.0039173 | 0.0011266 | 5.2156 | 0.005876 | 0.005876 | 0
2014-05-29 | 7時 | 41.4707 | 0 | 0 | 0.019251 | 1 | 0.347 | 16.8464 | 37.897 | 3.526 | 4.6136 | 0.0668 | 0.123 | 0 | 0 | 0 | 70.6208 | 13207.4901 | 0 | 0 | 0 | 0 | 0 | 0 | 12.7635 | 446.2481 | 2.2975 | 1.7985 | 1.7985 | 431.305 | 1.3216 | 21.46 | 255.521 | 34.371 | 2.2975 | 1.3216 | 36.2551 | 1.883 | 1 | 0 | 0 | 5.2156 | 0 | 0 | 0
2014-05-29 | 8時 | 43.2981 | 0 | 0 | 0.016484 | 1 | 0.347 | 19.0902 | 37.897 | 3.526 | 4.9544 | 0.0572 | 0.123 | 0 | 0 | 0 | 72.4303 | 13207.4901 | 0 | 0 | 0 | 0 | 0 | 0 | 14.4048 | 445.354 | 2.2975 | 1.7957 | 1.7957 | 432.1756 | 1.4071 | 24.0446 | 255.521 | 34.371 | 2.2975 | 1.4071 | 38.0825 | 1.9779 | 1 | 0 | 0 | 5.2156 | 0 | 0 | 0
2014-05-29 | 9時 | 44.8463 | 0 | 0 | 0.014294 | 1 | 0.347 | 20.8392 | 37.897 | 3.526 | 5.2242 | 0.0496 | 0.123 | 0 | 0 | 0 | 73.794 | 13207.4901 | 0 | 0 | 0 | 0 | 0 | 0 | 15.9132 | 444.7307 | 2.2975 | 1.7938 | 1.7938 | 432.8405 | 1.4766 | 26.0634 | 255.521 | 34.371 | 2.2975 | 1.4766 | 39.6307 | 2.0583 | 1 | 0 | 0 | 5.2156 | 0 | 0 | 0
2014-05-29 | 10時 | 44.8463 | 0 | 0 | 0.014294 | 1 | 0.347 | 20.8567 | 37.897 | 3.526 | 5.2242 | 0.0496 | 0.123 | 0 | 0 | 0 | 73.794 | 13207.4901 | 0 | 0 | 0 | 0 | 0 | 0 | 15.9292 | 444.7215 | 2.2975 | 1.7938 | 1.7938 | 432.8439 | 1.4773 | 26.0809 | 255.521 | 34.371 | 2.2975 | 1.4773 | 39.6307 | 2.0583 | 1 | 0 | 0 | 5.2156 | 0 | 0 | 0
2014-05-29 | 11時 | 45.7835 | 0 | 0 | 0.013026 | 1 | 0.347 | 21.8938 | 37.897 | 3.526 | 5.3804 | 0.0452 | 0.123 | 0 | 0 | 0 | 74.5557 | 13207.4901 | 0 | 0 | 0 | 0 | 0 | 0 | 16.9063 | 444.3977 | 2.2975 | 1.7928 | 1.7928 | 433.2257 | 1.5197 | 27.2742 | 255.521 | 34.371 | 2.2975 | 1.5197 | 40.568 | 2.107 | 1 | 0 | 0 | 5.2156 | 0 | 0 | 0
2014-05-29 | 12時 | 46.3956 | 0 | 0 | 0.012219 | 1 | 0.347 | 22.5461 | 37.897 | 3.526 | 5.4798 | 0.0424 | 0.123 | 0 | 0 | 0 | 75.0298 | 13207.4901 | 0 | 0 | 0 | 0 | 0 | 0 | 17.5404 | 444.2222 | 2.2975 | 1.7922 | 1.7922 | 433.4641 | 1.5468 | 28.0259 | 255.521 | 34.371 | 2.2975 | 1.5468 | 41.1801 | 2.1388 | 1 | 0 | 0 | 5.2156 | 0 | 0 | 0
2014-05-29 | 13時 | 45.8702 | 0 | 0 | 0.012911 | 1 | 0.347 | 22.0031 | 37.897 | 3.526 | 5.3946 | 0.0448 | 0.123 | 0 | 0 | 0 | 74.6239 | 13207.4901 | 0 | 0 | 0 | 0 | 0 | 0 | 17.0118 | 444.3636 | 2.2975 | 1.7927 | 1.7927 | 433.2629 | 1.5242 | 27.3977 | 255.521 | 34.371 | 2.2975 | 1.5242 | 40.6547 | 2.1115 | 1 | 0 | 0 | 5.2156 | 0 | 0 | 0
2014-05-29 | 14時 | 45.1836 | 0 | 0 | 0.013833 | 1 | 0.347 | 21.2782 | 37.897 | 3.526 | 5.281 | 0.048 | 0.123 | 0 | 0 | 0 | 74.0733 | 13207.4901 | 0 | 0 | 0 | 0 | 0 | 0 | 16.3205 | 444.5759 | 2.2975 | 1.7933 | 1.7933 | 432.992 | 1.4944 | 26.5592 | 255.521 | 34.371 | 2.2975 | 1.4944 | 39.9681 | 2.0759 | 1 | 0 | 0 | 5.2156 | 0 | 0 | 0
2014-05-29 | 15時 | 43.0619 | 0 | 0 | 0.01683 | 1 | 0.347 | 18.8559 | 37.897 | 3.526 | 4.9118 | 0.0584 | 0.123 | 0 | 0 | 0 | 72.2094 | 13207.4901 | 0 | 0 | 0 | 0 | 0 | 0 | 14.2181 | 445.4351 | 2.2975 | 1.796 | 1.796 | 432.0778 | 1.398 | 23.7677 | 255.521 | 34.371 | 2.2975 | 1.398 | 37.8463 | 1.9657 | 1 | 0 | 0 | 5.2156 | 0 | 0 | 0
2014-05-29 | 16時 | 41.9889 | 0 | 0 | 0.018444 | 1 | 0.347 | 17.5449 | 37.897 | 3.526 | 4.713 | 0.064 | 0.123 | 0 | 0 | 0 | 71.1586 | 13207.4901 | 0 | 0 | 0 | 0 | 0 | 0 | 13.2395 | 445.9549 | 2.2975 | 1.7976 | 1.7976 | 431.5711 | 1.3478 | 22.2579 | 255.521 | 34.371 | 2.2975 | 1.3478 | 36.7733 | 1.9099 | 1 | 0 | 0 | 5.2156 | 0 | 0 | 0
2014-05-29 | 17時 | 41.3249 | 0 | 0 | 0.019481 | 1 | 0.347 | 16.6892 | 37.897 | 3.526 | 4.5852 | 0.0676 | 0.123 | 0 | 0 | 0 | 70.4656 | 13207.4901 | 0 | 0 | 0 | 0 | 0 | 0 | 12.6606 | 446.3071 | 2.2975 | 1.7987 | 1.7987 | 431.2378 | 1.3158 | 21.2744 | 255.521 | 34.371 | 2.2975 | 1.3158 | 36.1093 | 1.8755 | 1 | 0 | 0 | 5.2156 | 0 | 0 | 0
2014-05-29 | 18時 | 40.5406 | 0 | 0 | 0.020749 | 1 | 0.347 | 15.6802 | 37.897 | 3.526 | 4.429 | 0.072 | 0.123 | 0 | 0 | 0 | 69.6001 | 13207.4901 | 0 | 0 | 0 | 0 | 0 | 0 | 12.0348 | 446.7211 | 2.2975 | 1.8 | 1.8 | 430.8338 | 1.2788 | 20.1092 | 255.521 | 34.371 | 2.2975 | 1.2788 | 35.325 | 1.8347 | 1 | 0 | 0 | 5.2156 | 0 | 0 | 0
2014-05-29 | 19時 | 39.4534 | 0 | 0 | 0.022594 | 1 | 0.347 | 14.2096 | 37.897 | 3.526 | 4.2018 | 0.0784 | 0.123 | 0 | 0 | 0 | 68.3048 | 13207.4901 | 0 | 0 | 0 | 0 | 0 | 0 | 11.2213 | 447.3297 | 2.2975 | 1.8018 | 1.8018 | 430.2364 | 1.2263 | 18.4114 | 255.521 | 34.371 | 2.2975 | 1.2263 | 34.2379 | 1.7783 | 1 | 0 | 0 | 5.2156 | 0 | 0 | 0
2014-05-29 | 20時 | 38.0021 | 0 | 0 | 0.025245 | 1 | 0.347 | 12.1762 | 37.897 | 3.526 | 3.8752 | 0.0876 | 0.123 | 0 | 0 | 0 | 66.3671 | 13207.4901 | 0 | 0 | 0 | 0 | 0 | 0 | 10.2607 | 448.1534 | 2.2975 | 1.8044 | 1.8044 | 429.3797 | 1.1563 | 16.0514 | 255.521 | 34.371 | 2.2975 | 1.1563 | 32.7865 | 1.7029 | 1 | 0 | 0 | 5.2156 | 0 | 0 | 0
2014-05-29 | 21時 | 37.1263 | 0 | 0 | 0.02774 | 1 | 0.347 | 10.8629 | 37.897 | 3.526 | 3.6622 | 0.0936 | 0.123 | 0 | 0 | 0 | 65.0554 | 13207.4901 | 0 | 0 | 0 | 0 | 0 | 0 | 9.724 | 448.678 | 2.2975 | 1.806 | 1.806 | 428.814 | 1.1128 | 14.5251 | 255.521 | 34.371 | 2.2975 | 1.1128 | 31.9107 | 1.6574 | 1 | 0 | 0 | 5.2156 | 0 | 0 | 0
2014-05-29 | 22時 | 36.3064 | 0 | 0 | 0.031082 | 1 | 0.347 | 9.5311 | 37.897 | 3.526 | 3.4492 | 0.0996 | 0.123 | 0 | 0 | 0 | 63.7057 | 13207.4901 | 0 | 0 | 0 | 0 | 0 | 0 | 9.2348 | 449.2097 | 2.2975 | 1.8076 | 1.8076 | 428.2359 | 1.0699 | 12.9803 | 255.521 | 34.371 | 2.2975 | 1.0699 | 31.0908 | 1.6148 | 1 | 0 | 0 | 5.2156 | 0 | 0 | 0
2014-05-29 | 23時 | 36.0455 | 0 | 0 | 0.032249 | 1 | 0.347 | 9.0769 | 37.897 | 3.526 | 3.3782 | 0.1016 | 0.123 | 0 | 0 | 0 | 63.2474 | 13207.4901 | 0 | 0 | 0 | 0 | 0 | 0 | 9.0791 | 449.3923 | 2.2975 | 1.8082 | 1.8082 | 428.0387 | 1.0555 | 12.4551 | 255.521 | 34.371 | 2.2975 | 1.0555 | 30.83 | 1.6013 | 1 | 0 | 0 | 5.2156 | 0 | 0 | 0
2014-05-30 | 0時 | 35.3002 | 0 | 0 | 0.035764 | 1 | 0.347 | 7.8068 | 37.897 | 3.526 | 3.1652 | 0.1076 | 0.123 | 0 | 0 | 0 | 61.8472 | 13207.4901 | 0 | 0 | 0 | 0 | 0 | 0 | 8.6703 | 449.8841 | 2.2975 | 1.8097 | 1.8097 | 427.467 | 1.0162 | 10.972 | 255.521 | 34.371 | 2.2975 | 1.0162 | 30.0846 | 1.5625 | 1 | 0 | 0 | 5.2156 | 0 | 0 | 0
2014-05-30 | 1時 | 35.5424 | 0 | 0 | 0.034647 | 1 | 0.347 | 8.1706 | 37.897 | 3.526 | 3.2362 | 0.1056 | 0.123 | 0 | 0 | 0 | 62.3182 | 13207.4901 | 0 | 0 | 0 | 0 | 0 | 0 | 8.7835 | 449.7556 | 2.2975 | 1.8093 | 1.8093 | 427.6421 | 1.0273 | 11.4068 | 255.521 | 34.371 | 2.2975 | 1.0273 | 30.3268 | 1.5751 | 1 | 0 | 0 | 5.2156 | 0 | 0 | 0
2014-05-30 | 2時 | 35.5916 | 0 | 0 | 0.034467 | 1 | 0.347 | 8.2103 | 37.897 | 3.526 | 3.2504 | 0.1052 | 0.123 | 0 | 0 | 0 | 62.4118 | 13207.4901 | 0 | 0 | 0 | 0 | 0 | 0 | 8.796 | 449.7496 | 2.2975 | 1.8093 | 1.8093 | 427.6681 | 1.0286 | 11.4607 | 255.521 | 34.371 | 2.2975 | 1.0286 | 30.376 | 1.5777 | 1 | 0 | 0 | 5.2156 | 0 | 0 | 0
2014-05-30 | 3時 | 35.205 | 0 | 0 | 0.036409 | 1 | 0.347 | 7.5109 | 37.897 | 3.526 | 3.1368 | 0.1084 | 0.123 | 0 | 0 | 0 | 61.6576 | 13207.4901 | 0 | 0 | 0 | 0 | 0 | 0 | 8.5801 | 450.0246 | 2.2975 | 1.8101 | 1.8101 | 427.3555 | 1.0072 | 10.6477 | 255.521 | 34.371 | 2.2975 | 1.0072 | 29.9894 | 1.5576 | 1 | 0 | 0 | 5.2156 | 0 | 0 | 0
2014-05-30 | 4時 | 35.0176 | 0 | 0 | 0.037428 | 1 | 0.347 | 7.1399 | 37.897 | 3.526 | 3.08 | 0.11 | 0.123 | 0 | 0 | 0 | 61.2765 | 13207.4901 | 0 | 0 | 0 | 0 | 0 | 0 | 8.4697 | 450.1748 | 2.2975 | 1.8106 | 1.8106 | 427.1925 | 0.99598 | 10.2199 | 255.521 | 34.371 | 2.2975 | 0.99598 | 29.8021 | 1.5479 | 1 | 0 | 0 | 5.2156 | 0 | 0 | 0
2014-05-30 | 5時 | 35.1108 | 0.55152 | 0.55152 | 0.38431 | 1 | 0.46024 | 5.9463 | 38.4289 | 3.2919 | 2.8652 | 0.1092 | 0.16722 | 1.3005 | 0 | 4.6818 | 61.4674 | 13207.4901 | 4.6818 | 4.6818 | 0.18604 | 0 | 2.6975 | 0 | 7.9701 | 450.9883 | 2.3277 | 1.8119 | 1.8119 | 426.6302 | 0.96057 | 8.8115 | 256.8507 | 35.137 | 2.3277 | 0.96057 | 29.8953 | 1.5527 | 1 | 1.7983 | 0.5172 | 5.2156 | 2.6975 | 2.6975 | 0
2014-05-30 | 6時 | 35.1578 | 0.20223 | 0.20223 | 0.075173 | 1 | 0.35818 | 7.2148 | 37.9458 | 3.5045 | 3.1003 | 0.1088 | 0.12706 | 0.1194 | 0 | 0.42984 | 61.5626 | 13207.4901 | 0.42984 | 0.42984 | 0.017033 | 0 | 0.24769 | 0 | 8.4753 | 450.1891 | 2.3003 | 1.8105 | 1.8105 | 427.2348 | 0.99823 | 10.315 | 255.6428 | 34.4413 | 2.3003 | 0.99823 | 29.9422 | 1.5551 | 1 | 0.16512 | 0.04749 | 5.2156 | 0.24769 | 0.24769 | 0
2014-05-30 | 7時 | 35.2524 | 0.22079 | 0.22079 | 0.09182 | 1 | 0.36338 | 7.3205 | 37.9688 | 3.4944 | 3.1182 | 0.108 | 0.12897 | 0.17557 | 0 | 0.63204 | 61.7525 | 13207.4901 | 0.63204 | 0.63204 | 0.024904 | 0 | 0.36428 | 0 | 8.4988 | 450.1643 | 2.3016 | 1.8104 | 1.8104 | 427.2831 | 1.0014 | 10.4387 | 255.7002 | 34.4744 | 2.3016 | 1.0014 | 30.0369 | 1.5601 | 1 | 0.24286 | 0.069845 | 5.2156 | 0.36428 | 0.36428 | 0
2014-05-30 | 8時 | 35.3963 | 0.19728 | 0.19728 | 0.07054 | 1 | 0.3573 | 7.6363 | 37.942 | 3.5062 | 3.173 | 0.1068 | 0.12674 | 0.11002 | 0 | 0.39607 | 62.0361 | 13207.4901 | 0.39607 | 0.39607 | 0.015473 | 0 | 0.22836 | 0 | 8.6025 | 450.0259 | 2.3001 | 1.81 | 1.81 | 427.4286 | 1.011 | 10.8094 | 255.6332 | 34.4358 | 2.3001 | 1.011 | 30.1807 | 1.5675 | 1 | 0.15224 | 0.043784 | 5.2156 | 0.22836 | 0.22836 | 0
2014-05-30 | 9時 | 35.3002 | 0 | 0 | 0.036102 | 1 | 0.347 | 7.5418 | 37.897 | 3.526 | 3.1652 | 0.1076 | 0.123 | 0 | 0 | 0 | 61.8472 | 13207.4901 | 0 | 0 | 0 | 0 | 0 | 0 | 8.5892 | 450.0413 | 2.2975 | 1.8101 | 1.8101 | 427.3942 | 1.0081 | 10.707 | 255.521 | 34.371 | 2.2975 | 1.0081 | 30.0846 | 1.5625 | 1 | 0 | 0 | 5.2156 | 0 | 0 | 0
2014-05-30 | 10時 | 36.2537 | 0 | 0 | 0.031718 | 1 | 0.347 | 9.098 | 37.897 | 3.526 | 3.435 | 0.1 | 0.123 | 0 | 0 | 0 | 63.6144 | 13207.4901 | 0 | 0 | 0 | 0 | 0 | 0 | 9.0857 | 449.4498 | 2.2975 | 1.8083 | 1.8083 | 428.1054 | 1.0562 | 12.533 | 255.521 | 34.371 | 2.2975 | 1.0562 | 31.0382 | 1.6121 | 1 | 0 | 0 | 5.2156 | 0 | 0 | 0
2014-05-30 | 11時 | 36.7367 | 0.16025 | 0.16025 | 0.03649 | 1 | 0.34911 | 9.8109 | 37.9062 | 3.522 | 3.5586 | 0.0964 | 0.12376 | 0.022445 | 0 | 0.080801 | 64.4303 | 13207.4901 | 0.080801 | 0.080801 | 0.0029209 | 0 | 0.046728 | 0 | 9.3291 | 449.1844 | 2.298 | 1.8075 | 1.8075 | 428.4279 | 1.0788 | 13.3695 | 255.5439 | 34.3842 | 2.298 | 1.0788 | 31.5212 | 1.6372 | 1 | 0.031152 | 0.0089593 | 5.2156 | 0.046728 | 0.046728 | 0
2014-05-30 | 12時 | 36.6277 | 0.15527 | 0.15527 | 0.032065 | 1 | 0.34757 | 9.6178 | 37.8995 | 3.5249 | 3.5333 | 0.0972 | 0.12321 | 0.0060393 | 0 | 0.021742 | 64.2501 | 13207.4901 | 0.021742 | 0.021742 | 0.00079082 | 0 | 0.01257 | 0 | 9.2635 | 449.2635 | 2.2977 | 1.8078 | 1.8078 | 428.3495 | 1.0726 | 13.1511 | 255.5271 | 34.3746 | 2.2977 | 1.0726 | 31.4121 | 1.6315 | 1 | 0.0083803 | 0.0024102 | 5.2156 | 0.01257 | 0.01257 | 0
2014-05-30 | 13時 | 36.2013 | 0 | 0 | 0.032086 | 1 | 0.347 | 8.8951 | 37.897 | 3.526 | 3.4208 | 0.1004 | 0.123 | 0 | 0 | 0 | 63.5229 | 13207.4901 | 0 | 0 | 0 | 0 | 0 | 0 | 9.0176 | 449.5529 | 2.2975 | 1.8087 | 1.8087 | 428.0358 | 1.0498 | 12.3159 | 255.521 | 34.371 | 2.2975 | 1.0498 | 30.9858 | 1.6093 | 1 | 0 | 0 | 5.2156 | 0 | 0 | 0
2014-05-30 | 14時 | 35.7909 | 0 | 0 | 0.033995 | 1 | 0.347 | 8.1688 | 37.897 | 3.526 | 3.3072 | 0.1036 | 0.123 | 0 | 0 | 0 | 62.7849 | 13207.4901 | 0 | 0 | 0 | 0 | 0 | 0 | 8.7824 | 449.844 | 2.2975 | 1.8095 | 1.8095 | 427.7175 | 1.0273 | 11.476 | 255.521 | 34.371 | 2.2975 | 1.0273 | 30.5753 | 1.588 | 1 | 0 | 0 | 5.2156 | 0 | 0 | 0
2014-05-30 | 15時 | 35.6907 | 0.3416 | 0.3416 | 0.1993 | 1 | 0.39873 | 7.3642 | 38.1292 | 3.4238 | 3.1726 | 0.1044 | 0.1423 | 0.56771 | 0 | 2.0437 | 62.5987 | 13207.4901 | 2.0437 | 2.0437 | 0.078469 | 0 | 1.1792 | 0 | 8.4577 | 450.3162 | 2.3107 | 1.8105 | 1.8105 | 427.353 | 1.0027 | 10.5368 | 256.1008 | 34.7054 | 2.3107 | 1.0027 | 30.4752 | 1.5828 | 1 | 0.78611 | 0.22609 | 5.2156 | 1.1792 | 1.1792 | 0
2014-05-30 | 16時 | 35.205 | 0.27941 | 0.27941 | 0.14461 | 1 | 0.37905 | 6.7455 | 38.0389 | 3.4635 | 3.0719 | 0.1084 | 0.1348 | 0.34703 | 0 | 1.2493 | 61.6576 | 13207.4901 | 1.2493 | 1.2493 | 0.049365 | 0 | 0.71997 | 0 | 8.3089 | 450.4971 | 2.3055 | 1.8112 | 1.8112 | 427.0739 | 0.98417 | 9.8174 | 255.8753 | 34.5754 | 2.3055 | 0.98417 | 29.9894 | 1.5576 | 1 | 0.47998 | 0.13804 | 5.2156 | 0.71997 | 0.71997 | 0
2014-05-30 | 17時 | 34.8797 | 0.52378 | 0.52378 | 0.36149 | 1 | 0.44855 | 5.2683 | 38.3696 | 3.318 | 2.8213 | 0.1112 | 0.16229 | 1.1556 | 0 | 4.1602 | 60.9889 | 13207.4901 | 4.1602 | 4.1602 | 0.16764 | 0 | 2.3955 | 0 | 7.8128 | 451.2976 | 2.3243 | 1.813 | 1.813 | 426.3902 | 0.94088 | 8.0896 | 256.7023 | 35.0517 | 2.3243 | 0.94088 | 29.6642 | 1.5407 | 1 | 1.597 | 0.45931 | 5.2156 | 2.3955 | 2.3955 | 0
2014-05-30 | 18時 | 34.6994 | 0.57823 | 0.57823 | 0.40962 | 1 | 0.46351 | 4.7406 | 38.4457 | 3.2845 | 2.7297 | 0.1128 | 0.16861 | 1.3416 | 0 | 4.8298 | 60.603 | 13207.4901 | 4.8298 | 4.8298 | 0.19677 | 0 | 2.7798 | 0 | 7.6603 | 451.5535 | 2.3287 | 1.8136 | 1.8136 | 426.1418 | 0.92577 | 7.4703 | 256.8929 | 35.1612 | 2.3287 | 0.92577 | 29.4838 | 1.5313 | 1 | 1.8532 | 0.53299 | 5.2156 | 2.7798 | 2.7798 | 0
2014-05-30 | 19時 | 34.4362 | 0.34614 | 0.34614 | 0.20543 | 1 | 0.39459 | 5.1002 | 38.11 | 3.4323 | 2.798 | 0.1152 | 0.14071 | 0.52078 | 0 | 1.8748 | 60.0191 | 13207.4901 | 1.8748 | 1.8748 | 0.077635 | 0 | 1.0783 | 0 | 7.8457 | 451.1891 | 2.3096 | 1.8132 | 1.8132 | 426.3174 | 0.93605 | 7.8982 | 256.0528 | 34.6777 | 2.3096 | 0.93605 | 29.2207 | 1.5177 | 1 | 0.71887 | 0.20675 | 5.2156 | 1.0783 | 1.0783 | 0
2014-05-30 | 20時 | 34.308 | 0.42724 | 0.42724 | 0.27792 | 1 | 0.41664 | 4.5898 | 38.2135 | 3.3867 | 2.7081 | 0.1164 | 0.14931 | 0.77391 | 0 | 2.7861 | 59.7249 | 13207.4901 | 2.7861 | 2.7861 | 0.1163 | 0 | 1.6019 | 0 | 7.6887 | 451.4559 | 2.3154 | 1.8138 | 1.8138 | 426.0753 | 0.92149 | 7.2979 | 256.3116 | 34.8268 | 2.3154 | 0.92149 | 29.0925 | 1.511 | 1 | 1.0679 | 0.30713 | 5.2156 | 1.6019 | 1.6019 | 0
2014-05-30 | 21時 | 34.2658 | 0.48307 | 0.48307 | 0.32746 | 1 | 0.43234 | 4.3147 | 38.2893 | 3.3533 | 2.6592 | 0.1168 | 0.15562 | 0.95928 | 0 | 3.4534 | 59.6265 | 13207.4901 | 3.4534 | 3.4534 | 0.14454 | 0 | 1.9853 | 0 | 7.6009 | 451.6137 | 2.3198 | 1.8141 | 1.8141 | 425.944 | 0.91371 | 6.9739 | 256.5013 | 34.936 | 2.3198 | 0.91371 | 29.0502 | 1.5088 | 1 | 1.3235 | 0.38065 | 5.2156 | 1.9853 | 1.9853 | 0
2014-05-30 | 22時 | 34.2238 | 0.52422 | 0.52422 | 0.36377 | 1 | 0.44411 | 4.137 | 38.3475 | 3.3278 | 2.6184 | 0.1172 | 0.16045 | 1.1014 | 0 | 3.9649 | 59.528 | 13207.4901 | 3.9649 | 3.9649 | 0.16639 | 0 | 2.2791 | 0 | 7.5427 | 451.7108 | 2.3231 | 1.8143 | 1.8143 | 425.8494 | 0.90871 | 6.7554 | 256.6468 | 35.0197 | 2.3231 | 0.90871 | 29.0082 | 1.5066 | 1 | 1.5194 | 0.43698 | 5.2156 | 2.2791 | 2.2791 | 0
2014-05-30 | 23時 | 34.182 | 0 | 0 | 0.042635 | 1 | 0.347 | 5.257 | 37.897 | 3.526 | 2.8102 | 0.1176 | 0.123 | 0 | 0 | 0 | 59.4292 | 13207.4901 | 0 | 0 | 0 | 0 | 0 | 0 | 7.9489 | 450.9625 | 2.2975 | 1.813 | 1.813 | 426.3754 | 0.94056 | 8.0672 | 255.521 | 34.371 | 2.2975 | 0.94056 | 28.9665 | 1.5045 | 1 | 0 | 0 | 5.2156 | 0 | 0 | 0
2014-05-31 | 0時 | 34.0993 | 0 | 0 | 0.043077 | 1 | 0.347 | 5.1491 | 37.897 | 3.526 | 2.7818 | 0.1184 | 0.123 | 0 | 0 | 0 | 59.2312 | 13207.4901 | 0 | 0 | 0 | 0 | 0 | 0 | 7.921 | 450.992 | 2.2975 | 1.813 | 1.813 | 426.3145 | 0.93745 | 7.9309 | 255.521 | 34.371 | 2.2975 | 0.93745 | 28.8837 | 1.5002 | 1 | 0 | 0 | 5.2156 | 0 | 0 | 0
2014-05-31 | 1時 | 34.0993 | 0 | 0 | 0.043077 | 1 | 0.347 | 5.1491 | 37.897 | 3.526 | 2.7818 | 0.1184 | 0.123 | 0 | 0 | 0 | 59.2312 | 13207.4901 | 0 | 0 | 0 | 0 | 0 | 0 | 7.921 | 450.992 | 2.2975 | 1.813 | 1.813 | 426.3145 | 0.93745 | 7.9309 | 255.521 | 34.371 | 2.2975 | 0.93745 | 28.8837 | 1.5002 | 1 | 0 | 0 | 5.2156 | 0 | 0 | 0
2014-05-31 | 2時 | 34.0993 | 0 | 0 | 0.043001 | 1 | 0.347 | 5.2023 | 37.897 | 3.526 | 2.7818 | 0.1184 | 0.123 | 0 | 0 | 0 | 59.2312 | 13207.4901 | 0 | 0 | 0 | 0 | 0 | 0 | 7.9349 | 450.9603 | 2.2975 | 1.8129 | 1.8129 | 426.3298 | 0.93898 | 7.9841 | 255.521 | 34.371 | 2.2975 | 0.93898 | 28.8837 | 1.5002 | 1 | 0 | 0 | 5.2156 | 0 | 0 | 0
2014-05-31 | 3時 | 34.182 | 0 | 0 | 0.042415 | 1 | 0.347 | 5.4145 | 37.897 | 3.526 | 2.8102 | 0.1176 | 0.123 | 0 | 0 | 0 | 59.4292 | 13207.4901 | 0 | 0 | 0 | 0 | 0 | 0 | 7.9903 | 450.8687 | 2.2975 | 1.8127 | 1.8127 | 426.4206 | 0.9451 | 8.2247 | 255.521 | 34.371 | 2.2975 | 0.9451 | 28.9665 | 1.5045 | 1 | 0 | 0 | 5.2156 | 0 | 0 | 0
2014-05-31 | 4時 | 34.3505 | 0 | 0 | 0.041327 | 1 | 0.347 | 5.7854 | 37.897 | 3.526 | 2.867 | 0.116 | 0.123 | 0 | 0 | 0 | 59.8232 | 13207.4901 | 0 | 0 | 0 | 0 | 0 | 0 | 8.089 | 450.7176 | 2.2975 | 1.8122 | 1.8122 | 426.5863 | 0.95587 | 8.6524 | 255.521 | 34.371 | 2.2975 | 0.95587 | 29.1349 | 1.5132 | 1 | 0 | 0 | 5.2156 | 0 | 0 | 0
2014-05-31 | 5時 | 34.6549 | 1.1839 | 1.1839 | 0.97324 | 1 | 0.63218 | 2.2961 | 39.5053 | 2.8182 | 2.2311 | 0.283 | 0.21065 | 3.9323 | 0 | 14.1561 | 60.5061 | 13207.4901 | 14.1561 | 9.0628 | 0.37024 | 5.0933 | 5.2156 | 5.0933 | 6.8512 | 453.1579 | 2.3897 | 1.8162 | 1.8162 | 424.9002 | 0.85815 | 4.5272 | 259.5585 | 36.6871 | 2.3897 | 0.85815 | 29.4393 | 1.529 | 1 | 3.477 | 1 | 5.2156 | 10.3089 | 10.3089 | 0
2014-05-31 | 6時 | 35.2524 | 0.48758 | 0.48758 | 0.32826 | 1 | 0.44138 | 6.3896 | 38.3339 | 3.3337 | 2.9513 | 0.108 | 0.15932 | 1.0681 | 0 | 3.8452 | 61.7525 | 13207.4901 | 3.8452 | 3.8452 | 0.15151 | 0 | 2.2162 | 0 | 8.1173 | 450.7645 | 2.3223 | 1.8114 | 1.8114 | 426.8463 | 0.97361 | 9.3408 | 256.6127 | 35.0001 | 2.3223 | 0.97361 | 30.0369 | 1.5601 | 1 | 1.4775 | 0.42492 | 5.2156 | 2.2162 | 2.2162 | 0
2014-05-31 | 7時 | 37.1829 | 0.16376 | 0.16376 | 0.039405 | 1 | 0.35075 | 10.6282 | 37.9133 | 3.5188 | 3.6689 | 0.0932 | 0.12436 | 0.039854 | 0 | 0.14347 | 65.144 | 13207.4901 | 0.14347 | 0.14347 | 0.0050571 | 0 | 0.08305 | 0 | 9.6267 | 448.8379 | 2.2984 | 1.8064 | 1.8064 | 428.7609 | 1.1051 | 14.2972 | 255.5616 | 34.3945 | 2.2984 | 1.1051 | 31.9674 | 1.6603 | 1 | 0.055366 | 0.015923 | 5.2156 | 0.08305 | 0.08305 | 0
2014-05-31 | 8時 | 38.0624 | 0.14975 | 0.14975 | 0.026575 | 1 | 0.34748 | 12.0051 | 37.8991 | 3.5251 | 3.8884 | 0.0872 | 0.12317 | 0.0051433 | 0 | 0.018516 | 66.4532 | 13207.4901 | 0.018516 | 0.018516 | 0.00062126 | 0 | 0.010737 | 0 | 10.186 | 448.2742 | 2.2976 | 1.8047 | 1.8047 | 429.3514 | 1.1506 | 15.8935 | 255.5262 | 34.374 | 2.2976 | 1.1506 | 32.8469 | 1.706 | 1 | 0.0071578 | 0.0020586 | 5.2156 | 0.010737 | 0.010737 | 0
2014-05-31 | 9時 | 39.7193 | 0 | 0 | 0.022133 | 1 | 0.347 | 14.2964 | 37.897 | 3.526 | 4.2586 | 0.0768 | 0.123 | 0 | 0 | 0 | 68.6326 | 13207.4901 | 0 | 0 | 0 | 0 | 0 | 0 | 11.2657 | 447.3479 | 2.2975 | 1.8019 | 1.8019 | 430.3204 | 1.2293 | 18.555 | 255.521 | 34.371 | 2.2975 | 1.2293 | 34.5037 | 1.7921 | 1 | 0 | 0 | 5.2156 | 0 | 0 | 0
2014-05-31 | 10時 | 41.4707 | 0 | 0 | 0.019251 | 1 | 0.347 | 16.5505 | 37.897 | 3.526 | 4.6136 | 0.0668 | 0.123 | 0 | 0 | 0 | 70.6208 | 13207.4901 | 0 | 0 | 0 | 0 | 0 | 0 | 12.5703 | 446.4261 | 2.2975 | 1.7991 | 1.7991 | 431.2392 | 1.3107 | 21.1641 | 255.521 | 34.371 | 2.2975 | 1.3107 | 36.2551 | 1.883 | 1 | 0 | 0 | 5.2156 | 0 | 0 | 0
2014-05-31 | 11時 | 43.2981 | 0.13979 | 0.13979 | 0.016759 | 1 | 0.34709 | 18.7753 | 37.8974 | 3.5258 | 4.9542 | 0.0572 | 0.12303 | 0.00097012 | 0 | 0.0034924 | 72.4303 | 13207.4901 | 0.0034924 | 0.0034924 | 8.7281e-05 | 0 | 0.0020431 | 0 | 14.1532 | 445.5354 | 2.2975 | 1.7963 | 1.7963 | 432.11 | 1.3949 | 23.7295 | 255.5219 | 34.3716 | 2.2975 | 1.3949 | 38.0825 | 1.9779 | 1 | 0.0013621 | 0.00039173 | 5.2156 | 0.0020431 | 0.0020431 | 0
2014-05-31 | 12時 | 42.7503 | 0 | 0 | 0.017291 | 1 | 0.347 | 18.1033 | 37.897 | 3.526 | 4.855 | 0.06 | 0.123 | 0 | 0 | 0 | 71.9126 | 13207.4901 | 0 | 0 | 0 | 0 | 0 | 0 | 13.6414 | 445.8027 | 2.2975 | 1.7971 | 1.7971 | 431.8539 | 1.369 | 22.9583 | 255.521 | 34.371 | 2.2975 | 1.369 | 37.5348 | 1.9495 | 1 | 0 | 0 | 5.2156 | 0 | 0 | 0
2014-05-31 | 13時 | 42.9056 | 0 | 0 | 0.017061 | 1 | 0.347 | 18.2694 | 37.897 | 3.526 | 4.8834 | 0.0592 | 0.123 | 0 | 0 | 0 | 72.0613 | 13207.4901 | 0 | 0 | 0 | 0 | 0 | 0 | 13.7651 | 445.7408 | 2.2975 | 1.7969 | 1.7969 | 431.9218 | 1.3754 | 23.1528 | 255.521 | 34.371 | 2.2975 | 1.3754 | 37.69 | 1.9576 | 1 | 0 | 0 | 5.2156 | 0 | 0 | 0
2014-05-31 | 14時 | 42.6731 | 0 | 0 | 0.017406 | 1 | 0.347 | 17.9895 | 37.897 | 3.526 | 4.8408 | 0.0604 | 0.123 | 0 | 0 | 0 | 71.8379 | 13207.4901 | 0 | 0 | 0 | 0 | 0 | 0 | 13.5576 | 445.8519 | 2.2975 | 1.7973 | 1.7973 | 431.8132 | 1.3647 | 22.8303 | 255.521 | 34.371 | 2.2975 | 1.3647 | 37.4575 | 1.9455 | 1 | 0 | 0 | 5.2156 | 0 | 0 | 0
2014-05-31 | 15時 | 41.2523 | 0 | 0 | 0.019597 | 1 | 0.347 | 16.2049 | 37.897 | 3.526 | 4.571 | 0.068 | 0.123 | 0 | 0 | 0 | 70.3878 | 13207.4901 | 0 | 0 | 0 | 0 | 0 | 0 | 12.352 | 446.5813 | 2.2975 | 1.7995 | 1.7995 | 431.1133 | 1.2979 | 20.7759 | 255.521 | 34.371 | 2.2975 | 1.2979 | 36.0368 | 1.8717 | 1 | 0 | 0 | 5.2156 | 0 | 0 | 0
2014-05-31 | 16時 | 41.108 | 0 | 0 | 0.019827 | 1 | 0.347 | 16.0439 | 37.897 | 3.526 | 4.5426 | 0.0688 | 0.123 | 0 | 0 | 0 | 70.2316 | 13207.4901 | 0 | 0 | 0 | 0 | 0 | 0 | 12.2528 | 446.643 | 2.2975 | 1.7997 | 1.7997 | 431.0448 | 1.292 | 20.5865 | 255.521 | 34.371 | 2.2975 | 1.292 | 35.8924 | 1.8642 | 1 | 0 | 0 | 5.2156 | 0 | 0 | 0
2014-05-31 | 17時 | 40.4708 | 0 | 0 | 0.020865 | 1 | 0.347 | 15.2182 | 37.897 | 3.526 | 4.4148 | 0.0724 | 0.123 | 0 | 0 | 0 | 69.5204 | 13207.4901 | 0 | 0 | 0 | 0 | 0 | 0 | 11.7664 | 446.9835 | 2.2975 | 1.8008 | 1.8008 | 430.7115 | 1.2621 | 19.633 | 255.521 | 34.371 | 2.2975 | 1.2621 | 35.2552 | 1.8311 | 1 | 0 | 0 | 5.2156 | 0 | 0 | 0
2014-05-31 | 18時 | 38.6169 | 0 | 0 | 0.024092 | 1 | 0.347 | 12.7151 | 37.897 | 3.526 | 4.0172 | 0.0836 | 0.123 | 0 | 0 | 0 | 67.2205 | 13207.4901 | 0 | 0 | 0 | 0 | 0 | 0 | 10.4982 | 448.0047 | 2.2975 | 1.8039 | 1.8039 | 429.6698 | 1.1745 | 16.7323 | 255.521 | 34.371 | 2.2975 | 1.1745 | 33.4014 | 1.7348 | 1 | 0 | 0 | 5.2156 | 0 | 0 | 0
2014-05-31 | 19時 | 37.4699 | 0 | 0 | 0.026807 | 1 | 0.347 | 11.07 | 37.897 | 3.526 | 3.7474 | 0.0912 | 0.123 | 0 | 0 | 0 | 65.5846 | 13207.4901 | 0 | 0 | 0 | 0 | 0 | 0 | 9.8043 | 448.6594 | 2.2975 | 1.8059 | 1.8059 | 428.96 | 1.1195 | 14.8174 | 255.521 | 34.371 | 2.2975 | 1.1195 | 32.2543 | 1.6752 | 1 | 0 | 0 | 5.2156 | 0 | 0 | 0
2014-05-31 | 20時 | 37.0137 | 0 | 0 | 0.028482 | 1 | 0.347 | 10.4107 | 37.897 | 3.526 | 3.6338 | 0.0944 | 0.123 | 0 | 0 | 0 | 64.8776 | 13207.4901 | 0 | 0 | 0 | 0 | 0 | 0 | 9.5517 | 448.9133 | 2.2975 | 1.8067 | 1.8067 | 428.6663 | 1.098 | 14.0445 | 255.521 | 34.371 | 2.2975 | 1.098 | 31.7982 | 1.6515 | 1 | 0 | 0 | 5.2156 | 0 | 0 | 0
2014-05-31 | 21時 | 36.5196 | 0.15359 | 0.15359 | 0.03058 | 1 | 0.34704 | 9.6389 | 37.8972 | 3.5259 | 3.5059 | 0.098 | 0.12301 | 0.00039799 | 0 | 0.0014328 | 64.0693 | 13207.4901 | 0.0014328 | 0.0014328 | 5.2437e-05 | 0 | 0.00082819 | 0 | 9.2721 | 449.2157 | 2.2975 | 1.8076 | 1.8076 | 428.3256 | 1.0733 | 13.1448 | 255.5214 | 34.3712 | 2.2975 | 1.0733 | 31.304 | 1.6259 | 1 | 0.00055213 | 0.00015879 | 5.2156 | 0.00082819 | 0.00082819 | 0
2014-05-31 | 22時 | 36.2013 | 0.15599 | 0.15599 | 0.032875 | 1 | 0.34733 | 9.1266 | 37.8984 | 3.5254 | 3.4202 | 0.1004 | 0.12312 | 0.0034507 | 0 | 0.012422 | 63.5229 | 13207.4901 | 0.012422 | 0.012422 | 0.00046302 | 0 | 0.0071756 | 0 | 9.095 | 449.4155 | 2.2976 | 1.8082 | 1.8082 | 428.0971 | 1.0571 | 12.5468 | 255.5245 | 34.373 | 2.2976 | 1.0571 | 30.9858 | 1.6093 | 1 | 0.0047838 | 0.0013758 | 5.2156 | 0.0071756 | 0.0071756 | 0
2014-05-31 | 23時 | 35.7909 | 0 | 0 | 0.03364 | 1 | 0.347 | 8.4583 | 37.897 | 3.526 | 3.3072 | 0.1036 | 0.123 | 0 | 0 | 0 | 62.7849 | 13207.4901 | 0 | 0 | 0 | 0 | 0 | 0 | 8.875 | 449.6723 | 2.2975 | 1.809 | 1.809 | 427.7962 | 1.0362 | 11.7655 | 255.521 | 34.371 | 2.2975 | 1.0362 | 30.5753 | 1.588 | 1 | 0 | 0 | 5.2156 | 0 | 0 | 0
2014-06-01 | 0時 | 35.641 | 0 | 0 | 0.034234 | 1 | 0.347 | 8.2927 | 37.897 | 3.526 | 3.2646 | 0.1048 | 0.123 | 0 | 0 | 0 | 62.5054 | 13207.4901 | 0 | 0 | 0 | 0 | 0 | 0 | 8.8222 | 449.7181 | 2.2975 | 1.8092 | 1.8092 | 427.7057 | 1.0311 | 11.5573 | 255.521 | 34.371 | 2.2975 | 1.0311 | 30.4255 | 1.5802 | 1 | 0 | 0 | 5.2156 | 0 | 0 | 0
2014-06-01 | 1時 | 35.5424 | 0 | 0 | 0.0347 | 1 | 0.347 | 8.1279 | 37.897 | 3.526 | 3.2362 | 0.1056 | 0.123 | 0 | 0 | 0 | 62.3182 | 13207.4901 | 0 | 0 | 0 | 0 | 0 | 0 | 8.77 | 449.7809 | 2.2975 | 1.8093 | 1.8093 | 427.6305 | 1.026 | 11.3641 | 255.521 | 34.371 | 2.2975 | 1.026 | 30.3268 | 1.5751 | 1 | 0 | 0 | 5.2156 | 0 | 0 | 0
2014-06-01 | 2時 | 35.4935 | 0 | 0 | 0.034988 | 1 | 0.347 | 8.0028 | 37.897 | 3.526 | 3.222 | 0.106 | 0.123 | 0 | 0 | 0 | 62.2243 | 13207.4901 | 0 | 0 | 0 | 0 | 0 | 0 | 8.7308 | 449.8377 | 2.2975 | 1.8095 | 1.8095 | 427.5812 | 1.0222 | 11.2248 | 255.521 | 34.371 | 2.2975 | 1.0222 | 30.2779 | 1.5726 | 1 | 0 | 0 | 5.2156 | 0 | 0 | 0
2014-06-01 | 3時 | 35.3481 | 0 | 0 | 0.035696 | 1 | 0.347 | 7.7562 | 37.897 | 3.526 | 3.1794 | 0.1072 | 0.123 | 0 | 0 | 0 | 61.9417 | 13207.4901 | 0 | 0 | 0 | 0 | 0 | 0 | 8.6546 | 449.9315 | 2.2975 | 1.8098 | 1.8098 | 427.4683 | 1.0146 | 10.9356 | 255.521 | 34.371 | 2.2975 | 1.0146 | 30.1325 | 1.565 | 1 | 0 | 0 | 5.2156 | 0 | 0 | 0
2014-06-01 | 4時 | 35.3963 | 0 | 0 | 0.035349 | 1 | 0.347 | 7.9254 | 37.897 | 3.526 | 3.1936 | 0.1068 | 0.123 | 0 | 0 | 0 | 62.0361 | 13207.4901 | 0 | 0 | 0 | 0 | 0 | 0 | 8.7069 | 449.8487 | 2.2975 | 1.8096 | 1.8096 | 427.5298 | 1.0198 | 11.119 | 255.521 | 34.371 | 2.2975 | 1.0198 | 30.1807 | 1.5675 | 1 | 0 | 0 | 5.2156 | 0 | 0 | 0
2014-06-01 | 5時 | 35.3481 | 0.85921 | 0.85921 | 0.6756 | 1 | 0.55345 | 5.1522 | 38.9525 | 3.0615 | 2.6968 | 0.268 | 0.18361 | 2.5807 | 0 | 9.2907 | 61.9417 | 13207.4901 | 9.2907 | 9.047 | 0.35445 | 0.24361 | 5.2156 | 0.24361 | 7.6188 | 451.6179 | 2.3577 | 1.8127 | 1.8127 | 426.2264 | 0.93754 | 7.849 | 258.1651 | 35.8911 | 2.3577 | 0.93754 | 30.1325 | 1.565 | 1 | 3.477 | 1 | 5.2156 | 5.4592 | 5.4592 | 0
2014-06-01 | 6時 | 35.3481 | 0.33485 | 0.33485 | 0.19346 | 1 | 0.39636 | 7.3237 | 38.1182 | 3.4287 | 3.0783 | 0.1072 | 0.14139 | 0.54077 | 0 | 1.9468 | 61.9417 | 13207.4901 | 1.9468 | 1.9468 | 0.07627 | 0 | 1.1223 | 0 | 8.4502 | 450.2166 | 2.31 | 1.8102 | 1.8102 | 427.2416 | 1.0015 | 10.402 | 256.0732 | 34.6895 | 2.31 | 1.0015 | 30.1325 | 1.565 | 1 | 0.7482 | 0.21518 | 5.2156 | 1.1223 | 1.1223 | 0
2014-06-01 | 7時 | 35.3963 | 0.28862 | 0.28862 | 0.15231 | 1 | 0.38306 | 7.5606 | 38.0571 | 3.4555 | 3.1204 | 0.1068 | 0.13631 | 0.39148 | 0 | 1.4093 | 62.0361 | 13207.4901 | 1.4093 | 1.4093 | 0.055057 | 0 | 0.81256 | 0 | 8.5408 | 450.0856 | 2.3066 | 1.8099 | 1.8099 | 427.3517 | 1.0087 | 10.681 | 255.9207 | 34.6016 | 2.3066 | 1.0087 | 30.1807 | 1.5675 | 1 | 0.54171 | 0.1558 | 5.2156 | 0.81256 | 0.81256 | 0
2014-06-01 | 8時 | 35.7407 | 0.21411 | 0.21411 | 0.08535 | 1 | 0.36282 | 8.4058 | 37.9663 | 3.4955 | 3.2613 | 0.104 | 0.12876 | 0.16955 | 0 | 0.61036 | 62.6919 | 13207.4901 | 0.61036 | 0.61036 | 0.023366 | 0 | 0.3522 | 0 | 8.8335 | 449.6947 | 2.3014 | 1.8089 | 1.8089 | 427.7328 | 1.0346 | 11.6671 | 255.694 | 34.4709 | 2.3014 | 1.0346 | 30.5251 | 1.5854 | 1 | 0.2348 | 0.067528 | 5.2156 | 0.3522 | 0.3522 | 0
2014-06-01 | 9時 | 36.0972 | 0 | 0 | 0.031976 | 1 | 0.347 | 9.1994 | 37.897 | 3.526 | 3.3924 | 0.1012 | 0.123 | 0 | 0 | 0 | 63.3394 | 13207.4901 | 0 | 0 | 0 | 0 | 0 | 0 | 9.1206 | 449.337 | 2.2975 | 1.808 | 1.808 | 428.0866 | 1.0594 | 12.5918 | 255.521 | 34.371 | 2.2975 | 1.0594 | 30.8816 | 1.6039 | 1 | 0 | 0 | 5.2156 | 0 | 0 | 0
2014-06-01 | 10時 | 36.4125 | 0 | 0 | 0.030594 | 1 | 0.347 | 9.7358 | 37.897 | 3.526 | 3.4776 | 0.0988 | 0.123 | 0 | 0 | 0 | 63.8879 | 13207.4901 | 0 | 0 | 0 | 0 | 0 | 0 | 9.3067 | 449.1229 | 2.2975 | 1.8073 | 1.8073 | 428.3205 | 1.0764 | 13.2134 | 255.521 | 34.371 | 2.2975 | 1.0764 | 31.1969 | 1.6203 | 1 | 0 | 0 | 5.2156 | 0 | 0 | 0
2014-06-01 | 11時 | 37.2398 | 0.24978 | 0.24978 | 0.11573 | 1 | 0.37706 | 10.6243 | 38.03 | 3.4675 | 3.6298 | 0.0928 | 0.13405 | 0.32511 | 0 | 1.1704 | 65.2325 | 13207.4901 | 1.1704 | 1.1704 | 0.041121 | 0 | 0.67756 | 0 | 9.5769 | 448.8718 | 2.305 | 1.8063 | 1.8063 | 428.7173 | 1.105 | 14.2541 | 255.8529 | 34.5625 | 2.305 | 1.105 | 32.0243 | 1.6633 | 1 | 0.4517 | 0.12991 | 5.2156 | 0.67756 | 0.67756 | 0
2014-06-01 | 12時 | 37.0137 | 0.15325 | 0.15325 | 0.030046 | 1 | 0.34757 | 10.5816 | 37.8995 | 3.5249 | 3.6327 | 0.0944 | 0.1232 | 0.0060115 | 0 | 0.021641 | 64.8776 | 13207.4901 | 0.021641 | 0.021641 | 0.00077013 | 0 | 0.012523 | 0 | 9.6151 | 448.8115 | 2.2977 | 1.8064 | 1.8064 | 428.7094 | 1.1036 | 14.2143 | 255.5271 | 34.3745 | 2.2977 | 1.1036 | 31.7982 | 1.6515 | 1 | 0.0083485 | 0.002401 | 5.2156 | 0.012523 | 0.012523 | 0
2014-06-01 | 13時 | 36.2013 | 0 | 0 | 0.031714 | 1 | 0.347 | 9.2085 | 37.897 | 3.526 | 3.4208 | 0.1004 | 0.123 | 0 | 0 | 0 | 63.5229 | 13207.4901 | 0 | 0 | 0 | 0 | 0 | 0 | 9.1234 | 449.3666 | 2.2975 | 1.8081 | 1.8081 | 428.1196 | 1.0597 | 12.6293 | 255.521 | 34.371 | 2.2975 | 1.0597 | 30.9858 | 1.6093 | 1 | 0 | 0 | 5.2156 | 0 | 0 | 0
2014-06-01 | 14時 | 35.4935 | 0 | 0 | 0.034934 | 1 | 0.347 | 8.0458 | 37.897 | 3.526 | 3.222 | 0.106 | 0.123 | 0 | 0 | 0 | 62.2243 | 13207.4901 | 0 | 0 | 0 | 0 | 0 | 0 | 8.7443 | 449.8122 | 2.2975 | 1.8094 | 1.8094 | 427.593 | 1.0235 | 11.2678 | 255.521 | 34.371 | 2.2975 | 1.0235 | 30.2779 | 1.5726 | 1 | 0 | 0 | 5.2156 | 0 | 0 | 0
2014-06-01 | 15時 | 35.6907 | 0.36258 | 0.36258 | 0.21748 | 1 | 0.40594 | 7.6973 | 38.1629 | 3.409 | 3.1572 | 0.1044 | 0.1451 | 0.65004 | 0 | 2.3401 | 62.5987 | 13207.4901 | 2.3401 | 2.3401 | 0.089848 | 0 | 1.3502 | 0 | 8.5457 | 450.1228 | 2.3126 | 1.8098 | 1.8098 | 427.4285 | 1.0128 | 10.8546 | 256.185 | 34.7539 | 2.3126 | 1.0128 | 30.4752 | 1.5828 | 1 | 0.90011 | 0.25887 | 5.2156 | 1.3502 | 1.3502 | 0
2014-06-01 | 16時 | 35.5424 | 0.27016 | 0.27016 | 0.13573 | 1 | 0.37809 | 7.7771 | 38.0346 | 3.4654 | 3.1733 | 0.1056 | 0.13444 | 0.33642 | 0 | 1.2111 | 62.3182 | 13207.4901 | 1.2111 | 1.2111 | 0.046906 | 0 | 0.69852 | 0 | 8.6135 | 450.0067 | 2.3053 | 1.8097 | 1.8097 | 427.4675 | 1.0153 | 10.9504 | 255.8644 | 34.5691 | 2.3053 | 1.0153 | 30.3268 | 1.5751 | 1 | 0.46568 | 0.13393 | 5.2156 | 0.69852 | 0.69852 | 0
2014-06-01 | 17時 | 35.5916 | 0.457 | 0.457 | 0.30051 | 1 | 0.43448 | 7.183 | 38.2998 | 3.3487 | 3.0662 | 0.1052 | 0.15649 | 0.98495 | 0 | 3.5458 | 62.4118 | 13207.4901 | 3.5458 | 3.5458 | 0.13693 | 0 | 2.0453 | 0 | 8.3495 | 450.4108 | 2.3203 | 1.8104 | 1.8104 | 427.1898 | 0.99727 | 10.2492 | 256.5276 | 34.9511 | 2.3203 | 0.99727 | 30.376 | 1.5777 | 1 | 1.3636 | 0.39216 | 5.2156 | 2.0453 | 2.0453 | 0
2014-06-01 | 18時 | 35.3481 | 0.50439 | 0.50439 | 0.3424 | 1 | 0.44783 | 6.6478 | 38.366 | 3.3196 | 2.965 | 0.1072 | 0.16199 | 1.1468 | 0 | 4.1284 | 61.9417 | 13207.4901 | 4.1284 | 4.1284 | 0.16174 | 0 | 2.38 | 0 | 8.1781 | 450.65 | 2.3241 | 1.811 | 1.811 | 426.9333 | 0.98126 | 9.6128 | 256.6933 | 35.0465 | 2.3241 | 0.98126 | 30.1325 | 1.565 | 1 | 1.5867 | 0.45633 | 5.2156 | 2.38 | 2.38 | 0
2014-06-01 | 19時 | 35.205 | 0.29047 | 0.29047 | 0.15425 | 1 | 0.38282 | 7.1502 | 38.056 | 3.456 | 3.0641 | 0.1084 | 0.13622 | 0.38881 | 0 | 1.3997 | 61.6576 | 13207.4901 | 1.3997 | 1.3997 | 0.055307 | 0 | 0.80664 | 0 | 8.42 | 450.2592 | 2.3065 | 1.8105 | 1.8105 | 427.1784 | 0.99629 | 10.2143 | 255.918 | 34.6 | 2.3065 | 0.99629 | 29.9894 | 1.5576 | 1 | 0.53776 | 0.15466 | 5.2156 | 0.80664 | 0.80664 | 0
2014-06-01 | 20時 | 35.2524 | 0.35396 | 0.35396 | 0.21063 | 1 | 0.40141 | 7.0131 | 38.1417 | 3.4183 | 3.0391 | 0.108 | 0.14334 | 0.59817 | 0 | 2.1534 | 61.7525 | 13207.4901 | 2.1534 | 2.1534 | 0.084848 | 0 | 1.2411 | 0 | 8.3524 | 450.3691 | 2.3114 | 1.8106 | 1.8106 | 427.1139 | 0.99217 | 10.0523 | 256.1319 | 34.7233 | 2.3114 | 0.99217 | 30.0369 | 1.5601 | 1 | 0.82743 | 0.23797 | 5.2156 | 1.2411 | 1.2411 | 0
2014-06-01 | 21時 | 35.205 | 0.40293 | 0.40293 | 0.25396 | 1 | 0.41576 | 6.7593 | 38.2093 | 3.3885 | 2.994 | 0.1084 | 0.14896 | 0.76361 | 0 | 2.749 | 61.6576 | 13207.4901 | 2.749 | 2.749 | 0.10862 | 0 | 1.5842 | 0 | 8.2587 | 450.5112 | 2.3152 | 1.8109 | 1.8109 | 426.9952 | 0.98458 | 9.7533 | 256.3011 | 34.8208 | 2.3152 | 0.98458 | 29.9894 | 1.5576 | 1 | 1.0562 | 0.30375 | 5.2156 | 1.5842 | 1.5842 | 0
2014-06-01 | 22時 | 35.1578 | 0.43748 | 0.43748 | 0.28446 | 1 | 0.42593 | 6.5536 | 38.2581 | 3.3671 | 2.9575 | 0.1088 | 0.15302 | 0.883 | 0 | 3.1788 | 61.5626 | 13207.4901 | 3.1788 | 3.1788 | 0.12596 | 0 | 1.8317 | 0 | 8.186 | 450.6223 | 2.318 | 1.8112 | 1.8112 | 426.899 | 0.97846 | 9.511 | 256.4233 | 34.8911 | 2.318 | 0.97846 | 29.9422 | 1.5551 | 1 | 1.2211 | 0.3512 | 5.2156 | 1.8317 | 1.8317 | 0
2014-06-01 | 23時 | 35.1578 | 0 | 0 | 0.03659 | 1 | 0.347 | 7.4745 | 37.897 | 3.526 | 3.1226 | 0.1088 | 0.123 | 0 | 0 | 0 | 61.5626 | 13207.4901 | 0 | 0 | 0 | 0 | 0 | 0 | 8.5692 | 450.0288 | 2.2975 | 1.8101 | 1.8101 | 427.3303 | 1.0061 | 10.5971 | 255.521 | 34.371 | 2.2975 | 1.0061 | 29.9422 | 1.5551 | 1 | 0 | 0 | 5.2156 | 0 | 0 | 0
2014-06-02 | 0時 | 35.0641 | 0 | 0 | 0.037127 | 1 | 0.347 | 7.267 | 37.897 | 3.526 | 3.0942 | 0.1096 | 0.123 | 0 | 0 | 0 | 61.372 | 13207.4901 | 0 | 0 | 0 | 0 | 0 | 0 | 8.5072 | 450.1169 | 2.2975 | 1.8104 | 1.8104 | 427.2428 | 0.9998 | 10.3612 | 255.521 | 34.371 | 2.2975 | 0.9998 | 29.8486 | 1.5503 | 1 | 0 | 0 | 5.2156 | 0 | 0 | 0
2014-06-02 | 1時 | 35.0641 | 0 | 0 | 0.037187 | 1 | 0.347 | 7.2213 | 37.897 | 3.526 | 3.0942 | 0.1096 | 0.123 | 0 | 0 | 0 | 61.372 | 13207.4901 | 0 | 0 | 0 | 0 | 0 | 0 | 8.4937 | 450.144 | 2.2975 | 1.8105 | 1.8105 | 427.2301 | 0.99843 | 10.3155 | 255.521 | 34.371 | 2.2975 | 0.99843 | 29.8486 | 1.5503 | 1 | 0 | 0 | 5.2156 | 0 | 0 | 0
2014-06-02 | 2時 | 34.9714 | 0 | 0 | 0.03767 | 1 | 0.347 | 7.0588 | 37.897 | 3.526 | 3.0658 | 0.1104 | 0.123 | 0 | 0 | 0 | 61.1808 | 13207.4901 | 0 | 0 | 0 | 0 | 0 | 0 | 8.4459 | 450.2055 | 2.2975 | 1.8106 | 1.8106 | 427.1548 | 0.99354 | 10.1246 | 255.521 | 34.371 | 2.2975 | 0.99354 | 29.7559 | 1.5455 | 1 | 0 | 0 | 5.2156 | 0 | 0 | 0
2014-06-02 | 3時 | 35.0641 | 0 | 0 | 0.037187 | 1 | 0.347 | 7.2213 | 37.897 | 3.526 | 3.0942 | 0.1096 | 0.123 | 0 | 0 | 0 | 61.372 | 13207.4901 | 0 | 0 | 0 | 0 | 0 | 0 | 8.4937 | 450.144 | 2.2975 | 1.8105 | 1.8105 | 427.2301 | 0.99843 | 10.3155 | 255.521 | 34.371 | 2.2975 | 0.99843 | 29.8486 | 1.5503 | 1 | 0 | 0 | 5.2156 | 0 | 0 | 0
2014-06-02 | 4時 | 35.1108 | 0 | 0 | 0.036946 | 1 | 0.347 | 7.3028 | 37.897 | 3.526 | 3.1084 | 0.1092 | 0.123 | 0 | 0 | 0 | 61.4674 | 13207.4901 | 0 | 0 | 0 | 0 | 0 | 0 | 8.5178 | 450.1132 | 2.2975 | 1.8104 | 1.8104 | 427.2678 | 1.0009 | 10.4112 | 255.521 | 34.371 | 2.2975 | 1.0009 | 29.8953 | 1.5527 | 1 | 0 | 0 | 5.2156 | 0 | 0 | 0
2014-06-02 | 5時 | 35.1108 | 1.0762 | 1.0762 | 0.87305 | 1 | 0.61245 | 3.6362 | 39.3526 | 2.8854 | 2.4429 | 0.273 | 0.20318 | 3.5589 | 0 | 12.8121 | 61.4674 | 13207.4901 | 12.8121 | 9.0523 | 0.35971 | 3.7598 | 5.2156 | 3.7598 | 7.1665 | 452.4955 | 2.3808 | 1.8145 | 1.8145 | 425.5196 | 0.89474 | 6.0791 | 259.173 | 36.4672 | 2.3808 | 0.89474 | 29.8953 | 1.5527 | 1 | 3.477 | 1 | 5.2156 | 8.9754 | 8.9754 | 0
2014-06-02 | 6時 | 35.0641 | 0.50636 | 0.50636 | 0.34505 | 1 | 0.44619 | 6.0918 | 38.3578 | 3.3232 | 2.8835 | 0.1096 | 0.16131 | 1.1267 | 0 | 4.0561 | 61.372 | 13207.4901 | 4.0561 | 4.0561 | 0.16163 | 0 | 2.3367 | 0 | 8.0301 | 450.875 | 2.3236 | 1.8117 | 1.8117 | 426.6908 | 0.96483 | 8.9753 | 256.6727 | 35.0346 | 2.3236 | 0.96483 | 29.8486 | 1.5503 | 1 | 1.5578 | 0.44802 | 5.2156 | 2.3367 | 2.3367 | 0
2014-06-02 | 7時 | 35.2524 | 0.42246 | 0.42246 | 0.27105 | 1 | 0.4219 | 6.7655 | 38.2387 | 3.3756 | 2.9948 | 0.108 | 0.15141 | 0.83555 | 0 | 3.008 | 61.7525 | 13207.4901 | 3.008 | 3.008 | 0.11852 | 0 | 1.7337 | 0 | 8.251 | 450.5287 | 2.3169 | 1.8109 | 1.8109 | 426.9978 | 0.98477 | 9.7603 | 256.3747 | 34.8631 | 2.3169 | 0.98477 | 30.0369 | 1.5601 | 1 | 1.1558 | 0.33241 | 5.2156 | 1.7337 | 1.7337 | 0
2014-06-02 | 8時 | 35.4935 | 0.3287 | 0.3287 | 0.18789 | 1 | 0.39487 | 7.4563 | 38.1113 | 3.4317 | 3.124 | 0.106 | 0.14082 | 0.52398 | 0 | 1.8863 | 62.2243 | 13207.4901 | 1.8863 | 1.8863 | 0.07327 | 0 | 1.0878 | 0 | 8.4913 | 450.1894 | 2.3096 | 1.8101 | 1.8101 | 427.3268 | 1.0055 | 10.5803 | 256.0561 | 34.6796 | 2.3096 | 1.0055 | 30.2779 | 1.5726 | 1 | 0.72522 | 0.20858 | 5.2156 | 1.0878 | 1.0878 | 0
2014-06-02 | 9時 | 35.3002 | 0 | 0 | 0.035933 | 1 | 0.347 | 7.6743 | 37.897 | 3.526 | 3.1652 | 0.1076 | 0.123 | 0 | 0 | 0 | 61.8472 | 13207.4901 | 0 | 0 | 0 | 0 | 0 | 0 | 8.6296 | 449.9627 | 2.2975 | 1.8099 | 1.8099 | 427.4307 | 1.0121 | 10.8395 | 255.521 | 34.371 | 2.2975 | 1.0121 | 30.0846 | 1.5625 | 1 | 0 | 0 | 5.2156 | 0 | 0 | 0
2014-06-02 | 10時 | 35.9429 | 0 | 0 | 0.032801 | 1 | 0.347 | 8.8307 | 37.897 | 3.526 | 3.3498 | 0.1024 | 0.123 | 0 | 0 | 0 | 63.0629 | 13207.4901 | 0 | 0 | 0 | 0 | 0 | 0 | 8.9968 | 449.5036 | 2.2975 | 1.8085 | 1.8085 | 427.9422 | 1.0478 | 12.1805 | 255.521 | 34.371 | 2.2975 | 1.0478 | 30.7274 | 1.5959 | 1 | 0 | 0 | 5.2156 | 0 | 0 | 0
2014-06-02 | 11時 | 37.0699 | 0.41053 | 0.41053 | 0.25652 | 1 | 0.42839 | 9.7215 | 38.2701 | 3.3618 | 3.4774 | 0.094 | 0.15401 | 0.91219 | 0 | 3.2839 | 64.9666 | 13207.4901 | 3.2839 | 3.2839 | 0.11649 | 0 | 1.9004 | 0 | 9.1565 | 449.3874 | 2.3187 | 1.8074 | 1.8074 | 428.3166 | 1.0759 | 13.1989 | 256.4531 | 34.9083 | 2.3187 | 1.0759 | 31.8543 | 1.6545 | 1 | 1.267 | 0.36438 | 5.2156 | 1.9004 | 1.9004 | 0
2014-06-02 | 12時 | 37.7631 | 0.15066 | 0.15066 | 0.027448 | 1 | 0.34758 | 11.6313 | 37.8995 | 3.5249 | 3.8172 | 0.0892 | 0.12321 | 0.006206 | 0 | 0.022342 | 66.021 | 13207.4901 | 0.022342 | 0.022342 | 0.00076227 | 0 | 0.012948 | 0 | 10.0294 | 448.411 | 2.2977 | 1.8051 | 1.8051 | 429.1792 | 1.1381 | 15.4485 | 255.5273 | 34.3747 | 2.2977 | 1.1381 | 32.5475 | 1.6905 | 1 | 0.0086318 | 0.0024825 | 5.2156 | 0.012948 | 0.012948 | 0
2014-06-02 | 13時 | 37.0137 | 0 | 0 | 0.028363 | 1 | 0.347 | 10.517 | 37.897 | 3.526 | 3.6338 | 0.0944 | 0.123 | 0 | 0 | 0 | 64.8776 | 13207.4901 | 0 | 0 | 0 | 0 | 0 | 0 | 9.5917 | 448.8498 | 2.2975 | 1.8065 | 1.8065 | 428.6939 | 1.1015 | 14.1508 | 255.521 | 34.371 | 2.2975 | 1.1015 | 31.7982 | 1.6515 | 1 | 0 | 0 | 5.2156 | 0 | 0 | 0
2014-06-02 | 14時 | 36.9578 | 0 | 0 | 0.028578 | 1 | 0.347 | 10.4316 | 37.897 | 3.526 | 3.6196 | 0.0948 | 0.123 | 0 | 0 | 0 | 64.7885 | 13207.4901 | 0 | 0 | 0 | 0 | 0 | 0 | 9.5596 | 448.8833 | 2.2975 | 1.8066 | 1.8066 | 428.6563 | 1.0987 | 14.0512 | 255.521 | 34.371 | 2.2975 | 1.0987 | 31.7423 | 1.6486 | 1 | 0 | 0 | 5.2156 | 0 | 0 | 0
2014-06-02 | 15時 | 36.6277 | 0.27557 | 0.27557 | 0.1393 | 1 | 0.38296 | 9.4398 | 38.0567 | 3.4557 | 3.4614 | 0.0972 | 0.13628 | 0.39046 | 0 | 1.4057 | 64.2501 | 13207.4901 | 1.4057 | 1.4057 | 0.051129 | 0 | 0.81272 | 0 | 9.1414 | 449.3889 | 2.3065 | 1.8078 | 1.8078 | 428.2248 | 1.067 | 12.9012 | 255.9196 | 34.601 | 2.3065 | 1.067 | 31.4121 | 1.6315 | 1 | 0.54181 | 0.15583 | 5.2156 | 0.81272 | 0.81272 | 0
2014-06-02 | 16時 | 36.3593 | 0.22214 | 0.22214 | 0.092086 | 1 | 0.36632 | 9.2063 | 37.9818 | 3.4887 | 3.4246 | 0.0992 | 0.13005 | 0.20744 | 0 | 0.7468 | 63.7969 | 13207.4901 | 0.7468 | 0.7468 | 0.027584 | 0 | 0.43153 | 0 | 9.0904 | 449.4311 | 2.3023 | 1.8081 | 1.8081 | 428.1231 | 1.0596 | 12.6309 | 255.7327 | 34.4932 | 2.3023 | 1.0596 | 31.1438 | 1.6176 | 1 | 0.28769 | 0.082739 | 5.2156 | 0.43153 | 0.43153 | 0
2014-06-02 | 17時 | 36.0455 | 0.41233 | 0.41233 | 0.26058 | 1 | 0.42273 | 7.9557 | 38.2427 | 3.3738 | 3.2201 | 0.1016 | 0.15174 | 0.84532 | 0 | 3.0432 | 63.2474 | 13207.4901 | 3.0432 | 3.0432 | 0.11445 | 0 | 1.7572 | 0 | 8.5961 | 450.1019 | 2.3171 | 1.8096 | 1.8096 | 427.5664 | 1.0207 | 11.1758 | 256.3847 | 34.8689 | 2.3171 | 1.0207 | 30.83 | 1.6013 | 1 | 1.1715 | 0.33692 | 5.2156 | 1.7572 | 1.7572 | 0
2014-06-02 | 18時 | 35.6907 | 0.47094 | 0.47094 | 0.31259 | 1 | 0.43903 | 7.1653 | 38.3222 | 3.3388 | 3.0844 | 0.1044 | 0.15835 | 1.0397 | 0 | 3.743 | 62.5987 | 13207.4901 | 3.743 | 3.743 | 0.14371 | 0 | 2.1596 | 0 | 8.337 | 450.4591 | 2.3216 | 1.8105 | 1.8105 | 427.2041 | 0.99674 | 10.2497 | 256.5837 | 34.9834 | 2.3216 | 0.99674 | 30.4752 | 1.5828 | 1 | 1.4397 | 0.41407 | 5.2156 | 2.1596 | 2.1596 | 0
2014-06-02 | 19時 | 35.5916 | 0.26883 | 0.26883 | 0.13453 | 1 | 0.37774 | 7.7786 | 38.033 | 3.4661 | 3.1882 | 0.1052 | 0.13431 | 0.33255 | 0 | 1.1972 | 62.4118 | 13207.4901 | 1.1972 | 1.1972 | 0.046233 | 0 | 0.69057 | 0 | 8.6144 | 450.0231 | 2.3052 | 1.8098 | 1.8098 | 427.4838 | 1.0153 | 10.9668 | 255.8605 | 34.5669 | 2.3052 | 1.0153 | 30.376 | 1.5777 | 1 | 0.46038 | 0.13241 | 5.2156 | 0.69057 | 0.69057 | 0
2014-06-02 | 20時 | 35.5424 | 0.33841 | 0.33841 | 0.19644 | 1 | 0.39786 | 7.4608 | 38.1251 | 3.4256 | 3.1319 | 0.1056 | 0.14197 | 0.5578 | 0 | 2.0081 | 62.3182 | 13207.4901 | 2.0081 | 2.0081 | 0.077773 | 0 | 1.1582 | 0 | 8.4879 | 450.206 | 2.3104 | 1.8102 | 1.8102 | 427.3364 | 1.0057 | 10.5927 | 256.0906 | 34.6995 | 2.3104 | 1.0057 | 30.3268 | 1.5751 | 1 | 0.77212 | 0.22206 | 5.2156 | 1.1582 | 1.1582 | 0
2014-06-02 | 21時 | 35.3963 | 0.39381 | 0.39381 | 0.24568 | 1 | 0.41365 | 6.9802 | 38.1993 | 3.393 | 3.0554 | 0.1068 | 0.14813 | 0.73914 | 0 | 2.6609 | 62.0361 | 13207.4901 | 2.6609 | 2.6609 | 0.10395 | 0 | 1.5342 | 0 | 8.3241 | 450.4485 | 2.3146 | 1.8107 | 1.8107 | 427.1219 | 0.99118 | 10.0356 | 256.2761 | 34.8064 | 2.3146 | 0.99118 | 30.1807 | 1.5675 | 1 | 1.0228 | 0.29415 | 5.2156 | 1.5342 | 1.5342 | 0
2014-06-02 | 22時 | 35.3481 | 0.42926 | 0.42926 | 0.27691 | 1 | 0.42425 | 6.812 | 38.2501 | 3.3706 | 3.018 | 0.1072 | 0.15235 | 0.86323 | 0 | 3.1076 | 61.9417 | 13207.4901 | 3.1076 | 3.1076 | 0.12175 | 0 | 1.7915 | 0 | 8.2603 | 450.5374 | 2.3175 | 1.8109 | 1.8109 | 427.0354 | 0.98615 | 9.83 | 256.403 | 34.8794 | 2.3175 | 0.98615 | 30.1325 | 1.565 | 1 | 1.1943 | 0.3435 | 5.2156 | 1.7915 | 1.7915 | 0
2014-06-02 | 23時 | 35.3002 | 0 | 0 | 0.035989 | 1 | 0.347 | 7.6302 | 37.897 | 3.526 | 3.1652 | 0.1076 | 0.123 | 0 | 0 | 0 | 61.8472 | 13207.4901 | 0 | 0 | 0 | 0 | 0 | 0 | 8.6161 | 449.9888 | 2.2975 | 1.81 | 1.81 | 427.4185 | 1.0108 | 10.7954 | 255.521 | 34.371 | 2.2975 | 1.0108 | 30.0846 | 1.5625 | 1 | 0 | 0 | 5.2156 | 0 | 0 | 0
2014-06-03 | 0時 | 35.2524 | 0 | 0 | 0.036227 | 1 | 0.347 | 7.5481 | 37.897 | 3.526 | 3.151 | 0.108 | 0.123 | 0 | 0 | 0 | 61.7525 | 13207.4901 | 0 | 0 | 0 | 0 | 0 | 0 | 8.5912 | 450.02 | 2.2975 | 1.8101 | 1.8101 | 427.3808 | 1.0083 | 10.6991 | 255.521 | 34.371 | 2.2975 | 1.0083 | 30.0369 | 1.5601 | 1 | 0 | 0 | 5.2156 | 0 | 0 | 0
2014-06-03 | 1時 | 35.205 | 0 | 0 | 0.036581 | 1 | 0.347 | 7.3766 | 37.897 | 3.526 | 3.1368 | 0.1084 | 0.123 | 0 | 0 | 0 | 61.6576 | 13207.4901 | 0 | 0 | 0 | 0 | 0 | 0 | 8.5396 | 450.1043 | 2.2975 | 1.8103 | 1.8103 | 427.3184 | 1.0031 | 10.5134 | 255.521 | 34.371 | 2.2975 | 1.0031 | 29.9894 | 1.5576 | 1 | 0 | 0 | 5.2156 | 0 | 0 | 0
2014-06-03 | 2時 | 34.8343 | 0 | 0 | 0.038461 | 1 | 0.347 | 6.7688 | 37.897 | 3.526 | 3.0232 | 0.1116 | 0.123 | 0 | 0 | 0 | 60.8927 | 13207.4901 | 0 | 0 | 0 | 0 | 0 | 0 | 8.362 | 450.3252 | 2.2975 | 1.811 | 1.811 | 427.0288 | 0.98486 | 9.792 | 255.521 | 34.371 | 2.2975 | 0.98486 | 29.6187 | 1.5383 | 1 | 0 | 0 | 5.2156 | 0 | 0 | 0
2014-06-03 | 3時 | 34.5667 | 0 | 0 | 0.040006 | 1 | 0.347 | 6.2364 | 37.897 | 3.526 | 2.938 | 0.114 | 0.123 | 0 | 0 | 0 | 60.3118 | 13207.4901 | 0 | 0 | 0 | 0 | 0 | 0 | 8.212 | 450.5367 | 2.2975 | 1.8117 | 1.8117 | 426.7891 | 0.96909 | 9.1744 | 255.521 | 34.371 | 2.2975 | 0.96909 | 29.3511 | 1.5244 | 1 | 0 | 0 | 5.2156 | 0 | 0 | 0
2014-06-03 | 4時 | 34.8343 | 0 | 0 | 0.038211 | 1 | 0.347 | 6.9578 | 37.897 | 3.526 | 3.0232 | 0.1116 | 0.123 | 0 | 0 | 0 | 60.8927 | 13207.4901 | 0 | 0 | 0 | 0 | 0 | 0 | 8.4167 | 450.2131 | 2.2975 | 1.8107 | 1.8107 | 427.0816 | 0.99051 | 9.981 | 255.521 | 34.371 | 2.2975 | 0.99051 | 29.6187 | 1.5383 | 1 | 0 | 0 | 5.2156 | 0 | 0 | 0
2014-06-03 | 5時 | 36.2013 | 0 | 0 | 0.031528 | 1 | 0.347 | 9.365 | 37.897 | 3.526 | 3.4208 | 0.1004 | 0.123 | 0 | 0 | 0 | 63.5229 | 13207.4901 | 0 | 0 | 0 | 0 | 0 | 0 | 9.1772 | 449.2736 | 2.2975 | 1.8078 | 1.8078 | 428.1612 | 1.0646 | 12.7858 | 255.521 | 34.371 | 2.2975 | 1.0646 | 30.9858 | 1.6093 | 1 | 0 | 0 | 5.2156 | 0 | 0 | 0
2014-06-03 | 6時 | 37.412 | 0 | 0 | 0.026725 | 1 | 0.347 | 11.2535 | 37.897 | 3.526 | 3.7332 | 0.0916 | 0.123 | 0 | 0 | 0 | 65.4968 | 13207.4901 | 0 | 0 | 0 | 0 | 0 | 0 | 9.8775 | 448.5319 | 2.2975 | 1.8055 | 1.8055 | 428.9914 | 1.1256 | 14.9867 | 255.521 | 34.371 | 2.2975 | 1.1256 | 32.1964 | 1.6722 | 1 | 0 | 0 | 5.2156 | 0 | 0 | 0
2014-06-03 | 7時 | 38.492 | 0.30864 | 0.30864 | 0.16595 | 1 | 0.39972 | 12.2642 | 38.1338 | 3.4218 | 3.8805 | 0.0844 | 0.14268 | 0.57895 | 0 | 2.0842 | 67.0512 | 13207.4901 | 2.0842 | 2.0842 | 0.06828 | 0 | 1.2096 | 0 | 10.1879 | 448.2686 | 2.3109 | 1.8042 | 1.8042 | 429.4075 | 1.1593 | 16.1447 | 256.1123 | 34.712 | 2.3109 | 1.1593 | 33.2764 | 1.7283 | 1 | 0.80638 | 0.23192 | 5.2156 | 1.2096 | 1.2096 | 0
2014-06-03 | 8時 | 39.0621 | 0.14714 | 0.14714 | 0.024044 | 1 | 0.34725 | 13.7079 | 37.8981 | 3.5255 | 4.1161 | 0.0808 | 0.12309 | 0.0026935 | 0 | 0.0096965 | 67.8079 | 13207.4901 | 0.0096965 | 0.0096965 | 0.00030776 | 0 | 0.0056333 | 0 | 10.9674 | 447.5279 | 2.2976 | 1.8024 | 1.8024 | 430.0211 | 1.2087 | 17.824 | 255.5237 | 34.3726 | 2.2976 | 1.2087 | 33.8466 | 1.7579 | 1 | 0.0037555 | 0.0010801 | 5.2156 | 0.0056333 | 0.0056333 | 0
2014-06-03 | 9時 | 39.1267 | 0 | 0 | 0.02317 | 1 | 0.347 | 13.7982 | 37.897 | 3.526 | 4.1308 | 0.0804 | 0.123 | 0 | 0 | 0 | 67.8911 | 13207.4901 | 0 | 0 | 0 | 0 | 0 | 0 | 11.0127 | 447.4908 | 2.2975 | 1.8023 | 1.8023 | 430.0592 | 1.2119 | 17.929 | 255.521 | 34.371 | 2.2975 | 1.2119 | 33.9112 | 1.7613 | 1 | 0 | 0 | 5.2156 | 0 | 0 | 0
2014-06-03 | 10時 | 41.108 | 0 | 0 | 0.019827 | 1 | 0.347 | 16.4198 | 37.897 | 3.526 | 4.5426 | 0.0688 | 0.123 | 0 | 0 | 0 | 70.2316 | 13207.4901 | 0 | 0 | 0 | 0 | 0 | 0 | 12.4877 | 446.416 | 2.2975 | 1.799 | 1.799 | 431.1294 | 1.3058 | 20.9624 | 255.521 | 34.371 | 2.2975 | 1.3058 | 35.8924 | 1.8642 | 1 | 0 | 0 | 5.2156 | 0 | 0 | 0
2014-06-03 | 11時 | 41.6913 | 0 | 0 | 0.018905 | 1 | 0.347 | 17.1397 | 37.897 | 3.526 | 4.6562 | 0.0656 | 0.123 | 0 | 0 | 0 | 70.8523 | 13207.4901 | 0 | 0 | 0 | 0 | 0 | 0 | 12.9596 | 446.1256 | 2.2975 | 1.7981 | 1.7981 | 431.418 | 1.3326 | 21.7959 | 255.521 | 34.371 | 2.2975 | 1.3326 | 36.4757 | 1.8945 | 1 | 0 | 0 | 5.2156 | 0 | 0 | 0
2014-06-03 | 12時 | 41.9889 | 0 | 0 | 0.018444 | 1 | 0.347 | 17.5449 | 37.897 | 3.526 | 4.713 | 0.064 | 0.123 | 0 | 0 | 0 | 71.1586 | 13207.4901 | 0 | 0 | 0 | 0 | 0 | 0 | 13.2395 | 445.9549 | 2.2975 | 1.7976 | 1.7976 | 431.5711 | 1.3478 | 22.2579 | 255.521 | 34.371 | 2.2975 | 1.3478 | 36.7733 | 1.9099 | 1 | 0 | 0 | 5.2156 | 0 | 0 | 0
2014-06-03 | 13時 | 43.0619 | 0 | 0 | 0.01683 | 1 | 0.347 | 18.8161 | 37.897 | 3.526 | 4.9118 | 0.0584 | 0.123 | 0 | 0 | 0 | 72.2094 | 13207.4901 | 0 | 0 | 0 | 0 | 0 | 0 | 14.1865 | 445.4581 | 2.2975 | 1.7961 | 1.7961 | 432.0695 | 1.3965 | 23.7279 | 255.521 | 34.371 | 2.2975 | 1.3965 | 37.8463 | 1.9657 | 1 | 0 | 0 | 5.2156 | 0 | 0 | 0
2014-06-03 | 14時 | 42.5193 | 0 | 0 | 0.017637 | 1 | 0.347 | 18.158 | 37.897 | 3.526 | 4.8124 | 0.0612 | 0.123 | 0 | 0 | 0 | 71.6881 | 13207.4901 | 0 | 0 | 0 | 0 | 0 | 0 | 13.6828 | 445.7169 | 2.2975 | 1.7969 | 1.7969 | 431.8166 | 1.3711 | 22.9704 | 255.521 | 34.371 | 2.2975 | 1.3711 | 37.3037 | 1.9375 | 1 | 0 | 0 | 5.2156 | 0 | 0 | 0
2014-06-03 | 15時 | 41.6175 | 0 | 0 | 0.01902 | 1 | 0.347 | 17.0718 | 37.897 | 3.526 | 4.642 | 0.066 | 0.123 | 0 | 0 | 0 | 70.7753 | 13207.4901 | 0 | 0 | 0 | 0 | 0 | 0 | 12.9139 | 446.1484 | 2.2975 | 1.7982 | 1.7982 | 431.387 | 1.33 | 21.7138 | 255.521 | 34.371 | 2.2975 | 1.33 | 36.402 | 1.8907 | 1 | 0 | 0 | 5.2156 | 0 | 0 | 0
2014-06-03 | 16時 | 40.4708 | 0 | 0 | 0.020865 | 1 | 0.347 | 15.6159 | 37.897 | 3.526 | 4.4148 | 0.0724 | 0.123 | 0 | 0 | 0 | 69.5204 | 13207.4901 | 0 | 0 | 0 | 0 | 0 | 0 | 11.9969 | 446.7424 | 2.2975 | 1.8 | 1.8 | 430.8031 | 1.2765 | 20.0307 | 255.521 | 34.371 | 2.2975 | 1.2765 | 35.2552 | 1.8311 | 1 | 0 | 0 | 5.2156 | 0 | 0 | 0
2014-06-03 | 17時 | 38.492 | 0 | 0 | 0.024323 | 1 | 0.347 | 12.8981 | 37.897 | 3.526 | 3.9888 | 0.0844 | 0.123 | 0 | 0 | 0 | 67.0512 | 13207.4901 | 0 | 0 | 0 | 0 | 0 | 0 | 10.5823 | 447.8589 | 2.2975 | 1.8035 | 1.8035 | 429.6834 | 1.1808 | 16.8869 | 255.521 | 34.371 | 2.2975 | 1.1808 | 33.2764 | 1.7283 | 1 | 0 | 0 | 5.2156 | 0 | 0 | 0
2014-06-03 | 18時 | 37.3544 | 0 | 0 | 0.026897 | 1 | 0.347 | 11.2022 | 37.897 | 3.526 | 3.719 | 0.092 | 0.123 | 0 | 0 | 0 | 65.4089 | 13207.4901 | 0 | 0 | 0 | 0 | 0 | 0 | 9.8571 | 448.5451 | 2.2975 | 1.8056 | 1.8056 | 428.9628 | 1.1239 | 14.9212 | 255.521 | 34.371 | 2.2975 | 1.1239 | 32.1388 | 1.6692 | 1 | 0 | 0 | 5.2156 | 0 | 0 | 0
2014-06-03 | 19時 | 36.9022 | 0 | 0 | 0.028714 | 1 | 0.347 | 10.418 | 37.897 | 3.526 | 3.6054 | 0.0952 | 0.123 | 0 | 0 | 0 | 64.6992 | 13207.4901 | 0 | 0 | 0 | 0 | 0 | 0 | 9.5547 | 448.8738 | 2.2975 | 1.8066 | 1.8066 | 428.6373 | 1.0983 | 14.0234 | 255.521 | 34.371 | 2.2975 | 1.0983 | 31.6866 | 1.6457 | 1 | 0 | 0 | 5.2156 | 0 | 0 | 0
2014-06-03 | 20時 | 36.6277 | 0 | 0 | 0.029844 | 1 | 0.347 | 9.9584 | 37.897 | 3.526 | 3.5344 | 0.0972 | 0.123 | 0 | 0 | 0 | 64.2501 | 13207.4901 | 0 | 0 | 0 | 0 | 0 | 0 | 9.3861 | 449.0603 | 2.2975 | 1.8071 | 1.8071 | 428.4405 | 1.0835 | 13.4928 | 255.521 | 34.371 | 2.2975 | 1.0835 | 31.4121 | 1.6315 | 1 | 0 | 0 | 5.2156 | 0 | 0 | 0
2014-06-03 | 21時 | 36.1491 | 0 | 0 | 0.031846 | 1 | 0.347 | 9.2034 | 37.897 | 3.526 | 3.4066 | 0.1008 | 0.123 | 0 | 0 | 0 | 63.4313 | 13207.4901 | 0 | 0 | 0 | 0 | 0 | 0 | 9.1218 | 449.3522 | 2.2975 | 1.808 | 1.808 | 428.103 | 1.0595 | 12.61 | 255.521 | 34.371 | 2.2975 | 1.0595 | 30.9336 | 1.6066 | 1 | 0 | 0 | 5.2156 | 0 | 0 | 0
2014-06-03 | 22時 | 35.892 | 0 | 0 | 0.033029 | 1 | 0.347 | 8.7478 | 37.897 | 3.526 | 3.3356 | 0.1028 | 0.123 | 0 | 0 | 0 | 62.9704 | 13207.4901 | 0 | 0 | 0 | 0 | 0 | 0 | 8.9694 | 449.5354 | 2.2975 | 1.8086 | 1.8086 | 427.9047 | 1.0452 | 12.0834 | 255.521 | 34.371 | 2.2975 | 1.0452 | 30.6764 | 1.5933 | 1 | 0 | 0 | 5.2156 | 0 | 0 | 0
2014-06-03 | 23時 | 35.8413 | 0 | 0 | 0.033309 | 1 | 0.347 | 8.6239 | 37.897 | 3.526 | 3.3214 | 0.1032 | 0.123 | 0 | 0 | 0 | 62.8777 | 13207.4901 | 0 | 0 | 0 | 0 | 0 | 0 | 8.9288 | 449.5915 | 2.2975 | 1.8088 | 1.8088 | 427.8561 | 1.0414 | 11.9453 | 255.521 | 34.371 | 2.2975 | 1.0414 | 30.6257 | 1.5906 | 1 | 0 | 0 | 5.2156 | 0 | 0 | 0
2014-06-04 | 0時 | 35.6907 | 0 | 0 | 0.03395 | 1 | 0.347 | 8.4171 | 37.897 | 3.526 | 3.2788 | 0.1044 | 0.123 | 0 | 0 | 0 | 62.5987 | 13207.4901 | 0 | 0 | 0 | 0 | 0 | 0 | 8.862 | 449.6618 | 2.2975 | 1.809 | 1.809 | 427.7546 | 1.0349 | 11.6959 | 255.521 | 34.371 | 2.2975 | 1.0349 | 30.4752 | 1.5828 | 1 | 0 | 0 | 5.2156 | 0 | 0 | 0
2014-06-04 | 1時 | 35.5916 | 0 | 0 | 0.034467 | 1 | 0.347 | 8.2103 | 37.897 | 3.526 | 3.2504 | 0.1052 | 0.123 | 0 | 0 | 0 | 62.4118 | 13207.4901 | 0 | 0 | 0 | 0 | 0 | 0 | 8.796 | 449.7496 | 2.2975 | 1.8093 | 1.8093 | 427.6681 | 1.0286 | 11.4607 | 255.521 | 34.371 | 2.2975 | 1.0286 | 30.376 | 1.5777 | 1 | 0 | 0 | 5.2156 | 0 | 0 | 0
2014-06-04 | 2時 | 35.5916 | 0 | 0 | 0.034414 | 1 | 0.347 | 8.2527 | 37.897 | 3.526 | 3.2504 | 0.1052 | 0.123 | 0 | 0 | 0 | 62.4118 | 13207.4901 | 0 | 0 | 0 | 0 | 0 | 0 | 8.8095 | 449.7244 | 2.2975 | 1.8092 | 1.8092 | 427.6796 | 1.0299 | 11.5031 | 255.521 | 34.371 | 2.2975 | 1.0299 | 30.376 | 1.5777 | 1 | 0 | 0 | 5.2156 | 0 | 0 | 0
2014-06-04 | 3時 | 36.0455 | 0 | 0 | 0.032249 | 1 | 0.347 | 9.0769 | 37.897 | 3.526 | 3.3782 | 0.1016 | 0.123 | 0 | 0 | 0 | 63.2474 | 13207.4901 | 0 | 0 | 0 | 0 | 0 | 0 | 9.0791 | 449.3923 | 2.2975 | 1.8082 | 1.8082 | 428.0387 | 1.0555 | 12.4551 | 255.521 | 34.371 | 2.2975 | 1.0555 | 30.83 | 1.6013 | 1 | 0 | 0 | 5.2156 | 0 | 0 | 0
2014-06-04 | 4時 | 36.3064 | 0 | 0 | 0.031082 | 1 | 0.347 | 9.5311 | 37.897 | 3.526 | 3.4492 | 0.0996 | 0.123 | 0 | 0 | 0 | 63.7057 | 13207.4901 | 0 | 0 | 0 | 0 | 0 | 0 | 9.2348 | 449.2097 | 2.2975 | 1.8076 | 1.8076 | 428.2359 | 1.0699 | 12.9803 | 255.521 | 34.371 | 2.2975 | 1.0699 | 31.0908 | 1.6148 | 1 | 0 | 0 | 5.2156 | 0 | 0 | 0
2014-06-04 | 5時 | 36.4659 | 0 | 0 | 0.030285 | 1 | 0.347 | 9.8946 | 37.897 | 3.526 | 3.4918 | 0.0984 | 0.123 | 0 | 0 | 0 | 63.9787 | 13207.4901 | 0 | 0 | 0 | 0 | 0 | 0 | 9.3634 | 449.0458 | 2.2975 | 1.8071 | 1.8071 | 428.3776 | 1.0814 | 13.3864 | 255.521 | 34.371 | 2.2975 | 1.0814 | 31.2504 | 1.6231 | 1 | 0 | 0 | 5.2156 | 0 | 0 | 0
2014-06-04 | 6時 | 37.1829 | 0 | 0 | 0.027375 | 1 | 0.347 | 11.0862 | 37.897 | 3.526 | 3.6764 | 0.0932 | 0.123 | 0 | 0 | 0 | 65.144 | 13207.4901 | 0 | 0 | 0 | 0 | 0 | 0 | 9.8114 | 448.5619 | 2.2975 | 1.8056 | 1.8056 | 428.8867 | 1.1201 | 14.7626 | 255.521 | 34.371 | 2.2975 | 1.1201 | 31.9674 | 1.6603 | 1 | 0 | 0 | 5.2156 | 0 | 0 | 0
2014-06-04 | 7時 | 38.123 | 0.42269 | 0.42269 | 0.26409 | 1 | 0.43965 | 11.4435 | 38.3253 | 3.3375 | 3.7078 | 0.0868 | 0.1586 | 1.0472 | 0 | 3.7699 | 66.5391 | 13207.4901 | 3.7699 | 3.7699 | 0.12607 | 0 | 2.1863 | 0 | 9.7669 | 448.6791 | 2.3218 | 1.8051 | 1.8051 | 429.0119 | 1.1319 | 15.1513 | 256.5913 | 34.9878 | 2.3218 | 1.1319 | 32.9075 | 1.7092 | 1 | 1.4575 | 0.41919 | 5.2156 | 2.1863 | 2.1863 | 0
2014-06-04 | 8時 | 38.1839 | 0.14902 | 0.14902 | 0.025902 | 1 | 0.34734 | 12.6172 | 37.8985 | 3.5254 | 3.9171 | 0.0864 | 0.12312 | 0.0035687 | 0 | 0.012847 | 66.6249 | 13207.4901 | 0.012847 | 0.012847 | 0.00042816 | 0 | 0.0074514 | 0 | 10.4544 | 447.9405 | 2.2976 | 1.8037 | 1.8037 | 429.5352 | 1.1712 | 16.5343 | 255.5246 | 34.3731 | 2.2976 | 1.1712 | 32.9684 | 1.7123 | 1 | 0.0049676 | 0.0014287 | 5.2156 | 0.0074514 | 0.0074514 | 0
2014-06-04 | 9時 | 38.492 | 0.14733 | 0.14733 | 0.024329 | 1 | 0.347 | 13.1381 | 37.897 | 3.526 | 3.9888 | 0.0844 | 0.123 | 2.1464e-05 | 0 | 7.7271e-05 | 67.0512 | 13207.4901 | 7.7271e-05 | 7.7271e-05 | 2.5314e-06 | 0 | 4.4844e-05 | 0 | 10.6941 | 447.7138 | 2.2975 | 1.803 | 1.803 | 429.742 | 1.189 | 17.1269 | 255.521 | 34.371 | 2.2975 | 1.189 | 33.2764 | 1.7283 | 1 | 2.9896e-05 | 8.598e-06 | 5.2156 | 4.4844e-05 | 4.4844e-05 | 0
2014-06-04 | 10時 | 38.5543 | 0 | 0 | 0.024207 | 1 | 0.347 | 13.2233 | 37.897 | 3.526 | 4.003 | 0.084 | 0.123 | 0 | 0 | 0 | 67.1359 | 13207.4901 | 0 | 0 | 0 | 0 | 0 | 0 | 10.7343 | 447.6799 | 2.2975 | 1.8029 | 1.8029 | 429.7785 | 1.1919 | 17.2263 | 255.521 | 34.371 | 2.2975 | 1.1919 | 33.3388 | 1.7316 | 1 | 0 | 0 | 5.2156 | 0 | 0 | 0
2014-06-04 | 11時 | 38.9337 | 0 | 0 | 0.023516 | 1 | 0.347 | 13.7369 | 37.897 | 3.526 | 4.0882 | 0.0816 | 0.123 | 0 | 0 | 0 | 67.6409 | 13207.4901 | 0 | 0 | 0 | 0 | 0 | 0 | 10.9827 | 447.4749 | 2.2975 | 1.8023 | 1.8023 | 429.9971 | 1.2097 | 17.8251 | 255.521 | 34.371 | 2.2975 | 1.2097 | 33.7181 | 1.7513 | 1 | 0 | 0 | 5.2156 | 0 | 0 | 0
2014-06-04 | 12時 | 37.7631 | 0.14922 | 0.14922 | 0.026167 | 1 | 0.34715 | 12.1554 | 37.8977 | 3.5257 | 3.8181 | 0.0892 | 0.12306 | 0.001641 | 0 | 0.0059077 | 66.021 | 13207.4901 | 0.0059077 | 0.0059077 | 0.00020156 | 0 | 0.0034237 | 0 | 10.252 | 448.0955 | 2.2976 | 1.8042 | 1.8042 | 429.3117 | 1.1556 | 15.9735 | 255.5226 | 34.372 | 2.2976 | 1.1556 | 32.5475 | 1.6905 | 1 | 0.0022825 | 0.00065644 | 5.2156 | 0.0034237 | 0.0034237 | 0
2014-06-04 | 13時 | 38.1839 | 0 | 0 | 0.024899 | 1 | 0.347 | 12.8066 | 37.897 | 3.526 | 3.9178 | 0.0864 | 0.123 | 0 | 0 | 0 | 66.6249 | 13207.4901 | 0 | 0 | 0 | 0 | 0 | 0 | 10.541 | 447.826 | 2.2975 | 1.8034 | 1.8034 | 429.5825 | 1.1777 | 16.7244 | 255.521 | 34.371 | 2.2975 | 1.1777 | 32.9684 | 1.7123 | 1 | 0 | 0 | 5.2156 | 0 | 0 | 0
2014-06-04 | 14時 | 38.6169 | 0 | 0 | 0.024092 | 1 | 0.347 | 13.3678 | 37.897 | 3.526 | 4.0172 | 0.0836 | 0.123 | 0 | 0 | 0 | 67.2205 | 13207.4901 | 0 | 0 | 0 | 0 | 0 | 0 | 10.8031 | 447.6101 | 2.2975 | 1.8027 | 1.8027 | 429.8293 | 1.1969 | 17.385 | 255.521 | 34.371 | 2.2975 | 1.1969 | 33.4014 | 1.7348 | 1 | 0 | 0 | 5.2156 | 0 | 0 | 0
2014-06-04 | 15時 | 38.6169 | 0.14861 | 0.14861 | 0.025445 | 1 | 0.34745 | 13.3332 | 37.899 | 3.5251 | 4.0163 | 0.0836 | 0.12316 | 0.0048096 | 0 | 0.017315 | 67.2205 | 13207.4901 | 0.017315 | 0.017315 | 0.00056331 | 0 | 0.010051 | 0 | 10.7855 | 447.6313 | 2.2976 | 1.8028 | 1.8028 | 429.8199 | 1.1957 | 17.3495 | 255.5259 | 34.3738 | 2.2976 | 1.1957 | 33.4014 | 1.7348 | 1 | 0.0067006 | 0.0019271 | 5.2156 | 0.010051 | 0.010051 | 0
2014-06-04 | 16時 | 38.6169 | 0.14768 | 0.14768 | 0.024619 | 1 | 0.34718 | 13.3658 | 37.8978 | 3.5257 | 4.0169 | 0.0836 | 0.12306 | 0.0018713 | 0 | 0.0067366 | 67.2205 | 13207.4901 | 0.0067366 | 0.0067366 | 0.00021917 | 0 | 0.0039104 | 0 | 10.8018 | 447.6114 | 2.2976 | 1.8027 | 1.8027 | 429.8284 | 1.1969 | 17.3827 | 255.5229 | 34.3721 | 2.2976 | 1.1969 | 33.4014 | 1.7348 | 1 | 0.002607 | 0.00074977 | 5.2156 | 0.0039104 | 0.0039104 | 0
2014-06-04 | 17時 | 37.8821 | 0.14946 | 0.14946 | 0.026354 | 1 | 0.34729 | 12.3211 | 37.8983 | 3.5254 | 3.8462 | 0.0884 | 0.12311 | 0.0031274 | 0 | 0.011259 | 66.1944 | 13207.4901 | 0.011259 | 0.011259 | 0.00038158 | 0 | 0.0065262 | 0 | 10.3237 | 448.031 | 2.2976 | 1.804 | 1.804 | 429.3838 | 1.1612 | 16.1673 | 255.5241 | 34.3728 | 2.2976 | 1.1612 | 32.6665 | 1.6966 | 1 | 0.0043508 | 0.0012513 | 5.2156 | 0.0065262 | 0.0065262 | 0
2014-06-04 | 18時 | 37.7039 | 0 | 0 | 0.025821 | 1 | 0.347 | 12.1062 | 37.897 | 3.526 | 3.8042 | 0.0896 | 0.123 | 0 | 0 | 0 | 65.9341 | 13207.4901 | 0 | 0 | 0 | 0 | 0 | 0 | 10.2313 | 448.1075 | 2.2975 | 1.8042 | 1.8042 | 429.2842 | 1.154 | 15.9104 | 255.521 | 34.371 | 2.2975 | 1.154 | 32.4884 | 1.6874 | 1 | 0 | 0 | 5.2156 | 0 | 0 | 0
2014-06-04 | 19時 | 36.9578 | 0.15165 | 0.15165 | 0.028591 | 1 | 0.34717 | 10.8923 | 37.8978 | 3.5257 | 3.6193 | 0.0948 | 0.12306 | 0.0018354 | 0 | 0.0066074 | 64.7885 | 13207.4901 | 0.0066074 | 0.0066074 | 0.00023587 | 0 | 0.0038229 | 0 | 9.7355 | 448.6078 | 2.2976 | 1.8058 | 1.8058 | 428.7748 | 1.1137 | 14.5115 | 255.5228 | 34.3721 | 2.2976 | 1.1137 | 31.7423 | 1.6486 | 1 | 0.0025486 | 0.00073299 | 5.2156 | 0.0038229 | 0.0038229 | 0
2014-06-04 | 20時 | 36.7916 | 0.1525 | 0.1525 | 0.02942 | 1 | 0.34722 | 10.6091 | 37.898 | 3.5256 | 3.5766 | 0.096 | 0.12308 | 0.0023405 | 0 | 0.0084257 | 64.5201 | 13207.4901 | 0.0084257 | 0.0084257 | 0.00030363 | 0 | 0.0048732 | 0 | 9.6268 | 448.7246 | 2.2976 | 1.8061 | 1.8061 | 428.6555 | 1.1045 | 14.1857 | 255.5233 | 34.3724 | 2.2976 | 1.1045 | 31.5761 | 1.64 | 1 | 0.0032488 | 0.00093437 | 5.2156 | 0.0048732 | 0.0048732 | 0
2014-06-04 | 21時 | 36.7367 | 0.15321 | 0.15321 | 0.030091 | 1 | 0.34734 | 10.4527 | 37.8985 | 3.5254 | 3.5621 | 0.0964 | 0.12312 | 0.0035964 | 0 | 0.012947 | 64.4303 | 13207.4901 | 0.012947 | 0.012947 | 0.00046802 | 0 | 0.0074874 | 0 | 9.5675 | 448.8006 | 2.2976 | 1.8063 | 1.8063 | 428.5994 | 1.0994 | 14.0149 | 255.5246 | 34.3731 | 2.2976 | 1.0994 | 31.5212 | 1.6372 | 1 | 0.0049916 | 0.0014356 | 5.2156 | 0.0074874 | 0.0074874 | 0
2014-06-04 | 22時 | 36.3593 | 0 | 0 | 0.03059 | 1 | 0.347 | 9.844 | 37.897 | 3.526 | 3.4634 | 0.0992 | 0.123 | 0 | 0 | 0 | 63.7969 | 13207.4901 | 0 | 0 | 0 | 0 | 0 | 0 | 9.3455 | 449.0409 | 2.2975 | 1.8071 | 1.8071 | 428.3336 | 1.0798 | 13.3074 | 255.521 | 34.371 | 2.2975 | 1.0798 | 31.1438 | 1.6176 | 1 | 0 | 0 | 5.2156 | 0 | 0 | 0
2014-06-04 | 23時 | 36.3064 | 0 | 0 | 0.030855 | 1 | 0.347 | 9.7238 | 37.897 | 3.526 | 3.4492 | 0.0996 | 0.123 | 0 | 0 | 0 | 63.7057 | 13207.4901 | 0 | 0 | 0 | 0 | 0 | 0 | 9.3027 | 449.095 | 2.2975 | 1.8073 | 1.8073 | 428.2867 | 1.076 | 13.173 | 255.521 | 34.371 | 2.2975 | 1.076 | 31.0908 | 1.6148 | 1 | 0 | 0 | 5.2156 | 0 | 0 | 0
2014-06-05 | 0時 | 36.0972 | 0 | 0 | 0.031739 | 1 | 0.347 | 9.3973 | 37.897 | 3.526 | 3.3924 | 0.1012 | 0.123 | 0 | 0 | 0 | 63.3394 | 13207.4901 | 0 | 0 | 0 | 0 | 0 | 0 | 9.1887 | 449.2193 | 2.2975 | 1.8076 | 1.8076 | 428.1392 | 1.0656 | 12.7897 | 255.521 | 34.371 | 2.2975 | 1.0656 | 30.8816 | 1.6039 | 1 | 0 | 0 | 5.2156 | 0 | 0 | 0
2014-06-05 | 1時 | 36.1491 | 0 | 0 | 0.031564 | 1 | 0.347 | 9.4394 | 37.897 | 3.526 | 3.4066 | 0.1008 | 0.123 | 0 | 0 | 0 | 63.4313 | 13207.4901 | 0 | 0 | 0 | 0 | 0 | 0 | 9.2032 | 449.2118 | 2.2975 | 1.8076 | 1.8076 | 428.1656 | 1.067 | 12.846 | 255.521 | 34.371 | 2.2975 | 1.067 | 30.9336 | 1.6066 | 1 | 0 | 0 | 5.2156 | 0 | 0 | 0
2014-06-05 | 2時 | 36.0455 | 0 | 0 | 0.031866 | 1 | 0.347 | 9.3956 | 37.897 | 3.526 | 3.3782 | 0.1016 | 0.123 | 0 | 0 | 0 | 63.2474 | 13207.4901 | 0 | 0 | 0 | 0 | 0 | 0 | 9.1882 | 449.2028 | 2.2975 | 1.8076 | 1.8076 | 428.1234 | 1.0656 | 12.7738 | 255.521 | 34.371 | 2.2975 | 1.0656 | 30.83 | 1.6013 | 1 | 0 | 0 | 5.2156 | 0 | 0 | 0
2014-06-05 | 3時 | 35.7407 | 0 | 0 | 0.033208 | 1 | 0.347 | 8.9144 | 37.897 | 3.526 | 3.293 | 0.104 | 0.123 | 0 | 0 | 0 | 62.6919 | 13207.4901 | 0 | 0 | 0 | 0 | 0 | 0 | 9.0252 | 449.3839 | 2.2975 | 1.8081 | 1.8081 | 427.9036 | 1.0504 | 12.2074 | 255.521 | 34.371 | 2.2975 | 1.0504 | 30.5251 | 1.5854 | 1 | 0 | 0 | 5.2156 | 0 | 0 | 0
2014-06-05 | 4時 | 35.9941 | 0 | 0 | 0.032185 | 1 | 0.347 | 9.2349 | 37.897 | 3.526 | 3.364 | 0.102 | 0.123 | 0 | 0 | 0 | 63.1553 | 13207.4901 | 0 | 0 | 0 | 0 | 0 | 0 | 9.133 | 449.2809 | 2.2975 | 1.8078 | 1.8078 | 428.0655 | 1.0605 | 12.5989 | 255.521 | 34.371 | 2.2975 | 1.0605 | 30.7785 | 1.5986 | 1 | 0 | 0 | 5.2156 | 0 | 0 | 0
2014-06-05 | 5時 | 36.3064 | 0.86215 | 0.86215 | 0.67362 | 1 | 0.56928 | 6.8524 | 39.0532 | 3.0172 | 2.9206 | 0.249 | 0.18854 | 2.8268 | 0 | 10.1765 | 63.7057 | 13207.4901 | 10.1765 | 9.027 | 0.33444 | 1.1494 | 5.2156 | 1.1494 | 8.0208 | 450.9473 | 2.3635 | 1.8105 | 1.8105 | 426.9435 | 0.98736 | 9.773 | 258.4184 | 36.036 | 2.3635 | 0.98736 | 31.0908 | 1.6148 | 1 | 3.477 | 1 | 5.2156 | 6.365 | 6.365 | 0
2014-06-05 | 6時 | 37.297 | 0.18363 | 0.18363 | 0.056983 | 1 | 0.35705 | 11.1421 | 37.9409 | 3.5067 | 3.6847 | 0.0924 | 0.12665 | 0.10728 | 0 | 0.38622 | 65.3208 | 13207.4901 | 0.38622 | 0.38622 | 0.013526 | 0 | 0.22361 | 0 | 9.8145 | 448.5687 | 2.3 | 1.8055 | 1.8055 | 428.9101 | 1.1219 | 14.8269 | 255.6304 | 34.4342 | 2.3 | 1.1219 | 32.0814 | 1.6662 | 1 | 0.14908 | 0.042875 | 5.2156 | 0.22361 | 0.22361 | 0
2014-06-05 | 7時 | 37.8224 | 0.15 | 0.15 | 0.026849 | 1 | 0.34742 | 12.075 | 37.8988 | 3.5252 | 3.8318 | 0.0888 | 0.12315 | 0.0044778 | 0 | 0.01612 | 66.1078 | 13207.4901 | 0.01612 | 0.01612 | 0.00054817 | 0 | 0.009343 | 0 | 10.2167 | 448.1617 | 2.2976 | 1.8044 | 1.8044 | 429.3067 | 1.1529 | 15.9068 | 255.5255 | 34.3736 | 2.2976 | 1.1529 | 32.6069 | 1.6935 | 1 | 0.0062287 | 0.0017914 | 5.2156 | 0.009343 | 0.009343 | 0
2014-06-05 | 8時 | 38.1839 | 0.1489 | 0.1489 | 0.025795 | 1 | 0.3473 | 12.5246 | 37.8983 | 3.5254 | 3.9172 | 0.0864 | 0.12311 | 0.0031845 | 0 | 0.011464 | 66.6249 | 13207.4901 | 0.011464 | 0.011464 | 0.00038206 | 0 | 0.0066492 | 0 | 10.4129 | 447.9964 | 2.2976 | 1.8039 | 1.8039 | 429.5124 | 1.1681 | 16.4418 | 255.5242 | 34.3729 | 2.2976 | 1.1681 | 32.9684 | 1.7123 | 1 | 0.0044328 | 0.0012749 | 5.2156 | 0.0066492 | 0.0066492 | 0
2014-06-05 | 9時 | 38.5543 | 0 | 0 | 0.024207 | 1 | 0.347 | 13.0445 | 37.897 | 3.526 | 4.003 | 0.084 | 0.123 | 0 | 0 | 0 | 67.1359 | 13207.4901 | 0 | 0 | 0 | 0 | 0 | 0 | 10.6501 | 447.7881 | 2.2975 | 1.8032 | 1.8032 | 429.735 | 1.1858 | 17.0475 | 255.521 | 34.371 | 2.2975 | 1.1858 | 33.3388 | 1.7316 | 1 | 0 | 0 | 5.2156 | 0 | 0 | 0
2014-06-05 | 10時 | 38.5543 | 0 | 0 | 0.024207 | 1 | 0.347 | 13.0743 | 37.897 | 3.526 | 4.003 | 0.084 | 0.123 | 0 | 0 | 0 | 67.1359 | 13207.4901 | 0 | 0 | 0 | 0 | 0 | 0 | 10.664 | 447.77 | 2.2975 | 1.8032 | 1.8032 | 429.7422 | 1.1868 | 17.0773 | 255.521 | 34.371 | 2.2975 | 1.1868 | 33.3388 | 1.7316 | 1 | 0 | 0 | 5.2156 | 0 | 0 | 0
2014-06-05 | 11時 | 38.8063 | 0.14915 | 0.14915 | 0.025887 | 1 | 0.34772 | 13.3249 | 37.9001 | 3.5246 | 4.0584 | 0.0824 | 0.12326 | 0.0076148 | 0 | 0.027413 | 67.4733 | 13207.4901 | 0.027413 | 0.027413 | 0.00088253 | 0 | 0.015918 | 0 | 10.7805 | 447.6894 | 2.2977 | 1.8029 | 1.8029 | 429.8645 | 1.1954 | 17.3833 | 255.5287 | 34.3755 | 2.2977 | 1.1954 | 33.5907 | 1.7446 | 1 | 0.010612 | 0.0030521 | 5.2156 | 0.015918 | 0.015918 | 0
2014-06-05 | 12時 | 38.492 | 0.14806 | 0.14806 | 0.024982 | 1 | 0.34722 | 12.8355 | 37.898 | 3.5256 | 3.9884 | 0.0844 | 0.12308 | 0.002342 | 0 | 0.0084314 | 67.0512 | 13207.4901 | 0.0084314 | 0.0084314 | 0.00027622 | 0 | 0.0048931 | 0 | 10.553 | 447.8968 | 2.2976 | 1.8036 | 1.8036 | 429.6676 | 1.1787 | 16.8239 | 255.5233 | 34.3724 | 2.2976 | 1.1787 | 33.2764 | 1.7283 | 1 | 0.0032621 | 0.00093817 | 5.2156 | 0.0048931 | 0.0048931 | 0
2014-06-05 | 13時 | 37.7631 | 0 | 0 | 0.025706 | 1 | 0.347 | 11.8003 | 37.897 | 3.526 | 3.8184 | 0.0892 | 0.123 | 0 | 0 | 0 | 66.021 | 13207.4901 | 0 | 0 | 0 | 0 | 0 | 0 | 10.101 | 448.3091 | 2.2975 | 1.8048 | 1.8048 | 429.2231 | 1.1437 | 15.6187 | 255.521 | 34.371 | 2.2975 | 1.1437 | 32.5475 | 1.6905 | 1 | 0 | 0 | 5.2156 | 0 | 0 | 0
2014-06-05 | 14時 | 37.297 | 0 | 0 | 0.027144 | 1 | 0.347 | 11.083 | 37.897 | 3.526 | 3.7048 | 0.0924 | 0.123 | 0 | 0 | 0 | 65.3208 | 13207.4901 | 0 | 0 | 0 | 0 | 0 | 0 | 9.8098 | 448.5989 | 2.2975 | 1.8057 | 1.8057 | 428.9169 | 1.12 | 14.7878 | 255.521 | 34.371 | 2.2975 | 1.12 | 32.0814 | 1.6662 | 1 | 0 | 0 | 5.2156 | 0 | 0 | 0
2014-06-05 | 15時 | 37.1263 | 0.15393 | 0.15393 | 0.030602 | 1 | 0.34792 | 10.8179 | 37.901 | 3.5242 | 3.6604 | 0.0936 | 0.12333 | 0.0097273 | 0 | 0.035018 | 65.0554 | 13207.4901 | 0.035018 | 0.035018 | 0.0012383 | 0 | 0.020268 | 0 | 9.7048 | 448.7054 | 2.2977 | 1.806 | 1.806 | 428.8005 | 1.1113 | 14.4783 | 255.5309 | 34.3767 | 2.2977 | 1.1113 | 31.9107 | 1.6574 | 1 | 0.013512 | 0.0038861 | 5.2156 | 0.020268 | 0.020268 | 0
2014-06-05 | 16時 | 36.9578 | 0.15275 | 0.15275 | 0.02961 | 1 | 0.34738 | 10.5699 | 37.8987 | 3.5253 | 3.6188 | 0.0948 | 0.12314 | 0.0040618 | 0 | 0.014623 | 64.7885 | 13207.4901 | 0.014623 | 0.014623 | 0.000522 | 0 | 0.0084604 | 0 | 9.6112 | 448.8008 | 2.2976 | 1.8063 | 1.8063 | 428.6913 | 1.1032 | 14.1887 | 255.5251 | 34.3734 | 2.2976 | 1.1032 | 31.7423 | 1.6486 | 1 | 0.0056402 | 0.0016221 | 5.2156 | 0.0084604 | 0.0084604 | 0
2014-06-05 | 17時 | 36.5196 | 0.19236 | 0.19236 | 0.065291 | 1 | 0.35819 | 9.7777 | 37.9459 | 3.5045 | 3.4836 | 0.098 | 0.12706 | 0.11955 | 0 | 0.43038 | 64.0693 | 13207.4901 | 0.43038 | 0.43038 | 0.015751 | 0 | 0.24878 | 0 | 9.3023 | 449.1389 | 2.3003 | 1.8073 | 1.8073 | 428.3381 | 1.0777 | 13.2614 | 255.643 | 34.4414 | 2.3003 | 1.0777 | 31.304 | 1.6259 | 1 | 0.16585 | 0.047699 | 5.2156 | 0.24878 | 0.24878 | 0
2014-06-05 | 18時 | 36.4659 | 0.30015 | 0.30015 | 0.16106 | 1 | 0.39036 | 9.3256 | 38.0905 | 3.4408 | 3.4033 | 0.0984 | 0.13909 | 0.4731 | 0 | 1.7032 | 63.9787 | 13207.4901 | 1.7032 | 1.7032 | 0.062525 | 0 | 0.98438 | 0 | 9.09 | 449.4085 | 2.3085 | 1.8078 | 1.8078 | 428.1319 | 1.0634 | 12.7289 | 256.0041 | 34.6497 | 2.3085 | 1.0634 | 31.2504 | 1.6231 | 1 | 0.65626 | 0.18874 | 5.2156 | 0.98438 | 0.98438 | 0
2014-06-05 | 19時 | 36.0455 | 0.16936 | 0.16936 | 0.044951 | 1 | 0.3509 | 9.0735 | 37.914 | 3.5185 | 3.3704 | 0.1016 | 0.12441 | 0.041488 | 0 | 0.14936 | 63.2474 | 13207.4901 | 0.14936 | 0.14936 | 0.0056173 | 0 | 0.086245 | 0 | 9.0716 | 449.3965 | 2.2985 | 1.8081 | 1.8081 | 428.0294 | 1.0554 | 12.444 | 255.5633 | 34.3954 | 2.2985 | 1.0554 | 30.83 | 1.6013 | 1 | 0.057496 | 0.016536 | 5.2156 | 0.086245 | 0.086245 | 0
2014-06-05 | 20時 | 35.9941 | 0.23554 | 0.23554 | 0.10429 | 1 | 0.36955 | 8.7812 | 37.9963 | 3.4823 | 3.3186 | 0.102 | 0.13125 | 0.2427 | 0 | 0.87373 | 63.1553 | 13207.4901 | 0.87373 | 0.87373 | 0.032959 | 0 | 0.50446 | 0 | 8.944 | 449.563 | 2.3031 | 1.8085 | 1.8085 | 427.8955 | 1.0463 | 12.0998 | 255.7687 | 34.514 | 2.3031 | 1.0463 | 30.7785 | 1.5986 | 1 | 0.33631 | 0.096722 | 5.2156 | 0.50446 | 0.50446 | 0
2014-06-05 | 21時 | 35.641 | 0.31246 | 0.31246 | 0.17311 | 1 | 0.39103 | 7.9597 | 38.0936 | 3.4395 | 3.1747 | 0.1048 | 0.13934 | 0.48069 | 0 | 1.7305 | 62.5054 | 13207.4901 | 1.7305 | 1.7305 | 0.066635 | 0 | 0.99831 | 0 | 8.6491 | 449.9407 | 2.3086 | 1.8094 | 1.8094 | 427.519 | 1.0209 | 11.1344 | 256.0118 | 34.6541 | 2.3086 | 1.0209 | 30.4255 | 1.5802 | 1 | 0.66554 | 0.19141 | 5.2156 | 0.99831 | 0.99831 | 0
2014-06-05 | 22時 | 35.5916 | 0.35802 | 0.35802 | 0.21352 | 1 | 0.4044 | 7.6778 | 38.1557 | 3.4122 | 3.1321 | 0.1052 | 0.1445 | 0.63242 | 0 | 2.2767 | 62.4118 | 13207.4901 | 2.2767 | 2.2767 | 0.087923 | 0 | 1.3133 | 0 | 8.5424 | 450.0985 | 2.3122 | 1.8098 | 1.8098 | 427.3964 | 1.0123 | 10.8099 | 256.1669 | 34.7435 | 2.3122 | 1.0123 | 30.376 | 1.5777 | 1 | 0.87552 | 0.2518 | 5.2156 | 1.3133 | 1.3133 | 0
2014-06-05 | 23時 | 35.4448 | 0 | 0 | 0.035006 | 1 | 0.347 | 8.0935 | 37.897 | 3.526 | 3.2078 | 0.1064 | 0.123 | 0 | 0 | 0 | 62.1303 | 13207.4901 | 0 | 0 | 0 | 0 | 0 | 0 | 8.7594 | 449.7664 | 2.2975 | 1.8093 | 1.8093 | 427.5908 | 1.025 | 11.3013 | 255.521 | 34.371 | 2.2975 | 1.025 | 30.2292 | 1.57 | 1 | 0 | 0 | 5.2156 | 0 | 0 | 0
2014-06-06 | 0時 | 35.3963 | 0 | 0 | 0.035294 | 1 | 0.347 | 7.9689 | 37.897 | 3.526 | 3.1936 | 0.1068 | 0.123 | 0 | 0 | 0 | 62.0361 | 13207.4901 | 0 | 0 | 0 | 0 | 0 | 0 | 8.7204 | 449.8228 | 2.2975 | 1.8095 | 1.8095 | 427.5417 | 1.0211 | 11.1625 | 255.521 | 34.371 | 2.2975 | 1.0211 | 30.1807 | 1.5675 | 1 | 0 | 0 | 5.2156 | 0 | 0 | 0
2014-06-06 | 1時 | 35.3963 | 0 | 0 | 0.035294 | 1 | 0.347 | 7.9689 | 37.897 | 3.526 | 3.1936 | 0.1068 | 0.123 | 0 | 0 | 0 | 62.0361 | 13207.4901 | 0 | 0 | 0 | 0 | 0 | 0 | 8.7204 | 449.8228 | 2.2975 | 1.8095 | 1.8095 | 427.5417 | 1.0211 | 11.1625 | 255.521 | 34.371 | 2.2975 | 1.0211 | 30.1807 | 1.5675 | 1 | 0 | 0 | 5.2156 | 0 | 0 | 0
2014-06-06 | 2時 | 35.3481 | 0 | 0 | 0.035585 | 1 | 0.347 | 7.8439 | 37.897 | 3.526 | 3.1794 | 0.1072 | 0.123 | 0 | 0 | 0 | 61.9417 | 13207.4901 | 0 | 0 | 0 | 0 | 0 | 0 | 8.6817 | 449.8795 | 2.2975 | 1.8097 | 1.8097 | 427.4923 | 1.0173 | 11.0233 | 255.521 | 34.371 | 2.2975 | 1.0173 | 30.1325 | 1.565 | 1 | 0 | 0 | 5.2156 | 0 | 0 | 0
2014-06-06 | 3時 | 35.205 | 0 | 0 | 0.036351 | 1 | 0.347 | 7.5557 | 37.897 | 3.526 | 3.1368 | 0.1084 | 0.123 | 0 | 0 | 0 | 61.6576 | 13207.4901 | 0 | 0 | 0 | 0 | 0 | 0 | 8.5937 | 449.9981 | 2.2975 | 1.81 | 1.81 | 427.3678 | 1.0085 | 10.6925 | 255.521 | 34.371 | 2.2975 | 1.0085 | 29.9894 | 1.5576 | 1 | 0 | 0 | 5.2156 | 0 | 0 | 0
2014-06-06 | 4時 | 35.3002 | 0 | 0 | 0.03582 | 1 | 0.347 | 7.7626 | 37.897 | 3.526 | 3.1652 | 0.1076 | 0.123 | 0 | 0 | 0 | 61.8472 | 13207.4901 | 0 | 0 | 0 | 0 | 0 | 0 | 8.6567 | 449.9103 | 2.2975 | 1.8097 | 1.8097 | 427.4549 | 1.0148 | 10.9278 | 255.521 | 34.371 | 2.2975 | 1.0148 | 30.0846 | 1.5625 | 1 | 0 | 0 | 5.2156 | 0 | 0 | 0
2014-06-06 | 5時 | 35.5424 | 0.97867 | 0.97867 | 0.7827 | 1 | 0.59196 | 4.8343 | 39.2053 | 2.9502 | 2.638 | 0.264 | 0.19598 | 3.1988 | 0 | 11.5158 | 62.3182 | 13207.4901 | 11.5158 | 9.0428 | 0.35023 | 2.4729 | 5.2156 | 2.4729 | 7.4739 | 451.9111 | 2.3723 | 1.8131 | 1.8131 | 426.0732 | 0.92844 | 7.4723 | 258.8016 | 36.2551 | 2.3723 | 0.92844 | 30.3268 | 1.5751 | 1 | 3.477 | 1 | 5.2156 | 7.6885 | 7.6885 | 0
2014-06-06 | 6時 | 35.9941 | 0.371 | 0.371 | 0.22419 | 1 | 0.41032 | 8.3037 | 38.1835 | 3.3999 | 3.233 | 0.102 | 0.14682 | 0.70051 | 0 | 2.5218 | 63.1553 | 13207.4901 | 2.5218 | 2.5218 | 0.095128 | 0 | 1.456 | 0 | 8.7241 | 449.8702 | 2.3137 | 1.809 | 1.809 | 427.6749 | 1.0314 | 11.5367 | 256.2366 | 34.7836 | 2.3137 | 1.0314 | 30.7785 | 1.5986 | 1 | 0.97068 | 0.27917 | 5.2156 | 1.456 | 1.456 | 0
2014-06-06 | 7時 | 36.6821 | 0.25522 | 0.25522 | 0.12109 | 1 | 0.37725 | 9.8121 | 38.0308 | 3.4671 | 3.4874 | 0.0968 | 0.13412 | 0.32719 | 0 | 1.1779 | 64.3403 | 13207.4901 | 1.1779 | 1.1779 | 0.042711 | 0 | 0.6811 | 0 | 9.2811 | 449.1814 | 2.3051 | 1.8072 | 1.8072 | 428.3512 | 1.0788 | 13.2995 | 255.855 | 34.5637 | 2.3051 | 1.0788 | 31.4665 | 1.6343 | 1 | 0.45407 | 0.13059 | 5.2156 | 0.6811 | 0.6811 | 0
2014-06-06 | 8時 | 36.6821 | 0.16692 | 0.16692 | 0.042423 | 1 | 0.35115 | 10.181 | 37.915 | 3.5181 | 3.5403 | 0.0968 | 0.1245 | 0.044123 | 0 | 0.15884 | 64.3403 | 13207.4901 | 0.15884 | 0.15884 | 0.0057598 | 0 | 0.091849 | 0 | 9.4599 | 448.9473 | 2.2985 | 1.8068 | 1.8068 | 428.5051 | 1.0906 | 13.7213 | 255.566 | 34.397 | 2.2985 | 1.0906 | 31.4665 | 1.6343 | 1 | 0.061233 | 0.017611 | 5.2156 | 0.091849 | 0.091849 | 0
2014-06-06 | 9時 | 37.8224 | 0 | 0 | 0.025591 | 1 | 0.347 | 11.8539 | 37.897 | 3.526 | 3.8326 | 0.0888 | 0.123 | 0 | 0 | 0 | 66.1078 | 13207.4901 | 0 | 0 | 0 | 0 | 0 | 0 | 10.1234 | 448.2945 | 2.2975 | 1.8048 | 1.8048 | 429.2522 | 1.1455 | 15.6865 | 255.521 | 34.371 | 2.2975 | 1.1455 | 32.6069 | 1.6935 | 1 | 0 | 0 | 5.2156 | 0 | 0 | 0
2014-06-06 | 10時 | 38.1839 | 0 | 0 | 0.024899 | 1 | 0.347 | 12.3417 | 37.897 | 3.526 | 3.9178 | 0.0864 | 0.123 | 0 | 0 | 0 | 66.6249 | 13207.4901 | 0 | 0 | 0 | 0 | 0 | 0 | 10.3325 | 448.1065 | 2.2975 | 1.8042 | 1.8042 | 429.4677 | 1.1619 | 16.2595 | 255.521 | 34.371 | 2.2975 | 1.1619 | 32.9684 | 1.7123 | 1 | 0 | 0 | 5.2156 | 0 | 0 | 0
2014-06-06 | 11時 | 38.1839 | 0.15066 | 0.15066 | 0.027358 | 1 | 0.34783 | 12.3947 | 37.9006 | 3.5244 | 3.9162 | 0.0864 | 0.1233 | 0.0087591 | 0 | 0.031533 | 66.6249 | 13207.4901 | 0.031533 | 0.031533 | 0.0010509 | 0 | 0.018289 | 0 | 10.3542 | 448.075 | 2.2977 | 1.8041 | 1.8041 | 429.4791 | 1.1637 | 16.3108 | 255.5299 | 34.3762 | 2.2977 | 1.1637 | 32.9684 | 1.7123 | 1 | 0.012193 | 0.0035066 | 5.2156 | 0.018289 | 0.018289 | 0
2014-06-06 | 12時 | 38.8699 | 0.14716 | 0.14716 | 0.024105 | 1 | 0.34716 | 13.2737 | 37.8977 | 3.5257 | 4.0737 | 0.082 | 0.12306 | 0.0016811 | 0 | 0.0060519 | 67.5572 | 13207.4901 | 0.0060519 | 0.0060519 | 0.00019415 | 0 | 0.0035147 | 0 | 10.7571 | 447.7378 | 2.2976 | 1.8031 | 1.8031 | 429.8691 | 1.1937 | 17.3474 | 255.5227 | 34.372 | 2.2976 | 1.1937 | 33.6543 | 1.7479 | 1 | 0.0023431 | 0.00067388 | 5.2156 | 0.0035147 | 0.0035147 | 0
2014-06-06 | 13時 | 38.3064 | 0 | 0 | 0.024669 | 1 | 0.347 | 12.4545 | 37.897 | 3.526 | 3.9462 | 0.0856 | 0.123 | 0 | 0 | 0 | 66.7959 | 13207.4901 | 0 | 0 | 0 | 0 | 0 | 0 | 10.382 | 448.0738 | 2.2975 | 1.8041 | 1.8041 | 429.527 | 1.1657 | 16.4007 | 255.521 | 34.371 | 2.2975 | 1.1657 | 33.0908 | 1.7187 | 1 | 0 | 0 | 5.2156 | 0 | 0 | 0
2014-06-06 | 14時 | 38.8063 | 0 | 0 | 0.023746 | 1 | 0.347 | 13.0998 | 37.897 | 3.526 | 4.0598 | 0.0824 | 0.123 | 0 | 0 | 0 | 67.4733 | 13207.4901 | 0 | 0 | 0 | 0 | 0 | 0 | 10.6753 | 447.8252 | 2.2975 | 1.8034 | 1.8034 | 429.8113 | 1.1877 | 17.1596 | 255.521 | 34.371 | 2.2975 | 1.1877 | 33.5907 | 1.7446 | 1 | 0 | 0 | 5.2156 | 0 | 0 | 0
2014-06-06 | 15時 | 38.0624 | 0.15015 | 0.15015 | 0.026934 | 1 | 0.34761 | 12.0038 | 37.8996 | 3.5248 | 3.8882 | 0.0872 | 0.12322 | 0.0064234 | 0 | 0.023124 | 66.4532 | 13207.4901 | 0.023124 | 0.023124 | 0.00077589 | 0 | 0.013409 | 0 | 10.1852 | 448.2751 | 2.2977 | 1.8047 | 1.8047 | 429.3508 | 1.1505 | 15.892 | 255.5275 | 34.3748 | 2.2977 | 1.1505 | 32.8469 | 1.706 | 1 | 0.0089394 | 0.002571 | 5.2156 | 0.013409 | 0.013409 | 0
2014-06-06 | 16時 | 37.645 | 0.14977 | 0.14977 | 0.026697 | 1 | 0.3472 | 11.3961 | 37.8979 | 3.5256 | 3.7896 | 0.09 | 0.12307 | 0.002079 | 0 | 0.0074844 | 65.847 | 13207.4901 | 0.0074844 | 0.0074844 | 0.00025705 | 0 | 0.0043364 | 0 | 9.9341 | 448.5168 | 2.2976 | 1.8055 | 1.8055 | 429.0894 | 1.1303 | 15.1857 | 255.5231 | 34.3722 | 2.2976 | 1.1303 | 32.4295 | 1.6843 | 1 | 0.002891 | 0.00083144 | 5.2156 | 0.0043364 | 0.0043364 | 0
2014-06-06 | 17時 | 36.7367 | 0.15457 | 0.15457 | 0.03136 | 1 | 0.34758 | 10.0113 | 37.8995 | 3.5249 | 3.5617 | 0.0964 | 0.12321 | 0.0061032 | 0 | 0.021972 | 64.4303 | 13207.4901 | 0.021972 | 0.021972 | 0.00079425 | 0 | 0.012706 | 0 | 9.404 | 449.0642 | 2.2977 | 1.8072 | 1.8072 | 428.4838 | 1.0852 | 13.573 | 255.5272 | 34.3746 | 2.2977 | 1.0852 | 31.5212 | 1.6372 | 1 | 0.008471 | 0.0024363 | 5.2156 | 0.012706 | 0.012706 | 0
2014-06-06 | 18時 | 35.641 | 0.16033 | 0.16033 | 0.037046 | 1 | 0.3478 | 8.1996 | 37.9005 | 3.5245 | 3.263 | 0.1048 | 0.12329 | 0.0084706 | 0 | 0.030494 | 62.5054 | 13207.4901 | 0.030494 | 0.030494 | 0.0011742 | 0 | 0.017592 | 0 | 8.7913 | 449.7738 | 2.2977 | 1.8093 | 1.8093 | 427.6787 | 1.0282 | 11.4626 | 255.5296 | 34.376 | 2.2977 | 1.0282 | 30.4255 | 1.5802 | 1 | 0.011728 | 0.003373 | 5.2156 | 0.017592 | 0.017592 | 0
2014-06-06 | 19時 | 35.205 | 0.16073 | 0.16073 | 0.037618 | 1 | 0.34731 | 7.4179 | 37.8984 | 3.5254 | 3.1362 | 0.1084 | 0.12311 | 0.0033279 | 0 | 0.011981 | 61.6576 | 13207.4901 | 0.011981 | 0.011981 | 0.0004734 | 0 | 0.0069043 | 0 | 8.5516 | 450.08 | 2.2976 | 1.8103 | 1.8103 | 427.3291 | 1.0044 | 10.5541 | 255.5244 | 34.373 | 2.2976 | 1.0044 | 29.9894 | 1.5576 | 1 | 0.0046029 | 0.0013238 | 5.2156 | 0.0069043 | 0.0069043 | 0
2014-06-06 | 20時 | 34.8343 | 0.18036 | 0.18036 | 0.0556 | 1 | 0.35187 | 6.762 | 37.9182 | 3.5167 | 3.0135 | 0.1116 | 0.12476 | 0.051822 | 0 | 0.18656 | 60.8927 | 13207.4901 | 0.18656 | 0.18656 | 0.0075382 | 0 | 0.10741 | 0 | 8.3532 | 450.332 | 2.2987 | 1.811 | 1.811 | 427.0167 | 0.98466 | 9.7755 | 255.5738 | 34.4015 | 2.2987 | 0.98466 | 29.6187 | 1.5383 | 1 | 0.071608 | 0.020595 | 5.2156 | 0.10741 | 0.10741 | 0
2014-06-06 | 21時 | 34.8797 | 0.27729 | 0.27729 | 0.14294 | 1 | 0.37787 | 6.5015 | 38.0336 | 3.4659 | 2.9749 | 0.1112 | 0.13436 | 0.33399 | 0 | 1.2024 | 60.9889 | 13207.4901 | 1.2024 | 1.2024 | 0.04845 | 0 | 0.69235 | 0 | 8.2425 | 450.5192 | 2.3052 | 1.8113 | 1.8113 | 426.9028 | 0.97692 | 9.4765 | 255.862 | 34.5677 | 2.3052 | 0.97692 | 29.6642 | 1.5407 | 1 | 0.46157 | 0.13275 | 5.2156 | 0.69235 | 0.69235 | 0
2014-06-06 | 22時 | 35.1108 | 0.34996 | 0.34996 | 0.20739 | 1 | 0.39943 | 6.7024 | 38.1324 | 3.4224 | 3.0008 | 0.1092 | 0.14257 | 0.57562 | 0 | 2.0722 | 61.4674 | 13207.4901 | 2.0722 | 2.0722 | 0.082344 | 0 | 1.1939 | 0 | 8.2672 | 450.5001 | 2.3108 | 1.811 | 1.811 | 426.9865 | 0.98289 | 9.7032 | 256.1089 | 34.71 | 2.3108 | 0.98289 | 29.8953 | 1.5527 | 1 | 0.79596 | 0.22892 | 5.2156 | 1.1939 | 1.1939 | 0
2014-06-06 | 23時 | 35.0176 | 0 | 0 | 0.037488 | 1 | 0.347 | 7.0939 | 37.897 | 3.526 | 3.08 | 0.11 | 0.123 | 0 | 0 | 0 | 61.2765 | 13207.4901 | 0 | 0 | 0 | 0 | 0 | 0 | 8.4561 | 450.2021 | 2.2975 | 1.8106 | 1.8106 | 427.1797 | 0.9946 | 10.1739 | 255.521 | 34.371 | 2.2975 | 0.9946 | 29.8021 | 1.5479 | 1 | 0 | 0 | 5.2156 | 0 | 0 | 0
2014-06-07 | 0時 | 35.0641 | 0 | 0 | 0.037068 | 1 | 0.347 | 7.3126 | 37.897 | 3.526 | 3.0942 | 0.1096 | 0.123 | 0 | 0 | 0 | 61.372 | 13207.4901 | 0 | 0 | 0 | 0 | 0 | 0 | 8.5208 | 450.0899 | 2.2975 | 1.8103 | 1.8103 | 427.2554 | 1.0012 | 10.4068 | 255.521 | 34.371 | 2.2975 | 1.0012 | 29.8486 | 1.5503 | 1 | 0 | 0 | 5.2156 | 0 | 0 | 0
2014-06-07 | 1時 | 35.1108 | 0 | 0 | 0.036828 | 1 | 0.347 | 7.3935 | 37.897 | 3.526 | 3.1084 | 0.1092 | 0.123 | 0 | 0 | 0 | 61.4674 | 13207.4901 | 0 | 0 | 0 | 0 | 0 | 0 | 8.5449 | 450.0594 | 2.2975 | 1.8102 | 1.8102 | 427.2929 | 1.0036 | 10.5019 | 255.521 | 34.371 | 2.2975 | 1.0036 | 29.8953 | 1.5527 | 1 | 0 | 0 | 5.2156 | 0 | 0 | 0
2014-06-07 | 2時 | 35.0176 | 0 | 0 | 0.037308 | 1 | 0.347 | 7.2319 | 37.897 | 3.526 | 3.08 | 0.11 | 0.123 | 0 | 0 | 0 | 61.2765 | 13207.4901 | 0 | 0 | 0 | 0 | 0 | 0 | 8.4969 | 450.1203 | 2.2975 | 1.8104 | 1.8104 | 427.218 | 0.99875 | 10.3119 | 255.521 | 34.371 | 2.2975 | 0.99875 | 29.8021 | 1.5479 | 1 | 0 | 0 | 5.2156 | 0 | 0 | 0
2014-06-07 | 3時 | 35.0641 | 0 | 0 | 0.037068 | 1 | 0.347 | 7.3126 | 37.897 | 3.526 | 3.0942 | 0.1096 | 0.123 | 0 | 0 | 0 | 61.372 | 13207.4901 | 0 | 0 | 0 | 0 | 0 | 0 | 8.5208 | 450.0899 | 2.2975 | 1.8103 | 1.8103 | 427.2554 | 1.0012 | 10.4068 | 255.521 | 34.371 | 2.2975 | 1.0012 | 29.8486 | 1.5503 | 1 | 0 | 0 | 5.2156 | 0 | 0 | 0
2014-06-07 | 4時 | 35.2524 | 0 | 0 | 0.036 | 1 | 0.347 | 7.7259 | 37.897 | 3.526 | 3.151 | 0.108 | 0.123 | 0 | 0 | 0 | 61.7525 | 13207.4901 | 0 | 0 | 0 | 0 | 0 | 0 | 8.6455 | 449.9146 | 2.2975 | 1.8098 | 1.8098 | 427.4297 | 1.0137 | 10.8769 | 255.521 | 34.371 | 2.2975 | 1.0137 | 30.0369 | 1.5601 | 1 | 0 | 0 | 5.2156 | 0 | 0 | 0
2014-06-07 | 5時 | 35.4448 | 0.9888 | 0.9888 | 0.79206 | 1 | 0.59418 | 4.7175 | 39.2208 | 2.9434 | 2.6025 | 0.266 | 0.19674 | 3.2368 | 0 | 11.6523 | 62.1303 | 13207.4901 | 11.6523 | 9.0449 | 0.35234 | 2.6074 | 5.2156 | 2.6074 | 7.4427 | 451.9483 | 2.3732 | 1.8132 | 1.8132 | 426.0023 | 0.92512 | 7.3201 | 258.8407 | 36.2774 | 2.3732 | 0.92512 | 30.2292 | 1.57 | 1 | 3.477 | 1 | 5.2156 | 7.8229 | 7.8229 | 0
2014-06-07 | 6時 | 36.0972 | 0.38004 | 0.38004 | 0.23187 | 1 | 0.41374 | 8.4671 | 38.1997 | 3.3928 | 3.254 | 0.1012 | 0.14816 | 0.74011 | 0 | 2.6644 | 63.3394 | 13207.4901 | 2.6644 | 2.6644 | 0.099908 | 0 | 1.5387 | 0 | 8.7696 | 449.8101 | 2.3147 | 1.8088 | 1.8088 | 427.7415 | 1.0365 | 11.7211 | 256.2771 | 34.8069 | 2.3147 | 1.0365 | 30.8816 | 1.6039 | 1 | 1.0258 | 0.29502 | 5.2156 | 1.5387 | 1.5387 | 0
2014-06-07 | 7時 | 37.2398 | 0.15945 | 0.15945 | 0.035471 | 1 | 0.34971 | 11.0712 | 37.9088 | 3.5208 | 3.6852 | 0.0928 | 0.12398 | 0.028769 | 0 | 0.10357 | 65.2325 | 13207.4901 | 0.10357 | 0.10357 | 0.0036388 | 0 | 0.059957 | 0 | 9.8003 | 448.5898 | 2.2982 | 1.8057 | 1.8057 | 428.8925 | 1.1196 | 14.7564 | 255.5503 | 34.3879 | 2.2982 | 1.1196 | 32.0243 | 1.6633 | 1 | 0.039971 | 0.011496 | 5.2156 | 0.059957 | 0.059957 | 0
2014-06-07 | 8時 | 38.8063 | 0.14774 | 0.14774 | 0.024637 | 1 | 0.3473 | 13.3295 | 37.8983 | 3.5254 | 4.0592 | 0.0824 | 0.12311 | 0.0031642 | 0 | 0.011391 | 67.4733 | 13207.4901 | 0.011391 | 0.011391 | 0.00036671 | 0 | 0.0066145 | 0 | 10.7836 | 447.6864 | 2.2976 | 1.8029 | 1.8029 | 429.8666 | 1.1956 | 17.3887 | 255.5242 | 34.3729 | 2.2976 | 1.1956 | 33.5907 | 1.7446 | 1 | 0.0044097 | 0.0012682 | 5.2156 | 0.0066145 | 0.0066145 | 0
2014-06-07 | 9時 | 39.6524 | 0 | 0 | 0.022248 | 1 | 0.347 | 14.5012 | 37.897 | 3.526 | 4.2444 | 0.0772 | 0.123 | 0 | 0 | 0 | 68.5509 | 13207.4901 | 0 | 0 | 0 | 0 | 0 | 0 | 11.374 | 447.2059 | 2.2975 | 1.8015 | 1.8015 | 430.353 | 1.2365 | 18.7456 | 255.521 | 34.371 | 2.2975 | 1.2365 | 34.4369 | 1.7886 | 1 | 0 | 0 | 5.2156 | 0 | 0 | 0
2014-06-07 | 10時 | 40.7515 | 0 | 0 | 0.020403 | 1 | 0.347 | 15.8514 | 37.897 | 3.526 | 4.4716 | 0.0708 | 0.123 | 0 | 0 | 0 | 69.8382 | 13207.4901 | 0 | 0 | 0 | 0 | 0 | 0 | 12.1366 | 446.6707 | 2.2975 | 1.7998 | 1.7998 | 430.9209 | 1.285 | 20.323 | 255.521 | 34.371 | 2.2975 | 1.285 | 35.5359 | 1.8457 | 1 | 0 | 0 | 5.2156 | 0 | 0 | 0
2014-06-07 | 11時 | 41.3249 | 0.14296 | 0.14296 | 0.019908 | 1 | 0.34714 | 16.5955 | 37.8976 | 3.5257 | 4.5849 | 0.0676 | 0.12305 | 0.0015107 | 0 | 0.0054386 | 70.4656 | 13207.4901 | 0.0054386 | 0.0054386 | 0.00015215 | 0 | 0.0031719 | 0 | 12.5994 | 446.3635 | 2.2976 | 1.7989 | 1.7989 | 431.2167 | 1.3123 | 21.1805 | 255.5225 | 34.3719 | 2.2976 | 1.3123 | 36.1093 | 1.8755 | 1 | 0.0021146 | 0.00060816 | 5.2156 | 0.0031719 | 0.0031719 | 0
2014-06-07 | 12時 | 40.7515 | 0 | 0 | 0.020403 | 1 | 0.347 | 15.8756 | 37.897 | 3.526 | 4.4716 | 0.0708 | 0.123 | 0 | 0 | 0 | 69.8382 | 13207.4901 | 0 | 0 | 0 | 0 | 0 | 0 | 12.1512 | 446.6561 | 2.2975 | 1.7998 | 1.7998 | 430.9264 | 1.2859 | 20.3472 | 255.521 | 34.371 | 2.2975 | 1.2859 | 35.5359 | 1.8457 | 1 | 0 | 0 | 5.2156 | 0 | 0 | 0
2014-06-07 | 13時 | 40.6809 | 0 | 0 | 0.020519 | 1 | 0.347 | 15.737 | 37.897 | 3.526 | 4.4574 | 0.0712 | 0.123 | 0 | 0 | 0 | 69.759 | 13207.4901 | 0 | 0 | 0 | 0 | 0 | 0 | 12.0682 | 446.7222 | 2.2975 | 1.8 | 1.8 | 430.8788 | 1.2809 | 20.1944 | 255.521 | 34.371 | 2.2975 | 1.2809 | 35.4654 | 1.842 | 1 | 0 | 0 | 5.2156 | 0 | 0 | 0
2014-06-07 | 14時 | 40.194 | 0 | 0 | 0.021326 | 1 | 0.347 | 15.0826 | 37.897 | 3.526 | 4.358 | 0.074 | 0.123 | 0 | 0 | 0 | 69.1999 | 13207.4901 | 0 | 0 | 0 | 0 | 0 | 0 | 11.6905 | 446.9948 | 2.2975 | 1.8008 | 1.8008 | 430.6163 | 1.2572 | 19.4406 | 255.521 | 34.371 | 2.2975 | 1.2572 | 34.9785 | 1.8167 | 1 | 0 | 0 | 5.2156 | 0 | 0 | 0
2014-06-07 | 15時 | 40.1254 | 0.1447 | 0.1447 | 0.021668 | 1 | 0.34708 | 14.9664 | 37.8973 | 3.5259 | 4.3436 | 0.0744 | 0.12303 | 0.00080426 | 0 | 0.0028953 | 69.1194 | 13207.4901 | 0.0028953 | 0.0028953 | 8.6624e-05 | 0 | 0.0016852 | 0 | 11.6256 | 447.0476 | 2.2975 | 1.801 | 1.801 | 430.5731 | 1.2531 | 19.31 | 255.5218 | 34.3715 | 2.2975 | 1.2531 | 34.9099 | 1.8132 | 1 | 0.0011235 | 0.00032311 | 5.2156 | 0.0016852 | 0.0016852 | 0
2014-06-07 | 16時 | 39.6524 | 0 | 0 | 0.022248 | 1 | 0.347 | 14.3136 | 37.897 | 3.526 | 4.2444 | 0.0772 | 0.123 | 0 | 0 | 0 | 68.5509 | 13207.4901 | 0 | 0 | 0 | 0 | 0 | 0 | 11.2749 | 447.3197 | 2.2975 | 1.8018 | 1.8018 | 430.3086 | 1.2299 | 18.558 | 255.521 | 34.371 | 2.2975 | 1.2299 | 34.4369 | 1.7886 | 1 | 0 | 0 | 5.2156 | 0 | 0 | 0
2014-06-07 | 17時 | 38.6798 | 0.14717 | 0.14717 | 0.02415 | 1 | 0.34706 | 12.9515 | 37.8973 | 3.5259 | 4.0313 | 0.0832 | 0.12302 | 0.0006142 | 0 | 0.0022111 | 67.3049 | 13207.4901 | 0.0022111 | 0.0022111 | 7.1685e-05 | 0 | 0.0012837 | 0 | 10.6063 | 447.8796 | 2.2975 | 1.8035 | 1.8035 | 429.7435 | 1.1826 | 16.9828 | 255.5216 | 34.3714 | 2.2975 | 1.1826 | 33.4642 | 1.7381 | 1 | 0.00085577 | 0.00024612 | 5.2156 | 0.0012837 | 0.0012837 | 0
2014-06-07 | 18時 | 37.9419 | 0.14911 | 0.14911 | 0.026026 | 1 | 0.34722 | 11.8645 | 37.898 | 3.5256 | 3.8606 | 0.088 | 0.12308 | 0.0023689 | 0 | 0.0085281 | 66.2808 | 13207.4901 | 0.0085281 | 0.0085281 | 0.00028808 | 0 | 0.004944 | 0 | 10.1271 | 448.3235 | 2.2976 | 1.8049 | 1.8049 | 429.2855 | 1.1459 | 15.7251 | 255.5234 | 34.3724 | 2.2976 | 1.1459 | 32.7264 | 1.6997 | 1 | 0.003296 | 0.00094794 | 5.2156 | 0.004944 | 0.004944 | 0
2014-06-07 | 19時 | 37.3544 | 0 | 0 | 0.027046 | 1 | 0.347 | 11.0661 | 37.897 | 3.526 | 3.719 | 0.092 | 0.123 | 0 | 0 | 0 | 65.4089 | 13207.4901 | 0 | 0 | 0 | 0 | 0 | 0 | 9.803 | 448.6266 | 2.2975 | 1.8058 | 1.8058 | 428.9281 | 1.1194 | 14.7851 | 255.521 | 34.371 | 2.2975 | 1.1194 | 32.1388 | 1.6692 | 1 | 0 | 0 | 5.2156 | 0 | 0 | 0
2014-06-07 | 20時 | 37.1263 | 0.15127 | 0.15127 | 0.028232 | 1 | 0.34711 | 10.722 | 37.8975 | 3.5258 | 3.662 | 0.0936 | 0.12304 | 0.0011563 | 0 | 0.0041628 | 65.0554 | 13207.4901 | 0.0041628 | 0.0041628 | 0.0001472 | 0 | 0.0024094 | 0 | 9.6693 | 448.7624 | 2.2975 | 1.8062 | 1.8062 | 428.7775 | 1.1082 | 14.384 | 255.5221 | 34.3717 | 2.2975 | 1.1082 | 31.9107 | 1.6574 | 1 | 0.0016063 | 0.00046196 | 5.2156 | 0.0024094 | 0.0024094 | 0
2014-06-07 | 21時 | 36.7367 | 0.15344 | 0.15344 | 0.030336 | 1 | 0.34729 | 10.1243 | 37.8983 | 3.5254 | 3.5622 | 0.0964 | 0.12311 | 0.0031135 | 0 | 0.011209 | 64.4303 | 13207.4901 | 0.011209 | 0.011209 | 0.00040518 | 0 | 0.006482 | 0 | 9.4457 | 448.9966 | 2.2976 | 1.8069 | 1.8069 | 428.514 | 1.0888 | 13.6865 | 255.5241 | 34.3728 | 2.2976 | 1.0888 | 31.5212 | 1.6372 | 1 | 0.0043214 | 0.0012428 | 5.2156 | 0.006482 | 0.006482 | 0
2014-06-07 | 22時 | 36.4659 | 0.15498 | 0.15498 | 0.031834 | 1 | 0.34741 | 9.701 | 37.8988 | 3.5252 | 3.491 | 0.0984 | 0.12315 | 0.0043839 | 0 | 0.015782 | 63.9787 | 13207.4901 | 0.015782 | 0.015782 | 0.00057938 | 0 | 0.0091216 | 0 | 9.2936 | 449.1613 | 2.2976 | 1.8074 | 1.8074 | 428.3258 | 1.0753 | 13.192 | 255.5254 | 34.3736 | 2.2976 | 1.0753 | 31.2504 | 1.6231 | 1 | 0.0060811 | 0.0017489 | 5.2156 | 0.0091216 | 0.0091216 | 0
2014-06-07 | 23時 | 36.2013 | 0 | 0 | 0.031528 | 1 | 0.347 | 9.365 | 37.897 | 3.526 | 3.4208 | 0.1004 | 0.123 | 0 | 0 | 0 | 63.5229 | 13207.4901 | 0 | 0 | 0 | 0 | 0 | 0 | 9.1772 | 449.2736 | 2.2975 | 1.8078 | 1.8078 | 428.1612 | 1.0646 | 12.7858 | 255.521 | 34.371 | 2.2975 | 1.0646 | 30.9858 | 1.6093 | 1 | 0 | 0 | 5.2156 | 0 | 0 | 0
2014-06-08 | 0時 | 35.4935 | 0 | 0 | 0.034719 | 1 | 0.347 | 8.2176 | 37.897 | 3.526 | 3.222 | 0.106 | 0.123 | 0 | 0 | 0 | 62.2243 | 13207.4901 | 0 | 0 | 0 | 0 | 0 | 0 | 8.7986 | 449.7103 | 2.2975 | 1.8091 | 1.8091 | 427.6397 | 1.0288 | 11.4396 | 255.521 | 34.371 | 2.2975 | 1.0288 | 30.2779 | 1.5726 | 1 | 0 | 0 | 5.2156 | 0 | 0 | 0
2014-06-08 | 1時 | 35.3481 | 0 | 0 | 0.035529 | 1 | 0.347 | 7.8878 | 37.897 | 3.526 | 3.1794 | 0.1072 | 0.123 | 0 | 0 | 0 | 61.9417 | 13207.4901 | 0 | 0 | 0 | 0 | 0 | 0 | 8.6953 | 449.8535 | 2.2975 | 1.8096 | 1.8096 | 427.5043 | 1.0187 | 11.0672 | 255.521 | 34.371 | 2.2975 | 1.0187 | 30.1325 | 1.565 | 1 | 0 | 0 | 5.2156 | 0 | 0 | 0
2014-06-08 | 2時 | 35.3963 | 0 | 0 | 0.035294 | 1 | 0.347 | 7.9689 | 37.897 | 3.526 | 3.1936 | 0.1068 | 0.123 | 0 | 0 | 0 | 62.0361 | 13207.4901 | 0 | 0 | 0 | 0 | 0 | 0 | 8.7204 | 449.8228 | 2.2975 | 1.8095 | 1.8095 | 427.5417 | 1.0211 | 11.1625 | 255.521 | 34.371 | 2.2975 | 1.0211 | 30.1807 | 1.5675 | 1 | 0 | 0 | 5.2156 | 0 | 0 | 0
2014-06-08 | 3時 | 35.3002 | 0 | 0 | 0.03582 | 1 | 0.347 | 7.7626 | 37.897 | 3.526 | 3.1652 | 0.1076 | 0.123 | 0 | 0 | 0 | 61.8472 | 13207.4901 | 0 | 0 | 0 | 0 | 0 | 0 | 8.6567 | 449.9103 | 2.2975 | 1.8097 | 1.8097 | 427.4549 | 1.0148 | 10.9278 | 255.521 | 34.371 | 2.2975 | 1.0148 | 30.0846 | 1.5625 | 1 | 0 | 0 | 5.2156 | 0 | 0 | 0
2014-06-08 | 4時 | 36.0455 | 0 | 0 | 0.032058 | 1 | 0.347 | 9.2364 | 37.897 | 3.526 | 3.3782 | 0.1016 | 0.123 | 0 | 0 | 0 | 63.2474 | 13207.4901 | 0 | 0 | 0 | 0 | 0 | 0 | 9.1334 | 449.2975 | 2.2975 | 1.8079 | 1.8079 | 428.0812 | 1.0605 | 12.6146 | 255.521 | 34.371 | 2.2975 | 1.0605 | 30.83 | 1.6013 | 1 | 0 | 0 | 5.2156 | 0 | 0 | 0
2014-06-08 | 5時 | 37.8821 | 0 | 0 | 0.025476 | 1 | 0.347 | 12.1324 | 37.897 | 3.526 | 3.8468 | 0.0884 | 0.123 | 0 | 0 | 0 | 66.1944 | 13207.4901 | 0 | 0 | 0 | 0 | 0 | 0 | 10.2421 | 448.1445 | 2.2975 | 1.8043 | 1.8043 | 429.3375 | 1.1548 | 15.9792 | 255.521 | 34.371 | 2.2975 | 1.1548 | 32.6665 | 1.6966 | 1 | 0 | 0 | 5.2156 | 0 | 0 | 0
2014-06-08 | 6時 | 39.5195 | 0 | 0 | 0.022478 | 1 | 0.347 | 14.4873 | 37.897 | 3.526 | 4.216 | 0.078 | 0.123 | 0 | 0 | 0 | 68.387 | 13207.4901 | 0 | 0 | 0 | 0 | 0 | 0 | 11.367 | 447.1789 | 2.2975 | 1.8014 | 1.8014 | 430.318 | 1.2361 | 18.7033 | 255.521 | 34.371 | 2.2975 | 1.2361 | 34.304 | 1.7817 | 1 | 0 | 0 | 5.2156 | 0 | 0 | 0
2014-06-08 | 7時 | 41.0362 | 0 | 0 | 0.019942 | 1 | 0.347 | 16.4714 | 37.897 | 3.526 | 4.5284 | 0.0692 | 0.123 | 0 | 0 | 0 | 70.1532 | 13207.4901 | 0 | 0 | 0 | 0 | 0 | 0 | 12.5209 | 446.3671 | 2.2975 | 1.7989 | 1.7989 | 431.1249 | 1.3077 | 20.9998 | 255.521 | 34.371 | 2.2975 | 1.3077 | 35.8206 | 1.8605 | 1 | 0 | 0 | 5.2156 | 0 | 0 | 0
2014-06-08 | 8時 | 42.7503 | 0 | 0 | 0.017291 | 1 | 0.347 | 18.5536 | 37.897 | 3.526 | 4.855 | 0.06 | 0.123 | 0 | 0 | 0 | 71.9126 | 13207.4901 | 0 | 0 | 0 | 0 | 0 | 0 | 13.9825 | 445.5389 | 2.2975 | 1.7963 | 1.7963 | 431.9492 | 1.3863 | 23.4086 | 255.521 | 34.371 | 2.2975 | 1.3863 | 37.5348 | 1.9495 | 1 | 0 | 0 | 5.2156 | 0 | 0 | 0
2014-06-08 | 9時 | 43.939 | 0 | 0 | 0.015562 | 1 | 0.347 | 19.9543 | 37.897 | 3.526 | 5.068 | 0.054 | 0.123 | 0 | 0 | 0 | 73.0119 | 13207.4901 | 0 | 0 | 0 | 0 | 0 | 0 | 15.1262 | 445.0105 | 2.2975 | 1.7947 | 1.7947 | 432.4833 | 1.4411 | 25.0223 | 255.521 | 34.371 | 2.2975 | 1.4411 | 38.7235 | 2.0112 | 1 | 0 | 0 | 5.2156 | 0 | 0 | 0
2014-06-08 | 10時 | 44.5129 | 0 | 0 | 0.014755 | 1 | 0.347 | 20.5763 | 37.897 | 3.526 | 5.1674 | 0.0512 | 0.123 | 0 | 0 | 0 | 73.512 | 13207.4901 | 0 | 0 | 0 | 0 | 0 | 0 | 15.6747 | 444.798 | 2.2975 | 1.794 | 1.794 | 432.7227 | 1.466 | 25.7437 | 255.521 | 34.371 | 2.2975 | 1.466 | 39.2973 | 2.041 | 1 | 0 | 0 | 5.2156 | 0 | 0 | 0
2014-06-08 | 11時 | 45.4392 | 0 | 0 | 0.013487 | 1 | 0.347 | 21.5724 | 37.897 | 3.526 | 5.3236 | 0.0468 | 0.123 | 0 | 0 | 0 | 74.2811 | 13207.4901 | 0 | 0 | 0 | 0 | 0 | 0 | 16.5986 | 444.4823 | 2.2975 | 1.7931 | 1.7931 | 433.0982 | 1.5064 | 26.896 | 255.521 | 34.371 | 2.2975 | 1.5064 | 40.2237 | 2.0891 | 1 | 0 | 0 | 5.2156 | 0 | 0 | 0
2014-06-08 | 12時 | 46.0444 | 0 | 0 | 0.01268 | 1 | 0.347 | 22.2371 | 37.897 | 3.526 | 5.423 | 0.044 | 0.123 | 0 | 0 | 0 | 74.7599 | 13207.4901 | 0 | 0 | 0 | 0 | 0 | 0 | 17.2391 | 444.29 | 2.2975 | 1.7925 | 1.7925 | 433.34 | 1.5339 | 27.6601 | 255.521 | 34.371 | 2.2975 | 1.5339 | 40.8288 | 2.1206 | 1 | 0 | 0 | 5.2156 | 0 | 0 | 0
2014-06-08 | 13時 | 46.1318 | 0 | 0 | 0.012565 | 1 | 0.347 | 22.3299 | 37.897 | 3.526 | 5.4372 | 0.0436 | 0.123 | 0 | 0 | 0 | 74.8276 | 13207.4901 | 0 | 0 | 0 | 0 | 0 | 0 | 17.3295 | 444.2654 | 2.2975 | 1.7924 | 1.7924 | 433.3739 | 1.5378 | 27.7671 | 255.521 | 34.371 | 2.2975 | 1.5378 | 40.9163 | 2.1251 | 1 | 0 | 0 | 5.2156 | 0 | 0 | 0
2014-06-08 | 14時 | 45.8702 | 0 | 0 | 0.012911 | 1 | 0.347 | 22.0355 | 37.897 | 3.526 | 5.3946 | 0.0448 | 0.123 | 0 | 0 | 0 | 74.6239 | 13207.4901 | 0 | 0 | 0 | 0 | 0 | 0 | 17.0433 | 444.3482 | 2.2975 | 1.7926 | 1.7926 | 433.269 | 1.5255 | 27.4301 | 255.521 | 34.371 | 2.2975 | 1.5255 | 40.6547 | 2.1115 | 1 | 0 | 0 | 5.2156 | 0 | 0 | 0
2014-06-08 | 15時 | 45.5249 | 0 | 0 | 0.013372 | 1 | 0.347 | 21.6317 | 37.897 | 3.526 | 5.3378 | 0.0464 | 0.123 | 0 | 0 | 0 | 74.35 | 13207.4901 | 0 | 0 | 0 | 0 | 0 | 0 | 16.655 | 444.4711 | 2.2975 | 1.793 | 1.793 | 433.1261 | 1.5089 | 26.9695 | 255.521 | 34.371 | 2.2975 | 1.5089 | 40.3094 | 2.0936 | 1 | 0 | 0 | 5.2156 | 0 | 0 | 0
2014-06-08 | 16時 | 44.8463 | 0 | 0 | 0.014294 | 1 | 0.347 | 20.9089 | 37.897 | 3.526 | 5.2242 | 0.0496 | 0.123 | 0 | 0 | 0 | 73.794 | 13207.4901 | 0 | 0 | 0 | 0 | 0 | 0 | 15.9774 | 444.6942 | 2.2975 | 1.7937 | 1.7937 | 432.8541 | 1.4794 | 26.1331 | 255.521 | 34.371 | 2.2975 | 1.4794 | 39.6307 | 2.0583 | 1 | 0 | 0 | 5.2156 | 0 | 0 | 0
2014-06-08 | 17時 | 43.3773 | 0 | 0 | 0.016369 | 1 | 0.347 | 19.24 | 37.897 | 3.526 | 4.9686 | 0.0568 | 0.123 | 0 | 0 | 0 | 72.5036 | 13207.4901 | 0 | 0 | 0 | 0 | 0 | 0 | 14.5265 | 445.2863 | 2.2975 | 1.7955 | 1.7955 | 432.2229 | 1.413 | 24.2086 | 255.521 | 34.371 | 2.2975 | 1.413 | 38.1618 | 1.9821 | 1 | 0 | 0 | 5.2156 | 0 | 0 | 0
2014-06-08 | 18時 | 42.2147 | 0 | 0 | 0.018098 | 1 | 0.347 | 17.8801 | 37.897 | 3.526 | 4.7556 | 0.0628 | 0.123 | 0 | 0 | 0 | 71.3866 | 13207.4901 | 0 | 0 | 0 | 0 | 0 | 0 | 13.4791 | 445.8095 | 2.2975 | 1.7972 | 1.7972 | 431.6921 | 1.3605 | 22.6357 | 255.521 | 34.371 | 2.2975 | 1.3605 | 36.9992 | 1.9217 | 1 | 0 | 0 | 5.2156 | 0 | 0 | 0
2014-06-08 | 19時 | 41.3249 | 0 | 0 | 0.019481 | 1 | 0.347 | 16.8958 | 37.897 | 3.526 | 4.5852 | 0.0676 | 0.123 | 0 | 0 | 0 | 70.4656 | 13207.4901 | 0 | 0 | 0 | 0 | 0 | 0 | 12.7968 | 446.1828 | 2.2975 | 1.7983 | 1.7983 | 431.2836 | 1.3235 | 21.481 | 255.521 | 34.371 | 2.2975 | 1.3235 | 36.1093 | 1.8755 | 1 | 0 | 0 | 5.2156 | 0 | 0 | 0
2014-06-08 | 20時 | 40.5406 | 0 | 0 | 0.020749 | 1 | 0.347 | 15.9017 | 37.897 | 3.526 | 4.429 | 0.072 | 0.123 | 0 | 0 | 0 | 69.6001 | 13207.4901 | 0 | 0 | 0 | 0 | 0 | 0 | 12.1676 | 446.587 | 2.2975 | 1.7995 | 1.7995 | 430.8842 | 1.2868 | 20.3307 | 255.521 | 34.371 | 2.2975 | 1.2868 | 35.325 | 1.8347 | 1 | 0 | 0 | 5.2156 | 0 | 0 | 0
2014-06-08 | 21時 | 39.9891 | 0 | 0 | 0.021671 | 1 | 0.347 | 15.1765 | 37.897 | 3.526 | 4.3154 | 0.0752 | 0.123 | 0 | 0 | 0 | 68.9578 | 13207.4901 | 0 | 0 | 0 | 0 | 0 | 0 | 11.7441 | 446.8847 | 2.2975 | 1.8005 | 1.8005 | 430.5902 | 1.2606 | 19.4919 | 255.521 | 34.371 | 2.2975 | 1.2606 | 34.7735 | 1.8061 | 1 | 0 | 0 | 5.2156 | 0 | 0 | 0
2014-06-08 | 22時 | 39.5195 | 0 | 0 | 0.022478 | 1 | 0.347 | 14.5414 | 37.897 | 3.526 | 4.216 | 0.078 | 0.123 | 0 | 0 | 0 | 68.387 | 13207.4901 | 0 | 0 | 0 | 0 | 0 | 0 | 11.3958 | 447.1461 | 2.2975 | 1.8013 | 1.8013 | 430.3307 | 1.238 | 18.7574 | 255.521 | 34.371 | 2.2975 | 1.238 | 34.304 | 1.7817 | 1 | 0 | 0 | 5.2156 | 0 | 0 | 0
2014-06-08 | 23時 | 39.1267 | 0 | 0 | 0.02317 | 1 | 0.347 | 13.9951 | 37.897 | 3.526 | 4.1308 | 0.0804 | 0.123 | 0 | 0 | 0 | 67.8911 | 13207.4901 | 0 | 0 | 0 | 0 | 0 | 0 | 11.112 | 447.3714 | 2.2975 | 1.802 | 1.802 | 430.1062 | 1.2187 | 18.1259 | 255.521 | 34.371 | 2.2975 | 1.2187 | 33.9112 | 1.7613 | 1 | 0 | 0 | 5.2156 | 0 | 0 | 0
2014-06-09 | 0時 | 38.8699 | 0 | 0 | 0.023631 | 1 | 0.347 | 13.6798 | 37.897 | 3.526 | 4.074 | 0.082 | 0.123 | 0 | 0 | 0 | 67.5572 | 13207.4901 | 0 | 0 | 0 | 0 | 0 | 0 | 10.9546 | 447.4918 | 2.2975 | 1.8023 | 1.8023 | 429.9676 | 1.2077 | 17.7538 | 255.521 | 34.371 | 2.2975 | 1.2077 | 33.6543 | 1.7479 | 1 | 0 | 0 | 5.2156 | 0 | 0 | 0
2014-06-09 | 1時 | 38.5543 | 0 | 0 | 0.024207 | 1 | 0.347 | 13.1935 | 37.897 | 3.526 | 4.003 | 0.084 | 0.123 | 0 | 0 | 0 | 67.1359 | 13207.4901 | 0 | 0 | 0 | 0 | 0 | 0 | 10.7202 | 447.6979 | 2.2975 | 1.803 | 1.803 | 429.7713 | 1.1909 | 17.1965 | 255.521 | 34.371 | 2.2975 | 1.1909 | 33.3388 | 1.7316 | 1 | 0 | 0 | 5.2156 | 0 | 0 | 0
2014-06-09 | 2時 | 38.245 | 0 | 0 | 0.024784 | 1 | 0.347 | 12.7676 | 37.897 | 3.526 | 3.932 | 0.086 | 0.123 | 0 | 0 | 0 | 66.7105 | 13207.4901 | 0 | 0 | 0 | 0 | 0 | 0 | 10.5231 | 447.8672 | 2.2975 | 1.8035 | 1.8035 | 429.5887 | 1.1763 | 16.6996 | 255.521 | 34.371 | 2.2975 | 1.1763 | 33.0295 | 1.7155 | 1 | 0 | 0 | 5.2156 | 0 | 0 | 0
2014-06-09 | 3時 | 37.8224 | 0 | 0 | 0.025591 | 1 | 0.347 | 12.1441 | 37.897 | 3.526 | 3.8326 | 0.0888 | 0.123 | 0 | 0 | 0 | 66.1078 | 13207.4901 | 0 | 0 | 0 | 0 | 0 | 0 | 10.2473 | 448.1199 | 2.2975 | 1.8043 | 1.8043 | 429.3248 | 1.1552 | 15.9767 | 255.521 | 34.371 | 2.2975 | 1.1552 | 32.6069 | 1.6935 | 1 | 0 | 0 | 5.2156 | 0 | 0 | 0
2014-06-09 | 4時 | 37.8821 | 0 | 0 | 0.025476 | 1 | 0.347 | 12.3244 | 37.897 | 3.526 | 3.8468 | 0.0884 | 0.123 | 0 | 0 | 0 | 66.1944 | 13207.4901 | 0 | 0 | 0 | 0 | 0 | 0 | 10.3257 | 448.0289 | 2.2975 | 1.804 | 1.804 | 429.3853 | 1.1613 | 16.1712 | 255.521 | 34.371 | 2.2975 | 1.1613 | 32.6665 | 1.6966 | 1 | 0 | 0 | 5.2156 | 0 | 0 | 0
2014-06-09 | 5時 | 38.8063 | 0 | 0 | 0.023746 | 1 | 0.347 | 13.6522 | 37.897 | 3.526 | 4.0598 | 0.0824 | 0.123 | 0 | 0 | 0 | 67.4733 | 13207.4901 | 0 | 0 | 0 | 0 | 0 | 0 | 10.9412 | 447.4908 | 2.2975 | 1.8023 | 1.8023 | 429.9452 | 1.2068 | 17.712 | 255.521 | 34.371 | 2.2975 | 1.2068 | 33.5907 | 1.7446 | 1 | 0 | 0 | 5.2156 | 0 | 0 | 0
2014-06-09 | 6時 | 39.7863 | 0 | 0 | 0.022017 | 1 | 0.347 | 15.0732 | 37.897 | 3.526 | 4.2728 | 0.0764 | 0.123 | 0 | 0 | 0 | 68.7142 | 13207.4901 | 0 | 0 | 0 | 0 | 0 | 0 | 11.6864 | 446.8941 | 2.2975 | 1.8005 | 1.8005 | 430.5184 | 1.2569 | 19.346 | 255.521 | 34.371 | 2.2975 | 1.2569 | 34.5708 | 1.7955 | 1 | 0 | 0 | 5.2156 | 0 | 0 | 0
2014-06-09 | 7時 | 40.9646 | 0 | 0 | 0.020058 | 1 | 0.347 | 16.6428 | 37.897 | 3.526 | 4.5142 | 0.0696 | 0.123 | 0 | 0 | 0 | 70.0747 | 13207.4901 | 0 | 0 | 0 | 0 | 0 | 0 | 12.6316 | 446.246 | 2.2975 | 1.7985 | 1.7985 | 431.1469 | 1.3141 | 21.157 | 255.521 | 34.371 | 2.2975 | 1.3141 | 35.7491 | 1.8567 | 1 | 0 | 0 | 5.2156 | 0 | 0 | 0
2014-06-09 | 8時 | 43.0619 | 0 | 0 | 0.01683 | 1 | 0.347 | 19.0945 | 37.897 | 3.526 | 4.9118 | 0.0584 | 0.123 | 0 | 0 | 0 | 72.2094 | 13207.4901 | 0 | 0 | 0 | 0 | 0 | 0 | 14.4092 | 445.2978 | 2.2975 | 1.7956 | 1.7956 | 432.1272 | 1.4073 | 24.0063 | 255.521 | 34.371 | 2.2975 | 1.4073 | 37.8463 | 1.9657 | 1 | 0 | 0 | 5.2156 | 0 | 0 | 0
2014-06-09 | 9時 | 44.1835 | 0 | 0 | 0.015216 | 1 | 0.347 | 20.3376 | 37.897 | 3.526 | 5.1106 | 0.0528 | 0.123 | 0 | 0 | 0 | 73.2272 | 13207.4901 | 0 | 0 | 0 | 0 | 0 | 0 | 15.4618 | 444.8545 | 2.2975 | 1.7942 | 1.7942 | 432.6093 | 1.4564 | 25.4482 | 255.521 | 34.371 | 2.2975 | 1.4564 | 38.9679 | 2.0239 | 1 | 0 | 0 | 5.2156 | 0 | 0 | 0
2014-06-09 | 10時 | 45.8702 | 0 | 0 | 0.012911 | 1 | 0.347 | 22.1165 | 37.897 | 3.526 | 5.3946 | 0.0448 | 0.123 | 0 | 0 | 0 | 74.6239 | 13207.4901 | 0 | 0 | 0 | 0 | 0 | 0 | 17.1221 | 444.3101 | 2.2975 | 1.7925 | 1.7925 | 433.284 | 1.5289 | 27.5111 | 255.521 | 34.371 | 2.2975 | 1.5289 | 40.6547 | 2.1115 | 1 | 0 | 0 | 5.2156 | 0 | 0 | 0
2014-06-09 | 11時 | 45.7835 | 0 | 0 | 0.013026 | 1 | 0.347 | 22.0242 | 37.897 | 3.526 | 5.3804 | 0.0452 | 0.123 | 0 | 0 | 0 | 74.5557 | 13207.4901 | 0 | 0 | 0 | 0 | 0 | 0 | 17.0327 | 444.3355 | 2.2975 | 1.7926 | 1.7926 | 433.2501 | 1.5251 | 27.4046 | 255.521 | 34.371 | 2.2975 | 1.5251 | 40.568 | 2.107 | 1 | 0 | 0 | 5.2156 | 0 | 0 | 0
2014-06-09 | 12時 | 47.1101 | 0 | 0 | 0.011297 | 1 | 0.347 | 23.4584 | 37.897 | 3.526 | 5.5934 | 0.0392 | 0.123 | 0 | 0 | 0 | 75.5615 | 13207.4901 | 0 | 0 | 0 | 0 | 0 | 0 | 18.4323 | 443.9878 | 2.2975 | 1.7915 | 1.7915 | 433.763 | 1.5854 | 29.0518 | 255.521 | 34.371 | 2.2975 | 1.5854 | 41.8945 | 2.1759 | 1 | 0 | 0 | 5.2156 | 0 | 0 | 0
2014-06-09 | 13時 | 46.6617 | 0 | 0 | 0.011873 | 1 | 0.347 | 22.9339 | 37.897 | 3.526 | 5.5224 | 0.0412 | 0.123 | 0 | 0 | 0 | 75.2304 | 13207.4901 | 0 | 0 | 0 | 0 | 0 | 0 | 17.9206 | 444.1085 | 2.2975 | 1.7919 | 1.7919 | 433.585 | 1.5631 | 28.4563 | 255.521 | 34.371 | 2.2975 | 1.5631 | 41.4461 | 2.1526 | 1 | 0 | 0 | 5.2156 | 0 | 0 | 0
2014-06-09 | 14時 | 46.5728 | 0 | 0 | 0.011988 | 1 | 0.347 | 22.8873 | 37.897 | 3.526 | 5.5082 | 0.0416 | 0.123 | 0 | 0 | 0 | 75.1637 | 13207.4901 | 0 | 0 | 0 | 0 | 0 | 0 | 17.8752 | 444.1101 | 2.2975 | 1.7919 | 1.7919 | 433.5597 | 1.5611 | 28.3955 | 255.521 | 34.371 | 2.2975 | 1.5611 | 41.3572 | 2.148 | 1 | 0 | 0 | 5.2156 | 0 | 0 | 0
2014-06-09 | 15時 | 46.3956 | 0 | 0 | 0.012219 | 1 | 0.347 | 22.6711 | 37.897 | 3.526 | 5.4798 | 0.0424 | 0.123 | 0 | 0 | 0 | 75.0298 | 13207.4901 | 0 | 0 | 0 | 0 | 0 | 0 | 17.6633 | 444.167 | 2.2975 | 1.7921 | 1.7921 | 433.4869 | 1.552 | 28.1509 | 255.521 | 34.371 | 2.2975 | 1.552 | 41.1801 | 2.1388 | 1 | 0 | 0 | 5.2156 | 0 | 0 | 0
2014-06-09 | 16時 | 45.4392 | 0 | 0 | 0.013487 | 1 | 0.347 | 21.6558 | 37.897 | 3.526 | 5.3236 | 0.0468 | 0.123 | 0 | 0 | 0 | 74.2811 | 13207.4901 | 0 | 0 | 0 | 0 | 0 | 0 | 16.6784 | 444.4411 | 2.2975 | 1.7929 | 1.7929 | 433.1139 | 1.5099 | 26.9794 | 255.521 | 34.371 | 2.2975 | 1.5099 | 40.2237 | 2.0891 | 1 | 0 | 0 | 5.2156 | 0 | 0 | 0
2014-06-09 | 17時 | 44.5959 | 0 | 0 | 0.01464 | 1 | 0.347 | 20.739 | 37.897 | 3.526 | 5.1816 | 0.0508 | 0.123 | 0 | 0 | 0 | 73.5827 | 13207.4901 | 0 | 0 | 0 | 0 | 0 | 0 | 15.8222 | 444.7295 | 2.2975 | 1.7938 | 1.7938 | 432.7711 | 1.4725 | 25.9206 | 255.521 | 34.371 | 2.2975 | 1.4725 | 39.3803 | 2.0453 | 1 | 0 | 0 | 5.2156 | 0 | 0 | 0
2014-06-09 | 18時 | 43.2191 | 0 | 0 | 0.016599 | 1 | 0.347 | 19.2346 | 37.897 | 3.526 | 4.9402 | 0.0576 | 0.123 | 0 | 0 | 0 | 72.3569 | 13207.4901 | 0 | 0 | 0 | 0 | 0 | 0 | 14.5226 | 445.2536 | 2.2975 | 1.7954 | 1.7954 | 432.1889 | 1.4127 | 24.1748 | 255.521 | 34.371 | 2.2975 | 1.4127 | 38.0035 | 1.9738 | 1 | 0 | 0 | 5.2156 | 0 | 0 | 0
2014-06-09 | 19時 | 42.5193 | 0 | 0 | 0.017637 | 1 | 0.347 | 18.4902 | 37.897 | 3.526 | 4.8124 | 0.0612 | 0.123 | 0 | 0 | 0 | 71.6881 | 13207.4901 | 0 | 0 | 0 | 0 | 0 | 0 | 13.9344 | 445.5222 | 2.2975 | 1.7963 | 1.7963 | 431.8868 | 1.3839 | 23.3026 | 255.521 | 34.371 | 2.2975 | 1.3839 | 37.3037 | 1.9375 | 1 | 0 | 0 | 5.2156 | 0 | 0 | 0
2014-06-09 | 20時 | 41.2523 | 0 | 0 | 0.019597 | 1 | 0.347 | 16.9225 | 37.897 | 3.526 | 4.571 | 0.068 | 0.123 | 0 | 0 | 0 | 70.3878 | 13207.4901 | 0 | 0 | 0 | 0 | 0 | 0 | 12.8148 | 446.1489 | 2.2975 | 1.7982 | 1.7982 | 431.2733 | 1.3245 | 21.4935 | 255.521 | 34.371 | 2.2975 | 1.3245 | 36.0368 | 1.8717 | 1 | 0 | 0 | 5.2156 | 0 | 0 | 0
2014-06-09 | 21時 | 40.4012 | 0 | 0 | 0.02098 | 1 | 0.347 | 15.8506 | 37.897 | 3.526 | 4.4006 | 0.0728 | 0.123 | 0 | 0 | 0 | 69.4405 | 13207.4901 | 0 | 0 | 0 | 0 | 0 | 0 | 12.1372 | 446.5824 | 2.2975 | 1.7995 | 1.7995 | 430.8405 | 1.285 | 20.2512 | 255.521 | 34.371 | 2.2975 | 1.285 | 35.1856 | 1.8275 | 1 | 0 | 0 | 5.2156 | 0 | 0 | 0
2014-06-09 | 22時 | 39.5195 | 0 | 0 | 0.022478 | 1 | 0.347 | 14.6225 | 37.897 | 3.526 | 4.216 | 0.078 | 0.123 | 0 | 0 | 0 | 68.387 | 13207.4901 | 0 | 0 | 0 | 0 | 0 | 0 | 11.4393 | 447.0969 | 2.2975 | 1.8011 | 1.8011 | 430.3497 | 1.2408 | 18.8385 | 255.521 | 34.371 | 2.2975 | 1.2408 | 34.304 | 1.7817 | 1 | 0 | 0 | 5.2156 | 0 | 0 | 0
2014-06-09 | 23時 | 38.9337 | 0 | 0 | 0.023516 | 1 | 0.347 | 13.9086 | 37.897 | 3.526 | 4.0882 | 0.0816 | 0.123 | 0 | 0 | 0 | 67.6409 | 13207.4901 | 0 | 0 | 0 | 0 | 0 | 0 | 11.0687 | 447.3708 | 2.2975 | 1.802 | 1.802 | 430.0382 | 1.2157 | 17.9968 | 255.521 | 34.371 | 2.2975 | 1.2157 | 33.7181 | 1.7513 | 1 | 0 | 0 | 5.2156 | 0 | 0 | 0
2014-06-10 | 0時 | 38.4299 | 0 | 0 | 0.024438 | 1 | 0.347 | 13.2037 | 37.897 | 3.526 | 3.9746 | 0.0848 | 0.123 | 0 | 0 | 0 | 66.9663 | 13207.4901 | 0 | 0 | 0 | 0 | 0 | 0 | 10.7253 | 447.6565 | 2.2975 | 1.8028 | 1.8028 | 429.7423 | 1.1913 | 17.1783 | 255.521 | 34.371 | 2.2975 | 1.1913 | 33.2143 | 1.7251 | 1 | 0 | 0 | 5.2156 | 0 | 0 | 0
2014-06-10 | 1時 | 37.8224 | 0 | 0 | 0.025591 | 1 | 0.347 | 12.2406 | 37.897 | 3.526 | 3.8326 | 0.0888 | 0.123 | 0 | 0 | 0 | 66.1078 | 13207.4901 | 0 | 0 | 0 | 0 | 0 | 0 | 10.2892 | 448.0617 | 2.2975 | 1.8041 | 1.8041 | 429.3489 | 1.1585 | 16.0732 | 255.521 | 34.371 | 2.2975 | 1.1585 | 32.6069 | 1.6935 | 1 | 0 | 0 | 5.2156 | 0 | 0 | 0
2014-06-10 | 2時 | 37.4699 | 0 | 0 | 0.026282 | 1 | 0.347 | 11.7411 | 37.897 | 3.526 | 3.7474 | 0.0912 | 0.123 | 0 | 0 | 0 | 65.5846 | 13207.4901 | 0 | 0 | 0 | 0 | 0 | 0 | 10.077 | 448.2567 | 2.2975 | 1.8047 | 1.8047 | 429.1304 | 1.1417 | 15.4885 | 255.521 | 34.371 | 2.2975 | 1.1417 | 32.2543 | 1.6752 | 1 | 0 | 0 | 5.2156 | 0 | 0 | 0
2014-06-10 | 3時 | 37.4699 | 0 | 0 | 0.026282 | 1 | 0.347 | 11.7411 | 37.897 | 3.526 | 3.7474 | 0.0912 | 0.123 | 0 | 0 | 0 | 65.5846 | 13207.4901 | 0 | 0 | 0 | 0 | 0 | 0 | 10.077 | 448.2567 | 2.2975 | 1.8047 | 1.8047 | 429.1304 | 1.1417 | 15.4885 | 255.521 | 34.371 | 2.2975 | 1.1417 | 32.2543 | 1.6752 | 1 | 0 | 0 | 5.2156 | 0 | 0 | 0
2014-06-10 | 4時 | 37.4699 | 0 | 0 | 0.026282 | 1 | 0.347 | 11.6407 | 37.897 | 3.526 | 3.7474 | 0.0912 | 0.123 | 0 | 0 | 0 | 65.5846 | 13207.4901 | 0 | 0 | 0 | 0 | 0 | 0 | 10.0352 | 448.3171 | 2.2975 | 1.8049 | 1.8049 | 429.1051 | 1.1384 | 15.3881 | 255.521 | 34.371 | 2.2975 | 1.1384 | 32.2543 | 1.6752 | 1 | 0 | 0 | 5.2156 | 0 | 0 | 0
2014-06-10 | 5時 | 36.9022 | 0 | 0 | 0.028431 | 1 | 0.347 | 10.6688 | 37.897 | 3.526 | 3.6054 | 0.0952 | 0.123 | 0 | 0 | 0 | 64.6992 | 13207.4901 | 0 | 0 | 0 | 0 | 0 | 0 | 9.6497 | 448.7239 | 2.2975 | 1.8061 | 1.8061 | 428.7022 | 1.1064 | 14.2742 | 255.521 | 34.371 | 2.2975 | 1.1064 | 31.6866 | 1.6457 | 1 | 0 | 0 | 5.2156 | 0 | 0 | 0
2014-06-10 | 6時 | 36.2537 | 0 | 0 | 0.031167 | 1 | 0.347 | 9.5644 | 37.897 | 3.526 | 3.435 | 0.1 | 0.123 | 0 | 0 | 0 | 63.6144 | 13207.4901 | 0 | 0 | 0 | 0 | 0 | 0 | 9.2466 | 449.1724 | 2.2975 | 1.8075 | 1.8075 | 428.2293 | 1.0709 | 12.9994 | 255.521 | 34.371 | 2.2975 | 1.0709 | 31.0382 | 1.6121 | 1 | 0 | 0 | 5.2156 | 0 | 0 | 0
2014-06-10 | 7時 | 35.641 | 0 | 0 | 0.033921 | 1 | 0.347 | 8.5452 | 37.897 | 3.526 | 3.2646 | 0.1048 | 0.123 | 0 | 0 | 0 | 62.5054 | 13207.4901 | 0 | 0 | 0 | 0 | 0 | 0 | 8.9036 | 449.5683 | 2.2975 | 1.8087 | 1.8087 | 427.774 | 1.0389 | 11.8098 | 255.521 | 34.371 | 2.2975 | 1.0389 | 30.4255 | 1.5802 | 1 | 0 | 0 | 5.2156 | 0 | 0 | 0
2014-06-10 | 8時 | 35.8413 | 0 | 0 | 0.033009 | 1 | 0.347 | 8.8697 | 37.897 | 3.526 | 3.3214 | 0.1032 | 0.123 | 0 | 0 | 0 | 62.8777 | 13207.4901 | 0 | 0 | 0 | 0 | 0 | 0 | 9.01 | 449.4455 | 2.2975 | 1.8083 | 1.8083 | 427.9222 | 1.049 | 12.1911 | 255.521 | 34.371 | 2.2975 | 1.049 | 30.6257 | 1.5906 | 1 | 0 | 0 | 5.2156 | 0 | 0 | 0
2014-06-10 | 9時 | 35.3963 | 0 | 0 | 0.035184 | 1 | 0.347 | 8.056 | 37.897 | 3.526 | 3.1936 | 0.1068 | 0.123 | 0 | 0 | 0 | 62.0361 | 13207.4901 | 0 | 0 | 0 | 0 | 0 | 0 | 8.7477 | 449.7712 | 2.2975 | 1.8093 | 1.8093 | 427.5654 | 1.0238 | 11.2496 | 255.521 | 34.371 | 2.2975 | 1.0238 | 30.1807 | 1.5675 | 1 | 0 | 0 | 5.2156 | 0 | 0 | 0
2014-06-10 | 10時 | 35.3481 | 0 | 0 | 0.035585 | 1 | 0.347 | 7.8439 | 37.897 | 3.526 | 3.1794 | 0.1072 | 0.123 | 0 | 0 | 0 | 61.9417 | 13207.4901 | 0 | 0 | 0 | 0 | 0 | 0 | 8.6817 | 449.8795 | 2.2975 | 1.8097 | 1.8097 | 427.4923 | 1.0173 | 11.0233 | 255.521 | 34.371 | 2.2975 | 1.0173 | 30.1325 | 1.565 | 1 | 0 | 0 | 5.2156 | 0 | 0 | 0
2014-06-10 | 11時 | 35.1108 | 0 | 0 | 0.036828 | 1 | 0.347 | 7.3935 | 37.897 | 3.526 | 3.1084 | 0.1092 | 0.123 | 0 | 0 | 0 | 61.4674 | 13207.4901 | 0 | 0 | 0 | 0 | 0 | 0 | 8.5449 | 450.0594 | 2.2975 | 1.8102 | 1.8102 | 427.2929 | 1.0036 | 10.5019 | 255.521 | 34.371 | 2.2975 | 1.0036 | 29.8953 | 1.5527 | 1 | 0 | 0 | 5.2156 | 0 | 0 | 0
2014-06-10 | 12時 | 35.0176 | 0 | 0 | 0.037308 | 1 | 0.347 | 7.2319 | 37.897 | 3.526 | 3.08 | 0.11 | 0.123 | 0 | 0 | 0 | 61.2765 | 13207.4901 | 0 | 0 | 0 | 0 | 0 | 0 | 8.4969 | 450.1203 | 2.2975 | 1.8104 | 1.8104 | 427.218 | 0.99875 | 10.3119 | 255.521 | 34.371 | 2.2975 | 0.99875 | 29.8021 | 1.5479 | 1 | 0 | 0 | 5.2156 | 0 | 0 | 0
2014-06-10 | 13時 | 35.3002 | 0 | 0 | 0.035933 | 1 | 0.347 | 7.6743 | 37.897 | 3.526 | 3.1652 | 0.1076 | 0.123 | 0 | 0 | 0 | 61.8472 | 13207.4901 | 0 | 0 | 0 | 0 | 0 | 0 | 8.6296 | 449.9627 | 2.2975 | 1.8099 | 1.8099 | 427.4307 | 1.0121 | 10.8395 | 255.521 | 34.371 | 2.2975 | 1.0121 | 30.0846 | 1.5625 | 1 | 0 | 0 | 5.2156 | 0 | 0 | 0
2014-06-10 | 14時 | 35.5424 | 0 | 0 | 0.034807 | 1 | 0.347 | 8.0425 | 37.897 | 3.526 | 3.2362 | 0.1056 | 0.123 | 0 | 0 | 0 | 62.3182 | 13207.4901 | 0 | 0 | 0 | 0 | 0 | 0 | 8.7431 | 449.8316 | 2.2975 | 1.8095 | 1.8095 | 427.6072 | 1.0234 | 11.2787 | 255.521 | 34.371 | 2.2975 | 1.0234 | 30.3268 | 1.5751 | 1 | 0 | 0 | 5.2156 | 0 | 0 | 0
2014-06-10 | 15時 | 35.641 | 0 | 0 | 0.034391 | 1 | 0.347 | 8.1663 | 37.897 | 3.526 | 3.2646 | 0.1048 | 0.123 | 0 | 0 | 0 | 62.5054 | 13207.4901 | 0 | 0 | 0 | 0 | 0 | 0 | 8.7819 | 449.7931 | 2.2975 | 1.8094 | 1.8094 | 427.6713 | 1.0272 | 11.4309 | 255.521 | 34.371 | 2.2975 | 1.0272 | 30.4255 | 1.5802 | 1 | 0 | 0 | 5.2156 | 0 | 0 | 0
2014-06-10 | 16時 | 35.3481 | 0 | 0 | 0.035919 | 1 | 0.347 | 7.5806 | 37.897 | 3.526 | 3.1794 | 0.1072 | 0.123 | 0 | 0 | 0 | 61.9417 | 13207.4901 | 0 | 0 | 0 | 0 | 0 | 0 | 8.6009 | 450.0357 | 2.2975 | 1.8101 | 1.8101 | 427.42 | 1.0093 | 10.76 | 255.521 | 34.371 | 2.2975 | 1.0093 | 30.1325 | 1.565 | 1 | 0 | 0 | 5.2156 | 0 | 0 | 0
2014-06-10 | 17時 | 35.1108 | 0 | 0 | 0.037181 | 1 | 0.347 | 7.1211 | 37.897 | 3.526 | 3.1084 | 0.1092 | 0.123 | 0 | 0 | 0 | 61.4674 | 13207.4901 | 0 | 0 | 0 | 0 | 0 | 0 | 8.4639 | 450.2209 | 2.2975 | 1.8107 | 1.8107 | 427.2174 | 0.99541 | 10.2295 | 255.521 | 34.371 | 2.2975 | 0.99541 | 29.8953 | 1.5527 | 1 | 0 | 0 | 5.2156 | 0 | 0 | 0
2014-06-10 | 18時 | 34.8343 | 0 | 0 | 0.038712 | 1 | 0.347 | 6.5795 | 37.897 | 3.526 | 3.0232 | 0.1116 | 0.123 | 0 | 0 | 0 | 60.8927 | 13207.4901 | 0 | 0 | 0 | 0 | 0 | 0 | 8.3078 | 450.4375 | 2.2975 | 1.8114 | 1.8114 | 426.9758 | 0.97923 | 9.6027 | 255.521 | 34.371 | 2.2975 | 0.97923 | 29.6187 | 1.5383 | 1 | 0 | 0 | 5.2156 | 0 | 0 | 0
2014-06-10 | 19時 | 34.6549 | 0 | 0 | 0.039706 | 1 | 0.347 | 6.2516 | 37.897 | 3.526 | 2.9664 | 0.1132 | 0.123 | 0 | 0 | 0 | 60.5061 | 13207.4901 | 0 | 0 | 0 | 0 | 0 | 0 | 8.216 | 450.5625 | 2.2975 | 1.8117 | 1.8117 | 426.8233 | 0.96953 | 9.218 | 255.521 | 34.371 | 2.2975 | 0.96953 | 29.4393 | 1.529 | 1 | 0 | 0 | 5.2156 | 0 | 0 | 0
2014-06-10 | 20時 | 34.5229 | 0 | 0 | 0.04039 | 1 | 0.347 | 6.0568 | 37.897 | 3.526 | 2.9238 | 0.1144 | 0.123 | 0 | 0 | 0 | 60.2144 | 13207.4901 | 0 | 0 | 0 | 0 | 0 | 0 | 8.1625 | 450.6259 | 2.2975 | 1.8119 | 1.8119 | 426.7233 | 0.96381 | 8.9806 | 255.521 | 34.371 | 2.2975 | 0.96381 | 29.3074 | 1.5222 | 1 | 0 | 0 | 5.2156 | 0 | 0 | 0
2014-06-10 | 21時 | 34.4362 | 0 | 0 | 0.040824 | 1 | 0.347 | 5.9456 | 37.897 | 3.526 | 2.8954 | 0.1152 | 0.123 | 0 | 0 | 0 | 60.0191 | 13207.4901 | 0 | 0 | 0 | 0 | 0 | 0 | 8.1322 | 450.6572 | 2.2975 | 1.812 | 1.812 | 426.6618 | 0.96055 | 8.841 | 255.521 | 34.371 | 2.2975 | 0.96055 | 29.2207 | 1.5177 | 1 | 0 | 0 | 5.2156 | 0 | 0 | 0
2014-06-10 | 22時 | 34.4795 | 0 | 0 | 0.040641 | 1 | 0.347 | 5.976 | 37.897 | 3.526 | 2.9096 | 0.1148 | 0.123 | 0 | 0 | 0 | 60.1169 | 13207.4901 | 0 | 0 | 0 | 0 | 0 | 0 | 8.1404 | 450.6565 | 2.2975 | 1.812 | 1.812 | 426.6854 | 0.96144 | 8.8856 | 255.521 | 34.371 | 2.2975 | 0.96144 | 29.2639 | 1.5199 | 1 | 0 | 0 | 5.2156 | 0 | 0 | 0
2014-06-10 | 23時 | 34.5229 | 0 | 0 | 0.04039 | 1 | 0.347 | 6.0568 | 37.897 | 3.526 | 2.9238 | 0.1144 | 0.123 | 0 | 0 | 0 | 60.2144 | 13207.4901 | 0 | 0 | 0 | 0 | 0 | 0 | 8.1625 | 450.6259 | 2.2975 | 1.8119 | 1.8119 | 426.7233 | 0.96381 | 8.9806 | 255.521 | 34.371 | 2.2975 | 0.96381 | 29.3074 | 1.5222 | 1 | 0 | 0 | 5.2156 | 0 | 0 | 0
2014-06-11 | 0時 | 34.4362 | 0 | 0 | 0.041169 | 1 | 0.347 | 5.6938 | 37.897 | 3.526 | 2.8954 | 0.1152 | 0.123 | 0 | 0 | 0 | 60.0191 | 13207.4901 | 0 | 0 | 0 | 0 | 0 | 0 | 8.0641 | 450.8068 | 2.2975 | 1.8125 | 1.8125 | 426.5901 | 0.9532 | 8.5892 | 255.521 | 34.371 | 2.2975 | 0.9532 | 29.2207 | 1.5177 | 1 | 0 | 0 | 5.2156 | 0 | 0 | 0
2014-06-11 | 1時 | 34.1405 | 0 | 0 | 0.042968 | 1 | 0.347 | 5.1235 | 37.897 | 3.526 | 2.796 | 0.118 | 0.123 | 0 | 0 | 0 | 59.3303 | 13207.4901 | 0 | 0 | 0 | 0 | 0 | 0 | 7.9143 | 451.0246 | 2.2975 | 1.8131 | 1.8131 | 426.322 | 0.93672 | 7.9195 | 255.521 | 34.371 | 2.2975 | 0.93672 | 28.925 | 1.5023 | 1 | 0 | 0 | 5.2156 | 0 | 0 | 0
2014-06-11 | 2時 | 34.0583 | 0 | 0 | 0.043563 | 1 | 0.347 | 4.9083 | 37.897 | 3.526 | 2.7676 | 0.1188 | 0.123 | 0 | 0 | 0 | 59.132 | 13207.4901 | 0 | 0 | 0 | 0 | 0 | 0 | 7.859 | 451.1182 | 2.2975 | 1.8134 | 1.8134 | 426.23 | 0.93055 | 7.6759 | 255.521 | 34.371 | 2.2975 | 0.93055 | 28.8427 | 1.498 | 1 | 0 | 0 | 5.2156 | 0 | 0 | 0
2014-06-11 | 3時 | 33.977 | 0 | 0 | 0.044086 | 1 | 0.347 | 4.7465 | 37.897 | 3.526 | 2.7392 | 0.1196 | 0.123 | 0 | 0 | 0 | 58.933 | 13207.4901 | 0 | 0 | 0 | 0 | 0 | 0 | 7.818 | 451.18 | 2.2975 | 1.8136 | 1.8136 | 426.1534 | 0.92594 | 7.4857 | 255.521 | 34.371 | 2.2975 | 0.92594 | 28.7615 | 1.4938 | 1 | 0 | 0 | 5.2156 | 0 | 0 | 0
2014-06-11 | 4時 | 33.977 | 0 | 0 | 0.044164 | 1 | 0.347 | 4.6922 | 37.897 | 3.526 | 2.7392 | 0.1196 | 0.123 | 0 | 0 | 0 | 58.933 | 13207.4901 | 0 | 0 | 0 | 0 | 0 | 0 | 7.8043 | 451.2125 | 2.2975 | 1.8137 | 1.8137 | 426.1376 | 0.92439 | 7.4314 | 255.521 | 34.371 | 2.2975 | 0.92439 | 28.7615 | 1.4938 | 1 | 0 | 0 | 5.2156 | 0 | 0 | 0
2014-06-11 | 5時 | 34.0993 | 0 | 0 | 0.043528 | 1 | 0.347 | 4.8295 | 37.897 | 3.526 | 2.7818 | 0.1184 | 0.123 | 0 | 0 | 0 | 59.2312 | 13207.4901 | 0 | 0 | 0 | 0 | 0 | 0 | 7.8388 | 451.1826 | 2.2975 | 1.8136 | 1.8136 | 426.222 | 0.9283 | 7.6113 | 255.521 | 34.371 | 2.2975 | 0.9283 | 28.8837 | 1.5002 | 1 | 0 | 0 | 5.2156 | 0 | 0 | 0
2014-06-11 | 6時 | 34.182 | 0 | 0 | 0.043225 | 1 | 0.347 | 4.8365 | 37.897 | 3.526 | 2.8102 | 0.1176 | 0.123 | 0 | 0 | 0 | 59.4292 | 13207.4901 | 0 | 0 | 0 | 0 | 0 | 0 | 7.8404 | 451.2131 | 2.2975 | 1.8137 | 1.8137 | 426.2537 | 0.9285 | 7.6467 | 255.521 | 34.371 | 2.2975 | 0.9285 | 28.9665 | 1.5045 | 1 | 0 | 0 | 5.2156 | 0 | 0 | 0
2014-06-11 | 7時 | 34.3932 | 0 | 0 | 0.041844 | 1 | 0.347 | 5.3071 | 37.897 | 3.526 | 2.8812 | 0.1156 | 0.123 | 0 | 0 | 0 | 59.9212 | 13207.4901 | 0 | 0 | 0 | 0 | 0 | 0 | 7.9616 | 451.0195 | 2.2975 | 1.8131 | 1.8131 | 426.4642 | 0.942 | 8.1883 | 255.521 | 34.371 | 2.2975 | 0.942 | 29.1777 | 1.5154 | 1 | 0 | 0 | 5.2156 | 0 | 0 | 0
2014-06-11 | 8時 | 34.6994 | 0 | 0 | 0.04004 | 1 | 0.347 | 5.8978 | 37.897 | 3.526 | 2.9806 | 0.1128 | 0.123 | 0 | 0 | 0 | 60.603 | 13207.4901 | 0 | 0 | 0 | 0 | 0 | 0 | 8.1186 | 450.79 | 2.2975 | 1.8124 | 1.8124 | 426.7379 | 0.95915 | 8.8784 | 255.521 | 34.371 | 2.2975 | 0.95915 | 29.4838 | 1.5313 | 1 | 0 | 0 | 5.2156 | 0 | 0 | 0
2014-06-11 | 9時 | 34.6994 | 0 | 0 | 0.040106 | 1 | 0.347 | 5.8493 | 37.897 | 3.526 | 2.9806 | 0.1128 | 0.123 | 0 | 0 | 0 | 60.603 | 13207.4901 | 0 | 0 | 0 | 0 | 0 | 0 | 8.1054 | 450.8188 | 2.2975 | 1.8125 | 1.8125 | 426.724 | 0.95773 | 8.8299 | 255.521 | 34.371 | 2.2975 | 0.95773 | 29.4838 | 1.5313 | 1 | 0 | 0 | 5.2156 | 0 | 0 | 0
2014-06-11 | 10時 | 34.9255 | 0 | 0 | 0.038711 | 1 | 0.347 | 6.3702 | 37.897 | 3.526 | 3.0516 | 0.1108 | 0.123 | 0 | 0 | 0 | 61.0849 | 13207.4901 | 0 | 0 | 0 | 0 | 0 | 0 | 8.2485 | 450.5965 | 2.2975 | 1.8118 | 1.8118 | 426.9468 | 0.97303 | 9.4218 | 255.521 | 34.371 | 2.2975 | 0.97303 | 29.7099 | 1.5431 | 1 | 0 | 0 | 5.2156 | 0 | 0 | 0
2014-06-11 | 11時 | 35.3481 | 0 | 0 | 0.036478 | 1 | 0.347 | 7.1407 | 37.897 | 3.526 | 3.1794 | 0.1072 | 0.123 | 0 | 0 | 0 | 61.9417 | 13207.4901 | 0 | 0 | 0 | 0 | 0 | 0 | 8.4691 | 450.2964 | 2.2975 | 1.8109 | 1.8109 | 427.2982 | 0.996 | 10.3201 | 255.521 | 34.371 | 2.2975 | 0.996 | 30.1325 | 1.565 | 1 | 0 | 0 | 5.2156 | 0 | 0 | 0
2014-06-11 | 12時 | 36.2013 | 0 | 0 | 0.032366 | 1 | 0.347 | 8.6594 | 37.897 | 3.526 | 3.4208 | 0.1004 | 0.123 | 0 | 0 | 0 | 63.5229 | 13207.4901 | 0 | 0 | 0 | 0 | 0 | 0 | 8.9396 | 449.6928 | 2.2975 | 1.8091 | 1.8091 | 427.9723 | 1.0425 | 12.0802 | 255.521 | 34.371 | 2.2975 | 1.0425 | 30.9858 | 1.6093 | 1 | 0 | 0 | 5.2156 | 0 | 0 | 0
2014-06-11 | 13時 | 36.7916 | 0 | 0 | 0.029768 | 1 | 0.347 | 9.7021 | 37.897 | 3.526 | 3.577 | 0.096 | 0.123 | 0 | 0 | 0 | 64.5201 | 13207.4901 | 0 | 0 | 0 | 0 | 0 | 0 | 9.2938 | 449.2657 | 2.2975 | 1.8078 | 1.8078 | 428.419 | 1.0753 | 13.2791 | 255.521 | 34.371 | 2.2975 | 1.0753 | 31.5761 | 1.64 | 1 | 0 | 0 | 5.2156 | 0 | 0 | 0
2014-06-11 | 14時 | 37.1263 | 0 | 0 | 0.028477 | 1 | 0.347 | 10.1977 | 37.897 | 3.526 | 3.6622 | 0.0936 | 0.123 | 0 | 0 | 0 | 65.0554 | 13207.4901 | 0 | 0 | 0 | 0 | 0 | 0 | 9.4722 | 449.0755 | 2.2975 | 1.8072 | 1.8072 | 428.6415 | 1.0912 | 13.8599 | 255.521 | 34.371 | 2.2975 | 1.0912 | 31.9107 | 1.6574 | 1 | 0 | 0 | 5.2156 | 0 | 0 | 0
2014-06-11 | 15時 | 37.0699 | 0 | 0 | 0.028737 | 1 | 0.347 | 10.0734 | 37.897 | 3.526 | 3.648 | 0.094 | 0.123 | 0 | 0 | 0 | 64.9666 | 13207.4901 | 0 | 0 | 0 | 0 | 0 | 0 | 9.4267 | 449.1321 | 2.2975 | 1.8074 | 1.8074 | 428.5936 | 1.0872 | 13.7214 | 255.521 | 34.371 | 2.2975 | 1.0872 | 31.8543 | 1.6545 | 1 | 0 | 0 | 5.2156 | 0 | 0 | 0
2014-06-11 | 16時 | 36.9022 | 0 | 0 | 0.029322 | 1 | 0.347 | 9.8786 | 37.897 | 3.526 | 3.6054 | 0.0952 | 0.123 | 0 | 0 | 0 | 64.6992 | 13207.4901 | 0 | 0 | 0 | 0 | 0 | 0 | 9.3566 | 449.1956 | 2.2975 | 1.8076 | 1.8076 | 428.4963 | 1.0809 | 13.484 | 255.521 | 34.371 | 2.2975 | 1.0809 | 31.6866 | 1.6457 | 1 | 0 | 0 | 5.2156 | 0 | 0 | 0
2014-06-11 | 17時 | 36.4125 | 0 | 0 | 0.031397 | 1 | 0.347 | 9.049 | 37.897 | 3.526 | 3.4776 | 0.0988 | 0.123 | 0 | 0 | 0 | 63.8879 | 13207.4901 | 0 | 0 | 0 | 0 | 0 | 0 | 9.0687 | 449.5315 | 2.2975 | 1.8086 | 1.8086 | 428.1381 | 1.0546 | 12.5266 | 255.521 | 34.371 | 2.2975 | 1.0546 | 31.1969 | 1.6203 | 1 | 0 | 0 | 5.2156 | 0 | 0 | 0
2014-06-11 | 18時 | 35.4448 | 0 | 0 | 0.035879 | 1 | 0.347 | 7.4001 | 37.897 | 3.526 | 3.2078 | 0.1064 | 0.123 | 0 | 0 | 0 | 62.1303 | 13207.4901 | 0 | 0 | 0 | 0 | 0 | 0 | 8.5461 | 450.1776 | 2.2975 | 1.8106 | 1.8106 | 427.4004 | 1.0038 | 10.6079 | 255.521 | 34.371 | 2.2975 | 1.0038 | 30.2292 | 1.57 | 1 | 0 | 0 | 5.2156 | 0 | 0 | 0
2014-06-11 | 19時 | 34.6994 | 0 | 0 | 0.039846 | 1 | 0.347 | 6.0431 | 37.897 | 3.526 | 2.9806 | 0.1128 | 0.123 | 0 | 0 | 0 | 60.603 | 13207.4901 | 0 | 0 | 0 | 0 | 0 | 0 | 8.1583 | 450.7036 | 2.2975 | 1.8122 | 1.8122 | 426.7792 | 0.9634 | 9.0237 | 255.521 | 34.371 | 2.2975 | 0.9634 | 29.4838 | 1.5313 | 1 | 0 | 0 | 5.2156 | 0 | 0 | 0
2014-06-11 | 20時 | 34.0993 | 0 | 0 | 0.043528 | 1 | 0.347 | 4.8295 | 37.897 | 3.526 | 2.7818 | 0.1184 | 0.123 | 0 | 0 | 0 | 59.2312 | 13207.4901 | 0 | 0 | 0 | 0 | 0 | 0 | 7.8388 | 451.1826 | 2.2975 | 1.8136 | 1.8136 | 426.222 | 0.9283 | 7.6113 | 255.521 | 34.371 | 2.2975 | 0.9283 | 28.8837 | 1.5002 | 1 | 0 | 0 | 5.2156 | 0 | 0 | 0
2014-06-11 | 21時 | 33.5479 | 0 | 0 | 0.047444 | 1 | 0.347 | 3.5747 | 37.897 | 3.526 | 2.583 | 0.124 | 0.123 | 0 | 0 | 0 | 57.8264 | 13207.4901 | 0 | 0 | 0 | 0 | 0 | 0 | 7.532 | 451.6914 | 2.2975 | 1.8152 | 1.8152 | 425.6465 | 0.89304 | 6.1577 | 255.521 | 34.371 | 2.2975 | 0.89304 | 28.3323 | 1.4715 | 1 | 0 | 0 | 5.2156 | 0 | 0 | 0
2014-06-11 | 22時 | 26.8332 | 0 | 0 | 0.057862 | 0.85 | 0.347 | 3.1353 | 37.897 | 3.526 | 2.4836 | 0.1268 | 0.123 | 0 | 0 | 0 | 48.5449 | 13207.4901 | 0 | 0 | 0 | 0 | 0 | 0 | 7.4299 | 451.8351 | 2.2975 | 1.8156 | 1.8156 | 425.4127 | 0.88093 | 5.6189 | 255.521 | 34.371 | 2.2975 | 0.88093 | 21.6177 | 1.4582 | 0.77 | 0 | 0 | 5.2156 | 0 | 0 | 0
2014-06-11 | 23時 | 26.9454 | 0 | 0 | 0.056358 | 0.85 | 0.347 | 3.5725 | 37.897 | 3.526 | 2.5404 | 0.1252 | 0.123 | 0 | 0 | 0 | 48.8929 | 13207.4901 | 0 | 0 | 0 | 0 | 0 | 0 | 7.5318 | 451.6408 | 2.2975 | 1.815 | 1.815 | 425.6018 | 0.89298 | 6.1129 | 255.521 | 34.371 | 2.2975 | 0.89298 | 21.7298 | 1.4657 | 0.77 | 0 | 0 | 5.2156 | 0 | 0 | 0
2014-06-12 | 0時 | 33.662 | 0 | 0 | 0.046034 | 1 | 0.347 | 4.2209 | 37.897 | 3.526 | 2.6256 | 0.1228 | 0.123 | 0 | 0 | 0 | 58.1302 | 13207.4901 | 0 | 0 | 0 | 0 | 0 | 0 | 7.6876 | 451.3556 | 2.2975 | 1.8142 | 1.8142 | 425.8815 | 0.91107 | 6.8465 | 255.521 | 34.371 | 2.2975 | 0.91107 | 28.4464 | 1.4775 | 1 | 0 | 0 | 5.2156 | 0 | 0 | 0
2014-06-12 | 1時 | 33.8175 | 0 | 0 | 0.045059 | 1 | 0.347 | 4.4809 | 37.897 | 3.526 | 2.6824 | 0.1212 | 0.123 | 0 | 0 | 0 | 58.533 | 13207.4901 | 0 | 0 | 0 | 0 | 0 | 0 | 7.7516 | 451.2694 | 2.2975 | 1.8139 | 1.8139 | 426.0167 | 0.9184 | 7.1633 | 255.521 | 34.371 | 2.2975 | 0.9184 | 28.602 | 1.4855 | 1 | 0 | 0 | 5.2156 | 0 | 0 | 0
2014-06-12 | 2時 | 33.7392 | 0 | 0 | 0.04567 | 1 | 0.347 | 4.2651 | 37.897 | 3.526 | 2.654 | 0.122 | 0.123 | 0 | 0 | 0 | 58.3319 | 13207.4901 | 0 | 0 | 0 | 0 | 0 | 0 | 7.6983 | 451.3637 | 2.2975 | 1.8142 | 1.8142 | 425.924 | 0.91232 | 6.9191 | 255.521 | 34.371 | 2.2975 | 0.91232 | 28.5237 | 1.4815 | 1 | 0 | 0 | 5.2156 | 0 | 0 | 0
2014-06-12 | 3時 | 33.7392 | 0 | 0 | 0.04567 | 1 | 0.347 | 4.2651 | 37.897 | 3.526 | 2.654 | 0.122 | 0.123 | 0 | 0 | 0 | 58.3319 | 13207.4901 | 0 | 0 | 0 | 0 | 0 | 0 | 7.6983 | 451.3637 | 2.2975 | 1.8142 | 1.8142 | 425.924 | 0.91232 | 6.9191 | 255.521 | 34.371 | 2.2975 | 0.91232 | 28.5237 | 1.4815 | 1 | 0 | 0 | 5.2156 | 0 | 0 | 0
2014-06-12 | 4時 | 34.5229 | 0 | 0 | 0.040458 | 1 | 0.347 | 6.0071 | 37.897 | 3.526 | 2.9238 | 0.1144 | 0.123 | 0 | 0 | 0 | 60.2144 | 13207.4901 | 0 | 0 | 0 | 0 | 0 | 0 | 8.1489 | 450.6554 | 2.2975 | 1.812 | 1.812 | 426.7092 | 0.96235 | 8.9309 | 255.521 | 34.371 | 2.2975 | 0.96235 | 29.3074 | 1.5222 | 1 | 0 | 0 | 5.2156 | 0 | 0 | 0
2014-06-12 | 5時 | 35.3963 | 0 | 0 | 0.03568 | 1 | 0.347 | 7.6639 | 37.897 | 3.526 | 3.1936 | 0.1068 | 0.123 | 0 | 0 | 0 | 62.0361 | 13207.4901 | 0 | 0 | 0 | 0 | 0 | 0 | 8.6262 | 450.0038 | 2.2975 | 1.81 | 1.81 | 427.4581 | 1.0118 | 10.8575 | 255.521 | 34.371 | 2.2975 | 1.0118 | 30.1807 | 1.5675 | 1 | 0 | 0 | 5.2156 | 0 | 0 | 0
2014-06-12 | 6時 | 36.9022 | 0 | 0 | 0.028957 | 1 | 0.347 | 10.2026 | 37.897 | 3.526 | 3.6054 | 0.0952 | 0.123 | 0 | 0 | 0 | 64.6992 | 13207.4901 | 0 | 0 | 0 | 0 | 0 | 0 | 9.4746 | 449.0024 | 2.2975 | 1.807 | 1.807 | 428.5813 | 1.0913 | 13.808 | 255.521 | 34.371 | 2.2975 | 1.0913 | 31.6866 | 1.6457 | 1 | 0 | 0 | 5.2156 | 0 | 0 | 0
2014-06-12 | 7時 | 38.8063 | 0 | 0 | 0.023746 | 1 | 0.347 | 13.1581 | 37.897 | 3.526 | 4.0598 | 0.0824 | 0.123 | 0 | 0 | 0 | 67.4733 | 13207.4901 | 0 | 0 | 0 | 0 | 0 | 0 | 10.7028 | 447.79 | 2.2975 | 1.8032 | 1.8032 | 429.8255 | 1.1897 | 17.2179 | 255.521 | 34.371 | 2.2975 | 1.1897 | 33.5907 | 1.7446 | 1 | 0 | 0 | 5.2156 | 0 | 0 | 0
2014-06-12 | 8時 | 40.9646 | 0 | 0 | 0.020058 | 1 | 0.347 | 16.2168 | 37.897 | 3.526 | 4.5142 | 0.0696 | 0.123 | 0 | 0 | 0 | 70.0747 | 13207.4901 | 0 | 0 | 0 | 0 | 0 | 0 | 12.3603 | 446.503 | 2.2975 | 1.7993 | 1.7993 | 431.0517 | 1.2984 | 20.731 | 255.521 | 34.371 | 2.2975 | 1.2984 | 35.7491 | 1.8567 | 1 | 0 | 0 | 5.2156 | 0 | 0 | 0
2014-06-12 | 9時 | 43.2981 | 0 | 0 | 0.016484 | 1 | 0.347 | 19.0511 | 37.897 | 3.526 | 4.9544 | 0.0572 | 0.123 | 0 | 0 | 0 | 72.4303 | 13207.4901 | 0 | 0 | 0 | 0 | 0 | 0 | 14.3732 | 445.3765 | 2.2975 | 1.7958 | 1.7958 | 432.1675 | 1.4056 | 24.0055 | 255.521 | 34.371 | 2.2975 | 1.4056 | 38.0825 | 1.9779 | 1 | 0 | 0 | 5.2156 | 0 | 0 | 0
2014-06-12 | 10時 | 45.8702 | 0 | 0 | 0.012911 | 1 | 0.347 | 21.9057 | 37.897 | 3.526 | 5.3946 | 0.0448 | 0.123 | 0 | 0 | 0 | 74.6239 | 13207.4901 | 0 | 0 | 0 | 0 | 0 | 0 | 16.9175 | 444.4101 | 2.2975 | 1.7928 | 1.7928 | 433.2447 | 1.5202 | 27.3003 | 255.521 | 34.371 | 2.2975 | 1.5202 | 40.6547 | 2.1115 | 1 | 0 | 0 | 5.2156 | 0 | 0 | 0
2014-06-12 | 11時 | 46.2195 | 0 | 0 | 0.01245 | 1 | 0.347 | 22.2644 | 37.897 | 3.526 | 5.4514 | 0.0432 | 0.123 | 0 | 0 | 0 | 74.8951 | 13207.4901 | 0 | 0 | 0 | 0 | 0 | 0 | 17.265 | 444.3136 | 2.2975 | 1.7925 | 1.7925 | 433.3786 | 1.535 | 27.7158 | 255.521 | 34.371 | 2.2975 | 1.535 | 41.004 | 2.1297 | 1 | 0 | 0 | 5.2156 | 0 | 0 | 0
2014-06-12 | 12時 | 48.2115 | 0 | 0 | 0.0099135 | 1 | 0.347 | 24.3671 | 37.897 | 3.526 | 5.7638 | 0.0344 | 0.123 | 0 | 0 | 0 | 76.3388 | 13207.4901 | 0 | 0 | 0 | 0 | 0 | 0 | 19.2883 | 443.8903 | 2.2975 | 1.7912 | 1.7912 | 434.1243 | 1.6245 | 30.1309 | 255.521 | 34.371 | 2.2975 | 1.6245 | 42.996 | 2.2331 | 1 | 0 | 0 | 5.2156 | 0 | 0 | 0
2014-06-12 | 13時 | 48.3049 | 0 | 0 | 0.0097983 | 1 | 0.347 | 24.337 | 37.897 | 3.526 | 5.778 | 0.034 | 0.123 | 0 | 0 | 0 | 76.4025 | 13207.4901 | 0 | 0 | 0 | 0 | 0 | 0 | 19.2603 | 443.9179 | 2.2975 | 1.7913 | 1.7913 | 434.1363 | 1.6232 | 30.115 | 255.521 | 34.371 | 2.2975 | 1.6232 | 43.0894 | 2.238 | 1 | 0 | 0 | 5.2156 | 0 | 0 | 0
2014-06-12 | 14時 | 49.4452 | 0 | 0 | 0.008415 | 1 | 0.347 | 25.51 | 37.897 | 3.526 | 5.9484 | 0.0292 | 0.123 | 0 | 0 | 0 | 77.1535 | 13207.4901 | 0 | 0 | 0 | 0 | 0 | 0 | 20.2374 | 443.842 | 2.2975 | 1.7911 | 1.7911 | 434.5364 | 1.6747 | 31.4584 | 255.521 | 34.371 | 2.2975 | 1.6747 | 44.2296 | 2.2972 | 1 | 0 | 0 | 5.2156 | 0 | 0 | 0
2014-06-12 | 15時 | 48.2115 | 0 | 0 | 0.0099135 | 1 | 0.347 | 24.2416 | 37.897 | 3.526 | 5.7638 | 0.0344 | 0.123 | 0 | 0 | 0 | 76.3388 | 13207.4901 | 0 | 0 | 0 | 0 | 0 | 0 | 19.173 | 443.9297 | 2.2975 | 1.7913 | 1.7913 | 434.1029 | 1.619 | 30.0054 | 255.521 | 34.371 | 2.2975 | 1.619 | 42.996 | 2.2331 | 1 | 0 | 0 | 5.2156 | 0 | 0 | 0
2014-06-12 | 16時 | 45.6971 | 0 | 0 | 0.013141 | 1 | 0.347 | 21.6035 | 37.897 | 3.526 | 5.3662 | 0.0456 | 0.123 | 0 | 0 | 0 | 74.4873 | 13207.4901 | 0 | 0 | 0 | 0 | 0 | 0 | 16.6274 | 444.5211 | 2.2975 | 1.7932 | 1.7932 | 433.1543 | 1.5077 | 26.9697 | 255.521 | 34.371 | 2.2975 | 1.5077 | 40.4815 | 2.1025 | 1 | 0 | 0 | 5.2156 | 0 | 0 | 0
2014-06-12 | 17時 | 42.6731 | 0 | 0 | 0.017406 | 1 | 0.347 | 17.9481 | 37.897 | 3.526 | 4.8408 | 0.0604 | 0.123 | 0 | 0 | 0 | 71.8379 | 13207.4901 | 0 | 0 | 0 | 0 | 0 | 0 | 13.5273 | 445.8763 | 2.2975 | 1.7974 | 1.7974 | 431.8044 | 1.3631 | 22.7889 | 255.521 | 34.371 | 2.2975 | 1.3631 | 37.4575 | 1.9455 | 1 | 0 | 0 | 5.2156 | 0 | 0 | 0
2014-06-12 | 18時 | 41.108 | 0 | 0 | 0.019827 | 1 | 0.347 | 16.1381 | 37.897 | 3.526 | 4.5426 | 0.0688 | 0.123 | 0 | 0 | 0 | 70.2316 | 13207.4901 | 0 | 0 | 0 | 0 | 0 | 0 | 12.3109 | 446.5861 | 2.2975 | 1.7995 | 1.7995 | 431.0661 | 1.2955 | 20.6807 | 255.521 | 34.371 | 2.2975 | 1.2955 | 35.8924 | 1.8642 | 1 | 0 | 0 | 5.2156 | 0 | 0 | 0
2014-06-12 | 19時 | 39.6524 | 0 | 0 | 0.022248 | 1 | 0.347 | 14.26 | 37.897 | 3.526 | 4.2444 | 0.0772 | 0.123 | 0 | 0 | 0 | 68.5509 | 13207.4901 | 0 | 0 | 0 | 0 | 0 | 0 | 11.2469 | 447.3523 | 2.2975 | 1.8019 | 1.8019 | 430.2959 | 1.228 | 18.5044 | 255.521 | 34.371 | 2.2975 | 1.228 | 34.4369 | 1.7886 | 1 | 0 | 0 | 5.2156 | 0 | 0 | 0
2014-06-12 | 20時 | 38.492 | 0 | 0 | 0.024323 | 1 | 0.347 | 12.6575 | 37.897 | 3.526 | 3.9888 | 0.0844 | 0.123 | 0 | 0 | 0 | 67.0512 | 13207.4901 | 0 | 0 | 0 | 0 | 0 | 0 | 10.4724 | 448.0042 | 2.2975 | 1.8039 | 1.8039 | 429.6242 | 1.1726 | 16.6463 | 255.521 | 34.371 | 2.2975 | 1.1726 | 33.2764 | 1.7283 | 1 | 0 | 0 | 5.2156 | 0 | 0 | 0
2014-06-12 | 21時 | 37.412 | 0 | 0 | 0.026982 | 1 | 0.347 | 11.0167 | 37.897 | 3.526 | 3.7332 | 0.0916 | 0.123 | 0 | 0 | 0 | 65.4968 | 13207.4901 | 0 | 0 | 0 | 0 | 0 | 0 | 9.7834 | 448.6738 | 2.2975 | 1.806 | 1.806 | 428.9309 | 1.1178 | 14.7499 | 255.521 | 34.371 | 2.2975 | 1.1178 | 32.1964 | 1.6722 | 1 | 0 | 0 | 5.2156 | 0 | 0 | 0
2014-06-12 | 22時 | 36.9578 | 0 | 0 | 0.028338 | 1 | 0.347 | 10.6453 | 37.897 | 3.526 | 3.6196 | 0.0948 | 0.123 | 0 | 0 | 0 | 64.7885 | 13207.4901 | 0 | 0 | 0 | 0 | 0 | 0 | 9.6406 | 448.7555 | 2.2975 | 1.8062 | 1.8062 | 428.7116 | 1.1057 | 14.2649 | 255.521 | 34.371 | 2.2975 | 1.1057 | 31.7423 | 1.6486 | 1 | 0 | 0 | 5.2156 | 0 | 0 | 0
2014-06-12 | 23時 | 36.3593 | 0 | 0 | 0.030725 | 1 | 0.347 | 9.7292 | 37.897 | 3.526 | 3.4634 | 0.0992 | 0.123 | 0 | 0 | 0 | 63.7969 | 13207.4901 | 0 | 0 | 0 | 0 | 0 | 0 | 9.3045 | 449.1093 | 2.2975 | 1.8073 | 1.8073 | 428.3035 | 1.0762 | 13.1926 | 255.521 | 34.371 | 2.2975 | 1.0762 | 31.1438 | 1.6176 | 1 | 0 | 0 | 5.2156 | 0 | 0 | 0
2014-06-13 | 0時 | 36.3593 | 0 | 0 | 0.03095 | 1 | 0.347 | 9.5377 | 37.897 | 3.526 | 3.4634 | 0.0992 | 0.123 | 0 | 0 | 0 | 63.7969 | 13207.4901 | 0 | 0 | 0 | 0 | 0 | 0 | 9.2369 | 449.2233 | 2.2975 | 1.8076 | 1.8076 | 428.2529 | 1.0701 | 13.0011 | 255.521 | 34.371 | 2.2975 | 1.0701 | 31.1438 | 1.6176 | 1 | 0 | 0 | 5.2156 | 0 | 0 | 0
2014-06-13 | 1時 | 36.0972 | 0 | 0 | 0.032119 | 1 | 0.347 | 9.0805 | 37.897 | 3.526 | 3.3924 | 0.1012 | 0.123 | 0 | 0 | 0 | 63.3394 | 13207.4901 | 0 | 0 | 0 | 0 | 0 | 0 | 9.0802 | 449.4077 | 2.2975 | 1.8082 | 1.8082 | 428.0549 | 1.0556 | 12.4729 | 255.521 | 34.371 | 2.2975 | 1.0556 | 30.8816 | 1.6039 | 1 | 0 | 0 | 5.2156 | 0 | 0 | 0
2014-06-13 | 2時 | 35.641 | 0 | 0 | 0.034286 | 1 | 0.347 | 8.2506 | 37.897 | 3.526 | 3.2646 | 0.1048 | 0.123 | 0 | 0 | 0 | 62.5054 | 13207.4901 | 0 | 0 | 0 | 0 | 0 | 0 | 8.8087 | 449.7431 | 2.2975 | 1.8092 | 1.8092 | 427.6942 | 1.0298 | 11.5152 | 255.521 | 34.371 | 2.2975 | 1.0298 | 30.4255 | 1.5802 | 1 | 0 | 0 | 5.2156 | 0 | 0 | 0
2014-06-13 | 3時 | 35.2524 | 0 | 0 | 0.036284 | 1 | 0.347 | 7.5036 | 37.897 | 3.526 | 3.151 | 0.108 | 0.123 | 0 | 0 | 0 | 61.7525 | 13207.4901 | 0 | 0 | 0 | 0 | 0 | 0 | 8.5778 | 450.0464 | 2.2975 | 1.8102 | 1.8102 | 427.3686 | 1.007 | 10.6546 | 255.521 | 34.371 | 2.2975 | 1.007 | 30.0369 | 1.5601 | 1 | 0 | 0 | 5.2156 | 0 | 0 | 0
2014-06-13 | 4時 | 36.0972 | 0 | 0 | 0.032214 | 1 | 0.347 | 9.0012 | 37.897 | 3.526 | 3.3924 | 0.1012 | 0.123 | 0 | 0 | 0 | 63.3394 | 13207.4901 | 0 | 0 | 0 | 0 | 0 | 0 | 9.0534 | 449.4549 | 2.2975 | 1.8084 | 1.8084 | 428.0337 | 1.0531 | 12.3936 | 255.521 | 34.371 | 2.2975 | 1.0531 | 30.8816 | 1.6039 | 1 | 0 | 0 | 5.2156 | 0 | 0 | 0
2014-06-13 | 5時 | 37.1263 | 0 | 0 | 0.028011 | 1 | 0.347 | 10.6183 | 37.897 | 3.526 | 3.6622 | 0.0936 | 0.123 | 0 | 0 | 0 | 65.0554 | 13207.4901 | 0 | 0 | 0 | 0 | 0 | 0 | 9.6298 | 448.8243 | 2.2975 | 1.8064 | 1.8064 | 428.751 | 1.1048 | 14.2805 | 255.521 | 34.371 | 2.2975 | 1.1048 | 31.9107 | 1.6574 | 1 | 0 | 0 | 5.2156 | 0 | 0 | 0
2014-06-13 | 6時 | 38.4299 | 0 | 0 | 0.024438 | 1 | 0.347 | 12.6601 | 37.897 | 3.526 | 3.9746 | 0.0848 | 0.123 | 0 | 0 | 0 | 66.9663 | 13207.4901 | 0 | 0 | 0 | 0 | 0 | 0 | 10.4738 | 447.985 | 2.2975 | 1.8038 | 1.8038 | 429.6092 | 1.1727 | 16.6347 | 255.521 | 34.371 | 2.2975 | 1.1727 | 33.2143 | 1.7251 | 1 | 0 | 0 | 5.2156 | 0 | 0 | 0
2014-06-13 | 7時 | 39.8537 | 0 | 0 | 0.021902 | 1 | 0.347 | 14.6349 | 37.897 | 3.526 | 4.287 | 0.076 | 0.123 | 0 | 0 | 0 | 68.7956 | 13207.4901 | 0 | 0 | 0 | 0 | 0 | 0 | 11.4451 | 447.1779 | 2.2975 | 1.8014 | 1.8014 | 430.4321 | 1.2413 | 18.9219 | 255.521 | 34.371 | 2.2975 | 1.2413 | 34.6381 | 1.799 | 1 | 0 | 0 | 5.2156 | 0 | 0 | 0
2014-06-13 | 8時 | 41.6175 | 0 | 0 | 0.01902 | 1 | 0.347 | 16.8698 | 37.897 | 3.526 | 4.642 | 0.066 | 0.123 | 0 | 0 | 0 | 70.7753 | 13207.4901 | 0 | 0 | 0 | 0 | 0 | 0 | 12.7786 | 446.2697 | 2.2975 | 1.7986 | 1.7986 | 431.3424 | 1.3225 | 21.5118 | 255.521 | 34.371 | 2.2975 | 1.3225 | 36.402 | 1.8907 | 1 | 0 | 0 | 5.2156 | 0 | 0 | 0
2014-06-13 | 9時 | 43.0619 | 0 | 0 | 0.01683 | 1 | 0.347 | 18.6564 | 37.897 | 3.526 | 4.9118 | 0.0584 | 0.123 | 0 | 0 | 0 | 72.2094 | 13207.4901 | 0 | 0 | 0 | 0 | 0 | 0 | 14.0612 | 445.5506 | 2.2975 | 1.7964 | 1.7964 | 432.0362 | 1.3903 | 23.5682 | 255.521 | 34.371 | 2.2975 | 1.3903 | 37.8463 | 1.9657 | 1 | 0 | 0 | 5.2156 | 0 | 0 | 0
2014-06-13 | 10時 | 43.6166 | 0 | 0 | 0.016023 | 1 | 0.347 | 19.3419 | 37.897 | 3.526 | 5.0112 | 0.0556 | 0.123 | 0 | 0 | 0 | 72.7225 | 13207.4901 | 0 | 0 | 0 | 0 | 0 | 0 | 14.6094 | 445.2821 | 2.2975 | 1.7955 | 1.7955 | 432.2931 | 1.417 | 24.3531 | 255.521 | 34.371 | 2.2975 | 1.417 | 38.401 | 1.9945 | 1 | 0 | 0 | 5.2156 | 0 | 0 | 0
2014-06-13 | 11時 | 45.2686 | 0 | 0 | 0.013718 | 1 | 0.347 | 21.2691 | 37.897 | 3.526 | 5.2952 | 0.0476 | 0.123 | 0 | 0 | 0 | 74.1427 | 13207.4901 | 0 | 0 | 0 | 0 | 0 | 0 | 16.3116 | 444.5985 | 2.2975 | 1.7934 | 1.7934 | 433.0069 | 1.494 | 26.5643 | 255.521 | 34.371 | 2.2975 | 1.494 | 40.053 | 2.0803 | 1 | 0 | 0 | 5.2156 | 0 | 0 | 0
2014-06-13 | 12時 | 44.8463 | 0 | 0 | 0.014294 | 1 | 0.347 | 20.8392 | 37.897 | 3.526 | 5.2242 | 0.0496 | 0.123 | 0 | 0 | 0 | 73.794 | 13207.4901 | 0 | 0 | 0 | 0 | 0 | 0 | 15.9132 | 444.7307 | 2.2975 | 1.7938 | 1.7938 | 432.8405 | 1.4766 | 26.0634 | 255.521 | 34.371 | 2.2975 | 1.4766 | 39.6307 | 2.0583 | 1 | 0 | 0 | 5.2156 | 0 | 0 | 0
2014-06-13 | 13時 | 44.6791 | 0 | 0 | 0.014524 | 1 | 0.347 | 20.6012 | 37.897 | 3.526 | 5.1958 | 0.0504 | 0.123 | 0 | 0 | 0 | 73.6533 | 13207.4901 | 0 | 0 | 0 | 0 | 0 | 0 | 15.6965 | 444.8207 | 2.2975 | 1.7941 | 1.7941 | 432.7607 | 1.467 | 25.797 | 255.521 | 34.371 | 2.2975 | 1.467 | 39.4635 | 2.0497 | 1 | 0 | 0 | 5.2156 | 0 | 0 | 0
2014-06-13 | 14時 | 44.2655 | 0 | 0 | 0.015101 | 1 | 0.347 | 20.1013 | 37.897 | 3.526 | 5.1248 | 0.0524 | 0.123 | 0 | 0 | 0 | 73.2987 | 13207.4901 | 0 | 0 | 0 | 0 | 0 | 0 | 15.253 | 445.0014 | 2.2975 | 1.7947 | 1.7947 | 432.5788 | 1.447 | 25.2261 | 255.521 | 34.371 | 2.2975 | 1.447 | 39.0499 | 2.0282 | 1 | 0 | 0 | 5.2156 | 0 | 0 | 0
2014-06-13 | 15時 | 44.1017 | 0 | 0 | 0.015331 | 1 | 0.347 | 19.8606 | 37.897 | 3.526 | 5.0964 | 0.0532 | 0.123 | 0 | 0 | 0 | 73.1556 | 13207.4901 | 0 | 0 | 0 | 0 | 0 | 0 | 15.0447 | 445.0984 | 2.2975 | 1.795 | 1.795 | 432.4975 | 1.4374 | 24.957 | 255.521 | 34.371 | 2.2975 | 1.4374 | 38.8862 | 2.0197 | 1 | 0 | 0 | 5.2156 | 0 | 0 | 0
2014-06-13 | 16時 | 43.2981 | 0 | 0 | 0.016484 | 1 | 0.347 | 18.9138 | 37.897 | 3.526 | 4.9544 | 0.0572 | 0.123 | 0 | 0 | 0 | 72.4303 | 13207.4901 | 0 | 0 | 0 | 0 | 0 | 0 | 14.2633 | 445.4554 | 2.2975 | 1.7961 | 1.7961 | 432.1391 | 1.4002 | 23.8682 | 255.521 | 34.371 | 2.2975 | 1.4002 | 38.0825 | 1.9779 | 1 | 0 | 0 | 5.2156 | 0 | 0 | 0
2014-06-13 | 17時 | 41.4707 | 0 | 0 | 0.019251 | 1 | 0.347 | 16.71 | 37.897 | 3.526 | 4.6136 | 0.0668 | 0.123 | 0 | 0 | 0 | 70.6208 | 13207.4901 | 0 | 0 | 0 | 0 | 0 | 0 | 12.6738 | 446.3301 | 2.2975 | 1.7988 | 1.7988 | 431.2747 | 1.3166 | 21.3236 | 255.521 | 34.371 | 2.2975 | 1.3166 | 36.2551 | 1.883 | 1 | 0 | 0 | 5.2156 | 0 | 0 | 0
2014-06-13 | 18時 | 39.8537 | 0 | 0 | 0.021902 | 1 | 0.347 | 14.6086 | 37.897 | 3.526 | 4.287 | 0.076 | 0.123 | 0 | 0 | 0 | 68.7956 | 13207.4901 | 0 | 0 | 0 | 0 | 0 | 0 | 11.4309 | 447.1939 | 2.2975 | 1.8014 | 1.8014 | 430.4259 | 1.2403 | 18.8956 | 255.521 | 34.371 | 2.2975 | 1.2403 | 34.6381 | 1.799 | 1 | 0 | 0 | 5.2156 | 0 | 0 | 0
2014-06-13 | 19時 | 38.492 | 0 | 0 | 0.024323 | 1 | 0.347 | 12.7478 | 37.897 | 3.526 | 3.9888 | 0.0844 | 0.123 | 0 | 0 | 0 | 67.0512 | 13207.4901 | 0 | 0 | 0 | 0 | 0 | 0 | 10.5134 | 447.9497 | 2.2975 | 1.8037 | 1.8037 | 429.6465 | 1.1757 | 16.7366 | 255.521 | 34.371 | 2.2975 | 1.1757 | 33.2764 | 1.7283 | 1 | 0 | 0 | 5.2156 | 0 | 0 | 0
2014-06-13 | 20時 | 37.297 | 0 | 0 | 0.02737 | 1 | 0.347 | 10.8773 | 37.897 | 3.526 | 3.7048 | 0.0924 | 0.123 | 0 | 0 | 0 | 65.3208 | 13207.4901 | 0 | 0 | 0 | 0 | 0 | 0 | 9.7292 | 448.7221 | 2.2975 | 1.8061 | 1.8061 | 428.8641 | 1.1132 | 14.5821 | 255.521 | 34.371 | 2.2975 | 1.1132 | 32.0814 | 1.6662 | 1 | 0 | 0 | 5.2156 | 0 | 0 | 0
2014-06-13 | 21時 | 36.6821 | 0 | 0 | 0.029794 | 1 | 0.347 | 9.8954 | 37.897 | 3.526 | 3.5486 | 0.0968 | 0.123 | 0 | 0 | 0 | 64.3403 | 13207.4901 | 0 | 0 | 0 | 0 | 0 | 0 | 9.3632 | 449.1154 | 2.2975 | 1.8073 | 1.8073 | 428.4393 | 1.0815 | 13.444 | 255.521 | 34.371 | 2.2975 | 1.0815 | 31.4665 | 1.6343 | 1 | 0 | 0 | 5.2156 | 0 | 0 | 0
2014-06-13 | 22時 | 36.2013 | 0 | 0 | 0.0319 | 1 | 0.347 | 9.0519 | 37.897 | 3.526 | 3.4208 | 0.1004 | 0.123 | 0 | 0 | 0 | 63.5229 | 13207.4901 | 0 | 0 | 0 | 0 | 0 | 0 | 9.0702 | 449.4597 | 2.2975 | 1.8084 | 1.8084 | 428.0778 | 1.0547 | 12.4727 | 255.521 | 34.371 | 2.2975 | 1.0547 | 30.9858 | 1.6093 | 1 | 0 | 0 | 5.2156 | 0 | 0 | 0
2014-06-13 | 23時 | 35.3002 | 0 | 0 | 0.036158 | 1 | 0.347 | 7.4976 | 37.897 | 3.526 | 3.1652 | 0.1076 | 0.123 | 0 | 0 | 0 | 61.8472 | 13207.4901 | 0 | 0 | 0 | 0 | 0 | 0 | 8.5758 | 450.0675 | 2.2975 | 1.8102 | 1.8102 | 427.382 | 1.0068 | 10.6628 | 255.521 | 34.371 | 2.2975 | 1.0068 | 30.0846 | 1.5625 | 1 | 0 | 0 | 5.2156 | 0 | 0 | 0
2014-06-14 | 0時 | 34.9255 | 0 | 0 | 0.038096 | 1 | 0.347 | 6.8377 | 37.897 | 3.526 | 3.0516 | 0.1108 | 0.123 | 0 | 0 | 0 | 61.0849 | 13207.4901 | 0 | 0 | 0 | 0 | 0 | 0 | 8.3817 | 450.3192 | 2.2975 | 1.811 | 1.811 | 427.0782 | 0.98692 | 9.8893 | 255.521 | 34.371 | 2.2975 | 0.98692 | 29.7099 | 1.5431 | 1 | 0 | 0 | 5.2156 | 0 | 0 | 0
2014-06-14 | 1時 | 34.6107 | 0 | 0 | 0.039956 | 1 | 0.347 | 6.17 | 37.897 | 3.526 | 2.9522 | 0.1136 | 0.123 | 0 | 0 | 0 | 60.4091 | 13207.4901 | 0 | 0 | 0 | 0 | 0 | 0 | 8.1935 | 450.5935 | 2.2975 | 1.8118 | 1.8118 | 426.7853 | 0.96713 | 9.1222 | 255.521 | 34.371 | 2.2975 | 0.96713 | 29.3951 | 1.5267 | 1 | 0 | 0 | 5.2156 | 0 | 0 | 0
2014-06-14 | 2時 | 34.3932 | 0 | 0 | 0.041354 | 1 | 0.347 | 5.6626 | 37.897 | 3.526 | 2.8812 | 0.1156 | 0.123 | 0 | 0 | 0 | 59.9212 | 13207.4901 | 0 | 0 | 0 | 0 | 0 | 0 | 8.0558 | 450.808 | 2.2975 | 1.8125 | 1.8125 | 426.5662 | 0.95229 | 8.5438 | 255.521 | 34.371 | 2.2975 | 0.95229 | 29.1777 | 1.5154 | 1 | 0 | 0 | 5.2156 | 0 | 0 | 0
2014-06-14 | 3時 | 34.308 | 0 | 0 | 0.041936 | 1 | 0.347 | 5.4485 | 37.897 | 3.526 | 2.8528 | 0.1164 | 0.123 | 0 | 0 | 0 | 59.7249 | 13207.4901 | 0 | 0 | 0 | 0 | 0 | 0 | 7.999 | 450.9006 | 2.2975 | 1.8128 | 1.8128 | 426.4751 | 0.94608 | 8.3013 | 255.521 | 34.371 | 2.2975 | 0.94608 | 29.0925 | 1.511 | 1 | 0 | 0 | 5.2156 | 0 | 0 | 0
2014-06-14 | 4時 | 34.9255 | 0 | 0 | 0.038219 | 1 | 0.347 | 6.7443 | 37.897 | 3.526 | 3.0516 | 0.1108 | 0.123 | 0 | 0 | 0 | 61.0849 | 13207.4901 | 0 | 0 | 0 | 0 | 0 | 0 | 8.3547 | 450.3746 | 2.2975 | 1.8112 | 1.8112 | 427.052 | 0.98414 | 9.7959 | 255.521 | 34.371 | 2.2975 | 0.98414 | 29.7099 | 1.5431 | 1 | 0 | 0 | 5.2156 | 0 | 0 | 0
2014-06-14 | 5時 | 35.7909 | 0 | 0 | 0.033691 | 1 | 0.347 | 8.417 | 37.897 | 3.526 | 3.3072 | 0.1036 | 0.123 | 0 | 0 | 0 | 62.7849 | 13207.4901 | 0 | 0 | 0 | 0 | 0 | 0 | 8.8617 | 449.6968 | 2.2975 | 1.8091 | 1.8091 | 427.785 | 1.0349 | 11.7242 | 255.521 | 34.371 | 2.2975 | 1.0349 | 30.5753 | 1.588 | 1 | 0 | 0 | 5.2156 | 0 | 0 | 0
2014-06-14 | 6時 | 37.0699 | 0 | 0 | 0.028265 | 1 | 0.347 | 10.4969 | 37.897 | 3.526 | 3.648 | 0.094 | 0.123 | 0 | 0 | 0 | 64.9666 | 13207.4901 | 0 | 0 | 0 | 0 | 0 | 0 | 9.584 | 448.8793 | 2.2975 | 1.8066 | 1.8066 | 428.7041 | 1.1008 | 14.1449 | 255.521 | 34.371 | 2.2975 | 1.1008 | 31.8543 | 1.6545 | 1 | 0 | 0 | 5.2156 | 0 | 0 | 0
2014-06-14 | 7時 | 38.368 | 0 | 0 | 0.024553 | 1 | 0.347 | 12.4506 | 37.897 | 3.526 | 3.9604 | 0.0852 | 0.123 | 0 | 0 | 0 | 66.8812 | 13207.4901 | 0 | 0 | 0 | 0 | 0 | 0 | 10.3801 | 448.0937 | 2.2975 | 1.8042 | 1.8042 | 429.5417 | 1.1656 | 16.411 | 255.521 | 34.371 | 2.2975 | 1.1656 | 33.1525 | 1.7219 | 1 | 0 | 0 | 5.2156 | 0 | 0 | 0
2014-06-14 | 8時 | 40.1254 | 0 | 0 | 0.021441 | 1 | 0.347 | 14.8389 | 37.897 | 3.526 | 4.3438 | 0.0744 | 0.123 | 0 | 0 | 0 | 69.1194 | 13207.4901 | 0 | 0 | 0 | 0 | 0 | 0 | 11.5553 | 447.125 | 2.2975 | 1.8012 | 1.8012 | 430.5435 | 1.2485 | 19.1827 | 255.521 | 34.371 | 2.2975 | 1.2485 | 34.9099 | 1.8132 | 1 | 0 | 0 | 5.2156 | 0 | 0 | 0
2014-06-14 | 9時 | 42.8278 | 0 | 0 | 0.017176 | 1 | 0.347 | 18.2577 | 37.897 | 3.526 | 4.8692 | 0.0596 | 0.123 | 0 | 0 | 0 | 71.987 | 13207.4901 | 0 | 0 | 0 | 0 | 0 | 0 | 13.7566 | 445.7298 | 2.2975 | 1.7969 | 1.7969 | 431.903 | 1.3749 | 23.1269 | 255.521 | 34.371 | 2.2975 | 1.3749 | 37.6123 | 1.9535 | 1 | 0 | 0 | 5.2156 | 0 | 0 | 0
2014-06-14 | 10時 | 43.858 | 0 | 0 | 0.015677 | 1 | 0.347 | 19.5442 | 37.897 | 3.526 | 5.0538 | 0.0544 | 0.123 | 0 | 0 | 0 | 72.9398 | 13207.4901 | 0 | 0 | 0 | 0 | 0 | 0 | 14.7769 | 445.2215 | 2.2975 | 1.7953 | 1.7953 | 432.3839 | 1.4249 | 24.598 | 255.521 | 34.371 | 2.2975 | 1.4249 | 38.6425 | 2.007 | 1 | 0 | 0 | 5.2156 | 0 | 0 | 0
2014-06-14 | 11時 | 44.8463 | 0 | 0 | 0.014294 | 1 | 0.347 | 20.6995 | 37.897 | 3.526 | 5.2242 | 0.0496 | 0.123 | 0 | 0 | 0 | 73.794 | 13207.4901 | 0 | 0 | 0 | 0 | 0 | 0 | 15.7853 | 444.8044 | 2.2975 | 1.794 | 1.794 | 432.8133 | 1.4709 | 25.9237 | 255.521 | 34.371 | 2.2975 | 1.4709 | 39.6307 | 2.0583 | 1 | 0 | 0 | 5.2156 | 0 | 0 | 0
2014-06-14 | 12時 | 45.8702 | 0 | 0 | 0.012911 | 1 | 0.347 | 21.7756 | 37.897 | 3.526 | 5.3946 | 0.0448 | 0.123 | 0 | 0 | 0 | 74.6239 | 13207.4901 | 0 | 0 | 0 | 0 | 0 | 0 | 16.7918 | 444.4729 | 2.2975 | 1.793 | 1.793 | 433.2203 | 1.5148 | 27.1702 | 255.521 | 34.371 | 2.2975 | 1.5148 | 40.6547 | 2.1115 | 1 | 0 | 0 | 5.2156 | 0 | 0 | 0
2014-06-14 | 13時 | 45.6109 | 0 | 0 | 0.013256 | 1 | 0.347 | 21.5757 | 37.897 | 3.526 | 5.352 | 0.046 | 0.123 | 0 | 0 | 0 | 74.4187 | 13207.4901 | 0 | 0 | 0 | 0 | 0 | 0 | 16.6011 | 444.5168 | 2.2975 | 1.7932 | 1.7932 | 433.1322 | 1.5066 | 26.9277 | 255.521 | 34.371 | 2.2975 | 1.5066 | 40.3953 | 2.0981 | 1 | 0 | 0 | 5.2156 | 0 | 0 | 0
2014-06-14 | 14時 | 45.0144 | 0 | 0 | 0.014063 | 1 | 0.347 | 20.852 | 37.897 | 3.526 | 5.2526 | 0.0488 | 0.123 | 0 | 0 | 0 | 73.934 | 13207.4901 | 0 | 0 | 0 | 0 | 0 | 0 | 15.9242 | 444.76 | 2.2975 | 1.7939 | 1.7939 | 432.8763 | 1.4771 | 26.1046 | 255.521 | 34.371 | 2.2975 | 1.4771 | 39.7989 | 2.0671 | 1 | 0 | 0 | 5.2156 | 0 | 0 | 0
2014-06-14 | 15時 | 43.5366 | 0 | 0 | 0.016138 | 1 | 0.347 | 19.1532 | 37.897 | 3.526 | 4.997 | 0.056 | 0.123 | 0 | 0 | 0 | 72.6497 | 13207.4901 | 0 | 0 | 0 | 0 | 0 | 0 | 14.4551 | 445.3717 | 2.2975 | 1.7958 | 1.7958 | 432.2379 | 1.4096 | 24.1502 | 255.521 | 34.371 | 2.2975 | 1.4096 | 38.321 | 1.9903 | 1 | 0 | 0 | 5.2156 | 0 | 0 | 0
2014-06-14 | 16時 | 42.9836 | 0 | 0 | 0.016945 | 1 | 0.347 | 18.5843 | 37.897 | 3.526 | 4.8976 | 0.0588 | 0.123 | 0 | 0 | 0 | 72.1355 | 13207.4901 | 0 | 0 | 0 | 0 | 0 | 0 | 14.0054 | 445.5747 | 2.2975 | 1.7964 | 1.7964 | 432.0047 | 1.3875 | 23.4819 | 255.521 | 34.371 | 2.2975 | 1.3875 | 37.768 | 1.9616 | 1 | 0 | 0 | 5.2156 | 0 | 0 | 0
2014-06-14 | 17時 | 41.3977 | 0 | 0 | 0.019366 | 1 | 0.347 | 16.6648 | 37.897 | 3.526 | 4.5994 | 0.0672 | 0.123 | 0 | 0 | 0 | 70.5433 | 13207.4901 | 0 | 0 | 0 | 0 | 0 | 0 | 12.6445 | 446.3395 | 2.2975 | 1.7988 | 1.7988 | 431.2485 | 1.3149 | 21.2642 | 255.521 | 34.371 | 2.2975 | 1.3149 | 36.1821 | 1.8792 | 1 | 0 | 0 | 5.2156 | 0 | 0 | 0
2014-06-14 | 18時 | 39.5195 | 0 | 0 | 0.022478 | 1 | 0.347 | 14.2164 | 37.897 | 3.526 | 4.216 | 0.078 | 0.123 | 0 | 0 | 0 | 68.387 | 13207.4901 | 0 | 0 | 0 | 0 | 0 | 0 | 11.2246 | 447.3433 | 2.2975 | 1.8019 | 1.8019 | 430.2539 | 1.2265 | 18.4324 | 255.521 | 34.371 | 2.2975 | 1.2265 | 34.304 | 1.7817 | 1 | 0 | 0 | 5.2156 | 0 | 0 | 0
2014-06-14 | 19時 | 38.3064 | 0 | 0 | 0.024669 | 1 | 0.347 | 12.4852 | 37.897 | 3.526 | 3.9462 | 0.0856 | 0.123 | 0 | 0 | 0 | 66.7959 | 13207.4901 | 0 | 0 | 0 | 0 | 0 | 0 | 10.3957 | 448.0553 | 2.2975 | 1.8041 | 1.8041 | 429.5346 | 1.1667 | 16.4314 | 255.521 | 34.371 | 2.2975 | 1.1667 | 33.0908 | 1.7187 | 1 | 0 | 0 | 5.2156 | 0 | 0 | 0
2014-06-14 | 20時 | 37.412 | 0 | 0 | 0.026835 | 1 | 0.347 | 11.1521 | 37.897 | 3.526 | 3.7332 | 0.0916 | 0.123 | 0 | 0 | 0 | 65.4968 | 13207.4901 | 0 | 0 | 0 | 0 | 0 | 0 | 9.837 | 448.5927 | 2.2975 | 1.8057 | 1.8057 | 428.9655 | 1.1222 | 14.8853 | 255.521 | 34.371 | 2.2975 | 1.1222 | 32.1964 | 1.6722 | 1 | 0 | 0 | 5.2156 | 0 | 0 | 0
2014-06-14 | 21時 | 36.6821 | 0 | 0 | 0.029836 | 1 | 0.347 | 9.8585 | 37.897 | 3.526 | 3.5486 | 0.0968 | 0.123 | 0 | 0 | 0 | 64.3403 | 13207.4901 | 0 | 0 | 0 | 0 | 0 | 0 | 9.3499 | 449.1374 | 2.2975 | 1.8074 | 1.8074 | 428.4296 | 1.0803 | 13.4071 | 255.521 | 34.371 | 2.2975 | 1.0803 | 31.4665 | 1.6343 | 1 | 0 | 0 | 5.2156 | 0 | 0 | 0
2014-06-14 | 22時 | 35.9941 | 0 | 0 | 0.032864 | 1 | 0.347 | 8.6726 | 37.897 | 3.526 | 3.364 | 0.102 | 0.123 | 0 | 0 | 0 | 63.1553 | 13207.4901 | 0 | 0 | 0 | 0 | 0 | 0 | 8.9444 | 449.6151 | 2.2975 | 1.8088 | 1.8088 | 427.9149 | 1.0429 | 12.0366 | 255.521 | 34.371 | 2.2975 | 1.0429 | 30.7785 | 1.5986 | 1 | 0 | 0 | 5.2156 | 0 | 0 | 0
2014-06-14 | 23時 | 35.3481 | 0 | 0 | 0.035975 | 1 | 0.347 | 7.5367 | 37.897 | 3.526 | 3.1794 | 0.1072 | 0.123 | 0 | 0 | 0 | 61.9417 | 13207.4901 | 0 | 0 | 0 | 0 | 0 | 0 | 8.5876 | 450.0617 | 2.2975 | 1.8102 | 1.8102 | 427.4079 | 1.008 | 10.7161 | 255.521 | 34.371 | 2.2975 | 1.008 | 30.1325 | 1.565 | 1 | 0 | 0 | 5.2156 | 0 | 0 | 0
2014-06-15 | 0時 | 35.3002 | 0 | 0 | 0.036158 | 1 | 0.347 | 7.4976 | 37.897 | 3.526 | 3.1652 | 0.1076 | 0.123 | 0 | 0 | 0 | 61.8472 | 13207.4901 | 0 | 0 | 0 | 0 | 0 | 0 | 8.5758 | 450.0675 | 2.2975 | 1.8102 | 1.8102 | 427.382 | 1.0068 | 10.6628 | 255.521 | 34.371 | 2.2975 | 1.0068 | 30.0846 | 1.5625 | 1 | 0 | 0 | 5.2156 | 0 | 0 | 0
2014-06-15 | 1時 | 35.1578 | 0 | 0 | 0.03688 | 1 | 0.347 | 7.2491 | 37.897 | 3.526 | 3.1226 | 0.1088 | 0.123 | 0 | 0 | 0 | 61.5626 | 13207.4901 | 0 | 0 | 0 | 0 | 0 | 0 | 8.5017 | 450.1624 | 2.2975 | 1.8105 | 1.8105 | 427.268 | 0.99926 | 10.3717 | 255.521 | 34.371 | 2.2975 | 0.99926 | 29.9422 | 1.5551 | 1 | 0 | 0 | 5.2156 | 0 | 0 | 0
2014-06-15 | 2時 | 35.0176 | 0 | 0 | 0.037668 | 1 | 0.347 | 6.9558 | 37.897 | 3.526 | 3.08 | 0.11 | 0.123 | 0 | 0 | 0 | 61.2765 | 13207.4901 | 0 | 0 | 0 | 0 | 0 | 0 | 8.4157 | 450.284 | 2.2975 | 1.8109 | 1.8109 | 427.1412 | 0.99045 | 10.0358 | 255.521 | 34.371 | 2.2975 | 0.99045 | 29.8021 | 1.5479 | 1 | 0 | 0 | 5.2156 | 0 | 0 | 0
2014-06-15 | 3時 | 35.0176 | 0 | 0 | 0.037608 | 1 | 0.347 | 7.0019 | 37.897 | 3.526 | 3.08 | 0.11 | 0.123 | 0 | 0 | 0 | 61.2765 | 13207.4901 | 0 | 0 | 0 | 0 | 0 | 0 | 8.4291 | 450.2567 | 2.2975 | 1.8108 | 1.8108 | 427.1541 | 0.99183 | 10.0819 | 255.521 | 34.371 | 2.2975 | 0.99183 | 29.8021 | 1.5479 | 1 | 0 | 0 | 5.2156 | 0 | 0 | 0
2014-06-15 | 4時 | 35.3002 | 0 | 0 | 0.035933 | 1 | 0.347 | 7.6743 | 37.897 | 3.526 | 3.1652 | 0.1076 | 0.123 | 0 | 0 | 0 | 61.8472 | 13207.4901 | 0 | 0 | 0 | 0 | 0 | 0 | 8.6296 | 449.9627 | 2.2975 | 1.8099 | 1.8099 | 427.4307 | 1.0121 | 10.8395 | 255.521 | 34.371 | 2.2975 | 1.0121 | 30.0846 | 1.5625 | 1 | 0 | 0 | 5.2156 | 0 | 0 | 0
2014-06-15 | 5時 | 36.3593 | 0 | 0 | 0.030905 | 1 | 0.347 | 9.576 | 37.897 | 3.526 | 3.4634 | 0.0992 | 0.123 | 0 | 0 | 0 | 63.7969 | 13207.4901 | 0 | 0 | 0 | 0 | 0 | 0 | 9.2504 | 449.2005 | 2.2975 | 1.8076 | 1.8076 | 428.2631 | 1.0713 | 13.0394 | 255.521 | 34.371 | 2.2975 | 1.0713 | 31.1438 | 1.6176 | 1 | 0 | 0 | 5.2156 | 0 | 0 | 0
2014-06-15 | 6時 | 37.8224 | 0 | 0 | 0.025591 | 1 | 0.347 | 11.9185 | 37.897 | 3.526 | 3.8326 | 0.0888 | 0.123 | 0 | 0 | 0 | 66.1078 | 13207.4901 | 0 | 0 | 0 | 0 | 0 | 0 | 10.1507 | 448.2557 | 2.2975 | 1.8047 | 1.8047 | 429.2684 | 1.1477 | 15.7511 | 255.521 | 34.371 | 2.2975 | 1.1477 | 32.6069 | 1.6935 | 1 | 0 | 0 | 5.2156 | 0 | 0 | 0
2014-06-15 | 7時 | 39.1916 | 0 | 0 | 0.023055 | 1 | 0.347 | 13.8297 | 37.897 | 3.526 | 4.145 | 0.08 | 0.123 | 0 | 0 | 0 | 67.9742 | 13207.4901 | 0 | 0 | 0 | 0 | 0 | 0 | 11.0284 | 447.4893 | 2.2975 | 1.8023 | 1.8023 | 430.0825 | 1.213 | 17.9747 | 255.521 | 34.371 | 2.2975 | 1.213 | 33.976 | 1.7647 | 1 | 0 | 0 | 5.2156 | 0 | 0 | 0
2014-06-15 | 8時 | 40.2628 | 0 | 0 | 0.02121 | 1 | 0.347 | 15.3494 | 37.897 | 3.526 | 4.3722 | 0.0736 | 0.123 | 0 | 0 | 0 | 69.2803 | 13207.4901 | 0 | 0 | 0 | 0 | 0 | 0 | 11.8421 | 446.8507 | 2.2975 | 1.8004 | 1.8004 | 430.6939 | 1.2668 | 19.7216 | 255.521 | 34.371 | 2.2975 | 1.2668 | 35.0473 | 1.8203 | 1 | 0 | 0 | 5.2156 | 0 | 0 | 0
2014-06-15 | 9時 | 41.108 | 0 | 0 | 0.019827 | 1 | 0.347 | 16.5368 | 37.897 | 3.526 | 4.5426 | 0.0688 | 0.123 | 0 | 0 | 0 | 70.2316 | 13207.4901 | 0 | 0 | 0 | 0 | 0 | 0 | 12.5626 | 446.3454 | 2.2975 | 1.7988 | 1.7988 | 431.1556 | 1.3102 | 21.0794 | 255.521 | 34.371 | 2.2975 | 1.3102 | 35.8924 | 1.8642 | 1 | 0 | 0 | 5.2156 | 0 | 0 | 0
2014-06-15 | 10時 | 42.3665 | 0 | 0 | 0.017867 | 1 | 0.347 | 18.0394 | 37.897 | 3.526 | 4.784 | 0.062 | 0.123 | 0 | 0 | 0 | 71.5377 | 13207.4901 | 0 | 0 | 0 | 0 | 0 | 0 | 13.5954 | 445.751 | 2.2975 | 1.797 | 1.797 | 431.7588 | 1.3666 | 22.8234 | 255.521 | 34.371 | 2.2975 | 1.3666 | 37.151 | 1.9296 | 1 | 0 | 0 | 5.2156 | 0 | 0 | 0
2014-06-15 | 11時 | 42.9836 | 0 | 0 | 0.016945 | 1 | 0.347 | 18.7449 | 37.897 | 3.526 | 4.8976 | 0.0588 | 0.123 | 0 | 0 | 0 | 72.1355 | 13207.4901 | 0 | 0 | 0 | 0 | 0 | 0 | 14.1307 | 445.4814 | 2.2975 | 1.7961 | 1.7961 | 432.0383 | 1.3937 | 23.6425 | 255.521 | 34.371 | 2.2975 | 1.3937 | 37.768 | 1.9616 | 1 | 0 | 0 | 5.2156 | 0 | 0 | 0
2014-06-15 | 12時 | 43.3773 | 0 | 0 | 0.016369 | 1 | 0.347 | 19.2012 | 37.897 | 3.526 | 4.9686 | 0.0568 | 0.123 | 0 | 0 | 0 | 72.5036 | 13207.4901 | 0 | 0 | 0 | 0 | 0 | 0 | 14.4947 | 445.3085 | 2.2975 | 1.7956 | 1.7956 | 432.2149 | 1.4114 | 24.1698 | 255.521 | 34.371 | 2.2975 | 1.4114 | 38.1618 | 1.9821 | 1 | 0 | 0 | 5.2156 | 0 | 0 | 0
2014-06-15 | 13時 | 41.3249 | 0 | 0 | 0.019481 | 1 | 0.347 | 16.7811 | 37.897 | 3.526 | 4.5852 | 0.0676 | 0.123 | 0 | 0 | 0 | 70.4656 | 13207.4901 | 0 | 0 | 0 | 0 | 0 | 0 | 12.7209 | 446.2517 | 2.2975 | 1.7985 | 1.7985 | 431.2582 | 1.3192 | 21.3663 | 255.521 | 34.371 | 2.2975 | 1.3192 | 36.1093 | 1.8755 | 1 | 0 | 0 | 5.2156 | 0 | 0 | 0
2014-06-15 | 14時 | 40.8933 | 0 | 0 | 0.020173 | 1 | 0.347 | 16.2227 | 37.897 | 3.526 | 4.5 | 0.07 | 0.123 | 0 | 0 | 0 | 69.996 | 13207.4901 | 0 | 0 | 0 | 0 | 0 | 0 | 12.3641 | 446.4817 | 2.2975 | 1.7992 | 1.7992 | 431.037 | 1.2986 | 20.7227 | 255.521 | 34.371 | 2.2975 | 1.2986 | 35.6778 | 1.853 | 1 | 0 | 0 | 5.2156 | 0 | 0 | 0
2014-06-15 | 15時 | 40.1254 | 0 | 0 | 0.021441 | 1 | 0.347 | 15.2489 | 37.897 | 3.526 | 4.3438 | 0.0744 | 0.123 | 0 | 0 | 0 | 69.1194 | 13207.4901 | 0 | 0 | 0 | 0 | 0 | 0 | 11.7849 | 446.8762 | 2.2975 | 1.8004 | 1.8004 | 430.6388 | 1.2632 | 19.5927 | 255.521 | 34.371 | 2.2975 | 1.2632 | 34.9099 | 1.8132 | 1 | 0 | 0 | 5.2156 | 0 | 0 | 0
2014-06-15 | 16時 | 39.7863 | 0 | 0 | 0.022017 | 1 | 0.347 | 14.7834 | 37.897 | 3.526 | 4.2728 | 0.0764 | 0.123 | 0 | 0 | 0 | 68.7142 | 13207.4901 | 0 | 0 | 0 | 0 | 0 | 0 | 11.5259 | 447.07 | 2.2975 | 1.801 | 1.801 | 430.451 | 1.2466 | 19.0562 | 255.521 | 34.371 | 2.2975 | 1.2466 | 34.5708 | 1.7955 | 1 | 0 | 0 | 5.2156 | 0 | 0 | 0
2014-06-15 | 17時 | 39.0621 | 0 | 0 | 0.023285 | 1 | 0.347 | 13.9372 | 37.897 | 3.526 | 4.1166 | 0.0808 | 0.123 | 0 | 0 | 0 | 67.8079 | 13207.4901 | 0 | 0 | 0 | 0 | 0 | 0 | 11.0828 | 447.3888 | 2.2975 | 1.802 | 1.802 | 430.0766 | 1.2167 | 18.0538 | 255.521 | 34.371 | 2.2975 | 1.2167 | 33.8466 | 1.7579 | 1 | 0 | 0 | 5.2156 | 0 | 0 | 0
2014-06-15 | 18時 | 38.6169 | 0 | 0 | 0.024092 | 1 | 0.347 | 13.2494 | 37.897 | 3.526 | 4.0172 | 0.0836 | 0.123 | 0 | 0 | 0 | 67.2205 | 13207.4901 | 0 | 0 | 0 | 0 | 0 | 0 | 10.7465 | 447.6818 | 2.2975 | 1.8029 | 1.8029 | 429.8006 | 1.1928 | 17.2666 | 255.521 | 34.371 | 2.2975 | 1.1928 | 33.4014 | 1.7348 | 1 | 0 | 0 | 5.2156 | 0 | 0 | 0
2014-06-15 | 19時 | 38.5543 | 0 | 0 | 0.024207 | 1 | 0.347 | 13.1637 | 37.897 | 3.526 | 4.003 | 0.084 | 0.123 | 0 | 0 | 0 | 67.1359 | 13207.4901 | 0 | 0 | 0 | 0 | 0 | 0 | 10.7061 | 447.716 | 2.2975 | 1.803 | 1.803 | 429.764 | 1.1899 | 17.1667 | 255.521 | 34.371 | 2.2975 | 1.1899 | 33.3388 | 1.7316 | 1 | 0 | 0 | 5.2156 | 0 | 0 | 0
2014-06-15 | 20時 | 38.1839 | 0 | 0 | 0.024899 | 1 | 0.347 | 12.7756 | 37.897 | 3.526 | 3.9178 | 0.0864 | 0.123 | 0 | 0 | 0 | 66.6249 | 13207.4901 | 0 | 0 | 0 | 0 | 0 | 0 | 10.5269 | 447.8447 | 2.2975 | 1.8034 | 1.8034 | 429.5749 | 1.1766 | 16.6934 | 255.521 | 34.371 | 2.2975 | 1.1766 | 32.9684 | 1.7123 | 1 | 0 | 0 | 5.2156 | 0 | 0 | 0
2014-06-15 | 21時 | 37.7039 | 0 | 0 | 0.025821 | 1 | 0.347 | 12.1062 | 37.897 | 3.526 | 3.8042 | 0.0896 | 0.123 | 0 | 0 | 0 | 65.9341 | 13207.4901 | 0 | 0 | 0 | 0 | 0 | 0 | 10.2313 | 448.1075 | 2.2975 | 1.8042 | 1.8042 | 429.2842 | 1.154 | 15.9104 | 255.521 | 34.371 | 2.2975 | 1.154 | 32.4884 | 1.6874 | 1 | 0 | 0 | 5.2156 | 0 | 0 | 0
2014-06-15 | 22時 | 37.528 | 0 | 0 | 0.026167 | 1 | 0.347 | 11.8905 | 37.897 | 3.526 | 3.7616 | 0.0908 | 0.123 | 0 | 0 | 0 | 65.6722 | 13207.4901 | 0 | 0 | 0 | 0 | 0 | 0 | 10.1396 | 448.1845 | 2.2975 | 1.8045 | 1.8045 | 429.1835 | 1.1467 | 15.6521 | 255.521 | 34.371 | 2.2975 | 1.1467 | 32.3125 | 1.6783 | 1 | 0 | 0 | 5.2156 | 0 | 0 | 0
2014-06-15 | 23時 | 37.412 | 0 | 0 | 0.026398 | 1 | 0.347 | 11.7929 | 37.897 | 3.526 | 3.7332 | 0.0916 | 0.123 | 0 | 0 | 0 | 65.4968 | 13207.4901 | 0 | 0 | 0 | 0 | 0 | 0 | 10.0988 | 448.208 | 2.2975 | 1.8045 | 1.8045 | 429.1278 | 1.1435 | 15.5261 | 255.521 | 34.371 | 2.2975 | 1.1435 | 32.1964 | 1.6722 | 1 | 0 | 0 | 5.2156 | 0 | 0 | 0
2014-06-16 | 0時 | 37.528 | 0 | 0 | 0.026167 | 1 | 0.347 | 11.9237 | 37.897 | 3.526 | 3.7616 | 0.0908 | 0.123 | 0 | 0 | 0 | 65.6722 | 13207.4901 | 0 | 0 | 0 | 0 | 0 | 0 | 10.1537 | 448.1645 | 2.2975 | 1.8044 | 1.8044 | 429.1918 | 1.1478 | 15.6853 | 255.521 | 34.371 | 2.2975 | 1.1478 | 32.3125 | 1.6783 | 1 | 0 | 0 | 5.2156 | 0 | 0 | 0
2014-06-16 | 1時 | 37.4699 | 0 | 0 | 0.026282 | 1 | 0.347 | 11.9082 | 37.897 | 3.526 | 3.7474 | 0.0912 | 0.123 | 0 | 0 | 0 | 65.5846 | 13207.4901 | 0 | 0 | 0 | 0 | 0 | 0 | 10.1473 | 448.1562 | 2.2975 | 1.8044 | 1.8044 | 429.1723 | 1.1473 | 15.6556 | 255.521 | 34.371 | 2.2975 | 1.1473 | 32.2543 | 1.6752 | 1 | 0 | 0 | 5.2156 | 0 | 0 | 0
2014-06-16 | 2時 | 37.528 | 0 | 0 | 0.026167 | 1 | 0.347 | 11.99 | 37.897 | 3.526 | 3.7616 | 0.0908 | 0.123 | 0 | 0 | 0 | 65.6722 | 13207.4901 | 0 | 0 | 0 | 0 | 0 | 0 | 10.1819 | 448.1245 | 2.2975 | 1.8043 | 1.8043 | 429.2084 | 1.1501 | 15.7516 | 255.521 | 34.371 | 2.2975 | 1.1501 | 32.3125 | 1.6783 | 1 | 0 | 0 | 5.2156 | 0 | 0 | 0
2014-06-16 | 3時 | 37.412 | 0 | 0 | 0.026398 | 1 | 0.347 | 11.8601 | 37.897 | 3.526 | 3.7332 | 0.0916 | 0.123 | 0 | 0 | 0 | 65.4968 | 13207.4901 | 0 | 0 | 0 | 0 | 0 | 0 | 10.1271 | 448.1675 | 2.2975 | 1.8044 | 1.8044 | 429.1447 | 1.1457 | 15.5933 | 255.521 | 34.371 | 2.2975 | 1.1457 | 32.1964 | 1.6722 | 1 | 0 | 0 | 5.2156 | 0 | 0 | 0
2014-06-16 | 4時 | 37.4699 | 0 | 0 | 0.026282 | 1 | 0.347 | 11.975 | 37.897 | 3.526 | 3.7474 | 0.0912 | 0.123 | 0 | 0 | 0 | 65.5846 | 13207.4901 | 0 | 0 | 0 | 0 | 0 | 0 | 10.1757 | 448.116 | 2.2975 | 1.8042 | 1.8042 | 429.189 | 1.1496 | 15.7224 | 255.521 | 34.371 | 2.2975 | 1.1496 | 32.2543 | 1.6752 | 1 | 0 | 0 | 5.2156 | 0 | 0 | 0
2014-06-16 | 5時 | 38.3064 | 0 | 0 | 0.024669 | 1 | 0.347 | 13.1577 | 37.897 | 3.526 | 3.9462 | 0.0856 | 0.123 | 0 | 0 | 0 | 66.7959 | 13207.4901 | 0 | 0 | 0 | 0 | 0 | 0 | 10.7039 | 447.649 | 2.2975 | 1.8028 | 1.8028 | 429.6997 | 1.1897 | 17.1039 | 255.521 | 34.371 | 2.2975 | 1.1897 | 33.0908 | 1.7187 | 1 | 0 | 0 | 5.2156 | 0 | 0 | 0
2014-06-16 | 6時 | 39.3876 | 0 | 0 | 0.022709 | 1 | 0.347 | 14.6417 | 37.897 | 3.526 | 4.1876 | 0.0788 | 0.123 | 0 | 0 | 0 | 68.2224 | 13207.4901 | 0 | 0 | 0 | 0 | 0 | 0 | 11.45 | 447.0498 | 2.2975 | 1.801 | 1.801 | 430.3224 | 1.2415 | 18.8293 | 255.521 | 34.371 | 2.2975 | 1.2415 | 34.172 | 1.7748 | 1 | 0 | 0 | 5.2156 | 0 | 0 | 0
2014-06-16 | 7時 | 40.3319 | 0 | 0 | 0.021095 | 1 | 0.347 | 15.8388 | 37.897 | 3.526 | 4.3864 | 0.0732 | 0.123 | 0 | 0 | 0 | 69.3605 | 13207.4901 | 0 | 0 | 0 | 0 | 0 | 0 | 12.1302 | 446.5718 | 2.2975 | 1.7995 | 1.7995 | 430.8218 | 1.2846 | 20.2252 | 255.521 | 34.371 | 2.2975 | 1.2846 | 35.1163 | 1.8239 | 1 | 0 | 0 | 5.2156 | 0 | 0 | 0
2014-06-16 | 8時 | 41.0362 | 0 | 0 | 0.019942 | 1 | 0.347 | 16.6829 | 37.897 | 3.526 | 4.5284 | 0.0692 | 0.123 | 0 | 0 | 0 | 70.1532 | 13207.4901 | 0 | 0 | 0 | 0 | 0 | 0 | 12.6575 | 446.2396 | 2.2975 | 1.7985 | 1.7985 | 431.1719 | 1.3156 | 21.2113 | 255.521 | 34.371 | 2.2975 | 1.3156 | 35.8206 | 1.8605 | 1 | 0 | 0 | 5.2156 | 0 | 0 | 0
2014-06-16 | 9時 | 42.0639 | 0 | 0 | 0.018329 | 1 | 0.347 | 17.9154 | 37.897 | 3.526 | 4.7272 | 0.0636 | 0.123 | 0 | 0 | 0 | 71.2348 | 13207.4901 | 0 | 0 | 0 | 0 | 0 | 0 | 13.5053 | 445.7529 | 2.2975 | 1.797 | 1.797 | 431.6671 | 1.3619 | 22.6426 | 255.521 | 34.371 | 2.2975 | 1.3619 | 36.8484 | 1.9138 | 1 | 0 | 0 | 5.2156 | 0 | 0 | 0
2014-06-16 | 10時 | 43.1404 | 0 | 0 | 0.016715 | 1 | 0.347 | 19.1447 | 37.897 | 3.526 | 4.926 | 0.058 | 0.123 | 0 | 0 | 0 | 72.2832 | 13207.4901 | 0 | 0 | 0 | 0 | 0 | 0 | 14.4495 | 445.287 | 2.2975 | 1.7955 | 1.7955 | 432.154 | 1.4092 | 24.0707 | 255.521 | 34.371 | 2.2975 | 1.4092 | 37.9248 | 1.9697 | 1 | 0 | 0 | 5.2156 | 0 | 0 | 0
2014-06-16 | 11時 | 45.1836 | 0 | 0 | 0.013833 | 1 | 0.347 | 21.4479 | 37.897 | 3.526 | 5.281 | 0.048 | 0.123 | 0 | 0 | 0 | 74.0733 | 13207.4901 | 0 | 0 | 0 | 0 | 0 | 0 | 16.4811 | 444.4902 | 2.2975 | 1.7931 | 1.7931 | 433.0244 | 1.5013 | 26.7289 | 255.521 | 34.371 | 2.2975 | 1.5013 | 39.9681 | 2.0759 | 1 | 0 | 0 | 5.2156 | 0 | 0 | 0
2014-06-16 | 12時 | 46.2195 | 0 | 0 | 0.01245 | 1 | 0.347 | 22.5334 | 37.897 | 3.526 | 5.4514 | 0.0432 | 0.123 | 0 | 0 | 0 | 74.8951 | 13207.4901 | 0 | 0 | 0 | 0 | 0 | 0 | 17.5287 | 444.1916 | 2.2975 | 1.7922 | 1.7922 | 433.4281 | 1.5463 | 27.9848 | 255.521 | 34.371 | 2.2975 | 1.5463 | 41.004 | 2.1297 | 1 | 0 | 0 | 5.2156 | 0 | 0 | 0
2014-06-16 | 13時 | 46.2195 | 0 | 0 | 0.01245 | 1 | 0.347 | 22.4702 | 37.897 | 3.526 | 5.4514 | 0.0432 | 0.123 | 0 | 0 | 0 | 74.8951 | 13207.4901 | 0 | 0 | 0 | 0 | 0 | 0 | 17.4667 | 444.2199 | 2.2975 | 1.7922 | 1.7922 | 433.4165 | 1.5436 | 27.9216 | 255.521 | 34.371 | 2.2975 | 1.5436 | 41.004 | 2.1297 | 1 | 0 | 0 | 5.2156 | 0 | 0 | 0
2014-06-16 | 14時 | 45.6971 | 0 | 0 | 0.013141 | 1 | 0.347 | 21.8829 | 37.897 | 3.526 | 5.3662 | 0.0456 | 0.123 | 0 | 0 | 0 | 74.4873 | 13207.4901 | 0 | 0 | 0 | 0 | 0 | 0 | 16.8961 | 444.3849 | 2.2975 | 1.7927 | 1.7927 | 433.2069 | 1.5192 | 27.2491 | 255.521 | 34.371 | 2.2975 | 1.5192 | 40.4815 | 2.1025 | 1 | 0 | 0 | 5.2156 | 0 | 0 | 0
2014-06-16 | 15時 | 44.7625 | 0 | 0 | 0.014409 | 1 | 0.347 | 20.9043 | 37.897 | 3.526 | 5.21 | 0.05 | 0.123 | 0 | 0 | 0 | 73.7237 | 13207.4901 | 0 | 0 | 0 | 0 | 0 | 0 | 15.9734 | 444.6786 | 2.2975 | 1.7937 | 1.7937 | 432.8366 | 1.4792 | 26.1143 | 255.521 | 34.371 | 2.2975 | 1.4792 | 39.547 | 2.054 | 1 | 0 | 0 | 5.2156 | 0 | 0 | 0
2014-06-16 | 16時 | 42.7503 | 0 | 0 | 0.017291 | 1 | 0.347 | 18.574 | 37.897 | 3.526 | 4.855 | 0.06 | 0.123 | 0 | 0 | 0 | 71.9126 | 13207.4901 | 0 | 0 | 0 | 0 | 0 | 0 | 13.9982 | 445.527 | 2.2975 | 1.7963 | 1.7963 | 431.9534 | 1.3871 | 23.429 | 255.521 | 34.371 | 2.2975 | 1.3871 | 37.5348 | 1.9495 | 1 | 0 | 0 | 5.2156 | 0 | 0 | 0
2014-06-16 | 17時 | 41.6175 | 0 | 0 | 0.01902 | 1 | 0.347 | 17.251 | 37.897 | 3.526 | 4.642 | 0.066 | 0.123 | 0 | 0 | 0 | 70.7753 | 13207.4901 | 0 | 0 | 0 | 0 | 0 | 0 | 13.036 | 446.0411 | 2.2975 | 1.7979 | 1.7979 | 431.4262 | 1.3368 | 21.893 | 255.521 | 34.371 | 2.2975 | 1.3368 | 36.402 | 1.8907 | 1 | 0 | 0 | 5.2156 | 0 | 0 | 0
2014-06-16 | 18時 | 40.3319 | 0 | 0 | 0.021095 | 1 | 0.347 | 15.6888 | 37.897 | 3.526 | 4.3864 | 0.0732 | 0.123 | 0 | 0 | 0 | 69.3605 | 13207.4901 | 0 | 0 | 0 | 0 | 0 | 0 | 12.0404 | 446.6627 | 2.2975 | 1.7998 | 1.7998 | 430.7877 | 1.2791 | 20.0752 | 255.521 | 34.371 | 2.2975 | 1.2791 | 35.1163 | 1.8239 | 1 | 0 | 0 | 5.2156 | 0 | 0 | 0
2014-06-16 | 19時 | 39.9212 | 0 | 0 | 0.021787 | 1 | 0.347 | 15.1673 | 37.897 | 3.526 | 4.3012 | 0.0756 | 0.123 | 0 | 0 | 0 | 68.8768 | 13207.4901 | 0 | 0 | 0 | 0 | 0 | 0 | 11.7391 | 446.8725 | 2.2975 | 1.8004 | 1.8004 | 430.5721 | 1.2603 | 19.4685 | 255.521 | 34.371 | 2.2975 | 1.2603 | 34.7057 | 1.8025 | 1 | 0 | 0 | 5.2156 | 0 | 0 | 0
2014-06-16 | 20時 | 39.3876 | 0 | 0 | 0.022709 | 1 | 0.347 | 14.5051 | 37.897 | 3.526 | 4.1876 | 0.0788 | 0.123 | 0 | 0 | 0 | 68.2224 | 13207.4901 | 0 | 0 | 0 | 0 | 0 | 0 | 11.3768 | 447.1327 | 2.2975 | 1.8012 | 1.8012 | 430.2904 | 1.2367 | 18.6927 | 255.521 | 34.371 | 2.2975 | 1.2367 | 34.172 | 1.7748 | 1 | 0 | 0 | 5.2156 | 0 | 0 | 0
2014-06-16 | 21時 | 39.4534 | 0 | 0 | 0.022594 | 1 | 0.347 | 14.5636 | 37.897 | 3.526 | 4.2018 | 0.0784 | 0.123 | 0 | 0 | 0 | 68.3048 | 13207.4901 | 0 | 0 | 0 | 0 | 0 | 0 | 11.4078 | 447.1149 | 2.2975 | 1.8012 | 1.8012 | 430.32 | 1.2387 | 18.7654 | 255.521 | 34.371 | 2.2975 | 1.2387 | 34.2379 | 1.7783 | 1 | 0 | 0 | 5.2156 | 0 | 0 | 0
2014-06-16 | 22時 | 39.2567 | 0 | 0 | 0.022939 | 1 | 0.347 | 14.3064 | 37.897 | 3.526 | 4.1592 | 0.0796 | 0.123 | 0 | 0 | 0 | 68.0571 | 13207.4901 | 0 | 0 | 0 | 0 | 0 | 0 | 11.2722 | 447.2179 | 2.2975 | 1.8015 | 1.8015 | 430.2118 | 1.2297 | 18.4656 | 255.521 | 34.371 | 2.2975 | 1.2297 | 34.0411 | 1.768 | 1 | 0 | 0 | 5.2156 | 0 | 0 | 0
2014-06-16 | 23時 | 38.4299 | 0 | 0 | 0.024438 | 1 | 0.347 | 13.2338 | 37.897 | 3.526 | 3.9746 | 0.0848 | 0.123 | 0 | 0 | 0 | 66.9663 | 13207.4901 | 0 | 0 | 0 | 0 | 0 | 0 | 10.7396 | 447.6383 | 2.2975 | 1.8028 | 1.8028 | 429.7496 | 1.1923 | 17.2084 | 255.521 | 34.371 | 2.2975 | 1.1923 | 33.2143 | 1.7251 | 1 | 0 | 0 | 5.2156 | 0 | 0 | 0
2014-06-17 | 0時 | 38.245 | 0 | 0 | 0.024784 | 1 | 0.347 | 12.9213 | 37.897 | 3.526 | 3.932 | 0.086 | 0.123 | 0 | 0 | 0 | 66.7105 | 13207.4901 | 0 | 0 | 0 | 0 | 0 | 0 | 10.5937 | 447.7743 | 2.2975 | 1.8032 | 1.8032 | 429.6263 | 1.1816 | 16.8533 | 255.521 | 34.371 | 2.2975 | 1.1816 | 33.0295 | 1.7155 | 1 | 0 | 0 | 5.2156 | 0 | 0 | 0
2014-06-17 | 1時 | 38.245 | 0 | 0 | 0.024784 | 1 | 0.347 | 12.8906 | 37.897 | 3.526 | 3.932 | 0.086 | 0.123 | 0 | 0 | 0 | 66.7105 | 13207.4901 | 0 | 0 | 0 | 0 | 0 | 0 | 10.5795 | 447.7929 | 2.2975 | 1.8033 | 1.8033 | 429.6188 | 1.1805 | 16.8226 | 255.521 | 34.371 | 2.2975 | 1.1805 | 33.0295 | 1.7155 | 1 | 0 | 0 | 5.2156 | 0 | 0 | 0
2014-06-17 | 2時 | 38.1839 | 0 | 0 | 0.024899 | 1 | 0.347 | 12.7447 | 37.897 | 3.526 | 3.9178 | 0.0864 | 0.123 | 0 | 0 | 0 | 66.6249 | 13207.4901 | 0 | 0 | 0 | 0 | 0 | 0 | 10.5128 | 447.8634 | 2.2975 | 1.8035 | 1.8035 | 429.5673 | 1.1756 | 16.6625 | 255.521 | 34.371 | 2.2975 | 1.1756 | 32.9684 | 1.7123 | 1 | 0 | 0 | 5.2156 | 0 | 0 | 0
2014-06-17 | 3時 | 37.645 | 0 | 0 | 0.025937 | 1 | 0.347 | 11.9903 | 37.897 | 3.526 | 3.79 | 0.09 | 0.123 | 0 | 0 | 0 | 65.847 | 13207.4901 | 0 | 0 | 0 | 0 | 0 | 0 | 10.1817 | 448.1596 | 2.2975 | 1.8044 | 1.8044 | 429.2396 | 1.1501 | 15.7803 | 255.521 | 34.371 | 2.2975 | 1.1501 | 32.4295 | 1.6843 | 1 | 0 | 0 | 5.2156 | 0 | 0 | 0
2014-06-17 | 4時 | 37.5864 | 0 | 0 | 0.026052 | 1 | 0.347 | 11.9071 | 37.897 | 3.526 | 3.7758 | 0.0904 | 0.123 | 0 | 0 | 0 | 65.7597 | 13207.4901 | 0 | 0 | 0 | 0 | 0 | 0 | 10.1465 | 448.1921 | 2.2975 | 1.8045 | 1.8045 | 429.2032 | 1.1473 | 15.6829 | 255.521 | 34.371 | 2.2975 | 1.1473 | 32.3709 | 1.6813 | 1 | 0 | 0 | 5.2156 | 0 | 0 | 0
2014-06-17 | 5時 | 38.4299 | 0 | 0 | 0.024438 | 1 | 0.347 | 13.1434 | 37.897 | 3.526 | 3.9746 | 0.0848 | 0.123 | 0 | 0 | 0 | 66.9663 | 13207.4901 | 0 | 0 | 0 | 0 | 0 | 0 | 10.6968 | 447.6929 | 2.2975 | 1.803 | 1.803 | 429.7276 | 1.1892 | 17.118 | 255.521 | 34.371 | 2.2975 | 1.1892 | 33.2143 | 1.7251 | 1 | 0 | 0 | 5.2156 | 0 | 0 | 0
2014-06-17 | 6時 | 39.1916 | 0 | 0 | 0.023055 | 1 | 0.347 | 14.1372 | 37.897 | 3.526 | 4.145 | 0.08 | 0.123 | 0 | 0 | 0 | 67.9742 | 13207.4901 | 0 | 0 | 0 | 0 | 0 | 0 | 11.1846 | 447.3029 | 2.2975 | 1.8018 | 1.8018 | 430.1559 | 1.2237 | 18.2822 | 255.521 | 34.371 | 2.2975 | 1.2237 | 33.976 | 1.7647 | 1 | 0 | 0 | 5.2156 | 0 | 0 | 0
2014-06-17 | 7時 | 39.0621 | 0 | 0 | 0.023285 | 1 | 0.347 | 13.9937 | 37.897 | 3.526 | 4.1166 | 0.0808 | 0.123 | 0 | 0 | 0 | 67.8079 | 13207.4901 | 0 | 0 | 0 | 0 | 0 | 0 | 11.1115 | 447.3545 | 2.2975 | 1.8019 | 1.8019 | 430.0901 | 1.2187 | 18.1103 | 255.521 | 34.371 | 2.2975 | 1.2187 | 33.8466 | 1.7579 | 1 | 0 | 0 | 5.2156 | 0 | 0 | 0
2014-06-17 | 8時 | 39.8537 | 0 | 0 | 0.021902 | 1 | 0.347 | 15.0023 | 37.897 | 3.526 | 4.287 | 0.076 | 0.123 | 0 | 0 | 0 | 68.7956 | 13207.4901 | 0 | 0 | 0 | 0 | 0 | 0 | 11.6465 | 446.9549 | 2.2975 | 1.8007 | 1.8007 | 430.5179 | 1.2544 | 19.2893 | 255.521 | 34.371 | 2.2975 | 1.2544 | 34.6381 | 1.799 | 1 | 0 | 0 | 5.2156 | 0 | 0 | 0
2014-06-17 | 9時 | 39.7863 | 0 | 0 | 0.022017 | 1 | 0.347 | 14.8626 | 37.897 | 3.526 | 4.2728 | 0.0764 | 0.123 | 0 | 0 | 0 | 68.7142 | 13207.4901 | 0 | 0 | 0 | 0 | 0 | 0 | 11.5693 | 447.022 | 2.2975 | 1.8009 | 1.8009 | 430.4695 | 1.2494 | 19.1354 | 255.521 | 34.371 | 2.2975 | 1.2494 | 34.5708 | 1.7955 | 1 | 0 | 0 | 5.2156 | 0 | 0 | 0
2014-06-17 | 10時 | 40.4708 | 0 | 0 | 0.020865 | 1 | 0.347 | 15.8139 | 37.897 | 3.526 | 4.4148 | 0.0724 | 0.123 | 0 | 0 | 0 | 69.5204 | 13207.4901 | 0 | 0 | 0 | 0 | 0 | 0 | 12.1149 | 446.6224 | 2.2975 | 1.7997 | 1.7997 | 430.8482 | 1.2837 | 20.2287 | 255.521 | 34.371 | 2.2975 | 1.2837 | 35.2552 | 1.8311 | 1 | 0 | 0 | 5.2156 | 0 | 0 | 0
2014-06-17 | 11時 | 41.108 | 0 | 0 | 0.019827 | 1 | 0.347 | 16.607 | 37.897 | 3.526 | 4.5426 | 0.0688 | 0.123 | 0 | 0 | 0 | 70.2316 | 13207.4901 | 0 | 0 | 0 | 0 | 0 | 0 | 12.6079 | 446.3032 | 2.2975 | 1.7987 | 1.7987 | 431.1712 | 1.3128 | 21.1496 | 255.521 | 34.371 | 2.2975 | 1.3128 | 35.8924 | 1.8642 | 1 | 0 | 0 | 5.2156 | 0 | 0 | 0
2014-06-17 | 12時 | 41.7653 | 0 | 0 | 0.01879 | 1 | 0.347 | 17.407 | 37.897 | 3.526 | 4.6704 | 0.0652 | 0.123 | 0 | 0 | 0 | 70.9291 | 13207.4901 | 0 | 0 | 0 | 0 | 0 | 0 | 13.1435 | 445.9836 | 2.2975 | 1.7977 | 1.7977 | 431.4926 | 1.3426 | 22.0774 | 255.521 | 34.371 | 2.2975 | 1.3426 | 36.5498 | 1.8983 | 1 | 0 | 0 | 5.2156 | 0 | 0 | 0
2014-06-17 | 13時 | 42.3665 | 0 | 0 | 0.017867 | 1 | 0.347 | 18.1236 | 37.897 | 3.526 | 4.784 | 0.062 | 0.123 | 0 | 0 | 0 | 71.5377 | 13207.4901 | 0 | 0 | 0 | 0 | 0 | 0 | 13.6577 | 445.7014 | 2.2975 | 1.7968 | 1.7968 | 431.7767 | 1.3698 | 22.9076 | 255.521 | 34.371 | 2.2975 | 1.3698 | 37.151 | 1.9296 | 1 | 0 | 0 | 5.2156 | 0 | 0 | 0
2014-06-17 | 14時 | 42.7503 | 0 | 0 | 0.017291 | 1 | 0.347 | 18.5536 | 37.897 | 3.526 | 4.855 | 0.06 | 0.123 | 0 | 0 | 0 | 71.9126 | 13207.4901 | 0 | 0 | 0 | 0 | 0 | 0 | 13.9825 | 445.5389 | 2.2975 | 1.7963 | 1.7963 | 431.9492 | 1.3863 | 23.4086 | 255.521 | 34.371 | 2.2975 | 1.3863 | 37.5348 | 1.9495 | 1 | 0 | 0 | 5.2156 | 0 | 0 | 0
2014-06-17 | 15時 | 42.0639 | 0 | 0 | 0.018329 | 1 | 0.347 | 17.7215 | 37.897 | 3.526 | 4.7272 | 0.0636 | 0.123 | 0 | 0 | 0 | 71.2348 | 13207.4901 | 0 | 0 | 0 | 0 | 0 | 0 | 13.365 | 445.8677 | 2.2975 | 1.7973 | 1.7973 | 431.6255 | 1.3545 | 22.4487 | 255.521 | 34.371 | 2.2975 | 1.3545 | 36.8484 | 1.9138 | 1 | 0 | 0 | 5.2156 | 0 | 0 | 0
2014-06-17 | 16時 | 41.0362 | 0 | 0 | 0.019942 | 1 | 0.347 | 16.4714 | 37.897 | 3.526 | 4.5284 | 0.0692 | 0.123 | 0 | 0 | 0 | 70.1532 | 13207.4901 | 0 | 0 | 0 | 0 | 0 | 0 | 12.5209 | 446.3671 | 2.2975 | 1.7989 | 1.7989 | 431.1249 | 1.3077 | 20.9998 | 255.521 | 34.371 | 2.2975 | 1.3077 | 35.8206 | 1.8605 | 1 | 0 | 0 | 5.2156 | 0 | 0 | 0
2014-06-17 | 17時 | 39.322 | 0 | 0 | 0.022824 | 1 | 0.347 | 14.2543 | 37.897 | 3.526 | 4.1734 | 0.0792 | 0.123 | 0 | 0 | 0 | 68.1398 | 13207.4901 | 0 | 0 | 0 | 0 | 0 | 0 | 11.2449 | 447.2672 | 2.2975 | 1.8016 | 1.8016 | 430.2153 | 1.2278 | 18.4277 | 255.521 | 34.371 | 2.2975 | 1.2278 | 34.1065 | 1.7714 | 1 | 0 | 0 | 5.2156 | 0 | 0 | 0
2014-06-17 | 18時 | 38.0624 | 0 | 0 | 0.02513 | 1 | 0.347 | 12.5449 | 37.897 | 3.526 | 3.8894 | 0.0872 | 0.123 | 0 | 0 | 0 | 66.4532 | 13207.4901 | 0 | 0 | 0 | 0 | 0 | 0 | 10.4229 | 447.9487 | 2.2975 | 1.8037 | 1.8037 | 429.4868 | 1.1688 | 16.4343 | 255.521 | 34.371 | 2.2975 | 1.1688 | 32.8469 | 1.706 | 1 | 0 | 0 | 5.2156 | 0 | 0 | 0
2014-06-17 | 19時 | 37.8224 | 0 | 0 | 0.025591 | 1 | 0.347 | 12.2085 | 37.897 | 3.526 | 3.8326 | 0.0888 | 0.123 | 0 | 0 | 0 | 66.1078 | 13207.4901 | 0 | 0 | 0 | 0 | 0 | 0 | 10.2752 | 448.0811 | 2.2975 | 1.8041 | 1.8041 | 429.3409 | 1.1574 | 16.0411 | 255.521 | 34.371 | 2.2975 | 1.1574 | 32.6069 | 1.6935 | 1 | 0 | 0 | 5.2156 | 0 | 0 | 0
2014-06-17 | 20時 | 37.645 | 0 | 0 | 0.025937 | 1 | 0.347 | 11.9575 | 37.897 | 3.526 | 3.79 | 0.09 | 0.123 | 0 | 0 | 0 | 65.847 | 13207.4901 | 0 | 0 | 0 | 0 | 0 | 0 | 10.1678 | 448.1794 | 2.2975 | 1.8044 | 1.8044 | 429.2314 | 1.149 | 15.7475 | 255.521 | 34.371 | 2.2975 | 1.149 | 32.4295 | 1.6843 | 1 | 0 | 0 | 5.2156 | 0 | 0 | 0
2014-06-17 | 21時 | 37.528 | 0 | 0 | 0.026167 | 1 | 0.347 | 11.8573 | 37.897 | 3.526 | 3.7616 | 0.0908 | 0.123 | 0 | 0 | 0 | 65.6722 | 13207.4901 | 0 | 0 | 0 | 0 | 0 | 0 | 10.1256 | 448.2045 | 2.2975 | 1.8045 | 1.8045 | 429.1751 | 1.1456 | 15.6189 | 255.521 | 34.371 | 2.2975 | 1.1456 | 32.3125 | 1.6783 | 1 | 0 | 0 | 5.2156 | 0 | 0 | 0
2014-06-17 | 22時 | 37.528 | 0 | 0 | 0.026167 | 1 | 0.347 | 11.824 | 37.897 | 3.526 | 3.7616 | 0.0908 | 0.123 | 0 | 0 | 0 | 65.6722 | 13207.4901 | 0 | 0 | 0 | 0 | 0 | 0 | 10.1116 | 448.2244 | 2.2975 | 1.8046 | 1.8046 | 429.1668 | 1.1445 | 15.5856 | 255.521 | 34.371 | 2.2975 | 1.1445 | 32.3125 | 1.6783 | 1 | 0 | 0 | 5.2156 | 0 | 0 | 0
2014-06-17 | 23時 | 37.5864 | 0 | 0 | 0.026052 | 1 | 0.347 | 11.9401 | 37.897 | 3.526 | 3.7758 | 0.0904 | 0.123 | 0 | 0 | 0 | 65.7597 | 13207.4901 | 0 | 0 | 0 | 0 | 0 | 0 | 10.1605 | 448.1722 | 2.2975 | 1.8044 | 1.8044 | 429.2115 | 1.1484 | 15.7159 | 255.521 | 34.371 | 2.2975 | 1.1484 | 32.3709 | 1.6813 | 1 | 0 | 0 | 5.2156 | 0 | 0 | 0
2014-06-18 | 0時 | 37.4699 | 0 | 0 | 0.026282 | 1 | 0.347 | 11.7745 | 37.897 | 3.526 | 3.7474 | 0.0912 | 0.123 | 0 | 0 | 0 | 65.5846 | 13207.4901 | 0 | 0 | 0 | 0 | 0 | 0 | 10.091 | 448.2366 | 2.2975 | 1.8046 | 1.8046 | 429.1388 | 1.1429 | 15.5219 | 255.521 | 34.371 | 2.2975 | 1.1429 | 32.2543 | 1.6752 | 1 | 0 | 0 | 5.2156 | 0 | 0 | 0
2014-06-18 | 1時 | 37.4699 | 0 | 0 | 0.026282 | 1 | 0.347 | 11.7411 | 37.897 | 3.526 | 3.7474 | 0.0912 | 0.123 | 0 | 0 | 0 | 65.5846 | 13207.4901 | 0 | 0 | 0 | 0 | 0 | 0 | 10.077 | 448.2567 | 2.2975 | 1.8047 | 1.8047 | 429.1304 | 1.1417 | 15.4885 | 255.521 | 34.371 | 2.2975 | 1.1417 | 32.2543 | 1.6752 | 1 | 0 | 0 | 5.2156 | 0 | 0 | 0
2014-06-18 | 2時 | 37.297 | 0 | 0 | 0.026733 | 1 | 0.347 | 11.459 | 37.897 | 3.526 | 3.7048 | 0.0924 | 0.123 | 0 | 0 | 0 | 65.3208 | 13207.4901 | 0 | 0 | 0 | 0 | 0 | 0 | 9.9609 | 448.3734 | 2.2975 | 1.805 | 1.805 | 429.0126 | 1.1324 | 15.1638 | 255.521 | 34.371 | 2.2975 | 1.1324 | 32.0814 | 1.6662 | 1 | 0 | 0 | 5.2156 | 0 | 0 | 0
2014-06-18 | 3時 | 37.297 | 0 | 0 | 0.026807 | 1 | 0.347 | 11.3907 | 37.897 | 3.526 | 3.7048 | 0.0924 | 0.123 | 0 | 0 | 0 | 65.3208 | 13207.4901 | 0 | 0 | 0 | 0 | 0 | 0 | 9.9332 | 448.4144 | 2.2975 | 1.8052 | 1.8052 | 428.9953 | 1.1301 | 15.0955 | 255.521 | 34.371 | 2.2975 | 1.1301 | 32.0814 | 1.6662 | 1 | 0 | 0 | 5.2156 | 0 | 0 | 0
2014-06-18 | 4時 | 37.297 | 0 | 0 | 0.026733 | 1 | 0.347 | 11.459 | 37.897 | 3.526 | 3.7048 | 0.0924 | 0.123 | 0 | 0 | 0 | 65.3208 | 13207.4901 | 0 | 0 | 0 | 0 | 0 | 0 | 9.9609 | 448.3734 | 2.2975 | 1.805 | 1.805 | 429.0126 | 1.1324 | 15.1638 | 255.521 | 34.371 | 2.2975 | 1.1324 | 32.0814 | 1.6662 | 1 | 0 | 0 | 5.2156 | 0 | 0 | 0
2014-06-18 | 5時 | 37.645 | 0 | 0 | 0.025937 | 1 | 0.347 | 11.9575 | 37.897 | 3.526 | 3.79 | 0.09 | 0.123 | 0 | 0 | 0 | 65.847 | 13207.4901 | 0 | 0 | 0 | 0 | 0 | 0 | 10.1678 | 448.1794 | 2.2975 | 1.8044 | 1.8044 | 429.2314 | 1.149 | 15.7475 | 255.521 | 34.371 | 2.2975 | 1.149 | 32.4295 | 1.6843 | 1 | 0 | 0 | 5.2156 | 0 | 0 | 0
2014-06-18 | 6時 | 37.645 | 0 | 0 | 0.025937 | 1 | 0.347 | 11.9903 | 37.897 | 3.526 | 3.79 | 0.09 | 0.123 | 0 | 0 | 0 | 65.847 | 13207.4901 | 0 | 0 | 0 | 0 | 0 | 0 | 10.1817 | 448.1596 | 2.2975 | 1.8044 | 1.8044 | 429.2396 | 1.1501 | 15.7803 | 255.521 | 34.371 | 2.2975 | 1.1501 | 32.4295 | 1.6843 | 1 | 0 | 0 | 5.2156 | 0 | 0 | 0
2014-06-18 | 7時 | 38.245 | 0 | 0 | 0.024784 | 1 | 0.347 | 12.8599 | 37.897 | 3.526 | 3.932 | 0.086 | 0.123 | 0 | 0 | 0 | 66.7105 | 13207.4901 | 0 | 0 | 0 | 0 | 0 | 0 | 10.5653 | 447.8114 | 2.2975 | 1.8033 | 1.8033 | 429.6113 | 1.1795 | 16.7919 | 255.521 | 34.371 | 2.2975 | 1.1795 | 33.0295 | 1.7155 | 1 | 0 | 0 | 5.2156 | 0 | 0 | 0
2014-06-18 | 8時 | 40.4012 | 0 | 0 | 0.02098 | 1 | 0.347 | 15.7263 | 37.897 | 3.526 | 4.4006 | 0.0728 | 0.123 | 0 | 0 | 0 | 69.4405 | 13207.4901 | 0 | 0 | 0 | 0 | 0 | 0 | 12.0626 | 446.6577 | 2.2975 | 1.7998 | 1.7998 | 430.8123 | 1.2805 | 20.1269 | 255.521 | 34.371 | 2.2975 | 1.2805 | 35.1856 | 1.8275 | 1 | 0 | 0 | 5.2156 | 0 | 0 | 0
2014-06-18 | 9時 | 40.6809 | 0 | 0 | 0.020519 | 1 | 0.347 | 16.126 | 37.897 | 3.526 | 4.4574 | 0.0712 | 0.123 | 0 | 0 | 0 | 69.759 | 13207.4901 | 0 | 0 | 0 | 0 | 0 | 0 | 12.3046 | 446.4868 | 2.2975 | 1.7992 | 1.7992 | 430.967 | 1.295 | 20.5834 | 255.521 | 34.371 | 2.2975 | 1.295 | 35.4654 | 1.842 | 1 | 0 | 0 | 5.2156 | 0 | 0 | 0
2014-06-18 | 10時 | 41.3977 | 0 | 0 | 0.019366 | 1 | 0.347 | 16.9845 | 37.897 | 3.526 | 4.5994 | 0.0672 | 0.123 | 0 | 0 | 0 | 70.5433 | 13207.4901 | 0 | 0 | 0 | 0 | 0 | 0 | 12.8557 | 446.1474 | 2.2975 | 1.7982 | 1.7982 | 431.3192 | 1.3268 | 21.5839 | 255.521 | 34.371 | 2.2975 | 1.3268 | 36.1821 | 1.8792 | 1 | 0 | 0 | 5.2156 | 0 | 0 | 0
2014-06-18 | 11時 | 42.8278 | 0 | 0 | 0.017176 | 1 | 0.347 | 18.7048 | 37.897 | 3.526 | 4.8692 | 0.0596 | 0.123 | 0 | 0 | 0 | 71.987 | 13207.4901 | 0 | 0 | 0 | 0 | 0 | 0 | 14.0998 | 445.4689 | 2.2975 | 1.7961 | 1.7961 | 431.9972 | 1.3921 | 23.574 | 255.521 | 34.371 | 2.2975 | 1.3921 | 37.6123 | 1.9535 | 1 | 0 | 0 | 5.2156 | 0 | 0 | 0
2014-06-18 | 12時 | 43.3773 | 0 | 0 | 0.016369 | 1 | 0.347 | 19.2789 | 37.897 | 3.526 | 4.9686 | 0.0568 | 0.123 | 0 | 0 | 0 | 72.5036 | 13207.4901 | 0 | 0 | 0 | 0 | 0 | 0 | 14.5583 | 445.2642 | 2.2975 | 1.7955 | 1.7955 | 432.2309 | 1.4145 | 24.2475 | 255.521 | 34.371 | 2.2975 | 1.4145 | 38.1618 | 1.9821 | 1 | 0 | 0 | 5.2156 | 0 | 0 | 0
2014-06-18 | 13時 | 43.6166 | 0 | 0 | 0.016023 | 1 | 0.347 | 19.5901 | 37.897 | 3.526 | 5.0112 | 0.0556 | 0.123 | 0 | 0 | 0 | 72.7225 | 13207.4901 | 0 | 0 | 0 | 0 | 0 | 0 | 14.8164 | 445.1418 | 2.2975 | 1.7951 | 1.7951 | 432.3438 | 1.4267 | 24.6013 | 255.521 | 34.371 | 2.2975 | 1.4267 | 38.401 | 1.9945 | 1 | 0 | 0 | 5.2156 | 0 | 0 | 0
2014-06-18 | 14時 | 43.2191 | 0 | 0 | 0.016599 | 1 | 0.347 | 19.0971 | 37.897 | 3.526 | 4.9402 | 0.0576 | 0.123 | 0 | 0 | 0 | 72.3569 | 13207.4901 | 0 | 0 | 0 | 0 | 0 | 0 | 14.4107 | 445.3321 | 2.2975 | 1.7957 | 1.7957 | 432.1606 | 1.4074 | 24.0373 | 255.521 | 34.371 | 2.2975 | 1.4074 | 38.0035 | 1.9738 | 1 | 0 | 0 | 5.2156 | 0 | 0 | 0
2014-06-18 | 15時 | 42.5961 | 0 | 0 | 0.017522 | 1 | 0.347 | 18.3729 | 37.897 | 3.526 | 4.8266 | 0.0608 | 0.123 | 0 | 0 | 0 | 71.7631 | 13207.4901 | 0 | 0 | 0 | 0 | 0 | 0 | 13.8445 | 445.6086 | 2.2975 | 1.7965 | 1.7965 | 431.8785 | 1.3793 | 23.1995 | 255.521 | 34.371 | 2.2975 | 1.3793 | 37.3805 | 1.9415 | 1 | 0 | 0 | 5.2156 | 0 | 0 | 0
2014-06-18 | 16時 | 41.3249 | 0 | 0 | 0.019481 | 1 | 0.347 | 16.804 | 37.897 | 3.526 | 4.5852 | 0.0676 | 0.123 | 0 | 0 | 0 | 70.4656 | 13207.4901 | 0 | 0 | 0 | 0 | 0 | 0 | 12.736 | 446.2379 | 2.2975 | 1.7985 | 1.7985 | 431.2633 | 1.3201 | 21.3892 | 255.521 | 34.371 | 2.2975 | 1.3201 | 36.1093 | 1.8755 | 1 | 0 | 0 | 5.2156 | 0 | 0 | 0
2014-06-18 | 17時 | 40.0571 | 0 | 0 | 0.021556 | 1 | 0.347 | 15.2123 | 37.897 | 3.526 | 4.3296 | 0.0748 | 0.123 | 0 | 0 | 0 | 69.0387 | 13207.4901 | 0 | 0 | 0 | 0 | 0 | 0 | 11.7642 | 446.8807 | 2.2975 | 1.8005 | 1.8005 | 430.6144 | 1.2619 | 19.5419 | 255.521 | 34.371 | 2.2975 | 1.2619 | 34.8416 | 1.8096 | 1 | 0 | 0 | 5.2156 | 0 | 0 | 0
2014-06-18 | 18時 | 38.9337 | 0 | 0 | 0.023516 | 1 | 0.347 | 13.7082 | 37.897 | 3.526 | 4.0882 | 0.0816 | 0.123 | 0 | 0 | 0 | 67.6409 | 13207.4901 | 0 | 0 | 0 | 0 | 0 | 0 | 10.9685 | 447.4923 | 2.2975 | 1.8023 | 1.8023 | 429.9902 | 1.2087 | 17.7964 | 255.521 | 34.371 | 2.2975 | 1.2087 | 33.7181 | 1.7513 | 1 | 0 | 0 | 5.2156 | 0 | 0 | 0
2014-06-18 | 19時 | 38.245 | 0 | 0 | 0.024784 | 1 | 0.347 | 12.7676 | 37.897 | 3.526 | 3.932 | 0.086 | 0.123 | 0 | 0 | 0 | 66.7105 | 13207.4901 | 0 | 0 | 0 | 0 | 0 | 0 | 10.5231 | 447.8672 | 2.2975 | 1.8035 | 1.8035 | 429.5887 | 1.1763 | 16.6996 | 255.521 | 34.371 | 2.2975 | 1.1763 | 33.0295 | 1.7155 | 1 | 0 | 0 | 5.2156 | 0 | 0 | 0
2014-06-18 | 20時 | 37.7631 | 0 | 0 | 0.025706 | 1 | 0.347 | 12.0923 | 37.897 | 3.526 | 3.8184 | 0.0892 | 0.123 | 0 | 0 | 0 | 66.021 | 13207.4901 | 0 | 0 | 0 | 0 | 0 | 0 | 10.2251 | 448.1334 | 2.2975 | 1.8043 | 1.8043 | 429.2963 | 1.1535 | 15.9107 | 255.521 | 34.371 | 2.2975 | 1.1535 | 32.5475 | 1.6905 | 1 | 0 | 0 | 5.2156 | 0 | 0 | 0
2014-06-18 | 21時 | 37.3544 | 0 | 0 | 0.026601 | 1 | 0.347 | 11.4739 | 37.897 | 3.526 | 3.719 | 0.092 | 0.123 | 0 | 0 | 0 | 65.4089 | 13207.4901 | 0 | 0 | 0 | 0 | 0 | 0 | 9.9669 | 448.3821 | 2.2975 | 1.8051 | 1.8051 | 429.0319 | 1.1329 | 15.1929 | 255.521 | 34.371 | 2.2975 | 1.1329 | 32.1388 | 1.6692 | 1 | 0 | 0 | 5.2156 | 0 | 0 | 0
2014-06-18 | 22時 | 36.9022 | 0 | 0 | 0.02831 | 1 | 0.347 | 10.7762 | 37.897 | 3.526 | 3.6054 | 0.0952 | 0.123 | 0 | 0 | 0 | 64.6992 | 13207.4901 | 0 | 0 | 0 | 0 | 0 | 0 | 9.691 | 448.6597 | 2.2975 | 1.8059 | 1.8059 | 428.7299 | 1.1099 | 14.3816 | 255.521 | 34.371 | 2.2975 | 1.1099 | 31.6866 | 1.6457 | 1 | 0 | 0 | 5.2156 | 0 | 0 | 0
2014-06-18 | 23時 | 36.5735 | 0 | 0 | 0.02959 | 1 | 0.347 | 10.284 | 37.897 | 3.526 | 3.5202 | 0.0976 | 0.123 | 0 | 0 | 0 | 64.1598 | 13207.4901 | 0 | 0 | 0 | 0 | 0 | 0 | 9.5055 | 448.8485 | 2.2975 | 1.8065 | 1.8065 | 428.5101 | 1.094 | 13.8042 | 255.521 | 34.371 | 2.2975 | 1.094 | 31.3579 | 1.6287 | 1 | 0 | 0 | 5.2156 | 0 | 0 | 0
2014-06-19 | 0時 | 36.4125 | 0 | 0 | 0.030282 | 1 | 0.347 | 10.0018 | 37.897 | 3.526 | 3.4776 | 0.0988 | 0.123 | 0 | 0 | 0 | 63.8879 | 13207.4901 | 0 | 0 | 0 | 0 | 0 | 0 | 9.4023 | 448.9643 | 2.2975 | 1.8068 | 1.8068 | 428.3903 | 1.0849 | 13.4794 | 255.521 | 34.371 | 2.2975 | 1.0849 | 31.1969 | 1.6203 | 1 | 0 | 0 | 5.2156 | 0 | 0 | 0
2014-06-19 | 1時 | 35.9429 | 0 | 0 | 0.032263 | 1 | 0.347 | 9.2749 | 37.897 | 3.526 | 3.3498 | 0.1024 | 0.123 | 0 | 0 | 0 | 63.0629 | 13207.4901 | 0 | 0 | 0 | 0 | 0 | 0 | 9.1468 | 449.2396 | 2.2975 | 1.8077 | 1.8077 | 428.0608 | 1.0618 | 12.6247 | 255.521 | 34.371 | 2.2975 | 1.0618 | 30.7274 | 1.5959 | 1 | 0 | 0 | 5.2156 | 0 | 0 | 0
2014-06-19 | 2時 | 35.9429 | 0 | 0 | 0.032311 | 1 | 0.347 | 9.2346 | 37.897 | 3.526 | 3.3498 | 0.1024 | 0.123 | 0 | 0 | 0 | 63.0629 | 13207.4901 | 0 | 0 | 0 | 0 | 0 | 0 | 9.133 | 449.2636 | 2.2975 | 1.8078 | 1.8078 | 428.0501 | 1.0605 | 12.5844 | 255.521 | 34.371 | 2.2975 | 1.0605 | 30.7274 | 1.5959 | 1 | 0 | 0 | 5.2156 | 0 | 0 | 0
2014-06-19 | 3時 | 35.8413 | 0 | 0 | 0.032759 | 1 | 0.347 | 9.0742 | 37.897 | 3.526 | 3.3214 | 0.1032 | 0.123 | 0 | 0 | 0 | 62.8777 | 13207.4901 | 0 | 0 | 0 | 0 | 0 | 0 | 9.0787 | 449.3239 | 2.2975 | 1.808 | 1.808 | 427.9768 | 1.0554 | 12.3956 | 255.521 | 34.371 | 2.2975 | 1.0554 | 30.6257 | 1.5906 | 1 | 0 | 0 | 5.2156 | 0 | 0 | 0
2014-06-19 | 4時 | 35.9429 | 0 | 0 | 0.032263 | 1 | 0.347 | 9.2749 | 37.897 | 3.526 | 3.3498 | 0.1024 | 0.123 | 0 | 0 | 0 | 63.0629 | 13207.4901 | 0 | 0 | 0 | 0 | 0 | 0 | 9.1468 | 449.2396 | 2.2975 | 1.8077 | 1.8077 | 428.0608 | 1.0618 | 12.6247 | 255.521 | 34.371 | 2.2975 | 1.0618 | 30.7274 | 1.5959 | 1 | 0 | 0 | 5.2156 | 0 | 0 | 0
2014-06-19 | 5時 | 36.2013 | 0 | 0 | 0.03111 | 1 | 0.347 | 9.7162 | 37.897 | 3.526 | 3.4208 | 0.1004 | 0.123 | 0 | 0 | 0 | 63.5229 | 13207.4901 | 0 | 0 | 0 | 0 | 0 | 0 | 9.3003 | 449.0644 | 2.2975 | 1.8072 | 1.8072 | 428.254 | 1.0757 | 13.137 | 255.521 | 34.371 | 2.2975 | 1.0757 | 30.9858 | 1.6093 | 1 | 0 | 0 | 5.2156 | 0 | 0 | 0
2014-06-19 | 6時 | 35.9941 | 0 | 0 | 0.03204 | 1 | 0.347 | 9.3551 | 37.897 | 3.526 | 3.364 | 0.102 | 0.123 | 0 | 0 | 0 | 63.1553 | 13207.4901 | 0 | 0 | 0 | 0 | 0 | 0 | 9.1743 | 449.2094 | 2.2975 | 1.8076 | 1.8076 | 428.0974 | 1.0643 | 12.7191 | 255.521 | 34.371 | 2.2975 | 1.0643 | 30.7785 | 1.5986 | 1 | 0 | 0 | 5.2156 | 0 | 0 | 0
2014-06-19 | 7時 | 36.5196 | 0 | 0 | 0.029762 | 1 | 0.347 | 10.2399 | 37.897 | 3.526 | 3.506 | 0.098 | 0.123 | 0 | 0 | 0 | 64.0693 | 13207.4901 | 0 | 0 | 0 | 0 | 0 | 0 | 9.4893 | 448.8573 | 2.2975 | 1.8065 | 1.8065 | 428.4832 | 1.0925 | 13.7459 | 255.521 | 34.371 | 2.2975 | 1.0925 | 31.304 | 1.6259 | 1 | 0 | 0 | 5.2156 | 0 | 0 | 0
2014-06-19 | 8時 | 37.5864 | 0 | 0 | 0.026052 | 1 | 0.347 | 11.775 | 37.897 | 3.526 | 3.7758 | 0.0904 | 0.123 | 0 | 0 | 0 | 65.7597 | 13207.4901 | 0 | 0 | 0 | 0 | 0 | 0 | 10.0908 | 448.2716 | 2.2975 | 1.8047 | 1.8047 | 429.17 | 1.1429 | 15.5508 | 255.521 | 34.371 | 2.2975 | 1.1429 | 32.3709 | 1.6813 | 1 | 0 | 0 | 5.2156 | 0 | 0 | 0
2014-06-19 | 9時 | 39.4534 | 0 | 0 | 0.022594 | 1 | 0.347 | 14.3731 | 37.897 | 3.526 | 4.2018 | 0.0784 | 0.123 | 0 | 0 | 0 | 68.3048 | 13207.4901 | 0 | 0 | 0 | 0 | 0 | 0 | 11.3067 | 447.2305 | 2.2975 | 1.8015 | 1.8015 | 430.2752 | 1.232 | 18.5749 | 255.521 | 34.371 | 2.2975 | 1.232 | 34.2379 | 1.7783 | 1 | 0 | 0 | 5.2156 | 0 | 0 | 0
2014-06-19 | 10時 | 40.194 | 0 | 0 | 0.021326 | 1 | 0.347 | 15.337 | 37.897 | 3.526 | 4.358 | 0.074 | 0.123 | 0 | 0 | 0 | 69.1999 | 13207.4901 | 0 | 0 | 0 | 0 | 0 | 0 | 11.8351 | 446.8405 | 2.2975 | 1.8003 | 1.8003 | 430.6751 | 1.2664 | 19.695 | 255.521 | 34.371 | 2.2975 | 1.2664 | 34.9785 | 1.8167 | 1 | 0 | 0 | 5.2156 | 0 | 0 | 0
2014-06-19 | 11時 | 41.0362 | 0 | 0 | 0.019942 | 1 | 0.347 | 16.3301 | 37.897 | 3.526 | 4.5284 | 0.0692 | 0.123 | 0 | 0 | 0 | 70.1532 | 13207.4901 | 0 | 0 | 0 | 0 | 0 | 0 | 12.4312 | 446.4524 | 2.2975 | 1.7991 | 1.7991 | 431.0933 | 1.3025 | 20.8585 | 255.521 | 34.371 | 2.2975 | 1.3025 | 35.8206 | 1.8605 | 1 | 0 | 0 | 5.2156 | 0 | 0 | 0
2014-06-19 | 12時 | 39.8537 | 0 | 0 | 0.021902 | 1 | 0.347 | 14.7925 | 37.897 | 3.526 | 4.287 | 0.076 | 0.123 | 0 | 0 | 0 | 68.7956 | 13207.4901 | 0 | 0 | 0 | 0 | 0 | 0 | 11.5307 | 447.0822 | 2.2975 | 1.8011 | 1.8011 | 430.469 | 1.2469 | 19.0795 | 255.521 | 34.371 | 2.2975 | 1.2469 | 34.6381 | 1.799 | 1 | 0 | 0 | 5.2156 | 0 | 0 | 0
2014-06-19 | 13時 | 39.9212 | 0 | 0 | 0.021787 | 1 | 0.347 | 14.8809 | 37.897 | 3.526 | 4.3012 | 0.0756 | 0.123 | 0 | 0 | 0 | 68.8768 | 13207.4901 | 0 | 0 | 0 | 0 | 0 | 0 | 11.579 | 447.0463 | 2.2975 | 1.801 | 1.801 | 430.5056 | 1.25 | 19.1821 | 255.521 | 34.371 | 2.2975 | 1.25 | 34.7057 | 1.8025 | 1 | 0 | 0 | 5.2156 | 0 | 0 | 0
2014-06-19 | 14時 | 39.3876 | 0 | 0 | 0.022709 | 1 | 0.347 | 14.1764 | 37.897 | 3.526 | 4.1876 | 0.0788 | 0.123 | 0 | 0 | 0 | 68.2224 | 13207.4901 | 0 | 0 | 0 | 0 | 0 | 0 | 11.2043 | 447.3322 | 2.2975 | 1.8018 | 1.8018 | 430.2127 | 1.2251 | 18.364 | 255.521 | 34.371 | 2.2975 | 1.2251 | 34.172 | 1.7748 | 1 | 0 | 0 | 5.2156 | 0 | 0 | 0
2014-06-19 | 15時 | 39.3876 | 0 | 0 | 0.022709 | 1 | 0.347 | 14.1489 | 37.897 | 3.526 | 4.1876 | 0.0788 | 0.123 | 0 | 0 | 0 | 68.2224 | 13207.4901 | 0 | 0 | 0 | 0 | 0 | 0 | 11.1901 | 447.3488 | 2.2975 | 1.8019 | 1.8019 | 430.2062 | 1.2241 | 18.3365 | 255.521 | 34.371 | 2.2975 | 1.2241 | 34.172 | 1.7748 | 1 | 0 | 0 | 5.2156 | 0 | 0 | 0
2014-06-19 | 16時 | 39.5858 | 0 | 0 | 0.022363 | 1 | 0.347 | 14.386 | 37.897 | 3.526 | 4.2302 | 0.0776 | 0.123 | 0 | 0 | 0 | 68.469 | 13207.4901 | 0 | 0 | 0 | 0 | 0 | 0 | 11.3131 | 447.2581 | 2.2975 | 1.8016 | 1.8016 | 430.3099 | 1.2325 | 18.6162 | 255.521 | 34.371 | 2.2975 | 1.2325 | 34.3703 | 1.7851 | 1 | 0 | 0 | 5.2156 | 0 | 0 | 0
2014-06-19 | 17時 | 39.1267 | 0 | 0 | 0.02317 | 1 | 0.347 | 13.7418 | 37.897 | 3.526 | 4.1308 | 0.0804 | 0.123 | 0 | 0 | 0 | 67.8911 | 13207.4901 | 0 | 0 | 0 | 0 | 0 | 0 | 10.9847 | 447.5249 | 2.2975 | 1.8024 | 1.8024 | 430.0456 | 1.2099 | 17.8726 | 255.521 | 34.371 | 2.2975 | 1.2099 | 33.9112 | 1.7613 | 1 | 0 | 0 | 5.2156 | 0 | 0 | 0
2014-06-19 | 18時 | 38.0624 | 0 | 0 | 0.02513 | 1 | 0.347 | 12.2623 | 37.897 | 3.526 | 3.8894 | 0.0872 | 0.123 | 0 | 0 | 0 | 66.4532 | 13207.4901 | 0 | 0 | 0 | 0 | 0 | 0 | 10.298 | 448.1191 | 2.2975 | 1.8043 | 1.8043 | 429.4167 | 1.1592 | 16.1517 | 255.521 | 34.371 | 2.2975 | 1.1592 | 32.8469 | 1.706 | 1 | 0 | 0 | 5.2156 | 0 | 0 | 0
2014-06-19 | 19時 | 37.3544 | 0 | 0 | 0.026823 | 1 | 0.347 | 11.2702 | 37.897 | 3.526 | 3.719 | 0.092 | 0.123 | 0 | 0 | 0 | 65.4089 | 13207.4901 | 0 | 0 | 0 | 0 | 0 | 0 | 9.8843 | 448.5043 | 2.2975 | 1.8054 | 1.8054 | 428.9802 | 1.1261 | 14.9892 | 255.521 | 34.371 | 2.2975 | 1.1261 | 32.1388 | 1.6692 | 1 | 0 | 0 | 5.2156 | 0 | 0 | 0
2014-06-19 | 20時 | 37.1263 | 0 | 0 | 0.027662 | 1 | 0.347 | 10.9327 | 37.897 | 3.526 | 3.6622 | 0.0936 | 0.123 | 0 | 0 | 0 | 65.0554 | 13207.4901 | 0 | 0 | 0 | 0 | 0 | 0 | 9.7512 | 448.6362 | 2.2975 | 1.8058 | 1.8058 | 428.832 | 1.115 | 14.5949 | 255.521 | 34.371 | 2.2975 | 1.115 | 31.9107 | 1.6574 | 1 | 0 | 0 | 5.2156 | 0 | 0 | 0
2014-06-19 | 21時 | 37.0699 | 0 | 0 | 0.027835 | 1 | 0.347 | 10.8838 | 37.897 | 3.526 | 3.648 | 0.094 | 0.123 | 0 | 0 | 0 | 64.9666 | 13207.4901 | 0 | 0 | 0 | 0 | 0 | 0 | 9.7322 | 448.648 | 2.2975 | 1.8059 | 1.8059 | 428.8039 | 1.1134 | 14.5318 | 255.521 | 34.371 | 2.2975 | 1.1134 | 31.8543 | 1.6545 | 1 | 0 | 0 | 5.2156 | 0 | 0 | 0
2014-06-19 | 22時 | 36.8468 | 0 | 0 | 0.028644 | 1 | 0.347 | 10.5858 | 37.897 | 3.526 | 3.5912 | 0.0956 | 0.123 | 0 | 0 | 0 | 64.6097 | 13207.4901 | 0 | 0 | 0 | 0 | 0 | 0 | 9.6182 | 448.756 | 2.2975 | 1.8062 | 1.8062 | 428.6654 | 1.1037 | 14.177 | 255.521 | 34.371 | 2.2975 | 1.1037 | 31.6312 | 1.6429 | 1 | 0 | 0 | 5.2156 | 0 | 0 | 0
2014-06-19 | 23時 | 36.8468 | 0 | 0 | 0.028685 | 1 | 0.347 | 10.5497 | 37.897 | 3.526 | 3.5912 | 0.0956 | 0.123 | 0 | 0 | 0 | 64.6097 | 13207.4901 | 0 | 0 | 0 | 0 | 0 | 0 | 9.6045 | 448.7775 | 2.2975 | 1.8063 | 1.8063 | 428.656 | 1.1026 | 14.1409 | 255.521 | 34.371 | 2.2975 | 1.1026 | 31.6312 | 1.6429 | 1 | 0 | 0 | 5.2156 | 0 | 0 | 0
2014-06-20 | 0時 | 36.6277 | 0 | 0 | 0.029545 | 1 | 0.347 | 10.2177 | 37.897 | 3.526 | 3.5344 | 0.0972 | 0.123 | 0 | 0 | 0 | 64.2501 | 13207.4901 | 0 | 0 | 0 | 0 | 0 | 0 | 9.4808 | 448.9056 | 2.2975 | 1.8067 | 1.8067 | 428.5082 | 1.0918 | 13.7521 | 255.521 | 34.371 | 2.2975 | 1.0918 | 31.4121 | 1.6315 | 1 | 0 | 0 | 5.2156 | 0 | 0 | 0
2014-06-20 | 1時 | 36.5735 | 0 | 0 | 0.029762 | 1 | 0.347 | 10.1351 | 37.897 | 3.526 | 3.5202 | 0.0976 | 0.123 | 0 | 0 | 0 | 64.1598 | 13207.4901 | 0 | 0 | 0 | 0 | 0 | 0 | 9.4506 | 448.9374 | 2.2975 | 1.8068 | 1.8068 | 428.4713 | 1.0892 | 13.6553 | 255.521 | 34.371 | 2.2975 | 1.0892 | 31.3579 | 1.6287 | 1 | 0 | 0 | 5.2156 | 0 | 0 | 0
2014-06-20 | 2時 | 36.5196 | 0 | 0 | 0.030023 | 1 | 0.347 | 10.015 | 37.897 | 3.526 | 3.506 | 0.098 | 0.123 | 0 | 0 | 0 | 64.0693 | 13207.4901 | 0 | 0 | 0 | 0 | 0 | 0 | 9.4069 | 448.9915 | 2.2975 | 1.8069 | 1.8069 | 428.4245 | 1.0853 | 13.521 | 255.521 | 34.371 | 2.2975 | 1.0853 | 31.304 | 1.6259 | 1 | 0 | 0 | 5.2156 | 0 | 0 | 0
2014-06-20 | 3時 | 36.4125 | 0 | 0 | 0.030416 | 1 | 0.347 | 9.8879 | 37.897 | 3.526 | 3.4776 | 0.0988 | 0.123 | 0 | 0 | 0 | 63.8879 | 13207.4901 | 0 | 0 | 0 | 0 | 0 | 0 | 9.3612 | 449.0322 | 2.2975 | 1.8071 | 1.8071 | 428.3605 | 1.0812 | 13.3655 | 255.521 | 34.371 | 2.2975 | 1.0812 | 31.1969 | 1.6203 | 1 | 0 | 0 | 5.2156 | 0 | 0 | 0
2014-06-20 | 4時 | 36.4659 | 0 | 0 | 0.030153 | 1 | 0.347 | 10.0079 | 37.897 | 3.526 | 3.4918 | 0.0984 | 0.123 | 0 | 0 | 0 | 63.9787 | 13207.4901 | 0 | 0 | 0 | 0 | 0 | 0 | 9.4044 | 448.9782 | 2.2975 | 1.8069 | 1.8069 | 428.4073 | 1.0851 | 13.4997 | 255.521 | 34.371 | 2.2975 | 1.0851 | 31.2504 | 1.6231 | 1 | 0 | 0 | 5.2156 | 0 | 0 | 0
2014-06-20 | 5時 | 36.4125 | 0 | 0 | 0.030371 | 1 | 0.347 | 9.9259 | 37.897 | 3.526 | 3.4776 | 0.0988 | 0.123 | 0 | 0 | 0 | 63.8879 | 13207.4901 | 0 | 0 | 0 | 0 | 0 | 0 | 9.3748 | 449.0096 | 2.2975 | 1.807 | 1.807 | 428.3705 | 1.0824 | 13.4035 | 255.521 | 34.371 | 2.2975 | 1.0824 | 31.1969 | 1.6203 | 1 | 0 | 0 | 5.2156 | 0 | 0 | 0
2014-06-20 | 6時 | 36.5196 | 0 | 0 | 0.029849 | 1 | 0.347 | 10.165 | 37.897 | 3.526 | 3.506 | 0.098 | 0.123 | 0 | 0 | 0 | 64.0693 | 13207.4901 | 0 | 0 | 0 | 0 | 0 | 0 | 9.4617 | 448.902 | 2.2975 | 1.8067 | 1.8067 | 428.4637 | 1.0901 | 13.671 | 255.521 | 34.371 | 2.2975 | 1.0901 | 31.304 | 1.6259 | 1 | 0 | 0 | 5.2156 | 0 | 0 | 0
2014-06-20 | 7時 | 36.9578 | 0 | 0 | 0.028139 | 1 | 0.347 | 10.8232 | 37.897 | 3.526 | 3.6196 | 0.0948 | 0.123 | 0 | 0 | 0 | 64.7885 | 13207.4901 | 0 | 0 | 0 | 0 | 0 | 0 | 9.709 | 448.6491 | 2.2975 | 1.8059 | 1.8059 | 428.7574 | 1.1115 | 14.4428 | 255.521 | 34.371 | 2.2975 | 1.1115 | 31.7423 | 1.6486 | 1 | 0 | 0 | 5.2156 | 0 | 0 | 0
2014-06-20 | 8時 | 37.645 | 0 | 0 | 0.025937 | 1 | 0.347 | 11.859 | 37.897 | 3.526 | 3.79 | 0.09 | 0.123 | 0 | 0 | 0 | 65.847 | 13207.4901 | 0 | 0 | 0 | 0 | 0 | 0 | 10.126 | 448.2386 | 2.2975 | 1.8046 | 1.8046 | 429.2067 | 1.1457 | 15.649 | 255.521 | 34.371 | 2.2975 | 1.1457 | 32.4295 | 1.6843 | 1 | 0 | 0 | 5.2156 | 0 | 0 | 0
2014-06-20 | 9時 | 39.0621 | 0 | 0 | 0.023285 | 1 | 0.347 | 13.824 | 37.897 | 3.526 | 4.1166 | 0.0808 | 0.123 | 0 | 0 | 0 | 67.8079 | 13207.4901 | 0 | 0 | 0 | 0 | 0 | 0 | 11.0258 | 447.4574 | 2.2975 | 1.8022 | 1.8022 | 430.0496 | 1.2128 | 17.9406 | 255.521 | 34.371 | 2.2975 | 1.2128 | 33.8466 | 1.7579 | 1 | 0 | 0 | 5.2156 | 0 | 0 | 0
2014-06-20 | 10時 | 39.0621 | 0 | 0 | 0.023285 | 1 | 0.347 | 13.824 | 37.897 | 3.526 | 4.1166 | 0.0808 | 0.123 | 0 | 0 | 0 | 67.8079 | 13207.4901 | 0 | 0 | 0 | 0 | 0 | 0 | 11.0258 | 447.4574 | 2.2975 | 1.8022 | 1.8022 | 430.0496 | 1.2128 | 17.9406 | 255.521 | 34.371 | 2.2975 | 1.2128 | 33.8466 | 1.7579 | 1 | 0 | 0 | 5.2156 | 0 | 0 | 0
2014-06-20 | 11時 | 39.1267 | 0 | 0 | 0.02317 | 1 | 0.347 | 13.9108 | 37.897 | 3.526 | 4.1308 | 0.0804 | 0.123 | 0 | 0 | 0 | 67.8911 | 13207.4901 | 0 | 0 | 0 | 0 | 0 | 0 | 11.0693 | 447.4225 | 2.2975 | 1.8021 | 1.8021 | 430.0861 | 1.2158 | 18.0416 | 255.521 | 34.371 | 2.2975 | 1.2158 | 33.9112 | 1.7613 | 1 | 0 | 0 | 5.2156 | 0 | 0 | 0
2014-06-20 | 12時 | 38.6169 | 0 | 0 | 0.024092 | 1 | 0.347 | 13.2494 | 37.897 | 3.526 | 4.0172 | 0.0836 | 0.123 | 0 | 0 | 0 | 67.2205 | 13207.4901 | 0 | 0 | 0 | 0 | 0 | 0 | 10.7465 | 447.6818 | 2.2975 | 1.8029 | 1.8029 | 429.8006 | 1.1928 | 17.2666 | 255.521 | 34.371 | 2.2975 | 1.1928 | 33.4014 | 1.7348 | 1 | 0 | 0 | 5.2156 | 0 | 0 | 0
2014-06-20 | 13時 | 38.4299 | 0 | 0 | 0.024438 | 1 | 0.347 | 12.9927 | 37.897 | 3.526 | 3.9746 | 0.0848 | 0.123 | 0 | 0 | 0 | 66.9663 | 13207.4901 | 0 | 0 | 0 | 0 | 0 | 0 | 10.6262 | 447.7841 | 2.2975 | 1.8032 | 1.8032 | 429.6909 | 1.184 | 16.9673 | 255.521 | 34.371 | 2.2975 | 1.184 | 33.2143 | 1.7251 | 1 | 0 | 0 | 5.2156 | 0 | 0 | 0
2014-06-20 | 14時 | 38.0624 | 0 | 0 | 0.02513 | 1 | 0.347 | 12.4508 | 37.897 | 3.526 | 3.8894 | 0.0872 | 0.123 | 0 | 0 | 0 | 66.4532 | 13207.4901 | 0 | 0 | 0 | 0 | 0 | 0 | 10.381 | 448.0055 | 2.2975 | 1.8039 | 1.8039 | 429.4635 | 1.1656 | 16.3402 | 255.521 | 34.371 | 2.2975 | 1.1656 | 32.8469 | 1.706 | 1 | 0 | 0 | 5.2156 | 0 | 0 | 0
2014-06-20 | 15時 | 37.8224 | 0 | 0 | 0.025591 | 1 | 0.347 | 12.0152 | 37.897 | 3.526 | 3.8326 | 0.0888 | 0.123 | 0 | 0 | 0 | 66.1078 | 13207.4901 | 0 | 0 | 0 | 0 | 0 | 0 | 10.1919 | 448.1974 | 2.2975 | 1.8045 | 1.8045 | 429.2926 | 1.1509 | 15.8478 | 255.521 | 34.371 | 2.2975 | 1.1509 | 32.6069 | 1.6935 | 1 | 0 | 0 | 5.2156 | 0 | 0 | 0
2014-06-20 | 16時 | 37.2398 | 0 | 0 | 0.027241 | 1 | 0.347 | 11.1012 | 37.897 | 3.526 | 3.6906 | 0.0928 | 0.123 | 0 | 0 | 0 | 65.2325 | 13207.4901 | 0 | 0 | 0 | 0 | 0 | 0 | 9.8172 | 448.5704 | 2.2975 | 1.8056 | 1.8056 | 428.9061 | 1.1206 | 14.7918 | 255.521 | 34.371 | 2.2975 | 1.1206 | 32.0243 | 1.6633 | 1 | 0 | 0 | 5.2156 | 0 | 0 | 0
2014-06-20 | 17時 | 36.5196 | 0 | 0 | 0.030066 | 1 | 0.347 | 9.9775 | 37.897 | 3.526 | 3.506 | 0.098 | 0.123 | 0 | 0 | 0 | 64.0693 | 13207.4901 | 0 | 0 | 0 | 0 | 0 | 0 | 9.3932 | 449.0139 | 2.2975 | 1.807 | 1.807 | 428.4147 | 1.0841 | 13.4835 | 255.521 | 34.371 | 2.2975 | 1.0841 | 31.304 | 1.6259 | 1 | 0 | 0 | 5.2156 | 0 | 0 | 0
2014-06-20 | 18時 | 36.2537 | 0 | 0 | 0.031167 | 1 | 0.347 | 9.5644 | 37.897 | 3.526 | 3.435 | 0.1 | 0.123 | 0 | 0 | 0 | 63.6144 | 13207.4901 | 0 | 0 | 0 | 0 | 0 | 0 | 9.2466 | 449.1724 | 2.2975 | 1.8075 | 1.8075 | 428.2293 | 1.0709 | 12.9994 | 255.521 | 34.371 | 2.2975 | 1.0709 | 31.0382 | 1.6121 | 1 | 0 | 0 | 5.2156 | 0 | 0 | 0
2014-06-20 | 19時 | 35.9941 | 0 | 0 | 0.032331 | 1 | 0.347 | 9.1146 | 37.897 | 3.526 | 3.364 | 0.102 | 0.123 | 0 | 0 | 0 | 63.1553 | 13207.4901 | 0 | 0 | 0 | 0 | 0 | 0 | 9.092 | 449.3524 | 2.2975 | 1.808 | 1.808 | 428.0334 | 1.0567 | 12.4786 | 255.521 | 34.371 | 2.2975 | 1.0567 | 30.7785 | 1.5986 | 1 | 0 | 0 | 5.2156 | 0 | 0 | 0
2014-06-20 | 20時 | 35.892 | 0 | 0 | 0.032831 | 1 | 0.347 | 8.9105 | 37.897 | 3.526 | 3.3356 | 0.1028 | 0.123 | 0 | 0 | 0 | 62.9704 | 13207.4901 | 0 | 0 | 0 | 0 | 0 | 0 | 9.0235 | 449.4387 | 2.2975 | 1.8083 | 1.8083 | 427.9484 | 1.0503 | 12.2461 | 255.521 | 34.371 | 2.2975 | 1.0503 | 30.6764 | 1.5933 | 1 | 0 | 0 | 5.2156 | 0 | 0 | 0
2014-06-20 | 21時 | 35.7407 | 0 | 0 | 0.033515 | 1 | 0.347 | 8.6657 | 37.897 | 3.526 | 3.293 | 0.104 | 0.123 | 0 | 0 | 0 | 62.6919 | 13207.4901 | 0 | 0 | 0 | 0 | 0 | 0 | 8.9427 | 449.5317 | 2.2975 | 1.8086 | 1.8086 | 427.8369 | 1.0427 | 11.9587 | 255.521 | 34.371 | 2.2975 | 1.0427 | 30.5251 | 1.5854 | 1 | 0 | 0 | 5.2156 | 0 | 0 | 0
2014-06-20 | 22時 | 35.3963 | 0 | 0 | 0.035184 | 1 | 0.347 | 8.056 | 37.897 | 3.526 | 3.1936 | 0.1068 | 0.123 | 0 | 0 | 0 | 62.0361 | 13207.4901 | 0 | 0 | 0 | 0 | 0 | 0 | 8.7477 | 449.7712 | 2.2975 | 1.8093 | 1.8093 | 427.5654 | 1.0238 | 11.2496 | 255.521 | 34.371 | 2.2975 | 1.0238 | 30.1807 | 1.5675 | 1 | 0 | 0 | 5.2156 | 0 | 0 | 0
2014-06-20 | 23時 | 35.3481 | 0 | 0 | 0.035418 | 1 | 0.347 | 7.9754 | 37.897 | 3.526 | 3.1794 | 0.1072 | 0.123 | 0 | 0 | 0 | 61.9417 | 13207.4901 | 0 | 0 | 0 | 0 | 0 | 0 | 8.7226 | 449.8015 | 2.2975 | 1.8094 | 1.8094 | 427.5283 | 1.0213 | 11.1548 | 255.521 | 34.371 | 2.2975 | 1.0213 | 30.1325 | 1.565 | 1 | 0 | 0 | 5.2156 | 0 | 0 | 0
2014-06-21 | 0時 | 35.3002 | 0 | 0 | 0.035708 | 1 | 0.347 | 7.8509 | 37.897 | 3.526 | 3.1652 | 0.1076 | 0.123 | 0 | 0 | 0 | 61.8472 | 13207.4901 | 0 | 0 | 0 | 0 | 0 | 0 | 8.684 | 449.8579 | 2.2975 | 1.8096 | 1.8096 | 427.4791 | 1.0175 | 11.0161 | 255.521 | 34.371 | 2.2975 | 1.0175 | 30.0846 | 1.5625 | 1 | 0 | 0 | 5.2156 | 0 | 0 | 0
2014-06-21 | 1時 | 35.2524 | 0 | 0 | 0.035886 | 1 | 0.347 | 7.8147 | 37.897 | 3.526 | 3.151 | 0.108 | 0.123 | 0 | 0 | 0 | 61.7525 | 13207.4901 | 0 | 0 | 0 | 0 | 0 | 0 | 8.6729 | 449.8619 | 2.2975 | 1.8096 | 1.8096 | 427.454 | 1.0164 | 10.9657 | 255.521 | 34.371 | 2.2975 | 1.0164 | 30.0369 | 1.5601 | 1 | 0 | 0 | 5.2156 | 0 | 0 | 0
2014-06-21 | 2時 | 35.205 | 0 | 0 | 0.036179 | 1 | 0.347 | 7.6899 | 37.897 | 3.526 | 3.1368 | 0.1084 | 0.123 | 0 | 0 | 0 | 61.6576 | 13207.4901 | 0 | 0 | 0 | 0 | 0 | 0 | 8.6346 | 449.9185 | 2.2975 | 1.8098 | 1.8098 | 427.4047 | 1.0126 | 10.8267 | 255.521 | 34.371 | 2.2975 | 1.0126 | 29.9894 | 1.5576 | 1 | 0 | 0 | 5.2156 | 0 | 0 | 0
2014-06-21 | 3時 | 35.2524 | 0 | 0 | 0.036 | 1 | 0.347 | 7.7259 | 37.897 | 3.526 | 3.151 | 0.108 | 0.123 | 0 | 0 | 0 | 61.7525 | 13207.4901 | 0 | 0 | 0 | 0 | 0 | 0 | 8.6455 | 449.9146 | 2.2975 | 1.8098 | 1.8098 | 427.4297 | 1.0137 | 10.8769 | 255.521 | 34.371 | 2.2975 | 1.0137 | 30.0369 | 1.5601 | 1 | 0 | 0 | 5.2156 | 0 | 0 | 0
2014-06-21 | 4時 | 35.2524 | 0 | 0 | 0.036 | 1 | 0.347 | 7.7259 | 37.897 | 3.526 | 3.151 | 0.108 | 0.123 | 0 | 0 | 0 | 61.7525 | 13207.4901 | 0 | 0 | 0 | 0 | 0 | 0 | 8.6455 | 449.9146 | 2.2975 | 1.8098 | 1.8098 | 427.4297 | 1.0137 | 10.8769 | 255.521 | 34.371 | 2.2975 | 1.0137 | 30.0369 | 1.5601 | 1 | 0 | 0 | 5.2156 | 0 | 0 | 0
2014-06-21 | 5時 | 35.3002 | 0 | 0 | 0.035764 | 1 | 0.347 | 7.8068 | 37.897 | 3.526 | 3.1652 | 0.1076 | 0.123 | 0 | 0 | 0 | 61.8472 | 13207.4901 | 0 | 0 | 0 | 0 | 0 | 0 | 8.6703 | 449.8841 | 2.2975 | 1.8097 | 1.8097 | 427.467 | 1.0162 | 10.972 | 255.521 | 34.371 | 2.2975 | 1.0162 | 30.0846 | 1.5625 | 1 | 0 | 0 | 5.2156 | 0 | 0 | 0
2014-06-21 | 6時 | 35.3963 | 0 | 0 | 0.035294 | 1 | 0.347 | 7.9689 | 37.897 | 3.526 | 3.1936 | 0.1068 | 0.123 | 0 | 0 | 0 | 62.0361 | 13207.4901 | 0 | 0 | 0 | 0 | 0 | 0 | 8.7204 | 449.8228 | 2.2975 | 1.8095 | 1.8095 | 427.5417 | 1.0211 | 11.1625 | 255.521 | 34.371 | 2.2975 | 1.0211 | 30.1807 | 1.5675 | 1 | 0 | 0 | 5.2156 | 0 | 0 | 0
2014-06-21 | 7時 | 35.641 | 0 | 0 | 0.034077 | 1 | 0.347 | 8.419 | 37.897 | 3.526 | 3.2646 | 0.1048 | 0.123 | 0 | 0 | 0 | 62.5054 | 13207.4901 | 0 | 0 | 0 | 0 | 0 | 0 | 8.8627 | 449.6432 | 2.2975 | 1.8089 | 1.8089 | 427.7399 | 1.035 | 11.6836 | 255.521 | 34.371 | 2.2975 | 1.035 | 30.4255 | 1.5802 | 1 | 0 | 0 | 5.2156 | 0 | 0 | 0
2014-06-21 | 8時 | 36.1491 | 0 | 0 | 0.031799 | 1 | 0.347 | 9.2428 | 37.897 | 3.526 | 3.4066 | 0.1008 | 0.123 | 0 | 0 | 0 | 63.4313 | 13207.4901 | 0 | 0 | 0 | 0 | 0 | 0 | 9.1353 | 449.3287 | 2.2975 | 1.808 | 1.808 | 428.1134 | 1.0607 | 12.6494 | 255.521 | 34.371 | 2.2975 | 1.0607 | 30.9336 | 1.6066 | 1 | 0 | 0 | 5.2156 | 0 | 0 | 0
2014-06-21 | 9時 | 36.2013 | 0 | 0 | 0.031528 | 1 | 0.347 | 9.365 | 37.897 | 3.526 | 3.4208 | 0.1004 | 0.123 | 0 | 0 | 0 | 63.5229 | 13207.4901 | 0 | 0 | 0 | 0 | 0 | 0 | 9.1772 | 449.2736 | 2.2975 | 1.8078 | 1.8078 | 428.1612 | 1.0646 | 12.7858 | 255.521 | 34.371 | 2.2975 | 1.0646 | 30.9858 | 1.6093 | 1 | 0 | 0 | 5.2156 | 0 | 0 | 0
2014-06-21 | 10時 | 36.4125 | 0 | 0 | 0.030683 | 1 | 0.347 | 9.6597 | 37.897 | 3.526 | 3.4776 | 0.0988 | 0.123 | 0 | 0 | 0 | 63.8879 | 13207.4901 | 0 | 0 | 0 | 0 | 0 | 0 | 9.2797 | 449.1682 | 2.2975 | 1.8075 | 1.8075 | 428.3005 | 1.0739 | 13.1373 | 255.521 | 34.371 | 2.2975 | 1.0739 | 31.1969 | 1.6203 | 1 | 0 | 0 | 5.2156 | 0 | 0 | 0
2014-06-21 | 11時 | 36.8468 | 0 | 0 | 0.028889 | 1 | 0.347 | 10.3694 | 37.897 | 3.526 | 3.5912 | 0.0956 | 0.123 | 0 | 0 | 0 | 64.6097 | 13207.4901 | 0 | 0 | 0 | 0 | 0 | 0 | 9.5366 | 448.8853 | 2.2975 | 1.8066 | 1.8066 | 428.6093 | 1.0967 | 13.9606 | 255.521 | 34.371 | 2.2975 | 1.0967 | 31.6312 | 1.6429 | 1 | 0 | 0 | 5.2156 | 0 | 0 | 0
2014-06-21 | 12時 | 36.4659 | 0 | 0 | 0.030373 | 1 | 0.347 | 9.819 | 37.897 | 3.526 | 3.4918 | 0.0984 | 0.123 | 0 | 0 | 0 | 63.9787 | 13207.4901 | 0 | 0 | 0 | 0 | 0 | 0 | 9.3363 | 449.0908 | 2.2975 | 1.8072 | 1.8072 | 428.3578 | 1.079 | 13.3108 | 255.521 | 34.371 | 2.2975 | 1.079 | 31.2504 | 1.6231 | 1 | 0 | 0 | 5.2156 | 0 | 0 | 0
2014-06-21 | 13時 | 36.5735 | 0 | 0 | 0.029934 | 1 | 0.347 | 9.986 | 37.897 | 3.526 | 3.5202 | 0.0976 | 0.123 | 0 | 0 | 0 | 64.1598 | 13207.4901 | 0 | 0 | 0 | 0 | 0 | 0 | 9.3962 | 449.0264 | 2.2975 | 1.807 | 1.807 | 428.4323 | 1.0844 | 13.5062 | 255.521 | 34.371 | 2.2975 | 1.0844 | 31.3579 | 1.6287 | 1 | 0 | 0 | 5.2156 | 0 | 0 | 0
2014-06-21 | 14時 | 36.8468 | 0 | 0 | 0.028889 | 1 | 0.347 | 10.3694 | 37.897 | 3.526 | 3.5912 | 0.0956 | 0.123 | 0 | 0 | 0 | 64.6097 | 13207.4901 | 0 | 0 | 0 | 0 | 0 | 0 | 9.5366 | 448.8853 | 2.2975 | 1.8066 | 1.8066 | 428.6093 | 1.0967 | 13.9606 | 255.521 | 34.371 | 2.2975 | 1.0967 | 31.6312 | 1.6429 | 1 | 0 | 0 | 5.2156 | 0 | 0 | 0
2014-06-21 | 15時 | 36.7916 | 0 | 0 | 0.029105 | 1 | 0.347 | 10.285 | 37.897 | 3.526 | 3.577 | 0.096 | 0.123 | 0 | 0 | 0 | 64.5201 | 13207.4901 | 0 | 0 | 0 | 0 | 0 | 0 | 9.5053 | 448.9181 | 2.2975 | 1.8067 | 1.8067 | 428.5719 | 1.094 | 13.862 | 255.521 | 34.371 | 2.2975 | 1.094 | 31.5761 | 1.64 | 1 | 0 | 0 | 5.2156 | 0 | 0 | 0
2014-06-21 | 16時 | 36.7916 | 0 | 0 | 0.029105 | 1 | 0.347 | 10.285 | 37.897 | 3.526 | 3.577 | 0.096 | 0.123 | 0 | 0 | 0 | 64.5201 | 13207.4901 | 0 | 0 | 0 | 0 | 0 | 0 | 9.5053 | 448.9181 | 2.2975 | 1.8067 | 1.8067 | 428.5719 | 1.094 | 13.862 | 255.521 | 34.371 | 2.2975 | 1.094 | 31.5761 | 1.64 | 1 | 0 | 0 | 5.2156 | 0 | 0 | 0
2014-06-21 | 17時 | 36.4659 | 0 | 0 | 0.030461 | 1 | 0.347 | 9.7434 | 37.897 | 3.526 | 3.4918 | 0.0984 | 0.123 | 0 | 0 | 0 | 63.9787 | 13207.4901 | 0 | 0 | 0 | 0 | 0 | 0 | 9.3093 | 449.1359 | 2.2975 | 1.8074 | 1.8074 | 428.3379 | 1.0766 | 13.2352 | 255.521 | 34.371 | 2.2975 | 1.0766 | 31.2504 | 1.6231 | 1 | 0 | 0 | 5.2156 | 0 | 0 | 0
2014-06-21 | 18時 | 35.9941 | 0 | 0 | 0.032427 | 1 | 0.347 | 9.0343 | 37.897 | 3.526 | 3.364 | 0.102 | 0.123 | 0 | 0 | 0 | 63.1553 | 13207.4901 | 0 | 0 | 0 | 0 | 0 | 0 | 9.0648 | 449.4001 | 2.2975 | 1.8082 | 1.8082 | 428.012 | 1.0542 | 12.3983 | 255.521 | 34.371 | 2.2975 | 1.0542 | 30.7785 | 1.5986 | 1 | 0 | 0 | 5.2156 | 0 | 0 | 0
2014-06-21 | 19時 | 35.6907 | 0 | 0 | 0.033795 | 1 | 0.347 | 8.5426 | 37.897 | 3.526 | 3.2788 | 0.1044 | 0.123 | 0 | 0 | 0 | 62.5987 | 13207.4901 | 0 | 0 | 0 | 0 | 0 | 0 | 8.9026 | 449.5873 | 2.2975 | 1.8088 | 1.8088 | 427.7885 | 1.0388 | 11.8214 | 255.521 | 34.371 | 2.2975 | 1.0388 | 30.4752 | 1.5828 | 1 | 0 | 0 | 5.2156 | 0 | 0 | 0
2014-06-21 | 20時 | 35.6907 | 0 | 0 | 0.033743 | 1 | 0.347 | 8.5843 | 37.897 | 3.526 | 3.2788 | 0.1044 | 0.123 | 0 | 0 | 0 | 62.5987 | 13207.4901 | 0 | 0 | 0 | 0 | 0 | 0 | 8.9162 | 449.5625 | 2.2975 | 1.8087 | 1.8087 | 427.7998 | 1.0401 | 11.8631 | 255.521 | 34.371 | 2.2975 | 1.0401 | 30.4752 | 1.5828 | 1 | 0 | 0 | 5.2156 | 0 | 0 | 0
2014-06-21 | 21時 | 35.6907 | 0 | 0 | 0.033743 | 1 | 0.347 | 8.5843 | 37.897 | 3.526 | 3.2788 | 0.1044 | 0.123 | 0 | 0 | 0 | 62.5987 | 13207.4901 | 0 | 0 | 0 | 0 | 0 | 0 | 8.9162 | 449.5625 | 2.2975 | 1.8087 | 1.8087 | 427.7998 | 1.0401 | 11.8631 | 255.521 | 34.371 | 2.2975 | 1.0401 | 30.4752 | 1.5828 | 1 | 0 | 0 | 5.2156 | 0 | 0 | 0
2014-06-21 | 22時 | 35.641 | 0 | 0 | 0.033973 | 1 | 0.347 | 8.5031 | 37.897 | 3.526 | 3.2646 | 0.1048 | 0.123 | 0 | 0 | 0 | 62.5054 | 13207.4901 | 0 | 0 | 0 | 0 | 0 | 0 | 8.8899 | 449.5932 | 2.2975 | 1.8088 | 1.8088 | 427.7626 | 1.0376 | 11.7677 | 255.521 | 34.371 | 2.2975 | 1.0376 | 30.4255 | 1.5802 | 1 | 0 | 0 | 5.2156 | 0 | 0 | 0
2014-06-21 | 23時 | 35.5916 | 0 | 0 | 0.034256 | 1 | 0.347 | 8.3798 | 37.897 | 3.526 | 3.2504 | 0.1052 | 0.123 | 0 | 0 | 0 | 62.4118 | 13207.4901 | 0 | 0 | 0 | 0 | 0 | 0 | 8.8502 | 449.649 | 2.2975 | 1.8089 | 1.8089 | 427.7141 | 1.0338 | 11.6302 | 255.521 | 34.371 | 2.2975 | 1.0338 | 30.376 | 1.5777 | 1 | 0 | 0 | 5.2156 | 0 | 0 | 0
2014-06-22 | 0時 | 35.641 | 0 | 0 | 0.034025 | 1 | 0.347 | 8.4611 | 37.897 | 3.526 | 3.2646 | 0.1048 | 0.123 | 0 | 0 | 0 | 62.5054 | 13207.4901 | 0 | 0 | 0 | 0 | 0 | 0 | 8.8763 | 449.6182 | 2.2975 | 1.8089 | 1.8089 | 427.7513 | 1.0363 | 11.7257 | 255.521 | 34.371 | 2.2975 | 1.0363 | 30.4255 | 1.5802 | 1 | 0 | 0 | 5.2156 | 0 | 0 | 0
2014-06-22 | 1時 | 35.5916 | 0 | 0 | 0.034308 | 1 | 0.347 | 8.3374 | 37.897 | 3.526 | 3.2504 | 0.1052 | 0.123 | 0 | 0 | 0 | 62.4118 | 13207.4901 | 0 | 0 | 0 | 0 | 0 | 0 | 8.8366 | 449.6741 | 2.2975 | 1.809 | 1.809 | 427.7026 | 1.0325 | 11.5878 | 255.521 | 34.371 | 2.2975 | 1.0325 | 30.376 | 1.5777 | 1 | 0 | 0 | 5.2156 | 0 | 0 | 0
2014-06-22 | 2時 | 35.4935 | 0 | 0 | 0.034827 | 1 | 0.347 | 8.1317 | 37.897 | 3.526 | 3.222 | 0.106 | 0.123 | 0 | 0 | 0 | 62.2243 | 13207.4901 | 0 | 0 | 0 | 0 | 0 | 0 | 8.7713 | 449.7612 | 2.2975 | 1.8093 | 1.8093 | 427.6164 | 1.0261 | 11.3537 | 255.521 | 34.371 | 2.2975 | 1.0261 | 30.2779 | 1.5726 | 1 | 0 | 0 | 5.2156 | 0 | 0 | 0
2014-06-22 | 3時 | 35.3963 | 0 | 0 | 0.035349 | 1 | 0.347 | 7.9254 | 37.897 | 3.526 | 3.1936 | 0.1068 | 0.123 | 0 | 0 | 0 | 62.0361 | 13207.4901 | 0 | 0 | 0 | 0 | 0 | 0 | 8.7069 | 449.8487 | 2.2975 | 1.8096 | 1.8096 | 427.5298 | 1.0198 | 11.119 | 255.521 | 34.371 | 2.2975 | 1.0198 | 30.1807 | 1.5675 | 1 | 0 | 0 | 5.2156 | 0 | 0 | 0
2014-06-22 | 4時 | 35.3963 | 0 | 0 | 0.035349 | 1 | 0.347 | 7.9254 | 37.897 | 3.526 | 3.1936 | 0.1068 | 0.123 | 0 | 0 | 0 | 62.0361 | 13207.4901 | 0 | 0 | 0 | 0 | 0 | 0 | 8.7069 | 449.8487 | 2.2975 | 1.8096 | 1.8096 | 427.5298 | 1.0198 | 11.119 | 255.521 | 34.371 | 2.2975 | 1.0198 | 30.1807 | 1.5675 | 1 | 0 | 0 | 5.2156 | 0 | 0 | 0
2014-06-22 | 5時 | 35.5916 | 0 | 0 | 0.034414 | 1 | 0.347 | 8.2527 | 37.897 | 3.526 | 3.2504 | 0.1052 | 0.123 | 0 | 0 | 0 | 62.4118 | 13207.4901 | 0 | 0 | 0 | 0 | 0 | 0 | 8.8095 | 449.7244 | 2.2975 | 1.8092 | 1.8092 | 427.6796 | 1.0299 | 11.5031 | 255.521 | 34.371 | 2.2975 | 1.0299 | 30.376 | 1.5777 | 1 | 0 | 0 | 5.2156 | 0 | 0 | 0
2014-06-22 | 6時 | 35.892 | 0 | 0 | 0.03298 | 1 | 0.347 | 8.7885 | 37.897 | 3.526 | 3.3356 | 0.1028 | 0.123 | 0 | 0 | 0 | 62.9704 | 13207.4901 | 0 | 0 | 0 | 0 | 0 | 0 | 8.9829 | 449.5112 | 2.2975 | 1.8085 | 1.8085 | 427.9156 | 1.0465 | 12.1241 | 255.521 | 34.371 | 2.2975 | 1.0465 | 30.6764 | 1.5933 | 1 | 0 | 0 | 5.2156 | 0 | 0 | 0
2014-06-22 | 7時 | 36.0972 | 0 | 0 | 0.031929 | 1 | 0.347 | 9.239 | 37.897 | 3.526 | 3.3924 | 0.1012 | 0.123 | 0 | 0 | 0 | 63.3394 | 13207.4901 | 0 | 0 | 0 | 0 | 0 | 0 | 9.1341 | 449.3135 | 2.2975 | 1.8079 | 1.8079 | 428.0971 | 1.0606 | 12.6314 | 255.521 | 34.371 | 2.2975 | 1.0606 | 30.8816 | 1.6039 | 1 | 0 | 0 | 5.2156 | 0 | 0 | 0
2014-06-22 | 8時 | 36.4659 | 0 | 0 | 0.030329 | 1 | 0.347 | 9.8568 | 37.897 | 3.526 | 3.4918 | 0.0984 | 0.123 | 0 | 0 | 0 | 63.9787 | 13207.4901 | 0 | 0 | 0 | 0 | 0 | 0 | 9.3499 | 449.0683 | 2.2975 | 1.8072 | 1.8072 | 428.3677 | 1.0802 | 13.3486 | 255.521 | 34.371 | 2.2975 | 1.0802 | 31.2504 | 1.6231 | 1 | 0 | 0 | 5.2156 | 0 | 0 | 0
2014-06-22 | 9時 | 36.9022 | 0 | 0 | 0.028673 | 1 | 0.347 | 10.4539 | 37.897 | 3.526 | 3.6054 | 0.0952 | 0.123 | 0 | 0 | 0 | 64.6992 | 13207.4901 | 0 | 0 | 0 | 0 | 0 | 0 | 9.5682 | 448.8524 | 2.2975 | 1.8065 | 1.8065 | 428.6467 | 1.0994 | 14.0593 | 255.521 | 34.371 | 2.2975 | 1.0994 | 31.6866 | 1.6457 | 1 | 0 | 0 | 5.2156 | 0 | 0 | 0
2014-06-22 | 10時 | 37.3544 | 0 | 0 | 0.026897 | 1 | 0.347 | 11.2022 | 37.897 | 3.526 | 3.719 | 0.092 | 0.123 | 0 | 0 | 0 | 65.4089 | 13207.4901 | 0 | 0 | 0 | 0 | 0 | 0 | 9.8571 | 448.5451 | 2.2975 | 1.8056 | 1.8056 | 428.9628 | 1.1239 | 14.9212 | 255.521 | 34.371 | 2.2975 | 1.1239 | 32.1388 | 1.6692 | 1 | 0 | 0 | 5.2156 | 0 | 0 | 0
2014-06-22 | 11時 | 37.9419 | 0 | 0 | 0.02536 | 1 | 0.347 | 12.0902 | 37.897 | 3.526 | 3.861 | 0.088 | 0.123 | 0 | 0 | 0 | 66.2808 | 13207.4901 | 0 | 0 | 0 | 0 | 0 | 0 | 10.2238 | 448.1876 | 2.2975 | 1.8045 | 1.8045 | 429.3426 | 1.1534 | 15.9512 | 255.521 | 34.371 | 2.2975 | 1.1534 | 32.7264 | 1.6997 | 1 | 0 | 0 | 5.2156 | 0 | 0 | 0
2014-06-22 | 12時 | 38.7429 | 0 | 0 | 0.023862 | 1 | 0.347 | 13.2457 | 37.897 | 3.526 | 4.0456 | 0.0828 | 0.123 | 0 | 0 | 0 | 67.3892 | 13207.4901 | 0 | 0 | 0 | 0 | 0 | 0 | 10.7444 | 447.7194 | 2.2975 | 1.803 | 1.803 | 429.8311 | 1.1927 | 17.2913 | 255.521 | 34.371 | 2.2975 | 1.1927 | 33.5273 | 1.7413 | 1 | 0 | 0 | 5.2156 | 0 | 0 | 0
2014-06-22 | 13時 | 38.7429 | 0 | 0 | 0.023862 | 1 | 0.347 | 13.2164 | 37.897 | 3.526 | 4.0456 | 0.0828 | 0.123 | 0 | 0 | 0 | 67.3892 | 13207.4901 | 0 | 0 | 0 | 0 | 0 | 0 | 10.7305 | 447.7371 | 2.2975 | 1.8031 | 1.8031 | 429.824 | 1.1917 | 17.262 | 255.521 | 34.371 | 2.2975 | 1.1917 | 33.5273 | 1.7413 | 1 | 0 | 0 | 5.2156 | 0 | 0 | 0
2014-06-22 | 14時 | 39.6524 | 0 | 0 | 0.022248 | 1 | 0.347 | 14.4208 | 37.897 | 3.526 | 4.2444 | 0.0772 | 0.123 | 0 | 0 | 0 | 68.5509 | 13207.4901 | 0 | 0 | 0 | 0 | 0 | 0 | 11.3313 | 447.2547 | 2.2975 | 1.8016 | 1.8016 | 430.334 | 1.2337 | 18.6652 | 255.521 | 34.371 | 2.2975 | 1.2337 | 34.4369 | 1.7886 | 1 | 0 | 0 | 5.2156 | 0 | 0 | 0
2014-06-22 | 15時 | 38.7429 | 0 | 0 | 0.023862 | 1 | 0.347 | 13.2164 | 37.897 | 3.526 | 4.0456 | 0.0828 | 0.123 | 0 | 0 | 0 | 67.3892 | 13207.4901 | 0 | 0 | 0 | 0 | 0 | 0 | 10.7305 | 447.7371 | 2.2975 | 1.8031 | 1.8031 | 429.824 | 1.1917 | 17.262 | 255.521 | 34.371 | 2.2975 | 1.1917 | 33.5273 | 1.7413 | 1 | 0 | 0 | 5.2156 | 0 | 0 | 0
2014-06-22 | 16時 | 37.9419 | 0 | 0 | 0.02536 | 1 | 0.347 | 12.0583 | 37.897 | 3.526 | 3.861 | 0.088 | 0.123 | 0 | 0 | 0 | 66.2808 | 13207.4901 | 0 | 0 | 0 | 0 | 0 | 0 | 10.2101 | 448.2067 | 2.2975 | 1.8045 | 1.8045 | 429.3346 | 1.1523 | 15.9193 | 255.521 | 34.371 | 2.2975 | 1.1523 | 32.7264 | 1.6997 | 1 | 0 | 0 | 5.2156 | 0 | 0 | 0
2014-06-22 | 17時 | 37.3544 | 0 | 0 | 0.026897 | 1 | 0.347 | 11.2022 | 37.897 | 3.526 | 3.719 | 0.092 | 0.123 | 0 | 0 | 0 | 65.4089 | 13207.4901 | 0 | 0 | 0 | 0 | 0 | 0 | 9.8571 | 448.5451 | 2.2975 | 1.8056 | 1.8056 | 428.9628 | 1.1239 | 14.9212 | 255.521 | 34.371 | 2.2975 | 1.1239 | 32.1388 | 1.6692 | 1 | 0 | 0 | 5.2156 | 0 | 0 | 0
2014-06-22 | 18時 | 36.8468 | 0 | 0 | 0.028848 | 1 | 0.347 | 10.4055 | 37.897 | 3.526 | 3.5912 | 0.0956 | 0.123 | 0 | 0 | 0 | 64.6097 | 13207.4901 | 0 | 0 | 0 | 0 | 0 | 0 | 9.5501 | 448.8637 | 2.2975 | 1.8065 | 1.8065 | 428.6187 | 1.0979 | 13.9967 | 255.521 | 34.371 | 2.2975 | 1.0979 | 31.6312 | 1.6429 | 1 | 0 | 0 | 5.2156 | 0 | 0 | 0
2014-06-22 | 19時 | 36.2537 | 0 | 0 | 0.031258 | 1 | 0.347 | 9.4868 | 37.897 | 3.526 | 3.435 | 0.1 | 0.123 | 0 | 0 | 0 | 63.6144 | 13207.4901 | 0 | 0 | 0 | 0 | 0 | 0 | 9.2194 | 449.2186 | 2.2975 | 1.8076 | 1.8076 | 428.2088 | 1.0685 | 12.9218 | 255.521 | 34.371 | 2.2975 | 1.0685 | 31.0382 | 1.6121 | 1 | 0 | 0 | 5.2156 | 0 | 0 | 0
2014-06-22 | 20時 | 35.7407 | 0 | 0 | 0.033515 | 1 | 0.347 | 8.6657 | 37.897 | 3.526 | 3.293 | 0.104 | 0.123 | 0 | 0 | 0 | 62.6919 | 13207.4901 | 0 | 0 | 0 | 0 | 0 | 0 | 8.9427 | 449.5317 | 2.2975 | 1.8086 | 1.8086 | 427.8369 | 1.0427 | 11.9587 | 255.521 | 34.371 | 2.2975 | 1.0427 | 30.5251 | 1.5854 | 1 | 0 | 0 | 5.2156 | 0 | 0 | 0
2014-06-22 | 21時 | 35.4448 | 0 | 0 | 0.034897 | 1 | 0.347 | 8.1799 | 37.897 | 3.526 | 3.2078 | 0.1064 | 0.123 | 0 | 0 | 0 | 62.1303 | 13207.4901 | 0 | 0 | 0 | 0 | 0 | 0 | 8.7867 | 449.7152 | 2.2975 | 1.8091 | 1.8091 | 427.6143 | 1.0276 | 11.3877 | 255.521 | 34.371 | 2.2975 | 1.0276 | 30.2292 | 1.57 | 1 | 0 | 0 | 5.2156 | 0 | 0 | 0
2014-06-22 | 22時 | 35.4448 | 0 | 0 | 0.034842 | 1 | 0.347 | 8.2231 | 37.897 | 3.526 | 3.2078 | 0.1064 | 0.123 | 0 | 0 | 0 | 62.1303 | 13207.4901 | 0 | 0 | 0 | 0 | 0 | 0 | 8.8004 | 449.6895 | 2.2975 | 1.8091 | 1.8091 | 427.626 | 1.029 | 11.4309 | 255.521 | 34.371 | 2.2975 | 1.029 | 30.2292 | 1.57 | 1 | 0 | 0 | 5.2156 | 0 | 0 | 0
2014-06-22 | 23時 | 35.4448 | 0 | 0 | 0.034788 | 1 | 0.347 | 8.2663 | 37.897 | 3.526 | 3.2078 | 0.1064 | 0.123 | 0 | 0 | 0 | 62.1303 | 13207.4901 | 0 | 0 | 0 | 0 | 0 | 0 | 8.8142 | 449.6639 | 2.2975 | 1.809 | 1.809 | 427.6377 | 1.0303 | 11.4741 | 255.521 | 34.371 | 2.2975 | 1.0303 | 30.2292 | 1.57 | 1 | 0 | 0 | 5.2156 | 0 | 0 | 0
2014-06-23 | 0時 | 35.3481 | 0 | 0 | 0.035251 | 1 | 0.347 | 8.1067 | 37.897 | 3.526 | 3.1794 | 0.1072 | 0.123 | 0 | 0 | 0 | 61.9417 | 13207.4901 | 0 | 0 | 0 | 0 | 0 | 0 | 8.7638 | 449.7236 | 2.2975 | 1.8092 | 1.8092 | 427.5641 | 1.0254 | 11.2861 | 255.521 | 34.371 | 2.2975 | 1.0254 | 30.1325 | 1.565 | 1 | 0 | 0 | 5.2156 | 0 | 0 | 0
2014-06-23 | 1時 | 35.3963 | 0 | 0 | 0.035074 | 1 | 0.347 | 8.1429 | 37.897 | 3.526 | 3.1936 | 0.1068 | 0.123 | 0 | 0 | 0 | 62.0361 | 13207.4901 | 0 | 0 | 0 | 0 | 0 | 0 | 8.7751 | 449.7196 | 2.2975 | 1.8092 | 1.8092 | 427.5891 | 1.0265 | 11.3365 | 255.521 | 34.371 | 2.2975 | 1.0265 | 30.1807 | 1.5675 | 1 | 0 | 0 | 5.2156 | 0 | 0 | 0
2014-06-23 | 2時 | 35.1108 | 0 | 0 | 0.036477 | 1 | 0.347 | 7.6654 | 37.897 | 3.526 | 3.1084 | 0.1092 | 0.123 | 0 | 0 | 0 | 61.4674 | 13207.4901 | 0 | 0 | 0 | 0 | 0 | 0 | 8.6273 | 449.8981 | 2.2975 | 1.8097 | 1.8097 | 427.3677 | 1.0119 | 10.7738 | 255.521 | 34.371 | 2.2975 | 1.0119 | 29.8953 | 1.5527 | 1 | 0 | 0 | 5.2156 | 0 | 0 | 0
2014-06-23 | 3時 | 35.3002 | 0 | 0 | 0.035539 | 1 | 0.347 | 7.9831 | 37.897 | 3.526 | 3.1652 | 0.1076 | 0.123 | 0 | 0 | 0 | 61.8472 | 13207.4901 | 0 | 0 | 0 | 0 | 0 | 0 | 8.7251 | 449.7795 | 2.2975 | 1.8093 | 1.8093 | 427.5152 | 1.0216 | 11.1483 | 255.521 | 34.371 | 2.2975 | 1.0216 | 30.0846 | 1.5625 | 1 | 0 | 0 | 5.2156 | 0 | 0 | 0
2014-06-23 | 4時 | 35.6907 | 0 | 0 | 0.033589 | 1 | 0.347 | 8.7096 | 37.897 | 3.526 | 3.2788 | 0.1044 | 0.123 | 0 | 0 | 0 | 62.5987 | 13207.4901 | 0 | 0 | 0 | 0 | 0 | 0 | 8.9573 | 449.4881 | 2.2975 | 1.8085 | 1.8085 | 427.8335 | 1.044 | 11.9884 | 255.521 | 34.371 | 2.2975 | 1.044 | 30.4752 | 1.5828 | 1 | 0 | 0 | 5.2156 | 0 | 0 | 0
2014-06-23 | 5時 | 36.9022 | 0 | 0 | 0.028471 | 1 | 0.347 | 10.633 | 37.897 | 3.526 | 3.6054 | 0.0952 | 0.123 | 0 | 0 | 0 | 64.6992 | 13207.4901 | 0 | 0 | 0 | 0 | 0 | 0 | 9.636 | 448.7453 | 2.2975 | 1.8062 | 1.8062 | 428.693 | 1.1053 | 14.2384 | 255.521 | 34.371 | 2.2975 | 1.1053 | 31.6866 | 1.6457 | 1 | 0 | 0 | 5.2156 | 0 | 0 | 0
2014-06-23 | 6時 | 37.8224 | 0 | 0 | 0.025591 | 1 | 0.347 | 12.0475 | 37.897 | 3.526 | 3.8326 | 0.0888 | 0.123 | 0 | 0 | 0 | 66.1078 | 13207.4901 | 0 | 0 | 0 | 0 | 0 | 0 | 10.2057 | 448.178 | 2.2975 | 1.8044 | 1.8044 | 429.3007 | 1.152 | 15.8801 | 255.521 | 34.371 | 2.2975 | 1.152 | 32.6069 | 1.6935 | 1 | 0 | 0 | 5.2156 | 0 | 0 | 0
2014-06-23 | 7時 | 38.6798 | 0 | 0 | 0.023977 | 1 | 0.347 | 13.3352 | 37.897 | 3.526 | 4.0314 | 0.0832 | 0.123 | 0 | 0 | 0 | 67.3049 | 13207.4901 | 0 | 0 | 0 | 0 | 0 | 0 | 10.7874 | 447.6475 | 2.2975 | 1.8028 | 1.8028 | 429.8371 | 1.1958 | 17.3666 | 255.521 | 34.371 | 2.2975 | 1.1958 | 33.4642 | 1.7381 | 1 | 0 | 0 | 5.2156 | 0 | 0 | 0
2014-06-23 | 8時 | 40.0571 | 0 | 0 | 0.021556 | 1 | 0.347 | 15.2123 | 37.897 | 3.526 | 4.3296 | 0.0748 | 0.123 | 0 | 0 | 0 | 69.0387 | 13207.4901 | 0 | 0 | 0 | 0 | 0 | 0 | 11.7642 | 446.8807 | 2.2975 | 1.8005 | 1.8005 | 430.6144 | 1.2619 | 19.5419 | 255.521 | 34.371 | 2.2975 | 1.2619 | 34.8416 | 1.8096 | 1 | 0 | 0 | 5.2156 | 0 | 0 | 0
2014-06-23 | 9時 | 41.3977 | 0 | 0 | 0.019366 | 1 | 0.347 | 16.9161 | 37.897 | 3.526 | 4.5994 | 0.0672 | 0.123 | 0 | 0 | 0 | 70.5433 | 13207.4901 | 0 | 0 | 0 | 0 | 0 | 0 | 12.81 | 446.1884 | 2.2975 | 1.7983 | 1.7983 | 431.3042 | 1.3242 | 21.5155 | 255.521 | 34.371 | 2.2975 | 1.3242 | 36.1821 | 1.8792 | 1 | 0 | 0 | 5.2156 | 0 | 0 | 0
2014-06-23 | 10時 | 41.9889 | 0 | 0 | 0.018444 | 1 | 0.347 | 17.6751 | 37.897 | 3.526 | 4.713 | 0.064 | 0.123 | 0 | 0 | 0 | 71.1586 | 13207.4901 | 0 | 0 | 0 | 0 | 0 | 0 | 13.332 | 445.8775 | 2.2975 | 1.7974 | 1.7974 | 431.5993 | 1.3527 | 22.3881 | 255.521 | 34.371 | 2.2975 | 1.3527 | 36.7733 | 1.9099 | 1 | 0 | 0 | 5.2156 | 0 | 0 | 0
2014-06-23 | 11時 | 41.6175 | 0 | 0 | 0.01902 | 1 | 0.347 | 17.251 | 37.897 | 3.526 | 4.642 | 0.066 | 0.123 | 0 | 0 | 0 | 70.7753 | 13207.4901 | 0 | 0 | 0 | 0 | 0 | 0 | 13.036 | 446.0411 | 2.2975 | 1.7979 | 1.7979 | 431.4262 | 1.3368 | 21.893 | 255.521 | 34.371 | 2.2975 | 1.3368 | 36.402 | 1.8907 | 1 | 0 | 0 | 5.2156 | 0 | 0 | 0
2014-06-23 | 12時 | 41.0362 | 0 | 0 | 0.019942 | 1 | 0.347 | 16.4714 | 37.897 | 3.526 | 4.5284 | 0.0692 | 0.123 | 0 | 0 | 0 | 70.1532 | 13207.4901 | 0 | 0 | 0 | 0 | 0 | 0 | 12.5209 | 446.3671 | 2.2975 | 1.7989 | 1.7989 | 431.1249 | 1.3077 | 20.9998 | 255.521 | 34.371 | 2.2975 | 1.3077 | 35.8206 | 1.8605 | 1 | 0 | 0 | 5.2156 | 0 | 0 | 0
2014-06-23 | 13時 | 40.1254 | 0 | 0 | 0.021441 | 1 | 0.347 | 15.3 | 37.897 | 3.526 | 4.3438 | 0.0744 | 0.123 | 0 | 0 | 0 | 69.1194 | 13207.4901 | 0 | 0 | 0 | 0 | 0 | 0 | 11.8141 | 446.8452 | 2.2975 | 1.8003 | 1.8003 | 430.6506 | 1.265 | 19.6438 | 255.521 | 34.371 | 2.2975 | 1.265 | 34.9099 | 1.8132 | 1 | 0 | 0 | 5.2156 | 0 | 0 | 0
2014-06-23 | 14時 | 39.1916 | 0 | 0 | 0.023055 | 1 | 0.347 | 14.1093 | 37.897 | 3.526 | 4.145 | 0.08 | 0.123 | 0 | 0 | 0 | 67.9742 | 13207.4901 | 0 | 0 | 0 | 0 | 0 | 0 | 11.1702 | 447.3198 | 2.2975 | 1.8018 | 1.8018 | 430.1493 | 1.2227 | 18.2543 | 255.521 | 34.371 | 2.2975 | 1.2227 | 33.976 | 1.7647 | 1 | 0 | 0 | 5.2156 | 0 | 0 | 0
2014-06-23 | 15時 | 39.3876 | 0 | 0 | 0.022709 | 1 | 0.347 | 14.3683 | 37.897 | 3.526 | 4.1876 | 0.0788 | 0.123 | 0 | 0 | 0 | 68.2224 | 13207.4901 | 0 | 0 | 0 | 0 | 0 | 0 | 11.3043 | 447.2158 | 2.2975 | 1.8015 | 1.8015 | 430.2581 | 1.2318 | 18.5559 | 255.521 | 34.371 | 2.2975 | 1.2318 | 34.172 | 1.7748 | 1 | 0 | 0 | 5.2156 | 0 | 0 | 0
2014-06-23 | 16時 | 39.2567 | 0 | 0 | 0.022939 | 1 | 0.347 | 14.2233 | 37.897 | 3.526 | 4.1592 | 0.0796 | 0.123 | 0 | 0 | 0 | 68.0571 | 13207.4901 | 0 | 0 | 0 | 0 | 0 | 0 | 11.2289 | 447.2684 | 2.2975 | 1.8016 | 1.8016 | 430.1921 | 1.2267 | 18.3825 | 255.521 | 34.371 | 2.2975 | 1.2267 | 34.0411 | 1.768 | 1 | 0 | 0 | 5.2156 | 0 | 0 | 0
2014-06-23 | 17時 | 38.9337 | 0 | 0 | 0.023516 | 1 | 0.347 | 13.7369 | 37.897 | 3.526 | 4.0882 | 0.0816 | 0.123 | 0 | 0 | 0 | 67.6409 | 13207.4901 | 0 | 0 | 0 | 0 | 0 | 0 | 10.9827 | 447.4749 | 2.2975 | 1.8023 | 1.8023 | 429.9971 | 1.2097 | 17.8251 | 255.521 | 34.371 | 2.2975 | 1.2097 | 33.7181 | 1.7513 | 1 | 0 | 0 | 5.2156 | 0 | 0 | 0
2014-06-23 | 18時 | 38.1839 | 0 | 0 | 0.024899 | 1 | 0.347 | 12.6828 | 37.897 | 3.526 | 3.9178 | 0.0864 | 0.123 | 0 | 0 | 0 | 66.6249 | 13207.4901 | 0 | 0 | 0 | 0 | 0 | 0 | 10.4847 | 447.9007 | 2.2975 | 1.8036 | 1.8036 | 429.5521 | 1.1734 | 16.6006 | 255.521 | 34.371 | 2.2975 | 1.1734 | 32.9684 | 1.7123 | 1 | 0 | 0 | 5.2156 | 0 | 0 | 0
2014-06-23 | 19時 | 37.7631 | 0 | 0 | 0.025706 | 1 | 0.347 | 12.0923 | 37.897 | 3.526 | 3.8184 | 0.0892 | 0.123 | 0 | 0 | 0 | 66.021 | 13207.4901 | 0 | 0 | 0 | 0 | 0 | 0 | 10.2251 | 448.1334 | 2.2975 | 1.8043 | 1.8043 | 429.2963 | 1.1535 | 15.9107 | 255.521 | 34.371 | 2.2975 | 1.1535 | 32.5475 | 1.6905 | 1 | 0 | 0 | 5.2156 | 0 | 0 | 0
2014-06-23 | 20時 | 37.3544 | 0 | 0 | 0.026601 | 1 | 0.347 | 11.4739 | 37.897 | 3.526 | 3.719 | 0.092 | 0.123 | 0 | 0 | 0 | 65.4089 | 13207.4901 | 0 | 0 | 0 | 0 | 0 | 0 | 9.9669 | 448.3821 | 2.2975 | 1.8051 | 1.8051 | 429.0319 | 1.1329 | 15.1929 | 255.521 | 34.371 | 2.2975 | 1.1329 | 32.1388 | 1.6692 | 1 | 0 | 0 | 5.2156 | 0 | 0 | 0
2014-06-23 | 21時 | 37.2398 | 0 | 0 | 0.027052 | 1 | 0.347 | 11.2732 | 37.897 | 3.526 | 3.6906 | 0.0928 | 0.123 | 0 | 0 | 0 | 65.2325 | 13207.4901 | 0 | 0 | 0 | 0 | 0 | 0 | 9.8859 | 448.4673 | 2.2975 | 1.8053 | 1.8053 | 428.9499 | 1.1262 | 14.9638 | 255.521 | 34.371 | 2.2975 | 1.1262 | 32.0243 | 1.6633 | 1 | 0 | 0 | 5.2156 | 0 | 0 | 0
2014-06-23 | 22時 | 36.9022 | 0 | 0 | 0.02831 | 1 | 0.347 | 10.7762 | 37.897 | 3.526 | 3.6054 | 0.0952 | 0.123 | 0 | 0 | 0 | 64.6992 | 13207.4901 | 0 | 0 | 0 | 0 | 0 | 0 | 9.691 | 448.6597 | 2.2975 | 1.8059 | 1.8059 | 428.7299 | 1.1099 | 14.3816 | 255.521 | 34.371 | 2.2975 | 1.1099 | 31.6866 | 1.6457 | 1 | 0 | 0 | 5.2156 | 0 | 0 | 0
2014-06-23 | 23時 | 36.4659 | 0 | 0 | 0.030021 | 1 | 0.347 | 10.121 | 37.897 | 3.526 | 3.4918 | 0.0984 | 0.123 | 0 | 0 | 0 | 63.9787 | 13207.4901 | 0 | 0 | 0 | 0 | 0 | 0 | 9.4457 | 448.9107 | 2.2975 | 1.8067 | 1.8067 | 428.4369 | 1.0887 | 13.6128 | 255.521 | 34.371 | 2.2975 | 1.0887 | 31.2504 | 1.6231 | 1 | 0 | 0 | 5.2156 | 0 | 0 | 0
2014-06-24 | 0時 | 36.5196 | 0 | 0 | 0.029849 | 1 | 0.347 | 10.165 | 37.897 | 3.526 | 3.506 | 0.098 | 0.123 | 0 | 0 | 0 | 64.0693 | 13207.4901 | 0 | 0 | 0 | 0 | 0 | 0 | 9.4617 | 448.902 | 2.2975 | 1.8067 | 1.8067 | 428.4637 | 1.0901 | 13.671 | 255.521 | 34.371 | 2.2975 | 1.0901 | 31.304 | 1.6259 | 1 | 0 | 0 | 5.2156 | 0 | 0 | 0
2014-06-24 | 1時 | 36.4125 | 0 | 0 | 0.030238 | 1 | 0.347 | 10.0398 | 37.897 | 3.526 | 3.4776 | 0.0988 | 0.123 | 0 | 0 | 0 | 63.8879 | 13207.4901 | 0 | 0 | 0 | 0 | 0 | 0 | 9.4161 | 448.9417 | 2.2975 | 1.8068 | 1.8068 | 428.4003 | 1.0861 | 13.5174 | 255.521 | 34.371 | 2.2975 | 1.0861 | 31.1969 | 1.6203 | 1 | 0 | 0 | 5.2156 | 0 | 0 | 0
2014-06-24 | 2時 | 36.3064 | 0 | 0 | 0.030764 | 1 | 0.347 | 9.8008 | 37.897 | 3.526 | 3.4492 | 0.0996 | 0.123 | 0 | 0 | 0 | 63.7057 | 13207.4901 | 0 | 0 | 0 | 0 | 0 | 0 | 9.3302 | 449.0491 | 2.2975 | 1.8071 | 1.8071 | 428.3069 | 1.0784 | 13.25 | 255.521 | 34.371 | 2.2975 | 1.0784 | 31.0908 | 1.6148 | 1 | 0 | 0 | 5.2156 | 0 | 0 | 0
2014-06-24 | 3時 | 36.2013 | 0 | 0 | 0.031157 | 1 | 0.347 | 9.6772 | 37.897 | 3.526 | 3.4208 | 0.1004 | 0.123 | 0 | 0 | 0 | 63.5229 | 13207.4901 | 0 | 0 | 0 | 0 | 0 | 0 | 9.2865 | 449.0876 | 2.2975 | 1.8072 | 1.8072 | 428.2438 | 1.0745 | 13.098 | 255.521 | 34.371 | 2.2975 | 1.0745 | 30.9858 | 1.6093 | 1 | 0 | 0 | 5.2156 | 0 | 0 | 0
2014-06-24 | 4時 | 36.3593 | 0 | 0 | 0.030455 | 1 | 0.347 | 9.9587 | 37.897 | 3.526 | 3.4634 | 0.0992 | 0.123 | 0 | 0 | 0 | 63.7969 | 13207.4901 | 0 | 0 | 0 | 0 | 0 | 0 | 9.3868 | 448.9725 | 2.2975 | 1.8069 | 1.8069 | 428.3637 | 1.0835 | 13.4221 | 255.521 | 34.371 | 2.2975 | 1.0835 | 31.1438 | 1.6176 | 1 | 0 | 0 | 5.2156 | 0 | 0 | 0
2014-06-24 | 5時 | 36.4659 | 0 | 0 | 0.029978 | 1 | 0.347 | 10.1587 | 37.897 | 3.526 | 3.4918 | 0.0984 | 0.123 | 0 | 0 | 0 | 63.9787 | 13207.4901 | 0 | 0 | 0 | 0 | 0 | 0 | 9.4595 | 448.8882 | 2.2975 | 1.8066 | 1.8066 | 428.4467 | 1.0899 | 13.6505 | 255.521 | 34.371 | 2.2975 | 1.0899 | 31.2504 | 1.6231 | 1 | 0 | 0 | 5.2156 | 0 | 0 | 0
2014-06-24 | 6時 | 37.0137 | 0 | 0 | 0.027809 | 1 | 0.347 | 11.0119 | 37.897 | 3.526 | 3.6338 | 0.0944 | 0.123 | 0 | 0 | 0 | 64.8776 | 13207.4901 | 0 | 0 | 0 | 0 | 0 | 0 | 9.7825 | 448.5536 | 2.2975 | 1.8056 | 1.8056 | 428.8213 | 1.1176 | 14.6457 | 255.521 | 34.371 | 2.2975 | 1.1176 | 31.7982 | 1.6515 | 1 | 0 | 0 | 5.2156 | 0 | 0 | 0
2014-06-24 | 7時 | 37.645 | 0 | 0 | 0.025937 | 1 | 0.347 | 11.9575 | 37.897 | 3.526 | 3.79 | 0.09 | 0.123 | 0 | 0 | 0 | 65.847 | 13207.4901 | 0 | 0 | 0 | 0 | 0 | 0 | 10.1678 | 448.1794 | 2.2975 | 1.8044 | 1.8044 | 429.2314 | 1.149 | 15.7475 | 255.521 | 34.371 | 2.2975 | 1.149 | 32.4295 | 1.6843 | 1 | 0 | 0 | 5.2156 | 0 | 0 | 0
2014-06-24 | 8時 | 38.7429 | 0 | 0 | 0.023862 | 1 | 0.347 | 13.4796 | 37.897 | 3.526 | 4.0456 | 0.0828 | 0.123 | 0 | 0 | 0 | 67.3892 | 13207.4901 | 0 | 0 | 0 | 0 | 0 | 0 | 10.8568 | 447.5778 | 2.2975 | 1.8026 | 1.8026 | 429.8878 | 1.2008 | 17.5252 | 255.521 | 34.371 | 2.2975 | 1.2008 | 33.5273 | 1.7413 | 1 | 0 | 0 | 5.2156 | 0 | 0 | 0
2014-06-24 | 9時 | 39.7193 | 0 | 0 | 0.022133 | 1 | 0.347 | 14.7754 | 37.897 | 3.526 | 4.2586 | 0.0768 | 0.123 | 0 | 0 | 0 | 68.6326 | 13207.4901 | 0 | 0 | 0 | 0 | 0 | 0 | 11.5217 | 447.0572 | 2.2975 | 1.801 | 1.801 | 430.4332 | 1.2463 | 19.034 | 255.521 | 34.371 | 2.2975 | 1.2463 | 34.5037 | 1.7921 | 1 | 0 | 0 | 5.2156 | 0 | 0 | 0
2014-06-24 | 10時 | 40.5406 | 0 | 0 | 0.020749 | 1 | 0.347 | 15.8279 | 37.897 | 3.526 | 4.429 | 0.072 | 0.123 | 0 | 0 | 0 | 69.6001 | 13207.4901 | 0 | 0 | 0 | 0 | 0 | 0 | 12.1231 | 446.6316 | 2.2975 | 1.7997 | 1.7997 | 430.8675 | 1.2842 | 20.2569 | 255.521 | 34.371 | 2.2975 | 1.2842 | 35.325 | 1.8347 | 1 | 0 | 0 | 5.2156 | 0 | 0 | 0
2014-06-24 | 11時 | 41.3977 | 0 | 0 | 0.019366 | 1 | 0.347 | 16.8933 | 37.897 | 3.526 | 4.5994 | 0.0672 | 0.123 | 0 | 0 | 0 | 70.5433 | 13207.4901 | 0 | 0 | 0 | 0 | 0 | 0 | 12.7949 | 446.2021 | 2.2975 | 1.7984 | 1.7984 | 431.2992 | 1.3234 | 21.4927 | 255.521 | 34.371 | 2.2975 | 1.3234 | 36.1821 | 1.8792 | 1 | 0 | 0 | 5.2156 | 0 | 0 | 0
2014-06-24 | 12時 | 41.2523 | 0 | 0 | 0.019597 | 1 | 0.347 | 16.6918 | 37.897 | 3.526 | 4.571 | 0.068 | 0.123 | 0 | 0 | 0 | 70.3878 | 13207.4901 | 0 | 0 | 0 | 0 | 0 | 0 | 12.6626 | 446.2877 | 2.2975 | 1.7986 | 1.7986 | 431.2223 | 1.3159 | 21.2628 | 255.521 | 34.371 | 2.2975 | 1.3159 | 36.0368 | 1.8717 | 1 | 0 | 0 | 5.2156 | 0 | 0 | 0
2014-06-24 | 13時 | 41.3249 | 0 | 0 | 0.019481 | 1 | 0.347 | 16.7811 | 37.897 | 3.526 | 4.5852 | 0.0676 | 0.123 | 0 | 0 | 0 | 70.4656 | 13207.4901 | 0 | 0 | 0 | 0 | 0 | 0 | 12.7209 | 446.2517 | 2.2975 | 1.7985 | 1.7985 | 431.2582 | 1.3192 | 21.3663 | 255.521 | 34.371 | 2.2975 | 1.3192 | 36.1093 | 1.8755 | 1 | 0 | 0 | 5.2156 | 0 | 0 | 0
2014-06-24 | 14時 | 39.8537 | 0 | 0 | 0.021902 | 1 | 0.347 | 14.8975 | 37.897 | 3.526 | 4.287 | 0.076 | 0.123 | 0 | 0 | 0 | 68.7956 | 13207.4901 | 0 | 0 | 0 | 0 | 0 | 0 | 11.5883 | 447.0185 | 2.2975 | 1.8009 | 1.8009 | 430.4935 | 1.2506 | 19.1845 | 255.521 | 34.371 | 2.2975 | 1.2506 | 34.6381 | 1.799 | 1 | 0 | 0 | 5.2156 | 0 | 0 | 0
2014-06-24 | 15時 | 38.9978 | 0 | 0 | 0.023401 | 1 | 0.347 | 13.7659 | 37.897 | 3.526 | 4.1024 | 0.0812 | 0.123 | 0 | 0 | 0 | 67.7245 | 13207.4901 | 0 | 0 | 0 | 0 | 0 | 0 | 10.997 | 447.475 | 2.2975 | 1.8023 | 1.8023 | 430.0198 | 1.2107 | 17.8683 | 255.521 | 34.371 | 2.2975 | 1.2107 | 33.7822 | 1.7546 | 1 | 0 | 0 | 5.2156 | 0 | 0 | 0
2014-06-24 | 16時 | 38.1839 | 0 | 0 | 0.024899 | 1 | 0.347 | 12.6519 | 37.897 | 3.526 | 3.9178 | 0.0864 | 0.123 | 0 | 0 | 0 | 66.6249 | 13207.4901 | 0 | 0 | 0 | 0 | 0 | 0 | 10.4707 | 447.9194 | 2.2975 | 1.8036 | 1.8036 | 429.5445 | 1.1724 | 16.5697 | 255.521 | 34.371 | 2.2975 | 1.1724 | 32.9684 | 1.7123 | 1 | 0 | 0 | 5.2156 | 0 | 0 | 0
2014-06-24 | 17時 | 37.412 | 0 | 0 | 0.026398 | 1 | 0.347 | 11.5572 | 37.897 | 3.526 | 3.7332 | 0.0916 | 0.123 | 0 | 0 | 0 | 65.4968 | 13207.4901 | 0 | 0 | 0 | 0 | 0 | 0 | 10.0009 | 448.3496 | 2.2975 | 1.805 | 1.805 | 429.0685 | 1.1356 | 15.2904 | 255.521 | 34.371 | 2.2975 | 1.1356 | 32.1964 | 1.6722 | 1 | 0 | 0 | 5.2156 | 0 | 0 | 0
2014-06-24 | 18時 | 37.3544 | 0 | 0 | 0.026638 | 1 | 0.347 | 11.44 | 37.897 | 3.526 | 3.719 | 0.092 | 0.123 | 0 | 0 | 0 | 65.4089 | 13207.4901 | 0 | 0 | 0 | 0 | 0 | 0 | 9.953 | 448.4024 | 2.2975 | 1.8051 | 1.8051 | 429.0233 | 1.1317 | 15.159 | 255.521 | 34.371 | 2.2975 | 1.1317 | 32.1388 | 1.6692 | 1 | 0 | 0 | 5.2156 | 0 | 0 | 0
2014-06-24 | 19時 | 37.1829 | 0 | 0 | 0.027222 | 1 | 0.347 | 11.2247 | 37.897 | 3.526 | 3.6764 | 0.0932 | 0.123 | 0 | 0 | 0 | 65.144 | 13207.4901 | 0 | 0 | 0 | 0 | 0 | 0 | 9.8665 | 448.4788 | 2.2975 | 1.8054 | 1.8054 | 428.922 | 1.1246 | 14.9011 | 255.521 | 34.371 | 2.2975 | 1.1246 | 31.9674 | 1.6603 | 1 | 0 | 0 | 5.2156 | 0 | 0 | 0
2014-06-24 | 20時 | 37.0699 | 0 | 0 | 0.027639 | 1 | 0.347 | 11.0592 | 37.897 | 3.526 | 3.648 | 0.094 | 0.123 | 0 | 0 | 0 | 64.9666 | 13207.4901 | 0 | 0 | 0 | 0 | 0 | 0 | 9.801 | 448.5429 | 2.2975 | 1.8056 | 1.8056 | 428.8488 | 1.1192 | 14.7072 | 255.521 | 34.371 | 2.2975 | 1.1192 | 31.8543 | 1.6545 | 1 | 0 | 0 | 5.2156 | 0 | 0 | 0
2014-06-24 | 21時 | 37.0137 | 0 | 0 | 0.027849 | 1 | 0.347 | 10.9766 | 37.897 | 3.526 | 3.6338 | 0.0944 | 0.123 | 0 | 0 | 0 | 64.8776 | 13207.4901 | 0 | 0 | 0 | 0 | 0 | 0 | 9.7687 | 448.5748 | 2.2975 | 1.8057 | 1.8057 | 428.8122 | 1.1165 | 14.6104 | 255.521 | 34.371 | 2.2975 | 1.1165 | 31.7982 | 1.6515 | 1 | 0 | 0 | 5.2156 | 0 | 0 | 0
2014-06-24 | 22時 | 36.9022 | 0 | 0 | 0.028229 | 1 | 0.347 | 10.8477 | 37.897 | 3.526 | 3.6054 | 0.0952 | 0.123 | 0 | 0 | 0 | 64.6992 | 13207.4901 | 0 | 0 | 0 | 0 | 0 | 0 | 9.7186 | 448.6169 | 2.2975 | 1.8058 | 1.8058 | 428.7482 | 1.1123 | 14.4531 | 255.521 | 34.371 | 2.2975 | 1.1123 | 31.6866 | 1.6457 | 1 | 0 | 0 | 5.2156 | 0 | 0 | 0
2014-06-24 | 23時 | 36.6277 | 0 | 0 | 0.02929 | 1 | 0.347 | 10.4395 | 37.897 | 3.526 | 3.5344 | 0.0972 | 0.123 | 0 | 0 | 0 | 64.2501 | 13207.4901 | 0 | 0 | 0 | 0 | 0 | 0 | 9.5635 | 448.7731 | 2.2975 | 1.8063 | 1.8063 | 428.5658 | 1.099 | 13.9739 | 255.521 | 34.371 | 2.2975 | 1.099 | 31.4121 | 1.6315 | 1 | 0 | 0 | 5.2156 | 0 | 0 | 0
2014-06-25 | 0時 | 36.7367 | 0 | 0 | 0.028864 | 1 | 0.347 | 10.6024 | 37.897 | 3.526 | 3.5628 | 0.0964 | 0.123 | 0 | 0 | 0 | 64.4303 | 13207.4901 | 0 | 0 | 0 | 0 | 0 | 0 | 9.6248 | 448.7109 | 2.2975 | 1.8061 | 1.8061 | 428.6388 | 1.1043 | 14.1652 | 255.521 | 34.371 | 2.2975 | 1.1043 | 31.5212 | 1.6372 | 1 | 0 | 0 | 5.2156 | 0 | 0 | 0
2014-06-25 | 1時 | 36.2013 | 0 | 0 | 0.031018 | 1 | 0.347 | 9.7941 | 37.897 | 3.526 | 3.4208 | 0.1004 | 0.123 | 0 | 0 | 0 | 63.5229 | 13207.4901 | 0 | 0 | 0 | 0 | 0 | 0 | 9.3281 | 449.018 | 2.2975 | 1.807 | 1.807 | 428.2745 | 1.0782 | 13.2149 | 255.521 | 34.371 | 2.2975 | 1.0782 | 30.9858 | 1.6093 | 1 | 0 | 0 | 5.2156 | 0 | 0 | 0
2014-06-25 | 2時 | 36.2537 | 0 | 0 | 0.0308 | 1 | 0.347 | 9.8743 | 37.897 | 3.526 | 3.435 | 0.1 | 0.123 | 0 | 0 | 0 | 63.6144 | 13207.4901 | 0 | 0 | 0 | 0 | 0 | 0 | 9.3567 | 448.9877 | 2.2975 | 1.8069 | 1.8069 | 428.3109 | 1.0808 | 13.3093 | 255.521 | 34.371 | 2.2975 | 1.0808 | 31.0382 | 1.6121 | 1 | 0 | 0 | 5.2156 | 0 | 0 | 0
2014-06-25 | 3時 | 36.0455 | 0 | 0 | 0.031675 | 1 | 0.347 | 9.5546 | 37.897 | 3.526 | 3.3782 | 0.1016 | 0.123 | 0 | 0 | 0 | 63.2474 | 13207.4901 | 0 | 0 | 0 | 0 | 0 | 0 | 9.2437 | 449.1081 | 2.2975 | 1.8073 | 1.8073 | 428.1654 | 1.0706 | 12.9328 | 255.521 | 34.371 | 2.2975 | 1.0706 | 30.83 | 1.6013 | 1 | 0 | 0 | 5.2156 | 0 | 0 | 0
2014-06-25 | 4時 | 36.4659 | 0 | 0 | 0.029802 | 1 | 0.347 | 10.3094 | 37.897 | 3.526 | 3.4918 | 0.0984 | 0.123 | 0 | 0 | 0 | 63.9787 | 13207.4901 | 0 | 0 | 0 | 0 | 0 | 0 | 9.5152 | 448.7983 | 2.2975 | 1.8063 | 1.8063 | 428.4858 | 1.0948 | 13.8012 | 255.521 | 34.371 | 2.2975 | 1.0948 | 31.2504 | 1.6231 | 1 | 0 | 0 | 5.2156 | 0 | 0 | 0
2014-06-25 | 5時 | 37.2398 | 0 | 0 | 0.026826 | 1 | 0.347 | 11.4793 | 37.897 | 3.526 | 3.6906 | 0.0928 | 0.123 | 0 | 0 | 0 | 65.2325 | 13207.4901 | 0 | 0 | 0 | 0 | 0 | 0 | 9.9694 | 448.3436 | 2.2975 | 1.8049 | 1.8049 | 429.0022 | 1.133 | 15.1699 | 255.521 | 34.371 | 2.2975 | 1.133 | 32.0243 | 1.6633 | 1 | 0 | 0 | 5.2156 | 0 | 0 | 0
2014-06-25 | 6時 | 38.368 | 0 | 0 | 0.024553 | 1 | 0.347 | 13.1197 | 37.897 | 3.526 | 3.9604 | 0.0852 | 0.123 | 0 | 0 | 0 | 66.8812 | 13207.4901 | 0 | 0 | 0 | 0 | 0 | 0 | 10.6858 | 447.6897 | 2.2975 | 1.8029 | 1.8029 | 429.7061 | 1.1884 | 17.0801 | 255.521 | 34.371 | 2.2975 | 1.1884 | 33.1525 | 1.7219 | 1 | 0 | 0 | 5.2156 | 0 | 0 | 0
2014-06-25 | 7時 | 39.9891 | 0 | 0 | 0.021671 | 1 | 0.347 | 15.254 | 37.897 | 3.526 | 4.3154 | 0.0752 | 0.123 | 0 | 0 | 0 | 68.9578 | 13207.4901 | 0 | 0 | 0 | 0 | 0 | 0 | 11.7882 | 446.8376 | 2.2975 | 1.8003 | 1.8003 | 430.6081 | 1.2634 | 19.5694 | 255.521 | 34.371 | 2.2975 | 1.2634 | 34.7735 | 1.8061 | 1 | 0 | 0 | 5.2156 | 0 | 0 | 0
2014-06-25 | 8時 | 41.4707 | 0 | 0 | 0.019251 | 1 | 0.347 | 17.1411 | 37.897 | 3.526 | 4.6136 | 0.0668 | 0.123 | 0 | 0 | 0 | 70.6208 | 13207.4901 | 0 | 0 | 0 | 0 | 0 | 0 | 12.9613 | 446.0712 | 2.2975 | 1.798 | 1.798 | 431.3698 | 1.3326 | 21.7547 | 255.521 | 34.371 | 2.2975 | 1.3326 | 36.2551 | 1.883 | 1 | 0 | 0 | 5.2156 | 0 | 0 | 0
2014-06-25 | 9時 | 42.9056 | 0 | 0 | 0.017061 | 1 | 0.347 | 18.8351 | 37.897 | 3.526 | 4.8834 | 0.0592 | 0.123 | 0 | 0 | 0 | 72.0613 | 13207.4901 | 0 | 0 | 0 | 0 | 0 | 0 | 14.2021 | 445.4113 | 2.2975 | 1.7959 | 1.7959 | 432.0407 | 1.3972 | 23.7185 | 255.521 | 34.371 | 2.2975 | 1.3972 | 37.69 | 1.9576 | 1 | 0 | 0 | 5.2156 | 0 | 0 | 0
2014-06-25 | 10時 | 43.3773 | 0 | 0 | 0.016369 | 1 | 0.347 | 19.3953 | 37.897 | 3.526 | 4.9686 | 0.0568 | 0.123 | 0 | 0 | 0 | 72.5036 | 13207.4901 | 0 | 0 | 0 | 0 | 0 | 0 | 14.6544 | 445.198 | 2.2975 | 1.7953 | 1.7953 | 432.2547 | 1.419 | 24.3639 | 255.521 | 34.371 | 2.2975 | 1.419 | 38.1618 | 1.9821 | 1 | 0 | 0 | 5.2156 | 0 | 0 | 0
2014-06-25 | 11時 | 43.4568 | 0 | 0 | 0.016254 | 1 | 0.347 | 19.5241 | 37.897 | 3.526 | 4.9828 | 0.0564 | 0.123 | 0 | 0 | 0 | 72.5767 | 13207.4901 | 0 | 0 | 0 | 0 | 0 | 0 | 14.7615 | 445.1432 | 2.2975 | 1.7951 | 1.7951 | 432.2974 | 1.4241 | 24.5069 | 255.521 | 34.371 | 2.2975 | 1.4241 | 38.2413 | 1.9862 | 1 | 0 | 0 | 5.2156 | 0 | 0 | 0
2014-06-25 | 12時 | 42.2905 | 0 | 0 | 0.017983 | 1 | 0.347 | 18.1394 | 37.897 | 3.526 | 4.7698 | 0.0624 | 0.123 | 0 | 0 | 0 | 71.4622 | 13207.4901 | 0 | 0 | 0 | 0 | 0 | 0 | 13.6698 | 445.6742 | 2.2975 | 1.7967 | 1.7967 | 431.7637 | 1.3704 | 22.9092 | 255.521 | 34.371 | 2.2975 | 1.3704 | 37.0749 | 1.9256 | 1 | 0 | 0 | 5.2156 | 0 | 0 | 0
2014-06-25 | 13時 | 41.0362 | 0 | 0 | 0.019942 | 1 | 0.347 | 16.636 | 37.897 | 3.526 | 4.5284 | 0.0692 | 0.123 | 0 | 0 | 0 | 70.1532 | 13207.4901 | 0 | 0 | 0 | 0 | 0 | 0 | 12.6269 | 446.2679 | 2.2975 | 1.7986 | 1.7986 | 431.1615 | 1.3138 | 21.1644 | 255.521 | 34.371 | 2.2975 | 1.3138 | 35.8206 | 1.8605 | 1 | 0 | 0 | 5.2156 | 0 | 0 | 0
2014-06-25 | 14時 | 40.6809 | 0 | 0 | 0.020519 | 1 | 0.347 | 16.1745 | 37.897 | 3.526 | 4.4574 | 0.0712 | 0.123 | 0 | 0 | 0 | 69.759 | 13207.4901 | 0 | 0 | 0 | 0 | 0 | 0 | 12.3347 | 446.4575 | 2.2975 | 1.7991 | 1.7991 | 430.9779 | 1.2968 | 20.6319 | 255.521 | 34.371 | 2.2975 | 1.2968 | 35.4654 | 1.842 | 1 | 0 | 0 | 5.2156 | 0 | 0 | 0
2014-06-25 | 15時 | 39.5858 | 0 | 0 | 0.022363 | 1 | 0.347 | 14.7624 | 37.897 | 3.526 | 4.2302 | 0.0776 | 0.123 | 0 | 0 | 0 | 68.469 | 13207.4901 | 0 | 0 | 0 | 0 | 0 | 0 | 11.5149 | 447.0297 | 2.2975 | 1.8009 | 1.8009 | 430.3983 | 1.2458 | 18.9926 | 255.521 | 34.371 | 2.2975 | 1.2458 | 34.3703 | 1.7851 | 1 | 0 | 0 | 5.2156 | 0 | 0 | 0
2014-06-25 | 16時 | 39.1916 | 0 | 0 | 0.023055 | 1 | 0.347 | 14.2488 | 37.897 | 3.526 | 4.145 | 0.08 | 0.123 | 0 | 0 | 0 | 67.9742 | 13207.4901 | 0 | 0 | 0 | 0 | 0 | 0 | 11.2424 | 447.2352 | 2.2975 | 1.8015 | 1.8015 | 430.1823 | 1.2276 | 18.3938 | 255.521 | 34.371 | 2.2975 | 1.2276 | 33.976 | 1.7647 | 1 | 0 | 0 | 5.2156 | 0 | 0 | 0
2014-06-25 | 17時 | 38.8699 | 0 | 0 | 0.023631 | 1 | 0.347 | 13.8813 | 37.897 | 3.526 | 4.074 | 0.082 | 0.123 | 0 | 0 | 0 | 67.5572 | 13207.4901 | 0 | 0 | 0 | 0 | 0 | 0 | 11.0552 | 447.3696 | 2.2975 | 1.802 | 1.802 | 430.0158 | 1.2148 | 17.9553 | 255.521 | 34.371 | 2.2975 | 1.2148 | 33.6543 | 1.7479 | 1 | 0 | 0 | 5.2156 | 0 | 0 | 0
2014-06-25 | 18時 | 38.7429 | 0 | 0 | 0.023862 | 1 | 0.347 | 13.6838 | 37.897 | 3.526 | 4.0456 | 0.0828 | 0.123 | 0 | 0 | 0 | 67.3892 | 13207.4901 | 0 | 0 | 0 | 0 | 0 | 0 | 10.9569 | 447.454 | 2.2975 | 1.8022 | 1.8022 | 429.937 | 1.2079 | 17.7294 | 255.521 | 34.371 | 2.2975 | 1.2079 | 33.5273 | 1.7413 | 1 | 0 | 0 | 5.2156 | 0 | 0 | 0
2014-06-25 | 19時 | 38.123 | 0 | 0 | 0.025014 | 1 | 0.347 | 12.8781 | 37.897 | 3.526 | 3.9036 | 0.0868 | 0.123 | 0 | 0 | 0 | 66.5391 | 13207.4901 | 0 | 0 | 0 | 0 | 0 | 0 | 10.5741 | 447.7651 | 2.2975 | 1.8032 | 1.8032 | 429.5844 | 1.1801 | 16.7817 | 255.521 | 34.371 | 2.2975 | 1.1801 | 32.9075 | 1.7092 | 1 | 0 | 0 | 5.2156 | 0 | 0 | 0
2014-06-25 | 20時 | 37.8821 | 0 | 0 | 0.025476 | 1 | 0.347 | 12.5797 | 37.897 | 3.526 | 3.8468 | 0.0884 | 0.123 | 0 | 0 | 0 | 66.1944 | 13207.4901 | 0 | 0 | 0 | 0 | 0 | 0 | 10.439 | 447.8748 | 2.2975 | 1.8035 | 1.8035 | 429.4484 | 1.1699 | 16.4265 | 255.521 | 34.371 | 2.2975 | 1.1699 | 32.6665 | 1.6966 | 1 | 0 | 0 | 5.2156 | 0 | 0 | 0
2014-06-25 | 21時 | 37.8821 | 0 | 0 | 0.025476 | 1 | 0.347 | 12.5797 | 37.897 | 3.526 | 3.8468 | 0.0884 | 0.123 | 0 | 0 | 0 | 66.1944 | 13207.4901 | 0 | 0 | 0 | 0 | 0 | 0 | 10.439 | 447.8748 | 2.2975 | 1.8035 | 1.8035 | 429.4484 | 1.1699 | 16.4265 | 255.521 | 34.371 | 2.2975 | 1.1699 | 32.6665 | 1.6966 | 1 | 0 | 0 | 5.2156 | 0 | 0 | 0
2014-06-25 | 22時 | 37.8821 | 0 | 0 | 0.025476 | 1 | 0.347 | 12.5159 | 37.897 | 3.526 | 3.8468 | 0.0884 | 0.123 | 0 | 0 | 0 | 66.1944 | 13207.4901 | 0 | 0 | 0 | 0 | 0 | 0 | 10.4105 | 447.9133 | 2.2975 | 1.8036 | 1.8036 | 429.4327 | 1.1678 | 16.3627 | 255.521 | 34.371 | 2.2975 | 1.1678 | 32.6665 | 1.6966 | 1 | 0 | 0 | 5.2156 | 0 | 0 | 0
2014-06-25 | 23時 | 37.8821 | 0 | 0 | 0.025476 | 1 | 0.347 | 12.5478 | 37.897 | 3.526 | 3.8468 | 0.0884 | 0.123 | 0 | 0 | 0 | 66.1944 | 13207.4901 | 0 | 0 | 0 | 0 | 0 | 0 | 10.4247 | 447.8941 | 2.2975 | 1.8036 | 1.8036 | 429.4405 | 1.1689 | 16.3946 | 255.521 | 34.371 | 2.2975 | 1.1689 | 32.6665 | 1.6966 | 1 | 0 | 0 | 5.2156 | 0 | 0 | 0
2014-06-26 | 0時 | 38.0021 | 0 | 0 | 0.025245 | 1 | 0.347 | 12.7127 | 37.897 | 3.526 | 3.8752 | 0.0876 | 0.123 | 0 | 0 | 0 | 66.3671 | 13207.4901 | 0 | 0 | 0 | 0 | 0 | 0 | 10.4987 | 447.8298 | 2.2975 | 1.8034 | 1.8034 | 429.5125 | 1.1745 | 16.5879 | 255.521 | 34.371 | 2.2975 | 1.1745 | 32.7865 | 1.7029 | 1 | 0 | 0 | 5.2156 | 0 | 0 | 0
2014-06-26 | 1時 | 37.8224 | 0 | 0 | 0.025591 | 1 | 0.347 | 12.4976 | 37.897 | 3.526 | 3.8326 | 0.0888 | 0.123 | 0 | 0 | 0 | 66.1078 | 13207.4901 | 0 | 0 | 0 | 0 | 0 | 0 | 10.4025 | 447.9067 | 2.2975 | 1.8036 | 1.8036 | 429.4125 | 1.1672 | 16.3302 | 255.521 | 34.371 | 2.2975 | 1.1672 | 32.6069 | 1.6935 | 1 | 0 | 0 | 5.2156 | 0 | 0 | 0
2014-06-26 | 2時 | 37.5864 | 0 | 0 | 0.026052 | 1 | 0.347 | 12.1709 | 37.897 | 3.526 | 3.7758 | 0.0904 | 0.123 | 0 | 0 | 0 | 65.7597 | 13207.4901 | 0 | 0 | 0 | 0 | 0 | 0 | 10.2595 | 448.0333 | 2.2975 | 1.804 | 1.804 | 429.269 | 1.1561 | 15.9467 | 255.521 | 34.371 | 2.2975 | 1.1561 | 32.3709 | 1.6813 | 1 | 0 | 0 | 5.2156 | 0 | 0 | 0
2014-06-26 | 3時 | 37.297 | 0 | 0 | 0.026628 | 1 | 0.347 | 11.6975 | 37.897 | 3.526 | 3.7048 | 0.0924 | 0.123 | 0 | 0 | 0 | 65.3208 | 13207.4901 | 0 | 0 | 0 | 0 | 0 | 0 | 10.0593 | 448.2301 | 2.2975 | 1.8046 | 1.8046 | 429.0727 | 1.1403 | 15.4023 | 255.521 | 34.371 | 2.2975 | 1.1403 | 32.0814 | 1.6662 | 1 | 0 | 0 | 5.2156 | 0 | 0 | 0
2014-06-26 | 4時 | 37.528 | 0 | 0 | 0.026167 | 1 | 0.347 | 11.99 | 37.897 | 3.526 | 3.7616 | 0.0908 | 0.123 | 0 | 0 | 0 | 65.6722 | 13207.4901 | 0 | 0 | 0 | 0 | 0 | 0 | 10.1819 | 448.1245 | 2.2975 | 1.8043 | 1.8043 | 429.2084 | 1.1501 | 15.7516 | 255.521 | 34.371 | 2.2975 | 1.1501 | 32.3125 | 1.6783 | 1 | 0 | 0 | 5.2156 | 0 | 0 | 0
2014-06-26 | 5時 | 37.8821 | 0 | 0 | 0.025476 | 1 | 0.347 | 12.484 | 37.897 | 3.526 | 3.8468 | 0.0884 | 0.123 | 0 | 0 | 0 | 66.1944 | 13207.4901 | 0 | 0 | 0 | 0 | 0 | 0 | 10.3963 | 447.9326 | 2.2975 | 1.8037 | 1.8037 | 429.4248 | 1.1667 | 16.3308 | 255.521 | 34.371 | 2.2975 | 1.1667 | 32.6665 | 1.6966 | 1 | 0 | 0 | 5.2156 | 0 | 0 | 0
2014-06-26 | 6時 | 38.4299 | 0 | 0 | 0.024438 | 1 | 0.347 | 13.2939 | 37.897 | 3.526 | 3.9746 | 0.0848 | 0.123 | 0 | 0 | 0 | 66.9663 | 13207.4901 | 0 | 0 | 0 | 0 | 0 | 0 | 10.7683 | 447.6018 | 2.2975 | 1.8027 | 1.8027 | 429.7642 | 1.1944 | 17.2685 | 255.521 | 34.371 | 2.2975 | 1.1944 | 33.2143 | 1.7251 | 1 | 0 | 0 | 5.2156 | 0 | 0 | 0
2014-06-26 | 7時 | 39.3876 | 0 | 0 | 0.022709 | 1 | 0.347 | 14.6417 | 37.897 | 3.526 | 4.1876 | 0.0788 | 0.123 | 0 | 0 | 0 | 68.2224 | 13207.4901 | 0 | 0 | 0 | 0 | 0 | 0 | 11.45 | 447.0498 | 2.2975 | 1.801 | 1.801 | 430.3224 | 1.2415 | 18.8293 | 255.521 | 34.371 | 2.2975 | 1.2415 | 34.172 | 1.7748 | 1 | 0 | 0 | 5.2156 | 0 | 0 | 0
2014-06-26 | 8時 | 40.6809 | 0 | 0 | 0.020519 | 1 | 0.347 | 16.2229 | 37.897 | 3.526 | 4.4574 | 0.0712 | 0.123 | 0 | 0 | 0 | 69.759 | 13207.4901 | 0 | 0 | 0 | 0 | 0 | 0 | 12.3649 | 446.4282 | 2.2975 | 1.7991 | 1.7991 | 430.9888 | 1.2986 | 20.6803 | 255.521 | 34.371 | 2.2975 | 1.2986 | 35.4654 | 1.842 | 1 | 0 | 0 | 5.2156 | 0 | 0 | 0
2014-06-26 | 9時 | 41.8396 | 0 | 0 | 0.018674 | 1 | 0.347 | 17.6936 | 37.897 | 3.526 | 4.6846 | 0.0648 | 0.123 | 0 | 0 | 0 | 71.0058 | 13207.4901 | 0 | 0 | 0 | 0 | 0 | 0 | 13.3457 | 445.8308 | 2.2975 | 1.7972 | 1.7972 | 431.5708 | 1.3534 | 22.3782 | 255.521 | 34.371 | 2.2975 | 1.3534 | 36.624 | 1.9022 | 1 | 0 | 0 | 5.2156 | 0 | 0 | 0
2014-06-26 | 10時 | 41.9889 | 0 | 0 | 0.018444 | 1 | 0.347 | 17.8484 | 37.897 | 3.526 | 4.713 | 0.064 | 0.123 | 0 | 0 | 0 | 71.1586 | 13207.4901 | 0 | 0 | 0 | 0 | 0 | 0 | 13.4568 | 445.7747 | 2.2975 | 1.797 | 1.797 | 431.6365 | 1.3593 | 22.5614 | 255.521 | 34.371 | 2.2975 | 1.3593 | 36.7733 | 1.9099 | 1 | 0 | 0 | 5.2156 | 0 | 0 | 0
2014-06-26 | 11時 | 42.2147 | 0 | 0 | 0.018098 | 1 | 0.347 | 18.1141 | 37.897 | 3.526 | 4.7556 | 0.0628 | 0.123 | 0 | 0 | 0 | 71.3866 | 13207.4901 | 0 | 0 | 0 | 0 | 0 | 0 | 13.6512 | 445.6713 | 2.2975 | 1.7967 | 1.7967 | 431.7421 | 1.3694 | 22.8697 | 255.521 | 34.371 | 2.2975 | 1.3694 | 36.9992 | 1.9217 | 1 | 0 | 0 | 5.2156 | 0 | 0 | 0
2014-06-26 | 12時 | 42.5193 | 0 | 0 | 0.017637 | 1 | 0.347 | 18.4487 | 37.897 | 3.526 | 4.8124 | 0.0612 | 0.123 | 0 | 0 | 0 | 71.6881 | 13207.4901 | 0 | 0 | 0 | 0 | 0 | 0 | 13.9026 | 445.5464 | 2.2975 | 1.7963 | 1.7963 | 431.8781 | 1.3823 | 23.2611 | 255.521 | 34.371 | 2.2975 | 1.3823 | 37.3037 | 1.9375 | 1 | 0 | 0 | 5.2156 | 0 | 0 | 0
2014-06-26 | 13時 | 42.4428 | 0 | 0 | 0.017752 | 1 | 0.347 | 18.4013 | 37.897 | 3.526 | 4.7982 | 0.0616 | 0.123 | 0 | 0 | 0 | 71.613 | 13207.4901 | 0 | 0 | 0 | 0 | 0 | 0 | 13.8666 | 445.5563 | 2.2975 | 1.7964 | 1.7964 | 431.8518 | 1.3804 | 23.1995 | 255.521 | 34.371 | 2.2975 | 1.3804 | 37.2272 | 1.9335 | 1 | 0 | 0 | 5.2156 | 0 | 0 | 0
2014-06-26 | 14時 | 41.544 | 0 | 0 | 0.019135 | 1 | 0.347 | 17.252 | 37.897 | 3.526 | 4.6278 | 0.0664 | 0.123 | 0 | 0 | 0 | 70.6981 | 13207.4901 | 0 | 0 | 0 | 0 | 0 | 0 | 13.0369 | 446.0227 | 2.2975 | 1.7978 | 1.7978 | 431.4102 | 1.3368 | 21.8798 | 255.521 | 34.371 | 2.2975 | 1.3368 | 36.3284 | 1.8868 | 1 | 0 | 0 | 5.2156 | 0 | 0 | 0
2014-06-26 | 15時 | 39.6524 | 0 | 0 | 0.022248 | 1 | 0.347 | 14.875 | 37.897 | 3.526 | 4.2444 | 0.0772 | 0.123 | 0 | 0 | 0 | 68.5509 | 13207.4901 | 0 | 0 | 0 | 0 | 0 | 0 | 11.5765 | 446.979 | 2.2975 | 1.8008 | 1.8008 | 430.4405 | 1.2498 | 19.1194 | 255.521 | 34.371 | 2.2975 | 1.2498 | 34.4369 | 1.7886 | 1 | 0 | 0 | 5.2156 | 0 | 0 | 0
2014-06-26 | 16時 | 39.0621 | 0 | 0 | 0.023285 | 1 | 0.347 | 14.1349 | 37.897 | 3.526 | 4.1166 | 0.0808 | 0.123 | 0 | 0 | 0 | 67.8079 | 13207.4901 | 0 | 0 | 0 | 0 | 0 | 0 | 11.1837 | 447.2689 | 2.2975 | 1.8016 | 1.8016 | 430.1237 | 1.2236 | 18.2515 | 255.521 | 34.371 | 2.2975 | 1.2236 | 33.8466 | 1.7579 | 1 | 0 | 0 | 5.2156 | 0 | 0 | 0
2014-06-26 | 17時 | 38.5543 | 0 | 0 | 0.024207 | 1 | 0.347 | 13.5502 | 37.897 | 3.526 | 4.003 | 0.084 | 0.123 | 0 | 0 | 0 | 67.1359 | 13207.4901 | 0 | 0 | 0 | 0 | 0 | 0 | 10.8918 | 447.482 | 2.2975 | 1.8023 | 1.8023 | 429.8575 | 1.2032 | 17.5532 | 255.521 | 34.371 | 2.2975 | 1.2032 | 33.3388 | 1.7316 | 1 | 0 | 0 | 5.2156 | 0 | 0 | 0
2014-06-26 | 18時 | 38.123 | 0 | 0 | 0.025014 | 1 | 0.347 | 12.816 | 37.897 | 3.526 | 3.9036 | 0.0868 | 0.123 | 0 | 0 | 0 | 66.5391 | 13207.4901 | 0 | 0 | 0 | 0 | 0 | 0 | 10.5455 | 447.8027 | 2.2975 | 1.8033 | 1.8033 | 429.5691 | 1.178 | 16.7196 | 255.521 | 34.371 | 2.2975 | 1.178 | 32.9075 | 1.7092 | 1 | 0 | 0 | 5.2156 | 0 | 0 | 0
2014-06-26 | 19時 | 38.123 | 0 | 0 | 0.025014 | 1 | 0.347 | 12.7849 | 37.897 | 3.526 | 3.9036 | 0.0868 | 0.123 | 0 | 0 | 0 | 66.5391 | 13207.4901 | 0 | 0 | 0 | 0 | 0 | 0 | 10.5313 | 447.8215 | 2.2975 | 1.8033 | 1.8033 | 429.5615 | 1.1769 | 16.6885 | 255.521 | 34.371 | 2.2975 | 1.1769 | 32.9075 | 1.7092 | 1 | 0 | 0 | 5.2156 | 0 | 0 | 0
2014-06-26 | 20時 | 38.0624 | 0 | 0 | 0.02513 | 1 | 0.347 | 12.7015 | 37.897 | 3.526 | 3.8894 | 0.0872 | 0.123 | 0 | 0 | 0 | 66.4532 | 13207.4901 | 0 | 0 | 0 | 0 | 0 | 0 | 10.4935 | 447.8542 | 2.2975 | 1.8034 | 1.8034 | 429.5254 | 1.1741 | 16.5909 | 255.521 | 34.371 | 2.2975 | 1.1741 | 32.8469 | 1.706 | 1 | 0 | 0 | 5.2156 | 0 | 0 | 0
2014-06-26 | 21時 | 38.0021 | 0 | 0 | 0.025245 | 1 | 0.347 | 12.6182 | 37.897 | 3.526 | 3.8752 | 0.0876 | 0.123 | 0 | 0 | 0 | 66.3671 | 13207.4901 | 0 | 0 | 0 | 0 | 0 | 0 | 10.456 | 447.8868 | 2.2975 | 1.8035 | 1.8035 | 429.4892 | 1.1713 | 16.4934 | 255.521 | 34.371 | 2.2975 | 1.1713 | 32.7865 | 1.7029 | 1 | 0 | 0 | 5.2156 | 0 | 0 | 0
2014-06-26 | 22時 | 37.9419 | 0 | 0 | 0.02536 | 1 | 0.347 | 12.5351 | 37.897 | 3.526 | 3.861 | 0.088 | 0.123 | 0 | 0 | 0 | 66.2808 | 13207.4901 | 0 | 0 | 0 | 0 | 0 | 0 | 10.4189 | 447.9194 | 2.2975 | 1.8036 | 1.8036 | 429.4531 | 1.1684 | 16.3961 | 255.521 | 34.371 | 2.2975 | 1.1684 | 32.7264 | 1.6997 | 1 | 0 | 0 | 5.2156 | 0 | 0 | 0
2014-06-26 | 23時 | 37.8224 | 0 | 0 | 0.025591 | 1 | 0.347 | 12.3692 | 37.897 | 3.526 | 3.8326 | 0.0888 | 0.123 | 0 | 0 | 0 | 66.1078 | 13207.4901 | 0 | 0 | 0 | 0 | 0 | 0 | 10.3456 | 447.9842 | 2.2975 | 1.8038 | 1.8038 | 429.3808 | 1.1628 | 16.2018 | 255.521 | 34.371 | 2.2975 | 1.1628 | 32.6069 | 1.6935 | 1 | 0 | 0 | 5.2156 | 0 | 0 | 0
2014-06-27 | 0時 | 37.8224 | 0 | 0 | 0.025591 | 1 | 0.347 | 12.3692 | 37.897 | 3.526 | 3.8326 | 0.0888 | 0.123 | 0 | 0 | 0 | 66.1078 | 13207.4901 | 0 | 0 | 0 | 0 | 0 | 0 | 10.3456 | 447.9842 | 2.2975 | 1.8038 | 1.8038 | 429.3808 | 1.1628 | 16.2018 | 255.521 | 34.371 | 2.2975 | 1.1628 | 32.6069 | 1.6935 | 1 | 0 | 0 | 5.2156 | 0 | 0 | 0
2014-06-27 | 1時 | 37.7039 | 0 | 0 | 0.025821 | 1 | 0.347 | 12.2364 | 37.897 | 3.526 | 3.8042 | 0.0896 | 0.123 | 0 | 0 | 0 | 65.9341 | 13207.4901 | 0 | 0 | 0 | 0 | 0 | 0 | 10.2877 | 448.029 | 2.2975 | 1.804 | 1.804 | 429.3166 | 1.1583 | 16.0406 | 255.521 | 34.371 | 2.2975 | 1.1583 | 32.4884 | 1.6874 | 1 | 0 | 0 | 5.2156 | 0 | 0 | 0
2014-06-27 | 2時 | 37.5864 | 0 | 0 | 0.026052 | 1 | 0.347 | 12.0391 | 37.897 | 3.526 | 3.7758 | 0.0904 | 0.123 | 0 | 0 | 0 | 65.7597 | 13207.4901 | 0 | 0 | 0 | 0 | 0 | 0 | 10.2028 | 448.1126 | 2.2975 | 1.8042 | 1.8042 | 429.2362 | 1.1517 | 15.8149 | 255.521 | 34.371 | 2.2975 | 1.1517 | 32.3709 | 1.6813 | 1 | 0 | 0 | 5.2156 | 0 | 0 | 0
2014-06-27 | 3時 | 37.528 | 0 | 0 | 0.026167 | 1 | 0.347 | 11.9569 | 37.897 | 3.526 | 3.7616 | 0.0908 | 0.123 | 0 | 0 | 0 | 65.6722 | 13207.4901 | 0 | 0 | 0 | 0 | 0 | 0 | 10.1678 | 448.1445 | 2.2975 | 1.8043 | 1.8043 | 429.2001 | 1.1489 | 15.7185 | 255.521 | 34.371 | 2.2975 | 1.1489 | 32.3125 | 1.6783 | 1 | 0 | 0 | 5.2156 | 0 | 0 | 0
2014-06-27 | 4時 | 37.5864 | 0 | 0 | 0.026052 | 1 | 0.347 | 12.0391 | 37.897 | 3.526 | 3.7758 | 0.0904 | 0.123 | 0 | 0 | 0 | 65.7597 | 13207.4901 | 0 | 0 | 0 | 0 | 0 | 0 | 10.2028 | 448.1126 | 2.2975 | 1.8042 | 1.8042 | 429.2362 | 1.1517 | 15.8149 | 255.521 | 34.371 | 2.2975 | 1.1517 | 32.3709 | 1.6813 | 1 | 0 | 0 | 5.2156 | 0 | 0 | 0
2014-06-27 | 5時 | 37.7631 | 0 | 0 | 0.025706 | 1 | 0.347 | 12.2865 | 37.897 | 3.526 | 3.8184 | 0.0892 | 0.123 | 0 | 0 | 0 | 66.021 | 13207.4901 | 0 | 0 | 0 | 0 | 0 | 0 | 10.3094 | 448.0164 | 2.2975 | 1.8039 | 1.8039 | 429.3446 | 1.16 | 16.1049 | 255.521 | 34.371 | 2.2975 | 1.16 | 32.5475 | 1.6905 | 1 | 0 | 0 | 5.2156 | 0 | 0 | 0
2014-06-27 | 6時 | 38.0021 | 0 | 0 | 0.025245 | 1 | 0.347 | 12.6812 | 37.897 | 3.526 | 3.8752 | 0.0876 | 0.123 | 0 | 0 | 0 | 66.3671 | 13207.4901 | 0 | 0 | 0 | 0 | 0 | 0 | 10.4845 | 447.8488 | 2.2975 | 1.8034 | 1.8034 | 429.5047 | 1.1734 | 16.5564 | 255.521 | 34.371 | 2.2975 | 1.1734 | 32.7865 | 1.7029 | 1 | 0 | 0 | 5.2156 | 0 | 0 | 0
2014-06-27 | 7時 | 38.0021 | 0 | 0 | 0.025245 | 1 | 0.347 | 12.7127 | 37.897 | 3.526 | 3.8752 | 0.0876 | 0.123 | 0 | 0 | 0 | 66.3671 | 13207.4901 | 0 | 0 | 0 | 0 | 0 | 0 | 10.4987 | 447.8298 | 2.2975 | 1.8034 | 1.8034 | 429.5125 | 1.1745 | 16.5879 | 255.521 | 34.371 | 2.2975 | 1.1745 | 32.7865 | 1.7029 | 1 | 0 | 0 | 5.2156 | 0 | 0 | 0
2014-06-27 | 8時 | 38.0624 | 0 | 0 | 0.02513 | 1 | 0.347 | 12.8266 | 37.897 | 3.526 | 3.8894 | 0.0872 | 0.123 | 0 | 0 | 0 | 66.4532 | 13207.4901 | 0 | 0 | 0 | 0 | 0 | 0 | 10.5505 | 447.7786 | 2.2975 | 1.8032 | 1.8032 | 429.5561 | 1.1783 | 16.716 | 255.521 | 34.371 | 2.2975 | 1.1783 | 32.8469 | 1.706 | 1 | 0 | 0 | 5.2156 | 0 | 0 | 0
2014-06-27 | 9時 | 38.1839 | 0 | 0 | 0.024899 | 1 | 0.347 | 12.9919 | 37.897 | 3.526 | 3.9178 | 0.0864 | 0.123 | 0 | 0 | 0 | 66.6249 | 13207.4901 | 0 | 0 | 0 | 0 | 0 | 0 | 10.6265 | 447.714 | 2.2975 | 1.803 | 1.803 | 429.6279 | 1.184 | 16.9097 | 255.521 | 34.371 | 2.2975 | 1.184 | 32.9684 | 1.7123 | 1 | 0 | 0 | 5.2156 | 0 | 0 | 0
2014-06-27 | 10時 | 38.368 | 0 | 0 | 0.024553 | 1 | 0.347 | 13.2711 | 37.897 | 3.526 | 3.9604 | 0.0852 | 0.123 | 0 | 0 | 0 | 66.8812 | 13207.4901 | 0 | 0 | 0 | 0 | 0 | 0 | 10.7575 | 447.598 | 2.2975 | 1.8027 | 1.8027 | 429.7429 | 1.1936 | 17.2315 | 255.521 | 34.371 | 2.2975 | 1.1936 | 33.1525 | 1.7219 | 1 | 0 | 0 | 5.2156 | 0 | 0 | 0
2014-06-27 | 11時 | 38.8063 | 0 | 0 | 0.023746 | 1 | 0.347 | 13.826 | 37.897 | 3.526 | 4.0598 | 0.0824 | 0.123 | 0 | 0 | 0 | 67.4733 | 13207.4901 | 0 | 0 | 0 | 0 | 0 | 0 | 11.0275 | 447.3855 | 2.2975 | 1.802 | 1.802 | 429.9868 | 1.2128 | 17.8858 | 255.521 | 34.371 | 2.2975 | 1.2128 | 33.5907 | 1.7446 | 1 | 0 | 0 | 5.2156 | 0 | 0 | 0
2014-06-27 | 12時 | 38.6798 | 0 | 0 | 0.023977 | 1 | 0.347 | 13.5995 | 37.897 | 3.526 | 4.0314 | 0.0832 | 0.123 | 0 | 0 | 0 | 67.3049 | 13207.4901 | 0 | 0 | 0 | 0 | 0 | 0 | 10.9156 | 447.4874 | 2.2975 | 1.8023 | 1.8023 | 429.901 | 1.2049 | 17.6309 | 255.521 | 34.371 | 2.2975 | 1.2049 | 33.4642 | 1.7381 | 1 | 0 | 0 | 5.2156 | 0 | 0 | 0
2014-06-27 | 13時 | 38.5543 | 0 | 0 | 0.024207 | 1 | 0.347 | 13.4017 | 37.897 | 3.526 | 4.003 | 0.084 | 0.123 | 0 | 0 | 0 | 67.1359 | 13207.4901 | 0 | 0 | 0 | 0 | 0 | 0 | 10.8197 | 447.5719 | 2.2975 | 1.8026 | 1.8026 | 429.8217 | 1.1981 | 17.4047 | 255.521 | 34.371 | 2.2975 | 1.1981 | 33.3388 | 1.7316 | 1 | 0 | 0 | 5.2156 | 0 | 0 | 0
2014-06-27 | 14時 | 38.368 | 0 | 0 | 0.024553 | 1 | 0.347 | 13.1802 | 37.897 | 3.526 | 3.9604 | 0.0852 | 0.123 | 0 | 0 | 0 | 66.8812 | 13207.4901 | 0 | 0 | 0 | 0 | 0 | 0 | 10.7144 | 447.653 | 2.2975 | 1.8028 | 1.8028 | 429.7209 | 1.1905 | 17.1406 | 255.521 | 34.371 | 2.2975 | 1.1905 | 33.1525 | 1.7219 | 1 | 0 | 0 | 5.2156 | 0 | 0 | 0
2014-06-27 | 15時 | 38.3064 | 0 | 0 | 0.024669 | 1 | 0.347 | 13.0358 | 37.897 | 3.526 | 3.9462 | 0.0856 | 0.123 | 0 | 0 | 0 | 66.7959 | 13207.4901 | 0 | 0 | 0 | 0 | 0 | 0 | 10.6467 | 447.7227 | 2.2975 | 1.803 | 1.803 | 429.67 | 1.1855 | 16.982 | 255.521 | 34.371 | 2.2975 | 1.1855 | 33.0908 | 1.7187 | 1 | 0 | 0 | 5.2156 | 0 | 0 | 0
2014-06-27 | 16時 | 37.8821 | 0 | 0 | 0.025476 | 1 | 0.347 | 12.4202 | 37.897 | 3.526 | 3.8468 | 0.0884 | 0.123 | 0 | 0 | 0 | 66.1944 | 13207.4901 | 0 | 0 | 0 | 0 | 0 | 0 | 10.3679 | 447.9711 | 2.2975 | 1.8038 | 1.8038 | 429.409 | 1.1645 | 16.267 | 255.521 | 34.371 | 2.2975 | 1.1645 | 32.6665 | 1.6966 | 1 | 0 | 0 | 5.2156 | 0 | 0 | 0
2014-06-27 | 17時 | 37.8224 | 0 | 0 | 0.025591 | 1 | 0.347 | 12.3371 | 37.897 | 3.526 | 3.8326 | 0.0888 | 0.123 | 0 | 0 | 0 | 66.1078 | 13207.4901 | 0 | 0 | 0 | 0 | 0 | 0 | 10.3315 | 448.0035 | 2.2975 | 1.8039 | 1.8039 | 429.3728 | 1.1617 | 16.1697 | 255.521 | 34.371 | 2.2975 | 1.1617 | 32.6069 | 1.6935 | 1 | 0 | 0 | 5.2156 | 0 | 0 | 0
2014-06-27 | 18時 | 37.645 | 0 | 0 | 0.025937 | 1 | 0.347 | 12.0559 | 37.897 | 3.526 | 3.79 | 0.09 | 0.123 | 0 | 0 | 0 | 65.847 | 13207.4901 | 0 | 0 | 0 | 0 | 0 | 0 | 10.2098 | 448.1201 | 2.2975 | 1.8043 | 1.8043 | 429.256 | 1.1523 | 15.8459 | 255.521 | 34.371 | 2.2975 | 1.1523 | 32.4295 | 1.6843 | 1 | 0 | 0 | 5.2156 | 0 | 0 | 0
2014-06-27 | 19時 | 37.1263 | 0 | 0 | 0.027276 | 1 | 0.347 | 11.281 | 37.897 | 3.526 | 3.6622 | 0.0936 | 0.123 | 0 | 0 | 0 | 65.0554 | 13207.4901 | 0 | 0 | 0 | 0 | 0 | 0 | 9.8893 | 448.4274 | 2.2975 | 1.8052 | 1.8052 | 428.9209 | 1.1265 | 14.9432 | 255.521 | 34.371 | 2.2975 | 1.1265 | 31.9107 | 1.6574 | 1 | 0 | 0 | 5.2156 | 0 | 0 | 0
2014-06-27 | 20時 | 36.9578 | 0 | 0 | 0.0279 | 1 | 0.347 | 11.0362 | 37.897 | 3.526 | 3.6196 | 0.0948 | 0.123 | 0 | 0 | 0 | 64.7885 | 13207.4901 | 0 | 0 | 0 | 0 | 0 | 0 | 9.7922 | 448.5215 | 2.2975 | 1.8055 | 1.8055 | 428.812 | 1.1184 | 14.6558 | 255.521 | 34.371 | 2.2975 | 1.1184 | 31.7423 | 1.6486 | 1 | 0 | 0 | 5.2156 | 0 | 0 | 0
2014-06-27 | 21時 | 36.8468 | 0 | 0 | 0.028318 | 1 | 0.347 | 10.8736 | 37.897 | 3.526 | 3.5912 | 0.0956 | 0.123 | 0 | 0 | 0 | 64.6097 | 13207.4901 | 0 | 0 | 0 | 0 | 0 | 0 | 9.7289 | 448.5837 | 2.2975 | 1.8057 | 1.8057 | 428.7394 | 1.1131 | 14.4648 | 255.521 | 34.371 | 2.2975 | 1.1131 | 31.6312 | 1.6429 | 1 | 0 | 0 | 5.2156 | 0 | 0 | 0
2014-06-27 | 22時 | 36.8468 | 0 | 0 | 0.028359 | 1 | 0.347 | 10.8377 | 37.897 | 3.526 | 3.5912 | 0.0956 | 0.123 | 0 | 0 | 0 | 64.6097 | 13207.4901 | 0 | 0 | 0 | 0 | 0 | 0 | 9.7149 | 448.6053 | 2.2975 | 1.8057 | 1.8057 | 428.7302 | 1.1119 | 14.4289 | 255.521 | 34.371 | 2.2975 | 1.1119 | 31.6312 | 1.6429 | 1 | 0 | 0 | 5.2156 | 0 | 0 | 0
2014-06-27 | 23時 | 36.8468 | 0 | 0 | 0.0284 | 1 | 0.347 | 10.8017 | 37.897 | 3.526 | 3.5912 | 0.0956 | 0.123 | 0 | 0 | 0 | 64.6097 | 13207.4901 | 0 | 0 | 0 | 0 | 0 | 0 | 9.701 | 448.6268 | 2.2975 | 1.8058 | 1.8058 | 428.721 | 1.1108 | 14.3929 | 255.521 | 34.371 | 2.2975 | 1.1108 | 31.6312 | 1.6429 | 1 | 0 | 0 | 5.2156 | 0 | 0 | 0
2014-06-28 | 0時 | 36.7367 | 0 | 0 | 0.028822 | 1 | 0.347 | 10.6388 | 37.897 | 3.526 | 3.5628 | 0.0964 | 0.123 | 0 | 0 | 0 | 64.4303 | 13207.4901 | 0 | 0 | 0 | 0 | 0 | 0 | 9.6387 | 448.6891 | 2.2975 | 1.806 | 1.806 | 428.6482 | 1.1054 | 14.2016 | 255.521 | 34.371 | 2.2975 | 1.1054 | 31.5212 | 1.6372 | 1 | 0 | 0 | 5.2156 | 0 | 0 | 0
2014-06-28 | 1時 | 36.6277 | 0 | 0 | 0.029248 | 1 | 0.347 | 10.4765 | 37.897 | 3.526 | 3.5344 | 0.0972 | 0.123 | 0 | 0 | 0 | 64.2501 | 13207.4901 | 0 | 0 | 0 | 0 | 0 | 0 | 9.5774 | 448.7511 | 2.2975 | 1.8062 | 1.8062 | 428.5754 | 1.1002 | 14.0109 | 255.521 | 34.371 | 2.2975 | 1.1002 | 31.4121 | 1.6315 | 1 | 0 | 0 | 5.2156 | 0 | 0 | 0
2014-06-28 | 2時 | 36.7367 | 0 | 0 | 0.028822 | 1 | 0.347 | 10.6388 | 37.897 | 3.526 | 3.5628 | 0.0964 | 0.123 | 0 | 0 | 0 | 64.4303 | 13207.4901 | 0 | 0 | 0 | 0 | 0 | 0 | 9.6387 | 448.6891 | 2.2975 | 1.806 | 1.806 | 428.6482 | 1.1054 | 14.2016 | 255.521 | 34.371 | 2.2975 | 1.1054 | 31.5212 | 1.6372 | 1 | 0 | 0 | 5.2156 | 0 | 0 | 0
2014-06-28 | 3時 | 36.5196 | 0 | 0 | 0.029675 | 1 | 0.347 | 10.3147 | 37.897 | 3.526 | 3.506 | 0.098 | 0.123 | 0 | 0 | 0 | 64.0693 | 13207.4901 | 0 | 0 | 0 | 0 | 0 | 0 | 9.5171 | 448.8126 | 2.2975 | 1.8064 | 1.8064 | 428.5026 | 1.0949 | 13.8207 | 255.521 | 34.371 | 2.2975 | 1.0949 | 31.304 | 1.6259 | 1 | 0 | 0 | 5.2156 | 0 | 0 | 0
2014-06-28 | 4時 | 36.6821 | 0 | 0 | 0.029035 | 1 | 0.347 | 10.5576 | 37.897 | 3.526 | 3.5486 | 0.0968 | 0.123 | 0 | 0 | 0 | 64.3403 | 13207.4901 | 0 | 0 | 0 | 0 | 0 | 0 | 9.6079 | 448.7202 | 2.2975 | 1.8061 | 1.8061 | 428.6118 | 1.1028 | 14.1062 | 255.521 | 34.371 | 2.2975 | 1.1028 | 31.4665 | 1.6343 | 1 | 0 | 0 | 5.2156 | 0 | 0 | 0
2014-06-28 | 5時 | 36.6821 | 0 | 0 | 0.028951 | 1 | 0.347 | 10.6309 | 37.897 | 3.526 | 3.5486 | 0.0968 | 0.123 | 0 | 0 | 0 | 64.3403 | 13207.4901 | 0 | 0 | 0 | 0 | 0 | 0 | 9.6358 | 448.6763 | 2.2975 | 1.806 | 1.806 | 428.6307 | 1.1052 | 14.1795 | 255.521 | 34.371 | 2.2975 | 1.1052 | 31.4665 | 1.6343 | 1 | 0 | 0 | 5.2156 | 0 | 0 | 0
2014-06-28 | 6時 | 36.8468 | 0 | 0 | 0.028359 | 1 | 0.347 | 10.8377 | 37.897 | 3.526 | 3.5912 | 0.0956 | 0.123 | 0 | 0 | 0 | 64.6097 | 13207.4901 | 0 | 0 | 0 | 0 | 0 | 0 | 9.7149 | 448.6053 | 2.2975 | 1.8057 | 1.8057 | 428.7302 | 1.1119 | 14.4289 | 255.521 | 34.371 | 2.2975 | 1.1119 | 31.6312 | 1.6429 | 1 | 0 | 0 | 5.2156 | 0 | 0 | 0
2014-06-28 | 7時 | 37.7039 | 0 | 0 | 0.025821 | 1 | 0.347 | 12.1062 | 37.897 | 3.526 | 3.8042 | 0.0896 | 0.123 | 0 | 0 | 0 | 65.9341 | 13207.4901 | 0 | 0 | 0 | 0 | 0 | 0 | 10.2313 | 448.1075 | 2.2975 | 1.8042 | 1.8042 | 429.2842 | 1.154 | 15.9104 | 255.521 | 34.371 | 2.2975 | 1.154 | 32.4884 | 1.6874 | 1 | 0 | 0 | 5.2156 | 0 | 0 | 0
2014-06-28 | 8時 | 38.1839 | 0 | 0 | 0.024899 | 1 | 0.347 | 12.8066 | 37.897 | 3.526 | 3.9178 | 0.0864 | 0.123 | 0 | 0 | 0 | 66.6249 | 13207.4901 | 0 | 0 | 0 | 0 | 0 | 0 | 10.541 | 447.826 | 2.2975 | 1.8034 | 1.8034 | 429.5825 | 1.1777 | 16.7244 | 255.521 | 34.371 | 2.2975 | 1.1777 | 32.9684 | 1.7123 | 1 | 0 | 0 | 5.2156 | 0 | 0 | 0
2014-06-28 | 9時 | 38.368 | 0 | 0 | 0.024553 | 1 | 0.347 | 13.0287 | 37.897 | 3.526 | 3.9604 | 0.0852 | 0.123 | 0 | 0 | 0 | 66.8812 | 13207.4901 | 0 | 0 | 0 | 0 | 0 | 0 | 10.6432 | 447.7447 | 2.2975 | 1.8031 | 1.8031 | 429.684 | 1.1853 | 16.9891 | 255.521 | 34.371 | 2.2975 | 1.1853 | 33.1525 | 1.7219 | 1 | 0 | 0 | 5.2156 | 0 | 0 | 0
2014-06-28 | 10時 | 38.8063 | 0 | 0 | 0.023746 | 1 | 0.347 | 13.6522 | 37.897 | 3.526 | 4.0598 | 0.0824 | 0.123 | 0 | 0 | 0 | 67.4733 | 13207.4901 | 0 | 0 | 0 | 0 | 0 | 0 | 10.9412 | 447.4908 | 2.2975 | 1.8023 | 1.8023 | 429.9452 | 1.2068 | 17.712 | 255.521 | 34.371 | 2.2975 | 1.2068 | 33.5907 | 1.7446 | 1 | 0 | 0 | 5.2156 | 0 | 0 | 0
2014-06-28 | 11時 | 39.7193 | 0 | 0 | 0.022133 | 1 | 0.347 | 14.8815 | 37.897 | 3.526 | 4.2586 | 0.0768 | 0.123 | 0 | 0 | 0 | 68.6326 | 13207.4901 | 0 | 0 | 0 | 0 | 0 | 0 | 11.5799 | 446.9928 | 2.2975 | 1.8008 | 1.8008 | 430.458 | 1.2501 | 19.1401 | 255.521 | 34.371 | 2.2975 | 1.2501 | 34.5037 | 1.7921 | 1 | 0 | 0 | 5.2156 | 0 | 0 | 0
2014-06-28 | 12時 | 40.0571 | 0 | 0 | 0.021556 | 1 | 0.347 | 15.3151 | 37.897 | 3.526 | 4.3296 | 0.0748 | 0.123 | 0 | 0 | 0 | 69.0387 | 13207.4901 | 0 | 0 | 0 | 0 | 0 | 0 | 11.8229 | 446.8183 | 2.2975 | 1.8003 | 1.8003 | 430.6381 | 1.2656 | 19.6447 | 255.521 | 34.371 | 2.2975 | 1.2656 | 34.8416 | 1.8096 | 1 | 0 | 0 | 5.2156 | 0 | 0 | 0
2014-06-28 | 13時 | 40.0571 | 0 | 0 | 0.021556 | 1 | 0.347 | 15.2637 | 37.897 | 3.526 | 4.3296 | 0.0748 | 0.123 | 0 | 0 | 0 | 69.0387 | 13207.4901 | 0 | 0 | 0 | 0 | 0 | 0 | 11.7935 | 446.8495 | 2.2975 | 1.8004 | 1.8004 | 430.6263 | 1.2637 | 19.5933 | 255.521 | 34.371 | 2.2975 | 1.2637 | 34.8416 | 1.8096 | 1 | 0 | 0 | 5.2156 | 0 | 0 | 0
2014-06-28 | 14時 | 40.0571 | 0 | 0 | 0.021556 | 1 | 0.347 | 15.2894 | 37.897 | 3.526 | 4.3296 | 0.0748 | 0.123 | 0 | 0 | 0 | 69.0387 | 13207.4901 | 0 | 0 | 0 | 0 | 0 | 0 | 11.8082 | 446.8339 | 2.2975 | 1.8003 | 1.8003 | 430.6322 | 1.2647 | 19.619 | 255.521 | 34.371 | 2.2975 | 1.2647 | 34.8416 | 1.8096 | 1 | 0 | 0 | 5.2156 | 0 | 0 | 0
2014-06-28 | 15時 | 40.4012 | 0 | 0 | 0.02098 | 1 | 0.347 | 15.7263 | 37.897 | 3.526 | 4.4006 | 0.0728 | 0.123 | 0 | 0 | 0 | 69.4405 | 13207.4901 | 0 | 0 | 0 | 0 | 0 | 0 | 12.0626 | 446.6577 | 2.2975 | 1.7998 | 1.7998 | 430.8123 | 1.2805 | 20.1269 | 255.521 | 34.371 | 2.2975 | 1.2805 | 35.1856 | 1.8275 | 1 | 0 | 0 | 5.2156 | 0 | 0 | 0
2014-06-28 | 16時 | 39.9891 | 0 | 0 | 0.021671 | 1 | 0.347 | 15.1765 | 37.897 | 3.526 | 4.3154 | 0.0752 | 0.123 | 0 | 0 | 0 | 68.9578 | 13207.4901 | 0 | 0 | 0 | 0 | 0 | 0 | 11.7441 | 446.8847 | 2.2975 | 1.8005 | 1.8005 | 430.5902 | 1.2606 | 19.4919 | 255.521 | 34.371 | 2.2975 | 1.2606 | 34.7735 | 1.8061 | 1 | 0 | 0 | 5.2156 | 0 | 0 | 0
2014-06-28 | 17時 | 39.3876 | 0 | 0 | 0.022709 | 1 | 0.347 | 14.3957 | 37.897 | 3.526 | 4.1876 | 0.0788 | 0.123 | 0 | 0 | 0 | 68.2224 | 13207.4901 | 0 | 0 | 0 | 0 | 0 | 0 | 11.3188 | 447.1991 | 2.2975 | 1.8014 | 1.8014 | 430.2646 | 1.2328 | 18.5833 | 255.521 | 34.371 | 2.2975 | 1.2328 | 34.172 | 1.7748 | 1 | 0 | 0 | 5.2156 | 0 | 0 | 0
2014-06-28 | 18時 | 38.1839 | 0 | 0 | 0.024899 | 1 | 0.347 | 12.7447 | 37.897 | 3.526 | 3.9178 | 0.0864 | 0.123 | 0 | 0 | 0 | 66.6249 | 13207.4901 | 0 | 0 | 0 | 0 | 0 | 0 | 10.5128 | 447.8634 | 2.2975 | 1.8035 | 1.8035 | 429.5673 | 1.1756 | 16.6625 | 255.521 | 34.371 | 2.2975 | 1.1756 | 32.9684 | 1.7123 | 1 | 0 | 0 | 5.2156 | 0 | 0 | 0
2014-06-28 | 19時 | 37.2398 | 0 | 0 | 0.026863 | 1 | 0.347 | 11.445 | 37.897 | 3.526 | 3.6906 | 0.0928 | 0.123 | 0 | 0 | 0 | 65.2325 | 13207.4901 | 0 | 0 | 0 | 0 | 0 | 0 | 9.9554 | 448.3642 | 2.2975 | 1.805 | 1.805 | 428.9935 | 1.1319 | 15.1356 | 255.521 | 34.371 | 2.2975 | 1.1319 | 32.0243 | 1.6633 | 1 | 0 | 0 | 5.2156 | 0 | 0 | 0
2014-06-28 | 20時 | 37.0137 | 0 | 0 | 0.02773 | 1 | 0.347 | 11.0824 | 37.897 | 3.526 | 3.6338 | 0.0944 | 0.123 | 0 | 0 | 0 | 64.8776 | 13207.4901 | 0 | 0 | 0 | 0 | 0 | 0 | 9.8104 | 448.5114 | 2.2975 | 1.8055 | 1.8055 | 428.8393 | 1.1199 | 14.7162 | 255.521 | 34.371 | 2.2975 | 1.1199 | 31.7982 | 1.6515 | 1 | 0 | 0 | 5.2156 | 0 | 0 | 0
2014-06-28 | 21時 | 36.7367 | 0 | 0 | 0.028822 | 1 | 0.347 | 10.6388 | 37.897 | 3.526 | 3.5628 | 0.0964 | 0.123 | 0 | 0 | 0 | 64.4303 | 13207.4901 | 0 | 0 | 0 | 0 | 0 | 0 | 9.6387 | 448.6891 | 2.2975 | 1.806 | 1.806 | 428.6482 | 1.1054 | 14.2016 | 255.521 | 34.371 | 2.2975 | 1.1054 | 31.5212 | 1.6372 | 1 | 0 | 0 | 5.2156 | 0 | 0 | 0
2014-06-28 | 22時 | 36.4125 | 0 | 0 | 0.030105 | 1 | 0.347 | 10.1536 | 37.897 | 3.526 | 3.4776 | 0.0988 | 0.123 | 0 | 0 | 0 | 63.8879 | 13207.4901 | 0 | 0 | 0 | 0 | 0 | 0 | 9.4578 | 448.8737 | 2.2975 | 1.8066 | 1.8066 | 428.4299 | 1.0897 | 13.6312 | 255.521 | 34.371 | 2.2975 | 1.0897 | 31.1969 | 1.6203 | 1 | 0 | 0 | 5.2156 | 0 | 0 | 0
2014-06-28 | 23時 | 36.5196 | 0 | 0 | 0.029632 | 1 | 0.347 | 10.3521 | 37.897 | 3.526 | 3.506 | 0.098 | 0.123 | 0 | 0 | 0 | 64.0693 | 13207.4901 | 0 | 0 | 0 | 0 | 0 | 0 | 9.531 | 448.7903 | 2.2975 | 1.8063 | 1.8063 | 428.5123 | 1.0962 | 13.8581 | 255.521 | 34.371 | 2.2975 | 1.0962 | 31.304 | 1.6259 | 1 | 0 | 0 | 5.2156 | 0 | 0 | 0
2014-06-29 | 0時 | 36.5196 | 0 | 0 | 0.029675 | 1 | 0.347 | 10.3147 | 37.897 | 3.526 | 3.506 | 0.098 | 0.123 | 0 | 0 | 0 | 64.0693 | 13207.4901 | 0 | 0 | 0 | 0 | 0 | 0 | 9.5171 | 448.8126 | 2.2975 | 1.8064 | 1.8064 | 428.5026 | 1.0949 | 13.8207 | 255.521 | 34.371 | 2.2975 | 1.0949 | 31.304 | 1.6259 | 1 | 0 | 0 | 5.2156 | 0 | 0 | 0
2014-06-29 | 1時 | 36.5735 | 0 | 0 | 0.029418 | 1 | 0.347 | 10.4327 | 37.897 | 3.526 | 3.5202 | 0.0976 | 0.123 | 0 | 0 | 0 | 64.1598 | 13207.4901 | 0 | 0 | 0 | 0 | 0 | 0 | 9.561 | 448.7597 | 2.2975 | 1.8062 | 1.8062 | 428.5486 | 1.0988 | 13.9529 | 255.521 | 34.371 | 2.2975 | 1.0988 | 31.3579 | 1.6287 | 1 | 0 | 0 | 5.2156 | 0 | 0 | 0
2014-06-29 | 2時 | 36.7367 | 0 | 0 | 0.028781 | 1 | 0.347 | 10.6752 | 37.897 | 3.526 | 3.5628 | 0.0964 | 0.123 | 0 | 0 | 0 | 64.4303 | 13207.4901 | 0 | 0 | 0 | 0 | 0 | 0 | 9.6526 | 448.6673 | 2.2975 | 1.8059 | 1.8059 | 428.6576 | 1.1066 | 14.238 | 255.521 | 34.371 | 2.2975 | 1.1066 | 31.5212 | 1.6372 | 1 | 0 | 0 | 5.2156 | 0 | 0 | 0
2014-06-29 | 3時 | 36.7916 | 0 | 0 | 0.028611 | 1 | 0.347 | 10.7202 | 37.897 | 3.526 | 3.577 | 0.096 | 0.123 | 0 | 0 | 0 | 64.5201 | 13207.4901 | 0 | 0 | 0 | 0 | 0 | 0 | 9.6697 | 448.658 | 2.2975 | 1.8059 | 1.8059 | 428.6846 | 1.1081 | 14.2972 | 255.521 | 34.371 | 2.2975 | 1.1081 | 31.5761 | 1.64 | 1 | 0 | 0 | 5.2156 | 0 | 0 | 0
2014-06-29 | 4時 | 36.7367 | 0 | 0 | 0.028822 | 1 | 0.347 | 10.6388 | 37.897 | 3.526 | 3.5628 | 0.0964 | 0.123 | 0 | 0 | 0 | 64.4303 | 13207.4901 | 0 | 0 | 0 | 0 | 0 | 0 | 9.6387 | 448.6891 | 2.2975 | 1.806 | 1.806 | 428.6482 | 1.1054 | 14.2016 | 255.521 | 34.371 | 2.2975 | 1.1054 | 31.5212 | 1.6372 | 1 | 0 | 0 | 5.2156 | 0 | 0 | 0
2014-06-29 | 5時 | 37.297 | 0 | 0 | 0.026658 | 1 | 0.347 | 11.5272 | 37.897 | 3.526 | 3.7048 | 0.0924 | 0.123 | 0 | 0 | 0 | 65.3208 | 13207.4901 | 0 | 0 | 0 | 0 | 0 | 0 | 9.9889 | 448.3325 | 2.2975 | 1.8049 | 1.8049 | 429.0298 | 1.1346 | 15.232 | 255.521 | 34.371 | 2.2975 | 1.1346 | 32.0814 | 1.6662 | 1 | 0 | 0 | 5.2156 | 0 | 0 | 0
2014-06-29 | 6時 | 38.7429 | 0 | 0 | 0.023862 | 1 | 0.347 | 13.5963 | 37.897 | 3.526 | 4.0456 | 0.0828 | 0.123 | 0 | 0 | 0 | 67.3892 | 13207.4901 | 0 | 0 | 0 | 0 | 0 | 0 | 10.9138 | 447.507 | 2.2975 | 1.8024 | 1.8024 | 429.916 | 1.2048 | 17.6419 | 255.521 | 34.371 | 2.2975 | 1.2048 | 33.5273 | 1.7413 | 1 | 0 | 0 | 5.2156 | 0 | 0 | 0
2014-06-29 | 7時 | 40.1254 | 0 | 0 | 0.021441 | 1 | 0.347 | 15.4531 | 37.897 | 3.526 | 4.3438 | 0.0744 | 0.123 | 0 | 0 | 0 | 69.1194 | 13207.4901 | 0 | 0 | 0 | 0 | 0 | 0 | 11.9025 | 446.7523 | 2.2975 | 1.8001 | 1.8001 | 430.6858 | 1.2706 | 19.7969 | 255.521 | 34.371 | 2.2975 | 1.2706 | 34.9099 | 1.8132 | 1 | 0 | 0 | 5.2156 | 0 | 0 | 0
2014-06-29 | 8時 | 41.2523 | 0 | 0 | 0.019597 | 1 | 0.347 | 16.8995 | 37.897 | 3.526 | 4.571 | 0.068 | 0.123 | 0 | 0 | 0 | 70.3878 | 13207.4901 | 0 | 0 | 0 | 0 | 0 | 0 | 12.7994 | 446.1628 | 2.2975 | 1.7982 | 1.7982 | 431.2682 | 1.3236 | 21.4705 | 255.521 | 34.371 | 2.2975 | 1.3236 | 36.0368 | 1.8717 | 1 | 0 | 0 | 5.2156 | 0 | 0 | 0
2014-06-29 | 9時 | 42.3665 | 0 | 0 | 0.017867 | 1 | 0.347 | 18.1866 | 37.897 | 3.526 | 4.784 | 0.062 | 0.123 | 0 | 0 | 0 | 71.5377 | 13207.4901 | 0 | 0 | 0 | 0 | 0 | 0 | 13.7048 | 445.6643 | 2.2975 | 1.7967 | 1.7967 | 431.7901 | 1.3722 | 22.9706 | 255.521 | 34.371 | 2.2975 | 1.3722 | 37.151 | 1.9296 | 1 | 0 | 0 | 5.2156 | 0 | 0 | 0
2014-06-29 | 10時 | 43.2981 | 0 | 0 | 0.016484 | 1 | 0.347 | 19.3051 | 37.897 | 3.526 | 4.9544 | 0.0572 | 0.123 | 0 | 0 | 0 | 72.4303 | 13207.4901 | 0 | 0 | 0 | 0 | 0 | 0 | 14.5802 | 445.2313 | 2.2975 | 1.7954 | 1.7954 | 432.2198 | 1.4155 | 24.2595 | 255.521 | 34.371 | 2.2975 | 1.4155 | 38.0825 | 1.9779 | 1 | 0 | 0 | 5.2156 | 0 | 0 | 0
2014-06-29 | 11時 | 44.1835 | 0 | 0 | 0.015216 | 1 | 0.347 | 20.3194 | 37.897 | 3.526 | 5.1106 | 0.0528 | 0.123 | 0 | 0 | 0 | 73.2272 | 13207.4901 | 0 | 0 | 0 | 0 | 0 | 0 | 15.4456 | 444.8644 | 2.2975 | 1.7942 | 1.7942 | 432.6057 | 1.4557 | 25.43 | 255.521 | 34.371 | 2.2975 | 1.4557 | 38.9679 | 2.0239 | 1 | 0 | 0 | 5.2156 | 0 | 0 | 0
2014-06-29 | 12時 | 44.2655 | 0 | 0 | 0.015101 | 1 | 0.347 | 20.3921 | 37.897 | 3.526 | 5.1248 | 0.0524 | 0.123 | 0 | 0 | 0 | 73.2987 | 13207.4901 | 0 | 0 | 0 | 0 | 0 | 0 | 15.5101 | 444.843 | 2.2975 | 1.7942 | 1.7942 | 432.6366 | 1.4586 | 25.5169 | 255.521 | 34.371 | 2.2975 | 1.4586 | 39.0499 | 2.0282 | 1 | 0 | 0 | 5.2156 | 0 | 0 | 0
2014-06-29 | 13時 | 44.7625 | 0 | 0 | 0.014409 | 1 | 0.347 | 20.9043 | 37.897 | 3.526 | 5.21 | 0.05 | 0.123 | 0 | 0 | 0 | 73.7237 | 13207.4901 | 0 | 0 | 0 | 0 | 0 | 0 | 15.9734 | 444.6786 | 2.2975 | 1.7937 | 1.7937 | 432.8366 | 1.4792 | 26.1143 | 255.521 | 34.371 | 2.2975 | 1.4792 | 39.547 | 2.054 | 1 | 0 | 0 | 5.2156 | 0 | 0 | 0
2014-06-29 | 14時 | 43.5366 | 0 | 0 | 0.016138 | 1 | 0.347 | 19.5568 | 37.897 | 3.526 | 4.997 | 0.056 | 0.123 | 0 | 0 | 0 | 72.6497 | 13207.4901 | 0 | 0 | 0 | 0 | 0 | 0 | 14.7886 | 445.1427 | 2.2975 | 1.7951 | 1.7951 | 432.3205 | 1.4254 | 24.5538 | 255.521 | 34.371 | 2.2975 | 1.4254 | 38.321 | 1.9903 | 1 | 0 | 0 | 5.2156 | 0 | 0 | 0
2014-06-29 | 15時 | 43.0619 | 0 | 0 | 0.01683 | 1 | 0.347 | 19.0151 | 37.897 | 3.526 | 4.9118 | 0.0584 | 0.123 | 0 | 0 | 0 | 72.2094 | 13207.4901 | 0 | 0 | 0 | 0 | 0 | 0 | 14.3451 | 445.3434 | 2.2975 | 1.7957 | 1.7957 | 432.1108 | 1.4042 | 23.9269 | 255.521 | 34.371 | 2.2975 | 1.4042 | 37.8463 | 1.9657 | 1 | 0 | 0 | 5.2156 | 0 | 0 | 0
2014-06-29 | 16時 | 41.9141 | 0 | 0 | 0.018559 | 1 | 0.347 | 17.6293 | 37.897 | 3.526 | 4.6988 | 0.0644 | 0.123 | 0 | 0 | 0 | 71.0823 | 13207.4901 | 0 | 0 | 0 | 0 | 0 | 0 | 13.2996 | 445.8868 | 2.2975 | 1.7974 | 1.7974 | 431.5732 | 1.351 | 22.3281 | 255.521 | 34.371 | 2.2975 | 1.351 | 36.6986 | 1.9061 | 1 | 0 | 0 | 5.2156 | 0 | 0 | 0
2014-06-29 | 17時 | 41.3977 | 0 | 0 | 0.019366 | 1 | 0.347 | 17.0073 | 37.897 | 3.526 | 4.5994 | 0.0672 | 0.123 | 0 | 0 | 0 | 70.5433 | 13207.4901 | 0 | 0 | 0 | 0 | 0 | 0 | 12.871 | 446.1337 | 2.2975 | 1.7982 | 1.7982 | 431.3243 | 1.3276 | 21.6067 | 255.521 | 34.371 | 2.2975 | 1.3276 | 36.1821 | 1.8792 | 1 | 0 | 0 | 5.2156 | 0 | 0 | 0
2014-06-29 | 18時 | 40.4708 | 0 | 0 | 0.020865 | 1 | 0.347 | 15.8881 | 37.897 | 3.526 | 4.4148 | 0.0724 | 0.123 | 0 | 0 | 0 | 69.5204 | 13207.4901 | 0 | 0 | 0 | 0 | 0 | 0 | 12.1596 | 446.5775 | 2.2975 | 1.7995 | 1.7995 | 430.8651 | 1.2864 | 20.3029 | 255.521 | 34.371 | 2.2975 | 1.2864 | 35.2552 | 1.8311 | 1 | 0 | 0 | 5.2156 | 0 | 0 | 0
2014-06-29 | 19時 | 39.9212 | 0 | 0 | 0.021787 | 1 | 0.347 | 15.1933 | 37.897 | 3.526 | 4.3012 | 0.0756 | 0.123 | 0 | 0 | 0 | 68.8768 | 13207.4901 | 0 | 0 | 0 | 0 | 0 | 0 | 11.7538 | 446.8567 | 2.2975 | 1.8004 | 1.8004 | 430.5781 | 1.2612 | 19.4945 | 255.521 | 34.371 | 2.2975 | 1.2612 | 34.7057 | 1.8025 | 1 | 0 | 0 | 5.2156 | 0 | 0 | 0
2014-06-29 | 20時 | 39.2567 | 0 | 0 | 0.022939 | 1 | 0.347 | 14.3341 | 37.897 | 3.526 | 4.1592 | 0.0796 | 0.123 | 0 | 0 | 0 | 68.0571 | 13207.4901 | 0 | 0 | 0 | 0 | 0 | 0 | 11.2868 | 447.2011 | 2.2975 | 1.8014 | 1.8014 | 430.2184 | 1.2306 | 18.4933 | 255.521 | 34.371 | 2.2975 | 1.2306 | 34.0411 | 1.768 | 1 | 0 | 0 | 5.2156 | 0 | 0 | 0
2014-06-29 | 21時 | 38.245 | 0 | 0 | 0.024784 | 1 | 0.347 | 12.9827 | 37.897 | 3.526 | 3.932 | 0.086 | 0.123 | 0 | 0 | 0 | 66.7105 | 13207.4901 | 0 | 0 | 0 | 0 | 0 | 0 | 10.6221 | 447.7372 | 2.2975 | 1.8031 | 1.8031 | 429.6413 | 1.1837 | 16.9147 | 255.521 | 34.371 | 2.2975 | 1.1837 | 33.0295 | 1.7155 | 1 | 0 | 0 | 5.2156 | 0 | 0 | 0
2014-06-29 | 22時 | 38.0624 | 0 | 0 | 0.02513 | 1 | 0.347 | 12.7328 | 37.897 | 3.526 | 3.8894 | 0.0872 | 0.123 | 0 | 0 | 0 | 66.4532 | 13207.4901 | 0 | 0 | 0 | 0 | 0 | 0 | 10.5077 | 447.8353 | 2.2975 | 1.8034 | 1.8034 | 429.5331 | 1.1751 | 16.6222 | 255.521 | 34.371 | 2.2975 | 1.1751 | 32.8469 | 1.706 | 1 | 0 | 0 | 5.2156 | 0 | 0 | 0
2014-06-29 | 23時 | 38.0624 | 0 | 0 | 0.02513 | 1 | 0.347 | 12.7328 | 37.897 | 3.526 | 3.8894 | 0.0872 | 0.123 | 0 | 0 | 0 | 66.4532 | 13207.4901 | 0 | 0 | 0 | 0 | 0 | 0 | 10.5077 | 447.8353 | 2.2975 | 1.8034 | 1.8034 | 429.5331 | 1.1751 | 16.6222 | 255.521 | 34.371 | 2.2975 | 1.1751 | 32.8469 | 1.706 | 1 | 0 | 0 | 5.2156 | 0 | 0 | 0
2014-06-30 | 0時 | 37.8224 | 0 | 0 | 0.025591 | 1 | 0.347 | 12.4013 | 37.897 | 3.526 | 3.8326 | 0.0888 | 0.123 | 0 | 0 | 0 | 66.1078 | 13207.4901 | 0 | 0 | 0 | 0 | 0 | 0 | 10.3598 | 447.9648 | 2.2975 | 1.8038 | 1.8038 | 429.3887 | 1.1639 | 16.2339 | 255.521 | 34.371 | 2.2975 | 1.1639 | 32.6069 | 1.6935 | 1 | 0 | 0 | 5.2156 | 0 | 0 | 0
2014-06-30 | 1時 | 37.8224 | 0 | 0 | 0.025591 | 1 | 0.347 | 12.3371 | 37.897 | 3.526 | 3.8326 | 0.0888 | 0.123 | 0 | 0 | 0 | 66.1078 | 13207.4901 | 0 | 0 | 0 | 0 | 0 | 0 | 10.3315 | 448.0035 | 2.2975 | 1.8039 | 1.8039 | 429.3728 | 1.1617 | 16.1697 | 255.521 | 34.371 | 2.2975 | 1.1617 | 32.6069 | 1.6935 | 1 | 0 | 0 | 5.2156 | 0 | 0 | 0
2014-06-30 | 2時 | 37.5864 | 0 | 0 | 0.026052 | 1 | 0.347 | 11.9731 | 37.897 | 3.526 | 3.7758 | 0.0904 | 0.123 | 0 | 0 | 0 | 65.7597 | 13207.4901 | 0 | 0 | 0 | 0 | 0 | 0 | 10.1746 | 448.1524 | 2.2975 | 1.8044 | 1.8044 | 429.2197 | 1.1495 | 15.7489 | 255.521 | 34.371 | 2.2975 | 1.1495 | 32.3709 | 1.6813 | 1 | 0 | 0 | 5.2156 | 0 | 0 | 0
2014-06-30 | 3時 | 37.4699 | 0 | 0 | 0.026282 | 1 | 0.347 | 11.7745 | 37.897 | 3.526 | 3.7474 | 0.0912 | 0.123 | 0 | 0 | 0 | 65.5846 | 13207.4901 | 0 | 0 | 0 | 0 | 0 | 0 | 10.091 | 448.2366 | 2.2975 | 1.8046 | 1.8046 | 429.1388 | 1.1429 | 15.5219 | 255.521 | 34.371 | 2.2975 | 1.1429 | 32.2543 | 1.6752 | 1 | 0 | 0 | 5.2156 | 0 | 0 | 0
2014-06-30 | 4時 | 37.7039 | 0 | 0 | 0.025821 | 1 | 0.347 | 12.2039 | 37.897 | 3.526 | 3.8042 | 0.0896 | 0.123 | 0 | 0 | 0 | 65.9341 | 13207.4901 | 0 | 0 | 0 | 0 | 0 | 0 | 10.2736 | 448.0486 | 2.2975 | 1.804 | 1.804 | 429.3085 | 1.1572 | 16.0081 | 255.521 | 34.371 | 2.2975 | 1.1572 | 32.4884 | 1.6874 | 1 | 0 | 0 | 5.2156 | 0 | 0 | 0
2014-06-30 | 5時 | 38.0624 | 0 | 0 | 0.02513 | 1 | 0.347 | 12.8266 | 37.897 | 3.526 | 3.8894 | 0.0872 | 0.123 | 0 | 0 | 0 | 66.4532 | 13207.4901 | 0 | 0 | 0 | 0 | 0 | 0 | 10.5505 | 447.7786 | 2.2975 | 1.8032 | 1.8032 | 429.5561 | 1.1783 | 16.716 | 255.521 | 34.371 | 2.2975 | 1.1783 | 32.8469 | 1.706 | 1 | 0 | 0 | 5.2156 | 0 | 0 | 0
2014-06-30 | 6時 | 38.9978 | 0 | 0 | 0.023401 | 1 | 0.347 | 14.1354 | 37.897 | 3.526 | 4.1024 | 0.0812 | 0.123 | 0 | 0 | 0 | 67.7245 | 13207.4901 | 0 | 0 | 0 | 0 | 0 | 0 | 11.1842 | 447.2509 | 2.2975 | 1.8016 | 1.8016 | 430.1079 | 1.2236 | 18.2378 | 255.521 | 34.371 | 2.2975 | 1.2236 | 33.7822 | 1.7546 | 1 | 0 | 0 | 5.2156 | 0 | 0 | 0
2014-06-30 | 7時 | 40.0571 | 0 | 0 | 0.021556 | 1 | 0.347 | 15.6226 | 37.897 | 3.526 | 4.3296 | 0.0748 | 0.123 | 0 | 0 | 0 | 69.0387 | 13207.4901 | 0 | 0 | 0 | 0 | 0 | 0 | 12.002 | 446.6318 | 2.2975 | 1.7997 | 1.7997 | 430.7086 | 1.2767 | 19.9522 | 255.521 | 34.371 | 2.2975 | 1.2767 | 34.8416 | 1.8096 | 1 | 0 | 0 | 5.2156 | 0 | 0 | 0
2014-06-30 | 8時 | 40.6809 | 0 | 0 | 0.020519 | 1 | 0.347 | 16.3923 | 37.897 | 3.526 | 4.4574 | 0.0712 | 0.123 | 0 | 0 | 0 | 69.759 | 13207.4901 | 0 | 0 | 0 | 0 | 0 | 0 | 12.4716 | 446.3259 | 2.2975 | 1.7987 | 1.7987 | 431.0267 | 1.3048 | 20.8497 | 255.521 | 34.371 | 2.2975 | 1.3048 | 35.4654 | 1.842 | 1 | 0 | 0 | 5.2156 | 0 | 0 | 0
2014-06-30 | 9時 | 40.6809 | 0 | 0 | 0.020519 | 1 | 0.347 | 16.4647 | 37.897 | 3.526 | 4.4574 | 0.0712 | 0.123 | 0 | 0 | 0 | 69.759 | 13207.4901 | 0 | 0 | 0 | 0 | 0 | 0 | 12.5177 | 446.2822 | 2.2975 | 1.7986 | 1.7986 | 431.0429 | 1.3075 | 20.9221 | 255.521 | 34.371 | 2.2975 | 1.3075 | 35.4654 | 1.842 | 1 | 0 | 0 | 5.2156 | 0 | 0 | 0
2014-06-30 | 10時 | 39.9212 | 0 | 0 | 0.021787 | 1 | 0.347 | 15.5821 | 37.897 | 3.526 | 4.3012 | 0.0756 | 0.123 | 0 | 0 | 0 | 68.8768 | 13207.4901 | 0 | 0 | 0 | 0 | 0 | 0 | 11.9786 | 446.6208 | 2.2975 | 1.7997 | 1.7997 | 430.6673 | 1.2752 | 19.8833 | 255.521 | 34.371 | 2.2975 | 1.2752 | 34.7057 | 1.8025 | 1 | 0 | 0 | 5.2156 | 0 | 0 | 0
2014-06-30 | 11時 | 41.0362 | 0 | 0 | 0.019942 | 1 | 0.347 | 16.9406 | 37.897 | 3.526 | 4.5284 | 0.0692 | 0.123 | 0 | 0 | 0 | 70.1532 | 13207.4901 | 0 | 0 | 0 | 0 | 0 | 0 | 12.8275 | 446.0846 | 2.2975 | 1.798 | 1.798 | 431.2288 | 1.3251 | 21.469 | 255.521 | 34.371 | 2.2975 | 1.3251 | 35.8206 | 1.8605 | 1 | 0 | 0 | 5.2156 | 0 | 0 | 0
2014-06-30 | 12時 | 41.18 | 0 | 0 | 0.019712 | 1 | 0.347 | 17.1124 | 37.897 | 3.526 | 4.5568 | 0.0684 | 0.123 | 0 | 0 | 0 | 70.3098 | 13207.4901 | 0 | 0 | 0 | 0 | 0 | 0 | 12.9427 | 446.0172 | 2.2975 | 1.7978 | 1.7978 | 431.2988 | 1.3316 | 21.6692 | 255.521 | 34.371 | 2.2975 | 1.3316 | 35.9645 | 1.8679 | 1 | 0 | 0 | 5.2156 | 0 | 0 | 0
2014-06-30 | 13時 | 41.8396 | 0 | 0 | 0.018674 | 1 | 0.347 | 17.9341 | 37.897 | 3.526 | 4.6846 | 0.0648 | 0.123 | 0 | 0 | 0 | 71.0058 | 13207.4901 | 0 | 0 | 0 | 0 | 0 | 0 | 13.5197 | 445.6883 | 2.2975 | 1.7968 | 1.7968 | 431.6223 | 1.3626 | 22.6187 | 255.521 | 34.371 | 2.2975 | 1.3626 | 36.624 | 1.9022 | 1 | 0 | 0 | 5.2156 | 0 | 0 | 0
2014-06-30 | 14時 | 41.9141 | 0 | 0 | 0.018559 | 1 | 0.347 | 18.0207 | 37.897 | 3.526 | 4.6988 | 0.0644 | 0.123 | 0 | 0 | 0 | 71.0823 | 13207.4901 | 0 | 0 | 0 | 0 | 0 | 0 | 13.5831 | 445.6549 | 2.2975 | 1.7967 | 1.7967 | 431.657 | 1.3659 | 22.7195 | 255.521 | 34.371 | 2.2975 | 1.3659 | 36.6986 | 1.9061 | 1 | 0 | 0 | 5.2156 | 0 | 0 | 0
2014-06-30 | 15時 | 41.544 | 0 | 0 | 0.019135 | 1 | 0.347 | 17.566 | 37.897 | 3.526 | 4.6278 | 0.0664 | 0.123 | 0 | 0 | 0 | 70.6981 | 13207.4901 | 0 | 0 | 0 | 0 | 0 | 0 | 13.2558 | 445.8353 | 2.2975 | 1.7972 | 1.7972 | 431.4783 | 1.3486 | 22.1938 | 255.521 | 34.371 | 2.2975 | 1.3486 | 36.3284 | 1.8868 | 1 | 0 | 0 | 5.2156 | 0 | 0 | 0
2014-06-30 | 16時 | 41.18 | 0 | 0 | 0.019712 | 1 | 0.347 | 17.1585 | 37.897 | 3.526 | 4.5568 | 0.0684 | 0.123 | 0 | 0 | 0 | 70.3098 | 13207.4901 | 0 | 0 | 0 | 0 | 0 | 0 | 12.9741 | 445.9895 | 2.2975 | 1.7977 | 1.7977 | 431.3088 | 1.3333 | 21.7153 | 255.521 | 34.371 | 2.2975 | 1.3333 | 35.9645 | 1.8679 | 1 | 0 | 0 | 5.2156 | 0 | 0 | 0
2014-06-30 | 17時 | 40.8223 | 0 | 0 | 0.020288 | 1 | 0.347 | 16.7313 | 37.897 | 3.526 | 4.4858 | 0.0704 | 0.123 | 0 | 0 | 0 | 69.9172 | 13207.4901 | 0 | 0 | 0 | 0 | 0 | 0 | 12.6898 | 446.1571 | 2.2975 | 1.7982 | 1.7982 | 431.1342 | 1.3174 | 21.2171 | 255.521 | 34.371 | 2.2975 | 1.3174 | 35.6067 | 1.8493 | 1 | 0 | 0 | 5.2156 | 0 | 0 | 0
2014-06-30 | 18時 | 40.4708 | 0 | 0 | 0.020865 | 1 | 0.347 | 16.3069 | 37.897 | 3.526 | 4.4148 | 0.0724 | 0.123 | 0 | 0 | 0 | 69.5204 | 13207.4901 | 0 | 0 | 0 | 0 | 0 | 0 | 12.4182 | 446.3241 | 2.2975 | 1.7987 | 1.7987 | 430.9594 | 1.3017 | 20.7217 | 255.521 | 34.371 | 2.2975 | 1.3017 | 35.2552 | 1.8311 | 1 | 0 | 0 | 5.2156 | 0 | 0 | 0
2014-06-30 | 19時 | 40.2628 | 0 | 0 | 0.02121 | 1 | 0.347 | 15.9534 | 37.897 | 3.526 | 4.3722 | 0.0736 | 0.123 | 0 | 0 | 0 | 69.2803 | 13207.4901 | 0 | 0 | 0 | 0 | 0 | 0 | 12.1999 | 446.4846 | 2.2975 | 1.7992 | 1.7992 | 430.8317 | 1.2887 | 20.3256 | 255.521 | 34.371 | 2.2975 | 1.2887 | 35.0473 | 1.8203 | 1 | 0 | 0 | 5.2156 | 0 | 0 | 0
2014-06-30 | 20時 | 39.6524 | 0 | 0 | 0.022248 | 1 | 0.347 | 15.1676 | 37.897 | 3.526 | 4.2444 | 0.0772 | 0.123 | 0 | 0 | 0 | 68.5509 | 13207.4901 | 0 | 0 | 0 | 0 | 0 | 0 | 11.74 | 446.8014 | 2.2975 | 1.8002 | 1.8002 | 430.5083 | 1.2603 | 19.412 | 255.521 | 34.371 | 2.2975 | 1.2603 | 34.4369 | 1.7886 | 1 | 0 | 0 | 5.2156 | 0 | 0 | 0
2014-06-30 | 21時 | 39.5858 | 0 | 0 | 0.022363 | 1 | 0.347 | 15.1103 | 37.897 | 3.526 | 4.2302 | 0.0776 | 0.123 | 0 | 0 | 0 | 68.469 | 13207.4901 | 0 | 0 | 0 | 0 | 0 | 0 | 11.7079 | 446.8184 | 2.2975 | 1.8003 | 1.8003 | 430.4792 | 1.2582 | 19.3405 | 255.521 | 34.371 | 2.2975 | 1.2582 | 34.3703 | 1.7851 | 1 | 0 | 0 | 5.2156 | 0 | 0 | 0
2014-06-30 | 22時 | 39.1916 | 0 | 0 | 0.023055 | 1 | 0.347 | 14.5548 | 37.897 | 3.526 | 4.145 | 0.08 | 0.123 | 0 | 0 | 0 | 67.9742 | 13207.4901 | 0 | 0 | 0 | 0 | 0 | 0 | 11.4039 | 447.0494 | 2.2975 | 1.801 | 1.801 | 430.2544 | 1.2384 | 18.6998 | 255.521 | 34.371 | 2.2975 | 1.2384 | 33.976 | 1.7647 | 1 | 0 | 0 | 5.2156 | 0 | 0 | 0
2014-06-30 | 23時 | 39.1916 | 0 | 0 | 0.023055 | 1 | 0.347 | 14.4714 | 37.897 | 3.526 | 4.145 | 0.08 | 0.123 | 0 | 0 | 0 | 67.9742 | 13207.4901 | 0 | 0 | 0 | 0 | 0 | 0 | 11.3594 | 447.1 | 2.2975 | 1.8011 | 1.8011 | 430.2348 | 1.2355 | 18.6164 | 255.521 | 34.371 | 2.2975 | 1.2355 | 33.976 | 1.7647 | 1 | 0 | 0 | 5.2156 | 0 | 0 | 0
2014-07-01 | 0時 | 38.9978 | 0 | 0 | 0.023401 | 1 | 0.347 | 14.1637 | 37.897 | 3.526 | 4.1024 | 0.0812 | 0.123 | 0 | 0 | 0 | 67.7245 | 13207.4901 | 0 | 0 | 0 | 0 | 0 | 0 | 11.1988 | 447.2337 | 2.2975 | 1.8015 | 1.8015 | 430.1147 | 1.2246 | 18.2661 | 255.521 | 34.371 | 2.2975 | 1.2246 | 33.7822 | 1.7546 | 1 | 0 | 0 | 5.2156 | 0 | 0 | 0
2014-07-01 | 1時 | 38.5543 | 0 | 0 | 0.024207 | 1 | 0.347 | 13.5502 | 37.897 | 3.526 | 4.003 | 0.084 | 0.123 | 0 | 0 | 0 | 67.1359 | 13207.4901 | 0 | 0 | 0 | 0 | 0 | 0 | 10.8918 | 447.482 | 2.2975 | 1.8023 | 1.8023 | 429.8575 | 1.2032 | 17.5532 | 255.521 | 34.371 | 2.2975 | 1.2032 | 33.3388 | 1.7316 | 1 | 0 | 0 | 5.2156 | 0 | 0 | 0
2014-07-01 | 2時 | 38.245 | 0 | 0 | 0.024784 | 1 | 0.347 | 13.1054 | 37.897 | 3.526 | 3.932 | 0.086 | 0.123 | 0 | 0 | 0 | 66.7105 | 13207.4901 | 0 | 0 | 0 | 0 | 0 | 0 | 10.6794 | 447.663 | 2.2975 | 1.8029 | 1.8029 | 429.6712 | 1.1879 | 17.0374 | 255.521 | 34.371 | 2.2975 | 1.1879 | 33.0295 | 1.7155 | 1 | 0 | 0 | 5.2156 | 0 | 0 | 0
2014-07-01 | 3時 | 38.123 | 0 | 0 | 0.025014 | 1 | 0.347 | 12.9402 | 37.897 | 3.526 | 3.9036 | 0.0868 | 0.123 | 0 | 0 | 0 | 66.5391 | 13207.4901 | 0 | 0 | 0 | 0 | 0 | 0 | 10.6027 | 447.7276 | 2.2975 | 1.8031 | 1.8031 | 429.5995 | 1.1822 | 16.8438 | 255.521 | 34.371 | 2.2975 | 1.1822 | 32.9075 | 1.7092 | 1 | 0 | 0 | 5.2156 | 0 | 0 | 0
2014-07-01 | 4時 | 38.368 | 0 | 0 | 0.024553 | 1 | 0.347 | 13.2408 | 37.897 | 3.526 | 3.9604 | 0.0852 | 0.123 | 0 | 0 | 0 | 66.8812 | 13207.4901 | 0 | 0 | 0 | 0 | 0 | 0 | 10.7431 | 447.6164 | 2.2975 | 1.8027 | 1.8027 | 429.7356 | 1.1925 | 17.2012 | 255.521 | 34.371 | 2.2975 | 1.1925 | 33.1525 | 1.7219 | 1 | 0 | 0 | 5.2156 | 0 | 0 | 0
2014-07-01 | 5時 | 38.8063 | 0 | 0 | 0.023746 | 1 | 0.347 | 13.826 | 37.897 | 3.526 | 4.0598 | 0.0824 | 0.123 | 0 | 0 | 0 | 67.4733 | 13207.4901 | 0 | 0 | 0 | 0 | 0 | 0 | 11.0275 | 447.3855 | 2.2975 | 1.802 | 1.802 | 429.9868 | 1.2128 | 17.8858 | 255.521 | 34.371 | 2.2975 | 1.2128 | 33.5907 | 1.7446 | 1 | 0 | 0 | 5.2156 | 0 | 0 | 0
2014-07-01 | 6時 | 39.2567 | 0 | 0 | 0.022939 | 1 | 0.347 | 14.4448 | 37.897 | 3.526 | 4.1592 | 0.0796 | 0.123 | 0 | 0 | 0 | 68.0571 | 13207.4901 | 0 | 0 | 0 | 0 | 0 | 0 | 11.3451 | 447.1339 | 2.2975 | 1.8012 | 1.8012 | 430.2444 | 1.2345 | 18.604 | 255.521 | 34.371 | 2.2975 | 1.2345 | 34.0411 | 1.768 | 1 | 0 | 0 | 5.2156 | 0 | 0 | 0
2014-07-01 | 7時 | 39.0621 | 0 | 0 | 0.023285 | 1 | 0.347 | 14.2195 | 37.897 | 3.526 | 4.1166 | 0.0808 | 0.123 | 0 | 0 | 0 | 67.8079 | 13207.4901 | 0 | 0 | 0 | 0 | 0 | 0 | 11.2275 | 447.2176 | 2.2975 | 1.8015 | 1.8015 | 430.1437 | 1.2266 | 18.3361 | 255.521 | 34.371 | 2.2975 | 1.2266 | 33.8466 | 1.7579 | 1 | 0 | 0 | 5.2156 | 0 | 0 | 0
2014-07-01 | 8時 | 39.1916 | 0 | 0 | 0.023055 | 1 | 0.347 | 14.4158 | 37.897 | 3.526 | 4.145 | 0.08 | 0.123 | 0 | 0 | 0 | 67.9742 | 13207.4901 | 0 | 0 | 0 | 0 | 0 | 0 | 11.33 | 447.1338 | 2.2975 | 1.8012 | 1.8012 | 430.2218 | 1.2335 | 18.5608 | 255.521 | 34.371 | 2.2975 | 1.2335 | 33.976 | 1.7647 | 1 | 0 | 0 | 5.2156 | 0 | 0 | 0
2014-07-01 | 9時 | 38.8699 | 0 | 0 | 0.023631 | 1 | 0.347 | 14.025 | 37.897 | 3.526 | 4.074 | 0.082 | 0.123 | 0 | 0 | 0 | 67.5572 | 13207.4901 | 0 | 0 | 0 | 0 | 0 | 0 | 11.128 | 447.2825 | 2.2975 | 1.8017 | 1.8017 | 430.0501 | 1.2198 | 18.099 | 255.521 | 34.371 | 2.2975 | 1.2198 | 33.6543 | 1.7479 | 1 | 0 | 0 | 5.2156 | 0 | 0 | 0
2014-07-01 | 10時 | 38.9978 | 0 | 0 | 0.023401 | 1 | 0.347 | 14.2204 | 37.897 | 3.526 | 4.1024 | 0.0812 | 0.123 | 0 | 0 | 0 | 67.7245 | 13207.4901 | 0 | 0 | 0 | 0 | 0 | 0 | 11.2282 | 447.1993 | 2.2975 | 1.8014 | 1.8014 | 430.1281 | 1.2266 | 18.3228 | 255.521 | 34.371 | 2.2975 | 1.2266 | 33.7822 | 1.7546 | 1 | 0 | 0 | 5.2156 | 0 | 0 | 0
2014-07-01 | 11時 | 39.1916 | 0 | 0 | 0.023055 | 1 | 0.347 | 14.4992 | 37.897 | 3.526 | 4.145 | 0.08 | 0.123 | 0 | 0 | 0 | 67.9742 | 13207.4901 | 0 | 0 | 0 | 0 | 0 | 0 | 11.3742 | 447.0832 | 2.2975 | 1.8011 | 1.8011 | 430.2414 | 1.2365 | 18.6442 | 255.521 | 34.371 | 2.2975 | 1.2365 | 33.976 | 1.7647 | 1 | 0 | 0 | 5.2156 | 0 | 0 | 0
2014-07-01 | 12時 | 38.7429 | 0 | 0 | 0.023862 | 1 | 0.347 | 13.8875 | 37.897 | 3.526 | 4.0456 | 0.0828 | 0.123 | 0 | 0 | 0 | 67.3892 | 13207.4901 | 0 | 0 | 0 | 0 | 0 | 0 | 11.0586 | 447.3305 | 2.2975 | 1.8018 | 1.8018 | 429.9857 | 1.215 | 17.9331 | 255.521 | 34.371 | 2.2975 | 1.215 | 33.5273 | 1.7413 | 1 | 0 | 0 | 5.2156 | 0 | 0 | 0
2014-07-01 | 13時 | 38.8063 | 0 | 0 | 0.023746 | 1 | 0.347 | 13.9417 | 37.897 | 3.526 | 4.0598 | 0.0824 | 0.123 | 0 | 0 | 0 | 67.4733 | 13207.4901 | 0 | 0 | 0 | 0 | 0 | 0 | 11.0858 | 447.3154 | 2.2975 | 1.8018 | 1.8018 | 430.0144 | 1.2169 | 18.0015 | 255.521 | 34.371 | 2.2975 | 1.2169 | 33.5907 | 1.7446 | 1 | 0 | 0 | 5.2156 | 0 | 0 | 0
2014-07-01 | 14時 | 38.9337 | 0 | 0 | 0.023516 | 1 | 0.347 | 14.0799 | 37.897 | 3.526 | 4.0882 | 0.0816 | 0.123 | 0 | 0 | 0 | 67.6409 | 13207.4901 | 0 | 0 | 0 | 0 | 0 | 0 | 11.1559 | 447.2668 | 2.2975 | 1.8016 | 1.8016 | 430.079 | 1.2217 | 18.1681 | 255.521 | 34.371 | 2.2975 | 1.2217 | 33.7181 | 1.7513 | 1 | 0 | 0 | 5.2156 | 0 | 0 | 0
2014-07-01 | 15時 | 37.9419 | 0 | 0 | 0.02536 | 1 | 0.347 | 12.7252 | 37.897 | 3.526 | 3.861 | 0.088 | 0.123 | 0 | 0 | 0 | 66.2808 | 13207.4901 | 0 | 0 | 0 | 0 | 0 | 0 | 10.5046 | 447.8046 | 2.2975 | 1.8033 | 1.8033 | 429.4998 | 1.1749 | 16.5862 | 255.521 | 34.371 | 2.2975 | 1.1749 | 32.7264 | 1.6997 | 1 | 0 | 0 | 5.2156 | 0 | 0 | 0
2014-07-01 | 16時 | 37.7631 | 0 | 0 | 0.025706 | 1 | 0.347 | 12.4803 | 37.897 | 3.526 | 3.8184 | 0.0892 | 0.123 | 0 | 0 | 0 | 66.021 | 13207.4901 | 0 | 0 | 0 | 0 | 0 | 0 | 10.3949 | 447.8995 | 2.2975 | 1.8036 | 1.8036 | 429.3926 | 1.1666 | 16.2987 | 255.521 | 34.371 | 2.2975 | 1.1666 | 32.5475 | 1.6905 | 1 | 0 | 0 | 5.2156 | 0 | 0 | 0
2014-07-01 | 17時 | 36.9022 | 0 | 0 | 0.027747 | 1 | 0.347 | 11.2757 | 37.897 | 3.526 | 3.6054 | 0.0952 | 0.123 | 0 | 0 | 0 | 64.6992 | 13207.4901 | 0 | 0 | 0 | 0 | 0 | 0 | 9.8877 | 448.3603 | 2.2975 | 1.805 | 1.805 | 428.8574 | 1.1263 | 14.8811 | 255.521 | 34.371 | 2.2975 | 1.1263 | 31.6866 | 1.6457 | 1 | 0 | 0 | 5.2156 | 0 | 0 | 0
2014-07-01 | 18時 | 37.2398 | 0 | 0 | 0.026744 | 1 | 0.347 | 11.685 | 37.897 | 3.526 | 3.6906 | 0.0928 | 0.123 | 0 | 0 | 0 | 65.2325 | 13207.4901 | 0 | 0 | 0 | 0 | 0 | 0 | 10.0542 | 448.22 | 2.2975 | 1.8046 | 1.8046 | 429.054 | 1.1399 | 15.3756 | 255.521 | 34.371 | 2.2975 | 1.1399 | 32.0243 | 1.6633 | 1 | 0 | 0 | 5.2156 | 0 | 0 | 0
2014-07-01 | 19時 | 37.1829 | 0 | 0 | 0.026879 | 1 | 0.347 | 11.5356 | 37.897 | 3.526 | 3.6764 | 0.0932 | 0.123 | 0 | 0 | 0 | 65.144 | 13207.4901 | 0 | 0 | 0 | 0 | 0 | 0 | 9.9926 | 448.2922 | 2.2975 | 1.8048 | 1.8048 | 429.0008 | 1.1349 | 15.212 | 255.521 | 34.371 | 2.2975 | 1.1349 | 31.9674 | 1.6603 | 1 | 0 | 0 | 5.2156 | 0 | 0 | 0
2014-07-01 | 20時 | 37.297 | 0 | 0 | 0.026628 | 1 | 0.347 | 11.6294 | 37.897 | 3.526 | 3.7048 | 0.0924 | 0.123 | 0 | 0 | 0 | 65.3208 | 13207.4901 | 0 | 0 | 0 | 0 | 0 | 0 | 10.031 | 448.271 | 2.2975 | 1.8047 | 1.8047 | 429.0556 | 1.138 | 15.3342 | 255.521 | 34.371 | 2.2975 | 1.138 | 32.0814 | 1.6662 | 1 | 0 | 0 | 5.2156 | 0 | 0 | 0
2014-07-01 | 21時 | 37.1829 | 0 | 0 | 0.026993 | 1 | 0.347 | 11.432 | 37.897 | 3.526 | 3.6764 | 0.0932 | 0.123 | 0 | 0 | 0 | 65.144 | 13207.4901 | 0 | 0 | 0 | 0 | 0 | 0 | 9.9503 | 448.3544 | 2.2975 | 1.805 | 1.805 | 428.9747 | 1.1315 | 15.1084 | 255.521 | 34.371 | 2.2975 | 1.1315 | 31.9674 | 1.6603 | 1 | 0 | 0 | 5.2156 | 0 | 0 | 0
2014-07-01 | 22時 | 37.1263 | 0 | 0 | 0.027237 | 1 | 0.347 | 11.3158 | 37.897 | 3.526 | 3.6622 | 0.0936 | 0.123 | 0 | 0 | 0 | 65.0554 | 13207.4901 | 0 | 0 | 0 | 0 | 0 | 0 | 9.9033 | 448.4066 | 2.2975 | 1.8051 | 1.8051 | 428.9297 | 1.1276 | 14.978 | 255.521 | 34.371 | 2.2975 | 1.1276 | 31.9107 | 1.6574 | 1 | 0 | 0 | 5.2156 | 0 | 0 | 0
2014-07-01 | 23時 | 36.9578 | 0 | 0 | 0.0279 | 1 | 0.347 | 11.0362 | 37.897 | 3.526 | 3.6196 | 0.0948 | 0.123 | 0 | 0 | 0 | 64.7885 | 13207.4901 | 0 | 0 | 0 | 0 | 0 | 0 | 9.7922 | 448.5215 | 2.2975 | 1.8055 | 1.8055 | 428.812 | 1.1184 | 14.6558 | 255.521 | 34.371 | 2.2975 | 1.1184 | 31.7423 | 1.6486 | 1 | 0 | 0 | 5.2156 | 0 | 0 | 0
2014-07-02 | 0時 | 37.0137 | 0 | 0 | 0.02773 | 1 | 0.347 | 11.0824 | 37.897 | 3.526 | 3.6338 | 0.0944 | 0.123 | 0 | 0 | 0 | 64.8776 | 13207.4901 | 0 | 0 | 0 | 0 | 0 | 0 | 9.8104 | 448.5114 | 2.2975 | 1.8055 | 1.8055 | 428.8393 | 1.1199 | 14.7162 | 255.521 | 34.371 | 2.2975 | 1.1199 | 31.7982 | 1.6515 | 1 | 0 | 0 | 5.2156 | 0 | 0 | 0
2014-07-02 | 1時 | 37.2398 | 0 | 0 | 0.026901 | 1 | 0.347 | 11.4107 | 37.897 | 3.526 | 3.6906 | 0.0928 | 0.123 | 0 | 0 | 0 | 65.2325 | 13207.4901 | 0 | 0 | 0 | 0 | 0 | 0 | 9.9414 | 448.3848 | 2.2975 | 1.8051 | 1.8051 | 428.9848 | 1.1308 | 15.1013 | 255.521 | 34.371 | 2.2975 | 1.1308 | 32.0243 | 1.6633 | 1 | 0 | 0 | 5.2156 | 0 | 0 | 0
2014-07-02 | 2時 | 37.645 | 0 | 0 | 0.025937 | 1 | 0.347 | 11.9575 | 37.897 | 3.526 | 3.79 | 0.09 | 0.123 | 0 | 0 | 0 | 65.847 | 13207.4901 | 0 | 0 | 0 | 0 | 0 | 0 | 10.1678 | 448.1794 | 2.2975 | 1.8044 | 1.8044 | 429.2314 | 1.149 | 15.7475 | 255.521 | 34.371 | 2.2975 | 1.149 | 32.4295 | 1.6843 | 1 | 0 | 0 | 5.2156 | 0 | 0 | 0
2014-07-02 | 3時 | 37.7631 | 0 | 0 | 0.025706 | 1 | 0.347 | 12.1894 | 37.897 | 3.526 | 3.8184 | 0.0892 | 0.123 | 0 | 0 | 0 | 66.021 | 13207.4901 | 0 | 0 | 0 | 0 | 0 | 0 | 10.2671 | 448.0749 | 2.2975 | 1.8041 | 1.8041 | 429.3205 | 1.1568 | 16.0078 | 255.521 | 34.371 | 2.2975 | 1.1568 | 32.5475 | 1.6905 | 1 | 0 | 0 | 5.2156 | 0 | 0 | 0
2014-07-02 | 4時 | 38.3064 | 0 | 0 | 0.024669 | 1 | 0.347 | 12.9748 | 37.897 | 3.526 | 3.9462 | 0.0856 | 0.123 | 0 | 0 | 0 | 66.7959 | 13207.4901 | 0 | 0 | 0 | 0 | 0 | 0 | 10.6182 | 447.7596 | 2.2975 | 1.8032 | 1.8032 | 429.6551 | 1.1834 | 16.921 | 255.521 | 34.371 | 2.2975 | 1.1834 | 33.0908 | 1.7187 | 1 | 0 | 0 | 5.2156 | 0 | 0 | 0
2014-07-02 | 5時 | 38.8699 | 0 | 0 | 0.023631 | 1 | 0.347 | 13.795 | 37.897 | 3.526 | 4.074 | 0.082 | 0.123 | 0 | 0 | 0 | 67.5572 | 13207.4901 | 0 | 0 | 0 | 0 | 0 | 0 | 11.0119 | 447.422 | 2.2975 | 1.8021 | 1.8021 | 429.9952 | 1.2117 | 17.869 | 255.521 | 34.371 | 2.2975 | 1.2117 | 33.6543 | 1.7479 | 1 | 0 | 0 | 5.2156 | 0 | 0 | 0
2014-07-02 | 6時 | 39.5195 | 0 | 0 | 0.022478 | 1 | 0.347 | 14.7305 | 37.897 | 3.526 | 4.216 | 0.078 | 0.123 | 0 | 0 | 0 | 68.387 | 13207.4901 | 0 | 0 | 0 | 0 | 0 | 0 | 11.4978 | 447.0313 | 2.2975 | 1.8009 | 1.8009 | 430.375 | 1.2447 | 18.9465 | 255.521 | 34.371 | 2.2975 | 1.2447 | 34.304 | 1.7817 | 1 | 0 | 0 | 5.2156 | 0 | 0 | 0
2014-07-02 | 7時 | 40.4708 | 0 | 0 | 0.020865 | 1 | 0.347 | 16.0115 | 37.897 | 3.526 | 4.4148 | 0.0724 | 0.123 | 0 | 0 | 0 | 69.5204 | 13207.4901 | 0 | 0 | 0 | 0 | 0 | 0 | 12.2348 | 446.5027 | 2.2975 | 1.7993 | 1.7993 | 430.893 | 1.2909 | 20.4263 | 255.521 | 34.371 | 2.2975 | 1.2909 | 35.2552 | 1.8311 | 1 | 0 | 0 | 5.2156 | 0 | 0 | 0
2014-07-02 | 8時 | 41.6913 | 0 | 0 | 0.018905 | 1 | 0.347 | 17.5619 | 37.897 | 3.526 | 4.6562 | 0.0656 | 0.123 | 0 | 0 | 0 | 70.8523 | 13207.4901 | 0 | 0 | 0 | 0 | 0 | 0 | 13.2525 | 445.8734 | 2.2975 | 1.7973 | 1.7973 | 431.5099 | 1.3485 | 22.2181 | 255.521 | 34.371 | 2.2975 | 1.3485 | 36.4757 | 1.8945 | 1 | 0 | 0 | 5.2156 | 0 | 0 | 0
2014-07-02 | 9時 | 44.0203 | 0 | 0 | 0.015447 | 1 | 0.347 | 20.2301 | 37.897 | 3.526 | 5.0822 | 0.0536 | 0.123 | 0 | 0 | 0 | 73.0838 | 13207.4901 | 0 | 0 | 0 | 0 | 0 | 0 | 15.3671 | 444.877 | 2.2975 | 1.7943 | 1.7943 | 432.5548 | 1.4521 | 25.3123 | 255.521 | 34.371 | 2.2975 | 1.4521 | 38.8047 | 2.0154 | 1 | 0 | 0 | 5.2156 | 0 | 0 | 0
2014-07-02 | 10時 | 45.0989 | 0 | 0 | 0.013948 | 1 | 0.347 | 21.4247 | 37.897 | 3.526 | 5.2668 | 0.0484 | 0.123 | 0 | 0 | 0 | 74.0037 | 13207.4901 | 0 | 0 | 0 | 0 | 0 | 0 | 16.4594 | 444.4838 | 2.2975 | 1.7931 | 1.7931 | 433.0032 | 1.5004 | 26.6915 | 255.521 | 34.371 | 2.2975 | 1.5004 | 39.8833 | 2.0715 | 1 | 0 | 0 | 5.2156 | 0 | 0 | 0
2014-07-02 | 11時 | 45.0144 | 0 | 0 | 0.014063 | 1 | 0.347 | 21.3338 | 37.897 | 3.526 | 5.2526 | 0.0488 | 0.123 | 0 | 0 | 0 | 73.934 | 13207.4901 | 0 | 0 | 0 | 0 | 0 | 0 | 16.3737 | 444.5116 | 2.2975 | 1.7931 | 1.7931 | 432.9692 | 1.4967 | 26.5864 | 255.521 | 34.371 | 2.2975 | 1.4967 | 39.7989 | 2.0671 | 1 | 0 | 0 | 5.2156 | 0 | 0 | 0
2014-07-02 | 12時 | 45.6971 | 0 | 0 | 0.013141 | 1 | 0.347 | 22.0791 | 37.897 | 3.526 | 5.3662 | 0.0456 | 0.123 | 0 | 0 | 0 | 74.4873 | 13207.4901 | 0 | 0 | 0 | 0 | 0 | 0 | 17.0865 | 444.2914 | 2.2975 | 1.7925 | 1.7925 | 433.2435 | 1.5273 | 27.4453 | 255.521 | 34.371 | 2.2975 | 1.5273 | 40.4815 | 2.1025 | 1 | 0 | 0 | 5.2156 | 0 | 0 | 0
2014-07-02 | 13時 | 46.3074 | 0 | 0 | 0.012334 | 1 | 0.347 | 22.7197 | 37.897 | 3.526 | 5.4656 | 0.0428 | 0.123 | 0 | 0 | 0 | 74.9625 | 13207.4901 | 0 | 0 | 0 | 0 | 0 | 0 | 17.7114 | 444.1277 | 2.2975 | 1.792 | 1.792 | 433.4788 | 1.5541 | 28.1853 | 255.521 | 34.371 | 2.2975 | 1.5541 | 41.0919 | 2.1342 | 1 | 0 | 0 | 5.2156 | 0 | 0 | 0
2014-07-02 | 14時 | 46.4841 | 0 | 0 | 0.012104 | 1 | 0.347 | 22.9032 | 37.897 | 3.526 | 5.494 | 0.042 | 0.123 | 0 | 0 | 0 | 75.0968 | 13207.4901 | 0 | 0 | 0 | 0 | 0 | 0 | 17.8912 | 444.0852 | 2.2975 | 1.7918 | 1.7918 | 433.5457 | 1.5618 | 28.3972 | 255.521 | 34.371 | 2.2975 | 1.5618 | 41.2685 | 2.1434 | 1 | 0 | 0 | 5.2156 | 0 | 0 | 0
2014-07-02 | 15時 | 45.0989 | 0 | 0 | 0.013948 | 1 | 0.347 | 21.4247 | 37.897 | 3.526 | 5.2668 | 0.0484 | 0.123 | 0 | 0 | 0 | 74.0037 | 13207.4901 | 0 | 0 | 0 | 0 | 0 | 0 | 16.4594 | 444.4838 | 2.2975 | 1.7931 | 1.7931 | 433.0032 | 1.5004 | 26.6915 | 255.521 | 34.371 | 2.2975 | 1.5004 | 39.8833 | 2.0715 | 1 | 0 | 0 | 5.2156 | 0 | 0 | 0
2014-07-02 | 16時 | 43.3773 | 0 | 0 | 0.016369 | 1 | 0.347 | 19.5115 | 37.897 | 3.526 | 4.9686 | 0.0568 | 0.123 | 0 | 0 | 0 | 72.5036 | 13207.4901 | 0 | 0 | 0 | 0 | 0 | 0 | 14.7512 | 445.1323 | 2.2975 | 1.7951 | 1.7951 | 432.2784 | 1.4236 | 24.4801 | 255.521 | 34.371 | 2.2975 | 1.4236 | 38.1618 | 1.9821 | 1 | 0 | 0 | 5.2156 | 0 | 0 | 0
2014-07-02 | 17時 | 41.9889 | 0 | 0 | 0.018444 | 1 | 0.347 | 17.87 | 37.897 | 3.526 | 4.713 | 0.064 | 0.123 | 0 | 0 | 0 | 71.1586 | 13207.4901 | 0 | 0 | 0 | 0 | 0 | 0 | 13.4725 | 445.7618 | 2.2975 | 1.797 | 1.797 | 431.6411 | 1.3601 | 22.583 | 255.521 | 34.371 | 2.2975 | 1.3601 | 36.7733 | 1.9099 | 1 | 0 | 0 | 5.2156 | 0 | 0 | 0
2014-07-02 | 18時 | 40.8933 | 0 | 0 | 0.020173 | 1 | 0.347 | 16.5321 | 37.897 | 3.526 | 4.5 | 0.07 | 0.123 | 0 | 0 | 0 | 69.996 | 13207.4901 | 0 | 0 | 0 | 0 | 0 | 0 | 12.5602 | 446.2949 | 2.2975 | 1.7986 | 1.7986 | 431.1062 | 1.31 | 21.0321 | 255.521 | 34.371 | 2.2975 | 1.31 | 35.6778 | 1.853 | 1 | 0 | 0 | 5.2156 | 0 | 0 | 0
2014-07-02 | 19時 | 39.9891 | 0 | 0 | 0.021671 | 1 | 0.347 | 15.383 | 37.897 | 3.526 | 4.3154 | 0.0752 | 0.123 | 0 | 0 | 0 | 68.9578 | 13207.4901 | 0 | 0 | 0 | 0 | 0 | 0 | 11.8623 | 446.7593 | 2.2975 | 1.8001 | 1.8001 | 430.6378 | 1.268 | 19.6984 | 255.521 | 34.371 | 2.2975 | 1.268 | 34.7735 | 1.8061 | 1 | 0 | 0 | 5.2156 | 0 | 0 | 0
2014-07-02 | 20時 | 38.8699 | 0 | 0 | 0.023631 | 1 | 0.347 | 13.9101 | 37.897 | 3.526 | 4.074 | 0.082 | 0.123 | 0 | 0 | 0 | 67.5572 | 13207.4901 | 0 | 0 | 0 | 0 | 0 | 0 | 11.0696 | 447.3522 | 2.2975 | 1.8019 | 1.8019 | 430.0227 | 1.2158 | 17.9841 | 255.521 | 34.371 | 2.2975 | 1.2158 | 33.6543 | 1.7479 | 1 | 0 | 0 | 5.2156 | 0 | 0 | 0
2014-07-02 | 21時 | 39.1916 | 0 | 0 | 0.023055 | 1 | 0.347 | 14.3323 | 37.897 | 3.526 | 4.145 | 0.08 | 0.123 | 0 | 0 | 0 | 67.9742 | 13207.4901 | 0 | 0 | 0 | 0 | 0 | 0 | 11.286 | 447.1845 | 2.2975 | 1.8014 | 1.8014 | 430.2021 | 1.2306 | 18.4773 | 255.521 | 34.371 | 2.2975 | 1.2306 | 33.976 | 1.7647 | 1 | 0 | 0 | 5.2156 | 0 | 0 | 0
2014-07-02 | 22時 | 38.6798 | 0 | 0 | 0.023977 | 1 | 0.347 | 13.6289 | 37.897 | 3.526 | 4.0314 | 0.0832 | 0.123 | 0 | 0 | 0 | 67.3049 | 13207.4901 | 0 | 0 | 0 | 0 | 0 | 0 | 10.93 | 447.4696 | 2.2975 | 1.8023 | 1.8023 | 429.908 | 1.206 | 17.6603 | 255.521 | 34.371 | 2.2975 | 1.206 | 33.4642 | 1.7381 | 1 | 0 | 0 | 5.2156 | 0 | 0 | 0
2014-07-02 | 23時 | 38.6798 | 0 | 0 | 0.023977 | 1 | 0.347 | 13.5995 | 37.897 | 3.526 | 4.0314 | 0.0832 | 0.123 | 0 | 0 | 0 | 67.3049 | 13207.4901 | 0 | 0 | 0 | 0 | 0 | 0 | 10.9156 | 447.4874 | 2.2975 | 1.8023 | 1.8023 | 429.901 | 1.2049 | 17.6309 | 255.521 | 34.371 | 2.2975 | 1.2049 | 33.4642 | 1.7381 | 1 | 0 | 0 | 5.2156 | 0 | 0 | 0
2014-07-03 | 0時 | 38.368 | 0 | 0 | 0.024553 | 1 | 0.347 | 13.15 | 37.897 | 3.526 | 3.9604 | 0.0852 | 0.123 | 0 | 0 | 0 | 66.8812 | 13207.4901 | 0 | 0 | 0 | 0 | 0 | 0 | 10.7001 | 447.6713 | 2.2975 | 1.8029 | 1.8029 | 429.7135 | 1.1894 | 17.1104 | 255.521 | 34.371 | 2.2975 | 1.1894 | 33.1525 | 1.7219 | 1 | 0 | 0 | 5.2156 | 0 | 0 | 0
2014-07-03 | 1時 | 37.8821 | 0 | 0 | 0.025476 | 1 | 0.347 | 12.4202 | 37.897 | 3.526 | 3.8468 | 0.0884 | 0.123 | 0 | 0 | 0 | 66.1944 | 13207.4901 | 0 | 0 | 0 | 0 | 0 | 0 | 10.3679 | 447.9711 | 2.2975 | 1.8038 | 1.8038 | 429.409 | 1.1645 | 16.267 | 255.521 | 34.371 | 2.2975 | 1.1645 | 32.6665 | 1.6966 | 1 | 0 | 0 | 5.2156 | 0 | 0 | 0
2014-07-03 | 2時 | 37.3544 | 0 | 0 | 0.026513 | 1 | 0.347 | 11.6434 | 37.897 | 3.526 | 3.719 | 0.092 | 0.123 | 0 | 0 | 0 | 65.4089 | 13207.4901 | 0 | 0 | 0 | 0 | 0 | 0 | 10.0366 | 448.2803 | 2.2975 | 1.8048 | 1.8048 | 429.0747 | 1.1385 | 15.3624 | 255.521 | 34.371 | 2.2975 | 1.1385 | 32.1388 | 1.6692 | 1 | 0 | 0 | 5.2156 | 0 | 0 | 0
2014-07-03 | 3時 | 36.7916 | 0 | 0 | 0.028405 | 1 | 0.347 | 10.9011 | 37.897 | 3.526 | 3.577 | 0.096 | 0.123 | 0 | 0 | 0 | 64.5201 | 13207.4901 | 0 | 0 | 0 | 0 | 0 | 0 | 9.7397 | 448.5497 | 2.2975 | 1.8056 | 1.8056 | 428.731 | 1.114 | 14.4781 | 255.521 | 34.371 | 2.2975 | 1.114 | 31.5761 | 1.64 | 1 | 0 | 0 | 5.2156 | 0 | 0 | 0
2014-07-03 | 4時 | 37.297 | 0 | 0 | 0.026628 | 1 | 0.347 | 11.6635 | 37.897 | 3.526 | 3.7048 | 0.0924 | 0.123 | 0 | 0 | 0 | 65.3208 | 13207.4901 | 0 | 0 | 0 | 0 | 0 | 0 | 10.0451 | 448.2506 | 2.2975 | 1.8047 | 1.8047 | 429.0642 | 1.1392 | 15.3683 | 255.521 | 34.371 | 2.2975 | 1.1392 | 32.0814 | 1.6662 | 1 | 0 | 0 | 5.2156 | 0 | 0 | 0
2014-07-03 | 5時 | 38.245 | 0 | 0 | 0.024784 | 1 | 0.347 | 13.0441 | 37.897 | 3.526 | 3.932 | 0.086 | 0.123 | 0 | 0 | 0 | 66.7105 | 13207.4901 | 0 | 0 | 0 | 0 | 0 | 0 | 10.6507 | 447.7001 | 2.2975 | 1.803 | 1.803 | 429.6563 | 1.1858 | 16.9761 | 255.521 | 34.371 | 2.2975 | 1.1858 | 33.0295 | 1.7155 | 1 | 0 | 0 | 5.2156 | 0 | 0 | 0
2014-07-03 | 6時 | 39.4534 | 0 | 0 | 0.022594 | 1 | 0.347 | 14.6993 | 37.897 | 3.526 | 4.2018 | 0.0784 | 0.123 | 0 | 0 | 0 | 68.3048 | 13207.4901 | 0 | 0 | 0 | 0 | 0 | 0 | 11.481 | 447.0325 | 2.2975 | 1.8009 | 1.8009 | 430.3518 | 1.2436 | 18.9011 | 255.521 | 34.371 | 2.2975 | 1.2436 | 34.2379 | 1.7783 | 1 | 0 | 0 | 5.2156 | 0 | 0 | 0
2014-07-03 | 7時 | 41.3249 | 0 | 0 | 0.019481 | 1 | 0.347 | 17.1019 | 37.897 | 3.526 | 4.5852 | 0.0676 | 0.123 | 0 | 0 | 0 | 70.4656 | 13207.4901 | 0 | 0 | 0 | 0 | 0 | 0 | 12.9351 | 446.0591 | 2.2975 | 1.7979 | 1.7979 | 431.3288 | 1.3312 | 21.6871 | 255.521 | 34.371 | 2.2975 | 1.3312 | 36.1093 | 1.8755 | 1 | 0 | 0 | 5.2156 | 0 | 0 | 0
2014-07-03 | 8時 | 43.858 | 0 | 0 | 0.015677 | 1 | 0.347 | 20.0687 | 37.897 | 3.526 | 5.0538 | 0.0544 | 0.123 | 0 | 0 | 0 | 72.9398 | 13207.4901 | 0 | 0 | 0 | 0 | 0 | 0 | 15.2259 | 444.9295 | 2.2975 | 1.7944 | 1.7944 | 432.4896 | 1.4457 | 25.1225 | 255.521 | 34.371 | 2.2975 | 1.4457 | 38.6425 | 2.007 | 1 | 0 | 0 | 5.2156 | 0 | 0 | 0
2014-07-03 | 9時 | 44.9302 | 0 | 0 | 0.014179 | 1 | 0.347 | 21.2602 | 37.897 | 3.526 | 5.2384 | 0.0492 | 0.123 | 0 | 0 | 0 | 73.8641 | 13207.4901 | 0 | 0 | 0 | 0 | 0 | 0 | 16.3046 | 444.5309 | 2.2975 | 1.7932 | 1.7932 | 432.9385 | 1.4937 | 26.4986 | 255.521 | 34.371 | 2.2975 | 1.4937 | 39.7147 | 2.0627 | 1 | 0 | 0 | 5.2156 | 0 | 0 | 0
2014-07-03 | 10時 | 45.0989 | 0 | 0 | 0.013948 | 1 | 0.347 | 21.4417 | 37.897 | 3.526 | 5.2668 | 0.0484 | 0.123 | 0 | 0 | 0 | 74.0037 | 13207.4901 | 0 | 0 | 0 | 0 | 0 | 0 | 16.4756 | 444.4752 | 2.2975 | 1.793 | 1.793 | 433.0065 | 1.5011 | 26.7085 | 255.521 | 34.371 | 2.2975 | 1.5011 | 39.8833 | 2.0715 | 1 | 0 | 0 | 5.2156 | 0 | 0 | 0
2014-07-03 | 11時 | 45.1836 | 0 | 0 | 0.013833 | 1 | 0.347 | 21.5495 | 37.897 | 3.526 | 5.281 | 0.048 | 0.123 | 0 | 0 | 0 | 74.0733 | 13207.4901 | 0 | 0 | 0 | 0 | 0 | 0 | 16.5778 | 444.4395 | 2.2975 | 1.7929 | 1.7929 | 433.0436 | 1.5055 | 26.8305 | 255.521 | 34.371 | 2.2975 | 1.5055 | 39.9681 | 2.0759 | 1 | 0 | 0 | 5.2156 | 0 | 0 | 0
2014-07-03 | 12時 | 45.0144 | 0 | 0 | 0.014063 | 1 | 0.347 | 21.3681 | 37.897 | 3.526 | 5.2526 | 0.0488 | 0.123 | 0 | 0 | 0 | 73.934 | 13207.4901 | 0 | 0 | 0 | 0 | 0 | 0 | 16.4061 | 444.4943 | 2.2975 | 1.7931 | 1.7931 | 432.9758 | 1.4981 | 26.6207 | 255.521 | 34.371 | 2.2975 | 1.4981 | 39.7989 | 2.0671 | 1 | 0 | 0 | 5.2156 | 0 | 0 | 0
2014-07-03 | 13時 | 45.0989 | 0 | 0 | 0.013948 | 1 | 0.347 | 21.4758 | 37.897 | 3.526 | 5.2668 | 0.0484 | 0.123 | 0 | 0 | 0 | 74.0037 | 13207.4901 | 0 | 0 | 0 | 0 | 0 | 0 | 16.5079 | 444.4582 | 2.2975 | 1.793 | 1.793 | 433.013 | 1.5025 | 26.7426 | 255.521 | 34.371 | 2.2975 | 1.5025 | 39.8833 | 2.0715 | 1 | 0 | 0 | 5.2156 | 0 | 0 | 0
2014-07-03 | 14時 | 45.0989 | 0 | 0 | 0.013948 | 1 | 0.347 | 21.4758 | 37.897 | 3.526 | 5.2668 | 0.0484 | 0.123 | 0 | 0 | 0 | 74.0037 | 13207.4901 | 0 | 0 | 0 | 0 | 0 | 0 | 16.5079 | 444.4582 | 2.2975 | 1.793 | 1.793 | 433.013 | 1.5025 | 26.7426 | 255.521 | 34.371 | 2.2975 | 1.5025 | 39.8833 | 2.0715 | 1 | 0 | 0 | 5.2156 | 0 | 0 | 0
2014-07-03 | 15時 | 44.5129 | 0 | 0 | 0.014755 | 1 | 0.347 | 20.8254 | 37.897 | 3.526 | 5.1674 | 0.0512 | 0.123 | 0 | 0 | 0 | 73.512 | 13207.4901 | 0 | 0 | 0 | 0 | 0 | 0 | 15.9018 | 444.6659 | 2.2975 | 1.7936 | 1.7936 | 432.7713 | 1.476 | 25.9928 | 255.521 | 34.371 | 2.2975 | 1.476 | 39.2973 | 2.041 | 1 | 0 | 0 | 5.2156 | 0 | 0 | 0
2014-07-03 | 16時 | 42.2905 | 0 | 0 | 0.017983 | 1 | 0.347 | 18.3082 | 37.897 | 3.526 | 4.7698 | 0.0624 | 0.123 | 0 | 0 | 0 | 71.4622 | 13207.4901 | 0 | 0 | 0 | 0 | 0 | 0 | 13.7965 | 445.5751 | 2.2975 | 1.7964 | 1.7964 | 431.7995 | 1.3769 | 23.078 | 255.521 | 34.371 | 2.2975 | 1.3769 | 37.0749 | 1.9256 | 1 | 0 | 0 | 5.2156 | 0 | 0 | 0
2014-07-03 | 17時 | 41.2523 | 0 | 0 | 0.019597 | 1 | 0.347 | 17.0606 | 37.897 | 3.526 | 4.571 | 0.068 | 0.123 | 0 | 0 | 0 | 70.3878 | 13207.4901 | 0 | 0 | 0 | 0 | 0 | 0 | 12.9074 | 446.0661 | 2.2975 | 1.7979 | 1.7979 | 431.3036 | 1.3296 | 21.6316 | 255.521 | 34.371 | 2.2975 | 1.3296 | 36.0368 | 1.8717 | 1 | 0 | 0 | 5.2156 | 0 | 0 | 0
2014-07-03 | 18時 | 39.9891 | 0 | 0 | 0.021671 | 1 | 0.347 | 15.5119 | 37.897 | 3.526 | 4.3154 | 0.0752 | 0.123 | 0 | 0 | 0 | 68.9578 | 13207.4901 | 0 | 0 | 0 | 0 | 0 | 0 | 11.9371 | 446.6812 | 2.2975 | 1.7998 | 1.7998 | 430.6673 | 1.2727 | 19.8273 | 255.521 | 34.371 | 2.2975 | 1.2727 | 34.7735 | 1.8061 | 1 | 0 | 0 | 5.2156 | 0 | 0 | 0
2014-07-03 | 19時 | 39.7863 | 0 | 0 | 0.022017 | 1 | 0.347 | 15.2309 | 37.897 | 3.526 | 4.2728 | 0.0764 | 0.123 | 0 | 0 | 0 | 68.7142 | 13207.4901 | 0 | 0 | 0 | 0 | 0 | 0 | 11.7756 | 446.7984 | 2.2975 | 1.8002 | 1.8002 | 430.5549 | 1.2626 | 19.5037 | 255.521 | 34.371 | 2.2975 | 1.2626 | 34.5708 | 1.7955 | 1 | 0 | 0 | 5.2156 | 0 | 0 | 0
2014-07-03 | 20時 | 39.6524 | 0 | 0 | 0.022248 | 1 | 0.347 | 15.0347 | 37.897 | 3.526 | 4.2444 | 0.0772 | 0.123 | 0 | 0 | 0 | 68.5509 | 13207.4901 | 0 | 0 | 0 | 0 | 0 | 0 | 11.6652 | 446.882 | 2.2975 | 1.8005 | 1.8005 | 430.4776 | 1.2555 | 19.2791 | 255.521 | 34.371 | 2.2975 | 1.2555 | 34.4369 | 1.7886 | 1 | 0 | 0 | 5.2156 | 0 | 0 | 0
2014-07-03 | 21時 | 39.5195 | 0 | 0 | 0.022478 | 1 | 0.347 | 14.8383 | 37.897 | 3.526 | 4.216 | 0.078 | 0.123 | 0 | 0 | 0 | 68.387 | 13207.4901 | 0 | 0 | 0 | 0 | 0 | 0 | 11.5567 | 446.9658 | 2.2975 | 1.8007 | 1.8007 | 430.4001 | 1.2485 | 19.0543 | 255.521 | 34.371 | 2.2975 | 1.2485 | 34.304 | 1.7817 | 1 | 0 | 0 | 5.2156 | 0 | 0 | 0
2014-07-03 | 22時 | 38.492 | 0 | 0 | 0.024323 | 1 | 0.347 | 13.497 | 37.897 | 3.526 | 3.9888 | 0.0844 | 0.123 | 0 | 0 | 0 | 67.0512 | 13207.4901 | 0 | 0 | 0 | 0 | 0 | 0 | 10.866 | 447.4966 | 2.2975 | 1.8023 | 1.8023 | 429.829 | 1.2014 | 17.4858 | 255.521 | 34.371 | 2.2975 | 1.2014 | 33.2764 | 1.7283 | 1 | 0 | 0 | 5.2156 | 0 | 0 | 0
2014-07-03 | 23時 | 37.7631 | 0 | 0 | 0.025706 | 1 | 0.347 | 12.4803 | 37.897 | 3.526 | 3.8184 | 0.0892 | 0.123 | 0 | 0 | 0 | 66.021 | 13207.4901 | 0 | 0 | 0 | 0 | 0 | 0 | 10.3949 | 447.8995 | 2.2975 | 1.8036 | 1.8036 | 429.3926 | 1.1666 | 16.2987 | 255.521 | 34.371 | 2.2975 | 1.1666 | 32.5475 | 1.6905 | 1 | 0 | 0 | 5.2156 | 0 | 0 | 0
2014-07-04 | 0時 | 37.528 | 0 | 0 | 0.026167 | 1 | 0.347 | 12.1227 | 37.897 | 3.526 | 3.7616 | 0.0908 | 0.123 | 0 | 0 | 0 | 65.6722 | 13207.4901 | 0 | 0 | 0 | 0 | 0 | 0 | 10.2389 | 448.0447 | 2.2975 | 1.804 | 1.804 | 429.2414 | 1.1545 | 15.8843 | 255.521 | 34.371 | 2.2975 | 1.1545 | 32.3125 | 1.6783 | 1 | 0 | 0 | 5.2156 | 0 | 0 | 0
2014-07-04 | 1時 | 38.0624 | 0 | 0 | 0.02513 | 1 | 0.347 | 12.8266 | 37.897 | 3.526 | 3.8894 | 0.0872 | 0.123 | 0 | 0 | 0 | 66.4532 | 13207.4901 | 0 | 0 | 0 | 0 | 0 | 0 | 10.5505 | 447.7786 | 2.2975 | 1.8032 | 1.8032 | 429.5561 | 1.1783 | 16.716 | 255.521 | 34.371 | 2.2975 | 1.1783 | 32.8469 | 1.706 | 1 | 0 | 0 | 5.2156 | 0 | 0 | 0
2014-07-04 | 2時 | 38.0624 | 0 | 0 | 0.02513 | 1 | 0.347 | 12.8266 | 37.897 | 3.526 | 3.8894 | 0.0872 | 0.123 | 0 | 0 | 0 | 66.4532 | 13207.4901 | 0 | 0 | 0 | 0 | 0 | 0 | 10.5505 | 447.7786 | 2.2975 | 1.8032 | 1.8032 | 429.5561 | 1.1783 | 16.716 | 255.521 | 34.371 | 2.2975 | 1.1783 | 32.8469 | 1.706 | 1 | 0 | 0 | 5.2156 | 0 | 0 | 0
2014-07-04 | 3時 | 37.9419 | 0 | 0 | 0.02536 | 1 | 0.347 | 12.6935 | 37.897 | 3.526 | 3.861 | 0.088 | 0.123 | 0 | 0 | 0 | 66.2808 | 13207.4901 | 0 | 0 | 0 | 0 | 0 | 0 | 10.4902 | 447.8237 | 2.2975 | 1.8034 | 1.8034 | 429.4921 | 1.1738 | 16.5545 | 255.521 | 34.371 | 2.2975 | 1.1738 | 32.7264 | 1.6997 | 1 | 0 | 0 | 5.2156 | 0 | 0 | 0
2014-07-04 | 4時 | 38.1839 | 0 | 0 | 0.024899 | 1 | 0.347 | 13.0844 | 37.897 | 3.526 | 3.9178 | 0.0864 | 0.123 | 0 | 0 | 0 | 66.6249 | 13207.4901 | 0 | 0 | 0 | 0 | 0 | 0 | 10.6698 | 447.658 | 2.2975 | 1.8028 | 1.8028 | 429.6504 | 1.1872 | 17.0022 | 255.521 | 34.371 | 2.2975 | 1.1872 | 32.9684 | 1.7123 | 1 | 0 | 0 | 5.2156 | 0 | 0 | 0
2014-07-04 | 5時 | 38.7429 | 0 | 0 | 0.023862 | 1 | 0.347 | 13.8875 | 37.897 | 3.526 | 4.0456 | 0.0828 | 0.123 | 0 | 0 | 0 | 67.3892 | 13207.4901 | 0 | 0 | 0 | 0 | 0 | 0 | 11.0586 | 447.3305 | 2.2975 | 1.8018 | 1.8018 | 429.9857 | 1.215 | 17.9331 | 255.521 | 34.371 | 2.2975 | 1.215 | 33.5273 | 1.7413 | 1 | 0 | 0 | 5.2156 | 0 | 0 | 0
2014-07-04 | 6時 | 39.8537 | 0 | 0 | 0.021902 | 1 | 0.347 | 15.368 | 37.897 | 3.526 | 4.287 | 0.076 | 0.123 | 0 | 0 | 0 | 68.7956 | 13207.4901 | 0 | 0 | 0 | 0 | 0 | 0 | 11.854 | 446.733 | 2.2975 | 1.8 | 1.8 | 430.6024 | 1.2675 | 19.655 | 255.521 | 34.371 | 2.2975 | 1.2675 | 34.6381 | 1.799 | 1 | 0 | 0 | 5.2156 | 0 | 0 | 0
2014-07-04 | 7時 | 40.9646 | 0 | 0 | 0.020058 | 1 | 0.347 | 16.7607 | 37.897 | 3.526 | 4.5142 | 0.0696 | 0.123 | 0 | 0 | 0 | 70.0747 | 13207.4901 | 0 | 0 | 0 | 0 | 0 | 0 | 12.7086 | 446.175 | 2.2975 | 1.7983 | 1.7983 | 431.173 | 1.3185 | 21.2749 | 255.521 | 34.371 | 2.2975 | 1.3185 | 35.7491 | 1.8567 | 1 | 0 | 0 | 5.2156 | 0 | 0 | 0
2014-07-04 | 8時 | 41.9141 | 0 | 0 | 0.018559 | 1 | 0.347 | 17.9122 | 37.897 | 3.526 | 4.6988 | 0.0644 | 0.123 | 0 | 0 | 0 | 71.0823 | 13207.4901 | 0 | 0 | 0 | 0 | 0 | 0 | 13.5035 | 445.719 | 2.2975 | 1.7969 | 1.7969 | 431.6339 | 1.3617 | 22.611 | 255.521 | 34.371 | 2.2975 | 1.3617 | 36.6986 | 1.9061 | 1 | 0 | 0 | 5.2156 | 0 | 0 | 0
2014-07-04 | 9時 | 43.3773 | 0 | 0 | 0.016369 | 1 | 0.347 | 19.5695 | 37.897 | 3.526 | 4.9686 | 0.0568 | 0.123 | 0 | 0 | 0 | 72.5036 | 13207.4901 | 0 | 0 | 0 | 0 | 0 | 0 | 14.7999 | 445.0996 | 2.2975 | 1.795 | 1.795 | 432.2901 | 1.4259 | 24.5381 | 255.521 | 34.371 | 2.2975 | 1.4259 | 38.1618 | 1.9821 | 1 | 0 | 0 | 5.2156 | 0 | 0 | 0
2014-07-04 | 10時 | 44.8463 | 0 | 0 | 0.014294 | 1 | 0.347 | 21.1869 | 37.897 | 3.526 | 5.2242 | 0.0496 | 0.123 | 0 | 0 | 0 | 73.794 | 13207.4901 | 0 | 0 | 0 | 0 | 0 | 0 | 16.236 | 444.5503 | 2.2975 | 1.7933 | 1.7933 | 432.9077 | 1.4907 | 26.4111 | 255.521 | 34.371 | 2.2975 | 1.4907 | 39.6307 | 2.0583 | 1 | 0 | 0 | 5.2156 | 0 | 0 | 0
2014-07-04 | 11時 | 46.93 | 0 | 0 | 0.011527 | 1 | 0.347 | 23.3632 | 37.897 | 3.526 | 5.565 | 0.04 | 0.123 | 0 | 0 | 0 | 75.4295 | 13207.4901 | 0 | 0 | 0 | 0 | 0 | 0 | 18.3403 | 443.9884 | 2.2975 | 1.7915 | 1.7915 | 433.7123 | 1.5813 | 28.9282 | 255.521 | 34.371 | 2.2975 | 1.5813 | 41.7144 | 2.1666 | 1 | 0 | 0 | 5.2156 | 0 | 0 | 0
2014-07-04 | 12時 | 46.93 | 0 | 0 | 0.011527 | 1 | 0.347 | 23.3482 | 37.897 | 3.526 | 5.565 | 0.04 | 0.123 | 0 | 0 | 0 | 75.4295 | 13207.4901 | 0 | 0 | 0 | 0 | 0 | 0 | 18.3256 | 443.9943 | 2.2975 | 1.7915 | 1.7915 | 433.7096 | 1.5807 | 28.9132 | 255.521 | 34.371 | 2.2975 | 1.5807 | 41.7144 | 2.1666 | 1 | 0 | 0 | 5.2156 | 0 | 0 | 0
2014-07-04 | 13時 | 47.7483 | 0 | 0 | 0.01049 | 1 | 0.347 | 24.1662 | 37.897 | 3.526 | 5.6928 | 0.0364 | 0.123 | 0 | 0 | 0 | 76.0179 | 13207.4901 | 0 | 0 | 0 | 0 | 0 | 0 | 19.1053 | 443.8629 | 2.2975 | 1.7911 | 1.7911 | 434.0047 | 1.6158 | 29.859 | 255.521 | 34.371 | 2.2975 | 1.6158 | 42.5327 | 2.2091 | 1 | 0 | 0 | 5.2156 | 0 | 0 | 0
2014-07-04 | 14時 | 46.7509 | 0 | 0 | 0.011758 | 1 | 0.347 | 23.1334 | 37.897 | 3.526 | 5.5366 | 0.0408 | 0.123 | 0 | 0 | 0 | 75.297 | 13207.4901 | 0 | 0 | 0 | 0 | 0 | 0 | 18.1162 | 444.0439 | 2.2975 | 1.7917 | 1.7917 | 433.6376 | 1.5715 | 28.67 | 255.521 | 34.371 | 2.2975 | 1.5715 | 41.5353 | 2.1573 | 1 | 0 | 0 | 5.2156 | 0 | 0 | 0
2014-07-04 | 15時 | 45.0989 | 0 | 0 | 0.013948 | 1 | 0.347 | 21.3736 | 37.897 | 3.526 | 5.2668 | 0.0484 | 0.123 | 0 | 0 | 0 | 74.0037 | 13207.4901 | 0 | 0 | 0 | 0 | 0 | 0 | 16.4109 | 444.5095 | 2.2975 | 1.7931 | 1.7931 | 432.9935 | 1.4983 | 26.6404 | 255.521 | 34.371 | 2.2975 | 1.4983 | 39.8833 | 2.0715 | 1 | 0 | 0 | 5.2156 | 0 | 0 | 0
2014-07-04 | 16時 | 44.1835 | 0 | 0 | 0.015216 | 1 | 0.347 | 20.3376 | 37.897 | 3.526 | 5.1106 | 0.0528 | 0.123 | 0 | 0 | 0 | 73.2272 | 13207.4901 | 0 | 0 | 0 | 0 | 0 | 0 | 15.4618 | 444.8545 | 2.2975 | 1.7942 | 1.7942 | 432.6093 | 1.4564 | 25.4482 | 255.521 | 34.371 | 2.2975 | 1.4564 | 38.9679 | 2.0239 | 1 | 0 | 0 | 5.2156 | 0 | 0 | 0
2014-07-04 | 17時 | 42.6731 | 0 | 0 | 0.017406 | 1 | 0.347 | 18.6067 | 37.897 | 3.526 | 4.8408 | 0.0604 | 0.123 | 0 | 0 | 0 | 71.8379 | 13207.4901 | 0 | 0 | 0 | 0 | 0 | 0 | 14.0239 | 445.4901 | 2.2975 | 1.7962 | 1.7962 | 431.944 | 1.3884 | 23.4475 | 255.521 | 34.371 | 2.2975 | 1.3884 | 37.4575 | 1.9455 | 1 | 0 | 0 | 5.2156 | 0 | 0 | 0
2014-07-04 | 18時 | 41.2523 | 0 | 0 | 0.019597 | 1 | 0.347 | 16.8995 | 37.897 | 3.526 | 4.571 | 0.068 | 0.123 | 0 | 0 | 0 | 70.3878 | 13207.4901 | 0 | 0 | 0 | 0 | 0 | 0 | 12.7994 | 446.1628 | 2.2975 | 1.7982 | 1.7982 | 431.2682 | 1.3236 | 21.4705 | 255.521 | 34.371 | 2.2975 | 1.3236 | 36.0368 | 1.8717 | 1 | 0 | 0 | 5.2156 | 0 | 0 | 0
2014-07-04 | 19時 | 40.3319 | 0 | 0 | 0.021095 | 1 | 0.347 | 15.7388 | 37.897 | 3.526 | 4.3864 | 0.0732 | 0.123 | 0 | 0 | 0 | 69.3605 | 13207.4901 | 0 | 0 | 0 | 0 | 0 | 0 | 12.0703 | 446.6324 | 2.2975 | 1.7997 | 1.7997 | 430.7991 | 1.2809 | 20.1252 | 255.521 | 34.371 | 2.2975 | 1.2809 | 35.1163 | 1.8239 | 1 | 0 | 0 | 5.2156 | 0 | 0 | 0
2014-07-04 | 20時 | 39.7193 | 0 | 0 | 0.022133 | 1 | 0.347 | 14.9344 | 37.897 | 3.526 | 4.2586 | 0.0768 | 0.123 | 0 | 0 | 0 | 68.6326 | 13207.4901 | 0 | 0 | 0 | 0 | 0 | 0 | 11.6092 | 446.9607 | 2.2975 | 1.8007 | 1.8007 | 430.4703 | 1.2519 | 19.193 | 255.521 | 34.371 | 2.2975 | 1.2519 | 34.5037 | 1.7921 | 1 | 0 | 0 | 5.2156 | 0 | 0 | 0
2014-07-04 | 21時 | 38.8699 | 0 | 0 | 0.023631 | 1 | 0.347 | 13.8238 | 37.897 | 3.526 | 4.074 | 0.082 | 0.123 | 0 | 0 | 0 | 67.5572 | 13207.4901 | 0 | 0 | 0 | 0 | 0 | 0 | 11.0263 | 447.4045 | 2.2975 | 1.8021 | 1.8021 | 430.0021 | 1.2127 | 17.8978 | 255.521 | 34.371 | 2.2975 | 1.2127 | 33.6543 | 1.7479 | 1 | 0 | 0 | 5.2156 | 0 | 0 | 0
2014-07-04 | 22時 | 38.123 | 0 | 0 | 0.025014 | 1 | 0.347 | 12.816 | 37.897 | 3.526 | 3.9036 | 0.0868 | 0.123 | 0 | 0 | 0 | 66.5391 | 13207.4901 | 0 | 0 | 0 | 0 | 0 | 0 | 10.5455 | 447.8027 | 2.2975 | 1.8033 | 1.8033 | 429.5691 | 1.178 | 16.7196 | 255.521 | 34.371 | 2.2975 | 1.178 | 32.9075 | 1.7092 | 1 | 0 | 0 | 5.2156 | 0 | 0 | 0
2014-07-04 | 23時 | 38.7429 | 0 | 0 | 0.023862 | 1 | 0.347 | 13.6546 | 37.897 | 3.526 | 4.0456 | 0.0828 | 0.123 | 0 | 0 | 0 | 67.3892 | 13207.4901 | 0 | 0 | 0 | 0 | 0 | 0 | 10.9425 | 447.4717 | 2.2975 | 1.8023 | 1.8023 | 429.93 | 1.2069 | 17.7002 | 255.521 | 34.371 | 2.2975 | 1.2069 | 33.5273 | 1.7413 | 1 | 0 | 0 | 5.2156 | 0 | 0 | 0
2014-07-05 | 0時 | 38.368 | 0 | 0 | 0.024553 | 1 | 0.347 | 13.15 | 37.897 | 3.526 | 3.9604 | 0.0852 | 0.123 | 0 | 0 | 0 | 66.8812 | 13207.4901 | 0 | 0 | 0 | 0 | 0 | 0 | 10.7001 | 447.6713 | 2.2975 | 1.8029 | 1.8029 | 429.7135 | 1.1894 | 17.1104 | 255.521 | 34.371 | 2.2975 | 1.1894 | 33.1525 | 1.7219 | 1 | 0 | 0 | 5.2156 | 0 | 0 | 0
2014-07-05 | 1時 | 38.0624 | 0 | 0 | 0.02513 | 1 | 0.347 | 12.7328 | 37.897 | 3.526 | 3.8894 | 0.0872 | 0.123 | 0 | 0 | 0 | 66.4532 | 13207.4901 | 0 | 0 | 0 | 0 | 0 | 0 | 10.5077 | 447.8353 | 2.2975 | 1.8034 | 1.8034 | 429.5331 | 1.1751 | 16.6222 | 255.521 | 34.371 | 2.2975 | 1.1751 | 32.8469 | 1.706 | 1 | 0 | 0 | 5.2156 | 0 | 0 | 0
2014-07-05 | 2時 | 37.8821 | 0 | 0 | 0.025476 | 1 | 0.347 | 12.484 | 37.897 | 3.526 | 3.8468 | 0.0884 | 0.123 | 0 | 0 | 0 | 66.1944 | 13207.4901 | 0 | 0 | 0 | 0 | 0 | 0 | 10.3963 | 447.9326 | 2.2975 | 1.8037 | 1.8037 | 429.4248 | 1.1667 | 16.3308 | 255.521 | 34.371 | 2.2975 | 1.1667 | 32.6665 | 1.6966 | 1 | 0 | 0 | 5.2156 | 0 | 0 | 0
2014-07-05 | 3時 | 38.0021 | 0 | 0 | 0.025245 | 1 | 0.347 | 12.6812 | 37.897 | 3.526 | 3.8752 | 0.0876 | 0.123 | 0 | 0 | 0 | 66.3671 | 13207.4901 | 0 | 0 | 0 | 0 | 0 | 0 | 10.4845 | 447.8488 | 2.2975 | 1.8034 | 1.8034 | 429.5047 | 1.1734 | 16.5564 | 255.521 | 34.371 | 2.2975 | 1.1734 | 32.7865 | 1.7029 | 1 | 0 | 0 | 5.2156 | 0 | 0 | 0
2014-07-05 | 4時 | 38.4299 | 0 | 0 | 0.024438 | 1 | 0.347 | 13.324 | 37.897 | 3.526 | 3.9746 | 0.0848 | 0.123 | 0 | 0 | 0 | 66.9663 | 13207.4901 | 0 | 0 | 0 | 0 | 0 | 0 | 10.7827 | 447.5836 | 2.2975 | 1.8026 | 1.8026 | 429.7715 | 1.1954 | 17.2986 | 255.521 | 34.371 | 2.2975 | 1.1954 | 33.2143 | 1.7251 | 1 | 0 | 0 | 5.2156 | 0 | 0 | 0
2014-07-05 | 5時 | 39.7193 | 0 | 0 | 0.022133 | 1 | 0.347 | 15.0403 | 37.897 | 3.526 | 4.2586 | 0.0768 | 0.123 | 0 | 0 | 0 | 68.6326 | 13207.4901 | 0 | 0 | 0 | 0 | 0 | 0 | 11.6681 | 446.8964 | 2.2975 | 1.8005 | 1.8005 | 430.4949 | 1.2557 | 19.2989 | 255.521 | 34.371 | 2.2975 | 1.2557 | 34.5037 | 1.7921 | 1 | 0 | 0 | 5.2156 | 0 | 0 | 0
2014-07-05 | 6時 | 41.4707 | 0 | 0 | 0.019251 | 1 | 0.347 | 17.2541 | 37.897 | 3.526 | 4.6136 | 0.0668 | 0.123 | 0 | 0 | 0 | 70.6208 | 13207.4901 | 0 | 0 | 0 | 0 | 0 | 0 | 13.0386 | 446.0036 | 2.2975 | 1.7978 | 1.7978 | 431.3945 | 1.3369 | 21.8677 | 255.521 | 34.371 | 2.2975 | 1.3369 | 36.2551 | 1.883 | 1 | 0 | 0 | 5.2156 | 0 | 0 | 0
2014-07-05 | 7時 | 43.858 | 0 | 0 | 0.015677 | 1 | 0.347 | 20.0313 | 37.897 | 3.526 | 5.0538 | 0.0544 | 0.123 | 0 | 0 | 0 | 72.9398 | 13207.4901 | 0 | 0 | 0 | 0 | 0 | 0 | 15.1934 | 444.95 | 2.2975 | 1.7945 | 1.7945 | 432.4821 | 1.4442 | 25.0851 | 255.521 | 34.371 | 2.2975 | 1.4442 | 38.6425 | 2.007 | 1 | 0 | 0 | 5.2156 | 0 | 0 | 0
2014-07-05 | 8時 | 45.6971 | 0 | 0 | 0.013141 | 1 | 0.347 | 22.0465 | 37.897 | 3.526 | 5.3662 | 0.0456 | 0.123 | 0 | 0 | 0 | 74.4873 | 13207.4901 | 0 | 0 | 0 | 0 | 0 | 0 | 17.0547 | 444.3068 | 2.2975 | 1.7925 | 1.7925 | 433.2374 | 1.526 | 27.4127 | 255.521 | 34.371 | 2.2975 | 1.526 | 40.4815 | 2.1025 | 1 | 0 | 0 | 5.2156 | 0 | 0 | 0
2014-07-05 | 9時 | 47.3821 | 0 | 0 | 0.010951 | 1 | 0.347 | 23.7954 | 37.897 | 3.526 | 5.636 | 0.038 | 0.123 | 0 | 0 | 0 | 75.7581 | 13207.4901 | 0 | 0 | 0 | 0 | 0 | 0 | 18.7565 | 443.9171 | 2.2975 | 1.7913 | 1.7913 | 433.8728 | 1.5998 | 29.4314 | 255.521 | 34.371 | 2.2975 | 1.5998 | 42.1665 | 2.1901 | 1 | 0 | 0 | 5.2156 | 0 | 0 | 0
2014-07-05 | 10時 | 48.5866 | 0 | 0 | 0.0094524 | 1 | 0.347 | 25.0171 | 37.897 | 3.526 | 5.8206 | 0.0328 | 0.123 | 0 | 0 | 0 | 76.5925 | 13207.4901 | 0 | 0 | 0 | 0 | 0 | 0 | 19.8547 | 443.7834 | 2.2975 | 1.7909 | 1.7909 | 434.3013 | 1.6529 | 30.8377 | 255.521 | 34.371 | 2.2975 | 1.6529 | 43.3711 | 2.2526 | 1 | 0 | 0 | 5.2156 | 0 | 0 | 0
2014-07-05 | 11時 | 49.5418 | 0 | 0 | 0.0082997 | 1 | 0.347 | 25.9515 | 37.897 | 3.526 | 5.9626 | 0.0288 | 0.123 | 0 | 0 | 0 | 77.215 | 13207.4901 | 0 | 0 | 0 | 0 | 0 | 0 | 20.5405 | 443.7897 | 2.2975 | 1.7909 | 1.7909 | 434.6239 | 1.6944 | 31.9141 | 255.521 | 34.371 | 2.2975 | 1.6944 | 44.3262 | 2.3022 | 1 | 0 | 0 | 5.2156 | 0 | 0 | 0
2014-07-05 | 12時 | 49.6387 | 0 | 0 | 0.0081844 | 1 | 0.347 | 26.0579 | 37.897 | 3.526 | 5.9768 | 0.0284 | 0.123 | 0 | 0 | 0 | 77.2763 | 13207.4901 | 0 | 0 | 0 | 0 | 0 | 0 | 20.6059 | 443.7948 | 2.2975 | 1.7909 | 1.7909 | 434.6579 | 1.6992 | 32.0347 | 255.521 | 34.371 | 2.2975 | 1.6992 | 44.4231 | 2.3073 | 1 | 0 | 0 | 5.2156 | 0 | 0 | 0
2014-07-05 | 13時 | 48.3986 | 0 | 0 | 0.009683 | 1 | 0.347 | 24.8445 | 37.897 | 3.526 | 5.7922 | 0.0336 | 0.123 | 0 | 0 | 0 | 76.466 | 13207.4901 | 0 | 0 | 0 | 0 | 0 | 0 | 19.7102 | 443.7904 | 2.2975 | 1.7909 | 1.7909 | 434.2385 | 1.6453 | 30.6367 | 255.521 | 34.371 | 2.2975 | 1.6453 | 43.183 | 2.2428 | 1 | 0 | 0 | 5.2156 | 0 | 0 | 0
2014-07-05 | 14時 | 47.6563 | 0 | 0 | 0.010605 | 1 | 0.347 | 24.1164 | 37.897 | 3.526 | 5.6786 | 0.0368 | 0.123 | 0 | 0 | 0 | 75.9532 | 13207.4901 | 0 | 0 | 0 | 0 | 0 | 0 | 19.0592 | 443.861 | 2.2975 | 1.7911 | 1.7911 | 433.9792 | 1.6136 | 29.795 | 255.521 | 34.371 | 2.2975 | 1.6136 | 42.4408 | 2.2043 | 1 | 0 | 0 | 5.2156 | 0 | 0 | 0
2014-07-05 | 15時 | 46.93 | 0 | 0 | 0.011527 | 1 | 0.347 | 23.3632 | 37.897 | 3.526 | 5.565 | 0.04 | 0.123 | 0 | 0 | 0 | 75.4295 | 13207.4901 | 0 | 0 | 0 | 0 | 0 | 0 | 18.3403 | 443.9884 | 2.2975 | 1.7915 | 1.7915 | 433.7123 | 1.5813 | 28.9282 | 255.521 | 34.371 | 2.2975 | 1.5813 | 41.7144 | 2.1666 | 1 | 0 | 0 | 5.2156 | 0 | 0 | 0
2014-07-05 | 16時 | 45.6971 | 0 | 0 | 0.013141 | 1 | 0.347 | 22.0791 | 37.897 | 3.526 | 5.3662 | 0.0456 | 0.123 | 0 | 0 | 0 | 74.4873 | 13207.4901 | 0 | 0 | 0 | 0 | 0 | 0 | 17.0865 | 444.2914 | 2.2975 | 1.7925 | 1.7925 | 433.2435 | 1.5273 | 27.4453 | 255.521 | 34.371 | 2.2975 | 1.5273 | 40.4815 | 2.1025 | 1 | 0 | 0 | 5.2156 | 0 | 0 | 0
2014-07-05 | 17時 | 44.7625 | 0 | 0 | 0.014409 | 1 | 0.347 | 21.0616 | 37.897 | 3.526 | 5.21 | 0.05 | 0.123 | 0 | 0 | 0 | 73.7237 | 13207.4901 | 0 | 0 | 0 | 0 | 0 | 0 | 16.1192 | 444.5968 | 2.2975 | 1.7934 | 1.7934 | 432.867 | 1.4856 | 26.2716 | 255.521 | 34.371 | 2.2975 | 1.4856 | 39.547 | 2.054 | 1 | 0 | 0 | 5.2156 | 0 | 0 | 0
2014-07-05 | 18時 | 43.858 | 0 | 0 | 0.015677 | 1 | 0.347 | 20.05 | 37.897 | 3.526 | 5.0538 | 0.0544 | 0.123 | 0 | 0 | 0 | 72.9398 | 13207.4901 | 0 | 0 | 0 | 0 | 0 | 0 | 15.2096 | 444.9398 | 2.2975 | 1.7945 | 1.7945 | 432.4859 | 1.4449 | 25.1038 | 255.521 | 34.371 | 2.2975 | 1.4449 | 38.6425 | 2.007 | 1 | 0 | 0 | 5.2156 | 0 | 0 | 0
2014-07-05 | 19時 | 42.2147 | 0 | 0 | 0.018098 | 1 | 0.347 | 18.1565 | 37.897 | 3.526 | 4.7556 | 0.0628 | 0.123 | 0 | 0 | 0 | 71.3866 | 13207.4901 | 0 | 0 | 0 | 0 | 0 | 0 | 13.6828 | 445.6463 | 2.2975 | 1.7966 | 1.7966 | 431.7511 | 1.3711 | 22.9121 | 255.521 | 34.371 | 2.2975 | 1.3711 | 36.9992 | 1.9217 | 1 | 0 | 0 | 5.2156 | 0 | 0 | 0
2014-07-05 | 20時 | 41.3249 | 0 | 0 | 0.019481 | 1 | 0.347 | 17.1019 | 37.897 | 3.526 | 4.5852 | 0.0676 | 0.123 | 0 | 0 | 0 | 70.4656 | 13207.4901 | 0 | 0 | 0 | 0 | 0 | 0 | 12.9351 | 446.0591 | 2.2975 | 1.7979 | 1.7979 | 431.3288 | 1.3312 | 21.6871 | 255.521 | 34.371 | 2.2975 | 1.3312 | 36.1093 | 1.8755 | 1 | 0 | 0 | 5.2156 | 0 | 0 | 0
2014-07-05 | 21時 | 41.18 | 0 | 0 | 0.019712 | 1 | 0.347 | 16.9042 | 37.897 | 3.526 | 4.5568 | 0.0684 | 0.123 | 0 | 0 | 0 | 70.3098 | 13207.4901 | 0 | 0 | 0 | 0 | 0 | 0 | 12.8028 | 446.1421 | 2.2975 | 1.7982 | 1.7982 | 431.2531 | 1.3238 | 21.461 | 255.521 | 34.371 | 2.2975 | 1.3238 | 35.9645 | 1.8679 | 1 | 0 | 0 | 5.2156 | 0 | 0 | 0
2014-07-05 | 22時 | 40.5406 | 0 | 0 | 0.020749 | 1 | 0.347 | 16.147 | 37.897 | 3.526 | 4.429 | 0.072 | 0.123 | 0 | 0 | 0 | 69.6001 | 13207.4901 | 0 | 0 | 0 | 0 | 0 | 0 | 12.3181 | 446.4385 | 2.2975 | 1.7991 | 1.7991 | 430.9396 | 1.2958 | 20.576 | 255.521 | 34.371 | 2.2975 | 1.2958 | 35.325 | 1.8347 | 1 | 0 | 0 | 5.2156 | 0 | 0 | 0
2014-07-05 | 23時 | 39.322 | 0 | 0 | 0.022824 | 1 | 0.347 | 14.6119 | 37.897 | 3.526 | 4.1734 | 0.0792 | 0.123 | 0 | 0 | 0 | 68.1398 | 13207.4901 | 0 | 0 | 0 | 0 | 0 | 0 | 11.4342 | 447.0501 | 2.2975 | 1.801 | 1.801 | 430.2996 | 1.2405 | 18.7853 | 255.521 | 34.371 | 2.2975 | 1.2405 | 34.1065 | 1.7714 | 1 | 0 | 0 | 5.2156 | 0 | 0 | 0
2014-07-06 | 0時 | 39.3876 | 0 | 0 | 0.022709 | 1 | 0.347 | 14.669 | 37.897 | 3.526 | 4.1876 | 0.0788 | 0.123 | 0 | 0 | 0 | 68.2224 | 13207.4901 | 0 | 0 | 0 | 0 | 0 | 0 | 11.4648 | 447.0332 | 2.2975 | 1.8009 | 1.8009 | 430.3288 | 1.2425 | 18.8566 | 255.521 | 34.371 | 2.2975 | 1.2425 | 34.172 | 1.7748 | 1 | 0 | 0 | 5.2156 | 0 | 0 | 0
2014-07-06 | 1時 | 38.9337 | 0 | 0 | 0.023516 | 1 | 0.347 | 14.0799 | 37.897 | 3.526 | 4.0882 | 0.0816 | 0.123 | 0 | 0 | 0 | 67.6409 | 13207.4901 | 0 | 0 | 0 | 0 | 0 | 0 | 11.1559 | 447.2668 | 2.2975 | 1.8016 | 1.8016 | 430.079 | 1.2217 | 18.1681 | 255.521 | 34.371 | 2.2975 | 1.2217 | 33.7181 | 1.7513 | 1 | 0 | 0 | 5.2156 | 0 | 0 | 0
2014-07-06 | 2時 | 38.6169 | 0 | 0 | 0.024092 | 1 | 0.347 | 13.6629 | 37.897 | 3.526 | 4.0172 | 0.0836 | 0.123 | 0 | 0 | 0 | 67.2205 | 13207.4901 | 0 | 0 | 0 | 0 | 0 | 0 | 10.9469 | 447.4313 | 2.2975 | 1.8021 | 1.8021 | 429.9004 | 1.2071 | 17.6801 | 255.521 | 34.371 | 2.2975 | 1.2071 | 33.4014 | 1.7348 | 1 | 0 | 0 | 5.2156 | 0 | 0 | 0
2014-07-06 | 3時 | 38.492 | 0 | 0 | 0.024323 | 1 | 0.347 | 13.5268 | 37.897 | 3.526 | 3.9888 | 0.0844 | 0.123 | 0 | 0 | 0 | 67.0512 | 13207.4901 | 0 | 0 | 0 | 0 | 0 | 0 | 10.8805 | 447.4785 | 2.2975 | 1.8023 | 1.8023 | 429.8361 | 1.2024 | 17.5156 | 255.521 | 34.371 | 2.2975 | 1.2024 | 33.2764 | 1.7283 | 1 | 0 | 0 | 5.2156 | 0 | 0 | 0
2014-07-06 | 4時 | 38.7429 | 0 | 0 | 0.023862 | 1 | 0.347 | 13.8875 | 37.897 | 3.526 | 4.0456 | 0.0828 | 0.123 | 0 | 0 | 0 | 67.3892 | 13207.4901 | 0 | 0 | 0 | 0 | 0 | 0 | 11.0586 | 447.3305 | 2.2975 | 1.8018 | 1.8018 | 429.9857 | 1.215 | 17.9331 | 255.521 | 34.371 | 2.2975 | 1.215 | 33.5273 | 1.7413 | 1 | 0 | 0 | 5.2156 | 0 | 0 | 0
2014-07-06 | 5時 | 39.6524 | 0 | 0 | 0.022248 | 1 | 0.347 | 15.0879 | 37.897 | 3.526 | 4.2444 | 0.0772 | 0.123 | 0 | 0 | 0 | 68.5509 | 13207.4901 | 0 | 0 | 0 | 0 | 0 | 0 | 11.695 | 446.8498 | 2.2975 | 1.8004 | 1.8004 | 430.4899 | 1.2574 | 19.3323 | 255.521 | 34.371 | 2.2975 | 1.2574 | 34.4369 | 1.7886 | 1 | 0 | 0 | 5.2156 | 0 | 0 | 0
2014-07-06 | 6時 | 40.194 | 0 | 0 | 0.021326 | 1 | 0.347 | 15.7929 | 37.897 | 3.526 | 4.358 | 0.074 | 0.123 | 0 | 0 | 0 | 69.1999 | 13207.4901 | 0 | 0 | 0 | 0 | 0 | 0 | 12.103 | 446.5641 | 2.2975 | 1.7995 | 1.7995 | 430.7793 | 1.2829 | 20.1509 | 255.521 | 34.371 | 2.2975 | 1.2829 | 34.9785 | 1.8167 | 1 | 0 | 0 | 5.2156 | 0 | 0 | 0
2014-07-06 | 7時 | 40.6106 | 0 | 0 | 0.020634 | 1 | 0.347 | 16.3306 | 37.897 | 3.526 | 4.4432 | 0.0716 | 0.123 | 0 | 0 | 0 | 69.6796 | 13207.4901 | 0 | 0 | 0 | 0 | 0 | 0 | 12.4328 | 446.3453 | 2.2975 | 1.7988 | 1.7988 | 430.9968 | 1.3026 | 20.7738 | 255.521 | 34.371 | 2.2975 | 1.3026 | 35.3951 | 1.8384 | 1 | 0 | 0 | 5.2156 | 0 | 0 | 0
2014-07-06 | 8時 | 42.1392 | 0 | 0 | 0.018213 | 1 | 0.347 | 18.1961 | 37.897 | 3.526 | 4.7414 | 0.0632 | 0.123 | 0 | 0 | 0 | 71.3107 | 13207.4901 | 0 | 0 | 0 | 0 | 0 | 0 | 13.7126 | 445.6051 | 2.2975 | 1.7965 | 1.7965 | 431.7432 | 1.3726 | 22.9375 | 255.521 | 34.371 | 2.2975 | 1.3726 | 36.9236 | 1.9177 | 1 | 0 | 0 | 5.2156 | 0 | 0 | 0
2014-07-06 | 9時 | 43.5366 | 0 | 0 | 0.016138 | 1 | 0.347 | 19.7671 | 37.897 | 3.526 | 4.997 | 0.056 | 0.123 | 0 | 0 | 0 | 72.6497 | 13207.4901 | 0 | 0 | 0 | 0 | 0 | 0 | 14.9667 | 445.0248 | 2.2975 | 1.7947 | 1.7947 | 432.3631 | 1.4337 | 24.7641 | 255.521 | 34.371 | 2.2975 | 1.4337 | 38.321 | 1.9903 | 1 | 0 | 0 | 5.2156 | 0 | 0 | 0
2014-07-06 | 10時 | 44.1017 | 0 | 0 | 0.015331 | 1 | 0.347 | 20.3752 | 37.897 | 3.526 | 5.0964 | 0.0532 | 0.123 | 0 | 0 | 0 | 73.1556 | 13207.4901 | 0 | 0 | 0 | 0 | 0 | 0 | 15.4956 | 444.8162 | 2.2975 | 1.7941 | 1.7941 | 432.6001 | 1.4579 | 25.4716 | 255.521 | 34.371 | 2.2975 | 1.4579 | 38.8862 | 2.0197 | 1 | 0 | 0 | 5.2156 | 0 | 0 | 0
2014-07-06 | 11時 | 44.8463 | 0 | 0 | 0.014294 | 1 | 0.347 | 21.1869 | 37.897 | 3.526 | 5.2242 | 0.0496 | 0.123 | 0 | 0 | 0 | 73.794 | 13207.4901 | 0 | 0 | 0 | 0 | 0 | 0 | 16.236 | 444.5503 | 2.2975 | 1.7933 | 1.7933 | 432.9077 | 1.4907 | 26.4111 | 255.521 | 34.371 | 2.2975 | 1.4907 | 39.6307 | 2.0583 | 1 | 0 | 0 | 5.2156 | 0 | 0 | 0
2014-07-06 | 12時 | 45.7835 | 0 | 0 | 0.013026 | 1 | 0.347 | 22.1867 | 37.897 | 3.526 | 5.3804 | 0.0452 | 0.123 | 0 | 0 | 0 | 74.5557 | 13207.4901 | 0 | 0 | 0 | 0 | 0 | 0 | 17.191 | 444.2591 | 2.2975 | 1.7924 | 1.7924 | 433.2802 | 1.5318 | 27.5671 | 255.521 | 34.371 | 2.2975 | 1.5318 | 40.568 | 2.107 | 1 | 0 | 0 | 5.2156 | 0 | 0 | 0
2014-07-06 | 13時 | 47.0199 | 0 | 0 | 0.011412 | 1 | 0.347 | 23.4703 | 37.897 | 3.526 | 5.5792 | 0.0396 | 0.123 | 0 | 0 | 0 | 75.4956 | 13207.4901 | 0 | 0 | 0 | 0 | 0 | 0 | 18.4442 | 443.9651 | 2.2975 | 1.7914 | 1.7914 | 433.7481 | 1.5859 | 29.0495 | 255.521 | 34.371 | 2.2975 | 1.5859 | 41.8043 | 2.1712 | 1 | 0 | 0 | 5.2156 | 0 | 0 | 0
2014-07-06 | 14時 | 46.1318 | 0 | 0 | 0.012565 | 1 | 0.347 | 22.5522 | 37.897 | 3.526 | 5.4372 | 0.0436 | 0.123 | 0 | 0 | 0 | 74.8276 | 13207.4901 | 0 | 0 | 0 | 0 | 0 | 0 | 17.5476 | 444.1651 | 2.2975 | 1.7921 | 1.7921 | 433.4146 | 1.5471 | 27.9894 | 255.521 | 34.371 | 2.2975 | 1.5471 | 40.9163 | 2.1251 | 1 | 0 | 0 | 5.2156 | 0 | 0 | 0
2014-07-06 | 15時 | 45.8702 | 0 | 0 | 0.012911 | 1 | 0.347 | 22.2457 | 37.897 | 3.526 | 5.3946 | 0.0448 | 0.123 | 0 | 0 | 0 | 74.6239 | 13207.4901 | 0 | 0 | 0 | 0 | 0 | 0 | 17.2482 | 444.2499 | 2.2975 | 1.7923 | 1.7923 | 433.3079 | 1.5343 | 27.6403 | 255.521 | 34.371 | 2.2975 | 1.5343 | 40.6547 | 2.1115 | 1 | 0 | 0 | 5.2156 | 0 | 0 | 0
2014-07-06 | 16時 | 45.3538 | 0 | 0 | 0.013602 | 1 | 0.347 | 21.6811 | 37.897 | 3.526 | 5.3094 | 0.0472 | 0.123 | 0 | 0 | 0 | 74.212 | 13207.4901 | 0 | 0 | 0 | 0 | 0 | 0 | 16.7031 | 444.4107 | 2.2975 | 1.7928 | 1.7928 | 433.102 | 1.5109 | 26.9905 | 255.521 | 34.371 | 2.2975 | 1.5109 | 40.1382 | 2.0847 | 1 | 0 | 0 | 5.2156 | 0 | 0 | 0
2014-07-06 | 17時 | 44.0203 | 0 | 0 | 0.015447 | 1 | 0.347 | 20.2117 | 37.897 | 3.526 | 5.0822 | 0.0536 | 0.123 | 0 | 0 | 0 | 73.0838 | 13207.4901 | 0 | 0 | 0 | 0 | 0 | 0 | 15.3508 | 444.8871 | 2.2975 | 1.7943 | 1.7943 | 432.5512 | 1.4514 | 25.2939 | 255.521 | 34.371 | 2.2975 | 1.4514 | 38.8047 | 2.0154 | 1 | 0 | 0 | 5.2156 | 0 | 0 | 0
2014-07-06 | 18時 | 41.6175 | 0 | 0 | 0.01902 | 1 | 0.347 | 17.4074 | 37.897 | 3.526 | 4.642 | 0.066 | 0.123 | 0 | 0 | 0 | 70.7753 | 13207.4901 | 0 | 0 | 0 | 0 | 0 | 0 | 13.1442 | 445.9477 | 2.2975 | 1.7976 | 1.7976 | 431.4602 | 1.3426 | 22.0494 | 255.521 | 34.371 | 2.2975 | 1.3426 | 36.402 | 1.8907 | 1 | 0 | 0 | 5.2156 | 0 | 0 | 0
2014-07-06 | 19時 | 40.6809 | 0 | 0 | 0.020519 | 1 | 0.347 | 16.2471 | 37.897 | 3.526 | 4.4574 | 0.0712 | 0.123 | 0 | 0 | 0 | 69.759 | 13207.4901 | 0 | 0 | 0 | 0 | 0 | 0 | 12.3801 | 446.4136 | 2.2975 | 1.799 | 1.799 | 430.9942 | 1.2995 | 20.7045 | 255.521 | 34.371 | 2.2975 | 1.2995 | 35.4654 | 1.842 | 1 | 0 | 0 | 5.2156 | 0 | 0 | 0
2014-07-06 | 20時 | 38.9978 | 0 | 0 | 0.023401 | 1 | 0.347 | 14.0786 | 37.897 | 3.526 | 4.1024 | 0.0812 | 0.123 | 0 | 0 | 0 | 67.7245 | 13207.4901 | 0 | 0 | 0 | 0 | 0 | 0 | 11.155 | 447.2853 | 2.2975 | 1.8017 | 1.8017 | 430.0945 | 1.2217 | 18.181 | 255.521 | 34.371 | 2.2975 | 1.2217 | 33.7822 | 1.7546 | 1 | 0 | 0 | 5.2156 | 0 | 0 | 0
2014-07-06 | 21時 | 38.6798 | 0 | 0 | 0.023977 | 1 | 0.347 | 13.6875 | 37.897 | 3.526 | 4.0314 | 0.0832 | 0.123 | 0 | 0 | 0 | 67.3049 | 13207.4901 | 0 | 0 | 0 | 0 | 0 | 0 | 10.9589 | 447.4341 | 2.2975 | 1.8022 | 1.8022 | 429.9221 | 1.208 | 17.7189 | 255.521 | 34.371 | 2.2975 | 1.208 | 33.4642 | 1.7381 | 1 | 0 | 0 | 5.2156 | 0 | 0 | 0
2014-07-06 | 22時 | 38.492 | 0 | 0 | 0.024323 | 1 | 0.347 | 13.497 | 37.897 | 3.526 | 3.9888 | 0.0844 | 0.123 | 0 | 0 | 0 | 67.0512 | 13207.4901 | 0 | 0 | 0 | 0 | 0 | 0 | 10.866 | 447.4966 | 2.2975 | 1.8023 | 1.8023 | 429.829 | 1.2014 | 17.4858 | 255.521 | 34.371 | 2.2975 | 1.2014 | 33.2764 | 1.7283 | 1 | 0 | 0 | 5.2156 | 0 | 0 | 0
2014-07-06 | 23時 | 38.3064 | 0 | 0 | 0.024669 | 1 | 0.347 | 13.2795 | 37.897 | 3.526 | 3.9462 | 0.0856 | 0.123 | 0 | 0 | 0 | 66.7959 | 13207.4901 | 0 | 0 | 0 | 0 | 0 | 0 | 10.7617 | 447.5753 | 2.2975 | 1.8026 | 1.8026 | 429.7292 | 1.1939 | 17.2257 | 255.521 | 34.371 | 2.2975 | 1.1939 | 33.0908 | 1.7187 | 1 | 0 | 0 | 5.2156 | 0 | 0 | 0
2014-07-07 | 0時 | 38.3064 | 0 | 0 | 0.024669 | 1 | 0.347 | 13.3403 | 37.897 | 3.526 | 3.9462 | 0.0856 | 0.123 | 0 | 0 | 0 | 66.7959 | 13207.4901 | 0 | 0 | 0 | 0 | 0 | 0 | 10.7908 | 447.5385 | 2.2975 | 1.8025 | 1.8025 | 429.7439 | 1.196 | 17.2865 | 255.521 | 34.371 | 2.2975 | 1.196 | 33.0908 | 1.7187 | 1 | 0 | 0 | 5.2156 | 0 | 0 | 0
2014-07-07 | 1時 | 37.8224 | 0 | 0 | 0.025591 | 1 | 0.347 | 12.754 | 37.897 | 3.526 | 3.8326 | 0.0888 | 0.123 | 0 | 0 | 0 | 66.1078 | 13207.4901 | 0 | 0 | 0 | 0 | 0 | 0 | 10.518 | 447.7519 | 2.2975 | 1.8031 | 1.8031 | 429.4755 | 1.1759 | 16.5866 | 255.521 | 34.371 | 2.2975 | 1.1759 | 32.6069 | 1.6935 | 1 | 0 | 0 | 5.2156 | 0 | 0 | 0
2014-07-07 | 2時 | 37.8224 | 0 | 0 | 0.025591 | 1 | 0.347 | 12.818 | 37.897 | 3.526 | 3.8326 | 0.0888 | 0.123 | 0 | 0 | 0 | 66.1078 | 13207.4901 | 0 | 0 | 0 | 0 | 0 | 0 | 10.5472 | 447.7132 | 2.2975 | 1.803 | 1.803 | 429.4912 | 1.1781 | 16.6506 | 255.521 | 34.371 | 2.2975 | 1.1781 | 32.6069 | 1.6935 | 1 | 0 | 0 | 5.2156 | 0 | 0 | 0
2014-07-07 | 3時 | 37.7039 | 0 | 0 | 0.025821 | 1 | 0.347 | 12.6585 | 37.897 | 3.526 | 3.8042 | 0.0896 | 0.123 | 0 | 0 | 0 | 65.9341 | 13207.4901 | 0 | 0 | 0 | 0 | 0 | 0 | 10.475 | 447.7743 | 2.2975 | 1.8032 | 1.8032 | 429.4208 | 1.1726 | 16.4627 | 255.521 | 34.371 | 2.2975 | 1.1726 | 32.4884 | 1.6874 | 1 | 0 | 0 | 5.2156 | 0 | 0 | 0
2014-07-07 | 4時 | 38.6169 | 0 | 0 | 0.024092 | 1 | 0.347 | 14.0158 | 37.897 | 3.526 | 4.0172 | 0.0836 | 0.123 | 0 | 0 | 0 | 67.2205 | 13207.4901 | 0 | 0 | 0 | 0 | 0 | 0 | 11.124 | 447.2173 | 2.2975 | 1.8015 | 1.8015 | 429.9846 | 1.2195 | 18.033 | 255.521 | 34.371 | 2.2975 | 1.2195 | 33.4014 | 1.7348 | 1 | 0 | 0 | 5.2156 | 0 | 0 | 0
2014-07-07 | 5時 | 39.5858 | 0 | 0 | 0.022363 | 1 | 0.347 | 15.2971 | 37.897 | 3.526 | 4.2302 | 0.0776 | 0.123 | 0 | 0 | 0 | 68.469 | 13207.4901 | 0 | 0 | 0 | 0 | 0 | 0 | 11.814 | 446.705 | 2.2975 | 1.7999 | 1.7999 | 430.5222 | 1.2649 | 19.5273 | 255.521 | 34.371 | 2.2975 | 1.2649 | 34.3703 | 1.7851 | 1 | 0 | 0 | 5.2156 | 0 | 0 | 0
2014-07-07 | 6時 | 41.2523 | 0 | 0 | 0.019597 | 1 | 0.347 | 17.3817 | 37.897 | 3.526 | 4.571 | 0.068 | 0.123 | 0 | 0 | 0 | 70.3878 | 13207.4901 | 0 | 0 | 0 | 0 | 0 | 0 | 13.1275 | 445.8738 | 2.2975 | 1.7974 | 1.7974 | 431.3736 | 1.3417 | 21.9527 | 255.521 | 34.371 | 2.2975 | 1.3417 | 36.0368 | 1.8717 | 1 | 0 | 0 | 5.2156 | 0 | 0 | 0
2014-07-07 | 7時 | 42.1392 | 0 | 0 | 0.018213 | 1 | 0.347 | 18.4726 | 37.897 | 3.526 | 4.7414 | 0.0632 | 0.123 | 0 | 0 | 0 | 71.3107 | 13207.4901 | 0 | 0 | 0 | 0 | 0 | 0 | 13.9222 | 445.443 | 2.2975 | 1.796 | 1.796 | 431.8014 | 1.3832 | 23.214 | 255.521 | 34.371 | 2.2975 | 1.3832 | 36.9236 | 1.9177 | 1 | 0 | 0 | 5.2156 | 0 | 0 | 0
2014-07-07 | 8時 | 44.7625 | 0 | 0 | 0.014409 | 1 | 0.347 | 21.4094 | 37.897 | 3.526 | 5.21 | 0.05 | 0.123 | 0 | 0 | 0 | 73.7237 | 13207.4901 | 0 | 0 | 0 | 0 | 0 | 0 | 16.4462 | 444.4193 | 2.2975 | 1.7929 | 1.7929 | 432.9335 | 1.4997 | 26.6194 | 255.521 | 34.371 | 2.2975 | 1.4997 | 39.547 | 2.054 | 1 | 0 | 0 | 5.2156 | 0 | 0 | 0
2014-07-07 | 9時 | 46.2195 | 0 | 0 | 0.01245 | 1 | 0.347 | 22.9107 | 37.897 | 3.526 | 5.4514 | 0.0432 | 0.123 | 0 | 0 | 0 | 74.8951 | 13207.4901 | 0 | 0 | 0 | 0 | 0 | 0 | 17.8998 | 444.0276 | 2.2975 | 1.7916 | 1.7916 | 433.4963 | 1.5621 | 28.3621 | 255.521 | 34.371 | 2.2975 | 1.5621 | 41.004 | 2.1297 | 1 | 0 | 0 | 5.2156 | 0 | 0 | 0
2014-07-07 | 10時 | 46.0444 | 0 | 0 | 0.01268 | 1 | 0.347 | 22.7309 | 37.897 | 3.526 | 5.423 | 0.044 | 0.123 | 0 | 0 | 0 | 74.7599 | 13207.4901 | 0 | 0 | 0 | 0 | 0 | 0 | 17.7237 | 444.0684 | 2.2975 | 1.7918 | 1.7918 | 433.4302 | 1.5545 | 28.1539 | 255.521 | 34.371 | 2.2975 | 1.5545 | 40.8288 | 2.1206 | 1 | 0 | 0 | 5.2156 | 0 | 0 | 0
2014-07-07 | 11時 | 45.6971 | 0 | 0 | 0.013141 | 1 | 0.347 | 22.3721 | 37.897 | 3.526 | 5.3662 | 0.0456 | 0.123 | 0 | 0 | 0 | 74.4873 | 13207.4901 | 0 | 0 | 0 | 0 | 0 | 0 | 17.3728 | 444.1556 | 2.2975 | 1.792 | 1.792 | 433.2975 | 1.5395 | 27.7383 | 255.521 | 34.371 | 2.2975 | 1.5395 | 40.4815 | 2.1025 | 1 | 0 | 0 | 5.2156 | 0 | 0 | 0
2014-07-07 | 12時 | 45.6109 | 0 | 0 | 0.013256 | 1 | 0.347 | 22.2826 | 37.897 | 3.526 | 5.352 | 0.046 | 0.123 | 0 | 0 | 0 | 74.4187 | 13207.4901 | 0 | 0 | 0 | 0 | 0 | 0 | 17.2855 | 444.1785 | 2.2975 | 1.7921 | 1.7921 | 433.2643 | 1.5358 | 27.6346 | 255.521 | 34.371 | 2.2975 | 1.5358 | 40.3953 | 2.0981 | 1 | 0 | 0 | 5.2156 | 0 | 0 | 0
2014-07-07 | 13時 | 45.6971 | 0 | 0 | 0.013141 | 1 | 0.347 | 22.3559 | 37.897 | 3.526 | 5.3662 | 0.0456 | 0.123 | 0 | 0 | 0 | 74.4873 | 13207.4901 | 0 | 0 | 0 | 0 | 0 | 0 | 17.3569 | 444.163 | 2.2975 | 1.7921 | 1.7921 | 433.2946 | 1.5388 | 27.7221 | 255.521 | 34.371 | 2.2975 | 1.5388 | 40.4815 | 2.1025 | 1 | 0 | 0 | 5.2156 | 0 | 0 | 0
2014-07-07 | 14時 | 44.6791 | 0 | 0 | 0.014524 | 1 | 0.347 | 21.2859 | 37.897 | 3.526 | 5.1958 | 0.0504 | 0.123 | 0 | 0 | 0 | 73.6533 | 13207.4901 | 0 | 0 | 0 | 0 | 0 | 0 | 16.3298 | 444.4637 | 2.2975 | 1.793 | 1.793 | 432.8933 | 1.4947 | 26.4817 | 255.521 | 34.371 | 2.2975 | 1.4947 | 39.4635 | 2.0497 | 1 | 0 | 0 | 5.2156 | 0 | 0 | 0
2014-07-07 | 15時 | 42.5961 | 0 | 0 | 0.017522 | 1 | 0.347 | 18.969 | 37.897 | 3.526 | 4.8266 | 0.0608 | 0.123 | 0 | 0 | 0 | 71.7631 | 13207.4901 | 0 | 0 | 0 | 0 | 0 | 0 | 14.3098 | 445.2624 | 2.2975 | 1.7955 | 1.7955 | 432.0029 | 1.4024 | 23.7956 | 255.521 | 34.371 | 2.2975 | 1.4024 | 37.3805 | 1.9415 | 1 | 0 | 0 | 5.2156 | 0 | 0 | 0
2014-07-07 | 16時 | 41.7653 | 0 | 0 | 0.01879 | 1 | 0.347 | 17.9791 | 37.897 | 3.526 | 4.6704 | 0.0652 | 0.123 | 0 | 0 | 0 | 70.9291 | 13207.4901 | 0 | 0 | 0 | 0 | 0 | 0 | 13.5529 | 445.6438 | 2.2975 | 1.7966 | 1.7966 | 431.6156 | 1.3643 | 22.6495 | 255.521 | 34.371 | 2.2975 | 1.3643 | 36.5498 | 1.8983 | 1 | 0 | 0 | 5.2156 | 0 | 0 | 0
2014-07-07 | 17時 | 41.108 | 0 | 0 | 0.019827 | 1 | 0.347 | 17.1657 | 37.897 | 3.526 | 4.5426 | 0.0688 | 0.123 | 0 | 0 | 0 | 70.2316 | 13207.4901 | 0 | 0 | 0 | 0 | 0 | 0 | 12.9792 | 445.9674 | 2.2975 | 1.7976 | 1.7976 | 431.2942 | 1.3336 | 21.7083 | 255.521 | 34.371 | 2.2975 | 1.3336 | 35.8924 | 1.8642 | 1 | 0 | 0 | 5.2156 | 0 | 0 | 0
2014-07-07 | 18時 | 40.7515 | 0 | 0 | 0.020403 | 1 | 0.347 | 16.6941 | 37.897 | 3.526 | 4.4716 | 0.0708 | 0.123 | 0 | 0 | 0 | 69.8382 | 13207.4901 | 0 | 0 | 0 | 0 | 0 | 0 | 12.6657 | 446.1616 | 2.2975 | 1.7982 | 1.7982 | 431.1099 | 1.316 | 21.1657 | 255.521 | 34.371 | 2.2975 | 1.316 | 35.5359 | 1.8457 | 1 | 0 | 0 | 5.2156 | 0 | 0 | 0
2014-07-07 | 19時 | 40.4012 | 0 | 0 | 0.02098 | 1 | 0.347 | 16.2224 | 37.897 | 3.526 | 4.4006 | 0.0728 | 0.123 | 0 | 0 | 0 | 69.4405 | 13207.4901 | 0 | 0 | 0 | 0 | 0 | 0 | 12.3654 | 446.3574 | 2.2975 | 1.7988 | 1.7988 | 430.9243 | 1.2986 | 20.623 | 255.521 | 34.371 | 2.2975 | 1.2986 | 35.1856 | 1.8275 | 1 | 0 | 0 | 5.2156 | 0 | 0 | 0
2014-07-07 | 20時 | 40.1254 | 0 | 0 | 0.021441 | 1 | 0.347 | 15.86 | 37.897 | 3.526 | 4.3438 | 0.0744 | 0.123 | 0 | 0 | 0 | 69.1194 | 13207.4901 | 0 | 0 | 0 | 0 | 0 | 0 | 12.1437 | 446.5056 | 2.2975 | 1.7993 | 1.7993 | 430.7785 | 1.2853 | 20.2038 | 255.521 | 34.371 | 2.2975 | 1.2853 | 34.9099 | 1.8132 | 1 | 0 | 0 | 5.2156 | 0 | 0 | 0
2014-07-07 | 21時 | 39.9891 | 0 | 0 | 0.021671 | 1 | 0.347 | 15.6148 | 37.897 | 3.526 | 4.3154 | 0.0752 | 0.123 | 0 | 0 | 0 | 68.9578 | 13207.4901 | 0 | 0 | 0 | 0 | 0 | 0 | 11.9976 | 446.6188 | 2.2975 | 1.7996 | 1.7996 | 430.6908 | 1.2764 | 19.9302 | 255.521 | 34.371 | 2.2975 | 1.2764 | 34.7735 | 1.8061 | 1 | 0 | 0 | 5.2156 | 0 | 0 | 0
2014-07-07 | 22時 | 40.0571 | 0 | 0 | 0.021556 | 1 | 0.347 | 15.6226 | 37.897 | 3.526 | 4.3296 | 0.0748 | 0.123 | 0 | 0 | 0 | 69.0387 | 13207.4901 | 0 | 0 | 0 | 0 | 0 | 0 | 12.002 | 446.6318 | 2.2975 | 1.7997 | 1.7997 | 430.7086 | 1.2767 | 19.9522 | 255.521 | 34.371 | 2.2975 | 1.2767 | 34.8416 | 1.8096 | 1 | 0 | 0 | 5.2156 | 0 | 0 | 0
2014-07-07 | 23時 | 37.9419 | 0 | 0 | 0.02536 | 1 | 0.347 | 12.7884 | 37.897 | 3.526 | 3.861 | 0.088 | 0.123 | 0 | 0 | 0 | 66.2808 | 13207.4901 | 0 | 0 | 0 | 0 | 0 | 0 | 10.5334 | 447.7664 | 2.2975 | 1.8032 | 1.8032 | 429.5153 | 1.177 | 16.6494 | 255.521 | 34.371 | 2.2975 | 1.177 | 32.7264 | 1.6997 | 1 | 0 | 0 | 5.2156 | 0 | 0 | 0
2014-07-08 | 0時 | 37.4699 | 0 | 0 | 0.026282 | 1 | 0.347 | 12.075 | 37.897 | 3.526 | 3.7474 | 0.0912 | 0.123 | 0 | 0 | 0 | 65.5846 | 13207.4901 | 0 | 0 | 0 | 0 | 0 | 0 | 10.2185 | 448.0557 | 2.2975 | 1.8041 | 1.8041 | 429.214 | 1.1529 | 15.8224 | 255.521 | 34.371 | 2.2975 | 1.1529 | 32.2543 | 1.6752 | 1 | 0 | 0 | 5.2156 | 0 | 0 | 0
2014-07-08 | 1時 | 37.1829 | 0 | 0 | 0.026859 | 1 | 0.347 | 11.57 | 37.897 | 3.526 | 3.6764 | 0.0932 | 0.123 | 0 | 0 | 0 | 65.144 | 13207.4901 | 0 | 0 | 0 | 0 | 0 | 0 | 10.0068 | 448.2715 | 2.2975 | 1.8047 | 1.8047 | 429.0095 | 1.136 | 15.2464 | 255.521 | 34.371 | 2.2975 | 1.136 | 31.9674 | 1.6603 | 1 | 0 | 0 | 5.2156 | 0 | 0 | 0
2014-07-08 | 2時 | 37.0699 | 0 | 0 | 0.027366 | 1 | 0.347 | 11.3042 | 37.897 | 3.526 | 3.648 | 0.094 | 0.123 | 0 | 0 | 0 | 64.9666 | 13207.4901 | 0 | 0 | 0 | 0 | 0 | 0 | 9.8988 | 448.3959 | 2.2975 | 1.8051 | 1.8051 | 428.9112 | 1.1272 | 14.9522 | 255.521 | 34.371 | 2.2975 | 1.1272 | 31.8543 | 1.6545 | 1 | 0 | 0 | 5.2156 | 0 | 0 | 0
2014-07-08 | 3時 | 37.0699 | 0 | 0 | 0.027405 | 1 | 0.347 | 11.2693 | 37.897 | 3.526 | 3.648 | 0.094 | 0.123 | 0 | 0 | 0 | 64.9666 | 13207.4901 | 0 | 0 | 0 | 0 | 0 | 0 | 9.8847 | 448.4169 | 2.2975 | 1.8052 | 1.8052 | 428.9024 | 1.1261 | 14.9173 | 255.521 | 34.371 | 2.2975 | 1.1261 | 31.8543 | 1.6545 | 1 | 0 | 0 | 5.2156 | 0 | 0 | 0
2014-07-08 | 4時 | 36.9578 | 0 | 0 | 0.02786 | 1 | 0.347 | 11.0716 | 37.897 | 3.526 | 3.6196 | 0.0948 | 0.123 | 0 | 0 | 0 | 64.7885 | 13207.4901 | 0 | 0 | 0 | 0 | 0 | 0 | 9.8062 | 448.5003 | 2.2975 | 1.8054 | 1.8054 | 428.821 | 1.1196 | 14.6912 | 255.521 | 34.371 | 2.2975 | 1.1196 | 31.7423 | 1.6486 | 1 | 0 | 0 | 5.2156 | 0 | 0 | 0
2014-07-08 | 5時 | 37.0137 | 0 | 0 | 0.027691 | 1 | 0.347 | 11.1177 | 37.897 | 3.526 | 3.6338 | 0.0944 | 0.123 | 0 | 0 | 0 | 64.8776 | 13207.4901 | 0 | 0 | 0 | 0 | 0 | 0 | 9.8243 | 448.4903 | 2.2975 | 1.8054 | 1.8054 | 428.8483 | 1.1211 | 14.7515 | 255.521 | 34.371 | 2.2975 | 1.1211 | 31.7982 | 1.6515 | 1 | 0 | 0 | 5.2156 | 0 | 0 | 0
2014-07-08 | 6時 | 37.0137 | 0 | 0 | 0.027691 | 1 | 0.347 | 11.1177 | 37.897 | 3.526 | 3.6338 | 0.0944 | 0.123 | 0 | 0 | 0 | 64.8776 | 13207.4901 | 0 | 0 | 0 | 0 | 0 | 0 | 9.8243 | 448.4903 | 2.2975 | 1.8054 | 1.8054 | 428.8483 | 1.1211 | 14.7515 | 255.521 | 34.371 | 2.2975 | 1.1211 | 31.7982 | 1.6515 | 1 | 0 | 0 | 5.2156 | 0 | 0 | 0
2014-07-08 | 7時 | 37.0699 | 0 | 0 | 0.027483 | 1 | 0.347 | 11.1993 | 37.897 | 3.526 | 3.648 | 0.094 | 0.123 | 0 | 0 | 0 | 64.9666 | 13207.4901 | 0 | 0 | 0 | 0 | 0 | 0 | 9.8567 | 448.4589 | 2.2975 | 1.8053 | 1.8053 | 428.8846 | 1.1238 | 14.8473 | 255.521 | 34.371 | 2.2975 | 1.1238 | 31.8543 | 1.6545 | 1 | 0 | 0 | 5.2156 | 0 | 0 | 0
2014-07-08 | 8時 | 37.297 | 0 | 0 | 0.026658 | 1 | 0.347 | 11.5272 | 37.897 | 3.526 | 3.7048 | 0.0924 | 0.123 | 0 | 0 | 0 | 65.3208 | 13207.4901 | 0 | 0 | 0 | 0 | 0 | 0 | 9.9889 | 448.3325 | 2.2975 | 1.8049 | 1.8049 | 429.0298 | 1.1346 | 15.232 | 255.521 | 34.371 | 2.2975 | 1.1346 | 32.0814 | 1.6662 | 1 | 0 | 0 | 5.2156 | 0 | 0 | 0
2014-07-08 | 9時 | 37.2398 | 0 | 0 | 0.026939 | 1 | 0.347 | 11.3763 | 37.897 | 3.526 | 3.6906 | 0.0928 | 0.123 | 0 | 0 | 0 | 65.2325 | 13207.4901 | 0 | 0 | 0 | 0 | 0 | 0 | 9.9275 | 448.4054 | 2.2975 | 1.8051 | 1.8051 | 428.9761 | 1.1296 | 15.0669 | 255.521 | 34.371 | 2.2975 | 1.1296 | 32.0243 | 1.6633 | 1 | 0 | 0 | 5.2156 | 0 | 0 | 0
2014-07-08 | 10時 | 37.412 | 0 | 0 | 0.026398 | 1 | 0.347 | 11.5909 | 37.897 | 3.526 | 3.7332 | 0.0916 | 0.123 | 0 | 0 | 0 | 65.4968 | 13207.4901 | 0 | 0 | 0 | 0 | 0 | 0 | 10.0148 | 448.3294 | 2.2975 | 1.8049 | 1.8049 | 429.077 | 1.1367 | 15.3241 | 255.521 | 34.371 | 2.2975 | 1.1367 | 32.1964 | 1.6722 | 1 | 0 | 0 | 5.2156 | 0 | 0 | 0
2014-07-08 | 11時 | 37.0699 | 0 | 0 | 0.027678 | 1 | 0.347 | 11.0241 | 37.897 | 3.526 | 3.648 | 0.094 | 0.123 | 0 | 0 | 0 | 64.9666 | 13207.4901 | 0 | 0 | 0 | 0 | 0 | 0 | 9.7872 | 448.5639 | 2.2975 | 1.8056 | 1.8056 | 428.8399 | 1.118 | 14.6721 | 255.521 | 34.371 | 2.2975 | 1.118 | 31.8543 | 1.6545 | 1 | 0 | 0 | 5.2156 | 0 | 0 | 0
2014-07-08 | 12時 | 36.6277 | 0 | 0 | 0.029418 | 1 | 0.347 | 10.3287 | 37.897 | 3.526 | 3.5344 | 0.0972 | 0.123 | 0 | 0 | 0 | 64.2501 | 13207.4901 | 0 | 0 | 0 | 0 | 0 | 0 | 9.522 | 448.8394 | 2.2975 | 1.8065 | 1.8065 | 428.5371 | 1.0954 | 13.8631 | 255.521 | 34.371 | 2.2975 | 1.0954 | 31.4121 | 1.6315 | 1 | 0 | 0 | 5.2156 | 0 | 0 | 0
2014-07-08 | 13時 | 36.5196 | 0 | 0 | 0.029936 | 1 | 0.347 | 10.09 | 37.897 | 3.526 | 3.506 | 0.098 | 0.123 | 0 | 0 | 0 | 64.0693 | 13207.4901 | 0 | 0 | 0 | 0 | 0 | 0 | 9.4342 | 448.9468 | 2.2975 | 1.8068 | 1.8068 | 428.4441 | 1.0877 | 13.596 | 255.521 | 34.371 | 2.2975 | 1.0877 | 31.304 | 1.6259 | 1 | 0 | 0 | 5.2156 | 0 | 0 | 0
2014-07-08 | 14時 | 36.9022 | 0 | 0 | 0.028471 | 1 | 0.347 | 10.633 | 37.897 | 3.526 | 3.6054 | 0.0952 | 0.123 | 0 | 0 | 0 | 64.6992 | 13207.4901 | 0 | 0 | 0 | 0 | 0 | 0 | 9.636 | 448.7453 | 2.2975 | 1.8062 | 1.8062 | 428.693 | 1.1053 | 14.2384 | 255.521 | 34.371 | 2.2975 | 1.1053 | 31.6866 | 1.6457 | 1 | 0 | 0 | 5.2156 | 0 | 0 | 0
2014-07-08 | 15時 | 36.7916 | 0 | 0 | 0.02894 | 1 | 0.347 | 10.4302 | 37.897 | 3.526 | 3.577 | 0.096 | 0.123 | 0 | 0 | 0 | 64.5201 | 13207.4901 | 0 | 0 | 0 | 0 | 0 | 0 | 9.5596 | 448.8314 | 2.2975 | 1.8064 | 1.8064 | 428.6097 | 1.0987 | 14.0072 | 255.521 | 34.371 | 2.2975 | 1.0987 | 31.5761 | 1.64 | 1 | 0 | 0 | 5.2156 | 0 | 0 | 0
2014-07-08 | 16時 | 36.9022 | 0 | 0 | 0.028552 | 1 | 0.347 | 10.5614 | 37.897 | 3.526 | 3.6054 | 0.0952 | 0.123 | 0 | 0 | 0 | 64.6992 | 13207.4901 | 0 | 0 | 0 | 0 | 0 | 0 | 9.6088 | 448.7881 | 2.2975 | 1.8063 | 1.8063 | 428.6745 | 1.1029 | 14.1668 | 255.521 | 34.371 | 2.2975 | 1.1029 | 31.6866 | 1.6457 | 1 | 0 | 0 | 5.2156 | 0 | 0 | 0
2014-07-08 | 17時 | 36.6821 | 0 | 0 | 0.029498 | 1 | 0.347 | 10.1534 | 37.897 | 3.526 | 3.5486 | 0.0968 | 0.123 | 0 | 0 | 0 | 64.3403 | 13207.4901 | 0 | 0 | 0 | 0 | 0 | 0 | 9.457 | 448.9616 | 2.2975 | 1.8068 | 1.8068 | 428.5069 | 1.0897 | 13.702 | 255.521 | 34.371 | 2.2975 | 1.0897 | 31.4665 | 1.6343 | 1 | 0 | 0 | 5.2156 | 0 | 0 | 0
2014-07-08 | 18時 | 36.2537 | 0 | 0 | 0.031304 | 1 | 0.347 | 9.448 | 37.897 | 3.526 | 3.435 | 0.1 | 0.123 | 0 | 0 | 0 | 63.6144 | 13207.4901 | 0 | 0 | 0 | 0 | 0 | 0 | 9.2059 | 449.2417 | 2.2975 | 1.8077 | 1.8077 | 428.1985 | 1.0672 | 12.883 | 255.521 | 34.371 | 2.2975 | 1.0672 | 31.0382 | 1.6121 | 1 | 0 | 0 | 5.2156 | 0 | 0 | 0
2014-07-08 | 19時 | 36.0455 | 0 | 0 | 0.032249 | 1 | 0.347 | 9.0769 | 37.897 | 3.526 | 3.3782 | 0.1016 | 0.123 | 0 | 0 | 0 | 63.2474 | 13207.4901 | 0 | 0 | 0 | 0 | 0 | 0 | 9.0791 | 449.3923 | 2.2975 | 1.8082 | 1.8082 | 428.0387 | 1.0555 | 12.4551 | 255.521 | 34.371 | 2.2975 | 1.0555 | 30.83 | 1.6013 | 1 | 0 | 0 | 5.2156 | 0 | 0 | 0
2014-07-08 | 20時 | 35.9941 | 0 | 0 | 0.032476 | 1 | 0.347 | 8.9942 | 37.897 | 3.526 | 3.364 | 0.102 | 0.123 | 0 | 0 | 0 | 63.1553 | 13207.4901 | 0 | 0 | 0 | 0 | 0 | 0 | 9.0513 | 449.424 | 2.2975 | 1.8083 | 1.8083 | 428.0013 | 1.0529 | 12.3582 | 255.521 | 34.371 | 2.2975 | 1.0529 | 30.7785 | 1.5986 | 1 | 0 | 0 | 5.2156 | 0 | 0 | 0
2014-07-08 | 21時 | 35.892 | 0 | 0 | 0.03298 | 1 | 0.347 | 8.7885 | 37.897 | 3.526 | 3.3356 | 0.1028 | 0.123 | 0 | 0 | 0 | 62.9704 | 13207.4901 | 0 | 0 | 0 | 0 | 0 | 0 | 8.9829 | 449.5112 | 2.2975 | 1.8085 | 1.8085 | 427.9156 | 1.0465 | 12.1241 | 255.521 | 34.371 | 2.2975 | 1.0465 | 30.6764 | 1.5933 | 1 | 0 | 0 | 5.2156 | 0 | 0 | 0
2014-07-08 | 22時 | 35.8413 | 0 | 0 | 0.033259 | 1 | 0.347 | 8.6649 | 37.897 | 3.526 | 3.3214 | 0.1032 | 0.123 | 0 | 0 | 0 | 62.8777 | 13207.4901 | 0 | 0 | 0 | 0 | 0 | 0 | 8.9422 | 449.5671 | 2.2975 | 1.8087 | 1.8087 | 427.8672 | 1.0426 | 11.9863 | 255.521 | 34.371 | 2.2975 | 1.0426 | 30.6257 | 1.5906 | 1 | 0 | 0 | 5.2156 | 0 | 0 | 0
2014-07-08 | 23時 | 35.7407 | 0 | 0 | 0.033719 | 1 | 0.347 | 8.4996 | 37.897 | 3.526 | 3.293 | 0.104 | 0.123 | 0 | 0 | 0 | 62.6919 | 13207.4901 | 0 | 0 | 0 | 0 | 0 | 0 | 8.8885 | 449.6303 | 2.2975 | 1.8089 | 1.8089 | 427.7921 | 1.0375 | 11.7926 | 255.521 | 34.371 | 2.2975 | 1.0375 | 30.5251 | 1.5854 | 1 | 0 | 0 | 5.2156 | 0 | 0 | 0
2014-07-09 | 0時 | 35.8413 | 0 | 0 | 0.033309 | 1 | 0.347 | 8.6239 | 37.897 | 3.526 | 3.3214 | 0.1032 | 0.123 | 0 | 0 | 0 | 62.8777 | 13207.4901 | 0 | 0 | 0 | 0 | 0 | 0 | 8.9288 | 449.5915 | 2.2975 | 1.8088 | 1.8088 | 427.8561 | 1.0414 | 11.9453 | 255.521 | 34.371 | 2.2975 | 1.0414 | 30.6257 | 1.5906 | 1 | 0 | 0 | 5.2156 | 0 | 0 | 0
2014-07-09 | 1時 | 35.3963 | 0 | 0 | 0.035459 | 1 | 0.347 | 7.8383 | 37.897 | 3.526 | 3.1936 | 0.1068 | 0.123 | 0 | 0 | 0 | 62.0361 | 13207.4901 | 0 | 0 | 0 | 0 | 0 | 0 | 8.6798 | 449.9003 | 2.2975 | 1.8097 | 1.8097 | 427.5059 | 1.0171 | 11.0319 | 255.521 | 34.371 | 2.2975 | 1.0171 | 30.1807 | 1.5675 | 1 | 0 | 0 | 5.2156 | 0 | 0 | 0
2014-07-09 | 2時 | 35.4935 | 0 | 0 | 0.034988 | 1 | 0.347 | 8.0028 | 37.897 | 3.526 | 3.222 | 0.106 | 0.123 | 0 | 0 | 0 | 62.2243 | 13207.4901 | 0 | 0 | 0 | 0 | 0 | 0 | 8.7308 | 449.8377 | 2.2975 | 1.8095 | 1.8095 | 427.5812 | 1.0222 | 11.2248 | 255.521 | 34.371 | 2.2975 | 1.0222 | 30.2779 | 1.5726 | 1 | 0 | 0 | 5.2156 | 0 | 0 | 0
2014-07-09 | 3時 | 35.4448 | 0 | 0 | 0.035115 | 1 | 0.347 | 8.007 | 37.897 | 3.526 | 3.2078 | 0.1064 | 0.123 | 0 | 0 | 0 | 62.1303 | 13207.4901 | 0 | 0 | 0 | 0 | 0 | 0 | 8.7322 | 449.8177 | 2.2975 | 1.8095 | 1.8095 | 427.5672 | 1.0223 | 11.2148 | 255.521 | 34.371 | 2.2975 | 1.0223 | 30.2292 | 1.57 | 1 | 0 | 0 | 5.2156 | 0 | 0 | 0
2014-07-09 | 4時 | 35.3002 | 0 | 0 | 0.035708 | 1 | 0.347 | 7.8509 | 37.897 | 3.526 | 3.1652 | 0.1076 | 0.123 | 0 | 0 | 0 | 61.8472 | 13207.4901 | 0 | 0 | 0 | 0 | 0 | 0 | 8.684 | 449.8579 | 2.2975 | 1.8096 | 1.8096 | 427.4791 | 1.0175 | 11.0161 | 255.521 | 34.371 | 2.2975 | 1.0175 | 30.0846 | 1.5625 | 1 | 0 | 0 | 5.2156 | 0 | 0 | 0
2014-07-09 | 5時 | 35.5424 | 0 | 0 | 0.034434 | 1 | 0.347 | 8.3412 | 37.897 | 3.526 | 3.2362 | 0.1056 | 0.123 | 0 | 0 | 0 | 62.3182 | 13207.4901 | 0 | 0 | 0 | 0 | 0 | 0 | 8.8379 | 449.6544 | 2.2975 | 1.809 | 1.809 | 427.6884 | 1.0326 | 11.5774 | 255.521 | 34.371 | 2.2975 | 1.0326 | 30.3268 | 1.5751 | 1 | 0 | 0 | 5.2156 | 0 | 0 | 0
2014-07-09 | 6時 | 36.9022 | 0 | 0 | 0.028552 | 1 | 0.347 | 10.5614 | 37.897 | 3.526 | 3.6054 | 0.0952 | 0.123 | 0 | 0 | 0 | 64.6992 | 13207.4901 | 0 | 0 | 0 | 0 | 0 | 0 | 9.6088 | 448.7881 | 2.2975 | 1.8063 | 1.8063 | 428.6745 | 1.1029 | 14.1668 | 255.521 | 34.371 | 2.2975 | 1.1029 | 31.6866 | 1.6457 | 1 | 0 | 0 | 5.2156 | 0 | 0 | 0
2014-07-09 | 7時 | 38.0624 | 0 | 0 | 0.02513 | 1 | 0.347 | 12.3566 | 37.897 | 3.526 | 3.8894 | 0.0872 | 0.123 | 0 | 0 | 0 | 66.4532 | 13207.4901 | 0 | 0 | 0 | 0 | 0 | 0 | 10.3394 | 448.0623 | 2.2975 | 1.8041 | 1.8041 | 429.4402 | 1.1624 | 16.246 | 255.521 | 34.371 | 2.2975 | 1.1624 | 32.8469 | 1.706 | 1 | 0 | 0 | 5.2156 | 0 | 0 | 0
2014-07-09 | 8時 | 39.5858 | 0 | 0 | 0.022363 | 1 | 0.347 | 14.4937 | 37.897 | 3.526 | 4.2302 | 0.0776 | 0.123 | 0 | 0 | 0 | 68.469 | 13207.4901 | 0 | 0 | 0 | 0 | 0 | 0 | 11.3702 | 447.1927 | 2.2975 | 1.8014 | 1.8014 | 430.3353 | 1.2363 | 18.7239 | 255.521 | 34.371 | 2.2975 | 1.2363 | 34.3703 | 1.7851 | 1 | 0 | 0 | 5.2156 | 0 | 0 | 0
2014-07-09 | 9時 | 41.108 | 0 | 0 | 0.019827 | 1 | 0.347 | 16.4432 | 37.897 | 3.526 | 4.5426 | 0.0688 | 0.123 | 0 | 0 | 0 | 70.2316 | 13207.4901 | 0 | 0 | 0 | 0 | 0 | 0 | 12.5027 | 446.4019 | 2.2975 | 1.799 | 1.799 | 431.1347 | 1.3067 | 20.9858 | 255.521 | 34.371 | 2.2975 | 1.3067 | 35.8924 | 1.8642 | 1 | 0 | 0 | 5.2156 | 0 | 0 | 0
2014-07-09 | 10時 | 43.0619 | 0 | 0 | 0.01683 | 1 | 0.347 | 18.8161 | 37.897 | 3.526 | 4.9118 | 0.0584 | 0.123 | 0 | 0 | 0 | 72.2094 | 13207.4901 | 0 | 0 | 0 | 0 | 0 | 0 | 14.1865 | 445.4581 | 2.2975 | 1.7961 | 1.7961 | 432.0695 | 1.3965 | 23.7279 | 255.521 | 34.371 | 2.2975 | 1.3965 | 37.8463 | 1.9657 | 1 | 0 | 0 | 5.2156 | 0 | 0 | 0
2014-07-09 | 11時 | 44.3477 | 0 | 0 | 0.014986 | 1 | 0.347 | 20.2846 | 37.897 | 3.526 | 5.139 | 0.052 | 0.123 | 0 | 0 | 0 | 73.3699 | 13207.4901 | 0 | 0 | 0 | 0 | 0 | 0 | 15.4141 | 444.9192 | 2.2975 | 1.7944 | 1.7944 | 432.6319 | 1.4543 | 25.4236 | 255.521 | 34.371 | 2.2975 | 1.4543 | 39.1321 | 2.0325 | 1 | 0 | 0 | 5.2156 | 0 | 0 | 0
2014-07-09 | 12時 | 43.5366 | 0 | 0 | 0.016138 | 1 | 0.347 | 19.3841 | 37.897 | 3.526 | 4.997 | 0.056 | 0.123 | 0 | 0 | 0 | 72.6497 | 13207.4901 | 0 | 0 | 0 | 0 | 0 | 0 | 14.6446 | 445.2402 | 2.2975 | 1.7954 | 1.7954 | 432.2853 | 1.4186 | 24.3811 | 255.521 | 34.371 | 2.2975 | 1.4186 | 38.321 | 1.9903 | 1 | 0 | 0 | 5.2156 | 0 | 0 | 0
2014-07-09 | 13時 | 43.6166 | 0 | 0 | 0.016023 | 1 | 0.347 | 19.4948 | 37.897 | 3.526 | 5.0112 | 0.0556 | 0.123 | 0 | 0 | 0 | 72.7225 | 13207.4901 | 0 | 0 | 0 | 0 | 0 | 0 | 14.7364 | 445.1956 | 2.2975 | 1.7953 | 1.7953 | 432.3244 | 1.423 | 24.506 | 255.521 | 34.371 | 2.2975 | 1.423 | 38.401 | 1.9945 | 1 | 0 | 0 | 5.2156 | 0 | 0 | 0
2014-07-09 | 14時 | 42.9056 | 0 | 0 | 0.017061 | 1 | 0.347 | 18.6942 | 37.897 | 3.526 | 4.8834 | 0.0592 | 0.123 | 0 | 0 | 0 | 72.0613 | 13207.4901 | 0 | 0 | 0 | 0 | 0 | 0 | 14.0912 | 445.4929 | 2.2975 | 1.7962 | 1.7962 | 432.0113 | 1.3917 | 23.5776 | 255.521 | 34.371 | 2.2975 | 1.3917 | 37.69 | 1.9576 | 1 | 0 | 0 | 5.2156 | 0 | 0 | 0
2014-07-09 | 15時 | 41.6913 | 0 | 0 | 0.018905 | 1 | 0.347 | 17.2065 | 37.897 | 3.526 | 4.6562 | 0.0656 | 0.123 | 0 | 0 | 0 | 70.8523 | 13207.4901 | 0 | 0 | 0 | 0 | 0 | 0 | 13.0052 | 446.0856 | 2.2975 | 1.798 | 1.798 | 431.4327 | 1.3351 | 21.8627 | 255.521 | 34.371 | 2.2975 | 1.3351 | 36.4757 | 1.8945 | 1 | 0 | 0 | 5.2156 | 0 | 0 | 0
2014-07-09 | 16時 | 39.7863 | 0 | 0 | 0.022017 | 1 | 0.347 | 14.7834 | 37.897 | 3.526 | 4.2728 | 0.0764 | 0.123 | 0 | 0 | 0 | 68.7142 | 13207.4901 | 0 | 0 | 0 | 0 | 0 | 0 | 11.5259 | 447.07 | 2.2975 | 1.801 | 1.801 | 430.451 | 1.2466 | 19.0562 | 255.521 | 34.371 | 2.2975 | 1.2466 | 34.5708 | 1.7955 | 1 | 0 | 0 | 5.2156 | 0 | 0 | 0
2014-07-09 | 17時 | 38.492 | 0 | 0 | 0.024323 | 1 | 0.347 | 12.9882 | 37.897 | 3.526 | 3.9888 | 0.0844 | 0.123 | 0 | 0 | 0 | 67.0512 | 13207.4901 | 0 | 0 | 0 | 0 | 0 | 0 | 10.624 | 447.8045 | 2.2975 | 1.8033 | 1.8033 | 429.7055 | 1.1839 | 16.977 | 255.521 | 34.371 | 2.2975 | 1.1839 | 33.2764 | 1.7283 | 1 | 0 | 0 | 5.2156 | 0 | 0 | 0
2014-07-09 | 18時 | 37.3544 | 0 | 0 | 0.026749 | 1 | 0.347 | 11.3381 | 37.897 | 3.526 | 3.719 | 0.092 | 0.123 | 0 | 0 | 0 | 65.4089 | 13207.4901 | 0 | 0 | 0 | 0 | 0 | 0 | 9.9117 | 448.4635 | 2.2975 | 1.8053 | 1.8053 | 428.9974 | 1.1284 | 15.0571 | 255.521 | 34.371 | 2.2975 | 1.1284 | 32.1388 | 1.6692 | 1 | 0 | 0 | 5.2156 | 0 | 0 | 0
2014-07-09 | 19時 | 36.4659 | 0 | 0 | 0.030197 | 1 | 0.347 | 9.9701 | 37.897 | 3.526 | 3.4918 | 0.0984 | 0.123 | 0 | 0 | 0 | 63.9787 | 13207.4901 | 0 | 0 | 0 | 0 | 0 | 0 | 9.3907 | 449.0007 | 2.2975 | 1.807 | 1.807 | 428.3974 | 1.0839 | 13.4619 | 255.521 | 34.371 | 2.2975 | 1.0839 | 31.2504 | 1.6231 | 1 | 0 | 0 | 5.2156 | 0 | 0 | 0
2014-07-09 | 20時 | 36.2537 | 0 | 0 | 0.031121 | 1 | 0.347 | 9.6032 | 37.897 | 3.526 | 3.435 | 0.1 | 0.123 | 0 | 0 | 0 | 63.6144 | 13207.4901 | 0 | 0 | 0 | 0 | 0 | 0 | 9.2602 | 449.1493 | 2.2975 | 1.8074 | 1.8074 | 428.2396 | 1.0721 | 13.0382 | 255.521 | 34.371 | 2.2975 | 1.0721 | 31.0382 | 1.6121 | 1 | 0 | 0 | 5.2156 | 0 | 0 | 0
2014-07-09 | 21時 | 35.4935 | 0 | 0 | 0.034611 | 1 | 0.347 | 8.3034 | 37.897 | 3.526 | 3.222 | 0.106 | 0.123 | 0 | 0 | 0 | 62.2243 | 13207.4901 | 0 | 0 | 0 | 0 | 0 | 0 | 8.8259 | 449.6593 | 2.2975 | 1.809 | 1.809 | 427.663 | 1.0314 | 11.5254 | 255.521 | 34.371 | 2.2975 | 1.0314 | 30.2779 | 1.5726 | 1 | 0 | 0 | 5.2156 | 0 | 0 | 0
2014-07-09 | 22時 | 35.2524 | 0 | 0 | 0.03583 | 1 | 0.347 | 7.8591 | 37.897 | 3.526 | 3.151 | 0.108 | 0.123 | 0 | 0 | 0 | 61.7525 | 13207.4901 | 0 | 0 | 0 | 0 | 0 | 0 | 8.6866 | 449.8356 | 2.2975 | 1.8095 | 1.8095 | 427.4662 | 1.0178 | 11.0101 | 255.521 | 34.371 | 2.2975 | 1.0178 | 30.0369 | 1.5601 | 1 | 0 | 0 | 5.2156 | 0 | 0 | 0
2014-07-09 | 23時 | 35.0176 | 0 | 0 | 0.037128 | 1 | 0.347 | 7.3698 | 37.897 | 3.526 | 3.08 | 0.11 | 0.123 | 0 | 0 | 0 | 61.2765 | 13207.4901 | 0 | 0 | 0 | 0 | 0 | 0 | 8.5381 | 450.0385 | 2.2975 | 1.8101 | 1.8101 | 427.2561 | 1.0029 | 10.4498 | 255.521 | 34.371 | 2.2975 | 1.0029 | 29.8021 | 1.5479 | 1 | 0 | 0 | 5.2156 | 0 | 0 | 0
2014-07-10 | 0時 | 34.7891 | 0 | 0 | 0.03839 | 1 | 0.347 | 6.9258 | 37.897 | 3.526 | 3.009 | 0.112 | 0.123 | 0 | 0 | 0 | 60.7963 | 13207.4901 | 0 | 0 | 0 | 0 | 0 | 0 | 8.4075 | 450.2147 | 2.2975 | 1.8107 | 1.8107 | 427.0576 | 0.98955 | 9.9348 | 255.521 | 34.371 | 2.2975 | 0.98955 | 29.5735 | 1.536 | 1 | 0 | 0 | 5.2156 | 0 | 0 | 0
2014-07-10 | 1時 | 34.6549 | 0 | 0 | 0.039248 | 1 | 0.347 | 6.5918 | 37.897 | 3.526 | 2.9664 | 0.1132 | 0.123 | 0 | 0 | 0 | 60.5061 | 13207.4901 | 0 | 0 | 0 | 0 | 0 | 0 | 8.3118 | 450.3605 | 2.2975 | 1.8111 | 1.8111 | 426.9192 | 0.9796 | 9.5582 | 255.521 | 34.371 | 2.2975 | 0.9796 | 29.4393 | 1.529 | 1 | 0 | 0 | 5.2156 | 0 | 0 | 0
2014-07-10 | 2時 | 34.8343 | 0 | 0 | 0.038336 | 1 | 0.347 | 6.8634 | 37.897 | 3.526 | 3.0232 | 0.1116 | 0.123 | 0 | 0 | 0 | 60.8927 | 13207.4901 | 0 | 0 | 0 | 0 | 0 | 0 | 8.3893 | 450.2691 | 2.2975 | 1.8108 | 1.8108 | 427.0552 | 0.98769 | 9.8866 | 255.521 | 34.371 | 2.2975 | 0.98769 | 29.6187 | 1.5383 | 1 | 0 | 0 | 5.2156 | 0 | 0 | 0
2014-07-10 | 3時 | 34.3505 | 0 | 0 | 0.041116 | 1 | 0.347 | 5.9384 | 37.897 | 3.526 | 2.867 | 0.116 | 0.123 | 0 | 0 | 0 | 59.8232 | 13207.4901 | 0 | 0 | 0 | 0 | 0 | 0 | 8.1305 | 450.6267 | 2.2975 | 1.8119 | 1.8119 | 426.6299 | 0.96034 | 8.8054 | 255.521 | 34.371 | 2.2975 | 0.96034 | 29.1349 | 1.5132 | 1 | 0 | 0 | 5.2156 | 0 | 0 | 0
2014-07-10 | 4時 | 34.5667 | 0 | 0 | 0.039673 | 1 | 0.347 | 6.4826 | 37.897 | 3.526 | 2.938 | 0.114 | 0.123 | 0 | 0 | 0 | 60.3118 | 13207.4901 | 0 | 0 | 0 | 0 | 0 | 0 | 8.281 | 450.3905 | 2.2975 | 1.8112 | 1.8112 | 426.8585 | 0.97636 | 9.4206 | 255.521 | 34.371 | 2.2975 | 0.97636 | 29.3511 | 1.5244 | 1 | 0 | 0 | 5.2156 | 0 | 0 | 0
2014-07-10 | 5時 | 35.7407 | 0 | 0 | 0.033464 | 1 | 0.347 | 8.7071 | 37.897 | 3.526 | 3.293 | 0.104 | 0.123 | 0 | 0 | 0 | 62.6919 | 13207.4901 | 0 | 0 | 0 | 0 | 0 | 0 | 8.9564 | 449.5071 | 2.2975 | 1.8085 | 1.8085 | 427.8481 | 1.044 | 12.0001 | 255.521 | 34.371 | 2.2975 | 1.044 | 30.5251 | 1.5854 | 1 | 0 | 0 | 5.2156 | 0 | 0 | 0
2014-07-10 | 6時 | 37.5864 | 0 | 0 | 0.026052 | 1 | 0.347 | 11.6427 | 37.897 | 3.526 | 3.7758 | 0.0904 | 0.123 | 0 | 0 | 0 | 65.7597 | 13207.4901 | 0 | 0 | 0 | 0 | 0 | 0 | 10.0357 | 448.3511 | 2.2975 | 1.805 | 1.805 | 429.1367 | 1.1385 | 15.4185 | 255.521 | 34.371 | 2.2975 | 1.1385 | 32.3709 | 1.6813 | 1 | 0 | 0 | 5.2156 | 0 | 0 | 0
2014-07-10 | 7時 | 40.0571 | 0 | 0 | 0.021556 | 1 | 0.347 | 15.1094 | 37.897 | 3.526 | 4.3296 | 0.0748 | 0.123 | 0 | 0 | 0 | 69.0387 | 13207.4901 | 0 | 0 | 0 | 0 | 0 | 0 | 11.706 | 446.9431 | 2.2975 | 1.8006 | 1.8006 | 430.5906 | 1.2582 | 19.439 | 255.521 | 34.371 | 2.2975 | 1.2582 | 34.8416 | 1.8096 | 1 | 0 | 0 | 5.2156 | 0 | 0 | 0
2014-07-10 | 8時 | 42.2905 | 0 | 0 | 0.017983 | 1 | 0.347 | 17.9491 | 37.897 | 3.526 | 4.7698 | 0.0624 | 0.123 | 0 | 0 | 0 | 71.4622 | 13207.4901 | 0 | 0 | 0 | 0 | 0 | 0 | 13.5292 | 445.7865 | 2.2975 | 1.7971 | 1.7971 | 431.7232 | 1.3631 | 22.7189 | 255.521 | 34.371 | 2.2975 | 1.3631 | 37.0749 | 1.9256 | 1 | 0 | 0 | 5.2156 | 0 | 0 | 0
2014-07-10 | 9時 | 43.7773 | 0 | 0 | 0.015793 | 1 | 0.347 | 19.6779 | 37.897 | 3.526 | 5.0396 | 0.0548 | 0.123 | 0 | 0 | 0 | 72.8675 | 13207.4901 | 0 | 0 | 0 | 0 | 0 | 0 | 14.8899 | 445.1285 | 2.2975 | 1.795 | 1.795 | 432.3945 | 1.4302 | 24.7175 | 255.521 | 34.371 | 2.2975 | 1.4302 | 38.5617 | 2.0028 | 1 | 0 | 0 | 5.2156 | 0 | 0 | 0
2014-07-10 | 10時 | 45.2686 | 0 | 0 | 0.013718 | 1 | 0.347 | 21.3368 | 37.897 | 3.526 | 5.2952 | 0.0476 | 0.123 | 0 | 0 | 0 | 74.1427 | 13207.4901 | 0 | 0 | 0 | 0 | 0 | 0 | 16.3754 | 444.5642 | 2.2975 | 1.7933 | 1.7933 | 433.0199 | 1.4968 | 26.632 | 255.521 | 34.371 | 2.2975 | 1.4968 | 40.053 | 2.0803 | 1 | 0 | 0 | 5.2156 | 0 | 0 | 0
2014-07-10 | 11時 | 46.6617 | 0 | 0 | 0.011873 | 1 | 0.347 | 22.8264 | 37.897 | 3.526 | 5.5224 | 0.0412 | 0.123 | 0 | 0 | 0 | 75.2304 | 13207.4901 | 0 | 0 | 0 | 0 | 0 | 0 | 17.8149 | 444.1542 | 2.2975 | 1.792 | 1.792 | 433.5656 | 1.5586 | 28.3488 | 255.521 | 34.371 | 2.2975 | 1.5586 | 41.4461 | 2.1526 | 1 | 0 | 0 | 5.2156 | 0 | 0 | 0
2014-07-10 | 12時 | 47.2912 | 0 | 0 | 0.011066 | 1 | 0.347 | 23.4674 | 37.897 | 3.526 | 5.6218 | 0.0384 | 0.123 | 0 | 0 | 0 | 75.6927 | 13207.4901 | 0 | 0 | 0 | 0 | 0 | 0 | 18.4401 | 444.0207 | 2.2975 | 1.7916 | 1.7916 | 433.7985 | 1.5857 | 29.0892 | 255.521 | 34.371 | 2.2975 | 1.5857 | 42.0756 | 2.1853 | 1 | 0 | 0 | 5.2156 | 0 | 0 | 0
2014-07-10 | 13時 | 46.93 | 0 | 0 | 0.011527 | 1 | 0.347 | 23.0921 | 37.897 | 3.526 | 5.565 | 0.04 | 0.123 | 0 | 0 | 0 | 75.4295 | 13207.4901 | 0 | 0 | 0 | 0 | 0 | 0 | 18.0748 | 444.0972 | 2.2975 | 1.7919 | 1.7919 | 433.6641 | 1.5698 | 28.6571 | 255.521 | 34.371 | 2.2975 | 1.5698 | 41.7144 | 2.1666 | 1 | 0 | 0 | 5.2156 | 0 | 0 | 0
2014-07-10 | 14時 | 47.1101 | 0 | 0 | 0.011297 | 1 | 0.347 | 23.2796 | 37.897 | 3.526 | 5.5934 | 0.0392 | 0.123 | 0 | 0 | 0 | 75.5615 | 13207.4901 | 0 | 0 | 0 | 0 | 0 | 0 | 18.2578 | 444.0577 | 2.2975 | 1.7917 | 1.7917 | 433.7314 | 1.5777 | 28.873 | 255.521 | 34.371 | 2.2975 | 1.5777 | 41.8945 | 2.1759 | 1 | 0 | 0 | 5.2156 | 0 | 0 | 0
2014-07-10 | 15時 | 46.8403 | 0 | 0 | 0.011643 | 1 | 0.347 | 22.9527 | 37.897 | 3.526 | 5.5508 | 0.0404 | 0.123 | 0 | 0 | 0 | 75.3633 | 13207.4901 | 0 | 0 | 0 | 0 | 0 | 0 | 17.9383 | 444.1369 | 2.2975 | 1.792 | 1.792 | 433.6222 | 1.5639 | 28.5035 | 255.521 | 34.371 | 2.2975 | 1.5639 | 41.6247 | 2.1619 | 1 | 0 | 0 | 5.2156 | 0 | 0 | 0
2014-07-10 | 16時 | 45.3538 | 0 | 0 | 0.013602 | 1 | 0.347 | 21.3454 | 37.897 | 3.526 | 5.3094 | 0.0472 | 0.123 | 0 | 0 | 0 | 74.212 | 13207.4901 | 0 | 0 | 0 | 0 | 0 | 0 | 16.3832 | 444.5779 | 2.2975 | 1.7933 | 1.7933 | 433.0382 | 1.4971 | 26.6548 | 255.521 | 34.371 | 2.2975 | 1.4971 | 40.1382 | 2.0847 | 1 | 0 | 0 | 5.2156 | 0 | 0 | 0
2014-07-10 | 17時 | 43.2981 | 0 | 0 | 0.016484 | 1 | 0.347 | 18.9727 | 37.897 | 3.526 | 4.9544 | 0.0572 | 0.123 | 0 | 0 | 0 | 72.4303 | 13207.4901 | 0 | 0 | 0 | 0 | 0 | 0 | 14.3103 | 445.4215 | 2.2975 | 1.796 | 1.796 | 432.1513 | 1.4025 | 23.9271 | 255.521 | 34.371 | 2.2975 | 1.4025 | 38.0825 | 1.9779 | 1 | 0 | 0 | 5.2156 | 0 | 0 | 0
2014-07-10 | 18時 | 41.7653 | 0 | 0 | 0.01879 | 1 | 0.347 | 17.0969 | 37.897 | 3.526 | 4.6704 | 0.0652 | 0.123 | 0 | 0 | 0 | 70.9291 | 13207.4901 | 0 | 0 | 0 | 0 | 0 | 0 | 12.9304 | 446.169 | 2.2975 | 1.7983 | 1.7983 | 431.4248 | 1.331 | 21.7673 | 255.521 | 34.371 | 2.2975 | 1.331 | 36.5498 | 1.8983 | 1 | 0 | 0 | 5.2156 | 0 | 0 | 0
2014-07-10 | 19時 | 40.6106 | 0 | 0 | 0.020634 | 1 | 0.347 | 15.6224 | 37.897 | 3.526 | 4.4432 | 0.0716 | 0.123 | 0 | 0 | 0 | 69.6796 | 13207.4901 | 0 | 0 | 0 | 0 | 0 | 0 | 12.0003 | 446.7739 | 2.2975 | 1.8001 | 1.8001 | 430.8366 | 1.2767 | 20.0656 | 255.521 | 34.371 | 2.2975 | 1.2767 | 35.3951 | 1.8384 | 1 | 0 | 0 | 5.2156 | 0 | 0 | 0
2014-07-10 | 20時 | 39.8537 | 0 | 0 | 0.021902 | 1 | 0.347 | 14.5823 | 37.897 | 3.526 | 4.287 | 0.076 | 0.123 | 0 | 0 | 0 | 68.7956 | 13207.4901 | 0 | 0 | 0 | 0 | 0 | 0 | 11.4168 | 447.2098 | 2.2975 | 1.8015 | 1.8015 | 430.4197 | 1.2394 | 18.8693 | 255.521 | 34.371 | 2.2975 | 1.2394 | 34.6381 | 1.799 | 1 | 0 | 0 | 5.2156 | 0 | 0 | 0
2014-07-10 | 21時 | 38.8063 | 0 | 0 | 0.023746 | 1 | 0.347 | 13.1873 | 37.897 | 3.526 | 4.0598 | 0.0824 | 0.123 | 0 | 0 | 0 | 67.4733 | 13207.4901 | 0 | 0 | 0 | 0 | 0 | 0 | 10.7165 | 447.7724 | 2.2975 | 1.8032 | 1.8032 | 429.8327 | 1.1907 | 17.2471 | 255.521 | 34.371 | 2.2975 | 1.1907 | 33.5907 | 1.7446 | 1 | 0 | 0 | 5.2156 | 0 | 0 | 0
2014-07-10 | 22時 | 37.8224 | 0 | 0 | 0.025591 | 1 | 0.347 | 11.8539 | 37.897 | 3.526 | 3.8326 | 0.0888 | 0.123 | 0 | 0 | 0 | 66.1078 | 13207.4901 | 0 | 0 | 0 | 0 | 0 | 0 | 10.1234 | 448.2945 | 2.2975 | 1.8048 | 1.8048 | 429.2522 | 1.1455 | 15.6865 | 255.521 | 34.371 | 2.2975 | 1.1455 | 32.6069 | 1.6935 | 1 | 0 | 0 | 5.2156 | 0 | 0 | 0
2014-07-10 | 23時 | 37.1829 | 0 | 0 | 0.027528 | 1 | 0.347 | 10.9476 | 37.897 | 3.526 | 3.6764 | 0.0932 | 0.123 | 0 | 0 | 0 | 65.144 | 13207.4901 | 0 | 0 | 0 | 0 | 0 | 0 | 9.7569 | 448.6449 | 2.2975 | 1.8059 | 1.8059 | 428.8512 | 1.1155 | 14.624 | 255.521 | 34.371 | 2.2975 | 1.1155 | 31.9674 | 1.6603 | 1 | 0 | 0 | 5.2156 | 0 | 0 | 0
2014-07-11 | 0時 | 36.7916 | 0 | 0 | 0.02894 | 1 | 0.347 | 10.4302 | 37.897 | 3.526 | 3.577 | 0.096 | 0.123 | 0 | 0 | 0 | 64.5201 | 13207.4901 | 0 | 0 | 0 | 0 | 0 | 0 | 9.5596 | 448.8314 | 2.2975 | 1.8064 | 1.8064 | 428.6097 | 1.0987 | 14.0072 | 255.521 | 34.371 | 2.2975 | 1.0987 | 31.5761 | 1.64 | 1 | 0 | 0 | 5.2156 | 0 | 0 | 0
2014-07-11 | 1時 | 36.4125 | 0 | 0 | 0.030416 | 1 | 0.347 | 9.8879 | 37.897 | 3.526 | 3.4776 | 0.0988 | 0.123 | 0 | 0 | 0 | 63.8879 | 13207.4901 | 0 | 0 | 0 | 0 | 0 | 0 | 9.3612 | 449.0322 | 2.2975 | 1.8071 | 1.8071 | 428.3605 | 1.0812 | 13.3655 | 255.521 | 34.371 | 2.2975 | 1.0812 | 31.1969 | 1.6203 | 1 | 0 | 0 | 5.2156 | 0 | 0 | 0
2014-07-11 | 2時 | 36.0455 | 0 | 0 | 0.031866 | 1 | 0.347 | 9.3956 | 37.897 | 3.526 | 3.3782 | 0.1016 | 0.123 | 0 | 0 | 0 | 63.2474 | 13207.4901 | 0 | 0 | 0 | 0 | 0 | 0 | 9.1882 | 449.2028 | 2.2975 | 1.8076 | 1.8076 | 428.1234 | 1.0656 | 12.7738 | 255.521 | 34.371 | 2.2975 | 1.0656 | 30.83 | 1.6013 | 1 | 0 | 0 | 5.2156 | 0 | 0 | 0
2014-07-11 | 3時 | 36.1491 | 0 | 0 | 0.031283 | 1 | 0.347 | 9.6749 | 37.897 | 3.526 | 3.4066 | 0.1008 | 0.123 | 0 | 0 | 0 | 63.4313 | 13207.4901 | 0 | 0 | 0 | 0 | 0 | 0 | 9.2858 | 449.0715 | 2.2975 | 1.8072 | 1.8072 | 428.2278 | 1.0744 | 13.0815 | 255.521 | 34.371 | 2.2975 | 1.0744 | 30.9336 | 1.6066 | 1 | 0 | 0 | 5.2156 | 0 | 0 | 0
2014-07-11 | 4時 | 37.528 | 0 | 0 | 0.026167 | 1 | 0.347 | 11.8905 | 37.897 | 3.526 | 3.7616 | 0.0908 | 0.123 | 0 | 0 | 0 | 65.6722 | 13207.4901 | 0 | 0 | 0 | 0 | 0 | 0 | 10.1396 | 448.1845 | 2.2975 | 1.8045 | 1.8045 | 429.1835 | 1.1467 | 15.6521 | 255.521 | 34.371 | 2.2975 | 1.1467 | 32.3125 | 1.6783 | 1 | 0 | 0 | 5.2156 | 0 | 0 | 0
2014-07-11 | 5時 | 39.2567 | 0 | 0 | 0.022939 | 1 | 0.347 | 14.3341 | 37.897 | 3.526 | 4.1592 | 0.0796 | 0.123 | 0 | 0 | 0 | 68.0571 | 13207.4901 | 0 | 0 | 0 | 0 | 0 | 0 | 11.2868 | 447.2011 | 2.2975 | 1.8014 | 1.8014 | 430.2184 | 1.2306 | 18.4933 | 255.521 | 34.371 | 2.2975 | 1.2306 | 34.0411 | 1.768 | 1 | 0 | 0 | 5.2156 | 0 | 0 | 0
2014-07-11 | 6時 | 40.0571 | 0 | 0 | 0.021556 | 1 | 0.347 | 15.5202 | 37.897 | 3.526 | 4.3296 | 0.0748 | 0.123 | 0 | 0 | 0 | 69.0387 | 13207.4901 | 0 | 0 | 0 | 0 | 0 | 0 | 11.9418 | 446.6939 | 2.2975 | 1.7999 | 1.7999 | 430.6852 | 1.273 | 19.8498 | 255.521 | 34.371 | 2.2975 | 1.273 | 34.8416 | 1.8096 | 1 | 0 | 0 | 5.2156 | 0 | 0 | 0
2014-07-11 | 7時 | 41.544 | 0 | 0 | 0.019135 | 1 | 0.347 | 17.4316 | 37.897 | 3.526 | 4.6278 | 0.0664 | 0.123 | 0 | 0 | 0 | 70.6981 | 13207.4901 | 0 | 0 | 0 | 0 | 0 | 0 | 13.1614 | 445.9154 | 2.2975 | 1.7975 | 1.7975 | 431.4492 | 1.3435 | 22.0594 | 255.521 | 34.371 | 2.2975 | 1.3435 | 36.3284 | 1.8868 | 1 | 0 | 0 | 5.2156 | 0 | 0 | 0
2014-07-11 | 8時 | 42.3665 | 0 | 0 | 0.017867 | 1 | 0.347 | 18.5219 | 37.897 | 3.526 | 4.784 | 0.062 | 0.123 | 0 | 0 | 0 | 71.5377 | 13207.4901 | 0 | 0 | 0 | 0 | 0 | 0 | 13.9593 | 445.4679 | 2.2975 | 1.7961 | 1.7961 | 431.8608 | 1.3851 | 23.3059 | 255.521 | 34.371 | 2.2975 | 1.3851 | 37.151 | 1.9296 | 1 | 0 | 0 | 5.2156 | 0 | 0 | 0
2014-07-11 | 9時 | 44.0203 | 0 | 0 | 0.015447 | 1 | 0.347 | 20.3957 | 37.897 | 3.526 | 5.0822 | 0.0536 | 0.123 | 0 | 0 | 0 | 73.0838 | 13207.4901 | 0 | 0 | 0 | 0 | 0 | 0 | 15.5142 | 444.7871 | 2.2975 | 1.794 | 1.794 | 432.5876 | 1.4587 | 25.4779 | 255.521 | 34.371 | 2.2975 | 1.4587 | 38.8047 | 2.0154 | 1 | 0 | 0 | 5.2156 | 0 | 0 | 0
2014-07-11 | 10時 | 44.3477 | 0 | 0 | 0.014986 | 1 | 0.347 | 20.7887 | 37.897 | 3.526 | 5.139 | 0.052 | 0.123 | 0 | 0 | 0 | 73.3699 | 13207.4901 | 0 | 0 | 0 | 0 | 0 | 0 | 15.8687 | 444.6492 | 2.2975 | 1.7936 | 1.7936 | 432.7309 | 1.4745 | 25.9277 | 255.521 | 34.371 | 2.2975 | 1.4745 | 39.1321 | 2.0325 | 1 | 0 | 0 | 5.2156 | 0 | 0 | 0
2014-07-11 | 11時 | 41.9141 | 0 | 0 | 0.018559 | 1 | 0.347 | 18.0857 | 37.897 | 3.526 | 4.6988 | 0.0644 | 0.123 | 0 | 0 | 0 | 71.0823 | 13207.4901 | 0 | 0 | 0 | 0 | 0 | 0 | 13.6311 | 445.6165 | 2.2975 | 1.7966 | 1.7966 | 431.6708 | 1.3684 | 22.7845 | 255.521 | 34.371 | 2.2975 | 1.3684 | 36.6986 | 1.9061 | 1 | 0 | 0 | 5.2156 | 0 | 0 | 0
2014-07-11 | 12時 | 42.5961 | 0 | 0 | 0.017522 | 1 | 0.347 | 18.9076 | 37.897 | 3.526 | 4.8266 | 0.0608 | 0.123 | 0 | 0 | 0 | 71.7631 | 13207.4901 | 0 | 0 | 0 | 0 | 0 | 0 | 14.2607 | 445.2978 | 2.2975 | 1.7956 | 1.7956 | 431.9902 | 1.4 | 23.7342 | 255.521 | 34.371 | 2.2975 | 1.4 | 37.3805 | 1.9415 | 1 | 0 | 0 | 5.2156 | 0 | 0 | 0
2014-07-11 | 13時 | 41.9889 | 0 | 0 | 0.018444 | 1 | 0.347 | 18.2582 | 37.897 | 3.526 | 4.713 | 0.064 | 0.123 | 0 | 0 | 0 | 71.1586 | 13207.4901 | 0 | 0 | 0 | 0 | 0 | 0 | 13.7597 | 445.5329 | 2.2975 | 1.7963 | 1.7963 | 431.7236 | 1.3749 | 22.9712 | 255.521 | 34.371 | 2.2975 | 1.3749 | 36.7733 | 1.9099 | 1 | 0 | 0 | 5.2156 | 0 | 0 | 0
2014-07-11 | 14時 | 42.5193 | 0 | 0 | 0.017637 | 1 | 0.347 | 18.9031 | 37.897 | 3.526 | 4.8124 | 0.0612 | 0.123 | 0 | 0 | 0 | 71.6881 | 13207.4901 | 0 | 0 | 0 | 0 | 0 | 0 | 14.2574 | 445.2825 | 2.2975 | 1.7955 | 1.7955 | 431.9728 | 1.3998 | 23.7155 | 255.521 | 34.371 | 2.2975 | 1.3998 | 37.3037 | 1.9375 | 1 | 0 | 0 | 5.2156 | 0 | 0 | 0
2014-07-11 | 15時 | 41.4707 | 0 | 0 | 0.019251 | 1 | 0.347 | 17.682 | 37.897 | 3.526 | 4.6136 | 0.0668 | 0.123 | 0 | 0 | 0 | 70.6208 | 13207.4901 | 0 | 0 | 0 | 0 | 0 | 0 | 13.3386 | 445.7484 | 2.2975 | 1.797 | 1.797 | 431.487 | 1.353 | 22.2956 | 255.521 | 34.371 | 2.2975 | 1.353 | 36.2551 | 1.883 | 1 | 0 | 0 | 5.2156 | 0 | 0 | 0
2014-07-11 | 16時 | 41.6175 | 0 | 0 | 0.01902 | 1 | 0.347 | 17.8522 | 37.897 | 3.526 | 4.642 | 0.066 | 0.123 | 0 | 0 | 0 | 70.7753 | 13207.4901 | 0 | 0 | 0 | 0 | 0 | 0 | 13.4608 | 445.6831 | 2.2975 | 1.7968 | 1.7968 | 431.556 | 1.3595 | 22.4942 | 255.521 | 34.371 | 2.2975 | 1.3595 | 36.402 | 1.8907 | 1 | 0 | 0 | 5.2156 | 0 | 0 | 0
2014-07-11 | 17時 | 41.544 | 0 | 0 | 0.019135 | 1 | 0.347 | 17.7671 | 37.897 | 3.526 | 4.6278 | 0.0664 | 0.123 | 0 | 0 | 0 | 70.6981 | 13207.4901 | 0 | 0 | 0 | 0 | 0 | 0 | 13.3994 | 445.7158 | 2.2975 | 1.7969 | 1.7969 | 431.5215 | 1.3562 | 22.3949 | 255.521 | 34.371 | 2.2975 | 1.3562 | 36.3284 | 1.8868 | 1 | 0 | 0 | 5.2156 | 0 | 0 | 0
2014-07-11 | 18時 | 41.2523 | 0 | 0 | 0.019597 | 1 | 0.347 | 17.4275 | 37.897 | 3.526 | 4.571 | 0.068 | 0.123 | 0 | 0 | 0 | 70.3878 | 13207.4901 | 0 | 0 | 0 | 0 | 0 | 0 | 13.1594 | 445.8465 | 2.2975 | 1.7973 | 1.7973 | 431.3835 | 1.3434 | 21.9985 | 255.521 | 34.371 | 2.2975 | 1.3434 | 36.0368 | 1.8717 | 1 | 0 | 0 | 5.2156 | 0 | 0 | 0
2014-07-11 | 19時 | 41.3249 | 0 | 0 | 0.019481 | 1 | 0.347 | 17.5122 | 37.897 | 3.526 | 4.5852 | 0.0676 | 0.123 | 0 | 0 | 0 | 70.4656 | 13207.4901 | 0 | 0 | 0 | 0 | 0 | 0 | 13.2186 | 445.8138 | 2.2975 | 1.7972 | 1.7972 | 431.418 | 1.3466 | 22.0974 | 255.521 | 34.371 | 2.2975 | 1.3466 | 36.1093 | 1.8755 | 1 | 0 | 0 | 5.2156 | 0 | 0 | 0
2014-07-11 | 20時 | 41.4707 | 0 | 0 | 0.019251 | 1 | 0.347 | 17.682 | 37.897 | 3.526 | 4.6136 | 0.0668 | 0.123 | 0 | 0 | 0 | 70.6208 | 13207.4901 | 0 | 0 | 0 | 0 | 0 | 0 | 13.3386 | 445.7484 | 2.2975 | 1.797 | 1.797 | 431.487 | 1.353 | 22.2956 | 255.521 | 34.371 | 2.2975 | 1.353 | 36.2551 | 1.883 | 1 | 0 | 0 | 5.2156 | 0 | 0 | 0
2014-07-11 | 21時 | 41.108 | 0 | 0 | 0.019827 | 1 | 0.347 | 17.2584 | 37.897 | 3.526 | 4.5426 | 0.0688 | 0.123 | 0 | 0 | 0 | 70.2316 | 13207.4901 | 0 | 0 | 0 | 0 | 0 | 0 | 13.0427 | 445.9119 | 2.2975 | 1.7975 | 1.7975 | 431.3144 | 1.337 | 21.801 | 255.521 | 34.371 | 2.2975 | 1.337 | 35.8924 | 1.8642 | 1 | 0 | 0 | 5.2156 | 0 | 0 | 0
2014-07-11 | 22時 | 41.108 | 0 | 0 | 0.019827 | 1 | 0.347 | 17.2584 | 37.897 | 3.526 | 4.5426 | 0.0688 | 0.123 | 0 | 0 | 0 | 70.2316 | 13207.4901 | 0 | 0 | 0 | 0 | 0 | 0 | 13.0427 | 445.9119 | 2.2975 | 1.7975 | 1.7975 | 431.3144 | 1.337 | 21.801 | 255.521 | 34.371 | 2.2975 | 1.337 | 35.8924 | 1.8642 | 1 | 0 | 0 | 5.2156 | 0 | 0 | 0
2014-07-11 | 23時 | 41.0362 | 0 | 0 | 0.019942 | 1 | 0.347 | 17.174 | 37.897 | 3.526 | 4.5284 | 0.0692 | 0.123 | 0 | 0 | 0 | 70.1532 | 13207.4901 | 0 | 0 | 0 | 0 | 0 | 0 | 12.9851 | 445.9446 | 2.2975 | 1.7976 | 1.7976 | 431.2798 | 1.3339 | 21.7024 | 255.521 | 34.371 | 2.2975 | 1.3339 | 35.8206 | 1.8605 | 1 | 0 | 0 | 5.2156 | 0 | 0 | 0
2014-07-12 | 0時 | 40.8933 | 0 | 0 | 0.020173 | 1 | 0.347 | 17.0056 | 37.897 | 3.526 | 4.5 | 0.07 | 0.123 | 0 | 0 | 0 | 69.996 | 13207.4901 | 0 | 0 | 0 | 0 | 0 | 0 | 12.8715 | 446.01 | 2.2975 | 1.7978 | 1.7978 | 431.2107 | 1.3276 | 21.5056 | 255.521 | 34.371 | 2.2975 | 1.3276 | 35.6778 | 1.853 | 1 | 0 | 0 | 5.2156 | 0 | 0 | 0
2014-07-12 | 1時 | 40.8933 | 0 | 0 | 0.020173 | 1 | 0.347 | 16.982 | 37.897 | 3.526 | 4.5 | 0.07 | 0.123 | 0 | 0 | 0 | 69.996 | 13207.4901 | 0 | 0 | 0 | 0 | 0 | 0 | 12.8557 | 446.0241 | 2.2975 | 1.7978 | 1.7978 | 431.2055 | 1.3267 | 21.482 | 255.521 | 34.371 | 2.2975 | 1.3267 | 35.6778 | 1.853 | 1 | 0 | 0 | 5.2156 | 0 | 0 | 0
2014-07-12 | 2時 | 41.108 | 0 | 0 | 0.019827 | 1 | 0.347 | 17.2352 | 37.897 | 3.526 | 4.5426 | 0.0688 | 0.123 | 0 | 0 | 0 | 70.2316 | 13207.4901 | 0 | 0 | 0 | 0 | 0 | 0 | 13.0268 | 445.9258 | 2.2975 | 1.7975 | 1.7975 | 431.3094 | 1.3362 | 21.7778 | 255.521 | 34.371 | 2.2975 | 1.3362 | 35.8924 | 1.8642 | 1 | 0 | 0 | 5.2156 | 0 | 0 | 0
2014-07-12 | 3時 | 41.108 | 0 | 0 | 0.019827 | 1 | 0.347 | 17.2352 | 37.897 | 3.526 | 4.5426 | 0.0688 | 0.123 | 0 | 0 | 0 | 70.2316 | 13207.4901 | 0 | 0 | 0 | 0 | 0 | 0 | 13.0268 | 445.9258 | 2.2975 | 1.7975 | 1.7975 | 431.3094 | 1.3362 | 21.7778 | 255.521 | 34.371 | 2.2975 | 1.3362 | 35.8924 | 1.8642 | 1 | 0 | 0 | 5.2156 | 0 | 0 | 0
2014-07-12 | 4時 | 40.9646 | 0 | 0 | 0.020058 | 1 | 0.347 | 17.0663 | 37.897 | 3.526 | 4.5142 | 0.0696 | 0.123 | 0 | 0 | 0 | 70.0747 | 13207.4901 | 0 | 0 | 0 | 0 | 0 | 0 | 12.9122 | 445.9914 | 2.2975 | 1.7977 | 1.7977 | 431.2401 | 1.3298 | 21.5805 | 255.521 | 34.371 | 2.2975 | 1.3298 | 35.7491 | 1.8567 | 1 | 0 | 0 | 5.2156 | 0 | 0 | 0
2014-07-12 | 5時 | 40.6809 | 0 | 0 | 0.020519 | 1 | 0.347 | 16.7298 | 37.897 | 3.526 | 4.4574 | 0.0712 | 0.123 | 0 | 0 | 0 | 69.759 | 13207.4901 | 0 | 0 | 0 | 0 | 0 | 0 | 12.6892 | 446.1224 | 2.2975 | 1.7981 | 1.7981 | 431.1016 | 1.3173 | 21.1872 | 255.521 | 34.371 | 2.2975 | 1.3173 | 35.4654 | 1.842 | 1 | 0 | 0 | 5.2156 | 0 | 0 | 0
2014-07-12 | 6時 | 41.6913 | 0 | 0 | 0.018905 | 1 | 0.347 | 17.9155 | 37.897 | 3.526 | 4.6562 | 0.0656 | 0.123 | 0 | 0 | 0 | 70.8523 | 13207.4901 | 0 | 0 | 0 | 0 | 0 | 0 | 13.5066 | 445.6635 | 2.2975 | 1.7967 | 1.7967 | 431.5857 | 1.3619 | 22.5717 | 255.521 | 34.371 | 2.2975 | 1.3619 | 36.4757 | 1.8945 | 1 | 0 | 0 | 5.2156 | 0 | 0 | 0
2014-07-12 | 7時 | 42.2905 | 0 | 0 | 0.017983 | 1 | 0.347 | 18.6026 | 37.897 | 3.526 | 4.7698 | 0.0624 | 0.123 | 0 | 0 | 0 | 71.4622 | 13207.4901 | 0 | 0 | 0 | 0 | 0 | 0 | 14.0219 | 445.403 | 2.2975 | 1.7959 | 1.7959 | 431.8613 | 1.3882 | 23.3724 | 255.521 | 34.371 | 2.2975 | 1.3882 | 37.0749 | 1.9256 | 1 | 0 | 0 | 5.2156 | 0 | 0 | 0
2014-07-12 | 8時 | 43.858 | 0 | 0 | 0.015677 | 1 | 0.347 | 20.3477 | 37.897 | 3.526 | 5.0538 | 0.0544 | 0.123 | 0 | 0 | 0 | 72.9398 | 13207.4901 | 0 | 0 | 0 | 0 | 0 | 0 | 15.472 | 444.7771 | 2.2975 | 1.794 | 1.794 | 432.5449 | 1.4568 | 25.4015 | 255.521 | 34.371 | 2.2975 | 1.4568 | 38.6425 | 2.007 | 1 | 0 | 0 | 5.2156 | 0 | 0 | 0
2014-07-12 | 9時 | 44.9302 | 0 | 0 | 0.014179 | 1 | 0.347 | 21.5181 | 37.897 | 3.526 | 5.2384 | 0.0492 | 0.123 | 0 | 0 | 0 | 73.8641 | 13207.4901 | 0 | 0 | 0 | 0 | 0 | 0 | 16.5489 | 444.401 | 2.2975 | 1.7928 | 1.7928 | 432.9875 | 1.5042 | 26.7565 | 255.521 | 34.371 | 2.2975 | 1.5042 | 39.7147 | 2.0627 | 1 | 0 | 0 | 5.2156 | 0 | 0 | 0
2014-07-12 | 10時 | 46.4841 | 0 | 0 | 0.012104 | 1 | 0.347 | 23.1502 | 37.897 | 3.526 | 5.494 | 0.042 | 0.123 | 0 | 0 | 0 | 75.0968 | 13207.4901 | 0 | 0 | 0 | 0 | 0 | 0 | 18.1339 | 443.9826 | 2.2975 | 1.7915 | 1.7915 | 433.5898 | 1.5722 | 28.6442 | 255.521 | 34.371 | 2.2975 | 1.5722 | 41.2685 | 2.1434 | 1 | 0 | 0 | 5.2156 | 0 | 0 | 0
2014-07-12 | 11時 | 45.2686 | 0 | 0 | 0.013718 | 1 | 0.347 | 21.9087 | 37.897 | 3.526 | 5.2952 | 0.0476 | 0.123 | 0 | 0 | 0 | 74.1427 | 13207.4901 | 0 | 0 | 0 | 0 | 0 | 0 | 16.9229 | 444.2821 | 2.2975 | 1.7924 | 1.7924 | 433.1279 | 1.5203 | 27.2039 | 255.521 | 34.371 | 2.2975 | 1.5203 | 40.053 | 2.0803 | 1 | 0 | 0 | 5.2156 | 0 | 0 | 0
2014-07-12 | 12時 | 47.3821 | 0 | 0 | 0.010951 | 1 | 0.347 | 24.0863 | 37.897 | 3.526 | 5.636 | 0.038 | 0.123 | 0 | 0 | 0 | 75.7581 | 13207.4901 | 0 | 0 | 0 | 0 | 0 | 0 | 19.0324 | 443.8163 | 2.2975 | 1.791 | 1.791 | 433.9229 | 1.6123 | 29.7223 | 255.521 | 34.371 | 2.2975 | 1.6123 | 42.1665 | 2.1901 | 1 | 0 | 0 | 5.2156 | 0 | 0 | 0
2014-07-12 | 13時 | 46.93 | 0 | 0 | 0.011527 | 1 | 0.347 | 23.6477 | 37.897 | 3.526 | 5.565 | 0.04 | 0.123 | 0 | 0 | 0 | 75.4295 | 13207.4901 | 0 | 0 | 0 | 0 | 0 | 0 | 18.6166 | 443.8799 | 2.2975 | 1.7912 | 1.7912 | 433.7621 | 1.5934 | 29.2127 | 255.521 | 34.371 | 2.2975 | 1.5934 | 41.7144 | 2.1666 | 1 | 0 | 0 | 5.2156 | 0 | 0 | 0
2014-07-12 | 14時 | 47.4733 | 0 | 0 | 0.010836 | 1 | 0.347 | 24.2061 | 37.897 | 3.526 | 5.6502 | 0.0376 | 0.123 | 0 | 0 | 0 | 75.8233 | 13207.4901 | 0 | 0 | 0 | 0 | 0 | 0 | 19.1437 | 443.7951 | 2.2975 | 1.7909 | 1.7909 | 433.9603 | 1.6175 | 29.8563 | 255.521 | 34.371 | 2.2975 | 1.6175 | 42.2577 | 2.1948 | 1 | 0 | 0 | 5.2156 | 0 | 0 | 0
2014-07-12 | 15時 | 47.0199 | 0 | 0 | 0.011412 | 1 | 0.347 | 23.7085 | 37.897 | 3.526 | 5.5792 | 0.0396 | 0.123 | 0 | 0 | 0 | 75.4956 | 13207.4901 | 0 | 0 | 0 | 0 | 0 | 0 | 18.6748 | 443.8757 | 2.2975 | 1.7912 | 1.7912 | 433.7897 | 1.596 | 29.2877 | 255.521 | 34.371 | 2.2975 | 1.596 | 41.8043 | 2.1712 | 1 | 0 | 0 | 5.2156 | 0 | 0 | 0
2014-07-12 | 16時 | 45.8702 | 0 | 0 | 0.012911 | 1 | 0.347 | 22.5193 | 37.897 | 3.526 | 5.3946 | 0.0448 | 0.123 | 0 | 0 | 0 | 74.6239 | 13207.4901 | 0 | 0 | 0 | 0 | 0 | 0 | 17.5164 | 444.1254 | 2.2975 | 1.7919 | 1.7919 | 433.3581 | 1.5457 | 27.9139 | 255.521 | 34.371 | 2.2975 | 1.5457 | 40.6547 | 2.1115 | 1 | 0 | 0 | 5.2156 | 0 | 0 | 0
2014-07-12 | 17時 | 44.9302 | 0 | 0 | 0.014179 | 1 | 0.347 | 21.5009 | 37.897 | 3.526 | 5.2384 | 0.0492 | 0.123 | 0 | 0 | 0 | 73.8641 | 13207.4901 | 0 | 0 | 0 | 0 | 0 | 0 | 16.5325 | 444.4095 | 2.2975 | 1.7928 | 1.7928 | 432.9843 | 1.5035 | 26.7393 | 255.521 | 34.371 | 2.2975 | 1.5035 | 39.7147 | 2.0627 | 1 | 0 | 0 | 5.2156 | 0 | 0 | 0
2014-07-12 | 18時 | 44.0203 | 0 | 0 | 0.015447 | 1 | 0.347 | 20.4875 | 37.897 | 3.526 | 5.0822 | 0.0536 | 0.123 | 0 | 0 | 0 | 73.0838 | 13207.4901 | 0 | 0 | 0 | 0 | 0 | 0 | 15.5965 | 444.7376 | 2.2975 | 1.7938 | 1.7938 | 432.6056 | 1.4624 | 25.5697 | 255.521 | 34.371 | 2.2975 | 1.4624 | 38.8047 | 2.0154 | 1 | 0 | 0 | 5.2156 | 0 | 0 | 0
2014-07-12 | 19時 | 43.1404 | 0 | 0 | 0.016715 | 1 | 0.347 | 19.4989 | 37.897 | 3.526 | 4.926 | 0.058 | 0.123 | 0 | 0 | 0 | 72.2832 | 13207.4901 | 0 | 0 | 0 | 0 | 0 | 0 | 14.7415 | 445.0856 | 2.2975 | 1.7949 | 1.7949 | 432.2264 | 1.4231 | 24.4249 | 255.521 | 34.371 | 2.2975 | 1.4231 | 37.9248 | 1.9697 | 1 | 0 | 0 | 5.2156 | 0 | 0 | 0
2014-07-12 | 20時 | 42.5193 | 0 | 0 | 0.017637 | 1 | 0.347 | 18.7589 | 37.897 | 3.526 | 4.8124 | 0.0612 | 0.123 | 0 | 0 | 0 | 71.6881 | 13207.4901 | 0 | 0 | 0 | 0 | 0 | 0 | 14.1433 | 445.3659 | 2.2975 | 1.7958 | 1.7958 | 431.9429 | 1.3942 | 23.5713 | 255.521 | 34.371 | 2.2975 | 1.3942 | 37.3037 | 1.9375 | 1 | 0 | 0 | 5.2156 | 0 | 0 | 0
2014-07-12 | 21時 | 42.2147 | 0 | 0 | 0.018098 | 1 | 0.347 | 18.3896 | 37.897 | 3.526 | 4.7556 | 0.0628 | 0.123 | 0 | 0 | 0 | 71.3866 | 13207.4901 | 0 | 0 | 0 | 0 | 0 | 0 | 13.8584 | 445.5095 | 2.2975 | 1.7962 | 1.7962 | 431.8003 | 1.38 | 23.1452 | 255.521 | 34.371 | 2.2975 | 1.38 | 36.9992 | 1.9217 | 1 | 0 | 0 | 5.2156 | 0 | 0 | 0
2014-07-12 | 22時 | 41.6175 | 0 | 0 | 0.01902 | 1 | 0.347 | 17.6968 | 37.897 | 3.526 | 4.642 | 0.066 | 0.123 | 0 | 0 | 0 | 70.7753 | 13207.4901 | 0 | 0 | 0 | 0 | 0 | 0 | 13.3487 | 445.7753 | 2.2975 | 1.797 | 1.797 | 431.5227 | 1.3536 | 22.3388 | 255.521 | 34.371 | 2.2975 | 1.3536 | 36.402 | 1.8907 | 1 | 0 | 0 | 5.2156 | 0 | 0 | 0
2014-07-12 | 23時 | 41.2523 | 0 | 0 | 0.019597 | 1 | 0.347 | 17.2443 | 37.897 | 3.526 | 4.571 | 0.068 | 0.123 | 0 | 0 | 0 | 70.3878 | 13207.4901 | 0 | 0 | 0 | 0 | 0 | 0 | 13.0325 | 445.956 | 2.2975 | 1.7976 | 1.7976 | 431.3437 | 1.3365 | 21.8153 | 255.521 | 34.371 | 2.2975 | 1.3365 | 36.0368 | 1.8717 | 1 | 0 | 0 | 5.2156 | 0 | 0 | 0
2014-07-13 | 0時 | 40.4012 | 0 | 0 | 0.02098 | 1 | 0.347 | 16.1976 | 37.897 | 3.526 | 4.4006 | 0.0728 | 0.123 | 0 | 0 | 0 | 69.4405 | 13207.4901 | 0 | 0 | 0 | 0 | 0 | 0 | 12.35 | 446.3724 | 2.2975 | 1.7989 | 1.7989 | 430.9188 | 1.2977 | 20.5982 | 255.521 | 34.371 | 2.2975 | 1.2977 | 35.1856 | 1.8275 | 1 | 0 | 0 | 5.2156 | 0 | 0 | 0
2014-07-13 | 1時 | 40.1254 | 0 | 0 | 0.021441 | 1 | 0.347 | 15.8093 | 37.897 | 3.526 | 4.3438 | 0.0744 | 0.123 | 0 | 0 | 0 | 69.1194 | 13207.4901 | 0 | 0 | 0 | 0 | 0 | 0 | 12.1131 | 446.5364 | 2.2975 | 1.7994 | 1.7994 | 430.767 | 1.2835 | 20.1531 | 255.521 | 34.371 | 2.2975 | 1.2835 | 34.9099 | 1.8132 | 1 | 0 | 0 | 5.2156 | 0 | 0 | 0
2014-07-13 | 2時 | 39.9891 | 0 | 0 | 0.021671 | 1 | 0.347 | 15.6148 | 37.897 | 3.526 | 4.3154 | 0.0752 | 0.123 | 0 | 0 | 0 | 68.9578 | 13207.4901 | 0 | 0 | 0 | 0 | 0 | 0 | 11.9976 | 446.6188 | 2.2975 | 1.7996 | 1.7996 | 430.6908 | 1.2764 | 19.9302 | 255.521 | 34.371 | 2.2975 | 1.2764 | 34.7735 | 1.8061 | 1 | 0 | 0 | 5.2156 | 0 | 0 | 0
2014-07-13 | 3時 | 39.7193 | 0 | 0 | 0.022133 | 1 | 0.347 | 15.3044 | 37.897 | 3.526 | 4.2586 | 0.0768 | 0.123 | 0 | 0 | 0 | 68.6326 | 13207.4901 | 0 | 0 | 0 | 0 | 0 | 0 | 11.8178 | 446.7361 | 2.2975 | 1.8 | 1.8 | 430.5558 | 1.2652 | 19.563 | 255.521 | 34.371 | 2.2975 | 1.2652 | 34.5037 | 1.7921 | 1 | 0 | 0 | 5.2156 | 0 | 0 | 0
2014-07-13 | 4時 | 39.5858 | 0 | 0 | 0.022363 | 1 | 0.347 | 15.137 | 37.897 | 3.526 | 4.2302 | 0.0776 | 0.123 | 0 | 0 | 0 | 68.469 | 13207.4901 | 0 | 0 | 0 | 0 | 0 | 0 | 11.7229 | 446.8022 | 2.2975 | 1.8002 | 1.8002 | 430.4853 | 1.2592 | 19.3672 | 255.521 | 34.371 | 2.2975 | 1.2592 | 34.3703 | 1.7851 | 1 | 0 | 0 | 5.2156 | 0 | 0 | 0
2014-07-13 | 5時 | 39.8537 | 0 | 0 | 0.021902 | 1 | 0.347 | 15.4982 | 37.897 | 3.526 | 4.287 | 0.076 | 0.123 | 0 | 0 | 0 | 68.7956 | 13207.4901 | 0 | 0 | 0 | 0 | 0 | 0 | 11.9296 | 446.6539 | 2.2975 | 1.7998 | 1.7998 | 430.6322 | 1.2722 | 19.7852 | 255.521 | 34.371 | 2.2975 | 1.2722 | 34.6381 | 1.799 | 1 | 0 | 0 | 5.2156 | 0 | 0 | 0
2014-07-13 | 6時 | 40.7515 | 0 | 0 | 0.020403 | 1 | 0.347 | 16.6223 | 37.897 | 3.526 | 4.4716 | 0.0708 | 0.123 | 0 | 0 | 0 | 69.8382 | 13207.4901 | 0 | 0 | 0 | 0 | 0 | 0 | 12.6189 | 446.205 | 2.2975 | 1.7984 | 1.7984 | 431.094 | 1.3133 | 21.0939 | 255.521 | 34.371 | 2.2975 | 1.3133 | 35.5359 | 1.8457 | 1 | 0 | 0 | 5.2156 | 0 | 0 | 0
2014-07-13 | 7時 | 41.3977 | 0 | 0 | 0.019366 | 1 | 0.347 | 17.3935 | 37.897 | 3.526 | 4.5994 | 0.0672 | 0.123 | 0 | 0 | 0 | 70.5433 | 13207.4901 | 0 | 0 | 0 | 0 | 0 | 0 | 13.1352 | 445.9025 | 2.2975 | 1.7974 | 1.7974 | 431.4085 | 1.3421 | 21.9929 | 255.521 | 34.371 | 2.2975 | 1.3421 | 36.1821 | 1.8792 | 1 | 0 | 0 | 5.2156 | 0 | 0 | 0
2014-07-13 | 8時 | 42.0639 | 0 | 0 | 0.018329 | 1 | 0.347 | 18.1944 | 37.897 | 3.526 | 4.7272 | 0.0636 | 0.123 | 0 | 0 | 0 | 71.2348 | 13207.4901 | 0 | 0 | 0 | 0 | 0 | 0 | 13.7116 | 445.5883 | 2.2975 | 1.7965 | 1.7965 | 431.7265 | 1.3725 | 22.9216 | 255.521 | 34.371 | 2.2975 | 1.3725 | 36.8484 | 1.9138 | 1 | 0 | 0 | 5.2156 | 0 | 0 | 0
2014-07-13 | 9時 | 42.8278 | 0 | 0 | 0.017176 | 1 | 0.347 | 19.0481 | 37.897 | 3.526 | 4.8692 | 0.0596 | 0.123 | 0 | 0 | 0 | 71.987 | 13207.4901 | 0 | 0 | 0 | 0 | 0 | 0 | 14.3725 | 445.2707 | 2.2975 | 1.7955 | 1.7955 | 432.0684 | 1.4055 | 23.9173 | 255.521 | 34.371 | 2.2975 | 1.4055 | 37.6123 | 1.9535 | 1 | 0 | 0 | 5.2156 | 0 | 0 | 0
2014-07-13 | 10時 | 46.2195 | 0 | 0 | 0.01245 | 1 | 0.347 | 22.7224 | 37.897 | 3.526 | 5.4514 | 0.0432 | 0.123 | 0 | 0 | 0 | 74.8951 | 13207.4901 | 0 | 0 | 0 | 0 | 0 | 0 | 17.7145 | 444.1083 | 2.2975 | 1.7919 | 1.7919 | 433.4624 | 1.5542 | 28.1738 | 255.521 | 34.371 | 2.2975 | 1.5542 | 41.004 | 2.1297 | 1 | 0 | 0 | 5.2156 | 0 | 0 | 0
2014-07-13 | 11時 | 46.93 | 0 | 0 | 0.011527 | 1 | 0.347 | 23.4382 | 37.897 | 3.526 | 5.565 | 0.04 | 0.123 | 0 | 0 | 0 | 75.4295 | 13207.4901 | 0 | 0 | 0 | 0 | 0 | 0 | 18.4135 | 443.9592 | 2.2975 | 1.7914 | 1.7914 | 433.7255 | 1.5845 | 29.0032 | 255.521 | 34.371 | 2.2975 | 1.5845 | 41.7144 | 2.1666 | 1 | 0 | 0 | 5.2156 | 0 | 0 | 0
2014-07-13 | 12時 | 46.3074 | 0 | 0 | 0.012334 | 1 | 0.347 | 22.7979 | 37.897 | 3.526 | 5.4656 | 0.0428 | 0.123 | 0 | 0 | 0 | 74.9625 | 13207.4901 | 0 | 0 | 0 | 0 | 0 | 0 | 17.7884 | 444.0938 | 2.2975 | 1.7918 | 1.7918 | 433.4929 | 1.5574 | 28.2635 | 255.521 | 34.371 | 2.2975 | 1.5574 | 41.0919 | 2.1342 | 1 | 0 | 0 | 5.2156 | 0 | 0 | 0
2014-07-13 | 13時 | 45.6109 | 0 | 0 | 0.013256 | 1 | 0.347 | 22.0699 | 37.897 | 3.526 | 5.352 | 0.046 | 0.123 | 0 | 0 | 0 | 74.4187 | 13207.4901 | 0 | 0 | 0 | 0 | 0 | 0 | 17.0779 | 444.2777 | 2.2975 | 1.7924 | 1.7924 | 433.225 | 1.527 | 27.4219 | 255.521 | 34.371 | 2.2975 | 1.527 | 40.3953 | 2.0981 | 1 | 0 | 0 | 5.2156 | 0 | 0 | 0
2014-07-13 | 14時 | 45.2686 | 0 | 0 | 0.013718 | 1 | 0.347 | 21.7076 | 37.897 | 3.526 | 5.2952 | 0.0476 | 0.123 | 0 | 0 | 0 | 74.1427 | 13207.4901 | 0 | 0 | 0 | 0 | 0 | 0 | 16.7289 | 444.3796 | 2.2975 | 1.7927 | 1.7927 | 433.0902 | 1.512 | 27.0028 | 255.521 | 34.371 | 2.2975 | 1.512 | 40.053 | 2.0803 | 1 | 0 | 0 | 5.2156 | 0 | 0 | 0
2014-07-13 | 15時 | 45.0144 | 0 | 0 | 0.014063 | 1 | 0.347 | 21.4194 | 37.897 | 3.526 | 5.2526 | 0.0488 | 0.123 | 0 | 0 | 0 | 73.934 | 13207.4901 | 0 | 0 | 0 | 0 | 0 | 0 | 16.4547 | 444.4684 | 2.2975 | 1.793 | 1.793 | 432.9855 | 1.5002 | 26.672 | 255.521 | 34.371 | 2.2975 | 1.5002 | 39.7989 | 2.0671 | 1 | 0 | 0 | 5.2156 | 0 | 0 | 0
2014-07-13 | 16時 | 44.6791 | 0 | 0 | 0.014524 | 1 | 0.347 | 21.0236 | 37.897 | 3.526 | 5.1958 | 0.0504 | 0.123 | 0 | 0 | 0 | 73.6533 | 13207.4901 | 0 | 0 | 0 | 0 | 0 | 0 | 16.0842 | 444.5984 | 2.2975 | 1.7934 | 1.7934 | 432.843 | 1.484 | 26.2194 | 255.521 | 34.371 | 2.2975 | 1.484 | 39.4635 | 2.0497 | 1 | 0 | 0 | 5.2156 | 0 | 0 | 0
2014-07-13 | 17時 | 44.1835 | 0 | 0 | 0.015216 | 1 | 0.347 | 20.4651 | 37.897 | 3.526 | 5.1106 | 0.0528 | 0.123 | 0 | 0 | 0 | 73.2272 | 13207.4901 | 0 | 0 | 0 | 0 | 0 | 0 | 15.5757 | 444.7857 | 2.2975 | 1.794 | 1.794 | 432.6344 | 1.4615 | 25.5757 | 255.521 | 34.371 | 2.2975 | 1.4615 | 38.9679 | 2.0239 | 1 | 0 | 0 | 5.2156 | 0 | 0 | 0
2014-07-13 | 18時 | 43.2191 | 0 | 0 | 0.016599 | 1 | 0.347 | 19.3913 | 37.897 | 3.526 | 4.9402 | 0.0576 | 0.123 | 0 | 0 | 0 | 72.3569 | 13207.4901 | 0 | 0 | 0 | 0 | 0 | 0 | 14.6517 | 445.1644 | 2.2975 | 1.7952 | 1.7952 | 432.221 | 1.4189 | 24.3315 | 255.521 | 34.371 | 2.2975 | 1.4189 | 38.0035 | 1.9738 | 1 | 0 | 0 | 5.2156 | 0 | 0 | 0
2014-07-13 | 19時 | 42.2905 | 0 | 0 | 0.017983 | 1 | 0.347 | 18.3082 | 37.897 | 3.526 | 4.7698 | 0.0624 | 0.123 | 0 | 0 | 0 | 71.4622 | 13207.4901 | 0 | 0 | 0 | 0 | 0 | 0 | 13.7965 | 445.5751 | 2.2975 | 1.7964 | 1.7964 | 431.7995 | 1.3769 | 23.078 | 255.521 | 34.371 | 2.2975 | 1.3769 | 37.0749 | 1.9256 | 1 | 0 | 0 | 5.2156 | 0 | 0 | 0
2014-07-13 | 20時 | 41.8396 | 0 | 0 | 0.018674 | 1 | 0.347 | 17.7811 | 37.897 | 3.526 | 4.6846 | 0.0648 | 0.123 | 0 | 0 | 0 | 71.0058 | 13207.4901 | 0 | 0 | 0 | 0 | 0 | 0 | 13.4086 | 445.7788 | 2.2975 | 1.7971 | 1.7971 | 431.5896 | 1.3568 | 22.4657 | 255.521 | 34.371 | 2.2975 | 1.3568 | 36.624 | 1.9022 | 1 | 0 | 0 | 5.2156 | 0 | 0 | 0
2014-07-13 | 21時 | 41.544 | 0 | 0 | 0.019135 | 1 | 0.347 | 17.4316 | 37.897 | 3.526 | 4.6278 | 0.0664 | 0.123 | 0 | 0 | 0 | 70.6981 | 13207.4901 | 0 | 0 | 0 | 0 | 0 | 0 | 13.1614 | 445.9154 | 2.2975 | 1.7975 | 1.7975 | 431.4492 | 1.3435 | 22.0594 | 255.521 | 34.371 | 2.2975 | 1.3435 | 36.3284 | 1.8868 | 1 | 0 | 0 | 5.2156 | 0 | 0 | 0
2014-07-13 | 22時 | 41.2523 | 0 | 0 | 0.019597 | 1 | 0.347 | 17.1065 | 37.897 | 3.526 | 4.571 | 0.068 | 0.123 | 0 | 0 | 0 | 70.3878 | 13207.4901 | 0 | 0 | 0 | 0 | 0 | 0 | 12.9385 | 446.0385 | 2.2975 | 1.7979 | 1.7979 | 431.3137 | 1.3313 | 21.6775 | 255.521 | 34.371 | 2.2975 | 1.3313 | 36.0368 | 1.8717 | 1 | 0 | 0 | 5.2156 | 0 | 0 | 0
2014-07-13 | 23時 | 41.3249 | 0 | 0 | 0.019481 | 1 | 0.347 | 17.2161 | 37.897 | 3.526 | 4.5852 | 0.0676 | 0.123 | 0 | 0 | 0 | 70.4656 | 13207.4901 | 0 | 0 | 0 | 0 | 0 | 0 | 13.013 | 445.9907 | 2.2975 | 1.7977 | 1.7977 | 431.3538 | 1.3354 | 21.8013 | 255.521 | 34.371 | 2.2975 | 1.3354 | 36.1093 | 1.8755 | 1 | 0 | 0 | 5.2156 | 0 | 0 | 0
2014-07-14 | 0時 | 40.6809 | 0 | 0 | 0.020519 | 1 | 0.347 | 16.4406 | 37.897 | 3.526 | 4.4574 | 0.0712 | 0.123 | 0 | 0 | 0 | 69.759 | 13207.4901 | 0 | 0 | 0 | 0 | 0 | 0 | 12.5023 | 446.2967 | 2.2975 | 1.7987 | 1.7987 | 431.0375 | 1.3066 | 20.898 | 255.521 | 34.371 | 2.2975 | 1.3066 | 35.4654 | 1.842 | 1 | 0 | 0 | 5.2156 | 0 | 0 | 0
2014-07-14 | 1時 | 40.5406 | 0 | 0 | 0.020749 | 1 | 0.347 | 16.2938 | 37.897 | 3.526 | 4.429 | 0.072 | 0.123 | 0 | 0 | 0 | 69.6001 | 13207.4901 | 0 | 0 | 0 | 0 | 0 | 0 | 12.4098 | 446.3498 | 2.2975 | 1.7988 | 1.7988 | 430.9725 | 1.3012 | 20.7228 | 255.521 | 34.371 | 2.2975 | 1.3012 | 35.325 | 1.8347 | 1 | 0 | 0 | 5.2156 | 0 | 0 | 0
2014-07-14 | 2時 | 40.194 | 0 | 0 | 0.021326 | 1 | 0.347 | 15.8686 | 37.897 | 3.526 | 4.358 | 0.074 | 0.123 | 0 | 0 | 0 | 69.1999 | 13207.4901 | 0 | 0 | 0 | 0 | 0 | 0 | 12.1486 | 446.5182 | 2.2975 | 1.7993 | 1.7993 | 430.7965 | 1.2856 | 20.2266 | 255.521 | 34.371 | 2.2975 | 1.2856 | 34.9785 | 1.8167 | 1 | 0 | 0 | 5.2156 | 0 | 0 | 0
2014-07-14 | 3時 | 39.9891 | 0 | 0 | 0.021671 | 1 | 0.347 | 15.5891 | 37.897 | 3.526 | 4.3154 | 0.0752 | 0.123 | 0 | 0 | 0 | 68.9578 | 13207.4901 | 0 | 0 | 0 | 0 | 0 | 0 | 11.9825 | 446.6344 | 2.2975 | 1.7997 | 1.7997 | 430.6849 | 1.2755 | 19.9045 | 255.521 | 34.371 | 2.2975 | 1.2755 | 34.7735 | 1.8061 | 1 | 0 | 0 | 5.2156 | 0 | 0 | 0
2014-07-14 | 4時 | 39.5195 | 0 | 0 | 0.022478 | 1 | 0.347 | 14.9729 | 37.897 | 3.526 | 4.216 | 0.078 | 0.123 | 0 | 0 | 0 | 68.387 | 13207.4901 | 0 | 0 | 0 | 0 | 0 | 0 | 11.6311 | 446.8841 | 2.2975 | 1.8005 | 1.8005 | 430.4314 | 1.2533 | 19.1889 | 255.521 | 34.371 | 2.2975 | 1.2533 | 34.304 | 1.7817 | 1 | 0 | 0 | 5.2156 | 0 | 0 | 0
2014-07-14 | 5時 | 38.9978 | 0 | 0 | 0.023401 | 1 | 0.347 | 14.3054 | 37.897 | 3.526 | 4.1024 | 0.0812 | 0.123 | 0 | 0 | 0 | 67.7245 | 13207.4901 | 0 | 0 | 0 | 0 | 0 | 0 | 11.2725 | 447.1477 | 2.2975 | 1.8013 | 1.8013 | 430.1481 | 1.2296 | 18.4078 | 255.521 | 34.371 | 2.2975 | 1.2296 | 33.7822 | 1.7546 | 1 | 0 | 0 | 5.2156 | 0 | 0 | 0
2014-07-14 | 6時 | 38.7429 | 0 | 0 | 0.023862 | 1 | 0.347 | 13.9456 | 37.897 | 3.526 | 4.0456 | 0.0828 | 0.123 | 0 | 0 | 0 | 67.3892 | 13207.4901 | 0 | 0 | 0 | 0 | 0 | 0 | 11.088 | 447.2953 | 2.2975 | 1.8017 | 1.8017 | 429.9996 | 1.217 | 17.9912 | 255.521 | 34.371 | 2.2975 | 1.217 | 33.5273 | 1.7413 | 1 | 0 | 0 | 5.2156 | 0 | 0 | 0
2014-07-14 | 7時 | 38.8063 | 0 | 0 | 0.023746 | 1 | 0.347 | 13.9994 | 37.897 | 3.526 | 4.0598 | 0.0824 | 0.123 | 0 | 0 | 0 | 67.4733 | 13207.4901 | 0 | 0 | 0 | 0 | 0 | 0 | 11.1151 | 447.2803 | 2.2975 | 1.8017 | 1.8017 | 430.0282 | 1.2189 | 18.0592 | 255.521 | 34.371 | 2.2975 | 1.2189 | 33.5907 | 1.7446 | 1 | 0 | 0 | 5.2156 | 0 | 0 | 0
2014-07-14 | 8時 | 38.9978 | 0 | 0 | 0.023401 | 1 | 0.347 | 14.2488 | 37.897 | 3.526 | 4.1024 | 0.0812 | 0.123 | 0 | 0 | 0 | 67.7245 | 13207.4901 | 0 | 0 | 0 | 0 | 0 | 0 | 11.2429 | 447.1821 | 2.2975 | 1.8014 | 1.8014 | 430.1348 | 1.2276 | 18.3512 | 255.521 | 34.371 | 2.2975 | 1.2276 | 33.7822 | 1.7546 | 1 | 0 | 0 | 5.2156 | 0 | 0 | 0
2014-07-14 | 9時 | 39.0621 | 0 | 0 | 0.023285 | 1 | 0.347 | 14.3321 | 37.897 | 3.526 | 4.1166 | 0.0808 | 0.123 | 0 | 0 | 0 | 67.8079 | 13207.4901 | 0 | 0 | 0 | 0 | 0 | 0 | 11.2863 | 447.1492 | 2.2975 | 1.8013 | 1.8013 | 430.1703 | 1.2306 | 18.4487 | 255.521 | 34.371 | 2.2975 | 1.2306 | 33.8466 | 1.7579 | 1 | 0 | 0 | 5.2156 | 0 | 0 | 0
2014-07-14 | 10時 | 39.1916 | 0 | 0 | 0.023055 | 1 | 0.347 | 14.4992 | 37.897 | 3.526 | 4.145 | 0.08 | 0.123 | 0 | 0 | 0 | 67.9742 | 13207.4901 | 0 | 0 | 0 | 0 | 0 | 0 | 11.3742 | 447.0832 | 2.2975 | 1.8011 | 1.8011 | 430.2414 | 1.2365 | 18.6442 | 255.521 | 34.371 | 2.2975 | 1.2365 | 33.976 | 1.7647 | 1 | 0 | 0 | 5.2156 | 0 | 0 | 0
2014-07-14 | 11時 | 39.2567 | 0 | 0 | 0.022939 | 1 | 0.347 | 14.6106 | 37.897 | 3.526 | 4.1592 | 0.0796 | 0.123 | 0 | 0 | 0 | 68.0571 | 13207.4901 | 0 | 0 | 0 | 0 | 0 | 0 | 11.4336 | 447.0333 | 2.2975 | 1.8009 | 1.8009 | 430.2834 | 1.2404 | 18.7698 | 255.521 | 34.371 | 2.2975 | 1.2404 | 34.0411 | 1.768 | 1 | 0 | 0 | 5.2156 | 0 | 0 | 0
2014-07-14 | 12時 | 39.1267 | 0 | 0 | 0.02317 | 1 | 0.347 | 14.4436 | 37.897 | 3.526 | 4.1308 | 0.0804 | 0.123 | 0 | 0 | 0 | 67.8911 | 13207.4901 | 0 | 0 | 0 | 0 | 0 | 0 | 11.3448 | 447.0992 | 2.2975 | 1.8011 | 1.8011 | 430.2124 | 1.2345 | 18.5744 | 255.521 | 34.371 | 2.2975 | 1.2345 | 33.9112 | 1.7613 | 1 | 0 | 0 | 5.2156 | 0 | 0 | 0
2014-07-14 | 13時 | 39.1916 | 0 | 0 | 0.023055 | 1 | 0.347 | 14.527 | 37.897 | 3.526 | 4.145 | 0.08 | 0.123 | 0 | 0 | 0 | 67.9742 | 13207.4901 | 0 | 0 | 0 | 0 | 0 | 0 | 11.389 | 447.0663 | 2.2975 | 1.801 | 1.801 | 430.2479 | 1.2375 | 18.672 | 255.521 | 34.371 | 2.2975 | 1.2375 | 33.976 | 1.7647 | 1 | 0 | 0 | 5.2156 | 0 | 0 | 0
2014-07-14 | 14時 | 38.7429 | 0 | 0 | 0.023862 | 1 | 0.347 | 13.9456 | 37.897 | 3.526 | 4.0456 | 0.0828 | 0.123 | 0 | 0 | 0 | 67.3892 | 13207.4901 | 0 | 0 | 0 | 0 | 0 | 0 | 11.088 | 447.2953 | 2.2975 | 1.8017 | 1.8017 | 429.9996 | 1.217 | 17.9912 | 255.521 | 34.371 | 2.2975 | 1.217 | 33.5273 | 1.7413 | 1 | 0 | 0 | 5.2156 | 0 | 0 | 0
2014-07-14 | 15時 | 38.492 | 0 | 0 | 0.024323 | 1 | 0.347 | 13.6163 | 37.897 | 3.526 | 3.9888 | 0.0844 | 0.123 | 0 | 0 | 0 | 67.0512 | 13207.4901 | 0 | 0 | 0 | 0 | 0 | 0 | 10.9243 | 447.4242 | 2.2975 | 1.8021 | 1.8021 | 429.8576 | 1.2055 | 17.6051 | 255.521 | 34.371 | 2.2975 | 1.2055 | 33.2764 | 1.7283 | 1 | 0 | 0 | 5.2156 | 0 | 0 | 0
2014-07-14 | 16時 | 38.3064 | 0 | 0 | 0.024669 | 1 | 0.347 | 13.3403 | 37.897 | 3.526 | 3.9462 | 0.0856 | 0.123 | 0 | 0 | 0 | 66.7959 | 13207.4901 | 0 | 0 | 0 | 0 | 0 | 0 | 10.7908 | 447.5385 | 2.2975 | 1.8025 | 1.8025 | 429.7439 | 1.196 | 17.2865 | 255.521 | 34.371 | 2.2975 | 1.196 | 33.0908 | 1.7187 | 1 | 0 | 0 | 5.2156 | 0 | 0 | 0
2014-07-14 | 17時 | 38.0021 | 0 | 0 | 0.025245 | 1 | 0.347 | 12.9328 | 37.897 | 3.526 | 3.8752 | 0.0876 | 0.123 | 0 | 0 | 0 | 66.3671 | 13207.4901 | 0 | 0 | 0 | 0 | 0 | 0 | 10.5996 | 447.6968 | 2.2975 | 1.803 | 1.803 | 429.5663 | 1.182 | 16.808 | 255.521 | 34.371 | 2.2975 | 1.182 | 32.7865 | 1.7029 | 1 | 0 | 0 | 5.2156 | 0 | 0 | 0
2014-07-14 | 18時 | 37.7039 | 0 | 0 | 0.025821 | 1 | 0.347 | 12.4639 | 37.897 | 3.526 | 3.8042 | 0.0896 | 0.123 | 0 | 0 | 0 | 65.9341 | 13207.4901 | 0 | 0 | 0 | 0 | 0 | 0 | 10.3878 | 447.8918 | 2.2975 | 1.8036 | 1.8036 | 429.3729 | 1.166 | 16.2681 | 255.521 | 34.371 | 2.2975 | 1.166 | 32.4884 | 1.6874 | 1 | 0 | 0 | 5.2156 | 0 | 0 | 0
2014-07-14 | 19時 | 37.412 | 0 | 0 | 0.026398 | 1 | 0.347 | 11.9944 | 37.897 | 3.526 | 3.7332 | 0.0916 | 0.123 | 0 | 0 | 0 | 65.4968 | 13207.4901 | 0 | 0 | 0 | 0 | 0 | 0 | 10.1841 | 448.0867 | 2.2975 | 1.8042 | 1.8042 | 429.1783 | 1.1502 | 15.7276 | 255.521 | 34.371 | 2.2975 | 1.1502 | 32.1964 | 1.6722 | 1 | 0 | 0 | 5.2156 | 0 | 0 | 0
2014-07-14 | 20時 | 37.4699 | 0 | 0 | 0.026282 | 1 | 0.347 | 12.0417 | 37.897 | 3.526 | 3.7474 | 0.0912 | 0.123 | 0 | 0 | 0 | 65.5846 | 13207.4901 | 0 | 0 | 0 | 0 | 0 | 0 | 10.2042 | 448.0758 | 2.2975 | 1.8041 | 1.8041 | 429.2057 | 1.1518 | 15.7891 | 255.521 | 34.371 | 2.2975 | 1.1518 | 32.2543 | 1.6752 | 1 | 0 | 0 | 5.2156 | 0 | 0 | 0
2014-07-14 | 21時 | 37.5864 | 0 | 0 | 0.026052 | 1 | 0.347 | 12.1709 | 37.897 | 3.526 | 3.7758 | 0.0904 | 0.123 | 0 | 0 | 0 | 65.7597 | 13207.4901 | 0 | 0 | 0 | 0 | 0 | 0 | 10.2595 | 448.0333 | 2.2975 | 1.804 | 1.804 | 429.269 | 1.1561 | 15.9467 | 255.521 | 34.371 | 2.2975 | 1.1561 | 32.3709 | 1.6813 | 1 | 0 | 0 | 5.2156 | 0 | 0 | 0
2014-07-14 | 22時 | 37.412 | 0 | 0 | 0.026398 | 1 | 0.347 | 11.8937 | 37.897 | 3.526 | 3.7332 | 0.0916 | 0.123 | 0 | 0 | 0 | 65.4968 | 13207.4901 | 0 | 0 | 0 | 0 | 0 | 0 | 10.1413 | 448.1473 | 2.2975 | 1.8043 | 1.8043 | 429.1531 | 1.1468 | 15.6269 | 255.521 | 34.371 | 2.2975 | 1.1468 | 32.1964 | 1.6722 | 1 | 0 | 0 | 5.2156 | 0 | 0 | 0
2014-07-14 | 23時 | 37.297 | 0 | 0 | 0.026628 | 1 | 0.347 | 11.6635 | 37.897 | 3.526 | 3.7048 | 0.0924 | 0.123 | 0 | 0 | 0 | 65.3208 | 13207.4901 | 0 | 0 | 0 | 0 | 0 | 0 | 10.0451 | 448.2506 | 2.2975 | 1.8047 | 1.8047 | 429.0642 | 1.1392 | 15.3683 | 255.521 | 34.371 | 2.2975 | 1.1392 | 32.0814 | 1.6662 | 1 | 0 | 0 | 5.2156 | 0 | 0 | 0
2014-07-15 | 0時 | 37.297 | 0 | 0 | 0.026628 | 1 | 0.347 | 11.6635 | 37.897 | 3.526 | 3.7048 | 0.0924 | 0.123 | 0 | 0 | 0 | 65.3208 | 13207.4901 | 0 | 0 | 0 | 0 | 0 | 0 | 10.0451 | 448.2506 | 2.2975 | 1.8047 | 1.8047 | 429.0642 | 1.1392 | 15.3683 | 255.521 | 34.371 | 2.2975 | 1.1392 | 32.0814 | 1.6662 | 1 | 0 | 0 | 5.2156 | 0 | 0 | 0
2014-07-15 | 1時 | 37.1829 | 0 | 0 | 0.026955 | 1 | 0.347 | 11.4665 | 37.897 | 3.526 | 3.6764 | 0.0932 | 0.123 | 0 | 0 | 0 | 65.144 | 13207.4901 | 0 | 0 | 0 | 0 | 0 | 0 | 9.9643 | 448.3337 | 2.2975 | 1.8049 | 1.8049 | 428.9834 | 1.1326 | 15.1429 | 255.521 | 34.371 | 2.2975 | 1.1326 | 31.9674 | 1.6603 | 1 | 0 | 0 | 5.2156 | 0 | 0 | 0
2014-07-15 | 2時 | 37.1829 | 0 | 0 | 0.026955 | 1 | 0.347 | 11.4665 | 37.897 | 3.526 | 3.6764 | 0.0932 | 0.123 | 0 | 0 | 0 | 65.144 | 13207.4901 | 0 | 0 | 0 | 0 | 0 | 0 | 9.9643 | 448.3337 | 2.2975 | 1.8049 | 1.8049 | 428.9834 | 1.1326 | 15.1429 | 255.521 | 34.371 | 2.2975 | 1.1326 | 31.9674 | 1.6603 | 1 | 0 | 0 | 5.2156 | 0 | 0 | 0
2014-07-15 | 3時 | 37.0137 | 0 | 0 | 0.027573 | 1 | 0.347 | 11.2233 | 37.897 | 3.526 | 3.6338 | 0.0944 | 0.123 | 0 | 0 | 0 | 64.8776 | 13207.4901 | 0 | 0 | 0 | 0 | 0 | 0 | 9.8664 | 448.4269 | 2.2975 | 1.8052 | 1.8052 | 428.8752 | 1.1246 | 14.8571 | 255.521 | 34.371 | 2.2975 | 1.1246 | 31.7982 | 1.6515 | 1 | 0 | 0 | 5.2156 | 0 | 0 | 0
2014-07-15 | 4時 | 37.0699 | 0 | 0 | 0.027366 | 1 | 0.347 | 11.3042 | 37.897 | 3.526 | 3.648 | 0.094 | 0.123 | 0 | 0 | 0 | 64.9666 | 13207.4901 | 0 | 0 | 0 | 0 | 0 | 0 | 9.8988 | 448.3959 | 2.2975 | 1.8051 | 1.8051 | 428.9112 | 1.1272 | 14.9522 | 255.521 | 34.371 | 2.2975 | 1.1272 | 31.8543 | 1.6545 | 1 | 0 | 0 | 5.2156 | 0 | 0 | 0
2014-07-15 | 5時 | 37.1829 | 0 | 0 | 0.026955 | 1 | 0.347 | 11.4665 | 37.897 | 3.526 | 3.6764 | 0.0932 | 0.123 | 0 | 0 | 0 | 65.144 | 13207.4901 | 0 | 0 | 0 | 0 | 0 | 0 | 9.9643 | 448.3337 | 2.2975 | 1.8049 | 1.8049 | 428.9834 | 1.1326 | 15.1429 | 255.521 | 34.371 | 2.2975 | 1.1326 | 31.9674 | 1.6603 | 1 | 0 | 0 | 5.2156 | 0 | 0 | 0
2014-07-15 | 6時 | 37.1829 | 0 | 0 | 0.026917 | 1 | 0.347 | 11.5011 | 37.897 | 3.526 | 3.6764 | 0.0932 | 0.123 | 0 | 0 | 0 | 65.144 | 13207.4901 | 0 | 0 | 0 | 0 | 0 | 0 | 9.9784 | 448.313 | 2.2975 | 1.8049 | 1.8049 | 428.9921 | 1.1338 | 15.1775 | 255.521 | 34.371 | 2.2975 | 1.1338 | 31.9674 | 1.6603 | 1 | 0 | 0 | 5.2156 | 0 | 0 | 0
2014-07-15 | 7時 | 37.4699 | 0 | 0 | 0.026282 | 1 | 0.347 | 11.9082 | 37.897 | 3.526 | 3.7474 | 0.0912 | 0.123 | 0 | 0 | 0 | 65.5846 | 13207.4901 | 0 | 0 | 0 | 0 | 0 | 0 | 10.1473 | 448.1562 | 2.2975 | 1.8044 | 1.8044 | 429.1723 | 1.1473 | 15.6556 | 255.521 | 34.371 | 2.2975 | 1.1473 | 32.2543 | 1.6752 | 1 | 0 | 0 | 5.2156 | 0 | 0 | 0
2014-07-15 | 8時 | 37.7039 | 0 | 0 | 0.025821 | 1 | 0.347 | 12.2689 | 37.897 | 3.526 | 3.8042 | 0.0896 | 0.123 | 0 | 0 | 0 | 65.9341 | 13207.4901 | 0 | 0 | 0 | 0 | 0 | 0 | 10.3019 | 448.0094 | 2.2975 | 1.8039 | 1.8039 | 429.3246 | 1.1594 | 16.0731 | 255.521 | 34.371 | 2.2975 | 1.1594 | 32.4884 | 1.6874 | 1 | 0 | 0 | 5.2156 | 0 | 0 | 0
2014-07-15 | 9時 | 37.528 | 0 | 0 | 0.026167 | 1 | 0.347 | 11.99 | 37.897 | 3.526 | 3.7616 | 0.0908 | 0.123 | 0 | 0 | 0 | 65.6722 | 13207.4901 | 0 | 0 | 0 | 0 | 0 | 0 | 10.1819 | 448.1245 | 2.2975 | 1.8043 | 1.8043 | 429.2084 | 1.1501 | 15.7516 | 255.521 | 34.371 | 2.2975 | 1.1501 | 32.3125 | 1.6783 | 1 | 0 | 0 | 5.2156 | 0 | 0 | 0
2014-07-15 | 10時 | 37.528 | 0 | 0 | 0.026167 | 1 | 0.347 | 11.99 | 37.897 | 3.526 | 3.7616 | 0.0908 | 0.123 | 0 | 0 | 0 | 65.6722 | 13207.4901 | 0 | 0 | 0 | 0 | 0 | 0 | 10.1819 | 448.1245 | 2.2975 | 1.8043 | 1.8043 | 429.2084 | 1.1501 | 15.7516 | 255.521 | 34.371 | 2.2975 | 1.1501 | 32.3125 | 1.6783 | 1 | 0 | 0 | 5.2156 | 0 | 0 | 0
2014-07-15 | 11時 | 37.528 | 0 | 0 | 0.026167 | 1 | 0.347 | 11.99 | 37.897 | 3.526 | 3.7616 | 0.0908 | 0.123 | 0 | 0 | 0 | 65.6722 | 13207.4901 | 0 | 0 | 0 | 0 | 0 | 0 | 10.1819 | 448.1245 | 2.2975 | 1.8043 | 1.8043 | 429.2084 | 1.1501 | 15.7516 | 255.521 | 34.371 | 2.2975 | 1.1501 | 32.3125 | 1.6783 | 1 | 0 | 0 | 5.2156 | 0 | 0 | 0
2014-07-15 | 12時 | 37.3544 | 0 | 0 | 0.026513 | 1 | 0.347 | 11.7111 | 37.897 | 3.526 | 3.719 | 0.092 | 0.123 | 0 | 0 | 0 | 65.4089 | 13207.4901 | 0 | 0 | 0 | 0 | 0 | 0 | 10.0648 | 448.2396 | 2.2975 | 1.8046 | 1.8046 | 429.0917 | 1.1407 | 15.4301 | 255.521 | 34.371 | 2.2975 | 1.1407 | 32.1388 | 1.6692 | 1 | 0 | 0 | 5.2156 | 0 | 0 | 0
2014-07-15 | 13時 | 37.3544 | 0 | 0 | 0.026513 | 1 | 0.347 | 11.7111 | 37.897 | 3.526 | 3.719 | 0.092 | 0.123 | 0 | 0 | 0 | 65.4089 | 13207.4901 | 0 | 0 | 0 | 0 | 0 | 0 | 10.0648 | 448.2396 | 2.2975 | 1.8046 | 1.8046 | 429.0917 | 1.1407 | 15.4301 | 255.521 | 34.371 | 2.2975 | 1.1407 | 32.1388 | 1.6692 | 1 | 0 | 0 | 5.2156 | 0 | 0 | 0
2014-07-15 | 14時 | 37.3544 | 0 | 0 | 0.026513 | 1 | 0.347 | 11.6772 | 37.897 | 3.526 | 3.719 | 0.092 | 0.123 | 0 | 0 | 0 | 65.4089 | 13207.4901 | 0 | 0 | 0 | 0 | 0 | 0 | 10.0507 | 448.2599 | 2.2975 | 1.8047 | 1.8047 | 429.0832 | 1.1396 | 15.3962 | 255.521 | 34.371 | 2.2975 | 1.1396 | 32.1388 | 1.6692 | 1 | 0 | 0 | 5.2156 | 0 | 0 | 0
2014-07-15 | 15時 | 37.1263 | 0 | 0 | 0.027237 | 1 | 0.347 | 11.3158 | 37.897 | 3.526 | 3.6622 | 0.0936 | 0.123 | 0 | 0 | 0 | 65.0554 | 13207.4901 | 0 | 0 | 0 | 0 | 0 | 0 | 9.9033 | 448.4066 | 2.2975 | 1.8051 | 1.8051 | 428.9297 | 1.1276 | 14.978 | 255.521 | 34.371 | 2.2975 | 1.1276 | 31.9107 | 1.6574 | 1 | 0 | 0 | 5.2156 | 0 | 0 | 0
2014-07-15 | 16時 | 37.1263 | 0 | 0 | 0.027237 | 1 | 0.347 | 11.3158 | 37.897 | 3.526 | 3.6622 | 0.0936 | 0.123 | 0 | 0 | 0 | 65.0554 | 13207.4901 | 0 | 0 | 0 | 0 | 0 | 0 | 9.9033 | 448.4066 | 2.2975 | 1.8051 | 1.8051 | 428.9297 | 1.1276 | 14.978 | 255.521 | 34.371 | 2.2975 | 1.1276 | 31.9107 | 1.6574 | 1 | 0 | 0 | 5.2156 | 0 | 0 | 0
2014-07-15 | 17時 | 37.0137 | 0 | 0 | 0.027652 | 1 | 0.347 | 11.1529 | 37.897 | 3.526 | 3.6338 | 0.0944 | 0.123 | 0 | 0 | 0 | 64.8776 | 13207.4901 | 0 | 0 | 0 | 0 | 0 | 0 | 9.8383 | 448.4691 | 2.2975 | 1.8053 | 1.8053 | 428.8572 | 1.1223 | 14.7867 | 255.521 | 34.371 | 2.2975 | 1.1223 | 31.7982 | 1.6515 | 1 | 0 | 0 | 5.2156 | 0 | 0 | 0
2014-07-15 | 18時 | 36.9022 | 0 | 0 | 0.028109 | 1 | 0.347 | 10.9548 | 37.897 | 3.526 | 3.6054 | 0.0952 | 0.123 | 0 | 0 | 0 | 64.6992 | 13207.4901 | 0 | 0 | 0 | 0 | 0 | 0 | 9.7604 | 448.5527 | 2.2975 | 1.8056 | 1.8056 | 428.7757 | 1.1158 | 14.5602 | 255.521 | 34.371 | 2.2975 | 1.1158 | 31.6866 | 1.6457 | 1 | 0 | 0 | 5.2156 | 0 | 0 | 0
2014-07-15 | 19時 | 36.7916 | 0 | 0 | 0.028528 | 1 | 0.347 | 10.7926 | 37.897 | 3.526 | 3.577 | 0.096 | 0.123 | 0 | 0 | 0 | 64.5201 | 13207.4901 | 0 | 0 | 0 | 0 | 0 | 0 | 9.6976 | 448.6147 | 2.2975 | 1.8058 | 1.8058 | 428.7032 | 1.1105 | 14.3696 | 255.521 | 34.371 | 2.2975 | 1.1105 | 31.5761 | 1.64 | 1 | 0 | 0 | 5.2156 | 0 | 0 | 0
2014-07-15 | 20時 | 36.6277 | 0 | 0 | 0.029163 | 1 | 0.347 | 10.5503 | 37.897 | 3.526 | 3.5344 | 0.0972 | 0.123 | 0 | 0 | 0 | 64.2501 | 13207.4901 | 0 | 0 | 0 | 0 | 0 | 0 | 9.6053 | 448.7069 | 2.2975 | 1.8061 | 1.8061 | 428.5945 | 1.1026 | 14.0847 | 255.521 | 34.371 | 2.2975 | 1.1026 | 31.4121 | 1.6315 | 1 | 0 | 0 | 5.2156 | 0 | 0 | 0
2014-07-15 | 21時 | 36.6821 | 0 | 0 | 0.028993 | 1 | 0.347 | 10.5942 | 37.897 | 3.526 | 3.5486 | 0.0968 | 0.123 | 0 | 0 | 0 | 64.3403 | 13207.4901 | 0 | 0 | 0 | 0 | 0 | 0 | 9.6218 | 448.6982 | 2.2975 | 1.806 | 1.806 | 428.6212 | 1.104 | 14.1428 | 255.521 | 34.371 | 2.2975 | 1.104 | 31.4665 | 1.6343 | 1 | 0 | 0 | 5.2156 | 0 | 0 | 0
2014-07-15 | 22時 | 36.5735 | 0 | 0 | 0.029418 | 1 | 0.347 | 10.4327 | 37.897 | 3.526 | 3.5202 | 0.0976 | 0.123 | 0 | 0 | 0 | 64.1598 | 13207.4901 | 0 | 0 | 0 | 0 | 0 | 0 | 9.561 | 448.7597 | 2.2975 | 1.8062 | 1.8062 | 428.5486 | 1.0988 | 13.9529 | 255.521 | 34.371 | 2.2975 | 1.0988 | 31.3579 | 1.6287 | 1 | 0 | 0 | 5.2156 | 0 | 0 | 0
2014-07-15 | 23時 | 36.5735 | 0 | 0 | 0.029418 | 1 | 0.347 | 10.4327 | 37.897 | 3.526 | 3.5202 | 0.0976 | 0.123 | 0 | 0 | 0 | 64.1598 | 13207.4901 | 0 | 0 | 0 | 0 | 0 | 0 | 9.561 | 448.7597 | 2.2975 | 1.8062 | 1.8062 | 428.5486 | 1.0988 | 13.9529 | 255.521 | 34.371 | 2.2975 | 1.0988 | 31.3579 | 1.6287 | 1 | 0 | 0 | 5.2156 | 0 | 0 | 0
2014-07-16 | 0時 | 36.5735 | 0 | 0 | 0.029418 | 1 | 0.347 | 10.4327 | 37.897 | 3.526 | 3.5202 | 0.0976 | 0.123 | 0 | 0 | 0 | 64.1598 | 13207.4901 | 0 | 0 | 0 | 0 | 0 | 0 | 9.561 | 448.7597 | 2.2975 | 1.8062 | 1.8062 | 428.5486 | 1.0988 | 13.9529 | 255.521 | 34.371 | 2.2975 | 1.0988 | 31.3579 | 1.6287 | 1 | 0 | 0 | 5.2156 | 0 | 0 | 0
2014-07-16 | 1時 | 36.5735 | 0 | 0 | 0.029418 | 1 | 0.347 | 10.4327 | 37.897 | 3.526 | 3.5202 | 0.0976 | 0.123 | 0 | 0 | 0 | 64.1598 | 13207.4901 | 0 | 0 | 0 | 0 | 0 | 0 | 9.561 | 448.7597 | 2.2975 | 1.8062 | 1.8062 | 428.5486 | 1.0988 | 13.9529 | 255.521 | 34.371 | 2.2975 | 1.0988 | 31.3579 | 1.6287 | 1 | 0 | 0 | 5.2156 | 0 | 0 | 0
2014-07-16 | 2時 | 36.4659 | 0 | 0 | 0.029846 | 1 | 0.347 | 10.2717 | 37.897 | 3.526 | 3.4918 | 0.0984 | 0.123 | 0 | 0 | 0 | 63.9787 | 13207.4901 | 0 | 0 | 0 | 0 | 0 | 0 | 9.5012 | 448.8207 | 2.2975 | 1.8064 | 1.8064 | 428.4761 | 1.0936 | 13.7635 | 255.521 | 34.371 | 2.2975 | 1.0936 | 31.2504 | 1.6231 | 1 | 0 | 0 | 5.2156 | 0 | 0 | 0
2014-07-16 | 3時 | 36.4125 | 0 | 0 | 0.030061 | 1 | 0.347 | 10.1915 | 37.897 | 3.526 | 3.4776 | 0.0988 | 0.123 | 0 | 0 | 0 | 63.8879 | 13207.4901 | 0 | 0 | 0 | 0 | 0 | 0 | 9.4717 | 448.8511 | 2.2975 | 1.8065 | 1.8065 | 428.4398 | 1.091 | 13.6691 | 255.521 | 34.371 | 2.2975 | 1.091 | 31.1969 | 1.6203 | 1 | 0 | 0 | 5.2156 | 0 | 0 | 0
2014-07-16 | 4時 | 36.4125 | 0 | 0 | 0.030016 | 1 | 0.347 | 10.2294 | 37.897 | 3.526 | 3.4776 | 0.0988 | 0.123 | 0 | 0 | 0 | 63.8879 | 13207.4901 | 0 | 0 | 0 | 0 | 0 | 0 | 9.4857 | 448.8285 | 2.2975 | 1.8064 | 1.8064 | 428.4497 | 1.0922 | 13.707 | 255.521 | 34.371 | 2.2975 | 1.0922 | 31.1969 | 1.6203 | 1 | 0 | 0 | 5.2156 | 0 | 0 | 0
2014-07-16 | 5時 | 36.5735 | 0 | 0 | 0.029332 | 1 | 0.347 | 10.507 | 37.897 | 3.526 | 3.5202 | 0.0976 | 0.123 | 0 | 0 | 0 | 64.1598 | 13207.4901 | 0 | 0 | 0 | 0 | 0 | 0 | 9.589 | 448.7153 | 2.2975 | 1.8061 | 1.8061 | 428.5678 | 1.1012 | 14.0272 | 255.521 | 34.371 | 2.2975 | 1.1012 | 31.3579 | 1.6287 | 1 | 0 | 0 | 5.2156 | 0 | 0 | 0
2014-07-16 | 6時 | 36.8468 | 0 | 0 | 0.028237 | 1 | 0.347 | 10.9455 | 37.897 | 3.526 | 3.5912 | 0.0956 | 0.123 | 0 | 0 | 0 | 64.6097 | 13207.4901 | 0 | 0 | 0 | 0 | 0 | 0 | 9.7569 | 448.5407 | 2.2975 | 1.8056 | 1.8056 | 428.7578 | 1.1155 | 14.5367 | 255.521 | 34.371 | 2.2975 | 1.1155 | 31.6312 | 1.6429 | 1 | 0 | 0 | 5.2156 | 0 | 0 | 0
2014-07-16 | 7時 | 37.1263 | 0 | 0 | 0.02716 | 1 | 0.347 | 11.3853 | 37.897 | 3.526 | 3.6622 | 0.0936 | 0.123 | 0 | 0 | 0 | 65.0554 | 13207.4901 | 0 | 0 | 0 | 0 | 0 | 0 | 9.9314 | 448.3649 | 2.2975 | 1.805 | 1.805 | 428.9473 | 1.1299 | 15.0475 | 255.521 | 34.371 | 2.2975 | 1.1299 | 31.9107 | 1.6574 | 1 | 0 | 0 | 5.2156 | 0 | 0 | 0
2014-07-16 | 8時 | 37.528 | 0 | 0 | 0.026167 | 1 | 0.347 | 11.99 | 37.897 | 3.526 | 3.7616 | 0.0908 | 0.123 | 0 | 0 | 0 | 65.6722 | 13207.4901 | 0 | 0 | 0 | 0 | 0 | 0 | 10.1819 | 448.1245 | 2.2975 | 1.8043 | 1.8043 | 429.2084 | 1.1501 | 15.7516 | 255.521 | 34.371 | 2.2975 | 1.1501 | 32.3125 | 1.6783 | 1 | 0 | 0 | 5.2156 | 0 | 0 | 0
2014-07-16 | 9時 | 38.0021 | 0 | 0 | 0.025245 | 1 | 0.347 | 12.6497 | 37.897 | 3.526 | 3.8752 | 0.0876 | 0.123 | 0 | 0 | 0 | 66.3671 | 13207.4901 | 0 | 0 | 0 | 0 | 0 | 0 | 10.4702 | 447.8678 | 2.2975 | 1.8035 | 1.8035 | 429.497 | 1.1723 | 16.5249 | 255.521 | 34.371 | 2.2975 | 1.1723 | 32.7865 | 1.7029 | 1 | 0 | 0 | 5.2156 | 0 | 0 | 0
2014-07-16 | 10時 | 38.4299 | 0 | 0 | 0.024438 | 1 | 0.347 | 13.2338 | 37.897 | 3.526 | 3.9746 | 0.0848 | 0.123 | 0 | 0 | 0 | 66.9663 | 13207.4901 | 0 | 0 | 0 | 0 | 0 | 0 | 10.7396 | 447.6383 | 2.2975 | 1.8028 | 1.8028 | 429.7496 | 1.1923 | 17.2084 | 255.521 | 34.371 | 2.2975 | 1.1923 | 33.2143 | 1.7251 | 1 | 0 | 0 | 5.2156 | 0 | 0 | 0
2014-07-16 | 11時 | 38.368 | 0 | 0 | 0.024553 | 1 | 0.347 | 13.15 | 37.897 | 3.526 | 3.9604 | 0.0852 | 0.123 | 0 | 0 | 0 | 66.8812 | 13207.4901 | 0 | 0 | 0 | 0 | 0 | 0 | 10.7001 | 447.6713 | 2.2975 | 1.8029 | 1.8029 | 429.7135 | 1.1894 | 17.1104 | 255.521 | 34.371 | 2.2975 | 1.1894 | 33.1525 | 1.7219 | 1 | 0 | 0 | 5.2156 | 0 | 0 | 0
2014-07-16 | 12時 | 38.492 | 0 | 0 | 0.024323 | 1 | 0.347 | 13.3476 | 37.897 | 3.526 | 3.9888 | 0.0844 | 0.123 | 0 | 0 | 0 | 67.0512 | 13207.4901 | 0 | 0 | 0 | 0 | 0 | 0 | 10.7938 | 447.587 | 2.2975 | 1.8026 | 1.8026 | 429.7929 | 1.1962 | 17.3364 | 255.521 | 34.371 | 2.2975 | 1.1962 | 33.2764 | 1.7283 | 1 | 0 | 0 | 5.2156 | 0 | 0 | 0
2014-07-16 | 13時 | 38.8063 | 0 | 0 | 0.023746 | 1 | 0.347 | 13.7681 | 37.897 | 3.526 | 4.0598 | 0.0824 | 0.123 | 0 | 0 | 0 | 67.4733 | 13207.4901 | 0 | 0 | 0 | 0 | 0 | 0 | 10.9986 | 447.4206 | 2.2975 | 1.8021 | 1.8021 | 429.973 | 1.2108 | 17.8279 | 255.521 | 34.371 | 2.2975 | 1.2108 | 33.5907 | 1.7446 | 1 | 0 | 0 | 5.2156 | 0 | 0 | 0
2014-07-16 | 14時 | 38.9337 | 0 | 0 | 0.023516 | 1 | 0.347 | 13.9372 | 37.897 | 3.526 | 4.0882 | 0.0816 | 0.123 | 0 | 0 | 0 | 67.6409 | 13207.4901 | 0 | 0 | 0 | 0 | 0 | 0 | 11.0831 | 447.3535 | 2.2975 | 1.8019 | 1.8019 | 430.045 | 1.2167 | 18.0254 | 255.521 | 34.371 | 2.2975 | 1.2167 | 33.7181 | 1.7513 | 1 | 0 | 0 | 5.2156 | 0 | 0 | 0
2014-07-16 | 15時 | 38.492 | 0 | 0 | 0.024323 | 1 | 0.347 | 13.3476 | 37.897 | 3.526 | 3.9888 | 0.0844 | 0.123 | 0 | 0 | 0 | 67.0512 | 13207.4901 | 0 | 0 | 0 | 0 | 0 | 0 | 10.7938 | 447.587 | 2.2975 | 1.8026 | 1.8026 | 429.7929 | 1.1962 | 17.3364 | 255.521 | 34.371 | 2.2975 | 1.1962 | 33.2764 | 1.7283 | 1 | 0 | 0 | 5.2156 | 0 | 0 | 0
2014-07-16 | 16時 | 38.1839 | 0 | 0 | 0.024899 | 1 | 0.347 | 12.8993 | 37.897 | 3.526 | 3.9178 | 0.0864 | 0.123 | 0 | 0 | 0 | 66.6249 | 13207.4901 | 0 | 0 | 0 | 0 | 0 | 0 | 10.5836 | 447.77 | 2.2975 | 1.8032 | 1.8032 | 429.6052 | 1.1808 | 16.8171 | 255.521 | 34.371 | 2.2975 | 1.1808 | 32.9684 | 1.7123 | 1 | 0 | 0 | 5.2156 | 0 | 0 | 0
2014-07-16 | 17時 | 37.7631 | 0 | 0 | 0.025706 | 1 | 0.347 | 12.3188 | 37.897 | 3.526 | 3.8184 | 0.0892 | 0.123 | 0 | 0 | 0 | 66.021 | 13207.4901 | 0 | 0 | 0 | 0 | 0 | 0 | 10.3236 | 447.9969 | 2.2975 | 1.8039 | 1.8039 | 429.3526 | 1.1611 | 16.1372 | 255.521 | 34.371 | 2.2975 | 1.1611 | 32.5475 | 1.6905 | 1 | 0 | 0 | 5.2156 | 0 | 0 | 0
2014-07-16 | 18時 | 37.297 | 0 | 0 | 0.026628 | 1 | 0.347 | 11.6294 | 37.897 | 3.526 | 3.7048 | 0.0924 | 0.123 | 0 | 0 | 0 | 65.3208 | 13207.4901 | 0 | 0 | 0 | 0 | 0 | 0 | 10.031 | 448.271 | 2.2975 | 1.8047 | 1.8047 | 429.0556 | 1.138 | 15.3342 | 255.521 | 34.371 | 2.2975 | 1.138 | 32.0814 | 1.6662 | 1 | 0 | 0 | 5.2156 | 0 | 0 | 0
2014-07-16 | 19時 | 37.1829 | 0 | 0 | 0.026993 | 1 | 0.347 | 11.432 | 37.897 | 3.526 | 3.6764 | 0.0932 | 0.123 | 0 | 0 | 0 | 65.144 | 13207.4901 | 0 | 0 | 0 | 0 | 0 | 0 | 9.9503 | 448.3544 | 2.2975 | 1.805 | 1.805 | 428.9747 | 1.1315 | 15.1084 | 255.521 | 34.371 | 2.2975 | 1.1315 | 31.9674 | 1.6603 | 1 | 0 | 0 | 5.2156 | 0 | 0 | 0
2014-07-16 | 20時 | 37.1263 | 0 | 0 | 0.027199 | 1 | 0.347 | 11.3506 | 37.897 | 3.526 | 3.6622 | 0.0936 | 0.123 | 0 | 0 | 0 | 65.0554 | 13207.4901 | 0 | 0 | 0 | 0 | 0 | 0 | 9.9173 | 448.3857 | 2.2975 | 1.8051 | 1.8051 | 428.9385 | 1.1288 | 15.0128 | 255.521 | 34.371 | 2.2975 | 1.1288 | 31.9107 | 1.6574 | 1 | 0 | 0 | 5.2156 | 0 | 0 | 0
2014-07-16 | 21時 | 37.1263 | 0 | 0 | 0.027237 | 1 | 0.347 | 11.3158 | 37.897 | 3.526 | 3.6622 | 0.0936 | 0.123 | 0 | 0 | 0 | 65.0554 | 13207.4901 | 0 | 0 | 0 | 0 | 0 | 0 | 9.9033 | 448.4066 | 2.2975 | 1.8051 | 1.8051 | 428.9297 | 1.1276 | 14.978 | 255.521 | 34.371 | 2.2975 | 1.1276 | 31.9107 | 1.6574 | 1 | 0 | 0 | 5.2156 | 0 | 0 | 0
2014-07-16 | 22時 | 37.0137 | 0 | 0 | 0.027691 | 1 | 0.347 | 11.1177 | 37.897 | 3.526 | 3.6338 | 0.0944 | 0.123 | 0 | 0 | 0 | 64.8776 | 13207.4901 | 0 | 0 | 0 | 0 | 0 | 0 | 9.8243 | 448.4903 | 2.2975 | 1.8054 | 1.8054 | 428.8483 | 1.1211 | 14.7515 | 255.521 | 34.371 | 2.2975 | 1.1211 | 31.7982 | 1.6515 | 1 | 0 | 0 | 5.2156 | 0 | 0 | 0
2014-07-16 | 23時 | 36.9578 | 0 | 0 | 0.0279 | 1 | 0.347 | 11.0362 | 37.897 | 3.526 | 3.6196 | 0.0948 | 0.123 | 0 | 0 | 0 | 64.7885 | 13207.4901 | 0 | 0 | 0 | 0 | 0 | 0 | 9.7922 | 448.5215 | 2.2975 | 1.8055 | 1.8055 | 428.812 | 1.1184 | 14.6558 | 255.521 | 34.371 | 2.2975 | 1.1184 | 31.7423 | 1.6486 | 1 | 0 | 0 | 5.2156 | 0 | 0 | 0
2014-07-17 | 0時 | 37.0699 | 0 | 0 | 0.027483 | 1 | 0.347 | 11.1993 | 37.897 | 3.526 | 3.648 | 0.094 | 0.123 | 0 | 0 | 0 | 64.9666 | 13207.4901 | 0 | 0 | 0 | 0 | 0 | 0 | 9.8567 | 448.4589 | 2.2975 | 1.8053 | 1.8053 | 428.8846 | 1.1238 | 14.8473 | 255.521 | 34.371 | 2.2975 | 1.1238 | 31.8543 | 1.6545 | 1 | 0 | 0 | 5.2156 | 0 | 0 | 0
2014-07-17 | 1時 | 37.0137 | 0 | 0 | 0.02773 | 1 | 0.347 | 11.0824 | 37.897 | 3.526 | 3.6338 | 0.0944 | 0.123 | 0 | 0 | 0 | 64.8776 | 13207.4901 | 0 | 0 | 0 | 0 | 0 | 0 | 9.8104 | 448.5114 | 2.2975 | 1.8055 | 1.8055 | 428.8393 | 1.1199 | 14.7162 | 255.521 | 34.371 | 2.2975 | 1.1199 | 31.7982 | 1.6515 | 1 | 0 | 0 | 5.2156 | 0 | 0 | 0
2014-07-17 | 2時 | 37.0137 | 0 | 0 | 0.02773 | 1 | 0.347 | 11.0824 | 37.897 | 3.526 | 3.6338 | 0.0944 | 0.123 | 0 | 0 | 0 | 64.8776 | 13207.4901 | 0 | 0 | 0 | 0 | 0 | 0 | 9.8104 | 448.5114 | 2.2975 | 1.8055 | 1.8055 | 428.8393 | 1.1199 | 14.7162 | 255.521 | 34.371 | 2.2975 | 1.1199 | 31.7982 | 1.6515 | 1 | 0 | 0 | 5.2156 | 0 | 0 | 0
2014-07-17 | 3時 | 36.9022 | 0 | 0 | 0.028109 | 1 | 0.347 | 10.9548 | 37.897 | 3.526 | 3.6054 | 0.0952 | 0.123 | 0 | 0 | 0 | 64.6992 | 13207.4901 | 0 | 0 | 0 | 0 | 0 | 0 | 9.7604 | 448.5527 | 2.2975 | 1.8056 | 1.8056 | 428.7757 | 1.1158 | 14.5602 | 255.521 | 34.371 | 2.2975 | 1.1158 | 31.6866 | 1.6457 | 1 | 0 | 0 | 5.2156 | 0 | 0 | 0
2014-07-17 | 4時 | 36.9022 | 0 | 0 | 0.028028 | 1 | 0.347 | 11.0262 | 37.897 | 3.526 | 3.6054 | 0.0952 | 0.123 | 0 | 0 | 0 | 64.6992 | 13207.4901 | 0 | 0 | 0 | 0 | 0 | 0 | 9.7885 | 448.5099 | 2.2975 | 1.8055 | 1.8055 | 428.7939 | 1.1181 | 14.6316 | 255.521 | 34.371 | 2.2975 | 1.1181 | 31.6866 | 1.6457 | 1 | 0 | 0 | 5.2156 | 0 | 0 | 0
2014-07-17 | 5時 | 36.9022 | 0 | 0 | 0.027988 | 1 | 0.347 | 11.0619 | 37.897 | 3.526 | 3.6054 | 0.0952 | 0.123 | 0 | 0 | 0 | 64.6992 | 13207.4901 | 0 | 0 | 0 | 0 | 0 | 0 | 9.8025 | 448.4885 | 2.2975 | 1.8054 | 1.8054 | 428.8031 | 1.1193 | 14.6673 | 255.521 | 34.371 | 2.2975 | 1.1193 | 31.6866 | 1.6457 | 1 | 0 | 0 | 5.2156 | 0 | 0 | 0
2014-07-17 | 6時 | 37.3544 | 0 | 0 | 0.026513 | 1 | 0.347 | 11.7787 | 37.897 | 3.526 | 3.719 | 0.092 | 0.123 | 0 | 0 | 0 | 65.4089 | 13207.4901 | 0 | 0 | 0 | 0 | 0 | 0 | 10.0931 | 448.1989 | 2.2975 | 1.8045 | 1.8045 | 429.1087 | 1.143 | 15.4977 | 255.521 | 34.371 | 2.2975 | 1.143 | 32.1388 | 1.6692 | 1 | 0 | 0 | 5.2156 | 0 | 0 | 0
2014-07-17 | 7時 | 38.245 | 0 | 0 | 0.024784 | 1 | 0.347 | 13.0441 | 37.897 | 3.526 | 3.932 | 0.086 | 0.123 | 0 | 0 | 0 | 66.7105 | 13207.4901 | 0 | 0 | 0 | 0 | 0 | 0 | 10.6507 | 447.7001 | 2.2975 | 1.803 | 1.803 | 429.6563 | 1.1858 | 16.9761 | 255.521 | 34.371 | 2.2975 | 1.1858 | 33.0295 | 1.7155 | 1 | 0 | 0 | 5.2156 | 0 | 0 | 0
2014-07-17 | 8時 | 38.8699 | 0 | 0 | 0.023631 | 1 | 0.347 | 13.9388 | 37.897 | 3.526 | 4.074 | 0.082 | 0.123 | 0 | 0 | 0 | 67.5572 | 13207.4901 | 0 | 0 | 0 | 0 | 0 | 0 | 11.0842 | 447.3348 | 2.2975 | 1.8018 | 1.8018 | 430.0296 | 1.2168 | 18.0128 | 255.521 | 34.371 | 2.2975 | 1.2168 | 33.6543 | 1.7479 | 1 | 0 | 0 | 5.2156 | 0 | 0 | 0
2014-07-17 | 9時 | 39.8537 | 0 | 0 | 0.021902 | 1 | 0.347 | 15.2114 | 37.897 | 3.526 | 4.287 | 0.076 | 0.123 | 0 | 0 | 0 | 68.7956 | 13207.4901 | 0 | 0 | 0 | 0 | 0 | 0 | 11.7643 | 446.828 | 2.2975 | 1.8003 | 1.8003 | 430.5663 | 1.2619 | 19.4984 | 255.521 | 34.371 | 2.2975 | 1.2619 | 34.6381 | 1.799 | 1 | 0 | 0 | 5.2156 | 0 | 0 | 0
2014-07-17 | 10時 | 40.6106 | 0 | 0 | 0.020634 | 1 | 0.347 | 16.1846 | 37.897 | 3.526 | 4.4432 | 0.0716 | 0.123 | 0 | 0 | 0 | 69.6796 | 13207.4901 | 0 | 0 | 0 | 0 | 0 | 0 | 12.3413 | 446.4336 | 2.2975 | 1.7991 | 1.7991 | 430.9641 | 1.2972 | 20.6278 | 255.521 | 34.371 | 2.2975 | 1.2972 | 35.3951 | 1.8384 | 1 | 0 | 0 | 5.2156 | 0 | 0 | 0
2014-07-17 | 11時 | 41.8396 | 0 | 0 | 0.018674 | 1 | 0.347 | 17.6936 | 37.897 | 3.526 | 4.6846 | 0.0648 | 0.123 | 0 | 0 | 0 | 71.0058 | 13207.4901 | 0 | 0 | 0 | 0 | 0 | 0 | 13.3457 | 445.8308 | 2.2975 | 1.7972 | 1.7972 | 431.5708 | 1.3534 | 22.3782 | 255.521 | 34.371 | 2.2975 | 1.3534 | 36.624 | 1.9022 | 1 | 0 | 0 | 5.2156 | 0 | 0 | 0
2014-07-17 | 12時 | 42.2905 | 0 | 0 | 0.017983 | 1 | 0.347 | 18.2239 | 37.897 | 3.526 | 4.7698 | 0.0624 | 0.123 | 0 | 0 | 0 | 71.4622 | 13207.4901 | 0 | 0 | 0 | 0 | 0 | 0 | 13.7329 | 445.6246 | 2.2975 | 1.7966 | 1.7966 | 431.7817 | 1.3736 | 22.9937 | 255.521 | 34.371 | 2.2975 | 1.3736 | 37.0749 | 1.9256 | 1 | 0 | 0 | 5.2156 | 0 | 0 | 0
2014-07-17 | 13時 | 43.2981 | 0 | 0 | 0.016484 | 1 | 0.347 | 19.3831 | 37.897 | 3.526 | 4.9544 | 0.0572 | 0.123 | 0 | 0 | 0 | 72.4303 | 13207.4901 | 0 | 0 | 0 | 0 | 0 | 0 | 14.6445 | 445.1871 | 2.2975 | 1.7952 | 1.7952 | 432.2357 | 1.4186 | 24.3375 | 255.521 | 34.371 | 2.2975 | 1.4186 | 38.0825 | 1.9779 | 1 | 0 | 0 | 5.2156 | 0 | 0 | 0
2014-07-17 | 14時 | 41.3977 | 0 | 0 | 0.019366 | 1 | 0.347 | 17.1893 | 37.897 | 3.526 | 4.5994 | 0.0672 | 0.123 | 0 | 0 | 0 | 70.5433 | 13207.4901 | 0 | 0 | 0 | 0 | 0 | 0 | 12.9944 | 446.0246 | 2.2975 | 1.7978 | 1.7978 | 431.3641 | 1.3344 | 21.7887 | 255.521 | 34.371 | 2.2975 | 1.3344 | 36.1821 | 1.8792 | 1 | 0 | 0 | 5.2156 | 0 | 0 | 0
2014-07-17 | 15時 | 40.4708 | 0 | 0 | 0.020865 | 1 | 0.347 | 16.0115 | 37.897 | 3.526 | 4.4148 | 0.0724 | 0.123 | 0 | 0 | 0 | 69.5204 | 13207.4901 | 0 | 0 | 0 | 0 | 0 | 0 | 12.2348 | 446.5027 | 2.2975 | 1.7993 | 1.7993 | 430.893 | 1.2909 | 20.4263 | 255.521 | 34.371 | 2.2975 | 1.2909 | 35.2552 | 1.8311 | 1 | 0 | 0 | 5.2156 | 0 | 0 | 0
2014-07-17 | 16時 | 39.7193 | 0 | 0 | 0.022133 | 1 | 0.347 | 15.0403 | 37.897 | 3.526 | 4.2586 | 0.0768 | 0.123 | 0 | 0 | 0 | 68.6326 | 13207.4901 | 0 | 0 | 0 | 0 | 0 | 0 | 11.6681 | 446.8964 | 2.2975 | 1.8005 | 1.8005 | 430.4949 | 1.2557 | 19.2989 | 255.521 | 34.371 | 2.2975 | 1.2557 | 34.5037 | 1.7921 | 1 | 0 | 0 | 5.2156 | 0 | 0 | 0
2014-07-17 | 17時 | 39.1267 | 0 | 0 | 0.02317 | 1 | 0.347 | 14.2476 | 37.897 | 3.526 | 4.1308 | 0.0804 | 0.123 | 0 | 0 | 0 | 67.8911 | 13207.4901 | 0 | 0 | 0 | 0 | 0 | 0 | 11.242 | 447.2182 | 2.2975 | 1.8015 | 1.8015 | 430.1662 | 1.2276 | 18.3784 | 255.521 | 34.371 | 2.2975 | 1.2276 | 33.9112 | 1.7613 | 1 | 0 | 0 | 5.2156 | 0 | 0 | 0
2014-07-17 | 18時 | 38.7429 | 0 | 0 | 0.023862 | 1 | 0.347 | 13.7129 | 37.897 | 3.526 | 4.0456 | 0.0828 | 0.123 | 0 | 0 | 0 | 67.3892 | 13207.4901 | 0 | 0 | 0 | 0 | 0 | 0 | 10.9713 | 447.4364 | 2.2975 | 1.8022 | 1.8022 | 429.944 | 1.2089 | 17.7585 | 255.521 | 34.371 | 2.2975 | 1.2089 | 33.5273 | 1.7413 | 1 | 0 | 0 | 5.2156 | 0 | 0 | 0
2014-07-17 | 19時 | 38.5543 | 0 | 0 | 0.024207 | 1 | 0.347 | 13.4315 | 37.897 | 3.526 | 4.003 | 0.084 | 0.123 | 0 | 0 | 0 | 67.1359 | 13207.4901 | 0 | 0 | 0 | 0 | 0 | 0 | 10.834 | 447.5539 | 2.2975 | 1.8025 | 1.8025 | 429.8289 | 1.1991 | 17.4345 | 255.521 | 34.371 | 2.2975 | 1.1991 | 33.3388 | 1.7316 | 1 | 0 | 0 | 5.2156 | 0 | 0 | 0
2014-07-17 | 20時 | 38.1839 | 0 | 0 | 0.024899 | 1 | 0.347 | 12.9302 | 37.897 | 3.526 | 3.9178 | 0.0864 | 0.123 | 0 | 0 | 0 | 66.6249 | 13207.4901 | 0 | 0 | 0 | 0 | 0 | 0 | 10.5979 | 447.7513 | 2.2975 | 1.8031 | 1.8031 | 429.6128 | 1.1819 | 16.848 | 255.521 | 34.371 | 2.2975 | 1.1819 | 32.9684 | 1.7123 | 1 | 0 | 0 | 5.2156 | 0 | 0 | 0
2014-07-17 | 21時 | 37.9419 | 0 | 0 | 0.02536 | 1 | 0.347 | 12.6302 | 37.897 | 3.526 | 3.861 | 0.088 | 0.123 | 0 | 0 | 0 | 66.2808 | 13207.4901 | 0 | 0 | 0 | 0 | 0 | 0 | 10.4616 | 447.862 | 2.2975 | 1.8035 | 1.8035 | 429.4765 | 1.1717 | 16.4912 | 255.521 | 34.371 | 2.2975 | 1.1717 | 32.7264 | 1.6997 | 1 | 0 | 0 | 5.2156 | 0 | 0 | 0
2014-07-17 | 22時 | 37.9419 | 0 | 0 | 0.02536 | 1 | 0.347 | 12.6935 | 37.897 | 3.526 | 3.861 | 0.088 | 0.123 | 0 | 0 | 0 | 66.2808 | 13207.4901 | 0 | 0 | 0 | 0 | 0 | 0 | 10.4902 | 447.8237 | 2.2975 | 1.8034 | 1.8034 | 429.4921 | 1.1738 | 16.5545 | 255.521 | 34.371 | 2.2975 | 1.1738 | 32.7264 | 1.6997 | 1 | 0 | 0 | 5.2156 | 0 | 0 | 0
2014-07-17 | 23時 | 37.9419 | 0 | 0 | 0.02536 | 1 | 0.347 | 12.7568 | 37.897 | 3.526 | 3.861 | 0.088 | 0.123 | 0 | 0 | 0 | 66.2808 | 13207.4901 | 0 | 0 | 0 | 0 | 0 | 0 | 10.519 | 447.7855 | 2.2975 | 1.8032 | 1.8032 | 429.5076 | 1.176 | 16.6178 | 255.521 | 34.371 | 2.2975 | 1.176 | 32.7264 | 1.6997 | 1 | 0 | 0 | 5.2156 | 0 | 0 | 0
2014-07-18 | 0時 | 38.0021 | 0 | 0 | 0.025245 | 1 | 0.347 | 12.8699 | 37.897 | 3.526 | 3.8752 | 0.0876 | 0.123 | 0 | 0 | 0 | 66.3671 | 13207.4901 | 0 | 0 | 0 | 0 | 0 | 0 | 10.5706 | 447.7348 | 2.2975 | 1.8031 | 1.8031 | 429.551 | 1.1798 | 16.7451 | 255.521 | 34.371 | 2.2975 | 1.1798 | 32.7865 | 1.7029 | 1 | 0 | 0 | 5.2156 | 0 | 0 | 0
2014-07-18 | 1時 | 37.9419 | 0 | 0 | 0.02536 | 1 | 0.347 | 12.8517 | 37.897 | 3.526 | 3.861 | 0.088 | 0.123 | 0 | 0 | 0 | 66.2808 | 13207.4901 | 0 | 0 | 0 | 0 | 0 | 0 | 10.5624 | 447.7281 | 2.2975 | 1.8031 | 1.8031 | 429.5308 | 1.1792 | 16.7127 | 255.521 | 34.371 | 2.2975 | 1.1792 | 32.7264 | 1.6997 | 1 | 0 | 0 | 5.2156 | 0 | 0 | 0
2014-07-18 | 2時 | 37.9419 | 0 | 0 | 0.02536 | 1 | 0.347 | 12.8833 | 37.897 | 3.526 | 3.861 | 0.088 | 0.123 | 0 | 0 | 0 | 66.2808 | 13207.4901 | 0 | 0 | 0 | 0 | 0 | 0 | 10.5769 | 447.709 | 2.2975 | 1.803 | 1.803 | 429.5385 | 1.1803 | 16.7443 | 255.521 | 34.371 | 2.2975 | 1.1803 | 32.7264 | 1.6997 | 1 | 0 | 0 | 5.2156 | 0 | 0 | 0
2014-07-18 | 3時 | 37.8224 | 0 | 0 | 0.025591 | 1 | 0.347 | 12.722 | 37.897 | 3.526 | 3.8326 | 0.0888 | 0.123 | 0 | 0 | 0 | 66.1078 | 13207.4901 | 0 | 0 | 0 | 0 | 0 | 0 | 10.5034 | 447.7712 | 2.2975 | 1.8032 | 1.8032 | 429.4677 | 1.1748 | 16.5546 | 255.521 | 34.371 | 2.2975 | 1.1748 | 32.6069 | 1.6935 | 1 | 0 | 0 | 5.2156 | 0 | 0 | 0
2014-07-18 | 4時 | 37.7631 | 0 | 0 | 0.025706 | 1 | 0.347 | 12.6415 | 37.897 | 3.526 | 3.8184 | 0.0892 | 0.123 | 0 | 0 | 0 | 66.021 | 13207.4901 | 0 | 0 | 0 | 0 | 0 | 0 | 10.4672 | 447.8022 | 2.2975 | 1.8033 | 1.8033 | 429.4323 | 1.172 | 16.4599 | 255.521 | 34.371 | 2.2975 | 1.172 | 32.5475 | 1.6905 | 1 | 0 | 0 | 5.2156 | 0 | 0 | 0
2014-07-18 | 5時 | 37.7039 | 0 | 0 | 0.025821 | 1 | 0.347 | 12.5288 | 37.897 | 3.526 | 3.8042 | 0.0896 | 0.123 | 0 | 0 | 0 | 65.9341 | 13207.4901 | 0 | 0 | 0 | 0 | 0 | 0 | 10.4167 | 447.8526 | 2.2975 | 1.8034 | 1.8034 | 429.3889 | 1.1682 | 16.333 | 255.521 | 34.371 | 2.2975 | 1.1682 | 32.4884 | 1.6874 | 1 | 0 | 0 | 5.2156 | 0 | 0 | 0
2014-07-18 | 6時 | 37.7631 | 0 | 0 | 0.025706 | 1 | 0.347 | 12.6093 | 37.897 | 3.526 | 3.8184 | 0.0892 | 0.123 | 0 | 0 | 0 | 66.021 | 13207.4901 | 0 | 0 | 0 | 0 | 0 | 0 | 10.4527 | 447.8217 | 2.2975 | 1.8033 | 1.8033 | 429.4244 | 1.1709 | 16.4277 | 255.521 | 34.371 | 2.2975 | 1.1709 | 32.5475 | 1.6905 | 1 | 0 | 0 | 5.2156 | 0 | 0 | 0
2014-07-18 | 7時 | 37.9419 | 0 | 0 | 0.02536 | 1 | 0.347 | 12.8517 | 37.897 | 3.526 | 3.861 | 0.088 | 0.123 | 0 | 0 | 0 | 66.2808 | 13207.4901 | 0 | 0 | 0 | 0 | 0 | 0 | 10.5624 | 447.7281 | 2.2975 | 1.8031 | 1.8031 | 429.5308 | 1.1792 | 16.7127 | 255.521 | 34.371 | 2.2975 | 1.1792 | 32.7264 | 1.6997 | 1 | 0 | 0 | 5.2156 | 0 | 0 | 0
2014-07-18 | 8時 | 38.245 | 0 | 0 | 0.024784 | 1 | 0.347 | 13.2585 | 37.897 | 3.526 | 3.932 | 0.086 | 0.123 | 0 | 0 | 0 | 66.7105 | 13207.4901 | 0 | 0 | 0 | 0 | 0 | 0 | 10.7519 | 447.5703 | 2.2975 | 1.8026 | 1.8026 | 429.7084 | 1.1932 | 17.1905 | 255.521 | 34.371 | 2.2975 | 1.1932 | 33.0295 | 1.7155 | 1 | 0 | 0 | 5.2156 | 0 | 0 | 0
2014-07-18 | 9時 | 38.8699 | 0 | 0 | 0.023631 | 1 | 0.347 | 14.0824 | 37.897 | 3.526 | 4.074 | 0.082 | 0.123 | 0 | 0 | 0 | 67.5572 | 13207.4901 | 0 | 0 | 0 | 0 | 0 | 0 | 11.1573 | 447.2477 | 2.2975 | 1.8016 | 1.8016 | 430.0637 | 1.2218 | 18.1564 | 255.521 | 34.371 | 2.2975 | 1.2218 | 33.6543 | 1.7479 | 1 | 0 | 0 | 5.2156 | 0 | 0 | 0
2014-07-18 | 10時 | 39.322 | 0 | 0 | 0.022824 | 1 | 0.347 | 14.6942 | 37.897 | 3.526 | 4.1734 | 0.0792 | 0.123 | 0 | 0 | 0 | 68.1398 | 13207.4901 | 0 | 0 | 0 | 0 | 0 | 0 | 11.4786 | 447.0002 | 2.2975 | 1.8008 | 1.8008 | 430.3188 | 1.2434 | 18.8676 | 255.521 | 34.371 | 2.2975 | 1.2434 | 34.1065 | 1.7714 | 1 | 0 | 0 | 5.2156 | 0 | 0 | 0
2014-07-18 | 11時 | 39.9891 | 0 | 0 | 0.021671 | 1 | 0.347 | 15.5376 | 37.897 | 3.526 | 4.3154 | 0.0752 | 0.123 | 0 | 0 | 0 | 68.9578 | 13207.4901 | 0 | 0 | 0 | 0 | 0 | 0 | 11.9522 | 446.6656 | 2.2975 | 1.7998 | 1.7998 | 430.6732 | 1.2736 | 19.853 | 255.521 | 34.371 | 2.2975 | 1.2736 | 34.7735 | 1.8061 | 1 | 0 | 0 | 5.2156 | 0 | 0 | 0
2014-07-18 | 12時 | 40.8223 | 0 | 0 | 0.020288 | 1 | 0.347 | 16.5645 | 37.897 | 3.526 | 4.4858 | 0.0704 | 0.123 | 0 | 0 | 0 | 69.9172 | 13207.4901 | 0 | 0 | 0 | 0 | 0 | 0 | 12.5813 | 446.2576 | 2.2975 | 1.7985 | 1.7985 | 431.0973 | 1.3112 | 21.0503 | 255.521 | 34.371 | 2.2975 | 1.3112 | 35.6067 | 1.8493 | 1 | 0 | 0 | 5.2156 | 0 | 0 | 0
2014-07-18 | 13時 | 42.2905 | 0 | 0 | 0.017983 | 1 | 0.347 | 18.3293 | 37.897 | 3.526 | 4.7698 | 0.0624 | 0.123 | 0 | 0 | 0 | 71.4622 | 13207.4901 | 0 | 0 | 0 | 0 | 0 | 0 | 13.8124 | 445.5627 | 2.2975 | 1.7964 | 1.7964 | 431.8039 | 1.3777 | 23.0991 | 255.521 | 34.371 | 2.2975 | 1.3777 | 37.0749 | 1.9256 | 1 | 0 | 0 | 5.2156 | 0 | 0 | 0
2014-07-18 | 14時 | 43.7773 | 0 | 0 | 0.015793 | 1 | 0.347 | 20.0351 | 37.897 | 3.526 | 5.0396 | 0.0548 | 0.123 | 0 | 0 | 0 | 72.8675 | 13207.4901 | 0 | 0 | 0 | 0 | 0 | 0 | 15.1969 | 444.93 | 2.2975 | 1.7944 | 1.7944 | 432.4664 | 1.4443 | 25.0747 | 255.521 | 34.371 | 2.2975 | 1.4443 | 38.5617 | 2.0028 | 1 | 0 | 0 | 5.2156 | 0 | 0 | 0
2014-07-18 | 15時 | 42.5961 | 0 | 0 | 0.017522 | 1 | 0.347 | 18.6614 | 37.897 | 3.526 | 4.8266 | 0.0608 | 0.123 | 0 | 0 | 0 | 71.7631 | 13207.4901 | 0 | 0 | 0 | 0 | 0 | 0 | 14.0667 | 445.4404 | 2.2975 | 1.796 | 1.796 | 431.939 | 1.3905 | 23.488 | 255.521 | 34.371 | 2.2975 | 1.3905 | 37.3805 | 1.9415 | 1 | 0 | 0 | 5.2156 | 0 | 0 | 0
2014-07-18 | 16時 | 40.8933 | 0 | 0 | 0.020173 | 1 | 0.347 | 16.627 | 37.897 | 3.526 | 4.5 | 0.07 | 0.123 | 0 | 0 | 0 | 69.996 | 13207.4901 | 0 | 0 | 0 | 0 | 0 | 0 | 12.6215 | 446.2377 | 2.2975 | 1.7985 | 1.7985 | 431.1273 | 1.3135 | 21.127 | 255.521 | 34.371 | 2.2975 | 1.3135 | 35.6778 | 1.853 | 1 | 0 | 0 | 5.2156 | 0 | 0 | 0
2014-07-18 | 17時 | 38.9978 | 0 | 0 | 0.023401 | 1 | 0.347 | 14.2204 | 37.897 | 3.526 | 4.1024 | 0.0812 | 0.123 | 0 | 0 | 0 | 67.7245 | 13207.4901 | 0 | 0 | 0 | 0 | 0 | 0 | 11.2282 | 447.1993 | 2.2975 | 1.8014 | 1.8014 | 430.1281 | 1.2266 | 18.3228 | 255.521 | 34.371 | 2.2975 | 1.2266 | 33.7822 | 1.7546 | 1 | 0 | 0 | 5.2156 | 0 | 0 | 0
2014-07-18 | 18時 | 38.5543 | 0 | 0 | 0.024207 | 1 | 0.347 | 13.5799 | 37.897 | 3.526 | 4.003 | 0.084 | 0.123 | 0 | 0 | 0 | 67.1359 | 13207.4901 | 0 | 0 | 0 | 0 | 0 | 0 | 10.9063 | 447.464 | 2.2975 | 1.8022 | 1.8022 | 429.8647 | 1.2043 | 17.5829 | 255.521 | 34.371 | 2.2975 | 1.2043 | 33.3388 | 1.7316 | 1 | 0 | 0 | 5.2156 | 0 | 0 | 0
2014-07-18 | 19時 | 37.9419 | 0 | 0 | 0.02536 | 1 | 0.347 | 12.7252 | 37.897 | 3.526 | 3.861 | 0.088 | 0.123 | 0 | 0 | 0 | 66.2808 | 13207.4901 | 0 | 0 | 0 | 0 | 0 | 0 | 10.5046 | 447.8046 | 2.2975 | 1.8033 | 1.8033 | 429.4998 | 1.1749 | 16.5862 | 255.521 | 34.371 | 2.2975 | 1.1749 | 32.7264 | 1.6997 | 1 | 0 | 0 | 5.2156 | 0 | 0 | 0
2014-07-18 | 20時 | 37.8224 | 0 | 0 | 0.025591 | 1 | 0.347 | 12.4976 | 37.897 | 3.526 | 3.8326 | 0.0888 | 0.123 | 0 | 0 | 0 | 66.1078 | 13207.4901 | 0 | 0 | 0 | 0 | 0 | 0 | 10.4025 | 447.9067 | 2.2975 | 1.8036 | 1.8036 | 429.4125 | 1.1672 | 16.3302 | 255.521 | 34.371 | 2.2975 | 1.1672 | 32.6069 | 1.6935 | 1 | 0 | 0 | 5.2156 | 0 | 0 | 0
2014-07-18 | 21時 | 37.645 | 0 | 0 | 0.025937 | 1 | 0.347 | 12.2524 | 37.897 | 3.526 | 3.79 | 0.09 | 0.123 | 0 | 0 | 0 | 65.847 | 13207.4901 | 0 | 0 | 0 | 0 | 0 | 0 | 10.2948 | 448.0018 | 2.2975 | 1.8039 | 1.8039 | 429.3049 | 1.1589 | 16.0424 | 255.521 | 34.371 | 2.2975 | 1.1589 | 32.4295 | 1.6843 | 1 | 0 | 0 | 5.2156 | 0 | 0 | 0
2014-07-18 | 22時 | 37.528 | 0 | 0 | 0.026167 | 1 | 0.347 | 12.0895 | 37.897 | 3.526 | 3.7616 | 0.0908 | 0.123 | 0 | 0 | 0 | 65.6722 | 13207.4901 | 0 | 0 | 0 | 0 | 0 | 0 | 10.2246 | 448.0646 | 2.2975 | 1.8041 | 1.8041 | 429.2332 | 1.1534 | 15.8511 | 255.521 | 34.371 | 2.2975 | 1.1534 | 32.3125 | 1.6783 | 1 | 0 | 0 | 5.2156 | 0 | 0 | 0
2014-07-18 | 23時 | 37.4699 | 0 | 0 | 0.026282 | 1 | 0.347 | 11.975 | 37.897 | 3.526 | 3.7474 | 0.0912 | 0.123 | 0 | 0 | 0 | 65.5846 | 13207.4901 | 0 | 0 | 0 | 0 | 0 | 0 | 10.1757 | 448.116 | 2.2975 | 1.8042 | 1.8042 | 429.189 | 1.1496 | 15.7224 | 255.521 | 34.371 | 2.2975 | 1.1496 | 32.2543 | 1.6752 | 1 | 0 | 0 | 5.2156 | 0 | 0 | 0
2014-07-19 | 0時 | 37.412 | 0 | 0 | 0.026398 | 1 | 0.347 | 11.8601 | 37.897 | 3.526 | 3.7332 | 0.0916 | 0.123 | 0 | 0 | 0 | 65.4968 | 13207.4901 | 0 | 0 | 0 | 0 | 0 | 0 | 10.1271 | 448.1675 | 2.2975 | 1.8044 | 1.8044 | 429.1447 | 1.1457 | 15.5933 | 255.521 | 34.371 | 2.2975 | 1.1457 | 32.1964 | 1.6722 | 1 | 0 | 0 | 5.2156 | 0 | 0 | 0
2014-07-19 | 1時 | 37.3544 | 0 | 0 | 0.026513 | 1 | 0.347 | 11.7449 | 37.897 | 3.526 | 3.719 | 0.092 | 0.123 | 0 | 0 | 0 | 65.4089 | 13207.4901 | 0 | 0 | 0 | 0 | 0 | 0 | 10.0789 | 448.2192 | 2.2975 | 1.8046 | 1.8046 | 429.1002 | 1.1419 | 15.4639 | 255.521 | 34.371 | 2.2975 | 1.1419 | 32.1388 | 1.6692 | 1 | 0 | 0 | 5.2156 | 0 | 0 | 0
2014-07-19 | 2時 | 37.297 | 0 | 0 | 0.026628 | 1 | 0.347 | 11.6635 | 37.897 | 3.526 | 3.7048 | 0.0924 | 0.123 | 0 | 0 | 0 | 65.3208 | 13207.4901 | 0 | 0 | 0 | 0 | 0 | 0 | 10.0451 | 448.2506 | 2.2975 | 1.8047 | 1.8047 | 429.0642 | 1.1392 | 15.3683 | 255.521 | 34.371 | 2.2975 | 1.1392 | 32.0814 | 1.6662 | 1 | 0 | 0 | 5.2156 | 0 | 0 | 0
2014-07-19 | 3時 | 37.297 | 0 | 0 | 0.026628 | 1 | 0.347 | 11.6635 | 37.897 | 3.526 | 3.7048 | 0.0924 | 0.123 | 0 | 0 | 0 | 65.3208 | 13207.4901 | 0 | 0 | 0 | 0 | 0 | 0 | 10.0451 | 448.2506 | 2.2975 | 1.8047 | 1.8047 | 429.0642 | 1.1392 | 15.3683 | 255.521 | 34.371 | 2.2975 | 1.1392 | 32.0814 | 1.6662 | 1 | 0 | 0 | 5.2156 | 0 | 0 | 0
2014-07-19 | 4時 | 37.297 | 0 | 0 | 0.026628 | 1 | 0.347 | 11.6635 | 37.897 | 3.526 | 3.7048 | 0.0924 | 0.123 | 0 | 0 | 0 | 65.3208 | 13207.4901 | 0 | 0 | 0 | 0 | 0 | 0 | 10.0451 | 448.2506 | 2.2975 | 1.8047 | 1.8047 | 429.0642 | 1.1392 | 15.3683 | 255.521 | 34.371 | 2.2975 | 1.1392 | 32.0814 | 1.6662 | 1 | 0 | 0 | 5.2156 | 0 | 0 | 0
2014-07-19 | 5時 | 37.4699 | 0 | 0 | 0.026282 | 1 | 0.347 | 11.9082 | 37.897 | 3.526 | 3.7474 | 0.0912 | 0.123 | 0 | 0 | 0 | 65.5846 | 13207.4901 | 0 | 0 | 0 | 0 | 0 | 0 | 10.1473 | 448.1562 | 2.2975 | 1.8044 | 1.8044 | 429.1723 | 1.1473 | 15.6556 | 255.521 | 34.371 | 2.2975 | 1.1473 | 32.2543 | 1.6752 | 1 | 0 | 0 | 5.2156 | 0 | 0 | 0
2014-07-19 | 6時 | 37.7039 | 0 | 0 | 0.025821 | 1 | 0.347 | 12.2364 | 37.897 | 3.526 | 3.8042 | 0.0896 | 0.123 | 0 | 0 | 0 | 65.9341 | 13207.4901 | 0 | 0 | 0 | 0 | 0 | 0 | 10.2877 | 448.029 | 2.2975 | 1.804 | 1.804 | 429.3166 | 1.1583 | 16.0406 | 255.521 | 34.371 | 2.2975 | 1.1583 | 32.4884 | 1.6874 | 1 | 0 | 0 | 5.2156 | 0 | 0 | 0
2014-07-19 | 7時 | 38.123 | 0 | 0 | 0.025014 | 1 | 0.347 | 12.847 | 37.897 | 3.526 | 3.9036 | 0.0868 | 0.123 | 0 | 0 | 0 | 66.5391 | 13207.4901 | 0 | 0 | 0 | 0 | 0 | 0 | 10.5598 | 447.7839 | 2.2975 | 1.8032 | 1.8032 | 429.5768 | 1.179 | 16.7506 | 255.521 | 34.371 | 2.2975 | 1.179 | 32.9075 | 1.7092 | 1 | 0 | 0 | 5.2156 | 0 | 0 | 0
2014-07-19 | 8時 | 38.5543 | 0 | 0 | 0.024207 | 1 | 0.347 | 13.4315 | 37.897 | 3.526 | 4.003 | 0.084 | 0.123 | 0 | 0 | 0 | 67.1359 | 13207.4901 | 0 | 0 | 0 | 0 | 0 | 0 | 10.834 | 447.5539 | 2.2975 | 1.8025 | 1.8025 | 429.8289 | 1.1991 | 17.4345 | 255.521 | 34.371 | 2.2975 | 1.1991 | 33.3388 | 1.7316 | 1 | 0 | 0 | 5.2156 | 0 | 0 | 0
2014-07-19 | 9時 | 39.1267 | 0 | 0 | 0.02317 | 1 | 0.347 | 14.2196 | 37.897 | 3.526 | 4.1308 | 0.0804 | 0.123 | 0 | 0 | 0 | 67.8911 | 13207.4901 | 0 | 0 | 0 | 0 | 0 | 0 | 11.2274 | 447.2352 | 2.2975 | 1.8015 | 1.8015 | 430.1596 | 1.2266 | 18.3504 | 255.521 | 34.371 | 2.2975 | 1.2266 | 33.9112 | 1.7613 | 1 | 0 | 0 | 5.2156 | 0 | 0 | 0
2014-07-19 | 10時 | 39.5195 | 0 | 0 | 0.022478 | 1 | 0.347 | 14.7305 | 37.897 | 3.526 | 4.216 | 0.078 | 0.123 | 0 | 0 | 0 | 68.387 | 13207.4901 | 0 | 0 | 0 | 0 | 0 | 0 | 11.4978 | 447.0313 | 2.2975 | 1.8009 | 1.8009 | 430.375 | 1.2447 | 18.9465 | 255.521 | 34.371 | 2.2975 | 1.2447 | 34.304 | 1.7817 | 1 | 0 | 0 | 5.2156 | 0 | 0 | 0
2014-07-19 | 11時 | 39.1916 | 0 | 0 | 0.023055 | 1 | 0.347 | 14.3323 | 37.897 | 3.526 | 4.145 | 0.08 | 0.123 | 0 | 0 | 0 | 67.9742 | 13207.4901 | 0 | 0 | 0 | 0 | 0 | 0 | 11.286 | 447.1845 | 2.2975 | 1.8014 | 1.8014 | 430.2021 | 1.2306 | 18.4773 | 255.521 | 34.371 | 2.2975 | 1.2306 | 33.976 | 1.7647 | 1 | 0 | 0 | 5.2156 | 0 | 0 | 0
2014-07-19 | 12時 | 38.8699 | 0 | 0 | 0.023631 | 1 | 0.347 | 13.9101 | 37.897 | 3.526 | 4.074 | 0.082 | 0.123 | 0 | 0 | 0 | 67.5572 | 13207.4901 | 0 | 0 | 0 | 0 | 0 | 0 | 11.0696 | 447.3522 | 2.2975 | 1.8019 | 1.8019 | 430.0227 | 1.2158 | 17.9841 | 255.521 | 34.371 | 2.2975 | 1.2158 | 33.6543 | 1.7479 | 1 | 0 | 0 | 5.2156 | 0 | 0 | 0
2014-07-19 | 13時 | 38.9337 | 0 | 0 | 0.023516 | 1 | 0.347 | 13.9943 | 37.897 | 3.526 | 4.0882 | 0.0816 | 0.123 | 0 | 0 | 0 | 67.6409 | 13207.4901 | 0 | 0 | 0 | 0 | 0 | 0 | 11.1121 | 447.3188 | 2.2975 | 1.8018 | 1.8018 | 430.0586 | 1.2187 | 18.0825 | 255.521 | 34.371 | 2.2975 | 1.2187 | 33.7181 | 1.7513 | 1 | 0 | 0 | 5.2156 | 0 | 0 | 0
2014-07-19 | 14時 | 39.1267 | 0 | 0 | 0.02317 | 1 | 0.347 | 14.2757 | 37.897 | 3.526 | 4.1308 | 0.0804 | 0.123 | 0 | 0 | 0 | 67.8911 | 13207.4901 | 0 | 0 | 0 | 0 | 0 | 0 | 11.2566 | 447.2012 | 2.2975 | 1.8014 | 1.8014 | 430.1728 | 1.2286 | 18.4065 | 255.521 | 34.371 | 2.2975 | 1.2286 | 33.9112 | 1.7613 | 1 | 0 | 0 | 5.2156 | 0 | 0 | 0
2014-07-19 | 15時 | 38.8699 | 0 | 0 | 0.023631 | 1 | 0.347 | 13.9101 | 37.897 | 3.526 | 4.074 | 0.082 | 0.123 | 0 | 0 | 0 | 67.5572 | 13207.4901 | 0 | 0 | 0 | 0 | 0 | 0 | 11.0696 | 447.3522 | 2.2975 | 1.8019 | 1.8019 | 430.0227 | 1.2158 | 17.9841 | 255.521 | 34.371 | 2.2975 | 1.2158 | 33.6543 | 1.7479 | 1 | 0 | 0 | 5.2156 | 0 | 0 | 0
2014-07-19 | 16時 | 38.6798 | 0 | 0 | 0.023977 | 1 | 0.347 | 13.6289 | 37.897 | 3.526 | 4.0314 | 0.0832 | 0.123 | 0 | 0 | 0 | 67.3049 | 13207.4901 | 0 | 0 | 0 | 0 | 0 | 0 | 10.93 | 447.4696 | 2.2975 | 1.8023 | 1.8023 | 429.908 | 1.206 | 17.6603 | 255.521 | 34.371 | 2.2975 | 1.206 | 33.4642 | 1.7381 | 1 | 0 | 0 | 5.2156 | 0 | 0 | 0
2014-07-19 | 17時 | 38.368 | 0 | 0 | 0.024553 | 1 | 0.347 | 13.1802 | 37.897 | 3.526 | 3.9604 | 0.0852 | 0.123 | 0 | 0 | 0 | 66.8812 | 13207.4901 | 0 | 0 | 0 | 0 | 0 | 0 | 10.7144 | 447.653 | 2.2975 | 1.8028 | 1.8028 | 429.7209 | 1.1905 | 17.1406 | 255.521 | 34.371 | 2.2975 | 1.1905 | 33.1525 | 1.7219 | 1 | 0 | 0 | 5.2156 | 0 | 0 | 0
2014-07-19 | 18時 | 38.245 | 0 | 0 | 0.024784 | 1 | 0.347 | 12.9827 | 37.897 | 3.526 | 3.932 | 0.086 | 0.123 | 0 | 0 | 0 | 66.7105 | 13207.4901 | 0 | 0 | 0 | 0 | 0 | 0 | 10.6221 | 447.7372 | 2.2975 | 1.8031 | 1.8031 | 429.6413 | 1.1837 | 16.9147 | 255.521 | 34.371 | 2.2975 | 1.1837 | 33.0295 | 1.7155 | 1 | 0 | 0 | 5.2156 | 0 | 0 | 0
2014-07-19 | 19時 | 38.0624 | 0 | 0 | 0.02513 | 1 | 0.347 | 12.7328 | 37.897 | 3.526 | 3.8894 | 0.0872 | 0.123 | 0 | 0 | 0 | 66.4532 | 13207.4901 | 0 | 0 | 0 | 0 | 0 | 0 | 10.5077 | 447.8353 | 2.2975 | 1.8034 | 1.8034 | 429.5331 | 1.1751 | 16.6222 | 255.521 | 34.371 | 2.2975 | 1.1751 | 32.8469 | 1.706 | 1 | 0 | 0 | 5.2156 | 0 | 0 | 0
2014-07-19 | 20時 | 38.0624 | 0 | 0 | 0.02513 | 1 | 0.347 | 12.7015 | 37.897 | 3.526 | 3.8894 | 0.0872 | 0.123 | 0 | 0 | 0 | 66.4532 | 13207.4901 | 0 | 0 | 0 | 0 | 0 | 0 | 10.4935 | 447.8542 | 2.2975 | 1.8034 | 1.8034 | 429.5254 | 1.1741 | 16.5909 | 255.521 | 34.371 | 2.2975 | 1.1741 | 32.8469 | 1.706 | 1 | 0 | 0 | 5.2156 | 0 | 0 | 0
2014-07-19 | 21時 | 37.8821 | 0 | 0 | 0.025476 | 1 | 0.347 | 12.4521 | 37.897 | 3.526 | 3.8468 | 0.0884 | 0.123 | 0 | 0 | 0 | 66.1944 | 13207.4901 | 0 | 0 | 0 | 0 | 0 | 0 | 10.3821 | 447.9518 | 2.2975 | 1.8037 | 1.8037 | 429.4169 | 1.1656 | 16.2989 | 255.521 | 34.371 | 2.2975 | 1.1656 | 32.6665 | 1.6966 | 1 | 0 | 0 | 5.2156 | 0 | 0 | 0
2014-07-19 | 22時 | 37.7631 | 0 | 0 | 0.025706 | 1 | 0.347 | 12.2865 | 37.897 | 3.526 | 3.8184 | 0.0892 | 0.123 | 0 | 0 | 0 | 66.021 | 13207.4901 | 0 | 0 | 0 | 0 | 0 | 0 | 10.3094 | 448.0164 | 2.2975 | 1.8039 | 1.8039 | 429.3446 | 1.16 | 16.1049 | 255.521 | 34.371 | 2.2975 | 1.16 | 32.5475 | 1.6905 | 1 | 0 | 0 | 5.2156 | 0 | 0 | 0
2014-07-19 | 23時 | 37.5864 | 0 | 0 | 0.026052 | 1 | 0.347 | 12.0391 | 37.897 | 3.526 | 3.7758 | 0.0904 | 0.123 | 0 | 0 | 0 | 65.7597 | 13207.4901 | 0 | 0 | 0 | 0 | 0 | 0 | 10.2028 | 448.1126 | 2.2975 | 1.8042 | 1.8042 | 429.2362 | 1.1517 | 15.8149 | 255.521 | 34.371 | 2.2975 | 1.1517 | 32.3709 | 1.6813 | 1 | 0 | 0 | 5.2156 | 0 | 0 | 0
2014-07-20 | 0時 | 37.412 | 0 | 0 | 0.026398 | 1 | 0.347 | 11.7929 | 37.897 | 3.526 | 3.7332 | 0.0916 | 0.123 | 0 | 0 | 0 | 65.4968 | 13207.4901 | 0 | 0 | 0 | 0 | 0 | 0 | 10.0988 | 448.208 | 2.2975 | 1.8045 | 1.8045 | 429.1278 | 1.1435 | 15.5261 | 255.521 | 34.371 | 2.2975 | 1.1435 | 32.1964 | 1.6722 | 1 | 0 | 0 | 5.2156 | 0 | 0 | 0
2014-07-20 | 1時 | 37.412 | 0 | 0 | 0.026398 | 1 | 0.347 | 11.7929 | 37.897 | 3.526 | 3.7332 | 0.0916 | 0.123 | 0 | 0 | 0 | 65.4968 | 13207.4901 | 0 | 0 | 0 | 0 | 0 | 0 | 10.0988 | 448.208 | 2.2975 | 1.8045 | 1.8045 | 429.1278 | 1.1435 | 15.5261 | 255.521 | 34.371 | 2.2975 | 1.1435 | 32.1964 | 1.6722 | 1 | 0 | 0 | 5.2156 | 0 | 0 | 0
2014-07-20 | 2時 | 37.4699 | 0 | 0 | 0.026282 | 1 | 0.347 | 11.9082 | 37.897 | 3.526 | 3.7474 | 0.0912 | 0.123 | 0 | 0 | 0 | 65.5846 | 13207.4901 | 0 | 0 | 0 | 0 | 0 | 0 | 10.1473 | 448.1562 | 2.2975 | 1.8044 | 1.8044 | 429.1723 | 1.1473 | 15.6556 | 255.521 | 34.371 | 2.2975 | 1.1473 | 32.2543 | 1.6752 | 1 | 0 | 0 | 5.2156 | 0 | 0 | 0
2014-07-20 | 3時 | 37.4699 | 0 | 0 | 0.026282 | 1 | 0.347 | 11.9416 | 37.897 | 3.526 | 3.7474 | 0.0912 | 0.123 | 0 | 0 | 0 | 65.5846 | 13207.4901 | 0 | 0 | 0 | 0 | 0 | 0 | 10.1615 | 448.1361 | 2.2975 | 1.8043 | 1.8043 | 429.1807 | 1.1484 | 15.689 | 255.521 | 34.371 | 2.2975 | 1.1484 | 32.2543 | 1.6752 | 1 | 0 | 0 | 5.2156 | 0 | 0 | 0
2014-07-20 | 4時 | 37.5864 | 0 | 0 | 0.026052 | 1 | 0.347 | 12.1709 | 37.897 | 3.526 | 3.7758 | 0.0904 | 0.123 | 0 | 0 | 0 | 65.7597 | 13207.4901 | 0 | 0 | 0 | 0 | 0 | 0 | 10.2595 | 448.0333 | 2.2975 | 1.804 | 1.804 | 429.269 | 1.1561 | 15.9467 | 255.521 | 34.371 | 2.2975 | 1.1561 | 32.3709 | 1.6813 | 1 | 0 | 0 | 5.2156 | 0 | 0 | 0
2014-07-20 | 5時 | 38.1839 | 0 | 0 | 0.024899 | 1 | 0.347 | 13.0536 | 37.897 | 3.526 | 3.9178 | 0.0864 | 0.123 | 0 | 0 | 0 | 66.6249 | 13207.4901 | 0 | 0 | 0 | 0 | 0 | 0 | 10.6553 | 447.6767 | 2.2975 | 1.8029 | 1.8029 | 429.6429 | 1.1861 | 16.9714 | 255.521 | 34.371 | 2.2975 | 1.1861 | 32.9684 | 1.7123 | 1 | 0 | 0 | 5.2156 | 0 | 0 | 0
2014-07-20 | 6時 | 39.3876 | 0 | 0 | 0.022709 | 1 | 0.347 | 14.7235 | 37.897 | 3.526 | 4.1876 | 0.0788 | 0.123 | 0 | 0 | 0 | 68.2224 | 13207.4901 | 0 | 0 | 0 | 0 | 0 | 0 | 11.4944 | 447.0001 | 2.2975 | 1.8008 | 1.8008 | 430.3416 | 1.2444 | 18.9111 | 255.521 | 34.371 | 2.2975 | 1.2444 | 34.172 | 1.7748 | 1 | 0 | 0 | 5.2156 | 0 | 0 | 0
2014-07-20 | 7時 | 40.4708 | 0 | 0 | 0.020865 | 1 | 0.347 | 16.1347 | 37.897 | 3.526 | 4.4148 | 0.0724 | 0.123 | 0 | 0 | 0 | 69.5204 | 13207.4901 | 0 | 0 | 0 | 0 | 0 | 0 | 12.3107 | 446.4282 | 2.2975 | 1.7991 | 1.7991 | 430.9208 | 1.2954 | 20.5495 | 255.521 | 34.371 | 2.2975 | 1.2954 | 35.2552 | 1.8311 | 1 | 0 | 0 | 5.2156 | 0 | 0 | 0
2014-07-20 | 8時 | 41.4707 | 0 | 0 | 0.019251 | 1 | 0.347 | 17.3895 | 37.897 | 3.526 | 4.6136 | 0.0668 | 0.123 | 0 | 0 | 0 | 70.6208 | 13207.4901 | 0 | 0 | 0 | 0 | 0 | 0 | 13.1323 | 445.9227 | 2.2975 | 1.7975 | 1.7975 | 431.4239 | 1.342 | 22.0031 | 255.521 | 34.371 | 2.2975 | 1.342 | 36.2551 | 1.883 | 1 | 0 | 0 | 5.2156 | 0 | 0 | 0
2014-07-20 | 9時 | 42.6731 | 0 | 0 | 0.017406 | 1 | 0.347 | 18.7907 | 37.897 | 3.526 | 4.8408 | 0.0604 | 0.123 | 0 | 0 | 0 | 71.8379 | 13207.4901 | 0 | 0 | 0 | 0 | 0 | 0 | 14.1678 | 445.3833 | 2.2975 | 1.7958 | 1.7958 | 431.9823 | 1.3955 | 23.6315 | 255.521 | 34.371 | 2.2975 | 1.3955 | 37.4575 | 1.9455 | 1 | 0 | 0 | 5.2156 | 0 | 0 | 0
2014-07-20 | 10時 | 43.2191 | 0 | 0 | 0.016599 | 1 | 0.347 | 19.3913 | 37.897 | 3.526 | 4.9402 | 0.0576 | 0.123 | 0 | 0 | 0 | 72.3569 | 13207.4901 | 0 | 0 | 0 | 0 | 0 | 0 | 14.6517 | 445.1644 | 2.2975 | 1.7952 | 1.7952 | 432.221 | 1.4189 | 24.3315 | 255.521 | 34.371 | 2.2975 | 1.4189 | 38.0035 | 1.9738 | 1 | 0 | 0 | 5.2156 | 0 | 0 | 0
2014-07-20 | 11時 | 43.939 | 0 | 0 | 0.015562 | 1 | 0.347 | 20.1771 | 37.897 | 3.526 | 5.068 | 0.054 | 0.123 | 0 | 0 | 0 | 73.0119 | 13207.4901 | 0 | 0 | 0 | 0 | 0 | 0 | 15.3206 | 444.888 | 2.2975 | 1.7943 | 1.7943 | 432.5277 | 1.45 | 25.2451 | 255.521 | 34.371 | 2.2975 | 1.45 | 38.7235 | 2.0112 | 1 | 0 | 0 | 5.2156 | 0 | 0 | 0
2014-07-20 | 12時 | 44.5959 | 0 | 0 | 0.01464 | 1 | 0.347 | 20.8804 | 37.897 | 3.526 | 5.1816 | 0.0508 | 0.123 | 0 | 0 | 0 | 73.5827 | 13207.4901 | 0 | 0 | 0 | 0 | 0 | 0 | 15.952 | 444.6551 | 2.2975 | 1.7936 | 1.7936 | 432.7986 | 1.4782 | 26.062 | 255.521 | 34.371 | 2.2975 | 1.4782 | 39.3803 | 2.0453 | 1 | 0 | 0 | 5.2156 | 0 | 0 | 0
2014-07-20 | 13時 | 45.2686 | 0 | 0 | 0.013718 | 1 | 0.347 | 21.6067 | 37.897 | 3.526 | 5.2952 | 0.0476 | 0.123 | 0 | 0 | 0 | 74.1427 | 13207.4901 | 0 | 0 | 0 | 0 | 0 | 0 | 16.6321 | 444.4292 | 2.2975 | 1.7929 | 1.7929 | 433.0712 | 1.5078 | 26.9019 | 255.521 | 34.371 | 2.2975 | 1.5078 | 40.053 | 2.0803 | 1 | 0 | 0 | 5.2156 | 0 | 0 | 0
2014-07-20 | 14時 | 44.1017 | 0 | 0 | 0.015331 | 1 | 0.347 | 20.3203 | 37.897 | 3.526 | 5.0964 | 0.0532 | 0.123 | 0 | 0 | 0 | 73.1556 | 13207.4901 | 0 | 0 | 0 | 0 | 0 | 0 | 15.4467 | 444.8459 | 2.2975 | 1.7942 | 1.7942 | 432.5893 | 1.4557 | 25.4167 | 255.521 | 34.371 | 2.2975 | 1.4557 | 38.8862 | 2.0197 | 1 | 0 | 0 | 5.2156 | 0 | 0 | 0
2014-07-20 | 15時 | 43.2191 | 0 | 0 | 0.016599 | 1 | 0.347 | 19.3326 | 37.897 | 3.526 | 4.9402 | 0.0576 | 0.123 | 0 | 0 | 0 | 72.3569 | 13207.4901 | 0 | 0 | 0 | 0 | 0 | 0 | 14.6031 | 445.1978 | 2.2975 | 1.7953 | 1.7953 | 432.209 | 1.4166 | 24.2728 | 255.521 | 34.371 | 2.2975 | 1.4166 | 38.0035 | 1.9738 | 1 | 0 | 0 | 5.2156 | 0 | 0 | 0
2014-07-20 | 16時 | 43.2191 | 0 | 0 | 0.016599 | 1 | 0.347 | 19.3326 | 37.897 | 3.526 | 4.9402 | 0.0576 | 0.123 | 0 | 0 | 0 | 72.3569 | 13207.4901 | 0 | 0 | 0 | 0 | 0 | 0 | 14.6031 | 445.1978 | 2.2975 | 1.7953 | 1.7953 | 432.209 | 1.4166 | 24.2728 | 255.521 | 34.371 | 2.2975 | 1.4166 | 38.0035 | 1.9738 | 1 | 0 | 0 | 5.2156 | 0 | 0 | 0
2014-07-20 | 17時 | 41.9141 | 0 | 0 | 0.018559 | 1 | 0.347 | 17.8253 | 37.897 | 3.526 | 4.6988 | 0.0644 | 0.123 | 0 | 0 | 0 | 71.0823 | 13207.4901 | 0 | 0 | 0 | 0 | 0 | 0 | 13.4403 | 445.7705 | 2.2975 | 1.797 | 1.797 | 431.6153 | 1.3584 | 22.5241 | 255.521 | 34.371 | 2.2975 | 1.3584 | 36.6986 | 1.9061 | 1 | 0 | 0 | 5.2156 | 0 | 0 | 0
2014-07-20 | 18時 | 40.8223 | 0 | 0 | 0.020288 | 1 | 0.347 | 16.5167 | 37.897 | 3.526 | 4.4858 | 0.0704 | 0.123 | 0 | 0 | 0 | 69.9172 | 13207.4901 | 0 | 0 | 0 | 0 | 0 | 0 | 12.5506 | 446.2864 | 2.2975 | 1.7986 | 1.7986 | 431.0867 | 1.3094 | 21.0025 | 255.521 | 34.371 | 2.2975 | 1.3094 | 35.6067 | 1.8493 | 1 | 0 | 0 | 5.2156 | 0 | 0 | 0
2014-07-20 | 19時 | 40.2628 | 0 | 0 | 0.02121 | 1 | 0.347 | 15.828 | 37.897 | 3.526 | 4.3722 | 0.0736 | 0.123 | 0 | 0 | 0 | 69.2803 | 13207.4901 | 0 | 0 | 0 | 0 | 0 | 0 | 12.1239 | 446.5606 | 2.2975 | 1.7995 | 1.7995 | 430.8033 | 1.2842 | 20.2002 | 255.521 | 34.371 | 2.2975 | 1.2842 | 35.0473 | 1.8203 | 1 | 0 | 0 | 5.2156 | 0 | 0 | 0
2014-07-20 | 20時 | 39.8537 | 0 | 0 | 0.021902 | 1 | 0.347 | 15.3419 | 37.897 | 3.526 | 4.287 | 0.076 | 0.123 | 0 | 0 | 0 | 68.7956 | 13207.4901 | 0 | 0 | 0 | 0 | 0 | 0 | 11.839 | 446.7488 | 2.2975 | 1.8 | 1.8 | 430.5964 | 1.2666 | 19.6289 | 255.521 | 34.371 | 2.2975 | 1.2666 | 34.6381 | 1.799 | 1 | 0 | 0 | 5.2156 | 0 | 0 | 0
2014-07-20 | 21時 | 39.1916 | 0 | 0 | 0.023055 | 1 | 0.347 | 14.4714 | 37.897 | 3.526 | 4.145 | 0.08 | 0.123 | 0 | 0 | 0 | 67.9742 | 13207.4901 | 0 | 0 | 0 | 0 | 0 | 0 | 11.3594 | 447.1 | 2.2975 | 1.8011 | 1.8011 | 430.2348 | 1.2355 | 18.6164 | 255.521 | 34.371 | 2.2975 | 1.2355 | 33.976 | 1.7647 | 1 | 0 | 0 | 5.2156 | 0 | 0 | 0
2014-07-20 | 22時 | 38.8063 | 0 | 0 | 0.023746 | 1 | 0.347 | 13.9417 | 37.897 | 3.526 | 4.0598 | 0.0824 | 0.123 | 0 | 0 | 0 | 67.4733 | 13207.4901 | 0 | 0 | 0 | 0 | 0 | 0 | 11.0858 | 447.3154 | 2.2975 | 1.8018 | 1.8018 | 430.0144 | 1.2169 | 18.0015 | 255.521 | 34.371 | 2.2975 | 1.2169 | 33.5907 | 1.7446 | 1 | 0 | 0 | 5.2156 | 0 | 0 | 0
2014-07-20 | 23時 | 38.8699 | 0 | 0 | 0.023631 | 1 | 0.347 | 14.025 | 37.897 | 3.526 | 4.074 | 0.082 | 0.123 | 0 | 0 | 0 | 67.5572 | 13207.4901 | 0 | 0 | 0 | 0 | 0 | 0 | 11.128 | 447.2825 | 2.2975 | 1.8017 | 1.8017 | 430.0501 | 1.2198 | 18.099 | 255.521 | 34.371 | 2.2975 | 1.2198 | 33.6543 | 1.7479 | 1 | 0 | 0 | 5.2156 | 0 | 0 | 0
2014-07-21 | 0時 | 38.6169 | 0 | 0 | 0.024092 | 1 | 0.347 | 13.6629 | 37.897 | 3.526 | 4.0172 | 0.0836 | 0.123 | 0 | 0 | 0 | 67.2205 | 13207.4901 | 0 | 0 | 0 | 0 | 0 | 0 | 10.9469 | 447.4313 | 2.2975 | 1.8021 | 1.8021 | 429.9004 | 1.2071 | 17.6801 | 255.521 | 34.371 | 2.2975 | 1.2071 | 33.4014 | 1.7348 | 1 | 0 | 0 | 5.2156 | 0 | 0 | 0
2014-07-21 | 1時 | 38.4299 | 0 | 0 | 0.024438 | 1 | 0.347 | 13.4142 | 37.897 | 3.526 | 3.9746 | 0.0848 | 0.123 | 0 | 0 | 0 | 66.9663 | 13207.4901 | 0 | 0 | 0 | 0 | 0 | 0 | 10.826 | 447.529 | 2.2975 | 1.8024 | 1.8024 | 429.7932 | 1.1985 | 17.3888 | 255.521 | 34.371 | 2.2975 | 1.1985 | 33.2143 | 1.7251 | 1 | 0 | 0 | 5.2156 | 0 | 0 | 0
2014-07-21 | 2時 | 38.123 | 0 | 0 | 0.025014 | 1 | 0.347 | 12.9713 | 37.897 | 3.526 | 3.9036 | 0.0868 | 0.123 | 0 | 0 | 0 | 66.5391 | 13207.4901 | 0 | 0 | 0 | 0 | 0 | 0 | 10.6171 | 447.7088 | 2.2975 | 1.803 | 1.803 | 429.6071 | 1.1833 | 16.8749 | 255.521 | 34.371 | 2.2975 | 1.1833 | 32.9075 | 1.7092 | 1 | 0 | 0 | 5.2156 | 0 | 0 | 0
2014-07-21 | 3時 | 37.8821 | 0 | 0 | 0.025476 | 1 | 0.347 | 12.7071 | 37.897 | 3.526 | 3.8468 | 0.0884 | 0.123 | 0 | 0 | 0 | 66.1944 | 13207.4901 | 0 | 0 | 0 | 0 | 0 | 0 | 10.4965 | 447.7979 | 2.2975 | 1.8033 | 1.8033 | 429.4797 | 1.1743 | 16.5539 | 255.521 | 34.371 | 2.2975 | 1.1743 | 32.6665 | 1.6966 | 1 | 0 | 0 | 5.2156 | 0 | 0 | 0
2014-07-21 | 4時 | 38.123 | 0 | 0 | 0.025014 | 1 | 0.347 | 13.1263 | 37.897 | 3.526 | 3.9036 | 0.0868 | 0.123 | 0 | 0 | 0 | 66.5391 | 13207.4901 | 0 | 0 | 0 | 0 | 0 | 0 | 10.6896 | 447.615 | 2.2975 | 1.8027 | 1.8027 | 429.6449 | 1.1886 | 17.0299 | 255.521 | 34.371 | 2.2975 | 1.1886 | 32.9075 | 1.7092 | 1 | 0 | 0 | 5.2156 | 0 | 0 | 0
2014-07-21 | 5時 | 39.2567 | 0 | 0 | 0.022939 | 1 | 0.347 | 14.6657 | 37.897 | 3.526 | 4.1592 | 0.0796 | 0.123 | 0 | 0 | 0 | 68.0571 | 13207.4901 | 0 | 0 | 0 | 0 | 0 | 0 | 11.4634 | 446.9997 | 2.2975 | 1.8008 | 1.8008 | 430.2963 | 1.2424 | 18.8249 | 255.521 | 34.371 | 2.2975 | 1.2424 | 34.0411 | 1.768 | 1 | 0 | 0 | 5.2156 | 0 | 0 | 0
2014-07-21 | 6時 | 40.4708 | 0 | 0 | 0.020865 | 1 | 0.347 | 16.2332 | 37.897 | 3.526 | 4.4148 | 0.0724 | 0.123 | 0 | 0 | 0 | 69.5204 | 13207.4901 | 0 | 0 | 0 | 0 | 0 | 0 | 12.372 | 446.3687 | 2.2975 | 1.7989 | 1.7989 | 430.9428 | 1.299 | 20.648 | 255.521 | 34.371 | 2.2975 | 1.299 | 35.2552 | 1.8311 | 1 | 0 | 0 | 5.2156 | 0 | 0 | 0
2014-07-21 | 7時 | 41.7653 | 0 | 0 | 0.01879 | 1 | 0.347 | 17.8475 | 37.897 | 3.526 | 4.6704 | 0.0652 | 0.123 | 0 | 0 | 0 | 70.9291 | 13207.4901 | 0 | 0 | 0 | 0 | 0 | 0 | 13.4568 | 445.7216 | 2.2975 | 1.7969 | 1.7969 | 431.5875 | 1.3593 | 22.5179 | 255.521 | 34.371 | 2.2975 | 1.3593 | 36.5498 | 1.8983 | 1 | 0 | 0 | 5.2156 | 0 | 0 | 0
2014-07-21 | 8時 | 43.2191 | 0 | 0 | 0.016599 | 1 | 0.347 | 19.5477 | 37.897 | 3.526 | 4.9402 | 0.0576 | 0.123 | 0 | 0 | 0 | 72.3569 | 13207.4901 | 0 | 0 | 0 | 0 | 0 | 0 | 14.7821 | 445.0761 | 2.2975 | 1.7949 | 1.7949 | 432.2528 | 1.425 | 24.4879 | 255.521 | 34.371 | 2.2975 | 1.425 | 38.0035 | 1.9738 | 1 | 0 | 0 | 5.2156 | 0 | 0 | 0
2014-07-21 | 9時 | 43.939 | 0 | 0 | 0.015562 | 1 | 0.347 | 20.3621 | 37.897 | 3.526 | 5.068 | 0.054 | 0.123 | 0 | 0 | 0 | 73.0119 | 13207.4901 | 0 | 0 | 0 | 0 | 0 | 0 | 15.4845 | 444.7873 | 2.2975 | 1.794 | 1.794 | 432.5644 | 1.4574 | 25.4301 | 255.521 | 34.371 | 2.2975 | 1.4574 | 38.7235 | 2.0112 | 1 | 0 | 0 | 5.2156 | 0 | 0 | 0
2014-07-21 | 10時 | 44.8463 | 0 | 0 | 0.014294 | 1 | 0.347 | 21.3772 | 37.897 | 3.526 | 5.2242 | 0.0496 | 0.123 | 0 | 0 | 0 | 73.794 | 13207.4901 | 0 | 0 | 0 | 0 | 0 | 0 | 16.4154 | 444.4536 | 2.2975 | 1.793 | 1.793 | 432.9441 | 1.4984 | 26.6014 | 255.521 | 34.371 | 2.2975 | 1.4984 | 39.6307 | 2.0583 | 1 | 0 | 0 | 5.2156 | 0 | 0 | 0
2014-07-21 | 11時 | 46.0444 | 0 | 0 | 0.01268 | 1 | 0.347 | 22.6516 | 37.897 | 3.526 | 5.423 | 0.044 | 0.123 | 0 | 0 | 0 | 74.7599 | 13207.4901 | 0 | 0 | 0 | 0 | 0 | 0 | 17.6456 | 444.103 | 2.2975 | 1.7919 | 1.7919 | 433.4158 | 1.5512 | 28.0746 | 255.521 | 34.371 | 2.2975 | 1.5512 | 40.8288 | 2.1206 | 1 | 0 | 0 | 5.2156 | 0 | 0 | 0
2014-07-21 | 12時 | 45.8702 | 0 | 0 | 0.012911 | 1 | 0.347 | 22.4872 | 37.897 | 3.526 | 5.3946 | 0.0448 | 0.123 | 0 | 0 | 0 | 74.6239 | 13207.4901 | 0 | 0 | 0 | 0 | 0 | 0 | 17.4848 | 444.1398 | 2.2975 | 1.792 | 1.792 | 433.3522 | 1.5443 | 27.8818 | 255.521 | 34.371 | 2.2975 | 1.5443 | 40.6547 | 2.1115 | 1 | 0 | 0 | 5.2156 | 0 | 0 | 0
2014-07-21 | 13時 | 45.0144 | 0 | 0 | 0.014063 | 1 | 0.347 | 21.6073 | 37.897 | 3.526 | 5.2526 | 0.0488 | 0.123 | 0 | 0 | 0 | 73.934 | 13207.4901 | 0 | 0 | 0 | 0 | 0 | 0 | 16.6337 | 444.3748 | 2.2975 | 1.7927 | 1.7927 | 433.0211 | 1.5079 | 26.8599 | 255.521 | 34.371 | 2.2975 | 1.5079 | 39.7989 | 2.0671 | 1 | 0 | 0 | 5.2156 | 0 | 0 | 0
2014-07-21 | 14時 | 44.6791 | 0 | 0 | 0.014524 | 1 | 0.347 | 21.2685 | 37.897 | 3.526 | 5.1958 | 0.0504 | 0.123 | 0 | 0 | 0 | 73.6533 | 13207.4901 | 0 | 0 | 0 | 0 | 0 | 0 | 16.3134 | 444.4726 | 2.2975 | 1.793 | 1.793 | 432.89 | 1.494 | 26.4643 | 255.521 | 34.371 | 2.2975 | 1.494 | 39.4635 | 2.0497 | 1 | 0 | 0 | 5.2156 | 0 | 0 | 0
2014-07-21 | 15時 | 44.5959 | 0 | 0 | 0.01464 | 1 | 0.347 | 21.1446 | 37.897 | 3.526 | 5.1816 | 0.0508 | 0.123 | 0 | 0 | 0 | 73.5827 | 13207.4901 | 0 | 0 | 0 | 0 | 0 | 0 | 16.1974 | 444.5179 | 2.2975 | 1.7932 | 1.7932 | 432.8496 | 1.4889 | 26.3262 | 255.521 | 34.371 | 2.2975 | 1.4889 | 39.3803 | 2.0453 | 1 | 0 | 0 | 5.2156 | 0 | 0 | 0
2014-07-21 | 16時 | 43.1404 | 0 | 0 | 0.016715 | 1 | 0.347 | 19.5382 | 37.897 | 3.526 | 4.926 | 0.058 | 0.123 | 0 | 0 | 0 | 72.2832 | 13207.4901 | 0 | 0 | 0 | 0 | 0 | 0 | 14.7744 | 445.0635 | 2.2975 | 1.7948 | 1.7948 | 432.2343 | 1.4247 | 24.4642 | 255.521 | 34.371 | 2.2975 | 1.4247 | 37.9248 | 1.9697 | 1 | 0 | 0 | 5.2156 | 0 | 0 | 0
2014-07-21 | 17時 | 42.0639 | 0 | 0 | 0.018329 | 1 | 0.347 | 18.28 | 37.897 | 3.526 | 4.7272 | 0.0636 | 0.123 | 0 | 0 | 0 | 71.2348 | 13207.4901 | 0 | 0 | 0 | 0 | 0 | 0 | 13.7759 | 445.538 | 2.2975 | 1.7963 | 1.7963 | 431.7446 | 1.3758 | 23.0072 | 255.521 | 34.371 | 2.2975 | 1.3758 | 36.8484 | 1.9138 | 1 | 0 | 0 | 5.2156 | 0 | 0 | 0
2014-07-21 | 18時 | 41.3249 | 0 | 0 | 0.019481 | 1 | 0.347 | 17.3985 | 37.897 | 3.526 | 4.5852 | 0.0676 | 0.123 | 0 | 0 | 0 | 70.4656 | 13207.4901 | 0 | 0 | 0 | 0 | 0 | 0 | 13.139 | 445.8817 | 2.2975 | 1.7974 | 1.7974 | 431.3934 | 1.3423 | 21.9837 | 255.521 | 34.371 | 2.2975 | 1.3423 | 36.1093 | 1.8755 | 1 | 0 | 0 | 5.2156 | 0 | 0 | 0
2014-07-21 | 19時 | 40.9646 | 0 | 0 | 0.020058 | 1 | 0.347 | 16.9254 | 37.897 | 3.526 | 4.5142 | 0.0696 | 0.123 | 0 | 0 | 0 | 70.0747 | 13207.4901 | 0 | 0 | 0 | 0 | 0 | 0 | 12.8176 | 446.076 | 2.2975 | 1.798 | 1.798 | 431.2093 | 1.3246 | 21.4396 | 255.521 | 34.371 | 2.2975 | 1.3246 | 35.7491 | 1.8567 | 1 | 0 | 0 | 5.2156 | 0 | 0 | 0
2014-07-21 | 20時 | 40.5406 | 0 | 0 | 0.020749 | 1 | 0.347 | 16.3916 | 37.897 | 3.526 | 4.429 | 0.072 | 0.123 | 0 | 0 | 0 | 69.6001 | 13207.4901 | 0 | 0 | 0 | 0 | 0 | 0 | 12.4716 | 446.2907 | 2.2975 | 1.7986 | 1.7986 | 430.9943 | 1.3048 | 20.8206 | 255.521 | 34.371 | 2.2975 | 1.3048 | 35.325 | 1.8347 | 1 | 0 | 0 | 5.2156 | 0 | 0 | 0
2014-07-21 | 21時 | 40.194 | 0 | 0 | 0.021326 | 1 | 0.347 | 15.9694 | 37.897 | 3.526 | 4.358 | 0.074 | 0.123 | 0 | 0 | 0 | 69.1999 | 13207.4901 | 0 | 0 | 0 | 0 | 0 | 0 | 12.2099 | 446.4571 | 2.2975 | 1.7991 | 1.7991 | 430.8193 | 1.2893 | 20.3274 | 255.521 | 34.371 | 2.2975 | 1.2893 | 34.9785 | 1.8167 | 1 | 0 | 0 | 5.2156 | 0 | 0 | 0
2014-07-21 | 22時 | 39.7863 | 0 | 0 | 0.022017 | 1 | 0.347 | 15.4668 | 37.897 | 3.526 | 4.2728 | 0.0764 | 0.123 | 0 | 0 | 0 | 68.7142 | 13207.4901 | 0 | 0 | 0 | 0 | 0 | 0 | 11.9114 | 446.6553 | 2.2975 | 1.7998 | 1.7998 | 430.609 | 1.2711 | 19.7396 | 255.521 | 34.371 | 2.2975 | 1.2711 | 34.5708 | 1.7955 | 1 | 0 | 0 | 5.2156 | 0 | 0 | 0
2014-07-21 | 23時 | 39.6524 | 0 | 0 | 0.022248 | 1 | 0.347 | 15.3267 | 37.897 | 3.526 | 4.2444 | 0.0772 | 0.123 | 0 | 0 | 0 | 68.5509 | 13207.4901 | 0 | 0 | 0 | 0 | 0 | 0 | 11.8308 | 446.7048 | 2.2975 | 1.7999 | 1.7999 | 430.545 | 1.266 | 19.5711 | 255.521 | 34.371 | 2.2975 | 1.266 | 34.4369 | 1.7886 | 1 | 0 | 0 | 5.2156 | 0 | 0 | 0
2014-07-22 | 0時 | 39.7863 | 0 | 0 | 0.022017 | 1 | 0.347 | 15.493 | 37.897 | 3.526 | 4.2728 | 0.0764 | 0.123 | 0 | 0 | 0 | 68.7142 | 13207.4901 | 0 | 0 | 0 | 0 | 0 | 0 | 11.9267 | 446.6394 | 2.2975 | 1.7997 | 1.7997 | 430.615 | 1.272 | 19.7658 | 255.521 | 34.371 | 2.2975 | 1.272 | 34.5708 | 1.7955 | 1 | 0 | 0 | 5.2156 | 0 | 0 | 0
2014-07-22 | 1時 | 39.8537 | 0 | 0 | 0.021902 | 1 | 0.347 | 15.5763 | 37.897 | 3.526 | 4.287 | 0.076 | 0.123 | 0 | 0 | 0 | 68.7956 | 13207.4901 | 0 | 0 | 0 | 0 | 0 | 0 | 11.9753 | 446.6066 | 2.2975 | 1.7996 | 1.7996 | 430.65 | 1.275 | 19.8633 | 255.521 | 34.371 | 2.2975 | 1.275 | 34.6381 | 1.799 | 1 | 0 | 0 | 5.2156 | 0 | 0 | 0
2014-07-22 | 2時 | 39.6524 | 0 | 0 | 0.022248 | 1 | 0.347 | 15.3532 | 37.897 | 3.526 | 4.2444 | 0.0772 | 0.123 | 0 | 0 | 0 | 68.5509 | 13207.4901 | 0 | 0 | 0 | 0 | 0 | 0 | 11.8461 | 446.6887 | 2.2975 | 1.7999 | 1.7999 | 430.551 | 1.267 | 19.5976 | 255.521 | 34.371 | 2.2975 | 1.267 | 34.4369 | 1.7886 | 1 | 0 | 0 | 5.2156 | 0 | 0 | 0
2014-07-22 | 3時 | 39.1267 | 0 | 0 | 0.02317 | 1 | 0.347 | 14.7506 | 37.897 | 3.526 | 4.1308 | 0.0804 | 0.123 | 0 | 0 | 0 | 67.8911 | 13207.4901 | 0 | 0 | 0 | 0 | 0 | 0 | 11.5098 | 446.9128 | 2.2975 | 1.8006 | 1.8006 | 430.2842 | 1.2454 | 18.8814 | 255.521 | 34.371 | 2.2975 | 1.2454 | 33.9112 | 1.7613 | 1 | 0 | 0 | 5.2156 | 0 | 0 | 0
2014-07-22 | 4時 | 39.5858 | 0 | 0 | 0.022363 | 1 | 0.347 | 15.377 | 37.897 | 3.526 | 4.2302 | 0.0776 | 0.123 | 0 | 0 | 0 | 68.469 | 13207.4901 | 0 | 0 | 0 | 0 | 0 | 0 | 11.86 | 446.6565 | 2.2975 | 1.7998 | 1.7998 | 430.5405 | 1.2678 | 19.6072 | 255.521 | 34.371 | 2.2975 | 1.2678 | 34.3703 | 1.7851 | 1 | 0 | 0 | 5.2156 | 0 | 0 | 0
2014-07-22 | 5時 | 40.0571 | 0 | 0 | 0.021556 | 1 | 0.347 | 16.0053 | 37.897 | 3.526 | 4.3296 | 0.0748 | 0.123 | 0 | 0 | 0 | 69.0387 | 13207.4901 | 0 | 0 | 0 | 0 | 0 | 0 | 12.2322 | 446.3999 | 2.2975 | 1.799 | 1.799 | 430.7953 | 1.2906 | 20.3349 | 255.521 | 34.371 | 2.2975 | 1.2906 | 34.8416 | 1.8096 | 1 | 0 | 0 | 5.2156 | 0 | 0 | 0
2014-07-22 | 6時 | 41.0362 | 0 | 0 | 0.019942 | 1 | 0.347 | 17.2206 | 37.897 | 3.526 | 4.5284 | 0.0692 | 0.123 | 0 | 0 | 0 | 70.1532 | 13207.4901 | 0 | 0 | 0 | 0 | 0 | 0 | 13.017 | 445.9167 | 2.2975 | 1.7975 | 1.7975 | 431.29 | 1.3356 | 21.749 | 255.521 | 34.371 | 2.2975 | 1.3356 | 35.8206 | 1.8605 | 1 | 0 | 0 | 5.2156 | 0 | 0 | 0
2014-07-22 | 7時 | 40.4012 | 0 | 0 | 0.02098 | 1 | 0.347 | 16.5432 | 37.897 | 3.526 | 4.4006 | 0.0728 | 0.123 | 0 | 0 | 0 | 69.4405 | 13207.4901 | 0 | 0 | 0 | 0 | 0 | 0 | 12.5689 | 446.1637 | 2.2975 | 1.7982 | 1.7982 | 430.9958 | 1.3104 | 20.9438 | 255.521 | 34.371 | 2.2975 | 1.3104 | 35.1856 | 1.8275 | 1 | 0 | 0 | 5.2156 | 0 | 0 | 0
2014-07-22 | 8時 | 40.2628 | 0 | 0 | 0.02121 | 1 | 0.347 | 16.4283 | 37.897 | 3.526 | 4.3722 | 0.0736 | 0.123 | 0 | 0 | 0 | 69.2803 | 13207.4901 | 0 | 0 | 0 | 0 | 0 | 0 | 12.4958 | 446.1974 | 2.2975 | 1.7983 | 1.7983 | 430.9381 | 1.3062 | 20.8005 | 255.521 | 34.371 | 2.2975 | 1.3062 | 35.0473 | 1.8203 | 1 | 0 | 0 | 5.2156 | 0 | 0 | 0
2014-07-22 | 9時 | 40.4708 | 0 | 0 | 0.020865 | 1 | 0.347 | 16.7235 | 37.897 | 3.526 | 4.4148 | 0.0724 | 0.123 | 0 | 0 | 0 | 69.5204 | 13207.4901 | 0 | 0 | 0 | 0 | 0 | 0 | 12.6857 | 446.0727 | 2.2975 | 1.798 | 1.798 | 431.0518 | 1.3171 | 21.1383 | 255.521 | 34.371 | 2.2975 | 1.3171 | 35.2552 | 1.8311 | 1 | 0 | 0 | 5.2156 | 0 | 0 | 0
2014-07-22 | 10時 | 41.0362 | 0 | 0 | 0.019942 | 1 | 0.347 | 17.43 | 37.897 | 3.526 | 4.5284 | 0.0692 | 0.123 | 0 | 0 | 0 | 70.1532 | 13207.4901 | 0 | 0 | 0 | 0 | 0 | 0 | 13.1619 | 445.7915 | 2.2975 | 1.7971 | 1.7971 | 431.3353 | 1.3435 | 21.9584 | 255.521 | 34.371 | 2.2975 | 1.3435 | 35.8206 | 1.8605 | 1 | 0 | 0 | 5.2156 | 0 | 0 | 0
2014-07-22 | 11時 | 41.3249 | 0 | 0 | 0.019481 | 1 | 0.347 | 17.8072 | 37.897 | 3.526 | 4.5852 | 0.0676 | 0.123 | 0 | 0 | 0 | 70.4656 | 13207.4901 | 0 | 0 | 0 | 0 | 0 | 0 | 13.4291 | 445.6384 | 2.2975 | 1.7966 | 1.7966 | 431.4813 | 1.3577 | 22.3924 | 255.521 | 34.371 | 2.2975 | 1.3577 | 36.1093 | 1.8755 | 1 | 0 | 0 | 5.2156 | 0 | 0 | 0
2014-07-22 | 12時 | 42.1392 | 0 | 0 | 0.018213 | 1 | 0.347 | 18.7691 | 37.897 | 3.526 | 4.7414 | 0.0632 | 0.123 | 0 | 0 | 0 | 71.3107 | 13207.4901 | 0 | 0 | 0 | 0 | 0 | 0 | 14.1527 | 445.2705 | 2.2975 | 1.7955 | 1.7955 | 431.8632 | 1.3946 | 23.5105 | 255.521 | 34.371 | 2.2975 | 1.3946 | 36.9236 | 1.9177 | 1 | 0 | 0 | 5.2156 | 0 | 0 | 0
2014-07-22 | 13時 | 43.4568 | 0 | 0 | 0.016254 | 1 | 0.347 | 20.2513 | 37.897 | 3.526 | 4.9828 | 0.0564 | 0.123 | 0 | 0 | 0 | 72.5767 | 13207.4901 | 0 | 0 | 0 | 0 | 0 | 0 | 15.388 | 444.7396 | 2.2975 | 1.7938 | 1.7938 | 432.4431 | 1.4529 | 25.2341 | 255.521 | 34.371 | 2.2975 | 1.4529 | 38.2413 | 1.9862 | 1 | 0 | 0 | 5.2156 | 0 | 0 | 0
2014-07-22 | 14時 | 43.7773 | 0 | 0 | 0.015793 | 1 | 0.347 | 20.6318 | 37.897 | 3.526 | 5.0396 | 0.0548 | 0.123 | 0 | 0 | 0 | 72.8675 | 13207.4901 | 0 | 0 | 0 | 0 | 0 | 0 | 15.7278 | 444.6064 | 2.2975 | 1.7934 | 1.7934 | 432.584 | 1.4682 | 25.6714 | 255.521 | 34.371 | 2.2975 | 1.4682 | 38.5617 | 2.0028 | 1 | 0 | 0 | 5.2156 | 0 | 0 | 0
2014-07-22 | 15時 | 44.6791 | 0 | 0 | 0.014524 | 1 | 0.347 | 21.5297 | 37.897 | 3.526 | 5.1958 | 0.0504 | 0.123 | 0 | 0 | 0 | 73.6533 | 13207.4901 | 0 | 0 | 0 | 0 | 0 | 0 | 16.561 | 444.341 | 2.2975 | 1.7926 | 1.7926 | 432.9395 | 1.5047 | 26.7255 | 255.521 | 34.371 | 2.2975 | 1.5047 | 39.4635 | 2.0497 | 1 | 0 | 0 | 5.2156 | 0 | 0 | 0
2014-07-22 | 16時 | 43.3773 | 0 | 0 | 0.016369 | 1 | 0.347 | 20.1083 | 37.897 | 3.526 | 4.9686 | 0.0568 | 0.123 | 0 | 0 | 0 | 72.5036 | 13207.4901 | 0 | 0 | 0 | 0 | 0 | 0 | 15.2624 | 444.7999 | 2.2975 | 1.794 | 1.794 | 432.3982 | 1.4472 | 25.0769 | 255.521 | 34.371 | 2.2975 | 1.4472 | 38.1618 | 1.9821 | 1 | 0 | 0 | 5.2156 | 0 | 0 | 0
2014-07-22 | 17時 | 42.8278 | 0 | 0 | 0.017176 | 1 | 0.347 | 19.4697 | 37.897 | 3.526 | 4.8692 | 0.0596 | 0.123 | 0 | 0 | 0 | 71.987 | 13207.4901 | 0 | 0 | 0 | 0 | 0 | 0 | 14.7183 | 445.0304 | 2.2975 | 1.7947 | 1.7947 | 432.1546 | 1.422 | 24.3389 | 255.521 | 34.371 | 2.2975 | 1.422 | 37.6123 | 1.9535 | 1 | 0 | 0 | 5.2156 | 0 | 0 | 0
2014-07-22 | 18時 | 41.9141 | 0 | 0 | 0.018559 | 1 | 0.347 | 18.4099 | 37.897 | 3.526 | 4.6988 | 0.0644 | 0.123 | 0 | 0 | 0 | 71.0823 | 13207.4901 | 0 | 0 | 0 | 0 | 0 | 0 | 13.875 | 445.4261 | 2.2975 | 1.796 | 1.796 | 431.7392 | 1.3808 | 23.1087 | 255.521 | 34.371 | 2.2975 | 1.3808 | 36.6986 | 1.9061 | 1 | 0 | 0 | 5.2156 | 0 | 0 | 0
2014-07-22 | 19時 | 41.4707 | 0 | 0 | 0.019251 | 1 | 0.347 | 17.839 | 37.897 | 3.526 | 4.6136 | 0.0668 | 0.123 | 0 | 0 | 0 | 70.6208 | 13207.4901 | 0 | 0 | 0 | 0 | 0 | 0 | 13.4517 | 445.6552 | 2.2975 | 1.7967 | 1.7967 | 431.5206 | 1.359 | 22.4526 | 255.521 | 34.371 | 2.2975 | 1.359 | 36.2551 | 1.883 | 1 | 0 | 0 | 5.2156 | 0 | 0 | 0
2014-07-22 | 20時 | 41.3249 | 0 | 0 | 0.019481 | 1 | 0.347 | 17.6485 | 37.897 | 3.526 | 4.5852 | 0.0676 | 0.123 | 0 | 0 | 0 | 70.4656 | 13207.4901 | 0 | 0 | 0 | 0 | 0 | 0 | 13.3152 | 445.7327 | 2.2975 | 1.7969 | 1.7969 | 431.4473 | 1.3517 | 22.2337 | 255.521 | 34.371 | 2.2975 | 1.3517 | 36.1093 | 1.8755 | 1 | 0 | 0 | 5.2156 | 0 | 0 | 0
2014-07-22 | 21時 | 41.0362 | 0 | 0 | 0.019942 | 1 | 0.347 | 17.3137 | 37.897 | 3.526 | 4.5284 | 0.0692 | 0.123 | 0 | 0 | 0 | 70.1532 | 13207.4901 | 0 | 0 | 0 | 0 | 0 | 0 | 13.0811 | 445.861 | 2.2975 | 1.7973 | 1.7973 | 431.3102 | 1.3391 | 21.8421 | 255.521 | 34.371 | 2.2975 | 1.3391 | 35.8206 | 1.8605 | 1 | 0 | 0 | 5.2156 | 0 | 0 | 0
2014-07-22 | 22時 | 40.8223 | 0 | 0 | 0.020288 | 1 | 0.347 | 17.064 | 37.897 | 3.526 | 4.4858 | 0.0704 | 0.123 | 0 | 0 | 0 | 69.9172 | 13207.4901 | 0 | 0 | 0 | 0 | 0 | 0 | 12.9111 | 445.9571 | 2.2975 | 1.7976 | 1.7976 | 431.2073 | 1.3298 | 21.5498 | 255.521 | 34.371 | 2.2975 | 1.3298 | 35.6067 | 1.8493 | 1 | 0 | 0 | 5.2156 | 0 | 0 | 0
2014-07-22 | 23時 | 40.6106 | 0 | 0 | 0.020634 | 1 | 0.347 | 16.8153 | 37.897 | 3.526 | 4.4432 | 0.0716 | 0.123 | 0 | 0 | 0 | 69.6796 | 13207.4901 | 0 | 0 | 0 | 0 | 0 | 0 | 12.7456 | 446.0531 | 2.2975 | 1.7979 | 1.7979 | 431.1043 | 1.3205 | 21.2585 | 255.521 | 34.371 | 2.2975 | 1.3205 | 35.3951 | 1.8384 | 1 | 0 | 0 | 5.2156 | 0 | 0 | 0
2014-07-23 | 0時 | 40.2628 | 0 | 0 | 0.02121 | 1 | 0.347 | 16.4034 | 37.897 | 3.526 | 4.3722 | 0.0736 | 0.123 | 0 | 0 | 0 | 69.2803 | 13207.4901 | 0 | 0 | 0 | 0 | 0 | 0 | 12.4799 | 446.2124 | 2.2975 | 1.7984 | 1.7984 | 430.9326 | 1.3052 | 20.7756 | 255.521 | 34.371 | 2.2975 | 1.3052 | 35.0473 | 1.8203 | 1 | 0 | 0 | 5.2156 | 0 | 0 | 0
2014-07-23 | 1時 | 40.1254 | 0 | 0 | 0.021441 | 1 | 0.347 | 16.2396 | 37.897 | 3.526 | 4.3438 | 0.0744 | 0.123 | 0 | 0 | 0 | 69.1194 | 13207.4901 | 0 | 0 | 0 | 0 | 0 | 0 | 12.377 | 446.2759 | 2.2975 | 1.7986 | 1.7986 | 430.8639 | 1.2992 | 20.5834 | 255.521 | 34.371 | 2.2975 | 1.2992 | 34.9099 | 1.8132 | 1 | 0 | 0 | 5.2156 | 0 | 0 | 0
2014-07-23 | 2時 | 39.9212 | 0 | 0 | 0.021787 | 1 | 0.347 | 15.9949 | 37.897 | 3.526 | 4.3012 | 0.0756 | 0.123 | 0 | 0 | 0 | 68.8768 | 13207.4901 | 0 | 0 | 0 | 0 | 0 | 0 | 12.2263 | 446.3706 | 2.2975 | 1.7989 | 1.7989 | 430.7608 | 1.2902 | 20.2961 | 255.521 | 34.371 | 2.2975 | 1.2902 | 34.7057 | 1.8025 | 1 | 0 | 0 | 5.2156 | 0 | 0 | 0
2014-07-23 | 3時 | 39.9891 | 0 | 0 | 0.021671 | 1 | 0.347 | 16.1274 | 37.897 | 3.526 | 4.3154 | 0.0752 | 0.123 | 0 | 0 | 0 | 68.9578 | 13207.4901 | 0 | 0 | 0 | 0 | 0 | 0 | 12.3076 | 446.3082 | 2.2975 | 1.7987 | 1.7987 | 430.8066 | 1.2951 | 20.4428 | 255.521 | 34.371 | 2.2975 | 1.2951 | 34.7735 | 1.8061 | 1 | 0 | 0 | 5.2156 | 0 | 0 | 0
2014-07-23 | 4時 | 40.0571 | 0 | 0 | 0.021556 | 1 | 0.347 | 16.2341 | 37.897 | 3.526 | 4.3296 | 0.0748 | 0.123 | 0 | 0 | 0 | 69.0387 | 13207.4901 | 0 | 0 | 0 | 0 | 0 | 0 | 12.3738 | 446.2614 | 2.2975 | 1.7985 | 1.7985 | 430.8466 | 1.299 | 20.5637 | 255.521 | 34.371 | 2.2975 | 1.299 | 34.8416 | 1.8096 | 1 | 0 | 0 | 5.2156 | 0 | 0 | 0
2014-07-23 | 5時 | 40.9646 | 0 | 0 | 0.020058 | 1 | 0.347 | 17.3239 | 37.897 | 3.526 | 4.5142 | 0.0696 | 0.123 | 0 | 0 | 0 | 70.0747 | 13207.4901 | 0 | 0 | 0 | 0 | 0 | 0 | 13.0884 | 445.837 | 2.2975 | 1.7972 | 1.7972 | 431.2962 | 1.3395 | 21.8381 | 255.521 | 34.371 | 2.2975 | 1.3395 | 35.7491 | 1.8567 | 1 | 0 | 0 | 5.2156 | 0 | 0 | 0
2014-07-23 | 6時 | 42.5193 | 0 | 0 | 0.017637 | 1 | 0.347 | 19.1291 | 37.897 | 3.526 | 4.8124 | 0.0612 | 0.123 | 0 | 0 | 0 | 71.6881 | 13207.4901 | 0 | 0 | 0 | 0 | 0 | 0 | 14.4391 | 445.1526 | 2.2975 | 1.7951 | 1.7951 | 432.0194 | 1.4086 | 23.9415 | 255.521 | 34.371 | 2.2975 | 1.4086 | 37.3037 | 1.9375 | 1 | 0 | 0 | 5.2156 | 0 | 0 | 0
2014-07-23 | 7時 | 43.3773 | 0 | 0 | 0.016369 | 1 | 0.347 | 20.1083 | 37.897 | 3.526 | 4.9686 | 0.0568 | 0.123 | 0 | 0 | 0 | 72.5036 | 13207.4901 | 0 | 0 | 0 | 0 | 0 | 0 | 15.2624 | 444.7999 | 2.2975 | 1.794 | 1.794 | 432.3982 | 1.4472 | 25.0769 | 255.521 | 34.371 | 2.2975 | 1.4472 | 38.1618 | 1.9821 | 1 | 0 | 0 | 5.2156 | 0 | 0 | 0
2014-07-23 | 8時 | 44.5129 | 0 | 0 | 0.014755 | 1 | 0.347 | 21.3731 | 37.897 | 3.526 | 5.1674 | 0.0512 | 0.123 | 0 | 0 | 0 | 73.512 | 13207.4901 | 0 | 0 | 0 | 0 | 0 | 0 | 16.4128 | 444.3835 | 2.2975 | 1.7927 | 1.7927 | 432.8765 | 1.4983 | 26.5405 | 255.521 | 34.371 | 2.2975 | 1.4983 | 39.2973 | 2.041 | 1 | 0 | 0 | 5.2156 | 0 | 0 | 0
2014-07-23 | 9時 | 46.3956 | 0 | 0 | 0.012219 | 1 | 0.347 | 23.2761 | 37.897 | 3.526 | 5.4798 | 0.0424 | 0.123 | 0 | 0 | 0 | 75.0298 | 13207.4901 | 0 | 0 | 0 | 0 | 0 | 0 | 18.2578 | 443.9137 | 2.2975 | 1.7913 | 1.7913 | 433.5952 | 1.5776 | 28.7559 | 255.521 | 34.371 | 2.2975 | 1.5776 | 41.1801 | 2.1388 | 1 | 0 | 0 | 5.2156 | 0 | 0 | 0
2014-07-23 | 10時 | 46.93 | 0 | 0 | 0.011527 | 1 | 0.347 | 23.7968 | 37.897 | 3.526 | 5.565 | 0.04 | 0.123 | 0 | 0 | 0 | 75.4295 | 13207.4901 | 0 | 0 | 0 | 0 | 0 | 0 | 18.76 | 443.8255 | 2.2975 | 1.791 | 1.791 | 433.788 | 1.5998 | 29.3618 | 255.521 | 34.371 | 2.2975 | 1.5998 | 41.7144 | 2.1666 | 1 | 0 | 0 | 5.2156 | 0 | 0 | 0
2014-07-23 | 11時 | 46.6617 | 0 | 0 | 0.011873 | 1 | 0.347 | 23.4981 | 37.897 | 3.526 | 5.5224 | 0.0412 | 0.123 | 0 | 0 | 0 | 75.2304 | 13207.4901 | 0 | 0 | 0 | 0 | 0 | 0 | 18.473 | 443.8816 | 2.2975 | 1.7912 | 1.7912 | 433.6851 | 1.587 | 29.0205 | 255.521 | 34.371 | 2.2975 | 1.587 | 41.4461 | 2.1526 | 1 | 0 | 0 | 5.2156 | 0 | 0 | 0
2014-07-23 | 12時 | 47.9328 | 0 | 0 | 0.010259 | 1 | 0.347 | 24.7586 | 37.897 | 3.526 | 5.7212 | 0.0356 | 0.123 | 0 | 0 | 0 | 76.1467 | 13207.4901 | 0 | 0 | 0 | 0 | 0 | 0 | 19.6386 | 443.7218 | 2.2975 | 1.7907 | 1.7907 | 434.1386 | 1.6415 | 30.4798 | 255.521 | 34.371 | 2.2975 | 1.6415 | 42.7173 | 2.2187 | 1 | 0 | 0 | 5.2156 | 0 | 0 | 0
2014-07-23 | 13時 | 46.8403 | 0 | 0 | 0.011643 | 1 | 0.347 | 23.6623 | 37.897 | 3.526 | 5.5508 | 0.0404 | 0.123 | 0 | 0 | 0 | 75.3633 | 13207.4901 | 0 | 0 | 0 | 0 | 0 | 0 | 18.6311 | 443.8563 | 2.2975 | 1.7911 | 1.7911 | 433.7477 | 1.5941 | 29.2131 | 255.521 | 34.371 | 2.2975 | 1.5941 | 41.6247 | 2.1619 | 1 | 0 | 0 | 5.2156 | 0 | 0 | 0
2014-07-23 | 14時 | 45.2686 | 0 | 0 | 0.013718 | 1 | 0.347 | 22.0591 | 37.897 | 3.526 | 5.2952 | 0.0476 | 0.123 | 0 | 0 | 0 | 74.1427 | 13207.4901 | 0 | 0 | 0 | 0 | 0 | 0 | 17.0688 | 444.2104 | 2.2975 | 1.7922 | 1.7922 | 433.1558 | 1.5265 | 27.3543 | 255.521 | 34.371 | 2.2975 | 1.5265 | 40.053 | 2.0803 | 1 | 0 | 0 | 5.2156 | 0 | 0 | 0
2014-07-23 | 15時 | 44.0203 | 0 | 0 | 0.015447 | 1 | 0.347 | 20.7438 | 37.897 | 3.526 | 5.0822 | 0.0536 | 0.123 | 0 | 0 | 0 | 73.0838 | 13207.4901 | 0 | 0 | 0 | 0 | 0 | 0 | 15.8289 | 444.6009 | 2.2975 | 1.7934 | 1.7934 | 432.6557 | 1.4727 | 25.826 | 255.521 | 34.371 | 2.2975 | 1.4727 | 38.8047 | 2.0154 | 1 | 0 | 0 | 5.2156 | 0 | 0 | 0
2014-07-23 | 16時 | 42.6731 | 0 | 0 | 0.017406 | 1 | 0.347 | 19.2789 | 37.897 | 3.526 | 4.8408 | 0.0604 | 0.123 | 0 | 0 | 0 | 71.8379 | 13207.4901 | 0 | 0 | 0 | 0 | 0 | 0 | 14.5609 | 445.1028 | 2.2975 | 1.795 | 1.795 | 432.0829 | 1.4145 | 24.1197 | 255.521 | 34.371 | 2.2975 | 1.4145 | 37.4575 | 1.9455 | 1 | 0 | 0 | 5.2156 | 0 | 0 | 0
2014-07-23 | 17時 | 42.3665 | 0 | 0 | 0.017867 | 1 | 0.347 | 18.9594 | 37.897 | 3.526 | 4.784 | 0.062 | 0.123 | 0 | 0 | 0 | 71.5377 | 13207.4901 | 0 | 0 | 0 | 0 | 0 | 0 | 14.3029 | 445.2143 | 2.2975 | 1.7953 | 1.7953 | 431.9517 | 1.402 | 23.7434 | 255.521 | 34.371 | 2.2975 | 1.402 | 37.151 | 1.9296 | 1 | 0 | 0 | 5.2156 | 0 | 0 | 0
2014-07-23 | 18時 | 42.2147 | 0 | 0 | 0.018098 | 1 | 0.347 | 18.8112 | 37.897 | 3.526 | 4.7556 | 0.0628 | 0.123 | 0 | 0 | 0 | 71.3866 | 13207.4901 | 0 | 0 | 0 | 0 | 0 | 0 | 14.1856 | 445.264 | 2.2975 | 1.7955 | 1.7955 | 431.8883 | 1.3963 | 23.5668 | 255.521 | 34.371 | 2.2975 | 1.3963 | 36.9992 | 1.9217 | 1 | 0 | 0 | 5.2156 | 0 | 0 | 0
2014-07-23 | 19時 | 41.9889 | 0 | 0 | 0.018444 | 1 | 0.347 | 18.58 | 37.897 | 3.526 | 4.713 | 0.064 | 0.123 | 0 | 0 | 0 | 71.1586 | 13207.4901 | 0 | 0 | 0 | 0 | 0 | 0 | 14.0055 | 445.3446 | 2.2975 | 1.7957 | 1.7957 | 431.7911 | 1.3873 | 23.293 | 255.521 | 34.371 | 2.2975 | 1.3873 | 36.7733 | 1.9099 | 1 | 0 | 0 | 5.2156 | 0 | 0 | 0
2014-07-23 | 20時 | 41.9141 | 0 | 0 | 0.018559 | 1 | 0.347 | 18.5177 | 37.897 | 3.526 | 4.6988 | 0.0644 | 0.123 | 0 | 0 | 0 | 71.0823 | 13207.4901 | 0 | 0 | 0 | 0 | 0 | 0 | 13.9576 | 445.3631 | 2.2975 | 1.7958 | 1.7958 | 431.7617 | 1.3849 | 23.2165 | 255.521 | 34.371 | 2.2975 | 1.3849 | 36.6986 | 1.9061 | 1 | 0 | 0 | 5.2156 | 0 | 0 | 0
2014-07-23 | 21時 | 41.9141 | 0 | 0 | 0.018559 | 1 | 0.347 | 18.4746 | 37.897 | 3.526 | 4.6988 | 0.0644 | 0.123 | 0 | 0 | 0 | 71.0823 | 13207.4901 | 0 | 0 | 0 | 0 | 0 | 0 | 13.9245 | 445.3882 | 2.2975 | 1.7959 | 1.7959 | 431.7527 | 1.3833 | 23.1734 | 255.521 | 34.371 | 2.2975 | 1.3833 | 36.6986 | 1.9061 | 1 | 0 | 0 | 5.2156 | 0 | 0 | 0
2014-07-23 | 22時 | 41.8396 | 0 | 0 | 0.018674 | 1 | 0.347 | 18.3691 | 37.897 | 3.526 | 4.6846 | 0.0648 | 0.123 | 0 | 0 | 0 | 71.0058 | 13207.4901 | 0 | 0 | 0 | 0 | 0 | 0 | 13.8441 | 445.4321 | 2.2975 | 1.796 | 1.796 | 431.7143 | 1.3792 | 23.0537 | 255.521 | 34.371 | 2.2975 | 1.3792 | 36.624 | 1.9022 | 1 | 0 | 0 | 5.2156 | 0 | 0 | 0
2014-07-23 | 23時 | 41.8396 | 0 | 0 | 0.018674 | 1 | 0.347 | 18.3474 | 37.897 | 3.526 | 4.6846 | 0.0648 | 0.123 | 0 | 0 | 0 | 71.0058 | 13207.4901 | 0 | 0 | 0 | 0 | 0 | 0 | 13.8277 | 445.4448 | 2.2975 | 1.796 | 1.796 | 431.7097 | 1.3784 | 23.032 | 255.521 | 34.371 | 2.2975 | 1.3784 | 36.624 | 1.9022 | 1 | 0 | 0 | 5.2156 | 0 | 0 | 0
2014-07-24 | 0時 | 41.8396 | 0 | 0 | 0.018674 | 1 | 0.347 | 18.304 | 37.897 | 3.526 | 4.6846 | 0.0648 | 0.123 | 0 | 0 | 0 | 71.0058 | 13207.4901 | 0 | 0 | 0 | 0 | 0 | 0 | 13.7948 | 445.4703 | 2.2975 | 1.7961 | 1.7961 | 431.7006 | 1.3767 | 22.9886 | 255.521 | 34.371 | 2.2975 | 1.3767 | 36.624 | 1.9022 | 1 | 0 | 0 | 5.2156 | 0 | 0 | 0
2014-07-24 | 1時 | 41.7653 | 0 | 0 | 0.01879 | 1 | 0.347 | 18.1979 | 37.897 | 3.526 | 4.6704 | 0.0652 | 0.123 | 0 | 0 | 0 | 70.9291 | 13207.4901 | 0 | 0 | 0 | 0 | 0 | 0 | 13.7152 | 445.5147 | 2.2975 | 1.7962 | 1.7962 | 431.6619 | 1.3726 | 22.8683 | 255.521 | 34.371 | 2.2975 | 1.3726 | 36.5498 | 1.8983 | 1 | 0 | 0 | 5.2156 | 0 | 0 | 0
2014-07-24 | 2時 | 41.8396 | 0 | 0 | 0.018674 | 1 | 0.347 | 18.2389 | 37.897 | 3.526 | 4.6846 | 0.0648 | 0.123 | 0 | 0 | 0 | 71.0058 | 13207.4901 | 0 | 0 | 0 | 0 | 0 | 0 | 13.7457 | 445.5085 | 2.2975 | 1.7962 | 1.7962 | 431.6869 | 1.3742 | 22.9235 | 255.521 | 34.371 | 2.2975 | 1.3742 | 36.624 | 1.9022 | 1 | 0 | 0 | 5.2156 | 0 | 0 | 0
2014-07-24 | 3時 | 41.6913 | 0 | 0 | 0.018905 | 1 | 0.347 | 18.1356 | 37.897 | 3.526 | 4.6562 | 0.0656 | 0.123 | 0 | 0 | 0 | 70.8523 | 13207.4901 | 0 | 0 | 0 | 0 | 0 | 0 | 13.6689 | 445.5336 | 2.2975 | 1.7963 | 1.7963 | 431.6325 | 1.3703 | 22.7918 | 255.521 | 34.371 | 2.2975 | 1.3703 | 36.4757 | 1.8945 | 1 | 0 | 0 | 5.2156 | 0 | 0 | 0
2014-07-24 | 4時 | 41.7653 | 0 | 0 | 0.01879 | 1 | 0.347 | 18.2852 | 37.897 | 3.526 | 4.6704 | 0.0652 | 0.123 | 0 | 0 | 0 | 70.9291 | 13207.4901 | 0 | 0 | 0 | 0 | 0 | 0 | 13.7808 | 445.4634 | 2.2975 | 1.7961 | 1.7961 | 431.6803 | 1.376 | 22.9556 | 255.521 | 34.371 | 2.2975 | 1.376 | 36.5498 | 1.8983 | 1 | 0 | 0 | 5.2156 | 0 | 0 | 0
2014-07-24 | 5時 | 41.6175 | 0 | 0 | 0.01902 | 1 | 0.347 | 18.1841 | 37.897 | 3.526 | 4.642 | 0.066 | 0.123 | 0 | 0 | 0 | 70.7753 | 13207.4901 | 0 | 0 | 0 | 0 | 0 | 0 | 13.7053 | 445.4871 | 2.2975 | 1.7962 | 1.7962 | 431.6264 | 1.3721 | 22.8261 | 255.521 | 34.371 | 2.2975 | 1.3721 | 36.402 | 1.8907 | 1 | 0 | 0 | 5.2156 | 0 | 0 | 0
2014-07-24 | 6時 | 41.6175 | 0 | 0 | 0.01902 | 1 | 0.347 | 18.2723 | 37.897 | 3.526 | 4.642 | 0.066 | 0.123 | 0 | 0 | 0 | 70.7753 | 13207.4901 | 0 | 0 | 0 | 0 | 0 | 0 | 13.7716 | 445.4353 | 2.2975 | 1.796 | 1.796 | 431.645 | 1.3755 | 22.9143 | 255.521 | 34.371 | 2.2975 | 1.3755 | 36.402 | 1.8907 | 1 | 0 | 0 | 5.2156 | 0 | 0 | 0
2014-07-24 | 7時 | 41.7653 | 0 | 0 | 0.01879 | 1 | 0.347 | 18.5248 | 37.897 | 3.526 | 4.6704 | 0.0652 | 0.123 | 0 | 0 | 0 | 70.9291 | 13207.4901 | 0 | 0 | 0 | 0 | 0 | 0 | 13.9636 | 445.3232 | 2.2975 | 1.7957 | 1.7957 | 431.7305 | 1.3852 | 23.1952 | 255.521 | 34.371 | 2.2975 | 1.3852 | 36.5498 | 1.8983 | 1 | 0 | 0 | 5.2156 | 0 | 0 | 0
2014-07-24 | 8時 | 42.1392 | 0 | 0 | 0.018213 | 1 | 0.347 | 19.0433 | 37.897 | 3.526 | 4.7414 | 0.0632 | 0.123 | 0 | 0 | 0 | 71.3107 | 13207.4901 | 0 | 0 | 0 | 0 | 0 | 0 | 14.3711 | 445.1122 | 2.2975 | 1.795 | 1.795 | 431.9196 | 1.4053 | 23.7847 | 255.521 | 34.371 | 2.2975 | 1.4053 | 36.9236 | 1.9177 | 1 | 0 | 0 | 5.2156 | 0 | 0 | 0
2014-07-24 | 9時 | 42.3665 | 0 | 0 | 0.017867 | 1 | 0.347 | 19.2908 | 37.897 | 3.526 | 4.784 | 0.062 | 0.123 | 0 | 0 | 0 | 71.5377 | 13207.4901 | 0 | 0 | 0 | 0 | 0 | 0 | 14.5717 | 445.0244 | 2.2975 | 1.7947 | 1.7947 | 432.0195 | 1.4149 | 24.0748 | 255.521 | 34.371 | 2.2975 | 1.4149 | 37.151 | 1.9296 | 1 | 0 | 0 | 5.2156 | 0 | 0 | 0
2014-07-24 | 10時 | 44.5959 | 0 | 0 | 0.01464 | 1 | 0.347 | 21.6519 | 37.897 | 3.526 | 5.1816 | 0.0508 | 0.123 | 0 | 0 | 0 | 73.5827 | 13207.4901 | 0 | 0 | 0 | 0 | 0 | 0 | 16.6783 | 444.2624 | 2.2975 | 1.7924 | 1.7924 | 432.9458 | 1.5097 | 26.8335 | 255.521 | 34.371 | 2.2975 | 1.5097 | 39.3803 | 2.0453 | 1 | 0 | 0 | 5.2156 | 0 | 0 | 0
2014-07-24 | 11時 | 47.2005 | 0 | 0 | 0.011182 | 1 | 0.347 | 24.2701 | 37.897 | 3.526 | 5.6076 | 0.0388 | 0.123 | 0 | 0 | 0 | 75.6272 | 13207.4901 | 0 | 0 | 0 | 0 | 0 | 0 | 19.2043 | 443.7198 | 2.2975 | 1.7907 | 1.7907 | 433.92 | 1.6203 | 29.8777 | 255.521 | 34.371 | 2.2975 | 1.6203 | 41.9849 | 2.1806 | 1 | 0 | 0 | 5.2156 | 0 | 0 | 0
2014-07-24 | 12時 | 47.7483 | 0 | 0 | 0.01049 | 1 | 0.347 | 24.8171 | 37.897 | 3.526 | 5.6928 | 0.0364 | 0.123 | 0 | 0 | 0 | 76.0179 | 13207.4901 | 0 | 0 | 0 | 0 | 0 | 0 | 19.6901 | 443.6694 | 2.2975 | 1.7905 | 1.7905 | 434.114 | 1.6441 | 30.5099 | 255.521 | 34.371 | 2.2975 | 1.6441 | 42.5327 | 2.2091 | 1 | 0 | 0 | 5.2156 | 0 | 0 | 0
2014-07-24 | 13時 | 47.3821 | 0 | 0 | 0.010951 | 1 | 0.347 | 24.4618 | 37.897 | 3.526 | 5.636 | 0.038 | 0.123 | 0 | 0 | 0 | 75.7581 | 13207.4901 | 0 | 0 | 0 | 0 | 0 | 0 | 19.3785 | 443.697 | 2.2975 | 1.7906 | 1.7906 | 433.9864 | 1.6286 | 30.0978 | 255.521 | 34.371 | 2.2975 | 1.6286 | 42.1665 | 2.1901 | 1 | 0 | 0 | 5.2156 | 0 | 0 | 0
2014-07-24 | 14時 | 48.3986 | 0 | 0 | 0.009683 | 1 | 0.347 | 25.4419 | 37.897 | 3.526 | 5.7922 | 0.0336 | 0.123 | 0 | 0 | 0 | 76.466 | 13207.4901 | 0 | 0 | 0 | 0 | 0 | 0 | 20.1922 | 443.6529 | 2.2975 | 1.7905 | 1.7905 | 434.3359 | 1.6717 | 31.2341 | 255.521 | 34.371 | 2.2975 | 1.6717 | 43.183 | 2.2428 | 1 | 0 | 0 | 5.2156 | 0 | 0 | 0
2014-07-24 | 15時 | 47.5647 | 0 | 0 | 0.01072 | 1 | 0.347 | 24.5966 | 37.897 | 3.526 | 5.6644 | 0.0372 | 0.123 | 0 | 0 | 0 | 75.8883 | 13207.4901 | 0 | 0 | 0 | 0 | 0 | 0 | 19.4983 | 443.6939 | 2.2975 | 1.7906 | 1.7906 | 434.0431 | 1.6345 | 30.261 | 255.521 | 34.371 | 2.2975 | 1.6345 | 42.3491 | 2.1995 | 1 | 0 | 0 | 5.2156 | 0 | 0 | 0
2014-07-24 | 16時 | 47.2005 | 0 | 0 | 0.011182 | 1 | 0.347 | 24.2118 | 37.897 | 3.526 | 5.6076 | 0.0388 | 0.123 | 0 | 0 | 0 | 75.6272 | 13207.4901 | 0 | 0 | 0 | 0 | 0 | 0 | 19.1504 | 443.7385 | 2.2975 | 1.7907 | 1.7907 | 433.9101 | 1.6177 | 29.8194 | 255.521 | 34.371 | 2.2975 | 1.6177 | 41.9849 | 2.1806 | 1 | 0 | 0 | 5.2156 | 0 | 0 | 0
2014-07-24 | 17時 | 46.1318 | 0 | 0 | 0.012565 | 1 | 0.347 | 23.1035 | 37.897 | 3.526 | 5.4372 | 0.0436 | 0.123 | 0 | 0 | 0 | 74.8276 | 13207.4901 | 0 | 0 | 0 | 0 | 0 | 0 | 18.0898 | 443.929 | 2.2975 | 1.7913 | 1.7913 | 433.5138 | 1.5703 | 28.5407 | 255.521 | 34.371 | 2.2975 | 1.5703 | 40.9163 | 2.1251 | 1 | 0 | 0 | 5.2156 | 0 | 0 | 0
2014-07-24 | 18時 | 45.2686 | 0 | 0 | 0.013718 | 1 | 0.347 | 22.1757 | 37.897 | 3.526 | 5.2952 | 0.0476 | 0.123 | 0 | 0 | 0 | 74.1427 | 13207.4901 | 0 | 0 | 0 | 0 | 0 | 0 | 17.1825 | 444.1556 | 2.2975 | 1.792 | 1.792 | 433.1774 | 1.5313 | 27.4709 | 255.521 | 34.371 | 2.2975 | 1.5313 | 40.053 | 2.0803 | 1 | 0 | 0 | 5.2156 | 0 | 0 | 0
2014-07-24 | 19時 | 43.7773 | 0 | 0 | 0.015793 | 1 | 0.347 | 20.5761 | 37.897 | 3.526 | 5.0396 | 0.0548 | 0.123 | 0 | 0 | 0 | 72.8675 | 13207.4901 | 0 | 0 | 0 | 0 | 0 | 0 | 15.6774 | 444.6361 | 2.2975 | 1.7935 | 1.7935 | 432.5732 | 1.466 | 25.6157 | 255.521 | 34.371 | 2.2975 | 1.466 | 38.5617 | 2.0028 | 1 | 0 | 0 | 5.2156 | 0 | 0 | 0
2014-07-24 | 20時 | 43.2191 | 0 | 0 | 0.016599 | 1 | 0.347 | 19.9174 | 37.897 | 3.526 | 4.9402 | 0.0576 | 0.123 | 0 | 0 | 0 | 72.3569 | 13207.4901 | 0 | 0 | 0 | 0 | 0 | 0 | 15.0969 | 444.8693 | 2.2975 | 1.7942 | 1.7942 | 432.3271 | 1.4396 | 24.8576 | 255.521 | 34.371 | 2.2975 | 1.4396 | 38.0035 | 1.9738 | 1 | 0 | 0 | 5.2156 | 0 | 0 | 0
2014-07-24 | 21時 | 42.8278 | 0 | 0 | 0.017176 | 1 | 0.347 | 19.4898 | 37.897 | 3.526 | 4.8692 | 0.0596 | 0.123 | 0 | 0 | 0 | 71.987 | 13207.4901 | 0 | 0 | 0 | 0 | 0 | 0 | 14.735 | 445.019 | 2.2975 | 1.7947 | 1.7947 | 432.1586 | 1.4228 | 24.359 | 255.521 | 34.371 | 2.2975 | 1.4228 | 37.6123 | 1.9535 | 1 | 0 | 0 | 5.2156 | 0 | 0 | 0
2014-07-24 | 22時 | 42.2905 | 0 | 0 | 0.017983 | 1 | 0.347 | 18.8956 | 37.897 | 3.526 | 4.7698 | 0.0624 | 0.123 | 0 | 0 | 0 | 71.4622 | 13207.4901 | 0 | 0 | 0 | 0 | 0 | 0 | 14.2522 | 445.2331 | 2.2975 | 1.7954 | 1.7954 | 431.9221 | 1.3995 | 23.6654 | 255.521 | 34.371 | 2.2975 | 1.3995 | 37.0749 | 1.9256 | 1 | 0 | 0 | 5.2156 | 0 | 0 | 0
2014-07-24 | 23時 | 41.9889 | 0 | 0 | 0.018444 | 1 | 0.347 | 18.5586 | 37.897 | 3.526 | 4.713 | 0.064 | 0.123 | 0 | 0 | 0 | 71.1586 | 13207.4901 | 0 | 0 | 0 | 0 | 0 | 0 | 13.9889 | 445.3571 | 2.2975 | 1.7958 | 1.7958 | 431.7866 | 1.3865 | 23.2716 | 255.521 | 34.371 | 2.2975 | 1.3865 | 36.7733 | 1.9099 | 1 | 0 | 0 | 5.2156 | 0 | 0 | 0
2014-07-25 | 0時 | 42.5193 | 0 | 0 | 0.017637 | 1 | 0.347 | 19.1701 | 37.897 | 3.526 | 4.8124 | 0.0612 | 0.123 | 0 | 0 | 0 | 71.6881 | 13207.4901 | 0 | 0 | 0 | 0 | 0 | 0 | 14.4724 | 445.1291 | 2.2975 | 1.7951 | 1.7951 | 432.0278 | 1.4102 | 23.9825 | 255.521 | 34.371 | 2.2975 | 1.4102 | 37.3037 | 1.9375 | 1 | 0 | 0 | 5.2156 | 0 | 0 | 0
2014-07-25 | 1時 | 42.8278 | 0 | 0 | 0.017176 | 1 | 0.347 | 19.5297 | 37.897 | 3.526 | 4.8692 | 0.0596 | 0.123 | 0 | 0 | 0 | 71.987 | 13207.4901 | 0 | 0 | 0 | 0 | 0 | 0 | 14.7685 | 444.9965 | 2.2975 | 1.7946 | 1.7946 | 432.1667 | 1.4243 | 24.3989 | 255.521 | 34.371 | 2.2975 | 1.4243 | 37.6123 | 1.9535 | 1 | 0 | 0 | 5.2156 | 0 | 0 | 0
2014-07-25 | 2時 | 42.8278 | 0 | 0 | 0.017176 | 1 | 0.347 | 19.5497 | 37.897 | 3.526 | 4.8692 | 0.0596 | 0.123 | 0 | 0 | 0 | 71.987 | 13207.4901 | 0 | 0 | 0 | 0 | 0 | 0 | 14.7852 | 444.9852 | 2.2975 | 1.7946 | 1.7946 | 432.1708 | 1.4251 | 24.4189 | 255.521 | 34.371 | 2.2975 | 1.4251 | 37.6123 | 1.9535 | 1 | 0 | 0 | 5.2156 | 0 | 0 | 0
2014-07-25 | 3時 | 42.5961 | 0 | 0 | 0.017522 | 1 | 0.347 | 19.3769 | 37.897 | 3.526 | 4.8266 | 0.0608 | 0.123 | 0 | 0 | 0 | 71.7631 | 13207.4901 | 0 | 0 | 0 | 0 | 0 | 0 | 14.642 | 445.0291 | 2.2975 | 1.7947 | 1.7947 | 432.0864 | 1.4183 | 24.2035 | 255.521 | 34.371 | 2.2975 | 1.4183 | 37.3805 | 1.9415 | 1 | 0 | 0 | 5.2156 | 0 | 0 | 0
2014-07-25 | 4時 | 42.5961 | 0 | 0 | 0.017522 | 1 | 0.347 | 19.4582 | 37.897 | 3.526 | 4.8266 | 0.0608 | 0.123 | 0 | 0 | 0 | 71.7631 | 13207.4901 | 0 | 0 | 0 | 0 | 0 | 0 | 14.7095 | 444.9831 | 2.2975 | 1.7946 | 1.7946 | 432.1028 | 1.4215 | 24.2848 | 255.521 | 34.371 | 2.2975 | 1.4215 | 37.3805 | 1.9415 | 1 | 0 | 0 | 5.2156 | 0 | 0 | 0
2014-07-25 | 5時 | 42.5193 | 0 | 0 | 0.017637 | 1 | 0.347 | 19.4564 | 37.897 | 3.526 | 4.8124 | 0.0612 | 0.123 | 0 | 0 | 0 | 71.6881 | 13207.4901 | 0 | 0 | 0 | 0 | 0 | 0 | 14.7083 | 444.9662 | 2.2975 | 1.7945 | 1.7945 | 432.086 | 1.4214 | 24.2688 | 255.521 | 34.371 | 2.2975 | 1.4214 | 37.3037 | 1.9375 | 1 | 0 | 0 | 5.2156 | 0 | 0 | 0
2014-07-25 | 6時 | 44.2655 | 0 | 0 | 0.015101 | 1 | 0.347 | 21.3806 | 37.897 | 3.526 | 5.1248 | 0.0524 | 0.123 | 0 | 0 | 0 | 73.2987 | 13207.4901 | 0 | 0 | 0 | 0 | 0 | 0 | 16.421 | 444.3255 | 2.2975 | 1.7926 | 1.7926 | 432.8278 | 1.4986 | 26.5054 | 255.521 | 34.371 | 2.2975 | 1.4986 | 39.0499 | 2.0282 | 1 | 0 | 0 | 5.2156 | 0 | 0 | 0
2014-07-25 | 7時 | 46.8403 | 0 | 0 | 0.011643 | 1 | 0.347 | 24.0355 | 37.897 | 3.526 | 5.5508 | 0.0404 | 0.123 | 0 | 0 | 0 | 75.3633 | 13207.4901 | 0 | 0 | 0 | 0 | 0 | 0 | 18.9873 | 443.7239 | 2.2975 | 1.7907 | 1.7907 | 433.8119 | 1.6101 | 29.5863 | 255.521 | 34.371 | 2.2975 | 1.6101 | 41.6247 | 2.1619 | 1 | 0 | 0 | 5.2156 | 0 | 0 | 0
2014-07-25 | 8時 | 47.7483 | 0 | 0 | 0.01049 | 1 | 0.347 | 24.9714 | 37.897 | 3.526 | 5.6928 | 0.0364 | 0.123 | 0 | 0 | 0 | 76.0179 | 13207.4901 | 0 | 0 | 0 | 0 | 0 | 0 | 19.8209 | 443.6297 | 2.2975 | 1.7904 | 1.7904 | 434.1393 | 1.6509 | 30.6642 | 255.521 | 34.371 | 2.2975 | 1.6509 | 42.5327 | 2.2091 | 1 | 0 | 0 | 5.2156 | 0 | 0 | 0
2014-07-25 | 9時 | 49.3488 | 0 | 0 | 0.0085303 | 1 | 0.347 | 26.455 | 37.897 | 3.526 | 5.9342 | 0.0296 | 0.123 | 0 | 0 | 0 | 77.0918 | 13207.4901 | 0 | 0 | 0 | 0 | 0 | 0 | 20.8254 | 443.7034 | 2.2975 | 1.7906 | 1.7906 | 434.6672 | 1.7171 | 32.3892 | 255.521 | 34.371 | 2.2975 | 1.7171 | 44.1332 | 2.2922 | 1 | 0 | 0 | 5.2156 | 0 | 0 | 0
2014-07-25 | 10時 | 50.8206 | 0 | 0 | 0.0068012 | 1 | 0.347 | 27.795 | 37.897 | 3.526 | 6.1472 | 0.0236 | 0.123 | 0 | 0 | 0 | 77.999 | 13207.4901 | 0 | 0 | 0 | 0 | 0 | 0 | 21.1428 | 444.0428 | 2.2975 | 1.7917 | 1.7917 | 435.1263 | 1.7786 | 33.9422 | 255.521 | 34.371 | 2.2975 | 1.7786 | 45.6051 | 2.3686 | 1 | 0 | 0 | 5.2156 | 0 | 0 | 0
2014-07-25 | 11時 | 51.7305 | 0 | 0 | 0.0057637 | 1 | 0.347 | 28.6027 | 37.897 | 3.526 | 6.275 | 0.02 | 0.123 | 0 | 0 | 0 | 78.5251 | 13207.4901 | 0 | 0 | 0 | 0 | 0 | 0 | 20.9565 | 444.4101 | 2.2975 | 1.7928 | 1.7928 | 435.3967 | 1.8165 | 34.8777 | 255.521 | 34.371 | 2.2975 | 1.8165 | 46.515 | 2.4159 | 1 | 0 | 0 | 5.2156 | 0 | 0 | 0
2014-07-25 | 12時 | 53.0804 | 0 | 0 | 0.0042651 | 1 | 0.347 | 29.7846 | 37.897 | 3.526 | 6.4596 | 0.0148 | 0.123 | 0 | 0 | 0 | 79.261 | 13207.4901 | 0 | 0 | 0 | 0 | 0 | 0 | 20.1011 | 445.219 | 2.2975 | 1.7953 | 1.7953 | 435.7818 | 1.873 | 36.2442 | 255.521 | 34.371 | 2.2975 | 1.873 | 47.8648 | 2.486 | 1 | 0 | 0 | 5.2156 | 0 | 0 | 0
2014-07-25 | 13時 | 52.2447 | 0 | 0 | 0.0051873 | 1 | 0.347 | 29.0386 | 37.897 | 3.526 | 6.346 | 0.018 | 0.123 | 0 | 0 | 0 | 78.8115 | 13207.4901 | 0 | 0 | 0 | 0 | 0 | 0 | 20.7223 | 444.6713 | 2.2975 | 1.7936 | 1.7936 | 435.5434 | 1.8372 | 35.3846 | 255.521 | 34.371 | 2.2975 | 1.8372 | 47.0292 | 2.4426 | 1 | 0 | 0 | 5.2156 | 0 | 0 | 0
2014-07-25 | 14時 | 52.1414 | 0 | 0 | 0.0053026 | 1 | 0.347 | 28.936 | 37.897 | 3.526 | 6.3318 | 0.0184 | 0.123 | 0 | 0 | 0 | 78.7546 | 13207.4901 | 0 | 0 | 0 | 0 | 0 | 0 | 20.7859 | 444.6091 | 2.2975 | 1.7934 | 1.7934 | 435.5122 | 1.8323 | 35.2678 | 255.521 | 34.371 | 2.2975 | 1.8323 | 46.9258 | 2.4372 | 1 | 0 | 0 | 5.2156 | 0 | 0 | 0
2014-07-25 | 15時 | 51.1217 | 0 | 0 | 0.0064553 | 1 | 0.347 | 27.9986 | 37.897 | 3.526 | 6.1898 | 0.0224 | 0.123 | 0 | 0 | 0 | 78.1759 | 13207.4901 | 0 | 0 | 0 | 0 | 0 | 0 | 21.1248 | 444.1363 | 2.2975 | 1.792 | 1.792 | 435.2077 | 1.7881 | 34.1884 | 255.521 | 34.371 | 2.2975 | 1.7881 | 45.9061 | 2.3843 | 1 | 0 | 0 | 5.2156 | 0 | 0 | 0
2014-07-25 | 16時 | 48.3986 | 0 | 0 | 0.009683 | 1 | 0.347 | 25.4554 | 37.897 | 3.526 | 5.7922 | 0.0336 | 0.123 | 0 | 0 | 0 | 76.466 | 13207.4901 | 0 | 0 | 0 | 0 | 0 | 0 | 20.2023 | 443.6503 | 2.2975 | 1.7905 | 1.7905 | 434.338 | 1.6723 | 31.2476 | 255.521 | 34.371 | 2.2975 | 1.6723 | 43.183 | 2.2428 | 1 | 0 | 0 | 5.2156 | 0 | 0 | 0
2014-07-25 | 17時 | 46.93 | 0 | 0 | 0.011527 | 1 | 0.347 | 24.0195 | 37.897 | 3.526 | 5.565 | 0.04 | 0.123 | 0 | 0 | 0 | 75.4295 | 13207.4901 | 0 | 0 | 0 | 0 | 0 | 0 | 18.9718 | 443.7476 | 2.2975 | 1.7908 | 1.7908 | 433.8262 | 1.6094 | 29.5845 | 255.521 | 34.371 | 2.2975 | 1.6094 | 41.7144 | 2.1666 | 1 | 0 | 0 | 5.2156 | 0 | 0 | 0
2014-07-25 | 18時 | 45.7835 | 0 | 0 | 0.013026 | 1 | 0.347 | 22.8475 | 37.897 | 3.526 | 5.3804 | 0.0452 | 0.123 | 0 | 0 | 0 | 74.5557 | 13207.4901 | 0 | 0 | 0 | 0 | 0 | 0 | 17.8396 | 443.9637 | 2.2975 | 1.7914 | 1.7914 | 433.4005 | 1.5595 | 28.2279 | 255.521 | 34.371 | 2.2975 | 1.5595 | 40.568 | 2.107 | 1 | 0 | 0 | 5.2156 | 0 | 0 | 0
2014-07-25 | 19時 | 44.7625 | 0 | 0 | 0.014409 | 1 | 0.347 | 21.7722 | 37.897 | 3.526 | 5.21 | 0.05 | 0.123 | 0 | 0 | 0 | 73.7237 | 13207.4901 | 0 | 0 | 0 | 0 | 0 | 0 | 16.7932 | 444.2396 | 2.2975 | 1.7923 | 1.7923 | 433.0018 | 1.5146 | 26.9822 | 255.521 | 34.371 | 2.2975 | 1.5146 | 39.547 | 2.054 | 1 | 0 | 0 | 5.2156 | 0 | 0 | 0
2014-07-25 | 20時 | 44.3477 | 0 | 0 | 0.014986 | 1 | 0.347 | 21.3061 | 37.897 | 3.526 | 5.139 | 0.052 | 0.123 | 0 | 0 | 0 | 73.3699 | 13207.4901 | 0 | 0 | 0 | 0 | 0 | 0 | 16.3502 | 444.3813 | 2.2975 | 1.7927 | 1.7927 | 432.8303 | 1.4955 | 26.4451 | 255.521 | 34.371 | 2.2975 | 1.4955 | 39.1321 | 2.0325 | 1 | 0 | 0 | 5.2156 | 0 | 0 | 0
2014-07-25 | 21時 | 44.0203 | 0 | 0 | 0.015447 | 1 | 0.347 | 20.9443 | 37.897 | 3.526 | 5.0822 | 0.0536 | 0.123 | 0 | 0 | 0 | 73.0838 | 13207.4901 | 0 | 0 | 0 | 0 | 0 | 0 | 16.0134 | 444.4955 | 2.2975 | 1.7931 | 1.7931 | 432.6944 | 1.4808 | 26.0265 | 255.521 | 34.371 | 2.2975 | 1.4808 | 38.8047 | 2.0154 | 1 | 0 | 0 | 5.2156 | 0 | 0 | 0
2014-07-25 | 22時 | 43.7773 | 0 | 0 | 0.015793 | 1 | 0.347 | 20.6689 | 37.897 | 3.526 | 5.0396 | 0.0548 | 0.123 | 0 | 0 | 0 | 72.8675 | 13207.4901 | 0 | 0 | 0 | 0 | 0 | 0 | 15.7616 | 444.5866 | 2.2975 | 1.7934 | 1.7934 | 432.5912 | 1.4697 | 25.7085 | 255.521 | 34.371 | 2.2975 | 1.4697 | 38.5617 | 2.0028 | 1 | 0 | 0 | 5.2156 | 0 | 0 | 0
2014-07-25 | 23時 | 43.3773 | 0 | 0 | 0.016369 | 1 | 0.347 | 20.2232 | 37.897 | 3.526 | 4.9686 | 0.0568 | 0.123 | 0 | 0 | 0 | 72.5036 | 13207.4901 | 0 | 0 | 0 | 0 | 0 | 0 | 15.3634 | 444.737 | 2.2975 | 1.7938 | 1.7938 | 432.4209 | 1.4518 | 25.1918 | 255.521 | 34.371 | 2.2975 | 1.4518 | 38.1618 | 1.9821 | 1 | 0 | 0 | 5.2156 | 0 | 0 | 0
2014-07-26 | 0時 | 43.0619 | 0 | 0 | 0.01683 | 1 | 0.347 | 19.8637 | 37.897 | 3.526 | 4.9118 | 0.0584 | 0.123 | 0 | 0 | 0 | 72.2094 | 13207.4901 | 0 | 0 | 0 | 0 | 0 | 0 | 15.0513 | 444.8632 | 2.2975 | 1.7942 | 1.7942 | 432.2834 | 1.4375 | 24.7755 | 255.521 | 34.371 | 2.2975 | 1.4375 | 37.8463 | 1.9657 | 1 | 0 | 0 | 5.2156 | 0 | 0 | 0
2014-07-26 | 1時 | 42.7503 | 0 | 0 | 0.017291 | 1 | 0.347 | 19.5051 | 37.897 | 3.526 | 4.855 | 0.06 | 0.123 | 0 | 0 | 0 | 71.9126 | 13207.4901 | 0 | 0 | 0 | 0 | 0 | 0 | 14.7481 | 444.9924 | 2.2975 | 1.7946 | 1.7946 | 432.1453 | 1.4234 | 24.3601 | 255.521 | 34.371 | 2.2975 | 1.4234 | 37.5348 | 1.9495 | 1 | 0 | 0 | 5.2156 | 0 | 0 | 0
2014-07-26 | 2時 | 42.4428 | 0 | 0 | 0.017752 | 1 | 0.347 | 19.1473 | 37.897 | 3.526 | 4.7982 | 0.0616 | 0.123 | 0 | 0 | 0 | 71.613 | 13207.4901 | 0 | 0 | 0 | 0 | 0 | 0 | 14.4541 | 445.1243 | 2.2975 | 1.795 | 1.795 | 432.0067 | 1.4093 | 23.9455 | 255.521 | 34.371 | 2.2975 | 1.4093 | 37.2272 | 1.9335 | 1 | 0 | 0 | 5.2156 | 0 | 0 | 0
2014-07-26 | 3時 | 42.2147 | 0 | 0 | 0.018098 | 1 | 0.347 | 18.9581 | 37.897 | 3.526 | 4.7556 | 0.0628 | 0.123 | 0 | 0 | 0 | 71.3866 | 13207.4901 | 0 | 0 | 0 | 0 | 0 | 0 | 14.3024 | 445.1792 | 2.2975 | 1.7952 | 1.7952 | 431.9186 | 1.402 | 23.7137 | 255.521 | 34.371 | 2.2975 | 1.402 | 36.9992 | 1.9217 | 1 | 0 | 0 | 5.2156 | 0 | 0 | 0
2014-07-26 | 4時 | 41.9889 | 0 | 0 | 0.018444 | 1 | 0.347 | 18.7723 | 37.897 | 3.526 | 4.713 | 0.064 | 0.123 | 0 | 0 | 0 | 71.1586 | 13207.4901 | 0 | 0 | 0 | 0 | 0 | 0 | 14.1557 | 445.2328 | 2.2975 | 1.7954 | 1.7954 | 431.831 | 1.3948 | 23.4853 | 255.521 | 34.371 | 2.2975 | 1.3948 | 36.7733 | 1.9099 | 1 | 0 | 0 | 5.2156 | 0 | 0 | 0
2014-07-26 | 5時 | 42.7503 | 0 | 0 | 0.017291 | 1 | 0.347 | 19.6857 | 37.897 | 3.526 | 4.855 | 0.06 | 0.123 | 0 | 0 | 0 | 71.9126 | 13207.4901 | 0 | 0 | 0 | 0 | 0 | 0 | 14.9003 | 444.8908 | 2.2975 | 1.7943 | 1.7943 | 432.1817 | 1.4305 | 24.5407 | 255.521 | 34.371 | 2.2975 | 1.4305 | 37.5348 | 1.9495 | 1 | 0 | 0 | 5.2156 | 0 | 0 | 0
2014-07-26 | 6時 | 45.0144 | 0 | 0 | 0.014063 | 1 | 0.347 | 22.1162 | 37.897 | 3.526 | 5.2526 | 0.0488 | 0.123 | 0 | 0 | 0 | 73.934 | 13207.4901 | 0 | 0 | 0 | 0 | 0 | 0 | 17.1256 | 444.1292 | 2.2975 | 1.792 | 1.792 | 433.116 | 1.5289 | 27.3688 | 255.521 | 34.371 | 2.2975 | 1.5289 | 39.7989 | 2.0671 | 1 | 0 | 0 | 5.2156 | 0 | 0 | 0
2014-07-26 | 7時 | 47.2912 | 0 | 0 | 0.011066 | 1 | 0.347 | 24.431 | 37.897 | 3.526 | 5.6218 | 0.0384 | 0.123 | 0 | 0 | 0 | 75.6927 | 13207.4901 | 0 | 0 | 0 | 0 | 0 | 0 | 19.3511 | 443.688 | 2.2975 | 1.7906 | 1.7906 | 433.9641 | 1.6272 | 30.0528 | 255.521 | 34.371 | 2.2975 | 1.6272 | 42.0756 | 2.1853 | 1 | 0 | 0 | 5.2156 | 0 | 0 | 0
2014-07-26 | 8時 | 49.5418 | 0 | 0 | 0.0082997 | 1 | 0.347 | 26.6218 | 37.897 | 3.526 | 5.9626 | 0.0288 | 0.123 | 0 | 0 | 0 | 77.215 | 13207.4901 | 0 | 0 | 0 | 0 | 0 | 0 | 20.9014 | 443.732 | 2.2975 | 1.7907 | 1.7907 | 434.7273 | 1.7247 | 32.5844 | 255.521 | 34.371 | 2.2975 | 1.7247 | 44.3262 | 2.3022 | 1 | 0 | 0 | 5.2156 | 0 | 0 | 0
2014-07-26 | 9時 | 49.6387 | 0 | 0 | 0.0081844 | 1 | 0.347 | 26.6991 | 37.897 | 3.526 | 5.9768 | 0.0284 | 0.123 | 0 | 0 | 0 | 77.2763 | 13207.4901 | 0 | 0 | 0 | 0 | 0 | 0 | 20.9334 | 443.748 | 2.2975 | 1.7908 | 1.7908 | 434.7563 | 1.7282 | 32.6759 | 255.521 | 34.371 | 2.2975 | 1.7282 | 44.4231 | 2.3073 | 1 | 0 | 0 | 5.2156 | 0 | 0 | 0
2014-07-26 | 10時 | 51.2225 | 0 | 0 | 0.0063401 | 1 | 0.347 | 28.1469 | 37.897 | 3.526 | 6.204 | 0.022 | 0.123 | 0 | 0 | 0 | 78.2345 | 13207.4901 | 0 | 0 | 0 | 0 | 0 | 0 | 21.1001 | 444.1875 | 2.2975 | 1.7921 | 1.7921 | 435.246 | 1.795 | 34.3509 | 255.521 | 34.371 | 2.2975 | 1.795 | 46.007 | 2.3895 | 1 | 0 | 0 | 5.2156 | 0 | 0 | 0
2014-07-26 | 11時 | 51.7305 | 0 | 0 | 0.0057637 | 1 | 0.347 | 28.5917 | 37.897 | 3.526 | 6.275 | 0.02 | 0.123 | 0 | 0 | 0 | 78.5251 | 13207.4901 | 0 | 0 | 0 | 0 | 0 | 0 | 20.9611 | 444.4065 | 2.2975 | 1.7928 | 1.7928 | 435.3952 | 1.8159 | 34.8667 | 255.521 | 34.371 | 2.2975 | 1.8159 | 46.515 | 2.4159 | 1 | 0 | 0 | 5.2156 | 0 | 0 | 0
2014-07-26 | 12時 | 52.2447 | 0 | 0 | 0.0051873 | 1 | 0.347 | 29.0601 | 37.897 | 3.526 | 6.346 | 0.018 | 0.123 | 0 | 0 | 0 | 78.8115 | 13207.4901 | 0 | 0 | 0 | 0 | 0 | 0 | 20.7084 | 444.6807 | 2.2975 | 1.7937 | 1.7937 | 435.5463 | 1.8382 | 35.4061 | 255.521 | 34.371 | 2.2975 | 1.8382 | 47.0292 | 2.4426 | 1 | 0 | 0 | 5.2156 | 0 | 0 | 0
2014-07-26 | 13時 | 52.0383 | 0 | 0 | 0.0054179 | 1 | 0.347 | 28.8769 | 37.897 | 3.526 | 6.3176 | 0.0188 | 0.123 | 0 | 0 | 0 | 78.6975 | 13207.4901 | 0 | 0 | 0 | 0 | 0 | 0 | 20.8204 | 444.5664 | 2.2975 | 1.7933 | 1.7933 | 435.4866 | 1.8295 | 35.1945 | 255.521 | 34.371 | 2.2975 | 1.8295 | 46.8227 | 2.4319 | 1 | 0 | 0 | 5.2156 | 0 | 0 | 0
2014-07-26 | 14時 | 51.0211 | 0 | 0 | 0.0065706 | 1 | 0.347 | 27.9765 | 37.897 | 3.526 | 6.1756 | 0.0228 | 0.123 | 0 | 0 | 0 | 78.1171 | 13207.4901 | 0 | 0 | 0 | 0 | 0 | 0 | 21.128 | 444.1132 | 2.2975 | 1.7919 | 1.7919 | 435.187 | 1.7871 | 34.1521 | 255.521 | 34.371 | 2.2975 | 1.7871 | 45.8055 | 2.3791 | 1 | 0 | 0 | 5.2156 | 0 | 0 | 0
2014-07-26 | 15時 | 49.8332 | 0 | 0 | 0.0079539 | 1 | 0.347 | 26.8668 | 37.897 | 3.526 | 6.0052 | 0.0276 | 0.123 | 0 | 0 | 0 | 77.3985 | 13207.4901 | 0 | 0 | 0 | 0 | 0 | 0 | 20.9958 | 443.7829 | 2.2975 | 1.7909 | 1.7909 | 434.8163 | 1.7358 | 32.872 | 255.521 | 34.371 | 2.2975 | 1.7358 | 44.6176 | 2.3174 | 1 | 0 | 0 | 5.2156 | 0 | 0 | 0
2014-07-26 | 16時 | 48.7757 | 0 | 0 | 0.0092219 | 1 | 0.347 | 25.8664 | 37.897 | 3.526 | 5.849 | 0.032 | 0.123 | 0 | 0 | 0 | 76.7184 | 13207.4901 | 0 | 0 | 0 | 0 | 0 | 0 | 20.4897 | 443.654 | 2.2975 | 1.7905 | 1.7905 | 434.4722 | 1.6906 | 31.7154 | 255.521 | 34.371 | 2.2975 | 1.6906 | 43.5601 | 2.2624 | 1 | 0 | 0 | 5.2156 | 0 | 0 | 0
2014-07-26 | 17時 | 47.3821 | 0 | 0 | 0.010951 | 1 | 0.347 | 24.5049 | 37.897 | 3.526 | 5.636 | 0.038 | 0.123 | 0 | 0 | 0 | 75.7581 | 13207.4901 | 0 | 0 | 0 | 0 | 0 | 0 | 19.4174 | 443.6841 | 2.2975 | 1.7906 | 1.7906 | 433.9936 | 1.6305 | 30.1409 | 255.521 | 34.371 | 2.2975 | 1.6305 | 42.1665 | 2.1901 | 1 | 0 | 0 | 5.2156 | 0 | 0 | 0
2014-07-26 | 18時 | 46.5728 | 0 | 0 | 0.011988 | 1 | 0.347 | 23.6823 | 37.897 | 3.526 | 5.5082 | 0.0416 | 0.123 | 0 | 0 | 0 | 75.1637 | 13207.4901 | 0 | 0 | 0 | 0 | 0 | 0 | 18.6518 | 443.7943 | 2.2975 | 1.7909 | 1.7909 | 433.7001 | 1.5949 | 29.1905 | 255.521 | 34.371 | 2.2975 | 1.5949 | 41.3572 | 2.148 | 1 | 0 | 0 | 5.2156 | 0 | 0 | 0
2014-07-26 | 19時 | 45.5249 | 0 | 0 | 0.013372 | 1 | 0.347 | 22.6186 | 37.897 | 3.526 | 5.3378 | 0.0464 | 0.123 | 0 | 0 | 0 | 74.35 | 13207.4901 | 0 | 0 | 0 | 0 | 0 | 0 | 17.6156 | 444.0087 | 2.2975 | 1.7916 | 1.7916 | 433.3087 | 1.5498 | 27.9564 | 255.521 | 34.371 | 2.2975 | 1.5498 | 40.3094 | 2.0936 | 1 | 0 | 0 | 5.2156 | 0 | 0 | 0
2014-07-26 | 20時 | 44.5129 | 0 | 0 | 0.014755 | 1 | 0.347 | 21.5486 | 37.897 | 3.526 | 5.1674 | 0.0512 | 0.123 | 0 | 0 | 0 | 73.512 | 13207.4901 | 0 | 0 | 0 | 0 | 0 | 0 | 16.5797 | 444.2955 | 2.2975 | 1.7925 | 1.7925 | 432.9096 | 1.5055 | 26.716 | 255.521 | 34.371 | 2.2975 | 1.5055 | 39.2973 | 2.041 | 1 | 0 | 0 | 5.2156 | 0 | 0 | 0
2014-07-26 | 21時 | 44.1017 | 0 | 0 | 0.015331 | 1 | 0.347 | 21.1025 | 37.897 | 3.526 | 5.0964 | 0.0532 | 0.123 | 0 | 0 | 0 | 73.1556 | 13207.4901 | 0 | 0 | 0 | 0 | 0 | 0 | 16.1601 | 444.4314 | 2.2975 | 1.7929 | 1.7929 | 432.7415 | 1.4872 | 26.1989 | 255.521 | 34.371 | 2.2975 | 1.4872 | 38.8862 | 2.0197 | 1 | 0 | 0 | 5.2156 | 0 | 0 | 0
2014-07-26 | 22時 | 44.1835 | 0 | 0 | 0.015216 | 1 | 0.347 | 21.188 | 37.897 | 3.526 | 5.1106 | 0.0528 | 0.123 | 0 | 0 | 0 | 73.2272 | 13207.4901 | 0 | 0 | 0 | 0 | 0 | 0 | 16.2398 | 444.4055 | 2.2975 | 1.7928 | 1.7928 | 432.7745 | 1.4907 | 26.2986 | 255.521 | 34.371 | 2.2975 | 1.4907 | 38.9679 | 2.0239 | 1 | 0 | 0 | 5.2156 | 0 | 0 | 0
2014-07-26 | 23時 | 43.6968 | 0 | 0 | 0.015908 | 1 | 0.347 | 20.6952 | 37.897 | 3.526 | 5.0254 | 0.0552 | 0.123 | 0 | 0 | 0 | 72.7951 | 13207.4901 | 0 | 0 | 0 | 0 | 0 | 0 | 15.7858 | 444.5546 | 2.2975 | 1.7933 | 1.7933 | 432.5797 | 1.4707 | 25.7206 | 255.521 | 34.371 | 2.2975 | 1.4707 | 38.4813 | 1.9986 | 1 | 0 | 0 | 5.2156 | 0 | 0 | 0
2014-07-27 | 0時 | 43.4568 | 0 | 0 | 0.016254 | 1 | 0.347 | 20.4413 | 37.897 | 3.526 | 4.9828 | 0.0564 | 0.123 | 0 | 0 | 0 | 72.5767 | 13207.4901 | 0 | 0 | 0 | 0 | 0 | 0 | 15.5572 | 444.6365 | 2.2975 | 1.7935 | 1.7935 | 432.4804 | 1.4605 | 25.4241 | 255.521 | 34.371 | 2.2975 | 1.4605 | 38.2413 | 1.9862 | 1 | 0 | 0 | 5.2156 | 0 | 0 | 0
2014-07-27 | 1時 | 43.0619 | 0 | 0 | 0.01683 | 1 | 0.347 | 20.0204 | 37.897 | 3.526 | 4.9118 | 0.0584 | 0.123 | 0 | 0 | 0 | 72.2094 | 13207.4901 | 0 | 0 | 0 | 0 | 0 | 0 | 15.1868 | 444.7764 | 2.2975 | 1.794 | 1.794 | 432.3146 | 1.4437 | 24.9322 | 255.521 | 34.371 | 2.2975 | 1.4437 | 37.8463 | 1.9657 | 1 | 0 | 0 | 5.2156 | 0 | 0 | 0
2014-07-27 | 2時 | 42.7503 | 0 | 0 | 0.017291 | 1 | 0.347 | 19.7057 | 37.897 | 3.526 | 4.855 | 0.06 | 0.123 | 0 | 0 | 0 | 71.9126 | 13207.4901 | 0 | 0 | 0 | 0 | 0 | 0 | 14.9173 | 444.8796 | 2.2975 | 1.7943 | 1.7943 | 432.1857 | 1.4313 | 24.5607 | 255.521 | 34.371 | 2.2975 | 1.4313 | 37.5348 | 1.9495 | 1 | 0 | 0 | 5.2156 | 0 | 0 | 0
2014-07-27 | 3時 | 42.3665 | 0 | 0 | 0.017867 | 1 | 0.347 | 19.2908 | 37.897 | 3.526 | 4.784 | 0.062 | 0.123 | 0 | 0 | 0 | 71.5377 | 13207.4901 | 0 | 0 | 0 | 0 | 0 | 0 | 14.5717 | 445.0244 | 2.2975 | 1.7947 | 1.7947 | 432.0195 | 1.4149 | 24.0748 | 255.521 | 34.371 | 2.2975 | 1.4149 | 37.151 | 1.9296 | 1 | 0 | 0 | 5.2156 | 0 | 0 | 0
2014-07-27 | 4時 | 42.5961 | 0 | 0 | 0.017522 | 1 | 0.347 | 19.5597 | 37.897 | 3.526 | 4.8266 | 0.0608 | 0.123 | 0 | 0 | 0 | 71.7631 | 13207.4901 | 0 | 0 | 0 | 0 | 0 | 0 | 14.7944 | 444.9258 | 2.2975 | 1.7944 | 1.7944 | 432.1233 | 1.4255 | 24.3863 | 255.521 | 34.371 | 2.2975 | 1.4255 | 37.3805 | 1.9415 | 1 | 0 | 0 | 5.2156 | 0 | 0 | 0
2014-07-27 | 5時 | 43.6166 | 0 | 0 | 0.016023 | 1 | 0.347 | 20.6666 | 37.897 | 3.526 | 5.0112 | 0.0556 | 0.123 | 0 | 0 | 0 | 72.7225 | 13207.4901 | 0 | 0 | 0 | 0 | 0 | 0 | 15.7601 | 444.5518 | 2.2975 | 1.7933 | 1.7933 | 432.5576 | 1.4696 | 25.6778 | 255.521 | 34.371 | 2.2975 | 1.4696 | 38.401 | 1.9945 | 1 | 0 | 0 | 5.2156 | 0 | 0 | 0
2014-07-27 | 6時 | 45.4392 | 0 | 0 | 0.013487 | 1 | 0.347 | 22.5646 | 37.897 | 3.526 | 5.3236 | 0.0468 | 0.123 | 0 | 0 | 0 | 74.2811 | 13207.4901 | 0 | 0 | 0 | 0 | 0 | 0 | 17.5628 | 444.0146 | 2.2975 | 1.7916 | 1.7916 | 433.282 | 1.5476 | 27.8882 | 255.521 | 34.371 | 2.2975 | 1.5476 | 40.2237 | 2.0891 | 1 | 0 | 0 | 5.2156 | 0 | 0 | 0
2014-07-27 | 7時 | 47.8404 | 0 | 0 | 0.010375 | 1 | 0.347 | 24.948 | 37.897 | 3.526 | 5.707 | 0.036 | 0.123 | 0 | 0 | 0 | 76.0824 | 13207.4901 | 0 | 0 | 0 | 0 | 0 | 0 | 19.8009 | 443.6539 | 2.2975 | 1.7905 | 1.7905 | 434.1526 | 1.6499 | 30.655 | 255.521 | 34.371 | 2.2975 | 1.6499 | 42.6249 | 2.2139 | 1 | 0 | 0 | 5.2156 | 0 | 0 | 0
2014-07-27 | 8時 | 49.5418 | 0 | 0 | 0.0082997 | 1 | 0.347 | 26.5716 | 37.897 | 3.526 | 5.9626 | 0.0288 | 0.123 | 0 | 0 | 0 | 77.215 | 13207.4901 | 0 | 0 | 0 | 0 | 0 | 0 | 20.8792 | 443.7341 | 2.2975 | 1.7907 | 1.7907 | 434.7197 | 1.7224 | 32.5342 | 255.521 | 34.371 | 2.2975 | 1.7224 | 44.3262 | 2.3022 | 1 | 0 | 0 | 5.2156 | 0 | 0 | 0
2014-07-27 | 9時 | 50.8206 | 0 | 0 | 0.0068012 | 1 | 0.347 | 27.7484 | 37.897 | 3.526 | 6.1472 | 0.0236 | 0.123 | 0 | 0 | 0 | 77.999 | 13207.4901 | 0 | 0 | 0 | 0 | 0 | 0 | 21.1439 | 444.0354 | 2.2975 | 1.7917 | 1.7917 | 435.1196 | 1.7764 | 33.8956 | 255.521 | 34.371 | 2.2975 | 1.7764 | 45.6051 | 2.3686 | 1 | 0 | 0 | 5.2156 | 0 | 0 | 0
2014-07-27 | 10時 | 51.9355 | 0 | 0 | 0.0055331 | 1 | 0.347 | 28.7527 | 37.897 | 3.526 | 6.3034 | 0.0192 | 0.123 | 0 | 0 | 0 | 78.6402 | 13207.4901 | 0 | 0 | 0 | 0 | 0 | 0 | 20.8866 | 444.5002 | 2.2975 | 1.7931 | 1.7931 | 435.4523 | 1.8236 | 35.0561 | 255.521 | 34.371 | 2.2975 | 1.8236 | 46.7199 | 2.4265 | 1 | 0 | 0 | 5.2156 | 0 | 0 | 0
2014-07-27 | 11時 | 52.7651 | 0 | 0 | 0.004611 | 1 | 0.347 | 29.4875 | 37.897 | 3.526 | 6.417 | 0.016 | 0.123 | 0 | 0 | 0 | 79.0937 | 13207.4901 | 0 | 0 | 0 | 0 | 0 | 0 | 20.3814 | 444.9866 | 2.2975 | 1.7946 | 1.7946 | 435.6906 | 1.8586 | 35.9045 | 255.521 | 34.371 | 2.2975 | 1.8586 | 47.5496 | 2.4696 | 1 | 0 | 0 | 5.2156 | 0 | 0 | 0
2014-07-27 | 12時 | 53.0804 | 0 | 0 | 0.0042651 | 1 | 0.347 | 29.7641 | 37.897 | 3.526 | 6.4596 | 0.0148 | 0.123 | 0 | 0 | 0 | 79.261 | 13207.4901 | 0 | 0 | 0 | 0 | 0 | 0 | 20.1218 | 445.206 | 2.2975 | 1.7953 | 1.7953 | 435.7792 | 1.872 | 36.2237 | 255.521 | 34.371 | 2.2975 | 1.872 | 47.8648 | 2.486 | 1 | 0 | 0 | 5.2156 | 0 | 0 | 0
2014-07-27 | 13時 | 52.3483 | 0 | 0 | 0.005072 | 1 | 0.347 | 29.1196 | 37.897 | 3.526 | 6.3602 | 0.0176 | 0.123 | 0 | 0 | 0 | 78.8683 | 13207.4901 | 0 | 0 | 0 | 0 | 0 | 0 | 20.6682 | 444.7263 | 2.2975 | 1.7938 | 1.7938 | 435.5718 | 1.841 | 35.4798 | 255.521 | 34.371 | 2.2975 | 1.841 | 47.1328 | 2.448 | 1 | 0 | 0 | 5.2156 | 0 | 0 | 0
2014-07-27 | 14時 | 50.7207 | 0 | 0 | 0.0069164 | 1 | 0.347 | 27.6575 | 37.897 | 3.526 | 6.133 | 0.024 | 0.123 | 0 | 0 | 0 | 77.9397 | 13207.4901 | 0 | 0 | 0 | 0 | 0 | 0 | 21.1438 | 444.0035 | 2.2975 | 1.7916 | 1.7916 | 435.0891 | 1.7722 | 33.7905 | 255.521 | 34.371 | 2.2975 | 1.7722 | 45.5052 | 2.3635 | 1 | 0 | 0 | 5.2156 | 0 | 0 | 0
2014-07-27 | 15時 | 49.5418 | 0 | 0 | 0.0082997 | 1 | 0.347 | 26.5465 | 37.897 | 3.526 | 5.9626 | 0.0288 | 0.123 | 0 | 0 | 0 | 77.215 | 13207.4901 | 0 | 0 | 0 | 0 | 0 | 0 | 20.8677 | 443.7352 | 2.2975 | 1.7907 | 1.7907 | 434.7159 | 1.7212 | 32.5091 | 255.521 | 34.371 | 2.2975 | 1.7212 | 44.3262 | 2.3022 | 1 | 0 | 0 | 5.2156 | 0 | 0 | 0
2014-07-27 | 16時 | 49.0611 | 0 | 0 | 0.0088761 | 1 | 0.347 | 26.0703 | 37.897 | 3.526 | 5.8916 | 0.0308 | 0.123 | 0 | 0 | 0 | 76.9059 | 13207.4901 | 0 | 0 | 0 | 0 | 0 | 0 | 20.6166 | 443.6827 | 2.2975 | 1.7906 | 1.7906 | 434.556 | 1.6997 | 31.9619 | 255.521 | 34.371 | 2.2975 | 1.6997 | 43.8456 | 2.2773 | 1 | 0 | 0 | 5.2156 | 0 | 0 | 0
2014-07-27 | 17時 | 47.3821 | 0 | 0 | 0.010951 | 1 | 0.347 | 24.433 | 37.897 | 3.526 | 5.636 | 0.038 | 0.123 | 0 | 0 | 0 | 75.7581 | 13207.4901 | 0 | 0 | 0 | 0 | 0 | 0 | 19.3525 | 443.7056 | 2.2975 | 1.7906 | 1.7906 | 433.9816 | 1.6273 | 30.069 | 255.521 | 34.371 | 2.2975 | 1.6273 | 42.1665 | 2.1901 | 1 | 0 | 0 | 5.2156 | 0 | 0 | 0
2014-07-27 | 18時 | 46.93 | 0 | 0 | 0.011527 | 1 | 0.347 | 23.9602 | 37.897 | 3.526 | 5.565 | 0.04 | 0.123 | 0 | 0 | 0 | 75.4295 | 13207.4901 | 0 | 0 | 0 | 0 | 0 | 0 | 18.9157 | 443.768 | 2.2975 | 1.7908 | 1.7908 | 433.8161 | 1.6069 | 29.5252 | 255.521 | 34.371 | 2.2975 | 1.6069 | 41.7144 | 2.1666 | 1 | 0 | 0 | 5.2156 | 0 | 0 | 0
2014-07-27 | 19時 | 46.5728 | 0 | 0 | 0.011988 | 1 | 0.347 | 23.5761 | 37.897 | 3.526 | 5.5082 | 0.0416 | 0.123 | 0 | 0 | 0 | 75.1637 | 13207.4901 | 0 | 0 | 0 | 0 | 0 | 0 | 18.5491 | 443.8338 | 2.2975 | 1.791 | 1.791 | 433.6817 | 1.5904 | 29.0843 | 255.521 | 34.371 | 2.2975 | 1.5904 | 41.3572 | 2.148 | 1 | 0 | 0 | 5.2156 | 0 | 0 | 0
2014-07-27 | 20時 | 45.5249 | 0 | 0 | 0.013372 | 1 | 0.347 | 22.5044 | 37.897 | 3.526 | 5.3378 | 0.0464 | 0.123 | 0 | 0 | 0 | 74.35 | 13207.4901 | 0 | 0 | 0 | 0 | 0 | 0 | 17.5033 | 444.0596 | 2.2975 | 1.7917 | 1.7917 | 433.288 | 1.5451 | 27.8422 | 255.521 | 34.371 | 2.2975 | 1.5451 | 40.3094 | 2.0936 | 1 | 0 | 0 | 5.2156 | 0 | 0 | 0
2014-07-27 | 21時 | 45.0144 | 0 | 0 | 0.014063 | 1 | 0.347 | 21.981 | 37.897 | 3.526 | 5.2526 | 0.0488 | 0.123 | 0 | 0 | 0 | 73.934 | 13207.4901 | 0 | 0 | 0 | 0 | 0 | 0 | 16.994 | 444.1932 | 2.2975 | 1.7922 | 1.7922 | 433.091 | 1.5233 | 27.2336 | 255.521 | 34.371 | 2.2975 | 1.5233 | 39.7989 | 2.0671 | 1 | 0 | 0 | 5.2156 | 0 | 0 | 0
2014-07-27 | 22時 | 44.4302 | 0 | 0 | 0.01487 | 1 | 0.347 | 21.3745 | 37.897 | 3.526 | 5.1532 | 0.0516 | 0.123 | 0 | 0 | 0 | 73.441 | 13207.4901 | 0 | 0 | 0 | 0 | 0 | 0 | 16.4146 | 444.3647 | 2.2975 | 1.7927 | 1.7927 | 432.86 | 1.4983 | 26.5277 | 255.521 | 34.371 | 2.2975 | 1.4983 | 39.2146 | 2.0367 | 1 | 0 | 0 | 5.2156 | 0 | 0 | 0
2014-07-27 | 23時 | 43.939 | 0 | 0 | 0.015562 | 1 | 0.347 | 20.8769 | 37.897 | 3.526 | 5.068 | 0.054 | 0.123 | 0 | 0 | 0 | 73.0119 | 13207.4901 | 0 | 0 | 0 | 0 | 0 | 0 | 15.9514 | 444.5127 | 2.2975 | 1.7931 | 1.7931 | 432.6648 | 1.4781 | 25.9449 | 255.521 | 34.371 | 2.2975 | 1.4781 | 38.7235 | 2.0112 | 1 | 0 | 0 | 5.2156 | 0 | 0 | 0
2014-07-28 | 0時 | 43.6166 | 0 | 0 | 0.016023 | 1 | 0.347 | 20.5542 | 37.897 | 3.526 | 5.0112 | 0.0556 | 0.123 | 0 | 0 | 0 | 72.7225 | 13207.4901 | 0 | 0 | 0 | 0 | 0 | 0 | 15.6582 | 444.6118 | 2.2975 | 1.7935 | 1.7935 | 432.5357 | 1.4651 | 25.5654 | 255.521 | 34.371 | 2.2975 | 1.4651 | 38.401 | 1.9945 | 1 | 0 | 0 | 5.2156 | 0 | 0 | 0
2014-07-28 | 1時 | 43.2981 | 0 | 0 | 0.016484 | 1 | 0.347 | 20.215 | 37.897 | 3.526 | 4.9544 | 0.0572 | 0.123 | 0 | 0 | 0 | 72.4303 | 13207.4901 | 0 | 0 | 0 | 0 | 0 | 0 | 15.3565 | 444.7235 | 2.2975 | 1.7938 | 1.7938 | 432.4028 | 1.4515 | 25.1694 | 255.521 | 34.371 | 2.2975 | 1.4515 | 38.0825 | 1.9779 | 1 | 0 | 0 | 5.2156 | 0 | 0 | 0
2014-07-28 | 2時 | 42.9056 | 0 | 0 | 0.017061 | 1 | 0.347 | 19.8132 | 37.897 | 3.526 | 4.8834 | 0.0592 | 0.123 | 0 | 0 | 0 | 72.0613 | 13207.4901 | 0 | 0 | 0 | 0 | 0 | 0 | 15.0085 | 444.8554 | 2.2975 | 1.7942 | 1.7942 | 432.2402 | 1.4355 | 24.6966 | 255.521 | 34.371 | 2.2975 | 1.4355 | 37.69 | 1.9576 | 1 | 0 | 0 | 5.2156 | 0 | 0 | 0
2014-07-28 | 3時 | 42.6731 | 0 | 0 | 0.017406 | 1 | 0.347 | 19.6427 | 37.897 | 3.526 | 4.8408 | 0.0604 | 0.123 | 0 | 0 | 0 | 71.8379 | 13207.4901 | 0 | 0 | 0 | 0 | 0 | 0 | 14.8641 | 444.897 | 2.2975 | 1.7943 | 1.7943 | 432.1565 | 1.4288 | 24.4835 | 255.521 | 34.371 | 2.2975 | 1.4288 | 37.4575 | 1.9455 | 1 | 0 | 0 | 5.2156 | 0 | 0 | 0
2014-07-28 | 4時 | 42.9056 | 0 | 0 | 0.017061 | 1 | 0.347 | 19.9517 | 37.897 | 3.526 | 4.8834 | 0.0592 | 0.123 | 0 | 0 | 0 | 72.0613 | 13207.4901 | 0 | 0 | 0 | 0 | 0 | 0 | 15.1278 | 444.7785 | 2.2975 | 1.794 | 1.794 | 432.2678 | 1.441 | 24.8351 | 255.521 | 34.371 | 2.2975 | 1.441 | 37.69 | 1.9576 | 1 | 0 | 0 | 5.2156 | 0 | 0 | 0
2014-07-28 | 5時 | 44.0203 | 0 | 0 | 0.015447 | 1 | 0.347 | 21.1986 | 37.897 | 3.526 | 5.0822 | 0.0536 | 0.123 | 0 | 0 | 0 | 73.0838 | 13207.4901 | 0 | 0 | 0 | 0 | 0 | 0 | 16.2504 | 444.3639 | 2.2975 | 1.7927 | 1.7927 | 432.7431 | 1.4911 | 26.2808 | 255.521 | 34.371 | 2.2975 | 1.4911 | 38.8047 | 2.0154 | 1 | 0 | 0 | 5.2156 | 0 | 0 | 0
2014-07-28 | 6時 | 45.6109 | 0 | 0 | 0.013256 | 1 | 0.347 | 22.8833 | 37.897 | 3.526 | 5.352 | 0.046 | 0.123 | 0 | 0 | 0 | 74.4187 | 13207.4901 | 0 | 0 | 0 | 0 | 0 | 0 | 17.8757 | 443.9121 | 2.2975 | 1.7913 | 1.7913 | 433.3731 | 1.561 | 28.2353 | 255.521 | 34.371 | 2.2975 | 1.561 | 40.3953 | 2.0981 | 1 | 0 | 0 | 5.2156 | 0 | 0 | 0
2014-07-28 | 7時 | 47.4733 | 0 | 0 | 0.010836 | 1 | 0.347 | 24.7645 | 37.897 | 3.526 | 5.6502 | 0.0376 | 0.123 | 0 | 0 | 0 | 75.8233 | 13207.4901 | 0 | 0 | 0 | 0 | 0 | 0 | 19.6461 | 443.6286 | 2.2975 | 1.7904 | 1.7904 | 434.0538 | 1.6418 | 30.4147 | 255.521 | 34.371 | 2.2975 | 1.6418 | 42.2577 | 2.1948 | 1 | 0 | 0 | 5.2156 | 0 | 0 | 0
2014-07-28 | 8時 | 49.4452 | 0 | 0 | 0.008415 | 1 | 0.347 | 26.6706 | 37.897 | 3.526 | 5.9484 | 0.0292 | 0.123 | 0 | 0 | 0 | 77.1535 | 13207.4901 | 0 | 0 | 0 | 0 | 0 | 0 | 20.9227 | 443.7118 | 2.2975 | 1.7907 | 1.7907 | 434.7172 | 1.7269 | 32.619 | 255.521 | 34.371 | 2.2975 | 1.7269 | 44.2296 | 2.2972 | 1 | 0 | 0 | 5.2156 | 0 | 0 | 0
2014-07-28 | 9時 | 50.9207 | 0 | 0 | 0.0066859 | 1 | 0.347 | 27.9897 | 37.897 | 3.526 | 6.1614 | 0.0232 | 0.123 | 0 | 0 | 0 | 78.0582 | 13207.4901 | 0 | 0 | 0 | 0 | 0 | 0 | 21.1269 | 444.0971 | 2.2975 | 1.7919 | 1.7919 | 435.1713 | 1.7877 | 34.1511 | 255.521 | 34.371 | 2.2975 | 1.7877 | 45.7052 | 2.3738 | 1 | 0 | 0 | 5.2156 | 0 | 0 | 0
2014-07-28 | 10時 | 50.9207 | 0 | 0 | 0.0066859 | 1 | 0.347 | 27.9551 | 37.897 | 3.526 | 6.1614 | 0.0232 | 0.123 | 0 | 0 | 0 | 78.0582 | 13207.4901 | 0 | 0 | 0 | 0 | 0 | 0 | 21.131 | 444.0903 | 2.2975 | 1.7918 | 1.7918 | 435.1664 | 1.7861 | 34.1165 | 255.521 | 34.371 | 2.2975 | 1.7861 | 45.7052 | 2.3738 | 1 | 0 | 0 | 5.2156 | 0 | 0 | 0
2014-07-28 | 11時 | 52.3483 | 0 | 0 | 0.005072 | 1 | 0.347 | 29.2051 | 37.897 | 3.526 | 6.3602 | 0.0176 | 0.123 | 0 | 0 | 0 | 78.8683 | 13207.4901 | 0 | 0 | 0 | 0 | 0 | 0 | 20.608 | 444.7661 | 2.2975 | 1.7939 | 1.7939 | 435.583 | 1.8451 | 35.5653 | 255.521 | 34.371 | 2.2975 | 1.8451 | 47.1328 | 2.448 | 1 | 0 | 0 | 5.2156 | 0 | 0 | 0
2014-07-28 | 12時 | 53.0804 | 0 | 0 | 0.0042651 | 1 | 0.347 | 29.8257 | 37.897 | 3.526 | 6.4596 | 0.0148 | 0.123 | 0 | 0 | 0 | 79.261 | 13207.4901 | 0 | 0 | 0 | 0 | 0 | 0 | 20.0592 | 445.2451 | 2.2975 | 1.7954 | 1.7954 | 435.7869 | 1.875 | 36.2853 | 255.521 | 34.371 | 2.2975 | 1.875 | 47.8648 | 2.486 | 1 | 0 | 0 | 5.2156 | 0 | 0 | 0
2014-07-28 | 13時 | 52.5562 | 0 | 0 | 0.0048415 | 1 | 0.347 | 29.3352 | 37.897 | 3.526 | 6.3886 | 0.0168 | 0.123 | 0 | 0 | 0 | 78.9813 | 13207.4901 | 0 | 0 | 0 | 0 | 0 | 0 | 20.5085 | 444.8681 | 2.2975 | 1.7942 | 1.7942 | 435.6354 | 1.8513 | 35.7238 | 255.521 | 34.371 | 2.2975 | 1.8513 | 47.3407 | 2.4588 | 1 | 0 | 0 | 5.2156 | 0 | 0 | 0
2014-07-28 | 14時 | 53.5042 | 0 | 0 | 0.003804 | 1 | 0.347 | 30.1436 | 37.897 | 3.526 | 6.5164 | 0.0132 | 0.123 | 0 | 0 | 0 | 79.4816 | 13207.4901 | 0 | 0 | 0 | 0 | 0 | 0 | 19.7064 | 445.5403 | 2.2975 | 1.7963 | 1.7963 | 435.8978 | 1.8904 | 36.66 | 255.521 | 34.371 | 2.2975 | 1.8904 | 48.2886 | 2.508 | 1 | 0 | 0 | 5.2156 | 0 | 0 | 0
2014-07-28 | 15時 | 53.1859 | 0 | 0 | 0.0041499 | 1 | 0.347 | 29.8563 | 37.897 | 3.526 | 6.4738 | 0.0144 | 0.123 | 0 | 0 | 0 | 79.3164 | 13207.4901 | 0 | 0 | 0 | 0 | 0 | 0 | 20.027 | 445.284 | 2.2975 | 1.7955 | 1.7955 | 435.8086 | 1.8764 | 36.3301 | 255.521 | 34.371 | 2.2975 | 1.8764 | 47.9704 | 2.4915 | 1 | 0 | 0 | 5.2156 | 0 | 0 | 0
2014-07-28 | 16時 | 51.6284 | 0 | 0 | 0.005879 | 1 | 0.347 | 28.478 | 37.897 | 3.526 | 6.2608 | 0.0204 | 0.123 | 0 | 0 | 0 | 78.4674 | 13207.4901 | 0 | 0 | 0 | 0 | 0 | 0 | 21.0057 | 444.3516 | 2.2975 | 1.7926 | 1.7926 | 435.3621 | 1.8106 | 34.7388 | 255.521 | 34.371 | 2.2975 | 1.8106 | 46.4129 | 2.4106 | 1 | 0 | 0 | 5.2156 | 0 | 0 | 0
2014-07-28 | 17時 | 49.2526 | 0 | 0 | 0.0086455 | 1 | 0.347 | 26.2889 | 37.897 | 3.526 | 5.92 | 0.03 | 0.123 | 0 | 0 | 0 | 77.03 | 13207.4901 | 0 | 0 | 0 | 0 | 0 | 0 | 20.7405 | 443.6973 | 2.2975 | 1.7906 | 1.7906 | 434.6244 | 1.7096 | 32.2089 | 255.521 | 34.371 | 2.2975 | 1.7096 | 44.0371 | 2.2872 | 1 | 0 | 0 | 5.2156 | 0 | 0 | 0
2014-07-28 | 18時 | 48.2115 | 0 | 0 | 0.0099135 | 1 | 0.347 | 25.3039 | 37.897 | 3.526 | 5.7638 | 0.0344 | 0.123 | 0 | 0 | 0 | 76.3388 | 13207.4901 | 0 | 0 | 0 | 0 | 0 | 0 | 20.0875 | 443.6444 | 2.2975 | 1.7905 | 1.7905 | 434.2792 | 1.6655 | 31.0677 | 255.521 | 34.371 | 2.2975 | 1.6655 | 42.996 | 2.2331 | 1 | 0 | 0 | 5.2156 | 0 | 0 | 0
2014-07-28 | 19時 | 47.0199 | 0 | 0 | 0.011412 | 1 | 0.347 | 24.152 | 37.897 | 3.526 | 5.5792 | 0.0396 | 0.123 | 0 | 0 | 0 | 75.4956 | 13207.4901 | 0 | 0 | 0 | 0 | 0 | 0 | 19.0956 | 443.7215 | 2.2975 | 1.7907 | 1.7907 | 433.8658 | 1.6151 | 29.7312 | 255.521 | 34.371 | 2.2975 | 1.6151 | 41.8043 | 2.1712 | 1 | 0 | 0 | 5.2156 | 0 | 0 | 0
2014-07-28 | 20時 | 45.6971 | 0 | 0 | 0.013141 | 1 | 0.347 | 22.8407 | 37.897 | 3.526 | 5.3662 | 0.0456 | 0.123 | 0 | 0 | 0 | 74.4873 | 13207.4901 | 0 | 0 | 0 | 0 | 0 | 0 | 17.8334 | 443.9484 | 2.2975 | 1.7914 | 1.7914 | 433.3824 | 1.5592 | 28.2069 | 255.521 | 34.371 | 2.2975 | 1.5592 | 40.4815 | 2.1025 | 1 | 0 | 0 | 5.2156 | 0 | 0 | 0
2014-07-28 | 21時 | 44.8463 | 0 | 0 | 0.014294 | 1 | 0.347 | 21.9612 | 37.897 | 3.526 | 5.2242 | 0.0496 | 0.123 | 0 | 0 | 0 | 73.794 | 13207.4901 | 0 | 0 | 0 | 0 | 0 | 0 | 16.9756 | 444.1665 | 2.2975 | 1.7921 | 1.7921 | 433.0537 | 1.5225 | 27.1854 | 255.521 | 34.371 | 2.2975 | 1.5225 | 39.6307 | 2.0583 | 1 | 0 | 0 | 5.2156 | 0 | 0 | 0
2014-07-28 | 22時 | 44.9302 | 0 | 0 | 0.014179 | 1 | 0.347 | 22.0471 | 37.897 | 3.526 | 5.2384 | 0.0492 | 0.123 | 0 | 0 | 0 | 73.8641 | 13207.4901 | 0 | 0 | 0 | 0 | 0 | 0 | 17.0587 | 444.1437 | 2.2975 | 1.792 | 1.792 | 433.0864 | 1.526 | 27.2855 | 255.521 | 34.371 | 2.2975 | 1.526 | 39.7147 | 2.0627 | 1 | 0 | 0 | 5.2156 | 0 | 0 | 0
2014-07-28 | 23時 | 45.0144 | 0 | 0 | 0.014063 | 1 | 0.347 | 22.1331 | 37.897 | 3.526 | 5.2526 | 0.0488 | 0.123 | 0 | 0 | 0 | 73.934 | 13207.4901 | 0 | 0 | 0 | 0 | 0 | 0 | 17.1421 | 444.1213 | 2.2975 | 1.7919 | 1.7919 | 433.1191 | 1.5296 | 27.3857 | 255.521 | 34.371 | 2.2975 | 1.5296 | 39.7989 | 2.0671 | 1 | 0 | 0 | 5.2156 | 0 | 0 | 0
2014-07-29 | 0時 | 44.5959 | 0 | 0 | 0.01464 | 1 | 0.347 | 21.6867 | 37.897 | 3.526 | 5.1816 | 0.0508 | 0.123 | 0 | 0 | 0 | 73.5827 | 13207.4901 | 0 | 0 | 0 | 0 | 0 | 0 | 16.7117 | 444.2453 | 2.2975 | 1.7923 | 1.7923 | 432.9523 | 1.5111 | 26.8683 | 255.521 | 34.371 | 2.2975 | 1.5111 | 39.3803 | 2.0453 | 1 | 0 | 0 | 5.2156 | 0 | 0 | 0
2014-07-29 | 1時 | 44.1017 | 0 | 0 | 0.015331 | 1 | 0.347 | 21.1567 | 37.897 | 3.526 | 5.0964 | 0.0532 | 0.123 | 0 | 0 | 0 | 73.1556 | 13207.4901 | 0 | 0 | 0 | 0 | 0 | 0 | 16.2107 | 444.4035 | 2.2975 | 1.7928 | 1.7928 | 432.7518 | 1.4894 | 26.2531 | 255.521 | 34.371 | 2.2975 | 1.4894 | 38.8862 | 2.0197 | 1 | 0 | 0 | 5.2156 | 0 | 0 | 0
2014-07-29 | 2時 | 43.6166 | 0 | 0 | 0.016023 | 1 | 0.347 | 20.6479 | 37.897 | 3.526 | 5.0112 | 0.0556 | 0.123 | 0 | 0 | 0 | 72.7225 | 13207.4901 | 0 | 0 | 0 | 0 | 0 | 0 | 15.7431 | 444.5618 | 2.2975 | 1.7933 | 1.7933 | 432.5539 | 1.4688 | 25.6591 | 255.521 | 34.371 | 2.2975 | 1.4688 | 38.401 | 1.9945 | 1 | 0 | 0 | 5.2156 | 0 | 0 | 0
2014-07-29 | 3時 | 42.9056 | 0 | 0 | 0.017061 | 1 | 0.347 | 19.9121 | 37.897 | 3.526 | 4.8834 | 0.0592 | 0.123 | 0 | 0 | 0 | 72.0613 | 13207.4901 | 0 | 0 | 0 | 0 | 0 | 0 | 15.0936 | 444.8004 | 2.2975 | 1.794 | 1.794 | 432.26 | 1.4394 | 24.7955 | 255.521 | 34.371 | 2.2975 | 1.4394 | 37.69 | 1.9576 | 1 | 0 | 0 | 5.2156 | 0 | 0 | 0
2014-07-29 | 4時 | 42.9056 | 0 | 0 | 0.017061 | 1 | 0.347 | 19.9517 | 37.897 | 3.526 | 4.8834 | 0.0592 | 0.123 | 0 | 0 | 0 | 72.0613 | 13207.4901 | 0 | 0 | 0 | 0 | 0 | 0 | 15.1278 | 444.7785 | 2.2975 | 1.794 | 1.794 | 432.2678 | 1.441 | 24.8351 | 255.521 | 34.371 | 2.2975 | 1.441 | 37.69 | 1.9576 | 1 | 0 | 0 | 5.2156 | 0 | 0 | 0
2014-07-29 | 5時 | 43.5366 | 0 | 0 | 0.016138 | 1 | 0.347 | 20.6388 | 37.897 | 3.526 | 4.997 | 0.056 | 0.123 | 0 | 0 | 0 | 72.6497 | 13207.4901 | 0 | 0 | 0 | 0 | 0 | 0 | 15.7351 | 444.5486 | 2.2975 | 1.7933 | 1.7933 | 432.5355 | 1.4685 | 25.6358 | 255.521 | 34.371 | 2.2975 | 1.4685 | 38.321 | 1.9903 | 1 | 0 | 0 | 5.2156 | 0 | 0 | 0
2014-07-29 | 6時 | 45.5249 | 0 | 0 | 0.013372 | 1 | 0.347 | 22.7163 | 37.897 | 3.526 | 5.3378 | 0.0464 | 0.123 | 0 | 0 | 0 | 74.35 | 13207.4901 | 0 | 0 | 0 | 0 | 0 | 0 | 17.7117 | 443.9659 | 2.2975 | 1.7915 | 1.7915 | 433.3263 | 1.5539 | 28.0541 | 255.521 | 34.371 | 2.2975 | 1.5539 | 40.3094 | 2.0936 | 1 | 0 | 0 | 5.2156 | 0 | 0 | 0
2014-07-29 | 7時 | 48.1184 | 0 | 0 | 0.010029 | 1 | 0.347 | 25.2833 | 37.897 | 3.526 | 5.7496 | 0.0348 | 0.123 | 0 | 0 | 0 | 76.2749 | 13207.4901 | 0 | 0 | 0 | 0 | 0 | 0 | 20.0719 | 443.6305 | 2.2975 | 1.7904 | 1.7904 | 434.2587 | 1.6646 | 31.0329 | 255.521 | 34.371 | 2.2975 | 1.6646 | 42.9028 | 2.2283 | 1 | 0 | 0 | 5.2156 | 0 | 0 | 0
2014-07-29 | 8時 | 50.8206 | 0 | 0 | 0.0068012 | 1 | 0.347 | 27.8183 | 37.897 | 3.526 | 6.1472 | 0.0236 | 0.123 | 0 | 0 | 0 | 77.999 | 13207.4901 | 0 | 0 | 0 | 0 | 0 | 0 | 21.1419 | 444.0467 | 2.2975 | 1.7917 | 1.7917 | 435.1296 | 1.7797 | 33.9655 | 255.521 | 34.371 | 2.2975 | 1.7797 | 45.6051 | 2.3686 | 1 | 0 | 0 | 5.2156 | 0 | 0 | 0
2014-07-29 | 9時 | 51.3236 | 0 | 0 | 0.0062248 | 1 | 0.347 | 28.1926 | 37.897 | 3.526 | 6.2182 | 0.0216 | 0.123 | 0 | 0 | 0 | 78.293 | 13207.4901 | 0 | 0 | 0 | 0 | 0 | 0 | 21.09 | 444.2172 | 2.2975 | 1.7922 | 1.7922 | 435.27 | 1.7972 | 34.4108 | 255.521 | 34.371 | 2.2975 | 1.7972 | 46.1081 | 2.3948 | 1 | 0 | 0 | 5.2156 | 0 | 0 | 0
2014-07-29 | 10時 | 51.1217 | 0 | 0 | 0.0064553 | 1 | 0.347 | 27.9528 | 37.897 | 3.526 | 6.1898 | 0.0224 | 0.123 | 0 | 0 | 0 | 78.1759 | 13207.4901 | 0 | 0 | 0 | 0 | 0 | 0 | 21.1302 | 444.1272 | 2.2975 | 1.792 | 1.792 | 435.2012 | 1.786 | 34.1426 | 255.521 | 34.371 | 2.2975 | 1.786 | 45.9061 | 2.3843 | 1 | 0 | 0 | 5.2156 | 0 | 0 | 0
2014-07-29 | 11時 | 46.0444 | 0 | 0 | 0.01268 | 1 | 0.347 | 23.0153 | 37.897 | 3.526 | 5.423 | 0.044 | 0.123 | 0 | 0 | 0 | 74.7599 | 13207.4901 | 0 | 0 | 0 | 0 | 0 | 0 | 18.0035 | 443.9473 | 2.2975 | 1.7914 | 1.7914 | 433.4812 | 1.5665 | 28.4383 | 255.521 | 34.371 | 2.2975 | 1.5665 | 40.8288 | 2.1206 | 1 | 0 | 0 | 5.2156 | 0 | 0 | 0
2014-07-29 | 12時 | 42.9836 | 0 | 0 | 0.016945 | 1 | 0.347 | 19.7 | 37.897 | 3.526 | 4.8976 | 0.0588 | 0.123 | 0 | 0 | 0 | 72.1355 | 13207.4901 | 0 | 0 | 0 | 0 | 0 | 0 | 14.9116 | 444.9366 | 2.2975 | 1.7945 | 1.7945 | 432.234 | 1.431 | 24.5976 | 255.521 | 34.371 | 2.2975 | 1.431 | 37.768 | 1.9616 | 1 | 0 | 0 | 5.2156 | 0 | 0 | 0
2014-07-29 | 13時 | 41.544 | 0 | 0 | 0.019135 | 1 | 0.347 | 17.9676 | 37.897 | 3.526 | 4.6278 | 0.0664 | 0.123 | 0 | 0 | 0 | 70.6981 | 13207.4901 | 0 | 0 | 0 | 0 | 0 | 0 | 13.5452 | 445.597 | 2.2975 | 1.7965 | 1.7965 | 431.5643 | 1.3638 | 22.5954 | 255.521 | 34.371 | 2.2975 | 1.3638 | 36.3284 | 1.8868 | 1 | 0 | 0 | 5.2156 | 0 | 0 | 0
2014-07-29 | 14時 | 40.7515 | 0 | 0 | 0.020403 | 1 | 0.347 | 16.9093 | 37.897 | 3.526 | 4.4716 | 0.0708 | 0.123 | 0 | 0 | 0 | 69.8382 | 13207.4901 | 0 | 0 | 0 | 0 | 0 | 0 | 12.8076 | 446.0322 | 2.2975 | 1.7978 | 1.7978 | 431.1573 | 1.324 | 21.3809 | 255.521 | 34.371 | 2.2975 | 1.324 | 35.5359 | 1.8457 | 1 | 0 | 0 | 5.2156 | 0 | 0 | 0
2014-07-29 | 15時 | 39.9212 | 0 | 0 | 0.021787 | 1 | 0.347 | 15.8146 | 37.897 | 3.526 | 4.3012 | 0.0756 | 0.123 | 0 | 0 | 0 | 68.8768 | 13207.4901 | 0 | 0 | 0 | 0 | 0 | 0 | 12.1169 | 446.4799 | 2.2975 | 1.7992 | 1.7992 | 430.7201 | 1.2837 | 20.1158 | 255.521 | 34.371 | 2.2975 | 1.2837 | 34.7057 | 1.8025 | 1 | 0 | 0 | 5.2156 | 0 | 0 | 0
2014-07-29 | 16時 | 39.1916 | 0 | 0 | 0.023055 | 1 | 0.347 | 14.8044 | 37.897 | 3.526 | 4.145 | 0.08 | 0.123 | 0 | 0 | 0 | 67.9742 | 13207.4901 | 0 | 0 | 0 | 0 | 0 | 0 | 11.539 | 446.8978 | 2.2975 | 1.8005 | 1.8005 | 430.3127 | 1.2473 | 18.9494 | 255.521 | 34.371 | 2.2975 | 1.2473 | 33.976 | 1.7647 | 1 | 0 | 0 | 5.2156 | 0 | 0 | 0
2014-07-29 | 17時 | 38.7429 | 0 | 0 | 0.023862 | 1 | 0.347 | 14.1488 | 37.897 | 3.526 | 4.0456 | 0.0828 | 0.123 | 0 | 0 | 0 | 67.3892 | 13207.4901 | 0 | 0 | 0 | 0 | 0 | 0 | 11.1918 | 447.172 | 2.2975 | 1.8013 | 1.8013 | 430.0478 | 1.2241 | 18.1944 | 255.521 | 34.371 | 2.2975 | 1.2241 | 33.5273 | 1.7413 | 1 | 0 | 0 | 5.2156 | 0 | 0 | 0
2014-07-29 | 18時 | 38.6169 | 0 | 0 | 0.024092 | 1 | 0.347 | 13.8689 | 37.897 | 3.526 | 4.0172 | 0.0836 | 0.123 | 0 | 0 | 0 | 67.2205 | 13207.4901 | 0 | 0 | 0 | 0 | 0 | 0 | 11.0496 | 447.3064 | 2.2975 | 1.8018 | 1.8018 | 429.9497 | 1.2143 | 17.8861 | 255.521 | 34.371 | 2.2975 | 1.2143 | 33.4014 | 1.7348 | 1 | 0 | 0 | 5.2156 | 0 | 0 | 0
2014-07-29 | 19時 | 38.4299 | 0 | 0 | 0.024438 | 1 | 0.347 | 13.5343 | 37.897 | 3.526 | 3.9746 | 0.0848 | 0.123 | 0 | 0 | 0 | 66.9663 | 13207.4901 | 0 | 0 | 0 | 0 | 0 | 0 | 10.8843 | 447.4563 | 2.2975 | 1.8022 | 1.8022 | 429.8222 | 1.2027 | 17.5089 | 255.521 | 34.371 | 2.2975 | 1.2027 | 33.2143 | 1.7251 | 1 | 0 | 0 | 5.2156 | 0 | 0 | 0
2014-07-29 | 20時 | 38.0624 | 0 | 0 | 0.02513 | 1 | 0.347 | 12.9516 | 37.897 | 3.526 | 3.8894 | 0.0872 | 0.123 | 0 | 0 | 0 | 66.4532 | 13207.4901 | 0 | 0 | 0 | 0 | 0 | 0 | 10.6082 | 447.7031 | 2.2975 | 1.803 | 1.803 | 429.5866 | 1.1826 | 16.841 | 255.521 | 34.371 | 2.2975 | 1.1826 | 32.8469 | 1.706 | 1 | 0 | 0 | 5.2156 | 0 | 0 | 0
2014-07-29 | 21時 | 38.123 | 0 | 0 | 0.025014 | 1 | 0.347 | 13.0023 | 37.897 | 3.526 | 3.9036 | 0.0868 | 0.123 | 0 | 0 | 0 | 66.5391 | 13207.4901 | 0 | 0 | 0 | 0 | 0 | 0 | 10.6316 | 447.69 | 2.2975 | 1.8029 | 1.8029 | 429.6147 | 1.1844 | 16.9059 | 255.521 | 34.371 | 2.2975 | 1.1844 | 32.9075 | 1.7092 | 1 | 0 | 0 | 5.2156 | 0 | 0 | 0
2014-07-29 | 22時 | 38.3064 | 0 | 0 | 0.024669 | 1 | 0.347 | 13.249 | 37.897 | 3.526 | 3.9462 | 0.0856 | 0.123 | 0 | 0 | 0 | 66.7959 | 13207.4901 | 0 | 0 | 0 | 0 | 0 | 0 | 10.7472 | 447.5937 | 2.2975 | 1.8026 | 1.8026 | 429.7218 | 1.1928 | 17.1952 | 255.521 | 34.371 | 2.2975 | 1.1928 | 33.0908 | 1.7187 | 1 | 0 | 0 | 5.2156 | 0 | 0 | 0
2014-07-29 | 23時 | 38.1839 | 0 | 0 | 0.024899 | 1 | 0.347 | 13.0844 | 37.897 | 3.526 | 3.9178 | 0.0864 | 0.123 | 0 | 0 | 0 | 66.6249 | 13207.4901 | 0 | 0 | 0 | 0 | 0 | 0 | 10.6698 | 447.658 | 2.2975 | 1.8028 | 1.8028 | 429.6504 | 1.1872 | 17.0022 | 255.521 | 34.371 | 2.2975 | 1.1872 | 32.9684 | 1.7123 | 1 | 0 | 0 | 5.2156 | 0 | 0 | 0
2014-07-30 | 0時 | 38.123 | 0 | 0 | 0.025014 | 1 | 0.347 | 13.0023 | 37.897 | 3.526 | 3.9036 | 0.0868 | 0.123 | 0 | 0 | 0 | 66.5391 | 13207.4901 | 0 | 0 | 0 | 0 | 0 | 0 | 10.6316 | 447.69 | 2.2975 | 1.8029 | 1.8029 | 429.6147 | 1.1844 | 16.9059 | 255.521 | 34.371 | 2.2975 | 1.1844 | 32.9075 | 1.7092 | 1 | 0 | 0 | 5.2156 | 0 | 0 | 0
2014-07-30 | 1時 | 38.0624 | 0 | 0 | 0.02513 | 1 | 0.347 | 12.9203 | 37.897 | 3.526 | 3.8894 | 0.0872 | 0.123 | 0 | 0 | 0 | 66.4532 | 13207.4901 | 0 | 0 | 0 | 0 | 0 | 0 | 10.5937 | 447.7219 | 2.2975 | 1.803 | 1.803 | 429.579 | 1.1815 | 16.8097 | 255.521 | 34.371 | 2.2975 | 1.1815 | 32.8469 | 1.706 | 1 | 0 | 0 | 5.2156 | 0 | 0 | 0
2014-07-30 | 2時 | 38.123 | 0 | 0 | 0.025014 | 1 | 0.347 | 13.0023 | 37.897 | 3.526 | 3.9036 | 0.0868 | 0.123 | 0 | 0 | 0 | 66.5391 | 13207.4901 | 0 | 0 | 0 | 0 | 0 | 0 | 10.6316 | 447.69 | 2.2975 | 1.8029 | 1.8029 | 429.6147 | 1.1844 | 16.9059 | 255.521 | 34.371 | 2.2975 | 1.1844 | 32.9075 | 1.7092 | 1 | 0 | 0 | 5.2156 | 0 | 0 | 0
2014-07-30 | 3時 | 38.0624 | 0 | 0 | 0.02513 | 1 | 0.347 | 12.9203 | 37.897 | 3.526 | 3.8894 | 0.0872 | 0.123 | 0 | 0 | 0 | 66.4532 | 13207.4901 | 0 | 0 | 0 | 0 | 0 | 0 | 10.5937 | 447.7219 | 2.2975 | 1.803 | 1.803 | 429.579 | 1.1815 | 16.8097 | 255.521 | 34.371 | 2.2975 | 1.1815 | 32.8469 | 1.706 | 1 | 0 | 0 | 5.2156 | 0 | 0 | 0
2014-07-30 | 4時 | 38.0021 | 0 | 0 | 0.025245 | 1 | 0.347 | 12.8699 | 37.897 | 3.526 | 3.8752 | 0.0876 | 0.123 | 0 | 0 | 0 | 66.3671 | 13207.4901 | 0 | 0 | 0 | 0 | 0 | 0 | 10.5706 | 447.7348 | 2.2975 | 1.8031 | 1.8031 | 429.551 | 1.1798 | 16.7451 | 255.521 | 34.371 | 2.2975 | 1.1798 | 32.7865 | 1.7029 | 1 | 0 | 0 | 5.2156 | 0 | 0 | 0
2014-07-30 | 5時 | 38.245 | 0 | 0 | 0.024784 | 1 | 0.347 | 13.1973 | 37.897 | 3.526 | 3.932 | 0.086 | 0.123 | 0 | 0 | 0 | 66.7105 | 13207.4901 | 0 | 0 | 0 | 0 | 0 | 0 | 10.7228 | 447.6074 | 2.2975 | 1.8027 | 1.8027 | 429.6935 | 1.191 | 17.1293 | 255.521 | 34.371 | 2.2975 | 1.191 | 33.0295 | 1.7155 | 1 | 0 | 0 | 5.2156 | 0 | 0 | 0
2014-07-30 | 6時 | 38.3064 | 0 | 0 | 0.024669 | 1 | 0.347 | 13.3099 | 37.897 | 3.526 | 3.9462 | 0.0856 | 0.123 | 0 | 0 | 0 | 66.7959 | 13207.4901 | 0 | 0 | 0 | 0 | 0 | 0 | 10.7762 | 447.5569 | 2.2975 | 1.8025 | 1.8025 | 429.7365 | 1.1949 | 17.2561 | 255.521 | 34.371 | 2.2975 | 1.1949 | 33.0908 | 1.7187 | 1 | 0 | 0 | 5.2156 | 0 | 0 | 0
2014-07-30 | 7時 | 38.8699 | 0 | 0 | 0.023631 | 1 | 0.347 | 14.0824 | 37.897 | 3.526 | 4.074 | 0.082 | 0.123 | 0 | 0 | 0 | 67.5572 | 13207.4901 | 0 | 0 | 0 | 0 | 0 | 0 | 11.1573 | 447.2477 | 2.2975 | 1.8016 | 1.8016 | 430.0637 | 1.2218 | 18.1564 | 255.521 | 34.371 | 2.2975 | 1.2218 | 33.6543 | 1.7479 | 1 | 0 | 0 | 5.2156 | 0 | 0 | 0
2014-07-30 | 8時 | 39.322 | 0 | 0 | 0.022824 | 1 | 0.347 | 14.6942 | 37.897 | 3.526 | 4.1734 | 0.0792 | 0.123 | 0 | 0 | 0 | 68.1398 | 13207.4901 | 0 | 0 | 0 | 0 | 0 | 0 | 11.4786 | 447.0002 | 2.2975 | 1.8008 | 1.8008 | 430.3188 | 1.2434 | 18.8676 | 255.521 | 34.371 | 2.2975 | 1.2434 | 34.1065 | 1.7714 | 1 | 0 | 0 | 5.2156 | 0 | 0 | 0
2014-07-30 | 9時 | 39.8537 | 0 | 0 | 0.021902 | 1 | 0.347 | 15.3419 | 37.897 | 3.526 | 4.287 | 0.076 | 0.123 | 0 | 0 | 0 | 68.7956 | 13207.4901 | 0 | 0 | 0 | 0 | 0 | 0 | 11.839 | 446.7488 | 2.2975 | 1.8 | 1.8 | 430.5964 | 1.2666 | 19.6289 | 255.521 | 34.371 | 2.2975 | 1.2666 | 34.6381 | 1.799 | 1 | 0 | 0 | 5.2156 | 0 | 0 | 0
2014-07-30 | 10時 | 40.5406 | 0 | 0 | 0.020749 | 1 | 0.347 | 16.2205 | 37.897 | 3.526 | 4.429 | 0.072 | 0.123 | 0 | 0 | 0 | 69.6001 | 13207.4901 | 0 | 0 | 0 | 0 | 0 | 0 | 12.3638 | 446.3941 | 2.2975 | 1.799 | 1.799 | 430.9561 | 1.2985 | 20.6495 | 255.521 | 34.371 | 2.2975 | 1.2985 | 35.325 | 1.8347 | 1 | 0 | 0 | 5.2156 | 0 | 0 | 0
2014-07-30 | 11時 | 40.8933 | 0 | 0 | 0.020173 | 1 | 0.347 | 16.627 | 37.897 | 3.526 | 4.5 | 0.07 | 0.123 | 0 | 0 | 0 | 69.996 | 13207.4901 | 0 | 0 | 0 | 0 | 0 | 0 | 12.6215 | 446.2377 | 2.2975 | 1.7985 | 1.7985 | 431.1273 | 1.3135 | 21.127 | 255.521 | 34.371 | 2.2975 | 1.3135 | 35.6778 | 1.853 | 1 | 0 | 0 | 5.2156 | 0 | 0 | 0
2014-07-30 | 12時 | 41.108 | 0 | 0 | 0.019827 | 1 | 0.347 | 16.8869 | 37.897 | 3.526 | 4.5426 | 0.0688 | 0.123 | 0 | 0 | 0 | 70.2316 | 13207.4901 | 0 | 0 | 0 | 0 | 0 | 0 | 12.7915 | 446.1347 | 2.2975 | 1.7982 | 1.7982 | 431.2331 | 1.3231 | 21.4295 | 255.521 | 34.371 | 2.2975 | 1.3231 | 35.8924 | 1.8642 | 1 | 0 | 0 | 5.2156 | 0 | 0 | 0
2014-07-30 | 13時 | 39.7193 | 0 | 0 | 0.022133 | 1 | 0.347 | 15.146 | 37.897 | 3.526 | 4.2586 | 0.0768 | 0.123 | 0 | 0 | 0 | 68.6326 | 13207.4901 | 0 | 0 | 0 | 0 | 0 | 0 | 11.7276 | 446.8322 | 2.2975 | 1.8003 | 1.8003 | 430.5193 | 1.2595 | 19.4046 | 255.521 | 34.371 | 2.2975 | 1.2595 | 34.5037 | 1.7921 | 1 | 0 | 0 | 5.2156 | 0 | 0 | 0
2014-07-30 | 14時 | 39.5858 | 0 | 0 | 0.022363 | 1 | 0.347 | 14.9767 | 37.897 | 3.526 | 4.2302 | 0.0776 | 0.123 | 0 | 0 | 0 | 68.469 | 13207.4901 | 0 | 0 | 0 | 0 | 0 | 0 | 11.633 | 446.8996 | 2.2975 | 1.8005 | 1.8005 | 430.4482 | 1.2535 | 19.2069 | 255.521 | 34.371 | 2.2975 | 1.2535 | 34.3703 | 1.7851 | 1 | 0 | 0 | 5.2156 | 0 | 0 | 0
2014-07-30 | 15時 | 39.4534 | 0 | 0 | 0.022594 | 1 | 0.347 | 14.7536 | 37.897 | 3.526 | 4.2018 | 0.0784 | 0.123 | 0 | 0 | 0 | 68.3048 | 13207.4901 | 0 | 0 | 0 | 0 | 0 | 0 | 11.5105 | 446.9996 | 2.2975 | 1.8008 | 1.8008 | 430.3645 | 1.2455 | 18.9554 | 255.521 | 34.371 | 2.2975 | 1.2455 | 34.2379 | 1.7783 | 1 | 0 | 0 | 5.2156 | 0 | 0 | 0
2014-07-30 | 16時 | 39.5858 | 0 | 0 | 0.022363 | 1 | 0.347 | 14.8964 | 37.897 | 3.526 | 4.2302 | 0.0776 | 0.123 | 0 | 0 | 0 | 68.469 | 13207.4901 | 0 | 0 | 0 | 0 | 0 | 0 | 11.5885 | 446.9483 | 2.2975 | 1.8007 | 1.8007 | 430.4296 | 1.2506 | 19.1266 | 255.521 | 34.371 | 2.2975 | 1.2506 | 34.3703 | 1.7851 | 1 | 0 | 0 | 5.2156 | 0 | 0 | 0
2014-07-30 | 17時 | 38.9337 | 0 | 0 | 0.023516 | 1 | 0.347 | 14.0229 | 37.897 | 3.526 | 4.0882 | 0.0816 | 0.123 | 0 | 0 | 0 | 67.6409 | 13207.4901 | 0 | 0 | 0 | 0 | 0 | 0 | 11.1267 | 447.3015 | 2.2975 | 1.8017 | 1.8017 | 430.0654 | 1.2197 | 18.1111 | 255.521 | 34.371 | 2.2975 | 1.2197 | 33.7181 | 1.7513 | 1 | 0 | 0 | 5.2156 | 0 | 0 | 0
2014-07-30 | 18時 | 38.368 | 0 | 0 | 0.024553 | 1 | 0.347 | 13.2408 | 37.897 | 3.526 | 3.9604 | 0.0852 | 0.123 | 0 | 0 | 0 | 66.8812 | 13207.4901 | 0 | 0 | 0 | 0 | 0 | 0 | 10.7431 | 447.6164 | 2.2975 | 1.8027 | 1.8027 | 429.7356 | 1.1925 | 17.2012 | 255.521 | 34.371 | 2.2975 | 1.1925 | 33.1525 | 1.7219 | 1 | 0 | 0 | 5.2156 | 0 | 0 | 0
2014-07-30 | 19時 | 38.245 | 0 | 0 | 0.024784 | 1 | 0.347 | 13.0441 | 37.897 | 3.526 | 3.932 | 0.086 | 0.123 | 0 | 0 | 0 | 66.7105 | 13207.4901 | 0 | 0 | 0 | 0 | 0 | 0 | 10.6507 | 447.7001 | 2.2975 | 1.803 | 1.803 | 429.6563 | 1.1858 | 16.9761 | 255.521 | 34.371 | 2.2975 | 1.1858 | 33.0295 | 1.7155 | 1 | 0 | 0 | 5.2156 | 0 | 0 | 0
2014-07-30 | 20時 | 38.0624 | 0 | 0 | 0.02513 | 1 | 0.347 | 12.7953 | 37.897 | 3.526 | 3.8894 | 0.0872 | 0.123 | 0 | 0 | 0 | 66.4532 | 13207.4901 | 0 | 0 | 0 | 0 | 0 | 0 | 10.5362 | 447.7975 | 2.2975 | 1.8033 | 1.8033 | 429.5484 | 1.1773 | 16.6847 | 255.521 | 34.371 | 2.2975 | 1.1773 | 32.8469 | 1.706 | 1 | 0 | 0 | 5.2156 | 0 | 0 | 0
2014-07-30 | 21時 | 37.9419 | 0 | 0 | 0.02536 | 1 | 0.347 | 12.6302 | 37.897 | 3.526 | 3.861 | 0.088 | 0.123 | 0 | 0 | 0 | 66.2808 | 13207.4901 | 0 | 0 | 0 | 0 | 0 | 0 | 10.4616 | 447.862 | 2.2975 | 1.8035 | 1.8035 | 429.4765 | 1.1717 | 16.4912 | 255.521 | 34.371 | 2.2975 | 1.1717 | 32.7264 | 1.6997 | 1 | 0 | 0 | 5.2156 | 0 | 0 | 0
2014-07-30 | 22時 | 37.8821 | 0 | 0 | 0.025476 | 1 | 0.347 | 12.5478 | 37.897 | 3.526 | 3.8468 | 0.0884 | 0.123 | 0 | 0 | 0 | 66.1944 | 13207.4901 | 0 | 0 | 0 | 0 | 0 | 0 | 10.4247 | 447.8941 | 2.2975 | 1.8036 | 1.8036 | 429.4405 | 1.1689 | 16.3946 | 255.521 | 34.371 | 2.2975 | 1.1689 | 32.6665 | 1.6966 | 1 | 0 | 0 | 5.2156 | 0 | 0 | 0
2014-07-30 | 23時 | 37.8224 | 0 | 0 | 0.025591 | 1 | 0.347 | 12.4655 | 37.897 | 3.526 | 3.8326 | 0.0888 | 0.123 | 0 | 0 | 0 | 66.1078 | 13207.4901 | 0 | 0 | 0 | 0 | 0 | 0 | 10.3882 | 447.9261 | 2.2975 | 1.8037 | 1.8037 | 429.4046 | 1.1661 | 16.2981 | 255.521 | 34.371 | 2.2975 | 1.1661 | 32.6069 | 1.6935 | 1 | 0 | 0 | 5.2156 | 0 | 0 | 0
2014-07-31 | 0時 | 37.645 | 0 | 0 | 0.025937 | 1 | 0.347 | 12.2196 | 37.897 | 3.526 | 3.79 | 0.09 | 0.123 | 0 | 0 | 0 | 65.847 | 13207.4901 | 0 | 0 | 0 | 0 | 0 | 0 | 10.2806 | 448.0215 | 2.2975 | 1.804 | 1.804 | 429.2968 | 1.1578 | 16.0096 | 255.521 | 34.371 | 2.2975 | 1.1578 | 32.4295 | 1.6843 | 1 | 0 | 0 | 5.2156 | 0 | 0 | 0
2014-07-31 | 1時 | 37.7039 | 0 | 0 | 0.025821 | 1 | 0.347 | 12.334 | 37.897 | 3.526 | 3.8042 | 0.0896 | 0.123 | 0 | 0 | 0 | 65.9341 | 13207.4901 | 0 | 0 | 0 | 0 | 0 | 0 | 10.3304 | 447.9702 | 2.2975 | 1.8038 | 1.8038 | 429.3408 | 1.1616 | 16.1382 | 255.521 | 34.371 | 2.2975 | 1.1616 | 32.4884 | 1.6874 | 1 | 0 | 0 | 5.2156 | 0 | 0 | 0
2014-07-31 | 2時 | 37.645 | 0 | 0 | 0.025937 | 1 | 0.347 | 12.2524 | 37.897 | 3.526 | 3.79 | 0.09 | 0.123 | 0 | 0 | 0 | 65.847 | 13207.4901 | 0 | 0 | 0 | 0 | 0 | 0 | 10.2948 | 448.0018 | 2.2975 | 1.8039 | 1.8039 | 429.3049 | 1.1589 | 16.0424 | 255.521 | 34.371 | 2.2975 | 1.1589 | 32.4295 | 1.6843 | 1 | 0 | 0 | 5.2156 | 0 | 0 | 0
2014-07-31 | 3時 | 37.645 | 0 | 0 | 0.025937 | 1 | 0.347 | 12.2851 | 37.897 | 3.526 | 3.79 | 0.09 | 0.123 | 0 | 0 | 0 | 65.847 | 13207.4901 | 0 | 0 | 0 | 0 | 0 | 0 | 10.3091 | 447.982 | 2.2975 | 1.8038 | 1.8038 | 429.313 | 1.16 | 16.0751 | 255.521 | 34.371 | 2.2975 | 1.16 | 32.4295 | 1.6843 | 1 | 0 | 0 | 5.2156 | 0 | 0 | 0
2014-07-31 | 4時 | 37.8224 | 0 | 0 | 0.025591 | 1 | 0.347 | 12.5297 | 37.897 | 3.526 | 3.8326 | 0.0888 | 0.123 | 0 | 0 | 0 | 66.1078 | 13207.4901 | 0 | 0 | 0 | 0 | 0 | 0 | 10.4168 | 447.8873 | 2.2975 | 1.8035 | 1.8035 | 429.4204 | 1.1682 | 16.3623 | 255.521 | 34.371 | 2.2975 | 1.1682 | 32.6069 | 1.6935 | 1 | 0 | 0 | 5.2156 | 0 | 0 | 0
2014-07-31 | 5時 | 37.9419 | 0 | 0 | 0.02536 | 1 | 0.347 | 12.7252 | 37.897 | 3.526 | 3.861 | 0.088 | 0.123 | 0 | 0 | 0 | 66.2808 | 13207.4901 | 0 | 0 | 0 | 0 | 0 | 0 | 10.5046 | 447.8046 | 2.2975 | 1.8033 | 1.8033 | 429.4998 | 1.1749 | 16.5862 | 255.521 | 34.371 | 2.2975 | 1.1749 | 32.7264 | 1.6997 | 1 | 0 | 0 | 5.2156 | 0 | 0 | 0
2014-07-31 | 6時 | 38.1839 | 0 | 0 | 0.024899 | 1 | 0.347 | 13.0844 | 37.897 | 3.526 | 3.9178 | 0.0864 | 0.123 | 0 | 0 | 0 | 66.6249 | 13207.4901 | 0 | 0 | 0 | 0 | 0 | 0 | 10.6698 | 447.658 | 2.2975 | 1.8028 | 1.8028 | 429.6504 | 1.1872 | 17.0022 | 255.521 | 34.371 | 2.2975 | 1.1872 | 32.9684 | 1.7123 | 1 | 0 | 0 | 5.2156 | 0 | 0 | 0
2014-07-31 | 7時 | 39.1916 | 0 | 0 | 0.023055 | 1 | 0.347 | 14.4436 | 37.897 | 3.526 | 4.145 | 0.08 | 0.123 | 0 | 0 | 0 | 67.9742 | 13207.4901 | 0 | 0 | 0 | 0 | 0 | 0 | 11.3447 | 447.1169 | 2.2975 | 1.8012 | 1.8012 | 430.2283 | 1.2345 | 18.5886 | 255.521 | 34.371 | 2.2975 | 1.2345 | 33.976 | 1.7647 | 1 | 0 | 0 | 5.2156 | 0 | 0 | 0
2014-07-31 | 8時 | 39.9891 | 0 | 0 | 0.021671 | 1 | 0.347 | 15.4861 | 37.897 | 3.526 | 4.3154 | 0.0752 | 0.123 | 0 | 0 | 0 | 68.9578 | 13207.4901 | 0 | 0 | 0 | 0 | 0 | 0 | 11.9221 | 446.6968 | 2.2975 | 1.7999 | 1.7999 | 430.6614 | 1.2718 | 19.8015 | 255.521 | 34.371 | 2.2975 | 1.2718 | 34.7735 | 1.8061 | 1 | 0 | 0 | 5.2156 | 0 | 0 | 0
2014-07-31 | 9時 | 41.0362 | 0 | 0 | 0.019942 | 1 | 0.347 | 16.7767 | 37.897 | 3.526 | 4.5284 | 0.0692 | 0.123 | 0 | 0 | 0 | 70.1532 | 13207.4901 | 0 | 0 | 0 | 0 | 0 | 0 | 12.7189 | 446.1832 | 2.2975 | 1.7983 | 1.7983 | 431.1927 | 1.319 | 21.3051 | 255.521 | 34.371 | 2.2975 | 1.319 | 35.8206 | 1.8605 | 1 | 0 | 0 | 5.2156 | 0 | 0 | 0
2014-07-31 | 10時 | 42.2905 | 0 | 0 | 0.017983 | 1 | 0.347 | 18.2872 | 37.897 | 3.526 | 4.7698 | 0.0624 | 0.123 | 0 | 0 | 0 | 71.4622 | 13207.4901 | 0 | 0 | 0 | 0 | 0 | 0 | 13.7805 | 445.5874 | 2.2975 | 1.7965 | 1.7965 | 431.795 | 1.3761 | 23.057 | 255.521 | 34.371 | 2.2975 | 1.3761 | 37.0749 | 1.9256 | 1 | 0 | 0 | 5.2156 | 0 | 0 | 0
2014-07-31 | 11時 | 42.5961 | 0 | 0 | 0.017522 | 1 | 0.347 | 18.6408 | 37.897 | 3.526 | 4.8266 | 0.0608 | 0.123 | 0 | 0 | 0 | 71.7631 | 13207.4901 | 0 | 0 | 0 | 0 | 0 | 0 | 14.0506 | 445.4524 | 2.2975 | 1.796 | 1.796 | 431.9347 | 1.3897 | 23.4674 | 255.521 | 34.371 | 2.2975 | 1.3897 | 37.3805 | 1.9415 | 1 | 0 | 0 | 5.2156 | 0 | 0 | 0
2014-07-31 | 12時 | 42.0639 | 0 | 0 | 0.018329 | 1 | 0.347 | 18.0228 | 37.897 | 3.526 | 4.7272 | 0.0636 | 0.123 | 0 | 0 | 0 | 71.2348 | 13207.4901 | 0 | 0 | 0 | 0 | 0 | 0 | 13.5841 | 445.6894 | 2.2975 | 1.7968 | 1.7968 | 431.69 | 1.3659 | 22.75 | 255.521 | 34.371 | 2.2975 | 1.3659 | 36.8484 | 1.9138 | 1 | 0 | 0 | 5.2156 | 0 | 0 | 0
2014-07-31 | 13時 | 41.9141 | 0 | 0 | 0.018559 | 1 | 0.347 | 17.847 | 37.897 | 3.526 | 4.6988 | 0.0644 | 0.123 | 0 | 0 | 0 | 71.0823 | 13207.4901 | 0 | 0 | 0 | 0 | 0 | 0 | 13.456 | 445.7576 | 2.2975 | 1.797 | 1.797 | 431.62 | 1.3593 | 22.5458 | 255.521 | 34.371 | 2.2975 | 1.3593 | 36.6986 | 1.9061 | 1 | 0 | 0 | 5.2156 | 0 | 0 | 0
2014-07-31 | 14時 | 41.2523 | 0 | 0 | 0.019597 | 1 | 0.347 | 17.0606 | 37.897 | 3.526 | 4.571 | 0.068 | 0.123 | 0 | 0 | 0 | 70.3878 | 13207.4901 | 0 | 0 | 0 | 0 | 0 | 0 | 12.9074 | 446.0661 | 2.2975 | 1.7979 | 1.7979 | 431.3036 | 1.3296 | 21.6316 | 255.521 | 34.371 | 2.2975 | 1.3296 | 36.0368 | 1.8717 | 1 | 0 | 0 | 5.2156 | 0 | 0 | 0
2014-07-31 | 15時 | 40.6809 | 0 | 0 | 0.020519 | 1 | 0.347 | 16.3681 | 37.897 | 3.526 | 4.4574 | 0.0712 | 0.123 | 0 | 0 | 0 | 69.759 | 13207.4901 | 0 | 0 | 0 | 0 | 0 | 0 | 12.4562 | 446.3405 | 2.2975 | 1.7988 | 1.7988 | 431.0213 | 1.3039 | 20.8255 | 255.521 | 34.371 | 2.2975 | 1.3039 | 35.4654 | 1.842 | 1 | 0 | 0 | 5.2156 | 0 | 0 | 0
2014-07-31 | 16時 | 40.4012 | 0 | 0 | 0.02098 | 1 | 0.347 | 16.0243 | 37.897 | 3.526 | 4.4006 | 0.0728 | 0.123 | 0 | 0 | 0 | 69.4405 | 13207.4901 | 0 | 0 | 0 | 0 | 0 | 0 | 12.2428 | 446.4772 | 2.2975 | 1.7992 | 1.7992 | 430.8798 | 1.2913 | 20.4249 | 255.521 | 34.371 | 2.2975 | 1.2913 | 35.1856 | 1.8275 | 1 | 0 | 0 | 5.2156 | 0 | 0 | 0
2014-07-31 | 17時 | 40.194 | 0 | 0 | 0.021326 | 1 | 0.347 | 15.7676 | 37.897 | 3.526 | 4.358 | 0.074 | 0.123 | 0 | 0 | 0 | 69.1999 | 13207.4901 | 0 | 0 | 0 | 0 | 0 | 0 | 12.0879 | 446.5794 | 2.2975 | 1.7995 | 1.7995 | 430.7736 | 1.282 | 20.1256 | 255.521 | 34.371 | 2.2975 | 1.282 | 34.9785 | 1.8167 | 1 | 0 | 0 | 5.2156 | 0 | 0 | 0
2014-07-31 | 18時 | 40.194 | 0 | 0 | 0.021326 | 1 | 0.347 | 15.8686 | 37.897 | 3.526 | 4.358 | 0.074 | 0.123 | 0 | 0 | 0 | 69.1999 | 13207.4901 | 0 | 0 | 0 | 0 | 0 | 0 | 12.1486 | 446.5182 | 2.2975 | 1.7993 | 1.7993 | 430.7965 | 1.2856 | 20.2266 | 255.521 | 34.371 | 2.2975 | 1.2856 | 34.9785 | 1.8167 | 1 | 0 | 0 | 5.2156 | 0 | 0 | 0
2014-07-31 | 19時 | 40.2628 | 0 | 0 | 0.02121 | 1 | 0.347 | 16.0536 | 37.897 | 3.526 | 4.3722 | 0.0736 | 0.123 | 0 | 0 | 0 | 69.2803 | 13207.4901 | 0 | 0 | 0 | 0 | 0 | 0 | 12.2613 | 446.4239 | 2.2975 | 1.799 | 1.799 | 430.8543 | 1.2924 | 20.4258 | 255.521 | 34.371 | 2.2975 | 1.2924 | 35.0473 | 1.8203 | 1 | 0 | 0 | 5.2156 | 0 | 0 | 0
2014-07-31 | 20時 | 40.4012 | 0 | 0 | 0.02098 | 1 | 0.347 | 16.3212 | 37.897 | 3.526 | 4.4006 | 0.0728 | 0.123 | 0 | 0 | 0 | 69.4405 | 13207.4901 | 0 | 0 | 0 | 0 | 0 | 0 | 12.4275 | 446.2977 | 2.2975 | 1.7987 | 1.7987 | 430.9465 | 1.3022 | 20.7218 | 255.521 | 34.371 | 2.2975 | 1.3022 | 35.1856 | 1.8275 | 1 | 0 | 0 | 5.2156 | 0 | 0 | 0
2014-07-31 | 21時 | 40.5406 | 0 | 0 | 0.020749 | 1 | 0.347 | 16.611 | 37.897 | 3.526 | 4.429 | 0.072 | 0.123 | 0 | 0 | 0 | 69.6001 | 13207.4901 | 0 | 0 | 0 | 0 | 0 | 0 | 12.6123 | 446.1583 | 2.2975 | 1.7982 | 1.7982 | 431.0431 | 1.3129 | 21.04 | 255.521 | 34.371 | 2.2975 | 1.3129 | 35.325 | 1.8347 | 1 | 0 | 0 | 5.2156 | 0 | 0 | 0
2014-07-31 | 22時 | 40.5406 | 0 | 0 | 0.020749 | 1 | 0.347 | 16.684 | 37.897 | 3.526 | 4.429 | 0.072 | 0.123 | 0 | 0 | 0 | 69.6001 | 13207.4901 | 0 | 0 | 0 | 0 | 0 | 0 | 12.6597 | 446.1143 | 2.2975 | 1.7981 | 1.7981 | 431.0592 | 1.3156 | 21.113 | 255.521 | 34.371 | 2.2975 | 1.3156 | 35.325 | 1.8347 | 1 | 0 | 0 | 5.2156 | 0 | 0 | 0
2014-07-31 | 23時 | 40.5406 | 0 | 0 | 0.020749 | 1 | 0.347 | 16.7813 | 37.897 | 3.526 | 4.429 | 0.072 | 0.123 | 0 | 0 | 0 | 69.6001 | 13207.4901 | 0 | 0 | 0 | 0 | 0 | 0 | 12.7234 | 446.0558 | 2.2975 | 1.7979 | 1.7979 | 431.0807 | 1.3192 | 21.2103 | 255.521 | 34.371 | 2.2975 | 1.3192 | 35.325 | 1.8347 | 1 | 0 | 0 | 5.2156 | 0 | 0 | 0
2014-08-01 | 0時 | 40.8223 | 0 | 0 | 0.020288 | 1 | 0.347 | 17.1824 | 37.897 | 3.526 | 4.4858 | 0.0704 | 0.123 | 0 | 0 | 0 | 69.9172 | 13207.4901 | 0 | 0 | 0 | 0 | 0 | 0 | 12.9915 | 445.8861 | 2.2975 | 1.7974 | 1.7974 | 431.2331 | 1.3342 | 21.6682 | 255.521 | 34.371 | 2.2975 | 1.3342 | 35.6067 | 1.8493 | 1 | 0 | 0 | 5.2156 | 0 | 0 | 0
2014-08-01 | 1時 | 41.108 | 0 | 0 | 0.019827 | 1 | 0.347 | 17.582 | 37.897 | 3.526 | 4.5426 | 0.0688 | 0.123 | 0 | 0 | 0 | 70.2316 | 13207.4901 | 0 | 0 | 0 | 0 | 0 | 0 | 13.2686 | 445.7187 | 2.2975 | 1.7969 | 1.7969 | 431.3843 | 1.3492 | 22.1246 | 255.521 | 34.371 | 2.2975 | 1.3492 | 35.8924 | 1.8642 | 1 | 0 | 0 | 5.2156 | 0 | 0 | 0
2014-08-01 | 2時 | 41.3249 | 0 | 0 | 0.019481 | 1 | 0.347 | 17.8751 | 37.897 | 3.526 | 4.5852 | 0.0676 | 0.123 | 0 | 0 | 0 | 70.4656 | 13207.4901 | 0 | 0 | 0 | 0 | 0 | 0 | 13.4783 | 445.5982 | 2.2975 | 1.7965 | 1.7965 | 431.4957 | 1.3603 | 22.4603 | 255.521 | 34.371 | 2.2975 | 1.3603 | 36.1093 | 1.8755 | 1 | 0 | 0 | 5.2156 | 0 | 0 | 0
2014-08-01 | 3時 | 41.6175 | 0 | 0 | 0.01902 | 1 | 0.347 | 18.2502 | 37.897 | 3.526 | 4.642 | 0.066 | 0.123 | 0 | 0 | 0 | 70.7753 | 13207.4901 | 0 | 0 | 0 | 0 | 0 | 0 | 13.755 | 445.4482 | 2.2975 | 1.796 | 1.796 | 431.6403 | 1.3746 | 22.8922 | 255.521 | 34.371 | 2.2975 | 1.3746 | 36.402 | 1.8907 | 1 | 0 | 0 | 5.2156 | 0 | 0 | 0
2014-08-01 | 4時 | 41.3977 | 0 | 0 | 0.019366 | 1 | 0.347 | 18.025 | 37.897 | 3.526 | 4.5994 | 0.0672 | 0.123 | 0 | 0 | 0 | 70.5433 | 13207.4901 | 0 | 0 | 0 | 0 | 0 | 0 | 13.588 | 445.5273 | 2.2975 | 1.7963 | 1.7963 | 431.5439 | 1.366 | 22.6244 | 255.521 | 34.371 | 2.2975 | 1.366 | 36.1821 | 1.8792 | 1 | 0 | 0 | 5.2156 | 0 | 0 | 0
2014-08-01 | 5時 | 41.6175 | 0 | 0 | 0.01902 | 1 | 0.347 | 18.2502 | 37.897 | 3.526 | 4.642 | 0.066 | 0.123 | 0 | 0 | 0 | 70.7753 | 13207.4901 | 0 | 0 | 0 | 0 | 0 | 0 | 13.755 | 445.4482 | 2.2975 | 1.796 | 1.796 | 431.6403 | 1.3746 | 22.8922 | 255.521 | 34.371 | 2.2975 | 1.3746 | 36.402 | 1.8907 | 1 | 0 | 0 | 5.2156 | 0 | 0 | 0
2014-08-01 | 6時 | 41.6913 | 0 | 0 | 0.018905 | 1 | 0.347 | 18.2892 | 37.897 | 3.526 | 4.6562 | 0.0656 | 0.123 | 0 | 0 | 0 | 70.8523 | 13207.4901 | 0 | 0 | 0 | 0 | 0 | 0 | 13.7841 | 445.4432 | 2.2975 | 1.796 | 1.796 | 431.6649 | 1.3761 | 22.9454 | 255.521 | 34.371 | 2.2975 | 1.3761 | 36.4757 | 1.8945 | 1 | 0 | 0 | 5.2156 | 0 | 0 | 0
2014-08-01 | 7時 | 41.3977 | 0 | 0 | 0.019366 | 1 | 0.347 | 17.8902 | 37.897 | 3.526 | 4.5994 | 0.0672 | 0.123 | 0 | 0 | 0 | 70.5433 | 13207.4901 | 0 | 0 | 0 | 0 | 0 | 0 | 13.4891 | 445.6071 | 2.2975 | 1.7965 | 1.7965 | 431.5152 | 1.3609 | 22.4896 | 255.521 | 34.371 | 2.2975 | 1.3609 | 36.1821 | 1.8792 | 1 | 0 | 0 | 5.2156 | 0 | 0 | 0
2014-08-01 | 8時 | 41.9141 | 0 | 0 | 0.018559 | 1 | 0.347 | 18.4315 | 37.897 | 3.526 | 4.6988 | 0.0644 | 0.123 | 0 | 0 | 0 | 71.0823 | 13207.4901 | 0 | 0 | 0 | 0 | 0 | 0 | 13.8915 | 445.4134 | 2.2975 | 1.7959 | 1.7959 | 431.7437 | 1.3816 | 23.1303 | 255.521 | 34.371 | 2.2975 | 1.3816 | 36.6986 | 1.9061 | 1 | 0 | 0 | 5.2156 | 0 | 0 | 0
2014-08-01 | 9時 | 43.7773 | 0 | 0 | 0.015793 | 1 | 0.347 | 20.4646 | 37.897 | 3.526 | 5.0396 | 0.0548 | 0.123 | 0 | 0 | 0 | 72.8675 | 13207.4901 | 0 | 0 | 0 | 0 | 0 | 0 | 15.5769 | 444.696 | 2.2975 | 1.7937 | 1.7937 | 432.5513 | 1.4615 | 25.5042 | 255.521 | 34.371 | 2.2975 | 1.4615 | 38.5617 | 2.0028 | 1 | 0 | 0 | 5.2156 | 0 | 0 | 0
2014-08-01 | 10時 | 45.6109 | 0 | 0 | 0.013256 | 1 | 0.347 | 22.3805 | 37.897 | 3.526 | 5.352 | 0.046 | 0.123 | 0 | 0 | 0 | 74.4187 | 13207.4901 | 0 | 0 | 0 | 0 | 0 | 0 | 17.3814 | 444.1337 | 2.2975 | 1.792 | 1.792 | 433.2822 | 1.5399 | 27.7325 | 255.521 | 34.371 | 2.2975 | 1.5399 | 40.3953 | 2.0981 | 1 | 0 | 0 | 5.2156 | 0 | 0 | 0
2014-08-01 | 11時 | 46.5728 | 0 | 0 | 0.011988 | 1 | 0.347 | 23.3628 | 37.897 | 3.526 | 5.5082 | 0.0416 | 0.123 | 0 | 0 | 0 | 75.1637 | 13207.4901 | 0 | 0 | 0 | 0 | 0 | 0 | 18.3417 | 443.9158 | 2.2975 | 1.7913 | 1.7913 | 433.6444 | 1.5813 | 28.871 | 255.521 | 34.371 | 2.2975 | 1.5813 | 41.3572 | 2.148 | 1 | 0 | 0 | 5.2156 | 0 | 0 | 0
2014-08-01 | 12時 | 47.0199 | 0 | 0 | 0.011412 | 1 | 0.347 | 23.7975 | 37.897 | 3.526 | 5.5792 | 0.0396 | 0.123 | 0 | 0 | 0 | 75.4956 | 13207.4901 | 0 | 0 | 0 | 0 | 0 | 0 | 18.7603 | 443.8435 | 2.2975 | 1.7911 | 1.7911 | 433.8051 | 1.5999 | 29.3767 | 255.521 | 34.371 | 2.2975 | 1.5999 | 41.8043 | 2.1712 | 1 | 0 | 0 | 5.2156 | 0 | 0 | 0
2014-08-01 | 13時 | 47.7483 | 0 | 0 | 0.01049 | 1 | 0.347 | 24.5211 | 37.897 | 3.526 | 5.6928 | 0.0364 | 0.123 | 0 | 0 | 0 | 76.0179 | 13207.4901 | 0 | 0 | 0 | 0 | 0 | 0 | 19.43 | 443.7524 | 2.2975 | 1.7908 | 1.7908 | 434.0648 | 1.6312 | 30.2139 | 255.521 | 34.371 | 2.2975 | 1.6312 | 42.5327 | 2.2091 | 1 | 0 | 0 | 5.2156 | 0 | 0 | 0
2014-08-01 | 14時 | 47.3821 | 0 | 0 | 0.010951 | 1 | 0.347 | 24.1443 | 37.897 | 3.526 | 5.636 | 0.038 | 0.123 | 0 | 0 | 0 | 75.7581 | 13207.4901 | 0 | 0 | 0 | 0 | 0 | 0 | 19.0866 | 443.7971 | 2.2975 | 1.7909 | 1.7909 | 433.9328 | 1.6148 | 29.7803 | 255.521 | 34.371 | 2.2975 | 1.6148 | 42.1665 | 2.1901 | 1 | 0 | 0 | 5.2156 | 0 | 0 | 0
2014-08-01 | 15時 | 46.6617 | 0 | 0 | 0.011873 | 1 | 0.347 | 23.4071 | 37.897 | 3.526 | 5.5224 | 0.0412 | 0.123 | 0 | 0 | 0 | 75.2304 | 13207.4901 | 0 | 0 | 0 | 0 | 0 | 0 | 18.3844 | 443.9167 | 2.2975 | 1.7913 | 1.7913 | 433.6691 | 1.5832 | 28.9295 | 255.521 | 34.371 | 2.2975 | 1.5832 | 41.4461 | 2.1526 | 1 | 0 | 0 | 5.2156 | 0 | 0 | 0
2014-08-01 | 16時 | 45.4392 | 0 | 0 | 0.013487 | 1 | 0.347 | 22.1369 | 37.897 | 3.526 | 5.3236 | 0.0468 | 0.123 | 0 | 0 | 0 | 74.2811 | 13207.4901 | 0 | 0 | 0 | 0 | 0 | 0 | 17.1439 | 444.21 | 2.2975 | 1.7922 | 1.7922 | 433.2038 | 1.5297 | 27.4605 | 255.521 | 34.371 | 2.2975 | 1.5297 | 40.2237 | 2.0891 | 1 | 0 | 0 | 5.2156 | 0 | 0 | 0
2014-08-01 | 17時 | 44.1017 | 0 | 0 | 0.015331 | 1 | 0.347 | 20.7036 | 37.897 | 3.526 | 5.0964 | 0.0532 | 0.123 | 0 | 0 | 0 | 73.1556 | 13207.4901 | 0 | 0 | 0 | 0 | 0 | 0 | 15.7919 | 444.6402 | 2.2975 | 1.7935 | 1.7935 | 432.6645 | 1.4711 | 25.8 | 255.521 | 34.371 | 2.2975 | 1.4711 | 38.8862 | 2.0197 | 1 | 0 | 0 | 5.2156 | 0 | 0 | 0
2014-08-01 | 18時 | 42.9056 | 0 | 0 | 0.017061 | 1 | 0.347 | 19.3759 | 37.897 | 3.526 | 4.8834 | 0.0592 | 0.123 | 0 | 0 | 0 | 72.0613 | 13207.4901 | 0 | 0 | 0 | 0 | 0 | 0 | 14.64 | 445.1014 | 2.2975 | 1.795 | 1.795 | 432.152 | 1.4183 | 24.2593 | 255.521 | 34.371 | 2.2975 | 1.4183 | 37.69 | 1.9576 | 1 | 0 | 0 | 5.2156 | 0 | 0 | 0
2014-08-01 | 19時 | 42.5961 | 0 | 0 | 0.017522 | 1 | 0.347 | 19.0099 | 37.897 | 3.526 | 4.8266 | 0.0608 | 0.123 | 0 | 0 | 0 | 71.7631 | 13207.4901 | 0 | 0 | 0 | 0 | 0 | 0 | 14.3426 | 445.2389 | 2.2975 | 1.7954 | 1.7954 | 432.0113 | 1.404 | 23.8365 | 255.521 | 34.371 | 2.2975 | 1.404 | 37.3805 | 1.9415 | 1 | 0 | 0 | 5.2156 | 0 | 0 | 0
2014-08-01 | 20時 | 41.18 | 0 | 0 | 0.019712 | 1 | 0.347 | 17.3659 | 37.897 | 3.526 | 4.5568 | 0.0684 | 0.123 | 0 | 0 | 0 | 70.3098 | 13207.4901 | 0 | 0 | 0 | 0 | 0 | 0 | 13.1168 | 445.8655 | 2.2975 | 1.7973 | 1.7973 | 431.3539 | 1.3411 | 21.9227 | 255.521 | 34.371 | 2.2975 | 1.3411 | 35.9645 | 1.8679 | 1 | 0 | 0 | 5.2156 | 0 | 0 | 0
2014-08-01 | 21時 | 40.9646 | 0 | 0 | 0.020058 | 1 | 0.347 | 17.0898 | 37.897 | 3.526 | 4.5142 | 0.0696 | 0.123 | 0 | 0 | 0 | 70.0747 | 13207.4901 | 0 | 0 | 0 | 0 | 0 | 0 | 12.9281 | 445.9773 | 2.2975 | 1.7977 | 1.7977 | 431.2453 | 1.3307 | 21.604 | 255.521 | 34.371 | 2.2975 | 1.3307 | 35.7491 | 1.8567 | 1 | 0 | 0 | 5.2156 | 0 | 0 | 0
2014-08-01 | 22時 | 40.2628 | 0 | 0 | 0.02121 | 1 | 0.347 | 16.2287 | 37.897 | 3.526 | 4.3722 | 0.0736 | 0.123 | 0 | 0 | 0 | 69.2803 | 13207.4901 | 0 | 0 | 0 | 0 | 0 | 0 | 12.3698 | 446.318 | 2.2975 | 1.7987 | 1.7987 | 430.8936 | 1.2988 | 20.6009 | 255.521 | 34.371 | 2.2975 | 1.2988 | 35.0473 | 1.8203 | 1 | 0 | 0 | 5.2156 | 0 | 0 | 0
2014-08-01 | 23時 | 39.6524 | 0 | 0 | 0.022248 | 1 | 0.347 | 15.4591 | 37.897 | 3.526 | 4.2444 | 0.0772 | 0.123 | 0 | 0 | 0 | 68.5509 | 13207.4901 | 0 | 0 | 0 | 0 | 0 | 0 | 11.9074 | 446.6244 | 2.2975 | 1.7997 | 1.7997 | 430.5753 | 1.2708 | 19.7035 | 255.521 | 34.371 | 2.2975 | 1.2708 | 34.4369 | 1.7886 | 1 | 0 | 0 | 5.2156 | 0 | 0 | 0
2014-08-02 | 0時 | 39.1916 | 0 | 0 | 0.023055 | 1 | 0.347 | 14.8597 | 37.897 | 3.526 | 4.145 | 0.08 | 0.123 | 0 | 0 | 0 | 67.9742 | 13207.4901 | 0 | 0 | 0 | 0 | 0 | 0 | 11.5694 | 446.8642 | 2.2975 | 1.8004 | 1.8004 | 430.3255 | 1.2493 | 19.0047 | 255.521 | 34.371 | 2.2975 | 1.2493 | 33.976 | 1.7647 | 1 | 0 | 0 | 5.2156 | 0 | 0 | 0
2014-08-02 | 1時 | 38.8063 | 0 | 0 | 0.023746 | 1 | 0.347 | 14.3741 | 37.897 | 3.526 | 4.0598 | 0.0824 | 0.123 | 0 | 0 | 0 | 67.4733 | 13207.4901 | 0 | 0 | 0 | 0 | 0 | 0 | 11.309 | 447.0529 | 2.2975 | 1.801 | 1.801 | 430.1167 | 1.232 | 18.4339 | 255.521 | 34.371 | 2.2975 | 1.232 | 33.5907 | 1.7446 | 1 | 0 | 0 | 5.2156 | 0 | 0 | 0
2014-08-02 | 2時 | 38.6169 | 0 | 0 | 0.024092 | 1 | 0.347 | 14.1039 | 37.897 | 3.526 | 4.0172 | 0.0836 | 0.123 | 0 | 0 | 0 | 67.2205 | 13207.4901 | 0 | 0 | 0 | 0 | 0 | 0 | 11.169 | 447.1638 | 2.2975 | 1.8013 | 1.8013 | 430.0055 | 1.2225 | 18.1211 | 255.521 | 34.371 | 2.2975 | 1.2225 | 33.4014 | 1.7348 | 1 | 0 | 0 | 5.2156 | 0 | 0 | 0
2014-08-02 | 3時 | 38.123 | 0 | 0 | 0.025014 | 1 | 0.347 | 13.3121 | 37.897 | 3.526 | 3.9036 | 0.0868 | 0.123 | 0 | 0 | 0 | 66.5391 | 13207.4901 | 0 | 0 | 0 | 0 | 0 | 0 | 10.7778 | 447.5025 | 2.2975 | 1.8024 | 1.8024 | 429.6899 | 1.195 | 17.2157 | 255.521 | 34.371 | 2.2975 | 1.195 | 32.9075 | 1.7092 | 1 | 0 | 0 | 5.2156 | 0 | 0 | 0
2014-08-02 | 4時 | 38.4299 | 0 | 0 | 0.024438 | 1 | 0.347 | 13.8339 | 37.897 | 3.526 | 3.9746 | 0.0848 | 0.123 | 0 | 0 | 0 | 66.9663 | 13207.4901 | 0 | 0 | 0 | 0 | 0 | 0 | 11.0325 | 447.2746 | 2.2975 | 1.8017 | 1.8017 | 429.8939 | 1.2131 | 17.8085 | 255.521 | 34.371 | 2.2975 | 1.2131 | 33.2143 | 1.7251 | 1 | 0 | 0 | 5.2156 | 0 | 0 | 0
2014-08-02 | 5時 | 39.1916 | 0 | 0 | 0.023055 | 1 | 0.347 | 14.9151 | 37.897 | 3.526 | 4.145 | 0.08 | 0.123 | 0 | 0 | 0 | 67.9742 | 13207.4901 | 0 | 0 | 0 | 0 | 0 | 0 | 11.6 | 446.8306 | 2.2975 | 1.8003 | 1.8003 | 430.3384 | 1.2512 | 19.0601 | 255.521 | 34.371 | 2.2975 | 1.2512 | 33.976 | 1.7647 | 1 | 0 | 0 | 5.2156 | 0 | 0 | 0
2014-08-02 | 6時 | 41.108 | 0 | 0 | 0.019827 | 1 | 0.347 | 17.2584 | 37.897 | 3.526 | 4.5426 | 0.0688 | 0.123 | 0 | 0 | 0 | 70.2316 | 13207.4901 | 0 | 0 | 0 | 0 | 0 | 0 | 13.0427 | 445.9119 | 2.2975 | 1.7975 | 1.7975 | 431.3144 | 1.337 | 21.801 | 255.521 | 34.371 | 2.2975 | 1.337 | 35.8924 | 1.8642 | 1 | 0 | 0 | 5.2156 | 0 | 0 | 0
2014-08-02 | 7時 | 43.4568 | 0 | 0 | 0.016254 | 1 | 0.347 | 19.9462 | 37.897 | 3.526 | 4.9828 | 0.0564 | 0.123 | 0 | 0 | 0 | 72.5767 | 13207.4901 | 0 | 0 | 0 | 0 | 0 | 0 | 15.1209 | 444.9072 | 2.2975 | 1.7944 | 1.7944 | 432.3825 | 1.4408 | 24.929 | 255.521 | 34.371 | 2.2975 | 1.4408 | 38.2413 | 1.9862 | 1 | 0 | 0 | 5.2156 | 0 | 0 | 0
2014-08-02 | 8時 | 45.3538 | 0 | 0 | 0.013602 | 1 | 0.347 | 22.0146 | 37.897 | 3.526 | 5.3094 | 0.0472 | 0.123 | 0 | 0 | 0 | 74.212 | 13207.4901 | 0 | 0 | 0 | 0 | 0 | 0 | 17.0253 | 444.2496 | 2.2975 | 1.7923 | 1.7923 | 433.1644 | 1.5247 | 27.324 | 255.521 | 34.371 | 2.2975 | 1.5247 | 40.1382 | 2.0847 | 1 | 0 | 0 | 5.2156 | 0 | 0 | 0
2014-08-02 | 9時 | 46.5728 | 0 | 0 | 0.011988 | 1 | 0.347 | 23.2712 | 37.897 | 3.526 | 5.5082 | 0.0416 | 0.123 | 0 | 0 | 0 | 75.1637 | 13207.4901 | 0 | 0 | 0 | 0 | 0 | 0 | 18.252 | 443.952 | 2.2975 | 1.7914 | 1.7914 | 433.6282 | 1.5774 | 28.7794 | 255.521 | 34.371 | 2.2975 | 1.5774 | 41.3572 | 2.148 | 1 | 0 | 0 | 5.2156 | 0 | 0 | 0
2014-08-02 | 10時 | 47.8404 | 0 | 0 | 0.010375 | 1 | 0.347 | 24.5416 | 37.897 | 3.526 | 5.707 | 0.036 | 0.123 | 0 | 0 | 0 | 76.0824 | 13207.4901 | 0 | 0 | 0 | 0 | 0 | 0 | 19.4478 | 443.7647 | 2.2975 | 1.7908 | 1.7908 | 434.0853 | 1.6321 | 30.2486 | 255.521 | 34.371 | 2.2975 | 1.6321 | 42.6249 | 2.2139 | 1 | 0 | 0 | 5.2156 | 0 | 0 | 0
2014-08-02 | 11時 | 49.0611 | 0 | 0 | 0.0088761 | 1 | 0.347 | 25.7324 | 37.897 | 3.526 | 5.8916 | 0.0308 | 0.123 | 0 | 0 | 0 | 76.9059 | 13207.4901 | 0 | 0 | 0 | 0 | 0 | 0 | 20.3981 | 443.7297 | 2.2975 | 1.7907 | 1.7907 | 434.5029 | 1.6846 | 31.624 | 255.521 | 34.371 | 2.2975 | 1.6846 | 43.8456 | 2.2773 | 1 | 0 | 0 | 5.2156 | 0 | 0 | 0
2014-08-02 | 12時 | 50.0287 | 0 | 0 | 0.0077233 | 1 | 0.347 | 26.6674 | 37.897 | 3.526 | 6.0336 | 0.0268 | 0.123 | 0 | 0 | 0 | 77.5199 | 13207.4901 | 0 | 0 | 0 | 0 | 0 | 0 | 20.9182 | 443.823 | 2.2975 | 1.791 | 1.791 | 434.8211 | 1.7267 | 32.701 | 255.521 | 34.371 | 2.2975 | 1.7267 | 44.8131 | 2.3275 | 1 | 0 | 0 | 5.2156 | 0 | 0 | 0
2014-08-02 | 13時 | 49.9308 | 0 | 0 | 0.0078386 | 1 | 0.347 | 26.575 | 37.897 | 3.526 | 6.0194 | 0.0272 | 0.123 | 0 | 0 | 0 | 77.4593 | 13207.4901 | 0 | 0 | 0 | 0 | 0 | 0 | 20.8786 | 443.8079 | 2.2975 | 1.791 | 1.791 | 434.7897 | 1.7225 | 32.5944 | 255.521 | 34.371 | 2.2975 | 1.7225 | 44.7152 | 2.3224 | 1 | 0 | 0 | 5.2156 | 0 | 0 | 0
2014-08-02 | 14時 | 49.3488 | 0 | 0 | 0.0085303 | 1 | 0.347 | 26.0343 | 37.897 | 3.526 | 5.9342 | 0.0296 | 0.123 | 0 | 0 | 0 | 77.0918 | 13207.4901 | 0 | 0 | 0 | 0 | 0 | 0 | 20.5931 | 443.7423 | 2.2975 | 1.7908 | 1.7908 | 434.6023 | 1.6981 | 31.9685 | 255.521 | 34.371 | 2.2975 | 1.6981 | 44.1332 | 2.2922 | 1 | 0 | 0 | 5.2156 | 0 | 0 | 0
2014-08-02 | 15時 | 48.3049 | 0 | 0 | 0.0097983 | 1 | 0.347 | 24.9984 | 37.897 | 3.526 | 5.778 | 0.034 | 0.123 | 0 | 0 | 0 | 76.4025 | 13207.4901 | 0 | 0 | 0 | 0 | 0 | 0 | 19.8405 | 443.733 | 2.2975 | 1.7907 | 1.7907 | 434.2467 | 1.6521 | 30.7764 | 255.521 | 34.371 | 2.2975 | 1.6521 | 43.0894 | 2.238 | 1 | 0 | 0 | 5.2156 | 0 | 0 | 0
2014-08-02 | 16時 | 46.4841 | 0 | 0 | 0.012104 | 1 | 0.347 | 23.1656 | 37.897 | 3.526 | 5.494 | 0.042 | 0.123 | 0 | 0 | 0 | 75.0968 | 13207.4901 | 0 | 0 | 0 | 0 | 0 | 0 | 18.149 | 443.9764 | 2.2975 | 1.7915 | 1.7915 | 433.5926 | 1.5729 | 28.6596 | 255.521 | 34.371 | 2.2975 | 1.5729 | 41.2685 | 2.1434 | 1 | 0 | 0 | 5.2156 | 0 | 0 | 0
2014-08-02 | 17時 | 45.0989 | 0 | 0 | 0.013948 | 1 | 0.347 | 21.7134 | 37.897 | 3.526 | 5.2668 | 0.0484 | 0.123 | 0 | 0 | 0 | 74.0037 | 13207.4901 | 0 | 0 | 0 | 0 | 0 | 0 | 16.7352 | 444.3406 | 2.2975 | 1.7926 | 1.7926 | 433.0578 | 1.5122 | 26.9802 | 255.521 | 34.371 | 2.2975 | 1.5122 | 39.8833 | 2.0715 | 1 | 0 | 0 | 5.2156 | 0 | 0 | 0
2014-08-02 | 18時 | 43.1404 | 0 | 0 | 0.016715 | 1 | 0.347 | 19.5578 | 37.897 | 3.526 | 4.926 | 0.058 | 0.123 | 0 | 0 | 0 | 72.2832 | 13207.4901 | 0 | 0 | 0 | 0 | 0 | 0 | 14.7908 | 445.0524 | 2.2975 | 1.7948 | 1.7948 | 432.2383 | 1.4254 | 24.4838 | 255.521 | 34.371 | 2.2975 | 1.4254 | 37.9248 | 1.9697 | 1 | 0 | 0 | 5.2156 | 0 | 0 | 0
2014-08-02 | 19時 | 41.6175 | 0 | 0 | 0.01902 | 1 | 0.347 | 17.8079 | 37.897 | 3.526 | 4.642 | 0.066 | 0.123 | 0 | 0 | 0 | 70.7753 | 13207.4901 | 0 | 0 | 0 | 0 | 0 | 0 | 13.4286 | 445.7094 | 2.2975 | 1.7968 | 1.7968 | 431.5465 | 1.3578 | 22.4499 | 255.521 | 34.371 | 2.2975 | 1.3578 | 36.402 | 1.8907 | 1 | 0 | 0 | 5.2156 | 0 | 0 | 0
2014-08-02 | 20時 | 40.2628 | 0 | 0 | 0.02121 | 1 | 0.347 | 16.1787 | 37.897 | 3.526 | 4.3722 | 0.0736 | 0.123 | 0 | 0 | 0 | 69.2803 | 13207.4901 | 0 | 0 | 0 | 0 | 0 | 0 | 12.3386 | 446.3482 | 2.2975 | 1.7988 | 1.7988 | 430.8824 | 1.297 | 20.5509 | 255.521 | 34.371 | 2.2975 | 1.297 | 35.0473 | 1.8203 | 1 | 0 | 0 | 5.2156 | 0 | 0 | 0
2014-08-02 | 21時 | 39.7863 | 0 | 0 | 0.022017 | 1 | 0.347 | 15.5714 | 37.897 | 3.526 | 4.2728 | 0.0764 | 0.123 | 0 | 0 | 0 | 68.7142 | 13207.4901 | 0 | 0 | 0 | 0 | 0 | 0 | 11.9727 | 446.5918 | 2.2975 | 1.7996 | 1.7996 | 430.6329 | 1.2748 | 19.8442 | 255.521 | 34.371 | 2.2975 | 1.2748 | 34.5708 | 1.7955 | 1 | 0 | 0 | 5.2156 | 0 | 0 | 0
2014-08-02 | 22時 | 39.6524 | 0 | 0 | 0.022248 | 1 | 0.347 | 15.4062 | 37.897 | 3.526 | 4.2444 | 0.0772 | 0.123 | 0 | 0 | 0 | 68.5509 | 13207.4901 | 0 | 0 | 0 | 0 | 0 | 0 | 11.8767 | 446.6565 | 2.2975 | 1.7998 | 1.7998 | 430.5632 | 1.2689 | 19.6506 | 255.521 | 34.371 | 2.2975 | 1.2689 | 34.4369 | 1.7886 | 1 | 0 | 0 | 5.2156 | 0 | 0 | 0
2014-08-02 | 23時 | 39.1916 | 0 | 0 | 0.023055 | 1 | 0.347 | 14.832 | 37.897 | 3.526 | 4.145 | 0.08 | 0.123 | 0 | 0 | 0 | 67.9742 | 13207.4901 | 0 | 0 | 0 | 0 | 0 | 0 | 11.5542 | 446.881 | 2.2975 | 1.8005 | 1.8005 | 430.3191 | 1.2483 | 18.977 | 255.521 | 34.371 | 2.2975 | 1.2483 | 33.976 | 1.7647 | 1 | 0 | 0 | 5.2156 | 0 | 0 | 0
2014-08-03 | 0時 | 38.8699 | 0 | 0 | 0.023631 | 1 | 0.347 | 14.4261 | 37.897 | 3.526 | 4.074 | 0.082 | 0.123 | 0 | 0 | 0 | 67.5572 | 13207.4901 | 0 | 0 | 0 | 0 | 0 | 0 | 11.3363 | 447.039 | 2.2975 | 1.8009 | 1.8009 | 430.1448 | 1.2339 | 18.5001 | 255.521 | 34.371 | 2.2975 | 1.2339 | 33.6543 | 1.7479 | 1 | 0 | 0 | 5.2156 | 0 | 0 | 0
2014-08-03 | 1時 | 38.8063 | 0 | 0 | 0.023746 | 1 | 0.347 | 14.3453 | 37.897 | 3.526 | 4.0598 | 0.0824 | 0.123 | 0 | 0 | 0 | 67.4733 | 13207.4901 | 0 | 0 | 0 | 0 | 0 | 0 | 11.2939 | 447.0704 | 2.2975 | 1.801 | 1.801 | 430.11 | 1.231 | 18.4051 | 255.521 | 34.371 | 2.2975 | 1.231 | 33.5907 | 1.7446 | 1 | 0 | 0 | 5.2156 | 0 | 0 | 0
2014-08-03 | 2時 | 38.492 | 0 | 0 | 0.024323 | 1 | 0.347 | 13.9139 | 37.897 | 3.526 | 3.9888 | 0.0844 | 0.123 | 0 | 0 | 0 | 67.0512 | 13207.4901 | 0 | 0 | 0 | 0 | 0 | 0 | 11.0727 | 447.2437 | 2.2975 | 1.8016 | 1.8016 | 429.9288 | 1.2159 | 17.9027 | 255.521 | 34.371 | 2.2975 | 1.2159 | 33.2764 | 1.7283 | 1 | 0 | 0 | 5.2156 | 0 | 0 | 0
2014-08-03 | 3時 | 38.4299 | 0 | 0 | 0.024438 | 1 | 0.347 | 13.8339 | 37.897 | 3.526 | 3.9746 | 0.0848 | 0.123 | 0 | 0 | 0 | 66.9663 | 13207.4901 | 0 | 0 | 0 | 0 | 0 | 0 | 11.0325 | 447.2746 | 2.2975 | 1.8017 | 1.8017 | 429.8939 | 1.2131 | 17.8085 | 255.521 | 34.371 | 2.2975 | 1.2131 | 33.2143 | 1.7251 | 1 | 0 | 0 | 5.2156 | 0 | 0 | 0
2014-08-03 | 4時 | 38.7429 | 0 | 0 | 0.023862 | 1 | 0.347 | 14.3226 | 37.897 | 3.526 | 4.0456 | 0.0828 | 0.123 | 0 | 0 | 0 | 67.3892 | 13207.4901 | 0 | 0 | 0 | 0 | 0 | 0 | 11.2822 | 447.0665 | 2.2975 | 1.801 | 1.801 | 430.0888 | 1.2302 | 18.3682 | 255.521 | 34.371 | 2.2975 | 1.2302 | 33.5273 | 1.7413 | 1 | 0 | 0 | 5.2156 | 0 | 0 | 0
2014-08-03 | 5時 | 39.6524 | 0 | 0 | 0.022248 | 1 | 0.347 | 15.6177 | 37.897 | 3.526 | 4.2444 | 0.0772 | 0.123 | 0 | 0 | 0 | 68.5509 | 13207.4901 | 0 | 0 | 0 | 0 | 0 | 0 | 12.0004 | 446.5282 | 2.2975 | 1.7994 | 1.7994 | 430.6114 | 1.2765 | 19.8621 | 255.521 | 34.371 | 2.2975 | 1.2765 | 34.4369 | 1.7886 | 1 | 0 | 0 | 5.2156 | 0 | 0 | 0
2014-08-03 | 6時 | 41.544 | 0 | 0 | 0.019135 | 1 | 0.347 | 17.9231 | 37.897 | 3.526 | 4.6278 | 0.0664 | 0.123 | 0 | 0 | 0 | 70.6981 | 13207.4901 | 0 | 0 | 0 | 0 | 0 | 0 | 13.5126 | 445.6233 | 2.2975 | 1.7966 | 1.7966 | 431.5548 | 1.3622 | 22.5509 | 255.521 | 34.371 | 2.2975 | 1.3622 | 36.3284 | 1.8868 | 1 | 0 | 0 | 5.2156 | 0 | 0 | 0
2014-08-03 | 7時 | 44.1835 | 0 | 0 | 0.015216 | 1 | 0.347 | 20.8819 | 37.897 | 3.526 | 5.1106 | 0.0528 | 0.123 | 0 | 0 | 0 | 73.2272 | 13207.4901 | 0 | 0 | 0 | 0 | 0 | 0 | 15.955 | 444.5642 | 2.2975 | 1.7933 | 1.7933 | 432.7157 | 1.4783 | 25.9925 | 255.521 | 34.371 | 2.2975 | 1.4783 | 38.9679 | 2.0239 | 1 | 0 | 0 | 5.2156 | 0 | 0 | 0
2014-08-03 | 8時 | 47.3821 | 0 | 0 | 0.010951 | 1 | 0.347 | 24.2167 | 37.897 | 3.526 | 5.636 | 0.038 | 0.123 | 0 | 0 | 0 | 75.7581 | 13207.4901 | 0 | 0 | 0 | 0 | 0 | 0 | 19.154 | 443.7734 | 2.2975 | 1.7909 | 1.7909 | 433.9451 | 1.6179 | 29.8527 | 255.521 | 34.371 | 2.2975 | 1.6179 | 42.1665 | 2.1901 | 1 | 0 | 0 | 5.2156 | 0 | 0 | 0
2014-08-03 | 9時 | 48.5866 | 0 | 0 | 0.0094524 | 1 | 0.347 | 25.4073 | 37.897 | 3.526 | 5.8206 | 0.0328 | 0.123 | 0 | 0 | 0 | 76.5925 | 13207.4901 | 0 | 0 | 0 | 0 | 0 | 0 | 20.165 | 443.6965 | 2.2975 | 1.7906 | 1.7906 | 434.3648 | 1.6701 | 31.2279 | 255.521 | 34.371 | 2.2975 | 1.6701 | 43.3711 | 2.2526 | 1 | 0 | 0 | 5.2156 | 0 | 0 | 0
2014-08-03 | 10時 | 50.0287 | 0 | 0 | 0.0077233 | 1 | 0.347 | 26.7904 | 37.897 | 3.526 | 6.0336 | 0.0268 | 0.123 | 0 | 0 | 0 | 77.5199 | 13207.4901 | 0 | 0 | 0 | 0 | 0 | 0 | 20.9671 | 443.8204 | 2.2975 | 1.791 | 1.791 | 434.8397 | 1.7323 | 32.824 | 255.521 | 34.371 | 2.2975 | 1.7323 | 44.8131 | 2.3275 | 1 | 0 | 0 | 5.2156 | 0 | 0 | 0
2014-08-03 | 11時 | 51.3236 | 0 | 0 | 0.0062248 | 1 | 0.347 | 27.9882 | 37.897 | 3.526 | 6.2182 | 0.0216 | 0.123 | 0 | 0 | 0 | 78.293 | 13207.4901 | 0 | 0 | 0 | 0 | 0 | 0 | 21.1251 | 444.1716 | 2.2975 | 1.7921 | 1.7921 | 435.2414 | 1.7876 | 34.2064 | 255.521 | 34.371 | 2.2975 | 1.7876 | 46.1081 | 2.3948 | 1 | 0 | 0 | 5.2156 | 0 | 0 | 0
2014-08-03 | 12時 | 51.8329 | 0 | 0 | 0.0056484 | 1 | 0.347 | 28.4624 | 37.897 | 3.526 | 6.2892 | 0.0196 | 0.123 | 0 | 0 | 0 | 78.5827 | 13207.4901 | 0 | 0 | 0 | 0 | 0 | 0 | 21.0103 | 444.3844 | 2.2975 | 1.7927 | 1.7927 | 435.3953 | 1.8099 | 34.7516 | 255.521 | 34.371 | 2.2975 | 1.8099 | 46.6173 | 2.4212 | 1 | 0 | 0 | 5.2156 | 0 | 0 | 0
2014-08-03 | 13時 | 52.6606 | 0 | 0 | 0.0047262 | 1 | 0.347 | 29.2162 | 37.897 | 3.526 | 6.4028 | 0.0164 | 0.123 | 0 | 0 | 0 | 79.0376 | 13207.4901 | 0 | 0 | 0 | 0 | 0 | 0 | 20.5986 | 444.828 | 2.2975 | 1.7941 | 1.7941 | 435.6377 | 1.8456 | 35.619 | 255.521 | 34.371 | 2.2975 | 1.8456 | 47.445 | 2.4642 | 1 | 0 | 0 | 5.2156 | 0 | 0 | 0
2014-08-03 | 14時 | 52.2447 | 0 | 0 | 0.0051873 | 1 | 0.347 | 28.8553 | 37.897 | 3.526 | 6.346 | 0.018 | 0.123 | 0 | 0 | 0 | 78.8115 | 13207.4901 | 0 | 0 | 0 | 0 | 0 | 0 | 20.8314 | 444.5955 | 2.2975 | 1.7934 | 1.7934 | 435.5191 | 1.8284 | 35.2013 | 255.521 | 34.371 | 2.2975 | 1.8284 | 47.0292 | 2.4426 | 1 | 0 | 0 | 5.2156 | 0 | 0 | 0
2014-08-03 | 15時 | 51.1217 | 0 | 0 | 0.0064553 | 1 | 0.347 | 27.8033 | 37.897 | 3.526 | 6.1898 | 0.0224 | 0.123 | 0 | 0 | 0 | 78.1759 | 13207.4901 | 0 | 0 | 0 | 0 | 0 | 0 | 21.141 | 444.1002 | 2.2975 | 1.7919 | 1.7919 | 435.1801 | 1.779 | 33.9931 | 255.521 | 34.371 | 2.2975 | 1.779 | 45.9061 | 2.3843 | 1 | 0 | 0 | 5.2156 | 0 | 0 | 0
2014-08-03 | 16時 | 49.2526 | 0 | 0 | 0.0086455 | 1 | 0.347 | 26.0453 | 37.897 | 3.526 | 5.92 | 0.03 | 0.123 | 0 | 0 | 0 | 77.03 | 13207.4901 | 0 | 0 | 0 | 0 | 0 | 0 | 20.6004 | 443.7225 | 2.2975 | 1.7907 | 1.7907 | 434.5867 | 1.6986 | 31.9653 | 255.521 | 34.371 | 2.2975 | 1.6986 | 44.0371 | 2.2872 | 1 | 0 | 0 | 5.2156 | 0 | 0 | 0
2014-08-03 | 17時 | 48.3049 | 0 | 0 | 0.0097983 | 1 | 0.347 | 25.094 | 37.897 | 3.526 | 5.778 | 0.034 | 0.123 | 0 | 0 | 0 | 76.4025 | 13207.4901 | 0 | 0 | 0 | 0 | 0 | 0 | 19.9194 | 443.7099 | 2.2975 | 1.7907 | 1.7907 | 434.2624 | 1.6563 | 30.872 | 255.521 | 34.371 | 2.2975 | 1.6563 | 43.0894 | 2.238 | 1 | 0 | 0 | 5.2156 | 0 | 0 | 0
2014-08-03 | 18時 | 45.4392 | 0 | 0 | 0.013487 | 1 | 0.347 | 22.1865 | 37.897 | 3.526 | 5.3236 | 0.0468 | 0.123 | 0 | 0 | 0 | 74.2811 | 13207.4901 | 0 | 0 | 0 | 0 | 0 | 0 | 17.1922 | 444.1868 | 2.2975 | 1.7921 | 1.7921 | 433.2129 | 1.5318 | 27.5101 | 255.521 | 34.371 | 2.2975 | 1.5318 | 40.2237 | 2.0891 | 1 | 0 | 0 | 5.2156 | 0 | 0 | 0
2014-08-03 | 19時 | 43.7773 | 0 | 0 | 0.015793 | 1 | 0.347 | 20.3901 | 37.897 | 3.526 | 5.0396 | 0.0548 | 0.123 | 0 | 0 | 0 | 72.8675 | 13207.4901 | 0 | 0 | 0 | 0 | 0 | 0 | 15.5102 | 444.7362 | 2.2975 | 1.7938 | 1.7938 | 432.5367 | 1.4585 | 25.4297 | 255.521 | 34.371 | 2.2975 | 1.4585 | 38.5617 | 2.0028 | 1 | 0 | 0 | 5.2156 | 0 | 0 | 0
2014-08-03 | 20時 | 43.7773 | 0 | 0 | 0.015793 | 1 | 0.347 | 20.3528 | 37.897 | 3.526 | 5.0396 | 0.0548 | 0.123 | 0 | 0 | 0 | 72.8675 | 13207.4901 | 0 | 0 | 0 | 0 | 0 | 0 | 15.4769 | 444.7563 | 2.2975 | 1.7939 | 1.7939 | 432.5294 | 1.457 | 25.3924 | 255.521 | 34.371 | 2.2975 | 1.457 | 38.5617 | 2.0028 | 1 | 0 | 0 | 5.2156 | 0 | 0 | 0
2014-08-03 | 21時 | 43.2191 | 0 | 0 | 0.016599 | 1 | 0.347 | 19.7814 | 37.897 | 3.526 | 4.9402 | 0.0576 | 0.123 | 0 | 0 | 0 | 72.3569 | 13207.4901 | 0 | 0 | 0 | 0 | 0 | 0 | 14.9801 | 444.945 | 2.2975 | 1.7945 | 1.7945 | 432.2999 | 1.4343 | 24.7216 | 255.521 | 34.371 | 2.2975 | 1.4343 | 38.0035 | 1.9738 | 1 | 0 | 0 | 5.2156 | 0 | 0 | 0
2014-08-03 | 22時 | 42.6731 | 0 | 0 | 0.017406 | 1 | 0.347 | 19.2181 | 37.897 | 3.526 | 4.8408 | 0.0604 | 0.123 | 0 | 0 | 0 | 71.8379 | 13207.4901 | 0 | 0 | 0 | 0 | 0 | 0 | 14.511 | 445.1375 | 2.2975 | 1.7951 | 1.7951 | 432.0704 | 1.4121 | 24.0589 | 255.521 | 34.371 | 2.2975 | 1.4121 | 37.4575 | 1.9455 | 1 | 0 | 0 | 5.2156 | 0 | 0 | 0
2014-08-03 | 23時 | 42.1392 | 0 | 0 | 0.018213 | 1 | 0.347 | 18.6634 | 37.897 | 3.526 | 4.7414 | 0.0632 | 0.123 | 0 | 0 | 0 | 71.3107 | 13207.4901 | 0 | 0 | 0 | 0 | 0 | 0 | 14.0698 | 445.3319 | 2.2975 | 1.7957 | 1.7957 | 431.8412 | 1.3905 | 23.4048 | 255.521 | 34.371 | 2.2975 | 1.3905 | 36.9236 | 1.9177 | 1 | 0 | 0 | 5.2156 | 0 | 0 | 0
2014-08-04 | 0時 | 41.9141 | 0 | 0 | 0.018559 | 1 | 0.347 | 18.4315 | 37.897 | 3.526 | 4.6988 | 0.0644 | 0.123 | 0 | 0 | 0 | 71.0823 | 13207.4901 | 0 | 0 | 0 | 0 | 0 | 0 | 13.8915 | 445.4134 | 2.2975 | 1.7959 | 1.7959 | 431.7437 | 1.3816 | 23.1303 | 255.521 | 34.371 | 2.2975 | 1.3816 | 36.6986 | 1.9061 | 1 | 0 | 0 | 5.2156 | 0 | 0 | 0
2014-08-04 | 1時 | 41.9141 | 0 | 0 | 0.018559 | 1 | 0.347 | 18.4746 | 37.897 | 3.526 | 4.6988 | 0.0644 | 0.123 | 0 | 0 | 0 | 71.0823 | 13207.4901 | 0 | 0 | 0 | 0 | 0 | 0 | 13.9245 | 445.3882 | 2.2975 | 1.7959 | 1.7959 | 431.7527 | 1.3833 | 23.1734 | 255.521 | 34.371 | 2.2975 | 1.3833 | 36.6986 | 1.9061 | 1 | 0 | 0 | 5.2156 | 0 | 0 | 0
2014-08-04 | 2時 | 41.108 | 0 | 0 | 0.019827 | 1 | 0.347 | 17.6281 | 37.897 | 3.526 | 4.5426 | 0.0688 | 0.123 | 0 | 0 | 0 | 70.2316 | 13207.4901 | 0 | 0 | 0 | 0 | 0 | 0 | 13.3013 | 445.6913 | 2.2975 | 1.7968 | 1.7968 | 431.3942 | 1.351 | 22.1707 | 255.521 | 34.371 | 2.2975 | 1.351 | 35.8924 | 1.8642 | 1 | 0 | 0 | 5.2156 | 0 | 0 | 0
2014-08-04 | 3時 | 40.9646 | 0 | 0 | 0.020058 | 1 | 0.347 | 17.4641 | 37.897 | 3.526 | 4.5142 | 0.0696 | 0.123 | 0 | 0 | 0 | 70.0747 | 13207.4901 | 0 | 0 | 0 | 0 | 0 | 0 | 13.186 | 445.7533 | 2.2975 | 1.797 | 1.797 | 431.3265 | 1.3448 | 21.9783 | 255.521 | 34.371 | 2.2975 | 1.3448 | 35.7491 | 1.8567 | 1 | 0 | 0 | 5.2156 | 0 | 0 | 0
2014-08-04 | 4時 | 40.4708 | 0 | 0 | 0.020865 | 1 | 0.347 | 16.8944 | 37.897 | 3.526 | 4.4148 | 0.0724 | 0.123 | 0 | 0 | 0 | 69.5204 | 13207.4901 | 0 | 0 | 0 | 0 | 0 | 0 | 12.7985 | 445.9699 | 2.2975 | 1.7976 | 1.7976 | 431.0893 | 1.3234 | 21.3092 | 255.521 | 34.371 | 2.2975 | 1.3234 | 35.2552 | 1.8311 | 1 | 0 | 0 | 5.2156 | 0 | 0 | 0
2014-08-04 | 5時 | 41.3977 | 0 | 0 | 0.019366 | 1 | 0.347 | 17.9576 | 37.897 | 3.526 | 4.5994 | 0.0672 | 0.123 | 0 | 0 | 0 | 70.5433 | 13207.4901 | 0 | 0 | 0 | 0 | 0 | 0 | 13.5384 | 445.5671 | 2.2975 | 1.7964 | 1.7964 | 431.5296 | 1.3635 | 22.557 | 255.521 | 34.371 | 2.2975 | 1.3635 | 36.1821 | 1.8792 | 1 | 0 | 0 | 5.2156 | 0 | 0 | 0
2014-08-04 | 6時 | 43.3773 | 0 | 0 | 0.016369 | 1 | 0.347 | 20.1466 | 37.897 | 3.526 | 4.9686 | 0.0568 | 0.123 | 0 | 0 | 0 | 72.5036 | 13207.4901 | 0 | 0 | 0 | 0 | 0 | 0 | 15.296 | 444.7788 | 2.2975 | 1.794 | 1.794 | 432.4058 | 1.4488 | 25.1152 | 255.521 | 34.371 | 2.2975 | 1.4488 | 38.1618 | 1.9821 | 1 | 0 | 0 | 5.2156 | 0 | 0 | 0
2014-08-04 | 7時 | 44.7625 | 0 | 0 | 0.014409 | 1 | 0.347 | 21.617 | 37.897 | 3.526 | 5.21 | 0.05 | 0.123 | 0 | 0 | 0 | 73.7237 | 13207.4901 | 0 | 0 | 0 | 0 | 0 | 0 | 16.6441 | 444.3158 | 2.2975 | 1.7925 | 1.7925 | 432.9727 | 1.5083 | 26.827 | 255.521 | 34.371 | 2.2975 | 1.5083 | 39.547 | 2.054 | 1 | 0 | 0 | 5.2156 | 0 | 0 | 0
2014-08-04 | 8時 | 46.0444 | 0 | 0 | 0.01268 | 1 | 0.347 | 22.9523 | 37.897 | 3.526 | 5.423 | 0.044 | 0.123 | 0 | 0 | 0 | 74.7599 | 13207.4901 | 0 | 0 | 0 | 0 | 0 | 0 | 17.9415 | 443.9737 | 2.2975 | 1.7915 | 1.7915 | 433.47 | 1.5639 | 28.3753 | 255.521 | 34.371 | 2.2975 | 1.5639 | 40.8288 | 2.1206 | 1 | 0 | 0 | 5.2156 | 0 | 0 | 0
2014-08-04 | 9時 | 48.2115 | 0 | 0 | 0.0099135 | 1 | 0.347 | 25.0716 | 37.897 | 3.526 | 5.7638 | 0.0344 | 0.123 | 0 | 0 | 0 | 76.3388 | 13207.4901 | 0 | 0 | 0 | 0 | 0 | 0 | 19.9015 | 443.6969 | 2.2975 | 1.7906 | 1.7906 | 434.2415 | 1.6553 | 30.8354 | 255.521 | 34.371 | 2.2975 | 1.6553 | 42.996 | 2.2331 | 1 | 0 | 0 | 5.2156 | 0 | 0 | 0
2014-08-04 | 10時 | 49.3488 | 0 | 0 | 0.0085303 | 1 | 0.347 | 26.1495 | 37.897 | 3.526 | 5.9342 | 0.0296 | 0.123 | 0 | 0 | 0 | 77.0918 | 13207.4901 | 0 | 0 | 0 | 0 | 0 | 0 | 20.6618 | 443.7292 | 2.2975 | 1.7907 | 1.7907 | 434.6202 | 1.7033 | 32.0837 | 255.521 | 34.371 | 2.2975 | 1.7033 | 44.1332 | 2.2922 | 1 | 0 | 0 | 5.2156 | 0 | 0 | 0
2014-08-04 | 11時 | 49.0611 | 0 | 0 | 0.0088761 | 1 | 0.347 | 25.8627 | 37.897 | 3.526 | 5.8916 | 0.0308 | 0.123 | 0 | 0 | 0 | 76.9059 | 13207.4901 | 0 | 0 | 0 | 0 | 0 | 0 | 20.4858 | 443.7098 | 2.2975 | 1.7907 | 1.7907 | 434.5235 | 1.6904 | 31.7543 | 255.521 | 34.371 | 2.2975 | 1.6904 | 43.8456 | 2.2773 | 1 | 0 | 0 | 5.2156 | 0 | 0 | 0
2014-08-04 | 12時 | 46.3956 | 0 | 0 | 0.012219 | 1 | 0.347 | 23.2299 | 37.897 | 3.526 | 5.4798 | 0.0424 | 0.123 | 0 | 0 | 0 | 75.0298 | 13207.4901 | 0 | 0 | 0 | 0 | 0 | 0 | 18.2124 | 443.9322 | 2.2975 | 1.7913 | 1.7913 | 433.587 | 1.5756 | 28.7097 | 255.521 | 34.371 | 2.2975 | 1.5756 | 41.1801 | 2.1388 | 1 | 0 | 0 | 5.2156 | 0 | 0 | 0
2014-08-04 | 13時 | 43.5366 | 0 | 0 | 0.016138 | 1 | 0.347 | 20.2045 | 37.897 | 3.526 | 4.997 | 0.056 | 0.123 | 0 | 0 | 0 | 72.6497 | 13207.4901 | 0 | 0 | 0 | 0 | 0 | 0 | 15.3463 | 444.7831 | 2.2975 | 1.794 | 1.794 | 432.4504 | 1.4511 | 25.2015 | 255.521 | 34.371 | 2.2975 | 1.4511 | 38.321 | 1.9903 | 1 | 0 | 0 | 5.2156 | 0 | 0 | 0
2014-08-04 | 14時 | 41.7653 | 0 | 0 | 0.01879 | 1 | 0.347 | 18.2416 | 37.897 | 3.526 | 4.6704 | 0.0652 | 0.123 | 0 | 0 | 0 | 70.9291 | 13207.4901 | 0 | 0 | 0 | 0 | 0 | 0 | 13.748 | 445.4891 | 2.2975 | 1.7962 | 1.7962 | 431.6712 | 1.3743 | 22.912 | 255.521 | 34.371 | 2.2975 | 1.3743 | 36.5498 | 1.8983 | 1 | 0 | 0 | 5.2156 | 0 | 0 | 0
2014-08-04 | 15時 | 41.108 | 0 | 0 | 0.019827 | 1 | 0.347 | 17.4204 | 37.897 | 3.526 | 4.5426 | 0.0688 | 0.123 | 0 | 0 | 0 | 70.2316 | 13207.4901 | 0 | 0 | 0 | 0 | 0 | 0 | 13.1549 | 445.8151 | 2.2975 | 1.7972 | 1.7972 | 431.3495 | 1.3431 | 21.963 | 255.521 | 34.371 | 2.2975 | 1.3431 | 35.8924 | 1.8642 | 1 | 0 | 0 | 5.2156 | 0 | 0 | 0
2014-08-04 | 16時 | 41.2523 | 0 | 0 | 0.019597 | 1 | 0.347 | 17.519 | 37.897 | 3.526 | 4.571 | 0.068 | 0.123 | 0 | 0 | 0 | 70.3878 | 13207.4901 | 0 | 0 | 0 | 0 | 0 | 0 | 13.2236 | 445.792 | 2.2975 | 1.7971 | 1.7971 | 431.4032 | 1.3468 | 22.09 | 255.521 | 34.371 | 2.2975 | 1.3468 | 36.0368 | 1.8717 | 1 | 0 | 0 | 5.2156 | 0 | 0 | 0
2014-08-04 | 17時 | 40.194 | 0 | 0 | 0.021326 | 1 | 0.347 | 16.221 | 37.897 | 3.526 | 4.358 | 0.074 | 0.123 | 0 | 0 | 0 | 69.1999 | 13207.4901 | 0 | 0 | 0 | 0 | 0 | 0 | 12.3652 | 446.3049 | 2.2975 | 1.7987 | 1.7987 | 430.8758 | 1.2985 | 20.579 | 255.521 | 34.371 | 2.2975 | 1.2985 | 34.9785 | 1.8167 | 1 | 0 | 0 | 5.2156 | 0 | 0 | 0
2014-08-04 | 18時 | 39.7193 | 0 | 0 | 0.022133 | 1 | 0.347 | 15.5676 | 37.897 | 3.526 | 4.2586 | 0.0768 | 0.123 | 0 | 0 | 0 | 68.6326 | 13207.4901 | 0 | 0 | 0 | 0 | 0 | 0 | 11.9706 | 446.5763 | 2.2975 | 1.7995 | 1.7995 | 430.616 | 1.2747 | 19.8262 | 255.521 | 34.371 | 2.2975 | 1.2747 | 34.5037 | 1.7921 | 1 | 0 | 0 | 5.2156 | 0 | 0 | 0
2014-08-04 | 19時 | 39.322 | 0 | 0 | 0.022824 | 1 | 0.347 | 14.9954 | 37.897 | 3.526 | 4.1734 | 0.0792 | 0.123 | 0 | 0 | 0 | 68.1398 | 13207.4901 | 0 | 0 | 0 | 0 | 0 | 0 | 11.6442 | 446.8173 | 2.2975 | 1.8003 | 1.8003 | 430.3888 | 1.2541 | 19.1688 | 255.521 | 34.371 | 2.2975 | 1.2541 | 34.1065 | 1.7714 | 1 | 0 | 0 | 5.2156 | 0 | 0 | 0
2014-08-04 | 20時 | 39.1267 | 0 | 0 | 0.02317 | 1 | 0.347 | 14.6948 | 37.897 | 3.526 | 4.1308 | 0.0804 | 0.123 | 0 | 0 | 0 | 67.8911 | 13207.4901 | 0 | 0 | 0 | 0 | 0 | 0 | 11.4795 | 446.9466 | 2.2975 | 1.8007 | 1.8007 | 430.2712 | 1.2434 | 18.8256 | 255.521 | 34.371 | 2.2975 | 1.2434 | 33.9112 | 1.7613 | 1 | 0 | 0 | 5.2156 | 0 | 0 | 0
2014-08-04 | 21時 | 39.1267 | 0 | 0 | 0.02317 | 1 | 0.347 | 14.6669 | 37.897 | 3.526 | 4.1308 | 0.0804 | 0.123 | 0 | 0 | 0 | 67.8911 | 13207.4901 | 0 | 0 | 0 | 0 | 0 | 0 | 11.4644 | 446.9636 | 2.2975 | 1.8007 | 1.8007 | 430.2647 | 1.2424 | 18.7977 | 255.521 | 34.371 | 2.2975 | 1.2424 | 33.9112 | 1.7613 | 1 | 0 | 0 | 5.2156 | 0 | 0 | 0
2014-08-04 | 22時 | 39.1267 | 0 | 0 | 0.02317 | 1 | 0.347 | 14.6669 | 37.897 | 3.526 | 4.1308 | 0.0804 | 0.123 | 0 | 0 | 0 | 67.8911 | 13207.4901 | 0 | 0 | 0 | 0 | 0 | 0 | 11.4644 | 446.9636 | 2.2975 | 1.8007 | 1.8007 | 430.2647 | 1.2424 | 18.7977 | 255.521 | 34.371 | 2.2975 | 1.2424 | 33.9112 | 1.7613 | 1 | 0 | 0 | 5.2156 | 0 | 0 | 0
2014-08-04 | 23時 | 39.1267 | 0 | 0 | 0.02317 | 1 | 0.347 | 14.6669 | 37.897 | 3.526 | 4.1308 | 0.0804 | 0.123 | 0 | 0 | 0 | 67.8911 | 13207.4901 | 0 | 0 | 0 | 0 | 0 | 0 | 11.4644 | 446.9636 | 2.2975 | 1.8007 | 1.8007 | 430.2647 | 1.2424 | 18.7977 | 255.521 | 34.371 | 2.2975 | 1.2424 | 33.9112 | 1.7613 | 1 | 0 | 0 | 5.2156 | 0 | 0 | 0
2014-08-05 | 0時 | 39.1267 | 0 | 0 | 0.02317 | 1 | 0.347 | 14.6669 | 37.897 | 3.526 | 4.1308 | 0.0804 | 0.123 | 0 | 0 | 0 | 67.8911 | 13207.4901 | 0 | 0 | 0 | 0 | 0 | 0 | 11.4644 | 446.9636 | 2.2975 | 1.8007 | 1.8007 | 430.2647 | 1.2424 | 18.7977 | 255.521 | 34.371 | 2.2975 | 1.2424 | 33.9112 | 1.7613 | 1 | 0 | 0 | 5.2156 | 0 | 0 | 0
2014-08-05 | 1時 | 39.1267 | 0 | 0 | 0.02317 | 1 | 0.347 | 14.6391 | 37.897 | 3.526 | 4.1308 | 0.0804 | 0.123 | 0 | 0 | 0 | 67.8911 | 13207.4901 | 0 | 0 | 0 | 0 | 0 | 0 | 11.4494 | 446.9805 | 2.2975 | 1.8008 | 1.8008 | 430.2582 | 1.2414 | 18.7699 | 255.521 | 34.371 | 2.2975 | 1.2414 | 33.9112 | 1.7613 | 1 | 0 | 0 | 5.2156 | 0 | 0 | 0
2014-08-05 | 2時 | 39.0621 | 0 | 0 | 0.023285 | 1 | 0.347 | 14.5851 | 37.897 | 3.526 | 4.1166 | 0.0808 | 0.123 | 0 | 0 | 0 | 67.8079 | 13207.4901 | 0 | 0 | 0 | 0 | 0 | 0 | 11.4205 | 446.9956 | 2.2975 | 1.8008 | 1.8008 | 430.2297 | 1.2395 | 18.7017 | 255.521 | 34.371 | 2.2975 | 1.2395 | 33.8466 | 1.7579 | 1 | 0 | 0 | 5.2156 | 0 | 0 | 0
2014-08-05 | 3時 | 38.9337 | 0 | 0 | 0.023516 | 1 | 0.347 | 14.4786 | 37.897 | 3.526 | 4.0882 | 0.0816 | 0.123 | 0 | 0 | 0 | 67.6409 | 13207.4901 | 0 | 0 | 0 | 0 | 0 | 0 | 11.364 | 447.0248 | 2.2975 | 1.8009 | 1.8009 | 430.173 | 1.2357 | 18.5668 | 255.521 | 34.371 | 2.2975 | 1.2357 | 33.7181 | 1.7513 | 1 | 0 | 0 | 5.2156 | 0 | 0 | 0
2014-08-05 | 4時 | 39.1916 | 0 | 0 | 0.023055 | 1 | 0.347 | 14.8874 | 37.897 | 3.526 | 4.145 | 0.08 | 0.123 | 0 | 0 | 0 | 67.9742 | 13207.4901 | 0 | 0 | 0 | 0 | 0 | 0 | 11.5847 | 446.8474 | 2.2975 | 1.8004 | 1.8004 | 430.3319 | 1.2503 | 19.0324 | 255.521 | 34.371 | 2.2975 | 1.2503 | 33.976 | 1.7647 | 1 | 0 | 0 | 5.2156 | 0 | 0 | 0
2014-08-05 | 5時 | 39.6524 | 0 | 0 | 0.022248 | 1 | 0.347 | 15.5385 | 37.897 | 3.526 | 4.2444 | 0.0772 | 0.123 | 0 | 0 | 0 | 68.5509 | 13207.4901 | 0 | 0 | 0 | 0 | 0 | 0 | 11.9537 | 446.5763 | 2.2975 | 1.7995 | 1.7995 | 430.5934 | 1.2737 | 19.7829 | 255.521 | 34.371 | 2.2975 | 1.2737 | 34.4369 | 1.7886 | 1 | 0 | 0 | 5.2156 | 0 | 0 | 0
2014-08-05 | 6時 | 40.3319 | 0 | 0 | 0.021095 | 1 | 0.347 | 16.436 | 37.897 | 3.526 | 4.3864 | 0.0732 | 0.123 | 0 | 0 | 0 | 69.3605 | 13207.4901 | 0 | 0 | 0 | 0 | 0 | 0 | 12.5004 | 446.2106 | 2.2975 | 1.7984 | 1.7984 | 430.9559 | 1.3064 | 20.8224 | 255.521 | 34.371 | 2.2975 | 1.3064 | 35.1163 | 1.8239 | 1 | 0 | 0 | 5.2156 | 0 | 0 | 0
2014-08-05 | 7時 | 42.1392 | 0 | 0 | 0.018213 | 1 | 0.347 | 18.5999 | 37.897 | 3.526 | 4.7414 | 0.0632 | 0.123 | 0 | 0 | 0 | 71.3107 | 13207.4901 | 0 | 0 | 0 | 0 | 0 | 0 | 14.0204 | 445.3688 | 2.2975 | 1.7958 | 1.7958 | 431.828 | 1.3881 | 23.3413 | 255.521 | 34.371 | 2.2975 | 1.3881 | 36.9236 | 1.9177 | 1 | 0 | 0 | 5.2156 | 0 | 0 | 0
2014-08-05 | 8時 | 44.5129 | 0 | 0 | 0.014755 | 1 | 0.347 | 21.2499 | 37.897 | 3.526 | 5.1674 | 0.0512 | 0.123 | 0 | 0 | 0 | 73.512 | 13207.4901 | 0 | 0 | 0 | 0 | 0 | 0 | 16.2965 | 444.446 | 2.2975 | 1.7929 | 1.7929 | 432.853 | 1.4932 | 26.4173 | 255.521 | 34.371 | 2.2975 | 1.4932 | 39.2973 | 2.041 | 1 | 0 | 0 | 5.2156 | 0 | 0 | 0
2014-08-05 | 9時 | 45.6109 | 0 | 0 | 0.013256 | 1 | 0.347 | 22.4457 | 37.897 | 3.526 | 5.352 | 0.046 | 0.123 | 0 | 0 | 0 | 74.4187 | 13207.4901 | 0 | 0 | 0 | 0 | 0 | 0 | 17.4453 | 444.1041 | 2.2975 | 1.7919 | 1.7919 | 433.2941 | 1.5426 | 27.7977 | 255.521 | 34.371 | 2.2975 | 1.5426 | 40.3953 | 2.0981 | 1 | 0 | 0 | 5.2156 | 0 | 0 | 0
2014-08-05 | 10時 | 46.93 | 0 | 0 | 0.011527 | 1 | 0.347 | 23.8265 | 37.897 | 3.526 | 5.565 | 0.04 | 0.123 | 0 | 0 | 0 | 75.4295 | 13207.4901 | 0 | 0 | 0 | 0 | 0 | 0 | 18.7885 | 443.8149 | 2.2975 | 1.791 | 1.791 | 433.7931 | 1.6011 | 29.3915 | 255.521 | 34.371 | 2.2975 | 1.6011 | 41.7144 | 2.1666 | 1 | 0 | 0 | 5.2156 | 0 | 0 | 0
2014-08-05 | 11時 | 48.1184 | 0 | 0 | 0.010029 | 1 | 0.347 | 25.0362 | 37.897 | 3.526 | 5.7496 | 0.0348 | 0.123 | 0 | 0 | 0 | 76.2749 | 13207.4901 | 0 | 0 | 0 | 0 | 0 | 0 | 19.8729 | 443.6871 | 2.2975 | 1.7906 | 1.7906 | 434.2186 | 1.6537 | 30.7858 | 255.521 | 34.371 | 2.2975 | 1.6537 | 42.9028 | 2.2283 | 1 | 0 | 0 | 5.2156 | 0 | 0 | 0
2014-08-05 | 12時 | 48.8706 | 0 | 0 | 0.0091066 | 1 | 0.347 | 25.8118 | 37.897 | 3.526 | 5.8632 | 0.0316 | 0.123 | 0 | 0 | 0 | 76.781 | 13207.4901 | 0 | 0 | 0 | 0 | 0 | 0 | 20.453 | 443.6805 | 2.2975 | 1.7906 | 1.7906 | 434.4809 | 1.6881 | 31.675 | 255.521 | 34.371 | 2.2975 | 1.6881 | 43.655 | 2.2674 | 1 | 0 | 0 | 5.2156 | 0 | 0 | 0
2014-08-05 | 13時 | 49.7358 | 0 | 0 | 0.0080692 | 1 | 0.347 | 26.6649 | 37.897 | 3.526 | 5.991 | 0.028 | 0.123 | 0 | 0 | 0 | 77.3375 | 13207.4901 | 0 | 0 | 0 | 0 | 0 | 0 | 20.9187 | 443.7675 | 2.2975 | 1.7908 | 1.7908 | 434.7686 | 1.7266 | 32.6559 | 255.521 | 34.371 | 2.2975 | 1.7266 | 44.5202 | 2.3123 | 1 | 0 | 0 | 5.2156 | 0 | 0 | 0
2014-08-05 | 14時 | 49.7358 | 0 | 0 | 0.0080692 | 1 | 0.347 | 26.7022 | 37.897 | 3.526 | 5.991 | 0.028 | 0.123 | 0 | 0 | 0 | 77.3375 | 13207.4901 | 0 | 0 | 0 | 0 | 0 | 0 | 20.9341 | 443.7665 | 2.2975 | 1.7908 | 1.7908 | 434.7742 | 1.7283 | 32.6932 | 255.521 | 34.371 | 2.2975 | 1.7283 | 44.5202 | 2.3123 | 1 | 0 | 0 | 5.2156 | 0 | 0 | 0
2014-08-05 | 15時 | 48.7757 | 0 | 0 | 0.0092219 | 1 | 0.347 | 25.7742 | 37.897 | 3.526 | 5.849 | 0.032 | 0.123 | 0 | 0 | 0 | 76.7184 | 13207.4901 | 0 | 0 | 0 | 0 | 0 | 0 | 20.4282 | 443.6679 | 2.2975 | 1.7905 | 1.7905 | 434.4577 | 1.6865 | 31.6232 | 255.521 | 34.371 | 2.2975 | 1.6865 | 43.5601 | 2.2624 | 1 | 0 | 0 | 5.2156 | 0 | 0 | 0
2014-08-05 | 16時 | 47.6563 | 0 | 0 | 0.010605 | 1 | 0.347 | 24.6858 | 37.897 | 3.526 | 5.6786 | 0.0368 | 0.123 | 0 | 0 | 0 | 75.9532 | 13207.4901 | 0 | 0 | 0 | 0 | 0 | 0 | 19.5765 | 443.6869 | 2.2975 | 1.7906 | 1.7906 | 434.0751 | 1.6384 | 30.3644 | 255.521 | 34.371 | 2.2975 | 1.6384 | 42.4408 | 2.2043 | 1 | 0 | 0 | 5.2156 | 0 | 0 | 0
2014-08-05 | 17時 | 46.1318 | 0 | 0 | 0.012565 | 1 | 0.347 | 23.1505 | 37.897 | 3.526 | 5.4372 | 0.0436 | 0.123 | 0 | 0 | 0 | 74.8276 | 13207.4901 | 0 | 0 | 0 | 0 | 0 | 0 | 18.1359 | 443.9098 | 2.2975 | 1.7913 | 1.7913 | 433.5221 | 1.5723 | 28.5877 | 255.521 | 34.371 | 2.2975 | 1.5723 | 40.9163 | 2.1251 | 1 | 0 | 0 | 5.2156 | 0 | 0 | 0
2014-08-05 | 18時 | 44.9302 | 0 | 0 | 0.014179 | 1 | 0.347 | 21.9111 | 37.897 | 3.526 | 5.2384 | 0.0492 | 0.123 | 0 | 0 | 0 | 73.8641 | 13207.4901 | 0 | 0 | 0 | 0 | 0 | 0 | 16.9266 | 444.2086 | 2.2975 | 1.7922 | 1.7922 | 433.0612 | 1.5204 | 27.1495 | 255.521 | 34.371 | 2.2975 | 1.5204 | 39.7147 | 2.0627 | 1 | 0 | 0 | 5.2156 | 0 | 0 | 0
2014-08-05 | 19時 | 43.939 | 0 | 0 | 0.015562 | 1 | 0.347 | 20.8403 | 37.897 | 3.526 | 5.068 | 0.054 | 0.123 | 0 | 0 | 0 | 73.0119 | 13207.4901 | 0 | 0 | 0 | 0 | 0 | 0 | 15.9177 | 444.532 | 2.2975 | 1.7932 | 1.7932 | 432.6577 | 1.4766 | 25.9083 | 255.521 | 34.371 | 2.2975 | 1.4766 | 38.7235 | 2.0112 | 1 | 0 | 0 | 5.2156 | 0 | 0 | 0
2014-08-05 | 20時 | 43.2981 | 0 | 0 | 0.016484 | 1 | 0.347 | 20.138 | 37.897 | 3.526 | 4.9544 | 0.0572 | 0.123 | 0 | 0 | 0 | 72.4303 | 13207.4901 | 0 | 0 | 0 | 0 | 0 | 0 | 15.2888 | 444.7656 | 2.2975 | 1.7939 | 1.7939 | 432.3876 | 1.4484 | 25.0924 | 255.521 | 34.371 | 2.2975 | 1.4484 | 38.0825 | 1.9779 | 1 | 0 | 0 | 5.2156 | 0 | 0 | 0
2014-08-05 | 21時 | 42.8278 | 0 | 0 | 0.017176 | 1 | 0.347 | 19.6097 | 37.897 | 3.526 | 4.8692 | 0.0596 | 0.123 | 0 | 0 | 0 | 71.987 | 13207.4901 | 0 | 0 | 0 | 0 | 0 | 0 | 14.8357 | 444.9514 | 2.2975 | 1.7945 | 1.7945 | 432.1829 | 1.4275 | 24.4789 | 255.521 | 34.371 | 2.2975 | 1.4275 | 37.6123 | 1.9535 | 1 | 0 | 0 | 5.2156 | 0 | 0 | 0
2014-08-05 | 22時 | 41.9141 | 0 | 0 | 0.018559 | 1 | 0.347 | 18.5822 | 37.897 | 3.526 | 4.6988 | 0.0644 | 0.123 | 0 | 0 | 0 | 71.0823 | 13207.4901 | 0 | 0 | 0 | 0 | 0 | 0 | 14.0075 | 445.3254 | 2.2975 | 1.7957 | 1.7957 | 431.7752 | 1.3874 | 23.281 | 255.521 | 34.371 | 2.2975 | 1.3874 | 36.6986 | 1.9061 | 1 | 0 | 0 | 5.2156 | 0 | 0 | 0
2014-08-05 | 23時 | 41.4707 | 0 | 0 | 0.019251 | 1 | 0.347 | 18.0627 | 37.897 | 3.526 | 4.6136 | 0.0668 | 0.123 | 0 | 0 | 0 | 70.6208 | 13207.4901 | 0 | 0 | 0 | 0 | 0 | 0 | 13.6155 | 445.5229 | 2.2975 | 1.7963 | 1.7963 | 431.5681 | 1.3675 | 22.6763 | 255.521 | 34.371 | 2.2975 | 1.3675 | 36.2551 | 1.883 | 1 | 0 | 0 | 5.2156 | 0 | 0 | 0
2014-08-06 | 0時 | 41.18 | 0 | 0 | 0.019712 | 1 | 0.347 | 17.6874 | 37.897 | 3.526 | 4.5568 | 0.0684 | 0.123 | 0 | 0 | 0 | 70.3098 | 13207.4901 | 0 | 0 | 0 | 0 | 0 | 0 | 13.3434 | 445.6738 | 2.2975 | 1.7967 | 1.7967 | 431.4231 | 1.3532 | 22.2442 | 255.521 | 34.371 | 2.2975 | 1.3532 | 35.9645 | 1.8679 | 1 | 0 | 0 | 5.2156 | 0 | 0 | 0
2014-08-06 | 1時 | 40.8933 | 0 | 0 | 0.020173 | 1 | 0.347 | 17.3353 | 37.897 | 3.526 | 4.5 | 0.07 | 0.123 | 0 | 0 | 0 | 69.996 | 13207.4901 | 0 | 0 | 0 | 0 | 0 | 0 | 13.0965 | 445.8124 | 2.2975 | 1.7972 | 1.7972 | 431.2824 | 1.3399 | 21.8353 | 255.521 | 34.371 | 2.2975 | 1.3399 | 35.6778 | 1.853 | 1 | 0 | 0 | 5.2156 | 0 | 0 | 0
2014-08-06 | 2時 | 40.4708 | 0 | 0 | 0.020865 | 1 | 0.347 | 16.8212 | 37.897 | 3.526 | 4.4148 | 0.0724 | 0.123 | 0 | 0 | 0 | 69.5204 | 13207.4901 | 0 | 0 | 0 | 0 | 0 | 0 | 12.75 | 446.0139 | 2.2975 | 1.7978 | 1.7978 | 431.0733 | 1.3207 | 21.236 | 255.521 | 34.371 | 2.2975 | 1.3207 | 35.2552 | 1.8311 | 1 | 0 | 0 | 5.2156 | 0 | 0 | 0
2014-08-06 | 3時 | 40.2628 | 0 | 0 | 0.02121 | 1 | 0.347 | 16.6523 | 37.897 | 3.526 | 4.3722 | 0.0736 | 0.123 | 0 | 0 | 0 | 69.2803 | 13207.4901 | 0 | 0 | 0 | 0 | 0 | 0 | 12.64 | 446.0622 | 2.2975 | 1.7979 | 1.7979 | 430.9877 | 1.3144 | 21.0245 | 255.521 | 34.371 | 2.2975 | 1.3144 | 35.0473 | 1.8203 | 1 | 0 | 0 | 5.2156 | 0 | 0 | 0
2014-08-06 | 4時 | 40.4708 | 0 | 0 | 0.020865 | 1 | 0.347 | 16.9675 | 37.897 | 3.526 | 4.4148 | 0.0724 | 0.123 | 0 | 0 | 0 | 69.5204 | 13207.4901 | 0 | 0 | 0 | 0 | 0 | 0 | 12.8473 | 445.9259 | 2.2975 | 1.7975 | 1.7975 | 431.1053 | 1.3262 | 21.3823 | 255.521 | 34.371 | 2.2975 | 1.3262 | 35.2552 | 1.8311 | 1 | 0 | 0 | 5.2156 | 0 | 0 | 0
2014-08-06 | 5時 | 41.18 | 0 | 0 | 0.019712 | 1 | 0.347 | 17.8704 | 37.897 | 3.526 | 4.5568 | 0.0684 | 0.123 | 0 | 0 | 0 | 70.3098 | 13207.4901 | 0 | 0 | 0 | 0 | 0 | 0 | 13.4755 | 445.5652 | 2.2975 | 1.7964 | 1.7964 | 431.4622 | 1.3601 | 22.4272 | 255.521 | 34.371 | 2.2975 | 1.3601 | 35.9645 | 1.8679 | 1 | 0 | 0 | 5.2156 | 0 | 0 | 0
2014-08-06 | 6時 | 42.5961 | 0 | 0 | 0.017522 | 1 | 0.347 | 19.5191 | 37.897 | 3.526 | 4.8266 | 0.0608 | 0.123 | 0 | 0 | 0 | 71.7631 | 13207.4901 | 0 | 0 | 0 | 0 | 0 | 0 | 14.7604 | 444.9486 | 2.2975 | 1.7945 | 1.7945 | 432.1151 | 1.4239 | 24.3457 | 255.521 | 34.371 | 2.2975 | 1.4239 | 37.3805 | 1.9415 | 1 | 0 | 0 | 5.2156 | 0 | 0 | 0
2014-08-06 | 7時 | 44.7625 | 0 | 0 | 0.014409 | 1 | 0.347 | 21.8582 | 37.897 | 3.526 | 5.21 | 0.05 | 0.123 | 0 | 0 | 0 | 73.7237 | 13207.4901 | 0 | 0 | 0 | 0 | 0 | 0 | 16.8762 | 444.1979 | 2.2975 | 1.7922 | 1.7922 | 433.0178 | 1.5182 | 27.0682 | 255.521 | 34.371 | 2.2975 | 1.5182 | 39.547 | 2.054 | 1 | 0 | 0 | 5.2156 | 0 | 0 | 0
2014-08-06 | 8時 | 46.93 | 0 | 0 | 0.011527 | 1 | 0.347 | 24.0935 | 37.897 | 3.526 | 5.565 | 0.04 | 0.123 | 0 | 0 | 0 | 75.4295 | 13207.4901 | 0 | 0 | 0 | 0 | 0 | 0 | 19.0414 | 443.7227 | 2.2975 | 1.7907 | 1.7907 | 433.8388 | 1.6126 | 29.6585 | 255.521 | 34.371 | 2.2975 | 1.6126 | 41.7144 | 2.1666 | 1 | 0 | 0 | 5.2156 | 0 | 0 | 0
2014-08-06 | 9時 | 49.9308 | 0 | 0 | 0.0078386 | 1 | 0.347 | 26.9325 | 37.897 | 3.526 | 6.0194 | 0.0272 | 0.123 | 0 | 0 | 0 | 77.4593 | 13207.4901 | 0 | 0 | 0 | 0 | 0 | 0 | 21.0173 | 443.8019 | 2.2975 | 1.7909 | 1.7909 | 434.8435 | 1.7388 | 32.9519 | 255.521 | 34.371 | 2.2975 | 1.7388 | 44.7152 | 2.3224 | 1 | 0 | 0 | 5.2156 | 0 | 0 | 0
2014-08-06 | 10時 | 51.5266 | 0 | 0 | 0.0059942 | 1 | 0.347 | 28.3866 | 37.897 | 3.526 | 6.2466 | 0.0208 | 0.123 | 0 | 0 | 0 | 78.4094 | 13207.4901 | 0 | 0 | 0 | 0 | 0 | 0 | 21.0371 | 444.3059 | 2.2975 | 1.7925 | 1.7925 | 435.332 | 1.8063 | 34.6332 | 255.521 | 34.371 | 2.2975 | 1.8063 | 46.311 | 2.4053 | 1 | 0 | 0 | 5.2156 | 0 | 0 | 0
2014-08-06 | 11時 | 52.5562 | 0 | 0 | 0.0048415 | 1 | 0.347 | 29.3035 | 37.897 | 3.526 | 6.3886 | 0.0168 | 0.123 | 0 | 0 | 0 | 78.9813 | 13207.4901 | 0 | 0 | 0 | 0 | 0 | 0 | 20.5333 | 444.852 | 2.2975 | 1.7942 | 1.7942 | 435.6313 | 1.8498 | 35.6921 | 255.521 | 34.371 | 2.2975 | 1.8498 | 47.3407 | 2.4588 | 1 | 0 | 0 | 5.2156 | 0 | 0 | 0
2014-08-06 | 12時 | 51.3236 | 0 | 0 | 0.0062248 | 1 | 0.347 | 28.204 | 37.897 | 3.526 | 6.2182 | 0.0216 | 0.123 | 0 | 0 | 0 | 78.293 | 13207.4901 | 0 | 0 | 0 | 0 | 0 | 0 | 21.0874 | 444.2199 | 2.2975 | 1.7922 | 1.7922 | 435.2715 | 1.7977 | 34.4222 | 255.521 | 34.371 | 2.2975 | 1.7977 | 46.1081 | 2.3948 | 1 | 0 | 0 | 5.2156 | 0 | 0 | 0
2014-08-06 | 13時 | 51.0211 | 0 | 0 | 0.0065706 | 1 | 0.347 | 27.9304 | 37.897 | 3.526 | 6.1756 | 0.0228 | 0.123 | 0 | 0 | 0 | 78.1171 | 13207.4901 | 0 | 0 | 0 | 0 | 0 | 0 | 21.133 | 444.1042 | 2.2975 | 1.7919 | 1.7919 | 435.1805 | 1.7849 | 34.106 | 255.521 | 34.371 | 2.2975 | 1.7849 | 45.8055 | 2.3791 | 1 | 0 | 0 | 5.2156 | 0 | 0 | 0
2014-08-06 | 14時 | 51.8329 | 0 | 0 | 0.0056484 | 1 | 0.347 | 28.6721 | 37.897 | 3.526 | 6.2892 | 0.0196 | 0.123 | 0 | 0 | 0 | 78.5827 | 13207.4901 | 0 | 0 | 0 | 0 | 0 | 0 | 20.9255 | 444.4525 | 2.2975 | 1.793 | 1.793 | 435.4238 | 1.8198 | 34.9613 | 255.521 | 34.371 | 2.2975 | 1.8198 | 46.6173 | 2.4212 | 1 | 0 | 0 | 5.2156 | 0 | 0 | 0
2014-08-06 | 15時 | 51.3236 | 0 | 0 | 0.0062248 | 1 | 0.347 | 28.204 | 37.897 | 3.526 | 6.2182 | 0.0216 | 0.123 | 0 | 0 | 0 | 78.293 | 13207.4901 | 0 | 0 | 0 | 0 | 0 | 0 | 21.0874 | 444.2199 | 2.2975 | 1.7922 | 1.7922 | 435.2715 | 1.7977 | 34.4222 | 255.521 | 34.371 | 2.2975 | 1.7977 | 46.1081 | 2.3948 | 1 | 0 | 0 | 5.2156 | 0 | 0 | 0
2014-08-06 | 16時 | 49.4452 | 0 | 0 | 0.008415 | 1 | 0.347 | 26.4815 | 37.897 | 3.526 | 5.9484 | 0.0292 | 0.123 | 0 | 0 | 0 | 77.1535 | 13207.4901 | 0 | 0 | 0 | 0 | 0 | 0 | 20.8378 | 443.7203 | 2.2975 | 1.7907 | 1.7907 | 434.6886 | 1.7183 | 32.4299 | 255.521 | 34.371 | 2.2975 | 1.7183 | 44.2296 | 2.2972 | 1 | 0 | 0 | 5.2156 | 0 | 0 | 0
2014-08-06 | 17時 | 47.6563 | 0 | 0 | 0.010605 | 1 | 0.347 | 24.7847 | 37.897 | 3.526 | 5.6786 | 0.0368 | 0.123 | 0 | 0 | 0 | 75.9532 | 13207.4901 | 0 | 0 | 0 | 0 | 0 | 0 | 19.6626 | 443.6598 | 2.2975 | 1.7905 | 1.7905 | 434.0914 | 1.6427 | 30.4633 | 255.521 | 34.371 | 2.2975 | 1.6427 | 42.4408 | 2.2043 | 1 | 0 | 0 | 5.2156 | 0 | 0 | 0
2014-08-06 | 18時 | 45.9572 | 0 | 0 | 0.012795 | 1 | 0.347 | 23.1013 | 37.897 | 3.526 | 5.4088 | 0.0444 | 0.123 | 0 | 0 | 0 | 74.692 | 13207.4901 | 0 | 0 | 0 | 0 | 0 | 0 | 18.0884 | 443.8936 | 2.2975 | 1.7912 | 1.7912 | 433.4796 | 1.5702 | 28.5101 | 255.521 | 34.371 | 2.2975 | 1.5702 | 40.7416 | 2.116 | 1 | 0 | 0 | 5.2156 | 0 | 0 | 0
2014-08-06 | 19時 | 45.0989 | 0 | 0 | 0.013948 | 1 | 0.347 | 22.236 | 37.897 | 3.526 | 5.2668 | 0.0484 | 0.123 | 0 | 0 | 0 | 74.0037 | 13207.4901 | 0 | 0 | 0 | 0 | 0 | 0 | 17.2421 | 444.0914 | 2.2975 | 1.7918 | 1.7918 | 433.1548 | 1.5339 | 27.5028 | 255.521 | 34.371 | 2.2975 | 1.5339 | 39.8833 | 2.0715 | 1 | 0 | 0 | 5.2156 | 0 | 0 | 0
2014-08-06 | 20時 | 44.9302 | 0 | 0 | 0.014179 | 1 | 0.347 | 22.0641 | 37.897 | 3.526 | 5.2384 | 0.0492 | 0.123 | 0 | 0 | 0 | 73.8641 | 13207.4901 | 0 | 0 | 0 | 0 | 0 | 0 | 17.0752 | 444.1357 | 2.2975 | 1.792 | 1.792 | 433.0896 | 1.5267 | 27.3025 | 255.521 | 34.371 | 2.2975 | 1.5267 | 39.7147 | 2.0627 | 1 | 0 | 0 | 5.2156 | 0 | 0 | 0
2014-08-06 | 21時 | 43.939 | 0 | 0 | 0.015562 | 1 | 0.347 | 21.0232 | 37.897 | 3.526 | 5.068 | 0.054 | 0.123 | 0 | 0 | 0 | 73.0119 | 13207.4901 | 0 | 0 | 0 | 0 | 0 | 0 | 16.0868 | 444.4364 | 2.2975 | 1.7929 | 1.7929 | 432.6929 | 1.484 | 26.0912 | 255.521 | 34.371 | 2.2975 | 1.484 | 38.7235 | 2.0112 | 1 | 0 | 0 | 5.2156 | 0 | 0 | 0
2014-08-06 | 22時 | 43.2981 | 0 | 0 | 0.016484 | 1 | 0.347 | 20.3493 | 37.897 | 3.526 | 4.9544 | 0.0572 | 0.123 | 0 | 0 | 0 | 72.4303 | 13207.4901 | 0 | 0 | 0 | 0 | 0 | 0 | 15.4756 | 444.6503 | 2.2975 | 1.7936 | 1.7936 | 432.4292 | 1.4569 | 25.3037 | 255.521 | 34.371 | 2.2975 | 1.4569 | 38.0825 | 1.9779 | 1 | 0 | 0 | 5.2156 | 0 | 0 | 0
2014-08-06 | 23時 | 42.8278 | 0 | 0 | 0.017176 | 1 | 0.347 | 19.8289 | 37.897 | 3.526 | 4.8692 | 0.0596 | 0.123 | 0 | 0 | 0 | 71.987 | 13207.4901 | 0 | 0 | 0 | 0 | 0 | 0 | 15.0222 | 444.8287 | 2.2975 | 1.7941 | 1.7941 | 432.2269 | 1.4361 | 24.6981 | 255.521 | 34.371 | 2.2975 | 1.4361 | 37.6123 | 1.9535 | 1 | 0 | 0 | 5.2156 | 0 | 0 | 0
2014-08-07 | 0時 | 42.7503 | 0 | 0 | 0.017291 | 1 | 0.347 | 19.7258 | 37.897 | 3.526 | 4.855 | 0.06 | 0.123 | 0 | 0 | 0 | 71.9126 | 13207.4901 | 0 | 0 | 0 | 0 | 0 | 0 | 14.9344 | 444.8683 | 2.2975 | 1.7942 | 1.7942 | 432.1897 | 1.4321 | 24.5808 | 255.521 | 34.371 | 2.2975 | 1.4321 | 37.5348 | 1.9495 | 1 | 0 | 0 | 5.2156 | 0 | 0 | 0
2014-08-07 | 1時 | 42.5961 | 0 | 0 | 0.017522 | 1 | 0.347 | 19.5394 | 37.897 | 3.526 | 4.8266 | 0.0608 | 0.123 | 0 | 0 | 0 | 71.7631 | 13207.4901 | 0 | 0 | 0 | 0 | 0 | 0 | 14.7774 | 444.9372 | 2.2975 | 1.7945 | 1.7945 | 432.1192 | 1.4247 | 24.366 | 255.521 | 34.371 | 2.2975 | 1.4247 | 37.3805 | 1.9415 | 1 | 0 | 0 | 5.2156 | 0 | 0 | 0
2014-08-07 | 2時 | 42.3665 | 0 | 0 | 0.017867 | 1 | 0.347 | 19.2908 | 37.897 | 3.526 | 4.784 | 0.062 | 0.123 | 0 | 0 | 0 | 71.5377 | 13207.4901 | 0 | 0 | 0 | 0 | 0 | 0 | 14.5717 | 445.0244 | 2.2975 | 1.7947 | 1.7947 | 432.0195 | 1.4149 | 24.0748 | 255.521 | 34.371 | 2.2975 | 1.4149 | 37.151 | 1.9296 | 1 | 0 | 0 | 5.2156 | 0 | 0 | 0
2014-08-07 | 3時 | 41.9141 | 0 | 0 | 0.018559 | 1 | 0.347 | 18.8613 | 37.897 | 3.526 | 4.6988 | 0.0644 | 0.123 | 0 | 0 | 0 | 71.0823 | 13207.4901 | 0 | 0 | 0 | 0 | 0 | 0 | 14.2263 | 445.1634 | 2.2975 | 1.7952 | 1.7952 | 431.833 | 1.3982 | 23.5601 | 255.521 | 34.371 | 2.2975 | 1.3982 | 36.6986 | 1.9061 | 1 | 0 | 0 | 5.2156 | 0 | 0 | 0
2014-08-07 | 4時 | 42.1392 | 0 | 0 | 0.018213 | 1 | 0.347 | 19.1484 | 37.897 | 3.526 | 4.7414 | 0.0632 | 0.123 | 0 | 0 | 0 | 71.3107 | 13207.4901 | 0 | 0 | 0 | 0 | 0 | 0 | 14.4562 | 445.0519 | 2.2975 | 1.7948 | 1.7948 | 431.9412 | 1.4094 | 23.8898 | 255.521 | 34.371 | 2.2975 | 1.4094 | 36.9236 | 1.9177 | 1 | 0 | 0 | 5.2156 | 0 | 0 | 0
2014-08-07 | 5時 | 43.5366 | 0 | 0 | 0.016138 | 1 | 0.347 | 20.6952 | 37.897 | 3.526 | 4.997 | 0.056 | 0.123 | 0 | 0 | 0 | 72.6497 | 13207.4901 | 0 | 0 | 0 | 0 | 0 | 0 | 15.7865 | 444.5186 | 2.2975 | 1.7932 | 1.7932 | 432.5465 | 1.4707 | 25.6922 | 255.521 | 34.371 | 2.2975 | 1.4707 | 38.321 | 1.9903 | 1 | 0 | 0 | 5.2156 | 0 | 0 | 0
2014-08-07 | 6時 | 44.8463 | 0 | 0 | 0.014294 | 1 | 0.347 | 22.0977 | 37.897 | 3.526 | 5.2242 | 0.0496 | 0.123 | 0 | 0 | 0 | 73.794 | 13207.4901 | 0 | 0 | 0 | 0 | 0 | 0 | 17.1083 | 444.1017 | 2.2975 | 1.7919 | 1.7919 | 433.079 | 1.5281 | 27.3219 | 255.521 | 34.371 | 2.2975 | 1.5281 | 39.6307 | 2.0583 | 1 | 0 | 0 | 5.2156 | 0 | 0 | 0
2014-08-07 | 7時 | 47.3821 | 0 | 0 | 0.010951 | 1 | 0.347 | 24.6341 | 37.897 | 3.526 | 5.636 | 0.038 | 0.123 | 0 | 0 | 0 | 75.7581 | 13207.4901 | 0 | 0 | 0 | 0 | 0 | 0 | 19.5324 | 443.6466 | 2.2975 | 1.7905 | 1.7905 | 434.0151 | 1.6361 | 30.2701 | 255.521 | 34.371 | 2.2975 | 1.6361 | 42.1665 | 2.1901 | 1 | 0 | 0 | 5.2156 | 0 | 0 | 0
2014-08-07 | 8時 | 49.3488 | 0 | 0 | 0.0085303 | 1 | 0.347 | 26.5311 | 37.897 | 3.526 | 5.9342 | 0.0296 | 0.123 | 0 | 0 | 0 | 77.0918 | 13207.4901 | 0 | 0 | 0 | 0 | 0 | 0 | 20.8617 | 443.699 | 2.2975 | 1.7906 | 1.7906 | 434.6788 | 1.7205 | 32.4653 | 255.521 | 34.371 | 2.2975 | 1.7205 | 44.1332 | 2.2922 | 1 | 0 | 0 | 5.2156 | 0 | 0 | 0
2014-08-07 | 9時 | 51.7305 | 0 | 0 | 0.0057637 | 1 | 0.347 | 28.7241 | 37.897 | 3.526 | 6.275 | 0.02 | 0.123 | 0 | 0 | 0 | 78.5251 | 13207.4901 | 0 | 0 | 0 | 0 | 0 | 0 | 20.9015 | 444.4522 | 2.2975 | 1.793 | 1.793 | 435.4131 | 1.8222 | 34.9991 | 255.521 | 34.371 | 2.2975 | 1.8222 | 46.515 | 2.4159 | 1 | 0 | 0 | 5.2156 | 0 | 0 | 0
2014-08-07 | 10時 | 52.3483 | 0 | 0 | 0.005072 | 1 | 0.347 | 29.301 | 37.897 | 3.526 | 6.3602 | 0.0176 | 0.123 | 0 | 0 | 0 | 78.8683 | 13207.4901 | 0 | 0 | 0 | 0 | 0 | 0 | 20.5362 | 444.813 | 2.2975 | 1.7941 | 1.7941 | 435.5955 | 1.8497 | 35.6612 | 255.521 | 34.371 | 2.2975 | 1.8497 | 47.1328 | 2.448 | 1 | 0 | 0 | 5.2156 | 0 | 0 | 0
2014-08-07 | 11時 | 52.7651 | 0 | 0 | 0.004611 | 1 | 0.347 | 29.696 | 37.897 | 3.526 | 6.417 | 0.016 | 0.123 | 0 | 0 | 0 | 79.0937 | 13207.4901 | 0 | 0 | 0 | 0 | 0 | 0 | 20.1901 | 445.1072 | 2.2975 | 1.795 | 1.795 | 435.7171 | 1.8687 | 36.113 | 255.521 | 34.371 | 2.2975 | 1.8687 | 47.5496 | 2.4696 | 1 | 0 | 0 | 5.2156 | 0 | 0 | 0
2014-08-07 | 12時 | 50.6211 | 0 | 0 | 0.0070317 | 1 | 0.347 | 27.8367 | 37.897 | 3.526 | 6.1188 | 0.0244 | 0.123 | 0 | 0 | 0 | 77.8803 | 13207.4901 | 0 | 0 | 0 | 0 | 0 | 0 | 21.142 | 444.0125 | 2.2975 | 1.7916 | 1.7916 | 435.0971 | 1.7805 | 33.9555 | 255.521 | 34.371 | 2.2975 | 1.7805 | 45.4056 | 2.3583 | 1 | 0 | 0 | 5.2156 | 0 | 0 | 0
2014-08-07 | 13時 | 52.6606 | 0 | 0 | 0.0047262 | 1 | 0.347 | 29.6678 | 37.897 | 3.526 | 6.4028 | 0.0164 | 0.123 | 0 | 0 | 0 | 79.0376 | 13207.4901 | 0 | 0 | 0 | 0 | 0 | 0 | 20.2177 | 445.0712 | 2.2975 | 1.7949 | 1.7949 | 435.6958 | 1.8673 | 36.0706 | 255.521 | 34.371 | 2.2975 | 1.8673 | 47.445 | 2.4642 | 1 | 0 | 0 | 5.2156 | 0 | 0 | 0
2014-08-07 | 14時 | 51.1217 | 0 | 0 | 0.0064553 | 1 | 0.347 | 28.3635 | 37.897 | 3.526 | 6.1898 | 0.0224 | 0.123 | 0 | 0 | 0 | 78.1759 | 13207.4901 | 0 | 0 | 0 | 0 | 0 | 0 | 21.0462 | 444.2244 | 2.2975 | 1.7923 | 1.7923 | 435.2583 | 1.8052 | 34.5533 | 255.521 | 34.371 | 2.2975 | 1.8052 | 45.9061 | 2.3843 | 1 | 0 | 0 | 5.2156 | 0 | 0 | 0
2014-08-07 | 15時 | 51.0211 | 0 | 0 | 0.0065706 | 1 | 0.347 | 28.2515 | 37.897 | 3.526 | 6.1756 | 0.0228 | 0.123 | 0 | 0 | 0 | 78.1171 | 13207.4901 | 0 | 0 | 0 | 0 | 0 | 0 | 21.0777 | 444.1757 | 2.2975 | 1.7921 | 1.7921 | 435.2253 | 1.7999 | 34.4271 | 255.521 | 34.371 | 2.2975 | 1.7999 | 45.8055 | 2.3791 | 1 | 0 | 0 | 5.2156 | 0 | 0 | 0
2014-08-07 | 16時 | 50.4227 | 0 | 0 | 0.0072622 | 1 | 0.347 | 27.7056 | 37.897 | 3.526 | 6.0904 | 0.0252 | 0.123 | 0 | 0 | 0 | 77.7608 | 13207.4901 | 0 | 0 | 0 | 0 | 0 | 0 | 21.1461 | 443.9544 | 2.2975 | 1.7914 | 1.7914 | 435.0434 | 1.7744 | 33.796 | 255.521 | 34.371 | 2.2975 | 1.7744 | 45.2071 | 2.348 | 1 | 0 | 0 | 5.2156 | 0 | 0 | 0
2014-08-07 | 17時 | 48.1184 | 0 | 0 | 0.010029 | 1 | 0.347 | 25.5698 | 37.897 | 3.526 | 5.7496 | 0.0348 | 0.123 | 0 | 0 | 0 | 76.2749 | 13207.4901 | 0 | 0 | 0 | 0 | 0 | 0 | 20.2882 | 443.5736 | 2.2975 | 1.7902 | 1.7902 | 434.3045 | 1.6774 | 31.3194 | 255.521 | 34.371 | 2.2975 | 1.6774 | 42.9028 | 2.2283 | 1 | 0 | 0 | 5.2156 | 0 | 0 | 0
2014-08-07 | 18時 | 47.0199 | 0 | 0 | 0.011412 | 1 | 0.347 | 24.5183 | 37.897 | 3.526 | 5.5792 | 0.0396 | 0.123 | 0 | 0 | 0 | 75.4956 | 13207.4901 | 0 | 0 | 0 | 0 | 0 | 0 | 19.4312 | 443.6069 | 2.2975 | 1.7903 | 1.7903 | 433.9274 | 1.631 | 30.0975 | 255.521 | 34.371 | 2.2975 | 1.631 | 41.8043 | 2.1712 | 1 | 0 | 0 | 5.2156 | 0 | 0 | 0
2014-08-07 | 19時 | 46.2195 | 0 | 0 | 0.01245 | 1 | 0.347 | 23.7184 | 37.897 | 3.526 | 5.4514 | 0.0432 | 0.123 | 0 | 0 | 0 | 74.8951 | 13207.4901 | 0 | 0 | 0 | 0 | 0 | 0 | 18.6883 | 443.7081 | 2.2975 | 1.7907 | 1.7907 | 433.6383 | 1.5965 | 29.1698 | 255.521 | 34.371 | 2.2975 | 1.5965 | 41.004 | 2.1297 | 1 | 0 | 0 | 5.2156 | 0 | 0 | 0
2014-08-07 | 20時 | 45.6971 | 0 | 0 | 0.013141 | 1 | 0.347 | 23.1934 | 37.897 | 3.526 | 5.3662 | 0.0456 | 0.123 | 0 | 0 | 0 | 74.4873 | 13207.4901 | 0 | 0 | 0 | 0 | 0 | 0 | 18.18 | 443.8015 | 2.2975 | 1.7909 | 1.7909 | 433.445 | 1.5741 | 28.5596 | 255.521 | 34.371 | 2.2975 | 1.5741 | 40.4815 | 2.1025 | 1 | 0 | 0 | 5.2156 | 0 | 0 | 0
2014-08-07 | 21時 | 45.5249 | 0 | 0 | 0.013372 | 1 | 0.347 | 23.0082 | 37.897 | 3.526 | 5.3378 | 0.0464 | 0.123 | 0 | 0 | 0 | 74.35 | 13207.4901 | 0 | 0 | 0 | 0 | 0 | 0 | 17.9989 | 443.8413 | 2.2975 | 1.7911 | 1.7911 | 433.3784 | 1.5662 | 28.346 | 255.521 | 34.371 | 2.2975 | 1.5662 | 40.3094 | 2.0936 | 1 | 0 | 0 | 5.2156 | 0 | 0 | 0
2014-08-07 | 22時 | 45.0144 | 0 | 0 | 0.014063 | 1 | 0.347 | 22.4864 | 37.897 | 3.526 | 5.2526 | 0.0488 | 0.123 | 0 | 0 | 0 | 73.934 | 13207.4901 | 0 | 0 | 0 | 0 | 0 | 0 | 17.488 | 443.9589 | 2.2975 | 1.7914 | 1.7914 | 433.1836 | 1.5443 | 27.739 | 255.521 | 34.371 | 2.2975 | 1.5443 | 39.7989 | 2.0671 | 1 | 0 | 0 | 5.2156 | 0 | 0 | 0
2014-08-07 | 23時 | 44.7625 | 0 | 0 | 0.014409 | 1 | 0.347 | 22.201 | 37.897 | 3.526 | 5.21 | 0.05 | 0.123 | 0 | 0 | 0 | 73.7237 | 13207.4901 | 0 | 0 | 0 | 0 | 0 | 0 | 17.2095 | 444.0352 | 2.2975 | 1.7917 | 1.7917 | 433.0811 | 1.5324 | 27.411 | 255.521 | 34.371 | 2.2975 | 1.5324 | 39.547 | 2.054 | 1 | 0 | 0 | 5.2156 | 0 | 0 | 0
2014-08-08 | 0時 | 43.858 | 0 | 0 | 0.015677 | 1 | 0.347 | 21.2683 | 37.897 | 3.526 | 5.0538 | 0.0544 | 0.123 | 0 | 0 | 0 | 72.9398 | 13207.4901 | 0 | 0 | 0 | 0 | 0 | 0 | 16.3166 | 444.2922 | 2.2975 | 1.7925 | 1.7925 | 432.723 | 1.494 | 26.3221 | 255.521 | 34.371 | 2.2975 | 1.494 | 38.6425 | 2.007 | 1 | 0 | 0 | 5.2156 | 0 | 0 | 0
2014-08-08 | 1時 | 43.7773 | 0 | 0 | 0.015793 | 1 | 0.347 | 21.1674 | 37.897 | 3.526 | 5.0396 | 0.0548 | 0.123 | 0 | 0 | 0 | 72.8675 | 13207.4901 | 0 | 0 | 0 | 0 | 0 | 0 | 16.2222 | 444.3258 | 2.2975 | 1.7926 | 1.7926 | 432.6871 | 1.4899 | 26.207 | 255.521 | 34.371 | 2.2975 | 1.4899 | 38.5617 | 2.0028 | 1 | 0 | 0 | 5.2156 | 0 | 0 | 0
2014-08-08 | 2時 | 45.0989 | 0 | 0 | 0.013948 | 1 | 0.347 | 22.487 | 37.897 | 3.526 | 5.2668 | 0.0484 | 0.123 | 0 | 0 | 0 | 74.0037 | 13207.4901 | 0 | 0 | 0 | 0 | 0 | 0 | 17.4881 | 443.9767 | 2.2975 | 1.7915 | 1.7915 | 433.2005 | 1.5443 | 27.7538 | 255.521 | 34.371 | 2.2975 | 1.5443 | 39.8833 | 2.0715 | 1 | 0 | 0 | 5.2156 | 0 | 0 | 0
2014-08-08 | 3時 | 45.0989 | 0 | 0 | 0.013948 | 1 | 0.347 | 22.5204 | 37.897 | 3.526 | 5.2668 | 0.0484 | 0.123 | 0 | 0 | 0 | 74.0037 | 13207.4901 | 0 | 0 | 0 | 0 | 0 | 0 | 17.5209 | 443.9618 | 2.2975 | 1.7914 | 1.7914 | 433.2066 | 1.5457 | 27.7872 | 255.521 | 34.371 | 2.2975 | 1.5457 | 39.8833 | 2.0715 | 1 | 0 | 0 | 5.2156 | 0 | 0 | 0
2014-08-08 | 4時 | 45.1836 | 0 | 0 | 0.013833 | 1 | 0.347 | 22.6379 | 37.897 | 3.526 | 5.281 | 0.048 | 0.123 | 0 | 0 | 0 | 74.0733 | 13207.4901 | 0 | 0 | 0 | 0 | 0 | 0 | 17.6361 | 443.9277 | 2.2975 | 1.7913 | 1.7913 | 433.2447 | 1.5506 | 27.9189 | 255.521 | 34.371 | 2.2975 | 1.5506 | 39.9681 | 2.0759 | 1 | 0 | 0 | 5.2156 | 0 | 0 | 0
2014-08-08 | 5時 | 45.6971 | 0 | 0 | 0.013141 | 1 | 0.347 | 23.1614 | 37.897 | 3.526 | 5.3662 | 0.0456 | 0.123 | 0 | 0 | 0 | 74.4873 | 13207.4901 | 0 | 0 | 0 | 0 | 0 | 0 | 18.1486 | 443.8145 | 2.2975 | 1.791 | 1.791 | 433.4394 | 1.5727 | 28.5276 | 255.521 | 34.371 | 2.2975 | 1.5727 | 40.4815 | 2.1025 | 1 | 0 | 0 | 5.2156 | 0 | 0 | 0
2014-08-08 | 6時 | 47.0199 | 0 | 0 | 0.011412 | 1 | 0.347 | 24.4745 | 37.897 | 3.526 | 5.5792 | 0.0396 | 0.123 | 0 | 0 | 0 | 75.4956 | 13207.4901 | 0 | 0 | 0 | 0 | 0 | 0 | 19.3918 | 443.62 | 2.2975 | 1.7904 | 1.7904 | 433.9201 | 1.6291 | 30.0537 | 255.521 | 34.371 | 2.2975 | 1.6291 | 41.8043 | 2.1712 | 1 | 0 | 0 | 5.2156 | 0 | 0 | 0
2014-08-08 | 7時 | 46.5728 | 0 | 0 | 0.011988 | 1 | 0.347 | 24.0599 | 37.897 | 3.526 | 5.5082 | 0.0416 | 0.123 | 0 | 0 | 0 | 75.1637 | 13207.4901 | 0 | 0 | 0 | 0 | 0 | 0 | 19.0116 | 443.6609 | 2.2975 | 1.7905 | 1.7905 | 433.7649 | 1.6112 | 29.5681 | 255.521 | 34.371 | 2.2975 | 1.6112 | 41.3572 | 2.148 | 1 | 0 | 0 | 5.2156 | 0 | 0 | 0
2014-08-08 | 8時 | 47.3821 | 0 | 0 | 0.010951 | 1 | 0.347 | 24.8628 | 37.897 | 3.526 | 5.636 | 0.038 | 0.123 | 0 | 0 | 0 | 75.7581 | 13207.4901 | 0 | 0 | 0 | 0 | 0 | 0 | 19.7311 | 443.5841 | 2.2975 | 1.7903 | 1.7903 | 434.0528 | 1.6461 | 30.4988 | 255.521 | 34.371 | 2.2975 | 1.6461 | 42.1665 | 2.1901 | 1 | 0 | 0 | 5.2156 | 0 | 0 | 0
2014-08-08 | 9時 | 48.2115 | 0 | 0 | 0.0099135 | 1 | 0.347 | 25.6568 | 37.897 | 3.526 | 5.7638 | 0.0344 | 0.123 | 0 | 0 | 0 | 76.3388 | 13207.4901 | 0 | 0 | 0 | 0 | 0 | 0 | 20.35 | 443.5766 | 2.2975 | 1.7902 | 1.7902 | 434.3355 | 1.6812 | 31.4206 | 255.521 | 34.371 | 2.2975 | 1.6812 | 42.996 | 2.2331 | 1 | 0 | 0 | 5.2156 | 0 | 0 | 0
2014-08-08 | 10時 | 50.1268 | 0 | 0 | 0.0076081 | 1 | 0.347 | 27.4274 | 37.897 | 3.526 | 6.0478 | 0.0264 | 0.123 | 0 | 0 | 0 | 77.5804 | 13207.4901 | 0 | 0 | 0 | 0 | 0 | 0 | 21.129 | 443.865 | 2.2975 | 1.7911 | 1.7911 | 434.951 | 1.7616 | 33.4752 | 255.521 | 34.371 | 2.2975 | 1.7616 | 44.9112 | 2.3326 | 1 | 0 | 0 | 5.2156 | 0 | 0 | 0
2014-08-08 | 11時 | 51.2225 | 0 | 0 | 0.0063401 | 1 | 0.347 | 28.4302 | 37.897 | 3.526 | 6.204 | 0.022 | 0.123 | 0 | 0 | 0 | 78.2345 | 13207.4901 | 0 | 0 | 0 | 0 | 0 | 0 | 21.0244 | 444.2623 | 2.2975 | 1.7924 | 1.7924 | 435.285 | 1.8083 | 34.6342 | 255.521 | 34.371 | 2.2975 | 1.8083 | 46.007 | 2.3895 | 1 | 0 | 0 | 5.2156 | 0 | 0 | 0
2014-08-08 | 12時 | 51.9355 | 0 | 0 | 0.0055331 | 1 | 0.347 | 29.0685 | 37.897 | 3.526 | 6.3034 | 0.0192 | 0.123 | 0 | 0 | 0 | 78.6402 | 13207.4901 | 0 | 0 | 0 | 0 | 0 | 0 | 20.7043 | 444.6279 | 2.2975 | 1.7935 | 1.7935 | 435.4942 | 1.8386 | 35.3719 | 255.521 | 34.371 | 2.2975 | 1.8386 | 46.7199 | 2.4265 | 1 | 0 | 0 | 5.2156 | 0 | 0 | 0
2014-08-08 | 13時 | 52.3483 | 0 | 0 | 0.005072 | 1 | 0.347 | 29.439 | 37.897 | 3.526 | 6.3602 | 0.0176 | 0.123 | 0 | 0 | 0 | 78.8683 | 13207.4901 | 0 | 0 | 0 | 0 | 0 | 0 | 20.4246 | 444.8846 | 2.2975 | 1.7943 | 1.7943 | 435.6133 | 1.8563 | 35.7992 | 255.521 | 34.371 | 2.2975 | 1.8563 | 47.1328 | 2.448 | 1 | 0 | 0 | 5.2156 | 0 | 0 | 0
2014-08-08 | 14時 | 52.7651 | 0 | 0 | 0.004611 | 1 | 0.347 | 29.8205 | 37.897 | 3.526 | 6.417 | 0.016 | 0.123 | 0 | 0 | 0 | 79.0937 | 13207.4901 | 0 | 0 | 0 | 0 | 0 | 0 | 20.0658 | 445.1849 | 2.2975 | 1.7952 | 1.7952 | 435.7328 | 1.8747 | 36.2375 | 255.521 | 34.371 | 2.2975 | 1.8747 | 47.5496 | 2.4696 | 1 | 0 | 0 | 5.2156 | 0 | 0 | 0
2014-08-08 | 15時 | 51.8329 | 0 | 0 | 0.0056484 | 1 | 0.347 | 28.946 | 37.897 | 3.526 | 6.2892 | 0.0196 | 0.123 | 0 | 0 | 0 | 78.5827 | 13207.4901 | 0 | 0 | 0 | 0 | 0 | 0 | 20.7814 | 444.5567 | 2.2975 | 1.7933 | 1.7933 | 435.4603 | 1.8327 | 35.2352 | 255.521 | 34.371 | 2.2975 | 1.8327 | 46.6173 | 2.4212 | 1 | 0 | 0 | 5.2156 | 0 | 0 | 0
2014-08-08 | 16時 | 50.6211 | 0 | 0 | 0.0070317 | 1 | 0.347 | 27.8133 | 37.897 | 3.526 | 6.1188 | 0.0244 | 0.123 | 0 | 0 | 0 | 77.8803 | 13207.4901 | 0 | 0 | 0 | 0 | 0 | 0 | 21.1432 | 444.0086 | 2.2975 | 1.7916 | 1.7916 | 435.0937 | 1.7795 | 33.9321 | 255.521 | 34.371 | 2.2975 | 1.7795 | 45.4056 | 2.3583 | 1 | 0 | 0 | 5.2156 | 0 | 0 | 0
2014-08-08 | 17時 | 49.0611 | 0 | 0 | 0.0088761 | 1 | 0.347 | 26.3284 | 37.897 | 3.526 | 5.8916 | 0.0308 | 0.123 | 0 | 0 | 0 | 76.9059 | 13207.4901 | 0 | 0 | 0 | 0 | 0 | 0 | 20.7626 | 443.6571 | 2.2975 | 1.7905 | 1.7905 | 434.5958 | 1.7114 | 32.22 | 255.521 | 34.371 | 2.2975 | 1.7114 | 43.8456 | 2.2773 | 1 | 0 | 0 | 5.2156 | 0 | 0 | 0
2014-08-08 | 18時 | 47.9328 | 0 | 0 | 0.010259 | 1 | 0.347 | 25.203 | 37.897 | 3.526 | 5.7212 | 0.0356 | 0.123 | 0 | 0 | 0 | 76.1467 | 13207.4901 | 0 | 0 | 0 | 0 | 0 | 0 | 20.0094 | 443.6114 | 2.2975 | 1.7904 | 1.7904 | 434.2113 | 1.6611 | 30.9242 | 255.521 | 34.371 | 2.2975 | 1.6611 | 42.7173 | 2.2187 | 1 | 0 | 0 | 5.2156 | 0 | 0 | 0
2014-08-08 | 19時 | 47.3821 | 0 | 0 | 0.010951 | 1 | 0.347 | 24.6054 | 37.897 | 3.526 | 5.636 | 0.038 | 0.123 | 0 | 0 | 0 | 75.7581 | 13207.4901 | 0 | 0 | 0 | 0 | 0 | 0 | 19.5071 | 443.6547 | 2.2975 | 1.7905 | 1.7905 | 434.0104 | 1.6348 | 30.2414 | 255.521 | 34.371 | 2.2975 | 1.6348 | 42.1665 | 2.1901 | 1 | 0 | 0 | 5.2156 | 0 | 0 | 0
2014-08-08 | 20時 | 46.7509 | 0 | 0 | 0.011758 | 1 | 0.347 | 23.9181 | 37.897 | 3.526 | 5.5366 | 0.0408 | 0.123 | 0 | 0 | 0 | 75.297 | 13207.4901 | 0 | 0 | 0 | 0 | 0 | 0 | 18.8766 | 443.7461 | 2.2975 | 1.7908 | 1.7908 | 433.7748 | 1.605 | 29.4547 | 255.521 | 34.371 | 2.2975 | 1.605 | 41.5353 | 2.1573 | 1 | 0 | 0 | 5.2156 | 0 | 0 | 0
2014-08-08 | 21時 | 45.5249 | 0 | 0 | 0.013372 | 1 | 0.347 | 22.6837 | 37.897 | 3.526 | 5.3378 | 0.0464 | 0.123 | 0 | 0 | 0 | 74.35 | 13207.4901 | 0 | 0 | 0 | 0 | 0 | 0 | 17.6796 | 443.9801 | 2.2975 | 1.7915 | 1.7915 | 433.3204 | 1.5526 | 28.0215 | 255.521 | 34.371 | 2.2975 | 1.5526 | 40.3094 | 2.0936 | 1 | 0 | 0 | 5.2156 | 0 | 0 | 0
2014-08-08 | 22時 | 44.5129 | 0 | 0 | 0.014755 | 1 | 0.347 | 21.6361 | 37.897 | 3.526 | 5.1674 | 0.0512 | 0.123 | 0 | 0 | 0 | 73.512 | 13207.4901 | 0 | 0 | 0 | 0 | 0 | 0 | 16.6635 | 444.2521 | 2.2975 | 1.7923 | 1.7923 | 432.9261 | 1.509 | 26.8035 | 255.521 | 34.371 | 2.2975 | 1.509 | 39.2973 | 2.041 | 1 | 0 | 0 | 5.2156 | 0 | 0 | 0
2014-08-08 | 23時 | 43.858 | 0 | 0 | 0.015677 | 1 | 0.347 | 20.9386 | 37.897 | 3.526 | 5.0538 | 0.0544 | 0.123 | 0 | 0 | 0 | 72.9398 | 13207.4901 | 0 | 0 | 0 | 0 | 0 | 0 | 16.0087 | 444.4625 | 2.2975 | 1.793 | 1.793 | 432.66 | 1.4806 | 25.9924 | 255.521 | 34.371 | 2.2975 | 1.4806 | 38.6425 | 2.007 | 1 | 0 | 0 | 5.2156 | 0 | 0 | 0
2014-08-09 | 0時 | 42.9836 | 0 | 0 | 0.016945 | 1 | 0.347 | 19.9758 | 37.897 | 3.526 | 4.8976 | 0.0588 | 0.123 | 0 | 0 | 0 | 72.1355 | 13207.4901 | 0 | 0 | 0 | 0 | 0 | 0 | 15.1484 | 444.783 | 2.2975 | 1.794 | 1.794 | 432.2892 | 1.442 | 24.8734 | 255.521 | 34.371 | 2.2975 | 1.442 | 37.768 | 1.9616 | 1 | 0 | 0 | 5.2156 | 0 | 0 | 0
2014-08-09 | 1時 | 42.5193 | 0 | 0 | 0.017637 | 1 | 0.347 | 19.4564 | 37.897 | 3.526 | 4.8124 | 0.0612 | 0.123 | 0 | 0 | 0 | 71.6881 | 13207.4901 | 0 | 0 | 0 | 0 | 0 | 0 | 14.7083 | 444.9662 | 2.2975 | 1.7945 | 1.7945 | 432.086 | 1.4214 | 24.2688 | 255.521 | 34.371 | 2.2975 | 1.4214 | 37.3037 | 1.9375 | 1 | 0 | 0 | 5.2156 | 0 | 0 | 0
2014-08-09 | 2時 | 41.8396 | 0 | 0 | 0.018674 | 1 | 0.347 | 18.6935 | 37.897 | 3.526 | 4.6846 | 0.0648 | 0.123 | 0 | 0 | 0 | 71.0058 | 13207.4901 | 0 | 0 | 0 | 0 | 0 | 0 | 14.0944 | 445.2428 | 2.2975 | 1.7954 | 1.7954 | 431.782 | 1.3917 | 23.3781 | 255.521 | 34.371 | 2.2975 | 1.3917 | 36.624 | 1.9022 | 1 | 0 | 0 | 5.2156 | 0 | 0 | 0
2014-08-09 | 3時 | 41.6175 | 0 | 0 | 0.01902 | 1 | 0.347 | 18.4924 | 37.897 | 3.526 | 4.642 | 0.066 | 0.123 | 0 | 0 | 0 | 70.7753 | 13207.4901 | 0 | 0 | 0 | 0 | 0 | 0 | 13.9392 | 445.3063 | 2.2975 | 1.7956 | 1.7956 | 431.691 | 1.3839 | 23.1344 | 255.521 | 34.371 | 2.2975 | 1.3839 | 36.402 | 1.8907 | 1 | 0 | 0 | 5.2156 | 0 | 0 | 0
2014-08-09 | 4時 | 42.1392 | 0 | 0 | 0.018213 | 1 | 0.347 | 19.1274 | 37.897 | 3.526 | 4.7414 | 0.0632 | 0.123 | 0 | 0 | 0 | 71.3107 | 13207.4901 | 0 | 0 | 0 | 0 | 0 | 0 | 14.4391 | 445.0639 | 2.2975 | 1.7948 | 1.7948 | 431.9369 | 1.4086 | 23.8688 | 255.521 | 34.371 | 2.2975 | 1.4086 | 36.9236 | 1.9177 | 1 | 0 | 0 | 5.2156 | 0 | 0 | 0
2014-08-09 | 5時 | 42.6731 | 0 | 0 | 0.017406 | 1 | 0.347 | 19.7634 | 37.897 | 3.526 | 4.8408 | 0.0604 | 0.123 | 0 | 0 | 0 | 71.8379 | 13207.4901 | 0 | 0 | 0 | 0 | 0 | 0 | 14.9668 | 444.8293 | 2.2975 | 1.7941 | 1.7941 | 432.1807 | 1.4335 | 24.6042 | 255.521 | 34.371 | 2.2975 | 1.4335 | 37.4575 | 1.9455 | 1 | 0 | 0 | 5.2156 | 0 | 0 | 0
2014-08-09 | 6時 | 44.6791 | 0 | 0 | 0.014524 | 1 | 0.347 | 21.8934 | 37.897 | 3.526 | 5.1958 | 0.0504 | 0.123 | 0 | 0 | 0 | 73.6533 | 13207.4901 | 0 | 0 | 0 | 0 | 0 | 0 | 16.9106 | 444.1629 | 2.2975 | 1.7921 | 1.7921 | 433.0076 | 1.5196 | 27.0892 | 255.521 | 34.371 | 2.2975 | 1.5196 | 39.4635 | 2.0497 | 1 | 0 | 0 | 5.2156 | 0 | 0 | 0
2014-08-09 | 7時 | 47.4733 | 0 | 0 | 0.010836 | 1 | 0.347 | 24.7075 | 37.897 | 3.526 | 5.6502 | 0.0376 | 0.123 | 0 | 0 | 0 | 75.8233 | 13207.4901 | 0 | 0 | 0 | 0 | 0 | 0 | 19.5965 | 443.6442 | 2.2975 | 1.7905 | 1.7905 | 434.0444 | 1.6393 | 30.3577 | 255.521 | 34.371 | 2.2975 | 1.6393 | 42.2577 | 2.1948 | 1 | 0 | 0 | 5.2156 | 0 | 0 | 0
2014-08-09 | 8時 | 49.2526 | 0 | 0 | 0.0086455 | 1 | 0.347 | 26.4292 | 37.897 | 3.526 | 5.92 | 0.03 | 0.123 | 0 | 0 | 0 | 77.03 | 13207.4901 | 0 | 0 | 0 | 0 | 0 | 0 | 20.8133 | 443.6866 | 2.2975 | 1.7906 | 1.7906 | 434.6459 | 1.7159 | 32.3492 | 255.521 | 34.371 | 2.2975 | 1.7159 | 44.0371 | 2.2872 | 1 | 0 | 0 | 5.2156 | 0 | 0 | 0
2014-08-09 | 9時 | 51.425 | 0 | 0 | 0.0061095 | 1 | 0.347 | 28.4077 | 37.897 | 3.526 | 6.2324 | 0.0212 | 0.123 | 0 | 0 | 0 | 78.3513 | 13207.4901 | 0 | 0 | 0 | 0 | 0 | 0 | 21.0308 | 444.2932 | 2.2975 | 1.7925 | 1.7925 | 435.3172 | 1.8073 | 34.6401 | 255.521 | 34.371 | 2.2975 | 1.8073 | 46.2094 | 2.4 | 1 | 0 | 0 | 5.2156 | 0 | 0 | 0
2014-08-09 | 10時 | 50.7207 | 0 | 0 | 0.0069164 | 1 | 0.347 | 27.7862 | 37.897 | 3.526 | 6.133 | 0.024 | 0.123 | 0 | 0 | 0 | 77.9397 | 13207.4901 | 0 | 0 | 0 | 0 | 0 | 0 | 21.1436 | 444.0228 | 2.2975 | 1.7916 | 1.7916 | 435.1075 | 1.7782 | 33.9192 | 255.521 | 34.371 | 2.2975 | 1.7782 | 45.5052 | 2.3635 | 1 | 0 | 0 | 5.2156 | 0 | 0 | 0
2014-08-09 | 11時 | 51.0211 | 0 | 0 | 0.0065706 | 1 | 0.347 | 28.0569 | 37.897 | 3.526 | 6.1756 | 0.0228 | 0.123 | 0 | 0 | 0 | 78.1171 | 13207.4901 | 0 | 0 | 0 | 0 | 0 | 0 | 21.117 | 444.1299 | 2.2975 | 1.792 | 1.792 | 435.1983 | 1.7908 | 34.2325 | 255.521 | 34.371 | 2.2975 | 1.7908 | 45.8055 | 2.3791 | 1 | 0 | 0 | 5.2156 | 0 | 0 | 0
2014-08-09 | 12時 | 49.7358 | 0 | 0 | 0.0080692 | 1 | 0.347 | 26.9006 | 37.897 | 3.526 | 5.991 | 0.028 | 0.123 | 0 | 0 | 0 | 77.3375 | 13207.4901 | 0 | 0 | 0 | 0 | 0 | 0 | 21.0079 | 443.7645 | 2.2975 | 1.7908 | 1.7908 | 434.8039 | 1.7374 | 32.8916 | 255.521 | 34.371 | 2.2975 | 1.7374 | 44.5202 | 2.3123 | 1 | 0 | 0 | 5.2156 | 0 | 0 | 0
2014-08-09 | 13時 | 51.3236 | 0 | 0 | 0.0062248 | 1 | 0.347 | 28.3396 | 37.897 | 3.526 | 6.2182 | 0.0216 | 0.123 | 0 | 0 | 0 | 78.293 | 13207.4901 | 0 | 0 | 0 | 0 | 0 | 0 | 21.0523 | 444.2552 | 2.2975 | 1.7923 | 1.7923 | 435.2902 | 1.8041 | 34.5578 | 255.521 | 34.371 | 2.2975 | 1.8041 | 46.1081 | 2.3948 | 1 | 0 | 0 | 5.2156 | 0 | 0 | 0
2014-08-09 | 14時 | 49.0611 | 0 | 0 | 0.0088761 | 1 | 0.347 | 26.2898 | 37.897 | 3.526 | 5.8916 | 0.0308 | 0.123 | 0 | 0 | 0 | 76.9059 | 13207.4901 | 0 | 0 | 0 | 0 | 0 | 0 | 20.742 | 443.6603 | 2.2975 | 1.7905 | 1.7905 | 434.5899 | 1.7096 | 32.1814 | 255.521 | 34.371 | 2.2975 | 1.7096 | 43.8456 | 2.2773 | 1 | 0 | 0 | 5.2156 | 0 | 0 | 0
2014-08-09 | 15時 | 47.3821 | 0 | 0 | 0.010951 | 1 | 0.347 | 24.677 | 37.897 | 3.526 | 5.636 | 0.038 | 0.123 | 0 | 0 | 0 | 75.7581 | 13207.4901 | 0 | 0 | 0 | 0 | 0 | 0 | 19.5703 | 443.6344 | 2.2975 | 1.7904 | 1.7904 | 434.0222 | 1.638 | 30.313 | 255.521 | 34.371 | 2.2975 | 1.638 | 42.1665 | 2.1901 | 1 | 0 | 0 | 5.2156 | 0 | 0 | 0
2014-08-09 | 16時 | 45.4392 | 0 | 0 | 0.013487 | 1 | 0.347 | 22.7445 | 37.897 | 3.526 | 5.3236 | 0.0468 | 0.123 | 0 | 0 | 0 | 74.2811 | 13207.4901 | 0 | 0 | 0 | 0 | 0 | 0 | 17.7398 | 443.9355 | 2.2975 | 1.7914 | 1.7914 | 433.3145 | 1.5551 | 28.0681 | 255.521 | 34.371 | 2.2975 | 1.5551 | 40.2237 | 2.0891 | 1 | 0 | 0 | 5.2156 | 0 | 0 | 0
2014-08-09 | 17時 | 44.9302 | 0 | 0 | 0.014179 | 1 | 0.347 | 22.1997 | 37.897 | 3.526 | 5.2384 | 0.0492 | 0.123 | 0 | 0 | 0 | 73.8641 | 13207.4901 | 0 | 0 | 0 | 0 | 0 | 0 | 17.2075 | 444.072 | 2.2975 | 1.7918 | 1.7918 | 433.1145 | 1.5323 | 27.4381 | 255.521 | 34.371 | 2.2975 | 1.5323 | 39.7147 | 2.0627 | 1 | 0 | 0 | 5.2156 | 0 | 0 | 0
2014-08-09 | 18時 | 44.5959 | 0 | 0 | 0.01464 | 1 | 0.347 | 21.8258 | 37.897 | 3.526 | 5.1816 | 0.0508 | 0.123 | 0 | 0 | 0 | 73.5827 | 13207.4901 | 0 | 0 | 0 | 0 | 0 | 0 | 16.8456 | 444.1774 | 2.2975 | 1.7921 | 1.7921 | 432.9783 | 1.5169 | 27.0074 | 255.521 | 34.371 | 2.2975 | 1.5169 | 39.3803 | 2.0453 | 1 | 0 | 0 | 5.2156 | 0 | 0 | 0
2014-08-09 | 19時 | 44.1017 | 0 | 0 | 0.015331 | 1 | 0.347 | 21.2829 | 37.897 | 3.526 | 5.0964 | 0.0532 | 0.123 | 0 | 0 | 0 | 73.1556 | 13207.4901 | 0 | 0 | 0 | 0 | 0 | 0 | 16.3294 | 444.3389 | 2.2975 | 1.7926 | 1.7926 | 432.7758 | 1.4946 | 26.3793 | 255.521 | 34.371 | 2.2975 | 1.4946 | 38.8862 | 2.0197 | 1 | 0 | 0 | 5.2156 | 0 | 0 | 0
2014-08-09 | 20時 | 43.858 | 0 | 0 | 0.015677 | 1 | 0.347 | 21.012 | 37.897 | 3.526 | 5.0538 | 0.0544 | 0.123 | 0 | 0 | 0 | 72.9398 | 13207.4901 | 0 | 0 | 0 | 0 | 0 | 0 | 16.0768 | 444.4242 | 2.2975 | 1.7929 | 1.7929 | 432.6741 | 1.4836 | 26.0658 | 255.521 | 34.371 | 2.2975 | 1.4836 | 38.6425 | 2.007 | 1 | 0 | 0 | 5.2156 | 0 | 0 | 0
2014-08-09 | 21時 | 43.6166 | 0 | 0 | 0.016023 | 1 | 0.347 | 20.7414 | 37.897 | 3.526 | 5.0112 | 0.0556 | 0.123 | 0 | 0 | 0 | 72.7225 | 13207.4901 | 0 | 0 | 0 | 0 | 0 | 0 | 15.8284 | 444.5121 | 2.2975 | 1.7931 | 1.7931 | 432.5721 | 1.4726 | 25.7526 | 255.521 | 34.371 | 2.2975 | 1.4726 | 38.401 | 1.9945 | 1 | 0 | 0 | 5.2156 | 0 | 0 | 0
2014-08-09 | 22時 | 43.1404 | 0 | 0 | 0.016715 | 1 | 0.347 | 20.2402 | 37.897 | 3.526 | 4.926 | 0.058 | 0.123 | 0 | 0 | 0 | 72.2832 | 13207.4901 | 0 | 0 | 0 | 0 | 0 | 0 | 15.3794 | 444.6737 | 2.2975 | 1.7936 | 1.7936 | 432.3746 | 1.4525 | 25.1662 | 255.521 | 34.371 | 2.2975 | 1.4525 | 37.9248 | 1.9697 | 1 | 0 | 0 | 5.2156 | 0 | 0 | 0
2014-08-09 | 23時 | 42.5193 | 0 | 0 | 0.017637 | 1 | 0.347 | 19.5787 | 37.897 | 3.526 | 4.8124 | 0.0612 | 0.123 | 0 | 0 | 0 | 71.6881 | 13207.4901 | 0 | 0 | 0 | 0 | 0 | 0 | 14.8107 | 444.8971 | 2.2975 | 1.7943 | 1.7943 | 432.1107 | 1.4263 | 24.3911 | 255.521 | 34.371 | 2.2975 | 1.4263 | 37.3037 | 1.9375 | 1 | 0 | 0 | 5.2156 | 0 | 0 | 0
2014-08-10 | 0時 | 42.1392 | 0 | 0 | 0.018213 | 1 | 0.347 | 19.1484 | 37.897 | 3.526 | 4.7414 | 0.0632 | 0.123 | 0 | 0 | 0 | 71.3107 | 13207.4901 | 0 | 0 | 0 | 0 | 0 | 0 | 14.4562 | 445.0519 | 2.2975 | 1.7948 | 1.7948 | 431.9412 | 1.4094 | 23.8898 | 255.521 | 34.371 | 2.2975 | 1.4094 | 36.9236 | 1.9177 | 1 | 0 | 0 | 5.2156 | 0 | 0 | 0
2014-08-10 | 1時 | 42.1392 | 0 | 0 | 0.018213 | 1 | 0.347 | 19.1484 | 37.897 | 3.526 | 4.7414 | 0.0632 | 0.123 | 0 | 0 | 0 | 71.3107 | 13207.4901 | 0 | 0 | 0 | 0 | 0 | 0 | 14.4562 | 445.0519 | 2.2975 | 1.7948 | 1.7948 | 431.9412 | 1.4094 | 23.8898 | 255.521 | 34.371 | 2.2975 | 1.4094 | 36.9236 | 1.9177 | 1 | 0 | 0 | 5.2156 | 0 | 0 | 0
2014-08-10 | 2時 | 42.2905 | 0 | 0 | 0.017983 | 1 | 0.347 | 19.312 | 37.897 | 3.526 | 4.7698 | 0.0624 | 0.123 | 0 | 0 | 0 | 71.4622 | 13207.4901 | 0 | 0 | 0 | 0 | 0 | 0 | 14.5895 | 444.9943 | 2.2975 | 1.7946 | 1.7946 | 432.0073 | 1.4158 | 24.0818 | 255.521 | 34.371 | 2.2975 | 1.4158 | 37.0749 | 1.9256 | 1 | 0 | 0 | 5.2156 | 0 | 0 | 0
2014-08-10 | 3時 | 42.1392 | 0 | 0 | 0.018213 | 1 | 0.347 | 19.1484 | 37.897 | 3.526 | 4.7414 | 0.0632 | 0.123 | 0 | 0 | 0 | 71.3107 | 13207.4901 | 0 | 0 | 0 | 0 | 0 | 0 | 14.4562 | 445.0519 | 2.2975 | 1.7948 | 1.7948 | 431.9412 | 1.4094 | 23.8898 | 255.521 | 34.371 | 2.2975 | 1.4094 | 36.9236 | 1.9177 | 1 | 0 | 0 | 5.2156 | 0 | 0 | 0
2014-08-10 | 4時 | 42.2147 | 0 | 0 | 0.018098 | 1 | 0.347 | 19.251 | 37.897 | 3.526 | 4.7556 | 0.0628 | 0.123 | 0 | 0 | 0 | 71.3866 | 13207.4901 | 0 | 0 | 0 | 0 | 0 | 0 | 14.5396 | 445.0112 | 2.2975 | 1.7947 | 1.7947 | 431.9785 | 1.4134 | 24.0066 | 255.521 | 34.371 | 2.2975 | 1.4134 | 36.9992 | 1.9217 | 1 | 0 | 0 | 5.2156 | 0 | 0 | 0
2014-08-10 | 5時 | 43.1404 | 0 | 0 | 0.016715 | 1 | 0.347 | 20.2596 | 37.897 | 3.526 | 4.926 | 0.058 | 0.123 | 0 | 0 | 0 | 72.2832 | 13207.4901 | 0 | 0 | 0 | 0 | 0 | 0 | 15.3965 | 444.6631 | 2.2975 | 1.7936 | 1.7936 | 432.3784 | 1.4533 | 25.1856 | 255.521 | 34.371 | 2.2975 | 1.4533 | 37.9248 | 1.9697 | 1 | 0 | 0 | 5.2156 | 0 | 0 | 0
2014-08-10 | 6時 | 44.3477 | 0 | 0 | 0.014986 | 1 | 0.347 | 21.5188 | 37.897 | 3.526 | 5.139 | 0.052 | 0.123 | 0 | 0 | 0 | 73.3699 | 13207.4901 | 0 | 0 | 0 | 0 | 0 | 0 | 16.552 | 444.2742 | 2.2975 | 1.7924 | 1.7924 | 432.8706 | 1.5042 | 26.6578 | 255.521 | 34.371 | 2.2975 | 1.5042 | 39.1321 | 2.0325 | 1 | 0 | 0 | 5.2156 | 0 | 0 | 0
2014-08-10 | 7時 | 45.8702 | 0 | 0 | 0.012911 | 1 | 0.347 | 23.0779 | 37.897 | 3.526 | 5.3946 | 0.0448 | 0.123 | 0 | 0 | 0 | 74.6239 | 13207.4901 | 0 | 0 | 0 | 0 | 0 | 0 | 18.0658 | 443.885 | 2.2975 | 1.7912 | 1.7912 | 433.4585 | 1.5692 | 28.4725 | 255.521 | 34.371 | 2.2975 | 1.5692 | 40.6547 | 2.1115 | 1 | 0 | 0 | 5.2156 | 0 | 0 | 0
2014-08-10 | 8時 | 46.6617 | 0 | 0 | 0.011873 | 1 | 0.347 | 23.8756 | 37.897 | 3.526 | 5.5224 | 0.0412 | 0.123 | 0 | 0 | 0 | 75.2304 | 13207.4901 | 0 | 0 | 0 | 0 | 0 | 0 | 18.8366 | 443.7428 | 2.2975 | 1.7908 | 1.7908 | 433.7505 | 1.6032 | 29.398 | 255.521 | 34.371 | 2.2975 | 1.6032 | 41.4461 | 2.1526 | 1 | 0 | 0 | 5.2156 | 0 | 0 | 0
2014-08-10 | 9時 | 48.1184 | 0 | 0 | 0.010029 | 1 | 0.347 | 25.2285 | 37.897 | 3.526 | 5.7496 | 0.0348 | 0.123 | 0 | 0 | 0 | 76.2749 | 13207.4901 | 0 | 0 | 0 | 0 | 0 | 0 | 20.0287 | 443.6425 | 2.2975 | 1.7904 | 1.7904 | 434.2498 | 1.6622 | 30.9781 | 255.521 | 34.371 | 2.2975 | 1.6622 | 42.9028 | 2.2283 | 1 | 0 | 0 | 5.2156 | 0 | 0 | 0
2014-08-10 | 10時 | 48.4925 | 0 | 0 | 0.0095677 | 1 | 0.347 | 25.5449 | 37.897 | 3.526 | 5.8064 | 0.0332 | 0.123 | 0 | 0 | 0 | 76.5293 | 13207.4901 | 0 | 0 | 0 | 0 | 0 | 0 | 20.268 | 443.6517 | 2.2975 | 1.7905 | 1.7905 | 434.3695 | 1.6762 | 31.3513 | 255.521 | 34.371 | 2.2975 | 1.6762 | 43.2769 | 2.2477 | 1 | 0 | 0 | 5.2156 | 0 | 0 | 0
2014-08-10 | 11時 | 49.3488 | 0 | 0 | 0.0085303 | 1 | 0.347 | 26.3153 | 37.897 | 3.526 | 5.9342 | 0.0296 | 0.123 | 0 | 0 | 0 | 77.0918 | 13207.4901 | 0 | 0 | 0 | 0 | 0 | 0 | 20.7541 | 443.7136 | 2.2975 | 1.7907 | 1.7907 | 434.6458 | 1.7108 | 32.2495 | 255.521 | 34.371 | 2.2975 | 1.7108 | 44.1332 | 2.2922 | 1 | 0 | 0 | 5.2156 | 0 | 0 | 0
2014-08-10 | 12時 | 47.7483 | 0 | 0 | 0.01049 | 1 | 0.347 | 24.7468 | 37.897 | 3.526 | 5.6928 | 0.0364 | 0.123 | 0 | 0 | 0 | 76.0179 | 13207.4901 | 0 | 0 | 0 | 0 | 0 | 0 | 19.6294 | 443.6884 | 2.2975 | 1.7906 | 1.7906 | 434.1023 | 1.641 | 30.4396 | 255.521 | 34.371 | 2.2975 | 1.641 | 42.5327 | 2.2091 | 1 | 0 | 0 | 5.2156 | 0 | 0 | 0
2014-08-10 | 13時 | 41.9889 | 0 | 0 | 0.018444 | 1 | 0.347 | 18.7296 | 37.897 | 3.526 | 4.713 | 0.064 | 0.123 | 0 | 0 | 0 | 71.1586 | 13207.4901 | 0 | 0 | 0 | 0 | 0 | 0 | 14.1221 | 445.2576 | 2.2975 | 1.7954 | 1.7954 | 431.8222 | 1.3931 | 23.4426 | 255.521 | 34.371 | 2.2975 | 1.3931 | 36.7733 | 1.9099 | 1 | 0 | 0 | 5.2156 | 0 | 0 | 0
2014-08-10 | 14時 | 42.0639 | 0 | 0 | 0.018329 | 1 | 0.347 | 18.749 | 37.897 | 3.526 | 4.7272 | 0.0636 | 0.123 | 0 | 0 | 0 | 71.2348 | 13207.4901 | 0 | 0 | 0 | 0 | 0 | 0 | 14.1371 | 445.2643 | 2.2975 | 1.7955 | 1.7955 | 431.8426 | 1.3939 | 23.4762 | 255.521 | 34.371 | 2.2975 | 1.3939 | 36.8484 | 1.9138 | 1 | 0 | 0 | 5.2156 | 0 | 0 | 0
2014-08-10 | 15時 | 43.2981 | 0 | 0 | 0.016484 | 1 | 0.347 | 20.0803 | 37.897 | 3.526 | 4.9544 | 0.0572 | 0.123 | 0 | 0 | 0 | 72.4303 | 13207.4901 | 0 | 0 | 0 | 0 | 0 | 0 | 15.2382 | 444.7973 | 2.2975 | 1.794 | 1.794 | 432.3761 | 1.4461 | 25.0347 | 255.521 | 34.371 | 2.2975 | 1.4461 | 38.0825 | 1.9779 | 1 | 0 | 0 | 5.2156 | 0 | 0 | 0
2014-08-10 | 16時 | 43.0619 | 0 | 0 | 0.01683 | 1 | 0.347 | 19.8049 | 37.897 | 3.526 | 4.9118 | 0.0584 | 0.123 | 0 | 0 | 0 | 72.2094 | 13207.4901 | 0 | 0 | 0 | 0 | 0 | 0 | 15.0008 | 444.896 | 2.2975 | 1.7943 | 1.7943 | 432.2716 | 1.4352 | 24.7167 | 255.521 | 34.371 | 2.2975 | 1.4352 | 37.8463 | 1.9657 | 1 | 0 | 0 | 5.2156 | 0 | 0 | 0
2014-08-10 | 17時 | 42.7503 | 0 | 0 | 0.017291 | 1 | 0.347 | 19.4649 | 37.897 | 3.526 | 4.855 | 0.06 | 0.123 | 0 | 0 | 0 | 71.9126 | 13207.4901 | 0 | 0 | 0 | 0 | 0 | 0 | 14.7145 | 445.0152 | 2.2975 | 1.7947 | 1.7947 | 432.1371 | 1.4218 | 24.3199 | 255.521 | 34.371 | 2.2975 | 1.4218 | 37.5348 | 1.9495 | 1 | 0 | 0 | 5.2156 | 0 | 0 | 0
2014-08-10 | 18時 | 41.544 | 0 | 0 | 0.019135 | 1 | 0.347 | 18.101 | 37.897 | 3.526 | 4.6278 | 0.0664 | 0.123 | 0 | 0 | 0 | 70.6981 | 13207.4901 | 0 | 0 | 0 | 0 | 0 | 0 | 13.6437 | 445.5182 | 2.2975 | 1.7963 | 1.7963 | 431.5925 | 1.3689 | 22.7288 | 255.521 | 34.371 | 2.2975 | 1.3689 | 36.3284 | 1.8868 | 1 | 0 | 0 | 5.2156 | 0 | 0 | 0
2014-08-10 | 19時 | 41.3977 | 0 | 0 | 0.019366 | 1 | 0.347 | 17.9351 | 37.897 | 3.526 | 4.5994 | 0.0672 | 0.123 | 0 | 0 | 0 | 70.5433 | 13207.4901 | 0 | 0 | 0 | 0 | 0 | 0 | 13.5219 | 445.5804 | 2.2975 | 1.7964 | 1.7964 | 431.5248 | 1.3626 | 22.5345 | 255.521 | 34.371 | 2.2975 | 1.3626 | 36.1821 | 1.8792 | 1 | 0 | 0 | 5.2156 | 0 | 0 | 0
2014-08-10 | 20時 | 41.3249 | 0 | 0 | 0.019481 | 1 | 0.347 | 17.8524 | 37.897 | 3.526 | 4.5852 | 0.0676 | 0.123 | 0 | 0 | 0 | 70.4656 | 13207.4901 | 0 | 0 | 0 | 0 | 0 | 0 | 13.4619 | 445.6116 | 2.2975 | 1.7965 | 1.7965 | 431.4909 | 1.3595 | 22.4376 | 255.521 | 34.371 | 2.2975 | 1.3595 | 36.1093 | 1.8755 | 1 | 0 | 0 | 5.2156 | 0 | 0 | 0
2014-08-10 | 21時 | 41.0362 | 0 | 0 | 0.019942 | 1 | 0.347 | 17.5228 | 37.897 | 3.526 | 4.5284 | 0.0692 | 0.123 | 0 | 0 | 0 | 70.1532 | 13207.4901 | 0 | 0 | 0 | 0 | 0 | 0 | 13.227 | 445.7361 | 2.2975 | 1.7969 | 1.7969 | 431.3553 | 1.347 | 22.0512 | 255.521 | 34.371 | 2.2975 | 1.347 | 35.8206 | 1.8605 | 1 | 0 | 0 | 5.2156 | 0 | 0 | 0
2014-08-10 | 22時 | 41.0362 | 0 | 0 | 0.019942 | 1 | 0.347 | 17.5228 | 37.897 | 3.526 | 4.5284 | 0.0692 | 0.123 | 0 | 0 | 0 | 70.1532 | 13207.4901 | 0 | 0 | 0 | 0 | 0 | 0 | 13.227 | 445.7361 | 2.2975 | 1.7969 | 1.7969 | 431.3553 | 1.347 | 22.0512 | 255.521 | 34.371 | 2.2975 | 1.347 | 35.8206 | 1.8605 | 1 | 0 | 0 | 5.2156 | 0 | 0 | 0
2014-08-10 | 23時 | 40.8223 | 0 | 0 | 0.020288 | 1 | 0.347 | 17.277 | 37.897 | 3.526 | 4.4858 | 0.0704 | 0.123 | 0 | 0 | 0 | 69.9172 | 13207.4901 | 0 | 0 | 0 | 0 | 0 | 0 | 13.0564 | 445.8295 | 2.2975 | 1.7972 | 1.7972 | 431.2536 | 1.3377 | 21.7628 | 255.521 | 34.371 | 2.2975 | 1.3377 | 35.6067 | 1.8493 | 1 | 0 | 0 | 5.2156 | 0 | 0 | 0
2014-08-11 | 0時 | 40.6106 | 0 | 0 | 0.020634 | 1 | 0.347 | 17.0565 | 37.897 | 3.526 | 4.4432 | 0.0716 | 0.123 | 0 | 0 | 0 | 69.6796 | 13207.4901 | 0 | 0 | 0 | 0 | 0 | 0 | 12.9067 | 445.9081 | 2.2975 | 1.7975 | 1.7975 | 431.1571 | 1.3295 | 21.4997 | 255.521 | 34.371 | 2.2975 | 1.3295 | 35.3951 | 1.8384 | 1 | 0 | 0 | 5.2156 | 0 | 0 | 0
2014-08-11 | 1時 | 40.6106 | 0 | 0 | 0.020634 | 1 | 0.347 | 17.0565 | 37.897 | 3.526 | 4.4432 | 0.0716 | 0.123 | 0 | 0 | 0 | 69.6796 | 13207.4901 | 0 | 0 | 0 | 0 | 0 | 0 | 12.9067 | 445.9081 | 2.2975 | 1.7975 | 1.7975 | 431.1571 | 1.3295 | 21.4997 | 255.521 | 34.371 | 2.2975 | 1.3295 | 35.3951 | 1.8384 | 1 | 0 | 0 | 5.2156 | 0 | 0 | 0
2014-08-11 | 2時 | 40.6809 | 0 | 0 | 0.020519 | 1 | 0.347 | 17.1617 | 37.897 | 3.526 | 4.4574 | 0.0712 | 0.123 | 0 | 0 | 0 | 69.759 | 13207.4901 | 0 | 0 | 0 | 0 | 0 | 0 | 12.9778 | 445.8629 | 2.2975 | 1.7973 | 1.7973 | 431.1962 | 1.3334 | 21.6191 | 255.521 | 34.371 | 2.2975 | 1.3334 | 35.4654 | 1.842 | 1 | 0 | 0 | 5.2156 | 0 | 0 | 0
2014-08-11 | 3時 | 40.6809 | 0 | 0 | 0.020519 | 1 | 0.347 | 17.1138 | 37.897 | 3.526 | 4.4574 | 0.0712 | 0.123 | 0 | 0 | 0 | 69.759 | 13207.4901 | 0 | 0 | 0 | 0 | 0 | 0 | 12.9453 | 445.8916 | 2.2975 | 1.7974 | 1.7974 | 431.1858 | 1.3316 | 21.5712 | 255.521 | 34.371 | 2.2975 | 1.3316 | 35.4654 | 1.842 | 1 | 0 | 0 | 5.2156 | 0 | 0 | 0
2014-08-11 | 4時 | 40.8933 | 0 | 0 | 0.020173 | 1 | 0.347 | 17.3353 | 37.897 | 3.526 | 4.5 | 0.07 | 0.123 | 0 | 0 | 0 | 69.996 | 13207.4901 | 0 | 0 | 0 | 0 | 0 | 0 | 13.0965 | 445.8124 | 2.2975 | 1.7972 | 1.7972 | 431.2824 | 1.3399 | 21.8353 | 255.521 | 34.371 | 2.2975 | 1.3399 | 35.6778 | 1.853 | 1 | 0 | 0 | 5.2156 | 0 | 0 | 0
2014-08-11 | 5時 | 40.7515 | 0 | 0 | 0.020403 | 1 | 0.347 | 17.1477 | 37.897 | 3.526 | 4.4716 | 0.0708 | 0.123 | 0 | 0 | 0 | 69.8382 | 13207.4901 | 0 | 0 | 0 | 0 | 0 | 0 | 12.9681 | 445.889 | 2.2975 | 1.7974 | 1.7974 | 431.2093 | 1.3329 | 21.6193 | 255.521 | 34.371 | 2.2975 | 1.3329 | 35.5359 | 1.8457 | 1 | 0 | 0 | 5.2156 | 0 | 0 | 0
2014-08-11 | 6時 | 40.8933 | 0 | 0 | 0.020173 | 1 | 0.347 | 17.3118 | 37.897 | 3.526 | 4.5 | 0.07 | 0.123 | 0 | 0 | 0 | 69.996 | 13207.4901 | 0 | 0 | 0 | 0 | 0 | 0 | 13.0802 | 445.8265 | 2.2975 | 1.7972 | 1.7972 | 431.2773 | 1.339 | 21.8118 | 255.521 | 34.371 | 2.2975 | 1.339 | 35.6778 | 1.853 | 1 | 0 | 0 | 5.2156 | 0 | 0 | 0
2014-08-11 | 7時 | 42.3665 | 0 | 0 | 0.017867 | 1 | 0.347 | 18.9594 | 37.897 | 3.526 | 4.784 | 0.062 | 0.123 | 0 | 0 | 0 | 71.5377 | 13207.4901 | 0 | 0 | 0 | 0 | 0 | 0 | 14.3029 | 445.2143 | 2.2975 | 1.7953 | 1.7953 | 431.9517 | 1.402 | 23.7434 | 255.521 | 34.371 | 2.2975 | 1.402 | 37.151 | 1.9296 | 1 | 0 | 0 | 5.2156 | 0 | 0 | 0
2014-08-11 | 8時 | 42.5193 | 0 | 0 | 0.017637 | 1 | 0.347 | 19.1086 | 37.897 | 3.526 | 4.8124 | 0.0612 | 0.123 | 0 | 0 | 0 | 71.6881 | 13207.4901 | 0 | 0 | 0 | 0 | 0 | 0 | 14.4224 | 445.1644 | 2.2975 | 1.7952 | 1.7952 | 432.0152 | 1.4078 | 23.921 | 255.521 | 34.371 | 2.2975 | 1.4078 | 37.3037 | 1.9375 | 1 | 0 | 0 | 5.2156 | 0 | 0 | 0
2014-08-11 | 9時 | 41.544 | 0 | 0 | 0.019135 | 1 | 0.347 | 17.9898 | 37.897 | 3.526 | 4.6278 | 0.0664 | 0.123 | 0 | 0 | 0 | 70.6981 | 13207.4901 | 0 | 0 | 0 | 0 | 0 | 0 | 13.5616 | 445.5838 | 2.2975 | 1.7965 | 1.7965 | 431.569 | 1.3647 | 22.6176 | 255.521 | 34.371 | 2.2975 | 1.3647 | 36.3284 | 1.8868 | 1 | 0 | 0 | 5.2156 | 0 | 0 | 0
2014-08-11 | 10時 | 41.8396 | 0 | 0 | 0.018674 | 1 | 0.347 | 18.2823 | 37.897 | 3.526 | 4.6846 | 0.0648 | 0.123 | 0 | 0 | 0 | 71.0058 | 13207.4901 | 0 | 0 | 0 | 0 | 0 | 0 | 13.7784 | 445.483 | 2.2975 | 1.7961 | 1.7961 | 431.6961 | 1.3759 | 22.9669 | 255.521 | 34.371 | 2.2975 | 1.3759 | 36.624 | 1.9022 | 1 | 0 | 0 | 5.2156 | 0 | 0 | 0
2014-08-11 | 11時 | 41.18 | 0 | 0 | 0.019712 | 1 | 0.347 | 17.5039 | 37.897 | 3.526 | 4.5568 | 0.0684 | 0.123 | 0 | 0 | 0 | 70.3098 | 13207.4901 | 0 | 0 | 0 | 0 | 0 | 0 | 13.2132 | 445.7831 | 2.2975 | 1.7971 | 1.7971 | 431.3837 | 1.3463 | 22.0607 | 255.521 | 34.371 | 2.2975 | 1.3463 | 35.9645 | 1.8679 | 1 | 0 | 0 | 5.2156 | 0 | 0 | 0
2014-08-11 | 12時 | 40.8223 | 0 | 0 | 0.020288 | 1 | 0.347 | 17.064 | 37.897 | 3.526 | 4.4858 | 0.0704 | 0.123 | 0 | 0 | 0 | 69.9172 | 13207.4901 | 0 | 0 | 0 | 0 | 0 | 0 | 12.9111 | 445.9571 | 2.2975 | 1.7976 | 1.7976 | 431.2073 | 1.3298 | 21.5498 | 255.521 | 34.371 | 2.2975 | 1.3298 | 35.6067 | 1.8493 | 1 | 0 | 0 | 5.2156 | 0 | 0 | 0
2014-08-11 | 13時 | 40.6809 | 0 | 0 | 0.020519 | 1 | 0.347 | 16.874 | 37.897 | 3.526 | 4.4574 | 0.0712 | 0.123 | 0 | 0 | 0 | 69.759 | 13207.4901 | 0 | 0 | 0 | 0 | 0 | 0 | 12.7843 | 446.0356 | 2.2975 | 1.7978 | 1.7978 | 431.1334 | 1.3227 | 21.3314 | 255.521 | 34.371 | 2.2975 | 1.3227 | 35.4654 | 1.842 | 1 | 0 | 0 | 5.2156 | 0 | 0 | 0
2014-08-11 | 14時 | 40.8223 | 0 | 0 | 0.020288 | 1 | 0.347 | 17.0165 | 37.897 | 3.526 | 4.4858 | 0.0704 | 0.123 | 0 | 0 | 0 | 69.9172 | 13207.4901 | 0 | 0 | 0 | 0 | 0 | 0 | 12.8791 | 445.9856 | 2.2975 | 1.7977 | 1.7977 | 431.1969 | 1.328 | 21.5023 | 255.521 | 34.371 | 2.2975 | 1.328 | 35.6067 | 1.8493 | 1 | 0 | 0 | 5.2156 | 0 | 0 | 0
2014-08-11 | 15時 | 41.18 | 0 | 0 | 0.019712 | 1 | 0.347 | 17.3889 | 37.897 | 3.526 | 4.5568 | 0.0684 | 0.123 | 0 | 0 | 0 | 70.3098 | 13207.4901 | 0 | 0 | 0 | 0 | 0 | 0 | 13.1328 | 445.8517 | 2.2975 | 1.7973 | 1.7973 | 431.3589 | 1.3419 | 21.9457 | 255.521 | 34.371 | 2.2975 | 1.3419 | 35.9645 | 1.8679 | 1 | 0 | 0 | 5.2156 | 0 | 0 | 0
2014-08-11 | 16時 | 40.3319 | 0 | 0 | 0.021095 | 1 | 0.347 | 16.3616 | 37.897 | 3.526 | 4.3864 | 0.0732 | 0.123 | 0 | 0 | 0 | 69.3605 | 13207.4901 | 0 | 0 | 0 | 0 | 0 | 0 | 12.4532 | 446.2555 | 2.2975 | 1.7985 | 1.7985 | 430.9394 | 1.3037 | 20.748 | 255.521 | 34.371 | 2.2975 | 1.3037 | 35.1163 | 1.8239 | 1 | 0 | 0 | 5.2156 | 0 | 0 | 0
2014-08-11 | 17時 | 40.0571 | 0 | 0 | 0.021556 | 1 | 0.347 | 16.0053 | 37.897 | 3.526 | 4.3296 | 0.0748 | 0.123 | 0 | 0 | 0 | 69.0387 | 13207.4901 | 0 | 0 | 0 | 0 | 0 | 0 | 12.2322 | 446.3999 | 2.2975 | 1.799 | 1.799 | 430.7953 | 1.2906 | 20.3349 | 255.521 | 34.371 | 2.2975 | 1.2906 | 34.8416 | 1.8096 | 1 | 0 | 0 | 5.2156 | 0 | 0 | 0
2014-08-11 | 18時 | 39.3876 | 0 | 0 | 0.022709 | 1 | 0.347 | 15.1316 | 37.897 | 3.526 | 4.1876 | 0.0788 | 0.123 | 0 | 0 | 0 | 68.2224 | 13207.4901 | 0 | 0 | 0 | 0 | 0 | 0 | 11.7204 | 446.7523 | 2.2975 | 1.8001 | 1.8001 | 430.4362 | 1.259 | 19.3192 | 255.521 | 34.371 | 2.2975 | 1.259 | 34.172 | 1.7748 | 1 | 0 | 0 | 5.2156 | 0 | 0 | 0
2014-08-11 | 19時 | 38.9978 | 0 | 0 | 0.023401 | 1 | 0.347 | 14.6162 | 37.897 | 3.526 | 4.1024 | 0.0812 | 0.123 | 0 | 0 | 0 | 67.7245 | 13207.4901 | 0 | 0 | 0 | 0 | 0 | 0 | 11.4374 | 446.9589 | 2.2975 | 1.8007 | 1.8007 | 430.2211 | 1.2406 | 18.7186 | 255.521 | 34.371 | 2.2975 | 1.2406 | 33.7822 | 1.7546 | 1 | 0 | 0 | 5.2156 | 0 | 0 | 0
2014-08-11 | 20時 | 38.492 | 0 | 0 | 0.024323 | 1 | 0.347 | 13.9436 | 37.897 | 3.526 | 3.9888 | 0.0844 | 0.123 | 0 | 0 | 0 | 67.0512 | 13207.4901 | 0 | 0 | 0 | 0 | 0 | 0 | 11.0877 | 447.2257 | 2.2975 | 1.8015 | 1.8015 | 429.9358 | 1.2169 | 17.9324 | 255.521 | 34.371 | 2.2975 | 1.2169 | 33.2764 | 1.7283 | 1 | 0 | 0 | 5.2156 | 0 | 0 | 0
2014-08-11 | 21時 | 38.0624 | 0 | 0 | 0.02513 | 1 | 0.347 | 13.2322 | 37.897 | 3.526 | 3.8894 | 0.0872 | 0.123 | 0 | 0 | 0 | 66.4532 | 13207.4901 | 0 | 0 | 0 | 0 | 0 | 0 | 10.7399 | 447.5333 | 2.2975 | 1.8025 | 1.8025 | 429.6548 | 1.1922 | 17.1216 | 255.521 | 34.371 | 2.2975 | 1.1922 | 32.8469 | 1.706 | 1 | 0 | 0 | 5.2156 | 0 | 0 | 0
2014-08-11 | 22時 | 38.245 | 0 | 0 | 0.024784 | 1 | 0.347 | 13.5335 | 37.897 | 3.526 | 3.932 | 0.086 | 0.123 | 0 | 0 | 0 | 66.7105 | 13207.4901 | 0 | 0 | 0 | 0 | 0 | 0 | 10.8845 | 447.4037 | 2.2975 | 1.8021 | 1.8021 | 429.7747 | 1.2027 | 17.4655 | 255.521 | 34.371 | 2.2975 | 1.2027 | 33.0295 | 1.7155 | 1 | 0 | 0 | 5.2156 | 0 | 0 | 0
2014-08-11 | 23時 | 37.8821 | 0 | 0 | 0.025476 | 1 | 0.347 | 12.9297 | 37.897 | 3.526 | 3.8468 | 0.0884 | 0.123 | 0 | 0 | 0 | 66.1944 | 13207.4901 | 0 | 0 | 0 | 0 | 0 | 0 | 10.5985 | 447.6633 | 2.2975 | 1.8029 | 1.8029 | 429.5342 | 1.1819 | 16.7765 | 255.521 | 34.371 | 2.2975 | 1.1819 | 32.6665 | 1.6966 | 1 | 0 | 0 | 5.2156 | 0 | 0 | 0
2014-08-12 | 0時 | 37.7631 | 0 | 0 | 0.025706 | 1 | 0.347 | 12.7381 | 37.897 | 3.526 | 3.8184 | 0.0892 | 0.123 | 0 | 0 | 0 | 66.021 | 13207.4901 | 0 | 0 | 0 | 0 | 0 | 0 | 10.511 | 447.7438 | 2.2975 | 1.8031 | 1.8031 | 429.456 | 1.1753 | 16.5565 | 255.521 | 34.371 | 2.2975 | 1.1753 | 32.5475 | 1.6905 | 1 | 0 | 0 | 5.2156 | 0 | 0 | 0
2014-08-12 | 1時 | 38.245 | 0 | 0 | 0.024784 | 1 | 0.347 | 13.5335 | 37.897 | 3.526 | 3.932 | 0.086 | 0.123 | 0 | 0 | 0 | 66.7105 | 13207.4901 | 0 | 0 | 0 | 0 | 0 | 0 | 10.8845 | 447.4037 | 2.2975 | 1.8021 | 1.8021 | 429.7747 | 1.2027 | 17.4655 | 255.521 | 34.371 | 2.2975 | 1.2027 | 33.0295 | 1.7155 | 1 | 0 | 0 | 5.2156 | 0 | 0 | 0
2014-08-12 | 2時 | 38.1839 | 0 | 0 | 0.024899 | 1 | 0.347 | 13.4537 | 37.897 | 3.526 | 3.9178 | 0.0864 | 0.123 | 0 | 0 | 0 | 66.6249 | 13207.4901 | 0 | 0 | 0 | 0 | 0 | 0 | 10.8458 | 447.4344 | 2.2975 | 1.8022 | 1.8022 | 429.7397 | 1.1999 | 17.3715 | 255.521 | 34.371 | 2.2975 | 1.1999 | 32.9684 | 1.7123 | 1 | 0 | 0 | 5.2156 | 0 | 0 | 0
2014-08-12 | 3時 | 37.8821 | 0 | 0 | 0.025476 | 1 | 0.347 | 12.9297 | 37.897 | 3.526 | 3.8468 | 0.0884 | 0.123 | 0 | 0 | 0 | 66.1944 | 13207.4901 | 0 | 0 | 0 | 0 | 0 | 0 | 10.5985 | 447.6633 | 2.2975 | 1.8029 | 1.8029 | 429.5342 | 1.1819 | 16.7765 | 255.521 | 34.371 | 2.2975 | 1.1819 | 32.6665 | 1.6966 | 1 | 0 | 0 | 5.2156 | 0 | 0 | 0
2014-08-12 | 4時 | 38.0624 | 0 | 0 | 0.02513 | 1 | 0.347 | 13.2322 | 37.897 | 3.526 | 3.8894 | 0.0872 | 0.123 | 0 | 0 | 0 | 66.4532 | 13207.4901 | 0 | 0 | 0 | 0 | 0 | 0 | 10.7399 | 447.5333 | 2.2975 | 1.8025 | 1.8025 | 429.6548 | 1.1922 | 17.1216 | 255.521 | 34.371 | 2.2975 | 1.1922 | 32.8469 | 1.706 | 1 | 0 | 0 | 5.2156 | 0 | 0 | 0
2014-08-12 | 5時 | 38.492 | 0 | 0 | 0.024323 | 1 | 0.347 | 13.9436 | 37.897 | 3.526 | 3.9888 | 0.0844 | 0.123 | 0 | 0 | 0 | 67.0512 | 13207.4901 | 0 | 0 | 0 | 0 | 0 | 0 | 11.0877 | 447.2257 | 2.2975 | 1.8015 | 1.8015 | 429.9358 | 1.2169 | 17.9324 | 255.521 | 34.371 | 2.2975 | 1.2169 | 33.2764 | 1.7283 | 1 | 0 | 0 | 5.2156 | 0 | 0 | 0
2014-08-12 | 6時 | 40.1254 | 0 | 0 | 0.021441 | 1 | 0.347 | 16.2901 | 37.897 | 3.526 | 4.3438 | 0.0744 | 0.123 | 0 | 0 | 0 | 69.1194 | 13207.4901 | 0 | 0 | 0 | 0 | 0 | 0 | 12.4087 | 446.2453 | 2.2975 | 1.7985 | 1.7985 | 430.8751 | 1.3011 | 20.6339 | 255.521 | 34.371 | 2.2975 | 1.3011 | 34.9099 | 1.8132 | 1 | 0 | 0 | 5.2156 | 0 | 0 | 0
2014-08-12 | 7時 | 41.9141 | 0 | 0 | 0.018559 | 1 | 0.347 | 18.4531 | 37.897 | 3.526 | 4.6988 | 0.0644 | 0.123 | 0 | 0 | 0 | 71.0823 | 13207.4901 | 0 | 0 | 0 | 0 | 0 | 0 | 13.908 | 445.4008 | 2.2975 | 1.7959 | 1.7959 | 431.7482 | 1.3824 | 23.1519 | 255.521 | 34.371 | 2.2975 | 1.3824 | 36.6986 | 1.9061 | 1 | 0 | 0 | 5.2156 | 0 | 0 | 0
2014-08-12 | 8時 | 44.4302 | 0 | 0 | 0.01487 | 1 | 0.347 | 21.2685 | 37.897 | 3.526 | 5.1532 | 0.0516 | 0.123 | 0 | 0 | 0 | 73.441 | 13207.4901 | 0 | 0 | 0 | 0 | 0 | 0 | 16.3144 | 444.4184 | 2.2975 | 1.7929 | 1.7929 | 432.8399 | 1.494 | 26.4217 | 255.521 | 34.371 | 2.2975 | 1.494 | 39.2146 | 2.0367 | 1 | 0 | 0 | 5.2156 | 0 | 0 | 0
2014-08-12 | 9時 | 46.0444 | 0 | 0 | 0.01268 | 1 | 0.347 | 22.9365 | 37.897 | 3.526 | 5.423 | 0.044 | 0.123 | 0 | 0 | 0 | 74.7599 | 13207.4901 | 0 | 0 | 0 | 0 | 0 | 0 | 17.926 | 443.9803 | 2.2975 | 1.7915 | 1.7915 | 433.4671 | 1.5632 | 28.3595 | 255.521 | 34.371 | 2.2975 | 1.5632 | 40.8288 | 2.1206 | 1 | 0 | 0 | 5.2156 | 0 | 0 | 0
2014-08-12 | 10時 | 48.5866 | 0 | 0 | 0.0094524 | 1 | 0.347 | 25.4609 | 37.897 | 3.526 | 5.8206 | 0.0328 | 0.123 | 0 | 0 | 0 | 76.5925 | 13207.4901 | 0 | 0 | 0 | 0 | 0 | 0 | 20.2054 | 443.686 | 2.2975 | 1.7906 | 1.7906 | 434.3734 | 1.6725 | 31.2815 | 255.521 | 34.371 | 2.2975 | 1.6725 | 43.3711 | 2.2526 | 1 | 0 | 0 | 5.2156 | 0 | 0 | 0
2014-08-12 | 11時 | 49.4452 | 0 | 0 | 0.008415 | 1 | 0.347 | 26.2789 | 37.897 | 3.526 | 5.9484 | 0.0292 | 0.123 | 0 | 0 | 0 | 77.1535 | 13207.4901 | 0 | 0 | 0 | 0 | 0 | 0 | 20.734 | 443.7351 | 2.2975 | 1.7907 | 1.7907 | 434.6576 | 1.7091 | 32.2273 | 255.521 | 34.371 | 2.2975 | 1.7091 | 44.2296 | 2.2972 | 1 | 0 | 0 | 5.2156 | 0 | 0 | 0
2014-08-12 | 12時 | 50.1268 | 0 | 0 | 0.0076081 | 1 | 0.347 | 26.9188 | 37.897 | 3.526 | 6.0478 | 0.0264 | 0.123 | 0 | 0 | 0 | 77.5804 | 13207.4901 | 0 | 0 | 0 | 0 | 0 | 0 | 21.0118 | 443.8388 | 2.2975 | 1.7911 | 1.7911 | 434.8763 | 1.7382 | 32.9666 | 255.521 | 34.371 | 2.2975 | 1.7382 | 44.9112 | 2.3326 | 1 | 0 | 0 | 5.2156 | 0 | 0 | 0
2014-08-12 | 13時 | 49.4452 | 0 | 0 | 0.008415 | 1 | 0.347 | 26.2916 | 37.897 | 3.526 | 5.9484 | 0.0292 | 0.123 | 0 | 0 | 0 | 77.1535 | 13207.4901 | 0 | 0 | 0 | 0 | 0 | 0 | 20.7409 | 443.734 | 2.2975 | 1.7907 | 1.7907 | 434.6595 | 1.7097 | 32.24 | 255.521 | 34.371 | 2.2975 | 1.7097 | 44.2296 | 2.2972 | 1 | 0 | 0 | 5.2156 | 0 | 0 | 0
2014-08-12 | 14時 | 47.8404 | 0 | 0 | 0.010375 | 1 | 0.347 | 24.7663 | 37.897 | 3.526 | 5.707 | 0.036 | 0.123 | 0 | 0 | 0 | 76.0824 | 13207.4901 | 0 | 0 | 0 | 0 | 0 | 0 | 19.6457 | 443.7014 | 2.2975 | 1.7906 | 1.7906 | 434.1227 | 1.6419 | 30.4733 | 255.521 | 34.371 | 2.2975 | 1.6419 | 42.6249 | 2.2139 | 1 | 0 | 0 | 5.2156 | 0 | 0 | 0
2014-08-12 | 15時 | 47.0199 | 0 | 0 | 0.011412 | 1 | 0.347 | 23.9308 | 37.897 | 3.526 | 5.5792 | 0.0396 | 0.123 | 0 | 0 | 0 | 75.4956 | 13207.4901 | 0 | 0 | 0 | 0 | 0 | 0 | 18.8873 | 443.7964 | 2.2975 | 1.7909 | 1.7909 | 433.8281 | 1.6056 | 29.51 | 255.521 | 34.371 | 2.2975 | 1.6056 | 41.8043 | 2.1712 | 1 | 0 | 0 | 5.2156 | 0 | 0 | 0
2014-08-12 | 16時 | 45.5249 | 0 | 0 | 0.013372 | 1 | 0.347 | 22.4063 | 37.897 | 3.526 | 5.3378 | 0.0464 | 0.123 | 0 | 0 | 0 | 74.35 | 13207.4901 | 0 | 0 | 0 | 0 | 0 | 0 | 17.4071 | 444.1038 | 2.2975 | 1.7919 | 1.7919 | 433.2701 | 1.541 | 27.7441 | 255.521 | 34.371 | 2.2975 | 1.541 | 40.3094 | 2.0936 | 1 | 0 | 0 | 5.2156 | 0 | 0 | 0
2014-08-12 | 17時 | 44.7625 | 0 | 0 | 0.014409 | 1 | 0.347 | 21.5997 | 37.897 | 3.526 | 5.21 | 0.05 | 0.123 | 0 | 0 | 0 | 73.7237 | 13207.4901 | 0 | 0 | 0 | 0 | 0 | 0 | 16.6276 | 444.3243 | 2.2975 | 1.7926 | 1.7926 | 432.9695 | 1.5076 | 26.8097 | 255.521 | 34.371 | 2.2975 | 1.5076 | 39.547 | 2.054 | 1 | 0 | 0 | 5.2156 | 0 | 0 | 0
2014-08-12 | 18時 | 43.5366 | 0 | 0 | 0.016138 | 1 | 0.347 | 20.2803 | 37.897 | 3.526 | 4.997 | 0.056 | 0.123 | 0 | 0 | 0 | 72.6497 | 13207.4901 | 0 | 0 | 0 | 0 | 0 | 0 | 15.4133 | 444.7418 | 2.2975 | 1.7939 | 1.7939 | 432.4653 | 1.4541 | 25.2773 | 255.521 | 34.371 | 2.2975 | 1.4541 | 38.321 | 1.9903 | 1 | 0 | 0 | 5.2156 | 0 | 0 | 0
2014-08-12 | 19時 | 42.5961 | 0 | 0 | 0.017522 | 1 | 0.347 | 19.2345 | 37.897 | 3.526 | 4.8266 | 0.0608 | 0.123 | 0 | 0 | 0 | 71.7631 | 13207.4901 | 0 | 0 | 0 | 0 | 0 | 0 | 14.5247 | 445.1103 | 2.2975 | 1.795 | 1.795 | 432.0573 | 1.4127 | 24.0611 | 255.521 | 34.371 | 2.2975 | 1.4127 | 37.3805 | 1.9415 | 1 | 0 | 0 | 5.2156 | 0 | 0 | 0
2014-08-12 | 20時 | 42.4428 | 0 | 0 | 0.017752 | 1 | 0.347 | 19.0648 | 37.897 | 3.526 | 4.7982 | 0.0616 | 0.123 | 0 | 0 | 0 | 71.613 | 13207.4901 | 0 | 0 | 0 | 0 | 0 | 0 | 14.3873 | 445.1715 | 2.2975 | 1.7952 | 1.7952 | 431.9897 | 1.4061 | 23.863 | 255.521 | 34.371 | 2.2975 | 1.4061 | 37.2272 | 1.9335 | 1 | 0 | 0 | 5.2156 | 0 | 0 | 0
2014-08-12 | 21時 | 41.9889 | 0 | 0 | 0.018444 | 1 | 0.347 | 18.5586 | 37.897 | 3.526 | 4.713 | 0.064 | 0.123 | 0 | 0 | 0 | 71.1586 | 13207.4901 | 0 | 0 | 0 | 0 | 0 | 0 | 13.9889 | 445.3571 | 2.2975 | 1.7958 | 1.7958 | 431.7866 | 1.3865 | 23.2716 | 255.521 | 34.371 | 2.2975 | 1.3865 | 36.7733 | 1.9099 | 1 | 0 | 0 | 5.2156 | 0 | 0 | 0
2014-08-12 | 22時 | 41.544 | 0 | 0 | 0.019135 | 1 | 0.347 | 18.0565 | 37.897 | 3.526 | 4.6278 | 0.0664 | 0.123 | 0 | 0 | 0 | 70.6981 | 13207.4901 | 0 | 0 | 0 | 0 | 0 | 0 | 13.6107 | 445.5444 | 2.2975 | 1.7963 | 1.7963 | 431.5831 | 1.3672 | 22.6843 | 255.521 | 34.371 | 2.2975 | 1.3672 | 36.3284 | 1.8868 | 1 | 0 | 0 | 5.2156 | 0 | 0 | 0
2014-08-12 | 23時 | 41.544 | 0 | 0 | 0.019135 | 1 | 0.347 | 18.0565 | 37.897 | 3.526 | 4.6278 | 0.0664 | 0.123 | 0 | 0 | 0 | 70.6981 | 13207.4901 | 0 | 0 | 0 | 0 | 0 | 0 | 13.6107 | 445.5444 | 2.2975 | 1.7963 | 1.7963 | 431.5831 | 1.3672 | 22.6843 | 255.521 | 34.371 | 2.2975 | 1.3672 | 36.3284 | 1.8868 | 1 | 0 | 0 | 5.2156 | 0 | 0 | 0
2014-08-13 | 0時 | 41.0362 | 0 | 0 | 0.019942 | 1 | 0.347 | 17.4764 | 37.897 | 3.526 | 4.5284 | 0.0692 | 0.123 | 0 | 0 | 0 | 70.1532 | 13207.4901 | 0 | 0 | 0 | 0 | 0 | 0 | 13.1944 | 445.7638 | 2.2975 | 1.797 | 1.797 | 431.3453 | 1.3452 | 22.0048 | 255.521 | 34.371 | 2.2975 | 1.3452 | 35.8206 | 1.8605 | 1 | 0 | 0 | 5.2156 | 0 | 0 | 0
2014-08-13 | 1時 | 40.9646 | 0 | 0 | 0.020058 | 1 | 0.347 | 17.3941 | 37.897 | 3.526 | 4.5142 | 0.0696 | 0.123 | 0 | 0 | 0 | 70.0747 | 13207.4901 | 0 | 0 | 0 | 0 | 0 | 0 | 13.137 | 445.7951 | 2.2975 | 1.7971 | 1.7971 | 431.3113 | 1.3421 | 21.9083 | 255.521 | 34.371 | 2.2975 | 1.3421 | 35.7491 | 1.8567 | 1 | 0 | 0 | 5.2156 | 0 | 0 | 0
2014-08-13 | 2時 | 41.18 | 0 | 0 | 0.019712 | 1 | 0.347 | 17.6415 | 37.897 | 3.526 | 4.5568 | 0.0684 | 0.123 | 0 | 0 | 0 | 70.3098 | 13207.4901 | 0 | 0 | 0 | 0 | 0 | 0 | 13.3107 | 445.7011 | 2.2975 | 1.7968 | 1.7968 | 431.4133 | 1.3515 | 22.1983 | 255.521 | 34.371 | 2.2975 | 1.3515 | 35.9645 | 1.8679 | 1 | 0 | 0 | 5.2156 | 0 | 0 | 0
2014-08-13 | 3時 | 42.0639 | 0 | 0 | 0.018329 | 1 | 0.347 | 18.7277 | 37.897 | 3.526 | 4.7272 | 0.0636 | 0.123 | 0 | 0 | 0 | 71.2348 | 13207.4901 | 0 | 0 | 0 | 0 | 0 | 0 | 14.1204 | 445.2766 | 2.2975 | 1.7955 | 1.7955 | 431.8382 | 1.393 | 23.4549 | 255.521 | 34.371 | 2.2975 | 1.393 | 36.8484 | 1.9138 | 1 | 0 | 0 | 5.2156 | 0 | 0 | 0
2014-08-13 | 4時 | 42.1392 | 0 | 0 | 0.018213 | 1 | 0.347 | 18.8747 | 37.897 | 3.526 | 4.7414 | 0.0632 | 0.123 | 0 | 0 | 0 | 71.3107 | 13207.4901 | 0 | 0 | 0 | 0 | 0 | 0 | 14.2362 | 445.2094 | 2.2975 | 1.7953 | 1.7953 | 431.885 | 1.3987 | 23.6161 | 255.521 | 34.371 | 2.2975 | 1.3987 | 36.9236 | 1.9177 | 1 | 0 | 0 | 5.2156 | 0 | 0 | 0
2014-08-13 | 5時 | 42.8278 | 0 | 0 | 0.017176 | 1 | 0.347 | 19.7094 | 37.897 | 3.526 | 4.8692 | 0.0596 | 0.123 | 0 | 0 | 0 | 71.987 | 13207.4901 | 0 | 0 | 0 | 0 | 0 | 0 | 14.9202 | 444.8955 | 2.2975 | 1.7943 | 1.7943 | 432.2029 | 1.4314 | 24.5786 | 255.521 | 34.371 | 2.2975 | 1.4314 | 37.6123 | 1.9535 | 1 | 0 | 0 | 5.2156 | 0 | 0 | 0
2014-08-13 | 6時 | 44.2655 | 0 | 0 | 0.015101 | 1 | 0.347 | 21.2915 | 37.897 | 3.526 | 5.1248 | 0.0524 | 0.123 | 0 | 0 | 0 | 73.2987 | 13207.4901 | 0 | 0 | 0 | 0 | 0 | 0 | 16.3367 | 444.3707 | 2.2975 | 1.7927 | 1.7927 | 432.8109 | 1.4949 | 26.4163 | 255.521 | 34.371 | 2.2975 | 1.4949 | 39.0499 | 2.0282 | 1 | 0 | 0 | 5.2156 | 0 | 0 | 0
2014-08-13 | 7時 | 44.9302 | 0 | 0 | 0.014179 | 1 | 0.347 | 22.0471 | 37.897 | 3.526 | 5.2384 | 0.0492 | 0.123 | 0 | 0 | 0 | 73.8641 | 13207.4901 | 0 | 0 | 0 | 0 | 0 | 0 | 17.0587 | 444.1437 | 2.2975 | 1.792 | 1.792 | 433.0864 | 1.526 | 27.2855 | 255.521 | 34.371 | 2.2975 | 1.526 | 39.7147 | 2.0627 | 1 | 0 | 0 | 5.2156 | 0 | 0 | 0
2014-08-13 | 8時 | 45.6971 | 0 | 0 | 0.013141 | 1 | 0.347 | 22.889 | 37.897 | 3.526 | 5.3662 | 0.0456 | 0.123 | 0 | 0 | 0 | 74.4873 | 13207.4901 | 0 | 0 | 0 | 0 | 0 | 0 | 17.8808 | 443.9278 | 2.2975 | 1.7913 | 1.7913 | 433.391 | 1.5612 | 28.2552 | 255.521 | 34.371 | 2.2975 | 1.5612 | 40.4815 | 2.1025 | 1 | 0 | 0 | 5.2156 | 0 | 0 | 0
2014-08-13 | 9時 | 45.6971 | 0 | 0 | 0.013141 | 1 | 0.347 | 22.9211 | 37.897 | 3.526 | 5.3662 | 0.0456 | 0.123 | 0 | 0 | 0 | 74.4873 | 13207.4901 | 0 | 0 | 0 | 0 | 0 | 0 | 17.9124 | 443.9142 | 2.2975 | 1.7913 | 1.7913 | 433.3968 | 1.5626 | 28.2873 | 255.521 | 34.371 | 2.2975 | 1.5626 | 40.4815 | 2.1025 | 1 | 0 | 0 | 5.2156 | 0 | 0 | 0
2014-08-13 | 10時 | 45.8702 | 0 | 0 | 0.012911 | 1 | 0.347 | 23.1255 | 37.897 | 3.526 | 5.3946 | 0.0448 | 0.123 | 0 | 0 | 0 | 74.6239 | 13207.4901 | 0 | 0 | 0 | 0 | 0 | 0 | 18.1126 | 443.8655 | 2.2975 | 1.7911 | 1.7911 | 433.4669 | 1.5712 | 28.5201 | 255.521 | 34.371 | 2.2975 | 1.5712 | 40.6547 | 2.1115 | 1 | 0 | 0 | 5.2156 | 0 | 0 | 0
2014-08-13 | 11時 | 46.5728 | 0 | 0 | 0.011988 | 1 | 0.347 | 23.8488 | 37.897 | 3.526 | 5.5082 | 0.0416 | 0.123 | 0 | 0 | 0 | 75.1637 | 13207.4901 | 0 | 0 | 0 | 0 | 0 | 0 | 18.8115 | 443.734 | 2.2975 | 1.7907 | 1.7907 | 433.7288 | 1.6021 | 29.357 | 255.521 | 34.371 | 2.2975 | 1.6021 | 41.3572 | 2.148 | 1 | 0 | 0 | 5.2156 | 0 | 0 | 0
2014-08-13 | 12時 | 46.8403 | 0 | 0 | 0.011643 | 1 | 0.347 | 24.1395 | 37.897 | 3.526 | 5.5508 | 0.0404 | 0.123 | 0 | 0 | 0 | 75.3633 | 13207.4901 | 0 | 0 | 0 | 0 | 0 | 0 | 19.0848 | 443.6891 | 2.2975 | 1.7906 | 1.7906 | 433.8296 | 1.6146 | 29.6903 | 255.521 | 34.371 | 2.2975 | 1.6146 | 41.6247 | 2.1619 | 1 | 0 | 0 | 5.2156 | 0 | 0 | 0
2014-08-13 | 13時 | 46.93 | 0 | 0 | 0.011527 | 1 | 0.347 | 24.2559 | 37.897 | 3.526 | 5.565 | 0.04 | 0.123 | 0 | 0 | 0 | 75.4295 | 13207.4901 | 0 | 0 | 0 | 0 | 0 | 0 | 19.1926 | 443.6695 | 2.2975 | 1.7905 | 1.7905 | 433.8663 | 1.6196 | 29.8209 | 255.521 | 34.371 | 2.2975 | 1.6196 | 41.7144 | 2.1666 | 1 | 0 | 0 | 5.2156 | 0 | 0 | 0
2014-08-13 | 14時 | 45.7835 | 0 | 0 | 0.013026 | 1 | 0.347 | 23.1827 | 37.897 | 3.526 | 5.3804 | 0.0452 | 0.123 | 0 | 0 | 0 | 74.5557 | 13207.4901 | 0 | 0 | 0 | 0 | 0 | 0 | 18.1691 | 443.824 | 2.2975 | 1.791 | 1.791 | 433.4601 | 1.5736 | 28.5631 | 255.521 | 34.371 | 2.2975 | 1.5736 | 40.568 | 2.107 | 1 | 0 | 0 | 5.2156 | 0 | 0 | 0
2014-08-13 | 15時 | 45.3538 | 0 | 0 | 0.013602 | 1 | 0.347 | 22.7411 | 37.897 | 3.526 | 5.3094 | 0.0472 | 0.123 | 0 | 0 | 0 | 74.212 | 13207.4901 | 0 | 0 | 0 | 0 | 0 | 0 | 17.7369 | 443.9188 | 2.2975 | 1.7913 | 1.7913 | 433.297 | 1.555 | 28.0505 | 255.521 | 34.371 | 2.2975 | 1.555 | 40.1382 | 2.0847 | 1 | 0 | 0 | 5.2156 | 0 | 0 | 0
2014-08-13 | 16時 | 44.1835 | 0 | 0 | 0.015216 | 1 | 0.347 | 21.5639 | 37.897 | 3.526 | 5.1106 | 0.0528 | 0.123 | 0 | 0 | 0 | 73.2272 | 13207.4901 | 0 | 0 | 0 | 0 | 0 | 0 | 16.5958 | 444.2156 | 2.2975 | 1.7922 | 1.7922 | 432.8456 | 1.5061 | 26.6745 | 255.521 | 34.371 | 2.2975 | 1.5061 | 38.9679 | 2.0239 | 1 | 0 | 0 | 5.2156 | 0 | 0 | 0
2014-08-13 | 17時 | 44.8463 | 0 | 0 | 0.014294 | 1 | 0.347 | 22.2339 | 37.897 | 3.526 | 5.2242 | 0.0496 | 0.123 | 0 | 0 | 0 | 73.794 | 13207.4901 | 0 | 0 | 0 | 0 | 0 | 0 | 17.2412 | 444.0381 | 2.2975 | 1.7917 | 1.7917 | 433.1039 | 1.5338 | 27.4581 | 255.521 | 34.371 | 2.2975 | 1.5338 | 39.6307 | 2.0583 | 1 | 0 | 0 | 5.2156 | 0 | 0 | 0
2014-08-13 | 18時 | 44.9302 | 0 | 0 | 0.014179 | 1 | 0.347 | 22.3181 | 37.897 | 3.526 | 5.2384 | 0.0492 | 0.123 | 0 | 0 | 0 | 73.8641 | 13207.4901 | 0 | 0 | 0 | 0 | 0 | 0 | 17.3233 | 444.0173 | 2.2975 | 1.7916 | 1.7916 | 433.1362 | 1.5373 | 27.5565 | 255.521 | 34.371 | 2.2975 | 1.5373 | 39.7147 | 2.0627 | 1 | 0 | 0 | 5.2156 | 0 | 0 | 0
2014-08-13 | 19時 | 44.7625 | 0 | 0 | 0.014409 | 1 | 0.347 | 22.1326 | 37.897 | 3.526 | 5.21 | 0.05 | 0.123 | 0 | 0 | 0 | 73.7237 | 13207.4901 | 0 | 0 | 0 | 0 | 0 | 0 | 17.1427 | 444.0672 | 2.2975 | 1.7918 | 1.7918 | 433.0686 | 1.5296 | 27.3426 | 255.521 | 34.371 | 2.2975 | 1.5296 | 39.547 | 2.054 | 1 | 0 | 0 | 5.2156 | 0 | 0 | 0
2014-08-13 | 20時 | 43.939 | 0 | 0 | 0.015562 | 1 | 0.347 | 21.2964 | 37.897 | 3.526 | 5.068 | 0.054 | 0.123 | 0 | 0 | 0 | 73.0119 | 13207.4901 | 0 | 0 | 0 | 0 | 0 | 0 | 16.3428 | 444.296 | 2.2975 | 1.7925 | 1.7925 | 432.745 | 1.4951 | 26.3644 | 255.521 | 34.371 | 2.2975 | 1.4951 | 38.7235 | 2.0112 | 1 | 0 | 0 | 5.2156 | 0 | 0 | 0
2014-08-13 | 21時 | 43.3773 | 0 | 0 | 0.016369 | 1 | 0.347 | 20.6993 | 37.897 | 3.526 | 4.9686 | 0.0568 | 0.123 | 0 | 0 | 0 | 72.5036 | 13207.4901 | 0 | 0 | 0 | 0 | 0 | 0 | 15.7909 | 444.4804 | 2.2975 | 1.793 | 1.793 | 432.514 | 1.4709 | 25.6679 | 255.521 | 34.371 | 2.2975 | 1.4709 | 38.1618 | 1.9821 | 1 | 0 | 0 | 5.2156 | 0 | 0 | 0
2014-08-13 | 22時 | 43.3773 | 0 | 0 | 0.016369 | 1 | 0.347 | 20.6804 | 37.897 | 3.526 | 4.9686 | 0.0568 | 0.123 | 0 | 0 | 0 | 72.5036 | 13207.4901 | 0 | 0 | 0 | 0 | 0 | 0 | 15.7736 | 444.4905 | 2.2975 | 1.7931 | 1.7931 | 432.5103 | 1.4702 | 25.649 | 255.521 | 34.371 | 2.2975 | 1.4702 | 38.1618 | 1.9821 | 1 | 0 | 0 | 5.2156 | 0 | 0 | 0
2014-08-13 | 23時 | 43.3773 | 0 | 0 | 0.016369 | 1 | 0.347 | 20.6614 | 37.897 | 3.526 | 4.9686 | 0.0568 | 0.123 | 0 | 0 | 0 | 72.5036 | 13207.4901 | 0 | 0 | 0 | 0 | 0 | 0 | 15.7563 | 444.5006 | 2.2975 | 1.7931 | 1.7931 | 432.5067 | 1.4694 | 25.63 | 255.521 | 34.371 | 2.2975 | 1.4694 | 38.1618 | 1.9821 | 1 | 0 | 0 | 5.2156 | 0 | 0 | 0
2014-08-14 | 0時 | 43.2191 | 0 | 0 | 0.016599 | 1 | 0.347 | 20.4774 | 37.897 | 3.526 | 4.9402 | 0.0576 | 0.123 | 0 | 0 | 0 | 72.3569 | 13207.4901 | 0 | 0 | 0 | 0 | 0 | 0 | 15.5906 | 444.5631 | 2.2975 | 1.7933 | 1.7933 | 432.4377 | 1.462 | 25.4176 | 255.521 | 34.371 | 2.2975 | 1.462 | 38.0035 | 1.9738 | 1 | 0 | 0 | 5.2156 | 0 | 0 | 0
2014-08-14 | 1時 | 43.1404 | 0 | 0 | 0.016715 | 1 | 0.347 | 20.3564 | 37.897 | 3.526 | 4.926 | 0.058 | 0.123 | 0 | 0 | 0 | 72.2832 | 13207.4901 | 0 | 0 | 0 | 0 | 0 | 0 | 15.4826 | 444.6105 | 2.2975 | 1.7934 | 1.7934 | 432.3974 | 1.4571 | 25.2824 | 255.521 | 34.371 | 2.2975 | 1.4571 | 37.9248 | 1.9697 | 1 | 0 | 0 | 5.2156 | 0 | 0 | 0
2014-08-14 | 2時 | 43.0619 | 0 | 0 | 0.01683 | 1 | 0.347 | 20.274 | 37.897 | 3.526 | 4.9118 | 0.0584 | 0.123 | 0 | 0 | 0 | 72.2094 | 13207.4901 | 0 | 0 | 0 | 0 | 0 | 0 | 15.4096 | 444.6373 | 2.2975 | 1.7935 | 1.7935 | 432.3647 | 1.4538 | 25.1858 | 255.521 | 34.371 | 2.2975 | 1.4538 | 37.8463 | 1.9657 | 1 | 0 | 0 | 5.2156 | 0 | 0 | 0
2014-08-14 | 3時 | 43.0619 | 0 | 0 | 0.01683 | 1 | 0.347 | 20.2545 | 37.897 | 3.526 | 4.9118 | 0.0584 | 0.123 | 0 | 0 | 0 | 72.2094 | 13207.4901 | 0 | 0 | 0 | 0 | 0 | 0 | 15.3924 | 444.6479 | 2.2975 | 1.7936 | 1.7936 | 432.3609 | 1.4531 | 25.1663 | 255.521 | 34.371 | 2.2975 | 1.4531 | 37.8463 | 1.9657 | 1 | 0 | 0 | 5.2156 | 0 | 0 | 0
2014-08-14 | 4時 | 43.0619 | 0 | 0 | 0.01683 | 1 | 0.347 | 20.2545 | 37.897 | 3.526 | 4.9118 | 0.0584 | 0.123 | 0 | 0 | 0 | 72.2094 | 13207.4901 | 0 | 0 | 0 | 0 | 0 | 0 | 15.3924 | 444.6479 | 2.2975 | 1.7936 | 1.7936 | 432.3609 | 1.4531 | 25.1663 | 255.521 | 34.371 | 2.2975 | 1.4531 | 37.8463 | 1.9657 | 1 | 0 | 0 | 5.2156 | 0 | 0 | 0
2014-08-14 | 5時 | 43.0619 | 0 | 0 | 0.01683 | 1 | 0.347 | 20.2351 | 37.897 | 3.526 | 4.9118 | 0.0584 | 0.123 | 0 | 0 | 0 | 72.2094 | 13207.4901 | 0 | 0 | 0 | 0 | 0 | 0 | 15.3751 | 444.6585 | 2.2975 | 1.7936 | 1.7936 | 432.357 | 1.4523 | 25.1469 | 255.521 | 34.371 | 2.2975 | 1.4523 | 37.8463 | 1.9657 | 1 | 0 | 0 | 5.2156 | 0 | 0 | 0
2014-08-14 | 6時 | 43.0619 | 0 | 0 | 0.01683 | 1 | 0.347 | 20.2351 | 37.897 | 3.526 | 4.9118 | 0.0584 | 0.123 | 0 | 0 | 0 | 72.2094 | 13207.4901 | 0 | 0 | 0 | 0 | 0 | 0 | 15.3751 | 444.6585 | 2.2975 | 1.7936 | 1.7936 | 432.357 | 1.4523 | 25.1469 | 255.521 | 34.371 | 2.2975 | 1.4523 | 37.8463 | 1.9657 | 1 | 0 | 0 | 5.2156 | 0 | 0 | 0
2014-08-14 | 7時 | 42.9836 | 0 | 0 | 0.016945 | 1 | 0.347 | 20.1525 | 37.897 | 3.526 | 4.8976 | 0.0588 | 0.123 | 0 | 0 | 0 | 72.1355 | 13207.4901 | 0 | 0 | 0 | 0 | 0 | 0 | 15.3027 | 444.6857 | 2.2975 | 1.7937 | 1.7937 | 432.3242 | 1.449 | 25.0501 | 255.521 | 34.371 | 2.2975 | 1.449 | 37.768 | 1.9616 | 1 | 0 | 0 | 5.2156 | 0 | 0 | 0
2014-08-14 | 8時 | 43.4568 | 0 | 0 | 0.016254 | 1 | 0.347 | 20.6495 | 37.897 | 3.526 | 4.9828 | 0.0564 | 0.123 | 0 | 0 | 0 | 72.5767 | 13207.4901 | 0 | 0 | 0 | 0 | 0 | 0 | 15.7452 | 444.5249 | 2.2975 | 1.7932 | 1.7932 | 432.521 | 1.4689 | 25.6323 | 255.521 | 34.371 | 2.2975 | 1.4689 | 38.2413 | 1.9862 | 1 | 0 | 0 | 5.2156 | 0 | 0 | 0
2014-08-14 | 9時 | 43.6166 | 0 | 0 | 0.016023 | 1 | 0.347 | 20.8348 | 37.897 | 3.526 | 5.0112 | 0.0556 | 0.123 | 0 | 0 | 0 | 72.7225 | 13207.4901 | 0 | 0 | 0 | 0 | 0 | 0 | 15.914 | 444.4628 | 2.2975 | 1.793 | 1.793 | 432.5901 | 1.4764 | 25.846 | 255.521 | 34.371 | 2.2975 | 1.4764 | 38.401 | 1.9945 | 1 | 0 | 0 | 5.2156 | 0 | 0 | 0
2014-08-14 | 10時 | 44.0203 | 0 | 0 | 0.015447 | 1 | 0.347 | 21.271 | 37.897 | 3.526 | 5.0822 | 0.0536 | 0.123 | 0 | 0 | 0 | 73.0838 | 13207.4901 | 0 | 0 | 0 | 0 | 0 | 0 | 16.3185 | 444.3269 | 2.2975 | 1.7926 | 1.7926 | 432.7569 | 1.4941 | 26.3532 | 255.521 | 34.371 | 2.2975 | 1.4941 | 38.8047 | 2.0154 | 1 | 0 | 0 | 5.2156 | 0 | 0 | 0
2014-08-14 | 11時 | 44.4302 | 0 | 0 | 0.01487 | 1 | 0.347 | 21.7266 | 37.897 | 3.526 | 5.1532 | 0.0516 | 0.123 | 0 | 0 | 0 | 73.441 | 13207.4901 | 0 | 0 | 0 | 0 | 0 | 0 | 16.7507 | 444.1896 | 2.2975 | 1.7921 | 1.7921 | 432.9263 | 1.5128 | 26.8798 | 255.521 | 34.371 | 2.2975 | 1.5128 | 39.2146 | 2.0367 | 1 | 0 | 0 | 5.2156 | 0 | 0 | 0
2014-08-14 | 12時 | 45.2686 | 0 | 0 | 0.013718 | 1 | 0.347 | 22.5903 | 37.897 | 3.526 | 5.2952 | 0.0476 | 0.123 | 0 | 0 | 0 | 74.1427 | 13207.4901 | 0 | 0 | 0 | 0 | 0 | 0 | 17.5889 | 443.9669 | 2.2975 | 1.7915 | 1.7915 | 433.2529 | 1.5486 | 27.8855 | 255.521 | 34.371 | 2.2975 | 1.5486 | 40.053 | 2.0803 | 1 | 0 | 0 | 5.2156 | 0 | 0 | 0
2014-08-14 | 13時 | 45.9572 | 0 | 0 | 0.012795 | 1 | 0.347 | 23.2906 | 37.897 | 3.526 | 5.4088 | 0.0444 | 0.123 | 0 | 0 | 0 | 74.692 | 13207.4901 | 0 | 0 | 0 | 0 | 0 | 0 | 18.274 | 443.817 | 2.2975 | 1.791 | 1.791 | 433.513 | 1.5782 | 28.6994 | 255.521 | 34.371 | 2.2975 | 1.5782 | 40.7416 | 2.116 | 1 | 0 | 0 | 5.2156 | 0 | 0 | 0
2014-08-14 | 14時 | 45.2686 | 0 | 0 | 0.013718 | 1 | 0.347 | 22.6398 | 37.897 | 3.526 | 5.2952 | 0.0476 | 0.123 | 0 | 0 | 0 | 74.1427 | 13207.4901 | 0 | 0 | 0 | 0 | 0 | 0 | 17.6376 | 443.945 | 2.2975 | 1.7914 | 1.7914 | 433.2619 | 1.5507 | 27.935 | 255.521 | 34.371 | 2.2975 | 1.5507 | 40.053 | 2.0803 | 1 | 0 | 0 | 5.2156 | 0 | 0 | 0
2014-08-14 | 15時 | 43.3773 | 0 | 0 | 0.016369 | 1 | 0.347 | 20.6804 | 37.897 | 3.526 | 4.9686 | 0.0568 | 0.123 | 0 | 0 | 0 | 72.5036 | 13207.4901 | 0 | 0 | 0 | 0 | 0 | 0 | 15.7736 | 444.4905 | 2.2975 | 1.7931 | 1.7931 | 432.5103 | 1.4702 | 25.649 | 255.521 | 34.371 | 2.2975 | 1.4702 | 38.1618 | 1.9821 | 1 | 0 | 0 | 5.2156 | 0 | 0 | 0
2014-08-14 | 16時 | 42.5961 | 0 | 0 | 0.017522 | 1 | 0.347 | 19.8025 | 37.897 | 3.526 | 4.8266 | 0.0608 | 0.123 | 0 | 0 | 0 | 71.7631 | 13207.4901 | 0 | 0 | 0 | 0 | 0 | 0 | 15.0005 | 444.7895 | 2.2975 | 1.794 | 1.794 | 432.172 | 1.4351 | 24.6291 | 255.521 | 34.371 | 2.2975 | 1.4351 | 37.3805 | 1.9415 | 1 | 0 | 0 | 5.2156 | 0 | 0 | 0
2014-08-14 | 17時 | 42.6731 | 0 | 0 | 0.017406 | 1 | 0.347 | 19.8438 | 37.897 | 3.526 | 4.8408 | 0.0604 | 0.123 | 0 | 0 | 0 | 71.8379 | 13207.4901 | 0 | 0 | 0 | 0 | 0 | 0 | 15.0356 | 444.7845 | 2.2975 | 1.794 | 1.794 | 432.1968 | 1.4367 | 24.6846 | 255.521 | 34.371 | 2.2975 | 1.4367 | 37.4575 | 1.9455 | 1 | 0 | 0 | 5.2156 | 0 | 0 | 0
2014-08-14 | 18時 | 42.2905 | 0 | 0 | 0.017983 | 1 | 0.347 | 19.3742 | 37.897 | 3.526 | 4.7698 | 0.0624 | 0.123 | 0 | 0 | 0 | 71.4622 | 13207.4901 | 0 | 0 | 0 | 0 | 0 | 0 | 14.6409 | 444.9589 | 2.2975 | 1.7945 | 1.7945 | 432.02 | 1.4182 | 24.144 | 255.521 | 34.371 | 2.2975 | 1.4182 | 37.0749 | 1.9256 | 1 | 0 | 0 | 5.2156 | 0 | 0 | 0
2014-08-14 | 19時 | 41.8396 | 0 | 0 | 0.018674 | 1 | 0.347 | 18.8229 | 37.897 | 3.526 | 4.6846 | 0.0648 | 0.123 | 0 | 0 | 0 | 71.0058 | 13207.4901 | 0 | 0 | 0 | 0 | 0 | 0 | 14.1962 | 445.1677 | 2.2975 | 1.7952 | 1.7952 | 431.8087 | 1.3967 | 23.5075 | 255.521 | 34.371 | 2.2975 | 1.3967 | 36.624 | 1.9022 | 1 | 0 | 0 | 5.2156 | 0 | 0 | 0
2014-08-14 | 20時 | 41.6175 | 0 | 0 | 0.01902 | 1 | 0.347 | 18.5363 | 37.897 | 3.526 | 4.642 | 0.066 | 0.123 | 0 | 0 | 0 | 70.7753 | 13207.4901 | 0 | 0 | 0 | 0 | 0 | 0 | 13.973 | 445.2806 | 2.2975 | 1.7955 | 1.7955 | 431.7002 | 1.3856 | 23.1783 | 255.521 | 34.371 | 2.2975 | 1.3856 | 36.402 | 1.8907 | 1 | 0 | 0 | 5.2156 | 0 | 0 | 0
2014-08-14 | 21時 | 41.2523 | 0 | 0 | 0.019597 | 1 | 0.347 | 18.0652 | 37.897 | 3.526 | 4.571 | 0.068 | 0.123 | 0 | 0 | 0 | 70.3878 | 13207.4901 | 0 | 0 | 0 | 0 | 0 | 0 | 13.6181 | 445.4678 | 2.2975 | 1.7961 | 1.7961 | 431.5198 | 1.3676 | 22.6362 | 255.521 | 34.371 | 2.2975 | 1.3676 | 36.0368 | 1.8717 | 1 | 0 | 0 | 5.2156 | 0 | 0 | 0
2014-08-14 | 22時 | 40.8223 | 0 | 0 | 0.020288 | 1 | 0.347 | 17.4659 | 37.897 | 3.526 | 4.4858 | 0.0704 | 0.123 | 0 | 0 | 0 | 69.9172 | 13207.4901 | 0 | 0 | 0 | 0 | 0 | 0 | 13.1877 | 445.7166 | 2.2975 | 1.7969 | 1.7969 | 431.2944 | 1.3448 | 21.9517 | 255.521 | 34.371 | 2.2975 | 1.3448 | 35.6067 | 1.8493 | 1 | 0 | 0 | 5.2156 | 0 | 0 | 0
2014-08-14 | 23時 | 40.3319 | 0 | 0 | 0.021095 | 1 | 0.347 | 16.7576 | 37.897 | 3.526 | 4.3864 | 0.0732 | 0.123 | 0 | 0 | 0 | 69.3605 | 13207.4901 | 0 | 0 | 0 | 0 | 0 | 0 | 12.7085 | 446.0166 | 2.2975 | 1.7978 | 1.7978 | 431.027 | 1.3183 | 21.144 | 255.521 | 34.371 | 2.2975 | 1.3183 | 35.1163 | 1.8239 | 1 | 0 | 0 | 5.2156 | 0 | 0 | 0
2014-08-15 | 0時 | 40.6809 | 0 | 0 | 0.020519 | 1 | 0.347 | 17.2573 | 37.897 | 3.526 | 4.4574 | 0.0712 | 0.123 | 0 | 0 | 0 | 69.759 | 13207.4901 | 0 | 0 | 0 | 0 | 0 | 0 | 13.0433 | 445.8056 | 2.2975 | 1.7971 | 1.7971 | 431.2169 | 1.337 | 21.7147 | 255.521 | 34.371 | 2.2975 | 1.337 | 35.4654 | 1.842 | 1 | 0 | 0 | 5.2156 | 0 | 0 | 0
2014-08-15 | 1時 | 40.8223 | 0 | 0 | 0.020288 | 1 | 0.347 | 17.4659 | 37.897 | 3.526 | 4.4858 | 0.0704 | 0.123 | 0 | 0 | 0 | 69.9172 | 13207.4901 | 0 | 0 | 0 | 0 | 0 | 0 | 13.1877 | 445.7166 | 2.2975 | 1.7969 | 1.7969 | 431.2944 | 1.3448 | 21.9517 | 255.521 | 34.371 | 2.2975 | 1.3448 | 35.6067 | 1.8493 | 1 | 0 | 0 | 5.2156 | 0 | 0 | 0
2014-08-15 | 2時 | 41.0362 | 0 | 0 | 0.019942 | 1 | 0.347 | 17.7545 | 37.897 | 3.526 | 4.5284 | 0.0692 | 0.123 | 0 | 0 | 0 | 70.1532 | 13207.4901 | 0 | 0 | 0 | 0 | 0 | 0 | 13.392 | 445.5983 | 2.2975 | 1.7965 | 1.7965 | 431.4049 | 1.3557 | 22.2829 | 255.521 | 34.371 | 2.2975 | 1.3557 | 35.8206 | 1.8605 | 1 | 0 | 0 | 5.2156 | 0 | 0 | 0
2014-08-15 | 3時 | 41.18 | 0 | 0 | 0.019712 | 1 | 0.347 | 17.9389 | 37.897 | 3.526 | 4.5568 | 0.0684 | 0.123 | 0 | 0 | 0 | 70.3098 | 13207.4901 | 0 | 0 | 0 | 0 | 0 | 0 | 13.5255 | 445.5246 | 2.2975 | 1.7963 | 1.7963 | 431.4767 | 1.3628 | 22.4957 | 255.521 | 34.371 | 2.2975 | 1.3628 | 35.9645 | 1.8679 | 1 | 0 | 0 | 5.2156 | 0 | 0 | 0
2014-08-15 | 4時 | 41.18 | 0 | 0 | 0.019712 | 1 | 0.347 | 17.9618 | 37.897 | 3.526 | 4.5568 | 0.0684 | 0.123 | 0 | 0 | 0 | 70.3098 | 13207.4901 | 0 | 0 | 0 | 0 | 0 | 0 | 13.5422 | 445.5111 | 2.2975 | 1.7962 | 1.7962 | 431.4816 | 1.3636 | 22.5186 | 255.521 | 34.371 | 2.2975 | 1.3636 | 35.9645 | 1.8679 | 1 | 0 | 0 | 5.2156 | 0 | 0 | 0
2014-08-15 | 5時 | 41.6175 | 0 | 0 | 0.01902 | 1 | 0.347 | 18.4704 | 37.897 | 3.526 | 4.642 | 0.066 | 0.123 | 0 | 0 | 0 | 70.7753 | 13207.4901 | 0 | 0 | 0 | 0 | 0 | 0 | 13.9223 | 445.3192 | 2.2975 | 1.7956 | 1.7956 | 431.6865 | 1.3831 | 23.1124 | 255.521 | 34.371 | 2.2975 | 1.3831 | 36.402 | 1.8907 | 1 | 0 | 0 | 5.2156 | 0 | 0 | 0
2014-08-15 | 6時 | 42.1392 | 0 | 0 | 0.018213 | 1 | 0.347 | 19.0433 | 37.897 | 3.526 | 4.7414 | 0.0632 | 0.123 | 0 | 0 | 0 | 71.3107 | 13207.4901 | 0 | 0 | 0 | 0 | 0 | 0 | 14.3711 | 445.1122 | 2.2975 | 1.795 | 1.795 | 431.9196 | 1.4053 | 23.7847 | 255.521 | 34.371 | 2.2975 | 1.4053 | 36.9236 | 1.9177 | 1 | 0 | 0 | 5.2156 | 0 | 0 | 0
2014-08-15 | 7時 | 42.5961 | 0 | 0 | 0.017522 | 1 | 0.347 | 19.5597 | 37.897 | 3.526 | 4.8266 | 0.0608 | 0.123 | 0 | 0 | 0 | 71.7631 | 13207.4901 | 0 | 0 | 0 | 0 | 0 | 0 | 14.7944 | 444.9258 | 2.2975 | 1.7944 | 1.7944 | 432.1233 | 1.4255 | 24.3863 | 255.521 | 34.371 | 2.2975 | 1.4255 | 37.3805 | 1.9415 | 1 | 0 | 0 | 5.2156 | 0 | 0 | 0
2014-08-15 | 8時 | 43.3773 | 0 | 0 | 0.016369 | 1 | 0.347 | 20.4141 | 37.897 | 3.526 | 4.9686 | 0.0568 | 0.123 | 0 | 0 | 0 | 72.5036 | 13207.4901 | 0 | 0 | 0 | 0 | 0 | 0 | 15.5331 | 444.6332 | 2.2975 | 1.7935 | 1.7935 | 432.4585 | 1.4594 | 25.3827 | 255.521 | 34.371 | 2.2975 | 1.4594 | 38.1618 | 1.9821 | 1 | 0 | 0 | 5.2156 | 0 | 0 | 0
2014-08-15 | 9時 | 42.5961 | 0 | 0 | 0.017522 | 1 | 0.347 | 19.5394 | 37.897 | 3.526 | 4.8266 | 0.0608 | 0.123 | 0 | 0 | 0 | 71.7631 | 13207.4901 | 0 | 0 | 0 | 0 | 0 | 0 | 14.7774 | 444.9372 | 2.2975 | 1.7945 | 1.7945 | 432.1192 | 1.4247 | 24.366 | 255.521 | 34.371 | 2.2975 | 1.4247 | 37.3805 | 1.9415 | 1 | 0 | 0 | 5.2156 | 0 | 0 | 0
2014-08-15 | 10時 | 42.7503 | 0 | 0 | 0.017291 | 1 | 0.347 | 19.6657 | 37.897 | 3.526 | 4.855 | 0.06 | 0.123 | 0 | 0 | 0 | 71.9126 | 13207.4901 | 0 | 0 | 0 | 0 | 0 | 0 | 14.8833 | 444.902 | 2.2975 | 1.7943 | 1.7943 | 432.1776 | 1.4297 | 24.5207 | 255.521 | 34.371 | 2.2975 | 1.4297 | 37.5348 | 1.9495 | 1 | 0 | 0 | 5.2156 | 0 | 0 | 0
2014-08-15 | 11時 | 42.3665 | 0 | 0 | 0.017867 | 1 | 0.347 | 19.2081 | 37.897 | 3.526 | 4.784 | 0.062 | 0.123 | 0 | 0 | 0 | 71.5377 | 13207.4901 | 0 | 0 | 0 | 0 | 0 | 0 | 14.5039 | 445.0715 | 2.2975 | 1.7949 | 1.7949 | 432.0026 | 1.4117 | 23.9921 | 255.521 | 34.371 | 2.2975 | 1.4117 | 37.151 | 1.9296 | 1 | 0 | 0 | 5.2156 | 0 | 0 | 0
2014-08-15 | 12時 | 43.6968 | 0 | 0 | 0.015908 | 1 | 0.347 | 20.602 | 37.897 | 3.526 | 5.0254 | 0.0552 | 0.123 | 0 | 0 | 0 | 72.7951 | 13207.4901 | 0 | 0 | 0 | 0 | 0 | 0 | 15.7011 | 444.6042 | 2.2975 | 1.7934 | 1.7934 | 432.5616 | 1.467 | 25.6274 | 255.521 | 34.371 | 2.2975 | 1.467 | 38.4813 | 1.9986 | 1 | 0 | 0 | 5.2156 | 0 | 0 | 0
2014-08-15 | 13時 | 44.6791 | 0 | 0 | 0.014524 | 1 | 0.347 | 21.5992 | 37.897 | 3.526 | 5.1958 | 0.0504 | 0.123 | 0 | 0 | 0 | 73.6533 | 13207.4901 | 0 | 0 | 0 | 0 | 0 | 0 | 16.6274 | 444.3065 | 2.2975 | 1.7925 | 1.7925 | 432.9526 | 1.5075 | 26.795 | 255.521 | 34.371 | 2.2975 | 1.5075 | 39.4635 | 2.0497 | 1 | 0 | 0 | 5.2156 | 0 | 0 | 0
2014-08-15 | 14時 | 45.6109 | 0 | 0 | 0.013256 | 1 | 0.347 | 22.527 | 37.897 | 3.526 | 5.352 | 0.046 | 0.123 | 0 | 0 | 0 | 74.4187 | 13207.4901 | 0 | 0 | 0 | 0 | 0 | 0 | 17.5251 | 444.0676 | 2.2975 | 1.7918 | 1.7918 | 433.3089 | 1.546 | 27.879 | 255.521 | 34.371 | 2.2975 | 1.546 | 40.3953 | 2.0981 | 1 | 0 | 0 | 5.2156 | 0 | 0 | 0
2014-08-15 | 15時 | 43.3773 | 0 | 0 | 0.016369 | 1 | 0.347 | 20.1275 | 37.897 | 3.526 | 4.9686 | 0.0568 | 0.123 | 0 | 0 | 0 | 72.5036 | 13207.4901 | 0 | 0 | 0 | 0 | 0 | 0 | 15.2792 | 444.7893 | 2.2975 | 1.794 | 1.794 | 432.402 | 1.448 | 25.0961 | 255.521 | 34.371 | 2.2975 | 1.448 | 38.1618 | 1.9821 | 1 | 0 | 0 | 5.2156 | 0 | 0 | 0
2014-08-15 | 16時 | 42.0639 | 0 | 0 | 0.018329 | 1 | 0.347 | 18.6427 | 37.897 | 3.526 | 4.7272 | 0.0636 | 0.123 | 0 | 0 | 0 | 71.2348 | 13207.4901 | 0 | 0 | 0 | 0 | 0 | 0 | 14.0539 | 445.326 | 2.2975 | 1.7957 | 1.7957 | 431.8205 | 1.3897 | 23.3699 | 255.521 | 34.371 | 2.2975 | 1.3897 | 36.8484 | 1.9138 | 1 | 0 | 0 | 5.2156 | 0 | 0 | 0
2014-08-15 | 17時 | 41.108 | 0 | 0 | 0.019827 | 1 | 0.347 | 17.5128 | 37.897 | 3.526 | 4.5426 | 0.0688 | 0.123 | 0 | 0 | 0 | 70.2316 | 13207.4901 | 0 | 0 | 0 | 0 | 0 | 0 | 13.2197 | 445.76 | 2.2975 | 1.797 | 1.797 | 431.3694 | 1.3466 | 22.0554 | 255.521 | 34.371 | 2.2975 | 1.3466 | 35.8924 | 1.8642 | 1 | 0 | 0 | 5.2156 | 0 | 0 | 0
2014-08-15 | 18時 | 40.4708 | 0 | 0 | 0.020865 | 1 | 0.347 | 16.7235 | 37.897 | 3.526 | 4.4148 | 0.0724 | 0.123 | 0 | 0 | 0 | 69.5204 | 13207.4901 | 0 | 0 | 0 | 0 | 0 | 0 | 12.6857 | 446.0727 | 2.2975 | 1.798 | 1.798 | 431.0518 | 1.3171 | 21.1383 | 255.521 | 34.371 | 2.2975 | 1.3171 | 35.2552 | 1.8311 | 1 | 0 | 0 | 5.2156 | 0 | 0 | 0
2014-08-15 | 19時 | 40.0571 | 0 | 0 | 0.021556 | 1 | 0.347 | 16.1833 | 37.897 | 3.526 | 4.3296 | 0.0748 | 0.123 | 0 | 0 | 0 | 69.0387 | 13207.4901 | 0 | 0 | 0 | 0 | 0 | 0 | 12.3421 | 446.2921 | 2.2975 | 1.7986 | 1.7986 | 430.8352 | 1.2971 | 20.5129 | 255.521 | 34.371 | 2.2975 | 1.2971 | 34.8416 | 1.8096 | 1 | 0 | 0 | 5.2156 | 0 | 0 | 0
2014-08-15 | 20時 | 39.9212 | 0 | 0 | 0.021787 | 1 | 0.347 | 15.9691 | 37.897 | 3.526 | 4.3012 | 0.0756 | 0.123 | 0 | 0 | 0 | 68.8768 | 13207.4901 | 0 | 0 | 0 | 0 | 0 | 0 | 12.2105 | 446.3862 | 2.2975 | 1.7989 | 1.7989 | 430.755 | 1.2893 | 20.2703 | 255.521 | 34.371 | 2.2975 | 1.2893 | 34.7057 | 1.8025 | 1 | 0 | 0 | 5.2156 | 0 | 0 | 0
2014-08-15 | 21時 | 39.9212 | 0 | 0 | 0.021787 | 1 | 0.347 | 15.9691 | 37.897 | 3.526 | 4.3012 | 0.0756 | 0.123 | 0 | 0 | 0 | 68.8768 | 13207.4901 | 0 | 0 | 0 | 0 | 0 | 0 | 12.2105 | 446.3862 | 2.2975 | 1.7989 | 1.7989 | 430.755 | 1.2893 | 20.2703 | 255.521 | 34.371 | 2.2975 | 1.2893 | 34.7057 | 1.8025 | 1 | 0 | 0 | 5.2156 | 0 | 0 | 0
2014-08-15 | 22時 | 39.8537 | 0 | 0 | 0.021902 | 1 | 0.347 | 15.8877 | 37.897 | 3.526 | 4.287 | 0.076 | 0.123 | 0 | 0 | 0 | 68.7956 | 13207.4901 | 0 | 0 | 0 | 0 | 0 | 0 | 12.1612 | 446.4178 | 2.2975 | 1.799 | 1.799 | 430.7206 | 1.2863 | 20.1747 | 255.521 | 34.371 | 2.2975 | 1.2863 | 34.6381 | 1.799 | 1 | 0 | 0 | 5.2156 | 0 | 0 | 0
2014-08-15 | 23時 | 39.9891 | 0 | 0 | 0.021671 | 1 | 0.347 | 16.0507 | 37.897 | 3.526 | 4.3154 | 0.0752 | 0.123 | 0 | 0 | 0 | 68.9578 | 13207.4901 | 0 | 0 | 0 | 0 | 0 | 0 | 12.2603 | 446.3546 | 2.2975 | 1.7988 | 1.7988 | 430.7894 | 1.2923 | 20.3661 | 255.521 | 34.371 | 2.2975 | 1.2923 | 34.7735 | 1.8061 | 1 | 0 | 0 | 5.2156 | 0 | 0 | 0
2014-08-16 | 0時 | 39.5858 | 0 | 0 | 0.022363 | 1 | 0.347 | 15.5366 | 37.897 | 3.526 | 4.2302 | 0.0776 | 0.123 | 0 | 0 | 0 | 68.469 | 13207.4901 | 0 | 0 | 0 | 0 | 0 | 0 | 11.9529 | 446.5596 | 2.2975 | 1.7995 | 1.7995 | 430.577 | 1.2736 | 19.7668 | 255.521 | 34.371 | 2.2975 | 1.2736 | 34.3703 | 1.7851 | 1 | 0 | 0 | 5.2156 | 0 | 0 | 0
2014-08-16 | 1時 | 39.6524 | 0 | 0 | 0.022248 | 1 | 0.347 | 15.6177 | 37.897 | 3.526 | 4.2444 | 0.0772 | 0.123 | 0 | 0 | 0 | 68.5509 | 13207.4901 | 0 | 0 | 0 | 0 | 0 | 0 | 12.0004 | 446.5282 | 2.2975 | 1.7994 | 1.7994 | 430.6114 | 1.2765 | 19.8621 | 255.521 | 34.371 | 2.2975 | 1.2765 | 34.4369 | 1.7886 | 1 | 0 | 0 | 5.2156 | 0 | 0 | 0
2014-08-16 | 2時 | 39.7193 | 0 | 0 | 0.022133 | 1 | 0.347 | 15.6989 | 37.897 | 3.526 | 4.2586 | 0.0768 | 0.123 | 0 | 0 | 0 | 68.6326 | 13207.4901 | 0 | 0 | 0 | 0 | 0 | 0 | 12.0483 | 446.4967 | 2.2975 | 1.7993 | 1.7993 | 430.6459 | 1.2795 | 19.9575 | 255.521 | 34.371 | 2.2975 | 1.2795 | 34.5037 | 1.7921 | 1 | 0 | 0 | 5.2156 | 0 | 0 | 0
2014-08-16 | 3時 | 39.7863 | 0 | 0 | 0.022017 | 1 | 0.347 | 15.8064 | 37.897 | 3.526 | 4.2728 | 0.0764 | 0.123 | 0 | 0 | 0 | 68.7142 | 13207.4901 | 0 | 0 | 0 | 0 | 0 | 0 | 12.1124 | 446.4493 | 2.2975 | 1.7991 | 1.7991 | 430.6862 | 1.2834 | 20.0792 | 255.521 | 34.371 | 2.2975 | 1.2834 | 34.5708 | 1.7955 | 1 | 0 | 0 | 5.2156 | 0 | 0 | 0
2014-08-16 | 4時 | 39.8537 | 0 | 0 | 0.021902 | 1 | 0.347 | 15.9136 | 37.897 | 3.526 | 4.287 | 0.076 | 0.123 | 0 | 0 | 0 | 68.7956 | 13207.4901 | 0 | 0 | 0 | 0 | 0 | 0 | 12.1769 | 446.4021 | 2.2975 | 1.799 | 1.799 | 430.7265 | 1.2873 | 20.2006 | 255.521 | 34.371 | 2.2975 | 1.2873 | 34.6381 | 1.799 | 1 | 0 | 0 | 5.2156 | 0 | 0 | 0
2014-08-16 | 5時 | 39.9891 | 0 | 0 | 0.021671 | 1 | 0.347 | 16.1019 | 37.897 | 3.526 | 4.3154 | 0.0752 | 0.123 | 0 | 0 | 0 | 68.9578 | 13207.4901 | 0 | 0 | 0 | 0 | 0 | 0 | 12.2918 | 446.3236 | 2.2975 | 1.7987 | 1.7987 | 430.8009 | 1.2942 | 20.4173 | 255.521 | 34.371 | 2.2975 | 1.2942 | 34.7735 | 1.8061 | 1 | 0 | 0 | 5.2156 | 0 | 0 | 0
2014-08-16 | 6時 | 40.1254 | 0 | 0 | 0.021441 | 1 | 0.347 | 16.2901 | 37.897 | 3.526 | 4.3438 | 0.0744 | 0.123 | 0 | 0 | 0 | 69.1194 | 13207.4901 | 0 | 0 | 0 | 0 | 0 | 0 | 12.4087 | 446.2453 | 2.2975 | 1.7985 | 1.7985 | 430.8751 | 1.3011 | 20.6339 | 255.521 | 34.371 | 2.2975 | 1.3011 | 34.9099 | 1.8132 | 1 | 0 | 0 | 5.2156 | 0 | 0 | 0
2014-08-16 | 7時 | 40.4708 | 0 | 0 | 0.020865 | 1 | 0.347 | 16.6991 | 37.897 | 3.526 | 4.4148 | 0.0724 | 0.123 | 0 | 0 | 0 | 69.5204 | 13207.4901 | 0 | 0 | 0 | 0 | 0 | 0 | 12.6698 | 446.0875 | 2.2975 | 1.798 | 1.798 | 431.0464 | 1.3162 | 21.1139 | 255.521 | 34.371 | 2.2975 | 1.3162 | 35.2552 | 1.8311 | 1 | 0 | 0 | 5.2156 | 0 | 0 | 0
2014-08-16 | 8時 | 40.9646 | 0 | 0 | 0.020058 | 1 | 0.347 | 17.3006 | 37.897 | 3.526 | 4.5142 | 0.0696 | 0.123 | 0 | 0 | 0 | 70.0747 | 13207.4901 | 0 | 0 | 0 | 0 | 0 | 0 | 13.0722 | 445.851 | 2.2975 | 1.7973 | 1.7973 | 431.2911 | 1.3386 | 21.8148 | 255.521 | 34.371 | 2.2975 | 1.3386 | 35.7491 | 1.8567 | 1 | 0 | 0 | 5.2156 | 0 | 0 | 0
2014-08-16 | 9時 | 41.0362 | 0 | 0 | 0.019942 | 1 | 0.347 | 17.3603 | 37.897 | 3.526 | 4.5284 | 0.0692 | 0.123 | 0 | 0 | 0 | 70.1532 | 13207.4901 | 0 | 0 | 0 | 0 | 0 | 0 | 13.1133 | 445.8332 | 2.2975 | 1.7972 | 1.7972 | 431.3203 | 1.3409 | 21.8887 | 255.521 | 34.371 | 2.2975 | 1.3409 | 35.8206 | 1.8605 | 1 | 0 | 0 | 5.2156 | 0 | 0 | 0
2014-08-16 | 10時 | 41.2523 | 0 | 0 | 0.019597 | 1 | 0.347 | 17.5875 | 37.897 | 3.526 | 4.571 | 0.068 | 0.123 | 0 | 0 | 0 | 70.3878 | 13207.4901 | 0 | 0 | 0 | 0 | 0 | 0 | 13.272 | 445.7511 | 2.2975 | 1.797 | 1.797 | 431.418 | 1.3494 | 22.1585 | 255.521 | 34.371 | 2.2975 | 1.3494 | 36.0368 | 1.8717 | 1 | 0 | 0 | 5.2156 | 0 | 0 | 0
2014-08-16 | 11時 | 41.4707 | 0 | 0 | 0.019251 | 1 | 0.347 | 17.8166 | 37.897 | 3.526 | 4.6136 | 0.0668 | 0.123 | 0 | 0 | 0 | 70.6208 | 13207.4901 | 0 | 0 | 0 | 0 | 0 | 0 | 13.4354 | 445.6685 | 2.2975 | 1.7967 | 1.7967 | 431.5158 | 1.3581 | 22.4302 | 255.521 | 34.371 | 2.2975 | 1.3581 | 36.2551 | 1.883 | 1 | 0 | 0 | 5.2156 | 0 | 0 | 0
2014-08-16 | 12時 | 41.0362 | 0 | 0 | 0.019942 | 1 | 0.347 | 17.2905 | 37.897 | 3.526 | 4.5284 | 0.0692 | 0.123 | 0 | 0 | 0 | 70.1532 | 13207.4901 | 0 | 0 | 0 | 0 | 0 | 0 | 13.065 | 445.8749 | 2.2975 | 1.7974 | 1.7974 | 431.3051 | 1.3382 | 21.8189 | 255.521 | 34.371 | 2.2975 | 1.3382 | 35.8206 | 1.8605 | 1 | 0 | 0 | 5.2156 | 0 | 0 | 0
2014-08-16 | 13時 | 40.8223 | 0 | 0 | 0.020288 | 1 | 0.347 | 17.0165 | 37.897 | 3.526 | 4.4858 | 0.0704 | 0.123 | 0 | 0 | 0 | 69.9172 | 13207.4901 | 0 | 0 | 0 | 0 | 0 | 0 | 12.8791 | 445.9856 | 2.2975 | 1.7977 | 1.7977 | 431.1969 | 1.328 | 21.5023 | 255.521 | 34.371 | 2.2975 | 1.328 | 35.6067 | 1.8493 | 1 | 0 | 0 | 5.2156 | 0 | 0 | 0
2014-08-16 | 14時 | 40.3319 | 0 | 0 | 0.021095 | 1 | 0.347 | 16.436 | 37.897 | 3.526 | 4.3864 | 0.0732 | 0.123 | 0 | 0 | 0 | 69.3605 | 13207.4901 | 0 | 0 | 0 | 0 | 0 | 0 | 12.5004 | 446.2106 | 2.2975 | 1.7984 | 1.7984 | 430.9559 | 1.3064 | 20.8224 | 255.521 | 34.371 | 2.2975 | 1.3064 | 35.1163 | 1.8239 | 1 | 0 | 0 | 5.2156 | 0 | 0 | 0
2014-08-16 | 15時 | 39.9891 | 0 | 0 | 0.021671 | 1 | 0.347 | 15.9996 | 37.897 | 3.526 | 4.3154 | 0.0752 | 0.123 | 0 | 0 | 0 | 68.9578 | 13207.4901 | 0 | 0 | 0 | 0 | 0 | 0 | 12.2289 | 446.3856 | 2.2975 | 1.7989 | 1.7989 | 430.7779 | 1.2904 | 20.315 | 255.521 | 34.371 | 2.2975 | 1.2904 | 34.7735 | 1.8061 | 1 | 0 | 0 | 5.2156 | 0 | 0 | 0
2014-08-16 | 16時 | 39.5195 | 0 | 0 | 0.022478 | 1 | 0.347 | 15.4022 | 37.897 | 3.526 | 4.216 | 0.078 | 0.123 | 0 | 0 | 0 | 68.387 | 13207.4901 | 0 | 0 | 0 | 0 | 0 | 0 | 11.8747 | 446.6235 | 2.2975 | 1.7997 | 1.7997 | 430.5303 | 1.2687 | 19.6182 | 255.521 | 34.371 | 2.2975 | 1.2687 | 34.304 | 1.7817 | 1 | 0 | 0 | 5.2156 | 0 | 0 | 0
2014-08-16 | 17時 | 39.1916 | 0 | 0 | 0.023055 | 1 | 0.347 | 14.9703 | 37.897 | 3.526 | 4.145 | 0.08 | 0.123 | 0 | 0 | 0 | 67.9742 | 13207.4901 | 0 | 0 | 0 | 0 | 0 | 0 | 11.6307 | 446.797 | 2.2975 | 1.8002 | 1.8002 | 430.3512 | 1.2532 | 19.1153 | 255.521 | 34.371 | 2.2975 | 1.2532 | 33.976 | 1.7647 | 1 | 0 | 0 | 5.2156 | 0 | 0 | 0
2014-08-16 | 18時 | 39.2567 | 0 | 0 | 0.022939 | 1 | 0.347 | 15.0511 | 37.897 | 3.526 | 4.1592 | 0.0796 | 0.123 | 0 | 0 | 0 | 68.0571 | 13207.4901 | 0 | 0 | 0 | 0 | 0 | 0 | 11.6755 | 446.7657 | 2.2975 | 1.8001 | 1.8001 | 430.3858 | 1.2561 | 19.2103 | 255.521 | 34.371 | 2.2975 | 1.2561 | 34.0411 | 1.768 | 1 | 0 | 0 | 5.2156 | 0 | 0 | 0
2014-08-16 | 19時 | 38.8699 | 0 | 0 | 0.023631 | 1 | 0.347 | 14.5403 | 37.897 | 3.526 | 4.074 | 0.082 | 0.123 | 0 | 0 | 0 | 67.5572 | 13207.4901 | 0 | 0 | 0 | 0 | 0 | 0 | 11.3971 | 446.9696 | 2.2975 | 1.8007 | 1.8007 | 430.1716 | 1.2379 | 18.6143 | 255.521 | 34.371 | 2.2975 | 1.2379 | 33.6543 | 1.7479 | 1 | 0 | 0 | 5.2156 | 0 | 0 | 0
2014-08-16 | 20時 | 38.8699 | 0 | 0 | 0.023631 | 1 | 0.347 | 14.5403 | 37.897 | 3.526 | 4.074 | 0.082 | 0.123 | 0 | 0 | 0 | 67.5572 | 13207.4901 | 0 | 0 | 0 | 0 | 0 | 0 | 11.3971 | 446.9696 | 2.2975 | 1.8007 | 1.8007 | 430.1716 | 1.2379 | 18.6143 | 255.521 | 34.371 | 2.2975 | 1.2379 | 33.6543 | 1.7479 | 1 | 0 | 0 | 5.2156 | 0 | 0 | 0
2014-08-16 | 21時 | 38.9337 | 0 | 0 | 0.023516 | 1 | 0.347 | 14.5638 | 37.897 | 3.526 | 4.0882 | 0.0816 | 0.123 | 0 | 0 | 0 | 67.6409 | 13207.4901 | 0 | 0 | 0 | 0 | 0 | 0 | 11.4094 | 446.9731 | 2.2975 | 1.8007 | 1.8007 | 430.193 | 1.2388 | 18.652 | 255.521 | 34.371 | 2.2975 | 1.2388 | 33.7181 | 1.7513 | 1 | 0 | 0 | 5.2156 | 0 | 0 | 0
2014-08-16 | 22時 | 39.0621 | 0 | 0 | 0.023285 | 1 | 0.347 | 14.6973 | 37.897 | 3.526 | 4.1166 | 0.0808 | 0.123 | 0 | 0 | 0 | 67.8079 | 13207.4901 | 0 | 0 | 0 | 0 | 0 | 0 | 11.481 | 446.9274 | 2.2975 | 1.8006 | 1.8006 | 430.2559 | 1.2435 | 18.8139 | 255.521 | 34.371 | 2.2975 | 1.2435 | 33.8466 | 1.7579 | 1 | 0 | 0 | 5.2156 | 0 | 0 | 0
2014-08-16 | 23時 | 38.9978 | 0 | 0 | 0.023401 | 1 | 0.347 | 14.588 | 37.897 | 3.526 | 4.1024 | 0.0812 | 0.123 | 0 | 0 | 0 | 67.7245 | 13207.4901 | 0 | 0 | 0 | 0 | 0 | 0 | 11.4223 | 446.9761 | 2.2975 | 1.8007 | 1.8007 | 430.2145 | 1.2396 | 18.6904 | 255.521 | 34.371 | 2.2975 | 1.2396 | 33.7822 | 1.7546 | 1 | 0 | 0 | 5.2156 | 0 | 0 | 0
2014-08-17 | 0時 | 38.9337 | 0 | 0 | 0.023516 | 1 | 0.347 | 14.4786 | 37.897 | 3.526 | 4.0882 | 0.0816 | 0.123 | 0 | 0 | 0 | 67.6409 | 13207.4901 | 0 | 0 | 0 | 0 | 0 | 0 | 11.364 | 447.0248 | 2.2975 | 1.8009 | 1.8009 | 430.173 | 1.2357 | 18.5668 | 255.521 | 34.371 | 2.2975 | 1.2357 | 33.7181 | 1.7513 | 1 | 0 | 0 | 5.2156 | 0 | 0 | 0
2014-08-17 | 1時 | 38.8063 | 0 | 0 | 0.023746 | 1 | 0.347 | 14.2589 | 37.897 | 3.526 | 4.0598 | 0.0824 | 0.123 | 0 | 0 | 0 | 67.4733 | 13207.4901 | 0 | 0 | 0 | 0 | 0 | 0 | 11.2488 | 447.1228 | 2.2975 | 1.8012 | 1.8012 | 430.0896 | 1.228 | 18.3187 | 255.521 | 34.371 | 2.2975 | 1.228 | 33.5907 | 1.7446 | 1 | 0 | 0 | 5.2156 | 0 | 0 | 0
2014-08-17 | 2時 | 38.7429 | 0 | 0 | 0.023862 | 1 | 0.347 | 14.1488 | 37.897 | 3.526 | 4.0456 | 0.0828 | 0.123 | 0 | 0 | 0 | 67.3892 | 13207.4901 | 0 | 0 | 0 | 0 | 0 | 0 | 11.1918 | 447.172 | 2.2975 | 1.8013 | 1.8013 | 430.0478 | 1.2241 | 18.1944 | 255.521 | 34.371 | 2.2975 | 1.2241 | 33.5273 | 1.7413 | 1 | 0 | 0 | 5.2156 | 0 | 0 | 0
2014-08-17 | 3時 | 38.6169 | 0 | 0 | 0.024092 | 1 | 0.347 | 13.9865 | 37.897 | 3.526 | 4.0172 | 0.0836 | 0.123 | 0 | 0 | 0 | 67.2205 | 13207.4901 | 0 | 0 | 0 | 0 | 0 | 0 | 11.1091 | 447.2351 | 2.2975 | 1.8015 | 1.8015 | 429.9776 | 1.2184 | 18.0037 | 255.521 | 34.371 | 2.2975 | 1.2184 | 33.4014 | 1.7348 | 1 | 0 | 0 | 5.2156 | 0 | 0 | 0
2014-08-17 | 4時 | 38.5543 | 0 | 0 | 0.024207 | 1 | 0.347 | 13.9055 | 37.897 | 3.526 | 4.003 | 0.084 | 0.123 | 0 | 0 | 0 | 67.1359 | 13207.4901 | 0 | 0 | 0 | 0 | 0 | 0 | 11.0682 | 447.2665 | 2.2975 | 1.8016 | 1.8016 | 429.9426 | 1.2156 | 17.9085 | 255.521 | 34.371 | 2.2975 | 1.2156 | 33.3388 | 1.7316 | 1 | 0 | 0 | 5.2156 | 0 | 0 | 0
2014-08-17 | 5時 | 38.8063 | 0 | 0 | 0.023746 | 1 | 0.347 | 14.2301 | 37.897 | 3.526 | 4.0598 | 0.0824 | 0.123 | 0 | 0 | 0 | 67.4733 | 13207.4901 | 0 | 0 | 0 | 0 | 0 | 0 | 11.2338 | 447.1403 | 2.2975 | 1.8013 | 1.8013 | 430.0828 | 1.227 | 18.2899 | 255.521 | 34.371 | 2.2975 | 1.227 | 33.5907 | 1.7446 | 1 | 0 | 0 | 5.2156 | 0 | 0 | 0
2014-08-17 | 6時 | 39.1916 | 0 | 0 | 0.023055 | 1 | 0.347 | 14.7212 | 37.897 | 3.526 | 4.145 | 0.08 | 0.123 | 0 | 0 | 0 | 67.9742 | 13207.4901 | 0 | 0 | 0 | 0 | 0 | 0 | 11.4937 | 446.9483 | 2.2975 | 1.8007 | 1.8007 | 430.2933 | 1.2443 | 18.8662 | 255.521 | 34.371 | 2.2975 | 1.2443 | 33.976 | 1.7647 | 1 | 0 | 0 | 5.2156 | 0 | 0 | 0
2014-08-17 | 7時 | 39.5195 | 0 | 0 | 0.022478 | 1 | 0.347 | 15.1342 | 37.897 | 3.526 | 4.216 | 0.078 | 0.123 | 0 | 0 | 0 | 68.387 | 13207.4901 | 0 | 0 | 0 | 0 | 0 | 0 | 11.7215 | 446.7862 | 2.2975 | 1.8002 | 1.8002 | 430.4687 | 1.2591 | 19.3502 | 255.521 | 34.371 | 2.2975 | 1.2591 | 34.304 | 1.7817 | 1 | 0 | 0 | 5.2156 | 0 | 0 | 0
2014-08-17 | 8時 | 39.9212 | 0 | 0 | 0.021787 | 1 | 0.347 | 15.6339 | 37.897 | 3.526 | 4.3012 | 0.0756 | 0.123 | 0 | 0 | 0 | 68.8768 | 13207.4901 | 0 | 0 | 0 | 0 | 0 | 0 | 12.0091 | 446.5894 | 2.2975 | 1.7996 | 1.7996 | 430.6791 | 1.2771 | 19.9351 | 255.521 | 34.371 | 2.2975 | 1.2771 | 34.7057 | 1.8025 | 1 | 0 | 0 | 5.2156 | 0 | 0 | 0
2014-08-17 | 9時 | 39.8537 | 0 | 0 | 0.021902 | 1 | 0.347 | 15.5503 | 37.897 | 3.526 | 4.287 | 0.076 | 0.123 | 0 | 0 | 0 | 68.7956 | 13207.4901 | 0 | 0 | 0 | 0 | 0 | 0 | 11.96 | 446.6224 | 2.2975 | 1.7997 | 1.7997 | 430.6441 | 1.2741 | 19.8373 | 255.521 | 34.371 | 2.2975 | 1.2741 | 34.6381 | 1.799 | 1 | 0 | 0 | 5.2156 | 0 | 0 | 0
2014-08-17 | 10時 | 40.8223 | 0 | 0 | 0.020288 | 1 | 0.347 | 16.7551 | 37.897 | 3.526 | 4.4858 | 0.0704 | 0.123 | 0 | 0 | 0 | 69.9172 | 13207.4901 | 0 | 0 | 0 | 0 | 0 | 0 | 12.7054 | 446.1427 | 2.2975 | 1.7982 | 1.7982 | 431.1395 | 1.3182 | 21.2409 | 255.521 | 34.371 | 2.2975 | 1.3182 | 35.6067 | 1.8493 | 1 | 0 | 0 | 5.2156 | 0 | 0 | 0
2014-08-17 | 11時 | 40.8223 | 0 | 0 | 0.020288 | 1 | 0.347 | 16.7789 | 37.897 | 3.526 | 4.4858 | 0.0704 | 0.123 | 0 | 0 | 0 | 69.9172 | 13207.4901 | 0 | 0 | 0 | 0 | 0 | 0 | 12.721 | 446.1284 | 2.2975 | 1.7981 | 1.7981 | 431.1447 | 1.3191 | 21.2647 | 255.521 | 34.371 | 2.2975 | 1.3191 | 35.6067 | 1.8493 | 1 | 0 | 0 | 5.2156 | 0 | 0 | 0
2014-08-17 | 12時 | 40.8933 | 0 | 0 | 0.020173 | 1 | 0.347 | 16.8639 | 37.897 | 3.526 | 4.5 | 0.07 | 0.123 | 0 | 0 | 0 | 69.996 | 13207.4901 | 0 | 0 | 0 | 0 | 0 | 0 | 12.7769 | 446.0951 | 2.2975 | 1.798 | 1.798 | 431.1796 | 1.3223 | 21.3639 | 255.521 | 34.371 | 2.2975 | 1.3223 | 35.6778 | 1.853 | 1 | 0 | 0 | 5.2156 | 0 | 0 | 0
2014-08-17 | 13時 | 40.2628 | 0 | 0 | 0.02121 | 1 | 0.347 | 16.1287 | 37.897 | 3.526 | 4.3722 | 0.0736 | 0.123 | 0 | 0 | 0 | 69.2803 | 13207.4901 | 0 | 0 | 0 | 0 | 0 | 0 | 12.3076 | 446.3785 | 2.2975 | 1.7989 | 1.7989 | 430.8712 | 1.2951 | 20.5009 | 255.521 | 34.371 | 2.2975 | 1.2951 | 35.0473 | 1.8203 | 1 | 0 | 0 | 5.2156 | 0 | 0 | 0
2014-08-17 | 14時 | 40.194 | 0 | 0 | 0.021326 | 1 | 0.347 | 16.0702 | 37.897 | 3.526 | 4.358 | 0.074 | 0.123 | 0 | 0 | 0 | 69.1999 | 13207.4901 | 0 | 0 | 0 | 0 | 0 | 0 | 12.2716 | 446.3961 | 2.2975 | 1.799 | 1.799 | 430.842 | 1.293 | 20.4282 | 255.521 | 34.371 | 2.2975 | 1.293 | 34.9785 | 1.8167 | 1 | 0 | 0 | 5.2156 | 0 | 0 | 0
2014-08-17 | 15時 | 40.4012 | 0 | 0 | 0.02098 | 1 | 0.347 | 16.2965 | 37.897 | 3.526 | 4.4006 | 0.0728 | 0.123 | 0 | 0 | 0 | 69.4405 | 13207.4901 | 0 | 0 | 0 | 0 | 0 | 0 | 12.4119 | 446.3126 | 2.2975 | 1.7987 | 1.7987 | 430.9409 | 1.3013 | 20.6971 | 255.521 | 34.371 | 2.2975 | 1.3013 | 35.1856 | 1.8275 | 1 | 0 | 0 | 5.2156 | 0 | 0 | 0
2014-08-17 | 16時 | 39.9212 | 0 | 0 | 0.021787 | 1 | 0.347 | 15.7113 | 37.897 | 3.526 | 4.3012 | 0.0756 | 0.123 | 0 | 0 | 0 | 68.8768 | 13207.4901 | 0 | 0 | 0 | 0 | 0 | 0 | 12.0551 | 446.5424 | 2.2975 | 1.7994 | 1.7994 | 430.6967 | 1.2799 | 20.0125 | 255.521 | 34.371 | 2.2975 | 1.2799 | 34.7057 | 1.8025 | 1 | 0 | 0 | 5.2156 | 0 | 0 | 0
2014-08-17 | 17時 | 39.1916 | 0 | 0 | 0.023055 | 1 | 0.347 | 14.7767 | 37.897 | 3.526 | 4.145 | 0.08 | 0.123 | 0 | 0 | 0 | 67.9742 | 13207.4901 | 0 | 0 | 0 | 0 | 0 | 0 | 11.5239 | 446.9147 | 2.2975 | 1.8006 | 1.8006 | 430.3062 | 1.2463 | 18.9217 | 255.521 | 34.371 | 2.2975 | 1.2463 | 33.976 | 1.7647 | 1 | 0 | 0 | 5.2156 | 0 | 0 | 0
2014-08-17 | 18時 | 39.1267 | 0 | 0 | 0.02317 | 1 | 0.347 | 14.6669 | 37.897 | 3.526 | 4.1308 | 0.0804 | 0.123 | 0 | 0 | 0 | 67.8911 | 13207.4901 | 0 | 0 | 0 | 0 | 0 | 0 | 11.4644 | 446.9636 | 2.2975 | 1.8007 | 1.8007 | 430.2647 | 1.2424 | 18.7977 | 255.521 | 34.371 | 2.2975 | 1.2424 | 33.9112 | 1.7613 | 1 | 0 | 0 | 5.2156 | 0 | 0 | 0
2014-08-17 | 19時 | 38.9978 | 0 | 0 | 0.023401 | 1 | 0.347 | 14.5033 | 37.897 | 3.526 | 4.1024 | 0.0812 | 0.123 | 0 | 0 | 0 | 67.7245 | 13207.4901 | 0 | 0 | 0 | 0 | 0 | 0 | 11.377 | 447.0275 | 2.2975 | 1.8009 | 1.8009 | 430.1947 | 1.2366 | 18.6057 | 255.521 | 34.371 | 2.2975 | 1.2366 | 33.7822 | 1.7546 | 1 | 0 | 0 | 5.2156 | 0 | 0 | 0
2014-08-17 | 20時 | 38.8063 | 0 | 0 | 0.023746 | 1 | 0.347 | 14.2301 | 37.897 | 3.526 | 4.0598 | 0.0824 | 0.123 | 0 | 0 | 0 | 67.4733 | 13207.4901 | 0 | 0 | 0 | 0 | 0 | 0 | 11.2338 | 447.1403 | 2.2975 | 1.8013 | 1.8013 | 430.0828 | 1.227 | 18.2899 | 255.521 | 34.371 | 2.2975 | 1.227 | 33.5907 | 1.7446 | 1 | 0 | 0 | 5.2156 | 0 | 0 | 0
2014-08-17 | 21時 | 38.8063 | 0 | 0 | 0.023746 | 1 | 0.347 | 14.2013 | 37.897 | 3.526 | 4.0598 | 0.0824 | 0.123 | 0 | 0 | 0 | 67.4733 | 13207.4901 | 0 | 0 | 0 | 0 | 0 | 0 | 11.2188 | 447.1578 | 2.2975 | 1.8013 | 1.8013 | 430.076 | 1.226 | 18.2611 | 255.521 | 34.371 | 2.2975 | 1.226 | 33.5907 | 1.7446 | 1 | 0 | 0 | 5.2156 | 0 | 0 | 0
2014-08-17 | 22時 | 38.6169 | 0 | 0 | 0.024092 | 1 | 0.347 | 13.9571 | 37.897 | 3.526 | 4.0172 | 0.0836 | 0.123 | 0 | 0 | 0 | 67.2205 | 13207.4901 | 0 | 0 | 0 | 0 | 0 | 0 | 11.0941 | 447.2529 | 2.2975 | 1.8016 | 1.8016 | 429.9706 | 1.2174 | 17.9743 | 255.521 | 34.371 | 2.2975 | 1.2174 | 33.4014 | 1.7348 | 1 | 0 | 0 | 5.2156 | 0 | 0 | 0
2014-08-17 | 23時 | 38.5543 | 0 | 0 | 0.024207 | 1 | 0.347 | 13.8464 | 37.897 | 3.526 | 4.003 | 0.084 | 0.123 | 0 | 0 | 0 | 67.1359 | 13207.4901 | 0 | 0 | 0 | 0 | 0 | 0 | 11.0385 | 447.3024 | 2.2975 | 1.8017 | 1.8017 | 429.9285 | 1.2135 | 17.8494 | 255.521 | 34.371 | 2.2975 | 1.2135 | 33.3388 | 1.7316 | 1 | 0 | 0 | 5.2156 | 0 | 0 | 0
2014-08-18 | 0時 | 38.5543 | 0 | 0 | 0.024207 | 1 | 0.347 | 13.8168 | 37.897 | 3.526 | 4.003 | 0.084 | 0.123 | 0 | 0 | 0 | 67.1359 | 13207.4901 | 0 | 0 | 0 | 0 | 0 | 0 | 11.0236 | 447.3203 | 2.2975 | 1.8018 | 1.8018 | 429.9214 | 1.2125 | 17.8198 | 255.521 | 34.371 | 2.2975 | 1.2125 | 33.3388 | 1.7316 | 1 | 0 | 0 | 5.2156 | 0 | 0 | 0
2014-08-18 | 1時 | 38.4299 | 0 | 0 | 0.024438 | 1 | 0.347 | 13.6542 | 37.897 | 3.526 | 3.9746 | 0.0848 | 0.123 | 0 | 0 | 0 | 66.9663 | 13207.4901 | 0 | 0 | 0 | 0 | 0 | 0 | 10.9432 | 447.3836 | 2.2975 | 1.802 | 1.802 | 429.851 | 1.2068 | 17.6288 | 255.521 | 34.371 | 2.2975 | 1.2068 | 33.2143 | 1.7251 | 1 | 0 | 0 | 5.2156 | 0 | 0 | 0
2014-08-18 | 2時 | 38.368 | 0 | 0 | 0.024553 | 1 | 0.347 | 13.543 | 37.897 | 3.526 | 3.9604 | 0.0852 | 0.123 | 0 | 0 | 0 | 66.8812 | 13207.4901 | 0 | 0 | 0 | 0 | 0 | 0 | 10.8887 | 447.4333 | 2.2975 | 1.8022 | 1.8022 | 429.8085 | 1.203 | 17.5034 | 255.521 | 34.371 | 2.2975 | 1.203 | 33.1525 | 1.7219 | 1 | 0 | 0 | 5.2156 | 0 | 0 | 0
2014-08-18 | 3時 | 38.4299 | 0 | 0 | 0.024438 | 1 | 0.347 | 13.6243 | 37.897 | 3.526 | 3.9746 | 0.0848 | 0.123 | 0 | 0 | 0 | 66.9663 | 13207.4901 | 0 | 0 | 0 | 0 | 0 | 0 | 10.9284 | 447.4017 | 2.2975 | 1.8021 | 1.8021 | 429.8438 | 1.2058 | 17.5989 | 255.521 | 34.371 | 2.2975 | 1.2058 | 33.2143 | 1.7251 | 1 | 0 | 0 | 5.2156 | 0 | 0 | 0
2014-08-18 | 4時 | 38.368 | 0 | 0 | 0.024553 | 1 | 0.347 | 13.543 | 37.897 | 3.526 | 3.9604 | 0.0852 | 0.123 | 0 | 0 | 0 | 66.8812 | 13207.4901 | 0 | 0 | 0 | 0 | 0 | 0 | 10.8887 | 447.4333 | 2.2975 | 1.8022 | 1.8022 | 429.8085 | 1.203 | 17.5034 | 255.521 | 34.371 | 2.2975 | 1.203 | 33.1525 | 1.7219 | 1 | 0 | 0 | 5.2156 | 0 | 0 | 0
2014-08-18 | 5時 | 38.4299 | 0 | 0 | 0.024438 | 1 | 0.347 | 13.6243 | 37.897 | 3.526 | 3.9746 | 0.0848 | 0.123 | 0 | 0 | 0 | 66.9663 | 13207.4901 | 0 | 0 | 0 | 0 | 0 | 0 | 10.9284 | 447.4017 | 2.2975 | 1.8021 | 1.8021 | 429.8438 | 1.2058 | 17.5989 | 255.521 | 34.371 | 2.2975 | 1.2058 | 33.2143 | 1.7251 | 1 | 0 | 0 | 5.2156 | 0 | 0 | 0
2014-08-18 | 6時 | 38.6798 | 0 | 0 | 0.023977 | 1 | 0.347 | 13.9216 | 37.897 | 3.526 | 4.0314 | 0.0832 | 0.123 | 0 | 0 | 0 | 67.3049 | 13207.4901 | 0 | 0 | 0 | 0 | 0 | 0 | 11.076 | 447.2922 | 2.2975 | 1.8017 | 1.8017 | 429.978 | 1.2162 | 17.953 | 255.521 | 34.371 | 2.2975 | 1.2162 | 33.4642 | 1.7381 | 1 | 0 | 0 | 5.2156 | 0 | 0 | 0
2014-08-18 | 7時 | 39.322 | 0 | 0 | 0.022824 | 1 | 0.347 | 14.7491 | 37.897 | 3.526 | 4.1734 | 0.0792 | 0.123 | 0 | 0 | 0 | 68.1398 | 13207.4901 | 0 | 0 | 0 | 0 | 0 | 0 | 11.5085 | 446.9669 | 2.2975 | 1.8007 | 1.8007 | 430.3316 | 1.2453 | 18.9225 | 255.521 | 34.371 | 2.2975 | 1.2453 | 34.1065 | 1.7714 | 1 | 0 | 0 | 5.2156 | 0 | 0 | 0
2014-08-18 | 8時 | 39.3876 | 0 | 0 | 0.022709 | 1 | 0.347 | 14.8325 | 37.897 | 3.526 | 4.1876 | 0.0788 | 0.123 | 0 | 0 | 0 | 68.2224 | 13207.4901 | 0 | 0 | 0 | 0 | 0 | 0 | 11.5539 | 446.9339 | 2.2975 | 1.8006 | 1.8006 | 430.367 | 1.2483 | 19.0201 | 255.521 | 34.371 | 2.2975 | 1.2483 | 34.172 | 1.7748 | 1 | 0 | 0 | 5.2156 | 0 | 0 | 0
2014-08-18 | 9時 | 39.7863 | 0 | 0 | 0.022017 | 1 | 0.347 | 15.3358 | 37.897 | 3.526 | 4.2728 | 0.0764 | 0.123 | 0 | 0 | 0 | 68.7142 | 13207.4901 | 0 | 0 | 0 | 0 | 0 | 0 | 11.8356 | 446.7348 | 2.2975 | 1.8 | 1.8 | 430.579 | 1.2663 | 19.6086 | 255.521 | 34.371 | 2.2975 | 1.2663 | 34.5708 | 1.7955 | 1 | 0 | 0 | 5.2156 | 0 | 0 | 0
2014-08-18 | 10時 | 39.6524 | 0 | 0 | 0.022248 | 1 | 0.347 | 15.1676 | 37.897 | 3.526 | 4.2444 | 0.0772 | 0.123 | 0 | 0 | 0 | 68.5509 | 13207.4901 | 0 | 0 | 0 | 0 | 0 | 0 | 11.74 | 446.8014 | 2.2975 | 1.8002 | 1.8002 | 430.5083 | 1.2603 | 19.412 | 255.521 | 34.371 | 2.2975 | 1.2603 | 34.4369 | 1.7886 | 1 | 0 | 0 | 5.2156 | 0 | 0 | 0
2014-08-18 | 11時 | 40.0571 | 0 | 0 | 0.021556 | 1 | 0.347 | 15.6737 | 37.897 | 3.526 | 4.3296 | 0.0748 | 0.123 | 0 | 0 | 0 | 69.0387 | 13207.4901 | 0 | 0 | 0 | 0 | 0 | 0 | 12.0323 | 446.6008 | 2.2975 | 1.7996 | 1.7996 | 430.7202 | 1.2786 | 20.0033 | 255.521 | 34.371 | 2.2975 | 1.2786 | 34.8416 | 1.8096 | 1 | 0 | 0 | 5.2156 | 0 | 0 | 0
2014-08-18 | 12時 | 40.1254 | 0 | 0 | 0.021441 | 1 | 0.347 | 15.7839 | 37.897 | 3.526 | 4.3438 | 0.0744 | 0.123 | 0 | 0 | 0 | 69.1194 | 13207.4901 | 0 | 0 | 0 | 0 | 0 | 0 | 12.0978 | 446.5518 | 2.2975 | 1.7994 | 1.7994 | 430.7613 | 1.2826 | 20.1277 | 255.521 | 34.371 | 2.2975 | 1.2826 | 34.9099 | 1.8132 | 1 | 0 | 0 | 5.2156 | 0 | 0 | 0
2014-08-18 | 13時 | 39.9891 | 0 | 0 | 0.021671 | 1 | 0.347 | 15.6148 | 37.897 | 3.526 | 4.3154 | 0.0752 | 0.123 | 0 | 0 | 0 | 68.9578 | 13207.4901 | 0 | 0 | 0 | 0 | 0 | 0 | 11.9976 | 446.6188 | 2.2975 | 1.7996 | 1.7996 | 430.6908 | 1.2764 | 19.9302 | 255.521 | 34.371 | 2.2975 | 1.2764 | 34.7735 | 1.8061 | 1 | 0 | 0 | 5.2156 | 0 | 0 | 0
2014-08-18 | 14時 | 39.9212 | 0 | 0 | 0.021787 | 1 | 0.347 | 15.5304 | 37.897 | 3.526 | 4.3012 | 0.0756 | 0.123 | 0 | 0 | 0 | 68.8768 | 13207.4901 | 0 | 0 | 0 | 0 | 0 | 0 | 11.9482 | 446.6522 | 2.2975 | 1.7997 | 1.7997 | 430.6555 | 1.2734 | 19.8316 | 255.521 | 34.371 | 2.2975 | 1.2734 | 34.7057 | 1.8025 | 1 | 0 | 0 | 5.2156 | 0 | 0 | 0
2014-08-18 | 15時 | 39.7193 | 0 | 0 | 0.022133 | 1 | 0.347 | 15.2516 | 37.897 | 3.526 | 4.2586 | 0.0768 | 0.123 | 0 | 0 | 0 | 68.6326 | 13207.4901 | 0 | 0 | 0 | 0 | 0 | 0 | 11.7876 | 446.7681 | 2.2975 | 1.8001 | 1.8001 | 430.5437 | 1.2633 | 19.5102 | 255.521 | 34.371 | 2.2975 | 1.2633 | 34.5037 | 1.7921 | 1 | 0 | 0 | 5.2156 | 0 | 0 | 0
2014-08-18 | 16時 | 39.2567 | 0 | 0 | 0.022939 | 1 | 0.347 | 14.6657 | 37.897 | 3.526 | 4.1592 | 0.0796 | 0.123 | 0 | 0 | 0 | 68.0571 | 13207.4901 | 0 | 0 | 0 | 0 | 0 | 0 | 11.4634 | 446.9997 | 2.2975 | 1.8008 | 1.8008 | 430.2963 | 1.2424 | 18.8249 | 255.521 | 34.371 | 2.2975 | 1.2424 | 34.0411 | 1.768 | 1 | 0 | 0 | 5.2156 | 0 | 0 | 0
2014-08-18 | 17時 | 38.5543 | 0 | 0 | 0.024207 | 1 | 0.347 | 13.728 | 37.897 | 3.526 | 4.003 | 0.084 | 0.123 | 0 | 0 | 0 | 67.1359 | 13207.4901 | 0 | 0 | 0 | 0 | 0 | 0 | 10.9794 | 447.3742 | 2.2975 | 1.802 | 1.802 | 429.9002 | 1.2094 | 17.731 | 255.521 | 34.371 | 2.2975 | 1.2094 | 33.3388 | 1.7316 | 1 | 0 | 0 | 5.2156 | 0 | 0 | 0
2014-08-18 | 18時 | 38.492 | 0 | 0 | 0.024323 | 1 | 0.347 | 13.6461 | 37.897 | 3.526 | 3.9888 | 0.0844 | 0.123 | 0 | 0 | 0 | 67.0512 | 13207.4901 | 0 | 0 | 0 | 0 | 0 | 0 | 10.939 | 447.4062 | 2.2975 | 1.8021 | 1.8021 | 429.8648 | 1.2066 | 17.6349 | 255.521 | 34.371 | 2.2975 | 1.2066 | 33.2764 | 1.7283 | 1 | 0 | 0 | 5.2156 | 0 | 0 | 0
2014-08-18 | 19時 | 38.4299 | 0 | 0 | 0.024438 | 1 | 0.347 | 13.5343 | 37.897 | 3.526 | 3.9746 | 0.0848 | 0.123 | 0 | 0 | 0 | 66.9663 | 13207.4901 | 0 | 0 | 0 | 0 | 0 | 0 | 10.8843 | 447.4563 | 2.2975 | 1.8022 | 1.8022 | 429.8222 | 1.2027 | 17.5089 | 255.521 | 34.371 | 2.2975 | 1.2027 | 33.2143 | 1.7251 | 1 | 0 | 0 | 5.2156 | 0 | 0 | 0
2014-08-18 | 20時 | 38.368 | 0 | 0 | 0.024553 | 1 | 0.347 | 13.4524 | 37.897 | 3.526 | 3.9604 | 0.0852 | 0.123 | 0 | 0 | 0 | 66.8812 | 13207.4901 | 0 | 0 | 0 | 0 | 0 | 0 | 10.8447 | 447.4882 | 2.2975 | 1.8023 | 1.8023 | 429.7867 | 1.1998 | 17.4128 | 255.521 | 34.371 | 2.2975 | 1.1998 | 33.1525 | 1.7219 | 1 | 0 | 0 | 5.2156 | 0 | 0 | 0
2014-08-18 | 21時 | 38.4299 | 0 | 0 | 0.024438 | 1 | 0.347 | 13.5043 | 37.897 | 3.526 | 3.9746 | 0.0848 | 0.123 | 0 | 0 | 0 | 66.9663 | 13207.4901 | 0 | 0 | 0 | 0 | 0 | 0 | 10.8697 | 447.4745 | 2.2975 | 1.8023 | 1.8023 | 429.815 | 1.2016 | 17.4789 | 255.521 | 34.371 | 2.2975 | 1.2016 | 33.2143 | 1.7251 | 1 | 0 | 0 | 5.2156 | 0 | 0 | 0
2014-08-18 | 22時 | 38.3064 | 0 | 0 | 0.024669 | 1 | 0.347 | 13.3099 | 37.897 | 3.526 | 3.9462 | 0.0856 | 0.123 | 0 | 0 | 0 | 66.7959 | 13207.4901 | 0 | 0 | 0 | 0 | 0 | 0 | 10.7762 | 447.5569 | 2.2975 | 1.8025 | 1.8025 | 429.7365 | 1.1949 | 17.2561 | 255.521 | 34.371 | 2.2975 | 1.1949 | 33.0908 | 1.7187 | 1 | 0 | 0 | 5.2156 | 0 | 0 | 0
2014-08-18 | 23時 | 38.4299 | 0 | 0 | 0.024438 | 1 | 0.347 | 13.4743 | 37.897 | 3.526 | 3.9746 | 0.0848 | 0.123 | 0 | 0 | 0 | 66.9663 | 13207.4901 | 0 | 0 | 0 | 0 | 0 | 0 | 10.8551 | 447.4926 | 2.2975 | 1.8023 | 1.8023 | 429.8077 | 1.2006 | 17.4489 | 255.521 | 34.371 | 2.2975 | 1.2006 | 33.2143 | 1.7251 | 1 | 0 | 0 | 5.2156 | 0 | 0 | 0
2014-08-19 | 0時 | 38.5543 | 0 | 0 | 0.024207 | 1 | 0.347 | 13.6095 | 37.897 | 3.526 | 4.003 | 0.084 | 0.123 | 0 | 0 | 0 | 67.1359 | 13207.4901 | 0 | 0 | 0 | 0 | 0 | 0 | 10.9208 | 447.446 | 2.2975 | 1.8022 | 1.8022 | 429.8718 | 1.2053 | 17.6125 | 255.521 | 34.371 | 2.2975 | 1.2053 | 33.3388 | 1.7316 | 1 | 0 | 0 | 5.2156 | 0 | 0 | 0
2014-08-19 | 1時 | 38.368 | 0 | 0 | 0.024553 | 1 | 0.347 | 13.3618 | 37.897 | 3.526 | 3.9604 | 0.0852 | 0.123 | 0 | 0 | 0 | 66.8812 | 13207.4901 | 0 | 0 | 0 | 0 | 0 | 0 | 10.8009 | 447.5431 | 2.2975 | 1.8025 | 1.8025 | 429.7648 | 1.1967 | 17.3222 | 255.521 | 34.371 | 2.2975 | 1.1967 | 33.1525 | 1.7219 | 1 | 0 | 0 | 5.2156 | 0 | 0 | 0
2014-08-19 | 2時 | 38.3064 | 0 | 0 | 0.024669 | 1 | 0.347 | 13.249 | 37.897 | 3.526 | 3.9462 | 0.0856 | 0.123 | 0 | 0 | 0 | 66.7959 | 13207.4901 | 0 | 0 | 0 | 0 | 0 | 0 | 10.7472 | 447.5937 | 2.2975 | 1.8026 | 1.8026 | 429.7218 | 1.1928 | 17.1952 | 255.521 | 34.371 | 2.2975 | 1.1928 | 33.0908 | 1.7187 | 1 | 0 | 0 | 5.2156 | 0 | 0 | 0
2014-08-19 | 3時 | 38.5543 | 0 | 0 | 0.024207 | 1 | 0.347 | 13.6095 | 37.897 | 3.526 | 4.003 | 0.084 | 0.123 | 0 | 0 | 0 | 67.1359 | 13207.4901 | 0 | 0 | 0 | 0 | 0 | 0 | 10.9208 | 447.446 | 2.2975 | 1.8022 | 1.8022 | 429.8718 | 1.2053 | 17.6125 | 255.521 | 34.371 | 2.2975 | 1.2053 | 33.3388 | 1.7316 | 1 | 0 | 0 | 5.2156 | 0 | 0 | 0
2014-08-19 | 4時 | 38.7429 | 0 | 0 | 0.023862 | 1 | 0.347 | 13.8584 | 37.897 | 3.526 | 4.0456 | 0.0828 | 0.123 | 0 | 0 | 0 | 67.3892 | 13207.4901 | 0 | 0 | 0 | 0 | 0 | 0 | 11.044 | 447.3482 | 2.2975 | 1.8019 | 1.8019 | 429.9788 | 1.214 | 17.904 | 255.521 | 34.371 | 2.2975 | 1.214 | 33.5273 | 1.7413 | 1 | 0 | 0 | 5.2156 | 0 | 0 | 0
2014-08-19 | 5時 | 38.492 | 0 | 0 | 0.024323 | 1 | 0.347 | 13.5566 | 37.897 | 3.526 | 3.9888 | 0.0844 | 0.123 | 0 | 0 | 0 | 67.0512 | 13207.4901 | 0 | 0 | 0 | 0 | 0 | 0 | 10.8951 | 447.4604 | 2.2975 | 1.8022 | 1.8022 | 429.8433 | 1.2035 | 17.5454 | 255.521 | 34.371 | 2.2975 | 1.2035 | 33.2764 | 1.7283 | 1 | 0 | 0 | 5.2156 | 0 | 0 | 0
2014-08-19 | 6時 | 38.492 | 0 | 0 | 0.024323 | 1 | 0.347 | 13.5865 | 37.897 | 3.526 | 3.9888 | 0.0844 | 0.123 | 0 | 0 | 0 | 67.0512 | 13207.4901 | 0 | 0 | 0 | 0 | 0 | 0 | 10.9097 | 447.4423 | 2.2975 | 1.8022 | 1.8022 | 429.8505 | 1.2045 | 17.5753 | 255.521 | 34.371 | 2.2975 | 1.2045 | 33.2764 | 1.7283 | 1 | 0 | 0 | 5.2156 | 0 | 0 | 0
2014-08-19 | 7時 | 38.8063 | 0 | 0 | 0.023746 | 1 | 0.347 | 14.0283 | 37.897 | 3.526 | 4.0598 | 0.0824 | 0.123 | 0 | 0 | 0 | 67.4733 | 13207.4901 | 0 | 0 | 0 | 0 | 0 | 0 | 11.1298 | 447.2628 | 2.2975 | 1.8016 | 1.8016 | 430.035 | 1.2199 | 18.0881 | 255.521 | 34.371 | 2.2975 | 1.2199 | 33.5907 | 1.7446 | 1 | 0 | 0 | 5.2156 | 0 | 0 | 0
2014-08-19 | 8時 | 38.9337 | 0 | 0 | 0.023516 | 1 | 0.347 | 14.2225 | 37.897 | 3.526 | 4.0882 | 0.0816 | 0.123 | 0 | 0 | 0 | 67.6409 | 13207.4901 | 0 | 0 | 0 | 0 | 0 | 0 | 11.2294 | 447.1803 | 2.2975 | 1.8014 | 1.8014 | 430.1127 | 1.2267 | 18.3107 | 255.521 | 34.371 | 2.2975 | 1.2267 | 33.7181 | 1.7513 | 1 | 0 | 0 | 5.2156 | 0 | 0 | 0
2014-08-19 | 9時 | 39.1916 | 0 | 0 | 0.023055 | 1 | 0.347 | 14.527 | 37.897 | 3.526 | 4.145 | 0.08 | 0.123 | 0 | 0 | 0 | 67.9742 | 13207.4901 | 0 | 0 | 0 | 0 | 0 | 0 | 11.389 | 447.0663 | 2.2975 | 1.801 | 1.801 | 430.2479 | 1.2375 | 18.672 | 255.521 | 34.371 | 2.2975 | 1.2375 | 33.976 | 1.7647 | 1 | 0 | 0 | 5.2156 | 0 | 0 | 0
2014-08-19 | 10時 | 39.4534 | 0 | 0 | 0.022594 | 1 | 0.347 | 14.862 | 37.897 | 3.526 | 4.2018 | 0.0784 | 0.123 | 0 | 0 | 0 | 68.3048 | 13207.4901 | 0 | 0 | 0 | 0 | 0 | 0 | 11.5699 | 446.9338 | 2.2975 | 1.8006 | 1.8006 | 430.3897 | 1.2494 | 19.0638 | 255.521 | 34.371 | 2.2975 | 1.2494 | 34.2379 | 1.7783 | 1 | 0 | 0 | 5.2156 | 0 | 0 | 0
2014-08-19 | 11時 | 40.5406 | 0 | 0 | 0.020749 | 1 | 0.347 | 16.2205 | 37.897 | 3.526 | 4.429 | 0.072 | 0.123 | 0 | 0 | 0 | 69.6001 | 13207.4901 | 0 | 0 | 0 | 0 | 0 | 0 | 12.3638 | 446.3941 | 2.2975 | 1.799 | 1.799 | 430.9561 | 1.2985 | 20.6495 | 255.521 | 34.371 | 2.2975 | 1.2985 | 35.325 | 1.8347 | 1 | 0 | 0 | 5.2156 | 0 | 0 | 0
2014-08-19 | 12時 | 41.9889 | 0 | 0 | 0.018444 | 1 | 0.347 | 17.9565 | 37.897 | 3.526 | 4.713 | 0.064 | 0.123 | 0 | 0 | 0 | 71.1586 | 13207.4901 | 0 | 0 | 0 | 0 | 0 | 0 | 13.5356 | 445.7107 | 2.2975 | 1.7968 | 1.7968 | 431.6596 | 1.3634 | 22.6695 | 255.521 | 34.371 | 2.2975 | 1.3634 | 36.7733 | 1.9099 | 1 | 0 | 0 | 5.2156 | 0 | 0 | 0
2014-08-19 | 13時 | 42.6731 | 0 | 0 | 0.017406 | 1 | 0.347 | 18.7499 | 37.897 | 3.526 | 4.8408 | 0.0604 | 0.123 | 0 | 0 | 0 | 71.8379 | 13207.4901 | 0 | 0 | 0 | 0 | 0 | 0 | 14.1357 | 445.4069 | 2.2975 | 1.7959 | 1.7959 | 431.9738 | 1.3939 | 23.5907 | 255.521 | 34.371 | 2.2975 | 1.3939 | 37.4575 | 1.9455 | 1 | 0 | 0 | 5.2156 | 0 | 0 | 0
2014-08-19 | 14時 | 42.8278 | 0 | 0 | 0.017176 | 1 | 0.347 | 18.9272 | 37.897 | 3.526 | 4.8692 | 0.0596 | 0.123 | 0 | 0 | 0 | 71.987 | 13207.4901 | 0 | 0 | 0 | 0 | 0 | 0 | 14.2755 | 445.3403 | 2.2975 | 1.7957 | 1.7957 | 432.0434 | 1.4008 | 23.7964 | 255.521 | 34.371 | 2.2975 | 1.4008 | 37.6123 | 1.9535 | 1 | 0 | 0 | 5.2156 | 0 | 0 | 0
2014-08-19 | 15時 | 42.8278 | 0 | 0 | 0.017176 | 1 | 0.347 | 18.907 | 37.897 | 3.526 | 4.8692 | 0.0596 | 0.123 | 0 | 0 | 0 | 71.987 | 13207.4901 | 0 | 0 | 0 | 0 | 0 | 0 | 14.2594 | 445.3519 | 2.2975 | 1.7957 | 1.7957 | 432.0392 | 1.4 | 23.7762 | 255.521 | 34.371 | 2.2975 | 1.4 | 37.6123 | 1.9535 | 1 | 0 | 0 | 5.2156 | 0 | 0 | 0
2014-08-19 | 16時 | 41.3249 | 0 | 0 | 0.019481 | 1 | 0.347 | 17.1247 | 37.897 | 3.526 | 4.5852 | 0.0676 | 0.123 | 0 | 0 | 0 | 70.4656 | 13207.4901 | 0 | 0 | 0 | 0 | 0 | 0 | 12.9506 | 446.0454 | 2.2975 | 1.7979 | 1.7979 | 431.3338 | 1.332 | 21.7099 | 255.521 | 34.371 | 2.2975 | 1.332 | 36.1093 | 1.8755 | 1 | 0 | 0 | 5.2156 | 0 | 0 | 0
2014-08-19 | 17時 | 39.9891 | 0 | 0 | 0.021671 | 1 | 0.347 | 15.4604 | 37.897 | 3.526 | 4.3154 | 0.0752 | 0.123 | 0 | 0 | 0 | 68.9578 | 13207.4901 | 0 | 0 | 0 | 0 | 0 | 0 | 11.9071 | 446.7124 | 2.2975 | 1.7999 | 1.7999 | 430.6555 | 1.2708 | 19.7758 | 255.521 | 34.371 | 2.2975 | 1.2708 | 34.7735 | 1.8061 | 1 | 0 | 0 | 5.2156 | 0 | 0 | 0
2014-08-19 | 18時 | 39.2567 | 0 | 0 | 0.022939 | 1 | 0.347 | 14.5001 | 37.897 | 3.526 | 4.1592 | 0.0796 | 0.123 | 0 | 0 | 0 | 68.0571 | 13207.4901 | 0 | 0 | 0 | 0 | 0 | 0 | 11.3745 | 447.1003 | 2.2975 | 1.8011 | 1.8011 | 430.2574 | 1.2365 | 18.6593 | 255.521 | 34.371 | 2.2975 | 1.2365 | 34.0411 | 1.768 | 1 | 0 | 0 | 5.2156 | 0 | 0 | 0
2014-08-19 | 19時 | 38.1839 | 0 | 0 | 0.024899 | 1 | 0.347 | 13.0536 | 37.897 | 3.526 | 3.9178 | 0.0864 | 0.123 | 0 | 0 | 0 | 66.6249 | 13207.4901 | 0 | 0 | 0 | 0 | 0 | 0 | 10.6553 | 447.6767 | 2.2975 | 1.8029 | 1.8029 | 429.6429 | 1.1861 | 16.9714 | 255.521 | 34.371 | 2.2975 | 1.1861 | 32.9684 | 1.7123 | 1 | 0 | 0 | 5.2156 | 0 | 0 | 0
2014-08-19 | 20時 | 37.7039 | 0 | 0 | 0.025821 | 1 | 0.347 | 12.3665 | 37.897 | 3.526 | 3.8042 | 0.0896 | 0.123 | 0 | 0 | 0 | 65.9341 | 13207.4901 | 0 | 0 | 0 | 0 | 0 | 0 | 10.3447 | 447.9506 | 2.2975 | 1.8037 | 1.8037 | 429.3488 | 1.1627 | 16.1707 | 255.521 | 34.371 | 2.2975 | 1.1627 | 32.4884 | 1.6874 | 1 | 0 | 0 | 5.2156 | 0 | 0 | 0
2014-08-19 | 21時 | 37.1263 | 0 | 0 | 0.026974 | 1 | 0.347 | 11.5589 | 37.897 | 3.526 | 3.6622 | 0.0936 | 0.123 | 0 | 0 | 0 | 65.0554 | 13207.4901 | 0 | 0 | 0 | 0 | 0 | 0 | 10.0023 | 448.2606 | 2.2975 | 1.8047 | 1.8047 | 428.9912 | 1.1357 | 15.2211 | 255.521 | 34.371 | 2.2975 | 1.1357 | 31.9107 | 1.6574 | 1 | 0 | 0 | 5.2156 | 0 | 0 | 0
2014-08-19 | 22時 | 36.9022 | 0 | 0 | 0.027827 | 1 | 0.347 | 11.2045 | 37.897 | 3.526 | 3.6054 | 0.0952 | 0.123 | 0 | 0 | 0 | 64.6992 | 13207.4901 | 0 | 0 | 0 | 0 | 0 | 0 | 9.8592 | 448.403 | 2.2975 | 1.8051 | 1.8051 | 428.8394 | 1.124 | 14.8099 | 255.521 | 34.371 | 2.2975 | 1.124 | 31.6866 | 1.6457 | 1 | 0 | 0 | 5.2156 | 0 | 0 | 0
2014-08-19 | 23時 | 36.7916 | 0 | 0 | 0.028323 | 1 | 0.347 | 10.9733 | 37.897 | 3.526 | 3.577 | 0.096 | 0.123 | 0 | 0 | 0 | 64.5201 | 13207.4901 | 0 | 0 | 0 | 0 | 0 | 0 | 9.768 | 448.5064 | 2.2975 | 1.8054 | 1.8054 | 428.7495 | 1.1164 | 14.5503 | 255.521 | 34.371 | 2.2975 | 1.1164 | 31.5761 | 1.64 | 1 | 0 | 0 | 5.2156 | 0 | 0 | 0
2014-08-20 | 0時 | 36.5735 | 0 | 0 | 0.029246 | 1 | 0.347 | 10.5812 | 37.897 | 3.526 | 3.5202 | 0.0976 | 0.123 | 0 | 0 | 0 | 64.1598 | 13207.4901 | 0 | 0 | 0 | 0 | 0 | 0 | 9.6172 | 448.6709 | 2.2975 | 1.806 | 1.806 | 428.587 | 1.1036 | 14.1014 | 255.521 | 34.371 | 2.2975 | 1.1036 | 31.3579 | 1.6287 | 1 | 0 | 0 | 5.2156 | 0 | 0 | 0
2014-08-20 | 1時 | 36.5196 | 0 | 0 | 0.029502 | 1 | 0.347 | 10.4643 | 37.897 | 3.526 | 3.506 | 0.098 | 0.123 | 0 | 0 | 0 | 64.0693 | 13207.4901 | 0 | 0 | 0 | 0 | 0 | 0 | 9.5731 | 448.7232 | 2.2975 | 1.8061 | 1.8061 | 428.5414 | 1.0998 | 13.9703 | 255.521 | 34.371 | 2.2975 | 1.0998 | 31.304 | 1.6259 | 1 | 0 | 0 | 5.2156 | 0 | 0 | 0
2014-08-20 | 2時 | 36.2537 | 0 | 0 | 0.030663 | 1 | 0.347 | 9.9903 | 37.897 | 3.526 | 3.435 | 0.1 | 0.123 | 0 | 0 | 0 | 63.6144 | 13207.4901 | 0 | 0 | 0 | 0 | 0 | 0 | 9.3986 | 448.9185 | 2.2975 | 1.8067 | 1.8067 | 428.3412 | 1.0845 | 13.4253 | 255.521 | 34.371 | 2.2975 | 1.0845 | 31.0382 | 1.6121 | 1 | 0 | 0 | 5.2156 | 0 | 0 | 0
2014-08-20 | 3時 | 36.2537 | 0 | 0 | 0.030663 | 1 | 0.347 | 9.9903 | 37.897 | 3.526 | 3.435 | 0.1 | 0.123 | 0 | 0 | 0 | 63.6144 | 13207.4901 | 0 | 0 | 0 | 0 | 0 | 0 | 9.3986 | 448.9185 | 2.2975 | 1.8067 | 1.8067 | 428.3412 | 1.0845 | 13.4253 | 255.521 | 34.371 | 2.2975 | 1.0845 | 31.0382 | 1.6121 | 1 | 0 | 0 | 5.2156 | 0 | 0 | 0
2014-08-20 | 4時 | 36.6821 | 0 | 0 | 0.028783 | 1 | 0.347 | 10.7774 | 37.897 | 3.526 | 3.5486 | 0.0968 | 0.123 | 0 | 0 | 0 | 64.3403 | 13207.4901 | 0 | 0 | 0 | 0 | 0 | 0 | 9.692 | 448.5886 | 2.2975 | 1.8057 | 1.8057 | 428.6684 | 1.11 | 14.326 | 255.521 | 34.371 | 2.2975 | 1.11 | 31.4665 | 1.6343 | 1 | 0 | 0 | 5.2156 | 0 | 0 | 0
2014-08-20 | 5時 | 36.9022 | 0 | 0 | 0.027827 | 1 | 0.347 | 11.2045 | 37.897 | 3.526 | 3.6054 | 0.0952 | 0.123 | 0 | 0 | 0 | 64.6992 | 13207.4901 | 0 | 0 | 0 | 0 | 0 | 0 | 9.8592 | 448.403 | 2.2975 | 1.8051 | 1.8051 | 428.8394 | 1.124 | 14.8099 | 255.521 | 34.371 | 2.2975 | 1.124 | 31.6866 | 1.6457 | 1 | 0 | 0 | 5.2156 | 0 | 0 | 0
2014-08-20 | 6時 | 38.492 | 0 | 0 | 0.024323 | 1 | 0.347 | 13.9139 | 37.897 | 3.526 | 3.9888 | 0.0844 | 0.123 | 0 | 0 | 0 | 67.0512 | 13207.4901 | 0 | 0 | 0 | 0 | 0 | 0 | 11.0727 | 447.2437 | 2.2975 | 1.8016 | 1.8016 | 429.9288 | 1.2159 | 17.9027 | 255.521 | 34.371 | 2.2975 | 1.2159 | 33.2764 | 1.7283 | 1 | 0 | 0 | 5.2156 | 0 | 0 | 0
2014-08-20 | 7時 | 40.8223 | 0 | 0 | 0.020288 | 1 | 0.347 | 16.9691 | 37.897 | 3.526 | 4.4858 | 0.0704 | 0.123 | 0 | 0 | 0 | 69.9172 | 13207.4901 | 0 | 0 | 0 | 0 | 0 | 0 | 12.8472 | 446.0141 | 2.2975 | 1.7978 | 1.7978 | 431.1865 | 1.3262 | 21.4549 | 255.521 | 34.371 | 2.2975 | 1.3262 | 35.6067 | 1.8493 | 1 | 0 | 0 | 5.2156 | 0 | 0 | 0
2014-08-20 | 8時 | 43.6166 | 0 | 0 | 0.016023 | 1 | 0.347 | 20.2157 | 37.897 | 3.526 | 5.0112 | 0.0556 | 0.123 | 0 | 0 | 0 | 72.7225 | 13207.4901 | 0 | 0 | 0 | 0 | 0 | 0 | 15.3559 | 444.795 | 2.2975 | 1.794 | 1.794 | 432.4692 | 1.4515 | 25.2269 | 255.521 | 34.371 | 2.2975 | 1.4515 | 38.401 | 1.9945 | 1 | 0 | 0 | 5.2156 | 0 | 0 | 0
2014-08-20 | 9時 | 45.4392 | 0 | 0 | 0.013487 | 1 | 0.347 | 22.1534 | 37.897 | 3.526 | 5.3236 | 0.0468 | 0.123 | 0 | 0 | 0 | 74.2811 | 13207.4901 | 0 | 0 | 0 | 0 | 0 | 0 | 17.16 | 444.2022 | 2.2975 | 1.7922 | 1.7922 | 433.2069 | 1.5304 | 27.477 | 255.521 | 34.371 | 2.2975 | 1.5304 | 40.2237 | 2.0891 | 1 | 0 | 0 | 5.2156 | 0 | 0 | 0
2014-08-20 | 10時 | 46.4841 | 0 | 0 | 0.012104 | 1 | 0.347 | 23.2424 | 37.897 | 3.526 | 5.494 | 0.042 | 0.123 | 0 | 0 | 0 | 75.0968 | 13207.4901 | 0 | 0 | 0 | 0 | 0 | 0 | 18.2243 | 443.9453 | 2.2975 | 1.7914 | 1.7914 | 433.6062 | 1.5762 | 28.7364 | 255.521 | 34.371 | 2.2975 | 1.5762 | 41.2685 | 2.1434 | 1 | 0 | 0 | 5.2156 | 0 | 0 | 0
2014-08-20 | 11時 | 47.4733 | 0 | 0 | 0.010836 | 1 | 0.347 | 24.2349 | 37.897 | 3.526 | 5.6502 | 0.0376 | 0.123 | 0 | 0 | 0 | 75.8233 | 13207.4901 | 0 | 0 | 0 | 0 | 0 | 0 | 19.1704 | 443.7858 | 2.2975 | 1.7909 | 1.7909 | 433.9652 | 1.6187 | 29.8851 | 255.521 | 34.371 | 2.2975 | 1.6187 | 42.2577 | 2.1948 | 1 | 0 | 0 | 5.2156 | 0 | 0 | 0
2014-08-20 | 12時 | 47.8404 | 0 | 0 | 0.010375 | 1 | 0.347 | 24.5978 | 37.897 | 3.526 | 5.707 | 0.036 | 0.123 | 0 | 0 | 0 | 76.0824 | 13207.4901 | 0 | 0 | 0 | 0 | 0 | 0 | 19.498 | 443.7484 | 2.2975 | 1.7908 | 1.7908 | 434.0947 | 1.6345 | 30.3048 | 255.521 | 34.371 | 2.2975 | 1.6345 | 42.6249 | 2.2139 | 1 | 0 | 0 | 5.2156 | 0 | 0 | 0
2014-08-20 | 13時 | 47.9328 | 0 | 0 | 0.010259 | 1 | 0.347 | 24.7027 | 37.897 | 3.526 | 5.7212 | 0.0356 | 0.123 | 0 | 0 | 0 | 76.1467 | 13207.4901 | 0 | 0 | 0 | 0 | 0 | 0 | 19.5899 | 443.7371 | 2.2975 | 1.7907 | 1.7907 | 434.1293 | 1.6391 | 30.4239 | 255.521 | 34.371 | 2.2975 | 1.6391 | 42.7173 | 2.2187 | 1 | 0 | 0 | 5.2156 | 0 | 0 | 0
2014-08-20 | 14時 | 47.2912 | 0 | 0 | 0.011066 | 1 | 0.347 | 24.0684 | 37.897 | 3.526 | 5.6218 | 0.0384 | 0.123 | 0 | 0 | 0 | 75.6927 | 13207.4901 | 0 | 0 | 0 | 0 | 0 | 0 | 19.016 | 443.8041 | 2.2975 | 1.7909 | 1.7909 | 433.9028 | 1.6115 | 29.6902 | 255.521 | 34.371 | 2.2975 | 1.6115 | 42.0756 | 2.1853 | 1 | 0 | 0 | 5.2156 | 0 | 0 | 0
2014-08-20 | 15時 | 46.3074 | 0 | 0 | 0.012334 | 1 | 0.347 | 23.0474 | 37.897 | 3.526 | 5.4656 | 0.0428 | 0.123 | 0 | 0 | 0 | 74.9625 | 13207.4901 | 0 | 0 | 0 | 0 | 0 | 0 | 18.0338 | 443.9885 | 2.2975 | 1.7915 | 1.7915 | 433.5377 | 1.5679 | 28.513 | 255.521 | 34.371 | 2.2975 | 1.5679 | 41.0919 | 2.1342 | 1 | 0 | 0 | 5.2156 | 0 | 0 | 0
2014-08-20 | 16時 | 44.1835 | 0 | 0 | 0.015216 | 1 | 0.347 | 20.8096 | 37.897 | 3.526 | 5.1106 | 0.0528 | 0.123 | 0 | 0 | 0 | 73.2272 | 13207.4901 | 0 | 0 | 0 | 0 | 0 | 0 | 15.8885 | 444.6022 | 2.2975 | 1.7934 | 1.7934 | 432.7017 | 1.4754 | 25.9202 | 255.521 | 34.371 | 2.2975 | 1.4754 | 38.9679 | 2.0239 | 1 | 0 | 0 | 5.2156 | 0 | 0 | 0
2014-08-20 | 17時 | 42.5961 | 0 | 0 | 0.017522 | 1 | 0.347 | 19.0508 | 37.897 | 3.526 | 4.8266 | 0.0608 | 0.123 | 0 | 0 | 0 | 71.7631 | 13207.4901 | 0 | 0 | 0 | 0 | 0 | 0 | 14.3755 | 445.2154 | 2.2975 | 1.7953 | 1.7953 | 432.0197 | 1.4056 | 23.8774 | 255.521 | 34.371 | 2.2975 | 1.4056 | 37.3805 | 1.9415 | 1 | 0 | 0 | 5.2156 | 0 | 0 | 0
2014-08-20 | 18時 | 41.6913 | 0 | 0 | 0.018905 | 1 | 0.347 | 17.9816 | 37.897 | 3.526 | 4.6562 | 0.0656 | 0.123 | 0 | 0 | 0 | 70.8523 | 13207.4901 | 0 | 0 | 0 | 0 | 0 | 0 | 13.555 | 445.6244 | 2.2975 | 1.7966 | 1.7966 | 431.5998 | 1.3644 | 22.6378 | 255.521 | 34.371 | 2.2975 | 1.3644 | 36.4757 | 1.8945 | 1 | 0 | 0 | 5.2156 | 0 | 0 | 0
2014-08-20 | 19時 | 41.0362 | 0 | 0 | 0.019942 | 1 | 0.347 | 17.1973 | 37.897 | 3.526 | 4.5284 | 0.0692 | 0.123 | 0 | 0 | 0 | 70.1532 | 13207.4901 | 0 | 0 | 0 | 0 | 0 | 0 | 13.001 | 445.9306 | 2.2975 | 1.7975 | 1.7975 | 431.2849 | 1.3347 | 21.7257 | 255.521 | 34.371 | 2.2975 | 1.3347 | 35.8206 | 1.8605 | 1 | 0 | 0 | 5.2156 | 0 | 0 | 0
2014-08-20 | 20時 | 40.3319 | 0 | 0 | 0.021095 | 1 | 0.347 | 16.3368 | 37.897 | 3.526 | 4.3864 | 0.0732 | 0.123 | 0 | 0 | 0 | 69.3605 | 13207.4901 | 0 | 0 | 0 | 0 | 0 | 0 | 12.4375 | 446.2705 | 2.2975 | 1.7986 | 1.7986 | 430.9338 | 1.3028 | 20.7232 | 255.521 | 34.371 | 2.2975 | 1.3028 | 35.1163 | 1.8239 | 1 | 0 | 0 | 5.2156 | 0 | 0 | 0
2014-08-20 | 21時 | 39.7193 | 0 | 0 | 0.022133 | 1 | 0.347 | 15.5676 | 37.897 | 3.526 | 4.2586 | 0.0768 | 0.123 | 0 | 0 | 0 | 68.6326 | 13207.4901 | 0 | 0 | 0 | 0 | 0 | 0 | 11.9706 | 446.5763 | 2.2975 | 1.7995 | 1.7995 | 430.616 | 1.2747 | 19.8262 | 255.521 | 34.371 | 2.2975 | 1.2747 | 34.5037 | 1.7921 | 1 | 0 | 0 | 5.2156 | 0 | 0 | 0
2014-08-20 | 22時 | 39.322 | 0 | 0 | 0.022824 | 1 | 0.347 | 15.0501 | 37.897 | 3.526 | 4.1734 | 0.0792 | 0.123 | 0 | 0 | 0 | 68.1398 | 13207.4901 | 0 | 0 | 0 | 0 | 0 | 0 | 11.6748 | 446.7841 | 2.2975 | 1.8002 | 1.8002 | 430.4015 | 1.2561 | 19.2235 | 255.521 | 34.371 | 2.2975 | 1.2561 | 34.1065 | 1.7714 | 1 | 0 | 0 | 5.2156 | 0 | 0 | 0
2014-08-20 | 23時 | 39.0621 | 0 | 0 | 0.023285 | 1 | 0.347 | 14.6973 | 37.897 | 3.526 | 4.1166 | 0.0808 | 0.123 | 0 | 0 | 0 | 67.8079 | 13207.4901 | 0 | 0 | 0 | 0 | 0 | 0 | 11.481 | 446.9274 | 2.2975 | 1.8006 | 1.8006 | 430.2559 | 1.2435 | 18.8139 | 255.521 | 34.371 | 2.2975 | 1.2435 | 33.8466 | 1.7579 | 1 | 0 | 0 | 5.2156 | 0 | 0 | 0
2014-08-21 | 0時 | 38.7429 | 0 | 0 | 0.023862 | 1 | 0.347 | 14.2647 | 37.897 | 3.526 | 4.0456 | 0.0828 | 0.123 | 0 | 0 | 0 | 67.3892 | 13207.4901 | 0 | 0 | 0 | 0 | 0 | 0 | 11.2519 | 447.1016 | 2.2975 | 1.8011 | 1.8011 | 430.0751 | 1.2282 | 18.3103 | 255.521 | 34.371 | 2.2975 | 1.2282 | 33.5273 | 1.7413 | 1 | 0 | 0 | 5.2156 | 0 | 0 | 0
2014-08-21 | 1時 | 38.6169 | 0 | 0 | 0.024092 | 1 | 0.347 | 14.0745 | 37.897 | 3.526 | 4.0172 | 0.0836 | 0.123 | 0 | 0 | 0 | 67.2205 | 13207.4901 | 0 | 0 | 0 | 0 | 0 | 0 | 11.154 | 447.1817 | 2.2975 | 1.8014 | 1.8014 | 429.9985 | 1.2215 | 18.0917 | 255.521 | 34.371 | 2.2975 | 1.2215 | 33.4014 | 1.7348 | 1 | 0 | 0 | 5.2156 | 0 | 0 | 0
2014-08-21 | 2時 | 39.1267 | 0 | 0 | 0.02317 | 1 | 0.347 | 14.6948 | 37.897 | 3.526 | 4.1308 | 0.0804 | 0.123 | 0 | 0 | 0 | 67.8911 | 13207.4901 | 0 | 0 | 0 | 0 | 0 | 0 | 11.4795 | 446.9466 | 2.2975 | 1.8007 | 1.8007 | 430.2712 | 1.2434 | 18.8256 | 255.521 | 34.371 | 2.2975 | 1.2434 | 33.9112 | 1.7613 | 1 | 0 | 0 | 5.2156 | 0 | 0 | 0
2014-08-21 | 3時 | 39.1916 | 0 | 0 | 0.023055 | 1 | 0.347 | 14.8874 | 37.897 | 3.526 | 4.145 | 0.08 | 0.123 | 0 | 0 | 0 | 67.9742 | 13207.4901 | 0 | 0 | 0 | 0 | 0 | 0 | 11.5847 | 446.8474 | 2.2975 | 1.8004 | 1.8004 | 430.3319 | 1.2503 | 19.0324 | 255.521 | 34.371 | 2.2975 | 1.2503 | 33.976 | 1.7647 | 1 | 0 | 0 | 5.2156 | 0 | 0 | 0
2014-08-21 | 4時 | 39.2567 | 0 | 0 | 0.022939 | 1 | 0.347 | 15.0785 | 37.897 | 3.526 | 4.1592 | 0.0796 | 0.123 | 0 | 0 | 0 | 68.0571 | 13207.4901 | 0 | 0 | 0 | 0 | 0 | 0 | 11.6909 | 446.749 | 2.2975 | 1.8 | 1.8 | 430.3921 | 1.2571 | 19.2377 | 255.521 | 34.371 | 2.2975 | 1.2571 | 34.0411 | 1.768 | 1 | 0 | 0 | 5.2156 | 0 | 0 | 0
2014-08-21 | 5時 | 39.7863 | 0 | 0 | 0.022017 | 1 | 0.347 | 15.8324 | 37.897 | 3.526 | 4.2728 | 0.0764 | 0.123 | 0 | 0 | 0 | 68.7142 | 13207.4901 | 0 | 0 | 0 | 0 | 0 | 0 | 12.128 | 446.4335 | 2.2975 | 1.7991 | 1.7991 | 430.6921 | 1.2843 | 20.1052 | 255.521 | 34.371 | 2.2975 | 1.2843 | 34.5708 | 1.7955 | 1 | 0 | 0 | 5.2156 | 0 | 0 | 0
2014-08-21 | 6時 | 40.7515 | 0 | 0 | 0.020403 | 1 | 0.347 | 17.0525 | 37.897 | 3.526 | 4.4716 | 0.0708 | 0.123 | 0 | 0 | 0 | 69.8382 | 13207.4901 | 0 | 0 | 0 | 0 | 0 | 0 | 12.9035 | 445.9462 | 2.2975 | 1.7976 | 1.7976 | 431.1886 | 1.3293 | 21.5241 | 255.521 | 34.371 | 2.2975 | 1.3293 | 35.5359 | 1.8457 | 1 | 0 | 0 | 5.2156 | 0 | 0 | 0
2014-08-21 | 7時 | 42.5193 | 0 | 0 | 0.017637 | 1 | 0.347 | 19.1496 | 37.897 | 3.526 | 4.8124 | 0.0612 | 0.123 | 0 | 0 | 0 | 71.6881 | 13207.4901 | 0 | 0 | 0 | 0 | 0 | 0 | 14.4557 | 445.1409 | 2.2975 | 1.7951 | 1.7951 | 432.0236 | 1.4094 | 23.962 | 255.521 | 34.371 | 2.2975 | 1.4094 | 37.3037 | 1.9375 | 1 | 0 | 0 | 5.2156 | 0 | 0 | 0
2014-08-21 | 8時 | 43.6968 | 0 | 0 | 0.015908 | 1 | 0.347 | 20.5087 | 37.897 | 3.526 | 5.0254 | 0.0552 | 0.123 | 0 | 0 | 0 | 72.7951 | 13207.4901 | 0 | 0 | 0 | 0 | 0 | 0 | 15.6168 | 444.6542 | 2.2975 | 1.7936 | 1.7936 | 432.5434 | 1.4632 | 25.5341 | 255.521 | 34.371 | 2.2975 | 1.4632 | 38.4813 | 1.9986 | 1 | 0 | 0 | 5.2156 | 0 | 0 | 0
2014-08-21 | 9時 | 45.4392 | 0 | 0 | 0.013487 | 1 | 0.347 | 22.3841 | 37.897 | 3.526 | 5.3236 | 0.0468 | 0.123 | 0 | 0 | 0 | 74.2811 | 13207.4901 | 0 | 0 | 0 | 0 | 0 | 0 | 17.3856 | 444.0958 | 2.2975 | 1.7919 | 1.7919 | 433.2492 | 1.54 | 27.7077 | 255.521 | 34.371 | 2.2975 | 1.54 | 40.2237 | 2.0891 | 1 | 0 | 0 | 5.2156 | 0 | 0 | 0
2014-08-21 | 10時 | 47.4733 | 0 | 0 | 0.010836 | 1 | 0.347 | 24.479 | 37.897 | 3.526 | 5.6502 | 0.0376 | 0.123 | 0 | 0 | 0 | 75.8233 | 13207.4901 | 0 | 0 | 0 | 0 | 0 | 0 | 19.3935 | 443.7101 | 2.2975 | 1.7907 | 1.7907 | 434.0064 | 1.6293 | 30.1292 | 255.521 | 34.371 | 2.2975 | 1.6293 | 42.2577 | 2.1948 | 1 | 0 | 0 | 5.2156 | 0 | 0 | 0
2014-08-21 | 11時 | 48.681 | 0 | 0 | 0.0093372 | 1 | 0.347 | 25.6843 | 37.897 | 3.526 | 5.8348 | 0.0324 | 0.123 | 0 | 0 | 0 | 76.6555 | 13207.4901 | 0 | 0 | 0 | 0 | 0 | 0 | 20.3667 | 443.664 | 2.2975 | 1.7905 | 1.7905 | 434.4262 | 1.6825 | 31.5191 | 255.521 | 34.371 | 2.2975 | 1.6825 | 43.4655 | 2.2575 | 1 | 0 | 0 | 5.2156 | 0 | 0 | 0
2014-08-21 | 12時 | 50.0287 | 0 | 0 | 0.0077233 | 1 | 0.347 | 26.9863 | 37.897 | 3.526 | 6.0336 | 0.0268 | 0.123 | 0 | 0 | 0 | 77.5199 | 13207.4901 | 0 | 0 | 0 | 0 | 0 | 0 | 21.0337 | 443.8212 | 2.2975 | 1.791 | 1.791 | 434.8689 | 1.7413 | 33.0199 | 255.521 | 34.371 | 2.2975 | 1.7413 | 44.8131 | 2.3275 | 1 | 0 | 0 | 5.2156 | 0 | 0 | 0
2014-08-21 | 13時 | 50.9207 | 0 | 0 | 0.0066859 | 1 | 0.347 | 27.8394 | 37.897 | 3.526 | 6.1614 | 0.0232 | 0.123 | 0 | 0 | 0 | 78.0582 | 13207.4901 | 0 | 0 | 0 | 0 | 0 | 0 | 21.1403 | 444.069 | 2.2975 | 1.7918 | 1.7918 | 435.1501 | 1.7807 | 34.0008 | 255.521 | 34.371 | 2.2975 | 1.7807 | 45.7052 | 2.3738 | 1 | 0 | 0 | 5.2156 | 0 | 0 | 0
2014-08-21 | 14時 | 51.0211 | 0 | 0 | 0.0065706 | 1 | 0.347 | 27.9765 | 37.897 | 3.526 | 6.1756 | 0.0228 | 0.123 | 0 | 0 | 0 | 78.1171 | 13207.4901 | 0 | 0 | 0 | 0 | 0 | 0 | 21.128 | 444.1132 | 2.2975 | 1.7919 | 1.7919 | 435.187 | 1.7871 | 34.1521 | 255.521 | 34.371 | 2.2975 | 1.7871 | 45.8055 | 2.3791 | 1 | 0 | 0 | 5.2156 | 0 | 0 | 0
2014-08-21 | 15時 | 48.9657 | 0 | 0 | 0.0089914 | 1 | 0.347 | 26.0843 | 37.897 | 3.526 | 5.8774 | 0.0312 | 0.123 | 0 | 0 | 0 | 76.8435 | 13207.4901 | 0 | 0 | 0 | 0 | 0 | 0 | 20.6255 | 443.6626 | 2.2975 | 1.7905 | 1.7905 | 434.5408 | 1.7004 | 31.9617 | 255.521 | 34.371 | 2.2975 | 1.7004 | 43.7502 | 2.2723 | 1 | 0 | 0 | 5.2156 | 0 | 0 | 0
2014-08-21 | 16時 | 48.3049 | 0 | 0 | 0.0097983 | 1 | 0.347 | 25.4608 | 37.897 | 3.526 | 5.778 | 0.034 | 0.123 | 0 | 0 | 0 | 76.4025 | 13207.4901 | 0 | 0 | 0 | 0 | 0 | 0 | 20.2068 | 443.6309 | 2.2975 | 1.7904 | 1.7904 | 434.3216 | 1.6725 | 31.2388 | 255.521 | 34.371 | 2.2975 | 1.6725 | 43.0894 | 2.238 | 1 | 0 | 0 | 5.2156 | 0 | 0 | 0
2014-08-21 | 17時 | 46.7509 | 0 | 0 | 0.011758 | 1 | 0.347 | 23.9629 | 37.897 | 3.526 | 5.5366 | 0.0408 | 0.123 | 0 | 0 | 0 | 75.297 | 13207.4901 | 0 | 0 | 0 | 0 | 0 | 0 | 18.9192 | 443.7305 | 2.2975 | 1.7907 | 1.7907 | 433.7825 | 1.607 | 29.4995 | 255.521 | 34.371 | 2.2975 | 1.607 | 41.5353 | 2.1573 | 1 | 0 | 0 | 5.2156 | 0 | 0 | 0
2014-08-21 | 18時 | 45.7835 | 0 | 0 | 0.013026 | 1 | 0.347 | 23.0074 | 37.897 | 3.526 | 5.3804 | 0.0452 | 0.123 | 0 | 0 | 0 | 74.5557 | 13207.4901 | 0 | 0 | 0 | 0 | 0 | 0 | 17.9969 | 443.8961 | 2.2975 | 1.7912 | 1.7912 | 433.429 | 1.5662 | 28.3878 | 255.521 | 34.371 | 2.2975 | 1.5662 | 40.568 | 2.107 | 1 | 0 | 0 | 5.2156 | 0 | 0 | 0
2014-08-21 | 19時 | 45.1836 | 0 | 0 | 0.013833 | 1 | 0.347 | 22.4054 | 37.897 | 3.526 | 5.281 | 0.048 | 0.123 | 0 | 0 | 0 | 74.0733 | 13207.4901 | 0 | 0 | 0 | 0 | 0 | 0 | 17.4076 | 444.0318 | 2.2975 | 1.7917 | 1.7917 | 433.2026 | 1.5409 | 27.6864 | 255.521 | 34.371 | 2.2975 | 1.5409 | 39.9681 | 2.0759 | 1 | 0 | 0 | 5.2156 | 0 | 0 | 0
2014-08-21 | 20時 | 44.4302 | 0 | 0 | 0.01487 | 1 | 0.347 | 21.6388 | 37.897 | 3.526 | 5.1532 | 0.0516 | 0.123 | 0 | 0 | 0 | 73.441 | 13207.4901 | 0 | 0 | 0 | 0 | 0 | 0 | 16.6664 | 444.2327 | 2.2975 | 1.7923 | 1.7923 | 432.9098 | 1.5092 | 26.792 | 255.521 | 34.371 | 2.2975 | 1.5092 | 39.2146 | 2.0367 | 1 | 0 | 0 | 5.2156 | 0 | 0 | 0
2014-08-21 | 21時 | 43.6968 | 0 | 0 | 0.015908 | 1 | 0.347 | 20.844 | 37.897 | 3.526 | 5.0254 | 0.0552 | 0.123 | 0 | 0 | 0 | 72.7951 | 13207.4901 | 0 | 0 | 0 | 0 | 0 | 0 | 15.9221 | 444.476 | 2.2975 | 1.793 | 1.793 | 432.6085 | 1.4768 | 25.8694 | 255.521 | 34.371 | 2.2975 | 1.4768 | 38.4813 | 1.9986 | 1 | 0 | 0 | 5.2156 | 0 | 0 | 0
2014-08-21 | 22時 | 43.0619 | 0 | 0 | 0.01683 | 1 | 0.347 | 20.1376 | 37.897 | 3.526 | 4.9118 | 0.0584 | 0.123 | 0 | 0 | 0 | 72.2094 | 13207.4901 | 0 | 0 | 0 | 0 | 0 | 0 | 15.2892 | 444.7119 | 2.2975 | 1.7938 | 1.7938 | 432.3378 | 1.4484 | 25.0494 | 255.521 | 34.371 | 2.2975 | 1.4484 | 37.8463 | 1.9657 | 1 | 0 | 0 | 5.2156 | 0 | 0 | 0
2014-08-21 | 23時 | 42.5961 | 0 | 0 | 0.017522 | 1 | 0.347 | 19.6205 | 37.897 | 3.526 | 4.8266 | 0.0608 | 0.123 | 0 | 0 | 0 | 71.7631 | 13207.4901 | 0 | 0 | 0 | 0 | 0 | 0 | 14.8456 | 444.8915 | 2.2975 | 1.7943 | 1.7943 | 432.1356 | 1.4279 | 24.4471 | 255.521 | 34.371 | 2.2975 | 1.4279 | 37.3805 | 1.9415 | 1 | 0 | 0 | 5.2156 | 0 | 0 | 0
2014-08-22 | 0時 | 42.3665 | 0 | 0 | 0.017867 | 1 | 0.347 | 19.3321 | 37.897 | 3.526 | 4.784 | 0.062 | 0.123 | 0 | 0 | 0 | 71.5377 | 13207.4901 | 0 | 0 | 0 | 0 | 0 | 0 | 14.6057 | 445.0008 | 2.2975 | 1.7947 | 1.7947 | 432.0279 | 1.4166 | 24.1161 | 255.521 | 34.371 | 2.2975 | 1.4166 | 37.151 | 1.9296 | 1 | 0 | 0 | 5.2156 | 0 | 0 | 0
2014-08-22 | 1時 | 41.8396 | 0 | 0 | 0.018674 | 1 | 0.347 | 18.7151 | 37.897 | 3.526 | 4.6846 | 0.0648 | 0.123 | 0 | 0 | 0 | 71.0058 | 13207.4901 | 0 | 0 | 0 | 0 | 0 | 0 | 14.1113 | 445.2302 | 2.2975 | 1.7954 | 1.7954 | 431.7864 | 1.3925 | 23.3997 | 255.521 | 34.371 | 2.2975 | 1.3925 | 36.624 | 1.9022 | 1 | 0 | 0 | 5.2156 | 0 | 0 | 0
2014-08-22 | 2時 | 41.6175 | 0 | 0 | 0.01902 | 1 | 0.347 | 18.4484 | 37.897 | 3.526 | 4.642 | 0.066 | 0.123 | 0 | 0 | 0 | 70.7753 | 13207.4901 | 0 | 0 | 0 | 0 | 0 | 0 | 13.9054 | 445.332 | 2.2975 | 1.7957 | 1.7957 | 431.6819 | 1.3823 | 23.0904 | 255.521 | 34.371 | 2.2975 | 1.3823 | 36.402 | 1.8907 | 1 | 0 | 0 | 5.2156 | 0 | 0 | 0
2014-08-22 | 3時 | 41.2523 | 0 | 0 | 0.019597 | 1 | 0.347 | 18.0652 | 37.897 | 3.526 | 4.571 | 0.068 | 0.123 | 0 | 0 | 0 | 70.3878 | 13207.4901 | 0 | 0 | 0 | 0 | 0 | 0 | 13.6181 | 445.4678 | 2.2975 | 1.7961 | 1.7961 | 431.5198 | 1.3676 | 22.6362 | 255.521 | 34.371 | 2.2975 | 1.3676 | 36.0368 | 1.8717 | 1 | 0 | 0 | 5.2156 | 0 | 0 | 0
2014-08-22 | 4時 | 40.8223 | 0 | 0 | 0.020288 | 1 | 0.347 | 17.4423 | 37.897 | 3.526 | 4.4858 | 0.0704 | 0.123 | 0 | 0 | 0 | 69.9172 | 13207.4901 | 0 | 0 | 0 | 0 | 0 | 0 | 13.1712 | 445.7306 | 2.2975 | 1.7969 | 1.7969 | 431.2893 | 1.3439 | 21.9281 | 255.521 | 34.371 | 2.2975 | 1.3439 | 35.6067 | 1.8493 | 1 | 0 | 0 | 5.2156 | 0 | 0 | 0
2014-08-22 | 5時 | 41.4707 | 0 | 0 | 0.019251 | 1 | 0.347 | 18.3524 | 37.897 | 3.526 | 4.6136 | 0.0668 | 0.123 | 0 | 0 | 0 | 70.6208 | 13207.4901 | 0 | 0 | 0 | 0 | 0 | 0 | 13.8327 | 445.3525 | 2.2975 | 1.7957 | 1.7957 | 431.6291 | 1.3786 | 22.966 | 255.521 | 34.371 | 2.2975 | 1.3786 | 36.2551 | 1.883 | 1 | 0 | 0 | 5.2156 | 0 | 0 | 0
2014-08-22 | 6時 | 43.4568 | 0 | 0 | 0.016254 | 1 | 0.347 | 20.6117 | 37.897 | 3.526 | 4.9828 | 0.0564 | 0.123 | 0 | 0 | 0 | 72.5767 | 13207.4901 | 0 | 0 | 0 | 0 | 0 | 0 | 15.7109 | 444.5451 | 2.2975 | 1.7932 | 1.7932 | 432.5136 | 1.4674 | 25.5945 | 255.521 | 34.371 | 2.2975 | 1.4674 | 38.2413 | 1.9862 | 1 | 0 | 0 | 5.2156 | 0 | 0 | 0
2014-08-22 | 7時 | 45.8702 | 0 | 0 | 0.012911 | 1 | 0.347 | 23.1096 | 37.897 | 3.526 | 5.3946 | 0.0448 | 0.123 | 0 | 0 | 0 | 74.6239 | 13207.4901 | 0 | 0 | 0 | 0 | 0 | 0 | 18.097 | 443.872 | 2.2975 | 1.7912 | 1.7912 | 433.4641 | 1.5705 | 28.5042 | 255.521 | 34.371 | 2.2975 | 1.5705 | 40.6547 | 2.1115 | 1 | 0 | 0 | 5.2156 | 0 | 0 | 0
2014-08-22 | 8時 | 48.7757 | 0 | 0 | 0.0092219 | 1 | 0.347 | 25.9452 | 37.897 | 3.526 | 5.849 | 0.032 | 0.123 | 0 | 0 | 0 | 76.7184 | 13207.4901 | 0 | 0 | 0 | 0 | 0 | 0 | 20.5406 | 443.6431 | 2.2975 | 1.7905 | 1.7905 | 434.4845 | 1.6941 | 31.7942 | 255.521 | 34.371 | 2.2975 | 1.6941 | 43.5601 | 2.2624 | 1 | 0 | 0 | 5.2156 | 0 | 0 | 0
2014-08-22 | 9時 | 50.6211 | 0 | 0 | 0.0070317 | 1 | 0.347 | 27.649 | 37.897 | 3.526 | 6.1188 | 0.0244 | 0.123 | 0 | 0 | 0 | 77.8803 | 13207.4901 | 0 | 0 | 0 | 0 | 0 | 0 | 21.144 | 443.9837 | 2.2975 | 1.7915 | 1.7915 | 435.0704 | 1.7718 | 33.7678 | 255.521 | 34.371 | 2.2975 | 1.7718 | 45.4056 | 2.3583 | 1 | 0 | 0 | 5.2156 | 0 | 0 | 0
2014-08-22 | 10時 | 51.8329 | 0 | 0 | 0.0056484 | 1 | 0.347 | 28.738 | 37.897 | 3.526 | 6.2892 | 0.0196 | 0.123 | 0 | 0 | 0 | 78.5827 | 13207.4901 | 0 | 0 | 0 | 0 | 0 | 0 | 20.8943 | 444.476 | 2.2975 | 1.793 | 1.793 | 435.4326 | 1.8229 | 35.0272 | 255.521 | 34.371 | 2.2975 | 1.8229 | 46.6173 | 2.4212 | 1 | 0 | 0 | 5.2156 | 0 | 0 | 0
2014-08-22 | 11時 | 53.0804 | 0 | 0 | 0.0042651 | 1 | 0.347 | 29.8359 | 37.897 | 3.526 | 6.4596 | 0.0148 | 0.123 | 0 | 0 | 0 | 79.261 | 13207.4901 | 0 | 0 | 0 | 0 | 0 | 0 | 20.0486 | 445.2518 | 2.2975 | 1.7954 | 1.7954 | 435.7882 | 1.8755 | 36.2955 | 255.521 | 34.371 | 2.2975 | 1.8755 | 47.8648 | 2.486 | 1 | 0 | 0 | 5.2156 | 0 | 0 | 0
2014-08-22 | 12時 | 52.7651 | 0 | 0 | 0.004611 | 1 | 0.347 | 29.5607 | 37.897 | 3.526 | 6.417 | 0.016 | 0.123 | 0 | 0 | 0 | 79.0937 | 13207.4901 | 0 | 0 | 0 | 0 | 0 | 0 | 20.3167 | 445.0276 | 2.2975 | 1.7947 | 1.7947 | 435.7 | 1.8622 | 35.9777 | 255.521 | 34.371 | 2.2975 | 1.8622 | 47.5496 | 2.4696 | 1 | 0 | 0 | 5.2156 | 0 | 0 | 0
2014-08-22 | 13時 | 51.7305 | 0 | 0 | 0.0057637 | 1 | 0.347 | 28.6469 | 37.897 | 3.526 | 6.275 | 0.02 | 0.123 | 0 | 0 | 0 | 78.5251 | 13207.4901 | 0 | 0 | 0 | 0 | 0 | 0 | 20.9373 | 444.4251 | 2.2975 | 1.7929 | 1.7929 | 435.4027 | 1.8186 | 34.9219 | 255.521 | 34.371 | 2.2975 | 1.8186 | 46.515 | 2.4159 | 1 | 0 | 0 | 5.2156 | 0 | 0 | 0
2014-08-22 | 14時 | 51.9355 | 0 | 0 | 0.0055331 | 1 | 0.347 | 28.8292 | 37.897 | 3.526 | 6.3034 | 0.0192 | 0.123 | 0 | 0 | 0 | 78.6402 | 13207.4901 | 0 | 0 | 0 | 0 | 0 | 0 | 20.847 | 444.529 | 2.2975 | 1.7932 | 1.7932 | 435.4625 | 1.8272 | 35.1326 | 255.521 | 34.371 | 2.2975 | 1.8272 | 46.7199 | 2.4265 | 1 | 0 | 0 | 5.2156 | 0 | 0 | 0
2014-08-22 | 15時 | 47.3821 | 0 | 0 | 0.010951 | 1 | 0.347 | 24.6197 | 37.897 | 3.526 | 5.636 | 0.038 | 0.123 | 0 | 0 | 0 | 75.7581 | 13207.4901 | 0 | 0 | 0 | 0 | 0 | 0 | 19.5198 | 443.6506 | 2.2975 | 1.7905 | 1.7905 | 434.0127 | 1.6355 | 30.2557 | 255.521 | 34.371 | 2.2975 | 1.6355 | 42.1665 | 2.1901 | 1 | 0 | 0 | 5.2156 | 0 | 0 | 0
2014-08-22 | 16時 | 46.0444 | 0 | 0 | 0.01268 | 1 | 0.347 | 23.2982 | 37.897 | 3.526 | 5.423 | 0.044 | 0.123 | 0 | 0 | 0 | 74.7599 | 13207.4901 | 0 | 0 | 0 | 0 | 0 | 0 | 18.281 | 443.8322 | 2.2975 | 1.791 | 1.791 | 433.5313 | 1.5785 | 28.7212 | 255.521 | 34.371 | 2.2975 | 1.5785 | 40.8288 | 2.1206 | 1 | 0 | 0 | 5.2156 | 0 | 0 | 0
2014-08-22 | 17時 | 44.7625 | 0 | 0 | 0.014409 | 1 | 0.347 | 22.0127 | 37.897 | 3.526 | 5.21 | 0.05 | 0.123 | 0 | 0 | 0 | 73.7237 | 13207.4901 | 0 | 0 | 0 | 0 | 0 | 0 | 17.026 | 444.1238 | 2.2975 | 1.7919 | 1.7919 | 433.0465 | 1.5246 | 27.2227 | 255.521 | 34.371 | 2.2975 | 1.5246 | 39.547 | 2.054 | 1 | 0 | 0 | 5.2156 | 0 | 0 | 0
2014-08-22 | 18時 | 43.6968 | 0 | 0 | 0.015908 | 1 | 0.347 | 20.9182 | 37.897 | 3.526 | 5.0254 | 0.0552 | 0.123 | 0 | 0 | 0 | 72.7951 | 13207.4901 | 0 | 0 | 0 | 0 | 0 | 0 | 15.9905 | 444.437 | 2.2975 | 1.7929 | 1.7929 | 432.6228 | 1.4798 | 25.9436 | 255.521 | 34.371 | 2.2975 | 1.4798 | 38.4813 | 1.9986 | 1 | 0 | 0 | 5.2156 | 0 | 0 | 0
2014-08-22 | 19時 | 43.5366 | 0 | 0 | 0.016138 | 1 | 0.347 | 20.7516 | 37.897 | 3.526 | 4.997 | 0.056 | 0.123 | 0 | 0 | 0 | 72.6497 | 13207.4901 | 0 | 0 | 0 | 0 | 0 | 0 | 15.8379 | 444.4887 | 2.2975 | 1.7931 | 1.7931 | 432.5574 | 1.473 | 25.7486 | 255.521 | 34.371 | 2.2975 | 1.473 | 38.321 | 1.9903 | 1 | 0 | 0 | 5.2156 | 0 | 0 | 0
2014-08-22 | 20時 | 43.2981 | 0 | 0 | 0.016484 | 1 | 0.347 | 20.4834 | 37.897 | 3.526 | 4.9544 | 0.0572 | 0.123 | 0 | 0 | 0 | 72.4303 | 13207.4901 | 0 | 0 | 0 | 0 | 0 | 0 | 15.5956 | 444.5779 | 2.2975 | 1.7933 | 1.7933 | 432.4554 | 1.4622 | 25.4378 | 255.521 | 34.371 | 2.2975 | 1.4622 | 38.0825 | 1.9779 | 1 | 0 | 0 | 5.2156 | 0 | 0 | 0
2014-08-22 | 21時 | 43.2191 | 0 | 0 | 0.016599 | 1 | 0.347 | 20.4005 | 37.897 | 3.526 | 4.9402 | 0.0576 | 0.123 | 0 | 0 | 0 | 72.3569 | 13207.4901 | 0 | 0 | 0 | 0 | 0 | 0 | 15.5216 | 444.6046 | 2.2975 | 1.7934 | 1.7934 | 432.4226 | 1.4589 | 25.3407 | 255.521 | 34.371 | 2.2975 | 1.4589 | 38.0035 | 1.9738 | 1 | 0 | 0 | 5.2156 | 0 | 0 | 0
2014-08-22 | 22時 | 43.1404 | 0 | 0 | 0.016715 | 1 | 0.347 | 20.3177 | 37.897 | 3.526 | 4.926 | 0.058 | 0.123 | 0 | 0 | 0 | 72.2832 | 13207.4901 | 0 | 0 | 0 | 0 | 0 | 0 | 15.4481 | 444.6315 | 2.2975 | 1.7935 | 1.7935 | 432.3898 | 1.4556 | 25.2437 | 255.521 | 34.371 | 2.2975 | 1.4556 | 37.9248 | 1.9697 | 1 | 0 | 0 | 5.2156 | 0 | 0 | 0
2014-08-22 | 23時 | 43.1404 | 0 | 0 | 0.016715 | 1 | 0.347 | 20.3177 | 37.897 | 3.526 | 4.926 | 0.058 | 0.123 | 0 | 0 | 0 | 72.2832 | 13207.4901 | 0 | 0 | 0 | 0 | 0 | 0 | 15.4481 | 444.6315 | 2.2975 | 1.7935 | 1.7935 | 432.3898 | 1.4556 | 25.2437 | 255.521 | 34.371 | 2.2975 | 1.4556 | 37.9248 | 1.9697 | 1 | 0 | 0 | 5.2156 | 0 | 0 | 0
2014-08-23 | 0時 | 43.1404 | 0 | 0 | 0.016715 | 1 | 0.347 | 20.3371 | 37.897 | 3.526 | 4.926 | 0.058 | 0.123 | 0 | 0 | 0 | 72.2832 | 13207.4901 | 0 | 0 | 0 | 0 | 0 | 0 | 15.4653 | 444.621 | 2.2975 | 1.7935 | 1.7935 | 432.3936 | 1.4564 | 25.2631 | 255.521 | 34.371 | 2.2975 | 1.4564 | 37.9248 | 1.9697 | 1 | 0 | 0 | 5.2156 | 0 | 0 | 0
2014-08-23 | 1時 | 42.9056 | 0 | 0 | 0.017061 | 1 | 0.347 | 20.0702 | 37.897 | 3.526 | 4.8834 | 0.0592 | 0.123 | 0 | 0 | 0 | 72.0613 | 13207.4901 | 0 | 0 | 0 | 0 | 0 | 0 | 15.2308 | 444.713 | 2.2975 | 1.7938 | 1.7938 | 432.2914 | 1.4457 | 24.9536 | 255.521 | 34.371 | 2.2975 | 1.4457 | 37.69 | 1.9576 | 1 | 0 | 0 | 5.2156 | 0 | 0 | 0
2014-08-23 | 2時 | 42.9836 | 0 | 0 | 0.016945 | 1 | 0.347 | 20.1721 | 37.897 | 3.526 | 4.8976 | 0.0588 | 0.123 | 0 | 0 | 0 | 72.1355 | 13207.4901 | 0 | 0 | 0 | 0 | 0 | 0 | 15.32 | 444.675 | 2.2975 | 1.7936 | 1.7936 | 432.3281 | 1.4498 | 25.0697 | 255.521 | 34.371 | 2.2975 | 1.4498 | 37.768 | 1.9616 | 1 | 0 | 0 | 5.2156 | 0 | 0 | 0
2014-08-23 | 3時 | 42.9056 | 0 | 0 | 0.017061 | 1 | 0.347 | 20.0702 | 37.897 | 3.526 | 4.8834 | 0.0592 | 0.123 | 0 | 0 | 0 | 72.0613 | 13207.4901 | 0 | 0 | 0 | 0 | 0 | 0 | 15.2308 | 444.713 | 2.2975 | 1.7938 | 1.7938 | 432.2914 | 1.4457 | 24.9536 | 255.521 | 34.371 | 2.2975 | 1.4457 | 37.69 | 1.9576 | 1 | 0 | 0 | 5.2156 | 0 | 0 | 0
2014-08-23 | 4時 | 42.9836 | 0 | 0 | 0.016945 | 1 | 0.347 | 20.1329 | 37.897 | 3.526 | 4.8976 | 0.0588 | 0.123 | 0 | 0 | 0 | 72.1355 | 13207.4901 | 0 | 0 | 0 | 0 | 0 | 0 | 15.2855 | 444.6965 | 2.2975 | 1.7937 | 1.7937 | 432.3203 | 1.4482 | 25.0305 | 255.521 | 34.371 | 2.2975 | 1.4482 | 37.768 | 1.9616 | 1 | 0 | 0 | 5.2156 | 0 | 0 | 0
2014-08-23 | 5時 | 42.8278 | 0 | 0 | 0.017176 | 1 | 0.347 | 19.9482 | 37.897 | 3.526 | 4.8692 | 0.0596 | 0.123 | 0 | 0 | 0 | 71.987 | 13207.4901 | 0 | 0 | 0 | 0 | 0 | 0 | 15.125 | 444.7624 | 2.2975 | 1.7939 | 1.7939 | 432.2506 | 1.4409 | 24.8174 | 255.521 | 34.371 | 2.2975 | 1.4409 | 37.6123 | 1.9535 | 1 | 0 | 0 | 5.2156 | 0 | 0 | 0
2014-08-23 | 6時 | 43.0619 | 0 | 0 | 0.01683 | 1 | 0.347 | 20.1766 | 37.897 | 3.526 | 4.9118 | 0.0584 | 0.123 | 0 | 0 | 0 | 72.2094 | 13207.4901 | 0 | 0 | 0 | 0 | 0 | 0 | 15.3235 | 444.6905 | 2.2975 | 1.7937 | 1.7937 | 432.3455 | 1.45 | 25.0884 | 255.521 | 34.371 | 2.2975 | 1.45 | 37.8463 | 1.9657 | 1 | 0 | 0 | 5.2156 | 0 | 0 | 0
2014-08-23 | 7時 | 43.3773 | 0 | 0 | 0.016369 | 1 | 0.347 | 20.4903 | 37.897 | 3.526 | 4.9686 | 0.0568 | 0.123 | 0 | 0 | 0 | 72.5036 | 13207.4901 | 0 | 0 | 0 | 0 | 0 | 0 | 15.6015 | 444.5922 | 2.2975 | 1.7934 | 1.7934 | 432.4734 | 1.4625 | 25.4589 | 255.521 | 34.371 | 2.2975 | 1.4625 | 38.1618 | 1.9821 | 1 | 0 | 0 | 5.2156 | 0 | 0 | 0
2014-08-23 | 8時 | 44.2655 | 0 | 0 | 0.015101 | 1 | 0.347 | 21.4162 | 37.897 | 3.526 | 5.1248 | 0.0524 | 0.123 | 0 | 0 | 0 | 73.2987 | 13207.4901 | 0 | 0 | 0 | 0 | 0 | 0 | 16.4548 | 444.3075 | 2.2975 | 1.7925 | 1.7925 | 432.8345 | 1.5 | 26.541 | 255.521 | 34.371 | 2.2975 | 1.5 | 39.0499 | 2.0282 | 1 | 0 | 0 | 5.2156 | 0 | 0 | 0
2014-08-23 | 9時 | 44.1835 | 0 | 0 | 0.015216 | 1 | 0.347 | 21.3136 | 37.897 | 3.526 | 5.1106 | 0.0528 | 0.123 | 0 | 0 | 0 | 73.2272 | 13207.4901 | 0 | 0 | 0 | 0 | 0 | 0 | 16.358 | 444.3414 | 2.2975 | 1.7926 | 1.7926 | 432.7984 | 1.4958 | 26.4242 | 255.521 | 34.371 | 2.2975 | 1.4958 | 38.9679 | 2.0239 | 1 | 0 | 0 | 5.2156 | 0 | 0 | 0
2014-08-23 | 10時 | 44.4302 | 0 | 0 | 0.01487 | 1 | 0.347 | 21.5508 | 37.897 | 3.526 | 5.1532 | 0.0516 | 0.123 | 0 | 0 | 0 | 73.441 | 13207.4901 | 0 | 0 | 0 | 0 | 0 | 0 | 16.5823 | 444.2763 | 2.2975 | 1.7924 | 1.7924 | 432.8933 | 1.5055 | 26.704 | 255.521 | 34.371 | 2.2975 | 1.5055 | 39.2146 | 2.0367 | 1 | 0 | 0 | 5.2156 | 0 | 0 | 0
2014-08-23 | 11時 | 44.1017 | 0 | 0 | 0.015331 | 1 | 0.347 | 21.2108 | 37.897 | 3.526 | 5.0964 | 0.0532 | 0.123 | 0 | 0 | 0 | 73.1556 | 13207.4901 | 0 | 0 | 0 | 0 | 0 | 0 | 16.2615 | 444.3757 | 2.2975 | 1.7927 | 1.7927 | 432.7621 | 1.4916 | 26.3072 | 255.521 | 34.371 | 2.2975 | 1.4916 | 38.8862 | 2.0197 | 1 | 0 | 0 | 5.2156 | 0 | 0 | 0
2014-08-23 | 12時 | 43.6968 | 0 | 0 | 0.015908 | 1 | 0.347 | 20.7696 | 37.897 | 3.526 | 5.0254 | 0.0552 | 0.123 | 0 | 0 | 0 | 72.7951 | 13207.4901 | 0 | 0 | 0 | 0 | 0 | 0 | 15.8538 | 444.5152 | 2.2975 | 1.7932 | 1.7932 | 432.5941 | 1.4738 | 25.795 | 255.521 | 34.371 | 2.2975 | 1.4738 | 38.4813 | 1.9986 | 1 | 0 | 0 | 5.2156 | 0 | 0 | 0
2014-08-23 | 13時 | 42.2147 | 0 | 0 | 0.018098 | 1 | 0.347 | 19.1675 | 37.897 | 3.526 | 4.7556 | 0.0628 | 0.123 | 0 | 0 | 0 | 71.3866 | 13207.4901 | 0 | 0 | 0 | 0 | 0 | 0 | 14.4714 | 445.0589 | 2.2975 | 1.7948 | 1.7948 | 431.9615 | 1.4101 | 23.9231 | 255.521 | 34.371 | 2.2975 | 1.4101 | 36.9992 | 1.9217 | 1 | 0 | 0 | 5.2156 | 0 | 0 | 0
2014-08-23 | 14時 | 42.5961 | 0 | 0 | 0.017522 | 1 | 0.347 | 19.5799 | 37.897 | 3.526 | 4.8266 | 0.0608 | 0.123 | 0 | 0 | 0 | 71.7631 | 13207.4901 | 0 | 0 | 0 | 0 | 0 | 0 | 14.8115 | 444.9143 | 2.2975 | 1.7944 | 1.7944 | 432.1274 | 1.4263 | 24.4065 | 255.521 | 34.371 | 2.2975 | 1.4263 | 37.3805 | 1.9415 | 1 | 0 | 0 | 5.2156 | 0 | 0 | 0
2014-08-23 | 15時 | 42.3665 | 0 | 0 | 0.017867 | 1 | 0.347 | 19.3114 | 37.897 | 3.526 | 4.784 | 0.062 | 0.123 | 0 | 0 | 0 | 71.5377 | 13207.4901 | 0 | 0 | 0 | 0 | 0 | 0 | 14.5887 | 445.0126 | 2.2975 | 1.7947 | 1.7947 | 432.0237 | 1.4158 | 24.0954 | 255.521 | 34.371 | 2.2975 | 1.4158 | 37.151 | 1.9296 | 1 | 0 | 0 | 5.2156 | 0 | 0 | 0
2014-08-23 | 16時 | 42.2905 | 0 | 0 | 0.017983 | 1 | 0.347 | 19.1874 | 37.897 | 3.526 | 4.7698 | 0.0624 | 0.123 | 0 | 0 | 0 | 71.4622 | 13207.4901 | 0 | 0 | 0 | 0 | 0 | 0 | 14.4873 | 445.0655 | 2.2975 | 1.7949 | 1.7949 | 431.982 | 1.4109 | 23.9572 | 255.521 | 34.371 | 2.2975 | 1.4109 | 37.0749 | 1.9256 | 1 | 0 | 0 | 5.2156 | 0 | 0 | 0
2014-08-23 | 17時 | 42.1392 | 0 | 0 | 0.018213 | 1 | 0.347 | 19.0012 | 37.897 | 3.526 | 4.7414 | 0.0632 | 0.123 | 0 | 0 | 0 | 71.3107 | 13207.4901 | 0 | 0 | 0 | 0 | 0 | 0 | 14.3372 | 445.1364 | 2.2975 | 1.7951 | 1.7951 | 431.911 | 1.4036 | 23.7426 | 255.521 | 34.371 | 2.2975 | 1.4036 | 36.9236 | 1.9177 | 1 | 0 | 0 | 5.2156 | 0 | 0 | 0
2014-08-23 | 18時 | 41.9889 | 0 | 0 | 0.018444 | 1 | 0.347 | 18.815 | 37.897 | 3.526 | 4.713 | 0.064 | 0.123 | 0 | 0 | 0 | 71.1586 | 13207.4901 | 0 | 0 | 0 | 0 | 0 | 0 | 14.1894 | 445.2081 | 2.2975 | 1.7953 | 1.7953 | 431.8399 | 1.3964 | 23.528 | 255.521 | 34.371 | 2.2975 | 1.3964 | 36.7733 | 1.9099 | 1 | 0 | 0 | 5.2156 | 0 | 0 | 0
2014-08-23 | 19時 | 41.8396 | 0 | 0 | 0.018674 | 1 | 0.347 | 18.6288 | 37.897 | 3.526 | 4.6846 | 0.0648 | 0.123 | 0 | 0 | 0 | 71.0058 | 13207.4901 | 0 | 0 | 0 | 0 | 0 | 0 | 14.0439 | 445.2804 | 2.2975 | 1.7955 | 1.7955 | 431.7685 | 1.3892 | 23.3134 | 255.521 | 34.371 | 2.2975 | 1.3892 | 36.624 | 1.9022 | 1 | 0 | 0 | 5.2156 | 0 | 0 | 0
2014-08-23 | 20時 | 41.6175 | 0 | 0 | 0.01902 | 1 | 0.347 | 18.3604 | 37.897 | 3.526 | 4.642 | 0.066 | 0.123 | 0 | 0 | 0 | 70.7753 | 13207.4901 | 0 | 0 | 0 | 0 | 0 | 0 | 13.8383 | 445.3835 | 2.2975 | 1.7958 | 1.7958 | 431.6635 | 1.3789 | 23.0024 | 255.521 | 34.371 | 2.2975 | 1.3789 | 36.402 | 1.8907 | 1 | 0 | 0 | 5.2156 | 0 | 0 | 0
2014-08-23 | 21時 | 41.0362 | 0 | 0 | 0.019942 | 1 | 0.347 | 17.6156 | 37.897 | 3.526 | 4.5284 | 0.0692 | 0.123 | 0 | 0 | 0 | 70.1532 | 13207.4901 | 0 | 0 | 0 | 0 | 0 | 0 | 13.2927 | 445.6809 | 2.2975 | 1.7968 | 1.7968 | 431.3752 | 1.3505 | 22.144 | 255.521 | 34.371 | 2.2975 | 1.3505 | 35.8206 | 1.8605 | 1 | 0 | 0 | 5.2156 | 0 | 0 | 0
2014-08-23 | 22時 | 40.9646 | 0 | 0 | 0.020058 | 1 | 0.347 | 17.4641 | 37.897 | 3.526 | 4.5142 | 0.0696 | 0.123 | 0 | 0 | 0 | 70.0747 | 13207.4901 | 0 | 0 | 0 | 0 | 0 | 0 | 13.186 | 445.7533 | 2.2975 | 1.797 | 1.797 | 431.3265 | 1.3448 | 21.9783 | 255.521 | 34.371 | 2.2975 | 1.3448 | 35.7491 | 1.8567 | 1 | 0 | 0 | 5.2156 | 0 | 0 | 0
2014-08-23 | 23時 | 40.4708 | 0 | 0 | 0.020865 | 1 | 0.347 | 16.7968 | 37.897 | 3.526 | 4.4148 | 0.0724 | 0.123 | 0 | 0 | 0 | 69.5204 | 13207.4901 | 0 | 0 | 0 | 0 | 0 | 0 | 12.7339 | 446.0286 | 2.2975 | 1.7978 | 1.7978 | 431.0679 | 1.3198 | 21.2116 | 255.521 | 34.371 | 2.2975 | 1.3198 | 35.2552 | 1.8311 | 1 | 0 | 0 | 5.2156 | 0 | 0 | 0
2014-08-24 | 0時 | 40.6106 | 0 | 0 | 0.020634 | 1 | 0.347 | 16.8877 | 37.897 | 3.526 | 4.4432 | 0.0716 | 0.123 | 0 | 0 | 0 | 69.6796 | 13207.4901 | 0 | 0 | 0 | 0 | 0 | 0 | 12.7936 | 446.0095 | 2.2975 | 1.7978 | 1.7978 | 431.1202 | 1.3232 | 21.3309 | 255.521 | 34.371 | 2.2975 | 1.3232 | 35.3951 | 1.8384 | 1 | 0 | 0 | 5.2156 | 0 | 0 | 0
2014-08-24 | 1時 | 39.5858 | 0 | 0 | 0.022363 | 1 | 0.347 | 15.5632 | 37.897 | 3.526 | 4.2302 | 0.0776 | 0.123 | 0 | 0 | 0 | 68.469 | 13207.4901 | 0 | 0 | 0 | 0 | 0 | 0 | 11.9685 | 446.5435 | 2.2975 | 1.7994 | 1.7994 | 430.583 | 1.2746 | 19.7934 | 255.521 | 34.371 | 2.2975 | 1.2746 | 34.3703 | 1.7851 | 1 | 0 | 0 | 5.2156 | 0 | 0 | 0
2014-08-24 | 2時 | 39.3876 | 0 | 0 | 0.022709 | 1 | 0.347 | 15.2401 | 37.897 | 3.526 | 4.1876 | 0.0788 | 0.123 | 0 | 0 | 0 | 68.2224 | 13207.4901 | 0 | 0 | 0 | 0 | 0 | 0 | 11.782 | 446.6864 | 2.2975 | 1.7999 | 1.7999 | 430.4612 | 1.2629 | 19.4277 | 255.521 | 34.371 | 2.2975 | 1.2629 | 34.172 | 1.7748 | 1 | 0 | 0 | 5.2156 | 0 | 0 | 0
2014-08-24 | 3時 | 39.1916 | 0 | 0 | 0.023055 | 1 | 0.347 | 14.9703 | 37.897 | 3.526 | 4.145 | 0.08 | 0.123 | 0 | 0 | 0 | 67.9742 | 13207.4901 | 0 | 0 | 0 | 0 | 0 | 0 | 11.6307 | 446.797 | 2.2975 | 1.8002 | 1.8002 | 430.3512 | 1.2532 | 19.1153 | 255.521 | 34.371 | 2.2975 | 1.2532 | 33.976 | 1.7647 | 1 | 0 | 0 | 5.2156 | 0 | 0 | 0
2014-08-24 | 4時 | 39.0621 | 0 | 0 | 0.023285 | 1 | 0.347 | 14.7813 | 37.897 | 3.526 | 4.1166 | 0.0808 | 0.123 | 0 | 0 | 0 | 67.8079 | 13207.4901 | 0 | 0 | 0 | 0 | 0 | 0 | 11.5268 | 446.8764 | 2.2975 | 1.8004 | 1.8004 | 430.2755 | 1.2465 | 18.8979 | 255.521 | 34.371 | 2.2975 | 1.2465 | 33.8466 | 1.7579 | 1 | 0 | 0 | 5.2156 | 0 | 0 | 0
2014-08-24 | 5時 | 39.4534 | 0 | 0 | 0.022594 | 1 | 0.347 | 15.2672 | 37.897 | 3.526 | 4.2018 | 0.0784 | 0.123 | 0 | 0 | 0 | 68.3048 | 13207.4901 | 0 | 0 | 0 | 0 | 0 | 0 | 11.7973 | 446.6877 | 2.2975 | 1.7999 | 1.7999 | 430.4834 | 1.2639 | 19.469 | 255.521 | 34.371 | 2.2975 | 1.2639 | 34.2379 | 1.7783 | 1 | 0 | 0 | 5.2156 | 0 | 0 | 0
2014-08-24 | 6時 | 40.8223 | 0 | 0 | 0.020288 | 1 | 0.347 | 16.8978 | 37.897 | 3.526 | 4.4858 | 0.0704 | 0.123 | 0 | 0 | 0 | 69.9172 | 13207.4901 | 0 | 0 | 0 | 0 | 0 | 0 | 12.7997 | 446.0569 | 2.2975 | 1.7979 | 1.7979 | 431.1709 | 1.3236 | 21.3836 | 255.521 | 34.371 | 2.2975 | 1.3236 | 35.6067 | 1.8493 | 1 | 0 | 0 | 5.2156 | 0 | 0 | 0
2014-08-24 | 7時 | 41.7653 | 0 | 0 | 0.01879 | 1 | 0.347 | 17.9791 | 37.897 | 3.526 | 4.6704 | 0.0652 | 0.123 | 0 | 0 | 0 | 70.9291 | 13207.4901 | 0 | 0 | 0 | 0 | 0 | 0 | 13.5529 | 445.6438 | 2.2975 | 1.7966 | 1.7966 | 431.6156 | 1.3643 | 22.6495 | 255.521 | 34.371 | 2.2975 | 1.3643 | 36.5498 | 1.8983 | 1 | 0 | 0 | 5.2156 | 0 | 0 | 0
2014-08-24 | 8時 | 43.1404 | 0 | 0 | 0.016715 | 1 | 0.347 | 19.5382 | 37.897 | 3.526 | 4.926 | 0.058 | 0.123 | 0 | 0 | 0 | 72.2832 | 13207.4901 | 0 | 0 | 0 | 0 | 0 | 0 | 14.7744 | 445.0635 | 2.2975 | 1.7948 | 1.7948 | 432.2343 | 1.4247 | 24.4642 | 255.521 | 34.371 | 2.2975 | 1.4247 | 37.9248 | 1.9697 | 1 | 0 | 0 | 5.2156 | 0 | 0 | 0
2014-08-24 | 9時 | 43.6166 | 0 | 0 | 0.016023 | 1 | 0.347 | 20.0647 | 37.897 | 3.526 | 5.0112 | 0.0556 | 0.123 | 0 | 0 | 0 | 72.7225 | 13207.4901 | 0 | 0 | 0 | 0 | 0 | 0 | 15.2233 | 444.8778 | 2.2975 | 1.7943 | 1.7943 | 432.4392 | 1.4455 | 25.0759 | 255.521 | 34.371 | 2.2975 | 1.4455 | 38.401 | 1.9945 | 1 | 0 | 0 | 5.2156 | 0 | 0 | 0
2014-08-24 | 10時 | 44.1017 | 0 | 0 | 0.015331 | 1 | 0.347 | 20.5943 | 37.897 | 3.526 | 5.0964 | 0.0532 | 0.123 | 0 | 0 | 0 | 73.1556 | 13207.4901 | 0 | 0 | 0 | 0 | 0 | 0 | 15.6926 | 444.6984 | 2.2975 | 1.7937 | 1.7937 | 432.6432 | 1.4667 | 25.6907 | 255.521 | 34.371 | 2.2975 | 1.4667 | 38.8862 | 2.0197 | 1 | 0 | 0 | 5.2156 | 0 | 0 | 0
2014-08-24 | 11時 | 45.1836 | 0 | 0 | 0.013833 | 1 | 0.347 | 21.769 | 37.897 | 3.526 | 5.281 | 0.048 | 0.123 | 0 | 0 | 0 | 74.0733 | 13207.4901 | 0 | 0 | 0 | 0 | 0 | 0 | 16.7883 | 444.3315 | 2.2975 | 1.7926 | 1.7926 | 433.085 | 1.5145 | 27.05 | 255.521 | 34.371 | 2.2975 | 1.5145 | 39.9681 | 2.0759 | 1 | 0 | 0 | 5.2156 | 0 | 0 | 0
2014-08-24 | 12時 | 44.7625 | 0 | 0 | 0.014409 | 1 | 0.347 | 21.3226 | 37.897 | 3.526 | 5.21 | 0.05 | 0.123 | 0 | 0 | 0 | 73.7237 | 13207.4901 | 0 | 0 | 0 | 0 | 0 | 0 | 16.3641 | 444.4631 | 2.2975 | 1.793 | 1.793 | 432.917 | 1.4962 | 26.5326 | 255.521 | 34.371 | 2.2975 | 1.4962 | 39.547 | 2.054 | 1 | 0 | 0 | 5.2156 | 0 | 0 | 0
2014-08-24 | 13時 | 42.5961 | 0 | 0 | 0.017522 | 1 | 0.347 | 18.969 | 37.897 | 3.526 | 4.8266 | 0.0608 | 0.123 | 0 | 0 | 0 | 71.7631 | 13207.4901 | 0 | 0 | 0 | 0 | 0 | 0 | 14.3098 | 445.2624 | 2.2975 | 1.7955 | 1.7955 | 432.0029 | 1.4024 | 23.7956 | 255.521 | 34.371 | 2.2975 | 1.4024 | 37.3805 | 1.9415 | 1 | 0 | 0 | 5.2156 | 0 | 0 | 0
2014-08-24 | 14時 | 42.2147 | 0 | 0 | 0.018098 | 1 | 0.347 | 18.5374 | 37.897 | 3.526 | 4.7556 | 0.0628 | 0.123 | 0 | 0 | 0 | 71.3866 | 13207.4901 | 0 | 0 | 0 | 0 | 0 | 0 | 13.9718 | 445.4231 | 2.2975 | 1.796 | 1.796 | 431.8313 | 1.3857 | 23.293 | 255.521 | 34.371 | 2.2975 | 1.3857 | 36.9992 | 1.9217 | 1 | 0 | 0 | 5.2156 | 0 | 0 | 0
2014-08-24 | 15時 | 41.3977 | 0 | 0 | 0.019366 | 1 | 0.347 | 17.5745 | 37.897 | 3.526 | 4.5994 | 0.0672 | 0.123 | 0 | 0 | 0 | 70.5433 | 13207.4901 | 0 | 0 | 0 | 0 | 0 | 0 | 13.2623 | 445.7946 | 2.2975 | 1.7971 | 1.7971 | 431.4476 | 1.3489 | 22.1739 | 255.521 | 34.371 | 2.2975 | 1.3489 | 36.1821 | 1.8792 | 1 | 0 | 0 | 5.2156 | 0 | 0 | 0
2014-08-24 | 16時 | 40.9646 | 0 | 0 | 0.020058 | 1 | 0.347 | 17.0428 | 37.897 | 3.526 | 4.5142 | 0.0696 | 0.123 | 0 | 0 | 0 | 70.0747 | 13207.4901 | 0 | 0 | 0 | 0 | 0 | 0 | 12.8963 | 446.0054 | 2.2975 | 1.7978 | 1.7978 | 431.235 | 1.329 | 21.557 | 255.521 | 34.371 | 2.2975 | 1.329 | 35.7491 | 1.8567 | 1 | 0 | 0 | 5.2156 | 0 | 0 | 0
2014-08-24 | 17時 | 40.8933 | 0 | 0 | 0.020173 | 1 | 0.347 | 16.9111 | 37.897 | 3.526 | 4.5 | 0.07 | 0.123 | 0 | 0 | 0 | 69.996 | 13207.4901 | 0 | 0 | 0 | 0 | 0 | 0 | 12.8083 | 446.0667 | 2.2975 | 1.7979 | 1.7979 | 431.19 | 1.3241 | 21.4111 | 255.521 | 34.371 | 2.2975 | 1.3241 | 35.6778 | 1.853 | 1 | 0 | 0 | 5.2156 | 0 | 0 | 0
2014-08-24 | 18時 | 39.9891 | 0 | 0 | 0.021671 | 1 | 0.347 | 15.7946 | 37.897 | 3.526 | 4.3154 | 0.0752 | 0.123 | 0 | 0 | 0 | 68.9578 | 13207.4901 | 0 | 0 | 0 | 0 | 0 | 0 | 12.1047 | 446.5098 | 2.2975 | 1.7993 | 1.7993 | 430.7316 | 1.2829 | 20.11 | 255.521 | 34.371 | 2.2975 | 1.2829 | 34.7735 | 1.8061 | 1 | 0 | 0 | 5.2156 | 0 | 0 | 0
2014-08-24 | 19時 | 39.1267 | 0 | 0 | 0.02317 | 1 | 0.347 | 14.6948 | 37.897 | 3.526 | 4.1308 | 0.0804 | 0.123 | 0 | 0 | 0 | 67.8911 | 13207.4901 | 0 | 0 | 0 | 0 | 0 | 0 | 11.4795 | 446.9466 | 2.2975 | 1.8007 | 1.8007 | 430.2712 | 1.2434 | 18.8256 | 255.521 | 34.371 | 2.2975 | 1.2434 | 33.9112 | 1.7613 | 1 | 0 | 0 | 5.2156 | 0 | 0 | 0
2014-08-24 | 20時 | 38.9337 | 0 | 0 | 0.023516 | 1 | 0.347 | 14.4217 | 37.897 | 3.526 | 4.0882 | 0.0816 | 0.123 | 0 | 0 | 0 | 67.6409 | 13207.4901 | 0 | 0 | 0 | 0 | 0 | 0 | 11.3338 | 447.0594 | 2.2975 | 1.801 | 1.801 | 430.1597 | 1.2337 | 18.5099 | 255.521 | 34.371 | 2.2975 | 1.2337 | 33.7181 | 1.7513 | 1 | 0 | 0 | 5.2156 | 0 | 0 | 0
2014-08-24 | 21時 | 38.8699 | 0 | 0 | 0.023631 | 1 | 0.347 | 14.283 | 37.897 | 3.526 | 4.074 | 0.082 | 0.123 | 0 | 0 | 0 | 67.5572 | 13207.4901 | 0 | 0 | 0 | 0 | 0 | 0 | 11.2611 | 447.1259 | 2.2975 | 1.8012 | 1.8012 | 430.1112 | 1.2288 | 18.357 | 255.521 | 34.371 | 2.2975 | 1.2288 | 33.6543 | 1.7479 | 1 | 0 | 0 | 5.2156 | 0 | 0 | 0
2014-08-24 | 22時 | 38.492 | 0 | 0 | 0.024323 | 1 | 0.347 | 13.7652 | 37.897 | 3.526 | 3.9888 | 0.0844 | 0.123 | 0 | 0 | 0 | 67.0512 | 13207.4901 | 0 | 0 | 0 | 0 | 0 | 0 | 10.9981 | 447.3339 | 2.2975 | 1.8018 | 1.8018 | 429.8933 | 1.2107 | 17.754 | 255.521 | 34.371 | 2.2975 | 1.2107 | 33.2764 | 1.7283 | 1 | 0 | 0 | 5.2156 | 0 | 0 | 0
2014-08-24 | 23時 | 38.0624 | 0 | 0 | 0.02513 | 1 | 0.347 | 13.1699 | 37.897 | 3.526 | 3.8894 | 0.0872 | 0.123 | 0 | 0 | 0 | 66.4532 | 13207.4901 | 0 | 0 | 0 | 0 | 0 | 0 | 10.7103 | 447.571 | 2.2975 | 1.8026 | 1.8026 | 429.6397 | 1.1901 | 17.0593 | 255.521 | 34.371 | 2.2975 | 1.1901 | 32.8469 | 1.706 | 1 | 0 | 0 | 5.2156 | 0 | 0 | 0
2014-08-25 | 0時 | 37.4699 | 0 | 0 | 0.026282 | 1 | 0.347 | 12.2083 | 37.897 | 3.526 | 3.7474 | 0.0912 | 0.123 | 0 | 0 | 0 | 65.5846 | 13207.4901 | 0 | 0 | 0 | 0 | 0 | 0 | 10.2761 | 447.9754 | 2.2975 | 1.8038 | 1.8038 | 429.2471 | 1.1574 | 15.9557 | 255.521 | 34.371 | 2.2975 | 1.1574 | 32.2543 | 1.6752 | 1 | 0 | 0 | 5.2156 | 0 | 0 | 0
2014-08-25 | 1時 | 37.1829 | 0 | 0 | 0.026859 | 1 | 0.347 | 11.7079 | 37.897 | 3.526 | 3.6764 | 0.0932 | 0.123 | 0 | 0 | 0 | 65.144 | 13207.4901 | 0 | 0 | 0 | 0 | 0 | 0 | 10.0639 | 448.1887 | 2.2975 | 1.8045 | 1.8045 | 429.0442 | 1.1406 | 15.3843 | 255.521 | 34.371 | 2.2975 | 1.1406 | 31.9674 | 1.6603 | 1 | 0 | 0 | 5.2156 | 0 | 0 | 0
2014-08-25 | 2時 | 37.0137 | 0 | 0 | 0.027376 | 1 | 0.347 | 11.3992 | 37.897 | 3.526 | 3.6338 | 0.0944 | 0.123 | 0 | 0 | 0 | 64.8776 | 13207.4901 | 0 | 0 | 0 | 0 | 0 | 0 | 9.9374 | 448.3214 | 2.2975 | 1.8049 | 1.8049 | 428.9198 | 1.1304 | 15.033 | 255.521 | 34.371 | 2.2975 | 1.1304 | 31.7982 | 1.6515 | 1 | 0 | 0 | 5.2156 | 0 | 0 | 0
2014-08-25 | 3時 | 36.7916 | 0 | 0 | 0.028323 | 1 | 0.347 | 10.9733 | 37.897 | 3.526 | 3.577 | 0.096 | 0.123 | 0 | 0 | 0 | 64.5201 | 13207.4901 | 0 | 0 | 0 | 0 | 0 | 0 | 9.768 | 448.5064 | 2.2975 | 1.8054 | 1.8054 | 428.7495 | 1.1164 | 14.5503 | 255.521 | 34.371 | 2.2975 | 1.1164 | 31.5761 | 1.64 | 1 | 0 | 0 | 5.2156 | 0 | 0 | 0
2014-08-25 | 4時 | 36.6821 | 0 | 0 | 0.028783 | 1 | 0.347 | 10.7774 | 37.897 | 3.526 | 3.5486 | 0.0968 | 0.123 | 0 | 0 | 0 | 64.3403 | 13207.4901 | 0 | 0 | 0 | 0 | 0 | 0 | 9.692 | 448.5886 | 2.2975 | 1.8057 | 1.8057 | 428.6684 | 1.11 | 14.326 | 255.521 | 34.371 | 2.2975 | 1.11 | 31.4665 | 1.6343 | 1 | 0 | 0 | 5.2156 | 0 | 0 | 0
2014-08-25 | 5時 | 36.8468 | 0 | 0 | 0.028074 | 1 | 0.347 | 11.0891 | 37.897 | 3.526 | 3.5912 | 0.0956 | 0.123 | 0 | 0 | 0 | 64.6097 | 13207.4901 | 0 | 0 | 0 | 0 | 0 | 0 | 9.8134 | 448.4547 | 2.2975 | 1.8053 | 1.8053 | 428.7945 | 1.1202 | 14.6803 | 255.521 | 34.371 | 2.2975 | 1.1202 | 31.6312 | 1.6429 | 1 | 0 | 0 | 5.2156 | 0 | 0 | 0
2014-08-25 | 6時 | 37.9419 | 0 | 0 | 0.02536 | 1 | 0.347 | 12.8833 | 37.897 | 3.526 | 3.861 | 0.088 | 0.123 | 0 | 0 | 0 | 66.2808 | 13207.4901 | 0 | 0 | 0 | 0 | 0 | 0 | 10.5769 | 447.709 | 2.2975 | 1.803 | 1.803 | 429.5385 | 1.1803 | 16.7443 | 255.521 | 34.371 | 2.2975 | 1.1803 | 32.7264 | 1.6997 | 1 | 0 | 0 | 5.2156 | 0 | 0 | 0
2014-08-25 | 7時 | 40.0571 | 0 | 0 | 0.021556 | 1 | 0.347 | 15.6226 | 37.897 | 3.526 | 4.3296 | 0.0748 | 0.123 | 0 | 0 | 0 | 69.0387 | 13207.4901 | 0 | 0 | 0 | 0 | 0 | 0 | 12.002 | 446.6318 | 2.2975 | 1.7997 | 1.7997 | 430.7086 | 1.2767 | 19.9522 | 255.521 | 34.371 | 2.2975 | 1.2767 | 34.8416 | 1.8096 | 1 | 0 | 0 | 5.2156 | 0 | 0 | 0
2014-08-25 | 8時 | 42.4428 | 0 | 0 | 0.017752 | 1 | 0.347 | 18.4846 | 37.897 | 3.526 | 4.7982 | 0.0616 | 0.123 | 0 | 0 | 0 | 71.613 | 13207.4901 | 0 | 0 | 0 | 0 | 0 | 0 | 13.9304 | 445.5076 | 2.2975 | 1.7962 | 1.7962 | 431.8693 | 1.3836 | 23.2828 | 255.521 | 34.371 | 2.2975 | 1.3836 | 37.2272 | 1.9335 | 1 | 0 | 0 | 5.2156 | 0 | 0 | 0
2014-08-25 | 9時 | 43.3773 | 0 | 0 | 0.016369 | 1 | 0.347 | 19.5502 | 37.897 | 3.526 | 4.9686 | 0.0568 | 0.123 | 0 | 0 | 0 | 72.5036 | 13207.4901 | 0 | 0 | 0 | 0 | 0 | 0 | 14.7836 | 445.1105 | 2.2975 | 1.795 | 1.795 | 432.2862 | 1.4251 | 24.5188 | 255.521 | 34.371 | 2.2975 | 1.4251 | 38.1618 | 1.9821 | 1 | 0 | 0 | 5.2156 | 0 | 0 | 0
2014-08-25 | 10時 | 45.0144 | 0 | 0 | 0.014063 | 1 | 0.347 | 21.351 | 37.897 | 3.526 | 5.2526 | 0.0488 | 0.123 | 0 | 0 | 0 | 73.934 | 13207.4901 | 0 | 0 | 0 | 0 | 0 | 0 | 16.3899 | 444.5029 | 2.2975 | 1.7931 | 1.7931 | 432.9725 | 1.4974 | 26.6036 | 255.521 | 34.371 | 2.2975 | 1.4974 | 39.7989 | 2.0671 | 1 | 0 | 0 | 5.2156 | 0 | 0 | 0
2014-08-25 | 11時 | 45.0144 | 0 | 0 | 0.014063 | 1 | 0.347 | 21.351 | 37.897 | 3.526 | 5.2526 | 0.0488 | 0.123 | 0 | 0 | 0 | 73.934 | 13207.4901 | 0 | 0 | 0 | 0 | 0 | 0 | 16.3899 | 444.5029 | 2.2975 | 1.7931 | 1.7931 | 432.9725 | 1.4974 | 26.6036 | 255.521 | 34.371 | 2.2975 | 1.4974 | 39.7989 | 2.0671 | 1 | 0 | 0 | 5.2156 | 0 | 0 | 0
2014-08-25 | 12時 | 45.6109 | 0 | 0 | 0.013256 | 1 | 0.347 | 21.9879 | 37.897 | 3.526 | 5.352 | 0.046 | 0.123 | 0 | 0 | 0 | 74.4187 | 13207.4901 | 0 | 0 | 0 | 0 | 0 | 0 | 16.9982 | 444.3165 | 2.2975 | 1.7925 | 1.7925 | 433.2097 | 1.5236 | 27.3399 | 255.521 | 34.371 | 2.2975 | 1.5236 | 40.3953 | 2.0981 | 1 | 0 | 0 | 5.2156 | 0 | 0 | 0
2014-08-25 | 13時 | 45.9572 | 0 | 0 | 0.012795 | 1 | 0.347 | 22.3372 | 37.897 | 3.526 | 5.4088 | 0.0444 | 0.123 | 0 | 0 | 0 | 74.692 | 13207.4901 | 0 | 0 | 0 | 0 | 0 | 0 | 17.3374 | 444.2259 | 2.2975 | 1.7923 | 1.7923 | 433.3416 | 1.5381 | 27.746 | 255.521 | 34.371 | 2.2975 | 1.5381 | 40.7416 | 2.116 | 1 | 0 | 0 | 5.2156 | 0 | 0 | 0
2014-08-25 | 14時 | 45.7835 | 0 | 0 | 0.013026 | 1 | 0.347 | 22.1705 | 37.897 | 3.526 | 5.3804 | 0.0452 | 0.123 | 0 | 0 | 0 | 74.5557 | 13207.4901 | 0 | 0 | 0 | 0 | 0 | 0 | 17.1751 | 444.2667 | 2.2975 | 1.7924 | 1.7924 | 433.2772 | 1.5311 | 27.5509 | 255.521 | 34.371 | 2.2975 | 1.5311 | 40.568 | 2.107 | 1 | 0 | 0 | 5.2156 | 0 | 0 | 0
2014-08-25 | 15時 | 44.5959 | 0 | 0 | 0.01464 | 1 | 0.347 | 20.8627 | 37.897 | 3.526 | 5.1816 | 0.0508 | 0.123 | 0 | 0 | 0 | 73.5827 | 13207.4901 | 0 | 0 | 0 | 0 | 0 | 0 | 15.9358 | 444.6643 | 2.2975 | 1.7936 | 1.7936 | 432.7952 | 1.4775 | 26.0443 | 255.521 | 34.371 | 2.2975 | 1.4775 | 39.3803 | 2.0453 | 1 | 0 | 0 | 5.2156 | 0 | 0 | 0
2014-08-25 | 16時 | 42.7503 | 0 | 0 | 0.017291 | 1 | 0.347 | 18.7775 | 37.897 | 3.526 | 4.855 | 0.06 | 0.123 | 0 | 0 | 0 | 71.9126 | 13207.4901 | 0 | 0 | 0 | 0 | 0 | 0 | 14.1572 | 445.4088 | 2.2975 | 1.7959 | 1.7959 | 431.996 | 1.395 | 23.6325 | 255.521 | 34.371 | 2.2975 | 1.395 | 37.5348 | 1.9495 | 1 | 0 | 0 | 5.2156 | 0 | 0 | 0
2014-08-25 | 17時 | 41.544 | 0 | 0 | 0.019135 | 1 | 0.347 | 17.3419 | 37.897 | 3.526 | 4.6278 | 0.0664 | 0.123 | 0 | 0 | 0 | 70.6981 | 13207.4901 | 0 | 0 | 0 | 0 | 0 | 0 | 13.0989 | 445.969 | 2.2975 | 1.7976 | 1.7976 | 431.4298 | 1.3402 | 21.9697 | 255.521 | 34.371 | 2.2975 | 1.3402 | 36.3284 | 1.8868 | 1 | 0 | 0 | 5.2156 | 0 | 0 | 0
2014-08-25 | 18時 | 39.2567 | 0 | 0 | 0.022939 | 1 | 0.347 | 14.4724 | 37.897 | 3.526 | 4.1592 | 0.0796 | 0.123 | 0 | 0 | 0 | 68.0571 | 13207.4901 | 0 | 0 | 0 | 0 | 0 | 0 | 11.3598 | 447.1171 | 2.2975 | 1.8012 | 1.8012 | 430.2509 | 1.2355 | 18.6316 | 255.521 | 34.371 | 2.2975 | 1.2355 | 34.0411 | 1.768 | 1 | 0 | 0 | 5.2156 | 0 | 0 | 0
2014-08-25 | 19時 | 38.368 | 0 | 0 | 0.024553 | 1 | 0.347 | 13.2711 | 37.897 | 3.526 | 3.9604 | 0.0852 | 0.123 | 0 | 0 | 0 | 66.8812 | 13207.4901 | 0 | 0 | 0 | 0 | 0 | 0 | 10.7575 | 447.598 | 2.2975 | 1.8027 | 1.8027 | 429.7429 | 1.1936 | 17.2315 | 255.521 | 34.371 | 2.2975 | 1.1936 | 33.1525 | 1.7219 | 1 | 0 | 0 | 5.2156 | 0 | 0 | 0
2014-08-25 | 20時 | 38.0624 | 0 | 0 | 0.02513 | 1 | 0.347 | 12.8266 | 37.897 | 3.526 | 3.8894 | 0.0872 | 0.123 | 0 | 0 | 0 | 66.4532 | 13207.4901 | 0 | 0 | 0 | 0 | 0 | 0 | 10.5505 | 447.7786 | 2.2975 | 1.8032 | 1.8032 | 429.5561 | 1.1783 | 16.716 | 255.521 | 34.371 | 2.2975 | 1.1783 | 32.8469 | 1.706 | 1 | 0 | 0 | 5.2156 | 0 | 0 | 0
2014-08-25 | 21時 | 37.9419 | 0 | 0 | 0.02536 | 1 | 0.347 | 12.6302 | 37.897 | 3.526 | 3.861 | 0.088 | 0.123 | 0 | 0 | 0 | 66.2808 | 13207.4901 | 0 | 0 | 0 | 0 | 0 | 0 | 10.4616 | 447.862 | 2.2975 | 1.8035 | 1.8035 | 429.4765 | 1.1717 | 16.4912 | 255.521 | 34.371 | 2.2975 | 1.1717 | 32.7264 | 1.6997 | 1 | 0 | 0 | 5.2156 | 0 | 0 | 0
2014-08-25 | 22時 | 37.8224 | 0 | 0 | 0.025591 | 1 | 0.347 | 12.4335 | 37.897 | 3.526 | 3.8326 | 0.0888 | 0.123 | 0 | 0 | 0 | 66.1078 | 13207.4901 | 0 | 0 | 0 | 0 | 0 | 0 | 10.374 | 447.9454 | 2.2975 | 1.8037 | 1.8037 | 429.3967 | 1.165 | 16.2661 | 255.521 | 34.371 | 2.2975 | 1.165 | 32.6069 | 1.6935 | 1 | 0 | 0 | 5.2156 | 0 | 0 | 0
2014-08-25 | 23時 | 37.412 | 0 | 0 | 0.026398 | 1 | 0.347 | 11.7929 | 37.897 | 3.526 | 3.7332 | 0.0916 | 0.123 | 0 | 0 | 0 | 65.4968 | 13207.4901 | 0 | 0 | 0 | 0 | 0 | 0 | 10.0988 | 448.208 | 2.2975 | 1.8045 | 1.8045 | 429.1278 | 1.1435 | 15.5261 | 255.521 | 34.371 | 2.2975 | 1.1435 | 32.1964 | 1.6722 | 1 | 0 | 0 | 5.2156 | 0 | 0 | 0
2014-08-26 | 0時 | 37.1829 | 0 | 0 | 0.026993 | 1 | 0.347 | 11.432 | 37.897 | 3.526 | 3.6764 | 0.0932 | 0.123 | 0 | 0 | 0 | 65.144 | 13207.4901 | 0 | 0 | 0 | 0 | 0 | 0 | 9.9503 | 448.3544 | 2.2975 | 1.805 | 1.805 | 428.9747 | 1.1315 | 15.1084 | 255.521 | 34.371 | 2.2975 | 1.1315 | 31.9674 | 1.6603 | 1 | 0 | 0 | 5.2156 | 0 | 0 | 0
2014-08-26 | 1時 | 36.9578 | 0 | 0 | 0.02786 | 1 | 0.347 | 11.0716 | 37.897 | 3.526 | 3.6196 | 0.0948 | 0.123 | 0 | 0 | 0 | 64.7885 | 13207.4901 | 0 | 0 | 0 | 0 | 0 | 0 | 9.8062 | 448.5003 | 2.2975 | 1.8054 | 1.8054 | 428.821 | 1.1196 | 14.6912 | 255.521 | 34.371 | 2.2975 | 1.1196 | 31.7423 | 1.6486 | 1 | 0 | 0 | 5.2156 | 0 | 0 | 0
2014-08-26 | 2時 | 36.7367 | 0 | 0 | 0.028739 | 1 | 0.347 | 10.7117 | 37.897 | 3.526 | 3.5628 | 0.0964 | 0.123 | 0 | 0 | 0 | 64.4303 | 13207.4901 | 0 | 0 | 0 | 0 | 0 | 0 | 9.6666 | 448.6455 | 2.2975 | 1.8059 | 1.8059 | 428.6669 | 1.1078 | 14.2745 | 255.521 | 34.371 | 2.2975 | 1.1078 | 31.5212 | 1.6372 | 1 | 0 | 0 | 5.2156 | 0 | 0 | 0
2014-08-26 | 3時 | 36.6277 | 0 | 0 | 0.029078 | 1 | 0.347 | 10.6241 | 37.897 | 3.526 | 3.5344 | 0.0972 | 0.123 | 0 | 0 | 0 | 64.2501 | 13207.4901 | 0 | 0 | 0 | 0 | 0 | 0 | 9.6333 | 448.6628 | 2.2975 | 1.8059 | 1.8059 | 428.6135 | 1.105 | 14.1585 | 255.521 | 34.371 | 2.2975 | 1.105 | 31.4121 | 1.6315 | 1 | 0 | 0 | 5.2156 | 0 | 0 | 0
2014-08-26 | 4時 | 36.6821 | 0 | 0 | 0.028783 | 1 | 0.347 | 10.7774 | 37.897 | 3.526 | 3.5486 | 0.0968 | 0.123 | 0 | 0 | 0 | 64.3403 | 13207.4901 | 0 | 0 | 0 | 0 | 0 | 0 | 9.692 | 448.5886 | 2.2975 | 1.8057 | 1.8057 | 428.6684 | 1.11 | 14.326 | 255.521 | 34.371 | 2.2975 | 1.11 | 31.4665 | 1.6343 | 1 | 0 | 0 | 5.2156 | 0 | 0 | 0
2014-08-26 | 5時 | 37.1263 | 0 | 0 | 0.027006 | 1 | 0.347 | 11.5242 | 37.897 | 3.526 | 3.6622 | 0.0936 | 0.123 | 0 | 0 | 0 | 65.0554 | 13207.4901 | 0 | 0 | 0 | 0 | 0 | 0 | 9.9881 | 448.2815 | 2.2975 | 1.8048 | 1.8048 | 428.9824 | 1.1345 | 15.1864 | 255.521 | 34.371 | 2.2975 | 1.1345 | 31.9107 | 1.6574 | 1 | 0 | 0 | 5.2156 | 0 | 0 | 0
2014-08-26 | 6時 | 38.6169 | 0 | 0 | 0.024092 | 1 | 0.347 | 13.6629 | 37.897 | 3.526 | 4.0172 | 0.0836 | 0.123 | 0 | 0 | 0 | 67.2205 | 13207.4901 | 0 | 0 | 0 | 0 | 0 | 0 | 10.9469 | 447.4313 | 2.2975 | 1.8021 | 1.8021 | 429.9004 | 1.2071 | 17.6801 | 255.521 | 34.371 | 2.2975 | 1.2071 | 33.4014 | 1.7348 | 1 | 0 | 0 | 5.2156 | 0 | 0 | 0
2014-08-26 | 7時 | 40.8933 | 0 | 0 | 0.020173 | 1 | 0.347 | 16.6033 | 37.897 | 3.526 | 4.5 | 0.07 | 0.123 | 0 | 0 | 0 | 69.996 | 13207.4901 | 0 | 0 | 0 | 0 | 0 | 0 | 12.6062 | 446.252 | 2.2975 | 1.7985 | 1.7985 | 431.122 | 1.3126 | 21.1033 | 255.521 | 34.371 | 2.2975 | 1.3126 | 35.6778 | 1.853 | 1 | 0 | 0 | 5.2156 | 0 | 0 | 0
2014-08-26 | 8時 | 43.4568 | 0 | 0 | 0.016254 | 1 | 0.347 | 19.6587 | 37.897 | 3.526 | 4.9828 | 0.0564 | 0.123 | 0 | 0 | 0 | 72.5767 | 13207.4901 | 0 | 0 | 0 | 0 | 0 | 0 | 14.8748 | 445.0675 | 2.2975 | 1.7949 | 1.7949 | 432.3247 | 1.4294 | 24.6415 | 255.521 | 34.371 | 2.2975 | 1.4294 | 38.2413 | 1.9862 | 1 | 0 | 0 | 5.2156 | 0 | 0 | 0
2014-08-26 | 9時 | 44.6791 | 0 | 0 | 0.014524 | 1 | 0.347 | 21.0586 | 37.897 | 3.526 | 5.1958 | 0.0504 | 0.123 | 0 | 0 | 0 | 73.6533 | 13207.4901 | 0 | 0 | 0 | 0 | 0 | 0 | 16.1168 | 444.5803 | 2.2975 | 1.7934 | 1.7934 | 432.8497 | 1.4855 | 26.2544 | 255.521 | 34.371 | 2.2975 | 1.4855 | 39.4635 | 2.0497 | 1 | 0 | 0 | 5.2156 | 0 | 0 | 0
2014-08-26 | 10時 | 45.9572 | 0 | 0 | 0.012795 | 1 | 0.347 | 22.4654 | 37.897 | 3.526 | 5.4088 | 0.0444 | 0.123 | 0 | 0 | 0 | 74.692 | 13207.4901 | 0 | 0 | 0 | 0 | 0 | 0 | 17.4631 | 444.1677 | 2.2975 | 1.7921 | 1.7921 | 433.3651 | 1.5434 | 27.8742 | 255.521 | 34.371 | 2.2975 | 1.5434 | 40.7416 | 2.116 | 1 | 0 | 0 | 5.2156 | 0 | 0 | 0
2014-08-26 | 11時 | 46.8403 | 0 | 0 | 0.011643 | 1 | 0.347 | 23.4219 | 37.897 | 3.526 | 5.5508 | 0.0404 | 0.123 | 0 | 0 | 0 | 75.3633 | 13207.4901 | 0 | 0 | 0 | 0 | 0 | 0 | 18.398 | 443.9473 | 2.2975 | 1.7914 | 1.7914 | 433.7057 | 1.5838 | 28.9727 | 255.521 | 34.371 | 2.2975 | 1.5838 | 41.6247 | 2.1619 | 1 | 0 | 0 | 5.2156 | 0 | 0 | 0
2014-08-26 | 12時 | 47.2912 | 0 | 0 | 0.011066 | 1 | 0.347 | 23.9371 | 37.897 | 3.526 | 5.6218 | 0.0384 | 0.123 | 0 | 0 | 0 | 75.6927 | 13207.4901 | 0 | 0 | 0 | 0 | 0 | 0 | 18.892 | 443.8489 | 2.2975 | 1.7911 | 1.7911 | 433.8803 | 1.6059 | 29.5589 | 255.521 | 34.371 | 2.2975 | 1.6059 | 42.0756 | 2.1853 | 1 | 0 | 0 | 5.2156 | 0 | 0 | 0
2014-08-26 | 13時 | 47.0199 | 0 | 0 | 0.011412 | 1 | 0.347 | 23.7085 | 37.897 | 3.526 | 5.5792 | 0.0396 | 0.123 | 0 | 0 | 0 | 75.4956 | 13207.4901 | 0 | 0 | 0 | 0 | 0 | 0 | 18.6748 | 443.8757 | 2.2975 | 1.7912 | 1.7912 | 433.7897 | 1.596 | 29.2877 | 255.521 | 34.371 | 2.2975 | 1.596 | 41.8043 | 2.1712 | 1 | 0 | 0 | 5.2156 | 0 | 0 | 0
2014-08-26 | 14時 | 46.4841 | 0 | 0 | 0.012104 | 1 | 0.347 | 23.2117 | 37.897 | 3.526 | 5.494 | 0.042 | 0.123 | 0 | 0 | 0 | 75.0968 | 13207.4901 | 0 | 0 | 0 | 0 | 0 | 0 | 18.1942 | 443.9577 | 2.2975 | 1.7914 | 1.7914 | 433.6007 | 1.5749 | 28.7057 | 255.521 | 34.371 | 2.2975 | 1.5749 | 41.2685 | 2.1434 | 1 | 0 | 0 | 5.2156 | 0 | 0 | 0
2014-08-26 | 15時 | 45.5249 | 0 | 0 | 0.013372 | 1 | 0.347 | 22.1604 | 37.897 | 3.526 | 5.3378 | 0.0464 | 0.123 | 0 | 0 | 0 | 74.35 | 13207.4901 | 0 | 0 | 0 | 0 | 0 | 0 | 17.1664 | 444.2171 | 2.2975 | 1.7922 | 1.7922 | 433.2249 | 1.5307 | 27.4982 | 255.521 | 34.371 | 2.2975 | 1.5307 | 40.3094 | 2.0936 | 1 | 0 | 0 | 5.2156 | 0 | 0 | 0
2014-08-26 | 16時 | 44.1835 | 0 | 0 | 0.015216 | 1 | 0.347 | 20.6829 | 37.897 | 3.526 | 5.1106 | 0.0528 | 0.123 | 0 | 0 | 0 | 73.2272 | 13207.4901 | 0 | 0 | 0 | 0 | 0 | 0 | 15.7727 | 444.6692 | 2.2975 | 1.7936 | 1.7936 | 432.6771 | 1.4703 | 25.7935 | 255.521 | 34.371 | 2.2975 | 1.4703 | 38.9679 | 2.0239 | 1 | 0 | 0 | 5.2156 | 0 | 0 | 0
2014-08-26 | 17時 | 42.3665 | 0 | 0 | 0.017867 | 1 | 0.347 | 18.5846 | 37.897 | 3.526 | 4.784 | 0.062 | 0.123 | 0 | 0 | 0 | 71.5377 | 13207.4901 | 0 | 0 | 0 | 0 | 0 | 0 | 14.0078 | 445.4314 | 2.2975 | 1.796 | 1.796 | 431.8739 | 1.3875 | 23.3686 | 255.521 | 34.371 | 2.2975 | 1.3875 | 37.151 | 1.9296 | 1 | 0 | 0 | 5.2156 | 0 | 0 | 0
2014-08-26 | 18時 | 41.18 | 0 | 0 | 0.019712 | 1 | 0.347 | 17.1124 | 37.897 | 3.526 | 4.5568 | 0.0684 | 0.123 | 0 | 0 | 0 | 70.3098 | 13207.4901 | 0 | 0 | 0 | 0 | 0 | 0 | 12.9427 | 446.0172 | 2.2975 | 1.7978 | 1.7978 | 431.2988 | 1.3316 | 21.6692 | 255.521 | 34.371 | 2.2975 | 1.3316 | 35.9645 | 1.8679 | 1 | 0 | 0 | 5.2156 | 0 | 0 | 0
2014-08-26 | 19時 | 40.4012 | 0 | 0 | 0.02098 | 1 | 0.347 | 16.0739 | 37.897 | 3.526 | 4.4006 | 0.0728 | 0.123 | 0 | 0 | 0 | 69.4405 | 13207.4901 | 0 | 0 | 0 | 0 | 0 | 0 | 12.2733 | 446.4472 | 2.2975 | 1.7991 | 1.7991 | 430.891 | 1.2931 | 20.4745 | 255.521 | 34.371 | 2.2975 | 1.2931 | 35.1856 | 1.8275 | 1 | 0 | 0 | 5.2156 | 0 | 0 | 0
2014-08-26 | 20時 | 38.9978 | 0 | 0 | 0.023401 | 1 | 0.347 | 14.2204 | 37.897 | 3.526 | 4.1024 | 0.0812 | 0.123 | 0 | 0 | 0 | 67.7245 | 13207.4901 | 0 | 0 | 0 | 0 | 0 | 0 | 11.2282 | 447.1993 | 2.2975 | 1.8014 | 1.8014 | 430.1281 | 1.2266 | 18.3228 | 255.521 | 34.371 | 2.2975 | 1.2266 | 33.7822 | 1.7546 | 1 | 0 | 0 | 5.2156 | 0 | 0 | 0
2014-08-26 | 21時 | 38.368 | 0 | 0 | 0.024553 | 1 | 0.347 | 13.4524 | 37.897 | 3.526 | 3.9604 | 0.0852 | 0.123 | 0 | 0 | 0 | 66.8812 | 13207.4901 | 0 | 0 | 0 | 0 | 0 | 0 | 10.8447 | 447.4882 | 2.2975 | 1.8023 | 1.8023 | 429.7867 | 1.1998 | 17.4128 | 255.521 | 34.371 | 2.2975 | 1.1998 | 33.1525 | 1.7219 | 1 | 0 | 0 | 5.2156 | 0 | 0 | 0
2014-08-26 | 22時 | 38.8063 | 0 | 0 | 0.023746 | 1 | 0.347 | 14.086 | 37.897 | 3.526 | 4.0598 | 0.0824 | 0.123 | 0 | 0 | 0 | 67.4733 | 13207.4901 | 0 | 0 | 0 | 0 | 0 | 0 | 11.1593 | 447.2278 | 2.2975 | 1.8015 | 1.8015 | 430.0487 | 1.2219 | 18.1458 | 255.521 | 34.371 | 2.2975 | 1.2219 | 33.5907 | 1.7446 | 1 | 0 | 0 | 5.2156 | 0 | 0 | 0
2014-08-26 | 23時 | 39.0621 | 0 | 0 | 0.023285 | 1 | 0.347 | 14.4727 | 37.897 | 3.526 | 4.1166 | 0.0808 | 0.123 | 0 | 0 | 0 | 67.8079 | 13207.4901 | 0 | 0 | 0 | 0 | 0 | 0 | 11.3605 | 447.0638 | 2.2975 | 1.801 | 1.801 | 430.2034 | 1.2355 | 18.5893 | 255.521 | 34.371 | 2.2975 | 1.2355 | 33.8466 | 1.7579 | 1 | 0 | 0 | 5.2156 | 0 | 0 | 0
2014-08-27 | 0時 | 38.6169 | 0 | 0 | 0.024092 | 1 | 0.347 | 13.9571 | 37.897 | 3.526 | 4.0172 | 0.0836 | 0.123 | 0 | 0 | 0 | 67.2205 | 13207.4901 | 0 | 0 | 0 | 0 | 0 | 0 | 11.0941 | 447.2529 | 2.2975 | 1.8016 | 1.8016 | 429.9706 | 1.2174 | 17.9743 | 255.521 | 34.371 | 2.2975 | 1.2174 | 33.4014 | 1.7348 | 1 | 0 | 0 | 5.2156 | 0 | 0 | 0
2014-08-27 | 1時 | 38.3064 | 0 | 0 | 0.024669 | 1 | 0.347 | 13.6135 | 37.897 | 3.526 | 3.9462 | 0.0856 | 0.123 | 0 | 0 | 0 | 66.7959 | 13207.4901 | 0 | 0 | 0 | 0 | 0 | 0 | 10.9235 | 447.3729 | 2.2975 | 1.802 | 1.802 | 429.8097 | 1.2054 | 17.5597 | 255.521 | 34.371 | 2.2975 | 1.2054 | 33.0908 | 1.7187 | 1 | 0 | 0 | 5.2156 | 0 | 0 | 0
2014-08-27 | 2時 | 38.245 | 0 | 0 | 0.024784 | 1 | 0.347 | 13.5335 | 37.897 | 3.526 | 3.932 | 0.086 | 0.123 | 0 | 0 | 0 | 66.7105 | 13207.4901 | 0 | 0 | 0 | 0 | 0 | 0 | 10.8845 | 447.4037 | 2.2975 | 1.8021 | 1.8021 | 429.7747 | 1.2027 | 17.4655 | 255.521 | 34.371 | 2.2975 | 1.2027 | 33.0295 | 1.7155 | 1 | 0 | 0 | 5.2156 | 0 | 0 | 0
2014-08-27 | 3時 | 38.0624 | 0 | 0 | 0.02513 | 1 | 0.347 | 13.2322 | 37.897 | 3.526 | 3.8894 | 0.0872 | 0.123 | 0 | 0 | 0 | 66.4532 | 13207.4901 | 0 | 0 | 0 | 0 | 0 | 0 | 10.7399 | 447.5333 | 2.2975 | 1.8025 | 1.8025 | 429.6548 | 1.1922 | 17.1216 | 255.521 | 34.371 | 2.2975 | 1.1922 | 32.8469 | 1.706 | 1 | 0 | 0 | 5.2156 | 0 | 0 | 0
2014-08-27 | 4時 | 37.8821 | 0 | 0 | 0.025476 | 1 | 0.347 | 12.9297 | 37.897 | 3.526 | 3.8468 | 0.0884 | 0.123 | 0 | 0 | 0 | 66.1944 | 13207.4901 | 0 | 0 | 0 | 0 | 0 | 0 | 10.5985 | 447.6633 | 2.2975 | 1.8029 | 1.8029 | 429.5342 | 1.1819 | 16.7765 | 255.521 | 34.371 | 2.2975 | 1.1819 | 32.6665 | 1.6966 | 1 | 0 | 0 | 5.2156 | 0 | 0 | 0
2014-08-27 | 5時 | 38.6798 | 0 | 0 | 0.023977 | 1 | 0.347 | 14.2133 | 37.897 | 3.526 | 4.0314 | 0.0832 | 0.123 | 0 | 0 | 0 | 67.3049 | 13207.4901 | 0 | 0 | 0 | 0 | 0 | 0 | 11.2254 | 447.1151 | 2.2975 | 1.8012 | 1.8012 | 430.0472 | 1.2264 | 18.2447 | 255.521 | 34.371 | 2.2975 | 1.2264 | 33.4642 | 1.7381 | 1 | 0 | 0 | 5.2156 | 0 | 0 | 0
2014-08-27 | 6時 | 39.4534 | 0 | 0 | 0.022594 | 1 | 0.347 | 15.4287 | 37.897 | 3.526 | 4.2018 | 0.0784 | 0.123 | 0 | 0 | 0 | 68.3048 | 13207.4901 | 0 | 0 | 0 | 0 | 0 | 0 | 11.8903 | 446.5896 | 2.2975 | 1.7996 | 1.7996 | 430.5204 | 1.2697 | 19.6305 | 255.521 | 34.371 | 2.2975 | 1.2697 | 34.2379 | 1.7783 | 1 | 0 | 0 | 5.2156 | 0 | 0 | 0
2014-08-27 | 7時 | 41.8396 | 0 | 0 | 0.018674 | 1 | 0.347 | 18.2823 | 37.897 | 3.526 | 4.6846 | 0.0648 | 0.123 | 0 | 0 | 0 | 71.0058 | 13207.4901 | 0 | 0 | 0 | 0 | 0 | 0 | 13.7784 | 445.483 | 2.2975 | 1.7961 | 1.7961 | 431.6961 | 1.3759 | 22.9669 | 255.521 | 34.371 | 2.2975 | 1.3759 | 36.624 | 1.9022 | 1 | 0 | 0 | 5.2156 | 0 | 0 | 0
2014-08-27 | 8時 | 44.5129 | 0 | 0 | 0.014755 | 1 | 0.347 | 21.2675 | 37.897 | 3.526 | 5.1674 | 0.0512 | 0.123 | 0 | 0 | 0 | 73.512 | 13207.4901 | 0 | 0 | 0 | 0 | 0 | 0 | 16.3131 | 444.437 | 2.2975 | 1.7929 | 1.7929 | 432.8564 | 1.494 | 26.4349 | 255.521 | 34.371 | 2.2975 | 1.494 | 39.2973 | 2.041 | 1 | 0 | 0 | 5.2156 | 0 | 0 | 0
2014-08-27 | 9時 | 44.4302 | 0 | 0 | 0.01487 | 1 | 0.347 | 21.1977 | 37.897 | 3.526 | 5.1532 | 0.0516 | 0.123 | 0 | 0 | 0 | 73.441 | 13207.4901 | 0 | 0 | 0 | 0 | 0 | 0 | 16.2478 | 444.4546 | 2.2975 | 1.793 | 1.793 | 432.8264 | 1.4911 | 26.3509 | 255.521 | 34.371 | 2.2975 | 1.4911 | 39.2146 | 2.0367 | 1 | 0 | 0 | 5.2156 | 0 | 0 | 0
2014-08-27 | 10時 | 45.2686 | 0 | 0 | 0.013718 | 1 | 0.347 | 22.0758 | 37.897 | 3.526 | 5.2952 | 0.0476 | 0.123 | 0 | 0 | 0 | 74.1427 | 13207.4901 | 0 | 0 | 0 | 0 | 0 | 0 | 17.0851 | 444.2025 | 2.2975 | 1.7922 | 1.7922 | 433.1589 | 1.5272 | 27.371 | 255.521 | 34.371 | 2.2975 | 1.5272 | 40.053 | 2.0803 | 1 | 0 | 0 | 5.2156 | 0 | 0 | 0
2014-08-27 | 11時 | 45.4392 | 0 | 0 | 0.013487 | 1 | 0.347 | 22.2689 | 37.897 | 3.526 | 5.3236 | 0.0468 | 0.123 | 0 | 0 | 0 | 74.2811 | 13207.4901 | 0 | 0 | 0 | 0 | 0 | 0 | 17.2728 | 444.1486 | 2.2975 | 1.792 | 1.792 | 433.2281 | 1.5352 | 27.5925 | 255.521 | 34.371 | 2.2975 | 1.5352 | 40.2237 | 2.0891 | 1 | 0 | 0 | 5.2156 | 0 | 0 | 0
2014-08-27 | 12時 | 45.1836 | 0 | 0 | 0.013833 | 1 | 0.347 | 22.0043 | 37.897 | 3.526 | 5.281 | 0.048 | 0.123 | 0 | 0 | 0 | 74.0733 | 13207.4901 | 0 | 0 | 0 | 0 | 0 | 0 | 17.016 | 444.2183 | 2.2975 | 1.7922 | 1.7922 | 433.1289 | 1.5242 | 27.2853 | 255.521 | 34.371 | 2.2975 | 1.5242 | 39.9681 | 2.0759 | 1 | 0 | 0 | 5.2156 | 0 | 0 | 0
2014-08-27 | 13時 | 45.3538 | 0 | 0 | 0.013602 | 1 | 0.347 | 22.1972 | 37.897 | 3.526 | 5.3094 | 0.0472 | 0.123 | 0 | 0 | 0 | 74.212 | 13207.4901 | 0 | 0 | 0 | 0 | 0 | 0 | 17.2031 | 444.1637 | 2.2975 | 1.7921 | 1.7921 | 433.1981 | 1.5322 | 27.5066 | 255.521 | 34.371 | 2.2975 | 1.5322 | 40.1382 | 2.0847 | 1 | 0 | 0 | 5.2156 | 0 | 0 | 0
2014-08-27 | 14時 | 44.5959 | 0 | 0 | 0.01464 | 1 | 0.347 | 21.4251 | 37.897 | 3.526 | 5.1816 | 0.0508 | 0.123 | 0 | 0 | 0 | 73.5827 | 13207.4901 | 0 | 0 | 0 | 0 | 0 | 0 | 16.4618 | 444.3753 | 2.2975 | 1.7927 | 1.7927 | 432.903 | 1.5004 | 26.6067 | 255.521 | 34.371 | 2.2975 | 1.5004 | 39.3803 | 2.0453 | 1 | 0 | 0 | 5.2156 | 0 | 0 | 0
2014-08-27 | 15時 | 43.6166 | 0 | 0 | 0.016023 | 1 | 0.347 | 20.3476 | 37.897 | 3.526 | 5.0112 | 0.0556 | 0.123 | 0 | 0 | 0 | 72.7225 | 13207.4901 | 0 | 0 | 0 | 0 | 0 | 0 | 15.4728 | 444.7232 | 2.2975 | 1.7938 | 1.7938 | 432.4952 | 1.4568 | 25.3588 | 255.521 | 34.371 | 2.2975 | 1.4568 | 38.401 | 1.9945 | 1 | 0 | 0 | 5.2156 | 0 | 0 | 0
2014-08-27 | 16時 | 43.1404 | 0 | 0 | 0.016715 | 1 | 0.347 | 19.7926 | 37.897 | 3.526 | 4.926 | 0.058 | 0.123 | 0 | 0 | 0 | 72.2832 | 13207.4901 | 0 | 0 | 0 | 0 | 0 | 0 | 14.9899 | 444.9208 | 2.2975 | 1.7944 | 1.7944 | 432.2856 | 1.4347 | 24.7186 | 255.521 | 34.371 | 2.2975 | 1.4347 | 37.9248 | 1.9697 | 1 | 0 | 0 | 5.2156 | 0 | 0 | 0
2014-08-27 | 17時 | 42.5961 | 0 | 0 | 0.017522 | 1 | 0.347 | 19.1733 | 37.897 | 3.526 | 4.8266 | 0.0608 | 0.123 | 0 | 0 | 0 | 71.7631 | 13207.4901 | 0 | 0 | 0 | 0 | 0 | 0 | 14.4747 | 445.1452 | 2.2975 | 1.7951 | 1.7951 | 432.0448 | 1.4104 | 23.9999 | 255.521 | 34.371 | 2.2975 | 1.4104 | 37.3805 | 1.9415 | 1 | 0 | 0 | 5.2156 | 0 | 0 | 0
2014-08-27 | 18時 | 42.2905 | 0 | 0 | 0.017983 | 1 | 0.347 | 18.7911 | 37.897 | 3.526 | 4.7698 | 0.0624 | 0.123 | 0 | 0 | 0 | 71.4622 | 13207.4901 | 0 | 0 | 0 | 0 | 0 | 0 | 14.1694 | 445.2936 | 2.2975 | 1.7956 | 1.7956 | 431.9005 | 1.3955 | 23.5609 | 255.521 | 34.371 | 2.2975 | 1.3955 | 37.0749 | 1.9256 | 1 | 0 | 0 | 5.2156 | 0 | 0 | 0
2014-08-27 | 19時 | 42.0639 | 0 | 0 | 0.018329 | 1 | 0.347 | 18.4936 | 37.897 | 3.526 | 4.7272 | 0.0636 | 0.123 | 0 | 0 | 0 | 71.2348 | 13207.4901 | 0 | 0 | 0 | 0 | 0 | 0 | 13.9385 | 445.4129 | 2.2975 | 1.7959 | 1.7959 | 431.7894 | 1.384 | 23.2208 | 255.521 | 34.371 | 2.2975 | 1.384 | 36.8484 | 1.9138 | 1 | 0 | 0 | 5.2156 | 0 | 0 | 0
2014-08-27 | 20時 | 41.7653 | 0 | 0 | 0.01879 | 1 | 0.347 | 18.1323 | 37.897 | 3.526 | 4.6704 | 0.0652 | 0.123 | 0 | 0 | 0 | 70.9291 | 13207.4901 | 0 | 0 | 0 | 0 | 0 | 0 | 13.6662 | 445.5533 | 2.2975 | 1.7964 | 1.7964 | 431.6481 | 1.3701 | 22.8027 | 255.521 | 34.371 | 2.2975 | 1.3701 | 36.5498 | 1.8983 | 1 | 0 | 0 | 5.2156 | 0 | 0 | 0
2014-08-27 | 21時 | 41.6913 | 0 | 0 | 0.018905 | 1 | 0.347 | 18.0476 | 37.897 | 3.526 | 4.6562 | 0.0656 | 0.123 | 0 | 0 | 0 | 70.8523 | 13207.4901 | 0 | 0 | 0 | 0 | 0 | 0 | 13.6036 | 445.5854 | 2.2975 | 1.7965 | 1.7965 | 431.6138 | 1.3669 | 22.7038 | 255.521 | 34.371 | 2.2975 | 1.3669 | 36.4757 | 1.8945 | 1 | 0 | 0 | 5.2156 | 0 | 0 | 0
2014-08-27 | 22時 | 41.6913 | 0 | 0 | 0.018905 | 1 | 0.347 | 18.0696 | 37.897 | 3.526 | 4.6562 | 0.0656 | 0.123 | 0 | 0 | 0 | 70.8523 | 13207.4901 | 0 | 0 | 0 | 0 | 0 | 0 | 13.6199 | 445.5724 | 2.2975 | 1.7964 | 1.7964 | 431.6185 | 1.3677 | 22.7258 | 255.521 | 34.371 | 2.2975 | 1.3677 | 36.4757 | 1.8945 | 1 | 0 | 0 | 5.2156 | 0 | 0 | 0
2014-08-27 | 23時 | 41.544 | 0 | 0 | 0.019135 | 1 | 0.347 | 17.9231 | 37.897 | 3.526 | 4.6278 | 0.0664 | 0.123 | 0 | 0 | 0 | 70.6981 | 13207.4901 | 0 | 0 | 0 | 0 | 0 | 0 | 13.5126 | 445.6233 | 2.2975 | 1.7966 | 1.7966 | 431.5548 | 1.3622 | 22.5509 | 255.521 | 34.371 | 2.2975 | 1.3622 | 36.3284 | 1.8868 | 1 | 0 | 0 | 5.2156 | 0 | 0 | 0
2014-08-28 | 0時 | 41.544 | 0 | 0 | 0.019135 | 1 | 0.347 | 17.9453 | 37.897 | 3.526 | 4.6278 | 0.0664 | 0.123 | 0 | 0 | 0 | 70.6981 | 13207.4901 | 0 | 0 | 0 | 0 | 0 | 0 | 13.5289 | 445.6101 | 2.2975 | 1.7965 | 1.7965 | 431.5595 | 1.363 | 22.5731 | 255.521 | 34.371 | 2.2975 | 1.363 | 36.3284 | 1.8868 | 1 | 0 | 0 | 5.2156 | 0 | 0 | 0
2014-08-28 | 1時 | 40.8933 | 0 | 0 | 0.020173 | 1 | 0.347 | 17.2177 | 37.897 | 3.526 | 4.5 | 0.07 | 0.123 | 0 | 0 | 0 | 69.996 | 13207.4901 | 0 | 0 | 0 | 0 | 0 | 0 | 13.0155 | 445.8828 | 2.2975 | 1.7974 | 1.7974 | 431.2569 | 1.3355 | 21.7177 | 255.521 | 34.371 | 2.2975 | 1.3355 | 35.6778 | 1.853 | 1 | 0 | 0 | 5.2156 | 0 | 0 | 0
2014-08-28 | 2時 | 40.194 | 0 | 0 | 0.021326 | 1 | 0.347 | 16.4217 | 37.897 | 3.526 | 4.358 | 0.074 | 0.123 | 0 | 0 | 0 | 69.1999 | 13207.4901 | 0 | 0 | 0 | 0 | 0 | 0 | 12.4918 | 446.1836 | 2.2975 | 1.7983 | 1.7983 | 430.9205 | 1.3059 | 20.7797 | 255.521 | 34.371 | 2.2975 | 1.3059 | 34.9785 | 1.8167 | 1 | 0 | 0 | 5.2156 | 0 | 0 | 0
2014-08-28 | 3時 | 40.0571 | 0 | 0 | 0.021556 | 1 | 0.347 | 16.2848 | 37.897 | 3.526 | 4.3296 | 0.0748 | 0.123 | 0 | 0 | 0 | 69.0387 | 13207.4901 | 0 | 0 | 0 | 0 | 0 | 0 | 12.4056 | 446.2307 | 2.2975 | 1.7985 | 1.7985 | 430.8579 | 1.3009 | 20.6144 | 255.521 | 34.371 | 2.2975 | 1.3009 | 34.8416 | 1.8096 | 1 | 0 | 0 | 5.2156 | 0 | 0 | 0
2014-08-28 | 4時 | 39.7863 | 0 | 0 | 0.022017 | 1 | 0.347 | 15.9626 | 37.897 | 3.526 | 4.2728 | 0.0764 | 0.123 | 0 | 0 | 0 | 68.7142 | 13207.4901 | 0 | 0 | 0 | 0 | 0 | 0 | 12.207 | 446.3546 | 2.2975 | 1.7988 | 1.7988 | 430.7214 | 1.2891 | 20.2354 | 255.521 | 34.371 | 2.2975 | 1.2891 | 34.5708 | 1.7955 | 1 | 0 | 0 | 5.2156 | 0 | 0 | 0
2014-08-28 | 5時 | 39.8537 | 0 | 0 | 0.021902 | 1 | 0.347 | 16.0688 | 37.897 | 3.526 | 4.287 | 0.076 | 0.123 | 0 | 0 | 0 | 68.7956 | 13207.4901 | 0 | 0 | 0 | 0 | 0 | 0 | 12.2718 | 446.3081 | 2.2975 | 1.7987 | 1.7987 | 430.7613 | 1.293 | 20.3558 | 255.521 | 34.371 | 2.2975 | 1.293 | 34.6381 | 1.799 | 1 | 0 | 0 | 5.2156 | 0 | 0 | 0
2014-08-28 | 6時 | 40.2628 | 0 | 0 | 0.02121 | 1 | 0.347 | 16.6275 | 37.897 | 3.526 | 4.3722 | 0.0736 | 0.123 | 0 | 0 | 0 | 69.2803 | 13207.4901 | 0 | 0 | 0 | 0 | 0 | 0 | 12.6238 | 446.0772 | 2.2975 | 1.798 | 1.798 | 430.9822 | 1.3135 | 20.9997 | 255.521 | 34.371 | 2.2975 | 1.3135 | 35.0473 | 1.8203 | 1 | 0 | 0 | 5.2156 | 0 | 0 | 0
2014-08-28 | 7時 | 40.4708 | 0 | 0 | 0.020865 | 1 | 0.347 | 16.8944 | 37.897 | 3.526 | 4.4148 | 0.0724 | 0.123 | 0 | 0 | 0 | 69.5204 | 13207.4901 | 0 | 0 | 0 | 0 | 0 | 0 | 12.7985 | 445.9699 | 2.2975 | 1.7976 | 1.7976 | 431.0893 | 1.3234 | 21.3092 | 255.521 | 34.371 | 2.2975 | 1.3234 | 35.2552 | 1.8311 | 1 | 0 | 0 | 5.2156 | 0 | 0 | 0
2014-08-28 | 8時 | 40.8223 | 0 | 0 | 0.020288 | 1 | 0.347 | 17.3479 | 37.897 | 3.526 | 4.4858 | 0.0704 | 0.123 | 0 | 0 | 0 | 69.9172 | 13207.4901 | 0 | 0 | 0 | 0 | 0 | 0 | 13.1054 | 445.7871 | 2.2975 | 1.7971 | 1.7971 | 431.2689 | 1.3404 | 21.8337 | 255.521 | 34.371 | 2.2975 | 1.3404 | 35.6067 | 1.8493 | 1 | 0 | 0 | 5.2156 | 0 | 0 | 0
2014-08-28 | 9時 | 40.5406 | 0 | 0 | 0.020749 | 1 | 0.347 | 17.0964 | 37.897 | 3.526 | 4.429 | 0.072 | 0.123 | 0 | 0 | 0 | 69.6001 | 13207.4901 | 0 | 0 | 0 | 0 | 0 | 0 | 12.9339 | 445.8663 | 2.2975 | 1.7973 | 1.7973 | 431.1496 | 1.331 | 21.5254 | 255.521 | 34.371 | 2.2975 | 1.331 | 35.325 | 1.8347 | 1 | 0 | 0 | 5.2156 | 0 | 0 | 0
2014-08-28 | 10時 | 40.9646 | 0 | 0 | 0.020058 | 1 | 0.347 | 17.6738 | 37.897 | 3.526 | 4.5142 | 0.0696 | 0.123 | 0 | 0 | 0 | 70.0747 | 13207.4901 | 0 | 0 | 0 | 0 | 0 | 0 | 13.3344 | 445.6283 | 2.2975 | 1.7966 | 1.7966 | 431.3715 | 1.3527 | 22.188 | 255.521 | 34.371 | 2.2975 | 1.3527 | 35.7491 | 1.8567 | 1 | 0 | 0 | 5.2156 | 0 | 0 | 0
2014-08-28 | 11時 | 41.7653 | 0 | 0 | 0.01879 | 1 | 0.347 | 18.6551 | 37.897 | 3.526 | 4.6704 | 0.0652 | 0.123 | 0 | 0 | 0 | 70.9291 | 13207.4901 | 0 | 0 | 0 | 0 | 0 | 0 | 14.0646 | 445.2472 | 2.2975 | 1.7954 | 1.7954 | 431.7576 | 1.3902 | 23.3255 | 255.521 | 34.371 | 2.2975 | 1.3902 | 36.5498 | 1.8983 | 1 | 0 | 0 | 5.2156 | 0 | 0 | 0
2014-08-28 | 12時 | 42.2147 | 0 | 0 | 0.018098 | 1 | 0.347 | 19.2301 | 37.897 | 3.526 | 4.7556 | 0.0628 | 0.123 | 0 | 0 | 0 | 71.3866 | 13207.4901 | 0 | 0 | 0 | 0 | 0 | 0 | 14.5225 | 445.0231 | 2.2975 | 1.7947 | 1.7947 | 431.9742 | 1.4126 | 23.9857 | 255.521 | 34.371 | 2.2975 | 1.4126 | 36.9992 | 1.9217 | 1 | 0 | 0 | 5.2156 | 0 | 0 | 0
2014-08-28 | 13時 | 43.2981 | 0 | 0 | 0.016484 | 1 | 0.347 | 20.4451 | 37.897 | 3.526 | 4.9544 | 0.0572 | 0.123 | 0 | 0 | 0 | 72.4303 | 13207.4901 | 0 | 0 | 0 | 0 | 0 | 0 | 15.5612 | 444.5985 | 2.2975 | 1.7934 | 1.7934 | 432.448 | 1.4607 | 25.3995 | 255.521 | 34.371 | 2.2975 | 1.4607 | 38.0825 | 1.9779 | 1 | 0 | 0 | 5.2156 | 0 | 0 | 0
2014-08-28 | 14時 | 43.939 | 0 | 0 | 0.015562 | 1 | 0.347 | 21.1873 | 37.897 | 3.526 | 5.068 | 0.054 | 0.123 | 0 | 0 | 0 | 73.0119 | 13207.4901 | 0 | 0 | 0 | 0 | 0 | 0 | 16.2401 | 444.3517 | 2.2975 | 1.7926 | 1.7926 | 432.7243 | 1.4907 | 26.2553 | 255.521 | 34.371 | 2.2975 | 1.4907 | 38.7235 | 2.0112 | 1 | 0 | 0 | 5.2156 | 0 | 0 | 0
2014-08-28 | 15時 | 45.1836 | 0 | 0 | 0.013833 | 1 | 0.347 | 22.3887 | 37.897 | 3.526 | 5.281 | 0.048 | 0.123 | 0 | 0 | 0 | 74.0733 | 13207.4901 | 0 | 0 | 0 | 0 | 0 | 0 | 17.3913 | 444.0393 | 2.2975 | 1.7917 | 1.7917 | 433.1995 | 1.5402 | 27.6697 | 255.521 | 34.371 | 2.2975 | 1.5402 | 39.9681 | 2.0759 | 1 | 0 | 0 | 5.2156 | 0 | 0 | 0
2014-08-28 | 16時 | 44.2655 | 0 | 0 | 0.015101 | 1 | 0.347 | 21.3984 | 37.897 | 3.526 | 5.1248 | 0.0524 | 0.123 | 0 | 0 | 0 | 73.2987 | 13207.4901 | 0 | 0 | 0 | 0 | 0 | 0 | 16.4379 | 444.3165 | 2.2975 | 1.7925 | 1.7925 | 432.8311 | 1.4993 | 26.5232 | 255.521 | 34.371 | 2.2975 | 1.4993 | 39.0499 | 2.0282 | 1 | 0 | 0 | 5.2156 | 0 | 0 | 0
2014-08-28 | 17時 | 43.4568 | 0 | 0 | 0.016254 | 1 | 0.347 | 20.4792 | 37.897 | 3.526 | 4.9828 | 0.0564 | 0.123 | 0 | 0 | 0 | 72.5767 | 13207.4901 | 0 | 0 | 0 | 0 | 0 | 0 | 15.5912 | 444.6161 | 2.2975 | 1.7935 | 1.7935 | 432.4878 | 1.4621 | 25.462 | 255.521 | 34.371 | 2.2975 | 1.4621 | 38.2413 | 1.9862 | 1 | 0 | 0 | 5.2156 | 0 | 0 | 0
2014-08-28 | 18時 | 42.3665 | 0 | 0 | 0.017867 | 1 | 0.347 | 19.2494 | 37.897 | 3.526 | 4.784 | 0.062 | 0.123 | 0 | 0 | 0 | 71.5377 | 13207.4901 | 0 | 0 | 0 | 0 | 0 | 0 | 14.5378 | 445.0479 | 2.2975 | 1.7948 | 1.7948 | 432.0111 | 1.4133 | 24.0334 | 255.521 | 34.371 | 2.2975 | 1.4133 | 37.151 | 1.9296 | 1 | 0 | 0 | 5.2156 | 0 | 0 | 0
2014-08-28 | 19時 | 41.7653 | 0 | 0 | 0.01879 | 1 | 0.347 | 18.503 | 37.897 | 3.526 | 4.6704 | 0.0652 | 0.123 | 0 | 0 | 0 | 70.9291 | 13207.4901 | 0 | 0 | 0 | 0 | 0 | 0 | 13.9469 | 445.3358 | 2.2975 | 1.7957 | 1.7957 | 431.726 | 1.3844 | 23.1734 | 255.521 | 34.371 | 2.2975 | 1.3844 | 36.5498 | 1.8983 | 1 | 0 | 0 | 5.2156 | 0 | 0 | 0
2014-08-28 | 20時 | 41.9141 | 0 | 0 | 0.018559 | 1 | 0.347 | 18.5822 | 37.897 | 3.526 | 4.6988 | 0.0644 | 0.123 | 0 | 0 | 0 | 71.0823 | 13207.4901 | 0 | 0 | 0 | 0 | 0 | 0 | 14.0075 | 445.3254 | 2.2975 | 1.7957 | 1.7957 | 431.7752 | 1.3874 | 23.281 | 255.521 | 34.371 | 2.2975 | 1.3874 | 36.6986 | 1.9061 | 1 | 0 | 0 | 5.2156 | 0 | 0 | 0
2014-08-28 | 21時 | 41.6175 | 0 | 0 | 0.01902 | 1 | 0.347 | 18.162 | 37.897 | 3.526 | 4.642 | 0.066 | 0.123 | 0 | 0 | 0 | 70.7753 | 13207.4901 | 0 | 0 | 0 | 0 | 0 | 0 | 13.6889 | 445.5001 | 2.2975 | 1.7962 | 1.7962 | 431.6217 | 1.3713 | 22.804 | 255.521 | 34.371 | 2.2975 | 1.3713 | 36.402 | 1.8907 | 1 | 0 | 0 | 5.2156 | 0 | 0 | 0
2014-08-28 | 22時 | 40.8223 | 0 | 0 | 0.020288 | 1 | 0.347 | 17.1824 | 37.897 | 3.526 | 4.4858 | 0.0704 | 0.123 | 0 | 0 | 0 | 69.9172 | 13207.4901 | 0 | 0 | 0 | 0 | 0 | 0 | 12.9915 | 445.8861 | 2.2975 | 1.7974 | 1.7974 | 431.2331 | 1.3342 | 21.6682 | 255.521 | 34.371 | 2.2975 | 1.3342 | 35.6067 | 1.8493 | 1 | 0 | 0 | 5.2156 | 0 | 0 | 0
2014-08-28 | 23時 | 40.5406 | 0 | 0 | 0.020749 | 1 | 0.347 | 16.757 | 37.897 | 3.526 | 4.429 | 0.072 | 0.123 | 0 | 0 | 0 | 69.6001 | 13207.4901 | 0 | 0 | 0 | 0 | 0 | 0 | 12.7075 | 446.0704 | 2.2975 | 1.798 | 1.798 | 431.0753 | 1.3183 | 21.186 | 255.521 | 34.371 | 2.2975 | 1.3183 | 35.325 | 1.8347 | 1 | 0 | 0 | 5.2156 | 0 | 0 | 0
2014-08-29 | 0時 | 41.108 | 0 | 0 | 0.019827 | 1 | 0.347 | 17.3279 | 37.897 | 3.526 | 4.5426 | 0.0688 | 0.123 | 0 | 0 | 0 | 70.2316 | 13207.4901 | 0 | 0 | 0 | 0 | 0 | 0 | 13.0906 | 445.8704 | 2.2975 | 1.7973 | 1.7973 | 431.3295 | 1.3396 | 21.8705 | 255.521 | 34.371 | 2.2975 | 1.3396 | 35.8924 | 1.8642 | 1 | 0 | 0 | 5.2156 | 0 | 0 | 0
2014-08-29 | 1時 | 41.6175 | 0 | 0 | 0.01902 | 1 | 0.347 | 17.8301 | 37.897 | 3.526 | 4.642 | 0.066 | 0.123 | 0 | 0 | 0 | 70.7753 | 13207.4901 | 0 | 0 | 0 | 0 | 0 | 0 | 13.4447 | 445.6963 | 2.2975 | 1.7968 | 1.7968 | 431.5512 | 1.3586 | 22.4721 | 255.521 | 34.371 | 2.2975 | 1.3586 | 36.402 | 1.8907 | 1 | 0 | 0 | 5.2156 | 0 | 0 | 0
2014-08-29 | 2時 | 42.3665 | 0 | 0 | 0.017867 | 1 | 0.347 | 18.6263 | 37.897 | 3.526 | 4.784 | 0.062 | 0.123 | 0 | 0 | 0 | 71.5377 | 13207.4901 | 0 | 0 | 0 | 0 | 0 | 0 | 14.0402 | 445.4071 | 2.2975 | 1.7959 | 1.7959 | 431.8826 | 1.3891 | 23.4103 | 255.521 | 34.371 | 2.2975 | 1.3891 | 37.151 | 1.9296 | 1 | 0 | 0 | 5.2156 | 0 | 0 | 0
2014-08-29 | 3時 | 42.5193 | 0 | 0 | 0.017637 | 1 | 0.347 | 18.7795 | 37.897 | 3.526 | 4.8124 | 0.0612 | 0.123 | 0 | 0 | 0 | 71.6881 | 13207.4901 | 0 | 0 | 0 | 0 | 0 | 0 | 14.1595 | 445.354 | 2.2975 | 1.7957 | 1.7957 | 431.9472 | 1.395 | 23.5919 | 255.521 | 34.371 | 2.2975 | 1.395 | 37.3037 | 1.9375 | 1 | 0 | 0 | 5.2156 | 0 | 0 | 0
2014-08-29 | 4時 | 42.3665 | 0 | 0 | 0.017867 | 1 | 0.347 | 18.6055 | 37.897 | 3.526 | 4.784 | 0.062 | 0.123 | 0 | 0 | 0 | 71.5377 | 13207.4901 | 0 | 0 | 0 | 0 | 0 | 0 | 14.0239 | 445.4192 | 2.2975 | 1.7959 | 1.7959 | 431.8782 | 1.3883 | 23.3895 | 255.521 | 34.371 | 2.2975 | 1.3883 | 37.151 | 1.9296 | 1 | 0 | 0 | 5.2156 | 0 | 0 | 0
2014-08-29 | 5時 | 41.8396 | 0 | 0 | 0.018674 | 1 | 0.347 | 17.9995 | 37.897 | 3.526 | 4.6846 | 0.0648 | 0.123 | 0 | 0 | 0 | 71.0058 | 13207.4901 | 0 | 0 | 0 | 0 | 0 | 0 | 13.5677 | 445.6496 | 2.2975 | 1.7967 | 1.7967 | 431.6362 | 1.3651 | 22.6841 | 255.521 | 34.371 | 2.2975 | 1.3651 | 36.624 | 1.9022 | 1 | 0 | 0 | 5.2156 | 0 | 0 | 0
2014-08-29 | 6時 | 42.9836 | 0 | 0 | 0.016945 | 1 | 0.347 | 19.3038 | 37.897 | 3.526 | 4.8976 | 0.0588 | 0.123 | 0 | 0 | 0 | 72.1355 | 13207.4901 | 0 | 0 | 0 | 0 | 0 | 0 | 14.5802 | 445.1604 | 2.2975 | 1.7951 | 1.7951 | 432.1537 | 1.4155 | 24.2014 | 255.521 | 34.371 | 2.2975 | 1.4155 | 37.768 | 1.9616 | 1 | 0 | 0 | 5.2156 | 0 | 0 | 0
2014-08-29 | 7時 | 44.4302 | 0 | 0 | 0.01487 | 1 | 0.347 | 20.8957 | 37.897 | 3.526 | 5.1532 | 0.0516 | 0.123 | 0 | 0 | 0 | 73.441 | 13207.4901 | 0 | 0 | 0 | 0 | 0 | 0 | 15.9668 | 444.611 | 2.2975 | 1.7934 | 1.7934 | 432.7683 | 1.4788 | 26.0489 | 255.521 | 34.371 | 2.2975 | 1.4788 | 39.2146 | 2.0367 | 1 | 0 | 0 | 5.2156 | 0 | 0 | 0
2014-08-29 | 8時 | 45.1836 | 0 | 0 | 0.013833 | 1 | 0.347 | 21.7016 | 37.897 | 3.526 | 5.281 | 0.048 | 0.123 | 0 | 0 | 0 | 74.0733 | 13207.4901 | 0 | 0 | 0 | 0 | 0 | 0 | 16.7234 | 444.3645 | 2.2975 | 1.7927 | 1.7927 | 433.0723 | 1.5117 | 26.9826 | 255.521 | 34.371 | 2.2975 | 1.5117 | 39.9681 | 2.0759 | 1 | 0 | 0 | 5.2156 | 0 | 0 | 0
2014-08-29 | 9時 | 46.3074 | 0 | 0 | 0.012334 | 1 | 0.347 | 22.9072 | 37.897 | 3.526 | 5.4656 | 0.0428 | 0.123 | 0 | 0 | 0 | 74.9625 | 13207.4901 | 0 | 0 | 0 | 0 | 0 | 0 | 17.896 | 444.0472 | 2.2975 | 1.7917 | 1.7917 | 433.5126 | 1.562 | 28.3728 | 255.521 | 34.371 | 2.2975 | 1.562 | 41.0919 | 2.1342 | 1 | 0 | 0 | 5.2156 | 0 | 0 | 0
2014-08-29 | 10時 | 47.2912 | 0 | 0 | 0.011066 | 1 | 0.347 | 23.9517 | 37.897 | 3.526 | 5.6218 | 0.0384 | 0.123 | 0 | 0 | 0 | 75.6927 | 13207.4901 | 0 | 0 | 0 | 0 | 0 | 0 | 18.9059 | 443.8439 | 2.2975 | 1.7911 | 1.7911 | 433.8828 | 1.6065 | 29.5735 | 255.521 | 34.371 | 2.2975 | 1.6065 | 42.0756 | 2.1853 | 1 | 0 | 0 | 5.2156 | 0 | 0 | 0
2014-08-29 | 11時 | 46.93 | 0 | 0 | 0.011527 | 1 | 0.347 | 23.6179 | 37.897 | 3.526 | 5.565 | 0.04 | 0.123 | 0 | 0 | 0 | 75.4295 | 13207.4901 | 0 | 0 | 0 | 0 | 0 | 0 | 18.5878 | 443.891 | 2.2975 | 1.7912 | 1.7912 | 433.7569 | 1.5922 | 29.1829 | 255.521 | 34.371 | 2.2975 | 1.5922 | 41.7144 | 2.1666 | 1 | 0 | 0 | 5.2156 | 0 | 0 | 0
2014-08-29 | 12時 | 48.4925 | 0 | 0 | 0.0095677 | 1 | 0.347 | 25.195 | 37.897 | 3.526 | 5.8064 | 0.0332 | 0.123 | 0 | 0 | 0 | 76.5293 | 13207.4901 | 0 | 0 | 0 | 0 | 0 | 0 | 20 | 443.7233 | 2.2975 | 1.7907 | 1.7907 | 434.3132 | 1.6607 | 31.0014 | 255.521 | 34.371 | 2.2975 | 1.6607 | 43.2769 | 2.2477 | 1 | 0 | 0 | 5.2156 | 0 | 0 | 0
2014-08-29 | 13時 | 47.7483 | 0 | 0 | 0.01049 | 1 | 0.347 | 24.4929 | 37.897 | 3.526 | 5.6928 | 0.0364 | 0.123 | 0 | 0 | 0 | 76.0179 | 13207.4901 | 0 | 0 | 0 | 0 | 0 | 0 | 19.4046 | 443.7608 | 2.2975 | 1.7908 | 1.7908 | 434.06 | 1.6299 | 30.1857 | 255.521 | 34.371 | 2.2975 | 1.6299 | 42.5327 | 2.2091 | 1 | 0 | 0 | 5.2156 | 0 | 0 | 0
2014-08-29 | 14時 | 45.3538 | 0 | 0 | 0.013602 | 1 | 0.347 | 22.0977 | 37.897 | 3.526 | 5.3094 | 0.0472 | 0.123 | 0 | 0 | 0 | 74.212 | 13207.4901 | 0 | 0 | 0 | 0 | 0 | 0 | 17.1061 | 444.2103 | 2.2975 | 1.7922 | 1.7922 | 433.1798 | 1.5281 | 27.4071 | 255.521 | 34.371 | 2.2975 | 1.5281 | 40.1382 | 2.0847 | 1 | 0 | 0 | 5.2156 | 0 | 0 | 0
2014-08-29 | 15時 | 44.6791 | 0 | 0 | 0.014524 | 1 | 0.347 | 21.3731 | 37.897 | 3.526 | 5.1958 | 0.0504 | 0.123 | 0 | 0 | 0 | 73.6533 | 13207.4901 | 0 | 0 | 0 | 0 | 0 | 0 | 16.4122 | 444.4195 | 2.2975 | 1.7929 | 1.7929 | 432.9099 | 1.4983 | 26.5689 | 255.521 | 34.371 | 2.2975 | 1.4983 | 39.4635 | 2.0497 | 1 | 0 | 0 | 5.2156 | 0 | 0 | 0
2014-08-29 | 16時 | 44.1835 | 0 | 0 | 0.015216 | 1 | 0.347 | 20.8458 | 37.897 | 3.526 | 5.1106 | 0.0528 | 0.123 | 0 | 0 | 0 | 73.2272 | 13207.4901 | 0 | 0 | 0 | 0 | 0 | 0 | 15.9218 | 444.5832 | 2.2975 | 1.7934 | 1.7934 | 432.7087 | 1.4768 | 25.9564 | 255.521 | 34.371 | 2.2975 | 1.4768 | 38.9679 | 2.0239 | 1 | 0 | 0 | 5.2156 | 0 | 0 | 0
2014-08-29 | 17時 | 43.1404 | 0 | 0 | 0.016715 | 1 | 0.347 | 19.6949 | 37.897 | 3.526 | 4.926 | 0.058 | 0.123 | 0 | 0 | 0 | 72.2832 | 13207.4901 | 0 | 0 | 0 | 0 | 0 | 0 | 14.9066 | 444.9754 | 2.2975 | 1.7946 | 1.7946 | 432.266 | 1.4308 | 24.6209 | 255.521 | 34.371 | 2.2975 | 1.4308 | 37.9248 | 1.9697 | 1 | 0 | 0 | 5.2156 | 0 | 0 | 0
2014-08-29 | 18時 | 41.6913 | 0 | 0 | 0.018905 | 1 | 0.347 | 18.0696 | 37.897 | 3.526 | 4.6562 | 0.0656 | 0.123 | 0 | 0 | 0 | 70.8523 | 13207.4901 | 0 | 0 | 0 | 0 | 0 | 0 | 13.6199 | 445.5724 | 2.2975 | 1.7964 | 1.7964 | 431.6185 | 1.3677 | 22.7258 | 255.521 | 34.371 | 2.2975 | 1.3677 | 36.4757 | 1.8945 | 1 | 0 | 0 | 5.2156 | 0 | 0 | 0
2014-08-29 | 19時 | 40.7515 | 0 | 0 | 0.020403 | 1 | 0.347 | 16.9571 | 37.897 | 3.526 | 4.4716 | 0.0708 | 0.123 | 0 | 0 | 0 | 69.8382 | 13207.4901 | 0 | 0 | 0 | 0 | 0 | 0 | 12.8394 | 446.0035 | 2.2975 | 1.7978 | 1.7978 | 431.1677 | 1.3258 | 21.4287 | 255.521 | 34.371 | 2.2975 | 1.3258 | 35.5359 | 1.8457 | 1 | 0 | 0 | 5.2156 | 0 | 0 | 0
2014-08-29 | 20時 | 40.4012 | 0 | 0 | 0.02098 | 1 | 0.347 | 16.5432 | 37.897 | 3.526 | 4.4006 | 0.0728 | 0.123 | 0 | 0 | 0 | 69.4405 | 13207.4901 | 0 | 0 | 0 | 0 | 0 | 0 | 12.5689 | 446.1637 | 2.2975 | 1.7982 | 1.7982 | 430.9958 | 1.3104 | 20.9438 | 255.521 | 34.371 | 2.2975 | 1.3104 | 35.1856 | 1.8275 | 1 | 0 | 0 | 5.2156 | 0 | 0 | 0
2014-08-29 | 21時 | 40.0571 | 0 | 0 | 0.021556 | 1 | 0.347 | 16.1071 | 37.897 | 3.526 | 4.3296 | 0.0748 | 0.123 | 0 | 0 | 0 | 69.0387 | 13207.4901 | 0 | 0 | 0 | 0 | 0 | 0 | 12.2948 | 446.3383 | 2.2975 | 1.7988 | 1.7988 | 430.8181 | 1.2944 | 20.4367 | 255.521 | 34.371 | 2.2975 | 1.2944 | 34.8416 | 1.8096 | 1 | 0 | 0 | 5.2156 | 0 | 0 | 0
2014-08-29 | 22時 | 39.6524 | 0 | 0 | 0.022248 | 1 | 0.347 | 15.6177 | 37.897 | 3.526 | 4.2444 | 0.0772 | 0.123 | 0 | 0 | 0 | 68.5509 | 13207.4901 | 0 | 0 | 0 | 0 | 0 | 0 | 12.0004 | 446.5282 | 2.2975 | 1.7994 | 1.7994 | 430.6114 | 1.2765 | 19.8621 | 255.521 | 34.371 | 2.2975 | 1.2765 | 34.4369 | 1.7886 | 1 | 0 | 0 | 5.2156 | 0 | 0 | 0
2014-08-29 | 23時 | 39.2567 | 0 | 0 | 0.022939 | 1 | 0.347 | 15.106 | 37.897 | 3.526 | 4.1592 | 0.0796 | 0.123 | 0 | 0 | 0 | 68.0571 | 13207.4901 | 0 | 0 | 0 | 0 | 0 | 0 | 11.7064 | 446.7324 | 2.2975 | 1.8 | 1.8 | 430.3984 | 1.2581 | 19.2652 | 255.521 | 34.371 | 2.2975 | 1.2581 | 34.0411 | 1.768 | 1 | 0 | 0 | 5.2156 | 0 | 0 | 0
2014-08-30 | 0時 | 38.8699 | 0 | 0 | 0.023631 | 1 | 0.347 | 14.5403 | 37.897 | 3.526 | 4.074 | 0.082 | 0.123 | 0 | 0 | 0 | 67.5572 | 13207.4901 | 0 | 0 | 0 | 0 | 0 | 0 | 11.3971 | 446.9696 | 2.2975 | 1.8007 | 1.8007 | 430.1716 | 1.2379 | 18.6143 | 255.521 | 34.371 | 2.2975 | 1.2379 | 33.6543 | 1.7479 | 1 | 0 | 0 | 5.2156 | 0 | 0 | 0
2014-08-30 | 1時 | 38.5543 | 0 | 0 | 0.024207 | 1 | 0.347 | 14.0532 | 37.897 | 3.526 | 4.003 | 0.084 | 0.123 | 0 | 0 | 0 | 67.1359 | 13207.4901 | 0 | 0 | 0 | 0 | 0 | 0 | 11.1433 | 447.1769 | 2.2975 | 1.8014 | 1.8014 | 429.9776 | 1.2208 | 18.0562 | 255.521 | 34.371 | 2.2975 | 1.2208 | 33.3388 | 1.7316 | 1 | 0 | 0 | 5.2156 | 0 | 0 | 0
2014-08-30 | 2時 | 38.1839 | 0 | 0 | 0.024899 | 1 | 0.347 | 13.4229 | 37.897 | 3.526 | 3.9178 | 0.0864 | 0.123 | 0 | 0 | 0 | 66.6249 | 13207.4901 | 0 | 0 | 0 | 0 | 0 | 0 | 10.8309 | 447.453 | 2.2975 | 1.8022 | 1.8022 | 429.7323 | 1.1988 | 17.3407 | 255.521 | 34.371 | 2.2975 | 1.1988 | 32.9684 | 1.7123 | 1 | 0 | 0 | 5.2156 | 0 | 0 | 0
2014-08-30 | 3時 | 37.9419 | 0 | 0 | 0.02536 | 1 | 0.347 | 13.0412 | 37.897 | 3.526 | 3.861 | 0.088 | 0.123 | 0 | 0 | 0 | 66.2808 | 13207.4901 | 0 | 0 | 0 | 0 | 0 | 0 | 10.6502 | 447.6136 | 2.2975 | 1.8027 | 1.8027 | 429.577 | 1.1857 | 16.9022 | 255.521 | 34.371 | 2.2975 | 1.1857 | 32.7264 | 1.6997 | 1 | 0 | 0 | 5.2156 | 0 | 0 | 0
2014-08-30 | 4時 | 37.8224 | 0 | 0 | 0.025591 | 1 | 0.347 | 12.818 | 37.897 | 3.526 | 3.8326 | 0.0888 | 0.123 | 0 | 0 | 0 | 66.1078 | 13207.4901 | 0 | 0 | 0 | 0 | 0 | 0 | 10.5472 | 447.7132 | 2.2975 | 1.803 | 1.803 | 429.4912 | 1.1781 | 16.6506 | 255.521 | 34.371 | 2.2975 | 1.1781 | 32.6069 | 1.6935 | 1 | 0 | 0 | 5.2156 | 0 | 0 | 0
2014-08-30 | 5時 | 38.5543 | 0 | 0 | 0.024207 | 1 | 0.347 | 14.0237 | 37.897 | 3.526 | 4.003 | 0.084 | 0.123 | 0 | 0 | 0 | 67.1359 | 13207.4901 | 0 | 0 | 0 | 0 | 0 | 0 | 11.1282 | 447.1948 | 2.2975 | 1.8014 | 1.8014 | 429.9706 | 1.2197 | 18.0267 | 255.521 | 34.371 | 2.2975 | 1.2197 | 33.3388 | 1.7316 | 1 | 0 | 0 | 5.2156 | 0 | 0 | 0
2014-08-30 | 6時 | 39.7863 | 0 | 0 | 0.022017 | 1 | 0.347 | 15.8845 | 37.897 | 3.526 | 4.2728 | 0.0764 | 0.123 | 0 | 0 | 0 | 68.7142 | 13207.4901 | 0 | 0 | 0 | 0 | 0 | 0 | 12.1595 | 446.4019 | 2.2975 | 1.799 | 1.799 | 430.7039 | 1.2862 | 20.1573 | 255.521 | 34.371 | 2.2975 | 1.2862 | 34.5708 | 1.7955 | 1 | 0 | 0 | 5.2156 | 0 | 0 | 0
2014-08-30 | 7時 | 41.3249 | 0 | 0 | 0.019481 | 1 | 0.347 | 17.7392 | 37.897 | 3.526 | 4.5852 | 0.0676 | 0.123 | 0 | 0 | 0 | 70.4656 | 13207.4901 | 0 | 0 | 0 | 0 | 0 | 0 | 13.3801 | 445.6787 | 2.2975 | 1.7967 | 1.7967 | 431.4667 | 1.3552 | 22.3244 | 255.521 | 34.371 | 2.2975 | 1.3552 | 36.1093 | 1.8755 | 1 | 0 | 0 | 5.2156 | 0 | 0 | 0
2014-08-30 | 8時 | 44.0203 | 0 | 0 | 0.015447 | 1 | 0.347 | 20.762 | 37.897 | 3.526 | 5.0822 | 0.0536 | 0.123 | 0 | 0 | 0 | 73.0838 | 13207.4901 | 0 | 0 | 0 | 0 | 0 | 0 | 15.8456 | 444.5912 | 2.2975 | 1.7934 | 1.7934 | 432.6592 | 1.4734 | 25.8442 | 255.521 | 34.371 | 2.2975 | 1.4734 | 38.8047 | 2.0154 | 1 | 0 | 0 | 5.2156 | 0 | 0 | 0
2014-08-30 | 9時 | 44.9302 | 0 | 0 | 0.014179 | 1 | 0.347 | 21.7235 | 37.897 | 3.526 | 5.2384 | 0.0492 | 0.123 | 0 | 0 | 0 | 73.8641 | 13207.4901 | 0 | 0 | 0 | 0 | 0 | 0 | 16.7456 | 444.2995 | 2.2975 | 1.7925 | 1.7925 | 433.0262 | 1.5126 | 26.9619 | 255.521 | 34.371 | 2.2975 | 1.5126 | 39.7147 | 2.0627 | 1 | 0 | 0 | 5.2156 | 0 | 0 | 0
2014-08-30 | 10時 | 46.4841 | 0 | 0 | 0.012104 | 1 | 0.347 | 23.3345 | 37.897 | 3.526 | 5.494 | 0.042 | 0.123 | 0 | 0 | 0 | 75.0968 | 13207.4901 | 0 | 0 | 0 | 0 | 0 | 0 | 18.3144 | 443.9087 | 2.2975 | 1.7913 | 1.7913 | 433.6224 | 1.5801 | 28.8285 | 255.521 | 34.371 | 2.2975 | 1.5801 | 41.2685 | 2.1434 | 1 | 0 | 0 | 5.2156 | 0 | 0 | 0
2014-08-30 | 11時 | 46.3956 | 0 | 0 | 0.012219 | 1 | 0.347 | 23.2453 | 37.897 | 3.526 | 5.4798 | 0.0424 | 0.123 | 0 | 0 | 0 | 75.0298 | 13207.4901 | 0 | 0 | 0 | 0 | 0 | 0 | 18.2276 | 443.926 | 2.2975 | 1.7913 | 1.7913 | 433.5897 | 1.5763 | 28.7251 | 255.521 | 34.371 | 2.2975 | 1.5763 | 41.1801 | 2.1388 | 1 | 0 | 0 | 5.2156 | 0 | 0 | 0
2014-08-30 | 12時 | 45.6109 | 0 | 0 | 0.013256 | 1 | 0.347 | 22.4457 | 37.897 | 3.526 | 5.352 | 0.046 | 0.123 | 0 | 0 | 0 | 74.4187 | 13207.4901 | 0 | 0 | 0 | 0 | 0 | 0 | 17.4453 | 444.1041 | 2.2975 | 1.7919 | 1.7919 | 433.2941 | 1.5426 | 27.7977 | 255.521 | 34.371 | 2.2975 | 1.5426 | 40.3953 | 2.0981 | 1 | 0 | 0 | 5.2156 | 0 | 0 | 0
2014-08-30 | 13時 | 45.5249 | 0 | 0 | 0.013372 | 1 | 0.347 | 22.3736 | 37.897 | 3.526 | 5.3378 | 0.0464 | 0.123 | 0 | 0 | 0 | 74.35 | 13207.4901 | 0 | 0 | 0 | 0 | 0 | 0 | 17.375 | 444.1187 | 2.2975 | 1.7919 | 1.7919 | 433.2641 | 1.5396 | 27.7114 | 255.521 | 34.371 | 2.2975 | 1.5396 | 40.3094 | 2.0936 | 1 | 0 | 0 | 5.2156 | 0 | 0 | 0
2014-08-30 | 14時 | 44.9302 | 0 | 0 | 0.014179 | 1 | 0.347 | 21.7747 | 37.897 | 3.526 | 5.2384 | 0.0492 | 0.123 | 0 | 0 | 0 | 73.8641 | 13207.4901 | 0 | 0 | 0 | 0 | 0 | 0 | 16.7949 | 444.2745 | 2.2975 | 1.7924 | 1.7924 | 433.0358 | 1.5148 | 27.0131 | 255.521 | 34.371 | 2.2975 | 1.5148 | 39.7147 | 2.0627 | 1 | 0 | 0 | 5.2156 | 0 | 0 | 0
2014-08-30 | 15時 | 44.1017 | 0 | 0 | 0.015331 | 1 | 0.347 | 20.8671 | 37.897 | 3.526 | 5.0964 | 0.0532 | 0.123 | 0 | 0 | 0 | 73.1556 | 13207.4901 | 0 | 0 | 0 | 0 | 0 | 0 | 15.9418 | 444.5539 | 2.2975 | 1.7933 | 1.7933 | 432.6962 | 1.4777 | 25.9635 | 255.521 | 34.371 | 2.2975 | 1.4777 | 38.8862 | 2.0197 | 1 | 0 | 0 | 5.2156 | 0 | 0 | 0
2014-08-30 | 16時 | 42.9836 | 0 | 0 | 0.016945 | 1 | 0.347 | 19.621 | 37.897 | 3.526 | 4.8976 | 0.0588 | 0.123 | 0 | 0 | 0 | 72.1355 | 13207.4901 | 0 | 0 | 0 | 0 | 0 | 0 | 14.8446 | 444.981 | 2.2975 | 1.7946 | 1.7946 | 432.2181 | 1.4279 | 24.5186 | 255.521 | 34.371 | 2.2975 | 1.4279 | 37.768 | 1.9616 | 1 | 0 | 0 | 5.2156 | 0 | 0 | 0
2014-08-30 | 17時 | 42.3665 | 0 | 0 | 0.017867 | 1 | 0.347 | 18.8971 | 37.897 | 3.526 | 4.784 | 0.062 | 0.123 | 0 | 0 | 0 | 71.5377 | 13207.4901 | 0 | 0 | 0 | 0 | 0 | 0 | 14.2531 | 445.2502 | 2.2975 | 1.7954 | 1.7954 | 431.9388 | 1.3996 | 23.6811 | 255.521 | 34.371 | 2.2975 | 1.3996 | 37.151 | 1.9296 | 1 | 0 | 0 | 5.2156 | 0 | 0 | 0
2014-08-30 | 18時 | 41.9141 | 0 | 0 | 0.018559 | 1 | 0.347 | 18.3668 | 37.897 | 3.526 | 4.6988 | 0.0644 | 0.123 | 0 | 0 | 0 | 71.0823 | 13207.4901 | 0 | 0 | 0 | 0 | 0 | 0 | 13.8422 | 445.4513 | 2.2975 | 1.796 | 1.796 | 431.7302 | 1.3791 | 23.0656 | 255.521 | 34.371 | 2.2975 | 1.3791 | 36.6986 | 1.9061 | 1 | 0 | 0 | 5.2156 | 0 | 0 | 0
2014-08-30 | 19時 | 41.3977 | 0 | 0 | 0.019366 | 1 | 0.347 | 17.7325 | 37.897 | 3.526 | 4.5994 | 0.0672 | 0.123 | 0 | 0 | 0 | 70.5433 | 13207.4901 | 0 | 0 | 0 | 0 | 0 | 0 | 13.375 | 445.7006 | 2.2975 | 1.7968 | 1.7968 | 431.4816 | 1.3549 | 22.3319 | 255.521 | 34.371 | 2.2975 | 1.3549 | 36.1821 | 1.8792 | 1 | 0 | 0 | 5.2156 | 0 | 0 | 0
2014-08-30 | 20時 | 41.18 | 0 | 0 | 0.019712 | 1 | 0.347 | 17.4349 | 37.897 | 3.526 | 4.5568 | 0.0684 | 0.123 | 0 | 0 | 0 | 70.3098 | 13207.4901 | 0 | 0 | 0 | 0 | 0 | 0 | 13.1649 | 445.8242 | 2.2975 | 1.7972 | 1.7972 | 431.3688 | 1.3437 | 21.9917 | 255.521 | 34.371 | 2.2975 | 1.3437 | 35.9645 | 1.8679 | 1 | 0 | 0 | 5.2156 | 0 | 0 | 0
2014-08-30 | 21時 | 40.8933 | 0 | 0 | 0.020173 | 1 | 0.347 | 17.1235 | 37.897 | 3.526 | 4.5 | 0.07 | 0.123 | 0 | 0 | 0 | 69.996 | 13207.4901 | 0 | 0 | 0 | 0 | 0 | 0 | 12.9512 | 445.9392 | 2.2975 | 1.7976 | 1.7976 | 431.2364 | 1.332 | 21.6235 | 255.521 | 34.371 | 2.2975 | 1.332 | 35.6778 | 1.853 | 1 | 0 | 0 | 5.2156 | 0 | 0 | 0
2014-08-30 | 22時 | 40.7515 | 0 | 0 | 0.020403 | 1 | 0.347 | 16.9809 | 37.897 | 3.526 | 4.4716 | 0.0708 | 0.123 | 0 | 0 | 0 | 69.8382 | 13207.4901 | 0 | 0 | 0 | 0 | 0 | 0 | 12.8554 | 445.9891 | 2.2975 | 1.7977 | 1.7977 | 431.1729 | 1.3267 | 21.4525 | 255.521 | 34.371 | 2.2975 | 1.3267 | 35.5359 | 1.8457 | 1 | 0 | 0 | 5.2156 | 0 | 0 | 0
2014-08-30 | 23時 | 40.5406 | 0 | 0 | 0.020749 | 1 | 0.347 | 16.757 | 37.897 | 3.526 | 4.429 | 0.072 | 0.123 | 0 | 0 | 0 | 69.6001 | 13207.4901 | 0 | 0 | 0 | 0 | 0 | 0 | 12.7075 | 446.0704 | 2.2975 | 1.798 | 1.798 | 431.0753 | 1.3183 | 21.186 | 255.521 | 34.371 | 2.2975 | 1.3183 | 35.325 | 1.8347 | 1 | 0 | 0 | 5.2156 | 0 | 0 | 0
2014-08-31 | 0時 | 40.4708 | 0 | 0 | 0.020865 | 1 | 0.347 | 16.6991 | 37.897 | 3.526 | 4.4148 | 0.0724 | 0.123 | 0 | 0 | 0 | 69.5204 | 13207.4901 | 0 | 0 | 0 | 0 | 0 | 0 | 12.6698 | 446.0875 | 2.2975 | 1.798 | 1.798 | 431.0464 | 1.3162 | 21.1139 | 255.521 | 34.371 | 2.2975 | 1.3162 | 35.2552 | 1.8311 | 1 | 0 | 0 | 5.2156 | 0 | 0 | 0
2014-08-31 | 1時 | 40.4708 | 0 | 0 | 0.020865 | 1 | 0.347 | 16.7235 | 37.897 | 3.526 | 4.4148 | 0.0724 | 0.123 | 0 | 0 | 0 | 69.5204 | 13207.4901 | 0 | 0 | 0 | 0 | 0 | 0 | 12.6857 | 446.0727 | 2.2975 | 1.798 | 1.798 | 431.0518 | 1.3171 | 21.1383 | 255.521 | 34.371 | 2.2975 | 1.3171 | 35.2552 | 1.8311 | 1 | 0 | 0 | 5.2156 | 0 | 0 | 0
2014-08-31 | 2時 | 40.5406 | 0 | 0 | 0.020749 | 1 | 0.347 | 16.8298 | 37.897 | 3.526 | 4.429 | 0.072 | 0.123 | 0 | 0 | 0 | 69.6001 | 13207.4901 | 0 | 0 | 0 | 0 | 0 | 0 | 12.7555 | 446.0265 | 2.2975 | 1.7978 | 1.7978 | 431.0913 | 1.321 | 21.2588 | 255.521 | 34.371 | 2.2975 | 1.321 | 35.325 | 1.8347 | 1 | 0 | 0 | 5.2156 | 0 | 0 | 0
2014-08-31 | 3時 | 40.4012 | 0 | 0 | 0.02098 | 1 | 0.347 | 16.6908 | 37.897 | 3.526 | 4.4006 | 0.0728 | 0.123 | 0 | 0 | 0 | 69.4405 | 13207.4901 | 0 | 0 | 0 | 0 | 0 | 0 | 12.6646 | 446.0747 | 2.2975 | 1.798 | 1.798 | 431.0284 | 1.3159 | 21.0914 | 255.521 | 34.371 | 2.2975 | 1.3159 | 35.1856 | 1.8275 | 1 | 0 | 0 | 5.2156 | 0 | 0 | 0
2014-08-31 | 4時 | 40.5406 | 0 | 0 | 0.020749 | 1 | 0.347 | 16.8784 | 37.897 | 3.526 | 4.429 | 0.072 | 0.123 | 0 | 0 | 0 | 69.6001 | 13207.4901 | 0 | 0 | 0 | 0 | 0 | 0 | 12.7876 | 445.9973 | 2.2975 | 1.7977 | 1.7977 | 431.102 | 1.3228 | 21.3074 | 255.521 | 34.371 | 2.2975 | 1.3228 | 35.325 | 1.8347 | 1 | 0 | 0 | 5.2156 | 0 | 0 | 0
2014-08-31 | 5時 | 40.3319 | 0 | 0 | 0.021095 | 1 | 0.347 | 16.6588 | 37.897 | 3.526 | 4.3864 | 0.0732 | 0.123 | 0 | 0 | 0 | 69.3605 | 13207.4901 | 0 | 0 | 0 | 0 | 0 | 0 | 12.6439 | 446.0762 | 2.2975 | 1.798 | 1.798 | 431.0052 | 1.3147 | 21.0452 | 255.521 | 34.371 | 2.2975 | 1.3147 | 35.1163 | 1.8239 | 1 | 0 | 0 | 5.2156 | 0 | 0 | 0
2014-08-31 | 6時 | 40.4708 | 0 | 0 | 0.020865 | 1 | 0.347 | 16.8456 | 37.897 | 3.526 | 4.4148 | 0.0724 | 0.123 | 0 | 0 | 0 | 69.5204 | 13207.4901 | 0 | 0 | 0 | 0 | 0 | 0 | 12.7661 | 445.9992 | 2.2975 | 1.7977 | 1.7977 | 431.0786 | 1.3216 | 21.2604 | 255.521 | 34.371 | 2.2975 | 1.3216 | 35.2552 | 1.8311 | 1 | 0 | 0 | 5.2156 | 0 | 0 | 0
2014-08-31 | 7時 | 40.8933 | 0 | 0 | 0.020173 | 1 | 0.347 | 17.3588 | 37.897 | 3.526 | 4.5 | 0.07 | 0.123 | 0 | 0 | 0 | 69.996 | 13207.4901 | 0 | 0 | 0 | 0 | 0 | 0 | 13.1128 | 445.7984 | 2.2975 | 1.7971 | 1.7971 | 431.2875 | 1.3408 | 21.8588 | 255.521 | 34.371 | 2.2975 | 1.3408 | 35.6778 | 1.853 | 1 | 0 | 0 | 5.2156 | 0 | 0 | 0
2014-08-31 | 8時 | 41.7653 | 0 | 0 | 0.01879 | 1 | 0.347 | 18.3724 | 37.897 | 3.526 | 4.6704 | 0.0652 | 0.123 | 0 | 0 | 0 | 70.9291 | 13207.4901 | 0 | 0 | 0 | 0 | 0 | 0 | 13.8469 | 445.4123 | 2.2975 | 1.7959 | 1.7959 | 431.6987 | 1.3793 | 23.0428 | 255.521 | 34.371 | 2.2975 | 1.3793 | 36.5498 | 1.8983 | 1 | 0 | 0 | 5.2156 | 0 | 0 | 0
2014-08-31 | 9時 | 42.1392 | 0 | 0 | 0.018213 | 1 | 0.347 | 18.7903 | 37.897 | 3.526 | 4.7414 | 0.0632 | 0.123 | 0 | 0 | 0 | 71.3107 | 13207.4901 | 0 | 0 | 0 | 0 | 0 | 0 | 14.1693 | 445.2582 | 2.2975 | 1.7954 | 1.7954 | 431.8675 | 1.3955 | 23.5317 | 255.521 | 34.371 | 2.2975 | 1.3955 | 36.9236 | 1.9177 | 1 | 0 | 0 | 5.2156 | 0 | 0 | 0
2014-08-31 | 10時 | 43.858 | 0 | 0 | 0.015677 | 1 | 0.347 | 20.6808 | 37.897 | 3.526 | 5.0538 | 0.0544 | 0.123 | 0 | 0 | 0 | 72.9398 | 13207.4901 | 0 | 0 | 0 | 0 | 0 | 0 | 15.772 | 444.5983 | 2.2975 | 1.7934 | 1.7934 | 432.6102 | 1.4702 | 25.7346 | 255.521 | 34.371 | 2.2975 | 1.4702 | 38.6425 | 2.007 | 1 | 0 | 0 | 5.2156 | 0 | 0 | 0
2014-08-31 | 11時 | 43.939 | 0 | 0 | 0.015562 | 1 | 0.347 | 20.7853 | 37.897 | 3.526 | 5.068 | 0.054 | 0.123 | 0 | 0 | 0 | 73.0119 | 13207.4901 | 0 | 0 | 0 | 0 | 0 | 0 | 15.8672 | 444.5609 | 2.2975 | 1.7933 | 1.7933 | 432.6471 | 1.4744 | 25.8533 | 255.521 | 34.371 | 2.2975 | 1.4744 | 38.7235 | 2.0112 | 1 | 0 | 0 | 5.2156 | 0 | 0 | 0
2014-08-31 | 12時 | 44.7625 | 0 | 0 | 0.014409 | 1 | 0.347 | 21.6515 | 37.897 | 3.526 | 5.21 | 0.05 | 0.123 | 0 | 0 | 0 | 73.7237 | 13207.4901 | 0 | 0 | 0 | 0 | 0 | 0 | 16.6772 | 444.2987 | 2.2975 | 1.7925 | 1.7925 | 432.9792 | 1.5097 | 26.8615 | 255.521 | 34.371 | 2.2975 | 1.5097 | 39.547 | 2.054 | 1 | 0 | 0 | 5.2156 | 0 | 0 | 0
2014-08-31 | 13時 | 43.2981 | 0 | 0 | 0.016484 | 1 | 0.347 | 20.1188 | 37.897 | 3.526 | 4.9544 | 0.0572 | 0.123 | 0 | 0 | 0 | 72.4303 | 13207.4901 | 0 | 0 | 0 | 0 | 0 | 0 | 15.2719 | 444.7761 | 2.2975 | 1.794 | 1.794 | 432.3837 | 1.4477 | 25.0732 | 255.521 | 34.371 | 2.2975 | 1.4477 | 38.0825 | 1.9779 | 1 | 0 | 0 | 5.2156 | 0 | 0 | 0
2014-08-31 | 14時 | 43.0619 | 0 | 0 | 0.01683 | 1 | 0.347 | 19.8833 | 37.897 | 3.526 | 4.9118 | 0.0584 | 0.123 | 0 | 0 | 0 | 72.2094 | 13207.4901 | 0 | 0 | 0 | 0 | 0 | 0 | 15.0681 | 444.8523 | 2.2975 | 1.7942 | 1.7942 | 432.2873 | 1.4383 | 24.7951 | 255.521 | 34.371 | 2.2975 | 1.4383 | 37.8463 | 1.9657 | 1 | 0 | 0 | 5.2156 | 0 | 0 | 0
2014-08-31 | 15時 | 43.2981 | 0 | 0 | 0.016484 | 1 | 0.347 | 20.1573 | 37.897 | 3.526 | 4.9544 | 0.0572 | 0.123 | 0 | 0 | 0 | 72.4303 | 13207.4901 | 0 | 0 | 0 | 0 | 0 | 0 | 15.3057 | 444.755 | 2.2975 | 1.7939 | 1.7939 | 432.3914 | 1.4492 | 25.1117 | 255.521 | 34.371 | 2.2975 | 1.4492 | 38.0825 | 1.9779 | 1 | 0 | 0 | 5.2156 | 0 | 0 | 0
2014-08-31 | 16時 | 43.4568 | 0 | 0 | 0.016254 | 1 | 0.347 | 20.3464 | 37.897 | 3.526 | 4.9828 | 0.0564 | 0.123 | 0 | 0 | 0 | 72.5767 | 13207.4901 | 0 | 0 | 0 | 0 | 0 | 0 | 15.4724 | 444.6879 | 2.2975 | 1.7937 | 1.7937 | 432.4618 | 1.4567 | 25.3292 | 255.521 | 34.371 | 2.2975 | 1.4567 | 38.2413 | 1.9862 | 1 | 0 | 0 | 5.2156 | 0 | 0 | 0
2014-08-31 | 17時 | 42.8278 | 0 | 0 | 0.017176 | 1 | 0.347 | 19.6895 | 37.897 | 3.526 | 4.8692 | 0.0596 | 0.123 | 0 | 0 | 0 | 71.987 | 13207.4901 | 0 | 0 | 0 | 0 | 0 | 0 | 14.9032 | 444.9066 | 2.2975 | 1.7944 | 1.7944 | 432.1989 | 1.4306 | 24.5587 | 255.521 | 34.371 | 2.2975 | 1.4306 | 37.6123 | 1.9535 | 1 | 0 | 0 | 5.2156 | 0 | 0 | 0
2014-08-31 | 18時 | 41.9141 | 0 | 0 | 0.018559 | 1 | 0.347 | 18.6467 | 37.897 | 3.526 | 4.6988 | 0.0644 | 0.123 | 0 | 0 | 0 | 71.0823 | 13207.4901 | 0 | 0 | 0 | 0 | 0 | 0 | 14.0576 | 445.2879 | 2.2975 | 1.7955 | 1.7955 | 431.7886 | 1.3899 | 23.3455 | 255.521 | 34.371 | 2.2975 | 1.3899 | 36.6986 | 1.9061 | 1 | 0 | 0 | 5.2156 | 0 | 0 | 0
2014-08-31 | 19時 | 41.0362 | 0 | 0 | 0.019942 | 1 | 0.347 | 17.6156 | 37.897 | 3.526 | 4.5284 | 0.0692 | 0.123 | 0 | 0 | 0 | 70.1532 | 13207.4901 | 0 | 0 | 0 | 0 | 0 | 0 | 13.2927 | 445.6809 | 2.2975 | 1.7968 | 1.7968 | 431.3752 | 1.3505 | 22.144 | 255.521 | 34.371 | 2.2975 | 1.3505 | 35.8206 | 1.8605 | 1 | 0 | 0 | 5.2156 | 0 | 0 | 0
2014-08-31 | 20時 | 40.8933 | 0 | 0 | 0.020173 | 1 | 0.347 | 17.4058 | 37.897 | 3.526 | 4.5 | 0.07 | 0.123 | 0 | 0 | 0 | 69.996 | 13207.4901 | 0 | 0 | 0 | 0 | 0 | 0 | 13.1455 | 445.7703 | 2.2975 | 1.797 | 1.797 | 431.2977 | 1.3426 | 21.9058 | 255.521 | 34.371 | 2.2975 | 1.3426 | 35.6778 | 1.853 | 1 | 0 | 0 | 5.2156 | 0 | 0 | 0
2014-08-31 | 21時 | 40.3319 | 0 | 0 | 0.021095 | 1 | 0.347 | 16.634 | 37.897 | 3.526 | 4.3864 | 0.0732 | 0.123 | 0 | 0 | 0 | 69.3605 | 13207.4901 | 0 | 0 | 0 | 0 | 0 | 0 | 12.6278 | 446.0911 | 2.2975 | 1.798 | 1.798 | 430.9998 | 1.3138 | 21.0204 | 255.521 | 34.371 | 2.2975 | 1.3138 | 35.1163 | 1.8239 | 1 | 0 | 0 | 5.2156 | 0 | 0 | 0
2014-08-31 | 22時 | 39.8537 | 0 | 0 | 0.021902 | 1 | 0.347 | 15.9653 | 37.897 | 3.526 | 4.287 | 0.076 | 0.123 | 0 | 0 | 0 | 68.7956 | 13207.4901 | 0 | 0 | 0 | 0 | 0 | 0 | 12.2084 | 446.3707 | 2.2975 | 1.7989 | 1.7989 | 430.7381 | 1.2892 | 20.2523 | 255.521 | 34.371 | 2.2975 | 1.2892 | 34.6381 | 1.799 | 1 | 0 | 0 | 5.2156 | 0 | 0 | 0
2014-08-31 | 23時 | 39.5195 | 0 | 0 | 0.022478 | 1 | 0.347 | 15.4557 | 37.897 | 3.526 | 4.216 | 0.078 | 0.123 | 0 | 0 | 0 | 68.387 | 13207.4901 | 0 | 0 | 0 | 0 | 0 | 0 | 11.9058 | 446.591 | 2.2975 | 1.7996 | 1.7996 | 430.5425 | 1.2707 | 19.6717 | 255.521 | 34.371 | 2.2975 | 1.2707 | 34.304 | 1.7817 | 1 | 0 | 0 | 5.2156 | 0 | 0 | 0
2014-09-01 | 0時 | 39.1916 | 0 | 0 | 0.023055 | 1 | 0.347 | 14.9427 | 37.897 | 3.526 | 4.145 | 0.08 | 0.123 | 0 | 0 | 0 | 67.9742 | 13207.4901 | 0 | 0 | 0 | 0 | 0 | 0 | 11.6153 | 446.8138 | 2.2975 | 1.8002 | 1.8002 | 430.3448 | 1.2522 | 19.0877 | 255.521 | 34.371 | 2.2975 | 1.2522 | 33.976 | 1.7647 | 1 | 0 | 0 | 5.2156 | 0 | 0 | 0
2014-09-01 | 1時 | 38.8063 | 0 | 0 | 0.023746 | 1 | 0.347 | 14.3453 | 37.897 | 3.526 | 4.0598 | 0.0824 | 0.123 | 0 | 0 | 0 | 67.4733 | 13207.4901 | 0 | 0 | 0 | 0 | 0 | 0 | 11.2939 | 447.0704 | 2.2975 | 1.801 | 1.801 | 430.11 | 1.231 | 18.4051 | 255.521 | 34.371 | 2.2975 | 1.231 | 33.5907 | 1.7446 | 1 | 0 | 0 | 5.2156 | 0 | 0 | 0
2014-09-01 | 2時 | 38.5543 | 0 | 0 | 0.024207 | 1 | 0.347 | 13.876 | 37.897 | 3.526 | 4.003 | 0.084 | 0.123 | 0 | 0 | 0 | 67.1359 | 13207.4901 | 0 | 0 | 0 | 0 | 0 | 0 | 11.0533 | 447.2845 | 2.2975 | 1.8017 | 1.8017 | 429.9355 | 1.2146 | 17.879 | 255.521 | 34.371 | 2.2975 | 1.2146 | 33.3388 | 1.7316 | 1 | 0 | 0 | 5.2156 | 0 | 0 | 0
2014-09-01 | 3時 | 38.368 | 0 | 0 | 0.024553 | 1 | 0.347 | 13.5731 | 37.897 | 3.526 | 3.9604 | 0.0852 | 0.123 | 0 | 0 | 0 | 66.8812 | 13207.4901 | 0 | 0 | 0 | 0 | 0 | 0 | 10.9035 | 447.415 | 2.2975 | 1.8021 | 1.8021 | 429.8157 | 1.204 | 17.5335 | 255.521 | 34.371 | 2.2975 | 1.204 | 33.1525 | 1.7219 | 1 | 0 | 0 | 5.2156 | 0 | 0 | 0
2014-09-01 | 4時 | 38.0021 | 0 | 0 | 0.025245 | 1 | 0.347 | 12.9956 | 37.897 | 3.526 | 3.8752 | 0.0876 | 0.123 | 0 | 0 | 0 | 66.3671 | 13207.4901 | 0 | 0 | 0 | 0 | 0 | 0 | 10.6288 | 447.6588 | 2.2975 | 1.8028 | 1.8028 | 429.5816 | 1.1841 | 16.8708 | 255.521 | 34.371 | 2.2975 | 1.1841 | 32.7865 | 1.7029 | 1 | 0 | 0 | 5.2156 | 0 | 0 | 0
2014-09-01 | 5時 | 37.8821 | 0 | 0 | 0.025476 | 1 | 0.347 | 12.7389 | 37.897 | 3.526 | 3.8468 | 0.0884 | 0.123 | 0 | 0 | 0 | 66.1944 | 13207.4901 | 0 | 0 | 0 | 0 | 0 | 0 | 10.511 | 447.7786 | 2.2975 | 1.8032 | 1.8032 | 429.4875 | 1.1754 | 16.5857 | 255.521 | 34.371 | 2.2975 | 1.1754 | 32.6665 | 1.6966 | 1 | 0 | 0 | 5.2156 | 0 | 0 | 0
2014-09-01 | 6時 | 37.7631 | 0 | 0 | 0.025706 | 1 | 0.347 | 12.5771 | 37.897 | 3.526 | 3.8184 | 0.0892 | 0.123 | 0 | 0 | 0 | 66.021 | 13207.4901 | 0 | 0 | 0 | 0 | 0 | 0 | 10.4382 | 447.8411 | 2.2975 | 1.8034 | 1.8034 | 429.4164 | 1.1699 | 16.3955 | 255.521 | 34.371 | 2.2975 | 1.1699 | 32.5475 | 1.6905 | 1 | 0 | 0 | 5.2156 | 0 | 0 | 0
2014-09-01 | 7時 | 38.123 | 0 | 0 | 0.025014 | 1 | 0.347 | 13.0644 | 37.897 | 3.526 | 3.9036 | 0.0868 | 0.123 | 0 | 0 | 0 | 66.5391 | 13207.4901 | 0 | 0 | 0 | 0 | 0 | 0 | 10.6605 | 447.6525 | 2.2975 | 1.8028 | 1.8028 | 429.6298 | 1.1865 | 16.968 | 255.521 | 34.371 | 2.2975 | 1.1865 | 32.9075 | 1.7092 | 1 | 0 | 0 | 5.2156 | 0 | 0 | 0
2014-09-01 | 8時 | 38.8063 | 0 | 0 | 0.023746 | 1 | 0.347 | 13.9705 | 37.897 | 3.526 | 4.0598 | 0.0824 | 0.123 | 0 | 0 | 0 | 67.4733 | 13207.4901 | 0 | 0 | 0 | 0 | 0 | 0 | 11.1004 | 447.2978 | 2.2975 | 1.8017 | 1.8017 | 430.0213 | 1.2179 | 18.0303 | 255.521 | 34.371 | 2.2975 | 1.2179 | 33.5907 | 1.7446 | 1 | 0 | 0 | 5.2156 | 0 | 0 | 0
2014-09-01 | 9時 | 39.1267 | 0 | 0 | 0.02317 | 1 | 0.347 | 14.3876 | 37.897 | 3.526 | 4.1308 | 0.0804 | 0.123 | 0 | 0 | 0 | 67.8911 | 13207.4901 | 0 | 0 | 0 | 0 | 0 | 0 | 11.3153 | 447.1332 | 2.2975 | 1.8012 | 1.8012 | 430.1993 | 1.2325 | 18.5184 | 255.521 | 34.371 | 2.2975 | 1.2325 | 33.9112 | 1.7613 | 1 | 0 | 0 | 5.2156 | 0 | 0 | 0
2014-09-01 | 10時 | 39.1267 | 0 | 0 | 0.02317 | 1 | 0.347 | 14.3597 | 37.897 | 3.526 | 4.1308 | 0.0804 | 0.123 | 0 | 0 | 0 | 67.8911 | 13207.4901 | 0 | 0 | 0 | 0 | 0 | 0 | 11.3005 | 447.1502 | 2.2975 | 1.8013 | 1.8013 | 430.1927 | 1.2315 | 18.4905 | 255.521 | 34.371 | 2.2975 | 1.2315 | 33.9112 | 1.7613 | 1 | 0 | 0 | 5.2156 | 0 | 0 | 0
2014-09-01 | 11時 | 39.1916 | 0 | 0 | 0.023055 | 1 | 0.347 | 14.4436 | 37.897 | 3.526 | 4.145 | 0.08 | 0.123 | 0 | 0 | 0 | 67.9742 | 13207.4901 | 0 | 0 | 0 | 0 | 0 | 0 | 11.3447 | 447.1169 | 2.2975 | 1.8012 | 1.8012 | 430.2283 | 1.2345 | 18.5886 | 255.521 | 34.371 | 2.2975 | 1.2345 | 33.976 | 1.7647 | 1 | 0 | 0 | 5.2156 | 0 | 0 | 0
2014-09-01 | 12時 | 38.9978 | 0 | 0 | 0.023401 | 1 | 0.347 | 14.1921 | 37.897 | 3.526 | 4.1024 | 0.0812 | 0.123 | 0 | 0 | 0 | 67.7245 | 13207.4901 | 0 | 0 | 0 | 0 | 0 | 0 | 11.2135 | 447.2165 | 2.2975 | 1.8015 | 1.8015 | 430.1214 | 1.2256 | 18.2945 | 255.521 | 34.371 | 2.2975 | 1.2256 | 33.7822 | 1.7546 | 1 | 0 | 0 | 5.2156 | 0 | 0 | 0
2014-09-01 | 13時 | 39.1916 | 0 | 0 | 0.023055 | 1 | 0.347 | 14.4158 | 37.897 | 3.526 | 4.145 | 0.08 | 0.123 | 0 | 0 | 0 | 67.9742 | 13207.4901 | 0 | 0 | 0 | 0 | 0 | 0 | 11.33 | 447.1338 | 2.2975 | 1.8012 | 1.8012 | 430.2218 | 1.2335 | 18.5608 | 255.521 | 34.371 | 2.2975 | 1.2335 | 33.976 | 1.7647 | 1 | 0 | 0 | 5.2156 | 0 | 0 | 0
2014-09-01 | 14時 | 38.5543 | 0 | 0 | 0.024207 | 1 | 0.347 | 13.5799 | 37.897 | 3.526 | 4.003 | 0.084 | 0.123 | 0 | 0 | 0 | 67.1359 | 13207.4901 | 0 | 0 | 0 | 0 | 0 | 0 | 10.9063 | 447.464 | 2.2975 | 1.8022 | 1.8022 | 429.8647 | 1.2043 | 17.5829 | 255.521 | 34.371 | 2.2975 | 1.2043 | 33.3388 | 1.7316 | 1 | 0 | 0 | 5.2156 | 0 | 0 | 0
2014-09-01 | 15時 | 38.1839 | 0 | 0 | 0.024899 | 1 | 0.347 | 13.0536 | 37.897 | 3.526 | 3.9178 | 0.0864 | 0.123 | 0 | 0 | 0 | 66.6249 | 13207.4901 | 0 | 0 | 0 | 0 | 0 | 0 | 10.6553 | 447.6767 | 2.2975 | 1.8029 | 1.8029 | 429.6429 | 1.1861 | 16.9714 | 255.521 | 34.371 | 2.2975 | 1.1861 | 32.9684 | 1.7123 | 1 | 0 | 0 | 5.2156 | 0 | 0 | 0
2014-09-01 | 16時 | 37.9419 | 0 | 0 | 0.02536 | 1 | 0.347 | 12.6935 | 37.897 | 3.526 | 3.861 | 0.088 | 0.123 | 0 | 0 | 0 | 66.2808 | 13207.4901 | 0 | 0 | 0 | 0 | 0 | 0 | 10.4902 | 447.8237 | 2.2975 | 1.8034 | 1.8034 | 429.4921 | 1.1738 | 16.5545 | 255.521 | 34.371 | 2.2975 | 1.1738 | 32.7264 | 1.6997 | 1 | 0 | 0 | 5.2156 | 0 | 0 | 0
2014-09-01 | 17時 | 37.645 | 0 | 0 | 0.025937 | 1 | 0.347 | 12.2524 | 37.897 | 3.526 | 3.79 | 0.09 | 0.123 | 0 | 0 | 0 | 65.847 | 13207.4901 | 0 | 0 | 0 | 0 | 0 | 0 | 10.2948 | 448.0018 | 2.2975 | 1.8039 | 1.8039 | 429.3049 | 1.1589 | 16.0424 | 255.521 | 34.371 | 2.2975 | 1.1589 | 32.4295 | 1.6843 | 1 | 0 | 0 | 5.2156 | 0 | 0 | 0
2014-09-01 | 18時 | 37.4699 | 0 | 0 | 0.026282 | 1 | 0.347 | 11.975 | 37.897 | 3.526 | 3.7474 | 0.0912 | 0.123 | 0 | 0 | 0 | 65.5846 | 13207.4901 | 0 | 0 | 0 | 0 | 0 | 0 | 10.1757 | 448.116 | 2.2975 | 1.8042 | 1.8042 | 429.189 | 1.1496 | 15.7224 | 255.521 | 34.371 | 2.2975 | 1.1496 | 32.2543 | 1.6752 | 1 | 0 | 0 | 5.2156 | 0 | 0 | 0
2014-09-01 | 19時 | 37.412 | 0 | 0 | 0.026398 | 1 | 0.347 | 11.8937 | 37.897 | 3.526 | 3.7332 | 0.0916 | 0.123 | 0 | 0 | 0 | 65.4968 | 13207.4901 | 0 | 0 | 0 | 0 | 0 | 0 | 10.1413 | 448.1473 | 2.2975 | 1.8043 | 1.8043 | 429.1531 | 1.1468 | 15.6269 | 255.521 | 34.371 | 2.2975 | 1.1468 | 32.1964 | 1.6722 | 1 | 0 | 0 | 5.2156 | 0 | 0 | 0
2014-09-01 | 20時 | 37.297 | 0 | 0 | 0.026628 | 1 | 0.347 | 11.6975 | 37.897 | 3.526 | 3.7048 | 0.0924 | 0.123 | 0 | 0 | 0 | 65.3208 | 13207.4901 | 0 | 0 | 0 | 0 | 0 | 0 | 10.0593 | 448.2301 | 2.2975 | 1.8046 | 1.8046 | 429.0727 | 1.1403 | 15.4023 | 255.521 | 34.371 | 2.2975 | 1.1403 | 32.0814 | 1.6662 | 1 | 0 | 0 | 5.2156 | 0 | 0 | 0
2014-09-01 | 21時 | 37.297 | 0 | 0 | 0.026628 | 1 | 0.347 | 11.6635 | 37.897 | 3.526 | 3.7048 | 0.0924 | 0.123 | 0 | 0 | 0 | 65.3208 | 13207.4901 | 0 | 0 | 0 | 0 | 0 | 0 | 10.0451 | 448.2506 | 2.2975 | 1.8047 | 1.8047 | 429.0642 | 1.1392 | 15.3683 | 255.521 | 34.371 | 2.2975 | 1.1392 | 32.0814 | 1.6662 | 1 | 0 | 0 | 5.2156 | 0 | 0 | 0
2014-09-01 | 22時 | 37.1829 | 0 | 0 | 0.026917 | 1 | 0.347 | 11.5011 | 37.897 | 3.526 | 3.6764 | 0.0932 | 0.123 | 0 | 0 | 0 | 65.144 | 13207.4901 | 0 | 0 | 0 | 0 | 0 | 0 | 9.9784 | 448.313 | 2.2975 | 1.8049 | 1.8049 | 428.9921 | 1.1338 | 15.1775 | 255.521 | 34.371 | 2.2975 | 1.1338 | 31.9674 | 1.6603 | 1 | 0 | 0 | 5.2156 | 0 | 0 | 0
2014-09-01 | 23時 | 37.1263 | 0 | 0 | 0.02716 | 1 | 0.347 | 11.3853 | 37.897 | 3.526 | 3.6622 | 0.0936 | 0.123 | 0 | 0 | 0 | 65.0554 | 13207.4901 | 0 | 0 | 0 | 0 | 0 | 0 | 9.9314 | 448.3649 | 2.2975 | 1.805 | 1.805 | 428.9473 | 1.1299 | 15.0475 | 255.521 | 34.371 | 2.2975 | 1.1299 | 31.9107 | 1.6574 | 1 | 0 | 0 | 5.2156 | 0 | 0 | 0
2014-09-02 | 0時 | 37.0699 | 0 | 0 | 0.027366 | 1 | 0.347 | 11.3042 | 37.897 | 3.526 | 3.648 | 0.094 | 0.123 | 0 | 0 | 0 | 64.9666 | 13207.4901 | 0 | 0 | 0 | 0 | 0 | 0 | 9.8988 | 448.3959 | 2.2975 | 1.8051 | 1.8051 | 428.9112 | 1.1272 | 14.9522 | 255.521 | 34.371 | 2.2975 | 1.1272 | 31.8543 | 1.6545 | 1 | 0 | 0 | 5.2156 | 0 | 0 | 0
2014-09-02 | 1時 | 37.0699 | 0 | 0 | 0.027366 | 1 | 0.347 | 11.3042 | 37.897 | 3.526 | 3.648 | 0.094 | 0.123 | 0 | 0 | 0 | 64.9666 | 13207.4901 | 0 | 0 | 0 | 0 | 0 | 0 | 9.8988 | 448.3959 | 2.2975 | 1.8051 | 1.8051 | 428.9112 | 1.1272 | 14.9522 | 255.521 | 34.371 | 2.2975 | 1.1272 | 31.8543 | 1.6545 | 1 | 0 | 0 | 5.2156 | 0 | 0 | 0
2014-09-02 | 2時 | 37.0137 | 0 | 0 | 0.027573 | 1 | 0.347 | 11.2233 | 37.897 | 3.526 | 3.6338 | 0.0944 | 0.123 | 0 | 0 | 0 | 64.8776 | 13207.4901 | 0 | 0 | 0 | 0 | 0 | 0 | 9.8664 | 448.4269 | 2.2975 | 1.8052 | 1.8052 | 428.8752 | 1.1246 | 14.8571 | 255.521 | 34.371 | 2.2975 | 1.1246 | 31.7982 | 1.6515 | 1 | 0 | 0 | 5.2156 | 0 | 0 | 0
2014-09-02 | 3時 | 36.9578 | 0 | 0 | 0.02782 | 1 | 0.347 | 11.1071 | 37.897 | 3.526 | 3.6196 | 0.0948 | 0.123 | 0 | 0 | 0 | 64.7885 | 13207.4901 | 0 | 0 | 0 | 0 | 0 | 0 | 9.8203 | 448.479 | 2.2975 | 1.8054 | 1.8054 | 428.8301 | 1.1208 | 14.7267 | 255.521 | 34.371 | 2.2975 | 1.1208 | 31.7423 | 1.6486 | 1 | 0 | 0 | 5.2156 | 0 | 0 | 0
2014-09-02 | 4時 | 36.9578 | 0 | 0 | 0.02782 | 1 | 0.347 | 11.1071 | 37.897 | 3.526 | 3.6196 | 0.0948 | 0.123 | 0 | 0 | 0 | 64.7885 | 13207.4901 | 0 | 0 | 0 | 0 | 0 | 0 | 9.8203 | 448.479 | 2.2975 | 1.8054 | 1.8054 | 428.8301 | 1.1208 | 14.7267 | 255.521 | 34.371 | 2.2975 | 1.1208 | 31.7423 | 1.6486 | 1 | 0 | 0 | 5.2156 | 0 | 0 | 0
2014-09-02 | 5時 | 37.0699 | 0 | 0 | 0.027405 | 1 | 0.347 | 11.2693 | 37.897 | 3.526 | 3.648 | 0.094 | 0.123 | 0 | 0 | 0 | 64.9666 | 13207.4901 | 0 | 0 | 0 | 0 | 0 | 0 | 9.8847 | 448.4169 | 2.2975 | 1.8052 | 1.8052 | 428.9024 | 1.1261 | 14.9173 | 255.521 | 34.371 | 2.2975 | 1.1261 | 31.8543 | 1.6545 | 1 | 0 | 0 | 5.2156 | 0 | 0 | 0
2014-09-02 | 6時 | 37.412 | 0 | 0 | 0.026398 | 1 | 0.347 | 11.7592 | 37.897 | 3.526 | 3.7332 | 0.0916 | 0.123 | 0 | 0 | 0 | 65.4968 | 13207.4901 | 0 | 0 | 0 | 0 | 0 | 0 | 10.0847 | 448.2282 | 2.2975 | 1.8046 | 1.8046 | 429.1194 | 1.1423 | 15.4924 | 255.521 | 34.371 | 2.2975 | 1.1423 | 32.1964 | 1.6722 | 1 | 0 | 0 | 5.2156 | 0 | 0 | 0
2014-09-02 | 7時 | 37.528 | 0 | 0 | 0.026167 | 1 | 0.347 | 11.9237 | 37.897 | 3.526 | 3.7616 | 0.0908 | 0.123 | 0 | 0 | 0 | 65.6722 | 13207.4901 | 0 | 0 | 0 | 0 | 0 | 0 | 10.1537 | 448.1645 | 2.2975 | 1.8044 | 1.8044 | 429.1918 | 1.1478 | 15.6853 | 255.521 | 34.371 | 2.2975 | 1.1478 | 32.3125 | 1.6783 | 1 | 0 | 0 | 5.2156 | 0 | 0 | 0
2014-09-02 | 8時 | 38.123 | 0 | 0 | 0.025014 | 1 | 0.347 | 12.7538 | 37.897 | 3.526 | 3.9036 | 0.0868 | 0.123 | 0 | 0 | 0 | 66.5391 | 13207.4901 | 0 | 0 | 0 | 0 | 0 | 0 | 10.5171 | 447.8403 | 2.2975 | 1.8034 | 1.8034 | 429.5539 | 1.1759 | 16.6574 | 255.521 | 34.371 | 2.2975 | 1.1759 | 32.9075 | 1.7092 | 1 | 0 | 0 | 5.2156 | 0 | 0 | 0
2014-09-02 | 9時 | 38.492 | 0 | 0 | 0.024323 | 1 | 0.347 | 13.2579 | 37.897 | 3.526 | 3.9888 | 0.0844 | 0.123 | 0 | 0 | 0 | 67.0512 | 13207.4901 | 0 | 0 | 0 | 0 | 0 | 0 | 10.7509 | 447.6413 | 2.2975 | 1.8028 | 1.8028 | 429.7712 | 1.1931 | 17.2467 | 255.521 | 34.371 | 2.2975 | 1.1931 | 33.2764 | 1.7283 | 1 | 0 | 0 | 5.2156 | 0 | 0 | 0
2014-09-02 | 10時 | 38.1839 | 0 | 0 | 0.024899 | 1 | 0.347 | 12.8375 | 37.897 | 3.526 | 3.9178 | 0.0864 | 0.123 | 0 | 0 | 0 | 66.6249 | 13207.4901 | 0 | 0 | 0 | 0 | 0 | 0 | 10.5552 | 447.8073 | 2.2975 | 1.8033 | 1.8033 | 429.5901 | 1.1787 | 16.7553 | 255.521 | 34.371 | 2.2975 | 1.1787 | 32.9684 | 1.7123 | 1 | 0 | 0 | 5.2156 | 0 | 0 | 0
2014-09-02 | 11時 | 38.3064 | 0 | 0 | 0.024669 | 1 | 0.347 | 13.0053 | 37.897 | 3.526 | 3.9462 | 0.0856 | 0.123 | 0 | 0 | 0 | 66.7959 | 13207.4901 | 0 | 0 | 0 | 0 | 0 | 0 | 10.6324 | 447.7412 | 2.2975 | 1.8031 | 1.8031 | 429.6625 | 1.1845 | 16.9515 | 255.521 | 34.371 | 2.2975 | 1.1845 | 33.0908 | 1.7187 | 1 | 0 | 0 | 5.2156 | 0 | 0 | 0
2014-09-02 | 12時 | 38.123 | 0 | 0 | 0.025014 | 1 | 0.347 | 12.7538 | 37.897 | 3.526 | 3.9036 | 0.0868 | 0.123 | 0 | 0 | 0 | 66.5391 | 13207.4901 | 0 | 0 | 0 | 0 | 0 | 0 | 10.5171 | 447.8403 | 2.2975 | 1.8034 | 1.8034 | 429.5539 | 1.1759 | 16.6574 | 255.521 | 34.371 | 2.2975 | 1.1759 | 32.9075 | 1.7092 | 1 | 0 | 0 | 5.2156 | 0 | 0 | 0
2014-09-02 | 13時 | 38.368 | 0 | 0 | 0.024553 | 1 | 0.347 | 13.0893 | 37.897 | 3.526 | 3.9604 | 0.0852 | 0.123 | 0 | 0 | 0 | 66.8812 | 13207.4901 | 0 | 0 | 0 | 0 | 0 | 0 | 10.6716 | 447.708 | 2.2975 | 1.803 | 1.803 | 429.6987 | 1.1873 | 17.0497 | 255.521 | 34.371 | 2.2975 | 1.1873 | 33.1525 | 1.7219 | 1 | 0 | 0 | 5.2156 | 0 | 0 | 0
2014-09-02 | 14時 | 38.6798 | 0 | 0 | 0.023977 | 1 | 0.347 | 13.5115 | 37.897 | 3.526 | 4.0314 | 0.0832 | 0.123 | 0 | 0 | 0 | 67.3049 | 13207.4901 | 0 | 0 | 0 | 0 | 0 | 0 | 10.8725 | 447.5407 | 2.2975 | 1.8025 | 1.8025 | 429.8798 | 1.2019 | 17.5429 | 255.521 | 34.371 | 2.2975 | 1.2019 | 33.4642 | 1.7381 | 1 | 0 | 0 | 5.2156 | 0 | 0 | 0
2014-09-02 | 15時 | 38.1839 | 0 | 0 | 0.024899 | 1 | 0.347 | 12.8375 | 37.897 | 3.526 | 3.9178 | 0.0864 | 0.123 | 0 | 0 | 0 | 66.6249 | 13207.4901 | 0 | 0 | 0 | 0 | 0 | 0 | 10.5552 | 447.8073 | 2.2975 | 1.8033 | 1.8033 | 429.5901 | 1.1787 | 16.7553 | 255.521 | 34.371 | 2.2975 | 1.1787 | 32.9684 | 1.7123 | 1 | 0 | 0 | 5.2156 | 0 | 0 | 0
2014-09-02 | 16時 | 37.9419 | 0 | 0 | 0.02536 | 1 | 0.347 | 12.5034 | 37.897 | 3.526 | 3.861 | 0.088 | 0.123 | 0 | 0 | 0 | 66.2808 | 13207.4901 | 0 | 0 | 0 | 0 | 0 | 0 | 10.4047 | 447.9385 | 2.2975 | 1.8037 | 1.8037 | 429.4452 | 1.1674 | 16.3644 | 255.521 | 34.371 | 2.2975 | 1.1674 | 32.7264 | 1.6997 | 1 | 0 | 0 | 5.2156 | 0 | 0 | 0
2014-09-02 | 17時 | 37.7631 | 0 | 0 | 0.025706 | 1 | 0.347 | 12.2541 | 37.897 | 3.526 | 3.8184 | 0.0892 | 0.123 | 0 | 0 | 0 | 66.021 | 13207.4901 | 0 | 0 | 0 | 0 | 0 | 0 | 10.2953 | 448.0359 | 2.2975 | 1.804 | 1.804 | 429.3366 | 1.1589 | 16.0725 | 255.521 | 34.371 | 2.2975 | 1.1589 | 32.5475 | 1.6905 | 1 | 0 | 0 | 5.2156 | 0 | 0 | 0
2014-09-02 | 18時 | 37.5864 | 0 | 0 | 0.026052 | 1 | 0.347 | 12.0061 | 37.897 | 3.526 | 3.7758 | 0.0904 | 0.123 | 0 | 0 | 0 | 65.7597 | 13207.4901 | 0 | 0 | 0 | 0 | 0 | 0 | 10.1886 | 448.1325 | 2.2975 | 1.8043 | 1.8043 | 429.228 | 1.1506 | 15.7819 | 255.521 | 34.371 | 2.2975 | 1.1506 | 32.3709 | 1.6813 | 1 | 0 | 0 | 5.2156 | 0 | 0 | 0
2014-09-02 | 19時 | 37.528 | 0 | 0 | 0.026167 | 1 | 0.347 | 11.9237 | 37.897 | 3.526 | 3.7616 | 0.0908 | 0.123 | 0 | 0 | 0 | 65.6722 | 13207.4901 | 0 | 0 | 0 | 0 | 0 | 0 | 10.1537 | 448.1645 | 2.2975 | 1.8044 | 1.8044 | 429.1918 | 1.1478 | 15.6853 | 255.521 | 34.371 | 2.2975 | 1.1478 | 32.3125 | 1.6783 | 1 | 0 | 0 | 5.2156 | 0 | 0 | 0
2014-09-02 | 20時 | 37.3544 | 0 | 0 | 0.026513 | 1 | 0.347 | 11.7111 | 37.897 | 3.526 | 3.719 | 0.092 | 0.123 | 0 | 0 | 0 | 65.4089 | 13207.4901 | 0 | 0 | 0 | 0 | 0 | 0 | 10.0648 | 448.2396 | 2.2975 | 1.8046 | 1.8046 | 429.0917 | 1.1407 | 15.4301 | 255.521 | 34.371 | 2.2975 | 1.1407 | 32.1388 | 1.6692 | 1 | 0 | 0 | 5.2156 | 0 | 0 | 0
2014-09-02 | 21時 | 37.3544 | 0 | 0 | 0.026513 | 1 | 0.347 | 11.6772 | 37.897 | 3.526 | 3.719 | 0.092 | 0.123 | 0 | 0 | 0 | 65.4089 | 13207.4901 | 0 | 0 | 0 | 0 | 0 | 0 | 10.0507 | 448.2599 | 2.2975 | 1.8047 | 1.8047 | 429.0832 | 1.1396 | 15.3962 | 255.521 | 34.371 | 2.2975 | 1.1396 | 32.1388 | 1.6692 | 1 | 0 | 0 | 5.2156 | 0 | 0 | 0
2014-09-02 | 22時 | 37.3544 | 0 | 0 | 0.026513 | 1 | 0.347 | 11.6772 | 37.897 | 3.526 | 3.719 | 0.092 | 0.123 | 0 | 0 | 0 | 65.4089 | 13207.4901 | 0 | 0 | 0 | 0 | 0 | 0 | 10.0507 | 448.2599 | 2.2975 | 1.8047 | 1.8047 | 429.0832 | 1.1396 | 15.3962 | 255.521 | 34.371 | 2.2975 | 1.1396 | 32.1388 | 1.6692 | 1 | 0 | 0 | 5.2156 | 0 | 0 | 0
2014-09-02 | 23時 | 37.297 | 0 | 0 | 0.026628 | 1 | 0.347 | 11.5613 | 37.897 | 3.526 | 3.7048 | 0.0924 | 0.123 | 0 | 0 | 0 | 65.3208 | 13207.4901 | 0 | 0 | 0 | 0 | 0 | 0 | 10.0029 | 448.312 | 2.2975 | 1.8049 | 1.8049 | 429.0384 | 1.1358 | 15.2661 | 255.521 | 34.371 | 2.2975 | 1.1358 | 32.0814 | 1.6662 | 1 | 0 | 0 | 5.2156 | 0 | 0 | 0
2014-09-03 | 0時 | 37.2398 | 0 | 0 | 0.026826 | 1 | 0.347 | 11.4793 | 37.897 | 3.526 | 3.6906 | 0.0928 | 0.123 | 0 | 0 | 0 | 65.2325 | 13207.4901 | 0 | 0 | 0 | 0 | 0 | 0 | 9.9694 | 448.3436 | 2.2975 | 1.8049 | 1.8049 | 429.0022 | 1.133 | 15.1699 | 255.521 | 34.371 | 2.2975 | 1.133 | 32.0243 | 1.6633 | 1 | 0 | 0 | 5.2156 | 0 | 0 | 0
2014-09-03 | 1時 | 37.1263 | 0 | 0 | 0.027237 | 1 | 0.347 | 11.3158 | 37.897 | 3.526 | 3.6622 | 0.0936 | 0.123 | 0 | 0 | 0 | 65.0554 | 13207.4901 | 0 | 0 | 0 | 0 | 0 | 0 | 9.9033 | 448.4066 | 2.2975 | 1.8051 | 1.8051 | 428.9297 | 1.1276 | 14.978 | 255.521 | 34.371 | 2.2975 | 1.1276 | 31.9107 | 1.6574 | 1 | 0 | 0 | 5.2156 | 0 | 0 | 0
2014-09-03 | 2時 | 37.0699 | 0 | 0 | 0.027444 | 1 | 0.347 | 11.2343 | 37.897 | 3.526 | 3.648 | 0.094 | 0.123 | 0 | 0 | 0 | 64.9666 | 13207.4901 | 0 | 0 | 0 | 0 | 0 | 0 | 9.8707 | 448.4379 | 2.2975 | 1.8052 | 1.8052 | 428.8935 | 1.1249 | 14.8823 | 255.521 | 34.371 | 2.2975 | 1.1249 | 31.8543 | 1.6545 | 1 | 0 | 0 | 5.2156 | 0 | 0 | 0
2014-09-03 | 3時 | 37.1263 | 0 | 0 | 0.027237 | 1 | 0.347 | 11.3158 | 37.897 | 3.526 | 3.6622 | 0.0936 | 0.123 | 0 | 0 | 0 | 65.0554 | 13207.4901 | 0 | 0 | 0 | 0 | 0 | 0 | 9.9033 | 448.4066 | 2.2975 | 1.8051 | 1.8051 | 428.9297 | 1.1276 | 14.978 | 255.521 | 34.371 | 2.2975 | 1.1276 | 31.9107 | 1.6574 | 1 | 0 | 0 | 5.2156 | 0 | 0 | 0
2014-09-03 | 4時 | 37.0137 | 0 | 0 | 0.027652 | 1 | 0.347 | 11.1529 | 37.897 | 3.526 | 3.6338 | 0.0944 | 0.123 | 0 | 0 | 0 | 64.8776 | 13207.4901 | 0 | 0 | 0 | 0 | 0 | 0 | 9.8383 | 448.4691 | 2.2975 | 1.8053 | 1.8053 | 428.8572 | 1.1223 | 14.7867 | 255.521 | 34.371 | 2.2975 | 1.1223 | 31.7982 | 1.6515 | 1 | 0 | 0 | 5.2156 | 0 | 0 | 0
2014-09-03 | 5時 | 37.1829 | 0 | 0 | 0.027031 | 1 | 0.347 | 11.3975 | 37.897 | 3.526 | 3.6764 | 0.0932 | 0.123 | 0 | 0 | 0 | 65.144 | 13207.4901 | 0 | 0 | 0 | 0 | 0 | 0 | 9.9362 | 448.3751 | 2.2975 | 1.805 | 1.805 | 428.9659 | 1.1303 | 15.0739 | 255.521 | 34.371 | 2.2975 | 1.1303 | 31.9674 | 1.6603 | 1 | 0 | 0 | 5.2156 | 0 | 0 | 0
2014-09-03 | 6時 | 37.528 | 0 | 0 | 0.026167 | 1 | 0.347 | 11.8905 | 37.897 | 3.526 | 3.7616 | 0.0908 | 0.123 | 0 | 0 | 0 | 65.6722 | 13207.4901 | 0 | 0 | 0 | 0 | 0 | 0 | 10.1396 | 448.1845 | 2.2975 | 1.8045 | 1.8045 | 429.1835 | 1.1467 | 15.6521 | 255.521 | 34.371 | 2.2975 | 1.1467 | 32.3125 | 1.6783 | 1 | 0 | 0 | 5.2156 | 0 | 0 | 0
2014-09-03 | 7時 | 38.0624 | 0 | 0 | 0.02513 | 1 | 0.347 | 12.6702 | 37.897 | 3.526 | 3.8894 | 0.0872 | 0.123 | 0 | 0 | 0 | 66.4532 | 13207.4901 | 0 | 0 | 0 | 0 | 0 | 0 | 10.4793 | 447.8731 | 2.2975 | 1.8035 | 1.8035 | 429.5177 | 1.173 | 16.5596 | 255.521 | 34.371 | 2.2975 | 1.173 | 32.8469 | 1.706 | 1 | 0 | 0 | 5.2156 | 0 | 0 | 0
2014-09-03 | 8時 | 38.492 | 0 | 0 | 0.024323 | 1 | 0.347 | 13.2579 | 37.897 | 3.526 | 3.9888 | 0.0844 | 0.123 | 0 | 0 | 0 | 67.0512 | 13207.4901 | 0 | 0 | 0 | 0 | 0 | 0 | 10.7509 | 447.6413 | 2.2975 | 1.8028 | 1.8028 | 429.7712 | 1.1931 | 17.2467 | 255.521 | 34.371 | 2.2975 | 1.1931 | 33.2764 | 1.7283 | 1 | 0 | 0 | 5.2156 | 0 | 0 | 0
2014-09-03 | 9時 | 38.123 | 0 | 0 | 0.025014 | 1 | 0.347 | 12.7226 | 37.897 | 3.526 | 3.9036 | 0.0868 | 0.123 | 0 | 0 | 0 | 66.5391 | 13207.4901 | 0 | 0 | 0 | 0 | 0 | 0 | 10.5029 | 447.859 | 2.2975 | 1.8035 | 1.8035 | 429.5462 | 1.1748 | 16.6262 | 255.521 | 34.371 | 2.2975 | 1.1748 | 32.9075 | 1.7092 | 1 | 0 | 0 | 5.2156 | 0 | 0 | 0
2014-09-03 | 10時 | 38.6169 | 0 | 0 | 0.024092 | 1 | 0.347 | 13.3678 | 37.897 | 3.526 | 4.0172 | 0.0836 | 0.123 | 0 | 0 | 0 | 67.2205 | 13207.4901 | 0 | 0 | 0 | 0 | 0 | 0 | 10.8031 | 447.6101 | 2.2975 | 1.8027 | 1.8027 | 429.8293 | 1.1969 | 17.385 | 255.521 | 34.371 | 2.2975 | 1.1969 | 33.4014 | 1.7348 | 1 | 0 | 0 | 5.2156 | 0 | 0 | 0
2014-09-03 | 11時 | 37.7039 | 0 | 0 | 0.025821 | 1 | 0.347 | 12.041 | 37.897 | 3.526 | 3.8042 | 0.0896 | 0.123 | 0 | 0 | 0 | 65.9341 | 13207.4901 | 0 | 0 | 0 | 0 | 0 | 0 | 10.2033 | 448.1467 | 2.2975 | 1.8043 | 1.8043 | 429.2679 | 1.1518 | 15.8452 | 255.521 | 34.371 | 2.2975 | 1.1518 | 32.4884 | 1.6874 | 1 | 0 | 0 | 5.2156 | 0 | 0 | 0
2014-09-03 | 12時 | 38.6798 | 0 | 0 | 0.023977 | 1 | 0.347 | 13.394 | 37.897 | 3.526 | 4.0314 | 0.0832 | 0.123 | 0 | 0 | 0 | 67.3049 | 13207.4901 | 0 | 0 | 0 | 0 | 0 | 0 | 10.8156 | 447.6119 | 2.2975 | 1.8027 | 1.8027 | 429.8514 | 1.1978 | 17.4254 | 255.521 | 34.371 | 2.2975 | 1.1978 | 33.4642 | 1.7381 | 1 | 0 | 0 | 5.2156 | 0 | 0 | 0
2014-09-03 | 13時 | 38.9978 | 0 | 0 | 0.023401 | 1 | 0.347 | 13.7944 | 37.897 | 3.526 | 4.1024 | 0.0812 | 0.123 | 0 | 0 | 0 | 67.7245 | 13207.4901 | 0 | 0 | 0 | 0 | 0 | 0 | 11.0112 | 447.4577 | 2.2975 | 1.8022 | 1.8022 | 430.0266 | 1.2117 | 17.8968 | 255.521 | 34.371 | 2.2975 | 1.2117 | 33.7822 | 1.7546 | 1 | 0 | 0 | 5.2156 | 0 | 0 | 0
2014-09-03 | 14時 | 38.8063 | 0 | 0 | 0.023746 | 1 | 0.347 | 13.5072 | 37.897 | 3.526 | 4.0598 | 0.0824 | 0.123 | 0 | 0 | 0 | 67.4733 | 13207.4901 | 0 | 0 | 0 | 0 | 0 | 0 | 10.8701 | 447.5787 | 2.2975 | 1.8026 | 1.8026 | 429.9102 | 1.2017 | 17.567 | 255.521 | 34.371 | 2.2975 | 1.2017 | 33.5907 | 1.7446 | 1 | 0 | 0 | 5.2156 | 0 | 0 | 0
2014-09-03 | 15時 | 38.5543 | 0 | 0 | 0.024207 | 1 | 0.347 | 13.1339 | 37.897 | 3.526 | 4.003 | 0.084 | 0.123 | 0 | 0 | 0 | 67.1359 | 13207.4901 | 0 | 0 | 0 | 0 | 0 | 0 | 10.692 | 447.734 | 2.2975 | 1.8031 | 1.8031 | 429.7568 | 1.1889 | 17.1369 | 255.521 | 34.371 | 2.2975 | 1.1889 | 33.3388 | 1.7316 | 1 | 0 | 0 | 5.2156 | 0 | 0 | 0
2014-09-03 | 16時 | 38.1839 | 0 | 0 | 0.024899 | 1 | 0.347 | 12.6209 | 37.897 | 3.526 | 3.9178 | 0.0864 | 0.123 | 0 | 0 | 0 | 66.6249 | 13207.4901 | 0 | 0 | 0 | 0 | 0 | 0 | 10.4567 | 447.9381 | 2.2975 | 1.8037 | 1.8037 | 429.5369 | 1.1713 | 16.5387 | 255.521 | 34.371 | 2.2975 | 1.1713 | 32.9684 | 1.7123 | 1 | 0 | 0 | 5.2156 | 0 | 0 | 0
2014-09-03 | 17時 | 37.7631 | 0 | 0 | 0.025706 | 1 | 0.347 | 11.9951 | 37.897 | 3.526 | 3.8184 | 0.0892 | 0.123 | 0 | 0 | 0 | 66.021 | 13207.4901 | 0 | 0 | 0 | 0 | 0 | 0 | 10.1835 | 448.192 | 2.2975 | 1.8045 | 1.8045 | 429.272 | 1.1502 | 15.8135 | 255.521 | 34.371 | 2.2975 | 1.1502 | 32.5475 | 1.6905 | 1 | 0 | 0 | 5.2156 | 0 | 0 | 0
2014-09-03 | 18時 | 37.5864 | 0 | 0 | 0.026052 | 1 | 0.347 | 11.7419 | 37.897 | 3.526 | 3.7758 | 0.0904 | 0.123 | 0 | 0 | 0 | 65.7597 | 13207.4901 | 0 | 0 | 0 | 0 | 0 | 0 | 10.077 | 448.2914 | 2.2975 | 1.8048 | 1.8048 | 429.1617 | 1.1418 | 15.5177 | 255.521 | 34.371 | 2.2975 | 1.1418 | 32.3709 | 1.6813 | 1 | 0 | 0 | 5.2156 | 0 | 0 | 0
2014-09-03 | 19時 | 37.3544 | 0 | 0 | 0.026675 | 1 | 0.347 | 11.406 | 37.897 | 3.526 | 3.719 | 0.092 | 0.123 | 0 | 0 | 0 | 65.4089 | 13207.4901 | 0 | 0 | 0 | 0 | 0 | 0 | 9.9392 | 448.4228 | 2.2975 | 1.8052 | 1.8052 | 429.0147 | 1.1306 | 15.125 | 255.521 | 34.371 | 2.2975 | 1.1306 | 32.1388 | 1.6692 | 1 | 0 | 0 | 5.2156 | 0 | 0 | 0
2014-09-03 | 20時 | 37.297 | 0 | 0 | 0.026882 | 1 | 0.347 | 11.3224 | 37.897 | 3.526 | 3.7048 | 0.0924 | 0.123 | 0 | 0 | 0 | 65.3208 | 13207.4901 | 0 | 0 | 0 | 0 | 0 | 0 | 9.9055 | 448.4554 | 2.2975 | 1.8053 | 1.8053 | 428.9779 | 1.1278 | 15.0272 | 255.521 | 34.371 | 2.2975 | 1.1278 | 32.0814 | 1.6662 | 1 | 0 | 0 | 5.2156 | 0 | 0 | 0
2014-09-03 | 21時 | 37.1263 | 0 | 0 | 0.027546 | 1 | 0.347 | 11.0373 | 37.897 | 3.526 | 3.6622 | 0.0936 | 0.123 | 0 | 0 | 0 | 65.0554 | 13207.4901 | 0 | 0 | 0 | 0 | 0 | 0 | 9.7923 | 448.5736 | 2.2975 | 1.8057 | 1.8057 | 428.8587 | 1.1185 | 14.6995 | 255.521 | 34.371 | 2.2975 | 1.1185 | 31.9107 | 1.6574 | 1 | 0 | 0 | 5.2156 | 0 | 0 | 0
2014-09-03 | 22時 | 37.1263 | 0 | 0 | 0.027508 | 1 | 0.347 | 11.0722 | 37.897 | 3.526 | 3.6622 | 0.0936 | 0.123 | 0 | 0 | 0 | 65.0554 | 13207.4901 | 0 | 0 | 0 | 0 | 0 | 0 | 9.806 | 448.5527 | 2.2975 | 1.8056 | 1.8056 | 428.8677 | 1.1196 | 14.7344 | 255.521 | 34.371 | 2.2975 | 1.1196 | 31.9107 | 1.6574 | 1 | 0 | 0 | 5.2156 | 0 | 0 | 0
2014-09-03 | 23時 | 37.0137 | 0 | 0 | 0.027928 | 1 | 0.347 | 10.906 | 37.897 | 3.526 | 3.6338 | 0.0944 | 0.123 | 0 | 0 | 0 | 64.8776 | 13207.4901 | 0 | 0 | 0 | 0 | 0 | 0 | 9.7411 | 448.6171 | 2.2975 | 1.8058 | 1.8058 | 428.7942 | 1.1142 | 14.5398 | 255.521 | 34.371 | 2.2975 | 1.1142 | 31.7982 | 1.6515 | 1 | 0 | 0 | 5.2156 | 0 | 0 | 0
2014-09-04 | 0時 | 36.9578 | 0 | 0 | 0.028139 | 1 | 0.347 | 10.8232 | 37.897 | 3.526 | 3.6196 | 0.0948 | 0.123 | 0 | 0 | 0 | 64.7885 | 13207.4901 | 0 | 0 | 0 | 0 | 0 | 0 | 9.709 | 448.6491 | 2.2975 | 1.8059 | 1.8059 | 428.7574 | 1.1115 | 14.4428 | 255.521 | 34.371 | 2.2975 | 1.1115 | 31.7423 | 1.6486 | 1 | 0 | 0 | 5.2156 | 0 | 0 | 0
2014-09-04 | 1時 | 36.9578 | 0 | 0 | 0.028139 | 1 | 0.347 | 10.8232 | 37.897 | 3.526 | 3.6196 | 0.0948 | 0.123 | 0 | 0 | 0 | 64.7885 | 13207.4901 | 0 | 0 | 0 | 0 | 0 | 0 | 9.709 | 448.6491 | 2.2975 | 1.8059 | 1.8059 | 428.7574 | 1.1115 | 14.4428 | 255.521 | 34.371 | 2.2975 | 1.1115 | 31.7423 | 1.6486 | 1 | 0 | 0 | 5.2156 | 0 | 0 | 0
2014-09-04 | 2時 | 36.8468 | 0 | 0 | 0.028522 | 1 | 0.347 | 10.6938 | 37.897 | 3.526 | 3.5912 | 0.0956 | 0.123 | 0 | 0 | 0 | 64.6097 | 13207.4901 | 0 | 0 | 0 | 0 | 0 | 0 | 9.6594 | 448.6914 | 2.2975 | 1.806 | 1.806 | 428.6932 | 1.1072 | 14.285 | 255.521 | 34.371 | 2.2975 | 1.1072 | 31.6312 | 1.6429 | 1 | 0 | 0 | 5.2156 | 0 | 0 | 0
2014-09-04 | 3時 | 36.9022 | 0 | 0 | 0.02831 | 1 | 0.347 | 10.7762 | 37.897 | 3.526 | 3.6054 | 0.0952 | 0.123 | 0 | 0 | 0 | 64.6992 | 13207.4901 | 0 | 0 | 0 | 0 | 0 | 0 | 9.691 | 448.6597 | 2.2975 | 1.8059 | 1.8059 | 428.7299 | 1.1099 | 14.3816 | 255.521 | 34.371 | 2.2975 | 1.1099 | 31.6866 | 1.6457 | 1 | 0 | 0 | 5.2156 | 0 | 0 | 0
2014-09-04 | 4時 | 36.6277 | 0 | 0 | 0.029375 | 1 | 0.347 | 10.3657 | 37.897 | 3.526 | 3.5344 | 0.0972 | 0.123 | 0 | 0 | 0 | 64.2501 | 13207.4901 | 0 | 0 | 0 | 0 | 0 | 0 | 9.5358 | 448.8173 | 2.2975 | 1.8064 | 1.8064 | 428.5467 | 1.0966 | 13.9001 | 255.521 | 34.371 | 2.2975 | 1.0966 | 31.4121 | 1.6315 | 1 | 0 | 0 | 5.2156 | 0 | 0 | 0
2014-09-04 | 5時 | 36.8468 | 0 | 0 | 0.028522 | 1 | 0.347 | 10.6938 | 37.897 | 3.526 | 3.5912 | 0.0956 | 0.123 | 0 | 0 | 0 | 64.6097 | 13207.4901 | 0 | 0 | 0 | 0 | 0 | 0 | 9.6594 | 448.6914 | 2.2975 | 1.806 | 1.806 | 428.6932 | 1.1072 | 14.285 | 255.521 | 34.371 | 2.2975 | 1.1072 | 31.6312 | 1.6429 | 1 | 0 | 0 | 5.2156 | 0 | 0 | 0
2014-09-04 | 6時 | 37.7039 | 0 | 0 | 0.025821 | 1 | 0.347 | 11.9758 | 37.897 | 3.526 | 3.8042 | 0.0896 | 0.123 | 0 | 0 | 0 | 65.9341 | 13207.4901 | 0 | 0 | 0 | 0 | 0 | 0 | 10.1754 | 448.186 | 2.2975 | 1.8045 | 1.8045 | 429.2516 | 1.1496 | 15.78 | 255.521 | 34.371 | 2.2975 | 1.1496 | 32.4884 | 1.6874 | 1 | 0 | 0 | 5.2156 | 0 | 0 | 0
2014-09-04 | 7時 | 38.7429 | 0 | 0 | 0.023862 | 1 | 0.347 | 13.4212 | 37.897 | 3.526 | 4.0456 | 0.0828 | 0.123 | 0 | 0 | 0 | 67.3892 | 13207.4901 | 0 | 0 | 0 | 0 | 0 | 0 | 10.8285 | 447.6131 | 2.2975 | 1.8027 | 1.8027 | 429.8737 | 1.1988 | 17.4668 | 255.521 | 34.371 | 2.2975 | 1.1988 | 33.5273 | 1.7413 | 1 | 0 | 0 | 5.2156 | 0 | 0 | 0
2014-09-04 | 8時 | 38.8699 | 0 | 0 | 0.023631 | 1 | 0.347 | 13.6222 | 37.897 | 3.526 | 4.074 | 0.082 | 0.123 | 0 | 0 | 0 | 67.5572 | 13207.4901 | 0 | 0 | 0 | 0 | 0 | 0 | 10.9262 | 447.5267 | 2.2975 | 1.8024 | 1.8024 | 429.9537 | 1.2057 | 17.6962 | 255.521 | 34.371 | 2.2975 | 1.2057 | 33.6543 | 1.7479 | 1 | 0 | 0 | 5.2156 | 0 | 0 | 0
2014-09-04 | 9時 | 40.3319 | 0 | 0 | 0.021095 | 1 | 0.347 | 15.5385 | 37.897 | 3.526 | 4.3864 | 0.0732 | 0.123 | 0 | 0 | 0 | 69.3605 | 13207.4901 | 0 | 0 | 0 | 0 | 0 | 0 | 11.9517 | 446.7538 | 2.2975 | 1.8001 | 1.8001 | 430.7534 | 1.2737 | 19.9249 | 255.521 | 34.371 | 2.2975 | 1.2737 | 35.1163 | 1.8239 | 1 | 0 | 0 | 5.2156 | 0 | 0 | 0
2014-09-04 | 10時 | 40.2628 | 0 | 0 | 0.02121 | 1 | 0.347 | 15.4756 | 37.897 | 3.526 | 4.3722 | 0.0736 | 0.123 | 0 | 0 | 0 | 69.2803 | 13207.4901 | 0 | 0 | 0 | 0 | 0 | 0 | 11.9152 | 446.7742 | 2.2975 | 1.8001 | 1.8001 | 430.723 | 1.2714 | 19.8478 | 255.521 | 34.371 | 2.2975 | 1.2714 | 35.0473 | 1.8203 | 1 | 0 | 0 | 5.2156 | 0 | 0 | 0
2014-09-04 | 11時 | 41.6913 | 0 | 0 | 0.018905 | 1 | 0.347 | 17.251 | 37.897 | 3.526 | 4.6562 | 0.0656 | 0.123 | 0 | 0 | 0 | 70.8523 | 13207.4901 | 0 | 0 | 0 | 0 | 0 | 0 | 13.0358 | 446.0589 | 2.2975 | 1.7979 | 1.7979 | 431.4424 | 1.3368 | 21.9072 | 255.521 | 34.371 | 2.2975 | 1.3368 | 36.4757 | 1.8945 | 1 | 0 | 0 | 5.2156 | 0 | 0 | 0
2014-09-04 | 12時 | 42.1392 | 0 | 0 | 0.018213 | 1 | 0.347 | 17.79 | 37.897 | 3.526 | 4.7414 | 0.0632 | 0.123 | 0 | 0 | 0 | 71.3107 | 13207.4901 | 0 | 0 | 0 | 0 | 0 | 0 | 13.414 | 445.845 | 2.2975 | 1.7973 | 1.7973 | 431.6565 | 1.3571 | 22.5314 | 255.521 | 34.371 | 2.2975 | 1.3571 | 36.9236 | 1.9177 | 1 | 0 | 0 | 5.2156 | 0 | 0 | 0
2014-09-04 | 13時 | 41.4707 | 0 | 0 | 0.019251 | 1 | 0.347 | 17.0053 | 37.897 | 3.526 | 4.6136 | 0.0668 | 0.123 | 0 | 0 | 0 | 70.6208 | 13207.4901 | 0 | 0 | 0 | 0 | 0 | 0 | 12.8695 | 446.1527 | 2.2975 | 1.7982 | 1.7982 | 431.34 | 1.3276 | 21.6189 | 255.521 | 34.371 | 2.2975 | 1.3276 | 36.2551 | 1.883 | 1 | 0 | 0 | 5.2156 | 0 | 0 | 0
2014-09-04 | 14時 | 41.6175 | 0 | 0 | 0.01902 | 1 | 0.347 | 17.1839 | 37.897 | 3.526 | 4.642 | 0.066 | 0.123 | 0 | 0 | 0 | 70.7753 | 13207.4901 | 0 | 0 | 0 | 0 | 0 | 0 | 12.99 | 446.0813 | 2.2975 | 1.798 | 1.798 | 431.4115 | 1.3342 | 21.8259 | 255.521 | 34.371 | 2.2975 | 1.3342 | 36.402 | 1.8907 | 1 | 0 | 0 | 5.2156 | 0 | 0 | 0
2014-09-04 | 15時 | 41.18 | 0 | 0 | 0.019712 | 1 | 0.347 | 16.6258 | 37.897 | 3.526 | 4.5568 | 0.0684 | 0.123 | 0 | 0 | 0 | 70.3098 | 13207.4901 | 0 | 0 | 0 | 0 | 0 | 0 | 12.6199 | 446.3096 | 2.2975 | 1.7987 | 1.7987 | 431.1915 | 1.3135 | 21.1826 | 255.521 | 34.371 | 2.2975 | 1.3135 | 35.9645 | 1.8679 | 1 | 0 | 0 | 5.2156 | 0 | 0 | 0
2014-09-04 | 16時 | 39.5195 | 0 | 0 | 0.022478 | 1 | 0.347 | 14.4603 | 37.897 | 3.526 | 4.216 | 0.078 | 0.123 | 0 | 0 | 0 | 68.387 | 13207.4901 | 0 | 0 | 0 | 0 | 0 | 0 | 11.3526 | 447.1953 | 2.2975 | 1.8014 | 1.8014 | 430.3116 | 1.2351 | 18.6763 | 255.521 | 34.371 | 2.2975 | 1.2351 | 34.304 | 1.7817 | 1 | 0 | 0 | 5.2156 | 0 | 0 | 0
2014-09-04 | 17時 | 38.4299 | 0 | 0 | 0.024438 | 1 | 0.347 | 12.9625 | 37.897 | 3.526 | 3.9746 | 0.0848 | 0.123 | 0 | 0 | 0 | 66.9663 | 13207.4901 | 0 | 0 | 0 | 0 | 0 | 0 | 10.6122 | 447.8024 | 2.2975 | 1.8033 | 1.8033 | 429.6835 | 1.183 | 16.9371 | 255.521 | 34.371 | 2.2975 | 1.183 | 33.2143 | 1.7251 | 1 | 0 | 0 | 5.2156 | 0 | 0 | 0
2014-09-04 | 18時 | 37.5864 | 0 | 0 | 0.026052 | 1 | 0.347 | 11.7419 | 37.897 | 3.526 | 3.7758 | 0.0904 | 0.123 | 0 | 0 | 0 | 65.7597 | 13207.4901 | 0 | 0 | 0 | 0 | 0 | 0 | 10.077 | 448.2914 | 2.2975 | 1.8048 | 1.8048 | 429.1617 | 1.1418 | 15.5177 | 255.521 | 34.371 | 2.2975 | 1.1418 | 32.3709 | 1.6813 | 1 | 0 | 0 | 5.2156 | 0 | 0 | 0
2014-09-04 | 19時 | 37.0137 | 0 | 0 | 0.028007 | 1 | 0.347 | 10.8354 | 37.897 | 3.526 | 3.6338 | 0.0944 | 0.123 | 0 | 0 | 0 | 64.8776 | 13207.4901 | 0 | 0 | 0 | 0 | 0 | 0 | 9.7136 | 448.6593 | 2.2975 | 1.8059 | 1.8059 | 428.776 | 1.1119 | 14.4692 | 255.521 | 34.371 | 2.2975 | 1.1119 | 31.7982 | 1.6515 | 1 | 0 | 0 | 5.2156 | 0 | 0 | 0
2014-09-04 | 20時 | 36.5196 | 0 | 0 | 0.029979 | 1 | 0.347 | 10.0525 | 37.897 | 3.526 | 3.506 | 0.098 | 0.123 | 0 | 0 | 0 | 64.0693 | 13207.4901 | 0 | 0 | 0 | 0 | 0 | 0 | 9.4205 | 448.9691 | 2.2975 | 1.8069 | 1.8069 | 428.4344 | 1.0865 | 13.5585 | 255.521 | 34.371 | 2.2975 | 1.0865 | 31.304 | 1.6259 | 1 | 0 | 0 | 5.2156 | 0 | 0 | 0
2014-09-04 | 21時 | 36.9022 | 0 | 0 | 0.028512 | 1 | 0.347 | 10.5972 | 37.897 | 3.526 | 3.6054 | 0.0952 | 0.123 | 0 | 0 | 0 | 64.6992 | 13207.4901 | 0 | 0 | 0 | 0 | 0 | 0 | 9.6224 | 448.7667 | 2.2975 | 1.8062 | 1.8062 | 428.6838 | 1.1041 | 14.2026 | 255.521 | 34.371 | 2.2975 | 1.1041 | 31.6866 | 1.6457 | 1 | 0 | 0 | 5.2156 | 0 | 0 | 0
2014-09-04 | 22時 | 36.4125 | 0 | 0 | 0.03046 | 1 | 0.347 | 9.8499 | 37.897 | 3.526 | 3.4776 | 0.0988 | 0.123 | 0 | 0 | 0 | 63.8879 | 13207.4901 | 0 | 0 | 0 | 0 | 0 | 0 | 9.3475 | 449.0549 | 2.2975 | 1.8071 | 1.8071 | 428.3505 | 1.08 | 13.3275 | 255.521 | 34.371 | 2.2975 | 1.08 | 31.1969 | 1.6203 | 1 | 0 | 0 | 5.2156 | 0 | 0 | 0
2014-09-04 | 23時 | 35.892 | 0 | 0 | 0.032733 | 1 | 0.347 | 8.9918 | 37.897 | 3.526 | 3.3356 | 0.1028 | 0.123 | 0 | 0 | 0 | 62.9704 | 13207.4901 | 0 | 0 | 0 | 0 | 0 | 0 | 9.0507 | 449.3904 | 2.2975 | 1.8082 | 1.8082 | 427.9701 | 1.0528 | 12.3274 | 255.521 | 34.371 | 2.2975 | 1.0528 | 30.6764 | 1.5933 | 1 | 0 | 0 | 5.2156 | 0 | 0 | 0
2014-09-05 | 0時 | 35.4935 | 0 | 0 | 0.034557 | 1 | 0.347 | 8.3463 | 37.897 | 3.526 | 3.222 | 0.106 | 0.123 | 0 | 0 | 0 | 62.2243 | 13207.4901 | 0 | 0 | 0 | 0 | 0 | 0 | 8.8397 | 449.6339 | 2.2975 | 1.8089 | 1.8089 | 427.6746 | 1.0328 | 11.5683 | 255.521 | 34.371 | 2.2975 | 1.0328 | 30.2779 | 1.5726 | 1 | 0 | 0 | 5.2156 | 0 | 0 | 0
2014-09-05 | 1時 | 35.0176 | 0 | 0 | 0.037009 | 1 | 0.347 | 7.4616 | 37.897 | 3.526 | 3.08 | 0.11 | 0.123 | 0 | 0 | 0 | 61.2765 | 13207.4901 | 0 | 0 | 0 | 0 | 0 | 0 | 8.5657 | 449.9841 | 2.2975 | 1.81 | 1.81 | 427.2815 | 1.0057 | 10.5416 | 255.521 | 34.371 | 2.2975 | 1.0057 | 29.8021 | 1.5479 | 1 | 0 | 0 | 5.2156 | 0 | 0 | 0
2014-09-05 | 2時 | 34.7441 | 0 | 0 | 0.038632 | 1 | 0.347 | 6.8466 | 37.897 | 3.526 | 2.9948 | 0.1124 | 0.123 | 0 | 0 | 0 | 60.6997 | 13207.4901 | 0 | 0 | 0 | 0 | 0 | 0 | 8.3847 | 450.2442 | 2.2975 | 1.8108 | 1.8108 | 427.0205 | 0.98719 | 9.8414 | 255.521 | 34.371 | 2.2975 | 0.98719 | 29.5285 | 1.5337 | 1 | 0 | 0 | 5.2156 | 0 | 0 | 0
2014-09-05 | 3時 | 34.3932 | 0 | 0 | 0.040866 | 1 | 0.347 | 6.0173 | 37.897 | 3.526 | 2.8812 | 0.1156 | 0.123 | 0 | 0 | 0 | 59.9212 | 13207.4901 | 0 | 0 | 0 | 0 | 0 | 0 | 8.152 | 450.5972 | 2.2975 | 1.8118 | 1.8118 | 426.6672 | 0.96265 | 8.8985 | 255.521 | 34.371 | 2.2975 | 0.96265 | 29.1777 | 1.5154 | 1 | 0 | 0 | 5.2156 | 0 | 0 | 0
2014-09-05 | 4時 | 34.4795 | 0 | 0 | 0.0403 | 1 | 0.347 | 6.2257 | 37.897 | 3.526 | 2.9096 | 0.1148 | 0.123 | 0 | 0 | 0 | 60.1169 | 13207.4901 | 0 | 0 | 0 | 0 | 0 | 0 | 8.2093 | 450.5082 | 2.2975 | 1.8116 | 1.8116 | 426.7561 | 0.96877 | 9.1353 | 255.521 | 34.371 | 2.2975 | 0.96877 | 29.2639 | 1.5199 | 1 | 0 | 0 | 5.2156 | 0 | 0 | 0
2014-09-05 | 5時 | 35.1108 | 0 | 0 | 0.036477 | 1 | 0.347 | 7.6654 | 37.897 | 3.526 | 3.1084 | 0.1092 | 0.123 | 0 | 0 | 0 | 61.4674 | 13207.4901 | 0 | 0 | 0 | 0 | 0 | 0 | 8.6273 | 449.8981 | 2.2975 | 1.8097 | 1.8097 | 427.3677 | 1.0119 | 10.7738 | 255.521 | 34.371 | 2.2975 | 1.0119 | 29.8953 | 1.5527 | 1 | 0 | 0 | 5.2156 | 0 | 0 | 0
2014-09-05 | 6時 | 36.1491 | 0 | 0 | 0.03119 | 1 | 0.347 | 9.7534 | 37.897 | 3.526 | 3.4066 | 0.1008 | 0.123 | 0 | 0 | 0 | 63.4313 | 13207.4901 | 0 | 0 | 0 | 0 | 0 | 0 | 9.3137 | 449.0248 | 2.2975 | 1.807 | 1.807 | 428.2484 | 1.0769 | 13.16 | 255.521 | 34.371 | 2.2975 | 1.0769 | 30.9336 | 1.6066 | 1 | 0 | 0 | 5.2156 | 0 | 0 | 0
2014-09-05 | 7時 | 37.8821 | 0 | 0 | 0.025476 | 1 | 0.347 | 12.3563 | 37.897 | 3.526 | 3.8468 | 0.0884 | 0.123 | 0 | 0 | 0 | 66.1944 | 13207.4901 | 0 | 0 | 0 | 0 | 0 | 0 | 10.3397 | 448.0096 | 2.2975 | 1.8039 | 1.8039 | 429.3932 | 1.1624 | 16.2031 | 255.521 | 34.371 | 2.2975 | 1.1624 | 32.6665 | 1.6966 | 1 | 0 | 0 | 5.2156 | 0 | 0 | 0
2014-09-05 | 8時 | 39.9891 | 0 | 0 | 0.021671 | 1 | 0.347 | 15.254 | 37.897 | 3.526 | 4.3154 | 0.0752 | 0.123 | 0 | 0 | 0 | 68.9578 | 13207.4901 | 0 | 0 | 0 | 0 | 0 | 0 | 11.7882 | 446.8376 | 2.2975 | 1.8003 | 1.8003 | 430.6081 | 1.2634 | 19.5694 | 255.521 | 34.371 | 2.2975 | 1.2634 | 34.7735 | 1.8061 | 1 | 0 | 0 | 5.2156 | 0 | 0 | 0
2014-09-05 | 9時 | 41.3249 | 0 | 0 | 0.019481 | 1 | 0.347 | 16.9187 | 37.897 | 3.526 | 4.5852 | 0.0676 | 0.123 | 0 | 0 | 0 | 70.4656 | 13207.4901 | 0 | 0 | 0 | 0 | 0 | 0 | 12.812 | 446.169 | 2.2975 | 1.7983 | 1.7983 | 431.2886 | 1.3243 | 21.5039 | 255.521 | 34.371 | 2.2975 | 1.3243 | 36.1093 | 1.8755 | 1 | 0 | 0 | 5.2156 | 0 | 0 | 0
2014-09-05 | 10時 | 42.2147 | 0 | 0 | 0.018098 | 1 | 0.347 | 18.0078 | 37.897 | 3.526 | 4.7556 | 0.0628 | 0.123 | 0 | 0 | 0 | 71.3866 | 13207.4901 | 0 | 0 | 0 | 0 | 0 | 0 | 13.5726 | 445.734 | 2.2975 | 1.7969 | 1.7969 | 431.7194 | 1.3654 | 22.7634 | 255.521 | 34.371 | 2.2975 | 1.3654 | 36.9992 | 1.9217 | 1 | 0 | 0 | 5.2156 | 0 | 0 | 0
2014-09-05 | 11時 | 42.9836 | 0 | 0 | 0.016945 | 1 | 0.347 | 18.9051 | 37.897 | 3.526 | 4.8976 | 0.0588 | 0.123 | 0 | 0 | 0 | 72.1355 | 13207.4901 | 0 | 0 | 0 | 0 | 0 | 0 | 14.2574 | 445.3888 | 2.2975 | 1.7959 | 1.7959 | 432.0717 | 1.3999 | 23.8027 | 255.521 | 34.371 | 2.2975 | 1.3999 | 37.768 | 1.9616 | 1 | 0 | 0 | 5.2156 | 0 | 0 | 0
2014-09-05 | 12時 | 43.2191 | 0 | 0 | 0.016599 | 1 | 0.347 | 19.1757 | 37.897 | 3.526 | 4.9402 | 0.0576 | 0.123 | 0 | 0 | 0 | 72.3569 | 13207.4901 | 0 | 0 | 0 | 0 | 0 | 0 | 14.4745 | 445.2872 | 2.2975 | 1.7955 | 1.7955 | 432.1768 | 1.4104 | 24.1159 | 255.521 | 34.371 | 2.2975 | 1.4104 | 38.0035 | 1.9738 | 1 | 0 | 0 | 5.2156 | 0 | 0 | 0
2014-09-05 | 13時 | 42.0639 | 0 | 0 | 0.018329 | 1 | 0.347 | 17.8508 | 37.897 | 3.526 | 4.7272 | 0.0636 | 0.123 | 0 | 0 | 0 | 71.2348 | 13207.4901 | 0 | 0 | 0 | 0 | 0 | 0 | 13.4583 | 445.7911 | 2.2975 | 1.7971 | 1.7971 | 431.6533 | 1.3594 | 22.578 | 255.521 | 34.371 | 2.2975 | 1.3594 | 36.8484 | 1.9138 | 1 | 0 | 0 | 5.2156 | 0 | 0 | 0
2014-09-05 | 14時 | 42.4428 | 0 | 0 | 0.017752 | 1 | 0.347 | 18.2971 | 37.897 | 3.526 | 4.7982 | 0.0616 | 0.123 | 0 | 0 | 0 | 71.613 | 13207.4901 | 0 | 0 | 0 | 0 | 0 | 0 | 13.7875 | 445.6174 | 2.2975 | 1.7966 | 1.7966 | 431.8298 | 1.3764 | 23.0953 | 255.521 | 34.371 | 2.2975 | 1.3764 | 37.2272 | 1.9335 | 1 | 0 | 0 | 5.2156 | 0 | 0 | 0
2014-09-05 | 15時 | 41.2523 | 0 | 0 | 0.019597 | 1 | 0.347 | 16.8303 | 37.897 | 3.526 | 4.571 | 0.068 | 0.123 | 0 | 0 | 0 | 70.3878 | 13207.4901 | 0 | 0 | 0 | 0 | 0 | 0 | 12.7535 | 446.2043 | 2.2975 | 1.7984 | 1.7984 | 431.2529 | 1.321 | 21.4013 | 255.521 | 34.371 | 2.2975 | 1.321 | 36.0368 | 1.8717 | 1 | 0 | 0 | 5.2156 | 0 | 0 | 0
2014-09-05 | 16時 | 40.3319 | 0 | 0 | 0.021095 | 1 | 0.347 | 15.6387 | 37.897 | 3.526 | 4.3864 | 0.0732 | 0.123 | 0 | 0 | 0 | 69.3605 | 13207.4901 | 0 | 0 | 0 | 0 | 0 | 0 | 12.0108 | 446.693 | 2.2975 | 1.7999 | 1.7999 | 430.7763 | 1.2773 | 20.0251 | 255.521 | 34.371 | 2.2975 | 1.2773 | 35.1163 | 1.8239 | 1 | 0 | 0 | 5.2156 | 0 | 0 | 0
2014-09-05 | 17時 | 39.7193 | 0 | 0 | 0.022133 | 1 | 0.347 | 14.8019 | 37.897 | 3.526 | 4.2586 | 0.0768 | 0.123 | 0 | 0 | 0 | 68.6326 | 13207.4901 | 0 | 0 | 0 | 0 | 0 | 0 | 11.5362 | 447.0411 | 2.2975 | 1.8009 | 1.8009 | 430.4394 | 1.2472 | 19.0605 | 255.521 | 34.371 | 2.2975 | 1.2472 | 34.5037 | 1.7921 | 1 | 0 | 0 | 5.2156 | 0 | 0 | 0
2014-09-05 | 18時 | 38.5543 | 0 | 0 | 0.024207 | 1 | 0.347 | 13.2233 | 37.897 | 3.526 | 4.003 | 0.084 | 0.123 | 0 | 0 | 0 | 67.1359 | 13207.4901 | 0 | 0 | 0 | 0 | 0 | 0 | 10.7343 | 447.6799 | 2.2975 | 1.8029 | 1.8029 | 429.7785 | 1.1919 | 17.2263 | 255.521 | 34.371 | 2.2975 | 1.1919 | 33.3388 | 1.7316 | 1 | 0 | 0 | 5.2156 | 0 | 0 | 0
2014-09-05 | 19時 | 38.123 | 0 | 0 | 0.025014 | 1 | 0.347 | 12.5669 | 37.897 | 3.526 | 3.9036 | 0.0868 | 0.123 | 0 | 0 | 0 | 66.5391 | 13207.4901 | 0 | 0 | 0 | 0 | 0 | 0 | 10.4327 | 447.9531 | 2.2975 | 1.8037 | 1.8037 | 429.5079 | 1.1695 | 16.4705 | 255.521 | 34.371 | 2.2975 | 1.1695 | 32.9075 | 1.7092 | 1 | 0 | 0 | 5.2156 | 0 | 0 | 0
2014-09-05 | 20時 | 37.7039 | 0 | 0 | 0.025821 | 1 | 0.347 | 11.9106 | 37.897 | 3.526 | 3.8042 | 0.0896 | 0.123 | 0 | 0 | 0 | 65.9341 | 13207.4901 | 0 | 0 | 0 | 0 | 0 | 0 | 10.1477 | 448.2252 | 2.2975 | 1.8046 | 1.8046 | 429.2352 | 1.1474 | 15.7148 | 255.521 | 34.371 | 2.2975 | 1.1474 | 32.4884 | 1.6874 | 1 | 0 | 0 | 5.2156 | 0 | 0 | 0
2014-09-05 | 21時 | 37.1829 | 0 | 0 | 0.027337 | 1 | 0.347 | 11.1208 | 37.897 | 3.526 | 3.6764 | 0.0932 | 0.123 | 0 | 0 | 0 | 65.144 | 13207.4901 | 0 | 0 | 0 | 0 | 0 | 0 | 9.8251 | 448.5411 | 2.2975 | 1.8056 | 1.8056 | 428.8956 | 1.1212 | 14.7972 | 255.521 | 34.371 | 2.2975 | 1.1212 | 31.9674 | 1.6603 | 1 | 0 | 0 | 5.2156 | 0 | 0 | 0
2014-09-05 | 22時 | 36.9578 | 0 | 0 | 0.028179 | 1 | 0.347 | 10.7876 | 37.897 | 3.526 | 3.6196 | 0.0948 | 0.123 | 0 | 0 | 0 | 64.7885 | 13207.4901 | 0 | 0 | 0 | 0 | 0 | 0 | 9.6952 | 448.6704 | 2.2975 | 1.8059 | 1.8059 | 428.7483 | 1.1103 | 14.4072 | 255.521 | 34.371 | 2.2975 | 1.1103 | 31.7423 | 1.6486 | 1 | 0 | 0 | 5.2156 | 0 | 0 | 0
2014-09-05 | 23時 | 36.4659 | 0 | 0 | 0.030109 | 1 | 0.347 | 10.0456 | 37.897 | 3.526 | 3.4918 | 0.0984 | 0.123 | 0 | 0 | 0 | 63.9787 | 13207.4901 | 0 | 0 | 0 | 0 | 0 | 0 | 9.4181 | 448.9557 | 2.2975 | 1.8068 | 1.8068 | 428.4172 | 1.0863 | 13.5374 | 255.521 | 34.371 | 2.2975 | 1.0863 | 31.2504 | 1.6231 | 1 | 0 | 0 | 5.2156 | 0 | 0 | 0
2014-09-06 | 0時 | 35.9429 | 0 | 0 | 0.03236 | 1 | 0.347 | 9.1942 | 37.897 | 3.526 | 3.3498 | 0.1024 | 0.123 | 0 | 0 | 0 | 63.0629 | 13207.4901 | 0 | 0 | 0 | 0 | 0 | 0 | 9.1192 | 449.2875 | 2.2975 | 1.8078 | 1.8078 | 428.0394 | 1.0592 | 12.544 | 255.521 | 34.371 | 2.2975 | 1.0592 | 30.7274 | 1.5959 | 1 | 0 | 0 | 5.2156 | 0 | 0 | 0
2014-09-06 | 1時 | 35.8413 | 0 | 0 | 0.032809 | 1 | 0.347 | 9.0333 | 37.897 | 3.526 | 3.3214 | 0.1032 | 0.123 | 0 | 0 | 0 | 62.8777 | 13207.4901 | 0 | 0 | 0 | 0 | 0 | 0 | 9.0648 | 449.3482 | 2.2975 | 1.808 | 1.808 | 427.9659 | 1.0541 | 12.3547 | 255.521 | 34.371 | 2.2975 | 1.0541 | 30.6257 | 1.5906 | 1 | 0 | 0 | 5.2156 | 0 | 0 | 0
2014-09-06 | 2時 | 35.7909 | 0 | 0 | 0.033034 | 1 | 0.347 | 8.953 | 37.897 | 3.526 | 3.3072 | 0.1036 | 0.123 | 0 | 0 | 0 | 62.7849 | 13207.4901 | 0 | 0 | 0 | 0 | 0 | 0 | 9.038 | 449.3784 | 2.2975 | 1.8081 | 1.8081 | 427.9292 | 1.0516 | 12.2602 | 255.521 | 34.371 | 2.2975 | 1.0516 | 30.5753 | 1.588 | 1 | 0 | 0 | 5.2156 | 0 | 0 | 0
2014-09-06 | 3時 | 35.5424 | 0 | 0 | 0.034168 | 1 | 0.347 | 8.5541 | 37.897 | 3.526 | 3.2362 | 0.1056 | 0.123 | 0 | 0 | 0 | 62.3182 | 13207.4901 | 0 | 0 | 0 | 0 | 0 | 0 | 8.9068 | 449.528 | 2.2975 | 1.8086 | 1.8086 | 427.746 | 1.0392 | 11.7903 | 255.521 | 34.371 | 2.2975 | 1.0392 | 30.3268 | 1.5751 | 1 | 0 | 0 | 5.2156 | 0 | 0 | 0
2014-09-06 | 4時 | 35.2524 | 0 | 0 | 0.035716 | 1 | 0.347 | 7.9478 | 37.897 | 3.526 | 3.151 | 0.108 | 0.123 | 0 | 0 | 0 | 61.7525 | 13207.4901 | 0 | 0 | 0 | 0 | 0 | 0 | 8.7142 | 449.783 | 2.2975 | 1.8094 | 1.8094 | 427.4904 | 1.0205 | 11.0988 | 255.521 | 34.371 | 2.2975 | 1.0205 | 30.0369 | 1.5601 | 1 | 0 | 0 | 5.2156 | 0 | 0 | 0
2014-09-06 | 5時 | 35.5424 | 0 | 0 | 0.034168 | 1 | 0.347 | 8.5541 | 37.897 | 3.526 | 3.2362 | 0.1056 | 0.123 | 0 | 0 | 0 | 62.3182 | 13207.4901 | 0 | 0 | 0 | 0 | 0 | 0 | 8.9068 | 449.528 | 2.2975 | 1.8086 | 1.8086 | 427.746 | 1.0392 | 11.7903 | 255.521 | 34.371 | 2.2975 | 1.0392 | 30.3268 | 1.5751 | 1 | 0 | 0 | 5.2156 | 0 | 0 | 0
2014-09-06 | 6時 | 37.0137 | 0 | 0 | 0.027455 | 1 | 0.347 | 11.3289 | 37.897 | 3.526 | 3.6338 | 0.0944 | 0.123 | 0 | 0 | 0 | 64.8776 | 13207.4901 | 0 | 0 | 0 | 0 | 0 | 0 | 9.9089 | 448.3636 | 2.2975 | 1.805 | 1.805 | 428.902 | 1.1281 | 14.9627 | 255.521 | 34.371 | 2.2975 | 1.1281 | 31.7982 | 1.6515 | 1 | 0 | 0 | 5.2156 | 0 | 0 | 0
2014-09-06 | 7時 | 38.368 | 0 | 0 | 0.024553 | 1 | 0.347 | 13.3315 | 37.897 | 3.526 | 3.9604 | 0.0852 | 0.123 | 0 | 0 | 0 | 66.8812 | 13207.4901 | 0 | 0 | 0 | 0 | 0 | 0 | 10.7864 | 447.5614 | 2.2975 | 1.8025 | 1.8025 | 429.7575 | 1.1957 | 17.2919 | 255.521 | 34.371 | 2.2975 | 1.1957 | 33.1525 | 1.7219 | 1 | 0 | 0 | 5.2156 | 0 | 0 | 0
2014-09-06 | 8時 | 40.2628 | 0 | 0 | 0.02121 | 1 | 0.347 | 15.8782 | 37.897 | 3.526 | 4.3722 | 0.0736 | 0.123 | 0 | 0 | 0 | 69.2803 | 13207.4901 | 0 | 0 | 0 | 0 | 0 | 0 | 12.1542 | 446.5302 | 2.2975 | 1.7994 | 1.7994 | 430.8147 | 1.286 | 20.2504 | 255.521 | 34.371 | 2.2975 | 1.286 | 35.0473 | 1.8203 | 1 | 0 | 0 | 5.2156 | 0 | 0 | 0
2014-09-06 | 9時 | 41.7653 | 0 | 0 | 0.01879 | 1 | 0.347 | 17.7156 | 37.897 | 3.526 | 4.6704 | 0.0652 | 0.123 | 0 | 0 | 0 | 70.9291 | 13207.4901 | 0 | 0 | 0 | 0 | 0 | 0 | 13.3617 | 445.7999 | 2.2975 | 1.7971 | 1.7971 | 431.5592 | 1.3543 | 22.386 | 255.521 | 34.371 | 2.2975 | 1.3543 | 36.5498 | 1.8983 | 1 | 0 | 0 | 5.2156 | 0 | 0 | 0
2014-09-06 | 10時 | 43.0619 | 0 | 0 | 0.01683 | 1 | 0.347 | 19.2333 | 37.897 | 3.526 | 4.9118 | 0.0584 | 0.123 | 0 | 0 | 0 | 72.2094 | 13207.4901 | 0 | 0 | 0 | 0 | 0 | 0 | 14.5221 | 445.2185 | 2.2975 | 1.7953 | 1.7953 | 432.1558 | 1.4127 | 24.1451 | 255.521 | 34.371 | 2.2975 | 1.4127 | 37.8463 | 1.9657 | 1 | 0 | 0 | 5.2156 | 0 | 0 | 0
2014-09-06 | 11時 | 43.4568 | 0 | 0 | 0.016254 | 1 | 0.347 | 19.6971 | 37.897 | 3.526 | 4.9828 | 0.0564 | 0.123 | 0 | 0 | 0 | 72.5767 | 13207.4901 | 0 | 0 | 0 | 0 | 0 | 0 | 14.9074 | 445.0459 | 2.2975 | 1.7948 | 1.7948 | 432.3324 | 1.4309 | 24.6799 | 255.521 | 34.371 | 2.2975 | 1.4309 | 38.2413 | 1.9862 | 1 | 0 | 0 | 5.2156 | 0 | 0 | 0
2014-09-06 | 12時 | 43.5366 | 0 | 0 | 0.016138 | 1 | 0.347 | 19.8053 | 37.897 | 3.526 | 4.997 | 0.056 | 0.123 | 0 | 0 | 0 | 72.6497 | 13207.4901 | 0 | 0 | 0 | 0 | 0 | 0 | 14.9993 | 445.0035 | 2.2975 | 1.7947 | 1.7947 | 432.3707 | 1.4352 | 24.8023 | 255.521 | 34.371 | 2.2975 | 1.4352 | 38.321 | 1.9903 | 1 | 0 | 0 | 5.2156 | 0 | 0 | 0
2014-09-06 | 13時 | 42.9836 | 0 | 0 | 0.016945 | 1 | 0.347 | 19.2044 | 37.897 | 3.526 | 4.8976 | 0.0588 | 0.123 | 0 | 0 | 0 | 72.1355 | 13207.4901 | 0 | 0 | 0 | 0 | 0 | 0 | 14.4987 | 445.2171 | 2.2975 | 1.7953 | 1.7953 | 432.1334 | 1.4116 | 24.102 | 255.521 | 34.371 | 2.2975 | 1.4116 | 37.768 | 1.9616 | 1 | 0 | 0 | 5.2156 | 0 | 0 | 0
2014-09-06 | 14時 | 42.4428 | 0 | 0 | 0.017752 | 1 | 0.347 | 18.6094 | 37.897 | 3.526 | 4.7982 | 0.0616 | 0.123 | 0 | 0 | 0 | 71.613 | 13207.4901 | 0 | 0 | 0 | 0 | 0 | 0 | 14.0267 | 445.4349 | 2.2975 | 1.796 | 1.796 | 431.8954 | 1.3885 | 23.4076 | 255.521 | 34.371 | 2.2975 | 1.3885 | 37.2272 | 1.9335 | 1 | 0 | 0 | 5.2156 | 0 | 0 | 0
2014-09-06 | 15時 | 42.2905 | 0 | 0 | 0.017983 | 1 | 0.347 | 18.4345 | 37.897 | 3.526 | 4.7698 | 0.0624 | 0.123 | 0 | 0 | 0 | 71.4622 | 13207.4901 | 0 | 0 | 0 | 0 | 0 | 0 | 13.8925 | 445.5011 | 2.2975 | 1.7962 | 1.7962 | 431.8261 | 1.3817 | 23.2043 | 255.521 | 34.371 | 2.2975 | 1.3817 | 37.0749 | 1.9256 | 1 | 0 | 0 | 5.2156 | 0 | 0 | 0
2014-09-06 | 16時 | 41.6175 | 0 | 0 | 0.01902 | 1 | 0.347 | 17.6524 | 37.897 | 3.526 | 4.642 | 0.066 | 0.123 | 0 | 0 | 0 | 70.7753 | 13207.4901 | 0 | 0 | 0 | 0 | 0 | 0 | 13.317 | 445.8017 | 2.2975 | 1.7971 | 1.7971 | 431.5131 | 1.3519 | 22.2944 | 255.521 | 34.371 | 2.2975 | 1.3519 | 36.402 | 1.8907 | 1 | 0 | 0 | 5.2156 | 0 | 0 | 0
2014-09-06 | 17時 | 40.7515 | 0 | 0 | 0.020403 | 1 | 0.347 | 16.6223 | 37.897 | 3.526 | 4.4716 | 0.0708 | 0.123 | 0 | 0 | 0 | 69.8382 | 13207.4901 | 0 | 0 | 0 | 0 | 0 | 0 | 12.6189 | 446.205 | 2.2975 | 1.7984 | 1.7984 | 431.094 | 1.3133 | 21.0939 | 255.521 | 34.371 | 2.2975 | 1.3133 | 35.5359 | 1.8457 | 1 | 0 | 0 | 5.2156 | 0 | 0 | 0
2014-09-06 | 18時 | 39.9212 | 0 | 0 | 0.021787 | 1 | 0.347 | 15.608 | 37.897 | 3.526 | 4.3012 | 0.0756 | 0.123 | 0 | 0 | 0 | 68.8768 | 13207.4901 | 0 | 0 | 0 | 0 | 0 | 0 | 11.9938 | 446.6051 | 2.2975 | 1.7996 | 1.7996 | 430.6732 | 1.2762 | 19.9092 | 255.521 | 34.371 | 2.2975 | 1.2762 | 34.7057 | 1.8025 | 1 | 0 | 0 | 5.2156 | 0 | 0 | 0
2014-09-06 | 19時 | 39.1916 | 0 | 0 | 0.023055 | 1 | 0.347 | 14.6935 | 37.897 | 3.526 | 4.145 | 0.08 | 0.123 | 0 | 0 | 0 | 67.9742 | 13207.4901 | 0 | 0 | 0 | 0 | 0 | 0 | 11.4786 | 446.9652 | 2.2975 | 1.8007 | 1.8007 | 430.2868 | 1.2434 | 18.8385 | 255.521 | 34.371 | 2.2975 | 1.2434 | 33.976 | 1.7647 | 1 | 0 | 0 | 5.2156 | 0 | 0 | 0
2014-09-06 | 20時 | 38.8063 | 0 | 0 | 0.023746 | 1 | 0.347 | 14.2301 | 37.897 | 3.526 | 4.0598 | 0.0824 | 0.123 | 0 | 0 | 0 | 67.4733 | 13207.4901 | 0 | 0 | 0 | 0 | 0 | 0 | 11.2338 | 447.1403 | 2.2975 | 1.8013 | 1.8013 | 430.0828 | 1.227 | 18.2899 | 255.521 | 34.371 | 2.2975 | 1.227 | 33.5907 | 1.7446 | 1 | 0 | 0 | 5.2156 | 0 | 0 | 0
2014-09-06 | 21時 | 38.9337 | 0 | 0 | 0.023516 | 1 | 0.347 | 14.3649 | 37.897 | 3.526 | 4.0882 | 0.0816 | 0.123 | 0 | 0 | 0 | 67.6409 | 13207.4901 | 0 | 0 | 0 | 0 | 0 | 0 | 11.3038 | 447.0939 | 2.2975 | 1.8011 | 1.8011 | 430.1463 | 1.2317 | 18.4531 | 255.521 | 34.371 | 2.2975 | 1.2317 | 33.7181 | 1.7513 | 1 | 0 | 0 | 5.2156 | 0 | 0 | 0
2014-09-06 | 22時 | 39.322 | 0 | 0 | 0.022824 | 1 | 0.347 | 14.8313 | 37.897 | 3.526 | 4.1734 | 0.0792 | 0.123 | 0 | 0 | 0 | 68.1398 | 13207.4901 | 0 | 0 | 0 | 0 | 0 | 0 | 11.5534 | 446.9169 | 2.2975 | 1.8006 | 1.8006 | 430.3508 | 1.2483 | 19.0047 | 255.521 | 34.371 | 2.2975 | 1.2483 | 34.1065 | 1.7714 | 1 | 0 | 0 | 5.2156 | 0 | 0 | 0
2014-09-06 | 23時 | 38.8699 | 0 | 0 | 0.023631 | 1 | 0.347 | 14.2258 | 37.897 | 3.526 | 4.074 | 0.082 | 0.123 | 0 | 0 | 0 | 67.5572 | 13207.4901 | 0 | 0 | 0 | 0 | 0 | 0 | 11.2313 | 447.1606 | 2.2975 | 1.8013 | 1.8013 | 430.0976 | 1.2268 | 18.2998 | 255.521 | 34.371 | 2.2975 | 1.2268 | 33.6543 | 1.7479 | 1 | 0 | 0 | 5.2156 | 0 | 0 | 0
2014-09-07 | 0時 | 38.8063 | 0 | 0 | 0.023746 | 1 | 0.347 | 14.1149 | 37.897 | 3.526 | 4.0598 | 0.0824 | 0.123 | 0 | 0 | 0 | 67.4733 | 13207.4901 | 0 | 0 | 0 | 0 | 0 | 0 | 11.1742 | 447.2103 | 2.2975 | 1.8015 | 1.8015 | 430.0556 | 1.2229 | 18.1747 | 255.521 | 34.371 | 2.2975 | 1.2229 | 33.5907 | 1.7446 | 1 | 0 | 0 | 5.2156 | 0 | 0 | 0
2014-09-07 | 1時 | 38.5543 | 0 | 0 | 0.024207 | 1 | 0.347 | 13.7576 | 37.897 | 3.526 | 4.003 | 0.084 | 0.123 | 0 | 0 | 0 | 67.1359 | 13207.4901 | 0 | 0 | 0 | 0 | 0 | 0 | 10.9941 | 447.3562 | 2.2975 | 1.8019 | 1.8019 | 429.9073 | 1.2104 | 17.7606 | 255.521 | 34.371 | 2.2975 | 1.2104 | 33.3388 | 1.7316 | 1 | 0 | 0 | 5.2156 | 0 | 0 | 0
2014-09-07 | 2時 | 38.1839 | 0 | 0 | 0.024899 | 1 | 0.347 | 13.2384 | 37.897 | 3.526 | 3.9178 | 0.0864 | 0.123 | 0 | 0 | 0 | 66.6249 | 13207.4901 | 0 | 0 | 0 | 0 | 0 | 0 | 10.7425 | 447.5648 | 2.2975 | 1.8026 | 1.8026 | 429.6878 | 1.1925 | 17.1562 | 255.521 | 34.371 | 2.2975 | 1.1925 | 32.9684 | 1.7123 | 1 | 0 | 0 | 5.2156 | 0 | 0 | 0
2014-09-07 | 3時 | 37.4699 | 0 | 0 | 0.026282 | 1 | 0.347 | 12.2083 | 37.897 | 3.526 | 3.7474 | 0.0912 | 0.123 | 0 | 0 | 0 | 65.5846 | 13207.4901 | 0 | 0 | 0 | 0 | 0 | 0 | 10.2761 | 447.9754 | 2.2975 | 1.8038 | 1.8038 | 429.2471 | 1.1574 | 15.9557 | 255.521 | 34.371 | 2.2975 | 1.1574 | 32.2543 | 1.6752 | 1 | 0 | 0 | 5.2156 | 0 | 0 | 0
2014-09-07 | 4時 | 37.0699 | 0 | 0 | 0.027133 | 1 | 0.347 | 11.5139 | 37.897 | 3.526 | 3.648 | 0.094 | 0.123 | 0 | 0 | 0 | 64.9666 | 13207.4901 | 0 | 0 | 0 | 0 | 0 | 0 | 9.984 | 448.2701 | 2.2975 | 1.8047 | 1.8047 | 428.9643 | 1.1342 | 15.1619 | 255.521 | 34.371 | 2.2975 | 1.1342 | 31.8543 | 1.6545 | 1 | 0 | 0 | 5.2156 | 0 | 0 | 0
2014-09-07 | 5時 | 37.0699 | 0 | 0 | 0.027133 | 1 | 0.347 | 11.5139 | 37.897 | 3.526 | 3.648 | 0.094 | 0.123 | 0 | 0 | 0 | 64.9666 | 13207.4901 | 0 | 0 | 0 | 0 | 0 | 0 | 9.984 | 448.2701 | 2.2975 | 1.8047 | 1.8047 | 428.9643 | 1.1342 | 15.1619 | 255.521 | 34.371 | 2.2975 | 1.1342 | 31.8543 | 1.6545 | 1 | 0 | 0 | 5.2156 | 0 | 0 | 0
2014-09-07 | 6時 | 38.0624 | 0 | 0 | 0.02513 | 1 | 0.347 | 13.201 | 37.897 | 3.526 | 3.8894 | 0.0872 | 0.123 | 0 | 0 | 0 | 66.4532 | 13207.4901 | 0 | 0 | 0 | 0 | 0 | 0 | 10.7251 | 447.5521 | 2.2975 | 1.8025 | 1.8025 | 429.6472 | 1.1912 | 17.0904 | 255.521 | 34.371 | 2.2975 | 1.1912 | 32.8469 | 1.706 | 1 | 0 | 0 | 5.2156 | 0 | 0 | 0
2014-09-07 | 7時 | 39.8537 | 0 | 0 | 0.021902 | 1 | 0.347 | 15.5763 | 37.897 | 3.526 | 4.287 | 0.076 | 0.123 | 0 | 0 | 0 | 68.7956 | 13207.4901 | 0 | 0 | 0 | 0 | 0 | 0 | 11.9753 | 446.6066 | 2.2975 | 1.7996 | 1.7996 | 430.65 | 1.275 | 19.8633 | 255.521 | 34.371 | 2.2975 | 1.275 | 34.6381 | 1.799 | 1 | 0 | 0 | 5.2156 | 0 | 0 | 0
2014-09-07 | 8時 | 41.8396 | 0 | 0 | 0.018674 | 1 | 0.347 | 17.9777 | 37.897 | 3.526 | 4.6846 | 0.0648 | 0.123 | 0 | 0 | 0 | 71.0058 | 13207.4901 | 0 | 0 | 0 | 0 | 0 | 0 | 13.5516 | 445.6625 | 2.2975 | 1.7967 | 1.7967 | 431.6316 | 1.3642 | 22.6623 | 255.521 | 34.371 | 2.2975 | 1.3642 | 36.624 | 1.9022 | 1 | 0 | 0 | 5.2156 | 0 | 0 | 0
2014-09-07 | 9時 | 42.6731 | 0 | 0 | 0.017406 | 1 | 0.347 | 18.9131 | 37.897 | 3.526 | 4.8408 | 0.0604 | 0.123 | 0 | 0 | 0 | 71.8379 | 13207.4901 | 0 | 0 | 0 | 0 | 0 | 0 | 14.2649 | 445.3126 | 2.2975 | 1.7956 | 1.7956 | 432.0077 | 1.4002 | 23.7539 | 255.521 | 34.371 | 2.2975 | 1.4002 | 37.4575 | 1.9455 | 1 | 0 | 0 | 5.2156 | 0 | 0 | 0
2014-09-07 | 10時 | 43.1404 | 0 | 0 | 0.016715 | 1 | 0.347 | 19.44 | 37.897 | 3.526 | 4.926 | 0.058 | 0.123 | 0 | 0 | 0 | 72.2832 | 13207.4901 | 0 | 0 | 0 | 0 | 0 | 0 | 14.6924 | 445.1189 | 2.2975 | 1.795 | 1.795 | 432.2144 | 1.4208 | 24.366 | 255.521 | 34.371 | 2.2975 | 1.4208 | 37.9248 | 1.9697 | 1 | 0 | 0 | 5.2156 | 0 | 0 | 0
2014-09-07 | 11時 | 45.3538 | 0 | 0 | 0.013602 | 1 | 0.347 | 21.8314 | 37.897 | 3.526 | 5.3094 | 0.0472 | 0.123 | 0 | 0 | 0 | 74.212 | 13207.4901 | 0 | 0 | 0 | 0 | 0 | 0 | 16.8478 | 444.3374 | 2.2975 | 1.7926 | 1.7926 | 433.1302 | 1.5171 | 27.1408 | 255.521 | 34.371 | 2.2975 | 1.5171 | 40.1382 | 2.0847 | 1 | 0 | 0 | 5.2156 | 0 | 0 | 0
2014-09-07 | 12時 | 45.4392 | 0 | 0 | 0.013487 | 1 | 0.347 | 21.9052 | 37.897 | 3.526 | 5.3236 | 0.0468 | 0.123 | 0 | 0 | 0 | 74.2811 | 13207.4901 | 0 | 0 | 0 | 0 | 0 | 0 | 16.9188 | 444.3199 | 2.2975 | 1.7925 | 1.7925 | 433.1608 | 1.5201 | 27.2288 | 255.521 | 34.371 | 2.2975 | 1.5201 | 40.2237 | 2.0891 | 1 | 0 | 0 | 5.2156 | 0 | 0 | 0
2014-09-07 | 13時 | 44.4302 | 0 | 0 | 0.01487 | 1 | 0.347 | 20.8066 | 37.897 | 3.526 | 5.1532 | 0.0516 | 0.123 | 0 | 0 | 0 | 73.441 | 13207.4901 | 0 | 0 | 0 | 0 | 0 | 0 | 15.8848 | 444.6578 | 2.2975 | 1.7936 | 1.7936 | 432.751 | 1.4752 | 25.9598 | 255.521 | 34.371 | 2.2975 | 1.4752 | 39.2146 | 2.0367 | 1 | 0 | 0 | 5.2156 | 0 | 0 | 0
2014-09-07 | 14時 | 43.6166 | 0 | 0 | 0.016023 | 1 | 0.347 | 19.9132 | 37.897 | 3.526 | 5.0112 | 0.0556 | 0.123 | 0 | 0 | 0 | 72.7225 | 13207.4901 | 0 | 0 | 0 | 0 | 0 | 0 | 15.0918 | 444.9614 | 2.2975 | 1.7945 | 1.7945 | 432.4089 | 1.4395 | 24.9244 | 255.521 | 34.371 | 2.2975 | 1.4395 | 38.401 | 1.9945 | 1 | 0 | 0 | 5.2156 | 0 | 0 | 0
2014-09-07 | 15時 | 43.1404 | 0 | 0 | 0.016715 | 1 | 0.347 | 19.3417 | 37.897 | 3.526 | 4.926 | 0.058 | 0.123 | 0 | 0 | 0 | 72.2832 | 13207.4901 | 0 | 0 | 0 | 0 | 0 | 0 | 14.6109 | 445.1747 | 2.2975 | 1.7952 | 1.7952 | 432.1944 | 1.4169 | 24.2677 | 255.521 | 34.371 | 2.2975 | 1.4169 | 37.9248 | 1.9697 | 1 | 0 | 0 | 5.2156 | 0 | 0 | 0
2014-09-07 | 16時 | 41.8396 | 0 | 0 | 0.018674 | 1 | 0.347 | 17.8249 | 37.897 | 3.526 | 4.6846 | 0.0648 | 0.123 | 0 | 0 | 0 | 71.0058 | 13207.4901 | 0 | 0 | 0 | 0 | 0 | 0 | 13.4402 | 445.7529 | 2.2975 | 1.797 | 1.797 | 431.5989 | 1.3584 | 22.5095 | 255.521 | 34.371 | 2.2975 | 1.3584 | 36.624 | 1.9022 | 1 | 0 | 0 | 5.2156 | 0 | 0 | 0
2014-09-07 | 17時 | 40.4012 | 0 | 0 | 0.02098 | 1 | 0.347 | 16.0739 | 37.897 | 3.526 | 4.4006 | 0.0728 | 0.123 | 0 | 0 | 0 | 69.4405 | 13207.4901 | 0 | 0 | 0 | 0 | 0 | 0 | 12.2733 | 446.4472 | 2.2975 | 1.7991 | 1.7991 | 430.891 | 1.2931 | 20.4745 | 255.521 | 34.371 | 2.2975 | 1.2931 | 35.1856 | 1.8275 | 1 | 0 | 0 | 5.2156 | 0 | 0 | 0
2014-09-07 | 18時 | 39.0621 | 0 | 0 | 0.023285 | 1 | 0.347 | 14.3321 | 37.897 | 3.526 | 4.1166 | 0.0808 | 0.123 | 0 | 0 | 0 | 67.8079 | 13207.4901 | 0 | 0 | 0 | 0 | 0 | 0 | 11.2863 | 447.1492 | 2.2975 | 1.8013 | 1.8013 | 430.1703 | 1.2306 | 18.4487 | 255.521 | 34.371 | 2.2975 | 1.2306 | 33.8466 | 1.7579 | 1 | 0 | 0 | 5.2156 | 0 | 0 | 0
2014-09-07 | 19時 | 38.0624 | 0 | 0 | 0.02513 | 1 | 0.347 | 12.9828 | 37.897 | 3.526 | 3.8894 | 0.0872 | 0.123 | 0 | 0 | 0 | 66.4532 | 13207.4901 | 0 | 0 | 0 | 0 | 0 | 0 | 10.6226 | 447.6842 | 2.2975 | 1.8029 | 1.8029 | 429.5942 | 1.1837 | 16.8722 | 255.521 | 34.371 | 2.2975 | 1.1837 | 32.8469 | 1.706 | 1 | 0 | 0 | 5.2156 | 0 | 0 | 0
2014-09-07 | 20時 | 37.7631 | 0 | 0 | 0.025706 | 1 | 0.347 | 12.5448 | 37.897 | 3.526 | 3.8184 | 0.0892 | 0.123 | 0 | 0 | 0 | 66.021 | 13207.4901 | 0 | 0 | 0 | 0 | 0 | 0 | 10.4237 | 447.8606 | 2.2975 | 1.8035 | 1.8035 | 429.4085 | 1.1688 | 16.3632 | 255.521 | 34.371 | 2.2975 | 1.1688 | 32.5475 | 1.6905 | 1 | 0 | 0 | 5.2156 | 0 | 0 | 0
2014-09-07 | 21時 | 37.2398 | 0 | 0 | 0.026744 | 1 | 0.347 | 11.7877 | 37.897 | 3.526 | 3.6906 | 0.0928 | 0.123 | 0 | 0 | 0 | 65.2325 | 13207.4901 | 0 | 0 | 0 | 0 | 0 | 0 | 10.0971 | 448.1583 | 2.2975 | 1.8044 | 1.8044 | 429.0798 | 1.1433 | 15.4783 | 255.521 | 34.371 | 2.2975 | 1.1433 | 32.0243 | 1.6633 | 1 | 0 | 0 | 5.2156 | 0 | 0 | 0
2014-09-07 | 22時 | 36.7916 | 0 | 0 | 0.028323 | 1 | 0.347 | 10.9733 | 37.897 | 3.526 | 3.577 | 0.096 | 0.123 | 0 | 0 | 0 | 64.5201 | 13207.4901 | 0 | 0 | 0 | 0 | 0 | 0 | 9.768 | 448.5064 | 2.2975 | 1.8054 | 1.8054 | 428.7495 | 1.1164 | 14.5503 | 255.521 | 34.371 | 2.2975 | 1.1164 | 31.5761 | 1.64 | 1 | 0 | 0 | 5.2156 | 0 | 0 | 0
2014-09-07 | 23時 | 36.4125 | 0 | 0 | 0.029972 | 1 | 0.347 | 10.2673 | 37.897 | 3.526 | 3.4776 | 0.0988 | 0.123 | 0 | 0 | 0 | 63.8879 | 13207.4901 | 0 | 0 | 0 | 0 | 0 | 0 | 9.4997 | 448.8059 | 2.2975 | 1.8064 | 1.8064 | 428.4595 | 1.0934 | 13.7449 | 255.521 | 34.371 | 2.2975 | 1.0934 | 31.1969 | 1.6203 | 1 | 0 | 0 | 5.2156 | 0 | 0 | 0
2014-09-08 | 0時 | 36.1491 | 0 | 0 | 0.031143 | 1 | 0.347 | 9.7925 | 37.897 | 3.526 | 3.4066 | 0.1008 | 0.123 | 0 | 0 | 0 | 63.4313 | 13207.4901 | 0 | 0 | 0 | 0 | 0 | 0 | 9.3276 | 449.0014 | 2.2975 | 1.807 | 1.807 | 428.2587 | 1.0782 | 13.1991 | 255.521 | 34.371 | 2.2975 | 1.0782 | 30.9336 | 1.6066 | 1 | 0 | 0 | 5.2156 | 0 | 0 | 0
2014-09-08 | 1時 | 35.9941 | 0 | 0 | 0.031895 | 1 | 0.347 | 9.4751 | 37.897 | 3.526 | 3.364 | 0.102 | 0.123 | 0 | 0 | 0 | 63.1553 | 13207.4901 | 0 | 0 | 0 | 0 | 0 | 0 | 9.216 | 449.1379 | 2.2975 | 1.8074 | 1.8074 | 428.1291 | 1.0681 | 12.8391 | 255.521 | 34.371 | 2.2975 | 1.0681 | 30.7785 | 1.5986 | 1 | 0 | 0 | 5.2156 | 0 | 0 | 0
2014-09-08 | 2時 | 35.7407 | 0 | 0 | 0.033158 | 1 | 0.347 | 8.9558 | 37.897 | 3.526 | 3.293 | 0.104 | 0.123 | 0 | 0 | 0 | 62.6919 | 13207.4901 | 0 | 0 | 0 | 0 | 0 | 0 | 9.039 | 449.3593 | 2.2975 | 1.8081 | 1.8081 | 427.9147 | 1.0517 | 12.2488 | 255.521 | 34.371 | 2.2975 | 1.0517 | 30.5251 | 1.5854 | 1 | 0 | 0 | 5.2156 | 0 | 0 | 0
2014-09-08 | 3時 | 35.641 | 0 | 0 | 0.03366 | 1 | 0.347 | 8.7552 | 37.897 | 3.526 | 3.2646 | 0.1048 | 0.123 | 0 | 0 | 0 | 62.5054 | 13207.4901 | 0 | 0 | 0 | 0 | 0 | 0 | 8.9725 | 449.4435 | 2.2975 | 1.8083 | 1.8083 | 427.8305 | 1.0454 | 12.0198 | 255.521 | 34.371 | 2.2975 | 1.0454 | 30.4255 | 1.5802 | 1 | 0 | 0 | 5.2156 | 0 | 0 | 0
2014-09-08 | 4時 | 35.3963 | 0 | 0 | 0.034909 | 1 | 0.347 | 8.2733 | 37.897 | 3.526 | 3.1936 | 0.1068 | 0.123 | 0 | 0 | 0 | 62.0361 | 13207.4901 | 0 | 0 | 0 | 0 | 0 | 0 | 8.8166 | 449.6422 | 2.2975 | 1.8089 | 1.8089 | 427.6245 | 1.0305 | 11.4669 | 255.521 | 34.371 | 2.2975 | 1.0305 | 30.1807 | 1.5675 | 1 | 0 | 0 | 5.2156 | 0 | 0 | 0
2014-09-08 | 5時 | 35.7909 | 0 | 0 | 0.032883 | 1 | 0.347 | 9.0764 | 37.897 | 3.526 | 3.3072 | 0.1036 | 0.123 | 0 | 0 | 0 | 62.7849 | 13207.4901 | 0 | 0 | 0 | 0 | 0 | 0 | 9.0796 | 449.3051 | 2.2975 | 1.8079 | 1.8079 | 427.9622 | 1.0555 | 12.3836 | 255.521 | 34.371 | 2.2975 | 1.0555 | 30.5753 | 1.588 | 1 | 0 | 0 | 5.2156 | 0 | 0 | 0
2014-09-08 | 6時 | 36.8468 | 0 | 0 | 0.028074 | 1 | 0.347 | 11.0891 | 37.897 | 3.526 | 3.5912 | 0.0956 | 0.123 | 0 | 0 | 0 | 64.6097 | 13207.4901 | 0 | 0 | 0 | 0 | 0 | 0 | 9.8134 | 448.4547 | 2.2975 | 1.8053 | 1.8053 | 428.7945 | 1.1202 | 14.6803 | 255.521 | 34.371 | 2.2975 | 1.1202 | 31.6312 | 1.6429 | 1 | 0 | 0 | 5.2156 | 0 | 0 | 0
2014-09-08 | 7時 | 38.6169 | 0 | 0 | 0.024092 | 1 | 0.347 | 13.6039 | 37.897 | 3.526 | 4.0172 | 0.0836 | 0.123 | 0 | 0 | 0 | 67.2205 | 13207.4901 | 0 | 0 | 0 | 0 | 0 | 0 | 10.9179 | 447.4671 | 2.2975 | 1.8023 | 1.8023 | 429.8862 | 1.2051 | 17.6211 | 255.521 | 34.371 | 2.2975 | 1.2051 | 33.4014 | 1.7348 | 1 | 0 | 0 | 5.2156 | 0 | 0 | 0
2014-09-08 | 8時 | 40.6106 | 0 | 0 | 0.020634 | 1 | 0.347 | 16.1846 | 37.897 | 3.526 | 4.4432 | 0.0716 | 0.123 | 0 | 0 | 0 | 69.6796 | 13207.4901 | 0 | 0 | 0 | 0 | 0 | 0 | 12.3413 | 446.4336 | 2.2975 | 1.7991 | 1.7991 | 430.9641 | 1.2972 | 20.6278 | 255.521 | 34.371 | 2.2975 | 1.2972 | 35.3951 | 1.8384 | 1 | 0 | 0 | 5.2156 | 0 | 0 | 0
2014-09-08 | 9時 | 42.5961 | 0 | 0 | 0.017522 | 1 | 0.347 | 18.5791 | 37.897 | 3.526 | 4.8266 | 0.0608 | 0.123 | 0 | 0 | 0 | 71.7631 | 13207.4901 | 0 | 0 | 0 | 0 | 0 | 0 | 14.0027 | 445.4883 | 2.2975 | 1.7962 | 1.7962 | 431.9218 | 1.3873 | 23.4057 | 255.521 | 34.371 | 2.2975 | 1.3873 | 37.3805 | 1.9415 | 1 | 0 | 0 | 5.2156 | 0 | 0 | 0
2014-09-08 | 10時 | 43.4568 | 0 | 0 | 0.016254 | 1 | 0.347 | 19.5818 | 37.897 | 3.526 | 4.9828 | 0.0564 | 0.123 | 0 | 0 | 0 | 72.5767 | 13207.4901 | 0 | 0 | 0 | 0 | 0 | 0 | 14.8099 | 445.1106 | 2.2975 | 1.795 | 1.795 | 432.3091 | 1.4264 | 24.5646 | 255.521 | 34.371 | 2.2975 | 1.4264 | 38.2413 | 1.9862 | 1 | 0 | 0 | 5.2156 | 0 | 0 | 0
2014-09-08 | 11時 | 44.2655 | 0 | 0 | 0.015101 | 1 | 0.347 | 20.5008 | 37.897 | 3.526 | 5.1248 | 0.0524 | 0.123 | 0 | 0 | 0 | 73.2987 | 13207.4901 | 0 | 0 | 0 | 0 | 0 | 0 | 15.6075 | 444.7844 | 2.2975 | 1.794 | 1.794 | 432.658 | 1.4629 | 25.6256 | 255.521 | 34.371 | 2.2975 | 1.4629 | 39.0499 | 2.0282 | 1 | 0 | 0 | 5.2156 | 0 | 0 | 0
2014-09-08 | 12時 | 44.5129 | 0 | 0 | 0.014755 | 1 | 0.347 | 20.8077 | 37.897 | 3.526 | 5.1674 | 0.0512 | 0.123 | 0 | 0 | 0 | 73.512 | 13207.4901 | 0 | 0 | 0 | 0 | 0 | 0 | 15.8855 | 444.6752 | 2.2975 | 1.7936 | 1.7936 | 432.7679 | 1.4753 | 25.9751 | 255.521 | 34.371 | 2.2975 | 1.4753 | 39.2973 | 2.041 | 1 | 0 | 0 | 5.2156 | 0 | 0 | 0
2014-09-08 | 13時 | 43.858 | 0 | 0 | 0.015677 | 1 | 0.347 | 20.1059 | 37.897 | 3.526 | 5.0538 | 0.0544 | 0.123 | 0 | 0 | 0 | 72.9398 | 13207.4901 | 0 | 0 | 0 | 0 | 0 | 0 | 15.2585 | 444.909 | 2.2975 | 1.7944 | 1.7944 | 432.497 | 1.4471 | 25.1597 | 255.521 | 34.371 | 2.2975 | 1.4471 | 38.6425 | 2.007 | 1 | 0 | 0 | 5.2156 | 0 | 0 | 0
2014-09-08 | 14時 | 43.0619 | 0 | 0 | 0.01683 | 1 | 0.347 | 19.2333 | 37.897 | 3.526 | 4.9118 | 0.0584 | 0.123 | 0 | 0 | 0 | 72.2094 | 13207.4901 | 0 | 0 | 0 | 0 | 0 | 0 | 14.5221 | 445.2185 | 2.2975 | 1.7953 | 1.7953 | 432.1558 | 1.4127 | 24.1451 | 255.521 | 34.371 | 2.2975 | 1.4127 | 37.8463 | 1.9657 | 1 | 0 | 0 | 5.2156 | 0 | 0 | 0
2014-09-08 | 15時 | 42.4428 | 0 | 0 | 0.017752 | 1 | 0.347 | 18.5054 | 37.897 | 3.526 | 4.7982 | 0.0616 | 0.123 | 0 | 0 | 0 | 71.613 | 13207.4901 | 0 | 0 | 0 | 0 | 0 | 0 | 13.9464 | 445.4954 | 2.2975 | 1.7962 | 1.7962 | 431.8737 | 1.3844 | 23.3036 | 255.521 | 34.371 | 2.2975 | 1.3844 | 37.2272 | 1.9335 | 1 | 0 | 0 | 5.2156 | 0 | 0 | 0
2014-09-08 | 16時 | 41.544 | 0 | 0 | 0.019135 | 1 | 0.347 | 17.4316 | 37.897 | 3.526 | 4.6278 | 0.0664 | 0.123 | 0 | 0 | 0 | 70.6981 | 13207.4901 | 0 | 0 | 0 | 0 | 0 | 0 | 13.1614 | 445.9154 | 2.2975 | 1.7975 | 1.7975 | 431.4492 | 1.3435 | 22.0594 | 255.521 | 34.371 | 2.2975 | 1.3435 | 36.3284 | 1.8868 | 1 | 0 | 0 | 5.2156 | 0 | 0 | 0
2014-09-08 | 17時 | 40.5406 | 0 | 0 | 0.020749 | 1 | 0.347 | 16.196 | 37.897 | 3.526 | 4.429 | 0.072 | 0.123 | 0 | 0 | 0 | 69.6001 | 13207.4901 | 0 | 0 | 0 | 0 | 0 | 0 | 12.3485 | 446.4089 | 2.2975 | 1.799 | 1.799 | 430.9506 | 1.2976 | 20.625 | 255.521 | 34.371 | 2.2975 | 1.2976 | 35.325 | 1.8347 | 1 | 0 | 0 | 5.2156 | 0 | 0 | 0
2014-09-08 | 18時 | 39.9212 | 0 | 0 | 0.021787 | 1 | 0.347 | 15.4009 | 37.897 | 3.526 | 4.3012 | 0.0756 | 0.123 | 0 | 0 | 0 | 68.8768 | 13207.4901 | 0 | 0 | 0 | 0 | 0 | 0 | 11.8728 | 446.7307 | 2.2975 | 1.8 | 1.8 | 430.6259 | 1.2687 | 19.7021 | 255.521 | 34.371 | 2.2975 | 1.2687 | 34.7057 | 1.8025 | 1 | 0 | 0 | 5.2156 | 0 | 0 | 0
2014-09-08 | 19時 | 39.2567 | 0 | 0 | 0.022939 | 1 | 0.347 | 14.5277 | 37.897 | 3.526 | 4.1592 | 0.0796 | 0.123 | 0 | 0 | 0 | 68.0571 | 13207.4901 | 0 | 0 | 0 | 0 | 0 | 0 | 11.3892 | 447.0836 | 2.2975 | 1.8011 | 1.8011 | 430.2639 | 1.2375 | 18.6869 | 255.521 | 34.371 | 2.2975 | 1.2375 | 34.0411 | 1.768 | 1 | 0 | 0 | 5.2156 | 0 | 0 | 0
2014-09-08 | 20時 | 38.9337 | 0 | 0 | 0.023516 | 1 | 0.347 | 14.0799 | 37.897 | 3.526 | 4.0882 | 0.0816 | 0.123 | 0 | 0 | 0 | 67.6409 | 13207.4901 | 0 | 0 | 0 | 0 | 0 | 0 | 11.1559 | 447.2668 | 2.2975 | 1.8016 | 1.8016 | 430.079 | 1.2217 | 18.1681 | 255.521 | 34.371 | 2.2975 | 1.2217 | 33.7181 | 1.7513 | 1 | 0 | 0 | 5.2156 | 0 | 0 | 0
2014-09-08 | 21時 | 39.1267 | 0 | 0 | 0.02317 | 1 | 0.347 | 14.3037 | 37.897 | 3.526 | 4.1308 | 0.0804 | 0.123 | 0 | 0 | 0 | 67.8911 | 13207.4901 | 0 | 0 | 0 | 0 | 0 | 0 | 11.2712 | 447.1842 | 2.2975 | 1.8014 | 1.8014 | 430.1795 | 1.2296 | 18.4345 | 255.521 | 34.371 | 2.2975 | 1.2296 | 33.9112 | 1.7613 | 1 | 0 | 0 | 5.2156 | 0 | 0 | 0
2014-09-08 | 22時 | 38.492 | 0 | 0 | 0.024323 | 1 | 0.347 | 13.4372 | 37.897 | 3.526 | 3.9888 | 0.0844 | 0.123 | 0 | 0 | 0 | 67.0512 | 13207.4901 | 0 | 0 | 0 | 0 | 0 | 0 | 10.837 | 447.5327 | 2.2975 | 1.8025 | 1.8025 | 429.8146 | 1.1993 | 17.426 | 255.521 | 34.371 | 2.2975 | 1.1993 | 33.2764 | 1.7283 | 1 | 0 | 0 | 5.2156 | 0 | 0 | 0
2014-09-08 | 23時 | 38.3064 | 0 | 0 | 0.024669 | 1 | 0.347 | 13.1577 | 37.897 | 3.526 | 3.9462 | 0.0856 | 0.123 | 0 | 0 | 0 | 66.7959 | 13207.4901 | 0 | 0 | 0 | 0 | 0 | 0 | 10.7039 | 447.649 | 2.2975 | 1.8028 | 1.8028 | 429.6997 | 1.1897 | 17.1039 | 255.521 | 34.371 | 2.2975 | 1.1897 | 33.0908 | 1.7187 | 1 | 0 | 0 | 5.2156 | 0 | 0 | 0
2014-09-09 | 0時 | 38.3064 | 0 | 0 | 0.024669 | 1 | 0.347 | 13.1272 | 37.897 | 3.526 | 3.9462 | 0.0856 | 0.123 | 0 | 0 | 0 | 66.7959 | 13207.4901 | 0 | 0 | 0 | 0 | 0 | 0 | 10.6895 | 447.6674 | 2.2975 | 1.8029 | 1.8029 | 429.6922 | 1.1886 | 17.0734 | 255.521 | 34.371 | 2.2975 | 1.1886 | 33.0908 | 1.7187 | 1 | 0 | 0 | 5.2156 | 0 | 0 | 0
2014-09-09 | 1時 | 38.3064 | 0 | 0 | 0.024669 | 1 | 0.347 | 13.0968 | 37.897 | 3.526 | 3.9462 | 0.0856 | 0.123 | 0 | 0 | 0 | 66.7959 | 13207.4901 | 0 | 0 | 0 | 0 | 0 | 0 | 10.6752 | 447.6859 | 2.2975 | 1.8029 | 1.8029 | 429.6848 | 1.1876 | 17.043 | 255.521 | 34.371 | 2.2975 | 1.1876 | 33.0908 | 1.7187 | 1 | 0 | 0 | 5.2156 | 0 | 0 | 0
2014-09-09 | 2時 | 38.5543 | 0 | 0 | 0.024207 | 1 | 0.347 | 13.4017 | 37.897 | 3.526 | 4.003 | 0.084 | 0.123 | 0 | 0 | 0 | 67.1359 | 13207.4901 | 0 | 0 | 0 | 0 | 0 | 0 | 10.8197 | 447.5719 | 2.2975 | 1.8026 | 1.8026 | 429.8217 | 1.1981 | 17.4047 | 255.521 | 34.371 | 2.2975 | 1.1981 | 33.3388 | 1.7316 | 1 | 0 | 0 | 5.2156 | 0 | 0 | 0
2014-09-09 | 3時 | 38.245 | 0 | 0 | 0.024784 | 1 | 0.347 | 13.0747 | 37.897 | 3.526 | 3.932 | 0.086 | 0.123 | 0 | 0 | 0 | 66.7105 | 13207.4901 | 0 | 0 | 0 | 0 | 0 | 0 | 10.6651 | 447.6815 | 2.2975 | 1.8029 | 1.8029 | 429.6638 | 1.1868 | 17.0067 | 255.521 | 34.371 | 2.2975 | 1.1868 | 33.0295 | 1.7155 | 1 | 0 | 0 | 5.2156 | 0 | 0 | 0
2014-09-09 | 4時 | 38.0021 | 0 | 0 | 0.025245 | 1 | 0.347 | 12.8385 | 37.897 | 3.526 | 3.8752 | 0.0876 | 0.123 | 0 | 0 | 0 | 66.3671 | 13207.4901 | 0 | 0 | 0 | 0 | 0 | 0 | 10.5562 | 447.7538 | 2.2975 | 1.8031 | 1.8031 | 429.5433 | 1.1788 | 16.7137 | 255.521 | 34.371 | 2.2975 | 1.1788 | 32.7865 | 1.7029 | 1 | 0 | 0 | 5.2156 | 0 | 0 | 0
2014-09-09 | 5時 | 38.4299 | 0 | 0 | 0.024438 | 1 | 0.347 | 13.4743 | 37.897 | 3.526 | 3.9746 | 0.0848 | 0.123 | 0 | 0 | 0 | 66.9663 | 13207.4901 | 0 | 0 | 0 | 0 | 0 | 0 | 10.8551 | 447.4926 | 2.2975 | 1.8023 | 1.8023 | 429.8077 | 1.2006 | 17.4489 | 255.521 | 34.371 | 2.2975 | 1.2006 | 33.2143 | 1.7251 | 1 | 0 | 0 | 5.2156 | 0 | 0 | 0
2014-09-09 | 6時 | 38.3064 | 0 | 0 | 0.024669 | 1 | 0.347 | 13.4011 | 37.897 | 3.526 | 3.9462 | 0.0856 | 0.123 | 0 | 0 | 0 | 66.7959 | 13207.4901 | 0 | 0 | 0 | 0 | 0 | 0 | 10.82 | 447.5016 | 2.2975 | 1.8024 | 1.8024 | 429.7586 | 1.1981 | 17.3473 | 255.521 | 34.371 | 2.2975 | 1.1981 | 33.0908 | 1.7187 | 1 | 0 | 0 | 5.2156 | 0 | 0 | 0
2014-09-09 | 7時 | 38.3064 | 0 | 0 | 0.024669 | 1 | 0.347 | 13.4922 | 37.897 | 3.526 | 3.9462 | 0.0856 | 0.123 | 0 | 0 | 0 | 66.7959 | 13207.4901 | 0 | 0 | 0 | 0 | 0 | 0 | 10.8642 | 447.4464 | 2.2975 | 1.8022 | 1.8022 | 429.7805 | 1.2012 | 17.4384 | 255.521 | 34.371 | 2.2975 | 1.2012 | 33.0908 | 1.7187 | 1 | 0 | 0 | 5.2156 | 0 | 0 | 0
2014-09-09 | 8時 | 38.245 | 0 | 0 | 0.024784 | 1 | 0.347 | 13.503 | 37.897 | 3.526 | 3.932 | 0.086 | 0.123 | 0 | 0 | 0 | 66.7105 | 13207.4901 | 0 | 0 | 0 | 0 | 0 | 0 | 10.8696 | 447.4222 | 2.2975 | 1.8021 | 1.8021 | 429.7674 | 1.2016 | 17.435 | 255.521 | 34.371 | 2.2975 | 1.2016 | 33.0295 | 1.7155 | 1 | 0 | 0 | 5.2156 | 0 | 0 | 0
2014-09-09 | 9時 | 38.5543 | 0 | 0 | 0.024207 | 1 | 0.347 | 13.9351 | 37.897 | 3.526 | 4.003 | 0.084 | 0.123 | 0 | 0 | 0 | 67.1359 | 13207.4901 | 0 | 0 | 0 | 0 | 0 | 0 | 11.0832 | 447.2486 | 2.2975 | 1.8016 | 1.8016 | 429.9496 | 1.2166 | 17.9381 | 255.521 | 34.371 | 2.2975 | 1.2166 | 33.3388 | 1.7316 | 1 | 0 | 0 | 5.2156 | 0 | 0 | 0
2014-09-09 | 10時 | 39.322 | 0 | 0 | 0.022824 | 1 | 0.347 | 14.9681 | 37.897 | 3.526 | 4.1734 | 0.0792 | 0.123 | 0 | 0 | 0 | 68.1398 | 13207.4901 | 0 | 0 | 0 | 0 | 0 | 0 | 11.629 | 446.8339 | 2.2975 | 1.8003 | 1.8003 | 430.3825 | 1.2531 | 19.1415 | 255.521 | 34.371 | 2.2975 | 1.2531 | 34.1065 | 1.7714 | 1 | 0 | 0 | 5.2156 | 0 | 0 | 0
2014-09-09 | 11時 | 39.5195 | 0 | 0 | 0.022478 | 1 | 0.347 | 15.2415 | 37.897 | 3.526 | 4.216 | 0.078 | 0.123 | 0 | 0 | 0 | 68.387 | 13207.4901 | 0 | 0 | 0 | 0 | 0 | 0 | 11.7824 | 446.721 | 2.2975 | 1.8 | 1.8 | 430.4934 | 1.2629 | 19.4575 | 255.521 | 34.371 | 2.2975 | 1.2629 | 34.304 | 1.7817 | 1 | 0 | 0 | 5.2156 | 0 | 0 | 0
2014-09-09 | 12時 | 40.6809 | 0 | 0 | 0.020519 | 1 | 0.347 | 16.6817 | 37.897 | 3.526 | 4.4574 | 0.0712 | 0.123 | 0 | 0 | 0 | 69.759 | 13207.4901 | 0 | 0 | 0 | 0 | 0 | 0 | 12.6578 | 446.1513 | 2.2975 | 1.7982 | 1.7982 | 431.091 | 1.3155 | 21.1391 | 255.521 | 34.371 | 2.2975 | 1.3155 | 35.4654 | 1.842 | 1 | 0 | 0 | 5.2156 | 0 | 0 | 0
2014-09-09 | 13時 | 40.7515 | 0 | 0 | 0.020403 | 1 | 0.347 | 16.8138 | 37.897 | 3.526 | 4.4716 | 0.0708 | 0.123 | 0 | 0 | 0 | 69.8382 | 13207.4901 | 0 | 0 | 0 | 0 | 0 | 0 | 12.7442 | 446.0896 | 2.2975 | 1.798 | 1.798 | 431.1363 | 1.3204 | 21.2854 | 255.521 | 34.371 | 2.2975 | 1.3204 | 35.5359 | 1.8457 | 1 | 0 | 0 | 5.2156 | 0 | 0 | 0
2014-09-09 | 14時 | 40.4012 | 0 | 0 | 0.02098 | 1 | 0.347 | 16.4199 | 37.897 | 3.526 | 4.4006 | 0.0728 | 0.123 | 0 | 0 | 0 | 69.4405 | 13207.4901 | 0 | 0 | 0 | 0 | 0 | 0 | 12.49 | 446.238 | 2.2975 | 1.7985 | 1.7985 | 430.9685 | 1.3058 | 20.8205 | 255.521 | 34.371 | 2.2975 | 1.3058 | 35.1856 | 1.8275 | 1 | 0 | 0 | 5.2156 | 0 | 0 | 0
2014-09-09 | 15時 | 39.9212 | 0 | 0 | 0.021787 | 1 | 0.347 | 15.8403 | 37.897 | 3.526 | 4.3012 | 0.0756 | 0.123 | 0 | 0 | 0 | 68.8768 | 13207.4901 | 0 | 0 | 0 | 0 | 0 | 0 | 12.1324 | 446.4643 | 2.2975 | 1.7992 | 1.7992 | 430.726 | 1.2846 | 20.1415 | 255.521 | 34.371 | 2.2975 | 1.2846 | 34.7057 | 1.8025 | 1 | 0 | 0 | 5.2156 | 0 | 0 | 0
2014-09-09 | 16時 | 39.7863 | 0 | 0 | 0.022017 | 1 | 0.347 | 15.6759 | 37.897 | 3.526 | 4.2728 | 0.0764 | 0.123 | 0 | 0 | 0 | 68.7142 | 13207.4901 | 0 | 0 | 0 | 0 | 0 | 0 | 12.0344 | 446.5284 | 2.2975 | 1.7994 | 1.7994 | 430.6567 | 1.2786 | 19.9487 | 255.521 | 34.371 | 2.2975 | 1.2786 | 34.5708 | 1.7955 | 1 | 0 | 0 | 5.2156 | 0 | 0 | 0
2014-09-09 | 17時 | 39.5858 | 0 | 0 | 0.022363 | 1 | 0.347 | 15.4303 | 37.897 | 3.526 | 4.2302 | 0.0776 | 0.123 | 0 | 0 | 0 | 68.469 | 13207.4901 | 0 | 0 | 0 | 0 | 0 | 0 | 11.8908 | 446.6242 | 2.2975 | 1.7997 | 1.7997 | 430.5527 | 1.2697 | 19.6605 | 255.521 | 34.371 | 2.2975 | 1.2697 | 34.3703 | 1.7851 | 1 | 0 | 0 | 5.2156 | 0 | 0 | 0
2014-09-09 | 18時 | 39.5195 | 0 | 0 | 0.022478 | 1 | 0.347 | 15.3487 | 37.897 | 3.526 | 4.216 | 0.078 | 0.123 | 0 | 0 | 0 | 68.387 | 13207.4901 | 0 | 0 | 0 | 0 | 0 | 0 | 11.8438 | 446.656 | 2.2975 | 1.7998 | 1.7998 | 430.518 | 1.2668 | 19.5647 | 255.521 | 34.371 | 2.2975 | 1.2668 | 34.304 | 1.7817 | 1 | 0 | 0 | 5.2156 | 0 | 0 | 0
2014-09-09 | 19時 | 39.4534 | 0 | 0 | 0.022594 | 1 | 0.347 | 15.2672 | 37.897 | 3.526 | 4.2018 | 0.0784 | 0.123 | 0 | 0 | 0 | 68.3048 | 13207.4901 | 0 | 0 | 0 | 0 | 0 | 0 | 11.7973 | 446.6877 | 2.2975 | 1.7999 | 1.7999 | 430.4834 | 1.2639 | 19.469 | 255.521 | 34.371 | 2.2975 | 1.2639 | 34.2379 | 1.7783 | 1 | 0 | 0 | 5.2156 | 0 | 0 | 0
2014-09-09 | 20時 | 39.4534 | 0 | 0 | 0.022594 | 1 | 0.347 | 15.2672 | 37.897 | 3.526 | 4.2018 | 0.0784 | 0.123 | 0 | 0 | 0 | 68.3048 | 13207.4901 | 0 | 0 | 0 | 0 | 0 | 0 | 11.7973 | 446.6877 | 2.2975 | 1.7999 | 1.7999 | 430.4834 | 1.2639 | 19.469 | 255.521 | 34.371 | 2.2975 | 1.2639 | 34.2379 | 1.7783 | 1 | 0 | 0 | 5.2156 | 0 | 0 | 0
2014-09-09 | 21時 | 39.0621 | 0 | 0 | 0.023285 | 1 | 0.347 | 14.7533 | 37.897 | 3.526 | 4.1166 | 0.0808 | 0.123 | 0 | 0 | 0 | 67.8079 | 13207.4901 | 0 | 0 | 0 | 0 | 0 | 0 | 11.5115 | 446.8934 | 2.2975 | 1.8005 | 1.8005 | 430.269 | 1.2455 | 18.8699 | 255.521 | 34.371 | 2.2975 | 1.2455 | 33.8466 | 1.7579 | 1 | 0 | 0 | 5.2156 | 0 | 0 | 0
2014-09-09 | 22時 | 38.9978 | 0 | 0 | 0.023401 | 1 | 0.347 | 14.6726 | 37.897 | 3.526 | 4.1024 | 0.0812 | 0.123 | 0 | 0 | 0 | 67.7245 | 13207.4901 | 0 | 0 | 0 | 0 | 0 | 0 | 11.4679 | 446.9247 | 2.2975 | 1.8006 | 1.8006 | 430.2343 | 1.2426 | 18.775 | 255.521 | 34.371 | 2.2975 | 1.2426 | 33.7822 | 1.7546 | 1 | 0 | 0 | 5.2156 | 0 | 0 | 0
2014-09-09 | 23時 | 38.9978 | 0 | 0 | 0.023401 | 1 | 0.347 | 14.6445 | 37.897 | 3.526 | 4.1024 | 0.0812 | 0.123 | 0 | 0 | 0 | 67.7245 | 13207.4901 | 0 | 0 | 0 | 0 | 0 | 0 | 11.4527 | 446.9418 | 2.2975 | 1.8006 | 1.8006 | 430.2277 | 1.2416 | 18.7469 | 255.521 | 34.371 | 2.2975 | 1.2416 | 33.7822 | 1.7546 | 1 | 0 | 0 | 5.2156 | 0 | 0 | 0
2014-09-10 | 0時 | 38.7429 | 0 | 0 | 0.023862 | 1 | 0.347 | 14.3226 | 37.897 | 3.526 | 4.0456 | 0.0828 | 0.123 | 0 | 0 | 0 | 67.3892 | 13207.4901 | 0 | 0 | 0 | 0 | 0 | 0 | 11.2822 | 447.0665 | 2.2975 | 1.801 | 1.801 | 430.0888 | 1.2302 | 18.3682 | 255.521 | 34.371 | 2.2975 | 1.2302 | 33.5273 | 1.7413 | 1 | 0 | 0 | 5.2156 | 0 | 0 | 0
2014-09-10 | 1時 | 38.7429 | 0 | 0 | 0.023862 | 1 | 0.347 | 14.2936 | 37.897 | 3.526 | 4.0456 | 0.0828 | 0.123 | 0 | 0 | 0 | 67.3892 | 13207.4901 | 0 | 0 | 0 | 0 | 0 | 0 | 11.267 | 447.084 | 2.2975 | 1.8011 | 1.8011 | 430.0819 | 1.2292 | 18.3392 | 255.521 | 34.371 | 2.2975 | 1.2292 | 33.5273 | 1.7413 | 1 | 0 | 0 | 5.2156 | 0 | 0 | 0
2014-09-10 | 2時 | 38.6169 | 0 | 0 | 0.024092 | 1 | 0.347 | 14.1332 | 37.897 | 3.526 | 4.0172 | 0.0836 | 0.123 | 0 | 0 | 0 | 67.2205 | 13207.4901 | 0 | 0 | 0 | 0 | 0 | 0 | 11.1841 | 447.146 | 2.2975 | 1.8013 | 1.8013 | 430.0124 | 1.2236 | 18.1504 | 255.521 | 34.371 | 2.2975 | 1.2236 | 33.4014 | 1.7348 | 1 | 0 | 0 | 5.2156 | 0 | 0 | 0
2014-09-10 | 3時 | 38.0624 | 0 | 0 | 0.02513 | 1 | 0.347 | 13.2322 | 37.897 | 3.526 | 3.8894 | 0.0872 | 0.123 | 0 | 0 | 0 | 66.4532 | 13207.4901 | 0 | 0 | 0 | 0 | 0 | 0 | 10.7399 | 447.5333 | 2.2975 | 1.8025 | 1.8025 | 429.6548 | 1.1922 | 17.1216 | 255.521 | 34.371 | 2.2975 | 1.1922 | 32.8469 | 1.706 | 1 | 0 | 0 | 5.2156 | 0 | 0 | 0
2014-09-10 | 4時 | 37.5864 | 0 | 0 | 0.026052 | 1 | 0.347 | 12.4011 | 37.897 | 3.526 | 3.7758 | 0.0904 | 0.123 | 0 | 0 | 0 | 65.7597 | 13207.4901 | 0 | 0 | 0 | 0 | 0 | 0 | 10.3603 | 447.8944 | 2.2975 | 1.8036 | 1.8036 | 429.3261 | 1.1639 | 16.1769 | 255.521 | 34.371 | 2.2975 | 1.1639 | 32.3709 | 1.6813 | 1 | 0 | 0 | 5.2156 | 0 | 0 | 0
2014-09-10 | 5時 | 38.0624 | 0 | 0 | 0.02513 | 1 | 0.347 | 13.2322 | 37.897 | 3.526 | 3.8894 | 0.0872 | 0.123 | 0 | 0 | 0 | 66.4532 | 13207.4901 | 0 | 0 | 0 | 0 | 0 | 0 | 10.7399 | 447.5333 | 2.2975 | 1.8025 | 1.8025 | 429.6548 | 1.1922 | 17.1216 | 255.521 | 34.371 | 2.2975 | 1.1922 | 32.8469 | 1.706 | 1 | 0 | 0 | 5.2156 | 0 | 0 | 0
2014-09-10 | 6時 | 38.8699 | 0 | 0 | 0.023631 | 1 | 0.347 | 14.5118 | 37.897 | 3.526 | 4.074 | 0.082 | 0.123 | 0 | 0 | 0 | 67.5572 | 13207.4901 | 0 | 0 | 0 | 0 | 0 | 0 | 11.3818 | 446.987 | 2.2975 | 1.8008 | 1.8008 | 430.1649 | 1.2369 | 18.5858 | 255.521 | 34.371 | 2.2975 | 1.2369 | 33.6543 | 1.7479 | 1 | 0 | 0 | 5.2156 | 0 | 0 | 0
2014-09-10 | 7時 | 39.7863 | 0 | 0 | 0.022017 | 1 | 0.347 | 15.6759 | 37.897 | 3.526 | 4.2728 | 0.0764 | 0.123 | 0 | 0 | 0 | 68.7142 | 13207.4901 | 0 | 0 | 0 | 0 | 0 | 0 | 12.0344 | 446.5284 | 2.2975 | 1.7994 | 1.7994 | 430.6567 | 1.2786 | 19.9487 | 255.521 | 34.371 | 2.2975 | 1.2786 | 34.5708 | 1.7955 | 1 | 0 | 0 | 5.2156 | 0 | 0 | 0
2014-09-10 | 8時 | 41.6913 | 0 | 0 | 0.018905 | 1 | 0.347 | 17.9595 | 37.897 | 3.526 | 4.6562 | 0.0656 | 0.123 | 0 | 0 | 0 | 70.8523 | 13207.4901 | 0 | 0 | 0 | 0 | 0 | 0 | 13.5388 | 445.6375 | 2.2975 | 1.7966 | 1.7966 | 431.5951 | 1.3635 | 22.6157 | 255.521 | 34.371 | 2.2975 | 1.3635 | 36.4757 | 1.8945 | 1 | 0 | 0 | 5.2156 | 0 | 0 | 0
2014-09-10 | 9時 | 43.2191 | 0 | 0 | 0.016599 | 1 | 0.347 | 19.7231 | 37.897 | 3.526 | 4.9402 | 0.0576 | 0.123 | 0 | 0 | 0 | 72.3569 | 13207.4901 | 0 | 0 | 0 | 0 | 0 | 0 | 14.9303 | 444.9776 | 2.2975 | 1.7946 | 1.7946 | 432.2882 | 1.432 | 24.6633 | 255.521 | 34.371 | 2.2975 | 1.432 | 38.0035 | 1.9738 | 1 | 0 | 0 | 5.2156 | 0 | 0 | 0
2014-09-10 | 10時 | 44.5959 | 0 | 0 | 0.01464 | 1 | 0.347 | 21.2324 | 37.897 | 3.526 | 5.1816 | 0.0508 | 0.123 | 0 | 0 | 0 | 73.5827 | 13207.4901 | 0 | 0 | 0 | 0 | 0 | 0 | 16.2798 | 444.4729 | 2.2975 | 1.793 | 1.793 | 432.8664 | 1.4925 | 26.414 | 255.521 | 34.371 | 2.2975 | 1.4925 | 39.3803 | 2.0453 | 1 | 0 | 0 | 5.2156 | 0 | 0 | 0
2014-09-10 | 11時 | 44.5959 | 0 | 0 | 0.01464 | 1 | 0.347 | 21.2675 | 37.897 | 3.526 | 5.1816 | 0.0508 | 0.123 | 0 | 0 | 0 | 73.5827 | 13207.4901 | 0 | 0 | 0 | 0 | 0 | 0 | 16.3128 | 444.455 | 2.2975 | 1.793 | 1.793 | 432.8731 | 1.494 | 26.4491 | 255.521 | 34.371 | 2.2975 | 1.494 | 39.3803 | 2.0453 | 1 | 0 | 0 | 5.2156 | 0 | 0 | 0
2014-09-10 | 12時 | 43.6968 | 0 | 0 | 0.015908 | 1 | 0.347 | 20.3216 | 37.897 | 3.526 | 5.0254 | 0.0552 | 0.123 | 0 | 0 | 0 | 72.7951 | 13207.4901 | 0 | 0 | 0 | 0 | 0 | 0 | 15.4494 | 444.7553 | 2.2975 | 1.7939 | 1.7939 | 432.5066 | 1.4557 | 25.347 | 255.521 | 34.371 | 2.2975 | 1.4557 | 38.4813 | 1.9986 | 1 | 0 | 0 | 5.2156 | 0 | 0 | 0
2014-09-10 | 13時 | 44.1017 | 0 | 0 | 0.015331 | 1 | 0.347 | 20.7945 | 37.897 | 3.526 | 5.0964 | 0.0532 | 0.123 | 0 | 0 | 0 | 73.1556 | 13207.4901 | 0 | 0 | 0 | 0 | 0 | 0 | 15.875 | 444.5921 | 2.2975 | 1.7934 | 1.7934 | 432.6821 | 1.4748 | 25.8909 | 255.521 | 34.371 | 2.2975 | 1.4748 | 38.8862 | 2.0197 | 1 | 0 | 0 | 5.2156 | 0 | 0 | 0
2014-09-10 | 14時 | 43.858 | 0 | 0 | 0.015677 | 1 | 0.347 | 20.57 | 37.897 | 3.526 | 5.0538 | 0.0544 | 0.123 | 0 | 0 | 0 | 72.9398 | 13207.4901 | 0 | 0 | 0 | 0 | 0 | 0 | 15.6715 | 444.6574 | 2.2975 | 1.7936 | 1.7936 | 432.5886 | 1.4657 | 25.6238 | 255.521 | 34.371 | 2.2975 | 1.4657 | 38.6425 | 2.007 | 1 | 0 | 0 | 5.2156 | 0 | 0 | 0
2014-09-10 | 15時 | 43.4568 | 0 | 0 | 0.016254 | 1 | 0.347 | 20.0799 | 37.897 | 3.526 | 4.9828 | 0.0564 | 0.123 | 0 | 0 | 0 | 72.5767 | 13207.4901 | 0 | 0 | 0 | 0 | 0 | 0 | 15.2372 | 444.8335 | 2.2975 | 1.7941 | 1.7941 | 432.4091 | 1.4461 | 25.0627 | 255.521 | 34.371 | 2.2975 | 1.4461 | 38.2413 | 1.9862 | 1 | 0 | 0 | 5.2156 | 0 | 0 | 0
2014-09-10 | 16時 | 42.6731 | 0 | 0 | 0.017406 | 1 | 0.347 | 19.1572 | 37.897 | 3.526 | 4.8408 | 0.0604 | 0.123 | 0 | 0 | 0 | 71.8379 | 13207.4901 | 0 | 0 | 0 | 0 | 0 | 0 | 14.4614 | 445.1723 | 2.2975 | 1.7952 | 1.7952 | 432.058 | 1.4097 | 23.998 | 255.521 | 34.371 | 2.2975 | 1.4097 | 37.4575 | 1.9455 | 1 | 0 | 0 | 5.2156 | 0 | 0 | 0
2014-09-10 | 17時 | 42.2147 | 0 | 0 | 0.018098 | 1 | 0.347 | 18.5796 | 37.897 | 3.526 | 4.7556 | 0.0628 | 0.123 | 0 | 0 | 0 | 71.3866 | 13207.4901 | 0 | 0 | 0 | 0 | 0 | 0 | 14.0044 | 445.3985 | 2.2975 | 1.7959 | 1.7959 | 431.8401 | 1.3873 | 23.3352 | 255.521 | 34.371 | 2.2975 | 1.3873 | 36.9992 | 1.9217 | 1 | 0 | 0 | 5.2156 | 0 | 0 | 0
2014-09-10 | 18時 | 40.7515 | 0 | 0 | 0.020403 | 1 | 0.347 | 16.8138 | 37.897 | 3.526 | 4.4716 | 0.0708 | 0.123 | 0 | 0 | 0 | 69.8382 | 13207.4901 | 0 | 0 | 0 | 0 | 0 | 0 | 12.7442 | 446.0896 | 2.2975 | 1.798 | 1.798 | 431.1363 | 1.3204 | 21.2854 | 255.521 | 34.371 | 2.2975 | 1.3204 | 35.5359 | 1.8457 | 1 | 0 | 0 | 5.2156 | 0 | 0 | 0
2014-09-10 | 19時 | 40.194 | 0 | 0 | 0.021326 | 1 | 0.347 | 16.0702 | 37.897 | 3.526 | 4.358 | 0.074 | 0.123 | 0 | 0 | 0 | 69.1999 | 13207.4901 | 0 | 0 | 0 | 0 | 0 | 0 | 12.2716 | 446.3961 | 2.2975 | 1.799 | 1.799 | 430.842 | 1.293 | 20.4282 | 255.521 | 34.371 | 2.2975 | 1.293 | 34.9785 | 1.8167 | 1 | 0 | 0 | 5.2156 | 0 | 0 | 0
2014-09-10 | 20時 | 39.322 | 0 | 0 | 0.022824 | 1 | 0.347 | 14.9134 | 37.897 | 3.526 | 4.1734 | 0.0792 | 0.123 | 0 | 0 | 0 | 68.1398 | 13207.4901 | 0 | 0 | 0 | 0 | 0 | 0 | 11.5987 | 446.8671 | 2.2975 | 1.8004 | 1.8004 | 430.3698 | 1.2512 | 19.0868 | 255.521 | 34.371 | 2.2975 | 1.2512 | 34.1065 | 1.7714 | 1 | 0 | 0 | 5.2156 | 0 | 0 | 0
2014-09-10 | 21時 | 38.5543 | 0 | 0 | 0.024207 | 1 | 0.347 | 13.876 | 37.897 | 3.526 | 4.003 | 0.084 | 0.123 | 0 | 0 | 0 | 67.1359 | 13207.4901 | 0 | 0 | 0 | 0 | 0 | 0 | 11.0533 | 447.2845 | 2.2975 | 1.8017 | 1.8017 | 429.9355 | 1.2146 | 17.879 | 255.521 | 34.371 | 2.2975 | 1.2146 | 33.3388 | 1.7316 | 1 | 0 | 0 | 5.2156 | 0 | 0 | 0
2014-09-10 | 22時 | 37.5864 | 0 | 0 | 0.026052 | 1 | 0.347 | 12.4011 | 37.897 | 3.526 | 3.7758 | 0.0904 | 0.123 | 0 | 0 | 0 | 65.7597 | 13207.4901 | 0 | 0 | 0 | 0 | 0 | 0 | 10.3603 | 447.8944 | 2.2975 | 1.8036 | 1.8036 | 429.3261 | 1.1639 | 16.1769 | 255.521 | 34.371 | 2.2975 | 1.1639 | 32.3709 | 1.6813 | 1 | 0 | 0 | 5.2156 | 0 | 0 | 0
2014-09-10 | 23時 | 37.1829 | 0 | 0 | 0.026859 | 1 | 0.347 | 11.7079 | 37.897 | 3.526 | 3.6764 | 0.0932 | 0.123 | 0 | 0 | 0 | 65.144 | 13207.4901 | 0 | 0 | 0 | 0 | 0 | 0 | 10.0639 | 448.1887 | 2.2975 | 1.8045 | 1.8045 | 429.0442 | 1.1406 | 15.3843 | 255.521 | 34.371 | 2.2975 | 1.1406 | 31.9674 | 1.6603 | 1 | 0 | 0 | 5.2156 | 0 | 0 | 0
2014-09-11 | 0時 | 36.7367 | 0 | 0 | 0.028532 | 1 | 0.347 | 10.8936 | 37.897 | 3.526 | 3.5628 | 0.0964 | 0.123 | 0 | 0 | 0 | 64.4303 | 13207.4901 | 0 | 0 | 0 | 0 | 0 | 0 | 9.7369 | 448.5366 | 2.2975 | 1.8055 | 1.8055 | 428.7136 | 1.1138 | 14.4564 | 255.521 | 34.371 | 2.2975 | 1.1138 | 31.5212 | 1.6372 | 1 | 0 | 0 | 5.2156 | 0 | 0 | 0
2014-09-11 | 1時 | 36.2013 | 0 | 0 | 0.030879 | 1 | 0.347 | 9.9109 | 37.897 | 3.526 | 3.4208 | 0.1004 | 0.123 | 0 | 0 | 0 | 63.5229 | 13207.4901 | 0 | 0 | 0 | 0 | 0 | 0 | 9.37 | 448.9483 | 2.2975 | 1.8068 | 1.8068 | 428.3051 | 1.082 | 13.3317 | 255.521 | 34.371 | 2.2975 | 1.082 | 30.9858 | 1.6093 | 1 | 0 | 0 | 5.2156 | 0 | 0 | 0
2014-09-11 | 2時 | 35.892 | 0 | 0 | 0.032387 | 1 | 0.347 | 9.276 | 37.897 | 3.526 | 3.3356 | 0.1028 | 0.123 | 0 | 0 | 0 | 62.9704 | 13207.4901 | 0 | 0 | 0 | 0 | 0 | 0 | 9.1473 | 449.2214 | 2.2975 | 1.8076 | 1.8076 | 428.0458 | 1.0618 | 12.6116 | 255.521 | 34.371 | 2.2975 | 1.0618 | 30.6764 | 1.5933 | 1 | 0 | 0 | 5.2156 | 0 | 0 | 0
2014-09-11 | 3時 | 35.7909 | 0 | 0 | 0.032883 | 1 | 0.347 | 9.0764 | 37.897 | 3.526 | 3.3072 | 0.1036 | 0.123 | 0 | 0 | 0 | 62.7849 | 13207.4901 | 0 | 0 | 0 | 0 | 0 | 0 | 9.0796 | 449.3051 | 2.2975 | 1.8079 | 1.8079 | 427.9622 | 1.0555 | 12.3836 | 255.521 | 34.371 | 2.2975 | 1.0555 | 30.5753 | 1.588 | 1 | 0 | 0 | 5.2156 | 0 | 0 | 0
2014-09-11 | 4時 | 35.5916 | 0 | 0 | 0.033887 | 1 | 0.347 | 8.6759 | 37.897 | 3.526 | 3.2504 | 0.1052 | 0.123 | 0 | 0 | 0 | 62.4118 | 13207.4901 | 0 | 0 | 0 | 0 | 0 | 0 | 8.9465 | 449.4731 | 2.2975 | 1.8084 | 1.8084 | 427.794 | 1.043 | 11.9263 | 255.521 | 34.371 | 2.2975 | 1.043 | 30.376 | 1.5777 | 1 | 0 | 0 | 5.2156 | 0 | 0 | 0
2014-09-11 | 5時 | 35.7909 | 0 | 0 | 0.032883 | 1 | 0.347 | 9.0764 | 37.897 | 3.526 | 3.3072 | 0.1036 | 0.123 | 0 | 0 | 0 | 62.7849 | 13207.4901 | 0 | 0 | 0 | 0 | 0 | 0 | 9.0796 | 449.3051 | 2.2975 | 1.8079 | 1.8079 | 427.9622 | 1.0555 | 12.3836 | 255.521 | 34.371 | 2.2975 | 1.0555 | 30.5753 | 1.588 | 1 | 0 | 0 | 5.2156 | 0 | 0 | 0
2014-09-11 | 6時 | 36.8468 | 0 | 0 | 0.028074 | 1 | 0.347 | 11.0891 | 37.897 | 3.526 | 3.5912 | 0.0956 | 0.123 | 0 | 0 | 0 | 64.6097 | 13207.4901 | 0 | 0 | 0 | 0 | 0 | 0 | 9.8134 | 448.4547 | 2.2975 | 1.8053 | 1.8053 | 428.7945 | 1.1202 | 14.6803 | 255.521 | 34.371 | 2.2975 | 1.1202 | 31.6312 | 1.6429 | 1 | 0 | 0 | 5.2156 | 0 | 0 | 0
2014-09-11 | 7時 | 38.9337 | 0 | 0 | 0.023516 | 1 | 0.347 | 14.0514 | 37.897 | 3.526 | 4.0882 | 0.0816 | 0.123 | 0 | 0 | 0 | 67.6409 | 13207.4901 | 0 | 0 | 0 | 0 | 0 | 0 | 11.1413 | 447.2842 | 2.2975 | 1.8017 | 1.8017 | 430.0722 | 1.2207 | 18.1396 | 255.521 | 34.371 | 2.2975 | 1.2207 | 33.7181 | 1.7513 | 1 | 0 | 0 | 5.2156 | 0 | 0 | 0
2014-09-11 | 8時 | 40.8933 | 0 | 0 | 0.020173 | 1 | 0.347 | 16.5321 | 37.897 | 3.526 | 4.5 | 0.07 | 0.123 | 0 | 0 | 0 | 69.996 | 13207.4901 | 0 | 0 | 0 | 0 | 0 | 0 | 12.5602 | 446.2949 | 2.2975 | 1.7986 | 1.7986 | 431.1062 | 1.31 | 21.0321 | 255.521 | 34.371 | 2.2975 | 1.31 | 35.6778 | 1.853 | 1 | 0 | 0 | 5.2156 | 0 | 0 | 0
2014-09-11 | 9時 | 42.9056 | 0 | 0 | 0.017061 | 1 | 0.347 | 18.9356 | 37.897 | 3.526 | 4.8834 | 0.0592 | 0.123 | 0 | 0 | 0 | 72.0613 | 13207.4901 | 0 | 0 | 0 | 0 | 0 | 0 | 14.282 | 445.3533 | 2.2975 | 1.7957 | 1.7957 | 432.0616 | 1.4011 | 23.819 | 255.521 | 34.371 | 2.2975 | 1.4011 | 37.69 | 1.9576 | 1 | 0 | 0 | 5.2156 | 0 | 0 | 0
2014-09-11 | 10時 | 44.1017 | 0 | 0 | 0.015331 | 1 | 0.347 | 20.3203 | 37.897 | 3.526 | 5.0964 | 0.0532 | 0.123 | 0 | 0 | 0 | 73.1556 | 13207.4901 | 0 | 0 | 0 | 0 | 0 | 0 | 15.4467 | 444.8459 | 2.2975 | 1.7942 | 1.7942 | 432.5893 | 1.4557 | 25.4167 | 255.521 | 34.371 | 2.2975 | 1.4557 | 38.8862 | 2.0197 | 1 | 0 | 0 | 5.2156 | 0 | 0 | 0
2014-09-11 | 11時 | 45.1836 | 0 | 0 | 0.013833 | 1 | 0.347 | 21.5326 | 37.897 | 3.526 | 5.281 | 0.048 | 0.123 | 0 | 0 | 0 | 74.0733 | 13207.4901 | 0 | 0 | 0 | 0 | 0 | 0 | 16.5617 | 444.4479 | 2.2975 | 1.7929 | 1.7929 | 433.0404 | 1.5048 | 26.8136 | 255.521 | 34.371 | 2.2975 | 1.5048 | 39.9681 | 2.0759 | 1 | 0 | 0 | 5.2156 | 0 | 0 | 0
2014-09-11 | 12時 | 45.1836 | 0 | 0 | 0.013833 | 1 | 0.347 | 21.5664 | 37.897 | 3.526 | 5.281 | 0.048 | 0.123 | 0 | 0 | 0 | 74.0733 | 13207.4901 | 0 | 0 | 0 | 0 | 0 | 0 | 16.594 | 444.4311 | 2.2975 | 1.7929 | 1.7929 | 433.0469 | 1.5062 | 26.8474 | 255.521 | 34.371 | 2.2975 | 1.5062 | 39.9681 | 2.0759 | 1 | 0 | 0 | 5.2156 | 0 | 0 | 0
2014-09-11 | 13時 | 44.9302 | 0 | 0 | 0.014179 | 1 | 0.347 | 21.3291 | 37.897 | 3.526 | 5.2384 | 0.0492 | 0.123 | 0 | 0 | 0 | 73.8641 | 13207.4901 | 0 | 0 | 0 | 0 | 0 | 0 | 16.3696 | 444.4959 | 2.2975 | 1.7931 | 1.7931 | 432.9516 | 1.4965 | 26.5675 | 255.521 | 34.371 | 2.2975 | 1.4965 | 39.7147 | 2.0627 | 1 | 0 | 0 | 5.2156 | 0 | 0 | 0
2014-09-11 | 14時 | 44.6791 | 0 | 0 | 0.014524 | 1 | 0.347 | 21.0937 | 37.897 | 3.526 | 5.1958 | 0.0504 | 0.123 | 0 | 0 | 0 | 73.6533 | 13207.4901 | 0 | 0 | 0 | 0 | 0 | 0 | 16.1495 | 444.5622 | 2.2975 | 1.7933 | 1.7933 | 432.8565 | 1.4869 | 26.2895 | 255.521 | 34.371 | 2.2975 | 1.4869 | 39.4635 | 2.0497 | 1 | 0 | 0 | 5.2156 | 0 | 0 | 0
2014-09-11 | 15時 | 43.6166 | 0 | 0 | 0.016023 | 1 | 0.347 | 19.8943 | 37.897 | 3.526 | 5.0112 | 0.0556 | 0.123 | 0 | 0 | 0 | 72.7225 | 13207.4901 | 0 | 0 | 0 | 0 | 0 | 0 | 15.0755 | 444.9719 | 2.2975 | 1.7946 | 1.7946 | 432.4051 | 1.4387 | 24.9055 | 255.521 | 34.371 | 2.2975 | 1.4387 | 38.401 | 1.9945 | 1 | 0 | 0 | 5.2156 | 0 | 0 | 0
2014-09-11 | 16時 | 42.5961 | 0 | 0 | 0.017522 | 1 | 0.347 | 18.723 | 37.897 | 3.526 | 4.8266 | 0.0608 | 0.123 | 0 | 0 | 0 | 71.7631 | 13207.4901 | 0 | 0 | 0 | 0 | 0 | 0 | 14.1149 | 445.4046 | 2.2975 | 1.7959 | 1.7959 | 431.9519 | 1.3928 | 23.5496 | 255.521 | 34.371 | 2.2975 | 1.3928 | 37.3805 | 1.9415 | 1 | 0 | 0 | 5.2156 | 0 | 0 | 0
2014-09-11 | 17時 | 41.18 | 0 | 0 | 0.019712 | 1 | 0.347 | 17.0199 | 37.897 | 3.526 | 4.5568 | 0.0684 | 0.123 | 0 | 0 | 0 | 70.3098 | 13207.4901 | 0 | 0 | 0 | 0 | 0 | 0 | 12.8802 | 446.0726 | 2.2975 | 1.798 | 1.798 | 431.2785 | 1.3281 | 21.5767 | 255.521 | 34.371 | 2.2975 | 1.3281 | 35.9645 | 1.8679 | 1 | 0 | 0 | 5.2156 | 0 | 0 | 0
2014-09-11 | 18時 | 40.3319 | 0 | 0 | 0.021095 | 1 | 0.347 | 15.9386 | 37.897 | 3.526 | 4.3864 | 0.0732 | 0.123 | 0 | 0 | 0 | 69.3605 | 13207.4901 | 0 | 0 | 0 | 0 | 0 | 0 | 12.1907 | 446.5113 | 2.2975 | 1.7993 | 1.7993 | 430.8444 | 1.2882 | 20.325 | 255.521 | 34.371 | 2.2975 | 1.2882 | 35.1163 | 1.8239 | 1 | 0 | 0 | 5.2156 | 0 | 0 | 0
2014-09-11 | 19時 | 39.1267 | 0 | 0 | 0.02317 | 1 | 0.347 | 14.3597 | 37.897 | 3.526 | 4.1308 | 0.0804 | 0.123 | 0 | 0 | 0 | 67.8911 | 13207.4901 | 0 | 0 | 0 | 0 | 0 | 0 | 11.3005 | 447.1502 | 2.2975 | 1.8013 | 1.8013 | 430.1927 | 1.2315 | 18.4905 | 255.521 | 34.371 | 2.2975 | 1.2315 | 33.9112 | 1.7613 | 1 | 0 | 0 | 5.2156 | 0 | 0 | 0
2014-09-11 | 20時 | 38.5543 | 0 | 0 | 0.024207 | 1 | 0.347 | 13.5799 | 37.897 | 3.526 | 4.003 | 0.084 | 0.123 | 0 | 0 | 0 | 67.1359 | 13207.4901 | 0 | 0 | 0 | 0 | 0 | 0 | 10.9063 | 447.464 | 2.2975 | 1.8022 | 1.8022 | 429.8647 | 1.2043 | 17.5829 | 255.521 | 34.371 | 2.2975 | 1.2043 | 33.3388 | 1.7316 | 1 | 0 | 0 | 5.2156 | 0 | 0 | 0
2014-09-11 | 21時 | 38.368 | 0 | 0 | 0.024553 | 1 | 0.347 | 13.3618 | 37.897 | 3.526 | 3.9604 | 0.0852 | 0.123 | 0 | 0 | 0 | 66.8812 | 13207.4901 | 0 | 0 | 0 | 0 | 0 | 0 | 10.8009 | 447.5431 | 2.2975 | 1.8025 | 1.8025 | 429.7648 | 1.1967 | 17.3222 | 255.521 | 34.371 | 2.2975 | 1.1967 | 33.1525 | 1.7219 | 1 | 0 | 0 | 5.2156 | 0 | 0 | 0
2014-09-11 | 22時 | 38.0624 | 0 | 0 | 0.02513 | 1 | 0.347 | 13.014 | 37.897 | 3.526 | 3.8894 | 0.0872 | 0.123 | 0 | 0 | 0 | 66.4532 | 13207.4901 | 0 | 0 | 0 | 0 | 0 | 0 | 10.6372 | 447.6653 | 2.2975 | 1.8029 | 1.8029 | 429.6018 | 1.1848 | 16.9034 | 255.521 | 34.371 | 2.2975 | 1.1848 | 32.8469 | 1.706 | 1 | 0 | 0 | 5.2156 | 0 | 0 | 0
2014-09-11 | 23時 | 38.0624 | 0 | 0 | 0.02513 | 1 | 0.347 | 13.0452 | 37.897 | 3.526 | 3.8894 | 0.0872 | 0.123 | 0 | 0 | 0 | 66.4532 | 13207.4901 | 0 | 0 | 0 | 0 | 0 | 0 | 10.6517 | 447.6464 | 2.2975 | 1.8028 | 1.8028 | 429.6094 | 1.1858 | 16.9346 | 255.521 | 34.371 | 2.2975 | 1.1858 | 32.8469 | 1.706 | 1 | 0 | 0 | 5.2156 | 0 | 0 | 0
2014-09-12 | 0時 | 37.8224 | 0 | 0 | 0.025591 | 1 | 0.347 | 12.754 | 37.897 | 3.526 | 3.8326 | 0.0888 | 0.123 | 0 | 0 | 0 | 66.1078 | 13207.4901 | 0 | 0 | 0 | 0 | 0 | 0 | 10.518 | 447.7519 | 2.2975 | 1.8031 | 1.8031 | 429.4755 | 1.1759 | 16.5866 | 255.521 | 34.371 | 2.2975 | 1.1759 | 32.6069 | 1.6935 | 1 | 0 | 0 | 5.2156 | 0 | 0 | 0
2014-09-12 | 1時 | 37.8821 | 0 | 0 | 0.025476 | 1 | 0.347 | 12.8661 | 37.897 | 3.526 | 3.8468 | 0.0884 | 0.123 | 0 | 0 | 0 | 66.1944 | 13207.4901 | 0 | 0 | 0 | 0 | 0 | 0 | 10.5692 | 447.7018 | 2.2975 | 1.803 | 1.803 | 429.5187 | 1.1797 | 16.7129 | 255.521 | 34.371 | 2.2975 | 1.1797 | 32.6665 | 1.6966 | 1 | 0 | 0 | 5.2156 | 0 | 0 | 0
2014-09-12 | 2時 | 37.9419 | 0 | 0 | 0.02536 | 1 | 0.347 | 13.0096 | 37.897 | 3.526 | 3.861 | 0.088 | 0.123 | 0 | 0 | 0 | 66.2808 | 13207.4901 | 0 | 0 | 0 | 0 | 0 | 0 | 10.6355 | 447.6327 | 2.2975 | 1.8028 | 1.8028 | 429.5693 | 1.1846 | 16.8706 | 255.521 | 34.371 | 2.2975 | 1.1846 | 32.7264 | 1.6997 | 1 | 0 | 0 | 5.2156 | 0 | 0 | 0
2014-09-12 | 3時 | 38.0021 | 0 | 0 | 0.025245 | 1 | 0.347 | 13.1523 | 37.897 | 3.526 | 3.8752 | 0.0876 | 0.123 | 0 | 0 | 0 | 66.3671 | 13207.4901 | 0 | 0 | 0 | 0 | 0 | 0 | 10.7022 | 447.5639 | 2.2975 | 1.8026 | 1.8026 | 429.6197 | 1.1895 | 17.0275 | 255.521 | 34.371 | 2.2975 | 1.1895 | 32.7865 | 1.7029 | 1 | 0 | 0 | 5.2156 | 0 | 0 | 0
2014-09-12 | 4時 | 38.123 | 0 | 0 | 0.025014 | 1 | 0.347 | 13.343 | 37.897 | 3.526 | 3.9036 | 0.0868 | 0.123 | 0 | 0 | 0 | 66.5391 | 13207.4901 | 0 | 0 | 0 | 0 | 0 | 0 | 10.7926 | 447.4838 | 2.2975 | 1.8023 | 1.8023 | 429.6973 | 1.1961 | 17.2466 | 255.521 | 34.371 | 2.2975 | 1.1961 | 32.9075 | 1.7092 | 1 | 0 | 0 | 5.2156 | 0 | 0 | 0
2014-09-12 | 5時 | 38.0624 | 0 | 0 | 0.02513 | 1 | 0.347 | 13.2322 | 37.897 | 3.526 | 3.8894 | 0.0872 | 0.123 | 0 | 0 | 0 | 66.4532 | 13207.4901 | 0 | 0 | 0 | 0 | 0 | 0 | 10.7399 | 447.5333 | 2.2975 | 1.8025 | 1.8025 | 429.6548 | 1.1922 | 17.1216 | 255.521 | 34.371 | 2.2975 | 1.1922 | 32.8469 | 1.706 | 1 | 0 | 0 | 5.2156 | 0 | 0 | 0
2014-09-12 | 6時 | 38.4299 | 0 | 0 | 0.024438 | 1 | 0.347 | 13.8638 | 37.897 | 3.526 | 3.9746 | 0.0848 | 0.123 | 0 | 0 | 0 | 66.9663 | 13207.4901 | 0 | 0 | 0 | 0 | 0 | 0 | 11.0475 | 447.2565 | 2.2975 | 1.8016 | 1.8016 | 429.901 | 1.2141 | 17.8384 | 255.521 | 34.371 | 2.2975 | 1.2141 | 33.2143 | 1.7251 | 1 | 0 | 0 | 5.2156 | 0 | 0 | 0
2014-09-12 | 7時 | 39.2567 | 0 | 0 | 0.022939 | 1 | 0.347 | 15.0785 | 37.897 | 3.526 | 4.1592 | 0.0796 | 0.123 | 0 | 0 | 0 | 68.0571 | 13207.4901 | 0 | 0 | 0 | 0 | 0 | 0 | 11.6909 | 446.749 | 2.2975 | 1.8 | 1.8 | 430.3921 | 1.2571 | 19.2377 | 255.521 | 34.371 | 2.2975 | 1.2571 | 34.0411 | 1.768 | 1 | 0 | 0 | 5.2156 | 0 | 0 | 0
2014-09-12 | 8時 | 39.6524 | 0 | 0 | 0.022248 | 1 | 0.347 | 15.6441 | 37.897 | 3.526 | 4.2444 | 0.0772 | 0.123 | 0 | 0 | 0 | 68.5509 | 13207.4901 | 0 | 0 | 0 | 0 | 0 | 0 | 12.016 | 446.5122 | 2.2975 | 1.7993 | 1.7993 | 430.6174 | 1.2775 | 19.8885 | 255.521 | 34.371 | 2.2975 | 1.2775 | 34.4369 | 1.7886 | 1 | 0 | 0 | 5.2156 | 0 | 0 | 0
2014-09-12 | 9時 | 39.9891 | 0 | 0 | 0.021671 | 1 | 0.347 | 16.0763 | 37.897 | 3.526 | 4.3154 | 0.0752 | 0.123 | 0 | 0 | 0 | 68.9578 | 13207.4901 | 0 | 0 | 0 | 0 | 0 | 0 | 12.2761 | 446.3391 | 2.2975 | 1.7988 | 1.7988 | 430.7952 | 1.2932 | 20.3917 | 255.521 | 34.371 | 2.2975 | 1.2932 | 34.7735 | 1.8061 | 1 | 0 | 0 | 5.2156 | 0 | 0 | 0
2014-09-12 | 10時 | 40.3319 | 0 | 0 | 0.021095 | 1 | 0.347 | 16.5351 | 37.897 | 3.526 | 4.3864 | 0.0732 | 0.123 | 0 | 0 | 0 | 69.3605 | 13207.4901 | 0 | 0 | 0 | 0 | 0 | 0 | 12.5639 | 446.1507 | 2.2975 | 1.7982 | 1.7982 | 430.9779 | 1.3101 | 20.9215 | 255.521 | 34.371 | 2.2975 | 1.3101 | 35.1163 | 1.8239 | 1 | 0 | 0 | 5.2156 | 0 | 0 | 0
2014-09-12 | 11時 | 40.7515 | 0 | 0 | 0.020403 | 1 | 0.347 | 17.0525 | 37.897 | 3.526 | 4.4716 | 0.0708 | 0.123 | 0 | 0 | 0 | 69.8382 | 13207.4901 | 0 | 0 | 0 | 0 | 0 | 0 | 12.9035 | 445.9462 | 2.2975 | 1.7976 | 1.7976 | 431.1886 | 1.3293 | 21.5241 | 255.521 | 34.371 | 2.2975 | 1.3293 | 35.5359 | 1.8457 | 1 | 0 | 0 | 5.2156 | 0 | 0 | 0
2014-09-12 | 12時 | 41.544 | 0 | 0 | 0.019135 | 1 | 0.347 | 17.9898 | 37.897 | 3.526 | 4.6278 | 0.0664 | 0.123 | 0 | 0 | 0 | 70.6981 | 13207.4901 | 0 | 0 | 0 | 0 | 0 | 0 | 13.5616 | 445.5838 | 2.2975 | 1.7965 | 1.7965 | 431.569 | 1.3647 | 22.6176 | 255.521 | 34.371 | 2.2975 | 1.3647 | 36.3284 | 1.8868 | 1 | 0 | 0 | 5.2156 | 0 | 0 | 0
2014-09-12 | 13時 | 41.4707 | 0 | 0 | 0.019251 | 1 | 0.347 | 17.9286 | 37.897 | 3.526 | 4.6136 | 0.0668 | 0.123 | 0 | 0 | 0 | 70.6208 | 13207.4901 | 0 | 0 | 0 | 0 | 0 | 0 | 13.5169 | 445.6022 | 2.2975 | 1.7965 | 1.7965 | 431.5397 | 1.3624 | 22.5422 | 255.521 | 34.371 | 2.2975 | 1.3624 | 36.2551 | 1.883 | 1 | 0 | 0 | 5.2156 | 0 | 0 | 0
2014-09-12 | 14時 | 41.3249 | 0 | 0 | 0.019481 | 1 | 0.347 | 17.7845 | 37.897 | 3.526 | 4.5852 | 0.0676 | 0.123 | 0 | 0 | 0 | 70.4656 | 13207.4901 | 0 | 0 | 0 | 0 | 0 | 0 | 13.4127 | 445.6518 | 2.2975 | 1.7967 | 1.7967 | 431.4764 | 1.3569 | 22.3697 | 255.521 | 34.371 | 2.2975 | 1.3569 | 36.1093 | 1.8755 | 1 | 0 | 0 | 5.2156 | 0 | 0 | 0
2014-09-12 | 15時 | 41.108 | 0 | 0 | 0.019827 | 1 | 0.347 | 17.5128 | 37.897 | 3.526 | 4.5426 | 0.0688 | 0.123 | 0 | 0 | 0 | 70.2316 | 13207.4901 | 0 | 0 | 0 | 0 | 0 | 0 | 13.2197 | 445.76 | 2.2975 | 1.797 | 1.797 | 431.3694 | 1.3466 | 22.0554 | 255.521 | 34.371 | 2.2975 | 1.3466 | 35.8924 | 1.8642 | 1 | 0 | 0 | 5.2156 | 0 | 0 | 0
2014-09-12 | 16時 | 41.108 | 0 | 0 | 0.019827 | 1 | 0.347 | 17.5128 | 37.897 | 3.526 | 4.5426 | 0.0688 | 0.123 | 0 | 0 | 0 | 70.2316 | 13207.4901 | 0 | 0 | 0 | 0 | 0 | 0 | 13.2197 | 445.76 | 2.2975 | 1.797 | 1.797 | 431.3694 | 1.3466 | 22.0554 | 255.521 | 34.371 | 2.2975 | 1.3466 | 35.8924 | 1.8642 | 1 | 0 | 0 | 5.2156 | 0 | 0 | 0
2014-09-12 | 17時 | 40.8223 | 0 | 0 | 0.020288 | 1 | 0.347 | 17.1824 | 37.897 | 3.526 | 4.4858 | 0.0704 | 0.123 | 0 | 0 | 0 | 69.9172 | 13207.4901 | 0 | 0 | 0 | 0 | 0 | 0 | 12.9915 | 445.8861 | 2.2975 | 1.7974 | 1.7974 | 431.2331 | 1.3342 | 21.6682 | 255.521 | 34.371 | 2.2975 | 1.3342 | 35.6067 | 1.8493 | 1 | 0 | 0 | 5.2156 | 0 | 0 | 0
2014-09-12 | 18時 | 40.4708 | 0 | 0 | 0.020865 | 1 | 0.347 | 16.7479 | 37.897 | 3.526 | 4.4148 | 0.0724 | 0.123 | 0 | 0 | 0 | 69.5204 | 13207.4901 | 0 | 0 | 0 | 0 | 0 | 0 | 12.7018 | 446.058 | 2.2975 | 1.7979 | 1.7979 | 431.0572 | 1.318 | 21.1627 | 255.521 | 34.371 | 2.2975 | 1.318 | 35.2552 | 1.8311 | 1 | 0 | 0 | 5.2156 | 0 | 0 | 0
2014-09-12 | 19時 | 40.4012 | 0 | 0 | 0.02098 | 1 | 0.347 | 16.6662 | 37.897 | 3.526 | 4.4006 | 0.0728 | 0.123 | 0 | 0 | 0 | 69.4405 | 13207.4901 | 0 | 0 | 0 | 0 | 0 | 0 | 12.6485 | 446.0895 | 2.2975 | 1.798 | 1.798 | 431.023 | 1.3149 | 21.0668 | 255.521 | 34.371 | 2.2975 | 1.3149 | 35.1856 | 1.8275 | 1 | 0 | 0 | 5.2156 | 0 | 0 | 0
2014-09-12 | 20時 | 40.7515 | 0 | 0 | 0.020403 | 1 | 0.347 | 17.0525 | 37.897 | 3.526 | 4.4716 | 0.0708 | 0.123 | 0 | 0 | 0 | 69.8382 | 13207.4901 | 0 | 0 | 0 | 0 | 0 | 0 | 12.9035 | 445.9462 | 2.2975 | 1.7976 | 1.7976 | 431.1886 | 1.3293 | 21.5241 | 255.521 | 34.371 | 2.2975 | 1.3293 | 35.5359 | 1.8457 | 1 | 0 | 0 | 5.2156 | 0 | 0 | 0
2014-09-12 | 21時 | 40.4708 | 0 | 0 | 0.020865 | 1 | 0.347 | 16.6746 | 37.897 | 3.526 | 4.4148 | 0.0724 | 0.123 | 0 | 0 | 0 | 69.5204 | 13207.4901 | 0 | 0 | 0 | 0 | 0 | 0 | 12.6538 | 446.1022 | 2.2975 | 1.7981 | 1.7981 | 431.041 | 1.3153 | 21.0894 | 255.521 | 34.371 | 2.2975 | 1.3153 | 35.2552 | 1.8311 | 1 | 0 | 0 | 5.2156 | 0 | 0 | 0
2014-09-12 | 22時 | 40.4708 | 0 | 0 | 0.020865 | 1 | 0.347 | 16.6257 | 37.897 | 3.526 | 4.4148 | 0.0724 | 0.123 | 0 | 0 | 0 | 69.5204 | 13207.4901 | 0 | 0 | 0 | 0 | 0 | 0 | 12.622 | 446.1317 | 2.2975 | 1.7981 | 1.7981 | 431.0302 | 1.3134 | 21.0405 | 255.521 | 34.371 | 2.2975 | 1.3134 | 35.2552 | 1.8311 | 1 | 0 | 0 | 5.2156 | 0 | 0 | 0
2014-09-12 | 23時 | 39.7863 | 0 | 0 | 0.022017 | 1 | 0.347 | 15.7542 | 37.897 | 3.526 | 4.2728 | 0.0764 | 0.123 | 0 | 0 | 0 | 68.7142 | 13207.4901 | 0 | 0 | 0 | 0 | 0 | 0 | 12.0811 | 446.4809 | 2.2975 | 1.7992 | 1.7992 | 430.6744 | 1.2815 | 20.027 | 255.521 | 34.371 | 2.2975 | 1.2815 | 34.5708 | 1.7955 | 1 | 0 | 0 | 5.2156 | 0 | 0 | 0
2014-09-13 | 0時 | 39.6524 | 0 | 0 | 0.022248 | 1 | 0.347 | 15.5385 | 37.897 | 3.526 | 4.2444 | 0.0772 | 0.123 | 0 | 0 | 0 | 68.5509 | 13207.4901 | 0 | 0 | 0 | 0 | 0 | 0 | 11.9537 | 446.5763 | 2.2975 | 1.7995 | 1.7995 | 430.5934 | 1.2737 | 19.7829 | 255.521 | 34.371 | 2.2975 | 1.2737 | 34.4369 | 1.7886 | 1 | 0 | 0 | 5.2156 | 0 | 0 | 0
2014-09-13 | 1時 | 38.7429 | 0 | 0 | 0.023862 | 1 | 0.347 | 14.3515 | 37.897 | 3.526 | 4.0456 | 0.0828 | 0.123 | 0 | 0 | 0 | 67.3892 | 13207.4901 | 0 | 0 | 0 | 0 | 0 | 0 | 11.2974 | 447.0489 | 2.2975 | 1.801 | 1.801 | 430.0956 | 1.2313 | 18.3971 | 255.521 | 34.371 | 2.2975 | 1.2313 | 33.5273 | 1.7413 | 1 | 0 | 0 | 5.2156 | 0 | 0 | 0
2014-09-13 | 2時 | 38.6798 | 0 | 0 | 0.023977 | 1 | 0.347 | 14.2425 | 37.897 | 3.526 | 4.0314 | 0.0832 | 0.123 | 0 | 0 | 0 | 67.3049 | 13207.4901 | 0 | 0 | 0 | 0 | 0 | 0 | 11.2405 | 447.0974 | 2.2975 | 1.8011 | 1.8011 | 430.054 | 1.2274 | 18.2739 | 255.521 | 34.371 | 2.2975 | 1.2274 | 33.4642 | 1.7381 | 1 | 0 | 0 | 5.2156 | 0 | 0 | 0
2014-09-13 | 3時 | 38.8063 | 0 | 0 | 0.023746 | 1 | 0.347 | 14.3453 | 37.897 | 3.526 | 4.0598 | 0.0824 | 0.123 | 0 | 0 | 0 | 67.4733 | 13207.4901 | 0 | 0 | 0 | 0 | 0 | 0 | 11.2939 | 447.0704 | 2.2975 | 1.801 | 1.801 | 430.11 | 1.231 | 18.4051 | 255.521 | 34.371 | 2.2975 | 1.231 | 33.5907 | 1.7446 | 1 | 0 | 0 | 5.2156 | 0 | 0 | 0
2014-09-13 | 4時 | 38.8699 | 0 | 0 | 0.023631 | 1 | 0.347 | 14.3975 | 37.897 | 3.526 | 4.074 | 0.082 | 0.123 | 0 | 0 | 0 | 67.5572 | 13207.4901 | 0 | 0 | 0 | 0 | 0 | 0 | 11.3212 | 447.0564 | 2.2975 | 1.801 | 1.801 | 430.1381 | 1.2329 | 18.4715 | 255.521 | 34.371 | 2.2975 | 1.2329 | 33.6543 | 1.7479 | 1 | 0 | 0 | 5.2156 | 0 | 0 | 0
2014-09-13 | 5時 | 39.5195 | 0 | 0 | 0.022478 | 1 | 0.347 | 15.1878 | 37.897 | 3.526 | 4.216 | 0.078 | 0.123 | 0 | 0 | 0 | 68.387 | 13207.4901 | 0 | 0 | 0 | 0 | 0 | 0 | 11.7519 | 446.7536 | 2.2975 | 1.8001 | 1.8001 | 430.4811 | 1.261 | 19.4038 | 255.521 | 34.371 | 2.2975 | 1.261 | 34.304 | 1.7817 | 1 | 0 | 0 | 5.2156 | 0 | 0 | 0
2014-09-13 | 6時 | 40.4708 | 0 | 0 | 0.020865 | 1 | 0.347 | 16.3315 | 37.897 | 3.526 | 4.4148 | 0.0724 | 0.123 | 0 | 0 | 0 | 69.5204 | 13207.4901 | 0 | 0 | 0 | 0 | 0 | 0 | 12.4337 | 446.3092 | 2.2975 | 1.7987 | 1.7987 | 430.9648 | 1.3026 | 20.7463 | 255.521 | 34.371 | 2.2975 | 1.3026 | 35.2552 | 1.8311 | 1 | 0 | 0 | 5.2156 | 0 | 0 | 0
2014-09-13 | 7時 | 41.2523 | 0 | 0 | 0.019597 | 1 | 0.347 | 17.2443 | 37.897 | 3.526 | 4.571 | 0.068 | 0.123 | 0 | 0 | 0 | 70.3878 | 13207.4901 | 0 | 0 | 0 | 0 | 0 | 0 | 13.0325 | 445.956 | 2.2975 | 1.7976 | 1.7976 | 431.3437 | 1.3365 | 21.8153 | 255.521 | 34.371 | 2.2975 | 1.3365 | 36.0368 | 1.8717 | 1 | 0 | 0 | 5.2156 | 0 | 0 | 0
2014-09-13 | 8時 | 41.7653 | 0 | 0 | 0.01879 | 1 | 0.347 | 17.8255 | 37.897 | 3.526 | 4.6704 | 0.0652 | 0.123 | 0 | 0 | 0 | 70.9291 | 13207.4901 | 0 | 0 | 0 | 0 | 0 | 0 | 13.4409 | 445.7347 | 2.2975 | 1.7969 | 1.7969 | 431.5828 | 1.3584 | 22.4959 | 255.521 | 34.371 | 2.2975 | 1.3584 | 36.5498 | 1.8983 | 1 | 0 | 0 | 5.2156 | 0 | 0 | 0
2014-09-13 | 9時 | 41.108 | 0 | 0 | 0.019827 | 1 | 0.347 | 17.0264 | 37.897 | 3.526 | 4.5426 | 0.0688 | 0.123 | 0 | 0 | 0 | 70.2316 | 13207.4901 | 0 | 0 | 0 | 0 | 0 | 0 | 12.8848 | 446.0509 | 2.2975 | 1.7979 | 1.7979 | 431.2638 | 1.3283 | 21.569 | 255.521 | 34.371 | 2.2975 | 1.3283 | 35.8924 | 1.8642 | 1 | 0 | 0 | 5.2156 | 0 | 0 | 0
2014-09-13 | 10時 | 41.544 | 0 | 0 | 0.019135 | 1 | 0.347 | 17.5436 | 37.897 | 3.526 | 4.6278 | 0.0664 | 0.123 | 0 | 0 | 0 | 70.6981 | 13207.4901 | 0 | 0 | 0 | 0 | 0 | 0 | 13.24 | 445.8486 | 2.2975 | 1.7973 | 1.7973 | 431.4735 | 1.3478 | 22.1714 | 255.521 | 34.371 | 2.2975 | 1.3478 | 36.3284 | 1.8868 | 1 | 0 | 0 | 5.2156 | 0 | 0 | 0
2014-09-13 | 11時 | 41.9141 | 0 | 0 | 0.018559 | 1 | 0.347 | 17.9556 | 37.897 | 3.526 | 4.6988 | 0.0644 | 0.123 | 0 | 0 | 0 | 71.0823 | 13207.4901 | 0 | 0 | 0 | 0 | 0 | 0 | 13.5352 | 445.6933 | 2.2975 | 1.7968 | 1.7968 | 431.6432 | 1.3634 | 22.6544 | 255.521 | 34.371 | 2.2975 | 1.3634 | 36.6986 | 1.9061 | 1 | 0 | 0 | 5.2156 | 0 | 0 | 0
2014-09-13 | 12時 | 41.544 | 0 | 0 | 0.019135 | 1 | 0.347 | 17.5212 | 37.897 | 3.526 | 4.6278 | 0.0664 | 0.123 | 0 | 0 | 0 | 70.6981 | 13207.4901 | 0 | 0 | 0 | 0 | 0 | 0 | 13.2242 | 445.862 | 2.2975 | 1.7973 | 1.7973 | 431.4686 | 1.3469 | 22.149 | 255.521 | 34.371 | 2.2975 | 1.3469 | 36.3284 | 1.8868 | 1 | 0 | 0 | 5.2156 | 0 | 0 | 0
2014-09-13 | 13時 | 42.2147 | 0 | 0 | 0.018098 | 1 | 0.347 | 18.2837 | 37.897 | 3.526 | 4.7556 | 0.0628 | 0.123 | 0 | 0 | 0 | 71.3866 | 13207.4901 | 0 | 0 | 0 | 0 | 0 | 0 | 13.7782 | 445.5715 | 2.2975 | 1.7964 | 1.7964 | 431.778 | 1.3759 | 23.0393 | 255.521 | 34.371 | 2.2975 | 1.3759 | 36.9992 | 1.9217 | 1 | 0 | 0 | 5.2156 | 0 | 0 | 0
2014-09-13 | 14時 | 42.2147 | 0 | 0 | 0.018098 | 1 | 0.347 | 18.2837 | 37.897 | 3.526 | 4.7556 | 0.0628 | 0.123 | 0 | 0 | 0 | 71.3866 | 13207.4901 | 0 | 0 | 0 | 0 | 0 | 0 | 13.7782 | 445.5715 | 2.2975 | 1.7964 | 1.7964 | 431.778 | 1.3759 | 23.0393 | 255.521 | 34.371 | 2.2975 | 1.3759 | 36.9992 | 1.9217 | 1 | 0 | 0 | 5.2156 | 0 | 0 | 0
2014-09-13 | 15時 | 40.4012 | 0 | 0 | 0.02098 | 1 | 0.347 | 16.0739 | 37.897 | 3.526 | 4.4006 | 0.0728 | 0.123 | 0 | 0 | 0 | 69.4405 | 13207.4901 | 0 | 0 | 0 | 0 | 0 | 0 | 12.2733 | 446.4472 | 2.2975 | 1.7991 | 1.7991 | 430.891 | 1.2931 | 20.4745 | 255.521 | 34.371 | 2.2975 | 1.2931 | 35.1856 | 1.8275 | 1 | 0 | 0 | 5.2156 | 0 | 0 | 0
2014-09-13 | 16時 | 39.6524 | 0 | 0 | 0.022248 | 1 | 0.347 | 15.1144 | 37.897 | 3.526 | 4.2444 | 0.0772 | 0.123 | 0 | 0 | 0 | 68.5509 | 13207.4901 | 0 | 0 | 0 | 0 | 0 | 0 | 11.71 | 446.8336 | 2.2975 | 1.8003 | 1.8003 | 430.4961 | 1.2584 | 19.3588 | 255.521 | 34.371 | 2.2975 | 1.2584 | 34.4369 | 1.7886 | 1 | 0 | 0 | 5.2156 | 0 | 0 | 0
2014-09-13 | 17時 | 39.1267 | 0 | 0 | 0.02317 | 1 | 0.347 | 14.3876 | 37.897 | 3.526 | 4.1308 | 0.0804 | 0.123 | 0 | 0 | 0 | 67.8911 | 13207.4901 | 0 | 0 | 0 | 0 | 0 | 0 | 11.3153 | 447.1332 | 2.2975 | 1.8012 | 1.8012 | 430.1993 | 1.2325 | 18.5184 | 255.521 | 34.371 | 2.2975 | 1.2325 | 33.9112 | 1.7613 | 1 | 0 | 0 | 5.2156 | 0 | 0 | 0
2014-09-13 | 18時 | 38.368 | 0 | 0 | 0.024553 | 1 | 0.347 | 13.3618 | 37.897 | 3.526 | 3.9604 | 0.0852 | 0.123 | 0 | 0 | 0 | 66.8812 | 13207.4901 | 0 | 0 | 0 | 0 | 0 | 0 | 10.8009 | 447.5431 | 2.2975 | 1.8025 | 1.8025 | 429.7648 | 1.1967 | 17.3222 | 255.521 | 34.371 | 2.2975 | 1.1967 | 33.1525 | 1.7219 | 1 | 0 | 0 | 5.2156 | 0 | 0 | 0
2014-09-13 | 19時 | 37.645 | 0 | 0 | 0.025937 | 1 | 0.347 | 12.3178 | 37.897 | 3.526 | 3.79 | 0.09 | 0.123 | 0 | 0 | 0 | 65.847 | 13207.4901 | 0 | 0 | 0 | 0 | 0 | 0 | 10.3234 | 447.9623 | 2.2975 | 1.8038 | 1.8038 | 429.3211 | 1.1611 | 16.1078 | 255.521 | 34.371 | 2.2975 | 1.1611 | 32.4295 | 1.6843 | 1 | 0 | 0 | 5.2156 | 0 | 0 | 0
2014-09-13 | 20時 | 37.297 | 0 | 0 | 0.026628 | 1 | 0.347 | 11.7996 | 37.897 | 3.526 | 3.7048 | 0.0924 | 0.123 | 0 | 0 | 0 | 65.3208 | 13207.4901 | 0 | 0 | 0 | 0 | 0 | 0 | 10.102 | 448.1687 | 2.2975 | 1.8044 | 1.8044 | 429.0984 | 1.1437 | 15.5044 | 255.521 | 34.371 | 2.2975 | 1.1437 | 32.0814 | 1.6662 | 1 | 0 | 0 | 5.2156 | 0 | 0 | 0
2014-09-13 | 21時 | 36.7367 | 0 | 0 | 0.028532 | 1 | 0.347 | 10.8936 | 37.897 | 3.526 | 3.5628 | 0.0964 | 0.123 | 0 | 0 | 0 | 64.4303 | 13207.4901 | 0 | 0 | 0 | 0 | 0 | 0 | 9.7369 | 448.5366 | 2.2975 | 1.8055 | 1.8055 | 428.7136 | 1.1138 | 14.4564 | 255.521 | 34.371 | 2.2975 | 1.1138 | 31.5212 | 1.6372 | 1 | 0 | 0 | 5.2156 | 0 | 0 | 0
2014-09-13 | 22時 | 36.6277 | 0 | 0 | 0.028993 | 1 | 0.347 | 10.6978 | 37.897 | 3.526 | 3.5344 | 0.0972 | 0.123 | 0 | 0 | 0 | 64.2501 | 13207.4901 | 0 | 0 | 0 | 0 | 0 | 0 | 9.6615 | 448.6187 | 2.2975 | 1.8058 | 1.8058 | 428.6325 | 1.1074 | 14.2322 | 255.521 | 34.371 | 2.2975 | 1.1074 | 31.4121 | 1.6315 | 1 | 0 | 0 | 5.2156 | 0 | 0 | 0
2014-09-13 | 23時 | 36.1491 | 0 | 0 | 0.031143 | 1 | 0.347 | 9.7925 | 37.897 | 3.526 | 3.4066 | 0.1008 | 0.123 | 0 | 0 | 0 | 63.4313 | 13207.4901 | 0 | 0 | 0 | 0 | 0 | 0 | 9.3276 | 449.0014 | 2.2975 | 1.807 | 1.807 | 428.2587 | 1.0782 | 13.1991 | 255.521 | 34.371 | 2.2975 | 1.0782 | 30.9336 | 1.6066 | 1 | 0 | 0 | 5.2156 | 0 | 0 | 0
2014-09-14 | 0時 | 36.4125 | 0 | 0 | 0.029972 | 1 | 0.347 | 10.2673 | 37.897 | 3.526 | 3.4776 | 0.0988 | 0.123 | 0 | 0 | 0 | 63.8879 | 13207.4901 | 0 | 0 | 0 | 0 | 0 | 0 | 9.4997 | 448.8059 | 2.2975 | 1.8064 | 1.8064 | 428.4595 | 1.0934 | 13.7449 | 255.521 | 34.371 | 2.2975 | 1.0934 | 31.1969 | 1.6203 | 1 | 0 | 0 | 5.2156 | 0 | 0 | 0
2014-09-14 | 1時 | 36.1491 | 0 | 0 | 0.031143 | 1 | 0.347 | 9.7925 | 37.897 | 3.526 | 3.4066 | 0.1008 | 0.123 | 0 | 0 | 0 | 63.4313 | 13207.4901 | 0 | 0 | 0 | 0 | 0 | 0 | 9.3276 | 449.0014 | 2.2975 | 1.807 | 1.807 | 428.2587 | 1.0782 | 13.1991 | 255.521 | 34.371 | 2.2975 | 1.0782 | 30.9336 | 1.6066 | 1 | 0 | 0 | 5.2156 | 0 | 0 | 0
2014-09-14 | 2時 | 35.641 | 0 | 0 | 0.03366 | 1 | 0.347 | 8.7552 | 37.897 | 3.526 | 3.2646 | 0.1048 | 0.123 | 0 | 0 | 0 | 62.5054 | 13207.4901 | 0 | 0 | 0 | 0 | 0 | 0 | 8.9725 | 449.4435 | 2.2975 | 1.8083 | 1.8083 | 427.8305 | 1.0454 | 12.0198 | 255.521 | 34.371 | 2.2975 | 1.0454 | 30.4255 | 1.5802 | 1 | 0 | 0 | 5.2156 | 0 | 0 | 0
2014-09-14 | 3時 | 35.4448 | 0 | 0 | 0.034679 | 1 | 0.347 | 8.3526 | 37.897 | 3.526 | 3.2078 | 0.1064 | 0.123 | 0 | 0 | 0 | 62.1303 | 13207.4901 | 0 | 0 | 0 | 0 | 0 | 0 | 8.8418 | 449.6127 | 2.2975 | 1.8088 | 1.8088 | 427.6611 | 1.0329 | 11.5604 | 255.521 | 34.371 | 2.2975 | 1.0329 | 30.2292 | 1.57 | 1 | 0 | 0 | 5.2156 | 0 | 0 | 0
2014-09-14 | 4時 | 35.205 | 0 | 0 | 0.03595 | 1 | 0.347 | 7.8686 | 37.897 | 3.526 | 3.1368 | 0.1084 | 0.123 | 0 | 0 | 0 | 61.6576 | 13207.4901 | 0 | 0 | 0 | 0 | 0 | 0 | 8.6897 | 449.8125 | 2.2975 | 1.8094 | 1.8094 | 427.4536 | 1.0181 | 11.0054 | 255.521 | 34.371 | 2.2975 | 1.0181 | 29.9894 | 1.5576 | 1 | 0 | 0 | 5.2156 | 0 | 0 | 0
2014-09-14 | 5時 | 35.641 | 0 | 0 | 0.03366 | 1 | 0.347 | 8.7552 | 37.897 | 3.526 | 3.2646 | 0.1048 | 0.123 | 0 | 0 | 0 | 62.5054 | 13207.4901 | 0 | 0 | 0 | 0 | 0 | 0 | 8.9725 | 449.4435 | 2.2975 | 1.8083 | 1.8083 | 427.8305 | 1.0454 | 12.0198 | 255.521 | 34.371 | 2.2975 | 1.0454 | 30.4255 | 1.5802 | 1 | 0 | 0 | 5.2156 | 0 | 0 | 0
2014-09-14 | 6時 | 36.9578 | 0 | 0 | 0.027621 | 1 | 0.347 | 11.2842 | 37.897 | 3.526 | 3.6196 | 0.0948 | 0.123 | 0 | 0 | 0 | 64.7885 | 13207.4901 | 0 | 0 | 0 | 0 | 0 | 0 | 9.891 | 448.3728 | 2.2975 | 1.805 | 1.805 | 428.8751 | 1.1266 | 14.9038 | 255.521 | 34.371 | 2.2975 | 1.1266 | 31.7423 | 1.6486 | 1 | 0 | 0 | 5.2156 | 0 | 0 | 0
2014-09-14 | 7時 | 39.1267 | 0 | 0 | 0.02317 | 1 | 0.347 | 14.5832 | 37.897 | 3.526 | 4.1308 | 0.0804 | 0.123 | 0 | 0 | 0 | 67.8911 | 13207.4901 | 0 | 0 | 0 | 0 | 0 | 0 | 11.4193 | 447.0144 | 2.2975 | 1.8009 | 1.8009 | 430.2452 | 1.2394 | 18.714 | 255.521 | 34.371 | 2.2975 | 1.2394 | 33.9112 | 1.7613 | 1 | 0 | 0 | 5.2156 | 0 | 0 | 0
2014-09-14 | 8時 | 42.2905 | 0 | 0 | 0.017983 | 1 | 0.347 | 18.4766 | 37.897 | 3.526 | 4.7698 | 0.0624 | 0.123 | 0 | 0 | 0 | 71.4622 | 13207.4901 | 0 | 0 | 0 | 0 | 0 | 0 | 13.9247 | 445.4765 | 2.2975 | 1.7961 | 1.7961 | 431.8349 | 1.3833 | 23.2464 | 255.521 | 34.371 | 2.2975 | 1.3833 | 37.0749 | 1.9256 | 1 | 0 | 0 | 5.2156 | 0 | 0 | 0
2014-09-14 | 9時 | 43.2981 | 0 | 0 | 0.016484 | 1 | 0.347 | 19.6358 | 37.897 | 3.526 | 4.9544 | 0.0572 | 0.123 | 0 | 0 | 0 | 72.4303 | 13207.4901 | 0 | 0 | 0 | 0 | 0 | 0 | 14.856 | 445.0444 | 2.2975 | 1.7948 | 1.7948 | 432.2871 | 1.4285 | 24.5902 | 255.521 | 34.371 | 2.2975 | 1.4285 | 38.0825 | 1.9779 | 1 | 0 | 0 | 5.2156 | 0 | 0 | 0
2014-09-14 | 10時 | 44.3477 | 0 | 0 | 0.014986 | 1 | 0.347 | 20.8066 | 37.897 | 3.526 | 5.139 | 0.052 | 0.123 | 0 | 0 | 0 | 73.3699 | 13207.4901 | 0 | 0 | 0 | 0 | 0 | 0 | 15.8851 | 444.6398 | 2.2975 | 1.7935 | 1.7935 | 432.7344 | 1.4752 | 25.9456 | 255.521 | 34.371 | 2.2975 | 1.4752 | 39.1321 | 2.0325 | 1 | 0 | 0 | 5.2156 | 0 | 0 | 0
2014-09-14 | 11時 | 45.4392 | 0 | 0 | 0.013487 | 1 | 0.347 | 21.9881 | 37.897 | 3.526 | 5.3236 | 0.0468 | 0.123 | 0 | 0 | 0 | 74.2811 | 13207.4901 | 0 | 0 | 0 | 0 | 0 | 0 | 16.9991 | 444.2803 | 2.2975 | 1.7924 | 1.7924 | 433.1762 | 1.5236 | 27.3117 | 255.521 | 34.371 | 2.2975 | 1.5236 | 40.2237 | 2.0891 | 1 | 0 | 0 | 5.2156 | 0 | 0 | 0
2014-09-14 | 12時 | 45.2686 | 0 | 0 | 0.013718 | 1 | 0.347 | 21.825 | 37.897 | 3.526 | 5.2952 | 0.0476 | 0.123 | 0 | 0 | 0 | 74.1427 | 13207.4901 | 0 | 0 | 0 | 0 | 0 | 0 | 16.842 | 444.3224 | 2.2975 | 1.7926 | 1.7926 | 433.1122 | 1.5168 | 27.1202 | 255.521 | 34.371 | 2.2975 | 1.5168 | 40.053 | 2.0803 | 1 | 0 | 0 | 5.2156 | 0 | 0 | 0
2014-09-14 | 13時 | 45.0989 | 0 | 0 | 0.013948 | 1 | 0.347 | 21.6796 | 37.897 | 3.526 | 5.2668 | 0.0484 | 0.123 | 0 | 0 | 0 | 74.0037 | 13207.4901 | 0 | 0 | 0 | 0 | 0 | 0 | 16.7027 | 444.3572 | 2.2975 | 1.7927 | 1.7927 | 433.0515 | 1.5108 | 26.9464 | 255.521 | 34.371 | 2.2975 | 1.5108 | 39.8833 | 2.0715 | 1 | 0 | 0 | 5.2156 | 0 | 0 | 0
2014-09-14 | 14時 | 45.0989 | 0 | 0 | 0.013948 | 1 | 0.347 | 21.6965 | 37.897 | 3.526 | 5.2668 | 0.0484 | 0.123 | 0 | 0 | 0 | 74.0037 | 13207.4901 | 0 | 0 | 0 | 0 | 0 | 0 | 16.7189 | 444.3489 | 2.2975 | 1.7926 | 1.7926 | 433.0546 | 1.5115 | 26.9633 | 255.521 | 34.371 | 2.2975 | 1.5115 | 39.8833 | 2.0715 | 1 | 0 | 0 | 5.2156 | 0 | 0 | 0
2014-09-14 | 15時 | 43.939 | 0 | 0 | 0.015562 | 1 | 0.347 | 20.4359 | 37.897 | 3.526 | 5.068 | 0.054 | 0.123 | 0 | 0 | 0 | 73.0119 | 13207.4901 | 0 | 0 | 0 | 0 | 0 | 0 | 15.5505 | 444.7474 | 2.2975 | 1.7939 | 1.7939 | 432.5789 | 1.4603 | 25.5039 | 255.521 | 34.371 | 2.2975 | 1.4603 | 38.7235 | 2.0112 | 1 | 0 | 0 | 5.2156 | 0 | 0 | 0
2014-09-14 | 16時 | 42.9056 | 0 | 0 | 0.017061 | 1 | 0.347 | 19.2562 | 37.897 | 3.526 | 4.8834 | 0.0592 | 0.123 | 0 | 0 | 0 | 72.0613 | 13207.4901 | 0 | 0 | 0 | 0 | 0 | 0 | 14.5413 | 445.1696 | 2.2975 | 1.7952 | 1.7952 | 432.1276 | 1.4136 | 24.1396 | 255.521 | 34.371 | 2.2975 | 1.4136 | 37.69 | 1.9576 | 1 | 0 | 0 | 5.2156 | 0 | 0 | 0
2014-09-14 | 17時 | 41.8396 | 0 | 0 | 0.018674 | 1 | 0.347 | 18.0213 | 37.897 | 3.526 | 4.6846 | 0.0648 | 0.123 | 0 | 0 | 0 | 71.0058 | 13207.4901 | 0 | 0 | 0 | 0 | 0 | 0 | 13.5837 | 445.6367 | 2.2975 | 1.7966 | 1.7966 | 431.6408 | 1.3659 | 22.7059 | 255.521 | 34.371 | 2.2975 | 1.3659 | 36.624 | 1.9022 | 1 | 0 | 0 | 5.2156 | 0 | 0 | 0
2014-09-14 | 18時 | 40.7515 | 0 | 0 | 0.020403 | 1 | 0.347 | 16.7181 | 37.897 | 3.526 | 4.4716 | 0.0708 | 0.123 | 0 | 0 | 0 | 69.8382 | 13207.4901 | 0 | 0 | 0 | 0 | 0 | 0 | 12.6813 | 446.1472 | 2.2975 | 1.7982 | 1.7982 | 431.1152 | 1.3169 | 21.1897 | 255.521 | 34.371 | 2.2975 | 1.3169 | 35.5359 | 1.8457 | 1 | 0 | 0 | 5.2156 | 0 | 0 | 0
2014-09-14 | 19時 | 40.5406 | 0 | 0 | 0.020749 | 1 | 0.347 | 16.416 | 37.897 | 3.526 | 4.429 | 0.072 | 0.123 | 0 | 0 | 0 | 69.6001 | 13207.4901 | 0 | 0 | 0 | 0 | 0 | 0 | 12.4871 | 446.276 | 2.2975 | 1.7986 | 1.7986 | 430.9998 | 1.3057 | 20.845 | 255.521 | 34.371 | 2.2975 | 1.3057 | 35.325 | 1.8347 | 1 | 0 | 0 | 5.2156 | 0 | 0 | 0
2014-09-14 | 20時 | 39.9891 | 0 | 0 | 0.021671 | 1 | 0.347 | 15.7176 | 37.897 | 3.526 | 4.3154 | 0.0752 | 0.123 | 0 | 0 | 0 | 68.9578 | 13207.4901 | 0 | 0 | 0 | 0 | 0 | 0 | 12.0586 | 446.5564 | 2.2975 | 1.7995 | 1.7995 | 430.7142 | 1.2801 | 20.033 | 255.521 | 34.371 | 2.2975 | 1.2801 | 34.7735 | 1.8061 | 1 | 0 | 0 | 5.2156 | 0 | 0 | 0
2014-09-14 | 21時 | 39.7193 | 0 | 0 | 0.022133 | 1 | 0.347 | 15.3834 | 37.897 | 3.526 | 4.2586 | 0.0768 | 0.123 | 0 | 0 | 0 | 68.6326 | 13207.4901 | 0 | 0 | 0 | 0 | 0 | 0 | 11.8633 | 446.6881 | 2.2975 | 1.7999 | 1.7999 | 430.5739 | 1.2681 | 19.642 | 255.521 | 34.371 | 2.2975 | 1.2681 | 34.5037 | 1.7921 | 1 | 0 | 0 | 5.2156 | 0 | 0 | 0
2014-09-14 | 22時 | 39.1267 | 0 | 0 | 0.02317 | 1 | 0.347 | 14.6391 | 37.897 | 3.526 | 4.1308 | 0.0804 | 0.123 | 0 | 0 | 0 | 67.8911 | 13207.4901 | 0 | 0 | 0 | 0 | 0 | 0 | 11.4494 | 446.9805 | 2.2975 | 1.8008 | 1.8008 | 430.2582 | 1.2414 | 18.7699 | 255.521 | 34.371 | 2.2975 | 1.2414 | 33.9112 | 1.7613 | 1 | 0 | 0 | 5.2156 | 0 | 0 | 0
2014-09-14 | 23時 | 38.9337 | 0 | 0 | 0.023516 | 1 | 0.347 | 14.3649 | 37.897 | 3.526 | 4.0882 | 0.0816 | 0.123 | 0 | 0 | 0 | 67.6409 | 13207.4901 | 0 | 0 | 0 | 0 | 0 | 0 | 11.3038 | 447.0939 | 2.2975 | 1.8011 | 1.8011 | 430.1463 | 1.2317 | 18.4531 | 255.521 | 34.371 | 2.2975 | 1.2317 | 33.7181 | 1.7513 | 1 | 0 | 0 | 5.2156 | 0 | 0 | 0
2014-09-15 | 0時 | 38.8063 | 0 | 0 | 0.023746 | 1 | 0.347 | 14.2013 | 37.897 | 3.526 | 4.0598 | 0.0824 | 0.123 | 0 | 0 | 0 | 67.4733 | 13207.4901 | 0 | 0 | 0 | 0 | 0 | 0 | 11.2188 | 447.1578 | 2.2975 | 1.8013 | 1.8013 | 430.076 | 1.226 | 18.2611 | 255.521 | 34.371 | 2.2975 | 1.226 | 33.5907 | 1.7446 | 1 | 0 | 0 | 5.2156 | 0 | 0 | 0
2014-09-15 | 1時 | 38.3064 | 0 | 0 | 0.024669 | 1 | 0.347 | 13.5529 | 37.897 | 3.526 | 3.9462 | 0.0856 | 0.123 | 0 | 0 | 0 | 66.7959 | 13207.4901 | 0 | 0 | 0 | 0 | 0 | 0 | 10.8938 | 447.4096 | 2.2975 | 1.8021 | 1.8021 | 429.7951 | 1.2033 | 17.4991 | 255.521 | 34.371 | 2.2975 | 1.2033 | 33.0908 | 1.7187 | 1 | 0 | 0 | 5.2156 | 0 | 0 | 0
2014-09-15 | 2時 | 38.123 | 0 | 0 | 0.025014 | 1 | 0.347 | 13.3121 | 37.897 | 3.526 | 3.9036 | 0.0868 | 0.123 | 0 | 0 | 0 | 66.5391 | 13207.4901 | 0 | 0 | 0 | 0 | 0 | 0 | 10.7778 | 447.5025 | 2.2975 | 1.8024 | 1.8024 | 429.6899 | 1.195 | 17.2157 | 255.521 | 34.371 | 2.2975 | 1.195 | 32.9075 | 1.7092 | 1 | 0 | 0 | 5.2156 | 0 | 0 | 0
2014-09-15 | 3時 | 37.9419 | 0 | 0 | 0.02536 | 1 | 0.347 | 13.0096 | 37.897 | 3.526 | 3.861 | 0.088 | 0.123 | 0 | 0 | 0 | 66.2808 | 13207.4901 | 0 | 0 | 0 | 0 | 0 | 0 | 10.6355 | 447.6327 | 2.2975 | 1.8028 | 1.8028 | 429.5693 | 1.1846 | 16.8706 | 255.521 | 34.371 | 2.2975 | 1.1846 | 32.7264 | 1.6997 | 1 | 0 | 0 | 5.2156 | 0 | 0 | 0
2014-09-15 | 4時 | 37.7039 | 0 | 0 | 0.025821 | 1 | 0.347 | 12.5937 | 37.897 | 3.526 | 3.8042 | 0.0896 | 0.123 | 0 | 0 | 0 | 65.9341 | 13207.4901 | 0 | 0 | 0 | 0 | 0 | 0 | 10.4458 | 447.8135 | 2.2975 | 1.8033 | 1.8033 | 429.4049 | 1.1704 | 16.3979 | 255.521 | 34.371 | 2.2975 | 1.1704 | 32.4884 | 1.6874 | 1 | 0 | 0 | 5.2156 | 0 | 0 | 0
2014-09-15 | 5時 | 37.8224 | 0 | 0 | 0.025591 | 1 | 0.347 | 12.786 | 37.897 | 3.526 | 3.8326 | 0.0888 | 0.123 | 0 | 0 | 0 | 66.1078 | 13207.4901 | 0 | 0 | 0 | 0 | 0 | 0 | 10.5326 | 447.7326 | 2.2975 | 1.8031 | 1.8031 | 429.4834 | 1.177 | 16.6186 | 255.521 | 34.371 | 2.2975 | 1.177 | 32.6069 | 1.6935 | 1 | 0 | 0 | 5.2156 | 0 | 0 | 0
2014-09-15 | 6時 | 38.4299 | 0 | 0 | 0.024438 | 1 | 0.347 | 13.7141 | 37.897 | 3.526 | 3.9746 | 0.0848 | 0.123 | 0 | 0 | 0 | 66.9663 | 13207.4901 | 0 | 0 | 0 | 0 | 0 | 0 | 10.9728 | 447.3472 | 2.2975 | 1.8019 | 1.8019 | 429.8653 | 1.2089 | 17.6887 | 255.521 | 34.371 | 2.2975 | 1.2089 | 33.2143 | 1.7251 | 1 | 0 | 0 | 5.2156 | 0 | 0 | 0
2014-09-15 | 7時 | 39.2567 | 0 | 0 | 0.022939 | 1 | 0.347 | 14.7485 | 37.897 | 3.526 | 4.1592 | 0.0796 | 0.123 | 0 | 0 | 0 | 68.0571 | 13207.4901 | 0 | 0 | 0 | 0 | 0 | 0 | 11.5083 | 446.9495 | 2.2975 | 1.8007 | 1.8007 | 430.3156 | 1.2453 | 18.9077 | 255.521 | 34.371 | 2.2975 | 1.2453 | 34.0411 | 1.768 | 1 | 0 | 0 | 5.2156 | 0 | 0 | 0
2014-09-15 | 8時 | 40.1254 | 0 | 0 | 0.021441 | 1 | 0.347 | 15.86 | 37.897 | 3.526 | 4.3438 | 0.0744 | 0.123 | 0 | 0 | 0 | 69.1194 | 13207.4901 | 0 | 0 | 0 | 0 | 0 | 0 | 12.1437 | 446.5056 | 2.2975 | 1.7993 | 1.7993 | 430.7785 | 1.2853 | 20.2038 | 255.521 | 34.371 | 2.2975 | 1.2853 | 34.9099 | 1.8132 | 1 | 0 | 0 | 5.2156 | 0 | 0 | 0
2014-09-15 | 9時 | 40.9646 | 0 | 0 | 0.020058 | 1 | 0.347 | 16.8784 | 37.897 | 3.526 | 4.5142 | 0.0696 | 0.123 | 0 | 0 | 0 | 70.0747 | 13207.4901 | 0 | 0 | 0 | 0 | 0 | 0 | 12.7863 | 446.1042 | 2.2975 | 1.7981 | 1.7981 | 431.1989 | 1.3228 | 21.3926 | 255.521 | 34.371 | 2.2975 | 1.3228 | 35.7491 | 1.8567 | 1 | 0 | 0 | 5.2156 | 0 | 0 | 0
2014-09-15 | 10時 | 40.5406 | 0 | 0 | 0.020749 | 1 | 0.347 | 16.3427 | 37.897 | 3.526 | 4.429 | 0.072 | 0.123 | 0 | 0 | 0 | 69.6001 | 13207.4901 | 0 | 0 | 0 | 0 | 0 | 0 | 12.4406 | 446.3202 | 2.2975 | 1.7987 | 1.7987 | 430.9834 | 1.303 | 20.7717 | 255.521 | 34.371 | 2.2975 | 1.303 | 35.325 | 1.8347 | 1 | 0 | 0 | 5.2156 | 0 | 0 | 0
2014-09-15 | 11時 | 41.3977 | 0 | 0 | 0.019366 | 1 | 0.347 | 17.3708 | 37.897 | 3.526 | 4.5994 | 0.0672 | 0.123 | 0 | 0 | 0 | 70.5433 | 13207.4901 | 0 | 0 | 0 | 0 | 0 | 0 | 13.1195 | 445.916 | 2.2975 | 1.7975 | 1.7975 | 431.4036 | 1.3413 | 21.9702 | 255.521 | 34.371 | 2.2975 | 1.3413 | 36.1821 | 1.8792 | 1 | 0 | 0 | 5.2156 | 0 | 0 | 0
2014-09-15 | 12時 | 41.544 | 0 | 0 | 0.019135 | 1 | 0.347 | 17.5436 | 37.897 | 3.526 | 4.6278 | 0.0664 | 0.123 | 0 | 0 | 0 | 70.6981 | 13207.4901 | 0 | 0 | 0 | 0 | 0 | 0 | 13.24 | 445.8486 | 2.2975 | 1.7973 | 1.7973 | 431.4735 | 1.3478 | 22.1714 | 255.521 | 34.371 | 2.2975 | 1.3478 | 36.3284 | 1.8868 | 1 | 0 | 0 | 5.2156 | 0 | 0 | 0
2014-09-15 | 13時 | 40.8933 | 0 | 0 | 0.020173 | 1 | 0.347 | 16.7692 | 37.897 | 3.526 | 4.5 | 0.07 | 0.123 | 0 | 0 | 0 | 69.996 | 13207.4901 | 0 | 0 | 0 | 0 | 0 | 0 | 12.7144 | 446.1521 | 2.2975 | 1.7982 | 1.7982 | 431.1587 | 1.3188 | 21.2692 | 255.521 | 34.371 | 2.2975 | 1.3188 | 35.6778 | 1.853 | 1 | 0 | 0 | 5.2156 | 0 | 0 | 0
2014-09-15 | 14時 | 40.6809 | 0 | 0 | 0.020519 | 1 | 0.347 | 16.513 | 37.897 | 3.526 | 4.4574 | 0.0712 | 0.123 | 0 | 0 | 0 | 69.759 | 13207.4901 | 0 | 0 | 0 | 0 | 0 | 0 | 12.5486 | 446.253 | 2.2975 | 1.7985 | 1.7985 | 431.0536 | 1.3093 | 20.9704 | 255.521 | 34.371 | 2.2975 | 1.3093 | 35.4654 | 1.842 | 1 | 0 | 0 | 5.2156 | 0 | 0 | 0
2014-09-15 | 15時 | 40.194 | 0 | 0 | 0.021326 | 1 | 0.347 | 15.8938 | 37.897 | 3.526 | 4.358 | 0.074 | 0.123 | 0 | 0 | 0 | 69.1999 | 13207.4901 | 0 | 0 | 0 | 0 | 0 | 0 | 12.1639 | 446.5029 | 2.2975 | 1.7993 | 1.7993 | 430.8022 | 1.2866 | 20.2518 | 255.521 | 34.371 | 2.2975 | 1.2866 | 34.9785 | 1.8167 | 1 | 0 | 0 | 5.2156 | 0 | 0 | 0
2014-09-15 | 16時 | 39.6524 | 0 | 0 | 0.022248 | 1 | 0.347 | 15.2207 | 37.897 | 3.526 | 4.2444 | 0.0772 | 0.123 | 0 | 0 | 0 | 68.5509 | 13207.4901 | 0 | 0 | 0 | 0 | 0 | 0 | 11.7701 | 446.7692 | 2.2975 | 1.8001 | 1.8001 | 430.5206 | 1.2622 | 19.4651 | 255.521 | 34.371 | 2.2975 | 1.2622 | 34.4369 | 1.7886 | 1 | 0 | 0 | 5.2156 | 0 | 0 | 0
2014-09-15 | 17時 | 39.0621 | 0 | 0 | 0.023285 | 1 | 0.347 | 14.4446 | 37.897 | 3.526 | 4.1166 | 0.0808 | 0.123 | 0 | 0 | 0 | 67.8079 | 13207.4901 | 0 | 0 | 0 | 0 | 0 | 0 | 11.3456 | 447.0809 | 2.2975 | 1.8011 | 1.8011 | 430.1968 | 1.2345 | 18.5612 | 255.521 | 34.371 | 2.2975 | 1.2345 | 33.8466 | 1.7579 | 1 | 0 | 0 | 5.2156 | 0 | 0 | 0
2014-09-15 | 18時 | 38.6798 | 0 | 0 | 0.023977 | 1 | 0.347 | 13.9216 | 37.897 | 3.526 | 4.0314 | 0.0832 | 0.123 | 0 | 0 | 0 | 67.3049 | 13207.4901 | 0 | 0 | 0 | 0 | 0 | 0 | 11.076 | 447.2922 | 2.2975 | 1.8017 | 1.8017 | 429.978 | 1.2162 | 17.953 | 255.521 | 34.371 | 2.2975 | 1.2162 | 33.4642 | 1.7381 | 1 | 0 | 0 | 5.2156 | 0 | 0 | 0
2014-09-15 | 19時 | 38.4299 | 0 | 0 | 0.024438 | 1 | 0.347 | 13.5643 | 37.897 | 3.526 | 3.9746 | 0.0848 | 0.123 | 0 | 0 | 0 | 66.9663 | 13207.4901 | 0 | 0 | 0 | 0 | 0 | 0 | 10.899 | 447.4381 | 2.2975 | 1.8022 | 1.8022 | 429.8294 | 1.2037 | 17.5389 | 255.521 | 34.371 | 2.2975 | 1.2037 | 33.2143 | 1.7251 | 1 | 0 | 0 | 5.2156 | 0 | 0 | 0
2014-09-15 | 20時 | 38.368 | 0 | 0 | 0.024553 | 1 | 0.347 | 13.4826 | 37.897 | 3.526 | 3.9604 | 0.0852 | 0.123 | 0 | 0 | 0 | 66.8812 | 13207.4901 | 0 | 0 | 0 | 0 | 0 | 0 | 10.8593 | 447.4699 | 2.2975 | 1.8023 | 1.8023 | 429.794 | 1.2009 | 17.443 | 255.521 | 34.371 | 2.2975 | 1.2009 | 33.1525 | 1.7219 | 1 | 0 | 0 | 5.2156 | 0 | 0 | 0
2014-09-15 | 21時 | 38.245 | 0 | 0 | 0.024784 | 1 | 0.347 | 13.2891 | 37.897 | 3.526 | 3.932 | 0.086 | 0.123 | 0 | 0 | 0 | 66.7105 | 13207.4901 | 0 | 0 | 0 | 0 | 0 | 0 | 10.7665 | 447.5518 | 2.2975 | 1.8025 | 1.8025 | 429.7158 | 1.1942 | 17.2211 | 255.521 | 34.371 | 2.2975 | 1.1942 | 33.0295 | 1.7155 | 1 | 0 | 0 | 5.2156 | 0 | 0 | 0
2014-09-15 | 22時 | 38.245 | 0 | 0 | 0.024784 | 1 | 0.347 | 13.2585 | 37.897 | 3.526 | 3.932 | 0.086 | 0.123 | 0 | 0 | 0 | 66.7105 | 13207.4901 | 0 | 0 | 0 | 0 | 0 | 0 | 10.7519 | 447.5703 | 2.2975 | 1.8026 | 1.8026 | 429.7084 | 1.1932 | 17.1905 | 255.521 | 34.371 | 2.2975 | 1.1932 | 33.0295 | 1.7155 | 1 | 0 | 0 | 5.2156 | 0 | 0 | 0
2014-09-15 | 23時 | 38.1839 | 0 | 0 | 0.024899 | 1 | 0.347 | 13.1461 | 37.897 | 3.526 | 3.9178 | 0.0864 | 0.123 | 0 | 0 | 0 | 66.6249 | 13207.4901 | 0 | 0 | 0 | 0 | 0 | 0 | 10.6988 | 447.6207 | 2.2975 | 1.8027 | 1.8027 | 429.6654 | 1.1893 | 17.0639 | 255.521 | 34.371 | 2.2975 | 1.1893 | 32.9684 | 1.7123 | 1 | 0 | 0 | 5.2156 | 0 | 0 | 0
2014-09-16 | 0時 | 38.123 | 0 | 0 | 0.025014 | 1 | 0.347 | 13.0333 | 37.897 | 3.526 | 3.9036 | 0.0868 | 0.123 | 0 | 0 | 0 | 66.5391 | 13207.4901 | 0 | 0 | 0 | 0 | 0 | 0 | 10.646 | 447.6713 | 2.2975 | 1.8029 | 1.8029 | 429.6223 | 1.1854 | 16.9369 | 255.521 | 34.371 | 2.2975 | 1.1854 | 32.9075 | 1.7092 | 1 | 0 | 0 | 5.2156 | 0 | 0 | 0
2014-09-16 | 1時 | 38.0624 | 0 | 0 | 0.02513 | 1 | 0.347 | 12.8891 | 37.897 | 3.526 | 3.8894 | 0.0872 | 0.123 | 0 | 0 | 0 | 66.4532 | 13207.4901 | 0 | 0 | 0 | 0 | 0 | 0 | 10.5793 | 447.7408 | 2.2975 | 1.8031 | 1.8031 | 429.5714 | 1.1805 | 16.7785 | 255.521 | 34.371 | 2.2975 | 1.1805 | 32.8469 | 1.706 | 1 | 0 | 0 | 5.2156 | 0 | 0 | 0
2014-09-16 | 2時 | 37.9419 | 0 | 0 | 0.02536 | 1 | 0.347 | 12.7252 | 37.897 | 3.526 | 3.861 | 0.088 | 0.123 | 0 | 0 | 0 | 66.2808 | 13207.4901 | 0 | 0 | 0 | 0 | 0 | 0 | 10.5046 | 447.8046 | 2.2975 | 1.8033 | 1.8033 | 429.4998 | 1.1749 | 16.5862 | 255.521 | 34.371 | 2.2975 | 1.1749 | 32.7264 | 1.6997 | 1 | 0 | 0 | 5.2156 | 0 | 0 | 0
2014-09-16 | 3時 | 37.645 | 0 | 0 | 0.025937 | 1 | 0.347 | 12.3178 | 37.897 | 3.526 | 3.79 | 0.09 | 0.123 | 0 | 0 | 0 | 65.847 | 13207.4901 | 0 | 0 | 0 | 0 | 0 | 0 | 10.3234 | 447.9623 | 2.2975 | 1.8038 | 1.8038 | 429.3211 | 1.1611 | 16.1078 | 255.521 | 34.371 | 2.2975 | 1.1611 | 32.4295 | 1.6843 | 1 | 0 | 0 | 5.2156 | 0 | 0 | 0
2014-09-16 | 4時 | 37.7039 | 0 | 0 | 0.025821 | 1 | 0.347 | 12.399 | 37.897 | 3.526 | 3.8042 | 0.0896 | 0.123 | 0 | 0 | 0 | 65.9341 | 13207.4901 | 0 | 0 | 0 | 0 | 0 | 0 | 10.359 | 447.931 | 2.2975 | 1.8037 | 1.8037 | 429.3569 | 1.1638 | 16.2032 | 255.521 | 34.371 | 2.2975 | 1.1638 | 32.4884 | 1.6874 | 1 | 0 | 0 | 5.2156 | 0 | 0 | 0
2014-09-16 | 5時 | 37.5864 | 0 | 0 | 0.026052 | 1 | 0.347 | 12.2367 | 37.897 | 3.526 | 3.7758 | 0.0904 | 0.123 | 0 | 0 | 0 | 65.7597 | 13207.4901 | 0 | 0 | 0 | 0 | 0 | 0 | 10.2882 | 447.9936 | 2.2975 | 1.8039 | 1.8039 | 429.2854 | 1.1583 | 16.0125 | 255.521 | 34.371 | 2.2975 | 1.1583 | 32.3709 | 1.6813 | 1 | 0 | 0 | 5.2156 | 0 | 0 | 0
2014-09-16 | 6時 | 37.8224 | 0 | 0 | 0.025591 | 1 | 0.347 | 12.5618 | 37.897 | 3.526 | 3.8326 | 0.0888 | 0.123 | 0 | 0 | 0 | 66.1078 | 13207.4901 | 0 | 0 | 0 | 0 | 0 | 0 | 10.4312 | 447.868 | 2.2975 | 1.8035 | 1.8035 | 429.4283 | 1.1693 | 16.3944 | 255.521 | 34.371 | 2.2975 | 1.1693 | 32.6069 | 1.6935 | 1 | 0 | 0 | 5.2156 | 0 | 0 | 0
2014-09-16 | 7時 | 38.123 | 0 | 0 | 0.025014 | 1 | 0.347 | 12.9713 | 37.897 | 3.526 | 3.9036 | 0.0868 | 0.123 | 0 | 0 | 0 | 66.5391 | 13207.4901 | 0 | 0 | 0 | 0 | 0 | 0 | 10.6171 | 447.7088 | 2.2975 | 1.803 | 1.803 | 429.6071 | 1.1833 | 16.8749 | 255.521 | 34.371 | 2.2975 | 1.1833 | 32.9075 | 1.7092 | 1 | 0 | 0 | 5.2156 | 0 | 0 | 0
2014-09-16 | 8時 | 38.492 | 0 | 0 | 0.024323 | 1 | 0.347 | 13.497 | 37.897 | 3.526 | 3.9888 | 0.0844 | 0.123 | 0 | 0 | 0 | 67.0512 | 13207.4901 | 0 | 0 | 0 | 0 | 0 | 0 | 10.866 | 447.4966 | 2.2975 | 1.8023 | 1.8023 | 429.829 | 1.2014 | 17.4858 | 255.521 | 34.371 | 2.2975 | 1.2014 | 33.2764 | 1.7283 | 1 | 0 | 0 | 5.2156 | 0 | 0 | 0
2014-09-16 | 9時 | 38.123 | 0 | 0 | 0.025014 | 1 | 0.347 | 13.0023 | 37.897 | 3.526 | 3.9036 | 0.0868 | 0.123 | 0 | 0 | 0 | 66.5391 | 13207.4901 | 0 | 0 | 0 | 0 | 0 | 0 | 10.6316 | 447.69 | 2.2975 | 1.8029 | 1.8029 | 429.6147 | 1.1844 | 16.9059 | 255.521 | 34.371 | 2.2975 | 1.1844 | 32.9075 | 1.7092 | 1 | 0 | 0 | 5.2156 | 0 | 0 | 0
2014-09-16 | 10時 | 38.492 | 0 | 0 | 0.024323 | 1 | 0.347 | 13.497 | 37.897 | 3.526 | 3.9888 | 0.0844 | 0.123 | 0 | 0 | 0 | 67.0512 | 13207.4901 | 0 | 0 | 0 | 0 | 0 | 0 | 10.866 | 447.4966 | 2.2975 | 1.8023 | 1.8023 | 429.829 | 1.2014 | 17.4858 | 255.521 | 34.371 | 2.2975 | 1.2014 | 33.2764 | 1.7283 | 1 | 0 | 0 | 5.2156 | 0 | 0 | 0
2014-09-16 | 11時 | 38.245 | 0 | 0 | 0.024784 | 1 | 0.347 | 13.136 | 37.897 | 3.526 | 3.932 | 0.086 | 0.123 | 0 | 0 | 0 | 66.7105 | 13207.4901 | 0 | 0 | 0 | 0 | 0 | 0 | 10.6939 | 447.6444 | 2.2975 | 1.8028 | 1.8028 | 429.6787 | 1.1889 | 17.068 | 255.521 | 34.371 | 2.2975 | 1.1889 | 33.0295 | 1.7155 | 1 | 0 | 0 | 5.2156 | 0 | 0 | 0
2014-09-16 | 12時 | 38.0021 | 0 | 0 | 0.025245 | 1 | 0.347 | 12.8385 | 37.897 | 3.526 | 3.8752 | 0.0876 | 0.123 | 0 | 0 | 0 | 66.3671 | 13207.4901 | 0 | 0 | 0 | 0 | 0 | 0 | 10.5562 | 447.7538 | 2.2975 | 1.8031 | 1.8031 | 429.5433 | 1.1788 | 16.7137 | 255.521 | 34.371 | 2.2975 | 1.1788 | 32.7865 | 1.7029 | 1 | 0 | 0 | 5.2156 | 0 | 0 | 0
2014-09-16 | 13時 | 37.8821 | 0 | 0 | 0.025476 | 1 | 0.347 | 12.6434 | 37.897 | 3.526 | 3.8468 | 0.0884 | 0.123 | 0 | 0 | 0 | 66.1944 | 13207.4901 | 0 | 0 | 0 | 0 | 0 | 0 | 10.4677 | 447.8363 | 2.2975 | 1.8034 | 1.8034 | 429.4641 | 1.1721 | 16.4902 | 255.521 | 34.371 | 2.2975 | 1.1721 | 32.6665 | 1.6966 | 1 | 0 | 0 | 5.2156 | 0 | 0 | 0
2014-09-16 | 14時 | 37.8224 | 0 | 0 | 0.025591 | 1 | 0.347 | 12.5618 | 37.897 | 3.526 | 3.8326 | 0.0888 | 0.123 | 0 | 0 | 0 | 66.1078 | 13207.4901 | 0 | 0 | 0 | 0 | 0 | 0 | 10.4312 | 447.868 | 2.2975 | 1.8035 | 1.8035 | 429.4283 | 1.1693 | 16.3944 | 255.521 | 34.371 | 2.2975 | 1.1693 | 32.6069 | 1.6935 | 1 | 0 | 0 | 5.2156 | 0 | 0 | 0
2014-09-16 | 15時 | 37.5864 | 0 | 0 | 0.026052 | 1 | 0.347 | 12.2038 | 37.897 | 3.526 | 3.7758 | 0.0904 | 0.123 | 0 | 0 | 0 | 65.7597 | 13207.4901 | 0 | 0 | 0 | 0 | 0 | 0 | 10.2738 | 448.0134 | 2.2975 | 1.8039 | 1.8039 | 429.2772 | 1.1572 | 15.9796 | 255.521 | 34.371 | 2.2975 | 1.1572 | 32.3709 | 1.6813 | 1 | 0 | 0 | 5.2156 | 0 | 0 | 0
2014-09-16 | 16時 | 37.297 | 0 | 0 | 0.026628 | 1 | 0.347 | 11.7656 | 37.897 | 3.526 | 3.7048 | 0.0924 | 0.123 | 0 | 0 | 0 | 65.3208 | 13207.4901 | 0 | 0 | 0 | 0 | 0 | 0 | 10.0877 | 448.1892 | 2.2975 | 1.8045 | 1.8045 | 429.0898 | 1.1426 | 15.4704 | 255.521 | 34.371 | 2.2975 | 1.1426 | 32.0814 | 1.6662 | 1 | 0 | 0 | 5.2156 | 0 | 0 | 0
2014-09-16 | 17時 | 37.1263 | 0 | 0 | 0.027045 | 1 | 0.347 | 11.4895 | 37.897 | 3.526 | 3.6622 | 0.0936 | 0.123 | 0 | 0 | 0 | 65.0554 | 13207.4901 | 0 | 0 | 0 | 0 | 0 | 0 | 9.9739 | 448.3023 | 2.2975 | 1.8048 | 1.8048 | 428.9737 | 1.1334 | 15.1517 | 255.521 | 34.371 | 2.2975 | 1.1334 | 31.9107 | 1.6574 | 1 | 0 | 0 | 5.2156 | 0 | 0 | 0
2014-09-16 | 18時 | 37.1829 | 0 | 0 | 0.026917 | 1 | 0.347 | 11.5011 | 37.897 | 3.526 | 3.6764 | 0.0932 | 0.123 | 0 | 0 | 0 | 65.144 | 13207.4901 | 0 | 0 | 0 | 0 | 0 | 0 | 9.9784 | 448.313 | 2.2975 | 1.8049 | 1.8049 | 428.9921 | 1.1338 | 15.1775 | 255.521 | 34.371 | 2.2975 | 1.1338 | 31.9674 | 1.6603 | 1 | 0 | 0 | 5.2156 | 0 | 0 | 0
2014-09-16 | 19時 | 37.1829 | 0 | 0 | 0.026955 | 1 | 0.347 | 11.4665 | 37.897 | 3.526 | 3.6764 | 0.0932 | 0.123 | 0 | 0 | 0 | 65.144 | 13207.4901 | 0 | 0 | 0 | 0 | 0 | 0 | 9.9643 | 448.3337 | 2.2975 | 1.8049 | 1.8049 | 428.9834 | 1.1326 | 15.1429 | 255.521 | 34.371 | 2.2975 | 1.1326 | 31.9674 | 1.6603 | 1 | 0 | 0 | 5.2156 | 0 | 0 | 0
2014-09-16 | 20時 | 37.297 | 0 | 0 | 0.026628 | 1 | 0.347 | 11.5954 | 37.897 | 3.526 | 3.7048 | 0.0924 | 0.123 | 0 | 0 | 0 | 65.3208 | 13207.4901 | 0 | 0 | 0 | 0 | 0 | 0 | 10.0169 | 448.2915 | 2.2975 | 1.8048 | 1.8048 | 429.047 | 1.1369 | 15.3002 | 255.521 | 34.371 | 2.2975 | 1.1369 | 32.0814 | 1.6662 | 1 | 0 | 0 | 5.2156 | 0 | 0 | 0
2014-09-16 | 21時 | 37.297 | 0 | 0 | 0.026628 | 1 | 0.347 | 11.5613 | 37.897 | 3.526 | 3.7048 | 0.0924 | 0.123 | 0 | 0 | 0 | 65.3208 | 13207.4901 | 0 | 0 | 0 | 0 | 0 | 0 | 10.0029 | 448.312 | 2.2975 | 1.8049 | 1.8049 | 429.0384 | 1.1358 | 15.2661 | 255.521 | 34.371 | 2.2975 | 1.1358 | 32.0814 | 1.6662 | 1 | 0 | 0 | 5.2156 | 0 | 0 | 0
2014-09-16 | 22時 | 37.297 | 0 | 0 | 0.026658 | 1 | 0.347 | 11.5272 | 37.897 | 3.526 | 3.7048 | 0.0924 | 0.123 | 0 | 0 | 0 | 65.3208 | 13207.4901 | 0 | 0 | 0 | 0 | 0 | 0 | 9.9889 | 448.3325 | 2.2975 | 1.8049 | 1.8049 | 429.0298 | 1.1346 | 15.232 | 255.521 | 34.371 | 2.2975 | 1.1346 | 32.0814 | 1.6662 | 1 | 0 | 0 | 5.2156 | 0 | 0 | 0
2014-09-16 | 23時 | 37.2398 | 0 | 0 | 0.026901 | 1 | 0.347 | 11.4107 | 37.897 | 3.526 | 3.6906 | 0.0928 | 0.123 | 0 | 0 | 0 | 65.2325 | 13207.4901 | 0 | 0 | 0 | 0 | 0 | 0 | 9.9414 | 448.3848 | 2.2975 | 1.8051 | 1.8051 | 428.9848 | 1.1308 | 15.1013 | 255.521 | 34.371 | 2.2975 | 1.1308 | 32.0243 | 1.6633 | 1 | 0 | 0 | 5.2156 | 0 | 0 | 0
2014-09-17 | 0時 | 37.1829 | 0 | 0 | 0.027146 | 1 | 0.347 | 11.2938 | 37.897 | 3.526 | 3.6764 | 0.0932 | 0.123 | 0 | 0 | 0 | 65.144 | 13207.4901 | 0 | 0 | 0 | 0 | 0 | 0 | 9.8943 | 448.4374 | 2.2975 | 1.8052 | 1.8052 | 428.9396 | 1.1269 | 14.9702 | 255.521 | 34.371 | 2.2975 | 1.1269 | 31.9674 | 1.6603 | 1 | 0 | 0 | 5.2156 | 0 | 0 | 0
2014-09-17 | 1時 | 37.1829 | 0 | 0 | 0.027184 | 1 | 0.347 | 11.2593 | 37.897 | 3.526 | 3.6764 | 0.0932 | 0.123 | 0 | 0 | 0 | 65.144 | 13207.4901 | 0 | 0 | 0 | 0 | 0 | 0 | 9.8804 | 448.4581 | 2.2975 | 1.8053 | 1.8053 | 428.9308 | 1.1258 | 14.9357 | 255.521 | 34.371 | 2.2975 | 1.1258 | 31.9674 | 1.6603 | 1 | 0 | 0 | 5.2156 | 0 | 0 | 0
2014-09-17 | 2時 | 37.0699 | 0 | 0 | 0.0276 | 1 | 0.347 | 11.0942 | 37.897 | 3.526 | 3.648 | 0.094 | 0.123 | 0 | 0 | 0 | 64.9666 | 13207.4901 | 0 | 0 | 0 | 0 | 0 | 0 | 9.8149 | 448.5219 | 2.2975 | 1.8055 | 1.8055 | 428.8578 | 1.1203 | 14.7422 | 255.521 | 34.371 | 2.2975 | 1.1203 | 31.8543 | 1.6545 | 1 | 0 | 0 | 5.2156 | 0 | 0 | 0
2014-09-17 | 3時 | 36.9578 | 0 | 0 | 0.028059 | 1 | 0.347 | 10.8942 | 37.897 | 3.526 | 3.6196 | 0.0948 | 0.123 | 0 | 0 | 0 | 64.7885 | 13207.4901 | 0 | 0 | 0 | 0 | 0 | 0 | 9.7366 | 448.6066 | 2.2975 | 1.8058 | 1.8058 | 428.7757 | 1.1138 | 14.5138 | 255.521 | 34.371 | 2.2975 | 1.1138 | 31.7423 | 1.6486 | 1 | 0 | 0 | 5.2156 | 0 | 0 | 0
2014-09-17 | 4時 | 36.9022 | 0 | 0 | 0.02827 | 1 | 0.347 | 10.8119 | 37.897 | 3.526 | 3.6054 | 0.0952 | 0.123 | 0 | 0 | 0 | 64.6992 | 13207.4901 | 0 | 0 | 0 | 0 | 0 | 0 | 9.7048 | 448.6383 | 2.2975 | 1.8059 | 1.8059 | 428.7391 | 1.1111 | 14.4173 | 255.521 | 34.371 | 2.2975 | 1.1111 | 31.6866 | 1.6457 | 1 | 0 | 0 | 5.2156 | 0 | 0 | 0
2014-09-17 | 5時 | 37.0137 | 0 | 0 | 0.027888 | 1 | 0.347 | 10.9413 | 37.897 | 3.526 | 3.6338 | 0.0944 | 0.123 | 0 | 0 | 0 | 64.8776 | 13207.4901 | 0 | 0 | 0 | 0 | 0 | 0 | 9.7549 | 448.5959 | 2.2975 | 1.8057 | 1.8057 | 428.8032 | 1.1153 | 14.5751 | 255.521 | 34.371 | 2.2975 | 1.1153 | 31.7982 | 1.6515 | 1 | 0 | 0 | 5.2156 | 0 | 0 | 0
2014-09-17 | 6時 | 37.3544 | 0 | 0 | 0.026638 | 1 | 0.347 | 11.44 | 37.897 | 3.526 | 3.719 | 0.092 | 0.123 | 0 | 0 | 0 | 65.4089 | 13207.4901 | 0 | 0 | 0 | 0 | 0 | 0 | 9.953 | 448.4024 | 2.2975 | 1.8051 | 1.8051 | 429.0233 | 1.1317 | 15.159 | 255.521 | 34.371 | 2.2975 | 1.1317 | 32.1388 | 1.6692 | 1 | 0 | 0 | 5.2156 | 0 | 0 | 0
2014-09-17 | 7時 | 37.528 | 0 | 0 | 0.026167 | 1 | 0.347 | 11.691 | 37.897 | 3.526 | 3.7616 | 0.0908 | 0.123 | 0 | 0 | 0 | 65.6722 | 13207.4901 | 0 | 0 | 0 | 0 | 0 | 0 | 10.056 | 448.3044 | 2.2975 | 1.8048 | 1.8048 | 429.1333 | 1.1401 | 15.4526 | 255.521 | 34.371 | 2.2975 | 1.1401 | 32.3125 | 1.6783 | 1 | 0 | 0 | 5.2156 | 0 | 0 | 0
2014-09-17 | 8時 | 38.1839 | 0 | 0 | 0.024899 | 1 | 0.347 | 12.5899 | 37.897 | 3.526 | 3.9178 | 0.0864 | 0.123 | 0 | 0 | 0 | 66.6249 | 13207.4901 | 0 | 0 | 0 | 0 | 0 | 0 | 10.4428 | 447.9568 | 2.2975 | 1.8038 | 1.8038 | 429.5292 | 1.1703 | 16.5077 | 255.521 | 34.371 | 2.2975 | 1.1703 | 32.9684 | 1.7123 | 1 | 0 | 0 | 5.2156 | 0 | 0 | 0
2014-09-17 | 9時 | 39.1267 | 0 | 0 | 0.02317 | 1 | 0.347 | 13.8826 | 37.897 | 3.526 | 4.1308 | 0.0804 | 0.123 | 0 | 0 | 0 | 67.8911 | 13207.4901 | 0 | 0 | 0 | 0 | 0 | 0 | 11.0551 | 447.4396 | 2.2975 | 1.8022 | 1.8022 | 430.0794 | 1.2148 | 18.0134 | 255.521 | 34.371 | 2.2975 | 1.2148 | 33.9112 | 1.7613 | 1 | 0 | 0 | 5.2156 | 0 | 0 | 0
2014-09-17 | 10時 | 39.3876 | 0 | 0 | 0.022709 | 1 | 0.347 | 14.2313 | 37.897 | 3.526 | 4.1876 | 0.0788 | 0.123 | 0 | 0 | 0 | 68.2224 | 13207.4901 | 0 | 0 | 0 | 0 | 0 | 0 | 11.2327 | 447.2989 | 2.2975 | 1.8017 | 1.8017 | 430.2257 | 1.227 | 18.4189 | 255.521 | 34.371 | 2.2975 | 1.227 | 34.172 | 1.7748 | 1 | 0 | 0 | 5.2156 | 0 | 0 | 0
2014-09-17 | 11時 | 39.5858 | 0 | 0 | 0.022363 | 1 | 0.347 | 14.4937 | 37.897 | 3.526 | 4.2302 | 0.0776 | 0.123 | 0 | 0 | 0 | 68.469 | 13207.4901 | 0 | 0 | 0 | 0 | 0 | 0 | 11.3702 | 447.1927 | 2.2975 | 1.8014 | 1.8014 | 430.3353 | 1.2363 | 18.7239 | 255.521 | 34.371 | 2.2975 | 1.2363 | 34.3703 | 1.7851 | 1 | 0 | 0 | 5.2156 | 0 | 0 | 0
2014-09-17 | 12時 | 39.3876 | 0 | 0 | 0.022709 | 1 | 0.347 | 14.2313 | 37.897 | 3.526 | 4.1876 | 0.0788 | 0.123 | 0 | 0 | 0 | 68.2224 | 13207.4901 | 0 | 0 | 0 | 0 | 0 | 0 | 11.2327 | 447.2989 | 2.2975 | 1.8017 | 1.8017 | 430.2257 | 1.227 | 18.4189 | 255.521 | 34.371 | 2.2975 | 1.227 | 34.172 | 1.7748 | 1 | 0 | 0 | 5.2156 | 0 | 0 | 0
2014-09-17 | 13時 | 39.1916 | 0 | 0 | 0.023055 | 1 | 0.347 | 13.9417 | 37.897 | 3.526 | 4.145 | 0.08 | 0.123 | 0 | 0 | 0 | 67.9742 | 13207.4901 | 0 | 0 | 0 | 0 | 0 | 0 | 11.0847 | 447.4215 | 2.2975 | 1.8021 | 1.8021 | 430.1093 | 1.2169 | 18.0867 | 255.521 | 34.371 | 2.2975 | 1.2169 | 33.976 | 1.7647 | 1 | 0 | 0 | 5.2156 | 0 | 0 | 0
2014-09-17 | 14時 | 38.9337 | 0 | 0 | 0.023516 | 1 | 0.347 | 13.5935 | 37.897 | 3.526 | 4.0882 | 0.0816 | 0.123 | 0 | 0 | 0 | 67.6409 | 13207.4901 | 0 | 0 | 0 | 0 | 0 | 0 | 10.9119 | 447.5618 | 2.2975 | 1.8025 | 1.8025 | 429.9626 | 1.2047 | 17.6817 | 255.521 | 34.371 | 2.2975 | 1.2047 | 33.7181 | 1.7513 | 1 | 0 | 0 | 5.2156 | 0 | 0 | 0
2014-09-17 | 15時 | 38.3064 | 0 | 0 | 0.024669 | 1 | 0.347 | 12.6997 | 37.897 | 3.526 | 3.9462 | 0.0856 | 0.123 | 0 | 0 | 0 | 66.7959 | 13207.4901 | 0 | 0 | 0 | 0 | 0 | 0 | 10.492 | 447.9258 | 2.2975 | 1.8037 | 1.8037 | 429.5876 | 1.174 | 16.6459 | 255.521 | 34.371 | 2.2975 | 1.174 | 33.0908 | 1.7187 | 1 | 0 | 0 | 5.2156 | 0 | 0 | 0
2014-09-17 | 16時 | 37.645 | 0 | 0 | 0.025937 | 1 | 0.347 | 11.7276 | 37.897 | 3.526 | 3.79 | 0.09 | 0.123 | 0 | 0 | 0 | 65.847 | 13207.4901 | 0 | 0 | 0 | 0 | 0 | 0 | 10.0709 | 448.3177 | 2.2975 | 1.8049 | 1.8049 | 429.1737 | 1.1413 | 15.5176 | 255.521 | 34.371 | 2.2975 | 1.1413 | 32.4295 | 1.6843 | 1 | 0 | 0 | 5.2156 | 0 | 0 | 0
2014-09-17 | 17時 | 36.5196 | 0 | 0 | 0.030023 | 1 | 0.347 | 10.015 | 37.897 | 3.526 | 3.506 | 0.098 | 0.123 | 0 | 0 | 0 | 64.0693 | 13207.4901 | 0 | 0 | 0 | 0 | 0 | 0 | 9.4069 | 448.9915 | 2.2975 | 1.8069 | 1.8069 | 428.4245 | 1.0853 | 13.521 | 255.521 | 34.371 | 2.2975 | 1.0853 | 31.304 | 1.6259 | 1 | 0 | 0 | 5.2156 | 0 | 0 | 0
2014-09-17 | 18時 | 35.7909 | 0 | 0 | 0.033236 | 1 | 0.347 | 8.7883 | 37.897 | 3.526 | 3.3072 | 0.1036 | 0.123 | 0 | 0 | 0 | 62.7849 | 13207.4901 | 0 | 0 | 0 | 0 | 0 | 0 | 8.9831 | 449.4763 | 2.2975 | 1.8084 | 1.8084 | 427.8851 | 1.0465 | 12.0955 | 255.521 | 34.371 | 2.2975 | 1.0465 | 30.5753 | 1.588 | 1 | 0 | 0 | 5.2156 | 0 | 0 | 0
2014-09-17 | 19時 | 35.2524 | 0 | 0 | 0.03583 | 1 | 0.347 | 7.8591 | 37.897 | 3.526 | 3.151 | 0.108 | 0.123 | 0 | 0 | 0 | 61.7525 | 13207.4901 | 0 | 0 | 0 | 0 | 0 | 0 | 8.6866 | 449.8356 | 2.2975 | 1.8095 | 1.8095 | 427.4662 | 1.0178 | 11.0101 | 255.521 | 34.371 | 2.2975 | 1.0178 | 30.0369 | 1.5601 | 1 | 0 | 0 | 5.2156 | 0 | 0 | 0
2014-09-17 | 20時 | 34.7891 | 0 | 0 | 0.03839 | 1 | 0.347 | 6.9258 | 37.897 | 3.526 | 3.009 | 0.112 | 0.123 | 0 | 0 | 0 | 60.7963 | 13207.4901 | 0 | 0 | 0 | 0 | 0 | 0 | 8.4075 | 450.2147 | 2.2975 | 1.8107 | 1.8107 | 427.0576 | 0.98955 | 9.9348 | 255.521 | 34.371 | 2.2975 | 0.98955 | 29.5735 | 1.536 | 1 | 0 | 0 | 5.2156 | 0 | 0 | 0
2014-09-17 | 21時 | 34.7891 | 0 | 0 | 0.03839 | 1 | 0.347 | 6.9258 | 37.897 | 3.526 | 3.009 | 0.112 | 0.123 | 0 | 0 | 0 | 60.7963 | 13207.4901 | 0 | 0 | 0 | 0 | 0 | 0 | 8.4075 | 450.2147 | 2.2975 | 1.8107 | 1.8107 | 427.0576 | 0.98955 | 9.9348 | 255.521 | 34.371 | 2.2975 | 0.98955 | 29.5735 | 1.536 | 1 | 0 | 0 | 5.2156 | 0 | 0 | 0
2014-09-17 | 22時 | 34.6107 | 0 | 0 | 0.039494 | 1 | 0.347 | 6.5125 | 37.897 | 3.526 | 2.9522 | 0.1136 | 0.123 | 0 | 0 | 0 | 60.4091 | 13207.4901 | 0 | 0 | 0 | 0 | 0 | 0 | 8.2894 | 450.3902 | 2.2975 | 1.8112 | 1.8112 | 426.8819 | 0.97725 | 9.4647 | 255.521 | 34.371 | 2.2975 | 0.97725 | 29.3951 | 1.5267 | 1 | 0 | 0 | 5.2156 | 0 | 0 | 0
2014-09-17 | 23時 | 34.7891 | 0 | 0 | 0.03839 | 1 | 0.347 | 6.9258 | 37.897 | 3.526 | 3.009 | 0.112 | 0.123 | 0 | 0 | 0 | 60.7963 | 13207.4901 | 0 | 0 | 0 | 0 | 0 | 0 | 8.4075 | 450.2147 | 2.2975 | 1.8107 | 1.8107 | 427.0576 | 0.98955 | 9.9348 | 255.521 | 34.371 | 2.2975 | 0.98955 | 29.5735 | 1.536 | 1 | 0 | 0 | 5.2156 | 0 | 0 | 0
2014-09-18 | 0時 | 34.6994 | 0 | 0 | 0.038939 | 1 | 0.347 | 6.7195 | 37.897 | 3.526 | 2.9806 | 0.1128 | 0.123 | 0 | 0 | 0 | 60.603 | 13207.4901 | 0 | 0 | 0 | 0 | 0 | 0 | 8.3481 | 450.3022 | 2.2975 | 1.8109 | 1.8109 | 426.9699 | 0.98339 | 9.7001 | 255.521 | 34.371 | 2.2975 | 0.98339 | 29.4838 | 1.5313 | 1 | 0 | 0 | 5.2156 | 0 | 0 | 0
2014-09-18 | 1時 | 34.5229 | 0 | 0 | 0.040053 | 1 | 0.347 | 6.3049 | 37.897 | 3.526 | 2.9238 | 0.1144 | 0.123 | 0 | 0 | 0 | 60.2144 | 13207.4901 | 0 | 0 | 0 | 0 | 0 | 0 | 8.2312 | 450.4786 | 2.2975 | 1.8115 | 1.8115 | 426.7935 | 0.9711 | 9.2287 | 255.521 | 34.371 | 2.2975 | 0.9711 | 29.3074 | 1.5222 | 1 | 0 | 0 | 5.2156 | 0 | 0 | 0
2014-09-18 | 2時 | 34.4795 | 0 | 0 | 0.0403 | 1 | 0.347 | 6.2257 | 37.897 | 3.526 | 2.9096 | 0.1148 | 0.123 | 0 | 0 | 0 | 60.1169 | 13207.4901 | 0 | 0 | 0 | 0 | 0 | 0 | 8.2093 | 450.5082 | 2.2975 | 1.8116 | 1.8116 | 426.7561 | 0.96877 | 9.1353 | 255.521 | 34.371 | 2.2975 | 0.96877 | 29.2639 | 1.5199 | 1 | 0 | 0 | 5.2156 | 0 | 0 | 0
2014-09-18 | 3時 | 34.4362 | 0 | 0 | 0.040617 | 1 | 0.347 | 6.0965 | 37.897 | 3.526 | 2.8954 | 0.1152 | 0.123 | 0 | 0 | 0 | 60.0191 | 13207.4901 | 0 | 0 | 0 | 0 | 0 | 0 | 8.1736 | 450.5675 | 2.2975 | 1.8118 | 1.8118 | 426.7046 | 0.96497 | 8.9919 | 255.521 | 34.371 | 2.2975 | 0.96497 | 29.2207 | 1.5177 | 1 | 0 | 0 | 5.2156 | 0 | 0 | 0
2014-09-18 | 4時 | 34.182 | 0 | 0 | 0.042268 | 1 | 0.347 | 5.5193 | 37.897 | 3.526 | 2.8102 | 0.1176 | 0.123 | 0 | 0 | 0 | 59.4292 | 13207.4901 | 0 | 0 | 0 | 0 | 0 | 0 | 8.0181 | 450.8063 | 2.2975 | 1.8125 | 1.8125 | 426.4507 | 0.94814 | 8.3295 | 255.521 | 34.371 | 2.2975 | 0.94814 | 28.9665 | 1.5045 | 1 | 0 | 0 | 5.2156 | 0 | 0 | 0
2014-09-18 | 5時 | 34.2238 | 0 | 0 | 0.042014 | 1 | 0.347 | 5.5983 | 37.897 | 3.526 | 2.8244 | 0.1172 | 0.123 | 0 | 0 | 0 | 59.528 | 13207.4901 | 0 | 0 | 0 | 0 | 0 | 0 | 8.039 | 450.7767 | 2.2975 | 1.8124 | 1.8124 | 426.4882 | 0.95043 | 8.4227 | 255.521 | 34.371 | 2.2975 | 0.95043 | 29.0082 | 1.5066 | 1 | 0 | 0 | 5.2156 | 0 | 0 | 0
2014-09-18 | 6時 | 34.8797 | 0 | 0 | 0.037846 | 1 | 0.347 | 7.1314 | 37.897 | 3.526 | 3.0374 | 0.1112 | 0.123 | 0 | 0 | 0 | 60.9889 | 13207.4901 | 0 | 0 | 0 | 0 | 0 | 0 | 8.4675 | 450.1276 | 2.2975 | 1.8104 | 1.8104 | 427.1449 | 0.99572 | 10.1688 | 255.521 | 34.371 | 2.2975 | 0.99572 | 29.6642 | 1.5407 | 1 | 0 | 0 | 5.2156 | 0 | 0 | 0
2014-09-18 | 7時 | 37.8224 | 0 | 0 | 0.025591 | 1 | 0.347 | 12.3371 | 37.897 | 3.526 | 3.8326 | 0.0888 | 0.123 | 0 | 0 | 0 | 66.1078 | 13207.4901 | 0 | 0 | 0 | 0 | 0 | 0 | 10.3315 | 448.0035 | 2.2975 | 1.8039 | 1.8039 | 429.3728 | 1.1617 | 16.1697 | 255.521 | 34.371 | 2.2975 | 1.1617 | 32.6069 | 1.6935 | 1 | 0 | 0 | 5.2156 | 0 | 0 | 0
2014-09-18 | 8時 | 39.322 | 0 | 0 | 0.022824 | 1 | 0.347 | 14.4745 | 37.897 | 3.526 | 4.1734 | 0.0792 | 0.123 | 0 | 0 | 0 | 68.1398 | 13207.4901 | 0 | 0 | 0 | 0 | 0 | 0 | 11.3607 | 447.1336 | 2.2975 | 1.8012 | 1.8012 | 430.2673 | 1.2356 | 18.6479 | 255.521 | 34.371 | 2.2975 | 1.2356 | 34.1065 | 1.7714 | 1 | 0 | 0 | 5.2156 | 0 | 0 | 0
2014-09-18 | 9時 | 40.6809 | 0 | 0 | 0.020519 | 1 | 0.347 | 16.2471 | 37.897 | 3.526 | 4.4574 | 0.0712 | 0.123 | 0 | 0 | 0 | 69.759 | 13207.4901 | 0 | 0 | 0 | 0 | 0 | 0 | 12.3801 | 446.4136 | 2.2975 | 1.799 | 1.799 | 430.9942 | 1.2995 | 20.7045 | 255.521 | 34.371 | 2.2975 | 1.2995 | 35.4654 | 1.842 | 1 | 0 | 0 | 5.2156 | 0 | 0 | 0
2014-09-18 | 10時 | 41.3977 | 0 | 0 | 0.019366 | 1 | 0.347 | 17.1893 | 37.897 | 3.526 | 4.5994 | 0.0672 | 0.123 | 0 | 0 | 0 | 70.5433 | 13207.4901 | 0 | 0 | 0 | 0 | 0 | 0 | 12.9944 | 446.0246 | 2.2975 | 1.7978 | 1.7978 | 431.3641 | 1.3344 | 21.7887 | 255.521 | 34.371 | 2.2975 | 1.3344 | 36.1821 | 1.8792 | 1 | 0 | 0 | 5.2156 | 0 | 0 | 0
2014-09-18 | 11時 | 42.6731 | 0 | 0 | 0.017406 | 1 | 0.347 | 18.7295 | 37.897 | 3.526 | 4.8408 | 0.0604 | 0.123 | 0 | 0 | 0 | 71.8379 | 13207.4901 | 0 | 0 | 0 | 0 | 0 | 0 | 14.1196 | 445.4188 | 2.2975 | 1.7959 | 1.7959 | 431.9696 | 1.3931 | 23.5703 | 255.521 | 34.371 | 2.2975 | 1.3931 | 37.4575 | 1.9455 | 1 | 0 | 0 | 5.2156 | 0 | 0 | 0
2014-09-18 | 12時 | 42.2147 | 0 | 0 | 0.018098 | 1 | 0.347 | 18.2414 | 37.897 | 3.526 | 4.7556 | 0.0628 | 0.123 | 0 | 0 | 0 | 71.3866 | 13207.4901 | 0 | 0 | 0 | 0 | 0 | 0 | 13.7463 | 445.5964 | 2.2975 | 1.7965 | 1.7965 | 431.769 | 1.3743 | 22.997 | 255.521 | 34.371 | 2.2975 | 1.3743 | 36.9992 | 1.9217 | 1 | 0 | 0 | 5.2156 | 0 | 0 | 0
2014-09-18 | 13時 | 41.9141 | 0 | 0 | 0.018559 | 1 | 0.347 | 17.9556 | 37.897 | 3.526 | 4.6988 | 0.0644 | 0.123 | 0 | 0 | 0 | 71.0823 | 13207.4901 | 0 | 0 | 0 | 0 | 0 | 0 | 13.5352 | 445.6933 | 2.2975 | 1.7968 | 1.7968 | 431.6432 | 1.3634 | 22.6544 | 255.521 | 34.371 | 2.2975 | 1.3634 | 36.6986 | 1.9061 | 1 | 0 | 0 | 5.2156 | 0 | 0 | 0
2014-09-18 | 14時 | 41.544 | 0 | 0 | 0.019135 | 1 | 0.347 | 17.566 | 37.897 | 3.526 | 4.6278 | 0.0664 | 0.123 | 0 | 0 | 0 | 70.6981 | 13207.4901 | 0 | 0 | 0 | 0 | 0 | 0 | 13.2558 | 445.8353 | 2.2975 | 1.7972 | 1.7972 | 431.4783 | 1.3486 | 22.1938 | 255.521 | 34.371 | 2.2975 | 1.3486 | 36.3284 | 1.8868 | 1 | 0 | 0 | 5.2156 | 0 | 0 | 0
2014-09-18 | 15時 | 40.4708 | 0 | 0 | 0.020865 | 1 | 0.347 | 16.2578 | 37.897 | 3.526 | 4.4148 | 0.0724 | 0.123 | 0 | 0 | 0 | 69.5204 | 13207.4901 | 0 | 0 | 0 | 0 | 0 | 0 | 12.3874 | 446.3538 | 2.2975 | 1.7988 | 1.7988 | 430.9484 | 1.2999 | 20.6726 | 255.521 | 34.371 | 2.2975 | 1.2999 | 35.2552 | 1.8311 | 1 | 0 | 0 | 5.2156 | 0 | 0 | 0
2014-09-18 | 16時 | 39.7193 | 0 | 0 | 0.022133 | 1 | 0.347 | 15.278 | 37.897 | 3.526 | 4.2586 | 0.0768 | 0.123 | 0 | 0 | 0 | 68.6326 | 13207.4901 | 0 | 0 | 0 | 0 | 0 | 0 | 11.8027 | 446.7521 | 2.2975 | 1.8001 | 1.8001 | 430.5497 | 1.2643 | 19.5366 | 255.521 | 34.371 | 2.2975 | 1.2643 | 34.5037 | 1.7921 | 1 | 0 | 0 | 5.2156 | 0 | 0 | 0
2014-09-18 | 17時 | 38.9337 | 0 | 0 | 0.023516 | 1 | 0.347 | 14.2225 | 37.897 | 3.526 | 4.0882 | 0.0816 | 0.123 | 0 | 0 | 0 | 67.6409 | 13207.4901 | 0 | 0 | 0 | 0 | 0 | 0 | 11.2294 | 447.1803 | 2.2975 | 1.8014 | 1.8014 | 430.1127 | 1.2267 | 18.3107 | 255.521 | 34.371 | 2.2975 | 1.2267 | 33.7181 | 1.7513 | 1 | 0 | 0 | 5.2156 | 0 | 0 | 0
2014-09-18 | 18時 | 38.8063 | 0 | 0 | 0.023746 | 1 | 0.347 | 14.0283 | 37.897 | 3.526 | 4.0598 | 0.0824 | 0.123 | 0 | 0 | 0 | 67.4733 | 13207.4901 | 0 | 0 | 0 | 0 | 0 | 0 | 11.1298 | 447.2628 | 2.2975 | 1.8016 | 1.8016 | 430.035 | 1.2199 | 18.0881 | 255.521 | 34.371 | 2.2975 | 1.2199 | 33.5907 | 1.7446 | 1 | 0 | 0 | 5.2156 | 0 | 0 | 0
2014-09-18 | 19時 | 38.6798 | 0 | 0 | 0.023977 | 1 | 0.347 | 13.8338 | 37.897 | 3.526 | 4.0314 | 0.0832 | 0.123 | 0 | 0 | 0 | 67.3049 | 13207.4901 | 0 | 0 | 0 | 0 | 0 | 0 | 11.0318 | 447.3454 | 2.2975 | 1.8019 | 1.8019 | 429.9571 | 1.2131 | 17.8652 | 255.521 | 34.371 | 2.2975 | 1.2131 | 33.4642 | 1.7381 | 1 | 0 | 0 | 5.2156 | 0 | 0 | 0
2014-09-18 | 20時 | 38.492 | 0 | 0 | 0.024323 | 1 | 0.347 | 13.5268 | 37.897 | 3.526 | 3.9888 | 0.0844 | 0.123 | 0 | 0 | 0 | 67.0512 | 13207.4901 | 0 | 0 | 0 | 0 | 0 | 0 | 10.8805 | 447.4785 | 2.2975 | 1.8023 | 1.8023 | 429.8361 | 1.2024 | 17.5156 | 255.521 | 34.371 | 2.2975 | 1.2024 | 33.2764 | 1.7283 | 1 | 0 | 0 | 5.2156 | 0 | 0 | 0
2014-09-18 | 21時 | 38.4299 | 0 | 0 | 0.024438 | 1 | 0.347 | 13.4142 | 37.897 | 3.526 | 3.9746 | 0.0848 | 0.123 | 0 | 0 | 0 | 66.9663 | 13207.4901 | 0 | 0 | 0 | 0 | 0 | 0 | 10.826 | 447.529 | 2.2975 | 1.8024 | 1.8024 | 429.7932 | 1.1985 | 17.3888 | 255.521 | 34.371 | 2.2975 | 1.1985 | 33.2143 | 1.7251 | 1 | 0 | 0 | 5.2156 | 0 | 0 | 0
2014-09-18 | 22時 | 38.0021 | 0 | 0 | 0.025245 | 1 | 0.347 | 12.8385 | 37.897 | 3.526 | 3.8752 | 0.0876 | 0.123 | 0 | 0 | 0 | 66.3671 | 13207.4901 | 0 | 0 | 0 | 0 | 0 | 0 | 10.5562 | 447.7538 | 2.2975 | 1.8031 | 1.8031 | 429.5433 | 1.1788 | 16.7137 | 255.521 | 34.371 | 2.2975 | 1.1788 | 32.7865 | 1.7029 | 1 | 0 | 0 | 5.2156 | 0 | 0 | 0
2014-09-18 | 23時 | 38.0624 | 0 | 0 | 0.02513 | 1 | 0.347 | 12.8891 | 37.897 | 3.526 | 3.8894 | 0.0872 | 0.123 | 0 | 0 | 0 | 66.4532 | 13207.4901 | 0 | 0 | 0 | 0 | 0 | 0 | 10.5793 | 447.7408 | 2.2975 | 1.8031 | 1.8031 | 429.5714 | 1.1805 | 16.7785 | 255.521 | 34.371 | 2.2975 | 1.1805 | 32.8469 | 1.706 | 1 | 0 | 0 | 5.2156 | 0 | 0 | 0
2014-09-19 | 0時 | 38.0021 | 0 | 0 | 0.025245 | 1 | 0.347 | 12.7756 | 37.897 | 3.526 | 3.8752 | 0.0876 | 0.123 | 0 | 0 | 0 | 66.3671 | 13207.4901 | 0 | 0 | 0 | 0 | 0 | 0 | 10.5274 | 447.7918 | 2.2975 | 1.8033 | 1.8033 | 429.5279 | 1.1766 | 16.6508 | 255.521 | 34.371 | 2.2975 | 1.1766 | 32.7865 | 1.7029 | 1 | 0 | 0 | 5.2156 | 0 | 0 | 0
2014-09-19 | 1時 | 38.1839 | 0 | 0 | 0.024899 | 1 | 0.347 | 12.9919 | 37.897 | 3.526 | 3.9178 | 0.0864 | 0.123 | 0 | 0 | 0 | 66.6249 | 13207.4901 | 0 | 0 | 0 | 0 | 0 | 0 | 10.6265 | 447.714 | 2.2975 | 1.803 | 1.803 | 429.6279 | 1.184 | 16.9097 | 255.521 | 34.371 | 2.2975 | 1.184 | 32.9684 | 1.7123 | 1 | 0 | 0 | 5.2156 | 0 | 0 | 0
2014-09-19 | 2時 | 38.0021 | 0 | 0 | 0.025245 | 1 | 0.347 | 12.7442 | 37.897 | 3.526 | 3.8752 | 0.0876 | 0.123 | 0 | 0 | 0 | 66.3671 | 13207.4901 | 0 | 0 | 0 | 0 | 0 | 0 | 10.513 | 447.8108 | 2.2975 | 1.8033 | 1.8033 | 429.5202 | 1.1755 | 16.6194 | 255.521 | 34.371 | 2.2975 | 1.1755 | 32.7865 | 1.7029 | 1 | 0 | 0 | 5.2156 | 0 | 0 | 0
2014-09-19 | 3時 | 37.412 | 0 | 0 | 0.026398 | 1 | 0.347 | 11.9609 | 37.897 | 3.526 | 3.7332 | 0.0916 | 0.123 | 0 | 0 | 0 | 65.4968 | 13207.4901 | 0 | 0 | 0 | 0 | 0 | 0 | 10.1698 | 448.1069 | 2.2975 | 1.8042 | 1.8042 | 429.1699 | 1.1491 | 15.6941 | 255.521 | 34.371 | 2.2975 | 1.1491 | 32.1964 | 1.6722 | 1 | 0 | 0 | 5.2156 | 0 | 0 | 0
2014-09-19 | 4時 | 36.7367 | 0 | 0 | 0.028573 | 1 | 0.347 | 10.8572 | 37.897 | 3.526 | 3.5628 | 0.0964 | 0.123 | 0 | 0 | 0 | 64.4303 | 13207.4901 | 0 | 0 | 0 | 0 | 0 | 0 | 9.7228 | 448.5584 | 2.2975 | 1.8056 | 1.8056 | 428.7043 | 1.1126 | 14.42 | 255.521 | 34.371 | 2.2975 | 1.1126 | 31.5212 | 1.6372 | 1 | 0 | 0 | 5.2156 | 0 | 0 | 0
2014-09-19 | 5時 | 37.645 | 0 | 0 | 0.025937 | 1 | 0.347 | 12.3505 | 37.897 | 3.526 | 3.79 | 0.09 | 0.123 | 0 | 0 | 0 | 65.847 | 13207.4901 | 0 | 0 | 0 | 0 | 0 | 0 | 10.3378 | 447.9426 | 2.2975 | 1.8037 | 1.8037 | 429.3292 | 1.1622 | 16.1405 | 255.521 | 34.371 | 2.2975 | 1.1622 | 32.4295 | 1.6843 | 1 | 0 | 0 | 5.2156 | 0 | 0 | 0
2014-09-19 | 6時 | 38.5543 | 0 | 0 | 0.024207 | 1 | 0.347 | 13.6392 | 37.897 | 3.526 | 4.003 | 0.084 | 0.123 | 0 | 0 | 0 | 67.1359 | 13207.4901 | 0 | 0 | 0 | 0 | 0 | 0 | 10.9354 | 447.4281 | 2.2975 | 1.8021 | 1.8021 | 429.8789 | 1.2063 | 17.6422 | 255.521 | 34.371 | 2.2975 | 1.2063 | 33.3388 | 1.7316 | 1 | 0 | 0 | 5.2156 | 0 | 0 | 0
2014-09-19 | 7時 | 39.6524 | 0 | 0 | 0.022248 | 1 | 0.347 | 15.0879 | 37.897 | 3.526 | 4.2444 | 0.0772 | 0.123 | 0 | 0 | 0 | 68.5509 | 13207.4901 | 0 | 0 | 0 | 0 | 0 | 0 | 11.695 | 446.8498 | 2.2975 | 1.8004 | 1.8004 | 430.4899 | 1.2574 | 19.3323 | 255.521 | 34.371 | 2.2975 | 1.2574 | 34.4369 | 1.7886 | 1 | 0 | 0 | 5.2156 | 0 | 0 | 0
2014-09-19 | 8時 | 40.6106 | 0 | 0 | 0.020634 | 1 | 0.347 | 16.3306 | 37.897 | 3.526 | 4.4432 | 0.0716 | 0.123 | 0 | 0 | 0 | 69.6796 | 13207.4901 | 0 | 0 | 0 | 0 | 0 | 0 | 12.4328 | 446.3453 | 2.2975 | 1.7988 | 1.7988 | 430.9968 | 1.3026 | 20.7738 | 255.521 | 34.371 | 2.2975 | 1.3026 | 35.3951 | 1.8384 | 1 | 0 | 0 | 5.2156 | 0 | 0 | 0
2014-09-19 | 9時 | 41.6913 | 0 | 0 | 0.018905 | 1 | 0.347 | 17.6504 | 37.897 | 3.526 | 4.6562 | 0.0656 | 0.123 | 0 | 0 | 0 | 70.8523 | 13207.4901 | 0 | 0 | 0 | 0 | 0 | 0 | 13.3154 | 445.8207 | 2.2975 | 1.7972 | 1.7972 | 431.529 | 1.3518 | 22.3066 | 255.521 | 34.371 | 2.2975 | 1.3518 | 36.4757 | 1.8945 | 1 | 0 | 0 | 5.2156 | 0 | 0 | 0
2014-09-19 | 10時 | 42.3665 | 0 | 0 | 0.017867 | 1 | 0.347 | 18.4592 | 37.897 | 3.526 | 4.784 | 0.062 | 0.123 | 0 | 0 | 0 | 71.5377 | 13207.4901 | 0 | 0 | 0 | 0 | 0 | 0 | 13.9111 | 445.5046 | 2.2975 | 1.7962 | 1.7962 | 431.8476 | 1.3827 | 23.2432 | 255.521 | 34.371 | 2.2975 | 1.3827 | 37.151 | 1.9296 | 1 | 0 | 0 | 5.2156 | 0 | 0 | 0
2014-09-19 | 11時 | 42.3665 | 0 | 0 | 0.017867 | 1 | 0.347 | 18.4801 | 37.897 | 3.526 | 4.784 | 0.062 | 0.123 | 0 | 0 | 0 | 71.5377 | 13207.4901 | 0 | 0 | 0 | 0 | 0 | 0 | 13.9272 | 445.4923 | 2.2975 | 1.7962 | 1.7962 | 431.852 | 1.3835 | 23.2641 | 255.521 | 34.371 | 2.2975 | 1.3835 | 37.151 | 1.9296 | 1 | 0 | 0 | 5.2156 | 0 | 0 | 0
2014-09-19 | 12時 | 42.7503 | 0 | 0 | 0.017291 | 1 | 0.347 | 18.9399 | 37.897 | 3.526 | 4.855 | 0.06 | 0.123 | 0 | 0 | 0 | 71.9126 | 13207.4901 | 0 | 0 | 0 | 0 | 0 | 0 | 14.286 | 445.315 | 2.2975 | 1.7956 | 1.7956 | 432.0297 | 1.4013 | 23.7949 | 255.521 | 34.371 | 2.2975 | 1.4013 | 37.5348 | 1.9495 | 1 | 0 | 0 | 5.2156 | 0 | 0 | 0
2014-09-19 | 13時 | 42.7503 | 0 | 0 | 0.017291 | 1 | 0.347 | 18.9805 | 37.897 | 3.526 | 4.855 | 0.06 | 0.123 | 0 | 0 | 0 | 71.9126 | 13207.4901 | 0 | 0 | 0 | 0 | 0 | 0 | 14.3184 | 445.2917 | 2.2975 | 1.7956 | 1.7956 | 432.038 | 1.4028 | 23.8355 | 255.521 | 34.371 | 2.2975 | 1.4028 | 37.5348 | 1.9495 | 1 | 0 | 0 | 5.2156 | 0 | 0 | 0
2014-09-19 | 14時 | 42.2147 | 0 | 0 | 0.018098 | 1 | 0.347 | 18.3896 | 37.897 | 3.526 | 4.7556 | 0.0628 | 0.123 | 0 | 0 | 0 | 71.3866 | 13207.4901 | 0 | 0 | 0 | 0 | 0 | 0 | 13.8584 | 445.5095 | 2.2975 | 1.7962 | 1.7962 | 431.8003 | 1.38 | 23.1452 | 255.521 | 34.371 | 2.2975 | 1.38 | 36.9992 | 1.9217 | 1 | 0 | 0 | 5.2156 | 0 | 0 | 0
2014-09-19 | 15時 | 41.4707 | 0 | 0 | 0.019251 | 1 | 0.347 | 17.5472 | 37.897 | 3.526 | 4.6136 | 0.0668 | 0.123 | 0 | 0 | 0 | 70.6208 | 13207.4901 | 0 | 0 | 0 | 0 | 0 | 0 | 13.2428 | 445.8287 | 2.2975 | 1.7972 | 1.7972 | 431.458 | 1.3479 | 22.1608 | 255.521 | 34.371 | 2.2975 | 1.3479 | 36.2551 | 1.883 | 1 | 0 | 0 | 5.2156 | 0 | 0 | 0
2014-09-19 | 16時 | 40.9646 | 0 | 0 | 0.020058 | 1 | 0.347 | 16.9489 | 37.897 | 3.526 | 4.5142 | 0.0696 | 0.123 | 0 | 0 | 0 | 70.0747 | 13207.4901 | 0 | 0 | 0 | 0 | 0 | 0 | 12.8333 | 446.0618 | 2.2975 | 1.7979 | 1.7979 | 431.2144 | 1.3255 | 21.4631 | 255.521 | 34.371 | 2.2975 | 1.3255 | 35.7491 | 1.8567 | 1 | 0 | 0 | 5.2156 | 0 | 0 | 0
2014-09-19 | 17時 | 40.4708 | 0 | 0 | 0.020865 | 1 | 0.347 | 16.3806 | 37.897 | 3.526 | 4.4148 | 0.0724 | 0.123 | 0 | 0 | 0 | 69.5204 | 13207.4901 | 0 | 0 | 0 | 0 | 0 | 0 | 12.4648 | 446.2796 | 2.2975 | 1.7986 | 1.7986 | 430.9758 | 1.3044 | 20.7954 | 255.521 | 34.371 | 2.2975 | 1.3044 | 35.2552 | 1.8311 | 1 | 0 | 0 | 5.2156 | 0 | 0 | 0
2014-09-19 | 18時 | 40.4012 | 0 | 0 | 0.02098 | 1 | 0.347 | 16.3212 | 37.897 | 3.526 | 4.4006 | 0.0728 | 0.123 | 0 | 0 | 0 | 69.4405 | 13207.4901 | 0 | 0 | 0 | 0 | 0 | 0 | 12.4275 | 446.2977 | 2.2975 | 1.7987 | 1.7987 | 430.9465 | 1.3022 | 20.7218 | 255.521 | 34.371 | 2.2975 | 1.3022 | 35.1856 | 1.8275 | 1 | 0 | 0 | 5.2156 | 0 | 0 | 0
2014-09-19 | 19時 | 40.6809 | 0 | 0 | 0.020519 | 1 | 0.347 | 16.6576 | 37.897 | 3.526 | 4.4574 | 0.0712 | 0.123 | 0 | 0 | 0 | 69.759 | 13207.4901 | 0 | 0 | 0 | 0 | 0 | 0 | 12.6421 | 446.1658 | 2.2975 | 1.7983 | 1.7983 | 431.0857 | 1.3146 | 21.115 | 255.521 | 34.371 | 2.2975 | 1.3146 | 35.4654 | 1.842 | 1 | 0 | 0 | 5.2156 | 0 | 0 | 0
2014-09-19 | 20時 | 40.4012 | 0 | 0 | 0.02098 | 1 | 0.347 | 16.3459 | 37.897 | 3.526 | 4.4006 | 0.0728 | 0.123 | 0 | 0 | 0 | 69.4405 | 13207.4901 | 0 | 0 | 0 | 0 | 0 | 0 | 12.4431 | 446.2827 | 2.2975 | 1.7986 | 1.7986 | 430.952 | 1.3031 | 20.7465 | 255.521 | 34.371 | 2.2975 | 1.3031 | 35.1856 | 1.8275 | 1 | 0 | 0 | 5.2156 | 0 | 0 | 0
2014-09-19 | 21時 | 40.4012 | 0 | 0 | 0.02098 | 1 | 0.347 | 16.3706 | 37.897 | 3.526 | 4.4006 | 0.0728 | 0.123 | 0 | 0 | 0 | 69.4405 | 13207.4901 | 0 | 0 | 0 | 0 | 0 | 0 | 12.4587 | 446.2678 | 2.2975 | 1.7986 | 1.7986 | 430.9575 | 1.304 | 20.7712 | 255.521 | 34.371 | 2.2975 | 1.304 | 35.1856 | 1.8275 | 1 | 0 | 0 | 5.2156 | 0 | 0 | 0
2014-09-19 | 22時 | 40.194 | 0 | 0 | 0.021326 | 1 | 0.347 | 16.1456 | 37.897 | 3.526 | 4.358 | 0.074 | 0.123 | 0 | 0 | 0 | 69.1999 | 13207.4901 | 0 | 0 | 0 | 0 | 0 | 0 | 12.3183 | 446.3505 | 2.2975 | 1.7988 | 1.7988 | 430.8589 | 1.2958 | 20.5036 | 255.521 | 34.371 | 2.2975 | 1.2958 | 34.9785 | 1.8167 | 1 | 0 | 0 | 5.2156 | 0 | 0 | 0
2014-09-19 | 23時 | 40.2628 | 0 | 0 | 0.02121 | 1 | 0.347 | 16.2287 | 37.897 | 3.526 | 4.3722 | 0.0736 | 0.123 | 0 | 0 | 0 | 69.2803 | 13207.4901 | 0 | 0 | 0 | 0 | 0 | 0 | 12.3698 | 446.318 | 2.2975 | 1.7987 | 1.7987 | 430.8936 | 1.2988 | 20.6009 | 255.521 | 34.371 | 2.2975 | 1.2988 | 35.0473 | 1.8203 | 1 | 0 | 0 | 5.2156 | 0 | 0 | 0
2014-09-20 | 0時 | 40.5406 | 0 | 0 | 0.020749 | 1 | 0.347 | 16.5867 | 37.897 | 3.526 | 4.429 | 0.072 | 0.123 | 0 | 0 | 0 | 69.6001 | 13207.4901 | 0 | 0 | 0 | 0 | 0 | 0 | 12.5965 | 446.173 | 2.2975 | 1.7983 | 1.7983 | 431.0377 | 1.312 | 21.0157 | 255.521 | 34.371 | 2.2975 | 1.312 | 35.325 | 1.8347 | 1 | 0 | 0 | 5.2156 | 0 | 0 | 0
2014-09-20 | 1時 | 40.5406 | 0 | 0 | 0.020749 | 1 | 0.347 | 16.611 | 37.897 | 3.526 | 4.429 | 0.072 | 0.123 | 0 | 0 | 0 | 69.6001 | 13207.4901 | 0 | 0 | 0 | 0 | 0 | 0 | 12.6123 | 446.1583 | 2.2975 | 1.7982 | 1.7982 | 431.0431 | 1.3129 | 21.04 | 255.521 | 34.371 | 2.2975 | 1.3129 | 35.325 | 1.8347 | 1 | 0 | 0 | 5.2156 | 0 | 0 | 0
2014-09-20 | 2時 | 40.4012 | 0 | 0 | 0.02098 | 1 | 0.347 | 16.4692 | 37.897 | 3.526 | 4.4006 | 0.0728 | 0.123 | 0 | 0 | 0 | 69.4405 | 13207.4901 | 0 | 0 | 0 | 0 | 0 | 0 | 12.5215 | 446.2083 | 2.2975 | 1.7984 | 1.7984 | 430.9794 | 1.3077 | 20.8698 | 255.521 | 34.371 | 2.2975 | 1.3077 | 35.1856 | 1.8275 | 1 | 0 | 0 | 5.2156 | 0 | 0 | 0
2014-09-20 | 3時 | 39.4534 | 0 | 0 | 0.022594 | 1 | 0.347 | 15.3211 | 37.897 | 3.526 | 4.2018 | 0.0784 | 0.123 | 0 | 0 | 0 | 68.3048 | 13207.4901 | 0 | 0 | 0 | 0 | 0 | 0 | 11.8282 | 446.655 | 2.2975 | 1.7998 | 1.7998 | 430.4957 | 1.2658 | 19.5229 | 255.521 | 34.371 | 2.2975 | 1.2658 | 34.2379 | 1.7783 | 1 | 0 | 0 | 5.2156 | 0 | 0 | 0
2014-09-20 | 4時 | 39.0621 | 0 | 0 | 0.023285 | 1 | 0.347 | 14.8373 | 37.897 | 3.526 | 4.1166 | 0.0808 | 0.123 | 0 | 0 | 0 | 67.8079 | 13207.4901 | 0 | 0 | 0 | 0 | 0 | 0 | 11.5575 | 446.8424 | 2.2975 | 1.8003 | 1.8003 | 430.2885 | 1.2485 | 18.9539 | 255.521 | 34.371 | 2.2975 | 1.2485 | 33.8466 | 1.7579 | 1 | 0 | 0 | 5.2156 | 0 | 0 | 0
2014-09-20 | 5時 | 39.3876 | 0 | 0 | 0.022709 | 1 | 0.347 | 15.2672 | 37.897 | 3.526 | 4.1876 | 0.0788 | 0.123 | 0 | 0 | 0 | 68.2224 | 13207.4901 | 0 | 0 | 0 | 0 | 0 | 0 | 11.7975 | 446.6699 | 2.2975 | 1.7998 | 1.7998 | 430.4674 | 1.2639 | 19.4548 | 255.521 | 34.371 | 2.2975 | 1.2639 | 34.172 | 1.7748 | 1 | 0 | 0 | 5.2156 | 0 | 0 | 0
2014-09-20 | 6時 | 39.7193 | 0 | 0 | 0.022133 | 1 | 0.347 | 15.6989 | 37.897 | 3.526 | 4.2586 | 0.0768 | 0.123 | 0 | 0 | 0 | 68.6326 | 13207.4901 | 0 | 0 | 0 | 0 | 0 | 0 | 12.0483 | 446.4967 | 2.2975 | 1.7993 | 1.7993 | 430.6459 | 1.2795 | 19.9575 | 255.521 | 34.371 | 2.2975 | 1.2795 | 34.5037 | 1.7921 | 1 | 0 | 0 | 5.2156 | 0 | 0 | 0
2014-09-20 | 7時 | 40.6809 | 0 | 0 | 0.020519 | 1 | 0.347 | 16.85 | 37.897 | 3.526 | 4.4574 | 0.0712 | 0.123 | 0 | 0 | 0 | 69.759 | 13207.4901 | 0 | 0 | 0 | 0 | 0 | 0 | 12.7684 | 446.05 | 2.2975 | 1.7979 | 1.7979 | 431.1281 | 1.3218 | 21.3074 | 255.521 | 34.371 | 2.2975 | 1.3218 | 35.4654 | 1.842 | 1 | 0 | 0 | 5.2156 | 0 | 0 | 0
2014-09-20 | 8時 | 41.3249 | 0 | 0 | 0.019481 | 1 | 0.347 | 17.6258 | 37.897 | 3.526 | 4.5852 | 0.0676 | 0.123 | 0 | 0 | 0 | 70.4656 | 13207.4901 | 0 | 0 | 0 | 0 | 0 | 0 | 13.299 | 445.7462 | 2.2975 | 1.797 | 1.797 | 431.4424 | 1.3509 | 22.211 | 255.521 | 34.371 | 2.2975 | 1.3509 | 36.1093 | 1.8755 | 1 | 0 | 0 | 5.2156 | 0 | 0 | 0
2014-09-20 | 9時 | 41.3249 | 0 | 0 | 0.019481 | 1 | 0.347 | 17.5804 | 37.897 | 3.526 | 4.5852 | 0.0676 | 0.123 | 0 | 0 | 0 | 70.4656 | 13207.4901 | 0 | 0 | 0 | 0 | 0 | 0 | 13.2668 | 445.7732 | 2.2975 | 1.797 | 1.797 | 431.4327 | 1.3492 | 22.1656 | 255.521 | 34.371 | 2.2975 | 1.3492 | 36.1093 | 1.8755 | 1 | 0 | 0 | 5.2156 | 0 | 0 | 0
2014-09-20 | 10時 | 41.7653 | 0 | 0 | 0.01879 | 1 | 0.347 | 18.0886 | 37.897 | 3.526 | 4.6704 | 0.0652 | 0.123 | 0 | 0 | 0 | 70.9291 | 13207.4901 | 0 | 0 | 0 | 0 | 0 | 0 | 13.6337 | 445.5791 | 2.2975 | 1.7964 | 1.7964 | 431.6388 | 1.3685 | 22.759 | 255.521 | 34.371 | 2.2975 | 1.3685 | 36.5498 | 1.8983 | 1 | 0 | 0 | 5.2156 | 0 | 0 | 0
2014-09-20 | 11時 | 41.6175 | 0 | 0 | 0.01902 | 1 | 0.347 | 17.8966 | 37.897 | 3.526 | 4.642 | 0.066 | 0.123 | 0 | 0 | 0 | 70.7753 | 13207.4901 | 0 | 0 | 0 | 0 | 0 | 0 | 13.493 | 445.6569 | 2.2975 | 1.7967 | 1.7967 | 431.5654 | 1.3611 | 22.5386 | 255.521 | 34.371 | 2.2975 | 1.3611 | 36.402 | 1.8907 | 1 | 0 | 0 | 5.2156 | 0 | 0 | 0
2014-09-20 | 12時 | 41.9889 | 0 | 0 | 0.018444 | 1 | 0.347 | 18.3012 | 37.897 | 3.526 | 4.713 | 0.064 | 0.123 | 0 | 0 | 0 | 71.1586 | 13207.4901 | 0 | 0 | 0 | 0 | 0 | 0 | 13.7922 | 445.5077 | 2.2975 | 1.7962 | 1.7962 | 431.7327 | 1.3766 | 23.0142 | 255.521 | 34.371 | 2.2975 | 1.3766 | 36.7733 | 1.9099 | 1 | 0 | 0 | 5.2156 | 0 | 0 | 0
2014-09-20 | 13時 | 41.7653 | 0 | 0 | 0.01879 | 1 | 0.347 | 18.0229 | 37.897 | 3.526 | 4.6704 | 0.0652 | 0.123 | 0 | 0 | 0 | 70.9291 | 13207.4901 | 0 | 0 | 0 | 0 | 0 | 0 | 13.5852 | 445.6179 | 2.2975 | 1.7966 | 1.7966 | 431.6249 | 1.366 | 22.6933 | 255.521 | 34.371 | 2.2975 | 1.366 | 36.5498 | 1.8983 | 1 | 0 | 0 | 5.2156 | 0 | 0 | 0
2014-09-20 | 14時 | 40.6106 | 0 | 0 | 0.020634 | 1 | 0.347 | 16.646 | 37.897 | 3.526 | 4.4432 | 0.0716 | 0.123 | 0 | 0 | 0 | 69.6796 | 13207.4901 | 0 | 0 | 0 | 0 | 0 | 0 | 12.6347 | 446.155 | 2.2975 | 1.7982 | 1.7982 | 431.067 | 1.3142 | 21.0892 | 255.521 | 34.371 | 2.2975 | 1.3142 | 35.3951 | 1.8384 | 1 | 0 | 0 | 5.2156 | 0 | 0 | 0
2014-09-20 | 15時 | 39.7193 | 0 | 0 | 0.022133 | 1 | 0.347 | 15.5413 | 37.897 | 3.526 | 4.2586 | 0.0768 | 0.123 | 0 | 0 | 0 | 68.6326 | 13207.4901 | 0 | 0 | 0 | 0 | 0 | 0 | 11.9552 | 446.5923 | 2.2975 | 1.7996 | 1.7996 | 430.61 | 1.2738 | 19.7999 | 255.521 | 34.371 | 2.2975 | 1.2738 | 34.5037 | 1.7921 | 1 | 0 | 0 | 5.2156 | 0 | 0 | 0
2014-09-20 | 16時 | 39.3876 | 0 | 0 | 0.022709 | 1 | 0.347 | 15.1316 | 37.897 | 3.526 | 4.1876 | 0.0788 | 0.123 | 0 | 0 | 0 | 68.2224 | 13207.4901 | 0 | 0 | 0 | 0 | 0 | 0 | 11.7204 | 446.7523 | 2.2975 | 1.8001 | 1.8001 | 430.4362 | 1.259 | 19.3192 | 255.521 | 34.371 | 2.2975 | 1.259 | 34.172 | 1.7748 | 1 | 0 | 0 | 5.2156 | 0 | 0 | 0
2014-09-20 | 17時 | 39.1916 | 0 | 0 | 0.023055 | 1 | 0.347 | 14.8597 | 37.897 | 3.526 | 4.145 | 0.08 | 0.123 | 0 | 0 | 0 | 67.9742 | 13207.4901 | 0 | 0 | 0 | 0 | 0 | 0 | 11.5694 | 446.8642 | 2.2975 | 1.8004 | 1.8004 | 430.3255 | 1.2493 | 19.0047 | 255.521 | 34.371 | 2.2975 | 1.2493 | 33.976 | 1.7647 | 1 | 0 | 0 | 5.2156 | 0 | 0 | 0
2014-09-20 | 18時 | 38.9337 | 0 | 0 | 0.023516 | 1 | 0.347 | 14.507 | 37.897 | 3.526 | 4.0882 | 0.0816 | 0.123 | 0 | 0 | 0 | 67.6409 | 13207.4901 | 0 | 0 | 0 | 0 | 0 | 0 | 11.3791 | 447.0076 | 2.2975 | 1.8008 | 1.8008 | 430.1797 | 1.2367 | 18.5952 | 255.521 | 34.371 | 2.2975 | 1.2367 | 33.7181 | 1.7513 | 1 | 0 | 0 | 5.2156 | 0 | 0 | 0
2014-09-20 | 19時 | 38.8063 | 0 | 0 | 0.023746 | 1 | 0.347 | 14.3453 | 37.897 | 3.526 | 4.0598 | 0.0824 | 0.123 | 0 | 0 | 0 | 67.4733 | 13207.4901 | 0 | 0 | 0 | 0 | 0 | 0 | 11.2939 | 447.0704 | 2.2975 | 1.801 | 1.801 | 430.11 | 1.231 | 18.4051 | 255.521 | 34.371 | 2.2975 | 1.231 | 33.5907 | 1.7446 | 1 | 0 | 0 | 5.2156 | 0 | 0 | 0
2014-09-20 | 20時 | 38.7429 | 0 | 0 | 0.023862 | 1 | 0.347 | 14.2357 | 37.897 | 3.526 | 4.0456 | 0.0828 | 0.123 | 0 | 0 | 0 | 67.3892 | 13207.4901 | 0 | 0 | 0 | 0 | 0 | 0 | 11.2368 | 447.1192 | 2.2975 | 1.8012 | 1.8012 | 430.0683 | 1.2272 | 18.2813 | 255.521 | 34.371 | 2.2975 | 1.2272 | 33.5273 | 1.7413 | 1 | 0 | 0 | 5.2156 | 0 | 0 | 0
2014-09-20 | 21時 | 38.6798 | 0 | 0 | 0.023977 | 1 | 0.347 | 14.0967 | 37.897 | 3.526 | 4.0314 | 0.0832 | 0.123 | 0 | 0 | 0 | 67.3049 | 13207.4901 | 0 | 0 | 0 | 0 | 0 | 0 | 11.1652 | 447.1859 | 2.2975 | 1.8014 | 1.8014 | 430.0196 | 1.2223 | 18.1281 | 255.521 | 34.371 | 2.2975 | 1.2223 | 33.4642 | 1.7381 | 1 | 0 | 0 | 5.2156 | 0 | 0 | 0
2014-09-20 | 22時 | 38.6169 | 0 | 0 | 0.024092 | 1 | 0.347 | 13.9865 | 37.897 | 3.526 | 4.0172 | 0.0836 | 0.123 | 0 | 0 | 0 | 67.2205 | 13207.4901 | 0 | 0 | 0 | 0 | 0 | 0 | 11.1091 | 447.2351 | 2.2975 | 1.8015 | 1.8015 | 429.9776 | 1.2184 | 18.0037 | 255.521 | 34.371 | 2.2975 | 1.2184 | 33.4014 | 1.7348 | 1 | 0 | 0 | 5.2156 | 0 | 0 | 0
2014-09-20 | 23時 | 38.5543 | 0 | 0 | 0.024207 | 1 | 0.347 | 13.8464 | 37.897 | 3.526 | 4.003 | 0.084 | 0.123 | 0 | 0 | 0 | 67.1359 | 13207.4901 | 0 | 0 | 0 | 0 | 0 | 0 | 11.0385 | 447.3024 | 2.2975 | 1.8017 | 1.8017 | 429.9285 | 1.2135 | 17.8494 | 255.521 | 34.371 | 2.2975 | 1.2135 | 33.3388 | 1.7316 | 1 | 0 | 0 | 5.2156 | 0 | 0 | 0
2014-09-21 | 0時 | 38.5543 | 0 | 0 | 0.024207 | 1 | 0.347 | 13.7872 | 37.897 | 3.526 | 4.003 | 0.084 | 0.123 | 0 | 0 | 0 | 67.1359 | 13207.4901 | 0 | 0 | 0 | 0 | 0 | 0 | 11.0089 | 447.3383 | 2.2975 | 1.8019 | 1.8019 | 429.9144 | 1.2115 | 17.7902 | 255.521 | 34.371 | 2.2975 | 1.2115 | 33.3388 | 1.7316 | 1 | 0 | 0 | 5.2156 | 0 | 0 | 0
2014-09-21 | 1時 | 38.5543 | 0 | 0 | 0.024207 | 1 | 0.347 | 13.728 | 37.897 | 3.526 | 4.003 | 0.084 | 0.123 | 0 | 0 | 0 | 67.1359 | 13207.4901 | 0 | 0 | 0 | 0 | 0 | 0 | 10.9794 | 447.3742 | 2.2975 | 1.802 | 1.802 | 429.9002 | 1.2094 | 17.731 | 255.521 | 34.371 | 2.2975 | 1.2094 | 33.3388 | 1.7316 | 1 | 0 | 0 | 5.2156 | 0 | 0 | 0
2014-09-21 | 2時 | 38.5543 | 0 | 0 | 0.024207 | 1 | 0.347 | 13.6984 | 37.897 | 3.526 | 4.003 | 0.084 | 0.123 | 0 | 0 | 0 | 67.1359 | 13207.4901 | 0 | 0 | 0 | 0 | 0 | 0 | 10.9647 | 447.3921 | 2.2975 | 1.802 | 1.802 | 429.8931 | 1.2084 | 17.7014 | 255.521 | 34.371 | 2.2975 | 1.2084 | 33.3388 | 1.7316 | 1 | 0 | 0 | 5.2156 | 0 | 0 | 0
2014-09-21 | 3時 | 38.123 | 0 | 0 | 0.025014 | 1 | 0.347 | 13.1263 | 37.897 | 3.526 | 3.9036 | 0.0868 | 0.123 | 0 | 0 | 0 | 66.5391 | 13207.4901 | 0 | 0 | 0 | 0 | 0 | 0 | 10.6896 | 447.615 | 2.2975 | 1.8027 | 1.8027 | 429.6449 | 1.1886 | 17.0299 | 255.521 | 34.371 | 2.2975 | 1.1886 | 32.9075 | 1.7092 | 1 | 0 | 0 | 5.2156 | 0 | 0 | 0
2014-09-21 | 4時 | 37.7039 | 0 | 0 | 0.025821 | 1 | 0.347 | 12.5288 | 37.897 | 3.526 | 3.8042 | 0.0896 | 0.123 | 0 | 0 | 0 | 65.9341 | 13207.4901 | 0 | 0 | 0 | 0 | 0 | 0 | 10.4167 | 447.8526 | 2.2975 | 1.8034 | 1.8034 | 429.3889 | 1.1682 | 16.333 | 255.521 | 34.371 | 2.2975 | 1.1682 | 32.4884 | 1.6874 | 1 | 0 | 0 | 5.2156 | 0 | 0 | 0
2014-09-21 | 5時 | 37.7631 | 0 | 0 | 0.025706 | 1 | 0.347 | 12.6093 | 37.897 | 3.526 | 3.8184 | 0.0892 | 0.123 | 0 | 0 | 0 | 66.021 | 13207.4901 | 0 | 0 | 0 | 0 | 0 | 0 | 10.4527 | 447.8217 | 2.2975 | 1.8033 | 1.8033 | 429.4244 | 1.1709 | 16.4277 | 255.521 | 34.371 | 2.2975 | 1.1709 | 32.5475 | 1.6905 | 1 | 0 | 0 | 5.2156 | 0 | 0 | 0
2014-09-21 | 6時 | 37.528 | 0 | 0 | 0.026167 | 1 | 0.347 | 12.2882 | 37.897 | 3.526 | 3.7616 | 0.0908 | 0.123 | 0 | 0 | 0 | 65.6722 | 13207.4901 | 0 | 0 | 0 | 0 | 0 | 0 | 10.3108 | 447.9449 | 2.2975 | 1.8037 | 1.8037 | 429.2825 | 1.1601 | 16.0498 | 255.521 | 34.371 | 2.2975 | 1.1601 | 32.3125 | 1.6783 | 1 | 0 | 0 | 5.2156 | 0 | 0 | 0
2014-09-21 | 7時 | 38.1839 | 0 | 0 | 0.024899 | 1 | 0.347 | 13.1461 | 37.897 | 3.526 | 3.9178 | 0.0864 | 0.123 | 0 | 0 | 0 | 66.6249 | 13207.4901 | 0 | 0 | 0 | 0 | 0 | 0 | 10.6988 | 447.6207 | 2.2975 | 1.8027 | 1.8027 | 429.6654 | 1.1893 | 17.0639 | 255.521 | 34.371 | 2.2975 | 1.1893 | 32.9684 | 1.7123 | 1 | 0 | 0 | 5.2156 | 0 | 0 | 0
2014-09-21 | 8時 | 39.7863 | 0 | 0 | 0.022017 | 1 | 0.347 | 15.2571 | 37.897 | 3.526 | 4.2728 | 0.0764 | 0.123 | 0 | 0 | 0 | 68.7142 | 13207.4901 | 0 | 0 | 0 | 0 | 0 | 0 | 11.7905 | 446.7825 | 2.2975 | 1.8002 | 1.8002 | 430.5609 | 1.2635 | 19.5299 | 255.521 | 34.371 | 2.2975 | 1.2635 | 34.5708 | 1.7955 | 1 | 0 | 0 | 5.2156 | 0 | 0 | 0
2014-09-21 | 9時 | 41.108 | 0 | 0 | 0.019827 | 1 | 0.347 | 16.8636 | 37.897 | 3.526 | 4.5426 | 0.0688 | 0.123 | 0 | 0 | 0 | 70.2316 | 13207.4901 | 0 | 0 | 0 | 0 | 0 | 0 | 12.776 | 446.1487 | 2.2975 | 1.7982 | 1.7982 | 431.228 | 1.3223 | 21.4062 | 255.521 | 34.371 | 2.2975 | 1.3223 | 35.8924 | 1.8642 | 1 | 0 | 0 | 5.2156 | 0 | 0 | 0
2014-09-21 | 10時 | 41.8396 | 0 | 0 | 0.018674 | 1 | 0.347 | 17.7374 | 37.897 | 3.526 | 4.6846 | 0.0648 | 0.123 | 0 | 0 | 0 | 71.0058 | 13207.4901 | 0 | 0 | 0 | 0 | 0 | 0 | 13.3771 | 445.8048 | 2.2975 | 1.7971 | 1.7971 | 431.5802 | 1.3551 | 22.422 | 255.521 | 34.371 | 2.2975 | 1.3551 | 36.624 | 1.9022 | 1 | 0 | 0 | 5.2156 | 0 | 0 | 0
2014-09-21 | 11時 | 43.2191 | 0 | 0 | 0.016599 | 1 | 0.347 | 19.3326 | 37.897 | 3.526 | 4.9402 | 0.0576 | 0.123 | 0 | 0 | 0 | 72.3569 | 13207.4901 | 0 | 0 | 0 | 0 | 0 | 0 | 14.6031 | 445.1978 | 2.2975 | 1.7953 | 1.7953 | 432.209 | 1.4166 | 24.2728 | 255.521 | 34.371 | 2.2975 | 1.4166 | 38.0035 | 1.9738 | 1 | 0 | 0 | 5.2156 | 0 | 0 | 0
2014-09-21 | 12時 | 42.4428 | 0 | 0 | 0.017752 | 1 | 0.347 | 18.443 | 37.897 | 3.526 | 4.7982 | 0.0616 | 0.123 | 0 | 0 | 0 | 71.613 | 13207.4901 | 0 | 0 | 0 | 0 | 0 | 0 | 13.8985 | 445.5319 | 2.2975 | 1.7963 | 1.7963 | 431.8605 | 1.382 | 23.2412 | 255.521 | 34.371 | 2.2975 | 1.382 | 37.2272 | 1.9335 | 1 | 0 | 0 | 5.2156 | 0 | 0 | 0
2014-09-21 | 13時 | 43.0619 | 0 | 0 | 0.01683 | 1 | 0.347 | 19.1342 | 37.897 | 3.526 | 4.9118 | 0.0584 | 0.123 | 0 | 0 | 0 | 72.2094 | 13207.4901 | 0 | 0 | 0 | 0 | 0 | 0 | 14.4413 | 445.2751 | 2.2975 | 1.7955 | 1.7955 | 432.1354 | 1.4088 | 24.046 | 255.521 | 34.371 | 2.2975 | 1.4088 | 37.8463 | 1.9657 | 1 | 0 | 0 | 5.2156 | 0 | 0 | 0
2014-09-21 | 14時 | 42.6731 | 0 | 0 | 0.017406 | 1 | 0.347 | 18.6886 | 37.897 | 3.526 | 4.8408 | 0.0604 | 0.123 | 0 | 0 | 0 | 71.8379 | 13207.4901 | 0 | 0 | 0 | 0 | 0 | 0 | 14.0876 | 445.4425 | 2.2975 | 1.796 | 1.796 | 431.9611 | 1.3915 | 23.5294 | 255.521 | 34.371 | 2.2975 | 1.3915 | 37.4575 | 1.9455 | 1 | 0 | 0 | 5.2156 | 0 | 0 | 0
2014-09-21 | 15時 | 41.6913 | 0 | 0 | 0.018905 | 1 | 0.347 | 17.5176 | 37.897 | 3.526 | 4.6562 | 0.0656 | 0.123 | 0 | 0 | 0 | 70.8523 | 13207.4901 | 0 | 0 | 0 | 0 | 0 | 0 | 13.2212 | 445.8998 | 2.2975 | 1.7974 | 1.7974 | 431.5003 | 1.3468 | 22.1738 | 255.521 | 34.371 | 2.2975 | 1.3468 | 36.4757 | 1.8945 | 1 | 0 | 0 | 5.2156 | 0 | 0 | 0
2014-09-21 | 16時 | 40.7515 | 0 | 0 | 0.020403 | 1 | 0.347 | 16.3341 | 37.897 | 3.526 | 4.4716 | 0.0708 | 0.123 | 0 | 0 | 0 | 69.8382 | 13207.4901 | 0 | 0 | 0 | 0 | 0 | 0 | 12.4345 | 446.3788 | 2.2975 | 1.7989 | 1.7989 | 431.0298 | 1.3027 | 20.8057 | 255.521 | 34.371 | 2.2975 | 1.3027 | 35.5359 | 1.8457 | 1 | 0 | 0 | 5.2156 | 0 | 0 | 0
2014-09-21 | 17時 | 39.7193 | 0 | 0 | 0.022133 | 1 | 0.347 | 15.0138 | 37.897 | 3.526 | 4.2586 | 0.0768 | 0.123 | 0 | 0 | 0 | 68.6326 | 13207.4901 | 0 | 0 | 0 | 0 | 0 | 0 | 11.6534 | 446.9124 | 2.2975 | 1.8006 | 1.8006 | 430.4887 | 1.2548 | 19.2724 | 255.521 | 34.371 | 2.2975 | 1.2548 | 34.5037 | 1.7921 | 1 | 0 | 0 | 5.2156 | 0 | 0 | 0
2014-09-21 | 18時 | 38.8699 | 0 | 0 | 0.023631 | 1 | 0.347 | 13.8526 | 37.897 | 3.526 | 4.074 | 0.082 | 0.123 | 0 | 0 | 0 | 67.5572 | 13207.4901 | 0 | 0 | 0 | 0 | 0 | 0 | 11.0407 | 447.3871 | 2.2975 | 1.802 | 1.802 | 430.009 | 1.2137 | 17.9266 | 255.521 | 34.371 | 2.2975 | 1.2137 | 33.6543 | 1.7479 | 1 | 0 | 0 | 5.2156 | 0 | 0 | 0
2014-09-21 | 19時 | 38.4299 | 0 | 0 | 0.024438 | 1 | 0.347 | 13.2338 | 37.897 | 3.526 | 3.9746 | 0.0848 | 0.123 | 0 | 0 | 0 | 66.9663 | 13207.4901 | 0 | 0 | 0 | 0 | 0 | 0 | 10.7396 | 447.6383 | 2.2975 | 1.8028 | 1.8028 | 429.7496 | 1.1923 | 17.2084 | 255.521 | 34.371 | 2.2975 | 1.1923 | 33.2143 | 1.7251 | 1 | 0 | 0 | 5.2156 | 0 | 0 | 0
2014-09-21 | 20時 | 38.245 | 0 | 0 | 0.024784 | 1 | 0.347 | 12.952 | 37.897 | 3.526 | 3.932 | 0.086 | 0.123 | 0 | 0 | 0 | 66.7105 | 13207.4901 | 0 | 0 | 0 | 0 | 0 | 0 | 10.6079 | 447.7557 | 2.2975 | 1.8031 | 1.8031 | 429.6338 | 1.1826 | 16.884 | 255.521 | 34.371 | 2.2975 | 1.1826 | 33.0295 | 1.7155 | 1 | 0 | 0 | 5.2156 | 0 | 0 | 0
2014-09-21 | 21時 | 38.3064 | 0 | 0 | 0.024669 | 1 | 0.347 | 13.0053 | 37.897 | 3.526 | 3.9462 | 0.0856 | 0.123 | 0 | 0 | 0 | 66.7959 | 13207.4901 | 0 | 0 | 0 | 0 | 0 | 0 | 10.6324 | 447.7412 | 2.2975 | 1.8031 | 1.8031 | 429.6625 | 1.1845 | 16.9515 | 255.521 | 34.371 | 2.2975 | 1.1845 | 33.0908 | 1.7187 | 1 | 0 | 0 | 5.2156 | 0 | 0 | 0
2014-09-21 | 22時 | 37.7631 | 0 | 0 | 0.025706 | 1 | 0.347 | 12.2541 | 37.897 | 3.526 | 3.8184 | 0.0892 | 0.123 | 0 | 0 | 0 | 66.021 | 13207.4901 | 0 | 0 | 0 | 0 | 0 | 0 | 10.2953 | 448.0359 | 2.2975 | 1.804 | 1.804 | 429.3366 | 1.1589 | 16.0725 | 255.521 | 34.371 | 2.2975 | 1.1589 | 32.5475 | 1.6905 | 1 | 0 | 0 | 5.2156 | 0 | 0 | 0
2014-09-21 | 23時 | 36.9578 | 0 | 0 | 0.02782 | 1 | 0.347 | 11.1071 | 37.897 | 3.526 | 3.6196 | 0.0948 | 0.123 | 0 | 0 | 0 | 64.7885 | 13207.4901 | 0 | 0 | 0 | 0 | 0 | 0 | 9.8203 | 448.479 | 2.2975 | 1.8054 | 1.8054 | 428.8301 | 1.1208 | 14.7267 | 255.521 | 34.371 | 2.2975 | 1.1208 | 31.7423 | 1.6486 | 1 | 0 | 0 | 5.2156 | 0 | 0 | 0
2014-09-22 | 0時 | 36.3064 | 0 | 0 | 0.030447 | 1 | 0.347 | 10.0698 | 37.897 | 3.526 | 3.4492 | 0.0996 | 0.123 | 0 | 0 | 0 | 63.7057 | 13207.4901 | 0 | 0 | 0 | 0 | 0 | 0 | 9.4274 | 448.8886 | 2.2975 | 1.8066 | 1.8066 | 428.3773 | 1.0871 | 13.519 | 255.521 | 34.371 | 2.2975 | 1.0871 | 31.0908 | 1.6148 | 1 | 0 | 0 | 5.2156 | 0 | 0 | 0
2014-09-22 | 1時 | 35.9429 | 0 | 0 | 0.032116 | 1 | 0.347 | 9.3957 | 37.897 | 3.526 | 3.3498 | 0.1024 | 0.123 | 0 | 0 | 0 | 63.0629 | 13207.4901 | 0 | 0 | 0 | 0 | 0 | 0 | 9.1885 | 449.1677 | 2.2975 | 1.8075 | 1.8075 | 428.0928 | 1.0656 | 12.7455 | 255.521 | 34.371 | 2.2975 | 1.0656 | 30.7274 | 1.5959 | 1 | 0 | 0 | 5.2156 | 0 | 0 | 0
2014-09-22 | 2時 | 35.5916 | 0 | 0 | 0.033887 | 1 | 0.347 | 8.6759 | 37.897 | 3.526 | 3.2504 | 0.1052 | 0.123 | 0 | 0 | 0 | 62.4118 | 13207.4901 | 0 | 0 | 0 | 0 | 0 | 0 | 8.9465 | 449.4731 | 2.2975 | 1.8084 | 1.8084 | 427.794 | 1.043 | 11.9263 | 255.521 | 34.371 | 2.2975 | 1.043 | 30.376 | 1.5777 | 1 | 0 | 0 | 5.2156 | 0 | 0 | 0
2014-09-22 | 3時 | 35.205 | 0 | 0 | 0.03595 | 1 | 0.347 | 7.8686 | 37.897 | 3.526 | 3.1368 | 0.1084 | 0.123 | 0 | 0 | 0 | 61.6576 | 13207.4901 | 0 | 0 | 0 | 0 | 0 | 0 | 8.6897 | 449.8125 | 2.2975 | 1.8094 | 1.8094 | 427.4536 | 1.0181 | 11.0054 | 255.521 | 34.371 | 2.2975 | 1.0181 | 29.9894 | 1.5576 | 1 | 0 | 0 | 5.2156 | 0 | 0 | 0
2014-09-22 | 4時 | 35.0176 | 0 | 0 | 0.037009 | 1 | 0.347 | 7.4616 | 37.897 | 3.526 | 3.08 | 0.11 | 0.123 | 0 | 0 | 0 | 61.2765 | 13207.4901 | 0 | 0 | 0 | 0 | 0 | 0 | 8.5657 | 449.9841 | 2.2975 | 1.81 | 1.81 | 427.2815 | 1.0057 | 10.5416 | 255.521 | 34.371 | 2.2975 | 1.0057 | 29.8021 | 1.5479 | 1 | 0 | 0 | 5.2156 | 0 | 0 | 0
2014-09-22 | 5時 | 35.0641 | 0 | 0 | 0.036772 | 1 | 0.347 | 7.5408 | 37.897 | 3.526 | 3.0942 | 0.1096 | 0.123 | 0 | 0 | 0 | 61.372 | 13207.4901 | 0 | 0 | 0 | 0 | 0 | 0 | 8.5895 | 449.9546 | 2.2975 | 1.8099 | 1.8099 | 427.3184 | 1.0081 | 10.635 | 255.521 | 34.371 | 2.2975 | 1.0081 | 29.8486 | 1.5503 | 1 | 0 | 0 | 5.2156 | 0 | 0 | 0
2014-09-22 | 6時 | 35.6907 | 0 | 0 | 0.033383 | 1 | 0.347 | 8.8764 | 37.897 | 3.526 | 3.2788 | 0.1044 | 0.123 | 0 | 0 | 0 | 62.5987 | 13207.4901 | 0 | 0 | 0 | 0 | 0 | 0 | 9.0126 | 449.389 | 2.2975 | 1.8082 | 1.8082 | 427.8782 | 1.0492 | 12.1552 | 255.521 | 34.371 | 2.2975 | 1.0492 | 30.4752 | 1.5828 | 1 | 0 | 0 | 5.2156 | 0 | 0 | 0
2014-09-22 | 7時 | 37.0699 | 0 | 0 | 0.027366 | 1 | 0.347 | 11.3042 | 37.897 | 3.526 | 3.648 | 0.094 | 0.123 | 0 | 0 | 0 | 64.9666 | 13207.4901 | 0 | 0 | 0 | 0 | 0 | 0 | 9.8988 | 448.3959 | 2.2975 | 1.8051 | 1.8051 | 428.9112 | 1.1272 | 14.9522 | 255.521 | 34.371 | 2.2975 | 1.1272 | 31.8543 | 1.6545 | 1 | 0 | 0 | 5.2156 | 0 | 0 | 0
2014-09-22 | 8時 | 39.1916 | 0 | 0 | 0.023055 | 1 | 0.347 | 14.2209 | 37.897 | 3.526 | 4.145 | 0.08 | 0.123 | 0 | 0 | 0 | 67.9742 | 13207.4901 | 0 | 0 | 0 | 0 | 0 | 0 | 11.2279 | 447.2521 | 2.2975 | 1.8016 | 1.8016 | 430.1757 | 1.2267 | 18.3659 | 255.521 | 34.371 | 2.2975 | 1.2267 | 33.976 | 1.7647 | 1 | 0 | 0 | 5.2156 | 0 | 0 | 0
2014-09-22 | 9時 | 41.3249 | 0 | 0 | 0.019481 | 1 | 0.347 | 16.9875 | 37.897 | 3.526 | 4.5852 | 0.0676 | 0.123 | 0 | 0 | 0 | 70.4656 | 13207.4901 | 0 | 0 | 0 | 0 | 0 | 0 | 12.858 | 446.1277 | 2.2975 | 1.7981 | 1.7981 | 431.3037 | 1.3269 | 21.5727 | 255.521 | 34.371 | 2.2975 | 1.3269 | 36.1093 | 1.8755 | 1 | 0 | 0 | 5.2156 | 0 | 0 | 0
2014-09-22 | 10時 | 43.2981 | 0 | 0 | 0.016484 | 1 | 0.347 | 19.3441 | 37.897 | 3.526 | 4.9544 | 0.0572 | 0.123 | 0 | 0 | 0 | 72.4303 | 13207.4901 | 0 | 0 | 0 | 0 | 0 | 0 | 14.6123 | 445.2092 | 2.2975 | 1.7953 | 1.7953 | 432.2278 | 1.417 | 24.2985 | 255.521 | 34.371 | 2.2975 | 1.417 | 38.0825 | 1.9779 | 1 | 0 | 0 | 5.2156 | 0 | 0 | 0
2014-09-22 | 11時 | 44.6791 | 0 | 0 | 0.014524 | 1 | 0.347 | 20.9358 | 37.897 | 3.526 | 5.1958 | 0.0504 | 0.123 | 0 | 0 | 0 | 73.6533 | 13207.4901 | 0 | 0 | 0 | 0 | 0 | 0 | 16.0029 | 444.6441 | 2.2975 | 1.7936 | 1.7936 | 432.826 | 1.4805 | 26.1316 | 255.521 | 34.371 | 2.2975 | 1.4805 | 39.4635 | 2.0497 | 1 | 0 | 0 | 5.2156 | 0 | 0 | 0
2014-09-22 | 12時 | 44.4302 | 0 | 0 | 0.01487 | 1 | 0.347 | 20.7174 | 37.897 | 3.526 | 5.1532 | 0.0516 | 0.123 | 0 | 0 | 0 | 73.441 | 13207.4901 | 0 | 0 | 0 | 0 | 0 | 0 | 15.8032 | 444.7049 | 2.2975 | 1.7937 | 1.7937 | 432.7336 | 1.4716 | 25.8706 | 255.521 | 34.371 | 2.2975 | 1.4716 | 39.2146 | 2.0367 | 1 | 0 | 0 | 5.2156 | 0 | 0 | 0
2014-09-22 | 13時 | 41.3977 | 0 | 0 | 0.019366 | 1 | 0.347 | 17.3255 | 37.897 | 3.526 | 4.5994 | 0.0672 | 0.123 | 0 | 0 | 0 | 70.5433 | 13207.4901 | 0 | 0 | 0 | 0 | 0 | 0 | 13.088 | 445.9431 | 2.2975 | 1.7976 | 1.7976 | 431.3938 | 1.3396 | 21.9249 | 255.521 | 34.371 | 2.2975 | 1.3396 | 36.1821 | 1.8792 | 1 | 0 | 0 | 5.2156 | 0 | 0 | 0
2014-09-22 | 14時 | 41.8396 | 0 | 0 | 0.018674 | 1 | 0.347 | 17.9122 | 37.897 | 3.526 | 4.6846 | 0.0648 | 0.123 | 0 | 0 | 0 | 71.0058 | 13207.4901 | 0 | 0 | 0 | 0 | 0 | 0 | 13.5037 | 445.7012 | 2.2975 | 1.7968 | 1.7968 | 431.6176 | 1.3617 | 22.5968 | 255.521 | 34.371 | 2.2975 | 1.3617 | 36.624 | 1.9022 | 1 | 0 | 0 | 5.2156 | 0 | 0 | 0
2014-09-22 | 15時 | 38.8063 | 0 | 0 | 0.023746 | 1 | 0.347 | 14.086 | 37.897 | 3.526 | 4.0598 | 0.0824 | 0.123 | 0 | 0 | 0 | 67.4733 | 13207.4901 | 0 | 0 | 0 | 0 | 0 | 0 | 11.1593 | 447.2278 | 2.2975 | 1.8015 | 1.8015 | 430.0487 | 1.2219 | 18.1458 | 255.521 | 34.371 | 2.2975 | 1.2219 | 33.5907 | 1.7446 | 1 | 0 | 0 | 5.2156 | 0 | 0 | 0
2014-09-22 | 16時 | 38.6798 | 0 | 0 | 0.023977 | 1 | 0.347 | 13.8046 | 37.897 | 3.526 | 4.0314 | 0.0832 | 0.123 | 0 | 0 | 0 | 67.3049 | 13207.4901 | 0 | 0 | 0 | 0 | 0 | 0 | 11.0172 | 447.3631 | 2.2975 | 1.8019 | 1.8019 | 429.9501 | 1.2121 | 17.836 | 255.521 | 34.371 | 2.2975 | 1.2121 | 33.4642 | 1.7381 | 1 | 0 | 0 | 5.2156 | 0 | 0 | 0
2014-09-22 | 17時 | 38.492 | 0 | 0 | 0.024323 | 1 | 0.347 | 13.4671 | 37.897 | 3.526 | 3.9888 | 0.0844 | 0.123 | 0 | 0 | 0 | 67.0512 | 13207.4901 | 0 | 0 | 0 | 0 | 0 | 0 | 10.8515 | 447.5146 | 2.2975 | 1.8024 | 1.8024 | 429.8218 | 1.2004 | 17.4559 | 255.521 | 34.371 | 2.2975 | 1.2004 | 33.2764 | 1.7283 | 1 | 0 | 0 | 5.2156 | 0 | 0 | 0
2014-09-22 | 18時 | 37.8821 | 0 | 0 | 0.025476 | 1 | 0.347 | 12.5159 | 37.897 | 3.526 | 3.8468 | 0.0884 | 0.123 | 0 | 0 | 0 | 66.1944 | 13207.4901 | 0 | 0 | 0 | 0 | 0 | 0 | 10.4105 | 447.9133 | 2.2975 | 1.8036 | 1.8036 | 429.4327 | 1.1678 | 16.3627 | 255.521 | 34.371 | 2.2975 | 1.1678 | 32.6665 | 1.6966 | 1 | 0 | 0 | 5.2156 | 0 | 0 | 0
2014-09-22 | 19時 | 37.412 | 0 | 0 | 0.026398 | 1 | 0.347 | 11.7592 | 37.897 | 3.526 | 3.7332 | 0.0916 | 0.123 | 0 | 0 | 0 | 65.4968 | 13207.4901 | 0 | 0 | 0 | 0 | 0 | 0 | 10.0847 | 448.2282 | 2.2975 | 1.8046 | 1.8046 | 429.1194 | 1.1423 | 15.4924 | 255.521 | 34.371 | 2.2975 | 1.1423 | 32.1964 | 1.6722 | 1 | 0 | 0 | 5.2156 | 0 | 0 | 0
2014-09-22 | 20時 | 36.7916 | 0 | 0 | 0.028611 | 1 | 0.347 | 10.7202 | 37.897 | 3.526 | 3.577 | 0.096 | 0.123 | 0 | 0 | 0 | 64.5201 | 13207.4901 | 0 | 0 | 0 | 0 | 0 | 0 | 9.6697 | 448.658 | 2.2975 | 1.8059 | 1.8059 | 428.6846 | 1.1081 | 14.2972 | 255.521 | 34.371 | 2.2975 | 1.1081 | 31.5761 | 1.64 | 1 | 0 | 0 | 5.2156 | 0 | 0 | 0
2014-09-22 | 21時 | 36.4659 | 0 | 0 | 0.029934 | 1 | 0.347 | 10.1964 | 37.897 | 3.526 | 3.4918 | 0.0984 | 0.123 | 0 | 0 | 0 | 63.9787 | 13207.4901 | 0 | 0 | 0 | 0 | 0 | 0 | 9.4734 | 448.8657 | 2.2975 | 1.8065 | 1.8065 | 428.4565 | 1.0911 | 13.6882 | 255.521 | 34.371 | 2.2975 | 1.0911 | 31.2504 | 1.6231 | 1 | 0 | 0 | 5.2156 | 0 | 0 | 0
2014-09-22 | 22時 | 36.0455 | 0 | 0 | 0.031675 | 1 | 0.347 | 9.5546 | 37.897 | 3.526 | 3.3782 | 0.1016 | 0.123 | 0 | 0 | 0 | 63.2474 | 13207.4901 | 0 | 0 | 0 | 0 | 0 | 0 | 9.2437 | 449.1081 | 2.2975 | 1.8073 | 1.8073 | 428.1654 | 1.0706 | 12.9328 | 255.521 | 34.371 | 2.2975 | 1.0706 | 30.83 | 1.6013 | 1 | 0 | 0 | 5.2156 | 0 | 0 | 0
2014-09-22 | 23時 | 35.641 | 0 | 0 | 0.03366 | 1 | 0.347 | 8.7552 | 37.897 | 3.526 | 3.2646 | 0.1048 | 0.123 | 0 | 0 | 0 | 62.5054 | 13207.4901 | 0 | 0 | 0 | 0 | 0 | 0 | 8.9725 | 449.4435 | 2.2975 | 1.8083 | 1.8083 | 427.8305 | 1.0454 | 12.0198 | 255.521 | 34.371 | 2.2975 | 1.0454 | 30.4255 | 1.5802 | 1 | 0 | 0 | 5.2156 | 0 | 0 | 0
2014-09-23 | 0時 | 35.8413 | 0 | 0 | 0.032659 | 1 | 0.347 | 9.1559 | 37.897 | 3.526 | 3.3214 | 0.1032 | 0.123 | 0 | 0 | 0 | 62.8777 | 13207.4901 | 0 | 0 | 0 | 0 | 0 | 0 | 9.1064 | 449.2754 | 2.2975 | 1.8078 | 1.8078 | 427.9986 | 1.058 | 12.4773 | 255.521 | 34.371 | 2.2975 | 1.058 | 30.6257 | 1.5906 | 1 | 0 | 0 | 5.2156 | 0 | 0 | 0
2014-09-23 | 1時 | 35.4935 | 0 | 0 | 0.034396 | 1 | 0.347 | 8.4748 | 37.897 | 3.526 | 3.222 | 0.106 | 0.123 | 0 | 0 | 0 | 62.2243 | 13207.4901 | 0 | 0 | 0 | 0 | 0 | 0 | 8.8811 | 449.5576 | 2.2975 | 1.8087 | 1.8087 | 427.7094 | 1.0367 | 11.6968 | 255.521 | 34.371 | 2.2975 | 1.0367 | 30.2779 | 1.5726 | 1 | 0 | 0 | 5.2156 | 0 | 0 | 0
2014-09-23 | 2時 | 35.2524 | 0 | 0 | 0.035716 | 1 | 0.347 | 7.9478 | 37.897 | 3.526 | 3.151 | 0.108 | 0.123 | 0 | 0 | 0 | 61.7525 | 13207.4901 | 0 | 0 | 0 | 0 | 0 | 0 | 8.7142 | 449.783 | 2.2975 | 1.8094 | 1.8094 | 427.4904 | 1.0205 | 11.0988 | 255.521 | 34.371 | 2.2975 | 1.0205 | 30.0369 | 1.5601 | 1 | 0 | 0 | 5.2156 | 0 | 0 | 0
2014-09-23 | 3時 | 35.2524 | 0 | 0 | 0.035716 | 1 | 0.347 | 7.9478 | 37.897 | 3.526 | 3.151 | 0.108 | 0.123 | 0 | 0 | 0 | 61.7525 | 13207.4901 | 0 | 0 | 0 | 0 | 0 | 0 | 8.7142 | 449.783 | 2.2975 | 1.8094 | 1.8094 | 427.4904 | 1.0205 | 11.0988 | 255.521 | 34.371 | 2.2975 | 1.0205 | 30.0369 | 1.5601 | 1 | 0 | 0 | 5.2156 | 0 | 0 | 0
2014-09-23 | 4時 | 35.2524 | 0 | 0 | 0.035716 | 1 | 0.347 | 7.9478 | 37.897 | 3.526 | 3.151 | 0.108 | 0.123 | 0 | 0 | 0 | 61.7525 | 13207.4901 | 0 | 0 | 0 | 0 | 0 | 0 | 8.7142 | 449.783 | 2.2975 | 1.8094 | 1.8094 | 427.4904 | 1.0205 | 11.0988 | 255.521 | 34.371 | 2.2975 | 1.0205 | 30.0369 | 1.5601 | 1 | 0 | 0 | 5.2156 | 0 | 0 | 0
2014-09-23 | 5時 | 35.3002 | 0 | 0 | 0.035427 | 1 | 0.347 | 8.0712 | 37.897 | 3.526 | 3.1652 | 0.1076 | 0.123 | 0 | 0 | 0 | 61.8472 | 13207.4901 | 0 | 0 | 0 | 0 | 0 | 0 | 8.7528 | 449.7272 | 2.2975 | 1.8092 | 1.8092 | 427.5392 | 1.0243 | 11.2364 | 255.521 | 34.371 | 2.2975 | 1.0243 | 30.0846 | 1.5625 | 1 | 0 | 0 | 5.2156 | 0 | 0 | 0
2014-09-23 | 6時 | 36.5196 | 0 | 0 | 0.029545 | 1 | 0.347 | 10.4269 | 37.897 | 3.526 | 3.506 | 0.098 | 0.123 | 0 | 0 | 0 | 64.0693 | 13207.4901 | 0 | 0 | 0 | 0 | 0 | 0 | 9.559 | 448.7456 | 2.2975 | 1.8062 | 1.8062 | 428.5317 | 1.0986 | 13.9329 | 255.521 | 34.371 | 2.2975 | 1.0986 | 31.304 | 1.6259 | 1 | 0 | 0 | 5.2156 | 0 | 0 | 0
2014-09-23 | 7時 | 37.0699 | 0 | 0 | 0.027366 | 1 | 0.347 | 11.3042 | 37.897 | 3.526 | 3.648 | 0.094 | 0.123 | 0 | 0 | 0 | 64.9666 | 13207.4901 | 0 | 0 | 0 | 0 | 0 | 0 | 9.8988 | 448.3959 | 2.2975 | 1.8051 | 1.8051 | 428.9112 | 1.1272 | 14.9522 | 255.521 | 34.371 | 2.2975 | 1.1272 | 31.8543 | 1.6545 | 1 | 0 | 0 | 5.2156 | 0 | 0 | 0
2014-09-23 | 8時 | 39.7863 | 0 | 0 | 0.022017 | 1 | 0.347 | 15.0469 | 37.897 | 3.526 | 4.2728 | 0.0764 | 0.123 | 0 | 0 | 0 | 68.7142 | 13207.4901 | 0 | 0 | 0 | 0 | 0 | 0 | 11.6717 | 446.9101 | 2.2975 | 1.8005 | 1.8005 | 430.5123 | 1.256 | 19.3197 | 255.521 | 34.371 | 2.2975 | 1.256 | 34.5708 | 1.7955 | 1 | 0 | 0 | 5.2156 | 0 | 0 | 0
2014-09-23 | 9時 | 41.7653 | 0 | 0 | 0.01879 | 1 | 0.347 | 17.5394 | 37.897 | 3.526 | 4.6704 | 0.0652 | 0.123 | 0 | 0 | 0 | 70.9291 | 13207.4901 | 0 | 0 | 0 | 0 | 0 | 0 | 13.2364 | 445.9046 | 2.2975 | 1.7974 | 1.7974 | 431.5213 | 1.3476 | 22.2098 | 255.521 | 34.371 | 2.2975 | 1.3476 | 36.5498 | 1.8983 | 1 | 0 | 0 | 5.2156 | 0 | 0 | 0
2014-09-23 | 10時 | 43.939 | 0 | 0 | 0.015562 | 1 | 0.347 | 20.0844 | 37.897 | 3.526 | 5.068 | 0.054 | 0.123 | 0 | 0 | 0 | 73.0119 | 13207.4901 | 0 | 0 | 0 | 0 | 0 | 0 | 15.2393 | 444.9388 | 2.2975 | 1.7945 | 1.7945 | 432.5093 | 1.4463 | 25.1524 | 255.521 | 34.371 | 2.2975 | 1.4463 | 38.7235 | 2.0112 | 1 | 0 | 0 | 5.2156 | 0 | 0 | 0
2014-09-23 | 11時 | 44.9302 | 0 | 0 | 0.014179 | 1 | 0.347 | 21.2258 | 37.897 | 3.526 | 5.2384 | 0.0492 | 0.123 | 0 | 0 | 0 | 73.8641 | 13207.4901 | 0 | 0 | 0 | 0 | 0 | 0 | 16.2722 | 444.5485 | 2.2975 | 1.7933 | 1.7933 | 432.9319 | 1.4923 | 26.4642 | 255.521 | 34.371 | 2.2975 | 1.4923 | 39.7147 | 2.0627 | 1 | 0 | 0 | 5.2156 | 0 | 0 | 0
2014-09-23 | 12時 | 44.4302 | 0 | 0 | 0.01487 | 1 | 0.347 | 20.7174 | 37.897 | 3.526 | 5.1532 | 0.0516 | 0.123 | 0 | 0 | 0 | 73.441 | 13207.4901 | 0 | 0 | 0 | 0 | 0 | 0 | 15.8032 | 444.7049 | 2.2975 | 1.7937 | 1.7937 | 432.7336 | 1.4716 | 25.8706 | 255.521 | 34.371 | 2.2975 | 1.4716 | 39.2146 | 2.0367 | 1 | 0 | 0 | 5.2156 | 0 | 0 | 0
2014-09-23 | 13時 | 44.1017 | 0 | 0 | 0.015331 | 1 | 0.347 | 20.3935 | 37.897 | 3.526 | 5.0964 | 0.0532 | 0.123 | 0 | 0 | 0 | 73.1556 | 13207.4901 | 0 | 0 | 0 | 0 | 0 | 0 | 15.5119 | 444.8063 | 2.2975 | 1.7941 | 1.7941 | 432.6037 | 1.4586 | 25.4899 | 255.521 | 34.371 | 2.2975 | 1.4586 | 38.8862 | 2.0197 | 1 | 0 | 0 | 5.2156 | 0 | 0 | 0
2014-09-23 | 14時 | 43.7773 | 0 | 0 | 0.015793 | 1 | 0.347 | 20.0726 | 37.897 | 3.526 | 5.0396 | 0.0548 | 0.123 | 0 | 0 | 0 | 72.8675 | 13207.4901 | 0 | 0 | 0 | 0 | 0 | 0 | 15.2296 | 444.9094 | 2.2975 | 1.7944 | 1.7944 | 432.4738 | 1.4458 | 25.1122 | 255.521 | 34.371 | 2.2975 | 1.4458 | 38.5617 | 2.0028 | 1 | 0 | 0 | 5.2156 | 0 | 0 | 0
2014-09-23 | 15時 | 43.0619 | 0 | 0 | 0.01683 | 1 | 0.347 | 19.2333 | 37.897 | 3.526 | 4.9118 | 0.0584 | 0.123 | 0 | 0 | 0 | 72.2094 | 13207.4901 | 0 | 0 | 0 | 0 | 0 | 0 | 14.5221 | 445.2185 | 2.2975 | 1.7953 | 1.7953 | 432.1558 | 1.4127 | 24.1451 | 255.521 | 34.371 | 2.2975 | 1.4127 | 37.8463 | 1.9657 | 1 | 0 | 0 | 5.2156 | 0 | 0 | 0
2014-09-23 | 16時 | 41.9141 | 0 | 0 | 0.018559 | 1 | 0.347 | 17.8688 | 37.897 | 3.526 | 4.6988 | 0.0644 | 0.123 | 0 | 0 | 0 | 71.0823 | 13207.4901 | 0 | 0 | 0 | 0 | 0 | 0 | 13.4718 | 445.7447 | 2.2975 | 1.797 | 1.797 | 431.6246 | 1.3601 | 22.5676 | 255.521 | 34.371 | 2.2975 | 1.3601 | 36.6986 | 1.9061 | 1 | 0 | 0 | 5.2156 | 0 | 0 | 0
2014-09-23 | 17時 | 40.9646 | 0 | 0 | 0.020058 | 1 | 0.347 | 16.69 | 37.897 | 3.526 | 4.5142 | 0.0696 | 0.123 | 0 | 0 | 0 | 70.0747 | 13207.4901 | 0 | 0 | 0 | 0 | 0 | 0 | 12.6623 | 446.2176 | 2.2975 | 1.7984 | 1.7984 | 431.1573 | 1.3158 | 21.2042 | 255.521 | 34.371 | 2.2975 | 1.3158 | 35.7491 | 1.8567 | 1 | 0 | 0 | 5.2156 | 0 | 0 | 0
2014-09-23 | 18時 | 39.0621 | 0 | 0 | 0.023285 | 1 | 0.347 | 14.2476 | 37.897 | 3.526 | 4.1166 | 0.0808 | 0.123 | 0 | 0 | 0 | 67.8079 | 13207.4901 | 0 | 0 | 0 | 0 | 0 | 0 | 11.2421 | 447.2005 | 2.2975 | 1.8014 | 1.8014 | 430.1504 | 1.2276 | 18.3642 | 255.521 | 34.371 | 2.2975 | 1.2276 | 33.8466 | 1.7579 | 1 | 0 | 0 | 5.2156 | 0 | 0 | 0
2014-09-23 | 19時 | 38.6798 | 0 | 0 | 0.023977 | 1 | 0.347 | 13.6582 | 37.897 | 3.526 | 4.0314 | 0.0832 | 0.123 | 0 | 0 | 0 | 67.3049 | 13207.4901 | 0 | 0 | 0 | 0 | 0 | 0 | 10.9444 | 447.4519 | 2.2975 | 1.8022 | 1.8022 | 429.915 | 1.207 | 17.6896 | 255.521 | 34.371 | 2.2975 | 1.207 | 33.4642 | 1.7381 | 1 | 0 | 0 | 5.2156 | 0 | 0 | 0
2014-09-23 | 20時 | 38.6169 | 0 | 0 | 0.024092 | 1 | 0.347 | 13.5154 | 37.897 | 3.526 | 4.0172 | 0.0836 | 0.123 | 0 | 0 | 0 | 67.2205 | 13207.4901 | 0 | 0 | 0 | 0 | 0 | 0 | 10.8746 | 447.5207 | 2.2975 | 1.8024 | 1.8024 | 429.8649 | 1.202 | 17.5326 | 255.521 | 34.371 | 2.2975 | 1.202 | 33.4014 | 1.7348 | 1 | 0 | 0 | 5.2156 | 0 | 0 | 0
2014-09-23 | 21時 | 38.123 | 0 | 0 | 0.025014 | 1 | 0.347 | 12.8781 | 37.897 | 3.526 | 3.9036 | 0.0868 | 0.123 | 0 | 0 | 0 | 66.5391 | 13207.4901 | 0 | 0 | 0 | 0 | 0 | 0 | 10.5741 | 447.7651 | 2.2975 | 1.8032 | 1.8032 | 429.5844 | 1.1801 | 16.7817 | 255.521 | 34.371 | 2.2975 | 1.1801 | 32.9075 | 1.7092 | 1 | 0 | 0 | 5.2156 | 0 | 0 | 0
2014-09-23 | 22時 | 37.8224 | 0 | 0 | 0.025591 | 1 | 0.347 | 12.4655 | 37.897 | 3.526 | 3.8326 | 0.0888 | 0.123 | 0 | 0 | 0 | 66.1078 | 13207.4901 | 0 | 0 | 0 | 0 | 0 | 0 | 10.3882 | 447.9261 | 2.2975 | 1.8037 | 1.8037 | 429.4046 | 1.1661 | 16.2981 | 255.521 | 34.371 | 2.2975 | 1.1661 | 32.6069 | 1.6935 | 1 | 0 | 0 | 5.2156 | 0 | 0 | 0
2014-09-23 | 23時 | 37.645 | 0 | 0 | 0.025937 | 1 | 0.347 | 12.2524 | 37.897 | 3.526 | 3.79 | 0.09 | 0.123 | 0 | 0 | 0 | 65.847 | 13207.4901 | 0 | 0 | 0 | 0 | 0 | 0 | 10.2948 | 448.0018 | 2.2975 | 1.8039 | 1.8039 | 429.3049 | 1.1589 | 16.0424 | 255.521 | 34.371 | 2.2975 | 1.1589 | 32.4295 | 1.6843 | 1 | 0 | 0 | 5.2156 | 0 | 0 | 0
2014-09-24 | 0時 | 37.3544 | 0 | 0 | 0.026513 | 1 | 0.347 | 11.8802 | 37.897 | 3.526 | 3.719 | 0.092 | 0.123 | 0 | 0 | 0 | 65.4089 | 13207.4901 | 0 | 0 | 0 | 0 | 0 | 0 | 10.1357 | 448.1378 | 2.2975 | 1.8043 | 1.8043 | 429.1341 | 1.1464 | 15.5992 | 255.521 | 34.371 | 2.2975 | 1.1464 | 32.1388 | 1.6692 | 1 | 0 | 0 | 5.2156 | 0 | 0 | 0
2014-09-24 | 1時 | 37.1829 | 0 | 0 | 0.026859 | 1 | 0.347 | 11.639 | 37.897 | 3.526 | 3.6764 | 0.0932 | 0.123 | 0 | 0 | 0 | 65.144 | 13207.4901 | 0 | 0 | 0 | 0 | 0 | 0 | 10.0353 | 448.2301 | 2.2975 | 1.8046 | 1.8046 | 429.0269 | 1.1383 | 15.3154 | 255.521 | 34.371 | 2.2975 | 1.1383 | 31.9674 | 1.6603 | 1 | 0 | 0 | 5.2156 | 0 | 0 | 0
2014-09-24 | 2時 | 37.1263 | 0 | 0 | 0.026974 | 1 | 0.347 | 11.5936 | 37.897 | 3.526 | 3.6622 | 0.0936 | 0.123 | 0 | 0 | 0 | 65.0554 | 13207.4901 | 0 | 0 | 0 | 0 | 0 | 0 | 10.0166 | 448.2398 | 2.2975 | 1.8046 | 1.8046 | 428.9999 | 1.1368 | 15.2558 | 255.521 | 34.371 | 2.2975 | 1.1368 | 31.9107 | 1.6574 | 1 | 0 | 0 | 5.2156 | 0 | 0 | 0
2014-09-24 | 3時 | 37.0699 | 0 | 0 | 0.027172 | 1 | 0.347 | 11.479 | 37.897 | 3.526 | 3.648 | 0.094 | 0.123 | 0 | 0 | 0 | 64.9666 | 13207.4901 | 0 | 0 | 0 | 0 | 0 | 0 | 9.9697 | 448.291 | 2.2975 | 1.8048 | 1.8048 | 428.9555 | 1.133 | 15.127 | 255.521 | 34.371 | 2.2975 | 1.133 | 31.8543 | 1.6545 | 1 | 0 | 0 | 5.2156 | 0 | 0 | 0
2014-09-24 | 4時 | 37.0137 | 0 | 0 | 0.027415 | 1 | 0.347 | 11.364 | 37.897 | 3.526 | 3.6338 | 0.0944 | 0.123 | 0 | 0 | 0 | 64.8776 | 13207.4901 | 0 | 0 | 0 | 0 | 0 | 0 | 9.9231 | 448.3425 | 2.2975 | 1.8049 | 1.8049 | 428.9109 | 1.1292 | 14.9978 | 255.521 | 34.371 | 2.2975 | 1.1292 | 31.7982 | 1.6515 | 1 | 0 | 0 | 5.2156 | 0 | 0 | 0
2014-09-24 | 5時 | 36.8468 | 0 | 0 | 0.028074 | 1 | 0.347 | 11.0891 | 37.897 | 3.526 | 3.5912 | 0.0956 | 0.123 | 0 | 0 | 0 | 64.6097 | 13207.4901 | 0 | 0 | 0 | 0 | 0 | 0 | 9.8134 | 448.4547 | 2.2975 | 1.8053 | 1.8053 | 428.7945 | 1.1202 | 14.6803 | 255.521 | 34.371 | 2.2975 | 1.1202 | 31.6312 | 1.6429 | 1 | 0 | 0 | 5.2156 | 0 | 0 | 0
2014-09-24 | 6時 | 36.9578 | 0 | 0 | 0.0277 | 1 | 0.347 | 11.2134 | 37.897 | 3.526 | 3.6196 | 0.0948 | 0.123 | 0 | 0 | 0 | 64.7885 | 13207.4901 | 0 | 0 | 0 | 0 | 0 | 0 | 9.8626 | 448.4153 | 2.2975 | 1.8052 | 1.8052 | 428.8571 | 1.1243 | 14.833 | 255.521 | 34.371 | 2.2975 | 1.1243 | 31.7423 | 1.6486 | 1 | 0 | 0 | 5.2156 | 0 | 0 | 0
2014-09-24 | 7時 | 38.0021 | 0.15091 | 0.15091 | 0.02762 | 1 | 0.3478 | 12.6409 | 37.9005 | 3.5245 | 3.8736 | 0.0876 | 0.12329 | 0.0084621 | 0 | 0.030464 | 66.3671 | 13207.4901 | 0.030464 | 0.030464 | 0.0010256 | 0 | 0.017663 | 0 | 10.4646 | 447.8735 | 2.2977 | 1.8035 | 1.8035 | 429.4931 | 1.172 | 16.5145 | 255.5296 | 34.376 | 2.2977 | 1.172 | 32.7865 | 1.7029 | 1 | 0.011775 | 0.0033866 | 5.2156 | 0.017663 | 0.017663 | 0
2014-09-24 | 8時 | 39.4534 | 0 | 0 | 0.022594 | 1 | 0.347 | 14.5636 | 37.897 | 3.526 | 4.2018 | 0.0784 | 0.123 | 0 | 0 | 0 | 68.3048 | 13207.4901 | 0 | 0 | 0 | 0 | 0 | 0 | 11.4078 | 447.1149 | 2.2975 | 1.8012 | 1.8012 | 430.32 | 1.2387 | 18.7654 | 255.521 | 34.371 | 2.2975 | 1.2387 | 34.2379 | 1.7783 | 1 | 0 | 0 | 5.2156 | 0 | 0 | 0
2014-09-24 | 9時 | 40.1254 | 0 | 0 | 0.021441 | 1 | 0.347 | 15.3766 | 37.897 | 3.526 | 4.3438 | 0.0744 | 0.123 | 0 | 0 | 0 | 69.1194 | 13207.4901 | 0 | 0 | 0 | 0 | 0 | 0 | 11.8582 | 446.7987 | 2.2975 | 1.8002 | 1.8002 | 430.6682 | 1.2678 | 19.7204 | 255.521 | 34.371 | 2.2975 | 1.2678 | 34.9099 | 1.8132 | 1 | 0 | 0 | 5.2156 | 0 | 0 | 0
2014-09-24 | 10時 | 39.1916 | 0 | 0 | 0.023055 | 1 | 0.347 | 14.1372 | 37.897 | 3.526 | 4.145 | 0.08 | 0.123 | 0 | 0 | 0 | 67.9742 | 13207.4901 | 0 | 0 | 0 | 0 | 0 | 0 | 11.1846 | 447.3029 | 2.2975 | 1.8018 | 1.8018 | 430.1559 | 1.2237 | 18.2822 | 255.521 | 34.371 | 2.2975 | 1.2237 | 33.976 | 1.7647 | 1 | 0 | 0 | 5.2156 | 0 | 0 | 0
2014-09-24 | 11時 | 39.9891 | 0 | 0 | 0.021671 | 1 | 0.347 | 15.1247 | 37.897 | 3.526 | 4.3154 | 0.0752 | 0.123 | 0 | 0 | 0 | 68.9578 | 13207.4901 | 0 | 0 | 0 | 0 | 0 | 0 | 11.7148 | 446.9161 | 2.2975 | 1.8006 | 1.8006 | 430.5782 | 1.2588 | 19.4401 | 255.521 | 34.371 | 2.2975 | 1.2588 | 34.7735 | 1.8061 | 1 | 0 | 0 | 5.2156 | 0 | 0 | 0
2014-09-24 | 12時 | 39.4534 | 0 | 0 | 0.022594 | 1 | 0.347 | 14.4004 | 37.897 | 3.526 | 4.2018 | 0.0784 | 0.123 | 0 | 0 | 0 | 68.3048 | 13207.4901 | 0 | 0 | 0 | 0 | 0 | 0 | 11.3211 | 447.214 | 2.2975 | 1.8015 | 1.8015 | 430.2816 | 1.233 | 18.6022 | 255.521 | 34.371 | 2.2975 | 1.233 | 34.2379 | 1.7783 | 1 | 0 | 0 | 5.2156 | 0 | 0 | 0
2014-09-24 | 13時 | 39.0621 | 0 | 0 | 0.023285 | 1 | 0.347 | 13.824 | 37.897 | 3.526 | 4.1166 | 0.0808 | 0.123 | 0 | 0 | 0 | 67.8079 | 13207.4901 | 0 | 0 | 0 | 0 | 0 | 0 | 11.0258 | 447.4574 | 2.2975 | 1.8022 | 1.8022 | 430.0496 | 1.2128 | 17.9406 | 255.521 | 34.371 | 2.2975 | 1.2128 | 33.8466 | 1.7579 | 1 | 0 | 0 | 5.2156 | 0 | 0 | 0
2014-09-24 | 14時 | 38.5543 | 0 | 0 | 0.024207 | 1 | 0.347 | 13.1041 | 37.897 | 3.526 | 4.003 | 0.084 | 0.123 | 0 | 0 | 0 | 67.1359 | 13207.4901 | 0 | 0 | 0 | 0 | 0 | 0 | 10.678 | 447.752 | 2.2975 | 1.8031 | 1.8031 | 429.7495 | 1.1878 | 17.1071 | 255.521 | 34.371 | 2.2975 | 1.1878 | 33.3388 | 1.7316 | 1 | 0 | 0 | 5.2156 | 0 | 0 | 0
2014-09-24 | 15時 | 38.3064 | 0 | 0 | 0.024669 | 1 | 0.347 | 12.6997 | 37.897 | 3.526 | 3.9462 | 0.0856 | 0.123 | 0 | 0 | 0 | 66.7959 | 13207.4901 | 0 | 0 | 0 | 0 | 0 | 0 | 10.492 | 447.9258 | 2.2975 | 1.8037 | 1.8037 | 429.5876 | 1.174 | 16.6459 | 255.521 | 34.371 | 2.2975 | 1.174 | 33.0908 | 1.7187 | 1 | 0 | 0 | 5.2156 | 0 | 0 | 0
2014-09-24 | 16時 | 37.8224 | 0 | 0 | 0.025591 | 1 | 0.347 | 11.983 | 37.897 | 3.526 | 3.8326 | 0.0888 | 0.123 | 0 | 0 | 0 | 66.1078 | 13207.4901 | 0 | 0 | 0 | 0 | 0 | 0 | 10.1782 | 448.2168 | 2.2975 | 1.8046 | 1.8046 | 429.2846 | 1.1498 | 15.8156 | 255.521 | 34.371 | 2.2975 | 1.1498 | 32.6069 | 1.6935 | 1 | 0 | 0 | 5.2156 | 0 | 0 | 0
2014-09-24 | 17時 | 37.5864 | 0.14906 | 0.14906 | 0.02606 | 1 | 0.347 | 11.6095 | 37.897 | 3.526 | 3.7758 | 0.0904 | 0.123 | 2.9908e-05 | 0 | 0.00010767 | 65.7597 | 13207.4901 | 0.00010767 | 0.00010767 | 3.71e-06 | 0 | 6.2375e-05 | 0 | 10.022 | 448.371 | 2.2975 | 1.805 | 1.805 | 429.1283 | 1.1374 | 15.3853 | 255.521 | 34.371 | 2.2975 | 1.1374 | 32.3709 | 1.6813 | 1 | 4.1584e-05 | 1.1959e-05 | 5.2156 | 6.2375e-05 | 6.2375e-05 | 0
2014-09-24 | 18時 | 37.4699 | 0 | 0 | 0.026444 | 1 | 0.347 | 11.4061 | 37.897 | 3.526 | 3.7474 | 0.0912 | 0.123 | 0 | 0 | 0 | 65.5846 | 13207.4901 | 0 | 0 | 0 | 0 | 0 | 0 | 9.939 | 448.4579 | 2.2975 | 1.8053 | 1.8053 | 429.0457 | 1.1306 | 15.1535 | 255.521 | 34.371 | 2.2975 | 1.1306 | 32.2543 | 1.6752 | 1 | 0 | 0 | 5.2156 | 0 | 0 | 0
2014-09-24 | 19時 | 37.412 | 0 | 0 | 0.026725 | 1 | 0.347 | 11.2535 | 37.897 | 3.526 | 3.7332 | 0.0916 | 0.123 | 0 | 0 | 0 | 65.4968 | 13207.4901 | 0 | 0 | 0 | 0 | 0 | 0 | 9.8775 | 448.5319 | 2.2975 | 1.8055 | 1.8055 | 428.9914 | 1.1256 | 14.9867 | 255.521 | 34.371 | 2.2975 | 1.1256 | 32.1964 | 1.6722 | 1 | 0 | 0 | 5.2156 | 0 | 0 | 0
2014-09-24 | 20時 | 37.1829 | 0 | 0 | 0.027605 | 1 | 0.347 | 10.8782 | 37.897 | 3.526 | 3.6764 | 0.0932 | 0.123 | 0 | 0 | 0 | 65.144 | 13207.4901 | 0 | 0 | 0 | 0 | 0 | 0 | 9.7298 | 448.6864 | 2.2975 | 1.806 | 1.806 | 428.8334 | 1.1133 | 14.5546 | 255.521 | 34.371 | 2.2975 | 1.1133 | 31.9674 | 1.6603 | 1 | 0 | 0 | 5.2156 | 0 | 0 | 0
2014-09-24 | 21時 | 37.1263 | 0.15132 | 0.15132 | 0.028272 | 1 | 0.34715 | 10.7915 | 37.8976 | 3.5257 | 3.6619 | 0.0936 | 0.12305 | 0.0015617 | 0 | 0.0056223 | 65.0554 | 13207.4901 | 0.0056223 | 0.0056223 | 0.00019881 | 0 | 0.0032541 | 0 | 9.696 | 448.7209 | 2.2976 | 1.8061 | 1.8061 | 428.7953 | 1.1104 | 14.4534 | 255.5225 | 34.3719 | 2.2976 | 1.1104 | 31.9107 | 1.6574 | 1 | 0.0021694 | 0.00062392 | 5.2156 | 0.0032541 | 0.0032541 | 0
2014-09-24 | 22時 | 37.1829 | 0 | 0 | 0.027566 | 1 | 0.347 | 10.9129 | 37.897 | 3.526 | 3.6764 | 0.0932 | 0.123 | 0 | 0 | 0 | 65.144 | 13207.4901 | 0 | 0 | 0 | 0 | 0 | 0 | 9.7433 | 448.6657 | 2.2975 | 1.8059 | 1.8059 | 428.8423 | 1.1144 | 14.5893 | 255.521 | 34.371 | 2.2975 | 1.1144 | 31.9674 | 1.6603 | 1 | 0 | 0 | 5.2156 | 0 | 0 | 0
2014-09-24 | 23時 | 37.1263 | 0 | 0 | 0.02774 | 1 | 0.347 | 10.8629 | 37.897 | 3.526 | 3.6622 | 0.0936 | 0.123 | 0 | 0 | 0 | 65.0554 | 13207.4901 | 0 | 0 | 0 | 0 | 0 | 0 | 9.724 | 448.678 | 2.2975 | 1.806 | 1.806 | 428.814 | 1.1128 | 14.5251 | 255.521 | 34.371 | 2.2975 | 1.1128 | 31.9107 | 1.6574 | 1 | 0 | 0 | 5.2156 | 0 | 0 | 0
2014-09-25 | 0時 | 36.5735 | 0 | 0 | 0.029891 | 1 | 0.347 | 10.0233 | 37.897 | 3.526 | 3.5202 | 0.0976 | 0.123 | 0 | 0 | 0 | 64.1598 | 13207.4901 | 0 | 0 | 0 | 0 | 0 | 0 | 9.4097 | 449.0041 | 2.2975 | 1.807 | 1.807 | 428.4421 | 1.0856 | 13.5435 | 255.521 | 34.371 | 2.2975 | 1.0856 | 31.3579 | 1.6287 | 1 | 0 | 0 | 5.2156 | 0 | 0 | 0
2014-09-25 | 1時 | 36.8468 | 0 | 0 | 0.028767 | 1 | 0.347 | 10.4776 | 37.897 | 3.526 | 3.5912 | 0.0956 | 0.123 | 0 | 0 | 0 | 64.6097 | 13207.4901 | 0 | 0 | 0 | 0 | 0 | 0 | 9.5772 | 448.8206 | 2.2975 | 1.8064 | 1.8064 | 428.6374 | 1.1002 | 14.0688 | 255.521 | 34.371 | 2.2975 | 1.1002 | 31.6312 | 1.6429 | 1 | 0 | 0 | 5.2156 | 0 | 0 | 0
2014-09-25 | 2時 | 36.4659 | 0 | 0 | 0.030241 | 1 | 0.347 | 9.9324 | 37.897 | 3.526 | 3.4918 | 0.0984 | 0.123 | 0 | 0 | 0 | 63.9787 | 13207.4901 | 0 | 0 | 0 | 0 | 0 | 0 | 9.3771 | 449.0232 | 2.2975 | 1.807 | 1.807 | 428.3875 | 1.0826 | 13.4242 | 255.521 | 34.371 | 2.2975 | 1.0826 | 31.2504 | 1.6231 | 1 | 0 | 0 | 5.2156 | 0 | 0 | 0
2014-09-25 | 3時 | 36.2537 | 0 | 0 | 0.031075 | 1 | 0.347 | 9.6419 | 37.897 | 3.526 | 3.435 | 0.1 | 0.123 | 0 | 0 | 0 | 63.6144 | 13207.4901 | 0 | 0 | 0 | 0 | 0 | 0 | 9.2739 | 449.1262 | 2.2975 | 1.8073 | 1.8073 | 428.2498 | 1.0734 | 13.0769 | 255.521 | 34.371 | 2.2975 | 1.0734 | 31.0382 | 1.6121 | 1 | 0 | 0 | 5.2156 | 0 | 0 | 0
2014-09-25 | 4時 | 35.9941 | 0 | 0 | 0.032137 | 1 | 0.347 | 9.275 | 37.897 | 3.526 | 3.364 | 0.102 | 0.123 | 0 | 0 | 0 | 63.1553 | 13207.4901 | 0 | 0 | 0 | 0 | 0 | 0 | 9.1467 | 449.2571 | 2.2975 | 1.8077 | 1.8077 | 428.0761 | 1.0618 | 12.639 | 255.521 | 34.371 | 2.2975 | 1.0618 | 30.7785 | 1.5986 | 1 | 0 | 0 | 5.2156 | 0 | 0 | 0
2014-09-25 | 5時 | 35.9429 | 0.68407 | 0.68407 | 0.49395 | 1 | 0.51153 | 7.1757 | 38.7044 | 3.1707 | 2.9807 | 0.1024 | 0.19012 | 1.974 | 0 | 7.1063 | 63.0629 | 13207.4901 | 7.1063 | 7.1063 | 0.26886 | 0 | 4.1025 | 0 | 8.2177 | 450.5886 | 2.3434 | 1.8101 | 1.8101 | 427.0969 | 0.99705 | 10.1564 | 257.5415 | 35.5337 | 2.3434 | 0.99705 | 30.7274 | 1.5959 | 1 | 2.735 | 0.78658 | 5.2156 | 4.1025 | 4.1025 | 0
2014-09-25 | 6時 | 36.2537 | 0.22352 | 0.22352 | 0.093203 | 1 | 0.36703 | 9.5724 | 37.985 | 3.4873 | 3.3947 | 0.1 | 0.13032 | 0.21525 | 0 | 0.7749 | 63.6144 | 13207.4901 | 0.7749 | 0.7749 | 0.028796 | 0 | 0.44767 | 0 | 9.2155 | 449.1784 | 2.3025 | 1.8073 | 1.8073 | 428.188 | 1.0712 | 12.9671 | 255.7407 | 34.4978 | 2.3025 | 1.0712 | 31.0382 | 1.6121 | 1 | 0.29844 | 0.085833 | 5.2156 | 0.44767 | 0.44767 | 0
2014-09-25 | 7時 | 37.2398 | 0.15145 | 0.15145 | 0.028299 | 1 | 0.34742 | 11.3029 | 37.8988 | 3.5252 | 3.6898 | 0.0928 | 0.12315 | 0.004505 | 0 | 0.016218 | 65.2325 | 13207.4901 | 0.016218 | 0.016218 | 0.00056981 | 0 | 0.0093888 | 0 | 9.897 | 448.4497 | 2.2976 | 1.8053 | 1.8053 | 428.9565 | 1.1272 | 14.9927 | 255.5256 | 34.3737 | 2.2976 | 1.1272 | 32.0243 | 1.6633 | 1 | 0.0062592 | 0.0018002 | 5.2156 | 0.0093888 | 0.0093888 | 0
2014-09-25 | 8時 | 38.123 | 0.14835 | 0.14835 | 0.025312 | 1 | 0.3471 | 12.597 | 37.8974 | 3.5258 | 3.9034 | 0.0868 | 0.12304 | 0.0010591 | 0 | 0.0038128 | 66.5391 | 13207.4901 | 0.0038128 | 0.0038128 | 0.0001275 | 0 | 0.0022112 | 0 | 10.4459 | 447.935 | 2.2975 | 1.8037 | 1.8037 | 429.5151 | 1.1705 | 16.5004 | 255.522 | 34.3716 | 2.2975 | 1.1705 | 32.9075 | 1.7092 | 1 | 0.0014741 | 0.00042396 | 5.2156 | 0.0022112 | 0.0022112 | 0
2014-09-25 | 9時 | 39.1267 | 0 | 0 | 0.02317 | 1 | 0.347 | 13.9951 | 37.897 | 3.526 | 4.1308 | 0.0804 | 0.123 | 0 | 0 | 0 | 67.8911 | 13207.4901 | 0 | 0 | 0 | 0 | 0 | 0 | 11.112 | 447.3714 | 2.2975 | 1.802 | 1.802 | 430.1062 | 1.2187 | 18.1259 | 255.521 | 34.371 | 2.2975 | 1.2187 | 33.9112 | 1.7613 | 1 | 0 | 0 | 5.2156 | 0 | 0 | 0
2014-09-25 | 10時 | 39.5195 | 0 | 0 | 0.022478 | 1 | 0.347 | 14.5414 | 37.897 | 3.526 | 4.216 | 0.078 | 0.123 | 0 | 0 | 0 | 68.387 | 13207.4901 | 0 | 0 | 0 | 0 | 0 | 0 | 11.3958 | 447.1461 | 2.2975 | 1.8013 | 1.8013 | 430.3307 | 1.238 | 18.7574 | 255.521 | 34.371 | 2.2975 | 1.238 | 34.304 | 1.7817 | 1 | 0 | 0 | 5.2156 | 0 | 0 | 0
2014-09-25 | 11時 | 39.8537 | 0 | 0 | 0.021902 | 1 | 0.347 | 14.9761 | 37.897 | 3.526 | 4.287 | 0.076 | 0.123 | 0 | 0 | 0 | 68.7956 | 13207.4901 | 0 | 0 | 0 | 0 | 0 | 0 | 11.6319 | 446.9708 | 2.2975 | 1.8007 | 1.8007 | 430.5118 | 1.2534 | 19.2631 | 255.521 | 34.371 | 2.2975 | 1.2534 | 34.6381 | 1.799 | 1 | 0 | 0 | 5.2156 | 0 | 0 | 0
2014-09-25 | 12時 | 40.1254 | 0 | 0 | 0.021441 | 1 | 0.347 | 15.3511 | 37.897 | 3.526 | 4.3438 | 0.0744 | 0.123 | 0 | 0 | 0 | 69.1194 | 13207.4901 | 0 | 0 | 0 | 0 | 0 | 0 | 11.8434 | 446.8142 | 2.2975 | 1.8002 | 1.8002 | 430.6624 | 1.2669 | 19.6949 | 255.521 | 34.371 | 2.2975 | 1.2669 | 34.9099 | 1.8132 | 1 | 0 | 0 | 5.2156 | 0 | 0 | 0
2014-09-25 | 13時 | 39.7863 | 0 | 0 | 0.022017 | 1 | 0.347 | 14.9416 | 37.897 | 3.526 | 4.2728 | 0.0764 | 0.123 | 0 | 0 | 0 | 68.7142 | 13207.4901 | 0 | 0 | 0 | 0 | 0 | 0 | 11.613 | 446.974 | 2.2975 | 1.8007 | 1.8007 | 430.4879 | 1.2522 | 19.2144 | 255.521 | 34.371 | 2.2975 | 1.2522 | 34.5708 | 1.7955 | 1 | 0 | 0 | 5.2156 | 0 | 0 | 0
2014-09-25 | 14時 | 39.9891 | 0 | 0 | 0.021671 | 1 | 0.347 | 15.2282 | 37.897 | 3.526 | 4.3154 | 0.0752 | 0.123 | 0 | 0 | 0 | 68.9578 | 13207.4901 | 0 | 0 | 0 | 0 | 0 | 0 | 11.7734 | 446.8533 | 2.2975 | 1.8004 | 1.8004 | 430.6021 | 1.2625 | 19.5436 | 255.521 | 34.371 | 2.2975 | 1.2625 | 34.7735 | 1.8061 | 1 | 0 | 0 | 5.2156 | 0 | 0 | 0
2014-09-25 | 15時 | 39.322 | 0 | 0 | 0.022824 | 1 | 0.347 | 14.3645 | 37.897 | 3.526 | 4.1734 | 0.0792 | 0.123 | 0 | 0 | 0 | 68.1398 | 13207.4901 | 0 | 0 | 0 | 0 | 0 | 0 | 11.3025 | 447.2004 | 2.2975 | 1.8014 | 1.8014 | 430.2414 | 1.2317 | 18.5379 | 255.521 | 34.371 | 2.2975 | 1.2317 | 34.1065 | 1.7714 | 1 | 0 | 0 | 5.2156 | 0 | 0 | 0
2014-09-25 | 16時 | 38.5543 | 0 | 0 | 0.024207 | 1 | 0.347 | 13.3423 | 37.897 | 3.526 | 4.003 | 0.084 | 0.123 | 0 | 0 | 0 | 67.1359 | 13207.4901 | 0 | 0 | 0 | 0 | 0 | 0 | 10.7911 | 447.6079 | 2.2975 | 1.8027 | 1.8027 | 429.8074 | 1.196 | 17.3453 | 255.521 | 34.371 | 2.2975 | 1.196 | 33.3388 | 1.7316 | 1 | 0 | 0 | 5.2156 | 0 | 0 | 0
2014-09-25 | 17時 | 37.645 | 0.14925 | 0.14925 | 0.026217 | 1 | 0.34709 | 12.1204 | 37.8974 | 3.5258 | 3.7898 | 0.09 | 0.12303 | 0.00099657 | 0 | 0.0035877 | 65.847 | 13207.4901 | 0.0035877 | 0.0035877 | 0.00012322 | 0 | 0.0020787 | 0 | 10.2374 | 448.0813 | 2.2975 | 1.8041 | 1.8041 | 429.2719 | 1.1544 | 15.9102 | 255.522 | 34.3716 | 2.2975 | 1.1544 | 32.4295 | 1.6843 | 1 | 0.0013858 | 0.00039855 | 5.2156 | 0.0020787 | 0.0020787 | 0
2014-09-25 | 18時 | 37.1829 | 0.15091 | 0.15091 | 0.0278 | 1 | 0.34729 | 11.4978 | 37.8983 | 3.5254 | 3.6758 | 0.0932 | 0.12311 | 0.0031197 | 0 | 0.011231 | 65.144 | 13207.4901 | 0.011231 | 0.011231 | 0.00039586 | 0 | 0.006501 | 0 | 9.9766 | 448.3151 | 2.2976 | 1.8049 | 1.8049 | 428.9907 | 1.1337 | 15.1736 | 255.5241 | 34.3728 | 2.2976 | 1.1337 | 31.9674 | 1.6603 | 1 | 0.004334 | 0.0012465 | 5.2156 | 0.006501 | 0.006501 | 0
2014-09-25 | 19時 | 36.9578 | 0 | 0 | 0.02774 | 1 | 0.347 | 11.178 | 37.897 | 3.526 | 3.6196 | 0.0948 | 0.123 | 0 | 0 | 0 | 64.7885 | 13207.4901 | 0 | 0 | 0 | 0 | 0 | 0 | 9.8485 | 448.4365 | 2.2975 | 1.8052 | 1.8052 | 428.8481 | 1.1231 | 14.7976 | 255.521 | 34.371 | 2.2975 | 1.1231 | 31.7423 | 1.6486 | 1 | 0 | 0 | 5.2156 | 0 | 0 | 0
2014-09-25 | 20時 | 36.6277 | 0.15232 | 0.15232 | 0.029282 | 1 | 0.34709 | 10.6968 | 37.8974 | 3.5258 | 3.5342 | 0.0972 | 0.12303 | 0.00099102 | 0 | 0.0035677 | 64.2501 | 13207.4901 | 0.0035677 | 0.0035677 | 0.00012977 | 0 | 0.0020627 | 0 | 9.661 | 448.6194 | 2.2975 | 1.8058 | 1.8058 | 428.632 | 1.1073 | 14.231 | 255.522 | 34.3716 | 2.2975 | 1.1073 | 31.4121 | 1.6315 | 1 | 0.0013752 | 0.0003955 | 5.2156 | 0.0020627 | 0.0020627 | 0
2014-09-25 | 21時 | 36.5196 | 0.15337 | 0.15337 | 0.030274 | 1 | 0.34726 | 10.4988 | 37.8981 | 3.5255 | 3.5055 | 0.098 | 0.12309 | 0.002772 | 0 | 0.0099793 | 64.0693 | 13207.4901 | 0.0099793 | 0.0099793 | 0.00036523 | 0 | 0.0057685 | 0 | 9.5856 | 448.7028 | 2.2976 | 1.806 | 1.806 | 428.5497 | 1.1009 | 14.0042 | 255.5238 | 34.3726 | 2.2976 | 1.1009 | 31.304 | 1.6259 | 1 | 0.0038456 | 0.001106 | 5.2156 | 0.0057685 | 0.0057685 | 0
2014-09-25 | 22時 | 36.1491 | 0.15552 | 0.15552 | 0.032382 | 1 | 0.34739 | 9.7883 | 37.8987 | 3.5253 | 3.4058 | 0.1008 | 0.12314 | 0.0041043 | 0 | 0.014776 | 63.4313 | 13207.4901 | 0.014776 | 0.014776 | 0.00055239 | 0 | 0.0085339 | 0 | 9.3255 | 449.0042 | 2.2976 | 1.807 | 1.807 | 428.2568 | 1.078 | 13.1941 | 255.5251 | 34.3734 | 2.2976 | 1.078 | 30.9336 | 1.6066 | 1 | 0.0056893 | 0.0016362 | 5.2156 | 0.0085339 | 0.0085339 | 0
2014-09-25 | 23時 | 36.0972 | 0 | 0 | 0.031361 | 1 | 0.347 | 9.7132 | 37.897 | 3.526 | 3.3924 | 0.1012 | 0.123 | 0 | 0 | 0 | 63.3394 | 13207.4901 | 0 | 0 | 0 | 0 | 0 | 0 | 9.2995 | 449.0311 | 2.2975 | 1.8071 | 1.8071 | 428.2225 | 1.0756 | 13.1056 | 255.521 | 34.371 | 2.2975 | 1.0756 | 30.8816 | 1.6039 | 1 | 0 | 0 | 5.2156 | 0 | 0 | 0
2014-09-26 | 0時 | 36.0972 | 0 | 0 | 0.031361 | 1 | 0.347 | 9.7132 | 37.897 | 3.526 | 3.3924 | 0.1012 | 0.123 | 0 | 0 | 0 | 63.3394 | 13207.4901 | 0 | 0 | 0 | 0 | 0 | 0 | 9.2995 | 449.0311 | 2.2975 | 1.8071 | 1.8071 | 428.2225 | 1.0756 | 13.1056 | 255.521 | 34.371 | 2.2975 | 1.0756 | 30.8816 | 1.6039 | 1 | 0 | 0 | 5.2156 | 0 | 0 | 0
2014-09-26 | 1時 | 36.2013 | 0 | 0 | 0.030879 | 1 | 0.347 | 9.9109 | 37.897 | 3.526 | 3.4208 | 0.1004 | 0.123 | 0 | 0 | 0 | 63.5229 | 13207.4901 | 0 | 0 | 0 | 0 | 0 | 0 | 9.37 | 448.9483 | 2.2975 | 1.8068 | 1.8068 | 428.3051 | 1.082 | 13.3317 | 255.521 | 34.371 | 2.2975 | 1.082 | 30.9858 | 1.6093 | 1 | 0 | 0 | 5.2156 | 0 | 0 | 0
2014-09-26 | 2時 | 36.2537 | 0 | 0 | 0.030663 | 1 | 0.347 | 9.9903 | 37.897 | 3.526 | 3.435 | 0.1 | 0.123 | 0 | 0 | 0 | 63.6144 | 13207.4901 | 0 | 0 | 0 | 0 | 0 | 0 | 9.3986 | 448.9185 | 2.2975 | 1.8067 | 1.8067 | 428.3412 | 1.0845 | 13.4253 | 255.521 | 34.371 | 2.2975 | 1.0845 | 31.0382 | 1.6121 | 1 | 0 | 0 | 5.2156 | 0 | 0 | 0
2014-09-26 | 3時 | 36.3593 | 0 | 0 | 0.030186 | 1 | 0.347 | 10.1877 | 37.897 | 3.526 | 3.4634 | 0.0992 | 0.123 | 0 | 0 | 0 | 63.7969 | 13207.4901 | 0 | 0 | 0 | 0 | 0 | 0 | 9.4705 | 448.8358 | 2.2975 | 1.8065 | 1.8065 | 428.4234 | 1.0908 | 13.6511 | 255.521 | 34.371 | 2.2975 | 1.0908 | 31.1438 | 1.6176 | 1 | 0 | 0 | 5.2156 | 0 | 0 | 0
2014-09-26 | 4時 | 36.4125 | 0 | 0 | 0.029928 | 1 | 0.347 | 10.3051 | 37.897 | 3.526 | 3.4776 | 0.0988 | 0.123 | 0 | 0 | 0 | 63.8879 | 13207.4901 | 0 | 0 | 0 | 0 | 0 | 0 | 9.5138 | 448.7832 | 2.2975 | 1.8063 | 1.8063 | 428.4693 | 1.0946 | 13.7827 | 255.521 | 34.371 | 2.2975 | 1.0946 | 31.1969 | 1.6203 | 1 | 0 | 0 | 5.2156 | 0 | 0 | 0
2014-09-26 | 5時 | 37.0137 | 0.62567 | 0.62567 | 0.43939 | 1 | 0.50329 | 9.2117 | 38.6582 | 3.191 | 3.2858 | 0.0944 | 0.18628 | 1.8611 | 0 | 6.7001 | 64.8776 | 13207.4901 | 6.7001 | 6.7001 | 0.23843 | 0 | 3.877 | 0 | 8.8429 | 449.7206 | 2.3408 | 1.8076 | 1.8076 | 427.9751 | 1.0598 | 12.4975 | 257.4257 | 35.4672 | 2.3408 | 1.0598 | 31.7982 | 1.6515 | 1 | 2.5847 | 0.74335 | 5.2156 | 3.877 | 3.877 | 0
2014-09-26 | 6時 | 37.412 | 0.19937 | 0.19937 | 0.070791 | 1 | 0.36232 | 11.5544 | 37.9641 | 3.4965 | 3.7025 | 0.0916 | 0.12858 | 0.16412 | 0 | 0.59084 | 65.4968 | 13207.4901 | 0.59084 | 0.59084 | 0.020559 | 0 | 0.34217 | 0 | 9.97 | 448.3592 | 2.3013 | 1.8049 | 1.8049 | 429.0342 | 1.1355 | 15.2569 | 255.6885 | 34.4677 | 2.3013 | 1.1355 | 32.1964 | 1.6722 | 1 | 0.22811 | 0.065606 | 5.2156 | 0.34217 | 0.34217 | 0
2014-09-26 | 7時 | 37.7039 | 0.17742 | 0.17742 | 0.051267 | 1 | 0.3557 | 12.042 | 37.9349 | 3.5093 | 3.7869 | 0.0896 | 0.12615 | 0.092755 | 0 | 0.33392 | 65.9341 | 13207.4901 | 0.33392 | 0.33392 | 0.011431 | 0 | 0.19349 | 0 | 10.1863 | 448.1505 | 2.2997 | 1.8043 | 1.8043 | 429.2491 | 1.1518 | 15.8289 | 255.6156 | 34.4256 | 2.2997 | 1.1518 | 32.4884 | 1.6874 | 1 | 0.12899 | 0.037099 | 5.2156 | 0.19349 | 0.19349 | 0
2014-09-26 | 8時 | 38.0021 | 0.14927 | 0.14927 | 0.026159 | 1 | 0.34731 | 12.5203 | 37.8983 | 3.5254 | 3.8746 | 0.0876 | 0.12311 | 0.0032504 | 0 | 0.011701 | 66.3671 | 13207.4901 | 0.011701 | 0.011701 | 0.00039394 | 0 | 0.0067844 | 0 | 10.4115 | 447.9461 | 2.2976 | 1.8037 | 1.8037 | 429.4644 | 1.1679 | 16.3949 | 255.5243 | 34.3729 | 2.2976 | 1.1679 | 32.7865 | 1.7029 | 1 | 0.0045229 | 0.0013008 | 5.2156 | 0.0067844 | 0.0067844 | 0
2014-09-26 | 9時 | 38.6798 | 0 | 0 | 0.023977 | 1 | 0.347 | 13.4234 | 37.897 | 3.526 | 4.0314 | 0.0832 | 0.123 | 0 | 0 | 0 | 67.3049 | 13207.4901 | 0 | 0 | 0 | 0 | 0 | 0 | 10.8298 | 447.5941 | 2.2975 | 1.8026 | 1.8026 | 429.8585 | 1.1988 | 17.4548 | 255.521 | 34.371 | 2.2975 | 1.1988 | 33.4642 | 1.7381 | 1 | 0 | 0 | 5.2156 | 0 | 0 | 0
2014-09-26 | 10時 | 38.0624 | 0 | 0 | 0.02513 | 1 | 0.347 | 12.5762 | 37.897 | 3.526 | 3.8894 | 0.0872 | 0.123 | 0 | 0 | 0 | 66.4532 | 13207.4901 | 0 | 0 | 0 | 0 | 0 | 0 | 10.437 | 447.9298 | 2.2975 | 1.8037 | 1.8037 | 429.4945 | 1.1698 | 16.4656 | 255.521 | 34.371 | 2.2975 | 1.1698 | 32.8469 | 1.706 | 1 | 0 | 0 | 5.2156 | 0 | 0 | 0
2014-09-26 | 11時 | 38.245 | 0.17051 | 0.17051 | 0.045016 | 1 | 0.35388 | 12.7219 | 37.927 | 3.5128 | 3.9183 | 0.086 | 0.12549 | 0.073303 | 0 | 0.26389 | 66.7105 | 13207.4901 | 0.26389 | 0.26389 | 0.0087648 | 0 | 0.15308 | 0 | 10.4878 | 447.8982 | 2.2992 | 1.8035 | 1.8035 | 429.5623 | 1.1748 | 16.6402 | 255.5958 | 34.4142 | 2.2992 | 1.1748 | 33.0295 | 1.7155 | 1 | 0.10205 | 0.02935 | 5.2156 | 0.15308 | 0.15308 | 0
2014-09-26 | 12時 | 38.492 | 0.14833 | 0.14833 | 0.025218 | 1 | 0.3473 | 13.1348 | 37.8983 | 3.5254 | 3.9882 | 0.0844 | 0.12311 | 0.0031812 | 0 | 0.011452 | 67.0512 | 13207.4901 | 0.011452 | 0.011452 | 0.00037518 | 0 | 0.0066462 | 0 | 10.6919 | 447.716 | 2.2976 | 1.803 | 1.803 | 429.7406 | 1.1889 | 17.123 | 255.5242 | 34.3729 | 2.2976 | 1.1889 | 33.2764 | 1.7283 | 1 | 0.0044308 | 0.0012743 | 5.2156 | 0.0066462 | 0.0066462 | 0
2014-09-26 | 13時 | 38.245 | 0 | 0 | 0.024784 | 1 | 0.347 | 12.7676 | 37.897 | 3.526 | 3.932 | 0.086 | 0.123 | 0 | 0 | 0 | 66.7105 | 13207.4901 | 0 | 0 | 0 | 0 | 0 | 0 | 10.5231 | 447.8672 | 2.2975 | 1.8035 | 1.8035 | 429.5887 | 1.1763 | 16.6996 | 255.521 | 34.371 | 2.2975 | 1.1763 | 33.0295 | 1.7155 | 1 | 0 | 0 | 5.2156 | 0 | 0 | 0
2014-09-26 | 14時 | 38.245 | 0 | 0 | 0.024784 | 1 | 0.347 | 12.7676 | 37.897 | 3.526 | 3.932 | 0.086 | 0.123 | 0 | 0 | 0 | 66.7105 | 13207.4901 | 0 | 0 | 0 | 0 | 0 | 0 | 10.5231 | 447.8672 | 2.2975 | 1.8035 | 1.8035 | 429.5887 | 1.1763 | 16.6996 | 255.521 | 34.371 | 2.2975 | 1.1763 | 33.0295 | 1.7155 | 1 | 0 | 0 | 5.2156 | 0 | 0 | 0
2014-09-26 | 15時 | 38.1839 | 0.18674 | 0.18674 | 0.059426 | 1 | 0.35887 | 12.5505 | 37.9489 | 3.5032 | 3.8941 | 0.0864 | 0.12731 | 0.12686 | 0 | 0.4567 | 66.6249 | 13207.4901 | 0.4567 | 0.4567 | 0.01522 | 0 | 0.26489 | 0 | 10.4004 | 447.9865 | 2.3004 | 1.8037 | 1.8037 | 429.4933 | 1.169 | 16.4446 | 255.6504 | 34.4457 | 2.3004 | 1.169 | 32.9684 | 1.7123 | 1 | 0.17659 | 0.050788 | 5.2156 | 0.26489 | 0.26489 | 0
2014-09-26 | 16時 | 37.297 | 0.17046 | 0.17046 | 0.045231 | 1 | 0.35316 | 11.3222 | 37.9238 | 3.5142 | 3.6925 | 0.0924 | 0.12523 | 0.065641 | 0 | 0.23631 | 65.3208 | 13207.4901 | 0.23631 | 0.23631 | 0.0082759 | 0 | 0.13682 | 0 | 9.8937 | 448.4587 | 2.299 | 1.8052 | 1.8052 | 428.9645 | 1.1278 | 15.0148 | 255.5879 | 34.4097 | 2.299 | 1.1278 | 32.0814 | 1.6662 | 1 | 0.091212 | 0.026233 | 5.2156 | 0.13682 | 0.13682 | 0
2014-09-26 | 17時 | 36.7367 | 0.328 | 0.328 | 0.18488 | 1 | 0.40085 | 9.9486 | 38.1391 | 3.4195 | 3.4521 | 0.0964 | 0.14312 | 0.59186 | 0 | 2.1307 | 64.4303 | 13207.4901 | 2.1307 | 2.1307 | 0.077022 | 0 | 1.2322 | 0 | 9.2872 | 449.1307 | 2.3112 | 1.8069 | 1.8069 | 428.3488 | 1.0832 | 13.4007 | 256.1255 | 34.7196 | 2.3112 | 1.0832 | 31.5212 | 1.6372 | 1 | 0.82147 | 0.23625 | 5.2156 | 1.2322 | 1.2322 | 0
2014-09-26 | 18時 | 36.7367 | 0.32821 | 0.32821 | 0.18506 | 1 | 0.40092 | 9.9478 | 38.1394 | 3.4193 | 3.452 | 0.0964 | 0.14315 | 0.59262 | 0 | 2.1334 | 64.4303 | 13207.4901 | 2.1334 | 2.1334 | 0.077121 | 0 | 1.2338 | 0 | 9.2868 | 449.1312 | 2.3112 | 1.8069 | 1.8069 | 428.3485 | 1.0831 | 13.3998 | 256.1262 | 34.7201 | 2.3112 | 1.0831 | 31.5212 | 1.6372 | 1 | 0.82252 | 0.23656 | 5.2156 | 1.2338 | 1.2338 | 0
2014-09-26 | 19時 | 36.6277 | 0.16464 | 0.16464 | 0.040367 | 1 | 0.35052 | 10.3266 | 37.9123 | 3.5193 | 3.5274 | 0.0972 | 0.12427 | 0.037433 | 0 | 0.13476 | 64.2501 | 13207.4901 | 0.13476 | 0.13476 | 0.0049017 | 0 | 0.077915 | 0 | 9.515 | 448.8425 | 2.2984 | 1.8064 | 1.8064 | 428.5289 | 1.0953 | 13.854 | 255.5592 | 34.393 | 2.2984 | 1.0953 | 31.4121 | 1.6315 | 1 | 0.051943 | 0.014939 | 5.2156 | 0.077915 | 0.077915 | 0
2014-09-26 | 20時 | 36.5196 | 0.22232 | 0.22232 | 0.091912 | 1 | 0.36727 | 9.9752 | 37.9861 | 3.4868 | 3.4653 | 0.098 | 0.13041 | 0.21787 | 0 | 0.78433 | 64.0693 | 13207.4901 | 0.78433 | 0.78433 | 0.028705 | 0 | 0.45337 | 0 | 9.3572 | 449.0261 | 2.3026 | 1.8069 | 1.8069 | 428.37 | 1.084 | 13.4405 | 255.7434 | 34.4993 | 2.3026 | 1.084 | 31.304 | 1.6259 | 1 | 0.30225 | 0.086927 | 5.2156 | 0.45337 | 0.45337 | 0
2014-09-26 | 21時 | 36.3593 | 0.27488 | 0.27488 | 0.13866 | 1 | 0.38282 | 9.5913 | 38.056 | 3.456 | 3.3907 | 0.0992 | 0.13622 | 0.38887 | 0 | 1.3999 | 63.7969 | 13207.4901 | 1.3999 | 1.3999 | 0.051708 | 0 | 0.80893 | 0 | 9.1946 | 449.2109 | 2.3065 | 1.8073 | 1.8073 | 428.1886 | 1.0718 | 12.982 | 255.918 | 34.6 | 2.3065 | 1.0718 | 31.1438 | 1.6176 | 1 | 0.53929 | 0.1551 | 5.2156 | 0.80893 | 0.80893 | 0
2014-09-26 | 22時 | 36.3593 | 0.30702 | 0.30702 | 0.16701 | 1 | 0.39277 | 9.4752 | 38.1016 | 3.436 | 3.3699 | 0.0992 | 0.14001 | 0.50018 | 0 | 1.8006 | 63.7969 | 13207.4901 | 1.8006 | 1.8006 | 0.066508 | 0 | 1.0405 | 0 | 9.1372 | 449.2857 | 2.3091 | 1.8074 | 1.8074 | 428.1355 | 1.0681 | 12.845 | 256.0318 | 34.6656 | 2.3091 | 1.0681 | 31.1438 | 1.6176 | 1 | 0.69365 | 0.1995 | 5.2156 | 1.0405 | 1.0405 | 0
2014-09-26 | 23時 | 36.3593 | 0 | 0 | 0.030366 | 1 | 0.347 | 10.035 | 37.897 | 3.526 | 3.4634 | 0.0992 | 0.123 | 0 | 0 | 0 | 63.7969 | 13207.4901 | 0 | 0 | 0 | 0 | 0 | 0 | 9.4146 | 448.9269 | 2.2975 | 1.8067 | 1.8067 | 428.3836 | 1.0859 | 13.4984 | 255.521 | 34.371 | 2.2975 | 1.0859 | 31.1438 | 1.6176 | 1 | 0 | 0 | 5.2156 | 0 | 0 | 0
2014-09-27 | 0時 | 36.3593 | 0 | 0 | 0.030321 | 1 | 0.347 | 10.0732 | 37.897 | 3.526 | 3.4634 | 0.0992 | 0.123 | 0 | 0 | 0 | 63.7969 | 13207.4901 | 0 | 0 | 0 | 0 | 0 | 0 | 9.4285 | 448.9042 | 2.2975 | 1.8067 | 1.8067 | 428.3936 | 1.0872 | 13.5366 | 255.521 | 34.371 | 2.2975 | 1.0872 | 31.1438 | 1.6176 | 1 | 0 | 0 | 5.2156 | 0 | 0 | 0
2014-09-27 | 1時 | 36.3064 | 0 | 0 | 0.030537 | 1 | 0.347 | 9.993 | 37.897 | 3.526 | 3.4492 | 0.0996 | 0.123 | 0 | 0 | 0 | 63.7057 | 13207.4901 | 0 | 0 | 0 | 0 | 0 | 0 | 9.3994 | 448.9345 | 2.2975 | 1.8068 | 1.8068 | 428.3573 | 1.0846 | 13.4422 | 255.521 | 34.371 | 2.2975 | 1.0846 | 31.0908 | 1.6148 | 1 | 0 | 0 | 5.2156 | 0 | 0 | 0
2014-09-27 | 2時 | 36.4125 | 0 | 0 | 0.030061 | 1 | 0.347 | 10.1915 | 37.897 | 3.526 | 3.4776 | 0.0988 | 0.123 | 0 | 0 | 0 | 63.8879 | 13207.4901 | 0 | 0 | 0 | 0 | 0 | 0 | 9.4717 | 448.8511 | 2.2975 | 1.8065 | 1.8065 | 428.4398 | 1.091 | 13.6691 | 255.521 | 34.371 | 2.2975 | 1.091 | 31.1969 | 1.6203 | 1 | 0 | 0 | 5.2156 | 0 | 0 | 0
2014-09-27 | 3時 | 36.3064 | 0 | 0 | 0.030447 | 1 | 0.347 | 10.0698 | 37.897 | 3.526 | 3.4492 | 0.0996 | 0.123 | 0 | 0 | 0 | 63.7057 | 13207.4901 | 0 | 0 | 0 | 0 | 0 | 0 | 9.4274 | 448.8886 | 2.2975 | 1.8066 | 1.8066 | 428.3773 | 1.0871 | 13.519 | 255.521 | 34.371 | 2.2975 | 1.0871 | 31.0908 | 1.6148 | 1 | 0 | 0 | 5.2156 | 0 | 0 | 0
2014-09-27 | 4時 | 36.2537 | 0 | 0 | 0.030663 | 1 | 0.347 | 9.9903 | 37.897 | 3.526 | 3.435 | 0.1 | 0.123 | 0 | 0 | 0 | 63.6144 | 13207.4901 | 0 | 0 | 0 | 0 | 0 | 0 | 9.3986 | 448.9185 | 2.2975 | 1.8067 | 1.8067 | 428.3412 | 1.0845 | 13.4253 | 255.521 | 34.371 | 2.2975 | 1.0845 | 31.0382 | 1.6121 | 1 | 0 | 0 | 5.2156 | 0 | 0 | 0
2014-09-27 | 5時 | 36.3593 | 0.86764 | 0.86764 | 0.67763 | 1 | 0.57387 | 7.1629 | 39.0831 | 3.004 | 2.9211 | 0.248 | 0.19 | 2.9001 | 0 | 10.4402 | 63.7969 | 13207.4901 | 10.4402 | 9.026 | 0.33338 | 1.4143 | 5.2156 | 1.4143 | 8.0953 | 450.7833 | 2.3652 | 1.8099 | 1.8099 | 427.0301 | 0.99667 | 10.084 | 258.4938 | 36.0791 | 2.3652 | 0.99667 | 31.1438 | 1.6176 | 1 | 3.477 | 1 | 5.2156 | 6.6298 | 6.6298 | 0
2014-09-27 | 6時 | 36.4659 | 0.36306 | 0.36306 | 0.21579 | 1 | 0.41147 | 9.6025 | 38.189 | 3.3975 | 3.3583 | 0.0984 | 0.14727 | 0.71382 | 0 | 2.5698 | 63.9787 | 13207.4901 | 2.5698 | 2.5698 | 0.094339 | 0 | 1.4852 | 0 | 9.1477 | 449.2555 | 2.314 | 1.8071 | 1.8071 | 428.1566 | 1.0721 | 12.9608 | 256.2502 | 34.7914 | 2.314 | 1.0721 | 31.2504 | 1.6231 | 1 | 0.99016 | 0.28477 | 5.2156 | 1.4852 | 1.4852 | 0
2014-09-27 | 7時 | 36.6277 | 0.31537 | 0.31537 | 0.17379 | 1 | 0.39686 | 10.0541 | 38.1205 | 3.4276 | 3.4322 | 0.0972 | 0.14158 | 0.54645 | 0 | 1.9672 | 64.2501 | 13207.4901 | 1.9672 | 1.9672 | 0.071556 | 0 | 1.1374 | 0 | 9.3324 | 449.0303 | 2.3102 | 1.8066 | 1.8066 | 428.3548 | 1.0866 | 13.4863 | 256.0791 | 34.6929 | 2.3102 | 1.0866 | 31.4121 | 1.6315 | 1 | 0.75827 | 0.21808 | 5.2156 | 1.1374 | 1.1374 | 0
2014-09-27 | 8時 | 37.1829 | 0.24179 | 0.24179 | 0.10845 | 1 | 0.37517 | 11.1147 | 38.0215 | 3.4712 | 3.6195 | 0.0932 | 0.13335 | 0.30429 | 0 | 1.0954 | 65.144 | 13207.4901 | 1.0954 | 1.0954 | 0.038611 | 0 | 0.63409 | 0 | 9.7694 | 448.5595 | 2.3046 | 1.8053 | 1.8053 | 428.8319 | 1.121 | 14.7342 | 255.8316 | 34.5502 | 2.3046 | 1.121 | 31.9674 | 1.6603 | 1 | 0.42273 | 0.12158 | 5.2156 | 0.63409 | 0.63409 | 0
2014-09-27 | 9時 | 37.528 | 0 | 0 | 0.026167 | 1 | 0.347 | 11.9569 | 37.897 | 3.526 | 3.7616 | 0.0908 | 0.123 | 0 | 0 | 0 | 65.6722 | 13207.4901 | 0 | 0 | 0 | 0 | 0 | 0 | 10.1678 | 448.1445 | 2.2975 | 1.8043 | 1.8043 | 429.2001 | 1.1489 | 15.7185 | 255.521 | 34.371 | 2.2975 | 1.1489 | 32.3125 | 1.6783 | 1 | 0 | 0 | 5.2156 | 0 | 0 | 0
2014-09-27 | 10時 | 37.7039 | 0 | 0 | 0.025821 | 1 | 0.347 | 12.2364 | 37.897 | 3.526 | 3.8042 | 0.0896 | 0.123 | 0 | 0 | 0 | 65.9341 | 13207.4901 | 0 | 0 | 0 | 0 | 0 | 0 | 10.2877 | 448.029 | 2.2975 | 1.804 | 1.804 | 429.3166 | 1.1583 | 16.0406 | 255.521 | 34.371 | 2.2975 | 1.1583 | 32.4884 | 1.6874 | 1 | 0 | 0 | 5.2156 | 0 | 0 | 0
2014-09-27 | 11時 | 38.0021 | 0.35161 | 0.35161 | 0.20298 | 1 | 0.4149 | 11.8637 | 38.2052 | 3.3903 | 3.7343 | 0.0876 | 0.14862 | 0.75362 | 0 | 2.713 | 66.3671 | 13207.4901 | 2.713 | 2.713 | 0.091338 | 0 | 1.573 | 0 | 9.9887 | 448.3771 | 2.315 | 1.8044 | 1.8044 | 429.1468 | 1.1458 | 15.598 | 256.2909 | 34.8149 | 2.315 | 1.1458 | 32.7865 | 1.7029 | 1 | 1.0487 | 0.3016 | 5.2156 | 1.573 | 1.573 | 0
2014-09-27 | 12時 | 38.0624 | 0.1837 | 0.1837 | 0.056761 | 1 | 0.35785 | 12.6432 | 37.9444 | 3.5051 | 3.8677 | 0.0872 | 0.12694 | 0.11592 | 0 | 0.41731 | 66.4532 | 13207.4901 | 0.41731 | 0.41731 | 0.014002 | 0 | 0.24199 | 0 | 10.4443 | 447.8948 | 2.3002 | 1.8035 | 1.8035 | 429.4871 | 1.1721 | 16.5109 | 255.6393 | 34.4393 | 2.3002 | 1.1721 | 32.8469 | 1.706 | 1 | 0.16132 | 0.046397 | 5.2156 | 0.24199 | 0.24199 | 0
2014-09-27 | 13時 | 37.8821 | 0 | 0 | 0.025476 | 1 | 0.347 | 12.5478 | 37.897 | 3.526 | 3.8468 | 0.0884 | 0.123 | 0 | 0 | 0 | 66.1944 | 13207.4901 | 0 | 0 | 0 | 0 | 0 | 0 | 10.4247 | 447.8941 | 2.2975 | 1.8036 | 1.8036 | 429.4405 | 1.1689 | 16.3946 | 255.521 | 34.371 | 2.2975 | 1.1689 | 32.6665 | 1.6966 | 1 | 0 | 0 | 5.2156 | 0 | 0 | 0
2014-09-27 | 14時 | 37.9419 | 0 | 0 | 0.02536 | 1 | 0.347 | 12.6302 | 37.897 | 3.526 | 3.861 | 0.088 | 0.123 | 0 | 0 | 0 | 66.2808 | 13207.4901 | 0 | 0 | 0 | 0 | 0 | 0 | 10.4616 | 447.862 | 2.2975 | 1.8035 | 1.8035 | 429.4765 | 1.1717 | 16.4912 | 255.521 | 34.371 | 2.2975 | 1.1717 | 32.7264 | 1.6997 | 1 | 0 | 0 | 5.2156 | 0 | 0 | 0
2014-09-27 | 15時 | 37.7631 | 0.36854 | 0.36854 | 0.21798 | 1 | 0.41978 | 11.5056 | 38.2286 | 3.3801 | 3.6668 | 0.0892 | 0.15056 | 0.81065 | 0 | 2.9184 | 66.021 | 13207.4901 | 2.9184 | 2.9184 | 0.09957 | 0 | 1.6913 | 0 | 9.8339 | 448.5248 | 2.3163 | 1.8048 | 1.8048 | 428.9828 | 1.1339 | 15.1724 | 256.3492 | 34.8485 | 2.3163 | 1.1339 | 32.5475 | 1.6905 | 1 | 1.1275 | 0.32427 | 5.2156 | 1.6913 | 1.6913 | 0
2014-09-27 | 16時 | 37.5864 | 0.23585 | 0.23585 | 0.10284 | 1 | 0.37428 | 11.7978 | 38.0175 | 3.473 | 3.7207 | 0.0904 | 0.13301 | 0.29451 | 0 | 1.0602 | 65.7597 | 13207.4901 | 1.0602 | 1.0602 | 0.036534 | 0 | 0.61423 | 0 | 10.0462 | 448.2718 | 2.3043 | 1.8045 | 1.8045 | 429.1154 | 1.1436 | 15.5185 | 255.8216 | 34.5445 | 2.3043 | 1.1436 | 32.3709 | 1.6813 | 1 | 0.40949 | 0.11777 | 5.2156 | 0.61423 | 0.61423 | 0
2014-09-27 | 17時 | 37.4699 | 0.32576 | 0.32576 | 0.18152 | 1 | 0.40373 | 11.2566 | 38.1525 | 3.4136 | 3.6306 | 0.0912 | 0.14424 | 0.6247 | 0 | 2.2489 | 65.5846 | 13207.4901 | 2.2489 | 2.2489 | 0.078 | 0 | 1.3025 | 0 | 9.7687 | 448.5776 | 2.312 | 1.8051 | 1.8051 | 428.8801 | 1.1257 | 14.8872 | 256.159 | 34.7389 | 2.312 | 1.1257 | 32.2543 | 1.6752 | 1 | 0.86836 | 0.24974 | 5.2156 | 1.3025 | 1.3025 | 0
2014-09-27 | 18時 | 37.4699 | 0.31032 | 0.31032 | 0.16812 | 1 | 0.39847 | 11.2858 | 38.128 | 3.4244 | 3.6418 | 0.0912 | 0.1422 | 0.56468 | 0 | 2.0328 | 65.5846 | 13207.4901 | 2.0328 | 2.0328 | 0.070506 | 0 | 1.1774 | 0 | 9.7907 | 448.5572 | 2.3106 | 1.8051 | 1.8051 | 428.8998 | 1.1266 | 14.9276 | 256.0977 | 34.7036 | 2.3106 | 1.1266 | 32.2543 | 1.6752 | 1 | 0.78494 | 0.22575 | 5.2156 | 1.1774 | 1.1774 | 0
2014-09-27 | 19時 | 37.4699 | 0.15611 | 0.15611 | 0.032367 | 1 | 0.34905 | 11.8187 | 37.9059 | 3.5221 | 3.7433 | 0.0912 | 0.12374 | 0.021778 | 0 | 0.078402 | 65.5846 | 13207.4901 | 0.078402 | 0.078402 | 0.0027193 | 0 | 0.04541 | 0 | 10.1055 | 448.2111 | 2.298 | 1.8045 | 1.8045 | 429.1454 | 1.1443 | 15.562 | 255.5432 | 34.3838 | 2.298 | 1.1443 | 32.2543 | 1.6752 | 1 | 0.030273 | 0.0087066 | 5.2156 | 0.04541 | 0.04541 | 0
2014-09-27 | 20時 | 37.528 | 0.1945 | 0.1945 | 0.066438 | 1 | 0.36092 | 11.7683 | 37.9579 | 3.4992 | 3.7337 | 0.0908 | 0.12807 | 0.14899 | 0 | 0.53636 | 65.6722 | 13207.4901 | 0.53636 | 0.53636 | 0.018542 | 0 | 0.31069 | 0 | 10.0608 | 448.2651 | 2.301 | 1.8046 | 1.8046 | 429.1222 | 1.1426 | 15.502 | 255.673 | 34.4588 | 2.301 | 1.1426 | 32.3125 | 1.6783 | 1 | 0.20713 | 0.05957 | 5.2156 | 0.31069 | 0.31069 | 0
2014-09-27 | 21時 | 37.412 | 0.23649 | 0.23649 | 0.10357 | 1 | 0.37402 | 11.4214 | 38.0163 | 3.4735 | 3.6787 | 0.0916 | 0.13292 | 0.29164 | 0 | 1.0499 | 65.4968 | 13207.4901 | 1.0499 | 1.0499 | 0.036533 | 0 | 0.60803 | 0 | 9.8931 | 448.4452 | 2.3043 | 1.805 | 1.805 | 428.9745 | 1.1311 | 15.1001 | 255.8187 | 34.5428 | 2.3043 | 1.1311 | 32.1964 | 1.6722 | 1 | 0.40535 | 0.11658 | 5.2156 | 0.60803 | 0.60803 | 0
2014-09-27 | 22時 | 37.2398 | 0.26578 | 0.26578 | 0.12951 | 1 | 0.38294 | 11.0724 | 38.0566 | 3.4558 | 3.6176 | 0.0928 | 0.13626 | 0.39015 | 0 | 1.4045 | 65.2325 | 13207.4901 | 1.4045 | 1.4045 | 0.049348 | 0 | 0.81311 | 0 | 9.7378 | 448.6066 | 2.3065 | 1.8054 | 1.8054 | 428.8191 | 1.1196 | 14.69 | 255.9193 | 34.6008 | 2.3065 | 1.1196 | 32.0243 | 1.6633 | 1 | 0.54207 | 0.1559 | 5.2156 | 0.81311 | 0.81311 | 0
2014-09-27 | 23時 | 37.0137 | 0 | 0 | 0.027691 | 1 | 0.347 | 11.1177 | 37.897 | 3.526 | 3.6338 | 0.0944 | 0.123 | 0 | 0 | 0 | 64.8776 | 13207.4901 | 0 | 0 | 0 | 0 | 0 | 0 | 9.8243 | 448.4903 | 2.2975 | 1.8054 | 1.8054 | 428.8483 | 1.1211 | 14.7515 | 255.521 | 34.371 | 2.2975 | 1.1211 | 31.7982 | 1.6515 | 1 | 0 | 0 | 5.2156 | 0 | 0 | 0
2014-09-28 | 0時 | 37.0137 | 0 | 0 | 0.027691 | 1 | 0.347 | 11.1177 | 37.897 | 3.526 | 3.6338 | 0.0944 | 0.123 | 0 | 0 | 0 | 64.8776 | 13207.4901 | 0 | 0 | 0 | 0 | 0 | 0 | 9.8243 | 448.4903 | 2.2975 | 1.8054 | 1.8054 | 428.8483 | 1.1211 | 14.7515 | 255.521 | 34.371 | 2.2975 | 1.1211 | 31.7982 | 1.6515 | 1 | 0 | 0 | 5.2156 | 0 | 0 | 0
2014-09-28 | 1時 | 37.0137 | 0 | 0 | 0.027691 | 1 | 0.347 | 11.1177 | 37.897 | 3.526 | 3.6338 | 0.0944 | 0.123 | 0 | 0 | 0 | 64.8776 | 13207.4901 | 0 | 0 | 0 | 0 | 0 | 0 | 9.8243 | 448.4903 | 2.2975 | 1.8054 | 1.8054 | 428.8483 | 1.1211 | 14.7515 | 255.521 | 34.371 | 2.2975 | 1.1211 | 31.7982 | 1.6515 | 1 | 0 | 0 | 5.2156 | 0 | 0 | 0
2014-09-28 | 2時 | 36.8468 | 0 | 0 | 0.028318 | 1 | 0.347 | 10.8736 | 37.897 | 3.526 | 3.5912 | 0.0956 | 0.123 | 0 | 0 | 0 | 64.6097 | 13207.4901 | 0 | 0 | 0 | 0 | 0 | 0 | 9.7289 | 448.5837 | 2.2975 | 1.8057 | 1.8057 | 428.7394 | 1.1131 | 14.4648 | 255.521 | 34.371 | 2.2975 | 1.1131 | 31.6312 | 1.6429 | 1 | 0 | 0 | 5.2156 | 0 | 0 | 0
2014-09-28 | 3時 | 36.7916 | 0 | 0 | 0.02857 | 1 | 0.347 | 10.7564 | 37.897 | 3.526 | 3.577 | 0.096 | 0.123 | 0 | 0 | 0 | 64.5201 | 13207.4901 | 0 | 0 | 0 | 0 | 0 | 0 | 9.6836 | 448.6363 | 2.2975 | 1.8058 | 1.8058 | 428.6939 | 1.1093 | 14.3334 | 255.521 | 34.371 | 2.2975 | 1.1093 | 31.5761 | 1.64 | 1 | 0 | 0 | 5.2156 | 0 | 0 | 0
2014-09-28 | 4時 | 36.6821 | 0 | 0 | 0.028993 | 1 | 0.347 | 10.5942 | 37.897 | 3.526 | 3.5486 | 0.0968 | 0.123 | 0 | 0 | 0 | 64.3403 | 13207.4901 | 0 | 0 | 0 | 0 | 0 | 0 | 9.6218 | 448.6982 | 2.2975 | 1.806 | 1.806 | 428.6212 | 1.104 | 14.1428 | 255.521 | 34.371 | 2.2975 | 1.104 | 31.4665 | 1.6343 | 1 | 0 | 0 | 5.2156 | 0 | 0 | 0
2014-09-28 | 5時 | 36.5735 | 0.82447 | 0.82447 | 0.63832 | 1 | 0.56171 | 7.5714 | 39.0045 | 3.0386 | 3.0139 | 0.244 | 0.18615 | 2.7077 | 0 | 9.7479 | 64.1598 | 13207.4901 | 9.7479 | 9.0218 | 0.32917 | 0.72611 | 5.2156 | 0.72611 | 8.2326 | 450.6003 | 2.3607 | 1.8095 | 1.8095 | 427.2412 | 1.009 | 10.5852 | 258.2958 | 35.9659 | 2.3607 | 1.009 | 31.3579 | 1.6287 | 1 | 3.477 | 1 | 5.2156 | 5.9417 | 5.9417 | 0
2014-09-28 | 6時 | 37.0137 | 0.2917 | 0.2917 | 0.15262 | 1 | 0.39036 | 10.5537 | 38.0905 | 3.4408 | 3.5453 | 0.0944 | 0.13909 | 0.47314 | 0 | 1.7033 | 64.8776 | 13207.4901 | 1.7033 | 1.7033 | 0.060613 | 0 | 0.98561 | 0 | 9.5262 | 448.851 | 2.3085 | 1.8061 | 1.8061 | 428.6072 | 1.1027 | 14.099 | 256.0041 | 34.6497 | 2.3085 | 1.1027 | 31.7982 | 1.6515 | 1 | 0.65707 | 0.18897 | 5.2156 | 0.98561 | 0.98561 | 0
2014-09-28 | 7時 | 37.2398 | 0.15498 | 0.15498 | 0.031438 | 1 | 0.34849 | 11.3598 | 37.9035 | 3.5231 | 3.6876 | 0.0928 | 0.12354 | 0.015862 | 0 | 0.057102 | 65.2325 | 13207.4901 | 0.057102 | 0.057102 | 0.0020063 | 0 | 0.033058 | 0 | 9.9179 | 448.4161 | 2.2979 | 1.8052 | 1.8052 | 428.9686 | 1.1291 | 15.0474 | 255.5371 | 34.3803 | 2.2979 | 1.1291 | 32.0243 | 1.6633 | 1 | 0.022038 | 0.0063383 | 5.2156 | 0.033058 | 0.033058 | 0
2014-09-28 | 8時 | 38.0624 | 0.14868 | 0.14868 | 0.025618 | 1 | 0.34716 | 12.543 | 37.8977 | 3.5257 | 3.8891 | 0.0872 | 0.12306 | 0.0017357 | 0 | 0.0062487 | 66.4532 | 13207.4901 | 0.0062487 | 0.0062487 | 0.00020966 | 0 | 0.0036234 | 0 | 10.4218 | 447.9499 | 2.2976 | 1.8037 | 1.8037 | 429.486 | 1.1687 | 16.4321 | 255.5227 | 34.372 | 2.2976 | 1.1687 | 32.8469 | 1.706 | 1 | 0.0024156 | 0.00069473 | 5.2156 | 0.0036234 | 0.0036234 | 0
2014-09-28 | 9時 | 38.7429 | 0 | 0 | 0.023862 | 1 | 0.347 | 13.4504 | 37.897 | 3.526 | 4.0456 | 0.0828 | 0.123 | 0 | 0 | 0 | 67.3892 | 13207.4901 | 0 | 0 | 0 | 0 | 0 | 0 | 10.8427 | 447.5955 | 2.2975 | 1.8027 | 1.8027 | 429.8808 | 1.1998 | 17.496 | 255.521 | 34.371 | 2.2975 | 1.1998 | 33.5273 | 1.7413 | 1 | 0 | 0 | 5.2156 | 0 | 0 | 0
2014-09-28 | 10時 | 38.9337 | 0 | 0 | 0.023516 | 1 | 0.347 | 13.6796 | 37.897 | 3.526 | 4.0882 | 0.0816 | 0.123 | 0 | 0 | 0 | 67.6409 | 13207.4901 | 0 | 0 | 0 | 0 | 0 | 0 | 10.9543 | 447.5096 | 2.2975 | 1.8024 | 1.8024 | 429.9833 | 1.2077 | 17.7678 | 255.521 | 34.371 | 2.2975 | 1.2077 | 33.7181 | 1.7513 | 1 | 0 | 0 | 5.2156 | 0 | 0 | 0
2014-09-28 | 11時 | 39.1916 | 0.14684 | 0.14684 | 0.023758 | 1 | 0.34724 | 13.995 | 37.898 | 3.5256 | 4.1445 | 0.08 | 0.12308 | 0.0024949 | 0 | 0.0089817 | 67.9742 | 13207.4901 | 0.0089817 | 0.0089817 | 0.00028303 | 0 | 0.0052192 | 0 | 11.1112 | 447.3892 | 2.2976 | 1.802 | 1.802 | 430.1215 | 1.2187 | 18.1395 | 255.5235 | 34.3725 | 2.2976 | 1.2187 | 33.976 | 1.7647 | 1 | 0.0034794 | 0.0010007 | 5.2156 | 0.0052192 | 0.0052192 | 0
2014-09-28 | 12時 | 39.5195 | 0 | 0 | 0.022478 | 1 | 0.347 | 14.4061 | 37.897 | 3.526 | 4.216 | 0.078 | 0.123 | 0 | 0 | 0 | 68.387 | 13207.4901 | 0 | 0 | 0 | 0 | 0 | 0 | 11.3239 | 447.2282 | 2.2975 | 1.8015 | 1.8015 | 430.2988 | 1.2332 | 18.6221 | 255.521 | 34.371 | 2.2975 | 1.2332 | 34.304 | 1.7817 | 1 | 0 | 0 | 5.2156 | 0 | 0 | 0
2014-09-28 | 13時 | 39.2567 | 0 | 0 | 0.022939 | 1 | 0.347 | 14.029 | 37.897 | 3.526 | 4.1592 | 0.0796 | 0.123 | 0 | 0 | 0 | 68.0571 | 13207.4901 | 0 | 0 | 0 | 0 | 0 | 0 | 11.1289 | 447.3862 | 2.2975 | 1.802 | 1.802 | 430.146 | 1.2199 | 18.1882 | 255.521 | 34.371 | 2.2975 | 1.2199 | 34.0411 | 1.768 | 1 | 0 | 0 | 5.2156 | 0 | 0 | 0
2014-09-28 | 14時 | 38.7429 | 0 | 0 | 0.023862 | 1 | 0.347 | 13.3042 | 37.897 | 3.526 | 4.0456 | 0.0828 | 0.123 | 0 | 0 | 0 | 67.3892 | 13207.4901 | 0 | 0 | 0 | 0 | 0 | 0 | 10.7723 | 447.6839 | 2.2975 | 1.8029 | 1.8029 | 429.8454 | 1.1947 | 17.3498 | 255.521 | 34.371 | 2.2975 | 1.1947 | 33.5273 | 1.7413 | 1 | 0 | 0 | 5.2156 | 0 | 0 | 0
2014-09-28 | 15時 | 38.3064 | 0.1481 | 0.1481 | 0.025057 | 1 | 0.34713 | 12.6676 | 37.8976 | 3.5258 | 3.9459 | 0.0856 | 0.12305 | 0.0013808 | 0 | 0.0049708 | 66.7959 | 13207.4901 | 0.0049708 | 0.0049708 | 0.00016454 | 0 | 0.0028838 | 0 | 10.4772 | 447.9453 | 2.2976 | 1.8037 | 1.8037 | 429.5794 | 1.1729 | 16.6136 | 255.5224 | 34.3718 | 2.2976 | 1.1729 | 33.0908 | 1.7187 | 1 | 0.0019225 | 0.00055291 | 5.2156 | 0.0028838 | 0.0028838 | 0
2014-09-28 | 16時 | 37.3544 | 0.15012 | 0.15012 | 0.027088 | 1 | 0.34709 | 11.2692 | 37.8974 | 3.5258 | 3.7188 | 0.092 | 0.12303 | 0.00092598 | 0 | 0.0033335 | 65.4089 | 13207.4901 | 0.0033335 | 0.0033335 | 0.00011637 | 0 | 0.0019303 | 0 | 9.8838 | 448.5049 | 2.2975 | 1.8054 | 1.8054 | 428.9797 | 1.1261 | 14.9881 | 255.5219 | 34.3715 | 2.2975 | 1.1261 | 32.1388 | 1.6692 | 1 | 0.0012869 | 0.0003701 | 5.2156 | 0.0019303 | 0.0019303 | 0
2014-09-28 | 17時 | 36.8468 | 0.15344 | 0.15344 | 0.030265 | 1 | 0.34748 | 10.4723 | 37.8991 | 3.5251 | 3.5902 | 0.0956 | 0.12317 | 0.0050879 | 0 | 0.018316 | 64.6097 | 13207.4901 | 0.018316 | 0.018316 | 0.00065799 | 0 | 0.010595 | 0 | 9.5744 | 448.8241 | 2.2976 | 1.8064 | 1.8064 | 428.635 | 1.1 | 14.0626 | 255.5261 | 34.374 | 2.2976 | 1.1 | 31.6312 | 1.6429 | 1 | 0.0070634 | 0.0020314 | 5.2156 | 0.010595 | 0.010595 | 0
2014-09-28 | 18時 | 36.1491 | 0.1569 | 0.1569 | 0.03368 | 1 | 0.34762 | 9.3539 | 37.8997 | 3.5248 | 3.4054 | 0.1008 | 0.12322 | 0.0065898 | 0 | 0.023723 | 63.4313 | 13207.4901 | 0.023723 | 0.023723 | 0.00088691 | 0 | 0.013702 | 0 | 9.1725 | 449.263 | 2.2977 | 1.8078 | 1.8078 | 428.1417 | 1.0642 | 12.7593 | 255.5277 | 34.3749 | 2.2977 | 1.0642 | 30.9336 | 1.6066 | 1 | 0.0091346 | 0.0026271 | 5.2156 | 0.013702 | 0.013702 | 0
2014-09-28 | 19時 | 35.5916 | 0.15793 | 0.15793 | 0.03486 | 1 | 0.3472 | 8.4199 | 37.8978 | 3.5256 | 3.25 | 0.1052 | 0.12307 | 0.0020702 | 0 | 0.0074529 | 62.4118 | 13207.4901 | 0.0074529 | 0.0074529 | 0.00028782 | 0 | 0.004299 | 0 | 8.8628 | 449.6252 | 2.2976 | 1.8089 | 1.8089 | 427.7245 | 1.035 | 11.67 | 255.5231 | 34.3722 | 2.2976 | 1.035 | 30.376 | 1.5777 | 1 | 0.002866 | 0.00082427 | 5.2156 | 0.004299 | 0.004299 | 0
2014-09-28 | 20時 | 35.1108 | 0.16119 | 0.16119 | 0.038042 | 1 | 0.34742 | 7.5702 | 37.8988 | 3.5252 | 3.1076 | 0.1092 | 0.12315 | 0.004432 | 0 | 0.015955 | 61.4674 | 13207.4901 | 0.015955 | 0.015955 | 0.00063401 | 0 | 0.0091927 | 0 | 8.5977 | 449.9548 | 2.2976 | 1.8099 | 1.8099 | 427.3407 | 1.009 | 10.6778 | 255.5255 | 34.3736 | 2.2976 | 1.009 | 29.8953 | 1.5527 | 1 | 0.0061285 | 0.0017626 | 5.2156 | 0.0091927 | 0.0091927 | 0
2014-09-28 | 21時 | 34.9714 | 0.16257 | 0.16257 | 0.039361 | 1 | 0.34757 | 7.2839 | 37.8995 | 3.5249 | 3.0647 | 0.1104 | 0.12321 | 0.0060447 | 0 | 0.021761 | 61.1808 | 13207.4901 | 0.021761 | 0.021761 | 0.000872 | 0 | 0.012533 | 0 | 8.5117 | 450.0724 | 2.2977 | 1.8102 | 1.8102 | 427.2161 | 1.0003 | 10.3485 | 255.5271 | 34.3746 | 2.2977 | 1.0003 | 29.7559 | 1.5455 | 1 | 0.0083555 | 0.0024031 | 5.2156 | 0.012533 | 0.012533 | 0
2014-09-28 | 22時 | 34.7891 | 0.22578 | 0.22578 | 0.096628 | 1 | 0.36387 | 6.7371 | 37.971 | 3.4934 | 2.9752 | 0.112 | 0.12915 | 0.18085 | 0 | 0.65107 | 60.7963 | 13207.4901 | 0.65107 | 0.65107 | 0.02638 | 0 | 0.37481 | 0 | 8.3292 | 450.3363 | 2.3017 | 1.8109 | 1.8109 | 426.9691 | 0.98392 | 9.7123 | 255.7056 | 34.4775 | 2.3017 | 0.98392 | 29.5735 | 1.536 | 1 | 0.24988 | 0.071865 | 5.2156 | 0.37481 | 0.37481 | 0
2014-09-28 | 23時 | 34.7441 | 0 | 0 | 0.038696 | 1 | 0.347 | 6.7988 | 37.897 | 3.526 | 2.9948 | 0.1124 | 0.123 | 0 | 0 | 0 | 60.6997 | 13207.4901 | 0 | 0 | 0 | 0 | 0 | 0 | 8.3708 | 450.2726 | 2.2975 | 1.8109 | 1.8109 | 427.0071 | 0.98576 | 9.7936 | 255.521 | 34.371 | 2.2975 | 0.98576 | 29.5285 | 1.5337 | 1 | 0 | 0 | 5.2156 | 0 | 0 | 0
2014-09-29 | 0時 | 34.5229 | 0 | 0 | 0.040053 | 1 | 0.347 | 6.3049 | 37.897 | 3.526 | 2.9238 | 0.1144 | 0.123 | 0 | 0 | 0 | 60.2144 | 13207.4901 | 0 | 0 | 0 | 0 | 0 | 0 | 8.2312 | 450.4786 | 2.2975 | 1.8115 | 1.8115 | 426.7935 | 0.9711 | 9.2287 | 255.521 | 34.371 | 2.2975 | 0.9711 | 29.3074 | 1.5222 | 1 | 0 | 0 | 5.2156 | 0 | 0 | 0
2014-09-29 | 1時 | 34.3505 | 0 | 0 | 0.041116 | 1 | 0.347 | 5.9384 | 37.897 | 3.526 | 2.867 | 0.116 | 0.123 | 0 | 0 | 0 | 59.8232 | 13207.4901 | 0 | 0 | 0 | 0 | 0 | 0 | 8.1305 | 450.6267 | 2.2975 | 1.8119 | 1.8119 | 426.6299 | 0.96034 | 8.8054 | 255.521 | 34.371 | 2.2975 | 0.96034 | 29.1349 | 1.5132 | 1 | 0 | 0 | 5.2156 | 0 | 0 | 0
2014-09-29 | 2時 | 34.182 | 0 | 0 | 0.042268 | 1 | 0.347 | 5.5193 | 37.897 | 3.526 | 2.8102 | 0.1176 | 0.123 | 0 | 0 | 0 | 59.4292 | 13207.4901 | 0 | 0 | 0 | 0 | 0 | 0 | 8.0181 | 450.8063 | 2.2975 | 1.8125 | 1.8125 | 426.4507 | 0.94814 | 8.3295 | 255.521 | 34.371 | 2.2975 | 0.94814 | 28.9665 | 1.5045 | 1 | 0 | 0 | 5.2156 | 0 | 0 | 0
2014-09-29 | 3時 | 33.857 | 0 | 0 | 0.044555 | 1 | 0.347 | 4.7271 | 37.897 | 3.526 | 2.6966 | 0.1208 | 0.123 | 0 | 0 | 0 | 58.6332 | 13207.4901 | 0 | 0 | 0 | 0 | 0 | 0 | 7.8134 | 451.1396 | 2.2975 | 1.8135 | 1.8135 | 426.1033 | 0.92539 | 7.4237 | 255.521 | 34.371 | 2.2975 | 0.92539 | 28.6415 | 1.4876 | 1 | 0 | 0 | 5.2156 | 0 | 0 | 0
2014-09-29 | 4時 | 33.662 | 0 | 0 | 0.046034 | 1 | 0.347 | 4.2209 | 37.897 | 3.526 | 2.6256 | 0.1228 | 0.123 | 0 | 0 | 0 | 58.1302 | 13207.4901 | 0 | 0 | 0 | 0 | 0 | 0 | 7.6876 | 451.3556 | 2.2975 | 1.8142 | 1.8142 | 425.8815 | 0.91107 | 6.8465 | 255.521 | 34.371 | 2.2975 | 0.91107 | 28.4464 | 1.4775 | 1 | 0 | 0 | 5.2156 | 0 | 0 | 0
2014-09-29 | 5時 | 33.857 | 1.1671 | 1.1671 | 0.96274 | 1 | 0.61553 | 0.90081 | 39.3757 | 2.8752 | 2.0205 | 0.302 | 0.20431 | 3.6153 | 0 | 13.0152 | 58.6332 | 13207.4901 | 13.0152 | 9.0828 | 0.39025 | 3.9324 | 5.2156 | 3.9324 | 6.6105 | 453.6716 | 2.3822 | 1.818 | 1.818 | 424.2576 | 0.82126 | 2.9213 | 259.2313 | 36.5004 | 2.3822 | 0.82126 | 28.6415 | 1.4876 | 1 | 3.477 | 1 | 5.2156 | 9.148 | 9.148 | 0
2014-09-29 | 6時 | 34.3932 | 0.33359 | 0.33359 | 0.19397 | 1 | 0.39176 | 5.5074 | 38.097 | 3.438 | 2.7898 | 0.1156 | 0.13962 | 0.48889 | 0 | 1.76 | 59.9212 | 13207.4901 | 1.76 | 1.76 | 0.073077 | 0 | 1.0121 | 0 | 7.9549 | 450.9272 | 2.3088 | 1.8124 | 1.8124 | 426.4258 | 0.94779 | 8.2972 | 256.0202 | 34.659 | 2.3088 | 0.94779 | 29.1777 | 1.5154 | 1 | 0.67476 | 0.19406 | 5.2156 | 1.0121 | 1.0121 | 0
2014-09-29 | 7時 | 35.7407 | 0.15914 | 0.15914 | 0.035866 | 1 | 0.34777 | 8.823 | 37.9003 | 3.5245 | 3.2915 | 0.104 | 0.12328 | 0.0081773 | 0 | 0.029438 | 62.6919 | 13207.4901 | 0.029438 | 0.029438 | 0.001127 | 0 | 0.016987 | 0 | 8.9935 | 449.4387 | 2.2977 | 1.8083 | 1.8083 | 427.8775 | 1.0476 | 12.1145 | 255.5293 | 34.3758 | 2.2977 | 1.0476 | 30.5251 | 1.5854 | 1 | 0.011324 | 0.0032569 | 5.2156 | 0.016987 | 0.016987 | 0
2014-09-29 | 8時 | 37.0699 | 0.15214 | 0.15214 | 0.028996 | 1 | 0.3474 | 10.9495 | 37.8988 | 3.5252 | 3.6472 | 0.094 | 0.12315 | 0.0042877 | 0 | 0.015436 | 64.9666 | 13207.4901 | 0.015436 | 0.015436 | 0.00054755 | 0 | 0.0089329 | 0 | 9.7572 | 448.6088 | 2.2976 | 1.8058 | 1.8058 | 428.8199 | 1.1156 | 14.5967 | 255.5253 | 34.3735 | 2.2976 | 1.1156 | 31.8543 | 1.6545 | 1 | 0.0059553 | 0.0017127 | 5.2156 | 0.0089329 | 0.0089329 | 0
2014-09-29 | 9時 | 38.5543 | 0 | 0 | 0.024207 | 1 | 0.347 | 13.0445 | 37.897 | 3.526 | 4.003 | 0.084 | 0.123 | 0 | 0 | 0 | 67.1359 | 13207.4901 | 0 | 0 | 0 | 0 | 0 | 0 | 10.6501 | 447.7881 | 2.2975 | 1.8032 | 1.8032 | 429.735 | 1.1858 | 17.0475 | 255.521 | 34.371 | 2.2975 | 1.1858 | 33.3388 | 1.7316 | 1 | 0 | 0 | 5.2156 | 0 | 0 | 0
2014-09-29 | 10時 | 39.0621 | 0 | 0 | 0.023285 | 1 | 0.347 | 13.7391 | 37.897 | 3.526 | 4.1166 | 0.0808 | 0.123 | 0 | 0 | 0 | 67.8079 | 13207.4901 | 0 | 0 | 0 | 0 | 0 | 0 | 10.9835 | 447.5089 | 2.2975 | 1.8024 | 1.8024 | 430.0292 | 1.2098 | 17.8557 | 255.521 | 34.371 | 2.2975 | 1.2098 | 33.8466 | 1.7579 | 1 | 0 | 0 | 5.2156 | 0 | 0 | 0
2014-09-29 | 11時 | 38.7429 | 0.14857 | 0.14857 | 0.025389 | 1 | 0.34751 | 13.24 | 37.8992 | 3.525 | 4.0446 | 0.0828 | 0.12318 | 0.00543 | 0 | 0.019548 | 67.3892 | 13207.4901 | 0.019548 | 0.019548 | 0.00063154 | 0 | 0.01135 | 0 | 10.7406 | 447.723 | 2.2976 | 1.803 | 1.803 | 429.8286 | 1.1925 | 17.2846 | 255.5265 | 34.3742 | 2.2976 | 1.1925 | 33.5273 | 1.7413 | 1 | 0.0075666 | 0.0021762 | 5.2156 | 0.01135 | 0.01135 | 0
2014-09-29 | 12時 | 39.6524 | 0.14548 | 0.14548 | 0.022459 | 1 | 0.34707 | 14.4736 | 37.8973 | 3.5259 | 4.2443 | 0.0772 | 0.12303 | 0.00074703 | 0 | 0.0026893 | 68.5509 | 13207.4901 | 0.0026893 | 0.0026893 | 8.2605e-05 | 0 | 0.001564 | 0 | 11.3591 | 447.2227 | 2.2975 | 1.8015 | 1.8015 | 430.3463 | 1.2356 | 18.7179 | 255.5217 | 34.3714 | 2.2975 | 1.2356 | 34.4369 | 1.7886 | 1 | 0.0010427 | 0.00029988 | 5.2156 | 0.001564 | 0.001564 | 0
2014-09-29 | 13時 | 38.6798 | 0 | 0 | 0.023977 | 1 | 0.347 | 13.1292 | 37.897 | 3.526 | 4.0314 | 0.0832 | 0.123 | 0 | 0 | 0 | 67.3049 | 13207.4901 | 0 | 0 | 0 | 0 | 0 | 0 | 10.6894 | 447.7722 | 2.2975 | 1.8032 | 1.8032 | 429.787 | 1.1887 | 17.1606 | 255.521 | 34.371 | 2.2975 | 1.1887 | 33.4642 | 1.7381 | 1 | 0 | 0 | 5.2156 | 0 | 0 | 0
2014-09-29 | 14時 | 38.6169 | 0 | 0 | 0.024092 | 1 | 0.347 | 13.0123 | 37.897 | 3.526 | 4.0172 | 0.0836 | 0.123 | 0 | 0 | 0 | 67.2205 | 13207.4901 | 0 | 0 | 0 | 0 | 0 | 0 | 10.6349 | 447.8252 | 2.2975 | 1.8034 | 1.8034 | 429.7428 | 1.1847 | 17.0295 | 255.521 | 34.371 | 2.2975 | 1.1847 | 33.4014 | 1.7348 | 1 | 0 | 0 | 5.2156 | 0 | 0 | 0
2014-09-29 | 15時 | 38.123 | 0.15004 | 0.15004 | 0.026825 | 1 | 0.34761 | 12.2793 | 37.8996 | 3.5248 | 3.9024 | 0.0868 | 0.12322 | 0.0064451 | 0 | 0.023203 | 66.5391 | 13207.4901 | 0.023203 | 0.023203 | 0.00077589 | 0 | 0.013456 | 0 | 10.3041 | 448.1268 | 2.2977 | 1.8043 | 1.8043 | 429.4353 | 1.1598 | 16.1817 | 255.5275 | 34.3748 | 2.2977 | 1.1598 | 32.9075 | 1.7092 | 1 | 0.0089707 | 0.00258 | 5.2156 | 0.013456 | 0.013456 | 0
2014-09-29 | 16時 | 37.297 | 0.15115 | 0.15115 | 0.028042 | 1 | 0.34729 | 11.0797 | 37.8983 | 3.5254 | 3.7042 | 0.0924 | 0.12311 | 0.0031193 | 0 | 0.01123 | 65.3208 | 13207.4901 | 0.01123 | 0.01123 | 0.00039328 | 0 | 0.0065018 | 0 | 9.808 | 448.6011 | 2.2976 | 1.8057 | 1.8057 | 428.9154 | 1.1199 | 14.7839 | 255.5241 | 34.3728 | 2.2976 | 1.1199 | 32.0814 | 1.6662 | 1 | 0.0043345 | 0.0012466 | 5.2156 | 0.0065018 | 0.0065018 | 0
2014-09-29 | 17時 | 36.3064 | 0.15668 | 0.15668 | 0.033412 | 1 | 0.34774 | 9.5615 | 37.9002 | 3.5246 | 3.4477 | 0.0996 | 0.12327 | 0.0078041 | 0 | 0.028095 | 63.7057 | 13207.4901 | 0.028095 | 0.028095 | 0.0010409 | 0 | 0.016232 | 0 | 9.2442 | 449.192 | 2.2977 | 1.8075 | 1.8075 | 428.2423 | 1.0708 | 13.0093 | 255.5289 | 34.3756 | 2.2977 | 1.0708 | 31.0908 | 1.6148 | 1 | 0.010822 | 0.0031123 | 5.2156 | 0.016232 | 0.016232 | 0
2014-09-29 | 18時 | 35.1578 | 0.16303 | 0.16303 | 0.039684 | 1 | 0.34796 | 7.644 | 37.9012 | 3.5242 | 3.1207 | 0.1088 | 0.12335 | 0.010218 | 0 | 0.036786 | 61.5626 | 13207.4901 | 0.036786 | 0.036786 | 0.0014577 | 0 | 0.021197 | 0 | 8.6192 | 449.9288 | 2.2978 | 1.8098 | 1.8098 | 427.3749 | 1.0112 | 10.7647 | 255.5314 | 34.377 | 2.2978 | 1.0112 | 29.9422 | 1.5551 | 1 | 0.014131 | 0.0040642 | 5.2156 | 0.021197 | 0.021197 | 0
2014-09-29 | 19時 | 34.7441 | 0.16335 | 0.16335 | 0.0402 | 1 | 0.34742 | 6.7941 | 37.8988 | 3.5252 | 2.994 | 0.1124 | 0.12315 | 0.004483 | 0 | 0.016139 | 60.6997 | 13207.4901 | 0.016139 | 0.016139 | 0.00065571 | 0 | 0.0092898 | 0 | 8.3689 | 450.2756 | 2.2976 | 1.8109 | 1.8109 | 427.0049 | 0.98562 | 9.7881 | 255.5255 | 34.3736 | 2.2976 | 0.98562 | 29.5285 | 1.5337 | 1 | 0.0061932 | 0.0017812 | 5.2156 | 0.0092898 | 0.0092898 | 0
2014-09-29 | 20時 | 34.9714 | 0.16335 | 0.16335 | 0.040061 | 1 | 0.34779 | 7.3277 | 37.9004 | 3.5245 | 3.0642 | 0.1104 | 0.12328 | 0.0083678 | 0 | 0.030124 | 61.1808 | 13207.4901 | 0.030124 | 0.030124 | 0.0012071 | 0 | 0.01735 | 0 | 8.5244 | 450.0465 | 2.2977 | 1.8102 | 1.8102 | 427.2277 | 1.0016 | 10.3919 | 255.5295 | 34.3759 | 2.2977 | 1.0016 | 29.7559 | 1.5455 | 1 | 0.011567 | 0.0033266 | 5.2156 | 0.01735 | 0.01735 | 0
2014-09-29 | 21時 | 35.0176 | 0.22929 | 0.22929 | 0.09958 | 1 | 0.3654 | 7.1638 | 37.9778 | 3.4905 | 3.0431 | 0.11 | 0.12971 | 0.19747 | 0 | 0.71089 | 61.2765 | 13207.4901 | 0.71089 | 0.71089 | 0.028407 | 0 | 0.40949 | 0 | 8.4502 | 450.1712 | 2.3021 | 1.8104 | 1.8104 | 427.1599 | 0.9967 | 10.2069 | 255.7225 | 34.4873 | 2.3021 | 0.9967 | 29.8021 | 1.5479 | 1 | 0.27299 | 0.078513 | 5.2156 | 0.40949 | 0.40949 | 0
2014-09-29 | 22時 | 34.7891 | 0.34562 | 0.34562 | 0.20392 | 1 | 0.39717 | 6.3522 | 38.1219 | 3.427 | 2.9062 | 0.112 | 0.1417 | 0.54997 | 0 | 1.9799 | 60.7963 | 13207.4901 | 1.9799 | 1.9799 | 0.080222 | 0 | 1.1398 | 0 | 8.1735 | 450.5847 | 2.3102 | 1.8113 | 1.8113 | 426.7882 | 0.9725 | 9.2583 | 256.0827 | 34.6949 | 2.3102 | 0.9725 | 29.5735 | 1.536 | 1 | 0.75987 | 0.21854 | 5.2156 | 1.1398 | 1.1398 | 0
2014-09-29 | 23時 | 34.4362 | 0 | 0 | 0.040617 | 1 | 0.347 | 6.0965 | 37.897 | 3.526 | 2.8954 | 0.1152 | 0.123 | 0 | 0 | 0 | 60.0191 | 13207.4901 | 0 | 0 | 0 | 0 | 0 | 0 | 8.1736 | 450.5675 | 2.2975 | 1.8118 | 1.8118 | 426.7046 | 0.96497 | 8.9919 | 255.521 | 34.371 | 2.2975 | 0.96497 | 29.2207 | 1.5177 | 1 | 0 | 0 | 5.2156 | 0 | 0 | 0
2014-09-30 | 0時 | 34.182 | 0 | 0 | 0.042268 | 1 | 0.347 | 5.5193 | 37.897 | 3.526 | 2.8102 | 0.1176 | 0.123 | 0 | 0 | 0 | 59.4292 | 13207.4901 | 0 | 0 | 0 | 0 | 0 | 0 | 8.0181 | 450.8063 | 2.2975 | 1.8125 | 1.8125 | 426.4507 | 0.94814 | 8.3295 | 255.521 | 34.371 | 2.2975 | 0.94814 | 28.9665 | 1.5045 | 1 | 0 | 0 | 5.2156 | 0 | 0 | 0
2014-09-30 | 1時 | 34.0175 | 0 | 0 | 0.04344 | 1 | 0.347 | 5.0971 | 37.897 | 3.526 | 2.7534 | 0.1192 | 0.123 | 0 | 0 | 0 | 59.0326 | 13207.4901 | 0 | 0 | 0 | 0 | 0 | 0 | 7.9078 | 450.9882 | 2.2975 | 1.813 | 1.813 | 426.2698 | 0.93596 | 7.8505 | 255.521 | 34.371 | 2.2975 | 0.93596 | 28.802 | 1.4959 | 1 | 0 | 0 | 5.2156 | 0 | 0 | 0
2014-09-30 | 2時 | 33.857 | 0 | 0 | 0.044555 | 1 | 0.347 | 4.7271 | 37.897 | 3.526 | 2.6966 | 0.1208 | 0.123 | 0 | 0 | 0 | 58.6332 | 13207.4901 | 0 | 0 | 0 | 0 | 0 | 0 | 7.8134 | 451.1396 | 2.2975 | 1.8135 | 1.8135 | 426.1033 | 0.92539 | 7.4237 | 255.521 | 34.371 | 2.2975 | 0.92539 | 28.6415 | 1.4876 | 1 | 0 | 0 | 5.2156 | 0 | 0 | 0
2014-09-30 | 3時 | 33.6237 | 0 | 0 | 0.046385 | 1 | 0.347 | 4.0845 | 37.897 | 3.526 | 2.6114 | 0.1232 | 0.123 | 0 | 0 | 0 | 58.0291 | 13207.4901 | 0 | 0 | 0 | 0 | 0 | 0 | 7.6543 | 451.42 | 2.2975 | 1.8143 | 1.8143 | 425.8267 | 0.90724 | 6.6959 | 255.521 | 34.371 | 2.2975 | 0.90724 | 28.4081 | 1.4755 | 1 | 0 | 0 | 5.2156 | 0 | 0 | 0
2014-09-30 | 4時 | 33.6237 | 0 | 0 | 0.046385 | 1 | 0.347 | 4.0845 | 37.897 | 3.526 | 2.6114 | 0.1232 | 0.123 | 0 | 0 | 0 | 58.0291 | 13207.4901 | 0 | 0 | 0 | 0 | 0 | 0 | 7.6543 | 451.42 | 2.2975 | 1.8143 | 1.8143 | 425.8267 | 0.90724 | 6.6959 | 255.521 | 34.371 | 2.2975 | 0.90724 | 28.4081 | 1.4755 | 1 | 0 | 0 | 5.2156 | 0 | 0 | 0
2014-09-30 | 5時 | 33.7392 | 0 | 0 | 0.045505 | 1 | 0.347 | 4.3785 | 37.897 | 3.526 | 2.654 | 0.122 | 0.123 | 0 | 0 | 0 | 58.3319 | 13207.4901 | 0 | 0 | 0 | 0 | 0 | 0 | 7.7263 | 451.2959 | 2.2975 | 1.814 | 1.814 | 425.9572 | 0.91551 | 7.0325 | 255.521 | 34.371 | 2.2975 | 0.91551 | 28.5237 | 1.4815 | 1 | 0 | 0 | 5.2156 | 0 | 0 | 0
2014-09-30 | 6時 | 34.5229 | 0 | 0 | 0.040053 | 1 | 0.347 | 6.3049 | 37.897 | 3.526 | 2.9238 | 0.1144 | 0.123 | 0 | 0 | 0 | 60.2144 | 13207.4901 | 0 | 0 | 0 | 0 | 0 | 0 | 8.2312 | 450.4786 | 2.2975 | 1.8115 | 1.8115 | 426.7935 | 0.9711 | 9.2287 | 255.521 | 34.371 | 2.2975 | 0.9711 | 29.3074 | 1.5222 | 1 | 0 | 0 | 5.2156 | 0 | 0 | 0
2014-09-30 | 7時 | 35.5424 | 0.74593 | 0.74593 | 0.54901 | 1 | 0.5258 | 6.0737 | 38.7862 | 3.1347 | 2.8297 | 0.1056 | 0.19692 | 2.174 | 0 | 7.8264 | 62.3182 | 13207.4901 | 7.8264 | 7.8264 | 0.30312 | 0 | 4.514 | 0 | 7.8969 | 451.1157 | 2.3481 | 1.8115 | 1.8115 | 426.6289 | 0.9643 | 8.9034 | 257.747 | 35.6515 | 2.3481 | 0.9643 | 30.3268 | 1.5751 | 1 | 3.0093 | 0.86548 | 5.2156 | 4.514 | 4.514 | 0
2014-09-30 | 8時 | 37.2398 | 0.15231 | 0.15231 | 0.029095 | 1 | 0.34759 | 11.0602 | 37.8996 | 3.5249 | 3.6894 | 0.0928 | 0.12321 | 0.0063103 | 0 | 0.022717 | 65.2325 | 13207.4901 | 0.022717 | 0.022717 | 0.00079816 | 0 | 0.013151 | 0 | 9.7999 | 448.5953 | 2.2977 | 1.8057 | 1.8057 | 428.8943 | 1.1192 | 14.7496 | 255.5274 | 34.3747 | 2.2977 | 1.1192 | 32.0243 | 1.6633 | 1 | 0.0087676 | 0.0025216 | 5.2156 | 0.013151 | 0.013151 | 0
2014-09-30 | 9時 | 38.6169 | 0 | 0 | 0.024092 | 1 | 0.347 | 13.0123 | 37.897 | 3.526 | 4.0172 | 0.0836 | 0.123 | 0 | 0 | 0 | 67.2205 | 13207.4901 | 0 | 0 | 0 | 0 | 0 | 0 | 10.6349 | 447.8252 | 2.2975 | 1.8034 | 1.8034 | 429.7428 | 1.1847 | 17.0295 | 255.521 | 34.371 | 2.2975 | 1.1847 | 33.4014 | 1.7348 | 1 | 0 | 0 | 5.2156 | 0 | 0 | 0
2014-09-30 | 10時 | 39.2567 | 0 | 0 | 0.022939 | 1 | 0.347 | 13.8899 | 37.897 | 3.526 | 4.1592 | 0.0796 | 0.123 | 0 | 0 | 0 | 68.0571 | 13207.4901 | 0 | 0 | 0 | 0 | 0 | 0 | 11.0584 | 447.4705 | 2.2975 | 1.8023 | 1.8023 | 430.1127 | 1.2151 | 18.0491 | 255.521 | 34.371 | 2.2975 | 1.2151 | 34.0411 | 1.768 | 1 | 0 | 0 | 5.2156 | 0 | 0 | 0
2014-09-30 | 11時 | 40.3319 | 0 | 0 | 0.021095 | 1 | 0.347 | 15.3125 | 37.897 | 3.526 | 4.3864 | 0.0732 | 0.123 | 0 | 0 | 0 | 69.3605 | 13207.4901 | 0 | 0 | 0 | 0 | 0 | 0 | 11.8207 | 446.8908 | 2.2975 | 1.8005 | 1.8005 | 430.7014 | 1.2655 | 19.6989 | 255.521 | 34.371 | 2.2975 | 1.2655 | 35.1163 | 1.8239 | 1 | 0 | 0 | 5.2156 | 0 | 0 | 0
2014-09-30 | 12時 | 40.2628 | 0 | 0 | 0.02121 | 1 | 0.347 | 15.223 | 37.897 | 3.526 | 4.3722 | 0.0736 | 0.123 | 0 | 0 | 0 | 69.2803 | 13207.4901 | 0 | 0 | 0 | 0 | 0 | 0 | 11.7697 | 446.9274 | 2.2975 | 1.8006 | 1.8006 | 430.6648 | 1.2623 | 19.5952 | 255.521 | 34.371 | 2.2975 | 1.2623 | 35.0473 | 1.8203 | 1 | 0 | 0 | 5.2156 | 0 | 0 | 0
2014-09-30 | 13時 | 39.5858 | 0 | 0 | 0.022363 | 1 | 0.347 | 14.3321 | 37.897 | 3.526 | 4.2302 | 0.0776 | 0.123 | 0 | 0 | 0 | 68.469 | 13207.4901 | 0 | 0 | 0 | 0 | 0 | 0 | 11.2848 | 447.2908 | 2.2975 | 1.8017 | 1.8017 | 430.2972 | 1.2306 | 18.5623 | 255.521 | 34.371 | 2.2975 | 1.2306 | 34.3703 | 1.7851 | 1 | 0 | 0 | 5.2156 | 0 | 0 | 0
2014-09-30 | 14時 | 39.5858 | 0 | 0 | 0.022363 | 1 | 0.347 | 14.3321 | 37.897 | 3.526 | 4.2302 | 0.0776 | 0.123 | 0 | 0 | 0 | 68.469 | 13207.4901 | 0 | 0 | 0 | 0 | 0 | 0 | 11.2848 | 447.2908 | 2.2975 | 1.8017 | 1.8017 | 430.2972 | 1.2306 | 18.5623 | 255.521 | 34.371 | 2.2975 | 1.2306 | 34.3703 | 1.7851 | 1 | 0 | 0 | 5.2156 | 0 | 0 | 0
2014-09-30 | 15時 | 38.4299 | 0 | 0 | 0.024438 | 1 | 0.347 | 12.7207 | 37.897 | 3.526 | 3.9746 | 0.0848 | 0.123 | 0 | 0 | 0 | 66.9663 | 13207.4901 | 0 | 0 | 0 | 0 | 0 | 0 | 10.5012 | 447.9484 | 2.2975 | 1.8037 | 1.8037 | 429.6241 | 1.1747 | 16.6953 | 255.521 | 34.371 | 2.2975 | 1.1747 | 33.2143 | 1.7251 | 1 | 0 | 0 | 5.2156 | 0 | 0 | 0
2014-09-30 | 16時 | 37.412 | 0.15016 | 0.15016 | 0.027114 | 1 | 0.34713 | 11.2521 | 37.8976 | 3.5258 | 3.7329 | 0.0916 | 0.12305 | 0.0013584 | 0 | 0.0048902 | 65.4968 | 13207.4901 | 0.0048902 | 0.0048902 | 0.00017016 | 0 | 0.002832 | 0 | 9.8767 | 448.5328 | 2.2975 | 1.8055 | 1.8055 | 428.9908 | 1.1255 | 14.985 | 255.5223 | 34.3718 | 2.2975 | 1.1255 | 32.1964 | 1.6722 | 1 | 0.001888 | 0.000543 | 5.2156 | 0.002832 | 0.002832 | 0
2014-09-30 | 17時 | 36.6821 | 0.15404 | 0.15404 | 0.030887 | 1 | 0.34743 | 10.1119 | 37.8988 | 3.5252 | 3.5478 | 0.0968 | 0.12315 | 0.0045114 | 0 | 0.016241 | 64.3403 | 13207.4901 | 0.016241 | 0.016241 | 0.00058892 | 0 | 0.0093913 | 0 | 9.441 | 448.9866 | 2.2976 | 1.8069 | 1.8069 | 428.4951 | 1.0884 | 13.6596 | 255.5256 | 34.3737 | 2.2976 | 1.0884 | 31.4665 | 1.6343 | 1 | 0.0062609 | 0.0018006 | 5.2156 | 0.0093913 | 0.0093913 | 0
2014-09-30 | 18時 | 36.2537 | 0.15451 | 0.15451 | 0.031479 | 1 | 0.34708 | 9.5247 | 37.8974 | 3.5258 | 3.4348 | 0.1 | 0.12303 | 0.00087419 | 0 | 0.0031471 | 63.6144 | 13207.4901 | 0.0031471 | 0.0031471 | 0.00011695 | 0 | 0.0018181 | 0 | 9.2325 | 449.1961 | 2.2975 | 1.8076 | 1.8076 | 428.2187 | 1.0697 | 12.9595 | 255.5218 | 34.3715 | 2.2975 | 1.0697 | 31.0382 | 1.6121 | 1 | 0.0012121 | 0.00034859 | 5.2156 | 0.0018181 | 0.0018181 | 0
2014-09-30 | 19時 | 35.6907 | 0.15771 | 0.15771 | 0.034607 | 1 | 0.34729 | 8.6646 | 37.8983 | 3.5254 | 3.2782 | 0.1044 | 0.1231 | 0.0030723 | 0 | 0.01106 | 62.5987 | 13207.4901 | 0.01106 | 0.01106 | 0.00042465 | 0 | 0.0063813 | 0 | 8.9421 | 449.515 | 2.2976 | 1.8085 | 1.8085 | 427.8208 | 1.0426 | 11.9429 | 255.5241 | 34.3728 | 2.2976 | 1.0426 | 30.4752 | 1.5828 | 1 | 0.0042542 | 0.0012235 | 5.2156 | 0.0063813 | 0.0063813 | 0
2014-09-30 | 20時 | 35.4448 | 0.15916 | 0.15916 | 0.036024 | 1 | 0.34737 | 8.2622 | 37.8986 | 3.5253 | 3.2071 | 0.1064 | 0.12313 | 0.0038744 | 0 | 0.013948 | 62.1303 | 13207.4901 | 0.013948 | 0.013948 | 0.00054333 | 0 | 0.0080427 | 0 | 8.8123 | 449.6665 | 2.2976 | 1.809 | 1.809 | 427.6359 | 1.0302 | 11.4693 | 255.5249 | 34.3733 | 2.2976 | 1.0302 | 30.2292 | 1.57 | 1 | 0.0053618 | 0.0015421 | 5.2156 | 0.0080427 | 0.0080427 | 0
2014-09-30 | 21時 | 35.1578 | 0.16131 | 0.16131 | 0.03812 | 1 | 0.34753 | 7.6938 | 37.8993 | 3.525 | 3.1216 | 0.1088 | 0.12319 | 0.0055946 | 0 | 0.02014 | 61.5626 | 13207.4901 | 0.02014 | 0.02014 | 0.00079807 | 0 | 0.011605 | 0 | 8.6351 | 449.899 | 2.2976 | 1.8097 | 1.8097 | 427.3895 | 1.0127 | 10.8153 | 255.5267 | 34.3743 | 2.2976 | 1.0127 | 29.9422 | 1.5551 | 1 | 0.007737 | 0.0022252 | 5.2156 | 0.011605 | 0.011605 | 0
2014-09-30 | 22時 | 35.1578 | 0 | 0 | 0.036184 | 1 | 0.347 | 7.7896 | 37.897 | 3.526 | 3.1226 | 0.1088 | 0.123 | 0 | 0 | 0 | 61.5626 | 13207.4901 | 0 | 0 | 0 | 0 | 0 | 0 | 8.6654 | 449.8419 | 2.2975 | 1.8095 | 1.8095 | 427.4169 | 1.0157 | 10.9122 | 255.521 | 34.371 | 2.2975 | 1.0157 | 29.9422 | 1.5551 | 1 | 0 | 0 | 5.2156 | 0 | 0 | 0
2014-09-30 | 23時 | 35.0641 | 0 | 0 | 0.036712 | 1 | 0.347 | 7.5864 | 37.897 | 3.526 | 3.0942 | 0.1096 | 0.123 | 0 | 0 | 0 | 61.372 | 13207.4901 | 0 | 0 | 0 | 0 | 0 | 0 | 8.6034 | 449.9275 | 2.2975 | 1.8098 | 1.8098 | 427.3309 | 1.0095 | 10.6806 | 255.521 | 34.371 | 2.2975 | 1.0095 | 29.8486 | 1.5503 | 1 | 0 | 0 | 5.2156 | 0 | 0 | 0
2014-10-01 | 0時 | 35.0641 | 0 | 0 | 0.036772 | 1 | 0.347 | 7.5408 | 37.897 | 3.526 | 3.0942 | 0.1096 | 0.123 | 0 | 0 | 0 | 61.372 | 13207.4901 | 0 | 0 | 0 | 0 | 0 | 0 | 8.5895 | 449.9546 | 2.2975 | 1.8099 | 1.8099 | 427.3184 | 1.0081 | 10.635 | 255.521 | 34.371 | 2.2975 | 1.0081 | 29.8486 | 1.5503 | 1 | 0 | 0 | 5.2156 | 0 | 0 | 0
2014-10-01 | 1時 | 34.7891 | 0 | 0 | 0.038327 | 1 | 0.347 | 6.9733 | 37.897 | 3.526 | 3.009 | 0.112 | 0.123 | 0 | 0 | 0 | 60.7963 | 13207.4901 | 0 | 0 | 0 | 0 | 0 | 0 | 8.4214 | 450.1865 | 2.2975 | 1.8106 | 1.8106 | 427.0708 | 0.99098 | 9.9823 | 255.521 | 34.371 | 2.2975 | 0.99098 | 29.5735 | 1.536 | 1 | 0 | 0 | 5.2156 | 0 | 0 | 0
2014-10-01 | 2時 | 34.7441 | 0 | 0 | 0.038632 | 1 | 0.347 | 6.8466 | 37.897 | 3.526 | 2.9948 | 0.1124 | 0.123 | 0 | 0 | 0 | 60.6997 | 13207.4901 | 0 | 0 | 0 | 0 | 0 | 0 | 8.3847 | 450.2442 | 2.2975 | 1.8108 | 1.8108 | 427.0205 | 0.98719 | 9.8414 | 255.521 | 34.371 | 2.2975 | 0.98719 | 29.5285 | 1.5337 | 1 | 0 | 0 | 5.2156 | 0 | 0 | 0
2014-10-01 | 3時 | 34.8343 | 0 | 0 | 0.038086 | 1 | 0.347 | 7.0523 | 37.897 | 3.526 | 3.0232 | 0.1116 | 0.123 | 0 | 0 | 0 | 60.8927 | 13207.4901 | 0 | 0 | 0 | 0 | 0 | 0 | 8.4444 | 450.1571 | 2.2975 | 1.8105 | 1.8105 | 427.1078 | 0.99334 | 10.0755 | 255.521 | 34.371 | 2.2975 | 0.99334 | 29.6187 | 1.5383 | 1 | 0 | 0 | 5.2156 | 0 | 0 | 0
2014-10-01 | 4時 | 34.7441 | 0 | 0 | 0.038632 | 1 | 0.347 | 6.8466 | 37.897 | 3.526 | 2.9948 | 0.1124 | 0.123 | 0 | 0 | 0 | 60.6997 | 13207.4901 | 0 | 0 | 0 | 0 | 0 | 0 | 8.3847 | 450.2442 | 2.2975 | 1.8108 | 1.8108 | 427.0205 | 0.98719 | 9.8414 | 255.521 | 34.371 | 2.2975 | 0.98719 | 29.5285 | 1.5337 | 1 | 0 | 0 | 5.2156 | 0 | 0 | 0
2014-10-01 | 5時 | 35.1578 | 0 | 0 | 0.036242 | 1 | 0.347 | 7.7446 | 37.897 | 3.526 | 3.1226 | 0.1088 | 0.123 | 0 | 0 | 0 | 61.5626 | 13207.4901 | 0 | 0 | 0 | 0 | 0 | 0 | 8.6515 | 449.8686 | 2.2975 | 1.8096 | 1.8096 | 427.4046 | 1.0143 | 10.8672 | 255.521 | 34.371 | 2.2975 | 1.0143 | 29.9422 | 1.5551 | 1 | 0 | 0 | 5.2156 | 0 | 0 | 0
2014-10-01 | 6時 | 36.0455 | 0 | 0 | 0.031675 | 1 | 0.347 | 9.5546 | 37.897 | 3.526 | 3.3782 | 0.1016 | 0.123 | 0 | 0 | 0 | 63.2474 | 13207.4901 | 0 | 0 | 0 | 0 | 0 | 0 | 9.2437 | 449.1081 | 2.2975 | 1.8073 | 1.8073 | 428.1654 | 1.0706 | 12.9328 | 255.521 | 34.371 | 2.2975 | 1.0706 | 30.83 | 1.6013 | 1 | 0 | 0 | 5.2156 | 0 | 0 | 0
2014-10-01 | 7時 | 36.3064 | 0.45589 | 0.45589 | 0.29677 | 1 | 0.44091 | 8.9617 | 38.3315 | 3.3348 | 3.2505 | 0.0996 | 0.15912 | 1.0625 | 0 | 3.8248 | 63.7057 | 13207.4901 | 3.8248 | 3.8248 | 0.1417 | 0 | 2.2099 | 0 | 8.8809 | 449.6021 | 2.3222 | 1.8079 | 1.8079 | 427.8706 | 1.0519 | 12.2122 | 256.6069 | 34.9968 | 2.3222 | 1.0519 | 31.0908 | 1.6148 | 1 | 1.4732 | 0.42371 | 5.2156 | 2.2099 | 2.2099 | 0
2014-10-01 | 8時 | 38.8699 | 0.1474 | 0.1474 | 0.024321 | 1 | 0.34723 | 13.85 | 37.898 | 3.5256 | 4.0735 | 0.082 | 0.12308 | 0.0024487 | 0 | 0.0088153 | 67.5572 | 13207.4901 | 0.0088153 | 0.0088153 | 0.00028279 | 0 | 0.0051195 | 0 | 11.0389 | 447.3887 | 2.2976 | 1.802 | 1.802 | 430.0079 | 1.2137 | 17.9236 | 255.5235 | 34.3724 | 2.2976 | 1.2137 | 33.6543 | 1.7479 | 1 | 0.003413 | 0.00098158 | 5.2156 | 0.0051195 | 0.0051195 | 0
2014-10-01 | 9時 | 40.5406 | 0 | 0 | 0.020749 | 1 | 0.347 | 15.9263 | 37.897 | 3.526 | 4.429 | 0.072 | 0.123 | 0 | 0 | 0 | 69.6001 | 13207.4901 | 0 | 0 | 0 | 0 | 0 | 0 | 12.1826 | 446.5721 | 2.2975 | 1.7995 | 1.7995 | 430.8898 | 1.2877 | 20.3553 | 255.521 | 34.371 | 2.2975 | 1.2877 | 35.325 | 1.8347 | 1 | 0 | 0 | 5.2156 | 0 | 0 | 0
2014-10-01 | 10時 | 41.544 | 0 | 0 | 0.019135 | 1 | 0.347 | 17.1621 | 37.897 | 3.526 | 4.6278 | 0.0664 | 0.123 | 0 | 0 | 0 | 70.6981 | 13207.4901 | 0 | 0 | 0 | 0 | 0 | 0 | 12.9753 | 446.0765 | 2.2975 | 1.798 | 1.798 | 431.3906 | 1.3334 | 21.7899 | 255.521 | 34.371 | 2.2975 | 1.3334 | 36.3284 | 1.8868 | 1 | 0 | 0 | 5.2156 | 0 | 0 | 0
2014-10-01 | 11時 | 42.5193 | 0 | 0 | 0.017637 | 1 | 0.347 | 18.3658 | 37.897 | 3.526 | 4.8124 | 0.0612 | 0.123 | 0 | 0 | 0 | 71.6881 | 13207.4901 | 0 | 0 | 0 | 0 | 0 | 0 | 13.8393 | 445.5949 | 2.2975 | 1.7965 | 1.7965 | 431.8606 | 1.3791 | 23.1782 | 255.521 | 34.371 | 2.2975 | 1.3791 | 37.3037 | 1.9375 | 1 | 0 | 0 | 5.2156 | 0 | 0 | 0
2014-10-01 | 12時 | 42.2147 | 0 | 0 | 0.018098 | 1 | 0.347 | 18.0078 | 37.897 | 3.526 | 4.7556 | 0.0628 | 0.123 | 0 | 0 | 0 | 71.3866 | 13207.4901 | 0 | 0 | 0 | 0 | 0 | 0 | 13.5726 | 445.734 | 2.2975 | 1.7969 | 1.7969 | 431.7194 | 1.3654 | 22.7634 | 255.521 | 34.371 | 2.2975 | 1.3654 | 36.9992 | 1.9217 | 1 | 0 | 0 | 5.2156 | 0 | 0 | 0
2014-10-01 | 13時 | 41.7653 | 0 | 0 | 0.01879 | 1 | 0.347 | 17.4953 | 37.897 | 3.526 | 4.6704 | 0.0652 | 0.123 | 0 | 0 | 0 | 70.9291 | 13207.4901 | 0 | 0 | 0 | 0 | 0 | 0 | 13.2053 | 445.9309 | 2.2975 | 1.7975 | 1.7975 | 431.5117 | 1.3459 | 22.1657 | 255.521 | 34.371 | 2.2975 | 1.3459 | 36.5498 | 1.8983 | 1 | 0 | 0 | 5.2156 | 0 | 0 | 0
2014-10-01 | 14時 | 40.8933 | 0 | 0 | 0.020173 | 1 | 0.347 | 16.4132 | 37.897 | 3.526 | 4.5 | 0.07 | 0.123 | 0 | 0 | 0 | 69.996 | 13207.4901 | 0 | 0 | 0 | 0 | 0 | 0 | 12.4842 | 446.3666 | 2.2975 | 1.7989 | 1.7989 | 431.0797 | 1.3056 | 20.9132 | 255.521 | 34.371 | 2.2975 | 1.3056 | 35.6778 | 1.853 | 1 | 0 | 0 | 5.2156 | 0 | 0 | 0
2014-10-01 | 15時 | 40.6106 | 0 | 0 | 0.020634 | 1 | 0.347 | 16.0384 | 37.897 | 3.526 | 4.4432 | 0.0716 | 0.123 | 0 | 0 | 0 | 69.6796 | 13207.4901 | 0 | 0 | 0 | 0 | 0 | 0 | 12.2508 | 446.522 | 2.2975 | 1.7993 | 1.7993 | 430.9312 | 1.2918 | 20.4816 | 255.521 | 34.371 | 2.2975 | 1.2918 | 35.3951 | 1.8384 | 1 | 0 | 0 | 5.2156 | 0 | 0 | 0
2014-10-01 | 16時 | 39.6524 | 0 | 0 | 0.022248 | 1 | 0.347 | 14.7684 | 37.897 | 3.526 | 4.2444 | 0.0772 | 0.123 | 0 | 0 | 0 | 68.5509 | 13207.4901 | 0 | 0 | 0 | 0 | 0 | 0 | 11.518 | 447.0438 | 2.2975 | 1.801 | 1.801 | 430.4157 | 1.246 | 19.0128 | 255.521 | 34.371 | 2.2975 | 1.246 | 34.4369 | 1.7886 | 1 | 0 | 0 | 5.2156 | 0 | 0 | 0
2014-10-01 | 17時 | 38.6169 | 0 | 0 | 0.024092 | 1 | 0.347 | 13.3086 | 37.897 | 3.526 | 4.0172 | 0.0836 | 0.123 | 0 | 0 | 0 | 67.2205 | 13207.4901 | 0 | 0 | 0 | 0 | 0 | 0 | 10.7748 | 447.646 | 2.2975 | 1.8028 | 1.8028 | 429.815 | 1.1949 | 17.3258 | 255.521 | 34.371 | 2.2975 | 1.1949 | 33.4014 | 1.7348 | 1 | 0 | 0 | 5.2156 | 0 | 0 | 0
2014-10-01 | 18時 | 37.412 | 0 | 0 | 0.026398 | 1 | 0.347 | 11.5572 | 37.897 | 3.526 | 3.7332 | 0.0916 | 0.123 | 0 | 0 | 0 | 65.4968 | 13207.4901 | 0 | 0 | 0 | 0 | 0 | 0 | 10.0009 | 448.3496 | 2.2975 | 1.805 | 1.805 | 429.0685 | 1.1356 | 15.2904 | 255.521 | 34.371 | 2.2975 | 1.1356 | 32.1964 | 1.6722 | 1 | 0 | 0 | 5.2156 | 0 | 0 | 0
2014-10-01 | 19時 | 37.0699 | 0 | 0 | 0.027639 | 1 | 0.347 | 11.0592 | 37.897 | 3.526 | 3.648 | 0.094 | 0.123 | 0 | 0 | 0 | 64.9666 | 13207.4901 | 0 | 0 | 0 | 0 | 0 | 0 | 9.801 | 448.5429 | 2.2975 | 1.8056 | 1.8056 | 428.8488 | 1.1192 | 14.7072 | 255.521 | 34.371 | 2.2975 | 1.1192 | 31.8543 | 1.6545 | 1 | 0 | 0 | 5.2156 | 0 | 0 | 0
2014-10-01 | 20時 | 36.6821 | 0 | 0 | 0.029161 | 1 | 0.347 | 10.4475 | 37.897 | 3.526 | 3.5486 | 0.0968 | 0.123 | 0 | 0 | 0 | 64.3403 | 13207.4901 | 0 | 0 | 0 | 0 | 0 | 0 | 9.5663 | 448.786 | 2.2975 | 1.8063 | 1.8063 | 428.5833 | 1.0992 | 13.9961 | 255.521 | 34.371 | 2.2975 | 1.0992 | 31.4665 | 1.6343 | 1 | 0 | 0 | 5.2156 | 0 | 0 | 0
2014-10-01 | 21時 | 36.6821 | 0 | 0 | 0.029161 | 1 | 0.347 | 10.4475 | 37.897 | 3.526 | 3.5486 | 0.0968 | 0.123 | 0 | 0 | 0 | 64.3403 | 13207.4901 | 0 | 0 | 0 | 0 | 0 | 0 | 9.5663 | 448.786 | 2.2975 | 1.8063 | 1.8063 | 428.5833 | 1.0992 | 13.9961 | 255.521 | 34.371 | 2.2975 | 1.0992 | 31.4665 | 1.6343 | 1 | 0 | 0 | 5.2156 | 0 | 0 | 0
2014-10-01 | 22時 | 36.1491 | 0 | 0 | 0.031424 | 1 | 0.347 | 9.5572 | 37.897 | 3.526 | 3.4066 | 0.1008 | 0.123 | 0 | 0 | 0 | 63.4313 | 13207.4901 | 0 | 0 | 0 | 0 | 0 | 0 | 9.2443 | 449.1416 | 2.2975 | 1.8074 | 1.8074 | 428.1968 | 1.0707 | 12.9638 | 255.521 | 34.371 | 2.2975 | 1.0707 | 30.9336 | 1.6066 | 1 | 0 | 0 | 5.2156 | 0 | 0 | 0
2014-10-01 | 23時 | 35.641 | 0 | 0 | 0.033764 | 1 | 0.347 | 8.6712 | 37.897 | 3.526 | 3.2646 | 0.1048 | 0.123 | 0 | 0 | 0 | 62.5054 | 13207.4901 | 0 | 0 | 0 | 0 | 0 | 0 | 8.9448 | 449.4934 | 2.2975 | 1.8085 | 1.8085 | 427.8079 | 1.0428 | 11.9358 | 255.521 | 34.371 | 2.2975 | 1.0428 | 30.4255 | 1.5802 | 1 | 0 | 0 | 5.2156 | 0 | 0 | 0
2014-10-02 | 0時 | 35.3002 | 0 | 0 | 0.035596 | 1 | 0.347 | 7.9391 | 37.897 | 3.526 | 3.1652 | 0.1076 | 0.123 | 0 | 0 | 0 | 61.8472 | 13207.4901 | 0 | 0 | 0 | 0 | 0 | 0 | 8.7114 | 449.8056 | 2.2975 | 1.8094 | 1.8094 | 427.5032 | 1.0202 | 11.1043 | 255.521 | 34.371 | 2.2975 | 1.0202 | 30.0846 | 1.5625 | 1 | 0 | 0 | 5.2156 | 0 | 0 | 0
2014-10-02 | 1時 | 34.6107 | 0 | 0 | 0.039494 | 1 | 0.347 | 6.5125 | 37.897 | 3.526 | 2.9522 | 0.1136 | 0.123 | 0 | 0 | 0 | 60.4091 | 13207.4901 | 0 | 0 | 0 | 0 | 0 | 0 | 8.2894 | 450.3902 | 2.2975 | 1.8112 | 1.8112 | 426.8819 | 0.97725 | 9.4647 | 255.521 | 34.371 | 2.2975 | 0.97725 | 29.3951 | 1.5267 | 1 | 0 | 0 | 5.2156 | 0 | 0 | 0
2014-10-02 | 2時 | 34.2658 | 0 | 0 | 0.041689 | 1 | 0.347 | 5.7292 | 37.897 | 3.526 | 2.8386 | 0.1168 | 0.123 | 0 | 0 | 0 | 59.6265 | 13207.4901 | 0 | 0 | 0 | 0 | 0 | 0 | 8.074 | 450.7162 | 2.2975 | 1.8122 | 1.8122 | 426.5405 | 0.95423 | 8.5678 | 255.521 | 34.371 | 2.2975 | 0.95423 | 29.0502 | 1.5088 | 1 | 0 | 0 | 5.2156 | 0 | 0 | 0
2014-10-02 | 3時 | 34.0175 | 0 | 0 | 0.04344 | 1 | 0.347 | 5.0971 | 37.897 | 3.526 | 2.7534 | 0.1192 | 0.123 | 0 | 0 | 0 | 59.0326 | 13207.4901 | 0 | 0 | 0 | 0 | 0 | 0 | 7.9078 | 450.9882 | 2.2975 | 1.813 | 1.813 | 426.2698 | 0.93596 | 7.8505 | 255.521 | 34.371 | 2.2975 | 0.93596 | 28.802 | 1.4959 | 1 | 0 | 0 | 5.2156 | 0 | 0 | 0
2014-10-02 | 4時 | 34.6549 | 0 | 0 | 0.039183 | 1 | 0.347 | 6.6404 | 37.897 | 3.526 | 2.9664 | 0.1132 | 0.123 | 0 | 0 | 0 | 60.5061 | 13207.4901 | 0 | 0 | 0 | 0 | 0 | 0 | 8.3256 | 450.3317 | 2.2975 | 1.811 | 1.811 | 426.9328 | 0.98104 | 9.6068 | 255.521 | 34.371 | 2.2975 | 0.98104 | 29.4393 | 1.529 | 1 | 0 | 0 | 5.2156 | 0 | 0 | 0
2014-10-02 | 5時 | 34.6549 | 0.82625 | 0.82625 | 0.6226 | 1 | 0.53949 | 4.1178 | 38.8672 | 3.099 | 2.5228 | 0.1132 | 0.20365 | 2.372 | 0 | 8.5393 | 60.5061 | 13207.4901 | 8.5393 | 8.5393 | 0.34885 | 0 | 4.9142 | 0 | 7.399 | 451.9663 | 2.3528 | 1.814 | 1.814 | 425.7444 | 0.90818 | 6.6406 | 257.9505 | 35.7681 | 2.3528 | 0.90818 | 29.4393 | 1.529 | 1 | 3.2762 | 0.94223 | 5.2156 | 4.9142 | 4.9142 | 0
2014-10-02 | 6時 | 35.6907 | 0.15972 | 0.15972 | 0.036428 | 1 | 0.34782 | 8.617 | 37.9006 | 3.5244 | 3.2772 | 0.1044 | 0.1233 | 0.0086913 | 0 | 0.031289 | 62.5987 | 13207.4901 | 0.031289 | 0.031289 | 0.0012013 | 0 | 0.018052 | 0 | 8.9256 | 449.5435 | 2.2977 | 1.8086 | 1.8086 | 427.8068 | 1.0411 | 11.8942 | 255.5298 | 34.3761 | 2.2977 | 1.0411 | 30.4752 | 1.5828 | 1 | 0.012035 | 0.0034612 | 5.2156 | 0.018052 | 0.018052 | 0
2014-10-02 | 7時 | 37.1263 | 0.152 | 0.152 | 0.028857 | 1 | 0.3474 | 10.9632 | 37.8987 | 3.5252 | 3.6614 | 0.0936 | 0.12315 | 0.0042683 | 0 | 0.015366 | 65.0554 | 13207.4901 | 0.015366 | 0.015366 | 0.00054334 | 0 | 0.0088934 | 0 | 9.7624 | 448.6182 | 2.2976 | 1.8058 | 1.8058 | 428.8389 | 1.116 | 14.6246 | 255.5253 | 34.3735 | 2.2976 | 1.116 | 31.9107 | 1.6574 | 1 | 0.005929 | 0.0017052 | 5.2156 | 0.0088934 | 0.0088934 | 0
2014-10-02 | 8時 | 40.1254 | 0 | 0 | 0.021441 | 1 | 0.347 | 15.2744 | 37.897 | 3.526 | 4.3438 | 0.0744 | 0.123 | 0 | 0 | 0 | 69.1194 | 13207.4901 | 0 | 0 | 0 | 0 | 0 | 0 | 11.7995 | 446.8607 | 2.2975 | 1.8004 | 1.8004 | 430.6447 | 1.2641 | 19.6182 | 255.521 | 34.371 | 2.2975 | 1.2641 | 34.9099 | 1.8132 | 1 | 0 | 0 | 5.2156 | 0 | 0 | 0
2014-10-02 | 9時 | 42.5961 | 0 | 0 | 0.017522 | 1 | 0.347 | 18.3729 | 37.897 | 3.526 | 4.8266 | 0.0608 | 0.123 | 0 | 0 | 0 | 71.7631 | 13207.4901 | 0 | 0 | 0 | 0 | 0 | 0 | 13.8445 | 445.6086 | 2.2975 | 1.7965 | 1.7965 | 431.8785 | 1.3793 | 23.1995 | 255.521 | 34.371 | 2.2975 | 1.3793 | 37.3805 | 1.9415 | 1 | 0 | 0 | 5.2156 | 0 | 0 | 0
2014-10-02 | 10時 | 44.0203 | 0 | 0 | 0.015447 | 1 | 0.347 | 20.0271 | 37.897 | 3.526 | 5.0822 | 0.0536 | 0.123 | 0 | 0 | 0 | 73.0838 | 13207.4901 | 0 | 0 | 0 | 0 | 0 | 0 | 15.189 | 444.9883 | 2.2975 | 1.7946 | 1.7946 | 432.5144 | 1.444 | 25.1093 | 255.521 | 34.371 | 2.2975 | 1.444 | 38.8047 | 2.0154 | 1 | 0 | 0 | 5.2156 | 0 | 0 | 0
2014-10-02 | 11時 | 44.2655 | 0 | 0 | 0.015101 | 1 | 0.347 | 20.2833 | 37.897 | 3.526 | 5.1248 | 0.0524 | 0.123 | 0 | 0 | 0 | 73.2987 | 13207.4901 | 0 | 0 | 0 | 0 | 0 | 0 | 15.4132 | 444.902 | 2.2975 | 1.7943 | 1.7943 | 432.6151 | 1.4542 | 25.4081 | 255.521 | 34.371 | 2.2975 | 1.4542 | 39.0499 | 2.0282 | 1 | 0 | 0 | 5.2156 | 0 | 0 | 0
2014-10-02 | 12時 | 45.0144 | 0 | 0 | 0.014063 | 1 | 0.347 | 21.1278 | 37.897 | 3.526 | 5.2526 | 0.0488 | 0.123 | 0 | 0 | 0 | 73.934 | 13207.4901 | 0 | 0 | 0 | 0 | 0 | 0 | 16.1801 | 444.6167 | 2.2975 | 1.7935 | 1.7935 | 432.9297 | 1.4883 | 26.3804 | 255.521 | 34.371 | 2.2975 | 1.4883 | 39.7989 | 2.0671 | 1 | 0 | 0 | 5.2156 | 0 | 0 | 0
2014-10-02 | 13時 | 44.1835 | 0 | 0 | 0.015216 | 1 | 0.347 | 20.2464 | 37.897 | 3.526 | 5.1106 | 0.0528 | 0.123 | 0 | 0 | 0 | 73.2272 | 13207.4901 | 0 | 0 | 0 | 0 | 0 | 0 | 15.3809 | 444.9041 | 2.2975 | 1.7944 | 1.7944 | 432.5912 | 1.4527 | 25.357 | 255.521 | 34.371 | 2.2975 | 1.4527 | 38.9679 | 2.0239 | 1 | 0 | 0 | 5.2156 | 0 | 0 | 0
2014-10-02 | 14時 | 43.1404 | 0 | 0 | 0.016715 | 1 | 0.347 | 19.0657 | 37.897 | 3.526 | 4.926 | 0.058 | 0.123 | 0 | 0 | 0 | 72.2832 | 13207.4901 | 0 | 0 | 0 | 0 | 0 | 0 | 14.3856 | 445.3323 | 2.2975 | 1.7957 | 1.7957 | 432.1377 | 1.4062 | 23.9917 | 255.521 | 34.371 | 2.2975 | 1.4062 | 37.9248 | 1.9697 | 1 | 0 | 0 | 5.2156 | 0 | 0 | 0
2014-10-02 | 15時 | 42.1392 | 0 | 0 | 0.018213 | 1 | 0.347 | 17.8971 | 37.897 | 3.526 | 4.7414 | 0.0632 | 0.123 | 0 | 0 | 0 | 71.3107 | 13207.4901 | 0 | 0 | 0 | 0 | 0 | 0 | 13.4917 | 445.7815 | 2.2975 | 1.7971 | 1.7971 | 431.6795 | 1.3612 | 22.6385 | 255.521 | 34.371 | 2.2975 | 1.3612 | 36.9236 | 1.9177 | 1 | 0 | 0 | 5.2156 | 0 | 0 | 0
2014-10-02 | 16時 | 40.7515 | 0 | 0 | 0.020403 | 1 | 0.347 | 16.2137 | 37.897 | 3.526 | 4.4716 | 0.0708 | 0.123 | 0 | 0 | 0 | 69.8382 | 13207.4901 | 0 | 0 | 0 | 0 | 0 | 0 | 12.359 | 446.4516 | 2.2975 | 1.7991 | 1.7991 | 431.0028 | 1.2983 | 20.6853 | 255.521 | 34.371 | 2.2975 | 1.2983 | 35.5359 | 1.8457 | 1 | 0 | 0 | 5.2156 | 0 | 0 | 0
2014-10-02 | 17時 | 39.5858 | 0 | 0 | 0.022363 | 1 | 0.347 | 14.655 | 37.897 | 3.526 | 4.2302 | 0.0776 | 0.123 | 0 | 0 | 0 | 68.469 | 13207.4901 | 0 | 0 | 0 | 0 | 0 | 0 | 11.4567 | 447.0948 | 2.2975 | 1.8011 | 1.8011 | 430.3732 | 1.242 | 18.8852 | 255.521 | 34.371 | 2.2975 | 1.242 | 34.3703 | 1.7851 | 1 | 0 | 0 | 5.2156 | 0 | 0 | 0
2014-10-02 | 18時 | 38.8699 | 0 | 0 | 0.023631 | 1 | 0.347 | 13.6798 | 37.897 | 3.526 | 4.074 | 0.082 | 0.123 | 0 | 0 | 0 | 67.5572 | 13207.4901 | 0 | 0 | 0 | 0 | 0 | 0 | 10.9546 | 447.4918 | 2.2975 | 1.8023 | 1.8023 | 429.9676 | 1.2077 | 17.7538 | 255.521 | 34.371 | 2.2975 | 1.2077 | 33.6543 | 1.7479 | 1 | 0 | 0 | 5.2156 | 0 | 0 | 0
2014-10-02 | 19時 | 37.9419 | 0 | 0 | 0.02536 | 1 | 0.347 | 12.3447 | 37.897 | 3.526 | 3.861 | 0.088 | 0.123 | 0 | 0 | 0 | 66.2808 | 13207.4901 | 0 | 0 | 0 | 0 | 0 | 0 | 10.3345 | 448.0342 | 2.2975 | 1.804 | 1.804 | 429.4059 | 1.162 | 16.2057 | 255.521 | 34.371 | 2.2975 | 1.162 | 32.7264 | 1.6997 | 1 | 0 | 0 | 5.2156 | 0 | 0 | 0
2014-10-02 | 20時 | 37.4699 | 0 | 0 | 0.026282 | 1 | 0.347 | 11.6407 | 37.897 | 3.526 | 3.7474 | 0.0912 | 0.123 | 0 | 0 | 0 | 65.5846 | 13207.4901 | 0 | 0 | 0 | 0 | 0 | 0 | 10.0352 | 448.3171 | 2.2975 | 1.8049 | 1.8049 | 429.1051 | 1.1384 | 15.3881 | 255.521 | 34.371 | 2.2975 | 1.1384 | 32.2543 | 1.6752 | 1 | 0 | 0 | 5.2156 | 0 | 0 | 0
2014-10-02 | 21時 | 37.0137 | 0 | 0 | 0.027809 | 1 | 0.347 | 11.0119 | 37.897 | 3.526 | 3.6338 | 0.0944 | 0.123 | 0 | 0 | 0 | 64.8776 | 13207.4901 | 0 | 0 | 0 | 0 | 0 | 0 | 9.7825 | 448.5536 | 2.2975 | 1.8056 | 1.8056 | 428.8213 | 1.1176 | 14.6457 | 255.521 | 34.371 | 2.2975 | 1.1176 | 31.7982 | 1.6515 | 1 | 0 | 0 | 5.2156 | 0 | 0 | 0
2014-10-02 | 22時 | 36.2537 | 0 | 0 | 0.030891 | 1 | 0.347 | 9.7969 | 37.897 | 3.526 | 3.435 | 0.1 | 0.123 | 0 | 0 | 0 | 63.6144 | 13207.4901 | 0 | 0 | 0 | 0 | 0 | 0 | 9.3289 | 449.0339 | 2.2975 | 1.8071 | 1.8071 | 428.2906 | 1.0783 | 13.2319 | 255.521 | 34.371 | 2.2975 | 1.0783 | 31.0382 | 1.6121 | 1 | 0 | 0 | 5.2156 | 0 | 0 | 0
2014-10-02 | 23時 | 35.7407 | 0 | 0 | 0.033158 | 1 | 0.347 | 8.9558 | 37.897 | 3.526 | 3.293 | 0.104 | 0.123 | 0 | 0 | 0 | 62.6919 | 13207.4901 | 0 | 0 | 0 | 0 | 0 | 0 | 9.039 | 449.3593 | 2.2975 | 1.8081 | 1.8081 | 427.9147 | 1.0517 | 12.2488 | 255.521 | 34.371 | 2.2975 | 1.0517 | 30.5251 | 1.5854 | 1 | 0 | 0 | 5.2156 | 0 | 0 | 0
2014-10-03 | 0時 | 35.4935 | 0 | 0 | 0.034396 | 1 | 0.347 | 8.4748 | 37.897 | 3.526 | 3.222 | 0.106 | 0.123 | 0 | 0 | 0 | 62.2243 | 13207.4901 | 0 | 0 | 0 | 0 | 0 | 0 | 8.8811 | 449.5576 | 2.2975 | 1.8087 | 1.8087 | 427.7094 | 1.0367 | 11.6968 | 255.521 | 34.371 | 2.2975 | 1.0367 | 30.2779 | 1.5726 | 1 | 0 | 0 | 5.2156 | 0 | 0 | 0
2014-10-03 | 1時 | 35.3481 | 0 | 0 | 0.035195 | 1 | 0.347 | 8.1505 | 37.897 | 3.526 | 3.1794 | 0.1072 | 0.123 | 0 | 0 | 0 | 61.9417 | 13207.4901 | 0 | 0 | 0 | 0 | 0 | 0 | 8.7776 | 449.6977 | 2.2975 | 1.8091 | 1.8091 | 427.5759 | 1.0267 | 11.3299 | 255.521 | 34.371 | 2.2975 | 1.0267 | 30.1325 | 1.565 | 1 | 0 | 0 | 5.2156 | 0 | 0 | 0
2014-10-03 | 2時 | 35.1578 | 0 | 0 | 0.036242 | 1 | 0.347 | 7.7446 | 37.897 | 3.526 | 3.1226 | 0.1088 | 0.123 | 0 | 0 | 0 | 61.5626 | 13207.4901 | 0 | 0 | 0 | 0 | 0 | 0 | 8.6515 | 449.8686 | 2.2975 | 1.8096 | 1.8096 | 427.4046 | 1.0143 | 10.8672 | 255.521 | 34.371 | 2.2975 | 1.0143 | 29.9422 | 1.5551 | 1 | 0 | 0 | 5.2156 | 0 | 0 | 0
2014-10-03 | 3時 | 34.8343 | 0 | 0 | 0.038086 | 1 | 0.347 | 7.0523 | 37.897 | 3.526 | 3.0232 | 0.1116 | 0.123 | 0 | 0 | 0 | 60.8927 | 13207.4901 | 0 | 0 | 0 | 0 | 0 | 0 | 8.4444 | 450.1571 | 2.2975 | 1.8105 | 1.8105 | 427.1078 | 0.99334 | 10.0755 | 255.521 | 34.371 | 2.2975 | 0.99334 | 29.6187 | 1.5383 | 1 | 0 | 0 | 5.2156 | 0 | 0 | 0
2014-10-03 | 4時 | 34.6549 | 0 | 0 | 0.039183 | 1 | 0.347 | 6.6404 | 37.897 | 3.526 | 2.9664 | 0.1132 | 0.123 | 0 | 0 | 0 | 60.5061 | 13207.4901 | 0 | 0 | 0 | 0 | 0 | 0 | 8.3256 | 450.3317 | 2.2975 | 1.811 | 1.811 | 426.9328 | 0.98104 | 9.6068 | 255.521 | 34.371 | 2.2975 | 0.98104 | 29.4393 | 1.529 | 1 | 0 | 0 | 5.2156 | 0 | 0 | 0
2014-10-03 | 5時 | 34.7891 | 0.58629 | 0.58629 | 0.41515 | 1 | 0.46938 | 5.4966 | 38.4761 | 3.2712 | 2.7442 | 0.112 | 0.17114 | 1.4158 | 0 | 5.0969 | 60.7963 | 13207.4901 | 5.0969 | 5.0969 | 0.20652 | 0 | 2.9342 | 0 | 7.8404 | 451.1406 | 2.3304 | 1.8123 | 1.8123 | 426.375 | 0.94748 | 8.2409 | 256.9689 | 35.2049 | 2.3304 | 0.94748 | 29.5735 | 1.536 | 1 | 1.9561 | 0.56259 | 5.2156 | 2.9342 | 2.9342 | 0
2014-10-03 | 6時 | 35.641 | 0.16636 | 0.16636 | 0.042408 | 1 | 0.34964 | 8.726 | 37.9085 | 3.521 | 3.2594 | 0.1048 | 0.12395 | 0.028033 | 0 | 0.10092 | 62.5054 | 13207.4901 | 0.10092 | 0.10092 | 0.0038861 | 0 | 0.05822 | 0 | 8.9587 | 449.4623 | 2.2982 | 1.8084 | 1.8084 | 427.817 | 1.0445 | 11.9853 | 255.5496 | 34.3875 | 2.2982 | 1.0445 | 30.4255 | 1.5802 | 1 | 0.038813 | 0.011163 | 5.2156 | 0.05822 | 0.05822 | 0
2014-10-03 | 7時 | 36.7916 | 0.15378 | 0.15378 | 0.030564 | 1 | 0.34759 | 10.605 | 37.8996 | 3.5249 | 3.5758 | 0.096 | 0.12321 | 0.0062473 | 0 | 0.02249 | 64.5201 | 13207.4901 | 0.02249 | 0.02249 | 0.00081046 | 0 | 0.013008 | 0 | 9.6246 | 448.7272 | 2.2977 | 1.8061 | 1.8061 | 428.6536 | 1.1043 | 14.1809 | 255.5273 | 34.3747 | 2.2977 | 1.1043 | 31.5761 | 1.64 | 1 | 0.0086719 | 0.002494 | 5.2156 | 0.013008 | 0.013008 | 0
2014-10-03 | 8時 | 37.8224 | 0.14972 | 0.14972 | 0.026594 | 1 | 0.34734 | 12.2048 | 37.8985 | 3.5254 | 3.8319 | 0.0888 | 0.12312 | 0.0035698 | 0 | 0.012851 | 66.1078 | 13207.4901 | 0.012851 | 0.012851 | 0.00043702 | 0 | 0.0074486 | 0 | 10.2729 | 448.0835 | 2.2976 | 1.8041 | 1.8041 | 429.3392 | 1.1573 | 16.0367 | 255.5246 | 34.3731 | 2.2976 | 1.1573 | 32.6069 | 1.6935 | 1 | 0.0049657 | 0.0014282 | 5.2156 | 0.0074486 | 0.0074486 | 0
2014-10-03 | 9時 | 40.3319 | 0 | 0 | 0.021095 | 1 | 0.347 | 15.5886 | 37.897 | 3.526 | 4.3864 | 0.0732 | 0.123 | 0 | 0 | 0 | 69.3605 | 13207.4901 | 0 | 0 | 0 | 0 | 0 | 0 | 11.9812 | 446.7234 | 2.2975 | 1.8 | 1.8 | 430.7648 | 1.2755 | 19.975 | 255.521 | 34.371 | 2.2975 | 1.2755 | 35.1163 | 1.8239 | 1 | 0 | 0 | 5.2156 | 0 | 0 | 0
2014-10-03 | 10時 | 42.3665 | 0 | 0 | 0.017867 | 1 | 0.347 | 18.2076 | 37.897 | 3.526 | 4.784 | 0.062 | 0.123 | 0 | 0 | 0 | 71.5377 | 13207.4901 | 0 | 0 | 0 | 0 | 0 | 0 | 13.7205 | 445.652 | 2.2975 | 1.7967 | 1.7967 | 431.7945 | 1.373 | 22.9916 | 255.521 | 34.371 | 2.2975 | 1.373 | 37.151 | 1.9296 | 1 | 0 | 0 | 5.2156 | 0 | 0 | 0
2014-10-03 | 11時 | 44.7625 | 0 | 0 | 0.014409 | 1 | 0.347 | 20.9393 | 37.897 | 3.526 | 5.21 | 0.05 | 0.123 | 0 | 0 | 0 | 73.7237 | 13207.4901 | 0 | 0 | 0 | 0 | 0 | 0 | 16.0058 | 444.6603 | 2.2975 | 1.7936 | 1.7936 | 432.8433 | 1.4806 | 26.1493 | 255.521 | 34.371 | 2.2975 | 1.4806 | 39.547 | 2.054 | 1 | 0 | 0 | 5.2156 | 0 | 0 | 0
2014-10-03 | 12時 | 45.8702 | 0 | 0 | 0.012911 | 1 | 0.347 | 22.1488 | 37.897 | 3.526 | 5.3946 | 0.0448 | 0.123 | 0 | 0 | 0 | 74.6239 | 13207.4901 | 0 | 0 | 0 | 0 | 0 | 0 | 17.1536 | 444.2949 | 2.2975 | 1.7925 | 1.7925 | 433.29 | 1.5302 | 27.5434 | 255.521 | 34.371 | 2.2975 | 1.5302 | 40.6547 | 2.1115 | 1 | 0 | 0 | 5.2156 | 0 | 0 | 0
2014-10-03 | 13時 | 45.0144 | 0 | 0 | 0.014063 | 1 | 0.347 | 21.2309 | 37.897 | 3.526 | 5.2526 | 0.0488 | 0.123 | 0 | 0 | 0 | 73.934 | 13207.4901 | 0 | 0 | 0 | 0 | 0 | 0 | 16.2767 | 444.5639 | 2.2975 | 1.7933 | 1.7933 | 432.9495 | 1.4925 | 26.4835 | 255.521 | 34.371 | 2.2975 | 1.4925 | 39.7989 | 2.0671 | 1 | 0 | 0 | 5.2156 | 0 | 0 | 0
2014-10-03 | 14時 | 43.4568 | 0 | 0 | 0.016254 | 1 | 0.347 | 19.447 | 37.897 | 3.526 | 4.9828 | 0.0564 | 0.123 | 0 | 0 | 0 | 72.5767 | 13207.4901 | 0 | 0 | 0 | 0 | 0 | 0 | 14.6971 | 445.1867 | 2.2975 | 1.7952 | 1.7952 | 432.2817 | 1.4211 | 24.4298 | 255.521 | 34.371 | 2.2975 | 1.4211 | 38.2413 | 1.9862 | 1 | 0 | 0 | 5.2156 | 0 | 0 | 0
2014-10-03 | 15時 | 41.6913 | 0 | 0 | 0.018905 | 1 | 0.347 | 17.3622 | 37.897 | 3.526 | 4.6562 | 0.0656 | 0.123 | 0 | 0 | 0 | 70.8523 | 13207.4901 | 0 | 0 | 0 | 0 | 0 | 0 | 13.1126 | 445.9925 | 2.2975 | 1.7977 | 1.7977 | 431.4666 | 1.3409 | 22.0184 | 255.521 | 34.371 | 2.2975 | 1.3409 | 36.4757 | 1.8945 | 1 | 0 | 0 | 5.2156 | 0 | 0 | 0
2014-10-03 | 16時 | 40.4012 | 0 | 0 | 0.02098 | 1 | 0.347 | 15.9003 | 37.897 | 3.526 | 4.4006 | 0.0728 | 0.123 | 0 | 0 | 0 | 69.4405 | 13207.4901 | 0 | 0 | 0 | 0 | 0 | 0 | 12.1672 | 446.5523 | 2.2975 | 1.7994 | 1.7994 | 430.8518 | 1.2868 | 20.3009 | 255.521 | 34.371 | 2.2975 | 1.2868 | 35.1856 | 1.8275 | 1 | 0 | 0 | 5.2156 | 0 | 0 | 0
2014-10-03 | 17時 | 38.7429 | 0 | 0 | 0.023862 | 1 | 0.347 | 13.5671 | 37.897 | 3.526 | 4.0456 | 0.0828 | 0.123 | 0 | 0 | 0 | 67.3892 | 13207.4901 | 0 | 0 | 0 | 0 | 0 | 0 | 10.8995 | 447.5247 | 2.2975 | 1.8024 | 1.8024 | 429.9089 | 1.2038 | 17.6127 | 255.521 | 34.371 | 2.2975 | 1.2038 | 33.5273 | 1.7413 | 1 | 0 | 0 | 5.2156 | 0 | 0 | 0
2014-10-03 | 18時 | 38.4299 | 0 | 0 | 0.024438 | 1 | 0.347 | 13.1735 | 37.897 | 3.526 | 3.9746 | 0.0848 | 0.123 | 0 | 0 | 0 | 66.9663 | 13207.4901 | 0 | 0 | 0 | 0 | 0 | 0 | 10.7111 | 447.6747 | 2.2975 | 1.8029 | 1.8029 | 429.735 | 1.1902 | 17.1481 | 255.521 | 34.371 | 2.2975 | 1.1902 | 33.2143 | 1.7251 | 1 | 0 | 0 | 5.2156 | 0 | 0 | 0
2014-10-03 | 19時 | 38.4299 | 0 | 0 | 0.024438 | 1 | 0.347 | 13.1434 | 37.897 | 3.526 | 3.9746 | 0.0848 | 0.123 | 0 | 0 | 0 | 66.9663 | 13207.4901 | 0 | 0 | 0 | 0 | 0 | 0 | 10.6968 | 447.6929 | 2.2975 | 1.803 | 1.803 | 429.7276 | 1.1892 | 17.118 | 255.521 | 34.371 | 2.2975 | 1.1892 | 33.2143 | 1.7251 | 1 | 0 | 0 | 5.2156 | 0 | 0 | 0
2014-10-03 | 20時 | 38.3064 | 0 | 0 | 0.024669 | 1 | 0.347 | 12.9748 | 37.897 | 3.526 | 3.9462 | 0.0856 | 0.123 | 0 | 0 | 0 | 66.7959 | 13207.4901 | 0 | 0 | 0 | 0 | 0 | 0 | 10.6182 | 447.7596 | 2.2975 | 1.8032 | 1.8032 | 429.6551 | 1.1834 | 16.921 | 255.521 | 34.371 | 2.2975 | 1.1834 | 33.0908 | 1.7187 | 1 | 0 | 0 | 5.2156 | 0 | 0 | 0
2014-10-03 | 21時 | 38.123 | 0 | 0 | 0.025014 | 1 | 0.347 | 12.7538 | 37.897 | 3.526 | 3.9036 | 0.0868 | 0.123 | 0 | 0 | 0 | 66.5391 | 13207.4901 | 0 | 0 | 0 | 0 | 0 | 0 | 10.5171 | 447.8403 | 2.2975 | 1.8034 | 1.8034 | 429.5539 | 1.1759 | 16.6574 | 255.521 | 34.371 | 2.2975 | 1.1759 | 32.9075 | 1.7092 | 1 | 0 | 0 | 5.2156 | 0 | 0 | 0
2014-10-03 | 22時 | 38.0021 | 0 | 0 | 0.025245 | 1 | 0.347 | 12.6497 | 37.897 | 3.526 | 3.8752 | 0.0876 | 0.123 | 0 | 0 | 0 | 66.3671 | 13207.4901 | 0 | 0 | 0 | 0 | 0 | 0 | 10.4702 | 447.8678 | 2.2975 | 1.8035 | 1.8035 | 429.497 | 1.1723 | 16.5249 | 255.521 | 34.371 | 2.2975 | 1.1723 | 32.7865 | 1.7029 | 1 | 0 | 0 | 5.2156 | 0 | 0 | 0
2014-10-03 | 23時 | 37.7039 | 0 | 0 | 0.025821 | 1 | 0.347 | 12.1388 | 37.897 | 3.526 | 3.8042 | 0.0896 | 0.123 | 0 | 0 | 0 | 65.9341 | 13207.4901 | 0 | 0 | 0 | 0 | 0 | 0 | 10.2453 | 448.0878 | 2.2975 | 1.8042 | 1.8042 | 429.2923 | 1.155 | 15.943 | 255.521 | 34.371 | 2.2975 | 1.155 | 32.4884 | 1.6874 | 1 | 0 | 0 | 5.2156 | 0 | 0 | 0
2014-10-04 | 0時 | 37.5864 | 0 | 0 | 0.026052 | 1 | 0.347 | 12.0061 | 37.897 | 3.526 | 3.7758 | 0.0904 | 0.123 | 0 | 0 | 0 | 65.7597 | 13207.4901 | 0 | 0 | 0 | 0 | 0 | 0 | 10.1886 | 448.1325 | 2.2975 | 1.8043 | 1.8043 | 429.228 | 1.1506 | 15.7819 | 255.521 | 34.371 | 2.2975 | 1.1506 | 32.3709 | 1.6813 | 1 | 0 | 0 | 5.2156 | 0 | 0 | 0
2014-10-04 | 1時 | 37.4699 | 0 | 0 | 0.026282 | 1 | 0.347 | 11.7076 | 37.897 | 3.526 | 3.7474 | 0.0912 | 0.123 | 0 | 0 | 0 | 65.5846 | 13207.4901 | 0 | 0 | 0 | 0 | 0 | 0 | 10.063 | 448.2768 | 2.2975 | 1.8047 | 1.8047 | 429.122 | 1.1406 | 15.455 | 255.521 | 34.371 | 2.2975 | 1.1406 | 32.2543 | 1.6752 | 1 | 0 | 0 | 5.2156 | 0 | 0 | 0
2014-10-04 | 2時 | 37.4699 | 0 | 0 | 0.026282 | 1 | 0.347 | 11.5737 | 37.897 | 3.526 | 3.7474 | 0.0912 | 0.123 | 0 | 0 | 0 | 65.5846 | 13207.4901 | 0 | 0 | 0 | 0 | 0 | 0 | 10.0075 | 448.3573 | 2.2975 | 1.805 | 1.805 | 429.0882 | 1.1362 | 15.3211 | 255.521 | 34.371 | 2.2975 | 1.1362 | 32.2543 | 1.6752 | 1 | 0 | 0 | 5.2156 | 0 | 0 | 0
2014-10-04 | 3時 | 36.9022 | 0 | 0 | 0.028431 | 1 | 0.347 | 10.6688 | 37.897 | 3.526 | 3.6054 | 0.0952 | 0.123 | 0 | 0 | 0 | 64.6992 | 13207.4901 | 0 | 0 | 0 | 0 | 0 | 0 | 9.6497 | 448.7239 | 2.2975 | 1.8061 | 1.8061 | 428.7022 | 1.1064 | 14.2742 | 255.521 | 34.371 | 2.2975 | 1.1064 | 31.6866 | 1.6457 | 1 | 0 | 0 | 5.2156 | 0 | 0 | 0
2014-10-04 | 4時 | 36.5735 | 0 | 0 | 0.029848 | 1 | 0.347 | 10.0605 | 37.897 | 3.526 | 3.5202 | 0.0976 | 0.123 | 0 | 0 | 0 | 64.1598 | 13207.4901 | 0 | 0 | 0 | 0 | 0 | 0 | 9.4233 | 448.9819 | 2.2975 | 1.8069 | 1.8069 | 428.4518 | 1.0868 | 13.5807 | 255.521 | 34.371 | 2.2975 | 1.0868 | 31.3579 | 1.6287 | 1 | 0 | 0 | 5.2156 | 0 | 0 | 0
2014-10-04 | 5時 | 36.3064 | 0.42078 | 0.42078 | 0.26691 | 1 | 0.42803 | 8.6998 | 38.2683 | 3.3626 | 3.2794 | 0.0996 | 0.15387 | 0.90793 | 0 | 3.2685 | 63.7057 | 13207.4901 | 3.2685 | 3.2685 | 0.12109 | 0 | 1.8885 | 0 | 8.819 | 449.7503 | 2.3186 | 1.8085 | 1.8085 | 427.8315 | 1.0437 | 11.9792 | 256.4488 | 34.9058 | 2.3186 | 1.0437 | 31.0908 | 1.6148 | 1 | 1.259 | 0.36208 | 5.2156 | 1.8885 | 1.8885 | 0
2014-10-04 | 6時 | 36.4125 | 0.17274 | 0.17274 | 0.047763 | 1 | 0.35245 | 9.7893 | 37.9207 | 3.5156 | 3.4667 | 0.0988 | 0.12497 | 0.058035 | 0 | 0.20893 | 63.8879 | 13207.4901 | 0.20893 | 0.20893 | 0.0076934 | 0 | 0.12074 | 0 | 9.3165 | 449.0939 | 2.2989 | 1.8072 | 1.8072 | 428.3229 | 1.0781 | 13.2561 | 255.5802 | 34.4052 | 2.2989 | 1.0781 | 31.1969 | 1.6203 | 1 | 0.080493 | 0.02315 | 5.2156 | 0.12074 | 0.12074 | 0
2014-10-04 | 7時 | 36.2537 | 0.18052 | 0.18052 | 0.054832 | 1 | 0.35443 | 9.5206 | 37.9294 | 3.5118 | 3.4202 | 0.1 | 0.12569 | 0.079157 | 0 | 0.28497 | 63.6144 | 13207.4901 | 0.28497 | 0.28497 | 0.01059 | 0 | 0.16463 | 0 | 9.2188 | 449.2024 | 2.2993 | 1.8075 | 1.8075 | 428.2018 | 1.0695 | 12.9408 | 255.6017 | 34.4176 | 2.2993 | 1.0695 | 31.0382 | 1.6121 | 1 | 0.10975 | 0.031564 | 5.2156 | 0.16463 | 0.16463 | 0
2014-10-04 | 8時 | 36.5196 | 0.15684 | 0.15684 | 0.033465 | 1 | 0.34805 | 9.9283 | 37.9016 | 3.524 | 3.5039 | 0.098 | 0.12338 | 0.011179 | 0 | 0.040245 | 64.0693 | 13207.4901 | 0.040245 | 0.040245 | 0.0014729 | 0 | 0.023263 | 0 | 9.3737 | 449.0438 | 2.2978 | 1.8071 | 1.8071 | 428.3996 | 1.0825 | 13.4322 | 255.5324 | 34.3776 | 2.2978 | 1.0825 | 31.304 | 1.6259 | 1 | 0.015509 | 0.0044603 | 5.2156 | 0.023263 | 0.023263 | 0
2014-10-04 | 9時 | 36.7367 | 0 | 0 | 0.029406 | 1 | 0.347 | 10.1275 | 37.897 | 3.526 | 3.5628 | 0.0964 | 0.123 | 0 | 0 | 0 | 64.4303 | 13207.4901 | 0 | 0 | 0 | 0 | 0 | 0 | 9.4474 | 448.9946 | 2.2975 | 1.8069 | 1.8069 | 428.5155 | 1.0889 | 13.6903 | 255.521 | 34.371 | 2.2975 | 1.0889 | 31.5212 | 1.6372 | 1 | 0 | 0 | 5.2156 | 0 | 0 | 0
2014-10-04 | 10時 | 36.5735 | 0 | 0 | 0.030236 | 1 | 0.347 | 9.7246 | 37.897 | 3.526 | 3.5202 | 0.0976 | 0.123 | 0 | 0 | 0 | 64.1598 | 13207.4901 | 0 | 0 | 0 | 0 | 0 | 0 | 9.3023 | 449.1822 | 2.2975 | 1.8075 | 1.8075 | 428.3636 | 1.076 | 13.2448 | 255.521 | 34.371 | 2.2975 | 1.076 | 31.3579 | 1.6287 | 1 | 0 | 0 | 5.2156 | 0 | 0 | 0
2014-10-04 | 11時 | 36.4659 | 0.26019 | 0.26019 | 0.12589 | 1 | 0.37772 | 9.1696 | 38.0329 | 3.4662 | 3.4296 | 0.0984 | 0.1343 | 0.33236 | 0 | 1.1965 | 63.9787 | 13207.4901 | 1.1965 | 1.1965 | 0.043925 | 0 | 0.69154 | 0 | 9.0587 | 449.4942 | 2.3052 | 1.8082 | 1.8082 | 428.1188 | 1.0584 | 12.5993 | 255.8603 | 34.5668 | 2.3052 | 1.0584 | 31.2504 | 1.6231 | 1 | 0.46103 | 0.13259 | 5.2156 | 0.69154 | 0.69154 | 0
2014-10-04 | 12時 | 36.4125 | 0.16422 | 0.16422 | 0.040186 | 1 | 0.34987 | 9.4373 | 37.9095 | 3.5205 | 3.4719 | 0.0988 | 0.12404 | 0.030508 | 0 | 0.10983 | 63.8879 | 13207.4901 | 0.10983 | 0.10983 | 0.0040443 | 0 | 0.063471 | 0 | 9.197 | 449.3021 | 2.2982 | 1.8079 | 1.8079 | 428.2355 | 1.0669 | 12.9092 | 255.5521 | 34.389 | 2.2982 | 1.0669 | 31.1969 | 1.6203 | 1 | 0.042314 | 0.01217 | 5.2156 | 0.063471 | 0.063471 | 0
2014-10-04 | 13時 | 36.4125 | 0 | 0 | 0.03095 | 1 | 0.347 | 9.431 | 37.897 | 3.526 | 3.4776 | 0.0988 | 0.123 | 0 | 0 | 0 | 63.8879 | 13207.4901 | 0 | 0 | 0 | 0 | 0 | 0 | 9.1996 | 449.3043 | 2.2975 | 1.8079 | 1.8079 | 428.24 | 1.0667 | 12.9086 | 255.521 | 34.371 | 2.2975 | 1.0667 | 31.1969 | 1.6203 | 1 | 0 | 0 | 5.2156 | 0 | 0 | 0
2014-10-04 | 14時 | 36.0972 | 0 | 0 | 0.032261 | 1 | 0.347 | 8.9615 | 37.897 | 3.526 | 3.3924 | 0.1012 | 0.123 | 0 | 0 | 0 | 63.3394 | 13207.4901 | 0 | 0 | 0 | 0 | 0 | 0 | 9.04 | 449.4784 | 2.2975 | 1.8084 | 1.8084 | 428.0231 | 1.0519 | 12.3539 | 255.521 | 34.371 | 2.2975 | 1.0519 | 30.8816 | 1.6039 | 1 | 0 | 0 | 5.2156 | 0 | 0 | 0
2014-10-04 | 15時 | 35.3481 | 0.4493 | 0.4493 | 0.29443 | 1 | 0.43051 | 6.7785 | 38.2804 | 3.3573 | 3.0041 | 0.1072 | 0.15487 | 0.93743 | 0 | 3.3747 | 61.9417 | 13207.4901 | 3.3747 | 3.3747 | 0.13222 | 0 | 1.9455 | 0 | 8.2413 | 450.5613 | 2.3192 | 1.8109 | 1.8109 | 427.0113 | 0.98515 | 9.7826 | 256.4789 | 34.9231 | 2.3192 | 0.98515 | 30.1325 | 1.565 | 1 | 1.297 | 0.37302 | 5.2156 | 1.9455 | 1.9455 | 0
2014-10-04 | 16時 | 35.2524 | 0.3425 | 0.3425 | 0.20057 | 1 | 0.39777 | 6.9229 | 38.1247 | 3.4258 | 3.0469 | 0.108 | 0.14193 | 0.55674 | 0 | 2.0043 | 61.7525 | 13207.4901 | 2.0043 | 2.0043 | 0.078971 | 0 | 1.1552 | 0 | 8.332 | 450.4204 | 2.3104 | 1.8108 | 1.8108 | 427.097 | 0.98947 | 9.9698 | 256.0896 | 34.6989 | 2.3104 | 0.98947 | 30.0369 | 1.5601 | 1 | 0.77012 | 0.22149 | 5.2156 | 1.1552 | 1.1552 | 0
2014-10-04 | 17時 | 35.0641 | 0.55274 | 0.55274 | 0.38574 | 1 | 0.45973 | 5.7344 | 38.4263 | 3.2931 | 2.8522 | 0.1096 | 0.167 | 1.2941 | 0 | 4.6588 | 61.372 | 13207.4901 | 4.6588 | 4.6588 | 0.18565 | 0 | 2.6839 | 0 | 7.9156 | 451.0969 | 2.3275 | 1.8122 | 1.8122 | 426.5562 | 0.95438 | 8.5866 | 256.8442 | 35.1332 | 2.3275 | 0.95438 | 29.8486 | 1.5503 | 1 | 1.7893 | 0.5146 | 5.2156 | 2.6839 | 2.6839 | 0
2014-10-04 | 18時 | 34.8797 | 0.57785 | 0.57785 | 0.40834 | 1 | 0.4656 | 5.2352 | 38.4565 | 3.2798 | 2.7816 | 0.1112 | 0.16951 | 1.3679 | 0 | 4.9243 | 60.9889 | 13207.4901 | 4.9243 | 4.9243 | 0.19843 | 0 | 2.8355 | 0 | 7.7795 | 451.3289 | 2.3293 | 1.8129 | 1.8129 | 426.3391 | 0.93993 | 8.0168 | 256.9198 | 35.1767 | 2.3293 | 0.93993 | 29.6642 | 1.5407 | 1 | 1.8903 | 0.54366 | 5.2156 | 2.8355 | 2.8355 | 0
2014-10-04 | 19時 | 34.6994 | 0.34259 | 0.34259 | 0.20175 | 1 | 0.39492 | 5.6897 | 38.1115 | 3.4316 | 2.8825 | 0.1128 | 0.14083 | 0.52444 | 0 | 1.888 | 60.603 | 13207.4901 | 1.888 | 1.888 | 0.076919 | 0 | 1.0866 | 0 | 7.9979 | 450.9424 | 2.3097 | 1.8124 | 1.8124 | 426.5754 | 0.95308 | 8.5722 | 256.0566 | 34.6799 | 2.3097 | 0.95308 | 29.4838 | 1.5313 | 1 | 0.72443 | 0.20835 | 5.2156 | 1.0866 | 1.0866 | 0
2014-10-04 | 20時 | 34.4362 | 0.42338 | 0.42338 | 0.27411 | 1 | 0.41652 | 4.9385 | 38.213 | 3.3869 | 2.7509 | 0.1152 | 0.14927 | 0.77253 | 0 | 2.7811 | 60.0191 | 13207.4901 | 2.7811 | 2.7811 | 0.11516 | 0 | 1.5996 | 0 | 7.7752 | 451.2995 | 2.3154 | 1.8133 | 1.8133 | 426.2213 | 0.93142 | 7.6894 | 256.3102 | 34.826 | 2.3154 | 0.93142 | 29.2207 | 1.5177 | 1 | 1.0664 | 0.30669 | 5.2156 | 1.5996 | 1.5996 | 0
2014-10-04 | 21時 | 34.3505 | 0.47957 | 0.47957 | 0.3242 | 1 | 0.43173 | 4.4349 | 38.2864 | 3.3546 | 2.689 | 0.116 | 0.15537 | 0.95202 | 0 | 3.4273 | 59.8232 | 13207.4901 | 3.4273 | 3.4273 | 0.14269 | 0 | 1.9708 | 0 | 7.6306 | 451.5759 | 2.3196 | 1.814 | 1.814 | 426.0102 | 0.9171 | 7.1239 | 256.4939 | 34.9317 | 2.3196 | 0.9171 | 29.1349 | 1.5132 | 1 | 1.3138 | 0.37786 | 5.2156 | 1.9708 | 1.9708 | 0
2014-10-04 | 22時 | 33.5479 | 0.58111 | 0.58111 | 0.41675 | 1 | 0.45351 | 2.1881 | 38.3946 | 3.307 | 2.3555 | 0.124 | 0.16437 | 1.2167 | 0 | 4.3802 | 57.8264 | 13207.4901 | 4.3802 | 4.3802 | 0.19208 | 0 | 2.5129 | 0 | 7.0938 | 452.6018 | 2.3257 | 1.8169 | 1.8169 | 424.9951 | 0.85525 | 4.5436 | 256.7649 | 35.0876 | 2.3257 | 0.85525 | 28.3323 | 1.4715 | 1 | 1.6752 | 0.4818 | 5.2156 | 2.5129 | 2.5129 | 0
2014-10-04 | 23時 | 33.857 | 0 | 0 | 0.045519 | 1 | 0.347 | 4.0604 | 37.897 | 3.526 | 2.6966 | 0.1208 | 0.123 | 0 | 0 | 0 | 58.6332 | 13207.4901 | 0 | 0 | 0 | 0 | 0 | 0 | 7.6479 | 451.5384 | 2.2975 | 1.8147 | 1.8147 | 425.9081 | 0.90657 | 6.757 | 255.521 | 34.371 | 2.2975 | 0.90657 | 28.6415 | 1.4876 | 1 | 0 | 0 | 5.2156 | 0 | 0 | 0
2014-10-05 | 0時 | 26.861 | 0 | 0 | 0.058419 | 0.85 | 0.347 | 2.7236 | 37.897 | 3.526 | 2.4978 | 0.1264 | 0.123 | 0 | 0 | 0 | 48.6321 | 13207.4901 | 0 | 0 | 0 | 0 | 0 | 0 | 7.3357 | 452.1013 | 2.2975 | 1.8164 | 1.8164 | 425.3037 | 0.8697 | 5.2214 | 255.521 | 34.371 | 2.2975 | 0.8697 | 21.6454 | 1.46 | 0.77 | 0 | 0 | 5.2156 | 0 | 0 | 0
2014-10-05 | 1時 | 33.3265 | 0 | 0 | 0.049938 | 1 | 0.347 | 2.5392 | 37.897 | 3.526 | 2.4978 | 0.1264 | 0.123 | 0 | 0 | 0 | 57.2143 | 13207.4901 | 0 | 0 | 0 | 0 | 0 | 0 | 7.2943 | 452.2131 | 2.2975 | 1.8168 | 1.8168 | 425.2479 | 0.8647 | 5.037 | 255.521 | 34.371 | 2.2975 | 0.8647 | 28.1109 | 1.46 | 1 | 0 | 0 | 5.2156 | 0 | 0 | 0
2014-10-05 | 2時 | 33.0795 | 0 | 0 | 0.052058 | 1 | 0.347 | 1.8907 | 37.897 | 3.526 | 2.3984 | 0.1292 | 0.123 | 0 | 0 | 0 | 56.4924 | 13207.4901 | 0 | 0 | 0 | 0 | 0 | 0 | 7.1524 | 452.4869 | 2.2975 | 1.8176 | 1.8176 | 424.9483 | 0.8473 | 4.2891 | 255.521 | 34.371 | 2.2975 | 0.8473 | 27.8639 | 1.4472 | 1 | 0 | 0 | 5.2156 | 0 | 0 | 0
2014-10-05 | 3時 | 26.3424 | 0 | 0 | 0.065771 | 0.85 | 0.347 | 0.81865 | 37.897 | 3.526 | 2.2138 | 0.1344 | 0.123 | 0 | 0 | 0 | 46.8604 | 13207.4901 | 0 | 0 | 0 | 0 | 0 | 0 | 6.9281 | 452.9214 | 2.2975 | 1.8189 | 1.8189 | 424.4287 | 0.81912 | 3.0325 | 255.521 | 34.371 | 2.2975 | 0.81912 | 21.1269 | 1.4251 | 0.77 | 0 | 0 | 5.2156 | 0 | 0 | 0
2014-10-05 | 4時 | 26.44 | 0 | 0 | 0.064364 | 0.85 | 0.347 | 1.1459 | 37.897 | 3.526 | 2.2706 | 0.1328 | 0.123 | 0 | 0 | 0 | 47.2193 | 13207.4901 | 0 | 0 | 0 | 0 | 0 | 0 | 6.9953 | 452.7884 | 2.2975 | 1.8185 | 1.8185 | 424.5882 | 0.82765 | 3.4165 | 255.521 | 34.371 | 2.2975 | 0.82765 | 21.2245 | 1.4316 | 0.77 | 0 | 0 | 5.2156 | 0 | 0 | 0
2014-10-05 | 5時 | 26.5407 | 1.7183 | 1.7183 | 1.4945 | 0.85 | 0.66334 | -3.1818 | 39.7758 | 2.6992 | 1.4684 | 0.328 | 0.22387 | 4.5935 | 0 | 16.5367 | 47.576 | 13207.4901 | 16.5367 | 9.1102 | 0.41763 | 7.4265 | 5.2156 | 7.4265 | 5.8407 | 455.8932 | 2.4055 | 1.8239 | 1.8239 | 422.3953 | 0.72017 | -1.7133 | 260.2425 | 37.0766 | 2.4055 | 0.72017 | 21.3251 | 1.4384 | 0.77 | 3.477 | 1 | 5.2156 | 12.6421 | 12.6421 | 0
2014-10-05 | 6時 | 33.7005 | 0.51537 | 0.51537 | 0.35839 | 1 | 0.4357 | 2.5139 | 38.3058 | 3.3461 | 2.4529 | 0.1224 | 0.15699 | 0.99961 | 0 | 3.5986 | 58.2312 | 13207.4901 | 3.5986 | 3.5986 | 0.15621 | 0 | 2.0654 | 0 | 7.1854 | 452.46 | 2.3207 | 1.8166 | 1.8166 | 425.194 | 0.86402 | 4.9667 | 256.5426 | 34.9598 | 2.3207 | 0.86402 | 28.4849 | 1.4795 | 1 | 1.377 | 0.39601 | 5.2156 | 2.0654 | 2.0654 | 0
2014-10-05 | 7時 | 34.8343 | 0.16688 | 0.16688 | 0.043495 | 1 | 0.34806 | 5.9033 | 37.9016 | 3.524 | 3.0211 | 0.1116 | 0.12338 | 0.011305 | 0 | 0.040698 | 60.8927 | 13207.4901 | 0.040698 | 0.040698 | 0.0016445 | 0 | 0.023432 | 0 | 8.1184 | 450.8395 | 2.2978 | 1.8126 | 1.8126 | 426.782 | 0.95931 | 8.9244 | 255.5325 | 34.3777 | 2.2978 | 0.95931 | 29.6187 | 1.5383 | 1 | 0.015621 | 0.0044927 | 5.2156 | 0.023432 | 0.023432 | 0
2014-10-05 | 8時 | 35.7407 | 0.1605 | 0.1605 | 0.037242 | 1 | 0.34772 | 7.6581 | 37.9001 | 3.5246 | 3.2916 | 0.104 | 0.12326 | 0.0076593 | 0 | 0.027573 | 62.6919 | 13207.4901 | 0.027573 | 0.027573 | 0.0010556 | 0 | 0.015911 | 0 | 8.6225 | 450.1298 | 2.2977 | 1.8104 | 1.8104 | 427.5608 | 1.0117 | 10.9496 | 255.5288 | 34.3755 | 2.2977 | 1.0117 | 30.5251 | 1.5854 | 1 | 0.010607 | 0.0030506 | 5.2156 | 0.015911 | 0.015911 | 0
2014-10-05 | 9時 | 36.4659 | 0 | 0 | 0.031478 | 1 | 0.347 | 8.8704 | 37.897 | 3.526 | 3.4918 | 0.0984 | 0.123 | 0 | 0 | 0 | 63.9787 | 13207.4901 | 0 | 0 | 0 | 0 | 0 | 0 | 9.0087 | 449.6551 | 2.2975 | 1.809 | 1.809 | 428.1054 | 1.049 | 12.3622 | 255.521 | 34.371 | 2.2975 | 1.049 | 31.2504 | 1.6231 | 1 | 0 | 0 | 5.2156 | 0 | 0 | 0
2014-10-05 | 10時 | 37.0137 | 0 | 0 | 0.029277 | 1 | 0.347 | 9.6992 | 37.897 | 3.526 | 3.6338 | 0.0944 | 0.123 | 0 | 0 | 0 | 64.8776 | 13207.4901 | 0 | 0 | 0 | 0 | 0 | 0 | 9.2923 | 449.3375 | 2.2975 | 1.808 | 1.808 | 428.4796 | 1.0752 | 13.333 | 255.521 | 34.371 | 2.2975 | 1.0752 | 31.7982 | 1.6515 | 1 | 0 | 0 | 5.2156 | 0 | 0 | 0
2014-10-05 | 11時 | 36.3593 | 0.16083 | 0.16083 | 0.037252 | 1 | 0.34861 | 8.7121 | 37.904 | 3.5229 | 3.4602 | 0.0992 | 0.12358 | 0.01708 | 0 | 0.061488 | 63.7969 | 13207.4901 | 0.061488 | 0.061488 | 0.0022711 | 0 | 0.03553 | 0 | 8.954 | 449.7149 | 2.2979 | 1.8091 | 1.8091 | 428.0288 | 1.0441 | 12.1723 | 255.5384 | 34.3811 | 2.2979 | 1.0441 | 31.1438 | 1.6176 | 1 | 0.023687 | 0.0068124 | 5.2156 | 0.03553 | 0.03553 | 0
2014-10-05 | 12時 | 37.1829 | 0.15358 | 0.15358 | 0.030349 | 1 | 0.34764 | 10.2098 | 37.8998 | 3.5248 | 3.6751 | 0.0932 | 0.12323 | 0.0067714 | 0 | 0.024377 | 65.144 | 13207.4901 | 0.024377 | 0.024377 | 0.00085923 | 0 | 0.014111 | 0 | 9.4754 | 449.0862 | 2.2977 | 1.8072 | 1.8072 | 428.6587 | 1.0916 | 13.8849 | 255.5279 | 34.375 | 2.2977 | 1.0916 | 31.9674 | 1.6603 | 1 | 0.0094071 | 0.0027055 | 5.2156 | 0.014111 | 0.014111 | 0
2014-10-05 | 13時 | 36.4659 | 0 | 0 | 0.031212 | 1 | 0.347 | 9.0987 | 37.897 | 3.526 | 3.4918 | 0.0984 | 0.123 | 0 | 0 | 0 | 63.9787 | 13207.4901 | 0 | 0 | 0 | 0 | 0 | 0 | 9.0854 | 449.5194 | 2.2975 | 1.8085 | 1.8085 | 428.1667 | 1.0562 | 12.5905 | 255.521 | 34.371 | 2.2975 | 1.0562 | 31.2504 | 1.6231 | 1 | 0 | 0 | 5.2156 | 0 | 0 | 0
2014-10-05 | 14時 | 36.2013 | 0 | 0 | 0.032459 | 1 | 0.347 | 8.5808 | 37.897 | 3.526 | 3.4208 | 0.1004 | 0.123 | 0 | 0 | 0 | 63.5229 | 13207.4901 | 0 | 0 | 0 | 0 | 0 | 0 | 8.9138 | 449.7395 | 2.2975 | 1.8092 | 1.8092 | 427.951 | 1.04 | 12.0016 | 255.521 | 34.371 | 2.2975 | 1.04 | 30.9858 | 1.6093 | 1 | 0 | 0 | 5.2156 | 0 | 0 | 0
2014-10-05 | 15時 | 35.9941 | 0.21842 | 0.21842 | 0.089247 | 1 | 0.36392 | 8.0801 | 37.9712 | 3.4933 | 3.3301 | 0.102 | 0.12917 | 0.18148 | 0 | 0.65332 | 63.1553 | 13207.4901 | 0.65332 | 0.65332 | 0.024644 | 0 | 0.3772 | 0 | 8.728 | 449.9761 | 2.3017 | 1.8098 | 1.8098 | 427.7177 | 1.0246 | 11.4102 | 255.7062 | 34.4779 | 2.3017 | 1.0246 | 30.7785 | 1.5986 | 1 | 0.25147 | 0.072323 | 5.2156 | 0.3772 | 0.3772 | 0
2014-10-05 | 16時 | 35.0641 | 0.30698 | 0.30698 | 0.16959 | 1 | 0.38591 | 6.1845 | 38.0701 | 3.4498 | 3.015 | 0.1096 | 0.13739 | 0.42332 | 0 | 1.524 | 61.372 | 13207.4901 | 1.524 | 1.524 | 0.060728 | 0 | 0.87794 | 0 | 8.1428 | 450.782 | 2.3073 | 1.812 | 1.812 | 426.8556 | 0.96756 | 9.1995 | 255.9532 | 34.6203 | 2.3073 | 0.96756 | 29.8486 | 1.5503 | 1 | 0.58529 | 0.16833 | 5.2156 | 0.87794 | 0.87794 | 0
2014-10-05 | 17時 | 34.6107 | 0.57617 | 0.57617 | 0.40845 | 1 | 0.46143 | 4.4055 | 38.435 | 3.2892 | 2.7062 | 0.1136 | 0.16772 | 1.3154 | 0 | 4.7356 | 60.4091 | 13207.4901 | 4.7356 | 4.7356 | 0.19399 | 0 | 2.7249 | 0 | 7.5822 | 451.718 | 2.328 | 1.8141 | 1.8141 | 426.0195 | 0.91627 | 7.1117 | 256.866 | 35.1458 | 2.328 | 0.91627 | 29.3951 | 1.5267 | 1 | 1.8166 | 0.52246 | 5.2156 | 2.7249 | 2.7249 | 0
2014-10-05 | 18時 | 34.6994 | 0.59166 | 0.59166 | 0.42165 | 1 | 0.46676 | 4.5042 | 38.4625 | 3.2771 | 2.7221 | 0.1128 | 0.17001 | 1.3826 | 0 | 4.9774 | 60.603 | 13207.4901 | 4.9774 | 4.9774 | 0.20279 | 0 | 2.8648 | 0 | 7.5983 | 451.6974 | 2.3296 | 1.814 | 1.814 | 426.0649 | 0.91906 | 7.2262 | 256.9349 | 35.1854 | 2.3296 | 0.91906 | 29.4838 | 1.5313 | 1 | 1.9098 | 0.54927 | 5.2156 | 2.8648 | 2.8648 | 0
2014-10-05 | 19時 | 34.3505 | 0.36765 | 0.36765 | 0.22503 | 1 | 0.39954 | 4.5704 | 38.1329 | 3.4222 | 2.7591 | 0.116 | 0.14261 | 0.57687 | 0 | 2.0767 | 59.8232 | 13207.4901 | 2.0767 | 2.0767 | 0.086459 | 0 | 1.1942 | 0 | 7.7063 | 451.4739 | 2.3109 | 1.814 | 1.814 | 426.1228 | 0.92094 | 7.3295 | 256.1101 | 34.7108 | 2.3109 | 0.92094 | 29.1349 | 1.5132 | 1 | 0.79611 | 0.22896 | 5.2156 | 1.1942 | 1.1942 | 0
2014-10-05 | 20時 | 33.7783 | 0.48169 | 0.48169 | 0.32799 | 1 | 0.4276 | 3.0088 | 38.2663 | 3.3635 | 2.4994 | 0.1216 | 0.1537 | 0.90285 | 0 | 3.2503 | 58.4325 | 13207.4901 | 3.2503 | 3.2503 | 0.14037 | 0 | 1.8659 | 0 | 7.3046 | 452.1888 | 2.3184 | 1.8159 | 1.8159 | 425.3911 | 0.87747 | 5.5081 | 256.4436 | 34.9028 | 2.3184 | 0.87747 | 28.5627 | 1.4835 | 1 | 1.244 | 0.35776 | 5.2156 | 1.8659 | 1.8659 | 0
2014-10-05 | 21時 | 26.8889 | 0.64534 | 0.64534 | 0.48258 | 0.85 | 0.44968 | 1.8303 | 38.3753 | 3.3155 | 2.2933 | 0.126 | 0.16276 | 1.1695 | 0 | 4.2101 | 48.7192 | 13207.4901 | 4.2101 | 4.2101 | 0.18696 | 0 | 2.4139 | 0 | 7.0233 | 452.7313 | 2.3246 | 1.8173 | 1.8173 | 424.8222 | 0.8457 | 4.1236 | 256.7165 | 35.0598 | 2.3246 | 0.8457 | 21.6734 | 1.4619 | 0.77 | 1.6093 | 0.46283 | 5.2156 | 2.4139 | 2.4139 | 0
2014-10-05 | 22時 | 26.917 | 0.69473 | 0.69473 | 0.52673 | 0.85 | 0.46207 | 1.8113 | 38.4383 | 3.2878 | 2.2787 | 0.1256 | 0.168 | 1.3234 | 0 | 4.7644 | 48.8061 | 13207.4901 | 4.7644 | 4.7644 | 0.21104 | 0 | 2.732 | 0 | 7.0043 | 452.7693 | 2.3282 | 1.8173 | 1.8173 | 424.8015 | 0.84519 | 4.09 | 256.8742 | 35.1505 | 2.3282 | 0.84519 | 21.7015 | 1.4638 | 0.77 | 1.8213 | 0.52382 | 5.2156 | 2.732 | 2.732 | 0
2014-10-05 | 23時 | 26.6708 | 0 | 0 | 0.060291 | 0.85 | 0.347 | 2.4069 | 37.897 | 3.526 | 2.3984 | 0.1292 | 0.123 | 0 | 0 | 0 | 48.0185 | 13207.4901 | 0 | 0 | 0 | 0 | 0 | 0 | 7.2654 | 452.1725 | 2.2975 | 1.8166 | 1.8166 | 425.1056 | 0.86113 | 4.8053 | 255.521 | 34.371 | 2.2975 | 0.86113 | 21.4552 | 1.4472 | 0.77 | 0 | 0 | 5.2156 | 0 | 0 | 0
2014-10-06 | 0時 | 26.4153 | 0 | 0 | 0.063786 | 0.85 | 0.347 | 1.5487 | 37.897 | 3.526 | 2.2564 | 0.1332 | 0.123 | 0 | 0 | 0 | 47.1298 | 13207.4901 | 0 | 0 | 0 | 0 | 0 | 0 | 7.0799 | 452.5237 | 2.2975 | 1.8177 | 1.8177 | 424.6981 | 0.83824 | 3.8051 | 255.521 | 34.371 | 2.2975 | 0.83824 | 21.1998 | 1.43 | 0.77 | 0 | 0 | 5.2156 | 0 | 0 | 0
2014-10-06 | 1時 | 26.2948 | 0 | 0 | 0.065639 | 0.85 | 0.347 | 1.0867 | 37.897 | 3.526 | 2.1854 | 0.1352 | 0.123 | 0 | 0 | 0 | 46.6801 | 13207.4901 | 0 | 0 | 0 | 0 | 0 | 0 | 6.9834 | 452.7215 | 2.2975 | 1.8183 | 1.8183 | 424.4831 | 0.8261 | 3.2721 | 255.521 | 34.371 | 2.2975 | 0.8261 | 21.0792 | 1.4218 | 0.77 | 0 | 0 | 5.2156 | 0 | 0 | 0
2014-10-06 | 2時 | 26.1564 | 0 | 0 | 0.068023 | 0.85 | 0.347 | 0.47148 | 37.897 | 3.526 | 2.1002 | 0.1376 | 0.123 | 0 | 0 | 0 | 46.1356 | 13207.4901 | 0 | 0 | 0 | 0 | 0 | 0 | 6.8583 | 452.9989 | 2.2975 | 1.8191 | 1.8191 | 424.2049 | 0.81015 | 2.5717 | 255.521 | 34.371 | 2.2975 | 0.81015 | 20.9409 | 1.4125 | 0.77 | 0 | 0 | 5.2156 | 0 | 0 | 0
2014-10-06 | 3時 | 26.0037 | 0 | 0 | 0.070829 | 0.85 | 0.347 | -0.2282 | 37.897 | 3.526 | 2.0008 | 0.1404 | 0.123 | 0 | 0 | 0 | 45.494 | 13207.4901 | 0 | 0 | 0 | 0 | 0 | 0 | 6.7206 | 453.315 | 2.2975 | 1.8201 | 1.8201 | 423.884 | 0.7923 | 1.7726 | 255.521 | 34.371 | 2.2975 | 0.7923 | 20.7882 | 1.4022 | 0.77 | 0 | 0 | 5.2156 | 0 | 0 | 0
2014-10-06 | 4時 | 26.0037 | 0 | 0 | 0.070829 | 0.85 | 0.347 | -0.2282 | 37.897 | 3.526 | 2.0008 | 0.1404 | 0.123 | 0 | 0 | 0 | 45.494 | 13207.4901 | 0 | 0 | 0 | 0 | 0 | 0 | 6.7206 | 453.315 | 2.2975 | 1.8201 | 1.8201 | 423.884 | 0.7923 | 1.7726 | 255.521 | 34.371 | 2.2975 | 0.7923 | 20.7882 | 1.4022 | 0.77 | 0 | 0 | 5.2156 | 0 | 0 | 0
2014-10-06 | 5時 | 26.0464 | 1.9423 | 1.9423 | 1.7081 | 0.85 | 0.6843 | -5.3235 | 39.9868 | 2.6063 | 1.0737 | 0.349 | 0.23419 | 5.1095 | 0 | 18.3942 | 45.678 | 13207.4901 | 18.3942 | 9.1323 | 0.43975 | 9.2619 | 5.2156 | 9.2619 | 5.4942 | 457.0021 | 2.4178 | 1.8268 | 1.8268 | 421.2873 | 0.67106 | -4.2498 | 260.7773 | 37.3805 | 2.4178 | 0.67106 | 20.8308 | 1.4051 | 0.77 | 3.477 | 1 | 5.2156 | 14.4774 | 14.4774 | -1.7764e-15
2014-10-06 | 6時 | 26.5407 | 0.73605 | 0.73605 | 0.56619 | 0.85 | 0.46641 | 0.43923 | 38.4607 | 3.2779 | 2.0697 | 0.1312 | 0.16986 | 1.3782 | 0 | 4.9615 | 47.576 | 13207.4901 | 4.9615 | 4.9615 | 0.22745 | 0 | 2.8404 | 0 | 6.7243 | 453.3783 | 2.3295 | 1.8191 | 1.8191 | 424.1638 | 0.80932 | 2.5089 | 256.9303 | 35.1828 | 2.3295 | 0.80932 | 21.3251 | 1.4384 | 0.77 | 1.8936 | 0.54461 | 5.2156 | 2.8404 | 2.8404 | 0
2014-10-06 | 7時 | 33.977 | 0.19686 | 0.19686 | 0.071328 | 1 | 0.35398 | 4.2334 | 37.9274 | 3.5126 | 2.7253 | 0.1196 | 0.12553 | 0.074346 | 0 | 0.26764 | 58.933 | 13207.4901 | 0.26764 | 0.26764 | 0.01141 | 0 | 0.15374 | 0 | 7.6815 | 451.491 | 2.2992 | 1.8145 | 1.8145 | 425.9889 | 0.91142 | 6.9587 | 255.5968 | 34.4148 | 2.2992 | 0.91142 | 28.7615 | 1.4938 | 1 | 0.10249 | 0.029477 | 5.2156 | 0.15374 | 0.15374 | 0
2014-10-06 | 8時 | 35.7407 | 0.16072 | 0.16072 | 0.037418 | 1 | 0.34784 | 7.8239 | 37.9006 | 3.5244 | 3.2913 | 0.104 | 0.1233 | 0.0088874 | 0 | 0.031994 | 62.6919 | 13207.4901 | 0.031994 | 0.031994 | 0.0012248 | 0 | 0.018462 | 0 | 8.6733 | 450.0316 | 2.2977 | 1.8101 | 1.8101 | 427.6062 | 1.0167 | 11.1153 | 255.53 | 34.3762 | 2.2977 | 1.0167 | 30.5251 | 1.5854 | 1 | 0.012308 | 0.0035398 | 5.2156 | 0.018462 | 0.018462 | 0
2014-10-06 | 9時 | 37.4699 | 0 | 0 | 0.027317 | 1 | 0.347 | 10.5977 | 37.897 | 3.526 | 3.7474 | 0.0912 | 0.123 | 0 | 0 | 0 | 65.5846 | 13207.4901 | 0 | 0 | 0 | 0 | 0 | 0 | 9.6212 | 448.942 | 2.2975 | 1.8068 | 1.8068 | 428.8383 | 1.1041 | 14.3451 | 255.521 | 34.371 | 2.2975 | 1.1041 | 32.2543 | 1.6752 | 1 | 0 | 0 | 5.2156 | 0 | 0 | 0
2014-10-06 | 10時 | 38.1839 | 0 | 0 | 0.024899 | 1 | 0.347 | 11.7184 | 37.897 | 3.526 | 3.9178 | 0.0864 | 0.123 | 0 | 0 | 0 | 66.6249 | 13207.4901 | 0 | 0 | 0 | 0 | 0 | 0 | 10.0657 | 448.4816 | 2.2975 | 1.8054 | 1.8054 | 429.3114 | 1.141 | 15.6362 | 255.521 | 34.371 | 2.2975 | 1.141 | 32.9684 | 1.7123 | 1 | 0 | 0 | 5.2156 | 0 | 0 | 0
2014-10-06 | 11時 | 38.245 | 0.15166 | 0.15166 | 0.028245 | 1 | 0.34816 | 11.7966 | 37.902 | 3.5238 | 3.9297 | 0.086 | 0.12342 | 0.012339 | 0 | 0.044421 | 66.7105 | 13207.4901 | 0.044421 | 0.044421 | 0.0014754 | 0 | 0.025767 | 0 | 10.096 | 448.4528 | 2.2978 | 1.8053 | 1.8053 | 429.3442 | 1.1436 | 15.7263 | 255.5335 | 34.3783 | 2.2978 | 1.1436 | 33.0295 | 1.7155 | 1 | 0.017178 | 0.0049405 | 5.2156 | 0.025767 | 0.025767 | 0
2014-10-06 | 12時 | 38.368 | 0.14906 | 0.14906 | 0.025901 | 1 | 0.34745 | 12.1094 | 37.899 | 3.5251 | 3.9595 | 0.0852 | 0.12316 | 0.0047943 | 0 | 0.01726 | 66.8812 | 13207.4901 | 0.01726 | 0.01726 | 0.00056935 | 0 | 0.010014 | 0 | 10.23 | 448.2995 | 2.2976 | 1.8048 | 1.8048 | 429.4556 | 1.1541 | 16.0689 | 255.5258 | 34.3738 | 2.2976 | 1.1541 | 33.1525 | 1.7219 | 1 | 0.0066761 | 0.0019201 | 5.2156 | 0.010014 | 0.010014 | 0
2014-10-06 | 13時 | 37.7039 | 0 | 0 | 0.026351 | 1 | 0.347 | 11.0585 | 37.897 | 3.526 | 3.8042 | 0.0896 | 0.123 | 0 | 0 | 0 | 65.9341 | 13207.4901 | 0 | 0 | 0 | 0 | 0 | 0 | 9.7991 | 448.7367 | 2.2975 | 1.8062 | 1.8062 | 429.019 | 1.1192 | 14.8627 | 255.521 | 34.371 | 2.2975 | 1.1192 | 32.4884 | 1.6874 | 1 | 0 | 0 | 5.2156 | 0 | 0 | 0
2014-10-06 | 14時 | 37.5864 | 0 | 0 | 0.026778 | 1 | 0.347 | 10.8786 | 37.897 | 3.526 | 3.7758 | 0.0904 | 0.123 | 0 | 0 | 0 | 65.7597 | 13207.4901 | 0 | 0 | 0 | 0 | 0 | 0 | 9.7289 | 448.8092 | 2.2975 | 1.8064 | 1.8064 | 428.9418 | 1.1133 | 14.6544 | 255.521 | 34.371 | 2.2975 | 1.1133 | 32.3709 | 1.6813 | 1 | 0 | 0 | 5.2156 | 0 | 0 | 0
2014-10-06 | 15時 | 36.7916 | 0.15735 | 0.15735 | 0.0339 | 1 | 0.34824 | 9.5787 | 37.9024 | 3.5236 | 3.5745 | 0.096 | 0.12345 | 0.013178 | 0 | 0.04744 | 64.5201 | 13207.4901 | 0.04744 | 0.04744 | 0.0017096 | 0 | 0.027438 | 0 | 9.2482 | 449.3398 | 2.2978 | 1.808 | 1.808 | 428.3837 | 1.0714 | 13.1533 | 255.5344 | 34.3788 | 2.2978 | 1.0714 | 31.5761 | 1.64 | 1 | 0.018292 | 0.0052609 | 5.2156 | 0.027438 | 0.027438 | 0
2014-10-06 | 16時 | 36.0972 | 0.15815 | 0.15815 | 0.034913 | 1 | 0.34766 | 8.5965 | 37.8999 | 3.5247 | 3.3911 | 0.1012 | 0.12324 | 0.0070478 | 0 | 0.025372 | 63.3394 | 13207.4901 | 0.025372 | 0.025372 | 0.00095139 | 0 | 0.014652 | 0 | 8.9182 | 449.6956 | 2.2977 | 1.8091 | 1.8091 | 427.9234 | 1.0405 | 11.9876 | 255.5281 | 34.3752 | 2.2977 | 1.0405 | 30.8816 | 1.6039 | 1 | 0.0097683 | 0.0028094 | 5.2156 | 0.014652 | 0.014652 | 0
2014-10-06 | 17時 | 35.205 | 0.16453 | 0.16453 | 0.041102 | 1 | 0.34819 | 7.0944 | 37.9021 | 3.5237 | 3.1344 | 0.1084 | 0.12343 | 0.012587 | 0 | 0.045313 | 61.6576 | 13207.4901 | 0.045313 | 0.045313 | 0.0017905 | 0 | 0.026113 | 0 | 8.4541 | 450.2723 | 2.2978 | 1.8108 | 1.8108 | 427.2376 | 0.99461 | 10.2288 | 255.5338 | 34.3784 | 2.2978 | 0.99461 | 29.9894 | 1.5576 | 1 | 0.017409 | 0.0050068 | 5.2156 | 0.026113 | 0.026113 | 0
2014-10-06 | 18時 | 34.6549 | 0.39595 | 0.39595 | 0.2495 | 1 | 0.40939 | 5.24 | 38.1791 | 3.4018 | 2.8374 | 0.1132 | 0.14645 | 0.68973 | 0 | 2.483 | 60.5061 | 13207.4901 | 2.483 | 2.483 | 0.10144 | 0 | 1.429 | 0 | 7.861 | 451.202 | 2.3135 | 1.8131 | 1.8131 | 426.399 | 0.94007 | 8.0774 | 256.2255 | 34.7773 | 2.3135 | 0.94007 | 29.4393 | 1.529 | 1 | 0.95264 | 0.27398 | 5.2156 | 1.429 | 1.429 | 0
2014-10-06 | 19時 | 34.4795 | 0.22762 | 0.22762 | 0.098761 | 1 | 0.36307 | 5.5462 | 37.9674 | 3.495 | 2.8774 | 0.1148 | 0.12885 | 0.17218 | 0 | 0.61984 | 60.1169 | 13207.4901 | 0.61984 | 0.61984 | 0.025599 | 0 | 0.35655 | 0 | 8.0035 | 450.9215 | 2.3015 | 1.8127 | 1.8127 | 426.5289 | 0.94892 | 8.4236 | 255.6967 | 34.4724 | 2.3015 | 0.94892 | 29.2639 | 1.5199 | 1 | 0.2377 | 0.068362 | 5.2156 | 0.35655 | 0.35655 | 0
2014-10-06 | 20時 | 34.4362 | 0.33698 | 0.33698 | 0.19728 | 1 | 0.39199 | 5.0805 | 38.098 | 3.4376 | 2.8035 | 0.1152 | 0.13971 | 0.49139 | 0 | 1.769 | 60.0191 | 13207.4901 | 1.769 | 1.769 | 0.073254 | 0 | 1.0174 | 0 | 7.8441 | 451.1992 | 2.3089 | 1.8133 | 1.8133 | 426.3174 | 0.93548 | 7.884 | 256.0228 | 34.6604 | 2.3089 | 0.93548 | 29.2207 | 1.5177 | 1 | 0.6783 | 0.19508 | 5.2156 | 1.0174 | 1.0174 | 0
2014-10-06 | 21時 | 34.2658 | 0.41874 | 0.41874 | 0.27052 | 1 | 0.41388 | 4.4898 | 38.2004 | 3.3925 | 2.6999 | 0.1168 | 0.14822 | 0.74173 | 0 | 2.6702 | 59.6265 | 13207.4901 | 2.6702 | 2.6702 | 0.11176 | 0 | 1.5351 | 0 | 7.6679 | 451.4966 | 2.3147 | 1.8139 | 1.8139 | 426.0376 | 0.91865 | 7.1897 | 256.2787 | 34.8079 | 2.3147 | 0.91865 | 29.0502 | 1.5088 | 1 | 1.0234 | 0.29433 | 5.2156 | 1.5351 | 1.5351 | 0
2014-10-06 | 22時 | 34.0993 | 0.48189 | 0.48189 | 0.32705 | 1 | 0.43043 | 3.8527 | 38.28 | 3.3574 | 2.6067 | 0.1184 | 0.15484 | 0.93654 | 0 | 3.3715 | 59.2312 | 13207.4901 | 3.3715 | 3.3715 | 0.14261 | 0 | 1.9374 | 0 | 7.4939 | 451.8203 | 2.3192 | 1.8148 | 1.8148 | 425.7534 | 0.90076 | 6.4593 | 256.478 | 34.9226 | 2.3192 | 0.90076 | 28.8837 | 1.5002 | 1 | 1.2916 | 0.37146 | 5.2156 | 1.9374 | 1.9374 | 0
2014-10-06 | 23時 | 33.7392 | 0 | 0 | 0.046002 | 1 | 0.347 | 4.0382 | 37.897 | 3.526 | 2.654 | 0.122 | 0.123 | 0 | 0 | 0 | 58.3319 | 13207.4901 | 0 | 0 | 0 | 0 | 0 | 0 | 7.6428 | 451.4997 | 2.2975 | 1.8146 | 1.8146 | 425.8573 | 0.90595 | 6.6922 | 255.521 | 34.371 | 2.2975 | 0.90595 | 28.5237 | 1.4815 | 1 | 0 | 0 | 5.2156 | 0 | 0 | 0
2014-10-07 | 0時 | 26.9454 | 0 | 0 | 0.056784 | 0.85 | 0.347 | 3.3326 | 37.897 | 3.526 | 2.5404 | 0.1252 | 0.123 | 0 | 0 | 0 | 48.8929 | 13207.4901 | 0 | 0 | 0 | 0 | 0 | 0 | 7.4753 | 451.7853 | 2.2975 | 1.8155 | 1.8155 | 425.5304 | 0.88635 | 5.873 | 255.521 | 34.371 | 2.2975 | 0.88635 | 21.7298 | 1.4657 | 0.77 | 0 | 0 | 5.2156 | 0 | 0 | 0
2014-10-07 | 1時 | 26.6708 | 0 | 0 | 0.060173 | 0.85 | 0.347 | 2.4713 | 37.897 | 3.526 | 2.3984 | 0.1292 | 0.123 | 0 | 0 | 0 | 48.0185 | 13207.4901 | 0 | 0 | 0 | 0 | 0 | 0 | 7.2797 | 452.1334 | 2.2975 | 1.8165 | 1.8165 | 425.1251 | 0.86287 | 4.8697 | 255.521 | 34.371 | 2.2975 | 0.86287 | 21.4552 | 1.4472 | 0.77 | 0 | 0 | 5.2156 | 0 | 0 | 0
2014-10-07 | 2時 | 26.5407 | 0 | 0 | 0.061839 | 0.85 | 0.347 | 2.077 | 37.897 | 3.526 | 2.3274 | 0.1312 | 0.123 | 0 | 0 | 0 | 47.576 | 13207.4901 | 0 | 0 | 0 | 0 | 0 | 0 | 7.1932 | 452.287 | 2.2975 | 1.817 | 1.817 | 424.9325 | 0.85227 | 4.4044 | 255.521 | 34.371 | 2.2975 | 0.85227 | 21.3251 | 1.4384 | 0.77 | 0 | 0 | 5.2156 | 0 | 0 | 0
2014-10-07 | 3時 | 26.3908 | 0 | 0 | 0.064128 | 0.85 | 0.347 | 1.4703 | 37.897 | 3.526 | 2.2422 | 0.1336 | 0.123 | 0 | 0 | 0 | 47.0401 | 13207.4901 | 0 | 0 | 0 | 0 | 0 | 0 | 7.0634 | 452.5545 | 2.2975 | 1.8178 | 1.8178 | 424.6595 | 0.83617 | 3.7125 | 255.521 | 34.371 | 2.2975 | 0.83617 | 21.1753 | 1.4283 | 0.77 | 0 | 0 | 5.2156 | 0 | 0 | 0
2014-10-07 | 4時 | 26.3908 | 0 | 0 | 0.064128 | 0.85 | 0.347 | 1.4703 | 37.897 | 3.526 | 2.2422 | 0.1336 | 0.123 | 0 | 0 | 0 | 47.0401 | 13207.4901 | 0 | 0 | 0 | 0 | 0 | 0 | 7.0634 | 452.5545 | 2.2975 | 1.8178 | 1.8178 | 424.6595 | 0.83617 | 3.7125 | 255.521 | 34.371 | 2.2975 | 0.83617 | 21.1753 | 1.4283 | 0.77 | 0 | 0 | 5.2156 | 0 | 0 | 0
2014-10-07 | 5時 | 26.3185 | 0 | 0 | 0.065294 | 0.85 | 0.347 | 1.1649 | 37.897 | 3.526 | 2.1996 | 0.1348 | 0.123 | 0 | 0 | 0 | 46.7703 | 13207.4901 | 0 | 0 | 0 | 0 | 0 | 0 | 6.9996 | 452.6906 | 2.2975 | 1.8182 | 1.8182 | 424.5218 | 0.82815 | 3.3645 | 255.521 | 34.371 | 2.2975 | 0.82815 | 21.1029 | 1.4234 | 0.77 | 0 | 0 | 5.2156 | 0 | 0 | 0
2014-10-07 | 6時 | 26.8332 | 0 | 0 | 0.057862 | 0.85 | 0.347 | 3.1353 | 37.897 | 3.526 | 2.4836 | 0.1268 | 0.123 | 0 | 0 | 0 | 48.5449 | 13207.4901 | 0 | 0 | 0 | 0 | 0 | 0 | 7.4299 | 451.8351 | 2.2975 | 1.8156 | 1.8156 | 425.4127 | 0.88093 | 5.6189 | 255.521 | 34.371 | 2.2975 | 0.88093 | 21.6177 | 1.4582 | 0.77 | 0 | 0 | 5.2156 | 0 | 0 | 0
2014-10-07 | 7時 | 34.3932 | 0.94806 | 0.94806 | 0.76133 | 1 | 0.56355 | 2.707 | 39.0162 | 3.0334 | 2.3695 | 0.289 | 0.18673 | 2.7365 | 0 | 9.8513 | 59.9212 | 13207.4901 | 9.8513 | 9.0692 | 0.37656 | 0.78218 | 5.2156 | 0.78218 | 7.0516 | 452.7362 | 2.3614 | 1.816 | 1.816 | 425.1665 | 0.86925 | 5.0765 | 258.3254 | 35.9828 | 2.3614 | 0.86925 | 29.1777 | 1.5154 | 1 | 3.477 | 1 | 5.2156 | 5.9977 | 5.9977 | 0
2014-10-07 | 8時 | 36.3064 | 0.15799 | 0.15799 | 0.03466 | 1 | 0.34791 | 9.0186 | 37.9009 | 3.5243 | 3.4474 | 0.0996 | 0.12333 | 0.009617 | 0 | 0.034621 | 63.7057 | 13207.4901 | 0.034621 | 0.034621 | 0.0012827 | 0 | 0.020003 | 0 | 9.0573 | 449.515 | 2.2977 | 1.8085 | 1.8085 | 428.0975 | 1.0537 | 12.466 | 255.5308 | 34.3767 | 2.2977 | 1.0537 | 31.0908 | 1.6148 | 1 | 0.013335 | 0.0038353 | 5.2156 | 0.020003 | 0.020003 | 0
2014-10-07 | 9時 | 38.123 | 0.14865 | 0.14865 | 0.025581 | 1 | 0.34719 | 11.7511 | 37.8978 | 3.5256 | 3.9032 | 0.0868 | 0.12307 | 0.0020148 | 0 | 0.0072534 | 66.5391 | 13207.4901 | 0.0072534 | 0.0072534 | 0.00024256 | 0 | 0.0042065 | 0 | 10.0791 | 448.4444 | 2.2976 | 1.8053 | 1.8053 | 429.3037 | 1.1421 | 15.6543 | 255.523 | 34.3722 | 2.2976 | 1.1421 | 32.9075 | 1.7092 | 1 | 0.0028044 | 0.00080654 | 5.2156 | 0.0042065 | 0.0042065 | 0
2014-10-07 | 10時 | 38.9337 | 0 | 0 | 0.023516 | 1 | 0.347 | 12.9601 | 37.897 | 3.526 | 4.0882 | 0.0816 | 0.123 | 0 | 0 | 0 | 67.6409 | 13207.4901 | 0 | 0 | 0 | 0 | 0 | 0 | 10.6098 | 447.945 | 2.2975 | 1.8037 | 1.8037 | 429.8085 | 1.1829 | 17.0483 | 255.521 | 34.371 | 2.2975 | 1.1829 | 33.7181 | 1.7513 | 1 | 0 | 0 | 5.2156 | 0 | 0 | 0
2014-10-07 | 11時 | 39.322 | 0 | 0 | 0.022824 | 1 | 0.347 | 13.5902 | 37.897 | 3.526 | 4.1734 | 0.0792 | 0.123 | 0 | 0 | 0 | 68.1398 | 13207.4901 | 0 | 0 | 0 | 0 | 0 | 0 | 10.9092 | 447.6698 | 2.2975 | 1.8029 | 1.8029 | 430.0564 | 1.2046 | 17.7636 | 255.521 | 34.371 | 2.2975 | 1.2046 | 34.1065 | 1.7714 | 1 | 0 | 0 | 5.2156 | 0 | 0 | 0
2014-10-07 | 12時 | 39.322 | 0 | 0 | 0.022824 | 1 | 0.347 | 13.6179 | 37.897 | 3.526 | 4.1734 | 0.0792 | 0.123 | 0 | 0 | 0 | 68.1398 | 13207.4901 | 0 | 0 | 0 | 0 | 0 | 0 | 10.9229 | 447.653 | 2.2975 | 1.8028 | 1.8028 | 430.0631 | 1.2056 | 17.7913 | 255.521 | 34.371 | 2.2975 | 1.2056 | 34.1065 | 1.7714 | 1 | 0 | 0 | 5.2156 | 0 | 0 | 0
2014-10-07 | 13時 | 39.322 | 0 | 0 | 0.022824 | 1 | 0.347 | 13.7012 | 37.897 | 3.526 | 4.1734 | 0.0792 | 0.123 | 0 | 0 | 0 | 68.1398 | 13207.4901 | 0 | 0 | 0 | 0 | 0 | 0 | 10.964 | 447.6026 | 2.2975 | 1.8027 | 1.8027 | 430.0832 | 1.2085 | 17.8746 | 255.521 | 34.371 | 2.2975 | 1.2085 | 34.1065 | 1.7714 | 1 | 0 | 0 | 5.2156 | 0 | 0 | 0
2014-10-07 | 14時 | 38.9337 | 0 | 0 | 0.023516 | 1 | 0.347 | 13.1621 | 37.897 | 3.526 | 4.0882 | 0.0816 | 0.123 | 0 | 0 | 0 | 67.6409 | 13207.4901 | 0 | 0 | 0 | 0 | 0 | 0 | 10.7043 | 447.8229 | 2.2975 | 1.8033 | 1.8033 | 429.858 | 1.1898 | 17.2503 | 255.521 | 34.371 | 2.2975 | 1.1898 | 33.7181 | 1.7513 | 1 | 0 | 0 | 5.2156 | 0 | 0 | 0
2014-10-07 | 15時 | 38.0624 | 0.14887 | 0.14887 | 0.025794 | 1 | 0.34722 | 11.8818 | 37.898 | 3.5256 | 3.889 | 0.0872 | 0.12308 | 0.0023643 | 0 | 0.0085114 | 66.4532 | 13207.4901 | 0.0085114 | 0.0085114 | 0.00028558 | 0 | 0.0049355 | 0 | 10.1342 | 448.3483 | 2.2976 | 1.805 | 1.805 | 429.321 | 1.1464 | 15.7708 | 255.5234 | 34.3724 | 2.2976 | 1.1464 | 32.8469 | 1.706 | 1 | 0.0032903 | 0.0009463 | 5.2156 | 0.0049355 | 0.0049355 | 0
2014-10-07 | 16時 | 36.6821 | 0.15465 | 0.15465 | 0.03147 | 1 | 0.3475 | 9.8161 | 37.8992 | 3.5251 | 3.5476 | 0.0968 | 0.12318 | 0.0052722 | 0 | 0.01898 | 64.3403 | 13207.4901 | 0.01898 | 0.01898 | 0.00068823 | 0 | 0.010975 | 0 | 9.3339 | 449.1629 | 2.2976 | 1.8075 | 1.8075 | 428.4174 | 1.0789 | 13.3637 | 255.5263 | 34.3741 | 2.2976 | 1.0789 | 31.4665 | 1.6343 | 1 | 0.0073166 | 0.0021043 | 5.2156 | 0.010975 | 0.010975 | 0
2014-10-07 | 17時 | 35.8413 | 0.15923 | 0.15923 | 0.035967 | 1 | 0.34773 | 8.4517 | 37.9002 | 3.5246 | 3.3199 | 0.1032 | 0.12326 | 0.0077554 | 0 | 0.027919 | 62.8777 | 13207.4901 | 0.027919 | 0.027919 | 0.0010626 | 0 | 0.016114 | 0 | 8.8716 | 449.6941 | 2.2977 | 1.8091 | 1.8091 | 427.808 | 1.036 | 11.7716 | 255.5289 | 34.3756 | 2.2977 | 1.036 | 30.6257 | 1.5906 | 1 | 0.010743 | 0.0030896 | 5.2156 | 0.016114 | 0.016114 | 0
2014-10-07 | 18時 | 34.6549 | 0.16416 | 0.16416 | 0.041018 | 1 | 0.34738 | 6.296 | 37.8987 | 3.5253 | 2.9656 | 0.1132 | 0.12314 | 0.0040389 | 0 | 0.01454 | 60.5061 | 13207.4901 | 0.01454 | 0.01454 | 0.00059401 | 0 | 0.0083677 | 0 | 8.2279 | 450.5363 | 2.2976 | 1.8117 | 1.8117 | 426.8351 | 0.97084 | 9.2617 | 255.5251 | 34.3734 | 2.2976 | 0.97084 | 29.4393 | 1.529 | 1 | 0.0055785 | 0.0016044 | 5.2156 | 0.0083677 | 0.0083677 | 0
2014-10-07 | 19時 | 34.2238 | 0.16765 | 0.16765 | 0.044437 | 1 | 0.34759 | 5.4355 | 37.8996 | 3.5249 | 2.8232 | 0.1172 | 0.12321 | 0.0062918 | 0 | 0.02265 | 59.528 | 13207.4901 | 0.02265 | 0.02265 | 0.00095055 | 0 | 0.01302 | 0 | 7.995 | 450.8739 | 2.2977 | 1.8127 | 1.8127 | 426.4403 | 0.94571 | 8.2588 | 255.5274 | 34.3747 | 2.2977 | 0.94571 | 29.0082 | 1.5066 | 1 | 0.00868 | 0.0024964 | 5.2156 | 0.01302 | 0.01302 | 0
2014-10-07 | 20時 | 34.0993 | 0.16884 | 0.16884 | 0.045596 | 1 | 0.34767 | 5.1416 | 37.8999 | 3.5247 | 2.7805 | 0.1184 | 0.12324 | 0.007122 | 0 | 0.025639 | 59.2312 | 13207.4901 | 0.025639 | 0.025639 | 0.0010845 | 0 | 0.014733 | 0 | 7.9182 | 450.9968 | 2.2977 | 1.8131 | 1.8131 | 426.311 | 0.93724 | 7.9221 | 255.5282 | 34.3752 | 2.2977 | 0.93724 | 28.8837 | 1.5002 | 1 | 0.0098219 | 0.0028248 | 5.2156 | 0.014733 | 0.014733 | 0
2014-10-07 | 21時 | 33.857 | 0.17393 | 0.17393 | 0.050388 | 1 | 0.34851 | 4.6549 | 37.9036 | 3.5231 | 2.6936 | 0.1208 | 0.12355 | 0.016057 | 0 | 0.057807 | 58.6332 | 13207.4901 | 0.057807 | 0.057807 | 0.0024837 | 0 | 0.033194 | 0 | 7.7933 | 451.1836 | 2.2979 | 1.8136 | 1.8136 | 426.0791 | 0.92334 | 7.3485 | 255.5373 | 34.3805 | 2.2979 | 0.92334 | 28.6415 | 1.4876 | 1 | 0.022129 | 0.0063644 | 5.2156 | 0.033194 | 0.033194 | 0
2014-10-07 | 22時 | 26.7783 | 0 | 0 | 0.058511 | 0.85 | 0.347 | 2.9777 | 37.897 | 3.526 | 2.4552 | 0.1276 | 0.123 | 0 | 0 | 0 | 48.37 | 13207.4901 | 0 | 0 | 0 | 0 | 0 | 0 | 7.3938 | 451.8957 | 2.2975 | 1.8158 | 1.8158 | 425.3362 | 0.87661 | 5.4329 | 255.521 | 34.371 | 2.2975 | 0.87661 | 21.5628 | 1.4545 | 0.77 | 0 | 0 | 5.2156 | 0 | 0 | 0
2014-10-07 | 23時 | 26.8889 | 0 | 0 | 0.057106 | 0.85 | 0.347 | 3.3544 | 37.897 | 3.526 | 2.512 | 0.126 | 0.123 | 0 | 0 | 0 | 48.7192 | 13207.4901 | 0 | 0 | 0 | 0 | 0 | 0 | 7.4806 | 451.7375 | 2.2975 | 1.8153 | 1.8153 | 425.5075 | 0.88695 | 5.8664 | 255.521 | 34.371 | 2.2975 | 0.88695 | 21.6734 | 1.4619 | 0.77 | 0 | 0 | 5.2156 | 0 | 0 | 0
2014-10-08 | 0時 | 26.5663 | 0 | 0 | 0.061505 | 0.85 | 0.347 | 2.1555 | 37.897 | 3.526 | 2.3416 | 0.1308 | 0.123 | 0 | 0 | 0 | 47.6648 | 13207.4901 | 0 | 0 | 0 | 0 | 0 | 0 | 7.2103 | 452.2564 | 2.2975 | 1.8169 | 1.8169 | 424.971 | 0.85438 | 4.4971 | 255.521 | 34.371 | 2.2975 | 0.85438 | 21.3508 | 1.4402 | 0.77 | 0 | 0 | 5.2156 | 0 | 0 | 0
2014-10-08 | 1時 | 26.4649 | 0 | 0 | 0.062976 | 0.85 | 0.347 | 1.7743 | 37.897 | 3.526 | 2.2848 | 0.1324 | 0.123 | 0 | 0 | 0 | 47.3087 | 13207.4901 | 0 | 0 | 0 | 0 | 0 | 0 | 7.1279 | 452.42 | 2.2975 | 1.8174 | 1.8174 | 424.7964 | 0.84421 | 4.0591 | 255.521 | 34.371 | 2.2975 | 0.84421 | 21.2493 | 1.4333 | 0.77 | 0 | 0 | 5.2156 | 0 | 0 | 0
2014-10-08 | 2時 | 26.2247 | 0 | 0 | 0.066823 | 0.85 | 0.347 | 0.77986 | 37.897 | 3.526 | 2.1428 | 0.1364 | 0.123 | 0 | 0 | 0 | 46.4085 | 13207.4901 | 0 | 0 | 0 | 0 | 0 | 0 | 6.9205 | 452.8594 | 2.2975 | 1.8187 | 1.8187 | 424.3444 | 0.81812 | 2.9227 | 255.521 | 34.371 | 2.2975 | 0.81812 | 21.0092 | 1.4171 | 0.77 | 0 | 0 | 5.2156 | 0 | 0 | 0
2014-10-08 | 3時 | 26.179 | 0 | 0 | 0.06767 | 0.85 | 0.347 | 0.54965 | 37.897 | 3.526 | 2.1144 | 0.1372 | 0.123 | 0 | 0 | 0 | 46.2267 | 13207.4901 | 0 | 0 | 0 | 0 | 0 | 0 | 6.874 | 452.9675 | 2.2975 | 1.8191 | 1.8191 | 424.2437 | 0.81217 | 2.6641 | 255.521 | 34.371 | 2.2975 | 0.81217 | 20.9634 | 1.414 | 0.77 | 0 | 0 | 5.2156 | 0 | 0 | 0
2014-10-08 | 4時 | 26.2018 | 0 | 0 | 0.067319 | 0.85 | 0.347 | 0.62801 | 37.897 | 3.526 | 2.1286 | 0.1368 | 0.123 | 0 | 0 | 0 | 46.3177 | 13207.4901 | 0 | 0 | 0 | 0 | 0 | 0 | 6.8897 | 452.9362 | 2.2975 | 1.819 | 1.819 | 424.2826 | 0.81419 | 2.7566 | 255.521 | 34.371 | 2.2975 | 0.81419 | 20.9862 | 1.4156 | 0.77 | 0 | 0 | 5.2156 | 0 | 0 | 0
2014-10-08 | 5時 | 26.2247 | 0 | 0 | 0.066823 | 0.85 | 0.347 | 0.77986 | 37.897 | 3.526 | 2.1428 | 0.1364 | 0.123 | 0 | 0 | 0 | 46.4085 | 13207.4901 | 0 | 0 | 0 | 0 | 0 | 0 | 6.9205 | 452.8594 | 2.2975 | 1.8187 | 1.8187 | 424.3444 | 0.81812 | 2.9227 | 255.521 | 34.371 | 2.2975 | 0.81812 | 21.0092 | 1.4171 | 0.77 | 0 | 0 | 5.2156 | 0 | 0 | 0
2014-10-08 | 6時 | 26.8057 | 0 | 0 | 0.058186 | 0.85 | 0.347 | 3.0564 | 37.897 | 3.526 | 2.4694 | 0.1272 | 0.123 | 0 | 0 | 0 | 48.4575 | 13207.4901 | 0 | 0 | 0 | 0 | 0 | 0 | 7.4118 | 451.8654 | 2.2975 | 1.8157 | 1.8157 | 425.3745 | 0.87877 | 5.5258 | 255.521 | 34.371 | 2.2975 | 0.87877 | 21.5901 | 1.4563 | 0.77 | 0 | 0 | 5.2156 | 0 | 0 | 0
2014-10-08 | 7時 | 34.2658 | 1.0224 | 1.0224 | 0.82895 | 1 | 0.58458 | 2.3669 | 39.1546 | 2.9725 | 2.2636 | 0.292 | 0.1935 | 3.0749 | 0 | 11.0697 | 59.6265 | 13207.4901 | 11.0697 | 9.0723 | 0.37972 | 1.9974 | 5.2156 | 1.9974 | 6.9481 | 452.9105 | 2.3694 | 1.8162 | 1.8162 | 424.955 | 0.86005 | 4.6305 | 258.6739 | 36.1821 | 2.3694 | 0.86005 | 29.0502 | 1.5088 | 1 | 3.477 | 1 | 5.2156 | 7.213 | 7.213 | 0
2014-10-08 | 8時 | 37.4699 | 0.15321 | 0.15321 | 0.029859 | 1 | 0.34799 | 11.0254 | 37.9013 | 3.5241 | 3.7454 | 0.0912 | 0.12336 | 0.010469 | 0 | 0.037687 | 65.5846 | 13207.4901 | 0.037687 | 0.037687 | 0.0013071 | 0 | 0.021828 | 0 | 9.7849 | 448.6867 | 2.2978 | 1.806 | 1.806 | 428.9465 | 1.1181 | 14.7709 | 255.5316 | 34.3772 | 2.2978 | 1.1181 | 32.2543 | 1.6752 | 1 | 0.014552 | 0.0041852 | 5.2156 | 0.021828 | 0.021828 | 0
2014-10-08 | 9時 | 38.3064 | 0.14858 | 0.14858 | 0.025479 | 1 | 0.34727 | 12.298 | 37.8982 | 3.5255 | 3.9457 | 0.0856 | 0.1231 | 0.0028801 | 0 | 0.010368 | 66.7959 | 13207.4901 | 0.010368 | 0.010368 | 0.0003432 | 0 | 0.0060151 | 0 | 10.3125 | 448.1683 | 2.2976 | 1.8044 | 1.8044 | 429.4875 | 1.1604 | 16.2436 | 255.5239 | 34.3727 | 2.2976 | 1.1604 | 33.0908 | 1.7187 | 1 | 0.0040101 | 0.0011533 | 5.2156 | 0.0060151 | 0.0060151 | 0
2014-10-08 | 10時 | 38.6169 | 0 | 0 | 0.024092 | 1 | 0.347 | 12.596 | 37.897 | 3.526 | 4.0172 | 0.0836 | 0.123 | 0 | 0 | 0 | 67.2205 | 13207.4901 | 0 | 0 | 0 | 0 | 0 | 0 | 10.4444 | 448.0766 | 2.2975 | 1.8041 | 1.8041 | 429.6403 | 1.1705 | 16.6132 | 255.521 | 34.371 | 2.2975 | 1.1705 | 33.4014 | 1.7348 | 1 | 0 | 0 | 5.2156 | 0 | 0 | 0
2014-10-08 | 11時 | 38.9978 | 0.14659 | 0.14659 | 0.023568 | 1 | 0.34706 | 13.2225 | 37.8972 | 3.5259 | 4.1023 | 0.0812 | 0.12302 | 0.00059517 | 0 | 0.0021426 | 67.7245 | 13207.4901 | 0.0021426 | 0.0021426 | 6.8248e-05 | 0 | 0.0012446 | 0 | 10.7326 | 447.804 | 2.2975 | 1.8033 | 1.8033 | 429.8883 | 1.1919 | 17.3248 | 255.5216 | 34.3714 | 2.2975 | 1.1919 | 33.7822 | 1.7546 | 1 | 0.00082974 | 0.00023863 | 5.2156 | 0.0012446 | 0.0012446 | 0
2014-10-08 | 12時 | 38.9978 | 0.14711 | 0.14711 | 0.024034 | 1 | 0.34721 | 13.2208 | 37.8979 | 3.5256 | 4.102 | 0.0812 | 0.12308 | 0.0022482 | 0 | 0.0080934 | 67.7245 | 13207.4901 | 0.0080934 | 0.0080934 | 0.0002578 | 0 | 0.0047013 | 0 | 10.7315 | 447.8051 | 2.2976 | 1.8033 | 1.8033 | 429.8875 | 1.1919 | 17.3228 | 255.5232 | 34.3723 | 2.2976 | 1.1919 | 33.7822 | 1.7546 | 1 | 0.0031342 | 0.00090141 | 5.2156 | 0.0047013 | 0.0047013 | 0
2014-10-08 | 13時 | 38.6169 | 0 | 0 | 0.024092 | 1 | 0.347 | 12.7151 | 37.897 | 3.526 | 4.0172 | 0.0836 | 0.123 | 0 | 0 | 0 | 67.2205 | 13207.4901 | 0 | 0 | 0 | 0 | 0 | 0 | 10.4982 | 448.0047 | 2.2975 | 1.8039 | 1.8039 | 429.6698 | 1.1745 | 16.7323 | 255.521 | 34.371 | 2.2975 | 1.1745 | 33.4014 | 1.7348 | 1 | 0 | 0 | 5.2156 | 0 | 0 | 0
2014-10-08 | 14時 | 38.0021 | 0 | 0 | 0.025245 | 1 | 0.347 | 11.9227 | 37.897 | 3.526 | 3.8752 | 0.0876 | 0.123 | 0 | 0 | 0 | 66.3671 | 13207.4901 | 0 | 0 | 0 | 0 | 0 | 0 | 10.1521 | 448.306 | 2.2975 | 1.8048 | 1.8048 | 429.3162 | 1.1478 | 15.7979 | 255.521 | 34.371 | 2.2975 | 1.1478 | 32.7865 | 1.7029 | 1 | 0 | 0 | 5.2156 | 0 | 0 | 0
2014-10-08 | 15時 | 37.412 | 0.15269 | 0.15269 | 0.029404 | 1 | 0.3478 | 11.0416 | 37.9005 | 3.5245 | 3.7316 | 0.0916 | 0.12329 | 0.0085387 | 0 | 0.030739 | 65.4968 | 13207.4901 | 0.030739 | 0.030739 | 0.0010696 | 0 | 0.017802 | 0 | 9.7917 | 448.6593 | 2.2977 | 1.8059 | 1.8059 | 428.9355 | 1.1186 | 14.7733 | 255.5297 | 34.376 | 2.2977 | 1.1186 | 32.1964 | 1.6722 | 1 | 0.011868 | 0.0034132 | 5.2156 | 0.017802 | 0.017802 | 0
2014-10-08 | 16時 | 37.1263 | 0.15299 | 0.15299 | 0.029769 | 1 | 0.34761 | 10.7165 | 37.8996 | 3.5248 | 3.661 | 0.0936 | 0.12322 | 0.006426 | 0 | 0.023134 | 65.0554 | 13207.4901 | 0.023134 | 0.023134 | 0.00081801 | 0 | 0.013389 | 0 | 9.6663 | 448.7659 | 2.2977 | 1.8062 | 1.8062 | 428.775 | 1.108 | 14.3775 | 255.5275 | 34.3748 | 2.2977 | 1.108 | 31.9107 | 1.6574 | 1 | 0.0089262 | 0.0025672 | 5.2156 | 0.013389 | 0.013389 | 0
2014-10-08 | 17時 | 36.7916 | 0.15457 | 0.15457 | 0.031334 | 1 | 0.34767 | 10.1685 | 37.8999 | 3.5247 | 3.5757 | 0.096 | 0.12324 | 0.007069 | 0 | 0.025448 | 64.5201 | 13207.4901 | 0.025448 | 0.025448 | 0.00091706 | 0 | 0.014719 | 0 | 9.4611 | 448.988 | 2.2977 | 1.8069 | 1.8069 | 428.5402 | 1.0902 | 13.7442 | 255.5282 | 34.3752 | 2.2977 | 1.0902 | 31.5761 | 1.64 | 1 | 0.0098125 | 0.0028221 | 5.2156 | 0.014719 | 0.014719 | 0
2014-10-08 | 18時 | 36.5735 | 0.15405 | 0.15405 | 0.030958 | 1 | 0.34725 | 9.7965 | 37.8981 | 3.5255 | 3.5197 | 0.0976 | 0.12309 | 0.0026727 | 0 | 0.0096219 | 64.1598 | 13207.4901 | 0.0096219 | 0.0096219 | 0.00035107 | 0 | 0.0055625 | 0 | 9.3276 | 449.1394 | 2.2976 | 1.8074 | 1.8074 | 428.382 | 1.0783 | 13.3162 | 255.5237 | 34.3726 | 2.2976 | 1.0783 | 31.3579 | 1.6287 | 1 | 0.0037083 | 0.0010665 | 5.2156 | 0.0055625 | 0.0055625 | 0
2014-10-08 | 19時 | 36.4125 | 0.15512 | 0.15512 | 0.031981 | 1 | 0.34737 | 9.5794 | 37.8986 | 3.5253 | 3.4769 | 0.0988 | 0.12314 | 0.0039715 | 0 | 0.014297 | 63.8879 | 13207.4901 | 0.014297 | 0.014297 | 0.00052649 | 0 | 0.0082626 | 0 | 9.2508 | 449.2162 | 2.2976 | 1.8076 | 1.8076 | 428.2785 | 1.0714 | 13.0562 | 255.525 | 34.3733 | 2.2976 | 1.0714 | 31.1969 | 1.6203 | 1 | 0.0055084 | 0.0015842 | 5.2156 | 0.0082626 | 0.0082626 | 0
2014-10-08 | 20時 | 36.0455 | 0.15698 | 0.15698 | 0.033824 | 1 | 0.34742 | 8.9127 | 37.8988 | 3.5252 | 3.3774 | 0.1016 | 0.12315 | 0.0044326 | 0 | 0.015957 | 63.2474 | 13207.4901 | 0.015957 | 0.015957 | 0.00060016 | 0 | 0.0092144 | 0 | 9.0231 | 449.4902 | 2.2976 | 1.8085 | 1.8085 | 427.9938 | 1.0504 | 12.29 | 255.5255 | 34.3736 | 2.2976 | 1.0504 | 30.83 | 1.6013 | 1 | 0.0061429 | 0.0017667 | 5.2156 | 0.0092144 | 0.0092144 | 0
2014-10-08 | 21時 | 35.9941 | 0.1875 | 0.1875 | 0.06131 | 1 | 0.3558 | 8.816 | 37.9354 | 3.5091 | 3.3465 | 0.102 | 0.12619 | 0.093838 | 0 | 0.33782 | 63.1553 | 13207.4901 | 0.33782 | 0.33782 | 0.012743 | 0 | 0.19504 | 0 | 8.9777 | 449.5347 | 2.2997 | 1.8085 | 1.8085 | 427.9347 | 1.0473 | 12.1624 | 255.6167 | 34.4263 | 2.2997 | 1.0473 | 30.7785 | 1.5986 | 1 | 0.13003 | 0.037397 | 5.2156 | 0.19504 | 0.19504 | 0
2014-10-08 | 22時 | 35.4448 | 0 | 0 | 0.03506 | 1 | 0.347 | 8.0502 | 37.897 | 3.526 | 3.2078 | 0.1064 | 0.123 | 0 | 0 | 0 | 62.1303 | 13207.4901 | 0 | 0 | 0 | 0 | 0 | 0 | 8.7458 | 449.7921 | 2.2975 | 1.8094 | 1.8094 | 427.579 | 1.0236 | 11.258 | 255.521 | 34.371 | 2.2975 | 1.0236 | 30.2292 | 1.57 | 1 | 0 | 0 | 5.2156 | 0 | 0 | 0
2014-10-08 | 23時 | 34.9714 | 0 | 0 | 0.037427 | 1 | 0.347 | 7.2439 | 37.897 | 3.526 | 3.0658 | 0.1104 | 0.123 | 0 | 0 | 0 | 61.1808 | 13207.4901 | 0 | 0 | 0 | 0 | 0 | 0 | 8.5006 | 450.0957 | 2.2975 | 1.8103 | 1.8103 | 427.2062 | 0.99911 | 10.3097 | 255.521 | 34.371 | 2.2975 | 0.99911 | 29.7559 | 1.5455 | 1 | 0 | 0 | 5.2156 | 0 | 0 | 0
2014-10-09 | 0時 | 34.8343 | 0 | 0 | 0.038149 | 1 | 0.347 | 7.0051 | 37.897 | 3.526 | 3.0232 | 0.1116 | 0.123 | 0 | 0 | 0 | 60.8927 | 13207.4901 | 0 | 0 | 0 | 0 | 0 | 0 | 8.4305 | 450.1851 | 2.2975 | 1.8106 | 1.8106 | 427.0947 | 0.99193 | 10.0283 | 255.521 | 34.371 | 2.2975 | 0.99193 | 29.6187 | 1.5383 | 1 | 0 | 0 | 5.2156 | 0 | 0 | 0
2014-10-09 | 1時 | 34.7891 | 0 | 0 | 0.03839 | 1 | 0.347 | 6.9258 | 37.897 | 3.526 | 3.009 | 0.112 | 0.123 | 0 | 0 | 0 | 60.7963 | 13207.4901 | 0 | 0 | 0 | 0 | 0 | 0 | 8.4075 | 450.2147 | 2.2975 | 1.8107 | 1.8107 | 427.0576 | 0.98955 | 9.9348 | 255.521 | 34.371 | 2.2975 | 0.98955 | 29.5735 | 1.536 | 1 | 0 | 0 | 5.2156 | 0 | 0 | 0
2014-10-09 | 2時 | 34.7441 | 0 | 0 | 0.038696 | 1 | 0.347 | 6.7988 | 37.897 | 3.526 | 2.9948 | 0.1124 | 0.123 | 0 | 0 | 0 | 60.6997 | 13207.4901 | 0 | 0 | 0 | 0 | 0 | 0 | 8.3708 | 450.2726 | 2.2975 | 1.8109 | 1.8109 | 427.0071 | 0.98576 | 9.7936 | 255.521 | 34.371 | 2.2975 | 0.98576 | 29.5285 | 1.5337 | 1 | 0 | 0 | 5.2156 | 0 | 0 | 0
2014-10-09 | 3時 | 34.6549 | 0 | 0 | 0.039183 | 1 | 0.347 | 6.6404 | 37.897 | 3.526 | 2.9664 | 0.1132 | 0.123 | 0 | 0 | 0 | 60.5061 | 13207.4901 | 0 | 0 | 0 | 0 | 0 | 0 | 8.3256 | 450.3317 | 2.2975 | 1.811 | 1.811 | 426.9328 | 0.98104 | 9.6068 | 255.521 | 34.371 | 2.2975 | 0.98104 | 29.4393 | 1.529 | 1 | 0 | 0 | 5.2156 | 0 | 0 | 0
2014-10-09 | 4時 | 34.6107 | 0 | 0 | 0.039494 | 1 | 0.347 | 6.5125 | 37.897 | 3.526 | 2.9522 | 0.1136 | 0.123 | 0 | 0 | 0 | 60.4091 | 13207.4901 | 0 | 0 | 0 | 0 | 0 | 0 | 8.2894 | 450.3902 | 2.2975 | 1.8112 | 1.8112 | 426.8819 | 0.97725 | 9.4647 | 255.521 | 34.371 | 2.2975 | 0.97725 | 29.3951 | 1.5267 | 1 | 0 | 0 | 5.2156 | 0 | 0 | 0
2014-10-09 | 5時 | 34.5667 | 1.1102 | 1.1102 | 0.90633 | 1 | 0.61423 | 2.6874 | 39.3659 | 2.8795 | 2.2664 | 0.285 | 0.20383 | 3.5916 | 0 | 12.9296 | 60.3118 | 13207.4901 | 12.9296 | 9.0649 | 0.37235 | 3.8647 | 5.2156 | 3.8647 | 6.9635 | 452.865 | 2.3816 | 1.8156 | 1.8156 | 425.0545 | 0.86871 | 4.9538 | 259.2067 | 36.4864 | 2.3816 | 0.86871 | 29.3511 | 1.5244 | 1 | 3.477 | 1 | 5.2156 | 9.0802 | 9.0802 | 0
2014-10-09 | 6時 | 35.0176 | 0.53283 | 0.53283 | 0.3679 | 1 | 0.45484 | 6.1295 | 38.4014 | 3.304 | 2.8494 | 0.11 | 0.16493 | 1.2332 | 0 | 4.4396 | 61.2765 | 13207.4901 | 4.4396 | 4.4396 | 0.17741 | 0 | 2.5573 | 0 | 8.0271 | 450.8408 | 2.3261 | 1.8115 | 1.8115 | 426.6655 | 0.96594 | 8.9789 | 256.7818 | 35.0974 | 2.3261 | 0.96594 | 29.8021 | 1.5479 | 1 | 1.7049 | 0.49033 | 5.2156 | 2.5573 | 2.5573 | 0
2014-10-09 | 7時 | 35.4448 | 0.44998 | 0.44998 | 0.29423 | 1 | 0.43265 | 7.3482 | 38.2909 | 3.3527 | 3.0277 | 0.1064 | 0.15574 | 0.96299 | 0 | 3.4667 | 62.1303 | 13207.4901 | 3.4667 | 3.4667 | 0.13505 | 0 | 1.999 | 0 | 8.4005 | 450.2591 | 2.3198 | 1.81 | 1.81 | 427.1946 | 1.0023 | 10.3759 | 256.5051 | 34.9382 | 2.3198 | 1.0023 | 30.2292 | 1.57 | 1 | 1.3327 | 0.38328 | 5.2156 | 1.999 | 1.999 | 0
2014-10-09 | 8時 | 36.8468 | 0.31641 | 0.31641 | 0.17477 | 1 | 0.39701 | 9.9058 | 38.1212 | 3.4273 | 3.4887 | 0.0956 | 0.14164 | 0.5482 | 0 | 1.9735 | 64.6097 | 13207.4901 | 1.9735 | 1.9735 | 0.070896 | 0 | 1.1416 | 0 | 9.2787 | 449.1892 | 2.3102 | 1.8071 | 1.8071 | 428.3772 | 1.0818 | 13.3945 | 256.0808 | 34.6939 | 2.3102 | 1.0818 | 31.6312 | 1.6429 | 1 | 0.76105 | 0.21888 | 5.2156 | 1.1416 | 1.1416 | 0
2014-10-09 | 9時 | 38.8699 | 0 | 0 | 0.023631 | 1 | 0.347 | 13.4779 | 37.897 | 3.526 | 4.074 | 0.082 | 0.123 | 0 | 0 | 0 | 67.5572 | 13207.4901 | 0 | 0 | 0 | 0 | 0 | 0 | 10.8557 | 447.6141 | 2.2975 | 1.8027 | 1.8027 | 429.9189 | 1.2007 | 17.5519 | 255.521 | 34.371 | 2.2975 | 1.2007 | 33.6543 | 1.7479 | 1 | 0 | 0 | 5.2156 | 0 | 0 | 0
2014-10-09 | 10時 | 39.1267 | 0 | 0 | 0.02317 | 1 | 0.347 | 13.7418 | 37.897 | 3.526 | 4.1308 | 0.0804 | 0.123 | 0 | 0 | 0 | 67.8911 | 13207.4901 | 0 | 0 | 0 | 0 | 0 | 0 | 10.9847 | 447.5249 | 2.2975 | 1.8024 | 1.8024 | 430.0456 | 1.2099 | 17.8726 | 255.521 | 34.371 | 2.2975 | 1.2099 | 33.9112 | 1.7613 | 1 | 0 | 0 | 5.2156 | 0 | 0 | 0
2014-10-09 | 11時 | 38.9337 | 0.30082 | 0.30082 | 0.15911 | 1 | 0.39721 | 12.9046 | 38.1221 | 3.4269 | 3.9853 | 0.0816 | 0.14171 | 0.55039 | 0 | 1.9814 | 67.6409 | 13207.4901 | 1.9814 | 1.9814 | 0.063338 | 0 | 1.1508 | 0 | 10.4744 | 448.004 | 2.3103 | 1.8034 | 1.8034 | 429.6811 | 1.181 | 16.8899 | 256.0831 | 34.6952 | 2.3103 | 1.181 | 33.7181 | 1.7513 | 1 | 0.76722 | 0.22065 | 5.2156 | 1.1508 | 1.1508 | 0
2014-10-09 | 12時 | 38.492 | 0.16377 | 0.16377 | 0.038974 | 1 | 0.35196 | 12.9031 | 37.9186 | 3.5165 | 3.9789 | 0.0844 | 0.12479 | 0.052771 | 0 | 0.18998 | 67.0512 | 13207.4901 | 0.18998 | 0.18998 | 0.0062237 | 0 | 0.11025 | 0 | 10.574 | 447.8583 | 2.2987 | 1.8034 | 1.8034 | 429.6737 | 1.181 | 16.882 | 255.5748 | 34.4021 | 2.2987 | 1.181 | 33.2764 | 1.7283 | 1 | 0.073501 | 0.021139 | 5.2156 | 0.11025 | 0.11025 | 0
2014-10-09 | 13時 | 38.0624 | 0 | 0 | 0.02513 | 1 | 0.347 | 12.4194 | 37.897 | 3.526 | 3.8894 | 0.0872 | 0.123 | 0 | 0 | 0 | 66.4532 | 13207.4901 | 0 | 0 | 0 | 0 | 0 | 0 | 10.3671 | 448.0244 | 2.2975 | 1.804 | 1.804 | 429.4557 | 1.1645 | 16.3088 | 255.521 | 34.371 | 2.2975 | 1.1645 | 32.8469 | 1.706 | 1 | 0 | 0 | 5.2156 | 0 | 0 | 0
2014-10-09 | 14時 | 37.8224 | 0 | 0 | 0.025591 | 1 | 0.347 | 12.0797 | 37.897 | 3.526 | 3.8326 | 0.0888 | 0.123 | 0 | 0 | 0 | 66.1078 | 13207.4901 | 0 | 0 | 0 | 0 | 0 | 0 | 10.2196 | 448.1586 | 2.2975 | 1.8044 | 1.8044 | 429.3088 | 1.1531 | 15.9123 | 255.521 | 34.371 | 2.2975 | 1.1531 | 32.6069 | 1.6935 | 1 | 0 | 0 | 5.2156 | 0 | 0 | 0
2014-10-09 | 15時 | 37.7039 | 0.37497 | 0.37497 | 0.22411 | 1 | 0.42052 | 11.0234 | 38.2321 | 3.3785 | 3.651 | 0.0896 | 0.15086 | 0.81927 | 0 | 2.9494 | 65.9341 | 13207.4901 | 2.9494 | 2.9494 | 0.10096 | 0 | 1.709 | 0 | 9.644 | 448.7973 | 2.3165 | 1.8056 | 1.8056 | 428.843 | 1.118 | 14.6744 | 256.358 | 34.8535 | 2.3165 | 1.118 | 32.4884 | 1.6874 | 1 | 1.1394 | 0.32768 | 5.2156 | 1.709 | 1.709 | 0
2014-10-09 | 16時 | 37.3544 | 0.26017 | 0.26017 | 0.12464 | 1 | 0.38098 | 10.9539 | 38.0477 | 3.4597 | 3.6501 | 0.092 | 0.13553 | 0.36839 | 0 | 1.3262 | 65.4089 | 13207.4901 | 1.3262 | 1.3262 | 0.046297 | 0 | 0.76795 | 0 | 9.6952 | 448.7118 | 2.306 | 1.8058 | 1.8058 | 428.8242 | 1.1157 | 14.604 | 255.8971 | 34.588 | 2.306 | 1.1157 | 32.1388 | 1.6692 | 1 | 0.51197 | 0.14724 | 5.2156 | 0.76795 | 0.76795 | 0
2014-10-09 | 17時 | 37.2398 | 0.35837 | 0.35837 | 0.21066 | 1 | 0.4126 | 10.4119 | 38.1943 | 3.3952 | 3.5547 | 0.0928 | 0.14772 | 0.72693 | 0 | 2.617 | 65.2325 | 13207.4901 | 2.617 | 2.617 | 0.091947 | 0 | 1.515 | 0 | 9.4313 | 449.0185 | 2.3144 | 1.8064 | 1.8064 | 428.5807 | 1.0981 | 13.9665 | 256.2636 | 34.7992 | 2.3144 | 1.0981 | 32.0243 | 1.6633 | 1 | 1.01 | 0.29048 | 5.2156 | 1.515 | 1.515 | 0
2014-10-09 | 18時 | 36.2537 | 0.42377 | 0.42377 | 0.26938 | 1 | 0.42931 | 8.7953 | 38.2746 | 3.3598 | 3.2624 | 0.1 | 0.15439 | 0.9232 | 0 | 3.3235 | 63.6144 | 13207.4901 | 3.3235 | 3.3235 | 0.1235 | 0 | 1.92 | 0 | 8.8476 | 449.6767 | 2.3189 | 1.8082 | 1.8082 | 427.8388 | 1.0467 | 12.0576 | 256.4644 | 34.9148 | 2.3189 | 1.0467 | 31.0382 | 1.6121 | 1 | 1.28 | 0.36813 | 5.2156 | 1.92 | 1.92 | 0
2014-10-09 | 19時 | 35.9941 | 0.24218 | 0.24218 | 0.11004 | 1 | 0.37196 | 9.1545 | 38.007 | 3.4776 | 3.3137 | 0.102 | 0.13215 | 0.269 | 0 | 0.96841 | 63.1553 | 13207.4901 | 0.96841 | 0.96841 | 0.03653 | 0 | 0.55913 | 0 | 9.0644 | 449.3423 | 2.3037 | 1.8078 | 1.8078 | 427.9899 | 1.058 | 12.4682 | 255.7956 | 34.5294 | 2.3037 | 1.058 | 30.7785 | 1.5986 | 1 | 0.37275 | 0.1072 | 5.2156 | 0.55913 | 0.55913 | 0
2014-10-09 | 20時 | 36.0972 | 0.2948 | 0.2948 | 0.15656 | 1 | 0.38814 | 9.1668 | 38.0803 | 3.4453 | 3.3086 | 0.1012 | 0.13824 | 0.44822 | 0 | 1.6136 | 63.3394 | 13207.4901 | 1.6136 | 1.6136 | 0.060505 | 0 | 0.93184 | 0 | 9.0411 | 449.3791 | 2.3079 | 1.8077 | 1.8077 | 427.9877 | 1.0583 | 12.4754 | 255.9787 | 34.635 | 2.3079 | 1.0583 | 30.8816 | 1.6039 | 1 | 0.62123 | 0.17867 | 5.2156 | 0.93184 | 0.93184 | 0
2014-10-09 | 21時 | 36.1491 | 0.33108 | 0.33108 | 0.18839 | 1 | 0.39973 | 9.1886 | 38.1338 | 3.4218 | 3.2983 | 0.1008 | 0.14269 | 0.57908 | 0 | 2.0847 | 63.4313 | 13207.4901 | 2.0847 | 2.0847 | 0.077936 | 0 | 1.204 | 0 | 9.0284 | 449.3902 | 2.3109 | 1.8077 | 1.8077 | 427.9824 | 1.059 | 12.4869 | 256.1124 | 34.7121 | 2.3109 | 1.059 | 30.9336 | 1.6066 | 1 | 0.8027 | 0.23086 | 5.2156 | 1.204 | 1.204 | 0
2014-10-09 | 22時 | 36.2013 | 0.35348 | 0.35348 | 0.20795 | 1 | 0.40702 | 9.1811 | 38.168 | 3.4068 | 3.2969 | 0.1004 | 0.14552 | 0.66248 | 0 | 2.3849 | 63.5229 | 13207.4901 | 2.3849 | 2.3849 | 0.088893 | 0 | 1.3776 | 0 | 9.0131 | 449.4164 | 2.3129 | 1.8077 | 1.8077 | 427.9789 | 1.0588 | 12.478 | 256.1977 | 34.7612 | 2.3129 | 1.0588 | 30.9858 | 1.6093 | 1 | 0.91841 | 0.26414 | 5.2156 | 1.3776 | 1.3776 | 0
2014-10-09 | 23時 | 36.3593 | 0 | 0 | 0.030366 | 1 | 0.347 | 10.035 | 37.897 | 3.526 | 3.4634 | 0.0992 | 0.123 | 0 | 0 | 0 | 63.7969 | 13207.4901 | 0 | 0 | 0 | 0 | 0 | 0 | 9.4146 | 448.9269 | 2.2975 | 1.8067 | 1.8067 | 428.3836 | 1.0859 | 13.4984 | 255.521 | 34.371 | 2.2975 | 1.0859 | 31.1438 | 1.6176 | 1 | 0 | 0 | 5.2156 | 0 | 0 | 0
2014-10-10 | 0時 | 36.2013 | 0 | 0 | 0.031018 | 1 | 0.347 | 9.7941 | 37.897 | 3.526 | 3.4208 | 0.1004 | 0.123 | 0 | 0 | 0 | 63.5229 | 13207.4901 | 0 | 0 | 0 | 0 | 0 | 0 | 9.3281 | 449.018 | 2.2975 | 1.807 | 1.807 | 428.2745 | 1.0782 | 13.2149 | 255.521 | 34.371 | 2.2975 | 1.0782 | 30.9858 | 1.6093 | 1 | 0 | 0 | 5.2156 | 0 | 0 | 0
2014-10-10 | 1時 | 36.0972 | 0 | 0 | 0.031408 | 1 | 0.347 | 9.6738 | 37.897 | 3.526 | 3.3924 | 0.1012 | 0.123 | 0 | 0 | 0 | 63.3394 | 13207.4901 | 0 | 0 | 0 | 0 | 0 | 0 | 9.2855 | 449.0546 | 2.2975 | 1.8071 | 1.8071 | 428.2122 | 1.0744 | 13.0662 | 255.521 | 34.371 | 2.2975 | 1.0744 | 30.8816 | 1.6039 | 1 | 0 | 0 | 5.2156 | 0 | 0 | 0
2014-10-10 | 2時 | 36.2013 | 0 | 0 | 0.031064 | 1 | 0.347 | 9.7552 | 37.897 | 3.526 | 3.4208 | 0.1004 | 0.123 | 0 | 0 | 0 | 63.5229 | 13207.4901 | 0 | 0 | 0 | 0 | 0 | 0 | 9.3142 | 449.0412 | 2.2975 | 1.8071 | 1.8071 | 428.2643 | 1.077 | 13.176 | 255.521 | 34.371 | 2.2975 | 1.077 | 30.9858 | 1.6093 | 1 | 0 | 0 | 5.2156 | 0 | 0 | 0
2014-10-10 | 3時 | 36.1491 | 0 | 0 | 0.031283 | 1 | 0.347 | 9.6749 | 37.897 | 3.526 | 3.4066 | 0.1008 | 0.123 | 0 | 0 | 0 | 63.4313 | 13207.4901 | 0 | 0 | 0 | 0 | 0 | 0 | 9.2858 | 449.0715 | 2.2975 | 1.8072 | 1.8072 | 428.2278 | 1.0744 | 13.0815 | 255.521 | 34.371 | 2.2975 | 1.0744 | 30.9336 | 1.6066 | 1 | 0 | 0 | 5.2156 | 0 | 0 | 0
2014-10-10 | 4時 | 36.0972 | 0 | 0 | 0.03155 | 1 | 0.347 | 9.5553 | 37.897 | 3.526 | 3.3924 | 0.1012 | 0.123 | 0 | 0 | 0 | 63.3394 | 13207.4901 | 0 | 0 | 0 | 0 | 0 | 0 | 9.2438 | 449.1252 | 2.2975 | 1.8073 | 1.8073 | 428.181 | 1.0706 | 12.9477 | 255.521 | 34.371 | 2.2975 | 1.0706 | 30.8816 | 1.6039 | 1 | 0 | 0 | 5.2156 | 0 | 0 | 0
2014-10-10 | 5時 | 36.2537 | 0 | 0 | 0.0308 | 1 | 0.347 | 9.8743 | 37.897 | 3.526 | 3.435 | 0.1 | 0.123 | 0 | 0 | 0 | 63.6144 | 13207.4901 | 0 | 0 | 0 | 0 | 0 | 0 | 9.3567 | 448.9877 | 2.2975 | 1.8069 | 1.8069 | 428.3109 | 1.0808 | 13.3093 | 255.521 | 34.371 | 2.2975 | 1.0808 | 31.0382 | 1.6121 | 1 | 0 | 0 | 5.2156 | 0 | 0 | 0
2014-10-10 | 6時 | 36.1491 | 0 | 0 | 0.031283 | 1 | 0.347 | 9.6749 | 37.897 | 3.526 | 3.4066 | 0.1008 | 0.123 | 0 | 0 | 0 | 63.4313 | 13207.4901 | 0 | 0 | 0 | 0 | 0 | 0 | 9.2858 | 449.0715 | 2.2975 | 1.8072 | 1.8072 | 428.2278 | 1.0744 | 13.0815 | 255.521 | 34.371 | 2.2975 | 1.0744 | 30.9336 | 1.6066 | 1 | 0 | 0 | 5.2156 | 0 | 0 | 0
2014-10-10 | 7時 | 36.0972 | 0.8566 | 0.8566 | 0.66908 | 1 | 0.56606 | 6.7391 | 39.0323 | 3.0263 | 2.8733 | 0.253 | 0.18752 | 2.7759 | 0 | 9.9932 | 63.3394 | 13207.4901 | 9.9932 | 9.0312 | 0.33865 | 0.96195 | 5.2156 | 0.96195 | 7.9972 | 450.9422 | 2.3623 | 1.8105 | 1.8105 | 426.8618 | 0.98398 | 9.6124 | 258.366 | 36.006 | 2.3623 | 0.98398 | 30.8816 | 1.6039 | 1 | 3.477 | 1 | 5.2156 | 6.1775 | 6.1775 | 0
2014-10-10 | 8時 | 36.0972 | 0.34647 | 0.34647 | 0.20202 | 1 | 0.40427 | 9.0158 | 38.155 | 3.4124 | 3.2744 | 0.1012 | 0.14445 | 0.63083 | 0 | 2.271 | 63.3394 | 13207.4901 | 2.271 | 2.271 | 0.085157 | 0 | 1.3115 | 0 | 8.9632 | 449.4782 | 2.3121 | 1.8079 | 1.8079 | 427.9108 | 1.0536 | 12.2903 | 256.1653 | 34.7426 | 2.3121 | 1.0536 | 30.8816 | 1.6039 | 1 | 0.87434 | 0.25146 | 5.2156 | 1.3115 | 1.3115 | 0
2014-10-10 | 9時 | 36.0972 | 0.24212 | 0.24212 | 0.1099 | 1 | 0.37215 | 9.2726 | 38.0079 | 3.4772 | 3.3417 | 0.1012 | 0.13222 | 0.27114 | 0 | 0.97609 | 63.3394 | 13207.4901 | 0.97609 | 0.97609 | 0.036601 | 0 | 0.56369 | 0 | 9.1039 | 449.3072 | 2.3038 | 1.8077 | 1.8077 | 428.0515 | 1.0617 | 12.6143 | 255.7978 | 34.5307 | 2.3038 | 1.0617 | 30.8816 | 1.6039 | 1 | 0.37579 | 0.10808 | 5.2156 | 0.56369 | 0.56369 | 0
2014-10-10 | 10時 | 36.3593 | 0.16938 | 0.16938 | 0.044748 | 1 | 0.35152 | 9.9086 | 37.9167 | 3.5174 | 3.4544 | 0.0992 | 0.12463 | 0.048045 | 0 | 0.17296 | 63.7969 | 13207.4901 | 0.17296 | 0.17296 | 0.0063886 | 0 | 0.099945 | 0 | 9.361 | 449.0048 | 2.2986 | 1.8069 | 1.8069 | 428.3408 | 1.0819 | 13.363 | 255.57 | 34.3993 | 2.2986 | 1.0819 | 31.1438 | 1.6176 | 1 | 0.06663 | 0.019163 | 5.2156 | 0.099945 | 0.099945 | 0
2014-10-10 | 11時 | 35.9941 | 0.25859 | 0.25859 | 0.12471 | 1 | 0.3766 | 8.9412 | 38.0279 | 3.4684 | 3.3042 | 0.102 | 0.13388 | 0.31999 | 0 | 1.152 | 63.1553 | 13207.4901 | 1.152 | 1.152 | 0.043454 | 0 | 0.6651 | 0 | 8.9853 | 449.4718 | 2.3049 | 1.8081 | 1.8081 | 427.9228 | 1.0513 | 12.2454 | 255.8476 | 34.5595 | 2.3049 | 1.0513 | 30.7785 | 1.5986 | 1 | 0.4434 | 0.12752 | 5.2156 | 0.6651 | 0.6651 | 0
2014-10-10 | 12時 | 35.8413 | 0.28797 | 0.28797 | 0.15105 | 1 | 0.38467 | 8.4835 | 38.0645 | 3.4523 | 3.2448 | 0.1032 | 0.13692 | 0.40947 | 0 | 1.4741 | 62.8777 | 13207.4901 | 1.4741 | 1.4741 | 0.056101 | 0 | 0.85079 | 0 | 8.8233 | 449.6959 | 2.307 | 1.8087 | 1.8087 | 427.7362 | 1.037 | 11.7284 | 255.9391 | 34.6122 | 2.307 | 1.037 | 30.6257 | 1.5906 | 1 | 0.56719 | 0.16313 | 5.2156 | 0.85079 | 0.85079 | 0
2014-10-10 | 13時 | 35.7407 | 0 | 0 | 0.033515 | 1 | 0.347 | 8.6657 | 37.897 | 3.526 | 3.293 | 0.104 | 0.123 | 0 | 0 | 0 | 62.6919 | 13207.4901 | 0 | 0 | 0 | 0 | 0 | 0 | 8.9427 | 449.5317 | 2.2975 | 1.8086 | 1.8086 | 427.8369 | 1.0427 | 11.9587 | 255.521 | 34.371 | 2.2975 | 1.0427 | 30.5251 | 1.5854 | 1 | 0 | 0 | 5.2156 | 0 | 0 | 0
2014-10-10 | 14時 | 35.5916 | 0 | 0 | 0.034361 | 1 | 0.347 | 8.295 | 37.897 | 3.526 | 3.2504 | 0.1052 | 0.123 | 0 | 0 | 0 | 62.4118 | 13207.4901 | 0 | 0 | 0 | 0 | 0 | 0 | 8.823 | 449.6993 | 2.2975 | 1.8091 | 1.8091 | 427.6911 | 1.0312 | 11.5454 | 255.521 | 34.371 | 2.2975 | 1.0312 | 30.376 | 1.5777 | 1 | 0 | 0 | 5.2156 | 0 | 0 | 0
2014-10-10 | 15時 | 35.4448 | 0.60198 | 0.60198 | 0.42667 | 1 | 0.47895 | 6.359 | 38.5263 | 3.249 | 2.9201 | 0.1064 | 0.17531 | 1.5386 | 0 | 5.539 | 62.1303 | 13207.4901 | 5.539 | 5.539 | 0.21577 | 0 | 3.194 | 0 | 8.0499 | 450.8774 | 2.3333 | 1.8114 | 1.8114 | 426.8048 | 0.9727 | 9.279 | 257.0948 | 35.2772 | 2.3333 | 0.9727 | 30.2292 | 1.57 | 1 | 2.1293 | 0.61239 | 5.2156 | 3.194 | 3.194 | 0
2014-10-10 | 16時 | 35.2524 | 0.57395 | 0.57395 | 0.40329 | 1 | 0.46827 | 6.0861 | 38.4703 | 3.2737 | 2.8889 | 0.108 | 0.17066 | 1.4017 | 0 | 5.0463 | 61.7525 | 13207.4901 | 5.0463 | 5.0463 | 0.19883 | 0 | 2.9085 | 0 | 7.9944 | 450.9628 | 2.3301 | 1.8117 | 1.8117 | 426.6948 | 0.96467 | 8.9749 | 256.9545 | 35.1966 | 2.3301 | 0.96467 | 30.0369 | 1.5601 | 1 | 1.939 | 0.55765 | 5.2156 | 2.9085 | 2.9085 | 0
2014-10-10 | 17時 | 35.1108 | 0.5949 | 0.5949 | 0.422 | 1 | 0.47344 | 5.7266 | 38.4973 | 3.2618 | 2.8339 | 0.1092 | 0.1729 | 1.4677 | 0 | 5.2836 | 61.4674 | 13207.4901 | 5.2836 | 5.2836 | 0.20995 | 0 | 3.0442 | 0 | 7.8926 | 451.1282 | 2.3316 | 1.8122 | 1.8122 | 426.5348 | 0.95416 | 8.5605 | 257.0221 | 35.2355 | 2.3316 | 0.95416 | 29.8953 | 1.5527 | 1 | 2.0295 | 0.58368 | 5.2156 | 3.0442 | 3.0442 | 0
2014-10-10 | 18時 | 35.205 | 0.36589 | 0.36589 | 0.22146 | 1 | 0.40422 | 6.6744 | 38.1548 | 3.4125 | 3.0189 | 0.1084 | 0.14443 | 0.6303 | 0 | 2.2691 | 61.6576 | 13207.4901 | 2.2691 | 2.2691 | 0.089659 | 0 | 1.3076 | 0 | 8.252 | 450.5545 | 2.3121 | 1.8112 | 1.8112 | 426.9979 | 0.98205 | 9.6933 | 256.1648 | 34.7422 | 2.3121 | 0.98205 | 29.9894 | 1.5576 | 1 | 0.87176 | 0.25072 | 5.2156 | 1.3076 | 1.3076 | 0
2014-10-10 | 19時 | 35.2524 | 0.40353 | 0.40353 | 0.25467 | 1 | 0.41549 | 6.5769 | 38.208 | 3.3891 | 3.0088 | 0.108 | 0.14886 | 0.7605 | 0 | 2.7378 | 61.7525 | 13207.4901 | 2.7378 | 2.7378 | 0.10787 | 0 | 1.578 | 0 | 8.2079 | 450.6368 | 2.3151 | 1.8113 | 1.8113 | 426.9598 | 0.97915 | 9.5856 | 256.2979 | 34.8189 | 2.3151 | 0.97915 | 30.0369 | 1.5601 | 1 | 1.052 | 0.30255 | 5.2156 | 1.578 | 1.578 | 0
2014-10-10 | 20時 | 35.6907 | 0.38206 | 0.38206 | 0.23492 | 1 | 0.41114 | 7.3416 | 38.1874 | 3.3982 | 3.146 | 0.1044 | 0.14714 | 0.70999 | 0 | 2.556 | 62.5987 | 13207.4901 | 2.556 | 2.556 | 0.098135 | 0 | 1.4747 | 0 | 8.4319 | 450.3371 | 2.314 | 1.8104 | 1.8104 | 427.3185 | 1.0021 | 10.4876 | 256.2463 | 34.7892 | 2.314 | 1.0021 | 30.4752 | 1.5828 | 1 | 0.98313 | 0.28275 | 5.2156 | 1.4747 | 1.4747 | 0
2014-10-10 | 21時 | 35.9429 | 0.40245 | 0.40245 | 0.25238 | 1 | 0.41855 | 7.6358 | 38.2226 | 3.3827 | 3.2009 | 0.1024 | 0.15007 | 0.7962 | 0 | 2.8663 | 63.0629 | 13207.4901 | 2.8663 | 2.8663 | 0.10844 | 0 | 1.6547 | 0 | 8.5067 | 450.2544 | 2.316 | 1.8101 | 1.8101 | 427.4581 | 1.011 | 10.8367 | 256.3344 | 34.84 | 2.316 | 1.011 | 30.7274 | 1.5959 | 1 | 1.1032 | 0.31727 | 5.2156 | 1.6547 | 1.6547 | 0
2014-10-10 | 22時 | 35.6907 | 0 | 0 | 0.034416 | 1 | 0.347 | 8.0402 | 37.897 | 3.526 | 3.2788 | 0.1044 | 0.123 | 0 | 0 | 0 | 62.5987 | 13207.4901 | 0 | 0 | 0 | 0 | 0 | 0 | 8.742 | 449.8854 | 2.2975 | 1.8097 | 1.8097 | 427.6521 | 1.0233 | 11.319 | 255.521 | 34.371 | 2.2975 | 1.0233 | 30.4752 | 1.5828 | 1 | 0 | 0 | 5.2156 | 0 | 0 | 0
2014-10-10 | 23時 | 35.7407 | 0 | 0 | 0.034129 | 1 | 0.347 | 8.1668 | 37.897 | 3.526 | 3.293 | 0.104 | 0.123 | 0 | 0 | 0 | 62.6919 | 13207.4901 | 0 | 0 | 0 | 0 | 0 | 0 | 8.7818 | 449.8278 | 2.2975 | 1.8095 | 1.8095 | 427.7018 | 1.0272 | 11.4598 | 255.521 | 34.371 | 2.2975 | 1.0272 | 30.5251 | 1.5854 | 1 | 0 | 0 | 5.2156 | 0 | 0 | 0
2014-10-11 | 0時 | 35.205 | 0 | 0 | 0.036754 | 1 | 0.347 | 7.2421 | 37.897 | 3.526 | 3.1368 | 0.1084 | 0.123 | 0 | 0 | 0 | 61.6576 | 13207.4901 | 0 | 0 | 0 | 0 | 0 | 0 | 8.4995 | 450.184 | 2.2975 | 1.8106 | 1.8106 | 427.2811 | 0.99905 | 10.3789 | 255.521 | 34.371 | 2.2975 | 0.99905 | 29.9894 | 1.5576 | 1 | 0 | 0 | 5.2156 | 0 | 0 | 0
2014-10-11 | 1時 | 34.8797 | 0 | 0 | 0.038341 | 1 | 0.347 | 6.7559 | 37.897 | 3.526 | 3.0374 | 0.1112 | 0.123 | 0 | 0 | 0 | 60.9889 | 13207.4901 | 0 | 0 | 0 | 0 | 0 | 0 | 8.3582 | 450.3503 | 2.2975 | 1.8111 | 1.8111 | 427.0402 | 0.98448 | 9.7933 | 255.521 | 34.371 | 2.2975 | 0.98448 | 29.6642 | 1.5407 | 1 | 0 | 0 | 5.2156 | 0 | 0 | 0
2014-10-11 | 2時 | 34.4795 | 0 | 0 | 0.040573 | 1 | 0.347 | 6.0259 | 37.897 | 3.526 | 2.9096 | 0.1148 | 0.123 | 0 | 0 | 0 | 60.1169 | 13207.4901 | 0 | 0 | 0 | 0 | 0 | 0 | 8.1541 | 450.6268 | 2.2975 | 1.8119 | 1.8119 | 426.6996 | 0.9629 | 8.9355 | 255.521 | 34.371 | 2.2975 | 0.9629 | 29.2639 | 1.5199 | 1 | 0 | 0 | 5.2156 | 0 | 0 | 0
2014-10-11 | 3時 | 34.0583 | 0 | 0 | 0.043183 | 1 | 0.347 | 5.1762 | 37.897 | 3.526 | 2.7676 | 0.1188 | 0.123 | 0 | 0 | 0 | 59.132 | 13207.4901 | 0 | 0 | 0 | 0 | 0 | 0 | 7.9282 | 450.9585 | 2.2975 | 1.8129 | 1.8129 | 426.3075 | 0.93823 | 7.9438 | 255.521 | 34.371 | 2.2975 | 0.93823 | 28.8427 | 1.498 | 1 | 0 | 0 | 5.2156 | 0 | 0 | 0
2014-10-11 | 4時 | 33.662 | 0 | 0 | 0.046034 | 1 | 0.347 | 4.2209 | 37.897 | 3.526 | 2.6256 | 0.1228 | 0.123 | 0 | 0 | 0 | 58.1302 | 13207.4901 | 0 | 0 | 0 | 0 | 0 | 0 | 7.6876 | 451.3556 | 2.2975 | 1.8142 | 1.8142 | 425.8815 | 0.91107 | 6.8465 | 255.521 | 34.371 | 2.2975 | 0.91107 | 28.4464 | 1.4775 | 1 | 0 | 0 | 5.2156 | 0 | 0 | 0
2014-10-11 | 5時 | 33.662 | 1.3241 | 1.3241 | 1.1071 | 1 | 0.64773 | -0.21129 | 39.635 | 2.7611 | 1.8309 | 0.307 | 0.21699 | 4.2495 | 0 | 15.2981 | 58.1302 | 13207.4901 | 15.2981 | 9.0881 | 0.39552 | 6.21 | 5.2156 | 6.21 | 6.3538 | 454.3185 | 2.3973 | 1.8195 | 1.8195 | 423.7178 | 0.79272 | 1.6197 | 259.8865 | 36.8739 | 2.3973 | 0.79272 | 28.4464 | 1.4775 | 1 | 3.477 | 1 | 5.2156 | 11.4256 | 11.4256 | 0
2014-10-11 | 6時 | 34.5229 | 0.42283 | 0.42283 | 0.27313 | 1 | 0.41762 | 5.3866 | 38.2182 | 3.3846 | 2.777 | 0.1144 | 0.1497 | 0.78529 | 0 | 2.827 | 60.2144 | 13207.4901 | 2.827 | 2.827 | 0.11644 | 0 | 1.6264 | 0 | 7.8876 | 451.0676 | 2.3157 | 1.8126 | 1.8126 | 426.3778 | 0.9443 | 8.1636 | 256.3233 | 34.8335 | 2.3157 | 0.9443 | 29.3074 | 1.5222 | 1 | 1.0842 | 0.31183 | 5.2156 | 1.6264 | 1.6264 | 0
2014-10-11 | 7時 | 35.9941 | 0.15848 | 0.15848 | 0.035202 | 1 | 0.34778 | 8.8651 | 37.9004 | 3.5245 | 3.3625 | 0.102 | 0.12328 | 0.0082674 | 0 | 0.029763 | 63.1553 | 13207.4901 | 0.029763 | 0.029763 | 0.0011227 | 0 | 0.017184 | 0 | 9.0068 | 449.5012 | 2.2977 | 1.8085 | 1.8085 | 427.965 | 1.0489 | 12.2275 | 255.5294 | 34.3759 | 2.2977 | 1.0489 | 30.7785 | 1.5986 | 1 | 0.011456 | 0.0032947 | 5.2156 | 0.017184 | 0.017184 | 0
2014-10-11 | 8時 | 37.0137 | 0.15276 | 0.15276 | 0.029616 | 1 | 0.3474 | 10.5126 | 37.8987 | 3.5252 | 3.633 | 0.0944 | 0.12314 | 0.0042624 | 0 | 0.015345 | 64.8776 | 13207.4901 | 0.015345 | 0.015345 | 0.00054605 | 0 | 0.0088792 | 0 | 9.5893 | 448.8526 | 2.2976 | 1.8065 | 1.8065 | 428.6919 | 1.1013 | 14.1456 | 255.5253 | 34.3735 | 2.2976 | 1.1013 | 31.7982 | 1.6515 | 1 | 0.0059195 | 0.0017024 | 5.2156 | 0.0088792 | 0.0088792 | 0
2014-10-11 | 9時 | 38.9978 | 0 | 0 | 0.023401 | 1 | 0.347 | 13.3949 | 37.897 | 3.526 | 4.1024 | 0.0812 | 0.123 | 0 | 0 | 0 | 67.7245 | 13207.4901 | 0 | 0 | 0 | 0 | 0 | 0 | 10.8152 | 447.6997 | 2.2975 | 1.803 | 1.803 | 429.9303 | 1.1979 | 17.4973 | 255.521 | 34.371 | 2.2975 | 1.1979 | 33.7822 | 1.7546 | 1 | 0 | 0 | 5.2156 | 0 | 0 | 0
2014-10-11 | 10時 | 40.2628 | 0 | 0 | 0.02121 | 1 | 0.347 | 15.1217 | 37.897 | 3.526 | 4.3722 | 0.0736 | 0.123 | 0 | 0 | 0 | 69.2803 | 13207.4901 | 0 | 0 | 0 | 0 | 0 | 0 | 11.7123 | 446.9888 | 2.2975 | 1.8008 | 1.8008 | 430.6413 | 1.2586 | 19.4939 | 255.521 | 34.371 | 2.2975 | 1.2586 | 35.0473 | 1.8203 | 1 | 0 | 0 | 5.2156 | 0 | 0 | 0
2014-10-11 | 11時 | 41.4707 | 0.14226 | 0.14226 | 0.019261 | 1 | 0.347 | 16.71 | 37.897 | 3.526 | 4.6136 | 0.0668 | 0.123 | 3.498e-05 | 0 | 0.00012593 | 70.6208 | 13207.4901 | 0.00012593 | 0.00012593 | 3.4942e-06 | 0 | 7.3459e-05 | 0 | 12.6738 | 446.3301 | 2.2975 | 1.7988 | 1.7988 | 431.2747 | 1.3166 | 21.3235 | 255.521 | 34.371 | 2.2975 | 1.3166 | 36.2551 | 1.883 | 1 | 4.8973e-05 | 1.4085e-05 | 5.2156 | 7.3459e-05 | 7.3459e-05 | 0
2014-10-11 | 12時 | 41.6175 | 0 | 0 | 0.01902 | 1 | 0.347 | 16.9596 | 37.897 | 3.526 | 4.642 | 0.066 | 0.123 | 0 | 0 | 0 | 70.7753 | 13207.4901 | 0 | 0 | 0 | 0 | 0 | 0 | 12.8384 | 446.2157 | 2.2975 | 1.7984 | 1.7984 | 431.3623 | 1.3259 | 21.6016 | 255.521 | 34.371 | 2.2975 | 1.3259 | 36.402 | 1.8907 | 1 | 0 | 0 | 5.2156 | 0 | 0 | 0
2014-10-11 | 13時 | 41.3977 | 0 | 0 | 0.019366 | 1 | 0.347 | 16.6876 | 37.897 | 3.526 | 4.5994 | 0.0672 | 0.123 | 0 | 0 | 0 | 70.5433 | 13207.4901 | 0 | 0 | 0 | 0 | 0 | 0 | 12.6594 | 446.3258 | 2.2975 | 1.7987 | 1.7987 | 431.2536 | 1.3157 | 21.287 | 255.521 | 34.371 | 2.2975 | 1.3157 | 36.1821 | 1.8792 | 1 | 0 | 0 | 5.2156 | 0 | 0 | 0
2014-10-11 | 14時 | 41.2523 | 0 | 0 | 0.019597 | 1 | 0.347 | 16.5067 | 37.897 | 3.526 | 4.571 | 0.068 | 0.123 | 0 | 0 | 0 | 70.3878 | 13207.4901 | 0 | 0 | 0 | 0 | 0 | 0 | 12.5428 | 446.3992 | 2.2975 | 1.799 | 1.799 | 431.1811 | 1.309 | 21.0777 | 255.521 | 34.371 | 2.2975 | 1.309 | 36.0368 | 1.8717 | 1 | 0 | 0 | 5.2156 | 0 | 0 | 0
2014-10-11 | 15時 | 40.3319 | 0 | 0 | 0.021095 | 1 | 0.347 | 15.3125 | 37.897 | 3.526 | 4.3864 | 0.0732 | 0.123 | 0 | 0 | 0 | 69.3605 | 13207.4901 | 0 | 0 | 0 | 0 | 0 | 0 | 11.8207 | 446.8908 | 2.2975 | 1.8005 | 1.8005 | 430.7014 | 1.2655 | 19.6989 | 255.521 | 34.371 | 2.2975 | 1.2655 | 35.1163 | 1.8239 | 1 | 0 | 0 | 5.2156 | 0 | 0 | 0
2014-10-11 | 16時 | 38.9337 | 0 | 0 | 0.023516 | 1 | 0.347 | 13.45 | 37.897 | 3.526 | 4.0882 | 0.0816 | 0.123 | 0 | 0 | 0 | 67.6409 | 13207.4901 | 0 | 0 | 0 | 0 | 0 | 0 | 10.842 | 447.6487 | 2.2975 | 1.8028 | 1.8028 | 429.9279 | 1.1998 | 17.5382 | 255.521 | 34.371 | 2.2975 | 1.1998 | 33.7181 | 1.7513 | 1 | 0 | 0 | 5.2156 | 0 | 0 | 0
2014-10-11 | 17時 | 38.123 | 0.14831 | 0.14831 | 0.025275 | 1 | 0.34709 | 12.2225 | 37.8974 | 3.5258 | 3.9034 | 0.0868 | 0.12303 | 0.00092666 | 0 | 0.003336 | 66.5391 | 13207.4901 | 0.003336 | 0.003336 | 0.00011156 | 0 | 0.0019347 | 0 | 10.2804 | 448.1608 | 2.2975 | 1.8044 | 1.8044 | 429.4223 | 1.1579 | 16.126 | 255.5219 | 34.3715 | 2.2975 | 1.1579 | 32.9075 | 1.7092 | 1 | 0.0012898 | 0.00037094 | 5.2156 | 0.0019347 | 0.0019347 | 0
2014-10-11 | 18時 | 36.8468 | 0.15341 | 0.15341 | 0.030263 | 1 | 0.34741 | 10.2926 | 37.8988 | 3.5252 | 3.5904 | 0.0956 | 0.12315 | 0.0043556 | 0 | 0.01568 | 64.6097 | 13207.4901 | 0.01568 | 0.01568 | 0.00056329 | 0 | 0.0090701 | 0 | 9.5073 | 448.9314 | 2.2976 | 1.8067 | 1.8067 | 428.5884 | 1.0942 | 13.883 | 255.5254 | 34.3736 | 2.2976 | 1.0942 | 31.6312 | 1.6429 | 1 | 0.0060467 | 0.001739 | 5.2156 | 0.0090701 | 0.0090701 | 0
2014-10-11 | 19時 | 36.2537 | 0.1546 | 0.1546 | 0.031572 | 1 | 0.34707 | 9.4084 | 37.8973 | 3.5259 | 3.4349 | 0.1 | 0.12302 | 0.00072364 | 0 | 0.0026051 | 63.6144 | 13207.4901 | 0.0026051 | 0.0026051 | 9.6807e-05 | 0 | 0.001505 | 0 | 9.192 | 449.2653 | 2.2975 | 1.8078 | 1.8078 | 428.1879 | 1.066 | 12.8432 | 255.5217 | 34.3714 | 2.2975 | 1.066 | 31.0382 | 1.6121 | 1 | 0.0010033 | 0.00028856 | 5.2156 | 0.001505 | 0.001505 | 0
2014-10-11 | 20時 | 35.5916 | 0.15848 | 0.15848 | 0.035367 | 1 | 0.34731 | 8.3339 | 37.8984 | 3.5254 | 3.2498 | 0.1052 | 0.12311 | 0.0033236 | 0 | 0.011965 | 62.4118 | 13207.4901 | 0.011965 | 0.011965 | 0.00046207 | 0 | 0.0069018 | 0 | 8.835 | 449.6763 | 2.2976 | 1.809 | 1.809 | 427.701 | 1.0324 | 11.5837 | 255.5243 | 34.373 | 2.2976 | 1.0324 | 30.376 | 1.5777 | 1 | 0.0046012 | 0.0013233 | 5.2156 | 0.0069018 | 0.0069018 | 0
2014-10-11 | 21時 | 35.2524 | 0.16094 | 0.16094 | 0.037758 | 1 | 0.34749 | 7.676 | 37.8991 | 3.5251 | 3.15 | 0.108 | 0.12318 | 0.0052232 | 0 | 0.018804 | 61.7525 | 13207.4901 | 0.018804 | 0.018804 | 0.0007409 | 0 | 0.010838 | 0 | 8.6295 | 449.9445 | 2.2976 | 1.8098 | 1.8098 | 427.415 | 1.0122 | 10.826 | 255.5263 | 34.3741 | 2.2976 | 1.0122 | 30.0369 | 1.5601 | 1 | 0.0072251 | 0.0020779 | 5.2156 | 0.010838 | 0.010838 | 0
2014-10-11 | 22時 | 34.8343 | 0.16401 | 0.16401 | 0.040775 | 1 | 0.34765 | 6.7616 | 37.8998 | 3.5248 | 3.0219 | 0.1116 | 0.12323 | 0.0068933 | 0 | 0.024816 | 60.8927 | 13207.4901 | 0.024816 | 0.024816 | 0.0010027 | 0 | 0.014288 | 0 | 8.359 | 450.3299 | 2.2977 | 1.811 | 1.811 | 427.0254 | 0.98465 | 9.7835 | 255.528 | 34.3751 | 2.2977 | 0.98465 | 29.6187 | 1.5383 | 1 | 0.0095253 | 0.0027395 | 5.2156 | 0.014288 | 0.014288 | 0
2014-10-11 | 23時 | 34.6549 | 0 | 0 | 0.03964 | 1 | 0.347 | 6.3002 | 37.897 | 3.526 | 2.9664 | 0.1132 | 0.123 | 0 | 0 | 0 | 60.5061 | 13207.4901 | 0 | 0 | 0 | 0 | 0 | 0 | 8.2296 | 450.5336 | 2.2975 | 1.8116 | 1.8116 | 426.8371 | 0.97097 | 9.2666 | 255.521 | 34.371 | 2.2975 | 0.97097 | 29.4393 | 1.529 | 1 | 0 | 0 | 5.2156 | 0 | 0 | 0
2014-10-12 | 0時 | 34.4795 | 0 | 0 | 0.040641 | 1 | 0.347 | 5.976 | 37.897 | 3.526 | 2.9096 | 0.1148 | 0.123 | 0 | 0 | 0 | 60.1169 | 13207.4901 | 0 | 0 | 0 | 0 | 0 | 0 | 8.1404 | 450.6565 | 2.2975 | 1.812 | 1.812 | 426.6854 | 0.96144 | 8.8856 | 255.521 | 34.371 | 2.2975 | 0.96144 | 29.2639 | 1.5199 | 1 | 0 | 0 | 5.2156 | 0 | 0 | 0
2014-10-12 | 1時 | 34.2238 | 0 | 0 | 0.042087 | 1 | 0.347 | 5.5463 | 37.897 | 3.526 | 2.8244 | 0.1172 | 0.123 | 0 | 0 | 0 | 59.528 | 13207.4901 | 0 | 0 | 0 | 0 | 0 | 0 | 8.0251 | 450.8076 | 2.2975 | 1.8125 | 1.8125 | 426.4733 | 0.94892 | 8.3707 | 255.521 | 34.371 | 2.2975 | 0.94892 | 29.0082 | 1.5066 | 1 | 0 | 0 | 5.2156 | 0 | 0 | 0
2014-10-12 | 2時 | 33.7783 | 0 | 0 | 0.045159 | 1 | 0.347 | 4.5138 | 37.897 | 3.526 | 2.6682 | 0.1216 | 0.123 | 0 | 0 | 0 | 58.4325 | 13207.4901 | 0 | 0 | 0 | 0 | 0 | 0 | 7.7599 | 451.2323 | 2.2975 | 1.8138 | 1.8138 | 426.0115 | 0.91933 | 7.182 | 255.521 | 34.371 | 2.2975 | 0.91933 | 28.5627 | 1.4835 | 1 | 0 | 0 | 5.2156 | 0 | 0 | 0
2014-10-12 | 3時 | 33.6237 | 0 | 0 | 0.046385 | 1 | 0.347 | 4.0845 | 37.897 | 3.526 | 2.6114 | 0.1232 | 0.123 | 0 | 0 | 0 | 58.0291 | 13207.4901 | 0 | 0 | 0 | 0 | 0 | 0 | 7.6543 | 451.42 | 2.2975 | 1.8143 | 1.8143 | 425.8267 | 0.90724 | 6.6959 | 255.521 | 34.371 | 2.2975 | 0.90724 | 28.4081 | 1.4755 | 1 | 0 | 0 | 5.2156 | 0 | 0 | 0
2014-10-12 | 4時 | 26.9454 | 0 | 0 | 0.056252 | 0.85 | 0.347 | 3.6325 | 37.897 | 3.526 | 2.5404 | 0.1252 | 0.123 | 0 | 0 | 0 | 48.8929 | 13207.4901 | 0 | 0 | 0 | 0 | 0 | 0 | 7.546 | 451.6047 | 2.2975 | 1.8149 | 1.8149 | 425.6195 | 0.89464 | 6.1729 | 255.521 | 34.371 | 2.2975 | 0.89464 | 21.7298 | 1.4657 | 0.77 | 0 | 0 | 5.2156 | 0 | 0 | 0
2014-10-12 | 5時 | 26.917 | 1.3078 | 1.3078 | 1.1089 | 0.85 | 0.60061 | 0.0021105 | 39.2662 | 2.9234 | 1.9002 | 0.314 | 0.19895 | 3.3477 | 0 | 12.0519 | 48.8061 | 13207.4901 | 12.0519 | 9.0955 | 0.40289 | 2.9564 | 5.2156 | 2.9564 | 6.4683 | 454.0104 | 2.3758 | 1.8193 | 1.8193 | 423.855 | 0.79814 | 1.9023 | 258.9552 | 36.3428 | 2.3758 | 0.79814 | 21.7015 | 1.4638 | 0.77 | 3.477 | 1 | 5.2156 | 8.172 | 8.172 | 0
2014-10-12 | 6時 | 33.7392 | 0.36937 | 0.36937 | 0.22733 | 1 | 0.39804 | 3.8512 | 38.126 | 3.4252 | 2.5493 | 0.122 | 0.14204 | 0.55989 | 0 | 2.0156 | 58.3319 | 13207.4901 | 2.0156 | 2.0156 | 0.087272 | 0 | 1.157 | 0 | 7.5356 | 451.6438 | 2.3105 | 1.8145 | 1.8145 | 425.6935 | 0.90072 | 6.4005 | 256.0928 | 34.7008 | 2.3105 | 0.90072 | 28.5237 | 1.4815 | 1 | 0.77133 | 0.22183 | 5.2156 | 1.157 | 1.157 | 0
2014-10-12 | 7時 | 35.4935 | 0.16137 | 0.16137 | 0.038077 | 1 | 0.34782 | 7.7786 | 37.9006 | 3.5244 | 3.2204 | 0.106 | 0.1233 | 0.0086923 | 0 | 0.031292 | 62.2243 | 13207.4901 | 0.031292 | 0.031292 | 0.0012155 | 0 | 0.018046 | 0 | 8.6599 | 449.9711 | 2.2977 | 1.8099 | 1.8099 | 427.5181 | 1.0153 | 10.999 | 255.5298 | 34.3761 | 2.2977 | 1.0153 | 30.2779 | 1.5726 | 1 | 0.012031 | 0.00346 | 5.2156 | 0.018046 | 0.018046 | 0
2014-10-12 | 8時 | 36.7367 | 0.15414 | 0.15414 | 0.030987 | 1 | 0.34743 | 9.9396 | 37.8989 | 3.5252 | 3.5619 | 0.0964 | 0.12316 | 0.0045661 | 0 | 0.016438 | 64.4303 | 13207.4901 | 0.016438 | 0.016438 | 0.00059421 | 0 | 0.0095062 | 0 | 9.3783 | 449.1068 | 2.2976 | 1.8073 | 1.8073 | 428.4653 | 1.0829 | 13.5016 | 255.5256 | 34.3737 | 2.2976 | 1.0829 | 31.5212 | 1.6372 | 1 | 0.0063375 | 0.0018227 | 5.2156 | 0.0095062 | 0.0095062 | 0
2014-10-12 | 9時 | 37.7631 | 0 | 0 | 0.025724 | 1 | 0.347 | 11.5401 | 37.897 | 3.526 | 3.8184 | 0.0892 | 0.123 | 0 | 0 | 0 | 66.021 | 13207.4901 | 0 | 0 | 0 | 0 | 0 | 0 | 9.993 | 448.4655 | 2.2975 | 1.8053 | 1.8053 | 429.1574 | 1.1351 | 15.3585 | 255.521 | 34.371 | 2.2975 | 1.1351 | 32.5475 | 1.6905 | 1 | 0 | 0 | 5.2156 | 0 | 0 | 0
2014-10-12 | 10時 | 39.5858 | 0 | 0 | 0.022363 | 1 | 0.347 | 14.1432 | 37.897 | 3.526 | 4.2302 | 0.0776 | 0.123 | 0 | 0 | 0 | 68.469 | 13207.4901 | 0 | 0 | 0 | 0 | 0 | 0 | 11.1866 | 447.4054 | 2.2975 | 1.8021 | 1.8021 | 430.2523 | 1.2239 | 18.3734 | 255.521 | 34.371 | 2.2975 | 1.2239 | 34.3703 | 1.7851 | 1 | 0 | 0 | 5.2156 | 0 | 0 | 0
2014-10-12 | 11時 | 40.6809 | 0.1445 | 0.1445 | 0.021396 | 1 | 0.34729 | 15.6362 | 37.8983 | 3.5254 | 4.4568 | 0.0712 | 0.12311 | 0.0031085 | 0 | 0.011191 | 69.759 | 13207.4901 | 0.011191 | 0.011191 | 0.00032459 | 0 | 0.0065196 | 0 | 12.0075 | 446.7834 | 2.2976 | 1.8002 | 1.8002 | 430.8551 | 1.2772 | 20.093 | 255.5241 | 34.3728 | 2.2976 | 1.2772 | 35.4654 | 1.842 | 1 | 0.0043464 | 0.00125 | 5.2156 | 0.0065196 | 0.0065196 | 0
2014-10-12 | 12時 | 41.18 | 0 | 0 | 0.019712 | 1 | 0.347 | 16.4862 | 37.897 | 3.526 | 4.5568 | 0.0684 | 0.123 | 0 | 0 | 0 | 70.3098 | 13207.4901 | 0 | 0 | 0 | 0 | 0 | 0 | 12.5299 | 446.3937 | 2.2975 | 1.799 | 1.799 | 431.1604 | 1.3083 | 21.043 | 255.521 | 34.371 | 2.2975 | 1.3083 | 35.9645 | 1.8679 | 1 | 0 | 0 | 5.2156 | 0 | 0 | 0
2014-10-12 | 13時 | 40.8933 | 0 | 0 | 0.020173 | 1 | 0.347 | 16.1749 | 37.897 | 3.526 | 4.5 | 0.07 | 0.123 | 0 | 0 | 0 | 69.996 | 13207.4901 | 0 | 0 | 0 | 0 | 0 | 0 | 12.3344 | 446.5105 | 2.2975 | 1.7993 | 1.7993 | 431.0262 | 1.2968 | 20.6749 | 255.521 | 34.371 | 2.2975 | 1.2968 | 35.6778 | 1.853 | 1 | 0 | 0 | 5.2156 | 0 | 0 | 0
2014-10-12 | 14時 | 40.2628 | 0 | 0 | 0.02121 | 1 | 0.347 | 15.3241 | 37.897 | 3.526 | 4.3722 | 0.0736 | 0.123 | 0 | 0 | 0 | 69.2803 | 13207.4901 | 0 | 0 | 0 | 0 | 0 | 0 | 11.8275 | 446.866 | 2.2975 | 1.8004 | 1.8004 | 430.6881 | 1.2659 | 19.6963 | 255.521 | 34.371 | 2.2975 | 1.2659 | 35.0473 | 1.8203 | 1 | 0 | 0 | 5.2156 | 0 | 0 | 0
2014-10-12 | 15時 | 39.4534 | 0.14592 | 0.14592 | 0.022889 | 1 | 0.3471 | 14.1812 | 37.8974 | 3.5258 | 4.2016 | 0.0784 | 0.12304 | 0.0010459 | 0 | 0.0037652 | 68.3048 | 13207.4901 | 0.0037652 | 0.0037652 | 0.00011694 | 0 | 0.0021889 | 0 | 11.2063 | 447.347 | 2.2975 | 1.8019 | 1.8019 | 430.2295 | 1.2253 | 18.3828 | 255.522 | 34.3716 | 2.2975 | 1.2253 | 34.2379 | 1.7783 | 1 | 0.0014593 | 0.00041969 | 5.2156 | 0.0021889 | 0.0021889 | 0
2014-10-12 | 16時 | 38.245 | 0.14801 | 0.14801 | 0.024982 | 1 | 0.34707 | 12.3354 | 37.8973 | 3.5259 | 3.9319 | 0.086 | 0.12302 | 0.00070469 | 0 | 0.0025369 | 66.7105 | 13207.4901 | 0.0025369 | 0.0025369 | 8.4259e-05 | 0 | 0.0014716 | 0 | 10.3294 | 448.128 | 2.2975 | 1.8043 | 1.8043 | 429.4816 | 1.1617 | 16.2672 | 255.5217 | 34.3714 | 2.2975 | 1.1617 | 33.0295 | 1.7155 | 1 | 0.00098105 | 0.00028215 | 5.2156 | 0.0014716 | 0.0014716 | 0
2014-10-12 | 17時 | 36.7916 | 0.15415 | 0.15415 | 0.030964 | 1 | 0.34752 | 10.0974 | 37.8993 | 3.525 | 3.576 | 0.096 | 0.12319 | 0.0055291 | 0 | 0.019905 | 64.5201 | 13207.4901 | 0.019905 | 0.019905 | 0.00071729 | 0 | 0.011512 | 0 | 9.4353 | 449.0304 | 2.2976 | 1.807 | 1.807 | 428.5219 | 1.0879 | 13.6733 | 255.5266 | 34.3743 | 2.2976 | 1.0879 | 31.5761 | 1.64 | 1 | 0.0076749 | 0.0022073 | 5.2156 | 0.011512 | 0.011512 | 0
2014-10-12 | 18時 | 36.2013 | 0.1574 | 0.1574 | 0.034167 | 1 | 0.34764 | 8.9272 | 37.8998 | 3.5248 | 3.4195 | 0.1004 | 0.12323 | 0.0068259 | 0 | 0.024573 | 63.5229 | 13207.4901 | 0.024573 | 0.024573 | 0.00091592 | 0 | 0.014194 | 0 | 9.0273 | 449.5342 | 2.2977 | 1.8086 | 1.8086 | 428.043 | 1.0508 | 12.3467 | 255.5279 | 34.375 | 2.2977 | 1.0508 | 30.9858 | 1.6093 | 1 | 0.0094629 | 0.0027215 | 5.2156 | 0.014194 | 0.014194 | 0
2014-10-12 | 19時 | 35.8413 | 0.15756 | 0.15756 | 0.034491 | 1 | 0.3472 | 8.211 | 37.8979 | 3.5256 | 3.321 | 0.1032 | 0.12307 | 0.0021257 | 0 | 0.0076524 | 62.8777 | 13207.4901 | 0.0076524 | 0.0076524 | 0.00029124 | 0 | 0.0044167 | 0 | 8.7953 | 449.8366 | 2.2976 | 1.8095 | 1.8095 | 427.7438 | 1.0286 | 11.532 | 255.5231 | 34.3723 | 2.2976 | 1.0286 | 30.6257 | 1.5906 | 1 | 0.0029445 | 0.00084683 | 5.2156 | 0.0044167 | 0.0044167 | 0
2014-10-12 | 20時 | 35.641 | 0.15944 | 0.15944 | 0.0363 | 1 | 0.34739 | 7.6975 | 37.8987 | 3.5253 | 3.2638 | 0.1048 | 0.12314 | 0.0040925 | 0 | 0.014733 | 62.5054 | 13207.4901 | 0.014733 | 0.014733 | 0.00056732 | 0 | 0.0084995 | 0 | 8.6353 | 450.0713 | 2.2976 | 1.8102 | 1.8102 | 427.5421 | 1.0128 | 10.9613 | 255.5251 | 34.3734 | 2.2976 | 1.0128 | 30.4255 | 1.5802 | 1 | 0.0056663 | 0.0016296 | 5.2156 | 0.0084995 | 0.0084995 | 0
2014-10-12 | 21時 | 35.4448 | 0.16109 | 0.16109 | 0.037898 | 1 | 0.34753 | 7.2639 | 37.8993 | 3.525 | 3.2068 | 0.1064 | 0.12319 | 0.0056123 | 0 | 0.020204 | 62.1303 | 13207.4901 | 0.020204 | 0.020204 | 0.00078705 | 0 | 0.01165 | 0 | 8.5046 | 450.2586 | 2.2976 | 1.8108 | 1.8108 | 427.3614 | 0.99971 | 10.4706 | 255.5267 | 34.3743 | 2.2976 | 0.99971 | 30.2292 | 1.57 | 1 | 0.007767 | 0.0022338 | 5.2156 | 0.01165 | 0.01165 | 0
2014-10-12 | 22時 | 35.3002 | 0.16238 | 0.16238 | 0.03915 | 1 | 0.34764 | 6.9145 | 37.8998 | 3.5248 | 3.1639 | 0.1076 | 0.12323 | 0.0067516 | 0 | 0.024306 | 61.8472 | 13207.4901 | 0.024306 | 0.024306 | 0.00095497 | 0 | 0.01401 | 0 | 8.4021 | 450.4135 | 2.2977 | 1.8113 | 1.8113 | 427.2186 | 0.98921 | 10.0784 | 255.5278 | 34.375 | 2.2977 | 0.98921 | 30.0846 | 1.5625 | 1 | 0.0093403 | 0.0026863 | 5.2156 | 0.01401 | 0.01401 | 0
2014-10-12 | 23時 | 35.205 | 0 | 0 | 0.037447 | 1 | 0.347 | 6.7029 | 37.897 | 3.526 | 3.1368 | 0.1084 | 0.123 | 0 | 0 | 0 | 61.6576 | 13207.4901 | 0 | 0 | 0 | 0 | 0 | 0 | 8.3422 | 450.5037 | 2.2975 | 1.8116 | 1.8116 | 427.1305 | 0.9829 | 9.8397 | 255.521 | 34.371 | 2.2975 | 0.9829 | 29.9894 | 1.5576 | 1 | 0 | 0 | 5.2156 | 0 | 0 | 0
2014-10-13 | 0時 | 35.1578 | 0 | 0 | 0.037639 | 1 | 0.347 | 6.6612 | 37.897 | 3.526 | 3.1226 | 0.1088 | 0.123 | 0 | 0 | 0 | 61.5626 | 13207.4901 | 0 | 0 | 0 | 0 | 0 | 0 | 8.3304 | 450.511 | 2.2975 | 1.8116 | 1.8116 | 427.1038 | 0.98166 | 9.7838 | 255.521 | 34.371 | 2.2975 | 0.98166 | 29.9422 | 1.5551 | 1 | 0 | 0 | 5.2156 | 0 | 0 | 0
2014-10-13 | 1時 | 34.9714 | 0 | 0 | 0.038704 | 1 | 0.347 | 6.2692 | 37.897 | 3.526 | 3.0658 | 0.1104 | 0.123 | 0 | 0 | 0 | 61.1808 | 13207.4901 | 0 | 0 | 0 | 0 | 0 | 0 | 8.2202 | 450.6739 | 2.2975 | 1.8121 | 1.8121 | 426.9332 | 0.97005 | 9.335 | 255.521 | 34.371 | 2.2975 | 0.97005 | 29.7559 | 1.5455 | 1 | 0 | 0 | 5.2156 | 0 | 0 | 0
2014-10-13 | 2時 | 34.9255 | 0 | 0 | 0.038958 | 1 | 0.347 | 6.1827 | 37.897 | 3.526 | 3.0516 | 0.1108 | 0.123 | 0 | 0 | 0 | 61.0849 | 13207.4901 | 0 | 0 | 0 | 0 | 0 | 0 | 8.1963 | 450.7078 | 2.2975 | 1.8122 | 1.8122 | 426.8937 | 0.96751 | 9.2343 | 255.521 | 34.371 | 2.2975 | 0.96751 | 29.7099 | 1.5431 | 1 | 0 | 0 | 5.2156 | 0 | 0 | 0
2014-10-13 | 3時 | 34.7441 | 0 | 0 | 0.040043 | 1 | 0.347 | 5.79 | 37.897 | 3.526 | 2.9948 | 0.1124 | 0.123 | 0 | 0 | 0 | 60.6997 | 13207.4901 | 0 | 0 | 0 | 0 | 0 | 0 | 8.0893 | 450.8714 | 2.2975 | 1.8127 | 1.8127 | 426.722 | 0.956 | 8.7848 | 255.521 | 34.371 | 2.2975 | 0.956 | 29.5285 | 1.5337 | 1 | 0 | 0 | 5.2156 | 0 | 0 | 0
2014-10-13 | 4時 | 34.7891 | 0 | 0 | 0.039786 | 1 | 0.347 | 5.8763 | 37.897 | 3.526 | 3.009 | 0.112 | 0.123 | 0 | 0 | 0 | 60.7963 | 13207.4901 | 0 | 0 | 0 | 0 | 0 | 0 | 8.1125 | 450.8375 | 2.2975 | 1.8126 | 1.8126 | 426.7616 | 0.95852 | 8.8853 | 255.521 | 34.371 | 2.2975 | 0.95852 | 29.5735 | 1.536 | 1 | 0 | 0 | 5.2156 | 0 | 0 | 0
2014-10-13 | 5時 | 34.7441 | 1.0043 | 1.0043 | 0.81183 | 1 | 0.58138 | 2.5897 | 39.1331 | 2.982 | 2.4297 | 0.281 | 0.19244 | 3.0222 | 0 | 10.8798 | 60.6997 | 13207.4901 | 10.8798 | 9.0607 | 0.36814 | 1.819 | 5.2156 | 1.819 | 6.9984 | 452.9626 | 2.3681 | 1.8164 | 1.8164 | 425.1931 | 0.86607 | 5.0193 | 258.6196 | 36.151 | 2.3681 | 0.86607 | 29.5285 | 1.5337 | 1 | 3.477 | 1 | 5.2156 | 7.0346 | 7.0346 | 0
2014-10-13 | 6時 | 34.8797 | 0.43703 | 0.43703 | 0.28564 | 1 | 0.42185 | 5.2728 | 38.2385 | 3.3757 | 2.8813 | 0.1112 | 0.15139 | 0.83492 | 0 | 3.0057 | 60.9889 | 13207.4901 | 3.0057 | 3.0057 | 0.12112 | 0 | 1.7308 | 0 | 7.8517 | 451.2774 | 2.3169 | 1.8132 | 1.8132 | 426.4544 | 0.94101 | 8.1541 | 256.3741 | 34.8628 | 2.3169 | 0.94101 | 29.6642 | 1.5407 | 1 | 1.1538 | 0.33185 | 5.2156 | 1.7308 | 1.7308 | 0
2014-10-13 | 7時 | 35.7407 | 0.2199 | 0.2199 | 0.090829 | 1 | 0.36367 | 7.5215 | 37.9701 | 3.4938 | 3.2596 | 0.104 | 0.12907 | 0.17866 | 0 | 0.64319 | 62.6919 | 13207.4901 | 0.64319 | 0.64319 | 0.024623 | 0 | 0.37114 | 0 | 8.5574 | 450.2198 | 2.3016 | 1.8105 | 1.8105 | 427.489 | 1.0075 | 10.7811 | 255.7033 | 34.4762 | 2.3016 | 1.0075 | 30.5251 | 1.5854 | 1 | 0.24743 | 0.07116 | 5.2156 | 0.37114 | 0.37114 | 0
2014-10-13 | 8時 | 36.0455 | 0.15872 | 0.15872 | 0.035475 | 1 | 0.34767 | 8.2693 | 37.8999 | 3.5247 | 3.3769 | 0.1016 | 0.12324 | 0.0070924 | 0 | 0.025533 | 63.2474 | 13207.4901 | 0.025533 | 0.025533 | 0.00096028 | 0 | 0.014743 | 0 | 8.8127 | 449.8722 | 2.2977 | 1.8096 | 1.8096 | 427.8194 | 1.0304 | 11.6461 | 255.5282 | 34.3752 | 2.2977 | 1.0304 | 30.83 | 1.6013 | 1 | 0.009829 | 0.0028268 | 5.2156 | 0.014743 | 0.014743 | 0
2014-10-13 | 9時 | 36.4125 | 0 | 0 | 0.031397 | 1 | 0.347 | 9.049 | 37.897 | 3.526 | 3.4776 | 0.0988 | 0.123 | 0 | 0 | 0 | 63.8879 | 13207.4901 | 0 | 0 | 0 | 0 | 0 | 0 | 9.0687 | 449.5315 | 2.2975 | 1.8086 | 1.8086 | 428.1381 | 1.0546 | 12.5266 | 255.521 | 34.371 | 2.2975 | 1.0546 | 31.1969 | 1.6203 | 1 | 0 | 0 | 5.2156 | 0 | 0 | 0
2014-10-13 | 10時 | 36.9578 | 0 | 0 | 0.028939 | 1 | 0.347 | 10.1102 | 37.897 | 3.526 | 3.6196 | 0.0948 | 0.123 | 0 | 0 | 0 | 64.7885 | 13207.4901 | 0 | 0 | 0 | 0 | 0 | 0 | 9.4405 | 449.0751 | 2.2975 | 1.8072 | 1.8072 | 428.5725 | 1.0884 | 13.7298 | 255.521 | 34.371 | 2.2975 | 1.0884 | 31.7423 | 1.6486 | 1 | 0 | 0 | 5.2156 | 0 | 0 | 0
2014-10-13 | 11時 | 38.0624 | 0.15236 | 0.15236 | 0.028903 | 1 | 0.34827 | 11.8703 | 37.9025 | 3.5236 | 3.8869 | 0.0872 | 0.12346 | 0.01346 | 0 | 0.048455 | 66.4532 | 13207.4901 | 0.048455 | 0.048455 | 0.0016258 | 0 | 0.028097 | 0 | 10.1272 | 448.3557 | 2.2978 | 1.805 | 1.805 | 429.3158 | 1.146 | 15.7571 | 255.5347 | 34.3789 | 2.2978 | 1.146 | 32.8469 | 1.706 | 1 | 0.018732 | 0.0053872 | 5.2156 | 0.028097 | 0.028097 | 0
2014-10-13 | 12時 | 38.245 | 0.14873 | 0.14873 | 0.025628 | 1 | 0.34728 | 12.2402 | 37.8982 | 3.5255 | 3.9314 | 0.086 | 0.1231 | 0.0030016 | 0 | 0.010806 | 66.7105 | 13207.4901 | 0.010806 | 0.010806 | 0.00035889 | 0 | 0.006268 | 0 | 10.2874 | 448.1854 | 2.2976 | 1.8045 | 1.8045 | 429.4575 | 1.1585 | 16.1717 | 255.524 | 34.3728 | 2.2976 | 1.1585 | 33.0295 | 1.7155 | 1 | 0.0041787 | 0.0012018 | 5.2156 | 0.006268 | 0.006268 | 0
2014-10-13 | 13時 | 38.368 | 0 | 0 | 0.024553 | 1 | 0.347 | 12.4201 | 37.897 | 3.526 | 3.9604 | 0.0852 | 0.123 | 0 | 0 | 0 | 66.8812 | 13207.4901 | 0 | 0 | 0 | 0 | 0 | 0 | 10.3666 | 448.1121 | 2.2975 | 1.8042 | 1.8042 | 429.5341 | 1.1645 | 16.3805 | 255.521 | 34.371 | 2.2975 | 1.1645 | 33.1525 | 1.7219 | 1 | 0 | 0 | 5.2156 | 0 | 0 | 0
2014-10-13 | 14時 | 37.8224 | 0 | 0 | 0.025591 | 1 | 0.347 | 11.5953 | 37.897 | 3.526 | 3.8326 | 0.0888 | 0.123 | 0 | 0 | 0 | 66.1078 | 13207.4901 | 0 | 0 | 0 | 0 | 0 | 0 | 10.0155 | 448.4499 | 2.2975 | 1.8053 | 1.8053 | 429.1869 | 1.1369 | 15.4279 | 255.521 | 34.371 | 2.2975 | 1.1369 | 32.6069 | 1.6935 | 1 | 0 | 0 | 5.2156 | 0 | 0 | 0
2014-10-13 | 15時 | 37.297 | 0.15331 | 0.15331 | 0.029994 | 1 | 0.34787 | 10.902 | 37.9008 | 3.5243 | 3.7031 | 0.0924 | 0.12331 | 0.0091965 | 0 | 0.033107 | 65.3208 | 13207.4901 | 0.033107 | 0.033107 | 0.0011595 | 0 | 0.019169 | 0 | 9.7372 | 448.7078 | 2.2977 | 1.8061 | 1.8061 | 428.8686 | 1.114 | 14.6051 | 255.5303 | 34.3764 | 2.2977 | 1.114 | 32.0814 | 1.6662 | 1 | 0.012779 | 0.0036753 | 5.2156 | 0.019169 | 0.019169 | 0
2014-10-13 | 16時 | 36.5196 | 0.15519 | 0.15519 | 0.032022 | 1 | 0.34747 | 9.5965 | 37.899 | 3.5251 | 3.5051 | 0.098 | 0.12317 | 0.0049923 | 0 | 0.017972 | 64.0693 | 13207.4901 | 0.017972 | 0.017972 | 0.00065776 | 0 | 0.010389 | 0 | 9.2564 | 449.2412 | 2.2976 | 1.8077 | 1.8077 | 428.3134 | 1.0719 | 13.1015 | 255.526 | 34.3739 | 2.2976 | 1.0719 | 31.304 | 1.6259 | 1 | 0.0069258 | 0.0019919 | 5.2156 | 0.010389 | 0.010389 | 0
2014-10-13 | 17時 | 35.7407 | 0.16058 | 0.16058 | 0.037234 | 1 | 0.34795 | 8.2396 | 37.9011 | 3.5242 | 3.2911 | 0.104 | 0.12334 | 0.010053 | 0 | 0.036192 | 62.6919 | 13207.4901 | 0.036192 | 0.036192 | 0.0013855 | 0 | 0.020884 | 0 | 8.8035 | 449.7851 | 2.2978 | 1.8094 | 1.8094 | 427.7196 | 1.0295 | 11.5307 | 255.5312 | 34.3769 | 2.2978 | 1.0295 | 30.5251 | 1.5854 | 1 | 0.013923 | 0.0040042 | 5.2156 | 0.020884 | 0.020884 | 0
2014-10-13 | 18時 | 34.7441 | 0.27441 | 0.27441 | 0.1406 | 1 | 0.3764 | 6.0838 | 38.027 | 3.4688 | 2.9354 | 0.1124 | 0.13381 | 0.31783 | 0 | 1.1442 | 60.6997 | 13207.4901 | 1.1442 | 1.1442 | 0.046488 | 0 | 0.65861 | 0 | 8.1293 | 450.7142 | 2.3049 | 1.8119 | 1.8119 | 426.7431 | 0.9646 | 9.0191 | 255.8454 | 34.5582 | 2.3049 | 0.9646 | 29.5285 | 1.5337 | 1 | 0.43908 | 0.12628 | 5.2156 | 0.65861 | 0.65861 | 0
2014-10-13 | 19時 | 34.6107 | 0.18861 | 0.18861 | 0.06326 | 1 | 0.35348 | 6.098 | 37.9252 | 3.5136 | 2.9393 | 0.1136 | 0.12535 | 0.068975 | 0 | 0.24831 | 60.4091 | 13207.4901 | 0.24831 | 0.24831 | 0.010172 | 0 | 0.14288 | 0 | 8.1649 | 450.64 | 2.2991 | 1.8119 | 1.8119 | 426.7513 | 0.96502 | 9.0373 | 255.5913 | 34.4116 | 2.2991 | 0.96502 | 29.3951 | 1.5267 | 1 | 0.095256 | 0.027396 | 5.2156 | 0.14288 | 0.14288 | 0
2014-10-13 | 20時 | 34.4795 | 0.29152 | 0.29152 | 0.1563 | 1 | 0.38017 | 5.551 | 38.044 | 3.4613 | 2.8424 | 0.1148 | 0.13522 | 0.35948 | 0 | 1.2941 | 60.1169 | 13207.4901 | 1.2941 | 1.2941 | 0.053445 | 0 | 0.7444 | 0 | 7.9819 | 450.9289 | 2.3058 | 1.8125 | 1.8125 | 426.4935 | 0.94905 | 8.3934 | 255.888 | 34.5827 | 2.3058 | 0.94905 | 29.2639 | 1.5199 | 1 | 0.49627 | 0.14273 | 5.2156 | 0.7444 | 0.7444 | 0
2014-10-13 | 21時 | 34.2238 | 0.39481 | 0.39481 | 0.24913 | 1 | 0.40742 | 4.6942 | 38.1698 | 3.4059 | 2.6997 | 0.1172 | 0.14568 | 0.6671 | 0 | 2.4016 | 59.528 | 13207.4901 | 2.4016 | 2.4016 | 0.10078 | 0 | 1.3805 | 0 | 7.7269 | 451.3528 | 2.313 | 1.8136 | 1.8136 | 426.0969 | 0.92445 | 7.3938 | 256.2024 | 34.7639 | 2.313 | 0.92445 | 29.0082 | 1.5066 | 1 | 0.92031 | 0.26468 | 5.2156 | 1.3805 | 1.3805 | 0
2014-10-13 | 22時 | 33.977 | 0.47044 | 0.47044 | 0.31699 | 1 | 0.42701 | 3.8666 | 38.2634 | 3.3648 | 2.5717 | 0.1196 | 0.15346 | 0.89581 | 0 | 3.2249 | 58.933 | 13207.4901 | 3.2249 | 3.2249 | 0.13749 | 0 | 1.8525 | 0 | 7.5019 | 451.7576 | 2.3183 | 1.8146 | 1.8146 | 425.7212 | 0.90115 | 6.4383 | 256.4364 | 34.8986 | 2.3183 | 0.90115 | 28.7615 | 1.4938 | 1 | 1.235 | 0.35518 | 5.2156 | 1.8525 | 1.8525 | 0
2014-10-13 | 23時 | 33.857 | 0 | 0 | 0.044876 | 1 | 0.347 | 4.5051 | 37.897 | 3.526 | 2.6966 | 0.1208 | 0.123 | 0 | 0 | 0 | 58.6332 | 13207.4901 | 0 | 0 | 0 | 0 | 0 | 0 | 7.7576 | 451.2722 | 2.2975 | 1.8139 | 1.8139 | 426.0386 | 0.91909 | 7.2017 | 255.521 | 34.371 | 2.2975 | 0.91909 | 28.6415 | 1.4876 | 1 | 0 | 0 | 5.2156 | 0 | 0 | 0
2014-10-14 | 0時 | 33.662 | 0 | 0 | 0.046372 | 1 | 0.347 | 3.991 | 37.897 | 3.526 | 2.6256 | 0.1228 | 0.123 | 0 | 0 | 0 | 58.1302 | 13207.4901 | 0 | 0 | 0 | 0 | 0 | 0 | 7.6315 | 451.4934 | 2.2975 | 1.8146 | 1.8146 | 425.8139 | 0.90462 | 6.6166 | 255.521 | 34.371 | 2.2975 | 0.90462 | 28.4464 | 1.4775 | 1 | 0 | 0 | 5.2156 | 0 | 0 | 0
2014-10-14 | 1時 | 27.0026 | 0 | 0 | 0.055722 | 0.85 | 0.347 | 3.7305 | 37.897 | 3.526 | 2.5688 | 0.1244 | 0.123 | 0 | 0 | 0 | 49.0661 | 13207.4901 | 0 | 0 | 0 | 0 | 0 | 0 | 7.5692 | 451.5804 | 2.2975 | 1.8148 | 1.8148 | 425.678 | 0.89736 | 6.2993 | 255.521 | 34.371 | 2.2975 | 0.89736 | 21.787 | 1.4696 | 0.77 | 0 | 0 | 5.2156 | 0 | 0 | 0
2014-10-14 | 2時 | 26.5407 | 0 | 0 | 0.061839 | 0.85 | 0.347 | 2.077 | 37.897 | 3.526 | 2.3274 | 0.1312 | 0.123 | 0 | 0 | 0 | 47.576 | 13207.4901 | 0 | 0 | 0 | 0 | 0 | 0 | 7.1932 | 452.287 | 2.2975 | 1.817 | 1.817 | 424.9325 | 0.85227 | 4.4044 | 255.521 | 34.371 | 2.2975 | 0.85227 | 21.3251 | 1.4384 | 0.77 | 0 | 0 | 5.2156 | 0 | 0 | 0
2014-10-14 | 3時 | 26.6444 | 0 | 0 | 0.060265 | 0.85 | 0.347 | 2.5218 | 37.897 | 3.526 | 2.3842 | 0.1296 | 0.123 | 0 | 0 | 0 | 47.9303 | 13207.4901 | 0 | 0 | 0 | 0 | 0 | 0 | 7.2911 | 452.0854 | 2.2975 | 1.8164 | 1.8164 | 425.1258 | 0.86423 | 4.906 | 255.521 | 34.371 | 2.2975 | 0.86423 | 21.4288 | 1.4454 | 0.77 | 0 | 0 | 5.2156 | 0 | 0 | 0
2014-10-14 | 4時 | 26.4153 | 0 | 0 | 0.063786 | 0.85 | 0.347 | 1.5487 | 37.897 | 3.526 | 2.2564 | 0.1332 | 0.123 | 0 | 0 | 0 | 47.1298 | 13207.4901 | 0 | 0 | 0 | 0 | 0 | 0 | 7.0799 | 452.5237 | 2.2975 | 1.8177 | 1.8177 | 424.6981 | 0.83824 | 3.8051 | 255.521 | 34.371 | 2.2975 | 0.83824 | 21.1998 | 1.43 | 0.77 | 0 | 0 | 5.2156 | 0 | 0 | 0
2014-10-14 | 5時 | 26.5407 | 0 | 0 | 0.061839 | 0.85 | 0.347 | 2.077 | 37.897 | 3.526 | 2.3274 | 0.1312 | 0.123 | 0 | 0 | 0 | 47.576 | 13207.4901 | 0 | 0 | 0 | 0 | 0 | 0 | 7.1932 | 452.287 | 2.2975 | 1.817 | 1.817 | 424.9325 | 0.85227 | 4.4044 | 255.521 | 34.371 | 2.2975 | 0.85227 | 21.3251 | 1.4384 | 0.77 | 0 | 0 | 5.2156 | 0 | 0 | 0
2014-10-14 | 6時 | 26.7512 | 0 | 0 | 0.058836 | 0.85 | 0.347 | 2.8991 | 37.897 | 3.526 | 2.441 | 0.128 | 0.123 | 0 | 0 | 0 | 48.2824 | 13207.4901 | 0 | 0 | 0 | 0 | 0 | 0 | 7.3759 | 451.9259 | 2.2975 | 1.8159 | 1.8159 | 425.298 | 0.87447 | 5.3401 | 255.521 | 34.371 | 2.2975 | 0.87447 | 21.5356 | 1.4526 | 0.77 | 0 | 0 | 5.2156 | 0 | 0 | 0
2014-10-14 | 7時 | 34.5667 | 0.93372 | 0.93372 | 0.74702 | 1 | 0.56346 | 3.285 | 39.0157 | 3.0337 | 2.4265 | 0.285 | 0.1867 | 2.7351 | 0 | 9.8465 | 60.3118 | 13207.4901 | 9.8465 | 9.0649 | 0.37235 | 0.78156 | 5.2156 | 0.78156 | 7.1751 | 452.4544 | 2.3613 | 1.8151 | 1.8151 | 425.3985 | 0.88504 | 5.7116 | 258.324 | 35.982 | 2.3613 | 0.88504 | 29.3511 | 1.5244 | 1 | 3.477 | 1 | 5.2156 | 5.9971 | 5.9971 | 0
2014-10-14 | 8時 | 35.7407 | 0.16044 | 0.16044 | 0.037106 | 1 | 0.34793 | 8.2815 | 37.901 | 3.5242 | 3.2912 | 0.104 | 0.12333 | 0.009826 | 0 | 0.035374 | 62.6919 | 13207.4901 | 0.035374 | 0.035374 | 0.0013542 | 0 | 0.020412 | 0 | 8.8169 | 449.7603 | 2.2977 | 1.8093 | 1.8093 | 427.731 | 1.0308 | 11.5726 | 255.531 | 34.3768 | 2.2977 | 1.0308 | 30.5251 | 1.5854 | 1 | 0.013608 | 0.0039136 | 5.2156 | 0.020412 | 0.020412 | 0
2014-10-14 | 9時 | 37.2398 | 0.15152 | 0.15152 | 0.028433 | 1 | 0.34725 | 10.719 | 37.8981 | 3.5255 | 3.6901 | 0.0928 | 0.12309 | 0.002651 | 0 | 0.0095436 | 65.2325 | 13207.4901 | 0.0095436 | 0.0095436 | 0.00033531 | 0 | 0.005525 | 0 | 9.6676 | 448.7994 | 2.2976 | 1.8063 | 1.8063 | 428.8074 | 1.1081 | 14.4091 | 255.5237 | 34.3726 | 2.2976 | 1.1081 | 32.0243 | 1.6633 | 1 | 0.0036833 | 0.0010593 | 5.2156 | 0.005525 | 0.005525 | 0
2014-10-14 | 10時 | 38.5543 | 0 | 0 | 0.024207 | 1 | 0.347 | 12.7158 | 37.897 | 3.526 | 4.003 | 0.084 | 0.123 | 0 | 0 | 0 | 67.1359 | 13207.4901 | 0 | 0 | 0 | 0 | 0 | 0 | 10.4987 | 447.9866 | 2.2975 | 1.8039 | 1.8039 | 429.6543 | 1.1746 | 16.7188 | 255.521 | 34.371 | 2.2975 | 1.1746 | 33.3388 | 1.7316 | 1 | 0 | 0 | 5.2156 | 0 | 0 | 0
2014-10-14 | 11時 | 39.5195 | 0 | 0 | 0.022478 | 1 | 0.347 | 14.1621 | 37.897 | 3.526 | 4.216 | 0.078 | 0.123 | 0 | 0 | 0 | 68.387 | 13207.4901 | 0 | 0 | 0 | 0 | 0 | 0 | 11.1965 | 447.3762 | 2.2975 | 1.802 | 1.802 | 430.241 | 1.2246 | 18.3781 | 255.521 | 34.371 | 2.2975 | 1.2246 | 34.304 | 1.7817 | 1 | 0 | 0 | 5.2156 | 0 | 0 | 0
2014-10-14 | 12時 | 40.4012 | 0 | 0 | 0.02098 | 1 | 0.347 | 15.2771 | 37.897 | 3.526 | 4.4006 | 0.0728 | 0.123 | 0 | 0 | 0 | 69.4405 | 13207.4901 | 0 | 0 | 0 | 0 | 0 | 0 | 11.8002 | 446.93 | 2.2975 | 1.8006 | 1.8006 | 430.7092 | 1.2642 | 19.6777 | 255.521 | 34.371 | 2.2975 | 1.2642 | 35.1856 | 1.8275 | 1 | 0 | 0 | 5.2156 | 0 | 0 | 0
2014-10-14 | 13時 | 40.6106 | 0 | 0 | 0.020634 | 1 | 0.347 | 15.6224 | 37.897 | 3.526 | 4.4432 | 0.0716 | 0.123 | 0 | 0 | 0 | 69.6796 | 13207.4901 | 0 | 0 | 0 | 0 | 0 | 0 | 12.0003 | 446.7739 | 2.2975 | 1.8001 | 1.8001 | 430.8366 | 1.2767 | 20.0656 | 255.521 | 34.371 | 2.2975 | 1.2767 | 35.3951 | 1.8384 | 1 | 0 | 0 | 5.2156 | 0 | 0 | 0
2014-10-14 | 14時 | 40.3319 | 0 | 0 | 0.021095 | 1 | 0.347 | 15.3628 | 37.897 | 3.526 | 4.3864 | 0.0732 | 0.123 | 0 | 0 | 0 | 69.3605 | 13207.4901 | 0 | 0 | 0 | 0 | 0 | 0 | 11.8496 | 446.8603 | 2.2975 | 1.8004 | 1.8004 | 430.713 | 1.2673 | 19.7492 | 255.521 | 34.371 | 2.2975 | 1.2673 | 35.1163 | 1.8239 | 1 | 0 | 0 | 5.2156 | 0 | 0 | 0
2014-10-14 | 15時 | 39.7193 | 0 | 0 | 0.022133 | 1 | 0.347 | 14.5362 | 37.897 | 3.526 | 4.2586 | 0.0768 | 0.123 | 0 | 0 | 0 | 68.6326 | 13207.4901 | 0 | 0 | 0 | 0 | 0 | 0 | 11.3925 | 447.2023 | 2.2975 | 1.8014 | 1.8014 | 430.3771 | 1.2378 | 18.7948 | 255.521 | 34.371 | 2.2975 | 1.2378 | 34.5037 | 1.7921 | 1 | 0 | 0 | 5.2156 | 0 | 0 | 0
2014-10-14 | 16時 | 37.8821 | 0.14877 | 0.14877 | 0.025742 | 1 | 0.34709 | 11.8429 | 37.8974 | 3.5258 | 3.8466 | 0.0884 | 0.12303 | 0.00094692 | 0 | 0.0034089 | 66.1944 | 13207.4901 | 0.0034089 | 0.0034089 | 0.00011554 | 0 | 0.001976 | 0 | 10.1184 | 448.3188 | 2.2975 | 1.8049 | 1.8049 | 429.2648 | 1.1451 | 15.6895 | 255.5219 | 34.3716 | 2.2975 | 1.1451 | 32.6665 | 1.6966 | 1 | 0.0013173 | 0.00037887 | 5.2156 | 0.001976 | 0.001976 | 0
2014-10-14 | 17時 | 36.8468 | 0.15358 | 0.15358 | 0.030425 | 1 | 0.34742 | 10.1841 | 37.8988 | 3.5252 | 3.5904 | 0.0956 | 0.12315 | 0.0044712 | 0 | 0.016096 | 64.6097 | 13207.4901 | 0.016096 | 0.016096 | 0.00057824 | 0 | 0.0093109 | 0 | 9.4671 | 448.9961 | 2.2976 | 1.8069 | 1.8069 | 428.5601 | 1.0907 | 13.7744 | 255.5255 | 34.3736 | 2.2976 | 1.0907 | 31.6312 | 1.6429 | 1 | 0.0062073 | 0.0017852 | 5.2156 | 0.0093109 | 0.0093109 | 0
2014-10-14 | 18時 | 35.7909 | 0.15722 | 0.15722 | 0.034161 | 1 | 0.34715 | 8.4566 | 37.8977 | 3.5257 | 3.3069 | 0.1036 | 0.12306 | 0.0016409 | 0 | 0.0059072 | 62.7849 | 13207.4901 | 0.0059072 | 0.0059072 | 0.00022548 | 0 | 0.0034091 | 0 | 8.8742 | 449.6734 | 2.2976 | 1.809 | 1.809 | 427.7954 | 1.0362 | 11.7635 | 255.5226 | 34.372 | 2.2976 | 1.0362 | 30.5753 | 1.588 | 1 | 0.0022727 | 0.00065363 | 5.2156 | 0.0034091 | 0.0034091 | 0
2014-10-14 | 19時 | 35.2524 | 0.16079 | 0.16079 | 0.037657 | 1 | 0.34738 | 7.4549 | 37.8986 | 3.5253 | 3.1503 | 0.108 | 0.12314 | 0.0040074 | 0 | 0.014427 | 61.7525 | 13207.4901 | 0.014427 | 0.014427 | 0.00056844 | 0 | 0.008315 | 0 | 8.5625 | 450.0755 | 2.2976 | 1.8102 | 1.8102 | 427.3543 | 1.0055 | 10.6052 | 255.525 | 34.3734 | 2.2976 | 1.0055 | 30.0369 | 1.5601 | 1 | 0.0055433 | 0.0015943 | 5.2156 | 0.008315 | 0.008315 | 0
2014-10-14 | 20時 | 35.0176 | 0.16262 | 0.16262 | 0.039448 | 1 | 0.34747 | 6.8585 | 37.899 | 3.5251 | 3.0791 | 0.11 | 0.12317 | 0.0049577 | 0 | 0.017848 | 61.2765 | 13207.4901 | 0.017848 | 0.017848 | 0.0007132 | 0 | 0.010281 | 0 | 8.3868 | 450.342 | 2.2976 | 1.8111 | 1.8111 | 427.113 | 0.98754 | 9.9375 | 255.526 | 34.3739 | 2.2976 | 0.98754 | 29.8021 | 1.5479 | 1 | 0.0068538 | 0.0019711 | 5.2156 | 0.010281 | 0.010281 | 0
2014-10-14 | 21時 | 34.5229 | 0.16605 | 0.16605 | 0.042808 | 1 | 0.34766 | 6.0495 | 37.8999 | 3.5247 | 2.9225 | 0.1144 | 0.12324 | 0.0070384 | 0 | 0.025338 | 60.2144 | 13207.4901 | 0.025338 | 0.025338 | 0.0010436 | 0 | 0.014577 | 0 | 8.1596 | 450.6307 | 2.2977 | 1.8119 | 1.8119 | 426.7198 | 0.96359 | 8.9719 | 255.5281 | 34.3751 | 2.2977 | 0.96359 | 29.3074 | 1.5222 | 1 | 0.0097179 | 0.0027949 | 5.2156 | 0.014577 | 0.014577 | 0
2014-10-14 | 22時 | 34.1405 | 0 | 0 | 0.042596 | 1 | 0.347 | 5.3877 | 37.897 | 3.526 | 2.796 | 0.118 | 0.123 | 0 | 0 | 0 | 59.3303 | 13207.4901 | 0 | 0 | 0 | 0 | 0 | 0 | 7.9833 | 450.8673 | 2.2975 | 1.8127 | 1.8127 | 426.398 | 0.94433 | 8.1837 | 255.521 | 34.371 | 2.2975 | 0.94433 | 28.925 | 1.5023 | 1 | 0 | 0 | 5.2156 | 0 | 0 | 0
2014-10-14 | 23時 | 33.7392 | 0 | 0 | 0.045422 | 1 | 0.347 | 4.4351 | 37.897 | 3.526 | 2.654 | 0.122 | 0.123 | 0 | 0 | 0 | 58.3319 | 13207.4901 | 0 | 0 | 0 | 0 | 0 | 0 | 7.7404 | 451.262 | 2.2975 | 1.8139 | 1.8139 | 425.9738 | 0.91711 | 7.0891 | 255.521 | 34.371 | 2.2975 | 0.91711 | 28.5237 | 1.4815 | 1 | 0 | 0 | 5.2156 | 0 | 0 | 0
2014-10-15 | 0時 | 26.9739 | 0 | 0 | 0.055935 | 0.85 | 0.347 | 3.711 | 37.897 | 3.526 | 2.5546 | 0.1248 | 0.123 | 0 | 0 | 0 | 48.9796 | 13207.4901 | 0 | 0 | 0 | 0 | 0 | 0 | 7.5646 | 451.5749 | 2.2975 | 1.8148 | 1.8148 | 425.6575 | 0.89682 | 6.2656 | 255.521 | 34.371 | 2.2975 | 0.89682 | 21.7583 | 1.4676 | 0.77 | 0 | 0 | 5.2156 | 0 | 0 | 0
2014-10-15 | 1時 | 26.8057 | 0 | 0 | 0.058074 | 0.85 | 0.347 | 3.1185 | 37.897 | 3.526 | 2.4694 | 0.1272 | 0.123 | 0 | 0 | 0 | 48.4575 | 13207.4901 | 0 | 0 | 0 | 0 | 0 | 0 | 7.4261 | 451.8279 | 2.2975 | 1.8156 | 1.8156 | 425.3931 | 0.88047 | 5.5879 | 255.521 | 34.371 | 2.2975 | 0.88047 | 21.5901 | 1.4563 | 0.77 | 0 | 0 | 5.2156 | 0 | 0 | 0
2014-10-15 | 2時 | 26.4649 | 0 | 0 | 0.062976 | 0.85 | 0.347 | 1.7743 | 37.897 | 3.526 | 2.2848 | 0.1324 | 0.123 | 0 | 0 | 0 | 47.3087 | 13207.4901 | 0 | 0 | 0 | 0 | 0 | 0 | 7.1279 | 452.42 | 2.2975 | 1.8174 | 1.8174 | 424.7964 | 0.84421 | 4.0591 | 255.521 | 34.371 | 2.2975 | 0.84421 | 21.2493 | 1.4333 | 0.77 | 0 | 0 | 5.2156 | 0 | 0 | 0
2014-10-15 | 3時 | 26.4153 | 0 | 0 | 0.063654 | 0.85 | 0.347 | 1.6179 | 37.897 | 3.526 | 2.2564 | 0.1332 | 0.123 | 0 | 0 | 0 | 47.1298 | 13207.4901 | 0 | 0 | 0 | 0 | 0 | 0 | 7.0946 | 452.4813 | 2.2975 | 1.8176 | 1.8176 | 424.7194 | 0.84006 | 3.8743 | 255.521 | 34.371 | 2.2975 | 0.84006 | 21.1998 | 1.43 | 0.77 | 0 | 0 | 5.2156 | 0 | 0 | 0
2014-10-15 | 4時 | 26.2479 | 0 | 0 | 0.066474 | 0.85 | 0.347 | 0.85804 | 37.897 | 3.526 | 2.157 | 0.136 | 0.123 | 0 | 0 | 0 | 46.4992 | 13207.4901 | 0 | 0 | 0 | 0 | 0 | 0 | 6.9364 | 452.8282 | 2.2975 | 1.8186 | 1.8186 | 424.3832 | 0.82015 | 3.015 | 255.521 | 34.371 | 2.2975 | 0.82015 | 21.0323 | 1.4187 | 0.77 | 0 | 0 | 5.2156 | 0 | 0 | 0
2014-10-15 | 5時 | 26.2948 | 0 | 0 | 0.065639 | 0.85 | 0.347 | 1.0867 | 37.897 | 3.526 | 2.1854 | 0.1352 | 0.123 | 0 | 0 | 0 | 46.6801 | 13207.4901 | 0 | 0 | 0 | 0 | 0 | 0 | 6.9834 | 452.7215 | 2.2975 | 1.8183 | 1.8183 | 424.4831 | 0.8261 | 3.2721 | 255.521 | 34.371 | 2.2975 | 0.8261 | 21.0792 | 1.4218 | 0.77 | 0 | 0 | 5.2156 | 0 | 0 | 0
2014-10-15 | 6時 | 26.7783 | 0 | 0 | 0.058397 | 0.85 | 0.347 | 3.0402 | 37.897 | 3.526 | 2.4552 | 0.1276 | 0.123 | 0 | 0 | 0 | 48.37 | 13207.4901 | 0 | 0 | 0 | 0 | 0 | 0 | 7.4081 | 451.8579 | 2.2975 | 1.8157 | 1.8157 | 425.355 | 0.87833 | 5.4954 | 255.521 | 34.371 | 2.2975 | 0.87833 | 21.5628 | 1.4545 | 0.77 | 0 | 0 | 5.2156 | 0 | 0 | 0
2014-10-15 | 7時 | 33.977 | 0.84067 | 0.84067 | 0.63992 | 1 | 0.53365 | 2.4701 | 38.8323 | 3.1144 | 2.3116 | 0.1196 | 0.20075 | 2.2869 | 0 | 8.2327 | 58.933 | 13207.4901 | 8.2327 | 8.2327 | 0.35098 | 0 | 4.729 | 0 | 7.0468 | 452.6817 | 2.3508 | 1.8162 | 1.8162 | 425.0355 | 0.86283 | 4.7816 | 257.8629 | 35.718 | 2.3508 | 0.86283 | 28.7615 | 1.4938 | 1 | 3.1527 | 0.90672 | 5.2156 | 4.729 | 4.729 | 0
2014-10-15 | 8時 | 35.3963 | 0.16242 | 0.16242 | 0.039064 | 1 | 0.348 | 7.6965 | 37.9013 | 3.5241 | 3.1916 | 0.1068 | 0.12336 | 0.010582 | 0 | 0.038096 | 62.0361 | 13207.4901 | 0.038096 | 0.038096 | 0.0014883 | 0 | 0.021965 | 0 | 8.6347 | 449.985 | 2.2978 | 1.81 | 1.81 | 427.4649 | 1.0128 | 10.8881 | 255.5318 | 34.3772 | 2.2978 | 1.0128 | 30.1807 | 1.5675 | 1 | 0.014643 | 0.0042114 | 5.2156 | 0.021965 | 0.021965 | 0
2014-10-15 | 9時 | 36.5196 | 0.15482 | 0.15482 | 0.031698 | 1 | 0.34734 | 9.5226 | 37.8985 | 3.5253 | 3.5053 | 0.098 | 0.12312 | 0.0036314 | 0 | 0.013073 | 64.0693 | 13207.4901 | 0.013073 | 0.013073 | 0.00047846 | 0 | 0.0075568 | 0 | 9.2307 | 449.2851 | 2.2976 | 1.8078 | 1.8078 | 428.2942 | 1.0696 | 13.0279 | 255.5247 | 34.3731 | 2.2976 | 1.0696 | 31.304 | 1.6259 | 1 | 0.0050378 | 0.0014489 | 5.2156 | 0.0075568 | 0.0075568 | 0
2014-10-15 | 10時 | 38.0624 | 0 | 0 | 0.02513 | 1 | 0.347 | 11.9474 | 37.897 | 3.526 | 3.8894 | 0.0872 | 0.123 | 0 | 0 | 0 | 66.4532 | 13207.4901 | 0 | 0 | 0 | 0 | 0 | 0 | 10.1624 | 448.3087 | 2.2975 | 1.8048 | 1.8048 | 429.338 | 1.1486 | 15.8368 | 255.521 | 34.371 | 2.2975 | 1.1486 | 32.8469 | 1.706 | 1 | 0 | 0 | 5.2156 | 0 | 0 | 0
2014-10-15 | 11時 | 38.9978 | 0 | 0 | 0.023401 | 1 | 0.347 | 13.3949 | 37.897 | 3.526 | 4.1024 | 0.0812 | 0.123 | 0 | 0 | 0 | 67.7245 | 13207.4901 | 0 | 0 | 0 | 0 | 0 | 0 | 10.8152 | 447.6997 | 2.2975 | 1.803 | 1.803 | 429.9303 | 1.1979 | 17.4973 | 255.521 | 34.371 | 2.2975 | 1.1979 | 33.7822 | 1.7546 | 1 | 0 | 0 | 5.2156 | 0 | 0 | 0
2014-10-15 | 12時 | 39.2567 | 0 | 0 | 0.022939 | 1 | 0.347 | 13.8342 | 37.897 | 3.526 | 4.1592 | 0.0796 | 0.123 | 0 | 0 | 0 | 68.0571 | 13207.4901 | 0 | 0 | 0 | 0 | 0 | 0 | 11.0304 | 447.5043 | 2.2975 | 1.8024 | 1.8024 | 430.0994 | 1.2131 | 17.9934 | 255.521 | 34.371 | 2.2975 | 1.2131 | 34.0411 | 1.768 | 1 | 0 | 0 | 5.2156 | 0 | 0 | 0
2014-10-15 | 13時 | 39.1267 | 0 | 0 | 0.02317 | 1 | 0.347 | 13.6291 | 37.897 | 3.526 | 4.1308 | 0.0804 | 0.123 | 0 | 0 | 0 | 67.8911 | 13207.4901 | 0 | 0 | 0 | 0 | 0 | 0 | 10.9289 | 447.5933 | 2.2975 | 1.8026 | 1.8026 | 430.0185 | 1.206 | 17.7599 | 255.521 | 34.371 | 2.2975 | 1.206 | 33.9112 | 1.7613 | 1 | 0 | 0 | 5.2156 | 0 | 0 | 0
2014-10-15 | 14時 | 38.8063 | 0 | 0 | 0.023746 | 1 | 0.347 | 13.1873 | 37.897 | 3.526 | 4.0598 | 0.0824 | 0.123 | 0 | 0 | 0 | 67.4733 | 13207.4901 | 0 | 0 | 0 | 0 | 0 | 0 | 10.7165 | 447.7724 | 2.2975 | 1.8032 | 1.8032 | 429.8327 | 1.1907 | 17.2471 | 255.521 | 34.371 | 2.2975 | 1.1907 | 33.5907 | 1.7446 | 1 | 0 | 0 | 5.2156 | 0 | 0 | 0
2014-10-15 | 15時 | 37.297 | 0.1515 | 0.1515 | 0.028368 | 1 | 0.34738 | 11.0103 | 37.8986 | 3.5253 | 3.7041 | 0.0924 | 0.12314 | 0.00398 | 0 | 0.014328 | 65.3208 | 13207.4901 | 0.014328 | 0.014328 | 0.00050179 | 0 | 0.0082957 | 0 | 9.7805 | 448.6427 | 2.2976 | 1.8059 | 1.8059 | 428.8975 | 1.1176 | 14.7144 | 255.525 | 34.3733 | 2.2976 | 1.1176 | 32.0814 | 1.6662 | 1 | 0.0055305 | 0.0015906 | 5.2156 | 0.0082957 | 0.0082957 | 0
2014-10-15 | 16時 | 36.1491 | 0.15708 | 0.15708 | 0.03384 | 1 | 0.34765 | 9.3142 | 37.8998 | 3.5247 | 3.4053 | 0.1008 | 0.12324 | 0.0069479 | 0 | 0.025012 | 63.4313 | 13207.4901 | 0.025012 | 0.025012 | 0.00093509 | 0 | 0.014446 | 0 | 9.1588 | 449.2866 | 2.2977 | 1.8078 | 1.8078 | 428.131 | 1.063 | 12.7195 | 255.528 | 34.3751 | 2.2977 | 1.063 | 30.9336 | 1.6066 | 1 | 0.0096309 | 0.0027698 | 5.2156 | 0.014446 | 0.014446 | 0
2014-10-15 | 17時 | 35.5916 | 0.16041 | 0.16041 | 0.037107 | 1 | 0.34785 | 8.3704 | 37.9007 | 3.5244 | 3.2487 | 0.1052 | 0.12331 | 0.008978 | 0 | 0.032321 | 62.4118 | 13207.4901 | 0.032321 | 0.032321 | 0.0012482 | 0 | 0.018643 | 0 | 8.8459 | 449.655 | 2.2977 | 1.809 | 1.809 | 427.7098 | 1.0335 | 11.6191 | 255.5301 | 34.3763 | 2.2977 | 1.0335 | 30.376 | 1.5777 | 1 | 0.012429 | 0.0035746 | 5.2156 | 0.018643 | 0.018643 | 0
2014-10-15 | 18時 | 34.5229 | 0.16481 | 0.16481 | 0.041645 | 1 | 0.34746 | 6.3493 | 37.899 | 3.5251 | 2.9229 | 0.1144 | 0.12317 | 0.0048767 | 0 | 0.017556 | 60.2144 | 13207.4901 | 0.017556 | 0.017556 | 0.00072309 | 0 | 0.0101 | 0 | 8.243 | 450.4525 | 2.2976 | 1.8114 | 1.8114 | 426.805 | 0.97242 | 9.2722 | 255.5259 | 34.3739 | 2.2976 | 0.97242 | 29.3074 | 1.5222 | 1 | 0.0067333 | 0.0019365 | 5.2156 | 0.0101 | 0.0101 | 0
2014-10-15 | 19時 | 34.4795 | 0.16572 | 0.16572 | 0.04249 | 1 | 0.34762 | 6.2687 | 37.8997 | 3.5248 | 2.9084 | 0.1148 | 0.12323 | 0.0066198 | 0 | 0.023831 | 60.1169 | 13207.4901 | 0.023831 | 0.023831 | 0.0009842 | 0 | 0.013708 | 0 | 8.2204 | 450.483 | 2.2977 | 1.8115 | 1.8115 | 426.767 | 0.97004 | 9.1771 | 255.5277 | 34.3749 | 2.2977 | 0.97004 | 29.2639 | 1.5199 | 1 | 0.0091389 | 0.0026283 | 5.2156 | 0.013708 | 0.013708 | 0
2014-10-15 | 20時 | 34.7441 | 0.16429 | 0.16429 | 0.04106 | 1 | 0.34765 | 6.7437 | 37.8998 | 3.5248 | 2.9935 | 0.1124 | 0.12323 | 0.0068482 | 0 | 0.024653 | 60.6997 | 13207.4901 | 0.024653 | 0.024653 | 0.0010017 | 0 | 0.014191 | 0 | 8.3541 | 450.3056 | 2.2977 | 1.8109 | 1.8109 | 426.9904 | 0.98412 | 9.7373 | 255.5279 | 34.375 | 2.2977 | 0.98412 | 29.5285 | 1.5337 | 1 | 0.0094607 | 0.0027209 | 5.2156 | 0.014191 | 0.014191 | 0
2014-10-15 | 21時 | 34.8343 | 0.1645 | 0.1645 | 0.041224 | 1 | 0.34776 | 6.7131 | 37.9003 | 3.5246 | 3.0217 | 0.1116 | 0.12327 | 0.008033 | 0 | 0.028919 | 60.8927 | 13207.4901 | 0.028919 | 0.028919 | 0.0011685 | 0 | 0.01665 | 0 | 8.3449 | 450.3587 | 2.2977 | 1.8111 | 1.8111 | 427.0116 | 0.98321 | 9.7348 | 255.5292 | 34.3757 | 2.2977 | 0.98321 | 29.6187 | 1.5383 | 1 | 0.0111 | 0.0031924 | 5.2156 | 0.01665 | 0.01665 | 0
2014-10-15 | 22時 | 34.6549 | 0 | 0 | 0.03964 | 1 | 0.347 | 6.3002 | 37.897 | 3.526 | 2.9664 | 0.1132 | 0.123 | 0 | 0 | 0 | 60.5061 | 13207.4901 | 0 | 0 | 0 | 0 | 0 | 0 | 8.2296 | 450.5336 | 2.2975 | 1.8116 | 1.8116 | 426.8371 | 0.97097 | 9.2666 | 255.521 | 34.371 | 2.2975 | 0.97097 | 29.4393 | 1.529 | 1 | 0 | 0 | 5.2156 | 0 | 0 | 0
2014-10-15 | 23時 | 34.0993 | 0 | 0 | 0.043001 | 1 | 0.347 | 5.2023 | 37.897 | 3.526 | 2.7818 | 0.1184 | 0.123 | 0 | 0 | 0 | 59.2312 | 13207.4901 | 0 | 0 | 0 | 0 | 0 | 0 | 7.9349 | 450.9603 | 2.2975 | 1.8129 | 1.8129 | 426.3298 | 0.93898 | 7.9841 | 255.521 | 34.371 | 2.2975 | 0.93898 | 28.8837 | 1.5002 | 1 | 0 | 0 | 5.2156 | 0 | 0 | 0
2014-10-16 | 0時 | 33.7005 | 0 | 0 | 0.045769 | 1 | 0.347 | 4.2996 | 37.897 | 3.526 | 2.6398 | 0.1224 | 0.123 | 0 | 0 | 0 | 58.2312 | 13207.4901 | 0 | 0 | 0 | 0 | 0 | 0 | 7.7069 | 451.3258 | 2.2975 | 1.8141 | 1.8141 | 425.9193 | 0.91329 | 6.9394 | 255.521 | 34.371 | 2.2975 | 0.91329 | 28.4849 | 1.4795 | 1 | 0 | 0 | 5.2156 | 0 | 0 | 0
2014-10-16 | 1時 | 26.9454 | 0 | 0 | 0.056252 | 0.85 | 0.347 | 3.6325 | 37.897 | 3.526 | 2.5404 | 0.1252 | 0.123 | 0 | 0 | 0 | 48.8929 | 13207.4901 | 0 | 0 | 0 | 0 | 0 | 0 | 7.546 | 451.6047 | 2.2975 | 1.8149 | 1.8149 | 425.6195 | 0.89464 | 6.1729 | 255.521 | 34.371 | 2.2975 | 0.89464 | 21.7298 | 1.4657 | 0.77 | 0 | 0 | 5.2156 | 0 | 0 | 0
2014-10-16 | 2時 | 26.7512 | 0 | 0 | 0.058722 | 0.85 | 0.347 | 2.9621 | 37.897 | 3.526 | 2.441 | 0.128 | 0.123 | 0 | 0 | 0 | 48.2824 | 13207.4901 | 0 | 0 | 0 | 0 | 0 | 0 | 7.3903 | 451.8878 | 2.2975 | 1.8158 | 1.8158 | 425.3169 | 0.87619 | 5.4031 | 255.521 | 34.371 | 2.2975 | 0.87619 | 21.5356 | 1.4526 | 0.77 | 0 | 0 | 5.2156 | 0 | 0 | 0
2014-10-16 | 3時 | 26.6444 | 0 | 0 | 0.060265 | 0.85 | 0.347 | 2.5218 | 37.897 | 3.526 | 2.3842 | 0.1296 | 0.123 | 0 | 0 | 0 | 47.9303 | 13207.4901 | 0 | 0 | 0 | 0 | 0 | 0 | 7.2911 | 452.0854 | 2.2975 | 1.8164 | 1.8164 | 425.1258 | 0.86423 | 4.906 | 255.521 | 34.371 | 2.2975 | 0.86423 | 21.4288 | 1.4454 | 0.77 | 0 | 0 | 5.2156 | 0 | 0 | 0
2014-10-16 | 4時 | 26.6444 | 0 | 0 | 0.060265 | 0.85 | 0.347 | 2.5218 | 37.897 | 3.526 | 2.3842 | 0.1296 | 0.123 | 0 | 0 | 0 | 47.9303 | 13207.4901 | 0 | 0 | 0 | 0 | 0 | 0 | 7.2911 | 452.0854 | 2.2975 | 1.8164 | 1.8164 | 425.1258 | 0.86423 | 4.906 | 255.521 | 34.371 | 2.2975 | 0.86423 | 21.4288 | 1.4454 | 0.77 | 0 | 0 | 5.2156 | 0 | 0 | 0
2014-10-16 | 5時 | 26.1564 | 1.687 | 1.687 | 1.4687 | 0.85 | 0.65075 | -4.0279 | 39.6614 | 2.7495 | 1.2935 | 0.344 | 0.21828 | 4.3139 | 0 | 15.5299 | 46.1356 | 13207.4901 | 15.5299 | 9.1271 | 0.43448 | 6.4028 | 5.2156 | 6.4028 | 5.7335 | 456.1625 | 2.3988 | 1.8249 | 1.8249 | 421.9408 | 0.70046 | -2.7344 | 259.9531 | 36.9119 | 2.3988 | 0.70046 | 20.9409 | 1.4125 | 0.77 | 3.477 | 1 | 5.2156 | 11.6184 | 11.6184 | 0
2014-10-16 | 6時 | 26.49 | 0.56915 | 0.56915 | 0.41533 | 0.85 | 0.4279 | 0.97513 | 38.2677 | 3.3629 | 2.1295 | 0.132 | 0.15382 | 0.90638 | 0 | 3.263 | 47.3979 | 13207.4901 | 3.263 | 3.263 | 0.1503 | 0 | 1.8676 | 0 | 6.874 | 452.983 | 2.3185 | 1.8183 | 1.8183 | 424.3916 | 0.82319 | 3.1046 | 256.4472 | 34.9049 | 2.3185 | 0.82319 | 21.2744 | 1.435 | 0.77 | 1.2451 | 0.35808 | 5.2156 | 1.8676 | 1.8676 | 0
2014-10-16 | 7時 | 34.0993 | 0.1707 | 0.1707 | 0.047268 | 1 | 0.34821 | 5.3484 | 37.9022 | 3.5237 | 2.7794 | 0.1184 | 0.12344 | 0.012804 | 0 | 0.046096 | 59.2312 | 13207.4901 | 0.046096 | 0.046096 | 0.0019498 | 0 | 0.026488 | 0 | 7.9716 | 450.874 | 2.2978 | 1.8127 | 1.8127 | 426.3694 | 0.94319 | 8.1278 | 255.534 | 34.3785 | 2.2978 | 0.94319 | 28.8837 | 1.5002 | 1 | 0.017658 | 0.0050786 | 5.2156 | 0.026488 | 0.026488 | 0
2014-10-16 | 8時 | 35.9941 | 0.15831 | 0.15831 | 0.035047 | 1 | 0.34772 | 8.8256 | 37.9001 | 3.5246 | 3.3626 | 0.102 | 0.12326 | 0.0076018 | 0 | 0.027366 | 63.1553 | 13207.4901 | 0.027366 | 0.027366 | 0.0010323 | 0 | 0.0158 | 0 | 8.9938 | 449.5246 | 2.2977 | 1.8086 | 1.8086 | 427.9546 | 1.0476 | 12.1881 | 255.5287 | 34.3755 | 2.2977 | 1.0476 | 30.7785 | 1.5986 | 1 | 0.010534 | 0.0030295 | 5.2156 | 0.0158 | 0.0158 | 0
2014-10-16 | 9時 | 37.3544 | 0 | 0 | 0.027231 | 1 | 0.347 | 10.8957 | 37.897 | 3.526 | 3.719 | 0.092 | 0.123 | 0 | 0 | 0 | 65.4089 | 13207.4901 | 0 | 0 | 0 | 0 | 0 | 0 | 9.7362 | 448.7287 | 2.2975 | 1.8061 | 1.8061 | 428.8843 | 1.1138 | 14.6147 | 255.521 | 34.371 | 2.2975 | 1.1138 | 32.1388 | 1.6692 | 1 | 0 | 0 | 5.2156 | 0 | 0 | 0
2014-10-16 | 10時 | 37.8821 | 0 | 0 | 0.025476 | 1 | 0.347 | 11.6832 | 37.897 | 3.526 | 3.8468 | 0.0884 | 0.123 | 0 | 0 | 0 | 66.1944 | 13207.4901 | 0 | 0 | 0 | 0 | 0 | 0 | 10.0518 | 448.4147 | 2.2975 | 1.8052 | 1.8052 | 429.2247 | 1.1398 | 15.53 | 255.521 | 34.371 | 2.2975 | 1.1398 | 32.6665 | 1.6966 | 1 | 0 | 0 | 5.2156 | 0 | 0 | 0
2014-10-16 | 11時 | 38.6169 | 0.14999 | 0.14999 | 0.026676 | 1 | 0.34787 | 12.7651 | 37.9008 | 3.5243 | 4.0155 | 0.0836 | 0.12331 | 0.0091974 | 0 | 0.033111 | 67.2205 | 13207.4901 | 0.033111 | 0.033111 | 0.0010772 | 0 | 0.01922 | 0 | 10.5191 | 447.975 | 2.2977 | 1.8038 | 1.8038 | 429.6802 | 1.1762 | 16.7805 | 255.5303 | 34.3764 | 2.2977 | 1.1762 | 33.4014 | 1.7348 | 1 | 0.012813 | 0.0036851 | 5.2156 | 0.01922 | 0.01922 | 0
2014-10-16 | 12時 | 38.8063 | 0.14728 | 0.14728 | 0.024226 | 1 | 0.34716 | 13.0397 | 37.8977 | 3.5257 | 4.0595 | 0.0824 | 0.12306 | 0.0017026 | 0 | 0.0061293 | 67.4733 | 13207.4901 | 0.0061293 | 0.0061293 | 0.00019732 | 0 | 0.0035592 | 0 | 10.6468 | 447.8617 | 2.2976 | 1.8035 | 1.8035 | 429.7963 | 1.1856 | 17.0992 | 255.5227 | 34.372 | 2.2976 | 1.1856 | 33.5907 | 1.7446 | 1 | 0.0023728 | 0.00068241 | 5.2156 | 0.0035592 | 0.0035592 | 0
2014-10-16 | 13時 | 38.7429 | 0 | 0 | 0.023862 | 1 | 0.347 | 13.0405 | 37.897 | 3.526 | 4.0456 | 0.0828 | 0.123 | 0 | 0 | 0 | 67.3892 | 13207.4901 | 0 | 0 | 0 | 0 | 0 | 0 | 10.6477 | 447.8434 | 2.2975 | 1.8034 | 1.8034 | 429.7811 | 1.1857 | 17.0861 | 255.521 | 34.371 | 2.2975 | 1.1857 | 33.5273 | 1.7413 | 1 | 0 | 0 | 5.2156 | 0 | 0 | 0
2014-10-16 | 14時 | 38.8063 | 0 | 0 | 0.023746 | 1 | 0.347 | 13.129 | 37.897 | 3.526 | 4.0598 | 0.0824 | 0.123 | 0 | 0 | 0 | 67.4733 | 13207.4901 | 0 | 0 | 0 | 0 | 0 | 0 | 10.689 | 447.8076 | 2.2975 | 1.8033 | 1.8033 | 429.8184 | 1.1887 | 17.1888 | 255.521 | 34.371 | 2.2975 | 1.1887 | 33.5907 | 1.7446 | 1 | 0 | 0 | 5.2156 | 0 | 0 | 0
2014-10-16 | 15時 | 38.4299 | 0.14995 | 0.14995 | 0.026683 | 1 | 0.34775 | 12.5609 | 37.9003 | 3.5246 | 3.9731 | 0.0848 | 0.12327 | 0.0079914 | 0 | 0.028769 | 66.9663 | 13207.4901 | 0.028769 | 0.028769 | 0.00094574 | 0 | 0.016694 | 0 | 10.4276 | 448.0452 | 2.2977 | 1.804 | 1.804 | 429.583 | 1.1693 | 16.534 | 255.5291 | 34.3757 | 2.2977 | 1.1693 | 33.2143 | 1.7251 | 1 | 0.011129 | 0.0032008 | 5.2156 | 0.016694 | 0.016694 | 0
2014-10-16 | 16時 | 37.412 | 0.15136 | 0.15136 | 0.028221 | 1 | 0.34739 | 10.9785 | 37.8987 | 3.5253 | 3.7324 | 0.0916 | 0.12314 | 0.0041586 | 0 | 0.014971 | 65.4968 | 13207.4901 | 0.014971 | 0.014971 | 0.00052094 | 0 | 0.0086701 | 0 | 9.7677 | 448.6969 | 2.2976 | 1.806 | 1.806 | 428.9202 | 1.1165 | 14.7109 | 255.5252 | 34.3734 | 2.2976 | 1.1165 | 32.1964 | 1.6722 | 1 | 0.0057801 | 0.0016624 | 5.2156 | 0.0086701 | 0.0086701 | 0
2014-10-16 | 17時 | 37.4699 | 0.15211 | 0.15211 | 0.02889 | 1 | 0.34762 | 10.8947 | 37.8997 | 3.5248 | 3.7462 | 0.0912 | 0.12322 | 0.0065583 | 0 | 0.02361 | 65.5846 | 13207.4901 | 0.02361 | 0.02361 | 0.00081887 | 0 | 0.013675 | 0 | 9.7344 | 448.7647 | 2.2977 | 1.8062 | 1.8062 | 428.9137 | 1.1138 | 14.6409 | 255.5276 | 34.3749 | 2.2977 | 1.1138 | 32.2543 | 1.6752 | 1 | 0.0091164 | 0.0026219 | 5.2156 | 0.013675 | 0.013675 | 0
2014-10-16 | 18時 | 36.9022 | 0.15474 | 0.15474 | 0.031492 | 1 | 0.34768 | 9.8711 | 37.8999 | 3.5247 | 3.6041 | 0.0952 | 0.12324 | 0.0072037 | 0 | 0.025933 | 64.6992 | 13207.4901 | 0.025933 | 0.025933 | 0.00092869 | 0 | 0.015003 | 0 | 9.3527 | 449.2004 | 2.2977 | 1.8076 | 1.8076 | 428.4929 | 1.0807 | 13.4752 | 255.5283 | 34.3752 | 2.2977 | 1.0807 | 31.6866 | 1.6457 | 1 | 0.010002 | 0.0028765 | 5.2156 | 0.015003 | 0.015003 | 0
2014-10-16 | 19時 | 36.5196 | 0.15482 | 0.15482 | 0.031725 | 1 | 0.34727 | 9.2972 | 37.8982 | 3.5255 | 3.5055 | 0.098 | 0.1231 | 0.0028357 | 0 | 0.010209 | 64.0693 | 13207.4901 | 0.010209 | 0.010209 | 0.00037363 | 0 | 0.005901 | 0 | 9.1526 | 449.4191 | 2.2976 | 1.8082 | 1.8082 | 428.2344 | 1.0625 | 12.8027 | 255.5238 | 34.3727 | 2.2976 | 1.0625 | 31.304 | 1.6259 | 1 | 0.003934 | 0.0011314 | 5.2156 | 0.005901 | 0.005901 | 0
2014-10-16 | 20時 | 35.9941 | 0.15785 | 0.15785 | 0.03469 | 1 | 0.34746 | 8.4258 | 37.899 | 3.5251 | 3.3631 | 0.102 | 0.12316 | 0.0048317 | 0 | 0.017394 | 63.1553 | 13207.4901 | 0.017394 | 0.017394 | 0.00065615 | 0 | 0.010043 | 0 | 8.8633 | 449.7618 | 2.2976 | 1.8093 | 1.8093 | 427.8472 | 1.0352 | 11.7889 | 255.5259 | 34.3738 | 2.2976 | 1.0352 | 30.7785 | 1.5986 | 1 | 0.0066952 | 0.0019256 | 5.2156 | 0.010043 | 0.010043 | 0
2014-10-16 | 21時 | 35.1578 | 0.16288 | 0.16288 | 0.039644 | 1 | 0.34765 | 6.8805 | 37.8998 | 3.5248 | 3.1213 | 0.1088 | 0.12323 | 0.0068681 | 0 | 0.024725 | 61.5626 | 13207.4901 | 0.024725 | 0.024725 | 0.00097974 | 0 | 0.014247 | 0 | 8.3926 | 450.3814 | 2.2977 | 1.8112 | 1.8112 | 427.1639 | 0.9882 | 10.0018 | 255.528 | 34.375 | 2.2977 | 0.9882 | 29.9422 | 1.5551 | 1 | 0.0094982 | 0.0027317 | 5.2156 | 0.014247 | 0.014247 | 0
2014-10-16 | 22時 | 35.0641 | 0.17336 | 0.17336 | 0.049236 | 1 | 0.35012 | 6.4996 | 37.9106 | 3.52 | 3.088 | 0.1096 | 0.12413 | 0.033141 | 0 | 0.11931 | 61.372 | 13207.4901 | 0.11931 | 0.11931 | 0.0047542 | 0 | 0.068732 | 0 | 8.2803 | 450.5738 | 2.2983 | 1.8117 | 1.8117 | 427.0217 | 0.97686 | 9.5876 | 255.5548 | 34.3905 | 2.2983 | 0.97686 | 29.8486 | 1.5503 | 1 | 0.045821 | 0.013178 | 5.2156 | 0.068732 | 0.068732 | 0
2014-10-16 | 23時 | 34.4795 | 0 | 0 | 0.041669 | 1 | 0.347 | 5.2243 | 37.897 | 3.526 | 2.9096 | 0.1148 | 0.123 | 0 | 0 | 0 | 60.1169 | 13207.4901 | 0 | 0 | 0 | 0 | 0 | 0 | 7.9397 | 451.1035 | 2.2975 | 1.8134 | 1.8134 | 426.47 | 0.93962 | 8.1339 | 255.521 | 34.371 | 2.2975 | 0.93962 | 29.2639 | 1.5199 | 1 | 0 | 0 | 5.2156 | 0 | 0 | 0
2014-10-17 | 0時 | 34.3505 | 0 | 0 | 0.042459 | 1 | 0.347 | 4.9671 | 37.897 | 3.526 | 2.867 | 0.116 | 0.123 | 0 | 0 | 0 | 59.8232 | 13207.4901 | 0 | 0 | 0 | 0 | 0 | 0 | 7.8734 | 451.2047 | 2.2975 | 1.8137 | 1.8137 | 426.351 | 0.93224 | 7.8341 | 255.521 | 34.371 | 2.2975 | 0.93224 | 29.1349 | 1.5132 | 1 | 0 | 0 | 5.2156 | 0 | 0 | 0
2014-10-17 | 1時 | 26.917 | 0 | 0 | 0.057647 | 0.85 | 0.347 | 2.9496 | 37.897 | 3.526 | 2.5262 | 0.1256 | 0.123 | 0 | 0 | 0 | 48.8061 | 13207.4901 | 0 | 0 | 0 | 0 | 0 | 0 | 7.3869 | 451.9991 | 2.2975 | 1.8161 | 1.8161 | 425.401 | 0.87585 | 5.4758 | 255.521 | 34.371 | 2.2975 | 0.87585 | 21.7015 | 1.4638 | 0.77 | 0 | 0 | 5.2156 | 0 | 0 | 0
2014-10-17 | 2時 | 26.5152 | 0 | 0 | 0.063063 | 0.85 | 0.347 | 1.5276 | 37.897 | 3.526 | 2.3132 | 0.1316 | 0.123 | 0 | 0 | 0 | 47.487 | 13207.4901 | 0 | 0 | 0 | 0 | 0 | 0 | 7.0751 | 452.6056 | 2.2975 | 1.818 | 1.818 | 424.7497 | 0.83768 | 3.8408 | 255.521 | 34.371 | 2.2975 | 0.83768 | 21.2997 | 1.4367 | 0.77 | 0 | 0 | 5.2156 | 0 | 0 | 0
2014-10-17 | 3時 | 26.49 | 0 | 0 | 0.063537 | 0.85 | 0.347 | 1.3783 | 37.897 | 3.526 | 2.299 | 0.132 | 0.123 | 0 | 0 | 0 | 47.3979 | 13207.4901 | 0 | 0 | 0 | 0 | 0 | 0 | 7.0437 | 452.68 | 2.2975 | 1.8182 | 1.8182 | 424.6891 | 0.83374 | 3.6773 | 255.521 | 34.371 | 2.2975 | 0.83374 | 21.2744 | 1.435 | 0.77 | 0 | 0 | 5.2156 | 0 | 0 | 0
2014-10-17 | 4時 | 26.1564 | 0 | 0 | 0.068621 | 0.85 | 0.347 | 0.17163 | 37.897 | 3.526 | 2.1002 | 0.1376 | 0.123 | 0 | 0 | 0 | 46.1356 | 13207.4901 | 0 | 0 | 0 | 0 | 0 | 0 | 6.7985 | 453.1854 | 2.2975 | 1.8197 | 1.8197 | 424.1107 | 0.80246 | 2.2718 | 255.521 | 34.371 | 2.2975 | 0.80246 | 20.9409 | 1.4125 | 0.77 | 0 | 0 | 5.2156 | 0 | 0 | 0
2014-10-17 | 5時 | 26.0898 | 1.6857 | 1.6857 | 1.4688 | 0.85 | 0.64754 | -4.4198 | 39.6334 | 2.7618 | 1.2637 | 0.347 | 0.21691 | 4.2455 | 0 | 15.2838 | 45.8615 | 13207.4901 | 15.2838 | 9.1302 | 0.43764 | 6.1535 | 5.2156 | 6.1535 | 5.6806 | 456.3692 | 2.3972 | 1.8256 | 1.8256 | 421.7799 | 0.69147 | -3.1561 | 259.8823 | 36.8716 | 2.3972 | 0.69147 | 20.8743 | 1.408 | 0.77 | 3.477 | 1 | 5.2156 | 11.3691 | 11.3691 | 0
2014-10-17 | 6時 | 26.44 | 0.64153 | 0.64153 | 0.4817 | 0.85 | 0.44261 | 0.22268 | 38.34 | 3.331 | 2.0681 | 0.1328 | 0.15983 | 1.0831 | 0 | 3.8991 | 47.2193 | 13207.4901 | 3.8991 | 3.8991 | 0.18046 | 0 | 2.2312 | 0 | 6.7093 | 453.4265 | 2.3226 | 1.8195 | 1.8195 | 424.0943 | 0.80377 | 2.2907 | 256.6281 | 35.0089 | 2.3226 | 0.80377 | 21.2245 | 1.4316 | 0.77 | 1.4875 | 0.4278 | 5.2156 | 2.2312 | 2.2312 | 0
2014-10-17 | 7時 | 33.662 | 0.18531 | 0.18531 | 0.061034 | 1 | 0.35053 | 3.4334 | 37.9124 | 3.5192 | 2.6186 | 0.1228 | 0.12428 | 0.037536 | 0 | 0.13513 | 58.1302 | 13207.4901 | 0.13513 | 0.13513 | 0.0058808 | 0 | 0.077548 | 0 | 7.4943 | 451.8305 | 2.2984 | 1.8156 | 1.8156 | 425.6413 | 0.88913 | 6.052 | 255.5593 | 34.3931 | 2.2984 | 0.88913 | 28.4464 | 1.4775 | 1 | 0.051699 | 0.014869 | 5.2156 | 0.077548 | 0.077548 | 0
2014-10-17 | 8時 | 35.2524 | 0.16355 | 0.16355 | 0.040246 | 1 | 0.34786 | 6.7804 | 37.9007 | 3.5244 | 3.1493 | 0.108 | 0.12331 | 0.0090828 | 0 | 0.032698 | 61.7525 | 13207.4901 | 0.032698 | 0.032698 | 0.0012884 | 0 | 0.018846 | 0 | 8.3631 | 450.4756 | 2.2977 | 1.8115 | 1.8115 | 427.1656 | 0.98521 | 9.9297 | 255.5302 | 34.3763 | 2.2977 | 0.98521 | 30.0369 | 1.5601 | 1 | 0.012564 | 0.0036134 | 5.2156 | 0.018846 | 0.018846 | 0
2014-10-17 | 9時 | 36.8468 | 0 | 0 | 0.029791 | 1 | 0.347 | 9.5724 | 37.897 | 3.526 | 3.5912 | 0.0956 | 0.123 | 0 | 0 | 0 | 64.6097 | 13207.4901 | 0 | 0 | 0 | 0 | 0 | 0 | 9.2479 | 449.3604 | 2.2975 | 1.8081 | 1.8081 | 428.4 | 1.0712 | 13.1636 | 255.521 | 34.371 | 2.2975 | 1.0712 | 31.6312 | 1.6429 | 1 | 0 | 0 | 5.2156 | 0 | 0 | 0
2014-10-17 | 10時 | 36.1491 | 0 | 0 | 0.032693 | 1 | 0.347 | 8.4927 | 37.897 | 3.526 | 3.4066 | 0.1008 | 0.123 | 0 | 0 | 0 | 63.4313 | 13207.4901 | 0 | 0 | 0 | 0 | 0 | 0 | 8.8853 | 449.7743 | 2.2975 | 1.8093 | 1.8093 | 427.9119 | 1.0373 | 11.8993 | 255.521 | 34.371 | 2.2975 | 1.0373 | 30.9336 | 1.6066 | 1 | 0 | 0 | 5.2156 | 0 | 0 | 0
2014-10-17 | 11時 | 36.2537 | 0.22168 | 0.22168 | 0.092 | 1 | 0.36531 | 8.3859 | 37.9774 | 3.4906 | 3.3983 | 0.1 | 0.12968 | 0.19649 | 0 | 0.70737 | 63.6144 | 13207.4901 | 0.70737 | 0.70737 | 0.026287 | 0 | 0.40865 | 0 | 8.822 | 449.8828 | 2.3021 | 1.8095 | 1.8095 | 427.874 | 1.034 | 11.7841 | 255.7215 | 34.4867 | 2.3021 | 1.034 | 31.0382 | 1.6121 | 1 | 0.27244 | 0.078353 | 5.2156 | 0.40865 | 0.40865 | 0
2014-10-17 | 12時 | 35.892 | 0.19489 | 0.19489 | 0.068152 | 1 | 0.35729 | 8.0619 | 37.9419 | 3.5062 | 3.3151 | 0.1028 | 0.12673 | 0.10984 | 0 | 0.39543 | 62.9704 | 13207.4901 | 0.39543 | 0.39543 | 0.015005 | 0 | 0.22825 | 0 | 8.7327 | 449.9482 | 2.3001 | 1.8098 | 1.8098 | 427.6967 | 1.024 | 11.3769 | 255.6331 | 34.4357 | 2.3001 | 1.024 | 30.6764 | 1.5933 | 1 | 0.15217 | 0.043764 | 5.2156 | 0.22825 | 0.22825 | 0
2014-10-17 | 13時 | 35.5424 | 0 | 0 | 0.035181 | 1 | 0.347 | 7.7432 | 37.897 | 3.526 | 3.2362 | 0.1056 | 0.123 | 0 | 0 | 0 | 62.3182 | 13207.4901 | 0 | 0 | 0 | 0 | 0 | 0 | 8.6501 | 450.0091 | 2.2975 | 1.81 | 1.81 | 427.5253 | 1.0142 | 10.9794 | 255.521 | 34.371 | 2.2975 | 1.0142 | 30.3268 | 1.5751 | 1 | 0 | 0 | 5.2156 | 0 | 0 | 0
2014-10-17 | 14時 | 35.205 | 0 | 0 | 0.036754 | 1 | 0.347 | 7.2421 | 37.897 | 3.526 | 3.1368 | 0.1084 | 0.123 | 0 | 0 | 0 | 61.6576 | 13207.4901 | 0 | 0 | 0 | 0 | 0 | 0 | 8.4995 | 450.184 | 2.2975 | 1.8106 | 1.8106 | 427.2811 | 0.99905 | 10.3789 | 255.521 | 34.371 | 2.2975 | 0.99905 | 29.9894 | 1.5576 | 1 | 0 | 0 | 5.2156 | 0 | 0 | 0
2014-10-17 | 15時 | 34.5229 | 0.64291 | 0.64291 | 0.46636 | 1 | 0.48177 | 4.2649 | 38.5413 | 3.2425 | 2.6292 | 0.1144 | 0.17656 | 1.5752 | 0 | 5.6707 | 60.2144 | 13207.4901 | 5.6707 | 5.6707 | 0.23356 | 0 | 3.2623 | 0 | 7.5201 | 451.782 | 2.3341 | 1.8141 | 1.8141 | 425.8982 | 0.91231 | 6.8941 | 257.1323 | 35.2988 | 2.3341 | 0.91231 | 29.3074 | 1.5222 | 1 | 2.1748 | 0.62549 | 5.2156 | 3.2623 | 3.2623 | 0
2014-10-17 | 16時 | 34.308 | 0.48378 | 0.48378 | 0.32803 | 1 | 0.43267 | 4.3409 | 38.291 | 3.3526 | 2.6727 | 0.1164 | 0.15575 | 0.96321 | 0 | 3.4675 | 59.7249 | 13207.4901 | 3.4675 | 3.4675 | 0.14475 | 0 | 1.9937 | 0 | 7.6067 | 451.6155 | 2.3198 | 1.8141 | 1.8141 | 425.9657 | 0.91445 | 7.0136 | 256.5053 | 34.9383 | 2.3198 | 0.91445 | 29.0925 | 1.511 | 1 | 1.3291 | 0.38226 | 5.2156 | 1.9937 | 1.9937 | 0
2014-10-17 | 17時 | 33.8968 | 0.75131 | 0.75131 | 0.56349 | 1 | 0.50661 | 2.5419 | 38.6767 | 3.1828 | 2.3543 | 0.1204 | 0.18782 | 1.9064 | 0 | 6.8631 | 58.7333 | 13207.4901 | 6.8631 | 6.8631 | 0.29412 | 0 | 3.9414 | 0 | 7.0999 | 452.5817 | 2.3419 | 1.8162 | 1.8162 | 425.1011 | 0.86477 | 4.8962 | 257.4721 | 35.4939 | 2.3419 | 0.86477 | 28.6812 | 1.4897 | 1 | 2.6276 | 0.7557 | 5.2156 | 3.9414 | 3.9414 | 0
2014-10-17 | 18時 | 33.662 | 0.79042 | 0.79042 | 0.5986 | 1 | 0.51515 | 1.9374 | 38.7248 | 3.1617 | 2.2471 | 0.1228 | 0.19182 | 2.0241 | 0 | 7.2867 | 58.1302 | 13207.4901 | 7.2867 | 7.2867 | 0.31712 | 0 | 4.1817 | 0 | 6.9621 | 452.8538 | 2.3446 | 1.8169 | 1.8169 | 424.8076 | 0.84855 | 4.1845 | 257.593 | 35.5632 | 2.3446 | 0.84855 | 28.4464 | 1.4775 | 1 | 2.7878 | 0.80178 | 5.2156 | 4.1817 | 4.1817 | 0
2014-10-17 | 19時 | 33.7005 | 0.49074 | 0.49074 | 0.33585 | 1 | 0.43055 | 3.1501 | 38.2806 | 3.3572 | 2.4644 | 0.1224 | 0.15489 | 0.93792 | 0 | 3.3765 | 58.2312 | 13207.4901 | 3.3765 | 3.3765 | 0.14657 | 0 | 1.938 | 0 | 7.3329 | 452.0706 | 2.3193 | 1.8155 | 1.8155 | 425.3974 | 0.88134 | 5.6145 | 256.4795 | 34.9234 | 2.3193 | 0.88134 | 28.4849 | 1.4795 | 1 | 1.292 | 0.37157 | 5.2156 | 1.938 | 1.938 | 0
2014-10-17 | 20時 | 27.0026 | 0.63437 | 0.63437 | 0.47193 | 0.85 | 0.44891 | 2.3431 | 38.3715 | 3.3172 | 2.3519 | 0.1244 | 0.16244 | 1.16 | 0 | 4.1761 | 49.0661 | 13207.4901 | 4.1761 | 4.1761 | 0.1836 | 0 | 2.3955 | 0 | 7.1327 | 452.4867 | 2.3244 | 1.8166 | 1.8166 | 425.0385 | 0.85941 | 4.695 | 256.7068 | 35.0543 | 2.3244 | 0.85941 | 21.787 | 1.4696 | 0.77 | 1.597 | 0.4593 | 5.2156 | 2.3955 | 2.3955 | 0
2014-10-17 | 21時 | 26.861 | 0.70613 | 0.70613 | 0.53735 | 0.85 | 0.4639 | 1.5648 | 38.4477 | 3.2836 | 2.246 | 0.1264 | 0.16878 | 1.3465 | 0 | 4.8473 | 48.6321 | 13207.4901 | 4.8473 | 4.8473 | 0.21579 | 0 | 2.7789 | 0 | 6.9512 | 452.8874 | 2.3288 | 1.8176 | 1.8176 | 424.6924 | 0.83866 | 3.8108 | 256.8978 | 35.1641 | 2.3288 | 0.83866 | 21.6454 | 1.46 | 0.77 | 1.8526 | 0.53281 | 5.2156 | 2.7789 | 2.7789 | 0
2014-10-17 | 22時 | 26.917 | 0.73879 | 0.73879 | 0.56631 | 0.85 | 0.47246 | 1.6134 | 38.4922 | 3.2641 | 2.2541 | 0.1256 | 0.17248 | 1.4552 | 0 | 5.2386 | 48.8061 | 13207.4901 | 5.2386 | 5.2386 | 0.23205 | 0 | 3.0039 | 0 | 6.9507 | 452.8984 | 2.3313 | 1.8176 | 1.8176 | 424.7156 | 0.83995 | 3.8675 | 257.0093 | 35.2281 | 2.3313 | 0.83995 | 21.7015 | 1.4638 | 0.77 | 2.0026 | 0.57596 | 5.2156 | 3.0039 | 3.0039 | 0
2014-10-17 | 23時 | 33.3993 | 0 | 0 | 0.049276 | 1 | 0.347 | 2.7679 | 37.897 | 3.526 | 2.5262 | 0.1256 | 0.123 | 0 | 0 | 0 | 57.419 | 13207.4901 | 0 | 0 | 0 | 0 | 0 | 0 | 7.3456 | 452.1091 | 2.2975 | 1.8164 | 1.8164 | 425.3463 | 0.8709 | 5.2941 | 255.521 | 34.371 | 2.2975 | 0.8709 | 28.1838 | 1.4638 | 1 | 0 | 0 | 5.2156 | 0 | 0 | 0
2014-10-18 | 0時 | 33.3628 | 0 | 0 | 0.049467 | 1 | 0.347 | 2.7452 | 37.897 | 3.526 | 2.512 | 0.126 | 0.123 | 0 | 0 | 0 | 57.3167 | 13207.4901 | 0 | 0 | 0 | 0 | 0 | 0 | 7.3405 | 452.1055 | 2.2975 | 1.8164 | 1.8164 | 425.3248 | 0.87028 | 5.2572 | 255.521 | 34.371 | 2.2975 | 0.87028 | 28.1472 | 1.4619 | 1 | 0 | 0 | 5.2156 | 0 | 0 | 0
2014-10-18 | 1時 | 33.2905 | 0 | 0 | 0.050034 | 1 | 0.347 | 2.5792 | 37.897 | 3.526 | 2.4836 | 0.1268 | 0.123 | 0 | 0 | 0 | 57.1116 | 13207.4901 | 0 | 0 | 0 | 0 | 0 | 0 | 7.3033 | 452.1715 | 2.2975 | 1.8166 | 1.8166 | 425.2454 | 0.86578 | 5.0628 | 255.521 | 34.371 | 2.2975 | 0.86578 | 28.0749 | 1.4582 | 1 | 0 | 0 | 5.2156 | 0 | 0 | 0
2014-10-18 | 2時 | 26.7512 | 0 | 0 | 0.059756 | 0.85 | 0.347 | 2.3943 | 37.897 | 3.526 | 2.441 | 0.128 | 0.123 | 0 | 0 | 0 | 48.2824 | 13207.4901 | 0 | 0 | 0 | 0 | 0 | 0 | 7.2624 | 452.2319 | 2.2975 | 1.8168 | 1.8168 | 425.1456 | 0.86079 | 4.8353 | 255.521 | 34.371 | 2.2975 | 0.86079 | 21.5356 | 1.4526 | 0.77 | 0 | 0 | 5.2156 | 0 | 0 | 0
2014-10-18 | 3時 | 26.3665 | 0 | 0 | 0.064605 | 0.85 | 0.347 | 1.3219 | 37.897 | 3.526 | 2.228 | 0.134 | 0.123 | 0 | 0 | 0 | 46.9503 | 13207.4901 | 0 | 0 | 0 | 0 | 0 | 0 | 7.0322 | 452.6285 | 2.2975 | 1.818 | 1.818 | 424.5992 | 0.83226 | 3.5499 | 255.521 | 34.371 | 2.2975 | 0.83226 | 21.151 | 1.4267 | 0.77 | 0 | 0 | 5.2156 | 0 | 0 | 0
2014-10-18 | 4時 | 26.3908 | 0 | 0 | 0.064529 | 0.85 | 0.347 | 1.2612 | 37.897 | 3.526 | 2.2422 | 0.1336 | 0.123 | 0 | 0 | 0 | 47.0401 | 13207.4901 | 0 | 0 | 0 | 0 | 0 | 0 | 7.0194 | 452.683 | 2.2975 | 1.8182 | 1.8182 | 424.595 | 0.83067 | 3.5034 | 255.521 | 34.371 | 2.2975 | 0.83067 | 21.1753 | 1.4283 | 0.77 | 0 | 0 | 5.2156 | 0 | 0 | 0
2014-10-18 | 5時 | 26.2948 | 1.8472 | 1.8472 | 1.6164 | 0.85 | 0.67754 | -4.2042 | 39.9155 | 2.6377 | 1.2625 | 0.338 | 0.2307 | 4.9352 | 0 | 17.7667 | 46.6801 | 13207.4901 | 17.7667 | 9.1208 | 0.42816 | 8.6459 | 5.2156 | 8.6459 | 5.6644 | 456.4225 | 2.4137 | 1.8252 | 1.8252 | 421.8512 | 0.6964 | -2.9417 | 260.5965 | 37.2778 | 2.4137 | 0.6964 | 21.0792 | 1.4218 | 0.77 | 3.477 | 1 | 5.2156 | 13.8615 | 13.8615 | 0
2014-10-18 | 6時 | 26.6708 | 0.71549 | 0.71549 | 0.54698 | 0.85 | 0.46327 | 0.88182 | 38.4445 | 3.2851 | 2.1481 | 0.1292 | 0.16851 | 1.3386 | 0 | 4.8189 | 48.0185 | 13207.4901 | 4.8189 | 4.8189 | 0.21825 | 0 | 2.7604 | 0 | 6.8145 | 453.1873 | 2.3286 | 1.8186 | 1.8186 | 424.3815 | 0.82076 | 3.0299 | 256.8898 | 35.1594 | 2.3286 | 0.82076 | 21.4552 | 1.4472 | 0.77 | 1.8403 | 0.52926 | 5.2156 | 2.7604 | 2.7604 | 0
2014-10-18 | 7時 | 27.0026 | 0.2383 | 0.2383 | 0.11095 | 0.85 | 0.35897 | 3.3012 | 37.9493 | 3.503 | 2.5449 | 0.1244 | 0.12735 | 0.12794 | 0 | 0.46057 | 49.0661 | 13207.4901 | 0.46057 | 0.46057 | 0.020248 | 0 | 0.2642 | 0 | 7.454 | 451.8462 | 2.3005 | 1.8155 | 1.8155 | 425.5256 | 0.88549 | 5.8461 | 255.6515 | 34.4464 | 2.3005 | 0.88549 | 21.787 | 1.4696 | 0.77 | 0.17613 | 0.050655 | 5.2156 | 0.2642 | 0.2642 | 0
2014-10-18 | 8時 | 34.4795 | 0.16859 | 0.16859 | 0.045236 | 1 | 0.34799 | 5.3137 | 37.9013 | 3.5241 | 2.9076 | 0.1148 | 0.12336 | 0.010533 | 0 | 0.03792 | 60.1169 | 13207.4901 | 0.03792 | 0.03792 | 0.0015661 | 0 | 0.021813 | 0 | 7.9618 | 451.0509 | 2.2978 | 1.8132 | 1.8132 | 426.4938 | 0.94219 | 8.2214 | 255.5317 | 34.3772 | 2.2978 | 0.94219 | 29.2639 | 1.5199 | 1 | 0.014542 | 0.0041822 | 5.2156 | 0.021813 | 0.021813 | 0
2014-10-18 | 9時 | 34.5667 | 0 | 0 | 0.04128 | 1 | 0.347 | 5.2972 | 37.897 | 3.526 | 2.938 | 0.114 | 0.123 | 0 | 0 | 0 | 60.3118 | 13207.4901 | 0 | 0 | 0 | 0 | 0 | 0 | 7.9586 | 451.0949 | 2.2975 | 1.8134 | 1.8134 | 426.5208 | 0.94172 | 8.2352 | 255.521 | 34.371 | 2.2975 | 0.94172 | 29.3511 | 1.5244 | 1 | 0 | 0 | 5.2156 | 0 | 0 | 0
2014-10-18 | 10時 | 34.1405 | 0 | 0 | 0.043939 | 1 | 0.347 | 4.4346 | 37.897 | 3.526 | 2.796 | 0.118 | 0.123 | 0 | 0 | 0 | 59.3303 | 13207.4901 | 0 | 0 | 0 | 0 | 0 | 0 | 7.7393 | 451.4358 | 2.2975 | 1.8144 | 1.8144 | 426.1215 | 0.91709 | 7.2306 | 255.521 | 34.371 | 2.2975 | 0.91709 | 28.925 | 1.5023 | 1 | 0 | 0 | 5.2156 | 0 | 0 | 0
2014-10-18 | 11時 | 34.6994 | 0.42243 | 0.42243 | 0.27347 | 1 | 0.41575 | 4.6646 | 38.2093 | 3.3886 | 2.8378 | 0.1128 | 0.14896 | 0.7635 | 0 | 2.7486 | 60.603 | 13207.4901 | 2.7486 | 2.7486 | 0.11198 | 0 | 1.582 | 0 | 7.7075 | 451.5669 | 2.3152 | 1.8141 | 1.8141 | 426.2324 | 0.92361 | 7.5024 | 256.301 | 34.8207 | 2.3152 | 0.92361 | 29.4838 | 1.5313 | 1 | 1.0547 | 0.30332 | 5.2156 | 1.582 | 1.582 | 0
2014-10-18 | 12時 | 34.9714 | 0.20473 | 0.20473 | 0.077821 | 1 | 0.35777 | 5.8695 | 37.944 | 3.5053 | 3.0443 | 0.1104 | 0.12691 | 0.11501 | 0 | 0.41402 | 61.1808 | 13207.4901 | 0.41402 | 0.41402 | 0.016591 | 0 | 0.23846 | 0 | 8.0959 | 450.9175 | 2.3002 | 1.8127 | 1.8127 | 426.7968 | 0.95832 | 8.9138 | 255.6383 | 34.4387 | 2.3002 | 0.95832 | 29.7559 | 1.5455 | 1 | 0.15897 | 0.045721 | 5.2156 | 0.23846 | 0.23846 | 0
2014-10-18 | 13時 | 34.9714 | 0 | 0 | 0.039071 | 1 | 0.347 | 5.9894 | 37.897 | 3.526 | 3.0658 | 0.1104 | 0.123 | 0 | 0 | 0 | 61.1808 | 13207.4901 | 0 | 0 | 0 | 0 | 0 | 0 | 8.143 | 450.8399 | 2.2975 | 1.8126 | 1.8126 | 426.8537 | 0.96183 | 9.0552 | 255.521 | 34.371 | 2.2975 | 0.96183 | 29.7559 | 1.5455 | 1 | 0 | 0 | 5.2156 | 0 | 0 | 0
2014-10-18 | 14時 | 34.6549 | 0 | 0 | 0.040823 | 1 | 0.347 | 5.4221 | 37.897 | 3.526 | 2.9664 | 0.1132 | 0.123 | 0 | 0 | 0 | 60.5061 | 13207.4901 | 0 | 0 | 0 | 0 | 0 | 0 | 7.9912 | 451.0553 | 2.2975 | 1.8132 | 1.8132 | 426.5866 | 0.94532 | 8.3885 | 255.521 | 34.371 | 2.2975 | 0.94532 | 29.4393 | 1.529 | 1 | 0 | 0 | 5.2156 | 0 | 0 | 0
2014-10-18 | 15時 | 34.5229 | 0.61425 | 0.61425 | 0.44286 | 1 | 0.46996 | 3.6261 | 38.4791 | 3.2698 | 2.6577 | 0.1144 | 0.17139 | 1.4232 | 0 | 5.1236 | 60.2144 | 13207.4901 | 5.1236 | 5.1236 | 0.21103 | 0 | 2.9476 | 0 | 7.388 | 452.1577 | 2.3306 | 1.8154 | 1.8154 | 425.7391 | 0.89446 | 6.2838 | 256.9765 | 35.2093 | 2.3306 | 0.89446 | 29.3074 | 1.5222 | 1 | 1.965 | 0.56515 | 5.2156 | 2.9476 | 2.9476 | 0
2014-10-18 | 16時 | 33.7783 | 0.53373 | 0.53373 | 0.37456 | 1 | 0.44102 | 2.502 | 38.3321 | 3.3345 | 2.4693 | 0.1216 | 0.15917 | 1.0638 | 0 | 3.8298 | 58.4325 | 13207.4901 | 3.8298 | 3.8298 | 0.1654 | 0 | 2.1987 | 0 | 7.1762 | 452.5055 | 2.3222 | 1.8167 | 1.8167 | 425.2073 | 0.8637 | 4.9713 | 256.6083 | 34.9976 | 2.3222 | 0.8637 | 28.5627 | 1.4835 | 1 | 1.4658 | 0.42156 | 5.2156 | 2.1987 | 2.1987 | 0
2014-10-18 | 17時 | 26.5407 | 1.055 | 1.055 | 0.85181 | 0.85 | 0.53865 | -0.91877 | 38.8621 | 3.1013 | 1.8861 | 0.1312 | 0.20323 | 2.3597 | 0 | 8.4949 | 47.576 | 13207.4901 | 8.4949 | 8.4949 | 0.38943 | 0 | 4.8633 | 0 | 6.3869 | 454.2917 | 2.3525 | 1.821 | 1.821 | 423.5486 | 0.77496 | 0.96737 | 257.9378 | 35.7609 | 2.3525 | 0.77496 | 21.3251 | 1.4384 | 0.77 | 3.2422 | 0.93246 | 5.2156 | 4.8633 | 4.8633 | 0
2014-10-18 | 18時 | 26.3665 | 1.1665 | 1.1665 | 0.98362 | 0.85 | 0.5511 | -1.6137 | 38.938 | 3.0679 | 1.7521 | 0.335 | 0.1829 | 2.5451 | 0 | 9.1624 | 46.9503 | 13207.4901 | 9.1624 | 9.1176 | 0.425 | 0.044841 | 5.2156 | 0.044841 | 6.2508 | 454.6263 | 2.3569 | 1.8219 | 1.8219 | 423.1906 | 0.75781 | 0.13837 | 258.1285 | 35.8701 | 2.3569 | 0.75781 | 21.151 | 1.4267 | 0.77 | 3.477 | 1 | 5.2156 | 5.2604 | 5.2604 | 0
2014-10-18 | 19時 | 26.1564 | 0.7611 | 0.7611 | 0.59153 | 0.85 | 0.46574 | -1.107 | 38.4572 | 3.2794 | 1.8441 | 0.1376 | 0.16957 | 1.3697 | 0 | 4.9311 | 46.1356 | 13207.4901 | 4.9311 | 4.9311 | 0.23474 | 0 | 2.8178 | 0 | 6.4368 | 454.0752 | 2.3293 | 1.8212 | 1.8212 | 423.446 | 0.77029 | 0.73701 | 256.9217 | 35.1778 | 2.3293 | 0.77029 | 20.9409 | 1.4125 | 0.77 | 1.8785 | 0.54027 | 5.2156 | 2.8178 | 2.8178 | 0
2014-10-18 | 20時 | 26.2948 | 0.81298 | 0.81298 | 0.63725 | 0.85 | 0.4799 | -0.74623 | 38.5313 | 3.2468 | 1.8954 | 0.1352 | 0.17573 | 1.551 | 0 | 5.5835 | 46.6801 | 13207.4901 | 5.5835 | 5.5835 | 0.26211 | 0 | 3.1928 | 0 | 6.4866 | 453.9607 | 2.3335 | 1.8207 | 1.8207 | 423.6131 | 0.77927 | 1.1491 | 257.1075 | 35.2845 | 2.3335 | 0.77927 | 21.0792 | 1.4218 | 0.77 | 2.1285 | 0.61217 | 5.2156 | 3.1928 | 3.1928 | 0
2014-10-18 | 21時 | 26.134 | 0.89761 | 0.89761 | 0.71457 | 0.85 | 0.49622 | -1.5992 | 38.6192 | 3.2081 | 1.7558 | 0.138 | 0.18304 | 1.7658 | 0 | 6.357 | 46.0444 | 13207.4901 | 6.357 | 6.357 | 0.30332 | 0 | 3.6322 | 0 | 6.3168 | 454.3968 | 2.3386 | 1.8218 | 1.8218 | 423.199 | 0.75817 | 0.15654 | 257.3279 | 35.4111 | 2.3386 | 0.75817 | 20.9185 | 1.411 | 0.77 | 2.4215 | 0.69642 | 5.2156 | 3.6322 | 3.6322 | 0
2014-10-18 | 22時 | 26.1564 | 0.94187 | 0.94187 | 0.75423 | 0.85 | 0.50623 | -1.7363 | 38.6746 | 3.1838 | 1.7447 | 0.1376 | 0.18764 | 1.9011 | 0 | 6.8441 | 46.1356 | 13207.4901 | 6.8441 | 6.8441 | 0.3258 | 0 | 3.911 | 0 | 6.2819 | 454.5104 | 2.3417 | 1.8221 | 1.8221 | 423.1436 | 0.75482 | 0.0084257 | 257.4667 | 35.4908 | 2.3417 | 0.75482 | 20.9409 | 1.4125 | 0.77 | 2.6073 | 0.74987 | 5.2156 | 3.911 | 3.911 | 0
2014-10-18 | 23時 | 26.0464 | 0 | 0 | 0.070109 | 0.85 | 0.347 | -0.072012 | 37.897 | 3.526 | 2.0292 | 0.1396 | 0.123 | 0 | 0 | 0 | 45.678 | 13207.4901 | 0 | 0 | 0 | 0 | 0 | 0 | 6.7509 | 453.2515 | 2.2975 | 1.8199 | 1.8199 | 423.9621 | 0.79626 | 1.9572 | 255.521 | 34.371 | 2.2975 | 0.79626 | 20.8308 | 1.4051 | 0.77 | 0 | 0 | 5.2156 | 0 | 0 | 0
2014-10-19 | 0時 | 26.0464 | 0 | 0 | 0.070267 | 0.85 | 0.347 | -0.14973 | 37.897 | 3.526 | 2.0292 | 0.1396 | 0.123 | 0 | 0 | 0 | 45.678 | 13207.4901 | 0 | 0 | 0 | 0 | 0 | 0 | 6.7357 | 453.3002 | 2.2975 | 1.8201 | 1.8201 | 423.9375 | 0.79428 | 1.8795 | 255.521 | 34.371 | 2.2975 | 0.79428 | 20.8308 | 1.4051 | 0.77 | 0 | 0 | 5.2156 | 0 | 0 | 0
2014-10-19 | 1時 | 25.9411 | 0 | 0 | 0.072247 | 0.85 | 0.347 | -0.62228 | 37.897 | 3.526 | 1.9582 | 0.1416 | 0.123 | 0 | 0 | 0 | 45.2168 | 13207.4901 | 0 | 0 | 0 | 0 | 0 | 0 | 6.645 | 453.511 | 2.2975 | 1.8207 | 1.8207 | 423.7159 | 0.78237 | 1.3359 | 255.521 | 34.371 | 2.2975 | 0.78237 | 20.7256 | 1.398 | 0.77 | 0 | 0 | 5.2156 | 0 | 0 | 0
2014-10-19 | 2時 | 25.8018 | 0 | 0 | 0.074998 | 0.85 | 0.347 | -1.2492 | 37.897 | 3.526 | 1.8588 | 0.1444 | 0.123 | 0 | 0 | 0 | 44.5651 | 13207.4901 | 0 | 0 | 0 | 0 | 0 | 0 | 6.5278 | 453.7876 | 2.2975 | 1.8215 | 1.8215 | 423.4152 | 0.76677 | 0.60962 | 255.521 | 34.371 | 2.2975 | 0.76677 | 20.5862 | 1.3886 | 0.77 | 0 | 0 | 5.2156 | 0 | 0 | 0
2014-10-19 | 3時 | 25.7264 | 0 | 0 | 0.076654 | 0.85 | 0.347 | -1.6341 | 37.897 | 3.526 | 1.802 | 0.146 | 0.123 | 0 | 0 | 0 | 44.1896 | 13207.4901 | 0 | 0 | 0 | 0 | 0 | 0 | 6.4576 | 453.9644 | 2.2975 | 1.8221 | 1.8221 | 423.234 | 0.75732 | 0.1679 | 255.521 | 34.371 | 2.2975 | 0.75732 | 20.5108 | 1.3835 | 0.77 | 0 | 0 | 5.2156 | 0 | 0 | 0
2014-10-19 | 4時 | 25.7264 | 0 | 0 | 0.076654 | 0.85 | 0.347 | -1.6341 | 37.897 | 3.526 | 1.802 | 0.146 | 0.123 | 0 | 0 | 0 | 44.1896 | 13207.4901 | 0 | 0 | 0 | 0 | 0 | 0 | 6.4576 | 453.9644 | 2.2975 | 1.8221 | 1.8221 | 423.234 | 0.75732 | 0.1679 | 255.521 | 34.371 | 2.2975 | 0.75732 | 20.5108 | 1.3835 | 0.77 | 0 | 0 | 5.2156 | 0 | 0 | 0
2014-10-19 | 5時 | 25.708 | 2.3175 | 2.3175 | 2.0651 | 0.85 | 0.71402 | -7.9848 | 40.3582 | 2.4429 | 0.66253 | 0.366 | 0.25235 | 6.0175 | 0 | 21.663 | 44.0953 | 13207.4901 | 21.663 | 9.1502 | 0.45765 | 12.5127 | 5.2156 | 12.5127 | 5.0931 | 458.6251 | 2.4397 | 1.8308 | 1.8308 | 419.9638 | 0.61363 | -7.3222 | 261.7204 | 37.9153 | 2.4397 | 0.61363 | 20.4925 | 1.3823 | 0.77 | 3.477 | 1 | 5.2156 | 17.7283 | 17.7283 | 0
2014-10-19 | 6時 | 25.9411 | 1.0526 | 1.0526 | 0.85527 | 0.85 | 0.52656 | -2.8205 | 38.7906 | 3.1327 | 1.5496 | 0.1416 | 0.19729 | 2.1849 | 0 | 7.8656 | 45.2168 | 13207.4901 | 7.8656 | 7.8656 | 0.38307 | 0 | 4.4895 | 0 | 6.0776 | 455.0588 | 2.3484 | 1.8235 | 1.8235 | 422.595 | 0.72872 | -1.2709 | 257.7582 | 35.6579 | 2.3484 | 0.72872 | 20.7256 | 1.398 | 0.77 | 2.993 | 0.8608 | 5.2156 | 4.4895 | 4.4895 | 0
2014-10-19 | 7時 | 26.4649 | 0.75829 | 0.75829 | 0.58709 | 0.85 | 0.46951 | -0.11373 | 38.4768 | 3.2708 | 2.0197 | 0.1324 | 0.1712 | 1.4175 | 0 | 5.1031 | 47.3087 | 13207.4901 | 5.1031 | 5.1031 | 0.23563 | 0 | 2.9205 | 0 | 6.6152 | 453.6746 | 2.3304 | 1.82 | 1.82 | 423.9393 | 0.7952 | 1.906 | 256.9707 | 35.2059 | 2.3304 | 0.7952 | 21.2493 | 1.4333 | 0.77 | 1.947 | 0.55996 | 5.2156 | 2.9205 | 2.9205 | 0
2014-10-19 | 8時 | 26.7783 | 0.62995 | 0.62995 | 0.46955 | 0.85 | 0.44399 | 1.3293 | 38.3468 | 3.328 | 2.2495 | 0.1276 | 0.1604 | 1.0999 | 0 | 3.9595 | 48.37 | 13207.4901 | 3.9595 | 3.9595 | 0.17758 | 0 | 2.2691 | 0 | 6.9268 | 452.9658 | 2.323 | 1.8181 | 1.8181 | 424.6235 | 0.83246 | 3.5788 | 256.6452 | 35.0188 | 2.323 | 0.83246 | 21.5628 | 1.4545 | 0.77 | 1.5128 | 0.43507 | 5.2156 | 2.2691 | 2.2691 | 0
2014-10-19 | 9時 | 34.8343 | 0 | 0 | 0.039593 | 1 | 0.347 | 5.9151 | 37.897 | 3.526 | 3.0232 | 0.1116 | 0.123 | 0 | 0 | 0 | 60.8927 | 13207.4901 | 0 | 0 | 0 | 0 | 0 | 0 | 8.123 | 450.8318 | 2.2975 | 1.8126 | 1.8126 | 426.7876 | 0.95966 | 8.9383 | 255.521 | 34.371 | 2.2975 | 0.95966 | 29.6187 | 1.5383 | 1 | 0 | 0 | 5.2156 | 0 | 0 | 0
2014-10-19 | 10時 | 35.1108 | 0 | 0 | 0.038244 | 1 | 0.347 | 6.3007 | 37.897 | 3.526 | 3.1084 | 0.1092 | 0.123 | 0 | 0 | 0 | 61.4674 | 13207.4901 | 0 | 0 | 0 | 0 | 0 | 0 | 8.2287 | 450.7074 | 2.2975 | 1.8122 | 1.8122 | 426.987 | 0.97098 | 9.4091 | 255.521 | 34.371 | 2.2975 | 0.97098 | 29.8953 | 1.5527 | 1 | 0 | 0 | 5.2156 | 0 | 0 | 0
2014-10-19 | 11時 | 35.7407 | 0.37604 | 0.37604 | 0.23033 | 1 | 0.40748 | 6.5927 | 38.1701 | 3.4058 | 3.1681 | 0.104 | 0.14571 | 0.6678 | 0 | 2.4041 | 62.6919 | 13207.4901 | 2.4041 | 2.4041 | 0.092034 | 0 | 1.3872 | 0 | 8.2231 | 450.7968 | 2.313 | 1.8119 | 1.8119 | 427.1327 | 0.97962 | 9.7608 | 256.2031 | 34.7643 | 2.313 | 0.97962 | 30.5251 | 1.5854 | 1 | 0.92482 | 0.26598 | 5.2156 | 1.3872 | 1.3872 | 0
2014-10-19 | 12時 | 35.3481 | 0.16458 | 0.16458 | 0.041181 | 1 | 0.34811 | 6.5544 | 37.9018 | 3.5239 | 3.1772 | 0.1072 | 0.1234 | 0.011756 | 0 | 0.042321 | 61.9417 | 13207.4901 | 0.042321 | 0.042321 | 0.0016581 | 0 | 0.024398 | 0 | 8.298 | 450.6446 | 2.2978 | 1.812 | 1.812 | 427.1314 | 0.97849 | 9.7316 | 255.533 | 34.3779 | 2.2978 | 0.97849 | 30.1325 | 1.565 | 1 | 0.016265 | 0.0046779 | 5.2156 | 0.024398 | 0.024398 | 0
2014-10-19 | 13時 | 35.1578 | 0 | 0 | 0.038166 | 1 | 0.347 | 6.2528 | 37.897 | 3.526 | 3.1226 | 0.1088 | 0.123 | 0 | 0 | 0 | 61.5626 | 13207.4901 | 0 | 0 | 0 | 0 | 0 | 0 | 8.2152 | 450.7532 | 2.2975 | 1.8123 | 1.8123 | 426.9884 | 0.96957 | 9.3754 | 255.521 | 34.371 | 2.2975 | 0.96957 | 29.9422 | 1.5551 | 1 | 0 | 0 | 5.2156 | 0 | 0 | 0
2014-10-19 | 14時 | 34.8797 | 0 | 0 | 0.039963 | 1 | 0.347 | 5.5288 | 37.897 | 3.526 | 3.0374 | 0.1112 | 0.123 | 0 | 0 | 0 | 60.9889 | 13207.4901 | 0 | 0 | 0 | 0 | 0 | 0 | 8.019 | 451.0787 | 2.2975 | 1.8133 | 1.8133 | 426.6918 | 0.94841 | 8.5662 | 255.521 | 34.371 | 2.2975 | 0.94841 | 29.6642 | 1.5407 | 1 | 0 | 0 | 5.2156 | 0 | 0 | 0
2014-10-19 | 15時 | 34.3505 | 0.23457 | 0.23457 | 0.10549 | 1 | 0.3637 | 4.3182 | 37.9702 | 3.4938 | 2.8335 | 0.116 | 0.12909 | 0.17901 | 0 | 0.64445 | 59.8232 | 13207.4901 | 0.64445 | 0.64445 | 0.02683 | 0 | 0.37057 | 0 | 7.6896 | 451.6022 | 2.3017 | 1.8147 | 1.8147 | 426.1264 | 0.91381 | 7.1518 | 255.7037 | 34.4764 | 2.3017 | 0.91381 | 29.1349 | 1.5132 | 1 | 0.24705 | 0.071051 | 5.2156 | 0.37057 | 0.37057 | 0
2014-10-19 | 16時 | 33.7392 | 0.42811 | 0.42811 | 0.28088 | 1 | 0.41137 | 2.5555 | 38.1885 | 3.3977 | 2.5207 | 0.122 | 0.14723 | 0.71265 | 0 | 2.5655 | 58.3319 | 13207.4901 | 2.5655 | 2.5655 | 0.11108 | 0 | 1.4727 | 0 | 7.2237 | 452.4352 | 2.314 | 1.8168 | 1.8168 | 425.2764 | 0.86514 | 5.0762 | 256.249 | 34.7908 | 2.314 | 0.86514 | 28.5237 | 1.4815 | 1 | 0.98178 | 0.28236 | 5.2156 | 1.4727 | 1.4727 | 0
2014-10-19 | 17時 | 32.7159 | 0.88596 | 0.88596 | 0.68998 | 1 | 0.52387 | -1.4666 | 38.775 | 3.1396 | 1.8408 | 0.1336 | 0.19599 | 2.1466 | 0 | 7.7279 | 55.3413 | 13207.4901 | 7.7279 | 7.7279 | 0.35937 | 0 | 4.4211 | 0 | 6.3084 | 454.5246 | 2.3475 | 1.8219 | 1.8219 | 423.327 | 0.76142 | 0.37419 | 257.7188 | 35.6354 | 2.3475 | 0.76142 | 27.5004 | 1.4283 | 1 | 2.9474 | 0.84767 | 5.2156 | 4.4211 | 4.4211 | 0
2014-10-19 | 18時 | 26.0898 | 1.2073 | 1.2073 | 1.0244 | 0.85 | 0.55115 | -2.9538 | 38.9383 | 3.0677 | 1.5815 | 0.347 | 0.18292 | 2.546 | 0 | 9.1655 | 45.8615 | 13207.4901 | 9.1655 | 9.1302 | 0.43764 | 0.035235 | 5.2156 | 0.035235 | 6.0282 | 455.2889 | 2.3569 | 1.8238 | 1.8238 | 422.5827 | 0.72555 | -1.3723 | 258.1294 | 35.8706 | 2.3569 | 0.72555 | 20.8743 | 1.408 | 0.77 | 3.477 | 1 | 5.2156 | 5.2508 | 5.2508 | 0
2014-10-19 | 19時 | 26.1118 | 0.73919 | 0.73919 | 0.57258 | 0.85 | 0.45882 | -1.5548 | 38.4216 | 3.2951 | 1.8319 | 0.1384 | 0.16661 | 1.2827 | 0 | 4.6179 | 45.953 | 13207.4901 | 4.6179 | 4.6179 | 0.22084 | 0 | 2.6382 | 0 | 6.3642 | 454.321 | 2.3273 | 1.822 | 1.822 | 423.2896 | 0.75926 | 0.27712 | 256.8325 | 35.1265 | 2.3273 | 0.75926 | 20.8963 | 1.4095 | 0.77 | 1.7588 | 0.50583 | 5.2156 | 2.6382 | 2.6382 | 0
2014-10-19 | 20時 | 25.9207 | 0.86131 | 0.86131 | 0.68418 | 0.85 | 0.48306 | -2.5237 | 38.5482 | 3.2394 | 1.6463 | 0.142 | 0.17713 | 1.5921 | 0 | 5.7314 | 45.1241 | 13207.4901 | 5.7314 | 5.7314 | 0.27976 | 0 | 3.271 | 0 | 6.1727 | 454.8106 | 2.3345 | 1.8232 | 1.8232 | 422.7887 | 0.73579 | -0.87739 | 257.1496 | 35.3087 | 2.3345 | 0.73579 | 20.7051 | 1.3966 | 0.77 | 2.1807 | 0.62716 | 5.2156 | 3.271 | 3.271 | 0
2014-10-19 | 21時 | 25.8407 | 0.94836 | 0.94836 | 0.76329 | 0.85 | 0.50065 | -3.0838 | 38.6436 | 3.1974 | 1.5458 | 0.1436 | 0.18507 | 1.8255 | 0 | 6.5718 | 44.752 | 13207.4901 | 6.5718 | 6.5718 | 0.32366 | 0 | 3.7489 | 0 | 6.0621 | 455.1224 | 2.34 | 1.824 | 1.824 | 422.5044 | 0.72248 | -1.538 | 257.3891 | 35.4462 | 2.34 | 0.72248 | 20.6251 | 1.3912 | 0.77 | 2.4993 | 0.71879 | 5.2156 | 3.7489 | 3.7489 | 0
2014-10-19 | 22時 | 25.7637 | 1.0242 | 1.0242 | 0.83235 | 0.85 | 0.51512 | -3.6817 | 38.7247 | 3.1617 | 1.452 | 0.1452 | 0.19181 | 2.0237 | 0 | 7.2855 | 44.3776 | 13207.4901 | 7.2855 | 7.2855 | 0.36199 | 0 | 4.1541 | 0 | 5.9514 | 455.4604 | 2.3446 | 1.8248 | 1.8248 | 422.2129 | 0.70847 | -2.2298 | 257.5926 | 35.563 | 2.3446 | 0.70847 | 20.5482 | 1.386 | 0.77 | 2.7694 | 0.79648 | 5.2156 | 4.1541 | 4.1541 | 0
2014-10-19 | 23時 | 25.6718 | 0 | 0 | 0.077962 | 0.85 | 0.347 | -1.9466 | 37.897 | 3.526 | 1.7594 | 0.1472 | 0.123 | 0 | 0 | 0 | 43.9064 | 13207.4901 | 0 | 0 | 0 | 0 | 0 | 0 | 6.4014 | 454.1132 | 2.2975 | 1.8225 | 1.8225 | 423.09 | 0.7497 | -0.18723 | 255.521 | 34.371 | 2.2975 | 0.7497 | 20.4563 | 1.3798 | 0.77 | 0 | 0 | 5.2156 | 0 | 0 | 0
2014-10-20 | 0時 | 25.6364 | 0 | 0 | 0.078911 | 0.85 | 0.347 | -2.1868 | 37.897 | 3.526 | 1.731 | 0.148 | 0.123 | 0 | 0 | 0 | 43.7169 | 13207.4901 | 0 | 0 | 0 | 0 | 0 | 0 | 6.3588 | 454.2334 | 2.2975 | 1.8229 | 1.8229 | 422.9833 | 0.74389 | -0.45581 | 255.521 | 34.371 | 2.2975 | 0.74389 | 20.4209 | 1.3774 | 0.77 | 0 | 0 | 5.2156 | 0 | 0 | 0
2014-10-20 | 1時 | 25.5679 | 0 | 0 | 0.080634 | 0.85 | 0.347 | -2.5789 | 37.897 | 3.526 | 1.6742 | 0.1496 | 0.123 | 0 | 0 | 0 | 43.3362 | 13207.4901 | 0 | 0 | 0 | 0 | 0 | 0 | 6.2902 | 454.4184 | 2.2975 | 1.8234 | 1.8234 | 422.7983 | 0.73447 | -0.90472 | 255.521 | 34.371 | 2.2975 | 0.73447 | 20.3524 | 1.3728 | 0.77 | 0 | 0 | 5.2156 | 0 | 0 | 0
2014-10-20 | 2時 | 25.5348 | 0 | 0 | 0.081397 | 0.85 | 0.347 | -2.7278 | 37.897 | 3.526 | 1.6458 | 0.1504 | 0.123 | 0 | 0 | 0 | 43.145 | 13207.4901 | 0 | 0 | 0 | 0 | 0 | 0 | 6.2645 | 454.4808 | 2.2975 | 1.8236 | 1.8236 | 422.7211 | 0.73092 | -1.082 | 255.521 | 34.371 | 2.2975 | 0.73092 | 20.3192 | 1.3706 | 0.77 | 0 | 0 | 5.2156 | 0 | 0 | 0
2014-10-20 | 3時 | 25.4709 | 0 | 0 | 0.083156 | 0.85 | 0.347 | -3.1221 | 37.897 | 3.526 | 1.589 | 0.152 | 0.123 | 0 | 0 | 0 | 42.7608 | 13207.4901 | 0 | 0 | 0 | 0 | 0 | 0 | 6.1973 | 454.6693 | 2.2975 | 1.8242 | 1.8242 | 422.5345 | 0.72158 | -1.5331 | 255.521 | 34.371 | 2.2975 | 0.72158 | 20.2553 | 1.3663 | 0.77 | 0 | 0 | 5.2156 | 0 | 0 | 0
2014-10-20 | 4時 | 25.44 | 0 | 0 | 0.084162 | 0.85 | 0.347 | -3.371 | 37.897 | 3.526 | 1.5606 | 0.1528 | 0.123 | 0 | 0 | 0 | 42.5679 | 13207.4901 | 0 | 0 | 0 | 0 | 0 | 0 | 6.1554 | 454.7981 | 2.2975 | 1.8246 | 1.8246 | 422.4238 | 0.71573 | -1.8104 | 255.521 | 34.371 | 2.2975 | 0.71573 | 20.2245 | 1.3642 | 0.77 | 0 | 0 | 5.2156 | 0 | 0 | 0
2014-10-20 | 5時 | 25.44 | 2.5058 | 2.5058 | 2.2478 | 0.85 | 0.72144 | -9.943 | 40.4742 | 2.3918 | 0.38229 | 0.382 | 0.25802 | 6.3011 | 0 | 22.684 | 42.5679 | 13207.4901 | 22.684 | 9.1671 | 0.4745 | 13.5169 | 5.2156 | 13.5169 | 4.8485 | 459.783 | 2.4466 | 1.834 | 1.834 | 418.9933 | 0.5738 | -9.5607 | 262.0156 | 38.0824 | 2.4466 | 0.5738 | 20.2245 | 1.3642 | 0.77 | 3.477 | 1 | 5.2156 | 18.7325 | 18.7325 | 0
2014-10-20 | 6時 | 25.6718 | 1.3431 | 1.3431 | 1.1549 | 0.85 | 0.56831 | -4.9689 | 39.0468 | 3.02 | 1.2337 | 0.368 | 0.18823 | 2.8113 | 0 | 10.1208 | 43.9064 | 13207.4901 | 10.1208 | 9.1524 | 0.45976 | 0.96847 | 5.2156 | 0.96847 | 5.699 | 456.287 | 2.3631 | 1.8266 | 1.8266 | 421.5646 | 0.67901 | -3.7352 | 258.4024 | 36.0269 | 2.3631 | 0.67901 | 20.4563 | 1.3798 | 0.77 | 3.477 | 1 | 5.2156 | 6.184 | 6.184 | 0
2014-10-20 | 7時 | 26.068 | 1.0162 | 1.0162 | 0.82209 | 0.85 | 0.51999 | -2.4842 | 38.7526 | 3.1495 | 1.6522 | 0.1392 | 0.19412 | 2.0918 | 0 | 7.5306 | 45.7698 | 13207.4901 | 7.5306 | 7.5306 | 0.36179 | 0 | 4.3013 | 0 | 6.14 | 454.9368 | 2.3462 | 1.8232 | 1.8232 | 422.8075 | 0.73674 | -0.83199 | 257.6626 | 35.6031 | 2.3462 | 0.73674 | 20.8525 | 1.4065 | 0.77 | 2.8675 | 0.8247 | 5.2156 | 4.3013 | 4.3013 | 0
2014-10-20 | 8時 | 33.1839 | 0.39701 | 0.39701 | 0.25404 | 1 | 0.40045 | 1.5922 | 38.1372 | 3.4203 | 2.3312 | 0.128 | 0.14297 | 0.58722 | 0 | 2.114 | 56.8028 | 13207.4901 | 2.114 | 2.114 | 0.095043 | 0 | 1.2114 | 0 | 7.0306 | 452.7564 | 2.3111 | 1.8179 | 1.8179 | 424.7879 | 0.83939 | 3.9234 | 256.1207 | 34.7169 | 2.3111 | 0.83939 | 27.9683 | 1.4526 | 1 | 0.80758 | 0.23226 | 5.2156 | 1.2114 | 1.2114 | 0
2014-10-20 | 9時 | 34.3932 | 0 | 0 | 0.042335 | 1 | 0.347 | 4.9508 | 37.897 | 3.526 | 2.8812 | 0.1156 | 0.123 | 0 | 0 | 0 | 59.9212 | 13207.4901 | 0 | 0 | 0 | 0 | 0 | 0 | 7.8692 | 451.2317 | 2.2975 | 1.8138 | 1.8138 | 426.3611 | 0.93177 | 7.832 | 255.521 | 34.371 | 2.2975 | 0.93177 | 29.1777 | 1.5154 | 1 | 0 | 0 | 5.2156 | 0 | 0 | 0
2014-10-20 | 10時 | 35.205 | 0 | 0 | 0.037737 | 1 | 0.347 | 6.4776 | 37.897 | 3.526 | 3.1368 | 0.1084 | 0.123 | 0 | 0 | 0 | 61.6576 | 13207.4901 | 0 | 0 | 0 | 0 | 0 | 0 | 8.2781 | 450.6373 | 2.2975 | 1.812 | 1.812 | 427.0671 | 0.97621 | 9.6144 | 255.521 | 34.371 | 2.2975 | 0.97621 | 29.9894 | 1.5576 | 1 | 0 | 0 | 5.2156 | 0 | 0 | 0
2014-10-20 | 11時 | 35.9429 | 0.1665 | 0.1665 | 0.042606 | 1 | 0.34948 | 7.7473 | 37.9078 | 3.5213 | 3.3449 | 0.1024 | 0.1239 | 0.026349 | 0 | 0.094857 | 63.0629 | 13207.4901 | 0.094857 | 0.094857 | 0.0035888 | 0 | 0.054761 | 0 | 8.6467 | 450.1477 | 2.2981 | 1.8104 | 1.8104 | 427.6422 | 1.0144 | 11.0921 | 255.5478 | 34.3865 | 2.2981 | 1.0144 | 30.7274 | 1.5959 | 1 | 0.036507 | 0.0105 | 5.2156 | 0.054761 | 0.054761 | 0
2014-10-20 | 12時 | 35.8413 | 0.1613 | 0.1613 | 0.03794 | 1 | 0.34801 | 7.6662 | 37.9014 | 3.5241 | 3.3194 | 0.1032 | 0.12336 | 0.01067 | 0 | 0.038412 | 62.8777 | 13207.4901 | 0.038412 | 0.038412 | 0.0014619 | 0 | 0.02217 | 0 | 8.6243 | 450.16 | 2.2978 | 1.8105 | 1.8105 | 427.5927 | 1.0119 | 10.9856 | 255.5318 | 34.3773 | 2.2978 | 1.0119 | 30.6257 | 1.5906 | 1 | 0.01478 | 0.0042508 | 5.2156 | 0.02217 | 0.02217 | 0
2014-10-20 | 13時 | 35.9941 | 0 | 0 | 0.033692 | 1 | 0.347 | 7.9864 | 37.897 | 3.526 | 3.364 | 0.102 | 0.123 | 0 | 0 | 0 | 63.1553 | 13207.4901 | 0 | 0 | 0 | 0 | 0 | 0 | 8.7245 | 450.0221 | 2.2975 | 1.8101 | 1.8101 | 427.7283 | 1.0217 | 11.3504 | 255.521 | 34.371 | 2.2975 | 1.0217 | 30.7785 | 1.5986 | 1 | 0 | 0 | 5.2156 | 0 | 0 | 0
2014-10-20 | 14時 | 35.5424 | 0 | 0 | 0.035879 | 1 | 0.347 | 7.1855 | 37.897 | 3.526 | 3.2362 | 0.1056 | 0.123 | 0 | 0 | 0 | 62.3182 | 13207.4901 | 0 | 0 | 0 | 0 | 0 | 0 | 8.4819 | 450.3396 | 2.2975 | 1.8111 | 1.8111 | 427.3709 | 0.99735 | 10.4217 | 255.521 | 34.371 | 2.2975 | 0.99735 | 30.3268 | 1.5751 | 1 | 0 | 0 | 5.2156 | 0 | 0 | 0
2014-10-20 | 15時 | 34.7441 | 0.17224 | 0.17224 | 0.048425 | 1 | 0.34926 | 5.7167 | 37.9068 | 3.5217 | 2.9903 | 0.1124 | 0.12382 | 0.02403 | 0 | 0.086507 | 60.6997 | 13207.4901 | 0.086507 | 0.086507 | 0.0035148 | 0 | 0.049795 | 0 | 8.0665 | 450.9163 | 2.2981 | 1.8128 | 1.8128 | 426.6963 | 0.95387 | 8.707 | 255.5455 | 34.3852 | 2.2981 | 0.95387 | 29.5285 | 1.5337 | 1 | 0.033197 | 0.0095475 | 5.2156 | 0.049795 | 0.049795 | 0
2014-10-20 | 16時 | 34.1405 | 0.17214 | 0.17214 | 0.048675 | 1 | 0.3483 | 4.5794 | 37.9026 | 3.5235 | 2.7934 | 0.118 | 0.12347 | 0.013794 | 0 | 0.04966 | 59.3303 | 13207.4901 | 0.04966 | 0.04966 | 0.0020951 | 0 | 0.028539 | 0 | 7.7739 | 451.35 | 2.2978 | 1.8141 | 1.8141 | 426.1612 | 0.92119 | 7.3728 | 255.535 | 34.3791 | 2.2978 | 0.92119 | 28.925 | 1.5023 | 1 | 0.019026 | 0.0054719 | 5.2156 | 0.028539 | 0.028539 | 0
2014-10-20 | 17時 | 33.662 | 0.59881 | 0.59881 | 0.43202 | 1 | 0.45924 | 2.3022 | 38.4238 | 3.2942 | 2.3847 | 0.1228 | 0.16679 | 1.288 | 0 | 4.6367 | 58.1302 | 13207.4901 | 4.6367 | 4.6367 | 0.20179 | 0 | 2.661 | 0 | 7.1108 | 452.5883 | 2.3274 | 1.8168 | 1.8168 | 425.0598 | 0.85831 | 4.6869 | 256.8379 | 35.1296 | 2.3274 | 0.85831 | 28.4464 | 1.4775 | 1 | 1.774 | 0.5102 | 5.2156 | 2.661 | 2.661 | 0
2014-10-20 | 18時 | 26.5152 | 0.91777 | 0.91777 | 0.72906 | 0.85 | 0.50853 | -0.21884 | 38.6875 | 3.1781 | 1.9518 | 0.1316 | 0.18871 | 1.9327 | 0 | 6.9576 | 47.487 | 13207.4901 | 6.9576 | 6.9576 | 0.31972 | 0 | 3.9827 | 0 | 6.5504 | 453.8063 | 2.3425 | 1.8199 | 1.8199 | 423.8375 | 0.79253 | 1.733 | 257.4991 | 35.5093 | 2.3425 | 0.79253 | 21.2997 | 1.4367 | 0.77 | 2.6551 | 0.76362 | 5.2156 | 3.9827 | 3.9827 | 0
2014-10-20 | 19時 | 26.3665 | 0.59052 | 0.59052 | 0.43566 | 0.85 | 0.43048 | 0.20404 | 38.2803 | 3.3573 | 2.0528 | 0.134 | 0.15486 | 0.93707 | 0 | 3.3735 | 46.9503 | 13207.4901 | 3.3735 | 3.3735 | 0.15725 | 0 | 1.9297 | 0 | 6.719 | 453.3776 | 2.3192 | 1.8195 | 1.8195 | 424.0729 | 0.80329 | 2.2568 | 256.4786 | 34.9229 | 2.3192 | 0.80329 | 21.151 | 1.4267 | 0.77 | 1.2865 | 0.37 | 5.2156 | 1.9297 | 1.9297 | 0
2014-10-20 | 20時 | 26.3424 | 0.69578 | 0.69578 | 0.5312 | 0.85 | 0.45401 | -0.17369 | 38.3972 | 3.3059 | 1.9851 | 0.1344 | 0.16458 | 1.2229 | 0 | 4.4026 | 46.8604 | 13207.4901 | 4.4026 | 4.4026 | 0.20571 | 0 | 2.5181 | 0 | 6.6213 | 453.6142 | 2.3259 | 1.8199 | 1.8199 | 423.8854 | 0.79368 | 1.8114 | 256.7713 | 35.0913 | 2.3259 | 0.79368 | 21.1269 | 1.4251 | 0.77 | 1.6788 | 0.48281 | 5.2156 | 2.5181 | 2.5181 | 0
2014-10-20 | 21時 | 26.3908 | 0.77398 | 0.77398 | 0.60155 | 0.85 | 0.47236 | -0.32496 | 38.4916 | 3.2643 | 1.9703 | 0.1336 | 0.17243 | 1.4538 | 0 | 5.2338 | 47.0401 | 13207.4901 | 5.2338 | 5.2338 | 0.24339 | 0 | 2.9943 | 0 | 6.5725 | 453.7578 | 2.3313 | 1.8202 | 1.8202 | 423.8226 | 0.78985 | 1.6454 | 257.0079 | 35.2273 | 2.3313 | 0.78985 | 21.1753 | 1.4283 | 0.77 | 1.9962 | 0.5741 | 5.2156 | 2.9943 | 2.9943 | 0
2014-10-20 | 22時 | 26.3665 | 0.83603 | 0.83603 | 0.65745 | 0.85 | 0.4863 | -0.59355 | 38.5655 | 3.2318 | 1.9224 | 0.134 | 0.17857 | 1.6344 | 0 | 5.8839 | 46.9503 | 13207.4901 | 5.8839 | 5.8839 | 0.27427 | 0 | 3.3658 | 0 | 6.5073 | 453.9209 | 2.3355 | 1.8205 | 1.8205 | 423.6889 | 0.78309 | 1.3288 | 257.1931 | 35.3337 | 2.3355 | 0.78309 | 21.151 | 1.4267 | 0.77 | 2.2439 | 0.64534 | 5.2156 | 3.3658 | 3.3658 | 0
2014-10-20 | 23時 | 26.4153 | 0 | 0 | 0.064316 | 0.85 | 0.347 | 1.2718 | 37.897 | 3.526 | 2.2564 | 0.1332 | 0.123 | 0 | 0 | 0 | 47.1298 | 13207.4901 | 0 | 0 | 0 | 0 | 0 | 0 | 7.0216 | 452.6937 | 2.2975 | 1.8182 | 1.8182 | 424.6127 | 0.83095 | 3.5282 | 255.521 | 34.371 | 2.2975 | 0.83095 | 21.1998 | 1.43 | 0.77 | 0 | 0 | 5.2156 | 0 | 0 | 0
2014-10-21 | 0時 | 26.4649 | 0 | 0 | 0.063624 | 0.85 | 0.347 | 1.4331 | 37.897 | 3.526 | 2.2848 | 0.1324 | 0.123 | 0 | 0 | 0 | 47.3087 | 13207.4901 | 0 | 0 | 0 | 0 | 0 | 0 | 7.0553 | 452.6291 | 2.2975 | 1.818 | 1.818 | 424.6915 | 0.83519 | 3.7179 | 255.521 | 34.371 | 2.2975 | 0.83519 | 21.2493 | 1.4333 | 0.77 | 0 | 0 | 5.2156 | 0 | 0 | 0
2014-10-21 | 1時 | 26.6182 | 0 | 0 | 0.061445 | 0.85 | 0.347 | 1.9861 | 37.897 | 3.526 | 2.37 | 0.13 | 0.123 | 0 | 0 | 0 | 47.8419 | 13207.4901 | 0 | 0 | 0 | 0 | 0 | 0 | 7.1732 | 452.3941 | 2.2975 | 1.8173 | 1.8173 | 424.9484 | 0.84985 | 4.3561 | 255.521 | 34.371 | 2.2975 | 0.84985 | 21.4026 | 1.4437 | 0.77 | 0 | 0 | 5.2156 | 0 | 0 | 0
2014-10-21 | 2時 | 26.6974 | 0 | 0 | 0.060429 | 0.85 | 0.347 | 2.2306 | 37.897 | 3.526 | 2.4126 | 0.1288 | 0.123 | 0 | 0 | 0 | 48.1066 | 13207.4901 | 0 | 0 | 0 | 0 | 0 | 0 | 7.2264 | 452.297 | 2.2975 | 1.817 | 1.817 | 425.0667 | 0.85639 | 4.6432 | 255.521 | 34.371 | 2.2975 | 0.85639 | 21.4818 | 1.449 | 0.77 | 0 | 0 | 5.2156 | 0 | 0 | 0
2014-10-21 | 3時 | 26.7783 | 0 | 0 | 0.059421 | 0.85 | 0.347 | 2.4764 | 37.897 | 3.526 | 2.4552 | 0.1276 | 0.123 | 0 | 0 | 0 | 48.37 | 13207.4901 | 0 | 0 | 0 | 0 | 0 | 0 | 7.2805 | 452.1993 | 2.2975 | 1.8167 | 1.8167 | 425.1851 | 0.86301 | 4.9316 | 255.521 | 34.371 | 2.2975 | 0.86301 | 21.5628 | 1.4545 | 0.77 | 0 | 0 | 5.2156 | 0 | 0 | 0
2014-10-21 | 4時 | 26.8057 | 0 | 0 | 0.058973 | 0.85 | 0.347 | 2.621 | 37.897 | 3.526 | 2.4694 | 0.1272 | 0.123 | 0 | 0 | 0 | 48.4575 | 13207.4901 | 0 | 0 | 0 | 0 | 0 | 0 | 7.3128 | 452.1289 | 2.2975 | 1.8165 | 1.8165 | 425.2434 | 0.86691 | 5.0904 | 255.521 | 34.371 | 2.2975 | 0.86691 | 21.5901 | 1.4563 | 0.77 | 0 | 0 | 5.2156 | 0 | 0 | 0
2014-10-21 | 5時 | 26.7512 | 0 | 0 | 0.059526 | 0.85 | 0.347 | 2.5207 | 37.897 | 3.526 | 2.441 | 0.128 | 0.123 | 0 | 0 | 0 | 48.2824 | 13207.4901 | 0 | 0 | 0 | 0 | 0 | 0 | 7.2905 | 452.1552 | 2.2975 | 1.8166 | 1.8166 | 425.1839 | 0.8642 | 4.9617 | 255.521 | 34.371 | 2.2975 | 0.8642 | 21.5356 | 1.4526 | 0.77 | 0 | 0 | 5.2156 | 0 | 0 | 0
2014-10-21 | 6時 | 33.5479 | 0 | 0 | 0.047619 | 1 | 0.347 | 3.4571 | 37.897 | 3.526 | 2.583 | 0.124 | 0.123 | 0 | 0 | 0 | 57.8264 | 13207.4901 | 0 | 0 | 0 | 0 | 0 | 0 | 7.5043 | 451.7622 | 2.2975 | 1.8154 | 1.8154 | 425.6116 | 0.88978 | 6.0401 | 255.521 | 34.371 | 2.2975 | 0.88978 | 28.3323 | 1.4715 | 1 | 0 | 0 | 5.2156 | 0 | 0 | 0
2014-10-21 | 7時 | 34.3505 | 1.3186 | 1.3186 | 1.0994 | 1 | 0.6531 | 0.56859 | 39.6821 | 2.7404 | 2.0508 | 0.29 | 0.21929 | 4.3646 | 0 | 15.7124 | 59.8232 | 13207.4901 | 15.7124 | 9.0702 | 0.37761 | 6.6422 | 5.2156 | 6.6422 | 6.4828 | 454.1296 | 2.4 | 1.8188 | 1.8188 | 424.1851 | 0.81265 | 2.6194 | 260.0055 | 36.9417 | 2.4 | 0.81265 | 29.1349 | 1.5132 | 1 | 3.477 | 1 | 5.2156 | 11.8578 | 11.8578 | 0
2014-10-21 | 8時 | 34.6994 | 0.65296 | 0.65296 | 0.47513 | 1 | 0.48462 | 4.1675 | 38.5565 | 3.2358 | 2.6791 | 0.1128 | 0.17782 | 1.6125 | 0 | 5.8049 | 60.603 | 13207.4901 | 5.8049 | 5.8049 | 0.2365 | 0 | 3.3411 | 0 | 7.4927 | 451.9121 | 2.335 | 1.8144 | 1.8144 | 425.9214 | 0.90957 | 6.8465 | 257.1706 | 35.3208 | 2.335 | 0.90957 | 29.4838 | 1.5313 | 1 | 2.2274 | 0.6406 | 5.2156 | 3.3411 | 3.3411 | 0
2014-10-21 | 9時 | 35.0176 | 0.42275 | 0.42275 | 0.27266 | 1 | 0.4186 | 5.6171 | 38.2229 | 3.3826 | 2.931 | 0.11 | 0.15009 | 0.79682 | 0 | 2.8686 | 61.2765 | 13207.4901 | 2.8686 | 2.8686 | 0.11463 | 0 | 1.6524 | 0 | 7.945 | 451.1224 | 2.316 | 1.8128 | 1.8128 | 426.6055 | 0.95097 | 8.5481 | 256.3351 | 34.8403 | 2.316 | 0.95097 | 29.8021 | 1.5479 | 1 | 1.1016 | 0.31681 | 5.2156 | 1.6524 | 1.6524 | 0
2014-10-21 | 10時 | 35.5916 | 0.16113 | 0.16113 | 0.037872 | 1 | 0.34772 | 7.4795 | 37.9001 | 3.5246 | 3.249 | 0.1052 | 0.12326 | 0.0076401 | 0 | 0.027504 | 62.4118 | 13207.4901 | 0.027504 | 0.027504 | 0.0010622 | 0 | 0.015865 | 0 | 8.5686 | 450.1833 | 2.2977 | 1.8106 | 1.8106 | 427.4661 | 1.0062 | 10.7285 | 255.5288 | 34.3755 | 2.2977 | 1.0062 | 30.376 | 1.5777 | 1 | 0.010577 | 0.0030419 | 5.2156 | 0.015865 | 0.015865 | 0
2014-10-21 | 11時 | 35.7909 | 0.30863 | 0.30863 | 0.17012 | 1 | 0.38883 | 7.3201 | 38.0835 | 3.4439 | 3.2219 | 0.1036 | 0.1385 | 0.456 | 0 | 1.6416 | 62.7849 | 13207.4901 | 1.6416 | 1.6416 | 0.06266 | 0 | 0.94736 | 0 | 8.4595 | 450.3714 | 2.3081 | 1.8108 | 1.8108 | 427.3932 | 1.0014 | 10.542 | 255.9866 | 34.6396 | 2.3081 | 1.0014 | 30.5753 | 1.588 | 1 | 0.63157 | 0.18164 | 5.2156 | 0.94736 | 0.94736 | 0
2014-10-21 | 12時 | 35.7909 | 0.35667 | 0.35667 | 0.21263 | 1 | 0.4032 | 7.275 | 38.15 | 3.4146 | 3.1915 | 0.1036 | 0.14403 | 0.61866 | 0 | 2.2272 | 62.7849 | 13207.4901 | 2.2272 | 2.2272 | 0.085012 | 0 | 1.2853 | 0 | 8.4244 | 450.4068 | 2.3118 | 1.8107 | 1.8107 | 427.3483 | 1 | 10.4665 | 256.1529 | 34.7354 | 2.3118 | 1 | 30.5753 | 1.588 | 1 | 0.85686 | 0.24643 | 5.2156 | 1.2853 | 1.2853 | 0
2014-10-21 | 13時 | 35.3481 | 0 | 0 | 0.036646 | 1 | 0.347 | 7.0085 | 37.897 | 3.526 | 3.1794 | 0.1072 | 0.123 | 0 | 0 | 0 | 61.9417 | 13207.4901 | 0 | 0 | 0 | 0 | 0 | 0 | 8.4303 | 450.3748 | 2.2975 | 1.8112 | 1.8112 | 427.2613 | 0.99203 | 10.1879 | 255.521 | 34.371 | 2.2975 | 0.99203 | 30.1325 | 1.565 | 1 | 0 | 0 | 5.2156 | 0 | 0 | 0
2014-10-21 | 14時 | 35.3002 | 0 | 0 | 0.03695 | 1 | 0.347 | 6.8771 | 37.897 | 3.526 | 3.1652 | 0.1076 | 0.123 | 0 | 0 | 0 | 61.8472 | 13207.4901 | 0 | 0 | 0 | 0 | 0 | 0 | 8.3921 | 450.4353 | 2.2975 | 1.8113 | 1.8113 | 427.2095 | 0.9881 | 10.0423 | 255.521 | 34.371 | 2.2975 | 0.9881 | 30.0846 | 1.5625 | 1 | 0 | 0 | 5.2156 | 0 | 0 | 0
2014-10-21 | 15時 | 35.0641 | 0.73933 | 0.73933 | 0.54821 | 1 | 0.51366 | 4.3987 | 38.7164 | 3.1654 | 2.7196 | 0.1096 | 0.19111 | 2.0034 | 0 | 7.2121 | 61.372 | 13207.4901 | 7.2121 | 7.2121 | 0.28739 | 0 | 4.1548 | 0 | 7.5036 | 451.9339 | 2.3441 | 1.8142 | 1.8142 | 426.0314 | 0.91608 | 7.1183 | 257.5717 | 35.551 | 2.3441 | 0.91608 | 29.8486 | 1.5503 | 1 | 2.7699 | 0.79662 | 5.2156 | 4.1548 | 4.1548 | 0
2014-10-21 | 16時 | 34.7441 | 0.69631 | 0.69631 | 0.51259 | 1 | 0.4977 | 4.0238 | 38.6274 | 3.2046 | 2.6609 | 0.1124 | 0.18372 | 1.7857 | 0 | 6.4287 | 60.6997 | 13207.4901 | 6.4287 | 6.4287 | 0.2612 | 0 | 3.7005 | 0 | 7.4403 | 452.0254 | 2.339 | 1.8146 | 1.8146 | 425.8602 | 0.90554 | 6.6847 | 257.3483 | 35.4228 | 2.339 | 0.90554 | 29.5285 | 1.5337 | 1 | 2.467 | 0.70951 | 5.2156 | 3.7005 | 3.7005 | 0
2014-10-21 | 17時 | 34.6107 | 0.71529 | 0.71529 | 0.52972 | 1 | 0.50176 | 3.6614 | 38.6497 | 3.1947 | 2.608 | 0.1136 | 0.18557 | 1.8404 | 0 | 6.6254 | 60.4091 | 13207.4901 | 6.6254 | 6.6254 | 0.2714 | 0 | 3.8124 | 0 | 7.3516 | 452.1946 | 2.3403 | 1.8151 | 1.8151 | 425.6982 | 0.89544 | 6.2695 | 257.4044 | 35.455 | 2.3403 | 0.89544 | 29.3951 | 1.5267 | 1 | 2.5416 | 0.73096 | 5.2156 | 3.8124 | 3.8124 | 0
2014-10-21 | 18時 | 34.4795 | 0.47797 | 0.47797 | 0.32275 | 1 | 0.43136 | 4.4367 | 38.2846 | 3.3554 | 2.7324 | 0.1148 | 0.15522 | 0.94763 | 0 | 3.4115 | 60.1169 | 13207.4901 | 3.4115 | 3.4115 | 0.14089 | 0 | 1.9624 | 0 | 7.6312 | 451.6267 | 2.3195 | 1.8142 | 1.8142 | 426.0559 | 0.91715 | 7.1691 | 256.4894 | 34.9292 | 2.3195 | 0.91715 | 29.2639 | 1.5199 | 1 | 1.3082 | 0.37625 | 5.2156 | 1.9624 | 1.9624 | 0
2014-10-21 | 19時 | 34.3505 | 0.52349 | 0.52349 | 0.36317 | 1 | 0.44379 | 4.0786 | 38.3459 | 3.3285 | 2.6618 | 0.116 | 0.16031 | 1.0975 | 0 | 3.9509 | 59.8232 | 13207.4901 | 3.9509 | 3.9509 | 0.16449 | 0 | 2.2719 | 0 | 7.529 | 451.7978 | 2.323 | 1.8145 | 1.8145 | 425.8773 | 0.90708 | 6.7404 | 256.6428 | 35.0174 | 2.323 | 0.90708 | 29.1349 | 1.5132 | 1 | 1.5146 | 0.43559 | 5.2156 | 2.2719 | 2.2719 | 0
2014-10-21 | 20時 | 34.0583 | 0.54871 | 0.54871 | 0.38644 | 1 | 0.4485 | 3.3277 | 38.3694 | 3.3181 | 2.5516 | 0.1188 | 0.16227 | 1.155 | 0 | 4.158 | 59.132 | 13207.4901 | 4.158 | 4.158 | 0.17634 | 0 | 2.389 | 0 | 7.3494 | 452.1317 | 2.3243 | 1.8155 | 1.8155 | 425.5405 | 0.88622 | 5.8793 | 256.7017 | 35.0513 | 2.3243 | 0.88622 | 28.8427 | 1.498 | 1 | 1.5927 | 0.45805 | 5.2156 | 2.389 | 2.389 | 0
2014-10-21 | 21時 | 34.0175 | 0.59179 | 0.59179 | 0.42446 | 1 | 0.46051 | 3.0889 | 38.4303 | 3.2913 | 2.5096 | 0.1192 | 0.16733 | 1.3039 | 0 | 4.6939 | 59.0326 | 13207.4901 | 4.6939 | 4.6939 | 0.19959 | 0 | 2.6966 | 0 | 7.2802 | 452.2672 | 2.3278 | 1.8158 | 1.8158 | 425.4257 | 0.87966 | 5.5985 | 256.8542 | 35.139 | 2.3278 | 0.87966 | 28.802 | 1.4959 | 1 | 1.7977 | 0.51703 | 5.2156 | 2.6966 | 2.6966 | 0
2014-10-21 | 22時 | 33.8175 | 0 | 0 | 0.045791 | 1 | 0.347 | 3.9771 | 37.897 | 3.526 | 2.6824 | 0.1212 | 0.123 | 0 | 0 | 0 | 58.533 | 13207.4901 | 0 | 0 | 0 | 0 | 0 | 0 | 7.6278 | 451.571 | 2.2975 | 1.8148 | 1.8148 | 425.8688 | 0.90424 | 6.6595 | 255.521 | 34.371 | 2.2975 | 0.90424 | 28.602 | 1.4855 | 1 | 0 | 0 | 5.2156 | 0 | 0 | 0
2014-10-21 | 23時 | 33.6237 | 0 | 0 | 0.047242 | 1 | 0.347 | 3.5049 | 37.897 | 3.526 | 2.6114 | 0.1232 | 0.123 | 0 | 0 | 0 | 58.0291 | 13207.4901 | 0 | 0 | 0 | 0 | 0 | 0 | 7.5153 | 451.768 | 2.2975 | 1.8154 | 1.8154 | 425.6552 | 0.89111 | 6.1163 | 255.521 | 34.371 | 2.2975 | 0.89111 | 28.4081 | 1.4755 | 1 | 0 | 0 | 5.2156 | 0 | 0 | 0
2014-10-22 | 0時 | 26.917 | 0 | 0 | 0.057647 | 0.85 | 0.347 | 2.9496 | 37.897 | 3.526 | 2.5262 | 0.1256 | 0.123 | 0 | 0 | 0 | 48.8061 | 13207.4901 | 0 | 0 | 0 | 0 | 0 | 0 | 7.3869 | 451.9991 | 2.2975 | 1.8161 | 1.8161 | 425.401 | 0.87585 | 5.4758 | 255.521 | 34.371 | 2.2975 | 0.87585 | 21.7015 | 1.4638 | 0.77 | 0 | 0 | 5.2156 | 0 | 0 | 0
2014-10-22 | 1時 | 26.7242 | 0 | 0 | 0.059976 | 0.85 | 0.347 | 2.376 | 37.897 | 3.526 | 2.4268 | 0.1284 | 0.123 | 0 | 0 | 0 | 48.1946 | 13207.4901 | 0 | 0 | 0 | 0 | 0 | 0 | 7.2584 | 452.2258 | 2.2975 | 1.8168 | 1.8168 | 425.1254 | 0.8603 | 4.8028 | 255.521 | 34.371 | 2.2975 | 0.8603 | 21.5086 | 1.4508 | 0.77 | 0 | 0 | 5.2156 | 0 | 0 | 0
2014-10-22 | 2時 | 26.7242 | 0 | 0 | 0.060092 | 0.85 | 0.347 | 2.3124 | 37.897 | 3.526 | 2.4268 | 0.1284 | 0.123 | 0 | 0 | 0 | 48.1946 | 13207.4901 | 0 | 0 | 0 | 0 | 0 | 0 | 7.2443 | 452.2645 | 2.2975 | 1.8169 | 1.8169 | 425.1061 | 0.85859 | 4.7392 | 255.521 | 34.371 | 2.2975 | 0.85859 | 21.5086 | 1.4508 | 0.77 | 0 | 0 | 5.2156 | 0 | 0 | 0
2014-10-22 | 3時 | 26.6182 | 0 | 0 | 0.06181 | 0.85 | 0.347 | 1.7897 | 37.897 | 3.526 | 2.37 | 0.13 | 0.123 | 0 | 0 | 0 | 47.8419 | 13207.4901 | 0 | 0 | 0 | 0 | 0 | 0 | 7.1308 | 452.5141 | 2.2975 | 1.8177 | 1.8177 | 424.8883 | 0.84462 | 4.1597 | 255.521 | 34.371 | 2.2975 | 0.84462 | 21.4026 | 1.4437 | 0.77 | 0 | 0 | 5.2156 | 0 | 0 | 0
2014-10-22 | 4時 | 26.3908 | 0 | 0 | 0.064663 | 0.85 | 0.347 | 1.1914 | 37.897 | 3.526 | 2.2422 | 0.1336 | 0.123 | 0 | 0 | 0 | 47.0401 | 13207.4901 | 0 | 0 | 0 | 0 | 0 | 0 | 7.0049 | 452.726 | 2.2975 | 1.8183 | 1.8183 | 424.5734 | 0.82884 | 3.4336 | 255.521 | 34.371 | 2.2975 | 0.82884 | 21.1753 | 1.4283 | 0.77 | 0 | 0 | 5.2156 | 0 | 0 | 0
2014-10-22 | 5時 | 26.1118 | 0 | 0 | 0.068882 | 0.85 | 0.347 | 0.23966 | 37.897 | 3.526 | 2.0718 | 0.1384 | 0.123 | 0 | 0 | 0 | 45.953 | 13207.4901 | 0 | 0 | 0 | 0 | 0 | 0 | 6.8121 | 453.1086 | 2.2975 | 1.8195 | 1.8195 | 424.1034 | 0.8042 | 2.3115 | 255.521 | 34.371 | 2.2975 | 0.8042 | 20.8963 | 1.4095 | 0.77 | 0 | 0 | 5.2156 | 0 | 0 | 0
2014-10-22 | 6時 | 26.2712 | 0 | 0 | 0.066268 | 0.85 | 0.347 | 0.86414 | 37.897 | 3.526 | 2.1712 | 0.1356 | 0.123 | 0 | 0 | 0 | 46.5897 | 13207.4901 | 0 | 0 | 0 | 0 | 0 | 0 | 6.9376 | 452.8417 | 2.2975 | 1.8187 | 1.8187 | 424.3995 | 0.82031 | 3.0353 | 255.521 | 34.371 | 2.2975 | 0.82031 | 21.0557 | 1.4203 | 0.77 | 0 | 0 | 5.2156 | 0 | 0 | 0
2014-10-22 | 7時 | 26.917 | 1.4733 | 1.4733 | 1.2635 | 0.85 | 0.63022 | -1.1723 | 39.4896 | 2.8251 | 1.798 | 0.314 | 0.20988 | 3.8939 | 0 | 14.0179 | 48.8061 | 13207.4901 | 14.0179 | 9.0955 | 0.40289 | 4.9224 | 5.2156 | 4.9224 | 6.2171 | 454.7872 | 2.3888 | 1.8212 | 1.8212 | 423.3789 | 0.76868 | 0.62579 | 259.5189 | 36.6645 | 2.3888 | 0.76868 | 21.7015 | 1.4638 | 0.77 | 3.477 | 1 | 5.2156 | 10.138 | 10.138 | 0
2014-10-22 | 8時 | 34.5229 | 0.16999 | 0.16999 | 0.046491 | 1 | 0.34838 | 5.3448 | 37.903 | 3.5234 | 2.9211 | 0.1144 | 0.1235 | 0.014676 | 0 | 0.052834 | 60.2144 | 13207.4901 | 0.052834 | 0.052834 | 0.0021761 | 0 | 0.030395 | 0 | 7.9694 | 451.05 | 2.2979 | 1.8132 | 1.8132 | 426.5168 | 0.94309 | 8.2659 | 255.5359 | 34.3796 | 2.2979 | 0.94309 | 29.3074 | 1.5222 | 1 | 0.020263 | 0.0058277 | 5.2156 | 0.030395 | 0.030395 | 0
2014-10-22 | 9時 | 35.7407 | 0.16044 | 0.16044 | 0.03721 | 1 | 0.34765 | 7.4915 | 37.8998 | 3.5248 | 3.2917 | 0.104 | 0.12323 | 0.006888 | 0 | 0.024797 | 62.6919 | 13207.4901 | 0.024797 | 0.024797 | 0.00094928 | 0 | 0.014308 | 0 | 8.572 | 450.2284 | 2.2977 | 1.8107 | 1.8107 | 427.5149 | 1.0066 | 10.7832 | 255.528 | 34.3751 | 2.2977 | 1.0066 | 30.5251 | 1.5854 | 1 | 0.009539 | 0.0027434 | 5.2156 | 0.014308 | 0.014308 | 0
2014-10-22 | 10時 | 37.2398 | 0.15232 | 0.15232 | 0.029206 | 1 | 0.34731 | 10.1988 | 37.8983 | 3.5254 | 3.69 | 0.0928 | 0.12311 | 0.0032774 | 0 | 0.011799 | 65.2325 | 13207.4901 | 0.011799 | 0.011799 | 0.00041455 | 0 | 0.0068305 | 0 | 9.4718 | 449.1101 | 2.2976 | 1.8073 | 1.8073 | 428.672 | 1.0912 | 13.8888 | 255.5243 | 34.3729 | 2.2976 | 1.0912 | 32.0243 | 1.6633 | 1 | 0.0045537 | 0.0013096 | 5.2156 | 0.0068305 | 0.0068305 | 0
2014-10-22 | 11時 | 38.5543 | 0.1483 | 0.1483 | 0.025182 | 1 | 0.34733 | 12.2321 | 37.8984 | 3.5254 | 4.0024 | 0.084 | 0.12312 | 0.0034655 | 0 | 0.012476 | 67.1359 | 13207.4901 | 0.012476 | 0.012476 | 0.0004073 | 0 | 0.0072411 | 0 | 10.2829 | 448.2785 | 2.2976 | 1.8047 | 1.8047 | 429.5334 | 1.1582 | 16.2344 | 255.5245 | 34.373 | 2.2976 | 1.1582 | 33.3388 | 1.7316 | 1 | 0.0048274 | 0.0013884 | 5.2156 | 0.0072411 | 0.0072411 | 0
2014-10-22 | 12時 | 38.6169 | 0.14859 | 0.14859 | 0.025432 | 1 | 0.34745 | 12.412 | 37.8989 | 3.5251 | 4.0163 | 0.0836 | 0.12316 | 0.0047624 | 0 | 0.017145 | 67.2205 | 13207.4901 | 0.017145 | 0.017145 | 0.00055778 | 0 | 0.0099522 | 0 | 10.3615 | 448.1877 | 2.2976 | 1.8045 | 1.8045 | 429.5937 | 1.1643 | 16.4283 | 255.5258 | 34.3738 | 2.2976 | 1.1643 | 33.4014 | 1.7348 | 1 | 0.0066348 | 0.0019082 | 5.2156 | 0.0099522 | 0.0099522 | 0
2014-10-22 | 13時 | 38.3064 | 0 | 0 | 0.024669 | 1 | 0.347 | 12.024 | 37.897 | 3.526 | 3.9462 | 0.0856 | 0.123 | 0 | 0 | 0 | 66.7959 | 13207.4901 | 0 | 0 | 0 | 0 | 0 | 0 | 10.1944 | 448.3331 | 2.2975 | 1.8049 | 1.8049 | 429.4196 | 1.1512 | 15.9702 | 255.521 | 34.371 | 2.2975 | 1.1512 | 33.0908 | 1.7187 | 1 | 0 | 0 | 5.2156 | 0 | 0 | 0
2014-10-22 | 14時 | 38.1839 | 0 | 0 | 0.024899 | 1 | 0.347 | 11.7809 | 37.897 | 3.526 | 3.9178 | 0.0864 | 0.123 | 0 | 0 | 0 | 66.6249 | 13207.4901 | 0 | 0 | 0 | 0 | 0 | 0 | 10.0918 | 448.444 | 2.2975 | 1.8053 | 1.8053 | 429.3272 | 1.1431 | 15.6987 | 255.521 | 34.371 | 2.2975 | 1.1431 | 32.9684 | 1.7123 | 1 | 0 | 0 | 5.2156 | 0 | 0 | 0
2014-10-22 | 15時 | 37.8821 | 0.15238 | 0.15238 | 0.028986 | 1 | 0.34809 | 11.349 | 37.9018 | 3.5239 | 3.8446 | 0.0884 | 0.1234 | 0.011619 | 0 | 0.041829 | 66.1944 | 13207.4901 | 0.041829 | 0.041829 | 0.0014177 | 0 | 0.024247 | 0 | 9.9127 | 448.6159 | 2.2978 | 1.8058 | 1.8058 | 429.1375 | 1.1287 | 15.1936 | 255.5328 | 34.3778 | 2.2978 | 1.1287 | 32.6665 | 1.6966 | 1 | 0.016165 | 0.004649 | 5.2156 | 0.024247 | 0.024247 | 0
2014-10-22 | 16時 | 37.528 | 0.15235 | 0.15235 | 0.029101 | 1 | 0.34768 | 10.7813 | 37.9 | 3.5247 | 3.7602 | 0.0908 | 0.12325 | 0.0072427 | 0 | 0.026074 | 65.6722 | 13207.4901 | 0.026074 | 0.026074 | 0.00090139 | 0 | 0.015103 | 0 | 9.6901 | 448.8502 | 2.2977 | 1.8065 | 1.8065 | 428.8998 | 1.1101 | 14.5415 | 255.5283 | 34.3753 | 2.2977 | 1.1101 | 32.3125 | 1.6783 | 1 | 0.010069 | 0.0028958 | 5.2156 | 0.015103 | 0.015103 | 0
2014-10-22 | 17時 | 35.4448 | 0.31351 | 0.31351 | 0.17473 | 1 | 0.38954 | 7.0465 | 38.0868 | 3.4425 | 3.121 | 0.1064 | 0.13877 | 0.46395 | 0 | 1.6702 | 62.1303 | 13207.4901 | 1.6702 | 1.6702 | 0.065063 | 0 | 0.9631 | 0 | 8.3793 | 450.412 | 2.3083 | 1.8109 | 1.8109 | 427.21 | 0.99317 | 10.1675 | 255.9947 | 34.6443 | 2.3083 | 0.99317 | 30.2292 | 1.57 | 1 | 0.64207 | 0.18466 | 5.2156 | 0.9631 | 0.9631 | 0
2014-10-22 | 18時 | 35.3002 | 0.20912 | 0.20912 | 0.081389 | 1 | 0.36001 | 7.0425 | 37.9539 | 3.5009 | 3.1392 | 0.1076 | 0.12773 | 0.13917 | 0 | 0.501 | 61.8472 | 13207.4901 | 0.501 | 0.501 | 0.019684 | 0 | 0.28879 | 0 | 8.4217 | 450.3447 | 2.3007 | 1.811 | 1.811 | 427.2281 | 0.99305 | 10.1817 | 255.663 | 34.453 | 2.3007 | 0.99305 | 30.0846 | 1.5625 | 1 | 0.19253 | 0.055371 | 5.2156 | 0.28879 | 0.28879 | 0
2014-10-22 | 19時 | 35.1108 | 0.30634 | 0.30634 | 0.16898 | 1 | 0.38583 | 6.2253 | 38.0698 | 3.45 | 3.0294 | 0.1092 | 0.13736 | 0.42242 | 0 | 1.5207 | 61.4674 | 13207.4901 | 1.5207 | 1.5207 | 0.060428 | 0 | 0.87616 | 0 | 8.1541 | 450.7751 | 2.3073 | 1.812 | 1.812 | 426.8824 | 0.96876 | 9.2547 | 255.9523 | 34.6198 | 2.3073 | 0.96876 | 29.8953 | 1.5527 | 1 | 0.58411 | 0.16799 | 5.2156 | 0.87616 | 0.87616 | 0
2014-10-22 | 20時 | 34.9255 | 0.34797 | 0.34797 | 0.20646 | 1 | 0.39668 | 5.7087 | 38.1197 | 3.428 | 2.9498 | 0.1108 | 0.14151 | 0.5444 | 0 | 1.9598 | 61.0849 | 13207.4901 | 1.9598 | 1.9598 | 0.078753 | 0 | 1.1286 | 0 | 8 | 451.0192 | 2.3101 | 1.8127 | 1.8127 | 426.6515 | 0.95363 | 8.6585 | 256.077 | 34.6916 | 2.3101 | 0.95363 | 29.7099 | 1.5431 | 1 | 0.75243 | 0.2164 | 5.2156 | 1.1286 | 1.1286 | 0
2014-10-22 | 21時 | 33.8175 | 0.47935 | 0.47935 | 0.32587 | 1 | 0.42706 | 3.0421 | 38.2637 | 3.3646 | 2.5148 | 0.1212 | 0.15348 | 0.89647 | 0 | 3.2273 | 58.533 | 13207.4901 | 3.2273 | 3.2273 | 0.13902 | 0 | 1.853 | 0 | 7.3126 | 452.1856 | 2.3183 | 1.8159 | 1.8159 | 425.417 | 0.87838 | 5.5569 | 256.437 | 34.899 | 2.3183 | 0.87838 | 28.602 | 1.4855 | 1 | 1.2353 | 0.35528 | 5.2156 | 1.853 | 1.853 | 0
2014-10-22 | 22時 | 26.6974 | 0 | 0 | 0.060194 | 0.85 | 0.347 | 2.3587 | 37.897 | 3.526 | 2.4126 | 0.1288 | 0.123 | 0 | 0 | 0 | 48.1066 | 13207.4901 | 0 | 0 | 0 | 0 | 0 | 0 | 7.2546 | 452.219 | 2.2975 | 1.8168 | 1.8168 | 425.1056 | 0.85983 | 4.7713 | 255.521 | 34.371 | 2.2975 | 0.85983 | 21.4818 | 1.449 | 0.77 | 0 | 0 | 5.2156 | 0 | 0 | 0
2014-10-22 | 23時 | 26.5663 | 0 | 0 | 0.062001 | 0.85 | 0.347 | 1.8903 | 37.897 | 3.526 | 2.3416 | 0.1308 | 0.123 | 0 | 0 | 0 | 47.6648 | 13207.4901 | 0 | 0 | 0 | 0 | 0 | 0 | 7.1526 | 452.4182 | 2.2975 | 1.8174 | 1.8174 | 424.89 | 0.84729 | 4.2319 | 255.521 | 34.371 | 2.2975 | 0.84729 | 21.3508 | 1.4402 | 0.77 | 0 | 0 | 5.2156 | 0 | 0 | 0
2014-10-23 | 0時 | 26.3665 | 0 | 0 | 0.06474 | 0.85 | 0.347 | 1.2517 | 37.897 | 3.526 | 2.228 | 0.134 | 0.123 | 0 | 0 | 0 | 46.9503 | 13207.4901 | 0 | 0 | 0 | 0 | 0 | 0 | 7.0175 | 452.6717 | 2.2975 | 1.8182 | 1.8182 | 424.5776 | 0.83042 | 3.4797 | 255.521 | 34.371 | 2.2975 | 0.83042 | 21.151 | 1.4267 | 0.77 | 0 | 0 | 5.2156 | 0 | 0 | 0
2014-10-23 | 1時 | 26.3424 | 0 | 0 | 0.064949 | 0.85 | 0.347 | 1.2433 | 37.897 | 3.526 | 2.2138 | 0.1344 | 0.123 | 0 | 0 | 0 | 46.8604 | 13207.4901 | 0 | 0 | 0 | 0 | 0 | 0 | 7.0158 | 452.6596 | 2.2975 | 1.8181 | 1.8181 | 424.5605 | 0.8302 | 3.4571 | 255.521 | 34.371 | 2.2975 | 0.8302 | 21.1269 | 1.4251 | 0.77 | 0 | 0 | 5.2156 | 0 | 0 | 0
2014-10-23 | 2時 | 26.2018 | 0 | 0 | 0.067173 | 0.85 | 0.347 | 0.70185 | 37.897 | 3.526 | 2.1286 | 0.1368 | 0.123 | 0 | 0 | 0 | 46.3177 | 13207.4901 | 0 | 0 | 0 | 0 | 0 | 0 | 6.9047 | 452.8904 | 2.2975 | 1.8188 | 1.8188 | 424.3057 | 0.8161 | 2.8304 | 255.521 | 34.371 | 2.2975 | 0.8161 | 20.9862 | 1.4156 | 0.77 | 0 | 0 | 5.2156 | 0 | 0 | 0
2014-10-23 | 3時 | 26.1564 | 0 | 0 | 0.068023 | 0.85 | 0.347 | 0.47148 | 37.897 | 3.526 | 2.1002 | 0.1376 | 0.123 | 0 | 0 | 0 | 46.1356 | 13207.4901 | 0 | 0 | 0 | 0 | 0 | 0 | 6.8583 | 452.9989 | 2.2975 | 1.8191 | 1.8191 | 424.2049 | 0.81015 | 2.5717 | 255.521 | 34.371 | 2.2975 | 0.81015 | 20.9409 | 1.4125 | 0.77 | 0 | 0 | 5.2156 | 0 | 0 | 0
2014-10-23 | 4時 | 26.2479 | 0 | 0 | 0.066474 | 0.85 | 0.347 | 0.85804 | 37.897 | 3.526 | 2.157 | 0.136 | 0.123 | 0 | 0 | 0 | 46.4992 | 13207.4901 | 0 | 0 | 0 | 0 | 0 | 0 | 6.9364 | 452.8282 | 2.2975 | 1.8186 | 1.8186 | 424.3832 | 0.82015 | 3.015 | 255.521 | 34.371 | 2.2975 | 0.82015 | 21.0323 | 1.4187 | 0.77 | 0 | 0 | 5.2156 | 0 | 0 | 0
2014-10-23 | 5時 | 26.2712 | 1.9527 | 1.9527 | 1.7148 | 0.85 | 0.6912 | -4.5168 | 40.0637 | 2.5724 | 1.1805 | 0.339 | 0.23795 | 5.2976 | 0 | 19.0715 | 46.5897 | 13207.4901 | 19.0715 | 9.1218 | 0.42922 | 9.9497 | 5.2156 | 9.9497 | 5.5948 | 456.6382 | 2.4224 | 1.8255 | 1.8255 | 421.6655 | 0.68925 | -3.3362 | 260.9724 | 37.4913 | 2.4224 | 0.68925 | 21.0557 | 1.4203 | 0.77 | 3.477 | 1 | 5.2156 | 15.1652 | 15.1652 | -1.7764e-15
2014-10-23 | 6時 | 26.3665 | 1.1623 | 1.1623 | 0.97907 | 0.85 | 0.55234 | -1.2821 | 38.9456 | 3.0645 | 1.7486 | 0.335 | 0.18328 | 2.5639 | 0 | 9.2299 | 46.9503 | 13207.4901 | 9.2299 | 9.1176 | 0.425 | 0.11231 | 5.2156 | 0.11231 | 6.3066 | 454.4151 | 2.3573 | 1.8212 | 1.8212 | 423.294 | 0.76596 | 0.46651 | 258.1478 | 35.8811 | 2.3573 | 0.76596 | 21.151 | 1.4267 | 0.77 | 3.477 | 1 | 5.2156 | 5.3279 | 5.3279 | 0
2014-10-23 | 7時 | 26.8889 | 0.92576 | 0.92576 | 0.73218 | 0.85 | 0.51885 | 1.2502 | 38.746 | 3.1524 | 2.1238 | 0.126 | 0.19358 | 2.0758 | 0 | 7.473 | 48.7192 | 13207.4901 | 7.473 | 7.473 | 0.33185 | 0 | 4.2847 | 0 | 6.8187 | 453.1412 | 2.3458 | 1.8178 | 1.8178 | 424.4709 | 0.83038 | 3.374 | 257.6461 | 35.5937 | 2.3458 | 0.83038 | 21.6734 | 1.4619 | 0.77 | 2.8564 | 0.82152 | 5.2156 | 4.2847 | 4.2847 | 0
2014-10-23 | 8時 | 33.857 | 0.60772 | 0.60772 | 0.43812 | 1 | 0.46581 | 3.2421 | 38.4576 | 3.2793 | 2.4403 | 0.1208 | 0.1696 | 1.3706 | 0 | 4.9341 | 58.6332 | 13207.4901 | 4.9341 | 4.9341 | 0.212 | 0 | 2.8333 | 0 | 7.3079 | 452.109 | 2.3293 | 1.8153 | 1.8153 | 425.3999 | 0.88386 | 5.6824 | 256.9226 | 35.1783 | 2.3293 | 0.88386 | 28.6415 | 1.4876 | 1 | 1.8889 | 0.54324 | 5.2156 | 2.8333 | 2.8333 | 0
2014-10-23 | 9時 | 36.1491 | 0 | 0 | 0.032175 | 1 | 0.347 | 8.9275 | 37.897 | 3.526 | 3.4066 | 0.1008 | 0.123 | 0 | 0 | 0 | 63.4313 | 13207.4901 | 0 | 0 | 0 | 0 | 0 | 0 | 9.0285 | 449.5161 | 2.2975 | 1.8085 | 1.8085 | 428.0292 | 1.0508 | 12.3341 | 255.521 | 34.371 | 2.2975 | 1.0508 | 30.9336 | 1.6066 | 1 | 0 | 0 | 5.2156 | 0 | 0 | 0
2014-10-23 | 10時 | 36.4125 | 0 | 0 | 0.031084 | 1 | 0.347 | 9.3165 | 37.897 | 3.526 | 3.4776 | 0.0988 | 0.123 | 0 | 0 | 0 | 63.8879 | 13207.4901 | 0 | 0 | 0 | 0 | 0 | 0 | 9.16 | 449.3724 | 2.2975 | 1.8081 | 1.8081 | 428.2096 | 1.0631 | 12.7941 | 255.521 | 34.371 | 2.2975 | 1.0631 | 31.1969 | 1.6203 | 1 | 0 | 0 | 5.2156 | 0 | 0 | 0
2014-10-23 | 11時 | 37.528 | 0.62256 | 0.62256 | 0.43689 | 1 | 0.50198 | 9.1343 | 38.6509 | 3.1942 | 3.4169 | 0.0908 | 0.18568 | 1.8434 | 0 | 6.6362 | 65.6722 | 13207.4901 | 6.6362 | 6.6362 | 0.22942 | 0 | 3.8441 | 0 | 8.8195 | 449.9241 | 2.3404 | 1.8082 | 1.8082 | 428.0956 | 1.0573 | 12.5512 | 257.4075 | 35.4568 | 2.3404 | 1.0573 | 32.3125 | 1.6783 | 1 | 2.5627 | 0.73704 | 5.2156 | 3.8441 | 3.8441 | 0
2014-10-23 | 12時 | 38.368 | 0.31877 | 0.31877 | 0.17471 | 1 | 0.40326 | 11.8962 | 38.1503 | 3.4145 | 3.8446 | 0.0852 | 0.14406 | 0.61933 | 0 | 2.2296 | 66.8812 | 13207.4901 | 2.2296 | 2.2296 | 0.073547 | 0 | 1.2936 | 0 | 10.0257 | 448.457 | 2.3119 | 1.8048 | 1.8048 | 429.2759 | 1.1469 | 15.7408 | 256.1536 | 34.7358 | 2.3119 | 1.1469 | 33.1525 | 1.7219 | 1 | 0.86241 | 0.24803 | 5.2156 | 1.2936 | 1.2936 | 0
2014-10-23 | 13時 | 38.1839 | 0 | 0 | 0.024899 | 1 | 0.347 | 12.2795 | 37.897 | 3.526 | 3.9178 | 0.0864 | 0.123 | 0 | 0 | 0 | 66.6249 | 13207.4901 | 0 | 0 | 0 | 0 | 0 | 0 | 10.3053 | 448.144 | 2.2975 | 1.8043 | 1.8043 | 429.4523 | 1.1598 | 16.1973 | 255.521 | 34.371 | 2.2975 | 1.1598 | 32.9684 | 1.7123 | 1 | 0 | 0 | 5.2156 | 0 | 0 | 0
2014-10-23 | 14時 | 38.0624 | 0 | 0 | 0.02513 | 1 | 0.347 | 11.8527 | 37.897 | 3.526 | 3.8894 | 0.0872 | 0.123 | 0 | 0 | 0 | 66.4532 | 13207.4901 | 0 | 0 | 0 | 0 | 0 | 0 | 10.1223 | 448.3656 | 2.2975 | 1.805 | 1.805 | 429.3142 | 1.1455 | 15.7421 | 255.521 | 34.371 | 2.2975 | 1.1455 | 32.8469 | 1.706 | 1 | 0 | 0 | 5.2156 | 0 | 0 | 0
2014-10-23 | 15時 | 37.7631 | 0.57777 | 0.57777 | 0.39789 | 1 | 0.48921 | 9.7628 | 38.5812 | 3.2249 | 3.5056 | 0.0892 | 0.17987 | 1.6728 | 0 | 6.022 | 66.021 | 13207.4901 | 6.022 | 6.022 | 0.20546 | 0 | 3.4899 | 0 | 9.0518 | 449.6109 | 2.3364 | 1.8074 | 1.8074 | 428.3579 | 1.0772 | 13.2684 | 257.2324 | 35.3563 | 2.3364 | 1.0772 | 32.5475 | 1.6905 | 1 | 2.3266 | 0.66914 | 5.2156 | 3.4899 | 3.4899 | 0
2014-10-23 | 16時 | 35.892 | 0.45201 | 0.45201 | 0.29574 | 1 | 0.43394 | 7.4419 | 38.2972 | 3.3499 | 3.1526 | 0.1028 | 0.15627 | 0.97839 | 0 | 3.5222 | 62.9704 | 13207.4901 | 3.5222 | 3.5222 | 0.13365 | 0 | 2.0331 | 0 | 8.4249 | 450.3615 | 2.3202 | 1.8103 | 1.8103 | 427.3533 | 1.0051 | 10.5946 | 256.5209 | 34.9473 | 2.3202 | 1.0051 | 30.6764 | 1.5933 | 1 | 1.3554 | 0.38982 | 5.2156 | 2.0331 | 2.0331 | 0
2014-10-23 | 17時 | 34.9255 | 0.672 | 0.672 | 0.48959 | 1 | 0.49482 | 4.9687 | 38.6116 | 3.2115 | 2.7249 | 0.1108 | 0.18241 | 1.7472 | 0 | 6.29 | 61.0849 | 13207.4901 | 6.29 | 6.29 | 0.25275 | 0 | 3.6223 | 0 | 7.6695 | 451.5262 | 2.3381 | 1.8132 | 1.8132 | 426.2028 | 0.93228 | 7.6936 | 257.3088 | 35.4001 | 2.3381 | 0.93228 | 29.7099 | 1.5431 | 1 | 2.4149 | 0.69452 | 5.2156 | 3.6223 | 3.6223 | 0
2014-10-23 | 18時 | 34.4362 | 0.71964 | 0.71964 | 0.53295 | 1 | 0.50419 | 3.8909 | 38.6632 | 3.1888 | 2.5451 | 0.1152 | 0.1867 | 1.8734 | 0 | 6.7444 | 60.0191 | 13207.4901 | 6.7444 | 6.7444 | 0.27928 | 0 | 3.8791 | 0 | 7.4008 | 451.9886 | 2.3411 | 1.8145 | 1.8145 | 425.7008 | 0.90183 | 6.436 | 257.4383 | 35.4745 | 2.3411 | 0.90183 | 29.2207 | 1.5177 | 1 | 2.586 | 0.74375 | 5.2156 | 3.8791 | 3.8791 | 0
2014-10-23 | 19時 | 34.4795 | 0.45821 | 0.45821 | 0.30455 | 1 | 0.42753 | 5.1351 | 38.2659 | 3.3636 | 2.7409 | 0.1148 | 0.15367 | 0.90203 | 0 | 3.2473 | 60.1169 | 13207.4901 | 3.2473 | 3.2473 | 0.13411 | 0 | 1.8679 | 0 | 7.8096 | 451.2066 | 2.3184 | 1.8129 | 1.8129 | 426.2677 | 0.93705 | 7.876 | 256.4427 | 34.9023 | 2.3184 | 0.93705 | 29.2639 | 1.5199 | 1 | 1.2453 | 0.35814 | 5.2156 | 1.8679 | 1.8679 | 0
2014-10-23 | 20時 | 34.2658 | 0.52156 | 0.52156 | 0.36088 | 1 | 0.44468 | 4.5216 | 38.3503 | 3.3265 | 2.6313 | 0.1168 | 0.16068 | 1.1083 | 0 | 3.9899 | 59.6265 | 13207.4901 | 3.9899 | 3.9899 | 0.167 | 0 | 2.2938 | 0 | 7.6342 | 451.498 | 2.3232 | 1.8136 | 1.8136 | 425.9754 | 0.91955 | 7.1529 | 256.6539 | 35.0238 | 2.3232 | 0.91955 | 29.0502 | 1.5088 | 1 | 1.5292 | 0.43979 | 5.2156 | 2.2938 | 2.2938 | 0
2014-10-23 | 21時 | 34.2238 | 0.56325 | 0.56325 | 0.39772 | 1 | 0.45625 | 4.1896 | 38.4086 | 3.3009 | 2.5905 | 0.1172 | 0.16553 | 1.2508 | 0 | 4.5028 | 59.528 | 13207.4901 | 4.5028 | 4.5028 | 0.18896 | 0 | 2.5883 | 0 | 7.5387 | 451.6876 | 2.3265 | 1.8141 | 1.8141 | 425.8358 | 0.91019 | 6.7801 | 256.7998 | 35.1077 | 2.3265 | 0.91019 | 29.0082 | 1.5066 | 1 | 1.7255 | 0.49626 | 5.2156 | 2.5883 | 2.5883 | 0
2014-10-23 | 22時 | 34.0583 | 0.60189 | 0.60189 | 0.4321 | 1 | 0.46625 | 3.7409 | 38.4598 | 3.2783 | 2.5103 | 0.1188 | 0.16979 | 1.3762 | 0 | 4.9542 | 59.132 | 13207.4901 | 4.9542 | 4.9542 | 0.21011 | 0 | 2.8464 | 0 | 7.4204 | 451.895 | 2.3295 | 1.8146 | 1.8146 | 425.6204 | 0.89765 | 6.2511 | 256.9283 | 35.1816 | 2.3295 | 0.89765 | 28.8427 | 1.498 | 1 | 1.8976 | 0.54576 | 5.2156 | 2.8464 | 2.8464 | 0
2014-10-23 | 23時 | 33.8175 | 0 | 0 | 0.045059 | 1 | 0.347 | 4.4809 | 37.897 | 3.526 | 2.6824 | 0.1212 | 0.123 | 0 | 0 | 0 | 58.533 | 13207.4901 | 0 | 0 | 0 | 0 | 0 | 0 | 7.7516 | 451.2694 | 2.2975 | 1.8139 | 1.8139 | 426.0167 | 0.9184 | 7.1633 | 255.521 | 34.371 | 2.2975 | 0.9184 | 28.602 | 1.4855 | 1 | 0 | 0 | 5.2156 | 0 | 0 | 0
2014-10-24 | 0時 | 33.7783 | 0 | 0 | 0.045241 | 1 | 0.347 | 4.4575 | 37.897 | 3.526 | 2.6682 | 0.1216 | 0.123 | 0 | 0 | 0 | 58.4325 | 13207.4901 | 0 | 0 | 0 | 0 | 0 | 0 | 7.7459 | 451.266 | 2.2975 | 1.8139 | 1.8139 | 425.9951 | 0.91774 | 7.1257 | 255.521 | 34.371 | 2.2975 | 0.91774 | 28.5627 | 1.4835 | 1 | 0 | 0 | 5.2156 | 0 | 0 | 0
2014-10-24 | 1時 | 33.8175 | 0 | 0 | 0.045059 | 1 | 0.347 | 4.4809 | 37.897 | 3.526 | 2.6824 | 0.1212 | 0.123 | 0 | 0 | 0 | 58.533 | 13207.4901 | 0 | 0 | 0 | 0 | 0 | 0 | 7.7516 | 451.2694 | 2.2975 | 1.8139 | 1.8139 | 426.0167 | 0.9184 | 7.1633 | 255.521 | 34.371 | 2.2975 | 0.9184 | 28.602 | 1.4855 | 1 | 0 | 0 | 5.2156 | 0 | 0 | 0
2014-10-24 | 2時 | 33.6237 | 0 | 0 | 0.046299 | 1 | 0.347 | 4.1424 | 37.897 | 3.526 | 2.6114 | 0.1232 | 0.123 | 0 | 0 | 0 | 58.0291 | 13207.4901 | 0 | 0 | 0 | 0 | 0 | 0 | 7.6684 | 451.3853 | 2.2975 | 1.8142 | 1.8142 | 425.8437 | 0.90886 | 6.7538 | 255.521 | 34.371 | 2.2975 | 0.90886 | 28.4081 | 1.4755 | 1 | 0 | 0 | 5.2156 | 0 | 0 | 0
2014-10-24 | 3時 | 26.8332 | 0 | 0 | 0.057751 | 0.85 | 0.347 | 3.197 | 37.897 | 3.526 | 2.4836 | 0.1268 | 0.123 | 0 | 0 | 0 | 48.5449 | 13207.4901 | 0 | 0 | 0 | 0 | 0 | 0 | 7.4441 | 451.7978 | 2.2975 | 1.8155 | 1.8155 | 425.4312 | 0.88262 | 5.6806 | 255.521 | 34.371 | 2.2975 | 0.88262 | 21.6177 | 1.4582 | 0.77 | 0 | 0 | 5.2156 | 0 | 0 | 0
2014-10-24 | 4時 | 26.44 | 0 | 0 | 0.063315 | 0.85 | 0.347 | 1.696 | 37.897 | 3.526 | 2.2706 | 0.1328 | 0.123 | 0 | 0 | 0 | 47.2193 | 13207.4901 | 0 | 0 | 0 | 0 | 0 | 0 | 7.1112 | 452.4507 | 2.2975 | 1.8175 | 1.8175 | 424.7579 | 0.84213 | 3.9666 | 255.521 | 34.371 | 2.2975 | 0.84213 | 21.2245 | 1.4316 | 0.77 | 0 | 0 | 5.2156 | 0 | 0 | 0
2014-10-24 | 5時 | 26.5921 | 1.7929 | 1.7929 | 1.5619 | 0.85 | 0.67826 | -2.8664 | 39.9229 | 2.6344 | 1.4295 | 0.326 | 0.23107 | 4.9534 | 0 | 17.8321 | 47.7534 | 13207.4901 | 17.8321 | 9.1081 | 0.41553 | 8.724 | 5.2156 | 8.724 | 5.8629 | 455.742 | 2.4141 | 1.8231 | 1.8231 | 422.4607 | 0.72763 | -1.4368 | 260.6153 | 37.2885 | 2.4141 | 0.72763 | 21.3766 | 1.4419 | 0.77 | 3.477 | 1 | 5.2156 | 13.9395 | 13.9395 | 0
2014-10-24 | 6時 | 26.861 | 0.84832 | 0.84832 | 0.66365 | 0.85 | 0.4998 | 1.4449 | 38.6389 | 3.1995 | 2.1586 | 0.1264 | 0.18468 | 1.814 | 0 | 6.5304 | 48.6321 | 13207.4901 | 6.5304 | 6.5304 | 0.29071 | 0 | 3.7438 | 0 | 6.8823 | 452.9885 | 2.3397 | 1.8175 | 1.8175 | 424.5663 | 0.8355 | 3.6035 | 257.3773 | 35.4394 | 2.3397 | 0.8355 | 21.6454 | 1.46 | 0.77 | 2.4959 | 0.71781 | 5.2156 | 3.7438 | 3.7438 | 0
2014-10-24 | 7時 | 34.6107 | 0.39282 | 0.39282 | 0.24645 | 1 | 0.40917 | 5.5511 | 38.1781 | 3.4023 | 2.8237 | 0.1136 | 0.14637 | 0.68727 | 0 | 2.4742 | 60.4091 | 13207.4901 | 2.4742 | 2.4742 | 0.10135 | 0 | 1.4237 | 0 | 7.9419 | 450.999 | 2.3134 | 1.8125 | 1.8125 | 426.4739 | 0.94906 | 8.3748 | 256.223 | 34.7758 | 2.3134 | 0.94906 | 29.3951 | 1.5267 | 1 | 0.94913 | 0.27297 | 5.2156 | 1.4237 | 1.4237 | 0
2014-10-24 | 8時 | 35.8413 | 0.16317 | 0.16317 | 0.039532 | 1 | 0.34878 | 8.399 | 37.9047 | 3.5226 | 3.3179 | 0.1032 | 0.12364 | 0.018865 | 0 | 0.067915 | 62.8777 | 13207.4901 | 0.067915 | 0.067915 | 0.0025847 | 0 | 0.039198 | 0 | 8.853 | 449.7259 | 2.298 | 1.8092 | 1.8092 | 427.7915 | 1.0344 | 11.7169 | 255.5402 | 34.3821 | 2.298 | 1.0344 | 30.6257 | 1.5906 | 1 | 0.026132 | 0.0075156 | 5.2156 | 0.039198 | 0.039198 | 0
2014-10-24 | 9時 | 37.0137 | 0 | 0 | 0.028402 | 1 | 0.347 | 10.4816 | 37.897 | 3.526 | 3.6338 | 0.0944 | 0.123 | 0 | 0 | 0 | 64.8776 | 13207.4901 | 0 | 0 | 0 | 0 | 0 | 0 | 9.5783 | 448.8709 | 2.2975 | 1.8066 | 1.8066 | 428.6847 | 1.1003 | 14.1154 | 255.521 | 34.371 | 2.2975 | 1.1003 | 31.7982 | 1.6515 | 1 | 0 | 0 | 5.2156 | 0 | 0 | 0
2014-10-24 | 10時 | 38.0624 | 0 | 0 | 0.02513 | 1 | 0.347 | 12.0735 | 37.897 | 3.526 | 3.8894 | 0.0872 | 0.123 | 0 | 0 | 0 | 66.4532 | 13207.4901 | 0 | 0 | 0 | 0 | 0 | 0 | 10.2163 | 448.2328 | 2.2975 | 1.8046 | 1.8046 | 429.3696 | 1.1529 | 15.9629 | 255.521 | 34.371 | 2.2975 | 1.1529 | 32.8469 | 1.706 | 1 | 0 | 0 | 5.2156 | 0 | 0 | 0
2014-10-24 | 11時 | 38.4299 | 0.26043 | 0.26043 | 0.12415 | 1 | 0.38298 | 12.3132 | 38.0568 | 3.4557 | 3.9015 | 0.0848 | 0.13628 | 0.39066 | 0 | 1.4064 | 66.9663 | 13207.4901 | 1.4064 | 1.4064 | 0.046233 | 0 | 0.81609 | 0 | 10.2448 | 448.2126 | 2.3066 | 1.8042 | 1.8042 | 429.4428 | 1.1609 | 16.2148 | 255.9198 | 34.6011 | 2.3066 | 1.1609 | 33.2143 | 1.7251 | 1 | 0.54406 | 0.15647 | 5.2156 | 0.81609 | 0.81609 | 0
2014-10-24 | 12時 | 38.6798 | 0.16475 | 0.16475 | 0.039812 | 1 | 0.35236 | 12.9516 | 37.9203 | 3.5157 | 4.0207 | 0.0832 | 0.12494 | 0.057084 | 0 | 0.2055 | 67.3049 | 13207.4901 | 0.2055 | 0.2055 | 0.0066624 | 0 | 0.1193 | 0 | 10.595 | 447.8822 | 2.2988 | 1.8035 | 1.8035 | 429.7318 | 1.1826 | 16.9724 | 255.5792 | 34.4046 | 2.2988 | 1.1826 | 33.4642 | 1.7381 | 1 | 0.079535 | 0.022874 | 5.2156 | 0.1193 | 0.1193 | 0
2014-10-24 | 13時 | 38.3064 | 0 | 0 | 0.024669 | 1 | 0.347 | 12.5159 | 37.897 | 3.526 | 3.9462 | 0.0856 | 0.123 | 0 | 0 | 0 | 66.7959 | 13207.4901 | 0 | 0 | 0 | 0 | 0 | 0 | 10.4093 | 448.0368 | 2.2975 | 1.804 | 1.804 | 429.5422 | 1.1678 | 16.4621 | 255.521 | 34.371 | 2.2975 | 1.1678 | 33.0908 | 1.7187 | 1 | 0 | 0 | 5.2156 | 0 | 0 | 0
2014-10-24 | 14時 | 37.9419 | 0 | 0 | 0.02536 | 1 | 0.347 | 12.0583 | 37.897 | 3.526 | 3.861 | 0.088 | 0.123 | 0 | 0 | 0 | 66.2808 | 13207.4901 | 0 | 0 | 0 | 0 | 0 | 0 | 10.2101 | 448.2067 | 2.2975 | 1.8045 | 1.8045 | 429.3346 | 1.1523 | 15.9193 | 255.521 | 34.371 | 2.2975 | 1.1523 | 32.7264 | 1.6997 | 1 | 0 | 0 | 5.2156 | 0 | 0 | 0
2014-10-24 | 15時 | 36.8468 | 0.45143 | 0.45143 | 0.29207 | 1 | 0.44148 | 9.4343 | 38.3344 | 3.3335 | 3.3912 | 0.0956 | 0.15936 | 1.0694 | 0 | 3.8498 | 64.6097 | 13207.4901 | 3.8498 | 3.8498 | 0.1383 | 0 | 2.2269 | 0 | 9.0349 | 449.4962 | 2.3223 | 1.8076 | 1.8076 | 428.1477 | 1.0668 | 12.8256 | 256.614 | 35.0009 | 2.3223 | 1.0668 | 31.6312 | 1.6429 | 1 | 1.4846 | 0.42697 | 5.2156 | 2.2269 | 2.2269 | 0
2014-10-24 | 16時 | 36.3064 | 0.34095 | 0.34095 | 0.19708 | 1 | 0.40278 | 9.0836 | 38.1481 | 3.4155 | 3.3344 | 0.0996 | 0.14387 | 0.61383 | 0 | 2.2098 | 63.7057 | 13207.4901 | 2.2098 | 2.2098 | 0.081869 | 0 | 1.2767 | 0 | 8.9877 | 449.5071 | 2.3117 | 1.808 | 1.808 | 427.9933 | 1.0557 | 12.418 | 256.1479 | 34.7325 | 2.3117 | 1.0557 | 31.0908 | 1.6148 | 1 | 0.85117 | 0.2448 | 5.2156 | 1.2767 | 1.2767 | 0
2014-10-24 | 17時 | 36.0455 | 0.49299 | 0.49299 | 0.33018 | 1 | 0.4498 | 8.015 | 38.3759 | 3.3152 | 3.1592 | 0.1016 | 0.16281 | 1.171 | 0 | 4.2156 | 63.2474 | 13207.4901 | 4.2156 | 4.2156 | 0.15855 | 0 | 2.4342 | 0 | 8.5689 | 450.0833 | 2.3247 | 1.8093 | 1.8093 | 427.5175 | 1.0226 | 11.1742 | 256.7181 | 35.0607 | 2.3247 | 1.0226 | 30.83 | 1.6013 | 1 | 1.6228 | 0.46673 | 5.2156 | 2.4342 | 2.4342 | 0
2014-10-24 | 18時 | 35.7407 | 0.51459 | 0.51459 | 0.34986 | 1 | 0.45437 | 7.3855 | 38.399 | 3.3051 | 3.0635 | 0.104 | 0.16473 | 1.2274 | 0 | 4.4187 | 62.6919 | 13207.4901 | 4.4187 | 4.4187 | 0.16916 | 0 | 2.5497 | 0 | 8.3755 | 450.3555 | 2.326 | 1.81 | 1.81 | 427.2429 | 1.0034 | 10.449 | 256.7759 | 35.0939 | 2.326 | 1.0034 | 30.5251 | 1.5854 | 1 | 1.6998 | 0.48886 | 5.2156 | 2.5497 | 2.5497 | 0
2014-10-24 | 19時 | 35.4448 | 0.32079 | 0.32079 | 0.18079 | 1 | 0.39276 | 7.615 | 38.1016 | 3.436 | 3.1143 | 0.1064 | 0.14 | 0.50014 | 0 | 1.8005 | 62.1303 | 13207.4901 | 1.8005 | 1.8005 | 0.070138 | 0 | 1.0382 | 0 | 8.5421 | 450.0765 | 2.3091 | 1.8098 | 1.8098 | 427.3601 | 1.0103 | 10.7293 | 256.0317 | 34.6656 | 2.3091 | 1.0103 | 30.2292 | 1.57 | 1 | 0.69215 | 0.19906 | 5.2156 | 1.0382 | 1.0382 | 0
2014-10-24 | 20時 | 35.3481 | 0.38136 | 0.38136 | 0.2345 | 1 | 0.41043 | 7.2435 | 38.184 | 3.3997 | 3.0482 | 0.1072 | 0.14686 | 0.70175 | 0 | 2.5263 | 61.9417 | 13207.4901 | 2.5263 | 2.5263 | 0.098976 | 0 | 1.4564 | 0 | 8.4051 | 450.2727 | 2.3138 | 1.8102 | 1.8102 | 427.1874 | 0.99909 | 10.2916 | 256.2378 | 34.7843 | 2.3138 | 0.99909 | 30.1325 | 1.565 | 1 | 0.97093 | 0.27924 | 5.2156 | 1.4564 | 1.4564 | 0
2014-10-24 | 21時 | 35.205 | 0.42902 | 0.42902 | 0.27671 | 1 | 0.42414 | 6.8356 | 38.2495 | 3.3709 | 2.9756 | 0.1084 | 0.1523 | 0.86191 | 0 | 3.1029 | 61.6576 | 13207.4901 | 3.1029 | 3.1029 | 0.1226 | 0 | 1.7882 | 0 | 8.2675 | 450.471 | 2.3175 | 1.8107 | 1.8107 | 426.9971 | 0.98686 | 9.8112 | 256.4017 | 34.8787 | 2.3175 | 0.98686 | 29.9894 | 1.5576 | 1 | 1.1921 | 0.34285 | 5.2156 | 1.7882 | 1.7882 | 0
2014-10-24 | 22時 | 35.1578 | 0.45881 | 0.45881 | 0.30288 | 1 | 0.43311 | 6.6894 | 38.2931 | 3.3517 | 2.9415 | 0.1088 | 0.15593 | 0.96856 | 0 | 3.4868 | 61.5626 | 13207.4901 | 3.4868 | 3.4868 | 0.13817 | 0 | 2.0092 | 0 | 8.2128 | 450.546 | 2.32 | 1.8108 | 1.8108 | 426.9201 | 0.9825 | 9.6309 | 256.5108 | 34.9415 | 2.32 | 0.9825 | 29.9422 | 1.5551 | 1 | 1.3395 | 0.38523 | 5.2156 | 2.0092 | 2.0092 | 0
2014-10-24 | 23時 | 35.1108 | 0 | 0 | 0.036594 | 1 | 0.347 | 7.5748 | 37.897 | 3.526 | 3.1084 | 0.1092 | 0.123 | 0 | 0 | 0 | 61.4674 | 13207.4901 | 0 | 0 | 0 | 0 | 0 | 0 | 8.5997 | 449.9518 | 2.2975 | 1.8099 | 1.8099 | 427.3428 | 1.0091 | 10.6832 | 255.521 | 34.371 | 2.2975 | 1.0091 | 29.8953 | 1.5527 | 1 | 0 | 0 | 5.2156 | 0 | 0 | 0
2014-10-25 | 0時 | 35.0641 | 0 | 0 | 0.036772 | 1 | 0.347 | 7.5408 | 37.897 | 3.526 | 3.0942 | 0.1096 | 0.123 | 0 | 0 | 0 | 61.372 | 13207.4901 | 0 | 0 | 0 | 0 | 0 | 0 | 8.5895 | 449.9546 | 2.2975 | 1.8099 | 1.8099 | 427.3184 | 1.0081 | 10.635 | 255.521 | 34.371 | 2.2975 | 1.0081 | 29.8486 | 1.5503 | 1 | 0 | 0 | 5.2156 | 0 | 0 | 0
2014-10-25 | 1時 | 35.0641 | 0 | 0 | 0.03689 | 1 | 0.347 | 7.4496 | 37.897 | 3.526 | 3.0942 | 0.1096 | 0.123 | 0 | 0 | 0 | 61.372 | 13207.4901 | 0 | 0 | 0 | 0 | 0 | 0 | 8.5619 | 450.0087 | 2.2975 | 1.81 | 1.81 | 427.2932 | 1.0053 | 10.5438 | 255.521 | 34.371 | 2.2975 | 1.0053 | 29.8486 | 1.5503 | 1 | 0 | 0 | 5.2156 | 0 | 0 | 0
2014-10-25 | 2時 | 35.0641 | 0 | 0 | 0.03689 | 1 | 0.347 | 7.4496 | 37.897 | 3.526 | 3.0942 | 0.1096 | 0.123 | 0 | 0 | 0 | 61.372 | 13207.4901 | 0 | 0 | 0 | 0 | 0 | 0 | 8.5619 | 450.0087 | 2.2975 | 1.81 | 1.81 | 427.2932 | 1.0053 | 10.5438 | 255.521 | 34.371 | 2.2975 | 1.0053 | 29.8486 | 1.5503 | 1 | 0 | 0 | 5.2156 | 0 | 0 | 0
2014-10-25 | 3時 | 35.0641 | 0 | 0 | 0.036831 | 1 | 0.347 | 7.4952 | 37.897 | 3.526 | 3.0942 | 0.1096 | 0.123 | 0 | 0 | 0 | 61.372 | 13207.4901 | 0 | 0 | 0 | 0 | 0 | 0 | 8.5757 | 449.9816 | 2.2975 | 1.81 | 1.81 | 427.3058 | 1.0067 | 10.5894 | 255.521 | 34.371 | 2.2975 | 1.0067 | 29.8486 | 1.5503 | 1 | 0 | 0 | 5.2156 | 0 | 0 | 0
2014-10-25 | 4時 | 35.0641 | 0 | 0 | 0.036831 | 1 | 0.347 | 7.4952 | 37.897 | 3.526 | 3.0942 | 0.1096 | 0.123 | 0 | 0 | 0 | 61.372 | 13207.4901 | 0 | 0 | 0 | 0 | 0 | 0 | 8.5757 | 449.9816 | 2.2975 | 1.81 | 1.81 | 427.3058 | 1.0067 | 10.5894 | 255.521 | 34.371 | 2.2975 | 1.0067 | 29.8486 | 1.5503 | 1 | 0 | 0 | 5.2156 | 0 | 0 | 0
2014-10-25 | 5時 | 35.0641 | 1.126 | 1.126 | 0.91772 | 1 | 0.6261 | 3.517 | 39.457 | 2.8394 | 2.3809 | 0.274 | 0.20828 | 3.8142 | 0 | 13.7311 | 61.372 | 13207.4901 | 13.7311 | 9.0534 | 0.36076 | 4.6777 | 5.2156 | 4.6777 | 7.115 | 452.564 | 2.3869 | 1.8145 | 1.8145 | 425.4202 | 0.89144 | 5.8979 | 259.4366 | 36.6176 | 2.3869 | 0.89144 | 29.8486 | 1.5503 | 1 | 3.477 | 1 | 5.2156 | 9.8933 | 9.8933 | 0
2014-10-25 | 6時 | 35.205 | 0.5797 | 0.5797 | 0.40794 | 1 | 0.47081 | 6.2388 | 38.4835 | 3.2679 | 2.8686 | 0.1084 | 0.17176 | 1.4341 | 0 | 5.1627 | 61.6576 | 13207.4901 | 5.1627 | 5.1627 | 0.204 | 0 | 2.9752 | 0 | 8.0312 | 450.8561 | 2.3308 | 1.8114 | 1.8114 | 426.7166 | 0.96916 | 9.1075 | 256.9876 | 35.2157 | 2.3308 | 0.96916 | 29.9894 | 1.5576 | 1 | 1.9835 | 0.57045 | 5.2156 | 2.9752 | 2.9752 | 0
2014-10-25 | 7時 | 35.641 | 0.49192 | 0.49192 | 0.33042 | 1 | 0.44664 | 7.3642 | 38.3601 | 3.3222 | 3.0529 | 0.1048 | 0.1615 | 1.1323 | 0 | 4.0761 | 62.5054 | 13207.4901 | 4.0761 | 4.0761 | 0.15696 | 0 | 2.3515 | 0 | 8.3822 | 450.3282 | 2.3238 | 1.81 | 1.81 | 427.2257 | 1.0027 | 10.4171 | 256.6784 | 35.0379 | 2.3238 | 1.0027 | 30.4255 | 1.5802 | 1 | 1.5677 | 0.45086 | 5.2156 | 2.3515 | 2.3515 | 0
2014-10-25 | 8時 | 36.0455 | 0.40579 | 0.40579 | 0.25445 | 1 | 0.42171 | 8.3274 | 38.2378 | 3.376 | 3.2224 | 0.1016 | 0.15133 | 0.8333 | 0 | 2.9999 | 63.2474 | 13207.4901 | 2.9999 | 2.9999 | 0.11282 | 0 | 1.7322 | 0 | 8.7125 | 449.8804 | 2.3168 | 1.8089 | 1.8089 | 427.6699 | 1.0322 | 11.5498 | 256.3724 | 34.8618 | 2.3168 | 1.0322 | 30.83 | 1.6013 | 1 | 1.1548 | 0.33213 | 5.2156 | 1.7322 | 1.7322 | 0
2014-10-25 | 9時 | 36.7367 | 0 | 0 | 0.029197 | 1 | 0.347 | 10.3104 | 37.897 | 3.526 | 3.5628 | 0.0964 | 0.123 | 0 | 0 | 0 | 64.4303 | 13207.4901 | 0 | 0 | 0 | 0 | 0 | 0 | 9.5149 | 448.8854 | 2.2975 | 1.8066 | 1.8066 | 428.5631 | 1.0948 | 13.8732 | 255.521 | 34.371 | 2.2975 | 1.0948 | 31.5212 | 1.6372 | 1 | 0 | 0 | 5.2156 | 0 | 0 | 0
2014-10-25 | 10時 | 36.5196 | 0 | 0 | 0.030066 | 1 | 0.347 | 9.9775 | 37.897 | 3.526 | 3.506 | 0.098 | 0.123 | 0 | 0 | 0 | 64.0693 | 13207.4901 | 0 | 0 | 0 | 0 | 0 | 0 | 9.3932 | 449.0139 | 2.2975 | 1.807 | 1.807 | 428.4147 | 1.0841 | 13.4835 | 255.521 | 34.371 | 2.2975 | 1.0841 | 31.304 | 1.6259 | 1 | 0 | 0 | 5.2156 | 0 | 0 | 0
2014-10-25 | 11時 | 36.4659 | 0.62857 | 0.62857 | 0.44511 | 1 | 0.49714 | 8.0021 | 38.6243 | 3.2059 | 3.1593 | 0.0984 | 0.18346 | 1.7783 | 0 | 6.4017 | 63.9787 | 13207.4901 | 6.4017 | 6.4017 | 0.23502 | 0 | 3.7 | 0 | 8.4808 | 450.262 | 2.3389 | 1.8093 | 1.8093 | 427.5141 | 1.0222 | 11.1614 | 257.3406 | 35.4184 | 2.3389 | 1.0222 | 31.2504 | 1.6231 | 1 | 2.4667 | 0.70942 | 5.2156 | 3.7 | 3.7 | 0
2014-10-25 | 12時 | 36.0455 | 0.38384 | 0.38384 | 0.23526 | 1 | 0.41479 | 8.4119 | 38.2047 | 3.3906 | 3.2375 | 0.1016 | 0.14858 | 0.75231 | 0 | 2.7083 | 63.2474 | 13207.4901 | 2.7083 | 2.7083 | 0.10186 | 0 | 1.5639 | 0 | 8.7505 | 449.8261 | 2.3149 | 1.8088 | 1.8088 | 427.709 | 1.0348 | 11.6494 | 256.2895 | 34.8141 | 2.3149 | 1.0348 | 30.83 | 1.6013 | 1 | 1.0426 | 0.29985 | 5.2156 | 1.5639 | 1.5639 | 0
2014-10-25 | 13時 | 36.0972 | 0 | 0 | 0.031929 | 1 | 0.347 | 9.239 | 37.897 | 3.526 | 3.3924 | 0.1012 | 0.123 | 0 | 0 | 0 | 63.3394 | 13207.4901 | 0 | 0 | 0 | 0 | 0 | 0 | 9.1341 | 449.3135 | 2.2975 | 1.8079 | 1.8079 | 428.0971 | 1.0606 | 12.6314 | 255.521 | 34.371 | 2.2975 | 1.0606 | 30.8816 | 1.6039 | 1 | 0 | 0 | 5.2156 | 0 | 0 | 0
2014-10-25 | 14時 | 35.6907 | 0 | 0 | 0.033743 | 1 | 0.347 | 8.5843 | 37.897 | 3.526 | 3.2788 | 0.1044 | 0.123 | 0 | 0 | 0 | 62.5987 | 13207.4901 | 0 | 0 | 0 | 0 | 0 | 0 | 8.9162 | 449.5625 | 2.2975 | 1.8087 | 1.8087 | 427.7998 | 1.0401 | 11.8631 | 255.521 | 34.371 | 2.2975 | 1.0401 | 30.4752 | 1.5828 | 1 | 0 | 0 | 5.2156 | 0 | 0 | 0
2014-10-25 | 15時 | 35.4448 | 0.7476 | 0.7476 | 0.5509 | 1 | 0.52537 | 5.9188 | 38.7836 | 3.1358 | 2.8024 | 0.1064 | 0.19671 | 2.1678 | 0 | 7.8042 | 62.1303 | 13207.4901 | 7.8042 | 7.8042 | 0.30401 | 0 | 4.5001 | 0 | 7.8578 | 451.1728 | 2.348 | 1.8117 | 1.8117 | 426.5564 | 0.95977 | 8.7213 | 257.7406 | 35.6478 | 2.348 | 0.95977 | 30.2292 | 1.57 | 1 | 3.0001 | 0.86282 | 5.2156 | 4.5001 | 4.5001 | 0
2014-10-25 | 16時 | 35.3481 | 0.49478 | 0.49478 | 0.33378 | 1 | 0.44546 | 6.8533 | 38.3542 | 3.3248 | 2.9704 | 0.1072 | 0.16101 | 1.1178 | 0 | 4.0242 | 61.9417 | 13207.4901 | 4.0242 | 4.0242 | 0.15766 | 0 | 2.3199 | 0 | 8.239 | 450.5263 | 2.3234 | 1.8107 | 1.8107 | 426.9965 | 0.98739 | 9.8237 | 256.6636 | 35.0294 | 2.3234 | 0.98739 | 30.1325 | 1.565 | 1 | 1.5466 | 0.4448 | 5.2156 | 2.3199 | 2.3199 | 0
2014-10-25 | 17時 | 35.1108 | 0.65527 | 0.65527 | 0.47344 | 1 | 0.49355 | 5.7701 | 38.6047 | 3.2145 | 2.7848 | 0.1092 | 0.18183 | 1.7303 | 0 | 6.2292 | 61.4674 | 13207.4901 | 6.2292 | 6.2292 | 0.24753 | 0 | 3.589 | 0 | 7.8724 | 451.1163 | 2.3377 | 1.8119 | 1.8119 | 426.4956 | 0.95542 | 8.5549 | 257.2914 | 35.3902 | 2.3377 | 0.95542 | 29.8953 | 1.5527 | 1 | 2.3927 | 0.68813 | 5.2156 | 3.589 | 3.589 | 0
2014-10-25 | 18時 | 35.0641 | 0.645 | 0.645 | 0.46478 | 1 | 0.48997 | 5.7401 | 38.5852 | 3.2231 | 2.7795 | 0.1096 | 0.18021 | 1.6827 | 0 | 6.0579 | 61.372 | 13207.4901 | 6.0579 | 6.0579 | 0.2414 | 0 | 3.4899 | 0 | 7.8705 | 451.1142 | 2.3366 | 1.812 | 1.812 | 426.4815 | 0.95455 | 8.5196 | 257.2426 | 35.3621 | 2.3366 | 0.95455 | 29.8486 | 1.5503 | 1 | 2.3266 | 0.66913 | 5.2156 | 3.4899 | 3.4899 | 0
2014-10-25 | 19時 | 34.7891 | 0.42605 | 0.42605 | 0.27513 | 1 | 0.42068 | 6.0693 | 38.2329 | 3.3782 | 2.8554 | 0.112 | 0.15092 | 0.82118 | 0 | 2.9562 | 60.7963 | 13207.4901 | 2.9562 | 2.9562 | 0.11978 | 0 | 1.7019 | 0 | 8.0625 | 450.7675 | 2.3165 | 1.8117 | 1.8117 | 426.6548 | 0.96417 | 8.9247 | 256.36 | 34.8547 | 2.3165 | 0.96417 | 29.5735 | 1.536 | 1 | 1.1346 | 0.32631 | 5.2156 | 1.7019 | 1.7019 | 0
2014-10-25 | 20時 | 34.6549 | 0.48026 | 0.48026 | 0.32319 | 1 | 0.43589 | 5.5954 | 38.3068 | 3.3457 | 2.779 | 0.1132 | 0.15706 | 1.0019 | 0 | 3.6069 | 60.5061 | 13207.4901 | 3.6069 | 3.6069 | 0.14735 | 0 | 2.0757 | 0 | 7.9154 | 451.0071 | 2.3207 | 1.8122 | 1.8122 | 426.4397 | 0.95034 | 8.3744 | 256.5449 | 34.9611 | 2.3207 | 0.95034 | 29.4393 | 1.529 | 1 | 1.3838 | 0.39798 | 5.2156 | 2.0757 | 2.0757 | 0
2014-10-25 | 21時 | 34.4362 | 0.52845 | 0.52845 | 0.36612 | 1 | 0.44864 | 4.9905 | 38.3701 | 3.3178 | 2.6791 | 0.1152 | 0.16233 | 1.1568 | 0 | 4.1643 | 60.0191 | 13207.4901 | 4.1643 | 4.1643 | 0.17244 | 0 | 2.3951 | 0 | 7.7437 | 451.2895 | 2.3243 | 1.813 | 1.813 | 426.1613 | 0.93291 | 7.6696 | 256.7035 | 35.0523 | 2.3243 | 0.93291 | 29.2207 | 1.5177 | 1 | 1.5967 | 0.45923 | 5.2156 | 2.3951 | 2.3951 | 0
2014-10-25 | 22時 | 34.3932 | 0.55746 | 0.55746 | 0.39178 | 1 | 0.45661 | 4.7082 | 38.4104 | 3.3001 | 2.6465 | 0.1156 | 0.16568 | 1.2552 | 0 | 4.5187 | 59.9212 | 13207.4901 | 4.5187 | 4.5187 | 0.18762 | 0 | 2.5987 | 0 | 7.6628 | 451.4464 | 2.3266 | 1.8133 | 1.8133 | 426.0455 | 0.92485 | 7.3547 | 256.8043 | 35.1103 | 2.3266 | 0.92485 | 29.1777 | 1.5154 | 1 | 1.7324 | 0.49825 | 5.2156 | 2.5987 | 2.5987 | 0
2014-10-25 | 23時 | 34.0993 | 0 | 0 | 0.042851 | 1 | 0.347 | 5.3086 | 37.897 | 3.526 | 2.7818 | 0.1184 | 0.123 | 0 | 0 | 0 | 59.2312 | 13207.4901 | 0 | 0 | 0 | 0 | 0 | 0 | 7.9627 | 450.897 | 2.2975 | 1.8128 | 1.8128 | 426.3605 | 0.94205 | 8.0904 | 255.521 | 34.371 | 2.2975 | 0.94205 | 28.8837 | 1.5002 | 1 | 0 | 0 | 5.2156 | 0 | 0 | 0
2014-10-26 | 0時 | 33.977 | 0 | 0 | 0.044164 | 1 | 0.347 | 4.6922 | 37.897 | 3.526 | 2.7392 | 0.1196 | 0.123 | 0 | 0 | 0 | 58.933 | 13207.4901 | 0 | 0 | 0 | 0 | 0 | 0 | 7.8043 | 451.2125 | 2.2975 | 1.8137 | 1.8137 | 426.1376 | 0.92439 | 7.4314 | 255.521 | 34.371 | 2.2975 | 0.92439 | 28.7615 | 1.4938 | 1 | 0 | 0 | 5.2156 | 0 | 0 | 0
2014-10-26 | 1時 | 33.7005 | 0 | 0 | 0.04602 | 1 | 0.347 | 4.1284 | 37.897 | 3.526 | 2.6398 | 0.1224 | 0.123 | 0 | 0 | 0 | 58.2312 | 13207.4901 | 0 | 0 | 0 | 0 | 0 | 0 | 7.6648 | 451.4283 | 2.2975 | 1.8144 | 1.8144 | 425.8691 | 0.90847 | 6.7682 | 255.521 | 34.371 | 2.2975 | 0.90847 | 28.4849 | 1.4795 | 1 | 0 | 0 | 5.2156 | 0 | 0 | 0
2014-10-26 | 2時 | 27.0026 | 0 | 0 | 0.05593 | 0.85 | 0.347 | 3.6122 | 37.897 | 3.526 | 2.5688 | 0.1244 | 0.123 | 0 | 0 | 0 | 49.0661 | 13207.4901 | 0 | 0 | 0 | 0 | 0 | 0 | 7.541 | 451.6515 | 2.2975 | 1.8151 | 1.8151 | 425.643 | 0.89408 | 6.181 | 255.521 | 34.371 | 2.2975 | 0.89408 | 21.787 | 1.4696 | 0.77 | 0 | 0 | 5.2156 | 0 | 0 | 0
2014-10-26 | 3時 | 26.9454 | 0 | 0 | 0.056571 | 0.85 | 0.347 | 3.4526 | 37.897 | 3.526 | 2.5404 | 0.1252 | 0.123 | 0 | 0 | 0 | 48.8929 | 13207.4901 | 0 | 0 | 0 | 0 | 0 | 0 | 7.5035 | 451.713 | 2.2975 | 1.8152 | 1.8152 | 425.5661 | 0.88966 | 5.993 | 255.521 | 34.371 | 2.2975 | 0.88966 | 21.7298 | 1.4657 | 0.77 | 0 | 0 | 5.2156 | 0 | 0 | 0
2014-10-26 | 4時 | 26.9454 | 0 | 0 | 0.056571 | 0.85 | 0.347 | 3.4526 | 37.897 | 3.526 | 2.5404 | 0.1252 | 0.123 | 0 | 0 | 0 | 48.8929 | 13207.4901 | 0 | 0 | 0 | 0 | 0 | 0 | 7.5035 | 451.713 | 2.2975 | 1.8152 | 1.8152 | 425.5661 | 0.88966 | 5.993 | 255.521 | 34.371 | 2.2975 | 0.88966 | 21.7298 | 1.4657 | 0.77 | 0 | 0 | 5.2156 | 0 | 0 | 0
2014-10-26 | 5時 | 27.0026 | 1.6603 | 1.6603 | 1.4349 | 0.85 | 0.66682 | -1.3223 | 39.8088 | 2.6846 | 1.6947 | 0.311 | 0.22549 | 4.6743 | 0 | 16.8276 | 49.0661 | 13207.4901 | 16.8276 | 9.0923 | 0.39973 | 7.7353 | 5.2156 | 7.7353 | 6.13 | 454.9815 | 2.4074 | 1.8211 | 1.8211 | 423.2271 | 0.76497 | 0.37242 | 260.3262 | 37.1242 | 2.4074 | 0.76497 | 21.787 | 1.4696 | 0.77 | 3.477 | 1 | 5.2156 | 12.9508 | 12.9508 | 0
2014-10-26 | 6時 | 27.0026 | 0.9625 | 0.9625 | 0.7643 | 0.85 | 0.52845 | 1.2461 | 38.8016 | 3.1279 | 2.1552 | 0.1244 | 0.1982 | 2.2118 | 0 | 7.9626 | 49.0661 | 13207.4901 | 7.9626 | 7.9626 | 0.35006 | 0 | 4.5675 | 0 | 6.805 | 453.2208 | 2.349 | 1.8179 | 1.8179 | 424.5016 | 0.83027 | 3.4013 | 257.7858 | 35.6738 | 2.349 | 0.83027 | 21.787 | 1.4696 | 0.77 | 3.045 | 0.87575 | 5.2156 | 4.5675 | 4.5675 | 0
2014-10-26 | 7時 | 33.662 | 0.77116 | 0.77116 | 0.58228 | 1 | 0.50889 | 1.8549 | 38.6895 | 3.1772 | 2.2633 | 0.1228 | 0.18888 | 1.9377 | 0 | 6.9756 | 58.1302 | 13207.4901 | 6.9756 | 6.9756 | 0.30358 | 0 | 4.0032 | 0 | 6.9535 | 452.8994 | 2.3426 | 1.8172 | 1.8172 | 424.799 | 0.84635 | 4.1182 | 257.5042 | 35.5123 | 2.3426 | 0.84635 | 28.4464 | 1.4775 | 1 | 2.6688 | 0.76755 | 5.2156 | 4.0032 | 4.0032 | 0
2014-10-26 | 8時 | 33.7392 | 0.70935 | 0.70935 | 0.52823 | 1 | 0.49198 | 2.1986 | 38.5961 | 3.2183 | 2.3344 | 0.122 | 0.18112 | 1.7094 | 0 | 6.1537 | 58.3319 | 13207.4901 | 6.1537 | 6.1537 | 0.26645 | 0 | 3.5323 | 0 | 7.047 | 452.7104 | 2.3372 | 1.8168 | 1.8168 | 424.9766 | 0.85553 | 4.533 | 257.2699 | 35.3778 | 2.3372 | 0.85553 | 28.5237 | 1.4815 | 1 | 2.3549 | 0.67727 | 5.2156 | 3.5323 | 3.5323 | 0
2014-10-26 | 9時 | 33.662 | 0 | 0 | 0.046712 | 1 | 0.347 | 3.7607 | 37.897 | 3.526 | 2.6256 | 0.1228 | 0.123 | 0 | 0 | 0 | 58.1302 | 13207.4901 | 0 | 0 | 0 | 0 | 0 | 0 | 7.576 | 451.6315 | 2.2975 | 1.815 | 1.815 | 425.7459 | 0.8982 | 6.3863 | 255.521 | 34.371 | 2.2975 | 0.8982 | 28.4464 | 1.4775 | 1 | 0 | 0 | 5.2156 | 0 | 0 | 0
2014-10-26 | 10時 | 33.857 | 0 | 0 | 0.045439 | 1 | 0.347 | 4.116 | 37.897 | 3.526 | 2.6966 | 0.1208 | 0.123 | 0 | 0 | 0 | 58.6332 | 13207.4901 | 0 | 0 | 0 | 0 | 0 | 0 | 7.6615 | 451.505 | 2.2975 | 1.8146 | 1.8146 | 425.9245 | 0.90813 | 6.8126 | 255.521 | 34.371 | 2.2975 | 0.90813 | 28.6415 | 1.4876 | 1 | 0 | 0 | 5.2156 | 0 | 0 | 0
2014-10-26 | 11時 | 33.977 | 1.1044 | 1.1044 | 0.90628 | 1 | 0.59828 | 0.97053 | 39.2496 | 2.9307 | 2.1208 | 0.299 | 0.19814 | 3.3072 | 0 | 11.9059 | 58.933 | 13207.4901 | 11.9059 | 9.0797 | 0.38709 | 2.8262 | 5.2156 | 2.8262 | 6.651 | 453.6626 | 2.3749 | 1.8183 | 1.8183 | 424.3813 | 0.82307 | 3.0913 | 258.9134 | 36.3189 | 2.3749 | 0.82307 | 28.7615 | 1.4938 | 1 | 3.477 | 1 | 5.2156 | 8.0418 | 8.0418 | 0
2014-10-26 | 12時 | 34.0175 | 0.72424 | 0.72424 | 0.54013 | 1 | 0.49858 | 2.5741 | 38.6322 | 3.2025 | 2.4173 | 0.1192 | 0.18411 | 1.7975 | 0 | 6.471 | 59.0326 | 13207.4901 | 6.471 | 6.471 | 0.27516 | 0 | 3.7175 | 0 | 7.1174 | 452.6079 | 2.3393 | 1.8164 | 1.8164 | 425.1756 | 0.86564 | 4.9913 | 257.3604 | 35.4297 | 2.3393 | 0.86564 | 28.802 | 1.4959 | 1 | 2.4783 | 0.71277 | 5.2156 | 3.7175 | 3.7175 | 0
2014-10-26 | 13時 | 34.1405 | 0 | 0 | 0.04349 | 1 | 0.347 | 4.7529 | 37.897 | 3.526 | 2.796 | 0.118 | 0.123 | 0 | 0 | 0 | 59.3303 | 13207.4901 | 0 | 0 | 0 | 0 | 0 | 0 | 7.8193 | 451.2456 | 2.2975 | 1.8138 | 1.8138 | 426.2145 | 0.92612 | 7.5489 | 255.521 | 34.371 | 2.2975 | 0.92612 | 28.925 | 1.5023 | 1 | 0 | 0 | 5.2156 | 0 | 0 | 0
2014-10-26 | 14時 | 33.8968 | 0 | 0 | 0.045169 | 1 | 0.347 | 4.199 | 37.897 | 3.526 | 2.7108 | 0.1204 | 0.123 | 0 | 0 | 0 | 58.7333 | 13207.4901 | 0 | 0 | 0 | 0 | 0 | 0 | 7.6817 | 451.4727 | 2.2975 | 1.8145 | 1.8145 | 425.9637 | 0.91046 | 6.9098 | 255.521 | 34.371 | 2.2975 | 0.91046 | 28.6812 | 1.4897 | 1 | 0 | 0 | 5.2156 | 0 | 0 | 0
2014-10-26 | 15時 | 33.8968 | 1.0917 | 1.0917 | 0.89497 | 1 | 0.59409 | 0.93522 | 39.2202 | 2.9437 | 2.1058 | 0.301 | 0.1967 | 3.2352 | 0 | 11.6467 | 58.7333 | 13207.4901 | 11.6467 | 9.0818 | 0.3892 | 2.5649 | 5.2156 | 2.5649 | 6.6508 | 453.6457 | 2.3732 | 1.8183 | 1.8183 | 424.3551 | 0.82215 | 3.041 | 258.8391 | 36.2765 | 2.3732 | 0.82215 | 28.6812 | 1.4897 | 1 | 3.477 | 1 | 5.2156 | 7.7805 | 7.7805 | 0
2014-10-26 | 16時 | 27.0026 | 0.9119 | 0.9119 | 0.71979 | 0.85 | 0.51575 | 1.3148 | 38.7283 | 3.1602 | 2.1887 | 0.1244 | 0.1921 | 2.0325 | 0 | 7.317 | 49.0661 | 13207.4901 | 7.317 | 7.317 | 0.32168 | 0 | 4.1972 | 0 | 6.8354 | 453.1679 | 2.3448 | 1.8179 | 1.8179 | 424.557 | 0.83207 | 3.5035 | 257.6016 | 35.5681 | 2.3448 | 0.83207 | 21.787 | 1.4696 | 0.77 | 2.7981 | 0.80474 | 5.2156 | 4.1972 | 4.1972 | 0
2014-10-26 | 17時 | 33.857 | 0.9598 | 0.9598 | 0.77556 | 1 | 0.55548 | 1.225 | 38.9652 | 3.0559 | 2.2082 | 0.302 | 0.18423 | 2.6117 | 0 | 9.4021 | 58.6332 | 13207.4901 | 9.4021 | 9.0828 | 0.39025 | 0.3193 | 5.2156 | 0.3193 | 6.7634 | 453.4128 | 2.3584 | 1.8181 | 1.8181 | 424.5491 | 0.82972 | 3.4332 | 258.197 | 35.9093 | 2.3584 | 0.82972 | 28.6415 | 1.4876 | 1 | 3.477 | 1 | 5.2156 | 5.5349 | 5.5349 | 0
2014-10-26 | 18時 | 26.9739 | 1.1272 | 1.1272 | 0.94258 | 0.85 | 0.55676 | 0.37036 | 38.9732 | 3.0524 | 2.0625 | 0.312 | 0.18463 | 2.6313 | 0 | 9.4727 | 48.9796 | 13207.4901 | 9.4727 | 9.0934 | 0.40078 | 0.3793 | 5.2156 | 0.3793 | 6.5983 | 453.7721 | 2.3589 | 1.8192 | 1.8192 | 424.135 | 0.80755 | 2.4329 | 258.2171 | 35.9208 | 2.3589 | 0.80755 | 21.7583 | 1.4676 | 0.77 | 3.477 | 1 | 5.2156 | 5.5949 | 5.5949 | 0
2014-10-26 | 19時 | 26.6444 | 0.80176 | 0.80176 | 0.62477 | 0.85 | 0.48275 | 0.41122 | 38.5465 | 3.2402 | 2.0873 | 0.1296 | 0.17699 | 1.588 | 0 | 5.7167 | 47.9303 | 13207.4901 | 5.7167 | 5.7167 | 0.25954 | 0 | 3.2743 | 0 | 6.6997 | 453.4773 | 2.3344 | 1.8192 | 1.8192 | 424.1729 | 0.8086 | 2.4985 | 257.1454 | 35.3063 | 2.3344 | 0.8086 | 21.4288 | 1.4454 | 0.77 | 2.1829 | 0.62779 | 5.2156 | 3.2743 | 3.2743 | 0
2014-10-26 | 20時 | 26.44 | 0.87533 | 0.87533 | 0.69186 | 0.85 | 0.49715 | -0.36493 | 38.6243 | 3.2059 | 1.938 | 0.1328 | 0.18346 | 1.7783 | 0 | 6.402 | 47.2193 | 13207.4901 | 6.402 | 6.402 | 0.29631 | 0 | 3.6634 | 0 | 6.5368 | 453.8372 | 2.3389 | 1.8201 | 1.8201 | 423.7773 | 0.78884 | 1.5731 | 257.3407 | 35.4184 | 2.3389 | 0.78884 | 21.2245 | 1.4316 | 0.77 | 2.4423 | 0.70241 | 5.2156 | 3.6634 | 3.6634 | 0
2014-10-26 | 21時 | 26.2712 | 0.93852 | 0.93852 | 0.74965 | 0.85 | 0.50888 | -1.0843 | 38.6894 | 3.1773 | 1.8089 | 0.1356 | 0.18887 | 1.9374 | 0 | 6.9747 | 46.5897 | 13207.4901 | 6.9747 | 6.9747 | 0.32819 | 0 | 3.9879 | 0 | 6.3932 | 454.1818 | 2.3426 | 1.821 | 1.821 | 423.418 | 0.77085 | 0.72458 | 257.504 | 35.5121 | 2.3426 | 0.77085 | 21.0557 | 1.4203 | 0.77 | 2.6586 | 0.76462 | 5.2156 | 3.9879 | 3.9879 | 0
2014-10-26 | 22時 | 26.068 | 1.0088 | 1.0088 | 0.81455 | 0.85 | 0.52025 | -2.1021 | 38.7541 | 3.1488 | 1.6515 | 0.1392 | 0.19425 | 2.0955 | 0 | 7.5437 | 45.7698 | 13207.4901 | 7.5437 | 7.5437 | 0.36242 | 0 | 4.3088 | 0 | 6.2039 | 454.6895 | 2.3463 | 1.8224 | 1.8224 | 422.9317 | 0.74593 | -0.45055 | 257.6663 | 35.6052 | 2.3463 | 0.74593 | 20.8525 | 1.4065 | 0.77 | 2.8725 | 0.82614 | 5.2156 | 4.3088 | 4.3088 | 0
2014-10-26 | 23時 | 25.9827 | 0 | 0 | 0.07119 | 0.85 | 0.347 | -0.30602 | 37.897 | 3.526 | 1.9866 | 0.1408 | 0.123 | 0 | 0 | 0 | 45.4017 | 13207.4901 | 0 | 0 | 0 | 0 | 0 | 0 | 6.7056 | 453.3466 | 2.2975 | 1.8202 | 1.8202 | 423.845 | 0.79033 | 1.6806 | 255.521 | 34.371 | 2.2975 | 0.79033 | 20.7671 | 1.4008 | 0.77 | 0 | 0 | 5.2156 | 0 | 0 | 0
2014-10-27 | 0時 | 26.1564 | 0 | 0 | 0.068321 | 0.85 | 0.347 | 0.3216 | 37.897 | 3.526 | 2.1002 | 0.1376 | 0.123 | 0 | 0 | 0 | 46.1356 | 13207.4901 | 0 | 0 | 0 | 0 | 0 | 0 | 6.8283 | 453.092 | 2.2975 | 1.8194 | 1.8194 | 424.1579 | 0.8063 | 2.4218 | 255.521 | 34.371 | 2.2975 | 0.8063 | 20.9409 | 1.4125 | 0.77 | 0 | 0 | 5.2156 | 0 | 0 | 0
2014-10-27 | 1時 | 26.025 | 0 | 0 | 0.070469 | 0.85 | 0.347 | -0.1502 | 37.897 | 3.526 | 2.015 | 0.14 | 0.123 | 0 | 0 | 0 | 45.5861 | 13207.4901 | 0 | 0 | 0 | 0 | 0 | 0 | 6.7357 | 453.2833 | 2.2975 | 1.82 | 1.82 | 423.923 | 0.79427 | 1.8648 | 255.521 | 34.371 | 2.2975 | 0.79427 | 20.8094 | 1.4036 | 0.77 | 0 | 0 | 5.2156 | 0 | 0 | 0
2014-10-27 | 2時 | 25.8803 | 0 | 0 | 0.073347 | 0.85 | 0.347 | -0.85702 | 37.897 | 3.526 | 1.9156 | 0.1428 | 0.123 | 0 | 0 | 0 | 44.9384 | 13207.4901 | 0 | 0 | 0 | 0 | 0 | 0 | 6.6008 | 453.6077 | 2.2975 | 1.821 | 1.821 | 423.598 | 0.7765 | 1.0586 | 255.521 | 34.371 | 2.2975 | 0.7765 | 20.6647 | 1.3939 | 0.77 | 0 | 0 | 5.2156 | 0 | 0 | 0
2014-10-27 | 3時 | 25.8604 | 0 | 0 | 0.073716 | 0.85 | 0.347 | -0.9349 | 37.897 | 3.526 | 1.9014 | 0.1432 | 0.123 | 0 | 0 | 0 | 44.8453 | 13207.4901 | 0 | 0 | 0 | 0 | 0 | 0 | 6.5862 | 453.6398 | 2.2975 | 1.8211 | 1.8211 | 423.5588 | 0.77456 | 0.9665 | 255.521 | 34.371 | 2.2975 | 0.77456 | 20.6448 | 1.3925 | 0.77 | 0 | 0 | 5.2156 | 0 | 0 | 0
2014-10-27 | 4時 | 25.9827 | 0 | 0 | 0.07119 | 0.85 | 0.347 | -0.30602 | 37.897 | 3.526 | 1.9866 | 0.1408 | 0.123 | 0 | 0 | 0 | 45.4017 | 13207.4901 | 0 | 0 | 0 | 0 | 0 | 0 | 6.7056 | 453.3466 | 2.2975 | 1.8202 | 1.8202 | 423.845 | 0.79033 | 1.6806 | 255.521 | 34.371 | 2.2975 | 0.79033 | 20.7671 | 1.4008 | 0.77 | 0 | 0 | 5.2156 | 0 | 0 | 0
2014-10-27 | 5時 | 25.9827 | 2.2461 | 2.2461 | 1.9936 | 0.85 | 0.71418 | -6.5883 | 40.3605 | 2.4418 | 0.86025 | 0.352 | 0.25247 | 6.0233 | 0 | 21.6837 | 45.4017 | 13207.4901 | 21.6837 | 9.1355 | 0.44291 | 12.5482 | 5.2156 | 12.5482 | 5.2677 | 457.8817 | 2.4398 | 1.8286 | 1.8286 | 420.6443 | 0.64328 | -5.728 | 261.7264 | 37.9187 | 2.4398 | 0.64328 | 20.7671 | 1.4008 | 0.77 | 3.477 | 1 | 5.2156 | 17.7638 | 17.7638 | 0
2014-10-27 | 6時 | 26.3424 | 1.2055 | 1.2055 | 1.0193 | 0.85 | 0.56176 | -1.511 | 39.0048 | 3.0385 | 1.7073 | 0.336 | 0.18617 | 2.7086 | 0 | 9.7508 | 46.8604 | 13207.4901 | 9.7508 | 9.1187 | 0.42606 | 0.63213 | 5.2156 | 0.63213 | 6.2553 | 454.5533 | 2.3607 | 1.8215 | 1.8215 | 423.179 | 0.76033 | 0.19628 | 258.2966 | 35.9663 | 2.3607 | 0.76033 | 21.1269 | 1.4251 | 0.77 | 3.477 | 1 | 5.2156 | 5.8477 | 5.8477 | 0
2014-10-27 | 7時 | 33.7783 | 0.71347 | 0.71347 | 0.53176 | 1 | 0.49329 | 2.2058 | 38.6033 | 3.2152 | 2.3453 | 0.1216 | 0.18171 | 1.7269 | 0 | 6.2167 | 58.4325 | 13207.4901 | 6.2167 | 6.2167 | 0.26848 | 0 | 3.5689 | 0 | 7.0467 | 452.7244 | 2.3377 | 1.8168 | 1.8168 | 424.99 | 0.85572 | 4.551 | 257.2879 | 35.3881 | 2.3377 | 0.85572 | 28.5627 | 1.4835 | 1 | 2.3793 | 0.68428 | 5.2156 | 3.5689 | 3.5689 | 0
2014-10-27 | 8時 | 33.7005 | 0.71786 | 0.71786 | 0.53559 | 1 | 0.49451 | 2.1962 | 38.6099 | 3.2123 | 2.3139 | 0.1224 | 0.18226 | 1.743 | 0 | 6.2749 | 58.2312 | 13207.4901 | 6.2749 | 6.2749 | 0.27239 | 0 | 3.6015 | 0 | 7.0433 | 452.6966 | 2.338 | 1.8167 | 1.8167 | 424.9548 | 0.85546 | 4.51 | 257.3045 | 35.3977 | 2.338 | 0.85546 | 28.4849 | 1.4795 | 1 | 2.401 | 0.69054 | 5.2156 | 3.6015 | 3.6015 | 0
2014-10-27 | 9時 | 33.7392 | 0 | 0 | 0.045753 | 1 | 0.347 | 4.2085 | 37.897 | 3.526 | 2.654 | 0.122 | 0.123 | 0 | 0 | 0 | 58.3319 | 13207.4901 | 0 | 0 | 0 | 0 | 0 | 0 | 7.6844 | 451.3977 | 2.2975 | 1.8143 | 1.8143 | 425.9074 | 0.91072 | 6.8625 | 255.521 | 34.371 | 2.2975 | 0.91072 | 28.5237 | 1.4815 | 1 | 0 | 0 | 5.2156 | 0 | 0 | 0
2014-10-27 | 10時 | 36.7367 | 0 | 0 | 0.030202 | 1 | 0.347 | 9.43 | 37.897 | 3.526 | 3.5628 | 0.0964 | 0.123 | 0 | 0 | 0 | 64.4303 | 13207.4901 | 0 | 0 | 0 | 0 | 0 | 0 | 9.1984 | 449.41 | 2.2975 | 1.8082 | 1.8082 | 428.3316 | 1.0667 | 12.9928 | 255.521 | 34.371 | 2.2975 | 1.0667 | 31.5212 | 1.6372 | 1 | 0 | 0 | 5.2156 | 0 | 0 | 0
2014-10-27 | 11時 | 34.3932 | 1.0025 | 1.0025 | 0.81145 | 1 | 0.57708 | 2.1775 | 39.1043 | 2.9947 | 2.3292 | 0.289 | 0.19104 | 2.9518 | 0 | 10.6267 | 59.9212 | 13207.4901 | 10.6267 | 9.0692 | 0.37656 | 1.5575 | 5.2156 | 1.5575 | 6.9209 | 453.0716 | 2.3665 | 1.8168 | 1.8168 | 424.9649 | 0.85496 | 4.5067 | 258.5471 | 36.1096 | 2.3665 | 0.85496 | 29.1777 | 1.5154 | 1 | 3.477 | 1 | 5.2156 | 6.7731 | 6.7731 | 0
2014-10-27 | 12時 | 34.308 | 0.65248 | 0.65248 | 0.47632 | 1 | 0.48088 | 3.457 | 38.5366 | 3.2445 | 2.5604 | 0.1164 | 0.17617 | 1.5637 | 0 | 5.6294 | 59.7249 | 13207.4901 | 5.6294 | 5.6294 | 0.23499 | 0 | 3.2367 | 0 | 7.3351 | 452.1809 | 2.3338 | 1.8153 | 1.8153 | 425.5881 | 0.88978 | 6.0174 | 257.1206 | 35.292 | 2.3338 | 0.88978 | 29.0925 | 1.511 | 1 | 2.1578 | 0.62058 | 5.2156 | 3.2367 | 3.2367 | 0
2014-10-27 | 13時 | 34.5667 | 0 | 0 | 0.041011 | 1 | 0.347 | 5.4954 | 37.897 | 3.526 | 2.938 | 0.114 | 0.123 | 0 | 0 | 0 | 60.3118 | 13207.4901 | 0 | 0 | 0 | 0 | 0 | 0 | 8.0108 | 450.977 | 2.2975 | 1.813 | 1.813 | 426.5779 | 0.94744 | 8.4334 | 255.521 | 34.371 | 2.2975 | 0.94744 | 29.3511 | 1.5244 | 1 | 0 | 0 | 5.2156 | 0 | 0 | 0
2014-10-27 | 14時 | 34.5667 | 0 | 0 | 0.041078 | 1 | 0.347 | 5.4459 | 37.897 | 3.526 | 2.938 | 0.114 | 0.123 | 0 | 0 | 0 | 60.3118 | 13207.4901 | 0 | 0 | 0 | 0 | 0 | 0 | 7.9977 | 451.0064 | 2.2975 | 1.8131 | 1.8131 | 426.5637 | 0.94601 | 8.3839 | 255.521 | 34.371 | 2.2975 | 0.94601 | 29.3511 | 1.5244 | 1 | 0 | 0 | 5.2156 | 0 | 0 | 0
2014-10-27 | 15時 | 34.308 | 1.0345 | 1.0345 | 0.8412 | 1 | 0.58399 | 1.7879 | 39.1506 | 2.9743 | 2.2796 | 0.291 | 0.1933 | 3.0651 | 0 | 11.0345 | 59.7249 | 13207.4901 | 11.0345 | 9.0713 | 0.37867 | 1.9632 | 5.2156 | 1.9632 | 6.8318 | 453.2824 | 2.3691 | 1.8173 | 1.8173 | 424.7952 | 0.84457 | 4.0675 | 258.6638 | 36.1764 | 2.3691 | 0.84457 | 29.0925 | 1.511 | 1 | 3.477 | 1 | 5.2156 | 7.1788 | 7.1788 | 0
2014-10-27 | 16時 | 33.7783 | 0.76741 | 0.76741 | 0.57919 | 1 | 0.50747 | 1.7804 | 38.6815 | 3.1807 | 2.3095 | 0.1216 | 0.18822 | 1.9182 | 0 | 6.9055 | 58.4325 | 13207.4901 | 6.9055 | 6.9055 | 0.29823 | 0 | 3.9643 | 0 | 6.9399 | 452.9958 | 2.3421 | 1.8175 | 1.8175 | 424.8235 | 0.84437 | 4.0899 | 257.4842 | 35.5008 | 2.3421 | 0.84437 | 28.5627 | 1.4835 | 1 | 2.6429 | 0.7601 | 5.2156 | 3.9643 | 3.9643 | 0
2014-10-27 | 17時 | 33.9368 | 0.94625 | 0.94625 | 0.76283 | 1 | 0.55282 | 1.4357 | 38.9486 | 3.0632 | 2.2442 | 0.3 | 0.18342 | 2.5712 | 0 | 9.2563 | 58.8332 | 13207.4901 | 9.2563 | 9.0807 | 0.38815 | 0.17557 | 5.2156 | 0.17557 | 6.8085 | 453.315 | 2.3575 | 1.8179 | 1.8179 | 424.6509 | 0.83526 | 3.6799 | 258.1553 | 35.8854 | 2.3575 | 0.83526 | 28.7212 | 1.4917 | 1 | 3.477 | 1 | 5.2156 | 5.3911 | 5.3911 | 0
2014-10-27 | 18時 | 27.0026 | 1.1174 | 1.1174 | 0.93317 | 0.85 | 0.55537 | 0.53452 | 38.9645 | 3.0562 | 2.0807 | 0.311 | 0.1842 | 2.6101 | 0 | 9.3965 | 49.0661 | 13207.4901 | 9.3965 | 9.0923 | 0.39973 | 0.30418 | 5.2156 | 0.30418 | 6.6311 | 453.6857 | 2.3584 | 1.819 | 1.819 | 424.2048 | 0.81178 | 2.6152 | 258.1954 | 35.9084 | 2.3584 | 0.81178 | 21.787 | 1.4696 | 0.77 | 3.477 | 1 | 5.2156 | 5.5197 | 5.5197 | 0
2014-10-27 | 19時 | 26.917 | 0.7584 | 0.7584 | 0.58397 | 0.85 | 0.47695 | 1.4928 | 38.5157 | 3.2537 | 2.2433 | 0.1256 | 0.17443 | 1.5128 | 0 | 5.446 | 48.8061 | 13207.4901 | 5.446 | 5.446 | 0.24124 | 0 | 3.1229 | 0 | 6.9205 | 452.9759 | 2.3327 | 1.8178 | 1.8178 | 424.6676 | 0.83676 | 3.7361 | 257.0683 | 35.262 | 2.3327 | 0.83676 | 21.7015 | 1.4638 | 0.77 | 2.0819 | 0.59876 | 5.2156 | 3.1229 | 3.1229 | 0
2014-10-27 | 20時 | 26.8057 | 0.81826 | 0.81826 | 0.63837 | 0.85 | 0.48925 | 0.87572 | 38.5814 | 3.2248 | 2.1565 | 0.1272 | 0.17989 | 1.6733 | 0 | 6.0238 | 48.4575 | 13207.4901 | 6.0238 | 6.0238 | 0.26949 | 0 | 3.4526 | 0 | 6.7821 | 453.2973 | 2.3364 | 1.8186 | 1.8186 | 424.3882 | 0.82061 | 3.0322 | 257.2329 | 35.3566 | 2.3364 | 0.82061 | 21.5901 | 1.4563 | 0.77 | 2.3017 | 0.66198 | 5.2156 | 3.4526 | 3.4526 | 0
2014-10-27 | 21時 | 26.9454 | 0.8313 | 0.8313 | 0.64897 | 0.85 | 0.49465 | 1.2722 | 38.6107 | 3.2119 | 2.2141 | 0.1252 | 0.18233 | 1.745 | 0 | 6.2819 | 48.8929 | 13207.4901 | 6.2819 | 6.2819 | 0.27757 | 0 | 3.6026 | 0 | 6.8539 | 453.1427 | 2.3381 | 1.8181 | 1.8181 | 424.5697 | 0.83096 | 3.4863 | 257.3065 | 35.3988 | 2.3381 | 0.83096 | 21.7298 | 1.4657 | 0.77 | 2.4017 | 0.69075 | 5.2156 | 3.6026 | 3.6026 | 0
2014-10-27 | 22時 | 26.49 | 0.91974 | 0.91974 | 0.73101 | 0.85 | 0.50857 | -0.29909 | 38.6877 | 3.178 | 1.9375 | 0.132 | 0.18873 | 1.9333 | 0 | 6.9598 | 47.3979 | 13207.4901 | 6.9598 | 6.9598 | 0.32059 | 0 | 3.9835 | 0 | 6.5355 | 453.8396 | 2.3425 | 1.82 | 1.82 | 423.7976 | 0.7905 | 1.6384 | 257.4997 | 35.5097 | 2.3425 | 0.7905 | 21.2744 | 1.435 | 0.77 | 2.6557 | 0.76378 | 5.2156 | 3.9835 | 3.9835 | 0
2014-10-27 | 23時 | 26.3665 | 0 | 0 | 0.06474 | 0.85 | 0.347 | 1.2517 | 37.897 | 3.526 | 2.228 | 0.134 | 0.123 | 0 | 0 | 0 | 46.9503 | 13207.4901 | 0 | 0 | 0 | 0 | 0 | 0 | 7.0175 | 452.6717 | 2.2975 | 1.8182 | 1.8182 | 424.5776 | 0.83042 | 3.4797 | 255.521 | 34.371 | 2.2975 | 0.83042 | 21.151 | 1.4267 | 0.77 | 0 | 0 | 5.2156 | 0 | 0 | 0
2014-10-28 | 0時 | 26.3424 | 0 | 0 | 0.065086 | 0.85 | 0.347 | 1.1726 | 37.897 | 3.526 | 2.2138 | 0.1344 | 0.123 | 0 | 0 | 0 | 46.8604 | 13207.4901 | 0 | 0 | 0 | 0 | 0 | 0 | 7.0011 | 452.7031 | 2.2975 | 1.8183 | 1.8183 | 424.5386 | 0.82835 | 3.3864 | 255.521 | 34.371 | 2.2975 | 0.82835 | 21.1269 | 1.4251 | 0.77 | 0 | 0 | 5.2156 | 0 | 0 | 0
2014-10-28 | 1時 | 26.2247 | 0 | 0 | 0.066968 | 0.85 | 0.347 | 0.70654 | 37.897 | 3.526 | 2.1428 | 0.1364 | 0.123 | 0 | 0 | 0 | 46.4085 | 13207.4901 | 0 | 0 | 0 | 0 | 0 | 0 | 6.9056 | 452.9047 | 2.2975 | 1.8189 | 1.8189 | 424.3216 | 0.81622 | 2.8493 | 255.521 | 34.371 | 2.2975 | 0.81622 | 21.0092 | 1.4171 | 0.77 | 0 | 0 | 5.2156 | 0 | 0 | 0
2014-10-28 | 2時 | 26.025 | 0 | 0 | 0.070469 | 0.85 | 0.347 | -0.1502 | 37.897 | 3.526 | 2.015 | 0.14 | 0.123 | 0 | 0 | 0 | 45.5861 | 13207.4901 | 0 | 0 | 0 | 0 | 0 | 0 | 6.7357 | 453.2833 | 2.2975 | 1.82 | 1.82 | 423.923 | 0.79427 | 1.8648 | 255.521 | 34.371 | 2.2975 | 0.79427 | 20.8094 | 1.4036 | 0.77 | 0 | 0 | 5.2156 | 0 | 0 | 0
2014-10-28 | 3時 | 26.0037 | 0 | 0 | 0.070829 | 0.85 | 0.347 | -0.2282 | 37.897 | 3.526 | 2.0008 | 0.1404 | 0.123 | 0 | 0 | 0 | 45.494 | 13207.4901 | 0 | 0 | 0 | 0 | 0 | 0 | 6.7206 | 453.315 | 2.2975 | 1.8201 | 1.8201 | 423.884 | 0.7923 | 1.7726 | 255.521 | 34.371 | 2.2975 | 0.7923 | 20.7882 | 1.4022 | 0.77 | 0 | 0 | 5.2156 | 0 | 0 | 0
2014-10-28 | 4時 | 25.9827 | 0 | 0 | 0.07119 | 0.85 | 0.347 | -0.30602 | 37.897 | 3.526 | 1.9866 | 0.1408 | 0.123 | 0 | 0 | 0 | 45.4017 | 13207.4901 | 0 | 0 | 0 | 0 | 0 | 0 | 6.7056 | 453.3466 | 2.2975 | 1.8202 | 1.8202 | 423.845 | 0.79033 | 1.6806 | 255.521 | 34.371 | 2.2975 | 0.79033 | 20.7671 | 1.4008 | 0.77 | 0 | 0 | 5.2156 | 0 | 0 | 0
2014-10-28 | 5時 | 25.9004 | 0 | 0 | 0.072809 | 0.85 | 0.347 | -0.69718 | 37.897 | 3.526 | 1.9298 | 0.1424 | 0.123 | 0 | 0 | 0 | 45.0313 | 13207.4901 | 0 | 0 | 0 | 0 | 0 | 0 | 6.6309 | 453.5239 | 2.2975 | 1.8207 | 1.8207 | 423.6634 | 0.78049 | 1.2326 | 255.521 | 34.371 | 2.2975 | 0.78049 | 20.6848 | 1.3952 | 0.77 | 0 | 0 | 5.2156 | 0 | 0 | 0
2014-10-28 | 6時 | 26.1118 | 0 | 0 | 0.069034 | 0.85 | 0.347 | 0.16363 | 37.897 | 3.526 | 2.0718 | 0.1384 | 0.123 | 0 | 0 | 0 | 45.953 | 13207.4901 | 0 | 0 | 0 | 0 | 0 | 0 | 6.7971 | 453.156 | 2.2975 | 1.8196 | 1.8196 | 424.0795 | 0.80226 | 2.2354 | 255.521 | 34.371 | 2.2975 | 0.80226 | 20.8963 | 1.4095 | 0.77 | 0 | 0 | 5.2156 | 0 | 0 | 0
2014-10-28 | 7時 | 26.7512 | 1.6142 | 1.6142 | 1.3954 | 0.85 | 0.65187 | -2.1301 | 39.6712 | 2.7452 | 1.6298 | 0.32 | 0.21876 | 4.3379 | 0 | 15.6165 | 48.2824 | 13207.4901 | 15.6165 | 9.1018 | 0.40921 | 6.5147 | 5.2156 | 6.5147 | 6.0244 | 455.3274 | 2.3994 | 1.8224 | 1.8224 | 422.9009 | 0.74526 | -0.50029 | 259.978 | 36.926 | 2.3994 | 0.74526 | 21.5356 | 1.4526 | 0.77 | 3.477 | 1 | 5.2156 | 11.7302 | 11.7302 | 0
2014-10-28 | 8時 | 34.4795 | 0.17129 | 0.17129 | 0.047703 | 1 | 0.34861 | 5.2064 | 37.904 | 3.5229 | 2.9064 | 0.1148 | 0.12358 | 0.017125 | 0 | 0.06165 | 60.1169 | 13207.4901 | 0.06165 | 0.06165 | 0.0025461 | 0 | 0.035463 | 0 | 7.933 | 451.1151 | 2.2979 | 1.8134 | 1.8134 | 426.4615 | 0.9391 | 8.1128 | 255.5384 | 34.3811 | 2.2979 | 0.9391 | 29.2639 | 1.5199 | 1 | 0.023642 | 0.0067994 | 5.2156 | 0.035463 | 0.035463 | 0
2014-10-28 | 9時 | 35.641 | 0.16121 | 0.16121 | 0.037927 | 1 | 0.34778 | 7.4815 | 37.9004 | 3.5245 | 3.2631 | 0.1048 | 0.12328 | 0.008226 | 0 | 0.029614 | 62.5054 | 13207.4901 | 0.029614 | 0.029614 | 0.0011403 | 0 | 0.017084 | 0 | 8.569 | 450.1996 | 2.2977 | 1.8106 | 1.8106 | 427.4816 | 1.0063 | 10.7445 | 255.5293 | 34.3758 | 2.2977 | 1.0063 | 30.4255 | 1.5802 | 1 | 0.011389 | 0.0032756 | 5.2156 | 0.017084 | 0.017084 | 0
2014-10-28 | 10時 | 37.0699 | 0.15339 | 0.15339 | 0.030265 | 1 | 0.34735 | 9.7153 | 37.8985 | 3.5253 | 3.6473 | 0.094 | 0.12313 | 0.0037368 | 0 | 0.013453 | 64.9666 | 13207.4901 | 0.013453 | 0.013453 | 0.00047721 | 0 | 0.0077853 | 0 | 9.2972 | 449.3456 | 2.2976 | 1.808 | 1.808 | 428.4985 | 1.0757 | 13.3626 | 255.5248 | 34.3732 | 2.2976 | 1.0757 | 31.8543 | 1.6545 | 1 | 0.0051902 | 0.0014927 | 5.2156 | 0.0077853 | 0.0077853 | 0
2014-10-28 | 11時 | 37.8224 | 0.15024 | 0.15024 | 0.027127 | 1 | 0.3473 | 10.9751 | 37.8983 | 3.5254 | 3.832 | 0.0888 | 0.12311 | 0.0032021 | 0 | 0.011528 | 66.1078 | 13207.4901 | 0.011528 | 0.011528 | 0.000392 | 0 | 0.0066813 | 0 | 9.7655 | 448.8219 | 2.2976 | 1.8064 | 1.8064 | 429.0279 | 1.1164 | 14.8071 | 255.5242 | 34.3729 | 2.2976 | 1.1164 | 32.6069 | 1.6935 | 1 | 0.0044542 | 0.001281 | 5.2156 | 0.0066813 | 0.0066813 | 0
2014-10-28 | 12時 | 38.4299 | 0.14842 | 0.14842 | 0.025312 | 1 | 0.34729 | 12.0798 | 37.8983 | 3.5254 | 3.974 | 0.0848 | 0.12311 | 0.0031063 | 0 | 0.011183 | 66.9663 | 13207.4901 | 0.011183 | 0.011183 | 0.00036762 | 0 | 0.0064891 | 0 | 10.2175 | 448.3349 | 2.2976 | 1.8049 | 1.8049 | 429.4641 | 1.1531 | 16.0538 | 255.5241 | 34.3728 | 2.2976 | 1.1531 | 33.2143 | 1.7251 | 1 | 0.0043261 | 0.0012442 | 5.2156 | 0.0064891 | 0.0064891 | 0
2014-10-28 | 13時 | 38.3064 | 0 | 0 | 0.024669 | 1 | 0.347 | 11.9006 | 37.897 | 3.526 | 3.9462 | 0.0856 | 0.123 | 0 | 0 | 0 | 66.7959 | 13207.4901 | 0 | 0 | 0 | 0 | 0 | 0 | 10.1419 | 448.4073 | 2.2975 | 1.8051 | 1.8051 | 429.3885 | 1.1471 | 15.8468 | 255.521 | 34.371 | 2.2975 | 1.1471 | 33.0908 | 1.7187 | 1 | 0 | 0 | 5.2156 | 0 | 0 | 0
2014-10-28 | 14時 | 38.0624 | 0 | 0 | 0.02513 | 1 | 0.347 | 11.5999 | 37.897 | 3.526 | 3.8894 | 0.0872 | 0.123 | 0 | 0 | 0 | 66.4532 | 13207.4901 | 0 | 0 | 0 | 0 | 0 | 0 | 10.0168 | 448.5176 | 2.2975 | 1.8055 | 1.8055 | 429.2503 | 1.137 | 15.4893 | 255.521 | 34.371 | 2.2975 | 1.137 | 32.8469 | 1.706 | 1 | 0 | 0 | 5.2156 | 0 | 0 | 0
2014-10-28 | 15時 | 36.7916 | 0.15622 | 0.15622 | 0.032877 | 1 | 0.34795 | 9.655 | 37.9011 | 3.5242 | 3.5751 | 0.096 | 0.12334 | 0.01011 | 0 | 0.036398 | 64.5201 | 13207.4901 | 0.036398 | 0.036398 | 0.0013116 | 0 | 0.021052 | 0 | 9.2756 | 449.2942 | 2.2978 | 1.8079 | 1.8079 | 428.4046 | 1.0738 | 13.2301 | 255.5313 | 34.377 | 2.2978 | 1.0738 | 31.5761 | 1.64 | 1 | 0.014034 | 0.0040363 | 5.2156 | 0.021052 | 0.021052 | 0
2014-10-28 | 16時 | 35.7407 | 0.16133 | 0.16133 | 0.037977 | 1 | 0.34798 | 7.7805 | 37.9013 | 3.5241 | 3.291 | 0.104 | 0.12335 | 0.010441 | 0 | 0.037588 | 62.6919 | 13207.4901 | 0.037588 | 0.037588 | 0.001439 | 0 | 0.021689 | 0 | 8.6597 | 450.0574 | 2.2978 | 1.8102 | 1.8102 | 427.594 | 1.0154 | 11.0716 | 255.5316 | 34.3771 | 2.2978 | 1.0154 | 30.5251 | 1.5854 | 1 | 0.01446 | 0.0041586 | 5.2156 | 0.021689 | 0.021689 | 0
2014-10-28 | 17時 | 34.1405 | 0.17231 | 0.17231 | 0.048815 | 1 | 0.34838 | 4.6846 | 37.903 | 3.5234 | 2.7933 | 0.118 | 0.1235 | 0.014652 | 0 | 0.052748 | 59.3303 | 13207.4901 | 0.052748 | 0.052748 | 0.0022254 | 0 | 0.030314 | 0 | 7.8003 | 451.2872 | 2.2979 | 1.8139 | 1.8139 | 426.1918 | 0.92418 | 7.4779 | 255.5359 | 34.3796 | 2.2979 | 0.92418 | 28.925 | 1.5023 | 1 | 0.020209 | 0.0058122 | 5.2156 | 0.030314 | 0.030314 | 0
2014-10-28 | 18時 | 33.8175 | 0.17193 | 0.17193 | 0.048661 | 1 | 0.34776 | 4.0248 | 37.9003 | 3.5245 | 2.6809 | 0.1212 | 0.12327 | 0.0080589 | 0 | 0.029012 | 58.533 | 13207.4901 | 0.029012 | 0.029012 | 0.0012497 | 0 | 0.016657 | 0 | 7.6384 | 451.5429 | 2.2977 | 1.8147 | 1.8147 | 425.8813 | 0.90557 | 6.7057 | 255.5292 | 34.3757 | 2.2977 | 0.90557 | 28.602 | 1.4855 | 1 | 0.011105 | 0.0031938 | 5.2156 | 0.016657 | 0.016657 | 0
2014-10-28 | 19時 | 26.9454 | 0.2687 | 0.2687 | 0.13917 | 0.85 | 0.36492 | 2.8918 | 37.9756 | 3.4914 | 2.5045 | 0.1252 | 0.12954 | 0.19222 | 0 | 0.692 | 48.8929 | 13207.4901 | 0.692 | 0.692 | 0.030576 | 0 | 0.39686 | 0 | 7.3534 | 452.0626 | 2.302 | 1.8161 | 1.8161 | 425.3612 | 0.87427 | 5.3962 | 255.7172 | 34.4842 | 2.302 | 0.87427 | 21.7298 | 1.4657 | 0.77 | 0.26457 | 0.076091 | 5.2156 | 0.39686 | 0.39686 | 0
2014-10-28 | 20時 | 26.6444 | 0.45879 | 0.45879 | 0.31428 | 0.85 | 0.40443 | 1.7322 | 38.1558 | 3.4121 | 2.2659 | 0.1296 | 0.14451 | 0.6327 | 0 | 2.2777 | 47.9303 | 13207.4901 | 2.2777 | 2.2777 | 0.10341 | 0 | 1.3046 | 0 | 7.0559 | 452.6043 | 2.3122 | 1.8174 | 1.8174 | 424.7641 | 0.84309 | 3.9981 | 256.1672 | 34.7437 | 2.3122 | 0.84309 | 21.4288 | 1.4454 | 0.77 | 0.86972 | 0.25013 | 5.2156 | 1.3046 | 1.3046 | 0
2014-10-28 | 21時 | 26.5921 | 0.59596 | 0.59596 | 0.43939 | 0.85 | 0.43469 | 1.0726 | 38.3009 | 3.3483 | 2.1711 | 0.1304 | 0.15657 | 0.98749 | 0 | 3.555 | 47.7534 | 13207.4901 | 3.555 | 3.555 | 0.16218 | 0 | 2.0357 | 0 | 6.8857 | 452.9966 | 2.3204 | 1.8183 | 1.8183 | 424.4642 | 0.82573 | 3.2438 | 256.5302 | 34.9526 | 2.3204 | 0.82573 | 21.3766 | 1.4419 | 0.77 | 1.3571 | 0.39031 | 5.2156 | 2.0357 | 2.0357 | 0
2014-10-28 | 22時 | 26.44 | 0 | 0 | 0.063577 | 0.85 | 0.347 | 1.5586 | 37.897 | 3.526 | 2.2706 | 0.1328 | 0.123 | 0 | 0 | 0 | 47.2193 | 13207.4901 | 0 | 0 | 0 | 0 | 0 | 0 | 7.0819 | 452.5349 | 2.2975 | 1.8177 | 1.8177 | 424.7157 | 0.8385 | 3.8292 | 255.521 | 34.371 | 2.2975 | 0.8385 | 21.2245 | 1.4316 | 0.77 | 0 | 0 | 5.2156 | 0 | 0 | 0
2014-10-28 | 23時 | 26.2948 | 0 | 0 | 0.065639 | 0.85 | 0.347 | 1.0867 | 37.897 | 3.526 | 2.1854 | 0.1352 | 0.123 | 0 | 0 | 0 | 46.6801 | 13207.4901 | 0 | 0 | 0 | 0 | 0 | 0 | 6.9834 | 452.7215 | 2.2975 | 1.8183 | 1.8183 | 424.4831 | 0.8261 | 3.2721 | 255.521 | 34.371 | 2.2975 | 0.8261 | 21.0792 | 1.4218 | 0.77 | 0 | 0 | 5.2156 | 0 | 0 | 0
2014-10-29 | 0時 | 26.179 | 0 | 0 | 0.06767 | 0.85 | 0.347 | 0.54965 | 37.897 | 3.526 | 2.1144 | 0.1372 | 0.123 | 0 | 0 | 0 | 46.2267 | 13207.4901 | 0 | 0 | 0 | 0 | 0 | 0 | 6.874 | 452.9675 | 2.2975 | 1.8191 | 1.8191 | 424.2437 | 0.81217 | 2.6641 | 255.521 | 34.371 | 2.2975 | 0.81217 | 20.9634 | 1.414 | 0.77 | 0 | 0 | 5.2156 | 0 | 0 | 0
2014-10-29 | 1時 | 26.1118 | 0 | 0 | 0.068882 | 0.85 | 0.347 | 0.23966 | 37.897 | 3.526 | 2.0718 | 0.1384 | 0.123 | 0 | 0 | 0 | 45.953 | 13207.4901 | 0 | 0 | 0 | 0 | 0 | 0 | 6.8121 | 453.1086 | 2.2975 | 1.8195 | 1.8195 | 424.1034 | 0.8042 | 2.3115 | 255.521 | 34.371 | 2.2975 | 0.8042 | 20.8963 | 1.4095 | 0.77 | 0 | 0 | 5.2156 | 0 | 0 | 0
2014-10-29 | 2時 | 26.0037 | 0 | 0 | 0.070829 | 0.85 | 0.347 | -0.2282 | 37.897 | 3.526 | 2.0008 | 0.1404 | 0.123 | 0 | 0 | 0 | 45.494 | 13207.4901 | 0 | 0 | 0 | 0 | 0 | 0 | 6.7206 | 453.315 | 2.2975 | 1.8201 | 1.8201 | 423.884 | 0.7923 | 1.7726 | 255.521 | 34.371 | 2.2975 | 0.7923 | 20.7882 | 1.4022 | 0.77 | 0 | 0 | 5.2156 | 0 | 0 | 0
2014-10-29 | 3時 | 25.9618 | 0 | 0 | 0.071716 | 0.85 | 0.347 | -0.46365 | 37.897 | 3.526 | 1.9724 | 0.1412 | 0.123 | 0 | 0 | 0 | 45.3093 | 13207.4901 | 0 | 0 | 0 | 0 | 0 | 0 | 6.6753 | 453.4284 | 2.2975 | 1.8205 | 1.8205 | 423.7807 | 0.78635 | 1.5087 | 255.521 | 34.371 | 2.2975 | 0.78635 | 20.7462 | 1.3994 | 0.77 | 0 | 0 | 5.2156 | 0 | 0 | 0
2014-10-29 | 4時 | 25.9004 | 0 | 0 | 0.072809 | 0.85 | 0.347 | -0.69718 | 37.897 | 3.526 | 1.9298 | 0.1424 | 0.123 | 0 | 0 | 0 | 45.0313 | 13207.4901 | 0 | 0 | 0 | 0 | 0 | 0 | 6.6309 | 453.5239 | 2.2975 | 1.8207 | 1.8207 | 423.6634 | 0.78049 | 1.2326 | 255.521 | 34.371 | 2.2975 | 0.78049 | 20.6848 | 1.3952 | 0.77 | 0 | 0 | 5.2156 | 0 | 0 | 0
2014-10-29 | 5時 | 25.8407 | 0 | 0 | 0.074085 | 0.85 | 0.347 | -1.0126 | 37.897 | 3.526 | 1.8872 | 0.1436 | 0.123 | 0 | 0 | 0 | 44.752 | 13207.4901 | 0 | 0 | 0 | 0 | 0 | 0 | 6.5717 | 453.6718 | 2.2975 | 1.8212 | 1.8212 | 423.5197 | 0.77263 | 0.8746 | 255.521 | 34.371 | 2.2975 | 0.77263 | 20.6251 | 1.3912 | 0.77 | 0 | 0 | 5.2156 | 0 | 0 | 0
2014-10-29 | 6時 | 25.8803 | 0 | 0 | 0.073347 | 0.85 | 0.347 | -0.85702 | 37.897 | 3.526 | 1.9156 | 0.1428 | 0.123 | 0 | 0 | 0 | 44.9384 | 13207.4901 | 0 | 0 | 0 | 0 | 0 | 0 | 6.6008 | 453.6077 | 2.2975 | 1.821 | 1.821 | 423.598 | 0.7765 | 1.0586 | 255.521 | 34.371 | 2.2975 | 0.7765 | 20.6647 | 1.3939 | 0.77 | 0 | 0 | 5.2156 | 0 | 0 | 0
2014-10-29 | 7時 | 26.3185 | 1.9756 | 1.9756 | 1.7357 | 0.85 | 0.69473 | -4.4652 | 40.1048 | 2.5544 | 1.1902 | 0.337 | 0.23996 | 5.398 | 0 | 19.4327 | 46.7703 | 13207.4901 | 19.4327 | 9.1197 | 0.42711 | 10.313 | 5.2156 | 10.313 | 5.5954 | 456.6441 | 2.4248 | 1.8254 | 1.8254 | 421.6923 | 0.69043 | -3.275 | 261.0766 | 37.5504 | 2.4248 | 0.69043 | 21.1029 | 1.4234 | 0.77 | 3.477 | 1 | 5.2156 | 15.5285 | 15.5285 | 0
2014-10-29 | 8時 | 26.9739 | 0.97989 | 0.97989 | 0.78052 | 0.85 | 0.53084 | 0.89138 | 38.8157 | 3.1217 | 2.1346 | 0.1248 | 0.19937 | 2.2462 | 0 | 8.0864 | 48.9796 | 13207.4901 | 8.0864 | 8.0864 | 0.3564 | 0 | 4.638 | 0 | 6.7323 | 453.4251 | 2.3498 | 1.8185 | 1.8185 | 424.3707 | 0.82101 | 3.0259 | 257.8212 | 35.694 | 2.3498 | 0.82101 | 21.7583 | 1.4676 | 0.77 | 3.092 | 0.88926 | 5.2156 | 4.638 | 4.638 | 0
2014-10-29 | 9時 | 34.5229 | 0.39468 | 0.39468 | 0.24864 | 1 | 0.40835 | 5.002 | 38.1742 | 3.404 | 2.7971 | 0.1144 | 0.14604 | 0.67776 | 0 | 2.4399 | 60.2144 | 13207.4901 | 2.4399 | 2.4399 | 0.10049 | 0 | 1.4037 | 0 | 7.8021 | 451.2912 | 2.3132 | 1.8134 | 1.8134 | 426.2879 | 0.93323 | 7.799 | 256.2133 | 34.7702 | 2.3132 | 0.93323 | 29.3074 | 1.5222 | 1 | 0.93578 | 0.26913 | 5.2156 | 1.4037 | 1.4037 | 0
2014-10-29 | 10時 | 35.892 | 0.15919 | 0.15919 | 0.035934 | 1 | 0.34771 | 8.332 | 37.9001 | 3.5246 | 3.3342 | 0.1028 | 0.12326 | 0.0075668 | 0 | 0.02724 | 62.9704 | 13207.4901 | 0.02724 | 0.02724 | 0.0010337 | 0 | 0.015724 | 0 | 8.833 | 449.7826 | 2.2977 | 1.8093 | 1.8093 | 427.7908 | 1.0323 | 11.6662 | 255.5287 | 34.3755 | 2.2977 | 1.0323 | 30.6764 | 1.5933 | 1 | 0.010483 | 0.0030148 | 5.2156 | 0.015724 | 0.015724 | 0
2014-10-29 | 11時 | 37.0137 | 0.15386 | 0.15386 | 0.030643 | 1 | 0.34761 | 10.191 | 37.8996 | 3.5248 | 3.6326 | 0.0944 | 0.12322 | 0.0064603 | 0 | 0.023257 | 64.8776 | 13207.4901 | 0.023257 | 0.023257 | 0.00082762 | 0 | 0.013458 | 0 | 9.4689 | 449.0447 | 2.2977 | 1.8071 | 1.8071 | 428.6077 | 1.091 | 13.8236 | 255.5275 | 34.3748 | 2.2977 | 1.091 | 31.7982 | 1.6515 | 1 | 0.0089718 | 0.0025803 | 5.2156 | 0.013458 | 0.013458 | 0
2014-10-29 | 12時 | 37.645 | 0.15154 | 0.15154 | 0.028309 | 1 | 0.34763 | 11.127 | 37.8997 | 3.5248 | 3.7887 | 0.09 | 0.12323 | 0.0066908 | 0 | 0.024087 | 65.847 | 13207.4901 | 0.024087 | 0.024087 | 0.00082726 | 0 | 0.013956 | 0 | 9.8252 | 448.6784 | 2.2977 | 1.806 | 1.806 | 429.0198 | 1.1214 | 14.9158 | 255.5278 | 34.3749 | 2.2977 | 1.1214 | 32.4295 | 1.6843 | 1 | 0.0093039 | 0.0026758 | 5.2156 | 0.013956 | 0.013956 | 0
2014-10-29 | 13時 | 37.7631 | 0 | 0 | 0.025828 | 1 | 0.347 | 11.4423 | 37.897 | 3.526 | 3.8184 | 0.0892 | 0.123 | 0 | 0 | 0 | 66.021 | 13207.4901 | 0 | 0 | 0 | 0 | 0 | 0 | 9.953 | 448.5241 | 2.2975 | 1.8055 | 1.8055 | 429.1326 | 1.1318 | 15.2607 | 255.521 | 34.371 | 2.2975 | 1.1318 | 32.5475 | 1.6905 | 1 | 0 | 0 | 5.2156 | 0 | 0 | 0
2014-10-29 | 14時 | 37.645 | 0 | 0 | 0.026282 | 1 | 0.347 | 11.2332 | 37.897 | 3.526 | 3.79 | 0.09 | 0.123 | 0 | 0 | 0 | 65.847 | 13207.4901 | 0 | 0 | 0 | 0 | 0 | 0 | 9.8687 | 448.6144 | 2.2975 | 1.8058 | 1.8058 | 429.0483 | 1.1249 | 15.0232 | 255.521 | 34.371 | 2.2975 | 1.1249 | 32.4295 | 1.6843 | 1 | 0 | 0 | 5.2156 | 0 | 0 | 0
2014-10-29 | 15時 | 36.6821 | 0.18198 | 0.18198 | 0.056005 | 1 | 0.35521 | 9.6565 | 37.9328 | 3.5103 | 3.5322 | 0.0968 | 0.12597 | 0.087494 | 0 | 0.31498 | 64.3403 | 13207.4901 | 0.31498 | 0.31498 | 0.011422 | 0 | 0.18213 | 0 | 9.2641 | 449.2622 | 2.2995 | 1.8077 | 1.8077 | 428.3587 | 1.0738 | 13.1888 | 255.6103 | 34.4225 | 2.2995 | 1.0738 | 31.4665 | 1.6343 | 1 | 0.12142 | 0.034921 | 5.2156 | 0.18213 | 0.18213 | 0
2014-10-29 | 16時 | 35.7909 | 0.39142 | 0.39142 | 0.24292 | 1 | 0.41459 | 7.5107 | 38.2038 | 3.391 | 3.1669 | 0.1036 | 0.1485 | 0.75004 | 0 | 2.7001 | 62.7849 | 13207.4901 | 2.7001 | 2.7001 | 0.10307 | 0 | 1.5582 | 0 | 8.4761 | 450.2738 | 2.3149 | 1.8102 | 1.8102 | 427.3875 | 1.0072 | 10.6776 | 256.2872 | 34.8128 | 2.3149 | 1.0072 | 30.5753 | 1.588 | 1 | 1.0388 | 0.29877 | 5.2156 | 1.5582 | 1.5582 | 0
2014-10-29 | 17時 | 34.6549 | 0.56176 | 0.56176 | 0.39508 | 1 | 0.45897 | 4.9117 | 38.4224 | 3.2948 | 2.7262 | 0.1132 | 0.16668 | 1.2847 | 0 | 4.6248 | 60.5061 | 13207.4901 | 4.6248 | 4.6248 | 0.18894 | 0 | 2.6615 | 0 | 7.7089 | 451.4307 | 2.3273 | 1.8133 | 1.8133 | 426.1877 | 0.93065 | 7.6378 | 256.8345 | 35.1277 | 2.3273 | 0.93065 | 29.4393 | 1.529 | 1 | 1.7744 | 0.51031 | 5.2156 | 2.6615 | 2.6615 | 0
2014-10-29 | 18時 | 34.1405 | 0.37967 | 0.37967 | 0.23575 | 1 | 0.4029 | 4.6404 | 38.1486 | 3.4153 | 2.6809 | 0.118 | 0.14392 | 0.61525 | 0 | 2.2149 | 59.3303 | 13207.4901 | 2.2149 | 2.2149 | 0.093443 | 0 | 1.2729 | 0 | 7.7197 | 451.3474 | 2.3118 | 1.8136 | 1.8136 | 426.0617 | 0.92292 | 7.3213 | 256.1494 | 34.7334 | 2.3118 | 0.92292 | 28.925 | 1.5023 | 1 | 0.84858 | 0.24405 | 5.2156 | 1.2729 | 1.2729 | 0
2014-10-29 | 19時 | 33.977 | 0.45931 | 0.45931 | 0.30706 | 1 | 0.42401 | 3.9579 | 38.2489 | 3.3711 | 2.5783 | 0.1196 | 0.15225 | 0.86042 | 0 | 3.0975 | 58.933 | 13207.4901 | 3.0975 | 3.0975 | 0.13205 | 0 | 1.7793 | 0 | 7.5273 | 451.7008 | 2.3175 | 1.8145 | 1.8145 | 425.755 | 0.9037 | 6.5362 | 256.4001 | 34.8778 | 2.3175 | 0.9037 | 28.7615 | 1.4938 | 1 | 1.1862 | 0.34115 | 5.2156 | 1.7793 | 1.7793 | 0
2014-10-29 | 20時 | 33.857 | 0.49775 | 0.49775 | 0.34183 | 1 | 0.4331 | 3.2729 | 38.2931 | 3.3517 | 2.5155 | 0.1208 | 0.15592 | 0.96838 | 0 | 3.4862 | 58.6332 | 13207.4901 | 3.4862 | 3.4862 | 0.14979 | 0 | 2.0018 | 0 | 7.3571 | 452.0675 | 2.32 | 1.8155 | 1.8155 | 425.4868 | 0.88471 | 5.7884 | 256.5106 | 34.9414 | 2.32 | 0.88471 | 28.6415 | 1.4876 | 1 | 1.3346 | 0.38382 | 5.2156 | 2.0018 | 2.0018 | 0
2014-10-29 | 21時 | 33.7392 | 0.56238 | 0.56238 | 0.39939 | 1 | 0.45023 | 2.7546 | 38.3781 | 3.3143 | 2.434 | 0.122 | 0.16299 | 1.1763 | 0 | 4.2346 | 58.3319 | 13207.4901 | 4.2346 | 4.2346 | 0.18335 | 0 | 2.4308 | 0 | 7.22 | 452.3412 | 2.3248 | 1.8161 | 1.8161 | 425.2473 | 0.87054 | 5.1886 | 256.7235 | 35.0638 | 2.3248 | 0.87054 | 28.5237 | 1.4815 | 1 | 1.6205 | 0.46606 | 5.2156 | 2.4308 | 2.4308 | 0
2014-10-29 | 22時 | 33.8968 | 0 | 0 | 0.04493 | 1 | 0.347 | 4.3647 | 37.897 | 3.526 | 2.7108 | 0.1204 | 0.123 | 0 | 0 | 0 | 58.7333 | 13207.4901 | 0 | 0 | 0 | 0 | 0 | 0 | 7.7225 | 451.3735 | 2.2975 | 1.8142 | 1.8142 | 426.0123 | 0.91512 | 7.0755 | 255.521 | 34.371 | 2.2975 | 0.91512 | 28.6812 | 1.4897 | 1 | 0 | 0 | 5.2156 | 0 | 0 | 0
2014-10-29 | 23時 | 34.3932 | 0 | 0 | 0.041564 | 1 | 0.347 | 5.5104 | 37.897 | 3.526 | 2.8812 | 0.1156 | 0.123 | 0 | 0 | 0 | 59.9212 | 13207.4901 | 0 | 0 | 0 | 0 | 0 | 0 | 8.0152 | 450.8985 | 2.2975 | 1.8128 | 1.8128 | 426.5226 | 0.94788 | 8.3916 | 255.521 | 34.371 | 2.2975 | 0.94788 | 29.1777 | 1.5154 | 1 | 0 | 0 | 5.2156 | 0 | 0 | 0
2014-10-30 | 0時 | 33.857 | 0 | 0 | 0.044876 | 1 | 0.347 | 4.5051 | 37.897 | 3.526 | 2.6966 | 0.1208 | 0.123 | 0 | 0 | 0 | 58.6332 | 13207.4901 | 0 | 0 | 0 | 0 | 0 | 0 | 7.7576 | 451.2722 | 2.2975 | 1.8139 | 1.8139 | 426.0386 | 0.91909 | 7.2017 | 255.521 | 34.371 | 2.2975 | 0.91909 | 28.6415 | 1.4876 | 1 | 0 | 0 | 5.2156 | 0 | 0 | 0
2014-10-30 | 1時 | 33.857 | 0 | 0 | 0.044956 | 1 | 0.347 | 4.4496 | 37.897 | 3.526 | 2.6966 | 0.1208 | 0.123 | 0 | 0 | 0 | 58.6332 | 13207.4901 | 0 | 0 | 0 | 0 | 0 | 0 | 7.7437 | 451.3054 | 2.2975 | 1.814 | 1.814 | 426.0224 | 0.91752 | 7.1462 | 255.521 | 34.371 | 2.2975 | 0.91752 | 28.6415 | 1.4876 | 1 | 0 | 0 | 5.2156 | 0 | 0 | 0
2014-10-30 | 2時 | 34.0175 | 0 | 0 | 0.043671 | 1 | 0.347 | 4.9353 | 37.897 | 3.526 | 2.7534 | 0.1192 | 0.123 | 0 | 0 | 0 | 59.0326 | 13207.4901 | 0 | 0 | 0 | 0 | 0 | 0 | 7.8661 | 451.0847 | 2.2975 | 1.8133 | 1.8133 | 426.223 | 0.93133 | 7.6887 | 255.521 | 34.371 | 2.2975 | 0.93133 | 28.802 | 1.4959 | 1 | 0 | 0 | 5.2156 | 0 | 0 | 0
2014-10-30 | 3時 | 33.8175 | 0 | 0 | 0.044897 | 1 | 0.347 | 4.5926 | 37.897 | 3.526 | 2.6824 | 0.1212 | 0.123 | 0 | 0 | 0 | 58.533 | 13207.4901 | 0 | 0 | 0 | 0 | 0 | 0 | 7.7796 | 451.2026 | 2.2975 | 1.8137 | 1.8137 | 426.0493 | 0.92157 | 7.275 | 255.521 | 34.371 | 2.2975 | 0.92157 | 28.602 | 1.4855 | 1 | 0 | 0 | 5.2156 | 0 | 0 | 0
2014-10-30 | 4時 | 26.9739 | 0 | 0 | 0.055935 | 0.85 | 0.347 | 3.711 | 37.897 | 3.526 | 2.5546 | 0.1248 | 0.123 | 0 | 0 | 0 | 48.9796 | 13207.4901 | 0 | 0 | 0 | 0 | 0 | 0 | 7.5646 | 451.5749 | 2.2975 | 1.8148 | 1.8148 | 425.6575 | 0.89682 | 6.2656 | 255.521 | 34.371 | 2.2975 | 0.89682 | 21.7583 | 1.4676 | 0.77 | 0 | 0 | 5.2156 | 0 | 0 | 0
2014-10-30 | 5時 | 34.0583 | 1.3982 | 1.3982 | 1.1722 | 1 | 0.6679 | 0.16718 | 39.8192 | 2.68 | 1.8887 | 0.297 | 0.226 | 4.6998 | 0 | 16.9193 | 59.132 | 13207.4901 | 16.9193 | 9.0776 | 0.38499 | 7.8418 | 5.2156 | 7.8418 | 6.3826 | 454.2791 | 2.408 | 1.8189 | 1.8189 | 423.8952 | 0.80235 | 2.0559 | 260.3526 | 37.1392 | 2.408 | 0.80235 | 28.8427 | 1.498 | 1 | 3.477 | 1 | 5.2156 | 13.0573 | 13.0573 | 0
2014-10-30 | 6時 | 33.9368 | 0.79281 | 0.79281 | 0.59843 | 1 | 0.52053 | 2.7498 | 38.7557 | 3.1481 | 2.3324 | 0.12 | 0.19438 | 2.0995 | 0 | 7.558 | 58.8332 | 13207.4901 | 7.558 | 7.558 | 0.32306 | 0 | 4.341 | 0 | 7.125 | 452.4834 | 2.3464 | 1.8158 | 1.8158 | 425.1412 | 0.87041 | 5.0822 | 257.6704 | 35.6076 | 2.3464 | 0.87041 | 28.7212 | 1.4917 | 1 | 2.894 | 0.83231 | 5.2156 | 4.341 | 4.341 | 0
2014-10-30 | 7時 | 34.8797 | 0.61145 | 0.61145 | 0.43681 | 1 | 0.47743 | 5.4533 | 38.5183 | 3.2526 | 2.7534 | 0.1112 | 0.17465 | 1.519 | 0 | 5.4683 | 60.9889 | 13207.4901 | 5.4683 | 5.4683 | 0.22035 | 0 | 3.1488 | 0 | 7.817 | 451.2068 | 2.3328 | 1.8124 | 1.8124 | 426.3721 | 0.94622 | 8.2067 | 257.0747 | 35.2657 | 2.3328 | 0.94622 | 29.6642 | 1.5407 | 1 | 2.0992 | 0.60373 | 5.2156 | 3.1488 | 3.1488 | 0
2014-10-30 | 8時 | 36.0455 | 0.32601 | 0.32601 | 0.18448 | 1 | 0.39675 | 8.5881 | 38.12 | 3.4279 | 3.2763 | 0.1016 | 0.14154 | 0.54516 | 0 | 1.9626 | 63.2474 | 13207.4901 | 1.9626 | 1.9626 | 0.073812 | 0 | 1.1333 | 0 | 8.8366 | 449.7107 | 2.3101 | 1.8087 | 1.8087 | 427.798 | 1.0402 | 11.8643 | 256.0777 | 34.6921 | 2.3101 | 1.0402 | 30.83 | 1.6013 | 1 | 0.75551 | 0.21728 | 5.2156 | 1.1333 | 1.1333 | 0
2014-10-30 | 9時 | 37.8821 | 0 | 0 | 0.025476 | 1 | 0.347 | 12.0363 | 37.897 | 3.526 | 3.8468 | 0.0884 | 0.123 | 0 | 0 | 0 | 66.1944 | 13207.4901 | 0 | 0 | 0 | 0 | 0 | 0 | 10.2008 | 448.2024 | 2.2975 | 1.8045 | 1.8045 | 429.3135 | 1.1516 | 15.8831 | 255.521 | 34.371 | 2.2975 | 1.1516 | 32.6665 | 1.6966 | 1 | 0 | 0 | 5.2156 | 0 | 0 | 0
2014-10-30 | 10時 | 38.8699 | 0 | 0 | 0.023631 | 1 | 0.347 | 13.449 | 37.897 | 3.526 | 4.074 | 0.082 | 0.123 | 0 | 0 | 0 | 67.5572 | 13207.4901 | 0 | 0 | 0 | 0 | 0 | 0 | 10.8416 | 447.6316 | 2.2975 | 1.8028 | 1.8028 | 429.9119 | 1.1997 | 17.523 | 255.521 | 34.371 | 2.2975 | 1.1997 | 33.6543 | 1.7479 | 1 | 0 | 0 | 5.2156 | 0 | 0 | 0
2014-10-30 | 11時 | 39.1267 | 0.3092 | 0.3092 | 0.1663 | 1 | 0.40027 | 13.1878 | 38.1364 | 3.4207 | 4.0214 | 0.0804 | 0.1429 | 0.58525 | 0 | 2.1069 | 67.8911 | 13207.4901 | 2.1069 | 2.1069 | 0.066632 | 0 | 1.2242 | 0 | 10.5967 | 447.8872 | 2.3111 | 1.803 | 1.803 | 429.7902 | 1.1907 | 17.2091 | 256.1187 | 34.7157 | 2.3111 | 1.1907 | 33.9112 | 1.7613 | 1 | 0.81611 | 0.23471 | 5.2156 | 1.2242 | 1.2242 | 0
2014-10-30 | 12時 | 38.8699 | 0.19788 | 0.19788 | 0.069144 | 1 | 0.36276 | 13.3884 | 37.966 | 3.4956 | 4.0424 | 0.082 | 0.12874 | 0.16883 | 0 | 0.60777 | 67.5572 | 13207.4901 | 0.60777 | 0.60777 | 0.019497 | 0 | 0.35297 | 0 | 10.7772 | 447.676 | 2.3014 | 1.8028 | 1.8028 | 429.8623 | 1.1976 | 17.4308 | 255.6933 | 34.4704 | 2.3014 | 1.1976 | 33.6543 | 1.7479 | 1 | 0.23531 | 0.067676 | 5.2156 | 0.35297 | 0.35297 | 0
2014-10-30 | 13時 | 38.8063 | 0 | 0 | 0.023746 | 1 | 0.347 | 13.4491 | 37.897 | 3.526 | 4.0598 | 0.0824 | 0.123 | 0 | 0 | 0 | 67.4733 | 13207.4901 | 0 | 0 | 0 | 0 | 0 | 0 | 10.8419 | 447.6139 | 2.2975 | 1.8027 | 1.8027 | 429.8962 | 1.1997 | 17.5089 | 255.521 | 34.371 | 2.2975 | 1.1997 | 33.5907 | 1.7446 | 1 | 0 | 0 | 5.2156 | 0 | 0 | 0
2014-10-30 | 14時 | 38.5543 | 0 | 0 | 0.024207 | 1 | 0.347 | 13.1339 | 37.897 | 3.526 | 4.003 | 0.084 | 0.123 | 0 | 0 | 0 | 67.1359 | 13207.4901 | 0 | 0 | 0 | 0 | 0 | 0 | 10.692 | 447.734 | 2.2975 | 1.8031 | 1.8031 | 429.7568 | 1.1889 | 17.1369 | 255.521 | 34.371 | 2.2975 | 1.1889 | 33.3388 | 1.7316 | 1 | 0 | 0 | 5.2156 | 0 | 0 | 0
2014-10-30 | 15時 | 38.0021 | 0.42677 | 0.42677 | 0.26791 | 1 | 0.44027 | 11.2343 | 38.3284 | 3.3362 | 3.678 | 0.0876 | 0.15886 | 1.0547 | 0 | 3.7968 | 66.3671 | 13207.4901 | 3.7968 | 3.7968 | 0.12782 | 0 | 2.2014 | 0 | 9.6842 | 448.77 | 2.322 | 1.8054 | 1.8054 | 428.9262 | 1.1249 | 14.9122 | 256.599 | 34.9922 | 2.322 | 1.1249 | 32.7865 | 1.7029 | 1 | 1.4676 | 0.42208 | 5.2156 | 2.2014 | 2.2014 | 0
2014-10-30 | 16時 | 36.9022 | 0.32385 | 0.32385 | 0.18105 | 1 | 0.40001 | 10.1331 | 38.1351 | 3.4212 | 3.4965 | 0.0952 | 0.1428 | 0.58226 | 0 | 2.0961 | 64.6992 | 13207.4901 | 2.0961 | 2.0961 | 0.075065 | 0 | 1.2126 | 0 | 9.3543 | 449.0727 | 2.311 | 1.8067 | 1.8067 | 428.4451 | 1.0891 | 13.6296 | 256.1157 | 34.714 | 2.311 | 1.0891 | 31.6866 | 1.6457 | 1 | 0.80843 | 0.2325 | 5.2156 | 1.2126 | 1.2126 | 0
2014-10-30 | 17時 | 36.4125 | 0.46438 | 0.46438 | 0.30418 | 1 | 0.44353 | 8.8605 | 38.3446 | 3.329 | 3.273 | 0.0988 | 0.1602 | 1.0943 | 0 | 3.9393 | 63.8879 | 13207.4901 | 3.9393 | 3.9393 | 0.14506 | 0 | 2.2766 | 0 | 8.8432 | 449.6991 | 2.3229 | 1.8082 | 1.8082 | 427.8677 | 1.0487 | 12.1335 | 256.6395 | 35.0155 | 2.3229 | 1.0487 | 31.1969 | 1.6203 | 1 | 1.5177 | 0.4365 | 5.2156 | 2.2766 | 2.2766 | 0
2014-10-30 | 18時 | 35.7407 | 0.5134 | 0.5134 | 0.34835 | 1 | 0.45512 | 7.6659 | 38.4028 | 3.3034 | 3.0617 | 0.104 | 0.16505 | 1.2367 | 0 | 4.452 | 62.6919 | 13207.4901 | 4.452 | 4.452 | 0.17043 | 0 | 2.5689 | 0 | 8.4563 | 450.1892 | 2.3262 | 1.8095 | 1.8095 | 427.3182 | 1.0119 | 10.7277 | 256.7853 | 35.0994 | 2.3262 | 1.0119 | 30.5251 | 1.5854 | 1 | 1.7126 | 0.49255 | 5.2156 | 2.5689 | 2.5689 | 0
2014-10-30 | 19時 | 35.5916 | 0.31548 | 0.31548 | 0.17562 | 1 | 0.39238 | 8.201 | 38.0998 | 3.4367 | 3.1577 | 0.1052 | 0.13986 | 0.49584 | 0 | 1.785 | 62.4118 | 13207.4901 | 1.785 | 1.785 | 0.068935 | 0 | 1.0297 | 0 | 8.722 | 449.7807 | 2.309 | 1.8089 | 1.8089 | 427.5664 | 1.0283 | 11.3586 | 256.0273 | 34.663 | 2.309 | 1.0283 | 30.376 | 1.5777 | 1 | 0.68643 | 0.19742 | 5.2156 | 1.0297 | 1.0297 | 0
2014-10-30 | 20時 | 35.4448 | 0.37843 | 0.37843 | 0.23153 | 1 | 0.41054 | 7.6193 | 38.1845 | 3.3995 | 3.0763 | 0.1064 | 0.1469 | 0.70302 | 0 | 2.5309 | 62.1303 | 13207.4901 | 2.5309 | 2.5309 | 0.098589 | 0 | 1.4594 | 0 | 8.5156 | 450.0845 | 2.3138 | 1.8097 | 1.8097 | 427.3209 | 1.0105 | 10.6957 | 256.2391 | 34.7851 | 2.3138 | 1.0105 | 30.2292 | 1.57 | 1 | 0.97292 | 0.27981 | 5.2156 | 1.4594 | 1.4594 | 0
2014-10-30 | 21時 | 34.9714 | 0.44596 | 0.44596 | 0.29207 | 1 | 0.42809 | 6.4349 | 38.2686 | 3.3624 | 2.8959 | 0.1104 | 0.15389 | 0.90865 | 0 | 3.2711 | 61.1808 | 13207.4901 | 3.2711 | 3.2711 | 0.13108 | 0 | 1.884 | 0 | 8.1505 | 450.6244 | 2.3186 | 1.8111 | 1.8111 | 426.8006 | 0.97495 | 9.3308 | 256.4495 | 34.9062 | 2.3186 | 0.97495 | 29.7559 | 1.5455 | 1 | 1.256 | 0.36123 | 5.2156 | 1.884 | 1.884 | 0
2014-10-30 | 22時 | 34.8343 | 0.48527 | 0.48527 | 0.32692 | 1 | 0.43902 | 6.0152 | 38.3222 | 3.3389 | 2.8288 | 0.1116 | 0.15835 | 1.0396 | 0 | 3.7426 | 60.8927 | 13207.4901 | 3.7426 | 3.7426 | 0.15123 | 0 | 2.1548 | 0 | 8.0209 | 450.8288 | 2.3216 | 1.8116 | 1.8116 | 426.6114 | 0.96258 | 8.8439 | 256.5835 | 34.9833 | 2.3216 | 0.96258 | 29.6187 | 1.5383 | 1 | 1.4366 | 0.41315 | 5.2156 | 2.1548 | 2.1548 | 0
2014-10-30 | 23時 | 34.308 | 0 | 0 | 0.041295 | 1 | 0.347 | 5.9109 | 37.897 | 3.526 | 2.8528 | 0.1164 | 0.123 | 0 | 0 | 0 | 59.7249 | 13207.4901 | 0 | 0 | 0 | 0 | 0 | 0 | 8.1231 | 450.6256 | 2.2975 | 1.8119 | 1.8119 | 426.6071 | 0.95953 | 8.7637 | 255.521 | 34.371 | 2.2975 | 0.95953 | 29.0925 | 1.511 | 1 | 0 | 0 | 5.2156 | 0 | 0 | 0
2014-10-31 | 0時 | 34.308 | 0 | 0 | 0.041295 | 1 | 0.347 | 5.9109 | 37.897 | 3.526 | 2.8528 | 0.1164 | 0.123 | 0 | 0 | 0 | 59.7249 | 13207.4901 | 0 | 0 | 0 | 0 | 0 | 0 | 8.1231 | 450.6256 | 2.2975 | 1.8119 | 1.8119 | 426.6071 | 0.95953 | 8.7637 | 255.521 | 34.371 | 2.2975 | 0.95953 | 29.0925 | 1.511 | 1 | 0 | 0 | 5.2156 | 0 | 0 | 0
2014-10-31 | 1時 | 34.3932 | 0 | 0 | 0.040727 | 1 | 0.347 | 6.1185 | 37.897 | 3.526 | 2.8812 | 0.1156 | 0.123 | 0 | 0 | 0 | 59.9212 | 13207.4901 | 0 | 0 | 0 | 0 | 0 | 0 | 8.1798 | 450.537 | 2.2975 | 1.8117 | 1.8117 | 426.6959 | 0.96562 | 8.9997 | 255.521 | 34.371 | 2.2975 | 0.96562 | 29.1777 | 1.5154 | 1 | 0 | 0 | 5.2156 | 0 | 0 | 0
2014-10-31 | 2時 | 34.2238 | 0 | 0 | 0.041869 | 1 | 0.347 | 5.7024 | 37.897 | 3.526 | 2.8244 | 0.1172 | 0.123 | 0 | 0 | 0 | 59.528 | 13207.4901 | 0 | 0 | 0 | 0 | 0 | 0 | 8.0669 | 450.7148 | 2.2975 | 1.8122 | 1.8122 | 426.5179 | 0.95345 | 8.5268 | 255.521 | 34.371 | 2.2975 | 0.95345 | 29.0082 | 1.5066 | 1 | 0 | 0 | 5.2156 | 0 | 0 | 0
2014-10-31 | 3時 | 34.3932 | 0 | 0 | 0.040727 | 1 | 0.347 | 6.1185 | 37.897 | 3.526 | 2.8812 | 0.1156 | 0.123 | 0 | 0 | 0 | 59.9212 | 13207.4901 | 0 | 0 | 0 | 0 | 0 | 0 | 8.1798 | 450.537 | 2.2975 | 1.8117 | 1.8117 | 426.6959 | 0.96562 | 8.9997 | 255.521 | 34.371 | 2.2975 | 0.96562 | 29.1777 | 1.5154 | 1 | 0 | 0 | 5.2156 | 0 | 0 | 0
2014-10-31 | 4時 | 34.3932 | 0 | 0 | 0.040727 | 1 | 0.347 | 6.1185 | 37.897 | 3.526 | 2.8812 | 0.1156 | 0.123 | 0 | 0 | 0 | 59.9212 | 13207.4901 | 0 | 0 | 0 | 0 | 0 | 0 | 8.1798 | 450.537 | 2.2975 | 1.8117 | 1.8117 | 426.6959 | 0.96562 | 8.9997 | 255.521 | 34.371 | 2.2975 | 0.96562 | 29.1777 | 1.5154 | 1 | 0 | 0 | 5.2156 | 0 | 0 | 0
2014-10-31 | 5時 | 34.5229 | 1.2356 | 1.2356 | 1.0202 | 1 | 0.64389 | 2.0558 | 39.6021 | 2.7756 | 2.1442 | 0.286 | 0.21538 | 4.1689 | 0 | 15.0081 | 60.2144 | 13207.4901 | 15.0081 | 9.066 | 0.3734 | 5.9421 | 5.2156 | 5.9421 | 6.7815 | 453.2663 | 2.3953 | 1.8163 | 1.8163 | 424.7382 | 0.85171 | 4.2 | 259.8032 | 36.8265 | 2.3953 | 0.85171 | 29.3074 | 1.5222 | 1 | 3.477 | 1 | 5.2156 | 11.1577 | 11.1577 | 0
2014-10-31 | 6時 | 34.6994 | 0.67871 | 0.67871 | 0.4954 | 1 | 0.49683 | 4.9655 | 38.6226 | 3.2067 | 2.6489 | 0.1128 | 0.18332 | 1.774 | 0 | 6.3865 | 60.603 | 13207.4901 | 6.3865 | 6.3865 | 0.2602 | 0 | 3.6758 | 0 | 7.6661 | 451.4424 | 2.3388 | 1.8129 | 1.8129 | 426.1224 | 0.93219 | 7.6144 | 257.3363 | 35.4159 | 2.3388 | 0.93219 | 29.4838 | 1.5313 | 1 | 2.4505 | 0.70477 | 5.2156 | 3.6758 | 3.6758 | 0
2014-10-31 | 7時 | 34.9255 | 0.59375 | 0.59375 | 0.42097 | 1 | 0.47316 | 5.7768 | 38.4958 | 3.2625 | 2.7778 | 0.1108 | 0.17278 | 1.464 | 0 | 5.2706 | 61.0849 | 13207.4901 | 5.2706 | 5.2706 | 0.21179 | 0 | 3.0353 | 0 | 7.9064 | 451.0284 | 2.3315 | 1.8119 | 1.8119 | 426.4901 | 0.95562 | 8.5546 | 257.0184 | 35.2333 | 2.3315 | 0.95562 | 29.7099 | 1.5431 | 1 | 2.0235 | 0.58196 | 5.2156 | 3.0353 | 3.0353 | 0
2014-10-31 | 8時 | 35.641 | 0.45567 | 0.45567 | 0.2985 | 1 | 0.43616 | 7.7908 | 38.3081 | 3.3451 | 3.0766 | 0.1048 | 0.15717 | 1.0051 | 0 | 3.6185 | 62.5054 | 13207.4901 | 3.6185 | 3.6185 | 0.13933 | 0 | 2.0875 | 0 | 8.5251 | 450.0681 | 2.3208 | 1.8094 | 1.8094 | 427.3682 | 1.0157 | 10.8674 | 256.5482 | 34.963 | 2.3208 | 1.0157 | 30.4255 | 1.5802 | 1 | 1.3916 | 0.40024 | 5.2156 | 2.0875 | 2.0875 | 0
2014-10-31 | 9時 | 36.7916 | 0 | 0 | 0.028693 | 1 | 0.347 | 10.6478 | 37.897 | 3.526 | 3.577 | 0.096 | 0.123 | 0 | 0 | 0 | 64.5201 | 13207.4901 | 0 | 0 | 0 | 0 | 0 | 0 | 9.6419 | 448.7013 | 2.2975 | 1.806 | 1.806 | 428.6659 | 1.1057 | 14.2248 | 255.521 | 34.371 | 2.2975 | 1.1057 | 31.5761 | 1.64 | 1 | 0 | 0 | 5.2156 | 0 | 0 | 0
2014-10-31 | 10時 | 37.528 | 0 | 0 | 0.026167 | 1 | 0.347 | 11.691 | 37.897 | 3.526 | 3.7616 | 0.0908 | 0.123 | 0 | 0 | 0 | 65.6722 | 13207.4901 | 0 | 0 | 0 | 0 | 0 | 0 | 10.056 | 448.3044 | 2.2975 | 1.8048 | 1.8048 | 429.1333 | 1.1401 | 15.4526 | 255.521 | 34.371 | 2.2975 | 1.1401 | 32.3125 | 1.6783 | 1 | 0 | 0 | 5.2156 | 0 | 0 | 0
2014-10-31 | 11時 | 37.412 | 0.59895 | 0.59895 | 0.41591 | 1 | 0.49621 | 9.6481 | 38.6192 | 3.2082 | 3.403 | 0.0916 | 0.18304 | 1.7658 | 0 | 6.3568 | 65.4968 | 13207.4901 | 6.3568 | 6.3568 | 0.22119 | 0 | 3.6814 | 0 | 8.9998 | 449.5784 | 2.3386 | 1.8072 | 1.8072 | 428.2169 | 1.0736 | 13.0511 | 257.3278 | 35.411 | 2.3386 | 1.0736 | 32.1964 | 1.6722 | 1 | 2.4543 | 0.70585 | 5.2156 | 3.6814 | 3.6814 | 0
2014-10-31 | 12時 | 37.3544 | 0.3432 | 0.3432 | 0.1973 | 1 | 0.40798 | 10.6017 | 38.1725 | 3.4048 | 3.5931 | 0.092 | 0.1459 | 0.6735 | 0 | 2.4246 | 65.4089 | 13207.4901 | 2.4246 | 2.4246 | 0.08464 | 0 | 1.404 | 0 | 9.5099 | 448.9375 | 2.3131 | 1.8062 | 1.8062 | 428.6715 | 1.1042 | 14.1948 | 256.2089 | 34.7677 | 2.3131 | 1.1042 | 32.1388 | 1.6692 | 1 | 0.93598 | 0.26919 | 5.2156 | 1.404 | 1.404 | 0
2014-10-31 | 13時 | 36.3593 | 0 | 0 | 0.030815 | 1 | 0.347 | 9.6527 | 37.897 | 3.526 | 3.4634 | 0.0992 | 0.123 | 0 | 0 | 0 | 63.7969 | 13207.4901 | 0 | 0 | 0 | 0 | 0 | 0 | 9.2774 | 449.1549 | 2.2975 | 1.8074 | 1.8074 | 428.2833 | 1.0737 | 13.1161 | 255.521 | 34.371 | 2.2975 | 1.0737 | 31.1438 | 1.6176 | 1 | 0 | 0 | 5.2156 | 0 | 0 | 0
2014-10-31 | 14時 | 35.5916 | 0 | 0 | 0.034256 | 1 | 0.347 | 8.3798 | 37.897 | 3.526 | 3.2504 | 0.1052 | 0.123 | 0 | 0 | 0 | 62.4118 | 13207.4901 | 0 | 0 | 0 | 0 | 0 | 0 | 8.8502 | 449.649 | 2.2975 | 1.8089 | 1.8089 | 427.7141 | 1.0338 | 11.6302 | 255.521 | 34.371 | 2.2975 | 1.0338 | 30.376 | 1.5777 | 1 | 0 | 0 | 5.2156 | 0 | 0 | 0
2014-10-31 | 15時 | 35.205 | 0.80093 | 0.80093 | 0.59773 | 1 | 0.53857 | 5.2299 | 38.8617 | 3.1015 | 2.6957 | 0.1084 | 0.20319 | 2.3586 | 0 | 8.4909 | 61.6576 | 13207.4901 | 8.4909 | 8.4909 | 0.3355 | 0 | 4.8932 | 0 | 7.6632 | 451.5073 | 2.3525 | 1.8126 | 1.8126 | 426.2477 | 0.93978 | 7.9256 | 257.9367 | 35.7602 | 2.3525 | 0.93978 | 29.9894 | 1.5576 | 1 | 3.2621 | 0.9382 | 5.2156 | 4.8932 | 4.8932 | 0
2014-10-31 | 16時 | 34.9714 | 0.53924 | 0.53924 | 0.37391 | 1 | 0.45578 | 5.8529 | 38.4062 | 3.3019 | 2.833 | 0.1104 | 0.16533 | 1.2449 | 0 | 4.4817 | 61.1808 | 13207.4901 | 4.4817 | 4.4817 | 0.17959 | 0 | 2.5812 | 0 | 7.9527 | 450.9887 | 2.3264 | 1.812 | 1.812 | 426.5698 | 0.95784 | 8.6859 | 256.7938 | 35.1042 | 2.3264 | 0.95784 | 29.7559 | 1.5455 | 1 | 1.7208 | 0.49491 | 5.2156 | 2.5812 | 2.5812 | 0
2014-10-31 | 17時 | 34.9714 | 0.69075 | 0.69075 | 0.50513 | 1 | 0.50185 | 5.138 | 38.6502 | 3.1945 | 2.7214 | 0.1104 | 0.18561 | 1.8416 | 0 | 6.6298 | 61.1808 | 13207.4901 | 6.6298 | 6.6298 | 0.26567 | 0 | 3.8185 | 0 | 7.7003 | 451.4475 | 2.3403 | 1.8128 | 1.8128 | 426.2481 | 0.93713 | 7.8594 | 257.4056 | 35.4557 | 2.3403 | 0.93713 | 29.7559 | 1.5455 | 1 | 2.5456 | 0.73213 | 5.2156 | 3.8185 | 3.8185 | 0
2014-10-31 | 18時 | 34.5229 | 0.72699 | 0.72699 | 0.53877 | 1 | 0.50747 | 4.0562 | 38.6815 | 3.1807 | 2.5651 | 0.1144 | 0.18822 | 1.9181 | 0 | 6.9051 | 60.2144 | 13207.4901 | 6.9051 | 6.9051 | 0.2844 | 0 | 3.9724 | 0 | 7.4339 | 451.9263 | 2.3421 | 1.8142 | 1.8142 | 425.7703 | 0.90645 | 6.6213 | 257.4841 | 35.5008 | 2.3421 | 0.90645 | 29.3074 | 1.5222 | 1 | 2.6483 | 0.76165 | 5.2156 | 3.9724 | 3.9724 | 0
2014-10-31 | 19時 | 34.0175 | 0.50781 | 0.50781 | 0.34992 | 1 | 0.43791 | 3.811 | 38.3167 | 3.3413 | 2.5615 | 0.1192 | 0.15789 | 1.0262 | 0 | 3.6942 | 59.0326 | 13207.4901 | 3.6942 | 3.6942 | 0.15708 | 0 | 2.1222 | 0 | 7.4745 | 451.8157 | 2.3213 | 1.8147 | 1.8147 | 425.6943 | 0.8996 | 6.3725 | 256.5698 | 34.9754 | 2.3213 | 0.8996 | 28.802 | 1.4959 | 1 | 1.4148 | 0.40691 | 5.2156 | 2.1222 | 2.1222 | 0
2014-10-31 | 20時 | 33.7005 | 0.58496 | 0.58496 | 0.41915 | 1 | 0.45691 | 2.7583 | 38.4119 | 3.2994 | 2.4044 | 0.1224 | 0.1658 | 1.2589 | 0 | 4.532 | 58.2312 | 13207.4901 | 4.532 | 4.532 | 0.19673 | 0 | 2.6011 | 0 | 7.2124 | 452.3264 | 2.3267 | 1.816 | 1.816 | 425.2179 | 0.87064 | 5.1627 | 256.8081 | 35.1125 | 2.3267 | 0.87064 | 28.4849 | 1.4795 | 1 | 1.7341 | 0.49873 | 5.2156 | 2.6011 | 2.6011 | 0
2014-10-31 | 21時 | 26.7512 | 0.76061 | 0.76061 | 0.58669 | 0.85 | 0.47579 | 1.1477 | 38.5096 | 3.2564 | 2.1609 | 0.128 | 0.17393 | 1.4979 | 0 | 5.3924 | 48.2824 | 13207.4901 | 5.3924 | 5.3924 | 0.24244 | 0 | 3.09 | 0 | 6.8525 | 453.0841 | 2.3323 | 1.8181 | 1.8181 | 424.477 | 0.8277 | 3.3086 | 257.0531 | 35.2533 | 2.3323 | 0.8277 | 21.5356 | 1.4526 | 0.77 | 2.06 | 0.59246 | 5.2156 | 3.09 | 3.09 | 0
2014-10-31 | 22時 | 26.49 | 0.84526 | 0.84526 | 0.66447 | 0.85 | 0.49124 | -0.055308 | 38.5921 | 3.2201 | 1.9812 | 0.132 | 0.18078 | 1.6995 | 0 | 6.1184 | 47.3979 | 13207.4901 | 6.1184 | 6.1184 | 0.28183 | 0 | 3.5019 | 0 | 6.6013 | 453.6722 | 2.337 | 1.8197 | 1.8197 | 423.9188 | 0.79668 | 1.9259 | 257.2599 | 35.372 | 2.337 | 0.79668 | 21.2744 | 1.435 | 0.77 | 2.3346 | 0.67144 | 5.2156 | 3.5019 | 3.5019 | 0
2014-10-31 | 23時 | 26.025 | 0 | 0 | 0.070469 | 0.85 | 0.347 | -0.1502 | 37.897 | 3.526 | 2.015 | 0.14 | 0.123 | 0 | 0 | 0 | 45.5861 | 13207.4901 | 0 | 0 | 0 | 0 | 0 | 0 | 6.7357 | 453.2833 | 2.2975 | 1.82 | 1.82 | 423.923 | 0.79427 | 1.8648 | 255.521 | 34.371 | 2.2975 | 0.79427 | 20.8094 | 1.4036 | 0.77 | 0 | 0 | 5.2156 | 0 | 0 | 0
2014-11-01 | 0時 | 25.7827 | 0 | 0 | 0.074999 | 0.85 | 0.347 | -1.1526 | 37.897 | 3.526 | 1.8446 | 0.1448 | 0.123 | 0 | 0 | 0 | 44.4714 | 13207.4901 | 0 | 0 | 0 | 0 | 0 | 0 | 6.5458 | 453.7091 | 2.2975 | 1.8213 | 1.8213 | 423.4319 | 0.76916 | 0.69196 | 255.521 | 34.371 | 2.2975 | 0.76916 | 20.5671 | 1.3873 | 0.77 | 0 | 0 | 5.2156 | 0 | 0 | 0
2014-11-01 | 1時 | 25.619 | 0 | 0 | 0.078882 | 0.85 | 0.347 | -2.0769 | 37.897 | 3.526 | 1.7168 | 0.1484 | 0.123 | 0 | 0 | 0 | 43.6219 | 13207.4901 | 0 | 0 | 0 | 0 | 0 | 0 | 6.3783 | 454.1456 | 2.2975 | 1.8226 | 1.8226 | 423.005 | 0.74654 | -0.36013 | 255.521 | 34.371 | 2.2975 | 0.74654 | 20.4035 | 1.3763 | 0.77 | 0 | 0 | 5.2156 | 0 | 0 | 0
2014-11-01 | 2時 | 25.4249 | 0 | 0 | 0.084084 | 0.85 | 0.347 | -3.241 | 37.897 | 3.526 | 1.5464 | 0.1532 | 0.123 | 0 | 0 | 0 | 42.4712 | 13207.4901 | 0 | 0 | 0 | 0 | 0 | 0 | 6.1773 | 454.6959 | 2.2975 | 1.8243 | 1.8243 | 422.4529 | 0.71878 | -1.6946 | 255.521 | 34.371 | 2.2975 | 0.71878 | 20.2094 | 1.3632 | 0.77 | 0 | 0 | 5.2156 | 0 | 0 | 0
2014-11-01 | 3時 | 25.2974 | 0 | 0 | 0.088086 | 0.85 | 0.347 | -4.1024 | 37.897 | 3.526 | 1.4186 | 0.1568 | 0.123 | 0 | 0 | 0 | 41.5946 | 13207.4901 | 0 | 0 | 0 | 0 | 0 | 0 | 6.0352 | 455.1101 | 2.2975 | 1.8255 | 1.8255 | 422.0391 | 0.69874 | -2.6838 | 255.521 | 34.371 | 2.2975 | 0.69874 | 20.0819 | 1.3546 | 0.77 | 0 | 0 | 5.2156 | 0 | 0 | 0
2014-11-01 | 4時 | 25.1515 | 0 | 0 | 0.094045 | 0.85 | 0.347 | -5.4329 | 37.897 | 3.526 | 1.2482 | 0.1616 | 0.123 | 0 | 0 | 0 | 40.4078 | 13207.4901 | 0 | 0 | 0 | 0 | 0 | 0 | 5.8258 | 455.7978 | 2.2975 | 1.8276 | 1.8276 | 421.4204 | 0.66862 | -4.1847 | 255.521 | 34.371 | 2.2975 | 0.66862 | 19.936 | 1.3447 | 0.77 | 0 | 0 | 5.2156 | 0 | 0 | 0
2014-11-01 | 5時 | 25.051 | 2.8069 | 2.8069 | 2.5421 | 0.85 | 0.72912 | -13.3367 | 40.6125 | 2.3309 | 0 | 0.414 | 0.26479 | 6.6394 | 0 | 23.9018 | 39.403 | 13207.4901 | 23.9018 | 9.2008 | 0.5082 | 14.701 | 5.2156 | 14.701 | 4.477 | 461.9499 | 2.4548 | 1.8401 | 1.8401 | 417.3703 | 0.50948 | -13.3367 | 262.3681 | 38.2816 | 2.4548 | 0.50948 | 19.8354 | 1.3379 | 0.77 | 3.477 | 1 | 5.2156 | 19.9166 | 19.9166 | 0
2014-11-01 | 6時 | 25.1515 | 1.4144 | 1.4144 | 1.229 | 0.85 | 0.55925 | -8.2174 | 38.9889 | 3.0455 | 0.74897 | 0.404 | 0.18539 | 2.6697 | 0 | 9.6108 | 40.4078 | 13207.4901 | 9.6108 | 9.1903 | 0.49767 | 0.42049 | 5.2156 | 0.42049 | 5.2611 | 457.9141 | 2.3598 | 1.8316 | 1.8316 | 419.9644 | 0.60879 | -7.4684 | 258.2566 | 35.9434 | 2.3598 | 0.60879 | 19.936 | 1.3447 | 0.77 | 3.477 | 1 | 5.2156 | 5.6361 | 5.6361 | 0
2014-11-01 | 7時 | 25.3663 | 0.83163 | 0.83163 | 0.66301 | 0.85 | 0.46351 | -5.4562 | 38.4457 | 3.2845 | 1.2387 | 0.1548 | 0.16861 | 1.3416 | 0 | 4.8297 | 42.083 | 13207.4901 | 4.8297 | 4.8297 | 0.25262 | 0 | 2.7462 | 0 | 5.7285 | 456.1947 | 2.3287 | 1.8276 | 1.8276 | 421.4032 | 0.66811 | -4.2174 | 256.8928 | 35.1612 | 2.3287 | 0.66811 | 20.1508 | 1.3592 | 0.77 | 1.8308 | 0.52655 | 5.2156 | 2.7462 | 2.7462 | 0
2014-11-01 | 8時 | 31.976 | 0.30726 | 0.30726 | 0.1751 | 1 | 0.37199 | -2.1299 | 38.0072 | 3.4775 | 1.8226 | 0.144 | 0.13216 | 0.26938 | 0 | 0.96978 | 52.5396 | 13207.4901 | 0.96978 | 0.96978 | 0.047867 | 0 | 0.55315 | 0 | 6.3463 | 454.3853 | 2.3037 | 1.8231 | 1.8231 | 423.0933 | 0.74526 | -0.30727 | 255.796 | 34.5297 | 2.3037 | 0.74526 | 26.7605 | 1.3899 | 1 | 0.36876 | 0.10606 | 5.2156 | 0.55315 | 0.55315 | 0
2014-11-01 | 9時 | 32.7159 | 0 | 0 | 0.05634 | 1 | 0.347 | 0.35249 | 37.897 | 3.526 | 2.2422 | 0.1336 | 0.123 | 0 | 0 | 0 | 55.3413 | 13207.4901 | 0 | 0 | 0 | 0 | 0 | 0 | 6.8338 | 453.2447 | 2.2975 | 1.8199 | 1.8199 | 424.3115 | 0.80709 | 2.5947 | 255.521 | 34.371 | 2.2975 | 0.80709 | 27.5004 | 1.4283 | 1 | 0 | 0 | 5.2156 | 0 | 0 | 0
2014-11-01 | 10時 | 33.8175 | 0 | 0 | 0.047102 | 1 | 0.347 | 3.078 | 37.897 | 3.526 | 2.6824 | 0.1212 | 0.123 | 0 | 0 | 0 | 58.533 | 13207.4901 | 0 | 0 | 0 | 0 | 0 | 0 | 7.4155 | 452.1117 | 2.2975 | 1.8165 | 1.8165 | 425.6008 | 0.87936 | 5.7604 | 255.521 | 34.371 | 2.2975 | 0.87936 | 28.602 | 1.4855 | 1 | 0 | 0 | 5.2156 | 0 | 0 | 0
2014-11-01 | 11時 | 34.0175 | 0.18225 | 0.18225 | 0.058111 | 1 | 0.35016 | 3.4912 | 37.9107 | 3.52 | 2.7471 | 0.1192 | 0.12414 | 0.033564 | 0 | 0.12083 | 59.0326 | 13207.4901 | 0.12083 | 0.12083 | 0.0051379 | 0 | 0.069415 | 0 | 7.5076 | 451.9513 | 2.2983 | 1.8159 | 1.8159 | 425.7915 | 0.89073 | 6.2383 | 255.5552 | 34.3908 | 2.2983 | 0.89073 | 28.802 | 1.4959 | 1 | 0.046277 | 0.013309 | 5.2156 | 0.069415 | 0.069415 | 0
2014-11-01 | 12時 | 34.3932 | 0.17181 | 0.17181 | 0.048317 | 1 | 0.34835 | 4.3743 | 37.9029 | 3.5234 | 2.8785 | 0.1156 | 0.12349 | 0.014375 | 0 | 0.051749 | 59.9212 | 13207.4901 | 0.051749 | 0.051749 | 0.0021487 | 0 | 0.02976 | 0 | 7.7221 | 451.5766 | 2.2979 | 1.8148 | 1.8148 | 426.1898 | 0.91539 | 7.2528 | 255.5356 | 34.3795 | 2.2979 | 0.91539 | 29.1777 | 1.5154 | 1 | 0.01984 | 0.005706 | 5.2156 | 0.02976 | 0.02976 | 0
2014-11-01 | 13時 | 34.3932 | 0 | 0 | 0.043111 | 1 | 0.347 | 4.3893 | 37.897 | 3.526 | 2.8812 | 0.1156 | 0.123 | 0 | 0 | 0 | 59.9212 | 13207.4901 | 0 | 0 | 0 | 0 | 0 | 0 | 7.7275 | 451.5669 | 2.2975 | 1.8148 | 1.8148 | 426.197 | 0.91582 | 7.2705 | 255.521 | 34.371 | 2.2975 | 0.91582 | 29.1777 | 1.5154 | 1 | 0 | 0 | 5.2156 | 0 | 0 | 0
2014-11-01 | 14時 | 33.7783 | 0 | 0 | 0.047221 | 1 | 0.347 | 3.1021 | 37.897 | 3.526 | 2.6682 | 0.1216 | 0.123 | 0 | 0 | 0 | 58.4325 | 13207.4901 | 0 | 0 | 0 | 0 | 0 | 0 | 7.4211 | 452.0799 | 2.2975 | 1.8164 | 1.8164 | 425.5934 | 0.88002 | 5.7703 | 255.521 | 34.371 | 2.2975 | 0.88002 | 28.5627 | 1.4835 | 1 | 0 | 0 | 5.2156 | 0 | 0 | 0
2014-11-01 | 15時 | 33.1839 | 0.38643 | 0.38643 | 0.2449 | 1 | 0.39672 | 1.0664 | 38.1199 | 3.4279 | 2.3391 | 0.128 | 0.14153 | 0.54491 | 0 | 1.9617 | 56.8028 | 13207.4901 | 1.9617 | 1.9617 | 0.088195 | 0 | 1.1241 | 0 | 6.9259 | 453.0772 | 2.3101 | 1.8189 | 1.8189 | 424.6333 | 0.82557 | 3.4055 | 256.0775 | 34.692 | 2.3101 | 0.82557 | 27.9683 | 1.4526 | 1 | 0.74939 | 0.21553 | 5.2156 | 1.1241 | 1.1241 | 0
2014-11-01 | 16時 | 32.9774 | 0.53863 | 0.53863 | 0.3823 | 1 | 0.43409 | 0.090151 | 38.2979 | 3.3496 | 2.1725 | 0.1304 | 0.15633 | 0.98025 | 0 | 3.5289 | 56.1805 | 13207.4901 | 3.5289 | 3.5289 | 0.16099 | 0 | 2.0207 | 0 | 6.6926 | 453.6063 | 2.3202 | 1.8201 | 1.8201 | 424.1582 | 0.80038 | 2.2626 | 256.5228 | 34.9484 | 2.3202 | 0.80038 | 27.7618 | 1.4419 | 1 | 1.3472 | 0.38745 | 5.2156 | 2.0207 | 2.0207 | 0
2014-11-01 | 17時 | 32.7477 | 0.92693 | 0.92693 | 0.72645 | 1 | 0.5331 | -1.8685 | 38.8291 | 3.1158 | 1.8302 | 0.1332 | 0.20048 | 2.2789 | 0 | 8.204 | 55.4468 | 13207.4901 | 8.204 | 8.204 | 0.38061 | 0 | 4.694 | 0 | 6.2284 | 454.808 | 2.3506 | 1.8226 | 1.8226 | 423.1862 | 0.7516 | -0.038257 | 257.8547 | 35.7133 | 2.3506 | 0.7516 | 27.5322 | 1.43 | 1 | 3.1294 | 0.9 | 5.2156 | 4.694 | 4.694 | 0
2014-11-01 | 18時 | 32.2967 | 1.082 | 1.082 | 0.89777 | 1 | 0.5556 | -3.4923 | 38.9659 | 3.0556 | 1.5547 | 0.348 | 0.18427 | 2.6135 | 0 | 9.4087 | 53.8469 | 13207.4901 | 9.4087 | 9.1313 | 0.43869 | 0.27743 | 5.2156 | 0.27743 | 5.9373 | 455.6301 | 2.3585 | 1.8248 | 1.8248 | 422.3775 | 0.71289 | -1.9376 | 258.1989 | 35.9104 | 2.3585 | 0.71289 | 27.0811 | 1.4065 | 1 | 3.477 | 1 | 5.2156 | 5.493 | 5.493 | 0
2014-11-01 | 19時 | 32.0789 | 0.72821 | 0.72821 | 0.55546 | 1 | 0.47309 | -2.9602 | 38.4954 | 3.2626 | 1.6562 | 0.1424 | 0.17275 | 1.4632 | 0 | 5.2675 | 52.978 | 13207.4901 | 5.2675 | 5.2675 | 0.25769 | 0 | 3.0059 | 0 | 6.1099 | 455.0695 | 2.3315 | 1.8241 | 1.8241 | 422.6547 | 0.7254 | -1.304 | 257.0175 | 35.2328 | 2.3315 | 0.7254 | 26.8634 | 1.3952 | 1 | 2.0039 | 0.57633 | 5.2156 | 3.0059 | 3.0059 | 0
2014-11-01 | 20時 | 25.619 | 0.97962 | 0.97962 | 0.79461 | 0.85 | 0.50052 | -4.5332 | 38.6429 | 3.1977 | 1.3758 | 0.1484 | 0.18501 | 1.8237 | 0 | 6.5653 | 43.6219 | 13207.4901 | 6.5653 | 6.5653 | 0.33195 | 0 | 3.74 | 0 | 5.8335 | 455.8774 | 2.3399 | 1.8262 | 1.8262 | 421.8517 | 0.68888 | -3.1574 | 257.3872 | 35.4452 | 2.3399 | 0.68888 | 20.4035 | 1.3763 | 0.77 | 2.4933 | 0.71709 | 5.2156 | 3.74 | 3.74 | 0
2014-11-01 | 21時 | 25.6018 | 1.0606 | 1.0606 | 0.8678 | 0.85 | 0.51716 | -4.849 | 38.7363 | 3.1566 | 1.3189 | 0.1488 | 0.19277 | 2.0521 | 0 | 7.3876 | 43.5268 | 13207.4901 | 7.3876 | 7.3876 | 0.37434 | 0 | 4.208 | 0 | 5.7696 | 456.0876 | 2.3453 | 1.8267 | 1.8267 | 421.6888 | 0.68172 | -3.5301 | 257.6218 | 35.5797 | 2.3453 | 0.68172 | 20.3862 | 1.3751 | 0.77 | 2.8053 | 0.80681 | 5.2156 | 4.208 | 4.208 | 0
2014-11-01 | 22時 | 25.5024 | 1.1477 | 1.1477 | 0.94742 | 0.85 | 0.53275 | -5.541 | 38.827 | 3.1167 | 1.1922 | 0.1512 | 0.20031 | 2.2738 | 0 | 8.1855 | 42.9532 | 13207.4901 | 8.1855 | 8.1855 | 0.42013 | 0 | 4.6592 | 0 | 5.6522 | 456.4687 | 2.3505 | 1.8276 | 1.8276 | 421.3287 | 0.66622 | -4.3488 | 257.8495 | 35.7102 | 2.3505 | 0.66622 | 20.2869 | 1.3684 | 0.77 | 3.1062 | 0.89334 | 5.2156 | 4.6592 | 4.6592 | 0
2014-11-01 | 23時 | 25.4866 | 0 | 0 | 0.082994 | 0.85 | 0.347 | -3.1467 | 37.897 | 3.526 | 1.6032 | 0.1516 | 0.123 | 0 | 0 | 0 | 42.8571 | 13207.4901 | 0 | 0 | 0 | 0 | 0 | 0 | 6.1931 | 454.7025 | 2.2975 | 1.8243 | 1.8243 | 422.5404 | 0.721 | -1.5435 | 255.521 | 34.371 | 2.2975 | 0.721 | 20.271 | 1.3673 | 0.77 | 0 | 0 | 5.2156 | 0 | 0 | 0
2014-11-02 | 0時 | 25.41 | 0 | 0 | 0.084944 | 0.85 | 0.347 | -3.5193 | 37.897 | 3.526 | 1.5322 | 0.1536 | 0.123 | 0 | 0 | 0 | 42.3744 | 13207.4901 | 0 | 0 | 0 | 0 | 0 | 0 | 6.1307 | 454.8614 | 2.2975 | 1.8248 | 1.8248 | 422.3463 | 0.71226 | -1.9871 | 255.521 | 34.371 | 2.2975 | 0.71226 | 20.1944 | 1.3622 | 0.77 | 0 | 0 | 5.2156 | 0 | 0 | 0
2014-11-02 | 1時 | 25.4554 | 0 | 0 | 0.083772 | 0.85 | 0.347 | -3.2965 | 37.897 | 3.526 | 1.5748 | 0.1524 | 0.123 | 0 | 0 | 0 | 42.6644 | 13207.4901 | 0 | 0 | 0 | 0 | 0 | 0 | 6.1679 | 454.7663 | 2.2975 | 1.8245 | 1.8245 | 422.4626 | 0.71748 | -1.7217 | 255.521 | 34.371 | 2.2975 | 0.71748 | 20.2398 | 1.3652 | 0.77 | 0 | 0 | 5.2156 | 0 | 0 | 0
2014-11-02 | 2時 | 25.3807 | 0 | 0 | 0.085727 | 0.85 | 0.347 | -3.6666 | 37.897 | 3.526 | 1.5038 | 0.1544 | 0.123 | 0 | 0 | 0 | 42.1803 | 13207.4901 | 0 | 0 | 0 | 0 | 0 | 0 | 6.1063 | 454.9242 | 2.2975 | 1.825 | 1.825 | 422.2691 | 0.70882 | -2.1628 | 255.521 | 34.371 | 2.2975 | 0.70882 | 20.1651 | 1.3602 | 0.77 | 0 | 0 | 5.2156 | 0 | 0 | 0
2014-11-02 | 3時 | 25.4554 | 0 | 0 | 0.083543 | 0.85 | 0.347 | -3.196 | 37.897 | 3.526 | 1.5748 | 0.1524 | 0.123 | 0 | 0 | 0 | 42.6644 | 13207.4901 | 0 | 0 | 0 | 0 | 0 | 0 | 6.1848 | 454.7006 | 2.2975 | 1.8243 | 1.8243 | 422.4959 | 0.71984 | -1.6212 | 255.521 | 34.371 | 2.2975 | 0.71984 | 20.2398 | 1.3652 | 0.77 | 0 | 0 | 5.2156 | 0 | 0 | 0
2014-11-02 | 4時 | 25.4249 | 0 | 0 | 0.084318 | 0.85 | 0.347 | -3.3431 | 37.897 | 3.526 | 1.5464 | 0.1532 | 0.123 | 0 | 0 | 0 | 42.4712 | 13207.4901 | 0 | 0 | 0 | 0 | 0 | 0 | 6.1601 | 454.7628 | 2.2975 | 1.8245 | 1.8245 | 422.419 | 0.71638 | -1.7967 | 255.521 | 34.371 | 2.2975 | 0.71638 | 20.2094 | 1.3632 | 0.77 | 0 | 0 | 5.2156 | 0 | 0 | 0
2014-11-02 | 5時 | 25.3663 | 2.6972 | 2.6972 | 2.4299 | 0.85 | 0.7316 | -10.7928 | 40.6627 | 2.3088 | 0.22508 | 0.387 | 0.26724 | 6.7621 | 0 | 24.3437 | 42.083 | 13207.4901 | 24.3437 | 9.1724 | 0.47977 | 15.1713 | 5.2156 | 15.1713 | 4.7311 | 460.3538 | 2.4578 | 1.8353 | 1.8353 | 418.5335 | 0.55715 | -10.5677 | 262.4961 | 38.3539 | 2.4578 | 0.55715 | 20.1508 | 1.3592 | 0.77 | 3.477 | 1 | 5.2156 | 20.3869 | 20.3869 | 0
2014-11-02 | 6時 | 25.4554 | 1.3577 | 1.3577 | 1.1711 | 0.85 | 0.56315 | -6.0437 | 39.0137 | 3.0346 | 1.0642 | 0.381 | 0.18661 | 2.7303 | 0 | 9.829 | 42.6644 | 13207.4901 | 9.829 | 9.166 | 0.47345 | 0.66295 | 5.2156 | 0.66295 | 5.55 | 456.7921 | 2.3612 | 1.8282 | 1.8282 | 421.031 | 0.65513 | -4.9795 | 258.319 | 35.9791 | 2.3612 | 0.65513 | 20.2398 | 1.3652 | 0.77 | 3.477 | 1 | 5.2156 | 5.8785 | 5.8785 | 0
2014-11-02 | 7時 | 25.8211 | 0.72994 | 0.72994 | 0.56637 | 0.85 | 0.45161 | -2.8403 | 38.385 | 3.3112 | 1.6499 | 0.144 | 0.16357 | 1.1933 | 0 | 4.2957 | 44.6586 | 13207.4901 | 4.2957 | 4.2957 | 0.21203 | 0 | 2.4502 | 0 | 6.1509 | 454.9054 | 2.3252 | 1.8239 | 1.8239 | 422.688 | 0.72825 | -1.1905 | 256.7409 | 35.0738 | 2.3252 | 0.72825 | 20.6056 | 1.3899 | 0.77 | 1.6335 | 0.46979 | 5.2156 | 2.4502 | 2.4502 | 0
2014-11-02 | 8時 | 32.7159 | 0.21642 | 0.21642 | 0.090462 | 1 | 0.35515 | 0.54183 | 37.9325 | 3.5104 | 2.2259 | 0.1336 | 0.12596 | 0.086914 | 0 | 0.31289 | 55.3413 | 13207.4901 | 0.31289 | 0.31289 | 0.014551 | 0 | 0.179 | 0 | 6.8637 | 453.1326 | 2.2995 | 1.8195 | 1.8195 | 424.3545 | 0.81196 | 2.7678 | 255.6097 | 34.4222 | 2.2995 | 0.81196 | 27.5004 | 1.4283 | 1 | 0.11934 | 0.034321 | 5.2156 | 0.179 | 0.179 | 0
2014-11-02 | 9時 | 33.8968 | 0 | 0 | 0.04629 | 1 | 0.347 | 3.4236 | 37.897 | 3.526 | 2.7108 | 0.1204 | 0.123 | 0 | 0 | 0 | 58.7333 | 13207.4901 | 0 | 0 | 0 | 0 | 0 | 0 | 7.4956 | 451.9381 | 2.2975 | 1.8159 | 1.8159 | 425.7338 | 0.88886 | 6.1344 | 255.521 | 34.371 | 2.2975 | 0.88886 | 28.6812 | 1.4897 | 1 | 0 | 0 | 5.2156 | 0 | 0 | 0
2014-11-02 | 10時 | 34.5667 | 0 | 0 | 0.041888 | 1 | 0.347 | 4.8503 | 37.897 | 3.526 | 2.938 | 0.114 | 0.123 | 0 | 0 | 0 | 60.3118 | 13207.4901 | 0 | 0 | 0 | 0 | 0 | 0 | 7.8431 | 451.361 | 2.2975 | 1.8142 | 1.8142 | 426.3912 | 0.9289 | 7.7883 | 255.521 | 34.371 | 2.2975 | 0.9289 | 29.3511 | 1.5244 | 1 | 0 | 0 | 5.2156 | 0 | 0 | 0
2014-11-02 | 11時 | 34.9714 | 0.17414 | 0.17414 | 0.050109 | 1 | 0.34986 | 5.584 | 37.9094 | 3.5205 | 3.0601 | 0.1104 | 0.12403 | 0.030369 | 0 | 0.10933 | 61.1808 | 13207.4901 | 0.10933 | 0.10933 | 0.0043811 | 0 | 0.062969 | 0 | 8.0297 | 451.0824 | 2.2982 | 1.8133 | 1.8133 | 426.7315 | 0.95001 | 8.6441 | 255.5519 | 34.3889 | 2.2982 | 0.95001 | 29.7559 | 1.5455 | 1 | 0.041979 | 0.012073 | 5.2156 | 0.062969 | 0.062969 | 0
2014-11-02 | 12時 | 35.0641 | 0.16695 | 0.16695 | 0.043514 | 1 | 0.34822 | 5.7842 | 37.9023 | 3.5237 | 3.0918 | 0.1096 | 0.12344 | 0.012912 | 0 | 0.046484 | 61.372 | 13207.4901 | 0.046484 | 0.046484 | 0.0018523 | 0 | 0.026779 | 0 | 8.0854 | 450.9973 | 2.2978 | 1.8131 | 1.8131 | 426.8223 | 0.95583 | 8.876 | 255.5341 | 34.3786 | 2.2978 | 0.95583 | 29.8486 | 1.5503 | 1 | 0.017853 | 0.0051345 | 5.2156 | 0.026779 | 0.026779 | 0
2014-11-02 | 13時 | 34.6994 | 0 | 0 | 0.041151 | 1 | 0.347 | 5.0716 | 37.897 | 3.526 | 2.9806 | 0.1128 | 0.123 | 0 | 0 | 0 | 60.603 | 13207.4901 | 0 | 0 | 0 | 0 | 0 | 0 | 7.8996 | 451.2813 | 2.2975 | 1.8139 | 1.8139 | 426.5001 | 0.93523 | 8.0522 | 255.521 | 34.371 | 2.2975 | 0.93523 | 29.4838 | 1.5313 | 1 | 0 | 0 | 5.2156 | 0 | 0 | 0
2014-11-02 | 14時 | 34.308 | 0 | 0 | 0.043515 | 1 | 0.347 | 4.3127 | 37.897 | 3.526 | 2.8528 | 0.1164 | 0.123 | 0 | 0 | 0 | 59.7249 | 13207.4901 | 0 | 0 | 0 | 0 | 0 | 0 | 7.7087 | 451.578 | 2.2975 | 1.8148 | 1.8148 | 426.1448 | 0.91365 | 7.1655 | 255.521 | 34.371 | 2.2975 | 0.91365 | 29.0925 | 1.511 | 1 | 0 | 0 | 5.2156 | 0 | 0 | 0
2014-11-02 | 15時 | 33.7783 | 0.18237 | 0.18237 | 0.058357 | 1 | 0.34982 | 3.1275 | 37.9092 | 3.5206 | 2.6626 | 0.1216 | 0.12402 | 0.02995 | 0 | 0.10782 | 58.4325 | 13207.4901 | 0.10782 | 0.10782 | 0.0046565 | 0 | 0.061898 | 0 | 7.4237 | 452.0663 | 2.2982 | 1.8163 | 1.8163 | 425.5952 | 0.88072 | 5.7901 | 255.5515 | 34.3886 | 2.2982 | 0.88072 | 28.5627 | 1.4835 | 1 | 0.041265 | 0.011868 | 5.2156 | 0.061898 | 0.061898 | 0
2014-11-02 | 16時 | 33.2191 | 0.30748 | 0.30748 | 0.17317 | 1 | 0.37775 | 1.5011 | 38.0331 | 3.4661 | 2.393 | 0.1276 | 0.13431 | 0.33267 | 0 | 1.1976 | 56.9059 | 13207.4901 | 1.1976 | 1.1976 | 0.053711 | 0 | 0.68634 | 0 | 7.0362 | 452.8143 | 2.3052 | 1.8183 | 1.8183 | 424.823 | 0.83698 | 3.8941 | 255.8606 | 34.5669 | 2.3052 | 0.83698 | 28.0036 | 1.4545 | 1 | 0.45756 | 0.1316 | 5.2156 | 0.68634 | 0.68634 | 0
2014-11-02 | 17時 | 32.3824 | 0.91589 | 0.91589 | 0.71906 | 1 | 0.52561 | -2.6269 | 38.785 | 3.1352 | 1.68 | 0.138 | 0.19682 | 2.1713 | 0 | 7.8166 | 54.1699 | 13207.4901 | 7.8166 | 7.8166 | 0.37296 | 0 | 4.4662 | 0 | 6.1101 | 455.086 | 2.3481 | 1.8236 | 1.8236 | 422.7883 | 0.73333 | -0.94693 | 257.7442 | 35.6499 | 2.3481 | 0.73333 | 27.1669 | 1.411 | 1 | 2.9774 | 0.85632 | 5.2156 | 4.4662 | 4.4662 | 0
2014-11-02 | 18時 | 25.8407 | 1.253 | 1.253 | 1.0695 | 0.85 | 0.55286 | -4.197 | 38.9489 | 3.0631 | 1.4063 | 0.359 | 0.18344 | 2.5719 | 0 | 9.2587 | 44.752 | 13207.4901 | 9.2587 | 9.1429 | 0.45028 | 0.11583 | 5.2156 | 0.11583 | 5.8313 | 455.9068 | 2.3575 | 1.8257 | 1.8257 | 421.9951 | 0.69657 | -2.7908 | 258.156 | 35.8858 | 2.3575 | 0.69657 | 20.6251 | 1.3912 | 0.77 | 3.477 | 1 | 5.2156 | 5.3314 | 5.3314 | 0
2014-11-02 | 19時 | 25.6718 | 0.82162 | 0.82162 | 0.65091 | 0.85 | 0.4684 | -3.7707 | 38.471 | 3.2734 | 1.497 | 0.1472 | 0.17071 | 1.4034 | 0 | 5.0521 | 43.9064 | 13207.4901 | 5.0521 | 5.0521 | 0.25378 | 0 | 2.879 | 0 | 5.9832 | 455.3932 | 2.3301 | 1.8252 | 1.8252 | 422.2276 | 0.70641 | -2.2737 | 256.9561 | 35.1976 | 2.3301 | 0.70641 | 20.4563 | 1.3798 | 0.77 | 1.9193 | 0.552 | 5.2156 | 2.879 | 2.879 | 0
2014-11-02 | 20時 | 25.6718 | 0.93085 | 0.93085 | 0.74987 | 0.85 | 0.49167 | -4.0856 | 38.5945 | 3.219 | 1.4405 | 0.1472 | 0.18098 | 1.7053 | 0 | 6.1391 | 43.9064 | 13207.4901 | 6.1391 | 6.1391 | 0.30839 | 0 | 3.4984 | 0 | 5.9113 | 455.622 | 2.3372 | 1.8256 | 1.8256 | 422.0663 | 0.69913 | -2.6451 | 257.2658 | 35.3754 | 2.3372 | 0.69913 | 20.4563 | 1.3798 | 0.77 | 2.3323 | 0.67077 | 5.2156 | 3.4984 | 3.4984 | 0
2014-11-02 | 21時 | 25.6364 | 1.0208 | 1.0208 | 0.83144 | 0.85 | 0.51003 | -4.4989 | 38.6959 | 3.1744 | 1.3657 | 0.148 | 0.18941 | 1.9532 | 0 | 7.0317 | 43.7169 | 13207.4901 | 7.0317 | 7.0317 | 0.35476 | 0 | 4.0062 | 0 | 5.8296 | 455.88 | 2.343 | 1.8261 | 1.8261 | 421.8535 | 0.68966 | -3.1331 | 257.5202 | 35.5215 | 2.343 | 0.68966 | 20.4209 | 1.3774 | 0.77 | 2.6708 | 0.76812 | 5.2156 | 4.0062 | 4.0062 | 0
2014-11-02 | 22時 | 25.5348 | 1.111 | 1.111 | 0.91376 | 0.85 | 0.5265 | -5.1983 | 38.7902 | 3.1329 | 1.2374 | 0.1504 | 0.19725 | 2.184 | 0 | 7.8622 | 43.145 | 13207.4901 | 7.8622 | 7.8622 | 0.40182 | 0 | 4.4763 | 0 | 5.7085 | 456.264 | 2.3484 | 1.8271 | 1.8271 | 421.4901 | 0.67386 | -3.9609 | 257.7572 | 35.6574 | 2.3484 | 0.67386 | 20.3192 | 1.3706 | 0.77 | 2.9842 | 0.85825 | 5.2156 | 4.4763 | 4.4763 | 0
2014-11-02 | 23時 | 25.4866 | 0 | 0 | 0.08277 | 0.85 | 0.347 | -3.048 | 37.897 | 3.526 | 1.6032 | 0.1516 | 0.123 | 0 | 0 | 0 | 42.8571 | 13207.4901 | 0 | 0 | 0 | 0 | 0 | 0 | 6.2098 | 454.638 | 2.2975 | 1.8241 | 1.8241 | 422.5731 | 0.72333 | -1.4448 | 255.521 | 34.371 | 2.2975 | 0.72333 | 20.271 | 1.3673 | 0.77 | 0 | 0 | 5.2156 | 0 | 0 | 0
2014-11-03 | 0時 | 25.5024 | 0 | 0 | 0.082384 | 0.85 | 0.347 | -2.9736 | 37.897 | 3.526 | 1.6174 | 0.1512 | 0.123 | 0 | 0 | 0 | 42.9532 | 13207.4901 | 0 | 0 | 0 | 0 | 0 | 0 | 6.2225 | 454.6065 | 2.2975 | 1.824 | 1.824 | 422.6118 | 0.72509 | -1.3562 | 255.521 | 34.371 | 2.2975 | 0.72509 | 20.2869 | 1.3684 | 0.77 | 0 | 0 | 5.2156 | 0 | 0 | 0
2014-11-03 | 1時 | 32.325 | 0 | 0 | 0.060038 | 1 | 0.347 | -0.52864 | 37.897 | 3.526 | 2.0576 | 0.1388 | 0.123 | 0 | 0 | 0 | 53.9547 | 13207.4901 | 0 | 0 | 0 | 0 | 0 | 0 | 6.6625 | 453.5722 | 2.2975 | 1.8209 | 1.8209 | 423.8458 | 0.78472 | 1.529 | 255.521 | 34.371 | 2.2975 | 0.78472 | 27.1094 | 1.408 | 1 | 0 | 0 | 5.2156 | 0 | 0 | 0
2014-11-03 | 2時 | 32.7159 | 0 | 0 | 0.055879 | 1 | 0.347 | 0.63248 | 37.897 | 3.526 | 2.2422 | 0.1336 | 0.123 | 0 | 0 | 0 | 55.3413 | 13207.4901 | 0 | 0 | 0 | 0 | 0 | 0 | 6.8901 | 453.071 | 2.2975 | 1.8194 | 1.8194 | 424.3994 | 0.8143 | 2.8747 | 255.521 | 34.371 | 2.2975 | 0.8143 | 27.5004 | 1.4283 | 1 | 0 | 0 | 5.2156 | 0 | 0 | 0
2014-11-03 | 3時 | 32.7798 | 0 | 0 | 0.055158 | 1 | 0.347 | 0.87029 | 37.897 | 3.526 | 2.2706 | 0.1328 | 0.123 | 0 | 0 | 0 | 55.5521 | 13207.4901 | 0 | 0 | 0 | 0 | 0 | 0 | 6.9384 | 452.9584 | 2.2975 | 1.819 | 1.819 | 424.5025 | 0.82047 | 3.1409 | 255.521 | 34.371 | 2.2975 | 0.82047 | 27.5642 | 1.4316 | 1 | 0 | 0 | 5.2156 | 0 | 0 | 0
2014-11-03 | 4時 | 33.0795 | 0 | 0 | 0.052363 | 1 | 0.347 | 1.6968 | 37.897 | 3.526 | 2.3984 | 0.1292 | 0.123 | 0 | 0 | 0 | 56.4924 | 13207.4901 | 0 | 0 | 0 | 0 | 0 | 0 | 7.1107 | 452.6054 | 2.2975 | 1.818 | 1.818 | 424.8888 | 0.84215 | 4.0952 | 255.521 | 34.371 | 2.2975 | 0.84215 | 27.8639 | 1.4472 | 1 | 0 | 0 | 5.2156 | 0 | 0 | 0
2014-11-03 | 5時 | 32.9438 | 0 | 0 | 0.053442 | 1 | 0.347 | 1.4253 | 37.897 | 3.526 | 2.3416 | 0.1308 | 0.123 | 0 | 0 | 0 | 56.0762 | 13207.4901 | 0 | 0 | 0 | 0 | 0 | 0 | 7.0534 | 452.7028 | 2.2975 | 1.8183 | 1.8183 | 424.7471 | 0.83498 | 3.7669 | 255.521 | 34.371 | 2.2975 | 0.83498 | 27.7283 | 1.4402 | 1 | 0 | 0 | 5.2156 | 0 | 0 | 0
2014-11-03 | 6時 | 33.0795 | 0 | 0 | 0.052058 | 1 | 0.347 | 1.8907 | 37.897 | 3.526 | 2.3984 | 0.1292 | 0.123 | 0 | 0 | 0 | 56.4924 | 13207.4901 | 0 | 0 | 0 | 0 | 0 | 0 | 7.1524 | 452.4869 | 2.2975 | 1.8176 | 1.8176 | 424.9483 | 0.8473 | 4.2891 | 255.521 | 34.371 | 2.2975 | 0.8473 | 27.8639 | 1.4472 | 1 | 0 | 0 | 5.2156 | 0 | 0 | 0
2014-11-03 | 7時 | 34.1405 | 1.3629 | 1.3629 | 1.1419 | 1 | 0.6571 | -0.26257 | 39.7181 | 2.7245 | 1.9634 | 0.295 | 0.22105 | 4.4526 | 0 | 16.0293 | 59.3303 | 13207.4901 | 16.0293 | 9.0755 | 0.38288 | 6.9538 | 5.2156 | 6.9538 | 6.3274 | 454.5704 | 2.4021 | 1.82 | 1.82 | 423.8353 | 0.79143 | 1.7008 | 260.0966 | 36.9936 | 2.4021 | 0.79143 | 28.925 | 1.5023 | 1 | 3.477 | 1 | 5.2156 | 12.1693 | 12.1693 | 0
2014-11-03 | 8時 | 34.7891 | 0.30235 | 0.30235 | 0.16601 | 1 | 0.38314 | 5.3712 | 38.0575 | 3.4554 | 2.9356 | 0.112 | 0.13634 | 0.3924 | 0 | 1.4126 | 60.7963 | 13207.4901 | 1.4126 | 1.4126 | 0.057238 | 0 | 0.81324 | 0 | 7.9301 | 451.1595 | 2.3066 | 1.8132 | 1.8132 | 426.5397 | 0.94385 | 8.3068 | 255.9216 | 34.6021 | 2.3066 | 0.94385 | 29.5735 | 1.536 | 1 | 0.54216 | 0.15593 | 5.2156 | 0.81324 | 0.81324 | 0
2014-11-03 | 9時 | 35.6907 | 0.16186 | 0.16186 | 0.038517 | 1 | 0.34795 | 7.399 | 37.9011 | 3.5242 | 3.2769 | 0.1044 | 0.12334 | 0.010105 | 0 | 0.03638 | 62.5987 | 13207.4901 | 0.03638 | 0.03638 | 0.0013968 | 0 | 0.02099 | 0 | 8.5438 | 450.266 | 2.2978 | 1.8108 | 1.8108 | 427.4735 | 1.0038 | 10.6759 | 255.5313 | 34.377 | 2.2978 | 1.0038 | 30.4752 | 1.5828 | 1 | 0.013993 | 0.0040244 | 5.2156 | 0.02099 | 0.02099 | 0
2014-11-03 | 10時 | 36.0972 | 0.15864 | 0.15864 | 0.035409 | 1 | 0.34765 | 8.1582 | 37.8998 | 3.5248 | 3.3911 | 0.1012 | 0.12323 | 0.0068454 | 0 | 0.024643 | 63.3394 | 13207.4901 | 0.024643 | 0.024643 | 0.00092407 | 0 | 0.014232 | 0 | 8.7773 | 449.9556 | 2.2977 | 1.8099 | 1.8099 | 427.8043 | 1.027 | 11.5493 | 255.5279 | 34.375 | 2.2977 | 1.027 | 30.8816 | 1.6039 | 1 | 0.0094878 | 0.0027287 | 5.2156 | 0.014232 | 0.014232 | 0
2014-11-03 | 11時 | 36.0972 | 0.15919 | 0.15919 | 0.035905 | 1 | 0.34779 | 8.1565 | 37.9004 | 3.5245 | 3.3908 | 0.1012 | 0.12329 | 0.0083974 | 0 | 0.030231 | 63.3394 | 13207.4901 | 0.030231 | 0.030231 | 0.0011336 | 0 | 0.017458 | 0 | 8.7765 | 449.9566 | 2.2977 | 1.8099 | 1.8099 | 427.8035 | 1.0269 | 11.5474 | 255.5295 | 34.3759 | 2.2977 | 1.0269 | 30.8816 | 1.6039 | 1 | 0.011639 | 0.0033473 | 5.2156 | 0.017458 | 0.017458 | 0
2014-11-03 | 12時 | 36.5735 | 0.15705 | 0.15705 | 0.033775 | 1 | 0.34777 | 8.8532 | 37.9003 | 3.5245 | 3.5187 | 0.0976 | 0.12328 | 0.0081284 | 0 | 0.029262 | 64.1598 | 13207.4901 | 0.029262 | 0.029262 | 0.0010677 | 0 | 0.016917 | 0 | 9.0015 | 449.7007 | 2.2977 | 1.8091 | 1.8091 | 428.1296 | 1.0485 | 12.3718 | 255.5292 | 34.3758 | 2.2977 | 1.0485 | 31.3579 | 1.6287 | 1 | 0.011278 | 0.0032435 | 5.2156 | 0.016917 | 0.016917 | 0
2014-11-03 | 13時 | 36.0972 | 0 | 0 | 0.033502 | 1 | 0.347 | 7.9254 | 37.897 | 3.526 | 3.3924 | 0.1012 | 0.123 | 0 | 0 | 0 | 63.3394 | 13207.4901 | 0 | 0 | 0 | 0 | 0 | 0 | 8.7052 | 450.0931 | 2.2975 | 1.8103 | 1.8103 | 427.7419 | 1.0198 | 11.3178 | 255.521 | 34.371 | 2.2975 | 1.0198 | 30.8816 | 1.6039 | 1 | 0 | 0 | 5.2156 | 0 | 0 | 0
2014-11-03 | 14時 | 35.7407 | 0 | 0 | 0.035313 | 1 | 0.347 | 7.2053 | 37.897 | 3.526 | 3.293 | 0.104 | 0.123 | 0 | 0 | 0 | 62.6919 | 13207.4901 | 0 | 0 | 0 | 0 | 0 | 0 | 8.4873 | 450.3976 | 2.2975 | 1.8112 | 1.8112 | 427.4367 | 0.99795 | 10.4983 | 255.521 | 34.371 | 2.2975 | 0.99795 | 30.5251 | 1.5854 | 1 | 0 | 0 | 5.2156 | 0 | 0 | 0
2014-11-03 | 15時 | 34.8797 | 0.36655 | 0.36655 | 0.22362 | 1 | 0.40037 | 4.9173 | 38.1368 | 3.4205 | 2.9278 | 0.1112 | 0.14293 | 0.5863 | 0 | 2.1107 | 60.9889 | 13207.4901 | 2.1107 | 2.1107 | 0.08505 | 0 | 1.2154 | 0 | 7.7907 | 451.4756 | 2.3111 | 1.814 | 1.814 | 426.4 | 0.93081 | 7.8451 | 256.1198 | 34.7163 | 2.3111 | 0.93081 | 29.6642 | 1.5407 | 1 | 0.81025 | 0.23303 | 5.2156 | 1.2154 | 1.2154 | 0
2014-11-03 | 16時 | 33.5857 | 0.71976 | 0.71976 | 0.53989 | 1 | 0.4892 | 0.97468 | 38.5811 | 3.2249 | 2.2844 | 0.1236 | 0.17987 | 1.6727 | 0 | 6.0216 | 57.9279 | 13207.4901 | 6.0216 | 6.0216 | 0.2634 | 0 | 3.4549 | 0 | 6.8011 | 453.3914 | 2.3364 | 1.8189 | 1.8189 | 424.5491 | 0.82318 | 3.2591 | 257.2323 | 35.3562 | 2.3364 | 0.82318 | 28.3701 | 1.4735 | 1 | 2.3033 | 0.66243 | 5.2156 | 3.4549 | 3.4549 | 0
2014-11-03 | 17時 | 33.114 | 0.85961 | 0.85961 | 0.66498 | 1 | 0.52105 | -0.67273 | 38.7586 | 3.1468 | 2.0186 | 0.1288 | 0.19463 | 2.1067 | 0 | 7.5842 | 56.596 | 13207.4901 | 7.5842 | 7.5842 | 0.34265 | 0 | 4.3449 | 0 | 6.4519 | 454.2237 | 2.3466 | 1.821 | 1.821 | 423.7606 | 0.78111 | 1.3459 | 257.6778 | 35.6119 | 2.3466 | 0.78111 | 27.8985 | 1.449 | 1 | 2.8966 | 0.83307 | 5.2156 | 4.3449 | 4.3449 | 0
2014-11-03 | 18時 | 32.1319 | 0.66963 | 0.66963 | 0.50279 | 1 | 0.45933 | -2.5318 | 38.4243 | 3.294 | 1.7171 | 0.1416 | 0.16683 | 1.2891 | 0 | 4.6409 | 53.1963 | 13207.4901 | 4.6409 | 4.6409 | 0.22602 | 0 | 2.6489 | 0 | 6.195 | 454.8136 | 2.3274 | 1.8235 | 1.8235 | 422.8565 | 0.7356 | -0.81462 | 256.8391 | 35.1303 | 2.3274 | 0.7356 | 26.9163 | 1.398 | 1 | 1.7659 | 0.50789 | 5.2156 | 2.6489 | 2.6489 | 0
2014-11-03 | 19時 | 25.6898 | 0.90141 | 0.90141 | 0.72309 | 0.85 | 0.48575 | -3.9265 | 38.5625 | 3.2331 | 1.4693 | 0.1468 | 0.17832 | 1.6272 | 0 | 5.8578 | 44.0009 | 13207.4901 | 5.8578 | 5.8578 | 0.29362 | 0 | 3.3385 | 0 | 5.9419 | 455.5282 | 2.3353 | 1.8254 | 1.8254 | 422.1481 | 0.7028 | -2.4572 | 257.1856 | 35.3294 | 2.3353 | 0.7028 | 20.4743 | 1.381 | 0.77 | 2.2257 | 0.64011 | 5.2156 | 3.3385 | 3.3385 | 0
2014-11-03 | 20時 | 25.7264 | 0.9376 | 0.9376 | 0.75564 | 0.85 | 0.49383 | -3.97 | 38.6062 | 3.2139 | 1.4777 | 0.146 | 0.18196 | 1.734 | 0 | 6.2425 | 44.1896 | 13207.4901 | 6.2425 | 6.2425 | 0.31153 | 0 | 3.5586 | 0 | 5.9272 | 455.5983 | 2.3378 | 1.8255 | 1.8255 | 422.1418 | 0.70179 | -2.4922 | 257.2952 | 35.3923 | 2.3378 | 0.70179 | 20.5108 | 1.3835 | 0.77 | 2.3724 | 0.6823 | 5.2156 | 3.5586 | 3.5586 | 0
2014-11-03 | 21時 | 31.8771 | 0.88749 | 0.88749 | 0.69836 | 1 | 0.50942 | -4.1982 | 38.6925 | 3.1759 | 1.4525 | 0.1456 | 0.18913 | 1.9449 | 0 | 7.0018 | 52.0984 | 13207.4901 | 7.0018 | 7.0018 | 0.34866 | 0 | 3.9919 | 0 | 5.8762 | 455.7811 | 2.3428 | 1.8259 | 1.8259 | 422.0402 | 0.69654 | -2.7457 | 257.5117 | 35.5166 | 2.3428 | 0.69654 | 26.6616 | 1.3848 | 1 | 2.6613 | 0.76538 | 5.2156 | 3.9919 | 3.9919 | 0
2014-11-03 | 22時 | 25.5679 | 0 | 0 | 0.08148 | 0.85 | 0.347 | -2.9579 | 37.897 | 3.526 | 1.6742 | 0.1496 | 0.123 | 0 | 0 | 0 | 43.3362 | 13207.4901 | 0 | 0 | 0 | 0 | 0 | 0 | 6.2249 | 454.6646 | 2.2975 | 1.8242 | 1.8242 | 422.6733 | 0.72546 | -1.2837 | 255.521 | 34.371 | 2.2975 | 0.72546 | 20.3524 | 1.3728 | 0.77 | 0 | 0 | 5.2156 | 0 | 0 | 0
2014-11-03 | 23時 | 25.5513 | 0 | 0 | 0.082086 | 0.85 | 0.347 | -3.1312 | 37.897 | 3.526 | 1.66 | 0.15 | 0.123 | 0 | 0 | 0 | 43.2407 | 13207.4901 | 0 | 0 | 0 | 0 | 0 | 0 | 6.1955 | 454.7606 | 2.2975 | 1.8245 | 1.8245 | 422.6018 | 0.72136 | -1.4712 | 255.521 | 34.371 | 2.2975 | 0.72136 | 20.3357 | 1.3717 | 0.77 | 0 | 0 | 5.2156 | 0 | 0 | 0
2014-11-04 | 0時 | 25.4709 | 0 | 0 | 0.084065 | 0.85 | 0.347 | -3.5207 | 37.897 | 3.526 | 1.589 | 0.152 | 0.123 | 0 | 0 | 0 | 42.7608 | 13207.4901 | 0 | 0 | 0 | 0 | 0 | 0 | 6.1303 | 454.9305 | 2.2975 | 1.825 | 1.825 | 422.402 | 0.71223 | -1.9317 | 255.521 | 34.371 | 2.2975 | 0.71223 | 20.2553 | 1.3663 | 0.77 | 0 | 0 | 5.2156 | 0 | 0 | 0
2014-11-04 | 1時 | 25.44 | 0 | 0 | 0.085094 | 0.85 | 0.347 | -3.7764 | 37.897 | 3.526 | 1.5606 | 0.1528 | 0.123 | 0 | 0 | 0 | 42.5679 | 13207.4901 | 0 | 0 | 0 | 0 | 0 | 0 | 6.088 | 455.0648 | 2.2975 | 1.8254 | 1.8254 | 422.2885 | 0.70627 | -2.2158 | 255.521 | 34.371 | 2.2975 | 0.70627 | 20.2245 | 1.3642 | 0.77 | 0 | 0 | 5.2156 | 0 | 0 | 0
2014-11-04 | 2時 | 25.4554 | 0 | 0 | 0.084693 | 0.85 | 0.347 | -3.6985 | 37.897 | 3.526 | 1.5748 | 0.1524 | 0.123 | 0 | 0 | 0 | 42.6644 | 13207.4901 | 0 | 0 | 0 | 0 | 0 | 0 | 6.1008 | 455.0305 | 2.2975 | 1.8253 | 1.8253 | 422.3286 | 0.70808 | -2.1237 | 255.521 | 34.371 | 2.2975 | 0.70808 | 20.2398 | 1.3652 | 0.77 | 0 | 0 | 5.2156 | 0 | 0 | 0
2014-11-04 | 3時 | 25.5513 | 0 | 0 | 0.0823 | 0.85 | 0.347 | -3.2269 | 37.897 | 3.526 | 1.66 | 0.15 | 0.123 | 0 | 0 | 0 | 43.2407 | 13207.4901 | 0 | 0 | 0 | 0 | 0 | 0 | 6.1793 | 454.8232 | 2.2975 | 1.8247 | 1.8247 | 422.5701 | 0.71911 | -1.5669 | 255.521 | 34.371 | 2.2975 | 0.71911 | 20.3357 | 1.3717 | 0.77 | 0 | 0 | 5.2156 | 0 | 0 | 0
2014-11-04 | 4時 | 31.7136 | 0 | 0 | 0.068611 | 1 | 0.347 | -2.9085 | 37.897 | 3.526 | 1.7168 | 0.1484 | 0.123 | 0 | 0 | 0 | 51.3199 | 13207.4901 | 0 | 0 | 0 | 0 | 0 | 0 | 6.2332 | 454.6837 | 2.2975 | 1.8242 | 1.8242 | 422.7319 | 0.72663 | -1.1917 | 255.521 | 34.371 | 2.2975 | 0.72663 | 26.498 | 1.3763 | 1 | 0 | 0 | 5.2156 | 0 | 0 | 0
2014-11-04 | 5時 | 31.7822 | 0 | 0 | 0.067608 | 1 | 0.347 | -2.6678 | 37.897 | 3.526 | 1.7594 | 0.1472 | 0.123 | 0 | 0 | 0 | 51.6546 | 13207.4901 | 0 | 0 | 0 | 0 | 0 | 0 | 6.2745 | 454.5785 | 2.2975 | 1.8239 | 1.8239 | 422.8538 | 0.73235 | -0.90839 | 255.521 | 34.371 | 2.2975 | 0.73235 | 26.5666 | 1.3798 | 1 | 0 | 0 | 5.2156 | 0 | 0 | 0
2014-11-04 | 6時 | 25.5679 | 0 | 0 | 0.081692 | 0.85 | 0.347 | -3.0527 | 37.897 | 3.526 | 1.6742 | 0.1496 | 0.123 | 0 | 0 | 0 | 43.3362 | 13207.4901 | 0 | 0 | 0 | 0 | 0 | 0 | 6.2088 | 454.7265 | 2.2975 | 1.8244 | 1.8244 | 422.6419 | 0.72321 | -1.3785 | 255.521 | 34.371 | 2.2975 | 0.72321 | 20.3524 | 1.3728 | 0.77 | 0 | 0 | 5.2156 | 0 | 0 | 0
2014-11-04 | 7時 | 32.0789 | 1.9734 | 1.9734 | 1.7229 | 1 | 0.71138 | -7.7768 | 40.3199 | 2.4597 | 0.82201 | 0.356 | 0.25048 | 5.924 | 0 | 21.3264 | 52.978 | 13207.4901 | 21.3264 | 9.1397 | 0.44712 | 12.1867 | 5.2156 | 12.1867 | 5.1239 | 458.642 | 2.4374 | 1.8309 | 1.8309 | 420.1909 | 0.61797 | -6.9548 | 261.6232 | 37.8602 | 2.4374 | 0.61797 | 26.8634 | 1.3952 | 1 | 3.477 | 1 | 5.2156 | 17.4022 | 17.4022 | 0
2014-11-04 | 8時 | 32.4408 | 1.0837 | 1.0837 | 0.89848 | 1 | 0.55853 | -3.1922 | 38.9844 | 3.0474 | 1.6172 | 0.343 | 0.18517 | 2.6586 | 0 | 9.5711 | 54.3844 | 13207.4901 | 9.5711 | 9.126 | 0.43343 | 0.44504 | 5.2156 | 0.44504 | 5.9813 | 455.5211 | 2.3595 | 1.8244 | 1.8244 | 422.5392 | 0.71993 | -1.575 | 258.2453 | 35.9369 | 2.3595 | 0.71993 | 27.2253 | 1.414 | 1 | 3.477 | 1 | 5.2156 | 5.6606 | 5.6606 | 0
2014-11-04 | 9時 | 33.7005 | 0.44546 | 0.44546 | 0.29688 | 1 | 0.41481 | 2.0253 | 38.2048 | 3.3905 | 2.4991 | 0.1224 | 0.14859 | 0.75254 | 0 | 2.7091 | 58.2312 | 13207.4901 | 2.7091 | 2.7091 | 0.1176 | 0 | 1.5549 | 0 | 7.1049 | 452.7431 | 2.3149 | 1.8177 | 1.8177 | 425.0927 | 0.85089 | 4.5244 | 256.2898 | 34.8142 | 2.3149 | 0.85089 | 28.4849 | 1.4795 | 1 | 1.0366 | 0.29813 | 5.2156 | 1.5549 | 1.5549 | 0
2014-11-04 | 10時 | 33.7392 | 0.18815 | 0.18815 | 0.063716 | 1 | 0.35098 | 2.7981 | 37.9143 | 3.5184 | 2.6461 | 0.122 | 0.12444 | 0.042305 | 0 | 0.1523 | 58.3319 | 13207.4901 | 0.1523 | 0.1523 | 0.0065943 | 0 | 0.087422 | 0 | 7.3472 | 452.2488 | 2.2985 | 1.8168 | 1.8168 | 425.4789 | 0.87172 | 5.4442 | 255.5641 | 34.3959 | 2.2985 | 0.87172 | 28.5237 | 1.4815 | 1 | 0.058281 | 0.016762 | 5.2156 | 0.087422 | 0.087422 | 0
2014-11-04 | 11時 | 33.8175 | 0.18889 | 0.18889 | 0.064348 | 1 | 0.35128 | 2.9179 | 37.9156 | 3.5178 | 2.6739 | 0.1212 | 0.12455 | 0.04548 | 0 | 0.16373 | 58.533 | 13207.4901 | 0.16373 | 0.16373 | 0.0070528 | 0 | 0.094004 | 0 | 7.3739 | 452.2111 | 2.2986 | 1.8167 | 1.8167 | 425.5437 | 0.87498 | 5.5918 | 255.5674 | 34.3978 | 2.2986 | 0.87498 | 28.602 | 1.4855 | 1 | 0.062669 | 0.018024 | 5.2156 | 0.094004 | 0.094004 | 0
2014-11-04 | 12時 | 34.5229 | 0.17041 | 0.17041 | 0.04699 | 1 | 0.34817 | 4.497 | 37.9021 | 3.5238 | 2.9215 | 0.1144 | 0.12342 | 0.012436 | 0 | 0.044771 | 60.2144 | 13207.4901 | 0.044771 | 0.044771 | 0.001844 | 0 | 0.025756 | 0 | 7.7526 | 451.5552 | 2.2978 | 1.8148 | 1.8148 | 426.2706 | 0.91886 | 7.4185 | 255.5336 | 34.3783 | 2.2978 | 0.91886 | 29.3074 | 1.5222 | 1 | 0.017171 | 0.0049383 | 5.2156 | 0.025756 | 0.025756 | 0
2014-11-04 | 13時 | 34.3505 | 0 | 0 | 0.0436 | 1 | 0.347 | 4.1446 | 37.897 | 3.526 | 2.867 | 0.116 | 0.123 | 0 | 0 | 0 | 59.8232 | 13207.4901 | 0 | 0 | 0 | 0 | 0 | 0 | 7.6673 | 451.6959 | 2.2975 | 1.8152 | 1.8152 | 426.11 | 0.90893 | 7.0116 | 255.521 | 34.371 | 2.2975 | 0.90893 | 29.1349 | 1.5132 | 1 | 0 | 0 | 5.2156 | 0 | 0 | 0
2014-11-04 | 14時 | 33.977 | 0 | 0 | 0.046123 | 1 | 0.347 | 3.3268 | 37.897 | 3.526 | 2.7392 | 0.1196 | 0.123 | 0 | 0 | 0 | 58.933 | 13207.4901 | 0 | 0 | 0 | 0 | 0 | 0 | 7.4728 | 452.031 | 2.2975 | 1.8162 | 1.8162 | 425.7341 | 0.88619 | 6.066 | 255.521 | 34.371 | 2.2975 | 0.88619 | 28.7615 | 1.4938 | 1 | 0 | 0 | 5.2156 | 0 | 0 | 0
2014-11-04 | 15時 | 33.2905 | 0.80751 | 0.80751 | 0.61893 | 1 | 0.50825 | -0.3009 | 38.6859 | 3.1788 | 2.1229 | 0.1268 | 0.18858 | 1.9289 | 0 | 6.944 | 57.1116 | 13207.4901 | 6.944 | 6.944 | 0.30989 | 0 | 3.9805 | 0 | 6.5348 | 454.0644 | 2.3424 | 1.8207 | 1.8207 | 423.9842 | 0.79046 | 1.822 | 257.4952 | 35.5071 | 2.3424 | 0.79046 | 28.0749 | 1.4582 | 1 | 2.6536 | 0.76319 | 5.2156 | 3.9805 | 3.9805 | 0
2014-11-04 | 16時 | 32.622 | 1.045 | 1.045 | 0.86212 | 1 | 0.55119 | -2.705 | 38.9385 | 3.0676 | 1.7234 | 0.337 | 0.18293 | 2.5465 | 0 | 9.1675 | 55.0239 | 13207.4901 | 9.1675 | 9.1197 | 0.42711 | 0.047805 | 5.2156 | 0.047805 | 6.0682 | 455.298 | 2.3569 | 1.8239 | 1.8239 | 422.8057 | 0.73146 | -0.98163 | 258.1299 | 35.8709 | 2.3569 | 0.73146 | 27.4064 | 1.4234 | 1 | 3.477 | 1 | 5.2156 | 5.2634 | 5.2634 | 0
2014-11-04 | 17時 | 31.9015 | 1.1873 | 1.1873 | 0.99802 | 1 | 0.57151 | -5.2482 | 39.0677 | 3.0108 | 1.2952 | 0.363 | 0.18924 | 2.8622 | 0 | 10.3041 | 52.209 | 13207.4901 | 10.3041 | 9.1471 | 0.45449 | 1.157 | 5.2156 | 1.157 | 5.6546 | 456.5649 | 2.3643 | 1.8274 | 1.8274 | 421.5296 | 0.67275 | -3.9531 | 258.4549 | 36.0569 | 2.3643 | 0.67275 | 26.6859 | 1.386 | 1 | 3.477 | 1 | 5.2156 | 6.3725 | 6.3725 | 0
2014-11-04 | 18時 | 25.5679 | 0.98637 | 0.98637 | 0.8018 | 0.85 | 0.49958 | -5.0364 | 38.6377 | 3.2 | 1.3356 | 0.1496 | 0.18457 | 1.8109 | 0 | 6.5194 | 43.3362 | 13207.4901 | 6.5194 | 6.5194 | 0.33177 | 0 | 3.7126 | 0 | 5.7583 | 456.1637 | 2.3396 | 1.8271 | 1.8271 | 421.6414 | 0.67749 | -3.7009 | 257.3742 | 35.4376 | 2.3396 | 0.67749 | 20.3524 | 1.3728 | 0.77 | 2.4751 | 0.71183 | 5.2156 | 3.7126 | 3.7126 | 0
2014-11-04 | 19時 | 25.5348 | 1.0617 | 1.0617 | 0.8702 | 0.85 | 0.51446 | -5.4072 | 38.721 | 3.1634 | 1.2691 | 0.1504 | 0.1915 | 2.0146 | 0 | 7.2524 | 43.145 | 13207.4901 | 7.2524 | 7.2524 | 0.37065 | 0 | 4.1291 | 0 | 5.6893 | 456.3944 | 2.3444 | 1.8276 | 1.8276 | 421.4496 | 0.6692 | -4.1381 | 257.5832 | 35.5576 | 2.3444 | 0.6692 | 20.3192 | 1.3706 | 0.77 | 2.7527 | 0.79168 | 5.2156 | 4.1291 | 4.1291 | 0
2014-11-04 | 20時 | 25.3522 | 1.1374 | 1.1374 | 0.94085 | 0.85 | 0.52512 | -6.4967 | 38.7822 | 3.1364 | 1.0707 | 0.1552 | 0.19659 | 2.1644 | 0 | 7.7917 | 41.9856 | 13207.4901 | 7.7917 | 7.7917 | 0.4084 | 0 | 4.43 | 0 | 5.5234 | 456.9465 | 2.3479 | 1.8292 | 1.8292 | 420.8803 | 0.64526 | -5.426 | 257.7371 | 35.6458 | 2.3479 | 0.64526 | 20.1366 | 1.3583 | 0.77 | 2.9533 | 0.84938 | 5.2156 | 4.43 | 4.43 | 0
2014-11-04 | 21時 | 25.2584 | 1.2375 | 1.2375 | 1.0325 | 0.85 | 0.54214 | -7.2839 | 38.8832 | 3.092 | 0.92511 | 0.158 | 0.20498 | 2.4112 | 0 | 8.6801 | 41.2998 | 13207.4901 | 8.6801 | 8.6801 | 0.46157 | 0 | 4.9311 | 0 | 5.3998 | 457.3916 | 2.3537 | 1.8303 | 1.8303 | 420.4641 | 0.62838 | -6.3588 | 257.9907 | 35.7912 | 2.3537 | 0.62838 | 20.0428 | 1.3519 | 0.77 | 3.2874 | 0.94547 | 5.2156 | 4.9311 | 4.9311 | 0
2014-11-04 | 22時 | 25.2457 | 0 | 0 | 0.090763 | 0.85 | 0.347 | -4.8438 | 37.897 | 3.526 | 1.3618 | 0.1584 | 0.123 | 0 | 0 | 0 | 41.2013 | 13207.4901 | 0 | 0 | 0 | 0 | 0 | 0 | 5.9169 | 455.5366 | 2.2975 | 1.8268 | 1.8268 | 421.7327 | 0.68184 | -3.482 | 255.521 | 34.371 | 2.2975 | 0.68184 | 20.0302 | 1.3511 | 0.77 | 0 | 0 | 5.2156 | 0 | 0 | 0
2014-11-04 | 23時 | 25.1299 | 0 | 0 | 0.095178 | 0.85 | 0.347 | -5.7019 | 37.897 | 3.526 | 1.2198 | 0.1624 | 0.123 | 0 | 0 | 0 | 40.208 | 13207.4901 | 0 | 0 | 0 | 0 | 0 | 0 | 5.785 | 455.9463 | 2.2975 | 1.8281 | 1.8281 | 421.3003 | 0.66266 | -4.4821 | 255.521 | 34.371 | 2.2975 | 0.66266 | 19.9143 | 1.3433 | 0.77 | 0 | 0 | 5.2156 | 0 | 0 | 0
2014-11-05 | 0時 | 25.0989 | 0 | 0 | 0.096428 | 0.85 | 0.347 | -5.9202 | 37.897 | 3.526 | 1.1772 | 0.1636 | 0.123 | 0 | 0 | 0 | 39.9072 | 13207.4901 | 0 | 0 | 0 | 0 | 0 | 0 | 5.7522 | 456.044 | 2.2975 | 1.8284 | 1.8284 | 421.1836 | 0.65785 | -4.743 | 255.521 | 34.371 | 2.2975 | 0.65785 | 19.8833 | 1.3412 | 0.77 | 0 | 0 | 5.2156 | 0 | 0 | 0
2014-11-05 | 1時 | 25.0791 | 0 | 0 | 0.097591 | 0.85 | 0.347 | -6.1941 | 37.897 | 3.526 | 1.1488 | 0.1644 | 0.123 | 0 | 0 | 0 | 39.7059 | 13207.4901 | 0 | 0 | 0 | 0 | 0 | 0 | 5.7114 | 456.1973 | 2.2975 | 1.8288 | 1.8288 | 421.0612 | 0.65184 | -5.0453 | 255.521 | 34.371 | 2.2975 | 0.65184 | 19.8636 | 1.3398 | 0.77 | 0 | 0 | 5.2156 | 0 | 0 | 0
2014-11-05 | 2時 | 25.042 | 0 | 0 | 0.099281 | 0.85 | 0.347 | -6.4838 | 37.897 | 3.526 | 1.092 | 0.166 | 0.123 | 0 | 0 | 0 | 39.3017 | 13207.4901 | 0 | 0 | 0 | 0 | 0 | 0 | 5.6689 | 456.3284 | 2.2975 | 1.8292 | 1.8292 | 420.9055 | 0.64554 | -5.3918 | 255.521 | 34.371 | 2.2975 | 0.64554 | 19.8264 | 1.3373 | 0.77 | 0 | 0 | 5.2156 | 0 | 0 | 0
2014-11-05 | 3時 | 25.0332 | 0 | 0 | 0.10005 | 0.85 | 0.347 | -6.691 | 37.897 | 3.526 | 1.0778 | 0.1664 | 0.123 | 0 | 0 | 0 | 39.2003 | 13207.4901 | 0 | 0 | 0 | 0 | 0 | 0 | 5.6387 | 456.4542 | 2.2975 | 1.8296 | 1.8296 | 420.8195 | 0.64106 | -5.6132 | 255.521 | 34.371 | 2.2975 | 0.64106 | 19.8176 | 1.3367 | 0.77 | 0 | 0 | 5.2156 | 0 | 0 | 0
2014-11-05 | 4時 | 25.0332 | 0 | 0 | 0.10005 | 0.85 | 0.347 | -6.691 | 37.897 | 3.526 | 1.0778 | 0.1664 | 0.123 | 0 | 0 | 0 | 39.2003 | 13207.4901 | 0 | 0 | 0 | 0 | 0 | 0 | 5.6387 | 456.4542 | 2.2975 | 1.8296 | 1.8296 | 420.8195 | 0.64106 | -5.6132 | 255.521 | 34.371 | 2.2975 | 0.64106 | 19.8176 | 1.3367 | 0.77 | 0 | 0 | 5.2156 | 0 | 0 | 0
2014-11-05 | 5時 | 24.9998 | 0 | 0 | 0.10176 | 0.85 | 0.347 | -6.98 | 37.897 | 3.526 | 1.021 | 0.168 | 0.123 | 0 | 0 | 0 | 38.7933 | 13207.4901 | 0 | 0 | 0 | 0 | 0 | 0 | 5.5971 | 456.5863 | 2.2975 | 1.83 | 1.83 | 420.6635 | 0.63486 | -5.959 | 255.521 | 34.371 | 2.2975 | 0.63486 | 19.7843 | 1.3345 | 0.77 | 0 | 0 | 5.2156 | 0 | 0 | 0
2014-11-05 | 6時 | 25.1193 | 0 | 0 | 0.095594 | 0.85 | 0.347 | -5.7749 | 37.897 | 3.526 | 1.2056 | 0.1628 | 0.123 | 0 | 0 | 0 | 40.1079 | 13207.4901 | 0 | 0 | 0 | 0 | 0 | 0 | 5.774 | 455.979 | 2.2975 | 1.8282 | 1.8282 | 421.2614 | 0.66105 | -4.5693 | 255.521 | 34.371 | 2.2975 | 0.66105 | 19.9038 | 1.3426 | 0.77 | 0 | 0 | 5.2156 | 0 | 0 | 0
2014-11-05 | 7時 | 25.5848 | 2.6561 | 2.6561 | 2.3883 | 0.85 | 0.73216 | -9.9634 | 40.6747 | 2.3036 | 0.41842 | 0.373 | 0.26783 | 6.7914 | 0 | 24.4489 | 43.4316 | 13207.4901 | 24.4489 | 9.1576 | 0.46502 | 15.2913 | 5.2156 | 15.2913 | 4.8202 | 459.9849 | 2.4585 | 1.8342 | 1.8342 | 419.0202 | 0.5734 | -9.545 | 262.5265 | 38.3711 | 2.4585 | 0.5734 | 20.3692 | 1.3739 | 0.77 | 3.477 | 1 | 5.2156 | 20.5068 | 20.5068 | 0
2014-11-05 | 8時 | 32.4115 | 1.0614 | 1.0614 | 0.87802 | 1 | 0.55261 | -3.1077 | 38.9473 | 3.0638 | 1.62 | 0.344 | 0.18336 | 2.568 | 0 | 9.2449 | 54.2772 | 13207.4901 | 9.2449 | 9.1271 | 0.43448 | 0.1178 | 5.2156 | 0.1178 | 6.0017 | 455.4426 | 2.3574 | 1.8243 | 1.8243 | 422.57 | 0.72192 | -1.4877 | 258.152 | 35.8836 | 2.3574 | 0.72192 | 27.1959 | 1.4125 | 1 | 3.477 | 1 | 5.2156 | 5.3334 | 5.3334 | 0
2014-11-05 | 9時 | 33.7005 | 0.61248 | 0.61248 | 0.44526 | 1 | 0.46025 | 1.5111 | 38.429 | 3.2919 | 2.3966 | 0.1224 | 0.16722 | 1.3006 | 0 | 4.6822 | 58.2312 | 13207.4901 | 4.6822 | 4.6822 | 0.20325 | 0 | 2.6874 | 0 | 6.9439 | 453.0904 | 2.3277 | 1.8183 | 1.8183 | 424.8297 | 0.83724 | 3.9077 | 256.8509 | 35.1371 | 2.3277 | 0.83724 | 28.4849 | 1.4795 | 1 | 1.7916 | 0.51526 | 5.2156 | 2.6874 | 2.6874 | 0
2014-11-05 | 10時 | 33.1839 | 0.59691 | 0.59691 | 0.43348 | 1 | 0.45126 | 0.39471 | 38.3833 | 3.312 | 2.2187 | 0.128 | 0.16342 | 1.1889 | 0 | 4.2801 | 56.8028 | 13207.4901 | 4.2801 | 4.2801 | 0.19243 | 0 | 2.4526 | 0 | 6.7323 | 453.5325 | 2.3251 | 1.8197 | 1.8197 | 424.301 | 0.80818 | 2.6134 | 256.7364 | 35.0713 | 2.3251 | 0.80818 | 27.9683 | 1.4526 | 1 | 1.6351 | 0.47025 | 5.2156 | 2.4526 | 2.4526 | 0
2014-11-05 | 11時 | 34.5229 | 0.52708 | 0.52708 | 0.36698 | 1 | 0.44328 | 3.5723 | 38.3433 | 3.3296 | 2.7197 | 0.1144 | 0.1601 | 1.0912 | 0 | 3.9283 | 60.2144 | 13207.4901 | 3.9283 | 3.9283 | 0.16179 | 0 | 2.2599 | 0 | 7.4112 | 452.1713 | 2.3228 | 1.8157 | 1.8157 | 425.7874 | 0.89297 | 6.2921 | 256.6363 | 35.0137 | 2.3228 | 0.89297 | 29.3074 | 1.5222 | 1 | 1.5066 | 0.4333 | 5.2156 | 2.2599 | 2.2599 | 0
2014-11-05 | 12時 | 34.9255 | 0.44652 | 0.44652 | 0.29469 | 1 | 0.42295 | 4.6405 | 38.2438 | 3.3734 | 2.893 | 0.1108 | 0.15183 | 0.84787 | 0 | 3.0523 | 61.0849 | 13207.4901 | 3.0523 | 3.0523 | 0.12265 | 0 | 1.7578 | 0 | 7.6914 | 451.673 | 2.3172 | 1.8144 | 1.8144 | 426.283 | 0.92293 | 7.5335 | 256.3873 | 34.8704 | 2.3172 | 0.92293 | 29.7099 | 1.5431 | 1 | 1.1719 | 0.33703 | 5.2156 | 1.7578 | 1.7578 | 0
2014-11-05 | 13時 | 35.1108 | 0 | 0 | 0.038779 | 1 | 0.347 | 5.8887 | 37.897 | 3.526 | 3.1084 | 0.1092 | 0.123 | 0 | 0 | 0 | 61.4674 | 13207.4901 | 0 | 0 | 0 | 0 | 0 | 0 | 8.1152 | 450.9518 | 2.2975 | 1.8129 | 1.8129 | 426.8697 | 0.95889 | 8.9971 | 255.521 | 34.371 | 2.2975 | 0.95889 | 29.8953 | 1.5527 | 1 | 0 | 0 | 5.2156 | 0 | 0 | 0
2014-11-05 | 14時 | 35.0176 | 0 | 0 | 0.0393 | 1 | 0.347 | 5.7066 | 37.897 | 3.526 | 3.08 | 0.11 | 0.123 | 0 | 0 | 0 | 61.2765 | 13207.4901 | 0 | 0 | 0 | 0 | 0 | 0 | 8.0662 | 451.0252 | 2.2975 | 1.8131 | 1.8131 | 426.7877 | 0.95357 | 8.7866 | 255.521 | 34.371 | 2.2975 | 0.95357 | 29.8021 | 1.5479 | 1 | 0 | 0 | 5.2156 | 0 | 0 | 0
2014-11-05 | 15時 | 34.4362 | 0.92652 | 0.92652 | 0.74376 | 1 | 0.55063 | 1.8832 | 38.935 | 3.0692 | 2.4208 | 0.288 | 0.18276 | 2.538 | 0 | 9.1368 | 60.0191 | 13207.4901 | 9.1368 | 9.0681 | 0.37551 | 0.068685 | 5.2156 | 0.068685 | 6.9005 | 453.2457 | 2.3567 | 1.8177 | 1.8177 | 424.969 | 0.8471 | 4.304 | 258.1212 | 35.8659 | 2.3567 | 0.8471 | 29.2207 | 1.5177 | 1 | 3.477 | 1 | 5.2156 | 5.2842 | 5.2842 | 0
2014-11-05 | 16時 | 33.0795 | 1.0257 | 1.0257 | 0.84124 | 1 | 0.55631 | -1.2993 | 38.9704 | 3.0536 | 1.9076 | 0.323 | 0.18449 | 2.6244 | 0 | 9.4478 | 56.4924 | 13207.4901 | 9.4478 | 9.105 | 0.41237 | 0.34284 | 5.2156 | 0.34284 | 6.2981 | 454.6364 | 2.3587 | 1.8218 | 1.8218 | 423.448 | 0.76554 | 0.60833 | 258.21 | 35.9168 | 2.3587 | 0.76554 | 27.8639 | 1.4472 | 1 | 3.477 | 1 | 5.2156 | 5.5584 | 5.5584 | 0
2014-11-05 | 17時 | 32.1319 | 1.1695 | 1.1695 | 0.97924 | 1 | 0.57455 | -4.2233 | 39.0876 | 3.002 | 1.4139 | 0.354 | 0.19022 | 2.9109 | 0 | 10.4794 | 53.1963 | 13207.4901 | 10.4794 | 9.1376 | 0.44501 | 1.3418 | 5.2156 | 1.3418 | 5.8031 | 456.032 | 2.3655 | 1.8258 | 1.8258 | 421.9937 | 0.69596 | -2.8094 | 258.505 | 36.0855 | 2.3655 | 0.69596 | 26.9163 | 1.398 | 1 | 3.477 | 1 | 5.2156 | 6.5574 | 6.5574 | 0
2014-11-05 | 18時 | 25.6718 | 1.0101 | 1.0101 | 0.82137 | 0.85 | 0.50852 | -4.3227 | 38.6874 | 3.1781 | 1.398 | 0.1472 | 0.18871 | 1.9326 | 0 | 6.9573 | 43.9064 | 13207.4901 | 6.9573 | 6.9573 | 0.34949 | 0 | 3.9647 | 0 | 5.858 | 455.795 | 2.3425 | 1.8259 | 1.8259 | 421.9447 | 0.69369 | -2.9246 | 257.499 | 35.5093 | 2.3425 | 0.69369 | 20.4563 | 1.3798 | 0.77 | 2.6431 | 0.76016 | 5.2156 | 3.9647 | 3.9647 | 0
2014-11-05 | 19時 | 25.5513 | 1.0936 | 1.0936 | 0.8979 | 0.85 | 0.5233 | -5.0749 | 38.7716 | 3.1411 | 1.2601 | 0.15 | 0.19571 | 2.1384 | 0 | 7.6984 | 43.2407 | 13207.4901 | 7.6984 | 7.6984 | 0.3926 | 0 | 4.3835 | 0 | 5.7299 | 456.1946 | 2.3473 | 1.8269 | 1.8269 | 421.5544 | 0.67663 | -3.8148 | 257.7104 | 35.6305 | 2.3473 | 0.67663 | 20.3357 | 1.3717 | 0.77 | 2.9223 | 0.84046 | 5.2156 | 4.3835 | 4.3835 | 0
2014-11-05 | 20時 | 25.4554 | 1.133 | 1.133 | 0.93428 | 0.85 | 0.52951 | -5.5189 | 38.8079 | 3.1251 | 1.1583 | 0.1524 | 0.19872 | 2.2271 | 0 | 8.0175 | 42.6644 | 13207.4901 | 8.0175 | 8.0175 | 0.41412 | 0 | 4.5621 | 0 | 5.6587 | 456.3994 | 2.3494 | 1.8275 | 1.8275 | 421.3032 | 0.66671 | -4.3606 | 257.8015 | 35.6828 | 2.3494 | 0.66671 | 20.2398 | 1.3652 | 0.77 | 3.0414 | 0.8747 | 5.2156 | 4.5621 | 4.5621 | 0
2014-11-05 | 21時 | 25.3663 | 1.2209 | 1.2209 | 1.0148 | 0.85 | 0.54435 | -6.2889 | 38.8966 | 3.0861 | 1.0326 | 0.1548 | 0.20609 | 2.4439 | 0 | 8.7981 | 42.083 | 13207.4901 | 8.7981 | 8.7981 | 0.46019 | 0 | 5.0027 | 0 | 5.5344 | 456.8392 | 2.3545 | 1.8286 | 1.8286 | 420.9155 | 0.64978 | -5.2563 | 258.0244 | 35.8105 | 2.3545 | 0.64978 | 20.1508 | 1.3592 | 0.77 | 3.3352 | 0.95919 | 5.2156 | 5.0027 | 5.0027 | 0
2014-11-05 | 22時 | 25.2712 | 0 | 0 | 0.089411 | 0.85 | 0.347 | -4.4698 | 37.897 | 3.526 | 1.3902 | 0.1576 | 0.123 | 0 | 0 | 0 | 41.3982 | 13207.4901 | 0 | 0 | 0 | 0 | 0 | 0 | 5.9761 | 455.3204 | 2.2975 | 1.8262 | 1.8262 | 421.8874 | 0.69032 | -3.0796 | 255.521 | 34.371 | 2.2975 | 0.69032 | 20.0556 | 1.3528 | 0.77 | 0 | 0 | 5.2156 | 0 | 0 | 0
2014-11-05 | 23時 | 25.2457 | 0 | 0 | 0.090214 | 0.85 | 0.347 | -4.6157 | 37.897 | 3.526 | 1.3618 | 0.1584 | 0.123 | 0 | 0 | 0 | 41.2013 | 13207.4901 | 0 | 0 | 0 | 0 | 0 | 0 | 5.9529 | 455.3839 | 2.2975 | 1.8264 | 1.8264 | 421.8101 | 0.687 | -3.2539 | 255.521 | 34.371 | 2.2975 | 0.687 | 20.0302 | 1.3511 | 0.77 | 0 | 0 | 5.2156 | 0 | 0 | 0
2014-11-06 | 0時 | 25.209 | 0 | 0 | 0.091706 | 0.85 | 0.347 | -4.9496 | 37.897 | 3.526 | 1.3192 | 0.1596 | 0.123 | 0 | 0 | 0 | 40.9048 | 13207.4901 | 0 | 0 | 0 | 0 | 0 | 0 | 5.9005 | 455.5567 | 2.2975 | 1.8269 | 1.8269 | 421.655 | 0.67945 | -3.6304 | 255.521 | 34.371 | 2.2975 | 0.67945 | 19.9934 | 1.3486 | 0.77 | 0 | 0 | 5.2156 | 0 | 0 | 0
2014-11-06 | 1時 | 25.3522 | 0 | 0 | 0.087261 | 0.85 | 0.347 | -4.1326 | 37.897 | 3.526 | 1.4754 | 0.1552 | 0.123 | 0 | 0 | 0 | 41.9856 | 13207.4901 | 0 | 0 | 0 | 0 | 0 | 0 | 6.0301 | 455.1983 | 2.2975 | 1.8258 | 1.8258 | 422.0849 | 0.69805 | -2.6572 | 255.521 | 34.371 | 2.2975 | 0.69805 | 20.1366 | 1.3583 | 0.77 | 0 | 0 | 5.2156 | 0 | 0 | 0
2014-11-06 | 2時 | 25.41 | 0 | 0 | 0.085658 | 0.85 | 0.347 | -3.8284 | 37.897 | 3.526 | 1.5322 | 0.1536 | 0.123 | 0 | 0 | 0 | 42.3744 | 13207.4901 | 0 | 0 | 0 | 0 | 0 | 0 | 6.0796 | 455.0651 | 2.2975 | 1.8254 | 1.8254 | 422.243 | 0.70507 | -2.2962 | 255.521 | 34.371 | 2.2975 | 0.70507 | 20.1944 | 1.3622 | 0.77 | 0 | 0 | 5.2156 | 0 | 0 | 0
2014-11-06 | 3時 | 25.3382 | 0 | 0 | 0.087662 | 0.85 | 0.347 | -4.2081 | 37.897 | 3.526 | 1.4612 | 0.1556 | 0.123 | 0 | 0 | 0 | 41.8881 | 13207.4901 | 0 | 0 | 0 | 0 | 0 | 0 | 6.0179 | 455.2314 | 2.2975 | 1.8259 | 1.8259 | 422.0455 | 0.69631 | -2.7469 | 255.521 | 34.371 | 2.2975 | 0.69631 | 20.1226 | 1.3573 | 0.77 | 0 | 0 | 5.2156 | 0 | 0 | 0
2014-11-06 | 4時 | 25.1971 | 0 | 0 | 0.092113 | 0.85 | 0.347 | -5.0224 | 37.897 | 3.526 | 1.305 | 0.16 | 0.123 | 0 | 0 | 0 | 40.8057 | 13207.4901 | 0 | 0 | 0 | 0 | 0 | 0 | 5.8891 | 455.5886 | 2.2975 | 1.827 | 1.827 | 421.6163 | 0.67781 | -3.7174 | 255.521 | 34.371 | 2.2975 | 0.67781 | 19.9815 | 1.3478 | 0.77 | 0 | 0 | 5.2156 | 0 | 0 | 0
2014-11-06 | 5時 | 25.1626 | 3.1185 | 3.1185 | 2.8353 | 0.85 | 0.74363 | -13.2451 | 40.989 | 2.1652 | 0 | 0.403 | 0.2832 | 7.5599 | 0 | 27.2155 | 40.5075 | 13207.4901 | 27.2155 | 9.1892 | 0.49662 | 18.0263 | 5.2156 | 18.0263 | 4.4432 | 462.1534 | 2.4772 | 1.8399 | 1.8399 | 417.4052 | 0.51114 | -13.2451 | 263.3291 | 38.8238 | 2.4772 | 0.51114 | 19.9471 | 1.3455 | 0.77 | 3.477 | 1 | 5.2156 | 23.2418 | 23.2418 | 0
2014-11-06 | 6時 | 25.2457 | 1.5238 | 1.5238 | 1.3297 | 0.85 | 0.58635 | -7.8536 | 39.1667 | 2.9672 | 0.78127 | 0.396 | 0.19409 | 3.1044 | 0 | 11.176 | 41.2013 | 13207.4901 | 11.176 | 9.1818 | 0.48924 | 1.9942 | 5.2156 | 1.9942 | 5.2819 | 457.823 | 2.3701 | 1.831 | 1.831 | 420.1245 | 0.61637 | -7.0723 | 258.7043 | 36.1995 | 2.3701 | 0.61637 | 20.0302 | 1.3511 | 0.77 | 3.477 | 1 | 5.2156 | 7.2097 | 7.2097 | 0
2014-11-06 | 7時 | 25.5513 | 1.078 | 1.078 | 0.88337 | 0.85 | 0.52096 | -4.8494 | 38.7581 | 3.147 | 1.2663 | 0.15 | 0.19458 | 2.1054 | 0 | 7.5796 | 43.2407 | 13207.4901 | 7.5796 | 7.5796 | 0.38654 | 0 | 4.3158 | 0 | 5.7659 | 456.0402 | 2.3465 | 1.8265 | 1.8265 | 421.6371 | 0.68171 | -3.5832 | 257.6765 | 35.6111 | 2.3465 | 0.68171 | 20.3357 | 1.3717 | 0.77 | 2.8772 | 0.82749 | 5.2156 | 4.3158 | 4.3158 | 0
2014-11-06 | 8時 | 26.179 | 0.6006 | 0.6006 | 0.44617 | 0.85 | 0.42942 | -0.8613 | 38.2751 | 3.3596 | 1.9415 | 0.1372 | 0.15443 | 0.92449 | 0 | 3.3282 | 46.2267 | 13207.4901 | 3.3282 | 3.3282 | 0.15807 | 0 | 1.9021 | 0 | 6.5193 | 453.9088 | 2.3189 | 1.8211 | 1.8211 | 423.6227 | 0.7764 | 1.0802 | 256.4657 | 34.9155 | 2.3189 | 0.7764 | 20.9634 | 1.414 | 0.77 | 1.268 | 0.36469 | 5.2156 | 1.9021 | 1.9021 | 0
2014-11-06 | 9時 | 33.7005 | 0 | 0 | 0.047199 | 1 | 0.347 | 3.3272 | 37.897 | 3.526 | 2.6398 | 0.1224 | 0.123 | 0 | 0 | 0 | 58.2312 | 13207.4901 | 0 | 0 | 0 | 0 | 0 | 0 | 7.4735 | 451.9097 | 2.2975 | 1.8158 | 1.8158 | 425.6315 | 0.8862 | 5.967 | 255.521 | 34.371 | 2.2975 | 0.8862 | 28.4849 | 1.4795 | 1 | 0 | 0 | 5.2156 | 0 | 0 | 0
2014-11-06 | 10時 | 34.4795 | 0 | 0 | 0.041875 | 1 | 0.347 | 5.0735 | 37.897 | 3.526 | 2.9096 | 0.1148 | 0.123 | 0 | 0 | 0 | 60.1169 | 13207.4901 | 0 | 0 | 0 | 0 | 0 | 0 | 7.9006 | 451.1933 | 2.2975 | 1.8137 | 1.8137 | 426.4264 | 0.93528 | 7.9831 | 255.521 | 34.371 | 2.2975 | 0.93528 | 29.2639 | 1.5199 | 1 | 0 | 0 | 5.2156 | 0 | 0 | 0
2014-11-06 | 11時 | 35.7909 | 0.21822 | 0.21822 | 0.089315 | 1 | 0.36321 | 7.4899 | 37.968 | 3.4947 | 3.2747 | 0.1036 | 0.12891 | 0.17371 | 0 | 0.62536 | 62.7849 | 13207.4901 | 0.62536 | 0.62536 | 0.02387 | 0 | 0.36089 | 0 | 8.5485 | 450.2557 | 2.3015 | 1.8106 | 1.8106 | 427.4964 | 1.0065 | 10.7647 | 255.6983 | 34.4733 | 2.3015 | 1.0065 | 30.5753 | 1.588 | 1 | 0.2406 | 0.069196 | 5.2156 | 0.36089 | 0.36089 | 0
2014-11-06 | 12時 | 36.7367 | 0.15826 | 0.15826 | 0.034764 | 1 | 0.34836 | 9.3044 | 37.9029 | 3.5234 | 3.5601 | 0.0964 | 0.12349 | 0.014444 | 0 | 0.052 | 64.4303 | 13207.4901 | 0.052 | 0.052 | 0.0018797 | 0 | 0.030072 | 0 | 9.1528 | 449.4855 | 2.2979 | 1.8084 | 1.8084 | 428.2952 | 1.0627 | 12.8645 | 255.5357 | 34.3795 | 2.2979 | 1.0627 | 31.5212 | 1.6372 | 1 | 0.020048 | 0.0057658 | 5.2156 | 0.030072 | 0.030072 | 0
2014-11-06 | 13時 | 36.2537 | 0 | 0 | 0.032365 | 1 | 0.347 | 8.5517 | 37.897 | 3.526 | 3.435 | 0.1 | 0.123 | 0 | 0 | 0 | 63.6144 | 13207.4901 | 0 | 0 | 0 | 0 | 0 | 0 | 8.9042 | 449.7742 | 2.2975 | 1.8093 | 1.8093 | 427.9584 | 1.0391 | 11.9867 | 255.521 | 34.371 | 2.2975 | 1.0391 | 31.0382 | 1.6121 | 1 | 0 | 0 | 5.2156 | 0 | 0 | 0
2014-11-06 | 14時 | 35.892 | 0 | 0 | 0.033924 | 1 | 0.347 | 8.0127 | 37.897 | 3.526 | 3.3356 | 0.1028 | 0.123 | 0 | 0 | 0 | 62.9704 | 13207.4901 | 0 | 0 | 0 | 0 | 0 | 0 | 8.7329 | 449.9716 | 2.2975 | 1.8099 | 1.8099 | 427.7052 | 1.0225 | 11.3483 | 255.521 | 34.371 | 2.2975 | 1.0225 | 30.6764 | 1.5933 | 1 | 0 | 0 | 5.2156 | 0 | 0 | 0
2014-11-06 | 15時 | 35.205 | 0.70355 | 0.70355 | 0.51679 | 1 | 0.50434 | 4.7918 | 38.664 | 3.1884 | 2.7861 | 0.1084 | 0.18676 | 1.8754 | 0 | 6.7514 | 61.6576 | 13207.4901 | 6.7514 | 6.7514 | 0.26677 | 0 | 3.8908 | 0 | 7.6114 | 451.7435 | 2.3411 | 1.8137 | 1.8137 | 426.2155 | 0.92723 | 7.5779 | 257.4403 | 35.4756 | 2.3411 | 0.92723 | 29.9894 | 1.5576 | 1 | 2.5939 | 0.746 | 5.2156 | 3.8908 | 3.8908 | 0
2014-11-06 | 16時 | 34.7441 | 0.53749 | 0.53749 | 0.3744 | 1 | 0.45046 | 4.6565 | 38.3793 | 3.3138 | 2.7743 | 0.1124 | 0.16309 | 1.1791 | 0 | 4.2449 | 60.6997 | 13207.4901 | 4.2449 | 4.2449 | 0.17247 | 0 | 2.4435 | 0 | 7.6581 | 451.6123 | 2.3249 | 1.8139 | 1.8139 | 426.1638 | 0.92338 | 7.4308 | 256.7264 | 35.0655 | 2.3249 | 0.92338 | 29.5285 | 1.5337 | 1 | 1.629 | 0.46849 | 5.2156 | 2.4435 | 2.4435 | 0
2014-11-06 | 17時 | 34.182 | 0.78728 | 0.78728 | 0.59395 | 1 | 0.51834 | 2.6262 | 38.7431 | 3.1536 | 2.4234 | 0.1176 | 0.19333 | 2.0686 | 0 | 7.4471 | 59.4292 | 13207.4901 | 7.4471 | 7.4471 | 0.31335 | 0 | 4.2802 | 0 | 7.1012 | 452.6609 | 2.3457 | 1.8163 | 1.8163 | 425.1976 | 0.86706 | 5.0496 | 257.6387 | 35.5894 | 2.3457 | 0.86706 | 28.9665 | 1.5045 | 1 | 2.8535 | 0.82067 | 5.2156 | 4.2802 | 4.2802 | 0
2014-11-06 | 18時 | 33.7392 | 0.84947 | 0.84947 | 0.65031 | 1 | 0.5304 | 1.4748 | 38.8131 | 3.1228 | 2.2351 | 0.122 | 0.19916 | 2.2399 | 0 | 8.0637 | 58.3319 | 13207.4901 | 8.0637 | 8.0637 | 0.34915 | 0 | 4.6287 | 0 | 6.8475 | 453.1851 | 2.3497 | 1.8178 | 1.8178 | 424.6537 | 0.83629 | 3.71 | 257.8147 | 35.6903 | 2.3497 | 0.83629 | 28.5237 | 1.4815 | 1 | 3.0858 | 0.88749 | 5.2156 | 4.6287 | 4.6287 | 0
2014-11-06 | 19時 | 33.5479 | 0.57772 | 0.57772 | 0.41383 | 1 | 0.45236 | 2.1441 | 38.3888 | 3.3096 | 2.3581 | 0.124 | 0.16388 | 1.2025 | 0 | 4.3289 | 57.8264 | 13207.4901 | 4.3289 | 4.3289 | 0.18983 | 0 | 2.4834 | 0 | 7.0859 | 452.6278 | 2.3254 | 1.817 | 1.817 | 424.9844 | 0.85407 | 4.5022 | 256.7503 | 35.0793 | 2.3254 | 0.85407 | 28.3323 | 1.4715 | 1 | 1.6556 | 0.47616 | 5.2156 | 2.4834 | 2.4834 | 0
2014-11-06 | 20時 | 26.8889 | 0.73213 | 0.73213 | 0.56072 | 0.85 | 0.47001 | 1.443 | 38.4794 | 3.2697 | 2.2457 | 0.126 | 0.17141 | 1.4239 | 0 | 5.1261 | 48.7192 | 13207.4901 | 5.1261 | 5.1261 | 0.22763 | 0 | 2.9391 | 0 | 6.9189 | 452.984 | 2.3306 | 1.8179 | 1.8179 | 424.6547 | 0.83545 | 3.6888 | 256.9772 | 35.2097 | 2.3306 | 0.83545 | 21.6734 | 1.4619 | 0.77 | 1.9594 | 0.56352 | 5.2156 | 2.9391 | 2.9391 | 0
2014-11-06 | 21時 | 26.8057 | 0.79074 | 0.79074 | 0.61366 | 0.85 | 0.48295 | 1.0242 | 38.5476 | 3.2397 | 2.172 | 0.1272 | 0.17708 | 1.5906 | 0 | 5.7263 | 48.4575 | 13207.4901 | 5.7263 | 5.7263 | 0.25618 | 0 | 3.282 | 0 | 6.8191 | 453.2005 | 2.3345 | 1.8184 | 1.8184 | 424.45 | 0.82447 | 3.1961 | 257.1481 | 35.3079 | 2.3345 | 0.82447 | 21.5901 | 1.4563 | 0.77 | 2.188 | 0.62928 | 5.2156 | 3.282 | 3.282 | 0
2014-11-06 | 22時 | 26.7242 | 0.83807 | 0.83807 | 0.65647 | 0.85 | 0.49306 | 0.64177 | 38.602 | 3.2157 | 2.1045 | 0.1284 | 0.18161 | 1.7237 | 0 | 6.2054 | 48.1946 | 13207.4901 | 6.2054 | 6.2054 | 0.27967 | 0 | 3.5554 | 0 | 6.7319 | 453.3937 | 2.3376 | 1.8188 | 1.8188 | 424.2624 | 0.81454 | 2.7462 | 257.2847 | 35.3863 | 2.3376 | 0.81454 | 21.5086 | 1.4508 | 0.77 | 2.3703 | 0.68169 | 5.2156 | 3.5554 | 3.5554 | 0
2014-11-06 | 23時 | 26.5663 | 0 | 0 | 0.061877 | 0.85 | 0.347 | 1.9566 | 37.897 | 3.526 | 2.3416 | 0.1308 | 0.123 | 0 | 0 | 0 | 47.6648 | 13207.4901 | 0 | 0 | 0 | 0 | 0 | 0 | 7.1669 | 452.3777 | 2.2975 | 1.8173 | 1.8173 | 424.9103 | 0.84906 | 4.2982 | 255.521 | 34.371 | 2.2975 | 0.84906 | 21.3508 | 1.4402 | 0.77 | 0 | 0 | 5.2156 | 0 | 0 | 0
2014-11-07 | 0時 | 26.3185 | 0 | 0 | 0.065432 | 0.85 | 0.347 | 1.0937 | 37.897 | 3.526 | 2.1996 | 0.1348 | 0.123 | 0 | 0 | 0 | 46.7703 | 13207.4901 | 0 | 0 | 0 | 0 | 0 | 0 | 6.9848 | 452.7345 | 2.2975 | 1.8183 | 1.8183 | 424.4997 | 0.82628 | 3.2933 | 255.521 | 34.371 | 2.2975 | 0.82628 | 21.1029 | 1.4234 | 0.77 | 0 | 0 | 5.2156 | 0 | 0 | 0
2014-11-07 | 1時 | 26.0037 | 0 | 0 | 0.070829 | 0.85 | 0.347 | -0.2282 | 37.897 | 3.526 | 2.0008 | 0.1404 | 0.123 | 0 | 0 | 0 | 45.494 | 13207.4901 | 0 | 0 | 0 | 0 | 0 | 0 | 6.7206 | 453.315 | 2.2975 | 1.8201 | 1.8201 | 423.884 | 0.7923 | 1.7726 | 255.521 | 34.371 | 2.2975 | 0.7923 | 20.7882 | 1.4022 | 0.77 | 0 | 0 | 5.2156 | 0 | 0 | 0
2014-11-07 | 2時 | 25.8407 | 0 | 0 | 0.074085 | 0.85 | 0.347 | -1.0126 | 37.897 | 3.526 | 1.8872 | 0.1436 | 0.123 | 0 | 0 | 0 | 44.752 | 13207.4901 | 0 | 0 | 0 | 0 | 0 | 0 | 6.5717 | 453.6718 | 2.2975 | 1.8212 | 1.8212 | 423.5197 | 0.77263 | 0.8746 | 255.521 | 34.371 | 2.2975 | 0.77263 | 20.6251 | 1.3912 | 0.77 | 0 | 0 | 5.2156 | 0 | 0 | 0
2014-11-07 | 3時 | 25.6718 | 0 | 0 | 0.077962 | 0.85 | 0.347 | -1.9466 | 37.897 | 3.526 | 1.7594 | 0.1472 | 0.123 | 0 | 0 | 0 | 43.9064 | 13207.4901 | 0 | 0 | 0 | 0 | 0 | 0 | 6.4014 | 454.1132 | 2.2975 | 1.8225 | 1.8225 | 423.09 | 0.7497 | -0.18723 | 255.521 | 34.371 | 2.2975 | 0.7497 | 20.4563 | 1.3798 | 0.77 | 0 | 0 | 5.2156 | 0 | 0 | 0
2014-11-07 | 4時 | 25.8018 | 0 | 0 | 0.074998 | 0.85 | 0.347 | -1.2492 | 37.897 | 3.526 | 1.8588 | 0.1444 | 0.123 | 0 | 0 | 0 | 44.5651 | 13207.4901 | 0 | 0 | 0 | 0 | 0 | 0 | 6.5278 | 453.7876 | 2.2975 | 1.8215 | 1.8215 | 423.4152 | 0.76677 | 0.60962 | 255.521 | 34.371 | 2.2975 | 0.76677 | 20.5862 | 1.3886 | 0.77 | 0 | 0 | 5.2156 | 0 | 0 | 0
2014-11-07 | 5時 | 25.8018 | 2.2744 | 2.2744 | 2.0231 | 0.85 | 0.71244 | -7.4666 | 40.3351 | 2.453 | 0.74407 | 0.361 | 0.25122 | 5.9611 | 0 | 21.46 | 44.5651 | 13207.4901 | 21.46 | 9.145 | 0.45239 | 12.315 | 5.2156 | 12.315 | 5.1602 | 458.3397 | 2.4383 | 1.83 | 1.83 | 420.2252 | 0.62451 | -6.7225 | 261.6618 | 37.8821 | 2.4383 | 0.62451 | 20.5862 | 1.3886 | 0.77 | 3.477 | 1 | 5.2156 | 17.5305 | 17.5305 | 0
2014-11-07 | 6時 | 25.9411 | 1.3035 | 1.3035 | 1.1146 | 0.85 | 0.57037 | -3.508 | 39.0602 | 3.0141 | 1.4264 | 0.354 | 0.18888 | 2.8441 | 0 | 10.2386 | 45.2168 | 13207.4901 | 10.2386 | 9.1376 | 0.44501 | 1.101 | 5.2156 | 1.101 | 5.9182 | 455.5524 | 2.3639 | 1.8244 | 1.8244 | 422.2454 | 0.71252 | -2.0817 | 258.4361 | 36.0462 | 2.3639 | 0.71252 | 20.7256 | 1.398 | 0.77 | 3.477 | 1 | 5.2156 | 6.3166 | 6.3166 | 0
2014-11-07 | 7時 | 26.3424 | 1.162 | 1.162 | 0.97934 | 0.85 | 0.55036 | -1.541 | 38.9334 | 3.0699 | 1.74 | 0.336 | 0.18268 | 2.5339 | 0 | 9.122 | 46.8604 | 13207.4901 | 9.122 | 9.1187 | 0.42606 | 0.0033218 | 5.2156 | 0.0033218 | 6.2642 | 454.5618 | 2.3566 | 1.8217 | 1.8217 | 423.202 | 0.7596 | 0.19896 | 258.1169 | 35.8635 | 2.3566 | 0.7596 | 21.1269 | 1.4251 | 0.77 | 3.477 | 1 | 5.2156 | 5.2189 | 5.2189 | 0
2014-11-07 | 8時 | 26.8332 | 0.90181 | 0.90181 | 0.71263 | 0.85 | 0.50954 | 0.6727 | 38.6931 | 3.1756 | 2.1196 | 0.1268 | 0.18918 | 1.9465 | 0 | 7.0074 | 48.5449 | 13207.4901 | 7.0074 | 7.0074 | 0.31272 | 0 | 4.0168 | 0 | 6.7175 | 453.4568 | 2.3428 | 1.8188 | 1.8188 | 424.2875 | 0.81534 | 2.7923 | 257.5133 | 35.5175 | 2.3428 | 0.81534 | 21.6177 | 1.4582 | 0.77 | 2.6779 | 0.77016 | 5.2156 | 4.0168 | 4.0168 | 0
2014-11-07 | 9時 | 33.6237 | 0 | 0 | 0.047328 | 1 | 0.347 | 3.4469 | 37.897 | 3.526 | 2.6114 | 0.1232 | 0.123 | 0 | 0 | 0 | 58.0291 | 13207.4901 | 0 | 0 | 0 | 0 | 0 | 0 | 7.5017 | 451.803 | 2.2975 | 1.8155 | 1.8155 | 425.6379 | 0.8895 | 6.0583 | 255.521 | 34.371 | 2.2975 | 0.8895 | 28.4081 | 1.4755 | 1 | 0 | 0 | 5.2156 | 0 | 0 | 0
2014-11-07 | 10時 | 34.308 | 0 | 0 | 0.042651 | 1 | 0.347 | 4.9332 | 37.897 | 3.526 | 2.8528 | 0.1164 | 0.123 | 0 | 0 | 0 | 59.7249 | 13207.4901 | 0 | 0 | 0 | 0 | 0 | 0 | 7.8648 | 451.2075 | 2.2975 | 1.8137 | 1.8137 | 426.3263 | 0.93127 | 7.786 | 255.521 | 34.371 | 2.2975 | 0.93127 | 29.0925 | 1.511 | 1 | 0 | 0 | 5.2156 | 0 | 0 | 0
2014-11-07 | 11時 | 34.7891 | 0.66091 | 0.66091 | 0.48195 | 1 | 0.48717 | 4.1596 | 38.5702 | 3.2297 | 2.7012 | 0.112 | 0.17896 | 1.6459 | 0 | 5.9253 | 60.7963 | 13207.4901 | 5.9253 | 5.9253 | 0.24008 | 0 | 3.4111 | 0 | 7.4871 | 451.9535 | 2.3358 | 1.8145 | 1.8145 | 425.9421 | 0.90935 | 6.8608 | 257.2048 | 35.3404 | 2.3358 | 0.90935 | 29.5735 | 1.536 | 1 | 2.2741 | 0.65403 | 5.2156 | 3.4111 | 3.4111 | 0
2014-11-07 | 12時 | 34.9255 | 0.19337 | 0.19337 | 0.067503 | 1 | 0.35492 | 6.0478 | 37.9315 | 3.5108 | 3.0358 | 0.1108 | 0.12587 | 0.08442 | 0 | 0.30391 | 61.0849 | 13207.4901 | 0.30391 | 0.30391 | 0.012212 | 0 | 0.17502 | 0 | 8.1484 | 450.7925 | 2.2995 | 1.8124 | 1.8124 | 426.8387 | 0.96354 | 9.0836 | 255.6071 | 34.4207 | 2.2995 | 0.96354 | 29.7099 | 1.5431 | 1 | 0.11668 | 0.033557 | 5.2156 | 0.17502 | 0.17502 | 0
2014-11-07 | 13時 | 34.8343 | 0 | 0 | 0.03953 | 1 | 0.347 | 5.9627 | 37.897 | 3.526 | 3.0232 | 0.1116 | 0.123 | 0 | 0 | 0 | 60.8927 | 13207.4901 | 0 | 0 | 0 | 0 | 0 | 0 | 8.136 | 450.8036 | 2.2975 | 1.8125 | 1.8125 | 426.8012 | 0.96105 | 8.9859 | 255.521 | 34.371 | 2.2975 | 0.96105 | 29.6187 | 1.5383 | 1 | 0 | 0 | 5.2156 | 0 | 0 | 0
2014-11-07 | 14時 | 34.308 | 0 | 0 | 0.04258 | 1 | 0.347 | 4.9848 | 37.897 | 3.526 | 2.8528 | 0.1164 | 0.123 | 0 | 0 | 0 | 59.7249 | 13207.4901 | 0 | 0 | 0 | 0 | 0 | 0 | 7.8781 | 451.1767 | 2.2975 | 1.8136 | 1.8136 | 426.3413 | 0.93274 | 7.8376 | 255.521 | 34.371 | 2.2975 | 0.93274 | 29.0925 | 1.511 | 1 | 0 | 0 | 5.2156 | 0 | 0 | 0
2014-11-07 | 15時 | 33.7392 | 0.75451 | 0.75451 | 0.56804 | 1 | 0.50369 | 1.8073 | 38.6605 | 3.19 | 2.3049 | 0.122 | 0.18647 | 1.8666 | 0 | 6.7199 | 58.3319 | 13207.4901 | 6.7199 | 6.7199 | 0.29096 | 0 | 3.8574 | 0 | 6.9504 | 452.9591 | 2.3409 | 1.8174 | 1.8174 | 424.8271 | 0.84509 | 4.1122 | 257.4313 | 35.4704 | 2.3409 | 0.84509 | 28.5237 | 1.4815 | 1 | 2.5716 | 0.73959 | 5.2156 | 3.8574 | 3.8574 | 0
2014-11-07 | 16時 | 26.6444 | 0.76406 | 0.76406 | 0.59086 | 0.85 | 0.47413 | 0.59243 | 38.5009 | 3.2602 | 2.1081 | 0.1296 | 0.1732 | 1.4765 | 0 | 5.3155 | 47.9303 | 13207.4901 | 5.3155 | 5.3155 | 0.24133 | 0 | 3.0445 | 0 | 6.745 | 453.3578 | 2.3318 | 1.8189 | 1.8189 | 424.2507 | 0.81327 | 2.7005 | 257.0311 | 35.2407 | 2.3318 | 0.81327 | 21.4288 | 1.4454 | 0.77 | 2.0297 | 0.58373 | 5.2156 | 3.0445 | 3.0445 | 0
2014-11-07 | 17時 | 25.9827 | 1.2831 | 1.2831 | 1.0951 | 0.85 | 0.56759 | -3.2264 | 39.0422 | 3.022 | 1.463 | 0.352 | 0.188 | 2.7999 | 0 | 10.0798 | 45.4017 | 13207.4901 | 10.0798 | 9.1355 | 0.44291 | 0.94427 | 5.2156 | 0.94427 | 5.9658 | 455.3982 | 2.3629 | 1.824 | 1.824 | 422.3751 | 0.71912 | -1.7633 | 258.3907 | 36.0202 | 2.3629 | 0.71912 | 20.7671 | 1.4008 | 0.77 | 3.477 | 1 | 5.2156 | 6.1598 | 6.1598 | 0
2014-11-07 | 18時 | 25.745 | 1.3708 | 1.3708 | 1.1797 | 0.85 | 0.57744 | -4.6444 | 39.1067 | 2.9936 | 1.2631 | 0.364 | 0.19116 | 2.9578 | 0 | 10.6479 | 44.2837 | 13207.4901 | 10.6479 | 9.1481 | 0.45554 | 1.4998 | 5.2156 | 1.4998 | 5.7369 | 456.1462 | 2.3666 | 1.8261 | 1.8261 | 421.7035 | 0.68635 | -3.3813 | 258.5532 | 36.1131 | 2.3666 | 0.68635 | 20.5294 | 1.3848 | 0.77 | 3.477 | 1 | 5.2156 | 6.7153 | 6.7153 | 0
2014-11-07 | 19時 | 25.619 | 0.9869 | 0.9869 | 0.80023 | 0.85 | 0.50412 | -4.1222 | 38.6629 | 3.1889 | 1.3666 | 0.1484 | 0.18667 | 1.8725 | 0 | 6.741 | 43.6219 | 13207.4901 | 6.741 | 6.741 | 0.34084 | 0 | 3.8401 | 0 | 5.8935 | 455.6061 | 2.3411 | 1.8254 | 1.8254 | 421.9812 | 0.69828 | -2.7556 | 257.4373 | 35.4739 | 2.3411 | 0.69828 | 20.4035 | 1.3763 | 0.77 | 2.5601 | 0.73628 | 5.2156 | 3.8401 | 3.8401 | 0
2014-11-07 | 20時 | 25.6718 | 1.0488 | 1.0488 | 0.85539 | 0.85 | 0.51843 | -4.1055 | 38.7436 | 3.1534 | 1.3723 | 0.1472 | 0.19338 | 2.0699 | 0 | 7.4515 | 43.9064 | 13207.4901 | 7.4515 | 7.4515 | 0.37432 | 0 | 4.2463 | 0 | 5.8818 | 455.6592 | 2.3457 | 1.8254 | 1.8254 | 421.9925 | 0.69867 | -2.7332 | 257.64 | 35.5901 | 2.3457 | 0.69867 | 20.4563 | 1.3798 | 0.77 | 2.8309 | 0.81416 | 5.2156 | 4.2463 | 4.2463 | 0
2014-11-07 | 21時 | 25.6718 | 1.1054 | 1.1054 | 0.90622 | 0.85 | 0.53038 | -4.2826 | 38.813 | 3.1229 | 1.3406 | 0.1472 | 0.19915 | 2.2396 | 0 | 8.0627 | 43.9064 | 13207.4901 | 8.0627 | 8.0627 | 0.40502 | 0 | 4.5946 | 0 | 5.8422 | 455.7884 | 2.3497 | 1.8256 | 1.8256 | 421.9017 | 0.6946 | -2.942 | 257.8144 | 35.6901 | 2.3497 | 0.6946 | 20.4563 | 1.3798 | 0.77 | 3.0631 | 0.88094 | 5.2156 | 4.5946 | 4.5946 | 0
2014-11-07 | 22時 | 25.5513 | 1.1831 | 1.1831 | 0.97762 | 0.85 | 0.54317 | -5.0887 | 38.8894 | 3.0893 | 1.2063 | 0.15 | 0.2055 | 2.4264 | 0 | 8.735 | 43.2407 | 13207.4901 | 8.735 | 8.735 | 0.44547 | 0 | 4.9737 | 0 | 5.708 | 456.2231 | 2.3541 | 1.8268 | 1.8268 | 421.497 | 0.67632 | -3.8824 | 258.0064 | 35.8001 | 2.3541 | 0.67632 | 20.3357 | 1.3717 | 0.77 | 3.3158 | 0.95363 | 5.2156 | 4.9737 | 4.9737 | 0
2014-11-07 | 23時 | 25.4554 | 0 | 0 | 0.083543 | 0.85 | 0.347 | -3.196 | 37.897 | 3.526 | 1.5748 | 0.1524 | 0.123 | 0 | 0 | 0 | 42.6644 | 13207.4901 | 0 | 0 | 0 | 0 | 0 | 0 | 6.1848 | 454.7006 | 2.2975 | 1.8243 | 1.8243 | 422.4959 | 0.71984 | -1.6212 | 255.521 | 34.371 | 2.2975 | 0.71984 | 20.2398 | 1.3652 | 0.77 | 0 | 0 | 5.2156 | 0 | 0 | 0
2014-11-08 | 0時 | 25.3382 | 0 | 0 | 0.087157 | 0.85 | 0.347 | -3.9931 | 37.897 | 3.526 | 1.4612 | 0.1556 | 0.123 | 0 | 0 | 0 | 41.8881 | 13207.4901 | 0 | 0 | 0 | 0 | 0 | 0 | 6.0528 | 455.0888 | 2.2975 | 1.8255 | 1.8255 | 422.1178 | 0.70126 | -2.5319 | 255.521 | 34.371 | 2.2975 | 0.70126 | 20.1226 | 1.3573 | 0.77 | 0 | 0 | 5.2156 | 0 | 0 | 0
2014-11-08 | 1時 | 25.2974 | 0 | 0 | 0.088348 | 0.85 | 0.347 | -4.2126 | 37.897 | 3.526 | 1.4186 | 0.1568 | 0.123 | 0 | 0 | 0 | 41.5946 | 13207.4901 | 0 | 0 | 0 | 0 | 0 | 0 | 6.0173 | 455.1833 | 2.2975 | 1.8258 | 1.8258 | 422.002 | 0.69621 | -2.794 | 255.521 | 34.371 | 2.2975 | 0.69621 | 20.0819 | 1.3546 | 0.77 | 0 | 0 | 5.2156 | 0 | 0 | 0
2014-11-08 | 2時 | 25.1626 | 0 | 0 | 0.093633 | 0.85 | 0.347 | -5.3602 | 37.897 | 3.526 | 1.2624 | 0.1612 | 0.123 | 0 | 0 | 0 | 40.5075 | 13207.4901 | 0 | 0 | 0 | 0 | 0 | 0 | 5.837 | 455.7655 | 2.2975 | 1.8275 | 1.8275 | 421.4592 | 0.67025 | -4.0978 | 255.521 | 34.371 | 2.2975 | 0.67025 | 19.9471 | 1.3455 | 0.77 | 0 | 0 | 5.2156 | 0 | 0 | 0
2014-11-08 | 3時 | 25.1515 | 0 | 0 | 0.094045 | 0.85 | 0.347 | -5.4329 | 37.897 | 3.526 | 1.2482 | 0.1616 | 0.123 | 0 | 0 | 0 | 40.4078 | 13207.4901 | 0 | 0 | 0 | 0 | 0 | 0 | 5.8258 | 455.7978 | 2.2975 | 1.8276 | 1.8276 | 421.4204 | 0.66862 | -4.1847 | 255.521 | 34.371 | 2.2975 | 0.66862 | 19.936 | 1.3447 | 0.77 | 0 | 0 | 5.2156 | 0 | 0 | 0
2014-11-08 | 4時 | 25.1406 | 0 | 0 | 0.094457 | 0.85 | 0.347 | -5.5054 | 37.897 | 3.526 | 1.234 | 0.162 | 0.123 | 0 | 0 | 0 | 40.308 | 13207.4901 | 0 | 0 | 0 | 0 | 0 | 0 | 5.8148 | 455.8299 | 2.2975 | 1.8277 | 1.8277 | 421.3817 | 0.66701 | -4.2714 | 255.521 | 34.371 | 2.2975 | 0.66701 | 19.925 | 1.344 | 0.77 | 0 | 0 | 5.2156 | 0 | 0 | 0
2014-11-08 | 5時 | 25.1406 | 2.9975 | 2.9975 | 2.7205 | 0.85 | 0.73979 | -13.0672 | 40.8623 | 2.221 | 0 | 0.405 | 0.277 | 7.2501 | 0 | 26.1002 | 40.308 | 13207.4901 | 26.1002 | 9.1913 | 0.49872 | 16.9089 | 5.2156 | 16.9089 | 4.4747 | 461.9273 | 2.4696 | 1.8395 | 1.8395 | 417.4727 | 0.51438 | -13.0672 | 263.0053 | 38.6413 | 2.4696 | 0.51438 | 19.925 | 1.344 | 0.77 | 3.477 | 1 | 5.2156 | 22.1244 | 22.1244 | 0
2014-11-08 | 6時 | 25.2333 | 1.4699 | 1.4699 | 1.2796 | 0.85 | 0.57466 | -7.8412 | 39.0883 | 3.0017 | 0.80292 | 0.397 | 0.19025 | 2.9127 | 0 | 10.4857 | 41.1026 | 13207.4901 | 10.4857 | 9.1829 | 0.4903 | 1.3029 | 5.2156 | 1.3029 | 5.2951 | 457.7839 | 2.3655 | 1.831 | 1.831 | 420.1497 | 0.61663 | -7.0383 | 258.5068 | 36.0866 | 2.3655 | 0.61663 | 20.0177 | 1.3502 | 0.77 | 3.477 | 1 | 5.2156 | 6.5184 | 6.5184 | 0
2014-11-08 | 7時 | 25.5348 | 0.90428 | 0.90428 | 0.72672 | 0.85 | 0.48402 | -4.4013 | 38.5533 | 3.2372 | 1.3458 | 0.1504 | 0.17755 | 1.6045 | 0 | 5.7763 | 43.145 | 13207.4901 | 5.7763 | 5.7763 | 0.29521 | 0 | 3.2887 | 0 | 5.8697 | 455.6892 | 2.3348 | 1.8259 | 1.8259 | 421.8668 | 0.69189 | -3.0556 | 257.1624 | 35.3161 | 2.3348 | 0.69189 | 20.3192 | 1.3706 | 0.77 | 2.1925 | 0.63055 | 5.2156 | 3.2887 | 3.2887 | 0
2014-11-08 | 8時 | 26.2247 | 0.36071 | 0.36071 | 0.22569 | 0.85 | 0.37963 | -0.029049 | 38.0416 | 3.4624 | 2.0767 | 0.1364 | 0.13502 | 0.35349 | 0 | 1.2726 | 46.4085 | 13207.4901 | 1.2726 | 1.2726 | 0.060159 | 0 | 0.72744 | 0 | 6.7268 | 453.3841 | 2.3057 | 1.82 | 1.82 | 424.0237 | 0.79735 | 2.0476 | 255.8819 | 34.5792 | 2.3057 | 0.79735 | 21.0092 | 1.4171 | 0.77 | 0.48496 | 0.13947 | 5.2156 | 0.72744 | 0.72744 | 0
2014-11-08 | 9時 | 33.8968 | 0 | 0 | 0.045809 | 1 | 0.347 | 3.7564 | 37.897 | 3.526 | 2.7108 | 0.1204 | 0.123 | 0 | 0 | 0 | 58.7333 | 13207.4901 | 0 | 0 | 0 | 0 | 0 | 0 | 7.5744 | 451.7381 | 2.2975 | 1.8153 | 1.8153 | 425.8329 | 0.89808 | 6.4672 | 255.521 | 34.371 | 2.2975 | 0.89808 | 28.6812 | 1.4897 | 1 | 0 | 0 | 5.2156 | 0 | 0 | 0
2014-11-08 | 10時 | 35.7909 | 0 | 0 | 0.03481 | 1 | 0.347 | 7.5048 | 37.897 | 3.526 | 3.3072 | 0.1036 | 0.123 | 0 | 0 | 0 | 62.7849 | 13207.4901 | 0 | 0 | 0 | 0 | 0 | 0 | 8.5768 | 450.2377 | 2.2975 | 1.8107 | 1.8107 | 427.535 | 1.007 | 10.812 | 255.521 | 34.371 | 2.2975 | 1.007 | 30.5753 | 1.588 | 1 | 0 | 0 | 5.2156 | 0 | 0 | 0
2014-11-08 | 11時 | 36.2013 | 0.1662 | 0.1662 | 0.042201 | 1 | 0.34977 | 8.235 | 37.9091 | 3.5207 | 3.4153 | 0.1004 | 0.124 | 0.029467 | 0 | 0.10608 | 63.5229 | 13207.4901 | 0.10608 | 0.10608 | 0.0039539 | 0 | 0.061275 | 0 | 8.7981 | 449.9461 | 2.2982 | 1.8098 | 1.8098 | 427.8511 | 1.0293 | 11.6503 | 255.551 | 34.3884 | 2.2982 | 1.0293 | 30.9858 | 1.6093 | 1 | 0.04085 | 0.011749 | 5.2156 | 0.061275 | 0.061275 | 0
2014-11-08 | 12時 | 37.412 | 0.15441 | 0.15441 | 0.03103 | 1 | 0.34804 | 10.2915 | 37.9015 | 3.524 | 3.7311 | 0.0916 | 0.12338 | 0.011044 | 0 | 0.039757 | 65.4968 | 13207.4901 | 0.039757 | 0.039757 | 0.0013834 | 0 | 0.023024 | 0 | 9.5044 | 449.1078 | 2.2978 | 1.8073 | 1.8073 | 428.7408 | 1.0942 | 14.0226 | 255.5322 | 34.3775 | 2.2978 | 1.0942 | 32.1964 | 1.6722 | 1 | 0.01535 | 0.0044146 | 5.2156 | 0.023024 | 0.023024 | 0
2014-11-08 | 13時 | 37.0699 | 0 | 0 | 0.029091 | 1 | 0.347 | 9.7547 | 37.897 | 3.526 | 3.648 | 0.094 | 0.123 | 0 | 0 | 0 | 64.9666 | 13207.4901 | 0 | 0 | 0 | 0 | 0 | 0 | 9.3118 | 449.322 | 2.2975 | 1.8079 | 1.8079 | 428.5097 | 1.077 | 13.4027 | 255.521 | 34.371 | 2.2975 | 1.077 | 31.8543 | 1.6545 | 1 | 0 | 0 | 5.2156 | 0 | 0 | 0
2014-11-08 | 14時 | 36.5196 | 0 | 0 | 0.031334 | 1 | 0.347 | 8.8843 | 37.897 | 3.526 | 3.506 | 0.098 | 0.123 | 0 | 0 | 0 | 64.0693 | 13207.4901 | 0 | 0 | 0 | 0 | 0 | 0 | 9.0132 | 449.6643 | 2.2975 | 1.809 | 1.809 | 428.1244 | 1.0495 | 12.3903 | 255.521 | 34.371 | 2.2975 | 1.0495 | 31.304 | 1.6259 | 1 | 0 | 0 | 5.2156 | 0 | 0 | 0
2014-11-08 | 15時 | 34.9255 | 0.17169 | 0.17169 | 0.047824 | 1 | 0.34938 | 6.0156 | 37.9074 | 3.5214 | 3.0469 | 0.1108 | 0.12386 | 0.025328 | 0 | 0.091181 | 61.0849 | 13207.4901 | 0.091181 | 0.091181 | 0.003664 | 0 | 0.05251 | 0 | 8.147 | 450.8084 | 2.2981 | 1.8125 | 1.8125 | 426.8412 | 0.9626 | 9.0624 | 255.5468 | 34.3859 | 2.2981 | 0.9626 | 29.7099 | 1.5431 | 1 | 0.035007 | 0.010068 | 5.2156 | 0.05251 | 0.05251 | 0
2014-11-08 | 16時 | 34.0583 | 0.19489 | 0.19489 | 0.06951 | 1 | 0.35358 | 4.2442 | 37.9257 | 3.5134 | 2.7545 | 0.1188 | 0.12538 | 0.070061 | 0 | 0.25222 | 59.132 | 13207.4901 | 0.25222 | 0.25222 | 0.010697 | 0 | 0.14491 | 0 | 7.6844 | 451.519 | 2.2991 | 1.8146 | 1.8146 | 426.0224 | 0.91173 | 6.9987 | 255.5925 | 34.4123 | 2.2991 | 0.91173 | 28.8427 | 1.498 | 1 | 0.09661 | 0.027785 | 5.2156 | 0.14491 | 0.14491 | 0
2014-11-08 | 17時 | 26.2948 | 0.90553 | 0.90553 | 0.72011 | 0.85 | 0.50141 | -0.97145 | 38.6478 | 3.1956 | 1.8421 | 0.1352 | 0.18541 | 1.8357 | 0 | 6.6086 | 46.6801 | 13207.4901 | 6.6086 | 6.6086 | 0.31023 | 0 | 3.779 | 0 | 6.4218 | 454.121 | 2.3402 | 1.8209 | 1.8209 | 423.4875 | 0.77365 | 0.87067 | 257.3996 | 35.4522 | 2.3402 | 0.77365 | 21.0792 | 1.4218 | 0.77 | 2.5193 | 0.72457 | 5.2156 | 3.779 | 3.779 | 0
2014-11-08 | 18時 | 26.0898 | 1.0805 | 1.0805 | 0.87839 | 0.85 | 0.53646 | -2.2663 | 38.849 | 3.107 | 1.6223 | 0.1388 | 0.20214 | 2.3277 | 0 | 8.3798 | 45.8615 | 13207.4901 | 8.3798 | 8.3798 | 0.40167 | 0 | 4.7869 | 0 | 6.158 | 454.8274 | 2.3517 | 1.8226 | 1.8226 | 422.849 | 0.74197 | -0.64401 | 257.9049 | 35.742 | 2.3517 | 0.74197 | 20.8743 | 1.408 | 0.77 | 3.1912 | 0.91781 | 5.2156 | 4.7869 | 4.7869 | 0
2014-11-08 | 19時 | 26.0037 | 0.71218 | 0.71218 | 0.54819 | 0.85 | 0.45263 | -1.4859 | 38.3902 | 3.309 | 1.7753 | 0.1404 | 0.164 | 1.2058 | 0 | 4.3409 | 45.494 | 13207.4901 | 4.3409 | 4.3409 | 0.20998 | 0 | 2.4785 | 0 | 6.383 | 454.1862 | 2.3255 | 1.8217 | 1.8217 | 423.2552 | 0.76095 | 0.28946 | 256.7537 | 35.0812 | 2.3255 | 0.76095 | 20.7882 | 1.4022 | 0.77 | 1.6524 | 0.47522 | 5.2156 | 2.4785 | 2.4785 | 0
2014-11-08 | 20時 | 25.9004 | 0.84583 | 0.84583 | 0.67008 | 0.85 | 0.47996 | -2.3974 | 38.5316 | 3.2467 | 1.6396 | 0.1424 | 0.17576 | 1.5517 | 0 | 5.5862 | 45.0313 | 13207.4901 | 5.5862 | 5.5862 | 0.27328 | 0 | 3.1877 | 0 | 6.1972 | 454.709 | 2.3336 | 1.823 | 1.823 | 422.8234 | 0.73882 | -0.75776 | 257.1082 | 35.285 | 2.3336 | 0.73882 | 20.6848 | 1.3952 | 0.77 | 2.1252 | 0.6112 | 5.2156 | 3.1877 | 3.1877 | 0
2014-11-08 | 21時 | 25.7264 | 0.96915 | 0.96915 | 0.78304 | 0.85 | 0.50293 | -3.5702 | 38.6562 | 3.1919 | 1.4549 | 0.146 | 0.18611 | 1.8563 | 0 | 6.6825 | 44.1896 | 13207.4901 | 6.6825 | 6.6825 | 0.3335 | 0 | 3.8094 | 0 | 5.9815 | 455.3416 | 2.3407 | 1.8246 | 1.8246 | 422.2529 | 0.71107 | -2.1153 | 257.4207 | 35.4643 | 2.3407 | 0.71107 | 20.5108 | 1.3835 | 0.77 | 2.5396 | 0.7304 | 5.2156 | 3.8094 | 3.8094 | 0
2014-11-08 | 22時 | 25.8604 | 1.0053 | 1.0053 | 0.81389 | 0.85 | 0.51423 | -3.0327 | 38.7196 | 3.164 | 1.5253 | 0.1432 | 0.19138 | 2.0113 | 0 | 7.2407 | 44.8453 | 13207.4901 | 7.2407 | 7.2407 | 0.3558 | 0 | 4.1309 | 0 | 6.0563 | 455.118 | 2.3443 | 1.8238 | 1.8238 | 422.5009 | 0.72369 | -1.5074 | 257.5798 | 35.5557 | 2.3443 | 0.72369 | 20.6448 | 1.3925 | 0.77 | 2.754 | 0.79204 | 5.2156 | 4.1309 | 4.1309 | 0
2014-11-08 | 23時 | 25.9207 | 0 | 0 | 0.072613 | 0.85 | 0.347 | -0.70071 | 37.897 | 3.526 | 1.944 | 0.142 | 0.123 | 0 | 0 | 0 | 45.1241 | 13207.4901 | 0 | 0 | 0 | 0 | 0 | 0 | 6.6302 | 453.5433 | 2.2975 | 1.8208 | 1.8208 | 423.6765 | 0.78041 | 1.2433 | 255.521 | 34.371 | 2.2975 | 0.78041 | 20.7051 | 1.3966 | 0.77 | 0 | 0 | 5.2156 | 0 | 0 | 0
2014-11-09 | 0時 | 25.8211 | 0 | 0 | 0.074632 | 0.85 | 0.347 | -1.1743 | 37.897 | 3.526 | 1.873 | 0.144 | 0.123 | 0 | 0 | 0 | 44.6586 | 13207.4901 | 0 | 0 | 0 | 0 | 0 | 0 | 6.5417 | 453.7572 | 2.2975 | 1.8214 | 1.8214 | 423.4535 | 0.76862 | 0.69869 | 255.521 | 34.371 | 2.2975 | 0.76862 | 20.6056 | 1.3899 | 0.77 | 0 | 0 | 5.2156 | 0 | 0 | 0
2014-11-09 | 1時 | 25.8211 | 0 | 0 | 0.074632 | 0.85 | 0.347 | -1.1743 | 37.897 | 3.526 | 1.873 | 0.144 | 0.123 | 0 | 0 | 0 | 44.6586 | 13207.4901 | 0 | 0 | 0 | 0 | 0 | 0 | 6.5417 | 453.7572 | 2.2975 | 1.8214 | 1.8214 | 423.4535 | 0.76862 | 0.69869 | 255.521 | 34.371 | 2.2975 | 0.76862 | 20.6056 | 1.3899 | 0.77 | 0 | 0 | 5.2156 | 0 | 0 | 0
2014-11-09 | 2時 | 25.8018 | 0 | 0 | 0.075178 | 0.85 | 0.347 | -1.3341 | 37.897 | 3.526 | 1.8588 | 0.1444 | 0.123 | 0 | 0 | 0 | 44.5651 | 13207.4901 | 0 | 0 | 0 | 0 | 0 | 0 | 6.5122 | 453.8416 | 2.2975 | 1.8217 | 1.8217 | 423.3878 | 0.76468 | 0.52469 | 255.521 | 34.371 | 2.2975 | 0.76468 | 20.5862 | 1.3886 | 0.77 | 0 | 0 | 5.2156 | 0 | 0 | 0
2014-11-09 | 3時 | 25.5513 | 0 | 0 | 0.081015 | 0.85 | 0.347 | -2.6535 | 37.897 | 3.526 | 1.66 | 0.15 | 0.123 | 0 | 0 | 0 | 43.2407 | 13207.4901 | 0 | 0 | 0 | 0 | 0 | 0 | 6.2773 | 454.4496 | 2.2975 | 1.8235 | 1.8235 | 422.7597 | 0.73269 | -0.99346 | 255.521 | 34.371 | 2.2975 | 0.73269 | 20.3357 | 1.3717 | 0.77 | 0 | 0 | 5.2156 | 0 | 0 | 0
2014-11-09 | 4時 | 25.4709 | 0 | 0 | 0.083156 | 0.85 | 0.347 | -3.1221 | 37.897 | 3.526 | 1.589 | 0.152 | 0.123 | 0 | 0 | 0 | 42.7608 | 13207.4901 | 0 | 0 | 0 | 0 | 0 | 0 | 6.1973 | 454.6693 | 2.2975 | 1.8242 | 1.8242 | 422.5345 | 0.72158 | -1.5331 | 255.521 | 34.371 | 2.2975 | 0.72158 | 20.2553 | 1.3663 | 0.77 | 0 | 0 | 5.2156 | 0 | 0 | 0
2014-11-09 | 5時 | 25.3807 | 2.5747 | 2.5747 | 2.3138 | 0.85 | 0.72486 | -10.3884 | 40.5329 | 2.366 | 0.29864 | 0.386 | 0.26089 | 6.4447 | 0 | 23.201 | 42.1803 | 13207.4901 | 23.201 | 9.1713 | 0.47871 | 14.0296 | 5.2156 | 14.0296 | 4.7915 | 460.051 | 2.4501 | 1.8347 | 1.8347 | 418.7514 | 0.56503 | -10.0898 | 262.1652 | 38.1669 | 2.4501 | 0.56503 | 20.1651 | 1.3602 | 0.77 | 3.477 | 1 | 5.2156 | 19.2452 | 19.2452 | 0
2014-11-09 | 6時 | 25.41 | 1.3294 | 1.3294 | 1.1453 | 0.85 | 0.55502 | -6.2359 | 38.9623 | 3.0572 | 1.0451 | 0.384 | 0.18409 | 2.6047 | 0 | 9.3768 | 42.3744 | 13207.4901 | 9.3768 | 9.1692 | 0.47661 | 0.20761 | 5.2156 | 0.20761 | 5.5312 | 456.8647 | 2.3583 | 1.8285 | 1.8285 | 420.946 | 0.65093 | -5.1908 | 258.1897 | 35.9052 | 2.3583 | 0.65093 | 20.1944 | 1.3622 | 0.77 | 3.477 | 1 | 5.2156 | 5.4232 | 5.4232 | 0
2014-11-09 | 7時 | 25.8018 | 0.7401 | 0.7401 | 0.57514 | 0.85 | 0.45492 | -2.5365 | 38.4018 | 3.3038 | 1.628 | 0.1444 | 0.16496 | 1.2342 | 0 | 4.4431 | 44.5651 | 13207.4901 | 4.4431 | 4.4431 | 0.21979 | 0 | 2.534 | 0 | 6.1989 | 454.6932 | 2.3262 | 1.8232 | 1.8232 | 422.7663 | 0.73549 | -0.90846 | 256.7828 | 35.0979 | 2.3262 | 0.73549 | 20.5862 | 1.3886 | 0.77 | 1.6893 | 0.48586 | 5.2156 | 2.534 | 2.534 | 0
2014-11-09 | 8時 | 26.6444 | 0.2219 | 0.2219 | 0.096256 | 0.85 | 0.35429 | 1.9214 | 37.9288 | 3.512 | 2.3697 | 0.1296 | 0.12564 | 0.077696 | 0 | 0.2797 | 47.9303 | 13207.4901 | 0.2797 | 0.2797 | 0.012699 | 0 | 0.1602 | 0 | 7.1513 | 452.4555 | 2.2993 | 1.8174 | 1.8174 | 424.9283 | 0.84812 | 4.2911 | 255.6002 | 34.4168 | 2.2993 | 0.84812 | 21.4288 | 1.4454 | 0.77 | 0.1068 | 0.030716 | 5.2156 | 0.1602 | 0.1602 | 0
2014-11-09 | 9時 | 34.2238 | 0 | 0 | 0.043328 | 1 | 0.347 | 4.6586 | 37.897 | 3.526 | 2.8244 | 0.1172 | 0.123 | 0 | 0 | 0 | 59.528 | 13207.4901 | 0 | 0 | 0 | 0 | 0 | 0 | 7.7952 | 451.3366 | 2.2975 | 1.8141 | 1.8141 | 426.2167 | 0.92344 | 7.483 | 255.521 | 34.371 | 2.2975 | 0.92344 | 29.0082 | 1.5066 | 1 | 0 | 0 | 5.2156 | 0 | 0 | 0
2014-11-09 | 10時 | 34.7891 | 0 | 0 | 0.039786 | 1 | 0.347 | 5.8763 | 37.897 | 3.526 | 3.009 | 0.112 | 0.123 | 0 | 0 | 0 | 60.7963 | 13207.4901 | 0 | 0 | 0 | 0 | 0 | 0 | 8.1125 | 450.8375 | 2.2975 | 1.8126 | 1.8126 | 426.7616 | 0.95852 | 8.8853 | 255.521 | 34.371 | 2.2975 | 0.95852 | 29.5735 | 1.536 | 1 | 0 | 0 | 5.2156 | 0 | 0 | 0
2014-11-09 | 11時 | 36.2537 | 0.16492 | 0.16492 | 0.04099 | 1 | 0.34958 | 8.5231 | 37.9082 | 3.5211 | 3.4299 | 0.1 | 0.12393 | 0.027399 | 0 | 0.098637 | 63.6144 | 13207.4901 | 0.098637 | 0.098637 | 0.0036654 | 0 | 0.056983 | 0 | 8.8909 | 449.7926 | 2.2982 | 1.8094 | 1.8094 | 427.9451 | 1.0382 | 11.953 | 255.5489 | 34.3871 | 2.2982 | 1.0382 | 31.0382 | 1.6121 | 1 | 0.037989 | 0.010926 | 5.2156 | 0.056983 | 0.056983 | 0
2014-11-09 | 12時 | 36.4659 | 0.1582 | 0.1582 | 0.034828 | 1 | 0.34803 | 8.8971 | 37.9015 | 3.524 | 3.4898 | 0.0984 | 0.12337 | 0.010882 | 0 | 0.039174 | 63.9787 | 13207.4901 | 0.039174 | 0.039174 | 0.0014381 | 0 | 0.022642 | 0 | 9.016 | 449.6397 | 2.2978 | 1.8089 | 1.8089 | 428.1104 | 1.0499 | 12.3869 | 255.5321 | 34.3774 | 2.2978 | 1.0499 | 31.2504 | 1.6231 | 1 | 0.015094 | 0.0043412 | 5.2156 | 0.022642 | 0.022642 | 0
2014-11-09 | 13時 | 35.9941 | 0 | 0 | 0.033497 | 1 | 0.347 | 8.1482 | 37.897 | 3.526 | 3.364 | 0.102 | 0.123 | 0 | 0 | 0 | 63.1553 | 13207.4901 | 0 | 0 | 0 | 0 | 0 | 0 | 8.7753 | 449.9262 | 2.2975 | 1.8098 | 1.8098 | 427.7726 | 1.0266 | 11.5122 | 255.521 | 34.371 | 2.2975 | 1.0266 | 30.7785 | 1.5986 | 1 | 0 | 0 | 5.2156 | 0 | 0 | 0
2014-11-09 | 14時 | 35.5424 | 0 | 0 | 0.035664 | 1 | 0.347 | 7.3574 | 37.897 | 3.526 | 3.2362 | 0.1056 | 0.123 | 0 | 0 | 0 | 62.3182 | 13207.4901 | 0 | 0 | 0 | 0 | 0 | 0 | 8.5331 | 450.2378 | 2.2975 | 1.8107 | 1.8107 | 427.4187 | 1.0025 | 10.5936 | 255.521 | 34.371 | 2.2975 | 1.0025 | 30.3268 | 1.5751 | 1 | 0 | 0 | 5.2156 | 0 | 0 | 0
2014-11-09 | 15時 | 34.9714 | 0.17135 | 0.17135 | 0.047472 | 1 | 0.34943 | 6.2423 | 37.9075 | 3.5214 | 3.061 | 0.1104 | 0.12388 | 0.025778 | 0 | 0.092802 | 61.1808 | 13207.4901 | 0.092802 | 0.092802 | 0.0037188 | 0 | 0.05345 | 0 | 8.2094 | 450.6912 | 2.2981 | 1.8121 | 1.8121 | 426.9205 | 0.96926 | 9.3032 | 255.5473 | 34.3862 | 2.2981 | 0.96926 | 29.7559 | 1.5455 | 1 | 0.035633 | 0.010248 | 5.2156 | 0.05345 | 0.05345 | 0
2014-11-09 | 16時 | 34.2238 | 0.19079 | 0.19079 | 0.065622 | 1 | 0.35298 | 4.7491 | 37.9231 | 3.5145 | 2.8125 | 0.1172 | 0.12517 | 0.063723 | 0 | 0.2294 | 59.528 | 13207.4901 | 0.2294 | 0.2294 | 0.0096271 | 0 | 0.13186 | 0 | 7.8106 | 451.2862 | 2.299 | 1.8139 | 1.8139 | 426.2306 | 0.92601 | 7.5616 | 255.586 | 34.4085 | 2.299 | 0.92601 | 29.0082 | 1.5066 | 1 | 0.08791 | 0.025283 | 5.2156 | 0.13186 | 0.13186 | 0
2014-11-09 | 17時 | 34.0583 | 0.57441 | 0.57441 | 0.40921 | 1 | 0.45547 | 3.1304 | 38.4046 | 3.3026 | 2.5355 | 0.1188 | 0.1652 | 1.2411 | 0 | 4.4678 | 59.132 | 13207.4901 | 4.4678 | 4.4678 | 0.18948 | 0 | 2.567 | 0 | 7.296 | 452.2558 | 2.3263 | 1.8158 | 1.8158 | 425.4649 | 0.88079 | 5.6659 | 256.7898 | 35.102 | 2.3263 | 0.88079 | 28.8427 | 1.498 | 1 | 1.7113 | 0.49218 | 5.2156 | 2.567 | 2.567 | 0
2014-11-09 | 18時 | 33.8968 | 0.68134 | 0.68134 | 0.50353 | 1 | 0.4846 | 2.407 | 38.5564 | 3.2358 | 2.4093 | 0.1204 | 0.17781 | 1.6122 | 0 | 5.8038 | 58.7333 | 13207.4901 | 5.8038 | 5.8038 | 0.24872 | 0 | 3.3331 | 0 | 7.1005 | 452.647 | 2.335 | 1.8167 | 1.8167 | 425.1169 | 0.86113 | 4.8163 | 257.1702 | 35.3206 | 2.335 | 0.86113 | 28.6812 | 1.4897 | 1 | 2.222 | 0.63906 | 5.2156 | 3.3331 | 3.3331 | 0
2014-11-09 | 19時 | 33.8175 | 0.43337 | 0.43337 | 0.28498 | 1 | 0.41431 | 3.1422 | 38.2024 | 3.3916 | 2.5428 | 0.1212 | 0.14839 | 0.74672 | 0 | 2.6882 | 58.533 | 13207.4901 | 2.6882 | 2.6882 | 0.1158 | 0 | 1.5434 | 0 | 7.3509 | 452.1164 | 2.3148 | 1.8158 | 1.8158 | 425.4759 | 0.88112 | 5.685 | 256.2838 | 34.8108 | 2.3148 | 0.88112 | 28.602 | 1.4855 | 1 | 1.029 | 0.29593 | 5.2156 | 1.5434 | 1.5434 | 0
2014-11-09 | 20時 | 27.0026 | 0.59953 | 0.59953 | 0.44095 | 0.85 | 0.43958 | 2.1655 | 38.325 | 3.3377 | 2.3731 | 0.1244 | 0.15858 | 1.0464 | 0 | 3.767 | 49.0661 | 13207.4901 | 3.767 | 3.767 | 0.16561 | 0 | 2.1608 | 0 | 7.106 | 452.5883 | 2.3218 | 1.817 | 1.817 | 425.0063 | 0.85464 | 4.5387 | 256.5905 | 34.9873 | 2.3218 | 0.85464 | 21.787 | 1.4696 | 0.77 | 1.4405 | 0.4143 | 5.2156 | 2.1608 | 2.1608 | 0
2014-11-09 | 21時 | 33.662 | 0.57969 | 0.57969 | 0.41526 | 1 | 0.45367 | 2.3168 | 38.3954 | 3.3066 | 2.3977 | 0.1228 | 0.16444 | 1.2187 | 0 | 4.3873 | 58.1302 | 13207.4901 | 4.3873 | 4.3873 | 0.19094 | 0 | 2.5178 | 0 | 7.1209 | 452.5753 | 2.3258 | 1.8168 | 1.8168 | 425.0776 | 0.8587 | 4.7145 | 256.7669 | 35.0888 | 2.3258 | 0.8587 | 28.4464 | 1.4775 | 1 | 1.6785 | 0.48275 | 5.2156 | 2.5178 | 2.5178 | 0
2014-11-09 | 22時 | 33.662 | 0.62876 | 0.62876 | 0.45846 | 1 | 0.46745 | 2.1367 | 38.4661 | 3.2756 | 2.3654 | 0.1228 | 0.17031 | 1.3914 | 0 | 5.0089 | 58.1302 | 13207.4901 | 5.0089 | 5.0089 | 0.21799 | 0 | 2.8745 | 0 | 7.0654 | 452.6952 | 2.3298 | 1.817 | 1.817 | 424.9897 | 0.85387 | 4.5021 | 256.9438 | 35.1905 | 2.3298 | 0.85387 | 28.4464 | 1.4775 | 1 | 1.9164 | 0.55115 | 5.2156 | 2.8745 | 2.8745 | 0
2014-11-09 | 23時 | 26.5152 | 0 | 0 | 0.062554 | 0.85 | 0.347 | 1.7969 | 37.897 | 3.526 | 2.3132 | 0.1316 | 0.123 | 0 | 0 | 0 | 47.487 | 13207.4901 | 0 | 0 | 0 | 0 | 0 | 0 | 7.1326 | 452.4407 | 2.2975 | 1.8175 | 1.8175 | 424.8324 | 0.84481 | 4.1101 | 255.521 | 34.371 | 2.2975 | 0.84481 | 21.2997 | 1.4367 | 0.77 | 0 | 0 | 5.2156 | 0 | 0 | 0
2014-11-10 | 0時 | 26.2247 | 0 | 0 | 0.066823 | 0.85 | 0.347 | 0.77986 | 37.897 | 3.526 | 2.1428 | 0.1364 | 0.123 | 0 | 0 | 0 | 46.4085 | 13207.4901 | 0 | 0 | 0 | 0 | 0 | 0 | 6.9205 | 452.8594 | 2.2975 | 1.8187 | 1.8187 | 424.3444 | 0.81812 | 2.9227 | 255.521 | 34.371 | 2.2975 | 0.81812 | 21.0092 | 1.4171 | 0.77 | 0 | 0 | 5.2156 | 0 | 0 | 0
2014-11-10 | 1時 | 26.5663 | 0 | 0 | 0.062125 | 0.85 | 0.347 | 1.8239 | 37.897 | 3.526 | 2.3416 | 0.1308 | 0.123 | 0 | 0 | 0 | 47.6648 | 13207.4901 | 0 | 0 | 0 | 0 | 0 | 0 | 7.1383 | 452.4587 | 2.2975 | 1.8175 | 1.8175 | 424.8697 | 0.84553 | 4.1655 | 255.521 | 34.371 | 2.2975 | 0.84553 | 21.3508 | 1.4402 | 0.77 | 0 | 0 | 5.2156 | 0 | 0 | 0
2014-11-10 | 2時 | 26.025 | 0 | 0 | 0.070469 | 0.85 | 0.347 | -0.1502 | 37.897 | 3.526 | 2.015 | 0.14 | 0.123 | 0 | 0 | 0 | 45.5861 | 13207.4901 | 0 | 0 | 0 | 0 | 0 | 0 | 6.7357 | 453.2833 | 2.2975 | 1.82 | 1.82 | 423.923 | 0.79427 | 1.8648 | 255.521 | 34.371 | 2.2975 | 0.79427 | 20.8094 | 1.4036 | 0.77 | 0 | 0 | 5.2156 | 0 | 0 | 0
2014-11-10 | 3時 | 25.9827 | 0 | 0 | 0.07119 | 0.85 | 0.347 | -0.30602 | 37.897 | 3.526 | 1.9866 | 0.1408 | 0.123 | 0 | 0 | 0 | 45.4017 | 13207.4901 | 0 | 0 | 0 | 0 | 0 | 0 | 6.7056 | 453.3466 | 2.2975 | 1.8202 | 1.8202 | 423.845 | 0.79033 | 1.6806 | 255.521 | 34.371 | 2.2975 | 0.79033 | 20.7671 | 1.4008 | 0.77 | 0 | 0 | 5.2156 | 0 | 0 | 0
2014-11-10 | 4時 | 26.025 | 0 | 0 | 0.070469 | 0.85 | 0.347 | -0.1502 | 37.897 | 3.526 | 2.015 | 0.14 | 0.123 | 0 | 0 | 0 | 45.5861 | 13207.4901 | 0 | 0 | 0 | 0 | 0 | 0 | 6.7357 | 453.2833 | 2.2975 | 1.82 | 1.82 | 423.923 | 0.79427 | 1.8648 | 255.521 | 34.371 | 2.2975 | 0.79427 | 20.8094 | 1.4036 | 0.77 | 0 | 0 | 5.2156 | 0 | 0 | 0
2014-11-10 | 5時 | 26.0464 | 2.0872 | 2.0872 | 1.8439 | 0.85 | 0.70042 | -5.8785 | 40.1739 | 2.5239 | 0.98815 | 0.349 | 0.24334 | 5.5671 | 0 | 20.0416 | 45.678 | 13207.4901 | 20.0416 | 9.1323 | 0.43975 | 10.9092 | 5.2156 | 10.9092 | 5.3893 | 457.4119 | 2.4288 | 1.8276 | 1.8276 | 421.0138 | 0.65876 | -4.8904 | 261.2522 | 37.65 | 2.4288 | 0.65876 | 20.8308 | 1.4051 | 0.77 | 3.477 | 1 | 5.2156 | 16.1248 | 16.1248 | 0
2014-11-10 | 6時 | 25.8803 | 1.272 | 1.272 | 1.0859 | 0.85 | 0.56128 | -3.6743 | 39.0018 | 3.0398 | 1.4105 | 0.357 | 0.18602 | 2.7011 | 0 | 9.724 | 44.9384 | 13207.4901 | 9.724 | 9.1408 | 0.44817 | 0.58325 | 5.2156 | 0.58325 | 5.9027 | 455.6019 | 2.3605 | 1.8247 | 1.8247 | 422.1744 | 0.70865 | -2.2638 | 258.289 | 35.962 | 2.3605 | 0.70865 | 20.6647 | 1.3939 | 0.77 | 3.477 | 1 | 5.2156 | 5.7988 | 5.7988 | 0
2014-11-10 | 7時 | 26.6444 | 0.70559 | 0.70559 | 0.53842 | 0.85 | 0.46013 | 0.71246 | 38.4284 | 3.2922 | 2.1413 | 0.1296 | 0.16717 | 1.2991 | 0 | 4.6769 | 47.9303 | 13207.4901 | 4.6769 | 4.6769 | 0.21234 | 0 | 2.6788 | 0 | 6.7847 | 453.2727 | 2.3277 | 1.8188 | 1.8188 | 424.3219 | 0.81637 | 2.8537 | 256.8494 | 35.1362 | 2.3277 | 0.81637 | 21.4288 | 1.4454 | 0.77 | 1.7858 | 0.51361 | 5.2156 | 2.6788 | 2.6788 | 0
2014-11-10 | 8時 | 34.3505 | 0.24074 | 0.24074 | 0.11093 | 1 | 0.36566 | 4.7582 | 37.9789 | 3.49 | 2.8296 | 0.116 | 0.12981 | 0.20025 | 0 | 0.72091 | 59.8232 | 13207.4901 | 0.72091 | 0.72091 | 0.030013 | 0 | 0.41454 | 0 | 7.7967 | 451.3405 | 2.3021 | 1.8139 | 1.8139 | 426.2511 | 0.92627 | 7.5878 | 255.7254 | 34.4889 | 2.3021 | 0.92627 | 29.1349 | 1.5132 | 1 | 0.27636 | 0.079482 | 5.2156 | 0.41454 | 0.41454 | 0
2014-11-10 | 9時 | 35.3002 | 0 | 0 | 0.03695 | 1 | 0.347 | 6.8771 | 37.897 | 3.526 | 3.1652 | 0.1076 | 0.123 | 0 | 0 | 0 | 61.8472 | 13207.4901 | 0 | 0 | 0 | 0 | 0 | 0 | 8.3921 | 450.4353 | 2.2975 | 1.8113 | 1.8113 | 427.2095 | 0.9881 | 10.0423 | 255.521 | 34.371 | 2.2975 | 0.9881 | 30.0846 | 1.5625 | 1 | 0 | 0 | 5.2156 | 0 | 0 | 0
2014-11-10 | 10時 | 36.5196 | 0 | 0 | 0.031071 | 1 | 0.347 | 9.1113 | 37.897 | 3.526 | 3.506 | 0.098 | 0.123 | 0 | 0 | 0 | 64.0693 | 13207.4901 | 0 | 0 | 0 | 0 | 0 | 0 | 9.0896 | 449.5294 | 2.2975 | 1.8086 | 1.8086 | 428.1853 | 1.0566 | 12.6173 | 255.521 | 34.371 | 2.2975 | 1.0566 | 31.304 | 1.6259 | 1 | 0 | 0 | 5.2156 | 0 | 0 | 0
2014-11-10 | 11時 | 37.8821 | 0.15557 | 0.15557 | 0.031838 | 1 | 0.34903 | 11.3063 | 37.9058 | 3.5221 | 3.8428 | 0.0884 | 0.12373 | 0.021542 | 0 | 0.07755 | 66.1944 | 13207.4901 | 0.07755 | 0.07755 | 0.0026284 | 0 | 0.044953 | 0 | 9.8937 | 448.6419 | 2.298 | 1.8058 | 1.8058 | 429.1246 | 1.1273 | 15.1491 | 255.5429 | 34.3837 | 2.298 | 1.1273 | 32.6665 | 1.6966 | 1 | 0.029969 | 0.008619 | 5.2156 | 0.044953 | 0.044953 | 0
2014-11-10 | 12時 | 37.9419 | 0.15106 | 0.15106 | 0.027783 | 1 | 0.34777 | 11.4426 | 37.9003 | 3.5245 | 3.8595 | 0.088 | 0.12328 | 0.0081492 | 0 | 0.029337 | 66.2808 | 13207.4901 | 0.029337 | 0.029337 | 0.000991 | 0 | 0.017008 | 0 | 9.9512 | 448.5771 | 2.2977 | 1.8057 | 1.8057 | 429.1776 | 1.1318 | 15.3021 | 255.5293 | 34.3758 | 2.2977 | 1.1318 | 32.7264 | 1.6997 | 1 | 0.011339 | 0.003261 | 5.2156 | 0.017008 | 0.017008 | 0
2014-11-10 | 13時 | 37.8821 | 0 | 0 | 0.025648 | 1 | 0.347 | 11.3933 | 37.897 | 3.526 | 3.8468 | 0.0884 | 0.123 | 0 | 0 | 0 | 66.1944 | 13207.4901 | 0 | 0 | 0 | 0 | 0 | 0 | 9.9327 | 448.5887 | 2.2975 | 1.8057 | 1.8057 | 429.1512 | 1.1302 | 15.2401 | 255.521 | 34.371 | 2.2975 | 1.1302 | 32.6665 | 1.6966 | 1 | 0 | 0 | 5.2156 | 0 | 0 | 0
2014-11-10 | 14時 | 37.4699 | 0 | 0 | 0.027098 | 1 | 0.347 | 10.8004 | 37.897 | 3.526 | 3.7474 | 0.0912 | 0.123 | 0 | 0 | 0 | 65.5846 | 13207.4901 | 0 | 0 | 0 | 0 | 0 | 0 | 9.6989 | 448.8208 | 2.2975 | 1.8064 | 1.8064 | 428.8907 | 1.1107 | 14.5478 | 255.521 | 34.371 | 2.2975 | 1.1107 | 32.2543 | 1.6752 | 1 | 0 | 0 | 5.2156 | 0 | 0 | 0
2014-11-10 | 15時 | 36.6277 | 0.18252 | 0.18252 | 0.056564 | 1 | 0.35516 | 9.3845 | 37.9326 | 3.5103 | 3.5181 | 0.0972 | 0.12596 | 0.087005 | 0 | 0.31322 | 64.2501 | 13207.4901 | 0.31322 | 0.31322 | 0.011393 | 0 | 0.1811 | 0 | 9.1694 | 449.4065 | 2.2995 | 1.8081 | 1.8081 | 428.2713 | 1.0652 | 12.9026 | 255.6098 | 34.4222 | 2.2995 | 1.0652 | 31.4121 | 1.6315 | 1 | 0.12073 | 0.034722 | 5.2156 | 0.1811 | 0.1811 | 0
2014-11-10 | 16時 | 36.1491 | 0.23027 | 0.23027 | 0.099675 | 1 | 0.36777 | 8.4576 | 37.9883 | 3.4858 | 3.3648 | 0.1008 | 0.13059 | 0.2233 | 0 | 0.8039 | 63.4313 | 13207.4901 | 0.8039 | 0.8039 | 0.030054 | 0 | 0.46431 | 0 | 8.8413 | 449.8067 | 2.3027 | 1.8092 | 1.8092 | 427.8577 | 1.0362 | 11.8225 | 255.7489 | 34.5025 | 2.3027 | 1.0362 | 30.9336 | 1.6066 | 1 | 0.30954 | 0.089023 | 5.2156 | 0.46431 | 0.46431 | 0
2014-11-10 | 17時 | 35.8413 | 0.46052 | 0.46052 | 0.30357 | 1 | 0.43562 | 7.1305 | 38.3054 | 3.3462 | 3.1347 | 0.1032 | 0.15695 | 0.99864 | 0 | 3.5951 | 62.8777 | 13207.4901 | 3.5951 | 3.5951 | 0.13682 | 0 | 2.075 | 0 | 8.3321 | 450.53 | 2.3207 | 1.8108 | 1.8108 | 427.2478 | 0.99569 | 10.2651 | 256.5416 | 34.9592 | 2.3207 | 0.99569 | 30.6257 | 1.5906 | 1 | 1.3833 | 0.39784 | 5.2156 | 2.075 | 2.075 | 0
2014-11-10 | 18時 | 35.3002 | 0.52438 | 0.52438 | 0.36075 | 1 | 0.45175 | 5.9856 | 38.3858 | 3.3109 | 2.9417 | 0.1076 | 0.16363 | 1.195 | 0 | 4.302 | 61.8472 | 13207.4901 | 4.302 | 4.302 | 0.16903 | 0 | 2.4798 | 0 | 7.993 | 451.0291 | 2.3252 | 1.8121 | 1.8121 | 426.722 | 0.96172 | 8.9273 | 256.7427 | 35.0749 | 2.3252 | 0.96172 | 30.0846 | 1.5625 | 1 | 1.6532 | 0.47546 | 5.2156 | 2.4798 | 2.4798 | 0
2014-11-10 | 19時 | 35.1578 | 0.32326 | 0.32326 | 0.18387 | 1 | 0.39116 | 6.4753 | 38.0942 | 3.4392 | 3.0325 | 0.1088 | 0.13939 | 0.48207 | 0 | 1.7355 | 61.5626 | 13207.4901 | 1.7355 | 1.7355 | 0.068768 | 0 | 1 | 0 | 8.2155 | 450.6474 | 2.3087 | 1.8116 | 1.8116 | 426.9562 | 0.97614 | 9.5077 | 256.0133 | 34.6549 | 2.3087 | 0.97614 | 29.9422 | 1.5551 | 1 | 0.66668 | 0.19174 | 5.2156 | 1 | 1 | 0
2014-11-10 | 20時 | 35.1578 | 0.38705 | 0.38705 | 0.24053 | 1 | 0.40958 | 6.2563 | 38.18 | 3.4014 | 2.9932 | 0.1088 | 0.14653 | 0.69198 | 0 | 2.4911 | 61.5626 | 13207.4901 | 2.4911 | 2.4911 | 0.098711 | 0 | 1.4354 | 0 | 8.1285 | 450.7887 | 2.3135 | 1.8118 | 1.8118 | 426.853 | 0.96967 | 9.2495 | 256.2278 | 34.7786 | 2.3135 | 0.96967 | 29.9422 | 1.5551 | 1 | 0.95696 | 0.27522 | 5.2156 | 1.4354 | 1.4354 | 0
2014-11-10 | 21時 | 35.1578 | 0.4342 | 0.4342 | 0.28214 | 1 | 0.42352 | 6.0868 | 38.2465 | 3.3722 | 2.9628 | 0.1088 | 0.15206 | 0.85457 | 0 | 3.0764 | 61.5626 | 13207.4901 | 3.0764 | 3.0764 | 0.1219 | 0 | 1.7727 | 0 | 8.0622 | 450.8983 | 2.3173 | 1.812 | 1.812 | 426.7729 | 0.96469 | 9.0496 | 256.3942 | 34.8743 | 2.3173 | 0.96469 | 29.9422 | 1.5551 | 1 | 1.1818 | 0.33989 | 5.2156 | 1.7727 | 1.7727 | 0
2014-11-10 | 22時 | 35.1108 | 0.47242 | 0.47242 | 0.31579 | 1 | 0.43482 | 5.9076 | 38.3015 | 3.348 | 2.9235 | 0.1092 | 0.15663 | 0.98902 | 0 | 3.5605 | 61.4674 | 13207.4901 | 3.5605 | 3.5605 | 0.14148 | 0 | 2.0514 | 0 | 7.9979 | 450.9947 | 2.3204 | 1.8122 | 1.8122 | 426.6805 | 0.95944 | 8.8311 | 256.5317 | 34.9535 | 2.3204 | 0.95944 | 29.8953 | 1.5527 | 1 | 1.3676 | 0.39332 | 5.2156 | 2.0514 | 2.0514 | 0
2014-11-10 | 23時 | 35.0641 | 0 | 0 | 0.037722 | 1 | 0.347 | 6.8094 | 37.897 | 3.526 | 3.0942 | 0.1096 | 0.123 | 0 | 0 | 0 | 61.372 | 13207.4901 | 0 | 0 | 0 | 0 | 0 | 0 | 8.3731 | 450.3883 | 2.2975 | 1.8112 | 1.8112 | 427.1153 | 0.98608 | 9.9036 | 255.521 | 34.371 | 2.2975 | 0.98608 | 29.8486 | 1.5503 | 1 | 0 | 0 | 5.2156 | 0 | 0 | 0
2014-11-11 | 0時 | 35.1578 | 0 | 0 | 0.037113 | 1 | 0.347 | 7.0685 | 37.897 | 3.526 | 3.1226 | 0.1088 | 0.123 | 0 | 0 | 0 | 61.5626 | 13207.4901 | 0 | 0 | 0 | 0 | 0 | 0 | 8.4483 | 450.2695 | 2.2975 | 1.8108 | 1.8108 | 427.2178 | 0.99383 | 10.1911 | 255.521 | 34.371 | 2.2975 | 0.99383 | 29.9422 | 1.5551 | 1 | 0 | 0 | 5.2156 | 0 | 0 | 0
2014-11-11 | 1時 | 34.5229 | 0 | 0 | 0.040525 | 1 | 0.347 | 5.9575 | 37.897 | 3.526 | 2.9238 | 0.1144 | 0.123 | 0 | 0 | 0 | 60.2144 | 13207.4901 | 0 | 0 | 0 | 0 | 0 | 0 | 8.1353 | 450.6849 | 2.2975 | 1.8121 | 1.8121 | 426.6951 | 0.9609 | 8.8813 | 255.521 | 34.371 | 2.2975 | 0.9609 | 29.3074 | 1.5222 | 1 | 0 | 0 | 5.2156 | 0 | 0 | 0
2014-11-11 | 2時 | 34.308 | 0 | 0 | 0.041651 | 1 | 0.347 | 5.6542 | 37.897 | 3.526 | 2.8528 | 0.1164 | 0.123 | 0 | 0 | 0 | 59.7249 | 13207.4901 | 0 | 0 | 0 | 0 | 0 | 0 | 8.0537 | 450.7783 | 2.2975 | 1.8124 | 1.8124 | 426.534 | 0.95205 | 8.507 | 255.521 | 34.371 | 2.2975 | 0.95205 | 29.0925 | 1.511 | 1 | 0 | 0 | 5.2156 | 0 | 0 | 0
2014-11-11 | 3時 | 34.0583 | 0 | 0 | 0.043183 | 1 | 0.347 | 5.1762 | 37.897 | 3.526 | 2.7676 | 0.1188 | 0.123 | 0 | 0 | 0 | 59.132 | 13207.4901 | 0 | 0 | 0 | 0 | 0 | 0 | 7.9282 | 450.9585 | 2.2975 | 1.8129 | 1.8129 | 426.3075 | 0.93823 | 7.9438 | 255.521 | 34.371 | 2.2975 | 0.93823 | 28.8427 | 1.498 | 1 | 0 | 0 | 5.2156 | 0 | 0 | 0
2014-11-11 | 4時 | 34.308 | 0 | 0 | 0.04158 | 1 | 0.347 | 5.7055 | 37.897 | 3.526 | 2.8528 | 0.1164 | 0.123 | 0 | 0 | 0 | 59.7249 | 13207.4901 | 0 | 0 | 0 | 0 | 0 | 0 | 8.0675 | 450.7477 | 2.2975 | 1.8123 | 1.8123 | 426.5486 | 0.95354 | 8.5583 | 255.521 | 34.371 | 2.2975 | 0.95354 | 29.0925 | 1.511 | 1 | 0 | 0 | 5.2156 | 0 | 0 | 0
2014-11-11 | 5時 | 34.308 | 0 | 0 | 0.04158 | 1 | 0.347 | 5.7055 | 37.897 | 3.526 | 2.8528 | 0.1164 | 0.123 | 0 | 0 | 0 | 59.7249 | 13207.4901 | 0 | 0 | 0 | 0 | 0 | 0 | 8.0675 | 450.7477 | 2.2975 | 1.8123 | 1.8123 | 426.5486 | 0.95354 | 8.5583 | 255.521 | 34.371 | 2.2975 | 0.95354 | 29.0925 | 1.511 | 1 | 0 | 0 | 5.2156 | 0 | 0 | 0
2014-11-11 | 6時 | 34.7891 | 0 | 0 | 0.03877 | 1 | 0.347 | 6.6403 | 37.897 | 3.526 | 3.009 | 0.112 | 0.123 | 0 | 0 | 0 | 60.7963 | 13207.4901 | 0 | 0 | 0 | 0 | 0 | 0 | 8.3253 | 450.384 | 2.2975 | 1.8112 | 1.8112 | 426.9778 | 0.98104 | 9.6493 | 255.521 | 34.371 | 2.2975 | 0.98104 | 29.5735 | 1.536 | 1 | 0 | 0 | 5.2156 | 0 | 0 | 0
2014-11-11 | 7時 | 35.3963 | 1.129 | 1.129 | 0.91962 | 1 | 0.62897 | 3.7152 | 39.4796 | 2.8295 | 2.47 | 0.267 | 0.20939 | 3.8695 | 0 | 13.9303 | 62.0361 | 13207.4901 | 13.9303 | 9.046 | 0.35339 | 4.8843 | 5.2156 | 4.8843 | 7.1515 | 452.5689 | 2.3882 | 1.8145 | 1.8145 | 425.5711 | 0.89693 | 6.1852 | 259.4937 | 36.6501 | 2.3882 | 0.89693 | 30.1807 | 1.5675 | 1 | 3.477 | 1 | 5.2156 | 10.0998 | 10.0998 | 0
2014-11-11 | 8時 | 35.5916 | 0.56097 | 0.56097 | 0.39093 | 1 | 0.46683 | 6.6825 | 38.4628 | 3.277 | 2.9917 | 0.1052 | 0.17004 | 1.3834 | 0 | 4.9804 | 62.4118 | 13207.4901 | 4.9804 | 4.9804 | 0.19234 | 0 | 2.8728 | 0 | 8.157 | 450.7291 | 2.3296 | 1.811 | 1.811 | 426.9713 | 0.98229 | 9.6742 | 256.9357 | 35.1859 | 2.3296 | 0.98229 | 30.376 | 1.5777 | 1 | 1.9152 | 0.55082 | 5.2156 | 2.8728 | 2.8728 | 0
2014-11-11 | 9時 | 35.3481 | 0.42391 | 0.42391 | 0.27221 | 1 | 0.42262 | 6.832 | 38.2422 | 3.3741 | 3.0216 | 0.1072 | 0.1517 | 0.84402 | 0 | 3.0385 | 61.9417 | 13207.4901 | 3.0385 | 3.0385 | 0.11904 | 0 | 1.7517 | 0 | 8.2684 | 450.5245 | 2.3171 | 1.8109 | 1.8109 | 427.0448 | 0.98675 | 9.8536 | 256.3834 | 34.8681 | 2.3171 | 0.98675 | 30.1325 | 1.565 | 1 | 1.1678 | 0.33585 | 5.2156 | 1.7517 | 1.7517 | 0
2014-11-11 | 10時 | 35.641 | 0.34741 | 0.34741 | 0.20425 | 1 | 0.40096 | 7.5899 | 38.1396 | 3.4192 | 3.1537 | 0.1048 | 0.14316 | 0.59307 | 0 | 2.135 | 62.5054 | 13207.4901 | 2.135 | 2.135 | 0.082213 | 0 | 1.2317 | 0 | 8.5214 | 450.1661 | 2.3112 | 1.81 | 1.81 | 427.3952 | 1.0096 | 10.7436 | 256.1267 | 34.7203 | 2.3112 | 1.0096 | 30.4255 | 1.5802 | 1 | 0.82113 | 0.23616 | 5.2156 | 1.2317 | 1.2317 | 0
2014-11-11 | 11時 | 35.5916 | 0.44093 | 0.44093 | 0.28658 | 1 | 0.42923 | 7.1636 | 38.2742 | 3.36 | 3.078 | 0.1052 | 0.15435 | 0.92217 | 0 | 3.3198 | 62.4118 | 13207.4901 | 3.3198 | 3.3198 | 0.12821 | 0 | 1.915 | 0 | 8.3522 | 450.419 | 2.3189 | 1.8105 | 1.8105 | 427.1969 | 0.99669 | 10.2416 | 256.4633 | 34.9142 | 2.3189 | 0.99669 | 30.376 | 1.5777 | 1 | 1.2766 | 0.36716 | 5.2156 | 1.915 | 1.915 | 0
2014-11-11 | 12時 | 35.4448 | 0.4573 | 0.4573 | 0.30125 | 1 | 0.43341 | 6.8633 | 38.2946 | 3.351 | 3.026 | 0.1064 | 0.15605 | 0.97211 | 0 | 3.4996 | 62.1303 | 13207.4901 | 3.4996 | 3.4996 | 0.13633 | 0 | 2.018 | 0 | 8.2604 | 450.5477 | 2.32 | 1.8109 | 1.8109 | 427.0582 | 0.98768 | 9.8893 | 256.5144 | 34.9436 | 2.32 | 0.98768 | 30.2292 | 1.57 | 1 | 1.3453 | 0.38691 | 5.2156 | 2.018 | 2.018 | 0
2014-11-11 | 13時 | 35.3002 | 0 | 0 | 0.035989 | 1 | 0.347 | 7.6302 | 37.897 | 3.526 | 3.1652 | 0.1076 | 0.123 | 0 | 0 | 0 | 61.8472 | 13207.4901 | 0 | 0 | 0 | 0 | 0 | 0 | 8.6161 | 449.9888 | 2.2975 | 1.81 | 1.81 | 427.4185 | 1.0108 | 10.7954 | 255.521 | 34.371 | 2.2975 | 1.0108 | 30.0846 | 1.5625 | 1 | 0 | 0 | 5.2156 | 0 | 0 | 0
2014-11-11 | 14時 | 35.205 | 0 | 0 | 0.036466 | 1 | 0.347 | 7.4662 | 37.897 | 3.526 | 3.1368 | 0.1084 | 0.123 | 0 | 0 | 0 | 61.6576 | 13207.4901 | 0 | 0 | 0 | 0 | 0 | 0 | 8.5666 | 450.0512 | 2.2975 | 1.8102 | 1.8102 | 427.3431 | 1.0058 | 10.603 | 255.521 | 34.371 | 2.2975 | 1.0058 | 29.9894 | 1.5576 | 1 | 0 | 0 | 5.2156 | 0 | 0 | 0
2014-11-11 | 15時 | 35.0641 | 0.84053 | 0.84053 | 0.63301 | 1 | 0.54717 | 4.5827 | 38.9138 | 3.0785 | 2.6293 | 0.1096 | 0.20752 | 2.486 | 0 | 8.9496 | 61.372 | 13207.4901 | 8.9496 | 8.9496 | 0.35663 | 0 | 5.1558 | 0 | 7.4939 | 451.8497 | 2.3555 | 1.8135 | 1.8135 | 425.9911 | 0.92129 | 7.212 | 258.0677 | 35.8353 | 2.3555 | 0.92129 | 29.8486 | 1.5503 | 1 | 3.4372 | 0.98854 | 5.2156 | 5.1558 | 5.1558 | 0
2014-11-11 | 16時 | 34.7891 | 0.72098 | 0.72098 | 0.53204 | 1 | 0.50901 | 4.6652 | 38.6902 | 3.1769 | 2.6464 | 0.112 | 0.18894 | 1.9393 | 0 | 6.9815 | 60.7963 | 13207.4901 | 6.9815 | 6.9815 | 0.28288 | 0 | 4.0192 | 0 | 7.5745 | 451.6661 | 2.3426 | 1.8134 | 1.8134 | 426.0328 | 0.92363 | 7.3116 | 257.5059 | 35.5132 | 2.3426 | 0.92363 | 29.5735 | 1.536 | 1 | 2.6794 | 0.77061 | 5.2156 | 4.0192 | 4.0192 | 0
2014-11-11 | 17時 | 34.6994 | 0.72066 | 0.72066 | 0.53228 | 1 | 0.5078 | 4.4729 | 38.6834 | 3.1799 | 2.6211 | 0.1128 | 0.18837 | 1.9227 | 0 | 6.9218 | 60.603 | 13207.4901 | 6.9218 | 6.9218 | 0.282 | 0 | 3.9839 | 0 | 7.5307 | 451.7458 | 2.3422 | 1.8137 | 1.8137 | 425.9505 | 0.91818 | 7.0939 | 257.4889 | 35.5035 | 2.3422 | 0.91818 | 29.4838 | 1.5313 | 1 | 2.6559 | 0.76384 | 5.2156 | 3.9839 | 3.9839 | 0
2014-11-11 | 18時 | 34.6107 | 0.48482 | 0.48482 | 0.32763 | 1 | 0.43619 | 5.2681 | 38.3083 | 3.345 | 2.7642 | 0.1136 | 0.15719 | 1.0055 | 0 | 3.6199 | 60.4091 | 13207.4901 | 3.6199 | 3.6199 | 0.14829 | 0 | 2.083 | 0 | 7.8309 | 451.1851 | 2.3208 | 1.8128 | 1.8128 | 426.3303 | 0.94088 | 8.0323 | 256.5486 | 34.9633 | 2.3208 | 0.94088 | 29.3951 | 1.5267 | 1 | 1.3886 | 0.39937 | 5.2156 | 2.083 | 2.083 | 0
2014-11-11 | 19時 | 34.5229 | 0.52143 | 0.52143 | 0.36007 | 1 | 0.4463 | 4.9298 | 38.3584 | 3.3229 | 2.7128 | 0.1144 | 0.16136 | 1.1281 | 0 | 4.0612 | 60.2144 | 13207.4901 | 4.0612 | 4.0612 | 0.16727 | 0 | 2.3363 | 0 | 7.7317 | 451.359 | 2.3237 | 1.8132 | 1.8132 | 426.179 | 0.93117 | 7.6427 | 256.6741 | 35.0355 | 2.3237 | 0.93117 | 29.3074 | 1.5222 | 1 | 1.5576 | 0.44796 | 5.2156 | 2.3363 | 2.3363 | 0
2014-11-11 | 20時 | 34.4795 | 0.52254 | 0.52254 | 0.36125 | 1 | 0.44615 | 4.8013 | 38.3576 | 3.3233 | 2.699 | 0.1148 | 0.16129 | 1.1263 | 0 | 4.0545 | 60.1169 | 13207.4901 | 4.0545 | 4.0545 | 0.16745 | 0 | 2.3323 | 0 | 7.7002 | 451.4184 | 2.3236 | 1.8134 | 1.8134 | 426.1273 | 0.9275 | 7.5003 | 256.6723 | 35.0344 | 2.3236 | 0.9275 | 29.2639 | 1.5199 | 1 | 1.5548 | 0.44717 | 5.2156 | 2.3323 | 2.3323 | 0
2014-11-11 | 21時 | 34.4795 | 0.55521 | 0.55521 | 0.38985 | 1 | 0.45585 | 4.6766 | 38.4065 | 3.3018 | 2.6766 | 0.1148 | 0.16536 | 1.2458 | 0 | 4.4848 | 60.1169 | 13207.4901 | 4.4848 | 4.4848 | 0.18521 | 0 | 2.5797 | 0 | 7.656 | 451.4996 | 2.3264 | 1.8135 | 1.8135 | 426.0678 | 0.92395 | 7.3533 | 256.7947 | 35.1048 | 2.3264 | 0.92395 | 29.2639 | 1.5199 | 1 | 1.7198 | 0.49462 | 5.2156 | 2.5797 | 2.5797 | 0
2014-11-11 | 22時 | 34.3505 | 0 | 0 | 0.041468 | 1 | 0.347 | 5.6833 | 37.897 | 3.526 | 2.867 | 0.116 | 0.123 | 0 | 0 | 0 | 59.8232 | 13207.4901 | 0 | 0 | 0 | 0 | 0 | 0 | 8.0615 | 450.7783 | 2.2975 | 1.8124 | 1.8124 | 426.5572 | 0.9529 | 8.5503 | 255.521 | 34.371 | 2.2975 | 0.9529 | 29.1349 | 1.5132 | 1 | 0 | 0 | 5.2156 | 0 | 0 | 0
2014-11-11 | 23時 | 34.2658 | 0 | 0 | 0.041977 | 1 | 0.347 | 5.5223 | 37.897 | 3.526 | 2.8386 | 0.1168 | 0.123 | 0 | 0 | 0 | 59.6265 | 13207.4901 | 0 | 0 | 0 | 0 | 0 | 0 | 8.0187 | 450.8393 | 2.2975 | 1.8126 | 1.8126 | 426.4814 | 0.94822 | 8.3609 | 255.521 | 34.371 | 2.2975 | 0.94822 | 29.0502 | 1.5088 | 1 | 0 | 0 | 5.2156 | 0 | 0 | 0
2014-11-12 | 0時 | 34.0583 | 0 | 0 | 0.043335 | 1 | 0.347 | 5.0691 | 37.897 | 3.526 | 2.7676 | 0.1188 | 0.123 | 0 | 0 | 0 | 59.132 | 13207.4901 | 0 | 0 | 0 | 0 | 0 | 0 | 7.9004 | 451.0223 | 2.2975 | 1.8131 | 1.8131 | 426.2766 | 0.93516 | 7.8367 | 255.521 | 34.371 | 2.2975 | 0.93516 | 28.8427 | 1.498 | 1 | 0 | 0 | 5.2156 | 0 | 0 | 0
2014-11-12 | 1時 | 34.0175 | 0 | 0 | 0.043594 | 1 | 0.347 | 4.9893 | 37.897 | 3.526 | 2.7534 | 0.1192 | 0.123 | 0 | 0 | 0 | 59.0326 | 13207.4901 | 0 | 0 | 0 | 0 | 0 | 0 | 7.8799 | 451.0526 | 2.2975 | 1.8132 | 1.8132 | 426.2386 | 0.93287 | 7.7427 | 255.521 | 34.371 | 2.2975 | 0.93287 | 28.802 | 1.4959 | 1 | 0 | 0 | 5.2156 | 0 | 0 | 0
2014-11-12 | 2時 | 33.9368 | 0 | 0 | 0.044113 | 1 | 0.347 | 4.8301 | 37.897 | 3.526 | 2.725 | 0.12 | 0.123 | 0 | 0 | 0 | 58.8332 | 13207.4901 | 0 | 0 | 0 | 0 | 0 | 0 | 7.8394 | 451.1128 | 2.2975 | 1.8134 | 1.8134 | 426.1628 | 0.92832 | 7.5551 | 255.521 | 34.371 | 2.2975 | 0.92832 | 28.7212 | 1.4917 | 1 | 0 | 0 | 5.2156 | 0 | 0 | 0
2014-11-12 | 3時 | 33.8968 | 0 | 0 | 0.044374 | 1 | 0.347 | 4.7508 | 37.897 | 3.526 | 2.7108 | 0.1204 | 0.123 | 0 | 0 | 0 | 58.7333 | 13207.4901 | 0 | 0 | 0 | 0 | 0 | 0 | 7.8193 | 451.1428 | 2.2975 | 1.8135 | 1.8135 | 426.125 | 0.92606 | 7.4616 | 255.521 | 34.371 | 2.2975 | 0.92606 | 28.6812 | 1.4897 | 1 | 0 | 0 | 5.2156 | 0 | 0 | 0
2014-11-12 | 4時 | 33.857 | 0 | 0 | 0.044715 | 1 | 0.347 | 4.6161 | 37.897 | 3.526 | 2.6966 | 0.1208 | 0.123 | 0 | 0 | 0 | 58.6332 | 13207.4901 | 0 | 0 | 0 | 0 | 0 | 0 | 7.7854 | 451.2059 | 2.2975 | 1.8137 | 1.8137 | 426.071 | 0.92224 | 7.3127 | 255.521 | 34.371 | 2.2975 | 0.92224 | 28.6415 | 1.4876 | 1 | 0 | 0 | 5.2156 | 0 | 0 | 0
2014-11-12 | 5時 | 33.7783 | 0 | 0 | 0.045241 | 1 | 0.347 | 4.4575 | 37.897 | 3.526 | 2.6682 | 0.1216 | 0.123 | 0 | 0 | 0 | 58.4325 | 13207.4901 | 0 | 0 | 0 | 0 | 0 | 0 | 7.7459 | 451.266 | 2.2975 | 1.8139 | 1.8139 | 425.9951 | 0.91774 | 7.1257 | 255.521 | 34.371 | 2.2975 | 0.91774 | 28.5627 | 1.4835 | 1 | 0 | 0 | 5.2156 | 0 | 0 | 0
2014-11-12 | 6時 | 33.7783 | 0 | 0 | 0.045241 | 1 | 0.347 | 4.4575 | 37.897 | 3.526 | 2.6682 | 0.1216 | 0.123 | 0 | 0 | 0 | 58.4325 | 13207.4901 | 0 | 0 | 0 | 0 | 0 | 0 | 7.7459 | 451.266 | 2.2975 | 1.8139 | 1.8139 | 425.9951 | 0.91774 | 7.1257 | 255.521 | 34.371 | 2.2975 | 0.91774 | 28.5627 | 1.4835 | 1 | 0 | 0 | 5.2156 | 0 | 0 | 0
2014-11-12 | 7時 | 33.857 | 1.4076 | 1.4076 | 1.1823 | 1 | 0.66638 | -0.30409 | 39.8046 | 2.6864 | 1.8244 | 0.302 | 0.22528 | 4.6642 | 0 | 16.791 | 58.6332 | 13207.4901 | 16.791 | 9.0828 | 0.39025 | 7.7082 | 5.2156 | 7.7082 | 6.3031 | 454.4877 | 2.4072 | 1.8196 | 1.8196 | 423.6819 | 0.79038 | 1.5203 | 260.3157 | 37.1182 | 2.4072 | 0.79038 | 28.6415 | 1.4876 | 1 | 3.477 | 1 | 5.2156 | 12.9237 | 12.9237 | 0
2014-11-12 | 8時 | 33.5857 | 0.81472 | 0.81472 | 0.61979 | 1 | 0.52167 | 1.7993 | 38.7622 | 3.1452 | 2.2016 | 0.1236 | 0.19493 | 2.1155 | 0 | 7.6158 | 57.9279 | 13207.4901 | 7.6158 | 7.6158 | 0.33313 | 0 | 4.3696 | 0 | 6.9252 | 452.9091 | 2.3468 | 1.817 | 1.817 | 424.7189 | 0.84487 | 4.0009 | 257.6869 | 35.617 | 2.3468 | 0.84487 | 28.3701 | 1.4735 | 1 | 2.9131 | 0.8378 | 5.2156 | 4.3696 | 4.3696 | 0
2014-11-12 | 9時 | 33.7783 | 0.63342 | 0.63342 | 0.46111 | 1 | 0.47209 | 2.8886 | 38.4902 | 3.2649 | 2.397 | 0.1216 | 0.17231 | 1.4503 | 0 | 5.2212 | 58.4325 | 13207.4901 | 5.2212 | 5.2212 | 0.22549 | 0 | 2.9974 | 0 | 7.2213 | 452.293 | 2.3312 | 1.8157 | 1.8157 | 425.2494 | 0.87418 | 5.2855 | 257.0043 | 35.2253 | 2.3312 | 0.87418 | 28.5627 | 1.4835 | 1 | 1.9983 | 0.57471 | 5.2156 | 2.9974 | 2.9974 | 0
2014-11-12 | 10時 | 33.857 | 0.55622 | 0.55622 | 0.39317 | 1 | 0.45039 | 3.2763 | 38.3789 | 3.3139 | 2.4763 | 0.1208 | 0.16306 | 1.1782 | 0 | 4.2415 | 58.6332 | 13207.4901 | 4.2415 | 4.2415 | 0.18224 | 0 | 2.4355 | 0 | 7.3358 | 452.0774 | 2.3248 | 1.8153 | 1.8153 | 425.4473 | 0.8848 | 5.7526 | 256.7254 | 35.065 | 2.3248 | 0.8848 | 28.6415 | 1.4876 | 1 | 1.6237 | 0.46698 | 5.2156 | 2.4355 | 2.4355 | 0
2014-11-12 | 11時 | 34.0993 | 0.65601 | 0.65601 | 0.47964 | 1 | 0.48133 | 3.3523 | 38.5389 | 3.2435 | 2.4883 | 0.1184 | 0.17636 | 1.5695 | 0 | 5.6503 | 59.2312 | 13207.4901 | 5.6503 | 5.6503 | 0.23901 | 0 | 3.2468 | 0 | 7.3113 | 452.1577 | 2.334 | 1.8152 | 1.8152 | 425.4824 | 0.88689 | 5.8406 | 257.1265 | 35.2955 | 2.334 | 0.88689 | 28.8837 | 1.5002 | 1 | 2.1645 | 0.62252 | 5.2156 | 3.2468 | 3.2468 | 0
2014-11-12 | 12時 | 33.977 | 0.64045 | 0.64045 | 0.46657 | 1 | 0.47569 | 3.1857 | 38.5091 | 3.2566 | 2.4593 | 0.1196 | 0.17388 | 1.4965 | 0 | 5.3875 | 58.933 | 13207.4901 | 5.3875 | 5.3875 | 0.22968 | 0 | 3.0947 | 0 | 7.2819 | 452.2023 | 2.3323 | 1.8154 | 1.8154 | 425.4027 | 0.88231 | 5.645 | 257.0517 | 35.2525 | 2.3323 | 0.88231 | 28.7615 | 1.4938 | 1 | 2.0631 | 0.59336 | 5.2156 | 3.0947 | 3.0947 | 0
2014-11-12 | 13時 | 34.0993 | 0 | 0 | 0.043378 | 1 | 0.347 | 4.9361 | 37.897 | 3.526 | 2.7818 | 0.1184 | 0.123 | 0 | 0 | 0 | 59.2312 | 13207.4901 | 0 | 0 | 0 | 0 | 0 | 0 | 7.8661 | 451.119 | 2.2975 | 1.8134 | 1.8134 | 426.2529 | 0.93135 | 7.7179 | 255.521 | 34.371 | 2.2975 | 0.93135 | 28.8837 | 1.5002 | 1 | 0 | 0 | 5.2156 | 0 | 0 | 0
2014-11-12 | 14時 | 34.0583 | 0 | 0 | 0.043639 | 1 | 0.347 | 4.8546 | 37.897 | 3.526 | 2.7676 | 0.1188 | 0.123 | 0 | 0 | 0 | 59.132 | 13207.4901 | 0 | 0 | 0 | 0 | 0 | 0 | 7.8453 | 451.1502 | 2.2975 | 1.8135 | 1.8135 | 426.2144 | 0.92902 | 7.6222 | 255.521 | 34.371 | 2.2975 | 0.92902 | 28.8427 | 1.498 | 1 | 0 | 0 | 5.2156 | 0 | 0 | 0
2014-11-12 | 15時 | 33.8968 | 1.0294 | 1.0294 | 0.83776 | 1 | 0.57887 | 1.421 | 39.1163 | 2.9894 | 2.1533 | 0.301 | 0.19162 | 2.9811 | 0 | 10.7318 | 58.7333 | 13207.4901 | 10.7318 | 9.0818 | 0.3892 | 1.6501 | 5.2156 | 1.6501 | 6.7677 | 453.3303 | 2.3671 | 1.8176 | 1.8176 | 424.5536 | 0.83487 | 3.5744 | 258.5772 | 36.1268 | 2.3671 | 0.83487 | 28.6812 | 1.4897 | 1 | 3.477 | 1 | 5.2156 | 6.8656 | 6.8656 | 0
2014-11-12 | 16時 | 33.7392 | 0.94472 | 0.94472 | 0.76137 | 1 | 0.55259 | 1.5304 | 38.9472 | 3.0638 | 2.1738 | 0.305 | 0.18335 | 2.5677 | 0 | 9.2436 | 58.3319 | 13207.4901 | 9.2436 | 9.086 | 0.39341 | 0.15759 | 5.2156 | 0.15759 | 6.828 | 453.1698 | 2.3574 | 1.8174 | 1.8174 | 424.6081 | 0.83775 | 3.7042 | 258.1517 | 35.8834 | 2.3574 | 0.83775 | 28.5237 | 1.4815 | 1 | 3.477 | 1 | 5.2156 | 5.3731 | 5.3731 | 0
2014-11-12 | 17時 | 33.6237 | 0.9486 | 0.9486 | 0.76555 | 1 | 0.55158 | 1.2487 | 38.9409 | 3.0666 | 2.1341 | 0.308 | 0.18305 | 2.5523 | 0 | 9.1884 | 58.0291 | 13207.4901 | 9.1884 | 9.0892 | 0.39657 | 0.099242 | 5.2156 | 0.099242 | 6.7739 | 453.2908 | 2.357 | 1.8178 | 1.8178 | 424.4809 | 0.83034 | 3.3829 | 258.1359 | 35.8743 | 2.357 | 0.83034 | 28.4081 | 1.4755 | 1 | 3.477 | 1 | 5.2156 | 5.3148 | 5.3148 | 0
2014-11-12 | 18時 | 33.6237 | 0.6371 | 0.6371 | 0.46514 | 1 | 0.47127 | 2.4668 | 38.486 | 3.2668 | 2.3421 | 0.1232 | 0.17196 | 1.44 | 0 | 5.1839 | 58.0291 | 13207.4901 | 5.1839 | 5.1839 | 0.22618 | 0 | 2.9747 | 0 | 7.131 | 452.4794 | 2.331 | 1.8163 | 1.8163 | 425.0659 | 0.86275 | 4.809 | 256.9937 | 35.2192 | 2.331 | 0.86275 | 28.4081 | 1.4755 | 1 | 1.9831 | 0.57034 | 5.2156 | 2.9747 | 2.9747 | 0
2014-11-12 | 19時 | 33.662 | 0.65669 | 0.65669 | 0.48214 | 1 | 0.47721 | 2.4671 | 38.5171 | 3.2531 | 2.3421 | 0.1228 | 0.17455 | 1.5162 | 0 | 5.4582 | 58.1302 | 13207.4901 | 5.4582 | 5.4582 | 0.23754 | 0 | 3.1324 | 0 | 7.1234 | 452.5009 | 2.3327 | 1.8163 | 1.8163 | 425.066 | 0.86275 | 4.8092 | 257.0718 | 35.264 | 2.3327 | 0.86275 | 28.4464 | 1.4775 | 1 | 2.0882 | 0.60058 | 5.2156 | 3.1324 | 3.1324 | 0
2014-11-12 | 20時 | 33.5857 | 0.65524 | 0.65524 | 0.48118 | 1 | 0.47608 | 2.3231 | 38.5111 | 3.2557 | 2.3164 | 0.1236 | 0.17405 | 1.5015 | 0 | 5.4055 | 57.9279 | 13207.4901 | 5.4055 | 5.4055 | 0.23645 | 0 | 3.1015 | 0 | 7.0942 | 452.5533 | 2.3324 | 1.8165 | 1.8165 | 424.996 | 0.85887 | 4.6395 | 257.0568 | 35.2554 | 2.3324 | 0.85887 | 28.3701 | 1.4735 | 1 | 2.0676 | 0.59465 | 5.2156 | 3.1015 | 3.1015 | 0
2014-11-12 | 21時 | 33.5479 | 0.68804 | 0.68804 | 0.51016 | 1 | 0.48477 | 2.0673 | 38.5573 | 3.2354 | 2.2811 | 0.124 | 0.17789 | 1.6143 | 0 | 5.8116 | 57.8264 | 13207.4901 | 5.8116 | 5.8116 | 0.25486 | 0 | 3.3341 | 0 | 7.0291 | 452.6987 | 2.335 | 1.8168 | 1.8168 | 424.8821 | 0.85201 | 4.3484 | 257.1725 | 35.3218 | 2.335 | 0.85201 | 28.3323 | 1.4715 | 1 | 2.2227 | 0.63925 | 5.2156 | 3.3341 | 3.3341 | 0
2014-11-12 | 22時 | 26.9739 | 0 | 0 | 0.05625 | 0.85 | 0.347 | 3.5323 | 37.897 | 3.526 | 2.5546 | 0.1248 | 0.123 | 0 | 0 | 0 | 48.9796 | 13207.4901 | 0 | 0 | 0 | 0 | 0 | 0 | 7.5222 | 451.6823 | 2.2975 | 1.8151 | 1.8151 | 425.6045 | 0.89186 | 6.0869 | 255.521 | 34.371 | 2.2975 | 0.89186 | 21.7583 | 1.4676 | 0.77 | 0 | 0 | 5.2156 | 0 | 0 | 0
2014-11-12 | 23時 | 27.0026 | 0 | 0 | 0.056034 | 0.85 | 0.347 | 3.5531 | 37.897 | 3.526 | 2.5688 | 0.1244 | 0.123 | 0 | 0 | 0 | 49.0661 | 13207.4901 | 0 | 0 | 0 | 0 | 0 | 0 | 7.527 | 451.6871 | 2.2975 | 1.8152 | 1.8152 | 425.6254 | 0.89244 | 6.1219 | 255.521 | 34.371 | 2.2975 | 0.89244 | 21.787 | 1.4696 | 0.77 | 0 | 0 | 5.2156 | 0 | 0 | 0
2014-11-13 | 0時 | 26.9454 | 0 | 0 | 0.056784 | 0.85 | 0.347 | 3.3326 | 37.897 | 3.526 | 2.5404 | 0.1252 | 0.123 | 0 | 0 | 0 | 48.8929 | 13207.4901 | 0 | 0 | 0 | 0 | 0 | 0 | 7.4753 | 451.7853 | 2.2975 | 1.8155 | 1.8155 | 425.5304 | 0.88635 | 5.873 | 255.521 | 34.371 | 2.2975 | 0.88635 | 21.7298 | 1.4657 | 0.77 | 0 | 0 | 5.2156 | 0 | 0 | 0
2014-11-13 | 1時 | 26.8332 | 0 | 0 | 0.058195 | 0.85 | 0.347 | 2.9501 | 37.897 | 3.526 | 2.4836 | 0.1268 | 0.123 | 0 | 0 | 0 | 48.5449 | 13207.4901 | 0 | 0 | 0 | 0 | 0 | 0 | 7.3873 | 451.9469 | 2.2975 | 1.816 | 1.816 | 425.3572 | 0.87586 | 5.4337 | 255.521 | 34.371 | 2.2975 | 0.87586 | 21.6177 | 1.4582 | 0.77 | 0 | 0 | 5.2156 | 0 | 0 | 0
2014-11-13 | 2時 | 26.6974 | 0 | 0 | 0.059841 | 0.85 | 0.347 | 2.5507 | 37.897 | 3.526 | 2.4126 | 0.1288 | 0.123 | 0 | 0 | 0 | 48.1066 | 13207.4901 | 0 | 0 | 0 | 0 | 0 | 0 | 7.2974 | 452.1024 | 2.2975 | 1.8164 | 1.8164 | 425.1638 | 0.86501 | 4.9633 | 255.521 | 34.371 | 2.2975 | 0.86501 | 21.4818 | 1.449 | 0.77 | 0 | 0 | 5.2156 | 0 | 0 | 0
2014-11-13 | 3時 | 26.6708 | 0 | 0 | 0.060173 | 0.85 | 0.347 | 2.4713 | 37.897 | 3.526 | 2.3984 | 0.1292 | 0.123 | 0 | 0 | 0 | 48.0185 | 13207.4901 | 0 | 0 | 0 | 0 | 0 | 0 | 7.2797 | 452.1334 | 2.2975 | 1.8165 | 1.8165 | 425.1251 | 0.86287 | 4.8697 | 255.521 | 34.371 | 2.2975 | 0.86287 | 21.4552 | 1.4472 | 0.77 | 0 | 0 | 5.2156 | 0 | 0 | 0
2014-11-13 | 4時 | 26.49 | 0 | 0 | 0.06251 | 0.85 | 0.347 | 1.9205 | 37.897 | 3.526 | 2.299 | 0.132 | 0.123 | 0 | 0 | 0 | 47.3979 | 13207.4901 | 0 | 0 | 0 | 0 | 0 | 0 | 7.1593 | 452.348 | 2.2975 | 1.8172 | 1.8172 | 424.8556 | 0.8481 | 4.2195 | 255.521 | 34.371 | 2.2975 | 0.8481 | 21.2744 | 1.435 | 0.77 | 0 | 0 | 5.2156 | 0 | 0 | 0
2014-11-13 | 5時 | 26.5663 | 1.9572 | 1.9572 | 1.7154 | 0.85 | 0.69793 | -3.5725 | 40.1432 | 2.5375 | 1.3146 | 0.327 | 0.24184 | 5.4919 | 0 | 19.7708 | 47.6648 | 13207.4901 | 19.7708 | 9.1092 | 0.41658 | 10.6616 | 5.2156 | 10.6616 | 5.7181 | 456.2244 | 2.427 | 1.8241 | 1.8241 | 422.1135 | 0.71102 | -2.2579 | 261.1741 | 37.6057 | 2.427 | 0.71102 | 21.3508 | 1.4402 | 0.77 | 3.477 | 1 | 5.2156 | 15.8772 | 15.8772 | -1.7764e-15
2014-11-13 | 6時 | 26.49 | 1.1782 | 1.1782 | 0.99262 | 0.85 | 0.55979 | -0.87269 | 38.9923 | 3.044 | 1.7982 | 0.33 | 0.18556 | 2.678 | 0 | 9.6409 | 47.3979 | 13207.4901 | 9.6409 | 9.1123 | 0.41974 | 0.52854 | 5.2156 | 0.52854 | 6.3688 | 454.2473 | 2.36 | 1.8206 | 1.8206 | 423.475 | 0.77611 | 0.92552 | 258.2652 | 35.9484 | 2.36 | 0.77611 | 21.2744 | 1.435 | 0.77 | 3.477 | 1 | 5.2156 | 5.7441 | 5.7441 | 0
2014-11-13 | 7時 | 26.6182 | 1.0435 | 1.0435 | 0.83933 | 0.85 | 0.54062 | -0.11301 | 38.874 | 3.096 | 1.9233 | 0.13 | 0.20422 | 2.3887 | 0 | 8.5993 | 47.8419 | 13207.4901 | 8.5993 | 8.5993 | 0.39136 | 0 | 4.9248 | 0 | 6.5303 | 453.8361 | 2.3532 | 1.8196 | 1.8196 | 423.8421 | 0.79521 | 1.8103 | 257.9676 | 35.7779 | 2.3532 | 0.79521 | 21.4026 | 1.4437 | 0.77 | 3.2832 | 0.94425 | 5.2156 | 4.9248 | 4.9248 | 0
2014-11-13 | 8時 | 26.6182 | 0.9606 | 0.9606 | 0.7656 | 0.85 | 0.52183 | 0.23498 | 38.7631 | 3.1448 | 1.974 | 0.13 | 0.195 | 2.1177 | 0 | 7.6236 | 47.8419 | 13207.4901 | 7.6236 | 7.6236 | 0.34696 | 0 | 4.366 | 0 | 6.6189 | 453.6018 | 2.3468 | 1.8191 | 1.8191 | 424.0028 | 0.80408 | 2.209 | 257.6891 | 35.6183 | 2.3468 | 0.80408 | 21.4026 | 1.4437 | 0.77 | 2.9107 | 0.83711 | 5.2156 | 4.366 | 4.366 | 0
2014-11-13 | 9時 | 26.7783 | 0 | 0 | 0.058624 | 0.85 | 0.347 | 2.9151 | 37.897 | 3.526 | 2.4552 | 0.1276 | 0.123 | 0 | 0 | 0 | 48.37 | 13207.4901 | 0 | 0 | 0 | 0 | 0 | 0 | 7.3795 | 451.9335 | 2.2975 | 1.8159 | 1.8159 | 425.3174 | 0.87491 | 5.3703 | 255.521 | 34.371 | 2.2975 | 0.87491 | 21.5628 | 1.4545 | 0.77 | 0 | 0 | 5.2156 | 0 | 0 | 0
2014-11-13 | 10時 | 33.5857 | 0 | 0 | 0.047084 | 1 | 0.347 | 3.7142 | 37.897 | 3.526 | 2.5972 | 0.1236 | 0.123 | 0 | 0 | 0 | 57.9279 | 13207.4901 | 0 | 0 | 0 | 0 | 0 | 0 | 7.5651 | 451.6249 | 2.2975 | 1.815 | 1.815 | 425.7026 | 0.89691 | 6.3114 | 255.521 | 34.371 | 2.2975 | 0.89691 | 28.3701 | 1.4735 | 1 | 0 | 0 | 5.2156 | 0 | 0 | 0
2014-11-13 | 11時 | 33.7783 | 1.1972 | 1.1972 | 0.99156 | 1 | 0.61899 | 0.28191 | 39.4019 | 2.8637 | 1.9801 | 0.304 | 0.20559 | 3.6795 | 0 | 13.2463 | 58.4325 | 13207.4901 | 13.2463 | 9.085 | 0.39236 | 4.1613 | 5.2156 | 4.1613 | 6.4903 | 454.0271 | 2.3837 | 1.8191 | 1.8191 | 424.0238 | 0.80528 | 2.262 | 259.2975 | 36.5382 | 2.3837 | 0.80528 | 28.5627 | 1.4835 | 1 | 3.477 | 1 | 5.2156 | 9.3769 | 9.3769 | 0
2014-11-13 | 12時 | 34.0583 | 0.79681 | 0.79681 | 0.60245 | 1 | 0.5205 | 2.5044 | 38.7555 | 3.1482 | 2.3751 | 0.1188 | 0.19436 | 2.0989 | 0 | 7.5562 | 59.132 | 13207.4901 | 7.5562 | 7.5562 | 0.32046 | 0 | 4.3415 | 0 | 7.0725 | 452.6848 | 2.3464 | 1.8164 | 1.8164 | 425.1112 | 0.86376 | 4.8795 | 257.6699 | 35.6073 | 2.3464 | 0.86376 | 28.8427 | 1.498 | 1 | 2.8943 | 0.8324 | 5.2156 | 4.3415 | 4.3415 | 0
2014-11-13 | 13時 | 34.1405 | 0 | 0 | 0.04334 | 1 | 0.347 | 4.8589 | 37.897 | 3.526 | 2.796 | 0.118 | 0.123 | 0 | 0 | 0 | 59.3303 | 13207.4901 | 0 | 0 | 0 | 0 | 0 | 0 | 7.8462 | 451.1824 | 2.2975 | 1.8136 | 1.8136 | 426.2453 | 0.92914 | 7.6549 | 255.521 | 34.371 | 2.2975 | 0.92914 | 28.925 | 1.5023 | 1 | 0 | 0 | 5.2156 | 0 | 0 | 0
2014-11-13 | 14時 | 34.0993 | 0 | 0 | 0.043679 | 1 | 0.347 | 4.7228 | 37.897 | 3.526 | 2.7818 | 0.1184 | 0.123 | 0 | 0 | 0 | 59.2312 | 13207.4901 | 0 | 0 | 0 | 0 | 0 | 0 | 7.8117 | 451.2462 | 2.2975 | 1.8138 | 1.8138 | 426.1909 | 0.92527 | 7.5046 | 255.521 | 34.371 | 2.2975 | 0.92527 | 28.8837 | 1.5002 | 1 | 0 | 0 | 5.2156 | 0 | 0 | 0
2014-11-13 | 15時 | 33.5479 | 1.1863 | 1.1863 | 0.98315 | 1 | 0.61243 | -0.13694 | 39.3525 | 2.8854 | 1.9175 | 0.31 | 0.20317 | 3.5587 | 0 | 12.8112 | 57.8264 | 13207.4901 | 12.8112 | 9.0913 | 0.39868 | 3.7199 | 5.2156 | 3.7199 | 6.4251 | 454.1795 | 2.3808 | 1.8196 | 1.8196 | 423.8287 | 0.79461 | 1.7806 | 259.1728 | 36.4671 | 2.3808 | 0.79461 | 28.3323 | 1.4715 | 1 | 3.477 | 1 | 5.2156 | 8.9355 | 8.9355 | 0
2014-11-13 | 16時 | 26.9454 | 0.99278 | 0.99278 | 0.79167 | 0.85 | 0.53437 | 0.93659 | 38.8365 | 3.1125 | 2.1108 | 0.1252 | 0.2011 | 2.2972 | 0 | 8.2698 | 48.8929 | 13207.4901 | 8.2698 | 8.2698 | 0.3654 | 0 | 4.7427 | 0 | 6.7366 | 453.3827 | 2.351 | 1.8183 | 1.8183 | 424.3606 | 0.82219 | 3.0474 | 257.8735 | 35.724 | 2.351 | 0.82219 | 21.7298 | 1.4657 | 0.77 | 3.1618 | 0.90933 | 5.2156 | 4.7427 | 4.7427 | 0
2014-11-13 | 17時 | 26.9454 | 1.1717 | 1.1717 | 0.98339 | 0.85 | 0.56873 | 0.39332 | 39.0496 | 3.0187 | 2.0134 | 0.313 | 0.18836 | 2.8181 | 0 | 10.145 | 48.8929 | 13207.4901 | 10.145 | 9.0944 | 0.40184 | 1.0506 | 5.2156 | 1.0506 | 6.5863 | 453.7514 | 2.3633 | 1.819 | 1.819 | 424.0924 | 0.80814 | 2.4067 | 258.4094 | 36.0308 | 2.3633 | 0.80814 | 21.7298 | 1.4657 | 0.77 | 3.477 | 1 | 5.2156 | 6.2661 | 6.2661 | 0
2014-11-13 | 18時 | 26.917 | 1.1563 | 1.1563 | 0.96912 | 0.85 | 0.56486 | 0.4371 | 39.0246 | 3.0298 | 2.0107 | 0.314 | 0.18714 | 2.7569 | 0 | 9.925 | 48.8061 | 13207.4901 | 9.925 | 9.0955 | 0.40289 | 0.82947 | 5.2156 | 0.82947 | 6.5999 | 453.7032 | 2.3619 | 1.8189 | 1.8189 | 424.1033 | 0.80927 | 2.4478 | 258.3464 | 35.9948 | 2.3619 | 0.80927 | 21.7015 | 1.4638 | 0.77 | 3.477 | 1 | 5.2156 | 6.045 | 6.045 | 0
2014-11-13 | 19時 | 26.917 | 0.80853 | 0.80853 | 0.62825 | 0.85 | 0.49012 | 1.5554 | 38.5861 | 3.2227 | 2.2112 | 0.1256 | 0.18028 | 1.6847 | 0 | 6.0651 | 48.8061 | 13207.4901 | 6.0651 | 6.0651 | 0.26865 | 0 | 3.4778 | 0 | 6.9169 | 452.9475 | 2.3367 | 1.8175 | 1.8175 | 424.6539 | 0.83841 | 3.7666 | 257.2447 | 35.3633 | 2.3367 | 0.83841 | 21.7015 | 1.4638 | 0.77 | 2.3186 | 0.66682 | 5.2156 | 3.4778 | 3.4778 | 0
2014-11-13 | 20時 | 26.9454 | 0.83483 | 0.83483 | 0.65149 | 0.85 | 0.49689 | 1.5414 | 38.6229 | 3.2065 | 2.2085 | 0.1252 | 0.18335 | 1.7749 | 0 | 6.3896 | 48.8929 | 13207.4901 | 6.3896 | 6.3896 | 0.28232 | 0 | 3.6644 | 0 | 6.9054 | 452.9787 | 2.3388 | 1.8175 | 1.8175 | 424.6469 | 0.83804 | 3.7499 | 257.3372 | 35.4164 | 2.3388 | 0.83804 | 21.7298 | 1.4657 | 0.77 | 2.4429 | 0.70258 | 5.2156 | 3.6644 | 3.6644 | 0
2014-11-13 | 21時 | 26.917 | 0.86132 | 0.86132 | 0.67536 | 0.85 | 0.5026 | 1.3207 | 38.6544 | 3.1927 | 2.1799 | 0.1256 | 0.18596 | 1.8518 | 0 | 6.6665 | 48.8061 | 13207.4901 | 6.6665 | 6.6665 | 0.2953 | 0 | 3.8227 | 0 | 6.8537 | 453.1018 | 2.3406 | 1.8178 | 1.8178 | 424.5498 | 0.83223 | 3.5006 | 257.4161 | 35.4617 | 2.3406 | 0.83223 | 21.7015 | 1.4638 | 0.77 | 2.5485 | 0.73295 | 5.2156 | 3.8227 | 3.8227 | 0
2014-11-13 | 22時 | 26.861 | 0.88485 | 0.88485 | 0.6968 | 0.85 | 0.50712 | 1.0348 | 38.6796 | 3.1816 | 2.14 | 0.1264 | 0.18806 | 1.9134 | 0 | 6.8882 | 48.6321 | 13207.4901 | 6.8882 | 6.8882 | 0.30664 | 0 | 3.9489 | 0 | 6.7912 | 453.2475 | 2.342 | 1.8182 | 1.8182 | 424.4208 | 0.82475 | 3.1748 | 257.4793 | 35.498 | 2.342 | 0.82475 | 21.6454 | 1.46 | 0.77 | 2.6326 | 0.75715 | 5.2156 | 3.9489 | 3.9489 | 0
2014-11-13 | 23時 | 26.8332 | 0 | 0 | 0.058306 | 0.85 | 0.347 | 2.8883 | 37.897 | 3.526 | 2.4836 | 0.1268 | 0.123 | 0 | 0 | 0 | 48.5449 | 13207.4901 | 0 | 0 | 0 | 0 | 0 | 0 | 7.3732 | 451.9843 | 2.2975 | 1.8161 | 1.8161 | 425.3387 | 0.87418 | 5.3719 | 255.521 | 34.371 | 2.2975 | 0.87418 | 21.6177 | 1.4582 | 0.77 | 0 | 0 | 5.2156 | 0 | 0 | 0
2014-11-14 | 0時 | 26.8332 | 0 | 0 | 0.058306 | 0.85 | 0.347 | 2.8883 | 37.897 | 3.526 | 2.4836 | 0.1268 | 0.123 | 0 | 0 | 0 | 48.5449 | 13207.4901 | 0 | 0 | 0 | 0 | 0 | 0 | 7.3732 | 451.9843 | 2.2975 | 1.8161 | 1.8161 | 425.3387 | 0.87418 | 5.3719 | 255.521 | 34.371 | 2.2975 | 0.87418 | 21.6177 | 1.4582 | 0.77 | 0 | 0 | 5.2156 | 0 | 0 | 0
2014-11-14 | 1時 | 26.7783 | 0 | 0 | 0.059079 | 0.85 | 0.347 | 2.6645 | 37.897 | 3.526 | 2.4552 | 0.1276 | 0.123 | 0 | 0 | 0 | 48.37 | 13207.4901 | 0 | 0 | 0 | 0 | 0 | 0 | 7.3227 | 452.0852 | 2.2975 | 1.8164 | 1.8164 | 425.242 | 0.86809 | 5.1197 | 255.521 | 34.371 | 2.2975 | 0.86809 | 21.5628 | 1.4545 | 0.77 | 0 | 0 | 5.2156 | 0 | 0 | 0
2014-11-14 | 2時 | 26.6708 | 0 | 0 | 0.060529 | 0.85 | 0.347 | 2.278 | 37.897 | 3.526 | 2.3984 | 0.1292 | 0.123 | 0 | 0 | 0 | 48.0185 | 13207.4901 | 0 | 0 | 0 | 0 | 0 | 0 | 7.2369 | 452.2509 | 2.2975 | 1.8169 | 1.8169 | 425.0665 | 0.85766 | 4.6764 | 255.521 | 34.371 | 2.2975 | 0.85766 | 21.4552 | 1.4472 | 0.77 | 0 | 0 | 5.2156 | 0 | 0 | 0
2014-11-14 | 3時 | 26.7242 | 0 | 0 | 0.059859 | 0.85 | 0.347 | 2.4396 | 37.897 | 3.526 | 2.4268 | 0.1284 | 0.123 | 0 | 0 | 0 | 48.1946 | 13207.4901 | 0 | 0 | 0 | 0 | 0 | 0 | 7.2725 | 452.1872 | 2.2975 | 1.8167 | 1.8167 | 425.1447 | 0.86201 | 4.8664 | 255.521 | 34.371 | 2.2975 | 0.86201 | 21.5086 | 1.4508 | 0.77 | 0 | 0 | 5.2156 | 0 | 0 | 0
2014-11-14 | 4時 | 26.5663 | 0 | 0 | 0.062001 | 0.85 | 0.347 | 1.8903 | 37.897 | 3.526 | 2.3416 | 0.1308 | 0.123 | 0 | 0 | 0 | 47.6648 | 13207.4901 | 0 | 0 | 0 | 0 | 0 | 0 | 7.1526 | 452.4182 | 2.2975 | 1.8174 | 1.8174 | 424.89 | 0.84729 | 4.2319 | 255.521 | 34.371 | 2.2975 | 0.84729 | 21.3508 | 1.4402 | 0.77 | 0 | 0 | 5.2156 | 0 | 0 | 0
2014-11-14 | 5時 | 26.5152 | 1.9661 | 1.9661 | 1.725 | 0.85 | 0.69675 | -3.9619 | 40.1289 | 2.5438 | 1.2928 | 0.329 | 0.24114 | 5.4569 | 0 | 19.6449 | 47.487 | 13207.4901 | 19.6449 | 9.1113 | 0.41869 | 10.5336 | 5.2156 | 10.5336 | 5.6636 | 456.4474 | 2.4262 | 1.8248 | 1.8248 | 421.9621 | 0.70198 | -2.6692 | 261.1378 | 37.5851 | 2.4262 | 0.70198 | 21.2997 | 1.4367 | 0.77 | 3.477 | 1 | 5.2156 | 15.7492 | 15.7492 | -1.7764e-15
2014-11-14 | 6時 | 26.49 | 1.1877 | 1.1877 | 1.002 | 0.85 | 0.56027 | -1.1514 | 38.9953 | 3.0426 | 1.7968 | 0.33 | 0.18571 | 2.6854 | 0 | 9.6676 | 47.3979 | 13207.4901 | 9.6676 | 9.1123 | 0.41974 | 0.55523 | 5.2156 | 0.55523 | 6.3192 | 454.4252 | 2.3602 | 1.8211 | 1.8211 | 423.3844 | 0.76919 | 0.64547 | 258.2729 | 35.9527 | 2.3602 | 0.76919 | 21.2744 | 1.435 | 0.77 | 3.477 | 1 | 5.2156 | 5.7708 | 5.7708 | 0
2014-11-14 | 7時 | 26.6182 | 1.0398 | 1.0398 | 0.83688 | 0.85 | 0.53801 | -0.39987 | 38.8583 | 3.1029 | 1.9305 | 0.13 | 0.20291 | 2.3504 | 0 | 8.4613 | 47.8419 | 13207.4901 | 8.4613 | 8.4613 | 0.38508 | 0 | 4.8457 | 0 | 6.4809 | 454.0144 | 2.3523 | 1.8202 | 1.8202 | 423.7586 | 0.78796 | 1.5306 | 257.9282 | 35.7554 | 2.3523 | 0.78796 | 21.4026 | 1.4437 | 0.77 | 3.2305 | 0.92909 | 5.2156 | 4.8457 | 4.8457 | 0
2014-11-14 | 8時 | 26.8332 | 0.86189 | 0.86189 | 0.6771 | 0.85 | 0.50005 | 0.80735 | 38.6403 | 3.1989 | 2.1437 | 0.1268 | 0.18479 | 1.8174 | 0 | 6.5426 | 48.5449 | 13207.4901 | 6.5426 | 6.5426 | 0.29198 | 0 | 3.7504 | 0 | 6.7554 | 453.3655 | 2.3398 | 1.8187 | 1.8187 | 424.3539 | 0.81883 | 2.9511 | 257.3808 | 35.4414 | 2.3398 | 0.81883 | 21.6177 | 1.4582 | 0.77 | 2.5003 | 0.71908 | 5.2156 | 3.7504 | 3.7504 | 0
2014-11-14 | 9時 | 26.7783 | 0 | 0 | 0.059535 | 0.85 | 0.347 | 2.4137 | 37.897 | 3.526 | 2.4552 | 0.1276 | 0.123 | 0 | 0 | 0 | 48.37 | 13207.4901 | 0 | 0 | 0 | 0 | 0 | 0 | 7.2666 | 452.2374 | 2.2975 | 1.8168 | 1.8168 | 425.166 | 0.86131 | 4.8689 | 255.521 | 34.371 | 2.2975 | 0.86131 | 21.5628 | 1.4545 | 0.77 | 0 | 0 | 5.2156 | 0 | 0 | 0
2014-11-14 | 10時 | 33.4731 | 0 | 0 | 0.04862 | 1 | 0.347 | 2.9953 | 37.897 | 3.526 | 2.5546 | 0.1248 | 0.123 | 0 | 0 | 0 | 57.623 | 13207.4901 | 0 | 0 | 0 | 0 | 0 | 0 | 7.3972 | 452.0061 | 2.2975 | 1.8161 | 1.8161 | 425.444 | 0.8771 | 5.5499 | 255.521 | 34.371 | 2.2975 | 0.8771 | 28.2576 | 1.4676 | 1 | 0 | 0 | 5.2156 | 0 | 0 | 0
2014-11-14 | 11時 | 33.662 | 1.1416 | 1.1416 | 0.94283 | 1 | 0.60017 | -0.12663 | 39.2631 | 2.9248 | 2.001 | 0.307 | 0.1988 | 3.3401 | 0 | 12.0245 | 58.1302 | 13207.4901 | 12.0245 | 9.0881 | 0.39552 | 2.9364 | 5.2156 | 2.9364 | 6.4453 | 454.212 | 2.3756 | 1.8199 | 1.8199 | 423.9163 | 0.79487 | 1.8744 | 258.9473 | 36.3383 | 2.3756 | 0.79487 | 28.4464 | 1.4775 | 1 | 3.477 | 1 | 5.2156 | 8.152 | 8.152 | 0
2014-11-14 | 12時 | 33.4731 | 0.8022 | 0.8022 | 0.61149 | 1 | 0.5128 | 0.85839 | 38.7115 | 3.1675 | 2.1822 | 0.1248 | 0.19071 | 1.9915 | 0 | 7.1696 | 57.623 | 13207.4901 | 7.1696 | 7.1696 | 0.31599 | 0 | 4.1121 | 0 | 6.7491 | 453.4305 | 2.3439 | 1.8187 | 1.8187 | 424.4089 | 0.82016 | 3.0406 | 257.5596 | 35.544 | 2.3439 | 0.82016 | 28.2576 | 1.4676 | 1 | 2.7414 | 0.78844 | 5.2156 | 4.1121 | 4.1121 | 0
2014-11-14 | 13時 | 33.5479 | 0 | 0 | 0.048235 | 1 | 0.347 | 3.0449 | 37.897 | 3.526 | 2.583 | 0.124 | 0.123 | 0 | 0 | 0 | 57.8264 | 13207.4901 | 0 | 0 | 0 | 0 | 0 | 0 | 7.4084 | 452.0107 | 2.2975 | 1.8161 | 1.8161 | 425.4882 | 0.87845 | 5.6279 | 255.521 | 34.371 | 2.2975 | 0.87845 | 28.3323 | 1.4715 | 1 | 0 | 0 | 5.2156 | 0 | 0 | 0
2014-11-14 | 14時 | 33.4731 | 0 | 0 | 0.0488 | 1 | 0.347 | 2.8758 | 37.897 | 3.526 | 2.5546 | 0.1248 | 0.123 | 0 | 0 | 0 | 57.623 | 13207.4901 | 0 | 0 | 0 | 0 | 0 | 0 | 7.3699 | 452.0783 | 2.2975 | 1.8164 | 1.8164 | 425.4081 | 0.87384 | 5.4304 | 255.521 | 34.371 | 2.2975 | 0.87384 | 28.2576 | 1.4676 | 1 | 0 | 0 | 5.2156 | 0 | 0 | 0
2014-11-14 | 15時 | 33.1488 | 1.2397 | 1.2397 | 1.0356 | 1 | 0.61485 | -1.6363 | 39.3706 | 2.8775 | 1.7531 | 0.321 | 0.20406 | 3.6029 | 0 | 12.9703 | 56.6995 | 13207.4901 | 12.9703 | 9.1029 | 0.41026 | 3.8674 | 5.2156 | 3.8674 | 6.1623 | 454.9466 | 2.3819 | 1.8219 | 1.8219 | 423.1843 | 0.75726 | 0.11672 | 259.2184 | 36.4931 | 2.3819 | 0.75726 | 27.9333 | 1.4508 | 1 | 3.477 | 1 | 5.2156 | 9.083 | 9.083 | 0
2014-11-14 | 16時 | 26.5921 | 1.0619 | 1.0619 | 0.85742 | 0.85 | 0.54112 | -0.79201 | 38.877 | 3.0947 | 1.9077 | 0.1304 | 0.20447 | 2.3961 | 0 | 8.626 | 47.7534 | 13207.4901 | 8.626 | 8.626 | 0.39353 | 0 | 4.9395 | 0 | 6.4064 | 454.248 | 2.3534 | 1.8208 | 1.8208 | 423.6109 | 0.77812 | 1.1157 | 257.9752 | 35.7823 | 2.3534 | 0.77812 | 21.3766 | 1.4419 | 0.77 | 3.293 | 0.94707 | 5.2156 | 4.9395 | 4.9395 | 0
2014-11-14 | 17時 | 26.5407 | 1.2659 | 1.2659 | 1.0747 | 0.85 | 0.57747 | -1.5431 | 39.1069 | 2.9935 | 1.7742 | 0.328 | 0.19117 | 2.9583 | 0 | 10.6499 | 47.576 | 13207.4901 | 10.6499 | 9.1102 | 0.41763 | 1.5396 | 5.2156 | 1.5396 | 6.2294 | 454.7269 | 2.3666 | 1.8218 | 1.8218 | 423.2356 | 0.75954 | 0.2311 | 258.5538 | 36.1134 | 2.3666 | 0.75954 | 21.3251 | 1.4384 | 0.77 | 3.477 | 1 | 5.2156 | 6.7552 | 6.7552 | 0
2014-11-14 | 18時 | 26.5152 | 1.2539 | 1.2539 | 1.0637 | 0.85 | 0.57463 | -1.5099 | 39.0881 | 3.0018 | 1.7686 | 0.329 | 0.19025 | 2.9123 | 0 | 10.4842 | 47.487 | 13207.4901 | 10.4842 | 9.1113 | 0.41869 | 1.373 | 5.2156 | 1.373 | 6.2388 | 454.6855 | 2.3655 | 1.8217 | 1.8217 | 423.2407 | 0.76036 | 0.25872 | 258.5064 | 36.0863 | 2.3655 | 0.76036 | 21.2997 | 1.4367 | 0.77 | 3.477 | 1 | 5.2156 | 6.5885 | 6.5885 | 0
2014-11-14 | 19時 | 26.5407 | 0.89622 | 0.89622 | 0.71023 | 0.85 | 0.50267 | -0.32315 | 38.6548 | 3.1925 | 1.9809 | 0.1312 | 0.18599 | 1.8528 | 0 | 6.67 | 47.576 | 13207.4901 | 6.67 | 6.67 | 0.30577 | 0 | 3.8186 | 0 | 6.5379 | 453.8843 | 2.3406 | 1.8202 | 1.8202 | 423.8339 | 0.7899 | 1.6578 | 257.4171 | 35.4623 | 2.3406 | 0.7899 | 21.3251 | 1.4384 | 0.77 | 2.5457 | 0.73215 | 5.2156 | 3.8186 | 3.8186 | 0
2014-11-14 | 20時 | 26.5152 | 0.93295 | 0.93295 | 0.7432 | 0.85 | 0.51075 | -0.51993 | 38.6999 | 3.1726 | 1.9461 | 0.1316 | 0.18975 | 1.9631 | 0 | 7.0673 | 47.487 | 13207.4901 | 7.0673 | 7.0673 | 0.32476 | 0 | 4.0455 | 0 | 6.4923 | 453.9978 | 2.3432 | 1.8205 | 1.8205 | 423.7362 | 0.78494 | 1.4262 | 257.5304 | 35.5273 | 2.3432 | 0.78494 | 21.2997 | 1.4367 | 0.77 | 2.697 | 0.77567 | 5.2156 | 4.0455 | 4.0455 | 0
2014-11-14 | 21時 | 26.4153 | 0.97486 | 0.97486 | 0.78139 | 0.85 | 0.51863 | -0.95932 | 38.7447 | 3.1529 | 1.8688 | 0.1332 | 0.19347 | 2.0727 | 0 | 7.4617 | 47.1298 | 13207.4901 | 7.4617 | 7.4617 | 0.34617 | 0 | 4.2693 | 0 | 6.4039 | 454.2139 | 2.3458 | 1.821 | 1.821 | 423.5183 | 0.77396 | 0.90949 | 257.6429 | 35.5918 | 2.3458 | 0.77396 | 21.1998 | 1.43 | 0.77 | 2.8462 | 0.81857 | 5.2156 | 4.2693 | 4.2693 | 0
2014-11-14 | 22時 | 26.3665 | 1.0037 | 1.0037 | 0.80751 | 0.85 | 0.52429 | -1.2042 | 38.7774 | 3.1385 | 1.8255 | 0.134 | 0.19619 | 2.1525 | 0 | 7.7491 | 46.9503 | 13207.4901 | 7.7491 | 7.7491 | 0.36122 | 0 | 4.4328 | 0 | 6.3539 | 454.3402 | 2.3476 | 1.8213 | 1.8213 | 423.3962 | 0.76788 | 0.62124 | 257.7249 | 35.6388 | 2.3476 | 0.76788 | 21.151 | 1.4267 | 0.77 | 2.9552 | 0.84991 | 5.2156 | 4.4328 | 4.4328 | 0
2014-11-14 | 23時 | 26.3185 | 0 | 0 | 0.065847 | 0.85 | 0.347 | 0.87987 | 37.897 | 3.526 | 2.1996 | 0.1348 | 0.123 | 0 | 0 | 0 | 46.7703 | 13207.4901 | 0 | 0 | 0 | 0 | 0 | 0 | 6.9407 | 452.8664 | 2.2975 | 1.8187 | 1.8187 | 424.4333 | 0.82071 | 3.0795 | 255.521 | 34.371 | 2.2975 | 0.82071 | 21.1029 | 1.4234 | 0.77 | 0 | 0 | 5.2156 | 0 | 0 | 0
2014-11-15 | 0時 | 26.3185 | 0 | 0 | 0.065847 | 0.85 | 0.347 | 0.87987 | 37.897 | 3.526 | 2.1996 | 0.1348 | 0.123 | 0 | 0 | 0 | 46.7703 | 13207.4901 | 0 | 0 | 0 | 0 | 0 | 0 | 6.9407 | 452.8664 | 2.2975 | 1.8187 | 1.8187 | 424.4333 | 0.82071 | 3.0795 | 255.521 | 34.371 | 2.2975 | 0.82071 | 21.1029 | 1.4234 | 0.77 | 0 | 0 | 5.2156 | 0 | 0 | 0
2014-11-15 | 1時 | 26.2712 | 0 | 0 | 0.066551 | 0.85 | 0.347 | 0.71953 | 37.897 | 3.526 | 2.1712 | 0.1356 | 0.123 | 0 | 0 | 0 | 46.5897 | 13207.4901 | 0 | 0 | 0 | 0 | 0 | 0 | 6.9081 | 452.9311 | 2.2975 | 1.8189 | 1.8189 | 424.3545 | 0.81655 | 2.8907 | 255.521 | 34.371 | 2.2975 | 0.81655 | 21.0557 | 1.4203 | 0.77 | 0 | 0 | 5.2156 | 0 | 0 | 0
2014-11-15 | 2時 | 26.2018 | 0 | 0 | 0.067611 | 0.85 | 0.347 | 0.48026 | 37.897 | 3.526 | 2.1286 | 0.1368 | 0.123 | 0 | 0 | 0 | 46.3177 | 13207.4901 | 0 | 0 | 0 | 0 | 0 | 0 | 6.8599 | 453.0278 | 2.2975 | 1.8192 | 1.8192 | 424.2364 | 0.81038 | 2.6089 | 255.521 | 34.371 | 2.2975 | 0.81038 | 20.9862 | 1.4156 | 0.77 | 0 | 0 | 5.2156 | 0 | 0 | 0
2014-11-15 | 3時 | 26.1564 | 0 | 0 | 0.068321 | 0.85 | 0.347 | 0.3216 | 37.897 | 3.526 | 2.1002 | 0.1376 | 0.123 | 0 | 0 | 0 | 46.1356 | 13207.4901 | 0 | 0 | 0 | 0 | 0 | 0 | 6.8283 | 453.092 | 2.2975 | 1.8194 | 1.8194 | 424.1579 | 0.8063 | 2.4218 | 255.521 | 34.371 | 2.2975 | 0.8063 | 20.9409 | 1.4125 | 0.77 | 0 | 0 | 5.2156 | 0 | 0 | 0
2014-11-15 | 4時 | 26.0464 | 0 | 0 | 0.069951 | 0.85 | 0.347 | 0.0056801 | 37.897 | 3.526 | 2.0292 | 0.1396 | 0.123 | 0 | 0 | 0 | 45.678 | 13207.4901 | 0 | 0 | 0 | 0 | 0 | 0 | 6.7661 | 453.203 | 2.2975 | 1.8198 | 1.8198 | 423.9866 | 0.79823 | 2.0349 | 255.521 | 34.371 | 2.2975 | 0.79823 | 20.8308 | 1.4051 | 0.77 | 0 | 0 | 5.2156 | 0 | 0 | 0
2014-11-15 | 5時 | 25.9207 | 2.2758 | 2.2758 | 2.0225 | 0.85 | 0.71529 | -6.944 | 40.3771 | 2.4345 | 0.81008 | 0.355 | 0.25327 | 6.0637 | 0 | 21.8295 | 45.1241 | 13207.4901 | 21.8295 | 9.1387 | 0.44607 | 12.6908 | 5.2156 | 12.6908 | 5.2198 | 458.0816 | 2.4408 | 1.8292 | 1.8292 | 420.4719 | 0.63563 | -6.1339 | 261.7685 | 37.9425 | 2.4408 | 0.63563 | 20.7051 | 1.3966 | 0.77 | 3.477 | 1 | 5.2156 | 17.9063 | 17.9063 | 0
2014-11-15 | 6時 | 25.9004 | 1.3283 | 1.3283 | 1.1381 | 0.85 | 0.57456 | -3.7335 | 39.0877 | 3.002 | 1.3854 | 0.356 | 0.19022 | 2.9112 | 0 | 10.4802 | 45.0313 | 13207.4901 | 10.4802 | 9.1397 | 0.44712 | 1.3405 | 5.2156 | 1.3405 | 5.8782 | 455.6717 | 2.3655 | 1.8247 | 1.8247 | 422.1298 | 0.70727 | -2.3481 | 258.5052 | 36.0857 | 2.3655 | 0.70727 | 20.6848 | 1.3952 | 0.77 | 3.477 | 1 | 5.2156 | 6.5561 | 6.5561 | 0
2014-11-15 | 7時 | 25.9827 | 0.97149 | 0.97149 | 0.7821 | 0.85 | 0.50998 | -2.3426 | 38.6956 | 3.1745 | 1.6215 | 0.1408 | 0.18939 | 1.9526 | 0 | 7.0294 | 45.4017 | 13207.4901 | 7.0294 | 7.0294 | 0.3408 | 0 | 4.0132 | 0 | 6.1748 | 454.7675 | 2.3429 | 1.8228 | 1.8228 | 422.8233 | 0.74014 | -0.72114 | 257.5196 | 35.5211 | 2.3429 | 0.74014 | 20.7671 | 1.4008 | 0.77 | 2.6754 | 0.76946 | 5.2156 | 4.0132 | 4.0132 | 0
2014-11-15 | 8時 | 26.6182 | 0.47274 | 0.47274 | 0.32731 | 0.85 | 0.40676 | 1.3637 | 38.1667 | 3.4073 | 2.2467 | 0.13 | 0.14542 | 0.65951 | 0 | 2.3742 | 47.8419 | 13207.4901 | 2.3742 | 2.3742 | 0.10805 | 0 | 1.3597 | 0 | 6.9764 | 452.8148 | 2.3128 | 1.818 | 1.818 | 424.6312 | 0.83336 | 3.6104 | 256.1946 | 34.7595 | 2.3128 | 0.83336 | 21.4026 | 1.4437 | 0.77 | 0.90647 | 0.2607 | 5.2156 | 1.3597 | 1.3597 | 0
2014-11-15 | 9時 | 33.7783 | 0 | 0 | 0.046227 | 1 | 0.347 | 3.7811 | 37.897 | 3.526 | 2.6682 | 0.1216 | 0.123 | 0 | 0 | 0 | 58.4325 | 13207.4901 | 0 | 0 | 0 | 0 | 0 | 0 | 7.5806 | 451.6713 | 2.2975 | 1.8151 | 1.8151 | 425.7961 | 0.89877 | 6.4493 | 255.521 | 34.371 | 2.2975 | 0.89877 | 28.5627 | 1.4835 | 1 | 0 | 0 | 5.2156 | 0 | 0 | 0
2014-11-15 | 10時 | 33.9368 | 0 | 0 | 0.045137 | 1 | 0.347 | 4.1175 | 37.897 | 3.526 | 2.725 | 0.12 | 0.123 | 0 | 0 | 0 | 58.8332 | 13207.4901 | 0 | 0 | 0 | 0 | 0 | 0 | 7.6616 | 451.5389 | 2.2975 | 1.8147 | 1.8147 | 425.9544 | 0.90817 | 6.8425 | 255.521 | 34.371 | 2.2975 | 0.90817 | 28.7212 | 1.4917 | 1 | 0 | 0 | 5.2156 | 0 | 0 | 0
2014-11-15 | 11時 | 34.6107 | 0.27882 | 0.27882 | 0.14505 | 1 | 0.3763 | 5.1522 | 38.0265 | 3.469 | 2.893 | 0.1136 | 0.13377 | 0.31667 | 0 | 1.14 | 60.4091 | 13207.4901 | 1.14 | 1.14 | 0.046699 | 0 | 0.65598 | 0 | 7.8828 | 451.2162 | 2.3048 | 1.8135 | 1.8135 | 426.4318 | 0.93754 | 8.0452 | 255.8443 | 34.5575 | 2.3048 | 0.93754 | 29.3951 | 1.5267 | 1 | 0.43732 | 0.12577 | 5.2156 | 0.65598 | 0.65598 | 0
2014-11-15 | 12時 | 34.6107 | 0.16946 | 0.16946 | 0.045976 | 1 | 0.34835 | 5.4183 | 37.9029 | 3.5234 | 2.9495 | 0.1136 | 0.12349 | 0.014343 | 0 | 0.051633 | 60.4091 | 13207.4901 | 0.051633 | 0.051633 | 0.0021151 | 0 | 0.029711 | 0 | 7.9886 | 451.041 | 2.2978 | 1.8132 | 1.8132 | 426.5678 | 0.94521 | 8.3679 | 255.5356 | 34.3794 | 2.2978 | 0.94521 | 29.3951 | 1.5267 | 1 | 0.019807 | 0.0056966 | 5.2156 | 0.029711 | 0.029711 | 0
2014-11-15 | 13時 | 34.4362 | 0 | 0 | 0.042001 | 1 | 0.347 | 5.0879 | 37.897 | 3.526 | 2.8954 | 0.1152 | 0.123 | 0 | 0 | 0 | 60.0191 | 13207.4901 | 0 | 0 | 0 | 0 | 0 | 0 | 7.9044 | 451.1674 | 2.2975 | 1.8136 | 1.8136 | 426.4157 | 0.9357 | 7.9833 | 255.521 | 34.371 | 2.2975 | 0.9357 | 29.2207 | 1.5177 | 1 | 0 | 0 | 5.2156 | 0 | 0 | 0
2014-11-15 | 14時 | 33.8968 | 0 | 0 | 0.045488 | 1 | 0.347 | 3.9779 | 37.897 | 3.526 | 2.7108 | 0.1204 | 0.123 | 0 | 0 | 0 | 58.7333 | 13207.4901 | 0 | 0 | 0 | 0 | 0 | 0 | 7.6278 | 451.6052 | 2.2975 | 1.8149 | 1.8149 | 425.8985 | 0.90426 | 6.6887 | 255.521 | 34.371 | 2.2975 | 0.90426 | 28.6812 | 1.4897 | 1 | 0 | 0 | 5.2156 | 0 | 0 | 0
2014-11-15 | 15時 | 33.4731 | 0.82036 | 0.82036 | 0.62702 | 1 | 0.51836 | 0.89712 | 38.7432 | 3.1536 | 2.1677 | 0.1248 | 0.19335 | 2.069 | 0 | 7.4484 | 57.623 | 13207.4901 | 7.4484 | 7.4484 | 0.32828 | 0 | 4.272 | 0 | 6.7496 | 453.4111 | 2.3457 | 1.8186 | 1.8186 | 424.4062 | 0.82116 | 3.0648 | 257.6391 | 35.5896 | 2.3457 | 0.82116 | 28.2576 | 1.4676 | 1 | 2.848 | 0.8191 | 5.2156 | 4.272 | 4.272 | 0
2014-11-15 | 16時 | 26.6974 | 0.75272 | 0.75272 | 0.58049 | 0.85 | 0.47191 | 0.72018 | 38.4893 | 3.2653 | 2.1418 | 0.1288 | 0.17224 | 1.4482 | 0 | 5.2134 | 48.1066 | 13207.4901 | 5.2134 | 5.2134 | 0.23554 | 0 | 2.9867 | 0 | 6.7724 | 453.3113 | 2.3311 | 1.8188 | 1.8188 | 424.3248 | 0.81657 | 2.862 | 257.0021 | 35.224 | 2.3311 | 0.81657 | 21.4818 | 1.449 | 0.77 | 1.9911 | 0.57265 | 5.2156 | 2.9867 | 2.9867 | 0
2014-11-15 | 17時 | 26.6708 | 1.1302 | 1.1302 | 0.94736 | 0.85 | 0.55087 | -0.4374 | 38.9365 | 3.0685 | 1.9231 | 0.323 | 0.18283 | 2.5416 | 0 | 9.1497 | 48.0185 | 13207.4901 | 9.1497 | 9.105 | 0.41237 | 0.044757 | 5.2156 | 0.044757 | 6.4578 | 454.0841 | 2.3568 | 1.8202 | 1.8202 | 423.7393 | 0.78701 | 1.4857 | 258.1249 | 35.868 | 2.3568 | 0.78701 | 21.4552 | 1.4472 | 0.77 | 3.477 | 1 | 5.2156 | 5.2603 | 5.2603 | 0
2014-11-15 | 18時 | 26.6182 | 1.1463 | 1.1463 | 0.96266 | 0.85 | 0.55351 | -0.64115 | 38.9529 | 3.0613 | 1.8872 | 0.325 | 0.18363 | 2.5817 | 0 | 9.2941 | 47.8419 | 13207.4901 | 9.2941 | 9.1071 | 0.41447 | 0.18704 | 5.2156 | 0.18704 | 6.4178 | 454.1808 | 2.3577 | 1.8205 | 1.8205 | 423.6384 | 0.7819 | 1.2461 | 258.1661 | 35.8916 | 2.3577 | 0.7819 | 21.4026 | 1.4437 | 0.77 | 3.477 | 1 | 5.2156 | 5.4026 | 5.4026 | 0
2014-11-15 | 19時 | 26.5152 | 0.75787 | 0.75787 | 0.58607 | 0.85 | 0.47091 | 0.23262 | 38.484 | 3.2676 | 2.0448 | 0.1316 | 0.1718 | 1.4353 | 0 | 5.167 | 47.487 | 13207.4901 | 5.167 | 5.167 | 0.23744 | 0 | 2.9578 | 0 | 6.6794 | 453.4933 | 2.3308 | 1.8194 | 1.8194 | 424.0738 | 0.80402 | 2.2774 | 256.9889 | 35.2164 | 2.3308 | 0.80402 | 21.2997 | 1.4367 | 0.77 | 1.9718 | 0.5671 | 5.2156 | 2.9578 | 2.9578 | 0
2014-11-15 | 20時 | 26.3665 | 0.84232 | 0.84232 | 0.66283 | 0.85 | 0.48835 | -0.48125 | 38.5765 | 3.2269 | 1.9173 | 0.134 | 0.17949 | 1.6615 | 0 | 5.9813 | 46.9503 | 13207.4901 | 5.9813 | 5.9813 | 0.27881 | 0 | 3.4215 | 0 | 6.5256 | 453.8517 | 2.3361 | 1.8203 | 1.8203 | 423.7195 | 0.78591 | 1.4361 | 257.2208 | 35.3496 | 2.3361 | 0.78591 | 21.151 | 1.4267 | 0.77 | 2.281 | 0.65601 | 5.2156 | 3.4215 | 3.4215 | 0
2014-11-15 | 21時 | 26.068 | 0.94611 | 0.94611 | 0.75844 | 0.85 | 0.50629 | -1.9003 | 38.6749 | 3.1836 | 1.6877 | 0.1392 | 0.18767 | 1.902 | 0 | 6.8471 | 45.7698 | 13207.4901 | 6.8471 | 6.8471 | 0.32895 | 0 | 3.9109 | 0 | 6.2538 | 454.5472 | 2.3418 | 1.8222 | 1.8222 | 423.0335 | 0.75083 | -0.21252 | 257.4676 | 35.4913 | 2.3418 | 0.75083 | 20.8525 | 1.4065 | 0.77 | 2.6072 | 0.74985 | 5.2156 | 3.9109 | 3.9109 | 0
2014-11-15 | 22時 | 26.025 | 1.0005 | 1.0005 | 0.80768 | 0.85 | 0.5172 | -2.2912 | 38.7366 | 3.1565 | 1.6311 | 0.14 | 0.19279 | 2.0528 | 0 | 7.3899 | 45.5861 | 13207.4901 | 7.3899 | 7.3899 | 0.35666 | 0 | 4.22 | 0 | 6.1755 | 454.7748 | 2.3453 | 1.8227 | 1.8227 | 422.8497 | 0.74137 | -0.66009 | 257.6224 | 35.5801 | 2.3453 | 0.74137 | 20.8094 | 1.4036 | 0.77 | 2.8133 | 0.80911 | 5.2156 | 4.22 | 4.22 | 0
2014-11-15 | 23時 | 25.8803 | 0 | 0 | 0.073347 | 0.85 | 0.347 | -0.85702 | 37.897 | 3.526 | 1.9156 | 0.1428 | 0.123 | 0 | 0 | 0 | 44.9384 | 13207.4901 | 0 | 0 | 0 | 0 | 0 | 0 | 6.6008 | 453.6077 | 2.2975 | 1.821 | 1.821 | 423.598 | 0.7765 | 1.0586 | 255.521 | 34.371 | 2.2975 | 0.7765 | 20.6647 | 1.3939 | 0.77 | 0 | 0 | 5.2156 | 0 | 0 | 0
2014-11-16 | 0時 | 25.6718 | 0 | 0 | 0.077962 | 0.85 | 0.347 | -1.9466 | 37.897 | 3.526 | 1.7594 | 0.1472 | 0.123 | 0 | 0 | 0 | 43.9064 | 13207.4901 | 0 | 0 | 0 | 0 | 0 | 0 | 6.4014 | 454.1132 | 2.2975 | 1.8225 | 1.8225 | 423.09 | 0.7497 | -0.18723 | 255.521 | 34.371 | 2.2975 | 0.7497 | 20.4563 | 1.3798 | 0.77 | 0 | 0 | 5.2156 | 0 | 0 | 0
2014-11-16 | 1時 | 25.6018 | 0 | 0 | 0.079666 | 0.85 | 0.347 | -2.336 | 37.897 | 3.526 | 1.7026 | 0.1488 | 0.123 | 0 | 0 | 0 | 43.5268 | 13207.4901 | 0 | 0 | 0 | 0 | 0 | 0 | 6.3326 | 454.2954 | 2.2975 | 1.8231 | 1.8231 | 422.9062 | 0.74029 | -0.6334 | 255.521 | 34.371 | 2.2975 | 0.74029 | 20.3862 | 1.3751 | 0.77 | 0 | 0 | 5.2156 | 0 | 0 | 0
2014-11-16 | 2時 | 25.4709 | 0 | 0 | 0.083156 | 0.85 | 0.347 | -3.1221 | 37.897 | 3.526 | 1.589 | 0.152 | 0.123 | 0 | 0 | 0 | 42.7608 | 13207.4901 | 0 | 0 | 0 | 0 | 0 | 0 | 6.1973 | 454.6693 | 2.2975 | 1.8242 | 1.8242 | 422.5345 | 0.72158 | -1.5331 | 255.521 | 34.371 | 2.2975 | 0.72158 | 20.2553 | 1.3663 | 0.77 | 0 | 0 | 5.2156 | 0 | 0 | 0
2014-11-16 | 3時 | 25.3807 | 0 | 0 | 0.085727 | 0.85 | 0.347 | -3.6666 | 37.897 | 3.526 | 1.5038 | 0.1544 | 0.123 | 0 | 0 | 0 | 42.1803 | 13207.4901 | 0 | 0 | 0 | 0 | 0 | 0 | 6.1063 | 454.9242 | 2.2975 | 1.825 | 1.825 | 422.2691 | 0.70882 | -2.1628 | 255.521 | 34.371 | 2.2975 | 0.70882 | 20.1651 | 1.3602 | 0.77 | 0 | 0 | 5.2156 | 0 | 0 | 0
2014-11-16 | 4時 | 25.4866 | 0 | 0 | 0.08277 | 0.85 | 0.347 | -3.048 | 37.897 | 3.526 | 1.6032 | 0.1516 | 0.123 | 0 | 0 | 0 | 42.8571 | 13207.4901 | 0 | 0 | 0 | 0 | 0 | 0 | 6.2098 | 454.638 | 2.2975 | 1.8241 | 1.8241 | 422.5731 | 0.72333 | -1.4448 | 255.521 | 34.371 | 2.2975 | 0.72333 | 20.271 | 1.3673 | 0.77 | 0 | 0 | 5.2156 | 0 | 0 | 0
2014-11-16 | 5時 | 25.5848 | 2.5185 | 2.5185 | 2.2568 | 0.85 | 0.72577 | -9.1741 | 40.5494 | 2.3587 | 0.47571 | 0.373 | 0.2617 | 6.485 | 0 | 23.3459 | 43.4316 | 13207.4901 | 23.3459 | 9.1576 | 0.46502 | 14.1883 | 5.2156 | 14.1883 | 4.9259 | 459.3902 | 2.451 | 1.8327 | 1.8327 | 419.3604 | 0.5892 | -8.6984 | 262.2071 | 38.1906 | 2.451 | 0.5892 | 20.3692 | 1.3739 | 0.77 | 3.477 | 1 | 5.2156 | 19.4038 | 19.4038 | 0
2014-11-16 | 6時 | 25.745 | 1.4081 | 1.4081 | 1.2144 | 0.85 | 0.58512 | -4.776 | 39.1583 | 2.9709 | 1.2395 | 0.364 | 0.19368 | 3.0839 | 0 | 11.1021 | 44.2837 | 13207.4901 | 11.1021 | 9.1481 | 0.45554 | 1.954 | 5.2156 | 1.954 | 5.7086 | 456.243 | 2.3696 | 1.8262 | 1.8262 | 421.6358 | 0.68337 | -3.5365 | 258.6832 | 36.1874 | 2.3696 | 0.68337 | 20.5294 | 1.3848 | 0.77 | 3.477 | 1 | 5.2156 | 7.1695 | 7.1695 | 0
2014-11-16 | 7時 | 26.0464 | 1.2636 | 1.2636 | 1.0764 | 0.85 | 0.56502 | -2.9501 | 39.0256 | 3.0293 | 1.5132 | 0.349 | 0.18719 | 2.7594 | 0 | 9.934 | 45.678 | 13207.4901 | 9.934 | 9.1323 | 0.43975 | 0.80167 | 5.2156 | 0.80167 | 6.0128 | 455.2657 | 2.3619 | 1.8236 | 1.8236 | 422.5162 | 0.72564 | -1.4369 | 258.349 | 35.9963 | 2.3619 | 0.72564 | 20.8308 | 1.4051 | 0.77 | 3.477 | 1 | 5.2156 | 6.0172 | 6.0172 | 0
2014-11-16 | 8時 | 34.4362 | 0.62883 | 0.62883 | 0.45539 | 1 | 0.47469 | 3.692 | 38.5039 | 3.2589 | 2.6179 | 0.1152 | 0.17345 | 1.4838 | 0 | 5.3415 | 60.0191 | 13207.4901 | 5.3415 | 5.3415 | 0.22119 | 0 | 3.0722 | 0 | 7.3968 | 452.0867 | 2.332 | 1.8151 | 1.8151 | 425.7175 | 0.89629 | 6.3099 | 257.0386 | 35.2449 | 2.332 | 0.89629 | 29.2207 | 1.5177 | 1 | 2.0481 | 0.58905 | 5.2156 | 3.0722 | 3.0722 | 0
2014-11-16 | 9時 | 34.7891 | 0 | 0 | 0.039659 | 1 | 0.347 | 5.972 | 37.897 | 3.526 | 3.009 | 0.112 | 0.123 | 0 | 0 | 0 | 60.7963 | 13207.4901 | 0 | 0 | 0 | 0 | 0 | 0 | 8.1386 | 450.7807 | 2.2975 | 1.8124 | 1.8124 | 426.7889 | 0.96132 | 8.981 | 255.521 | 34.371 | 2.2975 | 0.96132 | 29.5735 | 1.536 | 1 | 0 | 0 | 5.2156 | 0 | 0 | 0
2014-11-16 | 10時 | 34.7441 | 0 | 0 | 0.03985 | 1 | 0.347 | 5.9345 | 37.897 | 3.526 | 2.9948 | 0.1124 | 0.123 | 0 | 0 | 0 | 60.6997 | 13207.4901 | 0 | 0 | 0 | 0 | 0 | 0 | 8.1285 | 450.7855 | 2.2975 | 1.8124 | 1.8124 | 426.7633 | 0.96022 | 8.9293 | 255.521 | 34.371 | 2.2975 | 0.96022 | 29.5285 | 1.5337 | 1 | 0 | 0 | 5.2156 | 0 | 0 | 0
2014-11-16 | 11時 | 35.3963 | 0.92628 | 0.92628 | 0.73765 | 1 | 0.56956 | 4.2302 | 39.055 | 3.0164 | 2.6642 | 0.267 | 0.18862 | 2.8312 | 0 | 10.1923 | 62.0361 | 13207.4901 | 10.1923 | 9.046 | 0.35339 | 1.1463 | 5.2156 | 1.1463 | 7.3742 | 452.2022 | 2.3636 | 1.8143 | 1.8143 | 425.9243 | 0.91133 | 6.8943 | 258.4229 | 36.0386 | 2.3636 | 0.91133 | 30.1807 | 1.5675 | 1 | 3.477 | 1 | 5.2156 | 6.3619 | 6.3619 | 0
2014-11-16 | 12時 | 35.0641 | 0.63019 | 0.63019 | 0.45376 | 1 | 0.48147 | 4.9871 | 38.5397 | 3.2432 | 2.8004 | 0.1096 | 0.17642 | 1.5713 | 0 | 5.6566 | 61.372 | 13207.4901 | 5.6566 | 5.6566 | 0.22541 | 0 | 3.2587 | 0 | 7.6939 | 451.5578 | 2.334 | 1.8134 | 1.8134 | 426.2871 | 0.93281 | 7.7875 | 257.1283 | 35.2965 | 2.334 | 0.93281 | 29.8486 | 1.5503 | 1 | 2.1725 | 0.62481 | 5.2156 | 3.2587 | 3.2587 | 0
2014-11-16 | 13時 | 34.9255 | 0 | 0 | 0.038649 | 1 | 0.347 | 6.417 | 37.897 | 3.526 | 3.0516 | 0.1108 | 0.123 | 0 | 0 | 0 | 61.0849 | 13207.4901 | 0 | 0 | 0 | 0 | 0 | 0 | 8.2617 | 450.5688 | 2.2975 | 1.8118 | 1.8118 | 426.96 | 0.97442 | 9.4686 | 255.521 | 34.371 | 2.2975 | 0.97442 | 29.7099 | 1.5431 | 1 | 0 | 0 | 5.2156 | 0 | 0 | 0
2014-11-16 | 14時 | 35.1108 | 0 | 0 | 0.037534 | 1 | 0.347 | 6.8482 | 37.897 | 3.526 | 3.1084 | 0.1092 | 0.123 | 0 | 0 | 0 | 61.4674 | 13207.4901 | 0 | 0 | 0 | 0 | 0 | 0 | 8.3842 | 450.3827 | 2.2975 | 1.8112 | 1.8112 | 427.1412 | 0.98723 | 9.9566 | 255.521 | 34.371 | 2.2975 | 0.98723 | 29.8953 | 1.5527 | 1 | 0 | 0 | 5.2156 | 0 | 0 | 0
2014-11-16 | 15時 | 34.9255 | 1.0041 | 1.0041 | 0.80988 | 1 | 0.58683 | 3.2643 | 39.17 | 2.9658 | 2.4696 | 0.277 | 0.19425 | 3.1125 | 0 | 11.2048 | 61.0849 | 13207.4901 | 11.2048 | 9.0565 | 0.36392 | 2.1483 | 5.2156 | 2.1483 | 7.1318 | 452.6269 | 2.3702 | 1.8153 | 1.8153 | 425.4368 | 0.88447 | 5.7339 | 258.7126 | 36.2042 | 2.3702 | 0.88447 | 29.7099 | 1.5431 | 1 | 3.477 | 1 | 5.2156 | 7.3639 | 7.3639 | 0
2014-11-16 | 16時 | 34.5667 | 0.71844 | 0.71844 | 0.53188 | 1 | 0.50391 | 3.8916 | 38.6617 | 3.1895 | 2.5884 | 0.114 | 0.18657 | 1.8696 | 0 | 6.7307 | 60.3118 | 13207.4901 | 6.7307 | 6.7307 | 0.27647 | 0 | 3.8725 | 0 | 7.4011 | 452.0401 | 2.341 | 1.8146 | 1.8146 | 425.7459 | 0.90185 | 6.48 | 257.4344 | 35.4722 | 2.341 | 0.90185 | 29.3511 | 1.5244 | 1 | 2.5817 | 0.7425 | 5.2156 | 3.8725 | 3.8725 | 0
2014-11-16 | 17時 | 34.3505 | 0.88255 | 0.88255 | 0.67423 | 1 | 0.54873 | 2.8106 | 38.9233 | 3.0743 | 2.3977 | 0.116 | 0.20832 | 2.5094 | 0 | 9.0339 | 59.8232 | 13207.4901 | 9.0339 | 9.0339 | 0.3761 | 0 | 5.1947 | 0 | 7.0962 | 452.643 | 2.356 | 1.8159 | 1.8159 | 425.2268 | 0.87206 | 5.2083 | 258.0917 | 35.849 | 2.356 | 0.87206 | 29.1349 | 1.5132 | 1 | 3.4631 | 0.99599 | 5.2156 | 5.1947 | 5.1947 | 0
2014-11-16 | 18時 | 33.7005 | 0.95027 | 0.95027 | 0.76661 | 1 | 0.5536 | 1.4342 | 38.9535 | 3.061 | 2.1568 | 0.306 | 0.18366 | 2.5831 | 0 | 9.299 | 58.2312 | 13207.4901 | 9.299 | 9.0871 | 0.39446 | 0.21198 | 5.2156 | 0.21198 | 6.8075 | 453.2127 | 2.3578 | 1.8176 | 1.8176 | 424.5612 | 0.83522 | 3.591 | 258.1675 | 35.8924 | 2.3578 | 0.83522 | 28.4849 | 1.4795 | 1 | 3.477 | 1 | 5.2156 | 5.4275 | 5.4275 | 0
2014-11-16 | 19時 | 33.7783 | 0.63951 | 0.63951 | 0.46664 | 1 | 0.47338 | 2.7587 | 38.497 | 3.262 | 2.3939 | 0.1216 | 0.17287 | 1.4669 | 0 | 5.2809 | 58.4325 | 13207.4901 | 5.2809 | 5.2809 | 0.22807 | 0 | 3.0317 | 0 | 7.1912 | 452.3727 | 2.3316 | 1.816 | 1.816 | 425.2072 | 0.87065 | 5.1526 | 257.0213 | 35.235 | 2.3316 | 0.87065 | 28.5627 | 1.4835 | 1 | 2.0211 | 0.58128 | 5.2156 | 3.0317 | 3.0317 | 0
2014-11-16 | 20時 | 33.662 | 0.6813 | 0.6813 | 0.50354 | 1 | 0.48447 | 2.4262 | 38.5557 | 3.2361 | 2.3244 | 0.1228 | 0.17776 | 1.6105 | 0 | 5.7979 | 58.1302 | 13207.4901 | 5.7979 | 5.7979 | 0.25233 | 0 | 3.3273 | 0 | 7.1052 | 452.5313 | 2.3349 | 1.8163 | 1.8163 | 425.0354 | 0.86165 | 4.7506 | 257.1685 | 35.3196 | 2.3349 | 0.86165 | 28.4464 | 1.4775 | 1 | 2.2182 | 0.63797 | 5.2156 | 3.3273 | 3.3273 | 0
2014-11-16 | 21時 | 33.7783 | 0.69737 | 0.69737 | 0.51705 | 1 | 0.49022 | 2.5864 | 38.5866 | 3.2225 | 2.3529 | 0.1216 | 0.18033 | 1.686 | 0 | 6.0698 | 58.4325 | 13207.4901 | 6.0698 | 6.0698 | 0.26214 | 0 | 3.4846 | 0 | 7.1317 | 452.49 | 2.3367 | 1.8161 | 1.8161 | 425.1131 | 0.86598 | 4.9393 | 257.246 | 35.3641 | 2.3367 | 0.86598 | 28.5627 | 1.4835 | 1 | 2.3231 | 0.66811 | 5.2156 | 3.4846 | 3.4846 | 0
2014-11-16 | 22時 | 33.7392 | 0.7159 | 0.7159 | 0.53324 | 1 | 0.49538 | 2.4916 | 38.6147 | 3.2101 | 2.3259 | 0.122 | 0.18266 | 1.7547 | 0 | 6.317 | 58.3319 | 13207.4901 | 6.317 | 6.317 | 0.27352 | 0 | 3.6261 | 0 | 7.1046 | 452.5343 | 2.3383 | 1.8162 | 1.8162 | 425.0567 | 0.86342 | 4.8175 | 257.3165 | 35.4045 | 2.3383 | 0.86342 | 28.5237 | 1.4815 | 1 | 2.4174 | 0.69525 | 5.2156 | 3.6261 | 3.6261 | 0
2014-11-16 | 23時 | 34.4795 | 0 | 0 | 0.040846 | 1 | 0.347 | 5.8259 | 37.897 | 3.526 | 2.9096 | 0.1148 | 0.123 | 0 | 0 | 0 | 60.1169 | 13207.4901 | 0 | 0 | 0 | 0 | 0 | 0 | 8.0996 | 450.7457 | 2.2975 | 1.8123 | 1.8123 | 426.6427 | 0.95705 | 8.7355 | 255.521 | 34.371 | 2.2975 | 0.95705 | 29.2639 | 1.5199 | 1 | 0 | 0 | 5.2156 | 0 | 0 | 0
2014-11-17 | 0時 | 34.4362 | 0 | 0 | 0.041031 | 1 | 0.347 | 5.7946 | 37.897 | 3.526 | 2.8954 | 0.1152 | 0.123 | 0 | 0 | 0 | 60.0191 | 13207.4901 | 0 | 0 | 0 | 0 | 0 | 0 | 8.0912 | 450.7469 | 2.2975 | 1.8123 | 1.8123 | 426.6188 | 0.95614 | 8.69 | 255.521 | 34.371 | 2.2975 | 0.95614 | 29.2207 | 1.5177 | 1 | 0 | 0 | 5.2156 | 0 | 0 | 0
2014-11-17 | 1時 | 34.6107 | 0 | 0 | 0.039956 | 1 | 0.347 | 6.17 | 37.897 | 3.526 | 2.9522 | 0.1136 | 0.123 | 0 | 0 | 0 | 60.4091 | 13207.4901 | 0 | 0 | 0 | 0 | 0 | 0 | 8.1935 | 450.5935 | 2.2975 | 1.8118 | 1.8118 | 426.7853 | 0.96713 | 9.1222 | 255.521 | 34.371 | 2.2975 | 0.96713 | 29.3951 | 1.5267 | 1 | 0 | 0 | 5.2156 | 0 | 0 | 0
2014-11-17 | 2時 | 34.7891 | 0 | 0 | 0.038896 | 1 | 0.347 | 6.545 | 37.897 | 3.526 | 3.009 | 0.112 | 0.123 | 0 | 0 | 0 | 60.7963 | 13207.4901 | 0 | 0 | 0 | 0 | 0 | 0 | 8.2981 | 450.4406 | 2.2975 | 1.8114 | 1.8114 | 426.951 | 0.97821 | 9.554 | 255.521 | 34.371 | 2.2975 | 0.97821 | 29.5735 | 1.536 | 1 | 0 | 0 | 5.2156 | 0 | 0 | 0
2014-11-17 | 3時 | 34.8343 | 0 | 0 | 0.038649 | 1 | 0.347 | 6.6269 | 37.897 | 3.526 | 3.0232 | 0.1116 | 0.123 | 0 | 0 | 0 | 60.8927 | 13207.4901 | 0 | 0 | 0 | 0 | 0 | 0 | 8.3213 | 450.4094 | 2.2975 | 1.8113 | 1.8113 | 426.989 | 0.98064 | 9.6501 | 255.521 | 34.371 | 2.2975 | 0.98064 | 29.6187 | 1.5383 | 1 | 0 | 0 | 5.2156 | 0 | 0 | 0
2014-11-17 | 4時 | 35.4448 | 0 | 0 | 0.035442 | 1 | 0.347 | 7.7472 | 37.897 | 3.526 | 3.2078 | 0.1064 | 0.123 | 0 | 0 | 0 | 62.1303 | 13207.4901 | 0 | 0 | 0 | 0 | 0 | 0 | 8.6516 | 449.9718 | 2.2975 | 1.8099 | 1.8099 | 427.4961 | 1.0144 | 10.955 | 255.521 | 34.371 | 2.2975 | 1.0144 | 30.2292 | 1.57 | 1 | 0 | 0 | 5.2156 | 0 | 0 | 0
2014-11-17 | 5時 | 35.3481 | 1.2627 | 1.2627 | 1.041 | 1 | 0.65842 | 2.9499 | 39.7301 | 2.7192 | 2.3413 | 0.268 | 0.22164 | 4.482 | 0 | 16.1351 | 61.9417 | 13207.4901 | 16.1351 | 9.047 | 0.35445 | 7.088 | 5.2156 | 7.088 | 6.9299 | 453.0493 | 2.4028 | 1.8154 | 1.8154 | 425.2104 | 0.87586 | 5.2911 | 260.127 | 37.0109 | 2.4028 | 0.87586 | 30.1325 | 1.565 | 1 | 3.477 | 1 | 5.2156 | 12.3036 | 12.3036 | 0
2014-11-17 | 6時 | 35.3963 | 0.69352 | 0.69352 | 0.50578 | 1 | 0.50643 | 5.7653 | 38.6757 | 3.1833 | 2.8376 | 0.1068 | 0.18773 | 1.9039 | 0 | 6.8541 | 62.0361 | 13207.4901 | 6.8541 | 6.8541 | 0.26776 | 0 | 3.9518 | 0 | 7.85 | 451.233 | 2.3418 | 1.8121 | 1.8121 | 426.5497 | 0.95528 | 8.6029 | 257.4696 | 35.4924 | 2.3418 | 0.95528 | 30.1807 | 1.5675 | 1 | 2.6345 | 0.75769 | 5.2156 | 3.9518 | 3.9518 | 0
2014-11-17 | 7時 | 35.9429 | 0.50647 | 0.50647 | 0.34271 | 1 | 0.45208 | 7.4588 | 38.3874 | 3.3102 | 3.1256 | 0.1024 | 0.16377 | 1.199 | 0 | 4.3165 | 63.0629 | 13207.4901 | 4.3165 | 4.3165 | 0.16331 | 0 | 2.4919 | 0 | 8.4001 | 450.3804 | 2.3253 | 1.8101 | 1.8101 | 427.3291 | 1.0056 | 10.5843 | 256.7468 | 35.0772 | 2.3253 | 1.0056 | 30.7274 | 1.5959 | 1 | 1.6613 | 0.47779 | 5.2156 | 2.4919 | 2.4919 | 0
2014-11-17 | 8時 | 37.1263 | 0.19815 | 0.19815 | 0.070118 | 1 | 0.36082 | 10.464 | 37.9575 | 3.4994 | 3.6345 | 0.0936 | 0.12803 | 0.14793 | 0 | 0.53256 | 65.0554 | 13207.4901 | 0.53256 | 0.53256 | 0.018831 | 0 | 0.30824 | 0 | 9.5466 | 448.9239 | 2.3009 | 1.8066 | 1.8066 | 428.6809 | 1.0998 | 14.0985 | 255.6719 | 34.4581 | 2.3009 | 1.0998 | 31.9107 | 1.6574 | 1 | 0.20549 | 0.059099 | 5.2156 | 0.30824 | 0.30824 | 0
2014-11-17 | 9時 | 38.0624 | 0 | 0 | 0.02513 | 1 | 0.347 | 12.0105 | 37.897 | 3.526 | 3.8894 | 0.0872 | 0.123 | 0 | 0 | 0 | 66.4532 | 13207.4901 | 0 | 0 | 0 | 0 | 0 | 0 | 10.1893 | 448.2708 | 2.2975 | 1.8047 | 1.8047 | 429.3538 | 1.1507 | 15.8999 | 255.521 | 34.371 | 2.2975 | 1.1507 | 32.8469 | 1.706 | 1 | 0 | 0 | 5.2156 | 0 | 0 | 0
2014-11-17 | 10時 | 37.7039 | 0 | 0 | 0.025862 | 1 | 0.347 | 11.5182 | 37.897 | 3.526 | 3.8042 | 0.0896 | 0.123 | 0 | 0 | 0 | 65.9341 | 13207.4901 | 0 | 0 | 0 | 0 | 0 | 0 | 9.9841 | 448.461 | 2.2975 | 1.8053 | 1.8053 | 429.1363 | 1.1343 | 15.3224 | 255.521 | 34.371 | 2.2975 | 1.1343 | 32.4884 | 1.6874 | 1 | 0 | 0 | 5.2156 | 0 | 0 | 0
2014-11-17 | 11時 | 38.1839 | 0.29743 | 0.29743 | 0.15645 | 1 | 0.3953 | 11.6658 | 38.1133 | 3.4308 | 3.8189 | 0.0864 | 0.14098 | 0.52884 | 0 | 1.9038 | 66.6249 | 13207.4901 | 1.9038 | 1.9038 | 0.063449 | 0 | 1.1042 | 0 | 9.9478 | 448.5385 | 2.3098 | 1.8051 | 1.8051 | 429.1898 | 1.1392 | 15.4847 | 256.0611 | 34.6825 | 2.3098 | 1.1392 | 32.9684 | 1.7123 | 1 | 0.73615 | 0.21172 | 5.2156 | 1.1042 | 1.1042 | 0
2014-11-17 | 12時 | 36.4125 | 0.32914 | 0.32914 | 0.18686 | 1 | 0.39868 | 8.9158 | 38.129 | 3.4239 | 3.3715 | 0.0988 | 0.14228 | 0.56713 | 0 | 2.0417 | 63.8879 | 13207.4901 | 2.0417 | 2.0417 | 0.075182 | 0 | 1.1799 | 0 | 8.939 | 449.6396 | 2.3106 | 1.8084 | 1.8084 | 427.9884 | 1.0505 | 12.2873 | 256.1002 | 34.705 | 2.3106 | 1.0505 | 31.1969 | 1.6203 | 1 | 0.7866 | 0.22623 | 5.2156 | 1.1799 | 1.1799 | 0
2014-11-17 | 13時 | 36.0972 | 0 | 0 | 0.032214 | 1 | 0.347 | 9.0012 | 37.897 | 3.526 | 3.3924 | 0.1012 | 0.123 | 0 | 0 | 0 | 63.3394 | 13207.4901 | 0 | 0 | 0 | 0 | 0 | 0 | 9.0534 | 449.4549 | 2.2975 | 1.8084 | 1.8084 | 428.0337 | 1.0531 | 12.3936 | 255.521 | 34.371 | 2.2975 | 1.0531 | 30.8816 | 1.6039 | 1 | 0 | 0 | 5.2156 | 0 | 0 | 0
2014-11-17 | 14時 | 35.7909 | 0 | 0 | 0.03359 | 1 | 0.347 | 8.4996 | 37.897 | 3.526 | 3.3072 | 0.1036 | 0.123 | 0 | 0 | 0 | 62.7849 | 13207.4901 | 0 | 0 | 0 | 0 | 0 | 0 | 8.8884 | 449.6478 | 2.2975 | 1.8089 | 1.8089 | 427.8073 | 1.0375 | 11.8068 | 255.521 | 34.371 | 2.2975 | 1.0375 | 30.5753 | 1.588 | 1 | 0 | 0 | 5.2156 | 0 | 0 | 0
2014-11-17 | 15時 | 35.7407 | 0.74678 | 0.74678 | 0.54971 | 1 | 0.52613 | 6.061 | 38.7881 | 3.1338 | 2.8856 | 0.104 | 0.19707 | 2.1787 | 0 | 7.8432 | 62.6919 | 13207.4901 | 7.8432 | 7.8432 | 0.30026 | 0 | 4.5258 | 0 | 7.8926 | 451.1934 | 2.3482 | 1.8118 | 1.8118 | 426.6842 | 0.96393 | 8.9466 | 257.7517 | 35.6542 | 2.3482 | 0.96393 | 30.5251 | 1.5854 | 1 | 3.0172 | 0.86774 | 5.2156 | 4.5258 | 4.5258 | 0
2014-11-17 | 16時 | 35.5424 | 0.492 | 0.492 | 0.33139 | 1 | 0.44451 | 6.8034 | 38.3494 | 3.3269 | 3.0293 | 0.1056 | 0.16061 | 1.1062 | 0 | 3.9822 | 62.3182 | 13207.4901 | 3.9822 | 3.9822 | 0.15423 | 0 | 2.2968 | 0 | 8.2261 | 450.6252 | 2.3232 | 1.811 | 1.811 | 427.045 | 0.9859 | 9.8327 | 256.6517 | 35.0225 | 2.3232 | 0.9859 | 30.3268 | 1.5751 | 1 | 1.5312 | 0.44037 | 5.2156 | 2.2968 | 2.2968 | 0
2014-11-17 | 17時 | 34.182 | 0.76734 | 0.76734 | 0.57508 | 1 | 0.51608 | 3.3422 | 38.7302 | 3.1593 | 2.4293 | 0.1176 | 0.19226 | 2.0371 | 0 | 7.3337 | 59.4292 | 13207.4901 | 7.3337 | 7.3337 | 0.30858 | 0 | 4.215 | 0 | 7.2601 | 452.2247 | 2.3449 | 1.815 | 1.815 | 425.4183 | 0.88661 | 5.7714 | 257.6064 | 35.5709 | 2.3449 | 0.88661 | 28.9665 | 1.5045 | 1 | 2.81 | 0.80817 | 5.2156 | 4.215 | 4.215 | 0
2014-11-17 | 18時 | 33.857 | 0.80621 | 0.80621 | 0.6107 | 1 | 0.5229 | 2.447 | 38.7693 | 3.1421 | 2.2978 | 0.1208 | 0.19552 | 2.1329 | 0 | 7.6783 | 58.6332 | 13207.4901 | 7.6783 | 7.6783 | 0.3299 | 0 | 4.409 | 0 | 7.0574 | 452.635 | 2.3472 | 1.8162 | 1.8162 | 425.0143 | 0.86221 | 4.7448 | 257.7047 | 35.6273 | 2.3472 | 0.86221 | 28.6415 | 1.4876 | 1 | 2.9394 | 0.84536 | 5.2156 | 4.409 | 4.409 | 0
2014-11-17 | 19時 | 26.9739 | 0.62307 | 0.62307 | 0.46147 | 0.85 | 0.44688 | 2.5865 | 38.3613 | 3.3217 | 2.3423 | 0.1248 | 0.1616 | 1.1352 | 0 | 4.0867 | 48.9796 | 13207.4901 | 4.0867 | 4.0867 | 0.18012 | 0 | 2.3439 | 0 | 7.188 | 452.3198 | 2.3238 | 1.8161 | 1.8161 | 425.1023 | 0.86598 | 4.9288 | 256.6814 | 35.0396 | 2.3238 | 0.86598 | 21.7583 | 1.4676 | 0.77 | 1.5626 | 0.44941 | 5.2156 | 2.3439 | 2.3439 | 0
2014-11-17 | 20時 | 26.7512 | 0.71794 | 0.71794 | 0.54801 | 0.85 | 0.46657 | 1.5226 | 38.4615 | 3.2776 | 2.1829 | 0.128 | 0.16993 | 1.3802 | 0 | 4.9687 | 48.2824 | 13207.4901 | 4.9687 | 4.9687 | 0.22339 | 0 | 2.8472 | 0 | 6.9396 | 452.8461 | 2.3296 | 1.8175 | 1.8175 | 424.615 | 0.83755 | 3.7055 | 256.9324 | 35.1839 | 2.3296 | 0.83755 | 21.5356 | 1.4526 | 0.77 | 1.8981 | 0.54591 | 5.2156 | 2.8472 | 2.8472 | 0
2014-11-17 | 21時 | 26.6444 | 0.78433 | 0.78433 | 0.60819 | 0.85 | 0.48081 | 0.95668 | 38.5362 | 3.2447 | 2.092 | 0.1296 | 0.17613 | 1.5628 | 0 | 5.626 | 47.9303 | 13207.4901 | 5.626 | 5.626 | 0.25543 | 0 | 3.2224 | 0 | 6.8087 | 453.137 | 2.3338 | 1.8182 | 1.8182 | 424.3476 | 0.82271 | 3.0486 | 257.1196 | 35.2915 | 2.3338 | 0.82271 | 21.4288 | 1.4454 | 0.77 | 2.1482 | 0.61783 | 5.2156 | 3.2224 | 3.2224 | 0
2014-11-17 | 22時 | 26.5921 | 0.83424 | 0.83424 | 0.6534 | 0.85 | 0.49136 | 0.52564 | 38.5928 | 3.2198 | 2.0377 | 0.1304 | 0.18084 | 1.7012 | 0 | 6.1243 | 47.7534 | 13207.4901 | 6.1243 | 6.1243 | 0.2794 | 0 | 3.507 | 0 | 6.7117 | 453.3783 | 2.3371 | 1.8188 | 1.8188 | 424.1584 | 0.81155 | 2.5633 | 257.2616 | 35.373 | 2.3371 | 0.81155 | 21.3766 | 1.4419 | 0.77 | 2.338 | 0.6724 | 5.2156 | 3.507 | 3.507 | 0
2014-11-17 | 23時 | 26.4649 | 0 | 0 | 0.062847 | 0.85 | 0.347 | 1.8425 | 37.897 | 3.526 | 2.2848 | 0.1324 | 0.123 | 0 | 0 | 0 | 47.3087 | 13207.4901 | 0 | 0 | 0 | 0 | 0 | 0 | 7.1426 | 452.3783 | 2.2975 | 1.8173 | 1.8173 | 424.8173 | 0.84602 | 4.1273 | 255.521 | 34.371 | 2.2975 | 0.84602 | 21.2493 | 1.4333 | 0.77 | 0 | 0 | 5.2156 | 0 | 0 | 0
2014-11-18 | 0時 | 26.0464 | 0 | 0 | 0.069794 | 0.85 | 0.347 | 0.083348 | 37.897 | 3.526 | 2.0292 | 0.1396 | 0.123 | 0 | 0 | 0 | 45.678 | 13207.4901 | 0 | 0 | 0 | 0 | 0 | 0 | 6.7814 | 453.1545 | 2.2975 | 1.8196 | 1.8196 | 424.0111 | 0.80021 | 2.1125 | 255.521 | 34.371 | 2.2975 | 0.80021 | 20.8308 | 1.4051 | 0.77 | 0 | 0 | 5.2156 | 0 | 0 | 0
2014-11-18 | 1時 | 25.9004 | 0 | 0 | 0.072809 | 0.85 | 0.347 | -0.69718 | 37.897 | 3.526 | 1.9298 | 0.1424 | 0.123 | 0 | 0 | 0 | 45.0313 | 13207.4901 | 0 | 0 | 0 | 0 | 0 | 0 | 6.6309 | 453.5239 | 2.2975 | 1.8207 | 1.8207 | 423.6634 | 0.78049 | 1.2326 | 255.521 | 34.371 | 2.2975 | 0.78049 | 20.6848 | 1.3952 | 0.77 | 0 | 0 | 5.2156 | 0 | 0 | 0
2014-11-18 | 2時 | 25.9618 | 0 | 0 | 0.071551 | 0.85 | 0.347 | -0.38366 | 37.897 | 3.526 | 1.9724 | 0.1412 | 0.123 | 0 | 0 | 0 | 45.3093 | 13207.4901 | 0 | 0 | 0 | 0 | 0 | 0 | 6.6907 | 453.3781 | 2.2975 | 1.8203 | 1.8203 | 423.8061 | 0.78837 | 1.5887 | 255.521 | 34.371 | 2.2975 | 0.78837 | 20.7462 | 1.3994 | 0.77 | 0 | 0 | 5.2156 | 0 | 0 | 0
2014-11-18 | 3時 | 26.025 | 0 | 0 | 0.070309 | 0.85 | 0.347 | -0.071945 | 37.897 | 3.526 | 2.015 | 0.14 | 0.123 | 0 | 0 | 0 | 45.5861 | 13207.4901 | 0 | 0 | 0 | 0 | 0 | 0 | 6.751 | 453.2343 | 2.2975 | 1.8199 | 1.8199 | 423.9478 | 0.79626 | 1.9431 | 255.521 | 34.371 | 2.2975 | 0.79626 | 20.8094 | 1.4036 | 0.77 | 0 | 0 | 5.2156 | 0 | 0 | 0
2014-11-18 | 4時 | 26.068 | 0 | 0 | 0.069438 | 0.85 | 0.347 | 0.1606 | 37.897 | 3.526 | 2.0434 | 0.1392 | 0.123 | 0 | 0 | 0 | 45.7698 | 13207.4901 | 0 | 0 | 0 | 0 | 0 | 0 | 6.7966 | 453.1235 | 2.2975 | 1.8195 | 1.8195 | 424.0498 | 0.80218 | 2.204 | 255.521 | 34.371 | 2.2975 | 0.80218 | 20.8525 | 1.4065 | 0.77 | 0 | 0 | 5.2156 | 0 | 0 | 0
2014-11-18 | 5時 | 26.179 | 0 | 0 | 0.067818 | 0.85 | 0.347 | 0.47526 | 37.897 | 3.526 | 2.1144 | 0.1372 | 0.123 | 0 | 0 | 0 | 46.2267 | 13207.4901 | 0 | 0 | 0 | 0 | 0 | 0 | 6.859 | 453.0137 | 2.2975 | 1.8192 | 1.8192 | 424.2205 | 0.81025 | 2.5897 | 255.521 | 34.371 | 2.2975 | 0.81025 | 20.9634 | 1.414 | 0.77 | 0 | 0 | 5.2156 | 0 | 0 | 0
2014-11-18 | 6時 | 26.3424 | 0 | 0 | 0.065497 | 0.85 | 0.347 | 0.96029 | 37.897 | 3.526 | 2.2138 | 0.1344 | 0.123 | 0 | 0 | 0 | 46.8604 | 13207.4901 | 0 | 0 | 0 | 0 | 0 | 0 | 6.9572 | 452.8339 | 2.2975 | 1.8186 | 1.8186 | 424.4728 | 0.82281 | 3.1741 | 255.521 | 34.371 | 2.2975 | 0.82281 | 21.1269 | 1.4251 | 0.77 | 0 | 0 | 5.2156 | 0 | 0 | 0
2014-11-18 | 7時 | 26.44 | 1.9772 | 1.9772 | 1.7371 | 0.85 | 0.69498 | -4.4919 | 40.1078 | 2.553 | 1.2598 | 0.332 | 0.24011 | 5.4054 | 0 | 19.4593 | 47.2193 | 13207.4901 | 19.4593 | 9.1144 | 0.42184 | 10.3448 | 5.2156 | 10.3448 | 5.5909 | 456.7484 | 2.4249 | 1.8257 | 1.8257 | 421.7517 | 0.68982 | -3.2321 | 261.0843 | 37.5548 | 2.4249 | 0.68982 | 21.2245 | 1.4316 | 0.77 | 3.477 | 1 | 5.2156 | 15.5604 | 15.5604 | -1.7764e-15
2014-11-18 | 8時 | 33.2191 | 0.75613 | 0.75613 | 0.57301 | 1 | 0.4964 | 0.31815 | 38.6202 | 3.2077 | 2.1245 | 0.1276 | 0.18312 | 1.7683 | 0 | 6.3659 | 56.9059 | 13207.4901 | 6.3659 | 6.3659 | 0.2855 | 0 | 3.6483 | 0 | 6.6654 | 453.6324 | 2.3386 | 1.8195 | 1.8195 | 424.1815 | 0.80621 | 2.4427 | 257.3304 | 35.4125 | 2.3386 | 0.80621 | 28.0036 | 1.4545 | 1 | 2.4322 | 0.6995 | 5.2156 | 3.6483 | 3.6483 | 0
2014-11-18 | 9時 | 34.308 | 0.18226 | 0.18226 | 0.057871 | 1 | 0.35084 | 4.4772 | 37.9137 | 3.5186 | 2.8452 | 0.1164 | 0.12439 | 0.040848 | 0 | 0.14705 | 59.7249 | 13207.4901 | 0.14705 | 0.14705 | 0.0061385 | 0 | 0.084549 | 0 | 7.7448 | 451.482 | 2.2985 | 1.8145 | 1.8145 | 426.1852 | 0.9183 | 7.3223 | 255.5626 | 34.3951 | 2.2985 | 0.9183 | 29.0925 | 1.511 | 1 | 0.056366 | 0.016211 | 5.2156 | 0.084549 | 0.084549 | 0
2014-11-18 | 10時 | 34.9714 | 0.16549 | 0.16549 | 0.04221 | 1 | 0.34779 | 5.794 | 37.9004 | 3.5245 | 3.0642 | 0.1104 | 0.12328 | 0.0083436 | 0 | 0.030037 | 61.1808 | 13207.4901 | 0.030037 | 0.030037 | 0.0012036 | 0 | 0.0173 | 0 | 8.0888 | 450.9564 | 2.2977 | 1.8129 | 1.8129 | 426.7962 | 0.95612 | 8.8582 | 255.5295 | 34.3759 | 2.2977 | 0.95612 | 29.7559 | 1.5455 | 1 | 0.011533 | 0.003317 | 5.2156 | 0.0173 | 0.0173 | 0
2014-11-18 | 11時 | 34.9714 | 0.16632 | 0.16632 | 0.042975 | 1 | 0.34796 | 5.6986 | 37.9012 | 3.5242 | 3.0639 | 0.1104 | 0.12335 | 0.010167 | 0 | 0.0366 | 61.1808 | 13207.4901 | 0.0366 | 0.0366 | 0.0014666 | 0 | 0.02108 | 0 | 8.0629 | 451.0132 | 2.2978 | 1.8131 | 1.8131 | 426.7685 | 0.95334 | 8.7625 | 255.5313 | 34.377 | 2.2978 | 0.95334 | 29.7559 | 1.5455 | 1 | 0.014053 | 0.0040418 | 5.2156 | 0.02108 | 0.02108 | 0
2014-11-18 | 12時 | 35.0176 | 0.16606 | 0.16606 | 0.042719 | 1 | 0.34794 | 5.7426 | 37.9011 | 3.5242 | 3.0781 | 0.11 | 0.12334 | 0.01002 | 0 | 0.036073 | 61.2765 | 13207.4901 | 0.036073 | 0.036073 | 0.0014415 | 0 | 0.020779 | 0 | 8.0746 | 451.0044 | 2.2977 | 1.8131 | 1.8131 | 426.796 | 0.95462 | 8.8207 | 255.5312 | 34.3769 | 2.2977 | 0.95462 | 29.8021 | 1.5479 | 1 | 0.013852 | 0.003984 | 5.2156 | 0.020779 | 0.020779 | 0
2014-11-18 | 13時 | 34.3505 | 0 | 0 | 0.043314 | 1 | 0.347 | 4.3506 | 37.897 | 3.526 | 2.867 | 0.116 | 0.123 | 0 | 0 | 0 | 59.8232 | 13207.4901 | 0 | 0 | 0 | 0 | 0 | 0 | 7.718 | 451.5727 | 2.2975 | 1.8148 | 1.8148 | 426.1708 | 0.91472 | 7.2176 | 255.521 | 34.371 | 2.2975 | 0.91472 | 29.1349 | 1.5132 | 1 | 0 | 0 | 5.2156 | 0 | 0 | 0
2014-11-18 | 14時 | 33.4731 | 0 | 0 | 0.049705 | 1 | 0.347 | 2.2769 | 37.897 | 3.526 | 2.5546 | 0.1248 | 0.123 | 0 | 0 | 0 | 57.623 | 13207.4901 | 0 | 0 | 0 | 0 | 0 | 0 | 7.2358 | 452.4414 | 2.2975 | 1.8175 | 1.8175 | 425.2265 | 0.85763 | 4.8315 | 255.521 | 34.371 | 2.2975 | 0.85763 | 28.2576 | 1.4676 | 1 | 0 | 0 | 5.2156 | 0 | 0 | 0
2014-11-18 | 15時 | 32.9774 | 0.64447 | 0.64447 | 0.47665 | 1 | 0.46165 | -0.32851 | 38.4361 | 3.2887 | 2.1093 | 0.1304 | 0.16782 | 1.3182 | 0 | 4.7455 | 56.1805 | 13207.4901 | 4.7455 | 4.7455 | 0.2165 | 0 | 2.7174 | 0 | 6.5832 | 453.8894 | 2.3281 | 1.8207 | 1.8207 | 423.9617 | 0.78976 | 1.7808 | 256.8689 | 35.1474 | 2.3281 | 0.78976 | 27.7618 | 1.4419 | 1 | 1.8116 | 0.52102 | 5.2156 | 2.7174 | 2.7174 | 0
2014-11-18 | 16時 | 32.7477 | 0.91703 | 0.91703 | 0.71796 | 1 | 0.53023 | -1.8948 | 38.8121 | 3.1233 | 1.838 | 0.1332 | 0.19907 | 2.2374 | 0 | 8.0547 | 55.4468 | 13207.4901 | 8.0547 | 8.0547 | 0.37368 | 0 | 4.6086 | 0 | 6.2272 | 454.8223 | 2.3496 | 1.8227 | 1.8227 | 423.1854 | 0.75096 | -0.056769 | 257.8121 | 35.6888 | 2.3496 | 0.75096 | 27.5322 | 1.43 | 1 | 3.0724 | 0.88362 | 5.2156 | 4.6086 | 4.6086 | 0
2014-11-18 | 17時 | 32.2967 | 1.0899 | 1.0899 | 0.90516 | 1 | 0.55714 | -3.5944 | 38.9756 | 3.0513 | 1.5502 | 0.348 | 0.18474 | 2.6372 | 0 | 9.494 | 53.8469 | 13207.4901 | 9.494 | 9.1313 | 0.43869 | 0.36272 | 5.2156 | 0.36272 | 5.9195 | 455.6991 | 2.359 | 1.825 | 1.825 | 422.3391 | 0.71051 | -2.0441 | 258.2232 | 35.9243 | 2.359 | 0.71051 | 27.0811 | 1.4065 | 1 | 3.477 | 1 | 5.2156 | 5.5783 | 5.5783 | 0
2014-11-18 | 18時 | 32.027 | 0.75577 | 0.75577 | 0.58059 | 1 | 0.47865 | -3.3668 | 38.5247 | 3.2497 | 1.6144 | 0.1432 | 0.17518 | 1.5348 | 0 | 5.5251 | 52.7591 | 13207.4901 | 5.5251 | 5.5251 | 0.2715 | 0 | 3.1522 | 0 | 6.038 | 455.3064 | 2.3332 | 1.8248 | 1.8248 | 422.4784 | 0.71583 | -1.7524 | 257.0908 | 35.275 | 2.3332 | 0.71583 | 26.8114 | 1.3925 | 1 | 2.1014 | 0.60438 | 5.2156 | 3.1522 | 3.1522 | 0
2014-11-18 | 19時 | 31.8055 | 0.84923 | 0.84923 | 0.66516 | 1 | 0.49849 | -4.3712 | 38.6317 | 3.2027 | 1.4377 | 0.1468 | 0.18407 | 1.7963 | 0 | 6.4667 | 51.7658 | 13207.4901 | 6.4667 | 6.4667 | 0.32414 | 0 | 3.6855 | 0 | 5.8603 | 455.8355 | 2.3393 | 1.8261 | 1.8261 | 421.9673 | 0.69257 | -2.9335 | 257.3591 | 35.429 | 2.3393 | 0.69257 | 26.59 | 1.381 | 1 | 2.457 | 0.70664 | 5.2156 | 3.6855 | 3.6855 | 0
2014-11-18 | 20時 | 31.6912 | 0.89346 | 0.89346 | 0.70549 | 1 | 0.50695 | -4.9817 | 38.6786 | 3.182 | 1.3452 | 0.1488 | 0.18798 | 1.9111 | 0 | 6.8798 | 51.208 | 13207.4901 | 6.8798 | 6.8798 | 0.34861 | 0 | 3.9187 | 0 | 5.7595 | 456.1676 | 2.342 | 1.827 | 1.827 | 421.6695 | 0.67873 | -3.6364 | 257.4769 | 35.4966 | 2.342 | 0.67873 | 26.4756 | 1.3751 | 1 | 2.6125 | 0.75135 | 5.2156 | 3.9187 | 3.9187 | 0
2014-11-18 | 21時 | 31.8291 | 0.92844 | 0.92844 | 0.73516 | 1 | 0.51823 | -4.5736 | 38.7424 | 3.1539 | 1.4013 | 0.1464 | 0.19328 | 2.0671 | 0 | 7.4414 | 51.8768 | 13207.4901 | 7.4414 | 7.4414 | 0.37218 | 0 | 4.2416 | 0 | 5.81 | 456.0059 | 2.3456 | 1.8264 | 1.8264 | 421.8631 | 0.68796 | -3.1723 | 257.6371 | 35.5885 | 2.3456 | 0.68796 | 26.6136 | 1.3823 | 1 | 2.8277 | 0.81325 | 5.2156 | 4.2416 | 4.2416 | 0
2014-11-18 | 22時 | 25.5513 | 0 | 0 | 0.081871 | 0.85 | 0.347 | -3.0356 | 37.897 | 3.526 | 1.66 | 0.15 | 0.123 | 0 | 0 | 0 | 43.2407 | 13207.4901 | 0 | 0 | 0 | 0 | 0 | 0 | 6.2117 | 454.6982 | 2.2975 | 1.8243 | 1.8243 | 422.6335 | 0.72362 | -1.3756 | 255.521 | 34.371 | 2.2975 | 0.72362 | 20.3357 | 1.3717 | 0.77 | 0 | 0 | 5.2156 | 0 | 0 | 0
2014-11-18 | 23時 | 25.4554 | 0 | 0 | 0.083772 | 0.85 | 0.347 | -3.2965 | 37.897 | 3.526 | 1.5748 | 0.1524 | 0.123 | 0 | 0 | 0 | 42.6644 | 13207.4901 | 0 | 0 | 0 | 0 | 0 | 0 | 6.1679 | 454.7663 | 2.2975 | 1.8245 | 1.8245 | 422.4626 | 0.71748 | -1.7217 | 255.521 | 34.371 | 2.2975 | 0.71748 | 20.2398 | 1.3652 | 0.77 | 0 | 0 | 5.2156 | 0 | 0 | 0
2014-11-19 | 0時 | 25.654 | 0 | 0 | 0.078932 | 0.85 | 0.347 | -2.2935 | 37.897 | 3.526 | 1.7452 | 0.1476 | 0.123 | 0 | 0 | 0 | 43.8117 | 13207.4901 | 0 | 0 | 0 | 0 | 0 | 0 | 6.3399 | 454.3193 | 2.2975 | 1.8231 | 1.8231 | 422.9626 | 0.74132 | -0.54833 | 255.521 | 34.371 | 2.2975 | 0.74132 | 20.4385 | 1.3786 | 0.77 | 0 | 0 | 5.2156 | 0 | 0 | 0
2014-11-19 | 1時 | 25.9827 | 0 | 0 | 0.072335 | 0.85 | 0.347 | -0.86247 | 37.897 | 3.526 | 1.9866 | 0.1408 | 0.123 | 0 | 0 | 0 | 45.4017 | 13207.4901 | 0 | 0 | 0 | 0 | 0 | 0 | 6.5994 | 453.6969 | 2.2975 | 1.8213 | 1.8213 | 423.6677 | 0.77637 | 1.1241 | 255.521 | 34.371 | 2.2975 | 0.77637 | 20.7671 | 1.4008 | 0.77 | 0 | 0 | 5.2156 | 0 | 0 | 0
2014-11-19 | 2時 | 32.5606 | 0 | 0 | 0.057172 | 1 | 0.347 | 0.3576 | 37.897 | 3.526 | 2.1712 | 0.1356 | 0.123 | 0 | 0 | 0 | 54.8114 | 13207.4901 | 0 | 0 | 0 | 0 | 0 | 0 | 6.8352 | 453.1556 | 2.2975 | 1.8196 | 1.8196 | 424.2412 | 0.80723 | 2.5288 | 255.521 | 34.371 | 2.2975 | 0.80723 | 27.345 | 1.4203 | 1 | 0 | 0 | 5.2156 | 0 | 0 | 0
2014-11-19 | 3時 | 26.2479 | 0 | 0 | 0.067621 | 0.85 | 0.347 | 0.27508 | 37.897 | 3.526 | 2.157 | 0.136 | 0.123 | 0 | 0 | 0 | 46.4992 | 13207.4901 | 0 | 0 | 0 | 0 | 0 | 0 | 6.8188 | 453.1897 | 2.2975 | 1.8197 | 1.8197 | 424.2008 | 0.80511 | 2.4321 | 255.521 | 34.371 | 2.2975 | 0.80511 | 21.0323 | 1.4187 | 0.77 | 0 | 0 | 5.2156 | 0 | 0 | 0
2014-11-19 | 4時 | 26.1118 | 0 | 0 | 0.069647 | 0.85 | 0.347 | -0.14076 | 37.897 | 3.526 | 2.0718 | 0.1384 | 0.123 | 0 | 0 | 0 | 45.953 | 13207.4901 | 0 | 0 | 0 | 0 | 0 | 0 | 6.7373 | 453.3461 | 2.2975 | 1.8202 | 1.8202 | 423.9834 | 0.79451 | 1.931 | 255.521 | 34.371 | 2.2975 | 0.79451 | 20.8963 | 1.4095 | 0.77 | 0 | 0 | 5.2156 | 0 | 0 | 0
2014-11-19 | 5時 | 26.0898 | 0 | 0 | 0.070011 | 0.85 | 0.347 | -0.22167 | 37.897 | 3.526 | 2.0576 | 0.1388 | 0.123 | 0 | 0 | 0 | 45.8615 | 13207.4901 | 0 | 0 | 0 | 0 | 0 | 0 | 6.7216 | 453.3796 | 2.2975 | 1.8203 | 1.8203 | 423.9434 | 0.79246 | 1.8359 | 255.521 | 34.371 | 2.2975 | 0.79246 | 20.8743 | 1.408 | 0.77 | 0 | 0 | 5.2156 | 0 | 0 | 0
2014-11-19 | 6時 | 26.179 | 0 | 0 | 0.06841 | 0.85 | 0.347 | 0.17746 | 37.897 | 3.526 | 2.1144 | 0.1372 | 0.123 | 0 | 0 | 0 | 46.2267 | 13207.4901 | 0 | 0 | 0 | 0 | 0 | 0 | 6.7996 | 453.1989 | 2.2975 | 1.8198 | 1.8198 | 424.127 | 0.80261 | 2.2919 | 255.521 | 34.371 | 2.2975 | 0.80261 | 20.9634 | 1.414 | 0.77 | 0 | 0 | 5.2156 | 0 | 0 | 0
2014-11-19 | 7時 | 26.2712 | 2.2538 | 2.2538 | 1.9983 | 0.85 | 0.71836 | -5.9424 | 40.4243 | 2.4137 | 1.0157 | 0.339 | 0.25558 | 6.1792 | 0 | 22.245 | 46.5897 | 13207.4901 | 22.245 | 9.1218 | 0.42922 | 13.1232 | 5.2156 | 13.1232 | 5.3421 | 457.6666 | 2.4436 | 1.8278 | 1.8278 | 421.0186 | 0.65736 | -4.9267 | 261.8887 | 38.0105 | 2.4436 | 0.65736 | 21.0557 | 1.4203 | 0.77 | 3.477 | 1 | 5.2156 | 18.3388 | 18.3388 | 0
2014-11-19 | 8時 | 26.3185 | 1.2692 | 1.2692 | 1.0796 | 0.85 | 0.57231 | -2.2615 | 39.0729 | 3.0085 | 1.662 | 0.337 | 0.1895 | 2.8751 | 0 | 10.3504 | 46.7703 | 13207.4901 | 10.3504 | 9.1197 | 0.42711 | 1.2306 | 5.2156 | 1.2306 | 6.1158 | 455.0303 | 2.3646 | 1.8228 | 1.8228 | 422.8901 | 0.74209 | -0.59955 | 258.4681 | 36.0644 | 2.3646 | 0.74209 | 21.1029 | 1.4234 | 0.77 | 3.477 | 1 | 5.2156 | 6.4462 | 6.4462 | 0
2014-11-19 | 9時 | 32.8775 | 0.8818 | 0.8818 | 0.68494 | 1 | 0.52568 | -0.94029 | 38.7855 | 3.135 | 1.907 | 0.1316 | 0.19686 | 2.1723 | 0 | 7.8204 | 55.8671 | 13207.4901 | 7.8204 | 7.8204 | 0.35937 | 0 | 4.4766 | 0 | 6.3988 | 454.2767 | 2.3481 | 1.8211 | 1.8211 | 423.5627 | 0.77443 | 0.96668 | 257.7452 | 35.6505 | 2.3481 | 0.77443 | 27.6619 | 1.4367 | 1 | 2.9844 | 0.85832 | 5.2156 | 4.4766 | 4.4766 | 0
2014-11-19 | 10時 | 32.9105 | 0.78344 | 0.78344 | 0.59877 | 1 | 0.49979 | -0.55023 | 38.6389 | 3.1995 | 1.9882 | 0.1312 | 0.18467 | 1.8138 | 0 | 6.5298 | 55.9717 | 13207.4901 | 6.5298 | 6.5298 | 0.29934 | 0 | 3.7383 | 0 | 6.4995 | 454.025 | 2.3397 | 1.8207 | 1.8207 | 423.769 | 0.78418 | 1.438 | 257.3771 | 35.4393 | 2.3397 | 0.78418 | 27.695 | 1.4384 | 1 | 2.4922 | 0.71675 | 5.2156 | 3.7383 | 3.7383 | 0
2014-11-19 | 11時 | 32.8447 | 0.92827 | 0.92827 | 0.72606 | 1 | 0.53659 | -1.3231 | 38.8498 | 3.1067 | 1.8634 | 0.132 | 0.20221 | 2.3296 | 0 | 8.3865 | 55.7623 | 13207.4901 | 8.3865 | 8.3865 | 0.38631 | 0 | 4.8001 | 0 | 6.3183 | 454.513 | 2.3518 | 1.8217 | 1.8217 | 423.3959 | 0.76495 | 0.54025 | 257.9069 | 35.7431 | 2.3518 | 0.76495 | 27.6291 | 1.435 | 1 | 3.2001 | 0.92035 | 5.2156 | 4.8001 | 4.8001 | 0
2014-11-19 | 12時 | 32.7798 | 0.87347 | 0.87347 | 0.67862 | 1 | 0.52151 | -1.2649 | 38.7613 | 3.1456 | 1.8754 | 0.1328 | 0.19485 | 2.1132 | 0 | 7.6075 | 55.5521 | 13207.4901 | 7.6075 | 7.6075 | 0.3521 | 0 | 4.3533 | 0 | 6.3463 | 454.4281 | 2.3467 | 1.8216 | 1.8216 | 423.4268 | 0.76639 | 0.61058 | 257.6845 | 35.6157 | 2.3467 | 0.76639 | 27.5642 | 1.4316 | 1 | 2.9022 | 0.83467 | 5.2156 | 4.3533 | 4.3533 | 0
2014-11-19 | 13時 | 32.9438 | 0 | 0 | 0.053655 | 1 | 0.347 | 1.2922 | 37.897 | 3.526 | 2.3416 | 0.1308 | 0.123 | 0 | 0 | 0 | 56.0762 | 13207.4901 | 0 | 0 | 0 | 0 | 0 | 0 | 7.0254 | 452.7845 | 2.2975 | 1.8185 | 1.8185 | 424.706 | 0.83148 | 3.6338 | 255.521 | 34.371 | 2.2975 | 0.83148 | 27.7283 | 1.4402 | 1 | 0 | 0 | 5.2156 | 0 | 0 | 0
2014-11-19 | 14時 | 32.8447 | 0 | 0 | 0.054555 | 1 | 0.347 | 1.0387 | 37.897 | 3.526 | 2.299 | 0.132 | 0.123 | 0 | 0 | 0 | 55.7623 | 13207.4901 | 0 | 0 | 0 | 0 | 0 | 0 | 6.9729 | 452.8889 | 2.2975 | 1.8188 | 1.8188 | 424.5839 | 0.82485 | 3.3377 | 255.521 | 34.371 | 2.2975 | 0.82485 | 27.6291 | 1.435 | 1 | 0 | 0 | 5.2156 | 0 | 0 | 0
2014-11-19 | 15時 | 32.7477 | 1.2937 | 1.2937 | 1.0887 | 1 | 0.61733 | -3.0886 | 39.3893 | 2.8693 | 1.5741 | 0.333 | 0.20497 | 3.6486 | 0 | 13.1349 | 55.4468 | 13207.4901 | 13.1349 | 9.1155 | 0.4229 | 4.0194 | 5.2156 | 4.0194 | 5.9241 | 455.6872 | 2.383 | 1.8241 | 1.8241 | 422.5308 | 0.72237 | -1.5145 | 259.2656 | 36.52 | 2.383 | 0.72237 | 27.5322 | 1.43 | 1 | 3.477 | 1 | 5.2156 | 9.235 | 9.235 | 0
2014-11-19 | 16時 | 32.6844 | 1.159 | 1.159 | 0.96577 | 1 | 0.58389 | -2.7175 | 39.15 | 2.9746 | 1.6551 | 0.335 | 0.19327 | 3.0636 | 0 | 11.0288 | 55.2357 | 13207.4901 | 11.0288 | 9.1176 | 0.425 | 1.9112 | 5.2156 | 1.9112 | 6.0268 | 455.3731 | 2.3691 | 1.8236 | 1.8236 | 422.7338 | 0.73117 | -1.0624 | 258.6622 | 36.1754 | 2.3691 | 0.73117 | 27.4688 | 1.4267 | 1 | 3.477 | 1 | 5.2156 | 7.1268 | 7.1268 | 0
2014-11-19 | 17時 | 32.5912 | 1.1567 | 1.1567 | 0.96423 | 1 | 0.58148 | -2.9294 | 39.1337 | 2.9817 | 1.62 | 0.338 | 0.19248 | 3.0238 | 0 | 10.8856 | 54.9177 | 13207.4901 | 10.8856 | 9.1208 | 0.42816 | 1.7649 | 5.2156 | 1.7649 | 5.9959 | 455.4576 | 2.3682 | 1.8239 | 1.8239 | 422.6289 | 0.72613 | -1.3095 | 258.6212 | 36.152 | 2.3682 | 0.72613 | 27.3756 | 1.4218 | 1 | 3.477 | 1 | 5.2156 | 6.9804 | 6.9804 | 0
2014-11-19 | 18時 | 32.7477 | 0.84511 | 0.84511 | 0.6546 | 1 | 0.51236 | -1.4929 | 38.709 | 3.1686 | 1.8851 | 0.1332 | 0.1905 | 1.9854 | 0 | 7.1475 | 55.4468 | 13207.4901 | 7.1475 | 7.1475 | 0.3316 | 0 | 4.0896 | 0 | 6.3168 | 454.5486 | 2.3437 | 1.8221 | 1.8221 | 423.3629 | 0.76077 | 0.39221 | 257.5533 | 35.5404 | 2.3437 | 0.76077 | 27.5322 | 1.43 | 1 | 2.7264 | 0.78411 | 5.2156 | 4.0896 | 4.0896 | 0
2014-11-19 | 19時 | 32.7798 | 0.85671 | 0.85671 | 0.66473 | 1 | 0.51548 | -1.5217 | 38.7268 | 3.1608 | 1.8912 | 0.1328 | 0.19198 | 2.0288 | 0 | 7.3036 | 55.5521 | 13207.4901 | 7.3036 | 7.3036 | 0.33803 | 0 | 4.1793 | 0 | 6.3082 | 454.5869 | 2.3447 | 1.8222 | 1.8222 | 423.3597 | 0.76007 | 0.36955 | 257.5978 | 35.5659 | 2.3447 | 0.76007 | 27.5642 | 1.4316 | 1 | 2.7862 | 0.80132 | 5.2156 | 4.1793 | 4.1793 | 0
2014-11-19 | 20時 | 32.653 | 0.85747 | 0.85747 | 0.66623 | 1 | 0.51393 | -1.8423 | 38.7179 | 3.1647 | 1.8385 | 0.1344 | 0.19124 | 2.0072 | 0 | 7.2259 | 55.1299 | 13207.4901 | 7.2259 | 7.2259 | 0.33762 | 0 | 4.1329 | 0 | 6.2547 | 454.7226 | 2.3442 | 1.8226 | 1.8226 | 423.2029 | 0.75224 | -0.003847 | 257.5756 | 35.5532 | 2.3442 | 0.75224 | 27.4375 | 1.4251 | 1 | 2.7553 | 0.79243 | 5.2156 | 4.1329 | 4.1329 | 0
2014-11-19 | 21時 | 32.5303 | 0.9009 | 0.9009 | 0.70536 | 1 | 0.52294 | -2.3883 | 38.7696 | 3.142 | 1.7581 | 0.136 | 0.19554 | 2.1334 | 0 | 7.6803 | 54.7049 | 13207.4901 | 7.6803 | 7.6803 | 0.36223 | 0 | 4.3908 | 0 | 6.1524 | 455.0144 | 2.3472 | 1.8234 | 1.8234 | 422.9443 | 0.73904 | -0.63021 | 257.7053 | 35.6276 | 2.3472 | 0.73904 | 27.3147 | 1.4187 | 1 | 2.9272 | 0.84187 | 5.2156 | 4.3908 | 4.3908 | 0
2014-11-19 | 22時 | 32.2686 | 0 | 0 | 0.061077 | 1 | 0.347 | -0.92827 | 37.897 | 3.526 | 2.0292 | 0.1396 | 0.123 | 0 | 0 | 0 | 53.7388 | 13207.4901 | 0 | 0 | 0 | 0 | 0 | 0 | 6.5869 | 453.7899 | 2.2975 | 1.8215 | 1.8215 | 423.6894 | 0.77473 | 1.1009 | 255.521 | 34.371 | 2.2975 | 0.77473 | 27.053 | 1.4051 | 1 | 0 | 0 | 5.2156 | 0 | 0 | 0
2014-11-19 | 23時 | 32.0528 | 0 | 0 | 0.063818 | 1 | 0.347 | -1.6821 | 37.897 | 3.526 | 1.9156 | 0.1428 | 0.123 | 0 | 0 | 0 | 52.8687 | 13207.4901 | 0 | 0 | 0 | 0 | 0 | 0 | 6.4484 | 454.132 | 2.2975 | 1.8226 | 1.8226 | 423.3321 | 0.75614 | 0.23346 | 255.521 | 34.371 | 2.2975 | 0.75614 | 26.8373 | 1.3939 | 1 | 0 | 0 | 5.2156 | 0 | 0 | 0
2014-11-20 | 0時 | 31.9509 | 0 | 0 | 0.065134 | 1 | 0.347 | -2.0145 | 37.897 | 3.526 | 1.8588 | 0.1444 | 0.123 | 0 | 0 | 0 | 52.4295 | 13207.4901 | 0 | 0 | 0 | 0 | 0 | 0 | 6.3889 | 454.2765 | 2.2975 | 1.823 | 1.823 | 423.1671 | 0.74805 | -0.15574 | 255.521 | 34.371 | 2.2975 | 0.74805 | 26.7354 | 1.3886 | 1 | 0 | 0 | 5.2156 | 0 | 0 | 0
2014-11-20 | 1時 | 25.5848 | 0 | 0 | 0.081298 | 0.85 | 0.347 | -2.974 | 37.897 | 3.526 | 1.6884 | 0.1492 | 0.123 | 0 | 0 | 0 | 43.4316 | 13207.4901 | 0 | 0 | 0 | 0 | 0 | 0 | 6.2221 | 454.6922 | 2.2975 | 1.8243 | 1.8243 | 422.6821 | 0.72508 | -1.2856 | 255.521 | 34.371 | 2.2975 | 0.72508 | 20.3692 | 1.3739 | 0.77 | 0 | 0 | 5.2156 | 0 | 0 | 0
2014-11-20 | 2時 | 25.4709 | 0 | 0 | 0.084065 | 0.85 | 0.347 | -3.5207 | 37.897 | 3.526 | 1.589 | 0.152 | 0.123 | 0 | 0 | 0 | 42.7608 | 13207.4901 | 0 | 0 | 0 | 0 | 0 | 0 | 6.1303 | 454.9305 | 2.2975 | 1.825 | 1.825 | 422.402 | 0.71223 | -1.9317 | 255.521 | 34.371 | 2.2975 | 0.71223 | 20.2553 | 1.3663 | 0.77 | 0 | 0 | 5.2156 | 0 | 0 | 0
2014-11-20 | 3時 | 25.4709 | 0 | 0 | 0.084065 | 0.85 | 0.347 | -3.5207 | 37.897 | 3.526 | 1.589 | 0.152 | 0.123 | 0 | 0 | 0 | 42.7608 | 13207.4901 | 0 | 0 | 0 | 0 | 0 | 0 | 6.1303 | 454.9305 | 2.2975 | 1.825 | 1.825 | 422.402 | 0.71223 | -1.9317 | 255.521 | 34.371 | 2.2975 | 0.71223 | 20.2553 | 1.3663 | 0.77 | 0 | 0 | 5.2156 | 0 | 0 | 0
2014-11-20 | 4時 | 25.41 | 0 | 0 | 0.085897 | 0.85 | 0.347 | -3.9315 | 37.897 | 3.526 | 1.5322 | 0.1536 | 0.123 | 0 | 0 | 0 | 42.3744 | 13207.4901 | 0 | 0 | 0 | 0 | 0 | 0 | 6.0627 | 455.1332 | 2.2975 | 1.8256 | 1.8256 | 422.2084 | 0.70268 | -2.3993 | 255.521 | 34.371 | 2.2975 | 0.70268 | 20.1944 | 1.3622 | 0.77 | 0 | 0 | 5.2156 | 0 | 0 | 0
2014-11-20 | 5時 | 25.3663 | 2.8447 | 2.8447 | 2.5711 | 0.85 | 0.73726 | -11.5486 | 40.7933 | 2.2513 | 0.16537 | 0.387 | 0.27363 | 7.0815 | 0 | 25.4933 | 42.083 | 13207.4901 | 25.4933 | 9.1724 | 0.47977 | 16.3209 | 5.2156 | 16.3209 | 4.6353 | 460.9364 | 2.4655 | 1.8367 | 1.8367 | 418.1979 | 0.54265 | -11.3832 | 262.8293 | 38.542 | 2.4655 | 0.54265 | 20.1508 | 1.3592 | 0.77 | 3.477 | 1 | 5.2156 | 21.5365 | 21.5365 | 0
2014-11-20 | 6時 | 25.3807 | 1.4987 | 1.4987 | 1.3049 | 0.85 | 0.58556 | -7.31 | 39.1613 | 2.9696 | 0.92574 | 0.386 | 0.19382 | 3.0912 | 0 | 11.1284 | 42.1803 | 13207.4901 | 11.1284 | 9.1713 | 0.47871 | 1.9571 | 5.2156 | 1.9571 | 5.3539 | 457.6098 | 2.3697 | 1.8303 | 1.8303 | 420.4556 | 0.62782 | -6.3842 | 258.6907 | 36.1917 | 2.3697 | 0.62782 | 20.1651 | 1.3602 | 0.77 | 3.477 | 1 | 5.2156 | 7.1726 | 7.1726 | 0
2014-11-20 | 7時 | 31.6912 | 1.0596 | 1.0596 | 0.85244 | 1 | 0.5465 | -5.5708 | 38.9096 | 3.0803 | 1.2396 | 0.1488 | 0.20718 | 2.4759 | 0 | 8.9132 | 51.208 | 13207.4901 | 8.9132 | 8.9132 | 0.45164 | 0 | 5.0769 | 0 | 5.6341 | 456.6049 | 2.3552 | 1.8279 | 1.8279 | 421.3647 | 0.66556 | -4.3312 | 258.0573 | 35.8293 | 2.3552 | 0.66556 | 26.4756 | 1.3751 | 1 | 3.3846 | 0.97342 | 5.2156 | 5.0769 | 5.0769 | 0
2014-11-20 | 8時 | 32.1587 | 0.71684 | 0.71684 | 0.54527 | 1 | 0.47037 | -2.9154 | 38.4812 | 3.2689 | 1.7053 | 0.1412 | 0.17157 | 1.4284 | 0 | 5.1423 | 53.3051 | 13207.4901 | 5.1423 | 5.1423 | 0.24987 | 0 | 2.9355 | 0 | 6.1199 | 455.0894 | 2.3307 | 1.8242 | 1.8242 | 422.7183 | 0.72646 | -1.2101 | 256.9818 | 35.2123 | 2.3307 | 0.72646 | 26.9432 | 1.3994 | 1 | 1.957 | 0.56283 | 5.2156 | 2.9355 | 2.9355 | 0
2014-11-20 | 9時 | 33.0795 | 0 | 0 | 0.05318 | 1 | 0.347 | 1.1788 | 37.897 | 3.526 | 2.3984 | 0.1292 | 0.123 | 0 | 0 | 0 | 56.4924 | 13207.4901 | 0 | 0 | 0 | 0 | 0 | 0 | 7.0014 | 452.9232 | 2.2975 | 1.8189 | 1.8189 | 424.7287 | 0.82851 | 3.5772 | 255.521 | 34.371 | 2.2975 | 0.82851 | 27.8639 | 1.4472 | 1 | 0 | 0 | 5.2156 | 0 | 0 | 0
2014-11-20 | 10時 | 33.5104 | 0 | 0 | 0.049502 | 1 | 0.347 | 2.306 | 37.897 | 3.526 | 2.5688 | 0.1244 | 0.123 | 0 | 0 | 0 | 57.7248 | 13207.4901 | 0 | 0 | 0 | 0 | 0 | 0 | 7.2421 | 452.441 | 2.2975 | 1.8175 | 1.8175 | 425.25 | 0.85841 | 4.8748 | 255.521 | 34.371 | 2.2975 | 0.85841 | 28.2948 | 1.4696 | 1 | 0 | 0 | 5.2156 | 0 | 0 | 0
2014-11-20 | 11時 | 33.4731 | 1.0793 | 1.0793 | 0.8884 | 1 | 0.57673 | -0.79596 | 39.102 | 2.9957 | 2.0037 | 0.312 | 0.19092 | 2.9462 | 0 | 10.6064 | 57.623 | 13207.4901 | 10.6064 | 9.0934 | 0.40078 | 1.513 | 5.2156 | 1.513 | 6.3592 | 454.5251 | 2.3663 | 1.8212 | 1.8212 | 423.7061 | 0.77803 | 1.2077 | 258.5413 | 36.1063 | 2.3663 | 0.77803 | 28.2576 | 1.4676 | 1 | 3.477 | 1 | 5.2156 | 6.7286 | 6.7286 | 0
2014-11-20 | 12時 | 33.5104 | 0.76645 | 0.76645 | 0.58139 | 1 | 0.50065 | 0.52124 | 38.6436 | 3.1974 | 2.2274 | 0.1244 | 0.18506 | 1.8254 | 0 | 6.5715 | 57.7248 | 13207.4901 | 6.5715 | 6.5715 | 0.2889 | 0 | 3.7695 | 0 | 6.6988 | 453.6473 | 2.34 | 1.8195 | 1.8195 | 424.3496 | 0.81143 | 2.7487 | 257.389 | 35.4462 | 2.34 | 0.81143 | 28.2948 | 1.4696 | 1 | 2.513 | 0.72275 | 5.2156 | 3.7695 | 3.7695 | 0
2014-11-20 | 13時 | 33.5104 | 0 | 0 | 0.049143 | 1 | 0.347 | 2.5442 | 37.897 | 3.526 | 2.5688 | 0.1244 | 0.123 | 0 | 0 | 0 | 57.7248 | 13207.4901 | 0 | 0 | 0 | 0 | 0 | 0 | 7.295 | 452.2964 | 2.2975 | 1.817 | 1.817 | 425.3224 | 0.86484 | 5.113 | 255.521 | 34.371 | 2.2975 | 0.86484 | 28.2948 | 1.4696 | 1 | 0 | 0 | 5.2156 | 0 | 0 | 0
2014-11-20 | 14時 | 33.4361 | 0 | 0 | 0.049632 | 1 | 0.347 | 2.4299 | 37.897 | 3.526 | 2.5404 | 0.1252 | 0.123 | 0 | 0 | 0 | 57.5211 | 13207.4901 | 0 | 0 | 0 | 0 | 0 | 0 | 7.2697 | 452.3312 | 2.2975 | 1.8171 | 1.8171 | 425.2585 | 0.86175 | 4.9703 | 255.521 | 34.371 | 2.2975 | 0.86175 | 28.2205 | 1.4657 | 1 | 0 | 0 | 5.2156 | 0 | 0 | 0
2014-11-20 | 15時 | 33.2547 | 1.2344 | 1.2344 | 1.0309 | 1 | 0.61341 | -1.6706 | 39.3598 | 2.8822 | 1.8006 | 0.318 | 0.20353 | 3.5765 | 0 | 12.8754 | 57.0089 | 13207.4901 | 12.8754 | 9.0997 | 0.4071 | 3.7757 | 5.2156 | 3.7757 | 6.1585 | 455.0187 | 2.3812 | 1.8221 | 1.8221 | 423.2208 | 0.75642 | 0.12998 | 259.1912 | 36.4776 | 2.3812 | 0.75642 | 28.0391 | 1.4563 | 1 | 3.477 | 1 | 5.2156 | 8.9912 | 8.9912 | 0
2014-11-20 | 16時 | 33.0452 | 0.935 | 0.935 | 0.73053 | 1 | 0.54113 | -0.8871 | 38.877 | 3.0947 | 1.9361 | 0.1296 | 0.20447 | 2.3962 | 0 | 8.6261 | 56.3886 | 13207.4901 | 8.6261 | 8.6261 | 0.39163 | 0 | 4.9407 | 0 | 6.3893 | 454.3427 | 2.3534 | 1.8211 | 1.8211 | 423.609 | 0.77575 | 1.049 | 257.9753 | 35.7823 | 2.3534 | 0.77575 | 27.8296 | 1.4454 | 1 | 3.2938 | 0.9473 | 5.2156 | 4.9407 | 4.9407 | 0
2014-11-20 | 17時 | 32.9438 | 1.1101 | 1.1101 | 0.91881 | 1 | 0.57774 | -1.7313 | 39.1087 | 2.9927 | 1.7876 | 0.327 | 0.19125 | 2.9626 | 0 | 10.6655 | 56.0762 | 13207.4901 | 10.6655 | 9.1092 | 0.41658 | 1.5563 | 5.2156 | 1.5563 | 6.1971 | 454.8652 | 2.3667 | 1.8222 | 1.8222 | 423.1881 | 0.75494 | 0.056328 | 258.5583 | 36.116 | 2.3667 | 0.75494 | 27.7283 | 1.4402 | 1 | 3.477 | 1 | 5.2156 | 6.7719 | 6.7719 | 0
2014-11-20 | 18時 | 32.9774 | 1.0932 | 1.0932 | 0.90312 | 1 | 0.57399 | -1.5836 | 39.0839 | 3.0037 | 1.8131 | 0.326 | 0.19004 | 2.9019 | 0 | 10.4469 | 56.1805 | 13207.4901 | 10.4469 | 9.1081 | 0.41553 | 1.3388 | 5.2156 | 1.3388 | 6.2269 | 454.7838 | 2.3653 | 1.822 | 1.822 | 423.2615 | 0.75855 | 0.22951 | 258.4957 | 36.0802 | 2.3653 | 0.75855 | 27.7618 | 1.4419 | 1 | 3.477 | 1 | 5.2156 | 6.5544 | 6.5544 | 0
2014-11-20 | 19時 | 32.653 | 0.82961 | 0.82961 | 0.64098 | 1 | 0.50836 | -1.4073 | 38.6865 | 3.1785 | 1.8528 | 0.1344 | 0.18863 | 1.9303 | 0 | 6.9492 | 55.1299 | 13207.4901 | 6.9492 | 6.9492 | 0.32469 | 0 | 3.9747 | 0 | 6.3365 | 454.4389 | 2.3424 | 1.8218 | 1.8218 | 423.3582 | 0.76288 | 0.44552 | 257.4967 | 35.508 | 2.3424 | 0.76288 | 27.4375 | 1.4251 | 1 | 2.6498 | 0.76208 | 5.2156 | 3.9747 | 3.9747 | 0
2014-11-20 | 20時 | 26.1564 | 1.0146 | 1.0146 | 0.81998 | 0.85 | 0.52098 | -2.2498 | 38.7582 | 3.147 | 1.7064 | 0.1376 | 0.19459 | 2.1057 | 0 | 7.5806 | 46.1356 | 13207.4901 | 7.5806 | 7.5806 | 0.36086 | 0 | 4.3318 | 0 | 6.178 | 454.8543 | 2.3465 | 1.8229 | 1.8229 | 422.9383 | 0.74237 | -0.54335 | 257.6768 | 35.6113 | 2.3465 | 0.74237 | 20.9409 | 1.4125 | 0.77 | 2.8879 | 0.83056 | 5.2156 | 4.3318 | 4.3318 | 0
2014-11-20 | 21時 | 25.9411 | 1.0897 | 1.0897 | 0.88932 | 0.85 | 0.53296 | -3.2389 | 38.8282 | 3.1162 | 1.5324 | 0.1416 | 0.20041 | 2.2768 | 0 | 8.1964 | 45.2168 | 13207.4901 | 8.1964 | 8.1964 | 0.39917 | 0 | 4.6783 | 0 | 6.0028 | 455.3388 | 2.3506 | 1.8242 | 1.8242 | 422.4398 | 0.71883 | -1.7065 | 257.8526 | 35.712 | 2.3506 | 0.71883 | 20.7256 | 1.398 | 0.77 | 3.1189 | 0.89699 | 5.2156 | 4.6783 | 4.6783 | 0
2014-11-20 | 22時 | 25.8018 | 1.1497 | 1.1497 | 0.94451 | 0.85 | 0.54259 | -3.9409 | 38.8859 | 3.0908 | 1.4067 | 0.1444 | 0.20521 | 2.4178 | 0 | 8.7042 | 44.5651 | 13207.4901 | 8.7042 | 8.7042 | 0.43058 | 0 | 4.9642 | 0 | 5.8819 | 455.692 | 2.3539 | 1.8252 | 1.8252 | 422.0815 | 0.70247 | -2.5342 | 257.9976 | 35.7951 | 2.3539 | 0.70247 | 20.5862 | 1.3886 | 0.77 | 3.3095 | 0.9518 | 5.2156 | 4.9642 | 4.9642 | 0
2014-11-20 | 23時 | 25.8018 | 0 | 0 | 0.075359 | 0.85 | 0.347 | -1.4191 | 37.897 | 3.526 | 1.8588 | 0.1444 | 0.123 | 0 | 0 | 0 | 44.5651 | 13207.4901 | 0 | 0 | 0 | 0 | 0 | 0 | 6.4966 | 453.8957 | 2.2975 | 1.8219 | 1.8219 | 423.3604 | 0.76259 | 0.43973 | 255.521 | 34.371 | 2.2975 | 0.76259 | 20.5862 | 1.3886 | 0.77 | 0 | 0 | 5.2156 | 0 | 0 | 0
2014-11-21 | 0時 | 25.5848 | 0 | 0 | 0.080044 | 0.85 | 0.347 | -2.4102 | 37.897 | 3.526 | 1.6884 | 0.1492 | 0.123 | 0 | 0 | 0 | 43.4316 | 13207.4901 | 0 | 0 | 0 | 0 | 0 | 0 | 6.3196 | 454.3263 | 2.2975 | 1.8232 | 1.8232 | 422.8678 | 0.73851 | -0.72185 | 255.521 | 34.371 | 2.2975 | 0.73851 | 20.3692 | 1.3739 | 0.77 | 0 | 0 | 5.2156 | 0 | 0 | 0
2014-11-21 | 1時 | 25.6018 | 0 | 0 | 0.079666 | 0.85 | 0.347 | -2.336 | 37.897 | 3.526 | 1.7026 | 0.1488 | 0.123 | 0 | 0 | 0 | 43.5268 | 13207.4901 | 0 | 0 | 0 | 0 | 0 | 0 | 6.3326 | 454.2954 | 2.2975 | 1.8231 | 1.8231 | 422.9062 | 0.74029 | -0.6334 | 255.521 | 34.371 | 2.2975 | 0.74029 | 20.3862 | 1.3751 | 0.77 | 0 | 0 | 5.2156 | 0 | 0 | 0
2014-11-21 | 2時 | 25.619 | 0 | 0 | 0.079289 | 0.85 | 0.347 | -2.2615 | 37.897 | 3.526 | 1.7168 | 0.1484 | 0.123 | 0 | 0 | 0 | 43.6219 | 13207.4901 | 0 | 0 | 0 | 0 | 0 | 0 | 6.3456 | 454.2645 | 2.2975 | 1.823 | 1.823 | 422.9448 | 0.74209 | -0.54472 | 255.521 | 34.371 | 2.2975 | 0.74209 | 20.4035 | 1.3763 | 0.77 | 0 | 0 | 5.2156 | 0 | 0 | 0
2014-11-21 | 3時 | 25.44 | 0 | 0 | 0.08393 | 0.85 | 0.347 | -3.2697 | 37.897 | 3.526 | 1.5606 | 0.1528 | 0.123 | 0 | 0 | 0 | 42.5679 | 13207.4901 | 0 | 0 | 0 | 0 | 0 | 0 | 6.1724 | 454.7318 | 2.2975 | 1.8244 | 1.8244 | 422.4574 | 0.7181 | -1.7091 | 255.521 | 34.371 | 2.2975 | 0.7181 | 20.2245 | 1.3642 | 0.77 | 0 | 0 | 5.2156 | 0 | 0 | 0
2014-11-21 | 4時 | 25.4709 | 0 | 0 | 0.083156 | 0.85 | 0.347 | -3.1221 | 37.897 | 3.526 | 1.589 | 0.152 | 0.123 | 0 | 0 | 0 | 42.7608 | 13207.4901 | 0 | 0 | 0 | 0 | 0 | 0 | 6.1973 | 454.6693 | 2.2975 | 1.8242 | 1.8242 | 422.5345 | 0.72158 | -1.5331 | 255.521 | 34.371 | 2.2975 | 0.72158 | 20.2553 | 1.3663 | 0.77 | 0 | 0 | 5.2156 | 0 | 0 | 0
2014-11-21 | 5時 | 25.44 | 2.6903 | 2.6903 | 2.422 | 0.85 | 0.73265 | -10.3799 | 40.6852 | 2.2989 | 0.2858 | 0.382 | 0.26834 | 6.8171 | 0 | 24.5416 | 42.5679 | 13207.4901 | 24.5416 | 9.1671 | 0.4745 | 15.3745 | 5.2156 | 15.3745 | 4.773 | 460.1387 | 2.4591 | 1.8346 | 1.8346 | 418.7424 | 0.56519 | -10.0941 | 262.5534 | 38.3863 | 2.4591 | 0.56519 | 20.2245 | 1.3642 | 0.77 | 3.477 | 1 | 5.2156 | 20.5901 | 20.5901 | 0
2014-11-21 | 6時 | 25.5679 | 1.4964 | 1.4964 | 1.2992 | 0.85 | 0.59548 | -5.9779 | 39.2299 | 2.9394 | 1.0648 | 0.374 | 0.19718 | 3.2589 | 0 | 11.7319 | 43.3362 | 13207.4901 | 11.7319 | 9.1587 | 0.46608 | 2.5733 | 5.2156 | 2.5733 | 5.5245 | 456.9017 | 2.3737 | 1.8281 | 1.8281 | 421.0542 | 0.65658 | -4.9131 | 258.8635 | 36.2905 | 2.3737 | 0.65658 | 20.3524 | 1.3728 | 0.77 | 3.477 | 1 | 5.2156 | 7.7888 | 7.7888 | 0
2014-11-21 | 7時 | 25.8604 | 1.3163 | 1.3163 | 1.1281 | 0.85 | 0.56822 | -4.1979 | 39.0463 | 3.0202 | 1.3759 | 0.358 | 0.1882 | 2.81 | 0 | 10.116 | 44.8453 | 13207.4901 | 10.116 | 9.1418 | 0.44923 | 0.97414 | 5.2156 | 0.97414 | 5.8142 | 455.94 | 2.3631 | 1.8256 | 1.8256 | 421.965 | 0.69655 | -2.8219 | 258.4011 | 36.0261 | 2.3631 | 0.69655 | 20.6448 | 1.3925 | 0.77 | 3.477 | 1 | 5.2156 | 6.1897 | 6.1897 | 0
2014-11-21 | 8時 | 32.7159 | 0.81764 | 0.81764 | 0.63023 | 1 | 0.50574 | -1.2735 | 38.6718 | 3.185 | 1.8879 | 0.1336 | 0.18741 | 1.8944 | 0 | 6.82 | 55.3413 | 13207.4901 | 6.82 | 6.82 | 0.31715 | 0 | 3.9017 | 0 | 6.3629 | 454.3856 | 2.3416 | 1.8217 | 1.8217 | 423.4366 | 0.76617 | 0.61446 | 257.4599 | 35.4868 | 2.3416 | 0.76617 | 27.5004 | 1.4283 | 1 | 2.6011 | 0.74809 | 5.2156 | 3.9017 | 3.9017 | 0
2014-11-21 | 9時 | 33.7005 | 0 | 0 | 0.047537 | 1 | 0.347 | 3.0976 | 37.897 | 3.526 | 2.6398 | 0.1224 | 0.123 | 0 | 0 | 0 | 58.2312 | 13207.4901 | 0 | 0 | 0 | 0 | 0 | 0 | 7.4202 | 452.0481 | 2.2975 | 1.8163 | 1.8163 | 425.5627 | 0.87989 | 5.7374 | 255.521 | 34.371 | 2.2975 | 0.87989 | 28.4849 | 1.4795 | 1 | 0 | 0 | 5.2156 | 0 | 0 | 0
2014-11-21 | 10時 | 34.1405 | 0 | 0 | 0.044465 | 1 | 0.347 | 4.0624 | 37.897 | 3.526 | 2.796 | 0.118 | 0.123 | 0 | 0 | 0 | 59.3303 | 13207.4901 | 0 | 0 | 0 | 0 | 0 | 0 | 7.6477 | 451.6584 | 2.2975 | 1.8151 | 1.8151 | 426.012 | 0.90662 | 6.8584 | 255.521 | 34.371 | 2.2975 | 0.90662 | 28.925 | 1.5023 | 1 | 0 | 0 | 5.2156 | 0 | 0 | 0
2014-11-21 | 11時 | 33.4731 | 1.1169 | 1.1169 | 0.92195 | 1 | 0.58881 | -0.64446 | 39.1836 | 2.9598 | 1.9664 | 0.312 | 0.19491 | 3.1457 | 0 | 11.3245 | 57.623 | 13207.4901 | 11.3245 | 9.0934 | 0.40078 | 2.2311 | 5.2156 | 2.2311 | 6.3694 | 454.4411 | 2.371 | 1.8208 | 1.8208 | 423.717 | 0.78181 | 1.3219 | 258.7468 | 36.2238 | 2.371 | 0.78181 | 28.2576 | 1.4676 | 1 | 3.477 | 1 | 5.2156 | 7.4466 | 7.4466 | 0
2014-11-21 | 12時 | 33.4361 | 0.8061 | 0.8061 | 0.61591 | 1 | 0.51169 | 0.42906 | 38.7052 | 3.1703 | 2.1709 | 0.1252 | 0.19019 | 1.9761 | 0 | 7.1141 | 57.5211 | 13207.4901 | 7.1141 | 7.1141 | 0.31434 | 0 | 4.0799 | 0 | 6.6677 | 453.6792 | 2.3435 | 1.8195 | 1.8195 | 424.2633 | 0.80906 | 2.5999 | 257.5437 | 35.5349 | 2.3435 | 0.80906 | 28.2205 | 1.4657 | 1 | 2.7199 | 0.78225 | 5.2156 | 4.0799 | 4.0799 | 0
2014-11-21 | 13時 | 33.3993 | 0 | 0 | 0.049829 | 1 | 0.347 | 2.4038 | 37.897 | 3.526 | 2.5262 | 0.1256 | 0.123 | 0 | 0 | 0 | 57.419 | 13207.4901 | 0 | 0 | 0 | 0 | 0 | 0 | 7.264 | 452.3298 | 2.2975 | 1.8171 | 1.8171 | 425.236 | 0.86105 | 4.93 | 255.521 | 34.371 | 2.2975 | 0.86105 | 28.1838 | 1.4638 | 1 | 0 | 0 | 5.2156 | 0 | 0 | 0
2014-11-21 | 14時 | 32.9438 | 0 | 0 | 0.053655 | 1 | 0.347 | 1.2922 | 37.897 | 3.526 | 2.3416 | 0.1308 | 0.123 | 0 | 0 | 0 | 56.0762 | 13207.4901 | 0 | 0 | 0 | 0 | 0 | 0 | 7.0254 | 452.7845 | 2.2975 | 1.8185 | 1.8185 | 424.706 | 0.83148 | 3.6338 | 255.521 | 34.371 | 2.2975 | 0.83148 | 27.7283 | 1.4402 | 1 | 0 | 0 | 5.2156 | 0 | 0 | 0
2014-11-21 | 15時 | 32.7477 | 1.3029 | 1.3029 | 1.0975 | 1 | 0.61847 | -3.2498 | 39.398 | 2.8654 | 1.5701 | 0.333 | 0.2054 | 3.6699 | 0 | 13.2115 | 55.4468 | 13207.4901 | 13.2115 | 9.1155 | 0.4229 | 4.096 | 5.2156 | 4.096 | 5.8974 | 455.7946 | 2.3835 | 1.8244 | 1.8244 | 422.4735 | 0.71857 | -1.6796 | 259.2875 | 36.5325 | 2.3835 | 0.71857 | 27.5322 | 1.43 | 1 | 3.477 | 1 | 5.2156 | 9.3116 | 9.3116 | 0
2014-11-21 | 16時 | 32.0528 | 1.1056 | 1.1056 | 0.92127 | 1 | 0.55583 | -4.3291 | 38.9674 | 3.0549 | 1.4262 | 0.357 | 0.18434 | 2.617 | 0 | 9.4213 | 52.8687 | 13207.4901 | 9.4213 | 9.1408 | 0.44817 | 0.28057 | 5.2156 | 0.28057 | 5.8079 | 456.0322 | 2.3586 | 1.826 | 1.826 | 421.9703 | 0.69354 | -2.9029 | 258.2025 | 35.9124 | 2.3586 | 0.69354 | 26.8373 | 1.3939 | 1 | 3.477 | 1 | 5.2156 | 5.4961 | 5.4961 | 0
2014-11-21 | 17時 | 31.9509 | 1.2951 | 1.2951 | 1.0973 | 1 | 0.59739 | -5.6184 | 39.2434 | 2.9335 | 1.2432 | 0.361 | 0.19784 | 3.2919 | 0 | 11.8508 | 52.4295 | 13207.4901 | 11.8508 | 9.145 | 0.45239 | 2.7058 | 5.2156 | 2.7058 | 5.5726 | 456.8795 | 2.3745 | 1.828 | 1.828 | 421.3519 | 0.66451 | -4.3751 | 258.8976 | 36.3099 | 2.3745 | 0.66451 | 26.7354 | 1.3886 | 1 | 3.477 | 1 | 5.2156 | 7.9214 | 7.9214 | 0
2014-11-21 | 18時 | 31.6256 | 1.3594 | 1.3594 | 1.1598 | 1 | 0.60234 | -7.0374 | 39.2786 | 2.9179 | 1.0283 | 0.375 | 0.19956 | 3.3781 | 0 | 12.1612 | 50.8714 | 13207.4901 | 12.1612 | 9.1597 | 0.46713 | 3.0015 | 5.2156 | 3.0015 | 5.3722 | 457.6262 | 2.3765 | 1.8301 | 1.8301 | 420.6504 | 0.63363 | -6.0091 | 258.9865 | 36.3607 | 2.3765 | 0.63363 | 26.41 | 1.3717 | 1 | 3.477 | 1 | 5.2156 | 8.217 | 8.217 | 0
2014-11-21 | 19時 | 31.6042 | 1.0509 | 1.0509 | 0.84685 | 1 | 0.54034 | -6.2758 | 38.8723 | 3.0968 | 1.1999 | 0.1504 | 0.20407 | 2.3845 | 0 | 8.5843 | 50.7588 | 13207.4901 | 8.5843 | 8.5843 | 0.43872 | 0 | 4.8873 | 0 | 5.5398 | 457.0134 | 2.3531 | 1.8292 | 1.8292 | 421.0826 | 0.65006 | -5.0759 | 257.9633 | 35.7755 | 2.3531 | 0.65006 | 26.3886 | 1.3706 | 1 | 3.2582 | 0.93707 | 5.2156 | 4.8873 | 4.8873 | 0
2014-11-21 | 20時 | 31.4615 | 1.1669 | 1.1669 | 0.98379 | 1 | 0.55167 | -7.1319 | 38.9415 | 3.0663 | 1.0688 | 0.383 | 0.18308 | 2.5538 | 0 | 9.1936 | 49.9661 | 13207.4901 | 9.1936 | 9.1681 | 0.47555 | 0.025456 | 5.2156 | 0.025456 | 5.4111 | 457.4992 | 2.3571 | 1.8305 | 1.8305 | 420.6564 | 0.63161 | -6.063 | 258.1374 | 35.8752 | 2.3571 | 0.63161 | 26.2459 | 1.3632 | 1 | 3.477 | 1 | 5.2156 | 5.241 | 5.241 | 0
2014-11-21 | 21時 | 31.3489 | 1.2083 | 1.2083 | 1.0235 | 1 | 0.5575 | -7.8257 | 38.9779 | 3.0503 | 0.96702 | 0.389 | 0.18485 | 2.6427 | 0 | 9.5137 | 49.2801 | 13207.4901 | 9.5137 | 9.1745 | 0.48187 | 0.33922 | 5.2156 | 0.33922 | 5.3134 | 457.8899 | 2.3592 | 1.8316 | 1.8316 | 420.3132 | 0.61695 | -6.8586 | 258.2289 | 35.9275 | 2.3592 | 0.61695 | 26.1333 | 1.3573 | 1 | 3.477 | 1 | 5.2156 | 5.5548 | 5.5548 | 0
2014-11-21 | 22時 | 31.2126 | 1.2531 | 1.2531 | 1.0665 | 1 | 0.5634 | -8.5764 | 39.0153 | 3.0339 | 0.83631 | 0.397 | 0.18668 | 2.7342 | 0 | 9.843 | 48.356 | 13207.4901 | 9.843 | 9.1829 | 0.4903 | 0.66008 | 5.2156 | 0.66008 | 5.2113 | 458.2924 | 2.3613 | 1.8327 | 1.8327 | 419.9199 | 0.60138 | -7.7401 | 258.323 | 35.9814 | 2.3613 | 0.60138 | 25.997 | 1.3502 | 1 | 3.477 | 1 | 5.2156 | 5.8756 | 5.8756 | 0
2014-11-21 | 23時 | 31.181 | 0 | 0 | 0.080139 | 1 | 0.347 | -6.0041 | 37.897 | 3.526 | 1.3192 | 0.1596 | 0.123 | 0 | 0 | 0 | 48.1233 | 13207.4901 | 0 | 0 | 0 | 0 | 0 | 0 | 5.7393 | 456.2709 | 2.2975 | 1.829 | 1.829 | 421.2928 | 0.656 | -4.6849 | 255.521 | 34.371 | 2.2975 | 0.656 | 25.9655 | 1.3486 | 1 | 0 | 0 | 5.2156 | 0 | 0 | 0
2014-11-22 | 0時 | 31.2288 | 0 | 0 | 0.079028 | 1 | 0.347 | -5.7577 | 37.897 | 3.526 | 1.3618 | 0.1584 | 0.123 | 0 | 0 | 0 | 48.4721 | 13207.4901 | 0 | 0 | 0 | 0 | 0 | 0 | 5.7762 | 456.154 | 2.2975 | 1.8287 | 1.8287 | 421.4195 | 0.66142 | -4.3959 | 255.521 | 34.371 | 2.2975 | 0.66142 | 26.0132 | 1.3511 | 1 | 0 | 0 | 5.2156 | 0 | 0 | 0
2014-11-22 | 1時 | 31 | 0 | 0 | 0.085298 | 1 | 0.347 | -7.1837 | 37.897 | 3.526 | 1.1346 | 0.1648 | 0.123 | 0 | 0 | 0 | 46.5942 | 13207.4901 | 0 | 0 | 0 | 0 | 0 | 0 | 5.5679 | 456.863 | 2.2975 | 1.8308 | 1.8308 | 420.7017 | 0.63051 | -6.0491 | 255.521 | 34.371 | 2.2975 | 0.63051 | 25.7844 | 1.3392 | 1 | 0 | 0 | 5.2156 | 0 | 0 | 0
2014-11-22 | 2時 | 25.0161 | 0 | 0 | 0.1027 | 0.85 | 0.347 | -7.5254 | 37.897 | 3.526 | 1.0494 | 0.1672 | 0.123 | 0 | 0 | 0 | 38.9971 | 13207.4901 | 0 | 0 | 0 | 0 | 0 | 0 | 5.5199 | 456.9995 | 2.2975 | 1.8312 | 1.8312 | 420.4989 | 0.62326 | -6.476 | 255.521 | 34.371 | 2.2975 | 0.62326 | 19.8005 | 1.3356 | 0.77 | 0 | 0 | 5.2156 | 0 | 0 | 0
2014-11-22 | 3時 | 24.9488 | 0 | 0 | 0.10636 | 0.85 | 0.347 | -8.0712 | 37.897 | 3.526 | 0.9216 | 0.1708 | 0.123 | 0 | 0 | 0 | 38.0754 | 13207.4901 | 0 | 0 | 0 | 0 | 0 | 0 | 5.4446 | 457.23 | 2.2975 | 1.8319 | 1.8319 | 420.1822 | 0.61183 | -7.1496 | 255.521 | 34.371 | 2.2975 | 0.61183 | 19.7333 | 1.3311 | 0.77 | 0 | 0 | 5.2156 | 0 | 0 | 0
2014-11-22 | 4時 | 24.9768 | 0 | 0 | 0.10419 | 0.85 | 0.347 | -7.6256 | 37.897 | 3.526 | 0.9784 | 0.1692 | 0.123 | 0 | 0 | 0 | 38.4864 | 13207.4901 | 0 | 0 | 0 | 0 | 0 | 0 | 5.506 | 456.985 | 2.2975 | 1.8312 | 1.8312 | 420.395 | 0.62115 | -6.6472 | 255.521 | 34.371 | 2.2975 | 0.62115 | 19.7613 | 1.3329 | 0.77 | 0 | 0 | 5.2156 | 0 | 0 | 0
2014-11-22 | 5時 | 25.0332 | 3.3056 | 3.3056 | 3.0182 | 0.85 | 0.7456 | -14.9278 | 41.0739 | 2.1279 | 0 | 0.416 | 0.28735 | 7.7674 | 0 | 27.9626 | 39.2003 | 13207.4901 | 27.9626 | 9.2029 | 0.51031 | 18.7597 | 5.2156 | 18.7597 | 4.2781 | 463.4947 | 2.4823 | 1.8437 | 1.8437 | 416.7573 | 0.48129 | -14.9278 | 263.5462 | 38.946 | 2.4823 | 0.48129 | 19.8176 | 1.3367 | 0.77 | 3.477 | 1 | 5.2156 | 23.9753 | 23.9753 | 0
2014-11-22 | 6時 | 25.1193 | 1.761 | 1.761 | 1.5553 | 0.85 | 0.61931 | -9.8697 | 39.4044 | 2.8626 | 0.5164 | 0.407 | 0.20571 | 3.6856 | 0 | 13.268 | 40.1079 | 13207.4901 | 13.268 | 9.1934 | 0.50083 | 4.0746 | 5.2156 | 4.0746 | 4.9988 | 459.1208 | 2.3838 | 1.8343 | 1.8343 | 419.1475 | 0.57526 | -9.3533 | 259.3037 | 36.5418 | 2.3838 | 0.57526 | 19.9038 | 1.3426 | 0.77 | 3.477 | 1 | 5.2156 | 9.2902 | 9.2902 | 0
2014-11-22 | 7時 | 25.3108 | 1.578 | 1.578 | 1.3802 | 0.85 | 0.59715 | -8.0062 | 39.2417 | 2.9342 | 0.81798 | 0.391 | 0.19776 | 3.2878 | 0 | 11.8361 | 41.6926 | 13207.4901 | 11.8361 | 9.1766 | 0.48398 | 2.6595 | 5.2156 | 2.6595 | 5.2511 | 458.0285 | 2.3744 | 1.8314 | 1.8314 | 420.1057 | 0.61318 | -7.1883 | 258.8933 | 36.3075 | 2.3744 | 0.61318 | 20.0953 | 1.3555 | 0.77 | 3.477 | 1 | 5.2156 | 7.8751 | 7.8751 | 0
2014-11-22 | 8時 | 25.5185 | 1.45 | 1.45 | 1.2575 | 0.85 | 0.58167 | -6.4446 | 39.135 | 2.9812 | 1.0656 | 0.377 | 0.19254 | 3.0268 | 0 | 10.8965 | 43.0492 | 13207.4901 | 10.8965 | 9.1618 | 0.46923 | 1.7347 | 5.2156 | 1.7347 | 5.4748 | 457.1566 | 2.3682 | 1.829 | 1.829 | 420.8935 | 0.64639 | -5.379 | 258.6244 | 36.1538 | 2.3682 | 0.64639 | 20.303 | 1.3695 | 0.77 | 3.477 | 1 | 5.2156 | 6.9503 | 6.9503 | 0
2014-11-22 | 9時 | 31.8055 | 0 | 0 | 0.067109 | 1 | 0.347 | -2.4977 | 37.897 | 3.526 | 1.7736 | 0.1468 | 0.123 | 0 | 0 | 0 | 51.7658 | 13207.4901 | 0 | 0 | 0 | 0 | 0 | 0 | 6.304 | 454.4854 | 2.2975 | 1.8237 | 1.8237 | 422.9239 | 0.73642 | -0.72407 | 255.521 | 34.371 | 2.2975 | 0.73642 | 26.59 | 1.381 | 1 | 0 | 0 | 5.2156 | 0 | 0 | 0
2014-11-22 | 10時 | 32.1319 | 0 | 0 | 0.062836 | 1 | 0.347 | -1.4297 | 37.897 | 3.526 | 1.9582 | 0.1416 | 0.123 | 0 | 0 | 0 | 53.1963 | 13207.4901 | 0 | 0 | 0 | 0 | 0 | 0 | 6.4942 | 454.0223 | 2.2975 | 1.8222 | 1.8222 | 423.4566 | 0.76233 | 0.52852 | 255.521 | 34.371 | 2.2975 | 0.76233 | 26.9163 | 1.398 | 1 | 0 | 0 | 5.2156 | 0 | 0 | 0
2014-11-22 | 11時 | 32.0528 | 1.7346 | 1.7346 | 1.5016 | 1 | 0.68207 | -6.9504 | 39.9629 | 2.6168 | 0.97105 | 0.357 | 0.23302 | 5.0511 | 0 | 18.1839 | 52.8687 | 13207.4901 | 18.1839 | 9.1408 | 0.44817 | 9.0432 | 5.2156 | 9.0432 | 5.2803 | 457.9852 | 2.4164 | 1.8297 | 1.8297 | 420.6255 | 0.63549 | -5.9794 | 260.7167 | 37.3461 | 2.4164 | 0.63549 | 26.8373 | 1.3939 | 1 | 3.477 | 1 | 5.2156 | 14.2587 | 14.2587 | -1.7764e-15
2014-11-22 | 12時 | 32.0789 | 1.202 | 1.202 | 1.0103 | 1 | 0.57921 | -4.7951 | 39.1185 | 2.9884 | 1.3713 | 0.356 | 0.19173 | 2.9865 | 0 | 10.7515 | 52.978 | 13207.4901 | 10.7515 | 9.1397 | 0.44712 | 1.6118 | 5.2156 | 1.6118 | 5.7123 | 456.3863 | 2.3673 | 1.8268 | 1.8268 | 421.7586 | 0.68294 | -3.4238 | 258.5829 | 36.1301 | 2.3673 | 0.68294 | 26.8634 | 1.3952 | 1 | 3.477 | 1 | 5.2156 | 6.8273 | 6.8273 | 0
2014-11-22 | 13時 | 32.1858 | 0 | 0 | 0.062465 | 1 | 0.347 | -1.4202 | 37.897 | 3.526 | 1.9866 | 0.1408 | 0.123 | 0 | 0 | 0 | 53.4138 | 13207.4901 | 0 | 0 | 0 | 0 | 0 | 0 | 6.4959 | 454.0506 | 2.2975 | 1.8223 | 1.8223 | 423.4881 | 0.76256 | 0.56643 | 255.521 | 34.371 | 2.2975 | 0.76256 | 26.9703 | 1.4008 | 1 | 0 | 0 | 5.2156 | 0 | 0 | 0
2014-11-22 | 14時 | 32.1053 | 0 | 0 | 0.063453 | 1 | 0.347 | -1.6769 | 37.897 | 3.526 | 1.944 | 0.142 | 0.123 | 0 | 0 | 0 | 53.0872 | 13207.4901 | 0 | 0 | 0 | 0 | 0 | 0 | 6.4492 | 454.1629 | 2.2975 | 1.8227 | 1.8227 | 423.3622 | 0.75627 | 0.26707 | 255.521 | 34.371 | 2.2975 | 0.75627 | 26.8897 | 1.3966 | 1 | 0 | 0 | 5.2156 | 0 | 0 | 0
2014-11-22 | 15時 | 31.976 | 1.665 | 1.665 | 1.4387 | 1 | 0.66873 | -7.1095 | 39.8273 | 2.6765 | 0.99043 | 0.36 | 0.22639 | 4.7196 | 0 | 16.9907 | 52.5396 | 13207.4901 | 16.9907 | 9.1439 | 0.45133 | 7.8468 | 5.2156 | 7.8468 | 5.2799 | 458.0231 | 2.4085 | 1.8301 | 1.8301 | 420.5885 | 0.63209 | -6.1191 | 260.3731 | 37.1509 | 2.4085 | 0.63209 | 26.7605 | 1.3899 | 1 | 3.477 | 1 | 5.2156 | 13.0624 | 13.0624 | 0
2014-11-22 | 16時 | 31.853 | 1.2527 | 1.2527 | 1.0591 | 1 | 0.58478 | -5.8122 | 39.156 | 2.9719 | 1.2264 | 0.365 | 0.19357 | 3.0783 | 0 | 11.0818 | 51.9877 | 13207.4901 | 11.0818 | 9.1492 | 0.4566 | 1.9326 | 5.2156 | 1.9326 | 5.5594 | 456.9295 | 2.3694 | 1.8283 | 1.8283 | 421.2687 | 0.66022 | -4.5858 | 258.6774 | 36.1841 | 2.3694 | 0.66022 | 26.6374 | 1.3835 | 1 | 3.477 | 1 | 5.2156 | 7.1482 | 7.1482 | 0
2014-11-22 | 17時 | 31.7136 | 1.4328 | 1.4328 | 1.2266 | 1 | 0.62063 | -6.9634 | 39.4145 | 2.8582 | 1.023 | 0.371 | 0.2062 | 3.7102 | 0 | 13.3567 | 51.3199 | 13207.4901 | 13.3567 | 9.1555 | 0.46292 | 4.2011 | 5.2156 | 4.2011 | 5.3613 | 457.6653 | 2.3844 | 1.83 | 1.83 | 420.6712 | 0.63521 | -5.9404 | 259.3292 | 36.5563 | 2.3844 | 0.63521 | 26.498 | 1.3763 | 1 | 3.477 | 1 | 5.2156 | 9.4167 | 9.4167 | 0
2014-11-22 | 18時 | 31.7362 | 1.4074 | 1.4074 | 1.2029 | 1 | 0.61598 | -6.7915 | 39.3791 | 2.8737 | 1.0534 | 0.37 | 0.20447 | 3.6236 | 0 | 13.0451 | 51.4316 | 13207.4901 | 13.0451 | 9.1545 | 0.46186 | 3.8907 | 5.2156 | 3.8907 | 5.3896 | 457.5568 | 2.3824 | 1.8297 | 1.8297 | 420.7607 | 0.6389 | -5.7382 | 259.2398 | 36.5053 | 2.3824 | 0.6389 | 26.5206 | 1.3774 | 1 | 3.477 | 1 | 5.2156 | 9.1062 | 9.1062 | 0
2014-11-22 | 19時 | 25.4554 | 1.3689 | 1.3689 | 1.1827 | 0.85 | 0.56175 | -6.624 | 39.0048 | 3.0385 | 1.0683 | 0.381 | 0.18617 | 2.7084 | 0 | 9.7504 | 42.6644 | 13207.4901 | 9.7504 | 9.166 | 0.47345 | 0.58433 | 5.2156 | 0.58433 | 5.4706 | 457.1909 | 2.3607 | 1.8294 | 1.8294 | 420.8337 | 0.64251 | -5.5557 | 258.2965 | 35.9663 | 2.3607 | 0.64251 | 20.2398 | 1.3652 | 0.77 | 3.477 | 1 | 5.2156 | 5.7999 | 5.7999 | 0
2014-11-22 | 20時 | 25.2457 | 1.4419 | 1.4419 | 1.2537 | 0.85 | 0.56826 | -7.8893 | 39.0465 | 3.0201 | 0.83623 | 0.396 | 0.18821 | 2.8105 | 0 | 10.1178 | 41.2013 | 13207.4901 | 10.1178 | 9.1818 | 0.48924 | 0.936 | 5.2156 | 0.936 | 5.295 | 457.8277 | 2.3631 | 1.8312 | 1.8312 | 420.1648 | 0.61562 | -7.053 | 258.4016 | 36.0264 | 2.3631 | 0.61562 | 20.0302 | 1.3511 | 0.77 | 3.477 | 1 | 5.2156 | 6.1516 | 6.1516 | 0
2014-11-22 | 21時 | 25.1971 | 1.4724 | 1.4724 | 1.283 | 0.85 | 0.57212 | -8.2539 | 39.0716 | 3.009 | 0.76794 | 0.4 | 0.18944 | 2.872 | 0 | 10.339 | 40.8057 | 13207.4901 | 10.339 | 9.1861 | 0.49346 | 1.153 | 5.2156 | 1.153 | 5.2443 | 458.0221 | 2.3646 | 1.8318 | 1.8318 | 419.9696 | 0.60803 | -7.4859 | 258.4649 | 36.0626 | 2.3646 | 0.60803 | 19.9815 | 1.3478 | 0.77 | 3.477 | 1 | 5.2156 | 6.3685 | 6.3685 | 0
2014-11-22 | 22時 | 25.109 | 1.5182 | 1.5182 | 1.3272 | 0.85 | 0.57675 | -8.921 | 39.1022 | 2.9956 | 0.64038 | 0.408 | 0.19093 | 2.9466 | 0 | 10.6078 | 40.0076 | 13207.4901 | 10.6078 | 9.1945 | 0.50188 | 1.4133 | 5.2156 | 1.4133 | 5.1557 | 458.3672 | 2.3663 | 1.8327 | 1.8327 | 419.6087 | 0.59433 | -8.2806 | 258.5417 | 36.1066 | 2.3663 | 0.59433 | 19.8934 | 1.3419 | 0.77 | 3.477 | 1 | 5.2156 | 6.6289 | 6.6289 | 0
2014-11-22 | 23時 | 25.1193 | 0 | 0 | 0.095594 | 0.85 | 0.347 | -5.7749 | 37.897 | 3.526 | 1.2056 | 0.1628 | 0.123 | 0 | 0 | 0 | 40.1079 | 13207.4901 | 0 | 0 | 0 | 0 | 0 | 0 | 5.774 | 455.979 | 2.2975 | 1.8282 | 1.8282 | 421.2614 | 0.66105 | -4.5693 | 255.521 | 34.371 | 2.2975 | 0.66105 | 19.9038 | 1.3426 | 0.77 | 0 | 0 | 5.2156 | 0 | 0 | 0
2014-11-23 | 0時 | 25.209 | 0 | 0 | 0.092561 | 0.85 | 0.347 | -5.3007 | 37.897 | 3.526 | 1.3192 | 0.1596 | 0.123 | 0 | 0 | 0 | 40.9048 | 13207.4901 | 0 | 0 | 0 | 0 | 0 | 0 | 5.846 | 455.7933 | 2.2975 | 1.8276 | 1.8276 | 421.5351 | 0.67157 | -3.9815 | 255.521 | 34.371 | 2.2975 | 0.67157 | 19.9934 | 1.3486 | 0.77 | 0 | 0 | 5.2156 | 0 | 0 | 0
2014-11-23 | 1時 | 25.2457 | 0 | 0 | 0.091314 | 0.85 | 0.347 | -5.0721 | 37.897 | 3.526 | 1.3618 | 0.1584 | 0.123 | 0 | 0 | 0 | 41.2013 | 13207.4901 | 0 | 0 | 0 | 0 | 0 | 0 | 5.8813 | 455.69 | 2.2975 | 1.8273 | 1.8273 | 421.6549 | 0.67669 | -3.7103 | 255.521 | 34.371 | 2.2975 | 0.67669 | 20.0302 | 1.3511 | 0.77 | 0 | 0 | 5.2156 | 0 | 0 | 0
2014-11-23 | 2時 | 25.1626 | 0 | 0 | 0.094231 | 0.85 | 0.347 | -5.6024 | 37.897 | 3.526 | 1.2624 | 0.1612 | 0.123 | 0 | 0 | 0 | 40.5075 | 13207.4901 | 0 | 0 | 0 | 0 | 0 | 0 | 5.8 | 455.9296 | 2.2975 | 1.828 | 1.828 | 421.3761 | 0.66486 | -4.34 | 255.521 | 34.371 | 2.2975 | 0.66486 | 19.9471 | 1.3455 | 0.77 | 0 | 0 | 5.2156 | 0 | 0 | 0
2014-11-23 | 3時 | 25.0791 | 0 | 0 | 0.097591 | 0.85 | 0.347 | -6.1941 | 37.897 | 3.526 | 1.1488 | 0.1644 | 0.123 | 0 | 0 | 0 | 39.7059 | 13207.4901 | 0 | 0 | 0 | 0 | 0 | 0 | 5.7114 | 456.1973 | 2.2975 | 1.8288 | 1.8288 | 421.0612 | 0.65184 | -5.0453 | 255.521 | 34.371 | 2.2975 | 0.65184 | 19.8636 | 1.3398 | 0.77 | 0 | 0 | 5.2156 | 0 | 0 | 0
2014-11-23 | 4時 | 25.0079 | 0 | 0 | 0.10134 | 0.85 | 0.347 | -6.9081 | 37.897 | 3.526 | 1.0352 | 0.1676 | 0.123 | 0 | 0 | 0 | 38.8952 | 13207.4901 | 0 | 0 | 0 | 0 | 0 | 0 | 5.6074 | 456.5534 | 2.2975 | 1.8299 | 1.8299 | 420.7024 | 0.63639 | -5.8729 | 255.521 | 34.371 | 2.2975 | 0.63639 | 19.7923 | 1.335 | 0.77 | 0 | 0 | 5.2156 | 0 | 0 | 0
2014-11-23 | 5時 | 24.9768 | 0 | 0 | 0.10343 | 0.85 | 0.347 | -7.3378 | 37.897 | 3.526 | 0.9784 | 0.1692 | 0.123 | 0 | 0 | 0 | 38.4864 | 13207.4901 | 0 | 0 | 0 | 0 | 0 | 0 | 5.5464 | 456.7841 | 2.2975 | 1.8306 | 1.8306 | 420.4966 | 0.62723 | -6.3594 | 255.521 | 34.371 | 2.2975 | 0.62723 | 19.7613 | 1.3329 | 0.77 | 0 | 0 | 5.2156 | 0 | 0 | 0
2014-11-23 | 6時 | 25.0695 | 0 | 0 | 0.098013 | 0.85 | 0.347 | -6.2669 | 37.897 | 3.526 | 1.1346 | 0.1648 | 0.123 | 0 | 0 | 0 | 39.6051 | 13207.4901 | 0 | 0 | 0 | 0 | 0 | 0 | 5.7007 | 456.2303 | 2.2975 | 1.8289 | 1.8289 | 421.0222 | 0.65026 | -5.1323 | 255.521 | 34.371 | 2.2975 | 0.65026 | 19.854 | 1.3392 | 0.77 | 0 | 0 | 5.2156 | 0 | 0 | 0
2014-11-23 | 7時 | 25.1515 | 2.8495 | 2.8495 | 2.5796 | 0.85 | 0.7341 | -12.625 | 40.7173 | 2.2848 | 0 | 0.404 | 0.26991 | 6.8955 | 0 | 24.824 | 40.4078 | 13207.4901 | 24.824 | 9.1903 | 0.49767 | 15.6337 | 5.2156 | 15.6337 | 4.5349 | 461.4895 | 2.461 | 1.8385 | 1.8385 | 417.6399 | 0.52249 | -12.625 | 262.6352 | 38.4325 | 2.461 | 0.52249 | 19.936 | 1.3447 | 0.77 | 3.477 | 1 | 5.2156 | 20.8493 | 20.8493 | 0
2014-11-23 | 8時 | 25.4554 | 1.0375 | 1.0375 | 0.84903 | 0.85 | 0.50796 | -5.6055 | 38.6843 | 3.1795 | 1.2149 | 0.1524 | 0.18844 | 1.9248 | 0 | 6.9294 | 42.6644 | 13207.4901 | 6.9294 | 6.9294 | 0.35792 | 0 | 3.9429 | 0 | 5.6665 | 456.438 | 2.3423 | 1.8278 | 1.8278 | 421.3286 | 0.66479 | -4.3907 | 257.4911 | 35.5047 | 2.3423 | 0.66479 | 20.2398 | 1.3652 | 0.77 | 2.6286 | 0.75599 | 5.2156 | 3.9429 | 3.9429 | 0
2014-11-23 | 9時 | 32.1053 | 0.34598 | 0.34598 | 0.21037 | 1 | 0.38118 | -1.8191 | 38.0486 | 3.4593 | 1.8747 | 0.142 | 0.1356 | 0.37064 | 0 | 1.3343 | 53.0872 | 13207.4901 | 1.3343 | 1.3343 | 0.065129 | 0 | 0.76151 | 0 | 6.3929 | 454.2778 | 2.3061 | 1.8227 | 1.8227 | 423.2466 | 0.7528 | 0.055585 | 255.8994 | 34.5893 | 2.3061 | 0.7528 | 26.8897 | 1.3966 | 1 | 0.50768 | 0.14601 | 5.2156 | 0.76151 | 0.76151 | 0
2014-11-23 | 10時 | 32.6844 | 0.18651 | 0.18651 | 0.062963 | 1 | 0.34852 | 0.39052 | 37.9036 | 3.5231 | 2.225 | 0.134 | 0.12355 | 0.016094 | 0 | 0.057938 | 55.2357 | 13207.4901 | 0.057938 | 0.057938 | 0.0027007 | 0 | 0.033142 | 0 | 6.84 | 453.2049 | 2.2979 | 1.8198 | 1.8198 | 424.306 | 0.80807 | 2.6155 | 255.5374 | 34.3805 | 2.2979 | 0.80807 | 27.4688 | 1.4267 | 1 | 0.022095 | 0.0063545 | 5.2156 | 0.033142 | 0.033142 | 0
2014-11-23 | 11時 | 33.3265 | 0.18097 | 0.18097 | 0.057372 | 1 | 0.34865 | 2.0901 | 37.9042 | 3.5229 | 2.4945 | 0.1264 | 0.12359 | 0.017485 | 0 | 0.062947 | 57.2143 | 13207.4901 | 0.062947 | 0.062947 | 0.0028022 | 0 | 0.036087 | 0 | 7.1933 | 452.4871 | 2.2979 | 1.8176 | 1.8176 | 425.1078 | 0.85262 | 4.5846 | 255.5388 | 34.3813 | 2.2979 | 0.85262 | 28.1109 | 1.46 | 1 | 0.024058 | 0.0069191 | 5.2156 | 0.036087 | 0.036087 | 0
2014-11-23 | 12時 | 33.662 | 0.17704 | 0.17704 | 0.053536 | 1 | 0.3484 | 2.9371 | 37.9031 | 3.5233 | 2.6228 | 0.1228 | 0.12351 | 0.014887 | 0 | 0.053593 | 58.1302 | 13207.4901 | 0.053593 | 0.053593 | 0.0023324 | 0 | 0.030756 | 0 | 7.3819 | 452.1286 | 2.2979 | 1.8165 | 1.8165 | 425.4969 | 0.87551 | 5.5599 | 255.5361 | 34.3798 | 2.2979 | 0.87551 | 28.4464 | 1.4775 | 1 | 0.020504 | 0.005897 | 5.2156 | 0.030756 | 0.030756 | 0
2014-11-23 | 13時 | 33.7005 | 0 | 0 | 0.047453 | 1 | 0.347 | 3.155 | 37.897 | 3.526 | 2.6398 | 0.1224 | 0.123 | 0 | 0 | 0 | 58.2312 | 13207.4901 | 0 | 0 | 0 | 0 | 0 | 0 | 7.4335 | 452.0134 | 2.2975 | 1.8162 | 1.8162 | 425.5799 | 0.88147 | 5.7948 | 255.521 | 34.371 | 2.2975 | 0.88147 | 28.4849 | 1.4795 | 1 | 0 | 0 | 5.2156 | 0 | 0 | 0
2014-11-23 | 14時 | 33.7392 | 0 | 0 | 0.047087 | 1 | 0.347 | 3.2988 | 37.897 | 3.526 | 2.654 | 0.122 | 0.123 | 0 | 0 | 0 | 58.3319 | 13207.4901 | 0 | 0 | 0 | 0 | 0 | 0 | 7.4668 | 451.944 | 2.2975 | 1.8159 | 1.8159 | 425.6377 | 0.88542 | 5.9528 | 255.521 | 34.371 | 2.2975 | 0.88542 | 28.5237 | 1.4815 | 1 | 0 | 0 | 5.2156 | 0 | 0 | 0
2014-11-23 | 15時 | 33.0452 | 0.59165 | 0.59165 | 0.42891 | 1 | 0.44965 | 0.39272 | 38.3752 | 3.3156 | 2.1656 | 0.1296 | 0.16275 | 1.1691 | 0 | 4.2087 | 56.3886 | 13207.4901 | 4.2087 | 4.2087 | 0.19108 | 0 | 2.4106 | 0 | 6.734 | 453.4636 | 2.3246 | 1.8195 | 1.8195 | 424.2465 | 0.80813 | 2.5583 | 256.7161 | 35.0596 | 2.3246 | 0.80813 | 27.8296 | 1.4454 | 1 | 1.6071 | 0.46219 | 5.2156 | 2.4106 | 2.4106 | 0
2014-11-23 | 16時 | 26.0464 | 1.1463 | 1.1463 | 0.93869 | 0.85 | 0.54727 | -3.0553 | 38.9144 | 3.0783 | 1.564 | 0.1396 | 0.20757 | 2.4875 | 0 | 8.9549 | 45.678 | 13207.4901 | 8.9549 | 8.9549 | 0.4312 | 0 | 5.1142 | 0 | 6.0163 | 455.3174 | 2.3555 | 1.824 | 1.824 | 422.5319 | 0.72315 | -1.4912 | 258.0692 | 35.8361 | 2.3555 | 0.72315 | 20.8308 | 1.4051 | 0.77 | 3.4095 | 0.98057 | 5.2156 | 5.1142 | 5.1142 | 0
2014-11-23 | 17時 | 25.745 | 1.3333 | 1.3333 | 1.145 | 0.85 | 0.56845 | -4.6681 | 39.0477 | 3.0196 | 1.2901 | 0.364 | 0.18827 | 2.8135 | 0 | 10.1287 | 44.2837 | 13207.4901 | 10.1287 | 9.1481 | 0.45554 | 0.98052 | 5.2156 | 0.98052 | 5.7433 | 456.1527 | 2.3632 | 1.8262 | 1.8262 | 421.7219 | 0.68581 | -3.3781 | 258.4047 | 36.0282 | 2.3632 | 0.68581 | 20.5294 | 1.3848 | 0.77 | 3.477 | 1 | 5.2156 | 6.1961 | 6.1961 | 0
2014-11-23 | 18時 | 25.6364 | 0.94666 | 0.94666 | 0.76413 | 0.85 | 0.4951 | -4.1046 | 38.6131 | 3.2108 | 1.4036 | 0.148 | 0.18253 | 1.7509 | 0 | 6.3032 | 43.7169 | 13207.4901 | 6.3032 | 6.3032 | 0.31801 | 0 | 3.5911 | 0 | 5.9051 | 455.6034 | 2.3382 | 1.8255 | 1.8255 | 422.0236 | 0.69869 | -2.701 | 257.3125 | 35.4023 | 2.3382 | 0.69869 | 20.4209 | 1.3774 | 0.77 | 2.3941 | 0.68854 | 5.2156 | 3.5911 | 3.5911 | 0
2014-11-23 | 19時 | 25.5679 | 1.0384 | 1.0384 | 0.84782 | 0.85 | 0.51262 | -4.7482 | 38.7105 | 3.168 | 1.3022 | 0.1496 | 0.19063 | 1.9891 | 0 | 7.1606 | 43.3362 | 13207.4901 | 7.1606 | 7.1606 | 0.36439 | 0 | 4.0777 | 0 | 5.7892 | 455.9814 | 2.3438 | 1.8264 | 1.8264 | 421.7067 | 0.684 | -3.446 | 257.557 | 35.5426 | 2.3438 | 0.684 | 20.3524 | 1.3728 | 0.77 | 2.7185 | 0.78184 | 5.2156 | 4.0777 | 4.0777 | 0
2014-11-23 | 20時 | 25.5024 | 1.0858 | 1.0858 | 0.89146 | 0.85 | 0.5205 | -5.2607 | 38.7555 | 3.1482 | 1.2249 | 0.1512 | 0.19436 | 2.0989 | 0 | 7.5562 | 42.9532 | 13207.4901 | 7.5562 | 7.5562 | 0.38782 | 0 | 4.301 | 0 | 5.7052 | 456.2665 | 2.3464 | 1.8272 | 1.8272 | 421.4566 | 0.67247 | -4.0358 | 257.6698 | 35.6073 | 2.3464 | 0.67247 | 20.2869 | 1.3684 | 0.77 | 2.8673 | 0.82465 | 5.2156 | 4.301 | 4.301 | 0
2014-11-23 | 21時 | 25.41 | 1.1775 | 1.1775 | 0.97519 | 0.85 | 0.53687 | -5.9532 | 38.8514 | 3.106 | 1.0958 | 0.1536 | 0.20234 | 2.3336 | 0 | 8.401 | 42.3744 | 13207.4901 | 8.401 | 8.401 | 0.43668 | 0 | 4.7786 | 0 | 5.589 | 456.6521 | 2.3519 | 1.8281 | 1.8281 | 421.0929 | 0.65712 | -4.8574 | 257.911 | 35.7455 | 2.3519 | 0.65712 | 20.1944 | 1.3622 | 0.77 | 3.1857 | 0.91622 | 5.2156 | 4.7786 | 4.7786 | 0
2014-11-23 | 22時 | 25.3522 | 0 | 0 | 0.086761 | 0.85 | 0.347 | -3.9194 | 37.897 | 3.526 | 1.4754 | 0.1552 | 0.123 | 0 | 0 | 0 | 41.9856 | 13207.4901 | 0 | 0 | 0 | 0 | 0 | 0 | 6.0648 | 455.0571 | 2.2975 | 1.8254 | 1.8254 | 422.1565 | 0.70296 | -2.444 | 255.521 | 34.371 | 2.2975 | 0.70296 | 20.1366 | 1.3583 | 0.77 | 0 | 0 | 5.2156 | 0 | 0 | 0
2014-11-23 | 23時 | 25.2712 | 0 | 0 | 0.089411 | 0.85 | 0.347 | -4.4698 | 37.897 | 3.526 | 1.3902 | 0.1576 | 0.123 | 0 | 0 | 0 | 41.3982 | 13207.4901 | 0 | 0 | 0 | 0 | 0 | 0 | 5.9761 | 455.3204 | 2.2975 | 1.8262 | 1.8262 | 421.8874 | 0.69032 | -3.0796 | 255.521 | 34.371 | 2.2975 | 0.69032 | 20.0556 | 1.3528 | 0.77 | 0 | 0 | 5.2156 | 0 | 0 | 0
2014-11-24 | 0時 | 25.209 | 0 | 0 | 0.091706 | 0.85 | 0.347 | -4.9496 | 37.897 | 3.526 | 1.3192 | 0.1596 | 0.123 | 0 | 0 | 0 | 40.9048 | 13207.4901 | 0 | 0 | 0 | 0 | 0 | 0 | 5.9005 | 455.5567 | 2.2975 | 1.8269 | 1.8269 | 421.655 | 0.67945 | -3.6304 | 255.521 | 34.371 | 2.2975 | 0.67945 | 19.9934 | 1.3486 | 0.77 | 0 | 0 | 5.2156 | 0 | 0 | 0
2014-11-24 | 1時 | 25.2457 | 0 | 0 | 0.090214 | 0.85 | 0.347 | -4.6157 | 37.897 | 3.526 | 1.3618 | 0.1584 | 0.123 | 0 | 0 | 0 | 41.2013 | 13207.4901 | 0 | 0 | 0 | 0 | 0 | 0 | 5.9529 | 455.3839 | 2.2975 | 1.8264 | 1.8264 | 421.8101 | 0.687 | -3.2539 | 255.521 | 34.371 | 2.2975 | 0.687 | 20.0302 | 1.3511 | 0.77 | 0 | 0 | 5.2156 | 0 | 0 | 0
2014-11-24 | 2時 | 25.209 | 0 | 0 | 0.091706 | 0.85 | 0.347 | -4.9496 | 37.897 | 3.526 | 1.3192 | 0.1596 | 0.123 | 0 | 0 | 0 | 40.9048 | 13207.4901 | 0 | 0 | 0 | 0 | 0 | 0 | 5.9005 | 455.5567 | 2.2975 | 1.8269 | 1.8269 | 421.655 | 0.67945 | -3.6304 | 255.521 | 34.371 | 2.2975 | 0.67945 | 19.9934 | 1.3486 | 0.77 | 0 | 0 | 5.2156 | 0 | 0 | 0
2014-11-24 | 3時 | 25.1854 | 0 | 0 | 0.09252 | 0.85 | 0.347 | -5.0949 | 37.897 | 3.526 | 1.2908 | 0.1604 | 0.123 | 0 | 0 | 0 | 40.7064 | 13207.4901 | 0 | 0 | 0 | 0 | 0 | 0 | 5.8779 | 455.6204 | 2.2975 | 1.8271 | 1.8271 | 421.5776 | 0.67618 | -3.8041 | 255.521 | 34.371 | 2.2975 | 0.67618 | 19.9699 | 1.347 | 0.77 | 0 | 0 | 5.2156 | 0 | 0 | 0
2014-11-24 | 4時 | 25.1406 | 0 | 0 | 0.094457 | 0.85 | 0.347 | -5.5054 | 37.897 | 3.526 | 1.234 | 0.162 | 0.123 | 0 | 0 | 0 | 40.308 | 13207.4901 | 0 | 0 | 0 | 0 | 0 | 0 | 5.8148 | 455.8299 | 2.2975 | 1.8277 | 1.8277 | 421.3817 | 0.66701 | -4.2714 | 255.521 | 34.371 | 2.2975 | 0.66701 | 19.925 | 1.344 | 0.77 | 0 | 0 | 5.2156 | 0 | 0 | 0
2014-11-24 | 5時 | 25.1626 | 3.1108 | 3.1108 | 2.8279 | 0.85 | 0.74343 | -13.2262 | 40.9816 | 2.1685 | 0 | 0.403 | 0.28284 | 7.5418 | 0 | 27.1503 | 40.5075 | 13207.4901 | 27.1503 | 9.1892 | 0.49662 | 17.9611 | 5.2156 | 17.9611 | 4.4458 | 462.1338 | 2.4768 | 1.8399 | 1.8399 | 417.4123 | 0.51148 | -13.2262 | 263.3102 | 38.8131 | 2.4768 | 0.51148 | 19.9471 | 1.3455 | 0.77 | 3.477 | 1 | 5.2156 | 23.1767 | 23.1767 | 0
2014-11-24 | 6時 | 25.0989 | 1.7363 | 1.7363 | 1.532 | 0.85 | 0.61569 | -9.6941 | 39.3769 | 2.8747 | 0.50057 | 0.409 | 0.20437 | 3.6184 | 0 | 13.0261 | 39.9072 | 13207.4901 | 13.0261 | 9.1955 | 0.50293 | 3.8305 | 5.2156 | 3.8305 | 5.0233 | 458.9549 | 2.3822 | 1.8339 | 1.8339 | 419.1962 | 0.57875 | -9.1936 | 259.2344 | 36.5022 | 2.3822 | 0.57875 | 19.8833 | 1.3412 | 0.77 | 3.477 | 1 | 5.2156 | 9.0461 | 9.0461 | 0
2014-11-24 | 7時 | 25.221 | 1.5839 | 1.5839 | 1.3866 | 0.85 | 0.5959 | -8.2831 | 39.2328 | 2.9381 | 0.72264 | 0.398 | 0.19732 | 3.2661 | 0 | 11.7579 | 41.0038 | 13207.4901 | 11.7579 | 9.1839 | 0.49135 | 2.574 | 5.2156 | 2.574 | 5.2171 | 458.1044 | 2.3739 | 1.8317 | 1.8317 | 419.9157 | 0.60743 | -7.5604 | 258.871 | 36.2947 | 2.3739 | 0.60743 | 20.0055 | 1.3494 | 0.77 | 3.477 | 1 | 5.2156 | 7.7895 | 7.7895 | 0
2014-11-24 | 8時 | 25.3807 | 1.4642 | 1.4642 | 1.2718 | 0.85 | 0.58144 | -6.8197 | 39.1334 | 2.9818 | 0.93848 | 0.386 | 0.19246 | 3.0231 | 0 | 10.8832 | 42.1803 | 13207.4901 | 10.8832 | 9.1713 | 0.47871 | 1.7118 | 5.2156 | 1.7118 | 5.4239 | 457.2631 | 2.3681 | 1.8294 | 1.8294 | 420.6396 | 0.63829 | -5.8812 | 258.6205 | 36.1516 | 2.3681 | 0.63829 | 20.1651 | 1.3602 | 0.77 | 3.477 | 1 | 5.2156 | 6.9274 | 6.9274 | 0
2014-11-24 | 9時 | 25.5679 | 0 | 0 | 0.080845 | 0.85 | 0.347 | -2.6736 | 37.897 | 3.526 | 1.6742 | 0.1496 | 0.123 | 0 | 0 | 0 | 43.3362 | 13207.4901 | 0 | 0 | 0 | 0 | 0 | 0 | 6.2738 | 454.4798 | 2.2975 | 1.8236 | 1.8236 | 422.7672 | 0.73221 | -0.99942 | 255.521 | 34.371 | 2.2975 | 0.73221 | 20.3524 | 1.3728 | 0.77 | 0 | 0 | 5.2156 | 0 | 0 | 0
2014-11-24 | 10時 | 25.9004 | 0 | 0 | 0.073835 | 0.85 | 0.347 | -1.1882 | 37.897 | 3.526 | 1.9298 | 0.1424 | 0.123 | 0 | 0 | 0 | 45.0313 | 13207.4901 | 0 | 0 | 0 | 0 | 0 | 0 | 6.5388 | 453.8346 | 2.2975 | 1.8217 | 1.8217 | 423.506 | 0.76828 | 0.74159 | 255.521 | 34.371 | 2.2975 | 0.76828 | 20.6848 | 1.3952 | 0.77 | 0 | 0 | 5.2156 | 0 | 0 | 0
2014-11-24 | 11時 | 25.8803 | 1.9768 | 1.9768 | 1.7439 | 0.85 | 0.6819 | -6.4504 | 39.9611 | 2.6176 | 0.97188 | 0.357 | 0.23293 | 5.0466 | 0 | 18.1679 | 44.9384 | 13207.4901 | 18.1679 | 9.1408 | 0.44817 | 9.0271 | 5.2156 | 9.0271 | 5.346 | 457.6366 | 2.4163 | 1.8287 | 1.8287 | 420.8005 | 0.64627 | -5.4785 | 260.712 | 37.3435 | 2.4163 | 0.64627 | 20.6647 | 1.3939 | 0.77 | 3.477 | 1 | 5.2156 | 14.2427 | 14.2427 | 0
2014-11-24 | 12時 | 26.1118 | 1.3331 | 1.3331 | 1.1413 | 0.85 | 0.5794 | -3.3351 | 39.1198 | 2.9879 | 1.5127 | 0.346 | 0.19179 | 2.9896 | 0 | 10.7627 | 45.953 | 13207.4901 | 10.7627 | 9.1292 | 0.43659 | 1.6335 | 5.2156 | 1.6335 | 5.9343 | 455.5847 | 2.3673 | 1.8244 | 1.8244 | 422.3883 | 0.71657 | -1.8224 | 258.5861 | 36.1319 | 2.3673 | 0.71657 | 20.8963 | 1.4095 | 0.77 | 3.477 | 1 | 5.2156 | 6.8491 | 6.8491 | 0
2014-11-24 | 13時 | 26.179 | 0 | 0 | 0.068559 | 0.85 | 0.347 | 0.10295 | 37.897 | 3.526 | 2.1144 | 0.1372 | 0.123 | 0 | 0 | 0 | 46.2267 | 13207.4901 | 0 | 0 | 0 | 0 | 0 | 0 | 6.7849 | 453.2454 | 2.2975 | 1.8199 | 1.8199 | 424.1035 | 0.80071 | 2.2173 | 255.521 | 34.371 | 2.2975 | 0.80071 | 20.9634 | 1.414 | 0.77 | 0 | 0 | 5.2156 | 0 | 0 | 0
2014-11-24 | 14時 | 26.1564 | 0 | 0 | 0.068621 | 0.85 | 0.347 | 0.17163 | 37.897 | 3.526 | 2.1002 | 0.1376 | 0.123 | 0 | 0 | 0 | 46.1356 | 13207.4901 | 0 | 0 | 0 | 0 | 0 | 0 | 6.7985 | 453.1854 | 2.2975 | 1.8197 | 1.8197 | 424.1107 | 0.80246 | 2.2718 | 255.521 | 34.371 | 2.2975 | 0.80246 | 20.9409 | 1.4125 | 0.77 | 0 | 0 | 5.2156 | 0 | 0 | 0
2014-11-24 | 15時 | 26.0464 | 1.8355 | 1.8355 | 1.609 | 0.85 | 0.66883 | -5.1524 | 39.8282 | 2.6761 | 1.1462 | 0.349 | 0.22644 | 4.7219 | 0 | 16.9987 | 45.678 | 13207.4901 | 16.9987 | 9.1323 | 0.43975 | 7.8663 | 5.2156 | 7.8663 | 5.5435 | 456.8606 | 2.4085 | 1.8267 | 1.8267 | 421.4165 | 0.67489 | -4.0061 | 260.3754 | 37.1522 | 2.4085 | 0.67489 | 20.8308 | 1.4051 | 0.77 | 3.477 | 1 | 5.2156 | 13.0819 | 13.0819 | 0
2014-11-24 | 16時 | 26.025 | 1.3417 | 1.3417 | 1.1494 | 0.85 | 0.58086 | -3.3716 | 39.1295 | 2.9836 | 1.4515 | 0.35 | 0.19227 | 3.0135 | 0 | 10.8488 | 45.5861 | 13207.4901 | 10.8488 | 9.1334 | 0.4408 | 1.7154 | 5.2156 | 1.7154 | 5.927 | 455.5417 | 2.3679 | 1.8242 | 1.8242 | 422.3156 | 0.71571 | -1.9201 | 258.6107 | 36.146 | 2.3679 | 0.71571 | 20.8094 | 1.4036 | 0.77 | 3.477 | 1 | 5.2156 | 6.9309 | 6.9309 | 0
2014-11-24 | 17時 | 25.9618 | 1.4988 | 1.4988 | 1.296 | 0.85 | 0.61145 | -4.0767 | 39.3452 | 2.8887 | 1.3103 | 0.353 | 0.20282 | 3.5408 | 0 | 12.7468 | 45.3093 | 13207.4901 | 12.7468 | 9.1366 | 0.44396 | 3.6102 | 5.2156 | 3.6102 | 5.7807 | 455.9917 | 2.3804 | 1.8251 | 1.8251 | 421.941 | 0.69933 | -2.7664 | 259.1543 | 36.4565 | 2.3804 | 0.69933 | 20.7462 | 1.3994 | 0.77 | 3.477 | 1 | 5.2156 | 8.8258 | 8.8258 | 0
2014-11-24 | 18時 | 25.9618 | 1.4709 | 1.4709 | 1.27 | 0.85 | 0.60603 | -3.9751 | 39.3053 | 2.9062 | 1.3285 | 0.353 | 0.20087 | 3.4434 | 0 | 12.3962 | 45.3093 | 13207.4901 | 12.3962 | 9.1366 | 0.44396 | 3.2596 | 5.2156 | 3.2596 | 5.803 | 455.9177 | 2.3781 | 1.825 | 1.825 | 421.993 | 0.70167 | -2.6466 | 259.0538 | 36.3991 | 2.3781 | 0.70167 | 20.7462 | 1.3994 | 0.77 | 3.477 | 1 | 5.2156 | 8.4752 | 8.4752 | 0
2014-11-24 | 19時 | 25.8407 | 1.2379 | 1.2379 | 1.0545 | 0.85 | 0.55263 | -3.6914 | 38.9475 | 3.0637 | 1.4069 | 0.359 | 0.18337 | 2.5684 | 0 | 9.2461 | 44.752 | 13207.4901 | 9.2461 | 9.1429 | 0.45028 | 0.10324 | 5.2156 | 0.10324 | 5.9098 | 455.5704 | 2.3574 | 1.8247 | 1.8247 | 422.1651 | 0.70825 | -2.2845 | 258.1524 | 35.8838 | 2.3574 | 0.70825 | 20.6251 | 1.3912 | 0.77 | 3.477 | 1 | 5.2156 | 5.3188 | 5.3188 | 0
2014-11-24 | 20時 | 25.619 | 1.2991 | 1.2991 | 1.1142 | 0.85 | 0.55791 | -4.9321 | 38.9804 | 3.0492 | 1.2214 | 0.371 | 0.18498 | 2.649 | 0 | 9.5363 | 43.6219 | 13207.4901 | 9.5363 | 9.1555 | 0.46292 | 0.38078 | 5.2156 | 0.38078 | 5.7157 | 456.2002 | 2.3593 | 1.8265 | 1.8265 | 421.5651 | 0.67984 | -3.7106 | 258.2353 | 35.9312 | 2.3593 | 0.67984 | 20.4035 | 1.3763 | 0.77 | 3.477 | 1 | 5.2156 | 5.5963 | 5.5963 | 0
2014-11-24 | 21時 | 25.6018 | 1.3133 | 1.3133 | 1.1276 | 0.85 | 0.56041 | -5.0461 | 38.9962 | 3.0422 | 1.2 | 0.372 | 0.18575 | 2.6876 | 0 | 9.6754 | 43.5268 | 13207.4901 | 9.6754 | 9.1566 | 0.46397 | 0.51882 | 5.2156 | 0.51882 | 5.6963 | 456.2627 | 2.3602 | 1.8266 | 1.8266 | 421.5054 | 0.67728 | -3.8461 | 258.2751 | 35.954 | 2.3602 | 0.67728 | 20.3862 | 1.3751 | 0.77 | 3.477 | 1 | 5.2156 | 5.7344 | 5.7344 | 0
2014-11-24 | 22時 | 25.5848 | 1.3253 | 1.3253 | 1.1389 | 0.85 | 0.56242 | -5.1521 | 39.009 | 3.0366 | 1.18 | 0.373 | 0.18638 | 2.7188 | 0 | 9.7877 | 43.4316 | 13207.4901 | 9.7877 | 9.1576 | 0.46502 | 0.63007 | 5.2156 | 0.63007 | 5.6786 | 456.3195 | 2.361 | 1.8268 | 1.8268 | 421.4497 | 0.6749 | -3.9721 | 258.3072 | 35.9724 | 2.361 | 0.6749 | 20.3692 | 1.3739 | 0.77 | 3.477 | 1 | 5.2156 | 5.8456 | 5.8456 | 0
2014-11-24 | 23時 | 25.5348 | 0 | 0 | 0.081181 | 0.85 | 0.347 | -2.6315 | 37.897 | 3.526 | 1.6458 | 0.1504 | 0.123 | 0 | 0 | 0 | 43.145 | 13207.4901 | 0 | 0 | 0 | 0 | 0 | 0 | 6.2812 | 454.4183 | 2.2975 | 1.8234 | 1.8234 | 422.7528 | 0.73322 | -0.98571 | 255.521 | 34.371 | 2.2975 | 0.73322 | 20.3192 | 1.3706 | 0.77 | 0 | 0 | 5.2156 | 0 | 0 | 0
2014-11-25 | 0時 | 25.4709 | 0 | 0 | 0.08293 | 0.85 | 0.347 | -3.0226 | 37.897 | 3.526 | 1.589 | 0.152 | 0.123 | 0 | 0 | 0 | 42.7608 | 13207.4901 | 0 | 0 | 0 | 0 | 0 | 0 | 6.2142 | 454.6043 | 2.2975 | 1.824 | 1.824 | 422.5674 | 0.72393 | -1.4336 | 255.521 | 34.371 | 2.2975 | 0.72393 | 20.2553 | 1.3663 | 0.77 | 0 | 0 | 5.2156 | 0 | 0 | 0
2014-11-25 | 1時 | 25.44 | 0 | 0 | 0.08393 | 0.85 | 0.347 | -3.2697 | 37.897 | 3.526 | 1.5606 | 0.1528 | 0.123 | 0 | 0 | 0 | 42.5679 | 13207.4901 | 0 | 0 | 0 | 0 | 0 | 0 | 6.1724 | 454.7318 | 2.2975 | 1.8244 | 1.8244 | 422.4574 | 0.7181 | -1.7091 | 255.521 | 34.371 | 2.2975 | 0.7181 | 20.2245 | 1.3642 | 0.77 | 0 | 0 | 5.2156 | 0 | 0 | 0
2014-11-25 | 2時 | 25.3953 | 0 | 0 | 0.085095 | 0.85 | 0.347 | -3.4892 | 37.897 | 3.526 | 1.518 | 0.154 | 0.123 | 0 | 0 | 0 | 42.2774 | 13207.4901 | 0 | 0 | 0 | 0 | 0 | 0 | 6.1358 | 454.8246 | 2.2975 | 1.8247 | 1.8247 | 422.3423 | 0.71296 | -1.9712 | 255.521 | 34.371 | 2.2975 | 0.71296 | 20.1797 | 1.3612 | 0.77 | 0 | 0 | 5.2156 | 0 | 0 | 0
2014-11-25 | 3時 | 25.3663 | 0 | 0 | 0.086119 | 0.85 | 0.347 | -3.7399 | 37.897 | 3.526 | 1.4896 | 0.1548 | 0.123 | 0 | 0 | 0 | 42.083 | 13207.4901 | 0 | 0 | 0 | 0 | 0 | 0 | 6.0943 | 454.9555 | 2.2975 | 1.8251 | 1.8251 | 422.2306 | 0.70712 | -2.2503 | 255.521 | 34.371 | 2.2975 | 0.70712 | 20.1508 | 1.3592 | 0.77 | 0 | 0 | 5.2156 | 0 | 0 | 0
2014-11-25 | 4時 | 25.4249 | 0 | 0 | 0.084318 | 0.85 | 0.347 | -3.3431 | 37.897 | 3.526 | 1.5464 | 0.1532 | 0.123 | 0 | 0 | 0 | 42.4712 | 13207.4901 | 0 | 0 | 0 | 0 | 0 | 0 | 6.1601 | 454.7628 | 2.2975 | 1.8245 | 1.8245 | 422.419 | 0.71638 | -1.7967 | 255.521 | 34.371 | 2.2975 | 0.71638 | 20.2094 | 1.3632 | 0.77 | 0 | 0 | 5.2156 | 0 | 0 | 0
2014-11-25 | 5時 | 25.5679 | 0 | 0 | 0.080845 | 0.85 | 0.347 | -2.6736 | 37.897 | 3.526 | 1.6742 | 0.1496 | 0.123 | 0 | 0 | 0 | 43.3362 | 13207.4901 | 0 | 0 | 0 | 0 | 0 | 0 | 6.2738 | 454.4798 | 2.2975 | 1.8236 | 1.8236 | 422.7672 | 0.73221 | -0.99942 | 255.521 | 34.371 | 2.2975 | 0.73221 | 20.3524 | 1.3728 | 0.77 | 0 | 0 | 5.2156 | 0 | 0 | 0
2014-11-25 | 6時 | 25.8018 | 0 | 0 | 0.076083 | 0.85 | 0.347 | -1.7592 | 37.897 | 3.526 | 1.8588 | 0.1444 | 0.123 | 0 | 0 | 0 | 44.5651 | 13207.4901 | 0 | 0 | 0 | 0 | 0 | 0 | 6.4347 | 454.1128 | 2.2975 | 1.8225 | 1.8225 | 423.2502 | 0.75426 | 0.099627 | 255.521 | 34.371 | 2.2975 | 0.75426 | 20.5862 | 1.3886 | 0.77 | 0 | 0 | 5.2156 | 0 | 0 | 0
2014-11-25 | 7時 | 32.1858 | 2.2721 | 2.2721 | 2.0005 | 1 | 0.73556 | -8.4596 | 40.7512 | 2.2699 | 0.68162 | 0.352 | 0.27157 | 6.9785 | 0 | 25.1225 | 53.4138 | 13207.4901 | 25.1225 | 9.1355 | 0.44291 | 15.987 | 5.2156 | 15.987 | 4.9817 | 459.2672 | 2.463 | 1.8319 | 1.8319 | 419.8134 | 0.60378 | -7.7779 | 262.7218 | 38.4813 | 2.463 | 0.60378 | 26.9703 | 1.4008 | 1 | 3.477 | 1 | 5.2156 | 21.2026 | 21.2026 | 0
2014-11-25 | 8時 | 32.027 | 1.2544 | 1.2544 | 1.0587 | 1 | 0.5909 | -5.0837 | 39.198 | 2.9534 | 1.3066 | 0.358 | 0.19562 | 3.1809 | 0 | 11.4513 | 52.7591 | 13207.4901 | 11.4513 | 9.1418 | 0.44923 | 2.3094 | 5.2156 | 2.3094 | 5.6567 | 456.5599 | 2.3719 | 1.8271 | 1.8271 | 421.5969 | 0.67643 | -3.7771 | 258.7831 | 36.2446 | 2.3719 | 0.67643 | 26.8114 | 1.3925 | 1 | 3.477 | 1 | 5.2156 | 7.525 | 7.525 | 0
2014-11-25 | 9時 | 32.0014 | 0.88309 | 0.88309 | 0.69407 | 1 | 0.50919 | -4.0427 | 38.6912 | 3.1765 | 1.5241 | 0.1436 | 0.18902 | 1.9417 | 0 | 6.9901 | 52.6494 | 13207.4901 | 6.9901 | 6.9901 | 0.34426 | 0 | 3.9875 | 0 | 5.9005 | 455.7628 | 2.3427 | 1.8258 | 1.8258 | 422.1631 | 0.70011 | -2.5186 | 257.5084 | 35.5147 | 2.3427 | 0.70011 | 26.7858 | 1.3912 | 1 | 2.6583 | 0.76454 | 5.2156 | 3.9875 | 3.9875 | 0
2014-11-25 | 10時 | 32.5912 | 0.57765 | 0.57765 | 0.41906 | 1 | 0.43961 | -1.3719 | 38.3251 | 3.3376 | 1.9897 | 0.1352 | 0.15859 | 1.0467 | 0 | 3.7683 | 54.9177 | 13207.4901 | 3.7683 | 3.7683 | 0.1769 | 0 | 2.1548 | 0 | 6.4159 | 454.3266 | 2.3218 | 1.8223 | 1.8223 | 423.5068 | 0.76375 | 0.61773 | 256.5908 | 34.9875 | 2.3218 | 0.76375 | 27.3756 | 1.4218 | 1 | 1.4366 | 0.41316 | 5.2156 | 2.1548 | 2.1548 | 0
2014-11-25 | 11時 | 32.2132 | 0.78891 | 0.78891 | 0.60945 | 1 | 0.48827 | -3.2245 | 38.5761 | 3.2271 | 1.6903 | 0.1404 | 0.17945 | 1.6603 | 0 | 5.9772 | 53.5223 | 13207.4901 | 5.9772 | 5.9772 | 0.28913 | 0 | 3.4129 | 0 | 6.0513 | 455.3409 | 2.3361 | 1.8248 | 1.8248 | 422.6009 | 0.71917 | -1.5342 | 257.2196 | 35.3489 | 2.3361 | 0.71917 | 26.9976 | 1.4022 | 1 | 2.2752 | 0.65436 | 5.2156 | 3.4129 | 3.4129 | 0
2014-11-25 | 12時 | 32.2132 | 0.76772 | 0.76772 | 0.59064 | 1 | 0.48295 | -3.1518 | 38.5476 | 3.2397 | 1.7034 | 0.1404 | 0.17708 | 1.5906 | 0 | 5.7263 | 53.5223 | 13207.4901 | 5.7263 | 5.7263 | 0.27699 | 0 | 3.2696 | 0 | 6.0685 | 455.2887 | 2.3345 | 1.8247 | 1.8247 | 422.638 | 0.72088 | -1.4484 | 257.1481 | 35.3079 | 2.3345 | 0.72088 | 26.9976 | 1.4022 | 1 | 2.1797 | 0.62689 | 5.2156 | 3.2696 | 3.2696 | 0
2014-11-25 | 13時 | 31.976 | 0 | 0 | 0.065575 | 1 | 0.347 | -2.356 | 37.897 | 3.526 | 1.873 | 0.144 | 0.123 | 0 | 0 | 0 | 52.5396 | 13207.4901 | 0 | 0 | 0 | 0 | 0 | 0 | 6.3284 | 454.5135 | 2.2975 | 1.8237 | 1.8237 | 423.0694 | 0.73981 | -0.48304 | 255.521 | 34.371 | 2.2975 | 0.73981 | 26.7605 | 1.3899 | 1 | 0 | 0 | 5.2156 | 0 | 0 | 0
2014-11-25 | 14時 | 31.8291 | 0 | 0 | 0.067767 | 1 | 0.347 | -2.9506 | 37.897 | 3.526 | 1.7878 | 0.1464 | 0.123 | 0 | 0 | 0 | 51.8768 | 13207.4901 | 0 | 0 | 0 | 0 | 0 | 0 | 6.2258 | 454.7965 | 2.2975 | 1.8246 | 1.8246 | 422.7885 | 0.72563 | -1.1628 | 255.521 | 34.371 | 2.2975 | 0.72563 | 26.6136 | 1.3823 | 1 | 0 | 0 | 5.2156 | 0 | 0 | 0
2014-11-25 | 15時 | 31.6256 | 1.391 | 1.391 | 1.1897 | 1 | 0.60731 | -7.4167 | 39.3147 | 2.9021 | 1.0118 | 0.375 | 0.20132 | 3.4662 | 0 | 12.4783 | 50.8714 | 13207.4901 | 12.4783 | 9.1597 | 0.46713 | 3.3186 | 5.2156 | 3.3186 | 5.3165 | 457.8975 | 2.3786 | 1.8309 | 1.8309 | 420.5011 | 0.62556 | -6.4049 | 259.0774 | 36.4126 | 2.3786 | 0.62556 | 26.41 | 1.3717 | 1 | 3.477 | 1 | 5.2156 | 8.5342 | 8.5342 | 0
2014-11-25 | 16時 | 31.4615 | 1.3976 | 1.3976 | 1.1974 | 1 | 0.60404 | -8.023 | 39.2909 | 2.9125 | 0.90908 | 0.383 | 0.20016 | 3.4082 | 0 | 12.2694 | 49.9661 | 13207.4901 | 12.2694 | 9.1681 | 0.47555 | 3.1012 | 5.2156 | 3.1012 | 5.2416 | 458.1847 | 2.3772 | 1.8318 | 1.8318 | 420.1873 | 0.61283 | -7.1139 | 259.0175 | 36.3784 | 2.3772 | 0.61283 | 26.2459 | 1.3632 | 1 | 3.477 | 1 | 5.2156 | 8.3168 | 8.3168 | 0
2014-11-25 | 17時 | 31.3489 | 1.4343 | 1.4343 | 1.2326 | 1 | 0.60828 | -8.595 | 39.3218 | 2.8989 | 0.80976 | 0.389 | 0.20167 | 3.4836 | 0 | 12.541 | 49.2801 | 13207.4901 | 12.541 | 9.1745 | 0.48187 | 3.3666 | 5.2156 | 3.3666 | 5.1649 | 458.4944 | 2.379 | 1.8326 | 1.8326 | 419.8878 | 0.601 | -7.7852 | 259.0953 | 36.4229 | 2.379 | 0.601 | 26.1333 | 1.3573 | 1 | 3.477 | 1 | 5.2156 | 8.5821 | 8.5821 | 0
2014-11-25 | 18時 | 31.3489 | 1.1249 | 1.1249 | 0.91574 | 1 | 0.55029 | -7.7112 | 38.933 | 3.0701 | 0.98754 | 0.1556 | 0.20912 | 2.5329 | 0 | 9.1185 | 49.2801 | 13207.4901 | 9.1185 | 9.1185 | 0.47893 | 0 | 5.1837 | 0 | 5.3352 | 457.8016 | 2.3566 | 1.8314 | 1.8314 | 420.3735 | 0.61935 | -6.7236 | 258.1159 | 35.8629 | 2.3566 | 0.61935 | 26.1333 | 1.3573 | 1 | 3.4558 | 0.9939 | 5.2156 | 5.1837 | 5.1837 | 0
2014-11-25 | 19時 | 31.331 | 1.2008 | 1.2008 | 1.0169 | 1 | 0.55452 | -7.9693 | 38.9592 | 3.0585 | 0.96135 | 0.39 | 0.18394 | 2.597 | 0 | 9.3494 | 49.1652 | 13207.4901 | 9.3494 | 9.1755 | 0.48293 | 0.17383 | 5.2156 | 0.17383 | 5.2974 | 457.971 | 2.3581 | 1.8318 | 1.8318 | 420.2567 | 0.61395 | -7.0079 | 258.1819 | 35.9007 | 2.3581 | 0.61395 | 26.1154 | 1.3564 | 1 | 3.477 | 1 | 5.2156 | 5.3894 | 5.3894 | 0
2014-11-25 | 20時 | 31.423 | 1.1826 | 1.1826 | 0.99913 | 1 | 0.55308 | -7.5278 | 38.9502 | 3.0625 | 1.0364 | 0.385 | 0.1835 | 2.5752 | 0 | 9.2707 | 49.7381 | 13207.4901 | 9.2707 | 9.1703 | 0.47766 | 0.1004 | 5.2156 | 0.1004 | 5.3568 | 457.7436 | 2.3576 | 1.8312 | 1.8312 | 420.4856 | 0.62321 | -6.4913 | 258.1594 | 35.8878 | 2.3576 | 0.62321 | 26.2074 | 1.3612 | 1 | 3.477 | 1 | 5.2156 | 5.316 | 5.316 | 0
2014-11-25 | 21時 | 31.3489 | 1.2159 | 1.2159 | 1.0307 | 1 | 0.55863 | -7.9517 | 38.985 | 3.0472 | 0.96375 | 0.389 | 0.1852 | 2.6602 | 0 | 9.5766 | 49.2801 | 13207.4901 | 9.5766 | 9.1745 | 0.48187 | 0.40215 | 5.2156 | 0.40215 | 5.2959 | 457.98 | 2.3596 | 1.8318 | 1.8318 | 420.2653 | 0.61432 | -6.988 | 258.2469 | 35.9378 | 2.3596 | 0.61432 | 26.1333 | 1.3573 | 1 | 3.477 | 1 | 5.2156 | 5.6177 | 5.6177 | 0
2014-11-25 | 22時 | 31.2959 | 0 | 0 | 0.077557 | 1 | 0.347 | -5.427 | 37.897 | 3.526 | 1.4186 | 0.1568 | 0.123 | 0 | 0 | 0 | 48.9348 | 13207.4901 | 0 | 0 | 0 | 0 | 0 | 0 | 5.8263 | 455.9975 | 2.2975 | 1.8282 | 1.8282 | 421.5889 | 0.66876 | -4.0084 | 255.521 | 34.371 | 2.2975 | 0.66876 | 26.0803 | 1.3546 | 1 | 0 | 0 | 5.2156 | 0 | 0 | 0
2014-11-25 | 23時 | 31.3133 | 0 | 0 | 0.077191 | 1 | 0.347 | -5.3439 | 37.897 | 3.526 | 1.4328 | 0.1564 | 0.123 | 0 | 0 | 0 | 49.0501 | 13207.4901 | 0 | 0 | 0 | 0 | 0 | 0 | 5.8391 | 455.9583 | 2.2975 | 1.8281 | 1.8281 | 421.6313 | 0.67061 | -3.9111 | 255.521 | 34.371 | 2.2975 | 0.67061 | 26.0977 | 1.3555 | 1 | 0 | 0 | 5.2156 | 0 | 0 | 0
2014-11-26 | 0時 | 31.2618 | 0 | 0 | 0.078061 | 1 | 0.347 | -5.4802 | 37.897 | 3.526 | 1.3902 | 0.1576 | 0.123 | 0 | 0 | 0 | 48.7038 | 13207.4901 | 0 | 0 | 0 | 0 | 0 | 0 | 5.8183 | 455.9996 | 2.2975 | 1.8282 | 1.8282 | 421.5429 | 0.66757 | -4.09 | 255.521 | 34.371 | 2.2975 | 0.66757 | 26.0463 | 1.3528 | 1 | 0 | 0 | 5.2156 | 0 | 0 | 0
2014-11-26 | 1時 | 31.1656 | 0 | 0 | 0.080263 | 1 | 0.347 | -5.9675 | 37.897 | 3.526 | 1.305 | 0.16 | 0.123 | 0 | 0 | 0 | 48.0067 | 13207.4901 | 0 | 0 | 0 | 0 | 0 | 0 | 5.7448 | 456.229 | 2.2975 | 1.8289 | 1.8289 | 421.2917 | 0.65681 | -4.6625 | 255.521 | 34.371 | 2.2975 | 0.65681 | 25.95 | 1.3478 | 1 | 0 | 0 | 5.2156 | 0 | 0 | 0
2014-11-26 | 2時 | 31.1504 | 0 | 0 | 0.080632 | 1 | 0.347 | -6.0481 | 37.897 | 3.526 | 1.2908 | 0.1604 | 0.123 | 0 | 0 | 0 | 47.8899 | 13207.4901 | 0 | 0 | 0 | 0 | 0 | 0 | 5.7328 | 456.267 | 2.2975 | 1.829 | 1.829 | 421.2499 | 0.65504 | -4.7573 | 255.521 | 34.371 | 2.2975 | 0.65504 | 25.9349 | 1.347 | 1 | 0 | 0 | 5.2156 | 0 | 0 | 0
2014-11-26 | 3時 | 31.1355 | 0 | 0 | 0.081002 | 1 | 0.347 | -6.1285 | 37.897 | 3.526 | 1.2766 | 0.1608 | 0.123 | 0 | 0 | 0 | 47.773 | 13207.4901 | 0 | 0 | 0 | 0 | 0 | 0 | 5.7209 | 456.305 | 2.2975 | 1.8291 | 1.8291 | 421.2083 | 0.65328 | -4.8519 | 255.521 | 34.371 | 2.2975 | 0.65328 | 25.92 | 1.3462 | 1 | 0 | 0 | 5.2156 | 0 | 0 | 0
2014-11-26 | 4時 | 25.0889 | 0 | 0 | 0.098798 | 0.85 | 0.347 | -6.7645 | 37.897 | 3.526 | 1.163 | 0.164 | 0.123 | 0 | 0 | 0 | 39.8066 | 13207.4901 | 0 | 0 | 0 | 0 | 0 | 0 | 5.6279 | 456.6065 | 2.2975 | 1.83 | 1.83 | 420.8764 | 0.63948 | -5.6015 | 255.521 | 34.371 | 2.2975 | 0.63948 | 19.8733 | 1.3405 | 0.77 | 0 | 0 | 5.2156 | 0 | 0 | 0
2014-11-26 | 5時 | 31.0922 | 0 | 0 | 0.082114 | 1 | 0.347 | -6.3685 | 37.897 | 3.526 | 1.234 | 0.162 | 0.123 | 0 | 0 | 0 | 47.4211 | 13207.4901 | 0 | 0 | 0 | 0 | 0 | 0 | 5.6855 | 456.4186 | 2.2975 | 1.8295 | 1.8295 | 421.0835 | 0.64805 | -5.1345 | 255.521 | 34.371 | 2.2975 | 0.64805 | 25.8767 | 1.344 | 1 | 0 | 0 | 5.2156 | 0 | 0 | 0
2014-11-26 | 6時 | 31.0512 | 0 | 0 | 0.083503 | 1 | 0.347 | -6.7334 | 37.897 | 3.526 | 1.1914 | 0.1632 | 0.123 | 0 | 0 | 0 | 47.0678 | 13207.4901 | 0 | 0 | 0 | 0 | 0 | 0 | 5.6323 | 456.6189 | 2.2975 | 1.8301 | 1.8301 | 420.9148 | 0.64015 | -5.542 | 255.521 | 34.371 | 2.2975 | 0.64015 | 25.8356 | 1.3419 | 1 | 0 | 0 | 5.2156 | 0 | 0 | 0
2014-11-26 | 7時 | 31.1504 | 2.8582 | 2.8582 | 2.5685 | 1 | 0.74651 | -14.3912 | 41.1219 | 2.1067 | 0 | 0.401 | 0.28969 | 7.8847 | 0 | 28.3851 | 47.8899 | 13207.4901 | 28.3851 | 9.1871 | 0.49451 | 19.198 | 5.2156 | 19.198 | 4.3214 | 463.12 | 2.4852 | 1.8425 | 1.8425 | 416.9656 | 0.49066 | -14.3912 | 263.669 | 39.0151 | 2.4852 | 0.49066 | 25.9349 | 1.347 | 1 | 3.477 | 1 | 5.2156 | 24.4135 | 24.4135 | 0
2014-11-26 | 8時 | 31.3489 | 1.3614 | 1.3614 | 1.1655 | 1 | 0.59152 | -8.5058 | 39.2023 | 2.9516 | 0.86441 | 0.389 | 0.19583 | 3.1914 | 0 | 11.489 | 49.2801 | 13207.4901 | 11.489 | 9.1745 | 0.48187 | 2.3145 | 5.2156 | 2.3145 | 5.1932 | 458.4102 | 2.3721 | 1.8326 | 1.8326 | 419.9722 | 0.60283 | -7.6413 | 258.7939 | 36.2507 | 2.3721 | 0.60283 | 26.1333 | 1.3573 | 1 | 3.477 | 1 | 5.2156 | 7.53 | 7.53 | 0
2014-11-26 | 9時 | 31.6042 | 0.81986 | 0.81986 | 0.64222 | 1 | 0.48422 | -5.8517 | 38.5543 | 3.2367 | 1.3453 | 0.1504 | 0.17765 | 1.6072 | 0 | 5.7859 | 50.7588 | 13207.4901 | 5.7859 | 5.7859 | 0.2957 | 0 | 3.2941 | 0 | 5.6519 | 456.6694 | 2.3349 | 1.8288 | 1.8288 | 421.3709 | 0.65935 | -4.5065 | 257.1651 | 35.3176 | 2.3349 | 0.65935 | 26.3886 | 1.3706 | 1 | 2.1961 | 0.6316 | 5.2156 | 3.2941 | 3.2941 | 0
2014-11-26 | 10時 | 32.0014 | 0.44071 | 0.44071 | 0.29779 | 1 | 0.40035 | -3.301 | 38.1367 | 3.4205 | 1.7776 | 0.1436 | 0.14293 | 0.58613 | 0 | 2.1101 | 52.6494 | 13207.4901 | 2.1101 | 2.1101 | 0.10392 | 0 | 1.2037 | 0 | 6.1209 | 455.1838 | 2.3111 | 1.8252 | 1.8252 | 422.6618 | 0.71737 | -1.5234 | 256.1196 | 34.7162 | 2.3111 | 0.71737 | 26.7858 | 1.3912 | 1 | 0.80246 | 0.23079 | 5.2156 | 1.2037 | 1.2037 | 0
2014-11-26 | 11時 | 32.0789 | 0.54813 | 0.54813 | 0.3952 | 1 | 0.42569 | -3.4203 | 38.257 | 3.3676 | 1.7652 | 0.1424 | 0.15293 | 0.88022 | 0 | 3.1688 | 52.978 | 13207.4901 | 3.1688 | 3.1688 | 0.15502 | 0 | 1.8083 | 0 | 6.0787 | 455.3328 | 2.3179 | 1.8254 | 1.8254 | 422.6097 | 0.71457 | -1.6551 | 256.4204 | 34.8895 | 2.3179 | 0.71457 | 26.8634 | 1.3952 | 1 | 1.2055 | 0.34671 | 5.2156 | 1.8083 | 1.8083 | 0
2014-11-26 | 12時 | 32.2967 | 0.4013 | 0.4013 | 0.26105 | 1 | 0.39341 | -2.3038 | 38.1045 | 3.4347 | 1.9485 | 0.1392 | 0.14025 | 0.50739 | 0 | 1.8266 | 53.8469 | 13207.4901 | 1.8266 | 1.8266 | 0.087755 | 0 | 1.0433 | 0 | 6.296 | 454.7182 | 2.3093 | 1.8239 | 1.8239 | 423.1618 | 0.74107 | -0.35527 | 256.0391 | 34.6698 | 2.3093 | 0.74107 | 27.0811 | 1.4065 | 1 | 0.69553 | 0.20004 | 5.2156 | 1.0433 | 1.0433 | 0
2014-11-26 | 13時 | 32.027 | 0 | 0 | 0.065804 | 1 | 0.347 | -2.6833 | 37.897 | 3.526 | 1.9014 | 0.1432 | 0.123 | 0 | 0 | 0 | 52.7591 | 13207.4901 | 0 | 0 | 0 | 0 | 0 | 0 | 6.2713 | 454.7594 | 2.2975 | 1.8245 | 1.8245 | 422.9897 | 0.73198 | -0.78195 | 255.521 | 34.371 | 2.2975 | 0.73198 | 26.8114 | 1.3925 | 1 | 0 | 0 | 5.2156 | 0 | 0 | 0
2014-11-26 | 14時 | 31.7136 | 0 | 0 | 0.070364 | 1 | 0.347 | -3.8354 | 37.897 | 3.526 | 1.7168 | 0.1484 | 0.123 | 0 | 0 | 0 | 51.3199 | 13207.4901 | 0 | 0 | 0 | 0 | 0 | 0 | 6.0779 | 455.2912 | 2.2975 | 1.8261 | 1.8261 | 422.4228 | 0.70491 | -2.1186 | 255.521 | 34.371 | 2.2975 | 0.70491 | 26.498 | 1.3763 | 1 | 0 | 0 | 5.2156 | 0 | 0 | 0
2014-11-26 | 15時 | 31.4811 | 1.3014 | 1.3014 | 1.1093 | 1 | 0.58053 | -8.0314 | 39.1273 | 2.9845 | 0.99809 | 0.382 | 0.19216 | 3.0081 | 0 | 10.8292 | 50.0799 | 13207.4901 | 10.8292 | 9.1671 | 0.4745 | 1.6621 | 5.2156 | 1.6621 | 5.2645 | 458.1796 | 2.3678 | 1.8321 | 1.8321 | 420.2699 | 0.61265 | -7.0333 | 258.6051 | 36.1428 | 2.3678 | 0.61265 | 26.2656 | 1.3642 | 1 | 3.477 | 1 | 5.2156 | 6.8776 | 6.8776 | 0
2014-11-26 | 16時 | 31.2959 | 1.4158 | 1.4158 | 1.2173 | 1 | 0.59936 | -9.2279 | 39.2573 | 2.9273 | 0.79664 | 0.392 | 0.19852 | 3.326 | 0 | 11.9736 | 48.9348 | 13207.4901 | 11.9736 | 9.1776 | 0.48503 | 2.796 | 5.2156 | 2.796 | 5.0959 | 458.8855 | 2.3753 | 1.8339 | 1.8339 | 419.6473 | 0.58811 | -8.4313 | 258.9327 | 36.33 | 2.3753 | 0.58811 | 26.0803 | 1.3546 | 1 | 3.477 | 1 | 5.2156 | 8.0115 | 8.0115 | 0
2014-11-26 | 17時 | 31.1208 | 1.5009 | 1.5009 | 1.2988 | 1 | 0.60955 | -10.4731 | 39.3311 | 2.8948 | 0.6067 | 0.403 | 0.20213 | 3.5064 | 0 | 12.6231 | 47.6559 | 13207.4901 | 12.6231 | 9.1892 | 0.49662 | 3.4339 | 5.2156 | 3.4339 | 4.938 | 459.6146 | 2.3796 | 1.8359 | 1.8359 | 419.0123 | 0.56337 | -9.8664 | 259.1188 | 36.4363 | 2.3796 | 0.56337 | 25.9053 | 1.3455 | 1 | 3.477 | 1 | 5.2156 | 8.6494 | 8.6494 | 0
2014-11-26 | 18時 | 31.0251 | 1.2552 | 1.2552 | 1.0717 | 1 | 0.55295 | -10.0929 | 38.9494 | 3.0628 | 0.68182 | 0.41 | 0.18346 | 2.5731 | 0 | 9.2633 | 46.8313 | 13207.4901 | 9.2633 | 9.1966 | 0.50399 | 0.066687 | 5.2156 | 0.066687 | 5.0339 | 459.1511 | 2.3575 | 1.8354 | 1.8354 | 419.2231 | 0.57084 | -9.4111 | 258.1573 | 35.8866 | 2.3575 | 0.57084 | 25.8095 | 1.3405 | 1 | 3.477 | 1 | 5.2156 | 5.2822 | 5.2822 | 0
2014-11-26 | 19時 | 30.9527 | 1.3047 | 1.3047 | 1.1191 | 1 | 0.55987 | -10.8419 | 38.9928 | 3.0437 | 0.57678 | 0.416 | 0.18558 | 2.6792 | 0 | 9.6453 | 46.118 | 13207.4901 | 9.6453 | 9.2029 | 0.51031 | 0.44235 | 5.2156 | 0.44235 | 4.9401 | 459.6036 | 2.36 | 1.8366 | 1.8366 | 418.848 | 0.5562 | -10.2651 | 258.2665 | 35.9491 | 2.36 | 0.5562 | 25.7371 | 1.3367 | 1 | 3.477 | 1 | 5.2156 | 5.6579 | 5.6579 | 0
2014-11-26 | 20時 | 30.9305 | 1.3198 | 1.3198 | 1.1335 | 1 | 0.56206 | -11.0459 | 39.0067 | 3.0376 | 0.54202 | 0.418 | 0.18627 | 2.7133 | 0 | 9.7678 | 45.8789 | 13207.4901 | 9.7678 | 9.205 | 0.51241 | 0.56277 | 5.2156 | 0.56277 | 4.9148 | 459.722 | 2.3608 | 1.837 | 1.837 | 418.7396 | 0.55226 | -10.5039 | 258.3015 | 35.9691 | 2.3608 | 0.55226 | 25.715 | 1.3356 | 1 | 3.477 | 1 | 5.2156 | 5.7783 | 5.7783 | 0
2014-11-26 | 21時 | 30.8347 | 1.3861 | 1.3861 | 1.1971 | 1 | 0.57077 | -12.0221 | 39.0628 | 3.0129 | 0.37437 | 0.428 | 0.18901 | 2.8504 | 0 | 10.2616 | 44.6732 | 13207.4901 | 10.2616 | 9.2155 | 0.52294 | 1.046 | 5.2156 | 1.046 | 4.7981 | 460.2841 | 2.3641 | 1.8385 | 1.8385 | 418.2175 | 0.53371 | -11.6478 | 258.4427 | 36.0499 | 2.3641 | 0.53371 | 25.6192 | 1.3306 | 1 | 3.477 | 1 | 5.2156 | 6.2616 | 6.2616 | 0
2014-11-26 | 22時 | 30.7331 | 0 | 0 | 0.099414 | 1 | 0.347 | -10.3455 | 37.897 | 3.526 | 0.6802 | 0.1776 | 0.123 | 0 | 0 | 0 | 42.709 | 13207.4901 | 0 | 0 | 0 | 0 | 0 | 0 | 5.1483 | 458.5682 | 2.2975 | 1.8359 | 1.8359 | 419.1289 | 0.56587 | -9.6653 | 255.521 | 34.371 | 2.2975 | 0.56587 | 25.5175 | 1.3253 | 1 | 0 | 0 | 5.2156 | 0 | 0 | 0
2014-11-26 | 23時 | 24.8415 | 0 | 0 | 0.12137 | 0.85 | 0.347 | -11.0523 | 37.897 | 3.526 | 0.5524 | 0.1812 | 0.123 | 0 | 0 | 0 | 35.3474 | 13207.4901 | 0 | 0 | 0 | 0 | 0 | 0 | 5.0619 | 458.9313 | 2.2975 | 1.837 | 1.837 | 418.747 | 0.55214 | -10.4999 | 255.521 | 34.371 | 2.2975 | 0.55214 | 19.626 | 1.3238 | 0.77 | 0 | 0 | 5.2156 | 0 | 0 | 0
2014-11-27 | 0時 | 24.8386 | 0 | 0 | 0.12235 | 0.85 | 0.347 | -11.207 | 37.897 | 3.526 | 0.524 | 0.182 | 0.123 | 0 | 0 | 0 | 35.1336 | 13207.4901 | 0 | 0 | 0 | 0 | 0 | 0 | 5.0434 | 459.0109 | 2.2975 | 1.8373 | 1.8373 | 418.6628 | 0.54916 | -10.683 | 255.521 | 34.371 | 2.2975 | 0.54916 | 19.6231 | 1.3236 | 0.77 | 0 | 0 | 5.2156 | 0 | 0 | 0
2014-11-27 | 1時 | 24.8357 | 0 | 0 | 0.12383 | 0.85 | 0.347 | -11.4373 | 37.897 | 3.526 | 0.4814 | 0.1832 | 0.123 | 0 | 0 | 0 | 34.8117 | 13207.4901 | 0 | 0 | 0 | 0 | 0 | 0 | 5.0159 | 459.1293 | 2.2975 | 1.8376 | 1.8376 | 418.5369 | 0.54476 | -10.9559 | 255.521 | 34.371 | 2.2975 | 0.54476 | 19.6202 | 1.3234 | 0.77 | 0 | 0 | 5.2156 | 0 | 0 | 0
2014-11-27 | 2時 | 24.8357 | 0 | 0 | 0.12383 | 0.85 | 0.347 | -11.4373 | 37.897 | 3.526 | 0.4814 | 0.1832 | 0.123 | 0 | 0 | 0 | 34.8117 | 13207.4901 | 0 | 0 | 0 | 0 | 0 | 0 | 5.0159 | 459.1293 | 2.2975 | 1.8376 | 1.8376 | 418.5369 | 0.54476 | -10.9559 | 255.521 | 34.371 | 2.2975 | 0.54476 | 19.6202 | 1.3234 | 0.77 | 0 | 0 | 5.2156 | 0 | 0 | 0
2014-11-27 | 3時 | 24.8365 | 0 | 0 | 0.12277 | 0.85 | 0.347 | -11.1666 | 37.897 | 3.526 | 0.4956 | 0.1828 | 0.123 | 0 | 0 | 0 | 34.9192 | 13207.4901 | 0 | 0 | 0 | 0 | 0 | 0 | 5.0482 | 458.9477 | 2.2975 | 1.8371 | 1.8371 | 418.651 | 0.54994 | -10.671 | 255.521 | 34.371 | 2.2975 | 0.54994 | 19.621 | 1.3235 | 0.77 | 0 | 0 | 5.2156 | 0 | 0 | 0
2014-11-27 | 4時 | 24.8375 | 0 | 0 | 0.12228 | 0.85 | 0.347 | -11.0915 | 37.897 | 3.526 | 0.5098 | 0.1824 | 0.123 | 0 | 0 | 0 | 35.0264 | 13207.4901 | 0 | 0 | 0 | 0 | 0 | 0 | 5.0572 | 458.9096 | 2.2975 | 1.837 | 1.837 | 418.6923 | 0.55138 | -10.5817 | 255.521 | 34.371 | 2.2975 | 0.55138 | 19.6219 | 1.3235 | 0.77 | 0 | 0 | 5.2156 | 0 | 0 | 0
2014-11-27 | 5時 | 24.8365 | 4.3892 | 4.3892 | 4.0718 | 0.85 | 0.74568 | -20.6434 | 41.6894 | 1.857 | 0 | 0.457 | 0.31745 | 9.2723 | 0 | 33.3803 | 34.9192 | 13207.4901 | 33.3803 | 9.2461 | 0.55348 | 24.1343 | 5.2156 | 24.1343 | 3.7699 | 468.3442 | 2.5194 | 1.8565 | 1.8565 | 414.4385 | 0.38972 | -20.6434 | 265.125 | 39.8324 | 2.5194 | 0.38972 | 19.621 | 1.3235 | 0.77 | 3.477 | 1 | 5.2156 | 29.3498 | 29.3498 | 0
2014-11-27 | 6時 | 24.8375 | 1.9863 | 1.9863 | 1.7789 | 0.85 | 0.62397 | -14.6422 | 39.4403 | 2.8468 | 0 | 0.456 | 0.20747 | 3.7733 | 0 | 13.584 | 35.0264 | 13207.4901 | 13.584 | 9.245 | 0.55243 | 4.3389 | 5.2156 | 4.3389 | 4.4828 | 462.0834 | 2.3859 | 1.843 | 1.843 | 416.8684 | 0.48626 | -14.6422 | 259.3944 | 36.5935 | 2.3859 | 0.48626 | 19.6219 | 1.3235 | 0.77 | 3.477 | 1 | 5.2156 | 9.5545 | 9.5545 | 0
2014-11-27 | 7時 | 24.9021 | 1.607 | 1.607 | 1.4178 | 0.85 | 0.57143 | -12.126 | 39.0671 | 3.011 | 0.273 | 0.435 | 0.18922 | 2.8609 | 0 | 10.2994 | 37.2463 | 13207.4901 | 10.2994 | 9.2229 | 0.53032 | 1.0765 | 5.2156 | 1.0765 | 4.7862 | 460.2443 | 2.3643 | 1.8384 | 1.8384 | 418.0834 | 0.53176 | -11.853 | 258.4535 | 36.0561 | 2.3643 | 0.53176 | 19.6865 | 1.3279 | 0.77 | 3.477 | 1 | 5.2156 | 6.292 | 6.292 | 0
2014-11-27 | 8時 | 31.0922 | 0.87502 | 0.87502 | 0.69637 | 1 | 0.48647 | -8.3225 | 38.5664 | 3.2314 | 0.92793 | 0.162 | 0.17865 | 1.6367 | 0 | 5.8922 | 47.4211 | 13207.4901 | 5.8922 | 5.8922 | 0.31971 | 0 | 3.3435 | 0 | 5.3097 | 457.8981 | 2.3355 | 1.8325 | 1.8325 | 420.0986 | 0.60661 | -7.3946 | 257.1954 | 35.335 | 2.3355 | 0.60661 | 25.8767 | 1.344 | 1 | 2.229 | 0.64106 | 5.2156 | 3.3435 | 3.3435 | 0
2014-11-27 | 9時 | 32.1587 | 0 | 0 | 0.063792 | 1 | 0.347 | -2.0689 | 37.897 | 3.526 | 1.9724 | 0.1412 | 0.123 | 0 | 0 | 0 | 53.3051 | 13207.4901 | 0 | 0 | 0 | 0 | 0 | 0 | 6.3788 | 454.4483 | 2.2975 | 1.8235 | 1.8235 | 423.2626 | 0.74674 | -0.096475 | 255.521 | 34.371 | 2.2975 | 0.74674 | 26.9432 | 1.3994 | 1 | 0 | 0 | 5.2156 | 0 | 0 | 0
2014-11-27 | 10時 | 32.1858 | 0 | 0 | 0.063311 | 1 | 0.347 | -1.8992 | 37.897 | 3.526 | 1.9866 | 0.1408 | 0.123 | 0 | 0 | 0 | 53.4138 | 13207.4901 | 0 | 0 | 0 | 0 | 0 | 0 | 6.409 | 454.3565 | 2.2975 | 1.8233 | 1.8233 | 423.3323 | 0.75085 | 0.087411 | 255.521 | 34.371 | 2.2975 | 0.75085 | 26.9703 | 1.4008 | 1 | 0 | 0 | 5.2156 | 0 | 0 | 0
2014-11-27 | 11時 | 32.4408 | 0.71379 | 0.71379 | 0.54175 | 1 | 0.47146 | -2.5219 | 38.4869 | 3.2664 | 1.8447 | 0.1372 | 0.17204 | 1.4423 | 0 | 5.1923 | 54.3844 | 13207.4901 | 5.1923 | 5.1923 | 0.2466 | 0 | 2.9674 | 0 | 6.1841 | 455.0055 | 2.331 | 1.824 | 1.824 | 422.9866 | 0.73584 | -0.67723 | 256.9961 | 35.2205 | 2.331 | 0.73584 | 27.2253 | 1.414 | 1 | 1.9783 | 0.56896 | 5.2156 | 2.9674 | 2.9674 | 0
2014-11-27 | 12時 | 32.4408 | 0.26095 | 0.26095 | 0.13198 | 1 | 0.36338 | -1.2007 | 37.9688 | 3.4944 | 2.0816 | 0.1372 | 0.12897 | 0.17552 | 0 | 0.63189 | 54.3844 | 13207.4901 | 0.63189 | 0.63189 | 0.030011 | 0 | 0.36113 | 0 | 6.5208 | 454.0765 | 2.3016 | 1.8223 | 1.8223 | 423.6543 | 0.76797 | 0.88092 | 255.7001 | 34.4744 | 2.3016 | 0.76797 | 27.2253 | 1.414 | 1 | 0.24075 | 0.06924 | 5.2156 | 0.36113 | 0.36113 | 0
2014-11-27 | 13時 | 32.4115 | 0 | 0 | 0.060382 | 1 | 0.347 | -1.0316 | 37.897 | 3.526 | 2.1002 | 0.1376 | 0.123 | 0 | 0 | 0 | 54.2772 | 13207.4901 | 0 | 0 | 0 | 0 | 0 | 0 | 6.5673 | 453.941 | 2.2975 | 1.822 | 1.822 | 423.7275 | 0.77216 | 1.0686 | 255.521 | 34.371 | 2.2975 | 0.77216 | 27.1959 | 1.4125 | 1 | 0 | 0 | 5.2156 | 0 | 0 | 0
2014-11-27 | 14時 | 32.2132 | 0 | 0 | 0.062416 | 1 | 0.347 | -1.4928 | 37.897 | 3.526 | 2.0008 | 0.1404 | 0.123 | 0 | 0 | 0 | 53.5223 | 13207.4901 | 0 | 0 | 0 | 0 | 0 | 0 | 6.4825 | 454.1139 | 2.2975 | 1.8225 | 1.8225 | 423.4788 | 0.76078 | 0.50804 | 255.521 | 34.371 | 2.2975 | 0.76078 | 26.9976 | 1.4022 | 1 | 0 | 0 | 5.2156 | 0 | 0 | 0
2014-11-27 | 15時 | 31.7822 | 1.1914 | 1.1914 | 1.0035 | 1 | 0.56741 | -5.9465 | 39.041 | 3.0225 | 1.2363 | 0.368 | 0.18794 | 2.7972 | 0 | 10.0698 | 51.6546 | 13207.4901 | 10.0698 | 9.1524 | 0.45976 | 0.91746 | 5.2156 | 0.91746 | 5.559 | 456.9515 | 2.3628 | 1.8286 | 1.8286 | 421.2321 | 0.65727 | -4.7102 | 258.3879 | 36.0185 | 2.3628 | 0.65727 | 26.5666 | 1.3798 | 1 | 3.477 | 1 | 5.2156 | 6.133 | 6.133 | 0
2014-11-27 | 16時 | 31.759 | 0.98014 | 0.98014 | 0.78251 | 1 | 0.52727 | -5.4018 | 38.7947 | 3.1309 | 1.3347 | 0.1476 | 0.19763 | 2.1949 | 0 | 7.9018 | 51.5432 | 13207.4901 | 7.9018 | 7.9018 | 0.3978 | 0 | 4.5024 | 0 | 5.6776 | 456.5222 | 2.3486 | 1.8279 | 1.8279 | 421.5156 | 0.66932 | -4.0671 | 257.7685 | 35.6638 | 2.3486 | 0.66932 | 26.5435 | 1.3786 | 1 | 3.0016 | 0.86326 | 5.2156 | 4.5024 | 4.5024 | 0
2014-11-27 | 17時 | 31.7822 | 1.2903 | 1.2903 | 1.0948 | 1 | 0.59052 | -6.3401 | 39.1954 | 2.9546 | 1.1658 | 0.368 | 0.19549 | 3.1745 | 0 | 11.4283 | 51.6546 | 13207.4901 | 11.4283 | 9.1524 | 0.45976 | 2.2759 | 5.2156 | 2.2759 | 5.4795 | 457.2477 | 2.3717 | 1.8292 | 1.8292 | 421.0271 | 0.64866 | -5.1743 | 258.7766 | 36.2408 | 2.3717 | 0.64866 | 26.5666 | 1.3798 | 1 | 3.477 | 1 | 5.2156 | 7.4915 | 7.4915 | 0
2014-11-27 | 18時 | 31.8771 | 1.2821 | 1.2821 | 1.0865 | 1 | 0.59105 | -6.014 | 39.199 | 2.953 | 1.2209 | 0.364 | 0.19567 | 3.1834 | 0 | 11.4601 | 52.0984 | 13207.4901 | 11.4601 | 9.1481 | 0.45554 | 2.312 | 5.2156 | 2.312 | 5.5241 | 457.092 | 2.3719 | 1.8287 | 1.8287 | 421.1937 | 0.65579 | -4.7931 | 258.7857 | 36.246 | 2.3719 | 0.65579 | 26.6616 | 1.3848 | 1 | 3.477 | 1 | 5.2156 | 7.5275 | 7.5275 | 0
2014-11-27 | 19時 | 31.8055 | 0.9732 | 0.9732 | 0.77596 | 1 | 0.52648 | -5.223 | 38.7901 | 3.1329 | 1.3653 | 0.1468 | 0.19724 | 2.1837 | 0 | 7.8612 | 51.7658 | 13207.4901 | 7.8612 | 7.8612 | 0.39404 | 0 | 4.4803 | 0 | 5.7046 | 456.4343 | 2.3484 | 1.8276 | 1.8276 | 421.6067 | 0.67331 | -3.8578 | 257.7569 | 35.6572 | 2.3484 | 0.67331 | 26.59 | 1.381 | 1 | 2.9869 | 0.85903 | 5.2156 | 4.4803 | 4.4803 | 0
2014-11-27 | 20時 | 31.8771 | 1.0097 | 1.0097 | 0.80755 | 1 | 0.53648 | -5.1218 | 38.8491 | 3.107 | 1.3809 | 0.1456 | 0.20215 | 2.328 | 0 | 8.3808 | 52.0984 | 13207.4901 | 8.3808 | 8.3808 | 0.41733 | 0 | 4.7781 | 0 | 5.7096 | 456.4267 | 2.3518 | 1.8275 | 1.8275 | 421.6566 | 0.67558 | -3.741 | 257.9052 | 35.7422 | 2.3518 | 0.67558 | 26.6616 | 1.3848 | 1 | 3.1854 | 0.91612 | 5.2156 | 4.7781 | 4.7781 | 0
2014-11-27 | 21時 | 31.7822 | 1.0634 | 1.0634 | 0.85603 | 1 | 0.54682 | -5.7068 | 38.9116 | 3.0795 | 1.2955 | 0.1472 | 0.20734 | 2.4807 | 0 | 8.9306 | 51.6546 | 13207.4901 | 8.9306 | 8.9306 | 0.44862 | 0 | 5.0892 | 0 | 5.6141 | 456.7662 | 2.3553 | 1.8283 | 1.8283 | 421.3725 | 0.66255 | -4.4113 | 258.0622 | 35.8321 | 2.3553 | 0.66255 | 26.5666 | 1.3798 | 1 | 3.3928 | 0.97577 | 5.2156 | 5.0892 | 5.0892 | 0
2014-11-27 | 22時 | 31.8055 | 1.1291 | 1.1291 | 0.94589 | 1 | 0.55226 | -5.708 | 38.9452 | 3.0647 | 1.2944 | 0.367 | 0.18325 | 2.5627 | 0 | 9.2258 | 51.7658 | 13207.4901 | 9.2258 | 9.1513 | 0.4587 | 0.07451 | 5.2156 | 0.07451 | 5.6084 | 456.7896 | 2.3573 | 1.8283 | 1.8283 | 421.3709 | 0.66252 | -4.4137 | 258.1466 | 35.8804 | 2.3573 | 0.66252 | 26.59 | 1.381 | 1 | 3.477 | 1 | 5.2156 | 5.2901 | 5.2901 | 0
2014-11-27 | 23時 | 31.7822 | 0 | 0 | 0.068452 | 1 | 0.347 | -3.1195 | 37.897 | 3.526 | 1.7594 | 0.1472 | 0.123 | 0 | 0 | 0 | 51.6546 | 13207.4901 | 0 | 0 | 0 | 0 | 0 | 0 | 6.1972 | 454.8724 | 2.2975 | 1.8248 | 1.8248 | 422.7043 | 0.72164 | -1.3601 | 255.521 | 34.371 | 2.2975 | 0.72164 | 26.5666 | 1.3798 | 1 | 0 | 0 | 5.2156 | 0 | 0 | 0
2014-11-28 | 0時 | 31.759 | 0 | 0 | 0.068795 | 1 | 0.347 | -3.2036 | 37.897 | 3.526 | 1.7452 | 0.1476 | 0.123 | 0 | 0 | 0 | 51.5432 | 13207.4901 | 0 | 0 | 0 | 0 | 0 | 0 | 6.183 | 454.9104 | 2.2975 | 1.8249 | 1.8249 | 422.6622 | 0.71966 | -1.4584 | 255.521 | 34.371 | 2.2975 | 0.71966 | 26.5435 | 1.3786 | 1 | 0 | 0 | 5.2156 | 0 | 0 | 0
2014-11-28 | 1時 | 31.759 | 0 | 0 | 0.068795 | 1 | 0.347 | -3.2036 | 37.897 | 3.526 | 1.7452 | 0.1476 | 0.123 | 0 | 0 | 0 | 51.5432 | 13207.4901 | 0 | 0 | 0 | 0 | 0 | 0 | 6.183 | 454.9104 | 2.2975 | 1.8249 | 1.8249 | 422.6622 | 0.71966 | -1.4584 | 255.521 | 34.371 | 2.2975 | 0.71966 | 26.5435 | 1.3786 | 1 | 0 | 0 | 5.2156 | 0 | 0 | 0
2014-11-28 | 2時 | 31.7136 | 0 | 0 | 0.069485 | 1 | 0.347 | -3.3716 | 37.897 | 3.526 | 1.7168 | 0.1484 | 0.123 | 0 | 0 | 0 | 51.3199 | 13207.4901 | 0 | 0 | 0 | 0 | 0 | 0 | 6.1548 | 454.9862 | 2.2975 | 1.8252 | 1.8252 | 422.5781 | 0.71571 | -1.6548 | 255.521 | 34.371 | 2.2975 | 0.71571 | 26.498 | 1.3763 | 1 | 0 | 0 | 5.2156 | 0 | 0 | 0
2014-11-28 | 3時 | 31.7362 | 0 | 0 | 0.068967 | 1 | 0.347 | -3.1958 | 37.897 | 3.526 | 1.731 | 0.148 | 0.123 | 0 | 0 | 0 | 51.4316 | 13207.4901 | 0 | 0 | 0 | 0 | 0 | 0 | 6.1843 | 454.8882 | 2.2975 | 1.8249 | 1.8249 | 422.6507 | 0.71984 | -1.4648 | 255.521 | 34.371 | 2.2975 | 0.71984 | 26.5206 | 1.3774 | 1 | 0 | 0 | 5.2156 | 0 | 0 | 0
2014-11-28 | 4時 | 31.7822 | 0 | 0 | 0.068114 | 1 | 0.347 | -2.9387 | 37.897 | 3.526 | 1.7594 | 0.1472 | 0.123 | 0 | 0 | 0 | 51.6546 | 13207.4901 | 0 | 0 | 0 | 0 | 0 | 0 | 6.2279 | 454.7546 | 2.2975 | 1.8245 | 1.8245 | 422.7642 | 0.72591 | -1.1793 | 255.521 | 34.371 | 2.2975 | 0.72591 | 26.5666 | 1.3798 | 1 | 0 | 0 | 5.2156 | 0 | 0 | 0
2014-11-28 | 5時 | 31.8291 | 2.2903 | 2.2903 | 2.0225 | 1 | 0.73213 | -9.8543 | 40.6739 | 2.3039 | 0.51815 | 0.366 | 0.26779 | 6.7895 | 0 | 24.4424 | 51.8768 | 13207.4901 | 24.4424 | 9.1502 | 0.45765 | 15.2921 | 5.2156 | 15.2921 | 4.8324 | 460.0242 | 2.4584 | 1.8343 | 1.8343 | 419.1547 | 0.57556 | -9.3362 | 262.5247 | 38.37 | 2.4584 | 0.57556 | 26.6136 | 1.3823 | 1 | 3.477 | 1 | 5.2156 | 20.5077 | 20.5077 | 0
2014-11-28 | 6時 | 31.8771 | 1.2895 | 1.2895 | 1.0927 | 1 | 0.59437 | -5.8107 | 39.2221 | 2.9428 | 1.2103 | 0.364 | 0.1968 | 3.2399 | 0 | 11.6635 | 52.0984 | 13207.4901 | 11.6635 | 9.1481 | 0.45554 | 2.5153 | 5.2156 | 2.5153 | 5.5489 | 456.9564 | 2.3733 | 1.8282 | 1.8282 | 421.2536 | 0.66025 | -4.6004 | 258.8439 | 36.2793 | 2.3733 | 0.66025 | 26.6616 | 1.3848 | 1 | 3.477 | 1 | 5.2156 | 7.7309 | 7.7309 | 0
2014-11-28 | 7時 | 32.0014 | 1.1908 | 1.1908 | 1.0005 | 1 | 0.5747 | -4.9723 | 39.0886 | 3.0016 | 1.3424 | 0.359 | 0.19027 | 2.9134 | 0 | 10.4883 | 52.6494 | 13207.4901 | 10.4883 | 9.1429 | 0.45028 | 1.3454 | 5.2156 | 1.3454 | 5.6913 | 456.4498 | 2.3655 | 1.827 | 1.827 | 421.6699 | 0.67894 | -3.63 | 258.5076 | 36.087 | 2.3655 | 0.67894 | 26.7858 | 1.3912 | 1 | 3.477 | 1 | 5.2156 | 6.561 | 6.561 | 0
2014-11-28 | 8時 | 32.1319 | 1.1202 | 1.1202 | 0.93429 | 1 | 0.56077 | -4.2387 | 38.9985 | 3.0412 | 1.4546 | 0.354 | 0.18586 | 2.6932 | 0 | 9.6957 | 53.1963 | 13207.4901 | 9.6957 | 9.1376 | 0.44501 | 0.55804 | 5.2156 | 0.55804 | 5.8162 | 456.0281 | 2.3604 | 1.8259 | 1.8259 | 422.0286 | 0.69561 | -2.7842 | 258.2809 | 35.9573 | 2.3604 | 0.69561 | 26.9163 | 1.398 | 1 | 3.477 | 1 | 5.2156 | 5.7736 | 5.7736 | 0
2014-11-28 | 9時 | 32.3536 | 0 | 0 | 0.060379 | 1 | 0.347 | -0.82704 | 37.897 | 3.526 | 2.0718 | 0.1384 | 0.123 | 0 | 0 | 0 | 54.0624 | 13207.4901 | 0 | 0 | 0 | 0 | 0 | 0 | 6.6058 | 453.7774 | 2.2975 | 1.8215 | 1.8215 | 423.7647 | 0.77725 | 1.2448 | 255.521 | 34.371 | 2.2975 | 0.77725 | 27.138 | 1.4095 | 1 | 0 | 0 | 5.2156 | 0 | 0 | 0
2014-11-28 | 10時 | 32.9105 | 0 | 0 | 0.054709 | 1 | 0.347 | 0.73796 | 37.897 | 3.526 | 2.3274 | 0.1312 | 0.123 | 0 | 0 | 0 | 55.9717 | 13207.4901 | 0 | 0 | 0 | 0 | 0 | 0 | 6.9111 | 453.109 | 2.2975 | 1.8195 | 1.8195 | 424.519 | 0.81703 | 3.0654 | 255.521 | 34.371 | 2.2975 | 0.81703 | 27.695 | 1.4384 | 1 | 0 | 0 | 5.2156 | 0 | 0 | 0
2014-11-28 | 11時 | 32.8447 | 1.1117 | 1.1117 | 0.92205 | 1 | 0.57286 | -2.4456 | 39.0765 | 3.0069 | 1.7597 | 0.33 | 0.18968 | 2.8839 | 0 | 10.3821 | 55.7623 | 13207.4901 | 10.3821 | 9.1123 | 0.41974 | 1.2697 | 5.2156 | 1.2697 | 6.0845 | 455.2706 | 2.3649 | 1.8235 | 1.8235 | 422.9272 | 0.73766 | -0.68586 | 258.4772 | 36.0696 | 2.3649 | 0.73766 | 27.6291 | 1.435 | 1 | 3.477 | 1 | 5.2156 | 6.4853 | 6.4853 | 0
2014-11-28 | 12時 | 32.8447 | 0.70096 | 0.70096 | 0.52755 | 1 | 0.4746 | -0.98403 | 38.5034 | 3.2591 | 2.0217 | 0.132 | 0.17341 | 1.4826 | 0 | 5.3374 | 55.7623 | 13207.4901 | 5.3374 | 5.3374 | 0.24586 | 0 | 3.055 | 0 | 6.4488 | 454.2447 | 2.3319 | 1.8216 | 1.8216 | 423.664 | 0.77334 | 1.0377 | 257.0374 | 35.2443 | 2.3319 | 0.77334 | 27.6291 | 1.435 | 1 | 2.0366 | 0.58574 | 5.2156 | 3.055 | 3.055 | 0
2014-11-28 | 13時 | 32.7798 | 0 | 0 | 0.055947 | 1 | 0.347 | 0.38714 | 37.897 | 3.526 | 2.2706 | 0.1328 | 0.123 | 0 | 0 | 0 | 55.5521 | 13207.4901 | 0 | 0 | 0 | 0 | 0 | 0 | 6.8406 | 453.2576 | 2.2975 | 1.8199 | 1.8199 | 424.3512 | 0.80798 | 2.6577 | 255.521 | 34.371 | 2.2975 | 0.80798 | 27.5642 | 1.4316 | 1 | 0 | 0 | 5.2156 | 0 | 0 | 0
2014-11-28 | 14時 | 32.622 | 0 | 0 | 0.057512 | 1 | 0.347 | -0.048997 | 37.897 | 3.526 | 2.1996 | 0.1348 | 0.123 | 0 | 0 | 0 | 55.0239 | 13207.4901 | 0 | 0 | 0 | 0 | 0 | 0 | 6.7546 | 453.4433 | 2.2975 | 1.8205 | 1.8205 | 424.1416 | 0.79684 | 2.1506 | 255.521 | 34.371 | 2.2975 | 0.79684 | 27.4064 | 1.4234 | 1 | 0 | 0 | 5.2156 | 0 | 0 | 0
2014-11-28 | 15時 | 32.1053 | 1.3927 | 1.3927 | 1.1859 | 1 | 0.62217 | -5.5769 | 39.4263 | 2.8529 | 1.2448 | 0.355 | 0.20678 | 3.7392 | 0 | 13.4612 | 53.0872 | 13207.4901 | 13.4612 | 9.1387 | 0.44607 | 4.3226 | 5.2156 | 4.3226 | 5.5488 | 456.9834 | 2.3851 | 1.8279 | 1.8279 | 421.3677 | 0.66542 | -4.3322 | 259.3592 | 36.5734 | 2.3851 | 0.66542 | 26.8897 | 1.3966 | 1 | 3.477 | 1 | 5.2156 | 9.5381 | 9.5381 | 0
2014-11-28 | 16時 | 31.976 | 1.1282 | 1.1282 | 0.94313 | 1 | 0.55821 | -4.8701 | 38.9823 | 3.0483 | 1.3768 | 0.36 | 0.18507 | 2.6536 | 0 | 9.5531 | 52.5396 | 13207.4901 | 9.5531 | 9.1439 | 0.45133 | 0.40913 | 5.2156 | 0.40913 | 5.7243 | 456.3466 | 2.3594 | 1.8269 | 1.8269 | 421.7384 | 0.68124 | -3.4933 | 258.2401 | 35.934 | 2.3594 | 0.68124 | 26.7605 | 1.3899 | 1 | 3.477 | 1 | 5.2156 | 5.6247 | 5.6247 | 0
2014-11-28 | 17時 | 31.5212 | 1.3967 | 1.3967 | 1.1951 | 1 | 0.60809 | -7.4497 | 39.3204 | 2.8996 | 0.93822 | 0.38 | 0.2016 | 3.4801 | 0 | 12.5284 | 50.3069 | 13207.4901 | 12.5284 | 9.165 | 0.47239 | 3.3634 | 5.2156 | 3.3634 | 5.3114 | 457.8366 | 2.379 | 1.8307 | 1.8307 | 420.4184 | 0.62486 | -6.5115 | 259.0917 | 36.4208 | 2.379 | 0.62486 | 26.3056 | 1.3663 | 1 | 3.477 | 1 | 5.2156 | 8.579 | 8.579 | 0
2014-11-28 | 18時 | 25.3522 | 1.651 | 1.651 | 1.4483 | 0.85 | 0.61138 | -8.1442 | 39.3446 | 2.8889 | 0.81352 | 0.388 | 0.20279 | 3.5394 | 0 | 12.742 | 41.9856 | 13207.4901 | 12.742 | 9.1734 | 0.48082 | 3.5686 | 5.2156 | 3.5686 | 5.2184 | 458.1948 | 2.3804 | 1.8317 | 1.8317 | 420.0524 | 0.61031 | -7.3307 | 259.1529 | 36.4557 | 2.3804 | 0.61031 | 20.1366 | 1.3583 | 0.77 | 3.477 | 1 | 5.2156 | 8.7841 | 8.7841 | 0
2014-11-28 | 19時 | 25.2333 | 1.3816 | 1.3816 | 1.1975 | 0.85 | 0.5549 | -7.8633 | 38.9616 | 3.0575 | 0.86087 | 0.397 | 0.18406 | 2.6028 | 0 | 9.3702 | 41.1026 | 13207.4901 | 9.3702 | 9.1829 | 0.4903 | 0.18731 | 5.2156 | 0.18731 | 5.311 | 457.7778 | 2.3582 | 1.8313 | 1.8313 | 420.1977 | 0.61616 | -7.0024 | 258.1879 | 35.9041 | 2.3582 | 0.61616 | 20.0177 | 1.3502 | 0.77 | 3.477 | 1 | 5.2156 | 5.4029 | 5.4029 | 0
2014-11-28 | 20時 | 25.1626 | 1.4326 | 1.4326 | 1.2464 | 0.85 | 0.56194 | -8.4304 | 39.006 | 3.0379 | 0.75536 | 0.403 | 0.18623 | 2.7114 | 0 | 9.7612 | 40.5075 | 13207.4901 | 9.7612 | 9.1892 | 0.49662 | 0.57196 | 5.2156 | 0.57196 | 5.2313 | 458.0853 | 2.3608 | 1.8321 | 1.8321 | 419.8945 | 0.60438 | -7.6751 | 258.2996 | 35.968 | 2.3608 | 0.60438 | 19.9471 | 1.3455 | 0.77 | 3.477 | 1 | 5.2156 | 5.7875 | 5.7875 | 0
2014-11-28 | 21時 | 25.109 | 1.4807 | 1.4807 | 1.2926 | 0.85 | 0.56798 | -9.0273 | 39.0447 | 3.0209 | 0.66666 | 0.408 | 0.18812 | 2.8061 | 0 | 10.102 | 40.0076 | 13207.4901 | 10.102 | 9.1945 | 0.50188 | 0.90753 | 5.2156 | 0.90753 | 5.1506 | 458.4333 | 2.363 | 1.833 | 1.833 | 419.5956 | 0.59217 | -8.3606 | 258.3971 | 36.0238 | 2.363 | 0.59217 | 19.8934 | 1.3419 | 0.77 | 3.477 | 1 | 5.2156 | 6.1231 | 6.1231 | 0
2014-11-28 | 22時 | 25.0602 | 1.5233 | 1.5233 | 1.3334 | 0.85 | 0.57355 | -9.4908 | 39.081 | 3.0049 | 0.57907 | 0.413 | 0.1899 | 2.8948 | 0 | 10.4214 | 39.5041 | 13207.4901 | 10.4214 | 9.1997 | 0.50715 | 1.2217 | 5.2156 | 1.2217 | 5.0885 | 458.6883 | 2.3651 | 1.8337 | 1.8337 | 419.3447 | 0.58282 | -8.9117 | 258.4884 | 36.0761 | 2.3651 | 0.58282 | 19.8446 | 1.3386 | 0.77 | 3.477 | 1 | 5.2156 | 6.4372 | 6.4372 | 0
2014-11-28 | 23時 | 25.0079 | 0 | 0 | 0.10134 | 0.85 | 0.347 | -6.9081 | 37.897 | 3.526 | 1.0352 | 0.1676 | 0.123 | 0 | 0 | 0 | 38.8952 | 13207.4901 | 0 | 0 | 0 | 0 | 0 | 0 | 5.6074 | 456.5534 | 2.2975 | 1.8299 | 1.8299 | 420.7024 | 0.63639 | -5.8729 | 255.521 | 34.371 | 2.2975 | 0.63639 | 19.7923 | 1.335 | 0.77 | 0 | 0 | 5.2156 | 0 | 0 | 0
2014-11-29 | 0時 | 24.9768 | 0 | 0 | 0.10343 | 0.85 | 0.347 | -7.3378 | 37.897 | 3.526 | 0.9784 | 0.1692 | 0.123 | 0 | 0 | 0 | 38.4864 | 13207.4901 | 0 | 0 | 0 | 0 | 0 | 0 | 5.5464 | 456.7841 | 2.2975 | 1.8306 | 1.8306 | 420.4966 | 0.62723 | -6.3594 | 255.521 | 34.371 | 2.2975 | 0.62723 | 19.7613 | 1.3329 | 0.77 | 0 | 0 | 5.2156 | 0 | 0 | 0
2014-11-29 | 1時 | 24.9299 | 0 | 0 | 0.10688 | 0.85 | 0.347 | -7.9888 | 37.897 | 3.526 | 0.879 | 0.172 | 0.123 | 0 | 0 | 0 | 37.7655 | 13207.4901 | 0 | 0 | 0 | 0 | 0 | 0 | 5.4559 | 457.1214 | 2.2975 | 1.8316 | 1.8316 | 420.1706 | 0.61354 | -7.1098 | 255.521 | 34.371 | 2.2975 | 0.61354 | 19.7143 | 1.3298 | 0.77 | 0 | 0 | 5.2156 | 0 | 0 | 0
2014-11-29 | 2時 | 24.9182 | 0 | 0 | 0.10819 | 0.85 | 0.347 | -8.2869 | 37.897 | 3.526 | 0.8506 | 0.1728 | 0.123 | 0 | 0 | 0 | 37.5583 | 13207.4901 | 0 | 0 | 0 | 0 | 0 | 0 | 5.4153 | 457.2976 | 2.2975 | 1.8321 | 1.8321 | 420.0372 | 0.60735 | -7.4363 | 255.521 | 34.371 | 2.2975 | 0.60735 | 19.7026 | 1.329 | 0.77 | 0 | 0 | 5.2156 | 0 | 0 | 0
2014-11-29 | 3時 | 24.8971 | 0 | 0 | 0.10997 | 0.85 | 0.347 | -8.5739 | 37.897 | 3.526 | 0.7938 | 0.1744 | 0.123 | 0 | 0 | 0 | 37.142 | 13207.4901 | 0 | 0 | 0 | 0 | 0 | 0 | 5.3767 | 457.4332 | 2.2975 | 1.8325 | 1.8325 | 419.8801 | 0.60143 | -7.7801 | 255.521 | 34.371 | 2.2975 | 0.60143 | 19.6815 | 1.3276 | 0.77 | 0 | 0 | 5.2156 | 0 | 0 | 0
2014-11-29 | 4時 | 24.8712 | 0 | 0 | 0.11313 | 0.85 | 0.347 | -9.1658 | 37.897 | 3.526 | 0.7086 | 0.1768 | 0.123 | 0 | 0 | 0 | 36.5134 | 13207.4901 | 0 | 0 | 0 | 0 | 0 | 0 | 5.2986 | 457.7532 | 2.2975 | 1.8335 | 1.8335 | 419.5857 | 0.58937 | -8.4572 | 255.521 | 34.371 | 2.2975 | 0.58937 | 19.6556 | 1.3258 | 0.77 | 0 | 0 | 5.2156 | 0 | 0 | 0
2014-11-29 | 5時 | 24.8521 | 3.8544 | 3.8544 | 3.5529 | 0.85 | 0.74876 | -18.6053 | 41.3635 | 2.0004 | 0 | 0.448 | 0.30151 | 8.4755 | 0 | 30.5118 | 35.8796 | 13207.4901 | 30.5118 | 9.2366 | 0.54401 | 21.2752 | 5.2156 | 21.2752 | 3.9464 | 466.535 | 2.4997 | 1.8519 | 1.8519 | 415.2861 | 0.42069 | -18.6053 | 264.2881 | 39.3631 | 2.4997 | 0.42069 | 19.6366 | 1.3245 | 0.77 | 3.477 | 1 | 5.2156 | 26.4908 | 26.4908 | 0
2014-11-29 | 6時 | 24.8496 | 1.8778 | 1.8778 | 1.6746 | 0.85 | 0.61269 | -13.5525 | 39.3544 | 2.8846 | 0 | 0.449 | 0.20327 | 3.5633 | 0 | 12.8279 | 35.7734 | 13207.4901 | 12.8279 | 9.2377 | 0.54506 | 3.5903 | 5.2156 | 3.5903 | 4.6008 | 461.1974 | 2.3809 | 1.8406 | 1.8406 | 417.288 | 0.50558 | -13.5525 | 259.1776 | 36.4698 | 2.3809 | 0.50558 | 19.6341 | 1.3244 | 0.77 | 3.477 | 1 | 5.2156 | 8.8058 | 8.8058 | 0
2014-11-29 | 7時 | 24.9768 | 1.4794 | 1.4794 | 1.2941 | 0.85 | 0.55912 | -10.1202 | 38.9881 | 3.0458 | 0.47954 | 0.423 | 0.18535 | 2.6677 | 0 | 9.6037 | 38.4864 | 13207.4901 | 9.6037 | 9.2103 | 0.51768 | 0.39345 | 5.2156 | 0.39345 | 5.0255 | 458.9584 | 2.3598 | 1.8347 | 1.8347 | 419.0211 | 0.5703 | -9.6406 | 258.2546 | 35.9423 | 2.3598 | 0.5703 | 19.7613 | 1.3329 | 0.77 | 3.477 | 1 | 5.2156 | 5.609 | 5.609 | 0
2014-11-29 | 8時 | 25.2712 | 0.85424 | 0.85424 | 0.6849 | 0.85 | 0.4652 | -6.2278 | 38.4544 | 3.2807 | 1.1353 | 0.1576 | 0.16934 | 1.3629 | 0 | 4.9065 | 41.3982 | 13207.4901 | 4.9065 | 4.9065 | 0.26037 | 0 | 2.7877 | 0 | 5.6144 | 456.604 | 2.3292 | 1.8288 | 1.8288 | 421.0365 | 0.65111 | -5.0924 | 256.9147 | 35.1738 | 2.3292 | 0.65111 | 20.0556 | 1.3528 | 0.77 | 1.8585 | 0.53449 | 5.2156 | 2.7877 | 2.7877 | 0
2014-11-29 | 9時 | 32.1053 | 0 | 0 | 0.063453 | 1 | 0.347 | -1.6769 | 37.897 | 3.526 | 1.944 | 0.142 | 0.123 | 0 | 0 | 0 | 53.0872 | 13207.4901 | 0 | 0 | 0 | 0 | 0 | 0 | 6.4492 | 454.1629 | 2.2975 | 1.8227 | 1.8227 | 423.3622 | 0.75627 | 0.26707 | 255.521 | 34.371 | 2.2975 | 0.75627 | 26.8897 | 1.3966 | 1 | 0 | 0 | 5.2156 | 0 | 0 | 0
2014-11-29 | 10時 | 32.7159 | 0 | 0 | 0.056455 | 1 | 0.347 | 0.28244 | 37.897 | 3.526 | 2.2422 | 0.1336 | 0.123 | 0 | 0 | 0 | 55.3413 | 13207.4901 | 0 | 0 | 0 | 0 | 0 | 0 | 6.8198 | 453.2883 | 2.2975 | 1.82 | 1.82 | 424.2895 | 0.8053 | 2.5246 | 255.521 | 34.371 | 2.2975 | 0.8053 | 27.5004 | 1.4283 | 1 | 0 | 0 | 5.2156 | 0 | 0 | 0
2014-11-29 | 11時 | 33.4731 | 0.47018 | 0.47018 | 0.31961 | 1 | 0.41982 | 1.431 | 38.2287 | 3.38 | 2.4029 | 0.1248 | 0.15058 | 0.81105 | 0 | 2.9198 | 57.623 | 13207.4901 | 2.9198 | 2.9198 | 0.12869 | 0 | 1.6747 | 0 | 6.9748 | 453.0068 | 2.3163 | 1.8185 | 1.8185 | 424.8115 | 0.83513 | 3.834 | 256.3496 | 34.8487 | 2.3163 | 0.83513 | 28.2576 | 1.4676 | 1 | 1.1164 | 0.32109 | 5.2156 | 1.6747 | 1.6747 | 0
2014-11-29 | 12時 | 33.9368 | 0.17772 | 0.17772 | 0.054016 | 1 | 0.34896 | 3.325 | 37.9055 | 3.5223 | 2.7211 | 0.12 | 0.12371 | 0.020809 | 0 | 0.074912 | 58.8332 | 13207.4901 | 0.074912 | 0.074912 | 0.003202 | 0 | 0.043026 | 0 | 7.4702 | 452.016 | 2.298 | 1.8161 | 1.8161 | 425.7149 | 0.88614 | 6.0461 | 255.5422 | 34.3833 | 2.298 | 0.88614 | 28.7212 | 1.4917 | 1 | 0.028684 | 0.0082496 | 5.2156 | 0.043026 | 0.043026 | 0
2014-11-29 | 13時 | 33.977 | 0 | 0 | 0.045887 | 1 | 0.347 | 3.4912 | 37.897 | 3.526 | 2.7392 | 0.1196 | 0.123 | 0 | 0 | 0 | 58.933 | 13207.4901 | 0 | 0 | 0 | 0 | 0 | 0 | 7.5113 | 451.932 | 2.2975 | 1.8159 | 1.8159 | 425.7833 | 0.89073 | 6.2304 | 255.521 | 34.371 | 2.2975 | 0.89073 | 28.7615 | 1.4938 | 1 | 0 | 0 | 5.2156 | 0 | 0 | 0
2014-11-29 | 14時 | 33.7783 | 0 | 0 | 0.047221 | 1 | 0.347 | 3.1021 | 37.897 | 3.526 | 2.6682 | 0.1216 | 0.123 | 0 | 0 | 0 | 58.4325 | 13207.4901 | 0 | 0 | 0 | 0 | 0 | 0 | 7.4211 | 452.0799 | 2.2975 | 1.8164 | 1.8164 | 425.5934 | 0.88002 | 5.7703 | 255.521 | 34.371 | 2.2975 | 0.88002 | 28.5627 | 1.4835 | 1 | 0 | 0 | 5.2156 | 0 | 0 | 0
2014-11-29 | 15時 | 32.6844 | 0.83504 | 0.83504 | 0.64617 | 1 | 0.50888 | -1.6135 | 38.6894 | 3.1772 | 1.8657 | 0.134 | 0.18888 | 1.9375 | 0 | 6.9751 | 55.2357 | 13207.4901 | 6.9751 | 6.9751 | 0.32513 | 0 | 3.99 | 0 | 6.2998 | 454.5885 | 2.3426 | 1.8223 | 1.8223 | 423.3044 | 0.75782 | 0.25215 | 257.5041 | 35.5122 | 2.3426 | 0.75782 | 27.4688 | 1.4267 | 1 | 2.66 | 0.76501 | 5.2156 | 3.99 | 3.99 | 0
2014-11-29 | 16時 | 25.8211 | 0.94404 | 0.94404 | 0.76043 | 0.85 | 0.49747 | -3.5394 | 38.6261 | 3.2051 | 1.5396 | 0.144 | 0.18361 | 1.7826 | 0 | 6.4174 | 44.6586 | 13207.4901 | 6.4174 | 6.4174 | 0.31676 | 0 | 3.6604 | 0 | 5.9917 | 455.402 | 2.339 | 1.8249 | 1.8249 | 422.347 | 0.71179 | -1.9997 | 257.3451 | 35.421 | 2.339 | 0.71179 | 20.6056 | 1.3899 | 0.77 | 2.4403 | 0.70183 | 5.2156 | 3.6604 | 3.6604 | 0
2014-11-29 | 17時 | 25.5185 | 1.4516 | 1.4516 | 1.2584 | 0.85 | 0.58382 | -6.19 | 39.1495 | 2.9748 | 1.059 | 0.377 | 0.19325 | 3.0623 | 0 | 11.0243 | 43.0492 | 13207.4901 | 11.0243 | 9.1618 | 0.46923 | 1.8624 | 5.2156 | 1.8624 | 5.5077 | 456.9833 | 2.3691 | 1.8285 | 1.8285 | 420.9753 | 0.65193 | -5.1311 | 258.6609 | 36.1747 | 2.3691 | 0.65193 | 20.303 | 1.3695 | 0.77 | 3.477 | 1 | 5.2156 | 7.078 | 7.078 | 0
2014-11-29 | 18時 | 25.5679 | 1.4672 | 1.4672 | 1.2724 | 0.85 | 0.58856 | -6.0449 | 39.1819 | 2.9605 | 1.0867 | 0.374 | 0.19483 | 3.1414 | 0 | 11.3092 | 43.3362 | 13207.4901 | 11.3092 | 9.1587 | 0.46608 | 2.1505 | 5.2156 | 2.1505 | 5.5228 | 456.9399 | 2.3709 | 1.8283 | 1.8283 | 421.0525 | 0.65511 | -4.9581 | 258.7425 | 36.2213 | 2.3709 | 0.65511 | 20.3524 | 1.3728 | 0.77 | 3.477 | 1 | 5.2156 | 7.3661 | 7.3661 | 0
2014-11-29 | 19時 | 25.44 | 1.1054 | 1.1054 | 0.91007 | 0.85 | 0.52248 | -5.6907 | 38.7669 | 3.1432 | 1.1629 | 0.1528 | 0.19532 | 2.1269 | 0 | 7.657 | 42.5679 | 13207.4901 | 7.657 | 7.657 | 0.39633 | 0 | 4.3564 | 0 | 5.6405 | 456.4927 | 2.347 | 1.8278 | 1.8278 | 421.2487 | 0.66291 | -4.5278 | 257.6986 | 35.6238 | 2.347 | 0.66291 | 20.2245 | 1.3642 | 0.77 | 2.9042 | 0.83526 | 5.2156 | 4.3564 | 4.3564 | 0
2014-11-29 | 20時 | 25.3807 | 1.1959 | 1.1959 | 0.99236 | 0.85 | 0.53922 | -6.2413 | 38.8656 | 3.0997 | 1.061 | 0.1544 | 0.20352 | 2.3681 | 0 | 8.5252 | 42.1803 | 13207.4901 | 8.5252 | 8.5252 | 0.44499 | 0 | 4.8481 | 0 | 5.546 | 456.8183 | 2.3527 | 1.8286 | 1.8286 | 420.9595 | 0.65081 | -5.1803 | 257.9465 | 35.7658 | 2.3527 | 0.65081 | 20.1651 | 1.3602 | 0.77 | 3.2321 | 0.92955 | 5.2156 | 4.8481 | 4.8481 | 0
2014-11-29 | 21時 | 25.2712 | 1.3523 | 1.3523 | 1.1687 | 0.85 | 0.55322 | -7.1578 | 38.9511 | 3.0621 | 0.90825 | 0.394 | 0.18355 | 2.5773 | 0 | 9.2782 | 41.3982 | 13207.4901 | 9.2782 | 9.1797 | 0.48714 | 0.098422 | 5.2156 | 0.098422 | 5.4064 | 457.332 | 2.3576 | 1.83 | 1.83 | 420.4921 | 0.63106 | -6.2496 | 258.1616 | 35.889 | 2.3576 | 0.63106 | 20.0556 | 1.3528 | 0.77 | 3.477 | 1 | 5.2156 | 5.314 | 5.314 | 0
2014-11-29 | 22時 | 25.209 | 1.4031 | 1.4031 | 1.2174 | 0.85 | 0.56029 | -7.7509 | 38.9955 | 3.0425 | 0.81695 | 0.399 | 0.18572 | 2.6858 | 0 | 9.669 | 40.9048 | 13207.4901 | 9.669 | 9.185 | 0.4924 | 0.48403 | 5.2156 | 0.48403 | 5.3208 | 457.6705 | 2.3602 | 1.8309 | 1.8309 | 420.1952 | 0.61852 | -6.934 | 258.2733 | 35.953 | 2.3602 | 0.61852 | 19.9934 | 1.3486 | 0.77 | 3.477 | 1 | 5.2156 | 5.6996 | 5.6996 | 0
2014-11-29 | 23時 | 25.1854 | 0 | 0 | 0.092811 | 0.85 | 0.347 | -5.2139 | 37.897 | 3.526 | 1.2908 | 0.1604 | 0.123 | 0 | 0 | 0 | 40.7064 | 13207.4901 | 0 | 0 | 0 | 0 | 0 | 0 | 5.8594 | 455.7007 | 2.2975 | 1.8273 | 1.8273 | 421.537 | 0.67351 | -3.9231 | 255.521 | 34.371 | 2.2975 | 0.67351 | 19.9699 | 1.347 | 0.77 | 0 | 0 | 5.2156 | 0 | 0 | 0
2014-11-30 | 0時 | 25.1971 | 0 | 0 | 0.092113 | 0.85 | 0.347 | -5.0224 | 37.897 | 3.526 | 1.305 | 0.16 | 0.123 | 0 | 0 | 0 | 40.8057 | 13207.4901 | 0 | 0 | 0 | 0 | 0 | 0 | 5.8891 | 455.5886 | 2.2975 | 1.827 | 1.827 | 421.6163 | 0.67781 | -3.7174 | 255.521 | 34.371 | 2.2975 | 0.67781 | 19.9815 | 1.3478 | 0.77 | 0 | 0 | 5.2156 | 0 | 0 | 0
2014-11-30 | 1時 | 25.1971 | 0 | 0 | 0.092113 | 0.85 | 0.347 | -5.0224 | 37.897 | 3.526 | 1.305 | 0.16 | 0.123 | 0 | 0 | 0 | 40.8057 | 13207.4901 | 0 | 0 | 0 | 0 | 0 | 0 | 5.8891 | 455.5886 | 2.2975 | 1.827 | 1.827 | 421.6163 | 0.67781 | -3.7174 | 255.521 | 34.371 | 2.2975 | 0.67781 | 19.9815 | 1.3478 | 0.77 | 0 | 0 | 5.2156 | 0 | 0 | 0
2014-11-30 | 2時 | 25.2457 | 0 | 0 | 0.090214 | 0.85 | 0.347 | -4.6157 | 37.897 | 3.526 | 1.3618 | 0.1584 | 0.123 | 0 | 0 | 0 | 41.2013 | 13207.4901 | 0 | 0 | 0 | 0 | 0 | 0 | 5.9529 | 455.3839 | 2.2975 | 1.8264 | 1.8264 | 421.8101 | 0.687 | -3.2539 | 255.521 | 34.371 | 2.2975 | 0.687 | 20.0302 | 1.3511 | 0.77 | 0 | 0 | 5.2156 | 0 | 0 | 0
2014-11-30 | 3時 | 25.109 | 0 | 0 | 0.096011 | 0.85 | 0.347 | -5.8477 | 37.897 | 3.526 | 1.1914 | 0.1632 | 0.123 | 0 | 0 | 0 | 40.0076 | 13207.4901 | 0 | 0 | 0 | 0 | 0 | 0 | 5.763 | 456.0116 | 2.2975 | 1.8283 | 1.8283 | 421.2224 | 0.65944 | -4.6563 | 255.521 | 34.371 | 2.2975 | 0.65944 | 19.8934 | 1.3419 | 0.77 | 0 | 0 | 5.2156 | 0 | 0 | 0
2014-11-30 | 4時 | 25.0332 | 0 | 0 | 0.099704 | 0.85 | 0.347 | -6.5556 | 37.897 | 3.526 | 1.0778 | 0.1664 | 0.123 | 0 | 0 | 0 | 39.2003 | 13207.4901 | 0 | 0 | 0 | 0 | 0 | 0 | 5.6584 | 456.3608 | 2.2975 | 1.8293 | 1.8293 | 420.8667 | 0.64399 | -5.4778 | 255.521 | 34.371 | 2.2975 | 0.64399 | 19.8176 | 1.3367 | 0.77 | 0 | 0 | 5.2156 | 0 | 0 | 0
2014-11-30 | 5時 | 25.0245 | 3.2415 | 3.2415 | 2.9569 | 0.85 | 0.74437 | -14.7239 | 41.0185 | 2.1522 | 0 | 0.417 | 0.28464 | 7.6321 | 0 | 27.4755 | 39.0988 | 13207.4901 | 27.4755 | 9.204 | 0.51136 | 18.2715 | 5.2156 | 18.2715 | 4.3023 | 463.2986 | 2.479 | 1.8432 | 1.8432 | 416.8366 | 0.48483 | -14.7239 | 263.4046 | 38.8663 | 2.479 | 0.48483 | 19.809 | 1.3362 | 0.77 | 3.477 | 1 | 5.2156 | 23.4871 | 23.4871 | 0
2014-11-30 | 6時 | 24.9843 | 1.7899 | 1.7899 | 1.5856 | 0.85 | 0.6156 | -11.0376 | 39.3762 | 2.875 | 0.3163 | 0.422 | 0.20433 | 3.6166 | 0 | 13.0197 | 38.5889 | 13207.4901 | 13.0197 | 9.2092 | 0.51662 | 3.8105 | 5.2156 | 3.8105 | 4.8677 | 459.7156 | 2.3822 | 1.8362 | 1.8362 | 418.5295 | 0.55242 | -10.7213 | 259.2325 | 36.5012 | 2.3822 | 0.55242 | 19.7687 | 1.3334 | 0.77 | 3.477 | 1 | 5.2156 | 9.026 | 9.026 | 0
2014-11-30 | 7時 | 25.5185 | 1.4844 | 1.4844 | 1.2896 | 0.85 | 0.58843 | -6.5619 | 39.181 | 2.9609 | 1.0446 | 0.377 | 0.19479 | 3.1393 | 0 | 11.3014 | 43.0492 | 13207.4901 | 11.3014 | 9.1618 | 0.46923 | 2.1396 | 5.2156 | 2.1396 | 5.4515 | 457.2453 | 2.3709 | 1.8292 | 1.8292 | 420.8323 | 0.64385 | -5.5174 | 258.7403 | 36.22 | 2.3709 | 0.64385 | 20.303 | 1.3695 | 0.77 | 3.477 | 1 | 5.2156 | 7.3552 | 7.3552 | 0
2014-11-30 | 8時 | 25.5513 | 1.4122 | 1.4122 | 1.2216 | 0.85 | 0.57581 | -6.0929 | 39.0959 | 2.9984 | 1.1119 | 0.375 | 0.19063 | 2.9313 | 0 | 10.5526 | 43.2407 | 13207.4901 | 10.5526 | 9.1597 | 0.46713 | 1.3929 | 5.2156 | 1.3929 | 5.5298 | 456.9418 | 2.366 | 1.8285 | 1.8285 | 421.0603 | 0.65406 | -4.9811 | 258.526 | 36.0975 | 2.366 | 0.65406 | 20.3357 | 1.3717 | 0.77 | 3.477 | 1 | 5.2156 | 6.6084 | 6.6084 | 0
2014-11-30 | 9時 | 25.8018 | 0 | 0 | 0.076265 | 0.85 | 0.347 | -1.8443 | 37.897 | 3.526 | 1.8588 | 0.1444 | 0.123 | 0 | 0 | 0 | 44.5651 | 13207.4901 | 0 | 0 | 0 | 0 | 0 | 0 | 6.4194 | 454.1673 | 2.2975 | 1.8227 | 1.8227 | 423.2226 | 0.75219 | 0.014533 | 255.521 | 34.371 | 2.2975 | 0.75219 | 20.5862 | 1.3886 | 0.77 | 0 | 0 | 5.2156 | 0 | 0 | 0
2014-11-30 | 10時 | 32.653 | 0 | 0 | 0.056609 | 1 | 0.347 | 0.39319 | 37.897 | 3.526 | 2.2138 | 0.1344 | 0.123 | 0 | 0 | 0 | 55.1299 | 13207.4901 | 0 | 0 | 0 | 0 | 0 | 0 | 6.8421 | 453.1851 | 2.2975 | 1.8197 | 1.8197 | 424.2955 | 0.80814 | 2.607 | 255.521 | 34.371 | 2.2975 | 0.80814 | 27.4375 | 1.4251 | 1 | 0 | 0 | 5.2156 | 0 | 0 | 0
2014-11-30 | 11時 | 33.9368 | 1.3308 | 1.3308 | 1.1147 | 1 | 0.64567 | -0.76469 | 39.6173 | 2.7689 | 1.9384 | 0.3 | 0.21612 | 4.2062 | 0 | 15.1422 | 58.8332 | 13207.4901 | 15.1422 | 9.0807 | 0.38815 | 6.0615 | 5.2156 | 6.0615 | 6.2609 | 454.7877 | 2.3962 | 1.8209 | 1.8209 | 423.6505 | 0.77881 | 1.1738 | 259.8417 | 36.8484 | 2.3962 | 0.77881 | 28.7212 | 1.4917 | 1 | 3.477 | 1 | 5.2156 | 11.277 | 11.277 | 0
2014-11-30 | 12時 | 34.6107 | 0.909 | 0.909 | 0.72663 | 1 | 0.54934 | 2.4614 | 38.9271 | 3.0726 | 2.4812 | 0.284 | 0.18237 | 2.5186 | 0 | 9.0671 | 60.4091 | 13207.4901 | 9.0671 | 9.0639 | 0.3713 | 0.0031889 | 5.2156 | 0.0031889 | 7.0212 | 452.9603 | 2.3562 | 1.8168 | 1.8168 | 425.2073 | 0.8626 | 4.9426 | 258.1012 | 35.8545 | 2.3562 | 0.8626 | 29.3951 | 1.5267 | 1 | 3.477 | 1 | 5.2156 | 5.2187 | 5.2187 | 0
2014-11-30 | 13時 | 34.1405 | 0 | 0 | 0.044315 | 1 | 0.347 | 4.1688 | 37.897 | 3.526 | 2.796 | 0.118 | 0.123 | 0 | 0 | 0 | 59.3303 | 13207.4901 | 0 | 0 | 0 | 0 | 0 | 0 | 7.6737 | 451.5947 | 2.2975 | 1.8149 | 1.8149 | 426.0434 | 0.90961 | 6.9648 | 255.521 | 34.371 | 2.2975 | 0.90961 | 28.925 | 1.5023 | 1 | 0 | 0 | 5.2156 | 0 | 0 | 0
2014-11-30 | 14時 | 33.8968 | 0 | 0 | 0.045809 | 1 | 0.347 | 3.7564 | 37.897 | 3.526 | 2.7108 | 0.1204 | 0.123 | 0 | 0 | 0 | 58.7333 | 13207.4901 | 0 | 0 | 0 | 0 | 0 | 0 | 7.5744 | 451.7381 | 2.2975 | 1.8153 | 1.8153 | 425.8329 | 0.89808 | 6.4672 | 255.521 | 34.371 | 2.2975 | 0.89808 | 28.6812 | 1.4897 | 1 | 0 | 0 | 5.2156 | 0 | 0 | 0
2014-11-30 | 15時 | 33.5857 | 1.3066 | 1.3066 | 1.0942 | 1 | 0.6366 | -1.1221 | 39.5413 | 2.8024 | 1.8454 | 0.309 | 0.2124 | 4.0202 | 0 | 14.4729 | 57.9279 | 13207.4901 | 14.4729 | 9.0902 | 0.39762 | 5.3827 | 5.2156 | 5.3827 | 6.2153 | 454.849 | 2.3918 | 1.8212 | 1.8212 | 423.4426 | 0.76992 | 0.72333 | 259.6495 | 36.7389 | 2.3918 | 0.76992 | 28.3701 | 1.4735 | 1 | 3.477 | 1 | 5.2156 | 10.5982 | 10.5982 | 0
2014-11-30 | 16時 | 33.3628 | 1.0012 | 1.0012 | 0.81631 | 1 | 0.55769 | -0.13622 | 38.9791 | 3.0498 | 2.0173 | 0.315 | 0.18491 | 2.6456 | 0 | 9.5242 | 57.3167 | 13207.4901 | 9.5242 | 9.0965 | 0.40394 | 0.42768 | 5.2156 | 0.42768 | 6.5033 | 454.0386 | 2.3592 | 1.82 | 1.82 | 423.9297 | 0.79463 | 1.881 | 258.2319 | 35.9293 | 2.3592 | 0.79463 | 28.1472 | 1.4619 | 1 | 3.477 | 1 | 5.2156 | 5.6432 | 5.6432 | 0
2014-11-30 | 17時 | 26.6182 | 1.3016 | 1.3016 | 1.1071 | 0.85 | 0.5876 | -1.4044 | 39.1752 | 2.9635 | 1.7856 | 0.325 | 0.19451 | 3.1253 | 0 | 11.2509 | 47.8419 | 13207.4901 | 11.2509 | 9.1071 | 0.41447 | 2.1438 | 5.2156 | 2.1438 | 6.2396 | 454.6998 | 2.3706 | 1.8216 | 1.8216 | 423.2917 | 0.76295 | 0.38114 | 258.7258 | 36.2118 | 2.3706 | 0.76295 | 21.4026 | 1.4437 | 0.77 | 3.477 | 1 | 5.2156 | 7.3594 | 7.3594 | 0
2014-11-30 | 18時 | 33.3265 | 1.077 | 1.077 | 0.88553 | 1 | 0.57834 | -0.43802 | 39.1127 | 2.991 | 1.942 | 0.316 | 0.19145 | 2.9723 | 0 | 10.7004 | 57.2143 | 13207.4901 | 10.7004 | 9.0976 | 0.405 | 1.6028 | 5.2156 | 1.6028 | 6.4209 | 454.2311 | 2.3669 | 1.8203 | 1.8203 | 423.7581 | 0.787 | 1.504 | 258.5682 | 36.1217 | 2.3669 | 0.787 | 28.1109 | 1.46 | 1 | 3.477 | 1 | 5.2156 | 6.8184 | 6.8184 | 0
2014-11-30 | 19時 | 26.7242 | 0.9429 | 0.9429 | 0.75028 | 0.85 | 0.51684 | 0.11311 | 38.7345 | 3.1574 | 2.0439 | 0.1284 | 0.19262 | 2.0476 | 0 | 7.3714 | 48.1946 | 13207.4901 | 7.3714 | 7.3714 | 0.33222 | 0 | 4.2235 | 0 | 6.6019 | 453.7428 | 2.3452 | 1.8196 | 1.8196 | 424.0353 | 0.80097 | 2.157 | 257.6171 | 35.577 | 2.3452 | 0.80097 | 21.5086 | 1.4508 | 0.77 | 2.8157 | 0.80979 | 5.2156 | 4.2235 | 4.2235 | 0
2014-11-30 | 20時 | 26.7783 | 0.95822 | 0.95822 | 0.76348 | 0.85 | 0.5213 | 0.21269 | 38.7601 | 3.1462 | 2.0606 | 0.1276 | 0.19475 | 2.1103 | 0 | 7.5969 | 48.37 | 13207.4901 | 7.5969 | 7.5969 | 0.34071 | 0 | 4.3537 | 0 | 6.615 | 453.7188 | 2.3466 | 1.8195 | 1.8195 | 424.0836 | 0.80351 | 2.2733 | 257.6815 | 35.6139 | 2.3466 | 0.80351 | 21.5628 | 1.4545 | 0.77 | 2.9025 | 0.83476 | 5.2156 | 4.3537 | 4.3537 | 0
2014-11-30 | 21時 | 33.1488 | 0.86814 | 0.86814 | 0.67113 | 1 | 0.52599 | -0.21258 | 38.7873 | 3.1342 | 2.0198 | 0.1284 | 0.19701 | 2.1767 | 0 | 7.8362 | 56.6995 | 13207.4901 | 7.8362 | 7.8362 | 0.35317 | 0 | 4.4898 | 0 | 6.53 | 453.955 | 2.3482 | 1.8201 | 1.8201 | 423.9081 | 0.79269 | 1.8072 | 257.7498 | 35.6531 | 2.3482 | 0.79269 | 27.9333 | 1.4508 | 1 | 2.9932 | 0.86085 | 5.2156 | 4.4898 | 4.4898 | 0
2014-11-30 | 22時 | 32.7159 | 0.92798 | 0.92798 | 0.72672 | 1 | 0.53469 | -1.6285 | 38.8385 | 3.1117 | 1.8118 | 0.1336 | 0.20126 | 2.3018 | 0 | 8.2866 | 55.3413 | 13207.4901 | 8.2866 | 8.2866 | 0.38536 | 0 | 4.7408 | 0 | 6.2677 | 454.638 | 2.3511 | 1.8221 | 1.8221 | 423.2456 | 0.75745 | 0.18328 | 257.8783 | 35.7268 | 2.3511 | 0.75745 | 27.5004 | 1.4283 | 1 | 3.1605 | 0.90897 | 5.2156 | 4.7408 | 4.7408 | 0
2014-11-30 | 23時 | 32.4704 | 0 | 0 | 0.058468 | 1 | 0.347 | -0.11166 | 37.897 | 3.526 | 2.1286 | 0.1368 | 0.123 | 0 | 0 | 0 | 54.4914 | 13207.4901 | 0 | 0 | 0 | 0 | 0 | 0 | 6.7427 | 453.3966 | 2.2975 | 1.8204 | 1.8204 | 424.05 | 0.79525 | 2.0169 | 255.521 | 34.371 | 2.2975 | 0.79525 | 27.2548 | 1.4156 | 1 | 0 | 0 | 5.2156 | 0 | 0 | 0
2014-12-01 | 0時 | 32.2407 | 0 | 0 | 0.061398 | 1 | 0.347 | -1.0126 | 37.897 | 3.526 | 2.015 | 0.14 | 0.123 | 0 | 0 | 0 | 53.6307 | 13207.4901 | 0 | 0 | 0 | 0 | 0 | 0 | 6.5712 | 453.8261 | 2.2975 | 1.8217 | 1.8217 | 423.648 | 0.77263 | 1.0024 | 255.521 | 34.371 | 2.2975 | 0.77263 | 27.0252 | 1.4036 | 1 | 0 | 0 | 5.2156 | 0 | 0 | 0
2014-12-01 | 1時 | 31.8291 | 0 | 0 | 0.066942 | 1 | 0.347 | -2.5064 | 37.897 | 3.526 | 1.7878 | 0.1464 | 0.123 | 0 | 0 | 0 | 51.8768 | 13207.4901 | 0 | 0 | 0 | 0 | 0 | 0 | 6.3025 | 454.5081 | 2.2975 | 1.8237 | 1.8237 | 422.9352 | 0.73621 | -0.71857 | 255.521 | 34.371 | 2.2975 | 0.73621 | 26.6136 | 1.3823 | 1 | 0 | 0 | 5.2156 | 0 | 0 | 0
2014-12-01 | 2時 | 31.6042 | 0 | 0 | 0.071034 | 1 | 0.347 | -3.6921 | 37.897 | 3.526 | 1.6458 | 0.1504 | 0.123 | 0 | 0 | 0 | 50.7588 | 13207.4901 | 0 | 0 | 0 | 0 | 0 | 0 | 6.1017 | 455.1115 | 2.2975 | 1.8255 | 1.8255 | 422.4008 | 0.70823 | -2.0463 | 255.521 | 34.371 | 2.2975 | 0.70823 | 26.3886 | 1.3706 | 1 | 0 | 0 | 5.2156 | 0 | 0 | 0
2014-12-01 | 3時 | 31.423 | 0 | 0 | 0.074179 | 1 | 0.347 | -4.4251 | 37.897 | 3.526 | 1.518 | 0.154 | 0.123 | 0 | 0 | 0 | 49.7381 | 13207.4901 | 0 | 0 | 0 | 0 | 0 | 0 | 5.9829 | 455.4438 | 2.2975 | 1.8265 | 1.8265 | 422.0281 | 0.69134 | -2.9071 | 255.521 | 34.371 | 2.2975 | 0.69134 | 26.2074 | 1.3612 | 1 | 0 | 0 | 5.2156 | 0 | 0 | 0
2014-12-01 | 4時 | 31.2787 | 0 | 0 | 0.077241 | 1 | 0.347 | -5.1755 | 37.897 | 3.526 | 1.4044 | 0.1572 | 0.123 | 0 | 0 | 0 | 48.8194 | 13207.4901 | 0 | 0 | 0 | 0 | 0 | 0 | 5.8651 | 455.8107 | 2.2975 | 1.8276 | 1.8276 | 421.6613 | 0.67437 | -3.7711 | 255.521 | 34.371 | 2.2975 | 0.67437 | 26.0632 | 1.3537 | 1 | 0 | 0 | 5.2156 | 0 | 0 | 0
2014-12-01 | 5時 | 31.1504 | 2.5205 | 2.5205 | 2.2489 | 1 | 0.73559 | -13.3285 | 40.7519 | 2.2695 | 0 | 0.401 | 0.27161 | 6.9803 | 0 | 25.1291 | 47.8899 | 13207.4901 | 25.1291 | 9.1871 | 0.49451 | 15.942 | 5.2156 | 15.942 | 4.4619 | 462.0448 | 2.4631 | 1.8401 | 1.8401 | 417.3734 | 0.50963 | -13.3285 | 262.7237 | 38.4824 | 2.4631 | 0.50963 | 25.9349 | 1.347 | 1 | 3.477 | 1 | 5.2156 | 21.1576 | 21.1576 | 0
2014-12-01 | 6時 | 31.1064 | 1.4721 | 1.4721 | 1.271 | 1 | 0.60691 | -9.8964 | 39.3117 | 2.9034 | 0.60136 | 0.404 | 0.20118 | 3.459 | 0 | 12.4525 | 47.5386 | 13207.4901 | 12.4525 | 9.1903 | 0.49767 | 3.2622 | 5.2156 | 3.2622 | 5.0081 | 459.1747 | 2.3785 | 1.8347 | 1.8347 | 419.2185 | 0.57473 | -9.2951 | 259.0699 | 36.4084 | 2.3785 | 0.57473 | 25.8909 | 1.3447 | 1 | 3.477 | 1 | 5.2156 | 8.4778 | 8.4778 | 0
2014-12-01 | 7時 | 25.1515 | 1.6039 | 1.6039 | 1.4082 | 0.85 | 0.59115 | -9.4884 | 39.1997 | 2.9527 | 0.65258 | 0.404 | 0.1957 | 3.1851 | 0 | 11.4665 | 40.4078 | 13207.4901 | 11.4665 | 9.1903 | 0.49767 | 2.2762 | 5.2156 | 2.2762 | 5.0723 | 458.8598 | 2.372 | 1.834 | 1.834 | 419.4156 | 0.58287 | -8.8358 | 258.7875 | 36.247 | 2.372 | 0.58287 | 19.936 | 1.3447 | 0.77 | 3.477 | 1 | 5.2156 | 7.4918 | 7.4918 | 0
2014-12-01 | 8時 | 25.1971 | 1.5286 | 1.5286 | 1.3366 | 0.85 | 0.58006 | -8.8604 | 39.1242 | 2.9859 | 0.74392 | 0.4 | 0.19201 | 3.0004 | 0 | 10.8015 | 40.8057 | 13207.4901 | 10.8015 | 9.1861 | 0.49346 | 1.6154 | 5.2156 | 1.6154 | 5.16 | 458.4632 | 2.3676 | 1.833 | 1.833 | 419.7295 | 0.59557 | -8.1165 | 258.5972 | 36.1382 | 2.3676 | 0.59557 | 19.9815 | 1.3478 | 0.77 | 3.477 | 1 | 5.2156 | 6.831 | 6.831 | 0
2014-12-01 | 9時 | 25.221 | 0 | 0 | 0.092993 | 0.85 | 0.347 | -5.5733 | 37.897 | 3.526 | 1.3334 | 0.1592 | 0.123 | 0 | 0 | 0 | 41.0038 | 13207.4901 | 0 | 0 | 0 | 0 | 0 | 0 | 5.8042 | 455.9947 | 2.2975 | 1.8282 | 1.8282 | 421.4554 | 0.66551 | -4.2399 | 255.521 | 34.371 | 2.2975 | 0.66551 | 20.0055 | 1.3494 | 0.77 | 0 | 0 | 5.2156 | 0 | 0 | 0
2014-12-01 | 10時 | 31.3133 | 0 | 0 | 0.076746 | 1 | 0.347 | -5.1246 | 37.897 | 3.526 | 1.4328 | 0.1564 | 0.123 | 0 | 0 | 0 | 49.0501 | 13207.4901 | 0 | 0 | 0 | 0 | 0 | 0 | 5.8729 | 455.8104 | 2.2975 | 1.8276 | 1.8276 | 421.7065 | 0.67551 | -3.6918 | 255.521 | 34.371 | 2.2975 | 0.67551 | 26.0977 | 1.3555 | 1 | 0 | 0 | 5.2156 | 0 | 0 | 0
2014-12-01 | 11時 | 31.3854 | 1.8916 | 1.8916 | 1.656 | 1 | 0.68681 | -10.0913 | 40.0143 | 2.5942 | 0.52154 | 0.387 | 0.23554 | 5.1768 | 0 | 18.6365 | 49.5095 | 13207.4901 | 18.6365 | 9.1724 | 0.47977 | 9.4641 | 5.2156 | 9.4641 | 4.8918 | 459.7274 | 2.4194 | 1.8348 | 1.8348 | 419.0715 | 0.57087 | -9.5697 | 260.8471 | 37.4201 | 2.4194 | 0.57087 | 26.1699 | 1.3592 | 1 | 3.477 | 1 | 5.2156 | 14.6797 | 14.6797 | -1.7764e-15
2014-12-01 | 12時 | 31.3854 | 1.3333 | 1.3333 | 1.1385 | 1 | 0.58851 | -7.9675 | 39.1815 | 2.9607 | 0.90231 | 0.387 | 0.19481 | 3.1406 | 0 | 11.3062 | 49.5095 | 13207.4901 | 11.3062 | 9.1724 | 0.47977 | 2.1338 | 5.2156 | 2.1338 | 5.2648 | 458.0588 | 2.3709 | 1.8316 | 1.8316 | 420.2006 | 0.61399 | -7.0652 | 258.7416 | 36.2208 | 2.3709 | 0.61399 | 26.1699 | 1.3592 | 1 | 3.477 | 1 | 5.2156 | 7.3494 | 7.3494 | 0
2014-12-01 | 13時 | 31.423 | 0 | 0 | 0.074179 | 1 | 0.347 | -4.4251 | 37.897 | 3.526 | 1.518 | 0.154 | 0.123 | 0 | 0 | 0 | 49.7381 | 13207.4901 | 0 | 0 | 0 | 0 | 0 | 0 | 5.9829 | 455.4438 | 2.2975 | 1.8265 | 1.8265 | 422.0281 | 0.69134 | -2.9071 | 255.521 | 34.371 | 2.2975 | 0.69134 | 26.2074 | 1.3612 | 1 | 0 | 0 | 5.2156 | 0 | 0 | 0
2014-12-01 | 14時 | 31.3854 | 0 | 0 | 0.074884 | 1 | 0.347 | -4.586 | 37.897 | 3.526 | 1.4896 | 0.1548 | 0.123 | 0 | 0 | 0 | 49.5095 | 13207.4901 | 0 | 0 | 0 | 0 | 0 | 0 | 5.9573 | 455.5171 | 2.2975 | 1.8268 | 1.8268 | 421.9456 | 0.68768 | -3.0964 | 255.521 | 34.371 | 2.2975 | 0.68768 | 26.1699 | 1.3592 | 1 | 0 | 0 | 5.2156 | 0 | 0 | 0
2014-12-01 | 15時 | 31.3489 | 1.8971 | 1.8971 | 1.6614 | 1 | 0.68718 | -10.156 | 40.0184 | 2.5924 | 0.49126 | 0.389 | 0.23574 | 5.1868 | 0 | 18.6726 | 49.2801 | 13207.4901 | 18.6726 | 9.1745 | 0.48187 | 9.4981 | 5.2156 | 9.4981 | 4.8839 | 459.7414 | 2.4197 | 1.8349 | 1.8349 | 419.0192 | 0.5696 | -9.6647 | 260.8575 | 37.426 | 2.4197 | 0.5696 | 26.1333 | 1.3573 | 1 | 3.477 | 1 | 5.2156 | 14.7137 | 14.7137 | 0
2014-12-01 | 16時 | 31.3489 | 1.3835 | 1.3835 | 1.1852 | 1 | 0.59895 | -8.2077 | 39.2544 | 2.9286 | 0.84058 | 0.389 | 0.19838 | 3.3188 | 0 | 11.9478 | 49.2801 | 13207.4901 | 11.9478 | 9.1745 | 0.48187 | 2.7734 | 5.2156 | 2.7734 | 5.2234 | 458.2073 | 2.3751 | 1.8319 | 1.8319 | 420.0558 | 0.60899 | -7.3671 | 258.9254 | 36.3258 | 2.3751 | 0.60899 | 26.1333 | 1.3573 | 1 | 3.477 | 1 | 5.2156 | 7.9889 | 7.9889 | 0
2014-12-01 | 17時 | 31.2959 | 1.5808 | 1.5808 | 1.3687 | 1 | 0.63582 | -9.2721 | 39.5349 | 2.8052 | 0.66975 | 0.392 | 0.21209 | 4.0046 | 0 | 14.4164 | 48.9348 | 13207.4901 | 14.4164 | 9.1776 | 0.48503 | 5.2388 | 5.2156 | 5.2388 | 5.0521 | 458.9657 | 2.3914 | 1.8336 | 1.8336 | 419.5103 | 0.58722 | -8.6024 | 259.6333 | 36.7297 | 2.3914 | 0.58722 | 26.0803 | 1.3546 | 1 | 3.477 | 1 | 5.2156 | 10.4544 | 10.4544 | 0
2014-12-01 | 18時 | 31.2288 | 1.5783 | 1.5783 | 1.3672 | 1 | 0.63322 | -9.5375 | 39.5137 | 2.8145 | 0.62262 | 0.396 | 0.21106 | 3.9528 | 0 | 14.2302 | 48.4721 | 13207.4901 | 14.2302 | 9.1818 | 0.48924 | 5.0484 | 5.2156 | 5.0484 | 5.0232 | 459.0857 | 2.3902 | 1.834 | 1.834 | 419.3692 | 0.58188 | -8.9149 | 259.5798 | 36.6992 | 2.3902 | 0.58188 | 26.0132 | 1.3511 | 1 | 3.477 | 1 | 5.2156 | 10.2639 | 10.2639 | 0
2014-12-01 | 19時 | 25.2974 | 1.4568 | 1.4568 | 1.2674 | 0.85 | 0.57201 | -7.8681 | 39.0709 | 3.0094 | 0.88187 | 0.392 | 0.1894 | 2.8702 | 0 | 10.3328 | 41.5946 | 13207.4901 | 10.3328 | 9.1776 | 0.48503 | 1.1552 | 5.2156 | 1.1552 | 5.2941 | 457.8848 | 2.3645 | 1.8313 | 1.8313 | 420.2162 | 0.61606 | -6.9862 | 258.4631 | 36.0616 | 2.3645 | 0.61606 | 20.0819 | 1.3546 | 0.77 | 3.477 | 1 | 5.2156 | 6.3707 | 6.3707 | 0
2014-12-01 | 20時 | 31.3854 | 1.2552 | 1.2552 | 1.0657 | 1 | 0.57214 | -7.4759 | 39.0718 | 3.009 | 0.95248 | 0.387 | 0.18945 | 2.8723 | 0 | 10.3403 | 49.5095 | 13207.4901 | 10.3403 | 9.1724 | 0.47977 | 1.1679 | 5.2156 | 1.1679 | 5.3454 | 457.694 | 2.3646 | 1.8308 | 1.8308 | 420.4229 | 0.62431 | -6.5234 | 258.4652 | 36.0628 | 2.3646 | 0.62431 | 26.1699 | 1.3592 | 1 | 3.477 | 1 | 5.2156 | 6.3835 | 6.3835 | 0
2014-12-01 | 21時 | 25.3663 | 1.4424 | 1.4424 | 1.2526 | 0.85 | 0.57329 | -7.2834 | 39.0793 | 3.0057 | 0.94904 | 0.387 | 0.18981 | 2.8907 | 0 | 10.4064 | 42.083 | 13207.4901 | 10.4064 | 9.1724 | 0.47977 | 1.2341 | 5.2156 | 1.2341 | 5.3698 | 457.5604 | 2.365 | 1.8304 | 1.8304 | 420.4874 | 0.62839 | -6.3343 | 258.4841 | 36.0736 | 2.365 | 0.62839 | 20.1508 | 1.3592 | 0.77 | 3.477 | 1 | 5.2156 | 6.4496 | 6.4496 | 0
2014-12-01 | 22時 | 25.4554 | 1.4168 | 1.4168 | 1.2272 | 0.85 | 0.57277 | -6.6044 | 39.0759 | 3.0072 | 1.0358 | 0.381 | 0.18965 | 2.8825 | 0 | 10.3769 | 42.6644 | 13207.4901 | 10.3769 | 9.166 | 0.47345 | 1.2108 | 5.2156 | 1.2108 | 5.4621 | 457.1892 | 2.3648 | 1.8293 | 1.8293 | 420.809 | 0.64293 | -5.5686 | 258.4757 | 36.0688 | 2.3648 | 0.64293 | 20.2398 | 1.3652 | 0.77 | 3.477 | 1 | 5.2156 | 6.4264 | 6.4264 | 0
2014-12-01 | 23時 | 25.44 | 0 | 0 | 0.08486 | 0.85 | 0.347 | -3.675 | 37.897 | 3.526 | 1.5606 | 0.1528 | 0.123 | 0 | 0 | 0 | 42.5679 | 13207.4901 | 0 | 0 | 0 | 0 | 0 | 0 | 6.1048 | 454.998 | 2.2975 | 1.8252 | 1.8252 | 422.3224 | 0.70863 | -2.1144 | 255.521 | 34.371 | 2.2975 | 0.70863 | 20.2245 | 1.3642 | 0.77 | 0 | 0 | 5.2156 | 0 | 0 | 0
2014-12-02 | 0時 | 25.5348 | 0 | 0 | 0.082046 | 0.85 | 0.347 | -3.0167 | 37.897 | 3.526 | 1.6458 | 0.1504 | 0.123 | 0 | 0 | 0 | 43.145 | 13207.4901 | 0 | 0 | 0 | 0 | 0 | 0 | 6.215 | 454.6688 | 2.2975 | 1.8242 | 1.8242 | 422.6257 | 0.72407 | -1.3709 | 255.521 | 34.371 | 2.2975 | 0.72407 | 20.3192 | 1.3706 | 0.77 | 0 | 0 | 5.2156 | 0 | 0 | 0
2014-12-02 | 1時 | 25.5024 | 0 | 0 | 0.082605 | 0.85 | 0.347 | -3.0715 | 37.897 | 3.526 | 1.6174 | 0.1512 | 0.123 | 0 | 0 | 0 | 42.9532 | 13207.4901 | 0 | 0 | 0 | 0 | 0 | 0 | 6.2058 | 454.6704 | 2.2975 | 1.8242 | 1.8242 | 422.5794 | 0.72277 | -1.4541 | 255.521 | 34.371 | 2.2975 | 0.72277 | 20.2869 | 1.3684 | 0.77 | 0 | 0 | 5.2156 | 0 | 0 | 0
2014-12-02 | 2時 | 25.5513 | 0 | 0 | 0.081229 | 0.85 | 0.347 | -2.749 | 37.897 | 3.526 | 1.66 | 0.15 | 0.123 | 0 | 0 | 0 | 43.2407 | 13207.4901 | 0 | 0 | 0 | 0 | 0 | 0 | 6.2608 | 454.5116 | 2.2975 | 1.8237 | 1.8237 | 422.7282 | 0.73042 | -1.089 | 255.521 | 34.371 | 2.2975 | 0.73042 | 20.3357 | 1.3717 | 0.77 | 0 | 0 | 5.2156 | 0 | 0 | 0
2014-12-02 | 3時 | 25.619 | 0 | 0 | 0.079492 | 0.85 | 0.347 | -2.3539 | 37.897 | 3.526 | 1.7168 | 0.1484 | 0.123 | 0 | 0 | 0 | 43.6219 | 13207.4901 | 0 | 0 | 0 | 0 | 0 | 0 | 6.3294 | 454.3241 | 2.2975 | 1.8232 | 1.8232 | 422.9145 | 0.73987 | -0.63707 | 255.521 | 34.371 | 2.2975 | 0.73987 | 20.4035 | 1.3763 | 0.77 | 0 | 0 | 5.2156 | 0 | 0 | 0
2014-12-02 | 4時 | 25.5848 | 0 | 0 | 0.080044 | 0.85 | 0.347 | -2.4102 | 37.897 | 3.526 | 1.6884 | 0.1492 | 0.123 | 0 | 0 | 0 | 43.4316 | 13207.4901 | 0 | 0 | 0 | 0 | 0 | 0 | 6.3196 | 454.3263 | 2.2975 | 1.8232 | 1.8232 | 422.8678 | 0.73851 | -0.72185 | 255.521 | 34.371 | 2.2975 | 0.73851 | 20.3692 | 1.3739 | 0.77 | 0 | 0 | 5.2156 | 0 | 0 | 0
2014-12-02 | 5時 | 25.6018 | 0 | 0 | 0.07946 | 0.85 | 0.347 | -2.2429 | 37.897 | 3.526 | 1.7026 | 0.1488 | 0.123 | 0 | 0 | 0 | 43.5268 | 13207.4901 | 0 | 0 | 0 | 0 | 0 | 0 | 6.349 | 454.2354 | 2.2975 | 1.8229 | 1.8229 | 422.9367 | 0.74254 | -0.54032 | 255.521 | 34.371 | 2.2975 | 0.74254 | 20.3862 | 1.3751 | 0.77 | 0 | 0 | 5.2156 | 0 | 0 | 0
2014-12-02 | 6時 | 25.619 | 0 | 0 | 0.079289 | 0.85 | 0.347 | -2.2615 | 37.897 | 3.526 | 1.7168 | 0.1484 | 0.123 | 0 | 0 | 0 | 43.6219 | 13207.4901 | 0 | 0 | 0 | 0 | 0 | 0 | 6.3456 | 454.2645 | 2.2975 | 1.823 | 1.823 | 422.9448 | 0.74209 | -0.54472 | 255.521 | 34.371 | 2.2975 | 0.74209 | 20.4035 | 1.3763 | 0.77 | 0 | 0 | 5.2156 | 0 | 0 | 0
2014-12-02 | 7時 | 25.745 | 2.7115 | 2.7115 | 2.437 | 0.85 | 0.738 | -9.0818 | 40.8127 | 2.2428 | 0.48312 | 0.364 | 0.27458 | 7.1288 | 0 | 25.6636 | 44.2837 | 13207.4901 | 25.6636 | 9.1481 | 0.45554 | 16.5154 | 5.2156 | 16.5154 | 4.9014 | 459.5204 | 2.4667 | 1.8325 | 1.8325 | 419.4006 | 0.59107 | -8.5987 | 262.8787 | 38.5698 | 2.4667 | 0.59107 | 20.5294 | 1.3848 | 0.77 | 3.477 | 1 | 5.2156 | 21.731 | 21.731 | 0
2014-12-02 | 8時 | 25.9004 | 1.3171 | 1.3171 | 1.1278 | 0.85 | 0.57163 | -3.7663 | 39.0684 | 3.0104 | 1.3942 | 0.356 | 0.18928 | 2.8642 | 0 | 10.311 | 45.0313 | 13207.4901 | 10.311 | 9.1397 | 0.44712 | 1.1713 | 5.2156 | 1.1713 | 5.8765 | 455.6905 | 2.3644 | 1.8248 | 1.8248 | 422.1276 | 0.70651 | -2.3721 | 258.4568 | 36.058 | 2.3644 | 0.70651 | 20.6848 | 1.3952 | 0.77 | 3.477 | 1 | 5.2156 | 6.3869 | 6.3869 | 0
2014-12-02 | 9時 | 32.8447 | 0.67301 | 0.67301 | 0.50168 | 1 | 0.46982 | -0.24012 | 38.4784 | 3.2701 | 2.0332 | 0.132 | 0.17133 | 1.4215 | 0 | 5.1174 | 55.7623 | 13207.4901 | 5.1174 | 5.1174 | 0.23572 | 0 | 2.929 | 0 | 6.591 | 453.7713 | 2.3305 | 1.8202 | 1.8202 | 423.9129 | 0.79199 | 1.7931 | 256.9747 | 35.2083 | 2.3305 | 0.79199 | 27.6291 | 1.435 | 1 | 1.9527 | 0.56159 | 5.2156 | 2.929 | 2.929 | 0
2014-12-02 | 10時 | 33.7392 | 0.32058 | 0.32058 | 0.1841 | 1 | 0.3835 | 2.9423 | 38.0591 | 3.4546 | 2.5799 | 0.122 | 0.13648 | 0.39641 | 0 | 1.4271 | 58.3319 | 13207.4901 | 1.4271 | 1.4271 | 0.061791 | 0 | 0.81918 | 0 | 7.3427 | 452.1823 | 2.3067 | 1.8163 | 1.8163 | 425.4542 | 0.87565 | 5.5222 | 255.9257 | 34.6045 | 2.3067 | 0.87565 | 28.5237 | 1.4815 | 1 | 0.54612 | 0.15706 | 5.2156 | 0.81918 | 0.81918 | 0
2014-12-02 | 11時 | 33.4731 | 0.22862 | 0.22862 | 0.10095 | 1 | 0.35984 | 2.2536 | 37.9532 | 3.5013 | 2.5289 | 0.1248 | 0.12767 | 0.13735 | 0 | 0.49448 | 57.623 | 13207.4901 | 0.49448 | 0.49448 | 0.021794 | 0 | 0.28361 | 0 | 7.2166 | 452.4638 | 2.3007 | 1.8174 | 1.8174 | 425.193 | 0.85701 | 4.7825 | 255.6611 | 34.4519 | 2.3007 | 0.85701 | 28.2576 | 1.4676 | 1 | 0.18907 | 0.054378 | 5.2156 | 0.28361 | 0.28361 | 0
2014-12-02 | 12時 | 33.4361 | 0.17948 | 0.17948 | 0.055974 | 1 | 0.34841 | 2.052 | 37.9031 | 3.5233 | 2.5376 | 0.1252 | 0.12351 | 0.01492 | 0 | 0.053712 | 57.5211 | 13207.4901 | 0.053712 | 0.053712 | 0.0023733 | 0 | 0.030803 | 0 | 7.1851 | 452.5619 | 2.2979 | 1.8178 | 1.8178 | 425.1403 | 0.85161 | 4.5896 | 255.5362 | 34.3798 | 2.2979 | 0.85161 | 28.2205 | 1.4657 | 1 | 0.020536 | 0.005906 | 5.2156 | 0.030803 | 0.030803 | 0
2014-12-02 | 13時 | 33.1839 | 0 | 0 | 0.052272 | 1 | 0.347 | 1.4444 | 37.897 | 3.526 | 2.441 | 0.128 | 0.123 | 0 | 0 | 0 | 56.8028 | 13207.4901 | 0 | 0 | 0 | 0 | 0 | 0 | 7.0569 | 452.8117 | 2.2975 | 1.8186 | 1.8186 | 424.8545 | 0.83549 | 3.8854 | 255.521 | 34.371 | 2.2975 | 0.83549 | 27.9683 | 1.4526 | 1 | 0 | 0 | 5.2156 | 0 | 0 | 0
2014-12-02 | 14時 | 32.7477 | 0 | 0 | 0.056144 | 1 | 0.347 | 0.36928 | 37.897 | 3.526 | 2.2564 | 0.1332 | 0.123 | 0 | 0 | 0 | 55.4468 | 13207.4901 | 0 | 0 | 0 | 0 | 0 | 0 | 6.8371 | 453.2515 | 2.2975 | 1.8199 | 1.8199 | 424.3312 | 0.80753 | 2.6257 | 255.521 | 34.371 | 2.2975 | 0.80753 | 27.5322 | 1.43 | 1 | 0 | 0 | 5.2156 | 0 | 0 | 0
2014-12-02 | 15時 | 32.5912 | 0.92651 | 0.92651 | 0.72686 | 1 | 0.53142 | -2.1271 | 38.8191 | 3.1202 | 1.7638 | 0.1352 | 0.19965 | 2.2545 | 0 | 8.1163 | 54.9177 | 13207.4901 | 8.1163 | 8.1163 | 0.38101 | 0 | 4.6412 | 0 | 6.1867 | 454.8873 | 2.35 | 1.8229 | 1.8229 | 423.0355 | 0.74533 | -0.36328 | 257.8297 | 35.6989 | 2.35 | 0.74533 | 27.3756 | 1.4218 | 1 | 3.0941 | 0.88987 | 5.2156 | 4.6412 | 4.6412 | 0
2014-12-02 | 16時 | 25.8211 | 1.3262 | 1.3262 | 1.1377 | 0.85 | 0.56918 | -4.3736 | 39.0525 | 3.0175 | 1.3447 | 0.36 | 0.1885 | 2.8251 | 0 | 10.1703 | 44.6586 | 13207.4901 | 10.1703 | 9.1439 | 0.45133 | 1.0263 | 5.2156 | 1.0263 | 5.7866 | 456.0243 | 2.3635 | 1.8258 | 1.8258 | 421.8751 | 0.69252 | -3.0289 | 258.4166 | 36.035 | 2.3635 | 0.69252 | 20.6056 | 1.3899 | 0.77 | 3.477 | 1 | 5.2156 | 6.2419 | 6.2419 | 0
2014-12-02 | 17時 | 25.8803 | 1.341 | 1.341 | 1.1507 | 0.85 | 0.57458 | -4.1409 | 39.0878 | 3.0019 | 1.3712 | 0.357 | 0.19023 | 2.9115 | 0 | 10.4813 | 44.9384 | 13207.4901 | 10.4813 | 9.1408 | 0.44817 | 1.3405 | 5.2156 | 1.3405 | 5.8157 | 455.9257 | 2.3655 | 1.8254 | 1.8254 | 421.9794 | 0.69785 | -2.7698 | 258.5056 | 36.0859 | 2.3655 | 0.69785 | 20.6647 | 1.3939 | 0.77 | 3.477 | 1 | 5.2156 | 6.5561 | 6.5561 | 0
2014-12-02 | 18時 | 25.8803 | 0.94987 | 0.94987 | 0.76481 | 0.85 | 0.50065 | -3.1732 | 38.6436 | 3.1974 | 1.5742 | 0.1428 | 0.18506 | 1.8254 | 0 | 6.5716 | 44.9384 | 13207.4901 | 6.5716 | 6.5716 | 0.32221 | 0 | 3.7496 | 0 | 6.0475 | 455.2152 | 2.34 | 1.8243 | 1.8243 | 422.503 | 0.72037 | -1.5989 | 257.389 | 35.4462 | 2.34 | 0.72037 | 20.6647 | 1.3939 | 0.77 | 2.4997 | 0.71893 | 5.2156 | 3.7496 | 3.7496 | 0
2014-12-02 | 19時 | 25.7637 | 1.0267 | 1.0267 | 0.83518 | 0.85 | 0.51443 | -3.931 | 38.7208 | 3.1635 | 1.4538 | 0.1452 | 0.19148 | 2.0142 | 0 | 7.251 | 44.3776 | 13207.4901 | 7.251 | 7.251 | 0.36028 | 0 | 4.1344 | 0 | 5.9128 | 455.625 | 2.3444 | 1.8253 | 1.8253 | 422.1313 | 0.70269 | -2.4772 | 257.5828 | 35.5573 | 2.3444 | 0.70269 | 20.5482 | 1.386 | 0.77 | 2.7563 | 0.79271 | 5.2156 | 4.1344 | 4.1344 | 0
2014-12-02 | 20時 | 25.745 | 1.0434 | 1.0434 | 0.85044 | 0.85 | 0.5176 | -4.0548 | 38.7389 | 3.1555 | 1.4313 | 0.1456 | 0.19298 | 2.0583 | 0 | 7.41 | 44.2837 | 13207.4901 | 7.41 | 7.41 | 0.36899 | 0 | 4.2246 | 0 | 5.8903 | 455.693 | 2.3454 | 1.8255 | 1.8255 | 422.0676 | 0.69984 | -2.6235 | 257.6282 | 35.5834 | 2.3454 | 0.69984 | 20.5294 | 1.3848 | 0.77 | 2.8164 | 0.81 | 5.2156 | 4.2246 | 4.2246 | 0
2014-12-02 | 21時 | 25.6718 | 1.1202 | 1.1202 | 0.92086 | 0.85 | 0.53079 | -4.8293 | 38.8154 | 3.1218 | 1.3395 | 0.1472 | 0.19934 | 2.2454 | 0 | 8.0835 | 43.9064 | 13207.4901 | 8.0835 | 8.0835 | 0.40607 | 0 | 4.6065 | 0 | 5.7589 | 456.1554 | 2.3498 | 1.8267 | 1.8267 | 421.7158 | 0.68216 | -3.4898 | 257.8204 | 35.6936 | 2.3498 | 0.68216 | 20.4563 | 1.3798 | 0.77 | 3.071 | 0.88322 | 5.2156 | 4.6065 | 4.6065 | 0
2014-12-02 | 22時 | 25.5679 | 0 | 0 | 0.081268 | 0.85 | 0.347 | -2.8631 | 37.897 | 3.526 | 1.6742 | 0.1496 | 0.123 | 0 | 0 | 0 | 43.3362 | 13207.4901 | 0 | 0 | 0 | 0 | 0 | 0 | 6.2412 | 454.6029 | 2.2975 | 1.824 | 1.824 | 422.7047 | 0.7277 | -1.1889 | 255.521 | 34.371 | 2.2975 | 0.7277 | 20.3524 | 1.3728 | 0.77 | 0 | 0 | 5.2156 | 0 | 0 | 0
2014-12-02 | 23時 | 25.5513 | 0 | 0 | 0.081657 | 0.85 | 0.347 | -2.94 | 37.897 | 3.526 | 1.66 | 0.15 | 0.123 | 0 | 0 | 0 | 43.2407 | 13207.4901 | 0 | 0 | 0 | 0 | 0 | 0 | 6.228 | 454.6359 | 2.2975 | 1.8241 | 1.8241 | 422.6652 | 0.72588 | -1.28 | 255.521 | 34.371 | 2.2975 | 0.72588 | 20.3357 | 1.3717 | 0.77 | 0 | 0 | 5.2156 | 0 | 0 | 0
2014-12-03 | 0時 | 25.5185 | 0 | 0 | 0.082656 | 0.85 | 0.347 | -3.1904 | 37.897 | 3.526 | 1.6316 | 0.1508 | 0.123 | 0 | 0 | 0 | 43.0492 | 13207.4901 | 0 | 0 | 0 | 0 | 0 | 0 | 6.1856 | 454.7652 | 2.2975 | 1.8245 | 1.8245 | 422.5541 | 0.71997 | -1.5588 | 255.521 | 34.371 | 2.2975 | 0.71997 | 20.303 | 1.3695 | 0.77 | 0 | 0 | 5.2156 | 0 | 0 | 0
2014-12-03 | 1時 | 25.3663 | 0 | 0 | 0.086859 | 0.85 | 0.347 | -4.0569 | 37.897 | 3.526 | 1.4896 | 0.1548 | 0.123 | 0 | 0 | 0 | 42.083 | 13207.4901 | 0 | 0 | 0 | 0 | 0 | 0 | 6.0424 | 455.1651 | 2.2975 | 1.8257 | 1.8257 | 422.1243 | 0.69979 | -2.5673 | 255.521 | 34.371 | 2.2975 | 0.69979 | 20.1508 | 1.3592 | 0.77 | 0 | 0 | 5.2156 | 0 | 0 | 0
2014-12-03 | 2時 | 25.209 | 0 | 0 | 0.091991 | 0.85 | 0.347 | -5.0666 | 37.897 | 3.526 | 1.3192 | 0.1596 | 0.123 | 0 | 0 | 0 | 40.9048 | 13207.4901 | 0 | 0 | 0 | 0 | 0 | 0 | 5.8822 | 455.6354 | 2.2975 | 1.8271 | 1.8271 | 421.6151 | 0.67682 | -3.7474 | 255.521 | 34.371 | 2.2975 | 0.67682 | 19.9934 | 1.3486 | 0.77 | 0 | 0 | 5.2156 | 0 | 0 | 0
2014-12-03 | 3時 | 25.042 | 0 | 0 | 0.099281 | 0.85 | 0.347 | -6.4838 | 37.897 | 3.526 | 1.092 | 0.166 | 0.123 | 0 | 0 | 0 | 39.3017 | 13207.4901 | 0 | 0 | 0 | 0 | 0 | 0 | 5.6689 | 456.3284 | 2.2975 | 1.8292 | 1.8292 | 420.9055 | 0.64554 | -5.3918 | 255.521 | 34.371 | 2.2975 | 0.64554 | 19.8264 | 1.3373 | 0.77 | 0 | 0 | 5.2156 | 0 | 0 | 0
2014-12-03 | 4時 | 24.9695 | 0 | 0 | 0.10386 | 0.85 | 0.347 | -7.4098 | 37.897 | 3.526 | 0.9642 | 0.1696 | 0.123 | 0 | 0 | 0 | 38.3839 | 13207.4901 | 0 | 0 | 0 | 0 | 0 | 0 | 5.5362 | 456.8174 | 2.2975 | 1.8307 | 1.8307 | 420.4576 | 0.62571 | -6.4456 | 255.521 | 34.371 | 2.2975 | 0.62571 | 19.754 | 1.3324 | 0.77 | 0 | 0 | 5.2156 | 0 | 0 | 0
2014-12-03 | 5時 | 24.9555 | 0 | 0 | 0.10473 | 0.85 | 0.347 | -7.5529 | 37.897 | 3.526 | 0.9358 | 0.1704 | 0.123 | 0 | 0 | 0 | 38.1783 | 13207.4901 | 0 | 0 | 0 | 0 | 0 | 0 | 5.5162 | 456.8835 | 2.2975 | 1.8309 | 1.8309 | 420.3797 | 0.62268 | -6.6171 | 255.521 | 34.371 | 2.2975 | 0.62268 | 19.74 | 1.3315 | 0.77 | 0 | 0 | 5.2156 | 0 | 0 | 0
2014-12-03 | 6時 | 24.8923 | 0 | 0 | 0.11042 | 0.85 | 0.347 | -8.6449 | 37.897 | 3.526 | 0.7796 | 0.1748 | 0.123 | 0 | 0 | 0 | 37.0376 | 13207.4901 | 0 | 0 | 0 | 0 | 0 | 0 | 5.3672 | 457.4667 | 2.2975 | 1.8326 | 1.8326 | 419.841 | 0.59997 | -7.8653 | 255.521 | 34.371 | 2.2975 | 0.59997 | 19.6767 | 1.3272 | 0.77 | 0 | 0 | 5.2156 | 0 | 0 | 0
2014-12-03 | 7時 | 24.9423 | 3.2542 | 3.2542 | 2.9722 | 0.85 | 0.74298 | -15.6687 | 40.9649 | 2.1758 | 0 | 0.428 | 0.28202 | 7.5009 | 0 | 27.0033 | 37.9722 | 13207.4901 | 27.0033 | 9.2155 | 0.52294 | 17.7878 | 5.2156 | 17.7878 | 4.2242 | 463.9822 | 2.4758 | 1.8453 | 1.8453 | 416.4669 | 0.46857 | -15.6687 | 263.2675 | 38.789 | 2.4758 | 0.46857 | 19.7268 | 1.3306 | 0.77 | 3.477 | 1 | 5.2156 | 23.0033 | 23.0033 | 0
2014-12-03 | 8時 | 25.1406 | 1.4301 | 1.4301 | 1.2441 | 0.85 | 0.56112 | -8.4433 | 39.0008 | 3.0402 | 0.72935 | 0.405 | 0.18597 | 2.6987 | 0 | 9.7153 | 40.308 | 13207.4901 | 9.7153 | 9.1913 | 0.49872 | 0.52396 | 5.2156 | 0.52396 | 5.2304 | 458.0596 | 2.3605 | 1.832 | 1.832 | 419.865 | 0.60412 | -7.714 | 258.2865 | 35.9605 | 2.3605 | 0.60412 | 19.925 | 1.344 | 0.77 | 3.477 | 1 | 5.2156 | 5.7395 | 5.7395 | 0
2014-12-03 | 9時 | 25.3244 | 0.89528 | 0.89528 | 0.72217 | 0.85 | 0.47394 | -6.2547 | 38.4999 | 3.2607 | 1.1714 | 0.156 | 0.17312 | 1.474 | 0 | 5.3065 | 41.7904 | 13207.4901 | 5.3065 | 5.3065 | 0.27929 | 0 | 3.0163 | 0 | 5.603 | 456.6982 | 2.3317 | 1.829 | 1.829 | 421.0621 | 0.65052 | -5.0834 | 257.0286 | 35.2392 | 2.3317 | 0.65052 | 20.1089 | 1.3564 | 0.77 | 2.0109 | 0.57834 | 5.2156 | 3.0163 | 3.0163 | 0
2014-12-03 | 10時 | 31.4041 | 0.88006 | 0.88006 | 0.69658 | 1 | 0.4972 | -6.2562 | 38.6246 | 3.2058 | 1.1711 | 0.1544 | 0.18349 | 1.7791 | 0 | 6.4046 | 49.6239 | 13207.4901 | 6.4046 | 6.4046 | 0.3343 | 0 | 3.6422 | 0 | 5.5825 | 456.7882 | 2.3389 | 1.829 | 1.829 | 421.0614 | 0.65049 | -5.085 | 257.3414 | 35.4189 | 2.3389 | 0.65049 | 26.1885 | 1.3602 | 1 | 2.4281 | 0.69833 | 5.2156 | 3.6422 | 3.6422 | 0
2014-12-03 | 11時 | 31.7136 | 1.0241 | 1.0241 | 0.82156 | 1 | 0.53722 | -5.6257 | 38.8536 | 3.105 | 1.2794 | 0.1484 | 0.20252 | 2.3388 | 0 | 8.4198 | 51.3199 | 13207.4901 | 8.4198 | 8.4198 | 0.42572 | 0 | 4.7964 | 0 | 5.6354 | 456.6501 | 2.352 | 1.8281 | 1.8281 | 421.3847 | 0.66434 | -4.3462 | 257.9164 | 35.7486 | 2.352 | 0.66434 | 26.498 | 1.3763 | 1 | 3.1976 | 0.91964 | 5.2156 | 4.7964 | 4.7964 | 0
2014-12-03 | 12時 | 31.9015 | 0.86819 | 0.86819 | 0.68198 | 1 | 0.50315 | -4.4621 | 38.6574 | 3.1913 | 1.4827 | 0.1452 | 0.18622 | 1.8593 | 0 | 6.6934 | 52.209 | 13207.4901 | 6.6934 | 6.6934 | 0.33258 | 0 | 3.8165 | 0 | 5.8416 | 455.9687 | 2.3408 | 1.8265 | 1.8265 | 421.9809 | 0.6905 | -2.9794 | 257.4238 | 35.4661 | 2.3408 | 0.6905 | 26.6859 | 1.386 | 1 | 2.5443 | 0.73176 | 5.2156 | 3.8165 | 3.8165 | 0
2014-12-03 | 13時 | 31.9509 | 0 | 0 | 0.0656 | 1 | 0.347 | -2.2701 | 37.897 | 3.526 | 1.8588 | 0.1444 | 0.123 | 0 | 0 | 0 | 52.4295 | 13207.4901 | 0 | 0 | 0 | 0 | 0 | 0 | 6.3436 | 454.441 | 2.2975 | 1.8235 | 1.8235 | 423.0834 | 0.74188 | -0.41134 | 255.521 | 34.371 | 2.2975 | 0.74188 | 26.7354 | 1.3886 | 1 | 0 | 0 | 5.2156 | 0 | 0 | 0
2014-12-03 | 14時 | 31.9015 | 0 | 0 | 0.066108 | 1 | 0.347 | -2.3495 | 37.897 | 3.526 | 1.8304 | 0.1452 | 0.123 | 0 | 0 | 0 | 52.209 | 13207.4901 | 0 | 0 | 0 | 0 | 0 | 0 | 6.3297 | 454.458 | 2.2975 | 1.8236 | 1.8236 | 423.0291 | 0.73997 | -0.51912 | 255.521 | 34.371 | 2.2975 | 0.73997 | 26.6859 | 1.386 | 1 | 0 | 0 | 5.2156 | 0 | 0 | 0
2014-12-03 | 15時 | 25.5348 | 1.7497 | 1.7497 | 1.5375 | 0.85 | 0.63599 | -7.4863 | 39.5363 | 2.8046 | 0.89631 | 0.376 | 0.21216 | 4.008 | 0 | 14.4288 | 43.145 | 13207.4901 | 14.4288 | 9.1608 | 0.46818 | 5.268 | 5.2156 | 5.268 | 5.2745 | 457.9666 | 2.3915 | 1.8306 | 1.8306 | 420.3651 | 0.62409 | -6.59 | 259.6368 | 36.7317 | 2.3915 | 0.62409 | 20.3192 | 1.3706 | 0.77 | 3.477 | 1 | 5.2156 | 10.4836 | 10.4836 | 0
2014-12-03 | 16時 | 25.3953 | 1.6593 | 1.6593 | 1.4552 | 0.85 | 0.61515 | -7.8764 | 39.3729 | 2.8765 | 0.84322 | 0.385 | 0.20417 | 3.6084 | 0 | 12.9904 | 42.2774 | 13207.4901 | 12.9904 | 9.1703 | 0.47766 | 3.8201 | 5.2156 | 3.8201 | 5.2484 | 458.061 | 2.382 | 1.8312 | 1.8312 | 420.1761 | 0.61589 | -7.0332 | 259.2241 | 36.4964 | 2.382 | 0.61589 | 20.1797 | 1.3612 | 0.77 | 3.477 | 1 | 5.2156 | 9.0357 | 9.0357 | 0
2014-12-03 | 17時 | 25.2333 | 1.7223 | 1.7223 | 1.5168 | 0.85 | 0.61884 | -8.9833 | 39.4008 | 2.8642 | 0.66006 | 0.397 | 0.20553 | 3.6767 | 0 | 13.2361 | 41.1026 | 13207.4901 | 13.2361 | 9.1829 | 0.4903 | 4.0532 | 5.2156 | 4.0532 | 5.1058 | 458.6501 | 2.3836 | 1.8329 | 1.8329 | 419.6051 | 0.59307 | -8.3233 | 259.2946 | 36.5366 | 2.3836 | 0.59307 | 20.0177 | 1.3502 | 0.77 | 3.477 | 1 | 5.2156 | 9.2688 | 9.2688 | 0
2014-12-03 | 18時 | 25.2974 | 1.3856 | 1.3856 | 1.2005 | 0.85 | 0.55843 | -7.5354 | 38.9837 | 3.0477 | 0.92173 | 0.392 | 0.18514 | 2.6571 | 0 | 9.5654 | 41.5946 | 13207.4901 | 9.5654 | 9.1776 | 0.48503 | 0.3878 | 5.2156 | 0.3878 | 5.3509 | 457.6358 | 2.3595 | 1.8308 | 1.8308 | 420.3723 | 0.62305 | -6.6136 | 258.2437 | 35.936 | 2.3595 | 0.62305 | 20.0819 | 1.3546 | 0.77 | 3.477 | 1 | 5.2156 | 5.6034 | 5.6034 | 0
2014-12-03 | 19時 | 25.2974 | 1.3958 | 1.3958 | 1.21 | 0.85 | 0.5605 | -7.5687 | 38.9968 | 3.042 | 0.91574 | 0.392 | 0.18578 | 2.6891 | 0 | 9.6806 | 41.5946 | 13207.4901 | 9.6806 | 9.1776 | 0.48503 | 0.50301 | 5.2156 | 0.50301 | 5.3445 | 457.6615 | 2.3603 | 1.8308 | 1.8308 | 420.3547 | 0.62235 | -6.653 | 258.2766 | 35.9549 | 2.3603 | 0.62235 | 20.0819 | 1.3546 | 0.77 | 3.477 | 1 | 5.2156 | 5.7186 | 5.7186 | 0
2014-12-03 | 20時 | 25.2974 | 1.3906 | 1.3906 | 1.2051 | 0.85 | 0.55944 | -7.5516 | 38.9901 | 3.0449 | 0.91881 | 0.392 | 0.18545 | 2.6727 | 0 | 9.6216 | 41.5946 | 13207.4901 | 9.6216 | 9.1776 | 0.48503 | 0.44396 | 5.2156 | 0.44396 | 5.3477 | 457.6483 | 2.3599 | 1.8308 | 1.8308 | 420.3637 | 0.62271 | -6.6328 | 258.2597 | 35.9452 | 2.3599 | 0.62271 | 20.0819 | 1.3546 | 0.77 | 3.477 | 1 | 5.2156 | 5.6595 | 5.6595 | 0
2014-12-03 | 21時 | 25.1739 | 1.4547 | 1.4547 | 1.2672 | 0.85 | 0.56612 | -8.5437 | 39.0327 | 3.0262 | 0.75734 | 0.402 | 0.18754 | 2.7768 | 0 | 9.9964 | 40.607 | 13207.4901 | 9.9964 | 9.1882 | 0.49556 | 0.80824 | 5.2156 | 0.80824 | 5.213 | 458.1874 | 2.3623 | 1.8323 | 1.8323 | 419.856 | 0.60205 | -7.7863 | 258.3669 | 36.0065 | 2.3623 | 0.60205 | 19.9584 | 1.3462 | 0.77 | 3.477 | 1 | 5.2156 | 6.0238 | 6.0238 | 0
2014-12-03 | 22時 | 25.1515 | 0 | 0 | 0.094952 | 0.85 | 0.347 | -5.7994 | 37.897 | 3.526 | 1.2482 | 0.1616 | 0.123 | 0 | 0 | 0 | 40.4078 | 13207.4901 | 0 | 0 | 0 | 0 | 0 | 0 | 5.7702 | 456.0466 | 2.2975 | 1.8284 | 1.8284 | 421.2944 | 0.6605 | -4.5512 | 255.521 | 34.371 | 2.2975 | 0.6605 | 19.936 | 1.3447 | 0.77 | 0 | 0 | 5.2156 | 0 | 0 | 0
2014-12-03 | 23時 | 25.0695 | 0 | 0 | 0.098678 | 0.85 | 0.347 | -6.5286 | 37.897 | 3.526 | 1.1346 | 0.1648 | 0.123 | 0 | 0 | 0 | 39.6051 | 13207.4901 | 0 | 0 | 0 | 0 | 0 | 0 | 5.6622 | 456.4101 | 2.2975 | 1.8295 | 1.8295 | 420.9312 | 0.64457 | -5.394 | 255.521 | 34.371 | 2.2975 | 0.64457 | 19.854 | 1.3392 | 0.77 | 0 | 0 | 5.2156 | 0 | 0 | 0
2014-12-04 | 0時 | 24.9555 | 0 | 0 | 0.10512 | 0.85 | 0.347 | -7.7006 | 37.897 | 3.526 | 0.9358 | 0.1704 | 0.123 | 0 | 0 | 0 | 38.1783 | 13207.4901 | 0 | 0 | 0 | 0 | 0 | 0 | 5.4956 | 456.9868 | 2.2975 | 1.8312 | 1.8312 | 420.3274 | 0.61957 | -6.7648 | 255.521 | 34.371 | 2.2975 | 0.61957 | 19.74 | 1.3315 | 0.77 | 0 | 0 | 5.2156 | 0 | 0 | 0
2014-12-04 | 1時 | 24.9182 | 0 | 0 | 0.10819 | 0.85 | 0.347 | -8.2869 | 37.897 | 3.526 | 0.8506 | 0.1728 | 0.123 | 0 | 0 | 0 | 37.5583 | 13207.4901 | 0 | 0 | 0 | 0 | 0 | 0 | 5.4153 | 457.2976 | 2.2975 | 1.8321 | 1.8321 | 420.0372 | 0.60735 | -7.4363 | 255.521 | 34.371 | 2.2975 | 0.60735 | 19.7026 | 1.329 | 0.77 | 0 | 0 | 5.2156 | 0 | 0 | 0
2014-12-04 | 2時 | 24.8923 | 0 | 0 | 0.11042 | 0.85 | 0.347 | -8.6449 | 37.897 | 3.526 | 0.7796 | 0.1748 | 0.123 | 0 | 0 | 0 | 37.0376 | 13207.4901 | 0 | 0 | 0 | 0 | 0 | 0 | 5.3672 | 457.4667 | 2.2975 | 1.8326 | 1.8326 | 419.841 | 0.59997 | -7.8653 | 255.521 | 34.371 | 2.2975 | 0.59997 | 19.6767 | 1.3272 | 0.77 | 0 | 0 | 5.2156 | 0 | 0 | 0
2014-12-04 | 3時 | 24.8712 | 0 | 0 | 0.11313 | 0.85 | 0.347 | -9.1658 | 37.897 | 3.526 | 0.7086 | 0.1768 | 0.123 | 0 | 0 | 0 | 36.5134 | 13207.4901 | 0 | 0 | 0 | 0 | 0 | 0 | 5.2986 | 457.7532 | 2.2975 | 1.8335 | 1.8335 | 419.5857 | 0.58937 | -8.4572 | 255.521 | 34.371 | 2.2975 | 0.58937 | 19.6556 | 1.3258 | 0.77 | 0 | 0 | 5.2156 | 0 | 0 | 0
2014-12-04 | 4時 | 24.8548 | 0 | 0 | 0.1159 | 0.85 | 0.347 | -9.6945 | 37.897 | 3.526 | 0.6376 | 0.1788 | 0.123 | 0 | 0 | 0 | 35.9855 | 13207.4901 | 0 | 0 | 0 | 0 | 0 | 0 | 5.2304 | 458.0479 | 2.2975 | 1.8344 | 1.8344 | 419.3265 | 0.57875 | -9.0569 | 255.521 | 34.371 | 2.2975 | 0.57875 | 19.6393 | 1.3247 | 0.77 | 0 | 0 | 5.2156 | 0 | 0 | 0
2014-12-04 | 5時 | 24.8433 | 4.0852 | 4.0852 | 3.7763 | 0.85 | 0.74821 | -19.4535 | 41.5132 | 1.9345 | 0 | 0.452 | 0.30883 | 8.8416 | 0 | 31.8299 | 35.4541 | 13207.4901 | 31.8299 | 9.2408 | 0.54822 | 22.5891 | 5.2156 | 22.5891 | 3.8697 | 467.2992 | 2.5087 | 1.8538 | 1.8538 | 414.9361 | 0.40758 | -19.4535 | 264.6724 | 39.5787 | 2.5087 | 0.40758 | 19.6277 | 1.3239 | 0.77 | 3.477 | 1 | 5.2156 | 27.8046 | 27.8046 | 0
2014-12-04 | 6時 | 24.8375 | 2.1259 | 2.1259 | 1.91 | 0.85 | 0.64509 | -14.8886 | 39.6123 | 2.7711 | 0 | 0.456 | 0.21588 | 4.194 | 0 | 15.0982 | 35.0264 | 13207.4901 | 15.0982 | 9.245 | 0.55243 | 5.8532 | 5.2156 | 5.8532 | 4.4399 | 462.3964 | 2.3959 | 1.8436 | 1.8436 | 416.7725 | 0.48197 | -14.8886 | 259.829 | 36.8412 | 2.3959 | 0.48197 | 19.6219 | 1.3235 | 0.77 | 3.477 | 1 | 5.2156 | 11.0688 | 11.0688 | 0
2014-12-04 | 7時 | 24.8675 | 1.8131 | 1.8131 | 1.6122 | 0.85 | 0.60615 | -12.8302 | 39.3062 | 2.9058 | 0.050106 | 0.443 | 0.20091 | 3.4454 | 0 | 12.4035 | 36.4081 | 13207.4901 | 12.4035 | 9.2313 | 0.53874 | 3.1722 | 5.2156 | 3.1722 | 4.6813 | 460.6794 | 2.3781 | 1.8392 | 1.8392 | 417.6093 | 0.51871 | -12.7801 | 259.0559 | 36.4004 | 2.3781 | 0.51871 | 19.652 | 1.3256 | 0.77 | 3.477 | 1 | 5.2156 | 8.3877 | 8.3877 | 0
2014-12-04 | 8時 | 24.9695 | 1.2387 | 1.2387 | 1.0404 | 0.85 | 0.52862 | -9.7192 | 38.8026 | 3.1274 | 0.55013 | 0.1696 | 0.19828 | 2.2143 | 0 | 7.9713 | 38.3839 | 13207.4901 | 7.9713 | 7.9713 | 0.4489 | 0 | 4.5135 | 0 | 5.0993 | 458.6178 | 2.3491 | 1.8341 | 1.8341 | 419.2343 | 0.57825 | -9.1691 | 257.7883 | 35.6752 | 2.3491 | 0.57825 | 19.754 | 1.3324 | 0.77 | 3.009 | 0.86538 | 5.2156 | 4.5135 | 4.5135 | 0
2014-12-04 | 9時 | 25.2584 | 0 | 0 | 0.091172 | 0.85 | 0.347 | -5.1086 | 37.897 | 3.526 | 1.376 | 0.158 | 0.123 | 0 | 0 | 0 | 41.2998 | 13207.4901 | 0 | 0 | 0 | 0 | 0 | 0 | 5.8755 | 455.7317 | 2.2975 | 1.8274 | 1.8274 | 421.6563 | 0.67587 | -3.7326 | 255.521 | 34.371 | 2.2975 | 0.67587 | 20.0428 | 1.3519 | 0.77 | 0 | 0 | 5.2156 | 0 | 0 | 0
2014-12-04 | 10時 | 31.5415 | 0 | 0 | 0.071885 | 1 | 0.347 | -3.839 | 37.897 | 3.526 | 1.6032 | 0.1516 | 0.123 | 0 | 0 | 0 | 50.4201 | 13207.4901 | 0 | 0 | 0 | 0 | 0 | 0 | 6.0776 | 455.1573 | 2.2975 | 1.8257 | 1.8257 | 422.3095 | 0.70482 | -2.2358 | 255.521 | 34.371 | 2.2975 | 0.70482 | 26.326 | 1.3673 | 1 | 0 | 0 | 5.2156 | 0 | 0 | 0
2014-12-04 | 11時 | 31.7136 | 1.1459 | 1.1459 | 0.96195 | 1 | 0.55462 | -5.9892 | 38.9598 | 3.0583 | 1.2309 | 0.371 | 0.18397 | 2.5986 | 0 | 9.3549 | 51.3199 | 13207.4901 | 9.3549 | 9.1555 | 0.46292 | 0.19942 | 5.2156 | 0.19942 | 5.5661 | 456.9162 | 2.3581 | 1.8287 | 1.8287 | 421.212 | 0.65633 | -4.7584 | 258.1835 | 35.9016 | 2.3581 | 0.65633 | 26.498 | 1.3763 | 1 | 3.477 | 1 | 5.2156 | 5.415 | 5.415 | 0
2014-12-04 | 12時 | 31.7136 | 0.62465 | 0.62465 | 0.46533 | 1 | 0.4414 | -4.3005 | 38.3339 | 3.3337 | 1.517 | 0.1484 | 0.15932 | 1.0683 | 0 | 3.846 | 51.3199 | 13207.4901 | 3.846 | 3.846 | 0.19446 | 0 | 2.1909 | 0 | 5.9239 | 455.6716 | 2.3223 | 1.8263 | 1.8263 | 422.0692 | 0.69419 | -2.7835 | 256.6129 | 35.0002 | 2.3223 | 0.69419 | 26.498 | 1.3763 | 1 | 1.4606 | 0.42008 | 5.2156 | 2.1909 | 2.1909 | 0
2014-12-04 | 13時 | 31.501 | 0 | 0 | 0.072775 | 1 | 0.347 | -4.1011 | 37.897 | 3.526 | 1.5748 | 0.1524 | 0.123 | 0 | 0 | 0 | 50.1934 | 13207.4901 | 0 | 0 | 0 | 0 | 0 | 0 | 6.0349 | 455.2966 | 2.2975 | 1.8261 | 1.8261 | 422.1934 | 0.69877 | -2.5263 | 255.521 | 34.371 | 2.2975 | 0.69877 | 26.2855 | 1.3652 | 1 | 0 | 0 | 5.2156 | 0 | 0 | 0
2014-12-04 | 14時 | 31.3854 | 0 | 0 | 0.075096 | 1 | 0.347 | -4.6919 | 37.897 | 3.526 | 1.4896 | 0.1548 | 0.123 | 0 | 0 | 0 | 49.5095 | 13207.4901 | 0 | 0 | 0 | 0 | 0 | 0 | 5.9405 | 455.5879 | 2.2975 | 1.827 | 1.827 | 421.9097 | 0.68527 | -3.2023 | 255.521 | 34.371 | 2.2975 | 0.68527 | 26.1699 | 1.3592 | 1 | 0 | 0 | 5.2156 | 0 | 0 | 0
2014-12-04 | 15時 | 31.181 | 1.6462 | 1.6462 | 1.4311 | 1 | 0.64313 | -10.1014 | 39.5957 | 2.7784 | 0.54253 | 0.399 | 0.21507 | 4.1533 | 0 | 14.952 | 48.1233 | 13207.4901 | 14.952 | 9.185 | 0.4924 | 5.767 | 5.2156 | 5.767 | 4.946 | 459.4583 | 2.395 | 1.8349 | 1.8349 | 419.0878 | 0.57067 | -9.5589 | 259.787 | 36.8173 | 2.395 | 0.57067 | 25.9655 | 1.3486 | 1 | 3.477 | 1 | 5.2156 | 10.9826 | 10.9826 | 0
2014-12-04 | 16時 | 25.1515 | 1.53 | 1.53 | 1.3387 | 0.85 | 0.57811 | -9.1403 | 39.1112 | 2.9916 | 0.69305 | 0.404 | 0.19137 | 2.9687 | 0 | 10.6873 | 40.4078 | 13207.4901 | 10.6873 | 9.1903 | 0.49767 | 1.4971 | 5.2156 | 1.4971 | 5.1272 | 458.5938 | 2.3669 | 1.8334 | 1.8334 | 419.5801 | 0.58988 | -8.4473 | 258.5645 | 36.1196 | 2.3669 | 0.58988 | 19.936 | 1.3447 | 0.77 | 3.477 | 1 | 5.2156 | 6.7126 | 6.7126 | 0
2014-12-04 | 17時 | 25.0245 | 1.8807 | 1.8807 | 1.6702 | 0.85 | 0.63182 | -11.131 | 39.5025 | 2.8194 | 0.32956 | 0.417 | 0.21051 | 3.9253 | 0 | 14.1312 | 39.0988 | 13207.4901 | 14.1312 | 9.204 | 0.51136 | 4.9272 | 5.2156 | 4.9272 | 4.841 | 459.8915 | 2.3895 | 1.8364 | 1.8364 | 418.5075 | 0.55062 | -10.8015 | 259.5514 | 36.683 | 2.3895 | 0.55062 | 19.809 | 1.3362 | 0.77 | 3.477 | 1 | 5.2156 | 10.1428 | 10.1428 | 0
2014-12-04 | 18時 | 25.0602 | 1.8635 | 1.8635 | 1.6535 | 0.85 | 0.63039 | -10.9324 | 39.491 | 2.8245 | 0.39161 | 0.413 | 0.20995 | 3.8973 | 0 | 14.0301 | 39.5041 | 13207.4901 | 14.0301 | 9.1997 | 0.50715 | 4.8304 | 5.2156 | 4.8304 | 4.8648 | 459.8108 | 2.3889 | 1.8362 | 1.8362 | 418.6395 | 0.55445 | -10.5408 | 259.5224 | 36.6665 | 2.3889 | 0.55445 | 19.8446 | 1.3386 | 0.77 | 3.477 | 1 | 5.2156 | 10.0459 | 10.0459 | 0
2014-12-04 | 19時 | 25.0791 | 1.5001 | 1.5001 | 1.3121 | 0.85 | 0.5678 | -9.637 | 39.0435 | 3.0214 | 0.62459 | 0.411 | 0.18807 | 2.8033 | 0 | 10.0917 | 39.7059 | 13207.4901 | 10.0917 | 9.1976 | 0.50504 | 0.89408 | 5.2156 | 0.89408 | 5.0759 | 458.821 | 2.3629 | 1.8342 | 1.8342 | 419.335 | 0.57989 | -9.0125 | 258.3941 | 36.0221 | 2.3629 | 0.57989 | 19.8636 | 1.3398 | 0.77 | 3.477 | 1 | 5.2156 | 6.1096 | 6.1096 | 0
2014-12-04 | 20時 | 25.0791 | 1.525 | 1.525 | 1.3357 | 0.85 | 0.57176 | -9.8327 | 39.0693 | 3.0101 | 0.6128 | 0.411 | 0.18933 | 2.8663 | 0 | 10.3186 | 39.7059 | 13207.4901 | 10.3186 | 9.1976 | 0.50504 | 1.121 | 5.2156 | 1.121 | 5.0487 | 458.9671 | 2.3644 | 1.8346 | 1.8346 | 419.2526 | 0.57599 | -9.2199 | 258.459 | 36.0592 | 2.3644 | 0.57599 | 19.8636 | 1.3398 | 0.77 | 3.477 | 1 | 5.2156 | 6.3366 | 6.3366 | 0
2014-12-04 | 21時 | 31.0124 | 1.344 | 1.344 | 1.1535 | 1 | 0.57524 | -10.0208 | 39.0921 | 3 | 0.60237 | 0.411 | 0.19044 | 2.9221 | 0 | 10.5194 | 46.7129 | 13207.4901 | 10.5194 | 9.1976 | 0.50504 | 1.3218 | 5.2156 | 1.3218 | 5.0231 | 459.1075 | 2.3658 | 1.835 | 1.835 | 419.1741 | 0.57226 | -9.4184 | 258.5165 | 36.0921 | 2.3658 | 0.57226 | 25.7968 | 1.3398 | 1 | 3.477 | 1 | 5.2156 | 6.5373 | 6.5373 | 0
2014-12-04 | 22時 | 25.0332 | 1.5856 | 1.5856 | 1.3937 | 0.85 | 0.57955 | -10.4895 | 39.1208 | 2.9874 | 0.51826 | 0.416 | 0.19184 | 2.9922 | 0 | 10.7719 | 39.2003 | 13207.4901 | 10.7719 | 9.2029 | 0.51031 | 1.569 | 5.2156 | 1.569 | 4.9641 | 459.3693 | 2.3674 | 1.8357 | 1.8357 | 418.9225 | 0.56305 | -9.9712 | 258.5887 | 36.1334 | 2.3674 | 0.56305 | 19.8176 | 1.3367 | 0.77 | 3.477 | 1 | 5.2156 | 6.7845 | 6.7845 | 0
2014-12-04 | 23時 | 24.9555 | 0 | 0 | 0.1067 | 0.85 | 0.347 | -8.2918 | 37.897 | 3.526 | 0.9358 | 0.1704 | 0.123 | 0 | 0 | 0 | 38.1783 | 13207.4901 | 0 | 0 | 0 | 0 | 0 | 0 | 5.4145 | 457.4024 | 2.2975 | 1.8324 | 1.8324 | 420.1172 | 0.60725 | -7.356 | 255.521 | 34.371 | 2.2975 | 0.60725 | 19.74 | 1.3315 | 0.77 | 0 | 0 | 5.2156 | 0 | 0 | 0
2014-12-05 | 0時 | 24.875 | 0 | 0 | 0.11268 | 0.85 | 0.347 | -9.0947 | 37.897 | 3.526 | 0.7228 | 0.1764 | 0.123 | 0 | 0 | 0 | 36.6185 | 13207.4901 | 0 | 0 | 0 | 0 | 0 | 0 | 5.3078 | 457.7193 | 2.2975 | 1.8334 | 1.8334 | 419.625 | 0.59081 | -8.3719 | 255.521 | 34.371 | 2.2975 | 0.59081 | 19.6594 | 1.3261 | 0.77 | 0 | 0 | 5.2156 | 0 | 0 | 0
2014-12-05 | 1時 | 24.8577 | 0 | 0 | 0.11544 | 0.85 | 0.347 | -9.6233 | 37.897 | 3.526 | 0.6518 | 0.1784 | 0.123 | 0 | 0 | 0 | 36.0914 | 13207.4901 | 0 | 0 | 0 | 0 | 0 | 0 | 5.2395 | 458.0136 | 2.2975 | 1.8343 | 1.8343 | 419.3659 | 0.58017 | -8.9715 | 255.521 | 34.371 | 2.2975 | 0.58017 | 19.6422 | 1.3249 | 0.77 | 0 | 0 | 5.2156 | 0 | 0 | 0
2014-12-05 | 2時 | 24.8496 | 0 | 0 | 0.11682 | 0.85 | 0.347 | -9.836 | 37.897 | 3.526 | 0.6092 | 0.1796 | 0.123 | 0 | 0 | 0 | 35.7734 | 13207.4901 | 0 | 0 | 0 | 0 | 0 | 0 | 5.2124 | 458.1161 | 2.2975 | 1.8346 | 1.8346 | 419.248 | 0.57593 | -9.2268 | 255.521 | 34.371 | 2.2975 | 0.57593 | 19.6341 | 1.3244 | 0.77 | 0 | 0 | 5.2156 | 0 | 0 | 0
2014-12-05 | 3時 | 24.879 | 0 | 0 | 0.11222 | 0.85 | 0.347 | -9.0233 | 37.897 | 3.526 | 0.737 | 0.176 | 0.123 | 0 | 0 | 0 | 36.7235 | 13207.4901 | 0 | 0 | 0 | 0 | 0 | 0 | 5.3172 | 457.6852 | 2.2975 | 1.8333 | 1.8333 | 419.6643 | 0.59225 | -8.2863 | 255.521 | 34.371 | 2.2975 | 0.59225 | 19.6635 | 1.3263 | 0.77 | 0 | 0 | 5.2156 | 0 | 0 | 0
2014-12-05 | 4時 | 24.8496 | 0 | 0 | 0.11682 | 0.85 | 0.347 | -9.836 | 37.897 | 3.526 | 0.6092 | 0.1796 | 0.123 | 0 | 0 | 0 | 35.7734 | 13207.4901 | 0 | 0 | 0 | 0 | 0 | 0 | 5.2124 | 458.1161 | 2.2975 | 1.8346 | 1.8346 | 419.248 | 0.57593 | -9.2268 | 255.521 | 34.371 | 2.2975 | 0.57593 | 19.6341 | 1.3244 | 0.77 | 0 | 0 | 5.2156 | 0 | 0 | 0
2014-12-05 | 5時 | 24.8386 | 4.0586 | 4.0586 | 3.7513 | 0.85 | 0.74845 | -19.5849 | 41.4815 | 1.9485 | 0 | 0.455 | 0.30728 | 8.764 | 0 | 31.5503 | 35.1336 | 13207.4901 | 31.5503 | 9.244 | 0.55138 | 22.3063 | 5.2156 | 22.3063 | 3.8629 | 467.3767 | 2.5068 | 1.8541 | 1.8541 | 414.8816 | 0.40558 | -19.5849 | 264.5908 | 39.533 | 2.5068 | 0.40558 | 19.6231 | 1.3236 | 0.77 | 3.477 | 1 | 5.2156 | 27.5218 | 27.5218 | 0
2014-12-05 | 6時 | 24.8433 | 2.1131 | 2.1131 | 1.8972 | 0.85 | 0.64514 | -14.6071 | 39.6128 | 2.7709 | 0 | 0.452 | 0.2159 | 4.195 | 0 | 15.1021 | 35.4541 | 13207.4901 | 15.1021 | 9.2408 | 0.54822 | 5.8613 | 5.2156 | 5.8613 | 4.4668 | 462.1831 | 2.396 | 1.843 | 1.843 | 416.882 | 0.48687 | -14.6071 | 259.8302 | 36.8419 | 2.396 | 0.48687 | 19.6277 | 1.3239 | 0.77 | 3.477 | 1 | 5.2156 | 11.0768 | 11.0768 | 0
2014-12-05 | 7時 | 24.8496 | 1.9418 | 1.9418 | 1.7349 | 0.85 | 0.62272 | -13.7468 | 39.4306 | 2.8511 | 0 | 0.449 | 0.20699 | 3.7496 | 0 | 13.4986 | 35.7734 | 13207.4901 | 13.4986 | 9.2377 | 0.54506 | 4.261 | 5.2156 | 4.261 | 4.5723 | 461.3994 | 2.3854 | 1.841 | 1.841 | 417.2137 | 0.5021 | -13.7468 | 259.3699 | 36.5795 | 2.3854 | 0.5021 | 19.6341 | 1.3244 | 0.77 | 3.477 | 1 | 5.2156 | 9.4765 | 9.4765 | 0
2014-12-05 | 8時 | 24.9423 | 1.5206 | 1.5206 | 1.3347 | 0.85 | 0.56094 | -11.1081 | 38.9996 | 3.0408 | 0.40328 | 0.428 | 0.18592 | 2.6958 | 0 | 9.7049 | 37.9722 | 13207.4901 | 9.7049 | 9.2155 | 0.52294 | 0.48938 | 5.2156 | 0.48938 | 4.9086 | 459.5978 | 2.3604 | 1.8366 | 1.8366 | 418.5856 | 0.55106 | -10.7048 | 258.2835 | 35.9588 | 2.3604 | 0.55106 | 19.7268 | 1.3306 | 0.77 | 3.477 | 1 | 5.2156 | 5.7049 | 5.7049 | 0
2014-12-05 | 9時 | 31.0783 | 0 | 0 | 0.082751 | 1 | 0.347 | -6.5726 | 37.897 | 3.526 | 1.2198 | 0.1624 | 0.123 | 0 | 0 | 0 | 47.3035 | 13207.4901 | 0 | 0 | 0 | 0 | 0 | 0 | 5.6556 | 456.5419 | 2.2975 | 1.8299 | 1.8299 | 420.9985 | 0.64362 | -5.3528 | 255.521 | 34.371 | 2.2975 | 0.64362 | 25.8628 | 1.3433 | 1 | 0 | 0 | 5.2156 | 0 | 0 | 0
2014-12-05 | 10時 | 31.367 | 0 | 0 | 0.075881 | 1 | 0.347 | -4.9866 | 37.897 | 3.526 | 1.4754 | 0.1552 | 0.123 | 0 | 0 | 0 | 49.3949 | 13207.4901 | 0 | 0 | 0 | 0 | 0 | 0 | 5.8943 | 455.7686 | 2.2975 | 1.8275 | 1.8275 | 421.7953 | 0.67861 | -3.5112 | 255.521 | 34.371 | 2.2975 | 0.67861 | 26.1515 | 1.3583 | 1 | 0 | 0 | 5.2156 | 0 | 0 | 0
2014-12-05 | 11時 | 31.5212 | 1.4853 | 1.4853 | 1.2782 | 1 | 0.62307 | -8.2371 | 39.4333 | 2.8499 | 0.88658 | 0.38 | 0.20712 | 3.7562 | 0 | 13.5224 | 50.3069 | 13207.4901 | 13.5224 | 9.165 | 0.47239 | 4.3574 | 5.2156 | 4.3574 | 5.1937 | 458.4117 | 2.3855 | 1.8321 | 1.8321 | 420.0895 | 0.60838 | -7.3505 | 259.3767 | 36.5834 | 2.3855 | 0.60838 | 26.3056 | 1.3663 | 1 | 3.477 | 1 | 5.2156 | 9.573 | 9.573 | 0
2014-12-05 | 12時 | 31.6256 | 1.1855 | 1.1855 | 0.99978 | 1 | 0.56017 | -6.6967 | 38.9948 | 3.0429 | 1.1581 | 0.375 | 0.18568 | 2.684 | 0 | 9.6624 | 50.8714 | 13207.4901 | 9.6624 | 9.1597 | 0.46713 | 0.50265 | 5.2156 | 0.50265 | 5.462 | 457.3417 | 2.3601 | 1.8299 | 1.8299 | 420.8953 | 0.64094 | -5.5386 | 258.2714 | 35.9519 | 2.3601 | 0.64094 | 26.41 | 1.3717 | 1 | 3.477 | 1 | 5.2156 | 5.7182 | 5.7182 | 0
2014-12-05 | 13時 | 31.5212 | 0 | 0 | 0.072816 | 1 | 0.347 | -4.2194 | 37.897 | 3.526 | 1.589 | 0.152 | 0.123 | 0 | 0 | 0 | 50.3069 | 13207.4901 | 0 | 0 | 0 | 0 | 0 | 0 | 6.0157 | 455.3921 | 2.2975 | 1.8264 | 1.8264 | 422.1674 | 0.69605 | -2.6304 | 255.521 | 34.371 | 2.2975 | 0.69605 | 26.3056 | 1.3663 | 1 | 0 | 0 | 5.2156 | 0 | 0 | 0
2014-12-05 | 14時 | 31.367 | 0 | 0 | 0.075452 | 1 | 0.347 | -4.7729 | 37.897 | 3.526 | 1.4754 | 0.1552 | 0.123 | 0 | 0 | 0 | 49.3949 | 13207.4901 | 0 | 0 | 0 | 0 | 0 | 0 | 5.9278 | 455.6252 | 2.2975 | 1.8271 | 1.8271 | 421.8682 | 0.68344 | -3.2975 | 255.521 | 34.371 | 2.2975 | 0.68344 | 26.1515 | 1.3583 | 1 | 0 | 0 | 5.2156 | 0 | 0 | 0
2014-12-05 | 15時 | 31.3133 | 1.7962 | 1.7962 | 1.5684 | 1 | 0.67184 | -10.0155 | 39.8579 | 2.663 | 0.53627 | 0.391 | 0.22789 | 4.7943 | 0 | 17.2595 | 49.0501 | 13207.4901 | 17.2595 | 9.1766 | 0.48398 | 8.0829 | 5.2156 | 8.0829 | 4.9211 | 459.5772 | 2.4103 | 1.8347 | 1.8347 | 419.1132 | 0.57237 | -9.4792 | 260.4505 | 37.1948 | 2.4103 | 0.57237 | 26.0977 | 1.3555 | 1 | 3.477 | 1 | 5.2156 | 13.2985 | 13.2985 | 0
2014-12-05 | 16時 | 31.2618 | 1.3718 | 1.3718 | 1.1757 | 1 | 0.59225 | -8.7094 | 39.2074 | 2.9493 | 0.79108 | 0.394 | 0.19608 | 3.2038 | 0 | 11.5339 | 48.7038 | 13207.4901 | 11.5339 | 9.1797 | 0.48714 | 2.3541 | 5.2156 | 2.3541 | 5.167 | 458.4715 | 2.3724 | 1.8328 | 1.8328 | 419.8289 | 0.59865 | -7.9183 | 258.8068 | 36.2581 | 2.3724 | 0.59865 | 26.0463 | 1.3528 | 1 | 3.477 | 1 | 5.2156 | 7.5697 | 7.5697 | 0
2014-12-05 | 17時 | 31.2126 | 1.5834 | 1.5834 | 1.3721 | 1 | 0.63363 | -9.6253 | 39.517 | 2.813 | 0.60691 | 0.397 | 0.21122 | 3.9609 | 0 | 14.2592 | 48.356 | 13207.4901 | 14.2592 | 9.1829 | 0.4903 | 5.0763 | 5.2156 | 5.0763 | 5.0124 | 459.1328 | 2.3904 | 1.8341 | 1.8341 | 419.3224 | 0.58013 | -9.0184 | 259.5881 | 36.704 | 2.3904 | 0.58013 | 25.997 | 1.3502 | 1 | 3.477 | 1 | 5.2156 | 10.2919 | 10.2919 | 0
2014-12-05 | 18時 | 31.2288 | 1.5633 | 1.5633 | 1.3533 | 1 | 0.63044 | -9.4806 | 39.4914 | 2.8243 | 0.63282 | 0.396 | 0.20997 | 3.8983 | 0 | 14.0338 | 48.4721 | 13207.4901 | 14.0338 | 9.1818 | 0.48924 | 4.8519 | 5.2156 | 4.8519 | 5.0331 | 459.0407 | 2.3889 | 1.8339 | 1.8339 | 419.3996 | 0.58303 | -8.8478 | 259.5234 | 36.6671 | 2.3889 | 0.58303 | 26.0132 | 1.3511 | 1 | 3.477 | 1 | 5.2156 | 10.0675 | 10.0675 | 0
2014-12-05 | 19時 | 25.221 | 1.4722 | 1.4722 | 1.2831 | 0.85 | 0.57101 | -8.434 | 39.0644 | 3.0122 | 0.79967 | 0.398 | 0.18908 | 2.8542 | 0 | 10.275 | 41.0038 | 13207.4901 | 10.275 | 9.1839 | 0.49135 | 1.0911 | 5.2156 | 1.0911 | 5.2223 | 458.1826 | 2.3641 | 1.8323 | 1.8323 | 419.9358 | 0.60431 | -7.6343 | 258.4465 | 36.0521 | 2.3641 | 0.60431 | 20.0055 | 1.3494 | 0.77 | 3.477 | 1 | 5.2156 | 6.3066 | 6.3066 | 0
2014-12-05 | 20時 | 25.1971 | 1.4968 | 1.4968 | 1.3068 | 0.85 | 0.57397 | -8.7574 | 39.0838 | 3.0037 | 0.7624 | 0.4 | 0.19003 | 2.9016 | 0 | 10.4458 | 40.8057 | 13207.4901 | 10.4458 | 9.1861 | 0.49346 | 1.2598 | 5.2156 | 1.2598 | 5.1786 | 458.3826 | 2.3653 | 1.8328 | 1.8328 | 419.7842 | 0.59767 | -7.995 | 258.4954 | 36.0801 | 2.3653 | 0.59767 | 19.9815 | 1.3478 | 0.77 | 3.477 | 1 | 5.2156 | 6.4754 | 6.4754 | 0
2014-12-05 | 21時 | 31.0783 | 1.3393 | 1.3393 | 1.148 | 1 | 0.57773 | -9.538 | 39.1087 | 2.9927 | 0.66581 | 0.406 | 0.19125 | 2.9625 | 0 | 10.6651 | 47.3035 | 13207.4901 | 10.6651 | 9.1924 | 0.49977 | 1.4728 | 5.2156 | 1.4728 | 5.0789 | 458.8456 | 2.3667 | 1.8341 | 1.8341 | 419.4102 | 0.58187 | -8.8722 | 258.5581 | 36.1159 | 2.3667 | 0.58187 | 25.8628 | 1.3433 | 1 | 3.477 | 1 | 5.2156 | 6.6883 | 6.6883 | 0
2014-12-05 | 22時 | 25.0245 | 1.6018 | 1.6018 | 1.4089 | 0.85 | 0.58282 | -10.4871 | 39.1427 | 2.9778 | 0.49403 | 0.417 | 0.19292 | 3.0458 | 0 | 10.9649 | 39.0988 | 13207.4901 | 10.9649 | 9.204 | 0.51136 | 1.7609 | 5.2156 | 1.7609 | 4.9614 | 459.3546 | 2.3687 | 1.8356 | 1.8356 | 418.9004 | 0.5631 | -9.9931 | 258.6439 | 36.165 | 2.3687 | 0.5631 | 19.809 | 1.3362 | 0.77 | 3.477 | 1 | 5.2156 | 6.9765 | 6.9765 | 0
2014-12-05 | 23時 | 25.0079 | 0 | 0 | 0.10315 | 0.85 | 0.347 | -7.6035 | 37.897 | 3.526 | 1.0352 | 0.1676 | 0.123 | 0 | 0 | 0 | 38.8952 | 13207.4901 | 0 | 0 | 0 | 0 | 0 | 0 | 5.509 | 457.0372 | 2.2975 | 1.8313 | 1.8313 | 420.4576 | 0.62162 | -6.5683 | 255.521 | 34.371 | 2.2975 | 0.62162 | 19.7923 | 1.335 | 0.77 | 0 | 0 | 5.2156 | 0 | 0 | 0
2014-12-06 | 0時 | 24.9299 | 0 | 0 | 0.10812 | 0.85 | 0.347 | -8.4478 | 37.897 | 3.526 | 0.879 | 0.172 | 0.123 | 0 | 0 | 0 | 37.7655 | 13207.4901 | 0 | 0 | 0 | 0 | 0 | 0 | 5.3935 | 457.4451 | 2.2975 | 1.8326 | 1.8326 | 420.0069 | 0.60403 | -7.5688 | 255.521 | 34.371 | 2.2975 | 0.60403 | 19.7143 | 1.3298 | 0.77 | 0 | 0 | 5.2156 | 0 | 0 | 0
2014-12-06 | 1時 | 24.9072 | 0 | 0 | 0.10951 | 0.85 | 0.347 | -8.5893 | 37.897 | 3.526 | 0.8222 | 0.1736 | 0.123 | 0 | 0 | 0 | 37.3504 | 13207.4901 | 0 | 0 | 0 | 0 | 0 | 0 | 5.3746 | 457.4778 | 2.2975 | 1.8327 | 1.8327 | 419.9018 | 0.60112 | -7.7671 | 255.521 | 34.371 | 2.2975 | 0.60112 | 19.6917 | 1.3282 | 0.77 | 0 | 0 | 5.2156 | 0 | 0 | 0
2014-12-06 | 2時 | 24.8877 | 0 | 0 | 0.11132 | 0.85 | 0.347 | -8.8797 | 37.897 | 3.526 | 0.7654 | 0.1752 | 0.123 | 0 | 0 | 0 | 36.9331 | 13207.4901 | 0 | 0 | 0 | 0 | 0 | 0 | 5.3361 | 457.6166 | 2.2975 | 1.8331 | 1.8331 | 419.7431 | 0.59517 | -8.1143 | 255.521 | 34.371 | 2.2975 | 0.59517 | 19.6721 | 1.3269 | 0.77 | 0 | 0 | 5.2156 | 0 | 0 | 0
2014-12-06 | 3時 | 24.8712 | 0 | 0 | 0.11313 | 0.85 | 0.347 | -9.1658 | 37.897 | 3.526 | 0.7086 | 0.1768 | 0.123 | 0 | 0 | 0 | 36.5134 | 13207.4901 | 0 | 0 | 0 | 0 | 0 | 0 | 5.2986 | 457.7532 | 2.2975 | 1.8335 | 1.8335 | 419.5857 | 0.58937 | -8.4572 | 255.521 | 34.371 | 2.2975 | 0.58937 | 19.6556 | 1.3258 | 0.77 | 0 | 0 | 5.2156 | 0 | 0 | 0
2014-12-06 | 4時 | 24.8347 | 0 | 0 | 0.12306 | 0.85 | 0.347 | -10.9915 | 37.897 | 3.526 | 0.453 | 0.184 | 0.123 | 0 | 0 | 0 | 34.5964 | 13207.4901 | 0 | 0 | 0 | 0 | 0 | 0 | 5.0693 | 458.7695 | 2.2975 | 1.8365 | 1.8365 | 418.6757 | 0.55331 | -10.5385 | 255.521 | 34.371 | 2.2975 | 0.55331 | 19.6192 | 1.3234 | 0.77 | 0 | 0 | 5.2156 | 0 | 0 | 0
2014-12-06 | 5時 | 24.8413 | 4.2393 | 4.2393 | 3.9295 | 0.85 | 0.74802 | -21.1746 | 41.5336 | 1.9255 | 0 | 0.47 | 0.30983 | 8.8915 | 0 | 32.0095 | 33.5114 | 13207.4901 | 32.0095 | 9.2598 | 0.56717 | 22.7498 | 5.2156 | 22.7498 | 3.7469 | 468.6344 | 2.5099 | 1.8577 | 1.8577 | 414.2138 | 0.38195 | -21.1746 | 264.7248 | 39.6081 | 2.5099 | 0.38195 | 19.6257 | 1.3238 | 0.77 | 3.477 | 1 | 5.2156 | 27.9653 | 27.9653 | 0
2014-12-06 | 6時 | 24.8493 | 2.2616 | 2.2616 | 2.0429 | 0.85 | 0.65167 | -16.9223 | 39.6695 | 2.7459 | 0 | 0.474 | 0.21867 | 4.3337 | 0 | 15.6013 | 33.0734 | 13207.4901 | 15.6013 | 9.264 | 0.57139 | 6.3373 | 5.2156 | 6.3373 | 4.2485 | 463.9895 | 2.3993 | 1.8482 | 1.8482 | 415.9687 | 0.44765 | -16.9223 | 259.9736 | 36.9235 | 2.3993 | 0.44765 | 19.6337 | 1.3243 | 0.77 | 3.477 | 1 | 5.2156 | 11.5529 | 11.5529 | 0
2014-12-06 | 7時 | 24.8345 | 2.0389 | 2.0389 | 1.8294 | 0.85 | 0.62941 | -15.1069 | 39.4832 | 2.8279 | 0 | 0.461 | 0.20956 | 3.8781 | 0 | 13.9612 | 34.4886 | 13207.4901 | 13.9612 | 9.2503 | 0.5577 | 4.7109 | 5.2156 | 4.7109 | 4.4335 | 462.4675 | 2.3884 | 1.8441 | 1.8441 | 416.6874 | 0.47819 | -15.1069 | 259.5026 | 36.6552 | 2.3884 | 0.47819 | 19.619 | 1.3233 | 0.77 | 3.477 | 1 | 5.2156 | 9.9265 | 9.9265 | 0
2014-12-06 | 8時 | 24.8521 | 1.8837 | 1.8837 | 1.6799 | 0.85 | 0.61411 | -13.5089 | 39.365 | 2.8799 | 0 | 0.448 | 0.20378 | 3.5892 | 0 | 12.9213 | 35.8796 | 13207.4901 | 12.9213 | 9.2366 | 0.54401 | 3.6847 | 5.2156 | 3.6847 | 4.604 | 461.1723 | 2.3815 | 1.8405 | 1.8405 | 417.3046 | 0.50637 | -13.5089 | 259.2043 | 36.4851 | 2.3815 | 0.50637 | 19.6366 | 1.3245 | 0.77 | 3.477 | 1 | 5.2156 | 8.9002 | 8.9002 | 0
2014-12-06 | 9時 | 24.9843 | 0 | 0 | 0.10375 | 0.85 | 0.347 | -7.5509 | 37.897 | 3.526 | 0.9926 | 0.1688 | 0.123 | 0 | 0 | 0 | 38.5889 | 13207.4901 | 0 | 0 | 0 | 0 | 0 | 0 | 5.5164 | 456.9497 | 2.2975 | 1.8311 | 1.8311 | 420.4351 | 0.62273 | -6.5583 | 255.521 | 34.371 | 2.2975 | 0.62273 | 19.7687 | 1.3334 | 0.77 | 0 | 0 | 5.2156 | 0 | 0 | 0
2014-12-06 | 10時 | 31.2126 | 0 | 0 | 0.079159 | 1 | 0.347 | -5.7247 | 37.897 | 3.526 | 1.3476 | 0.1588 | 0.123 | 0 | 0 | 0 | 48.356 | 13207.4901 | 0 | 0 | 0 | 0 | 0 | 0 | 5.7812 | 456.1145 | 2.2975 | 1.8286 | 1.8286 | 421.4171 | 0.66215 | -4.3771 | 255.521 | 34.371 | 2.2975 | 0.66215 | 25.997 | 1.3502 | 1 | 0 | 0 | 5.2156 | 0 | 0 | 0
2014-12-06 | 11時 | 31.2618 | 1.754 | 1.754 | 1.5303 | 1 | 0.66279 | -10.2581 | 39.7706 | 2.7014 | 0.53357 | 0.394 | 0.22362 | 4.5809 | 0 | 16.4912 | 48.7038 | 13207.4901 | 16.4912 | 9.1797 | 0.48714 | 7.3115 | 5.2156 | 7.3115 | 4.9048 | 459.6879 | 2.4052 | 1.8352 | 1.8352 | 419.0219 | 0.56759 | -9.7245 | 260.2294 | 37.0691 | 2.4052 | 0.56759 | 26.0463 | 1.3528 | 1 | 3.477 | 1 | 5.2156 | 12.527 | 12.527 | 0
2014-12-06 | 12時 | 31.3854 | 1.2618 | 1.2618 | 1.0725 | 1 | 0.57174 | -7.7869 | 39.0692 | 3.0101 | 0.95368 | 0.387 | 0.18932 | 2.8659 | 0 | 10.3172 | 49.5095 | 13207.4901 | 10.3172 | 9.1724 | 0.47977 | 1.1449 | 5.2156 | 1.1449 | 5.3049 | 457.9122 | 2.3644 | 1.8314 | 1.8314 | 420.3141 | 0.61776 | -6.8333 | 258.4586 | 36.059 | 2.3644 | 0.61776 | 26.1699 | 1.3592 | 1 | 3.477 | 1 | 5.2156 | 6.3604 | 6.3604 | 0
2014-12-06 | 13時 | 31.367 | 0 | 0 | 0.075452 | 1 | 0.347 | -4.7729 | 37.897 | 3.526 | 1.4754 | 0.1552 | 0.123 | 0 | 0 | 0 | 49.3949 | 13207.4901 | 0 | 0 | 0 | 0 | 0 | 0 | 5.9278 | 455.6252 | 2.2975 | 1.8271 | 1.8271 | 421.8682 | 0.68344 | -3.2975 | 255.521 | 34.371 | 2.2975 | 0.68344 | 26.1515 | 1.3583 | 1 | 0 | 0 | 5.2156 | 0 | 0 | 0
2014-12-06 | 14時 | 31.5212 | 0 | 0 | 0.072621 | 1 | 0.347 | -4.1195 | 37.897 | 3.526 | 1.589 | 0.152 | 0.123 | 0 | 0 | 0 | 50.3069 | 13207.4901 | 0 | 0 | 0 | 0 | 0 | 0 | 6.0319 | 455.3258 | 2.2975 | 1.8262 | 1.8262 | 422.2011 | 0.69835 | -2.5305 | 255.521 | 34.371 | 2.2975 | 0.69835 | 26.3056 | 1.3663 | 1 | 0 | 0 | 5.2156 | 0 | 0 | 0
2014-12-06 | 15時 | 31.331 | 1.8829 | 1.8829 | 1.6484 | 1 | 0.6849 | -10.1718 | 39.9933 | 2.6034 | 0.48854 | 0.39 | 0.23451 | 5.1255 | 0 | 18.4517 | 49.1652 | 13207.4901 | 18.4517 | 9.1755 | 0.48293 | 9.2762 | 5.2156 | 9.2762 | 4.8854 | 459.7316 | 2.4182 | 1.8349 | 1.8349 | 419.0108 | 0.56928 | -9.6832 | 260.7938 | 37.3899 | 2.4182 | 0.56928 | 26.1154 | 1.3564 | 1 | 3.477 | 1 | 5.2156 | 14.4917 | 14.4917 | 0
2014-12-06 | 16時 | 31.3133 | 1.3931 | 1.3931 | 1.1944 | 1 | 0.59986 | -8.3837 | 39.2609 | 2.9257 | 0.80919 | 0.391 | 0.1987 | 3.3348 | 0 | 12.0053 | 49.0501 | 13207.4901 | 12.0053 | 9.1766 | 0.48398 | 2.8287 | 5.2156 | 2.8287 | 5.2002 | 458.2995 | 2.3755 | 1.8322 | 1.8322 | 419.9629 | 0.60535 | -7.5745 | 258.9418 | 36.3352 | 2.3755 | 0.60535 | 26.0977 | 1.3555 | 1 | 3.477 | 1 | 5.2156 | 8.0443 | 8.0443 | 0
2014-12-06 | 17時 | 25.2584 | 1.8428 | 1.8428 | 1.6298 | 0.85 | 0.63809 | -9.4463 | 39.5536 | 2.7969 | 0.61859 | 0.395 | 0.21301 | 4.0503 | 0 | 14.5811 | 41.2998 | 13207.4901 | 14.5811 | 9.1808 | 0.48819 | 5.4003 | 5.2156 | 5.4003 | 5.0287 | 459.0438 | 2.3925 | 1.8338 | 1.8338 | 419.3984 | 0.58371 | -8.8278 | 259.6805 | 36.7566 | 2.3925 | 0.58371 | 20.0428 | 1.3519 | 0.77 | 3.477 | 1 | 5.2156 | 10.6159 | 10.6159 | 0
2014-12-06 | 18時 | 31.367 | 1.5418 | 1.5418 | 1.3314 | 1 | 0.63137 | -8.7509 | 39.4988 | 2.821 | 0.74303 | 0.388 | 0.21033 | 3.9164 | 0 | 14.0991 | 49.3949 | 13207.4901 | 14.0991 | 9.1734 | 0.48082 | 4.9257 | 5.2156 | 4.9257 | 5.1205 | 458.6532 | 2.3893 | 1.8327 | 1.8327 | 419.768 | 0.5978 | -8.0079 | 259.5422 | 36.6778 | 2.3893 | 0.5978 | 26.1515 | 1.3583 | 1 | 3.477 | 1 | 5.2156 | 10.1412 | 10.1412 | 0
2014-12-06 | 19時 | 31.4615 | 1.2409 | 1.2409 | 1.0518 | 1 | 0.57108 | -7.1392 | 39.0649 | 3.012 | 1.0124 | 0.383 | 0.18911 | 2.8554 | 0 | 10.2794 | 49.9661 | 13207.4901 | 10.2794 | 9.1681 | 0.47555 | 1.1113 | 5.2156 | 1.1113 | 5.3913 | 457.5252 | 2.3642 | 1.8303 | 1.8303 | 420.5993 | 0.63145 | -6.1268 | 258.4478 | 36.0528 | 2.3642 | 0.63145 | 26.2459 | 1.3632 | 1 | 3.477 | 1 | 5.2156 | 6.3269 | 6.3269 | 0
2014-12-06 | 20時 | 25.3663 | 1.4453 | 1.4453 | 1.2555 | 0.85 | 0.5732 | -7.3877 | 39.0787 | 3.0059 | 0.94931 | 0.387 | 0.18978 | 2.8892 | 0 | 10.4012 | 42.083 | 13207.4901 | 10.4012 | 9.1724 | 0.47977 | 1.2289 | 5.2156 | 1.2289 | 5.3561 | 457.6333 | 2.365 | 1.8306 | 1.8306 | 420.451 | 0.62618 | -6.4384 | 258.4827 | 36.0728 | 2.365 | 0.62618 | 20.1508 | 1.3592 | 0.77 | 3.477 | 1 | 5.2156 | 6.4444 | 6.4444 | 0
2014-12-06 | 21時 | 31.5415 | 1.2345 | 1.2345 | 1.045 | 1 | 0.57246 | -6.7411 | 39.0739 | 3.0081 | 1.0651 | 0.379 | 0.18955 | 2.8774 | 0 | 10.3586 | 50.4201 | 13207.4901 | 10.3586 | 9.1639 | 0.47134 | 1.1947 | 5.2156 | 1.1947 | 5.4437 | 457.3177 | 2.3647 | 1.8296 | 1.8296 | 420.7897 | 0.63998 | -5.676 | 258.4705 | 36.0658 | 2.3647 | 0.63998 | 26.326 | 1.3673 | 1 | 3.477 | 1 | 5.2156 | 6.4103 | 6.4103 | 0
2014-12-06 | 22時 | 31.6042 | 1.2239 | 1.2239 | 1.0344 | 1 | 0.57226 | -6.4003 | 39.0726 | 3.0086 | 1.1083 | 0.376 | 0.18948 | 2.8742 | 0 | 10.3472 | 50.7588 | 13207.4901 | 10.3472 | 9.1608 | 0.46818 | 1.1864 | 5.2156 | 1.1864 | 5.4907 | 457.1326 | 2.3646 | 1.8291 | 1.8291 | 420.9504 | 0.64735 | -5.292 | 258.4672 | 36.0639 | 2.3646 | 0.64735 | 26.3886 | 1.3706 | 1 | 3.477 | 1 | 5.2156 | 6.402 | 6.402 | 0
2014-12-06 | 23時 | 31.6042 | 0 | 0 | 0.070478 | 1 | 0.347 | -3.4025 | 37.897 | 3.526 | 1.6458 | 0.1504 | 0.123 | 0 | 0 | 0 | 50.7588 | 13207.4901 | 0 | 0 | 0 | 0 | 0 | 0 | 6.1499 | 454.9211 | 2.2975 | 1.825 | 1.825 | 422.4976 | 0.71499 | -1.7567 | 255.521 | 34.371 | 2.2975 | 0.71499 | 26.3886 | 1.3706 | 1 | 0 | 0 | 5.2156 | 0 | 0 | 0
2014-12-07 | 0時 | 25.5024 | 0 | 0 | 0.083494 | 0.85 | 0.347 | -3.4636 | 37.897 | 3.526 | 1.6174 | 0.1512 | 0.123 | 0 | 0 | 0 | 42.9532 | 13207.4901 | 0 | 0 | 0 | 0 | 0 | 0 | 6.1397 | 454.9271 | 2.2975 | 1.825 | 1.825 | 422.4491 | 0.71356 | -1.8462 | 255.521 | 34.371 | 2.2975 | 0.71356 | 20.2869 | 1.3684 | 0.77 | 0 | 0 | 5.2156 | 0 | 0 | 0
2014-12-07 | 1時 | 25.5348 | 0 | 0 | 0.08248 | 0.85 | 0.347 | -3.2095 | 37.897 | 3.526 | 1.6458 | 0.1504 | 0.123 | 0 | 0 | 0 | 43.145 | 13207.4901 | 0 | 0 | 0 | 0 | 0 | 0 | 6.1823 | 454.7948 | 2.2975 | 1.8246 | 1.8246 | 422.5618 | 0.71952 | -1.5637 | 255.521 | 34.371 | 2.2975 | 0.71952 | 20.3192 | 1.3706 | 0.77 | 0 | 0 | 5.2156 | 0 | 0 | 0
2014-12-07 | 2時 | 25.5185 | 0 | 0 | 0.082656 | 0.85 | 0.347 | -3.1904 | 37.897 | 3.526 | 1.6316 | 0.1508 | 0.123 | 0 | 0 | 0 | 43.0492 | 13207.4901 | 0 | 0 | 0 | 0 | 0 | 0 | 6.1856 | 454.7652 | 2.2975 | 1.8245 | 1.8245 | 422.5541 | 0.71997 | -1.5588 | 255.521 | 34.371 | 2.2975 | 0.71997 | 20.303 | 1.3695 | 0.77 | 0 | 0 | 5.2156 | 0 | 0 | 0
2014-12-07 | 3時 | 25.5348 | 0 | 0 | 0.082046 | 0.85 | 0.347 | -3.0167 | 37.897 | 3.526 | 1.6458 | 0.1504 | 0.123 | 0 | 0 | 0 | 43.145 | 13207.4901 | 0 | 0 | 0 | 0 | 0 | 0 | 6.215 | 454.6688 | 2.2975 | 1.8242 | 1.8242 | 422.6257 | 0.72407 | -1.3709 | 255.521 | 34.371 | 2.2975 | 0.72407 | 20.3192 | 1.3706 | 0.77 | 0 | 0 | 5.2156 | 0 | 0 | 0
2014-12-07 | 4時 | 25.5513 | 0 | 0 | 0.081871 | 0.85 | 0.347 | -3.0356 | 37.897 | 3.526 | 1.66 | 0.15 | 0.123 | 0 | 0 | 0 | 43.2407 | 13207.4901 | 0 | 0 | 0 | 0 | 0 | 0 | 6.2117 | 454.6982 | 2.2975 | 1.8243 | 1.8243 | 422.6335 | 0.72362 | -1.3756 | 255.521 | 34.371 | 2.2975 | 0.72362 | 20.3357 | 1.3717 | 0.77 | 0 | 0 | 5.2156 | 0 | 0 | 0
2014-12-07 | 5時 | 25.5024 | 2.9084 | 2.9084 | 2.6288 | 0.85 | 0.74152 | -10.9638 | 40.915 | 2.1978 | 0.23753 | 0.378 | 0.27958 | 7.379 | 0 | 26.5643 | 42.9532 | 13207.4901 | 26.5643 | 9.1629 | 0.47029 | 17.4014 | 5.2156 | 17.4014 | 4.6816 | 460.6762 | 2.4728 | 1.8357 | 1.8357 | 418.4824 | 0.55384 | -10.7262 | 263.14 | 38.7172 | 2.4728 | 0.55384 | 20.2869 | 1.3684 | 0.77 | 3.477 | 1 | 5.2156 | 22.617 | 22.617 | 0
2014-12-07 | 6時 | 25.44 | 1.6205 | 1.6205 | 1.4173 | 0.85 | 0.61247 | -7.1846 | 39.3527 | 2.8853 | 0.89501 | 0.382 | 0.20319 | 3.5593 | 0 | 12.8134 | 42.5679 | 13207.4901 | 12.8134 | 9.1671 | 0.4745 | 3.6463 | 5.2156 | 3.6463 | 5.3415 | 457.6222 | 2.3808 | 1.83 | 1.83 | 420.4699 | 0.63049 | -6.2896 | 259.1734 | 36.4674 | 2.3808 | 0.63049 | 20.2245 | 1.3642 | 0.77 | 3.477 | 1 | 5.2156 | 8.8619 | 8.8619 | 0
2014-12-07 | 7時 | 25.5185 | 1.4905 | 1.4905 | 1.2945 | 0.85 | 0.59209 | -6.2377 | 39.2063 | 2.9498 | 1.033 | 0.377 | 0.19602 | 3.2011 | 0 | 11.524 | 43.0492 | 13207.4901 | 11.524 | 9.1618 | 0.46923 | 2.3622 | 5.2156 | 2.3622 | 5.4921 | 457.0255 | 2.3723 | 1.8285 | 1.8285 | 420.9336 | 0.65089 | -5.2047 | 258.804 | 36.2565 | 2.3723 | 0.65089 | 20.303 | 1.3695 | 0.77 | 3.477 | 1 | 5.2156 | 7.5777 | 7.5777 | 0
2014-12-07 | 8時 | 26.2479 | 1.272 | 1.272 | 1.0833 | 0.85 | 0.56975 | -2.6809 | 39.0562 | 3.0159 | 1.627 | 0.34 | 0.18868 | 2.8341 | 0 | 10.2028 | 46.4992 | 13207.4901 | 10.2028 | 9.1229 | 0.43027 | 1.08 | 5.2156 | 1.08 | 6.0503 | 455.2489 | 2.3637 | 1.8235 | 1.8235 | 422.7179 | 0.73204 | -1.0539 | 258.4259 | 36.0403 | 2.3637 | 0.73204 | 21.0323 | 1.4187 | 0.77 | 3.477 | 1 | 5.2156 | 6.2955 | 6.2955 | 0
2014-12-07 | 9時 | 33.3993 | 0 | 0 | 0.049645 | 1 | 0.347 | 2.5253 | 37.897 | 3.526 | 2.5262 | 0.1256 | 0.123 | 0 | 0 | 0 | 57.419 | 13207.4901 | 0 | 0 | 0 | 0 | 0 | 0 | 7.291 | 452.2561 | 2.2975 | 1.8169 | 1.8169 | 425.2729 | 0.86432 | 5.0515 | 255.521 | 34.371 | 2.2975 | 0.86432 | 28.1838 | 1.4638 | 1 | 0 | 0 | 5.2156 | 0 | 0 | 0
2014-12-07 | 10時 | 33.4731 | 0 | 0 | 0.04889 | 1 | 0.347 | 2.816 | 37.897 | 3.526 | 2.5546 | 0.1248 | 0.123 | 0 | 0 | 0 | 57.623 | 13207.4901 | 0 | 0 | 0 | 0 | 0 | 0 | 7.3563 | 452.1145 | 2.2975 | 1.8165 | 1.8165 | 425.39 | 0.87221 | 5.3706 | 255.521 | 34.371 | 2.2975 | 0.87221 | 28.2576 | 1.4676 | 1 | 0 | 0 | 5.2156 | 0 | 0 | 0
2014-12-07 | 11時 | 33.6237 | 1.3219 | 1.3219 | 1.107 | 1 | 0.64267 | -0.81696 | 39.5918 | 2.7801 | 1.8365 | 0.308 | 0.21487 | 4.1437 | 0 | 14.9174 | 58.0291 | 13207.4901 | 14.9174 | 9.0892 | 0.39657 | 5.8282 | 5.2156 | 5.8282 | 6.2573 | 454.6791 | 2.3947 | 1.8206 | 1.8206 | 423.5313 | 0.7775 | 1.0196 | 259.7771 | 36.8116 | 2.3947 | 0.7775 | 28.4081 | 1.4755 | 1 | 3.477 | 1 | 5.2156 | 11.0438 | 11.0438 | 0
2014-12-07 | 12時 | 26.9454 | 1.1198 | 1.1198 | 0.93554 | 0.85 | 0.55552 | 0.48774 | 38.9655 | 3.0558 | 2.0519 | 0.313 | 0.18425 | 2.6124 | 0 | 9.4045 | 48.8929 | 13207.4901 | 9.4045 | 9.0944 | 0.40184 | 0.31011 | 5.2156 | 0.31011 | 6.6222 | 453.6804 | 2.3584 | 1.8189 | 1.8189 | 424.161 | 0.81057 | 2.5396 | 258.1977 | 35.9097 | 2.3584 | 0.81057 | 21.7298 | 1.4657 | 0.77 | 3.477 | 1 | 5.2156 | 5.5257 | 5.5257 | 0
2014-12-07 | 13時 | 26.9454 | 0 | 0 | 0.05689 | 0.85 | 0.347 | 3.2725 | 37.897 | 3.526 | 2.5404 | 0.1252 | 0.123 | 0 | 0 | 0 | 48.8929 | 13207.4901 | 0 | 0 | 0 | 0 | 0 | 0 | 7.4613 | 451.8215 | 2.2975 | 1.8156 | 1.8156 | 425.5124 | 0.8847 | 5.8129 | 255.521 | 34.371 | 2.2975 | 0.8847 | 21.7298 | 1.4657 | 0.77 | 0 | 0 | 5.2156 | 0 | 0 | 0
2014-12-07 | 14時 | 33.5857 | 0 | 0 | 0.047258 | 1 | 0.347 | 3.5974 | 37.897 | 3.526 | 2.5972 | 0.1236 | 0.123 | 0 | 0 | 0 | 57.9279 | 13207.4901 | 0 | 0 | 0 | 0 | 0 | 0 | 7.5373 | 451.6951 | 2.2975 | 1.8152 | 1.8152 | 425.668 | 0.89367 | 6.1946 | 255.521 | 34.371 | 2.2975 | 0.89367 | 28.3701 | 1.4735 | 1 | 0 | 0 | 5.2156 | 0 | 0 | 0
2014-12-07 | 15時 | 26.9454 | 1.5246 | 1.5246 | 1.3099 | 0.85 | 0.64223 | -1.0401 | 39.5881 | 2.7817 | 1.7672 | 0.313 | 0.2147 | 4.1348 | 0 | 14.8852 | 48.8929 | 13207.4901 | 14.8852 | 9.0944 | 0.40184 | 5.7908 | 5.2156 | 5.7908 | 6.2202 | 454.7344 | 2.3945 | 1.8208 | 1.8208 | 423.3903 | 0.77195 | 0.72711 | 259.7679 | 36.8064 | 2.3945 | 0.77195 | 21.7298 | 1.4657 | 0.77 | 3.477 | 1 | 5.2156 | 11.0064 | 11.0064 | 0
2014-12-07 | 16時 | 26.861 | 1.1454 | 1.1454 | 0.95966 | 0.85 | 0.56027 | 0.22955 | 38.9953 | 3.0426 | 1.9956 | 0.316 | 0.18571 | 2.6854 | 0 | 9.6676 | 48.6321 | 13207.4901 | 9.6676 | 9.0976 | 0.405 | 0.56999 | 5.2156 | 0.56999 | 6.5675 | 453.7942 | 2.3602 | 1.8192 | 1.8192 | 424.023 | 0.80394 | 2.2252 | 258.2729 | 35.9527 | 2.3602 | 0.80394 | 21.6454 | 1.46 | 0.77 | 3.477 | 1 | 5.2156 | 5.7855 | 5.7855 | 0
2014-12-07 | 17時 | 26.8889 | 1.2438 | 1.2438 | 1.0505 | 0.85 | 0.5842 | -0.028656 | 39.1521 | 2.9737 | 1.9382 | 0.315 | 0.19337 | 3.0686 | 0 | 11.0469 | 48.7192 | 13207.4901 | 11.0469 | 9.0965 | 0.40394 | 1.9504 | 5.2156 | 1.9504 | 6.4867 | 453.9961 | 2.3692 | 1.8195 | 1.8195 | 423.8837 | 0.79736 | 1.9095 | 258.6674 | 36.1784 | 2.3692 | 0.79736 | 21.6734 | 1.4619 | 0.77 | 3.477 | 1 | 5.2156 | 7.1659 | 7.1659 | 0
2014-12-07 | 18時 | 26.9739 | 1.2021 | 1.2021 | 1.0111 | 0.85 | 0.57684 | 0.39798 | 39.1027 | 2.9954 | 2.0033 | 0.312 | 0.19096 | 2.948 | 0 | 10.6128 | 48.9796 | 13207.4901 | 10.6128 | 9.0934 | 0.40078 | 1.5194 | 5.2156 | 1.5194 | 6.5757 | 453.7734 | 2.3664 | 1.8189 | 1.8189 | 424.0836 | 0.80826 | 2.4013 | 258.5432 | 36.1074 | 2.3664 | 0.80826 | 21.7583 | 1.4676 | 0.77 | 3.477 | 1 | 5.2156 | 6.7349 | 6.7349 | 0
2014-12-07 | 19時 | 26.8057 | 0.92334 | 0.92334 | 0.73124 | 0.85 | 0.51574 | 0.81231 | 38.7282 | 3.1602 | 2.0893 | 0.1272 | 0.1921 | 2.0324 | 0 | 7.3165 | 48.4575 | 13207.4901 | 7.3165 | 7.3165 | 0.32733 | 0 | 4.1935 | 0 | 6.7368 | 453.3579 | 2.3448 | 1.8185 | 1.8185 | 424.3002 | 0.81896 | 2.9017 | 257.6015 | 35.5681 | 2.3448 | 0.81896 | 21.5901 | 1.4563 | 0.77 | 2.7957 | 0.80404 | 5.2156 | 4.1935 | 4.1935 | 0
2014-12-07 | 20時 | 26.7783 | 0.94703 | 0.94703 | 0.75231 | 0.85 | 0.52123 | 0.71513 | 38.7597 | 3.1463 | 2.0608 | 0.1276 | 0.19471 | 2.1093 | 0 | 7.5933 | 48.37 | 13207.4901 | 7.5933 | 7.5933 | 0.34055 | 0 | 4.3517 | 0 | 6.711 | 453.4055 | 2.3466 | 1.8185 | 1.8185 | 424.2409 | 0.81644 | 2.7759 | 257.6804 | 35.6133 | 2.3466 | 0.81644 | 21.5628 | 1.4545 | 0.77 | 2.9011 | 0.83436 | 5.2156 | 4.3517 | 4.3517 | 0
2014-12-07 | 21時 | 26.5663 | 0.99548 | 0.99548 | 0.79715 | 0.85 | 0.52871 | -0.08912 | 38.8032 | 3.1272 | 1.9273 | 0.1308 | 0.19833 | 2.2156 | 0 | 7.9762 | 47.6648 | 13207.4901 | 7.9762 | 7.9762 | 0.36477 | 0 | 4.5669 | 0 | 6.5498 | 453.7762 | 2.3491 | 1.8196 | 1.8196 | 423.8537 | 0.79582 | 1.8382 | 257.7897 | 35.676 | 2.3491 | 0.79582 | 21.3508 | 1.4402 | 0.77 | 3.0446 | 0.87563 | 5.2156 | 4.5669 | 4.5669 | 0
2014-12-07 | 22時 | 33.7392 | 0.80851 | 0.80851 | 0.61401 | 1 | 0.5208 | 1.9581 | 38.7572 | 3.1474 | 2.2607 | 0.122 | 0.19451 | 2.1032 | 0 | 7.5715 | 58.3319 | 13207.4901 | 7.5715 | 7.5715 | 0.32783 | 0 | 4.3462 | 0 | 6.9586 | 452.8803 | 2.3465 | 1.817 | 1.817 | 424.8279 | 0.8491 | 4.2188 | 257.6742 | 35.6098 | 2.3465 | 0.8491 | 28.5237 | 1.4815 | 1 | 2.8974 | 0.83331 | 5.2156 | 4.3462 | 4.3462 | 0
2014-12-07 | 23時 | 33.7005 | 0 | 0 | 0.046272 | 1 | 0.347 | 3.957 | 37.897 | 3.526 | 2.6398 | 0.1224 | 0.123 | 0 | 0 | 0 | 58.2312 | 13207.4901 | 0 | 0 | 0 | 0 | 0 | 0 | 7.6232 | 451.5311 | 2.2975 | 1.8147 | 1.8147 | 425.8186 | 0.90367 | 6.5968 | 255.521 | 34.371 | 2.2975 | 0.90367 | 28.4849 | 1.4795 | 1 | 0 | 0 | 5.2156 | 0 | 0 | 0
2014-12-08 | 0時 | 33.7392 | 0 | 0 | 0.04567 | 1 | 0.347 | 4.2651 | 37.897 | 3.526 | 2.654 | 0.122 | 0.123 | 0 | 0 | 0 | 58.3319 | 13207.4901 | 0 | 0 | 0 | 0 | 0 | 0 | 7.6983 | 451.3637 | 2.2975 | 1.8142 | 1.8142 | 425.924 | 0.91232 | 6.9191 | 255.521 | 34.371 | 2.2975 | 0.91232 | 28.5237 | 1.4815 | 1 | 0 | 0 | 5.2156 | 0 | 0 | 0
2014-12-08 | 1時 | 33.5857 | 0 | 0 | 0.046652 | 1 | 0.347 | 4.0057 | 37.897 | 3.526 | 2.5972 | 0.1236 | 0.123 | 0 | 0 | 0 | 57.9279 | 13207.4901 | 0 | 0 | 0 | 0 | 0 | 0 | 7.6352 | 451.4499 | 2.2975 | 1.8144 | 1.8144 | 425.7888 | 0.90504 | 6.6029 | 255.521 | 34.371 | 2.2975 | 0.90504 | 28.3701 | 1.4735 | 1 | 0 | 0 | 5.2156 | 0 | 0 | 0
2014-12-08 | 2時 | 33.977 | 0 | 0 | 0.044009 | 1 | 0.347 | 4.8009 | 37.897 | 3.526 | 2.7392 | 0.1196 | 0.123 | 0 | 0 | 0 | 58.933 | 13207.4901 | 0 | 0 | 0 | 0 | 0 | 0 | 7.8318 | 451.1476 | 2.2975 | 1.8135 | 1.8135 | 426.1692 | 0.92749 | 7.5401 | 255.521 | 34.371 | 2.2975 | 0.92749 | 28.7615 | 1.4938 | 1 | 0 | 0 | 5.2156 | 0 | 0 | 0
2014-12-08 | 3時 | 33.8175 | 0 | 0 | 0.04514 | 1 | 0.347 | 4.425 | 37.897 | 3.526 | 2.6824 | 0.1212 | 0.123 | 0 | 0 | 0 | 58.533 | 13207.4901 | 0 | 0 | 0 | 0 | 0 | 0 | 7.7377 | 451.3028 | 2.2975 | 1.814 | 1.814 | 426.0004 | 0.91682 | 7.1074 | 255.521 | 34.371 | 2.2975 | 0.91682 | 28.602 | 1.4855 | 1 | 0 | 0 | 5.2156 | 0 | 0 | 0
2014-12-08 | 4時 | 33.857 | 0 | 0 | 0.044555 | 1 | 0.347 | 4.7271 | 37.897 | 3.526 | 2.6966 | 0.1208 | 0.123 | 0 | 0 | 0 | 58.6332 | 13207.4901 | 0 | 0 | 0 | 0 | 0 | 0 | 7.8134 | 451.1396 | 2.2975 | 1.8135 | 1.8135 | 426.1033 | 0.92539 | 7.4237 | 255.521 | 34.371 | 2.2975 | 0.92539 | 28.6415 | 1.4876 | 1 | 0 | 0 | 5.2156 | 0 | 0 | 0
2014-12-08 | 5時 | 33.7392 | 1.5811 | 1.5811 | 1.3416 | 1 | 0.69389 | -1.1698 | 40.0949 | 2.5587 | 1.6491 | 0.305 | 0.23948 | 5.3738 | 0 | 19.3458 | 58.3319 | 13207.4901 | 19.3458 | 9.086 | 0.39341 | 10.2598 | 5.2156 | 10.2598 | 6.1003 | 455.0283 | 2.4242 | 1.8206 | 1.8206 | 423.2302 | 0.76874 | 0.47934 | 261.0515 | 37.5362 | 2.4242 | 0.76874 | 28.5237 | 1.4815 | 1 | 3.477 | 1 | 5.2156 | 15.4753 | 15.4753 | -1.7764e-15
2014-12-08 | 6時 | 33.5857 | 0.97343 | 0.97343 | 0.78817 | 1 | 0.55884 | 1.1696 | 38.9863 | 3.0466 | 2.0992 | 0.309 | 0.18527 | 2.6633 | 0 | 9.5879 | 57.9279 | 13207.4901 | 9.5879 | 9.0902 | 0.39762 | 0.49771 | 5.2156 | 0.49771 | 6.7483 | 453.3289 | 2.3596 | 1.8178 | 1.8178 | 424.4209 | 0.82827 | 3.2688 | 258.2501 | 35.9397 | 2.3596 | 0.82827 | 28.3701 | 1.4735 | 1 | 3.477 | 1 | 5.2156 | 5.7133 | 5.7133 | 0
2014-12-08 | 7時 | 26.9739 | 1.0064 | 1.0064 | 0.80255 | 0.85 | 0.53998 | 1.2889 | 38.8701 | 3.0977 | 2.1097 | 0.1248 | 0.2039 | 2.3793 | 0 | 8.5655 | 48.9796 | 13207.4901 | 8.5655 | 8.5655 | 0.37752 | 0 | 4.9128 | 0 | 6.798 | 453.1868 | 2.353 | 1.8176 | 1.8176 | 424.4683 | 0.8314 | 3.3985 | 257.958 | 35.7724 | 2.353 | 0.8314 | 21.7583 | 1.4676 | 0.77 | 3.2752 | 0.94195 | 5.2156 | 4.9128 | 4.9128 | 0
2014-12-08 | 8時 | 33.5479 | 0.80939 | 0.80939 | 0.61524 | 1 | 0.52006 | 1.8031 | 38.7529 | 3.1493 | 2.1917 | 0.124 | 0.19415 | 2.0927 | 0 | 7.5338 | 57.8264 | 13207.4901 | 7.5338 | 7.5338 | 0.33038 | 0 | 4.3221 | 0 | 6.9282 | 452.8882 | 2.3462 | 1.817 | 1.817 | 424.7099 | 0.84497 | 3.9948 | 257.6635 | 35.6036 | 2.3462 | 0.84497 | 28.3323 | 1.4715 | 1 | 2.8814 | 0.82869 | 5.2156 | 4.3221 | 4.3221 | 0
2014-12-08 | 9時 | 33.7005 | 0 | 0 | 0.045685 | 1 | 0.347 | 4.3567 | 37.897 | 3.526 | 2.6398 | 0.1224 | 0.123 | 0 | 0 | 0 | 58.2312 | 13207.4901 | 0 | 0 | 0 | 0 | 0 | 0 | 7.721 | 451.2916 | 2.2975 | 1.814 | 1.814 | 425.936 | 0.91489 | 6.9965 | 255.521 | 34.371 | 2.2975 | 0.91489 | 28.4849 | 1.4795 | 1 | 0 | 0 | 5.2156 | 0 | 0 | 0
2014-12-08 | 10時 | 33.662 | 0 | 0 | 0.045949 | 1 | 0.347 | 4.2783 | 37.897 | 3.526 | 2.6256 | 0.1228 | 0.123 | 0 | 0 | 0 | 58.1302 | 13207.4901 | 0 | 0 | 0 | 0 | 0 | 0 | 7.7017 | 451.3212 | 2.2975 | 1.814 | 1.814 | 425.8983 | 0.91269 | 6.9039 | 255.521 | 34.371 | 2.2975 | 0.91269 | 28.4464 | 1.4775 | 1 | 0 | 0 | 5.2156 | 0 | 0 | 0
2014-12-08 | 11時 | 33.8968 | 1.1743 | 1.1743 | 0.96887 | 1 | 0.61862 | 1.0304 | 39.3991 | 2.8649 | 2.024 | 0.301 | 0.20545 | 3.6726 | 0 | 13.2215 | 58.7333 | 13207.4901 | 13.2215 | 9.0818 | 0.3892 | 4.1397 | 5.2156 | 4.1397 | 6.6298 | 453.6117 | 2.3835 | 1.8178 | 1.8178 | 424.3013 | 0.82463 | 3.0544 | 259.2904 | 36.5342 | 2.3835 | 0.82463 | 28.6812 | 1.4897 | 1 | 3.477 | 1 | 5.2156 | 9.3552 | 9.3552 | 0
2014-12-08 | 12時 | 34.0993 | 0.79104 | 0.79104 | 0.5958 | 1 | 0.52233 | 3.1457 | 38.766 | 3.1435 | 2.3845 | 0.1184 | 0.19524 | 2.1247 | 0 | 7.6491 | 59.2312 | 13207.4901 | 7.6491 | 7.6491 | 0.32355 | 0 | 4.3953 | 0 | 7.208 | 452.3139 | 2.347 | 1.8152 | 1.8152 | 425.3135 | 0.88121 | 5.5302 | 257.6963 | 35.6225 | 2.347 | 0.88121 | 28.8837 | 1.5002 | 1 | 2.9302 | 0.84273 | 5.2156 | 4.3953 | 4.3953 | 0
2014-12-08 | 13時 | 34.0175 | 0 | 0 | 0.043901 | 1 | 0.347 | 4.7733 | 37.897 | 3.526 | 2.7534 | 0.1192 | 0.123 | 0 | 0 | 0 | 59.0326 | 13207.4901 | 0 | 0 | 0 | 0 | 0 | 0 | 7.8247 | 451.1814 | 2.2975 | 1.8136 | 1.8136 | 426.176 | 0.9267 | 7.5267 | 255.521 | 34.371 | 2.2975 | 0.9267 | 28.802 | 1.4959 | 1 | 0 | 0 | 5.2156 | 0 | 0 | 0
2014-12-08 | 14時 | 33.7392 | 0 | 0 | 0.045919 | 1 | 0.347 | 4.095 | 37.897 | 3.526 | 2.654 | 0.122 | 0.123 | 0 | 0 | 0 | 58.3319 | 13207.4901 | 0 | 0 | 0 | 0 | 0 | 0 | 7.6566 | 451.4657 | 2.2975 | 1.8145 | 1.8145 | 425.874 | 0.90754 | 6.749 | 255.521 | 34.371 | 2.2975 | 0.90754 | 28.5237 | 1.4815 | 1 | 0 | 0 | 5.2156 | 0 | 0 | 0
2014-12-08 | 15時 | 26.9454 | 1.4006 | 1.4006 | 1.1949 | 0.85 | 0.61939 | -0.45287 | 39.4049 | 2.8624 | 1.8509 | 0.313 | 0.20574 | 3.6869 | 0 | 13.2729 | 48.8929 | 13207.4901 | 13.2729 | 9.0944 | 0.40184 | 4.1784 | 5.2156 | 4.1784 | 6.3583 | 454.3347 | 2.3839 | 1.82 | 1.82 | 423.6616 | 0.78663 | 1.3981 | 259.3051 | 36.5426 | 2.3839 | 0.78663 | 21.7298 | 1.4657 | 0.77 | 3.477 | 1 | 5.2156 | 9.394 | 9.394 | 0
2014-12-08 | 16時 | 33.6237 | 0.88429 | 0.88429 | 0.68067 | 1 | 0.53943 | 1.2638 | 38.8668 | 3.0992 | 2.168 | 0.1232 | 0.20362 | 2.3712 | 0 | 8.5364 | 58.0291 | 13207.4901 | 8.5364 | 8.5364 | 0.37245 | 0 | 4.8984 | 0 | 6.7936 | 453.271 | 2.3528 | 1.8179 | 1.8179 | 424.5201 | 0.83074 | 3.4318 | 257.9497 | 35.7676 | 2.3528 | 0.83074 | 28.4081 | 1.4755 | 1 | 3.2656 | 0.93918 | 5.2156 | 4.8984 | 4.8984 | 0
2014-12-08 | 17時 | 26.9739 | 1.1829 | 1.1829 | 0.99364 | 0.85 | 0.57157 | 0.36719 | 39.068 | 3.0106 | 2.0192 | 0.312 | 0.18926 | 2.8632 | 0 | 10.3075 | 48.9796 | 13207.4901 | 10.3075 | 9.0934 | 0.40078 | 1.2141 | 5.2156 | 1.2141 | 6.5774 | 453.7877 | 2.3644 | 1.819 | 1.819 | 424.0901 | 0.80747 | 2.3864 | 258.4558 | 36.0574 | 2.3644 | 0.80747 | 21.7583 | 1.4676 | 0.77 | 3.477 | 1 | 5.2156 | 6.4297 | 6.4297 | 0
2014-12-08 | 18時 | 26.861 | 1.1845 | 1.1845 | 0.99599 | 0.85 | 0.56911 | 0.023599 | 39.0521 | 3.0177 | 1.9697 | 0.316 | 0.18848 | 2.8241 | 0 | 10.1667 | 48.6321 | 13207.4901 | 10.1667 | 9.0976 | 0.405 | 1.0691 | 5.2156 | 1.0691 | 6.5173 | 453.9315 | 2.3634 | 1.8195 | 1.8195 | 423.9321 | 0.79869 | 1.9933 | 258.4156 | 36.0344 | 2.3634 | 0.79869 | 21.6454 | 1.46 | 0.77 | 3.477 | 1 | 5.2156 | 6.2847 | 6.2847 | 0
2014-12-08 | 19時 | 26.5921 | 0.8875 | 0.8875 | 0.70135 | 0.85 | 0.50301 | 0.16534 | 38.6567 | 3.1917 | 2.0085 | 0.1304 | 0.18615 | 1.8574 | 0 | 6.6865 | 47.7534 | 13207.4901 | 6.6865 | 6.6865 | 0.30505 | 0 | 3.8289 | 0 | 6.6288 | 453.6125 | 2.3407 | 1.8194 | 1.8194 | 424.0159 | 0.8023 | 2.1738 | 257.4218 | 35.465 | 2.3407 | 0.8023 | 21.3766 | 1.4419 | 0.77 | 2.5526 | 0.73412 | 5.2156 | 3.8289 | 3.8289 | 0
2014-12-08 | 20時 | 26.49 | 0.93867 | 0.93867 | 0.74773 | 0.85 | 0.51329 | -0.29913 | 38.7143 | 3.1663 | 1.9253 | 0.132 | 0.19094 | 1.9983 | 0 | 7.1937 | 47.3979 | 13207.4901 | 7.1937 | 7.1937 | 0.33136 | 0 | 4.1174 | 0 | 6.5299 | 453.8435 | 2.344 | 1.82 | 1.82 | 423.7853 | 0.7905 | 1.6262 | 257.5665 | 35.548 | 2.344 | 0.7905 | 21.2744 | 1.435 | 0.77 | 2.745 | 0.78945 | 5.2156 | 4.1174 | 4.1174 | 0
2014-12-08 | 21時 | 26.3908 | 0.98429 | 0.98429 | 0.78934 | 0.85 | 0.52173 | -0.80678 | 38.7626 | 3.1451 | 1.8464 | 0.1336 | 0.19496 | 2.1164 | 0 | 7.619 | 47.0401 | 13207.4901 | 7.619 | 7.619 | 0.35431 | 0 | 4.3588 | 0 | 6.4276 | 454.1025 | 2.3468 | 1.8206 | 1.8206 | 423.5445 | 0.77776 | 1.0397 | 257.6878 | 35.6176 | 2.3468 | 0.77776 | 21.1753 | 1.4283 | 0.77 | 2.9059 | 0.83573 | 5.2156 | 4.3588 | 4.3588 | 0
2014-12-08 | 22時 | 26.2948 | 1.0249 | 1.0249 | 0.82649 | 0.85 | 0.52883 | -1.2977 | 38.8039 | 3.1269 | 1.7708 | 0.1352 | 0.19839 | 2.2173 | 0 | 7.9824 | 46.6801 | 13207.4901 | 7.9824 | 7.9824 | 0.37473 | 0 | 4.5646 | 0 | 6.3323 | 454.3523 | 2.3492 | 1.8213 | 1.8213 | 423.3112 | 0.76558 | 0.47303 | 257.7915 | 35.677 | 2.3492 | 0.76558 | 21.0792 | 1.4218 | 0.77 | 3.0431 | 0.87519 | 5.2156 | 4.5646 | 4.5646 | 0
2014-12-08 | 23時 | 26.2018 | 0 | 0 | 0.067611 | 0.85 | 0.347 | 0.48026 | 37.897 | 3.526 | 2.1286 | 0.1368 | 0.123 | 0 | 0 | 0 | 46.3177 | 13207.4901 | 0 | 0 | 0 | 0 | 0 | 0 | 6.8599 | 453.0278 | 2.2975 | 1.8192 | 1.8192 | 424.2364 | 0.81038 | 2.6089 | 255.521 | 34.371 | 2.2975 | 0.81038 | 20.9862 | 1.4156 | 0.77 | 0 | 0 | 5.2156 | 0 | 0 | 0
2014-12-09 | 0時 | 26.134 | 0 | 0 | 0.068829 | 0.85 | 0.347 | 0.16701 | 37.897 | 3.526 | 2.086 | 0.138 | 0.123 | 0 | 0 | 0 | 46.0444 | 13207.4901 | 0 | 0 | 0 | 0 | 0 | 0 | 6.7977 | 453.1711 | 2.2975 | 1.8197 | 1.8197 | 424.0949 | 0.80234 | 2.253 | 255.521 | 34.371 | 2.2975 | 0.80234 | 20.9185 | 1.411 | 0.77 | 0 | 0 | 5.2156 | 0 | 0 | 0
2014-12-09 | 1時 | 26.1118 | 0 | 0 | 0.069187 | 0.85 | 0.347 | 0.087566 | 37.897 | 3.526 | 2.0718 | 0.1384 | 0.123 | 0 | 0 | 0 | 45.953 | 13207.4901 | 0 | 0 | 0 | 0 | 0 | 0 | 6.782 | 453.2034 | 2.2975 | 1.8198 | 1.8198 | 424.0555 | 0.80032 | 2.1594 | 255.521 | 34.371 | 2.2975 | 0.80032 | 20.8963 | 1.4095 | 0.77 | 0 | 0 | 5.2156 | 0 | 0 | 0
2014-12-09 | 2時 | 26.068 | 0 | 0 | 0.070063 | 0.85 | 0.347 | -0.14799 | 37.897 | 3.526 | 2.0434 | 0.1392 | 0.123 | 0 | 0 | 0 | 45.7698 | 13207.4901 | 0 | 0 | 0 | 0 | 0 | 0 | 6.736 | 453.3163 | 2.2975 | 1.8201 | 1.8201 | 423.9524 | 0.79433 | 1.8954 | 255.521 | 34.371 | 2.2975 | 0.79433 | 20.8525 | 1.4065 | 0.77 | 0 | 0 | 5.2156 | 0 | 0 | 0
2014-12-09 | 3時 | 26.025 | 0 | 0 | 0.070948 | 0.85 | 0.347 | -0.38511 | 37.897 | 3.526 | 2.015 | 0.14 | 0.123 | 0 | 0 | 0 | 45.5861 | 13207.4901 | 0 | 0 | 0 | 0 | 0 | 0 | 6.6902 | 453.4305 | 2.2975 | 1.8205 | 1.8205 | 423.8486 | 0.78833 | 1.6299 | 255.521 | 34.371 | 2.2975 | 0.78833 | 20.8094 | 1.4036 | 0.77 | 0 | 0 | 5.2156 | 0 | 0 | 0
2014-12-09 | 4時 | 26.0037 | 0 | 0 | 0.071313 | 0.85 | 0.347 | -0.46482 | 37.897 | 3.526 | 2.0008 | 0.1404 | 0.123 | 0 | 0 | 0 | 45.494 | 13207.4901 | 0 | 0 | 0 | 0 | 0 | 0 | 6.675 | 453.4634 | 2.2975 | 1.8206 | 1.8206 | 423.8089 | 0.78632 | 1.536 | 255.521 | 34.371 | 2.2975 | 0.78632 | 20.7882 | 1.4022 | 0.77 | 0 | 0 | 5.2156 | 0 | 0 | 0
2014-12-09 | 5時 | 25.9618 | 0 | 0 | 0.072211 | 0.85 | 0.347 | -0.70378 | 37.897 | 3.526 | 1.9724 | 0.1412 | 0.123 | 0 | 0 | 0 | 45.3093 | 13207.4901 | 0 | 0 | 0 | 0 | 0 | 0 | 6.6295 | 453.5795 | 2.2975 | 1.8209 | 1.8209 | 423.7042 | 0.78033 | 1.2686 | 255.521 | 34.371 | 2.2975 | 0.78033 | 20.7462 | 1.3994 | 0.77 | 0 | 0 | 5.2156 | 0 | 0 | 0
2014-12-09 | 6時 | 25.8803 | 0 | 0 | 0.073693 | 0.85 | 0.347 | -1.0218 | 37.897 | 3.526 | 1.9156 | 0.1428 | 0.123 | 0 | 0 | 0 | 44.9384 | 13207.4901 | 0 | 0 | 0 | 0 | 0 | 0 | 6.5699 | 453.7119 | 2.2975 | 1.8213 | 1.8213 | 423.5452 | 0.7724 | 0.89377 | 255.521 | 34.371 | 2.2975 | 0.7724 | 20.6647 | 1.3939 | 0.77 | 0 | 0 | 5.2156 | 0 | 0 | 0
2014-12-09 | 7時 | 25.9411 | 2.371 | 2.371 | 2.1125 | 0.85 | 0.72196 | -7.3776 | 40.4828 | 2.388 | 0.77594 | 0.354 | 0.25844 | 6.3222 | 0 | 22.76 | 45.2168 | 13207.4901 | 22.76 | 9.1376 | 0.44501 | 13.6224 | 5.2156 | 13.6224 | 5.1499 | 458.4204 | 2.4471 | 1.8299 | 1.8299 | 420.2872 | 0.62639 | -6.6017 | 262.0376 | 38.0948 | 2.4471 | 0.62639 | 20.7256 | 1.398 | 0.77 | 3.477 | 1 | 5.2156 | 18.8379 | 18.8379 | 0
2014-12-09 | 8時 | 26.025 | 1.3171 | 1.3171 | 1.127 | 0.85 | 0.5741 | -3.4921 | 39.0846 | 3.0033 | 1.472 | 0.35 | 0.19007 | 2.9037 | 0 | 10.4534 | 45.5861 | 13207.4901 | 10.4534 | 9.1334 | 0.4408 | 1.32 | 5.2156 | 1.32 | 5.9162 | 455.6142 | 2.3653 | 1.8245 | 1.8245 | 422.2959 | 0.71289 | -2.0201 | 258.4976 | 36.0813 | 2.3653 | 0.71289 | 20.8094 | 1.4036 | 0.77 | 3.477 | 1 | 5.2156 | 6.5356 | 6.5356 | 0
2014-12-09 | 9時 | 26.1564 | 1.0591 | 1.0591 | 0.85957 | 0.85 | 0.53114 | -2.3258 | 38.8175 | 3.1209 | 1.6793 | 0.1376 | 0.19952 | 2.2506 | 0 | 8.1021 | 46.1356 | 13207.4901 | 8.1021 | 8.1021 | 0.38569 | 0 | 4.6298 | 0 | 6.1539 | 454.9126 | 2.3499 | 1.823 | 1.823 | 422.8864 | 0.74054 | -0.64646 | 257.8256 | 35.6966 | 2.3499 | 0.74054 | 20.9409 | 1.4125 | 0.77 | 3.0866 | 0.8877 | 5.2156 | 4.6298 | 4.6298 | 0
2014-12-09 | 10時 | 26.2948 | 0.88527 | 0.88527 | 0.70285 | 0.85 | 0.49485 | -1.3106 | 38.6118 | 3.2114 | 1.8586 | 0.1352 | 0.18242 | 1.7476 | 0 | 6.2914 | 46.6801 | 13207.4901 | 6.2914 | 6.2914 | 0.29534 | 0 | 3.5976 | 0 | 6.3687 | 454.3314 | 2.3381 | 1.8217 | 1.8217 | 423.3952 | 0.76526 | 0.54803 | 257.3092 | 35.4003 | 2.3381 | 0.76526 | 21.0792 | 1.4218 | 0.77 | 2.3984 | 0.68979 | 5.2156 | 3.5976 | 3.5976 | 0
2014-12-09 | 11時 | 26.179 | 1.1244 | 1.1244 | 0.91777 | 0.85 | 0.54538 | -2.5365 | 38.9028 | 3.0833 | 1.6545 | 0.1372 | 0.20661 | 2.4592 | 0 | 8.8531 | 46.2267 | 13207.4901 | 8.8531 | 8.8531 | 0.42047 | 0 | 5.0596 | 0 | 6.1027 | 455.0798 | 2.3548 | 1.8233 | 1.8233 | 422.7927 | 0.73549 | -0.88201 | 258.0401 | 35.8195 | 2.3548 | 0.73549 | 20.9634 | 1.414 | 0.77 | 3.3731 | 0.9701 | 5.2156 | 5.0596 | 5.0596 | 0
2014-12-09 | 12時 | 26.179 | 1.0521 | 1.0521 | 0.85334 | 0.85 | 0.52969 | -2.2971 | 38.8089 | 3.1247 | 1.6975 | 0.1372 | 0.19881 | 2.2296 | 0 | 8.0266 | 46.2267 | 13207.4901 | 8.0266 | 8.0266 | 0.38121 | 0 | 4.5872 | 0 | 6.1603 | 454.9099 | 2.3494 | 1.823 | 1.823 | 422.9139 | 0.74123 | -0.5996 | 257.8041 | 35.6842 | 2.3494 | 0.74123 | 20.9634 | 1.414 | 0.77 | 3.0581 | 0.87953 | 5.2156 | 4.5872 | 4.5872 | 0
2014-12-09 | 13時 | 26.134 | 0 | 0 | 0.069435 | 0.85 | 0.347 | -0.13529 | 37.897 | 3.526 | 2.086 | 0.138 | 0.123 | 0 | 0 | 0 | 46.0444 | 13207.4901 | 0 | 0 | 0 | 0 | 0 | 0 | 6.7383 | 453.3598 | 2.2975 | 1.8202 | 1.8202 | 423.9995 | 0.79465 | 1.9507 | 255.521 | 34.371 | 2.2975 | 0.79465 | 20.9185 | 1.411 | 0.77 | 0 | 0 | 5.2156 | 0 | 0 | 0
2014-12-09 | 14時 | 26.134 | 0 | 0 | 0.069435 | 0.85 | 0.347 | -0.13529 | 37.897 | 3.526 | 2.086 | 0.138 | 0.123 | 0 | 0 | 0 | 46.0444 | 13207.4901 | 0 | 0 | 0 | 0 | 0 | 0 | 6.7383 | 453.3598 | 2.2975 | 1.8202 | 1.8202 | 423.9995 | 0.79465 | 1.9507 | 255.521 | 34.371 | 2.2975 | 0.79465 | 20.9185 | 1.411 | 0.77 | 0 | 0 | 5.2156 | 0 | 0 | 0
2014-12-09 | 15時 | 26.068 | 1.6021 | 1.6021 | 1.392 | 0.85 | 0.63083 | -4.4535 | 39.4945 | 2.823 | 1.313 | 0.348 | 0.21012 | 3.9058 | 0 | 14.0609 | 45.7698 | 13207.4901 | 14.0609 | 9.1313 | 0.43869 | 4.9296 | 5.2156 | 4.9296 | 5.699 | 456.353 | 2.3891 | 1.8259 | 1.8259 | 421.817 | 0.6907 | -3.1404 | 259.5312 | 36.6715 | 2.3891 | 0.6907 | 20.8525 | 1.4065 | 0.77 | 3.477 | 1 | 5.2156 | 10.1452 | 10.1452 | 0
2014-12-09 | 16時 | 26.0037 | 1.4375 | 1.4375 | 1.2396 | 0.85 | 0.59749 | -4.1369 | 39.2441 | 2.9331 | 1.3849 | 0.351 | 0.19787 | 3.2936 | 0 | 11.857 | 45.494 | 13207.4901 | 11.857 | 9.1345 | 0.44185 | 2.7226 | 5.2156 | 2.7226 | 5.789 | 456.0503 | 2.3745 | 1.8255 | 1.8255 | 421.9943 | 0.69795 | -2.752 | 258.8993 | 36.3109 | 2.3745 | 0.69795 | 20.7882 | 1.4022 | 0.77 | 3.477 | 1 | 5.2156 | 7.9381 | 7.9381 | 0
2014-12-09 | 17時 | 25.9411 | 1.432 | 1.432 | 1.235 | 0.85 | 0.59514 | -4.2571 | 39.2275 | 2.9405 | 1.3499 | 0.354 | 0.19706 | 3.253 | 0 | 11.711 | 45.2168 | 13207.4901 | 11.711 | 9.1376 | 0.44501 | 2.5733 | 5.2156 | 2.5733 | 5.7739 | 456.0767 | 2.3736 | 1.8256 | 1.8256 | 421.9194 | 0.69519 | -2.9073 | 258.8575 | 36.287 | 2.3736 | 0.69519 | 20.7256 | 1.398 | 0.77 | 3.477 | 1 | 5.2156 | 7.7889 | 7.7889 | 0
2014-12-09 | 18時 | 25.708 | 1.1478 | 1.1478 | 0.94382 | 0.85 | 0.54008 | -4.2801 | 38.8707 | 3.0975 | 1.3426 | 0.1464 | 0.20394 | 2.3807 | 0 | 8.5704 | 44.0953 | 13207.4901 | 8.5704 | 8.5704 | 0.42865 | 0 | 4.885 | 0 | 5.8325 | 455.8301 | 2.353 | 1.8256 | 1.8256 | 421.9045 | 0.69466 | -2.9375 | 257.9594 | 35.7732 | 2.353 | 0.69466 | 20.4925 | 1.3823 | 0.77 | 3.2567 | 0.93663 | 5.2156 | 4.885 | 4.885 | 0
2014-12-09 | 19時 | 25.5679 | 1.2049 | 1.2049 | 0.99693 | 0.85 | 0.54802 | -5.0903 | 38.919 | 3.0762 | 1.207 | 0.1496 | 0.20795 | 2.4987 | 0 | 8.9952 | 43.3362 | 13207.4901 | 8.9952 | 8.9952 | 0.45776 | 0 | 5.1225 | 0 | 5.7028 | 456.246 | 2.3558 | 1.8268 | 1.8268 | 421.4971 | 0.67628 | -3.8834 | 258.0807 | 35.8427 | 2.3558 | 0.67628 | 20.3524 | 1.3728 | 0.77 | 3.415 | 0.98215 | 5.2156 | 5.1225 | 5.1225 | 0
2014-12-09 | 20時 | 25.5185 | 1.213 | 1.213 | 1.0051 | 0.85 | 0.54791 | -5.4062 | 38.9183 | 3.0765 | 1.1647 | 0.1508 | 0.2079 | 2.497 | 0 | 8.9893 | 43.0492 | 13207.4901 | 8.9893 | 8.9893 | 0.4604 | 0 | 5.1173 | 0 | 5.6567 | 456.409 | 2.3557 | 1.8273 | 1.8273 | 421.3479 | 0.66922 | -4.2416 | 258.079 | 35.8418 | 2.3557 | 0.66922 | 20.303 | 1.3695 | 0.77 | 3.4116 | 0.98117 | 5.2156 | 5.1173 | 5.1173 | 0
2014-12-09 | 21時 | 25.4554 | 1.3181 | 1.3181 | 1.1341 | 0.85 | 0.55485 | -5.91 | 38.9612 | 3.0576 | 1.0882 | 0.381 | 0.18404 | 2.6021 | 0 | 9.3674 | 42.6644 | 13207.4901 | 9.3674 | 9.166 | 0.47345 | 0.20139 | 5.2156 | 0.20139 | 5.5773 | 456.6917 | 2.3582 | 1.828 | 1.828 | 421.1004 | 0.65807 | -4.8218 | 258.1871 | 35.9036 | 2.3582 | 0.65807 | 20.2398 | 1.3652 | 0.77 | 3.477 | 1 | 5.2156 | 5.417 | 5.417 | 0
2014-12-09 | 22時 | 25.4249 | 0 | 0 | 0.084553 | 0.85 | 0.347 | -3.4452 | 37.897 | 3.526 | 1.5464 | 0.1532 | 0.123 | 0 | 0 | 0 | 42.4712 | 13207.4901 | 0 | 0 | 0 | 0 | 0 | 0 | 6.143 | 454.8298 | 2.2975 | 1.8247 | 1.8247 | 422.385 | 0.71399 | -1.8988 | 255.521 | 34.371 | 2.2975 | 0.71399 | 20.2094 | 1.3632 | 0.77 | 0 | 0 | 5.2156 | 0 | 0 | 0
2014-12-09 | 23時 | 25.3108 | 0 | 0 | 0.08795 | 0.85 | 0.347 | -4.1397 | 37.897 | 3.526 | 1.4328 | 0.1564 | 0.123 | 0 | 0 | 0 | 41.6926 | 13207.4901 | 0 | 0 | 0 | 0 | 0 | 0 | 6.0291 | 455.1519 | 2.2975 | 1.8257 | 1.8257 | 422.0405 | 0.69788 | -2.7069 | 255.521 | 34.371 | 2.2975 | 0.69788 | 20.0953 | 1.3555 | 0.77 | 0 | 0 | 5.2156 | 0 | 0 | 0
2014-12-10 | 0時 | 25.2584 | 0 | 0 | 0.089812 | 0.85 | 0.347 | -4.5428 | 37.897 | 3.526 | 1.376 | 0.158 | 0.123 | 0 | 0 | 0 | 41.2998 | 13207.4901 | 0 | 0 | 0 | 0 | 0 | 0 | 5.9645 | 455.3522 | 2.2975 | 1.8263 | 1.8263 | 421.8487 | 0.68866 | -3.1668 | 255.521 | 34.371 | 2.2975 | 0.68866 | 20.0428 | 1.3519 | 0.77 | 0 | 0 | 5.2156 | 0 | 0 | 0
2014-12-10 | 1時 | 25.2333 | 0 | 0 | 0.090894 | 0.85 | 0.347 | -4.8033 | 37.897 | 3.526 | 1.3476 | 0.1588 | 0.123 | 0 | 0 | 0 | 41.1026 | 13207.4901 | 0 | 0 | 0 | 0 | 0 | 0 | 5.9233 | 455.4925 | 2.2975 | 1.8267 | 1.8267 | 421.7325 | 0.68275 | -3.4557 | 255.521 | 34.371 | 2.2975 | 0.68275 | 20.0177 | 1.3502 | 0.77 | 0 | 0 | 5.2156 | 0 | 0 | 0
2014-12-10 | 2時 | 25.1626 | 0 | 0 | 0.093633 | 0.85 | 0.347 | -5.3602 | 37.897 | 3.526 | 1.2624 | 0.1612 | 0.123 | 0 | 0 | 0 | 40.5075 | 13207.4901 | 0 | 0 | 0 | 0 | 0 | 0 | 5.837 | 455.7655 | 2.2975 | 1.8275 | 1.8275 | 421.4592 | 0.67025 | -4.0978 | 255.521 | 34.371 | 2.2975 | 0.67025 | 19.9471 | 1.3455 | 0.77 | 0 | 0 | 5.2156 | 0 | 0 | 0
2014-12-10 | 3時 | 25.1193 | 0 | 0 | 0.095594 | 0.85 | 0.347 | -5.7749 | 37.897 | 3.526 | 1.2056 | 0.1628 | 0.123 | 0 | 0 | 0 | 40.1079 | 13207.4901 | 0 | 0 | 0 | 0 | 0 | 0 | 5.774 | 455.979 | 2.2975 | 1.8282 | 1.8282 | 421.2614 | 0.66105 | -4.5693 | 255.521 | 34.371 | 2.2975 | 0.66105 | 19.9038 | 1.3426 | 0.77 | 0 | 0 | 5.2156 | 0 | 0 | 0
2014-12-10 | 4時 | 25.0889 | 0 | 0 | 0.096845 | 0.85 | 0.347 | -5.9924 | 37.897 | 3.526 | 1.163 | 0.164 | 0.123 | 0 | 0 | 0 | 39.8066 | 13207.4901 | 0 | 0 | 0 | 0 | 0 | 0 | 5.7414 | 456.0764 | 2.2975 | 1.8285 | 1.8285 | 421.1448 | 0.65626 | -4.8294 | 255.521 | 34.371 | 2.2975 | 0.65626 | 19.8733 | 1.3405 | 0.77 | 0 | 0 | 5.2156 | 0 | 0 | 0
2014-12-10 | 5時 | 25.0989 | 0 | 0 | 0.096428 | 0.85 | 0.347 | -5.9202 | 37.897 | 3.526 | 1.1772 | 0.1636 | 0.123 | 0 | 0 | 0 | 39.9072 | 13207.4901 | 0 | 0 | 0 | 0 | 0 | 0 | 5.7522 | 456.044 | 2.2975 | 1.8284 | 1.8284 | 421.1836 | 0.65785 | -4.743 | 255.521 | 34.371 | 2.2975 | 0.65785 | 19.8833 | 1.3412 | 0.77 | 0 | 0 | 5.2156 | 0 | 0 | 0
2014-12-10 | 6時 | 25.1193 | 0 | 0 | 0.095594 | 0.85 | 0.347 | -5.7749 | 37.897 | 3.526 | 1.2056 | 0.1628 | 0.123 | 0 | 0 | 0 | 40.1079 | 13207.4901 | 0 | 0 | 0 | 0 | 0 | 0 | 5.774 | 455.979 | 2.2975 | 1.8282 | 1.8282 | 421.2614 | 0.66105 | -4.5693 | 255.521 | 34.371 | 2.2975 | 0.66105 | 19.9038 | 1.3426 | 0.77 | 0 | 0 | 5.2156 | 0 | 0 | 0
2014-12-10 | 7時 | 25.1739 | 3.3061 | 3.3061 | 3.0142 | 0.85 | 0.74723 | -13.6276 | 41.1676 | 2.0866 | 0 | 0.402 | 0.29193 | 7.9966 | 0 | 28.7878 | 40.607 | 13207.4901 | 28.7878 | 9.1882 | 0.49556 | 19.5996 | 5.2156 | 19.5996 | 4.3869 | 462.5725 | 2.4879 | 1.8408 | 1.8408 | 417.2593 | 0.50423 | -13.6276 | 263.7862 | 39.081 | 2.4879 | 0.50423 | 19.9584 | 1.3462 | 0.77 | 3.477 | 1 | 5.2156 | 24.8152 | 24.8152 | 0
2014-12-10 | 8時 | 25.3382 | 1.6558 | 1.6558 | 1.4517 | 0.85 | 0.61504 | -7.7544 | 39.372 | 2.8769 | 0.78683 | 0.389 | 0.20413 | 3.6063 | 0 | 12.9825 | 41.8881 | 13207.4901 | 12.9825 | 9.1745 | 0.48187 | 3.8081 | 5.2156 | 3.8081 | 5.2643 | 457.9067 | 2.3819 | 1.8308 | 1.8308 | 420.1649 | 0.61844 | -6.9676 | 259.2219 | 36.4951 | 2.3819 | 0.61844 | 20.1226 | 1.3573 | 0.77 | 3.477 | 1 | 5.2156 | 9.0236 | 9.0236 | 0
2014-12-10 | 9時 | 25.5848 | 1.3885 | 1.3885 | 1.1981 | 0.85 | 0.57504 | -5.4546 | 39.0908 | 3.0006 | 1.1426 | 0.373 | 0.19038 | 2.9188 | 0 | 10.5078 | 43.4316 | 13207.4901 | 10.5078 | 9.1576 | 0.46502 | 1.3502 | 5.2156 | 1.3502 | 5.6212 | 456.5382 | 2.3657 | 1.8273 | 1.8273 | 421.3098 | 0.66814 | -4.312 | 258.5131 | 36.0902 | 2.3657 | 0.66814 | 20.3692 | 1.3739 | 0.77 | 3.477 | 1 | 5.2156 | 6.5657 | 6.5657 | 0
2014-12-10 | 10時 | 25.6898 | 1.2783 | 1.2783 | 1.0939 | 0.85 | 0.55611 | -4.5168 | 38.9692 | 3.0541 | 1.2834 | 0.367 | 0.18443 | 2.6214 | 0 | 9.4371 | 44.0009 | 13207.4901 | 9.4371 | 9.1513 | 0.4587 | 0.2858 | 5.2156 | 0.2858 | 5.7795 | 455.9872 | 2.3587 | 1.8259 | 1.8259 | 421.7665 | 0.68925 | -3.2334 | 258.207 | 35.915 | 2.3587 | 0.68925 | 20.4743 | 1.381 | 0.77 | 3.477 | 1 | 5.2156 | 5.5014 | 5.5014 | 0
2014-12-10 | 11時 | 25.7637 | 1.3526 | 1.3526 | 1.1623 | 0.85 | 0.57472 | -4.4372 | 39.0887 | 3.0015 | 1.2855 | 0.363 | 0.19027 | 2.9137 | 0 | 10.4892 | 44.3776 | 13207.4901 | 10.4892 | 9.1471 | 0.45449 | 1.3421 | 5.2156 | 1.3421 | 5.7709 | 456.0213 | 2.3656 | 1.8257 | 1.8257 | 421.7955 | 0.69107 | -3.1516 | 258.5078 | 36.0871 | 2.3656 | 0.69107 | 20.5482 | 1.386 | 0.77 | 3.477 | 1 | 5.2156 | 6.5576 | 6.5576 | 0
2014-12-10 | 12時 | 25.9827 | 1.2387 | 1.2387 | 1.0537 | 0.85 | 0.55777 | -3.0667 | 38.9796 | 3.0496 | 1.4916 | 0.352 | 0.18494 | 2.6468 | 0 | 9.5286 | 45.4017 | 13207.4901 | 9.5286 | 9.1355 | 0.44291 | 0.39308 | 5.2156 | 0.39308 | 6.0027 | 455.2836 | 2.3593 | 1.8237 | 1.8237 | 422.4563 | 0.72289 | -1.575 | 258.2331 | 35.93 | 2.3593 | 0.72289 | 20.7671 | 1.4008 | 0.77 | 3.477 | 1 | 5.2156 | 5.6086 | 5.6086 | 0
2014-12-10 | 13時 | 25.9207 | 0 | 0 | 0.072444 | 0.85 | 0.347 | -0.61952 | 37.897 | 3.526 | 1.944 | 0.142 | 0.123 | 0 | 0 | 0 | 45.1241 | 13207.4901 | 0 | 0 | 0 | 0 | 0 | 0 | 6.6456 | 453.4921 | 2.2975 | 1.8206 | 1.8206 | 423.7024 | 0.78244 | 1.3245 | 255.521 | 34.371 | 2.2975 | 0.78244 | 20.7051 | 1.3966 | 0.77 | 0 | 0 | 5.2156 | 0 | 0 | 0
2014-12-10 | 14時 | 25.9411 | 0 | 0 | 0.07208 | 0.85 | 0.347 | -0.54168 | 37.897 | 3.526 | 1.9582 | 0.1416 | 0.123 | 0 | 0 | 0 | 45.2168 | 13207.4901 | 0 | 0 | 0 | 0 | 0 | 0 | 6.6604 | 453.4603 | 2.2975 | 1.8205 | 1.8205 | 423.7415 | 0.78439 | 1.4165 | 255.521 | 34.371 | 2.2975 | 0.78439 | 20.7256 | 1.398 | 0.77 | 0 | 0 | 5.2156 | 0 | 0 | 0
2014-12-10 | 15時 | 25.9618 | 1.7185 | 1.7185 | 1.5005 | 0.85 | 0.65012 | -4.8689 | 39.6558 | 2.7519 | 1.1682 | 0.353 | 0.21801 | 4.3003 | 0 | 15.481 | 45.3093 | 13207.4901 | 15.481 | 9.1366 | 0.44396 | 6.3445 | 5.2156 | 6.3445 | 5.612 | 456.5727 | 2.3985 | 1.8262 | 1.8262 | 421.5344 | 0.68127 | -3.7006 | 259.939 | 36.9039 | 2.3985 | 0.68127 | 20.7462 | 1.3994 | 0.77 | 3.477 | 1 | 5.2156 | 11.56 | 11.56 | 0
2014-12-10 | 16時 | 25.9004 | 1.4982 | 1.4982 | 1.2962 | 0.85 | 0.6091 | -4.346 | 39.3278 | 2.8963 | 1.2756 | 0.356 | 0.20197 | 3.4984 | 0 | 12.5942 | 45.0313 | 13207.4901 | 12.5942 | 9.1397 | 0.44712 | 3.4544 | 5.2156 | 3.4544 | 5.7434 | 456.1177 | 2.3794 | 1.8255 | 1.8255 | 421.8164 | 0.69315 | -3.0704 | 259.1105 | 36.4315 | 2.3794 | 0.69315 | 20.6848 | 1.3952 | 0.77 | 3.477 | 1 | 5.2156 | 8.67 | 8.67 | 0
2014-12-10 | 17時 | 26.0464 | 1.4273 | 1.4273 | 1.2285 | 0.85 | 0.60017 | -3.4781 | 39.2631 | 2.9248 | 1.4046 | 0.349 | 0.1988 | 3.3401 | 0 | 12.0245 | 45.678 | 13207.4901 | 12.0245 | 9.1323 | 0.43975 | 2.8921 | 5.2156 | 2.8921 | 5.8865 | 455.6499 | 2.3756 | 1.8242 | 1.8242 | 422.2338 | 0.71322 | -2.0735 | 258.9473 | 36.3383 | 2.3756 | 0.71322 | 20.8308 | 1.4051 | 0.77 | 3.477 | 1 | 5.2156 | 8.1077 | 8.1077 | 0
2014-12-10 | 18時 | 26.068 | 1.1141 | 1.1141 | 0.90851 | 0.85 | 0.54331 | -2.4493 | 38.8902 | 3.0889 | 1.5893 | 0.1392 | 0.20557 | 2.4284 | 0 | 8.7422 | 45.7698 | 13207.4901 | 8.7422 | 8.7422 | 0.42 | 0 | 4.9933 | 0 | 6.1197 | 454.9353 | 2.3541 | 1.8229 | 1.8229 | 422.7563 | 0.73757 | -0.86003 | 258.0084 | 35.8013 | 2.3541 | 0.73757 | 20.8525 | 1.4065 | 0.77 | 3.3289 | 0.95739 | 5.2156 | 4.9933 | 4.9933 | 0
2014-12-10 | 19時 | 26.1118 | 1.1066 | 1.1066 | 0.90119 | 0.85 | 0.54298 | -2.212 | 38.8882 | 3.0898 | 1.6186 | 0.1384 | 0.2054 | 2.4235 | 0 | 8.7246 | 45.953 | 13207.4901 | 8.7246 | 8.7246 | 0.41724 | 0 | 4.9844 | 0 | 6.1595 | 454.8154 | 2.354 | 1.8225 | 1.8225 | 422.863 | 0.74328 | -0.59343 | 258.0034 | 35.7984 | 2.354 | 0.74328 | 20.8963 | 1.4095 | 0.77 | 3.3229 | 0.95568 | 5.2156 | 4.9844 | 4.9844 | 0
2014-12-10 | 20時 | 25.9827 | 1.1098 | 1.1098 | 0.90582 | 0.85 | 0.54022 | -2.7913 | 38.8716 | 3.0971 | 1.541 | 0.1408 | 0.20401 | 2.3828 | 0 | 8.578 | 45.4017 | 13207.4901 | 8.578 | 8.578 | 0.41588 | 0 | 4.8973 | 0 | 6.0672 | 455.0865 | 2.353 | 1.8234 | 1.8234 | 422.5961 | 0.72941 | -1.2502 | 257.9615 | 35.7745 | 2.353 | 0.72941 | 20.7671 | 1.4008 | 0.77 | 3.2649 | 0.93897 | 5.2156 | 4.8973 | 4.8973 | 0
2014-12-10 | 21時 | 26.1564 | 1.0947 | 1.0947 | 0.88995 | 0.85 | 0.54167 | -1.9612 | 38.8803 | 3.0933 | 1.6506 | 0.1376 | 0.20474 | 2.4042 | 0 | 8.655 | 46.1356 | 13207.4901 | 8.655 | 8.655 | 0.41201 | 0 | 4.9458 | 0 | 6.2032 | 454.6865 | 2.3535 | 1.8222 | 1.8222 | 422.9766 | 0.74935 | -0.31054 | 257.9835 | 35.7871 | 2.3535 | 0.74935 | 20.9409 | 1.4125 | 0.77 | 3.2972 | 0.94828 | 5.2156 | 4.9458 | 4.9458 | 0
2014-12-10 | 22時 | 26.1564 | 0 | 0 | 0.067873 | 0.85 | 0.347 | 0.54638 | 37.897 | 3.526 | 2.1002 | 0.1376 | 0.123 | 0 | 0 | 0 | 46.1356 | 13207.4901 | 0 | 0 | 0 | 0 | 0 | 0 | 6.8734 | 452.9524 | 2.2975 | 1.819 | 1.819 | 424.2283 | 0.81208 | 2.6466 | 255.521 | 34.371 | 2.2975 | 0.81208 | 20.9409 | 1.4125 | 0.77 | 0 | 0 | 5.2156 | 0 | 0 | 0
2014-12-10 | 23時 | 26.7512 | 0 | 0 | 0.058836 | 0.85 | 0.347 | 2.8991 | 37.897 | 3.526 | 2.441 | 0.128 | 0.123 | 0 | 0 | 0 | 48.2824 | 13207.4901 | 0 | 0 | 0 | 0 | 0 | 0 | 7.3759 | 451.9259 | 2.2975 | 1.8159 | 1.8159 | 425.298 | 0.87447 | 5.3401 | 255.521 | 34.371 | 2.2975 | 0.87447 | 21.5356 | 1.4526 | 0.77 | 0 | 0 | 5.2156 | 0 | 0 | 0
2014-12-11 | 0時 | 34.0583 | 0 | 0 | 0.043791 | 1 | 0.347 | 4.7473 | 37.897 | 3.526 | 2.7676 | 0.1188 | 0.123 | 0 | 0 | 0 | 59.132 | 13207.4901 | 0 | 0 | 0 | 0 | 0 | 0 | 7.818 | 451.2143 | 2.2975 | 1.8137 | 1.8137 | 426.1833 | 0.92596 | 7.5149 | 255.521 | 34.371 | 2.2975 | 0.92596 | 28.8427 | 1.498 | 1 | 0 | 0 | 5.2156 | 0 | 0 | 0
2014-12-11 | 1時 | 34.4795 | 0 | 0 | 0.041188 | 1 | 0.347 | 5.5755 | 37.897 | 3.526 | 2.9096 | 0.1148 | 0.123 | 0 | 0 | 0 | 60.1169 | 13207.4901 | 0 | 0 | 0 | 0 | 0 | 0 | 8.0323 | 450.8945 | 2.2975 | 1.8127 | 1.8127 | 426.5711 | 0.94976 | 8.4851 | 255.521 | 34.371 | 2.2975 | 0.94976 | 29.2639 | 1.5199 | 1 | 0 | 0 | 5.2156 | 0 | 0 | 0
2014-12-11 | 2時 | 26.8889 | 0 | 0 | 0.056889 | 0.85 | 0.347 | 3.476 | 37.897 | 3.526 | 2.512 | 0.126 | 0.123 | 0 | 0 | 0 | 48.7192 | 13207.4901 | 0 | 0 | 0 | 0 | 0 | 0 | 7.5092 | 451.6642 | 2.2975 | 1.8151 | 1.8151 | 425.5437 | 0.89031 | 5.988 | 255.521 | 34.371 | 2.2975 | 0.89031 | 21.6734 | 1.4619 | 0.77 | 0 | 0 | 5.2156 | 0 | 0 | 0
2014-12-11 | 3時 | 33.7392 | 0 | 0 | 0.045588 | 1 | 0.347 | 4.3218 | 37.897 | 3.526 | 2.654 | 0.122 | 0.123 | 0 | 0 | 0 | 58.3319 | 13207.4901 | 0 | 0 | 0 | 0 | 0 | 0 | 7.7123 | 451.3298 | 2.2975 | 1.8141 | 1.8141 | 425.9406 | 0.91391 | 6.9758 | 255.521 | 34.371 | 2.2975 | 0.91391 | 28.5237 | 1.4815 | 1 | 0 | 0 | 5.2156 | 0 | 0 | 0
2014-12-11 | 4時 | 33.5479 | 0 | 0 | 0.047094 | 1 | 0.347 | 3.8098 | 37.897 | 3.526 | 2.583 | 0.124 | 0.123 | 0 | 0 | 0 | 57.8264 | 13207.4901 | 0 | 0 | 0 | 0 | 0 | 0 | 7.588 | 451.5502 | 2.2975 | 1.8147 | 1.8147 | 425.7162 | 0.89957 | 6.3928 | 255.521 | 34.371 | 2.2975 | 0.89957 | 28.3323 | 1.4715 | 1 | 0 | 0 | 5.2156 | 0 | 0 | 0
2014-12-11 | 5時 | 26.8332 | 2.0109 | 2.0109 | 1.7622 | 0.85 | 0.70881 | -2.89 | 40.284 | 2.4755 | 1.3923 | 0.317 | 0.24872 | 5.8361 | 0 | 21.0098 | 48.5449 | 13207.4901 | 21.0098 | 9.0986 | 0.40605 | 11.9112 | 5.2156 | 11.9112 | 5.7953 | 455.966 | 2.4353 | 1.823 | 1.823 | 422.4159 | 0.72707 | -1.4978 | 261.5318 | 37.8084 | 2.4353 | 0.72707 | 21.6177 | 1.4582 | 0.77 | 3.477 | 1 | 5.2156 | 17.1268 | 17.1268 | 0
2014-12-11 | 6時 | 26.6974 | 1.1989 | 1.1989 | 1.01 | 0.85 | 0.57056 | -0.22699 | 39.0615 | 3.0135 | 1.8802 | 0.322 | 0.18894 | 2.8471 | 0 | 10.2496 | 48.1066 | 13207.4901 | 10.2496 | 9.1039 | 0.41131 | 1.1456 | 5.2156 | 1.1456 | 6.4699 | 453.9869 | 2.364 | 1.8197 | 1.8197 | 423.7626 | 0.79233 | 1.6532 | 258.4393 | 36.0479 | 2.364 | 0.79233 | 21.4818 | 1.449 | 0.77 | 3.477 | 1 | 5.2156 | 6.3612 | 6.3612 | 0
2014-12-11 | 7時 | 26.6444 | 1.1368 | 1.1368 | 0.95283 | 0.85 | 0.55476 | -0.12594 | 38.9607 | 3.0579 | 1.8979 | 0.324 | 0.18402 | 2.6008 | 0 | 9.3628 | 47.9303 | 13207.4901 | 9.3628 | 9.106 | 0.41342 | 0.25675 | 5.2156 | 0.25675 | 6.5095 | 453.8741 | 2.3582 | 1.8195 | 1.8195 | 423.8123 | 0.79489 | 1.7719 | 258.1857 | 35.9029 | 2.3582 | 0.79489 | 21.4288 | 1.4454 | 0.77 | 3.477 | 1 | 5.2156 | 5.4723 | 5.4723 | 0
2014-12-11 | 8時 | 33.8175 | 0.84271 | 0.84271 | 0.64315 | 1 | 0.53123 | 1.9645 | 38.818 | 3.1207 | 2.2613 | 0.1212 | 0.19956 | 2.2518 | 0 | 8.1065 | 58.533 | 13207.4901 | 8.1065 | 8.1065 | 0.3492 | 0 | 4.6544 | 0 | 6.9455 | 452.9195 | 2.35 | 1.817 | 1.817 | 424.8304 | 0.84927 | 4.2258 | 257.8269 | 35.6973 | 2.35 | 0.84927 | 28.602 | 1.4855 | 1 | 3.1029 | 0.8924 | 5.2156 | 4.6544 | 4.6544 | 0
2014-12-11 | 9時 | 33.857 | 0 | 0 | 0.044956 | 1 | 0.347 | 4.4496 | 37.897 | 3.526 | 2.6966 | 0.1208 | 0.123 | 0 | 0 | 0 | 58.6332 | 13207.4901 | 0 | 0 | 0 | 0 | 0 | 0 | 7.7437 | 451.3054 | 2.2975 | 1.814 | 1.814 | 426.0224 | 0.91752 | 7.1462 | 255.521 | 34.371 | 2.2975 | 0.91752 | 28.6415 | 1.4876 | 1 | 0 | 0 | 5.2156 | 0 | 0 | 0
2014-12-11 | 10時 | 34.182 | 0 | 0 | 0.042783 | 1 | 0.347 | 5.152 | 37.897 | 3.526 | 2.8102 | 0.1176 | 0.123 | 0 | 0 | 0 | 59.4292 | 13207.4901 | 0 | 0 | 0 | 0 | 0 | 0 | 7.9216 | 451.025 | 2.2975 | 1.8131 | 1.8131 | 426.3451 | 0.93754 | 7.9622 | 255.521 | 34.371 | 2.2975 | 0.93754 | 28.9665 | 1.5045 | 1 | 0 | 0 | 5.2156 | 0 | 0 | 0
2014-12-11 | 11時 | 34.3505 | 1.1709 | 1.1709 | 0.96406 | 1 | 0.6222 | 1.5273 | 39.4266 | 2.8528 | 2.1677 | 0.29 | 0.2068 | 3.7398 | 0 | 13.4632 | 59.8232 | 13207.4901 | 13.4632 | 9.0702 | 0.37761 | 4.393 | 5.2156 | 4.393 | 6.7182 | 453.4985 | 2.3851 | 1.8174 | 1.8174 | 424.6009 | 0.83767 | 3.695 | 259.3597 | 36.5737 | 2.3851 | 0.83767 | 29.1349 | 1.5132 | 1 | 3.477 | 1 | 5.2156 | 9.6085 | 9.6085 | 0
2014-12-11 | 12時 | 26.9454 | 1.0223 | 1.0223 | 0.81788 | 0.85 | 0.54092 | 0.77645 | 38.8758 | 3.0952 | 2.0929 | 0.1252 | 0.20437 | 2.3932 | 0 | 8.6154 | 48.8929 | 13207.4901 | 8.6154 | 8.6154 | 0.38067 | 0 | 4.9408 | 0 | 6.6968 | 453.4878 | 2.3533 | 1.8185 | 1.8185 | 424.2926 | 0.81803 | 2.8693 | 257.9722 | 35.7806 | 2.3533 | 0.81803 | 21.7298 | 1.4657 | 0.77 | 3.2939 | 0.94732 | 5.2156 | 4.9408 | 4.9408 | 0
2014-12-11 | 13時 | 26.8057 | 0 | 0 | 0.058748 | 0.85 | 0.347 | 2.7455 | 37.897 | 3.526 | 2.4694 | 0.1272 | 0.123 | 0 | 0 | 0 | 48.4575 | 13207.4901 | 0 | 0 | 0 | 0 | 0 | 0 | 7.3408 | 452.0535 | 2.2975 | 1.8163 | 1.8163 | 425.281 | 0.87029 | 5.2149 | 255.521 | 34.371 | 2.2975 | 0.87029 | 21.5901 | 1.4563 | 0.77 | 0 | 0 | 5.2156 | 0 | 0 | 0
2014-12-11 | 14時 | 26.6974 | 0 | 0 | 0.060429 | 0.85 | 0.347 | 2.2306 | 37.897 | 3.526 | 2.4126 | 0.1288 | 0.123 | 0 | 0 | 0 | 48.1066 | 13207.4901 | 0 | 0 | 0 | 0 | 0 | 0 | 7.2264 | 452.297 | 2.2975 | 1.817 | 1.817 | 425.0667 | 0.85639 | 4.6432 | 255.521 | 34.371 | 2.2975 | 0.85639 | 21.4818 | 1.449 | 0.77 | 0 | 0 | 5.2156 | 0 | 0 | 0
2014-12-11 | 15時 | 26.44 | 1.5698 | 1.5698 | 1.3578 | 0.85 | 0.6357 | -3.0284 | 39.5339 | 2.8056 | 1.5222 | 0.332 | 0.21204 | 4.0022 | 0 | 14.4078 | 47.2193 | 13207.4901 | 14.4078 | 9.1144 | 0.42184 | 5.2933 | 5.2156 | 5.2933 | 5.9075 | 455.6868 | 2.3914 | 1.8238 | 1.8238 | 422.4993 | 0.72379 | -1.5062 | 259.6308 | 36.7283 | 2.3914 | 0.72379 | 21.2245 | 1.4316 | 0.77 | 3.477 | 1 | 5.2156 | 10.5089 | 10.5089 | 0
2014-12-11 | 16時 | 26.2479 | 1.2236 | 1.2236 | 1.0381 | 0.85 | 0.55941 | -2.4391 | 38.9899 | 3.045 | 1.6573 | 0.34 | 0.18544 | 2.6722 | 0 | 9.62 | 46.4992 | 13207.4901 | 9.62 | 9.1229 | 0.43027 | 0.49714 | 5.2156 | 0.49714 | 6.1023 | 455.0813 | 2.3599 | 1.8231 | 1.8231 | 422.8274 | 0.73782 | -0.7818 | 258.2593 | 35.9449 | 2.3599 | 0.73782 | 21.0323 | 1.4187 | 0.77 | 3.477 | 1 | 5.2156 | 5.7127 | 5.7127 | 0
2014-12-11 | 17時 | 26.1564 | 1.3982 | 1.3982 | 1.2016 | 0.85 | 0.5937 | -3.496 | 39.2175 | 2.9449 | 1.4965 | 0.344 | 0.19657 | 3.2286 | 0 | 11.6228 | 46.1356 | 13207.4901 | 11.6228 | 9.1271 | 0.43448 | 2.4957 | 5.2156 | 2.4957 | 5.8916 | 455.7404 | 2.373 | 1.8246 | 1.8246 | 422.3187 | 0.7128 | -1.9995 | 258.8323 | 36.2726 | 2.373 | 0.7128 | 20.9409 | 1.4125 | 0.77 | 3.477 | 1 | 5.2156 | 7.7113 | 7.7113 | 0
2014-12-11 | 18時 | 26.068 | 1.4047 | 1.4047 | 1.2086 | 0.85 | 0.59214 | -3.8738 | 39.2065 | 2.9497 | 1.4447 | 0.348 | 0.19604 | 3.2018 | 0 | 11.5266 | 45.7698 | 13207.4901 | 11.5266 | 9.1313 | 0.43869 | 2.3953 | 5.2156 | 2.3953 | 5.8354 | 455.9205 | 2.3724 | 1.8252 | 1.8252 | 422.1414 | 0.70402 | -2.4291 | 258.8047 | 36.2569 | 2.3724 | 0.70402 | 20.8525 | 1.4065 | 0.77 | 3.477 | 1 | 5.2156 | 7.6108 | 7.6108 | 0
2014-12-11 | 19時 | 32.2132 | 0.95077 | 0.95077 | 0.75156 | 1 | 0.53052 | -3.4348 | 38.8138 | 3.1225 | 1.5816 | 0.1404 | 0.19921 | 2.2415 | 0 | 8.0695 | 53.5223 | 13207.4901 | 8.0695 | 8.0695 | 0.39034 | 0 | 4.6075 | 0 | 5.974 | 455.5168 | 2.3497 | 1.8248 | 1.8248 | 422.4233 | 0.71423 | -1.8532 | 257.8163 | 35.6913 | 2.3497 | 0.71423 | 26.9976 | 1.4022 | 1 | 3.0716 | 0.88341 | 5.2156 | 4.6075 | 4.6075 | 0
2014-12-11 | 20時 | 32.0014 | 1.0116 | 1.0116 | 0.80706 | 1 | 0.54132 | -4.352 | 38.8782 | 3.0942 | 1.4386 | 0.1436 | 0.20457 | 2.399 | 0 | 8.6365 | 52.6494 | 13207.4901 | 8.6365 | 8.6365 | 0.42534 | 0 | 4.9267 | 0 | 5.82 | 455.999 | 2.3534 | 1.8261 | 1.8261 | 421.9747 | 0.69302 | -2.9134 | 257.9782 | 35.784 | 2.3534 | 0.69302 | 26.7858 | 1.3912 | 1 | 3.2844 | 0.94461 | 5.2156 | 4.9267 | 4.9267 | 0
2014-12-11 | 21時 | 31.8771 | 1.059 | 1.059 | 0.85007 | 1 | 0.54988 | -4.9796 | 38.9304 | 3.0712 | 1.3437 | 0.1456 | 0.20891 | 2.5267 | 0 | 9.096 | 52.0984 | 13207.4901 | 9.096 | 9.096 | 0.45295 | 0 | 5.1858 | 0 | 5.7169 | 456.3437 | 2.3564 | 1.827 | 1.827 | 421.6688 | 0.67877 | -3.6358 | 258.1095 | 35.8592 | 2.3564 | 0.67877 | 26.6616 | 1.3848 | 1 | 3.4572 | 0.9943 | 5.2156 | 5.1858 | 5.1858 | 0
2014-12-11 | 22時 | 31.9015 | 1.1167 | 1.1167 | 0.93319 | 1 | 0.55307 | -5.1219 | 38.9502 | 3.0625 | 1.3489 | 0.363 | 0.1835 | 2.5751 | 0 | 9.2702 | 52.209 | 13207.4901 | 9.2702 | 9.1471 | 0.45449 | 0.12311 | 5.2156 | 0.12311 | 5.6926 | 456.4603 | 2.3576 | 1.8273 | 1.8273 | 421.6252 | 0.67557 | -3.7731 | 258.1593 | 35.8877 | 2.3576 | 0.67557 | 26.6859 | 1.386 | 1 | 3.477 | 1 | 5.2156 | 5.3387 | 5.3387 | 0
2014-12-11 | 23時 | 31.7136 | 0 | 0 | 0.06931 | 1 | 0.347 | -3.2789 | 37.897 | 3.526 | 1.7168 | 0.1484 | 0.123 | 0 | 0 | 0 | 51.3199 | 13207.4901 | 0 | 0 | 0 | 0 | 0 | 0 | 6.1704 | 454.9255 | 2.2975 | 1.825 | 1.825 | 422.609 | 0.71789 | -1.5621 | 255.521 | 34.371 | 2.2975 | 0.71789 | 26.498 | 1.3763 | 1 | 0 | 0 | 5.2156 | 0 | 0 | 0
2014-12-12 | 0時 | 31.6042 | 0 | 0 | 0.071779 | 1 | 0.347 | -4.0787 | 37.897 | 3.526 | 1.6458 | 0.1504 | 0.123 | 0 | 0 | 0 | 50.7588 | 13207.4901 | 0 | 0 | 0 | 0 | 0 | 0 | 6.0384 | 455.3669 | 2.2975 | 1.8263 | 1.8263 | 422.2708 | 0.69929 | -2.4329 | 255.521 | 34.371 | 2.2975 | 0.69929 | 26.3886 | 1.3706 | 1 | 0 | 0 | 5.2156 | 0 | 0 | 0
2014-12-12 | 1時 | 31.501 | 0 | 0 | 0.073367 | 1 | 0.347 | -4.4033 | 37.897 | 3.526 | 1.5748 | 0.1524 | 0.123 | 0 | 0 | 0 | 50.1934 | 13207.4901 | 0 | 0 | 0 | 0 | 0 | 0 | 5.9862 | 455.4974 | 2.2975 | 1.8267 | 1.8267 | 422.0913 | 0.69184 | -2.8285 | 255.521 | 34.371 | 2.2975 | 0.69184 | 26.2855 | 1.3652 | 1 | 0 | 0 | 5.2156 | 0 | 0 | 0
2014-12-12 | 2時 | 31.367 | 0 | 0 | 0.076311 | 1 | 0.347 | -5.2005 | 37.897 | 3.526 | 1.4754 | 0.1552 | 0.123 | 0 | 0 | 0 | 49.3949 | 13207.4901 | 0 | 0 | 0 | 0 | 0 | 0 | 5.8611 | 455.9125 | 2.2975 | 1.828 | 1.828 | 421.7221 | 0.67381 | -3.7251 | 255.521 | 34.371 | 2.2975 | 0.67381 | 26.1515 | 1.3583 | 1 | 0 | 0 | 5.2156 | 0 | 0 | 0
2014-12-12 | 3時 | 31.3133 | 0 | 0 | 0.078084 | 1 | 0.347 | -5.7828 | 37.897 | 3.526 | 1.4328 | 0.1564 | 0.123 | 0 | 0 | 0 | 49.0501 | 13207.4901 | 0 | 0 | 0 | 0 | 0 | 0 | 5.7723 | 456.2558 | 2.2975 | 1.829 | 1.829 | 421.4801 | 0.66087 | -4.35 | 255.521 | 34.371 | 2.2975 | 0.66087 | 26.0977 | 1.3555 | 1 | 0 | 0 | 5.2156 | 0 | 0 | 0
2014-12-12 | 4時 | 31.2618 | 0 | 0 | 0.078985 | 1 | 0.347 | -5.9303 | 37.897 | 3.526 | 1.3902 | 0.1576 | 0.123 | 0 | 0 | 0 | 48.7038 | 13207.4901 | 0 | 0 | 0 | 0 | 0 | 0 | 5.7502 | 456.3054 | 2.2975 | 1.8291 | 1.8291 | 421.3875 | 0.65762 | -4.5401 | 255.521 | 34.371 | 2.2975 | 0.65762 | 26.0463 | 1.3528 | 1 | 0 | 0 | 5.2156 | 0 | 0 | 0
2014-12-12 | 5時 | 31.1064 | 2.6804 | 2.6804 | 2.4025 | 1 | 0.74036 | -14.628 | 40.8789 | 2.2137 | 0 | 0.404 | 0.27782 | 7.2908 | 0 | 26.2469 | 47.5386 | 13207.4901 | 26.2469 | 9.1903 | 0.49767 | 17.0566 | 5.2156 | 17.0566 | 4.326 | 463.1238 | 2.4706 | 1.843 | 1.843 | 416.8739 | 0.48651 | -14.628 | 263.0479 | 38.6653 | 2.4706 | 0.48651 | 25.8909 | 1.3447 | 1 | 3.477 | 1 | 5.2156 | 22.2722 | 22.2722 | 0
2014-12-12 | 6時 | 31.0646 | 1.5386 | 1.5386 | 1.3349 | 1 | 0.61387 | -11.0206 | 39.3632 | 2.8807 | 0.53522 | 0.407 | 0.2037 | 3.5849 | 0 | 12.9058 | 47.1857 | 13207.4901 | 12.9058 | 9.1934 | 0.50083 | 3.7124 | 5.2156 | 3.7124 | 4.8713 | 459.9539 | 2.3814 | 1.8369 | 1.8369 | 418.7425 | 0.55275 | -10.4854 | 259.1999 | 36.4825 | 2.3814 | 0.55275 | 25.8491 | 1.3426 | 1 | 3.477 | 1 | 5.2156 | 8.9279 | 8.9279 | 0
2014-12-12 | 7時 | 31.181 | 1.383 | 1.383 | 1.1885 | 1 | 0.58757 | -9.7328 | 39.175 | 2.9635 | 0.73487 | 0.399 | 0.1945 | 3.1248 | 0 | 11.2492 | 48.1233 | 13207.4901 | 11.2492 | 9.185 | 0.4924 | 2.0642 | 5.2156 | 2.0642 | 5.0462 | 459.1165 | 2.3705 | 1.8348 | 1.8348 | 419.4051 | 0.57798 | -8.998 | 258.7253 | 36.2115 | 2.3705 | 0.57798 | 25.9655 | 1.3486 | 1 | 3.477 | 1 | 5.2156 | 7.2797 | 7.2797 | 0
2014-12-12 | 8時 | 31.367 | 1.1101 | 1.1101 | 0.90382 | 1 | 0.54481 | -8.0776 | 38.8993 | 3.0849 | 1.0171 | 0.1552 | 0.20632 | 2.4507 | 0 | 8.8225 | 49.3949 | 13207.4901 | 8.8225 | 8.8225 | 0.46243 | 0 | 5.016 | 0 | 5.2922 | 458.071 | 2.3546 | 1.8323 | 1.8323 | 420.2717 | 0.61169 | -7.0605 | 258.0314 | 35.8145 | 2.3546 | 0.61169 | 26.1515 | 1.3583 | 1 | 3.344 | 0.96175 | 5.2156 | 5.016 | 5.016 | 0
2014-12-12 | 9時 | 31.5622 | 0 | 0 | 0.07345 | 1 | 0.347 | -4.7414 | 37.897 | 3.526 | 1.6174 | 0.1512 | 0.123 | 0 | 0 | 0 | 50.5332 | 13207.4901 | 0 | 0 | 0 | 0 | 0 | 0 | 5.9324 | 455.7741 | 2.2975 | 1.8275 | 1.8275 | 422.0182 | 0.68415 | -3.124 | 255.521 | 34.371 | 2.2975 | 0.68415 | 26.3466 | 1.3684 | 1 | 0 | 0 | 5.2156 | 0 | 0 | 0
2014-12-12 | 10時 | 31.6691 | 0 | 0 | 0.071439 | 1 | 0.347 | -4.1993 | 37.897 | 3.526 | 1.6884 | 0.1492 | 0.123 | 0 | 0 | 0 | 51.096 | 13207.4901 | 0 | 0 | 0 | 0 | 0 | 0 | 6.0187 | 455.498 | 2.2975 | 1.8267 | 1.8267 | 422.272 | 0.69651 | -2.5109 | 255.521 | 34.371 | 2.2975 | 0.69651 | 26.4535 | 1.3739 | 1 | 0 | 0 | 5.2156 | 0 | 0 | 0
2014-12-12 | 11時 | 31.6691 | 0.9844 | 0.9844 | 0.78904 | 1 | 0.52257 | -6.5134 | 38.7674 | 3.1429 | 1.2904 | 0.1492 | 0.19536 | 2.1281 | 0 | 7.6612 | 51.096 | 13207.4901 | 7.6612 | 7.6612 | 0.38904 | 0 | 4.3633 | 0 | 5.5231 | 457.2106 | 2.3471 | 1.83 | 1.83 | 421.0877 | 0.6449 | -5.2229 | 257.6998 | 35.6245 | 2.3471 | 0.6449 | 26.4535 | 1.3739 | 1 | 2.9089 | 0.8366 | 5.2156 | 4.3633 | 4.3633 | 0
2014-12-12 | 12時 | 31.6256 | 0.5037 | 0.5037 | 0.35679 | 1 | 0.41055 | -5.1105 | 38.1846 | 3.3994 | 1.5285 | 0.15 | 0.14691 | 0.7032 | 0 | 2.5315 | 50.8714 | 13207.4901 | 2.5315 | 2.5315 | 0.1291 | 0 | 1.4415 | 0 | 5.8247 | 456.1215 | 2.3138 | 1.828 | 1.828 | 421.8049 | 0.67583 | -3.582 | 256.2393 | 34.7852 | 2.3138 | 0.67583 | 26.41 | 1.3717 | 1 | 0.96097 | 0.27638 | 5.2156 | 1.4415 | 1.4415 | 0
2014-12-12 | 13時 | 31.6912 | 0 | 0 | 0.071078 | 1 | 0.347 | -4.1102 | 37.897 | 3.526 | 1.7026 | 0.1488 | 0.123 | 0 | 0 | 0 | 51.208 | 13207.4901 | 0 | 0 | 0 | 0 | 0 | 0 | 6.0331 | 455.456 | 2.2975 | 1.8266 | 1.8266 | 422.3161 | 0.69856 | -2.4076 | 255.521 | 34.371 | 2.2975 | 0.69856 | 26.4756 | 1.3751 | 1 | 0 | 0 | 5.2156 | 0 | 0 | 0
2014-12-12 | 14時 | 31.6256 | 0 | 0 | 0.072164 | 1 | 0.347 | -4.3771 | 37.897 | 3.526 | 1.66 | 0.15 | 0.123 | 0 | 0 | 0 | 50.8714 | 13207.4901 | 0 | 0 | 0 | 0 | 0 | 0 | 5.9902 | 455.5821 | 2.2975 | 1.827 | 1.827 | 422.1839 | 0.69244 | -2.7171 | 255.521 | 34.371 | 2.2975 | 0.69244 | 26.41 | 1.3717 | 1 | 0 | 0 | 5.2156 | 0 | 0 | 0
2014-12-12 | 15時 | 31.501 | 1.5001 | 1.5001 | 1.2935 | 1 | 0.62172 | -8.8998 | 39.4229 | 2.8545 | 0.87716 | 0.381 | 0.20661 | 3.7307 | 0 | 13.4306 | 50.1934 | 13207.4901 | 13.4306 | 9.166 | 0.47345 | 4.2645 | 5.2156 | 4.2645 | 5.1128 | 458.8655 | 2.3849 | 1.8335 | 1.8335 | 419.8427 | 0.59477 | -8.0227 | 259.3504 | 36.5684 | 2.3849 | 0.59477 | 26.2855 | 1.3652 | 1 | 3.477 | 1 | 5.2156 | 9.4801 | 9.4801 | 0
2014-12-12 | 16時 | 31.423 | 1.2333 | 1.2333 | 1.0467 | 1 | 0.56315 | -8.0025 | 39.0137 | 3.0346 | 1.0074 | 0.385 | 0.1866 | 2.7302 | 0 | 9.8289 | 49.7381 | 13207.4901 | 9.8289 | 9.1703 | 0.47766 | 0.65862 | 5.2156 | 0.65862 | 5.285 | 458.0886 | 2.3612 | 1.8321 | 1.8321 | 420.2892 | 0.61326 | -6.995 | 258.319 | 35.9791 | 2.3612 | 0.61326 | 26.2074 | 1.3612 | 1 | 3.477 | 1 | 5.2156 | 5.8742 | 5.8742 | 0
2014-12-12 | 17時 | 31.4615 | 1.4403 | 1.4403 | 1.2381 | 1 | 0.60978 | -8.6425 | 39.3328 | 2.8941 | 0.88994 | 0.383 | 0.20221 | 3.5105 | 0 | 12.6378 | 49.9661 | 13207.4901 | 12.6378 | 9.1681 | 0.47555 | 3.4696 | 5.2156 | 3.4696 | 5.1573 | 458.632 | 2.3797 | 1.833 | 1.833 | 419.9476 | 0.60002 | -7.7525 | 259.123 | 36.4387 | 2.3797 | 0.60002 | 26.2459 | 1.3632 | 1 | 3.477 | 1 | 5.2156 | 8.6852 | 8.6852 | 0
2014-12-12 | 18時 | 31.2288 | 1.5033 | 1.5033 | 1.299 | 1 | 0.61547 | -9.7564 | 39.3753 | 2.8754 | 0.68592 | 0.396 | 0.20429 | 3.6143 | 0 | 13.0116 | 48.4721 | 13207.4901 | 13.0116 | 9.1818 | 0.48924 | 3.8298 | 5.2156 | 3.8298 | 5.0161 | 459.2197 | 2.3821 | 1.8347 | 1.8347 | 419.3499 | 0.57751 | -9.0704 | 259.2302 | 36.4998 | 2.3821 | 0.57751 | 26.0132 | 1.3511 | 1 | 3.477 | 1 | 5.2156 | 9.0453 | 9.0453 | 0
2014-12-12 | 19時 | 31.0783 | 1.2624 | 1.2624 | 1.0773 | 1 | 0.55833 | -9.5914 | 38.9831 | 3.048 | 0.72322 | 0.406 | 0.18511 | 2.6555 | 0 | 9.5598 | 47.3035 | 13207.4901 | 9.5598 | 9.1924 | 0.49977 | 0.36738 | 5.2156 | 0.36738 | 5.0898 | 458.8619 | 2.3595 | 1.8345 | 1.8345 | 419.4455 | 0.58081 | -8.8682 | 258.242 | 35.9351 | 2.3595 | 0.58081 | 25.8628 | 1.3433 | 1 | 3.477 | 1 | 5.2156 | 5.5829 | 5.5829 | 0
2014-12-12 | 20時 | 31.0251 | 1.3022 | 1.3022 | 1.115 | 1 | 0.56502 | -10.0293 | 39.0256 | 3.0293 | 0.64697 | 0.41 | 0.18719 | 2.7595 | 0 | 9.9342 | 46.8313 | 13207.4901 | 9.9342 | 9.1966 | 0.50399 | 0.73764 | 5.2156 | 0.73764 | 5.0311 | 459.1187 | 2.3619 | 1.8351 | 1.8351 | 419.2133 | 0.5721 | -9.3823 | 258.3491 | 35.9963 | 2.3619 | 0.5721 | 25.8095 | 1.3405 | 1 | 3.477 | 1 | 5.2156 | 5.9532 | 5.9532 | 0
2014-12-12 | 21時 | 31 | 1.3313 | 1.3313 | 1.1424 | 1 | 0.57035 | -10.2809 | 39.0601 | 3.0141 | 0.60281 | 0.412 | 0.18888 | 2.8438 | 0 | 10.2376 | 46.5942 | 13207.4901 | 10.2376 | 9.1987 | 0.50609 | 1.0389 | 5.2156 | 1.0389 | 4.9966 | 459.2739 | 2.3639 | 1.8355 | 1.8355 | 419.0793 | 0.56714 | -9.6781 | 258.4359 | 36.046 | 2.3639 | 0.56714 | 25.7844 | 1.3392 | 1 | 3.477 | 1 | 5.2156 | 6.2545 | 6.2545 | 0
2014-12-12 | 22時 | 30.9527 | 1.3617 | 1.3617 | 1.1712 | 1 | 0.57555 | -10.5574 | 39.0942 | 2.9991 | 0.53042 | 0.416 | 0.19054 | 2.9272 | 0 | 10.5379 | 46.118 | 13207.4901 | 10.5379 | 9.2029 | 0.51031 | 1.335 | 5.2156 | 1.335 | 4.9597 | 459.414 | 2.3659 | 1.8359 | 1.8359 | 418.9091 | 0.56173 | -10.027 | 258.5217 | 36.0951 | 2.3659 | 0.56173 | 25.7371 | 1.3367 | 1 | 3.477 | 1 | 5.2156 | 6.5505 | 6.5505 | 0
2014-12-12 | 23時 | 24.9423 | 0 | 0 | 0.10762 | 0.85 | 0.347 | -8.4468 | 37.897 | 3.526 | 0.9074 | 0.1712 | 0.123 | 0 | 0 | 0 | 37.9722 | 13207.4901 | 0 | 0 | 0 | 0 | 0 | 0 | 5.3936 | 457.4781 | 2.2975 | 1.8327 | 1.8327 | 420.0345 | 0.60405 | -7.5394 | 255.521 | 34.371 | 2.2975 | 0.60405 | 19.7268 | 1.3306 | 0.77 | 0 | 0 | 5.2156 | 0 | 0 | 0
2014-12-13 | 0時 | 24.936 | 0 | 0 | 0.10767 | 0.85 | 0.347 | -8.3722 | 37.897 | 3.526 | 0.8932 | 0.1716 | 0.123 | 0 | 0 | 0 | 37.869 | 13207.4901 | 0 | 0 | 0 | 0 | 0 | 0 | 5.4037 | 457.4085 | 2.2975 | 1.8325 | 1.8325 | 420.0476 | 0.60559 | -7.479 | 255.521 | 34.371 | 2.2975 | 0.60559 | 19.7204 | 1.3302 | 0.77 | 0 | 0 | 5.2156 | 0 | 0 | 0
2014-12-13 | 1時 | 24.9021 | 0 | 0 | 0.1104 | 0.85 | 0.347 | -8.8222 | 37.897 | 3.526 | 0.808 | 0.174 | 0.123 | 0 | 0 | 0 | 37.2463 | 13207.4901 | 0 | 0 | 0 | 0 | 0 | 0 | 5.3436 | 457.6263 | 2.2975 | 1.8331 | 1.8331 | 419.8046 | 0.59635 | -8.0142 | 255.521 | 34.371 | 2.2975 | 0.59635 | 19.6865 | 1.3279 | 0.77 | 0 | 0 | 5.2156 | 0 | 0 | 0
2014-12-13 | 2時 | 24.8712 | 0 | 0 | 0.1136 | 0.85 | 0.347 | -9.3357 | 37.897 | 3.526 | 0.7086 | 0.1768 | 0.123 | 0 | 0 | 0 | 36.5134 | 13207.4901 | 0 | 0 | 0 | 0 | 0 | 0 | 5.2764 | 457.8747 | 2.2975 | 1.8339 | 1.8339 | 419.5243 | 0.58594 | -8.6271 | 255.521 | 34.371 | 2.2975 | 0.58594 | 19.6556 | 1.3258 | 0.77 | 0 | 0 | 5.2156 | 0 | 0 | 0
2014-12-13 | 3時 | 24.8577 | 0 | 0 | 0.11544 | 0.85 | 0.347 | -9.6233 | 37.897 | 3.526 | 0.6518 | 0.1784 | 0.123 | 0 | 0 | 0 | 36.0914 | 13207.4901 | 0 | 0 | 0 | 0 | 0 | 0 | 5.2395 | 458.0136 | 2.2975 | 1.8343 | 1.8343 | 419.3659 | 0.58017 | -8.9715 | 255.521 | 34.371 | 2.2975 | 0.58017 | 19.6422 | 1.3249 | 0.77 | 0 | 0 | 5.2156 | 0 | 0 | 0
2014-12-13 | 4時 | 24.875 | 0 | 0 | 0.11268 | 0.85 | 0.347 | -9.0947 | 37.897 | 3.526 | 0.7228 | 0.1764 | 0.123 | 0 | 0 | 0 | 36.6185 | 13207.4901 | 0 | 0 | 0 | 0 | 0 | 0 | 5.3078 | 457.7193 | 2.2975 | 1.8334 | 1.8334 | 419.625 | 0.59081 | -8.3719 | 255.521 | 34.371 | 2.2975 | 0.59081 | 19.6594 | 1.3261 | 0.77 | 0 | 0 | 5.2156 | 0 | 0 | 0
2014-12-13 | 5時 | 24.8577 | 3.8827 | 3.8827 | 3.5792 | 0.85 | 0.74876 | -18.3888 | 41.4033 | 1.9829 | 0 | 0.446 | 0.30346 | 8.5729 | 0 | 30.8623 | 36.0914 | 13207.4901 | 30.8623 | 9.2345 | 0.5419 | 21.6278 | 5.2156 | 21.6278 | 3.9592 | 466.3976 | 2.5021 | 1.8515 | 1.8515 | 415.3748 | 0.42408 | -18.3888 | 264.3902 | 39.4204 | 2.5021 | 0.42408 | 19.6422 | 1.3249 | 0.77 | 3.477 | 1 | 5.2156 | 26.8434 | 26.8434 | 0
2014-12-13 | 6時 | 24.8496 | 2.0741 | 2.0741 | 1.8595 | 0.85 | 0.64215 | -14.1467 | 39.5874 | 2.7821 | 0 | 0.449 | 0.21466 | 4.133 | 0 | 14.8788 | 35.7734 | 13207.4901 | 14.8788 | 9.2377 | 0.54506 | 5.6411 | 5.2156 | 5.6411 | 4.5145 | 461.8158 | 2.3945 | 1.8419 | 1.8419 | 417.06 | 0.49498 | -14.1467 | 259.766 | 36.8053 | 2.3945 | 0.49498 | 19.6341 | 1.3244 | 0.77 | 3.477 | 1 | 5.2156 | 10.8567 | 10.8567 | 0
2014-12-13 | 7時 | 24.9126 | 1.742 | 1.742 | 1.5432 | 0.85 | 0.60016 | -11.8427 | 39.2631 | 2.9248 | 0.21181 | 0.433 | 0.1988 | 3.34 | 0 | 12.0241 | 37.4544 | 13207.4901 | 12.0241 | 9.2208 | 0.52821 | 2.8033 | 5.2156 | 2.8033 | 4.7926 | 460.1041 | 2.3756 | 1.8375 | 1.8375 | 418.132 | 0.53708 | -11.6309 | 258.9472 | 36.3383 | 2.3756 | 0.53708 | 19.697 | 1.3286 | 0.77 | 3.477 | 1 | 5.2156 | 8.0189 | 8.0189 | 0
2014-12-13 | 8時 | 25.051 | 1.2027 | 1.2027 | 1.0069 | 0.85 | 0.52369 | -9.3139 | 38.7739 | 3.1401 | 0.70527 | 0.1656 | 0.1959 | 2.144 | 0 | 7.7184 | 39.403 | 13207.4901 | 7.7184 | 7.7184 | 0.42632 | 0 | 4.3752 | 0 | 5.1532 | 458.4897 | 2.3474 | 1.8338 | 1.8338 | 419.529 | 0.58638 | -8.6086 | 257.7161 | 35.6338 | 2.3474 | 0.58638 | 19.8354 | 1.3379 | 0.77 | 2.9168 | 0.83888 | 5.2156 | 4.3752 | 4.3752 | 0
2014-12-13 | 9時 | 31.6912 | 0 | 0 | 0.070186 | 1 | 0.347 | -3.6423 | 37.897 | 3.526 | 1.7026 | 0.1488 | 0.123 | 0 | 0 | 0 | 51.208 | 13207.4901 | 0 | 0 | 0 | 0 | 0 | 0 | 6.1098 | 455.1469 | 2.2975 | 1.8256 | 1.8256 | 422.4736 | 0.70939 | -1.9397 | 255.521 | 34.371 | 2.2975 | 0.70939 | 26.4756 | 1.3751 | 1 | 0 | 0 | 5.2156 | 0 | 0 | 0
2014-12-13 | 10時 | 32.5002 | 0 | 0 | 0.059528 | 1 | 0.347 | -0.83841 | 37.897 | 3.526 | 2.1428 | 0.1364 | 0.123 | 0 | 0 | 0 | 54.5982 | 13207.4901 | 0 | 0 | 0 | 0 | 0 | 0 | 6.6033 | 453.8703 | 2.2975 | 1.8218 | 1.8218 | 423.8325 | 0.77697 | 1.3044 | 255.521 | 34.371 | 2.2975 | 0.77697 | 27.2847 | 1.4171 | 1 | 0 | 0 | 5.2156 | 0 | 0 | 0
2014-12-13 | 11時 | 32.8121 | 0.7615 | 0.7615 | 0.582 | 1 | 0.48837 | -1.6705 | 38.5766 | 3.2269 | 1.9741 | 0.1324 | 0.1795 | 1.6617 | 0 | 5.9822 | 55.6573 | 13207.4901 | 5.9822 | 5.9822 | 0.27621 | 0 | 3.4236 | 0 | 6.3121 | 454.6764 | 2.3361 | 1.8228 | 1.8228 | 423.3943 | 0.75643 | 0.30354 | 257.221 | 35.3497 | 2.3361 | 0.75643 | 27.5965 | 1.4333 | 1 | 2.2824 | 0.65641 | 5.2156 | 3.4236 | 3.4236 | 0
2014-12-13 | 12時 | 32.8447 | 0.26862 | 0.26862 | 0.13851 | 1 | 0.36646 | -0.13309 | 37.9825 | 3.4884 | 2.2599 | 0.132 | 0.13011 | 0.20904 | 0 | 0.75255 | 55.7623 | 13207.4901 | 0.75255 | 0.75255 | 0.034664 | 0 | 0.43073 | 0 | 6.7189 | 453.6292 | 2.3023 | 1.8209 | 1.8209 | 424.1759 | 0.79471 | 2.1268 | 255.7343 | 34.4941 | 2.3023 | 0.79471 | 27.6291 | 1.435 | 1 | 0.28715 | 0.082586 | 5.2156 | 0.43073 | 0.43073 | 0
2014-12-13 | 13時 | 32.7477 | 0 | 0 | 0.057061 | 1 | 0.347 | -0.18798 | 37.897 | 3.526 | 2.2564 | 0.1332 | 0.123 | 0 | 0 | 0 | 55.4468 | 13207.4901 | 0 | 0 | 0 | 0 | 0 | 0 | 6.7273 | 453.5989 | 2.2975 | 1.821 | 1.821 | 424.1549 | 0.79331 | 2.0684 | 255.521 | 34.371 | 2.2975 | 0.79331 | 27.5322 | 1.43 | 1 | 0 | 0 | 5.2156 | 0 | 0 | 0
2014-12-13 | 14時 | 32.4115 | 0 | 0 | 0.060641 | 1 | 0.347 | -1.1825 | 37.897 | 3.526 | 2.1002 | 0.1376 | 0.123 | 0 | 0 | 0 | 54.2772 | 13207.4901 | 0 | 0 | 0 | 0 | 0 | 0 | 6.5392 | 454.0366 | 2.2975 | 1.8223 | 1.8223 | 423.6788 | 0.76842 | 0.91774 | 255.521 | 34.371 | 2.2975 | 0.76842 | 27.1959 | 1.4125 | 1 | 0 | 0 | 5.2156 | 0 | 0 | 0
2014-12-13 | 15時 | 32.0528 | 1.2055 | 1.2055 | 1.0148 | 1 | 0.57582 | -5.4018 | 39.096 | 2.9983 | 1.3674 | 0.357 | 0.19063 | 2.9316 | 0 | 10.5536 | 52.8687 | 13207.4901 | 10.5536 | 9.1408 | 0.44817 | 1.4128 | 5.2156 | 1.4128 | 5.6275 | 456.7762 | 2.366 | 1.828 | 1.828 | 421.5475 | 0.66932 | -4.0344 | 258.5262 | 36.0977 | 2.366 | 0.66932 | 26.8373 | 1.3939 | 1 | 3.477 | 1 | 5.2156 | 6.6284 | 6.6284 | 0
2014-12-13 | 16時 | 31.7362 | 1.0248 | 1.0248 | 0.82285 | 1 | 0.53601 | -5.8925 | 38.8463 | 3.1082 | 1.297 | 0.148 | 0.20192 | 2.3211 | 0 | 8.3559 | 51.4316 | 13207.4901 | 8.3559 | 8.3559 | 0.42157 | 0 | 4.7606 | 0 | 5.5982 | 456.8482 | 2.3516 | 1.8287 | 1.8287 | 421.3098 | 0.65845 | -4.5955 | 257.8981 | 35.7381 | 2.3516 | 0.65845 | 26.5206 | 1.3774 | 1 | 3.1737 | 0.91277 | 5.2156 | 4.7606 | 4.7606 | 0
2014-12-13 | 17時 | 31.7362 | 1.3145 | 1.3145 | 1.118 | 1 | 0.59365 | -6.746 | 39.2171 | 2.945 | 1.1274 | 0.37 | 0.19655 | 3.2276 | 0 | 11.6194 | 51.4316 | 13207.4901 | 11.6194 | 9.1545 | 0.46186 | 2.465 | 5.2156 | 2.465 | 5.4207 | 457.4982 | 2.373 | 1.8299 | 1.8299 | 420.8484 | 0.63988 | -5.6186 | 258.8313 | 36.2721 | 2.373 | 0.63988 | 26.5206 | 1.3774 | 1 | 3.477 | 1 | 5.2156 | 7.6805 | 7.6805 | 0
2014-12-13 | 18時 | 31.5831 | 1.3531 | 1.3531 | 1.1549 | 1 | 0.59861 | -7.3272 | 39.252 | 2.9296 | 1.0121 | 0.377 | 0.19826 | 3.3131 | 0 | 11.927 | 50.6461 | 13207.4901 | 11.927 | 9.1618 | 0.46923 | 2.7652 | 5.2156 | 2.7652 | 5.3378 | 457.7902 | 2.375 | 1.8307 | 1.8307 | 420.5329 | 0.62746 | -6.3151 | 258.9194 | 36.3224 | 2.375 | 0.62746 | 26.3675 | 1.3695 | 1 | 3.477 | 1 | 5.2156 | 7.9808 | 7.9808 | 0
2014-12-13 | 19時 | 31.5831 | 1.0271 | 1.0271 | 0.82597 | 1 | 0.53438 | -6.2678 | 38.8366 | 3.1125 | 1.202 | 0.1508 | 0.20111 | 2.2974 | 0 | 8.2706 | 50.6461 | 13207.4901 | 8.2706 | 8.2706 | 0.42359 | 0 | 4.7082 | 0 | 5.5466 | 456.985 | 2.351 | 1.8292 | 1.8292 | 421.0873 | 0.65024 | -5.0658 | 257.8738 | 35.7242 | 2.351 | 0.65024 | 26.3675 | 1.3695 | 1 | 3.1388 | 0.90273 | 5.2156 | 4.7082 | 4.7082 | 0
2014-12-13 | 20時 | 31.6691 | 1.0578 | 1.0578 | 0.85224 | 1 | 0.54326 | -6.071 | 38.8899 | 3.089 | 1.2344 | 0.1492 | 0.20554 | 2.4277 | 0 | 8.7397 | 51.096 | 13207.4901 | 8.7397 | 8.7397 | 0.4438 | 0 | 4.9775 | 0 | 5.5658 | 456.9267 | 2.3541 | 1.8289 | 1.8289 | 421.1872 | 0.65454 | -4.8366 | 258.0077 | 35.8009 | 2.3541 | 0.65454 | 26.4535 | 1.3739 | 1 | 3.3184 | 0.95436 | 5.2156 | 4.9775 | 4.9775 | 0
2014-12-13 | 21時 | 31.6691 | 1.1321 | 1.1321 | 0.94913 | 1 | 0.55118 | -5.9122 | 38.9385 | 3.0676 | 1.2122 | 0.373 | 0.18293 | 2.5464 | 0 | 9.1671 | 51.096 | 13207.4901 | 9.1671 | 9.1576 | 0.46502 | 0.0094359 | 5.2156 | 0.0094359 | 5.5805 | 456.8259 | 2.3569 | 1.8285 | 1.8285 | 421.2204 | 0.65802 | -4.7 | 258.1298 | 35.8708 | 2.3569 | 0.65802 | 26.4535 | 1.3739 | 1 | 3.477 | 1 | 5.2156 | 5.225 | 5.225 | 0
2014-12-13 | 22時 | 25.619 | 1.3005 | 1.3005 | 1.1167 | 0.85 | 0.55422 | -5.52 | 38.9573 | 3.0593 | 1.232 | 0.371 | 0.18385 | 2.5925 | 0 | 9.333 | 43.6219 | 13207.4901 | 9.333 | 9.1555 | 0.46292 | 0.1775 | 5.2156 | 0.1775 | 5.6336 | 456.5952 | 2.358 | 1.8277 | 1.8277 | 421.3747 | 0.66669 | -4.288 | 258.1772 | 35.898 | 2.358 | 0.66669 | 20.4035 | 1.3763 | 0.77 | 3.477 | 1 | 5.2156 | 5.3931 | 5.3931 | 0
2014-12-13 | 23時 | 25.6364 | 0 | 0 | 0.079919 | 0.85 | 0.347 | -2.645 | 37.897 | 3.526 | 1.731 | 0.148 | 0.123 | 0 | 0 | 0 | 43.7169 | 13207.4901 | 0 | 0 | 0 | 0 | 0 | 0 | 6.2786 | 454.5295 | 2.2975 | 1.8238 | 1.8238 | 422.833 | 0.73289 | -0.91399 | 255.521 | 34.371 | 2.2975 | 0.73289 | 20.4209 | 1.3774 | 0.77 | 0 | 0 | 5.2156 | 0 | 0 | 0
2014-12-14 | 0時 | 25.3663 | 0 | 0 | 0.086119 | 0.85 | 0.347 | -3.7399 | 37.897 | 3.526 | 1.4896 | 0.1548 | 0.123 | 0 | 0 | 0 | 42.083 | 13207.4901 | 0 | 0 | 0 | 0 | 0 | 0 | 6.0943 | 454.9555 | 2.2975 | 1.8251 | 1.8251 | 422.2306 | 0.70712 | -2.2503 | 255.521 | 34.371 | 2.2975 | 0.70712 | 20.1508 | 1.3592 | 0.77 | 0 | 0 | 5.2156 | 0 | 0 | 0
2014-12-14 | 1時 | 25.41 | 0 | 0 | 0.084706 | 0.85 | 0.347 | -3.4163 | 37.897 | 3.526 | 1.5322 | 0.1536 | 0.123 | 0 | 0 | 0 | 42.3744 | 13207.4901 | 0 | 0 | 0 | 0 | 0 | 0 | 6.1479 | 454.7937 | 2.2975 | 1.8246 | 1.8246 | 422.3806 | 0.71467 | -1.8841 | 255.521 | 34.371 | 2.2975 | 0.71467 | 20.1944 | 1.3622 | 0.77 | 0 | 0 | 5.2156 | 0 | 0 | 0
2014-12-14 | 2時 | 25.44 | 0 | 0 | 0.083699 | 0.85 | 0.347 | -3.1685 | 37.897 | 3.526 | 1.5606 | 0.1528 | 0.123 | 0 | 0 | 0 | 42.5679 | 13207.4901 | 0 | 0 | 0 | 0 | 0 | 0 | 6.1895 | 454.6655 | 2.2975 | 1.8242 | 1.8242 | 422.491 | 0.72049 | -1.6079 | 255.521 | 34.371 | 2.2975 | 0.72049 | 20.2245 | 1.3642 | 0.77 | 0 | 0 | 5.2156 | 0 | 0 | 0
2014-12-14 | 3時 | 25.4249 | 0 | 0 | 0.084318 | 0.85 | 0.347 | -3.3431 | 37.897 | 3.526 | 1.5464 | 0.1532 | 0.123 | 0 | 0 | 0 | 42.4712 | 13207.4901 | 0 | 0 | 0 | 0 | 0 | 0 | 6.1601 | 454.7628 | 2.2975 | 1.8245 | 1.8245 | 422.419 | 0.71638 | -1.7967 | 255.521 | 34.371 | 2.2975 | 0.71638 | 20.2094 | 1.3632 | 0.77 | 0 | 0 | 5.2156 | 0 | 0 | 0
2014-12-14 | 4時 | 25.41 | 0 | 0 | 0.084706 | 0.85 | 0.347 | -3.4163 | 37.897 | 3.526 | 1.5322 | 0.1536 | 0.123 | 0 | 0 | 0 | 42.3744 | 13207.4901 | 0 | 0 | 0 | 0 | 0 | 0 | 6.1479 | 454.7937 | 2.2975 | 1.8246 | 1.8246 | 422.3806 | 0.71467 | -1.8841 | 255.521 | 34.371 | 2.2975 | 0.71467 | 20.1944 | 1.3622 | 0.77 | 0 | 0 | 5.2156 | 0 | 0 | 0
2014-12-14 | 5時 | 25.4249 | 2.7892 | 2.7892 | 2.516 | 0.85 | 0.73697 | -10.7101 | 40.7859 | 2.2546 | 0.22558 | 0.383 | 0.27326 | 7.0632 | 0 | 25.4276 | 42.4712 | 13207.4901 | 25.4276 | 9.1681 | 0.47555 | 16.2595 | 5.2156 | 16.2595 | 4.7246 | 460.3818 | 2.4651 | 1.8351 | 1.8351 | 418.5644 | 0.55875 | -10.4845 | 262.8102 | 38.5312 | 2.4651 | 0.55875 | 20.2094 | 1.3632 | 0.77 | 3.477 | 1 | 5.2156 | 21.475 | 21.475 | 0
2014-12-14 | 6時 | 25.4866 | 1.5606 | 1.5606 | 1.3601 | 0.85 | 0.605 | -6.5216 | 39.2979 | 2.9095 | 0.9627 | 0.379 | 0.2005 | 3.4251 | 0 | 12.3304 | 42.8571 | 13207.4901 | 12.3304 | 9.1639 | 0.47134 | 3.1665 | 5.2156 | 3.1665 | 5.4388 | 457.2027 | 2.3777 | 1.8288 | 1.8288 | 420.7669 | 0.64472 | -5.5589 | 259.035 | 36.3884 | 2.3777 | 0.64472 | 20.271 | 1.3673 | 0.77 | 3.477 | 1 | 5.2156 | 8.3821 | 8.3821 | 0
2014-12-14 | 7時 | 25.708 | 1.4185 | 1.4185 | 1.2249 | 0.85 | 0.58502 | -5.1004 | 39.1576 | 2.9712 | 1.2114 | 0.366 | 0.19364 | 3.0822 | 0 | 11.096 | 44.0953 | 13207.4901 | 11.096 | 9.1502 | 0.45765 | 1.9457 | 5.2156 | 1.9457 | 5.6612 | 456.428 | 2.3695 | 1.8268 | 1.8268 | 421.4981 | 0.67606 | -3.8889 | 258.6814 | 36.1864 | 2.3695 | 0.67606 | 20.4925 | 1.3823 | 0.77 | 3.477 | 1 | 5.2156 | 7.1613 | 7.1613 | 0
2014-12-14 | 8時 | 25.7637 | 1.3495 | 1.3495 | 1.1601 | 0.85 | 0.57188 | -4.7352 | 39.0701 | 3.0097 | 1.2941 | 0.363 | 0.18936 | 2.8681 | 0 | 10.3252 | 44.3776 | 13207.4901 | 10.3252 | 9.1471 | 0.45449 | 1.1781 | 5.2156 | 1.1781 | 5.7295 | 456.2185 | 2.3645 | 1.8264 | 1.8264 | 421.7031 | 0.68429 | -3.4411 | 258.4609 | 36.0603 | 2.3645 | 0.68429 | 20.5482 | 1.386 | 0.77 | 3.477 | 1 | 5.2156 | 6.3936 | 6.3936 | 0
2014-12-14 | 9時 | 25.8407 | 0 | 0 | 0.074968 | 0.85 | 0.347 | -1.4309 | 37.897 | 3.526 | 1.8872 | 0.1436 | 0.123 | 0 | 0 | 0 | 44.752 | 13207.4901 | 0 | 0 | 0 | 0 | 0 | 0 | 6.4943 | 453.9374 | 2.2975 | 1.822 | 1.822 | 423.385 | 0.7623 | 0.45635 | 255.521 | 34.371 | 2.2975 | 0.7623 | 20.6251 | 1.3912 | 0.77 | 0 | 0 | 5.2156 | 0 | 0 | 0
2014-12-14 | 10時 | 25.8407 | 0 | 0 | 0.075145 | 0.85 | 0.347 | -1.5146 | 37.897 | 3.526 | 1.8872 | 0.1436 | 0.123 | 0 | 0 | 0 | 44.752 | 13207.4901 | 0 | 0 | 0 | 0 | 0 | 0 | 6.479 | 453.9908 | 2.2975 | 1.8222 | 1.8222 | 423.358 | 0.76024 | 0.37262 | 255.521 | 34.371 | 2.2975 | 0.76024 | 20.6251 | 1.3912 | 0.77 | 0 | 0 | 5.2156 | 0 | 0 | 0
2014-12-14 | 11時 | 25.8803 | 1.9363 | 1.9363 | 1.7067 | 0.85 | 0.67538 | -6.5254 | 39.8934 | 2.6474 | 1.0028 | 0.357 | 0.22962 | 4.8812 | 0 | 17.5722 | 44.9384 | 13207.4901 | 17.5722 | 9.1408 | 0.44817 | 8.4314 | 5.2156 | 8.4314 | 5.3463 | 457.6778 | 2.4124 | 1.829 | 1.829 | 420.8045 | 0.64464 | -5.5225 | 260.5405 | 37.246 | 2.4124 | 0.64464 | 20.6647 | 1.3939 | 0.77 | 3.477 | 1 | 5.2156 | 13.6469 | 13.6469 | -1.7764e-15
2014-12-14 | 12時 | 32.0789 | 1.1894 | 1.1894 | 0.9983 | 1 | 0.5772 | -4.5969 | 39.1051 | 2.9943 | 1.3774 | 0.356 | 0.19108 | 2.9538 | 0 | 10.6336 | 52.978 | 13207.4901 | 10.6336 | 9.1397 | 0.44712 | 1.4939 | 5.2156 | 1.4939 | 5.744 | 456.2508 | 2.3665 | 1.8264 | 1.8264 | 421.8318 | 0.68743 | -3.2194 | 258.5491 | 36.1108 | 2.3665 | 0.68743 | 26.8634 | 1.3952 | 1 | 3.477 | 1 | 5.2156 | 6.7094 | 6.7094 | 0
2014-12-14 | 13時 | 31.8771 | 0 | 0 | 0.066119 | 1 | 0.347 | -2.2569 | 37.897 | 3.526 | 1.8162 | 0.1456 | 0.123 | 0 | 0 | 0 | 52.0984 | 13207.4901 | 0 | 0 | 0 | 0 | 0 | 0 | 6.3461 | 454.3812 | 2.2975 | 1.8233 | 1.8233 | 423.0453 | 0.7422 | -0.44072 | 255.521 | 34.371 | 2.2975 | 0.7422 | 26.6616 | 1.3848 | 1 | 0 | 0 | 5.2156 | 0 | 0 | 0
2014-12-14 | 14時 | 31.6042 | 0 | 0 | 0.070663 | 1 | 0.347 | -3.499 | 37.897 | 3.526 | 1.6458 | 0.1504 | 0.123 | 0 | 0 | 0 | 50.7588 | 13207.4901 | 0 | 0 | 0 | 0 | 0 | 0 | 6.1337 | 454.9845 | 2.2975 | 1.8252 | 1.8252 | 422.4654 | 0.71273 | -1.8532 | 255.521 | 34.371 | 2.2975 | 0.71273 | 26.3886 | 1.3706 | 1 | 0 | 0 | 5.2156 | 0 | 0 | 0
2014-12-14 | 15時 | 31.4811 | 1.8079 | 1.8079 | 1.5768 | 1 | 0.67832 | -9.3503 | 39.9235 | 2.6341 | 0.63404 | 0.382 | 0.2311 | 4.9549 | 0 | 17.8375 | 50.0799 | 13207.4901 | 17.8375 | 9.1671 | 0.4745 | 8.6704 | 5.2156 | 8.6704 | 4.9896 | 459.2587 | 2.4141 | 1.8336 | 1.8336 | 419.4479 | 0.58565 | -8.7162 | 260.6169 | 37.2894 | 2.4141 | 0.58565 | 26.2656 | 1.3642 | 1 | 3.477 | 1 | 5.2156 | 13.886 | 13.886 | 0
2014-12-14 | 16時 | 31.4615 | 1.3372 | 1.3372 | 1.1411 | 1 | 0.59229 | -7.6057 | 39.2076 | 2.9492 | 0.94717 | 0.383 | 0.19609 | 3.2044 | 0 | 11.536 | 49.9661 | 13207.4901 | 11.536 | 9.1681 | 0.47555 | 2.3679 | 5.2156 | 2.3679 | 5.3079 | 457.8761 | 2.3724 | 1.831 | 1.831 | 420.372 | 0.62157 | -6.6585 | 258.8074 | 36.2584 | 2.3724 | 0.62157 | 26.2459 | 1.3632 | 1 | 3.477 | 1 | 5.2156 | 7.5834 | 7.5834 | 0
2014-12-14 | 17時 | 31.4041 | 1.5265 | 1.5265 | 1.3169 | 1 | 0.62957 | -8.5536 | 39.4844 | 2.8274 | 0.77803 | 0.386 | 0.20962 | 3.8811 | 0 | 13.972 | 49.6239 | 13207.4901 | 13.972 | 9.1713 | 0.47871 | 4.8007 | 5.2156 | 4.8007 | 5.1469 | 458.5437 | 2.3885 | 1.8324 | 1.8324 | 419.8722 | 0.60185 | -7.7756 | 259.5057 | 36.657 | 2.3885 | 0.60185 | 26.1885 | 1.3602 | 1 | 3.477 | 1 | 5.2156 | 10.0163 | 10.0163 | 0
2014-12-14 | 18時 | 31.4615 | 1.4875 | 1.4875 | 1.2799 | 1 | 0.62429 | -8.1031 | 39.4428 | 2.8457 | 0.83962 | 0.383 | 0.20759 | 3.7796 | 0 | 13.6064 | 49.9661 | 13207.4901 | 13.6064 | 9.1681 | 0.47555 | 4.4382 | 5.2156 | 4.4382 | 5.2093 | 458.2672 | 2.3861 | 1.8317 | 1.8317 | 420.0921 | 0.61116 | -7.2635 | 259.4008 | 36.5972 | 2.3861 | 0.61116 | 26.2459 | 1.3632 | 1 | 3.477 | 1 | 5.2156 | 9.6538 | 9.6538 | 0
2014-12-14 | 19時 | 31.4421 | 1.2254 | 1.2254 | 1.038 | 1 | 0.56563 | -7.3357 | 39.0295 | 3.0276 | 1.0144 | 0.384 | 0.18738 | 2.769 | 0 | 9.9685 | 49.8522 | 13207.4901 | 9.9685 | 9.1692 | 0.47661 | 0.79933 | 5.2156 | 0.79933 | 5.3704 | 457.6396 | 2.3621 | 1.8307 | 1.8307 | 420.5321 | 0.62728 | -6.3213 | 258.3589 | 36.002 | 2.3621 | 0.62728 | 26.2265 | 1.3622 | 1 | 3.477 | 1 | 5.2156 | 6.0149 | 6.0149 | 0
2014-12-14 | 20時 | 31.423 | 1.234 | 1.234 | 1.046 | 1 | 0.5677 | -7.3473 | 39.0429 | 3.0217 | 0.99407 | 0.385 | 0.18804 | 2.8018 | 0 | 10.0864 | 49.7381 | 13207.4901 | 10.0864 | 9.1703 | 0.47766 | 0.91615 | 5.2156 | 0.91615 | 5.3668 | 457.633 | 2.3629 | 1.8307 | 1.8307 | 420.5084 | 0.62703 | -6.3532 | 258.3926 | 36.0212 | 2.3629 | 0.62703 | 26.2074 | 1.3612 | 1 | 3.477 | 1 | 5.2156 | 6.1317 | 6.1317 | 0
2014-12-14 | 21時 | 25.2457 | 1.4728 | 1.4728 | 1.2834 | 0.85 | 0.57225 | -8.2981 | 39.0725 | 3.0087 | 0.82436 | 0.396 | 0.18948 | 2.874 | 0 | 10.3465 | 41.2013 | 13207.4901 | 10.3465 | 9.1818 | 0.48924 | 1.1646 | 5.2156 | 1.1646 | 5.2384 | 458.1214 | 2.3646 | 1.8321 | 1.8321 | 420.008 | 0.60712 | -7.4737 | 258.467 | 36.0638 | 2.3646 | 0.60712 | 20.0302 | 1.3511 | 0.77 | 3.477 | 1 | 5.2156 | 6.3802 | 6.3802 | 0
2014-12-14 | 22時 | 25.0889 | 1.5465 | 1.5465 | 1.3552 | 0.85 | 0.57796 | -9.6007 | 39.1101 | 2.9921 | 0.60833 | 0.41 | 0.19132 | 2.9661 | 0 | 10.678 | 39.8066 | 13207.4901 | 10.678 | 9.1966 | 0.50399 | 1.4815 | 5.2156 | 1.4815 | 5.0711 | 458.8235 | 2.3668 | 1.8341 | 1.8341 | 419.3327 | 0.58062 | -8.9923 | 258.5618 | 36.118 | 2.3668 | 0.58062 | 19.8733 | 1.3405 | 0.77 | 3.477 | 1 | 5.2156 | 6.697 | 6.697 | 0
2014-12-14 | 23時 | 24.9423 | 0 | 0 | 0.10721 | 0.85 | 0.347 | -8.2963 | 37.897 | 3.526 | 0.9074 | 0.1712 | 0.123 | 0 | 0 | 0 | 37.9722 | 13207.4901 | 0 | 0 | 0 | 0 | 0 | 0 | 5.4139 | 457.3718 | 2.2975 | 1.8323 | 1.8323 | 420.0883 | 0.60715 | -7.3889 | 255.521 | 34.371 | 2.2975 | 0.60715 | 19.7268 | 1.3306 | 0.77 | 0 | 0 | 5.2156 | 0 | 0 | 0
2014-12-15 | 0時 | 24.8641 | 0 | 0 | 0.11452 | 0.85 | 0.347 | -9.48 | 37.897 | 3.526 | 0.6802 | 0.1776 | 0.123 | 0 | 0 | 0 | 36.3027 | 13207.4901 | 0 | 0 | 0 | 0 | 0 | 0 | 5.2578 | 457.9444 | 2.2975 | 1.8341 | 1.8341 | 419.4449 | 0.58304 | -8.7998 | 255.521 | 34.371 | 2.2975 | 0.58304 | 19.6485 | 1.3253 | 0.77 | 0 | 0 | 5.2156 | 0 | 0 | 0
2014-12-15 | 1時 | 24.8608 | 0 | 0 | 0.11498 | 0.85 | 0.347 | -9.5518 | 37.897 | 3.526 | 0.666 | 0.178 | 0.123 | 0 | 0 | 0 | 36.1971 | 13207.4901 | 0 | 0 | 0 | 0 | 0 | 0 | 5.2486 | 457.9791 | 2.2975 | 1.8342 | 1.8342 | 419.4054 | 0.5816 | -8.8858 | 255.521 | 34.371 | 2.2975 | 0.5816 | 19.6452 | 1.3251 | 0.77 | 0 | 0 | 5.2156 | 0 | 0 | 0
2014-12-15 | 2時 | 24.8521 | 0 | 0 | 0.11687 | 0.85 | 0.347 | -9.9445 | 37.897 | 3.526 | 0.6234 | 0.1792 | 0.123 | 0 | 0 | 0 | 35.8796 | 13207.4901 | 0 | 0 | 0 | 0 | 0 | 0 | 5.1986 | 458.2112 | 2.2975 | 1.8349 | 1.8349 | 419.2219 | 0.57377 | -9.3211 | 255.521 | 34.371 | 2.2975 | 0.57377 | 19.6366 | 1.3245 | 0.77 | 0 | 0 | 5.2156 | 0 | 0 | 0
2014-12-15 | 3時 | 24.875 | 0 | 0 | 0.11361 | 0.85 | 0.347 | -9.4316 | 37.897 | 3.526 | 0.7228 | 0.1764 | 0.123 | 0 | 0 | 0 | 36.6185 | 13207.4901 | 0 | 0 | 0 | 0 | 0 | 0 | 5.264 | 457.9602 | 2.2975 | 1.8341 | 1.8341 | 419.5031 | 0.58401 | -8.7088 | 255.521 | 34.371 | 2.2975 | 0.58401 | 19.6594 | 1.3261 | 0.77 | 0 | 0 | 5.2156 | 0 | 0 | 0
2014-12-15 | 4時 | 24.8608 | 0 | 0 | 0.11547 | 0.85 | 0.347 | -9.7263 | 37.897 | 3.526 | 0.666 | 0.178 | 0.123 | 0 | 0 | 0 | 36.1971 | 13207.4901 | 0 | 0 | 0 | 0 | 0 | 0 | 5.2263 | 458.1045 | 2.2975 | 1.8345 | 1.8345 | 419.3419 | 0.57811 | -9.0603 | 255.521 | 34.371 | 2.2975 | 0.57811 | 19.6452 | 1.3251 | 0.77 | 0 | 0 | 5.2156 | 0 | 0 | 0
2014-12-15 | 5時 | 24.8608 | 3.9639 | 3.9639 | 3.6581 | 0.85 | 0.74862 | -18.7899 | 41.4512 | 1.9618 | 0 | 0.445 | 0.3058 | 8.69 | 0 | 31.2838 | 36.1971 | 13207.4901 | 31.2838 | 9.2334 | 0.54085 | 22.0504 | 5.2156 | 22.0504 | 3.9243 | 466.7421 | 2.505 | 1.8524 | 1.8524 | 415.2103 | 0.41781 | -18.7899 | 264.5131 | 39.4894 | 2.505 | 0.41781 | 19.6452 | 1.3251 | 0.77 | 3.477 | 1 | 5.2156 | 27.2659 | 27.2659 | 0
2014-12-15 | 6時 | 24.8923 | 2.0425 | 2.0425 | 1.8274 | 0.85 | 0.64331 | -13.3059 | 39.5972 | 2.7778 | 0.0022594 | 0.437 | 0.21514 | 4.1569 | 0 | 14.9648 | 37.0376 | 13207.4901 | 14.9648 | 9.225 | 0.53242 | 5.7398 | 5.2156 | 5.7398 | 4.5974 | 461.1915 | 2.395 | 1.8401 | 1.8401 | 417.3842 | 0.51004 | -13.3036 | 259.7907 | 36.8194 | 2.395 | 0.51004 | 19.6767 | 1.3272 | 0.77 | 3.477 | 1 | 5.2156 | 10.9554 | 10.9554 | 0
2014-12-15 | 7時 | 24.9768 | 1.8228 | 1.8228 | 1.6173 | 0.85 | 0.61874 | -11.4584 | 39.4 | 2.8645 | 0.29121 | 0.423 | 0.2055 | 3.6748 | 0 | 13.2293 | 38.4864 | 13207.4901 | 13.2293 | 9.2103 | 0.51768 | 4.019 | 5.2156 | 4.019 | 4.8177 | 460.0132 | 2.3836 | 1.837 | 1.837 | 418.3499 | 0.54436 | -11.1672 | 259.2926 | 36.5355 | 2.3836 | 0.54436 | 19.7613 | 1.3329 | 0.77 | 3.477 | 1 | 5.2156 | 9.2346 | 9.2346 | 0
2014-12-15 | 8時 | 25.3244 | 1.5818 | 1.5818 | 1.384 | 0.85 | 0.59704 | -8.1445 | 39.2409 | 2.9345 | 0.83254 | 0.39 | 0.19772 | 3.2859 | 0 | 11.8292 | 41.7904 | 13207.4901 | 11.8292 | 9.1755 | 0.48293 | 2.6536 | 5.2156 | 2.6536 | 5.2335 | 458.1433 | 2.3744 | 1.8318 | 1.8318 | 420.0706 | 0.6103 | -7.3119 | 258.8914 | 36.3064 | 2.3744 | 0.6103 | 20.1089 | 1.3564 | 0.77 | 3.477 | 1 | 5.2156 | 7.8692 | 7.8692 | 0
2014-12-15 | 9時 | 31.7136 | 0 | 0 | 0.069135 | 1 | 0.347 | -3.1863 | 37.897 | 3.526 | 1.7168 | 0.1484 | 0.123 | 0 | 0 | 0 | 51.3199 | 13207.4901 | 0 | 0 | 0 | 0 | 0 | 0 | 6.186 | 454.8649 | 2.2975 | 1.8248 | 1.8248 | 422.6398 | 0.72007 | -1.4695 | 255.521 | 34.371 | 2.2975 | 0.72007 | 26.498 | 1.3763 | 1 | 0 | 0 | 5.2156 | 0 | 0 | 0
2014-12-15 | 10時 | 31.9261 | 0 | 0 | 0.066247 | 1 | 0.347 | -2.5252 | 37.897 | 3.526 | 1.8446 | 0.1448 | 0.123 | 0 | 0 | 0 | 52.3193 | 13207.4901 | 0 | 0 | 0 | 0 | 0 | 0 | 6.299 | 454.5886 | 2.2975 | 1.824 | 1.824 | 422.9855 | 0.73576 | -0.68059 | 255.521 | 34.371 | 2.2975 | 0.73576 | 26.7105 | 1.3873 | 1 | 0 | 0 | 5.2156 | 0 | 0 | 0
2014-12-15 | 11時 | 31.9509 | 1.5646 | 1.5646 | 1.3465 | 1 | 0.65035 | -6.9311 | 39.6579 | 2.751 | 1.0537 | 0.361 | 0.21811 | 4.3053 | 0 | 15.499 | 52.4295 | 13207.4901 | 15.499 | 9.145 | 0.45239 | 6.354 | 5.2156 | 6.354 | 5.3286 | 457.8535 | 2.3986 | 1.83 | 1.83 | 420.7122 | 0.6359 | -5.8774 | 259.9442 | 36.9068 | 2.3986 | 0.6359 | 26.7354 | 1.3886 | 1 | 3.477 | 1 | 5.2156 | 11.5696 | 11.5696 | 0
2014-12-15 | 12時 | 31.9261 | 1.1817 | 1.1817 | 0.99351 | 1 | 0.56808 | -5.5396 | 39.0453 | 3.0206 | 1.3196 | 0.362 | 0.18815 | 2.8077 | 0 | 10.1076 | 52.3193 | 13207.4901 | 10.1076 | 9.146 | 0.45344 | 0.96158 | 5.2156 | 0.96158 | 5.6161 | 456.7765 | 2.3631 | 1.8281 | 1.8281 | 421.4535 | 0.66625 | -4.22 | 258.3987 | 36.0247 | 2.3631 | 0.66625 | 26.7105 | 1.3873 | 1 | 3.477 | 1 | 5.2156 | 6.1771 | 6.1771 | 0
2014-12-15 | 13時 | 31.9015 | 0 | 0 | 0.066904 | 1 | 0.347 | -2.783 | 37.897 | 3.526 | 1.8304 | 0.1452 | 0.123 | 0 | 0 | 0 | 52.209 | 13207.4901 | 0 | 0 | 0 | 0 | 0 | 0 | 6.2544 | 454.7387 | 2.2975 | 1.8244 | 1.8244 | 422.8862 | 0.72961 | -0.95263 | 255.521 | 34.371 | 2.2975 | 0.72961 | 26.6859 | 1.386 | 1 | 0 | 0 | 5.2156 | 0 | 0 | 0
2014-12-15 | 14時 | 31.7136 | 0 | 0 | 0.06966 | 1 | 0.347 | -3.4643 | 37.897 | 3.526 | 1.7168 | 0.1484 | 0.123 | 0 | 0 | 0 | 51.3199 | 13207.4901 | 0 | 0 | 0 | 0 | 0 | 0 | 6.1393 | 455.047 | 2.2975 | 1.8253 | 1.8253 | 422.5472 | 0.71354 | -1.7475 | 255.521 | 34.371 | 2.2975 | 0.71354 | 26.498 | 1.3763 | 1 | 0 | 0 | 5.2156 | 0 | 0 | 0
2014-12-15 | 15時 | 31.501 | 1.754 | 1.754 | 1.527 | 1 | 0.66986 | -9.2531 | 39.8383 | 2.6716 | 0.6872 | 0.381 | 0.22693 | 4.7465 | 0 | 17.0875 | 50.1934 | 13207.4901 | 17.0875 | 9.166 | 0.47345 | 7.9214 | 5.2156 | 7.9214 | 5.0127 | 459.191 | 2.4091 | 1.8336 | 1.8336 | 419.5338 | 0.5876 | -8.5659 | 260.401 | 37.1667 | 2.4091 | 0.5876 | 26.2855 | 1.3652 | 1 | 3.477 | 1 | 5.2156 | 13.137 | 13.137 | 0
2014-12-15 | 16時 | 31.3133 | 1.3621 | 1.3621 | 1.1661 | 1 | 0.59186 | -8.4592 | 39.2046 | 2.9505 | 0.83493 | 0.391 | 0.19594 | 3.1972 | 0 | 11.5098 | 49.0501 | 13207.4901 | 11.5098 | 9.1766 | 0.48398 | 2.3332 | 5.2156 | 2.3332 | 5.1987 | 458.3436 | 2.3723 | 1.8324 | 1.8324 | 419.9605 | 0.60379 | -7.6243 | 258.7999 | 36.2541 | 2.3723 | 0.60379 | 26.0977 | 1.3555 | 1 | 3.477 | 1 | 5.2156 | 7.5488 | 7.5488 | 0
2014-12-15 | 17時 | 25.1739 | 1.8574 | 1.8574 | 1.6452 | 0.85 | 0.63595 | -10.0675 | 39.536 | 2.8047 | 0.52724 | 0.402 | 0.21214 | 4.0072 | 0 | 14.4261 | 40.607 | 13207.4901 | 14.4261 | 9.1882 | 0.49556 | 5.2379 | 5.2156 | 5.2379 | 4.9579 | 459.3723 | 2.3915 | 1.8348 | 1.8348 | 419.0857 | 0.57134 | -9.5402 | 259.636 | 36.7313 | 2.3915 | 0.57134 | 19.9584 | 1.3462 | 0.77 | 3.477 | 1 | 5.2156 | 10.4535 | 10.4535 | 0
2014-12-15 | 18時 | 25.1515 | 1.8542 | 1.8542 | 1.6426 | 0.85 | 0.63441 | -10.1913 | 39.5233 | 2.8103 | 0.50462 | 0.404 | 0.21153 | 3.9764 | 0 | 14.315 | 40.4078 | 13207.4901 | 14.315 | 9.1903 | 0.49767 | 5.1247 | 5.2156 | 5.1247 | 4.9452 | 459.4264 | 2.3907 | 1.835 | 1.835 | 419.0189 | 0.5689 | -9.6867 | 259.6041 | 36.7131 | 2.3907 | 0.5689 | 19.936 | 1.3447 | 0.77 | 3.477 | 1 | 5.2156 | 10.3403 | 10.3403 | 0
2014-12-15 | 19時 | 24.9843 | 1.5868 | 1.5868 | 1.3954 | 0.85 | 0.57823 | -10.6492 | 39.112 | 2.9913 | 0.4371 | 0.422 | 0.19141 | 2.9706 | 0 | 10.6941 | 38.5889 | 13207.4901 | 10.6941 | 9.2092 | 0.51662 | 1.4848 | 5.2156 | 1.4848 | 4.9467 | 459.3831 | 2.3669 | 1.8357 | 1.8357 | 418.787 | 0.55994 | -10.2121 | 258.5664 | 36.1207 | 2.3669 | 0.55994 | 19.7687 | 1.3334 | 0.77 | 3.477 | 1 | 5.2156 | 6.7004 | 6.7004 | 0
2014-12-15 | 20時 | 24.936 | 1.6352 | 1.6352 | 1.4421 | 0.85 | 0.58342 | -11.2559 | 39.1468 | 2.976 | 0.32177 | 0.429 | 0.19312 | 3.0558 | 0 | 11.0007 | 37.869 | 13207.4901 | 11.0007 | 9.2166 | 0.524 | 1.7841 | 5.2156 | 1.7841 | 4.8727 | 459.7166 | 2.3689 | 1.8366 | 1.8366 | 418.4539 | 0.54823 | -10.9342 | 258.6542 | 36.1708 | 2.3689 | 0.54823 | 19.7204 | 1.3302 | 0.77 | 3.477 | 1 | 5.2156 | 6.9997 | 6.9997 | 0
2014-12-15 | 21時 | 24.8971 | 1.6826 | 1.6826 | 1.4878 | 0.85 | 0.58831 | -11.846 | 39.1801 | 2.9613 | 0.20714 | 0.436 | 0.19474 | 3.1372 | 0 | 11.294 | 37.142 | 13207.4901 | 11.294 | 9.224 | 0.53137 | 2.07 | 5.2156 | 2.07 | 4.8027 | 460.0407 | 2.3708 | 1.8375 | 1.8375 | 418.1264 | 0.53702 | -11.6389 | 258.7381 | 36.2188 | 2.3708 | 0.53702 | 19.6815 | 1.3276 | 0.77 | 3.477 | 1 | 5.2156 | 7.2856 | 7.2856 | 0
2014-12-15 | 22時 | 24.879 | 1.7238 | 1.7238 | 1.5276 | 0.85 | 0.59252 | -12.3697 | 39.2092 | 2.9485 | 0.13703 | 0.44 | 0.19617 | 3.2084 | 0 | 11.5503 | 36.7235 | 13207.4901 | 11.5503 | 9.2282 | 0.53558 | 2.3221 | 5.2156 | 2.3221 | 4.7421 | 460.3679 | 2.3725 | 1.8384 | 1.8384 | 417.8643 | 0.52722 | -12.2327 | 258.8115 | 36.2608 | 2.3725 | 0.52722 | 19.6635 | 1.3263 | 0.77 | 3.477 | 1 | 5.2156 | 7.5377 | 7.5377 | 0
2014-12-15 | 23時 | 24.8923 | 0 | 0 | 0.11042 | 0.85 | 0.347 | -8.6449 | 37.897 | 3.526 | 0.7796 | 0.1748 | 0.123 | 0 | 0 | 0 | 37.0376 | 13207.4901 | 0 | 0 | 0 | 0 | 0 | 0 | 5.3672 | 457.4667 | 2.2975 | 1.8326 | 1.8326 | 419.841 | 0.59997 | -7.8653 | 255.521 | 34.371 | 2.2975 | 0.59997 | 19.6767 | 1.3272 | 0.77 | 0 | 0 | 5.2156 | 0 | 0 | 0
2014-12-16 | 0時 | 24.8473 | 0 | 0 | 0.11728 | 0.85 | 0.347 | -9.9063 | 37.897 | 3.526 | 0.595 | 0.18 | 0.123 | 0 | 0 | 0 | 35.6671 | 13207.4901 | 0 | 0 | 0 | 0 | 0 | 0 | 5.2035 | 458.15 | 2.2975 | 1.8347 | 1.8347 | 419.2088 | 0.57453 | -9.3113 | 255.521 | 34.371 | 2.2975 | 0.57453 | 19.6318 | 1.3242 | 0.77 | 0 | 0 | 5.2156 | 0 | 0 | 0
2014-12-16 | 1時 | 24.8365 | 0 | 0 | 0.12107 | 0.85 | 0.347 | -10.5842 | 37.897 | 3.526 | 0.4956 | 0.1828 | 0.123 | 0 | 0 | 0 | 34.9192 | 13207.4901 | 0 | 0 | 0 | 0 | 0 | 0 | 5.119 | 458.5232 | 2.2975 | 1.8358 | 1.8358 | 418.8662 | 0.5612 | -10.0886 | 255.521 | 34.371 | 2.2975 | 0.5612 | 19.621 | 1.3235 | 0.77 | 0 | 0 | 5.2156 | 0 | 0 | 0
2014-12-16 | 2時 | 24.8345 | 0 | 0 | 0.12401 | 0.85 | 0.347 | -11.1322 | 37.897 | 3.526 | 0.4246 | 0.1848 | 0.123 | 0 | 0 | 0 | 34.3806 | 13207.4901 | 0 | 0 | 0 | 0 | 0 | 0 | 5.0524 | 458.8388 | 2.2975 | 1.8367 | 1.8367 | 418.5968 | 0.5506 | -10.7076 | 255.521 | 34.371 | 2.2975 | 0.5506 | 19.619 | 1.3233 | 0.77 | 0 | 0 | 5.2156 | 0 | 0 | 0
2014-12-16 | 3時 | 24.8357 | 0 | 0 | 0.12154 | 0.85 | 0.347 | -10.6539 | 37.897 | 3.526 | 0.4814 | 0.1832 | 0.123 | 0 | 0 | 0 | 34.8117 | 13207.4901 | 0 | 0 | 0 | 0 | 0 | 0 | 5.1104 | 458.557 | 2.2975 | 1.8359 | 1.8359 | 418.8272 | 0.55985 | -10.1725 | 255.521 | 34.371 | 2.2975 | 0.55985 | 19.6202 | 1.3234 | 0.77 | 0 | 0 | 5.2156 | 0 | 0 | 0
2014-12-16 | 4時 | 24.8347 | 0 | 0 | 0.12306 | 0.85 | 0.347 | -10.9915 | 37.897 | 3.526 | 0.453 | 0.184 | 0.123 | 0 | 0 | 0 | 34.5964 | 13207.4901 | 0 | 0 | 0 | 0 | 0 | 0 | 5.0693 | 458.7695 | 2.2975 | 1.8365 | 1.8365 | 418.6757 | 0.55331 | -10.5385 | 255.521 | 34.371 | 2.2975 | 0.55331 | 19.6192 | 1.3234 | 0.77 | 0 | 0 | 5.2156 | 0 | 0 | 0
2014-12-16 | 5時 | 24.8347 | 0 | 0 | 0.12449 | 0.85 | 0.347 | -11.2021 | 37.897 | 3.526 | 0.4104 | 0.1852 | 0.123 | 0 | 0 | 0 | 34.2724 | 13207.4901 | 0 | 0 | 0 | 0 | 0 | 0 | 5.044 | 458.8731 | 2.2975 | 1.8368 | 1.8368 | 418.5575 | 0.54926 | -10.7917 | 255.521 | 34.371 | 2.2975 | 0.54926 | 19.6191 | 1.3234 | 0.77 | 0 | 0 | 5.2156 | 0 | 0 | 0
2014-12-16 | 6時 | 24.8386 | 0 | 0 | 0.12014 | 0.85 | 0.347 | -10.4441 | 37.897 | 3.526 | 0.524 | 0.182 | 0.123 | 0 | 0 | 0 | 35.1336 | 13207.4901 | 0 | 0 | 0 | 0 | 0 | 0 | 5.1362 | 458.455 | 2.2975 | 1.8356 | 1.8356 | 418.9446 | 0.56394 | -9.9201 | 255.521 | 34.371 | 2.2975 | 0.56394 | 19.6231 | 1.3236 | 0.77 | 0 | 0 | 5.2156 | 0 | 0 | 0
2014-12-16 | 7時 | 24.8521 | 4.2061 | 4.2061 | 3.8917 | 0.85 | 0.74682 | -19.2761 | 41.6265 | 1.8847 | 0 | 0.448 | 0.31437 | 9.1186 | 0 | 32.827 | 35.8796 | 13207.4901 | 32.827 | 9.2366 | 0.54401 | 23.5904 | 5.2156 | 23.5904 | 3.8724 | 467.2465 | 2.5156 | 1.8534 | 1.8534 | 415.0097 | 0.41029 | -19.2761 | 264.9634 | 39.7419 | 2.5156 | 0.41029 | 19.6366 | 1.3245 | 0.77 | 3.477 | 1 | 5.2156 | 28.8059 | 28.8059 | 0
2014-12-16 | 8時 | 24.9423 | 1.6551 | 1.6551 | 1.4606 | 0.85 | 0.58751 | -11.2537 | 39.1746 | 2.9637 | 0.32325 | 0.428 | 0.19448 | 3.1238 | 0 | 11.2457 | 37.9722 | 13207.4901 | 11.2457 | 9.2155 | 0.52294 | 2.0302 | 5.2156 | 2.0302 | 4.8694 | 459.7369 | 2.3705 | 1.8366 | 1.8366 | 418.4561 | 0.54827 | -10.9305 | 258.7243 | 36.2109 | 2.3705 | 0.54827 | 19.7268 | 1.3306 | 0.77 | 3.477 | 1 | 5.2156 | 7.2457 | 7.2457 | 0
2014-12-16 | 9時 | 31.1208 | 0.81446 | 0.81446 | 0.64096 | 1 | 0.47482 | -7.6365 | 38.5045 | 3.2586 | 0.98464 | 0.1612 | 0.1735 | 1.4853 | 0 | 5.3472 | 47.6559 | 13207.4901 | 5.3472 | 5.3472 | 0.28898 | 0 | 3.035 | 0 | 5.4102 | 457.4377 | 2.332 | 1.8312 | 1.8312 | 420.3972 | 0.62092 | -6.6519 | 257.0402 | 35.2459 | 2.332 | 0.62092 | 25.9053 | 1.3455 | 1 | 2.0233 | 0.5819 | 5.2156 | 3.035 | 3.035 | 0
2014-12-16 | 10時 | 31.5415 | 0.43812 | 0.43812 | 0.29668 | 1 | 0.3965 | -4.7018 | 38.1188 | 3.4284 | 1.5018 | 0.1516 | 0.14144 | 0.54236 | 0 | 1.9525 | 50.4201 | 13207.4901 | 1.9525 | 1.9525 | 0.10043 | 0 | 1.1113 | 0 | 5.8994 | 455.7678 | 2.3101 | 1.827 | 1.827 | 421.9182 | 0.68505 | -3.2 | 256.0749 | 34.6905 | 2.3101 | 0.68505 | 26.326 | 1.3673 | 1 | 0.74084 | 0.21306 | 5.2156 | 1.1113 | 1.1113 | 0
2014-12-16 | 11時 | 31.4615 | 0.59471 | 0.59471 | 0.43985 | 1 | 0.43047 | -5.4456 | 38.2802 | 3.3573 | 1.3712 | 0.1532 | 0.15486 | 0.93701 | 0 | 3.3732 | 49.9661 | 13207.4901 | 3.3732 | 3.3732 | 0.17497 | 0 | 1.919 | 0 | 5.7578 | 456.2279 | 2.3192 | 1.8281 | 1.8281 | 421.5362 | 0.66834 | -4.0744 | 256.4785 | 34.9229 | 2.3192 | 0.66834 | 26.2459 | 1.3632 | 1 | 1.2793 | 0.36793 | 5.2156 | 1.919 | 1.919 | 0
2014-12-16 | 12時 | 31.853 | 0.36483 | 0.36483 | 0.22852 | 1 | 0.38306 | -3.2743 | 38.0571 | 3.4555 | 1.7288 | 0.146 | 0.13631 | 0.39152 | 0 | 1.4095 | 51.9877 | 13207.4901 | 1.4095 | 1.4095 | 0.070342 | 0 | 0.80349 | 0 | 6.1406 | 455.0509 | 2.3066 | 1.825 | 1.825 | 422.6224 | 0.71799 | -1.5456 | 255.9207 | 34.6016 | 2.3066 | 0.71799 | 26.6374 | 1.3835 | 1 | 0.53566 | 0.15406 | 5.2156 | 0.80349 | 0.80349 | 0
2014-12-16 | 13時 | 32.0014 | 0 | 0 | 0.065541 | 1 | 0.347 | -2.4374 | 37.897 | 3.526 | 1.8872 | 0.1436 | 0.123 | 0 | 0 | 0 | 52.6494 | 13207.4901 | 0 | 0 | 0 | 0 | 0 | 0 | 6.3141 | 454.5832 | 2.2975 | 1.8239 | 1.8239 | 423.0568 | 0.73786 | -0.5502 | 255.521 | 34.371 | 2.2975 | 0.73786 | 26.7858 | 1.3912 | 1 | 0 | 0 | 5.2156 | 0 | 0 | 0
2014-12-16 | 14時 | 31.9509 | 0 | 0 | 0.066066 | 1 | 0.347 | -2.526 | 37.897 | 3.526 | 1.8588 | 0.1444 | 0.123 | 0 | 0 | 0 | 52.4295 | 13207.4901 | 0 | 0 | 0 | 0 | 0 | 0 | 6.2988 | 454.6063 | 2.2975 | 1.824 | 1.824 | 422.9993 | 0.73574 | -0.6672 | 255.521 | 34.371 | 2.2975 | 0.73574 | 26.7354 | 1.3886 | 1 | 0 | 0 | 5.2156 | 0 | 0 | 0
2014-12-16 | 15時 | 31.501 | 1.2891 | 1.2891 | 1.0962 | 1 | 0.58267 | -7.2753 | 39.1417 | 2.9782 | 1.0057 | 0.381 | 0.19287 | 3.0434 | 0 | 10.9561 | 50.1934 | 13207.4901 | 10.9561 | 9.166 | 0.47345 | 1.7901 | 5.2156 | 1.7901 | 5.3614 | 457.6673 | 2.3686 | 1.8305 | 1.8305 | 420.545 | 0.62856 | -6.2696 | 258.6414 | 36.1635 | 2.3686 | 0.62856 | 26.2855 | 1.3652 | 1 | 3.477 | 1 | 5.2156 | 7.0056 | 7.0056 | 0
2014-12-16 | 16時 | 31.367 | 1.3857 | 1.3857 | 1.187 | 1 | 0.59997 | -8.1462 | 39.2617 | 2.9254 | 0.85145 | 0.388 | 0.19873 | 3.3366 | 0 | 12.0118 | 49.3949 | 13207.4901 | 12.0118 | 9.1734 | 0.48082 | 2.8384 | 5.2156 | 2.8384 | 5.2302 | 458.182 | 2.3756 | 1.8318 | 1.8318 | 420.0881 | 0.61027 | -7.2948 | 258.9437 | 36.3363 | 2.3756 | 0.61027 | 26.1515 | 1.3583 | 1 | 3.477 | 1 | 5.2156 | 8.0539 | 8.0539 | 0
2014-12-16 | 17時 | 25.2584 | 1.6617 | 1.6617 | 1.4601 | 0.85 | 0.608 | -8.8501 | 39.3198 | 2.8998 | 0.72549 | 0.395 | 0.20157 | 3.4786 | 0 | 12.5231 | 41.2998 | 13207.4901 | 12.5231 | 9.1808 | 0.48819 | 3.3423 | 5.2156 | 3.3423 | 5.1335 | 458.5746 | 2.3789 | 1.8329 | 1.8329 | 419.7156 | 0.59578 | -8.1246 | 259.0902 | 36.4199 | 2.3789 | 0.59578 | 20.0428 | 1.3519 | 0.77 | 3.477 | 1 | 5.2156 | 8.5579 | 8.5579 | 0
2014-12-16 | 18時 | 25.0889 | 1.427 | 1.427 | 1.2429 | 0.85 | 0.55485 | -9.221 | 38.9613 | 3.0576 | 0.67641 | 0.41 | 0.18404 | 2.6021 | 0 | 9.3675 | 39.8066 | 13207.4901 | 9.3675 | 9.1966 | 0.50399 | 0.17091 | 5.2156 | 0.17091 | 5.1383 | 458.5238 | 2.3582 | 1.8335 | 1.8335 | 419.5351 | 0.58825 | -8.5446 | 258.1871 | 35.9036 | 2.3582 | 0.58825 | 19.8733 | 1.3405 | 0.77 | 3.477 | 1 | 5.2156 | 5.3865 | 5.3865 | 0
2014-12-16 | 19時 | 25.0079 | 1.4995 | 1.4995 | 1.3131 | 0.85 | 0.56256 | -10.3023 | 39.0099 | 3.0362 | 0.52638 | 0.419 | 0.18642 | 2.721 | 0 | 9.7955 | 38.8952 | 13207.4901 | 9.7955 | 9.2061 | 0.51347 | 0.58945 | 5.2156 | 0.58945 | 5.0009 | 459.1622 | 2.361 | 1.8353 | 1.8353 | 418.9989 | 0.56672 | -9.776 | 258.3094 | 35.9737 | 2.361 | 0.56672 | 19.7923 | 1.335 | 0.77 | 3.477 | 1 | 5.2156 | 5.805 | 5.805 | 0
2014-12-16 | 20時 | 24.9239 | 1.5586 | 1.5586 | 1.3706 | 0.85 | 0.56739 | -11.2859 | 39.0409 | 3.0226 | 0.34179 | 0.431 | 0.18794 | 2.7969 | 0 | 10.0687 | 37.662 | 13207.4901 | 10.0687 | 9.2187 | 0.5261 | 0.85 | 5.2156 | 0.85 | 4.883 | 459.6856 | 2.3628 | 1.8368 | 1.8368 | 418.4616 | 0.54765 | -10.9441 | 258.3875 | 36.0184 | 2.3628 | 0.54765 | 19.7084 | 1.3294 | 0.77 | 3.477 | 1 | 5.2156 | 6.0656 | 6.0656 | 0
2014-12-16 | 21時 | 24.8923 | 1.6246 | 1.6246 | 1.4341 | 0.85 | 0.5755 | -12.0223 | 39.0939 | 2.9993 | 0.23238 | 0.437 | 0.19053 | 2.9263 | 0 | 10.5347 | 37.0376 | 13207.4901 | 10.5347 | 9.225 | 0.53242 | 1.3097 | 5.2156 | 1.3097 | 4.7942 | 460.1387 | 2.3659 | 1.838 | 1.838 | 418.0841 | 0.5337 | -11.7899 | 258.5208 | 36.0946 | 2.3659 | 0.5337 | 19.6767 | 1.3272 | 0.77 | 3.477 | 1 | 5.2156 | 6.5252 | 6.5252 | 0
2014-12-16 | 22時 | 24.879 | 0 | 0 | 0.11269 | 0.85 | 0.347 | -9.1903 | 37.897 | 3.526 | 0.737 | 0.176 | 0.123 | 0 | 0 | 0 | 36.7235 | 13207.4901 | 0 | 0 | 0 | 0 | 0 | 0 | 5.2953 | 457.8044 | 2.2975 | 1.8336 | 1.8336 | 419.604 | 0.58887 | -8.4533 | 255.521 | 34.371 | 2.2975 | 0.58887 | 19.6635 | 1.3263 | 0.77 | 0 | 0 | 5.2156 | 0 | 0 | 0
2014-12-16 | 23時 | 24.8473 | 0 | 0 | 0.11728 | 0.85 | 0.347 | -9.9063 | 37.897 | 3.526 | 0.595 | 0.18 | 0.123 | 0 | 0 | 0 | 35.6671 | 13207.4901 | 0 | 0 | 0 | 0 | 0 | 0 | 5.2035 | 458.15 | 2.2975 | 1.8347 | 1.8347 | 419.2088 | 0.57453 | -9.3113 | 255.521 | 34.371 | 2.2975 | 0.57453 | 19.6318 | 1.3242 | 0.77 | 0 | 0 | 5.2156 | 0 | 0 | 0
2014-12-17 | 0時 | 24.8375 | 0 | 0 | 0.12061 | 0.85 | 0.347 | -10.5143 | 37.897 | 3.526 | 0.5098 | 0.1824 | 0.123 | 0 | 0 | 0 | 35.0264 | 13207.4901 | 0 | 0 | 0 | 0 | 0 | 0 | 5.1276 | 458.4892 | 2.2975 | 1.8357 | 1.8357 | 418.9054 | 0.56257 | -10.0045 | 255.521 | 34.371 | 2.2975 | 0.56257 | 19.6219 | 1.3235 | 0.77 | 0 | 0 | 5.2156 | 0 | 0 | 0
2014-12-17 | 1時 | 24.8347 | 0 | 0 | 0.12306 | 0.85 | 0.347 | -10.9915 | 37.897 | 3.526 | 0.453 | 0.184 | 0.123 | 0 | 0 | 0 | 34.5964 | 13207.4901 | 0 | 0 | 0 | 0 | 0 | 0 | 5.0693 | 458.7695 | 2.2975 | 1.8365 | 1.8365 | 418.6757 | 0.55331 | -10.5385 | 255.521 | 34.371 | 2.2975 | 0.55331 | 19.6192 | 1.3234 | 0.77 | 0 | 0 | 5.2156 | 0 | 0 | 0
2014-12-17 | 2時 | 24.8356 | 0 | 0 | 0.12544 | 0.85 | 0.347 | -11.341 | 37.897 | 3.526 | 0.382 | 0.186 | 0.123 | 0 | 0 | 0 | 34.0557 | 13207.4901 | 0 | 0 | 0 | 0 | 0 | 0 | 5.0274 | 458.9413 | 2.2975 | 1.837 | 1.837 | 418.4791 | 0.5466 | -10.959 | 255.521 | 34.371 | 2.2975 | 0.5466 | 19.6201 | 1.3234 | 0.77 | 0 | 0 | 5.2156 | 0 | 0 | 0
2014-12-17 | 3時 | 24.8544 | 0 | 0 | 0.13207 | 0.85 | 0.347 | -12.5423 | 37.897 | 3.526 | 0.2258 | 0.1904 | 0.123 | 0 | 0 | 0 | 32.8535 | 13207.4901 | 0 | 0 | 0 | 0 | 0 | 0 | 4.8879 | 459.643 | 2.2975 | 1.8391 | 1.8391 | 417.8824 | 0.52402 | -12.3165 | 255.521 | 34.371 | 2.2975 | 0.52402 | 19.6388 | 1.3247 | 0.77 | 0 | 0 | 5.2156 | 0 | 0 | 0
2014-12-17 | 4時 | 24.8493 | 0 | 0 | 0.13109 | 0.85 | 0.347 | -12.4023 | 37.897 | 3.526 | 0.2542 | 0.1896 | 0.123 | 0 | 0 | 0 | 33.0734 | 13207.4901 | 0 | 0 | 0 | 0 | 0 | 0 | 4.9038 | 459.5727 | 2.2975 | 1.8389 | 1.8389 | 417.9618 | 0.52661 | -12.1481 | 255.521 | 34.371 | 2.2975 | 0.52661 | 19.6337 | 1.3243 | 0.77 | 0 | 0 | 5.2156 | 0 | 0 | 0
2014-12-17 | 5時 | 24.8706 | 0 | 0 | 0.13452 | 0.85 | 0.347 | -12.8869 | 37.897 | 3.526 | 0.1548 | 0.1924 | 0.123 | 0 | 0 | 0 | 32.3013 | 13207.4901 | 0 | 0 | 0 | 0 | 0 | 0 | 4.8492 | 459.8155 | 2.2975 | 1.8397 | 1.8397 | 417.6856 | 0.51767 | -12.7321 | 255.521 | 34.371 | 2.2975 | 0.51767 | 19.655 | 1.3258 | 0.77 | 0 | 0 | 5.2156 | 0 | 0 | 0