2014-12-17 | 6時 | 24.8603 | 0 | 0 | 0.13305 | 0.85 | 0.347 | -12.6811 | 37.897 | 3.526 | 0.1974 | 0.1912 | 0.123 | 0 | 0 | 0 | 32.6331 | 13207.4901 | 0 | 0 | 0 | 0 | 0 | 0 | 4.8722 | 459.7126 | 2.2975 | 1.8394 | 1.8394 | 417.8034 | 0.52146 | -12.4837 | 255.521 | 34.371 | 2.2975 | 0.52146 | 19.6447 | 1.3251 | 0.77 | 0 | 0 | 5.2156 | 0 | 0 | 0
2014-12-17 | 7時 | 24.8345 | 4.5621 | 4.5621 | 4.2395 | 0.85 | 0.74316 | -21.0733 | 41.7953 | 1.8104 | 0 | 0.462 | 0.32263 | 9.5313 | 0 | 34.3127 | 34.3806 | 13207.4901 | 34.3127 | 9.2513 | 0.55875 | 25.0614 | 5.2156 | 25.0614 | 3.7316 | 468.7524 | 2.5258 | 1.8574 | 1.8574 | 414.2567 | 0.38342 | -21.0733 | 265.3975 | 39.9849 | 2.5258 | 0.38342 | 19.619 | 1.3233 | 0.77 | 3.477 | 1 | 5.2156 | 30.2769 | 30.2769 | 0
2014-12-17 | 8時 | 24.9072 | 1.7385 | 1.7385 | 1.5411 | 0.85 | 0.5962 | -12.3182 | 39.2349 | 2.9372 | 0.21048 | 0.434 | 0.19742 | 3.2712 | 0 | 11.7765 | 37.3504 | 13207.4901 | 11.7765 | 9.2219 | 0.52926 | 2.5546 | 5.2156 | 2.5546 | 4.7445 | 460.4352 | 2.374 | 1.8386 | 1.8386 | 417.9525 | 0.52818 | -12.1077 | 258.8763 | 36.2978 | 2.374 | 0.52818 | 19.6917 | 1.3282 | 0.77 | 3.477 | 1 | 5.2156 | 7.7702 | 7.7702 | 0
2014-12-17 | 9時 | 31.1064 | 0.87554 | 0.87554 | 0.69646 | 1 | 0.48742 | -8.1311 | 38.5715 | 3.2292 | 0.93981 | 0.1616 | 0.17907 | 1.6492 | 0 | 5.937 | 47.5386 | 13207.4901 | 5.937 | 5.937 | 0.3215 | 0 | 3.3693 | 0 | 5.3341 | 457.7806 | 2.3358 | 1.8321 | 1.8321 | 420.1784 | 0.61058 | -7.1913 | 257.2082 | 35.3424 | 2.3358 | 0.61058 | 25.8909 | 1.3447 | 1 | 2.2462 | 0.646 | 5.2156 | 3.3693 | 3.3693 | 0
2014-12-17 | 10時 | 31.367 | 0.51879 | 0.51879 | 0.37135 | 1 | 0.4119 | -5.8432 | 38.191 | 3.3966 | 1.341 | 0.1552 | 0.14744 | 0.71877 | 0 | 2.5876 | 49.3949 | 13207.4901 | 2.5876 | 2.5876 | 0.13563 | 0 | 1.4712 | 0 | 5.7137 | 456.3982 | 2.3142 | 1.8288 | 1.8288 | 421.3697 | 0.65954 | -4.5022 | 256.2552 | 34.7944 | 2.3142 | 0.65954 | 26.1515 | 1.3583 | 1 | 0.98077 | 0.28207 | 5.2156 | 1.4712 | 1.4712 | 0
2014-12-17 | 11時 | 31.7136 | 0.58274 | 0.58274 | 0.42795 | 1 | 0.4303 | -4.6249 | 38.2794 | 3.3577 | 1.542 | 0.1484 | 0.15479 | 0.93492 | 0 | 3.3657 | 51.3199 | 13207.4901 | 3.3657 | 3.3657 | 0.17017 | 0 | 1.9173 | 0 | 5.8829 | 455.8792 | 2.3192 | 1.827 | 1.827 | 421.9838 | 0.68679 | -3.0829 | 256.4764 | 34.9217 | 2.3192 | 0.68679 | 26.498 | 1.3763 | 1 | 1.2782 | 0.36761 | 5.2156 | 1.9173 | 1.9173 | 0
2014-12-17 | 12時 | 32.0528 | 0.37841 | 0.37841 | 0.24063 | 1 | 0.38694 | -2.8805 | 38.0748 | 3.4477 | 1.8343 | 0.1428 | 0.13778 | 0.43476 | 0 | 1.5651 | 52.8687 | 13207.4901 | 1.5651 | 1.5651 | 0.076739 | 0 | 0.89304 | 0 | 6.2031 | 454.9333 | 2.3076 | 1.8246 | 1.8246 | 422.8578 | 0.72729 | -1.0462 | 255.9649 | 34.6271 | 2.3076 | 0.72729 | 26.8373 | 1.3939 | 1 | 0.59536 | 0.17123 | 5.2156 | 0.89304 | 0.89304 | 0
2014-12-17 | 13時 | 31.8771 | 0 | 0 | 0.067408 | 1 | 0.347 | -2.9562 | 37.897 | 3.526 | 1.8162 | 0.1456 | 0.123 | 0 | 0 | 0 | 52.0984 | 13207.4901 | 0 | 0 | 0 | 0 | 0 | 0 | 6.2248 | 454.8342 | 2.2975 | 1.8247 | 1.8247 | 422.8148 | 0.7255 | -1.14 | 255.521 | 34.371 | 2.2975 | 0.7255 | 26.6616 | 1.3848 | 1 | 0 | 0 | 5.2156 | 0 | 0 | 0
2014-12-17 | 14時 | 31.5212 | 0 | 0 | 0.073207 | 1 | 0.347 | -4.4193 | 37.897 | 3.526 | 1.589 | 0.152 | 0.123 | 0 | 0 | 0 | 50.3069 | 13207.4901 | 0 | 0 | 0 | 0 | 0 | 0 | 5.9836 | 455.5251 | 2.2975 | 1.8268 | 1.8268 | 422.0998 | 0.69148 | -2.8303 | 255.521 | 34.371 | 2.2975 | 0.69148 | 26.3056 | 1.3663 | 1 | 0 | 0 | 5.2156 | 0 | 0 | 0
2014-12-17 | 15時 | 31.4421 | 1.43 | 1.43 | 1.2281 | 1 | 0.60897 | -8.404 | 39.3269 | 2.8967 | 0.87845 | 0.384 | 0.20192 | 3.496 | 0 | 12.5855 | 49.8522 | 13207.4901 | 12.5855 | 9.1692 | 0.47661 | 3.4163 | 5.2156 | 3.4163 | 5.1881 | 458.4441 | 2.3793 | 1.8325 | 1.8325 | 420.0221 | 0.60493 | -7.5255 | 259.1081 | 36.4301 | 2.3793 | 0.60493 | 26.2265 | 1.3622 | 1 | 3.477 | 1 | 5.2156 | 8.6319 | 8.6319 | 0
2014-12-17 | 16時 | 31.1967 | 1.485 | 1.485 | 1.2817 | 1 | 0.61282 | -9.5249 | 39.3554 | 2.8842 | 0.66661 | 0.398 | 0.20331 | 3.5657 | 0 | 12.8367 | 48.2397 | 13207.4901 | 12.8367 | 9.1839 | 0.49135 | 3.6527 | 5.2156 | 3.6527 | 5.0464 | 459.015 | 2.381 | 1.8341 | 1.8341 | 419.4157 | 0.58214 | -8.8583 | 259.1801 | 36.4712 | 2.381 | 0.58214 | 25.9811 | 1.3494 | 1 | 3.477 | 1 | 5.2156 | 8.8683 | 8.8683 | 0
2014-12-17 | 17時 | 25.0332 | 1.8342 | 1.8342 | 1.6269 | 0.85 | 0.62338 | -11.1569 | 39.4357 | 2.8488 | 0.37429 | 0.416 | 0.20724 | 3.7621 | 0 | 13.5435 | 39.2003 | 13207.4901 | 13.5435 | 9.2029 | 0.51031 | 4.3406 | 5.2156 | 4.3406 | 4.8467 | 459.9153 | 2.3856 | 1.8366 | 1.8366 | 418.5401 | 0.55013 | -10.7826 | 259.3828 | 36.5869 | 2.3856 | 0.55013 | 19.8176 | 1.3367 | 0.77 | 3.477 | 1 | 5.2156 | 9.5561 | 9.5561 | 0
2014-12-17 | 18時 | 24.9624 | 1.5366 | 1.5366 | 1.3493 | 0.85 | 0.56554 | -10.9542 | 39.029 | 3.0278 | 0.43244 | 0.425 | 0.18735 | 2.7677 | 0 | 9.9638 | 38.2812 | 13207.4901 | 9.9638 | 9.2124 | 0.51978 | 0.75139 | 5.2156 | 0.75139 | 4.9224 | 459.5408 | 2.3621 | 1.8364 | 1.8364 | 418.6701 | 0.55403 | -10.5217 | 258.3575 | 36.0012 | 2.3621 | 0.55403 | 19.7469 | 1.332 | 0.77 | 3.477 | 1 | 5.2156 | 5.967 | 5.967 | 0
2014-12-17 | 19時 | 24.9624 | 1.5596 | 1.5596 | 1.3709 | 0.85 | 0.56984 | -11.025 | 39.0568 | 3.0156 | 0.41973 | 0.425 | 0.18871 | 2.8357 | 0 | 10.2085 | 38.2812 | 13207.4901 | 10.2085 | 9.2124 | 0.51978 | 0.99607 | 5.2156 | 0.99607 | 4.9107 | 459.5979 | 2.3637 | 1.8365 | 1.8365 | 418.6318 | 0.55266 | -10.6053 | 258.4275 | 36.0412 | 2.3637 | 0.55266 | 19.7469 | 1.332 | 0.77 | 3.477 | 1 | 5.2156 | 6.2116 | 6.2116 | 0
2014-12-17 | 20時 | 24.9488 | 1.577 | 1.577 | 1.3878 | 0.85 | 0.57112 | -11.3482 | 39.0651 | 3.0119 | 0.38753 | 0.427 | 0.18912 | 2.856 | 0 | 10.2815 | 38.0754 | 13207.4901 | 10.2815 | 9.2145 | 0.52189 | 1.067 | 5.2156 | 1.067 | 4.8729 | 459.8033 | 2.3642 | 1.8371 | 1.8371 | 418.4816 | 0.54646 | -10.9607 | 258.4484 | 36.0532 | 2.3642 | 0.54646 | 19.7333 | 1.3311 | 0.77 | 3.477 | 1 | 5.2156 | 6.2826 | 6.2826 | 0
2014-12-17 | 21時 | 24.9423 | 1.6054 | 1.6054 | 1.4145 | 0.85 | 0.57671 | -11.3689 | 39.1019 | 2.9957 | 0.35653 | 0.428 | 0.19092 | 2.9458 | 0 | 10.605 | 37.9722 | 13207.4901 | 10.605 | 9.2155 | 0.52294 | 1.3895 | 5.2156 | 1.3895 | 4.8658 | 459.8084 | 2.3663 | 1.837 | 1.837 | 418.4447 | 0.54607 | -11.0123 | 258.541 | 36.1061 | 2.3663 | 0.54607 | 19.7268 | 1.3306 | 0.77 | 3.477 | 1 | 5.2156 | 6.6051 | 6.6051 | 0
2014-12-17 | 22時 | 24.9624 | 0 | 0 | 0.10624 | 0.85 | 0.347 | -8.214 | 37.897 | 3.526 | 0.95 | 0.17 | 0.123 | 0 | 0 | 0 | 38.2812 | 13207.4901 | 0 | 0 | 0 | 0 | 0 | 0 | 5.4251 | 457.3644 | 2.2975 | 1.8323 | 1.8323 | 420.1586 | 0.60886 | -7.264 | 255.521 | 34.371 | 2.2975 | 0.60886 | 19.7469 | 1.332 | 0.77 | 0 | 0 | 5.2156 | 0 | 0 | 0
2014-12-17 | 23時 | 24.9488 | 0 | 0 | 0.10716 | 0.85 | 0.347 | -8.3694 | 37.897 | 3.526 | 0.9216 | 0.1708 | 0.123 | 0 | 0 | 0 | 38.0754 | 13207.4901 | 0 | 0 | 0 | 0 | 0 | 0 | 5.404 | 457.4403 | 2.2975 | 1.8326 | 1.8326 | 420.0758 | 0.60564 | -7.4478 | 255.521 | 34.371 | 2.2975 | 0.60564 | 19.7333 | 1.3311 | 0.77 | 0 | 0 | 5.2156 | 0 | 0 | 0
2014-12-18 | 0時 | 24.9423 | 0 | 0 | 0.10762 | 0.85 | 0.347 | -8.4468 | 37.897 | 3.526 | 0.9074 | 0.1712 | 0.123 | 0 | 0 | 0 | 37.9722 | 13207.4901 | 0 | 0 | 0 | 0 | 0 | 0 | 5.3936 | 457.4781 | 2.2975 | 1.8327 | 1.8327 | 420.0345 | 0.60405 | -7.5394 | 255.521 | 34.371 | 2.2975 | 0.60405 | 19.7268 | 1.3306 | 0.77 | 0 | 0 | 5.2156 | 0 | 0 | 0
2014-12-18 | 1時 | 24.9239 | 0 | 0 | 0.10899 | 0.85 | 0.347 | -8.6776 | 37.897 | 3.526 | 0.8648 | 0.1724 | 0.123 | 0 | 0 | 0 | 37.662 | 13207.4901 | 0 | 0 | 0 | 0 | 0 | 0 | 5.3628 | 457.591 | 2.2975 | 1.833 | 1.833 | 419.9109 | 0.59931 | -7.8128 | 255.521 | 34.371 | 2.2975 | 0.59931 | 19.7084 | 1.3294 | 0.77 | 0 | 0 | 5.2156 | 0 | 0 | 0
2014-12-18 | 2時 | 24.9072 | 0 | 0 | 0.11038 | 0.85 | 0.347 | -8.9063 | 37.897 | 3.526 | 0.8222 | 0.1736 | 0.123 | 0 | 0 | 0 | 37.3504 | 13207.4901 | 0 | 0 | 0 | 0 | 0 | 0 | 5.3325 | 457.703 | 2.2975 | 1.8333 | 1.8333 | 419.7879 | 0.59463 | -8.0841 | 255.521 | 34.371 | 2.2975 | 0.59463 | 19.6917 | 1.3282 | 0.77 | 0 | 0 | 5.2156 | 0 | 0 | 0
2014-12-18 | 3時 | 24.8877 | 0 | 0 | 0.11222 | 0.85 | 0.347 | -9.208 | 37.897 | 3.526 | 0.7654 | 0.1752 | 0.123 | 0 | 0 | 0 | 36.9331 | 13207.4901 | 0 | 0 | 0 | 0 | 0 | 0 | 5.293 | 457.8507 | 2.2975 | 1.8338 | 1.8338 | 419.6247 | 0.58851 | -8.4426 | 255.521 | 34.371 | 2.2975 | 0.58851 | 19.6721 | 1.3269 | 0.77 | 0 | 0 | 5.2156 | 0 | 0 | 0
2014-12-18 | 4時 | 24.8608 | 0 | 0 | 0.11547 | 0.85 | 0.347 | -9.7263 | 37.897 | 3.526 | 0.666 | 0.178 | 0.123 | 0 | 0 | 0 | 36.1971 | 13207.4901 | 0 | 0 | 0 | 0 | 0 | 0 | 5.2263 | 458.1045 | 2.2975 | 1.8345 | 1.8345 | 419.3419 | 0.57811 | -9.0603 | 255.521 | 34.371 | 2.2975 | 0.57811 | 19.6452 | 1.3251 | 0.77 | 0 | 0 | 5.2156 | 0 | 0 | 0
2014-12-18 | 5時 | 24.8496 | 4.1518 | 4.1518 | 3.84 | 0.85 | 0.74757 | -19.3937 | 41.5741 | 1.9077 | 0 | 0.449 | 0.31181 | 8.9904 | 0 | 32.3654 | 35.7734 | 13207.4901 | 32.3654 | 9.2377 | 0.54506 | 23.1278 | 5.2156 | 23.1278 | 3.8685 | 467.2983 | 2.5124 | 1.8537 | 1.8537 | 414.9609 | 0.40849 | -19.3937 | 264.8286 | 39.6663 | 2.5124 | 0.40849 | 19.6341 | 1.3244 | 0.77 | 3.477 | 1 | 5.2156 | 28.3433 | 28.3433 | 0
2014-12-18 | 6時 | 24.8433 | 2.1505 | 2.1505 | 1.9324 | 0.85 | 0.65019 | -14.7186 | 39.6565 | 2.7517 | 0 | 0.452 | 0.21804 | 4.3019 | 0 | 15.4868 | 35.4541 | 13207.4901 | 15.4868 | 9.2408 | 0.54822 | 6.246 | 5.2156 | 6.246 | 4.4513 | 462.2997 | 2.3985 | 1.8432 | 1.8432 | 416.8387 | 0.48493 | -14.7186 | 259.9407 | 36.9048 | 2.3985 | 0.48493 | 19.6277 | 1.3239 | 0.77 | 3.477 | 1 | 5.2156 | 11.4616 | 11.4616 | 0
2014-12-18 | 7時 | 24.8608 | 1.9609 | 1.9609 | 1.7525 | 0.85 | 0.62652 | -13.7127 | 39.4602 | 2.838 | 0 | 0.445 | 0.20844 | 3.8221 | 0 | 13.7595 | 36.1971 | 13207.4901 | 13.7595 | 9.2334 | 0.54085 | 4.5261 | 5.2156 | 4.5261 | 4.5723 | 461.3953 | 2.3871 | 1.841 | 1.841 | 417.2267 | 0.50271 | -13.7127 | 259.4447 | 36.6222 | 2.3871 | 0.50271 | 19.6452 | 1.3251 | 0.77 | 3.477 | 1 | 5.2156 | 9.7417 | 9.7417 | 0
2014-12-18 | 8時 | 30.8992 | 1.5328 | 1.5328 | 1.3312 | 1 | 0.60812 | -11.531 | 39.3206 | 2.8995 | 0.35592 | 0.421 | 0.20161 | 3.4807 | 0 | 12.5304 | 45.519 | 13207.4901 | 12.5304 | 9.2082 | 0.51557 | 3.3222 | 5.2156 | 3.3222 | 4.8197 | 460.086 | 2.379 | 1.8374 | 1.8374 | 418.3838 | 0.54298 | -11.1751 | 259.0923 | 36.4211 | 2.379 | 0.54298 | 25.6836 | 1.334 | 1 | 3.477 | 1 | 5.2156 | 8.5377 | 8.5377 | 0
2014-12-18 | 9時 | 25.0332 | 0 | 0 | 0.1018 | 0.85 | 0.347 | -7.3687 | 37.897 | 3.526 | 1.0778 | 0.1664 | 0.123 | 0 | 0 | 0 | 39.2003 | 13207.4901 | 0 | 0 | 0 | 0 | 0 | 0 | 5.5418 | 456.924 | 2.2975 | 1.831 | 1.831 | 420.5817 | 0.62658 | -6.2909 | 255.521 | 34.371 | 2.2975 | 0.62658 | 19.8176 | 1.3367 | 0.77 | 0 | 0 | 5.2156 | 0 | 0 | 0
2014-12-18 | 10時 | 31.1355 | 0 | 0 | 0.081255 | 1 | 0.347 | -6.2488 | 37.897 | 3.526 | 1.2766 | 0.1608 | 0.123 | 0 | 0 | 0 | 47.773 | 13207.4901 | 0 | 0 | 0 | 0 | 0 | 0 | 5.703 | 456.3874 | 2.2975 | 1.8294 | 1.8294 | 421.1665 | 0.65065 | -4.9722 | 255.521 | 34.371 | 2.2975 | 0.65065 | 25.92 | 1.3462 | 1 | 0 | 0 | 5.2156 | 0 | 0 | 0
2014-12-18 | 11時 | 31.3133 | 2.1376 | 2.1376 | 1.8873 | 1 | 0.71108 | -11.5114 | 40.3155 | 2.4616 | 0.32701 | 0.391 | 0.25027 | 5.9133 | 0 | 21.2879 | 49.0501 | 13207.4901 | 21.2879 | 9.1766 | 0.48398 | 12.1113 | 5.2156 | 12.1113 | 4.6976 | 460.7572 | 2.4372 | 1.8372 | 1.8372 | 418.3639 | 0.54335 | -11.1844 | 261.6121 | 37.8539 | 2.4372 | 0.54335 | 26.0977 | 1.3555 | 1 | 3.477 | 1 | 5.2156 | 17.3269 | 17.3269 | 0
2014-12-18 | 12時 | 31.4615 | 1.2358 | 1.2358 | 1.0481 | 1 | 0.56679 | -7.5804 | 39.037 | 3.0243 | 1.0252 | 0.383 | 0.18775 | 2.7873 | 0 | 10.0342 | 49.9661 | 13207.4901 | 10.0342 | 9.1681 | 0.47555 | 0.86603 | 5.2156 | 0.86603 | 5.3367 | 457.8294 | 2.3626 | 1.8313 | 1.8313 | 420.4561 | 0.6221 | -6.5552 | 258.3777 | 36.0127 | 2.3626 | 0.6221 | 26.2459 | 1.3632 | 1 | 3.477 | 1 | 5.2156 | 6.0816 | 6.0816 | 0
2014-12-18 | 13時 | 31.5212 | 0 | 0 | 0.073207 | 1 | 0.347 | -4.4193 | 37.897 | 3.526 | 1.589 | 0.152 | 0.123 | 0 | 0 | 0 | 50.3069 | 13207.4901 | 0 | 0 | 0 | 0 | 0 | 0 | 5.9836 | 455.5251 | 2.2975 | 1.8268 | 1.8268 | 422.0998 | 0.69148 | -2.8303 | 255.521 | 34.371 | 2.2975 | 0.69148 | 26.3056 | 1.3663 | 1 | 0 | 0 | 5.2156 | 0 | 0 | 0
2014-12-18 | 14時 | 31.423 | 0 | 0 | 0.075007 | 1 | 0.347 | -4.8419 | 37.897 | 3.526 | 1.518 | 0.154 | 0.123 | 0 | 0 | 0 | 49.7381 | 13207.4901 | 0 | 0 | 0 | 0 | 0 | 0 | 5.9168 | 455.7224 | 2.2975 | 1.8274 | 1.8274 | 421.8865 | 0.68188 | -3.3239 | 255.521 | 34.371 | 2.2975 | 0.68188 | 26.2074 | 1.3612 | 1 | 0 | 0 | 5.2156 | 0 | 0 | 0
2014-12-18 | 15時 | 25.2584 | 2.0987 | 2.0987 | 1.8699 | 0.85 | 0.67375 | -10.2709 | 39.8769 | 2.6546 | 0.47076 | 0.395 | 0.22882 | 4.8409 | 0 | 17.4271 | 41.2998 | 13207.4901 | 17.4271 | 9.1808 | 0.48819 | 8.2463 | 5.2156 | 8.2463 | 4.8894 | 459.699 | 2.4114 | 1.835 | 1.835 | 418.9577 | 0.56733 | -9.8001 | 260.4987 | 37.2223 | 2.4114 | 0.56733 | 20.0428 | 1.3519 | 0.77 | 3.477 | 1 | 5.2156 | 13.4619 | 13.4619 | -1.7764e-15
2014-12-18 | 16時 | 25.2584 | 1.5911 | 1.5911 | 1.3933 | 0.85 | 0.59739 | -8.3157 | 39.2434 | 2.9335 | 0.76041 | 0.395 | 0.19784 | 3.2919 | 0 | 11.8509 | 41.2998 | 13207.4901 | 11.8509 | 9.1808 | 0.48819 | 2.6701 | 5.2156 | 2.6701 | 5.2114 | 458.1803 | 2.3745 | 1.8319 | 1.8319 | 419.9403 | 0.60675 | -7.5553 | 258.8976 | 36.3099 | 2.3745 | 0.60675 | 20.0428 | 1.3519 | 0.77 | 3.477 | 1 | 5.2156 | 7.8857 | 7.8857 | 0
2014-12-18 | 17時 | 25.2974 | 1.809 | 1.809 | 1.597 | 0.85 | 0.63573 | -8.9388 | 39.5341 | 2.8055 | 0.6701 | 0.392 | 0.21205 | 4.0027 | 0 | 14.4096 | 41.5946 | 13207.4901 | 14.4096 | 9.1776 | 0.48503 | 5.232 | 5.2156 | 5.232 | 5.0926 | 458.726 | 2.3914 | 1.8329 | 1.8329 | 419.6307 | 0.59397 | -8.2687 | 259.6313 | 36.7286 | 2.3914 | 0.59397 | 20.0819 | 1.3546 | 0.77 | 3.477 | 1 | 5.2156 | 10.4475 | 10.4475 | 0
2014-12-18 | 18時 | 25.1515 | 1.8539 | 1.8539 | 1.6412 | 0.85 | 0.63729 | -9.7627 | 39.547 | 2.7999 | 0.49381 | 0.404 | 0.21268 | 4.0342 | 0 | 14.5229 | 40.4078 | 13207.4901 | 14.5229 | 9.1903 | 0.49767 | 5.3327 | 5.2156 | 5.3327 | 4.9921 | 459.119 | 2.3921 | 1.834 | 1.834 | 419.1649 | 0.57739 | -9.2689 | 259.6638 | 36.7471 | 2.3921 | 0.57739 | 19.936 | 1.3447 | 0.77 | 3.477 | 1 | 5.2156 | 10.5482 | 10.5482 | 0
2014-12-18 | 19時 | 25.1626 | 1.4994 | 1.4994 | 1.3086 | 0.85 | 0.57652 | -8.4295 | 39.1006 | 2.9963 | 0.71209 | 0.403 | 0.19086 | 2.9428 | 0 | 10.5941 | 40.5075 | 13207.4901 | 10.5941 | 9.1892 | 0.49662 | 1.4049 | 5.2156 | 1.4049 | 5.2177 | 458.101 | 2.3662 | 1.8319 | 1.8319 | 419.8534 | 0.6044 | -7.7174 | 258.5378 | 36.1043 | 2.3662 | 0.6044 | 19.9471 | 1.3455 | 0.77 | 3.477 | 1 | 5.2156 | 6.6205 | 6.6205 | 0
2014-12-18 | 20時 | 25.2333 | 1.488 | 1.488 | 1.2971 | 0.85 | 0.57677 | -8.107 | 39.1023 | 2.9956 | 0.79653 | 0.397 | 0.19094 | 2.9469 | 0 | 10.6088 | 41.1026 | 13207.4901 | 10.6088 | 9.1829 | 0.4903 | 1.4259 | 5.2156 | 1.4259 | 5.2586 | 457.9742 | 2.3663 | 1.8315 | 1.8315 | 420.0493 | 0.61108 | -7.3105 | 258.542 | 36.1067 | 2.3663 | 0.61108 | 20.0177 | 1.3502 | 0.77 | 3.477 | 1 | 5.2156 | 6.6415 | 6.6415 | 0
2014-12-18 | 21時 | 25.44 | 1.4337 | 1.4337 | 1.2436 | 0.85 | 0.57435 | -6.9106 | 39.0863 | 3.0026 | 1.0169 | 0.382 | 0.19015 | 2.9077 | 0 | 10.4678 | 42.5679 | 13207.4901 | 10.4678 | 9.1671 | 0.4745 | 1.3007 | 5.2156 | 1.3007 | 5.4188 | 457.3865 | 2.3654 | 1.8298 | 1.8298 | 420.6837 | 0.63634 | -5.8937 | 258.5017 | 36.0837 | 2.3654 | 0.63634 | 20.2245 | 1.3642 | 0.77 | 3.477 | 1 | 5.2156 | 6.5163 | 6.5163 | 0
2014-12-18 | 22時 | 25.3522 | 1.4636 | 1.4636 | 1.2728 | 0.85 | 0.57626 | -7.5176 | 39.0989 | 2.997 | 0.92587 | 0.388 | 0.19077 | 2.9387 | 0 | 10.5792 | 41.9856 | 13207.4901 | 10.5792 | 9.1734 | 0.48082 | 1.4058 | 5.2156 | 1.4058 | 5.3358 | 457.7109 | 2.3661 | 1.8308 | 1.8308 | 420.3825 | 0.62343 | -6.5918 | 258.5336 | 36.1019 | 2.3661 | 0.62343 | 20.1366 | 1.3583 | 0.77 | 3.477 | 1 | 5.2156 | 6.6213 | 6.6213 | 0
2014-12-18 | 23時 | 25.3522 | 0 | 0 | 0.087761 | 0.85 | 0.347 | -4.3459 | 37.897 | 3.526 | 1.4754 | 0.1552 | 0.123 | 0 | 0 | 0 | 41.9856 | 13207.4901 | 0 | 0 | 0 | 0 | 0 | 0 | 5.9957 | 455.34 | 2.2975 | 1.8262 | 1.8262 | 422.013 | 0.69315 | -2.8705 | 255.521 | 34.371 | 2.2975 | 0.69315 | 20.1366 | 1.3583 | 0.77 | 0 | 0 | 5.2156 | 0 | 0 | 0
2014-12-19 | 0時 | 25.2974 | 0 | 0 | 0.089396 | 0.85 | 0.347 | -4.6537 | 37.897 | 3.526 | 1.4186 | 0.1568 | 0.123 | 0 | 0 | 0 | 41.5946 | 13207.4901 | 0 | 0 | 0 | 0 | 0 | 0 | 5.9468 | 455.4773 | 2.2975 | 1.8266 | 1.8266 | 421.853 | 0.68614 | -3.2351 | 255.521 | 34.371 | 2.2975 | 0.68614 | 20.0819 | 1.3546 | 0.77 | 0 | 0 | 5.2156 | 0 | 0 | 0
2014-12-19 | 1時 | 25.2842 | 0 | 0 | 0.089806 | 0.85 | 0.347 | -4.7301 | 37.897 | 3.526 | 1.4044 | 0.1572 | 0.123 | 0 | 0 | 0 | 41.4965 | 13207.4901 | 0 | 0 | 0 | 0 | 0 | 0 | 5.9347 | 455.5115 | 2.2975 | 1.8267 | 1.8267 | 421.8131 | 0.68441 | -3.3257 | 255.521 | 34.371 | 2.2975 | 0.68441 | 20.0687 | 1.3537 | 0.77 | 0 | 0 | 5.2156 | 0 | 0 | 0
2014-12-19 | 2時 | 25.2584 | 0 | 0 | 0.090899 | 0.85 | 0.347 | -4.9954 | 37.897 | 3.526 | 1.376 | 0.158 | 0.123 | 0 | 0 | 0 | 41.2998 | 13207.4901 | 0 | 0 | 0 | 0 | 0 | 0 | 5.8932 | 455.6555 | 2.2975 | 1.8272 | 1.8272 | 421.695 | 0.67842 | -3.6194 | 255.521 | 34.371 | 2.2975 | 0.67842 | 20.0428 | 1.3519 | 0.77 | 0 | 0 | 5.2156 | 0 | 0 | 0
2014-12-19 | 3時 | 25.3108 | 0 | 0 | 0.088986 | 0.85 | 0.347 | -4.5771 | 37.897 | 3.526 | 1.4328 | 0.1564 | 0.123 | 0 | 0 | 0 | 41.6926 | 13207.4901 | 0 | 0 | 0 | 0 | 0 | 0 | 5.9589 | 455.4431 | 2.2975 | 1.8265 | 1.8265 | 421.8929 | 0.68788 | -3.1443 | 255.521 | 34.371 | 2.2975 | 0.68788 | 20.0953 | 1.3555 | 0.77 | 0 | 0 | 5.2156 | 0 | 0 | 0
2014-12-19 | 4時 | 25.2974 | 0 | 0 | 0.089922 | 0.85 | 0.347 | -4.8744 | 37.897 | 3.526 | 1.4186 | 0.1568 | 0.123 | 0 | 0 | 0 | 41.5946 | 13207.4901 | 0 | 0 | 0 | 0 | 0 | 0 | 5.912 | 455.6252 | 2.2975 | 1.8271 | 1.8271 | 421.7779 | 0.68114 | -3.4558 | 255.521 | 34.371 | 2.2975 | 0.68114 | 20.0819 | 1.3546 | 0.77 | 0 | 0 | 5.2156 | 0 | 0 | 0
2014-12-19 | 5時 | 25.2712 | 3.1636 | 3.1636 | 2.8772 | 0.85 | 0.74518 | -13.0814 | 41.054 | 2.1366 | 0 | 0.394 | 0.28637 | 7.7187 | 0 | 27.7875 | 41.3982 | 13207.4901 | 27.7875 | 9.1797 | 0.48714 | 18.6077 | 5.2156 | 18.6077 | 4.4516 | 462.0767 | 2.4811 | 1.8395 | 1.8395 | 417.4673 | 0.51412 | -13.0814 | 263.4953 | 38.9173 | 2.4811 | 0.51412 | 20.0556 | 1.3528 | 0.77 | 3.477 | 1 | 5.2156 | 23.8233 | 23.8233 | 0
2014-12-19 | 6時 | 25.209 | 1.7522 | 1.7522 | 1.5455 | 0.85 | 0.62208 | -9.3162 | 39.4257 | 2.8532 | 0.62027 | 0.399 | 0.20675 | 3.7376 | 0 | 13.4553 | 40.9048 | 13207.4901 | 13.4553 | 9.185 | 0.4924 | 4.2703 | 5.2156 | 4.2703 | 5.0619 | 458.8598 | 2.3851 | 1.8335 | 1.8335 | 419.4471 | 0.58633 | -8.6959 | 259.3575 | 36.5724 | 2.3851 | 0.58633 | 19.9934 | 1.3486 | 0.77 | 3.477 | 1 | 5.2156 | 9.4859 | 9.4859 | 0
2014-12-19 | 7時 | 25.221 | 1.6141 | 1.6141 | 1.4161 | 0.85 | 0.59782 | -8.8983 | 39.2464 | 2.9321 | 0.71642 | 0.398 | 0.19799 | 3.2993 | 0 | 11.8776 | 41.0038 | 13207.4901 | 11.8776 | 9.1839 | 0.49135 | 2.6937 | 5.2156 | 2.6937 | 5.138 | 458.5455 | 2.3747 | 1.8329 | 1.8329 | 419.6896 | 0.5948 | -8.1818 | 258.9052 | 36.3143 | 2.3747 | 0.5948 | 20.0055 | 1.3494 | 0.77 | 3.477 | 1 | 5.2156 | 7.9092 | 7.9092 | 0
2014-12-19 | 8時 | 31.331 | 1.2028 | 1.2028 | 1.0181 | 1 | 0.55693 | -7.6817 | 38.9743 | 3.0519 | 0.95446 | 0.39 | 0.18468 | 2.6339 | 0 | 9.4821 | 49.1652 | 13207.4901 | 9.4821 | 9.1755 | 0.48293 | 0.30656 | 5.2156 | 0.30656 | 5.3329 | 457.7709 | 2.359 | 1.8312 | 1.8312 | 420.3521 | 0.61997 | -6.7272 | 258.2198 | 35.9224 | 2.359 | 0.61997 | 26.1154 | 1.3564 | 1 | 3.477 | 1 | 5.2156 | 5.5221 | 5.5221 | 0
2014-12-19 | 9時 | 31.331 | 0 | 0 | 0.076385 | 1 | 0.347 | -5.0432 | 37.897 | 3.526 | 1.447 | 0.156 | 0.123 | 0 | 0 | 0 | 49.1652 | 13207.4901 | 0 | 0 | 0 | 0 | 0 | 0 | 5.8855 | 455.7726 | 2.2975 | 1.8275 | 1.8275 | 421.7482 | 0.67734 | -3.5962 | 255.521 | 34.371 | 2.2975 | 0.67734 | 26.1154 | 1.3564 | 1 | 0 | 0 | 5.2156 | 0 | 0 | 0
2014-12-19 | 10時 | 31.367 | 0 | 0 | 0.075881 | 1 | 0.347 | -4.9866 | 37.897 | 3.526 | 1.4754 | 0.1552 | 0.123 | 0 | 0 | 0 | 49.3949 | 13207.4901 | 0 | 0 | 0 | 0 | 0 | 0 | 5.8943 | 455.7686 | 2.2975 | 1.8275 | 1.8275 | 421.7953 | 0.67861 | -3.5112 | 255.521 | 34.371 | 2.2975 | 0.67861 | 26.1515 | 1.3583 | 1 | 0 | 0 | 5.2156 | 0 | 0 | 0
2014-12-19 | 11時 | 31.367 | 1.8225 | 1.8225 | 1.5926 | 1 | 0.67591 | -10.0912 | 39.8987 | 2.6451 | 0.5602 | 0.388 | 0.22988 | 4.8941 | 0 | 17.6189 | 49.3949 | 13207.4901 | 17.6189 | 9.1734 | 0.48082 | 8.4455 | 5.2156 | 8.4455 | 4.907 | 459.6903 | 2.4127 | 1.835 | 1.835 | 419.1083 | 0.57087 | -9.531 | 260.5539 | 37.2536 | 2.4127 | 0.57087 | 26.1515 | 1.3583 | 1 | 3.477 | 1 | 5.2156 | 13.661 | 13.661 | -1.7764e-15
2014-12-19 | 12時 | 31.423 | 1.0803 | 1.0803 | 0.87558 | 1 | 0.54156 | -7.3478 | 38.8797 | 3.0935 | 1.0687 | 0.154 | 0.20469 | 2.4026 | 0 | 8.6493 | 49.7381 | 13207.4901 | 8.6493 | 8.6493 | 0.45052 | 0 | 4.9193 | 0 | 5.3916 | 457.6055 | 2.3535 | 1.8309 | 1.8309 | 420.5803 | 0.62702 | -6.279 | 257.9819 | 35.7861 | 2.3535 | 0.62702 | 26.2074 | 1.3612 | 1 | 3.2795 | 0.94319 | 5.2156 | 4.9193 | 4.9193 | 0
2014-12-19 | 13時 | 31.3489 | 0 | 0 | 0.07646 | 1 | 0.347 | -5.1771 | 37.897 | 3.526 | 1.4612 | 0.1556 | 0.123 | 0 | 0 | 0 | 49.2801 | 13207.4901 | 0 | 0 | 0 | 0 | 0 | 0 | 5.8647 | 455.8798 | 2.2975 | 1.8279 | 1.8279 | 421.7163 | 0.67434 | -3.7159 | 255.521 | 34.371 | 2.2975 | 0.67434 | 26.1333 | 1.3573 | 1 | 0 | 0 | 5.2156 | 0 | 0 | 0
2014-12-19 | 14時 | 31.1967 | 0 | 0 | 0.079768 | 1 | 0.347 | -5.9221 | 37.897 | 3.526 | 1.3334 | 0.1592 | 0.123 | 0 | 0 | 0 | 48.2397 | 13207.4901 | 0 | 0 | 0 | 0 | 0 | 0 | 5.7515 | 456.2319 | 2.2975 | 1.8289 | 1.8289 | 421.335 | 0.6578 | -4.5887 | 255.521 | 34.371 | 2.2975 | 0.6578 | 25.9811 | 1.3494 | 1 | 0 | 0 | 5.2156 | 0 | 0 | 0
2014-12-19 | 15時 | 31.038 | 1.7663 | 1.7663 | 1.5458 | 1 | 0.65587 | -11.5567 | 39.7069 | 2.7295 | 0.34968 | 0.409 | 0.2205 | 4.4252 | 0 | 15.9308 | 46.9496 | 13207.4901 | 15.9308 | 9.1955 | 0.50293 | 6.7353 | 5.2156 | 6.7353 | 4.7682 | 460.3777 | 2.4014 | 1.8374 | 1.8374 | 418.3684 | 0.54249 | -11.2071 | 260.0683 | 36.9775 | 2.4014 | 0.54249 | 25.8225 | 1.3412 | 1 | 3.477 | 1 | 5.2156 | 11.9508 | 11.9508 | 0
2014-12-19 | 16時 | 24.8923 | 1.7523 | 1.7523 | 1.5549 | 0.85 | 0.59601 | -12.7043 | 39.2336 | 2.9377 | 0.16847 | 0.437 | 0.19736 | 3.2681 | 0 | 11.7651 | 37.0376 | 13207.4901 | 11.7651 | 9.225 | 0.53242 | 2.5401 | 5.2156 | 2.5401 | 4.7034 | 460.6724 | 2.3739 | 1.8393 | 1.8393 | 417.7676 | 0.52103 | -12.5358 | 258.873 | 36.2959 | 2.3739 | 0.52103 | 19.6767 | 1.3272 | 0.77 | 3.477 | 1 | 5.2156 | 7.7556 | 7.7556 | 0
2014-12-19 | 17時 | 24.8496 | 2.1682 | 2.1682 | 1.949 | 0.85 | 0.65288 | -14.7448 | 39.6801 | 2.7412 | 0 | 0.449 | 0.2192 | 4.3598 | 0 | 15.6952 | 35.7734 | 13207.4901 | 15.6952 | 9.2377 | 0.54506 | 6.4575 | 5.2156 | 6.4575 | 4.4461 | 462.3369 | 2.3999 | 1.8433 | 1.8433 | 416.8285 | 0.48447 | -14.7448 | 260.0006 | 36.9389 | 2.3999 | 0.48447 | 19.6341 | 1.3244 | 0.77 | 3.477 | 1 | 5.2156 | 11.6731 | 11.6731 | 0
2014-12-19 | 18時 | 24.8345 | 2.2562 | 2.2562 | 2.0345 | 0.85 | 0.6584 | -15.8063 | 39.7299 | 2.7193 | 0 | 0.462 | 0.22163 | 4.4814 | 0 | 16.1331 | 34.3806 | 13207.4901 | 16.1331 | 9.2513 | 0.55875 | 6.8817 | 5.2156 | 6.8817 | 4.3417 | 463.1814 | 2.4028 | 1.8456 | 1.8456 | 416.4127 | 0.46624 | -15.8063 | 260.1265 | 37.0106 | 2.4028 | 0.46624 | 19.619 | 1.3233 | 0.77 | 3.477 | 1 | 5.2156 | 12.0973 | 12.0973 | 0
2014-12-19 | 19時 | 24.8345 | 1.8079 | 1.8079 | 1.6116 | 0.85 | 0.59271 | -14.4819 | 39.2106 | 2.9479 | 0 | 0.462 | 0.19623 | 3.2116 | 0 | 11.5619 | 34.3806 | 13207.4901 | 11.5619 | 9.2513 | 0.55875 | 2.3105 | 5.2156 | 2.3105 | 4.5244 | 461.7935 | 2.3726 | 1.8427 | 1.8427 | 416.9305 | 0.48907 | -14.4819 | 258.8148 | 36.2627 | 2.3726 | 0.48907 | 19.619 | 1.3233 | 0.77 | 3.477 | 1 | 5.2156 | 7.5261 | 7.5261 | 0
2014-12-19 | 20時 | 24.8572 | 1.9125 | 1.9125 | 1.7137 | 0.85 | 0.6001 | -16.0944 | 39.2626 | 2.925 | 0 | 0.477 | 0.19878 | 3.3389 | 0 | 12.0202 | 32.7434 | 13207.4901 | 12.0202 | 9.2671 | 0.57455 | 2.753 | 5.2156 | 2.753 | 4.3653 | 463.0567 | 2.3756 | 1.8463 | 1.8463 | 416.2988 | 0.46139 | -16.0944 | 258.9461 | 36.3376 | 2.3756 | 0.46139 | 19.6417 | 1.3249 | 0.77 | 3.477 | 1 | 5.2156 | 7.9686 | 7.9686 | 0
2014-12-19 | 21時 | 24.8784 | 1.9739 | 1.9739 | 1.7732 | 0.85 | 0.60557 | -16.8505 | 39.302 | 2.9077 | 0 | 0.483 | 0.2007 | 3.4351 | 0 | 12.3664 | 32.0795 | 13207.4901 | 12.3664 | 9.2735 | 0.58086 | 3.093 | 5.2156 | 3.093 | 4.2928 | 463.6627 | 2.3779 | 1.848 | 1.848 | 415.9975 | 0.44883 | -16.8505 | 259.0453 | 36.3943 | 2.3779 | 0.44883 | 19.6628 | 1.3263 | 0.77 | 3.477 | 1 | 5.2156 | 8.3085 | 8.3085 | 0
2014-12-19 | 22時 | 24.9545 | 2.0738 | 2.0738 | 1.8705 | 0.85 | 0.61285 | -18.2103 | 39.3556 | 2.8841 | 0 | 0.497 | 0.20332 | 3.5662 | 0 | 12.8383 | 30.5103 | 13207.4901 | 12.8383 | 9.2882 | 0.59561 | 3.5501 | 5.2156 | 3.5501 | 4.1701 | 464.7417 | 2.381 | 1.8511 | 1.8511 | 415.4477 | 0.4269 | -18.2103 | 259.1805 | 36.4715 | 2.381 | 0.4269 | 19.7389 | 1.3314 | 0.77 | 3.477 | 1 | 5.2156 | 8.7657 | 8.7657 | 0
2014-12-19 | 23時 | 24.935 | 0 | 0 | 0.14262 | 0.85 | 0.347 | -14.2863 | 37.897 | 3.526 | 0 | 0.1976 | 0.123 | 0 | 0 | 0 | 30.8489 | 13207.4901 | 0 | 0 | 0 | 0 | 0 | 0 | 4.6975 | 460.6803 | 2.2975 | 1.8422 | 1.8422 | 417.0061 | 0.49251 | -14.2863 | 255.521 | 34.371 | 2.2975 | 0.49251 | 19.7195 | 1.3301 | 0.77 | 0 | 0 | 5.2156 | 0 | 0 | 0
2014-12-20 | 0時 | 25.0318 | 0 | 0 | 0.15021 | 0.85 | 0.347 | -15.4556 | 37.897 | 3.526 | 0 | 0.2028 | 0.123 | 0 | 0 | 0 | 29.3723 | 13207.4901 | 0 | 0 | 0 | 0 | 0 | 0 | 4.5776 | 461.5618 | 2.2975 | 1.8449 | 1.8449 | 416.5508 | 0.4722 | -15.4556 | 255.521 | 34.371 | 2.2975 | 0.4722 | 19.8162 | 1.3366 | 0.77 | 0 | 0 | 5.2156 | 0 | 0 | 0
2014-12-20 | 1時 | 25.1074 | 0 | 0 | 0.15542 | 0.85 | 0.347 | -16.3093 | 37.897 | 3.526 | 0 | 0.206 | 0.123 | 0 | 0 | 0 | 28.4515 | 13207.4901 | 0 | 0 | 0 | 0 | 0 | 0 | 4.4937 | 462.2082 | 2.2975 | 1.8468 | 1.8468 | 416.2135 | 0.45779 | -16.3093 | 255.521 | 34.371 | 2.2975 | 0.45779 | 19.8918 | 1.3417 | 0.77 | 0 | 0 | 5.2156 | 0 | 0 | 0
2014-12-20 | 2時 | 25.0318 | 0 | 0 | 0.15021 | 0.85 | 0.347 | -15.4556 | 37.897 | 3.526 | 0 | 0.2028 | 0.123 | 0 | 0 | 0 | 29.3723 | 13207.4901 | 0 | 0 | 0 | 0 | 0 | 0 | 4.5776 | 461.5618 | 2.2975 | 1.8449 | 1.8449 | 416.5508 | 0.4722 | -15.4556 | 255.521 | 34.371 | 2.2975 | 0.4722 | 19.8162 | 1.3366 | 0.77 | 0 | 0 | 5.2156 | 0 | 0 | 0
2014-12-20 | 3時 | 25.1282 | 0 | 0 | 0.15647 | 0.85 | 0.347 | -16.4431 | 37.897 | 3.526 | 0 | 0.2068 | 0.123 | 0 | 0 | 0 | 28.2199 | 13207.4901 | 0 | 0 | 0 | 0 | 0 | 0 | 4.4809 | 462.3096 | 2.2975 | 1.8471 | 1.8471 | 416.1602 | 0.45556 | -16.4431 | 255.521 | 34.371 | 2.2975 | 0.45556 | 19.9126 | 1.3432 | 0.77 | 0 | 0 | 5.2156 | 0 | 0 | 0
2014-12-20 | 4時 | 25.0318 | 0 | 0 | 0.15021 | 0.85 | 0.347 | -15.4556 | 37.897 | 3.526 | 0 | 0.2028 | 0.123 | 0 | 0 | 0 | 29.3723 | 13207.4901 | 0 | 0 | 0 | 0 | 0 | 0 | 4.5776 | 461.5618 | 2.2975 | 1.8449 | 1.8449 | 416.5508 | 0.4722 | -15.4556 | 255.521 | 34.371 | 2.2975 | 0.4722 | 19.8162 | 1.3366 | 0.77 | 0 | 0 | 5.2156 | 0 | 0 | 0
2014-12-20 | 5時 | 25.1609 | 6.776 | 6.776 | 3.6841 | 0.85 | 0.74539 | -25.0606 | 41.0635 | 2.1324 | 0 | 0.52 | 0.28684 | 7.7421 | 10.0983 | 27.8714 | 27.8714 | 13207.4901 | 37.9697 | 9.3124 | 0.61983 | 28.6573 | 5.2156 | 28.6573 | 3.5397 | 471.1938 | 2.4817 | 1.8661 | 1.8661 | 412.5232 | 0.32863 | -25.0606 | 263.5197 | 38.9311 | 2.4817 | 0.32863 | 19.9453 | 1.3454 | 0.77 | 3.477 | 1 | 5.2156 | 33.8728 | 33.8728 | 0
2014-12-20 | 6時 | 25.1498 | 2.7558 | 2.7558 | 2.5227 | 0.85 | 0.68228 | -22.1909 | 39.9652 | 2.6158 | 0 | 0.519 | 0.23313 | 5.0566 | 0 | 18.2039 | 27.9877 | 13207.4901 | 18.2039 | 9.3114 | 0.61878 | 8.8925 | 5.2156 | 8.8925 | 3.8111 | 468.227 | 2.4166 | 1.8599 | 1.8599 | 413.7796 | 0.3674 | -22.1909 | 260.7224 | 37.3494 | 2.4166 | 0.3674 | 19.9342 | 1.3446 | 0.77 | 3.477 | 1 | 5.2156 | 14.1081 | 14.1081 | 0
2014-12-20 | 7時 | 25.1952 | 2.5857 | 2.5857 | 2.3618 | 0.85 | 0.66333 | -21.981 | 39.7756 | 2.6992 | 0 | 0.523 | 0.22386 | 4.5932 | 0 | 16.5356 | 27.5216 | 13207.4901 | 16.5356 | 9.3156 | 0.62299 | 7.22 | 5.2156 | 7.22 | 3.842 | 467.9257 | 2.4055 | 1.8594 | 1.8594 | 413.8697 | 0.37037 | -21.981 | 260.2422 | 37.0764 | 2.4055 | 0.37037 | 19.9797 | 1.3477 | 0.77 | 3.477 | 1 | 5.2156 | 12.4355 | 12.4355 | 0
2014-12-20 | 8時 | 24.9173 | 2.2944 | 2.2944 | 2.0781 | 0.85 | 0.646 | -18.4732 | 39.6201 | 2.7677 | 0 | 0.491 | 0.21626 | 4.213 | 0 | 15.1668 | 31.1862 | 13207.4901 | 15.1668 | 9.2819 | 0.58929 | 5.8849 | 5.2156 | 5.8849 | 4.1224 | 465.1398 | 2.3964 | 1.8516 | 1.8516 | 415.3403 | 0.42276 | -18.4732 | 259.8487 | 36.8525 | 2.3964 | 0.42276 | 19.7017 | 1.3289 | 0.77 | 3.477 | 1 | 5.2156 | 11.1005 | 11.1005 | 0
2014-12-20 | 9時 | 24.9289 | 0 | 0 | 0.14211 | 0.85 | 0.347 | -14.2175 | 37.897 | 3.526 | 0 | 0.1972 | 0.123 | 0 | 0 | 0 | 30.9615 | 13207.4901 | 0 | 0 | 0 | 0 | 0 | 0 | 4.7047 | 460.6286 | 2.2975 | 1.8421 | 1.8421 | 417.0327 | 0.49372 | -14.2175 | 255.521 | 34.371 | 2.2975 | 0.49372 | 19.7134 | 1.3297 | 0.77 | 0 | 0 | 5.2156 | 0 | 0 | 0
2014-12-20 | 10時 | 24.847 | 0 | 0 | 0.1306 | 0.85 | 0.347 | -12.3318 | 37.897 | 3.526 | 0.2684 | 0.1892 | 0.123 | 0 | 0 | 0 | 33.1831 | 13207.4901 | 0 | 0 | 0 | 0 | 0 | 0 | 4.9118 | 459.5372 | 2.2975 | 1.8388 | 1.8388 | 418.0017 | 0.52792 | -12.0634 | 255.521 | 34.371 | 2.2975 | 0.52792 | 19.6314 | 1.3242 | 0.77 | 0 | 0 | 5.2156 | 0 | 0 | 0
2014-12-20 | 11時 | 24.8521 | 3.347 | 3.347 | 3.0664 | 0.85 | 0.74214 | -17.5143 | 40.9356 | 2.1887 | 0 | 0.448 | 0.28059 | 7.4294 | 0 | 26.746 | 35.8796 | 13207.4901 | 26.746 | 9.2366 | 0.54401 | 17.5094 | 5.2156 | 17.5094 | 4.0724 | 465.3788 | 2.474 | 1.8495 | 1.8495 | 415.7304 | 0.43802 | -17.5143 | 263.1928 | 38.7469 | 2.474 | 0.43802 | 19.6366 | 1.3245 | 0.77 | 3.477 | 1 | 5.2156 | 22.725 | 22.725 | 0
2014-12-20 | 12時 | 24.9072 | 2.035 | 2.035 | 1.819 | 0.85 | 0.64549 | -12.8141 | 39.6158 | 2.7696 | 0.036339 | 0.434 | 0.21605 | 4.2025 | 0 | 15.1289 | 37.3504 | 13207.4901 | 15.1289 | 9.2219 | 0.52926 | 5.907 | 5.2156 | 5.907 | 4.6457 | 460.8763 | 2.3961 | 1.8391 | 1.8391 | 417.6025 | 0.51901 | -12.7778 | 259.8379 | 36.8463 | 2.3961 | 0.51901 | 19.6917 | 1.3282 | 0.77 | 3.477 | 1 | 5.2156 | 11.1226 | 11.1226 | 0
2014-12-20 | 13時 | 24.9998 | 0 | 0 | 0.1025 | 0.85 | 0.347 | -7.2604 | 37.897 | 3.526 | 1.021 | 0.168 | 0.123 | 0 | 0 | 0 | 38.7933 | 13207.4901 | 0 | 0 | 0 | 0 | 0 | 0 | 5.5572 | 456.781 | 2.2975 | 1.8306 | 1.8306 | 420.565 | 0.62888 | -6.2394 | 255.521 | 34.371 | 2.2975 | 0.62888 | 19.7843 | 1.3345 | 0.77 | 0 | 0 | 5.2156 | 0 | 0 | 0
2014-12-20 | 14時 | 25.0989 | 0 | 0 | 0.096749 | 0.85 | 0.347 | -6.0477 | 37.897 | 3.526 | 1.1772 | 0.1636 | 0.123 | 0 | 0 | 0 | 39.9072 | 13207.4901 | 0 | 0 | 0 | 0 | 0 | 0 | 5.7331 | 456.1311 | 2.2975 | 1.8286 | 1.8286 | 421.1395 | 0.65505 | -4.8705 | 255.521 | 34.371 | 2.2975 | 0.65505 | 19.8833 | 1.3412 | 0.77 | 0 | 0 | 5.2156 | 0 | 0 | 0
2014-12-20 | 15時 | 25.0245 | 2.8192 | 2.8192 | 2.5548 | 0.85 | 0.72869 | -13.6667 | 40.604 | 2.3347 | 0 | 0.417 | 0.26437 | 6.6185 | 0 | 23.8265 | 39.0988 | 13207.4901 | 23.8265 | 9.204 | 0.51136 | 14.6225 | 5.2156 | 14.6225 | 4.4461 | 462.1933 | 2.4543 | 1.8409 | 1.8409 | 417.2443 | 0.50353 | -13.6667 | 262.3463 | 38.2693 | 2.4543 | 0.50353 | 19.809 | 1.3362 | 0.77 | 3.477 | 1 | 5.2156 | 19.8381 | 19.8381 | 0
2014-12-20 | 16時 | 25.0079 | 1.9224 | 1.9224 | 1.7091 | 0.85 | 0.63883 | -11.1481 | 39.5597 | 2.7943 | 0.27501 | 0.419 | 0.2133 | 4.0652 | 0 | 14.6346 | 38.8952 | 13207.4901 | 14.6346 | 9.2061 | 0.51347 | 5.4286 | 5.2156 | 5.4286 | 4.8318 | 459.8806 | 2.3929 | 1.8362 | 1.8362 | 418.4497 | 0.55029 | -10.8731 | 259.6959 | 36.7654 | 2.3929 | 0.55029 | 19.7923 | 1.335 | 0.77 | 3.477 | 1 | 5.2156 | 10.6441 | 10.6441 | 0
2014-12-20 | 17時 | 25.1193 | 2.0657 | 2.0657 | 1.8409 | 0.85 | 0.66532 | -10.739 | 39.7945 | 2.6909 | 0.33805 | 0.407 | 0.22479 | 4.6393 | 0 | 16.7014 | 40.1079 | 13207.4901 | 16.7014 | 9.1934 | 0.50083 | 7.508 | 5.2156 | 7.508 | 4.8473 | 459.8242 | 2.4066 | 1.8356 | 1.8356 | 418.6602 | 0.55819 | -10.401 | 260.2899 | 37.1035 | 2.4066 | 0.55819 | 19.9038 | 1.3426 | 0.77 | 3.477 | 1 | 5.2156 | 12.7236 | 12.7236 | 0
2014-12-20 | 18時 | 25.0989 | 2.026 | 2.026 | 1.804 | 0.85 | 0.65913 | -10.7389 | 39.7366 | 2.7164 | 0.3361 | 0.409 | 0.22196 | 4.4979 | 0 | 16.1923 | 39.9072 | 13207.4901 | 16.1923 | 9.1955 | 0.50293 | 6.9968 | 5.2156 | 6.9968 | 4.8548 | 459.7801 | 2.4032 | 1.8356 | 1.8356 | 418.6584 | 0.55819 | -10.4028 | 260.1435 | 37.0202 | 2.4032 | 0.55819 | 19.8833 | 1.3412 | 0.77 | 3.477 | 1 | 5.2156 | 12.2123 | 12.2123 | 0
2014-12-20 | 19時 | 25.1299 | 1.6318 | 1.6318 | 1.4337 | 0.85 | 0.59819 | -9.2739 | 39.249 | 2.931 | 0.60165 | 0.406 | 0.19811 | 3.3056 | 0 | 11.9003 | 40.208 | 13207.4901 | 11.9003 | 9.1924 | 0.49977 | 2.7079 | 5.2156 | 2.7079 | 5.0915 | 458.68 | 2.3748 | 1.8333 | 1.8333 | 419.4446 | 0.58718 | -8.6723 | 258.9117 | 36.318 | 2.3748 | 0.58718 | 19.9143 | 1.3433 | 0.77 | 3.477 | 1 | 5.2156 | 7.9235 | 7.9235 | 0
2014-12-20 | 20時 | 25.1515 | 1.6142 | 1.6142 | 1.4168 | 0.85 | 0.59605 | -9.0865 | 39.2339 | 2.9376 | 0.63695 | 0.404 | 0.19737 | 3.2687 | 0 | 11.7673 | 40.4078 | 13207.4901 | 11.7673 | 9.1903 | 0.49767 | 2.5771 | 5.2156 | 2.5771 | 5.1166 | 458.5766 | 2.3739 | 1.8331 | 1.8331 | 419.5459 | 0.59097 | -8.4495 | 258.8737 | 36.2963 | 2.3739 | 0.59097 | 19.936 | 1.3447 | 0.77 | 3.477 | 1 | 5.2156 | 7.7926 | 7.7926 | 0
2014-12-20 | 21時 | 25.1626 | 1.5993 | 1.5993 | 1.4024 | 0.85 | 0.59462 | -8.8649 | 39.2239 | 2.942 | 0.65574 | 0.403 | 0.19688 | 3.2442 | 0 | 11.679 | 40.5075 | 13207.4901 | 11.679 | 9.1892 | 0.49662 | 2.4898 | 5.2156 | 2.4898 | 5.1453 | 458.433 | 2.3734 | 1.8327 | 1.8327 | 419.6435 | 0.59548 | -8.2092 | 258.8484 | 36.2818 | 2.3734 | 0.59548 | 19.9471 | 1.3455 | 0.77 | 3.477 | 1 | 5.2156 | 7.7054 | 7.7054 | 0
2014-12-20 | 22時 | 25.1739 | 1.5937 | 1.5937 | 1.3972 | 0.85 | 0.59336 | -8.8886 | 39.2151 | 2.9459 | 0.67396 | 0.402 | 0.19645 | 3.2227 | 0 | 11.6017 | 40.607 | 13207.4901 | 11.6017 | 9.1882 | 0.49556 | 2.4135 | 5.2156 | 2.4135 | 5.1436 | 458.4653 | 2.3729 | 1.8328 | 1.8328 | 419.6525 | 0.59499 | -8.2147 | 258.8262 | 36.2692 | 2.3729 | 0.59499 | 19.9584 | 1.3462 | 0.77 | 3.477 | 1 | 5.2156 | 7.6291 | 7.6291 | 0
2014-12-20 | 23時 | 25.1406 | 0 | 0 | 0.094762 | 0.85 | 0.347 | -5.6286 | 37.897 | 3.526 | 1.234 | 0.162 | 0.123 | 0 | 0 | 0 | 40.308 | 13207.4901 | 0 | 0 | 0 | 0 | 0 | 0 | 5.796 | 455.9134 | 2.2975 | 1.828 | 1.828 | 421.3394 | 0.66428 | -4.3946 | 255.521 | 34.371 | 2.2975 | 0.66428 | 19.925 | 1.344 | 0.77 | 0 | 0 | 5.2156 | 0 | 0 | 0
2014-12-21 | 0時 | 25.1299 | 0 | 0 | 0.095488 | 0.85 | 0.347 | -5.8262 | 37.897 | 3.526 | 1.2198 | 0.1624 | 0.123 | 0 | 0 | 0 | 40.208 | 13207.4901 | 0 | 0 | 0 | 0 | 0 | 0 | 5.7662 | 456.0308 | 2.2975 | 1.8283 | 1.8283 | 421.2575 | 0.65992 | -4.6064 | 255.521 | 34.371 | 2.2975 | 0.65992 | 19.9143 | 1.3433 | 0.77 | 0 | 0 | 5.2156 | 0 | 0 | 0
2014-12-21 | 1時 | 25.1515 | 0 | 0 | 0.095255 | 0.85 | 0.347 | -5.9217 | 37.897 | 3.526 | 1.2482 | 0.1616 | 0.123 | 0 | 0 | 0 | 40.4078 | 13207.4901 | 0 | 0 | 0 | 0 | 0 | 0 | 5.7518 | 456.1299 | 2.2975 | 1.8286 | 1.8286 | 421.2522 | 0.65781 | -4.6735 | 255.521 | 34.371 | 2.2975 | 0.65781 | 19.936 | 1.3447 | 0.77 | 0 | 0 | 5.2156 | 0 | 0 | 0
2014-12-21 | 2時 | 25.1515 | 0 | 0 | 0.095255 | 0.85 | 0.347 | -5.9217 | 37.897 | 3.526 | 1.2482 | 0.1616 | 0.123 | 0 | 0 | 0 | 40.4078 | 13207.4901 | 0 | 0 | 0 | 0 | 0 | 0 | 5.7518 | 456.1299 | 2.2975 | 1.8286 | 1.8286 | 421.2522 | 0.65781 | -4.6735 | 255.521 | 34.371 | 2.2975 | 0.65781 | 19.936 | 1.3447 | 0.77 | 0 | 0 | 5.2156 | 0 | 0 | 0
2014-12-21 | 3時 | 25.1626 | 0 | 0 | 0.09513 | 0.85 | 0.347 | -5.966 | 37.897 | 3.526 | 1.2624 | 0.1612 | 0.123 | 0 | 0 | 0 | 40.5075 | 13207.4901 | 0 | 0 | 0 | 0 | 0 | 0 | 5.7451 | 456.1771 | 2.2975 | 1.8288 | 1.8288 | 421.2507 | 0.65684 | -4.7036 | 255.521 | 34.371 | 2.2975 | 0.65684 | 19.9471 | 1.3455 | 0.77 | 0 | 0 | 5.2156 | 0 | 0 | 0
2014-12-21 | 4時 | 25.1515 | 0 | 0 | 0.095863 | 0.85 | 0.347 | -6.1663 | 37.897 | 3.526 | 1.2482 | 0.1616 | 0.123 | 0 | 0 | 0 | 40.4078 | 13207.4901 | 0 | 0 | 0 | 0 | 0 | 0 | 5.7153 | 456.297 | 2.2975 | 1.8291 | 1.8291 | 421.1675 | 0.65245 | -4.9181 | 255.521 | 34.371 | 2.2975 | 0.65245 | 19.936 | 1.3447 | 0.77 | 0 | 0 | 5.2156 | 0 | 0 | 0
2014-12-21 | 5時 | 25.1299 | 3.5178 | 3.5178 | 3.2187 | 0.85 | 0.74861 | -14.6624 | 41.3133 | 2.0225 | 0 | 0.406 | 0.29905 | 8.3527 | 0 | 30.0699 | 40.208 | 13207.4901 | 30.0699 | 9.1924 | 0.49977 | 20.8775 | 5.2156 | 20.8775 | 4.2765 | 463.4661 | 2.4967 | 1.8431 | 1.8431 | 416.8605 | 0.48591 | -14.6624 | 264.1593 | 39.2908 | 2.4967 | 0.48591 | 19.9143 | 1.3433 | 0.77 | 3.477 | 1 | 5.2156 | 26.093 | 26.093 | 0
2014-12-21 | 6時 | 25.1515 | 1.8508 | 1.8508 | 1.6389 | 0.85 | 0.63535 | -9.9663 | 39.531 | 2.8069 | 0.50111 | 0.404 | 0.2119 | 3.9951 | 0 | 14.3824 | 40.4078 | 13207.4901 | 14.3824 | 9.1903 | 0.49767 | 5.1922 | 5.2156 | 5.1922 | 4.9703 | 459.2641 | 2.3912 | 1.8345 | 1.8345 | 419.0977 | 0.57334 | -9.4652 | 259.6235 | 36.7241 | 2.3912 | 0.57334 | 19.936 | 1.3447 | 0.77 | 3.477 | 1 | 5.2156 | 10.4077 | 10.4077 | 0
2014-12-21 | 7時 | 25.1854 | 1.7116 | 1.7116 | 1.5084 | 0.85 | 0.61268 | -9.5259 | 39.3543 | 2.8846 | 0.62449 | 0.401 | 0.20326 | 3.5632 | 0 | 12.8274 | 40.7064 | 13207.4901 | 12.8274 | 9.1871 | 0.49451 | 3.6403 | 5.2156 | 3.6403 | 5.0465 | 458.9648 | 2.3809 | 1.834 | 1.834 | 419.3752 | 0.58212 | -8.9014 | 259.1774 | 36.4697 | 2.3809 | 0.58212 | 19.9699 | 1.347 | 0.77 | 3.477 | 1 | 5.2156 | 8.8559 | 8.8559 | 0
2014-12-21 | 8時 | 31.367 | 1.3674 | 1.3674 | 1.1703 | 1 | 0.59538 | -8.1703 | 39.2292 | 2.9397 | 0.86629 | 0.388 | 0.19715 | 3.2573 | 0 | 11.7262 | 49.3949 | 13207.4901 | 11.7262 | 9.1734 | 0.48082 | 2.5528 | 5.2156 | 2.5528 | 5.2318 | 458.1935 | 2.3737 | 1.8319 | 1.8319 | 420.0938 | 0.60977 | -7.304 | 258.8619 | 36.2895 | 2.3737 | 0.60977 | 26.1515 | 1.3583 | 1 | 3.477 | 1 | 5.2156 | 7.7683 | 7.7683 | 0
2014-12-21 | 9時 | 31.4615 | 0 | 0 | 0.073476 | 1 | 0.347 | -4.2634 | 37.897 | 3.526 | 1.5464 | 0.1532 | 0.123 | 0 | 0 | 0 | 49.9661 | 13207.4901 | 0 | 0 | 0 | 0 | 0 | 0 | 6.0088 | 455.3703 | 2.2975 | 1.8263 | 1.8263 | 422.1107 | 0.69504 | -2.717 | 255.521 | 34.371 | 2.2975 | 0.69504 | 26.2459 | 1.3632 | 1 | 0 | 0 | 5.2156 | 0 | 0 | 0
2014-12-21 | 10時 | 31.6691 | 0 | 0 | 0.070177 | 1 | 0.347 | -3.5389 | 37.897 | 3.526 | 1.6884 | 0.1492 | 0.123 | 0 | 0 | 0 | 51.096 | 13207.4901 | 0 | 0 | 0 | 0 | 0 | 0 | 6.127 | 455.0619 | 2.2975 | 1.8254 | 1.8254 | 422.4942 | 0.7118 | -1.8505 | 255.521 | 34.371 | 2.2975 | 0.7118 | 26.4535 | 1.3739 | 1 | 0 | 0 | 5.2156 | 0 | 0 | 0
2014-12-21 | 11時 | 31.6256 | 1.7979 | 1.7979 | 1.5661 | 1 | 0.6797 | -8.9101 | 39.9379 | 2.6278 | 0.72688 | 0.375 | 0.2318 | 4.9899 | 0 | 17.9637 | 50.8714 | 13207.4901 | 17.9637 | 9.1597 | 0.46713 | 8.804 | 5.2156 | 8.804 | 5.0399 | 459.0631 | 2.415 | 1.833 | 1.833 | 419.6954 | 0.59456 | -8.1832 | 260.6532 | 37.3101 | 2.415 | 0.59456 | 26.41 | 1.3717 | 1 | 3.477 | 1 | 5.2156 | 14.0195 | 14.0195 | 0
2014-12-21 | 12時 | 31.6472 | 1.2835 | 1.2835 | 1.0901 | 1 | 0.58427 | -6.9192 | 39.1526 | 2.9734 | 1.1001 | 0.374 | 0.1934 | 3.0699 | 0 | 11.0515 | 50.9838 | 13207.4901 | 11.0515 | 9.1587 | 0.46608 | 1.8928 | 5.2156 | 1.8928 | 5.4073 | 457.5397 | 2.3692 | 1.8301 | 1.8301 | 420.7613 | 0.63616 | -5.8191 | 258.6687 | 36.1791 | 2.3692 | 0.63616 | 26.4316 | 1.3728 | 1 | 3.477 | 1 | 5.2156 | 7.1084 | 7.1084 | 0
2014-12-21 | 13時 | 31.5622 | 0 | 0 | 0.07211 | 1 | 0.347 | -4.0527 | 37.897 | 3.526 | 1.6174 | 0.1512 | 0.123 | 0 | 0 | 0 | 50.5332 | 13207.4901 | 0 | 0 | 0 | 0 | 0 | 0 | 6.0427 | 455.3156 | 2.2975 | 1.8262 | 1.8262 | 422.2516 | 0.69989 | -2.4353 | 255.521 | 34.371 | 2.2975 | 0.69989 | 26.3466 | 1.3684 | 1 | 0 | 0 | 5.2156 | 0 | 0 | 0
2014-12-21 | 14時 | 31.4421 | 0 | 0 | 0.074441 | 1 | 0.347 | -4.6543 | 37.897 | 3.526 | 1.5322 | 0.1536 | 0.123 | 0 | 0 | 0 | 49.8522 | 13207.4901 | 0 | 0 | 0 | 0 | 0 | 0 | 5.9464 | 455.6138 | 2.2975 | 1.8271 | 1.8271 | 421.9643 | 0.68613 | -3.1221 | 255.521 | 34.371 | 2.2975 | 0.68613 | 26.2265 | 1.3622 | 1 | 0 | 0 | 5.2156 | 0 | 0 | 0
2014-12-21 | 15時 | 31.2288 | 1.9308 | 1.9308 | 1.6953 | 1 | 0.68679 | -11.042 | 40.014 | 2.5943 | 0.39387 | 0.396 | 0.23552 | 5.1761 | 0 | 18.634 | 48.4721 | 13207.4901 | 18.634 | 9.1818 | 0.48924 | 9.4521 | 5.2156 | 9.4521 | 4.7857 | 460.2721 | 2.4194 | 1.8364 | 1.8364 | 418.6011 | 0.55233 | -10.6482 | 260.8463 | 37.4197 | 2.4194 | 0.55233 | 26.0132 | 1.3511 | 1 | 3.477 | 1 | 5.2156 | 14.6677 | 14.6677 | -1.7764e-15
2014-12-21 | 16時 | 25.0079 | 1.7499 | 1.7499 | 1.5484 | 0.85 | 0.60789 | -11.0905 | 39.3189 | 2.9002 | 0.38507 | 0.419 | 0.20153 | 3.4766 | 0 | 12.5158 | 38.8952 | 13207.4901 | 12.5158 | 9.2061 | 0.51347 | 3.3098 | 5.2156 | 3.3098 | 4.8692 | 459.7947 | 2.3789 | 1.8365 | 1.8365 | 418.5749 | 0.5514 | -10.7054 | 259.0881 | 36.4187 | 2.3789 | 0.5514 | 19.7923 | 1.335 | 0.77 | 3.477 | 1 | 5.2156 | 8.5253 | 8.5253 | 0
2014-12-21 | 17時 | 24.8877 | 2.1403 | 2.1403 | 1.9193 | 0.85 | 0.65705 | -13.5226 | 39.7177 | 2.7247 | 0 | 0.438 | 0.22103 | 4.4515 | 0 | 16.0253 | 36.9331 | 13207.4901 | 16.0253 | 9.2261 | 0.53347 | 6.7993 | 5.2156 | 6.7993 | 4.5615 | 461.4398 | 2.4021 | 1.8405 | 1.8405 | 417.2994 | 0.50612 | -13.5226 | 260.0955 | 36.9929 | 2.4021 | 0.50612 | 19.6721 | 1.3269 | 0.77 | 3.477 | 1 | 5.2156 | 12.0148 | 12.0148 | 0
2014-12-21 | 18時 | 24.9072 | 2.1086 | 2.1086 | 1.889 | 0.85 | 0.6538 | -13.3161 | 39.6884 | 2.7376 | 0.0031445 | 0.434 | 0.2196 | 4.38 | 0 | 15.7679 | 37.3504 | 13207.4901 | 15.7679 | 9.2219 | 0.52926 | 6.5461 | 5.2156 | 6.5461 | 4.5857 | 461.2667 | 2.4004 | 1.8401 | 1.8401 | 417.3811 | 0.50985 | -13.313 | 260.0215 | 36.9508 | 2.4004 | 0.50985 | 19.6917 | 1.3282 | 0.77 | 3.477 | 1 | 5.2156 | 11.7616 | 11.7616 | 0
2014-12-21 | 19時 | 24.8833 | 1.7164 | 1.7164 | 1.5205 | 0.85 | 0.59175 | -12.2843 | 39.2039 | 2.9509 | 0.15369 | 0.439 | 0.1959 | 3.1952 | 0 | 11.5029 | 36.8283 | 13207.4901 | 11.5029 | 9.2271 | 0.53453 | 2.2758 | 5.2156 | 2.2758 | 4.752 | 460.3202 | 2.3722 | 1.8383 | 1.8383 | 417.912 | 0.52881 | -12.1306 | 258.7979 | 36.253 | 2.3722 | 0.52881 | 19.6677 | 1.3266 | 0.77 | 3.477 | 1 | 5.2156 | 7.4913 | 7.4913 | 0
2014-12-21 | 20時 | 24.8577 | 1.7652 | 1.7652 | 1.568 | 0.85 | 0.59561 | -13.0247 | 39.2308 | 2.939 | 0.041955 | 0.446 | 0.19722 | 3.2612 | 0 | 11.7403 | 36.0914 | 13207.4901 | 11.7403 | 9.2345 | 0.5419 | 2.5058 | 5.2156 | 2.5058 | 4.67 | 460.7605 | 2.3738 | 1.8396 | 1.8396 | 417.528 | 0.51515 | -12.9827 | 258.8659 | 36.2918 | 2.3738 | 0.51515 | 19.6422 | 1.3249 | 0.77 | 3.477 | 1 | 5.2156 | 7.7214 | 7.7214 | 0
2014-12-21 | 21時 | 24.8364 | 1.8879 | 1.8879 | 1.6882 | 0.85 | 0.60267 | -15.1497 | 39.281 | 2.9169 | 0 | 0.466 | 0.19968 | 3.3839 | 0 | 12.1822 | 33.9471 | 13207.4901 | 12.1822 | 9.2556 | 0.56296 | 2.9266 | 5.2156 | 2.9266 | 4.4517 | 462.3515 | 2.3767 | 1.8442 | 1.8442 | 416.6707 | 0.47745 | -15.1497 | 258.9925 | 36.3641 | 2.3767 | 0.47745 | 19.6208 | 1.3235 | 0.77 | 3.477 | 1 | 5.2156 | 8.1422 | 8.1422 | 0
2014-12-21 | 22時 | 24.8603 | 1.9704 | 1.9704 | 1.7686 | 0.85 | 0.60872 | -16.3227 | 39.325 | 2.8975 | 0 | 0.478 | 0.20183 | 3.4915 | 0 | 12.5693 | 32.6331 | 13207.4901 | 12.5693 | 9.2682 | 0.5756 | 3.3011 | 5.2156 | 3.3011 | 4.3378 | 463.2769 | 2.3792 | 1.8468 | 1.8468 | 416.2081 | 0.45757 | -16.3227 | 259.1034 | 36.4275 | 2.3792 | 0.45757 | 19.6447 | 1.3251 | 0.77 | 3.477 | 1 | 5.2156 | 8.5167 | 8.5167 | 0
2014-12-21 | 23時 | 24.8826 | 0 | 0 | 0.13676 | 0.85 | 0.347 | -13.3373 | 37.897 | 3.526 | 0.1122 | 0.1936 | 0.123 | 0 | 0 | 0 | 31.9683 | 13207.4901 | 0 | 0 | 0 | 0 | 0 | 0 | 4.7994 | 460.101 | 2.2975 | 1.8405 | 1.8405 | 417.4746 | 0.50947 | -13.2251 | 255.521 | 34.371 | 2.2975 | 0.50947 | 19.667 | 1.3266 | 0.77 | 0 | 0 | 5.2156 | 0 | 0 | 0
2014-12-22 | 0時 | 25.0318 | 0 | 0 | 0.15021 | 0.85 | 0.347 | -15.4556 | 37.897 | 3.526 | 0 | 0.2028 | 0.123 | 0 | 0 | 0 | 29.3723 | 13207.4901 | 0 | 0 | 0 | 0 | 0 | 0 | 4.5776 | 461.5618 | 2.2975 | 1.8449 | 1.8449 | 416.5508 | 0.4722 | -15.4556 | 255.521 | 34.371 | 2.2975 | 0.4722 | 19.8162 | 1.3366 | 0.77 | 0 | 0 | 5.2156 | 0 | 0 | 0
2014-12-22 | 1時 | 25.0406 | 0 | 0 | 0.15174 | 0.85 | 0.347 | -15.8306 | 37.897 | 3.526 | 0 | 0.2032 | 0.123 | 0 | 0 | 0 | 29.2577 | 13207.4901 | 0 | 0 | 0 | 0 | 0 | 0 | 4.5404 | 461.8455 | 2.2975 | 1.8457 | 1.8457 | 416.4031 | 0.46583 | -15.8306 | 255.521 | 34.371 | 2.2975 | 0.46583 | 19.825 | 1.3372 | 0.77 | 0 | 0 | 5.2156 | 0 | 0 | 0
2014-12-22 | 2時 | 25.1389 | 0 | 0 | 0.157 | 0.85 | 0.347 | -16.5094 | 37.897 | 3.526 | 0 | 0.2072 | 0.123 | 0 | 0 | 0 | 28.1039 | 13207.4901 | 0 | 0 | 0 | 0 | 0 | 0 | 4.4745 | 462.36 | 2.2975 | 1.8472 | 1.8472 | 416.1338 | 0.45446 | -16.5094 | 255.521 | 34.371 | 2.2975 | 0.45446 | 19.9233 | 1.3439 | 0.77 | 0 | 0 | 5.2156 | 0 | 0 | 0
2014-12-22 | 3時 | 25.1389 | 0 | 0 | 0.157 | 0.85 | 0.347 | -16.5094 | 37.897 | 3.526 | 0 | 0.2072 | 0.123 | 0 | 0 | 0 | 28.1039 | 13207.4901 | 0 | 0 | 0 | 0 | 0 | 0 | 4.4745 | 462.36 | 2.2975 | 1.8472 | 1.8472 | 416.1338 | 0.45446 | -16.5094 | 255.521 | 34.371 | 2.2975 | 0.45446 | 19.9233 | 1.3439 | 0.77 | 0 | 0 | 5.2156 | 0 | 0 | 0
2014-12-22 | 4時 | 25.1389 | 0 | 0 | 0.157 | 0.85 | 0.347 | -16.5094 | 37.897 | 3.526 | 0 | 0.2072 | 0.123 | 0 | 0 | 0 | 28.1039 | 13207.4901 | 0 | 0 | 0 | 0 | 0 | 0 | 4.4745 | 462.36 | 2.2975 | 1.8472 | 1.8472 | 416.1338 | 0.45446 | -16.5094 | 255.521 | 34.371 | 2.2975 | 0.45446 | 19.9233 | 1.3439 | 0.77 | 0 | 0 | 5.2156 | 0 | 0 | 0
2014-12-22 | 5時 | 25.068 | 6.551 | 6.551 | 3.7676 | 0.85 | 0.74743 | -24.4145 | 41.1818 | 2.0803 | 0 | 0.511 | 0.29263 | 8.0314 | 8.9667 | 28.913 | 28.913 | 13207.4901 | 37.8797 | 9.3029 | 0.61035 | 28.5767 | 5.2156 | 28.5767 | 3.5688 | 470.8082 | 2.4888 | 1.8647 | 1.8647 | 412.81 | 0.33707 | -24.4145 | 263.8226 | 39.1015 | 2.4888 | 0.33707 | 19.8525 | 1.3391 | 0.77 | 3.477 | 1 | 5.2156 | 33.7923 | 33.7923 | 0
2014-12-22 | 6時 | 25.1074 | 2.7215 | 2.7215 | 2.4886 | 0.85 | 0.68182 | -21.5709 | 39.9603 | 2.618 | 0 | 0.515 | 0.23289 | 5.0447 | 0 | 18.1608 | 28.4515 | 13207.4901 | 18.1608 | 9.3072 | 0.61456 | 8.8537 | 5.2156 | 8.8537 | 3.8549 | 467.7552 | 2.4163 | 1.8585 | 1.8585 | 414.0452 | 0.37622 | -21.5709 | 260.71 | 37.3423 | 2.4163 | 0.37622 | 19.8918 | 1.3417 | 0.77 | 3.477 | 1 | 5.2156 | 14.0692 | 14.0692 | -1.7764e-15
2014-12-22 | 7時 | 24.9613 | 2.4195 | 2.4195 | 2.1978 | 0.85 | 0.65856 | -19.2361 | 39.7314 | 2.7187 | 0 | 0.498 | 0.2217 | 4.485 | 0 | 16.1461 | 30.3971 | 13207.4901 | 16.1461 | 9.2893 | 0.59666 | 6.8569 | 5.2156 | 6.8569 | 4.0503 | 465.8063 | 2.4029 | 1.8534 | 1.8534 | 415.0262 | 0.41091 | -19.2361 | 260.1302 | 37.0127 | 2.4029 | 0.41091 | 19.7458 | 1.3319 | 0.77 | 3.477 | 1 | 5.2156 | 12.0724 | 12.0724 | 0
2014-12-22 | 8時 | 24.887 | 2.2477 | 2.2477 | 2.0323 | 0.85 | 0.64387 | -17.7544 | 39.602 | 2.7756 | 0 | 0.485 | 0.21537 | 4.1686 | 0 | 15.0071 | 31.857 | 13207.4901 | 15.0071 | 9.2756 | 0.58297 | 5.7315 | 5.2156 | 5.7315 | 4.1839 | 464.5762 | 2.3953 | 1.85 | 1.85 | 415.6332 | 0.43416 | -17.7544 | 259.8029 | 36.8263 | 2.3953 | 0.43416 | 19.6714 | 1.3269 | 0.77 | 3.477 | 1 | 5.2156 | 10.9471 | 10.9471 | 0
2014-12-22 | 9時 | 24.8351 | 0 | 0 | 0.12496 | 0.85 | 0.347 | -11.2717 | 37.897 | 3.526 | 0.3962 | 0.1856 | 0.123 | 0 | 0 | 0 | 34.1641 | 13207.4901 | 0 | 0 | 0 | 0 | 0 | 0 | 5.0357 | 458.9073 | 2.2975 | 1.8369 | 1.8369 | 418.5182 | 0.54793 | -10.8755 | 255.521 | 34.371 | 2.2975 | 0.54793 | 19.6195 | 1.3234 | 0.77 | 0 | 0 | 5.2156 | 0 | 0 | 0
2014-12-22 | 10時 | 24.8833 | 0 | 0 | 0.11177 | 0.85 | 0.347 | -8.9517 | 37.897 | 3.526 | 0.7512 | 0.1756 | 0.123 | 0 | 0 | 0 | 36.8283 | 13207.4901 | 0 | 0 | 0 | 0 | 0 | 0 | 5.3266 | 457.651 | 2.2975 | 1.8332 | 1.8332 | 419.7036 | 0.59371 | -8.2005 | 255.521 | 34.371 | 2.2975 | 0.59371 | 19.6677 | 1.3266 | 0.77 | 0 | 0 | 5.2156 | 0 | 0 | 0
2014-12-22 | 11時 | 24.9998 | 3.0088 | 3.0088 | 2.7357 | 0.85 | 0.73684 | -14.3388 | 40.7827 | 2.256 | 0 | 0.42 | 0.27311 | 7.0554 | 0 | 25.3995 | 38.7933 | 13207.4901 | 25.3995 | 9.2071 | 0.51452 | 16.1924 | 5.2156 | 16.1924 | 4.363 | 462.8334 | 2.4649 | 1.8424 | 1.8424 | 416.9859 | 0.49158 | -14.3388 | 262.8021 | 38.5266 | 2.4649 | 0.49158 | 19.7843 | 1.3345 | 0.77 | 3.477 | 1 | 5.2156 | 21.4079 | 21.4079 | 0
2014-12-22 | 12時 | 25.1854 | 1.8257 | 1.8257 | 1.6142 | 0.85 | 0.6344 | -9.4802 | 39.5233 | 2.8103 | 0.54723 | 0.401 | 0.21153 | 3.9763 | 0 | 14.3146 | 40.7064 | 13207.4901 | 14.3146 | 9.1871 | 0.49451 | 5.1275 | 5.2156 | 5.1275 | 5.0288 | 458.9613 | 2.3907 | 1.8336 | 1.8336 | 419.3182 | 0.58303 | -8.933 | 259.604 | 36.713 | 2.3907 | 0.58303 | 19.9699 | 1.347 | 0.77 | 3.477 | 1 | 5.2156 | 10.3431 | 10.3431 | 0
2014-12-22 | 13時 | 25.5024 | 0 | 0 | 0.083494 | 0.85 | 0.347 | -3.4636 | 37.897 | 3.526 | 1.6174 | 0.1512 | 0.123 | 0 | 0 | 0 | 42.9532 | 13207.4901 | 0 | 0 | 0 | 0 | 0 | 0 | 6.1397 | 454.9271 | 2.2975 | 1.825 | 1.825 | 422.4491 | 0.71356 | -1.8462 | 255.521 | 34.371 | 2.2975 | 0.71356 | 20.2869 | 1.3684 | 0.77 | 0 | 0 | 5.2156 | 0 | 0 | 0
2014-12-22 | 14時 | 25.6018 | 0 | 0 | 0.080905 | 0.85 | 0.347 | -2.8951 | 37.897 | 3.526 | 1.7026 | 0.1488 | 0.123 | 0 | 0 | 0 | 43.5268 | 13207.4901 | 0 | 0 | 0 | 0 | 0 | 0 | 6.2356 | 454.6579 | 2.2975 | 1.8242 | 1.8242 | 422.7223 | 0.72694 | -1.1925 | 255.521 | 34.371 | 2.2975 | 0.72694 | 20.3862 | 1.3751 | 0.77 | 0 | 0 | 5.2156 | 0 | 0 | 0
2014-12-22 | 15時 | 25.5185 | 2.4225 | 2.4225 | 2.1685 | 0.85 | 0.71619 | -9.5494 | 40.3906 | 2.4286 | 0.49149 | 0.377 | 0.25394 | 6.0969 | 0 | 21.9487 | 43.0492 | 13207.4901 | 21.9487 | 9.1618 | 0.46923 | 12.7869 | 5.2156 | 12.7869 | 4.904 | 459.5674 | 2.4416 | 1.8335 | 1.8335 | 419.24 | 0.58165 | -9.058 | 261.803 | 37.9621 | 2.4416 | 0.58165 | 20.303 | 1.3695 | 0.77 | 3.477 | 1 | 5.2156 | 18.0024 | 18.0024 | 0
2014-12-22 | 16時 | 25.4709 | 1.6715 | 1.6715 | 1.4646 | 0.85 | 0.62254 | -7.2286 | 39.4292 | 2.8517 | 0.88847 | 0.38 | 0.20692 | 3.7462 | 0 | 13.4862 | 42.7608 | 13207.4901 | 13.4862 | 9.165 | 0.47239 | 4.3212 | 5.2156 | 4.3212 | 5.3242 | 457.6998 | 2.3853 | 1.83 | 1.83 | 420.4482 | 0.62955 | -6.3401 | 259.3663 | 36.5775 | 2.3853 | 0.62955 | 20.2553 | 1.3663 | 0.77 | 3.477 | 1 | 5.2156 | 9.5367 | 9.5367 | 0
2014-12-22 | 17時 | 25.4554 | 1.8354 | 1.8354 | 1.6178 | 0.85 | 0.64925 | -7.7623 | 39.6482 | 2.7553 | 0.77411 | 0.381 | 0.21764 | 4.2818 | 0 | 15.4144 | 42.6644 | 13207.4901 | 15.4144 | 9.166 | 0.47345 | 6.2483 | 5.2156 | 6.2483 | 5.2227 | 458.0947 | 2.398 | 1.8307 | 1.8307 | 420.1499 | 0.61828 | -6.9882 | 259.9199 | 36.893 | 2.398 | 0.61828 | 20.2398 | 1.3652 | 0.77 | 3.477 | 1 | 5.2156 | 11.4639 | 11.4639 | 0
2014-12-22 | 18時 | 25.3108 | 1.8517 | 1.8517 | 1.6354 | 0.85 | 0.64616 | -8.5373 | 39.6215 | 2.7671 | 0.64435 | 0.391 | 0.21633 | 4.2163 | 0 | 15.1788 | 41.6926 | 13207.4901 | 15.1788 | 9.1766 | 0.48398 | 6.0022 | 5.2156 | 6.0022 | 5.1295 | 458.4705 | 2.3965 | 1.8319 | 1.8319 | 419.7499 | 0.60218 | -7.893 | 259.8522 | 36.8544 | 2.3965 | 0.60218 | 20.0953 | 1.3555 | 0.77 | 3.477 | 1 | 5.2156 | 11.2177 | 11.2177 | 0
2014-12-22 | 19時 | 25.209 | 1.5536 | 1.5536 | 1.3584 | 0.85 | 0.5897 | -8.2461 | 39.1897 | 2.9571 | 0.72816 | 0.399 | 0.19521 | 3.1607 | 0 | 11.3784 | 40.9048 | 13207.4901 | 11.3784 | 9.185 | 0.4924 | 2.1934 | 5.2156 | 2.1934 | 5.228 | 458.0538 | 2.3714 | 1.8316 | 1.8316 | 419.9341 | 0.60819 | -7.518 | 258.7623 | 36.2326 | 2.3714 | 0.60819 | 19.9934 | 1.3486 | 0.77 | 3.477 | 1 | 5.2156 | 7.4089 | 7.4089 | 0
2014-12-22 | 20時 | 25.5348 | 1.4429 | 1.4429 | 1.2497 | 0.85 | 0.58386 | -5.9224 | 39.1497 | 2.9747 | 1.073 | 0.376 | 0.19326 | 3.063 | 0 | 11.0266 | 43.145 | 13207.4901 | 11.0266 | 9.1608 | 0.46818 | 1.8658 | 5.2156 | 1.8658 | 5.5451 | 456.8164 | 2.3691 | 1.828 | 1.828 | 421.0814 | 0.6578 | -4.8494 | 258.6616 | 36.1751 | 2.3691 | 0.6578 | 20.3192 | 1.3706 | 0.77 | 3.477 | 1 | 5.2156 | 7.0814 | 7.0814 | 0
2014-12-22 | 21時 | 25.8407 | 1.373 | 1.373 | 1.1814 | 0.85 | 0.57853 | -4.618 | 39.114 | 2.9904 | 1.3308 | 0.359 | 0.19151 | 2.9755 | 0 | 10.7117 | 44.752 | 13207.4901 | 10.7117 | 9.1429 | 0.45028 | 1.5688 | 5.2156 | 1.5688 | 5.7394 | 456.2151 | 2.367 | 1.8263 | 1.8263 | 421.7789 | 0.68695 | -3.2872 | 258.5715 | 36.1235 | 2.367 | 0.68695 | 20.6251 | 1.3912 | 0.77 | 3.477 | 1 | 5.2156 | 6.7843 | 6.7843 | 0
2014-12-22 | 22時 | 31.9261 | 1.2049 | 1.2049 | 1.0138 | 1 | 0.57741 | -5.0941 | 39.1065 | 2.9937 | 1.2916 | 0.362 | 0.19115 | 2.9573 | 0 | 10.6461 | 52.3193 | 13207.4901 | 10.6461 | 9.146 | 0.45344 | 1.5001 | 5.2156 | 1.5001 | 5.6705 | 456.4838 | 2.3666 | 1.8271 | 1.8271 | 421.5787 | 0.6762 | -3.8025 | 258.5527 | 36.1128 | 2.3666 | 0.6762 | 26.7105 | 1.3873 | 1 | 3.477 | 1 | 5.2156 | 6.7156 | 6.7156 | 0
2014-12-22 | 23時 | 31.8771 | 0 | 0 | 0.066601 | 1 | 0.347 | -2.5189 | 37.897 | 3.526 | 1.8162 | 0.1456 | 0.123 | 0 | 0 | 0 | 52.0984 | 13207.4901 | 0 | 0 | 0 | 0 | 0 | 0 | 6.3002 | 454.5504 | 2.2975 | 1.8238 | 1.8238 | 422.9593 | 0.73591 | -0.70273 | 255.521 | 34.371 | 2.2975 | 0.73591 | 26.6616 | 1.3848 | 1 | 0 | 0 | 5.2156 | 0 | 0 | 0
2014-12-23 | 0時 | 31.8055 | 0 | 0 | 0.067775 | 1 | 0.347 | -2.8558 | 37.897 | 3.526 | 1.7736 | 0.1468 | 0.123 | 0 | 0 | 0 | 51.7658 | 13207.4901 | 0 | 0 | 0 | 0 | 0 | 0 | 6.2421 | 454.7177 | 2.2975 | 1.8244 | 1.8244 | 422.8058 | 0.72788 | -1.0822 | 255.521 | 34.371 | 2.2975 | 0.72788 | 26.59 | 1.381 | 1 | 0 | 0 | 5.2156 | 0 | 0 | 0
2014-12-23 | 1時 | 31.6042 | 0 | 0 | 0.07122 | 1 | 0.347 | -3.7887 | 37.897 | 3.526 | 1.6458 | 0.1504 | 0.123 | 0 | 0 | 0 | 50.7588 | 13207.4901 | 0 | 0 | 0 | 0 | 0 | 0 | 6.0858 | 455.1752 | 2.2975 | 1.8257 | 1.8257 | 422.3684 | 0.70599 | -2.1429 | 255.521 | 34.371 | 2.2975 | 0.70599 | 26.3886 | 1.3706 | 1 | 0 | 0 | 5.2156 | 0 | 0 | 0
2014-12-23 | 2時 | 31.501 | 0 | 0 | 0.07317 | 1 | 0.347 | -4.3025 | 37.897 | 3.526 | 1.5748 | 0.1524 | 0.123 | 0 | 0 | 0 | 50.1934 | 13207.4901 | 0 | 0 | 0 | 0 | 0 | 0 | 6.0024 | 455.4304 | 2.2975 | 1.8265 | 1.8265 | 422.1254 | 0.69415 | -2.7277 | 255.521 | 34.371 | 2.2975 | 0.69415 | 26.2855 | 1.3652 | 1 | 0 | 0 | 5.2156 | 0 | 0 | 0
2014-12-23 | 3時 | 31.4615 | 0 | 0 | 0.074082 | 1 | 0.347 | -4.5708 | 37.897 | 3.526 | 1.5464 | 0.1532 | 0.123 | 0 | 0 | 0 | 49.9661 | 13207.4901 | 0 | 0 | 0 | 0 | 0 | 0 | 5.9596 | 455.575 | 2.2975 | 1.8269 | 1.8269 | 422.0066 | 0.68802 | -3.0244 | 255.521 | 34.371 | 2.2975 | 0.68802 | 26.2459 | 1.3632 | 1 | 0 | 0 | 5.2156 | 0 | 0 | 0
2014-12-23 | 4時 | 31.3854 | 0 | 0 | 0.075732 | 1 | 0.347 | -5.0098 | 37.897 | 3.526 | 1.4896 | 0.1548 | 0.123 | 0 | 0 | 0 | 49.5095 | 13207.4901 | 0 | 0 | 0 | 0 | 0 | 0 | 5.8906 | 455.8012 | 2.2975 | 1.8276 | 1.8276 | 421.8013 | 0.67809 | -3.5202 | 255.521 | 34.371 | 2.2975 | 0.67809 | 26.1699 | 1.3592 | 1 | 0 | 0 | 5.2156 | 0 | 0 | 0
2014-12-23 | 5時 | 31.3854 | 0 | 0 | 0.075945 | 1 | 0.347 | -5.1159 | 37.897 | 3.526 | 1.4896 | 0.1548 | 0.123 | 0 | 0 | 0 | 49.5095 | 13207.4901 | 0 | 0 | 0 | 0 | 0 | 0 | 5.8741 | 455.8725 | 2.2975 | 1.8278 | 1.8278 | 421.765 | 0.67571 | -3.6263 | 255.521 | 34.371 | 2.2975 | 0.67571 | 26.1699 | 1.3592 | 1 | 0 | 0 | 5.2156 | 0 | 0 | 0
2014-12-23 | 6時 | 31.367 | 0 | 0 | 0.076311 | 1 | 0.347 | -5.2005 | 37.897 | 3.526 | 1.4754 | 0.1552 | 0.123 | 0 | 0 | 0 | 49.3949 | 13207.4901 | 0 | 0 | 0 | 0 | 0 | 0 | 5.8611 | 455.9125 | 2.2975 | 1.828 | 1.828 | 421.7221 | 0.67381 | -3.7251 | 255.521 | 34.371 | 2.2975 | 0.67381 | 26.1515 | 1.3583 | 1 | 0 | 0 | 5.2156 | 0 | 0 | 0
2014-12-23 | 7時 | 31.6472 | 2.5416 | 2.5416 | 2.2622 | 1 | 0.74139 | -11.5933 | 40.9109 | 2.1996 | 0.29622 | 0.374 | 0.27938 | 7.3689 | 0 | 26.528 | 50.9838 | 13207.4901 | 26.528 | 9.1587 | 0.46608 | 17.3693 | 5.2156 | 17.3693 | 4.6166 | 461.2106 | 2.4725 | 1.8373 | 1.8373 | 418.3044 | 0.5418 | -11.2971 | 263.1295 | 38.7113 | 2.4725 | 0.5418 | 26.4316 | 1.3728 | 1 | 3.477 | 1 | 5.2156 | 22.5849 | 22.5849 | 0
2014-12-23 | 8時 | 31.9015 | 1.0133 | 1.0133 | 0.81132 | 1 | 0.53605 | -5.3782 | 38.8466 | 3.1081 | 1.3962 | 0.1452 | 0.20194 | 2.3217 | 0 | 8.3582 | 52.209 | 13207.4901 | 8.3582 | 8.3582 | 0.41529 | 0 | 4.7657 | 0 | 5.6723 | 456.617 | 2.3516 | 1.828 | 1.828 | 421.5838 | 0.66984 | -3.9819 | 257.8988 | 35.7385 | 2.3516 | 0.66984 | 26.6859 | 1.386 | 1 | 3.1772 | 0.91375 | 5.2156 | 4.7657 | 4.7657 | 0
2014-12-23 | 9時 | 32.1587 | 0.44646 | 0.44646 | 0.30249 | 1 | 0.40304 | -2.7122 | 38.1493 | 3.415 | 1.8571 | 0.1412 | 0.14397 | 0.61678 | 0 | 2.2204 | 53.3051 | 13207.4901 | 2.2204 | 2.2204 | 0.10789 | 0 | 1.2675 | 0 | 6.2172 | 454.9042 | 2.3118 | 1.8244 | 1.8244 | 422.9362 | 0.73129 | -0.85511 | 256.1509 | 34.7343 | 2.3118 | 0.73129 | 26.9432 | 1.3994 | 1 | 0.845 | 0.24302 | 5.2156 | 1.2675 | 1.2675 | 0
2014-12-23 | 10時 | 32.325 | 0.19275 | 0.19275 | 0.069165 | 1 | 0.34862 | -1.547 | 37.904 | 3.5229 | 2.0544 | 0.1388 | 0.12359 | 0.017231 | 0 | 0.062032 | 53.9547 | 13207.4901 | 0.062032 | 0.062032 | 0.0029734 | 0 | 0.035435 | 0 | 6.471 | 454.2181 | 2.2979 | 1.8228 | 1.8228 | 423.5148 | 0.75945 | 0.5074 | 255.5385 | 34.3811 | 2.2979 | 0.75945 | 27.1094 | 1.408 | 1 | 0.023623 | 0.0067941 | 5.2156 | 0.035435 | 0.035435 | 0
2014-12-23 | 11時 | 32.5303 | 0.2347 | 0.2347 | 0.10773 | 1 | 0.35795 | -1.0173 | 37.9448 | 3.5049 | 2.1351 | 0.136 | 0.12698 | 0.11694 | 0 | 0.421 | 54.7049 | 13207.4901 | 0.421 | 0.421 | 0.019856 | 0 | 0.24069 | 0 | 6.5596 | 454.008 | 2.3002 | 1.8221 | 1.8221 | 423.7672 | 0.77252 | 1.1178 | 255.6403 | 34.4399 | 2.3002 | 0.77252 | 27.3147 | 1.4187 | 1 | 0.16046 | 0.046148 | 5.2156 | 0.24069 | 0.24069 | 0
2014-12-23 | 12時 | 32.1858 | 0.20324 | 0.20324 | 0.079013 | 1 | 0.35038 | -2.0166 | 37.9117 | 3.5195 | 1.9799 | 0.1408 | 0.12422 | 0.03597 | 0 | 0.12949 | 53.4138 | 13207.4901 | 0.12949 | 0.12949 | 0.0062781 | 0 | 0.073929 | 0 | 6.3851 | 454.4342 | 2.2983 | 1.8235 | 1.8235 | 423.2872 | 0.748 | -0.036759 | 255.5577 | 34.3922 | 2.2983 | 0.748 | 26.9703 | 1.4008 | 1 | 0.049286 | 0.014175 | 5.2156 | 0.073929 | 0.073929 | 0
2014-12-23 | 13時 | 32.0014 | 0 | 0 | 0.065846 | 1 | 0.347 | -2.6055 | 37.897 | 3.526 | 1.8872 | 0.1436 | 0.123 | 0 | 0 | 0 | 52.6494 | 13207.4901 | 0 | 0 | 0 | 0 | 0 | 0 | 6.2849 | 454.6919 | 2.2975 | 1.8243 | 1.8243 | 423.0013 | 0.73384 | -0.71833 | 255.521 | 34.371 | 2.2975 | 0.73384 | 26.7858 | 1.3912 | 1 | 0 | 0 | 5.2156 | 0 | 0 | 0
2014-12-23 | 14時 | 31.8291 | 0 | 0 | 0.06843 | 1 | 0.347 | -3.3065 | 37.897 | 3.526 | 1.7878 | 0.1464 | 0.123 | 0 | 0 | 0 | 51.8768 | 13207.4901 | 0 | 0 | 0 | 0 | 0 | 0 | 6.1655 | 455.0289 | 2.2975 | 1.8253 | 1.8253 | 422.6701 | 0.71724 | -1.5187 | 255.521 | 34.371 | 2.2975 | 0.71724 | 26.6136 | 1.3823 | 1 | 0 | 0 | 5.2156 | 0 | 0 | 0
2014-12-23 | 15時 | 31.5622 | 1.1845 | 1.1845 | 0.99977 | 1 | 0.55701 | -7.0961 | 38.9748 | 3.0517 | 1.1246 | 0.378 | 0.1847 | 2.6351 | 0 | 9.4865 | 50.5332 | 13207.4901 | 9.4865 | 9.1629 | 0.47029 | 0.32364 | 5.2156 | 0.32364 | 5.4108 | 457.5649 | 2.359 | 1.8306 | 1.8306 | 420.7229 | 0.63237 | -5.9715 | 258.2211 | 35.9231 | 2.359 | 0.63237 | 26.3466 | 1.3684 | 1 | 3.477 | 1 | 5.2156 | 5.5392 | 5.5392 | 0
2014-12-23 | 16時 | 31.4615 | 1.3258 | 1.3258 | 1.1318 | 1 | 0.58598 | -8.1099 | 39.1642 | 2.9683 | 0.96702 | 0.383 | 0.19397 | 3.0983 | 0 | 11.1538 | 49.9661 | 13207.4901 | 11.1538 | 9.1681 | 0.47555 | 1.9856 | 5.2156 | 1.9856 | 5.249 | 458.2245 | 2.3699 | 1.8322 | 1.8322 | 420.2121 | 0.61102 | -7.1429 | 258.698 | 36.1959 | 2.3699 | 0.61102 | 26.2459 | 1.3632 | 1 | 3.477 | 1 | 5.2156 | 7.2012 | 7.2012 | 0
2014-12-23 | 17時 | 31.3489 | 1.3956 | 1.3956 | 1.1977 | 1 | 0.59754 | -8.829 | 39.2444 | 2.933 | 0.84513 | 0.389 | 0.19789 | 3.2945 | 0 | 11.8602 | 49.2801 | 13207.4901 | 11.8602 | 9.1745 | 0.48187 | 2.6857 | 5.2156 | 2.6857 | 5.1467 | 458.6481 | 2.3746 | 1.8333 | 1.8333 | 419.8376 | 0.59621 | -7.9839 | 258.9002 | 36.3115 | 2.3746 | 0.59621 | 26.1333 | 1.3573 | 1 | 3.477 | 1 | 5.2156 | 7.9013 | 7.9013 | 0
2014-12-23 | 18時 | 31.2618 | 1.0815 | 1.0815 | 0.87922 | 1 | 0.53682 | -8.251 | 38.8512 | 3.1061 | 0.95393 | 0.1576 | 0.20232 | 2.333 | 0 | 8.3987 | 48.7038 | 13207.4901 | 8.3987 | 8.3987 | 0.44569 | 0 | 4.7718 | 0 | 5.2768 | 458.0836 | 2.3519 | 1.8324 | 1.8324 | 420.1492 | 0.60809 | -7.2971 | 257.9103 | 35.7451 | 2.3519 | 0.60809 | 26.0463 | 1.3528 | 1 | 3.1812 | 0.91492 | 5.2156 | 4.7718 | 4.7718 | 0
2014-12-23 | 19時 | 31.1656 | 1.1633 | 1.1633 | 0.95383 | 1 | 0.55093 | -9.2113 | 38.9369 | 3.0683 | 0.82955 | 0.16 | 0.20945 | 2.5425 | 0 | 9.1531 | 48.0067 | 13207.4901 | 9.1531 | 9.1531 | 0.49169 | 0 | 5.1968 | 0 | 5.1429 | 458.6817 | 2.3568 | 1.834 | 1.834 | 419.6847 | 0.58845 | -8.3818 | 258.1258 | 35.8685 | 2.3568 | 0.58845 | 25.95 | 1.3478 | 1 | 3.4646 | 0.99641 | 5.2156 | 5.1968 | 5.1968 | 0
2014-12-23 | 20時 | 31.1064 | 1.2465 | 1.2465 | 1.0626 | 1 | 0.55441 | -9.608 | 38.9585 | 3.0588 | 0.76287 | 0.404 | 0.18391 | 2.5954 | 0 | 9.3433 | 47.5386 | 13207.4901 | 9.3433 | 9.1903 | 0.49767 | 0.15304 | 5.2156 | 0.15304 | 5.0911 | 458.9033 | 2.358 | 1.8346 | 1.8346 | 419.4772 | 0.58047 | -8.8452 | 258.1802 | 35.8997 | 2.358 | 0.58047 | 25.8909 | 1.3447 | 1 | 3.477 | 1 | 5.2156 | 5.3686 | 5.3686 | 0
2014-12-23 | 21時 | 31.038 | 1.2979 | 1.2979 | 1.1116 | 1 | 0.56238 | -10.2879 | 39.0088 | 3.0367 | 0.66888 | 0.409 | 0.18637 | 2.7183 | 0 | 9.7859 | 46.9496 | 13207.4901 | 9.7859 | 9.1955 | 0.50293 | 0.59033 | 5.2156 | 0.59033 | 5.0027 | 459.3204 | 2.3609 | 1.8358 | 1.8358 | 419.1393 | 0.567 | -9.619 | 258.3067 | 35.9721 | 2.3609 | 0.567 | 25.8225 | 1.3412 | 1 | 3.477 | 1 | 5.2156 | 5.8059 | 5.8059 | 0
2014-12-23 | 22時 | 31 | 0 | 0 | 0.086155 | 1 | 0.347 | -7.5772 | 37.897 | 3.526 | 1.1346 | 0.1648 | 0.123 | 0 | 0 | 0 | 46.5942 | 13207.4901 | 0 | 0 | 0 | 0 | 0 | 0 | 5.5125 | 457.1371 | 2.2975 | 1.8316 | 1.8316 | 420.5627 | 0.62217 | -6.4426 | 255.521 | 34.371 | 2.2975 | 0.62217 | 25.7844 | 1.3392 | 1 | 0 | 0 | 5.2156 | 0 | 0 | 0
2014-12-23 | 23時 | 31.0251 | 0 | 0 | 0.085373 | 1 | 0.347 | -7.4091 | 37.897 | 3.526 | 1.163 | 0.164 | 0.123 | 0 | 0 | 0 | 46.8313 | 13207.4901 | 0 | 0 | 0 | 0 | 0 | 0 | 5.536 | 457.0536 | 2.2975 | 1.8314 | 1.8314 | 420.6496 | 0.62572 | -6.2461 | 255.521 | 34.371 | 2.2975 | 0.62572 | 25.8095 | 1.3405 | 1 | 0 | 0 | 5.2156 | 0 | 0 | 0
2014-12-24 | 0時 | 30.9305 | 0 | 0 | 0.088518 | 1 | 0.347 | -8.0778 | 37.897 | 3.526 | 1.0494 | 0.1672 | 0.123 | 0 | 0 | 0 | 45.8789 | 13207.4901 | 0 | 0 | 0 | 0 | 0 | 0 | 5.4435 | 457.3866 | 2.2975 | 1.8324 | 1.8324 | 420.3027 | 0.61169 | -7.0284 | 255.521 | 34.371 | 2.2975 | 0.61169 | 25.715 | 1.3356 | 1 | 0 | 0 | 5.2156 | 0 | 0 | 0
2014-12-24 | 1時 | 30.9198 | 0 | 0 | 0.089225 | 1 | 0.347 | -8.3 | 37.897 | 3.526 | 1.0352 | 0.1676 | 0.123 | 0 | 0 | 0 | 45.7591 | 13207.4901 | 0 | 0 | 0 | 0 | 0 | 0 | 5.4133 | 457.5263 | 2.2975 | 1.8328 | 1.8328 | 420.2096 | 0.60708 | -7.2648 | 255.521 | 34.371 | 2.2975 | 0.60708 | 25.7043 | 1.335 | 1 | 0 | 0 | 5.2156 | 0 | 0 | 0
2014-12-24 | 2時 | 30.8609 | 0 | 0 | 0.091636 | 1 | 0.347 | -8.8009 | 37.897 | 3.526 | 0.95 | 0.17 | 0.123 | 0 | 0 | 0 | 45.0367 | 13207.4901 | 0 | 0 | 0 | 0 | 0 | 0 | 5.3463 | 457.7797 | 2.2975 | 1.8336 | 1.8336 | 419.9481 | 0.59678 | -7.8509 | 255.521 | 34.371 | 2.2975 | 0.59678 | 25.6453 | 1.332 | 1 | 0 | 0 | 5.2156 | 0 | 0 | 0
2014-12-24 | 3時 | 30.8432 | 0 | 0 | 0.092445 | 1 | 0.347 | -8.9666 | 37.897 | 3.526 | 0.9216 | 0.1708 | 0.123 | 0 | 0 | 0 | 44.7945 | 13207.4901 | 0 | 0 | 0 | 0 | 0 | 0 | 5.3244 | 457.8638 | 2.2975 | 1.8338 | 1.8338 | 419.8611 | 0.59341 | -8.045 | 255.521 | 34.371 | 2.2975 | 0.59341 | 25.6276 | 1.3311 | 1 | 0 | 0 | 5.2156 | 0 | 0 | 0
2014-12-24 | 4時 | 30.8609 | 0 | 0 | 0.091636 | 1 | 0.347 | -8.8009 | 37.897 | 3.526 | 0.95 | 0.17 | 0.123 | 0 | 0 | 0 | 45.0367 | 13207.4901 | 0 | 0 | 0 | 0 | 0 | 0 | 5.3463 | 457.7797 | 2.2975 | 1.8336 | 1.8336 | 419.9481 | 0.59678 | -7.8509 | 255.521 | 34.371 | 2.2975 | 0.59678 | 25.6453 | 1.332 | 1 | 0 | 0 | 5.2156 | 0 | 0 | 0
2014-12-24 | 5時 | 30.8795 | 0 | 0 | 0.09083 | 1 | 0.347 | -8.6346 | 37.897 | 3.526 | 0.9784 | 0.1692 | 0.123 | 0 | 0 | 0 | 45.2782 | 13207.4901 | 0 | 0 | 0 | 0 | 0 | 0 | 5.3684 | 457.6954 | 2.2975 | 1.8333 | 1.8333 | 420.0351 | 0.60019 | -7.6562 | 255.521 | 34.371 | 2.2975 | 0.60019 | 25.664 | 1.3329 | 1 | 0 | 0 | 5.2156 | 0 | 0 | 0
2014-12-24 | 6時 | 30.8795 | 0 | 0 | 0.09083 | 1 | 0.347 | -8.6346 | 37.897 | 3.526 | 0.9784 | 0.1692 | 0.123 | 0 | 0 | 0 | 45.2782 | 13207.4901 | 0 | 0 | 0 | 0 | 0 | 0 | 5.3684 | 457.6954 | 2.2975 | 1.8333 | 1.8333 | 420.0351 | 0.60019 | -7.6562 | 255.521 | 34.371 | 2.2975 | 0.60019 | 25.664 | 1.3329 | 1 | 0 | 0 | 5.2156 | 0 | 0 | 0
2014-12-24 | 7時 | 30.8892 | 3.3002 | 3.3002 | 2.9953 | 1 | 0.74869 | -17.2814 | 41.4326 | 1.97 | 0 | 0.422 | 0.30489 | 8.6445 | 0 | 31.1204 | 45.3987 | 13207.4901 | 31.1204 | 9.2092 | 0.51662 | 21.9111 | 5.2156 | 21.9111 | 4.0429 | 465.5654 | 2.5038 | 1.849 | 1.849 | 415.8244 | 0.44179 | -17.2814 | 264.4654 | 39.4626 | 2.5038 | 0.44179 | 25.6737 | 1.3334 | 1 | 3.477 | 1 | 5.2156 | 27.1267 | 27.1267 | 0
2014-12-24 | 8時 | 30.9094 | 1.667 | 1.667 | 1.4564 | 1 | 0.63196 | -12.1997 | 39.5036 | 2.819 | 0.28646 | 0.42 | 0.21056 | 3.928 | 0 | 14.141 | 45.6391 | 13207.4901 | 14.141 | 9.2071 | 0.51452 | 4.9338 | 5.2156 | 4.9338 | 4.7241 | 460.6324 | 2.3896 | 1.8386 | 1.8386 | 418.0683 | 0.53038 | -11.9133 | 259.5542 | 36.6846 | 2.3896 | 0.53038 | 25.6938 | 1.3345 | 1 | 3.477 | 1 | 5.2156 | 10.1494 | 10.1494 | 0
2014-12-24 | 9時 | 30.9641 | 1.4516 | 1.4516 | 1.2545 | 1 | 0.59509 | -10.8166 | 39.2272 | 2.9406 | 0.48381 | 0.415 | 0.19705 | 3.2523 | 0 | 11.7084 | 46.2373 | 13207.4901 | 11.7084 | 9.2018 | 0.50925 | 2.5065 | 5.2156 | 2.5065 | 4.9122 | 459.6446 | 2.3736 | 1.8363 | 1.8363 | 418.7694 | 0.55669 | -10.3328 | 258.8568 | 36.2866 | 2.3736 | 0.55669 | 25.7486 | 1.3373 | 1 | 3.477 | 1 | 5.2156 | 7.7221 | 7.7221 | 0
2014-12-24 | 10時 | 31.1064 | 1.3316 | 1.3316 | 1.141 | 1 | 0.57569 | -9.5888 | 39.0951 | 2.9987 | 0.70041 | 0.404 | 0.19059 | 2.9294 | 0 | 10.5458 | 47.5386 | 13207.4901 | 10.5458 | 9.1903 | 0.49767 | 1.3555 | 5.2156 | 1.3555 | 5.0746 | 458.9138 | 2.3659 | 1.8344 | 1.8344 | 419.4247 | 0.58086 | -8.8884 | 258.524 | 36.0964 | 2.3659 | 0.58086 | 25.8909 | 1.3447 | 1 | 3.477 | 1 | 5.2156 | 6.5711 | 6.5711 | 0
2014-12-24 | 11時 | 31.2288 | 1.4066 | 1.4066 | 1.2091 | 1 | 0.59645 | -9.2887 | 39.2368 | 2.9364 | 0.74924 | 0.396 | 0.19751 | 3.2757 | 0 | 11.7926 | 48.4721 | 13207.4901 | 11.7926 | 9.1818 | 0.48924 | 2.6108 | 5.2156 | 2.6108 | 5.0913 | 458.8579 | 2.3741 | 1.8339 | 1.8339 | 419.5801 | 0.58688 | -8.5395 | 258.8809 | 36.3004 | 2.3741 | 0.58688 | 26.0132 | 1.3511 | 1 | 3.477 | 1 | 5.2156 | 7.8263 | 7.8263 | 0
2014-12-24 | 12時 | 31.3133 | 1.2704 | 1.2704 | 1.0818 | 1 | 0.56945 | -8.4045 | 39.0542 | 3.0167 | 0.90371 | 0.391 | 0.18859 | 2.8294 | 0 | 10.1857 | 49.0501 | 13207.4901 | 10.1857 | 9.1766 | 0.48398 | 1.0091 | 5.2156 | 1.0091 | 5.2274 | 458.2787 | 2.3636 | 1.8326 | 1.8326 | 420.0461 | 0.60492 | -7.5008 | 258.421 | 36.0375 | 2.3636 | 0.60492 | 26.0977 | 1.3555 | 1 | 3.477 | 1 | 5.2156 | 6.2246 | 6.2246 | 0
2014-12-24 | 13時 | 31.367 | 0 | 0 | 0.076311 | 1 | 0.347 | -5.2005 | 37.897 | 3.526 | 1.4754 | 0.1552 | 0.123 | 0 | 0 | 0 | 49.3949 | 13207.4901 | 0 | 0 | 0 | 0 | 0 | 0 | 5.8611 | 455.9125 | 2.2975 | 1.828 | 1.828 | 421.7221 | 0.67381 | -3.7251 | 255.521 | 34.371 | 2.2975 | 0.67381 | 26.1515 | 1.3583 | 1 | 0 | 0 | 5.2156 | 0 | 0 | 0
2014-12-24 | 14時 | 31.2959 | 0 | 0 | 0.077107 | 1 | 0.347 | -5.2058 | 37.897 | 3.526 | 1.4186 | 0.1568 | 0.123 | 0 | 0 | 0 | 48.9348 | 13207.4901 | 0 | 0 | 0 | 0 | 0 | 0 | 5.8604 | 455.8482 | 2.2975 | 1.8278 | 1.8278 | 421.6648 | 0.67369 | -3.7872 | 255.521 | 34.371 | 2.2975 | 0.67369 | 26.0803 | 1.3546 | 1 | 0 | 0 | 5.2156 | 0 | 0 | 0
2014-12-24 | 15時 | 31.1208 | 1.8781 | 1.8781 | 1.6482 | 1 | 0.67603 | -11.4379 | 39.9 | 2.6445 | 0.3466 | 0.403 | 0.22995 | 4.8973 | 0 | 17.6304 | 47.6559 | 13207.4901 | 17.6304 | 9.1892 | 0.49662 | 8.4412 | 5.2156 | 8.4412 | 4.7569 | 460.4258 | 2.4127 | 1.8371 | 1.8371 | 418.4097 | 0.54475 | -11.0914 | 260.5573 | 37.2555 | 2.4127 | 0.54475 | 25.9053 | 1.3455 | 1 | 3.477 | 1 | 5.2156 | 13.6568 | 13.6568 | 0
2014-12-24 | 16時 | 31.1656 | 1.6342 | 1.6342 | 1.4208 | 1 | 0.63913 | -10.3321 | 39.5621 | 2.7932 | 0.54369 | 0.4 | 0.21342 | 4.0712 | 0 | 14.6563 | 48.0067 | 13207.4901 | 14.6563 | 9.1861 | 0.49346 | 5.4703 | 5.2156 | 5.4703 | 4.9238 | 459.6036 | 2.393 | 1.8354 | 1.8354 | 419.0044 | 0.56613 | -9.7884 | 259.7021 | 36.7689 | 2.393 | 0.56613 | 25.95 | 1.3478 | 1 | 3.477 | 1 | 5.2156 | 10.6858 | 10.6858 | 0
2014-12-24 | 17時 | 31.0646 | 1.6485 | 1.6485 | 1.4359 | 1 | 0.63719 | -10.984 | 39.5461 | 2.8002 | 0.45162 | 0.407 | 0.21264 | 4.032 | 0 | 14.5151 | 47.1857 | 13207.4901 | 14.5151 | 9.1934 | 0.50083 | 5.3217 | 5.2156 | 5.3217 | 4.8519 | 459.96 | 2.3921 | 1.8365 | 1.8365 | 418.6771 | 0.55345 | -10.5324 | 259.6616 | 36.7458 | 2.3921 | 0.55345 | 25.8491 | 1.3426 | 1 | 3.477 | 1 | 5.2156 | 10.5373 | 10.5373 | 0
2014-12-24 | 18時 | 30.9758 | 1.3671 | 1.3671 | 1.1756 | 1 | 0.57862 | -10.316 | 39.1146 | 2.9901 | 0.54951 | 0.414 | 0.19154 | 2.977 | 0 | 10.717 | 46.3565 | 13207.4901 | 10.717 | 9.2008 | 0.5082 | 1.5163 | 5.2156 | 1.5163 | 4.9852 | 459.2754 | 2.367 | 1.8354 | 1.8354 | 419.0158 | 0.56645 | -9.7665 | 258.573 | 36.1244 | 2.367 | 0.56645 | 25.7603 | 1.3379 | 1 | 3.477 | 1 | 5.2156 | 6.7318 | 6.7318 | 0
2014-12-24 | 19時 | 31.1208 | 1.3251 | 1.3251 | 1.1344 | 1 | 0.57629 | -9.2741 | 39.0991 | 2.997 | 0.71279 | 0.403 | 0.19078 | 2.9391 | 0 | 10.5807 | 47.6559 | 13207.4901 | 10.5807 | 9.1892 | 0.49662 | 1.3915 | 5.2156 | 1.3915 | 5.1124 | 458.7047 | 2.3662 | 1.8337 | 1.8337 | 419.5506 | 0.58718 | -8.5613 | 258.534 | 36.1021 | 2.3662 | 0.58718 | 25.9053 | 1.3455 | 1 | 3.477 | 1 | 5.2156 | 6.6071 | 6.6071 | 0
2014-12-24 | 20時 | 25.1854 | 1.4948 | 1.4948 | 1.3051 | 0.85 | 0.57303 | -8.8202 | 39.0776 | 3.0064 | 0.75102 | 0.401 | 0.18973 | 2.8865 | 0 | 10.3914 | 40.7064 | 13207.4901 | 10.3914 | 9.1871 | 0.49451 | 1.2043 | 5.2156 | 1.2043 | 5.1717 | 458.4094 | 2.3649 | 1.8329 | 1.8329 | 419.7508 | 0.59639 | -8.0692 | 258.4798 | 36.0712 | 2.3649 | 0.59639 | 19.9699 | 1.347 | 0.77 | 3.477 | 1 | 5.2156 | 6.4199 | 6.4199 | 0
2014-12-24 | 21時 | 25.221 | 1.4952 | 1.4952 | 1.3049 | 0.85 | 0.57477 | -8.6132 | 39.0891 | 3.0014 | 0.78837 | 0.398 | 0.19029 | 2.9146 | 0 | 10.4925 | 41.0038 | 13207.4901 | 10.4925 | 9.1839 | 0.49135 | 1.3085 | 5.2156 | 1.3085 | 5.196 | 458.3145 | 2.3656 | 1.8326 | 1.8326 | 419.8608 | 0.60063 | -7.8248 | 258.5087 | 36.0877 | 2.3656 | 0.60063 | 20.0055 | 1.3494 | 0.77 | 3.477 | 1 | 5.2156 | 6.5241 | 6.5241 | 0
2014-12-24 | 22時 | 25.1626 | 0 | 0 | 0.09513 | 0.85 | 0.347 | -5.966 | 37.897 | 3.526 | 1.2624 | 0.1612 | 0.123 | 0 | 0 | 0 | 40.5075 | 13207.4901 | 0 | 0 | 0 | 0 | 0 | 0 | 5.7451 | 456.1771 | 2.2975 | 1.8288 | 1.8288 | 421.2507 | 0.65684 | -4.7036 | 255.521 | 34.371 | 2.2975 | 0.65684 | 19.9471 | 1.3455 | 0.77 | 0 | 0 | 5.2156 | 0 | 0 | 0
2014-12-24 | 23時 | 25.1193 | 0 | 0 | 0.09685 | 0.85 | 0.347 | -6.2765 | 37.897 | 3.526 | 1.2056 | 0.1628 | 0.123 | 0 | 0 | 0 | 40.1079 | 13207.4901 | 0 | 0 | 0 | 0 | 0 | 0 | 5.6991 | 456.3216 | 2.2975 | 1.8292 | 1.8292 | 421.0879 | 0.65005 | -5.0709 | 255.521 | 34.371 | 2.2975 | 0.65005 | 19.9038 | 1.3426 | 0.77 | 0 | 0 | 5.2156 | 0 | 0 | 0
2014-12-25 | 0時 | 25.1193 | 0 | 0 | 0.097165 | 0.85 | 0.347 | -6.402 | 37.897 | 3.526 | 1.2056 | 0.1628 | 0.123 | 0 | 0 | 0 | 40.1079 | 13207.4901 | 0 | 0 | 0 | 0 | 0 | 0 | 5.6806 | 456.4077 | 2.2975 | 1.8294 | 1.8294 | 421.0442 | 0.64732 | -5.1964 | 255.521 | 34.371 | 2.2975 | 0.64732 | 19.9038 | 1.3426 | 0.77 | 0 | 0 | 5.2156 | 0 | 0 | 0
2014-12-25 | 1時 | 31.1355 | 0 | 0 | 0.080749 | 1 | 0.347 | -6.0082 | 37.897 | 3.526 | 1.2766 | 0.1608 | 0.123 | 0 | 0 | 0 | 47.773 | 13207.4901 | 0 | 0 | 0 | 0 | 0 | 0 | 5.7388 | 456.2228 | 2.2975 | 1.8289 | 1.8289 | 421.25 | 0.65591 | -4.7316 | 255.521 | 34.371 | 2.2975 | 0.65591 | 25.92 | 1.3462 | 1 | 0 | 0 | 5.2156 | 0 | 0 | 0
2014-12-25 | 2時 | 31.1208 | 0 | 0 | 0.081116 | 1 | 0.347 | -6.0873 | 37.897 | 3.526 | 1.2624 | 0.1612 | 0.123 | 0 | 0 | 0 | 47.6559 | 13207.4901 | 0 | 0 | 0 | 0 | 0 | 0 | 5.727 | 456.2599 | 2.2975 | 1.829 | 1.829 | 421.2087 | 0.65418 | -4.8249 | 255.521 | 34.371 | 2.2975 | 0.65418 | 25.9053 | 1.3455 | 1 | 0 | 0 | 5.2156 | 0 | 0 | 0
2014-12-25 | 3時 | 31.1656 | 0 | 0 | 0.080263 | 1 | 0.347 | -5.9675 | 37.897 | 3.526 | 1.305 | 0.16 | 0.123 | 0 | 0 | 0 | 48.0067 | 13207.4901 | 0 | 0 | 0 | 0 | 0 | 0 | 5.7448 | 456.229 | 2.2975 | 1.8289 | 1.8289 | 421.2917 | 0.65681 | -4.6625 | 255.521 | 34.371 | 2.2975 | 0.65681 | 25.95 | 1.3478 | 1 | 0 | 0 | 5.2156 | 0 | 0 | 0
2014-12-25 | 4時 | 31.1208 | 0 | 0 | 0.081885 | 1 | 0.347 | -6.4514 | 37.897 | 3.526 | 1.2624 | 0.1612 | 0.123 | 0 | 0 | 0 | 47.6559 | 13207.4901 | 0 | 0 | 0 | 0 | 0 | 0 | 5.6733 | 456.5094 | 2.2975 | 1.8298 | 1.8298 | 421.0821 | 0.64624 | -5.189 | 255.521 | 34.371 | 2.2975 | 0.64624 | 25.9053 | 1.3455 | 1 | 0 | 0 | 5.2156 | 0 | 0 | 0
2014-12-25 | 5時 | 31.0922 | 3.0464 | 3.0464 | 2.7479 | 1 | 0.74855 | -15.0498 | 41.3013 | 2.0278 | 0 | 0.405 | 0.29847 | 8.3234 | 0 | 29.9644 | 47.4211 | 13207.4901 | 29.9644 | 9.1913 | 0.49872 | 20.773 | 5.2156 | 20.773 | 4.2434 | 463.7537 | 2.4959 | 1.8439 | 1.8439 | 416.7097 | 0.47918 | -15.0498 | 264.1286 | 39.2735 | 2.4959 | 0.47918 | 25.8767 | 1.344 | 1 | 3.477 | 1 | 5.2156 | 25.9886 | 25.9886 | 0
2014-12-25 | 6時 | 25.0989 | 1.8822 | 1.8822 | 1.6706 | 0.85 | 0.63462 | -10.8376 | 39.5251 | 2.8095 | 0.43281 | 0.409 | 0.21161 | 3.9807 | 0 | 14.3306 | 39.9072 | 13207.4901 | 14.3306 | 9.1955 | 0.50293 | 5.135 | 5.2156 | 5.135 | 4.871 | 459.8149 | 2.3908 | 1.8361 | 1.8361 | 418.7135 | 0.55628 | -10.4048 | 259.6086 | 36.7156 | 2.3908 | 0.55628 | 19.8833 | 1.3412 | 0.77 | 3.477 | 1 | 5.2156 | 10.3506 | 10.3506 | 0
2014-12-25 | 7時 | 31.0646 | 1.4291 | 1.4291 | 1.2316 | 1 | 0.59641 | -9.9433 | 39.2365 | 2.9365 | 0.59317 | 0.407 | 0.1975 | 3.275 | 0 | 11.7901 | 47.1857 | 13207.4901 | 11.7901 | 9.1934 | 0.50083 | 2.5966 | 5.2156 | 2.5966 | 5.0127 | 459.1446 | 2.3741 | 1.8348 | 1.8348 | 419.1936 | 0.5738 | -9.3502 | 258.8802 | 36.3 | 2.3741 | 0.5738 | 25.8491 | 1.3426 | 1 | 3.477 | 1 | 5.2156 | 7.8122 | 7.8122 | 0
2014-12-25 | 8時 | 31.181 | 1.2657 | 1.2657 | 1.0785 | 1 | 0.56516 | -8.7672 | 39.0265 | 3.0289 | 0.80277 | 0.399 | 0.18723 | 2.7617 | 0 | 9.942 | 48.1233 | 13207.4901 | 9.942 | 9.185 | 0.4924 | 0.75697 | 5.2156 | 0.75697 | 5.1856 | 458.3965 | 2.362 | 1.833 | 1.833 | 419.8193 | 0.59747 | -7.9644 | 258.3513 | 35.9976 | 2.362 | 0.59747 | 25.9655 | 1.3486 | 1 | 3.477 | 1 | 5.2156 | 5.9725 | 5.9725 | 0
2014-12-25 | 9時 | 31.2452 | 0 | 0 | 0.078426 | 1 | 0.347 | -5.5619 | 37.897 | 3.526 | 1.376 | 0.158 | 0.123 | 0 | 0 | 0 | 48.5881 | 13207.4901 | 0 | 0 | 0 | 0 | 0 | 0 | 5.8059 | 456.038 | 2.2975 | 1.8283 | 1.8283 | 421.5009 | 0.66576 | -4.1859 | 255.521 | 34.371 | 2.2975 | 0.66576 | 26.0296 | 1.3519 | 1 | 0 | 0 | 5.2156 | 0 | 0 | 0
2014-12-25 | 10時 | 31.3133 | 0 | 0 | 0.077191 | 1 | 0.347 | -5.3439 | 37.897 | 3.526 | 1.4328 | 0.1564 | 0.123 | 0 | 0 | 0 | 49.0501 | 13207.4901 | 0 | 0 | 0 | 0 | 0 | 0 | 5.8391 | 455.9583 | 2.2975 | 1.8281 | 1.8281 | 421.6313 | 0.67061 | -3.9111 | 255.521 | 34.371 | 2.2975 | 0.67061 | 26.0977 | 1.3555 | 1 | 0 | 0 | 5.2156 | 0 | 0 | 0
2014-12-25 | 11時 | 31.5212 | 1.4468 | 1.4468 | 1.2425 | 1 | 0.61536 | -8.0869 | 39.3744 | 2.8758 | 0.91351 | 0.38 | 0.20424 | 3.6122 | 0 | 13.004 | 50.3069 | 13207.4901 | 13.004 | 9.165 | 0.47239 | 3.839 | 5.2156 | 3.839 | 5.2213 | 458.2951 | 2.3821 | 1.8319 | 1.8319 | 420.1689 | 0.6115 | -7.1734 | 259.228 | 36.4986 | 2.3821 | 0.6115 | 26.3056 | 1.3663 | 1 | 3.477 | 1 | 5.2156 | 9.0546 | 9.0546 | 0
2014-12-25 | 12時 | 31.5212 | 0.94665 | 0.94665 | 0.75566 | 1 | 0.51341 | -6.4053 | 38.715 | 3.166 | 1.215 | 0.152 | 0.191 | 1.9999 | 0 | 7.1997 | 50.3069 | 13207.4901 | 7.1997 | 7.1997 | 0.3711 | 0 | 4.0972 | 0 | 5.5468 | 457.0081 | 2.3441 | 1.8295 | 1.8295 | 421.0522 | 0.64725 | -5.1903 | 257.5682 | 35.549 | 2.3441 | 0.64725 | 26.3056 | 1.3663 | 1 | 2.7315 | 0.78557 | 5.2156 | 4.0972 | 4.0972 | 0
2014-12-25 | 13時 | 31.4421 | 0 | 0 | 0.074441 | 1 | 0.347 | -4.6543 | 37.897 | 3.526 | 1.5322 | 0.1536 | 0.123 | 0 | 0 | 0 | 49.8522 | 13207.4901 | 0 | 0 | 0 | 0 | 0 | 0 | 5.9464 | 455.6138 | 2.2975 | 1.8271 | 1.8271 | 421.9643 | 0.68613 | -3.1221 | 255.521 | 34.371 | 2.2975 | 0.68613 | 26.2265 | 1.3622 | 1 | 0 | 0 | 5.2156 | 0 | 0 | 0
2014-12-25 | 14時 | 31.367 | 0 | 0 | 0.075881 | 1 | 0.347 | -4.9866 | 37.897 | 3.526 | 1.4754 | 0.1552 | 0.123 | 0 | 0 | 0 | 49.3949 | 13207.4901 | 0 | 0 | 0 | 0 | 0 | 0 | 5.8943 | 455.7686 | 2.2975 | 1.8275 | 1.8275 | 421.7953 | 0.67861 | -3.5112 | 255.521 | 34.371 | 2.2975 | 0.67861 | 26.1515 | 1.3583 | 1 | 0 | 0 | 5.2156 | 0 | 0 | 0
2014-12-25 | 15時 | 31.2126 | 1.7116 | 1.7116 | 1.4917 | 1 | 0.65453 | -10.3096 | 39.6949 | 2.7347 | 0.52557 | 0.397 | 0.21992 | 4.3959 | 0 | 15.8252 | 48.356 | 13207.4901 | 15.8252 | 9.1829 | 0.4903 | 6.6423 | 5.2156 | 6.6423 | 4.9089 | 459.6614 | 2.4007 | 1.8353 | 1.8353 | 418.9955 | 0.56657 | -9.784 | 260.0379 | 36.9602 | 2.4007 | 0.56657 | 25.997 | 1.3502 | 1 | 3.477 | 1 | 5.2156 | 11.8579 | 11.8579 | 0
2014-12-25 | 16時 | 31.181 | 1.3647 | 1.3647 | 1.1711 | 1 | 0.58507 | -9.4544 | 39.158 | 2.9711 | 0.74267 | 0.399 | 0.19366 | 3.083 | 0 | 11.0989 | 48.1233 | 13207.4901 | 11.0989 | 9.185 | 0.4924 | 1.9139 | 5.2156 | 1.9139 | 5.0821 | 458.9125 | 2.3696 | 1.8342 | 1.8342 | 419.5138 | 0.58355 | -8.7117 | 258.6823 | 36.1869 | 2.3696 | 0.58355 | 25.9655 | 1.3486 | 1 | 3.477 | 1 | 5.2156 | 7.1294 | 7.1294 | 0
2014-12-25 | 17時 | 31.1208 | 1.6057 | 1.6057 | 1.3952 | 1 | 0.63167 | -10.5424 | 39.5012 | 2.82 | 0.52893 | 0.403 | 0.21045 | 3.9223 | 0 | 14.1202 | 47.6559 | 13207.4901 | 14.1202 | 9.1892 | 0.49662 | 4.931 | 5.2156 | 4.931 | 4.9077 | 459.6957 | 2.3895 | 1.8358 | 1.8358 | 418.9132 | 0.56202 | -10.0134 | 259.5482 | 36.6812 | 2.3895 | 0.56202 | 25.9053 | 1.3455 | 1 | 3.477 | 1 | 5.2156 | 10.1465 | 10.1465 | 0
2014-12-25 | 18時 | 31.038 | 1.6358 | 1.6358 | 1.4248 | 1 | 0.63311 | -11.1897 | 39.5129 | 2.8149 | 0.43841 | 0.409 | 0.21102 | 3.9508 | 0 | 14.2227 | 46.9496 | 13207.4901 | 14.2227 | 9.1955 | 0.50293 | 5.0272 | 5.2156 | 5.0272 | 4.8331 | 460.0716 | 2.3901 | 1.8369 | 1.8369 | 418.5885 | 0.5495 | -10.7513 | 259.5777 | 36.698 | 2.3901 | 0.5495 | 25.8225 | 1.3412 | 1 | 3.477 | 1 | 5.2156 | 10.2428 | 10.2428 | 0
2014-12-25 | 19時 | 31.038 | 1.329 | 1.329 | 1.1395 | 1 | 0.57229 | -9.9395 | 39.0727 | 3.0086 | 0.63963 | 0.409 | 0.18949 | 2.8747 | 0 | 10.3489 | 46.9496 | 13207.4901 | 10.3489 | 9.1955 | 0.50293 | 1.1534 | 5.2156 | 1.1534 | 5.0355 | 459.0789 | 2.3646 | 1.8349 | 1.8349 | 419.2391 | 0.57387 | -9.2999 | 258.4677 | 36.0642 | 2.3646 | 0.57387 | 25.8225 | 1.3412 | 1 | 3.477 | 1 | 5.2156 | 6.3689 | 6.3689 | 0
2014-12-25 | 20時 | 30.8992 | 1.3899 | 1.3899 | 1.1983 | 1 | 0.57887 | -11.0099 | 39.1163 | 2.9894 | 0.44934 | 0.421 | 0.19162 | 2.9811 | 0 | 10.7318 | 45.519 | 13207.4901 | 10.7318 | 9.2082 | 0.51557 | 1.5237 | 5.2156 | 1.5237 | 4.9046 | 459.665 | 2.3671 | 1.8366 | 1.8366 | 418.6654 | 0.55295 | -10.5606 | 258.5772 | 36.1268 | 2.3671 | 0.55295 | 25.6836 | 1.334 | 1 | 3.477 | 1 | 5.2156 | 6.7392 | 6.7392 | 0
2014-12-25 | 21時 | 24.879 | 1.6985 | 1.6985 | 1.5042 | 0.85 | 0.58713 | -12.4417 | 39.172 | 2.9649 | 0.15405 | 0.44 | 0.19435 | 3.1174 | 0 | 11.2226 | 36.7235 | 13207.4901 | 11.2226 | 9.2282 | 0.53558 | 1.9945 | 5.2156 | 1.9945 | 4.739 | 460.4147 | 2.3704 | 1.8387 | 1.8387 | 417.8531 | 0.52588 | -12.2877 | 258.7177 | 36.2071 | 2.3704 | 0.52588 | 19.6635 | 1.3263 | 0.77 | 3.477 | 1 | 5.2156 | 7.21 | 7.21 | 0
2014-12-25 | 22時 | 24.8375 | 1.798 | 1.798 | 1.6009 | 0.85 | 0.59512 | -13.907 | 39.2274 | 2.9405 | 0 | 0.456 | 0.19706 | 3.2528 | 0 | 11.7102 | 35.0264 | 13207.4901 | 11.7102 | 9.245 | 0.55243 | 2.4652 | 5.2156 | 2.4652 | 4.5798 | 461.3716 | 2.3736 | 1.8414 | 1.8414 | 417.1522 | 0.49923 | -13.907 | 258.8573 | 36.2869 | 2.3736 | 0.49923 | 19.6219 | 1.3235 | 0.77 | 3.477 | 1 | 5.2156 | 7.6808 | 7.6808 | 0
2014-12-25 | 23時 | 24.8413 | 0 | 0 | 0.12847 | 0.85 | 0.347 | -11.9007 | 37.897 | 3.526 | 0.311 | 0.188 | 0.123 | 0 | 0 | 0 | 33.5114 | 13207.4901 | 0 | 0 | 0 | 0 | 0 | 0 | 4.9615 | 459.269 | 2.2975 | 1.838 | 1.838 | 418.2035 | 0.53599 | -11.5897 | 255.521 | 34.371 | 2.2975 | 0.53599 | 19.6257 | 1.3238 | 0.77 | 0 | 0 | 5.2156 | 0 | 0 | 0
2014-12-26 | 0時 | 24.8572 | 0 | 0 | 0.13256 | 0.85 | 0.347 | -12.6118 | 37.897 | 3.526 | 0.2116 | 0.1908 | 0.123 | 0 | 0 | 0 | 32.7434 | 13207.4901 | 0 | 0 | 0 | 0 | 0 | 0 | 4.88 | 459.6779 | 2.2975 | 1.8392 | 1.8392 | 417.8429 | 0.52273 | -12.4002 | 255.521 | 34.371 | 2.2975 | 0.52273 | 19.6417 | 1.3249 | 0.77 | 0 | 0 | 5.2156 | 0 | 0 | 0
2014-12-26 | 1時 | 24.887 | 0 | 0 | 0.13726 | 0.85 | 0.347 | -13.4065 | 37.897 | 3.526 | 0.098 | 0.194 | 0.123 | 0 | 0 | 0 | 31.857 | 13207.4901 | 0 | 0 | 0 | 0 | 0 | 0 | 4.7918 | 460.136 | 2.2975 | 1.8406 | 1.8406 | 417.435 | 0.50822 | -13.3085 | 255.521 | 34.371 | 2.2975 | 0.50822 | 19.6714 | 1.3269 | 0.77 | 0 | 0 | 5.2156 | 0 | 0 | 0
2014-12-26 | 2時 | 24.9478 | 0 | 0 | 0.14363 | 0.85 | 0.347 | -14.4229 | 37.897 | 3.526 | 0 | 0.1984 | 0.123 | 0 | 0 | 0 | 30.6233 | 13207.4901 | 0 | 0 | 0 | 0 | 0 | 0 | 4.6832 | 460.783 | 2.2975 | 1.8425 | 1.8425 | 416.9533 | 0.4901 | -14.4229 | 255.521 | 34.371 | 2.2975 | 0.4901 | 19.7322 | 1.331 | 0.77 | 0 | 0 | 5.2156 | 0 | 0 | 0
2014-12-26 | 3時 | 24.9478 | 0 | 0 | 0.14363 | 0.85 | 0.347 | -14.4229 | 37.897 | 3.526 | 0 | 0.1984 | 0.123 | 0 | 0 | 0 | 30.6233 | 13207.4901 | 0 | 0 | 0 | 0 | 0 | 0 | 4.6832 | 460.783 | 2.2975 | 1.8425 | 1.8425 | 416.9533 | 0.4901 | -14.4229 | 255.521 | 34.371 | 2.2975 | 0.4901 | 19.7322 | 1.331 | 0.77 | 0 | 0 | 5.2156 | 0 | 0 | 0
2014-12-26 | 4時 | 24.9545 | 0 | 0 | 0.14414 | 0.85 | 0.347 | -14.4908 | 37.897 | 3.526 | 0 | 0.1988 | 0.123 | 0 | 0 | 0 | 30.5103 | 13207.4901 | 0 | 0 | 0 | 0 | 0 | 0 | 4.6761 | 460.834 | 2.2975 | 1.8427 | 1.8427 | 416.9271 | 0.48891 | -14.4908 | 255.521 | 34.371 | 2.2975 | 0.48891 | 19.7389 | 1.3314 | 0.77 | 0 | 0 | 5.2156 | 0 | 0 | 0
2014-12-26 | 5時 | 24.9831 | 5.7691 | 5.7691 | 3.865 | 0.85 | 0.7486 | -23.7558 | 41.3118 | 2.0232 | 0 | 0.501 | 0.29898 | 8.3491 | 5.7786 | 30.0568 | 30.0568 | 13207.4901 | 35.8354 | 9.2924 | 0.59982 | 26.543 | 5.2156 | 26.543 | 3.5986 | 470.4176 | 2.4966 | 1.8633 | 1.8633 | 413.1001 | 0.34585 | -23.7558 | 264.1555 | 39.2886 | 2.4966 | 0.34585 | 19.7675 | 1.3334 | 0.77 | 3.477 | 1 | 5.2156 | 31.7585 | 31.7585 | 0
2014-12-26 | 6時 | 25.0148 | 2.5859 | 2.5859 | 2.3574 | 0.85 | 0.67309 | -20.3531 | 39.8703 | 2.6576 | 0 | 0.505 | 0.22849 | 4.8247 | 0 | 17.3688 | 29.601 | 13207.4901 | 17.3688 | 9.2966 | 0.60403 | 8.0722 | 5.2156 | 8.0722 | 3.9516 | 466.7627 | 2.411 | 1.8558 | 1.8558 | 414.5606 | 0.39402 | -20.3531 | 260.482 | 37.2127 | 2.411 | 0.39402 | 19.7992 | 1.3355 | 0.77 | 3.477 | 1 | 5.2156 | 13.2878 | 13.2878 | -1.7764e-15
2014-12-26 | 7時 | 24.9545 | 2.2908 | 2.2908 | 2.0757 | 0.85 | 0.643 | -18.8199 | 39.5946 | 2.7789 | 0 | 0.497 | 0.21501 | 4.1506 | 0 | 14.9423 | 30.5103 | 13207.4901 | 14.9423 | 9.2882 | 0.59561 | 5.6541 | 5.2156 | 5.6541 | 4.0966 | 465.3859 | 2.3949 | 1.8524 | 1.8524 | 415.198 | 0.41734 | -18.8199 | 259.7842 | 36.8157 | 2.3949 | 0.41734 | 19.7389 | 1.3314 | 0.77 | 3.477 | 1 | 5.2156 | 10.8696 | 10.8696 | 0
2014-12-26 | 8時 | 24.923 | 1.8495 | 1.8495 | 1.6575 | 0.85 | 0.58006 | -17.2778 | 39.1242 | 2.9859 | 0 | 0.492 | 0.19201 | 3.0004 | 0 | 10.8014 | 31.0739 | 13207.4901 | 10.8014 | 9.2829 | 0.59034 | 1.5185 | 5.2156 | 1.5185 | 4.2735 | 463.8571 | 2.3676 | 1.849 | 1.849 | 415.8258 | 0.44184 | -17.2778 | 258.5971 | 36.1382 | 2.3676 | 0.44184 | 19.7074 | 1.3293 | 0.77 | 3.477 | 1 | 5.2156 | 6.734 | 6.734 | 0
2014-12-26 | 9時 | 24.8413 | 0 | 0 | 0.12847 | 0.85 | 0.347 | -11.9007 | 37.897 | 3.526 | 0.311 | 0.188 | 0.123 | 0 | 0 | 0 | 33.5114 | 13207.4901 | 0 | 0 | 0 | 0 | 0 | 0 | 4.9615 | 459.269 | 2.2975 | 1.838 | 1.838 | 418.2035 | 0.53599 | -11.5897 | 255.521 | 34.371 | 2.2975 | 0.53599 | 19.6257 | 1.3238 | 0.77 | 0 | 0 | 5.2156 | 0 | 0 | 0
2014-12-26 | 10時 | 24.9126 | 0 | 0 | 0.10991 | 0.85 | 0.347 | -8.8303 | 37.897 | 3.526 | 0.8364 | 0.1732 | 0.123 | 0 | 0 | 0 | 37.4544 | 13207.4901 | 0 | 0 | 0 | 0 | 0 | 0 | 5.3425 | 457.6658 | 2.2975 | 1.8332 | 1.8332 | 419.8288 | 0.59618 | -7.9939 | 255.521 | 34.371 | 2.2975 | 0.59618 | 19.697 | 1.3286 | 0.77 | 0 | 0 | 5.2156 | 0 | 0 | 0
2014-12-26 | 11時 | 31.0512 | 1.4891 | 1.4891 | 1.2877 | 1 | 0.60735 | -10.3494 | 39.315 | 2.9019 | 0.54308 | 0.408 | 0.20134 | 3.467 | 0 | 12.4811 | 47.0678 | 13207.4901 | 12.4811 | 9.1945 | 0.50188 | 3.2866 | 5.2156 | 3.2866 | 4.9545 | 459.437 | 2.3786 | 1.8355 | 1.8355 | 418.9975 | 0.56579 | -9.8063 | 259.0781 | 36.413 | 2.3786 | 0.56579 | 25.8356 | 1.3419 | 1 | 3.477 | 1 | 5.2156 | 8.5022 | 8.5022 | 0
2014-12-26 | 12時 | 31.367 | 0.73548 | 0.73548 | 0.56805 | 1 | 0.46072 | -6.4563 | 38.4314 | 3.2908 | 1.2311 | 0.1552 | 0.16742 | 1.3065 | 0 | 4.7035 | 49.3949 | 13207.4901 | 4.7035 | 4.7035 | 0.24653 | 0 | 2.6742 | 0 | 5.5852 | 456.8592 | 2.3278 | 1.8297 | 1.8297 | 421.05 | 0.64614 | -5.2252 | 256.8569 | 35.1406 | 2.3278 | 0.64614 | 26.1515 | 1.3583 | 1 | 1.7828 | 0.51274 | 5.2156 | 2.6742 | 2.6742 | 0
2014-12-26 | 13時 | 31.4041 | 0 | 0 | 0.075159 | 1 | 0.347 | -4.8208 | 37.897 | 3.526 | 1.5038 | 0.1544 | 0.123 | 0 | 0 | 0 | 49.6239 | 13207.4901 | 0 | 0 | 0 | 0 | 0 | 0 | 5.9202 | 455.6913 | 2.2975 | 1.8273 | 1.8273 | 421.8797 | 0.68236 | -3.317 | 255.521 | 34.371 | 2.2975 | 0.68236 | 26.1885 | 1.3602 | 1 | 0 | 0 | 5.2156 | 0 | 0 | 0
2014-12-26 | 14時 | 31.3854 | 0 | 0 | 0.07552 | 1 | 0.347 | -4.9038 | 37.897 | 3.526 | 1.4896 | 0.1548 | 0.123 | 0 | 0 | 0 | 49.5095 | 13207.4901 | 0 | 0 | 0 | 0 | 0 | 0 | 5.9072 | 455.7299 | 2.2975 | 1.8274 | 1.8274 | 421.8375 | 0.68048 | -3.4142 | 255.521 | 34.371 | 2.2975 | 0.68048 | 26.1699 | 1.3592 | 1 | 0 | 0 | 5.2156 | 0 | 0 | 0
2014-12-26 | 15時 | 31.1064 | 1.6034 | 1.6034 | 1.3927 | 1 | 0.63215 | -10.3895 | 39.5051 | 2.8183 | 0.51295 | 0.404 | 0.21064 | 3.9318 | 0 | 14.1545 | 47.5386 | 13207.4901 | 14.1545 | 9.1903 | 0.49767 | 4.9642 | 5.2156 | 4.9642 | 4.9247 | 459.5678 | 2.3897 | 1.8354 | 1.8354 | 418.9542 | 0.56501 | -9.8766 | 259.5581 | 36.6868 | 2.3897 | 0.56501 | 25.8909 | 1.3447 | 1 | 3.477 | 1 | 5.2156 | 10.1798 | 10.1798 | 0
2014-12-26 | 16時 | 24.9998 | 1.6108 | 1.6108 | 1.4179 | 0.85 | 0.58285 | -10.7184 | 39.143 | 2.9777 | 0.45133 | 0.42 | 0.19293 | 3.0463 | 0 | 10.9668 | 38.7933 | 13207.4901 | 10.9668 | 9.2071 | 0.51452 | 1.7597 | 5.2156 | 1.7597 | 4.9346 | 459.473 | 2.3687 | 1.8359 | 1.8359 | 418.775 | 0.55859 | -10.267 | 258.6445 | 36.1653 | 2.3687 | 0.55859 | 19.7843 | 1.3345 | 0.77 | 3.477 | 1 | 5.2156 | 6.9753 | 6.9753 | 0
2014-12-26 | 17時 | 24.8877 | 2.0472 | 2.0472 | 1.8319 | 0.85 | 0.64348 | -13.3833 | 39.5987 | 2.7771 | 0 | 0.438 | 0.21521 | 4.1606 | 0 | 14.9781 | 36.9331 | 13207.4901 | 14.9781 | 9.2261 | 0.53347 | 5.752 | 5.2156 | 5.752 | 4.5894 | 461.2482 | 2.3951 | 1.8402 | 1.8402 | 417.3526 | 0.50864 | -13.3833 | 259.7945 | 36.8216 | 2.3951 | 0.50864 | 19.6721 | 1.3269 | 0.77 | 3.477 | 1 | 5.2156 | 10.9676 | 10.9676 | 0
2014-12-26 | 18時 | 24.8415 | 2.1603 | 2.1603 | 1.9419 | 0.85 | 0.65105 | -14.8089 | 39.664 | 2.7483 | 0 | 0.453 | 0.21841 | 4.3203 | 0 | 15.5531 | 35.3474 | 13207.4901 | 15.5531 | 9.2419 | 0.54927 | 6.3113 | 5.2156 | 6.3113 | 4.4418 | 462.3738 | 2.3989 | 1.8434 | 1.8434 | 416.8036 | 0.48335 | -14.8089 | 259.9597 | 36.9157 | 2.3989 | 0.48335 | 19.626 | 1.3238 | 0.77 | 3.477 | 1 | 5.2156 | 11.5268 | 11.5268 | 0
2014-12-26 | 19時 | 24.8357 | 1.7592 | 1.7592 | 1.5647 | 0.85 | 0.5876 | -13.9136 | 39.1753 | 2.9634 | 0 | 0.458 | 0.19451 | 3.1253 | 0 | 11.2512 | 34.8117 | 13207.4901 | 11.2512 | 9.2471 | 0.55454 | 2.0041 | 5.2156 | 2.0041 | 4.5852 | 461.3384 | 2.3706 | 1.8414 | 1.8414 | 417.1497 | 0.49912 | -13.9136 | 258.7259 | 36.2118 | 2.3706 | 0.49912 | 19.6202 | 1.3234 | 0.77 | 3.477 | 1 | 5.2156 | 7.2197 | 7.2197 | 0
2014-12-26 | 20時 | 24.8351 | 1.8212 | 1.8212 | 1.6245 | 0.85 | 0.59397 | -14.6437 | 39.2193 | 2.9441 | 0 | 0.464 | 0.19666 | 3.233 | 0 | 11.6388 | 34.1641 | 13207.4901 | 11.6388 | 9.2535 | 0.56086 | 2.3854 | 5.2156 | 2.3854 | 4.5075 | 461.9224 | 2.3731 | 1.843 | 1.843 | 416.8678 | 0.48623 | -14.6437 | 258.8369 | 36.2752 | 2.3731 | 0.48623 | 19.6195 | 1.3234 | 0.77 | 3.477 | 1 | 5.2156 | 7.6009 | 7.6009 | 0
2014-12-26 | 21時 | 24.8384 | 1.8739 | 1.8739 | 1.6753 | 0.85 | 0.59945 | -15.2318 | 39.258 | 2.927 | 0 | 0.468 | 0.19855 | 3.3276 | 0 | 11.9795 | 33.7296 | 13207.4901 | 11.9795 | 9.2577 | 0.56507 | 2.7218 | 5.2156 | 2.7218 | 4.4465 | 462.3969 | 2.3753 | 1.8444 | 1.8444 | 416.6385 | 0.47604 | -15.2318 | 258.9344 | 36.331 | 2.3753 | 0.47604 | 19.6229 | 1.3236 | 0.77 | 3.477 | 1 | 5.2156 | 7.9374 | 7.9374 | 0
2014-12-26 | 22時 | 24.8572 | 1.9484 | 1.9484 | 1.7476 | 0.85 | 0.60576 | -16.1982 | 39.3033 | 2.9071 | 0 | 0.477 | 0.20077 | 3.4385 | 0 | 12.3786 | 32.7434 | 13207.4901 | 12.3786 | 9.2671 | 0.57455 | 3.1114 | 5.2156 | 3.1114 | 4.3514 | 463.1659 | 2.378 | 1.8465 | 1.8465 | 416.2576 | 0.45965 | -16.1982 | 259.0488 | 36.3963 | 2.378 | 0.45965 | 19.6417 | 1.3249 | 0.77 | 3.477 | 1 | 5.2156 | 8.327 | 8.327 | 0
2014-12-26 | 23時 | 24.8744 | 0 | 0 | 0.13577 | 0.85 | 0.347 | -13.1978 | 37.897 | 3.526 | 0.1406 | 0.1928 | 0.123 | 0 | 0 | 0 | 32.1905 | 13207.4901 | 0 | 0 | 0 | 0 | 0 | 0 | 4.8147 | 460.0303 | 2.2975 | 1.8403 | 1.8403 | 417.5543 | 0.512 | -13.0572 | 255.521 | 34.371 | 2.2975 | 0.512 | 19.6588 | 1.326 | 0.77 | 0 | 0 | 5.2156 | 0 | 0 | 0
2014-12-27 | 0時 | 24.8635 | 0 | 0 | 0.13354 | 0.85 | 0.347 | -12.75 | 37.897 | 3.526 | 0.1832 | 0.1916 | 0.123 | 0 | 0 | 0 | 32.5226 | 13207.4901 | 0 | 0 | 0 | 0 | 0 | 0 | 4.8645 | 459.7471 | 2.2975 | 1.8395 | 1.8395 | 417.764 | 0.52019 | -12.5668 | 255.521 | 34.371 | 2.2975 | 0.52019 | 19.648 | 1.3253 | 0.77 | 0 | 0 | 5.2156 | 0 | 0 | 0
2014-12-27 | 1時 | 24.9064 | 0 | 0 | 0.13926 | 0.85 | 0.347 | -13.6804 | 37.897 | 3.526 | 0.0412 | 0.1956 | 0.123 | 0 | 0 | 0 | 31.4104 | 13207.4901 | 0 | 0 | 0 | 0 | 0 | 0 | 4.7621 | 460.2741 | 2.2975 | 1.841 | 1.841 | 417.2774 | 0.50329 | -13.6392 | 255.521 | 34.371 | 2.2975 | 0.50329 | 19.6908 | 1.3282 | 0.77 | 0 | 0 | 5.2156 | 0 | 0 | 0
2014-12-27 | 2時 | 24.935 | 0 | 0 | 0.14262 | 0.85 | 0.347 | -14.2863 | 37.897 | 3.526 | 0 | 0.1976 | 0.123 | 0 | 0 | 0 | 30.8489 | 13207.4901 | 0 | 0 | 0 | 0 | 0 | 0 | 4.6975 | 460.6803 | 2.2975 | 1.8422 | 1.8422 | 417.0061 | 0.49251 | -14.2863 | 255.521 | 34.371 | 2.2975 | 0.49251 | 19.7195 | 1.3301 | 0.77 | 0 | 0 | 5.2156 | 0 | 0 | 0
2014-12-27 | 3時 | 24.9117 | 0 | 0 | 0.13976 | 0.85 | 0.347 | -13.7481 | 37.897 | 3.526 | 0.027 | 0.196 | 0.123 | 0 | 0 | 0 | 31.2984 | 13207.4901 | 0 | 0 | 0 | 0 | 0 | 0 | 4.7548 | 460.3081 | 2.2975 | 1.8411 | 1.8411 | 417.2383 | 0.50207 | -13.7211 | 255.521 | 34.371 | 2.2975 | 0.50207 | 19.6962 | 1.3286 | 0.77 | 0 | 0 | 5.2156 | 0 | 0 | 0
2014-12-27 | 4時 | 24.8784 | 0 | 0 | 0.13626 | 0.85 | 0.347 | -13.2677 | 37.897 | 3.526 | 0.1264 | 0.1932 | 0.123 | 0 | 0 | 0 | 32.0795 | 13207.4901 | 0 | 0 | 0 | 0 | 0 | 0 | 4.807 | 460.0657 | 2.2975 | 1.8404 | 1.8404 | 417.5144 | 0.51073 | -13.1413 | 255.521 | 34.371 | 2.2975 | 0.51073 | 19.6628 | 1.3263 | 0.77 | 0 | 0 | 5.2156 | 0 | 0 | 0
2014-12-27 | 5時 | 24.9545 | 5.7848 | 5.7848 | 3.8934 | 0.85 | 0.74876 | -23.3303 | 41.3633 | 2.0005 | 0 | 0.497 | 0.3015 | 8.4751 | 5.7237 | 30.5103 | 30.5103 | 13207.4901 | 36.234 | 9.2882 | 0.59561 | 26.9458 | 5.2156 | 26.9458 | 3.6208 | 470.1384 | 2.4997 | 1.8624 | 1.8624 | 413.2862 | 0.35161 | -23.3303 | 264.2876 | 39.3628 | 2.4997 | 0.35161 | 19.7389 | 1.3314 | 0.77 | 3.477 | 1 | 5.2156 | 32.1613 | 32.1613 | 0
2014-12-27 | 6時 | 24.9907 | 2.5905 | 2.5905 | 2.3612 | 0.85 | 0.67467 | -20.1892 | 39.8862 | 2.6506 | 0 | 0.502 | 0.22927 | 4.8636 | 0 | 17.5089 | 29.9431 | 13207.4901 | 17.5089 | 9.2935 | 0.60087 | 8.2154 | 5.2156 | 8.2154 | 3.9624 | 466.6498 | 2.4119 | 1.8555 | 1.8555 | 414.6294 | 0.39647 | -20.1892 | 260.5223 | 37.2357 | 2.4119 | 0.39647 | 19.7752 | 1.3339 | 0.77 | 3.477 | 1 | 5.2156 | 13.431 | 13.431 | 0
2014-12-27 | 7時 | 24.8706 | 2.2237 | 2.2237 | 2.0084 | 0.85 | 0.64375 | -17.2323 | 39.601 | 2.7761 | 0 | 0.481 | 0.21532 | 4.1662 | 0 | 14.9982 | 32.3013 | 13207.4901 | 14.9982 | 9.2714 | 0.57876 | 5.7269 | 5.2156 | 5.7269 | 4.2286 | 464.1759 | 2.3953 | 1.8489 | 1.8489 | 415.8442 | 0.44259 | -17.2323 | 259.8003 | 36.8249 | 2.3953 | 0.44259 | 19.655 | 1.3258 | 0.77 | 3.477 | 1 | 5.2156 | 10.9424 | 10.9424 | 0
2014-12-27 | 8時 | 24.8473 | 1.6579 | 1.6579 | 1.4676 | 0.85 | 0.57494 | -12.949 | 39.0902 | 3.0009 | 0.049476 | 0.45 | 0.19034 | 2.9172 | 0 | 10.5021 | 35.6671 | 13207.4901 | 10.5021 | 9.2387 | 0.54611 | 1.2634 | 5.2156 | 1.2634 | 4.6949 | 460.6101 | 2.3656 | 1.8394 | 1.8394 | 417.5637 | 0.51654 | -12.8995 | 258.5115 | 36.0893 | 2.3656 | 0.51654 | 19.6318 | 1.3242 | 0.77 | 3.477 | 1 | 5.2156 | 6.4789 | 6.4789 | 0
2014-12-27 | 9時 | 24.9555 | 0 | 0 | 0.10473 | 0.85 | 0.347 | -7.5529 | 37.897 | 3.526 | 0.9358 | 0.1704 | 0.123 | 0 | 0 | 0 | 38.1783 | 13207.4901 | 0 | 0 | 0 | 0 | 0 | 0 | 5.5162 | 456.8835 | 2.2975 | 1.8309 | 1.8309 | 420.3797 | 0.62268 | -6.6171 | 255.521 | 34.371 | 2.2975 | 0.62268 | 19.74 | 1.3315 | 0.77 | 0 | 0 | 5.2156 | 0 | 0 | 0
2014-12-27 | 10時 | 24.9624 | 0 | 0 | 0.1043 | 0.85 | 0.347 | -7.4815 | 37.897 | 3.526 | 0.95 | 0.17 | 0.123 | 0 | 0 | 0 | 38.2812 | 13207.4901 | 0 | 0 | 0 | 0 | 0 | 0 | 5.5262 | 456.8505 | 2.2975 | 1.8308 | 1.8308 | 420.4186 | 0.62419 | -6.5315 | 255.521 | 34.371 | 2.2975 | 0.62419 | 19.7469 | 1.332 | 0.77 | 0 | 0 | 5.2156 | 0 | 0 | 0
2014-12-27 | 11時 | 25.1854 | 1.6393 | 1.6393 | 1.4395 | 0.85 | 0.60294 | -8.8673 | 39.2829 | 2.9161 | 0.65713 | 0.401 | 0.19977 | 3.3886 | 0 | 12.1989 | 40.7064 | 13207.4901 | 12.1989 | 9.1871 | 0.49451 | 3.0118 | 5.2156 | 3.0118 | 5.1367 | 458.4787 | 2.3768 | 1.8327 | 1.8327 | 419.644 | 0.59543 | -8.2101 | 258.9973 | 36.3669 | 2.3768 | 0.59543 | 19.9699 | 1.347 | 0.77 | 3.477 | 1 | 5.2156 | 8.2274 | 8.2274 | 0
2014-12-27 | 12時 | 25.4554 | 0.79207 | 0.79207 | 0.62614 | 0.85 | 0.45721 | -4.9149 | 38.4134 | 3.2987 | 1.3387 | 0.1524 | 0.16593 | 1.2627 | 0 | 4.5456 | 42.6644 | 13207.4901 | 4.5456 | 4.5456 | 0.23479 | 0 | 2.5865 | 0 | 5.8153 | 455.9256 | 2.3268 | 1.8269 | 1.8269 | 421.6858 | 0.68023 | -3.5762 | 256.812 | 35.1147 | 2.3268 | 0.68023 | 20.2398 | 1.3652 | 0.77 | 1.7243 | 0.49592 | 5.2156 | 2.5865 | 2.5865 | 0
2014-12-27 | 13時 | 25.4709 | 0 | 0 | 0.084065 | 0.85 | 0.347 | -3.5207 | 37.897 | 3.526 | 1.589 | 0.152 | 0.123 | 0 | 0 | 0 | 42.7608 | 13207.4901 | 0 | 0 | 0 | 0 | 0 | 0 | 6.1303 | 454.9305 | 2.2975 | 1.825 | 1.825 | 422.402 | 0.71223 | -1.9317 | 255.521 | 34.371 | 2.2975 | 0.71223 | 20.2553 | 1.3663 | 0.77 | 0 | 0 | 5.2156 | 0 | 0 | 0
2014-12-27 | 14時 | 25.3807 | 0 | 0 | 0.086703 | 0.85 | 0.347 | -4.0858 | 37.897 | 3.526 | 1.5038 | 0.1544 | 0.123 | 0 | 0 | 0 | 42.1803 | 13207.4901 | 0 | 0 | 0 | 0 | 0 | 0 | 6.0376 | 455.2013 | 2.2975 | 1.8258 | 1.8258 | 422.1286 | 0.69912 | -2.582 | 255.521 | 34.371 | 2.2975 | 0.69912 | 20.1651 | 1.3602 | 0.77 | 0 | 0 | 5.2156 | 0 | 0 | 0
2014-12-27 | 15時 | 25.3663 | 1.846 | 1.846 | 1.63 | 0.85 | 0.64537 | -8.543 | 39.6147 | 2.77 | 0.70423 | 0.387 | 0.216 | 4.1998 | 0 | 15.1194 | 42.083 | 13207.4901 | 15.1194 | 9.1724 | 0.47977 | 5.947 | 5.2156 | 5.947 | 5.1297 | 458.5415 | 2.3961 | 1.8321 | 1.8321 | 419.8053 | 0.60207 | -7.8388 | 259.8351 | 36.8447 | 2.3961 | 0.60207 | 20.1508 | 1.3592 | 0.77 | 3.477 | 1 | 5.2156 | 11.1626 | 11.1626 | 0
2014-12-27 | 16時 | 25.2584 | 1.4978 | 1.4978 | 1.3052 | 0.85 | 0.58187 | -7.7033 | 39.1363 | 2.9806 | 0.80937 | 0.395 | 0.1926 | 3.0301 | 0 | 10.9084 | 41.2998 | 13207.4901 | 10.9084 | 9.1808 | 0.48819 | 1.7276 | 5.2156 | 1.7276 | 5.306 | 457.7288 | 2.3683 | 1.8307 | 1.8307 | 420.2047 | 0.61952 | -6.8939 | 258.6278 | 36.1557 | 2.3683 | 0.61952 | 20.0428 | 1.3519 | 0.77 | 3.477 | 1 | 5.2156 | 6.9432 | 6.9432 | 0
2014-12-27 | 17時 | 25.1739 | 1.7984 | 1.7984 | 1.5885 | 0.85 | 0.63027 | -9.3495 | 39.49 | 2.8249 | 0.54826 | 0.402 | 0.2099 | 3.8949 | 0 | 14.0215 | 40.607 | 13207.4901 | 14.0215 | 9.1882 | 0.49556 | 4.8333 | 5.2156 | 4.8333 | 5.049 | 458.8442 | 2.3888 | 1.8333 | 1.8333 | 419.3664 | 0.58566 | -8.8012 | 259.5199 | 36.6651 | 2.3888 | 0.58566 | 19.9584 | 1.3462 | 0.77 | 3.477 | 1 | 5.2156 | 10.0489 | 10.0489 | 0
2014-12-27 | 18時 | 25.0332 | 1.8854 | 1.8854 | 1.6735 | 0.85 | 0.63548 | -10.7253 | 39.5321 | 2.8064 | 0.33021 | 0.416 | 0.21196 | 3.9978 | 0 | 14.3921 | 39.2003 | 13207.4901 | 14.3921 | 9.2029 | 0.51031 | 5.1892 | 5.2156 | 5.1892 | 4.8828 | 459.6154 | 2.3913 | 1.8355 | 1.8355 | 418.6578 | 0.55846 | -10.3951 | 259.6263 | 36.7257 | 2.3913 | 0.55846 | 19.8176 | 1.3367 | 0.77 | 3.477 | 1 | 5.2156 | 10.4048 | 10.4048 | 0
2014-12-27 | 19時 | 24.9768 | 1.5679 | 1.5679 | 1.3772 | 0.85 | 0.57593 | -10.3972 | 39.0967 | 2.998 | 0.42987 | 0.423 | 0.19067 | 2.9333 | 0 | 10.5599 | 38.4864 | 13207.4901 | 10.5599 | 9.2103 | 0.51768 | 1.3496 | 5.2156 | 1.3496 | 4.9781 | 459.1795 | 2.366 | 1.8352 | 1.8352 | 418.8726 | 0.56486 | -9.9673 | 258.528 | 36.0987 | 2.366 | 0.56486 | 19.7613 | 1.3329 | 0.77 | 3.477 | 1 | 5.2156 | 6.5651 | 6.5651 | 0
2014-12-27 | 20時 | 24.9488 | 1.6072 | 1.6072 | 1.4148 | 0.85 | 0.58115 | -10.7723 | 39.1315 | 2.9827 | 0.35716 | 0.427 | 0.19237 | 3.0184 | 0 | 10.8662 | 38.0754 | 13207.4901 | 10.8662 | 9.2145 | 0.52189 | 1.6517 | 5.2156 | 1.6517 | 4.9299 | 459.3924 | 2.368 | 1.8357 | 1.8357 | 418.666 | 0.55755 | -10.4151 | 258.6157 | 36.1488 | 2.368 | 0.55755 | 19.7333 | 1.3311 | 0.77 | 3.477 | 1 | 5.2156 | 6.8673 | 6.8673 | 0
2014-12-27 | 21時 | 24.9239 | 1.6494 | 1.6494 | 1.4554 | 0.85 | 0.58587 | -11.2897 | 39.1634 | 2.9687 | 0.28578 | 0.431 | 0.19393 | 3.0964 | 0 | 11.1469 | 37.662 | 13207.4901 | 11.1469 | 9.2187 | 0.5261 | 1.9282 | 5.2156 | 1.9282 | 4.8668 | 459.7108 | 2.3699 | 1.8366 | 1.8366 | 418.4074 | 0.54758 | -11.0039 | 258.696 | 36.1948 | 2.3699 | 0.54758 | 19.7084 | 1.3294 | 0.77 | 3.477 | 1 | 5.2156 | 7.1438 | 7.1438 | 0
2014-12-27 | 22時 | 24.9555 | 1.6422 | 1.6422 | 1.4476 | 0.85 | 0.58803 | -10.8201 | 39.1782 | 2.9621 | 0.35002 | 0.426 | 0.19465 | 3.1325 | 0 | 11.277 | 38.1783 | 13207.4901 | 11.277 | 9.2134 | 0.52084 | 2.0636 | 5.2156 | 2.0636 | 4.9183 | 459.4527 | 2.3707 | 1.8358 | 1.8358 | 418.6416 | 0.55662 | -10.4701 | 258.7333 | 36.216 | 2.3707 | 0.55662 | 19.74 | 1.3315 | 0.77 | 3.477 | 1 | 5.2156 | 7.2791 | 7.2791 | 0
2014-12-27 | 23時 | 24.9126 | 0 | 0 | 0.10821 | 0.85 | 0.347 | -8.2021 | 37.897 | 3.526 | 0.8364 | 0.1732 | 0.123 | 0 | 0 | 0 | 37.4544 | 13207.4901 | 0 | 0 | 0 | 0 | 0 | 0 | 5.4268 | 457.2209 | 2.2975 | 1.8319 | 1.8319 | 420.0538 | 0.60911 | -7.3657 | 255.521 | 34.371 | 2.2975 | 0.60911 | 19.697 | 1.3286 | 0.77 | 0 | 0 | 5.2156 | 0 | 0 | 0
2014-12-28 | 0時 | 24.8496 | 0 | 0 | 0.11682 | 0.85 | 0.347 | -9.836 | 37.897 | 3.526 | 0.6092 | 0.1796 | 0.123 | 0 | 0 | 0 | 35.7734 | 13207.4901 | 0 | 0 | 0 | 0 | 0 | 0 | 5.2124 | 458.1161 | 2.2975 | 1.8346 | 1.8346 | 419.248 | 0.57593 | -9.2268 | 255.521 | 34.371 | 2.2975 | 0.57593 | 19.6341 | 1.3244 | 0.77 | 0 | 0 | 5.2156 | 0 | 0 | 0
2014-12-28 | 1時 | 24.8433 | 0 | 0 | 0.1182 | 0.85 | 0.347 | -10.0461 | 37.897 | 3.526 | 0.5666 | 0.1808 | 0.123 | 0 | 0 | 0 | 35.4541 | 13207.4901 | 0 | 0 | 0 | 0 | 0 | 0 | 5.1858 | 458.2173 | 2.2975 | 1.8349 | 1.8349 | 419.1308 | 0.57176 | -9.4795 | 255.521 | 34.371 | 2.2975 | 0.57176 | 19.6277 | 1.3239 | 0.77 | 0 | 0 | 5.2156 | 0 | 0 | 0
2014-12-28 | 2時 | 24.8386 | 0 | 0 | 0.12014 | 0.85 | 0.347 | -10.4441 | 37.897 | 3.526 | 0.524 | 0.182 | 0.123 | 0 | 0 | 0 | 35.1336 | 13207.4901 | 0 | 0 | 0 | 0 | 0 | 0 | 5.1362 | 458.455 | 2.2975 | 1.8356 | 1.8356 | 418.9446 | 0.56394 | -9.9201 | 255.521 | 34.371 | 2.2975 | 0.56394 | 19.6231 | 1.3236 | 0.77 | 0 | 0 | 5.2156 | 0 | 0 | 0
2014-12-28 | 3時 | 24.8544 | 0 | 0 | 0.13207 | 0.85 | 0.347 | -12.5423 | 37.897 | 3.526 | 0.2258 | 0.1904 | 0.123 | 0 | 0 | 0 | 32.8535 | 13207.4901 | 0 | 0 | 0 | 0 | 0 | 0 | 4.8879 | 459.643 | 2.2975 | 1.8391 | 1.8391 | 417.8824 | 0.52402 | -12.3165 | 255.521 | 34.371 | 2.2975 | 0.52402 | 19.6388 | 1.3247 | 0.77 | 0 | 0 | 5.2156 | 0 | 0 | 0
2014-12-28 | 4時 | 24.8706 | 0 | 0 | 0.13452 | 0.85 | 0.347 | -12.8869 | 37.897 | 3.526 | 0.1548 | 0.1924 | 0.123 | 0 | 0 | 0 | 32.3013 | 13207.4901 | 0 | 0 | 0 | 0 | 0 | 0 | 4.8492 | 459.8155 | 2.2975 | 1.8397 | 1.8397 | 417.6856 | 0.51767 | -12.7321 | 255.521 | 34.371 | 2.2975 | 0.51767 | 19.655 | 1.3258 | 0.77 | 0 | 0 | 5.2156 | 0 | 0 | 0
2014-12-28 | 5時 | 24.8572 | 4.681 | 4.681 | 4.0984 | 0.85 | 0.74697 | -22.0983 | 41.617 | 1.8888 | 0 | 0.477 | 0.31391 | 9.0954 | 0.96728 | 32.7434 | 32.7434 | 13207.4901 | 33.7107 | 9.2671 | 0.57455 | 24.4435 | 5.2156 | 24.4435 | 3.6786 | 469.4001 | 2.515 | 1.8597 | 1.8597 | 413.8194 | 0.36871 | -22.0983 | 264.939 | 39.7282 | 2.515 | 0.36871 | 19.6417 | 1.3249 | 0.77 | 3.477 | 1 | 5.2156 | 29.6591 | 29.6591 | 0
2014-12-28 | 6時 | 24.8826 | 2.3908 | 2.3908 | 2.1675 | 0.85 | 0.66209 | -18.0984 | 39.764 | 2.7043 | 0 | 0.484 | 0.2233 | 4.5649 | 0 | 16.4335 | 31.9683 | 13207.4901 | 16.4335 | 9.2745 | 0.58192 | 7.159 | 5.2156 | 7.159 | 4.1391 | 464.96 | 2.4048 | 1.8508 | 1.8508 | 415.4934 | 0.42867 | -18.0984 | 260.2128 | 37.0597 | 2.4048 | 0.42867 | 19.667 | 1.3266 | 0.77 | 3.477 | 1 | 5.2156 | 12.3746 | 12.3746 | 0
2014-12-28 | 7時 | 24.8544 | 2.1834 | 2.1834 | 1.9694 | 0.85 | 0.64053 | -16.8184 | 39.5738 | 2.788 | 0 | 0.476 | 0.214 | 4.0999 | 0 | 14.7595 | 32.8535 | 13207.4901 | 14.7595 | 9.2661 | 0.57349 | 5.4934 | 5.2156 | 5.4934 | 4.2674 | 463.8394 | 2.3937 | 1.8479 | 1.8479 | 416.0103 | 0.44935 | -16.8184 | 259.7318 | 36.7858 | 2.3937 | 0.44935 | 19.6388 | 1.3247 | 0.77 | 3.477 | 1 | 5.2156 | 10.709 | 10.709 | 0
2014-12-28 | 8時 | 24.8493 | 1.9321 | 1.9321 | 1.7313 | 0.85 | 0.60592 | -15.7658 | 39.3046 | 2.9065 | 0 | 0.474 | 0.20083 | 3.4414 | 0 | 12.3892 | 33.0734 | 13207.4901 | 12.3892 | 9.264 | 0.57139 | 3.1252 | 5.2156 | 3.1252 | 4.3911 | 462.8373 | 2.378 | 1.8456 | 1.8456 | 416.4287 | 0.46693 | -15.7658 | 259.0518 | 36.398 | 2.378 | 0.46693 | 19.6337 | 1.3243 | 0.77 | 3.477 | 1 | 5.2156 | 8.3408 | 8.3408 | 0
2014-12-28 | 9時 | 24.8641 | 0 | 0 | 0.11404 | 0.85 | 0.347 | -9.3071 | 37.897 | 3.526 | 0.6802 | 0.1776 | 0.123 | 0 | 0 | 0 | 36.3027 | 13207.4901 | 0 | 0 | 0 | 0 | 0 | 0 | 5.2802 | 457.8205 | 2.2975 | 1.8337 | 1.8337 | 419.5076 | 0.58651 | -8.6269 | 255.521 | 34.371 | 2.2975 | 0.58651 | 19.6485 | 1.3253 | 0.77 | 0 | 0 | 5.2156 | 0 | 0 | 0
2014-12-28 | 10時 | 31.331 | 0 | 0 | 0.076166 | 1 | 0.347 | -4.9345 | 37.897 | 3.526 | 1.447 | 0.156 | 0.123 | 0 | 0 | 0 | 49.1652 | 13207.4901 | 0 | 0 | 0 | 0 | 0 | 0 | 5.9025 | 455.6996 | 2.2975 | 1.8273 | 1.8273 | 421.7853 | 0.67979 | -3.4875 | 255.521 | 34.371 | 2.2975 | 0.67979 | 26.1154 | 1.3564 | 1 | 0 | 0 | 5.2156 | 0 | 0 | 0
2014-12-28 | 11時 | 31.3133 | 1.9597 | 1.9597 | 1.7207 | 1 | 0.69305 | -10.7044 | 40.0851 | 2.563 | 0.43239 | 0.391 | 0.239 | 5.3498 | 0 | 19.2592 | 49.0501 | 13207.4901 | 19.2592 | 9.1766 | 0.48398 | 10.0827 | 5.2156 | 10.0827 | 4.8139 | 460.1208 | 2.4236 | 1.8358 | 1.8358 | 418.7622 | 0.55886 | -10.272 | 261.0266 | 37.522 | 2.4236 | 0.55886 | 26.0977 | 1.3555 | 1 | 3.477 | 1 | 5.2156 | 15.2982 | 15.2982 | 0
2014-12-28 | 12時 | 31.181 | 1.4366 | 1.4366 | 1.2373 | 1 | 0.60172 | -9.516 | 39.2742 | 2.9199 | 0.68954 | 0.399 | 0.19934 | 3.3672 | 0 | 12.1218 | 48.1233 | 13207.4901 | 12.1218 | 9.185 | 0.4924 | 2.9368 | 5.2156 | 2.9368 | 5.0587 | 458.9774 | 2.3763 | 1.8342 | 1.8342 | 419.4408 | 0.58232 | -8.8265 | 258.9752 | 36.3543 | 2.3763 | 0.58232 | 25.9655 | 1.3486 | 1 | 3.477 | 1 | 5.2156 | 8.1524 | 8.1524 | 0
2014-12-28 | 13時 | 31.1504 | 0 | 0 | 0.080382 | 1 | 0.347 | -5.9288 | 37.897 | 3.526 | 1.2908 | 0.1604 | 0.123 | 0 | 0 | 0 | 47.8899 | 13207.4901 | 0 | 0 | 0 | 0 | 0 | 0 | 5.7506 | 456.1856 | 2.2975 | 1.8288 | 1.8288 | 421.2912 | 0.65766 | -4.638 | 255.521 | 34.371 | 2.2975 | 0.65766 | 25.9349 | 1.347 | 1 | 0 | 0 | 5.2156 | 0 | 0 | 0
2014-12-28 | 14時 | 31.1504 | 0 | 0 | 0.080632 | 1 | 0.347 | -6.0481 | 37.897 | 3.526 | 1.2908 | 0.1604 | 0.123 | 0 | 0 | 0 | 47.8899 | 13207.4901 | 0 | 0 | 0 | 0 | 0 | 0 | 5.7328 | 456.267 | 2.2975 | 1.829 | 1.829 | 421.2499 | 0.65504 | -4.7573 | 255.521 | 34.371 | 2.2975 | 0.65504 | 25.9349 | 1.347 | 1 | 0 | 0 | 5.2156 | 0 | 0 | 0
2014-12-28 | 15時 | 31.0512 | 2.1324 | 2.1324 | 1.8863 | 1 | 0.70487 | -12.5586 | 40.231 | 2.4988 | 0.12429 | 0.408 | 0.24613 | 5.7065 | 0 | 20.5434 | 47.0678 | 13207.4901 | 20.5434 | 9.1945 | 0.50188 | 11.3489 | 5.2156 | 11.3489 | 4.5988 | 461.2356 | 2.4322 | 1.8388 | 1.8388 | 417.7812 | 0.52372 | -12.4343 | 261.3971 | 37.7321 | 2.4322 | 0.52372 | 25.8356 | 1.3419 | 1 | 3.477 | 1 | 5.2156 | 16.5644 | 16.5644 | 0
2014-12-28 | 16時 | 25.0695 | 1.7863 | 1.7863 | 1.5811 | 0.85 | 0.61773 | -10.7348 | 39.3923 | 2.8679 | 0.45092 | 0.412 | 0.20512 | 3.656 | 0 | 13.1617 | 39.6051 | 13207.4901 | 13.1617 | 9.1987 | 0.50609 | 3.963 | 5.2156 | 3.963 | 4.9 | 459.665 | 2.3831 | 1.836 | 1.836 | 418.7685 | 0.55827 | -10.2839 | 259.2732 | 36.5244 | 2.3831 | 0.55827 | 19.854 | 1.3392 | 0.77 | 3.477 | 1 | 5.2156 | 9.1785 | 9.1785 | 0
2014-12-28 | 17時 | 24.8833 | 2.2067 | 2.2067 | 1.9824 | 0.85 | 0.66416 | -13.9279 | 39.7835 | 2.6958 | 0 | 0.439 | 0.22425 | 4.6124 | 0 | 16.6045 | 36.8283 | 13207.4901 | 16.6045 | 9.2271 | 0.53453 | 7.3774 | 5.2156 | 7.3774 | 4.5136 | 461.7936 | 2.4059 | 1.8414 | 1.8414 | 417.1442 | 0.49886 | -13.9279 | 260.262 | 37.0877 | 2.4059 | 0.49886 | 19.6677 | 1.3266 | 0.77 | 3.477 | 1 | 5.2156 | 12.593 | 12.593 | 0
2014-12-28 | 18時 | 24.8365 | 2.3068 | 2.3068 | 2.0809 | 0.85 | 0.66767 | -15.4806 | 39.817 | 2.681 | 0 | 0.457 | 0.22589 | 4.6945 | 0 | 16.9001 | 34.9192 | 13207.4901 | 16.9001 | 9.2461 | 0.55348 | 7.654 | 5.2156 | 7.654 | 4.3622 | 462.9971 | 2.4079 | 1.8449 | 1.8449 | 416.541 | 0.47178 | -15.4806 | 260.3471 | 37.136 | 2.4079 | 0.47178 | 19.621 | 1.3235 | 0.77 | 3.477 | 1 | 5.2156 | 12.8695 | 12.8695 | 0
2014-12-28 | 19時 | 24.8398 | 1.9188 | 1.9188 | 1.7179 | 0.85 | 0.60617 | -15.425 | 39.3063 | 2.9058 | 0 | 0.469 | 0.20092 | 3.4458 | 0 | 12.4049 | 33.6206 | 13207.4901 | 12.4049 | 9.2587 | 0.56612 | 3.1462 | 5.2156 | 3.1462 | 4.4228 | 462.5793 | 2.3781 | 1.8448 | 1.8448 | 416.5628 | 0.47273 | -15.425 | 259.0563 | 36.4006 | 2.3781 | 0.47273 | 19.6242 | 1.3237 | 0.77 | 3.477 | 1 | 5.2156 | 8.3617 | 8.3617 | 0
2014-12-28 | 20時 | 24.8706 | 1.9948 | 1.9948 | 1.7922 | 0.85 | 0.61109 | -16.5732 | 39.3425 | 2.8898 | 0 | 0.481 | 0.20269 | 3.5343 | 0 | 12.7234 | 32.3013 | 13207.4901 | 12.7234 | 9.2714 | 0.57876 | 3.452 | 5.2156 | 3.452 | 4.3133 | 463.481 | 2.3802 | 1.8474 | 1.8474 | 416.1084 | 0.4534 | -16.5732 | 259.1476 | 36.4527 | 2.3802 | 0.4534 | 19.655 | 1.3258 | 0.77 | 3.477 | 1 | 5.2156 | 8.6676 | 8.6676 | 0
2014-12-28 | 21時 | 24.8603 | 1.9988 | 1.9988 | 1.7954 | 0.85 | 0.61307 | -16.4048 | 39.3572 | 2.8834 | 0 | 0.478 | 0.2034 | 3.5702 | 0 | 12.8529 | 32.6331 | 13207.4901 | 12.8529 | 9.2682 | 0.5756 | 3.5847 | 5.2156 | 3.5847 | 4.3269 | 463.3633 | 2.3811 | 1.847 | 1.847 | 416.1755 | 0.4562 | -16.4048 | 259.1847 | 36.4739 | 2.3811 | 0.4562 | 19.6447 | 1.3251 | 0.77 | 3.477 | 1 | 5.2156 | 8.8002 | 8.8002 | 0
2014-12-28 | 22時 | 24.867 | 2.0242 | 2.0242 | 1.8198 | 0.85 | 0.616 | -16.5985 | 39.3792 | 2.8737 | 0 | 0.48 | 0.20448 | 3.624 | 0 | 13.0465 | 32.4121 | 13207.4901 | 13.0465 | 9.2703 | 0.5777 | 3.7762 | 5.2156 | 3.7762 | 4.3072 | 463.5274 | 2.3824 | 1.8474 | 1.8474 | 416.0983 | 0.45298 | -16.5985 | 259.2402 | 36.5056 | 2.3824 | 0.45298 | 19.6514 | 1.3255 | 0.77 | 3.477 | 1 | 5.2156 | 8.9918 | 8.9918 | 0
2014-12-28 | 23時 | 24.923 | 0 | 0 | 0.1416 | 0.85 | 0.347 | -14.1484 | 37.897 | 3.526 | 0 | 0.1968 | 0.123 | 0 | 0 | 0 | 31.0739 | 13207.4901 | 0 | 0 | 0 | 0 | 0 | 0 | 4.712 | 460.5767 | 2.2975 | 1.8419 | 1.8419 | 417.0593 | 0.49494 | -14.1484 | 255.521 | 34.371 | 2.2975 | 0.49494 | 19.7074 | 1.3293 | 0.77 | 0 | 0 | 5.2156 | 0 | 0 | 0
2014-12-29 | 0時 | 24.9173 | 0 | 0 | 0.14109 | 0.85 | 0.347 | -14.079 | 37.897 | 3.526 | 0.0128 | 0.1964 | 0.123 | 0 | 0 | 0 | 31.1862 | 13207.4901 | 0 | 0 | 0 | 0 | 0 | 0 | 4.7194 | 460.5396 | 2.2975 | 1.8418 | 1.8418 | 417.098 | 0.49617 | -14.0662 | 255.521 | 34.371 | 2.2975 | 0.49617 | 19.7017 | 1.3289 | 0.77 | 0 | 0 | 5.2156 | 0 | 0 | 0
2014-12-29 | 1時 | 24.9478 | 0 | 0 | 0.14363 | 0.85 | 0.347 | -14.4229 | 37.897 | 3.526 | 0 | 0.1984 | 0.123 | 0 | 0 | 0 | 30.6233 | 13207.4901 | 0 | 0 | 0 | 0 | 0 | 0 | 4.6832 | 460.783 | 2.2975 | 1.8425 | 1.8425 | 416.9533 | 0.4901 | -14.4229 | 255.521 | 34.371 | 2.2975 | 0.4901 | 19.7322 | 1.331 | 0.77 | 0 | 0 | 5.2156 | 0 | 0 | 0
2014-12-29 | 2時 | 24.9757 | 0 | 0 | 0.14659 | 0.85 | 0.347 | -14.9785 | 37.897 | 3.526 | 0 | 0.2 | 0.123 | 0 | 0 | 0 | 30.1704 | 13207.4901 | 0 | 0 | 0 | 0 | 0 | 0 | 4.6258 | 461.2015 | 2.2975 | 1.8438 | 1.8438 | 416.7375 | 0.48041 | -14.9785 | 255.521 | 34.371 | 2.2975 | 0.48041 | 19.7601 | 1.3329 | 0.77 | 0 | 0 | 5.2156 | 0 | 0 | 0
2014-12-29 | 3時 | 25.0406 | 0 | 0 | 0.15072 | 0.85 | 0.347 | -15.5224 | 37.897 | 3.526 | 0 | 0.2032 | 0.123 | 0 | 0 | 0 | 29.2577 | 13207.4901 | 0 | 0 | 0 | 0 | 0 | 0 | 4.5709 | 461.6123 | 2.2975 | 1.845 | 1.845 | 416.5245 | 0.47106 | -15.5224 | 255.521 | 34.371 | 2.2975 | 0.47106 | 19.825 | 1.3372 | 0.77 | 0 | 0 | 5.2156 | 0 | 0 | 0
2014-12-29 | 4時 | 25.0873 | 0 | 0 | 0.15437 | 0.85 | 0.347 | -16.1742 | 37.897 | 3.526 | 0 | 0.2052 | 0.123 | 0 | 0 | 0 | 28.6826 | 13207.4901 | 0 | 0 | 0 | 0 | 0 | 0 | 4.5068 | 462.1058 | 2.2975 | 1.8465 | 1.8465 | 416.2671 | 0.46005 | -16.1742 | 255.521 | 34.371 | 2.2975 | 0.46005 | 19.8718 | 1.3404 | 0.77 | 0 | 0 | 5.2156 | 0 | 0 | 0
2014-12-29 | 5時 | 25.1074 | 6.7469 | 6.7469 | 3.7211 | 0.85 | 0.74664 | -24.5523 | 41.1294 | 2.1034 | 0 | 0.515 | 0.29006 | 7.9032 | 9.8485 | 28.4515 | 28.4515 | 13207.4901 | 38.3 | 9.3072 | 0.61456 | 28.9929 | 5.2156 | 28.9929 | 3.5646 | 470.8703 | 2.4856 | 1.865 | 1.865 | 412.749 | 0.33525 | -24.5523 | 263.6884 | 39.026 | 2.4856 | 0.33525 | 19.8918 | 1.3417 | 0.77 | 3.477 | 1 | 5.2156 | 34.2084 | 34.2084 | 0
2014-12-29 | 6時 | 25.1282 | 2.7539 | 2.7539 | 2.5197 | 0.85 | 0.68425 | -21.771 | 39.9863 | 2.6065 | 0 | 0.517 | 0.23417 | 5.1083 | 0 | 18.3898 | 28.2199 | 13207.4901 | 18.3898 | 9.3093 | 0.61667 | 9.0805 | 5.2156 | 9.0805 | 3.8385 | 467.9262 | 2.4178 | 1.859 | 1.859 | 413.9597 | 0.37336 | -21.771 | 260.776 | 37.3798 | 2.4178 | 0.37336 | 19.9126 | 1.3432 | 0.77 | 3.477 | 1 | 5.2156 | 14.2961 | 14.2961 | 0
2014-12-29 | 7時 | 25.0148 | 2.4278 | 2.4278 | 2.2075 | 0.85 | 0.65531 | -19.9236 | 39.7019 | 2.7317 | 0 | 0.505 | 0.22026 | 4.4129 | 0 | 15.8864 | 29.601 | 13207.4901 | 15.8864 | 9.2966 | 0.60403 | 6.5898 | 5.2156 | 6.5898 | 3.9996 | 466.3091 | 2.4012 | 1.8549 | 1.8549 | 414.7405 | 0.40045 | -19.9236 | 260.0555 | 36.9702 | 2.4012 | 0.40045 | 19.7992 | 1.3355 | 0.77 | 3.477 | 1 | 5.2156 | 11.8054 | 11.8054 | 0
2014-12-29 | 8時 | 24.847 | 1.8811 | 1.8811 | 1.6834 | 0.85 | 0.59696 | -15.7575 | 39.2403 | 2.9348 | 0 | 0.473 | 0.19769 | 3.2844 | 0 | 11.824 | 33.1831 | 13207.4901 | 11.824 | 9.2629 | 0.57033 | 2.5611 | 5.2156 | 2.5611 | 4.3988 | 462.7837 | 2.3743 | 1.8455 | 1.8455 | 416.432 | 0.46707 | -15.7575 | 258.8899 | 36.3055 | 2.3743 | 0.46707 | 19.6314 | 1.3242 | 0.77 | 3.477 | 1 | 5.2156 | 7.7766 | 7.7766 | 0
2014-12-29 | 9時 | 24.8351 | 0 | 0 | 0.12316 | 0.85 | 0.347 | -11.1183 | 37.897 | 3.526 | 0.4672 | 0.1836 | 0.123 | 0 | 0 | 0 | 34.7042 | 13207.4901 | 0 | 0 | 0 | 0 | 0 | 0 | 5.054 | 458.8789 | 2.2975 | 1.8369 | 1.8369 | 418.6421 | 0.55087 | -10.6511 | 255.521 | 34.371 | 2.2975 | 0.55087 | 19.6196 | 1.3234 | 0.77 | 0 | 0 | 5.2156 | 0 | 0 | 0
2014-12-29 | 10時 | 30.8034 | 0 | 0 | 0.093756 | 1 | 0.347 | -9.0658 | 37.897 | 3.526 | 0.8506 | 0.1728 | 0.123 | 0 | 0 | 0 | 44.1862 | 13207.4901 | 0 | 0 | 0 | 0 | 0 | 0 | 5.3115 | 457.8502 | 2.2975 | 1.8338 | 1.8338 | 419.7575 | 0.59139 | -8.2152 | 255.521 | 34.371 | 2.2975 | 0.59139 | 25.5878 | 1.329 | 1 | 0 | 0 | 5.2156 | 0 | 0 | 0
2014-12-29 | 11時 | 24.8452 | 2.1018 | 2.1018 | 1.8872 | 0.85 | 0.64198 | -14.8354 | 39.5859 | 2.7827 | 0 | 0.451 | 0.21459 | 4.1295 | 0 | 14.866 | 35.5607 | 13207.4901 | 14.866 | 9.2398 | 0.54716 | 5.6263 | 5.2156 | 5.6263 | 4.4479 | 462.3367 | 2.3944 | 1.8435 | 1.8435 | 416.7932 | 0.48289 | -14.8354 | 259.7624 | 36.8032 | 2.3944 | 0.48289 | 19.6297 | 1.3241 | 0.77 | 3.477 | 1 | 5.2156 | 10.8418 | 10.8418 | 0
2014-12-29 | 12時 | 30.8034 | 1.0236 | 1.0236 | 0.83495 | 1 | 0.50829 | -11.0781 | 38.6861 | 3.1787 | 0.48982 | 0.1728 | 0.1886 | 1.9293 | 0 | 6.9456 | 44.1862 | 13207.4901 | 6.9456 | 6.9456 | 0.39713 | 0 | 3.9291 | 0 | 4.9532 | 459.4508 | 2.3424 | 1.8369 | 1.8369 | 418.6784 | 0.55164 | -10.5882 | 257.4957 | 35.5074 | 2.3424 | 0.55164 | 25.5878 | 1.329 | 1 | 2.6194 | 0.75334 | 5.2156 | 3.9291 | 3.9291 | 0
2014-12-29 | 13時 | 30.9198 | 0 | 0 | 0.088603 | 1 | 0.347 | -8.0213 | 37.897 | 3.526 | 1.0352 | 0.1676 | 0.123 | 0 | 0 | 0 | 45.7591 | 13207.4901 | 0 | 0 | 0 | 0 | 0 | 0 | 5.4512 | 457.33 | 2.2975 | 1.8322 | 1.8322 | 420.3092 | 0.61286 | -6.9861 | 255.521 | 34.371 | 2.2975 | 0.61286 | 25.7043 | 1.335 | 1 | 0 | 0 | 5.2156 | 0 | 0 | 0
2014-12-29 | 14時 | 30.9527 | 0 | 0 | 0.087128 | 1 | 0.347 | -7.64 | 37.897 | 3.526 | 1.0778 | 0.1664 | 0.123 | 0 | 0 | 0 | 46.118 | 13207.4901 | 0 | 0 | 0 | 0 | 0 | 0 | 5.5038 | 457.1134 | 2.2975 | 1.8316 | 1.8316 | 420.4857 | 0.62085 | -6.5622 | 255.521 | 34.371 | 2.2975 | 0.62085 | 25.7371 | 1.3367 | 1 | 0 | 0 | 5.2156 | 0 | 0 | 0
2014-12-29 | 15時 | 30.8347 | 2.0272 | 2.0272 | 1.794 | 1 | 0.68245 | -14.0264 | 39.9669 | 2.615 | 0 | 0.428 | 0.23322 | 5.0609 | 0 | 18.2192 | 44.6732 | 13207.4901 | 18.2192 | 9.2155 | 0.52294 | 9.0036 | 5.2156 | 9.0036 | 4.4832 | 462.0019 | 2.4167 | 1.8417 | 1.8417 | 417.1063 | 0.49711 | -14.0264 | 260.7268 | 37.3519 | 2.4167 | 0.49711 | 25.6192 | 1.3306 | 1 | 3.477 | 1 | 5.2156 | 14.2192 | 14.2192 | 0
2014-12-29 | 16時 | 24.875 | 1.8521 | 1.8521 | 1.6496 | 0.85 | 0.61049 | -13.2751 | 39.3381 | 2.8918 | 0.063929 | 0.441 | 0.20247 | 3.5234 | 0 | 12.6841 | 36.6185 | 13207.4901 | 12.6841 | 9.2292 | 0.53663 | 3.4549 | 5.2156 | 3.4549 | 4.6312 | 461.0524 | 2.38 | 1.8402 | 1.8402 | 417.4534 | 0.5106 | -13.2111 | 259.1363 | 36.4463 | 2.38 | 0.5106 | 19.6594 | 1.3261 | 0.77 | 3.477 | 1 | 5.2156 | 8.6705 | 8.6705 | 0
2014-12-29 | 17時 | 24.8641 | 2.2013 | 2.2013 | 1.9792 | 0.85 | 0.65943 | -14.5243 | 39.7393 | 2.7152 | 0 | 0.444 | 0.22209 | 4.5045 | 0 | 16.2162 | 36.3027 | 13207.4901 | 16.2162 | 9.2324 | 0.53979 | 6.9838 | 5.2156 | 6.9838 | 4.4607 | 462.2129 | 2.4033 | 1.8428 | 1.8428 | 416.9141 | 0.48832 | -14.5243 | 260.1504 | 37.0242 | 2.4033 | 0.48832 | 19.6485 | 1.3253 | 0.77 | 3.477 | 1 | 5.2156 | 12.1994 | 12.1994 | 0
2014-12-29 | 18時 | 24.8357 | 2.2841 | 2.2841 | 2.0601 | 0.85 | 0.66352 | -15.6451 | 39.7775 | 2.6984 | 0 | 0.458 | 0.22396 | 4.5978 | 0 | 16.5519 | 34.8117 | 13207.4901 | 16.5519 | 9.2471 | 0.55454 | 7.3048 | 5.2156 | 7.3048 | 4.3513 | 463.0935 | 2.4056 | 1.8453 | 1.8453 | 416.4762 | 0.46897 | -15.6451 | 260.2469 | 37.0791 | 2.4056 | 0.46897 | 19.6202 | 1.3234 | 0.77 | 3.477 | 1 | 5.2156 | 12.5204 | 12.5204 | 0
2014-12-29 | 19時 | 24.8364 | 1.8768 | 1.8768 | 1.6778 | 0.85 | 0.60089 | -15.1172 | 39.2683 | 2.9225 | 0 | 0.466 | 0.19906 | 3.3528 | 0 | 12.07 | 33.9471 | 13207.4901 | 12.07 | 9.2556 | 0.56296 | 2.8145 | 5.2156 | 2.8145 | 4.4563 | 462.3174 | 2.3759 | 1.8441 | 1.8441 | 416.6834 | 0.47801 | -15.1172 | 258.9604 | 36.3458 | 2.3759 | 0.47801 | 19.6208 | 1.3235 | 0.77 | 3.477 | 1 | 5.2156 | 8.03 | 8.03 | 0
2014-12-29 | 20時 | 24.8398 | 1.9095 | 1.9095 | 1.7091 | 0.85 | 0.60469 | -15.3977 | 39.2956 | 2.9105 | 0 | 0.469 | 0.20039 | 3.4197 | 0 | 12.3108 | 33.6206 | 13207.4901 | 12.3108 | 9.2587 | 0.56612 | 3.052 | 5.2156 | 3.052 | 4.4266 | 462.5507 | 2.3775 | 1.8447 | 1.8447 | 416.5735 | 0.47319 | -15.3977 | 259.0293 | 36.3852 | 2.3775 | 0.47319 | 19.6242 | 1.3237 | 0.77 | 3.477 | 1 | 5.2156 | 8.2676 | 8.2676 | 0
2014-12-29 | 21時 | 24.8493 | 1.9589 | 1.9589 | 1.757 | 0.85 | 0.6088 | -16.0454 | 39.3256 | 2.8973 | 0 | 0.474 | 0.20186 | 3.4929 | 0 | 12.5746 | 33.0734 | 13207.4901 | 12.5746 | 9.264 | 0.57139 | 3.3106 | 5.2156 | 3.3106 | 4.363 | 463.0659 | 2.3793 | 1.8462 | 1.8462 | 416.3182 | 0.46221 | -16.0454 | 259.1049 | 36.4283 | 2.3793 | 0.46221 | 19.6337 | 1.3243 | 0.77 | 3.477 | 1 | 5.2156 | 8.5262 | 8.5262 | 0
2014-12-29 | 22時 | 24.8572 | 1.9922 | 1.9922 | 1.789 | 0.85 | 0.61253 | -16.3254 | 39.3532 | 2.8851 | 0 | 0.477 | 0.20321 | 3.5605 | 0 | 12.8176 | 32.7434 | 13207.4901 | 12.8176 | 9.2671 | 0.57455 | 3.5505 | 5.2156 | 3.5505 | 4.3345 | 463.2998 | 2.3809 | 1.8468 | 1.8468 | 416.2071 | 0.45752 | -16.3254 | 259.1746 | 36.4681 | 2.3809 | 0.45752 | 19.6417 | 1.3249 | 0.77 | 3.477 | 1 | 5.2156 | 8.766 | 8.766 | 0
2014-12-29 | 23時 | 24.8826 | 0 | 0 | 0.13676 | 0.85 | 0.347 | -13.3373 | 37.897 | 3.526 | 0.1122 | 0.1936 | 0.123 | 0 | 0 | 0 | 31.9683 | 13207.4901 | 0 | 0 | 0 | 0 | 0 | 0 | 4.7994 | 460.101 | 2.2975 | 1.8405 | 1.8405 | 417.4746 | 0.50947 | -13.2251 | 255.521 | 34.371 | 2.2975 | 0.50947 | 19.667 | 1.3266 | 0.77 | 0 | 0 | 5.2156 | 0 | 0 | 0
2014-12-30 | 0時 | 24.8915 | 0 | 0 | 0.13776 | 0.85 | 0.347 | -13.4755 | 37.897 | 3.526 | 0.0838 | 0.1944 | 0.123 | 0 | 0 | 0 | 31.7456 | 13207.4901 | 0 | 0 | 0 | 0 | 0 | 0 | 4.7843 | 460.1708 | 2.2975 | 1.8407 | 1.8407 | 417.3954 | 0.50697 | -13.3917 | 255.521 | 34.371 | 2.2975 | 0.50697 | 19.676 | 1.3272 | 0.77 | 0 | 0 | 5.2156 | 0 | 0 | 0
2014-12-30 | 1時 | 24.8963 | 0 | 0 | 0.13826 | 0.85 | 0.347 | -13.5441 | 37.897 | 3.526 | 0.0696 | 0.1948 | 0.123 | 0 | 0 | 0 | 31.634 | 13207.4901 | 0 | 0 | 0 | 0 | 0 | 0 | 4.7768 | 460.2055 | 2.2975 | 1.8408 | 1.8408 | 417.356 | 0.50574 | -13.4745 | 255.521 | 34.371 | 2.2975 | 0.50574 | 19.6807 | 1.3275 | 0.77 | 0 | 0 | 5.2156 | 0 | 0 | 0
2014-12-30 | 2時 | 24.8963 | 0 | 0 | 0.13826 | 0.85 | 0.347 | -13.5441 | 37.897 | 3.526 | 0.0696 | 0.1948 | 0.123 | 0 | 0 | 0 | 31.634 | 13207.4901 | 0 | 0 | 0 | 0 | 0 | 0 | 4.7768 | 460.2055 | 2.2975 | 1.8408 | 1.8408 | 417.356 | 0.50574 | -13.4745 | 255.521 | 34.371 | 2.2975 | 0.50574 | 19.6807 | 1.3275 | 0.77 | 0 | 0 | 5.2156 | 0 | 0 | 0
2014-12-30 | 3時 | 24.935 | 0 | 0 | 0.14262 | 0.85 | 0.347 | -14.2863 | 37.897 | 3.526 | 0 | 0.1976 | 0.123 | 0 | 0 | 0 | 30.8489 | 13207.4901 | 0 | 0 | 0 | 0 | 0 | 0 | 4.6975 | 460.6803 | 2.2975 | 1.8422 | 1.8422 | 417.0061 | 0.49251 | -14.2863 | 255.521 | 34.371 | 2.2975 | 0.49251 | 19.7195 | 1.3301 | 0.77 | 0 | 0 | 5.2156 | 0 | 0 | 0
2014-12-30 | 4時 | 24.9757 | 0 | 0 | 0.14659 | 0.85 | 0.347 | -14.9785 | 37.897 | 3.526 | 0 | 0.2 | 0.123 | 0 | 0 | 0 | 30.1704 | 13207.4901 | 0 | 0 | 0 | 0 | 0 | 0 | 4.6258 | 461.2015 | 2.2975 | 1.8438 | 1.8438 | 416.7375 | 0.48041 | -14.9785 | 255.521 | 34.371 | 2.2975 | 0.48041 | 19.7601 | 1.3329 | 0.77 | 0 | 0 | 5.2156 | 0 | 0 | 0
2014-12-30 | 5時 | 25.0148 | 0 | 0 | 0.14917 | 0.85 | 0.347 | -15.3209 | 37.897 | 3.526 | 0 | 0.202 | 0.123 | 0 | 0 | 0 | 29.601 | 13207.4901 | 0 | 0 | 0 | 0 | 0 | 0 | 4.5911 | 461.46 | 2.2975 | 1.8446 | 1.8446 | 416.6036 | 0.47451 | -15.3209 | 255.521 | 34.371 | 2.2975 | 0.47451 | 19.7992 | 1.3355 | 0.77 | 0 | 0 | 5.2156 | 0 | 0 | 0
2014-12-30 | 6時 | 25.0587 | 0 | 0 | 0.15279 | 0.85 | 0.347 | -15.969 | 37.897 | 3.526 | 0 | 0.204 | 0.123 | 0 | 0 | 0 | 29.0281 | 13207.4901 | 0 | 0 | 0 | 0 | 0 | 0 | 4.5268 | 461.9503 | 2.2975 | 1.846 | 1.846 | 416.3484 | 0.46349 | -15.969 | 255.521 | 34.371 | 2.2975 | 0.46349 | 19.8431 | 1.3385 | 0.77 | 0 | 0 | 5.2156 | 0 | 0 | 0
2014-12-30 | 7時 | 24.9831 | 6.4583 | 6.4583 | 3.865 | 0.85 | 0.7486 | -23.7558 | 41.3118 | 2.0232 | 0 | 0.501 | 0.29898 | 8.3491 | 8.2596 | 30.0568 | 30.0568 | 13207.4901 | 38.3164 | 9.2924 | 0.59982 | 29.024 | 5.2156 | 29.024 | 3.5986 | 470.4176 | 2.4966 | 1.8633 | 1.8633 | 413.1001 | 0.34585 | -23.7558 | 264.1555 | 39.2886 | 2.4966 | 0.34585 | 19.7675 | 1.3334 | 0.77 | 3.477 | 1 | 5.2156 | 34.2395 | 34.2395 | 0
2014-12-30 | 8時 | 24.9907 | 2.2166 | 2.2166 | 2.007 | 0.85 | 0.62946 | -19.1622 | 39.4835 | 2.8278 | 0 | 0.502 | 0.20958 | 3.879 | 0 | 13.9644 | 29.9431 | 13207.4901 | 13.9644 | 9.2935 | 0.60087 | 4.6709 | 5.2156 | 4.6709 | 4.0798 | 465.5646 | 2.3884 | 1.8532 | 1.8532 | 415.0568 | 0.41204 | -19.1622 | 259.5035 | 36.6557 | 2.3884 | 0.41204 | 19.7752 | 1.3339 | 0.77 | 3.477 | 1 | 5.2156 | 9.8865 | 9.8865 | 0
2014-12-30 | 9時 | 24.8364 | 1.4797 | 1.4797 | 1.2705 | 0.85 | 0.55041 | -14.2639 | 38.9337 | 3.0698 | 0 | 0.1864 | 0.20918 | 2.5347 | 0 | 9.125 | 33.9471 | 13207.4901 | 9.125 | 9.125 | 0.55502 | 0 | 5.142 | 0 | 4.5779 | 461.4257 | 2.3566 | 1.8422 | 1.8422 | 417.0148 | 0.4929 | -14.2639 | 258.1178 | 35.8639 | 2.3566 | 0.4929 | 19.6208 | 1.3235 | 0.77 | 3.428 | 0.98589 | 5.2156 | 5.142 | 5.142 | 0
2014-12-30 | 10時 | 24.9072 | 1.2787 | 1.2787 | 1.0796 | 0.85 | 0.53022 | -10.9228 | 38.812 | 3.1233 | 0.40384 | 0.1736 | 0.19907 | 2.2372 | 0 | 8.054 | 37.3504 | 13207.4901 | 8.054 | 8.054 | 0.46224 | 0 | 4.5551 | 0 | 4.9546 | 459.3265 | 2.3496 | 1.8362 | 1.8362 | 418.6546 | 0.55463 | -10.5189 | 257.8119 | 35.6887 | 2.3496 | 0.55463 | 19.6917 | 1.3282 | 0.77 | 3.0367 | 0.87336 | 5.2156 | 4.5551 | 4.5551 | 0
2014-12-30 | 11時 | 24.9695 | 1.1899 | 1.1899 | 0.99665 | 0.85 | 0.51807 | -9.8538 | 38.7416 | 3.1543 | 0.57806 | 0.1696 | 0.19321 | 2.0649 | 0 | 7.4338 | 38.3839 | 13207.4901 | 7.4338 | 7.4338 | 0.41863 | 0 | 4.2091 | 0 | 5.0913 | 458.7042 | 2.3456 | 1.8345 | 1.8345 | 419.2118 | 0.57557 | -9.2758 | 257.6349 | 35.5872 | 2.3456 | 0.57557 | 19.754 | 1.3324 | 0.77 | 2.8061 | 0.80703 | 5.2156 | 4.2091 | 4.2091 | 0
2014-12-30 | 12時 | 25.0245 | 0.85783 | 0.85783 | 0.69158 | 0.85 | 0.45796 | -8.227 | 38.4173 | 3.297 | 0.82573 | 0.1668 | 0.16625 | 1.272 | 0 | 4.5793 | 39.0988 | 13207.4901 | 4.5793 | 4.5793 | 0.25442 | 0 | 2.5949 | 0 | 5.3446 | 457.6012 | 2.327 | 1.8319 | 1.8319 | 420.0347 | 0.60859 | -7.4012 | 256.8216 | 35.1202 | 2.327 | 0.60859 | 19.809 | 1.3362 | 0.77 | 1.7299 | 0.49753 | 5.2156 | 2.5949 | 2.5949 | 0
2014-12-30 | 13時 | 31.2288 | 0 | 0 | 0.078321 | 1 | 0.347 | -5.4147 | 37.897 | 3.526 | 1.3618 | 0.1584 | 0.123 | 0 | 0 | 0 | 48.4721 | 13207.4901 | 0 | 0 | 0 | 0 | 0 | 0 | 5.8284 | 455.9213 | 2.2975 | 1.828 | 1.828 | 421.5376 | 0.66903 | -4.0529 | 255.521 | 34.371 | 2.2975 | 0.66903 | 26.0132 | 1.3511 | 1 | 0 | 0 | 5.2156 | 0 | 0 | 0
2014-12-30 | 14時 | 25.2457 | 0 | 0 | 0.091866 | 0.85 | 0.347 | -5.3005 | 37.897 | 3.526 | 1.3618 | 0.1584 | 0.123 | 0 | 0 | 0 | 41.2013 | 13207.4901 | 0 | 0 | 0 | 0 | 0 | 0 | 5.8459 | 455.8441 | 2.2975 | 1.8278 | 1.8278 | 421.5768 | 0.67158 | -3.9387 | 255.521 | 34.371 | 2.2975 | 0.67158 | 20.0302 | 1.3511 | 0.77 | 0 | 0 | 5.2156 | 0 | 0 | 0
2014-12-30 | 15時 | 31.1208 | 1.5783 | 1.5783 | 1.369 | 1 | 0.6288 | -10.1198 | 39.4783 | 2.8301 | 0.53942 | 0.403 | 0.20932 | 3.8662 | 0 | 13.9184 | 47.6559 | 13207.4901 | 13.9184 | 9.1892 | 0.49662 | 4.7291 | 5.2156 | 4.7291 | 4.9595 | 459.3833 | 2.3881 | 1.8349 | 1.8349 | 419.0781 | 0.57031 | -9.5804 | 259.4903 | 36.6482 | 2.3881 | 0.57031 | 25.9053 | 1.3455 | 1 | 3.477 | 1 | 5.2156 | 9.9447 | 9.9447 | 0
2014-12-30 | 16時 | 25.051 | 1.8595 | 1.8595 | 1.65 | 0.85 | 0.62925 | -10.9861 | 39.4819 | 2.8285 | 0.38157 | 0.414 | 0.2095 | 3.875 | 0 | 13.9501 | 39.403 | 13207.4901 | 13.9501 | 9.2008 | 0.5082 | 4.7493 | 5.2156 | 4.7493 | 4.8599 | 459.8318 | 2.3883 | 1.8363 | 1.8363 | 418.6102 | 0.55341 | -10.6045 | 259.4994 | 36.6534 | 2.3883 | 0.55341 | 19.8354 | 1.3379 | 0.77 | 3.477 | 1 | 5.2156 | 9.9649 | 9.9649 | 0
2014-12-30 | 17時 | 24.9998 | 1.9023 | 1.9023 | 1.6911 | 0.85 | 0.63364 | -11.3919 | 39.5171 | 2.813 | 0.28027 | 0.42 | 0.21122 | 3.9611 | 0 | 14.26 | 38.7933 | 13207.4901 | 14.26 | 9.2071 | 0.51452 | 5.0529 | 5.2156 | 5.0529 | 4.8102 | 460.0358 | 2.3904 | 1.8368 | 1.8368 | 418.3643 | 0.54563 | -11.1116 | 259.5884 | 36.7041 | 2.3904 | 0.54563 | 19.7843 | 1.3345 | 0.77 | 3.477 | 1 | 5.2156 | 10.2685 | 10.2685 | 0
2014-12-30 | 18時 | 25.0245 | 1.5386 | 1.5386 | 1.349 | 0.85 | 0.57271 | -10.0423 | 39.0755 | 3.0073 | 0.52476 | 0.417 | 0.18963 | 2.8815 | 0 | 10.3733 | 39.0988 | 13207.4901 | 10.3733 | 9.204 | 0.51136 | 1.1694 | 5.2156 | 1.1694 | 5.0229 | 459.0188 | 2.3648 | 1.8347 | 1.8347 | 419.0925 | 0.57184 | -9.5175 | 258.4747 | 36.0682 | 2.3648 | 0.57184 | 19.809 | 1.3362 | 0.77 | 3.477 | 1 | 5.2156 | 6.3849 | 6.3849 | 0
2014-12-30 | 19時 | 24.9624 | 1.5855 | 1.5855 | 1.3944 | 0.85 | 0.57729 | -10.7102 | 39.1057 | 2.9941 | 0.39736 | 0.425 | 0.19111 | 2.9553 | 0 | 10.639 | 38.2812 | 13207.4901 | 10.639 | 9.2124 | 0.51978 | 1.4266 | 5.2156 | 1.4266 | 4.9405 | 459.376 | 2.3665 | 1.8357 | 1.8357 | 418.7269 | 0.55875 | -10.3129 | 258.5507 | 36.1117 | 2.3665 | 0.55875 | 19.7469 | 1.332 | 0.77 | 3.477 | 1 | 5.2156 | 6.6422 | 6.6422 | 0
2014-12-30 | 20時 | 31.2618 | 1.2654 | 1.2654 | 1.0769 | 1 | 0.56927 | -8.2035 | 39.0531 | 3.0172 | 0.86163 | 0.394 | 0.18853 | 2.8266 | 0 | 10.1756 | 48.7038 | 13207.4901 | 10.1756 | 9.1797 | 0.48714 | 0.99588 | 5.2156 | 0.99588 | 5.2534 | 458.085 | 2.3635 | 1.832 | 1.832 | 420.0775 | 0.60908 | -7.3419 | 258.4181 | 36.0358 | 2.3635 | 0.60908 | 26.0463 | 1.3528 | 1 | 3.477 | 1 | 5.2156 | 6.2114 | 6.2114 | 0
2014-12-30 | 21時 | 25.0695 | 1.5505 | 1.5505 | 1.3596 | 0.85 | 0.57683 | -9.8651 | 39.1027 | 2.9954 | 0.58335 | 0.412 | 0.19096 | 2.9478 | 0 | 10.6122 | 39.6051 | 13207.4901 | 10.6122 | 9.1987 | 0.50609 | 1.4136 | 5.2156 | 1.4136 | 5.0403 | 458.9796 | 2.3664 | 1.8345 | 1.8345 | 419.2128 | 0.57535 | -9.2818 | 258.543 | 36.1073 | 2.3664 | 0.57535 | 19.854 | 1.3392 | 0.77 | 3.477 | 1 | 5.2156 | 6.6291 | 6.6291 | 0
2014-12-30 | 22時 | 25.0161 | 0 | 0 | 0.10234 | 0.85 | 0.347 | -7.3875 | 37.897 | 3.526 | 1.0494 | 0.1672 | 0.123 | 0 | 0 | 0 | 38.9971 | 13207.4901 | 0 | 0 | 0 | 0 | 0 | 0 | 5.5392 | 456.9033 | 2.2975 | 1.8309 | 1.8309 | 420.5476 | 0.62618 | -6.3381 | 255.521 | 34.371 | 2.2975 | 0.62618 | 19.8005 | 1.3356 | 0.77 | 0 | 0 | 5.2156 | 0 | 0 | 0
2014-12-30 | 23時 | 24.8877 | 0 | 0 | 0.11177 | 0.85 | 0.347 | -9.0438 | 37.897 | 3.526 | 0.7654 | 0.1752 | 0.123 | 0 | 0 | 0 | 36.9331 | 13207.4901 | 0 | 0 | 0 | 0 | 0 | 0 | 5.3145 | 457.7335 | 2.2975 | 1.8334 | 1.8334 | 419.684 | 0.59184 | -8.2784 | 255.521 | 34.371 | 2.2975 | 0.59184 | 19.6721 | 1.3269 | 0.77 | 0 | 0 | 5.2156 | 0 | 0 | 0
2014-12-31 | 0時 | 24.8608 | 0 | 0 | 0.11498 | 0.85 | 0.347 | -9.5518 | 37.897 | 3.526 | 0.666 | 0.178 | 0.123 | 0 | 0 | 0 | 36.1971 | 13207.4901 | 0 | 0 | 0 | 0 | 0 | 0 | 5.2486 | 457.9791 | 2.2975 | 1.8342 | 1.8342 | 419.4054 | 0.5816 | -8.8858 | 255.521 | 34.371 | 2.2975 | 0.5816 | 19.6452 | 1.3251 | 0.77 | 0 | 0 | 5.2156 | 0 | 0 | 0
2014-12-31 | 1時 | 24.8548 | 0 | 0 | 0.1159 | 0.85 | 0.347 | -9.6945 | 37.897 | 3.526 | 0.6376 | 0.1788 | 0.123 | 0 | 0 | 0 | 35.9855 | 13207.4901 | 0 | 0 | 0 | 0 | 0 | 0 | 5.2304 | 458.0479 | 2.2975 | 1.8344 | 1.8344 | 419.3265 | 0.57875 | -9.0569 | 255.521 | 34.371 | 2.2975 | 0.57875 | 19.6393 | 1.3247 | 0.77 | 0 | 0 | 5.2156 | 0 | 0 | 0
2014-12-31 | 2時 | 24.8517 | 0 | 0 | 0.13158 | 0.85 | 0.347 | -12.4724 | 37.897 | 3.526 | 0.24 | 0.19 | 0.123 | 0 | 0 | 0 | 32.9635 | 13207.4901 | 0 | 0 | 0 | 0 | 0 | 0 | 4.8958 | 459.6079 | 2.2975 | 1.839 | 1.839 | 417.9221 | 0.52531 | -12.2324 | 255.521 | 34.371 | 2.2975 | 0.52531 | 19.6362 | 1.3245 | 0.77 | 0 | 0 | 5.2156 | 0 | 0 | 0
2014-12-31 | 3時 | 24.8413 | 0 | 0 | 0.12847 | 0.85 | 0.347 | -11.9007 | 37.897 | 3.526 | 0.311 | 0.188 | 0.123 | 0 | 0 | 0 | 33.5114 | 13207.4901 | 0 | 0 | 0 | 0 | 0 | 0 | 4.9615 | 459.269 | 2.2975 | 1.838 | 1.838 | 418.2035 | 0.53599 | -11.5897 | 255.521 | 34.371 | 2.2975 | 0.53599 | 19.6257 | 1.3238 | 0.77 | 0 | 0 | 5.2156 | 0 | 0 | 0
2014-12-31 | 4時 | 24.8413 | 0 | 0 | 0.12847 | 0.85 | 0.347 | -11.9007 | 37.897 | 3.526 | 0.311 | 0.188 | 0.123 | 0 | 0 | 0 | 33.5114 | 13207.4901 | 0 | 0 | 0 | 0 | 0 | 0 | 4.9615 | 459.269 | 2.2975 | 1.838 | 1.838 | 418.2035 | 0.53599 | -11.5897 | 255.521 | 34.371 | 2.2975 | 0.53599 | 19.6257 | 1.3238 | 0.77 | 0 | 0 | 5.2156 | 0 | 0 | 0
2014-12-31 | 5時 | 24.8413 | 0 | 0 | 0.12847 | 0.85 | 0.347 | -11.9007 | 37.897 | 3.526 | 0.311 | 0.188 | 0.123 | 0 | 0 | 0 | 33.5114 | 13207.4901 | 0 | 0 | 0 | 0 | 0 | 0 | 4.9615 | 459.269 | 2.2975 | 1.838 | 1.838 | 418.2035 | 0.53599 | -11.5897 | 255.521 | 34.371 | 2.2975 | 0.53599 | 19.6257 | 1.3238 | 0.77 | 0 | 0 | 5.2156 | 0 | 0 | 0
2014-12-31 | 6時 | 24.8398 | 0 | 0 | 0.12798 | 0.85 | 0.347 | -11.831 | 37.897 | 3.526 | 0.3252 | 0.1876 | 0.123 | 0 | 0 | 0 | 33.6206 | 13207.4901 | 0 | 0 | 0 | 0 | 0 | 0 | 4.9697 | 459.2344 | 2.2975 | 1.8379 | 1.8379 | 418.2429 | 0.5373 | -11.5058 | 255.521 | 34.371 | 2.2975 | 0.5373 | 19.6242 | 1.3237 | 0.77 | 0 | 0 | 5.2156 | 0 | 0 | 0
2014-12-31 | 7時 | 24.8544 | 5.2839 | 5.2839 | 4.1106 | 0.85 | 0.74677 | -22.0607 | 41.6295 | 1.8833 | 0 | 0.476 | 0.31452 | 9.126 | 3.0918 | 32.8535 | 32.8535 | 13207.4901 | 35.9453 | 9.2661 | 0.57349 | 26.6792 | 5.2156 | 26.6792 | 3.6801 | 469.3809 | 2.5157 | 1.8596 | 1.8596 | 413.8356 | 0.36924 | -22.0607 | 264.9711 | 39.7462 | 2.5157 | 0.36924 | 19.6388 | 1.3247 | 0.77 | 3.477 | 1 | 5.2156 | 31.8948 | 31.8948 | 0
2014-12-31 | 8時 | 24.8415 | 2.0182 | 2.0182 | 1.8079 | 0.85 | 0.63122 | -14.3845 | 39.4976 | 2.8216 | 0 | 0.453 | 0.21027 | 3.9135 | 0 | 14.0885 | 35.3474 | 13207.4901 | 14.0885 | 9.2419 | 0.54927 | 4.8466 | 5.2156 | 4.8466 | 4.5014 | 461.9301 | 2.3892 | 1.8425 | 1.8425 | 416.9682 | 0.49078 | -14.3845 | 259.5391 | 36.676 | 2.3892 | 0.49078 | 19.626 | 1.3238 | 0.77 | 3.477 | 1 | 5.2156 | 10.0622 | 10.0622 | 0
2014-12-31 | 9時 | 31.2288 | 1.359 | 1.359 | 1.1647 | 1 | 0.58695 | -9.0062 | 39.1708 | 2.9654 | 0.77939 | 0.396 | 0.19429 | 3.1145 | 0 | 11.2122 | 48.4721 | 13207.4901 | 11.2122 | 9.1818 | 0.48924 | 2.0304 | 5.2156 | 2.0304 | 5.1353 | 458.6435 | 2.3703 | 1.8334 | 1.8334 | 419.7109 | 0.5926 | -8.2268 | 258.7147 | 36.2054 | 2.3703 | 0.5926 | 26.0132 | 1.3511 | 1 | 3.477 | 1 | 5.2156 | 7.2459 | 7.2459 | 0
2014-12-31 | 10時 | 31.2618 | 1.2619 | 1.2619 | 1.0738 | 1 | 0.56777 | -8.2912 | 39.0434 | 3.0215 | 0.86607 | 0.394 | 0.18806 | 2.8028 | 0 | 10.0901 | 48.7038 | 13207.4901 | 10.0901 | 9.1797 | 0.48714 | 0.91041 | 5.2156 | 0.91041 | 5.2435 | 458.1454 | 2.3629 | 1.8322 | 1.8322 | 420.0505 | 0.60726 | -7.4251 | 258.3937 | 36.0219 | 2.3629 | 0.60726 | 26.0463 | 1.3528 | 1 | 3.477 | 1 | 5.2156 | 6.126 | 6.126 | 0
2014-12-31 | 11時 | 31.331 | 1.2334 | 1.2334 | 1.0471 | 1 | 0.56215 | -8.092 | 39.0073 | 3.0373 | 0.93935 | 0.39 | 0.18629 | 2.7147 | 0 | 9.773 | 49.1652 | 13207.4901 | 9.773 | 9.1755 | 0.48293 | 0.59748 | 5.2156 | 0.59748 | 5.2744 | 458.066 | 2.3609 | 1.832 | 1.832 | 420.1919 | 0.61139 | -7.1527 | 258.303 | 35.97 | 2.3609 | 0.61139 | 26.1154 | 1.3564 | 1 | 3.477 | 1 | 5.2156 | 5.813 | 5.813 | 0
2014-12-31 | 12時 | 31.2959 | 1.2492 | 1.2492 | 1.0619 | 1 | 0.56533 | -8.1995 | 39.0276 | 3.0284 | 0.90168 | 0.392 | 0.18729 | 2.7643 | 0 | 9.9515 | 48.9348 | 13207.4901 | 9.9515 | 9.1776 | 0.48503 | 0.77385 | 5.2156 | 0.77385 | 5.2576 | 458.1117 | 2.362 | 1.8321 | 1.8321 | 420.1174 | 0.60916 | -7.2979 | 258.354 | 35.9992 | 2.362 | 0.60916 | 26.0803 | 1.3546 | 1 | 3.477 | 1 | 5.2156 | 5.9894 | 5.9894 | 0
2014-12-31 | 13時 | 31.2126 | 0 | 0 | 0.079159 | 1 | 0.347 | -5.7247 | 37.897 | 3.526 | 1.3476 | 0.1588 | 0.123 | 0 | 0 | 0 | 48.356 | 13207.4901 | 0 | 0 | 0 | 0 | 0 | 0 | 5.7812 | 456.1145 | 2.2975 | 1.8286 | 1.8286 | 421.4171 | 0.66215 | -4.3771 | 255.521 | 34.371 | 2.2975 | 0.66215 | 25.997 | 1.3502 | 1 | 0 | 0 | 5.2156 | 0 | 0 | 0
2014-12-31 | 14時 | 31.0922 | 0 | 0 | 0.082114 | 1 | 0.347 | -6.3685 | 37.897 | 3.526 | 1.234 | 0.162 | 0.123 | 0 | 0 | 0 | 47.4211 | 13207.4901 | 0 | 0 | 0 | 0 | 0 | 0 | 5.6855 | 456.4186 | 2.2975 | 1.8295 | 1.8295 | 421.0835 | 0.64805 | -5.1345 | 255.521 | 34.371 | 2.2975 | 0.64805 | 25.8767 | 1.344 | 1 | 0 | 0 | 5.2156 | 0 | 0 | 0
2014-12-31 | 15時 | 31.0251 | 1.9178 | 1.9178 | 1.687 | 1 | 0.67758 | -12.1706 | 39.9159 | 2.6375 | 0.23995 | 0.41 | 0.23072 | 4.9361 | 0 | 17.7699 | 46.8313 | 13207.4901 | 17.7699 | 9.1966 | 0.50399 | 8.5733 | 5.2156 | 8.5733 | 4.6768 | 460.8547 | 2.4137 | 1.8384 | 1.8384 | 418.0356 | 0.53093 | -11.9306 | 260.5974 | 37.2784 | 2.4137 | 0.53093 | 25.8095 | 1.3405 | 1 | 3.477 | 1 | 5.2156 | 13.7889 | 13.7889 | -1.7764e-15
2014-12-31 | 16時 | 25.042 | 1.9883 | 1.9883 | 1.7719 | 0.85 | 0.64648 | -11.6946 | 39.6242 | 2.7658 | 0.30228 | 0.415 | 0.21646 | 4.2231 | 0 | 15.2031 | 39.3017 | 13207.4901 | 15.2031 | 9.2018 | 0.50925 | 6.0012 | 5.2156 | 6.0012 | 4.7636 | 460.3636 | 2.3966 | 1.8375 | 1.8375 | 418.2724 | 0.53988 | -11.3923 | 259.8592 | 36.8584 | 2.3966 | 0.53988 | 19.8264 | 1.3373 | 0.77 | 3.477 | 1 | 5.2156 | 11.2168 | 11.2168 | 0
2014-12-31 | 17時 | 24.9488 | 2.0319 | 2.0319 | 1.815 | 0.85 | 0.6475 | -12.4983 | 39.633 | 2.762 | 0.12786 | 0.427 | 0.21689 | 4.2446 | 0 | 15.2806 | 38.0754 | 13207.4901 | 15.2806 | 9.2145 | 0.52189 | 6.0661 | 5.2156 | 6.0661 | 4.6767 | 460.761 | 2.3971 | 1.8387 | 1.8387 | 417.8073 | 0.52483 | -12.3704 | 259.8814 | 36.8711 | 2.3971 | 0.52483 | 19.7333 | 1.3311 | 0.77 | 3.477 | 1 | 5.2156 | 11.2817 | 11.2817 | 0
2014-12-31 | 18時 | 24.9072 | 1.6888 | 1.6888 | 1.4943 | 0.85 | 0.58757 | -12.1654 | 39.175 | 2.9635 | 0.23787 | 0.434 | 0.19449 | 3.1247 | 0 | 11.2491 | 37.3504 | 13207.4901 | 11.2491 | 9.2219 | 0.52926 | 2.0272 | 5.2156 | 2.0272 | 4.7684 | 460.3105 | 2.3705 | 1.8384 | 1.8384 | 418.0356 | 0.53103 | -11.9276 | 258.7253 | 36.2115 | 2.3705 | 0.53103 | 19.6917 | 1.3282 | 0.77 | 3.477 | 1 | 5.2156 | 7.2428 | 7.2428 | 0
2014-12-31 | 19時 | 24.8608 | 1.7415 | 1.7415 | 1.5458 | 0.85 | 0.59102 | -13.046 | 39.1988 | 2.9531 | 0.070808 | 0.445 | 0.19566 | 3.1828 | 0 | 11.4582 | 36.1971 | 13207.4901 | 11.4582 | 9.2334 | 0.54085 | 2.2248 | 5.2156 | 2.2248 | 4.6716 | 460.7872 | 2.3719 | 1.8397 | 1.8397 | 417.5469 | 0.51476 | -12.9752 | 258.7851 | 36.2457 | 2.3719 | 0.51476 | 19.6452 | 1.3251 | 0.77 | 3.477 | 1 | 5.2156 | 7.4403 | 7.4403 | 0
2014-12-31 | 20時 | 24.8357 | 1.7981 | 1.7981 | 1.6017 | 0.85 | 0.59302 | -14.2048 | 39.2127 | 2.947 | 0 | 0.458 | 0.19634 | 3.2169 | 0 | 11.5807 | 34.8117 | 13207.4901 | 11.5807 | 9.2471 | 0.55454 | 2.3336 | 5.2156 | 2.3336 | 4.5516 | 461.5856 | 2.3727 | 1.8421 | 1.8421 | 417.0376 | 0.49395 | -14.2048 | 258.8202 | 36.2657 | 2.3727 | 0.49395 | 19.6202 | 1.3234 | 0.77 | 3.477 | 1 | 5.2156 | 7.5491 | 7.5491 | 0
2014-12-31 | 21時 | 24.8347 | 1.8394 | 1.8394 | 1.6415 | 0.85 | 0.59773 | -14.6305 | 39.2458 | 2.9324 | 0 | 0.46 | 0.19796 | 3.2978 | 0 | 11.8722 | 34.5964 | 13207.4901 | 11.8722 | 9.2492 | 0.55664 | 2.6229 | 5.2156 | 2.6229 | 4.5058 | 461.9318 | 2.3746 | 1.843 | 1.843 | 416.8729 | 0.48646 | -14.6305 | 258.9037 | 36.3134 | 2.3746 | 0.48646 | 19.6192 | 1.3234 | 0.77 | 3.477 | 1 | 5.2156 | 7.8385 | 7.8385 | 0
2014-12-31 | 22時 | 24.8544 | 0 | 0 | 0.13207 | 0.85 | 0.347 | -12.5423 | 37.897 | 3.526 | 0.2258 | 0.1904 | 0.123 | 0 | 0 | 0 | 32.8535 | 13207.4901 | 0 | 0 | 0 | 0 | 0 | 0 | 4.8879 | 459.643 | 2.2975 | 1.8391 | 1.8391 | 417.8824 | 0.52402 | -12.3165 | 255.521 | 34.371 | 2.2975 | 0.52402 | 19.6388 | 1.3247 | 0.77 | 0 | 0 | 5.2156 | 0 | 0 | 0
2014-12-31 | 23時 | 24.8826 | 0 | 0 | 0.13676 | 0.85 | 0.347 | -13.3373 | 37.897 | 3.526 | 0.1122 | 0.1936 | 0.123 | 0 | 0 | 0 | 31.9683 | 13207.4901 | 0 | 0 | 0 | 0 | 0 | 0 | 4.7994 | 460.101 | 2.2975 | 1.8405 | 1.8405 | 417.4746 | 0.50947 | -13.2251 | 255.521 | 34.371 | 2.2975 | 0.50947 | 19.667 | 1.3266 | 0.77 | 0 | 0 | 5.2156 | 0 | 0 | 0

## バックデータ一覧
表3 単位面積当たりの必要暖房能力（W/m2） |  |  | 表4 係数L_(pp,ex,R) 及びL_(pp,in,R) |  |  |  |  | 表 標準住戸の暖冷房区画の面積 |  | 第二部第四章第一節表3、表4 未処理暖房負荷を一次エネルギー消費量相当に換算するための係数 | [5 empty] | 第三章表10 標準住戸における主たる居室、その他の居室及び非居室の面積、並びに暖冷房区画iの床面積
地域区分 | 主たる居室 | その他の居室 |  | 暖冷房区画の番号 |  |  |  | 暖冷房区画番号 | A_i (m2) | 地域の区分 | 住戸全体を連続的に暖房する方式 | 居室のみを暖房する方式 |  |  |  | 暖冷房区画iの番号 | （参考） 想定する居室の種類 | 居室の種類 | 暖冷房区画iの 床面積（ｍ2） | 主たる居室、 その他の居室、 非居室の床面積（ｍ2）
1 | 139.26 | 62.28 |  | 1 | 3 | 4 | 5 | 1 | 29.81 |  |  | 主たる居室 |  | その他の居室
2 | 120.65 | 53.26 |  | 居間、食堂 台所 | 主寝室 | 子供室１ | 子供室２ | 2 | 16.56 |  |  | 連続運転 | 間歇運転 | 連続運転 | 間歇運転 | 1 | 居間食堂（LD）・台所（K) | 主たる居室 | 29.81 | 29.81
3 | 111.32 | 53.81 | [5 empty] | 3 | 13.25 | 1 | 1.61 | 1.59 | 1.21 | 1.59 | 1.22 | 2 | 和室 | その他の居室 | 16.56 | 51.34
4 | 118.98 | 55.41 | L_(pp,i,ex,std) | 27.86 | 0 | 0 | 0 | 4 | 10.76 | 2 | 1.46 | 1.66 | 1.22 | 1.66 | 1.24 | 3 | 主寝室 |  | 13.25
5 | 126.56 | 59.43 | L_(pp,i,in,std) | 0 | 16.54 | 12.9 | 20.3 | 5 | 10.77 | 3 | 1.32 | 1.63 | 1.22 | 1.63 | 1.23 | 4 | 子供室1 |  | 10.76
6 | 106.48 | 49.93 | [7 empty] | 4 | 1.3 | 1.6 | 1.21 | 1.6 | 1.23 | 5 | 子供室2 |  | 10.77
7 | 112.91 | 53.48 | [7 empty] | 5 | 1.2 | 1.53 | 1.05 | 1.53 | 1.04 | 6 | 浴室 | 非居室 | 3.31 | 38.93
8 | － | － | [7 empty] | 6 | 1.09 | 1.57 | 0.96 | 1.57 | 1 | 7 | 1F便所 |  | 1.66
[10 empty] | 7 | 1.12 | 1.63 | 1.01 | 1.63 | 1.34 | 8 | 洗面所 |  | 3.31
[10 empty] | 8 | - | - | - | - | - | 9 | ホール |  | 13.25
[16 empty] | 10 | クローゼット |  | 4.97
[16 empty] | 11 | 2Fホール |  | 10.77
[16 empty] | 12 | 2F便座 |  | 1.66

## Version管理表
■本計算エクセルシートとWEBプログラムのバージョン対応表
| 更新日 | 本計算エクセルシート | 変更内容 | 住宅・住戸の省エネルギー性能 の判定プログラム
1 | 2015.6.29 | Version 1.14 |  | Version 1.14
2 | 2015.10.14 | Version 1.15 | ・ヒートポンプ理論効率の推定式を修正 ・LDKの負荷統合に対応 | Version 1.15
3 | 2016.10.3 | Version 2.1 | ・処理負荷の0処理を追加 ・床面積の入力対応 ・ルームエアコンディショナの定格冷房能力の上限の追加 ・圧縮機の圧縮効率の式を修正 | Version 2.1
4
5
6
7
8
9
10
11
12
13
14
15
16
17
18
19
20
21
22
23
24
25
26
27
28
29
30