## ご使用に関して
本計算シート | Ver.2.0
■使用許諾条件 |  | ■使用方法

## 入力データと計算結果
■入力項目 |  |  |  |  | ■計算結果
項目１ | 項目２ | 記号 | 単位 |  | 見出し１ | 太陽熱補正給湯熱負荷 | [6 empty] | 節湯補正給湯量 | [5 empty] | 日別平均外気温 | 夜間平均外気温 | ソーラーシステム
浴室等の有無 |  | - | - | 浴室等がある | 見出し２ | 台所水栓 | 浴室シャワー水栓 | 洗面水栓 | 浴槽水栓湯はり | 浴槽自動湯はり | 浴槽水栓さし湯 | 浴槽追炊 | 台所水栓 | 浴室シャワー水栓 | 洗面水栓 | 浴槽水栓湯はり | 浴槽自動湯はり | 浴槽水栓さし湯 |  |  | 循環ポンプによる日電力量
地域の区分 |  | - | - | 3 | 式番号 | 第一節（5a） | 第一節（5b） | 第一節（5c） | 第一節（5d） | 第一節（5e） | 第一節（5f） | 第一節（5g） | 第一節（7a） | 第一節（7b） | 第一節（7c） | 第一節（7d） | 第一節（7e） | 第一節（7f） | 第一節（12） | 第一節（13） | 第二節（6）
居住人数 |  | p | 人 | 3 | 記号 | L''_(k,p,d) | L''_(s,p,d) | L''_(w,p,d) | L''_(b1,p,d) | L''_(b2,p,d) | L''_(ba1,p,d) | L''_(ba2,p,d) | W'_(k,p,d) | W'_(s,p,d) | W'_(w,p,d) | W'_(b1,p,d) | W'_(b2,p,d) | W'_(ba1,p,d) | Θ_(ex,Ave,d) | Θ_(ex,Nave,d) | E_(E,ss,p,d)
太陽熱利用給湯設備の種類*1 |  | - | - | 採用しない | 単位 | MJ/日 | MJ/日 | MJ/日 | MJ/日 | MJ/日 | MJ/日 | MJ/日 | L/日 | L/日 | L/日 | L/日 | L/日 | L/日 | ℃ | ℃ | kWh/日
浴槽の種類 |  | - | - | 通常浴槽 | 2014-01-01 | 22.0011 | 28.1722 | 6.1711 | 0 | 24.1476 | 0 | 6.0573 | 164 | 210 | 46 | 0 | 180 | 0 | 0.64167 | -2.9625 | 0
ふろ機能の種類*2 |  | - | - | ふろ給湯機（追焚あり） | 2014-01-02 | 11.8403 | 14.8004 | 2.9601 | 0 | 24.2189 | 0 | 6.1823 | 88 | 110 | 22 | 0 | 180 | 0 | -0.35833 | -4.6 | 0
配管方式 |  | - | - | 先分岐方式 | 2014-01-03 | 6.5185 | 8.1482 | 1.6296 | 0 | 24.4445 | 0 | 6.0406 | 48 | 60 | 12 | 0 | 180 | 0 | 0.775 | -4.0625 | 0
台所水栓の種類 |  | - | - | ２バルブ水栓 | 2014-01-04 | 12.081 | 15.1013 | 3.0203 | 0 | 24.7111 | 0 | 6.1286 | 88 | 110 | 22 | 0 | 180 | 0 | 0.070833 | -4.375 | 0
浴室シャワー水栓の種類 |  | - | - | ２バルブ水栓 | 2014-01-05 | 12.2001 | 15.2502 | 3.05 | 0 | 24.9548 | 0 | 5.7036 | 88 | 110 | 22 | 0 | 180 | 0 | 3.4708 | -0.2875 | 0
洗面水栓の種類 |  | - | - | ２バルブ水栓 | 2014-01-06 | 12.3075 | 15.3843 | 3.0769 | 0 | 25.1743 | 0 | 5.3755 | 88 | 110 | 22 | 0 | 180 | 0 | 6.0958 | 4.625 | 0
[5 empty] | 2014-01-07 | 19.0604 | 22.424 | 3.3636 | 0 | 25.227 | 0 | 5.3302 | 136 | 160 | 24 | 0 | 180 | 0 | 6.4583 | 4.65 | 0
太陽熱利用給湯設備を採用する場合、下記の項目も選択してください。 |  |  |  |  | 2014-01-08 | 8.136 | 15.4304 | 4.4889 | 0 | 0 | 0 | 0 | 58 | 110 | 32 | 0 | 0 | 0 | 6.6917 | 5.65 | 0
年間日射量地域区分 |  | - | - | A1 | 2014-01-09 | 12.3627 | 15.4534 | 3.0907 | 0 | 25.2874 | 0 | 5.6568 | 88 | 110 | 22 | 0 | 180 | 0 | 3.8458 | 2.4625 | 0
地点番号 |  | - | - | 190 | 2014-01-10 | 6.7706 | 8.4633 | 1.6927 | 0 | 25.3899 | 0 | 5.9984 | 48 | 60 | 12 | 0 | 180 | 0 | 1.1125 | -0.525 | 0
地域名 |  | - | - | 湯瀬 | 2014-01-11 | 18.6438 | 22.5985 | 3.9547 | 0 | 25.4233 | 0 | 6.0271 | 132 | 160 | 28 | 0 | 180 | 0 | 0.88333 | -2.6625 | 0
面積の入力方法 |  | - | - | 集熱器総面積を入力する | 2014-01-12 | 6.7766 | 8.4708 | 1.6942 | 0 | 25.4123 | 0 | 6.0365 | 48 | 60 | 12 | 0 | 180 | 0 | 0.80833 | -4.7 | 0
集熱器総面積 |  | - | ｍ2 | 4 | 2014-01-13 | 12.3978 | 15.4972 | 3.0994 | 0 | 25.3591 | 0 | 5.7245 | 88 | 110 | 22 | 0 | 180 | 0 | 3.3042 | -1.8125 | 0
有効集熱面積 |  | A_sp | ｍ2 | 2 | 2014-01-14 | 19.073 | 22.4388 | 3.3658 | 0 | 25.2437 | 0 | 5.9391 | 136 | 160 | 24 | 0 | 180 | 0 | 1.5875 | 0.0625 | 0
集熱部の設置方位角の範囲 |  | P_α | ° | 真南から東および西へ15度未満 | 2014-01-15 | 22.9368 | 29.3703 | 6.4335 | 0 | 25.1745 | 0 | 5.9427 | 164 | 210 | 46 | 0 | 180 | 0 | 1.5583 | -1.1 | 0
集熱部の設置傾斜角 |  | P_β | ° | 20 | 2014-01-16 | 12.3502 | 15.4377 | 3.0875 | 0 | 25.2618 | 0 | 6.1193 | 88 | 110 | 22 | 0 | 180 | 0 | 0.14583 | -3.7625 | 0
[5 empty] | 2014-01-17 | 6.8088 | 8.5111 | 1.7022 | 0 | 25.5332 | 0 | 5.7427 | 48 | 60 | 12 | 0 | 180 | 0 | 3.1583 | -3.1375 | 0
ソーラーシステムを採用する場合、下記の項目も選択してください。 |  |  |  |  | 2014-01-18 | 12.5565 | 15.6956 | 3.1391 | 0 | 25.6837 | 0 | 5.862 | 88 | 110 | 22 | 0 | 180 | 0 | 2.2042 | 3.1375 | 0
貯湯タンクの容量 |  | - | L | 150 | 2014-01-19 | 12.6566 | 15.8207 | 3.1641 | 0 | 25.8884 | 0 | 5.9266 | 88 | 110 | 22 | 0 | 180 | 0 | 1.6875 | -1.425 | 0
循環ポンプの種類 |  | - | - | 上記以外の機種 | 2014-01-20 | 12.7047 | 15.8809 | 3.1762 | 0 | 25.9869 | 0 | 5.9609 | 88 | 110 | 22 | 0 | 180 | 0 | 1.4125 | 0.7125 | 0
[5 empty] | 2014-01-21 | 19.6242 | 23.0873 | 3.4631 | 0 | 25.9732 | 0 | 6.1536 | 136 | 160 | 24 | 0 | 180 | 0 | -0.12917 | -4.4125 | 0
配管方式でヘッダー方式を選択した場合、下記の項目も選択してください。 |  |  |  |  | 2014-01-22 | 8.384 | 15.9007 | 4.6257 | 0 | 0 | 0 | 0 | 58 | 110 | 32 | 0 | 0 | 0 | -1.3708 | -1.475 | 0
ヘッダー分岐後の配管径 |  | - | - | ヘッダー分岐後のすべての配管径が13A以下 | 2014-01-23 | 12.7692 | 15.9615 | 3.1923 | 0 | 26.1188 | 0 | 6.4016 | 88 | 110 | 22 | 0 | 180 | 0 | -2.1125 | -7.25 | 0
[5 empty] | 2014-01-24 | 7.0309 | 8.7886 | 1.7577 | 0 | 26.3659 | 0 | 6.0813 | 48 | 60 | 12 | 0 | 180 | 0 | 0.45 | -5.9625 | 0
各用途の水栓の種類で２バルブ水栓以外を選択した場合、下記の項目も選択してください。 |  |  |  |  | 2014-01-25 | 19.373 | 23.4824 | 4.1094 | 0 | 26.4177 | 0 | 5.926 | 132 | 160 | 28 | 0 | 180 | 0 | 1.6917 | -3.1375 | 0
台所水栓 | 手元止水機能 | - | - | 採用する | 2014-01-26 | 7.0431 | 8.8039 | 1.7608 | 0 | 26.4117 | 0 | 5.7344 | 48 | 60 | 12 | 0 | 180 | 0 | 3.225 | -2.375 | 0
| 水優先吐水機能 | - | - | 採用する | 2014-01-27 | 12.8437 | 16.0546 | 3.2109 | 0 | 26.2712 | 0 | 5.8802 | 88 | 110 | 22 | 0 | 180 | 0 | 2.0583 | -3.375 | 0
浴室シャワー水栓 | 手元止水機能 | - | - | 採用する | 2014-01-28 | 19.8873 | 23.3968 | 3.5095 | 0 | 26.3214 | 0 | 5.8036 | 136 | 160 | 24 | 0 | 180 | 0 | 2.6708 | -2.8 | 0
| 小流量吐水機能 | - | - | 採用する | 2014-01-29 | 23.9623 | 30.6834 | 6.7211 | 0 | 26.3001 | 0 | 5.6188 | 164 | 210 | 46 | 0 | 180 | 0 | 4.15 | -2.4125 | 0
洗面水栓 | 水優先吐水機能 | - | - | 採用する | 2014-01-30 | 12.8029 | 16.0036 | 3.2007 | 0 | 26.1878 | 0 | 5.4828 | 88 | 110 | 22 | 0 | 180 | 0 | 5.2375 | 1.2 | 0
[5 empty] | 2014-01-31 | 6.9369 | 8.6711 | 1.7342 | 0 | 26.0133 | 0 | 5.8646 | 48 | 60 | 12 | 0 | 180 | 0 | 2.1833 | -0.4 | 0
＊1 太陽熱利用給湯設備を採用する場合は、貼り付けシート（日射量等）にデータを貼り付けてください。 |  |  |  |  | 2014-02-01 | 12.666 | 15.8325 | 3.1665 | 0 | 25.9078 | 0 | 5.8073 | 88 | 110 | 22 | 0 | 180 | 0 | 2.6417 | -2.0125 | 0
＊2 ふろ機能の種類は表4 評価可能な給湯機/給湯温水暖房機の種類より選択してください。 |  |  |  |  | 2014-02-02 | 12.5765 | 15.7207 | 3.1441 | 0 | 25.7248 | 0 | 5.7234 | 88 | 110 | 22 | 0 | 180 | 0 | 3.3125 | 3.45 | 0
[5 empty] | 2014-02-03 | 12.4556 | 15.5695 | 3.1139 | 0 | 25.4773 | 0 | 5.7271 | 88 | 110 | 22 | 0 | 180 | 0 | 3.2833 | 2.0625 | 0
|  | 表4 評価可能な給湯機/給湯温水暖房機の種類 |  |  | 2014-02-04 | 19.1519 | 22.5316 | 3.3797 | 0 | 25.3481 | 0 | 6.0146 | 136 | 160 | 24 | 0 | 180 | 0 | 0.98333 | -4.025 | 0
[5 empty] | 2014-02-05 | 8.1781 | 15.5102 | 4.5121 | 0 | 0 | 0 | 0 | 58 | 110 | 32 | 0 | 0 | 0 | 1.6708 | -3.575 | 0
[5 empty] | 2014-02-06 | 12.4428 | 15.5535 | 3.1107 | 0 | 25.4513 | 0 | 5.7453 | 88 | 110 | 22 | 0 | 180 | 0 | 3.1375 | -2.15 | 0
[5 empty] | 2014-02-07 | 6.7739 | 8.4673 | 1.6935 | 0 | 25.402 | 0 | 5.7344 | 48 | 60 | 12 | 0 | 180 | 0 | 3.225 | 1.7625 | 0
[5 empty] | 2014-02-08 | 18.6096 | 22.5571 | 3.9475 | 0 | 25.3768 | 0 | 5.9859 | 132 | 160 | 28 | 0 | 180 | 0 | 1.2125 | -0.9875 | 0
[5 empty] | 2014-02-09 | 6.8029 | 8.5036 | 1.7007 | 0 | 25.5107 | 0 | 6.0365 | 48 | 60 | 12 | 0 | 180 | 0 | 0.80833 | -4.175 | 0
[5 empty] | 2014-02-10 | 12.5707 | 15.7134 | 3.1427 | 0 | 25.7128 | 0 | 5.899 | 88 | 110 | 22 | 0 | 180 | 0 | 1.9083 | -1.7 | 0
[5 empty] | 2014-02-11 | 19.4369 | 22.867 | 3.43 | 0 | 25.7253 | 0 | 6.0521 | 136 | 160 | 24 | 0 | 180 | 0 | 0.68333 | -3.25 | 0
[5 empty] | 2014-02-12 | 23.52 | 30.1171 | 6.5971 | 0 | 25.8147 | 0 | 6.0099 | 164 | 210 | 46 | 0 | 180 | 0 | 1.0208 | -3.8875 | 0
[5 empty] | 2014-02-13 | 12.6716 | 15.8395 | 3.1679 | 0 | 25.9192 | 0 | 6.4 | 88 | 110 | 22 | 0 | 180 | 0 | -2.1 | -5.875 | 0
[5 empty] | 2014-02-14 | 6.9773 | 8.7216 | 1.7443 | 0 | 26.1648 | 0 | 6.2573 | 48 | 60 | 12 | 0 | 180 | 0 | -0.95833 | -7.1375 | 0
[5 empty] | 2014-02-15 | 12.835 | 16.0437 | 3.2087 | 0 | 26.2533 | 0 | 5.6979 | 88 | 110 | 22 | 0 | 180 | 0 | 3.5167 | -0.575 | 0
[5 empty] | 2014-02-16 | 12.7938 | 15.9922 | 3.1984 | 0 | 26.1691 | 0 | 5.688 | 88 | 110 | 22 | 0 | 180 | 0 | 3.5958 | -2.175 | 0
[5 empty] | 2014-02-17 | 12.7836 | 15.9795 | 3.1959 | 0 | 26.1482 | 0 | 5.8531 | 88 | 110 | 22 | 0 | 180 | 0 | 2.275 | 2.15 | 0
[5 empty] | 2014-02-18 | 19.7892 | 23.2814 | 3.4922 | 0 | 26.1916 | 0 | 5.637 | 136 | 160 | 24 | 0 | 180 | 0 | 4.0042 | 3.45 | 0
[5 empty] | 2014-02-19 | 8.3985 | 15.9281 | 4.6336 | 0 | 0 | 0 | 0 | 58 | 110 | 32 | 0 | 0 | 0 | 3.3458 | 1.2375 | 0
[5 empty] | 2014-02-20 | 12.6859 | 15.8574 | 3.1715 | 0 | 25.9485 | 0 | 5.8901 | 88 | 110 | 22 | 0 | 180 | 0 | 1.9792 | -2.925 | 0
[5 empty] | 2014-02-21 | 6.9187 | 8.6484 | 1.7297 | 0 | 25.9452 | 0 | 5.9573 | 48 | 60 | 12 | 0 | 180 | 0 | 1.4417 | -2.3875 | 0
[5 empty] | 2014-02-22 | 19.0011 | 23.0317 | 4.0305 | 0 | 25.9106 | 0 | 5.9609 | 132 | 160 | 28 | 0 | 180 | 0 | 1.4125 | -4.4125 | 0
[5 empty] | 2014-02-23 | 6.9047 | 8.6309 | 1.7262 | 0 | 25.8928 | 0 | 5.7313 | 48 | 60 | 12 | 0 | 180 | 0 | 3.25 | -3.025 | 0
[5 empty] | 2014-02-24 | 12.5394 | 15.6742 | 3.1348 | 0 | 25.6487 | 0 | 5.8745 | 88 | 110 | 22 | 0 | 180 | 0 | 2.1042 | 2.0625 | 0
[5 empty] | 2014-02-25 | 19.2735 | 22.6747 | 3.4012 | 0 | 25.509 | 0 | 5.8635 | 136 | 160 | 24 | 0 | 180 | 0 | 2.1917 | 0.325 | 0
[5 empty] | 2014-02-26 | 23.2966 | 29.8311 | 6.5344 | 0 | 25.5695 | 0 | 5.9833 | 164 | 210 | 46 | 0 | 180 | 0 | 1.2333 | -3.3375 | 0
[5 empty] | 2014-02-27 | 12.5533 | 15.6916 | 3.1383 | 0 | 25.6772 | 0 | 5.8615 | 88 | 110 | 22 | 0 | 180 | 0 | 2.2083 | -2.7875 | 0
[5 empty] | 2014-02-28 | 6.8481 | 8.5601 | 1.712 | 0 | 25.6803 | 0 | 5.7083 | 48 | 60 | 12 | 0 | 180 | 0 | 3.4333 | -1.4125 | 0
[5 empty] | 2014-03-01 | 12.5675 | 15.7094 | 3.1419 | 0 | 25.7063 | 0 | 5.3938 | 88 | 110 | 22 | 0 | 180 | 0 | 5.95 | -2.0375 | 0
[5 empty] | 2014-03-02 | 12.5095 | 15.6368 | 3.1274 | 0 | 25.5875 | 0 | 5.4401 | 88 | 110 | 22 | 0 | 180 | 0 | 5.5792 | 6.1 | 0
[5 empty] | 2014-03-03 | 12.4292 | 15.5365 | 3.1073 | 0 | 25.4233 | 0 | 5.2328 | 88 | 110 | 22 | 0 | 180 | 0 | 7.4375 | 4.25 | 0
[5 empty] | 2014-03-04 | 19.0021 | 22.3554 | 3.3533 | 0 | 25.1498 | 0 | 5.6844 | 136 | 160 | 24 | 0 | 180 | 0 | 3.625 | -0.0375 | 0
[5 empty] | 2014-03-05 | 8.0713 | 15.3077 | 4.4531 | 0 | 0 | 0 | 0 | 58 | 110 | 32 | 0 | 0 | 0 | 2.6375 | -1.775 | 0
[5 empty] | 2014-03-06 | 12.2598 | 15.3247 | 3.0649 | 0 | 25.0768 | 0 | 5.6875 | 88 | 110 | 22 | 0 | 180 | 0 | 3.6 | -2.35 | 0
[5 empty] | 2014-03-07 | 6.669 | 8.3362 | 1.6672 | 0 | 25.0086 | 0 | 5.8172 | 48 | 60 | 12 | 0 | 180 | 0 | 2.5625 | -0.7 | 0
[5 empty] | 2014-03-08 | 18.3272 | 22.2148 | 3.8876 | 0 | 24.9917 | 0 | 5.8312 | 132 | 160 | 28 | 0 | 180 | 0 | 2.45 | -0.2625 | 0
[5 empty] | 2014-03-09 | 6.6496 | 8.3121 | 1.6624 | 0 | 24.9362 | 0 | 5.788 | 48 | 60 | 12 | 0 | 180 | 0 | 2.7958 | -3.4375 | 0
[5 empty] | 2014-03-10 | 12.1779 | 15.2224 | 3.0445 | 0 | 24.9094 | 0 | 5.6031 | 88 | 110 | 22 | 0 | 180 | 0 | 4.275 | 3.5375 | 0
[5 empty] | 2014-03-11 | 18.7914 | 22.1075 | 3.3161 | 0 | 24.871 | 0 | 5.0646 | 136 | 160 | 24 | 0 | 180 | 0 | 8.7833 | 5.4625 | 0
[5 empty] | 2014-03-12 | 22.5425 | 28.8654 | 6.3229 | 0 | 24.7417 | 0 | 5.4115 | 164 | 210 | 46 | 0 | 180 | 0 | 5.8083 | 0.275 | 0
[5 empty] | 2014-03-13 | 12.0909 | 15.1136 | 3.0227 | 0 | 24.7313 | 0 | 5.2974 | 88 | 110 | 22 | 0 | 180 | 0 | 6.7208 | 6.9125 | 0
[5 empty] | 2014-03-14 | 6.6037 | 8.2547 | 1.6509 | 0 | 24.764 | 0 | 5.5542 | 48 | 60 | 12 | 0 | 180 | 0 | 4.6667 | 4.125 | 0
[5 empty] | 2014-03-15 | 12.0836 | 15.1045 | 3.0209 | 0 | 24.7165 | 0 | 5.6458 | 88 | 110 | 22 | 0 | 180 | 0 | 3.9333 | -3.0125 | 0
[5 empty] | 2014-03-16 | 12.0547 | 15.0684 | 3.0137 | 0 | 24.6574 | 0 | 5.538 | 88 | 110 | 22 | 0 | 180 | 0 | 4.7958 | 0.075 | 0
[5 empty] | 2014-03-17 | 12.028 | 15.035 | 3.007 | 0 | 24.6028 | 0 | 5.3734 | 88 | 110 | 22 | 0 | 180 | 0 | 6.1125 | 4.5875 | 0
[5 empty] | 2014-03-18 | 18.4664 | 21.7252 | 3.2588 | 0 | 24.4409 | 0 | 5.6292 | 136 | 160 | 24 | 0 | 180 | 0 | 4.0667 | 4.0125 | 0
[5 empty] | 2014-03-19 | 7.8516 | 14.891 | 4.3319 | 0 | 0 | 0 | 0 | 58 | 110 | 32 | 0 | 0 | 0 | 4.1458 | -1.6375 | 0
[5 empty] | 2014-03-20 | 11.8827 | 14.8534 | 2.9707 | 0 | 24.3055 | 0 | 5.276 | 88 | 110 | 22 | 0 | 180 | 0 | 7.0917 | 1.325 | 0
[5 empty] | 2014-03-21 | 18.2671 | 21.4907 | 3.2236 | 0 | 24.1771 | 0 | 5.4026 | 136 | 160 | 24 | 0 | 180 | 0 | 5.8792 | 4.1 | 0
[5 empty] | 2014-03-22 | 17.827 | 21.6085 | 3.7815 | 0 | 24.3095 | 0 | 5.0995 | 132 | 160 | 28 | 0 | 180 | 0 | 8.5042 | 1.6125 | 0
[5 empty] | 2014-03-23 | 6.4497 | 8.0622 | 1.6124 | 0 | 24.1866 | 0 | 4.7906 | 48 | 60 | 12 | 0 | 180 | 0 | 10.975 | 7.0625 | 0
[5 empty] | 2014-03-24 | 11.7297 | 14.6621 | 2.9324 | 0 | 23.9925 | 0 | 4.912 | 88 | 110 | 22 | 0 | 180 | 0 | 10.0042 | 9.325 | 0
[5 empty] | 2014-03-25 | 17.9437 | 21.1102 | 3.1665 | 0 | 23.749 | 0 | 5.2031 | 136 | 160 | 24 | 0 | 180 | 0 | 7.675 | 5.725 | 0
[5 empty] | 2014-03-26 | 21.4825 | 27.5081 | 6.0256 | 0 | 23.5784 | 0 | 5.2661 | 164 | 210 | 46 | 0 | 180 | 0 | 6.9708 | 4.2375 | 0
[5 empty] | 2014-03-27 | 11.4787 | 14.3484 | 2.8697 | 0 | 23.4791 | 0 | 5.5458 | 88 | 110 | 22 | 0 | 180 | 0 | 4.7333 | 4.7625 | 0
[5 empty] | 2014-03-28 | 6.2779 | 7.8473 | 1.5695 | 0 | 23.542 | 0 | 5.1042 | 48 | 60 | 12 | 0 | 180 | 0 | 8.4667 | 4.1 | 0
[5 empty] | 2014-03-29 | 11.4113 | 14.2642 | 2.8528 | 0 | 23.3413 | 0 | 5.151 | 88 | 110 | 22 | 0 | 180 | 0 | 8.0917 | 6.325 | 0
[5 empty] | 2014-03-30 | 11.3233 | 14.1542 | 2.8308 | 0 | 23.1613 | 0 | 5.2302 | 88 | 110 | 22 | 0 | 180 | 0 | 7.4583 | 6.5125 | 0
[5 empty] | 2014-03-31 | 11.3151 | 14.1439 | 2.8288 | 0 | 23.1446 | 0 | 5.1552 | 88 | 110 | 22 | 0 | 180 | 0 | 8.0583 | 3.275 | 0
[5 empty] | 2014-04-01 | 17.4119 | 20.4846 | 3.0727 | 0 | 23.0452 | 0 | 5.4729 | 136 | 160 | 24 | 0 | 180 | 0 | 5.3167 | 0.925 | 0
[5 empty] | 2014-04-02 | 7.4725 | 14.172 | 4.1228 | 0 | 0 | 0 | 0 | 58 | 110 | 32 | 0 | 0 | 0 | 7.7167 | -0.2625 | 0
[5 empty] | 2014-04-03 | 11.4103 | 14.2629 | 2.8526 | 0 | 23.3392 | 0 | 4.6104 | 88 | 110 | 22 | 0 | 180 | 0 | 12.4167 | 6.8375 | 0
[5 empty] | 2014-04-04 | 6.1945 | 7.7431 | 1.5486 | 0 | 23.2292 | 0 | 4.4979 | 48 | 60 | 12 | 0 | 180 | 0 | 13.3167 | 11.7 | 0
[5 empty] | 2014-04-05 | 16.846 | 20.4194 | 3.5734 | 0 | 22.9719 | 0 | 4.4479 | 132 | 160 | 28 | 0 | 180 | 0 | 13.7167 | 10.9875 | 0
[5 empty] | 2014-04-06 | 6.0438 | 7.5547 | 1.5109 | 0 | 22.6641 | 0 | 4.6802 | 48 | 60 | 12 | 0 | 180 | 0 | 11.8583 | 5.9125 | 0
[5 empty] | 2014-04-07 | 10.9214 | 13.6517 | 2.7303 | 0 | 22.3391 | 0 | 4.8286 | 88 | 110 | 22 | 0 | 180 | 0 | 10.6708 | 10.2625 | 0
[5 empty] | 2014-04-08 | 16.8025 | 19.7676 | 2.9651 | 0 | 22.2386 | 0 | 4.5146 | 136 | 160 | 24 | 0 | 180 | 0 | 13.1833 | 10.55 | 0
[5 empty] | 2014-04-09 | 20.0502 | 25.674 | 5.6238 | 0 | 22.0063 | 0 | 4.399 | 164 | 210 | 46 | 0 | 180 | 0 | 14.1083 | 8.55 | 0
[5 empty] | 2014-04-10 | 10.6103 | 13.2629 | 2.6526 | 0 | 21.703 | 0 | 4.4688 | 88 | 110 | 22 | 0 | 180 | 0 | 13.55 | 9.75 | 0
[5 empty] | 2014-04-11 | 5.7207 | 7.1508 | 1.4302 | 0 | 21.4525 | 0 | 4.4156 | 48 | 60 | 12 | 0 | 180 | 0 | 13.975 | 10.8375 | 0
[5 empty] | 2014-04-12 | 10.2948 | 12.8685 | 2.5737 | 0 | 21.0575 | 0 | 5.3115 | 88 | 110 | 22 | 0 | 180 | 0 | 6.6083 | 8.5375 | 0
[5 empty] | 2014-04-13 | 10.3195 | 12.8994 | 2.5799 | 0 | 21.1081 | 0 | 5.0286 | 88 | 110 | 22 | 0 | 180 | 0 | 9.0708 | 6.4875 | 0
[5 empty] | 2014-04-14 | 10.3941 | 12.9926 | 2.5985 | 0 | 21.2607 | 0 | 4.7422 | 88 | 110 | 22 | 0 | 180 | 0 | 11.3625 | 7.9375 | 0
[5 empty] | 2014-04-15 | 16.131 | 18.9776 | 2.8466 | 0 | 21.3498 | 0 | 5.0198 | 136 | 160 | 24 | 0 | 180 | 0 | 9.1417 | 6.175 | 0
[5 empty] | 2014-04-16 | 6.9466 | 13.1747 | 3.8326 | 0 | 0 | 0 | 0 | 58 | 110 | 32 | 0 | 0 | 0 | 12.0208 | 8.8875 | 0
[5 empty] | 2014-04-17 | 10.5361 | 13.1701 | 2.634 | 0 | 21.5511 | 0 | 4.7484 | 88 | 110 | 22 | 0 | 180 | 0 | 11.3125 | 7.1875 | 0
[5 empty] | 2014-04-18 | 5.7392 | 7.1739 | 1.4348 | 0 | 21.5218 | 0 | 4.9203 | 48 | 60 | 12 | 0 | 180 | 0 | 9.9375 | 7.85 | 0
[5 empty] | 2014-04-19 | 15.8913 | 19.2621 | 3.3709 | 0 | 21.6699 | 0 | 4.7286 | 132 | 160 | 28 | 0 | 180 | 0 | 11.4708 | 5.7375 | 0
[5 empty] | 2014-04-20 | 5.8107 | 7.2634 | 1.4527 | 0 | 21.7902 | 0 | 4.6437 | 48 | 60 | 12 | 0 | 180 | 0 | 12.15 | 11.0875 | 0
[5 empty] | 2014-04-21 | 10.6842 | 13.3553 | 2.6711 | 0 | 21.8541 | 0 | 4.5349 | 88 | 110 | 22 | 0 | 180 | 0 | 13.0208 | 6.5625 | 0
[5 empty] | 2014-04-22 | 16.5449 | 19.4645 | 2.9197 | 0 | 21.8976 | 0 | 4.3193 | 136 | 160 | 24 | 0 | 180 | 0 | 14.7458 | 11.35 | 0
[5 empty] | 2014-04-23 | 19.6129 | 25.1141 | 5.5012 | 0 | 21.5264 | 0 | 4.2083 | 164 | 210 | 46 | 0 | 180 | 0 | 15.6333 | 13.65 | 0
[5 empty] | 2014-04-24 | 10.3777 | 12.9721 | 2.5944 | 0 | 21.2271 | 0 | 4.4984 | 88 | 110 | 22 | 0 | 180 | 0 | 13.3125 | 13.475 | 0
[5 empty] | 2014-04-25 | 5.6368 | 7.046 | 1.4092 | 0 | 21.1381 | 0 | 4.4927 | 48 | 60 | 12 | 0 | 180 | 0 | 13.3583 | 6.15 | 0
[5 empty] | 2014-04-26 | 10.2401 | 12.8002 | 2.56 | 0 | 20.9458 | 0 | 4.2271 | 88 | 110 | 22 | 0 | 180 | 0 | 15.4833 | 9.85 | 0
[5 empty] | 2014-04-27 | 10.1629 | 12.7037 | 2.5407 | 0 | 20.7878 | 0 | 4.501 | 88 | 110 | 22 | 0 | 180 | 0 | 13.2917 | 15.45 | 0
[5 empty] | 2014-04-28 | 10.1188 | 12.6485 | 2.5297 | 0 | 20.6975 | 0 | 4.5135 | 88 | 110 | 22 | 0 | 180 | 0 | 13.1917 | 9.4 | 0
[5 empty] | 2014-04-29 | 15.526 | 18.2659 | 2.7399 | 0 | 20.5491 | 0 | 4.3797 | 136 | 160 | 24 | 0 | 180 | 0 | 14.2625 | 9.2875 | 0
[5 empty] | 2014-04-30 | 6.5803 | 12.48 | 3.6305 | 0 | 0 | 0 | 0 | 58 | 110 | 32 | 0 | 0 | 0 | 15.4875 | 9.4 | 0
[5 empty] | 2014-05-01 | 9.9095 | 12.3869 | 2.4774 | 0 | 20.2695 | 0 | 4.5161 | 88 | 110 | 22 | 0 | 180 | 0 | 13.1708 | 10.5125 | 0
[5 empty] | 2014-05-02 | 5.4034 | 6.7542 | 1.3508 | 0 | 20.2627 | 0 | 4.6365 | 48 | 60 | 12 | 0 | 180 | 0 | 12.2083 | 10.05 | 0
[5 empty] | 2014-05-03 | 6.5664 | 12.4535 | 3.6228 | 0 | 0 | 0 | 0 | 58 | 110 | 32 | 0 | 0 | 0 | 9.4458 | 5.4125 | 0
[5 empty] | 2014-05-04 | 6.6573 | 12.626 | 3.673 | 0 | 0 | 0 | 0 | 58 | 110 | 32 | 0 | 0 | 0 | 9.8958 | 4.225 | 0
[5 empty] | 2014-05-05 | 15.728 | 18.5036 | 2.7755 | 0 | 20.8165 | 0 | 4.5344 | 136 | 160 | 24 | 0 | 180 | 0 | 13.025 | 8.8375 | 0
[5 empty] | 2014-05-06 | 15.7395 | 18.5171 | 2.7776 | 0 | 20.8317 | 0 | 4.2698 | 136 | 160 | 24 | 0 | 180 | 0 | 15.1417 | 7.85 | 0
[5 empty] | 2014-05-07 | 18.9942 | 24.3219 | 5.3276 | 0 | 20.8473 | 0 | 4.0997 | 164 | 210 | 46 | 0 | 180 | 0 | 16.275 | 11.5625 | 0
[5 empty] | 2014-05-08 | 10.1255 | 12.6569 | 2.5314 | 0 | 20.7112 | 0 | 3.9542 | 88 | 110 | 22 | 0 | 180 | 0 | 17.3333 | 13.3375 | 0
[5 empty] | 2014-05-09 | 5.4726 | 6.8408 | 1.3682 | 0 | 20.5223 | 0 | 4.0521 | 48 | 60 | 12 | 0 | 180 | 0 | 16.6208 | 16.525 | 0
[5 empty] | 2014-05-10 | 9.9805 | 12.4757 | 2.4951 | 0 | 20.4147 | 0 | 3.7571 | 88 | 110 | 22 | 0 | 180 | 0 | 18.7667 | 15.3 | 0
[5 empty] | 2014-05-11 | 9.9074 | 12.3842 | 2.4768 | 0 | 20.2651 | 0 | 3.6081 | 88 | 110 | 22 | 0 | 180 | 0 | 19.85 | 13.075 | 0
[5 empty] | 2014-05-12 | 9.7584 | 12.1981 | 2.4396 | 0 | 19.9605 | 0 | 3.9267 | 88 | 110 | 22 | 0 | 180 | 0 | 17.5333 | 17.3125 | 0
[5 empty] | 2014-05-13 | 14.8977 | 17.5267 | 2.629 | 0 | 19.7176 | 0 | 3.7852 | 136 | 160 | 24 | 0 | 180 | 0 | 18.5625 | 14.2 | 0
[5 empty] | 2014-05-14 | 6.2194 | 11.7955 | 3.4314 | 0 | 0 | 0 | 0 | 58 | 110 | 32 | 0 | 0 | 0 | 19.6125 | 15.375 | 0
[5 empty] | 2014-05-15 | 9.2197 | 11.5246 | 2.3049 | 0 | 18.8585 | 0 | 3.8081 | 88 | 110 | 22 | 0 | 180 | 0 | 18.3958 | 15.1 | 0
[5 empty] | 2014-05-16 | 4.9636 | 6.2045 | 1.2409 | 0 | 18.6135 | 0 | 3.8871 | 48 | 60 | 12 | 0 | 180 | 0 | 17.8208 | 16.275 | 0
[5 empty] | 2014-05-17 | 13.5603 | 16.4367 | 2.8764 | 0 | 18.4913 | 0 | 3.7771 | 132 | 160 | 28 | 0 | 180 | 0 | 18.6208 | 15.8875 | 0
[5 empty] | 2014-05-18 | 4.9025 | 6.1281 | 1.2256 | 0 | 18.3842 | 0 | 3.6774 | 48 | 60 | 12 | 0 | 180 | 0 | 19.3458 | 12.9375 | 0
[5 empty] | 2014-05-19 | 8.943 | 11.1787 | 2.2357 | 0 | 18.2924 | 0 | 3.5566 | 88 | 110 | 22 | 0 | 180 | 0 | 20.225 | 14.7375 | 0
[5 empty] | 2014-05-20 | 13.6967 | 16.1138 | 2.4171 | 0 | 18.128 | 0 | 3.8167 | 136 | 160 | 24 | 0 | 180 | 0 | 18.3333 | 15.625 | 0
[5 empty] | 2014-05-21 | 16.5347 | 21.1724 | 4.6378 | 0 | 18.1478 | 0 | 3.5382 | 164 | 210 | 46 | 0 | 180 | 0 | 20.3583 | 15.95 | 0
[5 empty] | 2014-05-22 | 8.8609 | 11.0762 | 2.2152 | 0 | 18.1246 | 0 | 3.4832 | 88 | 110 | 22 | 0 | 180 | 0 | 20.7583 | 17.7625 | 0
[5 empty] | 2014-05-23 | 4.794 | 5.9925 | 1.1985 | 0 | 17.9775 | 0 | 3.1773 | 48 | 60 | 12 | 0 | 180 | 0 | 22.9833 | 20.55 | 0
[5 empty] | 2014-05-24 | 8.6904 | 10.863 | 2.1726 | 0 | 17.7758 | 0 | 3.6259 | 88 | 110 | 22 | 0 | 180 | 0 | 19.7208 | 17.225 | 0
[5 empty] | 2014-05-25 | 8.688 | 10.86 | 2.172 | 0 | 17.7709 | 0 | 3.2965 | 88 | 110 | 22 | 0 | 180 | 0 | 22.1167 | 19.2375 | 0
[5 empty] | 2014-05-26 | 8.605 | 10.7563 | 2.1513 | 0 | 17.6012 | 0 | 3.4156 | 88 | 110 | 22 | 0 | 180 | 0 | 21.25 | 19.55 | 0
[5 empty] | 2014-05-27 | 13.1805 | 15.5064 | 2.326 | 0 | 17.4448 | 0 | 4.4255 | 136 | 160 | 24 | 0 | 180 | 0 | 13.8958 | 14.1625 | 0
[5 empty] | 2014-05-28 | 5.6905 | 10.7924 | 3.1396 | 0 | 0 | 0 | 0 | 58 | 110 | 32 | 0 | 0 | 0 | 15.7083 | 12.525 | 0
[5 empty] | 2014-05-29 | 8.715 | 10.8938 | 2.1788 | 0 | 17.8262 | 0 | 4.0693 | 88 | 110 | 22 | 0 | 180 | 0 | 16.4958 | 14 | 0
[5 empty] | 2014-05-30 | 4.799 | 5.9988 | 1.1998 | 0 | 17.9963 | 0 | 3.8803 | 48 | 60 | 12 | 0 | 180 | 0 | 17.8708 | 14.9 | 0
[5 empty] | 2014-05-31 | 13.2128 | 16.0155 | 2.8027 | 0 | 18.0174 | 0 | 4.1203 | 132 | 160 | 28 | 0 | 180 | 0 | 16.125 | 14.575 | 0
[5 empty] | 2014-06-01 | 4.8561 | 6.0702 | 1.214 | 0 | 18.2105 | 0 | 3.7399 | 48 | 60 | 12 | 0 | 180 | 0 | 18.8917 | 15.2375 | 0
[5 empty] | 2014-06-02 | 8.9446 | 11.1807 | 2.2361 | 0 | 18.2957 | 0 | 4.008 | 88 | 110 | 22 | 0 | 180 | 0 | 16.9417 | 14.7625 | 0
[5 empty] | 2014-06-03 | 14.0316 | 16.5078 | 2.4762 | 0 | 18.5713 | 0 | 3.7645 | 136 | 160 | 24 | 0 | 180 | 0 | 18.7125 | 16.6125 | 0
[5 empty] | 2014-06-04 | 16.9624 | 21.7201 | 4.7577 | 0 | 18.6173 | 0 | 4.0103 | 164 | 210 | 46 | 0 | 180 | 0 | 16.925 | 15.3375 | 0
[5 empty] | 2014-06-05 | 9.2176 | 11.5219 | 2.3044 | 0 | 18.8541 | 0 | 3.9038 | 88 | 110 | 22 | 0 | 180 | 0 | 17.7 | 14.9125 | 0
[5 empty] | 2014-06-06 | 5.0709 | 6.3387 | 1.2677 | 0 | 19.016 | 0 | 4.0321 | 48 | 60 | 12 | 0 | 180 | 0 | 16.7667 | 15.5125 | 0
[5 empty] | 2014-06-07 | 9.2327 | 11.5409 | 2.3082 | 0 | 18.8851 | 0 | 4.2063 | 88 | 110 | 22 | 0 | 180 | 0 | 15.65 | 14.4 | 0
[5 empty] | 2014-06-08 | 9.234 | 11.5425 | 2.3085 | 0 | 18.8877 | 0 | 3.6849 | 88 | 110 | 22 | 0 | 180 | 0 | 19.2917 | 15.8125 | 0
[5 empty] | 2014-06-09 | 9.1717 | 11.4646 | 2.2929 | 0 | 18.7602 | 0 | 3.9765 | 88 | 110 | 22 | 0 | 180 | 0 | 17.1708 | 17.475 | 0
[5 empty] | 2014-06-10 | 14.1985 | 16.7041 | 2.5056 | 0 | 18.7921 | 0 | 3.8705 | 136 | 160 | 24 | 0 | 180 | 0 | 17.9417 | 13.1375 | 0
[5 empty] | 2014-06-11 | 6.0285 | 11.4334 | 3.3261 | 0 | 0 | 0 | 0 | 58 | 110 | 32 | 0 | 0 | 0 | 18.6625 | 15.8 | 0
[5 empty] | 2014-06-12 | 9.1519 | 11.4398 | 2.288 | 0 | 18.7197 | 0 | 3.7176 | 88 | 110 | 22 | 0 | 180 | 0 | 19.0542 | 15.7625 | 0
[5 empty] | 2014-06-13 | 4.9662 | 6.2078 | 1.2416 | 0 | 18.6233 | 0 | 3.6757 | 48 | 60 | 12 | 0 | 180 | 0 | 19.3583 | 17.8625 | 0
[5 empty] | 2014-06-14 | 13.6355 | 16.5279 | 2.8924 | 0 | 18.5939 | 0 | 3.3641 | 132 | 160 | 28 | 0 | 180 | 0 | 21.625 | 18.125 | 0
[5 empty] | 2014-06-15 | 4.9012 | 6.1265 | 1.2253 | 0 | 18.3795 | 0 | 2.9997 | 48 | 60 | 12 | 0 | 180 | 0 | 24.275 | 22.125 | 0
[5 empty] | 2014-06-16 | 8.8389 | 11.0486 | 2.2097 | 0 | 18.0796 | 0 | 2.712 | 88 | 110 | 22 | 0 | 180 | 0 | 26.0042 | 21.3375 | 0
[5 empty] | 2014-06-17 | 13.3417 | 15.6962 | 2.3544 | 0 | 17.6582 | 0 | 2.9292 | 136 | 160 | 24 | 0 | 180 | 0 | 24.7875 | 21.8625 | 0
[5 empty] | 2014-06-18 | 15.7088 | 20.1149 | 4.4061 | 0 | 17.2414 | 0 | 3.6322 | 164 | 210 | 46 | 0 | 180 | 0 | 19.675 | 19.6375 | 0
[5 empty] | 2014-06-19 | 8.4206 | 10.5257 | 2.1051 | 0 | 17.2239 | 0 | 3.6975 | 88 | 110 | 22 | 0 | 180 | 0 | 19.2 | 17.6875 | 0
[5 empty] | 2014-06-20 | 4.5684 | 5.7104 | 1.1421 | 0 | 17.1313 | 0 | 3.222 | 48 | 60 | 12 | 0 | 180 | 0 | 22.6583 | 21.0625 | 0
[5 empty] | 2014-06-21 | 8.2701 | 10.3377 | 2.0675 | 0 | 16.9162 | 0 | 3.5846 | 88 | 110 | 22 | 0 | 180 | 0 | 20.0208 | 18.7875 | 0
[5 empty] | 2014-06-22 | 8.2398 | 10.2998 | 2.06 | 0 | 16.8542 | 0 | 3.4099 | 88 | 110 | 22 | 0 | 180 | 0 | 21.2917 | 16.5125 | 0
[5 empty] | 2014-06-23 | 8.1899 | 10.2374 | 2.0475 | 0 | 16.7522 | 0 | 3.6815 | 88 | 110 | 22 | 0 | 180 | 0 | 19.3167 | 19.6125 | 0
[5 empty] | 2014-06-24 | 12.6586 | 14.8925 | 2.2339 | 0 | 16.7541 | 0 | 3.6161 | 136 | 160 | 24 | 0 | 180 | 0 | 19.7917 | 18.1125 | 0
[5 empty] | 2014-06-25 | 5.4255 | 10.2897 | 2.9934 | 0 | 0 | 0 | 0 | 58 | 110 | 32 | 0 | 0 | 0 | 20.5958 | 18.3875 | 0
[5 empty] | 2014-06-26 | 8.3138 | 10.3923 | 2.0785 | 0 | 17.0055 | 0 | 3.5136 | 88 | 110 | 22 | 0 | 180 | 0 | 20.5375 | 20.1125 | 0
[5 empty] | 2014-06-27 | 4.6013 | 5.7516 | 1.1503 | 0 | 17.2549 | 0 | 3.0409 | 48 | 60 | 12 | 0 | 180 | 0 | 23.975 | 19.5625 | 0
[5 empty] | 2014-06-28 | 12.6808 | 15.3706 | 2.6899 | 0 | 17.2919 | 0 | 3.4288 | 132 | 160 | 28 | 0 | 180 | 0 | 21.1542 | 20.7125 | 0
[5 empty] | 2014-06-29 | 4.5932 | 5.7415 | 1.1483 | 0 | 17.2245 | 0 | 3.7622 | 48 | 60 | 12 | 0 | 180 | 0 | 18.7292 | 18.1 | 0
[5 empty] | 2014-06-30 | 8.4314 | 10.5392 | 2.1078 | 0 | 17.2459 | 0 | 3.8694 | 88 | 110 | 22 | 0 | 180 | 0 | 17.95 | 17.5125 | 0
[5 empty] | 2014-07-01 | 13.1925 | 15.5206 | 2.3281 | 0 | 17.4607 | 0 | 3.7955 | 136 | 160 | 24 | 0 | 180 | 0 | 18.4875 | 16.825 | 0
[5 empty] | 2014-07-02 | 15.9724 | 20.4524 | 4.4801 | 0 | 17.5307 | 0 | 3.4798 | 164 | 210 | 46 | 0 | 180 | 0 | 20.7833 | 17.9375 | 0
[5 empty] | 2014-07-03 | 8.5819 | 10.7274 | 2.1455 | 0 | 17.5539 | 0 | 3.4219 | 88 | 110 | 22 | 0 | 180 | 0 | 21.2042 | 19.775 | 0
[5 empty] | 2014-07-04 | 4.6581 | 5.8226 | 1.1645 | 0 | 17.4678 | 0 | 3.4317 | 48 | 60 | 12 | 0 | 180 | 0 | 21.1333 | 19.525 | 0
[5 empty] | 2014-07-05 | 8.5099 | 10.6373 | 2.1275 | 0 | 17.4066 | 0 | 2.9825 | 88 | 110 | 22 | 0 | 180 | 0 | 24.4 | 22.025 | 0
[5 empty] | 2014-07-06 | 8.425 | 10.5313 | 2.1063 | 0 | 17.233 | 0 | 3.0851 | 88 | 110 | 22 | 0 | 180 | 0 | 23.6542 | 21.575 | 0
[5 empty] | 2014-07-07 | 8.3555 | 10.4444 | 2.0889 | 0 | 17.0909 | 0 | 3.2478 | 88 | 110 | 22 | 0 | 180 | 0 | 22.4708 | 20.9375 | 0
[5 empty] | 2014-07-08 | 12.9649 | 15.2529 | 2.2879 | 0 | 17.1595 | 0 | 3.4448 | 136 | 160 | 24 | 0 | 180 | 0 | 21.0375 | 19.725 | 0
[5 empty] | 2014-07-09 | 5.5309 | 10.4896 | 3.0515 | 0 | 0 | 0 | 0 | 58 | 110 | 32 | 0 | 0 | 0 | 19.4208 | 19.0375 | 0
[5 empty] | 2014-07-10 | 8.3762 | 10.4703 | 2.0941 | 0 | 17.1332 | 0 | 3.6809 | 88 | 110 | 22 | 0 | 180 | 0 | 19.3208 | 17.6625 | 0
[5 empty] | 2014-07-11 | 4.5522 | 5.6902 | 1.138 | 0 | 17.0707 | 0 | 3.3749 | 48 | 60 | 12 | 0 | 180 | 0 | 21.5458 | 19.1375 | 0
[5 empty] | 2014-07-12 | 12.4162 | 15.05 | 2.6337 | 0 | 16.9312 | 0 | 3.8316 | 132 | 160 | 28 | 0 | 180 | 0 | 18.225 | 18.7875 | 0
[5 empty] | 2014-07-13 | 4.5461 | 5.6826 | 1.1365 | 0 | 17.0479 | 0 | 3.6923 | 48 | 60 | 12 | 0 | 180 | 0 | 19.2375 | 17.05 | 0
[5 empty] | 2014-07-14 | 8.3784 | 10.473 | 2.0946 | 0 | 17.1376 | 0 | 3.171 | 88 | 110 | 22 | 0 | 180 | 0 | 23.0292 | 19.0625 | 0
[5 empty] | 2014-07-15 | 12.8831 | 15.1566 | 2.2735 | 0 | 17.0511 | 0 | 2.7776 | 136 | 160 | 24 | 0 | 180 | 0 | 25.4792 | 23.225 | 0
[5 empty] | 2014-07-16 | 15.4906 | 19.8356 | 4.3449 | 0 | 17.0019 | 0 | 2.6354 | 164 | 210 | 46 | 0 | 180 | 0 | 26.6167 | 24.0625 | 0
[5 empty] | 2014-07-17 | 8.246 | 10.3075 | 2.0615 | 0 | 16.8668 | 0 | 2.4828 | 88 | 110 | 22 | 0 | 180 | 0 | 27.8375 | 24.525 | 0
[5 empty] | 2014-07-18 | 4.4325 | 5.5407 | 1.1081 | 0 | 16.622 | 0 | 2.2901 | 48 | 60 | 12 | 0 | 180 | 0 | 29.3792 | 24.5125 | 0
[5 empty] | 2014-07-19 | 7.9403 | 9.9253 | 1.9851 | 0 | 16.2415 | 0 | 2.4109 | 88 | 110 | 22 | 0 | 180 | 0 | 28.4125 | 26.2375 | 0
[5 empty] | 2014-07-20 | 11.9614 | 14.0723 | 2.1108 | 0 | 15.8313 | 0 | 2.7208 | 136 | 160 | 24 | 0 | 180 | 0 | 25.9333 | 24.8875 | 0
[5 empty] | 2014-07-21 | 7.5923 | 9.4903 | 1.8981 | 0 | 15.5297 | 0 | 3.0289 | 88 | 110 | 22 | 0 | 180 | 0 | 24.0625 | 21.5 | 0
[5 empty] | 2014-07-22 | 11.6468 | 13.7021 | 2.0553 | 0 | 15.4149 | 0 | 2.6781 | 136 | 160 | 24 | 0 | 180 | 0 | 26.275 | 21.7625 | 0
[5 empty] | 2014-07-23 | 4.8487 | 9.1958 | 2.6751 | 0 | 0 | 0 | 0 | 58 | 110 | 32 | 0 | 0 | 0 | 27.9333 | 23.4375 | 0
[5 empty] | 2014-07-24 | 7.1627 | 8.9534 | 1.7907 | 0 | 14.651 | 0 | 2.6094 | 88 | 110 | 22 | 0 | 180 | 0 | 26.825 | 25.4125 | 0
[5 empty] | 2014-07-25 | 3.8608 | 4.8259 | 0.96519 | 0 | 14.4778 | 0 | 2.9097 | 48 | 60 | 12 | 0 | 180 | 0 | 24.9292 | 23.325 | 0
[5 empty] | 2014-07-26 | 10.6355 | 12.8915 | 2.256 | 0 | 14.5029 | 0 | 2.7219 | 132 | 160 | 28 | 0 | 180 | 0 | 25.925 | 22.95 | 0
[5 empty] | 2014-07-27 | 3.8759 | 4.8448 | 0.96896 | 0 | 14.5345 | 0 | 2.8052 | 48 | 60 | 12 | 0 | 180 | 0 | 25.2583 | 23.5625 | 0
[5 empty] | 2014-07-28 | 7.1633 | 8.9541 | 1.7908 | 0 | 14.6521 | 0 | 3.1017 | 88 | 110 | 22 | 0 | 180 | 0 | 23.5333 | 21.6625 | 0
[5 empty] | 2014-07-29 | 11.272 | 13.2611 | 1.9892 | 0 | 14.9188 | 0 | 3.0203 | 136 | 160 | 24 | 0 | 180 | 0 | 24.125 | 21.0375 | 0
[5 empty] | 2014-07-30 | 13.7709 | 17.6334 | 3.8626 | 0 | 15.1144 | 0 | 2.9298 | 164 | 210 | 46 | 0 | 180 | 0 | 24.7833 | 22.2625 | 0
[5 empty] | 2014-07-31 | 7.4149 | 9.2686 | 1.8537 | 0 | 15.1668 | 0 | 2.9298 | 88 | 110 | 22 | 0 | 180 | 0 | 24.7833 | 21.45 | 0
[5 empty] | 2014-08-01 | 4.0357 | 5.0446 | 1.0089 | 0 | 15.1339 | 0 | 2.6771 | 48 | 60 | 12 | 0 | 180 | 0 | 26.2833 | 22.9875 | 0
[5 empty] | 2014-08-02 | 7.3986 | 9.2483 | 1.8497 | 0 | 15.1336 | 0 | 2.8307 | 88 | 110 | 22 | 0 | 180 | 0 | 25.0542 | 22.925 | 0
[5 empty] | 2014-08-03 | 7.4628 | 9.3285 | 1.8657 | 0 | 15.2649 | 0 | 3.0169 | 88 | 110 | 22 | 0 | 180 | 0 | 24.15 | 21.675 | 0
[5 empty] | 2014-08-04 | 7.5225 | 9.4031 | 1.8806 | 0 | 15.3869 | 0 | 3.607 | 88 | 110 | 22 | 0 | 180 | 0 | 19.8583 | 21 | 0
[5 empty] | 2014-08-05 | 11.8004 | 13.8829 | 2.0824 | 0 | 15.6182 | 0 | 2.6911 | 136 | 160 | 24 | 0 | 180 | 0 | 26.1708 | 20.7875 | 0
[5 empty] | 2014-08-06 | 5.0289 | 9.5376 | 2.7746 | 0 | 0 | 0 | 0 | 58 | 110 | 32 | 0 | 0 | 0 | 26.3208 | 21.6125 | 0
[5 empty] | 2014-08-07 | 7.6064 | 9.508 | 1.9016 | 0 | 15.5585 | 0 | 2.6755 | 88 | 110 | 22 | 0 | 180 | 0 | 26.2958 | 24.2125 | 0
[5 empty] | 2014-08-08 | 4.1153 | 5.1442 | 1.0288 | 0 | 15.4325 | 0 | 3.1074 | 48 | 60 | 12 | 0 | 180 | 0 | 23.4917 | 22.225 | 0
[5 empty] | 2014-08-09 | 11.3384 | 13.7435 | 2.4051 | 0 | 15.4614 | 0 | 3.1486 | 132 | 160 | 28 | 0 | 180 | 0 | 23.1917 | 21.75 | 0
[5 empty] | 2014-08-10 | 4.1424 | 5.178 | 1.0356 | 0 | 15.534 | 0 | 2.6745 | 48 | 60 | 12 | 0 | 180 | 0 | 26.3042 | 22.6875 | 0
[5 empty] | 2014-08-11 | 7.5605 | 9.4506 | 1.8901 | 0 | 15.4647 | 0 | 2.625 | 88 | 110 | 22 | 0 | 180 | 0 | 26.7 | 23.6125 | 0
[5 empty] | 2014-08-12 | 11.67 | 13.7295 | 2.0594 | 0 | 15.4456 | 0 | 2.7391 | 136 | 160 | 24 | 0 | 180 | 0 | 25.7875 | 23.3875 | 0
[5 empty] | 2014-08-13 | 14.0422 | 17.9809 | 3.9387 | 0 | 15.4122 | 0 | 2.6245 | 164 | 210 | 46 | 0 | 180 | 0 | 26.7042 | 24.1625 | 0
[5 empty] | 2014-08-14 | 7.4779 | 9.3474 | 1.8695 | 0 | 15.2957 | 0 | 2.6667 | 88 | 110 | 22 | 0 | 180 | 0 | 26.3667 | 23.675 | 0
[5 empty] | 2014-08-15 | 3.9997 | 4.9996 | 0.99992 | 0 | 14.9988 | 0 | 2.7266 | 48 | 60 | 12 | 0 | 180 | 0 | 25.8875 | 24.275 | 0
[5 empty] | 2014-08-16 | 7.3391 | 9.1738 | 1.8348 | 0 | 15.0117 | 0 | 2.7422 | 88 | 110 | 22 | 0 | 180 | 0 | 25.7625 | 24.0625 | 0
[5 empty] | 2014-08-17 | 7.3515 | 9.1894 | 1.8379 | 0 | 15.0372 | 0 | 2.8344 | 88 | 110 | 22 | 0 | 180 | 0 | 25.025 | 23.775 | 0
[5 empty] | 2014-08-18 | 7.3799 | 9.2248 | 1.845 | 0 | 15.0952 | 0 | 3.1217 | 88 | 110 | 22 | 0 | 180 | 0 | 23.3875 | 22.4875 | 0
[5 empty] | 2014-08-19 | 11.4088 | 13.4221 | 2.0133 | 0 | 15.0999 | 0 | 3.1819 | 136 | 160 | 24 | 0 | 180 | 0 | 22.95 | 21.7125 | 0
[5 empty] | 2014-08-20 | 4.8691 | 9.2345 | 2.6864 | 0 | 0 | 0 | 0 | 58 | 110 | 32 | 0 | 0 | 0 | 25.1542 | 21.975 | 0
[5 empty] | 2014-08-21 | 7.4132 | 9.2665 | 1.8533 | 0 | 15.1634 | 0 | 2.7417 | 88 | 110 | 22 | 0 | 180 | 0 | 25.7667 | 23.5375 | 0
[5 empty] | 2014-08-22 | 4.0549 | 5.0687 | 1.0137 | 0 | 15.206 | 0 | 3.0621 | 48 | 60 | 12 | 0 | 180 | 0 | 23.8208 | 21.725 | 0
[5 empty] | 2014-08-23 | 11.2168 | 13.5962 | 2.3793 | 0 | 15.2957 | 0 | 3.2816 | 132 | 160 | 28 | 0 | 180 | 0 | 22.225 | 22.05 | 0
[5 empty] | 2014-08-24 | 4.1333 | 5.1667 | 1.0333 | 0 | 15.5 | 0 | 3.2397 | 48 | 60 | 12 | 0 | 180 | 0 | 22.5292 | 19.4625 | 0
[5 empty] | 2014-08-25 | 7.6634 | 9.5792 | 1.9158 | 0 | 15.6751 | 0 | 2.9149 | 88 | 110 | 22 | 0 | 180 | 0 | 24.8917 | 20.1875 | 0
[5 empty] | 2014-08-26 | 11.8777 | 13.9738 | 2.0961 | 0 | 15.7205 | 0 | 2.7896 | 136 | 160 | 24 | 0 | 180 | 0 | 25.3833 | 22.775 | 0
[5 empty] | 2014-08-27 | 14.3389 | 18.3607 | 4.0219 | 0 | 15.7378 | 0 | 2.6552 | 164 | 210 | 46 | 0 | 180 | 0 | 26.4583 | 23.45 | 0
[5 empty] | 2014-08-28 | 7.6621 | 9.5776 | 1.9155 | 0 | 15.6724 | 0 | 2.6354 | 88 | 110 | 22 | 0 | 180 | 0 | 26.6167 | 23.475 | 0
[5 empty] | 2014-08-29 | 4.14 | 5.175 | 1.035 | 0 | 15.5251 | 0 | 2.6964 | 48 | 60 | 12 | 0 | 180 | 0 | 26.1292 | 23.7 | 0
[5 empty] | 2014-08-30 | 7.5191 | 9.3989 | 1.8798 | 0 | 15.3801 | 0 | 2.699 | 88 | 110 | 22 | 0 | 180 | 0 | 26.1083 | 24.7125 | 0
[5 empty] | 2014-08-31 | 7.4979 | 9.3723 | 1.8745 | 0 | 15.3365 | 0 | 2.6615 | 88 | 110 | 22 | 0 | 180 | 0 | 26.4083 | 23.45 | 0
[5 empty] | 2014-09-01 | 7.4836 | 9.3544 | 1.8709 | 0 | 15.3073 | 0 | 2.5641 | 88 | 110 | 22 | 0 | 180 | 0 | 27.1875 | 23.75 | 0
[5 empty] | 2014-09-02 | 11.4495 | 13.47 | 2.0205 | 0 | 15.1537 | 0 | 2.9762 | 136 | 160 | 24 | 0 | 180 | 0 | 24.4458 | 23.4625 | 0
[5 empty] | 2014-09-03 | 4.8502 | 9.1987 | 2.676 | 0 | 0 | 0 | 0 | 58 | 110 | 32 | 0 | 0 | 0 | 21.0292 | 21.3375 | 0
[5 empty] | 2014-09-04 | 7.3924 | 9.2405 | 1.8481 | 0 | 15.1208 | 0 | 3.5818 | 88 | 110 | 22 | 0 | 180 | 0 | 20.0417 | 18.6625 | 0
[5 empty] | 2014-09-05 | 4.0912 | 5.114 | 1.0228 | 0 | 15.3421 | 0 | 3.0879 | 48 | 60 | 12 | 0 | 180 | 0 | 23.6333 | 20.8125 | 0
[5 empty] | 2014-09-06 | 11.3094 | 13.7083 | 2.399 | 0 | 15.4219 | 0 | 2.9189 | 132 | 160 | 28 | 0 | 180 | 0 | 24.8625 | 21.925 | 0
[5 empty] | 2014-09-07 | 4.1319 | 5.1649 | 1.033 | 0 | 15.4947 | 0 | 2.9252 | 48 | 60 | 12 | 0 | 180 | 0 | 24.8167 | 23.325 | 0
[5 empty] | 2014-09-08 | 7.6153 | 9.5192 | 1.9038 | 0 | 15.5768 | 0 | 2.7354 | 88 | 110 | 22 | 0 | 180 | 0 | 25.8167 | 22.65 | 0
[5 empty] | 2014-09-09 | 11.7799 | 13.8587 | 2.0788 | 0 | 15.591 | 0 | 2.7417 | 136 | 160 | 24 | 0 | 180 | 0 | 25.7667 | 24.3625 | 0
[5 empty] | 2014-09-10 | 14.2194 | 18.2077 | 3.9884 | 0 | 15.6066 | 0 | 2.9074 | 164 | 210 | 46 | 0 | 180 | 0 | 24.9458 | 24.4875 | 0
[5 empty] | 2014-09-11 | 7.6625 | 9.5782 | 1.9156 | 0 | 15.6733 | 0 | 3.1773 | 88 | 110 | 22 | 0 | 180 | 0 | 22.9833 | 22.0625 | 0
[5 empty] | 2014-09-12 | 4.2307 | 5.2884 | 1.0577 | 0 | 15.8651 | 0 | 3.4288 | 48 | 60 | 12 | 0 | 180 | 0 | 21.1542 | 19.5125 | 0
[5 empty] | 2014-09-13 | 7.8297 | 9.7871 | 1.9574 | 0 | 16.0153 | 0 | 3.5147 | 88 | 110 | 22 | 0 | 180 | 0 | 20.5292 | 18.575 | 0
[5 empty] | 2014-09-14 | 7.8408 | 9.801 | 1.9602 | 0 | 16.0381 | 0 | 3.3343 | 88 | 110 | 22 | 0 | 180 | 0 | 21.8417 | 18.475 | 0
[5 empty] | 2014-09-15 | 5.1414 | 9.7509 | 2.8366 | 0 | 0 | 0 | 0 | 58 | 110 | 32 | 0 | 0 | 0 | 23.35 | 20.1875 | 0
[5 empty] | 2014-09-16 | 12.0654 | 14.1946 | 2.1292 | 0 | 15.9689 | 0 | 3.3148 | 136 | 160 | 24 | 0 | 180 | 0 | 21.9833 | 21.625 | 0
[5 empty] | 2014-09-17 | 5.1879 | 9.839 | 2.8623 | 0 | 0 | 0 | 0 | 58 | 110 | 32 | 0 | 0 | 0 | 20.6625 | 19.875 | 0
[5 empty] | 2014-09-18 | 7.9639 | 9.9548 | 1.991 | 0 | 16.2897 | 0 | 3.4752 | 88 | 110 | 22 | 0 | 180 | 0 | 20.8167 | 17.975 | 0
[5 empty] | 2014-09-19 | 4.4047 | 5.5059 | 1.1012 | 0 | 16.5178 | 0 | 3.8184 | 48 | 60 | 12 | 0 | 180 | 0 | 18.3208 | 16.9375 | 0
[5 empty] | 2014-09-20 | 12.3621 | 14.9844 | 2.6223 | 0 | 16.8575 | 0 | 3.7084 | 132 | 160 | 28 | 0 | 180 | 0 | 19.1208 | 17.3125 | 0
[5 empty] | 2014-09-21 | 4.5662 | 5.7077 | 1.1415 | 0 | 17.1232 | 0 | 3.4798 | 48 | 60 | 12 | 0 | 180 | 0 | 20.7833 | 16.7125 | 0
[5 empty] | 2014-09-22 | 8.4204 | 10.5255 | 2.1051 | 0 | 17.2235 | 0 | 3.4849 | 88 | 110 | 22 | 0 | 180 | 0 | 20.7458 | 17.2375 | 0
[5 empty] | 2014-09-23 | 13.0274 | 15.3264 | 2.299 | 0 | 17.2421 | 0 | 3.7708 | 136 | 160 | 24 | 0 | 180 | 0 | 18.6667 | 15.675 | 0
[5 empty] | 2014-09-24 | 15.7869 | 20.215 | 4.428 | 0 | 17.3271 | 0 | 3.8046 | 164 | 210 | 46 | 0 | 180 | 0 | 18.4208 | 15 | 0
[5 empty] | 2014-09-25 | 8.5473 | 10.6841 | 2.1368 | 0 | 17.4831 | 0 | 3.6179 | 88 | 110 | 22 | 0 | 180 | 0 | 19.7792 | 16.975 | 0
[5 empty] | 2014-09-26 | 4.7056 | 5.882 | 1.1764 | 0 | 17.646 | 0 | 3.3297 | 48 | 60 | 12 | 0 | 180 | 0 | 21.875 | 22.5 | 0
[5 empty] | 2014-09-27 | 8.6294 | 10.7867 | 2.1573 | 0 | 17.651 | 0 | 3.8499 | 88 | 110 | 22 | 0 | 180 | 0 | 18.0917 | 16.85 | 0
[5 empty] | 2014-09-28 | 8.6867 | 10.8584 | 2.1717 | 0 | 17.7682 | 0 | 4.1203 | 88 | 110 | 22 | 0 | 180 | 0 | 16.125 | 15.7625 | 0
[5 empty] | 2014-09-29 | 8.7913 | 10.9892 | 2.1978 | 0 | 17.9823 | 0 | 3.9038 | 88 | 110 | 22 | 0 | 180 | 0 | 17.7 | 15.35 | 0
[5 empty] | 2014-09-30 | 13.608 | 16.0094 | 2.4014 | 0 | 18.0106 | 0 | 4.0447 | 136 | 160 | 24 | 0 | 180 | 0 | 16.675 | 15.1875 | 0
[5 empty] | 2014-10-01 | 5.8394 | 11.0746 | 3.2217 | 0 | 0 | 0 | 0 | 58 | 110 | 32 | 0 | 0 | 0 | 18.6542 | 15.3875 | 0
[5 empty] | 2014-10-02 | 8.9072 | 11.134 | 2.2268 | 0 | 18.2193 | 0 | 4.0424 | 88 | 110 | 22 | 0 | 180 | 0 | 16.6917 | 14.625 | 0
[5 empty] | 2014-10-03 | 4.9078 | 6.1347 | 1.2269 | 0 | 18.4042 | 0 | 3.9106 | 48 | 60 | 12 | 0 | 180 | 0 | 17.65 | 15.25 | 0
[5 empty] | 2014-10-04 | 13.5304 | 16.4005 | 2.8701 | 0 | 18.4506 | 0 | 3.9335 | 132 | 160 | 28 | 0 | 180 | 0 | 17.4833 | 11.8 | 0
[5 empty] | 2014-10-05 | 4.9316 | 6.1644 | 1.2329 | 0 | 18.4933 | 0 | 3.8373 | 48 | 60 | 12 | 0 | 180 | 0 | 18.1833 | 15.1375 | 0
[5 empty] | 2014-10-06 | 9.0768 | 11.346 | 2.2692 | 0 | 18.5661 | 0 | 4.0602 | 88 | 110 | 22 | 0 | 180 | 0 | 16.5625 | 16.4375 | 0
[5 empty] | 2014-10-07 | 14.2108 | 16.7186 | 2.5078 | 0 | 18.8085 | 0 | 4.0596 | 136 | 160 | 24 | 0 | 180 | 0 | 16.5667 | 14.0875 | 0
[5 empty] | 2014-10-08 | 17.2 | 22.0244 | 4.8244 | 0 | 18.878 | 0 | 4.1152 | 164 | 210 | 46 | 0 | 180 | 0 | 16.1625 | 16.2625 | 0
[5 empty] | 2014-10-09 | 9.2284 | 11.5355 | 2.3071 | 0 | 18.8763 | 0 | 4.2964 | 88 | 110 | 22 | 0 | 180 | 0 | 14.9292 | 15.025 | 0
[5 empty] | 2014-10-10 | 14.3576 | 16.8913 | 2.5337 | 0 | 19.0027 | 0 | 4.3167 | 136 | 160 | 24 | 0 | 180 | 0 | 14.7667 | 12.7875 | 0
[5 empty] | 2014-10-11 | 9.3328 | 11.666 | 2.3332 | 0 | 19.0898 | 0 | 4.3557 | 88 | 110 | 22 | 0 | 180 | 0 | 14.4542 | 12.8375 | 0
[5 empty] | 2014-10-12 | 9.4264 | 11.7831 | 2.3566 | 0 | 19.2814 | 0 | 3.8247 | 88 | 110 | 22 | 0 | 180 | 0 | 18.275 | 14.475 | 0
[5 empty] | 2014-10-13 | 9.3911 | 11.7389 | 2.3478 | 0 | 19.2091 | 0 | 3.8218 | 88 | 110 | 22 | 0 | 180 | 0 | 18.2958 | 13.8375 | 0
[5 empty] | 2014-10-14 | 14.4913 | 17.0486 | 2.5573 | 0 | 19.1797 | 0 | 3.8791 | 136 | 160 | 24 | 0 | 180 | 0 | 17.8792 | 14.15 | 0
[5 empty] | 2014-10-15 | 6.1743 | 11.7099 | 3.4065 | 0 | 0 | 0 | 0 | 58 | 110 | 32 | 0 | 0 | 0 | 18.1417 | 13.7375 | 0
[5 empty] | 2014-10-16 | 9.3688 | 11.711 | 2.3422 | 0 | 19.1635 | 0 | 3.9404 | 88 | 110 | 22 | 0 | 180 | 0 | 17.4333 | 15.4 | 0
[5 empty] | 2014-10-17 | 5.0997 | 6.3746 | 1.2749 | 0 | 19.1238 | 0 | 4.676 | 48 | 60 | 12 | 0 | 180 | 0 | 11.8917 | 9.5 | 0
[5 empty] | 2014-10-18 | 14.1805 | 17.1885 | 3.008 | 0 | 19.337 | 0 | 4.4547 | 132 | 160 | 28 | 0 | 180 | 0 | 13.6625 | 9.875 | 0
[5 empty] | 2014-10-19 | 5.187 | 6.4837 | 1.2967 | 0 | 19.4511 | 0 | 4.1812 | 48 | 60 | 12 | 0 | 180 | 0 | 15.85 | 11.3875 | 0
[5 empty] | 2014-10-20 | 9.4889 | 11.8611 | 2.3722 | 0 | 19.4091 | 0 | 3.8092 | 88 | 110 | 22 | 0 | 180 | 0 | 18.3875 | 18.2125 | 0
[5 empty] | 2014-10-21 | 14.5398 | 17.1057 | 2.5659 | 0 | 19.2439 | 0 | 4.1364 | 136 | 160 | 24 | 0 | 180 | 0 | 16.0083 | 11.85 | 0
[5 empty] | 2014-10-22 | 17.4687 | 22.3685 | 4.8998 | 0 | 19.173 | 0 | 4.2859 | 164 | 210 | 46 | 0 | 180 | 0 | 15.0125 | 9.9375 | 0
[5 empty] | 2014-10-23 | 9.4462 | 11.8078 | 2.3616 | 0 | 19.3218 | 0 | 4.4208 | 88 | 110 | 22 | 0 | 180 | 0 | 13.9333 | 8.3 | 0
[5 empty] | 2014-10-24 | 5.2056 | 6.5069 | 1.3014 | 0 | 19.5208 | 0 | 4.4833 | 48 | 60 | 12 | 0 | 180 | 0 | 13.4333 | 11.75 | 0
[5 empty] | 2014-10-25 | 9.6427 | 12.0533 | 2.4107 | 0 | 19.7236 | 0 | 4.8953 | 88 | 110 | 22 | 0 | 180 | 0 | 10.1375 | 8.6 | 0
[5 empty] | 2014-10-26 | 9.8212 | 12.2765 | 2.4553 | 0 | 20.0888 | 0 | 5.0167 | 88 | 110 | 22 | 0 | 180 | 0 | 9.1667 | 3.625 | 0
[5 empty] | 2014-10-27 | 10.0055 | 12.5069 | 2.5014 | 0 | 20.4658 | 0 | 4.8703 | 88 | 110 | 22 | 0 | 180 | 0 | 10.3375 | 3.75 | 0
[5 empty] | 2014-10-28 | 15.5166 | 18.2549 | 2.7382 | 0 | 20.5367 | 0 | 4.562 | 136 | 160 | 24 | 0 | 180 | 0 | 12.8042 | 6.175 | 0
[5 empty] | 2014-10-29 | 6.63 | 12.5742 | 3.6579 | 0 | 0 | 0 | 0 | 58 | 110 | 32 | 0 | 0 | 0 | 14.9042 | 10.3875 | 0
[5 empty] | 2014-10-30 | 10.0804 | 12.6005 | 2.5201 | 0 | 20.619 | 0 | 4.3953 | 88 | 110 | 22 | 0 | 180 | 0 | 14.1375 | 9.825 | 0
[5 empty] | 2014-10-31 | 5.5501 | 6.9376 | 1.3875 | 0 | 20.8129 | 0 | 4.2828 | 48 | 60 | 12 | 0 | 180 | 0 | 15.0375 | 11.025 | 0
[5 empty] | 2014-11-01 | 15.2953 | 18.5397 | 3.2445 | 0 | 20.8572 | 0 | 4.4344 | 132 | 160 | 28 | 0 | 180 | 0 | 13.825 | 12.975 | 0
[5 empty] | 2014-11-02 | 5.5764 | 6.9705 | 1.3941 | 0 | 20.9114 | 0 | 4.7302 | 48 | 60 | 12 | 0 | 180 | 0 | 11.4583 | 9.45 | 0
[5 empty] | 2014-11-03 | 15.885 | 18.6882 | 2.8032 | 0 | 21.0243 | 0 | 5.1276 | 136 | 160 | 24 | 0 | 180 | 0 | 8.2792 | 2.65 | 0
[5 empty] | 2014-11-04 | 16.0626 | 18.8972 | 2.8346 | 0 | 21.2594 | 0 | 5.0224 | 136 | 160 | 24 | 0 | 180 | 0 | 9.1208 | 2.9125 | 0
[5 empty] | 2014-11-05 | 19.4119 | 24.8567 | 5.4448 | 0 | 21.3057 | 0 | 4.5349 | 164 | 210 | 46 | 0 | 180 | 0 | 13.0208 | 6.8875 | 0
[5 empty] | 2014-11-06 | 10.3302 | 12.9127 | 2.5825 | 0 | 21.1299 | 0 | 4.4646 | 88 | 110 | 22 | 0 | 180 | 0 | 13.5833 | 12.15 | 0
[5 empty] | 2014-11-07 | 5.5952 | 6.994 | 1.3988 | 0 | 20.9819 | 0 | 4.1232 | 48 | 60 | 12 | 0 | 180 | 0 | 16.1042 | 14.95 | 0
[5 empty] | 2014-11-08 | 10.1842 | 12.7303 | 2.5461 | 0 | 20.8313 | 0 | 4.1875 | 88 | 110 | 22 | 0 | 180 | 0 | 15.8 | 13.8625 | 0
[5 empty] | 2014-11-09 | 10.1642 | 12.7053 | 2.5411 | 0 | 20.7905 | 0 | 4.1106 | 88 | 110 | 22 | 0 | 180 | 0 | 16.1958 | 12.3375 | 0
[5 empty] | 2014-11-10 | 10.1183 | 12.6479 | 2.5296 | 0 | 20.6966 | 0 | 4.4339 | 88 | 110 | 22 | 0 | 180 | 0 | 13.8292 | 13.725 | 0
[5 empty] | 2014-11-11 | 15.6791 | 18.446 | 2.7669 | 0 | 20.7517 | 0 | 4.7026 | 136 | 160 | 24 | 0 | 180 | 0 | 11.6792 | 7.85 | 0
[5 empty] | 2014-11-12 | 6.7182 | 12.7414 | 3.7066 | 0 | 0 | 0 | 0 | 58 | 110 | 32 | 0 | 0 | 0 | 9.6333 | 5.7125 | 0
[5 empty] | 2014-11-13 | 10.2338 | 12.7923 | 2.5585 | 0 | 20.9328 | 0 | 5.188 | 88 | 110 | 22 | 0 | 180 | 0 | 7.7958 | 2.1125 | 0
[5 empty] | 2014-11-14 | 5.588 | 6.985 | 1.397 | 0 | 20.9549 | 0 | 5.2495 | 48 | 60 | 12 | 0 | 180 | 0 | 7.3042 | 1.8625 | 0
[5 empty] | 2014-11-15 | 15.4277 | 18.7002 | 3.2725 | 0 | 21.0377 | 0 | 5.2073 | 132 | 160 | 28 | 0 | 180 | 0 | 7.6417 | 3.1125 | 0
[5 empty] | 2014-11-16 | 5.6755 | 7.0944 | 1.4189 | 0 | 21.2831 | 0 | 5.4521 | 48 | 60 | 12 | 0 | 180 | 0 | 5.4833 | 1.8 | 0
[5 empty] | 2014-11-17 | 10.5857 | 13.2322 | 2.6464 | 0 | 21.6526 | 0 | 5.2656 | 88 | 110 | 22 | 0 | 180 | 0 | 7.175 | 0.7125 | 0
[5 empty] | 2014-11-18 | 16.6675 | 19.6088 | 2.9413 | 0 | 22.0599 | 0 | 5.174 | 136 | 160 | 24 | 0 | 180 | 0 | 7.9083 | 2.075 | 0
[5 empty] | 2014-11-19 | 20.427 | 26.1566 | 5.7295 | 0 | 22.4199 | 0 | 5.3063 | 164 | 210 | 46 | 0 | 180 | 0 | 6.65 | 1.6875 | 0
[5 empty] | 2014-11-20 | 11.1737 | 13.9672 | 2.7934 | 0 | 22.8553 | 0 | 5.2724 | 88 | 110 | 22 | 0 | 180 | 0 | 6.9208 | 5.25 | 0
[5 empty] | 2014-11-21 | 6.1788 | 7.7235 | 1.5447 | 0 | 23.1705 | 0 | 5.2729 | 48 | 60 | 12 | 0 | 180 | 0 | 7.1167 | 1.25 | 0
[5 empty] | 2014-11-22 | 11.4295 | 14.2869 | 2.8574 | 0 | 23.3786 | 0 | 5.0349 | 88 | 110 | 22 | 0 | 180 | 0 | 9.0208 | 3.35 | 0
[5 empty] | 2014-11-23 | 17.6849 | 20.8058 | 3.1209 | 0 | 23.4065 | 0 | 4.6484 | 136 | 160 | 24 | 0 | 180 | 0 | 12.1125 | 7.8 | 0
[5 empty] | 2014-11-24 | 11.3469 | 14.1837 | 2.8367 | 0 | 23.2096 | 0 | 5.275 | 88 | 110 | 22 | 0 | 180 | 0 | 7.1 | 8.95 | 0
[5 empty] | 2014-11-25 | 17.5432 | 20.6391 | 3.0959 | 0 | 23.2189 | 0 | 5.4609 | 136 | 160 | 24 | 0 | 180 | 0 | 5.4125 | 2.8375 | 0
[5 empty] | 2014-11-26 | 7.5144 | 14.2515 | 4.1459 | 0 | 0 | 0 | 0 | 58 | 110 | 32 | 0 | 0 | 0 | 4.9708 | 0.175 | 0
[5 empty] | 2014-11-27 | 11.4126 | 14.2658 | 2.8532 | 0 | 23.344 | 0 | 5.5141 | 88 | 110 | 22 | 0 | 180 | 0 | 4.9875 | -0.225 | 0
[5 empty] | 2014-11-28 | 6.2517 | 7.8146 | 1.5629 | 0 | 23.4438 | 0 | 5.3109 | 48 | 60 | 12 | 0 | 180 | 0 | 6.6125 | 4.775 | 0
[5 empty] | 2014-11-29 | 17.2355 | 20.8915 | 3.656 | 0 | 23.5029 | 0 | 5.2635 | 132 | 160 | 28 | 0 | 180 | 0 | 7.1917 | 5.4 | 0
[5 empty] | 2014-11-30 | 6.2609 | 7.8261 | 1.5652 | 0 | 23.4782 | 0 | 5.5547 | 48 | 60 | 12 | 0 | 180 | 0 | 4.6625 | 2.3875 | 0
[5 empty] | 2014-12-01 | 11.5286 | 14.4107 | 2.8821 | 0 | 23.5812 | 0 | 5.7958 | 88 | 110 | 22 | 0 | 180 | 0 | 2.7333 | 2.2 | 0
[5 empty] | 2014-12-02 | 17.968 | 21.1388 | 3.1708 | 0 | 23.7812 | 0 | 5.799 | 136 | 160 | 24 | 0 | 180 | 0 | 2.7083 | 1.1 | 0
[5 empty] | 2014-12-03 | 21.9296 | 28.0806 | 6.151 | 0 | 24.0691 | 0 | 5.9354 | 164 | 210 | 46 | 0 | 180 | 0 | 1.6167 | -2.7 | 0
[5 empty] | 2014-12-04 | 12.0012 | 15.0015 | 3.0003 | 0 | 24.5479 | 0 | 5.9411 | 88 | 110 | 22 | 0 | 180 | 0 | 1.5708 | -2.6125 | 0
[5 empty] | 2014-12-05 | 6.6134 | 8.2667 | 1.6533 | 0 | 24.8001 | 0 | 5.8896 | 48 | 60 | 12 | 0 | 180 | 0 | 1.9833 | -2.5 | 0
[5 empty] | 2014-12-06 | 12.201 | 15.2512 | 3.0502 | 0 | 24.9565 | 0 | 6.0333 | 88 | 110 | 22 | 0 | 180 | 0 | 0.83333 | 1.6875 | 0
[5 empty] | 2014-12-07 | 12.2932 | 15.3665 | 3.0733 | 0 | 25.1453 | 0 | 6.0854 | 88 | 110 | 22 | 0 | 180 | 0 | 0.41667 | -2.6 | 0
[5 empty] | 2014-12-08 | 12.3952 | 15.494 | 3.0988 | 0 | 25.3538 | 0 | 5.8745 | 88 | 110 | 22 | 0 | 180 | 0 | 2.1042 | -3.5875 | 0
[5 empty] | 2014-12-09 | 19.3115 | 22.7195 | 3.4079 | 0 | 25.5594 | 0 | 5.2427 | 136 | 160 | 24 | 0 | 180 | 0 | 7.3583 | 4.675 | 0
[5 empty] | 2014-12-10 | 8.2334 | 15.615 | 4.5425 | 0 | 0 | 0 | 0 | 58 | 110 | 32 | 0 | 0 | 0 | 9.2 | 6.7125 | 0
[5 empty] | 2014-12-11 | 12.3908 | 15.4885 | 3.0977 | 0 | 25.3448 | 0 | 5.0943 | 88 | 110 | 22 | 0 | 180 | 0 | 8.5458 | 5.35 | 0
[5 empty] | 2014-12-12 | 6.6879 | 8.3599 | 1.672 | 0 | 25.0797 | 0 | 5.4146 | 48 | 60 | 12 | 0 | 180 | 0 | 5.7833 | 6.675 | 0
[5 empty] | 2014-12-13 | 18.2889 | 22.1684 | 3.8795 | 0 | 24.9394 | 0 | 5.9109 | 132 | 160 | 28 | 0 | 180 | 0 | 1.8125 | 4.5875 | 0
[5 empty] | 2014-12-14 | 6.6481 | 8.3102 | 1.662 | 0 | 24.9305 | 0 | 6.0229 | 48 | 60 | 12 | 0 | 180 | 0 | 0.91667 | -3.0875 | 0
[5 empty] | 2014-12-15 | 12.2028 | 15.2535 | 3.0507 | 0 | 24.9603 | 0 | 5.7411 | 88 | 110 | 22 | 0 | 180 | 0 | 3.1708 | 0 | 0
[5 empty] | 2014-12-16 | 18.818 | 22.1388 | 3.3208 | 0 | 24.9061 | 0 | 5.6443 | 136 | 160 | 24 | 0 | 180 | 0 | 3.9458 | 0.3 | 0
[5 empty] | 2014-12-17 | 22.5629 | 28.8915 | 6.3286 | 0 | 24.7642 | 0 | 5.5318 | 164 | 210 | 46 | 0 | 180 | 0 | 4.8458 | 3.9375 | 0
[5 empty] | 2014-12-18 | 12.0082 | 15.0102 | 3.002 | 0 | 24.5621 | 0 | 6.0411 | 88 | 110 | 22 | 0 | 180 | 0 | 0.77083 | -3.775 | 0
[5 empty] | 2014-12-19 | 6.5661 | 8.2077 | 1.6415 | 0 | 24.623 | 0 | 5.7786 | 48 | 60 | 12 | 0 | 180 | 0 | 2.8708 | -2.1375 | 0
[5 empty] | 2014-12-20 | 12.138 | 15.1725 | 3.0345 | 0 | 24.8277 | 0 | 5.5927 | 88 | 110 | 22 | 0 | 180 | 0 | 4.3583 | -0.925 | 0
[5 empty] | 2014-12-21 | 12.2459 | 15.3074 | 3.0615 | 0 | 25.0485 | 0 | 5.663 | 88 | 110 | 22 | 0 | 180 | 0 | 3.7958 | 1.65 | 0
[5 empty] | 2014-12-22 | 12.3519 | 15.4398 | 3.088 | 0 | 25.2652 | 0 | 5.862 | 88 | 110 | 22 | 0 | 180 | 0 | 2.2042 | -2.3 | 0
[5 empty] | 2014-12-23 | 19.2126 | 22.6031 | 3.3905 | 0 | 25.4284 | 0 | 5.5641 | 136 | 160 | 24 | 0 | 180 | 0 | 4.5875 | -1.5875 | 0
[5 empty] | 2014-12-24 | 8.1528 | 15.4623 | 4.4981 | 0 | 0 | 0 | 0 | 58 | 110 | 32 | 0 | 0 | 0 | 6.6208 | 2.6375 | 0
[5 empty] | 2014-12-25 | 12.2426 | 15.3032 | 3.0606 | 0 | 25.0417 | 0 | 5.4609 | 88 | 110 | 22 | 0 | 180 | 0 | 5.4125 | 0.7 | 0
[5 empty] | 2014-12-26 | 6.6505 | 8.3131 | 1.6626 | 0 | 24.9394 | 0 | 5.1271 | 48 | 60 | 12 | 0 | 180 | 0 | 8.2833 | 2.4375 | 0
[5 empty] | 2014-12-27 | 18.1438 | 21.9925 | 3.8487 | 0 | 24.7416 | 0 | 5.2562 | 132 | 160 | 28 | 0 | 180 | 0 | 7.25 | 2.3125 | 0
[5 empty] | 2014-12-28 | 6.5685 | 8.2106 | 1.6421 | 0 | 24.6319 | 0 | 5.2677 | 48 | 60 | 12 | 0 | 180 | 0 | 6.9583 | 1.0375 | 0
[5 empty] | 2014-12-29 | 11.9043 | 14.8803 | 2.9761 | 0 | 24.3496 | 0 | 5.2229 | 88 | 110 | 22 | 0 | 180 | 0 | 7.5167 | 1.5125 | 0
[5 empty] | 2014-12-30 | 7.7777 | 14.7508 | 4.2911 | 0 | 0 | 0 | 0 | 58 | 110 | 32 | 0 | 0 | 0 | 6.0917 | 1.8 | 0
[5 empty] | 2014-12-31 | 18.1776 | 21.3855 | 3.2078 | 0 | 24.0586 | 0 | 5.9068 | 136 | 160 | 24 | 0 | 180 | 0 | 1.8458 | -2.075 | 0

## 貼り付けシート
見出し１ |  | 外気温度 | 夜間平均外気温の計算用 |  | 夜間平均外気温の判定
見出し２ |  |  | 月 | 日
式番号 |  | -
記号 |  | θ_(ex,d,t) | - | - | -
単位 |  | ℃ | - | - | -
2014-01-01 | 0時 | -0.9 | 1 | 1 | 1
2014-01-01 | 1時 | -2 | 1 | 1 | 1
2014-01-01 | 2時 | -2.8 | 1 | 1 | 1
2014-01-01 | 3時 | -4 | 1 | 1 | 1
2014-01-01 | 4時 | -4.2 | 1 | 1 | 1
2014-01-01 | 5時 | -4.6 | 1 | 1 | 1
2014-01-01 | 6時 | -4.7 | 1 | 1 | 1
2014-01-01 | 7時 | -2 | 1 | 1 | 0
2014-01-01 | 8時 | 1.2 | 1 | 1 | 0
2014-01-01 | 9時 | 3.7 | 1 | 1 | 0
2014-01-01 | 10時 | 5.1 | 1 | 1 | 0
2014-01-01 | 11時 | 5.7 | 1 | 1 | 0
2014-01-01 | 12時 | 6.3 | 1 | 1 | 0
2014-01-01 | 13時 | 6.5 | 1 | 1 | 0
2014-01-01 | 14時 | 6.2 | 1 | 1 | 0
2014-01-01 | 15時 | 5 | 1 | 1 | 0
2014-01-01 | 16時 | 3.6 | 1 | 1 | 0
2014-01-01 | 17時 | 2.9 | 1 | 1 | 0
2014-01-01 | 18時 | 1.2 | 1 | 1 | 0
2014-01-01 | 19時 | 1.1 | 1 | 1 | 0
2014-01-01 | 20時 | -0.7 | 1 | 1 | 0
2014-01-01 | 21時 | -1.5 | 1 | 1 | 0
2014-01-01 | 22時 | -2.4 | 1 | 1 | 0
2014-01-01 | 23時 | -3.3 | 1 | 2 | 1
2014-01-02 | 0時 | -3.5 | 1 | 2 | 1
2014-01-02 | 1時 | -4.1 | 1 | 2 | 1
2014-01-02 | 2時 | -5 | 1 | 2 | 1
2014-01-02 | 3時 | -5.1 | 1 | 2 | 1
2014-01-02 | 4時 | -4.7 | 1 | 2 | 1
2014-01-02 | 5時 | -5.5 | 1 | 2 | 1
2014-01-02 | 6時 | -5.6 | 1 | 2 | 1
2014-01-02 | 7時 | -3.7 | 1 | 2 | 0
2014-01-02 | 8時 | 0.3 | 1 | 2 | 0
2014-01-02 | 9時 | 2.4 | 1 | 2 | 0
2014-01-02 | 10時 | 3.8 | 1 | 2 | 0
2014-01-02 | 11時 | 5.1 | 1 | 2 | 0
2014-01-02 | 12時 | 5.5 | 1 | 2 | 0
2014-01-02 | 13時 | 5.5 | 1 | 2 | 0
2014-01-02 | 14時 | 5.5 | 1 | 2 | 0
2014-01-02 | 15時 | 5 | 1 | 2 | 0
2014-01-02 | 16時 | 2.7 | 1 | 2 | 0
2014-01-02 | 17時 | 1.4 | 1 | 2 | 0
2014-01-02 | 18時 | 0.1 | 1 | 2 | 0
2014-01-02 | 19時 | -1.5 | 1 | 2 | 0
2014-01-02 | 20時 | -1.7 | 1 | 2 | 0
2014-01-02 | 21時 | -1.8 | 1 | 2 | 0
2014-01-02 | 22時 | -1.8 | 1 | 2 | 0
2014-01-02 | 23時 | -1.9 | 1 | 3 | 1
2014-01-03 | 0時 | -3.2 | 1 | 3 | 1
2014-01-03 | 1時 | -4 | 1 | 3 | 1
2014-01-03 | 2時 | -3.4 | 1 | 3 | 1
2014-01-03 | 3時 | -5.1 | 1 | 3 | 1
2014-01-03 | 4時 | -4.8 | 1 | 3 | 1
2014-01-03 | 5時 | -4.6 | 1 | 3 | 1
2014-01-03 | 6時 | -5.5 | 1 | 3 | 1
2014-01-03 | 7時 | -1.9 | 1 | 3 | 0
2014-01-03 | 8時 | 0.7 | 1 | 3 | 0
2014-01-03 | 9時 | 3.3 | 1 | 3 | 0
2014-01-03 | 10時 | 4.6 | 1 | 3 | 0
2014-01-03 | 11時 | 5.7 | 1 | 3 | 0
2014-01-03 | 12時 | 6.1 | 1 | 3 | 0
2014-01-03 | 13時 | 7 | 1 | 3 | 0
2014-01-03 | 14時 | 6.9 | 1 | 3 | 0
2014-01-03 | 15時 | 6.5 | 1 | 3 | 0
2014-01-03 | 16時 | 4.5 | 1 | 3 | 0
2014-01-03 | 17時 | 3.8 | 1 | 3 | 0
2014-01-03 | 18時 | 3.7 | 1 | 3 | 0
2014-01-03 | 19時 | 3.6 | 1 | 3 | 0
2014-01-03 | 20時 | -0.6 | 1 | 3 | 0
2014-01-03 | 21時 | -1 | 1 | 3 | 0
2014-01-03 | 22時 | -1.7 | 1 | 3 | 0
2014-01-03 | 23時 | -2 | 1 | 4 | 1
2014-01-04 | 0時 | -3.4 | 1 | 4 | 1
2014-01-04 | 1時 | -3.7 | 1 | 4 | 1
2014-01-04 | 2時 | -4.3 | 1 | 4 | 1
2014-01-04 | 3時 | -5.2 | 1 | 4 | 1
2014-01-04 | 4時 | -5.5 | 1 | 4 | 1
2014-01-04 | 5時 | -5.1 | 1 | 4 | 1
2014-01-04 | 6時 | -5.8 | 1 | 4 | 1
2014-01-04 | 7時 | -2.8 | 1 | 4 | 0
2014-01-04 | 8時 | 1.7 | 1 | 4 | 0
2014-01-04 | 9時 | 3.5 | 1 | 4 | 0
2014-01-04 | 10時 | 4.8 | 1 | 4 | 0
2014-01-04 | 11時 | 5.2 | 1 | 4 | 0
2014-01-04 | 12時 | 6.1 | 1 | 4 | 0
2014-01-04 | 13時 | 6.5 | 1 | 4 | 0
2014-01-04 | 14時 | 6.6 | 1 | 4 | 0
2014-01-04 | 15時 | 5.9 | 1 | 4 | 0
2014-01-04 | 16時 | 3.7 | 1 | 4 | 0
2014-01-04 | 17時 | 1.1 | 1 | 4 | 0
2014-01-04 | 18時 | -0.3 | 1 | 4 | 0
2014-01-04 | 19時 | -0.9 | 1 | 4 | 0
2014-01-04 | 20時 | -1.6 | 1 | 4 | 0
2014-01-04 | 21時 | -1.7 | 1 | 4 | 0
2014-01-04 | 22時 | -1.8 | 1 | 4 | 0
2014-01-04 | 23時 | -1.3 | 1 | 5 | 1
2014-01-05 | 0時 | 0 | 1 | 5 | 1
2014-01-05 | 1時 | 0.4 | 1 | 5 | 1
2014-01-05 | 2時 | 0.3 | 1 | 5 | 1
2014-01-05 | 3時 | 0.1 | 1 | 5 | 1
2014-01-05 | 4時 | -0.4 | 1 | 5 | 1
2014-01-05 | 5時 | -0.1 | 1 | 5 | 1
2014-01-05 | 6時 | -1.3 | 1 | 5 | 1
2014-01-05 | 7時 | -0.7 | 1 | 5 | 0
2014-01-05 | 8時 | 1 | 1 | 5 | 0
2014-01-05 | 9時 | 4.3 | 1 | 5 | 0
2014-01-05 | 10時 | 5.2 | 1 | 5 | 0
2014-01-05 | 11時 | 6.2 | 1 | 5 | 0
2014-01-05 | 12時 | 6.4 | 1 | 5 | 0
2014-01-05 | 13時 | 7.2 | 1 | 5 | 0
2014-01-05 | 14時 | 8.2 | 1 | 5 | 0
2014-01-05 | 15時 | 7 | 1 | 5 | 0
2014-01-05 | 16時 | 4.1 | 1 | 5 | 0
2014-01-05 | 17時 | 4.3 | 1 | 5 | 0
2014-01-05 | 18時 | 4.9 | 1 | 5 | 0
2014-01-05 | 19時 | 5.5 | 1 | 5 | 0
2014-01-05 | 20時 | 5.9 | 1 | 5 | 0
2014-01-05 | 21時 | 5.7 | 1 | 5 | 0
2014-01-05 | 22時 | 4.6 | 1 | 5 | 0
2014-01-05 | 23時 | 4.5 | 1 | 6 | 1
2014-01-06 | 0時 | 4.5 | 1 | 6 | 1
2014-01-06 | 1時 | 4.6 | 1 | 6 | 1
2014-01-06 | 2時 | 4.3 | 1 | 6 | 1
2014-01-06 | 3時 | 4.9 | 1 | 6 | 1
2014-01-06 | 4時 | 4.9 | 1 | 6 | 1
2014-01-06 | 5時 | 4.6 | 1 | 6 | 1
2014-01-06 | 6時 | 4.7 | 1 | 6 | 1
2014-01-06 | 7時 | 5 | 1 | 6 | 0
2014-01-06 | 8時 | 6.1 | 1 | 6 | 0
2014-01-06 | 9時 | 7.1 | 1 | 6 | 0
2014-01-06 | 10時 | 7.4 | 1 | 6 | 0
2014-01-06 | 11時 | 7.7 | 1 | 6 | 0
2014-01-06 | 12時 | 8 | 1 | 6 | 0
2014-01-06 | 13時 | 8.1 | 1 | 6 | 0
2014-01-06 | 14時 | 8 | 1 | 6 | 0
2014-01-06 | 15時 | 7.7 | 1 | 6 | 0
2014-01-06 | 16時 | 7.3 | 1 | 6 | 0
2014-01-06 | 17時 | 6.7 | 1 | 6 | 0
2014-01-06 | 18時 | 6.2 | 1 | 6 | 0
2014-01-06 | 19時 | 6.1 | 1 | 6 | 0
2014-01-06 | 20時 | 6.2 | 1 | 6 | 0
2014-01-06 | 21時 | 5.8 | 1 | 6 | 0
2014-01-06 | 22時 | 5.5 | 1 | 6 | 0
2014-01-06 | 23時 | 4.9 | 1 | 7 | 1
2014-01-07 | 0時 | 4.4 | 1 | 7 | 1
2014-01-07 | 1時 | 4.6 | 1 | 7 | 1
2014-01-07 | 2時 | 4.5 | 1 | 7 | 1
2014-01-07 | 3時 | 4.6 | 1 | 7 | 1
2014-01-07 | 4時 | 4.6 | 1 | 7 | 1
2014-01-07 | 5時 | 4.9 | 1 | 7 | 1
2014-01-07 | 6時 | 4.7 | 1 | 7 | 1
2014-01-07 | 7時 | 5 | 1 | 7 | 0
2014-01-07 | 8時 | 5.2 | 1 | 7 | 0
2014-01-07 | 9時 | 5.7 | 1 | 7 | 0
2014-01-07 | 10時 | 6 | 1 | 7 | 0
2014-01-07 | 11時 | 8 | 1 | 7 | 0
2014-01-07 | 12時 | 8.2 | 1 | 7 | 0
2014-01-07 | 13時 | 8.6 | 1 | 7 | 0
2014-01-07 | 14時 | 8.8 | 1 | 7 | 0
2014-01-07 | 15時 | 8.5 | 1 | 7 | 0
2014-01-07 | 16時 | 8.3 | 1 | 7 | 0
2014-01-07 | 17時 | 8.1 | 1 | 7 | 0
2014-01-07 | 18時 | 7.8 | 1 | 7 | 0
2014-01-07 | 19時 | 7.5 | 1 | 7 | 0
2014-01-07 | 20時 | 7.2 | 1 | 7 | 0
2014-01-07 | 21時 | 7 | 1 | 7 | 0
2014-01-07 | 22時 | 6.5 | 1 | 7 | 0
2014-01-07 | 23時 | 6.3 | 1 | 8 | 1
2014-01-08 | 0時 | 5.8 | 1 | 8 | 1
2014-01-08 | 1時 | 5.8 | 1 | 8 | 1
2014-01-08 | 2時 | 5.7 | 1 | 8 | 1
2014-01-08 | 3時 | 5.7 | 1 | 8 | 1
2014-01-08 | 4時 | 5.4 | 1 | 8 | 1
2014-01-08 | 5時 | 5.3 | 1 | 8 | 1
2014-01-08 | 6時 | 5.2 | 1 | 8 | 1
2014-01-08 | 7時 | 5.1 | 1 | 8 | 0
2014-01-08 | 8時 | 5.5 | 1 | 8 | 0
2014-01-08 | 9時 | 5.9 | 1 | 8 | 0
2014-01-08 | 10時 | 6.5 | 1 | 8 | 0
2014-01-08 | 11時 | 6.8 | 1 | 8 | 0
2014-01-08 | 12時 | 7 | 1 | 8 | 0
2014-01-08 | 13時 | 7.9 | 1 | 8 | 0
2014-01-08 | 14時 | 9 | 1 | 8 | 0
2014-01-08 | 15時 | 9.7 | 1 | 8 | 0
2014-01-08 | 16時 | 8.9 | 1 | 8 | 0
2014-01-08 | 17時 | 8.9 | 1 | 8 | 0
2014-01-08 | 18時 | 7.4 | 1 | 8 | 0
2014-01-08 | 19時 | 7.5 | 1 | 8 | 0
2014-01-08 | 20時 | 7.4 | 1 | 8 | 0
2014-01-08 | 21時 | 6.7 | 1 | 8 | 0
2014-01-08 | 22時 | 5.9 | 1 | 8 | 0
2014-01-08 | 23時 | 5.6 | 1 | 9 | 1
2014-01-09 | 0時 | 4.8 | 1 | 9 | 1
2014-01-09 | 1時 | 4.2 | 1 | 9 | 1
2014-01-09 | 2時 | 3.6 | 1 | 9 | 1
2014-01-09 | 3時 | 2.7 | 1 | 9 | 1
2014-01-09 | 4時 | 0.4 | 1 | 9 | 1
2014-01-09 | 5時 | -0.4 | 1 | 9 | 1
2014-01-09 | 6時 | -1.2 | 1 | 9 | 1
2014-01-09 | 7時 | 0.4 | 1 | 9 | 0
2014-01-09 | 8時 | 3.6 | 1 | 9 | 0
2014-01-09 | 9時 | 5.4 | 1 | 9 | 0
2014-01-09 | 10時 | 6.9 | 1 | 9 | 0
2014-01-09 | 11時 | 8.7 | 1 | 9 | 0
2014-01-09 | 12時 | 10.2 | 1 | 9 | 0
2014-01-09 | 13時 | 9.6 | 1 | 9 | 0
2014-01-09 | 14時 | 9.6 | 1 | 9 | 0
2014-01-09 | 15時 | 7.3 | 1 | 9 | 0
2014-01-09 | 16時 | 6.1 | 1 | 9 | 0
2014-01-09 | 17時 | 3.5 | 1 | 9 | 0
2014-01-09 | 18時 | 2.9 | 1 | 9 | 0
2014-01-09 | 19時 | 2.1 | 1 | 9 | 0
2014-01-09 | 20時 | 1.4 | 1 | 9 | 0
2014-01-09 | 21時 | 1.5 | 1 | 9 | 0
2014-01-09 | 22時 | 0.7 | 1 | 9 | 0
2014-01-09 | 23時 | -1.7 | 1 | 10 | 1
2014-01-10 | 0時 | -1.9 | 1 | 10 | 1
2014-01-10 | 1時 | -1.4 | 1 | 10 | 1
2014-01-10 | 2時 | 2.3 | 1 | 10 | 1
2014-01-10 | 3時 | 0.7 | 1 | 10 | 1
2014-01-10 | 4時 | 1.1 | 1 | 10 | 1
2014-01-10 | 5時 | -1 | 1 | 10 | 1
2014-01-10 | 6時 | -2.3 | 1 | 10 | 1
2014-01-10 | 7時 | -0.5 | 1 | 10 | 0
2014-01-10 | 8時 | 1.1 | 1 | 10 | 0
2014-01-10 | 9時 | 3.2 | 1 | 10 | 0
2014-01-10 | 10時 | 4.1 | 1 | 10 | 0
2014-01-10 | 11時 | 4.7 | 1 | 10 | 0
2014-01-10 | 12時 | 4.2 | 1 | 10 | 0
2014-01-10 | 13時 | 3.4 | 1 | 10 | 0
2014-01-10 | 14時 | 3.9 | 1 | 10 | 0
2014-01-10 | 15時 | 3.8 | 1 | 10 | 0
2014-01-10 | 16時 | 2.1 | 1 | 10 | 0
2014-01-10 | 17時 | 1.4 | 1 | 10 | 0
2014-01-10 | 18時 | 0.5 | 1 | 10 | 0
2014-01-10 | 19時 | 0.1 | 1 | 10 | 0
2014-01-10 | 20時 | -0.6 | 1 | 10 | 0
2014-01-10 | 21時 | -0.6 | 1 | 10 | 0
2014-01-10 | 22時 | -0.7 | 1 | 10 | 0
2014-01-10 | 23時 | -0.9 | 1 | 11 | 1
2014-01-11 | 0時 | -1.5 | 1 | 11 | 1
2014-01-11 | 1時 | -2.2 | 1 | 11 | 1
2014-01-11 | 2時 | -2.3 | 1 | 11 | 1
2014-01-11 | 3時 | -2.8 | 1 | 11 | 1
2014-01-11 | 4時 | -2.9 | 1 | 11 | 1
2014-01-11 | 5時 | -4.7 | 1 | 11 | 1
2014-01-11 | 6時 | -4 | 1 | 11 | 1
2014-01-11 | 7時 | -2.6 | 1 | 11 | 0
2014-01-11 | 8時 | 0.6 | 1 | 11 | 0
2014-01-11 | 9時 | 3.2 | 1 | 11 | 0
2014-01-11 | 10時 | 4.4 | 1 | 11 | 0
2014-01-11 | 11時 | 5.8 | 1 | 11 | 0
2014-01-11 | 12時 | 6.4 | 1 | 11 | 0
2014-01-11 | 13時 | 6.5 | 1 | 11 | 0
2014-01-11 | 14時 | 6.2 | 1 | 11 | 0
2014-01-11 | 15時 | 5 | 1 | 11 | 0
2014-01-11 | 16時 | 3.3 | 1 | 11 | 0
2014-01-11 | 17時 | 2.9 | 1 | 11 | 0
2014-01-11 | 18時 | 2.7 | 1 | 11 | 0
2014-01-11 | 19時 | 0.1 | 1 | 11 | 0
2014-01-11 | 20時 | 1.6 | 1 | 11 | 0
2014-01-11 | 21時 | -0.5 | 1 | 11 | 0
2014-01-11 | 22時 | -2 | 1 | 11 | 0
2014-01-11 | 23時 | -2 | 1 | 12 | 1
2014-01-12 | 0時 | -3.1 | 1 | 12 | 1
2014-01-12 | 1時 | -4.3 | 1 | 12 | 1
2014-01-12 | 2時 | -4.9 | 1 | 12 | 1
2014-01-12 | 3時 | -5.5 | 1 | 12 | 1
2014-01-12 | 4時 | -6 | 1 | 12 | 1
2014-01-12 | 5時 | -6 | 1 | 12 | 1
2014-01-12 | 6時 | -5.8 | 1 | 12 | 1
2014-01-12 | 7時 | -3.5 | 1 | 12 | 0
2014-01-12 | 8時 | -1.5 | 1 | 12 | 0
2014-01-12 | 9時 | 1.9 | 1 | 12 | 0
2014-01-12 | 10時 | 3.3 | 1 | 12 | 0
2014-01-12 | 11時 | 5.5 | 1 | 12 | 0
2014-01-12 | 12時 | 7.4 | 1 | 12 | 0
2014-01-12 | 13時 | 8.2 | 1 | 12 | 0
2014-01-12 | 14時 | 8.3 | 1 | 12 | 0
2014-01-12 | 15時 | 8 | 1 | 12 | 0
2014-01-12 | 16時 | 5.6 | 1 | 12 | 0
2014-01-12 | 17時 | 5.6 | 1 | 12 | 0
2014-01-12 | 18時 | 4.6 | 1 | 12 | 0
2014-01-12 | 19時 | 2.6 | 1 | 12 | 0
2014-01-12 | 20時 | 0.2 | 1 | 12 | 0
2014-01-12 | 21時 | -0.3 | 1 | 12 | 0
2014-01-12 | 22時 | 0.6 | 1 | 12 | 0
2014-01-12 | 23時 | -1.5 | 1 | 13 | 1
2014-01-13 | 0時 | -1.4 | 1 | 13 | 1
2014-01-13 | 1時 | -2 | 1 | 13 | 1
2014-01-13 | 2時 | -1.7 | 1 | 13 | 1
2014-01-13 | 3時 | -1.1 | 1 | 13 | 1
2014-01-13 | 4時 | -1.6 | 1 | 13 | 1
2014-01-13 | 5時 | -2.3 | 1 | 13 | 1
2014-01-13 | 6時 | -2.9 | 1 | 13 | 1
2014-01-13 | 7時 | -0.1 | 1 | 13 | 0
2014-01-13 | 8時 | 3.2 | 1 | 13 | 0
2014-01-13 | 9時 | 4.7 | 1 | 13 | 0
2014-01-13 | 10時 | 6.2 | 1 | 13 | 0
2014-01-13 | 11時 | 7 | 1 | 13 | 0
2014-01-13 | 12時 | 7.9 | 1 | 13 | 0
2014-01-13 | 13時 | 9.1 | 1 | 13 | 0
2014-01-13 | 14時 | 9.2 | 1 | 13 | 0
2014-01-13 | 15時 | 8.3 | 1 | 13 | 0
2014-01-13 | 16時 | 6.9 | 1 | 13 | 0
2014-01-13 | 17時 | 6.8 | 1 | 13 | 0
2014-01-13 | 18時 | 6.5 | 1 | 13 | 0
2014-01-13 | 19時 | 4.5 | 1 | 13 | 0
2014-01-13 | 20時 | 3.3 | 1 | 13 | 0
2014-01-13 | 21時 | 2.8 | 1 | 13 | 0
2014-01-13 | 22時 | 2.9 | 1 | 13 | 0
2014-01-13 | 23時 | 3.1 | 1 | 14 | 1
2014-01-14 | 0時 | 2.4 | 1 | 14 | 1
2014-01-14 | 1時 | 1.7 | 1 | 14 | 1
2014-01-14 | 2時 | 1.5 | 1 | 14 | 1
2014-01-14 | 3時 | -1 | 1 | 14 | 1
2014-01-14 | 4時 | -1.5 | 1 | 14 | 1
2014-01-14 | 5時 | -3 | 1 | 14 | 1
2014-01-14 | 6時 | -2.7 | 1 | 14 | 1
2014-01-14 | 7時 | -1.3 | 1 | 14 | 0
2014-01-14 | 8時 | 1.4 | 1 | 14 | 0
2014-01-14 | 9時 | 2.7 | 1 | 14 | 0
2014-01-14 | 10時 | 3.8 | 1 | 14 | 0
2014-01-14 | 11時 | 5.1 | 1 | 14 | 0
2014-01-14 | 12時 | 5.4 | 1 | 14 | 0
2014-01-14 | 13時 | 5.5 | 1 | 14 | 0
2014-01-14 | 14時 | 6.2 | 1 | 14 | 0
2014-01-14 | 15時 | 5.5 | 1 | 14 | 0
2014-01-14 | 16時 | 4.3 | 1 | 14 | 0
2014-01-14 | 17時 | 2.8 | 1 | 14 | 0
2014-01-14 | 18時 | 1.5 | 1 | 14 | 0
2014-01-14 | 19時 | 0.4 | 1 | 14 | 0
2014-01-14 | 20時 | 0.9 | 1 | 14 | 0
2014-01-14 | 21時 | -0.8 | 1 | 14 | 0
2014-01-14 | 22時 | -1.4 | 1 | 14 | 0
2014-01-14 | 23時 | -1.3 | 1 | 15 | 1
2014-01-15 | 0時 | -0.8 | 1 | 15 | 1
2014-01-15 | 1時 | -1.2 | 1 | 15 | 1
2014-01-15 | 2時 | -0.4 | 1 | 15 | 1
2014-01-15 | 3時 | 0.7 | 1 | 15 | 1
2014-01-15 | 4時 | -0.8 | 1 | 15 | 1
2014-01-15 | 5時 | -2 | 1 | 15 | 1
2014-01-15 | 6時 | -3 | 1 | 15 | 1
2014-01-15 | 7時 | -1.3 | 1 | 15 | 0
2014-01-15 | 8時 | 2 | 1 | 15 | 0
2014-01-15 | 9時 | 3.5 | 1 | 15 | 0
2014-01-15 | 10時 | 5.3 | 1 | 15 | 0
2014-01-15 | 11時 | 6.3 | 1 | 15 | 0
2014-01-15 | 12時 | 7.3 | 1 | 15 | 0
2014-01-15 | 13時 | 7.9 | 1 | 15 | 0
2014-01-15 | 14時 | 7 | 1 | 15 | 0
2014-01-15 | 15時 | 5.7 | 1 | 15 | 0
2014-01-15 | 16時 | 4 | 1 | 15 | 0
2014-01-15 | 17時 | 2.7 | 1 | 15 | 0
2014-01-15 | 18時 | 1.5 | 1 | 15 | 0
2014-01-15 | 19時 | -1 | 1 | 15 | 0
2014-01-15 | 20時 | -1.3 | 1 | 15 | 0
2014-01-15 | 21時 | -0.8 | 1 | 15 | 0
2014-01-15 | 22時 | -2.2 | 1 | 15 | 0
2014-01-15 | 23時 | -1.7 | 1 | 16 | 1
2014-01-16 | 0時 | -3.5 | 1 | 16 | 1
2014-01-16 | 1時 | -3.8 | 1 | 16 | 1
2014-01-16 | 2時 | -3.4 | 1 | 16 | 1
2014-01-16 | 3時 | -4.3 | 1 | 16 | 1
2014-01-16 | 4時 | -4.7 | 1 | 16 | 1
2014-01-16 | 5時 | -4.8 | 1 | 16 | 1
2014-01-16 | 6時 | -3.9 | 1 | 16 | 1
2014-01-16 | 7時 | -3.7 | 1 | 16 | 0
2014-01-16 | 8時 | -1 | 1 | 16 | 0
2014-01-16 | 9時 | 2.6 | 1 | 16 | 0
2014-01-16 | 10時 | 4.2 | 1 | 16 | 0
2014-01-16 | 11時 | 5.3 | 1 | 16 | 0
2014-01-16 | 12時 | 6.3 | 1 | 16 | 0
2014-01-16 | 13時 | 7.1 | 1 | 16 | 0
2014-01-16 | 14時 | 6.9 | 1 | 16 | 0
2014-01-16 | 15時 | 6.3 | 1 | 16 | 0
2014-01-16 | 16時 | 3.8 | 1 | 16 | 0
2014-01-16 | 17時 | 2.1 | 1 | 16 | 0
2014-01-16 | 18時 | 0.3 | 1 | 16 | 0
2014-01-16 | 19時 | -0.4 | 1 | 16 | 0
2014-01-16 | 20時 | -1.3 | 1 | 16 | 0
2014-01-16 | 21時 | -1.9 | 1 | 16 | 0
2014-01-16 | 22時 | -2 | 1 | 16 | 0
2014-01-16 | 23時 | -2.7 | 1 | 17 | 1
2014-01-17 | 0時 | -3.1 | 1 | 17 | 1
2014-01-17 | 1時 | -3.4 | 1 | 17 | 1
2014-01-17 | 2時 | -3.4 | 1 | 17 | 1
2014-01-17 | 3時 | -4 | 1 | 17 | 1
2014-01-17 | 4時 | -4 | 1 | 17 | 1
2014-01-17 | 5時 | -2.6 | 1 | 17 | 1
2014-01-17 | 6時 | -1.9 | 1 | 17 | 1
2014-01-17 | 7時 | -1 | 1 | 17 | 0
2014-01-17 | 8時 | 2.8 | 1 | 17 | 0
2014-01-17 | 9時 | 5.7 | 1 | 17 | 0
2014-01-17 | 10時 | 7.1 | 1 | 17 | 0
2014-01-17 | 11時 | 7.7 | 1 | 17 | 0
2014-01-17 | 12時 | 8.7 | 1 | 17 | 0
2014-01-17 | 13時 | 9.5 | 1 | 17 | 0
2014-01-17 | 14時 | 10.1 | 1 | 17 | 0
2014-01-17 | 15時 | 8.6 | 1 | 17 | 0
2014-01-17 | 16時 | 7.2 | 1 | 17 | 0
2014-01-17 | 17時 | 6 | 1 | 17 | 0
2014-01-17 | 18時 | 5.2 | 1 | 17 | 0
2014-01-17 | 19時 | 4.6 | 1 | 17 | 0
2014-01-17 | 20時 | 4.1 | 1 | 17 | 0
2014-01-17 | 21時 | 4.4 | 1 | 17 | 0
2014-01-17 | 22時 | 4 | 1 | 17 | 0
2014-01-17 | 23時 | 3.5 | 1 | 18 | 1
2014-01-18 | 0時 | 3.4 | 1 | 18 | 1
2014-01-18 | 1時 | 3.5 | 1 | 18 | 1
2014-01-18 | 2時 | 3.5 | 1 | 18 | 1
2014-01-18 | 3時 | 3.2 | 1 | 18 | 1
2014-01-18 | 4時 | 3.4 | 1 | 18 | 1
2014-01-18 | 5時 | 3 | 1 | 18 | 1
2014-01-18 | 6時 | 1.6 | 1 | 18 | 1
2014-01-18 | 7時 | 1 | 1 | 18 | 0
2014-01-18 | 8時 | 1.1 | 1 | 18 | 0
2014-01-18 | 9時 | 1 | 1 | 18 | 0
2014-01-18 | 10時 | 1.1 | 1 | 18 | 0
2014-01-18 | 11時 | 1.2 | 1 | 18 | 0
2014-01-18 | 12時 | 1.5 | 1 | 18 | 0
2014-01-18 | 13時 | 1.6 | 1 | 18 | 0
2014-01-18 | 14時 | 1.8 | 1 | 18 | 0
2014-01-18 | 15時 | 2.1 | 1 | 18 | 0
2014-01-18 | 16時 | 2.6 | 1 | 18 | 0
2014-01-18 | 17時 | 2.7 | 1 | 18 | 0
2014-01-18 | 18時 | 2.7 | 1 | 18 | 0
2014-01-18 | 19時 | 2.5 | 1 | 18 | 0
2014-01-18 | 20時 | 2.5 | 1 | 18 | 0
2014-01-18 | 21時 | 2.7 | 1 | 18 | 0
2014-01-18 | 22時 | 2.1 | 1 | 18 | 0
2014-01-18 | 23時 | 1.1 | 1 | 19 | 1
2014-01-19 | 0時 | -0.2 | 1 | 19 | 1
2014-01-19 | 1時 | -1.4 | 1 | 19 | 1
2014-01-19 | 2時 | -1.8 | 1 | 19 | 1
2014-01-19 | 3時 | -2 | 1 | 19 | 1
2014-01-19 | 4時 | -2.2 | 1 | 19 | 1
2014-01-19 | 5時 | -2.3 | 1 | 19 | 1
2014-01-19 | 6時 | -2.6 | 1 | 19 | 1
2014-01-19 | 7時 | -1 | 1 | 19 | 0
2014-01-19 | 8時 | 0.9 | 1 | 19 | 0
2014-01-19 | 9時 | 3.4 | 1 | 19 | 0
2014-01-19 | 10時 | 5 | 1 | 19 | 0
2014-01-19 | 11時 | 5.2 | 1 | 19 | 0
2014-01-19 | 12時 | 6.2 | 1 | 19 | 0
2014-01-19 | 13時 | 6.2 | 1 | 19 | 0
2014-01-19 | 14時 | 6 | 1 | 19 | 0
2014-01-19 | 15時 | 5.5 | 1 | 19 | 0
2014-01-19 | 16時 | 4.5 | 1 | 19 | 0
2014-01-19 | 17時 | 3.2 | 1 | 19 | 0
2014-01-19 | 18時 | 1.6 | 1 | 19 | 0
2014-01-19 | 19時 | 1.4 | 1 | 19 | 0
2014-01-19 | 20時 | 1.2 | 1 | 19 | 0
2014-01-19 | 21時 | 1.2 | 1 | 19 | 0
2014-01-19 | 22時 | 1.3 | 1 | 19 | 0
2014-01-19 | 23時 | 1.2 | 1 | 20 | 1
2014-01-20 | 0時 | 1 | 1 | 20 | 1
2014-01-20 | 1時 | 1.1 | 1 | 20 | 1
2014-01-20 | 2時 | 1.2 | 1 | 20 | 1
2014-01-20 | 3時 | 1.1 | 1 | 20 | 1
2014-01-20 | 4時 | 1.1 | 1 | 20 | 1
2014-01-20 | 5時 | -0.5 | 1 | 20 | 1
2014-01-20 | 6時 | -0.5 | 1 | 20 | 1
2014-01-20 | 7時 | 0.2 | 1 | 20 | 0
2014-01-20 | 8時 | 1.4 | 1 | 20 | 0
2014-01-20 | 9時 | 4.5 | 1 | 20 | 0
2014-01-20 | 10時 | 5.5 | 1 | 20 | 0
2014-01-20 | 11時 | 6 | 1 | 20 | 0
2014-01-20 | 12時 | 6.5 | 1 | 20 | 0
2014-01-20 | 13時 | 6.4 | 1 | 20 | 0
2014-01-20 | 14時 | 4.7 | 1 | 20 | 0
2014-01-20 | 15時 | 4.3 | 1 | 20 | 0
2014-01-20 | 16時 | 2.3 | 1 | 20 | 0
2014-01-20 | 17時 | 0.9 | 1 | 20 | 0
2014-01-20 | 18時 | 0 | 1 | 20 | 0
2014-01-20 | 19時 | -0.5 | 1 | 20 | 0
2014-01-20 | 20時 | -2.3 | 1 | 20 | 0
2014-01-20 | 21時 | -3.2 | 1 | 20 | 0
2014-01-20 | 22時 | -3.4 | 1 | 20 | 0
2014-01-20 | 23時 | -3.9 | 1 | 21 | 1
2014-01-21 | 0時 | -3.4 | 1 | 21 | 1
2014-01-21 | 1時 | -3.7 | 1 | 21 | 1
2014-01-21 | 2時 | -3.6 | 1 | 21 | 1
2014-01-21 | 3時 | -4.8 | 1 | 21 | 1
2014-01-21 | 4時 | -5.2 | 1 | 21 | 1
2014-01-21 | 5時 | -5.7 | 1 | 21 | 1
2014-01-21 | 6時 | -5 | 1 | 21 | 1
2014-01-21 | 7時 | -3.8 | 1 | 21 | 0
2014-01-21 | 8時 | -0.8 | 1 | 21 | 0
2014-01-21 | 9時 | 1.1 | 1 | 21 | 0
2014-01-21 | 10時 | 2.2 | 1 | 21 | 0
2014-01-21 | 11時 | 3.1 | 1 | 21 | 0
2014-01-21 | 12時 | 4.1 | 1 | 21 | 0
2014-01-21 | 13時 | 5 | 1 | 21 | 0
2014-01-21 | 14時 | 5.1 | 1 | 21 | 0
2014-01-21 | 15時 | 4.3 | 1 | 21 | 0
2014-01-21 | 16時 | 3.1 | 1 | 21 | 0
2014-01-21 | 17時 | 2 | 1 | 21 | 0
2014-01-21 | 18時 | 1.2 | 1 | 21 | 0
2014-01-21 | 19時 | 1.4 | 1 | 21 | 0
2014-01-21 | 20時 | 1 | 1 | 21 | 0
2014-01-21 | 21時 | 0.3 | 1 | 21 | 0
2014-01-21 | 22時 | -0.4 | 1 | 21 | 0
2014-01-21 | 23時 | -0.6 | 1 | 22 | 1
2014-01-22 | 0時 | -0.8 | 1 | 22 | 1
2014-01-22 | 1時 | -1.2 | 1 | 22 | 1
2014-01-22 | 2時 | -1 | 1 | 22 | 1
2014-01-22 | 3時 | -0.5 | 1 | 22 | 1
2014-01-22 | 4時 | -1.3 | 1 | 22 | 1
2014-01-22 | 5時 | -2.3 | 1 | 22 | 1
2014-01-22 | 6時 | -4.1 | 1 | 22 | 1
2014-01-22 | 7時 | -2.3 | 1 | 22 | 0
2014-01-22 | 8時 | 0 | 1 | 22 | 0
2014-01-22 | 9時 | 1.1 | 1 | 22 | 0
2014-01-22 | 10時 | 1.6 | 1 | 22 | 0
2014-01-22 | 11時 | 1.2 | 1 | 22 | 0
2014-01-22 | 12時 | 0.4 | 1 | 22 | 0
2014-01-22 | 13時 | 1.8 | 1 | 22 | 0
2014-01-22 | 14時 | 1.2 | 1 | 22 | 0
2014-01-22 | 15時 | 0.7 | 1 | 22 | 0
2014-01-22 | 16時 | -0.8 | 1 | 22 | 0
2014-01-22 | 17時 | -1.4 | 1 | 22 | 0
2014-01-22 | 18時 | -1.9 | 1 | 22 | 0
2014-01-22 | 19時 | -2.6 | 1 | 22 | 0
2014-01-22 | 20時 | -4.1 | 1 | 22 | 0
2014-01-22 | 21時 | -4.5 | 1 | 22 | 0
2014-01-22 | 22時 | -6 | 1 | 22 | 0
2014-01-22 | 23時 | -6.1 | 1 | 23 | 1
2014-01-23 | 0時 | -7 | 1 | 23 | 1
2014-01-23 | 1時 | -7.5 | 1 | 23 | 1
2014-01-23 | 2時 | -7.8 | 1 | 23 | 1
2014-01-23 | 3時 | -6.9 | 1 | 23 | 1
2014-01-23 | 4時 | -7.7 | 1 | 23 | 1
2014-01-23 | 5時 | -7.1 | 1 | 23 | 1
2014-01-23 | 6時 | -7.9 | 1 | 23 | 1
2014-01-23 | 7時 | -5.8 | 1 | 23 | 0
2014-01-23 | 8時 | -2.6 | 1 | 23 | 0
2014-01-23 | 9時 | -0.9 | 1 | 23 | 0
2014-01-23 | 10時 | -0.1 | 1 | 23 | 0
2014-01-23 | 11時 | 1.9 | 1 | 23 | 0
2014-01-23 | 12時 | 3.3 | 1 | 23 | 0
2014-01-23 | 13時 | 4.8 | 1 | 23 | 0
2014-01-23 | 14時 | 4.9 | 1 | 23 | 0
2014-01-23 | 15時 | 4.5 | 1 | 23 | 0
2014-01-23 | 16時 | 3.6 | 1 | 23 | 0
2014-01-23 | 17時 | 1.7 | 1 | 23 | 0
2014-01-23 | 18時 | -0.7 | 1 | 23 | 0
2014-01-23 | 19時 | -1.9 | 1 | 23 | 0
2014-01-23 | 20時 | -2.3 | 1 | 23 | 0
2014-01-23 | 21時 | -3.2 | 1 | 23 | 0
2014-01-23 | 22時 | -2.4 | 1 | 23 | 0
2014-01-23 | 23時 | -3.6 | 1 | 24 | 1
2014-01-24 | 0時 | -4.7 | 1 | 24 | 1
2014-01-24 | 1時 | -5.2 | 1 | 24 | 1
2014-01-24 | 2時 | -6.1 | 1 | 24 | 1
2014-01-24 | 3時 | -6.9 | 1 | 24 | 1
2014-01-24 | 4時 | -6.9 | 1 | 24 | 1
2014-01-24 | 5時 | -7.4 | 1 | 24 | 1
2014-01-24 | 6時 | -6.9 | 1 | 24 | 1
2014-01-24 | 7時 | -4.4 | 1 | 24 | 0
2014-01-24 | 8時 | -1.6 | 1 | 24 | 0
2014-01-24 | 9時 | 0.5 | 1 | 24 | 0
2014-01-24 | 10時 | 4.1 | 1 | 24 | 0
2014-01-24 | 11時 | 7.1 | 1 | 24 | 0
2014-01-24 | 12時 | 8.6 | 1 | 24 | 0
2014-01-24 | 13時 | 9.7 | 1 | 24 | 0
2014-01-24 | 14時 | 9.2 | 1 | 24 | 0
2014-01-24 | 15時 | 7.8 | 1 | 24 | 0
2014-01-24 | 16時 | 6.4 | 1 | 24 | 0
2014-01-24 | 17時 | 4.9 | 1 | 24 | 0
2014-01-24 | 18時 | 3.1 | 1 | 24 | 0
2014-01-24 | 19時 | 1.9 | 1 | 24 | 0
2014-01-24 | 20時 | 1.6 | 1 | 24 | 0
2014-01-24 | 21時 | -1.3 | 1 | 24 | 0
2014-01-24 | 22時 | -1.4 | 1 | 24 | 0
2014-01-24 | 23時 | -1.3 | 1 | 25 | 1
2014-01-25 | 0時 | -2.5 | 1 | 25 | 1
2014-01-25 | 1時 | -3.1 | 1 | 25 | 1
2014-01-25 | 2時 | -2.4 | 1 | 25 | 1
2014-01-25 | 3時 | -2.8 | 1 | 25 | 1
2014-01-25 | 4時 | -4 | 1 | 25 | 1
2014-01-25 | 5時 | -4.3 | 1 | 25 | 1
2014-01-25 | 6時 | -4.7 | 1 | 25 | 1
2014-01-25 | 7時 | -1.9 | 1 | 25 | 0
2014-01-25 | 8時 | 1.8 | 1 | 25 | 0
2014-01-25 | 9時 | 5.1 | 1 | 25 | 0
2014-01-25 | 10時 | 6.4 | 1 | 25 | 0
2014-01-25 | 11時 | 7.6 | 1 | 25 | 0
2014-01-25 | 12時 | 8.2 | 1 | 25 | 0
2014-01-25 | 13時 | 8.3 | 1 | 25 | 0
2014-01-25 | 14時 | 8.5 | 1 | 25 | 0
2014-01-25 | 15時 | 8.1 | 1 | 25 | 0
2014-01-25 | 16時 | 5.8 | 1 | 25 | 0
2014-01-25 | 17時 | 3.4 | 1 | 25 | 0
2014-01-25 | 18時 | 2.3 | 1 | 25 | 0
2014-01-25 | 19時 | 1.3 | 1 | 25 | 0
2014-01-25 | 20時 | -0.1 | 1 | 25 | 0
2014-01-25 | 21時 | -0.3 | 1 | 25 | 0
2014-01-25 | 22時 | 0.7 | 1 | 25 | 0
2014-01-25 | 23時 | -0.8 | 1 | 26 | 1
2014-01-26 | 0時 | -2.2 | 1 | 26 | 1
2014-01-26 | 1時 | -2.5 | 1 | 26 | 1
2014-01-26 | 2時 | -2.4 | 1 | 26 | 1
2014-01-26 | 3時 | -3.1 | 1 | 26 | 1
2014-01-26 | 4時 | -2.5 | 1 | 26 | 1
2014-01-26 | 5時 | -2.5 | 1 | 26 | 1
2014-01-26 | 6時 | -3 | 1 | 26 | 1
2014-01-26 | 7時 | -0.6 | 1 | 26 | 0
2014-01-26 | 8時 | 3.8 | 1 | 26 | 0
2014-01-26 | 9時 | 6.5 | 1 | 26 | 0
2014-01-26 | 10時 | 9.6 | 1 | 26 | 0
2014-01-26 | 11時 | 11.1 | 1 | 26 | 0
2014-01-26 | 12時 | 12.1 | 1 | 26 | 0
2014-01-26 | 13時 | 12.4 | 1 | 26 | 0
2014-01-26 | 14時 | 11.9 | 1 | 26 | 0
2014-01-26 | 15時 | 10.9 | 1 | 26 | 0
2014-01-26 | 16時 | 7.7 | 1 | 26 | 0
2014-01-26 | 17時 | 5.4 | 1 | 26 | 0
2014-01-26 | 18時 | 4 | 1 | 26 | 0
2014-01-26 | 19時 | 1.7 | 1 | 26 | 0
2014-01-26 | 20時 | 2.7 | 1 | 26 | 0
2014-01-26 | 21時 | -0.1 | 1 | 26 | 0
2014-01-26 | 22時 | -1.7 | 1 | 26 | 0
2014-01-26 | 23時 | -1.8 | 1 | 27 | 1
2014-01-27 | 0時 | -2.4 | 1 | 27 | 1
2014-01-27 | 1時 | -2.7 | 1 | 27 | 1
2014-01-27 | 2時 | -3.5 | 1 | 27 | 1
2014-01-27 | 3時 | -3.8 | 1 | 27 | 1
2014-01-27 | 4時 | -4.1 | 1 | 27 | 1
2014-01-27 | 5時 | -4.1 | 1 | 27 | 1
2014-01-27 | 6時 | -4.6 | 1 | 27 | 1
2014-01-27 | 7時 | -1 | 1 | 27 | 0
2014-01-27 | 8時 | 3.3 | 1 | 27 | 0
2014-01-27 | 9時 | 5.5 | 1 | 27 | 0
2014-01-27 | 10時 | 7.3 | 1 | 27 | 0
2014-01-27 | 11時 | 7.6 | 1 | 27 | 0
2014-01-27 | 12時 | 8.8 | 1 | 27 | 0
2014-01-27 | 13時 | 9.1 | 1 | 27 | 0
2014-01-27 | 14時 | 9.5 | 1 | 27 | 0
2014-01-27 | 15時 | 8.9 | 1 | 27 | 0
2014-01-27 | 16時 | 7.4 | 1 | 27 | 0
2014-01-27 | 17時 | 4.2 | 1 | 27 | 0
2014-01-27 | 18時 | 2.6 | 1 | 27 | 0
2014-01-27 | 19時 | 2.9 | 1 | 27 | 0
2014-01-27 | 20時 | 0.4 | 1 | 27 | 0
2014-01-27 | 21時 | -0.5 | 1 | 27 | 0
2014-01-27 | 22時 | -0.8 | 1 | 27 | 0
2014-01-27 | 23時 | -0.6 | 1 | 28 | 1
2014-01-28 | 0時 | -1.3 | 1 | 28 | 1
2014-01-28 | 1時 | -1.8 | 1 | 28 | 1
2014-01-28 | 2時 | -2.2 | 1 | 28 | 1
2014-01-28 | 3時 | -3.3 | 1 | 28 | 1
2014-01-28 | 4時 | -4.1 | 1 | 28 | 1
2014-01-28 | 5時 | -4.5 | 1 | 28 | 1
2014-01-28 | 6時 | -4.6 | 1 | 28 | 1
2014-01-28 | 7時 | -1.5 | 1 | 28 | 0
2014-01-28 | 8時 | 3.1 | 1 | 28 | 0
2014-01-28 | 9時 | 5.6 | 1 | 28 | 0
2014-01-28 | 10時 | 7.3 | 1 | 28 | 0
2014-01-28 | 11時 | 9.1 | 1 | 28 | 0
2014-01-28 | 12時 | 10.5 | 1 | 28 | 0
2014-01-28 | 13時 | 11.1 | 1 | 28 | 0
2014-01-28 | 14時 | 11.4 | 1 | 28 | 0
2014-01-28 | 15時 | 10.9 | 1 | 28 | 0
2014-01-28 | 16時 | 7.9 | 1 | 28 | 0
2014-01-28 | 17時 | 4.9 | 1 | 28 | 0
2014-01-28 | 18時 | 4 | 1 | 28 | 0
2014-01-28 | 19時 | 1.9 | 1 | 28 | 0
2014-01-28 | 20時 | 0.9 | 1 | 28 | 0
2014-01-28 | 21時 | -0.3 | 1 | 28 | 0
2014-01-28 | 22時 | 0 | 1 | 28 | 0
2014-01-28 | 23時 | -0.9 | 1 | 29 | 1
2014-01-29 | 0時 | -1 | 1 | 29 | 1
2014-01-29 | 1時 | -2.1 | 1 | 29 | 1
2014-01-29 | 2時 | -2.4 | 1 | 29 | 1
2014-01-29 | 3時 | -2.8 | 1 | 29 | 1
2014-01-29 | 4時 | -3.6 | 1 | 29 | 1
2014-01-29 | 5時 | -3.1 | 1 | 29 | 1
2014-01-29 | 6時 | -3.4 | 1 | 29 | 1
2014-01-29 | 7時 | -0.3 | 1 | 29 | 0
2014-01-29 | 8時 | 2.6 | 1 | 29 | 0
2014-01-29 | 9時 | 6.8 | 1 | 29 | 0
2014-01-29 | 10時 | 9.5 | 1 | 29 | 0
2014-01-29 | 11時 | 11.7 | 1 | 29 | 0
2014-01-29 | 12時 | 12.4 | 1 | 29 | 0
2014-01-29 | 13時 | 13.2 | 1 | 29 | 0
2014-01-29 | 14時 | 13.3 | 1 | 29 | 0
2014-01-29 | 15時 | 12.6 | 1 | 29 | 0
2014-01-29 | 16時 | 9.5 | 1 | 29 | 0
2014-01-29 | 17時 | 6.6 | 1 | 29 | 0
2014-01-29 | 18時 | 4.4 | 1 | 29 | 0
2014-01-29 | 19時 | 3.5 | 1 | 29 | 0
2014-01-29 | 20時 | 3.9 | 1 | 29 | 0
2014-01-29 | 21時 | 2.7 | 1 | 29 | 0
2014-01-29 | 22時 | 2.8 | 1 | 29 | 0
2014-01-29 | 23時 | 2.8 | 1 | 30 | 1
2014-01-30 | 0時 | 1.8 | 1 | 30 | 1
2014-01-30 | 1時 | 1.2 | 1 | 30 | 1
2014-01-30 | 2時 | 1.6 | 1 | 30 | 1
2014-01-30 | 3時 | 0.9 | 1 | 30 | 1
2014-01-30 | 4時 | 0.5 | 1 | 30 | 1
2014-01-30 | 5時 | 0.6 | 1 | 30 | 1
2014-01-30 | 6時 | 0.2 | 1 | 30 | 1
2014-01-30 | 7時 | 2.6 | 1 | 30 | 0
2014-01-30 | 8時 | 6.3 | 1 | 30 | 0
2014-01-30 | 9時 | 8 | 1 | 30 | 0
2014-01-30 | 10時 | 8.5 | 1 | 30 | 0
2014-01-30 | 11時 | 9.1 | 1 | 30 | 0
2014-01-30 | 12時 | 10.5 | 1 | 30 | 0
2014-01-30 | 13時 | 10.7 | 1 | 30 | 0
2014-01-30 | 14時 | 11.4 | 1 | 30 | 0
2014-01-30 | 15時 | 10.1 | 1 | 30 | 0
2014-01-30 | 16時 | 8.3 | 1 | 30 | 0
2014-01-30 | 17時 | 7.9 | 1 | 30 | 0
2014-01-30 | 18時 | 6.4 | 1 | 30 | 0
2014-01-30 | 19時 | 5.6 | 1 | 30 | 0
2014-01-30 | 20時 | 3.9 | 1 | 30 | 0
2014-01-30 | 21時 | 4 | 1 | 30 | 0
2014-01-30 | 22時 | 3.7 | 1 | 30 | 0
2014-01-30 | 23時 | 1.9 | 1 | 31 | 1
2014-01-31 | 0時 | 0.6 | 1 | 31 | 1
2014-01-31 | 1時 | 0 | 1 | 31 | 1
2014-01-31 | 2時 | 0.8 | 1 | 31 | 1
2014-01-31 | 3時 | -1.2 | 1 | 31 | 1
2014-01-31 | 4時 | -1.6 | 1 | 31 | 1
2014-01-31 | 5時 | -2 | 1 | 31 | 1
2014-01-31 | 6時 | -1.7 | 1 | 31 | 1
2014-01-31 | 7時 | 0.3 | 1 | 31 | 0
2014-01-31 | 8時 | 2 | 1 | 31 | 0
2014-01-31 | 9時 | 3.8 | 1 | 31 | 0
2014-01-31 | 10時 | 5.1 | 1 | 31 | 0
2014-01-31 | 11時 | 6.2 | 1 | 31 | 0
2014-01-31 | 12時 | 6.7 | 1 | 31 | 0
2014-01-31 | 13時 | 8 | 1 | 31 | 0
2014-01-31 | 14時 | 7.6 | 1 | 31 | 0
2014-01-31 | 15時 | 7.4 | 1 | 31 | 0
2014-01-31 | 16時 | 6.3 | 1 | 31 | 0
2014-01-31 | 17時 | 3.8 | 1 | 31 | 0
2014-01-31 | 18時 | 2.4 | 1 | 31 | 0
2014-01-31 | 19時 | 1.2 | 1 | 31 | 0
2014-01-31 | 20時 | -0.8 | 1 | 31 | 0
2014-01-31 | 21時 | -0.4 | 1 | 31 | 0
2014-01-31 | 22時 | -0.6 | 1 | 31 | 0
2014-01-31 | 23時 | -1.5 | 2 | 1 | 1
2014-02-01 | 0時 | -2.1 | 2 | 1 | 1
2014-02-01 | 1時 | -3 | 2 | 1 | 1
2014-02-01 | 2時 | -1.8 | 2 | 1 | 1
2014-02-01 | 3時 | -1.7 | 2 | 1 | 1
2014-02-01 | 4時 | -1.7 | 2 | 1 | 1
2014-02-01 | 5時 | -2.2 | 2 | 1 | 1
2014-02-01 | 6時 | -2.1 | 2 | 1 | 1
2014-02-01 | 7時 | 0.4 | 2 | 1 | 0
2014-02-01 | 8時 | 3.4 | 2 | 1 | 0
2014-02-01 | 9時 | 4.7 | 2 | 1 | 0
2014-02-01 | 10時 | 5.3 | 2 | 1 | 0
2014-02-01 | 11時 | 5.9 | 2 | 1 | 0
2014-02-01 | 12時 | 6.3 | 2 | 1 | 0
2014-02-01 | 13時 | 6.8 | 2 | 1 | 0
2014-02-01 | 14時 | 6.5 | 2 | 1 | 0
2014-02-01 | 15時 | 6.7 | 2 | 1 | 0
2014-02-01 | 16時 | 5.4 | 2 | 1 | 0
2014-02-01 | 17時 | 5.8 | 2 | 1 | 0
2014-02-01 | 18時 | 3.8 | 2 | 1 | 0
2014-02-01 | 19時 | 4 | 2 | 1 | 0
2014-02-01 | 20時 | 3.6 | 2 | 1 | 0
2014-02-01 | 21時 | 2.9 | 2 | 1 | 0
2014-02-01 | 22時 | 3.1 | 2 | 1 | 0
2014-02-01 | 23時 | 3.4 | 2 | 2 | 1
2014-02-02 | 0時 | 3.5 | 2 | 2 | 1
2014-02-02 | 1時 | 3.2 | 2 | 2 | 1
2014-02-02 | 2時 | 3.5 | 2 | 2 | 1
2014-02-02 | 3時 | 3.1 | 2 | 2 | 1
2014-02-02 | 4時 | 3.4 | 2 | 2 | 1
2014-02-02 | 5時 | 3.5 | 2 | 2 | 1
2014-02-02 | 6時 | 4 | 2 | 2 | 1
2014-02-02 | 7時 | 3.4 | 2 | 2 | 0
2014-02-02 | 8時 | 2.8 | 2 | 2 | 0
2014-02-02 | 9時 | 2.5 | 2 | 2 | 0
2014-02-02 | 10時 | 2.3 | 2 | 2 | 0
2014-02-02 | 11時 | 2.9 | 2 | 2 | 0
2014-02-02 | 12時 | 3.6 | 2 | 2 | 0
2014-02-02 | 13時 | 3.7 | 2 | 2 | 0
2014-02-02 | 14時 | 3.6 | 2 | 2 | 0
2014-02-02 | 15時 | 3.3 | 2 | 2 | 0
2014-02-02 | 16時 | 3 | 2 | 2 | 0
2014-02-02 | 17時 | 3.4 | 2 | 2 | 0
2014-02-02 | 18時 | 3.6 | 2 | 2 | 0
2014-02-02 | 19時 | 3.8 | 2 | 2 | 0
2014-02-02 | 20時 | 3.9 | 2 | 2 | 0
2014-02-02 | 21時 | 3.3 | 2 | 2 | 0
2014-02-02 | 22時 | 3.6 | 2 | 2 | 0
2014-02-02 | 23時 | 2.6 | 2 | 3 | 1
2014-02-03 | 0時 | 2.1 | 2 | 3 | 1
2014-02-03 | 1時 | 2.2 | 2 | 3 | 1
2014-02-03 | 2時 | 2.1 | 2 | 3 | 1
2014-02-03 | 3時 | 2 | 2 | 3 | 1
2014-02-03 | 4時 | 1.5 | 2 | 3 | 1
2014-02-03 | 5時 | 1.8 | 2 | 3 | 1
2014-02-03 | 6時 | 2.2 | 2 | 3 | 1
2014-02-03 | 7時 | 3 | 2 | 3 | 0
2014-02-03 | 8時 | 4.2 | 2 | 3 | 0
2014-02-03 | 9時 | 5 | 2 | 3 | 0
2014-02-03 | 10時 | 6.1 | 2 | 3 | 0
2014-02-03 | 11時 | 7.2 | 2 | 3 | 0
2014-02-03 | 12時 | 7.8 | 2 | 3 | 0
2014-02-03 | 13時 | 8.1 | 2 | 3 | 0
2014-02-03 | 14時 | 8.2 | 2 | 3 | 0
2014-02-03 | 15時 | 7.4 | 2 | 3 | 0
2014-02-03 | 16時 | 6.3 | 2 | 3 | 0
2014-02-03 | 17時 | 4.6 | 2 | 3 | 0
2014-02-03 | 18時 | 2.9 | 2 | 3 | 0
2014-02-03 | 19時 | 1.4 | 2 | 3 | 0
2014-02-03 | 20時 | -1.1 | 2 | 3 | 0
2014-02-03 | 21時 | -1.3 | 2 | 3 | 0
2014-02-03 | 22時 | -2.2 | 2 | 3 | 0
2014-02-03 | 23時 | -2.7 | 2 | 4 | 1
2014-02-04 | 0時 | -3.4 | 2 | 4 | 1
2014-02-04 | 1時 | -4.1 | 2 | 4 | 1
2014-02-04 | 2時 | -4.2 | 2 | 4 | 1
2014-02-04 | 3時 | -4.8 | 2 | 4 | 1
2014-02-04 | 4時 | -4.1 | 2 | 4 | 1
2014-02-04 | 5時 | -4.2 | 2 | 4 | 1
2014-02-04 | 6時 | -4.7 | 2 | 4 | 1
2014-02-04 | 7時 | -1.4 | 2 | 4 | 0
2014-02-04 | 8時 | 1.2 | 2 | 4 | 0
2014-02-04 | 9時 | 3.5 | 2 | 4 | 0
2014-02-04 | 10時 | 4.6 | 2 | 4 | 0
2014-02-04 | 11時 | 5.9 | 2 | 4 | 0
2014-02-04 | 12時 | 6.6 | 2 | 4 | 0
2014-02-04 | 13時 | 7 | 2 | 4 | 0
2014-02-04 | 14時 | 7.6 | 2 | 4 | 0
2014-02-04 | 15時 | 7.4 | 2 | 4 | 0
2014-02-04 | 16時 | 5.2 | 2 | 4 | 0
2014-02-04 | 17時 | 3.9 | 2 | 4 | 0
2014-02-04 | 18時 | 2.8 | 2 | 4 | 0
2014-02-04 | 19時 | 2.4 | 2 | 4 | 0
2014-02-04 | 20時 | 0.8 | 2 | 4 | 0
2014-02-04 | 21時 | -0.8 | 2 | 4 | 0
2014-02-04 | 22時 | -1.6 | 2 | 4 | 0
2014-02-04 | 23時 | -2 | 2 | 5 | 1
2014-02-05 | 0時 | -1.9 | 2 | 5 | 1
2014-02-05 | 1時 | -3 | 2 | 5 | 1
2014-02-05 | 2時 | -3.6 | 2 | 5 | 1
2014-02-05 | 3時 | -3.8 | 2 | 5 | 1
2014-02-05 | 4時 | -4.6 | 2 | 5 | 1
2014-02-05 | 5時 | -4.9 | 2 | 5 | 1
2014-02-05 | 6時 | -4.8 | 2 | 5 | 1
2014-02-05 | 7時 | -1.2 | 2 | 5 | 0
2014-02-05 | 8時 | 1.8 | 2 | 5 | 0
2014-02-05 | 9時 | 3.7 | 2 | 5 | 0
2014-02-05 | 10時 | 5.3 | 2 | 5 | 0
2014-02-05 | 11時 | 6.4 | 2 | 5 | 0
2014-02-05 | 12時 | 8 | 2 | 5 | 0
2014-02-05 | 13時 | 8.6 | 2 | 5 | 0
2014-02-05 | 14時 | 9 | 2 | 5 | 0
2014-02-05 | 15時 | 8.6 | 2 | 5 | 0
2014-02-05 | 16時 | 7.5 | 2 | 5 | 0
2014-02-05 | 17時 | 4.6 | 2 | 5 | 0
2014-02-05 | 18時 | 3.1 | 2 | 5 | 0
2014-02-05 | 19時 | 1.4 | 2 | 5 | 0
2014-02-05 | 20時 | 1 | 2 | 5 | 0
2014-02-05 | 21時 | 0.4 | 2 | 5 | 0
2014-02-05 | 22時 | -1.1 | 2 | 5 | 0
2014-02-05 | 23時 | -0.4 | 2 | 6 | 1
2014-02-06 | 0時 | -1.6 | 2 | 6 | 1
2014-02-06 | 1時 | -1.8 | 2 | 6 | 1
2014-02-06 | 2時 | -1.1 | 2 | 6 | 1
2014-02-06 | 3時 | -2.9 | 2 | 6 | 1
2014-02-06 | 4時 | -3.1 | 2 | 6 | 1
2014-02-06 | 5時 | -2.9 | 2 | 6 | 1
2014-02-06 | 6時 | -3.4 | 2 | 6 | 1
2014-02-06 | 7時 | -0.3 | 2 | 6 | 0
2014-02-06 | 8時 | 2.5 | 2 | 6 | 0
2014-02-06 | 9時 | 4.2 | 2 | 6 | 0
2014-02-06 | 10時 | 5.6 | 2 | 6 | 0
2014-02-06 | 11時 | 8.9 | 2 | 6 | 0
2014-02-06 | 12時 | 12.1 | 2 | 6 | 0
2014-02-06 | 13時 | 13.4 | 2 | 6 | 0
2014-02-06 | 14時 | 9.3 | 2 | 6 | 0
2014-02-06 | 15時 | 9.1 | 2 | 6 | 0
2014-02-06 | 16時 | 7.5 | 2 | 6 | 0
2014-02-06 | 17時 | 6.1 | 2 | 6 | 0
2014-02-06 | 18時 | 4.6 | 2 | 6 | 0
2014-02-06 | 19時 | 3.5 | 2 | 6 | 0
2014-02-06 | 20時 | 2.6 | 2 | 6 | 0
2014-02-06 | 21時 | 0.6 | 2 | 6 | 0
2014-02-06 | 22時 | 0.6 | 2 | 6 | 0
2014-02-06 | 23時 | 1.8 | 2 | 7 | 1
2014-02-07 | 0時 | 2.7 | 2 | 7 | 1
2014-02-07 | 1時 | 2.4 | 2 | 7 | 1
2014-02-07 | 2時 | 2.1 | 2 | 7 | 1
2014-02-07 | 3時 | 2.1 | 2 | 7 | 1
2014-02-07 | 4時 | 1.4 | 2 | 7 | 1
2014-02-07 | 5時 | 0.6 | 2 | 7 | 1
2014-02-07 | 6時 | 1 | 2 | 7 | 1
2014-02-07 | 7時 | 0.9 | 2 | 7 | 0
2014-02-07 | 8時 | 2.1 | 2 | 7 | 0
2014-02-07 | 9時 | 3.6 | 2 | 7 | 0
2014-02-07 | 10時 | 5.5 | 2 | 7 | 0
2014-02-07 | 11時 | 6.1 | 2 | 7 | 0
2014-02-07 | 12時 | 5.5 | 2 | 7 | 0
2014-02-07 | 13時 | 8 | 2 | 7 | 0
2014-02-07 | 14時 | 8.2 | 2 | 7 | 0
2014-02-07 | 15時 | 7 | 2 | 7 | 0
2014-02-07 | 16時 | 4.4 | 2 | 7 | 0
2014-02-07 | 17時 | 3.4 | 2 | 7 | 0
2014-02-07 | 18時 | 2.8 | 2 | 7 | 0
2014-02-07 | 19時 | 2.1 | 2 | 7 | 0
2014-02-07 | 20時 | 2 | 2 | 7 | 0
2014-02-07 | 21時 | 1.1 | 2 | 7 | 0
2014-02-07 | 22時 | 1.2 | 2 | 7 | 0
2014-02-07 | 23時 | 1.2 | 2 | 8 | 1
2014-02-08 | 0時 | 1.9 | 2 | 8 | 1
2014-02-08 | 1時 | 0.2 | 2 | 8 | 1
2014-02-08 | 2時 | -0.5 | 2 | 8 | 1
2014-02-08 | 3時 | -1.4 | 2 | 8 | 1
2014-02-08 | 4時 | -2.6 | 2 | 8 | 1
2014-02-08 | 5時 | -3 | 2 | 8 | 1
2014-02-08 | 6時 | -3.7 | 2 | 8 | 1
2014-02-08 | 7時 | -0.4 | 2 | 8 | 0
2014-02-08 | 8時 | 1.5 | 2 | 8 | 0
2014-02-08 | 9時 | 3.1 | 2 | 8 | 0
2014-02-08 | 10時 | 4 | 2 | 8 | 0
2014-02-08 | 11時 | 5.5 | 2 | 8 | 0
2014-02-08 | 12時 | 5.5 | 2 | 8 | 0
2014-02-08 | 13時 | 6.2 | 2 | 8 | 0
2014-02-08 | 14時 | 6.7 | 2 | 8 | 0
2014-02-08 | 15時 | 5.3 | 2 | 8 | 0
2014-02-08 | 16時 | 4.1 | 2 | 8 | 0
2014-02-08 | 17時 | 2.2 | 2 | 8 | 0
2014-02-08 | 18時 | 1.2 | 2 | 8 | 0
2014-02-08 | 19時 | 0.6 | 2 | 8 | 0
2014-02-08 | 20時 | -0.7 | 2 | 8 | 0
2014-02-08 | 21時 | -1.5 | 2 | 8 | 0
2014-02-08 | 22時 | -2.1 | 2 | 8 | 0
2014-02-08 | 23時 | -3 | 2 | 9 | 1
2014-02-09 | 0時 | -2.8 | 2 | 9 | 1
2014-02-09 | 1時 | -3.3 | 2 | 9 | 1
2014-02-09 | 2時 | -4.2 | 2 | 9 | 1
2014-02-09 | 3時 | -4.8 | 2 | 9 | 1
2014-02-09 | 4時 | -4.9 | 2 | 9 | 1
2014-02-09 | 5時 | -5.1 | 2 | 9 | 1
2014-02-09 | 6時 | -5.3 | 2 | 9 | 1
2014-02-09 | 7時 | -2.1 | 2 | 9 | 0
2014-02-09 | 8時 | 0.9 | 2 | 9 | 0
2014-02-09 | 9時 | 3.1 | 2 | 9 | 0
2014-02-09 | 10時 | 8 | 2 | 9 | 0
2014-02-09 | 11時 | 6.4 | 2 | 9 | 0
2014-02-09 | 12時 | 6.1 | 2 | 9 | 0
2014-02-09 | 13時 | 7.9 | 2 | 9 | 0
2014-02-09 | 14時 | 7 | 2 | 9 | 0
2014-02-09 | 15時 | 6.2 | 2 | 9 | 0
2014-02-09 | 16時 | 4.8 | 2 | 9 | 0
2014-02-09 | 17時 | 2.9 | 2 | 9 | 0
2014-02-09 | 18時 | 1.3 | 2 | 9 | 0
2014-02-09 | 19時 | 0.2 | 2 | 9 | 0
2014-02-09 | 20時 | -0.6 | 2 | 9 | 0
2014-02-09 | 21時 | -1.2 | 2 | 9 | 0
2014-02-09 | 22時 | -0.7 | 2 | 9 | 0
2014-02-09 | 23時 | -0.4 | 2 | 10 | 1
2014-02-10 | 0時 | -1 | 2 | 10 | 1
2014-02-10 | 1時 | -0.9 | 2 | 10 | 1
2014-02-10 | 2時 | -0.7 | 2 | 10 | 1
2014-02-10 | 3時 | -1 | 2 | 10 | 1
2014-02-10 | 4時 | -3.4 | 2 | 10 | 1
2014-02-10 | 5時 | -2.9 | 2 | 10 | 1
2014-02-10 | 6時 | -3.3 | 2 | 10 | 1
2014-02-10 | 7時 | -1 | 2 | 10 | 0
2014-02-10 | 8時 | 1.6 | 2 | 10 | 0
2014-02-10 | 9時 | 3.9 | 2 | 10 | 0
2014-02-10 | 10時 | 5.8 | 2 | 10 | 0
2014-02-10 | 11時 | 7.9 | 2 | 10 | 0
2014-02-10 | 12時 | 6.6 | 2 | 10 | 0
2014-02-10 | 13時 | 7.8 | 2 | 10 | 0
2014-02-10 | 14時 | 7.8 | 2 | 10 | 0
2014-02-10 | 15時 | 6.1 | 2 | 10 | 0
2014-02-10 | 16時 | 4.7 | 2 | 10 | 0
2014-02-10 | 17時 | 3.5 | 2 | 10 | 0
2014-02-10 | 18時 | 2.9 | 2 | 10 | 0
2014-02-10 | 19時 | 2.5 | 2 | 10 | 0
2014-02-10 | 20時 | 1.3 | 2 | 10 | 0
2014-02-10 | 21時 | -0.2 | 2 | 10 | 0
2014-02-10 | 22時 | -0.4 | 2 | 10 | 0
2014-02-10 | 23時 | -1.8 | 2 | 11 | 1
2014-02-11 | 0時 | -1.8 | 2 | 11 | 1
2014-02-11 | 1時 | -1.8 | 2 | 11 | 1
2014-02-11 | 2時 | -2 | 2 | 11 | 1
2014-02-11 | 3時 | -3.5 | 2 | 11 | 1
2014-02-11 | 4時 | -4.3 | 2 | 11 | 1
2014-02-11 | 5時 | -5.7 | 2 | 11 | 1
2014-02-11 | 6時 | -5.1 | 2 | 11 | 1
2014-02-11 | 7時 | -2.1 | 2 | 11 | 0
2014-02-11 | 8時 | 0.3 | 2 | 11 | 0
2014-02-11 | 9時 | 2.2 | 2 | 11 | 0
2014-02-11 | 10時 | 3.9 | 2 | 11 | 0
2014-02-11 | 11時 | 5.5 | 2 | 11 | 0
2014-02-11 | 12時 | 6 | 2 | 11 | 0
2014-02-11 | 13時 | 6.6 | 2 | 11 | 0
2014-02-11 | 14時 | 6.8 | 2 | 11 | 0
2014-02-11 | 15時 | 6.5 | 2 | 11 | 0
2014-02-11 | 16時 | 5.2 | 2 | 11 | 0
2014-02-11 | 17時 | 3.9 | 2 | 11 | 0
2014-02-11 | 18時 | 1.5 | 2 | 11 | 0
2014-02-11 | 19時 | 0.1 | 2 | 11 | 0
2014-02-11 | 20時 | -1 | 2 | 11 | 0
2014-02-11 | 21時 | -1.4 | 2 | 11 | 0
2014-02-11 | 22時 | -1.2 | 2 | 11 | 0
2014-02-11 | 23時 | -2.2 | 2 | 12 | 1
2014-02-12 | 0時 | -3 | 2 | 12 | 1
2014-02-12 | 1時 | -2.8 | 2 | 12 | 1
2014-02-12 | 2時 | -4 | 2 | 12 | 1
2014-02-12 | 3時 | -4.4 | 2 | 12 | 1
2014-02-12 | 4時 | -5.2 | 2 | 12 | 1
2014-02-12 | 5時 | -4.9 | 2 | 12 | 1
2014-02-12 | 6時 | -4.6 | 2 | 12 | 1
2014-02-12 | 7時 | -1.9 | 2 | 12 | 0
2014-02-12 | 8時 | 1.6 | 2 | 12 | 0
2014-02-12 | 9時 | 5.5 | 2 | 12 | 0
2014-02-12 | 10時 | 7 | 2 | 12 | 0
2014-02-12 | 11時 | 7.5 | 2 | 12 | 0
2014-02-12 | 12時 | 8.3 | 2 | 12 | 0
2014-02-12 | 13時 | 7.8 | 2 | 12 | 0
2014-02-12 | 14時 | 7.9 | 2 | 12 | 0
2014-02-12 | 15時 | 6.9 | 2 | 12 | 0
2014-02-12 | 16時 | 6 | 2 | 12 | 0
2014-02-12 | 17時 | 2.2 | 2 | 12 | 0
2014-02-12 | 18時 | 0.6 | 2 | 12 | 0
2014-02-12 | 19時 | 0 | 2 | 12 | 0
2014-02-12 | 20時 | -0.4 | 2 | 12 | 0
2014-02-12 | 21時 | -1.2 | 2 | 12 | 0
2014-02-12 | 22時 | -1.9 | 2 | 12 | 0
2014-02-12 | 23時 | -2.5 | 2 | 13 | 1
2014-02-13 | 0時 | -3.9 | 2 | 13 | 1
2014-02-13 | 1時 | -4.9 | 2 | 13 | 1
2014-02-13 | 2時 | -6.5 | 2 | 13 | 1
2014-02-13 | 3時 | -6.5 | 2 | 13 | 1
2014-02-13 | 4時 | -7.8 | 2 | 13 | 1
2014-02-13 | 5時 | -7.3 | 2 | 13 | 1
2014-02-13 | 6時 | -7.6 | 2 | 13 | 1
2014-02-13 | 7時 | -4.2 | 2 | 13 | 0
2014-02-13 | 8時 | -1.9 | 2 | 13 | 0
2014-02-13 | 9時 | -0.2 | 2 | 13 | 0
2014-02-13 | 10時 | 1.4 | 2 | 13 | 0
2014-02-13 | 11時 | 3.6 | 2 | 13 | 0
2014-02-13 | 12時 | 2.8 | 2 | 13 | 0
2014-02-13 | 13時 | 2.9 | 2 | 13 | 0
2014-02-13 | 14時 | 3 | 2 | 13 | 0
2014-02-13 | 15時 | 3.1 | 2 | 13 | 0
2014-02-13 | 16時 | 1.9 | 2 | 13 | 0
2014-02-13 | 17時 | 0 | 2 | 13 | 0
2014-02-13 | 18時 | -1.1 | 2 | 13 | 0
2014-02-13 | 19時 | -2.1 | 2 | 13 | 0
2014-02-13 | 20時 | -2.9 | 2 | 13 | 0
2014-02-13 | 21時 | -3.2 | 2 | 13 | 0
2014-02-13 | 22時 | -3.3 | 2 | 13 | 0
2014-02-13 | 23時 | -5.7 | 2 | 14 | 1
2014-02-14 | 0時 | -6.5 | 2 | 14 | 1
2014-02-14 | 1時 | -6.3 | 2 | 14 | 1
2014-02-14 | 2時 | -7.4 | 2 | 14 | 1
2014-02-14 | 3時 | -7.6 | 2 | 14 | 1
2014-02-14 | 4時 | -7.9 | 2 | 14 | 1
2014-02-14 | 5時 | -8.1 | 2 | 14 | 1
2014-02-14 | 6時 | -7.6 | 2 | 14 | 1
2014-02-14 | 7時 | -4.3 | 2 | 14 | 0
2014-02-14 | 8時 | -1.1 | 2 | 14 | 0
2014-02-14 | 9時 | 0.9 | 2 | 14 | 0
2014-02-14 | 10時 | 2.5 | 2 | 14 | 0
2014-02-14 | 11時 | 3.4 | 2 | 14 | 0
2014-02-14 | 12時 | 3.7 | 2 | 14 | 0
2014-02-14 | 13時 | 4.5 | 2 | 14 | 0
2014-02-14 | 14時 | 5 | 2 | 14 | 0
2014-02-14 | 15時 | 5 | 2 | 14 | 0
2014-02-14 | 16時 | 4.2 | 2 | 14 | 0
2014-02-14 | 17時 | 3.2 | 2 | 14 | 0
2014-02-14 | 18時 | 1.4 | 2 | 14 | 0
2014-02-14 | 19時 | 0.6 | 2 | 14 | 0
2014-02-14 | 20時 | -0.4 | 2 | 14 | 0
2014-02-14 | 21時 | -0.1 | 2 | 14 | 0
2014-02-14 | 22時 | 0 | 2 | 14 | 0
2014-02-14 | 23時 | -0.1 | 2 | 15 | 1
2014-02-15 | 0時 | -0.6 | 2 | 15 | 1
2014-02-15 | 1時 | -0.5 | 2 | 15 | 1
2014-02-15 | 2時 | -0.4 | 2 | 15 | 1
2014-02-15 | 3時 | -0.4 | 2 | 15 | 1
2014-02-15 | 4時 | -0.5 | 2 | 15 | 1
2014-02-15 | 5時 | -1 | 2 | 15 | 1
2014-02-15 | 6時 | -1.1 | 2 | 15 | 1
2014-02-15 | 7時 | 0.3 | 2 | 15 | 0
2014-02-15 | 8時 | 2.3 | 2 | 15 | 0
2014-02-15 | 9時 | 3.8 | 2 | 15 | 0
2014-02-15 | 10時 | 5.5 | 2 | 15 | 0
2014-02-15 | 11時 | 6.9 | 2 | 15 | 0
2014-02-15 | 12時 | 7.9 | 2 | 15 | 0
2014-02-15 | 13時 | 9.1 | 2 | 15 | 0
2014-02-15 | 14時 | 10.2 | 2 | 15 | 0
2014-02-15 | 15時 | 10.4 | 2 | 15 | 0
2014-02-15 | 16時 | 8.9 | 2 | 15 | 0
2014-02-15 | 17時 | 7.8 | 2 | 15 | 0
2014-02-15 | 18時 | 5.6 | 2 | 15 | 0
2014-02-15 | 19時 | 3.7 | 2 | 15 | 0
2014-02-15 | 20時 | 2.5 | 2 | 15 | 0
2014-02-15 | 21時 | 3.2 | 2 | 15 | 0
2014-02-15 | 22時 | 1.4 | 2 | 15 | 0
2014-02-15 | 23時 | -0.6 | 2 | 16 | 1
2014-02-16 | 0時 | -0.8 | 2 | 16 | 1
2014-02-16 | 1時 | -1.7 | 2 | 16 | 1
2014-02-16 | 2時 | -2.5 | 2 | 16 | 1
2014-02-16 | 3時 | -2.7 | 2 | 16 | 1
2014-02-16 | 4時 | -3 | 2 | 16 | 1
2014-02-16 | 5時 | -3.6 | 2 | 16 | 1
2014-02-16 | 6時 | -2.5 | 2 | 16 | 1
2014-02-16 | 7時 | 0 | 2 | 16 | 0
2014-02-16 | 8時 | 3.8 | 2 | 16 | 0
2014-02-16 | 9時 | 6.3 | 2 | 16 | 0
2014-02-16 | 10時 | 7.7 | 2 | 16 | 0
2014-02-16 | 11時 | 8.6 | 2 | 16 | 0
2014-02-16 | 12時 | 9.7 | 2 | 16 | 0
2014-02-16 | 13時 | 10.1 | 2 | 16 | 0
2014-02-16 | 14時 | 10.2 | 2 | 16 | 0
2014-02-16 | 15時 | 9.2 | 2 | 16 | 0
2014-02-16 | 16時 | 7.2 | 2 | 16 | 0
2014-02-16 | 17時 | 6.1 | 2 | 16 | 0
2014-02-16 | 18時 | 5.2 | 2 | 16 | 0
2014-02-16 | 19時 | 4.9 | 2 | 16 | 0
2014-02-16 | 20時 | 4.1 | 2 | 16 | 0
2014-02-16 | 21時 | 3.3 | 2 | 16 | 0
2014-02-16 | 22時 | 3.3 | 2 | 16 | 0
2014-02-16 | 23時 | 3.4 | 2 | 17 | 1
2014-02-17 | 0時 | 3.4 | 2 | 17 | 1
2014-02-17 | 1時 | 3.2 | 2 | 17 | 1
2014-02-17 | 2時 | 3.1 | 2 | 17 | 1
2014-02-17 | 3時 | 2.8 | 2 | 17 | 1
2014-02-17 | 4時 | 0.7 | 2 | 17 | 1
2014-02-17 | 5時 | 0.5 | 2 | 17 | 1
2014-02-17 | 6時 | 0.1 | 2 | 17 | 1
2014-02-17 | 7時 | 0.2 | 2 | 17 | 0
2014-02-17 | 8時 | 0.6 | 2 | 17 | 0
2014-02-17 | 9時 | 1.2 | 2 | 17 | 0
2014-02-17 | 10時 | 1.7 | 2 | 17 | 0
2014-02-17 | 11時 | 2.1 | 2 | 17 | 0
2014-02-17 | 12時 | 2.4 | 2 | 17 | 0
2014-02-17 | 13時 | 2.6 | 2 | 17 | 0
2014-02-17 | 14時 | 2.9 | 2 | 17 | 0
2014-02-17 | 15時 | 3.2 | 2 | 17 | 0
2014-02-17 | 16時 | 2.4 | 2 | 17 | 0
2014-02-17 | 17時 | 2.1 | 2 | 17 | 0
2014-02-17 | 18時 | 2.3 | 2 | 17 | 0
2014-02-17 | 19時 | 2.9 | 2 | 17 | 0
2014-02-17 | 20時 | 3.1 | 2 | 17 | 0
2014-02-17 | 21時 | 3.4 | 2 | 17 | 0
2014-02-17 | 22時 | 3.7 | 2 | 17 | 0
2014-02-17 | 23時 | 4 | 2 | 18 | 1
2014-02-18 | 0時 | 4.1 | 2 | 18 | 1
2014-02-18 | 1時 | 3.8 | 2 | 18 | 1
2014-02-18 | 2時 | 3.7 | 2 | 18 | 1
2014-02-18 | 3時 | 3.1 | 2 | 18 | 1
2014-02-18 | 4時 | 3 | 2 | 18 | 1
2014-02-18 | 5時 | 3.1 | 2 | 18 | 1
2014-02-18 | 6時 | 2.8 | 2 | 18 | 1
2014-02-18 | 7時 | 3.1 | 2 | 18 | 0
2014-02-18 | 8時 | 3.3 | 2 | 18 | 0
2014-02-18 | 9時 | 3.5 | 2 | 18 | 0
2014-02-18 | 10時 | 4.8 | 2 | 18 | 0
2014-02-18 | 11時 | 5.5 | 2 | 18 | 0
2014-02-18 | 12時 | 5.7 | 2 | 18 | 0
2014-02-18 | 13時 | 6.4 | 2 | 18 | 0
2014-02-18 | 14時 | 6.6 | 2 | 18 | 0
2014-02-18 | 15時 | 6.4 | 2 | 18 | 0
2014-02-18 | 16時 | 6.1 | 2 | 18 | 0
2014-02-18 | 17時 | 5.8 | 2 | 18 | 0
2014-02-18 | 18時 | 4.1 | 2 | 18 | 0
2014-02-18 | 19時 | 2.9 | 2 | 18 | 0
2014-02-18 | 20時 | 2.1 | 2 | 18 | 0
2014-02-18 | 21時 | 2.1 | 2 | 18 | 0
2014-02-18 | 22時 | 2.4 | 2 | 18 | 0
2014-02-18 | 23時 | 1.7 | 2 | 19 | 1
2014-02-19 | 0時 | 1.2 | 2 | 19 | 1
2014-02-19 | 1時 | 2.3 | 2 | 19 | 1
2014-02-19 | 2時 | 1.1 | 2 | 19 | 1
2014-02-19 | 3時 | 1.1 | 2 | 19 | 1
2014-02-19 | 4時 | 1.4 | 2 | 19 | 1
2014-02-19 | 5時 | 0.8 | 2 | 19 | 1
2014-02-19 | 6時 | 0.3 | 2 | 19 | 1
2014-02-19 | 7時 | 0.9 | 2 | 19 | 0
2014-02-19 | 8時 | 1.9 | 2 | 19 | 0
2014-02-19 | 9時 | 4.6 | 2 | 19 | 0
2014-02-19 | 10時 | 5.5 | 2 | 19 | 0
2014-02-19 | 11時 | 7.7 | 2 | 19 | 0
2014-02-19 | 12時 | 8.2 | 2 | 19 | 0
2014-02-19 | 13時 | 8.2 | 2 | 19 | 0
2014-02-19 | 14時 | 7.7 | 2 | 19 | 0
2014-02-19 | 15時 | 7.2 | 2 | 19 | 0
2014-02-19 | 16時 | 6 | 2 | 19 | 0
2014-02-19 | 17時 | 4.5 | 2 | 19 | 0
2014-02-19 | 18時 | 3.6 | 2 | 19 | 0
2014-02-19 | 19時 | 4 | 2 | 19 | 0
2014-02-19 | 20時 | 3 | 2 | 19 | 0
2014-02-19 | 21時 | 1.2 | 2 | 19 | 0
2014-02-19 | 22時 | -0.5 | 2 | 19 | 0
2014-02-19 | 23時 | -1.6 | 2 | 20 | 1
2014-02-20 | 0時 | -2.6 | 2 | 20 | 1
2014-02-20 | 1時 | -1.9 | 2 | 20 | 1
2014-02-20 | 2時 | -2.4 | 2 | 20 | 1
2014-02-20 | 3時 | -2.9 | 2 | 20 | 1
2014-02-20 | 4時 | -3.9 | 2 | 20 | 1
2014-02-20 | 5時 | -4.5 | 2 | 20 | 1
2014-02-20 | 6時 | -3.6 | 2 | 20 | 1
2014-02-20 | 7時 | -0.7 | 2 | 20 | 0
2014-02-20 | 8時 | 1.3 | 2 | 20 | 0
2014-02-20 | 9時 | 4.9 | 2 | 20 | 0
2014-02-20 | 10時 | 7.1 | 2 | 20 | 0
2014-02-20 | 11時 | 7.4 | 2 | 20 | 0
2014-02-20 | 12時 | 7.6 | 2 | 20 | 0
2014-02-20 | 13時 | 7.8 | 2 | 20 | 0
2014-02-20 | 14時 | 7.2 | 2 | 20 | 0
2014-02-20 | 15時 | 7.2 | 2 | 20 | 0
2014-02-20 | 16時 | 6.2 | 2 | 20 | 0
2014-02-20 | 17時 | 4.6 | 2 | 20 | 0
2014-02-20 | 18時 | 3.1 | 2 | 20 | 0
2014-02-20 | 19時 | 2.9 | 2 | 20 | 0
2014-02-20 | 20時 | 0.8 | 2 | 20 | 0
2014-02-20 | 21時 | 1 | 2 | 20 | 0
2014-02-20 | 22時 | 1.5 | 2 | 20 | 0
2014-02-20 | 23時 | -0.6 | 2 | 21 | 1
2014-02-21 | 0時 | -2 | 2 | 21 | 1
2014-02-21 | 1時 | -2.4 | 2 | 21 | 1
2014-02-21 | 2時 | -4 | 2 | 21 | 1
2014-02-21 | 3時 | -3 | 2 | 21 | 1
2014-02-21 | 4時 | -3.2 | 2 | 21 | 1
2014-02-21 | 5時 | -1.9 | 2 | 21 | 1
2014-02-21 | 6時 | -2 | 2 | 21 | 1
2014-02-21 | 7時 | 0.4 | 2 | 21 | 0
2014-02-21 | 8時 | 2.1 | 2 | 21 | 0
2014-02-21 | 9時 | 4.4 | 2 | 21 | 0
2014-02-21 | 10時 | 5 | 2 | 21 | 0
2014-02-21 | 11時 | 6.3 | 2 | 21 | 0
2014-02-21 | 12時 | 6.6 | 2 | 21 | 0
2014-02-21 | 13時 | 7.9 | 2 | 21 | 0
2014-02-21 | 14時 | 7.4 | 2 | 21 | 0
2014-02-21 | 15時 | 5.7 | 2 | 21 | 0
2014-02-21 | 16時 | 4.2 | 2 | 21 | 0
2014-02-21 | 17時 | 2.5 | 2 | 21 | 0
2014-02-21 | 18時 | 2 | 2 | 21 | 0
2014-02-21 | 19時 | 1.3 | 2 | 21 | 0
2014-02-21 | 20時 | 0.9 | 2 | 21 | 0
2014-02-21 | 21時 | 0.1 | 2 | 21 | 0
2014-02-21 | 22時 | -0.9 | 2 | 21 | 0
2014-02-21 | 23時 | -2.8 | 2 | 22 | 1
2014-02-22 | 0時 | -3.2 | 2 | 22 | 1
2014-02-22 | 1時 | -4.1 | 2 | 22 | 1
2014-02-22 | 2時 | -4.3 | 2 | 22 | 1
2014-02-22 | 3時 | -5.4 | 2 | 22 | 1
2014-02-22 | 4時 | -5.2 | 2 | 22 | 1
2014-02-22 | 5時 | -5.7 | 2 | 22 | 1
2014-02-22 | 6時 | -4.6 | 2 | 22 | 1
2014-02-22 | 7時 | -1.1 | 2 | 22 | 0
2014-02-22 | 8時 | 1 | 2 | 22 | 0
2014-02-22 | 9時 | 3.1 | 2 | 22 | 0
2014-02-22 | 10時 | 5 | 2 | 22 | 0
2014-02-22 | 11時 | 6.5 | 2 | 22 | 0
2014-02-22 | 12時 | 6.8 | 2 | 22 | 0
2014-02-22 | 13時 | 7.4 | 2 | 22 | 0
2014-02-22 | 14時 | 7.9 | 2 | 22 | 0
2014-02-22 | 15時 | 7.9 | 2 | 22 | 0
2014-02-22 | 16時 | 6.8 | 2 | 22 | 0
2014-02-22 | 17時 | 5.1 | 2 | 22 | 0
2014-02-22 | 18時 | 3.8 | 2 | 22 | 0
2014-02-22 | 19時 | 2.9 | 2 | 22 | 0
2014-02-22 | 20時 | 2.5 | 2 | 22 | 0
2014-02-22 | 21時 | 1.3 | 2 | 22 | 0
2014-02-22 | 22時 | 0.5 | 2 | 22 | 0
2014-02-22 | 23時 | -1 | 2 | 23 | 1
2014-02-23 | 0時 | -2 | 2 | 23 | 1
2014-02-23 | 1時 | -2.7 | 2 | 23 | 1
2014-02-23 | 2時 | -3.4 | 2 | 23 | 1
2014-02-23 | 3時 | -3.7 | 2 | 23 | 1
2014-02-23 | 4時 | -3.7 | 2 | 23 | 1
2014-02-23 | 5時 | -4 | 2 | 23 | 1
2014-02-23 | 6時 | -3.7 | 2 | 23 | 1
2014-02-23 | 7時 | -0.2 | 2 | 23 | 0
2014-02-23 | 8時 | 2.3 | 2 | 23 | 0
2014-02-23 | 9時 | 3.9 | 2 | 23 | 0
2014-02-23 | 10時 | 5.6 | 2 | 23 | 0
2014-02-23 | 11時 | 7.5 | 2 | 23 | 0
2014-02-23 | 12時 | 8.5 | 2 | 23 | 0
2014-02-23 | 13時 | 9.5 | 2 | 23 | 0
2014-02-23 | 14時 | 10 | 2 | 23 | 0
2014-02-23 | 15時 | 9.7 | 2 | 23 | 0
2014-02-23 | 16時 | 8.8 | 2 | 23 | 0
2014-02-23 | 17時 | 7.9 | 2 | 23 | 0
2014-02-23 | 18時 | 6.8 | 2 | 23 | 0
2014-02-23 | 19時 | 5.7 | 2 | 23 | 0
2014-02-23 | 20時 | 4.8 | 2 | 23 | 0
2014-02-23 | 21時 | 3.9 | 2 | 23 | 0
2014-02-23 | 22時 | 3.3 | 2 | 23 | 0
2014-02-23 | 23時 | 3.2 | 2 | 24 | 1
2014-02-24 | 0時 | 3 | 2 | 24 | 1
2014-02-24 | 1時 | 2.6 | 2 | 24 | 1
2014-02-24 | 2時 | 2.6 | 2 | 24 | 1
2014-02-24 | 3時 | 2.6 | 2 | 24 | 1
2014-02-24 | 4時 | 1.2 | 2 | 24 | 1
2014-02-24 | 5時 | 0.7 | 2 | 24 | 1
2014-02-24 | 6時 | 0.6 | 2 | 24 | 1
2014-02-24 | 7時 | 0.8 | 2 | 24 | 0
2014-02-24 | 8時 | 1.1 | 2 | 24 | 0
2014-02-24 | 9時 | 1.7 | 2 | 24 | 0
2014-02-24 | 10時 | 1.9 | 2 | 24 | 0
2014-02-24 | 11時 | 2.2 | 2 | 24 | 0
2014-02-24 | 12時 | 2.5 | 2 | 24 | 0
2014-02-24 | 13時 | 3 | 2 | 24 | 0
2014-02-24 | 14時 | 2.8 | 2 | 24 | 0
2014-02-24 | 15時 | 3 | 2 | 24 | 0
2014-02-24 | 16時 | 3.1 | 2 | 24 | 0
2014-02-24 | 17時 | 2.5 | 2 | 24 | 0
2014-02-24 | 18時 | 2.3 | 2 | 24 | 0
2014-02-24 | 19時 | 2.2 | 2 | 24 | 0
2014-02-24 | 20時 | 2.2 | 2 | 24 | 0
2014-02-24 | 21時 | 2.1 | 2 | 24 | 0
2014-02-24 | 22時 | 2 | 2 | 24 | 0
2014-02-24 | 23時 | 1.8 | 2 | 25 | 1
2014-02-25 | 0時 | 1.3 | 2 | 25 | 1
2014-02-25 | 1時 | 0.4 | 2 | 25 | 1
2014-02-25 | 2時 | 0.4 | 2 | 25 | 1
2014-02-25 | 3時 | -0.6 | 2 | 25 | 1
2014-02-25 | 4時 | -0.5 | 2 | 25 | 1
2014-02-25 | 5時 | -0.1 | 2 | 25 | 1
2014-02-25 | 6時 | -0.1 | 2 | 25 | 1
2014-02-25 | 7時 | -0.3 | 2 | 25 | 0
2014-02-25 | 8時 | -0.1 | 2 | 25 | 0
2014-02-25 | 9時 | 0.9 | 2 | 25 | 0
2014-02-25 | 10時 | 2.7 | 2 | 25 | 0
2014-02-25 | 11時 | 4.2 | 2 | 25 | 0
2014-02-25 | 12時 | 6.4 | 2 | 25 | 0
2014-02-25 | 13時 | 7.1 | 2 | 25 | 0
2014-02-25 | 14時 | 6.4 | 2 | 25 | 0
2014-02-25 | 15時 | 7.1 | 2 | 25 | 0
2014-02-25 | 16時 | 6.5 | 2 | 25 | 0
2014-02-25 | 17時 | 4.9 | 2 | 25 | 0
2014-02-25 | 18時 | 3.8 | 2 | 25 | 0
2014-02-25 | 19時 | 1.8 | 2 | 25 | 0
2014-02-25 | 20時 | 2.3 | 2 | 25 | 0
2014-02-25 | 21時 | 0.5 | 2 | 25 | 0
2014-02-25 | 22時 | -0.9 | 2 | 25 | 0
2014-02-25 | 23時 | -1.5 | 2 | 26 | 1
2014-02-26 | 0時 | -2.2 | 2 | 26 | 1
2014-02-26 | 1時 | -2.8 | 2 | 26 | 1
2014-02-26 | 2時 | -3.3 | 2 | 26 | 1
2014-02-26 | 3時 | -4.4 | 2 | 26 | 1
2014-02-26 | 4時 | -4.4 | 2 | 26 | 1
2014-02-26 | 5時 | -4.8 | 2 | 26 | 1
2014-02-26 | 6時 | -3.3 | 2 | 26 | 1
2014-02-26 | 7時 | -0.2 | 2 | 26 | 0
2014-02-26 | 8時 | 2.4 | 2 | 26 | 0
2014-02-26 | 9時 | 4.4 | 2 | 26 | 0
2014-02-26 | 10時 | 4.9 | 2 | 26 | 0
2014-02-26 | 11時 | 6 | 2 | 26 | 0
2014-02-26 | 12時 | 6.7 | 2 | 26 | 0
2014-02-26 | 13時 | 5.7 | 2 | 26 | 0
2014-02-26 | 14時 | 7.4 | 2 | 26 | 0
2014-02-26 | 15時 | 6.1 | 2 | 26 | 0
2014-02-26 | 16時 | 4.6 | 2 | 26 | 0
2014-02-26 | 17時 | 3.2 | 2 | 26 | 0
2014-02-26 | 18時 | 2.8 | 2 | 26 | 0
2014-02-26 | 19時 | 1.7 | 2 | 26 | 0
2014-02-26 | 20時 | 0.3 | 2 | 26 | 0
2014-02-26 | 21時 | 0 | 2 | 26 | 0
2014-02-26 | 22時 | 0 | 2 | 26 | 0
2014-02-26 | 23時 | -1.2 | 2 | 27 | 1
2014-02-27 | 0時 | -1.3 | 2 | 27 | 1
2014-02-27 | 1時 | -2.3 | 2 | 27 | 1
2014-02-27 | 2時 | -2.4 | 2 | 27 | 1
2014-02-27 | 3時 | -3.2 | 2 | 27 | 1
2014-02-27 | 4時 | -4.4 | 2 | 27 | 1
2014-02-27 | 5時 | -4.2 | 2 | 27 | 1
2014-02-27 | 6時 | -3.3 | 2 | 27 | 1
2014-02-27 | 7時 | -0.3 | 2 | 27 | 0
2014-02-27 | 8時 | 2.4 | 2 | 27 | 0
2014-02-27 | 9時 | 4.4 | 2 | 27 | 0
2014-02-27 | 10時 | 5.6 | 2 | 27 | 0
2014-02-27 | 11時 | 6.6 | 2 | 27 | 0
2014-02-27 | 12時 | 7.5 | 2 | 27 | 0
2014-02-27 | 13時 | 8.2 | 2 | 27 | 0
2014-02-27 | 14時 | 8.5 | 2 | 27 | 0
2014-02-27 | 15時 | 9.2 | 2 | 27 | 0
2014-02-27 | 16時 | 6.6 | 2 | 27 | 0
2014-02-27 | 17時 | 5.1 | 2 | 27 | 0
2014-02-27 | 18時 | 3.9 | 2 | 27 | 0
2014-02-27 | 19時 | 2.1 | 2 | 27 | 0
2014-02-27 | 20時 | 2.3 | 2 | 27 | 0
2014-02-27 | 21時 | 1.6 | 2 | 27 | 0
2014-02-27 | 22時 | 0.6 | 2 | 27 | 0
2014-02-27 | 23時 | -0.2 | 2 | 28 | 1
2014-02-28 | 0時 | -1.3 | 2 | 28 | 1
2014-02-28 | 1時 | -0.7 | 2 | 28 | 1
2014-02-28 | 2時 | -1.3 | 2 | 28 | 1
2014-02-28 | 3時 | -1.8 | 2 | 28 | 1
2014-02-28 | 4時 | -2.1 | 2 | 28 | 1
2014-02-28 | 5時 | -2.7 | 2 | 28 | 1
2014-02-28 | 6時 | -1.2 | 2 | 28 | 1
2014-02-28 | 7時 | 2.3 | 2 | 28 | 0
2014-02-28 | 8時 | 3.8 | 2 | 28 | 0
2014-02-28 | 9時 | 5.7 | 2 | 28 | 0
2014-02-28 | 10時 | 6.7 | 2 | 28 | 0
2014-02-28 | 11時 | 8.3 | 2 | 28 | 0
2014-02-28 | 12時 | 9.3 | 2 | 28 | 0
2014-02-28 | 13時 | 9.8 | 2 | 28 | 0
2014-02-28 | 14時 | 10 | 2 | 28 | 0
2014-02-28 | 15時 | 10.1 | 2 | 28 | 0
2014-02-28 | 16時 | 9.5 | 2 | 28 | 0
2014-02-28 | 17時 | 8.1 | 2 | 28 | 0
2014-02-28 | 18時 | 6.2 | 2 | 28 | 0
2014-02-28 | 19時 | 2.6 | 2 | 28 | 0
2014-02-28 | 20時 | 2 | 2 | 28 | 0
2014-02-28 | 21時 | 0.3 | 2 | 28 | 0
2014-02-28 | 22時 | -0.1 | 2 | 28 | 0
2014-02-28 | 23時 | -1.1 | 3 | 1 | 1
2014-03-01 | 0時 | -0.4 | 3 | 1 | 1
2014-03-01 | 1時 | -1.3 | 3 | 1 | 1
2014-03-01 | 2時 | -2.3 | 3 | 1 | 1
2014-03-01 | 3時 | -2.5 | 3 | 1 | 1
2014-03-01 | 4時 | -3 | 3 | 1 | 1
2014-03-01 | 5時 | -3 | 3 | 1 | 1
2014-03-01 | 6時 | -2.7 | 3 | 1 | 1
2014-03-01 | 7時 | 2.3 | 3 | 1 | 0
2014-03-01 | 8時 | 5.6 | 3 | 1 | 0
2014-03-01 | 9時 | 9.5 | 3 | 1 | 0
2014-03-01 | 10時 | 10.2 | 3 | 1 | 0
2014-03-01 | 11時 | 11.6 | 3 | 1 | 0
2014-03-01 | 12時 | 12 | 3 | 1 | 0
2014-03-01 | 13時 | 13.1 | 3 | 1 | 0
2014-03-01 | 14時 | 13.1 | 3 | 1 | 0
2014-03-01 | 15時 | 12.9 | 3 | 1 | 0
2014-03-01 | 16時 | 12.1 | 3 | 1 | 0
2014-03-01 | 17時 | 10 | 3 | 1 | 0
2014-03-01 | 18時 | 8.5 | 3 | 1 | 0
2014-03-01 | 19時 | 7.8 | 3 | 1 | 0
2014-03-01 | 20時 | 7.3 | 3 | 1 | 0
2014-03-01 | 21時 | 7.1 | 3 | 1 | 0
2014-03-01 | 22時 | 7.5 | 3 | 1 | 0
2014-03-01 | 23時 | 7.4 | 3 | 2 | 1
2014-03-02 | 0時 | 6.9 | 3 | 2 | 1
2014-03-02 | 1時 | 6.6 | 3 | 2 | 1
2014-03-02 | 2時 | 6.6 | 3 | 2 | 1
2014-03-02 | 3時 | 6.3 | 3 | 2 | 1
2014-03-02 | 4時 | 5.5 | 3 | 2 | 1
2014-03-02 | 5時 | 5 | 3 | 2 | 1
2014-03-02 | 6時 | 4.5 | 3 | 2 | 1
2014-03-02 | 7時 | 4.8 | 3 | 2 | 0
2014-03-02 | 8時 | 4.6 | 3 | 2 | 0
2014-03-02 | 9時 | 4.9 | 3 | 2 | 0
2014-03-02 | 10時 | 5 | 3 | 2 | 0
2014-03-02 | 11時 | 5.2 | 3 | 2 | 0
2014-03-02 | 12時 | 5.6 | 3 | 2 | 0
2014-03-02 | 13時 | 6.1 | 3 | 2 | 0
2014-03-02 | 14時 | 5.9 | 3 | 2 | 0
2014-03-02 | 15時 | 6.2 | 3 | 2 | 0
2014-03-02 | 16時 | 6.1 | 3 | 2 | 0
2014-03-02 | 17時 | 5.9 | 3 | 2 | 0
2014-03-02 | 18時 | 5.9 | 3 | 2 | 0
2014-03-02 | 19時 | 5.9 | 3 | 2 | 0
2014-03-02 | 20時 | 5.6 | 3 | 2 | 0
2014-03-02 | 21時 | 5.4 | 3 | 2 | 0
2014-03-02 | 22時 | 4.9 | 3 | 2 | 0
2014-03-02 | 23時 | 4.5 | 3 | 3 | 1
2014-03-03 | 0時 | 4.3 | 3 | 3 | 1
2014-03-03 | 1時 | 4.6 | 3 | 3 | 1
2014-03-03 | 2時 | 4.3 | 3 | 3 | 1
2014-03-03 | 3時 | 4.1 | 3 | 3 | 1
2014-03-03 | 4時 | 4.1 | 3 | 3 | 1
2014-03-03 | 5時 | 4 | 3 | 3 | 1
2014-03-03 | 6時 | 4.1 | 3 | 3 | 1
2014-03-03 | 7時 | 4.2 | 3 | 3 | 0
2014-03-03 | 8時 | 5.3 | 3 | 3 | 0
2014-03-03 | 9時 | 7.7 | 3 | 3 | 0
2014-03-03 | 10時 | 11.4 | 3 | 3 | 0
2014-03-03 | 11時 | 15.1 | 3 | 3 | 0
2014-03-03 | 12時 | 14.8 | 3 | 3 | 0
2014-03-03 | 13時 | 14.1 | 3 | 3 | 0
2014-03-03 | 14時 | 15 | 3 | 3 | 0
2014-03-03 | 15時 | 13.4 | 3 | 3 | 0
2014-03-03 | 16時 | 11.5 | 3 | 3 | 0
2014-03-03 | 17時 | 10 | 3 | 3 | 0
2014-03-03 | 18時 | 8 | 3 | 3 | 0
2014-03-03 | 19時 | 6.7 | 3 | 3 | 0
2014-03-03 | 20時 | 5.1 | 3 | 3 | 0
2014-03-03 | 21時 | 3.9 | 3 | 3 | 0
2014-03-03 | 22時 | 2 | 3 | 3 | 0
2014-03-03 | 23時 | 0.8 | 3 | 4 | 1
2014-03-04 | 0時 | 0.8 | 3 | 4 | 1
2014-03-04 | 1時 | -0.5 | 3 | 4 | 1
2014-03-04 | 2時 | -0.7 | 3 | 4 | 1
2014-03-04 | 3時 | -0.4 | 3 | 4 | 1
2014-03-04 | 4時 | -1 | 3 | 4 | 1
2014-03-04 | 5時 | -0.2 | 3 | 4 | 1
2014-03-04 | 6時 | 0.9 | 3 | 4 | 1
2014-03-04 | 7時 | 2.6 | 3 | 4 | 0
2014-03-04 | 8時 | 4.2 | 3 | 4 | 0
2014-03-04 | 9時 | 5 | 3 | 4 | 0
2014-03-04 | 10時 | 6.5 | 3 | 4 | 0
2014-03-04 | 11時 | 7.1 | 3 | 4 | 0
2014-03-04 | 12時 | 7.7 | 3 | 4 | 0
2014-03-04 | 13時 | 7.7 | 3 | 4 | 0
2014-03-04 | 14時 | 8.3 | 3 | 4 | 0
2014-03-04 | 15時 | 7.4 | 3 | 4 | 0
2014-03-04 | 16時 | 7 | 3 | 4 | 0
2014-03-04 | 17時 | 5.9 | 3 | 4 | 0
2014-03-04 | 18時 | 5.7 | 3 | 4 | 0
2014-03-04 | 19時 | 4.7 | 3 | 4 | 0
2014-03-04 | 20時 | 3.8 | 3 | 4 | 0
2014-03-04 | 21時 | 3.4 | 3 | 4 | 0
2014-03-04 | 22時 | 1.2 | 3 | 4 | 0
2014-03-04 | 23時 | -0.1 | 3 | 5 | 1
2014-03-05 | 0時 | -1 | 3 | 5 | 1
2014-03-05 | 1時 | -1.3 | 3 | 5 | 1
2014-03-05 | 2時 | -1.6 | 3 | 5 | 1
2014-03-05 | 3時 | -1.7 | 3 | 5 | 1
2014-03-05 | 4時 | -2.6 | 3 | 5 | 1
2014-03-05 | 5時 | -3.3 | 3 | 5 | 1
2014-03-05 | 6時 | -2.6 | 3 | 5 | 1
2014-03-05 | 7時 | 0.6 | 3 | 5 | 0
2014-03-05 | 8時 | 2 | 3 | 5 | 0
2014-03-05 | 9時 | 3.8 | 3 | 5 | 0
2014-03-05 | 10時 | 6.2 | 3 | 5 | 0
2014-03-05 | 11時 | 7.7 | 3 | 5 | 0
2014-03-05 | 12時 | 8 | 3 | 5 | 0
2014-03-05 | 13時 | 8.9 | 3 | 5 | 0
2014-03-05 | 14時 | 9.1 | 3 | 5 | 0
2014-03-05 | 15時 | 7.9 | 3 | 5 | 0
2014-03-05 | 16時 | 6.4 | 3 | 5 | 0
2014-03-05 | 17時 | 5.4 | 3 | 5 | 0
2014-03-05 | 18時 | 4.6 | 3 | 5 | 0
2014-03-05 | 19時 | 3.1 | 3 | 5 | 0
2014-03-05 | 20時 | 2.3 | 3 | 5 | 0
2014-03-05 | 21時 | 0.6 | 3 | 5 | 0
2014-03-05 | 22時 | 0.2 | 3 | 5 | 0
2014-03-05 | 23時 | 0.6 | 3 | 6 | 1
2014-03-06 | 0時 | -1.4 | 3 | 6 | 1
2014-03-06 | 1時 | -1.6 | 3 | 6 | 1
2014-03-06 | 2時 | -2.9 | 3 | 6 | 1
2014-03-06 | 3時 | -3.2 | 3 | 6 | 1
2014-03-06 | 4時 | -3.9 | 3 | 6 | 1
2014-03-06 | 5時 | -4.2 | 3 | 6 | 1
2014-03-06 | 6時 | -2.2 | 3 | 6 | 1
2014-03-06 | 7時 | 1 | 3 | 6 | 0
2014-03-06 | 8時 | 2.7 | 3 | 6 | 0
2014-03-06 | 9時 | 4.9 | 3 | 6 | 0
2014-03-06 | 10時 | 6.7 | 3 | 6 | 0
2014-03-06 | 11時 | 9.2 | 3 | 6 | 0
2014-03-06 | 12時 | 10.1 | 3 | 6 | 0
2014-03-06 | 13時 | 10.7 | 3 | 6 | 0
2014-03-06 | 14時 | 11.1 | 3 | 6 | 0
2014-03-06 | 15時 | 10.7 | 3 | 6 | 0
2014-03-06 | 16時 | 9.3 | 3 | 6 | 0
2014-03-06 | 17時 | 8 | 3 | 6 | 0
2014-03-06 | 18時 | 6 | 3 | 6 | 0
2014-03-06 | 19時 | 4.9 | 3 | 6 | 0
2014-03-06 | 20時 | 4.3 | 3 | 6 | 0
2014-03-06 | 21時 | 3.5 | 3 | 6 | 0
2014-03-06 | 22時 | 2.7 | 3 | 6 | 0
2014-03-06 | 23時 | 0 | 3 | 7 | 1
2014-03-07 | 0時 | 1 | 3 | 7 | 1
2014-03-07 | 1時 | 0.7 | 3 | 7 | 1
2014-03-07 | 2時 | -0.4 | 3 | 7 | 1
2014-03-07 | 3時 | -0.5 | 3 | 7 | 1
2014-03-07 | 4時 | -2.3 | 3 | 7 | 1
2014-03-07 | 5時 | -3 | 3 | 7 | 1
2014-03-07 | 6時 | -1.1 | 3 | 7 | 1
2014-03-07 | 7時 | 1 | 3 | 7 | 0
2014-03-07 | 8時 | 3.5 | 3 | 7 | 0
2014-03-07 | 9時 | 4.3 | 3 | 7 | 0
2014-03-07 | 10時 | 5.4 | 3 | 7 | 0
2014-03-07 | 11時 | 6.5 | 3 | 7 | 0
2014-03-07 | 12時 | 6.9 | 3 | 7 | 0
2014-03-07 | 13時 | 6.4 | 3 | 7 | 0
2014-03-07 | 14時 | 6.1 | 3 | 7 | 0
2014-03-07 | 15時 | 6 | 3 | 7 | 0
2014-03-07 | 16時 | 5.3 | 3 | 7 | 0
2014-03-07 | 17時 | 4.6 | 3 | 7 | 0
2014-03-07 | 18時 | 3.7 | 3 | 7 | 0
2014-03-07 | 19時 | 2.9 | 3 | 7 | 0
2014-03-07 | 20時 | 2.4 | 3 | 7 | 0
2014-03-07 | 21時 | 2 | 3 | 7 | 0
2014-03-07 | 22時 | 0.6 | 3 | 7 | 0
2014-03-07 | 23時 | -0.5 | 3 | 8 | 1
2014-03-08 | 0時 | -0.6 | 3 | 8 | 1
2014-03-08 | 1時 | -0.8 | 3 | 8 | 1
2014-03-08 | 2時 | -2.1 | 3 | 8 | 1
2014-03-08 | 3時 | 0.6 | 3 | 8 | 1
2014-03-08 | 4時 | -0.2 | 3 | 8 | 1
2014-03-08 | 5時 | 0.4 | 3 | 8 | 1
2014-03-08 | 6時 | 1.1 | 3 | 8 | 1
2014-03-08 | 7時 | 2.7 | 3 | 8 | 0
2014-03-08 | 8時 | 4.4 | 3 | 8 | 0
2014-03-08 | 9時 | 5.5 | 3 | 8 | 0
2014-03-08 | 10時 | 5.1 | 3 | 8 | 0
2014-03-08 | 11時 | 6.8 | 3 | 8 | 0
2014-03-08 | 12時 | 6.8 | 3 | 8 | 0
2014-03-08 | 13時 | 7.7 | 3 | 8 | 0
2014-03-08 | 14時 | 7.4 | 3 | 8 | 0
2014-03-08 | 15時 | 7 | 3 | 8 | 0
2014-03-08 | 16時 | 5.3 | 3 | 8 | 0
2014-03-08 | 17時 | 4 | 3 | 8 | 0
2014-03-08 | 18時 | 2.2 | 3 | 8 | 0
2014-03-08 | 19時 | 1.1 | 3 | 8 | 0
2014-03-08 | 20時 | -0.8 | 3 | 8 | 0
2014-03-08 | 21時 | -1.1 | 3 | 8 | 0
2014-03-08 | 22時 | -1.5 | 3 | 8 | 0
2014-03-08 | 23時 | -2.2 | 3 | 9 | 1
2014-03-09 | 0時 | -2.5 | 3 | 9 | 1
2014-03-09 | 1時 | -2.5 | 3 | 9 | 1
2014-03-09 | 2時 | -3.6 | 3 | 9 | 1
2014-03-09 | 3時 | -3.8 | 3 | 9 | 1
2014-03-09 | 4時 | -4.2 | 3 | 9 | 1
2014-03-09 | 5時 | -5.5 | 3 | 9 | 1
2014-03-09 | 6時 | -3.2 | 3 | 9 | 1
2014-03-09 | 7時 | -0.1 | 3 | 9 | 0
2014-03-09 | 8時 | 2.8 | 3 | 9 | 0
2014-03-09 | 9時 | 4.9 | 3 | 9 | 0
2014-03-09 | 10時 | 5.8 | 3 | 9 | 0
2014-03-09 | 11時 | 7.1 | 3 | 9 | 0
2014-03-09 | 12時 | 8.3 | 3 | 9 | 0
2014-03-09 | 13時 | 8.6 | 3 | 9 | 0
2014-03-09 | 14時 | 8.4 | 3 | 9 | 0
2014-03-09 | 15時 | 9 | 3 | 9 | 0
2014-03-09 | 16時 | 8.3 | 3 | 9 | 0
2014-03-09 | 17時 | 7.3 | 3 | 9 | 0
2014-03-09 | 18時 | 5.2 | 3 | 9 | 0
2014-03-09 | 19時 | 4 | 3 | 9 | 0
2014-03-09 | 20時 | 3.2 | 3 | 9 | 0
2014-03-09 | 21時 | 2.8 | 3 | 9 | 0
2014-03-09 | 22時 | 3.3 | 3 | 9 | 0
2014-03-09 | 23時 | 3.5 | 3 | 10 | 1
2014-03-10 | 0時 | 3.4 | 3 | 10 | 1
2014-03-10 | 1時 | 3.4 | 3 | 10 | 1
2014-03-10 | 2時 | 3.6 | 3 | 10 | 1
2014-03-10 | 3時 | 3.3 | 3 | 10 | 1
2014-03-10 | 4時 | 3.5 | 3 | 10 | 1
2014-03-10 | 5時 | 3.6 | 3 | 10 | 1
2014-03-10 | 6時 | 4 | 3 | 10 | 1
2014-03-10 | 7時 | 4.6 | 3 | 10 | 0
2014-03-10 | 8時 | 5.3 | 3 | 10 | 0
2014-03-10 | 9時 | 4.6 | 3 | 10 | 0
2014-03-10 | 10時 | 4.9 | 3 | 10 | 0
2014-03-10 | 11時 | 5.4 | 3 | 10 | 0
2014-03-10 | 12時 | 5.2 | 3 | 10 | 0
2014-03-10 | 13時 | 5.4 | 3 | 10 | 0
2014-03-10 | 14時 | 5.3 | 3 | 10 | 0
2014-03-10 | 15時 | 5 | 3 | 10 | 0
2014-03-10 | 16時 | 4.7 | 3 | 10 | 0
2014-03-10 | 17時 | 4.2 | 3 | 10 | 0
2014-03-10 | 18時 | 3.8 | 3 | 10 | 0
2014-03-10 | 19時 | 3.9 | 3 | 10 | 0
2014-03-10 | 20時 | 3.7 | 3 | 10 | 0
2014-03-10 | 21時 | 3.6 | 3 | 10 | 0
2014-03-10 | 22時 | 4 | 3 | 10 | 0
2014-03-10 | 23時 | 4.2 | 3 | 11 | 1
2014-03-11 | 0時 | 4.5 | 3 | 11 | 1
2014-03-11 | 1時 | 4.3 | 3 | 11 | 1
2014-03-11 | 2時 | 4.7 | 3 | 11 | 1
2014-03-11 | 3時 | 4.4 | 3 | 11 | 1
2014-03-11 | 4時 | 4.9 | 3 | 11 | 1
2014-03-11 | 5時 | 8 | 3 | 11 | 1
2014-03-11 | 6時 | 8.7 | 3 | 11 | 1
2014-03-11 | 7時 | 10 | 3 | 11 | 0
2014-03-11 | 8時 | 11.7 | 3 | 11 | 0
2014-03-11 | 9時 | 12 | 3 | 11 | 0
2014-03-11 | 10時 | 12.9 | 3 | 11 | 0
2014-03-11 | 11時 | 14.2 | 3 | 11 | 0
2014-03-11 | 12時 | 15.2 | 3 | 11 | 0
2014-03-11 | 13時 | 14.8 | 3 | 11 | 0
2014-03-11 | 14時 | 14.6 | 3 | 11 | 0
2014-03-11 | 15時 | 13.5 | 3 | 11 | 0
2014-03-11 | 16時 | 12.1 | 3 | 11 | 0
2014-03-11 | 17時 | 10.1 | 3 | 11 | 0
2014-03-11 | 18時 | 8.4 | 3 | 11 | 0
2014-03-11 | 19時 | 7.2 | 3 | 11 | 0
2014-03-11 | 20時 | 4.7 | 3 | 11 | 0
2014-03-11 | 21時 | 5.6 | 3 | 11 | 0
2014-03-11 | 22時 | 2.7 | 3 | 11 | 0
2014-03-11 | 23時 | 1.6 | 3 | 12 | 1
2014-03-12 | 0時 | 1.5 | 3 | 12 | 1
2014-03-12 | 1時 | 0.7 | 3 | 12 | 1
2014-03-12 | 2時 | -0.4 | 3 | 12 | 1
2014-03-12 | 3時 | 0.2 | 3 | 12 | 1
2014-03-12 | 4時 | -0.6 | 3 | 12 | 1
2014-03-12 | 5時 | -1.6 | 3 | 12 | 1
2014-03-12 | 6時 | 0.8 | 3 | 12 | 1
2014-03-12 | 7時 | 3.6 | 3 | 12 | 0
2014-03-12 | 8時 | 5.8 | 3 | 12 | 0
2014-03-12 | 9時 | 7.1 | 3 | 12 | 0
2014-03-12 | 10時 | 7.9 | 3 | 12 | 0
2014-03-12 | 11時 | 9 | 3 | 12 | 0
2014-03-12 | 12時 | 9.3 | 3 | 12 | 0
2014-03-12 | 13時 | 9.7 | 3 | 12 | 0
2014-03-12 | 14時 | 9.3 | 3 | 12 | 0
2014-03-12 | 15時 | 9.3 | 3 | 12 | 0
2014-03-12 | 16時 | 9.1 | 3 | 12 | 0
2014-03-12 | 17時 | 8.9 | 3 | 12 | 0
2014-03-12 | 18時 | 8.8 | 3 | 12 | 0
2014-03-12 | 19時 | 8.7 | 3 | 12 | 0
2014-03-12 | 20時 | 8.5 | 3 | 12 | 0
2014-03-12 | 21時 | 8.3 | 3 | 12 | 0
2014-03-12 | 22時 | 7.7 | 3 | 12 | 0
2014-03-12 | 23時 | 7.8 | 3 | 13 | 1
2014-03-13 | 0時 | 7.3 | 3 | 13 | 1
2014-03-13 | 1時 | 6.8 | 3 | 13 | 1
2014-03-13 | 2時 | 6.7 | 3 | 13 | 1
2014-03-13 | 3時 | 6.3 | 3 | 13 | 1
2014-03-13 | 4時 | 6.6 | 3 | 13 | 1
2014-03-13 | 5時 | 6.7 | 3 | 13 | 1
2014-03-13 | 6時 | 7.1 | 3 | 13 | 1
2014-03-13 | 7時 | 7.5 | 3 | 13 | 0
2014-03-13 | 8時 | 7.9 | 3 | 13 | 0
2014-03-13 | 9時 | 8.4 | 3 | 13 | 0
2014-03-13 | 10時 | 8.9 | 3 | 13 | 0
2014-03-13 | 11時 | 9.5 | 3 | 13 | 0
2014-03-13 | 12時 | 9.8 | 3 | 13 | 0
2014-03-13 | 13時 | 9.8 | 3 | 13 | 0
2014-03-13 | 14時 | 7.4 | 3 | 13 | 0
2014-03-13 | 15時 | 6.3 | 3 | 13 | 0
2014-03-13 | 16時 | 6.3 | 3 | 13 | 0
2014-03-13 | 17時 | 5.2 | 3 | 13 | 0
2014-03-13 | 18時 | 4.6 | 3 | 13 | 0
2014-03-13 | 19時 | 4.6 | 3 | 13 | 0
2014-03-13 | 20時 | 4.4 | 3 | 13 | 0
2014-03-13 | 21時 | 4.5 | 3 | 13 | 0
2014-03-13 | 22時 | 4.6 | 3 | 13 | 0
2014-03-13 | 23時 | 4.1 | 3 | 14 | 1
2014-03-14 | 0時 | 4.2 | 3 | 14 | 1
2014-03-14 | 1時 | 4.1 | 3 | 14 | 1
2014-03-14 | 2時 | 5.2 | 3 | 14 | 1
2014-03-14 | 3時 | 4.2 | 3 | 14 | 1
2014-03-14 | 4時 | 3.7 | 3 | 14 | 1
2014-03-14 | 5時 | 3.7 | 3 | 14 | 1
2014-03-14 | 6時 | 3.8 | 3 | 14 | 1
2014-03-14 | 7時 | 5.4 | 3 | 14 | 0
2014-03-14 | 8時 | 7.5 | 3 | 14 | 0
2014-03-14 | 9時 | 7.2 | 3 | 14 | 0
2014-03-14 | 10時 | 8.2 | 3 | 14 | 0
2014-03-14 | 11時 | 7.6 | 3 | 14 | 0
2014-03-14 | 12時 | 9.2 | 3 | 14 | 0
2014-03-14 | 13時 | 8.8 | 3 | 14 | 0
2014-03-14 | 14時 | 8.3 | 3 | 14 | 0
2014-03-14 | 15時 | 6.6 | 3 | 14 | 0
2014-03-14 | 16時 | 5.2 | 3 | 14 | 0
2014-03-14 | 17時 | 4 | 3 | 14 | 0
2014-03-14 | 18時 | 3.2 | 3 | 14 | 0
2014-03-14 | 19時 | 2.9 | 3 | 14 | 0
2014-03-14 | 20時 | 1.6 | 3 | 14 | 0
2014-03-14 | 21時 | 0.4 | 3 | 14 | 0
2014-03-14 | 22時 | -1.1 | 3 | 14 | 0
2014-03-14 | 23時 | -1.9 | 3 | 15 | 1
2014-03-15 | 0時 | -2.5 | 3 | 15 | 1
2014-03-15 | 1時 | -3.3 | 3 | 15 | 1
2014-03-15 | 2時 | -2.7 | 3 | 15 | 1
2014-03-15 | 3時 | -3.3 | 3 | 15 | 1
2014-03-15 | 4時 | -4 | 3 | 15 | 1
2014-03-15 | 5時 | -4.3 | 3 | 15 | 1
2014-03-15 | 6時 | -2.1 | 3 | 15 | 1
2014-03-15 | 7時 | 1.1 | 3 | 15 | 0
2014-03-15 | 8時 | 3.2 | 3 | 15 | 0
2014-03-15 | 9時 | 5.7 | 3 | 15 | 0
2014-03-15 | 10時 | 7.2 | 3 | 15 | 0
2014-03-15 | 11時 | 8.2 | 3 | 15 | 0
2014-03-15 | 12時 | 9 | 3 | 15 | 0
2014-03-15 | 13時 | 11.1 | 3 | 15 | 0
2014-03-15 | 14時 | 11.7 | 3 | 15 | 0
2014-03-15 | 15時 | 10.7 | 3 | 15 | 0
2014-03-15 | 16時 | 10.1 | 3 | 15 | 0
2014-03-15 | 17時 | 8.7 | 3 | 15 | 0
2014-03-15 | 18時 | 7.2 | 3 | 15 | 0
2014-03-15 | 19時 | 7.7 | 3 | 15 | 0
2014-03-15 | 20時 | 6.7 | 3 | 15 | 0
2014-03-15 | 21時 | 4 | 3 | 15 | 0
2014-03-15 | 22時 | 2.7 | 3 | 15 | 0
2014-03-15 | 23時 | 1.6 | 3 | 16 | 1
2014-03-16 | 0時 | 0.7 | 3 | 16 | 1
2014-03-16 | 1時 | -0.1 | 3 | 16 | 1
2014-03-16 | 2時 | 0.8 | 3 | 16 | 1
2014-03-16 | 3時 | -0.1 | 3 | 16 | 1
2014-03-16 | 4時 | -1 | 3 | 16 | 1
2014-03-16 | 5時 | -1.8 | 3 | 16 | 1
2014-03-16 | 6時 | 0.5 | 3 | 16 | 1
2014-03-16 | 7時 | 3.7 | 3 | 16 | 0
2014-03-16 | 8時 | 5.2 | 3 | 16 | 0
2014-03-16 | 9時 | 6.6 | 3 | 16 | 0
2014-03-16 | 10時 | 8.2 | 3 | 16 | 0
2014-03-16 | 11時 | 8.7 | 3 | 16 | 0
2014-03-16 | 12時 | 8.8 | 3 | 16 | 0
2014-03-16 | 13時 | 10 | 3 | 16 | 0
2014-03-16 | 14時 | 9.6 | 3 | 16 | 0
2014-03-16 | 15時 | 8.7 | 3 | 16 | 0
2014-03-16 | 16時 | 7.7 | 3 | 16 | 0
2014-03-16 | 17時 | 6.6 | 3 | 16 | 0
2014-03-16 | 18時 | 5.8 | 3 | 16 | 0
2014-03-16 | 19時 | 6 | 3 | 16 | 0
2014-03-16 | 20時 | 5.8 | 3 | 16 | 0
2014-03-16 | 21時 | 5.2 | 3 | 16 | 0
2014-03-16 | 22時 | 4.8 | 3 | 16 | 0
2014-03-16 | 23時 | 4.7 | 3 | 17 | 1
2014-03-17 | 0時 | 4.6 | 3 | 17 | 1
2014-03-17 | 1時 | 4.3 | 3 | 17 | 1
2014-03-17 | 2時 | 4.4 | 3 | 17 | 1
2014-03-17 | 3時 | 4.5 | 3 | 17 | 1
2014-03-17 | 4時 | 4.5 | 3 | 17 | 1
2014-03-17 | 5時 | 4.7 | 3 | 17 | 1
2014-03-17 | 6時 | 5 | 3 | 17 | 1
2014-03-17 | 7時 | 4.9 | 3 | 17 | 0
2014-03-17 | 8時 | 5.2 | 3 | 17 | 0
2014-03-17 | 9時 | 5.5 | 3 | 17 | 0
2014-03-17 | 10時 | 6.5 | 3 | 17 | 0
2014-03-17 | 11時 | 6.8 | 3 | 17 | 0
2014-03-17 | 12時 | 7.9 | 3 | 17 | 0
2014-03-17 | 13時 | 8.4 | 3 | 17 | 0
2014-03-17 | 14時 | 7.8 | 3 | 17 | 0
2014-03-17 | 15時 | 7.8 | 3 | 17 | 0
2014-03-17 | 16時 | 8.7 | 3 | 17 | 0
2014-03-17 | 17時 | 7.4 | 3 | 17 | 0
2014-03-17 | 18時 | 5.5 | 3 | 17 | 0
2014-03-17 | 19時 | 6.3 | 3 | 17 | 0
2014-03-17 | 20時 | 6.2 | 3 | 17 | 0
2014-03-17 | 21時 | 6.6 | 3 | 17 | 0
2014-03-17 | 22時 | 6.6 | 3 | 17 | 0
2014-03-17 | 23時 | 6.6 | 3 | 18 | 1
2014-03-18 | 0時 | 5.9 | 3 | 18 | 1
2014-03-18 | 1時 | 5.2 | 3 | 18 | 1
2014-03-18 | 2時 | 4.3 | 3 | 18 | 1
2014-03-18 | 3時 | 2.8 | 3 | 18 | 1
2014-03-18 | 4時 | 1.7 | 3 | 18 | 1
2014-03-18 | 5時 | 2.1 | 3 | 18 | 1
2014-03-18 | 6時 | 3.5 | 3 | 18 | 1
2014-03-18 | 7時 | 6.9 | 3 | 18 | 0
2014-03-18 | 8時 | 7.2 | 3 | 18 | 0
2014-03-18 | 9時 | 7 | 3 | 18 | 0
2014-03-18 | 10時 | 7.2 | 3 | 18 | 0
2014-03-18 | 11時 | 7.6 | 3 | 18 | 0
2014-03-18 | 12時 | 7.2 | 3 | 18 | 0
2014-03-18 | 13時 | 5.6 | 3 | 18 | 0
2014-03-18 | 14時 | 5.8 | 3 | 18 | 0
2014-03-18 | 15時 | 4.6 | 3 | 18 | 0
2014-03-18 | 16時 | 3.7 | 3 | 18 | 0
2014-03-18 | 17時 | 2.5 | 3 | 18 | 0
2014-03-18 | 18時 | 1.2 | 3 | 18 | 0
2014-03-18 | 19時 | 2 | 3 | 18 | 0
2014-03-18 | 20時 | 2.3 | 3 | 18 | 0
2014-03-18 | 21時 | 1 | 3 | 18 | 0
2014-03-18 | 22時 | 0.2 | 3 | 18 | 0
2014-03-18 | 23時 | 0.1 | 3 | 19 | 1
2014-03-19 | 0時 | -0.8 | 3 | 19 | 1
2014-03-19 | 1時 | -0.9 | 3 | 19 | 1
2014-03-19 | 2時 | -0.7 | 3 | 19 | 1
2014-03-19 | 3時 | -3 | 3 | 19 | 1
2014-03-19 | 4時 | -3.1 | 3 | 19 | 1
2014-03-19 | 5時 | -3.6 | 3 | 19 | 1
2014-03-19 | 6時 | -1.1 | 3 | 19 | 1
2014-03-19 | 7時 | 1.5 | 3 | 19 | 0
2014-03-19 | 8時 | 4.1 | 3 | 19 | 0
2014-03-19 | 9時 | 5.7 | 3 | 19 | 0
2014-03-19 | 10時 | 6.5 | 3 | 19 | 0
2014-03-19 | 11時 | 7.5 | 3 | 19 | 0
2014-03-19 | 12時 | 8.2 | 3 | 19 | 0
2014-03-19 | 13時 | 9.5 | 3 | 19 | 0
2014-03-19 | 14時 | 10.5 | 3 | 19 | 0
2014-03-19 | 15時 | 11.2 | 3 | 19 | 0
2014-03-19 | 16時 | 10.5 | 3 | 19 | 0
2014-03-19 | 17時 | 9 | 3 | 19 | 0
2014-03-19 | 18時 | 7.4 | 3 | 19 | 0
2014-03-19 | 19時 | 5.7 | 3 | 19 | 0
2014-03-19 | 20時 | 4.9 | 3 | 19 | 0
2014-03-19 | 21時 | 4.2 | 3 | 19 | 0
2014-03-19 | 22時 | 3.4 | 3 | 19 | 0
2014-03-19 | 23時 | 2.9 | 3 | 20 | 1
2014-03-20 | 0時 | 1.6 | 3 | 20 | 1
2014-03-20 | 1時 | 1.3 | 3 | 20 | 1
2014-03-20 | 2時 | 1.4 | 3 | 20 | 1
2014-03-20 | 3時 | 0.6 | 3 | 20 | 1
2014-03-20 | 4時 | 0.8 | 3 | 20 | 1
2014-03-20 | 5時 | 0.1 | 3 | 20 | 1
2014-03-20 | 6時 | 1.9 | 3 | 20 | 1
2014-03-20 | 7時 | 4.8 | 3 | 20 | 0
2014-03-20 | 8時 | 6.8 | 3 | 20 | 0
2014-03-20 | 9時 | 8.4 | 3 | 20 | 0
2014-03-20 | 10時 | 10.9 | 3 | 20 | 0
2014-03-20 | 11時 | 11.9 | 3 | 20 | 0
2014-03-20 | 12時 | 13.2 | 3 | 20 | 0
2014-03-20 | 13時 | 12.9 | 3 | 20 | 0
2014-03-20 | 14時 | 13.3 | 3 | 20 | 0
2014-03-20 | 15時 | 12.7 | 3 | 20 | 0
2014-03-20 | 16時 | 12.3 | 3 | 20 | 0
2014-03-20 | 17時 | 11.6 | 3 | 20 | 0
2014-03-20 | 18時 | 10 | 3 | 20 | 0
2014-03-20 | 19時 | 8.9 | 3 | 20 | 0
2014-03-20 | 20時 | 6.7 | 3 | 20 | 0
2014-03-20 | 21時 | 6.5 | 3 | 20 | 0
2014-03-20 | 22時 | 6 | 3 | 20 | 0
2014-03-20 | 23時 | 5.6 | 3 | 21 | 1
2014-03-21 | 0時 | 5 | 3 | 21 | 1
2014-03-21 | 1時 | 4.5 | 3 | 21 | 1
2014-03-21 | 2時 | 3.6 | 3 | 21 | 1
2014-03-21 | 3時 | 4 | 3 | 21 | 1
2014-03-21 | 4時 | 3.4 | 3 | 21 | 1
2014-03-21 | 5時 | 2.5 | 3 | 21 | 1
2014-03-21 | 6時 | 4.2 | 3 | 21 | 1
2014-03-21 | 7時 | 4.9 | 3 | 21 | 0
2014-03-21 | 8時 | 5.8 | 3 | 21 | 0
2014-03-21 | 9時 | 7 | 3 | 21 | 0
2014-03-21 | 10時 | 8.6 | 3 | 21 | 0
2014-03-21 | 11時 | 8.2 | 3 | 21 | 0
2014-03-21 | 12時 | 7.8 | 3 | 21 | 0
2014-03-21 | 13時 | 7.4 | 3 | 21 | 0
2014-03-21 | 14時 | 7.9 | 3 | 21 | 0
2014-03-21 | 15時 | 10.3 | 3 | 21 | 0
2014-03-21 | 16時 | 10.5 | 3 | 21 | 0
2014-03-21 | 17時 | 9 | 3 | 21 | 0
2014-03-21 | 18時 | 6.5 | 3 | 21 | 0
2014-03-21 | 19時 | 5.5 | 3 | 21 | 0
2014-03-21 | 20時 | 4.7 | 3 | 21 | 0
2014-03-21 | 21時 | 3.9 | 3 | 21 | 0
2014-03-21 | 22時 | 3.3 | 3 | 21 | 0
2014-03-21 | 23時 | 2.6 | 3 | 22 | 1
2014-03-22 | 0時 | 2 | 3 | 22 | 1
2014-03-22 | 1時 | 1.6 | 3 | 22 | 1
2014-03-22 | 2時 | 1.4 | 3 | 22 | 1
2014-03-22 | 3時 | 1.3 | 3 | 22 | 1
2014-03-22 | 4時 | 0.5 | 3 | 22 | 1
2014-03-22 | 5時 | 0.7 | 3 | 22 | 1
2014-03-22 | 6時 | 2.8 | 3 | 22 | 1
2014-03-22 | 7時 | 6.8 | 3 | 22 | 0
2014-03-22 | 8時 | 10.3 | 3 | 22 | 0
2014-03-22 | 9時 | 12.3 | 3 | 22 | 0
2014-03-22 | 10時 | 14.4 | 3 | 22 | 0
2014-03-22 | 11時 | 15.8 | 3 | 22 | 0
2014-03-22 | 12時 | 16.6 | 3 | 22 | 0
2014-03-22 | 13時 | 17.1 | 3 | 22 | 0
2014-03-22 | 14時 | 17.9 | 3 | 22 | 0
2014-03-22 | 15時 | 14.7 | 3 | 22 | 0
2014-03-22 | 16時 | 11.8 | 3 | 22 | 0
2014-03-22 | 17時 | 9.2 | 3 | 22 | 0
2014-03-22 | 18時 | 8.5 | 3 | 22 | 0
2014-03-22 | 19時 | 7.4 | 3 | 22 | 0
2014-03-22 | 20時 | 8.2 | 3 | 22 | 0
2014-03-22 | 21時 | 7.8 | 3 | 22 | 0
2014-03-22 | 22時 | 7.7 | 3 | 22 | 0
2014-03-22 | 23時 | 7.3 | 3 | 23 | 1
2014-03-23 | 0時 | 7.3 | 3 | 23 | 1
2014-03-23 | 1時 | 7.1 | 3 | 23 | 1
2014-03-23 | 2時 | 7.5 | 3 | 23 | 1
2014-03-23 | 3時 | 7.4 | 3 | 23 | 1
2014-03-23 | 4時 | 7 | 3 | 23 | 1
2014-03-23 | 5時 | 6 | 3 | 23 | 1
2014-03-23 | 6時 | 6.9 | 3 | 23 | 1
2014-03-23 | 7時 | 8.6 | 3 | 23 | 0
2014-03-23 | 8時 | 10.3 | 3 | 23 | 0
2014-03-23 | 9時 | 11.2 | 3 | 23 | 0
2014-03-23 | 10時 | 13 | 3 | 23 | 0
2014-03-23 | 11時 | 13.8 | 3 | 23 | 0
2014-03-23 | 12時 | 14.5 | 3 | 23 | 0
2014-03-23 | 13時 | 14.3 | 3 | 23 | 0
2014-03-23 | 14時 | 14.7 | 3 | 23 | 0
2014-03-23 | 15時 | 14.6 | 3 | 23 | 0
2014-03-23 | 16時 | 14.4 | 3 | 23 | 0
2014-03-23 | 17時 | 14.5 | 3 | 23 | 0
2014-03-23 | 18時 | 13.4 | 3 | 23 | 0
2014-03-23 | 19時 | 12.4 | 3 | 23 | 0
2014-03-23 | 20時 | 12.2 | 3 | 23 | 0
2014-03-23 | 21時 | 11.3 | 3 | 23 | 0
2014-03-23 | 22時 | 10.8 | 3 | 23 | 0
2014-03-23 | 23時 | 10.2 | 3 | 24 | 1
2014-03-24 | 0時 | 9.9 | 3 | 24 | 1
2014-03-24 | 1時 | 9.8 | 3 | 24 | 1
2014-03-24 | 2時 | 9.7 | 3 | 24 | 1
2014-03-24 | 3時 | 9.4 | 3 | 24 | 1
2014-03-24 | 4時 | 9 | 3 | 24 | 1
2014-03-24 | 5時 | 8.5 | 3 | 24 | 1
2014-03-24 | 6時 | 8.1 | 3 | 24 | 1
2014-03-24 | 7時 | 8.1 | 3 | 24 | 0
2014-03-24 | 8時 | 8.8 | 3 | 24 | 0
2014-03-24 | 9時 | 10.3 | 3 | 24 | 0
2014-03-24 | 10時 | 11.7 | 3 | 24 | 0
2014-03-24 | 11時 | 12.5 | 3 | 24 | 0
2014-03-24 | 12時 | 12.3 | 3 | 24 | 0
2014-03-24 | 13時 | 12.4 | 3 | 24 | 0
2014-03-24 | 14時 | 12.1 | 3 | 24 | 0
2014-03-24 | 15時 | 12 | 3 | 24 | 0
2014-03-24 | 16時 | 12 | 3 | 24 | 0
2014-03-24 | 17時 | 10.7 | 3 | 24 | 0
2014-03-24 | 18時 | 10.4 | 3 | 24 | 0
2014-03-24 | 19時 | 10.1 | 3 | 24 | 0
2014-03-24 | 20時 | 9.5 | 3 | 24 | 0
2014-03-24 | 21時 | 7.9 | 3 | 24 | 0
2014-03-24 | 22時 | 7.6 | 3 | 24 | 0
2014-03-24 | 23時 | 7.3 | 3 | 25 | 1
2014-03-25 | 0時 | 7.2 | 3 | 25 | 1
2014-03-25 | 1時 | 6.8 | 3 | 25 | 1
2014-03-25 | 2時 | 5.6 | 3 | 25 | 1
2014-03-25 | 3時 | 4.8 | 3 | 25 | 1
2014-03-25 | 4時 | 4.5 | 3 | 25 | 1
2014-03-25 | 5時 | 4.3 | 3 | 25 | 1
2014-03-25 | 6時 | 5.3 | 3 | 25 | 1
2014-03-25 | 7時 | 7 | 3 | 25 | 0
2014-03-25 | 8時 | 8.1 | 3 | 25 | 0
2014-03-25 | 9時 | 9.9 | 3 | 25 | 0
2014-03-25 | 10時 | 11.5 | 3 | 25 | 0
2014-03-25 | 11時 | 11.3 | 3 | 25 | 0
2014-03-25 | 12時 | 11.3 | 3 | 25 | 0
2014-03-25 | 13時 | 11.6 | 3 | 25 | 0
2014-03-25 | 14時 | 11.7 | 3 | 25 | 0
2014-03-25 | 15時 | 11 | 3 | 25 | 0
2014-03-25 | 16時 | 9.7 | 3 | 25 | 0
2014-03-25 | 17時 | 7.8 | 3 | 25 | 0
2014-03-25 | 18時 | 7.1 | 3 | 25 | 0
2014-03-25 | 19時 | 6 | 3 | 25 | 0
2014-03-25 | 20時 | 6.1 | 3 | 25 | 0
2014-03-25 | 21時 | 5.2 | 3 | 25 | 0
2014-03-25 | 22時 | 5.5 | 3 | 25 | 0
2014-03-25 | 23時 | 4.9 | 3 | 26 | 1
2014-03-26 | 0時 | 5.2 | 3 | 26 | 1
2014-03-26 | 1時 | 5 | 3 | 26 | 1
2014-03-26 | 2時 | 4.9 | 3 | 26 | 1
2014-03-26 | 3時 | 4.2 | 3 | 26 | 1
2014-03-26 | 4時 | 3 | 3 | 26 | 1
2014-03-26 | 5時 | 2.6 | 3 | 26 | 1
2014-03-26 | 6時 | 4.1 | 3 | 26 | 1
2014-03-26 | 7時 | 5.5 | 3 | 26 | 0
2014-03-26 | 8時 | 7.8 | 3 | 26 | 0
2014-03-26 | 9時 | 9.1 | 3 | 26 | 0
2014-03-26 | 10時 | 9.4 | 3 | 26 | 0
2014-03-26 | 11時 | 10.1 | 3 | 26 | 0
2014-03-26 | 12時 | 10.8 | 3 | 26 | 0
2014-03-26 | 13時 | 11.4 | 3 | 26 | 0
2014-03-26 | 14時 | 12.1 | 3 | 26 | 0
2014-03-26 | 15時 | 11.1 | 3 | 26 | 0
2014-03-26 | 16時 | 8.8 | 3 | 26 | 0
2014-03-26 | 17時 | 7 | 3 | 26 | 0
2014-03-26 | 18時 | 6.3 | 3 | 26 | 0
2014-03-26 | 19時 | 5.8 | 3 | 26 | 0
2014-03-26 | 20時 | 5.8 | 3 | 26 | 0
2014-03-26 | 21時 | 5.7 | 3 | 26 | 0
2014-03-26 | 22時 | 5.8 | 3 | 26 | 0
2014-03-26 | 23時 | 5.8 | 3 | 27 | 1
2014-03-27 | 0時 | 5.6 | 3 | 27 | 1
2014-03-27 | 1時 | 5.6 | 3 | 27 | 1
2014-03-27 | 2時 | 4.8 | 3 | 27 | 1
2014-03-27 | 3時 | 3.6 | 3 | 27 | 1
2014-03-27 | 4時 | 3.8 | 3 | 27 | 1
2014-03-27 | 5時 | 4.1 | 3 | 27 | 1
2014-03-27 | 6時 | 4.8 | 3 | 27 | 1
2014-03-27 | 7時 | 5.3 | 3 | 27 | 0
2014-03-27 | 8時 | 4.3 | 3 | 27 | 0
2014-03-27 | 9時 | 3.8 | 3 | 27 | 0
2014-03-27 | 10時 | 3.5 | 3 | 27 | 0
2014-03-27 | 11時 | 4.2 | 3 | 27 | 0
2014-03-27 | 12時 | 4.7 | 3 | 27 | 0
2014-03-27 | 13時 | 5.1 | 3 | 27 | 0
2014-03-27 | 14時 | 5.4 | 3 | 27 | 0
2014-03-27 | 15時 | 5.3 | 3 | 27 | 0
2014-03-27 | 16時 | 5.3 | 3 | 27 | 0
2014-03-27 | 17時 | 5 | 3 | 27 | 0
2014-03-27 | 18時 | 5 | 3 | 27 | 0
2014-03-27 | 19時 | 5.1 | 3 | 27 | 0
2014-03-27 | 20時 | 5.1 | 3 | 27 | 0
2014-03-27 | 21時 | 5.2 | 3 | 27 | 0
2014-03-27 | 22時 | 4.8 | 3 | 27 | 0
2014-03-27 | 23時 | 4.2 | 3 | 28 | 1
2014-03-28 | 0時 | 4.2 | 3 | 28 | 1
2014-03-28 | 1時 | 4 | 3 | 28 | 1
2014-03-28 | 2時 | 4 | 3 | 28 | 1
2014-03-28 | 3時 | 3.8 | 3 | 28 | 1
2014-03-28 | 4時 | 3.7 | 3 | 28 | 1
2014-03-28 | 5時 | 3.8 | 3 | 28 | 1
2014-03-28 | 6時 | 5.1 | 3 | 28 | 1
2014-03-28 | 7時 | 6.7 | 3 | 28 | 0
2014-03-28 | 8時 | 9.2 | 3 | 28 | 0
2014-03-28 | 9時 | 9.3 | 3 | 28 | 0
2014-03-28 | 10時 | 11.4 | 3 | 28 | 0
2014-03-28 | 11時 | 12.5 | 3 | 28 | 0
2014-03-28 | 12時 | 13.1 | 3 | 28 | 0
2014-03-28 | 13時 | 13.9 | 3 | 28 | 0
2014-03-28 | 14時 | 13.4 | 3 | 28 | 0
2014-03-28 | 15時 | 13.2 | 3 | 28 | 0
2014-03-28 | 16時 | 12.6 | 3 | 28 | 0
2014-03-28 | 17時 | 10.7 | 3 | 28 | 0
2014-03-28 | 18時 | 9.2 | 3 | 28 | 0
2014-03-28 | 19時 | 8.4 | 3 | 28 | 0
2014-03-28 | 20時 | 8 | 3 | 28 | 0
2014-03-28 | 21時 | 7.8 | 3 | 28 | 0
2014-03-28 | 22時 | 7.6 | 3 | 28 | 0
2014-03-28 | 23時 | 7.6 | 3 | 29 | 1
2014-03-29 | 0時 | 7.1 | 3 | 29 | 1
2014-03-29 | 1時 | 6.6 | 3 | 29 | 1
2014-03-29 | 2時 | 6.2 | 3 | 29 | 1
2014-03-29 | 3時 | 6 | 3 | 29 | 1
2014-03-29 | 4時 | 5.8 | 3 | 29 | 1
2014-03-29 | 5時 | 5.6 | 3 | 29 | 1
2014-03-29 | 6時 | 5.7 | 3 | 29 | 1
2014-03-29 | 7時 | 6.1 | 3 | 29 | 0
2014-03-29 | 8時 | 6.9 | 3 | 29 | 0
2014-03-29 | 9時 | 8.1 | 3 | 29 | 0
2014-03-29 | 10時 | 9.7 | 3 | 29 | 0
2014-03-29 | 11時 | 10.7 | 3 | 29 | 0
2014-03-29 | 12時 | 10.8 | 3 | 29 | 0
2014-03-29 | 13時 | 11 | 3 | 29 | 0
2014-03-29 | 14時 | 11.1 | 3 | 29 | 0
2014-03-29 | 15時 | 10.9 | 3 | 29 | 0
2014-03-29 | 16時 | 10.1 | 3 | 29 | 0
2014-03-29 | 17時 | 9.3 | 3 | 29 | 0
2014-03-29 | 18時 | 8.5 | 3 | 29 | 0
2014-03-29 | 19時 | 8.4 | 3 | 29 | 0
2014-03-29 | 20時 | 8.2 | 3 | 29 | 0
2014-03-29 | 21時 | 7.5 | 3 | 29 | 0
2014-03-29 | 22時 | 7.2 | 3 | 29 | 0
2014-03-29 | 23時 | 6.7 | 3 | 30 | 1
2014-03-30 | 0時 | 6.6 | 3 | 30 | 1
2014-03-30 | 1時 | 6.7 | 3 | 30 | 1
2014-03-30 | 2時 | 6.2 | 3 | 30 | 1
2014-03-30 | 3時 | 6.4 | 3 | 30 | 1
2014-03-30 | 4時 | 6.1 | 3 | 30 | 1
2014-03-30 | 5時 | 6.5 | 3 | 30 | 1
2014-03-30 | 6時 | 6.9 | 3 | 30 | 1
2014-03-30 | 7時 | 7.3 | 3 | 30 | 0
2014-03-30 | 8時 | 7.6 | 3 | 30 | 0
2014-03-30 | 9時 | 8.2 | 3 | 30 | 0
2014-03-30 | 10時 | 7.9 | 3 | 30 | 0
2014-03-30 | 11時 | 8.6 | 3 | 30 | 0
2014-03-30 | 12時 | 9.5 | 3 | 30 | 0
2014-03-30 | 13時 | 9.7 | 3 | 30 | 0
2014-03-30 | 14時 | 9.5 | 3 | 30 | 0
2014-03-30 | 15時 | 9.5 | 3 | 30 | 0
2014-03-30 | 16時 | 9.3 | 3 | 30 | 0
2014-03-30 | 17時 | 8.8 | 3 | 30 | 0
2014-03-30 | 18時 | 8.4 | 3 | 30 | 0
2014-03-30 | 19時 | 8.2 | 3 | 30 | 0
2014-03-30 | 20時 | 6.2 | 3 | 30 | 0
2014-03-30 | 21時 | 4.8 | 3 | 30 | 0
2014-03-30 | 22時 | 5.7 | 3 | 30 | 0
2014-03-30 | 23時 | 4.4 | 3 | 31 | 1
2014-03-31 | 0時 | 3.7 | 3 | 31 | 1
2014-03-31 | 1時 | 2.4 | 3 | 31 | 1
2014-03-31 | 2時 | 1.7 | 3 | 31 | 1
2014-03-31 | 3時 | 2.6 | 3 | 31 | 1
2014-03-31 | 4時 | 2.4 | 3 | 31 | 1
2014-03-31 | 5時 | 3.4 | 3 | 31 | 1
2014-03-31 | 6時 | 5.6 | 3 | 31 | 1
2014-03-31 | 7時 | 7.9 | 3 | 31 | 0
2014-03-31 | 8時 | 11 | 3 | 31 | 0
2014-03-31 | 9時 | 12.4 | 3 | 31 | 0
2014-03-31 | 10時 | 13.8 | 3 | 31 | 0
2014-03-31 | 11時 | 14.4 | 3 | 31 | 0
2014-03-31 | 12時 | 14.2 | 3 | 31 | 0
2014-03-31 | 13時 | 14.5 | 3 | 31 | 0
2014-03-31 | 14時 | 14.1 | 3 | 31 | 0
2014-03-31 | 15時 | 13.3 | 3 | 31 | 0
2014-03-31 | 16時 | 11.9 | 3 | 31 | 0
2014-03-31 | 17時 | 10.3 | 3 | 31 | 0
2014-03-31 | 18時 | 8.6 | 3 | 31 | 0
2014-03-31 | 19時 | 7.8 | 3 | 31 | 0
2014-03-31 | 20時 | 5.7 | 3 | 31 | 0
2014-03-31 | 21時 | 4.7 | 3 | 31 | 0
2014-03-31 | 22時 | 3.9 | 3 | 31 | 0
2014-03-31 | 23時 | 3.1 | 4 | 1 | 1
2014-04-01 | 0時 | 2.5 | 4 | 1 | 1
2014-04-01 | 1時 | 1.7 | 4 | 1 | 1
2014-04-01 | 2時 | 1 | 4 | 1 | 1
2014-04-01 | 3時 | 0.1 | 4 | 1 | 1
2014-04-01 | 4時 | -0.6 | 4 | 1 | 1
2014-04-01 | 5時 | -1.4 | 4 | 1 | 1
2014-04-01 | 6時 | 1 | 4 | 1 | 1
2014-04-01 | 7時 | 4.3 | 4 | 1 | 0
2014-04-01 | 8時 | 6.4 | 4 | 1 | 0
2014-04-01 | 9時 | 8.2 | 4 | 1 | 0
2014-04-01 | 10時 | 9.2 | 4 | 1 | 0
2014-04-01 | 11時 | 10.7 | 4 | 1 | 0
2014-04-01 | 12時 | 11.6 | 4 | 1 | 0
2014-04-01 | 13時 | 11.4 | 4 | 1 | 0
2014-04-01 | 14時 | 11.4 | 4 | 1 | 0
2014-04-01 | 15時 | 11.9 | 4 | 1 | 0
2014-04-01 | 16時 | 10 | 4 | 1 | 0
2014-04-01 | 17時 | 8.4 | 4 | 1 | 0
2014-04-01 | 18時 | 6.5 | 4 | 1 | 0
2014-04-01 | 19時 | 5.2 | 4 | 1 | 0
2014-04-01 | 20時 | 4.4 | 4 | 1 | 0
2014-04-01 | 21時 | 2 | 4 | 1 | 0
2014-04-01 | 22時 | 1.4 | 4 | 1 | 0
2014-04-01 | 23時 | 0.3 | 4 | 2 | 1
2014-04-02 | 0時 | 0 | 4 | 2 | 1
2014-04-02 | 1時 | -0.1 | 4 | 2 | 1
2014-04-02 | 2時 | -0.9 | 4 | 2 | 1
2014-04-02 | 3時 | -1.2 | 4 | 2 | 1
2014-04-02 | 4時 | -2 | 4 | 2 | 1
2014-04-02 | 5時 | -0.7 | 4 | 2 | 1
2014-04-02 | 6時 | 2.5 | 4 | 2 | 1
2014-04-02 | 7時 | 5.4 | 4 | 2 | 0
2014-04-02 | 8時 | 8.2 | 4 | 2 | 0
2014-04-02 | 9時 | 10.4 | 4 | 2 | 0
2014-04-02 | 10時 | 11.6 | 4 | 2 | 0
2014-04-02 | 11時 | 13 | 4 | 2 | 0
2014-04-02 | 12時 | 14 | 4 | 2 | 0
2014-04-02 | 13時 | 15 | 4 | 2 | 0
2014-04-02 | 14時 | 14.3 | 4 | 2 | 0
2014-04-02 | 15時 | 13.6 | 4 | 2 | 0
2014-04-02 | 16時 | 12.9 | 4 | 2 | 0
2014-04-02 | 17時 | 11.9 | 4 | 2 | 0
2014-04-02 | 18時 | 11.1 | 4 | 2 | 0
2014-04-02 | 19時 | 10.2 | 4 | 2 | 0
2014-04-02 | 20時 | 9.8 | 4 | 2 | 0
2014-04-02 | 21時 | 9.1 | 4 | 2 | 0
2014-04-02 | 22時 | 8.9 | 4 | 2 | 0
2014-04-02 | 23時 | 8.2 | 4 | 3 | 1
2014-04-03 | 0時 | 7.2 | 4 | 3 | 1
2014-04-03 | 1時 | 6.8 | 4 | 3 | 1
2014-04-03 | 2時 | 7 | 4 | 3 | 1
2014-04-03 | 3時 | 6.8 | 4 | 3 | 1
2014-04-03 | 4時 | 6.1 | 4 | 3 | 1
2014-04-03 | 5時 | 5.1 | 4 | 3 | 1
2014-04-03 | 6時 | 7.5 | 4 | 3 | 1
2014-04-03 | 7時 | 10 | 4 | 3 | 0
2014-04-03 | 8時 | 12.2 | 4 | 3 | 0
2014-04-03 | 9時 | 13.5 | 4 | 3 | 0
2014-04-03 | 10時 | 16.1 | 4 | 3 | 0
2014-04-03 | 11時 | 16.6 | 4 | 3 | 0
2014-04-03 | 12時 | 17 | 4 | 3 | 0
2014-04-03 | 13時 | 18.1 | 4 | 3 | 0
2014-04-03 | 14時 | 18.5 | 4 | 3 | 0
2014-04-03 | 15時 | 17.6 | 4 | 3 | 0
2014-04-03 | 16時 | 16.4 | 4 | 3 | 0
2014-04-03 | 17時 | 15.3 | 4 | 3 | 0
2014-04-03 | 18時 | 14.2 | 4 | 3 | 0
2014-04-03 | 19時 | 14 | 4 | 3 | 0
2014-04-03 | 20時 | 13.6 | 4 | 3 | 0
2014-04-03 | 21時 | 13.2 | 4 | 3 | 0
2014-04-03 | 22時 | 12.8 | 4 | 3 | 0
2014-04-03 | 23時 | 12.4 | 4 | 4 | 1
2014-04-04 | 0時 | 12.4 | 4 | 4 | 1
2014-04-04 | 1時 | 12.1 | 4 | 4 | 1
2014-04-04 | 2時 | 11.5 | 4 | 4 | 1
2014-04-04 | 3時 | 11 | 4 | 4 | 1
2014-04-04 | 4時 | 11.4 | 4 | 4 | 1
2014-04-04 | 5時 | 11.3 | 4 | 4 | 1
2014-04-04 | 6時 | 11.5 | 4 | 4 | 1
2014-04-04 | 7時 | 12 | 4 | 4 | 0
2014-04-04 | 8時 | 13.6 | 4 | 4 | 0
2014-04-04 | 9時 | 14.8 | 4 | 4 | 0
2014-04-04 | 10時 | 14.7 | 4 | 4 | 0
2014-04-04 | 11時 | 15.1 | 4 | 4 | 0
2014-04-04 | 12時 | 15.4 | 4 | 4 | 0
2014-04-04 | 13時 | 15.1 | 4 | 4 | 0
2014-04-04 | 14時 | 14.9 | 4 | 4 | 0
2014-04-04 | 15時 | 14.9 | 4 | 4 | 0
2014-04-04 | 16時 | 14.8 | 4 | 4 | 0
2014-04-04 | 17時 | 14.7 | 4 | 4 | 0
2014-04-04 | 18時 | 14.6 | 4 | 4 | 0
2014-04-04 | 19時 | 13.7 | 4 | 4 | 0
2014-04-04 | 20時 | 12.9 | 4 | 4 | 0
2014-04-04 | 21時 | 12.6 | 4 | 4 | 0
2014-04-04 | 22時 | 12.5 | 4 | 4 | 0
2014-04-04 | 23時 | 12.1 | 4 | 5 | 1
2014-04-05 | 0時 | 11.9 | 4 | 5 | 1
2014-04-05 | 1時 | 11.9 | 4 | 5 | 1
2014-04-05 | 2時 | 11.7 | 4 | 5 | 1
2014-04-05 | 3時 | 10.4 | 4 | 5 | 1
2014-04-05 | 4時 | 9.2 | 4 | 5 | 1
2014-04-05 | 5時 | 9.5 | 4 | 5 | 1
2014-04-05 | 6時 | 11.2 | 4 | 5 | 1
2014-04-05 | 7時 | 12.9 | 4 | 5 | 0
2014-04-05 | 8時 | 14.1 | 4 | 5 | 0
2014-04-05 | 9時 | 16.1 | 4 | 5 | 0
2014-04-05 | 10時 | 17.4 | 4 | 5 | 0
2014-04-05 | 11時 | 19.4 | 4 | 5 | 0
2014-04-05 | 12時 | 20.3 | 4 | 5 | 0
2014-04-05 | 13時 | 20.1 | 4 | 5 | 0
2014-04-05 | 14時 | 19.5 | 4 | 5 | 0
2014-04-05 | 15時 | 16.7 | 4 | 5 | 0
2014-04-05 | 16時 | 14.9 | 4 | 5 | 0
2014-04-05 | 17時 | 13.6 | 4 | 5 | 0
2014-04-05 | 18時 | 13.4 | 4 | 5 | 0
2014-04-05 | 19時 | 12.7 | 4 | 5 | 0
2014-04-05 | 20時 | 12.4 | 4 | 5 | 0
2014-04-05 | 21時 | 12 | 4 | 5 | 0
2014-04-05 | 22時 | 9.6 | 4 | 5 | 0
2014-04-05 | 23時 | 8.3 | 4 | 6 | 1
2014-04-06 | 0時 | 7.2 | 4 | 6 | 1
2014-04-06 | 1時 | 6 | 4 | 6 | 1
2014-04-06 | 2時 | 6.1 | 4 | 6 | 1
2014-04-06 | 3時 | 4.7 | 4 | 6 | 1
2014-04-06 | 4時 | 3.3 | 4 | 6 | 1
2014-04-06 | 5時 | 3.8 | 4 | 6 | 1
2014-04-06 | 6時 | 7.9 | 4 | 6 | 1
2014-04-06 | 7時 | 10.3 | 4 | 6 | 0
2014-04-06 | 8時 | 12.8 | 4 | 6 | 0
2014-04-06 | 9時 | 14.1 | 4 | 6 | 0
2014-04-06 | 10時 | 15.3 | 4 | 6 | 0
2014-04-06 | 11時 | 16.3 | 4 | 6 | 0
2014-04-06 | 12時 | 17.1 | 4 | 6 | 0
2014-04-06 | 13時 | 18.2 | 4 | 6 | 0
2014-04-06 | 14時 | 18.5 | 4 | 6 | 0
2014-04-06 | 15時 | 18.5 | 4 | 6 | 0
2014-04-06 | 16時 | 17.4 | 4 | 6 | 0
2014-04-06 | 17時 | 16.7 | 4 | 6 | 0
2014-04-06 | 18時 | 13.7 | 4 | 6 | 0
2014-04-06 | 19時 | 12.5 | 4 | 6 | 0
2014-04-06 | 20時 | 11.3 | 4 | 6 | 0
2014-04-06 | 21時 | 11.2 | 4 | 6 | 0
2014-04-06 | 22時 | 11 | 4 | 6 | 0
2014-04-06 | 23時 | 10.7 | 4 | 7 | 1
2014-04-07 | 0時 | 10.6 | 4 | 7 | 1
2014-04-07 | 1時 | 10.3 | 4 | 7 | 1
2014-04-07 | 2時 | 10.3 | 4 | 7 | 1
2014-04-07 | 3時 | 10 | 4 | 7 | 1
2014-04-07 | 4時 | 10.2 | 4 | 7 | 1
2014-04-07 | 5時 | 10.3 | 4 | 7 | 1
2014-04-07 | 6時 | 9.7 | 4 | 7 | 1
2014-04-07 | 7時 | 9.8 | 4 | 7 | 0
2014-04-07 | 8時 | 10.1 | 4 | 7 | 0
2014-04-07 | 9時 | 10.5 | 4 | 7 | 0
2014-04-07 | 10時 | 10.7 | 4 | 7 | 0
2014-04-07 | 11時 | 11.2 | 4 | 7 | 0
2014-04-07 | 12時 | 11.4 | 4 | 7 | 0
2014-04-07 | 13時 | 11.3 | 4 | 7 | 0
2014-04-07 | 14時 | 11.2 | 4 | 7 | 0
2014-04-07 | 15時 | 11.4 | 4 | 7 | 0
2014-04-07 | 16時 | 11.5 | 4 | 7 | 0
2014-04-07 | 17時 | 11.5 | 4 | 7 | 0
2014-04-07 | 18時 | 11.6 | 4 | 7 | 0
2014-04-07 | 19時 | 11 | 4 | 7 | 0
2014-04-07 | 20時 | 10.4 | 4 | 7 | 0
2014-04-07 | 21時 | 10.3 | 4 | 7 | 0
2014-04-07 | 22時 | 10.4 | 4 | 7 | 0
2014-04-07 | 23時 | 10.4 | 4 | 8 | 1
2014-04-08 | 0時 | 10.2 | 4 | 8 | 1
2014-04-08 | 1時 | 10.3 | 4 | 8 | 1
2014-04-08 | 2時 | 10.4 | 4 | 8 | 1
2014-04-08 | 3時 | 10.5 | 4 | 8 | 1
2014-04-08 | 4時 | 10.6 | 4 | 8 | 1
2014-04-08 | 5時 | 10.8 | 4 | 8 | 1
2014-04-08 | 6時 | 11.2 | 4 | 8 | 1
2014-04-08 | 7時 | 12.6 | 4 | 8 | 0
2014-04-08 | 8時 | 13.8 | 4 | 8 | 0
2014-04-08 | 9時 | 14.5 | 4 | 8 | 0
2014-04-08 | 10時 | 14.8 | 4 | 8 | 0
2014-04-08 | 11時 | 15.5 | 4 | 8 | 0
2014-04-08 | 12時 | 16.5 | 4 | 8 | 0
2014-04-08 | 13時 | 16.3 | 4 | 8 | 0
2014-04-08 | 14時 | 16.3 | 4 | 8 | 0
2014-04-08 | 15時 | 16.5 | 4 | 8 | 0
2014-04-08 | 16時 | 16.3 | 4 | 8 | 0
2014-04-08 | 17時 | 14.8 | 4 | 8 | 0
2014-04-08 | 18時 | 14.5 | 4 | 8 | 0
2014-04-08 | 19時 | 13.9 | 4 | 8 | 0
2014-04-08 | 20時 | 13.3 | 4 | 8 | 0
2014-04-08 | 21時 | 10.9 | 4 | 8 | 0
2014-04-08 | 22時 | 11.9 | 4 | 8 | 0
2014-04-08 | 23時 | 10 | 4 | 9 | 1
2014-04-09 | 0時 | 9.7 | 4 | 9 | 1
2014-04-09 | 1時 | 9.1 | 4 | 9 | 1
2014-04-09 | 2時 | 7.8 | 4 | 9 | 1
2014-04-09 | 3時 | 7.8 | 4 | 9 | 1
2014-04-09 | 4時 | 6.8 | 4 | 9 | 1
2014-04-09 | 5時 | 7.3 | 4 | 9 | 1
2014-04-09 | 6時 | 9.9 | 4 | 9 | 1
2014-04-09 | 7時 | 12.9 | 4 | 9 | 0
2014-04-09 | 8時 | 16 | 4 | 9 | 0
2014-04-09 | 9時 | 18.8 | 4 | 9 | 0
2014-04-09 | 10時 | 19.4 | 4 | 9 | 0
2014-04-09 | 11時 | 21.2 | 4 | 9 | 0
2014-04-09 | 12時 | 22.4 | 4 | 9 | 0
2014-04-09 | 13時 | 22.8 | 4 | 9 | 0
2014-04-09 | 14時 | 23.1 | 4 | 9 | 0
2014-04-09 | 15時 | 20.3 | 4 | 9 | 0
2014-04-09 | 16時 | 18.6 | 4 | 9 | 0
2014-04-09 | 17時 | 15.6 | 4 | 9 | 0
2014-04-09 | 18時 | 13.9 | 4 | 9 | 0
2014-04-09 | 19時 | 12.8 | 4 | 9 | 0
2014-04-09 | 20時 | 12 | 4 | 9 | 0
2014-04-09 | 21時 | 10.6 | 4 | 9 | 0
2014-04-09 | 22時 | 10 | 4 | 9 | 0
2014-04-09 | 23時 | 9.8 | 4 | 10 | 1
2014-04-10 | 0時 | 9.6 | 4 | 10 | 1
2014-04-10 | 1時 | 9.5 | 4 | 10 | 1
2014-04-10 | 2時 | 9.8 | 4 | 10 | 1
2014-04-10 | 3時 | 9.7 | 4 | 10 | 1
2014-04-10 | 4時 | 9.9 | 4 | 10 | 1
2014-04-10 | 5時 | 9.8 | 4 | 10 | 1
2014-04-10 | 6時 | 9.9 | 4 | 10 | 1
2014-04-10 | 7時 | 10.5 | 4 | 10 | 0
2014-04-10 | 8時 | 12.5 | 4 | 10 | 0
2014-04-10 | 9時 | 14.8 | 4 | 10 | 0
2014-04-10 | 10時 | 16.9 | 4 | 10 | 0
2014-04-10 | 11時 | 18.5 | 4 | 10 | 0
2014-04-10 | 12時 | 19.3 | 4 | 10 | 0
2014-04-10 | 13時 | 19.3 | 4 | 10 | 0
2014-04-10 | 14時 | 19.2 | 4 | 10 | 0
2014-04-10 | 15時 | 19.4 | 4 | 10 | 0
2014-04-10 | 16時 | 18.5 | 4 | 10 | 0
2014-04-10 | 17時 | 17.8 | 4 | 10 | 0
2014-04-10 | 18時 | 14.7 | 4 | 10 | 0
2014-04-10 | 19時 | 12.7 | 4 | 10 | 0
2014-04-10 | 20時 | 11.5 | 4 | 10 | 0
2014-04-10 | 21時 | 11 | 4 | 10 | 0
2014-04-10 | 22時 | 10.2 | 4 | 10 | 0
2014-04-10 | 23時 | 10.2 | 4 | 11 | 1
2014-04-11 | 0時 | 10.2 | 4 | 11 | 1
2014-04-11 | 1時 | 10.5 | 4 | 11 | 1
2014-04-11 | 2時 | 10.8 | 4 | 11 | 1
2014-04-11 | 3時 | 11.2 | 4 | 11 | 1
2014-04-11 | 4時 | 10.7 | 4 | 11 | 1
2014-04-11 | 5時 | 11 | 4 | 11 | 1
2014-04-11 | 6時 | 12.1 | 4 | 11 | 1
2014-04-11 | 7時 | 12.8 | 4 | 11 | 0
2014-04-11 | 8時 | 14.3 | 4 | 11 | 0
2014-04-11 | 9時 | 15.4 | 4 | 11 | 0
2014-04-11 | 10時 | 17.3 | 4 | 11 | 0
2014-04-11 | 11時 | 18 | 4 | 11 | 0
2014-04-11 | 12時 | 18.6 | 4 | 11 | 0
2014-04-11 | 13時 | 18.7 | 4 | 11 | 0
2014-04-11 | 14時 | 18.3 | 4 | 11 | 0
2014-04-11 | 15時 | 17 | 4 | 11 | 0
2014-04-11 | 16時 | 15.9 | 4 | 11 | 0
2014-04-11 | 17時 | 14.6 | 4 | 11 | 0
2014-04-11 | 18時 | 14.3 | 4 | 11 | 0
2014-04-11 | 19時 | 13.6 | 4 | 11 | 0
2014-04-11 | 20時 | 13.3 | 4 | 11 | 0
2014-04-11 | 21時 | 12.6 | 4 | 11 | 0
2014-04-11 | 22時 | 12.2 | 4 | 11 | 0
2014-04-11 | 23時 | 12 | 4 | 12 | 1
2014-04-12 | 0時 | 11.4 | 4 | 12 | 1
2014-04-12 | 1時 | 10.8 | 4 | 12 | 1
2014-04-12 | 2時 | 10.1 | 4 | 12 | 1
2014-04-12 | 3時 | 7.4 | 4 | 12 | 1
2014-04-12 | 4時 | 6 | 4 | 12 | 1
2014-04-12 | 5時 | 5.4 | 4 | 12 | 1
2014-04-12 | 6時 | 5.2 | 4 | 12 | 1
2014-04-12 | 7時 | 5.2 | 4 | 12 | 0
2014-04-12 | 8時 | 5.5 | 4 | 12 | 0
2014-04-12 | 9時 | 5.9 | 4 | 12 | 0
2014-04-12 | 10時 | 6.2 | 4 | 12 | 0
2014-04-12 | 11時 | 6.7 | 4 | 12 | 0
2014-04-12 | 12時 | 6.7 | 4 | 12 | 0
2014-04-12 | 13時 | 6.2 | 4 | 12 | 0
2014-04-12 | 14時 | 6 | 4 | 12 | 0
2014-04-12 | 15時 | 5.8 | 4 | 12 | 0
2014-04-12 | 16時 | 5.7 | 4 | 12 | 0
2014-04-12 | 17時 | 5.7 | 4 | 12 | 0
2014-04-12 | 18時 | 5.6 | 4 | 12 | 0
2014-04-12 | 19時 | 5.6 | 4 | 12 | 0
2014-04-12 | 20時 | 6 | 4 | 12 | 0
2014-04-12 | 21時 | 6.3 | 4 | 12 | 0
2014-04-12 | 22時 | 6.6 | 4 | 12 | 0
2014-04-12 | 23時 | 6.6 | 4 | 13 | 1
2014-04-13 | 0時 | 6.4 | 4 | 13 | 1
2014-04-13 | 1時 | 6.2 | 4 | 13 | 1
2014-04-13 | 2時 | 6.2 | 4 | 13 | 1
2014-04-13 | 3時 | 6.4 | 4 | 13 | 1
2014-04-13 | 4時 | 6.4 | 4 | 13 | 1
2014-04-13 | 5時 | 6.6 | 4 | 13 | 1
2014-04-13 | 6時 | 7.1 | 4 | 13 | 1
2014-04-13 | 7時 | 7.8 | 4 | 13 | 0
2014-04-13 | 8時 | 8.8 | 4 | 13 | 0
2014-04-13 | 9時 | 10.1 | 4 | 13 | 0
2014-04-13 | 10時 | 11.7 | 4 | 13 | 0
2014-04-13 | 11時 | 11.6 | 4 | 13 | 0
2014-04-13 | 12時 | 11.6 | 4 | 13 | 0
2014-04-13 | 13時 | 11 | 4 | 13 | 0
2014-04-13 | 14時 | 11.1 | 4 | 13 | 0
2014-04-13 | 15時 | 11.6 | 4 | 13 | 0
2014-04-13 | 16時 | 10.7 | 4 | 13 | 0
2014-04-13 | 17時 | 10.1 | 4 | 13 | 0
2014-04-13 | 18時 | 9.3 | 4 | 13 | 0
2014-04-13 | 19時 | 8.9 | 4 | 13 | 0
2014-04-13 | 20時 | 8.9 | 4 | 13 | 0
2014-04-13 | 21時 | 8.9 | 4 | 13 | 0
2014-04-13 | 22時 | 9.6 | 4 | 13 | 0
2014-04-13 | 23時 | 10.7 | 4 | 14 | 1
2014-04-14 | 0時 | 9.8 | 4 | 14 | 1
2014-04-14 | 1時 | 8.3 | 4 | 14 | 1
2014-04-14 | 2時 | 6.8 | 4 | 14 | 1
2014-04-14 | 3時 | 5.8 | 4 | 14 | 1
2014-04-14 | 4時 | 5.5 | 4 | 14 | 1
2014-04-14 | 5時 | 6.4 | 4 | 14 | 1
2014-04-14 | 6時 | 10.2 | 4 | 14 | 1
2014-04-14 | 7時 | 13.5 | 4 | 14 | 0
2014-04-14 | 8時 | 15.3 | 4 | 14 | 0
2014-04-14 | 9時 | 16.9 | 4 | 14 | 0
2014-04-14 | 10時 | 18.1 | 4 | 14 | 0
2014-04-14 | 11時 | 17.8 | 4 | 14 | 0
2014-04-14 | 12時 | 17.1 | 4 | 14 | 0
2014-04-14 | 13時 | 17.6 | 4 | 14 | 0
2014-04-14 | 14時 | 17 | 4 | 14 | 0
2014-04-14 | 15時 | 15.2 | 4 | 14 | 0
2014-04-14 | 16時 | 12.7 | 4 | 14 | 0
2014-04-14 | 17時 | 10.1 | 4 | 14 | 0
2014-04-14 | 18時 | 8.6 | 4 | 14 | 0
2014-04-14 | 19時 | 8.3 | 4 | 14 | 0
2014-04-14 | 20時 | 8.5 | 4 | 14 | 0
2014-04-14 | 21時 | 8.2 | 4 | 14 | 0
2014-04-14 | 22時 | 7.6 | 4 | 14 | 0
2014-04-14 | 23時 | 7.4 | 4 | 15 | 1
2014-04-15 | 0時 | 7.1 | 4 | 15 | 1
2014-04-15 | 1時 | 6.5 | 4 | 15 | 1
2014-04-15 | 2時 | 5.6 | 4 | 15 | 1
2014-04-15 | 3時 | 5.6 | 4 | 15 | 1
2014-04-15 | 4時 | 5.3 | 4 | 15 | 1
2014-04-15 | 5時 | 5.6 | 4 | 15 | 1
2014-04-15 | 6時 | 6.3 | 4 | 15 | 1
2014-04-15 | 7時 | 8.3 | 4 | 15 | 0
2014-04-15 | 8時 | 9.7 | 4 | 15 | 0
2014-04-15 | 9時 | 10.7 | 4 | 15 | 0
2014-04-15 | 10時 | 11.6 | 4 | 15 | 0
2014-04-15 | 11時 | 12.6 | 4 | 15 | 0
2014-04-15 | 12時 | 12.4 | 4 | 15 | 0
2014-04-15 | 13時 | 12.8 | 4 | 15 | 0
2014-04-15 | 14時 | 12.8 | 4 | 15 | 0
2014-04-15 | 15時 | 12.2 | 4 | 15 | 0
2014-04-15 | 16時 | 11.1 | 4 | 15 | 0
2014-04-15 | 17時 | 10.1 | 4 | 15 | 0
2014-04-15 | 18時 | 9.4 | 4 | 15 | 0
2014-04-15 | 19時 | 8.9 | 4 | 15 | 0
2014-04-15 | 20時 | 8.9 | 4 | 15 | 0
2014-04-15 | 21時 | 8.6 | 4 | 15 | 0
2014-04-15 | 22時 | 8.7 | 4 | 15 | 0
2014-04-15 | 23時 | 8.6 | 4 | 16 | 1
2014-04-16 | 0時 | 8.6 | 4 | 16 | 1
2014-04-16 | 1時 | 8.6 | 4 | 16 | 1
2014-04-16 | 2時 | 8.8 | 4 | 16 | 1
2014-04-16 | 3時 | 8.6 | 4 | 16 | 1
2014-04-16 | 4時 | 8.7 | 4 | 16 | 1
2014-04-16 | 5時 | 9.2 | 4 | 16 | 1
2014-04-16 | 6時 | 10 | 4 | 16 | 1
2014-04-16 | 7時 | 10.8 | 4 | 16 | 0
2014-04-16 | 8時 | 12.4 | 4 | 16 | 0
2014-04-16 | 9時 | 14.1 | 4 | 16 | 0
2014-04-16 | 10時 | 15.2 | 4 | 16 | 0
2014-04-16 | 11時 | 17.2 | 4 | 16 | 0
2014-04-16 | 12時 | 16.5 | 4 | 16 | 0
2014-04-16 | 13時 | 16.7 | 4 | 16 | 0
2014-04-16 | 14時 | 17.3 | 4 | 16 | 0
2014-04-16 | 15時 | 15.8 | 4 | 16 | 0
2014-04-16 | 16時 | 15.1 | 4 | 16 | 0
2014-04-16 | 17時 | 13.5 | 4 | 16 | 0
2014-04-16 | 18時 | 12 | 4 | 16 | 0
2014-04-16 | 19時 | 11.6 | 4 | 16 | 0
2014-04-16 | 20時 | 11.2 | 4 | 16 | 0
2014-04-16 | 21時 | 10 | 4 | 16 | 0
2014-04-16 | 22時 | 9.1 | 4 | 16 | 0
2014-04-16 | 23時 | 7.5 | 4 | 17 | 1
2014-04-17 | 0時 | 9 | 4 | 17 | 1
2014-04-17 | 1時 | 8.7 | 4 | 17 | 1
2014-04-17 | 2時 | 7.5 | 4 | 17 | 1
2014-04-17 | 3時 | 6 | 4 | 17 | 1
2014-04-17 | 4時 | 4.9 | 4 | 17 | 1
2014-04-17 | 5時 | 5.7 | 4 | 17 | 1
2014-04-17 | 6時 | 8.2 | 4 | 17 | 1
2014-04-17 | 7時 | 10.3 | 4 | 17 | 0
2014-04-17 | 8時 | 12 | 4 | 17 | 0
2014-04-17 | 9時 | 13.4 | 4 | 17 | 0
2014-04-17 | 10時 | 15.2 | 4 | 17 | 0
2014-04-17 | 11時 | 16.4 | 4 | 17 | 0
2014-04-17 | 12時 | 17.4 | 4 | 17 | 0
2014-04-17 | 13時 | 17.6 | 4 | 17 | 0
2014-04-17 | 14時 | 17.3 | 4 | 17 | 0
2014-04-17 | 15時 | 18 | 4 | 17 | 0
2014-04-17 | 16時 | 15.4 | 4 | 17 | 0
2014-04-17 | 17時 | 12 | 4 | 17 | 0
2014-04-17 | 18時 | 10.3 | 4 | 17 | 0
2014-04-17 | 19時 | 10.2 | 4 | 17 | 0
2014-04-17 | 20時 | 10.2 | 4 | 17 | 0
2014-04-17 | 21時 | 9.7 | 4 | 17 | 0
2014-04-17 | 22時 | 8 | 4 | 17 | 0
2014-04-17 | 23時 | 8.1 | 4 | 18 | 1
2014-04-18 | 0時 | 7.8 | 4 | 18 | 1
2014-04-18 | 1時 | 7.7 | 4 | 18 | 1
2014-04-18 | 2時 | 7.5 | 4 | 18 | 1
2014-04-18 | 3時 | 7.7 | 4 | 18 | 1
2014-04-18 | 4時 | 7.8 | 4 | 18 | 1
2014-04-18 | 5時 | 8 | 4 | 18 | 1
2014-04-18 | 6時 | 8.2 | 4 | 18 | 1
2014-04-18 | 7時 | 8.7 | 4 | 18 | 0
2014-04-18 | 8時 | 9.4 | 4 | 18 | 0
2014-04-18 | 9時 | 9.9 | 4 | 18 | 0
2014-04-18 | 10時 | 10.5 | 4 | 18 | 0
2014-04-18 | 11時 | 11.2 | 4 | 18 | 0
2014-04-18 | 12時 | 11.7 | 4 | 18 | 0
2014-04-18 | 13時 | 11.7 | 4 | 18 | 0
2014-04-18 | 14時 | 12.2 | 4 | 18 | 0
2014-04-18 | 15時 | 13 | 4 | 18 | 0
2014-04-18 | 16時 | 13.1 | 4 | 18 | 0
2014-04-18 | 17時 | 12 | 4 | 18 | 0
2014-04-18 | 18時 | 11.8 | 4 | 18 | 0
2014-04-18 | 19時 | 11.4 | 4 | 18 | 0
2014-04-18 | 20時 | 11 | 4 | 18 | 0
2014-04-18 | 21時 | 10.5 | 4 | 18 | 0
2014-04-18 | 22時 | 8.8 | 4 | 18 | 0
2014-04-18 | 23時 | 6.9 | 4 | 19 | 1
2014-04-19 | 0時 | 6.4 | 4 | 19 | 1
2014-04-19 | 1時 | 5.1 | 4 | 19 | 1
2014-04-19 | 2時 | 5.1 | 4 | 19 | 1
2014-04-19 | 3時 | 4 | 4 | 19 | 1
2014-04-19 | 4時 | 4.4 | 4 | 19 | 1
2014-04-19 | 5時 | 5.8 | 4 | 19 | 1
2014-04-19 | 6時 | 8.2 | 4 | 19 | 1
2014-04-19 | 7時 | 10.8 | 4 | 19 | 0
2014-04-19 | 8時 | 13.1 | 4 | 19 | 0
2014-04-19 | 9時 | 14.3 | 4 | 19 | 0
2014-04-19 | 10時 | 14.8 | 4 | 19 | 0
2014-04-19 | 11時 | 15.9 | 4 | 19 | 0
2014-04-19 | 12時 | 16.7 | 4 | 19 | 0
2014-04-19 | 13時 | 16.8 | 4 | 19 | 0
2014-04-19 | 14時 | 15.8 | 4 | 19 | 0
2014-04-19 | 15時 | 15.9 | 4 | 19 | 0
2014-04-19 | 16時 | 15.3 | 4 | 19 | 0
2014-04-19 | 17時 | 13.5 | 4 | 19 | 0
2014-04-19 | 18時 | 12.7 | 4 | 19 | 0
2014-04-19 | 19時 | 12.2 | 4 | 19 | 0
2014-04-19 | 20時 | 12.4 | 4 | 19 | 0
2014-04-19 | 21時 | 12.5 | 4 | 19 | 0
2014-04-19 | 22時 | 11.9 | 4 | 19 | 0
2014-04-19 | 23時 | 11.7 | 4 | 20 | 1
2014-04-20 | 0時 | 10.3 | 4 | 20 | 1
2014-04-20 | 1時 | 10.5 | 4 | 20 | 1
2014-04-20 | 2時 | 11.1 | 4 | 20 | 1
2014-04-20 | 3時 | 11.3 | 4 | 20 | 1
2014-04-20 | 4時 | 11.2 | 4 | 20 | 1
2014-04-20 | 5時 | 11.3 | 4 | 20 | 1
2014-04-20 | 6時 | 11.3 | 4 | 20 | 1
2014-04-20 | 7時 | 11.7 | 4 | 20 | 0
2014-04-20 | 8時 | 11.7 | 4 | 20 | 0
2014-04-20 | 9時 | 11.6 | 4 | 20 | 0
2014-04-20 | 10時 | 12.3 | 4 | 20 | 0
2014-04-20 | 11時 | 13.5 | 4 | 20 | 0
2014-04-20 | 12時 | 15.1 | 4 | 20 | 0
2014-04-20 | 13時 | 12.7 | 4 | 20 | 0
2014-04-20 | 14時 | 16 | 4 | 20 | 0
2014-04-20 | 15時 | 17.2 | 4 | 20 | 0
2014-04-20 | 16時 | 16.8 | 4 | 20 | 0
2014-04-20 | 17時 | 14.8 | 4 | 20 | 0
2014-04-20 | 18時 | 12.7 | 4 | 20 | 0
2014-04-20 | 19時 | 11.6 | 4 | 20 | 0
2014-04-20 | 20時 | 11.3 | 4 | 20 | 0
2014-04-20 | 21時 | 9.5 | 4 | 20 | 0
2014-04-20 | 22時 | 8.3 | 4 | 20 | 0
2014-04-20 | 23時 | 7.8 | 4 | 21 | 1
2014-04-21 | 0時 | 6.9 | 4 | 21 | 1
2014-04-21 | 1時 | 6.6 | 4 | 21 | 1
2014-04-21 | 2時 | 5.7 | 4 | 21 | 1
2014-04-21 | 3時 | 5.1 | 4 | 21 | 1
2014-04-21 | 4時 | 4.6 | 4 | 21 | 1
2014-04-21 | 5時 | 6.3 | 4 | 21 | 1
2014-04-21 | 6時 | 9.5 | 4 | 21 | 1
2014-04-21 | 7時 | 14 | 4 | 21 | 0
2014-04-21 | 8時 | 14.9 | 4 | 21 | 0
2014-04-21 | 9時 | 16 | 4 | 21 | 0
2014-04-21 | 10時 | 17.2 | 4 | 21 | 0
2014-04-21 | 11時 | 18.8 | 4 | 21 | 0
2014-04-21 | 12時 | 20.3 | 4 | 21 | 0
2014-04-21 | 13時 | 20.8 | 4 | 21 | 0
2014-04-21 | 14時 | 20.9 | 4 | 21 | 0
2014-04-21 | 15時 | 20.5 | 4 | 21 | 0
2014-04-21 | 16時 | 17.8 | 4 | 21 | 0
2014-04-21 | 17時 | 15.3 | 4 | 21 | 0
2014-04-21 | 18時 | 13 | 4 | 21 | 0
2014-04-21 | 19時 | 11.9 | 4 | 21 | 0
2014-04-21 | 20時 | 11.5 | 4 | 21 | 0
2014-04-21 | 21時 | 11.6 | 4 | 21 | 0
2014-04-21 | 22時 | 11.6 | 4 | 21 | 0
2014-04-21 | 23時 | 11.7 | 4 | 22 | 1
2014-04-22 | 0時 | 11.2 | 4 | 22 | 1
2014-04-22 | 1時 | 10.8 | 4 | 22 | 1
2014-04-22 | 2時 | 11.3 | 4 | 22 | 1
2014-04-22 | 3時 | 11.4 | 4 | 22 | 1
2014-04-22 | 4時 | 11.2 | 4 | 22 | 1
2014-04-22 | 5時 | 11.4 | 4 | 22 | 1
2014-04-22 | 6時 | 11.8 | 4 | 22 | 1
2014-04-22 | 7時 | 12.8 | 4 | 22 | 0
2014-04-22 | 8時 | 14.1 | 4 | 22 | 0
2014-04-22 | 9時 | 16.4 | 4 | 22 | 0
2014-04-22 | 10時 | 18.3 | 4 | 22 | 0
2014-04-22 | 11時 | 18.6 | 4 | 22 | 0
2014-04-22 | 12時 | 19.6 | 4 | 22 | 0
2014-04-22 | 13時 | 19.9 | 4 | 22 | 0
2014-04-22 | 14時 | 18.6 | 4 | 22 | 0
2014-04-22 | 15時 | 17.1 | 4 | 22 | 0
2014-04-22 | 16時 | 16.4 | 4 | 22 | 0
2014-04-22 | 17時 | 15.8 | 4 | 22 | 0
2014-04-22 | 18時 | 15.6 | 4 | 22 | 0
2014-04-22 | 19時 | 15 | 4 | 22 | 0
2014-04-22 | 20時 | 14.7 | 4 | 22 | 0
2014-04-22 | 21時 | 14.2 | 4 | 22 | 0
2014-04-22 | 22時 | 13.9 | 4 | 22 | 0
2014-04-22 | 23時 | 13.8 | 4 | 23 | 1
2014-04-23 | 0時 | 13.9 | 4 | 23 | 1
2014-04-23 | 1時 | 13.7 | 4 | 23 | 1
2014-04-23 | 2時 | 13.5 | 4 | 23 | 1
2014-04-23 | 3時 | 13.6 | 4 | 23 | 1
2014-04-23 | 4時 | 13.6 | 4 | 23 | 1
2014-04-23 | 5時 | 13.6 | 4 | 23 | 1
2014-04-23 | 6時 | 13.5 | 4 | 23 | 1
2014-04-23 | 7時 | 13.4 | 4 | 23 | 0
2014-04-23 | 8時 | 14 | 4 | 23 | 0
2014-04-23 | 9時 | 14.3 | 4 | 23 | 0
2014-04-23 | 10時 | 16 | 4 | 23 | 0
2014-04-23 | 11時 | 18 | 4 | 23 | 0
2014-04-23 | 12時 | 17.9 | 4 | 23 | 0
2014-04-23 | 13時 | 19.5 | 4 | 23 | 0
2014-04-23 | 14時 | 20 | 4 | 23 | 0
2014-04-23 | 15時 | 20.1 | 4 | 23 | 0
2014-04-23 | 16時 | 18.8 | 4 | 23 | 0
2014-04-23 | 17時 | 17.6 | 4 | 23 | 0
2014-04-23 | 18時 | 16.4 | 4 | 23 | 0
2014-04-23 | 19時 | 15.5 | 4 | 23 | 0
2014-04-23 | 20時 | 14.9 | 4 | 23 | 0
2014-04-23 | 21時 | 14.7 | 4 | 23 | 0
2014-04-23 | 22時 | 14.5 | 4 | 23 | 0
2014-04-23 | 23時 | 14.2 | 4 | 24 | 1
2014-04-24 | 0時 | 14.4 | 4 | 24 | 1
2014-04-24 | 1時 | 14.2 | 4 | 24 | 1
2014-04-24 | 2時 | 13.1 | 4 | 24 | 1
2014-04-24 | 3時 | 12.8 | 4 | 24 | 1
2014-04-24 | 4時 | 12.4 | 4 | 24 | 1
2014-04-24 | 5時 | 13 | 4 | 24 | 1
2014-04-24 | 6時 | 13.7 | 4 | 24 | 1
2014-04-24 | 7時 | 13.8 | 4 | 24 | 0
2014-04-24 | 8時 | 14.5 | 4 | 24 | 0
2014-04-24 | 9時 | 15 | 4 | 24 | 0
2014-04-24 | 10時 | 15.9 | 4 | 24 | 0
2014-04-24 | 11時 | 14 | 4 | 24 | 0
2014-04-24 | 12時 | 13.5 | 4 | 24 | 0
2014-04-24 | 13時 | 15.4 | 4 | 24 | 0
2014-04-24 | 14時 | 17.7 | 4 | 24 | 0
2014-04-24 | 15時 | 17.6 | 4 | 24 | 0
2014-04-24 | 16時 | 15.4 | 4 | 24 | 0
2014-04-24 | 17時 | 13.3 | 4 | 24 | 0
2014-04-24 | 18時 | 11.8 | 4 | 24 | 0
2014-04-24 | 19時 | 11.1 | 4 | 24 | 0
2014-04-24 | 20時 | 9.9 | 4 | 24 | 0
2014-04-24 | 21時 | 9.7 | 4 | 24 | 0
2014-04-24 | 22時 | 9.3 | 4 | 24 | 0
2014-04-24 | 23時 | 8 | 4 | 25 | 1
2014-04-25 | 0時 | 7.3 | 4 | 25 | 1
2014-04-25 | 1時 | 6.3 | 4 | 25 | 1
2014-04-25 | 2時 | 4.9 | 4 | 25 | 1
2014-04-25 | 3時 | 4.4 | 4 | 25 | 1
2014-04-25 | 4時 | 5.2 | 4 | 25 | 1
2014-04-25 | 5時 | 5.6 | 4 | 25 | 1
2014-04-25 | 6時 | 7.5 | 4 | 25 | 1
2014-04-25 | 7時 | 12.2 | 4 | 25 | 0
2014-04-25 | 8時 | 14 | 4 | 25 | 0
2014-04-25 | 9時 | 15.6 | 4 | 25 | 0
2014-04-25 | 10時 | 16.9 | 4 | 25 | 0
2014-04-25 | 11時 | 17.5 | 4 | 25 | 0
2014-04-25 | 12時 | 19.3 | 4 | 25 | 0
2014-04-25 | 13時 | 20.5 | 4 | 25 | 0
2014-04-25 | 14時 | 20.8 | 4 | 25 | 0
2014-04-25 | 15時 | 20.5 | 4 | 25 | 0
2014-04-25 | 16時 | 20.3 | 4 | 25 | 0
2014-04-25 | 17時 | 18.6 | 4 | 25 | 0
2014-04-25 | 18時 | 16.9 | 4 | 25 | 0
2014-04-25 | 19時 | 15.3 | 4 | 25 | 0
2014-04-25 | 20時 | 14.1 | 4 | 25 | 0
2014-04-25 | 21時 | 13.1 | 4 | 25 | 0
2014-04-25 | 22時 | 12.8 | 4 | 25 | 0
2014-04-25 | 23時 | 11 | 4 | 26 | 1
2014-04-26 | 0時 | 9.9 | 4 | 26 | 1
2014-04-26 | 1時 | 9 | 4 | 26 | 1
2014-04-26 | 2時 | 8.9 | 4 | 26 | 1
2014-04-26 | 3時 | 8.7 | 4 | 26 | 1
2014-04-26 | 4時 | 8.5 | 4 | 26 | 1
2014-04-26 | 5時 | 10.6 | 4 | 26 | 1
2014-04-26 | 6時 | 12.2 | 4 | 26 | 1
2014-04-26 | 7時 | 13.8 | 4 | 26 | 0
2014-04-26 | 8時 | 15.3 | 4 | 26 | 0
2014-04-26 | 9時 | 17 | 4 | 26 | 0
2014-04-26 | 10時 | 19.3 | 4 | 26 | 0
2014-04-26 | 11時 | 21 | 4 | 26 | 0
2014-04-26 | 12時 | 21.8 | 4 | 26 | 0
2014-04-26 | 13時 | 21.5 | 4 | 26 | 0
2014-04-26 | 14時 | 21.4 | 4 | 26 | 0
2014-04-26 | 15時 | 19.8 | 4 | 26 | 0
2014-04-26 | 16時 | 18.6 | 4 | 26 | 0
2014-04-26 | 17時 | 17.6 | 4 | 26 | 0
2014-04-26 | 18時 | 16.9 | 4 | 26 | 0
2014-04-26 | 19時 | 16.4 | 4 | 26 | 0
2014-04-26 | 20時 | 16.2 | 4 | 26 | 0
2014-04-26 | 21時 | 15.9 | 4 | 26 | 0
2014-04-26 | 22時 | 15.7 | 4 | 26 | 0
2014-04-26 | 23時 | 15.6 | 4 | 27 | 1
2014-04-27 | 0時 | 15.4 | 4 | 27 | 1
2014-04-27 | 1時 | 15.2 | 4 | 27 | 1
2014-04-27 | 2時 | 15.3 | 4 | 27 | 1
2014-04-27 | 3時 | 15.3 | 4 | 27 | 1
2014-04-27 | 4時 | 15.3 | 4 | 27 | 1
2014-04-27 | 5時 | 15.6 | 4 | 27 | 1
2014-04-27 | 6時 | 15.9 | 4 | 27 | 1
2014-04-27 | 7時 | 16.2 | 4 | 27 | 0
2014-04-27 | 8時 | 16.3 | 4 | 27 | 0
2014-04-27 | 9時 | 17 | 4 | 27 | 0
2014-04-27 | 10時 | 15.3 | 4 | 27 | 0
2014-04-27 | 11時 | 13 | 4 | 27 | 0
2014-04-27 | 12時 | 12.3 | 4 | 27 | 0
2014-04-27 | 13時 | 11.7 | 4 | 27 | 0
2014-04-27 | 14時 | 11.7 | 4 | 27 | 0
2014-04-27 | 15時 | 12.2 | 4 | 27 | 0
2014-04-27 | 16時 | 12.1 | 4 | 27 | 0
2014-04-27 | 17時 | 12.2 | 4 | 27 | 0
2014-04-27 | 18時 | 11.8 | 4 | 27 | 0
2014-04-27 | 19時 | 11.3 | 4 | 27 | 0
2014-04-27 | 20時 | 10.2 | 4 | 27 | 0
2014-04-27 | 21時 | 9.5 | 4 | 27 | 0
2014-04-27 | 22時 | 9.1 | 4 | 27 | 0
2014-04-27 | 23時 | 9.1 | 4 | 28 | 1
2014-04-28 | 0時 | 9.2 | 4 | 28 | 1
2014-04-28 | 1時 | 9.1 | 4 | 28 | 1
2014-04-28 | 2時 | 8.9 | 4 | 28 | 1
2014-04-28 | 3時 | 9 | 4 | 28 | 1
2014-04-28 | 4時 | 8.9 | 4 | 28 | 1
2014-04-28 | 5時 | 9.7 | 4 | 28 | 1
2014-04-28 | 6時 | 11.3 | 4 | 28 | 1
2014-04-28 | 7時 | 12.8 | 4 | 28 | 0
2014-04-28 | 8時 | 14.1 | 4 | 28 | 0
2014-04-28 | 9時 | 15.5 | 4 | 28 | 0
2014-04-28 | 10時 | 16.3 | 4 | 28 | 0
2014-04-28 | 11時 | 17.4 | 4 | 28 | 0
2014-04-28 | 12時 | 18.1 | 4 | 28 | 0
2014-04-28 | 13時 | 18.4 | 4 | 28 | 0
2014-04-28 | 14時 | 17.9 | 4 | 28 | 0
2014-04-28 | 15時 | 17.5 | 4 | 28 | 0
2014-04-28 | 16時 | 15.2 | 4 | 28 | 0
2014-04-28 | 17時 | 14 | 4 | 28 | 0
2014-04-28 | 18時 | 12.8 | 4 | 28 | 0
2014-04-28 | 19時 | 12.3 | 4 | 28 | 0
2014-04-28 | 20時 | 12.3 | 4 | 28 | 0
2014-04-28 | 21時 | 12.2 | 4 | 28 | 0
2014-04-28 | 22時 | 12.1 | 4 | 28 | 0
2014-04-28 | 23時 | 11.6 | 4 | 29 | 1
2014-04-29 | 0時 | 11.2 | 4 | 29 | 1
2014-04-29 | 1時 | 9.6 | 4 | 29 | 1
2014-04-29 | 2時 | 8 | 4 | 29 | 1
2014-04-29 | 3時 | 7.3 | 4 | 29 | 1
2014-04-29 | 4時 | 6.8 | 4 | 29 | 1
2014-04-29 | 5時 | 8.6 | 4 | 29 | 1
2014-04-29 | 6時 | 11.2 | 4 | 29 | 1
2014-04-29 | 7時 | 12.9 | 4 | 29 | 0
2014-04-29 | 8時 | 15 | 4 | 29 | 0
2014-04-29 | 9時 | 16.5 | 4 | 29 | 0
2014-04-29 | 10時 | 18.6 | 4 | 29 | 0
2014-04-29 | 11時 | 18.9 | 4 | 29 | 0
2014-04-29 | 12時 | 20.5 | 4 | 29 | 0
2014-04-29 | 13時 | 20.8 | 4 | 29 | 0
2014-04-29 | 14時 | 20.8 | 4 | 29 | 0
2014-04-29 | 15時 | 20.6 | 4 | 29 | 0
2014-04-29 | 16時 | 20.4 | 4 | 29 | 0
2014-04-29 | 17時 | 19.2 | 4 | 29 | 0
2014-04-29 | 18時 | 15.7 | 4 | 29 | 0
2014-04-29 | 19時 | 13.5 | 4 | 29 | 0
2014-04-29 | 20時 | 12.4 | 4 | 29 | 0
2014-04-29 | 21時 | 12.2 | 4 | 29 | 0
2014-04-29 | 22時 | 11.5 | 4 | 29 | 0
2014-04-29 | 23時 | 10.1 | 4 | 30 | 1
2014-04-30 | 0時 | 9.7 | 4 | 30 | 1
2014-04-30 | 1時 | 9.4 | 4 | 30 | 1
2014-04-30 | 2時 | 8.9 | 4 | 30 | 1
2014-04-30 | 3時 | 8 | 4 | 30 | 1
2014-04-30 | 4時 | 7.9 | 4 | 30 | 1
2014-04-30 | 5時 | 9.2 | 4 | 30 | 1
2014-04-30 | 6時 | 12 | 4 | 30 | 1
2014-04-30 | 7時 | 15.1 | 4 | 30 | 0
2014-04-30 | 8時 | 16.9 | 4 | 30 | 0
2014-04-30 | 9時 | 18.7 | 4 | 30 | 0
2014-04-30 | 10時 | 20.3 | 4 | 30 | 0
2014-04-30 | 11時 | 20.8 | 4 | 30 | 0
2014-04-30 | 12時 | 22.2 | 4 | 30 | 0
2014-04-30 | 13時 | 23 | 4 | 30 | 0
2014-04-30 | 14時 | 23.1 | 4 | 30 | 0
2014-04-30 | 15時 | 22.7 | 4 | 30 | 0
2014-04-30 | 16時 | 21.8 | 4 | 30 | 0
2014-04-30 | 17時 | 19.1 | 4 | 30 | 0
2014-04-30 | 18時 | 16.8 | 4 | 30 | 0
2014-04-30 | 19時 | 15.5 | 4 | 30 | 0
2014-04-30 | 20時 | 14.6 | 4 | 30 | 0
2014-04-30 | 21時 | 13 | 4 | 30 | 0
2014-04-30 | 22時 | 12.3 | 4 | 30 | 0
2014-04-30 | 23時 | 10.7 | 5 | 1 | 1
2014-05-01 | 0時 | 10.7 | 5 | 1 | 1
2014-05-01 | 1時 | 10.5 | 5 | 1 | 1
2014-05-01 | 2時 | 10 | 5 | 1 | 1
2014-05-01 | 3時 | 10.1 | 5 | 1 | 1
2014-05-01 | 4時 | 10.2 | 5 | 1 | 1
2014-05-01 | 5時 | 10.7 | 5 | 1 | 1
2014-05-01 | 6時 | 11.2 | 5 | 1 | 1
2014-05-01 | 7時 | 11.9 | 5 | 1 | 0
2014-05-01 | 8時 | 13.6 | 5 | 1 | 0
2014-05-01 | 9時 | 14.4 | 5 | 1 | 0
2014-05-01 | 10時 | 14.7 | 5 | 1 | 0
2014-05-01 | 11時 | 15.7 | 5 | 1 | 0
2014-05-01 | 12時 | 16.1 | 5 | 1 | 0
2014-05-01 | 13時 | 16.2 | 5 | 1 | 0
2014-05-01 | 14時 | 16.3 | 5 | 1 | 0
2014-05-01 | 15時 | 16.4 | 5 | 1 | 0
2014-05-01 | 16時 | 16 | 5 | 1 | 0
2014-05-01 | 17時 | 15.3 | 5 | 1 | 0
2014-05-01 | 18時 | 14.4 | 5 | 1 | 0
2014-05-01 | 19時 | 13.7 | 5 | 1 | 0
2014-05-01 | 20時 | 13.2 | 5 | 1 | 0
2014-05-01 | 21時 | 12.4 | 5 | 1 | 0
2014-05-01 | 22時 | 11.4 | 5 | 1 | 0
2014-05-01 | 23時 | 11 | 5 | 2 | 1
2014-05-02 | 0時 | 10.6 | 5 | 2 | 1
2014-05-02 | 1時 | 10.4 | 5 | 2 | 1
2014-05-02 | 2時 | 10.2 | 5 | 2 | 1
2014-05-02 | 3時 | 9.3 | 5 | 2 | 1
2014-05-02 | 4時 | 8.4 | 5 | 2 | 1
2014-05-02 | 5時 | 8.9 | 5 | 2 | 1
2014-05-02 | 6時 | 11.6 | 5 | 2 | 1
2014-05-02 | 7時 | 13.5 | 5 | 2 | 0
2014-05-02 | 8時 | 15.5 | 5 | 2 | 0
2014-05-02 | 9時 | 16.7 | 5 | 2 | 0
2014-05-02 | 10時 | 18.6 | 5 | 2 | 0
2014-05-02 | 11時 | 19.3 | 5 | 2 | 0
2014-05-02 | 12時 | 18.8 | 5 | 2 | 0
2014-05-02 | 13時 | 16.2 | 5 | 2 | 0
2014-05-02 | 14時 | 11 | 5 | 2 | 0
2014-05-02 | 15時 | 13.5 | 5 | 2 | 0
2014-05-02 | 16時 | 13.4 | 5 | 2 | 0
2014-05-02 | 17時 | 11.8 | 5 | 2 | 0
2014-05-02 | 18時 | 11.9 | 5 | 2 | 0
2014-05-02 | 19時 | 10.7 | 5 | 2 | 0
2014-05-02 | 20時 | 9.6 | 5 | 2 | 0
2014-05-02 | 21時 | 8.8 | 5 | 2 | 0
2014-05-02 | 22時 | 8.1 | 5 | 2 | 0
2014-05-02 | 23時 | 6.2 | 5 | 3 | 1
2014-05-03 | 0時 | 5.8 | 5 | 3 | 1
2014-05-03 | 1時 | 4.9 | 5 | 3 | 1
2014-05-03 | 2時 | 4.9 | 5 | 3 | 1
2014-05-03 | 3時 | 4.6 | 5 | 3 | 1
2014-05-03 | 4時 | 3.8 | 5 | 3 | 1
2014-05-03 | 5時 | 4.6 | 5 | 3 | 1
2014-05-03 | 6時 | 8.5 | 5 | 3 | 1
2014-05-03 | 7時 | 11.1 | 5 | 3 | 0
2014-05-03 | 8時 | 12.2 | 5 | 3 | 0
2014-05-03 | 9時 | 12.6 | 5 | 3 | 0
2014-05-03 | 10時 | 12.7 | 5 | 3 | 0
2014-05-03 | 11時 | 13.9 | 5 | 3 | 0
2014-05-03 | 12時 | 13.9 | 5 | 3 | 0
2014-05-03 | 13時 | 13.9 | 5 | 3 | 0
2014-05-03 | 14時 | 13.7 | 5 | 3 | 0
2014-05-03 | 15時 | 13.4 | 5 | 3 | 0
2014-05-03 | 16時 | 13.4 | 5 | 3 | 0
2014-05-03 | 17時 | 11.5 | 5 | 3 | 0
2014-05-03 | 18時 | 10 | 5 | 3 | 0
2014-05-03 | 19時 | 9 | 5 | 3 | 0
2014-05-03 | 20時 | 8.3 | 5 | 3 | 0
2014-05-03 | 21時 | 7.2 | 5 | 3 | 0
2014-05-03 | 22時 | 6.5 | 5 | 3 | 0
2014-05-03 | 23時 | 6.3 | 5 | 4 | 1
2014-05-04 | 0時 | 4.3 | 5 | 4 | 1
2014-05-04 | 1時 | 3.4 | 5 | 4 | 1
2014-05-04 | 2時 | 3.1 | 5 | 4 | 1
2014-05-04 | 3時 | 2.6 | 5 | 4 | 1
2014-05-04 | 4時 | 2.1 | 5 | 4 | 1
2014-05-04 | 5時 | 4.1 | 5 | 4 | 1
2014-05-04 | 6時 | 7.9 | 5 | 4 | 1
2014-05-04 | 7時 | 9.5 | 5 | 4 | 0
2014-05-04 | 8時 | 10.9 | 5 | 4 | 0
2014-05-04 | 9時 | 11.8 | 5 | 4 | 0
2014-05-04 | 10時 | 12.8 | 5 | 4 | 0
2014-05-04 | 11時 | 13.7 | 5 | 4 | 0
2014-05-04 | 12時 | 15 | 5 | 4 | 0
2014-05-04 | 13時 | 15.4 | 5 | 4 | 0
2014-05-04 | 14時 | 16 | 5 | 4 | 0
2014-05-04 | 15時 | 16 | 5 | 4 | 0
2014-05-04 | 16時 | 14.1 | 5 | 4 | 0
2014-05-04 | 17時 | 12 | 5 | 4 | 0
2014-05-04 | 18時 | 11 | 5 | 4 | 0
2014-05-04 | 19時 | 10.4 | 5 | 4 | 0
2014-05-04 | 20時 | 10.4 | 5 | 4 | 0
2014-05-04 | 21時 | 10.4 | 5 | 4 | 0
2014-05-04 | 22時 | 10.4 | 5 | 4 | 0
2014-05-04 | 23時 | 10.2 | 5 | 5 | 1
2014-05-05 | 0時 | 9.8 | 5 | 5 | 1
2014-05-05 | 1時 | 9.3 | 5 | 5 | 1
2014-05-05 | 2時 | 8.3 | 5 | 5 | 1
2014-05-05 | 3時 | 7.9 | 5 | 5 | 1
2014-05-05 | 4時 | 7.2 | 5 | 5 | 1
2014-05-05 | 5時 | 8 | 5 | 5 | 1
2014-05-05 | 6時 | 10 | 5 | 5 | 1
2014-05-05 | 7時 | 12 | 5 | 5 | 0
2014-05-05 | 8時 | 13.6 | 5 | 5 | 0
2014-05-05 | 9時 | 14.8 | 5 | 5 | 0
2014-05-05 | 10時 | 16 | 5 | 5 | 0
2014-05-05 | 11時 | 17.1 | 5 | 5 | 0
2014-05-05 | 12時 | 17.1 | 5 | 5 | 0
2014-05-05 | 13時 | 17.9 | 5 | 5 | 0
2014-05-05 | 14時 | 19 | 5 | 5 | 0
2014-05-05 | 15時 | 19.1 | 5 | 5 | 0
2014-05-05 | 16時 | 18.5 | 5 | 5 | 0
2014-05-05 | 17時 | 16.9 | 5 | 5 | 0
2014-05-05 | 18時 | 14.7 | 5 | 5 | 0
2014-05-05 | 19時 | 13.4 | 5 | 5 | 0
2014-05-05 | 20時 | 12.1 | 5 | 5 | 0
2014-05-05 | 21時 | 11.3 | 5 | 5 | 0
2014-05-05 | 22時 | 9.8 | 5 | 5 | 0
2014-05-05 | 23時 | 8.8 | 5 | 6 | 1
2014-05-06 | 0時 | 8.3 | 5 | 6 | 1
2014-05-06 | 1時 | 8.1 | 5 | 6 | 1
2014-05-06 | 2時 | 6.9 | 5 | 6 | 1
2014-05-06 | 3時 | 6.4 | 5 | 6 | 1
2014-05-06 | 4時 | 6.4 | 5 | 6 | 1
2014-05-06 | 5時 | 6.7 | 5 | 6 | 1
2014-05-06 | 6時 | 11.2 | 5 | 6 | 1
2014-05-06 | 7時 | 13.9 | 5 | 6 | 0
2014-05-06 | 8時 | 15.9 | 5 | 6 | 0
2014-05-06 | 9時 | 18.2 | 5 | 6 | 0
2014-05-06 | 10時 | 19.7 | 5 | 6 | 0
2014-05-06 | 11時 | 21.1 | 5 | 6 | 0
2014-05-06 | 12時 | 20.9 | 5 | 6 | 0
2014-05-06 | 13時 | 21.7 | 5 | 6 | 0
2014-05-06 | 14時 | 22.1 | 5 | 6 | 0
2014-05-06 | 15時 | 21.7 | 5 | 6 | 0
2014-05-06 | 16時 | 20.8 | 5 | 6 | 0
2014-05-06 | 17時 | 19.6 | 5 | 6 | 0
2014-05-06 | 18時 | 18.3 | 5 | 6 | 0
2014-05-06 | 19時 | 17 | 5 | 6 | 0
2014-05-06 | 20時 | 15.9 | 5 | 6 | 0
2014-05-06 | 21時 | 15 | 5 | 6 | 0
2014-05-06 | 22時 | 14.1 | 5 | 6 | 0
2014-05-06 | 23時 | 13.5 | 5 | 7 | 1
2014-05-07 | 0時 | 12.2 | 5 | 7 | 1
2014-05-07 | 1時 | 11.4 | 5 | 7 | 1
2014-05-07 | 2時 | 10.3 | 5 | 7 | 1
2014-05-07 | 3時 | 10.2 | 5 | 7 | 1
2014-05-07 | 4時 | 9.4 | 5 | 7 | 1
2014-05-07 | 5時 | 11.2 | 5 | 7 | 1
2014-05-07 | 6時 | 14.3 | 5 | 7 | 1
2014-05-07 | 7時 | 16.3 | 5 | 7 | 0
2014-05-07 | 8時 | 17.5 | 5 | 7 | 0
2014-05-07 | 9時 | 18.1 | 5 | 7 | 0
2014-05-07 | 10時 | 19.1 | 5 | 7 | 0
2014-05-07 | 11時 | 20 | 5 | 7 | 0
2014-05-07 | 12時 | 20.2 | 5 | 7 | 0
2014-05-07 | 13時 | 20.9 | 5 | 7 | 0
2014-05-07 | 14時 | 21.8 | 5 | 7 | 0
2014-05-07 | 15時 | 21.2 | 5 | 7 | 0
2014-05-07 | 16時 | 20.7 | 5 | 7 | 0
2014-05-07 | 17時 | 19.7 | 5 | 7 | 0
2014-05-07 | 18時 | 18.3 | 5 | 7 | 0
2014-05-07 | 19時 | 17.2 | 5 | 7 | 0
2014-05-07 | 20時 | 15.7 | 5 | 7 | 0
2014-05-07 | 21時 | 15.7 | 5 | 7 | 0
2014-05-07 | 22時 | 15 | 5 | 7 | 0
2014-05-07 | 23時 | 14.2 | 5 | 8 | 1
2014-05-08 | 0時 | 13.6 | 5 | 8 | 1
2014-05-08 | 1時 | 13.2 | 5 | 8 | 1
2014-05-08 | 2時 | 13.3 | 5 | 8 | 1
2014-05-08 | 3時 | 12.5 | 5 | 8 | 1
2014-05-08 | 4時 | 12.3 | 5 | 8 | 1
2014-05-08 | 5時 | 12.8 | 5 | 8 | 1
2014-05-08 | 6時 | 14.8 | 5 | 8 | 1
2014-05-08 | 7時 | 16.9 | 5 | 8 | 0
2014-05-08 | 8時 | 18.1 | 5 | 8 | 0
2014-05-08 | 9時 | 19.5 | 5 | 8 | 0
2014-05-08 | 10時 | 20.6 | 5 | 8 | 0
2014-05-08 | 11時 | 20.7 | 5 | 8 | 0
2014-05-08 | 12時 | 22.6 | 5 | 8 | 0
2014-05-08 | 13時 | 21.9 | 5 | 8 | 0
2014-05-08 | 14時 | 22.1 | 5 | 8 | 0
2014-05-08 | 15時 | 20.9 | 5 | 8 | 0
2014-05-08 | 16時 | 19.4 | 5 | 8 | 0
2014-05-08 | 17時 | 18.6 | 5 | 8 | 0
2014-05-08 | 18時 | 17.7 | 5 | 8 | 0
2014-05-08 | 19時 | 17.3 | 5 | 8 | 0
2014-05-08 | 20時 | 16.9 | 5 | 8 | 0
2014-05-08 | 21時 | 16.9 | 5 | 8 | 0
2014-05-08 | 22時 | 16.9 | 5 | 8 | 0
2014-05-08 | 23時 | 16.5 | 5 | 9 | 1
2014-05-09 | 0時 | 16.4 | 5 | 9 | 1
2014-05-09 | 1時 | 16.5 | 5 | 9 | 1
2014-05-09 | 2時 | 16.6 | 5 | 9 | 1
2014-05-09 | 3時 | 16.5 | 5 | 9 | 1
2014-05-09 | 4時 | 16.4 | 5 | 9 | 1
2014-05-09 | 5時 | 16.6 | 5 | 9 | 1
2014-05-09 | 6時 | 16.7 | 5 | 9 | 1
2014-05-09 | 7時 | 17 | 5 | 9 | 0
2014-05-09 | 8時 | 17.4 | 5 | 9 | 0
2014-05-09 | 9時 | 16.8 | 5 | 9 | 0
2014-05-09 | 10時 | 16.9 | 5 | 9 | 0
2014-05-09 | 11時 | 17.2 | 5 | 9 | 0
2014-05-09 | 12時 | 17.4 | 5 | 9 | 0
2014-05-09 | 13時 | 17 | 5 | 9 | 0
2014-05-09 | 14時 | 17.2 | 5 | 9 | 0
2014-05-09 | 15時 | 17.3 | 5 | 9 | 0
2014-05-09 | 16時 | 17 | 5 | 9 | 0
2014-05-09 | 17時 | 16.5 | 5 | 9 | 0
2014-05-09 | 18時 | 16.4 | 5 | 9 | 0
2014-05-09 | 19時 | 16 | 5 | 9 | 0
2014-05-09 | 20時 | 15.9 | 5 | 9 | 0
2014-05-09 | 21時 | 15.8 | 5 | 9 | 0
2014-05-09 | 22時 | 15.8 | 5 | 9 | 0
2014-05-09 | 23時 | 15.6 | 5 | 10 | 1
2014-05-10 | 0時 | 15.4 | 5 | 10 | 1
2014-05-10 | 1時 | 15.3 | 5 | 10 | 1
2014-05-10 | 2時 | 14.9 | 5 | 10 | 1
2014-05-10 | 3時 | 14.9 | 5 | 10 | 1
2014-05-10 | 4時 | 14.9 | 5 | 10 | 1
2014-05-10 | 5時 | 15 | 5 | 10 | 1
2014-05-10 | 6時 | 16.4 | 5 | 10 | 1
2014-05-10 | 7時 | 18 | 5 | 10 | 0
2014-05-10 | 8時 | 20.5 | 5 | 10 | 0
2014-05-10 | 9時 | 21.1 | 5 | 10 | 0
2014-05-10 | 10時 | 22.5 | 5 | 10 | 0
2014-05-10 | 11時 | 23 | 5 | 10 | 0
2014-05-10 | 12時 | 23 | 5 | 10 | 0
2014-05-10 | 13時 | 23 | 5 | 10 | 0
2014-05-10 | 14時 | 22.6 | 5 | 10 | 0
2014-05-10 | 15時 | 22.1 | 5 | 10 | 0
2014-05-10 | 16時 | 21.8 | 5 | 10 | 0
2014-05-10 | 17時 | 21.4 | 5 | 10 | 0
2014-05-10 | 18時 | 19.9 | 5 | 10 | 0
2014-05-10 | 19時 | 18.9 | 5 | 10 | 0
2014-05-10 | 20時 | 18 | 5 | 10 | 0
2014-05-10 | 21時 | 17.2 | 5 | 10 | 0
2014-05-10 | 22時 | 15.9 | 5 | 10 | 0
2014-05-10 | 23時 | 14.7 | 5 | 11 | 1
2014-05-11 | 0時 | 14.3 | 5 | 11 | 1
2014-05-11 | 1時 | 13.8 | 5 | 11 | 1
2014-05-11 | 2時 | 12.2 | 5 | 11 | 1
2014-05-11 | 3時 | 11.2 | 5 | 11 | 1
2014-05-11 | 4時 | 10.9 | 5 | 11 | 1
2014-05-11 | 5時 | 12.2 | 5 | 11 | 1
2014-05-11 | 6時 | 15.3 | 5 | 11 | 1
2014-05-11 | 7時 | 17.6 | 5 | 11 | 0
2014-05-11 | 8時 | 19.5 | 5 | 11 | 0
2014-05-11 | 9時 | 22.4 | 5 | 11 | 0
2014-05-11 | 10時 | 24.4 | 5 | 11 | 0
2014-05-11 | 11時 | 25.6 | 5 | 11 | 0
2014-05-11 | 12時 | 26.8 | 5 | 11 | 0
2014-05-11 | 13時 | 27.3 | 5 | 11 | 0
2014-05-11 | 14時 | 27.2 | 5 | 11 | 0
2014-05-11 | 15時 | 25.9 | 5 | 11 | 0
2014-05-11 | 16時 | 25.4 | 5 | 11 | 0
2014-05-11 | 17時 | 24.1 | 5 | 11 | 0
2014-05-11 | 18時 | 22.6 | 5 | 11 | 0
2014-05-11 | 19時 | 21.4 | 5 | 11 | 0
2014-05-11 | 20時 | 19.8 | 5 | 11 | 0
2014-05-11 | 21時 | 19.1 | 5 | 11 | 0
2014-05-11 | 22時 | 19 | 5 | 11 | 0
2014-05-11 | 23時 | 18.4 | 5 | 12 | 1
2014-05-12 | 0時 | 18.1 | 5 | 12 | 1
2014-05-12 | 1時 | 17 | 5 | 12 | 1
2014-05-12 | 2時 | 16.6 | 5 | 12 | 1
2014-05-12 | 3時 | 16.7 | 5 | 12 | 1
2014-05-12 | 4時 | 16.4 | 5 | 12 | 1
2014-05-12 | 5時 | 17.2 | 5 | 12 | 1
2014-05-12 | 6時 | 18.1 | 5 | 12 | 1
2014-05-12 | 7時 | 18.3 | 5 | 12 | 0
2014-05-12 | 8時 | 19.4 | 5 | 12 | 0
2014-05-12 | 9時 | 19.9 | 5 | 12 | 0
2014-05-12 | 10時 | 20.2 | 5 | 12 | 0
2014-05-12 | 11時 | 20.3 | 5 | 12 | 0
2014-05-12 | 12時 | 20.6 | 5 | 12 | 0
2014-05-12 | 13時 | 20.3 | 5 | 12 | 0
2014-05-12 | 14時 | 19.4 | 5 | 12 | 0
2014-05-12 | 15時 | 18.3 | 5 | 12 | 0
2014-05-12 | 16時 | 17.2 | 5 | 12 | 0
2014-05-12 | 17時 | 16.9 | 5 | 12 | 0
2014-05-12 | 18時 | 16.3 | 5 | 12 | 0
2014-05-12 | 19時 | 15.4 | 5 | 12 | 0
2014-05-12 | 20時 | 15.1 | 5 | 12 | 0
2014-05-12 | 21時 | 14.9 | 5 | 12 | 0
2014-05-12 | 22時 | 14.2 | 5 | 12 | 0
2014-05-12 | 23時 | 14 | 5 | 13 | 1
2014-05-13 | 0時 | 14 | 5 | 13 | 1
2014-05-13 | 1時 | 14.2 | 5 | 13 | 1
2014-05-13 | 2時 | 14.2 | 5 | 13 | 1
2014-05-13 | 3時 | 13.9 | 5 | 13 | 1
2014-05-13 | 4時 | 13.7 | 5 | 13 | 1
2014-05-13 | 5時 | 14.4 | 5 | 13 | 1
2014-05-13 | 6時 | 15.2 | 5 | 13 | 1
2014-05-13 | 7時 | 18.1 | 5 | 13 | 0
2014-05-13 | 8時 | 19.3 | 5 | 13 | 0
2014-05-13 | 9時 | 19.7 | 5 | 13 | 0
2014-05-13 | 10時 | 21.5 | 5 | 13 | 0
2014-05-13 | 11時 | 22.3 | 5 | 13 | 0
2014-05-13 | 12時 | 23.1 | 5 | 13 | 0
2014-05-13 | 13時 | 23.7 | 5 | 13 | 0
2014-05-13 | 14時 | 23.2 | 5 | 13 | 0
2014-05-13 | 15時 | 23.4 | 5 | 13 | 0
2014-05-13 | 16時 | 22.6 | 5 | 13 | 0
2014-05-13 | 17時 | 20.9 | 5 | 13 | 0
2014-05-13 | 18時 | 19.3 | 5 | 13 | 0
2014-05-13 | 19時 | 18.1 | 5 | 13 | 0
2014-05-13 | 20時 | 17.8 | 5 | 13 | 0
2014-05-13 | 21時 | 18 | 5 | 13 | 0
2014-05-13 | 22時 | 17.7 | 5 | 13 | 0
2014-05-13 | 23時 | 17.2 | 5 | 14 | 1
2014-05-14 | 0時 | 16.1 | 5 | 14 | 1
2014-05-14 | 1時 | 15.6 | 5 | 14 | 1
2014-05-14 | 2時 | 15.1 | 5 | 14 | 1
2014-05-14 | 3時 | 14.5 | 5 | 14 | 1
2014-05-14 | 4時 | 13.9 | 5 | 14 | 1
2014-05-14 | 5時 | 14.6 | 5 | 14 | 1
2014-05-14 | 6時 | 16 | 5 | 14 | 1
2014-05-14 | 7時 | 18.3 | 5 | 14 | 0
2014-05-14 | 8時 | 19.8 | 5 | 14 | 0
2014-05-14 | 9時 | 21.2 | 5 | 14 | 0
2014-05-14 | 10時 | 22.8 | 5 | 14 | 0
2014-05-14 | 11時 | 24.1 | 5 | 14 | 0
2014-05-14 | 12時 | 24.7 | 5 | 14 | 0
2014-05-14 | 13時 | 25.5 | 5 | 14 | 0
2014-05-14 | 14時 | 25.4 | 5 | 14 | 0
2014-05-14 | 15時 | 24.9 | 5 | 14 | 0
2014-05-14 | 16時 | 23.6 | 5 | 14 | 0
2014-05-14 | 17時 | 22.4 | 5 | 14 | 0
2014-05-14 | 18時 | 20.9 | 5 | 14 | 0
2014-05-14 | 19時 | 19.9 | 5 | 14 | 0
2014-05-14 | 20時 | 18.9 | 5 | 14 | 0
2014-05-14 | 21時 | 18.2 | 5 | 14 | 0
2014-05-14 | 22時 | 17.4 | 5 | 14 | 0
2014-05-14 | 23時 | 16.9 | 5 | 15 | 1
2014-05-15 | 0時 | 15.9 | 5 | 15 | 1
2014-05-15 | 1時 | 14.7 | 5 | 15 | 1
2014-05-15 | 2時 | 14.4 | 5 | 15 | 1
2014-05-15 | 3時 | 13.9 | 5 | 15 | 1
2014-05-15 | 4時 | 14 | 5 | 15 | 1
2014-05-15 | 5時 | 14.8 | 5 | 15 | 1
2014-05-15 | 6時 | 16.2 | 5 | 15 | 1
2014-05-15 | 7時 | 18.6 | 5 | 15 | 0
2014-05-15 | 8時 | 19.8 | 5 | 15 | 0
2014-05-15 | 9時 | 20.8 | 5 | 15 | 0
2014-05-15 | 10時 | 21.5 | 5 | 15 | 0
2014-05-15 | 11時 | 21.9 | 5 | 15 | 0
2014-05-15 | 12時 | 21.9 | 5 | 15 | 0
2014-05-15 | 13時 | 21.4 | 5 | 15 | 0
2014-05-15 | 14時 | 20.9 | 5 | 15 | 0
2014-05-15 | 15時 | 21.8 | 5 | 15 | 0
2014-05-15 | 16時 | 21.2 | 5 | 15 | 0
2014-05-15 | 17時 | 20.6 | 5 | 15 | 0
2014-05-15 | 18時 | 19.8 | 5 | 15 | 0
2014-05-15 | 19時 | 19 | 5 | 15 | 0
2014-05-15 | 20時 | 17.8 | 5 | 15 | 0
2014-05-15 | 21時 | 17.2 | 5 | 15 | 0
2014-05-15 | 22時 | 16.9 | 5 | 15 | 0
2014-05-15 | 23時 | 16.5 | 5 | 16 | 1
2014-05-16 | 0時 | 16.3 | 5 | 16 | 1
2014-05-16 | 1時 | 16.1 | 5 | 16 | 1
2014-05-16 | 2時 | 16.2 | 5 | 16 | 1
2014-05-16 | 3時 | 16.1 | 5 | 16 | 1
2014-05-16 | 4時 | 16.2 | 5 | 16 | 1
2014-05-16 | 5時 | 16.3 | 5 | 16 | 1
2014-05-16 | 6時 | 16.5 | 5 | 16 | 1
2014-05-16 | 7時 | 16.9 | 5 | 16 | 0
2014-05-16 | 8時 | 17.6 | 5 | 16 | 0
2014-05-16 | 9時 | 17.8 | 5 | 16 | 0
2014-05-16 | 10時 | 18.7 | 5 | 16 | 0
2014-05-16 | 11時 | 19.1 | 5 | 16 | 0
2014-05-16 | 12時 | 19 | 5 | 16 | 0
2014-05-16 | 13時 | 18.7 | 5 | 16 | 0
2014-05-16 | 14時 | 18.8 | 5 | 16 | 0
2014-05-16 | 15時 | 18.8 | 5 | 16 | 0
2014-05-16 | 16時 | 19 | 5 | 16 | 0
2014-05-16 | 17時 | 18.9 | 5 | 16 | 0
2014-05-16 | 18時 | 18.9 | 5 | 16 | 0
2014-05-16 | 19時 | 18.8 | 5 | 16 | 0
2014-05-16 | 20時 | 18.7 | 5 | 16 | 0
2014-05-16 | 21時 | 18.4 | 5 | 16 | 0
2014-05-16 | 22時 | 18 | 5 | 16 | 0
2014-05-16 | 23時 | 17.9 | 5 | 17 | 1
2014-05-17 | 0時 | 17.5 | 5 | 17 | 1
2014-05-17 | 1時 | 17.3 | 5 | 17 | 1
2014-05-17 | 2時 | 17.5 | 5 | 17 | 1
2014-05-17 | 3時 | 16.1 | 5 | 17 | 1
2014-05-17 | 4時 | 13.9 | 5 | 17 | 1
2014-05-17 | 5時 | 13.5 | 5 | 17 | 1
2014-05-17 | 6時 | 13.4 | 5 | 17 | 1
2014-05-17 | 7時 | 16.1 | 5 | 17 | 0
2014-05-17 | 8時 | 18.4 | 5 | 17 | 0
2014-05-17 | 9時 | 20.2 | 5 | 17 | 0
2014-05-17 | 10時 | 22.2 | 5 | 17 | 0
2014-05-17 | 11時 | 22.5 | 5 | 17 | 0
2014-05-17 | 12時 | 22.5 | 5 | 17 | 0
2014-05-17 | 13時 | 23.6 | 5 | 17 | 0
2014-05-17 | 14時 | 22.1 | 5 | 17 | 0
2014-05-17 | 15時 | 22.1 | 5 | 17 | 0
2014-05-17 | 16時 | 21.7 | 5 | 17 | 0
2014-05-17 | 17時 | 20.5 | 5 | 17 | 0
2014-05-17 | 18時 | 19.5 | 5 | 17 | 0
2014-05-17 | 19時 | 18.7 | 5 | 17 | 0
2014-05-17 | 20時 | 18.4 | 5 | 17 | 0
2014-05-17 | 21時 | 17.7 | 5 | 17 | 0
2014-05-17 | 22時 | 16.8 | 5 | 17 | 0
2014-05-17 | 23時 | 14.7 | 5 | 18 | 1
2014-05-18 | 0時 | 12.5 | 5 | 18 | 1
2014-05-18 | 1時 | 13.1 | 5 | 18 | 1
2014-05-18 | 2時 | 11.7 | 5 | 18 | 1
2014-05-18 | 3時 | 11.8 | 5 | 18 | 1
2014-05-18 | 4時 | 11.2 | 5 | 18 | 1
2014-05-18 | 5時 | 12.7 | 5 | 18 | 1
2014-05-18 | 6時 | 15.8 | 5 | 18 | 1
2014-05-18 | 7時 | 18.8 | 5 | 18 | 0
2014-05-18 | 8時 | 20.6 | 5 | 18 | 0
2014-05-18 | 9時 | 22.2 | 5 | 18 | 0
2014-05-18 | 10時 | 23.8 | 5 | 18 | 0
2014-05-18 | 11時 | 25.2 | 5 | 18 | 0
2014-05-18 | 12時 | 25.6 | 5 | 18 | 0
2014-05-18 | 13時 | 26 | 5 | 18 | 0
2014-05-18 | 14時 | 26.5 | 5 | 18 | 0
2014-05-18 | 15時 | 25.2 | 5 | 18 | 0
2014-05-18 | 16時 | 24.7 | 5 | 18 | 0
2014-05-18 | 17時 | 23.6 | 5 | 18 | 0
2014-05-18 | 18時 | 22.1 | 5 | 18 | 0
2014-05-18 | 19時 | 20.4 | 5 | 18 | 0
2014-05-18 | 20時 | 19.3 | 5 | 18 | 0
2014-05-18 | 21時 | 18.3 | 5 | 18 | 0
2014-05-18 | 22時 | 17.2 | 5 | 18 | 0
2014-05-18 | 23時 | 16 | 5 | 19 | 1
2014-05-19 | 0時 | 15.7 | 5 | 19 | 1
2014-05-19 | 1時 | 14.5 | 5 | 19 | 1
2014-05-19 | 2時 | 13.9 | 5 | 19 | 1
2014-05-19 | 3時 | 13.6 | 5 | 19 | 1
2014-05-19 | 4時 | 13.1 | 5 | 19 | 1
2014-05-19 | 5時 | 14.6 | 5 | 19 | 1
2014-05-19 | 6時 | 16.5 | 5 | 19 | 1
2014-05-19 | 7時 | 18.5 | 5 | 19 | 0
2014-05-19 | 8時 | 19.8 | 5 | 19 | 0
2014-05-19 | 9時 | 21.4 | 5 | 19 | 0
2014-05-19 | 10時 | 23.8 | 5 | 19 | 0
2014-05-19 | 11時 | 25.4 | 5 | 19 | 0
2014-05-19 | 12時 | 27.7 | 5 | 19 | 0
2014-05-19 | 13時 | 28.1 | 5 | 19 | 0
2014-05-19 | 14時 | 27.2 | 5 | 19 | 0
2014-05-19 | 15時 | 23.9 | 5 | 19 | 0
2014-05-19 | 16時 | 23.7 | 5 | 19 | 0
2014-05-19 | 17時 | 23.7 | 5 | 19 | 0
2014-05-19 | 18時 | 22 | 5 | 19 | 0
2014-05-19 | 19時 | 21.1 | 5 | 19 | 0
2014-05-19 | 20時 | 20.2 | 5 | 19 | 0
2014-05-19 | 21時 | 20.1 | 5 | 19 | 0
2014-05-19 | 22時 | 19 | 5 | 19 | 0
2014-05-19 | 23時 | 17.9 | 5 | 20 | 1
2014-05-20 | 0時 | 17 | 5 | 20 | 1
2014-05-20 | 1時 | 15.6 | 5 | 20 | 1
2014-05-20 | 2時 | 15.2 | 5 | 20 | 1
2014-05-20 | 3時 | 13.7 | 5 | 20 | 1
2014-05-20 | 4時 | 13.9 | 5 | 20 | 1
2014-05-20 | 5時 | 14.9 | 5 | 20 | 1
2014-05-20 | 6時 | 16.8 | 5 | 20 | 1
2014-05-20 | 7時 | 18.5 | 5 | 20 | 0
2014-05-20 | 8時 | 20.3 | 5 | 20 | 0
2014-05-20 | 9時 | 22.4 | 5 | 20 | 0
2014-05-20 | 10時 | 22.7 | 5 | 20 | 0
2014-05-20 | 11時 | 24.5 | 5 | 20 | 0
2014-05-20 | 12時 | 24.6 | 5 | 20 | 0
2014-05-20 | 13時 | 23.7 | 5 | 20 | 0
2014-05-20 | 14時 | 22.4 | 5 | 20 | 0
2014-05-20 | 15時 | 21.3 | 5 | 20 | 0
2014-05-20 | 16時 | 20 | 5 | 20 | 0
2014-05-20 | 17時 | 18.4 | 5 | 20 | 0
2014-05-20 | 18時 | 16.7 | 5 | 20 | 0
2014-05-20 | 19時 | 15.9 | 5 | 20 | 0
2014-05-20 | 20時 | 15.4 | 5 | 20 | 0
2014-05-20 | 21時 | 15.2 | 5 | 20 | 0
2014-05-20 | 22時 | 15.3 | 5 | 20 | 0
2014-05-20 | 23時 | 15.6 | 5 | 21 | 1
2014-05-21 | 0時 | 15.5 | 5 | 21 | 1
2014-05-21 | 1時 | 15.3 | 5 | 21 | 1
2014-05-21 | 2時 | 15.8 | 5 | 21 | 1
2014-05-21 | 3時 | 15.9 | 5 | 21 | 1
2014-05-21 | 4時 | 16 | 5 | 21 | 1
2014-05-21 | 5時 | 16.2 | 5 | 21 | 1
2014-05-21 | 6時 | 17.3 | 5 | 21 | 1
2014-05-21 | 7時 | 18.3 | 5 | 21 | 0
2014-05-21 | 8時 | 20.1 | 5 | 21 | 0
2014-05-21 | 9時 | 21.6 | 5 | 21 | 0
2014-05-21 | 10時 | 23.7 | 5 | 21 | 0
2014-05-21 | 11時 | 24 | 5 | 21 | 0
2014-05-21 | 12時 | 23.9 | 5 | 21 | 0
2014-05-21 | 13時 | 25.6 | 5 | 21 | 0
2014-05-21 | 14時 | 26.1 | 5 | 21 | 0
2014-05-21 | 15時 | 26.1 | 5 | 21 | 0
2014-05-21 | 16時 | 25.1 | 5 | 21 | 0
2014-05-21 | 17時 | 23.4 | 5 | 21 | 0
2014-05-21 | 18時 | 21.5 | 5 | 21 | 0
2014-05-21 | 19時 | 20.6 | 5 | 21 | 0
2014-05-21 | 20時 | 19.7 | 5 | 21 | 0
2014-05-21 | 21時 | 19.1 | 5 | 21 | 0
2014-05-21 | 22時 | 19.1 | 5 | 21 | 0
2014-05-21 | 23時 | 18.7 | 5 | 22 | 1
2014-05-22 | 0時 | 17.8 | 5 | 22 | 1
2014-05-22 | 1時 | 18.1 | 5 | 22 | 1
2014-05-22 | 2時 | 18.2 | 5 | 22 | 1
2014-05-22 | 3時 | 17.2 | 5 | 22 | 1
2014-05-22 | 4時 | 17.1 | 5 | 22 | 1
2014-05-22 | 5時 | 17.4 | 5 | 22 | 1
2014-05-22 | 6時 | 17.6 | 5 | 22 | 1
2014-05-22 | 7時 | 17.5 | 5 | 22 | 0
2014-05-22 | 8時 | 19.5 | 5 | 22 | 0
2014-05-22 | 9時 | 21 | 5 | 22 | 0
2014-05-22 | 10時 | 22.4 | 5 | 22 | 0
2014-05-22 | 11時 | 24.1 | 5 | 22 | 0
2014-05-22 | 12時 | 25 | 5 | 22 | 0
2014-05-22 | 13時 | 25.8 | 5 | 22 | 0
2014-05-22 | 14時 | 24.4 | 5 | 22 | 0
2014-05-22 | 15時 | 24.4 | 5 | 22 | 0
2014-05-22 | 16時 | 22.4 | 5 | 22 | 0
2014-05-22 | 17時 | 21.7 | 5 | 22 | 0
2014-05-22 | 18時 | 21.7 | 5 | 22 | 0
2014-05-22 | 19時 | 21.6 | 5 | 22 | 0
2014-05-22 | 20時 | 21.3 | 5 | 22 | 0
2014-05-22 | 21時 | 20.7 | 5 | 22 | 0
2014-05-22 | 22時 | 20.7 | 5 | 22 | 0
2014-05-22 | 23時 | 20.6 | 5 | 23 | 1
2014-05-23 | 0時 | 20.4 | 5 | 23 | 1
2014-05-23 | 1時 | 20.4 | 5 | 23 | 1
2014-05-23 | 2時 | 20.2 | 5 | 23 | 1
2014-05-23 | 3時 | 20.5 | 5 | 23 | 1
2014-05-23 | 4時 | 20.2 | 5 | 23 | 1
2014-05-23 | 5時 | 20.5 | 5 | 23 | 1
2014-05-23 | 6時 | 21.6 | 5 | 23 | 1
2014-05-23 | 7時 | 24.1 | 5 | 23 | 0
2014-05-23 | 8時 | 25.9 | 5 | 23 | 0
2014-05-23 | 9時 | 27.8 | 5 | 23 | 0
2014-05-23 | 10時 | 28.3 | 5 | 23 | 0
2014-05-23 | 11時 | 27.7 | 5 | 23 | 0
2014-05-23 | 12時 | 28.3 | 5 | 23 | 0
2014-05-23 | 13時 | 28.3 | 5 | 23 | 0
2014-05-23 | 14時 | 27.2 | 5 | 23 | 0
2014-05-23 | 15時 | 26.1 | 5 | 23 | 0
2014-05-23 | 16時 | 23.9 | 5 | 23 | 0
2014-05-23 | 17時 | 23 | 5 | 23 | 0
2014-05-23 | 18時 | 21.1 | 5 | 23 | 0
2014-05-23 | 19時 | 20.2 | 5 | 23 | 0
2014-05-23 | 20時 | 19.7 | 5 | 23 | 0
2014-05-23 | 21時 | 18.9 | 5 | 23 | 0
2014-05-23 | 22時 | 18.9 | 5 | 23 | 0
2014-05-23 | 23時 | 18.4 | 5 | 24 | 1
2014-05-24 | 0時 | 17.7 | 5 | 24 | 1
2014-05-24 | 1時 | 17.5 | 5 | 24 | 1
2014-05-24 | 2時 | 17.1 | 5 | 24 | 1
2014-05-24 | 3時 | 16.5 | 5 | 24 | 1
2014-05-24 | 4時 | 16.3 | 5 | 24 | 1
2014-05-24 | 5時 | 16.8 | 5 | 24 | 1
2014-05-24 | 6時 | 17.5 | 5 | 24 | 1
2014-05-24 | 7時 | 18.7 | 5 | 24 | 0
2014-05-24 | 8時 | 19.7 | 5 | 24 | 0
2014-05-24 | 9時 | 20.9 | 5 | 24 | 0
2014-05-24 | 10時 | 21.4 | 5 | 24 | 0
2014-05-24 | 11時 | 22.2 | 5 | 24 | 0
2014-05-24 | 12時 | 21.3 | 5 | 24 | 0
2014-05-24 | 13時 | 21.5 | 5 | 24 | 0
2014-05-24 | 14時 | 21.6 | 5 | 24 | 0
2014-05-24 | 15時 | 21.9 | 5 | 24 | 0
2014-05-24 | 16時 | 22.8 | 5 | 24 | 0
2014-05-24 | 17時 | 22 | 5 | 24 | 0
2014-05-24 | 18時 | 21 | 5 | 24 | 0
2014-05-24 | 19時 | 20.5 | 5 | 24 | 0
2014-05-24 | 20時 | 20.2 | 5 | 24 | 0
2014-05-24 | 21時 | 19.8 | 5 | 24 | 0
2014-05-24 | 22時 | 19.2 | 5 | 24 | 0
2014-05-24 | 23時 | 19.2 | 5 | 25 | 1
2014-05-25 | 0時 | 19.2 | 5 | 25 | 1
2014-05-25 | 1時 | 19.2 | 5 | 25 | 1
2014-05-25 | 2時 | 19 | 5 | 25 | 1
2014-05-25 | 3時 | 19.2 | 5 | 25 | 1
2014-05-25 | 4時 | 19.2 | 5 | 25 | 1
2014-05-25 | 5時 | 19.4 | 5 | 25 | 1
2014-05-25 | 6時 | 19.5 | 5 | 25 | 1
2014-05-25 | 7時 | 20.6 | 5 | 25 | 0
2014-05-25 | 8時 | 20.6 | 5 | 25 | 0
2014-05-25 | 9時 | 21.6 | 5 | 25 | 0
2014-05-25 | 10時 | 22.4 | 5 | 25 | 0
2014-05-25 | 11時 | 24.1 | 5 | 25 | 0
2014-05-25 | 12時 | 25.8 | 5 | 25 | 0
2014-05-25 | 13時 | 26.9 | 5 | 25 | 0
2014-05-25 | 14時 | 27.2 | 5 | 25 | 0
2014-05-25 | 15時 | 26.6 | 5 | 25 | 0
2014-05-25 | 16時 | 26.1 | 5 | 25 | 0
2014-05-25 | 17時 | 24.8 | 5 | 25 | 0
2014-05-25 | 18時 | 23.6 | 5 | 25 | 0
2014-05-25 | 19時 | 22.7 | 5 | 25 | 0
2014-05-25 | 20時 | 22 | 5 | 25 | 0
2014-05-25 | 21時 | 20.9 | 5 | 25 | 0
2014-05-25 | 22時 | 20.3 | 5 | 25 | 0
2014-05-25 | 23時 | 19.9 | 5 | 26 | 1
2014-05-26 | 0時 | 19.7 | 5 | 26 | 1
2014-05-26 | 1時 | 19.5 | 5 | 26 | 1
2014-05-26 | 2時 | 19.4 | 5 | 26 | 1
2014-05-26 | 3時 | 19.4 | 5 | 26 | 1
2014-05-26 | 4時 | 19.5 | 5 | 26 | 1
2014-05-26 | 5時 | 19.4 | 5 | 26 | 1
2014-05-26 | 6時 | 19.6 | 5 | 26 | 1
2014-05-26 | 7時 | 20.3 | 5 | 26 | 0
2014-05-26 | 8時 | 21.2 | 5 | 26 | 0
2014-05-26 | 9時 | 23.2 | 5 | 26 | 0
2014-05-26 | 10時 | 25.1 | 5 | 26 | 0
2014-05-26 | 11時 | 26.1 | 5 | 26 | 0
2014-05-26 | 12時 | 27.3 | 5 | 26 | 0
2014-05-26 | 13時 | 26.7 | 5 | 26 | 0
2014-05-26 | 14時 | 26.2 | 5 | 26 | 0
2014-05-26 | 15時 | 25.8 | 5 | 26 | 0
2014-05-26 | 16時 | 23.9 | 5 | 26 | 0
2014-05-26 | 17時 | 21.9 | 5 | 26 | 0
2014-05-26 | 18時 | 20.1 | 5 | 26 | 0
2014-05-26 | 19時 | 18.6 | 5 | 26 | 0
2014-05-26 | 20時 | 17.5 | 5 | 26 | 0
2014-05-26 | 21時 | 16.8 | 5 | 26 | 0
2014-05-26 | 22時 | 16.7 | 5 | 26 | 0
2014-05-26 | 23時 | 16.1 | 5 | 27 | 1
2014-05-27 | 0時 | 15.6 | 5 | 27 | 1
2014-05-27 | 1時 | 15.1 | 5 | 27 | 1
2014-05-27 | 2時 | 14 | 5 | 27 | 1
2014-05-27 | 3時 | 13.6 | 5 | 27 | 1
2014-05-27 | 4時 | 13 | 5 | 27 | 1
2014-05-27 | 5時 | 13 | 5 | 27 | 1
2014-05-27 | 6時 | 12.9 | 5 | 27 | 1
2014-05-27 | 7時 | 13 | 5 | 27 | 0
2014-05-27 | 8時 | 13.3 | 5 | 27 | 0
2014-05-27 | 9時 | 13.4 | 5 | 27 | 0
2014-05-27 | 10時 | 13.8 | 5 | 27 | 0
2014-05-27 | 11時 | 14.2 | 5 | 27 | 0
2014-05-27 | 12時 | 15 | 5 | 27 | 0
2014-05-27 | 13時 | 15 | 5 | 27 | 0
2014-05-27 | 14時 | 15.1 | 5 | 27 | 0
2014-05-27 | 15時 | 14.2 | 5 | 27 | 0
2014-05-27 | 16時 | 14.1 | 5 | 27 | 0
2014-05-27 | 17時 | 14.4 | 5 | 27 | 0
2014-05-27 | 18時 | 14 | 5 | 27 | 0
2014-05-27 | 19時 | 13.7 | 5 | 27 | 0
2014-05-27 | 20時 | 13.6 | 5 | 27 | 0
2014-05-27 | 21時 | 13.3 | 5 | 27 | 0
2014-05-27 | 22時 | 13.2 | 5 | 27 | 0
2014-05-27 | 23時 | 13 | 5 | 28 | 1
2014-05-28 | 0時 | 12.6 | 5 | 28 | 1
2014-05-28 | 1時 | 12.4 | 5 | 28 | 1
2014-05-28 | 2時 | 12.3 | 5 | 28 | 1
2014-05-28 | 3時 | 12.2 | 5 | 28 | 1
2014-05-28 | 4時 | 12.1 | 5 | 28 | 1
2014-05-28 | 5時 | 12.3 | 5 | 28 | 1
2014-05-28 | 6時 | 13.3 | 5 | 28 | 1
2014-05-28 | 7時 | 14.6 | 5 | 28 | 0
2014-05-28 | 8時 | 16.5 | 5 | 28 | 0
2014-05-28 | 9時 | 17.6 | 5 | 28 | 0
2014-05-28 | 10時 | 19.1 | 5 | 28 | 0
2014-05-28 | 11時 | 18.3 | 5 | 28 | 0
2014-05-28 | 12時 | 20.7 | 5 | 28 | 0
2014-05-28 | 13時 | 20.5 | 5 | 28 | 0
2014-05-28 | 14時 | 20.7 | 5 | 28 | 0
2014-05-28 | 15時 | 20.2 | 5 | 28 | 0
2014-05-28 | 16時 | 18 | 5 | 28 | 0
2014-05-28 | 17時 | 16.8 | 5 | 28 | 0
2014-05-28 | 18時 | 15.7 | 5 | 28 | 0
2014-05-28 | 19時 | 15.1 | 5 | 28 | 0
2014-05-28 | 20時 | 14.3 | 5 | 28 | 0
2014-05-28 | 21時 | 14 | 5 | 28 | 0
2014-05-28 | 22時 | 13.8 | 5 | 28 | 0
2014-05-28 | 23時 | 13.9 | 5 | 29 | 1
2014-05-29 | 0時 | 14 | 5 | 29 | 1
2014-05-29 | 1時 | 14.1 | 5 | 29 | 1
2014-05-29 | 2時 | 14 | 5 | 29 | 1
2014-05-29 | 3時 | 13.7 | 5 | 29 | 1
2014-05-29 | 4時 | 13.8 | 5 | 29 | 1
2014-05-29 | 5時 | 14 | 5 | 29 | 1
2014-05-29 | 6時 | 14.5 | 5 | 29 | 1
2014-05-29 | 7時 | 15.9 | 5 | 29 | 0
2014-05-29 | 8時 | 16.7 | 5 | 29 | 0
2014-05-29 | 9時 | 17.2 | 5 | 29 | 0
2014-05-29 | 10時 | 18.5 | 5 | 29 | 0
2014-05-29 | 11時 | 19.1 | 5 | 29 | 0
2014-05-29 | 12時 | 19.8 | 5 | 29 | 0
2014-05-29 | 13時 | 20.5 | 5 | 29 | 0
2014-05-29 | 14時 | 19.7 | 5 | 29 | 0
2014-05-29 | 15時 | 19.8 | 5 | 29 | 0
2014-05-29 | 16時 | 18.6 | 5 | 29 | 0
2014-05-29 | 17時 | 17.3 | 5 | 29 | 0
2014-05-29 | 18時 | 16.7 | 5 | 29 | 0
2014-05-29 | 19時 | 16 | 5 | 29 | 0
2014-05-29 | 20時 | 15.6 | 5 | 29 | 0
2014-05-29 | 21時 | 15.5 | 5 | 29 | 0
2014-05-29 | 22時 | 15.6 | 5 | 29 | 0
2014-05-29 | 23時 | 15.3 | 5 | 30 | 1
2014-05-30 | 0時 | 15.1 | 5 | 30 | 1
2014-05-30 | 1時 | 15.1 | 5 | 30 | 1
2014-05-30 | 2時 | 14.3 | 5 | 30 | 1
2014-05-30 | 3時 | 14.4 | 5 | 30 | 1
2014-05-30 | 4時 | 13.9 | 5 | 30 | 1
2014-05-30 | 5時 | 14.6 | 5 | 30 | 1
2014-05-30 | 6時 | 16.5 | 5 | 30 | 1
2014-05-30 | 7時 | 18.1 | 5 | 30 | 0
2014-05-30 | 8時 | 19.9 | 5 | 30 | 0
2014-05-30 | 9時 | 20.9 | 5 | 30 | 0
2014-05-30 | 10時 | 21.7 | 5 | 30 | 0
2014-05-30 | 11時 | 21.5 | 5 | 30 | 0
2014-05-30 | 12時 | 21 | 5 | 30 | 0
2014-05-30 | 13時 | 21.6 | 5 | 30 | 0
2014-05-30 | 14時 | 21.6 | 5 | 30 | 0
2014-05-30 | 15時 | 21.6 | 5 | 30 | 0
2014-05-30 | 16時 | 20.9 | 5 | 30 | 0
2014-05-30 | 17時 | 19.7 | 5 | 30 | 0
2014-05-30 | 18時 | 17.9 | 5 | 30 | 0
2014-05-30 | 19時 | 16.6 | 5 | 30 | 0
2014-05-30 | 20時 | 16.2 | 5 | 30 | 0
2014-05-30 | 21時 | 15.7 | 5 | 30 | 0
2014-05-30 | 22時 | 15 | 5 | 30 | 0
2014-05-30 | 23時 | 15.1 | 5 | 31 | 1
2014-05-31 | 0時 | 14.4 | 5 | 31 | 1
2014-05-31 | 1時 | 14.4 | 5 | 31 | 1
2014-05-31 | 2時 | 14.4 | 5 | 31 | 1
2014-05-31 | 3時 | 14.4 | 5 | 31 | 1
2014-05-31 | 4時 | 14.3 | 5 | 31 | 1
2014-05-31 | 5時 | 14.5 | 5 | 31 | 1
2014-05-31 | 6時 | 15.1 | 5 | 31 | 1
2014-05-31 | 7時 | 15.6 | 5 | 31 | 0
2014-05-31 | 8時 | 17.2 | 5 | 31 | 0
2014-05-31 | 9時 | 17.9 | 5 | 31 | 0
2014-05-31 | 10時 | 18.4 | 5 | 31 | 0
2014-05-31 | 11時 | 18.6 | 5 | 31 | 0
2014-05-31 | 12時 | 18.5 | 5 | 31 | 0
2014-05-31 | 13時 | 18.5 | 5 | 31 | 0
2014-05-31 | 14時 | 16.8 | 5 | 31 | 0
2014-05-31 | 15時 | 16.2 | 5 | 31 | 0
2014-05-31 | 16時 | 16 | 5 | 31 | 0
2014-05-31 | 17時 | 15.7 | 5 | 31 | 0
2014-05-31 | 18時 | 16 | 5 | 31 | 0
2014-05-31 | 19時 | 16.1 | 5 | 31 | 0
2014-05-31 | 20時 | 16.4 | 5 | 31 | 0
2014-05-31 | 21時 | 16 | 5 | 31 | 0
2014-05-31 | 22時 | 15.9 | 5 | 31 | 0
2014-05-31 | 23時 | 15.7 | 6 | 1 | 1
2014-06-01 | 0時 | 15.4 | 6 | 1 | 1
2014-06-01 | 1時 | 14.9 | 6 | 1 | 1
2014-06-01 | 2時 | 14.7 | 6 | 1 | 1
2014-06-01 | 3時 | 14.2 | 6 | 1 | 1
2014-06-01 | 4時 | 14.2 | 6 | 1 | 1
2014-06-01 | 5時 | 15.5 | 6 | 1 | 1
2014-06-01 | 6時 | 17.3 | 6 | 1 | 1
2014-06-01 | 7時 | 18.9 | 6 | 1 | 0
2014-06-01 | 8時 | 20.3 | 6 | 1 | 0
2014-06-01 | 9時 | 21.7 | 6 | 1 | 0
2014-06-01 | 10時 | 23.1 | 6 | 1 | 0
2014-06-01 | 11時 | 24.3 | 6 | 1 | 0
2014-06-01 | 12時 | 24.6 | 6 | 1 | 0
2014-06-01 | 13時 | 24.2 | 6 | 1 | 0
2014-06-01 | 14時 | 24 | 6 | 1 | 0
2014-06-01 | 15時 | 23.2 | 6 | 1 | 0
2014-06-01 | 16時 | 22.2 | 6 | 1 | 0
2014-06-01 | 17時 | 20.1 | 6 | 1 | 0
2014-06-01 | 18時 | 18.5 | 6 | 1 | 0
2014-06-01 | 19時 | 17.5 | 6 | 1 | 0
2014-06-01 | 20時 | 16.6 | 6 | 1 | 0
2014-06-01 | 21時 | 16.1 | 6 | 1 | 0
2014-06-01 | 22時 | 16 | 6 | 1 | 0
2014-06-01 | 23時 | 15.9 | 6 | 2 | 1
2014-06-02 | 0時 | 15.3 | 6 | 2 | 1
2014-06-02 | 1時 | 14.7 | 6 | 2 | 1
2014-06-02 | 2時 | 14.4 | 6 | 2 | 1
2014-06-02 | 3時 | 13.6 | 6 | 2 | 1
2014-06-02 | 4時 | 13.7 | 6 | 2 | 1
2014-06-02 | 5時 | 14.7 | 6 | 2 | 1
2014-06-02 | 6時 | 15.8 | 6 | 2 | 1
2014-06-02 | 7時 | 16.7 | 6 | 2 | 0
2014-06-02 | 8時 | 16.9 | 6 | 2 | 0
2014-06-02 | 9時 | 17.3 | 6 | 2 | 0
2014-06-02 | 10時 | 18.3 | 6 | 2 | 0
2014-06-02 | 11時 | 19.4 | 6 | 2 | 0
2014-06-02 | 12時 | 19.8 | 6 | 2 | 0
2014-06-02 | 13時 | 20 | 6 | 2 | 0
2014-06-02 | 14時 | 19.9 | 6 | 2 | 0
2014-06-02 | 15時 | 19.5 | 6 | 2 | 0
2014-06-02 | 16時 | 18.6 | 6 | 2 | 0
2014-06-02 | 17時 | 18.1 | 6 | 2 | 0
2014-06-02 | 18時 | 17.4 | 6 | 2 | 0
2014-06-02 | 19時 | 17.4 | 6 | 2 | 0
2014-06-02 | 20時 | 17 | 6 | 2 | 0
2014-06-02 | 21時 | 16.4 | 6 | 2 | 0
2014-06-02 | 22時 | 15.8 | 6 | 2 | 0
2014-06-02 | 23時 | 15.9 | 6 | 3 | 1
2014-06-03 | 0時 | 16.3 | 6 | 3 | 1
2014-06-03 | 1時 | 16.1 | 6 | 3 | 1
2014-06-03 | 2時 | 16.2 | 6 | 3 | 1
2014-06-03 | 3時 | 16.1 | 6 | 3 | 1
2014-06-03 | 4時 | 17.7 | 6 | 3 | 1
2014-06-03 | 5時 | 17.3 | 6 | 3 | 1
2014-06-03 | 6時 | 17.3 | 6 | 3 | 1
2014-06-03 | 7時 | 17.9 | 6 | 3 | 0
2014-06-03 | 8時 | 18.4 | 6 | 3 | 0
2014-06-03 | 9時 | 18.3 | 6 | 3 | 0
2014-06-03 | 10時 | 18.3 | 6 | 3 | 0
2014-06-03 | 11時 | 21.2 | 6 | 3 | 0
2014-06-03 | 12時 | 22.9 | 6 | 3 | 0
2014-06-03 | 13時 | 24 | 6 | 3 | 0
2014-06-03 | 14時 | 23.3 | 6 | 3 | 0
2014-06-03 | 15時 | 23 | 6 | 3 | 0
2014-06-03 | 16時 | 22 | 6 | 3 | 0
2014-06-03 | 17時 | 20.9 | 6 | 3 | 0
2014-06-03 | 18時 | 20.6 | 6 | 3 | 0
2014-06-03 | 19時 | 20.1 | 6 | 3 | 0
2014-06-03 | 20時 | 15.4 | 6 | 3 | 0
2014-06-03 | 21時 | 15.4 | 6 | 3 | 0
2014-06-03 | 22時 | 15.3 | 6 | 3 | 0
2014-06-03 | 23時 | 15.1 | 6 | 4 | 1
2014-06-04 | 0時 | 15 | 6 | 4 | 1
2014-06-04 | 1時 | 15.1 | 6 | 4 | 1
2014-06-04 | 2時 | 15 | 6 | 4 | 1
2014-06-04 | 3時 | 14.9 | 6 | 4 | 1
2014-06-04 | 4時 | 15.1 | 6 | 4 | 1
2014-06-04 | 5時 | 15.7 | 6 | 4 | 1
2014-06-04 | 6時 | 16.8 | 6 | 4 | 1
2014-06-04 | 7時 | 17.7 | 6 | 4 | 0
2014-06-04 | 8時 | 18.7 | 6 | 4 | 0
2014-06-04 | 9時 | 20.2 | 6 | 4 | 0
2014-06-04 | 10時 | 22 | 6 | 4 | 0
2014-06-04 | 11時 | 21.9 | 6 | 4 | 0
2014-06-04 | 12時 | 21.3 | 6 | 4 | 0
2014-06-04 | 13時 | 20.2 | 6 | 4 | 0
2014-06-04 | 14時 | 18.1 | 6 | 4 | 0
2014-06-04 | 15時 | 16.9 | 6 | 4 | 0
2014-06-04 | 16時 | 16.1 | 6 | 4 | 0
2014-06-04 | 17時 | 15.8 | 6 | 4 | 0
2014-06-04 | 18時 | 15.7 | 6 | 4 | 0
2014-06-04 | 19時 | 15.5 | 6 | 4 | 0
2014-06-04 | 20時 | 14.8 | 6 | 4 | 0
2014-06-04 | 21時 | 14.4 | 6 | 4 | 0
2014-06-04 | 22時 | 14.5 | 6 | 4 | 0
2014-06-04 | 23時 | 14.8 | 6 | 5 | 1
2014-06-05 | 0時 | 14.8 | 6 | 5 | 1
2014-06-05 | 1時 | 14.4 | 6 | 5 | 1
2014-06-05 | 2時 | 14.7 | 6 | 5 | 1
2014-06-05 | 3時 | 14.2 | 6 | 5 | 1
2014-06-05 | 4時 | 14.4 | 6 | 5 | 1
2014-06-05 | 5時 | 15.2 | 6 | 5 | 1
2014-06-05 | 6時 | 16.8 | 6 | 5 | 1
2014-06-05 | 7時 | 18.2 | 6 | 5 | 0
2014-06-05 | 8時 | 18.7 | 6 | 5 | 0
2014-06-05 | 9時 | 20 | 6 | 5 | 0
2014-06-05 | 10時 | 21.2 | 6 | 5 | 0
2014-06-05 | 11時 | 22.1 | 6 | 5 | 0
2014-06-05 | 12時 | 23.5 | 6 | 5 | 0
2014-06-05 | 13時 | 19.5 | 6 | 5 | 0
2014-06-05 | 14時 | 19.2 | 6 | 5 | 0
2014-06-05 | 15時 | 19.6 | 6 | 5 | 0
2014-06-05 | 16時 | 18.5 | 6 | 5 | 0
2014-06-05 | 17時 | 18.4 | 6 | 5 | 0
2014-06-05 | 18時 | 17.8 | 6 | 5 | 0
2014-06-05 | 19時 | 17.9 | 6 | 5 | 0
2014-06-05 | 20時 | 17 | 6 | 5 | 0
2014-06-05 | 21時 | 16.5 | 6 | 5 | 0
2014-06-05 | 22時 | 16.3 | 6 | 5 | 0
2014-06-05 | 23時 | 15.9 | 6 | 6 | 1
2014-06-06 | 0時 | 15.5 | 6 | 6 | 1
2014-06-06 | 1時 | 15.5 | 6 | 6 | 1
2014-06-06 | 2時 | 15.4 | 6 | 6 | 1
2014-06-06 | 3時 | 15.3 | 6 | 6 | 1
2014-06-06 | 4時 | 15.1 | 6 | 6 | 1
2014-06-06 | 5時 | 15.5 | 6 | 6 | 1
2014-06-06 | 6時 | 15.9 | 6 | 6 | 1
2014-06-06 | 7時 | 16.5 | 6 | 6 | 0
2014-06-06 | 8時 | 17.6 | 6 | 6 | 0
2014-06-06 | 9時 | 17.5 | 6 | 6 | 0
2014-06-06 | 10時 | 17.7 | 6 | 6 | 0
2014-06-06 | 11時 | 18.1 | 6 | 6 | 0
2014-06-06 | 12時 | 17.8 | 6 | 6 | 0
2014-06-06 | 13時 | 19 | 6 | 6 | 0
2014-06-06 | 14時 | 18.7 | 6 | 6 | 0
2014-06-06 | 15時 | 19.5 | 6 | 6 | 0
2014-06-06 | 16時 | 18.4 | 6 | 6 | 0
2014-06-06 | 17時 | 17.9 | 6 | 6 | 0
2014-06-06 | 18時 | 17.4 | 6 | 6 | 0
2014-06-06 | 19時 | 16.7 | 6 | 6 | 0
2014-06-06 | 20時 | 15.6 | 6 | 6 | 0
2014-06-06 | 21時 | 15.5 | 6 | 6 | 0
2014-06-06 | 22時 | 15.3 | 6 | 6 | 0
2014-06-06 | 23時 | 15 | 6 | 7 | 1
2014-06-07 | 0時 | 14.9 | 6 | 7 | 1
2014-06-07 | 1時 | 14.7 | 6 | 7 | 1
2014-06-07 | 2時 | 14.3 | 6 | 7 | 1
2014-06-07 | 3時 | 14.2 | 6 | 7 | 1
2014-06-07 | 4時 | 14 | 6 | 7 | 1
2014-06-07 | 5時 | 14 | 6 | 7 | 1
2014-06-07 | 6時 | 14.1 | 6 | 7 | 1
2014-06-07 | 7時 | 14.7 | 6 | 7 | 0
2014-06-07 | 8時 | 15.3 | 6 | 7 | 0
2014-06-07 | 9時 | 15.1 | 6 | 7 | 0
2014-06-07 | 10時 | 15.8 | 6 | 7 | 0
2014-06-07 | 11時 | 15.6 | 6 | 7 | 0
2014-06-07 | 12時 | 16.1 | 6 | 7 | 0
2014-06-07 | 13時 | 17.1 | 6 | 7 | 0
2014-06-07 | 14時 | 17.6 | 6 | 7 | 0
2014-06-07 | 15時 | 17.6 | 6 | 7 | 0
2014-06-07 | 16時 | 17.3 | 6 | 7 | 0
2014-06-07 | 17時 | 16.9 | 6 | 7 | 0
2014-06-07 | 18時 | 17 | 6 | 7 | 0
2014-06-07 | 19時 | 16.2 | 6 | 7 | 0
2014-06-07 | 20時 | 15.9 | 6 | 7 | 0
2014-06-07 | 21時 | 15.7 | 6 | 7 | 0
2014-06-07 | 22時 | 15.8 | 6 | 7 | 0
2014-06-07 | 23時 | 15.7 | 6 | 8 | 1
2014-06-08 | 0時 | 15.6 | 6 | 8 | 1
2014-06-08 | 1時 | 15.6 | 6 | 8 | 1
2014-06-08 | 2時 | 15.5 | 6 | 8 | 1
2014-06-08 | 3時 | 15.6 | 6 | 8 | 1
2014-06-08 | 4時 | 15.6 | 6 | 8 | 1
2014-06-08 | 5時 | 16.1 | 6 | 8 | 1
2014-06-08 | 6時 | 16.8 | 6 | 8 | 1
2014-06-08 | 7時 | 17.6 | 6 | 8 | 0
2014-06-08 | 8時 | 19.2 | 6 | 8 | 0
2014-06-08 | 9時 | 20.8 | 6 | 8 | 0
2014-06-08 | 10時 | 21.7 | 6 | 8 | 0
2014-06-08 | 11時 | 22.2 | 6 | 8 | 0
2014-06-08 | 12時 | 23 | 6 | 8 | 0
2014-06-08 | 13時 | 22.8 | 6 | 8 | 0
2014-06-08 | 14時 | 22.9 | 6 | 8 | 0
2014-06-08 | 15時 | 22.4 | 6 | 8 | 0
2014-06-08 | 16時 | 22.1 | 6 | 8 | 0
2014-06-08 | 17時 | 21.6 | 6 | 8 | 0
2014-06-08 | 18時 | 20.8 | 6 | 8 | 0
2014-06-08 | 19時 | 20.2 | 6 | 8 | 0
2014-06-08 | 20時 | 19.6 | 6 | 8 | 0
2014-06-08 | 21時 | 19 | 6 | 8 | 0
2014-06-08 | 22時 | 18.3 | 6 | 8 | 0
2014-06-08 | 23時 | 18 | 6 | 9 | 1
2014-06-09 | 0時 | 17.8 | 6 | 9 | 1
2014-06-09 | 1時 | 18 | 6 | 9 | 1
2014-06-09 | 2時 | 17.5 | 6 | 9 | 1
2014-06-09 | 3時 | 17.1 | 6 | 9 | 1
2014-06-09 | 4時 | 17.2 | 6 | 9 | 1
2014-06-09 | 5時 | 17.1 | 6 | 9 | 1
2014-06-09 | 6時 | 17.1 | 6 | 9 | 1
2014-06-09 | 7時 | 17.2 | 6 | 9 | 0
2014-06-09 | 8時 | 17.8 | 6 | 9 | 0
2014-06-09 | 9時 | 18 | 6 | 9 | 0
2014-06-09 | 10時 | 18.3 | 6 | 9 | 0
2014-06-09 | 11時 | 17.9 | 6 | 9 | 0
2014-06-09 | 12時 | 17.5 | 6 | 9 | 0
2014-06-09 | 13時 | 17.6 | 6 | 9 | 0
2014-06-09 | 14時 | 17.5 | 6 | 9 | 0
2014-06-09 | 15時 | 18.1 | 6 | 9 | 0
2014-06-09 | 16時 | 18.8 | 6 | 9 | 0
2014-06-09 | 17時 | 18.7 | 6 | 9 | 0
2014-06-09 | 18時 | 17.7 | 6 | 9 | 0
2014-06-09 | 19時 | 16.7 | 6 | 9 | 0
2014-06-09 | 20時 | 15.9 | 6 | 9 | 0
2014-06-09 | 21時 | 15 | 6 | 9 | 0
2014-06-09 | 22時 | 14.2 | 6 | 9 | 0
2014-06-09 | 23時 | 13.4 | 6 | 10 | 1
2014-06-10 | 0時 | 13.3 | 6 | 10 | 1
2014-06-10 | 1時 | 12.6 | 6 | 10 | 1
2014-06-10 | 2時 | 12.6 | 6 | 10 | 1
2014-06-10 | 3時 | 12.5 | 6 | 10 | 1
2014-06-10 | 4時 | 12.2 | 6 | 10 | 1
2014-06-10 | 5時 | 12.9 | 6 | 10 | 1
2014-06-10 | 6時 | 15.6 | 6 | 10 | 1
2014-06-10 | 7時 | 17.7 | 6 | 10 | 0
2014-06-10 | 8時 | 19.8 | 6 | 10 | 0
2014-06-10 | 9時 | 22.1 | 6 | 10 | 0
2014-06-10 | 10時 | 23.5 | 6 | 10 | 0
2014-06-10 | 11時 | 23.9 | 6 | 10 | 0
2014-06-10 | 12時 | 25.5 | 6 | 10 | 0
2014-06-10 | 13時 | 25.2 | 6 | 10 | 0
2014-06-10 | 14時 | 25.4 | 6 | 10 | 0
2014-06-10 | 15時 | 22.7 | 6 | 10 | 0
2014-06-10 | 16時 | 19.8 | 6 | 10 | 0
2014-06-10 | 17時 | 16.5 | 6 | 10 | 0
2014-06-10 | 18時 | 16.5 | 6 | 10 | 0
2014-06-10 | 19時 | 16.4 | 6 | 10 | 0
2014-06-10 | 20時 | 16.2 | 6 | 10 | 0
2014-06-10 | 21時 | 16.2 | 6 | 10 | 0
2014-06-10 | 22時 | 15.6 | 6 | 10 | 0
2014-06-10 | 23時 | 15.9 | 6 | 11 | 1
2014-06-11 | 0時 | 15.8 | 6 | 11 | 1
2014-06-11 | 1時 | 15.8 | 6 | 11 | 1
2014-06-11 | 2時 | 15.5 | 6 | 11 | 1
2014-06-11 | 3時 | 15.5 | 6 | 11 | 1
2014-06-11 | 4時 | 15.4 | 6 | 11 | 1
2014-06-11 | 5時 | 15.4 | 6 | 11 | 1
2014-06-11 | 6時 | 17.1 | 6 | 11 | 1
2014-06-11 | 7時 | 18.5 | 6 | 11 | 0
2014-06-11 | 8時 | 20.3 | 6 | 11 | 0
2014-06-11 | 9時 | 22.4 | 6 | 11 | 0
2014-06-11 | 10時 | 23.2 | 6 | 11 | 0
2014-06-11 | 11時 | 23.7 | 6 | 11 | 0
2014-06-11 | 12時 | 23.6 | 6 | 11 | 0
2014-06-11 | 13時 | 20.6 | 6 | 11 | 0
2014-06-11 | 14時 | 19.7 | 6 | 11 | 0
2014-06-11 | 15時 | 21.5 | 6 | 11 | 0
2014-06-11 | 16時 | 20.7 | 6 | 11 | 0
2014-06-11 | 17時 | 20.1 | 6 | 11 | 0
2014-06-11 | 18時 | 18.8 | 6 | 11 | 0
2014-06-11 | 19時 | 17.7 | 6 | 11 | 0
2014-06-11 | 20時 | 17.8 | 6 | 11 | 0
2014-06-11 | 21時 | 17 | 6 | 11 | 0
2014-06-11 | 22時 | 16.1 | 6 | 11 | 0
2014-06-11 | 23時 | 15.7 | 6 | 12 | 1
2014-06-12 | 0時 | 15.5 | 6 | 12 | 1
2014-06-12 | 1時 | 16 | 6 | 12 | 1
2014-06-12 | 2時 | 15.9 | 6 | 12 | 1
2014-06-12 | 3時 | 15.2 | 6 | 12 | 1
2014-06-12 | 4時 | 15.5 | 6 | 12 | 1
2014-06-12 | 5時 | 16 | 6 | 12 | 1
2014-06-12 | 6時 | 16.3 | 6 | 12 | 1
2014-06-12 | 7時 | 18.5 | 6 | 12 | 0
2014-06-12 | 8時 | 19.1 | 6 | 12 | 0
2014-06-12 | 9時 | 19.7 | 6 | 12 | 0
2014-06-12 | 10時 | 21.3 | 6 | 12 | 0
2014-06-12 | 11時 | 22.1 | 6 | 12 | 0
2014-06-12 | 12時 | 22.4 | 6 | 12 | 0
2014-06-12 | 13時 | 22.5 | 6 | 12 | 0
2014-06-12 | 14時 | 23.5 | 6 | 12 | 0
2014-06-12 | 15時 | 23.8 | 6 | 12 | 0
2014-06-12 | 16時 | 22.3 | 6 | 12 | 0
2014-06-12 | 17時 | 20.6 | 6 | 12 | 0
2014-06-12 | 18時 | 19.8 | 6 | 12 | 0
2014-06-12 | 19時 | 19 | 6 | 12 | 0
2014-06-12 | 20時 | 18.5 | 6 | 12 | 0
2014-06-12 | 21時 | 17.9 | 6 | 12 | 0
2014-06-12 | 22時 | 18 | 6 | 12 | 0
2014-06-12 | 23時 | 17.9 | 6 | 13 | 1
2014-06-13 | 0時 | 17.6 | 6 | 13 | 1
2014-06-13 | 1時 | 17.8 | 6 | 13 | 1
2014-06-13 | 2時 | 17.9 | 6 | 13 | 1
2014-06-13 | 3時 | 17.9 | 6 | 13 | 1
2014-06-13 | 4時 | 17.7 | 6 | 13 | 1
2014-06-13 | 5時 | 17.6 | 6 | 13 | 1
2014-06-13 | 6時 | 18.5 | 6 | 13 | 1
2014-06-13 | 7時 | 19.5 | 6 | 13 | 0
2014-06-13 | 8時 | 20.1 | 6 | 13 | 0
2014-06-13 | 9時 | 20.9 | 6 | 13 | 0
2014-06-13 | 10時 | 21.4 | 6 | 13 | 0
2014-06-13 | 11時 | 21.5 | 6 | 13 | 0
2014-06-13 | 12時 | 21.9 | 6 | 13 | 0
2014-06-13 | 13時 | 21.6 | 6 | 13 | 0
2014-06-13 | 14時 | 20.7 | 6 | 13 | 0
2014-06-13 | 15時 | 19.9 | 6 | 13 | 0
2014-06-13 | 16時 | 20.1 | 6 | 13 | 0
2014-06-13 | 17時 | 19.8 | 6 | 13 | 0
2014-06-13 | 18時 | 19.5 | 6 | 13 | 0
2014-06-13 | 19時 | 19 | 6 | 13 | 0
2014-06-13 | 20時 | 18.7 | 6 | 13 | 0
2014-06-13 | 21時 | 18.6 | 6 | 13 | 0
2014-06-13 | 22時 | 18.5 | 6 | 13 | 0
2014-06-13 | 23時 | 17.9 | 6 | 14 | 1
2014-06-14 | 0時 | 17.8 | 6 | 14 | 1
2014-06-14 | 1時 | 17.7 | 6 | 14 | 1
2014-06-14 | 2時 | 18 | 6 | 14 | 1
2014-06-14 | 3時 | 18 | 6 | 14 | 1
2014-06-14 | 4時 | 18.2 | 6 | 14 | 1
2014-06-14 | 5時 | 18.4 | 6 | 14 | 1
2014-06-14 | 6時 | 19 | 6 | 14 | 1
2014-06-14 | 7時 | 19.3 | 6 | 14 | 0
2014-06-14 | 8時 | 20.8 | 6 | 14 | 0
2014-06-14 | 9時 | 21.1 | 6 | 14 | 0
2014-06-14 | 10時 | 21.6 | 6 | 14 | 0
2014-06-14 | 11時 | 21.5 | 6 | 14 | 0
2014-06-14 | 12時 | 23.4 | 6 | 14 | 0
2014-06-14 | 13時 | 24.7 | 6 | 14 | 0
2014-06-14 | 14時 | 25.6 | 6 | 14 | 0
2014-06-14 | 15時 | 25.7 | 6 | 14 | 0
2014-06-14 | 16時 | 25.2 | 6 | 14 | 0
2014-06-14 | 17時 | 24.7 | 6 | 14 | 0
2014-06-14 | 18時 | 24.1 | 6 | 14 | 0
2014-06-14 | 19時 | 23.6 | 6 | 14 | 0
2014-06-14 | 20時 | 23.4 | 6 | 14 | 0
2014-06-14 | 21時 | 22.9 | 6 | 14 | 0
2014-06-14 | 22時 | 22.4 | 6 | 14 | 0
2014-06-14 | 23時 | 21.9 | 6 | 15 | 1
2014-06-15 | 0時 | 21.5 | 6 | 15 | 1
2014-06-15 | 1時 | 21.5 | 6 | 15 | 1
2014-06-15 | 2時 | 21.6 | 6 | 15 | 1
2014-06-15 | 3時 | 21.7 | 6 | 15 | 1
2014-06-15 | 4時 | 21.5 | 6 | 15 | 1
2014-06-15 | 5時 | 22.6 | 6 | 15 | 1
2014-06-15 | 6時 | 24.7 | 6 | 15 | 1
2014-06-15 | 7時 | 25.8 | 6 | 15 | 0
2014-06-15 | 8時 | 26.9 | 6 | 15 | 0
2014-06-15 | 9時 | 27.9 | 6 | 15 | 0
2014-06-15 | 10時 | 28.1 | 6 | 15 | 0
2014-06-15 | 11時 | 28.8 | 6 | 15 | 0
2014-06-15 | 12時 | 28.3 | 6 | 15 | 0
2014-06-15 | 13時 | 27.4 | 6 | 15 | 0
2014-06-15 | 14時 | 26.7 | 6 | 15 | 0
2014-06-15 | 15時 | 26.3 | 6 | 15 | 0
2014-06-15 | 16時 | 25 | 6 | 15 | 0
2014-06-15 | 17時 | 24.5 | 6 | 15 | 0
2014-06-15 | 18時 | 23.3 | 6 | 15 | 0
2014-06-15 | 19時 | 22.6 | 6 | 15 | 0
2014-06-15 | 20時 | 21.7 | 6 | 15 | 0
2014-06-15 | 21時 | 21.5 | 6 | 15 | 0
2014-06-15 | 22時 | 21.5 | 6 | 15 | 0
2014-06-15 | 23時 | 21.2 | 6 | 16 | 1
2014-06-16 | 0時 | 21.1 | 6 | 16 | 1
2014-06-16 | 1時 | 21.1 | 6 | 16 | 1
2014-06-16 | 2時 | 20.9 | 6 | 16 | 1
2014-06-16 | 3時 | 21.1 | 6 | 16 | 1
2014-06-16 | 4時 | 21.2 | 6 | 16 | 1
2014-06-16 | 5時 | 21.6 | 6 | 16 | 1
2014-06-16 | 6時 | 22.5 | 6 | 16 | 1
2014-06-16 | 7時 | 23 | 6 | 16 | 0
2014-06-16 | 8時 | 25.1 | 6 | 16 | 0
2014-06-16 | 9時 | 27.6 | 6 | 16 | 0
2014-06-16 | 10時 | 29.4 | 6 | 16 | 0
2014-06-16 | 11時 | 30 | 6 | 16 | 0
2014-06-16 | 12時 | 31.1 | 6 | 16 | 0
2014-06-16 | 13時 | 32.1 | 6 | 16 | 0
2014-06-16 | 14時 | 32.7 | 6 | 16 | 0
2014-06-16 | 15時 | 32.4 | 6 | 16 | 0
2014-06-16 | 16時 | 31.1 | 6 | 16 | 0
2014-06-16 | 17時 | 29.5 | 6 | 16 | 0
2014-06-16 | 18時 | 27.8 | 6 | 16 | 0
2014-06-16 | 19時 | 26.4 | 6 | 16 | 0
2014-06-16 | 20時 | 25.4 | 6 | 16 | 0
2014-06-16 | 21時 | 24.7 | 6 | 16 | 0
2014-06-16 | 22時 | 23.5 | 6 | 16 | 0
2014-06-16 | 23時 | 22.8 | 6 | 17 | 1
2014-06-17 | 0時 | 22.1 | 6 | 17 | 1
2014-06-17 | 1時 | 22 | 6 | 17 | 1
2014-06-17 | 2時 | 21.5 | 6 | 17 | 1
2014-06-17 | 3時 | 20.8 | 6 | 17 | 1
2014-06-17 | 4時 | 20.5 | 6 | 17 | 1
2014-06-17 | 5時 | 21.8 | 6 | 17 | 1
2014-06-17 | 6時 | 23.4 | 6 | 17 | 1
2014-06-17 | 7時 | 24.7 | 6 | 17 | 0
2014-06-17 | 8時 | 26.4 | 6 | 17 | 0
2014-06-17 | 9時 | 27.4 | 6 | 17 | 0
2014-06-17 | 10時 | 28.7 | 6 | 17 | 0
2014-06-17 | 11時 | 29.7 | 6 | 17 | 0
2014-06-17 | 12時 | 29.6 | 6 | 17 | 0
2014-06-17 | 13時 | 29.4 | 6 | 17 | 0
2014-06-17 | 14時 | 29.7 | 6 | 17 | 0
2014-06-17 | 15時 | 29.7 | 6 | 17 | 0
2014-06-17 | 16時 | 28.9 | 6 | 17 | 0
2014-06-17 | 17時 | 27 | 6 | 17 | 0
2014-06-17 | 18時 | 24.4 | 6 | 17 | 0
2014-06-17 | 19時 | 22.6 | 6 | 17 | 0
2014-06-17 | 20時 | 21.3 | 6 | 17 | 0
2014-06-17 | 21時 | 21.2 | 6 | 17 | 0
2014-06-17 | 22時 | 21.2 | 6 | 17 | 0
2014-06-17 | 23時 | 20.9 | 6 | 18 | 1
2014-06-18 | 0時 | 20.7 | 6 | 18 | 1
2014-06-18 | 1時 | 20 | 6 | 18 | 1
2014-06-18 | 2時 | 19.6 | 6 | 18 | 1
2014-06-18 | 3時 | 18.9 | 6 | 18 | 1
2014-06-18 | 4時 | 18.8 | 6 | 18 | 1
2014-06-18 | 5時 | 18.9 | 6 | 18 | 1
2014-06-18 | 6時 | 19.3 | 6 | 18 | 1
2014-06-18 | 7時 | 19.8 | 6 | 18 | 0
2014-06-18 | 8時 | 20.1 | 6 | 18 | 0
2014-06-18 | 9時 | 20.4 | 6 | 18 | 0
2014-06-18 | 10時 | 20.9 | 6 | 18 | 0
2014-06-18 | 11時 | 21.2 | 6 | 18 | 0
2014-06-18 | 12時 | 21.2 | 6 | 18 | 0
2014-06-18 | 13時 | 21.8 | 6 | 18 | 0
2014-06-18 | 14時 | 21.8 | 6 | 18 | 0
2014-06-18 | 15時 | 21.1 | 6 | 18 | 0
2014-06-18 | 16時 | 20.4 | 6 | 18 | 0
2014-06-18 | 17時 | 19.9 | 6 | 18 | 0
2014-06-18 | 18時 | 18.8 | 6 | 18 | 0
2014-06-18 | 19時 | 18.1 | 6 | 18 | 0
2014-06-18 | 20時 | 17.8 | 6 | 18 | 0
2014-06-18 | 21時 | 17.7 | 6 | 18 | 0
2014-06-18 | 22時 | 17.5 | 6 | 18 | 0
2014-06-18 | 23時 | 17.5 | 6 | 19 | 1
2014-06-19 | 0時 | 17.5 | 6 | 19 | 1
2014-06-19 | 1時 | 17.5 | 6 | 19 | 1
2014-06-19 | 2時 | 17.4 | 6 | 19 | 1
2014-06-19 | 3時 | 17.6 | 6 | 19 | 1
2014-06-19 | 4時 | 17.8 | 6 | 19 | 1
2014-06-19 | 5時 | 18 | 6 | 19 | 1
2014-06-19 | 6時 | 18.2 | 6 | 19 | 1
2014-06-19 | 7時 | 18.5 | 6 | 19 | 0
2014-06-19 | 8時 | 19 | 6 | 19 | 0
2014-06-19 | 9時 | 19.3 | 6 | 19 | 0
2014-06-19 | 10時 | 19.8 | 6 | 19 | 0
2014-06-19 | 11時 | 19.7 | 6 | 19 | 0
2014-06-19 | 12時 | 19.9 | 6 | 19 | 0
2014-06-19 | 13時 | 19.8 | 6 | 19 | 0
2014-06-19 | 14時 | 20 | 6 | 19 | 0
2014-06-19 | 15時 | 19.9 | 6 | 19 | 0
2014-06-19 | 16時 | 19.5 | 6 | 19 | 0
2014-06-19 | 17時 | 19.4 | 6 | 19 | 0
2014-06-19 | 18時 | 19.5 | 6 | 19 | 0
2014-06-19 | 19時 | 19.6 | 6 | 19 | 0
2014-06-19 | 20時 | 19.7 | 6 | 19 | 0
2014-06-19 | 21時 | 20 | 6 | 19 | 0
2014-06-19 | 22時 | 21.8 | 6 | 19 | 0
2014-06-19 | 23時 | 21.4 | 6 | 20 | 1
2014-06-20 | 0時 | 21 | 6 | 20 | 1
2014-06-20 | 1時 | 21 | 6 | 20 | 1
2014-06-20 | 2時 | 21 | 6 | 20 | 1
2014-06-20 | 3時 | 21 | 6 | 20 | 1
2014-06-20 | 4時 | 20.9 | 6 | 20 | 1
2014-06-20 | 5時 | 20.9 | 6 | 20 | 1
2014-06-20 | 6時 | 21.3 | 6 | 20 | 1
2014-06-20 | 7時 | 21.5 | 6 | 20 | 0
2014-06-20 | 8時 | 21.8 | 6 | 20 | 0
2014-06-20 | 9時 | 23 | 6 | 20 | 0
2014-06-20 | 10時 | 24.6 | 6 | 20 | 0
2014-06-20 | 11時 | 25.5 | 6 | 20 | 0
2014-06-20 | 12時 | 27 | 6 | 20 | 0
2014-06-20 | 13時 | 27 | 6 | 20 | 0
2014-06-20 | 14時 | 27.5 | 6 | 20 | 0
2014-06-20 | 15時 | 26.9 | 6 | 20 | 0
2014-06-20 | 16時 | 26.5 | 6 | 20 | 0
2014-06-20 | 17時 | 25.3 | 6 | 20 | 0
2014-06-20 | 18時 | 22 | 6 | 20 | 0
2014-06-20 | 19時 | 20.6 | 6 | 20 | 0
2014-06-20 | 20時 | 19.5 | 6 | 20 | 0
2014-06-20 | 21時 | 19.6 | 6 | 20 | 0
2014-06-20 | 22時 | 19.3 | 6 | 20 | 0
2014-06-20 | 23時 | 19.1 | 6 | 21 | 1
2014-06-21 | 0時 | 19 | 6 | 21 | 1
2014-06-21 | 1時 | 18.7 | 6 | 21 | 1
2014-06-21 | 2時 | 18.3 | 6 | 21 | 1
2014-06-21 | 3時 | 18.3 | 6 | 21 | 1
2014-06-21 | 4時 | 18.2 | 6 | 21 | 1
2014-06-21 | 5時 | 18.9 | 6 | 21 | 1
2014-06-21 | 6時 | 19.8 | 6 | 21 | 1
2014-06-21 | 7時 | 21.1 | 6 | 21 | 0
2014-06-21 | 8時 | 21.7 | 6 | 21 | 0
2014-06-21 | 9時 | 22.5 | 6 | 21 | 0
2014-06-21 | 10時 | 23.4 | 6 | 21 | 0
2014-06-21 | 11時 | 23.3 | 6 | 21 | 0
2014-06-21 | 12時 | 23.1 | 6 | 21 | 0
2014-06-21 | 13時 | 23.4 | 6 | 21 | 0
2014-06-21 | 14時 | 23.2 | 6 | 21 | 0
2014-06-21 | 15時 | 23.7 | 6 | 21 | 0
2014-06-21 | 16時 | 21.3 | 6 | 21 | 0
2014-06-21 | 17時 | 17.5 | 6 | 21 | 0
2014-06-21 | 18時 | 17.9 | 6 | 21 | 0
2014-06-21 | 19時 | 17.9 | 6 | 21 | 0
2014-06-21 | 20時 | 17.8 | 6 | 21 | 0
2014-06-21 | 21時 | 17.5 | 6 | 21 | 0
2014-06-21 | 22時 | 17 | 6 | 21 | 0
2014-06-21 | 23時 | 17 | 6 | 22 | 1
2014-06-22 | 0時 | 16.8 | 6 | 22 | 1
2014-06-22 | 1時 | 16.3 | 6 | 22 | 1
2014-06-22 | 2時 | 16 | 6 | 22 | 1
2014-06-22 | 3時 | 15.5 | 6 | 22 | 1
2014-06-22 | 4時 | 15.9 | 6 | 22 | 1
2014-06-22 | 5時 | 16.5 | 6 | 22 | 1
2014-06-22 | 6時 | 18.1 | 6 | 22 | 1
2014-06-22 | 7時 | 20.1 | 6 | 22 | 0
2014-06-22 | 8時 | 21.4 | 6 | 22 | 0
2014-06-22 | 9時 | 22.7 | 6 | 22 | 0
2014-06-22 | 10時 | 23.9 | 6 | 22 | 0
2014-06-22 | 11時 | 24 | 6 | 22 | 0
2014-06-22 | 12時 | 25.5 | 6 | 22 | 0
2014-06-22 | 13時 | 25.5 | 6 | 22 | 0
2014-06-22 | 14時 | 25.7 | 6 | 22 | 0
2014-06-22 | 15時 | 25.6 | 6 | 22 | 0
2014-06-22 | 16時 | 25.2 | 6 | 22 | 0
2014-06-22 | 17時 | 24.7 | 6 | 22 | 0
2014-06-22 | 18時 | 23.6 | 6 | 22 | 0
2014-06-22 | 19時 | 22.9 | 6 | 22 | 0
2014-06-22 | 20時 | 22.4 | 6 | 22 | 0
2014-06-22 | 21時 | 21.5 | 6 | 22 | 0
2014-06-22 | 22時 | 20.9 | 6 | 22 | 0
2014-06-22 | 23時 | 20.3 | 6 | 23 | 1
2014-06-23 | 0時 | 20.1 | 6 | 23 | 1
2014-06-23 | 1時 | 19.8 | 6 | 23 | 1
2014-06-23 | 2時 | 19.4 | 6 | 23 | 1
2014-06-23 | 3時 | 19.4 | 6 | 23 | 1
2014-06-23 | 4時 | 18.9 | 6 | 23 | 1
2014-06-23 | 5時 | 19.3 | 6 | 23 | 1
2014-06-23 | 6時 | 19.7 | 6 | 23 | 1
2014-06-23 | 7時 | 19.5 | 6 | 23 | 0
2014-06-23 | 8時 | 20.6 | 6 | 23 | 0
2014-06-23 | 9時 | 20.9 | 6 | 23 | 0
2014-06-23 | 10時 | 18.9 | 6 | 23 | 0
2014-06-23 | 11時 | 19.4 | 6 | 23 | 0
2014-06-23 | 12時 | 18.9 | 6 | 23 | 0
2014-06-23 | 13時 | 19.1 | 6 | 23 | 0
2014-06-23 | 14時 | 19.3 | 6 | 23 | 0
2014-06-23 | 15時 | 19.5 | 6 | 23 | 0
2014-06-23 | 16時 | 19.1 | 6 | 23 | 0
2014-06-23 | 17時 | 19.2 | 6 | 23 | 0
2014-06-23 | 18時 | 19.1 | 6 | 23 | 0
2014-06-23 | 19時 | 19 | 6 | 23 | 0
2014-06-23 | 20時 | 18.9 | 6 | 23 | 0
2014-06-23 | 21時 | 18.8 | 6 | 23 | 0
2014-06-23 | 22時 | 18.6 | 6 | 23 | 0
2014-06-23 | 23時 | 18.2 | 6 | 24 | 1
2014-06-24 | 0時 | 18 | 6 | 24 | 1
2014-06-24 | 1時 | 17.7 | 6 | 24 | 1
2014-06-24 | 2時 | 17.7 | 6 | 24 | 1
2014-06-24 | 3時 | 17.9 | 6 | 24 | 1
2014-06-24 | 4時 | 17.9 | 6 | 24 | 1
2014-06-24 | 5時 | 18.4 | 6 | 24 | 1
2014-06-24 | 6時 | 19.1 | 6 | 24 | 1
2014-06-24 | 7時 | 19.4 | 6 | 24 | 0
2014-06-24 | 8時 | 20.3 | 6 | 24 | 0
2014-06-24 | 9時 | 21.4 | 6 | 24 | 0
2014-06-24 | 10時 | 22.2 | 6 | 24 | 0
2014-06-24 | 11時 | 21.9 | 6 | 24 | 0
2014-06-24 | 12時 | 21.9 | 6 | 24 | 0
2014-06-24 | 13時 | 22.7 | 6 | 24 | 0
2014-06-24 | 14時 | 22.1 | 6 | 24 | 0
2014-06-24 | 15時 | 21.4 | 6 | 24 | 0
2014-06-24 | 16時 | 20.7 | 6 | 24 | 0
2014-06-24 | 17時 | 20.6 | 6 | 24 | 0
2014-06-24 | 18時 | 20.1 | 6 | 24 | 0
2014-06-24 | 19時 | 19.4 | 6 | 24 | 0
2014-06-24 | 20時 | 18.9 | 6 | 24 | 0
2014-06-24 | 21時 | 18.5 | 6 | 24 | 0
2014-06-24 | 22時 | 18.4 | 6 | 24 | 0
2014-06-24 | 23時 | 18.4 | 6 | 25 | 1
2014-06-25 | 0時 | 18.2 | 6 | 25 | 1
2014-06-25 | 1時 | 18.3 | 6 | 25 | 1
2014-06-25 | 2時 | 18.2 | 6 | 25 | 1
2014-06-25 | 3時 | 18.2 | 6 | 25 | 1
2014-06-25 | 4時 | 18.3 | 6 | 25 | 1
2014-06-25 | 5時 | 18.7 | 6 | 25 | 1
2014-06-25 | 6時 | 18.8 | 6 | 25 | 1
2014-06-25 | 7時 | 19.6 | 6 | 25 | 0
2014-06-25 | 8時 | 19.8 | 6 | 25 | 0
2014-06-25 | 9時 | 20.4 | 6 | 25 | 0
2014-06-25 | 10時 | 21.2 | 6 | 25 | 0
2014-06-25 | 11時 | 22 | 6 | 25 | 0
2014-06-25 | 12時 | 21.9 | 6 | 25 | 0
2014-06-25 | 13時 | 22.1 | 6 | 25 | 0
2014-06-25 | 14時 | 22.2 | 6 | 25 | 0
2014-06-25 | 15時 | 22.9 | 6 | 25 | 0
2014-06-25 | 16時 | 22.8 | 6 | 25 | 0
2014-06-25 | 17時 | 22.6 | 6 | 25 | 0
2014-06-25 | 18時 | 22.1 | 6 | 25 | 0
2014-06-25 | 19時 | 22 | 6 | 25 | 0
2014-06-25 | 20時 | 21.5 | 6 | 25 | 0
2014-06-25 | 21時 | 21.1 | 6 | 25 | 0
2014-06-25 | 22時 | 20.8 | 6 | 25 | 0
2014-06-25 | 23時 | 20.6 | 6 | 26 | 1
2014-06-26 | 0時 | 20.3 | 6 | 26 | 1
2014-06-26 | 1時 | 20.2 | 6 | 26 | 1
2014-06-26 | 2時 | 20.1 | 6 | 26 | 1
2014-06-26 | 3時 | 20.1 | 6 | 26 | 1
2014-06-26 | 4時 | 20.1 | 6 | 26 | 1
2014-06-26 | 5時 | 19.8 | 6 | 26 | 1
2014-06-26 | 6時 | 19.7 | 6 | 26 | 1
2014-06-26 | 7時 | 19.6 | 6 | 26 | 0
2014-06-26 | 8時 | 20.1 | 6 | 26 | 0
2014-06-26 | 9時 | 20.6 | 6 | 26 | 0
2014-06-26 | 10時 | 21 | 6 | 26 | 0
2014-06-26 | 11時 | 21.6 | 6 | 26 | 0
2014-06-26 | 12時 | 21 | 6 | 26 | 0
2014-06-26 | 13時 | 21.1 | 6 | 26 | 0
2014-06-26 | 14時 | 20.7 | 6 | 26 | 0
2014-06-26 | 15時 | 21.4 | 6 | 26 | 0
2014-06-26 | 16時 | 21.5 | 6 | 26 | 0
2014-06-26 | 17時 | 21.5 | 6 | 26 | 0
2014-06-26 | 18時 | 21.3 | 6 | 26 | 0
2014-06-26 | 19時 | 20.7 | 6 | 26 | 0
2014-06-26 | 20時 | 20.5 | 6 | 26 | 0
2014-06-26 | 21時 | 20.5 | 6 | 26 | 0
2014-06-26 | 22時 | 20.1 | 6 | 26 | 0
2014-06-26 | 23時 | 19.4 | 6 | 27 | 1
2014-06-27 | 0時 | 19.8 | 6 | 27 | 1
2014-06-27 | 1時 | 19.6 | 6 | 27 | 1
2014-06-27 | 2時 | 19.3 | 6 | 27 | 1
2014-06-27 | 3時 | 19.2 | 6 | 27 | 1
2014-06-27 | 4時 | 19.3 | 6 | 27 | 1
2014-06-27 | 5時 | 19.7 | 6 | 27 | 1
2014-06-27 | 6時 | 20.2 | 6 | 27 | 1
2014-06-27 | 7時 | 22.3 | 6 | 27 | 0
2014-06-27 | 8時 | 23.9 | 6 | 27 | 0
2014-06-27 | 9時 | 25.3 | 6 | 27 | 0
2014-06-27 | 10時 | 26.6 | 6 | 27 | 0
2014-06-27 | 11時 | 27.2 | 6 | 27 | 0
2014-06-27 | 12時 | 27.4 | 6 | 27 | 0
2014-06-27 | 13時 | 27.5 | 6 | 27 | 0
2014-06-27 | 14時 | 28.6 | 6 | 27 | 0
2014-06-27 | 15時 | 29.2 | 6 | 27 | 0
2014-06-27 | 16時 | 28.8 | 6 | 27 | 0
2014-06-27 | 17時 | 27.8 | 6 | 27 | 0
2014-06-27 | 18時 | 26 | 6 | 27 | 0
2014-06-27 | 19時 | 25.2 | 6 | 27 | 0
2014-06-27 | 20時 | 24.3 | 6 | 27 | 0
2014-06-27 | 21時 | 23.7 | 6 | 27 | 0
2014-06-27 | 22時 | 22.4 | 6 | 27 | 0
2014-06-27 | 23時 | 22.1 | 6 | 28 | 1
2014-06-28 | 0時 | 21.3 | 6 | 28 | 1
2014-06-28 | 1時 | 20.8 | 6 | 28 | 1
2014-06-28 | 2時 | 20.2 | 6 | 28 | 1
2014-06-28 | 3時 | 20 | 6 | 28 | 1
2014-06-28 | 4時 | 19.8 | 6 | 28 | 1
2014-06-28 | 5時 | 20.5 | 6 | 28 | 1
2014-06-28 | 6時 | 21 | 6 | 28 | 1
2014-06-28 | 7時 | 22.6 | 6 | 28 | 0
2014-06-28 | 8時 | 23 | 6 | 28 | 0
2014-06-28 | 9時 | 25.1 | 6 | 28 | 0
2014-06-28 | 10時 | 26.2 | 6 | 28 | 0
2014-06-28 | 11時 | 27.5 | 6 | 28 | 0
2014-06-28 | 12時 | 27.3 | 6 | 28 | 0
2014-06-28 | 13時 | 24.5 | 6 | 28 | 0
2014-06-28 | 14時 | 21.9 | 6 | 28 | 0
2014-06-28 | 15時 | 19.4 | 6 | 28 | 0
2014-06-28 | 16時 | 18.6 | 6 | 28 | 0
2014-06-28 | 17時 | 18.6 | 6 | 28 | 0
2014-06-28 | 18時 | 18.6 | 6 | 28 | 0
2014-06-28 | 19時 | 18.3 | 6 | 28 | 0
2014-06-28 | 20時 | 18.3 | 6 | 28 | 0
2014-06-28 | 21時 | 18 | 6 | 28 | 0
2014-06-28 | 22時 | 18.1 | 6 | 28 | 0
2014-06-28 | 23時 | 18.1 | 6 | 29 | 1
2014-06-29 | 0時 | 18.1 | 6 | 29 | 1
2014-06-29 | 1時 | 18 | 6 | 29 | 1
2014-06-29 | 2時 | 17.8 | 6 | 29 | 1
2014-06-29 | 3時 | 17.8 | 6 | 29 | 1
2014-06-29 | 4時 | 17.8 | 6 | 29 | 1
2014-06-29 | 5時 | 18.2 | 6 | 29 | 1
2014-06-29 | 6時 | 19 | 6 | 29 | 1
2014-06-29 | 7時 | 19.9 | 6 | 29 | 0
2014-06-29 | 8時 | 20.7 | 6 | 29 | 0
2014-06-29 | 9時 | 20.5 | 6 | 29 | 0
2014-06-29 | 10時 | 20 | 6 | 29 | 0
2014-06-29 | 11時 | 20.1 | 6 | 29 | 0
2014-06-29 | 12時 | 20.4 | 6 | 29 | 0
2014-06-29 | 13時 | 20.4 | 6 | 29 | 0
2014-06-29 | 14時 | 19.2 | 6 | 29 | 0
2014-06-29 | 15時 | 18.7 | 6 | 29 | 0
2014-06-29 | 16時 | 18.9 | 6 | 29 | 0
2014-06-29 | 17時 | 18.5 | 6 | 29 | 0
2014-06-29 | 18時 | 18 | 6 | 29 | 0
2014-06-29 | 19時 | 17.9 | 6 | 29 | 0
2014-06-29 | 20時 | 17.6 | 6 | 29 | 0
2014-06-29 | 21時 | 17.4 | 6 | 29 | 0
2014-06-29 | 22時 | 17.3 | 6 | 29 | 0
2014-06-29 | 23時 | 17.3 | 6 | 30 | 1
2014-06-30 | 0時 | 17.2 | 6 | 30 | 1
2014-06-30 | 1時 | 17.3 | 6 | 30 | 1
2014-06-30 | 2時 | 17.4 | 6 | 30 | 1
2014-06-30 | 3時 | 17.5 | 6 | 30 | 1
2014-06-30 | 4時 | 17.5 | 6 | 30 | 1
2014-06-30 | 5時 | 17.8 | 6 | 30 | 1
2014-06-30 | 6時 | 18.1 | 6 | 30 | 1
2014-06-30 | 7時 | 18.5 | 6 | 30 | 0
2014-06-30 | 8時 | 18.9 | 6 | 30 | 0
2014-06-30 | 9時 | 19.7 | 6 | 30 | 0
2014-06-30 | 10時 | 19.4 | 6 | 30 | 0
2014-06-30 | 11時 | 19 | 6 | 30 | 0
2014-06-30 | 12時 | 19.4 | 6 | 30 | 0
2014-06-30 | 13時 | 19.3 | 6 | 30 | 0
2014-06-30 | 14時 | 18.7 | 6 | 30 | 0
2014-06-30 | 15時 | 18.1 | 6 | 30 | 0
2014-06-30 | 16時 | 17.7 | 6 | 30 | 0
2014-06-30 | 17時 | 17.6 | 6 | 30 | 0
2014-06-30 | 18時 | 17.8 | 6 | 30 | 0
2014-06-30 | 19時 | 17.3 | 6 | 30 | 0
2014-06-30 | 20時 | 17 | 6 | 30 | 0
2014-06-30 | 21時 | 16.6 | 6 | 30 | 0
2014-06-30 | 22時 | 16.6 | 6 | 30 | 0
2014-06-30 | 23時 | 16.4 | 7 | 1 | 1
2014-07-01 | 0時 | 16.5 | 7 | 1 | 1
2014-07-01 | 1時 | 16.7 | 7 | 1 | 1
2014-07-01 | 2時 | 16.7 | 7 | 1 | 1
2014-07-01 | 3時 | 16.7 | 7 | 1 | 1
2014-07-01 | 4時 | 16.9 | 7 | 1 | 1
2014-07-01 | 5時 | 17.2 | 7 | 1 | 1
2014-07-01 | 6時 | 17.5 | 7 | 1 | 1
2014-07-01 | 7時 | 18.3 | 7 | 1 | 0
2014-07-01 | 8時 | 18.5 | 7 | 1 | 0
2014-07-01 | 9時 | 18.9 | 7 | 1 | 0
2014-07-01 | 10時 | 19.5 | 7 | 1 | 0
2014-07-01 | 11時 | 19.7 | 7 | 1 | 0
2014-07-01 | 12時 | 19.3 | 7 | 1 | 0
2014-07-01 | 13時 | 19.8 | 7 | 1 | 0
2014-07-01 | 14時 | 19.5 | 7 | 1 | 0
2014-07-01 | 15時 | 19.8 | 7 | 1 | 0
2014-07-01 | 16時 | 19.8 | 7 | 1 | 0
2014-07-01 | 17時 | 19.7 | 7 | 1 | 0
2014-07-01 | 18時 | 19.4 | 7 | 1 | 0
2014-07-01 | 19時 | 19.1 | 7 | 1 | 0
2014-07-01 | 20時 | 18.9 | 7 | 1 | 0
2014-07-01 | 21時 | 18.6 | 7 | 1 | 0
2014-07-01 | 22時 | 18.4 | 7 | 1 | 0
2014-07-01 | 23時 | 18.3 | 7 | 2 | 1
2014-07-02 | 0時 | 18 | 7 | 2 | 1
2014-07-02 | 1時 | 17.9 | 7 | 2 | 1
2014-07-02 | 2時 | 17.9 | 7 | 2 | 1
2014-07-02 | 3時 | 17.6 | 7 | 2 | 1
2014-07-02 | 4時 | 17.6 | 7 | 2 | 1
2014-07-02 | 5時 | 17.9 | 7 | 2 | 1
2014-07-02 | 6時 | 18.3 | 7 | 2 | 1
2014-07-02 | 7時 | 19.9 | 7 | 2 | 0
2014-07-02 | 8時 | 20.6 | 7 | 2 | 0
2014-07-02 | 9時 | 21.2 | 7 | 2 | 0
2014-07-02 | 10時 | 22.2 | 7 | 2 | 0
2014-07-02 | 11時 | 23.5 | 7 | 2 | 0
2014-07-02 | 12時 | 23.9 | 7 | 2 | 0
2014-07-02 | 13時 | 23.8 | 7 | 2 | 0
2014-07-02 | 14時 | 23.8 | 7 | 2 | 0
2014-07-02 | 15時 | 23.6 | 7 | 2 | 0
2014-07-02 | 16時 | 23.6 | 7 | 2 | 0
2014-07-02 | 17時 | 23 | 7 | 2 | 0
2014-07-02 | 18時 | 21.9 | 7 | 2 | 0
2014-07-02 | 19時 | 21.2 | 7 | 2 | 0
2014-07-02 | 20時 | 20.7 | 7 | 2 | 0
2014-07-02 | 21時 | 20.4 | 7 | 2 | 0
2014-07-02 | 22時 | 20.3 | 7 | 2 | 0
2014-07-02 | 23時 | 20 | 7 | 3 | 1
2014-07-03 | 0時 | 19.8 | 7 | 3 | 1
2014-07-03 | 1時 | 19.8 | 7 | 3 | 1
2014-07-03 | 2時 | 19.5 | 7 | 3 | 1
2014-07-03 | 3時 | 19.4 | 7 | 3 | 1
2014-07-03 | 4時 | 19.6 | 7 | 3 | 1
2014-07-03 | 5時 | 19.9 | 7 | 3 | 1
2014-07-03 | 6時 | 20.2 | 7 | 3 | 1
2014-07-03 | 7時 | 21.4 | 7 | 3 | 0
2014-07-03 | 8時 | 21.9 | 7 | 3 | 0
2014-07-03 | 9時 | 22.2 | 7 | 3 | 0
2014-07-03 | 10時 | 22.6 | 7 | 3 | 0
2014-07-03 | 11時 | 23.1 | 7 | 3 | 0
2014-07-03 | 12時 | 22.6 | 7 | 3 | 0
2014-07-03 | 13時 | 23.6 | 7 | 3 | 0
2014-07-03 | 14時 | 23.2 | 7 | 3 | 0
2014-07-03 | 15時 | 22.2 | 7 | 3 | 0
2014-07-03 | 16時 | 21.8 | 7 | 3 | 0
2014-07-03 | 17時 | 21.5 | 7 | 3 | 0
2014-07-03 | 18時 | 21 | 7 | 3 | 0
2014-07-03 | 19時 | 21 | 7 | 3 | 0
2014-07-03 | 20時 | 20.9 | 7 | 3 | 0
2014-07-03 | 21時 | 20.7 | 7 | 3 | 0
2014-07-03 | 22時 | 20.6 | 7 | 3 | 0
2014-07-03 | 23時 | 20.4 | 7 | 4 | 1
2014-07-04 | 0時 | 20 | 7 | 4 | 1
2014-07-04 | 1時 | 19.2 | 7 | 4 | 1
2014-07-04 | 2時 | 19.2 | 7 | 4 | 1
2014-07-04 | 3時 | 19.2 | 7 | 4 | 1
2014-07-04 | 4時 | 19.2 | 7 | 4 | 1
2014-07-04 | 5時 | 19.4 | 7 | 4 | 1
2014-07-04 | 6時 | 19.6 | 7 | 4 | 1
2014-07-04 | 7時 | 20.1 | 7 | 4 | 0
2014-07-04 | 8時 | 20.6 | 7 | 4 | 0
2014-07-04 | 9時 | 21.6 | 7 | 4 | 0
2014-07-04 | 10時 | 22.6 | 7 | 4 | 0
2014-07-04 | 11時 | 22.5 | 7 | 4 | 0
2014-07-04 | 12時 | 22.6 | 7 | 4 | 0
2014-07-04 | 13時 | 21.9 | 7 | 4 | 0
2014-07-04 | 14時 | 21.9 | 7 | 4 | 0
2014-07-04 | 15時 | 22 | 7 | 4 | 0
2014-07-04 | 16時 | 22.1 | 7 | 4 | 0
2014-07-04 | 17時 | 22.1 | 7 | 4 | 0
2014-07-04 | 18時 | 21.8 | 7 | 4 | 0
2014-07-04 | 19時 | 21.9 | 7 | 4 | 0
2014-07-04 | 20時 | 22 | 7 | 4 | 0
2014-07-04 | 21時 | 21.9 | 7 | 4 | 0
2014-07-04 | 22時 | 21.9 | 7 | 4 | 0
2014-07-04 | 23時 | 21.9 | 7 | 5 | 1
2014-07-05 | 0時 | 22 | 7 | 5 | 1
2014-07-05 | 1時 | 22 | 7 | 5 | 1
2014-07-05 | 2時 | 21.9 | 7 | 5 | 1
2014-07-05 | 3時 | 21.8 | 7 | 5 | 1
2014-07-05 | 4時 | 21.8 | 7 | 5 | 1
2014-07-05 | 5時 | 22 | 7 | 5 | 1
2014-07-05 | 6時 | 22.8 | 7 | 5 | 1
2014-07-05 | 7時 | 24.7 | 7 | 5 | 0
2014-07-05 | 8時 | 25.6 | 7 | 5 | 0
2014-07-05 | 9時 | 27.2 | 7 | 5 | 0
2014-07-05 | 10時 | 27.6 | 7 | 5 | 0
2014-07-05 | 11時 | 28.6 | 7 | 5 | 0
2014-07-05 | 12時 | 27.6 | 7 | 5 | 0
2014-07-05 | 13時 | 26.8 | 7 | 5 | 0
2014-07-05 | 14時 | 28.6 | 7 | 5 | 0
2014-07-05 | 15時 | 26.9 | 7 | 5 | 0
2014-07-05 | 16時 | 26.1 | 7 | 5 | 0
2014-07-05 | 17時 | 25 | 7 | 5 | 0
2014-07-05 | 18時 | 23.7 | 7 | 5 | 0
2014-07-05 | 19時 | 23 | 7 | 5 | 0
2014-07-05 | 20時 | 22.7 | 7 | 5 | 0
2014-07-05 | 21時 | 22.7 | 7 | 5 | 0
2014-07-05 | 22時 | 22.4 | 7 | 5 | 0
2014-07-05 | 23時 | 22.1 | 7 | 6 | 1
2014-07-06 | 0時 | 21.8 | 7 | 6 | 1
2014-07-06 | 1時 | 21.7 | 7 | 6 | 1
2014-07-06 | 2時 | 21 | 7 | 6 | 1
2014-07-06 | 3時 | 21.5 | 7 | 6 | 1
2014-07-06 | 4時 | 21.3 | 7 | 6 | 1
2014-07-06 | 5時 | 21.3 | 7 | 6 | 1
2014-07-06 | 6時 | 21.9 | 7 | 6 | 1
2014-07-06 | 7時 | 22.7 | 7 | 6 | 0
2014-07-06 | 8時 | 23.7 | 7 | 6 | 0
2014-07-06 | 9時 | 25 | 7 | 6 | 0
2014-07-06 | 10時 | 25.7 | 7 | 6 | 0
2014-07-06 | 11時 | 25.8 | 7 | 6 | 0
2014-07-06 | 12時 | 25.7 | 7 | 6 | 0
2014-07-06 | 13時 | 26.2 | 7 | 6 | 0
2014-07-06 | 14時 | 26 | 7 | 6 | 0
2014-07-06 | 15時 | 26.2 | 7 | 6 | 0
2014-07-06 | 16時 | 26.1 | 7 | 6 | 0
2014-07-06 | 17時 | 26 | 7 | 6 | 0
2014-07-06 | 18時 | 24.9 | 7 | 6 | 0
2014-07-06 | 19時 | 23.7 | 7 | 6 | 0
2014-07-06 | 20時 | 22.8 | 7 | 6 | 0
2014-07-06 | 21時 | 22.2 | 7 | 6 | 0
2014-07-06 | 22時 | 22.3 | 7 | 6 | 0
2014-07-06 | 23時 | 22.2 | 7 | 7 | 1
2014-07-07 | 0時 | 21.1 | 7 | 7 | 1
2014-07-07 | 1時 | 20.7 | 7 | 7 | 1
2014-07-07 | 2時 | 20.4 | 7 | 7 | 1
2014-07-07 | 3時 | 20.6 | 7 | 7 | 1
2014-07-07 | 4時 | 20.4 | 7 | 7 | 1
2014-07-07 | 5時 | 20.7 | 7 | 7 | 1
2014-07-07 | 6時 | 21.4 | 7 | 7 | 1
2014-07-07 | 7時 | 23.3 | 7 | 7 | 0
2014-07-07 | 8時 | 24.7 | 7 | 7 | 0
2014-07-07 | 9時 | 26.2 | 7 | 7 | 0
2014-07-07 | 10時 | 26.3 | 7 | 7 | 0
2014-07-07 | 11時 | 26.5 | 7 | 7 | 0
2014-07-07 | 12時 | 25.7 | 7 | 7 | 0
2014-07-07 | 13時 | 26.2 | 7 | 7 | 0
2014-07-07 | 14時 | 25.5 | 7 | 7 | 0
2014-07-07 | 15時 | 24 | 7 | 7 | 0
2014-07-07 | 16時 | 22.4 | 7 | 7 | 0
2014-07-07 | 17時 | 21.7 | 7 | 7 | 0
2014-07-07 | 18時 | 21.1 | 7 | 7 | 0
2014-07-07 | 19時 | 20.4 | 7 | 7 | 0
2014-07-07 | 20時 | 20.2 | 7 | 7 | 0
2014-07-07 | 21時 | 19.9 | 7 | 7 | 0
2014-07-07 | 22時 | 20 | 7 | 7 | 0
2014-07-07 | 23時 | 19.9 | 7 | 8 | 1
2014-07-08 | 0時 | 19.8 | 7 | 8 | 1
2014-07-08 | 1時 | 19.6 | 7 | 8 | 1
2014-07-08 | 2時 | 19.6 | 7 | 8 | 1
2014-07-08 | 3時 | 19.6 | 7 | 8 | 1
2014-07-08 | 4時 | 19.6 | 7 | 8 | 1
2014-07-08 | 5時 | 19.7 | 7 | 8 | 1
2014-07-08 | 6時 | 20 | 7 | 8 | 1
2014-07-08 | 7時 | 20.2 | 7 | 8 | 0
2014-07-08 | 8時 | 20.6 | 7 | 8 | 0
2014-07-08 | 9時 | 21.4 | 7 | 8 | 0
2014-07-08 | 10時 | 22.3 | 7 | 8 | 0
2014-07-08 | 11時 | 22.9 | 7 | 8 | 0
2014-07-08 | 12時 | 23.5 | 7 | 8 | 0
2014-07-08 | 13時 | 23.4 | 7 | 8 | 0
2014-07-08 | 14時 | 23.3 | 7 | 8 | 0
2014-07-08 | 15時 | 22.8 | 7 | 8 | 0
2014-07-08 | 16時 | 22 | 7 | 8 | 0
2014-07-08 | 17時 | 21.5 | 7 | 8 | 0
2014-07-08 | 18時 | 21.2 | 7 | 8 | 0
2014-07-08 | 19時 | 20.9 | 7 | 8 | 0
2014-07-08 | 20時 | 20.7 | 7 | 8 | 0
2014-07-08 | 21時 | 20.4 | 7 | 8 | 0
2014-07-08 | 22時 | 20.1 | 7 | 8 | 0
2014-07-08 | 23時 | 19.8 | 7 | 9 | 1
2014-07-09 | 0時 | 19.4 | 7 | 9 | 1
2014-07-09 | 1時 | 19.1 | 7 | 9 | 1
2014-07-09 | 2時 | 19.1 | 7 | 9 | 1
2014-07-09 | 3時 | 18.8 | 7 | 9 | 1
2014-07-09 | 4時 | 18.7 | 7 | 9 | 1
2014-07-09 | 5時 | 18.7 | 7 | 9 | 1
2014-07-09 | 6時 | 18.7 | 7 | 9 | 1
2014-07-09 | 7時 | 19 | 7 | 9 | 0
2014-07-09 | 8時 | 19.2 | 7 | 9 | 0
2014-07-09 | 9時 | 19.1 | 7 | 9 | 0
2014-07-09 | 10時 | 20 | 7 | 9 | 0
2014-07-09 | 11時 | 20.1 | 7 | 9 | 0
2014-07-09 | 12時 | 20.7 | 7 | 9 | 0
2014-07-09 | 13時 | 21 | 7 | 9 | 0
2014-07-09 | 14時 | 20.9 | 7 | 9 | 0
2014-07-09 | 15時 | 20.7 | 7 | 9 | 0
2014-07-09 | 16時 | 20.4 | 7 | 9 | 0
2014-07-09 | 17時 | 20 | 7 | 9 | 0
2014-07-09 | 18時 | 19.3 | 7 | 9 | 0
2014-07-09 | 19時 | 19 | 7 | 9 | 0
2014-07-09 | 20時 | 18.9 | 7 | 9 | 0
2014-07-09 | 21時 | 18.9 | 7 | 9 | 0
2014-07-09 | 22時 | 18.4 | 7 | 9 | 0
2014-07-09 | 23時 | 18 | 7 | 10 | 1
2014-07-10 | 0時 | 17.6 | 7 | 10 | 1
2014-07-10 | 1時 | 17.6 | 7 | 10 | 1
2014-07-10 | 2時 | 17.6 | 7 | 10 | 1
2014-07-10 | 3時 | 17.6 | 7 | 10 | 1
2014-07-10 | 4時 | 17.5 | 7 | 10 | 1
2014-07-10 | 5時 | 17.7 | 7 | 10 | 1
2014-07-10 | 6時 | 17.7 | 7 | 10 | 1
2014-07-10 | 7時 | 18.2 | 7 | 10 | 0
2014-07-10 | 8時 | 18.5 | 7 | 10 | 0
2014-07-10 | 9時 | 19.3 | 7 | 10 | 0
2014-07-10 | 10時 | 19.4 | 7 | 10 | 0
2014-07-10 | 11時 | 20.2 | 7 | 10 | 0
2014-07-10 | 12時 | 20.6 | 7 | 10 | 0
2014-07-10 | 13時 | 21.2 | 7 | 10 | 0
2014-07-10 | 14時 | 21 | 7 | 10 | 0
2014-07-10 | 15時 | 21 | 7 | 10 | 0
2014-07-10 | 16時 | 20.7 | 7 | 10 | 0
2014-07-10 | 17時 | 20.7 | 7 | 10 | 0
2014-07-10 | 18時 | 20.5 | 7 | 10 | 0
2014-07-10 | 19時 | 20.4 | 7 | 10 | 0
2014-07-10 | 20時 | 20.2 | 7 | 10 | 0
2014-07-10 | 21時 | 19.7 | 7 | 10 | 0
2014-07-10 | 22時 | 19.5 | 7 | 10 | 0
2014-07-10 | 23時 | 19.3 | 7 | 11 | 1
2014-07-11 | 0時 | 19.2 | 7 | 11 | 1
2014-07-11 | 1時 | 19.2 | 7 | 11 | 1
2014-07-11 | 2時 | 19 | 7 | 11 | 1
2014-07-11 | 3時 | 19 | 7 | 11 | 1
2014-07-11 | 4時 | 18.9 | 7 | 11 | 1
2014-07-11 | 5時 | 19.1 | 7 | 11 | 1
2014-07-11 | 6時 | 19.4 | 7 | 11 | 1
2014-07-11 | 7時 | 20.2 | 7 | 11 | 0
2014-07-11 | 8時 | 21.7 | 7 | 11 | 0
2014-07-11 | 9時 | 23.5 | 7 | 11 | 0
2014-07-11 | 10時 | 23.8 | 7 | 11 | 0
2014-07-11 | 11時 | 24.3 | 7 | 11 | 0
2014-07-11 | 12時 | 24.7 | 7 | 11 | 0
2014-07-11 | 13時 | 25.3 | 7 | 11 | 0
2014-07-11 | 14時 | 25.4 | 7 | 11 | 0
2014-07-11 | 15時 | 25.1 | 7 | 11 | 0
2014-07-11 | 16時 | 24.6 | 7 | 11 | 0
2014-07-11 | 17時 | 22.9 | 7 | 11 | 0
2014-07-11 | 18時 | 21.6 | 7 | 11 | 0
2014-07-11 | 19時 | 20.9 | 7 | 11 | 0
2014-07-11 | 20時 | 20.7 | 7 | 11 | 0
2014-07-11 | 21時 | 20.1 | 7 | 11 | 0
2014-07-11 | 22時 | 19.4 | 7 | 11 | 0
2014-07-11 | 23時 | 19.1 | 7 | 12 | 1
2014-07-12 | 0時 | 18.9 | 7 | 12 | 1
2014-07-12 | 1時 | 18.8 | 7 | 12 | 1
2014-07-12 | 2時 | 18.8 | 7 | 12 | 1
2014-07-12 | 3時 | 18.7 | 7 | 12 | 1
2014-07-12 | 4時 | 18.6 | 7 | 12 | 1
2014-07-12 | 5時 | 18.8 | 7 | 12 | 1
2014-07-12 | 6時 | 18.6 | 7 | 12 | 1
2014-07-12 | 7時 | 18.4 | 7 | 12 | 0
2014-07-12 | 8時 | 18.5 | 7 | 12 | 0
2014-07-12 | 9時 | 19 | 7 | 12 | 0
2014-07-12 | 10時 | 19.3 | 7 | 12 | 0
2014-07-12 | 11時 | 19.4 | 7 | 12 | 0
2014-07-12 | 12時 | 19.2 | 7 | 12 | 0
2014-07-12 | 13時 | 19 | 7 | 12 | 0
2014-07-12 | 14時 | 18.6 | 7 | 12 | 0
2014-07-12 | 15時 | 18.4 | 7 | 12 | 0
2014-07-12 | 16時 | 17.8 | 7 | 12 | 0
2014-07-12 | 17時 | 17.5 | 7 | 12 | 0
2014-07-12 | 18時 | 17.4 | 7 | 12 | 0
2014-07-12 | 19時 | 17 | 7 | 12 | 0
2014-07-12 | 20時 | 16.9 | 7 | 12 | 0
2014-07-12 | 21時 | 16.5 | 7 | 12 | 0
2014-07-12 | 22時 | 16.6 | 7 | 12 | 0
2014-07-12 | 23時 | 16.7 | 7 | 13 | 1
2014-07-13 | 0時 | 16.7 | 7 | 13 | 1
2014-07-13 | 1時 | 16.8 | 7 | 13 | 1
2014-07-13 | 2時 | 16.9 | 7 | 13 | 1
2014-07-13 | 3時 | 17 | 7 | 13 | 1
2014-07-13 | 4時 | 17.2 | 7 | 13 | 1
2014-07-13 | 5時 | 17.4 | 7 | 13 | 1
2014-07-13 | 6時 | 17.7 | 7 | 13 | 1
2014-07-13 | 7時 | 17.8 | 7 | 13 | 0
2014-07-13 | 8時 | 18 | 7 | 13 | 0
2014-07-13 | 9時 | 18.5 | 7 | 13 | 0
2014-07-13 | 10時 | 19.1 | 7 | 13 | 0
2014-07-13 | 11時 | 19.6 | 7 | 13 | 0
2014-07-13 | 12時 | 20.1 | 7 | 13 | 0
2014-07-13 | 13時 | 21.5 | 7 | 13 | 0
2014-07-13 | 14時 | 21.5 | 7 | 13 | 0
2014-07-13 | 15時 | 21.9 | 7 | 13 | 0
2014-07-13 | 16時 | 21.4 | 7 | 13 | 0
2014-07-13 | 17時 | 21.3 | 7 | 13 | 0
2014-07-13 | 18時 | 20.9 | 7 | 13 | 0
2014-07-13 | 19時 | 20.5 | 7 | 13 | 0
2014-07-13 | 20時 | 20.1 | 7 | 13 | 0
2014-07-13 | 21時 | 20.1 | 7 | 13 | 0
2014-07-13 | 22時 | 20 | 7 | 13 | 0
2014-07-13 | 23時 | 19.7 | 7 | 14 | 1
2014-07-14 | 0時 | 19.5 | 7 | 14 | 1
2014-07-14 | 1時 | 19.3 | 7 | 14 | 1
2014-07-14 | 2時 | 18.8 | 7 | 14 | 1
2014-07-14 | 3時 | 18.4 | 7 | 14 | 1
2014-07-14 | 4時 | 18 | 7 | 14 | 1
2014-07-14 | 5時 | 19 | 7 | 14 | 1
2014-07-14 | 6時 | 19.8 | 7 | 14 | 1
2014-07-14 | 7時 | 20.8 | 7 | 14 | 0
2014-07-14 | 8時 | 21.7 | 7 | 14 | 0
2014-07-14 | 9時 | 22.3 | 7 | 14 | 0
2014-07-14 | 10時 | 24.1 | 7 | 14 | 0
2014-07-14 | 11時 | 25 | 7 | 14 | 0
2014-07-14 | 12時 | 25.8 | 7 | 14 | 0
2014-07-14 | 13時 | 26.9 | 7 | 14 | 0
2014-07-14 | 14時 | 27.3 | 7 | 14 | 0
2014-07-14 | 15時 | 26.9 | 7 | 14 | 0
2014-07-14 | 16時 | 26.8 | 7 | 14 | 0
2014-07-14 | 17時 | 26.5 | 7 | 14 | 0
2014-07-14 | 18時 | 25.7 | 7 | 14 | 0
2014-07-14 | 19時 | 24.6 | 7 | 14 | 0
2014-07-14 | 20時 | 24.2 | 7 | 14 | 0
2014-07-14 | 21時 | 24 | 7 | 14 | 0
2014-07-14 | 22時 | 23.8 | 7 | 14 | 0
2014-07-14 | 23時 | 23.5 | 7 | 15 | 1
2014-07-15 | 0時 | 23.5 | 7 | 15 | 1
2014-07-15 | 1時 | 23.5 | 7 | 15 | 1
2014-07-15 | 2時 | 23.2 | 7 | 15 | 1
2014-07-15 | 3時 | 23 | 7 | 15 | 1
2014-07-15 | 4時 | 22.9 | 7 | 15 | 1
2014-07-15 | 5時 | 23.1 | 7 | 15 | 1
2014-07-15 | 6時 | 23.1 | 7 | 15 | 1
2014-07-15 | 7時 | 23.5 | 7 | 15 | 0
2014-07-15 | 8時 | 23.9 | 7 | 15 | 0
2014-07-15 | 9時 | 24.7 | 7 | 15 | 0
2014-07-15 | 10時 | 24.9 | 7 | 15 | 0
2014-07-15 | 11時 | 25.7 | 7 | 15 | 0
2014-07-15 | 12時 | 27 | 7 | 15 | 0
2014-07-15 | 13時 | 29 | 7 | 15 | 0
2014-07-15 | 14時 | 29.2 | 7 | 15 | 0
2014-07-15 | 15時 | 28.6 | 7 | 15 | 0
2014-07-15 | 16時 | 29.1 | 7 | 15 | 0
2014-07-15 | 17時 | 28 | 7 | 15 | 0
2014-07-15 | 18時 | 27.4 | 7 | 15 | 0
2014-07-15 | 19時 | 26.8 | 7 | 15 | 0
2014-07-15 | 20時 | 26.2 | 7 | 15 | 0
2014-07-15 | 21時 | 25.4 | 7 | 15 | 0
2014-07-15 | 22時 | 25.1 | 7 | 15 | 0
2014-07-15 | 23時 | 24.7 | 7 | 16 | 1
2014-07-16 | 0時 | 24.5 | 7 | 16 | 1
2014-07-16 | 1時 | 24.3 | 7 | 16 | 1
2014-07-16 | 2時 | 24.1 | 7 | 16 | 1
2014-07-16 | 3時 | 23.5 | 7 | 16 | 1
2014-07-16 | 4時 | 23.5 | 7 | 16 | 1
2014-07-16 | 5時 | 23.6 | 7 | 16 | 1
2014-07-16 | 6時 | 24.3 | 7 | 16 | 1
2014-07-16 | 7時 | 24.6 | 7 | 16 | 0
2014-07-16 | 8時 | 25.2 | 7 | 16 | 0
2014-07-16 | 9時 | 25.8 | 7 | 16 | 0
2014-07-16 | 10時 | 27.5 | 7 | 16 | 0
2014-07-16 | 11時 | 29.4 | 7 | 16 | 0
2014-07-16 | 12時 | 30 | 7 | 16 | 0
2014-07-16 | 13時 | 30.6 | 7 | 16 | 0
2014-07-16 | 14時 | 31.6 | 7 | 16 | 0
2014-07-16 | 15時 | 32.2 | 7 | 16 | 0
2014-07-16 | 16時 | 31 | 7 | 16 | 0
2014-07-16 | 17時 | 30.6 | 7 | 16 | 0
2014-07-16 | 18時 | 26.4 | 7 | 16 | 0
2014-07-16 | 19時 | 25.3 | 7 | 16 | 0
2014-07-16 | 20時 | 25.1 | 7 | 16 | 0
2014-07-16 | 21時 | 25 | 7 | 16 | 0
2014-07-16 | 22時 | 25.3 | 7 | 16 | 0
2014-07-16 | 23時 | 25.4 | 7 | 17 | 1
2014-07-17 | 0時 | 25 | 7 | 17 | 1
2014-07-17 | 1時 | 24.9 | 7 | 17 | 1
2014-07-17 | 2時 | 23.9 | 7 | 17 | 1
2014-07-17 | 3時 | 23.9 | 7 | 17 | 1
2014-07-17 | 4時 | 23.8 | 7 | 17 | 1
2014-07-17 | 5時 | 24.3 | 7 | 17 | 1
2014-07-17 | 6時 | 25 | 7 | 17 | 1
2014-07-17 | 7時 | 25.9 | 7 | 17 | 0
2014-07-17 | 8時 | 27.4 | 7 | 17 | 0
2014-07-17 | 9時 | 28.2 | 7 | 17 | 0
2014-07-17 | 10時 | 30.1 | 7 | 17 | 0
2014-07-17 | 11時 | 31.3 | 7 | 17 | 0
2014-07-17 | 12時 | 32.3 | 7 | 17 | 0
2014-07-17 | 13時 | 33.1 | 7 | 17 | 0
2014-07-17 | 14時 | 32.8 | 7 | 17 | 0
2014-07-17 | 15時 | 33.5 | 7 | 17 | 0
2014-07-17 | 16時 | 33.5 | 7 | 17 | 0
2014-07-17 | 17時 | 32.6 | 7 | 17 | 0
2014-07-17 | 18時 | 27 | 7 | 17 | 0
2014-07-17 | 19時 | 27.1 | 7 | 17 | 0
2014-07-17 | 20時 | 26.2 | 7 | 17 | 0
2014-07-17 | 21時 | 25.3 | 7 | 17 | 0
2014-07-17 | 22時 | 25.7 | 7 | 17 | 0
2014-07-17 | 23時 | 25.3 | 7 | 18 | 1
2014-07-18 | 0時 | 24.9 | 7 | 18 | 1
2014-07-18 | 1時 | 24.4 | 7 | 18 | 1
2014-07-18 | 2時 | 24.2 | 7 | 18 | 1
2014-07-18 | 3時 | 23.6 | 7 | 18 | 1
2014-07-18 | 4時 | 23.4 | 7 | 18 | 1
2014-07-18 | 5時 | 24 | 7 | 18 | 1
2014-07-18 | 6時 | 26.3 | 7 | 18 | 1
2014-07-18 | 7時 | 28.1 | 7 | 18 | 0
2014-07-18 | 8時 | 29.6 | 7 | 18 | 0
2014-07-18 | 9時 | 31.2 | 7 | 18 | 0
2014-07-18 | 10時 | 31.9 | 7 | 18 | 0
2014-07-18 | 11時 | 33.4 | 7 | 18 | 0
2014-07-18 | 12時 | 34.6 | 7 | 18 | 0
2014-07-18 | 13時 | 35 | 7 | 18 | 0
2014-07-18 | 14時 | 35.3 | 7 | 18 | 0
2014-07-18 | 15時 | 35.2 | 7 | 18 | 0
2014-07-18 | 16時 | 33.4 | 7 | 18 | 0
2014-07-18 | 17時 | 32.1 | 7 | 18 | 0
2014-07-18 | 18時 | 31.1 | 7 | 18 | 0
2014-07-18 | 19時 | 30 | 7 | 18 | 0
2014-07-18 | 20時 | 29.1 | 7 | 18 | 0
2014-07-18 | 21時 | 28.6 | 7 | 18 | 0
2014-07-18 | 22時 | 28.1 | 7 | 18 | 0
2014-07-18 | 23時 | 27.6 | 7 | 19 | 1
2014-07-19 | 0時 | 27.3 | 7 | 19 | 1
2014-07-19 | 1時 | 26.5 | 7 | 19 | 1
2014-07-19 | 2時 | 25.8 | 7 | 19 | 1
2014-07-19 | 3時 | 25.5 | 7 | 19 | 1
2014-07-19 | 4時 | 24.5 | 7 | 19 | 1
2014-07-19 | 5時 | 25.7 | 7 | 19 | 1
2014-07-19 | 6時 | 27 | 7 | 19 | 1
2014-07-19 | 7時 | 28.6 | 7 | 19 | 0
2014-07-19 | 8時 | 30.2 | 7 | 19 | 0
2014-07-19 | 9時 | 31.9 | 7 | 19 | 0
2014-07-19 | 10時 | 33.1 | 7 | 19 | 0
2014-07-19 | 11時 | 34.6 | 7 | 19 | 0
2014-07-19 | 12時 | 35.1 | 7 | 19 | 0
2014-07-19 | 13時 | 34.6 | 7 | 19 | 0
2014-07-19 | 14時 | 33.3 | 7 | 19 | 0
2014-07-19 | 15時 | 28 | 7 | 19 | 0
2014-07-19 | 16時 | 26.2 | 7 | 19 | 0
2014-07-19 | 17時 | 25.8 | 7 | 19 | 0
2014-07-19 | 18時 | 26.3 | 7 | 19 | 0
2014-07-19 | 19時 | 26.6 | 7 | 19 | 0
2014-07-19 | 20時 | 26.8 | 7 | 19 | 0
2014-07-19 | 21時 | 26.2 | 7 | 19 | 0
2014-07-19 | 22時 | 26.3 | 7 | 19 | 0
2014-07-19 | 23時 | 26 | 7 | 20 | 1
2014-07-20 | 0時 | 26 | 7 | 20 | 1
2014-07-20 | 1時 | 25.3 | 7 | 20 | 1
2014-07-20 | 2時 | 24.7 | 7 | 20 | 1
2014-07-20 | 3時 | 24 | 7 | 20 | 1
2014-07-20 | 4時 | 23.9 | 7 | 20 | 1
2014-07-20 | 5時 | 24.1 | 7 | 20 | 1
2014-07-20 | 6時 | 25.1 | 7 | 20 | 1
2014-07-20 | 7時 | 26.5 | 7 | 20 | 0
2014-07-20 | 8時 | 27.3 | 7 | 20 | 0
2014-07-20 | 9時 | 29 | 7 | 20 | 0
2014-07-20 | 10時 | 29.6 | 7 | 20 | 0
2014-07-20 | 11時 | 30.1 | 7 | 20 | 0
2014-07-20 | 12時 | 30.6 | 7 | 20 | 0
2014-07-20 | 13時 | 28.7 | 7 | 20 | 0
2014-07-20 | 14時 | 28.6 | 7 | 20 | 0
2014-07-20 | 15時 | 27.6 | 7 | 20 | 0
2014-07-20 | 16時 | 26.4 | 7 | 20 | 0
2014-07-20 | 17時 | 25.4 | 7 | 20 | 0
2014-07-20 | 18時 | 24.6 | 7 | 20 | 0
2014-07-20 | 19時 | 23.7 | 7 | 20 | 0
2014-07-20 | 20時 | 23.7 | 7 | 20 | 0
2014-07-20 | 21時 | 22.8 | 7 | 20 | 0
2014-07-20 | 22時 | 22.6 | 7 | 20 | 0
2014-07-20 | 23時 | 22.1 | 7 | 21 | 1
2014-07-21 | 0時 | 21.8 | 7 | 21 | 1
2014-07-21 | 1時 | 21.5 | 7 | 21 | 1
2014-07-21 | 2時 | 21.1 | 7 | 21 | 1
2014-07-21 | 3時 | 21.2 | 7 | 21 | 1
2014-07-21 | 4時 | 21.2 | 7 | 21 | 1
2014-07-21 | 5時 | 21.4 | 7 | 21 | 1
2014-07-21 | 6時 | 21.7 | 7 | 21 | 1
2014-07-21 | 7時 | 22.3 | 7 | 21 | 0
2014-07-21 | 8時 | 22.7 | 7 | 21 | 0
2014-07-21 | 9時 | 24.1 | 7 | 21 | 0
2014-07-21 | 10時 | 24.5 | 7 | 21 | 0
2014-07-21 | 11時 | 25.5 | 7 | 21 | 0
2014-07-21 | 12時 | 25.7 | 7 | 21 | 0
2014-07-21 | 13時 | 26.8 | 7 | 21 | 0
2014-07-21 | 14時 | 27.5 | 7 | 21 | 0
2014-07-21 | 15時 | 28.1 | 7 | 21 | 0
2014-07-21 | 16時 | 28.5 | 7 | 21 | 0
2014-07-21 | 17時 | 27.2 | 7 | 21 | 0
2014-07-21 | 18時 | 25.8 | 7 | 21 | 0
2014-07-21 | 19時 | 24.8 | 7 | 21 | 0
2014-07-21 | 20時 | 24.4 | 7 | 21 | 0
2014-07-21 | 21時 | 23.9 | 7 | 21 | 0
2014-07-21 | 22時 | 23.1 | 7 | 21 | 0
2014-07-21 | 23時 | 22.7 | 7 | 22 | 1
2014-07-22 | 0時 | 22.1 | 7 | 22 | 1
2014-07-22 | 1時 | 21.7 | 7 | 22 | 1
2014-07-22 | 2時 | 21.4 | 7 | 22 | 1
2014-07-22 | 3時 | 21.1 | 7 | 22 | 1
2014-07-22 | 4時 | 21.2 | 7 | 22 | 1
2014-07-22 | 5時 | 21.8 | 7 | 22 | 1
2014-07-22 | 6時 | 22.1 | 7 | 22 | 1
2014-07-22 | 7時 | 23.8 | 7 | 22 | 0
2014-07-22 | 8時 | 25.2 | 7 | 22 | 0
2014-07-22 | 9時 | 27.2 | 7 | 22 | 0
2014-07-22 | 10時 | 29.1 | 7 | 22 | 0
2014-07-22 | 11時 | 30 | 7 | 22 | 0
2014-07-22 | 12時 | 31.3 | 7 | 22 | 0
2014-07-22 | 13時 | 31.9 | 7 | 22 | 0
2014-07-22 | 14時 | 32.2 | 7 | 22 | 0
2014-07-22 | 15時 | 31.7 | 7 | 22 | 0
2014-07-22 | 16時 | 31.5 | 7 | 22 | 0
2014-07-22 | 17時 | 31 | 7 | 22 | 0
2014-07-22 | 18時 | 28.7 | 7 | 22 | 0
2014-07-22 | 19時 | 27.2 | 7 | 22 | 0
2014-07-22 | 20時 | 26 | 7 | 22 | 0
2014-07-22 | 21時 | 24.7 | 7 | 22 | 0
2014-07-22 | 22時 | 24 | 7 | 22 | 0
2014-07-22 | 23時 | 23.7 | 7 | 23 | 1
2014-07-23 | 0時 | 23.5 | 7 | 23 | 1
2014-07-23 | 1時 | 23.3 | 7 | 23 | 1
2014-07-23 | 2時 | 23.3 | 7 | 23 | 1
2014-07-23 | 3時 | 23.1 | 7 | 23 | 1
2014-07-23 | 4時 | 22.9 | 7 | 23 | 1
2014-07-23 | 5時 | 23.5 | 7 | 23 | 1
2014-07-23 | 6時 | 24.2 | 7 | 23 | 1
2014-07-23 | 7時 | 25.8 | 7 | 23 | 0
2014-07-23 | 8時 | 27.6 | 7 | 23 | 0
2014-07-23 | 9時 | 29.1 | 7 | 23 | 0
2014-07-23 | 10時 | 30.6 | 7 | 23 | 0
2014-07-23 | 11時 | 31.2 | 7 | 23 | 0
2014-07-23 | 12時 | 31.8 | 7 | 23 | 0
2014-07-23 | 13時 | 32.1 | 7 | 23 | 0
2014-07-23 | 14時 | 32.6 | 7 | 23 | 0
2014-07-23 | 15時 | 32.5 | 7 | 23 | 0
2014-07-23 | 16時 | 32 | 7 | 23 | 0
2014-07-23 | 17時 | 31.4 | 7 | 23 | 0
2014-07-23 | 18時 | 30.7 | 7 | 23 | 0
2014-07-23 | 19時 | 29.2 | 7 | 23 | 0
2014-07-23 | 20時 | 28.7 | 7 | 23 | 0
2014-07-23 | 21時 | 28.2 | 7 | 23 | 0
2014-07-23 | 22時 | 26.9 | 7 | 23 | 0
2014-07-23 | 23時 | 26.2 | 7 | 24 | 1
2014-07-24 | 0時 | 25.8 | 7 | 24 | 1
2014-07-24 | 1時 | 25.5 | 7 | 24 | 1
2014-07-24 | 2時 | 25.2 | 7 | 24 | 1
2014-07-24 | 3時 | 25.1 | 7 | 24 | 1
2014-07-24 | 4時 | 25.1 | 7 | 24 | 1
2014-07-24 | 5時 | 25 | 7 | 24 | 1
2014-07-24 | 6時 | 25.4 | 7 | 24 | 1
2014-07-24 | 7時 | 26.4 | 7 | 24 | 0
2014-07-24 | 8時 | 27.3 | 7 | 24 | 0
2014-07-24 | 9時 | 28.5 | 7 | 24 | 0
2014-07-24 | 10時 | 28.9 | 7 | 24 | 0
2014-07-24 | 11時 | 30.6 | 7 | 24 | 0
2014-07-24 | 12時 | 31.4 | 7 | 24 | 0
2014-07-24 | 13時 | 32.7 | 7 | 24 | 0
2014-07-24 | 14時 | 32.4 | 7 | 24 | 0
2014-07-24 | 15時 | 32.8 | 7 | 24 | 0
2014-07-24 | 16時 | 29 | 7 | 24 | 0
2014-07-24 | 17時 | 24.7 | 7 | 24 | 0
2014-07-24 | 18時 | 23.2 | 7 | 24 | 0
2014-07-24 | 19時 | 24.2 | 7 | 24 | 0
2014-07-24 | 20時 | 23.6 | 7 | 24 | 0
2014-07-24 | 21時 | 23.6 | 7 | 24 | 0
2014-07-24 | 22時 | 23.8 | 7 | 24 | 0
2014-07-24 | 23時 | 23.6 | 7 | 25 | 1
2014-07-25 | 0時 | 23.7 | 7 | 25 | 1
2014-07-25 | 1時 | 23.9 | 7 | 25 | 1
2014-07-25 | 2時 | 23.5 | 7 | 25 | 1
2014-07-25 | 3時 | 22.6 | 7 | 25 | 1
2014-07-25 | 4時 | 22.6 | 7 | 25 | 1
2014-07-25 | 5時 | 23.3 | 7 | 25 | 1
2014-07-25 | 6時 | 23.4 | 7 | 25 | 1
2014-07-25 | 7時 | 25.8 | 7 | 25 | 0
2014-07-25 | 8時 | 26.3 | 7 | 25 | 0
2014-07-25 | 9時 | 27.7 | 7 | 25 | 0
2014-07-25 | 10時 | 28.4 | 7 | 25 | 0
2014-07-25 | 11時 | 29.4 | 7 | 25 | 0
2014-07-25 | 12時 | 29.3 | 7 | 25 | 0
2014-07-25 | 13時 | 30 | 7 | 25 | 0
2014-07-25 | 14時 | 29.7 | 7 | 25 | 0
2014-07-25 | 15時 | 28.6 | 7 | 25 | 0
2014-07-25 | 16時 | 21.6 | 7 | 25 | 0
2014-07-25 | 17時 | 22.6 | 7 | 25 | 0
2014-07-25 | 18時 | 22.7 | 7 | 25 | 0
2014-07-25 | 19時 | 22.4 | 7 | 25 | 0
2014-07-25 | 20時 | 22.8 | 7 | 25 | 0
2014-07-25 | 21時 | 22.6 | 7 | 25 | 0
2014-07-25 | 22時 | 22.7 | 7 | 25 | 0
2014-07-25 | 23時 | 22.7 | 7 | 26 | 1
2014-07-26 | 0時 | 22.7 | 7 | 26 | 1
2014-07-26 | 1時 | 22.7 | 7 | 26 | 1
2014-07-26 | 2時 | 22.6 | 7 | 26 | 1
2014-07-26 | 3時 | 22.7 | 7 | 26 | 1
2014-07-26 | 4時 | 22.8 | 7 | 26 | 1
2014-07-26 | 5時 | 22.9 | 7 | 26 | 1
2014-07-26 | 6時 | 24.5 | 7 | 26 | 1
2014-07-26 | 7時 | 25.1 | 7 | 26 | 0
2014-07-26 | 8時 | 26.1 | 7 | 26 | 0
2014-07-26 | 9時 | 27.4 | 7 | 26 | 0
2014-07-26 | 10時 | 28.3 | 7 | 26 | 0
2014-07-26 | 11時 | 31 | 7 | 26 | 0
2014-07-26 | 12時 | 29.8 | 7 | 26 | 0
2014-07-26 | 13時 | 30.2 | 7 | 26 | 0
2014-07-26 | 14時 | 30.1 | 7 | 26 | 0
2014-07-26 | 15時 | 30.3 | 7 | 26 | 0
2014-07-26 | 16時 | 26.3 | 7 | 26 | 0
2014-07-26 | 17時 | 26.3 | 7 | 26 | 0
2014-07-26 | 18時 | 25.8 | 7 | 26 | 0
2014-07-26 | 19時 | 26.1 | 7 | 26 | 0
2014-07-26 | 20時 | 24.9 | 7 | 26 | 0
2014-07-26 | 21時 | 24.7 | 7 | 26 | 0
2014-07-26 | 22時 | 24.6 | 7 | 26 | 0
2014-07-26 | 23時 | 24.3 | 7 | 27 | 1
2014-07-27 | 0時 | 23.9 | 7 | 27 | 1
2014-07-27 | 1時 | 23.5 | 7 | 27 | 1
2014-07-27 | 2時 | 23.2 | 7 | 27 | 1
2014-07-27 | 3時 | 23.2 | 7 | 27 | 1
2014-07-27 | 4時 | 22.4 | 7 | 27 | 1
2014-07-27 | 5時 | 23.5 | 7 | 27 | 1
2014-07-27 | 6時 | 24.5 | 7 | 27 | 1
2014-07-27 | 7時 | 25.7 | 7 | 27 | 0
2014-07-27 | 8時 | 26.5 | 7 | 27 | 0
2014-07-27 | 9時 | 27.4 | 7 | 27 | 0
2014-07-27 | 10時 | 28.8 | 7 | 27 | 0
2014-07-27 | 11時 | 29.3 | 7 | 27 | 0
2014-07-27 | 12時 | 29 | 7 | 27 | 0
2014-07-27 | 13時 | 29.1 | 7 | 27 | 0
2014-07-27 | 14時 | 28.9 | 7 | 27 | 0
2014-07-27 | 15時 | 28.2 | 7 | 27 | 0
2014-07-27 | 16時 | 27 | 7 | 27 | 0
2014-07-27 | 17時 | 25.3 | 7 | 27 | 0
2014-07-27 | 18時 | 23.9 | 7 | 27 | 0
2014-07-27 | 19時 | 23.1 | 7 | 27 | 0
2014-07-27 | 20時 | 22.8 | 7 | 27 | 0
2014-07-27 | 21時 | 22.7 | 7 | 27 | 0
2014-07-27 | 22時 | 22.4 | 7 | 27 | 0
2014-07-27 | 23時 | 21.9 | 7 | 28 | 1
2014-07-28 | 0時 | 21.8 | 7 | 28 | 1
2014-07-28 | 1時 | 21.4 | 7 | 28 | 1
2014-07-28 | 2時 | 21.3 | 7 | 28 | 1
2014-07-28 | 3時 | 21.3 | 7 | 28 | 1
2014-07-28 | 4時 | 21.5 | 7 | 28 | 1
2014-07-28 | 5時 | 21.9 | 7 | 28 | 1
2014-07-28 | 6時 | 22.2 | 7 | 28 | 1
2014-07-28 | 7時 | 23 | 7 | 28 | 0
2014-07-28 | 8時 | 23.8 | 7 | 28 | 0
2014-07-28 | 9時 | 24.2 | 7 | 28 | 0
2014-07-28 | 10時 | 24.5 | 7 | 28 | 0
2014-07-28 | 11時 | 25.3 | 7 | 28 | 0
2014-07-28 | 12時 | 26.4 | 7 | 28 | 0
2014-07-28 | 13時 | 27.1 | 7 | 28 | 0
2014-07-28 | 14時 | 26.9 | 7 | 28 | 0
2014-07-28 | 15時 | 26.5 | 7 | 28 | 0
2014-07-28 | 16時 | 26 | 7 | 28 | 0
2014-07-28 | 17時 | 24.1 | 7 | 28 | 0
2014-07-28 | 18時 | 23.5 | 7 | 28 | 0
2014-07-28 | 19時 | 23.2 | 7 | 28 | 0
2014-07-28 | 20時 | 22.8 | 7 | 28 | 0
2014-07-28 | 21時 | 22.5 | 7 | 28 | 0
2014-07-28 | 22時 | 22.2 | 7 | 28 | 0
2014-07-28 | 23時 | 21.4 | 7 | 29 | 1
2014-07-29 | 0時 | 21.2 | 7 | 29 | 1
2014-07-29 | 1時 | 20.6 | 7 | 29 | 1
2014-07-29 | 2時 | 20.5 | 7 | 29 | 1
2014-07-29 | 3時 | 20.7 | 7 | 29 | 1
2014-07-29 | 4時 | 20.8 | 7 | 29 | 1
2014-07-29 | 5時 | 21.1 | 7 | 29 | 1
2014-07-29 | 6時 | 22 | 7 | 29 | 1
2014-07-29 | 7時 | 23.2 | 7 | 29 | 0
2014-07-29 | 8時 | 23.1 | 7 | 29 | 0
2014-07-29 | 9時 | 23.9 | 7 | 29 | 0
2014-07-29 | 10時 | 24.7 | 7 | 29 | 0
2014-07-29 | 11時 | 25.8 | 7 | 29 | 0
2014-07-29 | 12時 | 27.4 | 7 | 29 | 0
2014-07-29 | 13時 | 28.2 | 7 | 29 | 0
2014-07-29 | 14時 | 28.5 | 7 | 29 | 0
2014-07-29 | 15時 | 29 | 7 | 29 | 0
2014-07-29 | 16時 | 28.9 | 7 | 29 | 0
2014-07-29 | 17時 | 28.3 | 7 | 29 | 0
2014-07-29 | 18時 | 25.1 | 7 | 29 | 0
2014-07-29 | 19時 | 23.7 | 7 | 29 | 0
2014-07-29 | 20時 | 23.4 | 7 | 29 | 0
2014-07-29 | 21時 | 23.6 | 7 | 29 | 0
2014-07-29 | 22時 | 22.7 | 7 | 29 | 0
2014-07-29 | 23時 | 22.6 | 7 | 30 | 1
2014-07-30 | 0時 | 22.4 | 7 | 30 | 1
2014-07-30 | 1時 | 22.3 | 7 | 30 | 1
2014-07-30 | 2時 | 22.3 | 7 | 30 | 1
2014-07-30 | 3時 | 21.8 | 7 | 30 | 1
2014-07-30 | 4時 | 21.6 | 7 | 30 | 1
2014-07-30 | 5時 | 22 | 7 | 30 | 1
2014-07-30 | 6時 | 23.1 | 7 | 30 | 1
2014-07-30 | 7時 | 24 | 7 | 30 | 0
2014-07-30 | 8時 | 25.8 | 7 | 30 | 0
2014-07-30 | 9時 | 27.3 | 7 | 30 | 0
2014-07-30 | 10時 | 28.1 | 7 | 30 | 0
2014-07-30 | 11時 | 29.7 | 7 | 30 | 0
2014-07-30 | 12時 | 29.8 | 7 | 30 | 0
2014-07-30 | 13時 | 29.2 | 7 | 30 | 0
2014-07-30 | 14時 | 29.4 | 7 | 30 | 0
2014-07-30 | 15時 | 28.5 | 7 | 30 | 0
2014-07-30 | 16時 | 27.1 | 7 | 30 | 0
2014-07-30 | 17時 | 25.9 | 7 | 30 | 0
2014-07-30 | 18時 | 24.3 | 7 | 30 | 0
2014-07-30 | 19時 | 23.2 | 7 | 30 | 0
2014-07-30 | 20時 | 22.7 | 7 | 30 | 0
2014-07-30 | 21時 | 22.1 | 7 | 30 | 0
2014-07-30 | 22時 | 21.2 | 7 | 30 | 0
2014-07-30 | 23時 | 21 | 7 | 31 | 1
2014-07-31 | 0時 | 21.3 | 7 | 31 | 1
2014-07-31 | 1時 | 21.6 | 7 | 31 | 1
2014-07-31 | 2時 | 21.4 | 7 | 31 | 1
2014-07-31 | 3時 | 20.7 | 7 | 31 | 1
2014-07-31 | 4時 | 21 | 7 | 31 | 1
2014-07-31 | 5時 | 21.8 | 7 | 31 | 1
2014-07-31 | 6時 | 22.8 | 7 | 31 | 1
2014-07-31 | 7時 | 23.9 | 7 | 31 | 0
2014-07-31 | 8時 | 25.6 | 7 | 31 | 0
2014-07-31 | 9時 | 26.4 | 7 | 31 | 0
2014-07-31 | 10時 | 27.7 | 7 | 31 | 0
2014-07-31 | 11時 | 28.8 | 7 | 31 | 0
2014-07-31 | 12時 | 28.4 | 7 | 31 | 0
2014-07-31 | 13時 | 29.2 | 7 | 31 | 0
2014-07-31 | 14時 | 29.4 | 7 | 31 | 0
2014-07-31 | 15時 | 28.4 | 7 | 31 | 0
2014-07-31 | 16時 | 26.6 | 7 | 31 | 0
2014-07-31 | 17時 | 25.1 | 7 | 31 | 0
2014-07-31 | 18時 | 24.7 | 7 | 31 | 0
2014-07-31 | 19時 | 24.2 | 7 | 31 | 0
2014-07-31 | 20時 | 24 | 7 | 31 | 0
2014-07-31 | 21時 | 24.2 | 7 | 31 | 0
2014-07-31 | 22時 | 23.9 | 7 | 31 | 0
2014-07-31 | 23時 | 23.7 | 8 | 1 | 1
2014-08-01 | 0時 | 22.9 | 8 | 1 | 1
2014-08-01 | 1時 | 22.6 | 8 | 1 | 1
2014-08-01 | 2時 | 22.2 | 8 | 1 | 1
2014-08-01 | 3時 | 22.4 | 8 | 1 | 1
2014-08-01 | 4時 | 22.8 | 8 | 1 | 1
2014-08-01 | 5時 | 23.4 | 8 | 1 | 1
2014-08-01 | 6時 | 23.9 | 8 | 1 | 1
2014-08-01 | 7時 | 25.7 | 8 | 1 | 0
2014-08-01 | 8時 | 26.2 | 8 | 1 | 0
2014-08-01 | 9時 | 28 | 8 | 1 | 0
2014-08-01 | 10時 | 30.1 | 8 | 1 | 0
2014-08-01 | 11時 | 30.7 | 8 | 1 | 0
2014-08-01 | 12時 | 31.7 | 8 | 1 | 0
2014-08-01 | 13時 | 31.8 | 8 | 1 | 0
2014-08-01 | 14時 | 32.7 | 8 | 1 | 0
2014-08-01 | 15時 | 31.1 | 8 | 1 | 0
2014-08-01 | 16時 | 28.7 | 8 | 1 | 0
2014-08-01 | 17時 | 27.2 | 8 | 1 | 0
2014-08-01 | 18時 | 26 | 8 | 1 | 0
2014-08-01 | 19時 | 25.2 | 8 | 1 | 0
2014-08-01 | 20時 | 24.5 | 8 | 1 | 0
2014-08-01 | 21時 | 24.1 | 8 | 1 | 0
2014-08-01 | 22時 | 23.7 | 8 | 1 | 0
2014-08-01 | 23時 | 23.2 | 8 | 2 | 1
2014-08-02 | 0時 | 23.1 | 8 | 2 | 1
2014-08-02 | 1時 | 22.5 | 8 | 2 | 1
2014-08-02 | 2時 | 22.4 | 8 | 2 | 1
2014-08-02 | 3時 | 22.7 | 8 | 2 | 1
2014-08-02 | 4時 | 22.6 | 8 | 2 | 1
2014-08-02 | 5時 | 23.2 | 8 | 2 | 1
2014-08-02 | 6時 | 23.7 | 8 | 2 | 1
2014-08-02 | 7時 | 24.3 | 8 | 2 | 0
2014-08-02 | 8時 | 25.7 | 8 | 2 | 0
2014-08-02 | 9時 | 27.1 | 8 | 2 | 0
2014-08-02 | 10時 | 28.2 | 8 | 2 | 0
2014-08-02 | 11時 | 27.7 | 8 | 2 | 0
2014-08-02 | 12時 | 29.1 | 8 | 2 | 0
2014-08-02 | 13時 | 29 | 8 | 2 | 0
2014-08-02 | 14時 | 28.8 | 8 | 2 | 0
2014-08-02 | 15時 | 28.4 | 8 | 2 | 0
2014-08-02 | 16時 | 27.6 | 8 | 2 | 0
2014-08-02 | 17時 | 26 | 8 | 2 | 0
2014-08-02 | 18時 | 24.5 | 8 | 2 | 0
2014-08-02 | 19時 | 23.6 | 8 | 2 | 0
2014-08-02 | 20時 | 23.2 | 8 | 2 | 0
2014-08-02 | 21時 | 22.5 | 8 | 2 | 0
2014-08-02 | 22時 | 22.7 | 8 | 2 | 0
2014-08-02 | 23時 | 22.7 | 8 | 3 | 1
2014-08-03 | 0時 | 22.3 | 8 | 3 | 1
2014-08-03 | 1時 | 21.8 | 8 | 3 | 1
2014-08-03 | 2時 | 21.6 | 8 | 3 | 1
2014-08-03 | 3時 | 21 | 8 | 3 | 1
2014-08-03 | 4時 | 20.4 | 8 | 3 | 1
2014-08-03 | 5時 | 21.1 | 8 | 3 | 1
2014-08-03 | 6時 | 22.5 | 8 | 3 | 1
2014-08-03 | 7時 | 23.3 | 8 | 3 | 0
2014-08-03 | 8時 | 25.4 | 8 | 3 | 0
2014-08-03 | 9時 | 26.2 | 8 | 3 | 0
2014-08-03 | 10時 | 26.9 | 8 | 3 | 0
2014-08-03 | 11時 | 28.2 | 8 | 3 | 0
2014-08-03 | 12時 | 28.5 | 8 | 3 | 0
2014-08-03 | 13時 | 28.7 | 8 | 3 | 0
2014-08-03 | 14時 | 29.3 | 8 | 3 | 0
2014-08-03 | 15時 | 27.8 | 8 | 3 | 0
2014-08-03 | 16時 | 26.4 | 8 | 3 | 0
2014-08-03 | 17時 | 24.7 | 8 | 3 | 0
2014-08-03 | 18時 | 23.6 | 8 | 3 | 0
2014-08-03 | 19時 | 22.8 | 8 | 3 | 0
2014-08-03 | 20時 | 22.1 | 8 | 3 | 0
2014-08-03 | 21時 | 21.9 | 8 | 3 | 0
2014-08-03 | 22時 | 21.6 | 8 | 3 | 0
2014-08-03 | 23時 | 21.5 | 8 | 4 | 1
2014-08-04 | 0時 | 21.7 | 8 | 4 | 1
2014-08-04 | 1時 | 21.7 | 8 | 4 | 1
2014-08-04 | 2時 | 21.6 | 8 | 4 | 1
2014-08-04 | 3時 | 20.9 | 8 | 4 | 1
2014-08-04 | 4時 | 20.4 | 8 | 4 | 1
2014-08-04 | 5時 | 20.2 | 8 | 4 | 1
2014-08-04 | 6時 | 20 | 8 | 4 | 1
2014-08-04 | 7時 | 19.7 | 8 | 4 | 0
2014-08-04 | 8時 | 19.3 | 8 | 4 | 0
2014-08-04 | 9時 | 18.4 | 8 | 4 | 0
2014-08-04 | 10時 | 18.7 | 8 | 4 | 0
2014-08-04 | 11時 | 18.9 | 8 | 4 | 0
2014-08-04 | 12時 | 19.3 | 8 | 4 | 0
2014-08-04 | 13時 | 19.7 | 8 | 4 | 0
2014-08-04 | 14時 | 20.1 | 8 | 4 | 0
2014-08-04 | 15時 | 20.1 | 8 | 4 | 0
2014-08-04 | 16時 | 19.7 | 8 | 4 | 0
2014-08-04 | 17時 | 19.9 | 8 | 4 | 0
2014-08-04 | 18時 | 19.5 | 8 | 4 | 0
2014-08-04 | 19時 | 19.1 | 8 | 4 | 0
2014-08-04 | 20時 | 19.5 | 8 | 4 | 0
2014-08-04 | 21時 | 19.3 | 8 | 4 | 0
2014-08-04 | 22時 | 19.3 | 8 | 4 | 0
2014-08-04 | 23時 | 19.6 | 8 | 5 | 1
2014-08-05 | 0時 | 20 | 8 | 5 | 1
2014-08-05 | 1時 | 20.8 | 8 | 5 | 1
2014-08-05 | 2時 | 21.1 | 8 | 5 | 1
2014-08-05 | 3時 | 21.2 | 8 | 5 | 1
2014-08-05 | 4時 | 20.8 | 8 | 5 | 1
2014-08-05 | 5時 | 21.4 | 8 | 5 | 1
2014-08-05 | 6時 | 21.4 | 8 | 5 | 1
2014-08-05 | 7時 | 24.5 | 8 | 5 | 0
2014-08-05 | 8時 | 27.8 | 8 | 5 | 0
2014-08-05 | 9時 | 28.3 | 8 | 5 | 0
2014-08-05 | 10時 | 30.2 | 8 | 5 | 0
2014-08-05 | 11時 | 32.1 | 8 | 5 | 0
2014-08-05 | 12時 | 31.9 | 8 | 5 | 0
2014-08-05 | 13時 | 32.3 | 8 | 5 | 0
2014-08-05 | 14時 | 32 | 8 | 5 | 0
2014-08-05 | 15時 | 31.2 | 8 | 5 | 0
2014-08-05 | 16時 | 31.1 | 8 | 5 | 0
2014-08-05 | 17時 | 30.1 | 8 | 5 | 0
2014-08-05 | 18時 | 28.1 | 8 | 5 | 0
2014-08-05 | 19時 | 26 | 8 | 5 | 0
2014-08-05 | 20時 | 25.5 | 8 | 5 | 0
2014-08-05 | 21時 | 24.3 | 8 | 5 | 0
2014-08-05 | 22時 | 23.8 | 8 | 5 | 0
2014-08-05 | 23時 | 22.2 | 8 | 6 | 1
2014-08-06 | 0時 | 21.5 | 8 | 6 | 1
2014-08-06 | 1時 | 21.2 | 8 | 6 | 1
2014-08-06 | 2時 | 21.1 | 8 | 6 | 1
2014-08-06 | 3時 | 20.2 | 8 | 6 | 1
2014-08-06 | 4時 | 20.5 | 8 | 6 | 1
2014-08-06 | 5時 | 22 | 8 | 6 | 1
2014-08-06 | 6時 | 24.2 | 8 | 6 | 1
2014-08-06 | 7時 | 25.7 | 8 | 6 | 0
2014-08-06 | 8時 | 27.9 | 8 | 6 | 0
2014-08-06 | 9時 | 29 | 8 | 6 | 0
2014-08-06 | 10時 | 30 | 8 | 6 | 0
2014-08-06 | 11時 | 30.9 | 8 | 6 | 0
2014-08-06 | 12時 | 31.4 | 8 | 6 | 0
2014-08-06 | 13時 | 31.4 | 8 | 6 | 0
2014-08-06 | 14時 | 31.4 | 8 | 6 | 0
2014-08-06 | 15時 | 30.6 | 8 | 6 | 0
2014-08-06 | 16時 | 29.8 | 8 | 6 | 0
2014-08-06 | 17時 | 28.9 | 8 | 6 | 0
2014-08-06 | 18時 | 27.3 | 8 | 6 | 0
2014-08-06 | 19時 | 26.3 | 8 | 6 | 0
2014-08-06 | 20時 | 26.2 | 8 | 6 | 0
2014-08-06 | 21時 | 24.9 | 8 | 6 | 0
2014-08-06 | 22時 | 24.6 | 8 | 6 | 0
2014-08-06 | 23時 | 24.7 | 8 | 7 | 1
2014-08-07 | 0時 | 24.9 | 8 | 7 | 1
2014-08-07 | 1時 | 24.4 | 8 | 7 | 1
2014-08-07 | 2時 | 24.2 | 8 | 7 | 1
2014-08-07 | 3時 | 24 | 8 | 7 | 1
2014-08-07 | 4時 | 23.1 | 8 | 7 | 1
2014-08-07 | 5時 | 22.8 | 8 | 7 | 1
2014-08-07 | 6時 | 25.6 | 8 | 7 | 1
2014-08-07 | 7時 | 26.5 | 8 | 7 | 0
2014-08-07 | 8時 | 27.5 | 8 | 7 | 0
2014-08-07 | 9時 | 28.9 | 8 | 7 | 0
2014-08-07 | 10時 | 29.7 | 8 | 7 | 0
2014-08-07 | 11時 | 30.7 | 8 | 7 | 0
2014-08-07 | 12時 | 30.8 | 8 | 7 | 0
2014-08-07 | 13時 | 30.8 | 8 | 7 | 0
2014-08-07 | 14時 | 30.8 | 8 | 7 | 0
2014-08-07 | 15時 | 29.5 | 8 | 7 | 0
2014-08-07 | 16時 | 27.2 | 8 | 7 | 0
2014-08-07 | 17時 | 25.8 | 8 | 7 | 0
2014-08-07 | 18時 | 25 | 8 | 7 | 0
2014-08-07 | 19時 | 24.4 | 8 | 7 | 0
2014-08-07 | 20時 | 24.2 | 8 | 7 | 0
2014-08-07 | 21時 | 23.8 | 8 | 7 | 0
2014-08-07 | 22時 | 23.3 | 8 | 7 | 0
2014-08-07 | 23時 | 23.2 | 8 | 8 | 1
2014-08-08 | 0時 | 22.8 | 8 | 8 | 1
2014-08-08 | 1時 | 22.2 | 8 | 8 | 1
2014-08-08 | 2時 | 22.1 | 8 | 8 | 1
2014-08-08 | 3時 | 22 | 8 | 8 | 1
2014-08-08 | 4時 | 21.8 | 8 | 8 | 1
2014-08-08 | 5時 | 21.8 | 8 | 8 | 1
2014-08-08 | 6時 | 21.9 | 8 | 8 | 1
2014-08-08 | 7時 | 22.4 | 8 | 8 | 0
2014-08-08 | 8時 | 23 | 8 | 8 | 0
2014-08-08 | 9時 | 24.1 | 8 | 8 | 0
2014-08-08 | 10時 | 24.3 | 8 | 8 | 0
2014-08-08 | 11時 | 24.2 | 8 | 8 | 0
2014-08-08 | 12時 | 25.1 | 8 | 8 | 0
2014-08-08 | 13時 | 25 | 8 | 8 | 0
2014-08-08 | 14時 | 25.5 | 8 | 8 | 0
2014-08-08 | 15時 | 25.6 | 8 | 8 | 0
2014-08-08 | 16時 | 25.3 | 8 | 8 | 0
2014-08-08 | 17時 | 24.8 | 8 | 8 | 0
2014-08-08 | 18時 | 24.3 | 8 | 8 | 0
2014-08-08 | 19時 | 23.7 | 8 | 8 | 0
2014-08-08 | 20時 | 23.2 | 8 | 8 | 0
2014-08-08 | 21時 | 23.1 | 8 | 8 | 0
2014-08-08 | 22時 | 23.1 | 8 | 8 | 0
2014-08-08 | 23時 | 22.5 | 8 | 9 | 1
2014-08-09 | 0時 | 22.2 | 8 | 9 | 1
2014-08-09 | 1時 | 21.8 | 8 | 9 | 1
2014-08-09 | 2時 | 21.2 | 8 | 9 | 1
2014-08-09 | 3時 | 21.2 | 8 | 9 | 1
2014-08-09 | 4時 | 21.7 | 8 | 9 | 1
2014-08-09 | 5時 | 21.8 | 8 | 9 | 1
2014-08-09 | 6時 | 21.6 | 8 | 9 | 1
2014-08-09 | 7時 | 21.6 | 8 | 9 | 0
2014-08-09 | 8時 | 21 | 8 | 9 | 0
2014-08-09 | 9時 | 21.3 | 8 | 9 | 0
2014-08-09 | 10時 | 22.1 | 8 | 9 | 0
2014-08-09 | 11時 | 23.9 | 8 | 9 | 0
2014-08-09 | 12時 | 25 | 8 | 9 | 0
2014-08-09 | 13時 | 25.5 | 8 | 9 | 0
2014-08-09 | 14時 | 26.9 | 8 | 9 | 0
2014-08-09 | 15時 | 27.2 | 8 | 9 | 0
2014-08-09 | 16時 | 26.2 | 8 | 9 | 0
2014-08-09 | 17時 | 25.4 | 8 | 9 | 0
2014-08-09 | 18時 | 24.6 | 8 | 9 | 0
2014-08-09 | 19時 | 23.3 | 8 | 9 | 0
2014-08-09 | 20時 | 23 | 8 | 9 | 0
2014-08-09 | 21時 | 22.8 | 8 | 9 | 0
2014-08-09 | 22時 | 22.7 | 8 | 9 | 0
2014-08-09 | 23時 | 22.6 | 8 | 10 | 1
2014-08-10 | 0時 | 22.6 | 8 | 10 | 1
2014-08-10 | 1時 | 22.6 | 8 | 10 | 1
2014-08-10 | 2時 | 22.6 | 8 | 10 | 1
2014-08-10 | 3時 | 22.5 | 8 | 10 | 1
2014-08-10 | 4時 | 22.5 | 8 | 10 | 1
2014-08-10 | 5時 | 22.7 | 8 | 10 | 1
2014-08-10 | 6時 | 23.4 | 8 | 10 | 1
2014-08-10 | 7時 | 24.8 | 8 | 10 | 0
2014-08-10 | 8時 | 26.1 | 8 | 10 | 0
2014-08-10 | 9時 | 27 | 8 | 10 | 0
2014-08-10 | 10時 | 28.5 | 8 | 10 | 0
2014-08-10 | 11時 | 29.1 | 8 | 10 | 0
2014-08-10 | 12時 | 29.8 | 8 | 10 | 0
2014-08-10 | 13時 | 30.5 | 8 | 10 | 0
2014-08-10 | 14時 | 30.6 | 8 | 10 | 0
2014-08-10 | 15時 | 30.6 | 8 | 10 | 0
2014-08-10 | 16時 | 29.8 | 8 | 10 | 0
2014-08-10 | 17時 | 28.9 | 8 | 10 | 0
2014-08-10 | 18時 | 27.7 | 8 | 10 | 0
2014-08-10 | 19時 | 27 | 8 | 10 | 0
2014-08-10 | 20時 | 26.2 | 8 | 10 | 0
2014-08-10 | 21時 | 25.5 | 8 | 10 | 0
2014-08-10 | 22時 | 25.4 | 8 | 10 | 0
2014-08-10 | 23時 | 24.9 | 8 | 11 | 1
2014-08-11 | 0時 | 24.2 | 8 | 11 | 1
2014-08-11 | 1時 | 24 | 8 | 11 | 1
2014-08-11 | 2時 | 23.2 | 8 | 11 | 1
2014-08-11 | 3時 | 22.8 | 8 | 11 | 1
2014-08-11 | 4時 | 22.6 | 8 | 11 | 1
2014-08-11 | 5時 | 23.1 | 8 | 11 | 1
2014-08-11 | 6時 | 24.1 | 8 | 11 | 1
2014-08-11 | 7時 | 25.4 | 8 | 11 | 0
2014-08-11 | 8時 | 27.2 | 8 | 11 | 0
2014-08-11 | 9時 | 28 | 8 | 11 | 0
2014-08-11 | 10時 | 29.9 | 8 | 11 | 0
2014-08-11 | 11時 | 30.3 | 8 | 11 | 0
2014-08-11 | 12時 | 30.9 | 8 | 11 | 0
2014-08-11 | 13時 | 31.6 | 8 | 11 | 0
2014-08-11 | 14時 | 31.2 | 8 | 11 | 0
2014-08-11 | 15時 | 31.2 | 8 | 11 | 0
2014-08-11 | 16時 | 30.8 | 8 | 11 | 0
2014-08-11 | 17時 | 28.6 | 8 | 11 | 0
2014-08-11 | 18時 | 27.1 | 8 | 11 | 0
2014-08-11 | 19時 | 26.3 | 8 | 11 | 0
2014-08-11 | 20時 | 25.8 | 8 | 11 | 0
2014-08-11 | 21時 | 24.8 | 8 | 11 | 0
2014-08-11 | 22時 | 24 | 8 | 11 | 0
2014-08-11 | 23時 | 23.7 | 8 | 12 | 1
2014-08-12 | 0時 | 23 | 8 | 12 | 1
2014-08-12 | 1時 | 23.1 | 8 | 12 | 1
2014-08-12 | 2時 | 23.3 | 8 | 12 | 1
2014-08-12 | 3時 | 23.5 | 8 | 12 | 1
2014-08-12 | 4時 | 23.3 | 8 | 12 | 1
2014-08-12 | 5時 | 23.4 | 8 | 12 | 1
2014-08-12 | 6時 | 23.8 | 8 | 12 | 1
2014-08-12 | 7時 | 24.4 | 8 | 12 | 0
2014-08-12 | 8時 | 25.1 | 8 | 12 | 0
2014-08-12 | 9時 | 25.8 | 8 | 12 | 0
2014-08-12 | 10時 | 27.3 | 8 | 12 | 0
2014-08-12 | 11時 | 27.8 | 8 | 12 | 0
2014-08-12 | 12時 | 28.6 | 8 | 12 | 0
2014-08-12 | 13時 | 28.3 | 8 | 12 | 0
2014-08-12 | 14時 | 30 | 8 | 12 | 0
2014-08-12 | 15時 | 28.9 | 8 | 12 | 0
2014-08-12 | 16時 | 28.9 | 8 | 12 | 0
2014-08-12 | 17時 | 28.1 | 8 | 12 | 0
2014-08-12 | 18時 | 27.2 | 8 | 12 | 0
2014-08-12 | 19時 | 25.9 | 8 | 12 | 0
2014-08-12 | 20時 | 25.4 | 8 | 12 | 0
2014-08-12 | 21時 | 24.7 | 8 | 12 | 0
2014-08-12 | 22時 | 24.6 | 8 | 12 | 0
2014-08-12 | 23時 | 24.5 | 8 | 13 | 1
2014-08-13 | 0時 | 24.3 | 8 | 13 | 1
2014-08-13 | 1時 | 24.1 | 8 | 13 | 1
2014-08-13 | 2時 | 23.9 | 8 | 13 | 1
2014-08-13 | 3時 | 23.9 | 8 | 13 | 1
2014-08-13 | 4時 | 23.8 | 8 | 13 | 1
2014-08-13 | 5時 | 24 | 8 | 13 | 1
2014-08-13 | 6時 | 24.8 | 8 | 13 | 1
2014-08-13 | 7時 | 25.2 | 8 | 13 | 0
2014-08-13 | 8時 | 27.6 | 8 | 13 | 0
2014-08-13 | 9時 | 28 | 8 | 13 | 0
2014-08-13 | 10時 | 29.8 | 8 | 13 | 0
2014-08-13 | 11時 | 30.4 | 8 | 13 | 0
2014-08-13 | 12時 | 31.6 | 8 | 13 | 0
2014-08-13 | 13時 | 30.8 | 8 | 13 | 0
2014-08-13 | 14時 | 30.1 | 8 | 13 | 0
2014-08-13 | 15時 | 30.3 | 8 | 13 | 0
2014-08-13 | 16時 | 29.1 | 8 | 13 | 0
2014-08-13 | 17時 | 27.7 | 8 | 13 | 0
2014-08-13 | 18時 | 26.8 | 8 | 13 | 0
2014-08-13 | 19時 | 26 | 8 | 13 | 0
2014-08-13 | 20時 | 25.3 | 8 | 13 | 0
2014-08-13 | 21時 | 24.8 | 8 | 13 | 0
2014-08-13 | 22時 | 24.4 | 8 | 13 | 0
2014-08-13 | 23時 | 24.2 | 8 | 14 | 1
2014-08-14 | 0時 | 23.9 | 8 | 14 | 1
2014-08-14 | 1時 | 23.5 | 8 | 14 | 1
2014-08-14 | 2時 | 23.3 | 8 | 14 | 1
2014-08-14 | 3時 | 23.3 | 8 | 14 | 1
2014-08-14 | 4時 | 23.3 | 8 | 14 | 1
2014-08-14 | 5時 | 23.6 | 8 | 14 | 1
2014-08-14 | 6時 | 24.3 | 8 | 14 | 1
2014-08-14 | 7時 | 25 | 8 | 14 | 0
2014-08-14 | 8時 | 26.6 | 8 | 14 | 0
2014-08-14 | 9時 | 27.3 | 8 | 14 | 0
2014-08-14 | 10時 | 28.9 | 8 | 14 | 0
2014-08-14 | 11時 | 30 | 8 | 14 | 0
2014-08-14 | 12時 | 30.5 | 8 | 14 | 0
2014-08-14 | 13時 | 30.1 | 8 | 14 | 0
2014-08-14 | 14時 | 30.1 | 8 | 14 | 0
2014-08-14 | 15時 | 29.8 | 8 | 14 | 0
2014-08-14 | 16時 | 28.9 | 8 | 14 | 0
2014-08-14 | 17時 | 28 | 8 | 14 | 0
2014-08-14 | 18時 | 26.9 | 8 | 14 | 0
2014-08-14 | 19時 | 26.2 | 8 | 14 | 0
2014-08-14 | 20時 | 25.3 | 8 | 14 | 0
2014-08-14 | 21時 | 24.8 | 8 | 14 | 0
2014-08-14 | 22時 | 24.6 | 8 | 14 | 0
2014-08-14 | 23時 | 24.6 | 8 | 15 | 1
2014-08-15 | 0時 | 24.6 | 8 | 15 | 1
2014-08-15 | 1時 | 24.3 | 8 | 15 | 1
2014-08-15 | 2時 | 24.1 | 8 | 15 | 1
2014-08-15 | 3時 | 24.1 | 8 | 15 | 1
2014-08-15 | 4時 | 24 | 8 | 15 | 1
2014-08-15 | 5時 | 24.1 | 8 | 15 | 1
2014-08-15 | 6時 | 24.4 | 8 | 15 | 1
2014-08-15 | 7時 | 24.4 | 8 | 15 | 0
2014-08-15 | 8時 | 24.8 | 8 | 15 | 0
2014-08-15 | 9時 | 25.5 | 8 | 15 | 0
2014-08-15 | 10時 | 26 | 8 | 15 | 0
2014-08-15 | 11時 | 26.4 | 8 | 15 | 0
2014-08-15 | 12時 | 26.7 | 8 | 15 | 0
2014-08-15 | 13時 | 28.5 | 8 | 15 | 0
2014-08-15 | 14時 | 28.6 | 8 | 15 | 0
2014-08-15 | 15時 | 28.8 | 8 | 15 | 0
2014-08-15 | 16時 | 28.6 | 8 | 15 | 0
2014-08-15 | 17時 | 27.9 | 8 | 15 | 0
2014-08-15 | 18時 | 27 | 8 | 15 | 0
2014-08-15 | 19時 | 26.7 | 8 | 15 | 0
2014-08-15 | 20時 | 26.2 | 8 | 15 | 0
2014-08-15 | 21時 | 25.7 | 8 | 15 | 0
2014-08-15 | 22時 | 25.2 | 8 | 15 | 0
2014-08-15 | 23時 | 24.7 | 8 | 16 | 1
2014-08-16 | 0時 | 24.3 | 8 | 16 | 1
2014-08-16 | 1時 | 24 | 8 | 16 | 1
2014-08-16 | 2時 | 23.7 | 8 | 16 | 1
2014-08-16 | 3時 | 23.8 | 8 | 16 | 1
2014-08-16 | 4時 | 23.9 | 8 | 16 | 1
2014-08-16 | 5時 | 23.9 | 8 | 16 | 1
2014-08-16 | 6時 | 24.2 | 8 | 16 | 1
2014-08-16 | 7時 | 24.8 | 8 | 16 | 0
2014-08-16 | 8時 | 25.4 | 8 | 16 | 0
2014-08-16 | 9時 | 26 | 8 | 16 | 0
2014-08-16 | 10時 | 27.4 | 8 | 16 | 0
2014-08-16 | 11時 | 28.2 | 8 | 16 | 0
2014-08-16 | 12時 | 29.3 | 8 | 16 | 0
2014-08-16 | 13時 | 28.8 | 8 | 16 | 0
2014-08-16 | 14時 | 29.2 | 8 | 16 | 0
2014-08-16 | 15時 | 29.4 | 8 | 16 | 0
2014-08-16 | 16時 | 28.5 | 8 | 16 | 0
2014-08-16 | 17時 | 25.7 | 8 | 16 | 0
2014-08-16 | 18時 | 25.4 | 8 | 16 | 0
2014-08-16 | 19時 | 25.6 | 8 | 16 | 0
2014-08-16 | 20時 | 24.4 | 8 | 16 | 0
2014-08-16 | 21時 | 24.4 | 8 | 16 | 0
2014-08-16 | 22時 | 24 | 8 | 16 | 0
2014-08-16 | 23時 | 24 | 8 | 17 | 1
2014-08-17 | 0時 | 23.7 | 8 | 17 | 1
2014-08-17 | 1時 | 23.6 | 8 | 17 | 1
2014-08-17 | 2時 | 23.6 | 8 | 17 | 1
2014-08-17 | 3時 | 23.6 | 8 | 17 | 1
2014-08-17 | 4時 | 23.6 | 8 | 17 | 1
2014-08-17 | 5時 | 23.6 | 8 | 17 | 1
2014-08-17 | 6時 | 24.5 | 8 | 17 | 1
2014-08-17 | 7時 | 24.9 | 8 | 17 | 0
2014-08-17 | 8時 | 25.6 | 8 | 17 | 0
2014-08-17 | 9時 | 26.4 | 8 | 17 | 0
2014-08-17 | 10時 | 27.3 | 8 | 17 | 0
2014-08-17 | 11時 | 27.5 | 8 | 17 | 0
2014-08-17 | 12時 | 29.1 | 8 | 17 | 0
2014-08-17 | 13時 | 28.6 | 8 | 17 | 0
2014-08-17 | 14時 | 28.4 | 8 | 17 | 0
2014-08-17 | 15時 | 28.2 | 8 | 17 | 0
2014-08-17 | 16時 | 25.4 | 8 | 17 | 0
2014-08-17 | 17時 | 24.1 | 8 | 17 | 0
2014-08-17 | 18時 | 23.6 | 8 | 17 | 0
2014-08-17 | 19時 | 23.1 | 8 | 17 | 0
2014-08-17 | 20時 | 23 | 8 | 17 | 0
2014-08-17 | 21時 | 23.2 | 8 | 17 | 0
2014-08-17 | 22時 | 23.2 | 8 | 17 | 0
2014-08-17 | 23時 | 22.8 | 8 | 18 | 1
2014-08-18 | 0時 | 22.6 | 8 | 18 | 1
2014-08-18 | 1時 | 22.5 | 8 | 18 | 1
2014-08-18 | 2時 | 22.4 | 8 | 18 | 1
2014-08-18 | 3時 | 22.3 | 8 | 18 | 1
2014-08-18 | 4時 | 22.3 | 8 | 18 | 1
2014-08-18 | 5時 | 22.4 | 8 | 18 | 1
2014-08-18 | 6時 | 22.6 | 8 | 18 | 1
2014-08-18 | 7時 | 22.6 | 8 | 18 | 0
2014-08-18 | 8時 | 22.3 | 8 | 18 | 0
2014-08-18 | 9時 | 23.5 | 8 | 18 | 0
2014-08-18 | 10時 | 26 | 8 | 18 | 0
2014-08-18 | 11時 | 26 | 8 | 18 | 0
2014-08-18 | 12時 | 27.5 | 8 | 18 | 0
2014-08-18 | 13時 | 26.4 | 8 | 18 | 0
2014-08-18 | 14時 | 25.8 | 8 | 18 | 0
2014-08-18 | 15時 | 23.6 | 8 | 18 | 0
2014-08-18 | 16時 | 22.6 | 8 | 18 | 0
2014-08-18 | 17時 | 22.5 | 8 | 18 | 0
2014-08-18 | 18時 | 22.5 | 8 | 18 | 0
2014-08-18 | 19時 | 22.8 | 8 | 18 | 0
2014-08-18 | 20時 | 22.7 | 8 | 18 | 0
2014-08-18 | 21時 | 22.7 | 8 | 18 | 0
2014-08-18 | 22時 | 22.5 | 8 | 18 | 0
2014-08-18 | 23時 | 22.2 | 8 | 19 | 1
2014-08-19 | 0時 | 22.1 | 8 | 19 | 1
2014-08-19 | 1時 | 21.9 | 8 | 19 | 1
2014-08-19 | 2時 | 21.6 | 8 | 19 | 1
2014-08-19 | 3時 | 21.4 | 8 | 19 | 1
2014-08-19 | 4時 | 21.4 | 8 | 19 | 1
2014-08-19 | 5時 | 21.5 | 8 | 19 | 1
2014-08-19 | 6時 | 21.6 | 8 | 19 | 1
2014-08-19 | 7時 | 22.2 | 8 | 19 | 0
2014-08-19 | 8時 | 22.5 | 8 | 19 | 0
2014-08-19 | 9時 | 23.3 | 8 | 19 | 0
2014-08-19 | 10時 | 23.8 | 8 | 19 | 0
2014-08-19 | 11時 | 24.5 | 8 | 19 | 0
2014-08-19 | 12時 | 24 | 8 | 19 | 0
2014-08-19 | 13時 | 24.6 | 8 | 19 | 0
2014-08-19 | 14時 | 24.5 | 8 | 19 | 0
2014-08-19 | 15時 | 24.7 | 8 | 19 | 0
2014-08-19 | 16時 | 24.9 | 8 | 19 | 0
2014-08-19 | 17時 | 24 | 8 | 19 | 0
2014-08-19 | 18時 | 23.6 | 8 | 19 | 0
2014-08-19 | 19時 | 23.3 | 8 | 19 | 0
2014-08-19 | 20時 | 22.6 | 8 | 19 | 0
2014-08-19 | 21時 | 22.5 | 8 | 19 | 0
2014-08-19 | 22時 | 22.1 | 8 | 19 | 0
2014-08-19 | 23時 | 22.2 | 8 | 20 | 1
2014-08-20 | 0時 | 21.9 | 8 | 20 | 1
2014-08-20 | 1時 | 21.9 | 8 | 20 | 1
2014-08-20 | 2時 | 21.9 | 8 | 20 | 1
2014-08-20 | 3時 | 21.7 | 8 | 20 | 1
2014-08-20 | 4時 | 21.9 | 8 | 20 | 1
2014-08-20 | 5時 | 21.9 | 8 | 20 | 1
2014-08-20 | 6時 | 22.4 | 8 | 20 | 1
2014-08-20 | 7時 | 23 | 8 | 20 | 0
2014-08-20 | 8時 | 23.4 | 8 | 20 | 0
2014-08-20 | 9時 | 24.9 | 8 | 20 | 0
2014-08-20 | 10時 | 26.6 | 8 | 20 | 0
2014-08-20 | 11時 | 27.2 | 8 | 20 | 0
2014-08-20 | 12時 | 27.7 | 8 | 20 | 0
2014-08-20 | 13時 | 29 | 8 | 20 | 0
2014-08-20 | 14時 | 29 | 8 | 20 | 0
2014-08-20 | 15時 | 29 | 8 | 20 | 0
2014-08-20 | 16時 | 28.8 | 8 | 20 | 0
2014-08-20 | 17時 | 28.1 | 8 | 20 | 0
2014-08-20 | 18時 | 26.8 | 8 | 20 | 0
2014-08-20 | 19時 | 26.6 | 8 | 20 | 0
2014-08-20 | 20時 | 25.8 | 8 | 20 | 0
2014-08-20 | 21時 | 25.5 | 8 | 20 | 0
2014-08-20 | 22時 | 24.6 | 8 | 20 | 0
2014-08-20 | 23時 | 24.1 | 8 | 21 | 1
2014-08-21 | 0時 | 23.7 | 8 | 21 | 1
2014-08-21 | 1時 | 23.9 | 8 | 21 | 1
2014-08-21 | 2時 | 23.5 | 8 | 21 | 1
2014-08-21 | 3時 | 23.3 | 8 | 21 | 1
2014-08-21 | 4時 | 23.3 | 8 | 21 | 1
2014-08-21 | 5時 | 23.2 | 8 | 21 | 1
2014-08-21 | 6時 | 23.3 | 8 | 21 | 1
2014-08-21 | 7時 | 24.2 | 8 | 21 | 0
2014-08-21 | 8時 | 25.5 | 8 | 21 | 0
2014-08-21 | 9時 | 27.3 | 8 | 21 | 0
2014-08-21 | 10時 | 28 | 8 | 21 | 0
2014-08-21 | 11時 | 29.8 | 8 | 21 | 0
2014-08-21 | 12時 | 30.3 | 8 | 21 | 0
2014-08-21 | 13時 | 31.2 | 8 | 21 | 0
2014-08-21 | 14時 | 31.8 | 8 | 21 | 0
2014-08-21 | 15時 | 31.2 | 8 | 21 | 0
2014-08-21 | 16時 | 28.6 | 8 | 21 | 0
2014-08-21 | 17時 | 25.6 | 8 | 21 | 0
2014-08-21 | 18時 | 25.1 | 8 | 21 | 0
2014-08-21 | 19時 | 24.6 | 8 | 21 | 0
2014-08-21 | 20時 | 23.7 | 8 | 21 | 0
2014-08-21 | 21時 | 22.8 | 8 | 21 | 0
2014-08-21 | 22時 | 22.2 | 8 | 21 | 0
2014-08-21 | 23時 | 22.3 | 8 | 22 | 1
2014-08-22 | 0時 | 21.9 | 8 | 22 | 1
2014-08-22 | 1時 | 21.7 | 8 | 22 | 1
2014-08-22 | 2時 | 21.5 | 8 | 22 | 1
2014-08-22 | 3時 | 21.5 | 8 | 22 | 1
2014-08-22 | 4時 | 21.6 | 8 | 22 | 1
2014-08-22 | 5時 | 21.6 | 8 | 22 | 1
2014-08-22 | 6時 | 21.7 | 8 | 22 | 1
2014-08-22 | 7時 | 23.2 | 8 | 22 | 0
2014-08-22 | 8時 | 23.7 | 8 | 22 | 0
2014-08-22 | 9時 | 25.6 | 8 | 22 | 0
2014-08-22 | 10時 | 26.1 | 8 | 22 | 0
2014-08-22 | 11時 | 26.5 | 8 | 22 | 0
2014-08-22 | 12時 | 26.4 | 8 | 22 | 0
2014-08-22 | 13時 | 27.1 | 8 | 22 | 0
2014-08-22 | 14時 | 26.7 | 8 | 22 | 0
2014-08-22 | 15時 | 25.9 | 8 | 22 | 0
2014-08-22 | 16時 | 25.4 | 8 | 22 | 0
2014-08-22 | 17時 | 24.5 | 8 | 22 | 0
2014-08-22 | 18時 | 23.9 | 8 | 22 | 0
2014-08-22 | 19時 | 23.5 | 8 | 22 | 0
2014-08-22 | 20時 | 23.3 | 8 | 22 | 0
2014-08-22 | 21時 | 23 | 8 | 22 | 0
2014-08-22 | 22時 | 22.7 | 8 | 22 | 0
2014-08-22 | 23時 | 22.7 | 8 | 23 | 1
2014-08-23 | 0時 | 22.6 | 8 | 23 | 1
2014-08-23 | 1時 | 22.1 | 8 | 23 | 1
2014-08-23 | 2時 | 21.8 | 8 | 23 | 1
2014-08-23 | 3時 | 21.8 | 8 | 23 | 1
2014-08-23 | 4時 | 21.7 | 8 | 23 | 1
2014-08-23 | 5時 | 21.8 | 8 | 23 | 1
2014-08-23 | 6時 | 21.9 | 8 | 23 | 1
2014-08-23 | 7時 | 22.9 | 8 | 23 | 0
2014-08-23 | 8時 | 23.7 | 8 | 23 | 0
2014-08-23 | 9時 | 24.5 | 8 | 23 | 0
2014-08-23 | 10時 | 24.7 | 8 | 23 | 0
2014-08-23 | 11時 | 24.8 | 8 | 23 | 0
2014-08-23 | 12時 | 24 | 8 | 23 | 0
2014-08-23 | 13時 | 23.7 | 8 | 23 | 0
2014-08-23 | 14時 | 23.3 | 8 | 23 | 0
2014-08-23 | 15時 | 22.2 | 8 | 23 | 0
2014-08-23 | 16時 | 22.5 | 8 | 23 | 0
2014-08-23 | 17時 | 21.9 | 8 | 23 | 0
2014-08-23 | 18時 | 21.8 | 8 | 23 | 0
2014-08-23 | 19時 | 20.7 | 8 | 23 | 0
2014-08-23 | 20時 | 19.6 | 8 | 23 | 0
2014-08-23 | 21時 | 19.7 | 8 | 23 | 0
2014-08-23 | 22時 | 19.7 | 8 | 23 | 0
2014-08-23 | 23時 | 20 | 8 | 24 | 1
2014-08-24 | 0時 | 20.1 | 8 | 24 | 1
2014-08-24 | 1時 | 19.7 | 8 | 24 | 1
2014-08-24 | 2時 | 19.5 | 8 | 24 | 1
2014-08-24 | 3時 | 19.2 | 8 | 24 | 1
2014-08-24 | 4時 | 18.8 | 8 | 24 | 1
2014-08-24 | 5時 | 18.5 | 8 | 24 | 1
2014-08-24 | 6時 | 19.9 | 8 | 24 | 1
2014-08-24 | 7時 | 20.7 | 8 | 24 | 0
2014-08-24 | 8時 | 22.1 | 8 | 24 | 0
2014-08-24 | 9時 | 23.1 | 8 | 24 | 0
2014-08-24 | 10時 | 24.5 | 8 | 24 | 0
2014-08-24 | 11時 | 25.1 | 8 | 24 | 0
2014-08-24 | 12時 | 26 | 8 | 24 | 0
2014-08-24 | 13時 | 26.4 | 8 | 24 | 0
2014-08-24 | 14時 | 27.4 | 8 | 24 | 0
2014-08-24 | 15時 | 27.4 | 8 | 24 | 0
2014-08-24 | 16時 | 26.7 | 8 | 24 | 0
2014-08-24 | 17時 | 25.3 | 8 | 24 | 0
2014-08-24 | 18時 | 24.4 | 8 | 24 | 0
2014-08-24 | 19時 | 22.9 | 8 | 24 | 0
2014-08-24 | 20時 | 21.7 | 8 | 24 | 0
2014-08-24 | 21時 | 20.8 | 8 | 24 | 0
2014-08-24 | 22時 | 20.5 | 8 | 24 | 0
2014-08-24 | 23時 | 20 | 8 | 25 | 1
2014-08-25 | 0時 | 19.6 | 8 | 25 | 1
2014-08-25 | 1時 | 19.7 | 8 | 25 | 1
2014-08-25 | 2時 | 19.9 | 8 | 25 | 1
2014-08-25 | 3時 | 20.1 | 8 | 25 | 1
2014-08-25 | 4時 | 20.3 | 8 | 25 | 1
2014-08-25 | 5時 | 20.4 | 8 | 25 | 1
2014-08-25 | 6時 | 21.5 | 8 | 25 | 1
2014-08-25 | 7時 | 23.4 | 8 | 25 | 0
2014-08-25 | 8時 | 24.6 | 8 | 25 | 0
2014-08-25 | 9時 | 26.6 | 8 | 25 | 0
2014-08-25 | 10時 | 27.6 | 8 | 25 | 0
2014-08-25 | 11時 | 28.9 | 8 | 25 | 0
2014-08-25 | 12時 | 29.8 | 8 | 25 | 0
2014-08-25 | 13時 | 30.8 | 8 | 25 | 0
2014-08-25 | 14時 | 30.5 | 8 | 25 | 0
2014-08-25 | 15時 | 30.1 | 8 | 25 | 0
2014-08-25 | 16時 | 29.6 | 8 | 25 | 0
2014-08-25 | 17時 | 28.4 | 8 | 25 | 0
2014-08-25 | 18時 | 26.5 | 8 | 25 | 0
2014-08-25 | 19時 | 25.2 | 8 | 25 | 0
2014-08-25 | 20時 | 24.3 | 8 | 25 | 0
2014-08-25 | 21時 | 23.3 | 8 | 25 | 0
2014-08-25 | 22時 | 23.2 | 8 | 25 | 0
2014-08-25 | 23時 | 23.1 | 8 | 26 | 1
2014-08-26 | 0時 | 23.2 | 8 | 26 | 1
2014-08-26 | 1時 | 23 | 8 | 26 | 1
2014-08-26 | 2時 | 22.8 | 8 | 26 | 1
2014-08-26 | 3時 | 22.9 | 8 | 26 | 1
2014-08-26 | 4時 | 22 | 8 | 26 | 1
2014-08-26 | 5時 | 22.2 | 8 | 26 | 1
2014-08-26 | 6時 | 23 | 8 | 26 | 1
2014-08-26 | 7時 | 23.6 | 8 | 26 | 0
2014-08-26 | 8時 | 24.4 | 8 | 26 | 0
2014-08-26 | 9時 | 24.8 | 8 | 26 | 0
2014-08-26 | 10時 | 26.2 | 8 | 26 | 0
2014-08-26 | 11時 | 27.4 | 8 | 26 | 0
2014-08-26 | 12時 | 28.8 | 8 | 26 | 0
2014-08-26 | 13時 | 30.1 | 8 | 26 | 0
2014-08-26 | 14時 | 30 | 8 | 26 | 0
2014-08-26 | 15時 | 30.3 | 8 | 26 | 0
2014-08-26 | 16時 | 29.6 | 8 | 26 | 0
2014-08-26 | 17時 | 28.6 | 8 | 26 | 0
2014-08-26 | 18時 | 26.2 | 8 | 26 | 0
2014-08-26 | 19時 | 25.3 | 8 | 26 | 0
2014-08-26 | 20時 | 24.4 | 8 | 26 | 0
2014-08-26 | 21時 | 23.6 | 8 | 26 | 0
2014-08-26 | 22時 | 23.6 | 8 | 26 | 0
2014-08-26 | 23時 | 23.2 | 8 | 27 | 1
2014-08-27 | 0時 | 23.5 | 8 | 27 | 1
2014-08-27 | 1時 | 23.6 | 8 | 27 | 1
2014-08-27 | 2時 | 23.5 | 8 | 27 | 1
2014-08-27 | 3時 | 23.5 | 8 | 27 | 1
2014-08-27 | 4時 | 23.3 | 8 | 27 | 1
2014-08-27 | 5時 | 23.4 | 8 | 27 | 1
2014-08-27 | 6時 | 23.6 | 8 | 27 | 1
2014-08-27 | 7時 | 23.9 | 8 | 27 | 0
2014-08-27 | 8時 | 26.2 | 8 | 27 | 0
2014-08-27 | 9時 | 27.4 | 8 | 27 | 0
2014-08-27 | 10時 | 28.4 | 8 | 27 | 0
2014-08-27 | 11時 | 28.9 | 8 | 27 | 0
2014-08-27 | 12時 | 30.7 | 8 | 27 | 0
2014-08-27 | 13時 | 31.1 | 8 | 27 | 0
2014-08-27 | 14時 | 30.6 | 8 | 27 | 0
2014-08-27 | 15時 | 31.2 | 8 | 27 | 0
2014-08-27 | 16時 | 30.4 | 8 | 27 | 0
2014-08-27 | 17時 | 29.1 | 8 | 27 | 0
2014-08-27 | 18時 | 27.8 | 8 | 27 | 0
2014-08-27 | 19時 | 26.5 | 8 | 27 | 0
2014-08-27 | 20時 | 25.7 | 8 | 27 | 0
2014-08-27 | 21時 | 24.9 | 8 | 27 | 0
2014-08-27 | 22時 | 23.9 | 8 | 27 | 0
2014-08-27 | 23時 | 23.9 | 8 | 28 | 1
2014-08-28 | 0時 | 23.3 | 8 | 28 | 1
2014-08-28 | 1時 | 23.4 | 8 | 28 | 1
2014-08-28 | 2時 | 23.1 | 8 | 28 | 1
2014-08-28 | 3時 | 23.2 | 8 | 28 | 1
2014-08-28 | 4時 | 22.9 | 8 | 28 | 1
2014-08-28 | 5時 | 23.6 | 8 | 28 | 1
2014-08-28 | 6時 | 24.4 | 8 | 28 | 1
2014-08-28 | 7時 | 24.7 | 8 | 28 | 0
2014-08-28 | 8時 | 26.3 | 8 | 28 | 0
2014-08-28 | 9時 | 27.7 | 8 | 28 | 0
2014-08-28 | 10時 | 28.8 | 8 | 28 | 0
2014-08-28 | 11時 | 30.1 | 8 | 28 | 0
2014-08-28 | 12時 | 31.5 | 8 | 28 | 0
2014-08-28 | 13時 | 31.6 | 8 | 28 | 0
2014-08-28 | 14時 | 31.9 | 8 | 28 | 0
2014-08-28 | 15時 | 31.4 | 8 | 28 | 0
2014-08-28 | 16時 | 30.1 | 8 | 28 | 0
2014-08-28 | 17時 | 28.2 | 8 | 28 | 0
2014-08-28 | 18時 | 27 | 8 | 28 | 0
2014-08-28 | 19時 | 25.9 | 8 | 28 | 0
2014-08-28 | 20時 | 25.3 | 8 | 28 | 0
2014-08-28 | 21時 | 25 | 8 | 28 | 0
2014-08-28 | 22時 | 24.8 | 8 | 28 | 0
2014-08-28 | 23時 | 24.6 | 8 | 29 | 1
2014-08-29 | 0時 | 24.2 | 8 | 29 | 1
2014-08-29 | 1時 | 23.6 | 8 | 29 | 1
2014-08-29 | 2時 | 23.5 | 8 | 29 | 1
2014-08-29 | 3時 | 23.4 | 8 | 29 | 1
2014-08-29 | 4時 | 23.3 | 8 | 29 | 1
2014-08-29 | 5時 | 23.3 | 8 | 29 | 1
2014-08-29 | 6時 | 23.7 | 8 | 29 | 1
2014-08-29 | 7時 | 24.5 | 8 | 29 | 0
2014-08-29 | 8時 | 25.9 | 8 | 29 | 0
2014-08-29 | 9時 | 25.6 | 8 | 29 | 0
2014-08-29 | 10時 | 26.4 | 8 | 29 | 0
2014-08-29 | 11時 | 27 | 8 | 29 | 0
2014-08-29 | 12時 | 28.8 | 8 | 29 | 0
2014-08-29 | 13時 | 30.2 | 8 | 29 | 0
2014-08-29 | 14時 | 30.7 | 8 | 29 | 0
2014-08-29 | 15時 | 30.1 | 8 | 29 | 0
2014-08-29 | 16時 | 29.8 | 8 | 29 | 0
2014-08-29 | 17時 | 28.8 | 8 | 29 | 0
2014-08-29 | 18時 | 27.6 | 8 | 29 | 0
2014-08-29 | 19時 | 26 | 8 | 29 | 0
2014-08-29 | 20時 | 25.5 | 8 | 29 | 0
2014-08-29 | 21時 | 25.4 | 8 | 29 | 0
2014-08-29 | 22時 | 25 | 8 | 29 | 0
2014-08-29 | 23時 | 24.8 | 8 | 30 | 1
2014-08-30 | 0時 | 24.7 | 8 | 30 | 1
2014-08-30 | 1時 | 24.8 | 8 | 30 | 1
2014-08-30 | 2時 | 25 | 8 | 30 | 1
2014-08-30 | 3時 | 24.9 | 8 | 30 | 1
2014-08-30 | 4時 | 24.8 | 8 | 30 | 1
2014-08-30 | 5時 | 24.6 | 8 | 30 | 1
2014-08-30 | 6時 | 24.1 | 8 | 30 | 1
2014-08-30 | 7時 | 24 | 8 | 30 | 0
2014-08-30 | 8時 | 24 | 8 | 30 | 0
2014-08-30 | 9時 | 24.7 | 8 | 30 | 0
2014-08-30 | 10時 | 26.5 | 8 | 30 | 0
2014-08-30 | 11時 | 28.3 | 8 | 30 | 0
2014-08-30 | 12時 | 28.9 | 8 | 30 | 0
2014-08-30 | 13時 | 28.8 | 8 | 30 | 0
2014-08-30 | 14時 | 30.9 | 8 | 30 | 0
2014-08-30 | 15時 | 30.3 | 8 | 30 | 0
2014-08-30 | 16時 | 29.7 | 8 | 30 | 0
2014-08-30 | 17時 | 28.2 | 8 | 30 | 0
2014-08-30 | 18時 | 26.7 | 8 | 30 | 0
2014-08-30 | 19時 | 25.8 | 8 | 30 | 0
2014-08-30 | 20時 | 24.9 | 8 | 30 | 0
2014-08-30 | 21時 | 24.5 | 8 | 30 | 0
2014-08-30 | 22時 | 24.1 | 8 | 30 | 0
2014-08-30 | 23時 | 23.4 | 8 | 31 | 1
2014-08-31 | 0時 | 23.6 | 8 | 31 | 1
2014-08-31 | 1時 | 23.7 | 8 | 31 | 1
2014-08-31 | 2時 | 23.1 | 8 | 31 | 1
2014-08-31 | 3時 | 22.9 | 8 | 31 | 1
2014-08-31 | 4時 | 23 | 8 | 31 | 1
2014-08-31 | 5時 | 23.3 | 8 | 31 | 1
2014-08-31 | 6時 | 24.6 | 8 | 31 | 1
2014-08-31 | 7時 | 24.7 | 8 | 31 | 0
2014-08-31 | 8時 | 26.6 | 8 | 31 | 0
2014-08-31 | 9時 | 27.6 | 8 | 31 | 0
2014-08-31 | 10時 | 28.4 | 8 | 31 | 0
2014-08-31 | 11時 | 30.2 | 8 | 31 | 0
2014-08-31 | 12時 | 30.8 | 8 | 31 | 0
2014-08-31 | 13時 | 31 | 8 | 31 | 0
2014-08-31 | 14時 | 31.1 | 8 | 31 | 0
2014-08-31 | 15時 | 30.7 | 8 | 31 | 0
2014-08-31 | 16時 | 30 | 8 | 31 | 0
2014-08-31 | 17時 | 27.8 | 8 | 31 | 0
2014-08-31 | 18時 | 26.3 | 8 | 31 | 0
2014-08-31 | 19時 | 25.5 | 8 | 31 | 0
2014-08-31 | 20時 | 25.2 | 8 | 31 | 0
2014-08-31 | 21時 | 24.6 | 8 | 31 | 0
2014-08-31 | 22時 | 24.6 | 8 | 31 | 0
2014-08-31 | 23時 | 24.5 | 9 | 1 | 1
2014-09-01 | 0時 | 24.1 | 9 | 1 | 1
2014-09-01 | 1時 | 23.7 | 9 | 1 | 1
2014-09-01 | 2時 | 23.5 | 9 | 1 | 1
2014-09-01 | 3時 | 22.9 | 9 | 1 | 1
2014-09-01 | 4時 | 22.8 | 9 | 1 | 1
2014-09-01 | 5時 | 23.1 | 9 | 1 | 1
2014-09-01 | 6時 | 25.4 | 9 | 1 | 1
2014-09-01 | 7時 | 26.9 | 9 | 1 | 0
2014-09-01 | 8時 | 28.8 | 9 | 1 | 0
2014-09-01 | 9時 | 29.9 | 9 | 1 | 0
2014-09-01 | 10時 | 30.9 | 9 | 1 | 0
2014-09-01 | 11時 | 31.6 | 9 | 1 | 0
2014-09-01 | 12時 | 31.9 | 9 | 1 | 0
2014-09-01 | 13時 | 32.6 | 9 | 1 | 0
2014-09-01 | 14時 | 32.3 | 9 | 1 | 0
2014-09-01 | 15時 | 31.3 | 9 | 1 | 0
2014-09-01 | 16時 | 29.3 | 9 | 1 | 0
2014-09-01 | 17時 | 27.8 | 9 | 1 | 0
2014-09-01 | 18時 | 27 | 9 | 1 | 0
2014-09-01 | 19時 | 26.4 | 9 | 1 | 0
2014-09-01 | 20時 | 25.8 | 9 | 1 | 0
2014-09-01 | 21時 | 25.4 | 9 | 1 | 0
2014-09-01 | 22時 | 24.9 | 9 | 1 | 0
2014-09-01 | 23時 | 24.2 | 9 | 2 | 1
2014-09-02 | 0時 | 23.9 | 9 | 2 | 1
2014-09-02 | 1時 | 23.9 | 9 | 2 | 1
2014-09-02 | 2時 | 23.6 | 9 | 2 | 1
2014-09-02 | 3時 | 23.1 | 9 | 2 | 1
2014-09-02 | 4時 | 22.9 | 9 | 2 | 1
2014-09-02 | 5時 | 22.6 | 9 | 2 | 1
2014-09-02 | 6時 | 23.5 | 9 | 2 | 1
2014-09-02 | 7時 | 24.8 | 9 | 2 | 0
2014-09-02 | 8時 | 25.2 | 9 | 2 | 0
2014-09-02 | 9時 | 25.6 | 9 | 2 | 0
2014-09-02 | 10時 | 25.6 | 9 | 2 | 0
2014-09-02 | 11時 | 26.8 | 9 | 2 | 0
2014-09-02 | 12時 | 26.6 | 9 | 2 | 0
2014-09-02 | 13時 | 26.7 | 9 | 2 | 0
2014-09-02 | 14時 | 27.6 | 9 | 2 | 0
2014-09-02 | 15時 | 27 | 9 | 2 | 0
2014-09-02 | 16時 | 26 | 9 | 2 | 0
2014-09-02 | 17時 | 24.6 | 9 | 2 | 0
2014-09-02 | 18時 | 23.9 | 9 | 2 | 0
2014-09-02 | 19時 | 23.7 | 9 | 2 | 0
2014-09-02 | 20時 | 23.1 | 9 | 2 | 0
2014-09-02 | 21時 | 22.6 | 9 | 2 | 0
2014-09-02 | 22時 | 21.9 | 9 | 2 | 0
2014-09-02 | 23時 | 21.5 | 9 | 3 | 1
2014-09-03 | 0時 | 21.4 | 9 | 3 | 1
2014-09-03 | 1時 | 21.6 | 9 | 3 | 1
2014-09-03 | 2時 | 21.1 | 9 | 3 | 1
2014-09-03 | 3時 | 21.3 | 9 | 3 | 1
2014-09-03 | 4時 | 21.4 | 9 | 3 | 1
2014-09-03 | 5時 | 21.2 | 9 | 3 | 1
2014-09-03 | 6時 | 21.2 | 9 | 3 | 1
2014-09-03 | 7時 | 21.7 | 9 | 3 | 0
2014-09-03 | 8時 | 21.8 | 9 | 3 | 0
2014-09-03 | 9時 | 22 | 9 | 3 | 0
2014-09-03 | 10時 | 21.6 | 9 | 3 | 0
2014-09-03 | 11時 | 20.8 | 9 | 3 | 0
2014-09-03 | 12時 | 21 | 9 | 3 | 0
2014-09-03 | 13時 | 22.7 | 9 | 3 | 0
2014-09-03 | 14時 | 22.2 | 9 | 3 | 0
2014-09-03 | 15時 | 22 | 9 | 3 | 0
2014-09-03 | 16時 | 21.1 | 9 | 3 | 0
2014-09-03 | 17時 | 20.8 | 9 | 3 | 0
2014-09-03 | 18時 | 20.4 | 9 | 3 | 0
2014-09-03 | 19時 | 20 | 9 | 3 | 0
2014-09-03 | 20時 | 19.8 | 9 | 3 | 0
2014-09-03 | 21時 | 19.4 | 9 | 3 | 0
2014-09-03 | 22時 | 19.2 | 9 | 3 | 0
2014-09-03 | 23時 | 19 | 9 | 4 | 1
2014-09-04 | 0時 | 19 | 9 | 4 | 1
2014-09-04 | 1時 | 19.5 | 9 | 4 | 1
2014-09-04 | 2時 | 18.9 | 9 | 4 | 1
2014-09-04 | 3時 | 17.9 | 9 | 4 | 1
2014-09-04 | 4時 | 18.1 | 9 | 4 | 1
2014-09-04 | 5時 | 18.2 | 9 | 4 | 1
2014-09-04 | 6時 | 18.7 | 9 | 4 | 1
2014-09-04 | 7時 | 18.8 | 9 | 4 | 0
2014-09-04 | 8時 | 18.7 | 9 | 4 | 0
2014-09-04 | 9時 | 19.7 | 9 | 4 | 0
2014-09-04 | 10時 | 21 | 9 | 4 | 0
2014-09-04 | 11時 | 21.4 | 9 | 4 | 0
2014-09-04 | 12時 | 22.1 | 9 | 4 | 0
2014-09-04 | 13時 | 22.5 | 9 | 4 | 0
2014-09-04 | 14時 | 21.2 | 9 | 4 | 0
2014-09-04 | 15時 | 20.9 | 9 | 4 | 0
2014-09-04 | 16時 | 21 | 9 | 4 | 0
2014-09-04 | 17時 | 20.8 | 9 | 4 | 0
2014-09-04 | 18時 | 20.4 | 9 | 4 | 0
2014-09-04 | 19時 | 20.6 | 9 | 4 | 0
2014-09-04 | 20時 | 20.7 | 9 | 4 | 0
2014-09-04 | 21時 | 20.4 | 9 | 4 | 0
2014-09-04 | 22時 | 20.2 | 9 | 4 | 0
2014-09-04 | 23時 | 20.3 | 9 | 5 | 1
2014-09-05 | 0時 | 20.5 | 9 | 5 | 1
2014-09-05 | 1時 | 20.6 | 9 | 5 | 1
2014-09-05 | 2時 | 20.7 | 9 | 5 | 1
2014-09-05 | 3時 | 20.9 | 9 | 5 | 1
2014-09-05 | 4時 | 20.9 | 9 | 5 | 1
2014-09-05 | 5時 | 21 | 9 | 5 | 1
2014-09-05 | 6時 | 21.6 | 9 | 5 | 1
2014-09-05 | 7時 | 21.9 | 9 | 5 | 0
2014-09-05 | 8時 | 23.9 | 9 | 5 | 0
2014-09-05 | 9時 | 25.1 | 9 | 5 | 0
2014-09-05 | 10時 | 26.3 | 9 | 5 | 0
2014-09-05 | 11時 | 26.4 | 9 | 5 | 0
2014-09-05 | 12時 | 27.8 | 9 | 5 | 0
2014-09-05 | 13時 | 28.2 | 9 | 5 | 0
2014-09-05 | 14時 | 28.1 | 9 | 5 | 0
2014-09-05 | 15時 | 26.3 | 9 | 5 | 0
2014-09-05 | 16時 | 25.8 | 9 | 5 | 0
2014-09-05 | 17時 | 24.4 | 9 | 5 | 0
2014-09-05 | 18時 | 23.1 | 9 | 5 | 0
2014-09-05 | 19時 | 23 | 9 | 5 | 0
2014-09-05 | 20時 | 23 | 9 | 5 | 0
2014-09-05 | 21時 | 22.7 | 9 | 5 | 0
2014-09-05 | 22時 | 22.7 | 9 | 5 | 0
2014-09-05 | 23時 | 22.3 | 9 | 6 | 1
2014-09-06 | 0時 | 22.3 | 9 | 6 | 1
2014-09-06 | 1時 | 21.8 | 9 | 6 | 1
2014-09-06 | 2時 | 21.5 | 9 | 6 | 1
2014-09-06 | 3時 | 21.8 | 9 | 6 | 1
2014-09-06 | 4時 | 21.6 | 9 | 6 | 1
2014-09-06 | 5時 | 21.3 | 9 | 6 | 1
2014-09-06 | 6時 | 22.8 | 9 | 6 | 1
2014-09-06 | 7時 | 23.9 | 9 | 6 | 0
2014-09-06 | 8時 | 25.4 | 9 | 6 | 0
2014-09-06 | 9時 | 26.9 | 9 | 6 | 0
2014-09-06 | 10時 | 27.1 | 9 | 6 | 0
2014-09-06 | 11時 | 27.3 | 9 | 6 | 0
2014-09-06 | 12時 | 28.3 | 9 | 6 | 0
2014-09-06 | 13時 | 28.8 | 9 | 6 | 0
2014-09-06 | 14時 | 28.9 | 9 | 6 | 0
2014-09-06 | 15時 | 28.7 | 9 | 6 | 0
2014-09-06 | 16時 | 28 | 9 | 6 | 0
2014-09-06 | 17時 | 25.8 | 9 | 6 | 0
2014-09-06 | 18時 | 24.7 | 9 | 6 | 0
2014-09-06 | 19時 | 24.1 | 9 | 6 | 0
2014-09-06 | 20時 | 24.1 | 9 | 6 | 0
2014-09-06 | 21時 | 24.1 | 9 | 6 | 0
2014-09-06 | 22時 | 23.8 | 9 | 6 | 0
2014-09-06 | 23時 | 23.7 | 9 | 7 | 1
2014-09-07 | 0時 | 23.4 | 9 | 7 | 1
2014-09-07 | 1時 | 23.3 | 9 | 7 | 1
2014-09-07 | 2時 | 23 | 9 | 7 | 1
2014-09-07 | 3時 | 23.1 | 9 | 7 | 1
2014-09-07 | 4時 | 22.9 | 9 | 7 | 1
2014-09-07 | 5時 | 23.1 | 9 | 7 | 1
2014-09-07 | 6時 | 24.1 | 9 | 7 | 1
2014-09-07 | 7時 | 24.2 | 9 | 7 | 0
2014-09-07 | 8時 | 25.9 | 9 | 7 | 0
2014-09-07 | 9時 | 26.3 | 9 | 7 | 0
2014-09-07 | 10時 | 26.4 | 9 | 7 | 0
2014-09-07 | 11時 | 27.4 | 9 | 7 | 0
2014-09-07 | 12時 | 27.4 | 9 | 7 | 0
2014-09-07 | 13時 | 28.4 | 9 | 7 | 0
2014-09-07 | 14時 | 28.4 | 9 | 7 | 0
2014-09-07 | 15時 | 25.4 | 9 | 7 | 0
2014-09-07 | 16時 | 26.1 | 9 | 7 | 0
2014-09-07 | 17時 | 25.1 | 9 | 7 | 0
2014-09-07 | 18時 | 24.3 | 9 | 7 | 0
2014-09-07 | 19時 | 23.8 | 9 | 7 | 0
2014-09-07 | 20時 | 23.8 | 9 | 7 | 0
2014-09-07 | 21時 | 23.5 | 9 | 7 | 0
2014-09-07 | 22時 | 23.3 | 9 | 7 | 0
2014-09-07 | 23時 | 23 | 9 | 8 | 1
2014-09-08 | 0時 | 22.8 | 9 | 8 | 1
2014-09-08 | 1時 | 22.3 | 9 | 8 | 1
2014-09-08 | 2時 | 22.2 | 9 | 8 | 1
2014-09-08 | 3時 | 22.6 | 9 | 8 | 1
2014-09-08 | 4時 | 22.6 | 9 | 8 | 1
2014-09-08 | 5時 | 22.5 | 9 | 8 | 1
2014-09-08 | 6時 | 23.2 | 9 | 8 | 1
2014-09-08 | 7時 | 25.1 | 9 | 8 | 0
2014-09-08 | 8時 | 25.9 | 9 | 8 | 0
2014-09-08 | 9時 | 27.3 | 9 | 8 | 0
2014-09-08 | 10時 | 28.8 | 9 | 8 | 0
2014-09-08 | 11時 | 29.3 | 9 | 8 | 0
2014-09-08 | 12時 | 29.3 | 9 | 8 | 0
2014-09-08 | 13時 | 29.3 | 9 | 8 | 0
2014-09-08 | 14時 | 29.6 | 9 | 8 | 0
2014-09-08 | 15時 | 29.1 | 9 | 8 | 0
2014-09-08 | 16時 | 29 | 9 | 8 | 0
2014-09-08 | 17時 | 27.8 | 9 | 8 | 0
2014-09-08 | 18時 | 26.7 | 9 | 8 | 0
2014-09-08 | 19時 | 25.6 | 9 | 8 | 0
2014-09-08 | 20時 | 24.9 | 9 | 8 | 0
2014-09-08 | 21時 | 24.5 | 9 | 8 | 0
2014-09-08 | 22時 | 24.6 | 9 | 8 | 0
2014-09-08 | 23時 | 24.6 | 9 | 9 | 1
2014-09-09 | 0時 | 24.4 | 9 | 9 | 1
2014-09-09 | 1時 | 24.4 | 9 | 9 | 1
2014-09-09 | 2時 | 24.5 | 9 | 9 | 1
2014-09-09 | 3時 | 24.3 | 9 | 9 | 1
2014-09-09 | 4時 | 24.2 | 9 | 9 | 1
2014-09-09 | 5時 | 24.1 | 9 | 9 | 1
2014-09-09 | 6時 | 24.4 | 9 | 9 | 1
2014-09-09 | 7時 | 24.3 | 9 | 9 | 0
2014-09-09 | 8時 | 26.1 | 9 | 9 | 0
2014-09-09 | 9時 | 27.9 | 9 | 9 | 0
2014-09-09 | 10時 | 28.4 | 9 | 9 | 0
2014-09-09 | 11時 | 29.4 | 9 | 9 | 0
2014-09-09 | 12時 | 30.5 | 9 | 9 | 0
2014-09-09 | 13時 | 29.8 | 9 | 9 | 0
2014-09-09 | 14時 | 29.2 | 9 | 9 | 0
2014-09-09 | 15時 | 28.6 | 9 | 9 | 0
2014-09-09 | 16時 | 23.9 | 9 | 9 | 0
2014-09-09 | 17時 | 24.3 | 9 | 9 | 0
2014-09-09 | 18時 | 24.3 | 9 | 9 | 0
2014-09-09 | 19時 | 24.2 | 9 | 9 | 0
2014-09-09 | 20時 | 24.4 | 9 | 9 | 0
2014-09-09 | 21時 | 24.3 | 9 | 9 | 0
2014-09-09 | 22時 | 24.2 | 9 | 9 | 0
2014-09-09 | 23時 | 24.3 | 9 | 10 | 1
2014-09-10 | 0時 | 24.4 | 9 | 10 | 1
2014-09-10 | 1時 | 24.5 | 9 | 10 | 1
2014-09-10 | 2時 | 24.6 | 9 | 10 | 1
2014-09-10 | 3時 | 24.3 | 9 | 10 | 1
2014-09-10 | 4時 | 24.3 | 9 | 10 | 1
2014-09-10 | 5時 | 24.7 | 9 | 10 | 1
2014-09-10 | 6時 | 24.8 | 9 | 10 | 1
2014-09-10 | 7時 | 25.7 | 9 | 10 | 0
2014-09-10 | 8時 | 26.6 | 9 | 10 | 0
2014-09-10 | 9時 | 27.8 | 9 | 10 | 0
2014-09-10 | 10時 | 28.5 | 9 | 10 | 0
2014-09-10 | 11時 | 29.2 | 9 | 10 | 0
2014-09-10 | 12時 | 29.3 | 9 | 10 | 0
2014-09-10 | 13時 | 25.9 | 9 | 10 | 0
2014-09-10 | 14時 | 27.5 | 9 | 10 | 0
2014-09-10 | 15時 | 25.6 | 9 | 10 | 0
2014-09-10 | 16時 | 22.6 | 9 | 10 | 0
2014-09-10 | 17時 | 22.8 | 9 | 10 | 0
2014-09-10 | 18時 | 22.6 | 9 | 10 | 0
2014-09-10 | 19時 | 22.2 | 9 | 10 | 0
2014-09-10 | 20時 | 22.6 | 9 | 10 | 0
2014-09-10 | 21時 | 22.7 | 9 | 10 | 0
2014-09-10 | 22時 | 22.7 | 9 | 10 | 0
2014-09-10 | 23時 | 22.8 | 9 | 11 | 1
2014-09-11 | 0時 | 22.6 | 9 | 11 | 1
2014-09-11 | 1時 | 22 | 9 | 11 | 1
2014-09-11 | 2時 | 21.6 | 9 | 11 | 1
2014-09-11 | 3時 | 21.5 | 9 | 11 | 1
2014-09-11 | 4時 | 21.9 | 9 | 11 | 1
2014-09-11 | 5時 | 21.9 | 9 | 11 | 1
2014-09-11 | 6時 | 22.2 | 9 | 11 | 1
2014-09-11 | 7時 | 22.7 | 9 | 11 | 0
2014-09-11 | 8時 | 23.6 | 9 | 11 | 0
2014-09-11 | 9時 | 23.8 | 9 | 11 | 0
2014-09-11 | 10時 | 24.5 | 9 | 11 | 0
2014-09-11 | 11時 | 25 | 9 | 11 | 0
2014-09-11 | 12時 | 25.4 | 9 | 11 | 0
2014-09-11 | 13時 | 25.2 | 9 | 11 | 0
2014-09-11 | 14時 | 25.6 | 9 | 11 | 0
2014-09-11 | 15時 | 23.9 | 9 | 11 | 0
2014-09-11 | 16時 | 23 | 9 | 11 | 0
2014-09-11 | 17時 | 22.9 | 9 | 11 | 0
2014-09-11 | 18時 | 22.5 | 9 | 11 | 0
2014-09-11 | 19時 | 22.5 | 9 | 11 | 0
2014-09-11 | 20時 | 22.3 | 9 | 11 | 0
2014-09-11 | 21時 | 22.1 | 9 | 11 | 0
2014-09-11 | 22時 | 21.9 | 9 | 11 | 0
2014-09-11 | 23時 | 21 | 9 | 12 | 1
2014-09-12 | 0時 | 20.5 | 9 | 12 | 1
2014-09-12 | 1時 | 20 | 9 | 12 | 1
2014-09-12 | 2時 | 18.9 | 9 | 12 | 1
2014-09-12 | 3時 | 18.4 | 9 | 12 | 1
2014-09-12 | 4時 | 18.2 | 9 | 12 | 1
2014-09-12 | 5時 | 18.9 | 9 | 12 | 1
2014-09-12 | 6時 | 20.2 | 9 | 12 | 1
2014-09-12 | 7時 | 21.8 | 9 | 12 | 0
2014-09-12 | 8時 | 22.3 | 9 | 12 | 0
2014-09-12 | 9時 | 23.5 | 9 | 12 | 0
2014-09-12 | 10時 | 23.8 | 9 | 12 | 0
2014-09-12 | 11時 | 23.8 | 9 | 12 | 0
2014-09-12 | 12時 | 24.8 | 9 | 12 | 0
2014-09-12 | 13時 | 23.4 | 9 | 12 | 0
2014-09-12 | 14時 | 23.3 | 9 | 12 | 0
2014-09-12 | 15時 | 22.6 | 9 | 12 | 0
2014-09-12 | 16時 | 22 | 9 | 12 | 0
2014-09-12 | 17時 | 21.1 | 9 | 12 | 0
2014-09-12 | 18時 | 21.1 | 9 | 12 | 0
2014-09-12 | 19時 | 20.7 | 9 | 12 | 0
2014-09-12 | 20時 | 20.3 | 9 | 12 | 0
2014-09-12 | 21時 | 19.8 | 9 | 12 | 0
2014-09-12 | 22時 | 19.3 | 9 | 12 | 0
2014-09-12 | 23時 | 19 | 9 | 13 | 1
2014-09-13 | 0時 | 18.7 | 9 | 13 | 1
2014-09-13 | 1時 | 18.6 | 9 | 13 | 1
2014-09-13 | 2時 | 18.6 | 9 | 13 | 1
2014-09-13 | 3時 | 18.4 | 9 | 13 | 1
2014-09-13 | 4時 | 18.2 | 9 | 13 | 1
2014-09-13 | 5時 | 18.4 | 9 | 13 | 1
2014-09-13 | 6時 | 18.7 | 9 | 13 | 1
2014-09-13 | 7時 | 19.8 | 9 | 13 | 0
2014-09-13 | 8時 | 21.5 | 9 | 13 | 0
2014-09-13 | 9時 | 22 | 9 | 13 | 0
2014-09-13 | 10時 | 22.7 | 9 | 13 | 0
2014-09-13 | 11時 | 22.9 | 9 | 13 | 0
2014-09-13 | 12時 | 22.7 | 9 | 13 | 0
2014-09-13 | 13時 | 23.1 | 9 | 13 | 0
2014-09-13 | 14時 | 23 | 9 | 13 | 0
2014-09-13 | 15時 | 23.1 | 9 | 13 | 0
2014-09-13 | 16時 | 22.6 | 9 | 13 | 0
2014-09-13 | 17時 | 21 | 9 | 13 | 0
2014-09-13 | 18時 | 20.3 | 9 | 13 | 0
2014-09-13 | 19時 | 19.9 | 9 | 13 | 0
2014-09-13 | 20時 | 19.8 | 9 | 13 | 0
2014-09-13 | 21時 | 19.6 | 9 | 13 | 0
2014-09-13 | 22時 | 19.7 | 9 | 13 | 0
2014-09-13 | 23時 | 19.4 | 9 | 14 | 1
2014-09-14 | 0時 | 19.2 | 9 | 14 | 1
2014-09-14 | 1時 | 19.2 | 9 | 14 | 1
2014-09-14 | 2時 | 18.6 | 9 | 14 | 1
2014-09-14 | 3時 | 17.6 | 9 | 14 | 1
2014-09-14 | 4時 | 16.7 | 9 | 14 | 1
2014-09-14 | 5時 | 17.5 | 9 | 14 | 1
2014-09-14 | 6時 | 19.6 | 9 | 14 | 1
2014-09-14 | 7時 | 21.2 | 9 | 14 | 0
2014-09-14 | 8時 | 22.5 | 9 | 14 | 0
2014-09-14 | 9時 | 23.2 | 9 | 14 | 0
2014-09-14 | 10時 | 24.5 | 9 | 14 | 0
2014-09-14 | 11時 | 24.9 | 9 | 14 | 0
2014-09-14 | 12時 | 26.2 | 9 | 14 | 0
2014-09-14 | 13時 | 26.4 | 9 | 14 | 0
2014-09-14 | 14時 | 26.9 | 9 | 14 | 0
2014-09-14 | 15時 | 26.7 | 9 | 14 | 0
2014-09-14 | 16時 | 25.9 | 9 | 14 | 0
2014-09-14 | 17時 | 23 | 9 | 14 | 0
2014-09-14 | 18時 | 21.7 | 9 | 14 | 0
2014-09-14 | 19時 | 21.1 | 9 | 14 | 0
2014-09-14 | 20時 | 21 | 9 | 14 | 0
2014-09-14 | 21時 | 20.4 | 9 | 14 | 0
2014-09-14 | 22時 | 19.8 | 9 | 14 | 0
2014-09-14 | 23時 | 20.4 | 9 | 15 | 1
2014-09-15 | 0時 | 20.6 | 9 | 15 | 1
2014-09-15 | 1時 | 20.3 | 9 | 15 | 1
2014-09-15 | 2時 | 20.2 | 9 | 15 | 1
2014-09-15 | 3時 | 20.2 | 9 | 15 | 1
2014-09-15 | 4時 | 19.7 | 9 | 15 | 1
2014-09-15 | 5時 | 19.2 | 9 | 15 | 1
2014-09-15 | 6時 | 20.9 | 9 | 15 | 1
2014-09-15 | 7時 | 22.7 | 9 | 15 | 0
2014-09-15 | 8時 | 23.8 | 9 | 15 | 0
2014-09-15 | 9時 | 25.1 | 9 | 15 | 0
2014-09-15 | 10時 | 26.1 | 9 | 15 | 0
2014-09-15 | 11時 | 27.1 | 9 | 15 | 0
2014-09-15 | 12時 | 27.5 | 9 | 15 | 0
2014-09-15 | 13時 | 28 | 9 | 15 | 0
2014-09-15 | 14時 | 27.9 | 9 | 15 | 0
2014-09-15 | 15時 | 28.1 | 9 | 15 | 0
2014-09-15 | 16時 | 26.5 | 9 | 15 | 0
2014-09-15 | 17時 | 24.4 | 9 | 15 | 0
2014-09-15 | 18時 | 23 | 9 | 15 | 0
2014-09-15 | 19時 | 22.5 | 9 | 15 | 0
2014-09-15 | 20時 | 21.9 | 9 | 15 | 0
2014-09-15 | 21時 | 21.9 | 9 | 15 | 0
2014-09-15 | 22時 | 21.5 | 9 | 15 | 0
2014-09-15 | 23時 | 21.3 | 9 | 16 | 1
2014-09-16 | 0時 | 21.8 | 9 | 16 | 1
2014-09-16 | 1時 | 21.4 | 9 | 16 | 1
2014-09-16 | 2時 | 21.8 | 9 | 16 | 1
2014-09-16 | 3時 | 21.8 | 9 | 16 | 1
2014-09-16 | 4時 | 21.7 | 9 | 16 | 1
2014-09-16 | 5時 | 21.6 | 9 | 16 | 1
2014-09-16 | 6時 | 21.6 | 9 | 16 | 1
2014-09-16 | 7時 | 22 | 9 | 16 | 0
2014-09-16 | 8時 | 22.9 | 9 | 16 | 0
2014-09-16 | 9時 | 24 | 9 | 16 | 0
2014-09-16 | 10時 | 24.6 | 9 | 16 | 0
2014-09-16 | 11時 | 24.8 | 9 | 16 | 0
2014-09-16 | 12時 | 23.8 | 9 | 16 | 0
2014-09-16 | 13時 | 23 | 9 | 16 | 0
2014-09-16 | 14時 | 23.1 | 9 | 16 | 0
2014-09-16 | 15時 | 22.8 | 9 | 16 | 0
2014-09-16 | 16時 | 22.4 | 9 | 16 | 0
2014-09-16 | 17時 | 21.4 | 9 | 16 | 0
2014-09-16 | 18時 | 20.3 | 9 | 16 | 0
2014-09-16 | 19時 | 20.3 | 9 | 16 | 0
2014-09-16 | 20時 | 20.2 | 9 | 16 | 0
2014-09-16 | 21時 | 20.1 | 9 | 16 | 0
2014-09-16 | 22時 | 20 | 9 | 16 | 0
2014-09-16 | 23時 | 20.2 | 9 | 17 | 1
2014-09-17 | 0時 | 19.4 | 9 | 17 | 1
2014-09-17 | 1時 | 19.3 | 9 | 17 | 1
2014-09-17 | 2時 | 19.3 | 9 | 17 | 1
2014-09-17 | 3時 | 19.7 | 9 | 17 | 1
2014-09-17 | 4時 | 20.4 | 9 | 17 | 1
2014-09-17 | 5時 | 20.3 | 9 | 17 | 1
2014-09-17 | 6時 | 20.4 | 9 | 17 | 1
2014-09-17 | 7時 | 20.5 | 9 | 17 | 0
2014-09-17 | 8時 | 18.9 | 9 | 17 | 0
2014-09-17 | 9時 | 20.2 | 9 | 17 | 0
2014-09-17 | 10時 | 21.1 | 9 | 17 | 0
2014-09-17 | 11時 | 22 | 9 | 17 | 0
2014-09-17 | 12時 | 22.7 | 9 | 17 | 0
2014-09-17 | 13時 | 22.5 | 9 | 17 | 0
2014-09-17 | 14時 | 22.6 | 9 | 17 | 0
2014-09-17 | 15時 | 22.7 | 9 | 17 | 0
2014-09-17 | 16時 | 22.5 | 9 | 17 | 0
2014-09-17 | 17時 | 21.7 | 9 | 17 | 0
2014-09-17 | 18時 | 21.1 | 9 | 17 | 0
2014-09-17 | 19時 | 20.3 | 9 | 17 | 0
2014-09-17 | 20時 | 19.8 | 9 | 17 | 0
2014-09-17 | 21時 | 19.9 | 9 | 17 | 0
2014-09-17 | 22時 | 19.6 | 9 | 17 | 0
2014-09-17 | 23時 | 19 | 9 | 18 | 1
2014-09-18 | 0時 | 18.5 | 9 | 18 | 1
2014-09-18 | 1時 | 18.3 | 9 | 18 | 1
2014-09-18 | 2時 | 17.8 | 9 | 18 | 1
2014-09-18 | 3時 | 17.3 | 9 | 18 | 1
2014-09-18 | 4時 | 16.9 | 9 | 18 | 1
2014-09-18 | 5時 | 16.7 | 9 | 18 | 1
2014-09-18 | 6時 | 19.3 | 9 | 18 | 1
2014-09-18 | 7時 | 21.1 | 9 | 18 | 0
2014-09-18 | 8時 | 23.2 | 9 | 18 | 0
2014-09-18 | 9時 | 25.3 | 9 | 18 | 0
2014-09-18 | 10時 | 25.5 | 9 | 18 | 0
2014-09-18 | 11時 | 26 | 9 | 18 | 0
2014-09-18 | 12時 | 25.7 | 9 | 18 | 0
2014-09-18 | 13時 | 26.4 | 9 | 18 | 0
2014-09-18 | 14時 | 25.7 | 9 | 18 | 0
2014-09-18 | 15時 | 25.1 | 9 | 18 | 0
2014-09-18 | 16時 | 22.7 | 9 | 18 | 0
2014-09-18 | 17時 | 21 | 9 | 18 | 0
2014-09-18 | 18時 | 20 | 9 | 18 | 0
2014-09-18 | 19時 | 17.8 | 9 | 18 | 0
2014-09-18 | 20時 | 17.5 | 9 | 18 | 0
2014-09-18 | 21時 | 17.4 | 9 | 18 | 0
2014-09-18 | 22時 | 17.2 | 9 | 18 | 0
2014-09-18 | 23時 | 17.2 | 9 | 19 | 1
2014-09-19 | 0時 | 17 | 9 | 19 | 1
2014-09-19 | 1時 | 17 | 9 | 19 | 1
2014-09-19 | 2時 | 16.8 | 9 | 19 | 1
2014-09-19 | 3時 | 16.8 | 9 | 19 | 1
2014-09-19 | 4時 | 16.8 | 9 | 19 | 1
2014-09-19 | 5時 | 16.8 | 9 | 19 | 1
2014-09-19 | 6時 | 17.1 | 9 | 19 | 1
2014-09-19 | 7時 | 17.5 | 9 | 19 | 0
2014-09-19 | 8時 | 17.8 | 9 | 19 | 0
2014-09-19 | 9時 | 18.4 | 9 | 19 | 0
2014-09-19 | 10時 | 18.7 | 9 | 19 | 0
2014-09-19 | 11時 | 19.2 | 9 | 19 | 0
2014-09-19 | 12時 | 18.4 | 9 | 19 | 0
2014-09-19 | 13時 | 20.2 | 9 | 19 | 0
2014-09-19 | 14時 | 21.1 | 9 | 19 | 0
2014-09-19 | 15時 | 21.1 | 9 | 19 | 0
2014-09-19 | 16時 | 20.7 | 9 | 19 | 0
2014-09-19 | 17時 | 19.5 | 9 | 19 | 0
2014-09-19 | 18時 | 18.2 | 9 | 19 | 0
2014-09-19 | 19時 | 18.5 | 9 | 19 | 0
2014-09-19 | 20時 | 18.3 | 9 | 19 | 0
2014-09-19 | 21時 | 17.9 | 9 | 19 | 0
2014-09-19 | 22時 | 17.9 | 9 | 19 | 0
2014-09-19 | 23時 | 18 | 9 | 20 | 1
2014-09-20 | 0時 | 18.1 | 9 | 20 | 1
2014-09-20 | 1時 | 17.8 | 9 | 20 | 1
2014-09-20 | 2時 | 17.3 | 9 | 20 | 1
2014-09-20 | 3時 | 17 | 9 | 20 | 1
2014-09-20 | 4時 | 16.6 | 9 | 20 | 1
2014-09-20 | 5時 | 16.5 | 9 | 20 | 1
2014-09-20 | 6時 | 17.2 | 9 | 20 | 1
2014-09-20 | 7時 | 17.7 | 9 | 20 | 0
2014-09-20 | 8時 | 18.2 | 9 | 20 | 0
2014-09-20 | 9時 | 19.9 | 9 | 20 | 0
2014-09-20 | 10時 | 20.2 | 9 | 20 | 0
2014-09-20 | 11時 | 21.2 | 9 | 20 | 0
2014-09-20 | 12時 | 22.4 | 9 | 20 | 0
2014-09-20 | 13時 | 23 | 9 | 20 | 0
2014-09-20 | 14時 | 22.7 | 9 | 20 | 0
2014-09-20 | 15時 | 22.5 | 9 | 20 | 0
2014-09-20 | 16時 | 21.1 | 9 | 20 | 0
2014-09-20 | 17時 | 19.9 | 9 | 20 | 0
2014-09-20 | 18時 | 19.4 | 9 | 20 | 0
2014-09-20 | 19時 | 18.8 | 9 | 20 | 0
2014-09-20 | 20時 | 17.9 | 9 | 20 | 0
2014-09-20 | 21時 | 18.2 | 9 | 20 | 0
2014-09-20 | 22時 | 17.4 | 9 | 20 | 0
2014-09-20 | 23時 | 17.9 | 9 | 21 | 1
2014-09-21 | 0時 | 17.9 | 9 | 21 | 1
2014-09-21 | 1時 | 16.9 | 9 | 21 | 1
2014-09-21 | 2時 | 16.4 | 9 | 21 | 1
2014-09-21 | 3時 | 16.2 | 9 | 21 | 1
2014-09-21 | 4時 | 15.2 | 9 | 21 | 1
2014-09-21 | 5時 | 15.6 | 9 | 21 | 1
2014-09-21 | 6時 | 17.6 | 9 | 21 | 1
2014-09-21 | 7時 | 20.7 | 9 | 21 | 0
2014-09-21 | 8時 | 22.6 | 9 | 21 | 0
2014-09-21 | 9時 | 23.4 | 9 | 21 | 0
2014-09-21 | 10時 | 24.1 | 9 | 21 | 0
2014-09-21 | 11時 | 24.1 | 9 | 21 | 0
2014-09-21 | 12時 | 25.6 | 9 | 21 | 0
2014-09-21 | 13時 | 24.8 | 9 | 21 | 0
2014-09-21 | 14時 | 26.1 | 9 | 21 | 0
2014-09-21 | 15時 | 25.6 | 9 | 21 | 0
2014-09-21 | 16時 | 24.1 | 9 | 21 | 0
2014-09-21 | 17時 | 22.5 | 9 | 21 | 0
2014-09-21 | 18時 | 21 | 9 | 21 | 0
2014-09-21 | 19時 | 20 | 9 | 21 | 0
2014-09-21 | 20時 | 19.7 | 9 | 21 | 0
2014-09-21 | 21時 | 19.7 | 9 | 21 | 0
2014-09-21 | 22時 | 19.9 | 9 | 21 | 0
2014-09-21 | 23時 | 19.1 | 9 | 22 | 1
2014-09-22 | 0時 | 17.7 | 9 | 22 | 1
2014-09-22 | 1時 | 17 | 9 | 22 | 1
2014-09-22 | 2時 | 16.4 | 9 | 22 | 1
2014-09-22 | 3時 | 16.5 | 9 | 22 | 1
2014-09-22 | 4時 | 17 | 9 | 22 | 1
2014-09-22 | 5時 | 16.7 | 9 | 22 | 1
2014-09-22 | 6時 | 17.5 | 9 | 22 | 1
2014-09-22 | 7時 | 19.5 | 9 | 22 | 0
2014-09-22 | 8時 | 21.2 | 9 | 22 | 0
2014-09-22 | 9時 | 22.6 | 9 | 22 | 0
2014-09-22 | 10時 | 23.7 | 9 | 22 | 0
2014-09-22 | 11時 | 24.4 | 9 | 22 | 0
2014-09-22 | 12時 | 24.6 | 9 | 22 | 0
2014-09-22 | 13時 | 25.3 | 9 | 22 | 0
2014-09-22 | 14時 | 25.5 | 9 | 22 | 0
2014-09-22 | 15時 | 25.1 | 9 | 22 | 0
2014-09-22 | 16時 | 23.8 | 9 | 22 | 0
2014-09-22 | 17時 | 22.5 | 9 | 22 | 0
2014-09-22 | 18時 | 21.5 | 9 | 22 | 0
2014-09-22 | 19時 | 21.7 | 9 | 22 | 0
2014-09-22 | 20時 | 20.7 | 9 | 22 | 0
2014-09-22 | 21時 | 19.7 | 9 | 22 | 0
2014-09-22 | 22時 | 19.1 | 9 | 22 | 0
2014-09-22 | 23時 | 18.2 | 9 | 23 | 1
2014-09-23 | 0時 | 16.8 | 9 | 23 | 1
2014-09-23 | 1時 | 17.3 | 9 | 23 | 1
2014-09-23 | 2時 | 14.7 | 9 | 23 | 1
2014-09-23 | 3時 | 15.2 | 9 | 23 | 1
2014-09-23 | 4時 | 13.1 | 9 | 23 | 1
2014-09-23 | 5時 | 13.8 | 9 | 23 | 1
2014-09-23 | 6時 | 16.3 | 9 | 23 | 1
2014-09-23 | 7時 | 17.8 | 9 | 23 | 0
2014-09-23 | 8時 | 20.4 | 9 | 23 | 0
2014-09-23 | 9時 | 21.3 | 9 | 23 | 0
2014-09-23 | 10時 | 22.5 | 9 | 23 | 0
2014-09-23 | 11時 | 22 | 9 | 23 | 0
2014-09-23 | 12時 | 23 | 9 | 23 | 0
2014-09-23 | 13時 | 23.4 | 9 | 23 | 0
2014-09-23 | 14時 | 23.1 | 9 | 23 | 0
2014-09-23 | 15時 | 22.5 | 9 | 23 | 0
2014-09-23 | 16時 | 21.6 | 9 | 23 | 0
2014-09-23 | 17時 | 19.3 | 9 | 23 | 0
2014-09-23 | 18時 | 19.3 | 9 | 23 | 0
2014-09-23 | 19時 | 17.8 | 9 | 23 | 0
2014-09-23 | 20時 | 17.5 | 9 | 23 | 0
2014-09-23 | 21時 | 16.6 | 9 | 23 | 0
2014-09-23 | 22時 | 16.6 | 9 | 23 | 0
2014-09-23 | 23時 | 16.1 | 9 | 24 | 1
2014-09-24 | 0時 | 15.4 | 9 | 24 | 1
2014-09-24 | 1時 | 15.1 | 9 | 24 | 1
2014-09-24 | 2時 | 14.4 | 9 | 24 | 1
2014-09-24 | 3時 | 14.5 | 9 | 24 | 1
2014-09-24 | 4時 | 14 | 9 | 24 | 1
2014-09-24 | 5時 | 14 | 9 | 24 | 1
2014-09-24 | 6時 | 16.5 | 9 | 24 | 1
2014-09-24 | 7時 | 18.7 | 9 | 24 | 0
2014-09-24 | 8時 | 19.5 | 9 | 24 | 0
2014-09-24 | 9時 | 20.6 | 9 | 24 | 0
2014-09-24 | 10時 | 21.8 | 9 | 24 | 0
2014-09-24 | 11時 | 22.5 | 9 | 24 | 0
2014-09-24 | 12時 | 22.8 | 9 | 24 | 0
2014-09-24 | 13時 | 22.9 | 9 | 24 | 0
2014-09-24 | 14時 | 22.4 | 9 | 24 | 0
2014-09-24 | 15時 | 20.6 | 9 | 24 | 0
2014-09-24 | 16時 | 19.8 | 9 | 24 | 0
2014-09-24 | 17時 | 18.9 | 9 | 24 | 0
2014-09-24 | 18時 | 18.4 | 9 | 24 | 0
2014-09-24 | 19時 | 18.3 | 9 | 24 | 0
2014-09-24 | 20時 | 17.9 | 9 | 24 | 0
2014-09-24 | 21時 | 17.7 | 9 | 24 | 0
2014-09-24 | 22時 | 17.8 | 9 | 24 | 0
2014-09-24 | 23時 | 17.6 | 9 | 25 | 1
2014-09-25 | 0時 | 16.8 | 9 | 25 | 1
2014-09-25 | 1時 | 16.3 | 9 | 25 | 1
2014-09-25 | 2時 | 16.4 | 9 | 25 | 1
2014-09-25 | 3時 | 16.6 | 9 | 25 | 1
2014-09-25 | 4時 | 16.9 | 9 | 25 | 1
2014-09-25 | 5時 | 17.2 | 9 | 25 | 1
2014-09-25 | 6時 | 18 | 9 | 25 | 1
2014-09-25 | 7時 | 18.2 | 9 | 25 | 0
2014-09-25 | 8時 | 19.2 | 9 | 25 | 0
2014-09-25 | 9時 | 20 | 9 | 25 | 0
2014-09-25 | 10時 | 21.2 | 9 | 25 | 0
2014-09-25 | 11時 | 21.8 | 9 | 25 | 0
2014-09-25 | 12時 | 20.9 | 9 | 25 | 0
2014-09-25 | 13時 | 21.8 | 9 | 25 | 0
2014-09-25 | 14時 | 21.8 | 9 | 25 | 0
2014-09-25 | 15時 | 21.6 | 9 | 25 | 0
2014-09-25 | 16時 | 21.3 | 9 | 25 | 0
2014-09-25 | 17時 | 21.2 | 9 | 25 | 0
2014-09-25 | 18時 | 21.6 | 9 | 25 | 0
2014-09-25 | 19時 | 21.4 | 9 | 25 | 0
2014-09-25 | 20時 | 21.1 | 9 | 25 | 0
2014-09-25 | 21時 | 21.1 | 9 | 25 | 0
2014-09-25 | 22時 | 21.2 | 9 | 25 | 0
2014-09-25 | 23時 | 21.1 | 9 | 26 | 1
2014-09-26 | 0時 | 21.9 | 9 | 26 | 1
2014-09-26 | 1時 | 22.5 | 9 | 26 | 1
2014-09-26 | 2時 | 22.5 | 9 | 26 | 1
2014-09-26 | 3時 | 23 | 9 | 26 | 1
2014-09-26 | 4時 | 23 | 9 | 26 | 1
2014-09-26 | 5時 | 22.9 | 9 | 26 | 1
2014-09-26 | 6時 | 23.1 | 9 | 26 | 1
2014-09-26 | 7時 | 22.9 | 9 | 26 | 0
2014-09-26 | 8時 | 23.2 | 9 | 26 | 0
2014-09-26 | 9時 | 23.2 | 9 | 26 | 0
2014-09-26 | 10時 | 23.2 | 9 | 26 | 0
2014-09-26 | 11時 | 23.4 | 9 | 26 | 0
2014-09-26 | 12時 | 23.6 | 9 | 26 | 0
2014-09-26 | 13時 | 23.5 | 9 | 26 | 0
2014-09-26 | 14時 | 23.8 | 9 | 26 | 0
2014-09-26 | 15時 | 24 | 9 | 26 | 0
2014-09-26 | 16時 | 23.9 | 9 | 26 | 0
2014-09-26 | 17時 | 23.1 | 9 | 26 | 0
2014-09-26 | 18時 | 20.5 | 9 | 26 | 0
2014-09-26 | 19時 | 18.7 | 9 | 26 | 0
2014-09-26 | 20時 | 17.3 | 9 | 26 | 0
2014-09-26 | 21時 | 17.3 | 9 | 26 | 0
2014-09-26 | 22時 | 17.2 | 9 | 26 | 0
2014-09-26 | 23時 | 17.3 | 9 | 27 | 1
2014-09-27 | 0時 | 17.1 | 9 | 27 | 1
2014-09-27 | 1時 | 17 | 9 | 27 | 1
2014-09-27 | 2時 | 17 | 9 | 27 | 1
2014-09-27 | 3時 | 16.9 | 9 | 27 | 1
2014-09-27 | 4時 | 16.6 | 9 | 27 | 1
2014-09-27 | 5時 | 16.5 | 9 | 27 | 1
2014-09-27 | 6時 | 16.4 | 9 | 27 | 1
2014-09-27 | 7時 | 16.5 | 9 | 27 | 0
2014-09-27 | 8時 | 16.8 | 9 | 27 | 0
2014-09-27 | 9時 | 17.5 | 9 | 27 | 0
2014-09-27 | 10時 | 18 | 9 | 27 | 0
2014-09-27 | 11時 | 19.1 | 9 | 27 | 0
2014-09-27 | 12時 | 19.8 | 9 | 27 | 0
2014-09-27 | 13時 | 21.4 | 9 | 27 | 0
2014-09-27 | 14時 | 21.4 | 9 | 27 | 0
2014-09-27 | 15時 | 20.9 | 9 | 27 | 0
2014-09-27 | 16時 | 20.6 | 9 | 27 | 0
2014-09-27 | 17時 | 19.8 | 9 | 27 | 0
2014-09-27 | 18時 | 18.6 | 9 | 27 | 0
2014-09-27 | 19時 | 18.1 | 9 | 27 | 0
2014-09-27 | 20時 | 17.8 | 9 | 27 | 0
2014-09-27 | 21時 | 17.2 | 9 | 27 | 0
2014-09-27 | 22時 | 16.8 | 9 | 27 | 0
2014-09-27 | 23時 | 16.4 | 9 | 28 | 1
2014-09-28 | 0時 | 16.2 | 9 | 28 | 1
2014-09-28 | 1時 | 15.7 | 9 | 28 | 1
2014-09-28 | 2時 | 15.6 | 9 | 28 | 1
2014-09-28 | 3時 | 15.4 | 9 | 28 | 1
2014-09-28 | 4時 | 15.5 | 9 | 28 | 1
2014-09-28 | 5時 | 15.5 | 9 | 28 | 1
2014-09-28 | 6時 | 15.8 | 9 | 28 | 1
2014-09-28 | 7時 | 15.9 | 9 | 28 | 0
2014-09-28 | 8時 | 16.2 | 9 | 28 | 0
2014-09-28 | 9時 | 16.4 | 9 | 28 | 0
2014-09-28 | 10時 | 16.8 | 9 | 28 | 0
2014-09-28 | 11時 | 17.1 | 9 | 28 | 0
2014-09-28 | 12時 | 17.3 | 9 | 28 | 0
2014-09-28 | 13時 | 17.2 | 9 | 28 | 0
2014-09-28 | 14時 | 16.8 | 9 | 28 | 0
2014-09-28 | 15時 | 16.8 | 9 | 28 | 0
2014-09-28 | 16時 | 16.6 | 9 | 28 | 0
2014-09-28 | 17時 | 16.5 | 9 | 28 | 0
2014-09-28 | 18時 | 16.5 | 9 | 28 | 0
2014-09-28 | 19時 | 16.1 | 9 | 28 | 0
2014-09-28 | 20時 | 15.9 | 9 | 28 | 0
2014-09-28 | 21時 | 15 | 9 | 28 | 0
2014-09-28 | 22時 | 14.9 | 9 | 28 | 0
2014-09-28 | 23時 | 15.3 | 9 | 29 | 1
2014-09-29 | 0時 | 15.6 | 9 | 29 | 1
2014-09-29 | 1時 | 15.5 | 9 | 29 | 1
2014-09-29 | 2時 | 15.2 | 9 | 29 | 1
2014-09-29 | 3時 | 14.6 | 9 | 29 | 1
2014-09-29 | 4時 | 15.1 | 9 | 29 | 1
2014-09-29 | 5時 | 15.5 | 9 | 29 | 1
2014-09-29 | 6時 | 16 | 9 | 29 | 1
2014-09-29 | 7時 | 16.4 | 9 | 29 | 0
2014-09-29 | 8時 | 17.1 | 9 | 29 | 0
2014-09-29 | 9時 | 19.9 | 9 | 29 | 0
2014-09-29 | 10時 | 19.7 | 9 | 29 | 0
2014-09-29 | 11時 | 21.2 | 9 | 29 | 0
2014-09-29 | 12時 | 22.2 | 9 | 29 | 0
2014-09-29 | 13時 | 22.4 | 9 | 29 | 0
2014-09-29 | 14時 | 21.2 | 9 | 29 | 0
2014-09-29 | 15時 | 20.2 | 9 | 29 | 0
2014-09-29 | 16時 | 19 | 9 | 29 | 0
2014-09-29 | 17時 | 17.8 | 9 | 29 | 0
2014-09-29 | 18時 | 17.4 | 9 | 29 | 0
2014-09-29 | 19時 | 17 | 9 | 29 | 0
2014-09-29 | 20時 | 17 | 9 | 29 | 0
2014-09-29 | 21時 | 16.9 | 9 | 29 | 0
2014-09-29 | 22時 | 16.3 | 9 | 29 | 0
2014-09-29 | 23時 | 15.6 | 9 | 30 | 1
2014-09-30 | 0時 | 15.3 | 9 | 30 | 1
2014-09-30 | 1時 | 15.3 | 9 | 30 | 1
2014-09-30 | 2時 | 14.9 | 9 | 30 | 1
2014-09-30 | 3時 | 14.8 | 9 | 30 | 1
2014-09-30 | 4時 | 14.9 | 9 | 30 | 1
2014-09-30 | 5時 | 15.1 | 9 | 30 | 1
2014-09-30 | 6時 | 15.6 | 9 | 30 | 1
2014-09-30 | 7時 | 16.9 | 9 | 30 | 0
2014-09-30 | 8時 | 17.4 | 9 | 30 | 0
2014-09-30 | 9時 | 19.4 | 9 | 30 | 0
2014-09-30 | 10時 | 19.8 | 9 | 30 | 0
2014-09-30 | 11時 | 20.3 | 9 | 30 | 0
2014-09-30 | 12時 | 19.6 | 9 | 30 | 0
2014-09-30 | 13時 | 18 | 9 | 30 | 0
2014-09-30 | 14時 | 18 | 9 | 30 | 0
2014-09-30 | 15時 | 17.7 | 9 | 30 | 0
2014-09-30 | 16時 | 16.9 | 9 | 30 | 0
2014-09-30 | 17時 | 16.1 | 9 | 30 | 0
2014-09-30 | 18時 | 15.7 | 9 | 30 | 0
2014-09-30 | 19時 | 15.7 | 9 | 30 | 0
2014-09-30 | 20時 | 15.7 | 9 | 30 | 0
2014-09-30 | 21時 | 15.8 | 9 | 30 | 0
2014-09-30 | 22時 | 15.8 | 9 | 30 | 0
2014-09-30 | 23時 | 15.5 | 10 | 1 | 1
2014-10-01 | 0時 | 15.5 | 10 | 1 | 1
2014-10-01 | 1時 | 16 | 10 | 1 | 1
2014-10-01 | 2時 | 15.6 | 10 | 1 | 1
2014-10-01 | 3時 | 15.4 | 10 | 1 | 1
2014-10-01 | 4時 | 14.9 | 10 | 1 | 1
2014-10-01 | 5時 | 14.3 | 10 | 1 | 1
2014-10-01 | 6時 | 15.9 | 10 | 1 | 1
2014-10-01 | 7時 | 17 | 10 | 1 | 0
2014-10-01 | 8時 | 18.8 | 10 | 1 | 0
2014-10-01 | 9時 | 20.2 | 10 | 1 | 0
2014-10-01 | 10時 | 21.8 | 10 | 1 | 0
2014-10-01 | 11時 | 23.1 | 10 | 1 | 0
2014-10-01 | 12時 | 23.6 | 10 | 1 | 0
2014-10-01 | 13時 | 23.9 | 10 | 1 | 0
2014-10-01 | 14時 | 23.6 | 10 | 1 | 0
2014-10-01 | 15時 | 23 | 10 | 1 | 0
2014-10-01 | 16時 | 21.9 | 10 | 1 | 0
2014-10-01 | 17時 | 20.4 | 10 | 1 | 0
2014-10-01 | 18時 | 19 | 10 | 1 | 0
2014-10-01 | 19時 | 18.7 | 10 | 1 | 0
2014-10-01 | 20時 | 17.8 | 10 | 1 | 0
2014-10-01 | 21時 | 16.3 | 10 | 1 | 0
2014-10-01 | 22時 | 15.9 | 10 | 1 | 0
2014-10-01 | 23時 | 15.1 | 10 | 2 | 1
2014-10-02 | 0時 | 15 | 10 | 2 | 1
2014-10-02 | 1時 | 14.6 | 10 | 2 | 1
2014-10-02 | 2時 | 13.7 | 10 | 2 | 1
2014-10-02 | 3時 | 14.3 | 10 | 2 | 1
2014-10-02 | 4時 | 13.7 | 10 | 2 | 1
2014-10-02 | 5時 | 14.8 | 10 | 2 | 1
2014-10-02 | 6時 | 15.8 | 10 | 2 | 1
2014-10-02 | 7時 | 16.9 | 10 | 2 | 0
2014-10-02 | 8時 | 18 | 10 | 2 | 0
2014-10-02 | 9時 | 19.6 | 10 | 2 | 0
2014-10-02 | 10時 | 20.8 | 10 | 2 | 0
2014-10-02 | 11時 | 21.3 | 10 | 2 | 0
2014-10-02 | 12時 | 21.6 | 10 | 2 | 0
2014-10-02 | 13時 | 21.1 | 10 | 2 | 0
2014-10-02 | 14時 | 18.7 | 10 | 2 | 0
2014-10-02 | 15時 | 17 | 10 | 2 | 0
2014-10-02 | 16時 | 16.6 | 10 | 2 | 0
2014-10-02 | 17時 | 16.2 | 10 | 2 | 0
2014-10-02 | 18時 | 15.7 | 10 | 2 | 0
2014-10-02 | 19時 | 15.1 | 10 | 2 | 0
2014-10-02 | 20時 | 14.8 | 10 | 2 | 0
2014-10-02 | 21時 | 15.1 | 10 | 2 | 0
2014-10-02 | 22時 | 15.1 | 10 | 2 | 0
2014-10-02 | 23時 | 15.1 | 10 | 3 | 1
2014-10-03 | 0時 | 15.1 | 10 | 3 | 1
2014-10-03 | 1時 | 15.4 | 10 | 3 | 1
2014-10-03 | 2時 | 15.3 | 10 | 3 | 1
2014-10-03 | 3時 | 15.4 | 10 | 3 | 1
2014-10-03 | 4時 | 15.4 | 10 | 3 | 1
2014-10-03 | 5時 | 14.8 | 10 | 3 | 1
2014-10-03 | 6時 | 15.5 | 10 | 3 | 1
2014-10-03 | 7時 | 17.6 | 10 | 3 | 0
2014-10-03 | 8時 | 18.5 | 10 | 3 | 0
2014-10-03 | 9時 | 20.4 | 10 | 3 | 0
2014-10-03 | 10時 | 21.4 | 10 | 3 | 0
2014-10-03 | 11時 | 22.1 | 10 | 3 | 0
2014-10-03 | 12時 | 22.3 | 10 | 3 | 0
2014-10-03 | 13時 | 22.7 | 10 | 3 | 0
2014-10-03 | 14時 | 22.5 | 10 | 3 | 0
2014-10-03 | 15時 | 21.5 | 10 | 3 | 0
2014-10-03 | 16時 | 19.9 | 10 | 3 | 0
2014-10-03 | 17時 | 17.7 | 10 | 3 | 0
2014-10-03 | 18時 | 17.5 | 10 | 3 | 0
2014-10-03 | 19時 | 15.5 | 10 | 3 | 0
2014-10-03 | 20時 | 15.1 | 10 | 3 | 0
2014-10-03 | 21時 | 14.7 | 10 | 3 | 0
2014-10-03 | 22時 | 13.8 | 10 | 3 | 0
2014-10-03 | 23時 | 13.5 | 10 | 4 | 1
2014-10-04 | 0時 | 12.7 | 10 | 4 | 1
2014-10-04 | 1時 | 12 | 10 | 4 | 1
2014-10-04 | 2時 | 11.5 | 10 | 4 | 1
2014-10-04 | 3時 | 11.1 | 10 | 4 | 1
2014-10-04 | 4時 | 10.5 | 10 | 4 | 1
2014-10-04 | 5時 | 9.8 | 10 | 4 | 1
2014-10-04 | 6時 | 13.3 | 10 | 4 | 1
2014-10-04 | 7時 | 16.3 | 10 | 4 | 0
2014-10-04 | 8時 | 18.4 | 10 | 4 | 0
2014-10-04 | 9時 | 20.4 | 10 | 4 | 0
2014-10-04 | 10時 | 22.1 | 10 | 4 | 0
2014-10-04 | 11時 | 23.1 | 10 | 4 | 0
2014-10-04 | 12時 | 23.9 | 10 | 4 | 0
2014-10-04 | 13時 | 23.6 | 10 | 4 | 0
2014-10-04 | 14時 | 23.6 | 10 | 4 | 0
2014-10-04 | 15時 | 22.7 | 10 | 4 | 0
2014-10-04 | 16時 | 21.2 | 10 | 4 | 0
2014-10-04 | 17時 | 20 | 10 | 4 | 0
2014-10-04 | 18時 | 18.2 | 10 | 4 | 0
2014-10-04 | 19時 | 18.2 | 10 | 4 | 0
2014-10-04 | 20時 | 17.2 | 10 | 4 | 0
2014-10-04 | 21時 | 17.1 | 10 | 4 | 0
2014-10-04 | 22時 | 16.6 | 10 | 4 | 0
2014-10-04 | 23時 | 16.1 | 10 | 5 | 1
2014-10-05 | 0時 | 15.7 | 10 | 5 | 1
2014-10-05 | 1時 | 15 | 10 | 5 | 1
2014-10-05 | 2時 | 14.8 | 10 | 5 | 1
2014-10-05 | 3時 | 14.5 | 10 | 5 | 1
2014-10-05 | 4時 | 14.7 | 10 | 5 | 1
2014-10-05 | 5時 | 14.8 | 10 | 5 | 1
2014-10-05 | 6時 | 15.5 | 10 | 5 | 1
2014-10-05 | 7時 | 16.9 | 10 | 5 | 0
2014-10-05 | 8時 | 17.4 | 10 | 5 | 0
2014-10-05 | 9時 | 18.3 | 10 | 5 | 0
2014-10-05 | 10時 | 19.5 | 10 | 5 | 0
2014-10-05 | 11時 | 21 | 10 | 5 | 0
2014-10-05 | 12時 | 22.3 | 10 | 5 | 0
2014-10-05 | 13時 | 22.1 | 10 | 5 | 0
2014-10-05 | 14時 | 23 | 10 | 5 | 0
2014-10-05 | 15時 | 22 | 10 | 5 | 0
2014-10-05 | 16時 | 20.9 | 10 | 5 | 0
2014-10-05 | 17時 | 20 | 10 | 5 | 0
2014-10-05 | 18時 | 19.3 | 10 | 5 | 0
2014-10-05 | 19時 | 18.8 | 10 | 5 | 0
2014-10-05 | 20時 | 17.5 | 10 | 5 | 0
2014-10-05 | 21時 | 17.7 | 10 | 5 | 0
2014-10-05 | 22時 | 17.4 | 10 | 5 | 0
2014-10-05 | 23時 | 17.3 | 10 | 6 | 1
2014-10-06 | 0時 | 17.2 | 10 | 6 | 1
2014-10-06 | 1時 | 16.5 | 10 | 6 | 1
2014-10-06 | 2時 | 16.3 | 10 | 6 | 1
2014-10-06 | 3時 | 16.2 | 10 | 6 | 1
2014-10-06 | 4時 | 16 | 10 | 6 | 1
2014-10-06 | 5時 | 15.9 | 10 | 6 | 1
2014-10-06 | 6時 | 16.1 | 10 | 6 | 1
2014-10-06 | 7時 | 16.9 | 10 | 6 | 0
2014-10-06 | 8時 | 17.2 | 10 | 6 | 0
2014-10-06 | 9時 | 17 | 10 | 6 | 0
2014-10-06 | 10時 | 16.9 | 10 | 6 | 0
2014-10-06 | 11時 | 17.3 | 10 | 6 | 0
2014-10-06 | 12時 | 17.5 | 10 | 6 | 0
2014-10-06 | 13時 | 17.7 | 10 | 6 | 0
2014-10-06 | 14時 | 17.6 | 10 | 6 | 0
2014-10-06 | 15時 | 17.3 | 10 | 6 | 0
2014-10-06 | 16時 | 16.9 | 10 | 6 | 0
2014-10-06 | 17時 | 16.4 | 10 | 6 | 0
2014-10-06 | 18時 | 16.3 | 10 | 6 | 0
2014-10-06 | 19時 | 16.1 | 10 | 6 | 0
2014-10-06 | 20時 | 15.8 | 10 | 6 | 0
2014-10-06 | 21時 | 15.6 | 10 | 6 | 0
2014-10-06 | 22時 | 15.7 | 10 | 6 | 0
2014-10-06 | 23時 | 15.1 | 10 | 7 | 1
2014-10-07 | 0時 | 15.1 | 10 | 7 | 1
2014-10-07 | 1時 | 14.1 | 10 | 7 | 1
2014-10-07 | 2時 | 14.3 | 10 | 7 | 1
2014-10-07 | 3時 | 13.7 | 10 | 7 | 1
2014-10-07 | 4時 | 13.2 | 10 | 7 | 1
2014-10-07 | 5時 | 13.3 | 10 | 7 | 1
2014-10-07 | 6時 | 13.9 | 10 | 7 | 1
2014-10-07 | 7時 | 14.1 | 10 | 7 | 0
2014-10-07 | 8時 | 15 | 10 | 7 | 0
2014-10-07 | 9時 | 16.7 | 10 | 7 | 0
2014-10-07 | 10時 | 18.5 | 10 | 7 | 0
2014-10-07 | 11時 | 18.8 | 10 | 7 | 0
2014-10-07 | 12時 | 19 | 10 | 7 | 0
2014-10-07 | 13時 | 19.4 | 10 | 7 | 0
2014-10-07 | 14時 | 19.6 | 10 | 7 | 0
2014-10-07 | 15時 | 19.3 | 10 | 7 | 0
2014-10-07 | 16時 | 19 | 10 | 7 | 0
2014-10-07 | 17時 | 18.6 | 10 | 7 | 0
2014-10-07 | 18時 | 18.1 | 10 | 7 | 0
2014-10-07 | 19時 | 17.7 | 10 | 7 | 0
2014-10-07 | 20時 | 16.9 | 10 | 7 | 0
2014-10-07 | 21時 | 16.6 | 10 | 7 | 0
2014-10-07 | 22時 | 16.5 | 10 | 7 | 0
2014-10-07 | 23時 | 16.2 | 10 | 8 | 1
2014-10-08 | 0時 | 16.5 | 10 | 8 | 1
2014-10-08 | 1時 | 16.6 | 10 | 8 | 1
2014-10-08 | 2時 | 16.3 | 10 | 8 | 1
2014-10-08 | 3時 | 16.5 | 10 | 8 | 1
2014-10-08 | 4時 | 16.2 | 10 | 8 | 1
2014-10-08 | 5時 | 15.7 | 10 | 8 | 1
2014-10-08 | 6時 | 16.1 | 10 | 8 | 1
2014-10-08 | 7時 | 16.7 | 10 | 8 | 0
2014-10-08 | 8時 | 17 | 10 | 8 | 0
2014-10-08 | 9時 | 17 | 10 | 8 | 0
2014-10-08 | 10時 | 16.4 | 10 | 8 | 0
2014-10-08 | 11時 | 16.5 | 10 | 8 | 0
2014-10-08 | 12時 | 16.7 | 10 | 8 | 0
2014-10-08 | 13時 | 17.2 | 10 | 8 | 0
2014-10-08 | 14時 | 17 | 10 | 8 | 0
2014-10-08 | 15時 | 17 | 10 | 8 | 0
2014-10-08 | 16時 | 16.7 | 10 | 8 | 0
2014-10-08 | 17時 | 15.9 | 10 | 8 | 0
2014-10-08 | 18時 | 15.6 | 10 | 8 | 0
2014-10-08 | 19時 | 14.9 | 10 | 8 | 0
2014-10-08 | 20時 | 14.5 | 10 | 8 | 0
2014-10-08 | 21時 | 14.7 | 10 | 8 | 0
2014-10-08 | 22時 | 14.9 | 10 | 8 | 0
2014-10-08 | 23時 | 15.3 | 10 | 9 | 1
2014-10-09 | 0時 | 15.3 | 10 | 9 | 1
2014-10-09 | 1時 | 15.4 | 10 | 9 | 1
2014-10-09 | 2時 | 15.5 | 10 | 9 | 1
2014-10-09 | 3時 | 15.1 | 10 | 9 | 1
2014-10-09 | 4時 | 14.7 | 10 | 9 | 1
2014-10-09 | 5時 | 14.6 | 10 | 9 | 1
2014-10-09 | 6時 | 14.3 | 10 | 9 | 1
2014-10-09 | 7時 | 15 | 10 | 9 | 0
2014-10-09 | 8時 | 15.3 | 10 | 9 | 0
2014-10-09 | 9時 | 15.3 | 10 | 9 | 0
2014-10-09 | 10時 | 14.5 | 10 | 9 | 0
2014-10-09 | 11時 | 15.3 | 10 | 9 | 0
2014-10-09 | 12時 | 16.4 | 10 | 9 | 0
2014-10-09 | 13時 | 16.7 | 10 | 9 | 0
2014-10-09 | 14時 | 16.7 | 10 | 9 | 0
2014-10-09 | 15時 | 16.3 | 10 | 9 | 0
2014-10-09 | 16時 | 15.6 | 10 | 9 | 0
2014-10-09 | 17時 | 14.9 | 10 | 9 | 0
2014-10-09 | 18時 | 13.8 | 10 | 9 | 0
2014-10-09 | 19時 | 14.2 | 10 | 9 | 0
2014-10-09 | 20時 | 14 | 10 | 9 | 0
2014-10-09 | 21時 | 13.5 | 10 | 9 | 0
2014-10-09 | 22時 | 13 | 10 | 9 | 0
2014-10-09 | 23時 | 12.9 | 10 | 10 | 1
2014-10-10 | 0時 | 12.8 | 10 | 10 | 1
2014-10-10 | 1時 | 12.9 | 10 | 10 | 1
2014-10-10 | 2時 | 12.7 | 10 | 10 | 1
2014-10-10 | 3時 | 12.6 | 10 | 10 | 1
2014-10-10 | 4時 | 12.6 | 10 | 10 | 1
2014-10-10 | 5時 | 12.4 | 10 | 10 | 1
2014-10-10 | 6時 | 13.4 | 10 | 10 | 1
2014-10-10 | 7時 | 13.6 | 10 | 10 | 0
2014-10-10 | 8時 | 15.4 | 10 | 10 | 0
2014-10-10 | 9時 | 16.8 | 10 | 10 | 0
2014-10-10 | 10時 | 17.7 | 10 | 10 | 0
2014-10-10 | 11時 | 18 | 10 | 10 | 0
2014-10-10 | 12時 | 18.1 | 10 | 10 | 0
2014-10-10 | 13時 | 17.9 | 10 | 10 | 0
2014-10-10 | 14時 | 18.1 | 10 | 10 | 0
2014-10-10 | 15時 | 16.5 | 10 | 10 | 0
2014-10-10 | 16時 | 16.2 | 10 | 10 | 0
2014-10-10 | 17時 | 15.6 | 10 | 10 | 0
2014-10-10 | 18時 | 14.8 | 10 | 10 | 0
2014-10-10 | 19時 | 13.7 | 10 | 10 | 0
2014-10-10 | 20時 | 13.6 | 10 | 10 | 0
2014-10-10 | 21時 | 12.9 | 10 | 10 | 0
2014-10-10 | 22時 | 13 | 10 | 10 | 0
2014-10-10 | 23時 | 13.1 | 10 | 11 | 1
2014-10-11 | 0時 | 13 | 10 | 11 | 1
2014-10-11 | 1時 | 12.8 | 10 | 11 | 1
2014-10-11 | 2時 | 12.7 | 10 | 11 | 1
2014-10-11 | 3時 | 12.6 | 10 | 11 | 1
2014-10-11 | 4時 | 12.6 | 10 | 11 | 1
2014-10-11 | 5時 | 12.7 | 10 | 11 | 1
2014-10-11 | 6時 | 13.2 | 10 | 11 | 1
2014-10-11 | 7時 | 13.8 | 10 | 11 | 0
2014-10-11 | 8時 | 14.7 | 10 | 11 | 0
2014-10-11 | 9時 | 15.4 | 10 | 11 | 0
2014-10-11 | 10時 | 15.8 | 10 | 11 | 0
2014-10-11 | 11時 | 15.7 | 10 | 11 | 0
2014-10-11 | 12時 | 16.4 | 10 | 11 | 0
2014-10-11 | 13時 | 16.5 | 10 | 11 | 0
2014-10-11 | 14時 | 15.7 | 10 | 11 | 0
2014-10-11 | 15時 | 15.5 | 10 | 11 | 0
2014-10-11 | 16時 | 15.3 | 10 | 11 | 0
2014-10-11 | 17時 | 14.8 | 10 | 11 | 0
2014-10-11 | 18時 | 14.5 | 10 | 11 | 0
2014-10-11 | 19時 | 14.7 | 10 | 11 | 0
2014-10-11 | 20時 | 14.7 | 10 | 11 | 0
2014-10-11 | 21時 | 14.5 | 10 | 11 | 0
2014-10-11 | 22時 | 14.8 | 10 | 11 | 0
2014-10-11 | 23時 | 14.5 | 10 | 12 | 1
2014-10-12 | 0時 | 14.7 | 10 | 12 | 1
2014-10-12 | 1時 | 14.7 | 10 | 12 | 1
2014-10-12 | 2時 | 14.8 | 10 | 12 | 1
2014-10-12 | 3時 | 14.8 | 10 | 12 | 1
2014-10-12 | 4時 | 14 | 10 | 12 | 1
2014-10-12 | 5時 | 13.4 | 10 | 12 | 1
2014-10-12 | 6時 | 14.9 | 10 | 12 | 1
2014-10-12 | 7時 | 15.8 | 10 | 12 | 0
2014-10-12 | 8時 | 18.3 | 10 | 12 | 0
2014-10-12 | 9時 | 20.5 | 10 | 12 | 0
2014-10-12 | 10時 | 21.4 | 10 | 12 | 0
2014-10-12 | 11時 | 22.6 | 10 | 12 | 0
2014-10-12 | 12時 | 23.1 | 10 | 12 | 0
2014-10-12 | 13時 | 23.3 | 10 | 12 | 0
2014-10-12 | 14時 | 23.6 | 10 | 12 | 0
2014-10-12 | 15時 | 23.3 | 10 | 12 | 0
2014-10-12 | 16時 | 22.1 | 10 | 12 | 0
2014-10-12 | 17時 | 21.1 | 10 | 12 | 0
2014-10-12 | 18時 | 19.3 | 10 | 12 | 0
2014-10-12 | 19時 | 17.6 | 10 | 12 | 0
2014-10-12 | 20時 | 16.7 | 10 | 12 | 0
2014-10-12 | 21時 | 17.2 | 10 | 12 | 0
2014-10-12 | 22時 | 16.4 | 10 | 12 | 0
2014-10-12 | 23時 | 15 | 10 | 13 | 1
2014-10-13 | 0時 | 15.8 | 10 | 13 | 1
2014-10-13 | 1時 | 14.3 | 10 | 13 | 1
2014-10-13 | 2時 | 13.3 | 10 | 13 | 1
2014-10-13 | 3時 | 14 | 10 | 13 | 1
2014-10-13 | 4時 | 12.6 | 10 | 13 | 1
2014-10-13 | 5時 | 11.4 | 10 | 13 | 1
2014-10-13 | 6時 | 14.3 | 10 | 13 | 1
2014-10-13 | 7時 | 17 | 10 | 13 | 0
2014-10-13 | 8時 | 19 | 10 | 13 | 0
2014-10-13 | 9時 | 20.4 | 10 | 13 | 0
2014-10-13 | 10時 | 22.2 | 10 | 13 | 0
2014-10-13 | 11時 | 23.5 | 10 | 13 | 0
2014-10-13 | 12時 | 23.8 | 10 | 13 | 0
2014-10-13 | 13時 | 24.2 | 10 | 13 | 0
2014-10-13 | 14時 | 24.2 | 10 | 13 | 0
2014-10-13 | 15時 | 23.7 | 10 | 13 | 0
2014-10-13 | 16時 | 22.5 | 10 | 13 | 0
2014-10-13 | 17時 | 19.4 | 10 | 13 | 0
2014-10-13 | 18時 | 18.7 | 10 | 13 | 0
2014-10-13 | 19時 | 18.1 | 10 | 13 | 0
2014-10-13 | 20時 | 17.5 | 10 | 13 | 0
2014-10-13 | 21時 | 16.8 | 10 | 13 | 0
2014-10-13 | 22時 | 16.5 | 10 | 13 | 0
2014-10-13 | 23時 | 15.9 | 10 | 14 | 1
2014-10-14 | 0時 | 15 | 10 | 14 | 1
2014-10-14 | 1時 | 15.2 | 10 | 14 | 1
2014-10-14 | 2時 | 14.2 | 10 | 14 | 1
2014-10-14 | 3時 | 13.3 | 10 | 14 | 1
2014-10-14 | 4時 | 13.4 | 10 | 14 | 1
2014-10-14 | 5時 | 13 | 10 | 14 | 1
2014-10-14 | 6時 | 13.2 | 10 | 14 | 1
2014-10-14 | 7時 | 15.5 | 10 | 14 | 0
2014-10-14 | 8時 | 18.3 | 10 | 14 | 0
2014-10-14 | 9時 | 20 | 10 | 14 | 0
2014-10-14 | 10時 | 22 | 10 | 14 | 0
2014-10-14 | 11時 | 23 | 10 | 14 | 0
2014-10-14 | 12時 | 24.2 | 10 | 14 | 0
2014-10-14 | 13時 | 24.5 | 10 | 14 | 0
2014-10-14 | 14時 | 24.6 | 10 | 14 | 0
2014-10-14 | 15時 | 23.9 | 10 | 14 | 0
2014-10-14 | 16時 | 22.5 | 10 | 14 | 0
2014-10-14 | 17時 | 19 | 10 | 14 | 0
2014-10-14 | 18時 | 18.2 | 10 | 14 | 0
2014-10-14 | 19時 | 16.7 | 10 | 14 | 0
2014-10-14 | 20時 | 16 | 10 | 14 | 0
2014-10-14 | 21時 | 15.1 | 10 | 14 | 0
2014-10-14 | 22時 | 14.4 | 10 | 14 | 0
2014-10-14 | 23時 | 13.9 | 10 | 15 | 1
2014-10-15 | 0時 | 13.8 | 10 | 15 | 1
2014-10-15 | 1時 | 14.3 | 10 | 15 | 1
2014-10-15 | 2時 | 13 | 10 | 15 | 1
2014-10-15 | 3時 | 13.3 | 10 | 15 | 1
2014-10-15 | 4時 | 13.3 | 10 | 15 | 1
2014-10-15 | 5時 | 13.5 | 10 | 15 | 1
2014-10-15 | 6時 | 14.8 | 10 | 15 | 1
2014-10-15 | 7時 | 16.5 | 10 | 15 | 0
2014-10-15 | 8時 | 18.4 | 10 | 15 | 0
2014-10-15 | 9時 | 20.6 | 10 | 15 | 0
2014-10-15 | 10時 | 22.1 | 10 | 15 | 0
2014-10-15 | 11時 | 22.8 | 10 | 15 | 0
2014-10-15 | 12時 | 22.1 | 10 | 15 | 0
2014-10-15 | 13時 | 23.2 | 10 | 15 | 0
2014-10-15 | 14時 | 22.5 | 10 | 15 | 0
2014-10-15 | 15時 | 22.3 | 10 | 15 | 0
2014-10-15 | 16時 | 21.1 | 10 | 15 | 0
2014-10-15 | 17時 | 20.2 | 10 | 15 | 0
2014-10-15 | 18時 | 19.1 | 10 | 15 | 0
2014-10-15 | 19時 | 19.6 | 10 | 15 | 0
2014-10-15 | 20時 | 17.5 | 10 | 15 | 0
2014-10-15 | 21時 | 17.3 | 10 | 15 | 0
2014-10-15 | 22時 | 17.3 | 10 | 15 | 0
2014-10-15 | 23時 | 16.8 | 10 | 16 | 1
2014-10-16 | 0時 | 16.5 | 10 | 16 | 1
2014-10-16 | 1時 | 15.3 | 10 | 16 | 1
2014-10-16 | 2時 | 15.3 | 10 | 16 | 1
2014-10-16 | 3時 | 14.6 | 10 | 16 | 1
2014-10-16 | 4時 | 14.4 | 10 | 16 | 1
2014-10-16 | 5時 | 14.2 | 10 | 16 | 1
2014-10-16 | 6時 | 16.1 | 10 | 16 | 1
2014-10-16 | 7時 | 17.6 | 10 | 16 | 0
2014-10-16 | 8時 | 20.8 | 10 | 16 | 0
2014-10-16 | 9時 | 20.5 | 10 | 16 | 0
2014-10-16 | 10時 | 23 | 10 | 16 | 0
2014-10-16 | 11時 | 23.3 | 10 | 16 | 0
2014-10-16 | 12時 | 23.4 | 10 | 16 | 0
2014-10-16 | 13時 | 22.1 | 10 | 16 | 0
2014-10-16 | 14時 | 20.9 | 10 | 16 | 0
2014-10-16 | 15時 | 20.1 | 10 | 16 | 0
2014-10-16 | 16時 | 18.6 | 10 | 16 | 0
2014-10-16 | 17時 | 17.1 | 10 | 16 | 0
2014-10-16 | 18時 | 15.8 | 10 | 16 | 0
2014-10-16 | 19時 | 14.9 | 10 | 16 | 0
2014-10-16 | 20時 | 15.2 | 10 | 16 | 0
2014-10-16 | 21時 | 13.7 | 10 | 16 | 0
2014-10-16 | 22時 | 12.7 | 10 | 16 | 0
2014-10-16 | 23時 | 12.3 | 10 | 17 | 1
2014-10-17 | 0時 | 11.7 | 10 | 17 | 1
2014-10-17 | 1時 | 11 | 10 | 17 | 1
2014-10-17 | 2時 | 8 | 10 | 17 | 1
2014-10-17 | 3時 | 7.7 | 10 | 17 | 1
2014-10-17 | 4時 | 8.8 | 10 | 17 | 1
2014-10-17 | 5時 | 7.3 | 10 | 17 | 1
2014-10-17 | 6時 | 9.2 | 10 | 17 | 1
2014-10-17 | 7時 | 11 | 10 | 17 | 0
2014-10-17 | 8時 | 12.7 | 10 | 17 | 0
2014-10-17 | 9時 | 14.1 | 10 | 17 | 0
2014-10-17 | 10時 | 14.3 | 10 | 17 | 0
2014-10-17 | 11時 | 15.1 | 10 | 17 | 0
2014-10-17 | 12時 | 15.1 | 10 | 17 | 0
2014-10-17 | 13時 | 15.2 | 10 | 17 | 0
2014-10-17 | 14時 | 15.2 | 10 | 17 | 0
2014-10-17 | 15時 | 14.1 | 10 | 17 | 0
2014-10-17 | 16時 | 13.1 | 10 | 17 | 0
2014-10-17 | 17時 | 12.4 | 10 | 17 | 0
2014-10-17 | 18時 | 12.1 | 10 | 17 | 0
2014-10-17 | 19時 | 11.9 | 10 | 17 | 0
2014-10-17 | 20時 | 11.9 | 10 | 17 | 0
2014-10-17 | 21時 | 11.5 | 10 | 17 | 0
2014-10-17 | 22時 | 11.3 | 10 | 17 | 0
2014-10-17 | 23時 | 10.7 | 10 | 18 | 1
2014-10-18 | 0時 | 10.7 | 10 | 18 | 1
2014-10-18 | 1時 | 10.2 | 10 | 18 | 1
2014-10-18 | 2時 | 9.7 | 10 | 18 | 1
2014-10-18 | 3時 | 10 | 10 | 18 | 1
2014-10-18 | 4時 | 8.8 | 10 | 18 | 1
2014-10-18 | 5時 | 8.9 | 10 | 18 | 1
2014-10-18 | 6時 | 10 | 10 | 18 | 1
2014-10-18 | 7時 | 12.2 | 10 | 18 | 0
2014-10-18 | 8時 | 13.9 | 10 | 18 | 0
2014-10-18 | 9時 | 15.9 | 10 | 18 | 0
2014-10-18 | 10時 | 16.8 | 10 | 18 | 0
2014-10-18 | 11時 | 18.2 | 10 | 18 | 0
2014-10-18 | 12時 | 18.6 | 10 | 18 | 0
2014-10-18 | 13時 | 19.2 | 10 | 18 | 0
2014-10-18 | 14時 | 19.4 | 10 | 18 | 0
2014-10-18 | 15時 | 18.7 | 10 | 18 | 0
2014-10-18 | 16時 | 17.5 | 10 | 18 | 0
2014-10-18 | 17時 | 16.2 | 10 | 18 | 0
2014-10-18 | 18時 | 14.9 | 10 | 18 | 0
2014-10-18 | 19時 | 13.1 | 10 | 18 | 0
2014-10-18 | 20時 | 12.2 | 10 | 18 | 0
2014-10-18 | 21時 | 11.6 | 10 | 18 | 0
2014-10-18 | 22時 | 10.6 | 10 | 18 | 0
2014-10-18 | 23時 | 10.6 | 10 | 19 | 1
2014-10-19 | 0時 | 11 | 10 | 19 | 1
2014-10-19 | 1時 | 10.9 | 10 | 19 | 1
2014-10-19 | 2時 | 10.9 | 10 | 19 | 1
2014-10-19 | 3時 | 10.9 | 10 | 19 | 1
2014-10-19 | 4時 | 11.4 | 10 | 19 | 1
2014-10-19 | 5時 | 12.2 | 10 | 19 | 1
2014-10-19 | 6時 | 13.2 | 10 | 19 | 1
2014-10-19 | 7時 | 15 | 10 | 19 | 0
2014-10-19 | 8時 | 15.7 | 10 | 19 | 0
2014-10-19 | 9時 | 17.1 | 10 | 19 | 0
2014-10-19 | 10時 | 18.6 | 10 | 19 | 0
2014-10-19 | 11時 | 19.1 | 10 | 19 | 0
2014-10-19 | 12時 | 19.2 | 10 | 19 | 0
2014-10-19 | 13時 | 19.1 | 10 | 19 | 0
2014-10-19 | 14時 | 19 | 10 | 19 | 0
2014-10-19 | 15時 | 17.9 | 10 | 19 | 0
2014-10-19 | 16時 | 17.3 | 10 | 19 | 0
2014-10-19 | 17時 | 17.1 | 10 | 19 | 0
2014-10-19 | 18時 | 17.1 | 10 | 19 | 0
2014-10-19 | 19時 | 17.5 | 10 | 19 | 0
2014-10-19 | 20時 | 17.7 | 10 | 19 | 0
2014-10-19 | 21時 | 17.9 | 10 | 19 | 0
2014-10-19 | 22時 | 17.3 | 10 | 19 | 0
2014-10-19 | 23時 | 17.3 | 10 | 20 | 1
2014-10-20 | 0時 | 17.7 | 10 | 20 | 1
2014-10-20 | 1時 | 18.2 | 10 | 20 | 1
2014-10-20 | 2時 | 18.1 | 10 | 20 | 1
2014-10-20 | 3時 | 18.2 | 10 | 20 | 1
2014-10-20 | 4時 | 18.6 | 10 | 20 | 1
2014-10-20 | 5時 | 18.9 | 10 | 20 | 1
2014-10-20 | 6時 | 18.7 | 10 | 20 | 1
2014-10-20 | 7時 | 19.6 | 10 | 20 | 0
2014-10-20 | 8時 | 19.8 | 10 | 20 | 0
2014-10-20 | 9時 | 20.9 | 10 | 20 | 0
2014-10-20 | 10時 | 22 | 10 | 20 | 0
2014-10-20 | 11時 | 21.8 | 10 | 20 | 0
2014-10-20 | 12時 | 22.3 | 10 | 20 | 0
2014-10-20 | 13時 | 21.7 | 10 | 20 | 0
2014-10-20 | 14時 | 21.4 | 10 | 20 | 0
2014-10-20 | 15時 | 21 | 10 | 20 | 0
2014-10-20 | 16時 | 19.2 | 10 | 20 | 0
2014-10-20 | 17時 | 17.9 | 10 | 20 | 0
2014-10-20 | 18時 | 16.1 | 10 | 20 | 0
2014-10-20 | 19時 | 15 | 10 | 20 | 0
2014-10-20 | 20時 | 14.3 | 10 | 20 | 0
2014-10-20 | 21時 | 13.8 | 10 | 20 | 0
2014-10-20 | 22時 | 13.1 | 10 | 20 | 0
2014-10-20 | 23時 | 13 | 10 | 21 | 1
2014-10-21 | 0時 | 12.3 | 10 | 21 | 1
2014-10-21 | 1時 | 11.8 | 10 | 21 | 1
2014-10-21 | 2時 | 11.4 | 10 | 21 | 1
2014-10-21 | 3時 | 10.1 | 10 | 21 | 1
2014-10-21 | 4時 | 9.9 | 10 | 21 | 1
2014-10-21 | 5時 | 12.1 | 10 | 21 | 1
2014-10-21 | 6時 | 14.2 | 10 | 21 | 1
2014-10-21 | 7時 | 17.1 | 10 | 21 | 0
2014-10-21 | 8時 | 19.4 | 10 | 21 | 0
2014-10-21 | 9時 | 21.1 | 10 | 21 | 0
2014-10-21 | 10時 | 20 | 10 | 21 | 0
2014-10-21 | 11時 | 20.9 | 10 | 21 | 0
2014-10-21 | 12時 | 21.5 | 10 | 21 | 0
2014-10-21 | 13時 | 21.8 | 10 | 21 | 0
2014-10-21 | 14時 | 21.6 | 10 | 21 | 0
2014-10-21 | 15時 | 21.3 | 10 | 21 | 0
2014-10-21 | 16時 | 18.8 | 10 | 21 | 0
2014-10-21 | 17時 | 17.6 | 10 | 21 | 0
2014-10-21 | 18時 | 15.4 | 10 | 21 | 0
2014-10-21 | 19時 | 14.1 | 10 | 21 | 0
2014-10-21 | 20時 | 13.7 | 10 | 21 | 0
2014-10-21 | 21時 | 13.1 | 10 | 21 | 0
2014-10-21 | 22時 | 12.4 | 10 | 21 | 0
2014-10-21 | 23時 | 12.6 | 10 | 22 | 1
2014-10-22 | 0時 | 11.9 | 10 | 22 | 1
2014-10-22 | 1時 | 11.5 | 10 | 22 | 1
2014-10-22 | 2時 | 10.3 | 10 | 22 | 1
2014-10-22 | 3時 | 8.5 | 10 | 22 | 1
2014-10-22 | 4時 | 7.6 | 10 | 22 | 1
2014-10-22 | 5時 | 7.3 | 10 | 22 | 1
2014-10-22 | 6時 | 9.8 | 10 | 22 | 1
2014-10-22 | 7時 | 13.1 | 10 | 22 | 0
2014-10-22 | 8時 | 16 | 10 | 22 | 0
2014-10-22 | 9時 | 18.1 | 10 | 22 | 0
2014-10-22 | 10時 | 19.4 | 10 | 22 | 0
2014-10-22 | 11時 | 19.9 | 10 | 22 | 0
2014-10-22 | 12時 | 21 | 10 | 22 | 0
2014-10-22 | 13時 | 21.4 | 10 | 22 | 0
2014-10-22 | 14時 | 21.4 | 10 | 22 | 0
2014-10-22 | 15時 | 21.1 | 10 | 22 | 0
2014-10-22 | 16時 | 17.9 | 10 | 22 | 0
2014-10-22 | 17時 | 16.7 | 10 | 22 | 0
2014-10-22 | 18時 | 17.6 | 10 | 22 | 0
2014-10-22 | 19時 | 16.6 | 10 | 22 | 0
2014-10-22 | 20時 | 16.5 | 10 | 22 | 0
2014-10-22 | 21時 | 13.2 | 10 | 22 | 0
2014-10-22 | 22時 | 10.8 | 10 | 22 | 0
2014-10-22 | 23時 | 12.7 | 10 | 23 | 1
2014-10-23 | 0時 | 9.1 | 10 | 23 | 1
2014-10-23 | 1時 | 7.8 | 10 | 23 | 1
2014-10-23 | 2時 | 7.8 | 10 | 23 | 1
2014-10-23 | 3時 | 7.5 | 10 | 23 | 1
2014-10-23 | 4時 | 6.3 | 10 | 23 | 1
2014-10-23 | 5時 | 6.2 | 10 | 23 | 1
2014-10-23 | 6時 | 9 | 10 | 23 | 1
2014-10-23 | 7時 | 14.2 | 10 | 23 | 0
2014-10-23 | 8時 | 16 | 10 | 23 | 0
2014-10-23 | 9時 | 18 | 10 | 23 | 0
2014-10-23 | 10時 | 19.3 | 10 | 23 | 0
2014-10-23 | 11時 | 21.1 | 10 | 23 | 0
2014-10-23 | 12時 | 21.3 | 10 | 23 | 0
2014-10-23 | 13時 | 21.4 | 10 | 23 | 0
2014-10-23 | 14時 | 21.2 | 10 | 23 | 0
2014-10-23 | 15時 | 20.6 | 10 | 23 | 0
2014-10-23 | 16時 | 18 | 10 | 23 | 0
2014-10-23 | 17時 | 16.3 | 10 | 23 | 0
2014-10-23 | 18時 | 14.7 | 10 | 23 | 0
2014-10-23 | 19時 | 13.6 | 10 | 23 | 0
2014-10-23 | 20時 | 12.8 | 10 | 23 | 0
2014-10-23 | 21時 | 11.3 | 10 | 23 | 0
2014-10-23 | 22時 | 10.3 | 10 | 23 | 0
2014-10-23 | 23時 | 10.6 | 10 | 24 | 1
2014-10-24 | 0時 | 10.9 | 10 | 24 | 1
2014-10-24 | 1時 | 11.2 | 10 | 24 | 1
2014-10-24 | 2時 | 11.8 | 10 | 24 | 1
2014-10-24 | 3時 | 12.2 | 10 | 24 | 1
2014-10-24 | 4時 | 12.2 | 10 | 24 | 1
2014-10-24 | 5時 | 12.5 | 10 | 24 | 1
2014-10-24 | 6時 | 12.6 | 10 | 24 | 1
2014-10-24 | 7時 | 13.6 | 10 | 24 | 0
2014-10-24 | 8時 | 13.7 | 10 | 24 | 0
2014-10-24 | 9時 | 14.4 | 10 | 24 | 0
2014-10-24 | 10時 | 15 | 10 | 24 | 0
2014-10-24 | 11時 | 15.3 | 10 | 24 | 0
2014-10-24 | 12時 | 15.5 | 10 | 24 | 0
2014-10-24 | 13時 | 16.2 | 10 | 24 | 0
2014-10-24 | 14時 | 16.6 | 10 | 24 | 0
2014-10-24 | 15時 | 16.5 | 10 | 24 | 0
2014-10-24 | 16時 | 15.4 | 10 | 24 | 0
2014-10-24 | 17時 | 13.3 | 10 | 24 | 0
2014-10-24 | 18時 | 12.4 | 10 | 24 | 0
2014-10-24 | 19時 | 12 | 10 | 24 | 0
2014-10-24 | 20時 | 10.6 | 10 | 24 | 0
2014-10-24 | 21時 | 11.4 | 10 | 24 | 0
2014-10-24 | 22時 | 13.7 | 10 | 24 | 0
2014-10-24 | 23時 | 13.4 | 10 | 25 | 1
2014-10-25 | 0時 | 11.8 | 10 | 25 | 1
2014-10-25 | 1時 | 8.7 | 10 | 25 | 1
2014-10-25 | 2時 | 8.8 | 10 | 25 | 1
2014-10-25 | 3時 | 6.1 | 10 | 25 | 1
2014-10-25 | 4時 | 7.3 | 10 | 25 | 1
2014-10-25 | 5時 | 5.5 | 10 | 25 | 1
2014-10-25 | 6時 | 7.2 | 10 | 25 | 1
2014-10-25 | 7時 | 10.9 | 10 | 25 | 0
2014-10-25 | 8時 | 12.8 | 10 | 25 | 0
2014-10-25 | 9時 | 13.8 | 10 | 25 | 0
2014-10-25 | 10時 | 14.3 | 10 | 25 | 0
2014-10-25 | 11時 | 14.9 | 10 | 25 | 0
2014-10-25 | 12時 | 15.2 | 10 | 25 | 0
2014-10-25 | 13時 | 15.1 | 10 | 25 | 0
2014-10-25 | 14時 | 15.4 | 10 | 25 | 0
2014-10-25 | 15時 | 14.4 | 10 | 25 | 0
2014-10-25 | 16時 | 11.4 | 10 | 25 | 0
2014-10-25 | 17時 | 10 | 10 | 25 | 0
2014-10-25 | 18時 | 9 | 10 | 25 | 0
2014-10-25 | 19時 | 7 | 10 | 25 | 0
2014-10-25 | 20時 | 7.2 | 10 | 25 | 0
2014-10-25 | 21時 | 5.6 | 10 | 25 | 0
2014-10-25 | 22時 | 6.1 | 10 | 25 | 0
2014-10-25 | 23時 | 4.8 | 10 | 26 | 1
2014-10-26 | 0時 | 4.7 | 10 | 26 | 1
2014-10-26 | 1時 | 4.1 | 10 | 26 | 1
2014-10-26 | 2時 | 3.2 | 10 | 26 | 1
2014-10-26 | 3時 | 3.3 | 10 | 26 | 1
2014-10-26 | 4時 | 3.5 | 10 | 26 | 1
2014-10-26 | 5時 | 1.7 | 10 | 26 | 1
2014-10-26 | 6時 | 3.7 | 10 | 26 | 1
2014-10-26 | 7時 | 8 | 10 | 26 | 0
2014-10-26 | 8時 | 11.4 | 10 | 26 | 0
2014-10-26 | 9時 | 13.2 | 10 | 26 | 0
2014-10-26 | 10時 | 14.1 | 10 | 26 | 0
2014-10-26 | 11時 | 15.3 | 10 | 26 | 0
2014-10-26 | 12時 | 15.9 | 10 | 26 | 0
2014-10-26 | 13時 | 16.9 | 10 | 26 | 0
2014-10-26 | 14時 | 16.6 | 10 | 26 | 0
2014-10-26 | 15時 | 16.1 | 10 | 26 | 0
2014-10-26 | 16時 | 13.2 | 10 | 26 | 0
2014-10-26 | 17時 | 12.9 | 10 | 26 | 0
2014-10-26 | 18時 | 10.3 | 10 | 26 | 0
2014-10-26 | 19時 | 8.3 | 10 | 26 | 0
2014-10-26 | 20時 | 7.2 | 10 | 26 | 0
2014-10-26 | 21時 | 6 | 10 | 26 | 0
2014-10-26 | 22時 | 5.4 | 10 | 26 | 0
2014-10-26 | 23時 | 5 | 10 | 27 | 1
2014-10-27 | 0時 | 4.1 | 10 | 27 | 1
2014-10-27 | 1時 | 4.1 | 10 | 27 | 1
2014-10-27 | 2時 | 3.6 | 10 | 27 | 1
2014-10-27 | 3時 | 2.9 | 10 | 27 | 1
2014-10-27 | 4時 | 2.8 | 10 | 27 | 1
2014-10-27 | 5時 | 2.7 | 10 | 27 | 1
2014-10-27 | 6時 | 4.8 | 10 | 27 | 1
2014-10-27 | 7時 | 9.9 | 10 | 27 | 0
2014-10-27 | 8時 | 13.5 | 10 | 27 | 0
2014-10-27 | 9時 | 15.6 | 10 | 27 | 0
2014-10-27 | 10時 | 16.5 | 10 | 27 | 0
2014-10-27 | 11時 | 17 | 10 | 27 | 0
2014-10-27 | 12時 | 17.5 | 10 | 27 | 0
2014-10-27 | 13時 | 17.6 | 10 | 27 | 0
2014-10-27 | 14時 | 17.5 | 10 | 27 | 0
2014-10-27 | 15時 | 17 | 10 | 27 | 0
2014-10-27 | 16時 | 13.4 | 10 | 27 | 0
2014-10-27 | 17時 | 11.9 | 10 | 27 | 0
2014-10-27 | 18時 | 10.9 | 10 | 27 | 0
2014-10-27 | 19時 | 10.5 | 10 | 27 | 0
2014-10-27 | 20時 | 9.3 | 10 | 27 | 0
2014-10-27 | 21時 | 8.7 | 10 | 27 | 0
2014-10-27 | 22時 | 9.2 | 10 | 27 | 0
2014-10-27 | 23時 | 7.1 | 10 | 28 | 1
2014-10-28 | 0時 | 6.5 | 10 | 28 | 1
2014-10-28 | 1時 | 6.1 | 10 | 28 | 1
2014-10-28 | 2時 | 5.5 | 10 | 28 | 1
2014-10-28 | 3時 | 6.5 | 10 | 28 | 1
2014-10-28 | 4時 | 5.8 | 10 | 28 | 1
2014-10-28 | 5時 | 5.4 | 10 | 28 | 1
2014-10-28 | 6時 | 6.5 | 10 | 28 | 1
2014-10-28 | 7時 | 9.9 | 10 | 28 | 0
2014-10-28 | 8時 | 13.9 | 10 | 28 | 0
2014-10-28 | 9時 | 16.2 | 10 | 28 | 0
2014-10-28 | 10時 | 17.5 | 10 | 28 | 0
2014-10-28 | 11時 | 18.5 | 10 | 28 | 0
2014-10-28 | 12時 | 19.8 | 10 | 28 | 0
2014-10-28 | 13時 | 19.8 | 10 | 28 | 0
2014-10-28 | 14時 | 19.6 | 10 | 28 | 0
2014-10-28 | 15時 | 19 | 10 | 28 | 0
2014-10-28 | 16時 | 15.4 | 10 | 28 | 0
2014-10-28 | 17時 | 15.4 | 10 | 28 | 0
2014-10-28 | 18時 | 13.9 | 10 | 28 | 0
2014-10-28 | 19時 | 15.1 | 10 | 28 | 0
2014-10-28 | 20時 | 13.9 | 10 | 28 | 0
2014-10-28 | 21時 | 13.3 | 10 | 28 | 0
2014-10-28 | 22時 | 12.2 | 10 | 28 | 0
2014-10-28 | 23時 | 11.6 | 10 | 29 | 1
2014-10-29 | 0時 | 10.5 | 10 | 29 | 1
2014-10-29 | 1時 | 11.7 | 10 | 29 | 1
2014-10-29 | 2時 | 10.5 | 10 | 29 | 1
2014-10-29 | 3時 | 10.7 | 10 | 29 | 1
2014-10-29 | 4時 | 8.5 | 10 | 29 | 1
2014-10-29 | 5時 | 9 | 10 | 29 | 1
2014-10-29 | 6時 | 10.6 | 10 | 29 | 1
2014-10-29 | 7時 | 13.9 | 10 | 29 | 0
2014-10-29 | 8時 | 15.7 | 10 | 29 | 0
2014-10-29 | 9時 | 17.1 | 10 | 29 | 0
2014-10-29 | 10時 | 18.6 | 10 | 29 | 0
2014-10-29 | 11時 | 20.2 | 10 | 29 | 0
2014-10-29 | 12時 | 20.4 | 10 | 29 | 0
2014-10-29 | 13時 | 20.5 | 10 | 29 | 0
2014-10-29 | 14時 | 21.1 | 10 | 29 | 0
2014-10-29 | 15時 | 20.5 | 10 | 29 | 0
2014-10-29 | 16時 | 18.8 | 10 | 29 | 0
2014-10-29 | 17時 | 17.3 | 10 | 29 | 0
2014-10-29 | 18時 | 15.4 | 10 | 29 | 0
2014-10-29 | 19時 | 14.9 | 10 | 29 | 0
2014-10-29 | 20時 | 14.1 | 10 | 29 | 0
2014-10-29 | 21時 | 13.3 | 10 | 29 | 0
2014-10-29 | 22時 | 13.9 | 10 | 29 | 0
2014-10-29 | 23時 | 10.5 | 10 | 30 | 1
2014-10-30 | 0時 | 9.7 | 10 | 30 | 1
2014-10-30 | 1時 | 9.6 | 10 | 30 | 1
2014-10-30 | 2時 | 10.7 | 10 | 30 | 1
2014-10-30 | 3時 | 9.5 | 10 | 30 | 1
2014-10-30 | 4時 | 9.1 | 10 | 30 | 1
2014-10-30 | 5時 | 8.6 | 10 | 30 | 1
2014-10-30 | 6時 | 10.9 | 10 | 30 | 1
2014-10-30 | 7時 | 13.6 | 10 | 30 | 0
2014-10-30 | 8時 | 15.6 | 10 | 30 | 0
2014-10-30 | 9時 | 17.3 | 10 | 30 | 0
2014-10-30 | 10時 | 18.7 | 10 | 30 | 0
2014-10-30 | 11時 | 18.4 | 10 | 30 | 0
2014-10-30 | 12時 | 19.1 | 10 | 30 | 0
2014-10-30 | 13時 | 19.5 | 10 | 30 | 0
2014-10-30 | 14時 | 19.2 | 10 | 30 | 0
2014-10-30 | 15時 | 18.6 | 10 | 30 | 0
2014-10-30 | 16時 | 17.2 | 10 | 30 | 0
2014-10-30 | 17時 | 15.8 | 10 | 30 | 0
2014-10-30 | 18時 | 14.4 | 10 | 30 | 0
2014-10-30 | 19時 | 14.6 | 10 | 30 | 0
2014-10-30 | 20時 | 12.6 | 10 | 30 | 0
2014-10-30 | 21時 | 12 | 10 | 30 | 0
2014-10-30 | 22時 | 12.1 | 10 | 30 | 0
2014-10-30 | 23時 | 12.5 | 10 | 31 | 1
2014-10-31 | 0時 | 11.8 | 10 | 31 | 1
2014-10-31 | 1時 | 10.9 | 10 | 31 | 1
2014-10-31 | 2時 | 10.5 | 10 | 31 | 1
2014-10-31 | 3時 | 11.1 | 10 | 31 | 1
2014-10-31 | 4時 | 10.7 | 10 | 31 | 1
2014-10-31 | 5時 | 9.5 | 10 | 31 | 1
2014-10-31 | 6時 | 11.2 | 10 | 31 | 1
2014-10-31 | 7時 | 13.3 | 10 | 31 | 0
2014-10-31 | 8時 | 15.7 | 10 | 31 | 0
2014-10-31 | 9時 | 17.7 | 10 | 31 | 0
2014-10-31 | 10時 | 19.1 | 10 | 31 | 0
2014-10-31 | 11時 | 20.4 | 10 | 31 | 0
2014-10-31 | 12時 | 20.5 | 10 | 31 | 0
2014-10-31 | 13時 | 21 | 10 | 31 | 0
2014-10-31 | 14時 | 21 | 10 | 31 | 0
2014-10-31 | 15時 | 20.3 | 10 | 31 | 0
2014-10-31 | 16時 | 18.3 | 10 | 31 | 0
2014-10-31 | 17時 | 17.5 | 10 | 31 | 0
2014-10-31 | 18時 | 15.5 | 10 | 31 | 0
2014-10-31 | 19時 | 13.8 | 10 | 31 | 0
2014-10-31 | 20時 | 13.2 | 10 | 31 | 0
2014-10-31 | 21時 | 12.9 | 10 | 31 | 0
2014-10-31 | 22時 | 12.5 | 10 | 31 | 0
2014-10-31 | 23時 | 12.5 | 11 | 1 | 1
2014-11-01 | 0時 | 12 | 11 | 1 | 1
2014-11-01 | 1時 | 12.9 | 11 | 1 | 1
2014-11-01 | 2時 | 13.2 | 11 | 1 | 1
2014-11-01 | 3時 | 13.2 | 11 | 1 | 1
2014-11-01 | 4時 | 13.4 | 11 | 1 | 1
2014-11-01 | 5時 | 13.2 | 11 | 1 | 1
2014-11-01 | 6時 | 13.4 | 11 | 1 | 1
2014-11-01 | 7時 | 14 | 11 | 1 | 0
2014-11-01 | 8時 | 14.7 | 11 | 1 | 0
2014-11-01 | 9時 | 14.9 | 11 | 1 | 0
2014-11-01 | 10時 | 14.8 | 11 | 1 | 0
2014-11-01 | 11時 | 14.7 | 11 | 1 | 0
2014-11-01 | 12時 | 14.9 | 11 | 1 | 0
2014-11-01 | 13時 | 15.2 | 11 | 1 | 0
2014-11-01 | 14時 | 15.5 | 11 | 1 | 0
2014-11-01 | 15時 | 15.5 | 11 | 1 | 0
2014-11-01 | 16時 | 15.3 | 11 | 1 | 0
2014-11-01 | 17時 | 15.2 | 11 | 1 | 0
2014-11-01 | 18時 | 15 | 11 | 1 | 0
2014-11-01 | 19時 | 14.3 | 11 | 1 | 0
2014-11-01 | 20時 | 13 | 11 | 1 | 0
2014-11-01 | 21時 | 11.8 | 11 | 1 | 0
2014-11-01 | 22時 | 11.4 | 11 | 1 | 0
2014-11-01 | 23時 | 10.3 | 11 | 2 | 1
2014-11-02 | 0時 | 9.6 | 11 | 2 | 1
2014-11-02 | 1時 | 8.9 | 11 | 2 | 1
2014-11-02 | 2時 | 8.6 | 11 | 2 | 1
2014-11-02 | 3時 | 7.7 | 11 | 2 | 1
2014-11-02 | 4時 | 8.5 | 11 | 2 | 1
2014-11-02 | 5時 | 8.1 | 11 | 2 | 1
2014-11-02 | 6時 | 13.9 | 11 | 2 | 1
2014-11-02 | 7時 | 15.8 | 11 | 2 | 0
2014-11-02 | 8時 | 16.8 | 11 | 2 | 0
2014-11-02 | 9時 | 16.9 | 11 | 2 | 0
2014-11-02 | 10時 | 17.2 | 11 | 2 | 0
2014-11-02 | 11時 | 17 | 11 | 2 | 0
2014-11-02 | 12時 | 16.9 | 11 | 2 | 0
2014-11-02 | 13時 | 15.6 | 11 | 2 | 0
2014-11-02 | 14時 | 15 | 11 | 2 | 0
2014-11-02 | 15時 | 13.9 | 11 | 2 | 0
2014-11-02 | 16時 | 11.6 | 11 | 2 | 0
2014-11-02 | 17時 | 10.8 | 11 | 2 | 0
2014-11-02 | 18時 | 10.7 | 11 | 2 | 0
2014-11-02 | 19時 | 9.6 | 11 | 2 | 0
2014-11-02 | 20時 | 7.7 | 11 | 2 | 0
2014-11-02 | 21時 | 5.4 | 11 | 2 | 0
2014-11-02 | 22時 | 4.7 | 11 | 2 | 0
2014-11-02 | 23時 | 4.1 | 11 | 3 | 1
2014-11-03 | 0時 | 3 | 11 | 3 | 1
2014-11-03 | 1時 | 2.6 | 11 | 3 | 1
2014-11-03 | 2時 | 2.6 | 11 | 3 | 1
2014-11-03 | 3時 | 2.1 | 11 | 3 | 1
2014-11-03 | 4時 | 2.2 | 11 | 3 | 1
2014-11-03 | 5時 | 1.6 | 11 | 3 | 1
2014-11-03 | 6時 | 3 | 11 | 3 | 1
2014-11-03 | 7時 | 7.7 | 11 | 3 | 0
2014-11-03 | 8時 | 10.9 | 11 | 3 | 0
2014-11-03 | 9時 | 12.5 | 11 | 3 | 0
2014-11-03 | 10時 | 13.4 | 11 | 3 | 0
2014-11-03 | 11時 | 14.6 | 11 | 3 | 0
2014-11-03 | 12時 | 15.4 | 11 | 3 | 0
2014-11-03 | 13時 | 15.8 | 11 | 3 | 0
2014-11-03 | 14時 | 15.7 | 11 | 3 | 0
2014-11-03 | 15時 | 15.1 | 11 | 3 | 0
2014-11-03 | 16時 | 11.7 | 11 | 3 | 0
2014-11-03 | 17時 | 10.3 | 11 | 3 | 0
2014-11-03 | 18時 | 7.9 | 11 | 3 | 0
2014-11-03 | 19時 | 7.9 | 11 | 3 | 0
2014-11-03 | 20時 | 6.7 | 11 | 3 | 0
2014-11-03 | 21時 | 6 | 11 | 3 | 0
2014-11-03 | 22時 | 5.7 | 11 | 3 | 0
2014-11-03 | 23時 | 4.3 | 11 | 4 | 1
2014-11-04 | 0時 | 3 | 11 | 4 | 1
2014-11-04 | 1時 | 3 | 11 | 4 | 1
2014-11-04 | 2時 | 3.3 | 11 | 4 | 1
2014-11-04 | 3時 | 1.9 | 11 | 4 | 1
2014-11-04 | 4時 | 1.6 | 11 | 4 | 1
2014-11-04 | 5時 | 1.8 | 11 | 4 | 1
2014-11-04 | 6時 | 4.4 | 11 | 4 | 1
2014-11-04 | 7時 | 8.6 | 11 | 4 | 0
2014-11-04 | 8時 | 8.8 | 11 | 4 | 0
2014-11-04 | 9時 | 11.8 | 11 | 4 | 0
2014-11-04 | 10時 | 14.8 | 11 | 4 | 0
2014-11-04 | 11時 | 16.4 | 11 | 4 | 0
2014-11-04 | 12時 | 17.3 | 11 | 4 | 0
2014-11-04 | 13時 | 17.1 | 11 | 4 | 0
2014-11-04 | 14時 | 16.5 | 11 | 4 | 0
2014-11-04 | 15時 | 15.4 | 11 | 4 | 0
2014-11-04 | 16時 | 12.7 | 11 | 4 | 0
2014-11-04 | 17時 | 11.2 | 11 | 4 | 0
2014-11-04 | 18時 | 10.2 | 11 | 4 | 0
2014-11-04 | 19時 | 9.6 | 11 | 4 | 0
2014-11-04 | 20時 | 8.3 | 11 | 4 | 0
2014-11-04 | 21時 | 7.4 | 11 | 4 | 0
2014-11-04 | 22時 | 7.1 | 11 | 4 | 0
2014-11-04 | 23時 | 6.7 | 11 | 5 | 1
2014-11-05 | 0時 | 7.2 | 11 | 5 | 1
2014-11-05 | 1時 | 6.9 | 11 | 5 | 1
2014-11-05 | 2時 | 6.8 | 11 | 5 | 1
2014-11-05 | 3時 | 6.5 | 11 | 5 | 1
2014-11-05 | 4時 | 6.4 | 11 | 5 | 1
2014-11-05 | 5時 | 6.4 | 11 | 5 | 1
2014-11-05 | 6時 | 8.2 | 11 | 5 | 1
2014-11-05 | 7時 | 9.2 | 11 | 5 | 0
2014-11-05 | 8時 | 12.3 | 11 | 5 | 0
2014-11-05 | 9時 | 15.6 | 11 | 5 | 0
2014-11-05 | 10時 | 18.3 | 11 | 5 | 0
2014-11-05 | 11時 | 18.7 | 11 | 5 | 0
2014-11-05 | 12時 | 18.8 | 11 | 5 | 0
2014-11-05 | 13時 | 18.9 | 11 | 5 | 0
2014-11-05 | 14時 | 19 | 11 | 5 | 0
2014-11-05 | 15時 | 17.7 | 11 | 5 | 0
2014-11-05 | 16時 | 15.4 | 11 | 5 | 0
2014-11-05 | 17時 | 15 | 11 | 5 | 0
2014-11-05 | 18時 | 14.8 | 11 | 5 | 0
2014-11-05 | 19時 | 14.4 | 11 | 5 | 0
2014-11-05 | 20時 | 14.3 | 11 | 5 | 0
2014-11-05 | 21時 | 14.2 | 11 | 5 | 0
2014-11-05 | 22時 | 13.8 | 11 | 5 | 0
2014-11-05 | 23時 | 13.7 | 11 | 6 | 1
2014-11-06 | 0時 | 12.5 | 11 | 6 | 1
2014-11-06 | 1時 | 11.9 | 11 | 6 | 1
2014-11-06 | 2時 | 11.8 | 11 | 6 | 1
2014-11-06 | 3時 | 11.7 | 11 | 6 | 1
2014-11-06 | 4時 | 11.7 | 11 | 6 | 1
2014-11-06 | 5時 | 11.8 | 11 | 6 | 1
2014-11-06 | 6時 | 12.1 | 11 | 6 | 1
2014-11-06 | 7時 | 12.8 | 11 | 6 | 0
2014-11-06 | 8時 | 13.1 | 11 | 6 | 0
2014-11-06 | 9時 | 13.4 | 11 | 6 | 0
2014-11-06 | 10時 | 13.9 | 11 | 6 | 0
2014-11-06 | 11時 | 14.4 | 11 | 6 | 0
2014-11-06 | 12時 | 14.6 | 11 | 6 | 0
2014-11-06 | 13時 | 14.6 | 11 | 6 | 0
2014-11-06 | 14時 | 14.8 | 11 | 6 | 0
2014-11-06 | 15時 | 14.6 | 11 | 6 | 0
2014-11-06 | 16時 | 14.4 | 11 | 6 | 0
2014-11-06 | 17時 | 14.5 | 11 | 6 | 0
2014-11-06 | 18時 | 14.5 | 11 | 6 | 0
2014-11-06 | 19時 | 14.5 | 11 | 6 | 0
2014-11-06 | 20時 | 14.3 | 11 | 6 | 0
2014-11-06 | 21時 | 14.5 | 11 | 6 | 0
2014-11-06 | 22時 | 14.9 | 11 | 6 | 0
2014-11-06 | 23時 | 14.7 | 11 | 7 | 1
2014-11-07 | 0時 | 14.8 | 11 | 7 | 1
2014-11-07 | 1時 | 14.9 | 11 | 7 | 1
2014-11-07 | 2時 | 15 | 11 | 7 | 1
2014-11-07 | 3時 | 15 | 11 | 7 | 1
2014-11-07 | 4時 | 15 | 11 | 7 | 1
2014-11-07 | 5時 | 15 | 11 | 7 | 1
2014-11-07 | 6時 | 15.2 | 11 | 7 | 1
2014-11-07 | 7時 | 15.5 | 11 | 7 | 0
2014-11-07 | 8時 | 15.9 | 11 | 7 | 0
2014-11-07 | 9時 | 16.3 | 11 | 7 | 0
2014-11-07 | 10時 | 16.5 | 11 | 7 | 0
2014-11-07 | 11時 | 16.8 | 11 | 7 | 0
2014-11-07 | 12時 | 17.6 | 11 | 7 | 0
2014-11-07 | 13時 | 18 | 11 | 7 | 0
2014-11-07 | 14時 | 17.6 | 11 | 7 | 0
2014-11-07 | 15時 | 17.4 | 11 | 7 | 0
2014-11-07 | 16時 | 17 | 11 | 7 | 0
2014-11-07 | 17時 | 16.9 | 11 | 7 | 0
2014-11-07 | 18時 | 16.5 | 11 | 7 | 0
2014-11-07 | 19時 | 16.4 | 11 | 7 | 0
2014-11-07 | 20時 | 16.3 | 11 | 7 | 0
2014-11-07 | 21時 | 16.3 | 11 | 7 | 0
2014-11-07 | 22時 | 15.9 | 11 | 7 | 0
2014-11-07 | 23時 | 14.7 | 11 | 8 | 1
2014-11-08 | 0時 | 14 | 11 | 8 | 1
2014-11-08 | 1時 | 13.4 | 11 | 8 | 1
2014-11-08 | 2時 | 14 | 11 | 8 | 1
2014-11-08 | 3時 | 13.6 | 11 | 8 | 1
2014-11-08 | 4時 | 13.6 | 11 | 8 | 1
2014-11-08 | 5時 | 14 | 11 | 8 | 1
2014-11-08 | 6時 | 13.6 | 11 | 8 | 1
2014-11-08 | 7時 | 13.9 | 11 | 8 | 0
2014-11-08 | 8時 | 14.4 | 11 | 8 | 0
2014-11-08 | 9時 | 15.1 | 11 | 8 | 0
2014-11-08 | 10時 | 16.5 | 11 | 8 | 0
2014-11-08 | 11時 | 18.2 | 11 | 8 | 0
2014-11-08 | 12時 | 18.9 | 11 | 8 | 0
2014-11-08 | 13時 | 19.6 | 11 | 8 | 0
2014-11-08 | 14時 | 19.9 | 11 | 8 | 0
2014-11-08 | 15時 | 19.2 | 11 | 8 | 0
2014-11-08 | 16時 | 17 | 11 | 8 | 0
2014-11-08 | 17時 | 16.4 | 11 | 8 | 0
2014-11-08 | 18時 | 16.2 | 11 | 8 | 0
2014-11-08 | 19時 | 15.8 | 11 | 8 | 0
2014-11-08 | 20時 | 15.7 | 11 | 8 | 0
2014-11-08 | 21時 | 15.3 | 11 | 8 | 0
2014-11-08 | 22時 | 15.7 | 11 | 8 | 0
2014-11-08 | 23時 | 15.2 | 11 | 9 | 1
2014-11-09 | 0時 | 14.1 | 11 | 9 | 1
2014-11-09 | 1時 | 12.8 | 11 | 9 | 1
2014-11-09 | 2時 | 12.5 | 11 | 9 | 1
2014-11-09 | 3時 | 11.4 | 11 | 9 | 1
2014-11-09 | 4時 | 10.9 | 11 | 9 | 1
2014-11-09 | 5時 | 10.4 | 11 | 9 | 1
2014-11-09 | 6時 | 11.4 | 11 | 9 | 1
2014-11-09 | 7時 | 14.6 | 11 | 9 | 0
2014-11-09 | 8時 | 17.6 | 11 | 9 | 0
2014-11-09 | 9時 | 19.4 | 11 | 9 | 0
2014-11-09 | 10時 | 20.4 | 11 | 9 | 0
2014-11-09 | 11時 | 21.1 | 11 | 9 | 0
2014-11-09 | 12時 | 21.3 | 11 | 9 | 0
2014-11-09 | 13時 | 21.4 | 11 | 9 | 0
2014-11-09 | 14時 | 21.7 | 11 | 9 | 0
2014-11-09 | 15時 | 20.6 | 11 | 9 | 0
2014-11-09 | 16時 | 18.1 | 11 | 9 | 0
2014-11-09 | 17時 | 17 | 11 | 9 | 0
2014-11-09 | 18時 | 16.1 | 11 | 9 | 0
2014-11-09 | 19時 | 15.7 | 11 | 9 | 0
2014-11-09 | 20時 | 15.6 | 11 | 9 | 0
2014-11-09 | 21時 | 15.3 | 11 | 9 | 0
2014-11-09 | 22時 | 14.7 | 11 | 9 | 0
2014-11-09 | 23時 | 14.6 | 11 | 10 | 1
2014-11-10 | 0時 | 14 | 11 | 10 | 1
2014-11-10 | 1時 | 14.1 | 11 | 10 | 1
2014-11-10 | 2時 | 13.6 | 11 | 10 | 1
2014-11-10 | 3時 | 13.5 | 11 | 10 | 1
2014-11-10 | 4時 | 13.4 | 11 | 10 | 1
2014-11-10 | 5時 | 13.3 | 11 | 10 | 1
2014-11-10 | 6時 | 13.3 | 11 | 10 | 1
2014-11-10 | 7時 | 13.6 | 11 | 10 | 0
2014-11-10 | 8時 | 14 | 11 | 10 | 0
2014-11-10 | 9時 | 14.3 | 11 | 10 | 0
2014-11-10 | 10時 | 15.1 | 11 | 10 | 0
2014-11-10 | 11時 | 14.9 | 11 | 10 | 0
2014-11-10 | 12時 | 15 | 11 | 10 | 0
2014-11-10 | 13時 | 15.8 | 11 | 10 | 0
2014-11-10 | 14時 | 16.1 | 11 | 10 | 0
2014-11-10 | 15時 | 15.9 | 11 | 10 | 0
2014-11-10 | 16時 | 14.2 | 11 | 10 | 0
2014-11-10 | 17時 | 14.6 | 11 | 10 | 0
2014-11-10 | 18時 | 14.7 | 11 | 10 | 0
2014-11-10 | 19時 | 14.1 | 11 | 10 | 0
2014-11-10 | 20時 | 12.5 | 11 | 10 | 0
2014-11-10 | 21時 | 11.4 | 11 | 10 | 0
2014-11-10 | 22時 | 10.7 | 11 | 10 | 0
2014-11-10 | 23時 | 9.8 | 11 | 11 | 1
2014-11-11 | 0時 | 9 | 11 | 11 | 1
2014-11-11 | 1時 | 7.9 | 11 | 11 | 1
2014-11-11 | 2時 | 7.2 | 11 | 11 | 1
2014-11-11 | 3時 | 6.9 | 11 | 11 | 1
2014-11-11 | 4時 | 7.1 | 11 | 11 | 1
2014-11-11 | 5時 | 7.2 | 11 | 11 | 1
2014-11-11 | 6時 | 7.7 | 11 | 11 | 1
2014-11-11 | 7時 | 10.5 | 11 | 11 | 0
2014-11-11 | 8時 | 13.3 | 11 | 11 | 0
2014-11-11 | 9時 | 15 | 11 | 11 | 0
2014-11-11 | 10時 | 16.4 | 11 | 11 | 0
2014-11-11 | 11時 | 16.7 | 11 | 11 | 0
2014-11-11 | 12時 | 17.3 | 11 | 11 | 0
2014-11-11 | 13時 | 17.6 | 11 | 11 | 0
2014-11-11 | 14時 | 17.2 | 11 | 11 | 0
2014-11-11 | 15時 | 16.1 | 11 | 11 | 0
2014-11-11 | 16時 | 14.2 | 11 | 11 | 0
2014-11-11 | 17時 | 12.6 | 11 | 11 | 0
2014-11-11 | 18時 | 11.8 | 11 | 11 | 0
2014-11-11 | 19時 | 11.3 | 11 | 11 | 0
2014-11-11 | 20時 | 10.1 | 11 | 11 | 0
2014-11-11 | 21時 | 9.2 | 11 | 11 | 0
2014-11-11 | 22時 | 9.7 | 11 | 11 | 0
2014-11-11 | 23時 | 8.3 | 11 | 12 | 1
2014-11-12 | 0時 | 6.7 | 11 | 12 | 1
2014-11-12 | 1時 | 5.9 | 11 | 12 | 1
2014-11-12 | 2時 | 5.5 | 11 | 12 | 1
2014-11-12 | 3時 | 5.2 | 11 | 12 | 1
2014-11-12 | 4時 | 4.8 | 11 | 12 | 1
2014-11-12 | 5時 | 4.7 | 11 | 12 | 1
2014-11-12 | 6時 | 4.6 | 11 | 12 | 1
2014-11-12 | 7時 | 7.5 | 11 | 12 | 0
2014-11-12 | 8時 | 11.5 | 11 | 12 | 0
2014-11-12 | 9時 | 15.3 | 11 | 12 | 0
2014-11-12 | 10時 | 17.2 | 11 | 12 | 0
2014-11-12 | 11時 | 15.1 | 11 | 12 | 0
2014-11-12 | 12時 | 15.5 | 11 | 12 | 0
2014-11-12 | 13時 | 16.8 | 11 | 12 | 0
2014-11-12 | 14時 | 15.2 | 11 | 12 | 0
2014-11-12 | 15時 | 14.7 | 11 | 12 | 0
2014-11-12 | 16時 | 13.2 | 11 | 12 | 0
2014-11-12 | 17時 | 11.2 | 11 | 12 | 0
2014-11-12 | 18時 | 9.9 | 11 | 12 | 0
2014-11-12 | 19時 | 7.6 | 11 | 12 | 0
2014-11-12 | 20時 | 7.8 | 11 | 12 | 0
2014-11-12 | 21時 | 6.2 | 11 | 12 | 0
2014-11-12 | 22時 | 4.9 | 11 | 12 | 0
2014-11-12 | 23時 | 4.2 | 11 | 13 | 1
2014-11-13 | 0時 | 3.3 | 11 | 13 | 1
2014-11-13 | 1時 | 2.6 | 11 | 13 | 1
2014-11-13 | 2時 | 1.9 | 11 | 13 | 1
2014-11-13 | 3時 | 1.9 | 11 | 13 | 1
2014-11-13 | 4時 | 1 | 11 | 13 | 1
2014-11-13 | 5時 | 0.7 | 11 | 13 | 1
2014-11-13 | 6時 | 1.3 | 11 | 13 | 1
2014-11-13 | 7時 | 4.8 | 11 | 13 | 0
2014-11-13 | 8時 | 7.4 | 11 | 13 | 0
2014-11-13 | 9時 | 10.2 | 11 | 13 | 0
2014-11-13 | 10時 | 14.2 | 11 | 13 | 0
2014-11-13 | 11時 | 15.5 | 11 | 13 | 0
2014-11-13 | 12時 | 15.1 | 11 | 13 | 0
2014-11-13 | 13時 | 14.8 | 11 | 13 | 0
2014-11-13 | 14時 | 14.6 | 11 | 13 | 0
2014-11-13 | 15時 | 13.8 | 11 | 13 | 0
2014-11-13 | 16時 | 12.4 | 11 | 13 | 0
2014-11-13 | 17時 | 11.7 | 11 | 13 | 0
2014-11-13 | 18時 | 10.2 | 11 | 13 | 0
2014-11-13 | 19時 | 8.7 | 11 | 13 | 0
2014-11-13 | 20時 | 7.3 | 11 | 13 | 0
2014-11-13 | 21時 | 5.9 | 11 | 13 | 0
2014-11-13 | 22時 | 4.5 | 11 | 13 | 0
2014-11-13 | 23時 | 3.3 | 11 | 14 | 1
2014-11-14 | 0時 | 2.8 | 11 | 14 | 1
2014-11-14 | 1時 | 2.6 | 11 | 14 | 1
2014-11-14 | 2時 | 2.2 | 11 | 14 | 1
2014-11-14 | 3時 | 1.5 | 11 | 14 | 1
2014-11-14 | 4時 | 1 | 11 | 14 | 1
2014-11-14 | 5時 | 0.2 | 11 | 14 | 1
2014-11-14 | 6時 | 1.3 | 11 | 14 | 1
2014-11-14 | 7時 | 4.6 | 11 | 14 | 0
2014-11-14 | 8時 | 7.6 | 11 | 14 | 0
2014-11-14 | 9時 | 10.5 | 11 | 14 | 0
2014-11-14 | 10時 | 12.6 | 11 | 14 | 0
2014-11-14 | 11時 | 16.1 | 11 | 14 | 0
2014-11-14 | 12時 | 16.4 | 11 | 14 | 0
2014-11-14 | 13時 | 16 | 11 | 14 | 0
2014-11-14 | 14時 | 14.6 | 11 | 14 | 0
2014-11-14 | 15時 | 13.7 | 11 | 14 | 0
2014-11-14 | 16時 | 10.9 | 11 | 14 | 0
2014-11-14 | 17時 | 8.5 | 11 | 14 | 0
2014-11-14 | 18時 | 7.8 | 11 | 14 | 0
2014-11-14 | 19時 | 6.6 | 11 | 14 | 0
2014-11-14 | 20時 | 5.3 | 11 | 14 | 0
2014-11-14 | 21時 | 4.4 | 11 | 14 | 0
2014-11-14 | 22時 | 4.8 | 11 | 14 | 0
2014-11-14 | 23時 | 3.3 | 11 | 15 | 1
2014-11-15 | 0時 | 2.9 | 11 | 15 | 1
2014-11-15 | 1時 | 2.9 | 11 | 15 | 1
2014-11-15 | 2時 | 2.9 | 11 | 15 | 1
2014-11-15 | 3時 | 3.5 | 11 | 15 | 1
2014-11-15 | 4時 | 3.7 | 11 | 15 | 1
2014-11-15 | 5時 | 2.4 | 11 | 15 | 1
2014-11-15 | 6時 | 3.3 | 11 | 15 | 1
2014-11-15 | 7時 | 7.7 | 11 | 15 | 0
2014-11-15 | 8時 | 9.8 | 11 | 15 | 0
2014-11-15 | 9時 | 11.4 | 11 | 15 | 0
2014-11-15 | 10時 | 12.9 | 11 | 15 | 0
2014-11-15 | 11時 | 12.5 | 11 | 15 | 0
2014-11-15 | 12時 | 14.7 | 11 | 15 | 0
2014-11-15 | 13時 | 13.7 | 11 | 15 | 0
2014-11-15 | 14時 | 14.7 | 11 | 15 | 0
2014-11-15 | 15時 | 13.4 | 11 | 15 | 0
2014-11-15 | 16時 | 11.9 | 11 | 15 | 0
2014-11-15 | 17時 | 9.7 | 11 | 15 | 0
2014-11-15 | 18時 | 8 | 11 | 15 | 0
2014-11-15 | 19時 | 6.9 | 11 | 15 | 0
2014-11-15 | 20時 | 5 | 11 | 15 | 0
2014-11-15 | 21時 | 3.5 | 11 | 15 | 0
2014-11-15 | 22時 | 3 | 11 | 15 | 0
2014-11-15 | 23時 | 3 | 11 | 16 | 1
2014-11-16 | 0時 | 2.5 | 11 | 16 | 1
2014-11-16 | 1時 | 2.5 | 11 | 16 | 1
2014-11-16 | 2時 | 1.3 | 11 | 16 | 1
2014-11-16 | 3時 | 0.8 | 11 | 16 | 1
2014-11-16 | 4時 | 1.2 | 11 | 16 | 1
2014-11-16 | 5時 | 1.2 | 11 | 16 | 1
2014-11-16 | 6時 | 1.9 | 11 | 16 | 1
2014-11-16 | 7時 | 4.6 | 11 | 16 | 0
2014-11-16 | 8時 | 7.4 | 11 | 16 | 0
2014-11-16 | 9時 | 9.1 | 11 | 16 | 0
2014-11-16 | 10時 | 9.7 | 11 | 16 | 0
2014-11-16 | 11時 | 10.1 | 11 | 16 | 0
2014-11-16 | 12時 | 10.8 | 11 | 16 | 0
2014-11-16 | 13時 | 10.9 | 11 | 16 | 0
2014-11-16 | 14時 | 10.7 | 11 | 16 | 0
2014-11-16 | 15時 | 9.8 | 11 | 16 | 0
2014-11-16 | 16時 | 6.9 | 11 | 16 | 0
2014-11-16 | 17時 | 7.2 | 11 | 16 | 0
2014-11-16 | 18時 | 6.1 | 11 | 16 | 0
2014-11-16 | 19時 | 5.5 | 11 | 16 | 0
2014-11-16 | 20時 | 3.8 | 11 | 16 | 0
2014-11-16 | 21時 | 2.7 | 11 | 16 | 0
2014-11-16 | 22時 | 2.6 | 11 | 16 | 0
2014-11-16 | 23時 | 2.3 | 11 | 17 | 1
2014-11-17 | 0時 | 1.8 | 11 | 17 | 1
2014-11-17 | 1時 | 0.9 | 11 | 17 | 1
2014-11-17 | 2時 | 0.4 | 11 | 17 | 1
2014-11-17 | 3時 | 0.4 | 11 | 17 | 1
2014-11-17 | 4時 | 0 | 11 | 17 | 1
2014-11-17 | 5時 | -0.2 | 11 | 17 | 1
2014-11-17 | 6時 | 0.1 | 11 | 17 | 1
2014-11-17 | 7時 | 3.3 | 11 | 17 | 0
2014-11-17 | 8時 | 6.4 | 11 | 17 | 0
2014-11-17 | 9時 | 8.7 | 11 | 17 | 0
2014-11-17 | 10時 | 10.7 | 11 | 17 | 0
2014-11-17 | 11時 | 12.2 | 11 | 17 | 0
2014-11-17 | 12時 | 14.3 | 11 | 17 | 0
2014-11-17 | 13時 | 15.5 | 11 | 17 | 0
2014-11-17 | 14時 | 15.3 | 11 | 17 | 0
2014-11-17 | 15時 | 15.9 | 11 | 17 | 0
2014-11-17 | 16時 | 14.5 | 11 | 17 | 0
2014-11-17 | 17時 | 11.6 | 11 | 17 | 0
2014-11-17 | 18時 | 10.6 | 11 | 17 | 0
2014-11-17 | 19時 | 7.8 | 11 | 17 | 0
2014-11-17 | 20時 | 6.6 | 11 | 17 | 0
2014-11-17 | 21時 | 6 | 11 | 17 | 0
2014-11-17 | 22時 | 5.2 | 11 | 17 | 0
2014-11-17 | 23時 | 4.2 | 11 | 18 | 1
2014-11-18 | 0時 | 3.2 | 11 | 18 | 1
2014-11-18 | 1時 | 2.7 | 11 | 18 | 1
2014-11-18 | 2時 | 1.9 | 11 | 18 | 1
2014-11-18 | 3時 | 1.4 | 11 | 18 | 1
2014-11-18 | 4時 | 1.5 | 11 | 18 | 1
2014-11-18 | 5時 | 0.7 | 11 | 18 | 1
2014-11-18 | 6時 | 1 | 11 | 18 | 1
2014-11-18 | 7時 | 5.1 | 11 | 18 | 0
2014-11-18 | 8時 | 9.3 | 11 | 18 | 0
2014-11-18 | 9時 | 11.8 | 11 | 18 | 0
2014-11-18 | 10時 | 14.1 | 11 | 18 | 0
2014-11-18 | 11時 | 13.6 | 11 | 18 | 0
2014-11-18 | 12時 | 14.8 | 11 | 18 | 0
2014-11-18 | 13時 | 15.6 | 11 | 18 | 0
2014-11-18 | 14時 | 15.2 | 11 | 18 | 0
2014-11-18 | 15時 | 14.6 | 11 | 18 | 0
2014-11-18 | 16時 | 11.6 | 11 | 18 | 0
2014-11-18 | 17時 | 10.9 | 11 | 18 | 0
2014-11-18 | 18時 | 9.8 | 11 | 18 | 0
2014-11-18 | 19時 | 7.9 | 11 | 18 | 0
2014-11-18 | 20時 | 6.9 | 11 | 18 | 0
2014-11-18 | 21時 | 6.8 | 11 | 18 | 0
2014-11-18 | 22時 | 5.6 | 11 | 18 | 0
2014-11-18 | 23時 | 3.8 | 11 | 19 | 1
2014-11-19 | 0時 | 2.5 | 11 | 19 | 1
2014-11-19 | 1時 | 1.6 | 11 | 19 | 1
2014-11-19 | 2時 | 1.5 | 11 | 19 | 1
2014-11-19 | 3時 | 0.4 | 11 | 19 | 1
2014-11-19 | 4時 | 0 | 11 | 19 | 1
2014-11-19 | 5時 | 0.5 | 11 | 19 | 1
2014-11-19 | 6時 | 3.2 | 11 | 19 | 1
2014-11-19 | 7時 | 6.4 | 11 | 19 | 0
2014-11-19 | 8時 | 8.9 | 11 | 19 | 0
2014-11-19 | 9時 | 11.1 | 11 | 19 | 0
2014-11-19 | 10時 | 12.2 | 11 | 19 | 0
2014-11-19 | 11時 | 12.4 | 11 | 19 | 0
2014-11-19 | 12時 | 12.2 | 11 | 19 | 0
2014-11-19 | 13時 | 12.6 | 11 | 19 | 0
2014-11-19 | 14時 | 11.8 | 11 | 19 | 0
2014-11-19 | 15時 | 10.6 | 11 | 19 | 0
2014-11-19 | 16時 | 8.3 | 11 | 19 | 0
2014-11-19 | 17時 | 7 | 11 | 19 | 0
2014-11-19 | 18時 | 6.7 | 11 | 19 | 0
2014-11-19 | 19時 | 6.5 | 11 | 19 | 0
2014-11-19 | 20時 | 5.9 | 11 | 19 | 0
2014-11-19 | 21時 | 6.1 | 11 | 19 | 0
2014-11-19 | 22時 | 5.9 | 11 | 19 | 0
2014-11-19 | 23時 | 5.3 | 11 | 20 | 1
2014-11-20 | 0時 | 5.1 | 11 | 20 | 1
2014-11-20 | 1時 | 4.8 | 11 | 20 | 1
2014-11-20 | 2時 | 5.2 | 11 | 20 | 1
2014-11-20 | 3時 | 5.4 | 11 | 20 | 1
2014-11-20 | 4時 | 5.3 | 11 | 20 | 1
2014-11-20 | 5時 | 5.2 | 11 | 20 | 1
2014-11-20 | 6時 | 5.7 | 11 | 20 | 1
2014-11-20 | 7時 | 6.5 | 11 | 20 | 0
2014-11-20 | 8時 | 8 | 11 | 20 | 0
2014-11-20 | 9時 | 9.1 | 11 | 20 | 0
2014-11-20 | 10時 | 9.7 | 11 | 20 | 0
2014-11-20 | 11時 | 10 | 11 | 20 | 0
2014-11-20 | 12時 | 10.6 | 11 | 20 | 0
2014-11-20 | 13時 | 10.9 | 11 | 20 | 0
2014-11-20 | 14時 | 10.8 | 11 | 20 | 0
2014-11-20 | 15時 | 10.3 | 11 | 20 | 0
2014-11-20 | 16時 | 8.2 | 11 | 20 | 0
2014-11-20 | 17時 | 7.1 | 11 | 20 | 0
2014-11-20 | 18時 | 7.5 | 11 | 20 | 0
2014-11-20 | 19時 | 5.8 | 11 | 20 | 0
2014-11-20 | 20時 | 4.6 | 11 | 20 | 0
2014-11-20 | 21時 | 3.7 | 11 | 20 | 0
2014-11-20 | 22時 | 3.3 | 11 | 20 | 0
2014-11-20 | 23時 | 3.3 | 11 | 21 | 1
2014-11-21 | 0時 | 2.1 | 11 | 21 | 1
2014-11-21 | 1時 | 1.6 | 11 | 21 | 1
2014-11-21 | 2時 | 1.6 | 11 | 21 | 1
2014-11-21 | 3時 | 0.6 | 11 | 21 | 1
2014-11-21 | 4時 | 0.2 | 11 | 21 | 1
2014-11-21 | 5時 | 0 | 11 | 21 | 1
2014-11-21 | 6時 | 0.6 | 11 | 21 | 1
2014-11-21 | 7時 | 4.2 | 11 | 21 | 0
2014-11-21 | 8時 | 7.2 | 11 | 21 | 0
2014-11-21 | 9時 | 10.2 | 11 | 21 | 0
2014-11-21 | 10時 | 12.4 | 11 | 21 | 0
2014-11-21 | 11時 | 13.7 | 11 | 21 | 0
2014-11-21 | 12時 | 15.1 | 11 | 21 | 0
2014-11-21 | 13時 | 15.3 | 11 | 21 | 0
2014-11-21 | 14時 | 15.4 | 11 | 21 | 0
2014-11-21 | 15時 | 14.1 | 11 | 21 | 0
2014-11-21 | 16時 | 10.9 | 11 | 21 | 0
2014-11-21 | 17時 | 9.6 | 11 | 21 | 0
2014-11-21 | 18時 | 8.5 | 11 | 21 | 0
2014-11-21 | 19時 | 6.9 | 11 | 21 | 0
2014-11-21 | 20時 | 6.1 | 11 | 21 | 0
2014-11-21 | 21時 | 5.9 | 11 | 21 | 0
2014-11-21 | 22時 | 4.6 | 11 | 21 | 0
2014-11-21 | 23時 | 4 | 11 | 22 | 1
2014-11-22 | 0時 | 4 | 11 | 22 | 1
2014-11-22 | 1時 | 4.2 | 11 | 22 | 1
2014-11-22 | 2時 | 3.9 | 11 | 22 | 1
2014-11-22 | 3時 | 2.7 | 11 | 22 | 1
2014-11-22 | 4時 | 2.5 | 11 | 22 | 1
2014-11-22 | 5時 | 2.6 | 11 | 22 | 1
2014-11-22 | 6時 | 2.9 | 11 | 22 | 1
2014-11-22 | 7時 | 7.1 | 11 | 22 | 0
2014-11-22 | 8時 | 8 | 11 | 22 | 0
2014-11-22 | 9時 | 10.6 | 11 | 22 | 0
2014-11-22 | 10時 | 13.6 | 11 | 22 | 0
2014-11-22 | 11時 | 14.4 | 11 | 22 | 0
2014-11-22 | 12時 | 14.8 | 11 | 22 | 0
2014-11-22 | 13時 | 16.1 | 11 | 22 | 0
2014-11-22 | 14時 | 15.2 | 11 | 22 | 0
2014-11-22 | 15時 | 14.1 | 11 | 22 | 0
2014-11-22 | 16時 | 11.6 | 11 | 22 | 0
2014-11-22 | 17時 | 12 | 11 | 22 | 0
2014-11-22 | 18時 | 10.8 | 11 | 22 | 0
2014-11-22 | 19時 | 10 | 11 | 22 | 0
2014-11-22 | 20時 | 9.5 | 11 | 22 | 0
2014-11-22 | 21時 | 8.7 | 11 | 22 | 0
2014-11-22 | 22時 | 8.6 | 11 | 22 | 0
2014-11-22 | 23時 | 8.6 | 11 | 23 | 1
2014-11-23 | 0時 | 8 | 11 | 23 | 1
2014-11-23 | 1時 | 7.5 | 11 | 23 | 1
2014-11-23 | 2時 | 7.4 | 11 | 23 | 1
2014-11-23 | 3時 | 7.8 | 11 | 23 | 1
2014-11-23 | 4時 | 8.3 | 11 | 23 | 1
2014-11-23 | 5時 | 7.8 | 11 | 23 | 1
2014-11-23 | 6時 | 7 | 11 | 23 | 1
2014-11-23 | 7時 | 8.6 | 11 | 23 | 0
2014-11-23 | 8時 | 11.6 | 11 | 23 | 0
2014-11-23 | 9時 | 14 | 11 | 23 | 0
2014-11-23 | 10時 | 15.9 | 11 | 23 | 0
2014-11-23 | 11時 | 17.9 | 11 | 23 | 0
2014-11-23 | 12時 | 18.8 | 11 | 23 | 0
2014-11-23 | 13時 | 19.4 | 11 | 23 | 0
2014-11-23 | 14時 | 20.2 | 11 | 23 | 0
2014-11-23 | 15時 | 18.4 | 11 | 23 | 0
2014-11-23 | 16時 | 16.8 | 11 | 23 | 0
2014-11-23 | 17時 | 13.4 | 11 | 23 | 0
2014-11-23 | 18時 | 12.4 | 11 | 23 | 0
2014-11-23 | 19時 | 11.5 | 11 | 23 | 0
2014-11-23 | 20時 | 10.7 | 11 | 23 | 0
2014-11-23 | 21時 | 9.9 | 11 | 23 | 0
2014-11-23 | 22時 | 9 | 11 | 23 | 0
2014-11-23 | 23時 | 8.4 | 11 | 24 | 1
2014-11-24 | 0時 | 8.1 | 11 | 24 | 1
2014-11-24 | 1時 | 7.2 | 11 | 24 | 1
2014-11-24 | 2時 | 8.7 | 11 | 24 | 1
2014-11-24 | 3時 | 9.4 | 11 | 24 | 1
2014-11-24 | 4時 | 10.4 | 11 | 24 | 1
2014-11-24 | 5時 | 10.1 | 11 | 24 | 1
2014-11-24 | 6時 | 9.3 | 11 | 24 | 1
2014-11-24 | 7時 | 8.9 | 11 | 24 | 0
2014-11-24 | 8時 | 8.7 | 11 | 24 | 0
2014-11-24 | 9時 | 8.6 | 11 | 24 | 0
2014-11-24 | 10時 | 8.6 | 11 | 24 | 0
2014-11-24 | 11時 | 8.2 | 11 | 24 | 0
2014-11-24 | 12時 | 7.7 | 11 | 24 | 0
2014-11-24 | 13時 | 7.3 | 11 | 24 | 0
2014-11-24 | 14時 | 6.9 | 11 | 24 | 0
2014-11-24 | 15時 | 6 | 11 | 24 | 0
2014-11-24 | 16時 | 5.6 | 11 | 24 | 0
2014-11-24 | 17時 | 5.3 | 11 | 24 | 0
2014-11-24 | 18時 | 4.6 | 11 | 24 | 0
2014-11-24 | 19時 | 4.4 | 11 | 24 | 0
2014-11-24 | 20時 | 4.4 | 11 | 24 | 0
2014-11-24 | 21時 | 4.4 | 11 | 24 | 0
2014-11-24 | 22時 | 4 | 11 | 24 | 0
2014-11-24 | 23時 | 3.6 | 11 | 25 | 1
2014-11-25 | 0時 | 3.6 | 11 | 25 | 1
2014-11-25 | 1時 | 3.6 | 11 | 25 | 1
2014-11-25 | 2時 | 3.4 | 11 | 25 | 1
2014-11-25 | 3時 | 3.2 | 11 | 25 | 1
2014-11-25 | 4時 | 3.1 | 11 | 25 | 1
2014-11-25 | 5時 | 1.2 | 11 | 25 | 1
2014-11-25 | 6時 | 1 | 11 | 25 | 1
2014-11-25 | 7時 | 3.8 | 11 | 25 | 0
2014-11-25 | 8時 | 5.2 | 11 | 25 | 0
2014-11-25 | 9時 | 7.2 | 11 | 25 | 0
2014-11-25 | 10時 | 8.6 | 11 | 25 | 0
2014-11-25 | 11時 | 11.3 | 11 | 25 | 0
2014-11-25 | 12時 | 11.1 | 11 | 25 | 0
2014-11-25 | 13時 | 11.3 | 11 | 25 | 0
2014-11-25 | 14時 | 10 | 11 | 25 | 0
2014-11-25 | 15時 | 7.6 | 11 | 25 | 0
2014-11-25 | 16時 | 5.8 | 11 | 25 | 0
2014-11-25 | 17時 | 4.6 | 11 | 25 | 0
2014-11-25 | 18時 | 5.4 | 11 | 25 | 0
2014-11-25 | 19時 | 4.3 | 11 | 25 | 0
2014-11-25 | 20時 | 5.2 | 11 | 25 | 0
2014-11-25 | 21時 | 3.7 | 11 | 25 | 0
2014-11-25 | 22時 | 3.3 | 11 | 25 | 0
2014-11-25 | 23時 | 2.4 | 11 | 26 | 1
2014-11-26 | 0時 | 0.5 | 11 | 26 | 1
2014-11-26 | 1時 | 0.4 | 11 | 26 | 1
2014-11-26 | 2時 | -0.3 | 11 | 26 | 1
2014-11-26 | 3時 | -0.1 | 11 | 26 | 1
2014-11-26 | 4時 | -0.4 | 11 | 26 | 1
2014-11-26 | 5時 | -0.9 | 11 | 26 | 1
2014-11-26 | 6時 | -0.2 | 11 | 26 | 1
2014-11-26 | 7時 | 3 | 11 | 26 | 0
2014-11-26 | 8時 | 5.5 | 11 | 26 | 0
2014-11-26 | 9時 | 7.3 | 11 | 26 | 0
2014-11-26 | 10時 | 8.8 | 11 | 26 | 0
2014-11-26 | 11時 | 9.5 | 11 | 26 | 0
2014-11-26 | 12時 | 10.1 | 11 | 26 | 0
2014-11-26 | 13時 | 10.3 | 11 | 26 | 0
2014-11-26 | 14時 | 10.1 | 11 | 26 | 0
2014-11-26 | 15時 | 9.4 | 11 | 26 | 0
2014-11-26 | 16時 | 9.1 | 11 | 26 | 0
2014-11-26 | 17時 | 7.9 | 11 | 26 | 0
2014-11-26 | 18時 | 6.8 | 11 | 26 | 0
2014-11-26 | 19時 | 6.2 | 11 | 26 | 0
2014-11-26 | 20時 | 5.6 | 11 | 26 | 0
2014-11-26 | 21時 | 4.6 | 11 | 26 | 0
2014-11-26 | 22時 | 4.4 | 11 | 26 | 0
2014-11-26 | 23時 | 1.7 | 11 | 27 | 1
2014-11-27 | 0時 | 0.9 | 11 | 27 | 1
2014-11-27 | 1時 | 0.9 | 11 | 27 | 1
2014-11-27 | 2時 | -0.7 | 11 | 27 | 1
2014-11-27 | 3時 | -0.5 | 11 | 27 | 1
2014-11-27 | 4時 | -1.3 | 11 | 27 | 1
2014-11-27 | 5時 | -1.8 | 11 | 27 | 1
2014-11-27 | 6時 | -1 | 11 | 27 | 1
2014-11-27 | 7時 | 2.4 | 11 | 27 | 0
2014-11-27 | 8時 | 5.1 | 11 | 27 | 0
2014-11-27 | 9時 | 7 | 11 | 27 | 0
2014-11-27 | 10時 | 8.4 | 11 | 27 | 0
2014-11-27 | 11時 | 10.1 | 11 | 27 | 0
2014-11-27 | 12時 | 11 | 11 | 27 | 0
2014-11-27 | 13時 | 11.5 | 11 | 27 | 0
2014-11-27 | 14時 | 11.5 | 11 | 27 | 0
2014-11-27 | 15時 | 10.7 | 11 | 27 | 0
2014-11-27 | 16時 | 7.5 | 11 | 27 | 0
2014-11-27 | 17時 | 6.8 | 11 | 27 | 0
2014-11-27 | 18時 | 4.7 | 11 | 27 | 0
2014-11-27 | 19時 | 4 | 11 | 27 | 0
2014-11-27 | 20時 | 5.1 | 11 | 27 | 0
2014-11-27 | 21時 | 5.3 | 11 | 27 | 0
2014-11-27 | 22時 | 6.1 | 11 | 27 | 0
2014-11-27 | 23時 | 6 | 11 | 28 | 1
2014-11-28 | 0時 | 5.3 | 11 | 28 | 1
2014-11-28 | 1時 | 4.9 | 11 | 28 | 1
2014-11-28 | 2時 | 5.1 | 11 | 28 | 1
2014-11-28 | 3時 | 4.3 | 11 | 28 | 1
2014-11-28 | 4時 | 3.9 | 11 | 28 | 1
2014-11-28 | 5時 | 4.3 | 11 | 28 | 1
2014-11-28 | 6時 | 4.4 | 11 | 28 | 1
2014-11-28 | 7時 | 4.6 | 11 | 28 | 0
2014-11-28 | 8時 | 5.4 | 11 | 28 | 0
2014-11-28 | 9時 | 6.5 | 11 | 28 | 0
2014-11-28 | 10時 | 7.1 | 11 | 28 | 0
2014-11-28 | 11時 | 7.2 | 11 | 28 | 0
2014-11-28 | 12時 | 8 | 11 | 28 | 0
2014-11-28 | 13時 | 8.6 | 11 | 28 | 0
2014-11-28 | 14時 | 8.8 | 11 | 28 | 0
2014-11-28 | 15時 | 8 | 11 | 28 | 0
2014-11-28 | 16時 | 7.6 | 11 | 28 | 0
2014-11-28 | 17時 | 7.8 | 11 | 28 | 0
2014-11-28 | 18時 | 7.9 | 11 | 28 | 0
2014-11-28 | 19時 | 8.2 | 11 | 28 | 0
2014-11-28 | 20時 | 8.5 | 11 | 28 | 0
2014-11-28 | 21時 | 8.1 | 11 | 28 | 0
2014-11-28 | 22時 | 7.3 | 11 | 28 | 0
2014-11-28 | 23時 | 6.9 | 11 | 29 | 1
2014-11-29 | 0時 | 6.3 | 11 | 29 | 1
2014-11-29 | 1時 | 6 | 11 | 29 | 1
2014-11-29 | 2時 | 5.4 | 11 | 29 | 1
2014-11-29 | 3時 | 4.6 | 11 | 29 | 1
2014-11-29 | 4時 | 4.5 | 11 | 29 | 1
2014-11-29 | 5時 | 4.6 | 11 | 29 | 1
2014-11-29 | 6時 | 4.9 | 11 | 29 | 1
2014-11-29 | 7時 | 8.4 | 11 | 29 | 0
2014-11-29 | 8時 | 11.4 | 11 | 29 | 0
2014-11-29 | 9時 | 11.2 | 11 | 29 | 0
2014-11-29 | 10時 | 12.8 | 11 | 29 | 0
2014-11-29 | 11時 | 11.9 | 11 | 29 | 0
2014-11-29 | 12時 | 11.4 | 11 | 29 | 0
2014-11-29 | 13時 | 11.6 | 11 | 29 | 0
2014-11-29 | 14時 | 9.6 | 11 | 29 | 0
2014-11-29 | 15時 | 8.1 | 11 | 29 | 0
2014-11-29 | 16時 | 7.2 | 11 | 29 | 0
2014-11-29 | 17時 | 5.8 | 11 | 29 | 0
2014-11-29 | 18時 | 5.5 | 11 | 29 | 0
2014-11-29 | 19時 | 5.2 | 11 | 29 | 0
2014-11-29 | 20時 | 4.7 | 11 | 29 | 0
2014-11-29 | 21時 | 4.2 | 11 | 29 | 0
2014-11-29 | 22時 | 3.8 | 11 | 29 | 0
2014-11-29 | 23時 | 3.5 | 11 | 30 | 1
2014-11-30 | 0時 | 3.5 | 11 | 30 | 1
2014-11-30 | 1時 | 3.2 | 11 | 30 | 1
2014-11-30 | 2時 | 2.5 | 11 | 30 | 1
2014-11-30 | 3時 | 2.7 | 11 | 30 | 1
2014-11-30 | 4時 | 2.4 | 11 | 30 | 1
2014-11-30 | 5時 | 1.4 | 11 | 30 | 1
2014-11-30 | 6時 | -0.1 | 11 | 30 | 1
2014-11-30 | 7時 | 1.7 | 11 | 30 | 0
2014-11-30 | 8時 | 3.4 | 11 | 30 | 0
2014-11-30 | 9時 | 4.5 | 11 | 30 | 0
2014-11-30 | 10時 | 6.1 | 11 | 30 | 0
2014-11-30 | 11時 | 8.2 | 11 | 30 | 0
2014-11-30 | 12時 | 9.7 | 11 | 30 | 0
2014-11-30 | 13時 | 10 | 11 | 30 | 0
2014-11-30 | 14時 | 9.1 | 11 | 30 | 0
2014-11-30 | 15時 | 8.4 | 11 | 30 | 0
2014-11-30 | 16時 | 5.9 | 11 | 30 | 0
2014-11-30 | 17時 | 5.5 | 11 | 30 | 0
2014-11-30 | 18時 | 5 | 11 | 30 | 0
2014-11-30 | 19時 | 5.2 | 11 | 30 | 0
2014-11-30 | 20時 | 4.5 | 11 | 30 | 0
2014-11-30 | 21時 | 3.7 | 11 | 30 | 0
2014-11-30 | 22時 | 3.2 | 11 | 30 | 0
2014-11-30 | 23時 | 2.2 | 12 | 1 | 1
2014-12-01 | 0時 | 1.9 | 12 | 1 | 1
2014-12-01 | 1時 | 1.8 | 12 | 1 | 1
2014-12-01 | 2時 | 2.2 | 12 | 1 | 1
2014-12-01 | 3時 | 2.4 | 12 | 1 | 1
2014-12-01 | 4時 | 2.7 | 12 | 1 | 1
2014-12-01 | 5時 | 2.8 | 12 | 1 | 1
2014-12-01 | 6時 | 1.6 | 12 | 1 | 1
2014-12-01 | 7時 | 1.2 | 12 | 1 | 0
2014-12-01 | 8時 | 1.2 | 12 | 1 | 0
2014-12-01 | 9時 | 1.6 | 12 | 1 | 0
2014-12-01 | 10時 | 2.1 | 12 | 1 | 0
2014-12-01 | 11時 | 2.5 | 12 | 1 | 0
2014-12-01 | 12時 | 2.8 | 12 | 1 | 0
2014-12-01 | 13時 | 3 | 12 | 1 | 0
2014-12-01 | 14時 | 3.6 | 12 | 1 | 0
2014-12-01 | 15時 | 3.8 | 12 | 1 | 0
2014-12-01 | 16時 | 3.7 | 12 | 1 | 0
2014-12-01 | 17時 | 3.8 | 12 | 1 | 0
2014-12-01 | 18時 | 3.8 | 12 | 1 | 0
2014-12-01 | 19時 | 4 | 12 | 1 | 0
2014-12-01 | 20時 | 3.8 | 12 | 1 | 0
2014-12-01 | 21時 | 3.5 | 12 | 1 | 0
2014-12-01 | 22時 | 3.3 | 12 | 1 | 0
2014-12-01 | 23時 | 2.5 | 12 | 2 | 1
2014-12-02 | 0時 | 1.8 | 12 | 2 | 1
2014-12-02 | 1時 | 1.5 | 12 | 2 | 1
2014-12-02 | 2時 | 0.7 | 12 | 2 | 1
2014-12-02 | 3時 | 0.3 | 12 | 2 | 1
2014-12-02 | 4時 | -0.5 | 12 | 2 | 1
2014-12-02 | 5時 | -0.3 | 12 | 2 | 1
2014-12-02 | 6時 | 2.8 | 12 | 2 | 1
2014-12-02 | 7時 | 2.7 | 12 | 2 | 0
2014-12-02 | 8時 | 4.5 | 12 | 2 | 0
2014-12-02 | 9時 | 6.5 | 12 | 2 | 0
2014-12-02 | 10時 | 6.4 | 12 | 2 | 0
2014-12-02 | 11時 | 7.2 | 12 | 2 | 0
2014-12-02 | 12時 | 6.8 | 12 | 2 | 0
2014-12-02 | 13時 | 6.6 | 12 | 2 | 0
2014-12-02 | 14時 | 5.9 | 12 | 2 | 0
2014-12-02 | 15時 | 4.8 | 12 | 2 | 0
2014-12-02 | 16時 | 3.1 | 12 | 2 | 0
2014-12-02 | 17時 | 2.8 | 12 | 2 | 0
2014-12-02 | 18時 | 2.5 | 12 | 2 | 0
2014-12-02 | 19時 | 2.3 | 12 | 2 | 0
2014-12-02 | 20時 | -0.1 | 12 | 2 | 0
2014-12-02 | 21時 | -0.5 | 12 | 2 | 0
2014-12-02 | 22時 | -1.1 | 12 | 2 | 0
2014-12-02 | 23時 | -1.7 | 12 | 3 | 1
2014-12-03 | 0時 | -1.9 | 12 | 3 | 1
2014-12-03 | 1時 | -2.8 | 12 | 3 | 1
2014-12-03 | 2時 | -2.4 | 12 | 3 | 1
2014-12-03 | 3時 | -1.9 | 12 | 3 | 1
2014-12-03 | 4時 | -3 | 12 | 3 | 1
2014-12-03 | 5時 | -3.9 | 12 | 3 | 1
2014-12-03 | 6時 | -4 | 12 | 3 | 1
2014-12-03 | 7時 | -0.2 | 12 | 3 | 0
2014-12-03 | 8時 | 2.2 | 12 | 3 | 0
2014-12-03 | 9時 | 4.1 | 12 | 3 | 0
2014-12-03 | 10時 | 5.9 | 12 | 3 | 0
2014-12-03 | 11時 | 7.5 | 12 | 3 | 0
2014-12-03 | 12時 | 8.2 | 12 | 3 | 0
2014-12-03 | 13時 | 8.4 | 12 | 3 | 0
2014-12-03 | 14時 | 8.2 | 12 | 3 | 0
2014-12-03 | 15時 | 7.1 | 12 | 3 | 0
2014-12-03 | 16時 | 4.1 | 12 | 3 | 0
2014-12-03 | 17時 | 3.3 | 12 | 3 | 0
2014-12-03 | 18時 | 2 | 12 | 3 | 0
2014-12-03 | 19時 | 0.5 | 12 | 3 | 0
2014-12-03 | 20時 | 0 | 12 | 3 | 0
2014-12-03 | 21時 | -0.5 | 12 | 3 | 0
2014-12-03 | 22時 | -0.6 | 12 | 3 | 0
2014-12-03 | 23時 | -1.5 | 12 | 4 | 1
2014-12-04 | 0時 | -2.3 | 12 | 4 | 1
2014-12-04 | 1時 | -1.8 | 12 | 4 | 1
2014-12-04 | 2時 | -2.4 | 12 | 4 | 1
2014-12-04 | 3時 | -2.8 | 12 | 4 | 1
2014-12-04 | 4時 | -3.1 | 12 | 4 | 1
2014-12-04 | 5時 | -3.8 | 12 | 4 | 1
2014-12-04 | 6時 | -3.2 | 12 | 4 | 1
2014-12-04 | 7時 | -1.3 | 12 | 4 | 0
2014-12-04 | 8時 | 1.1 | 12 | 4 | 0
2014-12-04 | 9時 | 3.2 | 12 | 4 | 0
2014-12-04 | 10時 | 6.5 | 12 | 4 | 0
2014-12-04 | 11時 | 7.8 | 12 | 4 | 0
2014-12-04 | 12時 | 9.4 | 12 | 4 | 0
2014-12-04 | 13時 | 10.1 | 12 | 4 | 0
2014-12-04 | 14時 | 7.9 | 12 | 4 | 0
2014-12-04 | 15時 | 6 | 12 | 4 | 0
2014-12-04 | 16時 | 4.7 | 12 | 4 | 0
2014-12-04 | 17時 | 3.5 | 12 | 4 | 0
2014-12-04 | 18時 | 2.5 | 12 | 4 | 0
2014-12-04 | 19時 | 1 | 12 | 4 | 0
2014-12-04 | 20時 | -0.9 | 12 | 4 | 0
2014-12-04 | 21時 | -1.1 | 12 | 4 | 0
2014-12-04 | 22時 | -1.6 | 12 | 4 | 0
2014-12-04 | 23時 | -1.7 | 12 | 5 | 1
2014-12-05 | 0時 | -2.4 | 12 | 5 | 1
2014-12-05 | 1時 | -2.7 | 12 | 5 | 1
2014-12-05 | 2時 | -3 | 12 | 5 | 1
2014-12-05 | 3時 | -2.7 | 12 | 5 | 1
2014-12-05 | 4時 | -2.5 | 12 | 5 | 1
2014-12-05 | 5時 | -2.9 | 12 | 5 | 1
2014-12-05 | 6時 | -2.1 | 12 | 5 | 1
2014-12-05 | 7時 | -0.8 | 12 | 5 | 0
2014-12-05 | 8時 | 0.7 | 12 | 5 | 0
2014-12-05 | 9時 | 1.5 | 12 | 5 | 0
2014-12-05 | 10時 | 2.8 | 12 | 5 | 0
2014-12-05 | 11時 | 4.9 | 12 | 5 | 0
2014-12-05 | 12時 | 5.8 | 12 | 5 | 0
2014-12-05 | 13時 | 6.2 | 12 | 5 | 0
2014-12-05 | 14時 | 6.4 | 12 | 5 | 0
2014-12-05 | 15時 | 5.8 | 12 | 5 | 0
2014-12-05 | 16時 | 4.2 | 12 | 5 | 0
2014-12-05 | 17時 | 3.9 | 12 | 5 | 0
2014-12-05 | 18時 | 3.9 | 12 | 5 | 0
2014-12-05 | 19時 | 4.2 | 12 | 5 | 0
2014-12-05 | 20時 | 4.4 | 12 | 5 | 0
2014-12-05 | 21時 | 4.5 | 12 | 5 | 0
2014-12-05 | 22時 | 4.3 | 12 | 5 | 0
2014-12-05 | 23時 | 3.2 | 12 | 6 | 1
2014-12-06 | 0時 | 2.6 | 12 | 6 | 1
2014-12-06 | 1時 | 2.2 | 12 | 6 | 1
2014-12-06 | 2時 | 1.7 | 12 | 6 | 1
2014-12-06 | 3時 | 1.6 | 12 | 6 | 1
2014-12-06 | 4時 | 0.8 | 12 | 6 | 1
2014-12-06 | 5時 | 0.7 | 12 | 6 | 1
2014-12-06 | 6時 | 0.7 | 12 | 6 | 1
2014-12-06 | 7時 | 0.7 | 12 | 6 | 0
2014-12-06 | 8時 | 0.6 | 12 | 6 | 0
2014-12-06 | 9時 | 0.6 | 12 | 6 | 0
2014-12-06 | 10時 | 0.6 | 12 | 6 | 0
2014-12-06 | 11時 | 0.7 | 12 | 6 | 0
2014-12-06 | 12時 | 1.2 | 12 | 6 | 0
2014-12-06 | 13時 | 1.9 | 12 | 6 | 0
2014-12-06 | 14時 | 1.5 | 12 | 6 | 0
2014-12-06 | 15時 | 1.3 | 12 | 6 | 0
2014-12-06 | 16時 | 1.1 | 12 | 6 | 0
2014-12-06 | 17時 | 0.8 | 12 | 6 | 0
2014-12-06 | 18時 | 0.9 | 12 | 6 | 0
2014-12-06 | 19時 | 0.9 | 12 | 6 | 0
2014-12-06 | 20時 | 0.1 | 12 | 6 | 0
2014-12-06 | 21時 | -0.6 | 12 | 6 | 0
2014-12-06 | 22時 | -0.9 | 12 | 6 | 0
2014-12-06 | 23時 | -1.7 | 12 | 7 | 1
2014-12-07 | 0時 | -1.6 | 12 | 7 | 1
2014-12-07 | 1時 | -2.1 | 12 | 7 | 1
2014-12-07 | 2時 | -2.1 | 12 | 7 | 1
2014-12-07 | 3時 | -2.4 | 12 | 7 | 1
2014-12-07 | 4時 | -3.3 | 12 | 7 | 1
2014-12-07 | 5時 | -3.6 | 12 | 7 | 1
2014-12-07 | 6時 | -4 | 12 | 7 | 1
2014-12-07 | 7時 | -1.8 | 12 | 7 | 0
2014-12-07 | 8時 | 1.2 | 12 | 7 | 0
2014-12-07 | 9時 | 2.9 | 12 | 7 | 0
2014-12-07 | 10時 | 3.7 | 12 | 7 | 0
2014-12-07 | 11時 | 4.8 | 12 | 7 | 0
2014-12-07 | 12時 | 5 | 12 | 7 | 0
2014-12-07 | 13時 | 5.8 | 12 | 7 | 0
2014-12-07 | 14時 | 5.8 | 12 | 7 | 0
2014-12-07 | 15時 | 4.4 | 12 | 7 | 0
2014-12-07 | 16時 | 2.5 | 12 | 7 | 0
2014-12-07 | 17時 | 1.2 | 12 | 7 | 0
2014-12-07 | 18時 | 1.2 | 12 | 7 | 0
2014-12-07 | 19時 | 0 | 12 | 7 | 0
2014-12-07 | 20時 | -0.8 | 12 | 7 | 0
2014-12-07 | 21時 | -2.1 | 12 | 7 | 0
2014-12-07 | 22時 | -2.2 | 12 | 7 | 0
2014-12-07 | 23時 | -2.5 | 12 | 8 | 1
2014-12-08 | 0時 | -2.1 | 12 | 8 | 1
2014-12-08 | 1時 | -3.6 | 12 | 8 | 1
2014-12-08 | 2時 | -3.8 | 12 | 8 | 1
2014-12-08 | 3時 | -5.1 | 12 | 8 | 1
2014-12-08 | 4時 | -4.6 | 12 | 8 | 1
2014-12-08 | 5時 | -3.2 | 12 | 8 | 1
2014-12-08 | 6時 | -3.8 | 12 | 8 | 1
2014-12-08 | 7時 | -1.9 | 12 | 8 | 0
2014-12-08 | 8時 | 0.1 | 12 | 8 | 0
2014-12-08 | 9時 | 2.7 | 12 | 8 | 0
2014-12-08 | 10時 | 4.9 | 12 | 8 | 0
2014-12-08 | 11時 | 6.7 | 12 | 8 | 0
2014-12-08 | 12時 | 8.2 | 12 | 8 | 0
2014-12-08 | 13時 | 8.6 | 12 | 8 | 0
2014-12-08 | 14時 | 8.9 | 12 | 8 | 0
2014-12-08 | 15時 | 7.4 | 12 | 8 | 0
2014-12-08 | 16時 | 4.4 | 12 | 8 | 0
2014-12-08 | 17時 | 4.1 | 12 | 8 | 0
2014-12-08 | 18時 | 3.6 | 12 | 8 | 0
2014-12-08 | 19時 | 3.6 | 12 | 8 | 0
2014-12-08 | 20時 | 4 | 12 | 8 | 0
2014-12-08 | 21時 | 3.9 | 12 | 8 | 0
2014-12-08 | 22時 | 3.8 | 12 | 8 | 0
2014-12-08 | 23時 | 3.7 | 12 | 9 | 1
2014-12-09 | 0時 | 3.7 | 12 | 9 | 1
2014-12-09 | 1時 | 4 | 12 | 9 | 1
2014-12-09 | 2時 | 4.5 | 12 | 9 | 1
2014-12-09 | 3時 | 5.4 | 12 | 9 | 1
2014-12-09 | 4時 | 5.7 | 12 | 9 | 1
2014-12-09 | 5時 | 5.4 | 12 | 9 | 1
2014-12-09 | 6時 | 5 | 12 | 9 | 1
2014-12-09 | 7時 | 4.6 | 12 | 9 | 0
2014-12-09 | 8時 | 6.9 | 12 | 9 | 0
2014-12-09 | 9時 | 8.8 | 12 | 9 | 0
2014-12-09 | 10時 | 10.9 | 12 | 9 | 0
2014-12-09 | 11時 | 12 | 12 | 9 | 0
2014-12-09 | 12時 | 11.6 | 12 | 9 | 0
2014-12-09 | 13時 | 10.7 | 12 | 9 | 0
2014-12-09 | 14時 | 10.1 | 12 | 9 | 0
2014-12-09 | 15時 | 9.6 | 12 | 9 | 0
2014-12-09 | 16時 | 8.5 | 12 | 9 | 0
2014-12-09 | 17時 | 7.8 | 12 | 9 | 0
2014-12-09 | 18時 | 7.7 | 12 | 9 | 0
2014-12-09 | 19時 | 7.3 | 12 | 9 | 0
2014-12-09 | 20時 | 7.1 | 12 | 9 | 0
2014-12-09 | 21時 | 6.6 | 12 | 9 | 0
2014-12-09 | 22時 | 6.4 | 12 | 9 | 0
2014-12-09 | 23時 | 6.3 | 12 | 10 | 1
2014-12-10 | 0時 | 6 | 12 | 10 | 1
2014-12-10 | 1時 | 6.5 | 12 | 10 | 1
2014-12-10 | 2時 | 6.8 | 12 | 10 | 1
2014-12-10 | 3時 | 6.8 | 12 | 10 | 1
2014-12-10 | 4時 | 7 | 12 | 10 | 1
2014-12-10 | 5時 | 7.1 | 12 | 10 | 1
2014-12-10 | 6時 | 7.2 | 12 | 10 | 1
2014-12-10 | 7時 | 8.1 | 12 | 10 | 0
2014-12-10 | 8時 | 10.2 | 12 | 10 | 0
2014-12-10 | 9時 | 11.8 | 12 | 10 | 0
2014-12-10 | 10時 | 12.8 | 12 | 10 | 0
2014-12-10 | 11時 | 13.8 | 12 | 10 | 0
2014-12-10 | 12時 | 13.9 | 12 | 10 | 0
2014-12-10 | 13時 | 14.3 | 12 | 10 | 0
2014-12-10 | 14時 | 13.4 | 12 | 10 | 0
2014-12-10 | 15時 | 12.6 | 12 | 10 | 0
2014-12-10 | 16時 | 10 | 12 | 10 | 0
2014-12-10 | 17時 | 8.7 | 12 | 10 | 0
2014-12-10 | 18時 | 8.4 | 12 | 10 | 0
2014-12-10 | 19時 | 7.7 | 12 | 10 | 0
2014-12-10 | 20時 | 8.2 | 12 | 10 | 0
2014-12-10 | 21時 | 7.6 | 12 | 10 | 0
2014-12-10 | 22時 | 6.3 | 12 | 10 | 0
2014-12-10 | 23時 | 5.6 | 12 | 11 | 1
2014-12-11 | 0時 | 5.7 | 12 | 11 | 1
2014-12-11 | 1時 | 5.9 | 12 | 11 | 1
2014-12-11 | 2時 | 5.2 | 12 | 11 | 1
2014-12-11 | 3時 | 5 | 12 | 11 | 1
2014-12-11 | 4時 | 5.1 | 12 | 11 | 1
2014-12-11 | 5時 | 5 | 12 | 11 | 1
2014-12-11 | 6時 | 5.3 | 12 | 11 | 1
2014-12-11 | 7時 | 6.4 | 12 | 11 | 0
2014-12-11 | 8時 | 8.3 | 12 | 11 | 0
2014-12-11 | 9時 | 9.9 | 12 | 11 | 0
2014-12-11 | 10時 | 11.4 | 12 | 11 | 0
2014-12-11 | 11時 | 11.8 | 12 | 11 | 0
2014-12-11 | 12時 | 12.2 | 12 | 11 | 0
2014-12-11 | 13時 | 12.4 | 12 | 11 | 0
2014-12-11 | 14時 | 12 | 12 | 11 | 0
2014-12-11 | 15時 | 11.2 | 12 | 11 | 0
2014-12-11 | 16時 | 10.2 | 12 | 11 | 0
2014-12-11 | 17時 | 9.9 | 12 | 11 | 0
2014-12-11 | 18時 | 9.4 | 12 | 11 | 0
2014-12-11 | 19時 | 9.2 | 12 | 11 | 0
2014-12-11 | 20時 | 8.2 | 12 | 11 | 0
2014-12-11 | 21時 | 8.5 | 12 | 11 | 0
2014-12-11 | 22時 | 8.7 | 12 | 11 | 0
2014-12-11 | 23時 | 8.2 | 12 | 12 | 1
2014-12-12 | 0時 | 7.6 | 12 | 12 | 1
2014-12-12 | 1時 | 7.2 | 12 | 12 | 1
2014-12-12 | 2時 | 6.7 | 12 | 12 | 1
2014-12-12 | 3時 | 6.6 | 12 | 12 | 1
2014-12-12 | 4時 | 6.3 | 12 | 12 | 1
2014-12-12 | 5時 | 5.8 | 12 | 12 | 1
2014-12-12 | 6時 | 5 | 12 | 12 | 1
2014-12-12 | 7時 | 4.5 | 12 | 12 | 0
2014-12-12 | 8時 | 4.3 | 12 | 12 | 0
2014-12-12 | 9時 | 4.3 | 12 | 12 | 0
2014-12-12 | 10時 | 4.8 | 12 | 12 | 0
2014-12-12 | 11時 | 5.6 | 12 | 12 | 0
2014-12-12 | 12時 | 6.1 | 12 | 12 | 0
2014-12-12 | 13時 | 6.3 | 12 | 12 | 0
2014-12-12 | 14時 | 6.5 | 12 | 12 | 0
2014-12-12 | 15時 | 6.4 | 12 | 12 | 0
2014-12-12 | 16時 | 6.2 | 12 | 12 | 0
2014-12-12 | 17時 | 6.2 | 12 | 12 | 0
2014-12-12 | 18時 | 5.8 | 12 | 12 | 0
2014-12-12 | 19時 | 5.7 | 12 | 12 | 0
2014-12-12 | 20時 | 5.5 | 12 | 12 | 0
2014-12-12 | 21時 | 5.3 | 12 | 12 | 0
2014-12-12 | 22時 | 5.1 | 12 | 12 | 0
2014-12-12 | 23時 | 5 | 12 | 13 | 1
2014-12-13 | 0時 | 4.7 | 12 | 13 | 1
2014-12-13 | 1時 | 4.8 | 12 | 13 | 1
2014-12-13 | 2時 | 4.6 | 12 | 13 | 1
2014-12-13 | 3時 | 4.4 | 12 | 13 | 1
2014-12-13 | 4時 | 4.6 | 12 | 13 | 1
2014-12-13 | 5時 | 4.5 | 12 | 13 | 1
2014-12-13 | 6時 | 4.1 | 12 | 13 | 1
2014-12-13 | 7時 | 3.5 | 12 | 13 | 0
2014-12-13 | 8時 | 1.9 | 12 | 13 | 0
2014-12-13 | 9時 | 1.3 | 12 | 13 | 0
2014-12-13 | 10時 | 0.8 | 12 | 13 | 0
2014-12-13 | 11時 | 1.1 | 12 | 13 | 0
2014-12-13 | 12時 | 0.9 | 12 | 13 | 0
2014-12-13 | 13時 | 0.9 | 12 | 13 | 0
2014-12-13 | 14時 | 0.8 | 12 | 13 | 0
2014-12-13 | 15時 | 0.8 | 12 | 13 | 0
2014-12-13 | 16時 | 1 | 12 | 13 | 0
2014-12-13 | 17時 | 1 | 12 | 13 | 0
2014-12-13 | 18時 | 1 | 12 | 13 | 0
2014-12-13 | 19時 | 0.5 | 12 | 13 | 0
2014-12-13 | 20時 | 0 | 12 | 13 | 0
2014-12-13 | 21時 | -0.6 | 12 | 13 | 0
2014-12-13 | 22時 | -1.2 | 12 | 13 | 0
2014-12-13 | 23時 | -1.9 | 12 | 14 | 1
2014-12-14 | 0時 | -2.5 | 12 | 14 | 1
2014-12-14 | 1時 | -2.8 | 12 | 14 | 1
2014-12-14 | 2時 | -3.2 | 12 | 14 | 1
2014-12-14 | 3時 | -2.8 | 12 | 14 | 1
2014-12-14 | 4時 | -3.5 | 12 | 14 | 1
2014-12-14 | 5時 | -4.1 | 12 | 14 | 1
2014-12-14 | 6時 | -3.9 | 12 | 14 | 1
2014-12-14 | 7時 | -2.2 | 12 | 14 | 0
2014-12-14 | 8時 | 0.8 | 12 | 14 | 0
2014-12-14 | 9時 | 3.2 | 12 | 14 | 0
2014-12-14 | 10時 | 3.9 | 12 | 14 | 0
2014-12-14 | 11時 | 5.3 | 12 | 14 | 0
2014-12-14 | 12時 | 5.7 | 12 | 14 | 0
2014-12-14 | 13時 | 5.8 | 12 | 14 | 0
2014-12-14 | 14時 | 6 | 12 | 14 | 0
2014-12-14 | 15時 | 5.1 | 12 | 14 | 0
2014-12-14 | 16時 | 2.7 | 12 | 14 | 0
2014-12-14 | 17時 | 1.9 | 12 | 14 | 0
2014-12-14 | 18時 | 0.6 | 12 | 14 | 0
2014-12-14 | 19時 | 1.4 | 12 | 14 | 0
2014-12-14 | 20時 | 1.1 | 12 | 14 | 0
2014-12-14 | 21時 | 0.9 | 12 | 14 | 0
2014-12-14 | 22時 | 1.4 | 12 | 14 | 0
2014-12-14 | 23時 | 1.2 | 12 | 15 | 1
2014-12-15 | 0時 | 1.5 | 12 | 15 | 1
2014-12-15 | 1時 | 1.2 | 12 | 15 | 1
2014-12-15 | 2時 | 0.9 | 12 | 15 | 1
2014-12-15 | 3時 | -0.4 | 12 | 15 | 1
2014-12-15 | 4時 | -1.2 | 12 | 15 | 1
2014-12-15 | 5時 | -1.6 | 12 | 15 | 1
2014-12-15 | 6時 | -1.6 | 12 | 15 | 1
2014-12-15 | 7時 | 0.1 | 12 | 15 | 0
2014-12-15 | 8時 | 3.2 | 12 | 15 | 0
2014-12-15 | 9時 | 5.3 | 12 | 15 | 0
2014-12-15 | 10時 | 5.2 | 12 | 15 | 0
2014-12-15 | 11時 | 6.1 | 12 | 15 | 0
2014-12-15 | 12時 | 7.3 | 12 | 15 | 0
2014-12-15 | 13時 | 7.8 | 12 | 15 | 0
2014-12-15 | 14時 | 8.3 | 12 | 15 | 0
2014-12-15 | 15時 | 7.1 | 12 | 15 | 0
2014-12-15 | 16時 | 4.9 | 12 | 15 | 0
2014-12-15 | 17時 | 4.6 | 12 | 15 | 0
2014-12-15 | 18時 | 4.3 | 12 | 15 | 0
2014-12-15 | 19時 | 3.4 | 12 | 15 | 0
2014-12-15 | 20時 | 2.6 | 12 | 15 | 0
2014-12-15 | 21時 | 2.5 | 12 | 15 | 0
2014-12-15 | 22時 | 2.4 | 12 | 15 | 0
2014-12-15 | 23時 | 2.2 | 12 | 16 | 1
2014-12-16 | 0時 | 1.4 | 12 | 16 | 1
2014-12-16 | 1時 | 1.2 | 12 | 16 | 1
2014-12-16 | 2時 | 0.6 | 12 | 16 | 1
2014-12-16 | 3時 | -0.7 | 12 | 16 | 1
2014-12-16 | 4時 | -1 | 12 | 16 | 1
2014-12-16 | 5時 | -0.7 | 12 | 16 | 1
2014-12-16 | 6時 | -0.6 | 12 | 16 | 1
2014-12-16 | 7時 | 0.6 | 12 | 16 | 0
2014-12-16 | 8時 | 2.8 | 12 | 16 | 0
2014-12-16 | 9時 | 4.3 | 12 | 16 | 0
2014-12-16 | 10時 | 5.9 | 12 | 16 | 0
2014-12-16 | 11時 | 6.9 | 12 | 16 | 0
2014-12-16 | 12時 | 7.7 | 12 | 16 | 0
2014-12-16 | 13時 | 9.6 | 12 | 16 | 0
2014-12-16 | 14時 | 11.5 | 12 | 16 | 0
2014-12-16 | 15時 | 10.1 | 12 | 16 | 0
2014-12-16 | 16時 | 7.2 | 12 | 16 | 0
2014-12-16 | 17時 | 9.4 | 12 | 16 | 0
2014-12-16 | 18時 | 7.1 | 12 | 16 | 0
2014-12-16 | 19時 | 5.1 | 12 | 16 | 0
2014-12-16 | 20時 | 1.9 | 12 | 16 | 0
2014-12-16 | 21時 | 1 | 12 | 16 | 0
2014-12-16 | 22時 | -0.1 | 12 | 16 | 0
2014-12-16 | 23時 | 3.5 | 12 | 17 | 1
2014-12-17 | 0時 | 5.7 | 12 | 17 | 1
2014-12-17 | 1時 | 5.7 | 12 | 17 | 1
2014-12-17 | 2時 | 5.1 | 12 | 17 | 1
2014-12-17 | 3時 | 4 | 12 | 17 | 1
2014-12-17 | 4時 | 3 | 12 | 17 | 1
2014-12-17 | 5時 | 2.1 | 12 | 17 | 1
2014-12-17 | 6時 | 2.4 | 12 | 17 | 1
2014-12-17 | 7時 | 3.8 | 12 | 17 | 0
2014-12-17 | 8時 | 8.2 | 12 | 17 | 0
2014-12-17 | 9時 | 10 | 12 | 17 | 0
2014-12-17 | 10時 | 10.9 | 12 | 17 | 0
2014-12-17 | 11時 | 11.3 | 12 | 17 | 0
2014-12-17 | 12時 | 10.7 | 12 | 17 | 0
2014-12-17 | 13時 | 9.8 | 12 | 17 | 0
2014-12-17 | 14時 | 8.8 | 12 | 17 | 0
2014-12-17 | 15時 | 6.8 | 12 | 17 | 0
2014-12-17 | 16時 | 4.8 | 12 | 17 | 0
2014-12-17 | 17時 | 3.4 | 12 | 17 | 0
2014-12-17 | 18時 | 2.6 | 12 | 17 | 0
2014-12-17 | 19時 | 1.5 | 12 | 17 | 0
2014-12-17 | 20時 | 0.7 | 12 | 17 | 0
2014-12-17 | 21時 | -1.3 | 12 | 17 | 0
2014-12-17 | 22時 | -1.7 | 12 | 17 | 0
2014-12-17 | 23時 | -2 | 12 | 18 | 1
2014-12-18 | 0時 | -2.2 | 12 | 18 | 1
2014-12-18 | 1時 | -3.2 | 12 | 18 | 1
2014-12-18 | 2時 | -4 | 12 | 18 | 1
2014-12-18 | 3時 | -4.3 | 12 | 18 | 1
2014-12-18 | 4時 | -4.5 | 12 | 18 | 1
2014-12-18 | 5時 | -5.2 | 12 | 18 | 1
2014-12-18 | 6時 | -4.8 | 12 | 18 | 1
2014-12-18 | 7時 | -1.3 | 12 | 18 | 0
2014-12-18 | 8時 | 2.2 | 12 | 18 | 0
2014-12-18 | 9時 | 3.7 | 12 | 18 | 0
2014-12-18 | 10時 | 4.5 | 12 | 18 | 0
2014-12-18 | 11時 | 5.6 | 12 | 18 | 0
2014-12-18 | 12時 | 6.2 | 12 | 18 | 0
2014-12-18 | 13時 | 7.2 | 12 | 18 | 0
2014-12-18 | 14時 | 6.8 | 12 | 18 | 0
2014-12-18 | 15時 | 6.4 | 12 | 18 | 0
2014-12-18 | 16時 | 3.4 | 12 | 18 | 0
2014-12-18 | 17時 | 2 | 12 | 18 | 0
2014-12-18 | 18時 | 1 | 12 | 18 | 0
2014-12-18 | 19時 | 1.7 | 12 | 18 | 0
2014-12-18 | 20時 | 0.6 | 12 | 18 | 0
2014-12-18 | 21時 | -0.3 | 12 | 18 | 0
2014-12-18 | 22時 | -1 | 12 | 18 | 0
2014-12-18 | 23時 | -2 | 12 | 19 | 1
2014-12-19 | 0時 | -2.5 | 12 | 19 | 1
2014-12-19 | 1時 | -0.8 | 12 | 19 | 1
2014-12-19 | 2時 | -2.4 | 12 | 19 | 1
2014-12-19 | 3時 | -2.8 | 12 | 19 | 1
2014-12-19 | 4時 | -2.2 | 12 | 19 | 1
2014-12-19 | 5時 | -2.5 | 12 | 19 | 1
2014-12-19 | 6時 | -1.9 | 12 | 19 | 1
2014-12-19 | 7時 | -0.8 | 12 | 19 | 0
2014-12-19 | 8時 | 2.5 | 12 | 19 | 0
2014-12-19 | 9時 | 4.7 | 12 | 19 | 0
2014-12-19 | 10時 | 6.8 | 12 | 19 | 0
2014-12-19 | 11時 | 9.4 | 12 | 19 | 0
2014-12-19 | 12時 | 9.9 | 12 | 19 | 0
2014-12-19 | 13時 | 10.1 | 12 | 19 | 0
2014-12-19 | 14時 | 9.8 | 12 | 19 | 0
2014-12-19 | 15時 | 9.2 | 12 | 19 | 0
2014-12-19 | 16時 | 6.6 | 12 | 19 | 0
2014-12-19 | 17時 | 4.3 | 12 | 19 | 0
2014-12-19 | 18時 | 3.4 | 12 | 19 | 0
2014-12-19 | 19時 | 3.3 | 12 | 19 | 0
2014-12-19 | 20時 | 2.8 | 12 | 19 | 0
2014-12-19 | 21時 | 1.6 | 12 | 19 | 0
2014-12-19 | 22時 | 0.3 | 12 | 19 | 0
2014-12-19 | 23時 | 0.1 | 12 | 20 | 1
2014-12-20 | 0時 | -0.5 | 12 | 20 | 1
2014-12-20 | 1時 | -0.3 | 12 | 20 | 1
2014-12-20 | 2時 | 0 | 12 | 20 | 1
2014-12-20 | 3時 | -0.9 | 12 | 20 | 1
2014-12-20 | 4時 | -1.5 | 12 | 20 | 1
2014-12-20 | 5時 | -2 | 12 | 20 | 1
2014-12-20 | 6時 | -2.3 | 12 | 20 | 1
2014-12-20 | 7時 | -0.7 | 12 | 20 | 0
2014-12-20 | 8時 | 4.9 | 12 | 20 | 0
2014-12-20 | 9時 | 7.9 | 12 | 20 | 0
2014-12-20 | 10時 | 9.2 | 12 | 20 | 0
2014-12-20 | 11時 | 10.8 | 12 | 20 | 0
2014-12-20 | 12時 | 11.4 | 12 | 20 | 0
2014-12-20 | 13時 | 11.3 | 12 | 20 | 0
2014-12-20 | 14時 | 11.4 | 12 | 20 | 0
2014-12-20 | 15時 | 10.5 | 12 | 20 | 0
2014-12-20 | 16時 | 6.9 | 12 | 20 | 0
2014-12-20 | 17時 | 5.6 | 12 | 20 | 0
2014-12-20 | 18時 | 4.8 | 12 | 20 | 0
2014-12-20 | 19時 | 4.3 | 12 | 20 | 0
2014-12-20 | 20時 | 3.7 | 12 | 20 | 0
2014-12-20 | 21時 | 2.5 | 12 | 20 | 0
2014-12-20 | 22時 | 3.7 | 12 | 20 | 0
2014-12-20 | 23時 | 3.9 | 12 | 21 | 1
2014-12-21 | 0時 | 4.4 | 12 | 21 | 1
2014-12-21 | 1時 | 4.1 | 12 | 21 | 1
2014-12-21 | 2時 | 2.5 | 12 | 21 | 1
2014-12-21 | 3時 | 0.6 | 12 | 21 | 1
2014-12-21 | 4時 | -0.6 | 12 | 21 | 1
2014-12-21 | 5時 | -0.9 | 12 | 21 | 1
2014-12-21 | 6時 | -0.8 | 12 | 21 | 1
2014-12-21 | 7時 | 1.3 | 12 | 21 | 0
2014-12-21 | 8時 | 4.4 | 12 | 21 | 0
2014-12-21 | 9時 | 6.2 | 12 | 21 | 0
2014-12-21 | 10時 | 7.4 | 12 | 21 | 0
2014-12-21 | 11時 | 8.3 | 12 | 21 | 0
2014-12-21 | 12時 | 9 | 12 | 21 | 0
2014-12-21 | 13時 | 9.5 | 12 | 21 | 0
2014-12-21 | 14時 | 9.8 | 12 | 21 | 0
2014-12-21 | 15時 | 9.3 | 12 | 21 | 0
2014-12-21 | 16時 | 7.4 | 12 | 21 | 0
2014-12-21 | 17時 | 5.6 | 12 | 21 | 0
2014-12-21 | 18時 | 3.8 | 12 | 21 | 0
2014-12-21 | 19時 | 1.6 | 12 | 21 | 0
2014-12-21 | 20時 | 0.6 | 12 | 21 | 0
2014-12-21 | 21時 | 0 | 12 | 21 | 0
2014-12-21 | 22時 | -1 | 12 | 21 | 0
2014-12-21 | 23時 | -1.4 | 12 | 22 | 1
2014-12-22 | 0時 | -0.9 | 12 | 22 | 1
2014-12-22 | 1時 | -1.7 | 12 | 22 | 1
2014-12-22 | 2時 | -1.8 | 12 | 22 | 1
2014-12-22 | 3時 | -2.3 | 12 | 22 | 1
2014-12-22 | 4時 | -3 | 12 | 22 | 1
2014-12-22 | 5時 | -3.5 | 12 | 22 | 1
2014-12-22 | 6時 | -3.8 | 12 | 22 | 1
2014-12-22 | 7時 | -0.8 | 12 | 22 | 0
2014-12-22 | 8時 | 0.2 | 12 | 22 | 0
2014-12-22 | 9時 | 3.5 | 12 | 22 | 0
2014-12-22 | 10時 | 5.2 | 12 | 22 | 0
2014-12-22 | 11時 | 6.2 | 12 | 22 | 0
2014-12-22 | 12時 | 6.6 | 12 | 22 | 0
2014-12-22 | 13時 | 7 | 12 | 22 | 0
2014-12-22 | 14時 | 6.6 | 12 | 22 | 0
2014-12-22 | 15時 | 6.5 | 12 | 22 | 0
2014-12-22 | 16時 | 6.2 | 12 | 22 | 0
2014-12-22 | 17時 | 6 | 12 | 22 | 0
2014-12-22 | 18時 | 6.2 | 12 | 22 | 0
2014-12-22 | 19時 | 5.3 | 12 | 22 | 0
2014-12-22 | 20時 | 2.5 | 12 | 22 | 0
2014-12-22 | 21時 | 1.7 | 12 | 22 | 0
2014-12-22 | 22時 | 0.6 | 12 | 22 | 0
2014-12-22 | 23時 | 0.4 | 12 | 23 | 1
2014-12-23 | 0時 | -0.9 | 12 | 23 | 1
2014-12-23 | 1時 | -1.4 | 12 | 23 | 1
2014-12-23 | 2時 | -1.7 | 12 | 23 | 1
2014-12-23 | 3時 | -2 | 12 | 23 | 1
2014-12-23 | 4時 | -2.4 | 12 | 23 | 1
2014-12-23 | 5時 | -2.4 | 12 | 23 | 1
2014-12-23 | 6時 | -2.3 | 12 | 23 | 1
2014-12-23 | 7時 | -0.2 | 12 | 23 | 0
2014-12-23 | 8時 | 3.1 | 12 | 23 | 0
2014-12-23 | 9時 | 6.8 | 12 | 23 | 0
2014-12-23 | 10時 | 9.7 | 12 | 23 | 0
2014-12-23 | 11時 | 11.6 | 12 | 23 | 0
2014-12-23 | 12時 | 13.3 | 12 | 23 | 0
2014-12-23 | 13時 | 14 | 12 | 23 | 0
2014-12-23 | 14時 | 13.5 | 12 | 23 | 0
2014-12-23 | 15時 | 11.7 | 12 | 23 | 0
2014-12-23 | 16時 | 9.9 | 12 | 23 | 0
2014-12-23 | 17時 | 8.8 | 12 | 23 | 0
2014-12-23 | 18時 | 6.9 | 12 | 23 | 0
2014-12-23 | 19時 | 4.7 | 12 | 23 | 0
2014-12-23 | 20時 | 3.3 | 12 | 23 | 0
2014-12-23 | 21時 | 2.1 | 12 | 23 | 0
2014-12-23 | 22時 | 1.6 | 12 | 23 | 0
2014-12-23 | 23時 | 2.4 | 12 | 24 | 1
2014-12-24 | 0時 | 2.4 | 12 | 24 | 1
2014-12-24 | 1時 | 3.7 | 12 | 24 | 1
2014-12-24 | 2時 | 2.2 | 12 | 24 | 1
2014-12-24 | 3時 | 2.2 | 12 | 24 | 1
2014-12-24 | 4時 | 3.7 | 12 | 24 | 1
2014-12-24 | 5時 | 2.6 | 12 | 24 | 1
2014-12-24 | 6時 | 1.9 | 12 | 24 | 1
2014-12-24 | 7時 | 4 | 12 | 24 | 0
2014-12-24 | 8時 | 5.4 | 12 | 24 | 0
2014-12-24 | 9時 | 8.3 | 12 | 24 | 0
2014-12-24 | 10時 | 10.6 | 12 | 24 | 0
2014-12-24 | 11時 | 12.1 | 12 | 24 | 0
2014-12-24 | 12時 | 13 | 12 | 24 | 0
2014-12-24 | 13時 | 13.5 | 12 | 24 | 0
2014-12-24 | 14時 | 13.3 | 12 | 24 | 0
2014-12-24 | 15時 | 12.4 | 12 | 24 | 0
2014-12-24 | 16時 | 8.9 | 12 | 24 | 0
2014-12-24 | 17時 | 7.8 | 12 | 24 | 0
2014-12-24 | 18時 | 6.4 | 12 | 24 | 0
2014-12-24 | 19時 | 7 | 12 | 24 | 0
2014-12-24 | 20時 | 6.7 | 12 | 24 | 0
2014-12-24 | 21時 | 5.2 | 12 | 24 | 0
2014-12-24 | 22時 | 3.3 | 12 | 24 | 0
2014-12-24 | 23時 | 2.3 | 12 | 25 | 1
2014-12-25 | 0時 | 2.2 | 12 | 25 | 1
2014-12-25 | 1時 | 1.1 | 12 | 25 | 1
2014-12-25 | 2時 | 0.6 | 12 | 25 | 1
2014-12-25 | 3時 | 0.7 | 12 | 25 | 1
2014-12-25 | 4時 | -0.1 | 12 | 25 | 1
2014-12-25 | 5時 | -0.4 | 12 | 25 | 1
2014-12-25 | 6時 | -0.8 | 12 | 25 | 1
2014-12-25 | 7時 | 1.2 | 12 | 25 | 0
2014-12-25 | 8時 | 4.4 | 12 | 25 | 0
2014-12-25 | 9時 | 7.6 | 12 | 25 | 0
2014-12-25 | 10時 | 9.7 | 12 | 25 | 0
2014-12-25 | 11時 | 11.6 | 12 | 25 | 0
2014-12-25 | 12時 | 13.6 | 12 | 25 | 0
2014-12-25 | 13時 | 13.9 | 12 | 25 | 0
2014-12-25 | 14時 | 13 | 12 | 25 | 0
2014-12-25 | 15時 | 11.6 | 12 | 25 | 0
2014-12-25 | 16時 | 8.2 | 12 | 25 | 0
2014-12-25 | 17時 | 7.8 | 12 | 25 | 0
2014-12-25 | 18時 | 7.2 | 12 | 25 | 0
2014-12-25 | 19時 | 5.3 | 12 | 25 | 0
2014-12-25 | 20時 | 3.7 | 12 | 25 | 0
2014-12-25 | 21時 | 3.3 | 12 | 25 | 0
2014-12-25 | 22時 | 2.4 | 12 | 25 | 0
2014-12-25 | 23時 | 2.1 | 12 | 26 | 1
2014-12-26 | 0時 | 2.5 | 12 | 26 | 1
2014-12-26 | 1時 | 3.9 | 12 | 26 | 1
2014-12-26 | 2時 | 3.1 | 12 | 26 | 1
2014-12-26 | 3時 | 3 | 12 | 26 | 1
2014-12-26 | 4時 | 1.7 | 12 | 26 | 1
2014-12-26 | 5時 | 1.7 | 12 | 26 | 1
2014-12-26 | 6時 | 1.5 | 12 | 26 | 1
2014-12-26 | 7時 | 3.9 | 12 | 26 | 0
2014-12-26 | 8時 | 8.6 | 12 | 26 | 0
2014-12-26 | 9時 | 11.6 | 12 | 26 | 0
2014-12-26 | 10時 | 14.1 | 12 | 26 | 0
2014-12-26 | 11時 | 15.6 | 12 | 26 | 0
2014-12-26 | 12時 | 15.9 | 12 | 26 | 0
2014-12-26 | 13時 | 16.8 | 12 | 26 | 0
2014-12-26 | 14時 | 17.8 | 12 | 26 | 0
2014-12-26 | 15時 | 16.3 | 12 | 26 | 0
2014-12-26 | 16時 | 12.5 | 12 | 26 | 0
2014-12-26 | 17時 | 10.2 | 12 | 26 | 0
2014-12-26 | 18時 | 8.4 | 12 | 26 | 0
2014-12-26 | 19時 | 7.2 | 12 | 26 | 0
2014-12-26 | 20時 | 6.3 | 12 | 26 | 0
2014-12-26 | 21時 | 5.9 | 12 | 26 | 0
2014-12-26 | 22時 | 5.2 | 12 | 26 | 0
2014-12-26 | 23時 | 5.1 | 12 | 27 | 1
2014-12-27 | 0時 | 4.6 | 12 | 27 | 1
2014-12-27 | 1時 | 2.7 | 12 | 27 | 1
2014-12-27 | 2時 | 1.3 | 12 | 27 | 1
2014-12-27 | 3時 | 2 | 12 | 27 | 1
2014-12-27 | 4時 | 0.6 | 12 | 27 | 1
2014-12-27 | 5時 | 1.5 | 12 | 27 | 1
2014-12-27 | 6時 | 0.7 | 12 | 27 | 1
2014-12-27 | 7時 | 2.2 | 12 | 27 | 0
2014-12-27 | 8時 | 6.5 | 12 | 27 | 0
2014-12-27 | 9時 | 10 | 12 | 27 | 0
2014-12-27 | 10時 | 13.2 | 12 | 27 | 0
2014-12-27 | 11時 | 14.9 | 12 | 27 | 0
2014-12-27 | 12時 | 16.7 | 12 | 27 | 0
2014-12-27 | 13時 | 17.1 | 12 | 27 | 0
2014-12-27 | 14時 | 16.8 | 12 | 27 | 0
2014-12-27 | 15時 | 14.5 | 12 | 27 | 0
2014-12-27 | 16時 | 10.5 | 12 | 27 | 0
2014-12-27 | 17時 | 9 | 12 | 27 | 0
2014-12-27 | 18時 | 7.2 | 12 | 27 | 0
2014-12-27 | 19時 | 5.9 | 12 | 27 | 0
2014-12-27 | 20時 | 5 | 12 | 27 | 0
2014-12-27 | 21時 | 4 | 12 | 27 | 0
2014-12-27 | 22時 | 3.8 | 12 | 27 | 0
2014-12-27 | 23時 | 3.3 | 12 | 28 | 1
2014-12-28 | 0時 | 2.1 | 12 | 28 | 1
2014-12-28 | 1時 | 1.8 | 12 | 28 | 1
2014-12-28 | 2時 | 1 | 12 | 28 | 1
2014-12-28 | 3時 | 0.4 | 12 | 28 | 1
2014-12-28 | 4時 | 0 | 12 | 28 | 1
2014-12-28 | 5時 | -0.1 | 12 | 28 | 1
2014-12-28 | 6時 | -0.2 | 12 | 28 | 1
2014-12-28 | 7時 | 1.8 | 12 | 28 | 0
2014-12-28 | 8時 | 7.9 | 12 | 28 | 0
2014-12-28 | 9時 | 11.5 | 12 | 28 | 0
2014-12-28 | 10時 | 13.5 | 12 | 28 | 0
2014-12-28 | 11時 | 15.2 | 12 | 28 | 0
2014-12-28 | 12時 | 16.6 | 12 | 28 | 0
2014-12-28 | 13時 | 16.3 | 12 | 28 | 0
2014-12-28 | 14時 | 16.1 | 12 | 28 | 0
2014-12-28 | 15時 | 14.1 | 12 | 28 | 0
2014-12-28 | 16時 | 10.3 | 12 | 28 | 0
2014-12-28 | 17時 | 9.3 | 12 | 28 | 0
2014-12-28 | 18時 | 8.2 | 12 | 28 | 0
2014-12-28 | 19時 | 5.2 | 12 | 28 | 0
2014-12-28 | 20時 | 4.5 | 12 | 28 | 0
2014-12-28 | 21時 | 3.8 | 12 | 28 | 0
2014-12-28 | 22時 | 5 | 12 | 28 | 0
2014-12-28 | 23時 | 2.7 | 12 | 29 | 1
2014-12-29 | 0時 | 2.1 | 12 | 29 | 1
2014-12-29 | 1時 | 2.9 | 12 | 29 | 1
2014-12-29 | 2時 | 1.7 | 12 | 29 | 1
2014-12-29 | 3時 | 1.2 | 12 | 29 | 1
2014-12-29 | 4時 | 0.5 | 12 | 29 | 1
2014-12-29 | 5時 | 0.1 | 12 | 29 | 1
2014-12-29 | 6時 | 0.9 | 12 | 29 | 1
2014-12-29 | 7時 | 3.5 | 12 | 29 | 0
2014-12-29 | 8時 | 6.7 | 12 | 29 | 0
2014-12-29 | 9時 | 11.2 | 12 | 29 | 0
2014-12-29 | 10時 | 14.2 | 12 | 29 | 0
2014-12-29 | 11時 | 16.2 | 12 | 29 | 0
2014-12-29 | 12時 | 17.1 | 12 | 29 | 0
2014-12-29 | 13時 | 17.2 | 12 | 29 | 0
2014-12-29 | 14時 | 16.9 | 12 | 29 | 0
2014-12-29 | 15時 | 15.2 | 12 | 29 | 0
2014-12-29 | 16時 | 11.3 | 12 | 29 | 0
2014-12-29 | 17時 | 8.7 | 12 | 29 | 0
2014-12-29 | 18時 | 7.2 | 12 | 29 | 0
2014-12-29 | 19時 | 5.5 | 12 | 29 | 0
2014-12-29 | 20時 | 5.4 | 12 | 29 | 0
2014-12-29 | 21時 | 5 | 12 | 29 | 0
2014-12-29 | 22時 | 4.7 | 12 | 29 | 0
2014-12-29 | 23時 | 5 | 12 | 30 | 1
2014-12-30 | 0時 | 2.9 | 12 | 30 | 1
2014-12-30 | 1時 | 2.7 | 12 | 30 | 1
2014-12-30 | 2時 | 1.3 | 12 | 30 | 1
2014-12-30 | 3時 | 0.9 | 12 | 30 | 1
2014-12-30 | 4時 | 0.7 | 12 | 30 | 1
2014-12-30 | 5時 | 0.7 | 12 | 30 | 1
2014-12-30 | 6時 | 0.2 | 12 | 30 | 1
2014-12-30 | 7時 | 1.6 | 12 | 30 | 0
2014-12-30 | 8時 | 5.7 | 12 | 30 | 0
2014-12-30 | 9時 | 9.1 | 12 | 30 | 0
2014-12-30 | 10時 | 11.1 | 12 | 30 | 0
2014-12-30 | 11時 | 13 | 12 | 30 | 0
2014-12-30 | 12時 | 15.9 | 12 | 30 | 0
2014-12-30 | 13時 | 17.2 | 12 | 30 | 0
2014-12-30 | 14時 | 14.8 | 12 | 30 | 0
2014-12-30 | 15時 | 11.7 | 12 | 30 | 0
2014-12-30 | 16時 | 9 | 12 | 30 | 0
2014-12-30 | 17時 | 7.4 | 12 | 30 | 0
2014-12-30 | 18時 | 6.1 | 12 | 30 | 0
2014-12-30 | 19時 | 5.1 | 12 | 30 | 0
2014-12-30 | 20時 | 3.5 | 12 | 30 | 0
2014-12-30 | 21時 | 3.6 | 12 | 30 | 0
2014-12-30 | 22時 | 1.4 | 12 | 30 | 0
2014-12-30 | 23時 | 0.6 | 12 | 31 | 1
2014-12-31 | 0時 | 0.4 | 12 | 31 | 1
2014-12-31 | 1時 | -0.7 | 12 | 31 | 1
2014-12-31 | 2時 | -2.5 | 12 | 31 | 1
2014-12-31 | 3時 | -3.4 | 12 | 31 | 1
2014-12-31 | 4時 | -3.4 | 12 | 31 | 1
2014-12-31 | 5時 | -3.5 | 12 | 31 | 1
2014-12-31 | 6時 | -4.1 | 12 | 31 | 1
2014-12-31 | 7時 | -1.8 | 12 | 31 | 0
2014-12-31 | 8時 | 1.6 | 12 | 31 | 0
2014-12-31 | 9時 | 3.2 | 12 | 31 | 0
2014-12-31 | 10時 | 5.4 | 12 | 31 | 0
2014-12-31 | 11時 | 7.1 | 12 | 31 | 0
2014-12-31 | 12時 | 7.6 | 12 | 31 | 0
2014-12-31 | 13時 | 8.1 | 12 | 31 | 0
2014-12-31 | 14時 | 8.5 | 12 | 31 | 0
2014-12-31 | 15時 | 7.7 | 12 | 31 | 0
2014-12-31 | 16時 | 6.1 | 12 | 31 | 0
2014-12-31 | 17時 | 4.4 | 12 | 31 | 0
2014-12-31 | 18時 | 2.9 | 12 | 31 | 0
2014-12-31 | 19時 | 1.3 | 12 | 31 | 0
2014-12-31 | 20時 | 0.4 | 12 | 31 | 0
2014-12-31 | 21時 | -0.4 | 12 | 31 | 0
2014-12-31 | 22時 | -0.1 | 12 | 31 | 0
2014-12-31 | 23時 | -0.5 | 1 | 1 | 1

## 貼り付けシート（日射量等）
地域番号 | - | 地域名、地域番号 |  | Ⅱ湯瀬 (190)
地域名 | - | 日付 | 時刻 | 外気温[℃] | 法線面直達日射量(Watanabe)[MJ/hm2] | 水平面天空日射量(Watanabe)[MJ/hm2] | 太陽高度角[°] | 太陽方位角[°]
※上記の地点番号と地点名の日射量等を |  | 2014-01-01 | 0時 | -5.2 | 0 | 0 | 0 | 0
貼り付けてください。 |  | 2014-01-01 | 1時 | -5 | 0 | 0 | 0 | 0
|  | 2014-01-01 | 2時 | -4.7 | 0 | 0 | 0 | 0
|  | 2014-01-01 | 3時 | -4.4 | 0 | 0 | 0 | 0
|  | 2014-01-01 | 4時 | -4.1 | 0 | 0 | 0 | 0
|  | 2014-01-01 | 5時 | -3.7 | 0 | 0 | 0 | 0
|  | 2014-01-01 | 6時 | -3.5 | 0.01 | 0.01 | 0 | 0
|  | 2014-01-01 | 7時 | -3.6 | 0.08 | 0.11 | 8.7 | -49.7
|  | 2014-01-01 | 8時 | -4 | 0.06 | 0.21 | 16.7 | -38.2
|  | 2014-01-01 | 9時 | -4 | 0.05 | 0.26 | 22.7 | -24.9
|  | 2014-01-01 | 10時 | -4.7 | 0.04 | 0.31 | 26.2 | -10.3
|  | 2014-01-01 | 11時 | -4.9 | 0.07 | 0.36 | 26.7 | 5.1
|  | 2014-01-01 | 12時 | -4.4 | 0.06 | 0.32 | 24.2 | 20.2
|  | 2014-01-01 | 13時 | -4.8 | 0.06 | 0.25 | 18.9 | 33.9
|  | 2014-01-01 | 14時 | -5 | 0.07 | 0.15 | 11.6 | 46
|  | 2014-01-01 | 15時 | -5.3 | 0.08 | 0.04 | 2.6 | 56.6
|  | 2014-01-01 | 16時 | -5.7 | 0 | 0 | 0 | 0
|  | 2014-01-01 | 17時 | -5.8 | 0 | 0 | 0 | 0
|  | 2014-01-01 | 18時 | -6 | 0 | 0 | 0 | 0
|  | 2014-01-01 | 19時 | -6.2 | 0 | 0 | 0 | 0
|  | 2014-01-01 | 20時 | -6.2 | 0 | 0 | 0 | 0
|  | 2014-01-01 | 21時 | -6.2 | 0 | 0 | 0 | 0
|  | 2014-01-01 | 22時 | -6.3 | 0 | 0 | 0 | 0
|  | 2014-01-01 | 23時 | -7.5 | 0 | 0 | 0 | 0
|  | 2014-01-02 | 0時 | -6.1 | 0 | 0 | 0 | 0
|  | 2014-01-02 | 1時 | -6.5 | 0 | 0 | 0 | 0
|  | 2014-01-02 | 2時 | -7.7 | 0 | 0 | 0 | 0
|  | 2014-01-02 | 3時 | -7.5 | 0 | 0 | 0 | 0
|  | 2014-01-02 | 4時 | -7.3 | 0 | 0 | 0 | 0
|  | 2014-01-02 | 5時 | -7.3 | 0 | 0 | 0 | 0
|  | 2014-01-02 | 6時 | -6.5 | 0.01 | 0.01 | 0 | 0
|  | 2014-01-02 | 7時 | -6.4 | 0.09 | 0.12 | 8.7 | -49.9
|  | 2014-01-02 | 8時 | -3.7 | 0.08 | 0.23 | 16.7 | -38.3
|  | 2014-01-02 | 9時 | -3.2 | 0.09 | 0.33 | 22.7 | -25.1
|  | 2014-01-02 | 10時 | -2.7 | 0.25 | 0.52 | 26.2 | -10.4
|  | 2014-01-02 | 11時 | -2.1 | 0.25 | 0.53 | 26.8 | 5
|  | 2014-01-02 | 12時 | -2.5 | 0.07 | 0.35 | 24.3 | 20.1
|  | 2014-01-02 | 13時 | -2.3 | 0.08 | 0.26 | 19.1 | 33.9
|  | 2014-01-02 | 14時 | -1.7 | 0.08 | 0.15 | 11.7 | 46
|  | 2014-01-02 | 15時 | -1.3 | 0.08 | 0.04 | 2.7 | 56.6
|  | 2014-01-02 | 16時 | -1.3 | 0 | 0 | 0 | 0
|  | 2014-01-02 | 17時 | -1.2 | 0 | 0 | 0 | 0
|  | 2014-01-02 | 18時 | -0.9 | 0 | 0 | 0 | 0
|  | 2014-01-02 | 19時 | -0.2 | 0 | 0 | 0 | 0
|  | 2014-01-02 | 20時 | 0 | 0 | 0 | 0 | 0
|  | 2014-01-02 | 21時 | 0.3 | 0 | 0 | 0 | 0
|  | 2014-01-02 | 22時 | 0.4 | 0 | 0 | 0 | 0
|  | 2014-01-02 | 23時 | 0.3 | 0 | 0 | 0 | 0
|  | 2014-01-03 | 0時 | 0.5 | 0 | 0 | 0 | 0
|  | 2014-01-03 | 1時 | 0.6 | 0 | 0 | 0 | 0
|  | 2014-01-03 | 2時 | 0.5 | 0 | 0 | 0 | 0
|  | 2014-01-03 | 3時 | -1.6 | 0 | 0 | 0 | 0
|  | 2014-01-03 | 4時 | -2.1 | 0 | 0 | 0 | 0
|  | 2014-01-03 | 5時 | -3.3 | 0 | 0 | 0 | 0
|  | 2014-01-03 | 6時 | -2.6 | 0.01 | 0.02 | 0 | 0
|  | 2014-01-03 | 7時 | -2.7 | 0.24 | 0.15 | 8.7 | -50
|  | 2014-01-03 | 8時 | -1.1 | 0.34 | 0.33 | 16.7 | -38.4
|  | 2014-01-03 | 9時 | 1.1 | 2.58 | 0.29 | 22.8 | -25.2
|  | 2014-01-03 | 10時 | 3 | 1.92 | 0.48 | 26.3 | -10.5
|  | 2014-01-03 | 11時 | 4.3 | 1.02 | 0.62 | 26.9 | 4.9
|  | 2014-01-03 | 12時 | 4.4 | 0.46 | 0.54 | 24.4 | 20
|  | 2014-01-03 | 13時 | 4.1 | 0.22 | 0.36 | 19.2 | 33.8
|  | 2014-01-03 | 14時 | 3.4 | 0.24 | 0.21 | 11.8 | 46
|  | 2014-01-03 | 15時 | 2.1 | 0.23 | 0.05 | 2.9 | 56.6
|  | 2014-01-03 | 16時 | 1.4 | 0 | 0 | 0 | 0
|  | 2014-01-03 | 17時 | 1 | 0 | 0 | 0 | 0
|  | 2014-01-03 | 18時 | -0.2 | 0 | 0 | 0 | 0
|  | 2014-01-03 | 19時 | 1 | 0 | 0 | 0 | 0
|  | 2014-01-03 | 20時 | 3.3 | 0 | 0 | 0 | 0
|  | 2014-01-03 | 21時 | 2.4 | 0 | 0 | 0 | 0
|  | 2014-01-03 | 22時 | 2.1 | 0 | 0 | 0 | 0
|  | 2014-01-03 | 23時 | 1.7 | 0 | 0 | 0 | 0
|  | 2014-01-04 | 0時 | 1.3 | 0 | 0 | 0 | 0
|  | 2014-01-04 | 1時 | 1.2 | 0 | 0 | 0 | 0
|  | 2014-01-04 | 2時 | 1.2 | 0 | 0 | 0 | 0
|  | 2014-01-04 | 3時 | 1.1 | 0 | 0 | 0 | 0
|  | 2014-01-04 | 4時 | 1.2 | 0 | 0 | 0 | 0
|  | 2014-01-04 | 5時 | 1 | 0 | 0 | 0 | 0
|  | 2014-01-04 | 6時 | 1.1 | 0.01 | 0.01 | 0 | 0
|  | 2014-01-04 | 7時 | 1.1 | 0.05 | 0.09 | 8.7 | -50.1
|  | 2014-01-04 | 8時 | 1.3 | 0.07 | 0.21 | 16.8 | -38.6
|  | 2014-01-04 | 9時 | 1.9 | 0.07 | 0.3 | 22.8 | -25.4
|  | 2014-01-04 | 10時 | 2 | 0.05 | 0.31 | 26.4 | -10.7
|  | 2014-01-04 | 11時 | 1.9 | 0.05 | 0.32 | 27 | 4.8
|  | 2014-01-04 | 12時 | 2.1 | 0.07 | 0.32 | 24.5 | 19.9
|  | 2014-01-04 | 13時 | 2.4 | 0.07 | 0.25 | 19.3 | 33.8
|  | 2014-01-04 | 14時 | 2.6 | 0.07 | 0.14 | 12 | 45.9
|  | 2014-01-04 | 15時 | 1.9 | 0.09 | 0.04 | 3 | 56.6
|  | 2014-01-04 | 16時 | 1.3 | 0 | 0 | 0 | 0
|  | 2014-01-04 | 17時 | 1.2 | 0 | 0 | 0 | 0
|  | 2014-01-04 | 18時 | 1.1 | 0 | 0 | 0 | 0
|  | 2014-01-04 | 19時 | 0.9 | 0 | 0 | 0 | 0
|  | 2014-01-04 | 20時 | 0.8 | 0 | 0 | 0 | 0
|  | 2014-01-04 | 21時 | 0.3 | 0 | 0 | 0 | 0
|  | 2014-01-04 | 22時 | 0.8 | 0 | 0 | 0 | 0
|  | 2014-01-04 | 23時 | 1 | 0 | 0 | 0 | 0
|  | 2014-01-05 | 0時 | 1 | 0 | 0 | 0 | 0
|  | 2014-01-05 | 1時 | 0.6 | 0 | 0 | 0 | 0
|  | 2014-01-05 | 2時 | 0.7 | 0 | 0 | 0 | 0
|  | 2014-01-05 | 3時 | 0.9 | 0 | 0 | 0 | 0
|  | 2014-01-05 | 4時 | 1 | 0 | 0 | 0 | 0
|  | 2014-01-05 | 5時 | 0.2 | 0 | 0 | 0 | 0
|  | 2014-01-05 | 6時 | 0.4 | 0.01 | 0.01 | 0 | 0
|  | 2014-01-05 | 7時 | 0.6 | 0.05 | 0.09 | 8.7 | -50.3
|  | 2014-01-05 | 8時 | 0.9 | 0.06 | 0.21 | 16.8 | -38.7
|  | 2014-01-05 | 9時 | 2 | 0.07 | 0.3 | 22.9 | -25.5
|  | 2014-01-05 | 10時 | 1.9 | 0.07 | 0.36 | 26.5 | -10.8
|  | 2014-01-05 | 11時 | 2.8 | 0.06 | 0.37 | 27.1 | 4.7
|  | 2014-01-05 | 12時 | 2.5 | 0.07 | 0.33 | 24.7 | 19.8
|  | 2014-01-05 | 13時 | 2.8 | 0.07 | 0.25 | 19.5 | 33.7
|  | 2014-01-05 | 14時 | 2.2 | 0.07 | 0.15 | 12.1 | 45.9
|  | 2014-01-05 | 15時 | 1.6 | 0.08 | 0.04 | 3.2 | 56.6
|  | 2014-01-05 | 16時 | 0.7 | 0 | 0 | 0 | 0
|  | 2014-01-05 | 17時 | -0.3 | 0 | 0 | 0 | 0
|  | 2014-01-05 | 18時 | -1.1 | 0 | 0 | 0 | 0
|  | 2014-01-05 | 19時 | -1 | 0 | 0 | 0 | 0
|  | 2014-01-05 | 20時 | -1.2 | 0 | 0 | 0 | 0
|  | 2014-01-05 | 21時 | -1.1 | 0 | 0 | 0 | 0
|  | 2014-01-05 | 22時 | -1.1 | 0 | 0 | 0 | 0
|  | 2014-01-05 | 23時 | -1.5 | 0 | 0 | 0 | 0
|  | 2014-01-06 | 0時 | -2.6 | 0 | 0 | 0 | 0
|  | 2014-01-06 | 1時 | -1.8 | 0 | 0 | 0 | 0
|  | 2014-01-06 | 2時 | -1.4 | 0 | 0 | 0 | 0
|  | 2014-01-06 | 3時 | -1.7 | 0 | 0 | 0 | 0
|  | 2014-01-06 | 4時 | -2 | 0 | 0 | 0 | 0
|  | 2014-01-06 | 5時 | -3.2 | 0 | 0 | 0 | 0
|  | 2014-01-06 | 6時 | -2.5 | 0.01 | 0.01 | 0 | 0
|  | 2014-01-06 | 7時 | -2.4 | 0.07 | 0.11 | 8.8 | -50.4
|  | 2014-01-06 | 8時 | -2.8 | 0.04 | 0.19 | 16.8 | -38.9
|  | 2014-01-06 | 9時 | -3.6 | 0.05 | 0.27 | 23 | -25.7
|  | 2014-01-06 | 10時 | -2.5 | 0.06 | 0.31 | 26.6 | -10.9
|  | 2014-01-06 | 11時 | -2.9 | 0.06 | 0.32 | 27.2 | 4.6
|  | 2014-01-06 | 12時 | -3.3 | 0.07 | 0.33 | 24.8 | 19.8
|  | 2014-01-06 | 13時 | -3.3 | 0.07 | 0.26 | 19.6 | 33.7
|  | 2014-01-06 | 14時 | -3.5 | 0.05 | 0.14 | 12.3 | 45.9
|  | 2014-01-06 | 15時 | -4 | 0.04 | 0.03 | 3.3 | 56.6
|  | 2014-01-06 | 16時 | -4.4 | 0 | 0 | 0 | 0
|  | 2014-01-06 | 17時 | -4.2 | 0 | 0 | 0 | 0
|  | 2014-01-06 | 18時 | -3.8 | 0 | 0 | 0 | 0
|  | 2014-01-06 | 19時 | -4 | 0 | 0 | 0 | 0
|  | 2014-01-06 | 20時 | -4.4 | 0 | 0 | 0 | 0
|  | 2014-01-06 | 21時 | -4 | 0 | 0 | 0 | 0
|  | 2014-01-06 | 22時 | -3.8 | 0 | 0 | 0 | 0
|  | 2014-01-06 | 23時 | -3.5 | 0 | 0 | 0 | 0
|  | 2014-01-07 | 0時 | -2.9 | 0 | 0 | 0 | 0
|  | 2014-01-07 | 1時 | -2.2 | 0 | 0 | 0 | 0
|  | 2014-01-07 | 2時 | -1.5 | 0 | 0 | 0 | 0
|  | 2014-01-07 | 3時 | -0.9 | 0 | 0 | 0 | 0
|  | 2014-01-07 | 4時 | -1.3 | 0 | 0 | 0 | 0
|  | 2014-01-07 | 5時 | -1 | 0 | 0 | 0 | 0
|  | 2014-01-07 | 6時 | -1 | 0.01 | 0.01 | 0 | 0
|  | 2014-01-07 | 7時 | -1 | 0.04 | 0.08 | 8.8 | -50.6
|  | 2014-01-07 | 8時 | -1.1 | 0.03 | 0.16 | 16.9 | -39
|  | 2014-01-07 | 9時 | -0.9 | 0.04 | 0.23 | 23.1 | -25.8
|  | 2014-01-07 | 10時 | -0.6 | 0.03 | 0.28 | 26.7 | -11.1
|  | 2014-01-07 | 11時 | 0.5 | 0.04 | 0.28 | 27.4 | 4.5
|  | 2014-01-07 | 12時 | 0.5 | 0.04 | 0.29 | 24.9 | 19.7
|  | 2014-01-07 | 13時 | 1.2 | 0.05 | 0.23 | 19.8 | 33.6
|  | 2014-01-07 | 14時 | 0 | 0.04 | 0.13 | 12.4 | 45.9
|  | 2014-01-07 | 15時 | 0.4 | 0.05 | 0.04 | 3.5 | 56.6
|  | 2014-01-07 | 16時 | 0 | 0 | 0 | 0 | 0
|  | 2014-01-07 | 17時 | 0 | 0 | 0 | 0 | 0
|  | 2014-01-07 | 18時 | -0.9 | 0 | 0 | 0 | 0
|  | 2014-01-07 | 19時 | -1.3 | 0 | 0 | 0 | 0
|  | 2014-01-07 | 20時 | -1.4 | 0 | 0 | 0 | 0
|  | 2014-01-07 | 21時 | -0.8 | 0 | 0 | 0 | 0
|  | 2014-01-07 | 22時 | -1.5 | 0 | 0 | 0 | 0
|  | 2014-01-07 | 23時 | -1.3 | 0 | 0 | 0 | 0
|  | 2014-01-08 | 0時 | -1.4 | 0 | 0 | 0 | 0
|  | 2014-01-08 | 1時 | -1.5 | 0 | 0 | 0 | 0
|  | 2014-01-08 | 2時 | -1.5 | 0 | 0 | 0 | 0
|  | 2014-01-08 | 3時 | -1.1 | 0 | 0 | 0 | 0
|  | 2014-01-08 | 4時 | -0.8 | 0 | 0 | 0 | 0
|  | 2014-01-08 | 5時 | -0.8 | 0 | 0 | 0 | 0
|  | 2014-01-08 | 6時 | -0.8 | 0.01 | 0.02 | 0 | 0
|  | 2014-01-08 | 7時 | -0.6 | 0.27 | 0.16 | 8.8 | -50.8
|  | 2014-01-08 | 8時 | 0.1 | 0.71 | 0.37 | 16.9 | -39.2
|  | 2014-01-08 | 9時 | 1.3 | 2.74 | 0.26 | 23.1 | -26
|  | 2014-01-08 | 10時 | 2.1 | 2.88 | 0.28 | 26.8 | -11.2
|  | 2014-01-08 | 11時 | 2.6 | 2.88 | 0.29 | 27.5 | 4.4
|  | 2014-01-08 | 12時 | 2.5 | 0.67 | 0.58 | 25.1 | 19.6
|  | 2014-01-08 | 13時 | 2.4 | 0.26 | 0.38 | 19.9 | 33.6
|  | 2014-01-08 | 14時 | 2.5 | 0.27 | 0.23 | 12.6 | 45.9
|  | 2014-01-08 | 15時 | 1.9 | 0.29 | 0.06 | 3.7 | 56.6
|  | 2014-01-08 | 16時 | -0.8 | 0 | 0 | 0 | 0
|  | 2014-01-08 | 17時 | -1.9 | 0 | 0 | 0 | 0
|  | 2014-01-08 | 18時 | -3.3 | 0 | 0 | 0 | 0
|  | 2014-01-08 | 19時 | -3.6 | 0 | 0 | 0 | 0
|  | 2014-01-08 | 20時 | -4.6 | 0 | 0 | 0 | 0
|  | 2014-01-08 | 21時 | -4.5 | 0 | 0 | 0 | 0
|  | 2014-01-08 | 22時 | -5.5 | 0 | 0 | 0 | 0
|  | 2014-01-08 | 23時 | -5.5 | 0 | 0 | 0 | 0
|  | 2014-01-09 | 0時 | -6.1 | 0 | 0 | 0 | 0
|  | 2014-01-09 | 1時 | -6.8 | 0 | 0 | 0 | 0
|  | 2014-01-09 | 2時 | -7.5 | 0 | 0 | 0 | 0
|  | 2014-01-09 | 3時 | -7.9 | 0 | 0 | 0 | 0
|  | 2014-01-09 | 4時 | -8.1 | 0 | 0 | 0 | 0
|  | 2014-01-09 | 5時 | -7.9 | 0 | 0 | 0 | 0
|  | 2014-01-09 | 6時 | -7.8 | 0.01 | 0.01 | 0 | 0
|  | 2014-01-09 | 7時 | -7.3 | 0.13 | 0.13 | 8.9 | -50.9
|  | 2014-01-09 | 8時 | -5.2 | 0.61 | 0.37 | 17 | -39.4
|  | 2014-01-09 | 9時 | -2.7 | 1.35 | 0.5 | 23.2 | -26.1
|  | 2014-01-09 | 10時 | 0 | 0.3 | 0.55 | 26.9 | -11.3
|  | 2014-01-09 | 11時 | 1.6 | 0.12 | 0.44 | 27.6 | 4.3
|  | 2014-01-09 | 12時 | 1.9 | 0.12 | 0.4 | 25.3 | 19.6
|  | 2014-01-09 | 13時 | 3.5 | 0.12 | 0.31 | 20.1 | 33.6
|  | 2014-01-09 | 14時 | 2.9 | 0.13 | 0.19 | 12.8 | 45.9
|  | 2014-01-09 | 15時 | 1.9 | 0.12 | 0.05 | 3.8 | 56.6
|  | 2014-01-09 | 16時 | 2.8 | 0 | 0 | 0 | 0
|  | 2014-01-09 | 17時 | 3 | 0 | 0 | 0 | 0
|  | 2014-01-09 | 18時 | 6.4 | 0 | 0 | 0 | 0
|  | 2014-01-09 | 19時 | 2.9 | 0 | 0 | 0 | 0
|  | 2014-01-09 | 20時 | 1.8 | 0 | 0 | 0 | 0
|  | 2014-01-09 | 21時 | 1.5 | 0 | 0 | 0 | 0
|  | 2014-01-09 | 22時 | 1 | 0 | 0 | 0 | 0
|  | 2014-01-09 | 23時 | 0.5 | 0 | 0 | 0 | 0
|  | 2014-01-10 | 0時 | 0 | 0 | 0 | 0 | 0
|  | 2014-01-10 | 1時 | -0.7 | 0 | 0 | 0 | 0
|  | 2014-01-10 | 2時 | -0.6 | 0 | 0 | 0 | 0
|  | 2014-01-10 | 3時 | -0.8 | 0 | 0 | 0 | 0
|  | 2014-01-10 | 4時 | -0.7 | 0 | 0 | 0 | 0
|  | 2014-01-10 | 5時 | -1.9 | 0 | 0 | 0 | 0
|  | 2014-01-10 | 6時 | -2.7 | 0.01 | 0.01 | 0 | 0
|  | 2014-01-10 | 7時 | -3.3 | 0.06 | 0.1 | 8.9 | -51.1
|  | 2014-01-10 | 8時 | -3.6 | 0.06 | 0.22 | 17.1 | -39.5
|  | 2014-01-10 | 9時 | -4.1 | 0.07 | 0.31 | 23.3 | -26.3
|  | 2014-01-10 | 10時 | -4.3 | 0.07 | 0.37 | 27.1 | -11.5
|  | 2014-01-10 | 11時 | -3.6 | 0.06 | 0.38 | 27.8 | 4.2
|  | 2014-01-10 | 12時 | -4.5 | 0.07 | 0.34 | 25.4 | 19.5
|  | 2014-01-10 | 13時 | -3.9 | 0.07 | 0.27 | 20.3 | 33.6
|  | 2014-01-10 | 14時 | -4.4 | 0.08 | 0.16 | 12.9 | 45.9
|  | 2014-01-10 | 15時 | -4.6 | 0.08 | 0.04 | 4 | 56.7
|  | 2014-01-10 | 16時 | -5 | 0 | 0 | 0 | 0
|  | 2014-01-10 | 17時 | -5 | 0 | 0 | 0 | 0
|  | 2014-01-10 | 18時 | -4.7 | 0 | 0 | 0 | 0
|  | 2014-01-10 | 19時 | -4.2 | 0 | 0 | 0 | 0
|  | 2014-01-10 | 20時 | -4.1 | 0 | 0 | 0 | 0
|  | 2014-01-10 | 21時 | -4 | 0 | 0 | 0 | 0
|  | 2014-01-10 | 22時 | -3.9 | 0 | 0 | 0 | 0
|  | 2014-01-10 | 23時 | -4 | 0 | 0 | 0 | 0
|  | 2014-01-11 | 0時 | -4.1 | 0 | 0 | 0 | 0
|  | 2014-01-11 | 1時 | -4.2 | 0 | 0 | 0 | 0
|  | 2014-01-11 | 2時 | -4.3 | 0 | 0 | 0 | 0
|  | 2014-01-11 | 3時 | -4.8 | 0 | 0 | 0 | 0
|  | 2014-01-11 | 4時 | -4.6 | 0 | 0 | 0 | 0
|  | 2014-01-11 | 5時 | -5 | 0 | 0 | 0 | 0
|  | 2014-01-11 | 6時 | -4.6 | 0.01 | 0.01 | 0 | 0
|  | 2014-01-11 | 7時 | -5.3 | 0.09 | 0.12 | 9 | -51.3
|  | 2014-01-11 | 8時 | -4.8 | 0.08 | 0.24 | 17.2 | -39.7
|  | 2014-01-11 | 9時 | -4.4 | 0.09 | 0.34 | 23.4 | -26.4
|  | 2014-01-11 | 10時 | -4 | 0.08 | 0.39 | 27.2 | -11.6
|  | 2014-01-11 | 11時 | -3.4 | 0.12 | 0.44 | 27.9 | 4.1
|  | 2014-01-11 | 12時 | -3.9 | 0.36 | 0.55 | 25.6 | 19.5
|  | 2014-01-11 | 13時 | -3.9 | 0.15 | 0.35 | 20.5 | 33.5
|  | 2014-01-11 | 14時 | -4.6 | 0.08 | 0.17 | 13.1 | 45.9
|  | 2014-01-11 | 15時 | -4.2 | 0.1 | 0.05 | 4.2 | 56.7
|  | 2014-01-11 | 16時 | -4.5 | 0 | 0 | 0 | 0
|  | 2014-01-11 | 17時 | -4.5 | 0 | 0 | 0 | 0
|  | 2014-01-11 | 18時 | -4.6 | 0 | 0 | 0 | 0
|  | 2014-01-11 | 19時 | -5.3 | 0 | 0 | 0 | 0
|  | 2014-01-11 | 20時 | -5.4 | 0 | 0 | 0 | 0
|  | 2014-01-11 | 21時 | -6.3 | 0 | 0 | 0 | 0
|  | 2014-01-11 | 22時 | -6.3 | 0 | 0 | 0 | 0
|  | 2014-01-11 | 23時 | -6.5 | 0 | 0 | 0 | 0
|  | 2014-01-12 | 0時 | -6.5 | 0 | 0 | 0 | 0
|  | 2014-01-12 | 1時 | -6.2 | 0 | 0 | 0 | 0
|  | 2014-01-12 | 2時 | -6.1 | 0 | 0 | 0 | 0
|  | 2014-01-12 | 3時 | -5.9 | 0 | 0 | 0 | 0
|  | 2014-01-12 | 4時 | -5.8 | 0 | 0 | 0 | 0
|  | 2014-01-12 | 5時 | -5.7 | 0 | 0 | 0 | 0
|  | 2014-01-12 | 6時 | -4.7 | 0.01 | 0.01 | 0 | 0
|  | 2014-01-12 | 7時 | -3.9 | 0.05 | 0.1 | 9 | -51.4
|  | 2014-01-12 | 8時 | -3.5 | 0.08 | 0.23 | 17.3 | -39.9
|  | 2014-01-12 | 9時 | -3.2 | 0.07 | 0.33 | 23.6 | -26.6
|  | 2014-01-12 | 10時 | -3.1 | 0.07 | 0.39 | 27.3 | -11.7
|  | 2014-01-12 | 11時 | -2.2 | 0.08 | 0.39 | 28.1 | 4
|  | 2014-01-12 | 12時 | -2.7 | 0.38 | 0.56 | 25.8 | 19.4
|  | 2014-01-12 | 13時 | -3.3 | 0.07 | 0.28 | 20.6 | 33.5
|  | 2014-01-12 | 14時 | -3.4 | 0.08 | 0.17 | 13.3 | 45.9
|  | 2014-01-12 | 15時 | -3.6 | 0.09 | 0.05 | 4.3 | 56.7
|  | 2014-01-12 | 16時 | -4.7 | 0 | 0 | 0 | 0
|  | 2014-01-12 | 17時 | -5.8 | 0 | 0 | 0 | 0
|  | 2014-01-12 | 18時 | -7 | 0 | 0 | 0 | 0
|  | 2014-01-12 | 19時 | -8.1 | 0 | 0 | 0 | 0
|  | 2014-01-12 | 20時 | -8.8 | 0 | 0 | 0 | 0
|  | 2014-01-12 | 21時 | -10.1 | 0 | 0 | 0 | 0
|  | 2014-01-12 | 22時 | -10.3 | 0 | 0 | 0 | 0
|  | 2014-01-12 | 23時 | -10.8 | 0 | 0 | 0 | 0
|  | 2014-01-13 | 0時 | -11.1 | 0 | 0 | 0 | 0
|  | 2014-01-13 | 1時 | -11.2 | 0 | 0 | 0 | 0
|  | 2014-01-13 | 2時 | -12 | 0 | 0 | 0 | 0
|  | 2014-01-13 | 3時 | -12.5 | 0 | 0 | 0 | 0
|  | 2014-01-13 | 4時 | -12.7 | 0 | 0 | 0 | 0
|  | 2014-01-13 | 5時 | -12.8 | 0 | 0 | 0 | 0
|  | 2014-01-13 | 6時 | -12.1 | 0.01 | 0.01 | 0 | 0
|  | 2014-01-13 | 7時 | -11.6 | 0.07 | 0.11 | 9.1 | -51.6
|  | 2014-01-13 | 8時 | -10.6 | 0.06 | 0.22 | 17.3 | -40
|  | 2014-01-13 | 9時 | -8.9 | 0.03 | 0.28 | 23.7 | -26.7
|  | 2014-01-13 | 10時 | -6.9 | 0.04 | 0.33 | 27.5 | -11.9
|  | 2014-01-13 | 11時 | -4.3 | 0.06 | 0.39 | 28.3 | 3.9
|  | 2014-01-13 | 12時 | -4.1 | 0.07 | 0.35 | 25.9 | 19.4
|  | 2014-01-13 | 13時 | -3.7 | 0.06 | 0.27 | 20.8 | 33.5
|  | 2014-01-13 | 14時 | -3.9 | 0.07 | 0.16 | 13.5 | 46
|  | 2014-01-13 | 15時 | -4.8 | 0.08 | 0.05 | 4.5 | 56.8
|  | 2014-01-13 | 16時 | -4.7 | 0 | 0 | 0 | 0
|  | 2014-01-13 | 17時 | -5.3 | 0 | 0 | 0 | 0
|  | 2014-01-13 | 18時 | -5.4 | 0 | 0 | 0 | 0
|  | 2014-01-13 | 19時 | -5.6 | 0 | 0 | 0 | 0
|  | 2014-01-13 | 20時 | -5.6 | 0 | 0 | 0 | 0
|  | 2014-01-13 | 21時 | -5.8 | 0 | 0 | 0 | 0
|  | 2014-01-13 | 22時 | -5.8 | 0 | 0 | 0 | 0
|  | 2014-01-13 | 23時 | -5.9 | 0 | 0 | 0 | 0
|  | 2014-01-14 | 0時 | -6.1 | 0 | 0 | 0 | 0
|  | 2014-01-14 | 1時 | -6.5 | 0 | 0 | 0 | 0
|  | 2014-01-14 | 2時 | -6.3 | 0 | 0 | 0 | 0
|  | 2014-01-14 | 3時 | -6.3 | 0 | 0 | 0 | 0
|  | 2014-01-14 | 4時 | -6.6 | 0 | 0 | 0 | 0
|  | 2014-01-14 | 5時 | -6.8 | 0 | 0 | 0 | 0
|  | 2014-01-14 | 6時 | -6.8 | 0.01 | 0.01 | 0 | 0
|  | 2014-01-14 | 7時 | -6.8 | 0.07 | 0.11 | 9.2 | -51.8
|  | 2014-01-14 | 8時 | -6.3 | 0.12 | 0.26 | 17.4 | -40.2
|  | 2014-01-14 | 9時 | -6.3 | 0.08 | 0.32 | 23.8 | -26.9
|  | 2014-01-14 | 10時 | -5.9 | 0.07 | 0.38 | 27.6 | -12
|  | 2014-01-14 | 11時 | -6 | 0.07 | 0.39 | 28.4 | 3.8
|  | 2014-01-14 | 12時 | -6.4 | 0.08 | 0.36 | 26.1 | 19.3
|  | 2014-01-14 | 13時 | -6.1 | 0.07 | 0.27 | 21 | 33.5
|  | 2014-01-14 | 14時 | -5.9 | 0.07 | 0.17 | 13.7 | 46
|  | 2014-01-14 | 15時 | -5.8 | 0.07 | 0.05 | 4.7 | 56.8
|  | 2014-01-14 | 16時 | -6.5 | 0 | 0 | 0 | 0
|  | 2014-01-14 | 17時 | -6.7 | 0 | 0 | 0 | 0
|  | 2014-01-14 | 18時 | -6.6 | 0 | 0 | 0 | 0
|  | 2014-01-14 | 19時 | -6.7 | 0 | 0 | 0 | 0
|  | 2014-01-14 | 20時 | -7.1 | 0 | 0 | 0 | 0
|  | 2014-01-14 | 21時 | -7.2 | 0 | 0 | 0 | 0
|  | 2014-01-14 | 22時 | -7.1 | 0 | 0 | 0 | 0
|  | 2014-01-14 | 23時 | -7.1 | 0 | 0 | 0 | 0
|  | 2014-01-15 | 0時 | -6.9 | 0 | 0 | 0 | 0
|  | 2014-01-15 | 1時 | -7.1 | 0 | 0 | 0 | 0
|  | 2014-01-15 | 2時 | -7.2 | 0 | 0 | 0 | 0
|  | 2014-01-15 | 3時 | -7.2 | 0 | 0 | 0 | 0
|  | 2014-01-15 | 4時 | -7.2 | 0 | 0 | 0 | 0
|  | 2014-01-15 | 5時 | -7.5 | 0 | 0 | 0 | 0
|  | 2014-01-15 | 6時 | -7.6 | 0.01 | 0.02 | 0 | 0
|  | 2014-01-15 | 7時 | -7.5 | 0.25 | 0.16 | 9.3 | -52
|  | 2014-01-15 | 8時 | -6.8 | 0.61 | 0.38 | 17.6 | -40.4
|  | 2014-01-15 | 9時 | -5.6 | 1.15 | 0.53 | 23.9 | -27.1
|  | 2014-01-15 | 10時 | -5 | 0.48 | 0.63 | 27.8 | -12.1
|  | 2014-01-15 | 11時 | -4.4 | 0.92 | 0.67 | 28.6 | 3.7
|  | 2014-01-15 | 12時 | -4.2 | 0.13 | 0.44 | 26.3 | 19.3
|  | 2014-01-15 | 13時 | -4.8 | 0.14 | 0.35 | 21.2 | 33.5
|  | 2014-01-15 | 14時 | -5.4 | 0.15 | 0.22 | 13.9 | 46
|  | 2014-01-15 | 15時 | -5.6 | 0.14 | 0.07 | 4.9 | 56.9
|  | 2014-01-15 | 16時 | -5.8 | 0 | 0 | 0 | 0
|  | 2014-01-15 | 17時 | -5.9 | 0 | 0 | 0 | 0
|  | 2014-01-15 | 18時 | -5.9 | 0 | 0 | 0 | 0
|  | 2014-01-15 | 19時 | -5.9 | 0 | 0 | 0 | 0
|  | 2014-01-15 | 20時 | -6.1 | 0 | 0 | 0 | 0
|  | 2014-01-15 | 21時 | -7 | 0 | 0 | 0 | 0
|  | 2014-01-15 | 22時 | -8.3 | 0 | 0 | 0 | 0
|  | 2014-01-15 | 23時 | -7.2 | 0 | 0 | 0 | 0
|  | 2014-01-16 | 0時 | -7.5 | 0 | 0 | 0 | 0
|  | 2014-01-16 | 1時 | -7.4 | 0 | 0 | 0 | 0
|  | 2014-01-16 | 2時 | -6.7 | 0 | 0 | 0 | 0
|  | 2014-01-16 | 3時 | -6.6 | 0 | 0 | 0 | 0
|  | 2014-01-16 | 4時 | -6.7 | 0 | 0 | 0 | 0
|  | 2014-01-16 | 5時 | -6.7 | 0 | 0 | 0 | 0
|  | 2014-01-16 | 6時 | -6.6 | 0.01 | 0.01 | 0 | 0
|  | 2014-01-16 | 7時 | -6 | 0.07 | 0.11 | 9.4 | -52.2
|  | 2014-01-16 | 8時 | -5.4 | 0.08 | 0.23 | 17.7 | -40.6
|  | 2014-01-16 | 9時 | -5.8 | 0.07 | 0.32 | 24.1 | -27.2
|  | 2014-01-16 | 10時 | -5.4 | 0.07 | 0.38 | 28 | -12.2
|  | 2014-01-16 | 11時 | -5.3 | 0.07 | 0.39 | 28.8 | 3.7
|  | 2014-01-16 | 12時 | -5.2 | 0.07 | 0.36 | 26.5 | 19.3
|  | 2014-01-16 | 13時 | -5.6 | 0.07 | 0.27 | 21.4 | 33.5
|  | 2014-01-16 | 14時 | -5.4 | 0.06 | 0.18 | 14.1 | 46.1
|  | 2014-01-16 | 15時 | -5.3 | 0.05 | 0.06 | 5.1 | 57
|  | 2014-01-16 | 16時 | -5.9 | 0 | 0 | 0 | 0
|  | 2014-01-16 | 17時 | -5.2 | 0 | 0 | 0 | 0
|  | 2014-01-16 | 18時 | -5.2 | 0 | 0 | 0 | 0
|  | 2014-01-16 | 19時 | -5.3 | 0 | 0 | 0 | 0
|  | 2014-01-16 | 20時 | -5.4 | 0 | 0 | 0 | 0
|  | 2014-01-16 | 21時 | -5.4 | 0 | 0 | 0 | 0
|  | 2014-01-16 | 22時 | -5.9 | 0 | 0 | 0 | 0
|  | 2014-01-16 | 23時 | -7.2 | 0 | 0 | 0 | 0
|  | 2014-01-17 | 0時 | -7.7 | 0 | 0 | 0 | 0
|  | 2014-01-17 | 1時 | -9.9 | 0 | 0 | 0 | 0
|  | 2014-01-17 | 2時 | -11 | 0 | 0 | 0 | 0
|  | 2014-01-17 | 3時 | -11.6 | 0 | 0 | 0 | 0
|  | 2014-01-17 | 4時 | -12.2 | 0 | 0 | 0 | 0
|  | 2014-01-17 | 5時 | -13.3 | 0 | 0 | 0 | 0
|  | 2014-01-17 | 6時 | -13.9 | 0.01 | 0.02 | 0 | 0
|  | 2014-01-17 | 7時 | -14.4 | 0.45 | 0.19 | 9.5 | -52.4
|  | 2014-01-17 | 8時 | -11.4 | 0.54 | 0.39 | 17.8 | -40.7
|  | 2014-01-17 | 9時 | -9.1 | 0.12 | 0.39 | 24.2 | -27.4
|  | 2014-01-17 | 10時 | -7.2 | 0.32 | 0.59 | 28.1 | -12.4
|  | 2014-01-17 | 11時 | -3.9 | 0.89 | 0.68 | 29 | 3.6
|  | 2014-01-17 | 12時 | -2.9 | 0.2 | 0.5 | 26.7 | 19.2
|  | 2014-01-17 | 13時 | -2.9 | 0.12 | 0.35 | 21.6 | 33.6
|  | 2014-01-17 | 14時 | -3.7 | 0.13 | 0.22 | 14.3 | 46.1
|  | 2014-01-17 | 15時 | -4.1 | 0.15 | 0.08 | 5.3 | 57
|  | 2014-01-17 | 16時 | -5.9 | 0 | 0 | 0 | 0
|  | 2014-01-17 | 17時 | -6.2 | 0 | 0 | 0 | 0
|  | 2014-01-17 | 18時 | -5 | 0 | 0 | 0 | 0
|  | 2014-01-17 | 19時 | -4.9 | 0 | 0 | 0 | 0
|  | 2014-01-17 | 20時 | -5.4 | 0 | 0 | 0 | 0
|  | 2014-01-17 | 21時 | -6.3 | 0 | 0 | 0 | 0
|  | 2014-01-17 | 22時 | -5.5 | 0 | 0 | 0 | 0
|  | 2014-01-17 | 23時 | -8.2 | 0 | 0 | 0 | 0
|  | 2014-01-18 | 0時 | -7.5 | 0 | 0 | 0 | 0
|  | 2014-01-18 | 1時 | -6.2 | 0 | 0 | 0 | 0
|  | 2014-01-18 | 2時 | -7 | 0 | 0 | 0 | 0
|  | 2014-01-18 | 3時 | -7.5 | 0 | 0 | 0 | 0
|  | 2014-01-18 | 4時 | -8.5 | 0 | 0 | 0 | 0
|  | 2014-01-18 | 5時 | -7.7 | 0 | 0 | 0 | 0
|  | 2014-01-18 | 6時 | -7.6 | 0.01 | 0.02 | 0 | 0
|  | 2014-01-18 | 7時 | -7.3 | 0.15 | 0.15 | 9.6 | -52.5
|  | 2014-01-18 | 8時 | -7.2 | 0.14 | 0.29 | 17.9 | -40.9
|  | 2014-01-18 | 9時 | -3.1 | 1.79 | 0.46 | 24.4 | -27.5
|  | 2014-01-18 | 10時 | -1.5 | 2.22 | 0.46 | 28.3 | -12.5
|  | 2014-01-18 | 11時 | -1.6 | 0.12 | 0.49 | 29.2 | 3.5
|  | 2014-01-18 | 12時 | -0.6 | 0.22 | 0.51 | 27 | 19.2
|  | 2014-01-18 | 13時 | -0.5 | 0.14 | 0.36 | 21.8 | 33.6
|  | 2014-01-18 | 14時 | -0.9 | 0.14 | 0.23 | 14.5 | 46.2
|  | 2014-01-18 | 15時 | -1.3 | 0.13 | 0.08 | 5.5 | 57.1
|  | 2014-01-18 | 16時 | -2.1 | 0 | 0 | 0 | 0
|  | 2014-01-18 | 17時 | -2.4 | 0 | 0 | 0 | 0
|  | 2014-01-18 | 18時 | -3 | 0 | 0 | 0 | 0
|  | 2014-01-18 | 19時 | -2.8 | 0 | 0 | 0 | 0
|  | 2014-01-18 | 20時 | -2.7 | 0 | 0 | 0 | 0
|  | 2014-01-18 | 21時 | -0.2 | 0 | 0 | 0 | 0
|  | 2014-01-18 | 22時 | -1.8 | 0 | 0 | 0 | 0
|  | 2014-01-18 | 23時 | -2.2 | 0 | 0 | 0 | 0
|  | 2014-01-19 | 0時 | -2.4 | 0 | 0 | 0 | 0
|  | 2014-01-19 | 1時 | -3 | 0 | 0 | 0 | 0
|  | 2014-01-19 | 2時 | -3.5 | 0 | 0 | 0 | 0
|  | 2014-01-19 | 3時 | -4 | 0 | 0 | 0 | 0
|  | 2014-01-19 | 4時 | -4.5 | 0 | 0 | 0 | 0
|  | 2014-01-19 | 5時 | -4.8 | 0 | 0 | 0 | 0
|  | 2014-01-19 | 6時 | -5.2 | 0.01 | 0.02 | 0 | 0
|  | 2014-01-19 | 7時 | -5.9 | 0.1 | 0.13 | 9.7 | -52.7
|  | 2014-01-19 | 8時 | -5.8 | 0.84 | 0.4 | 18.1 | -41.1
|  | 2014-01-19 | 9時 | -5 | 0.28 | 0.49 | 24.5 | -27.7
|  | 2014-01-19 | 10時 | -5 | 0.16 | 0.51 | 28.5 | -12.6
|  | 2014-01-19 | 11時 | -5.3 | 0.08 | 0.45 | 29.4 | 3.4
|  | 2014-01-19 | 12時 | -5.1 | 0.09 | 0.41 | 27.2 | 19.2
|  | 2014-01-19 | 13時 | -5.2 | 0.09 | 0.33 | 22.1 | 33.6
|  | 2014-01-19 | 14時 | -5.4 | 0.1 | 0.21 | 14.7 | 46.2
|  | 2014-01-19 | 15時 | -5.3 | 0.09 | 0.07 | 5.7 | 57.2
|  | 2014-01-19 | 16時 | -5.3 | 0 | 0 | 0 | 0
|  | 2014-01-19 | 17時 | -5.3 | 0 | 0 | 0 | 0
|  | 2014-01-19 | 18時 | -5.2 | 0 | 0 | 0 | 0
|  | 2014-01-19 | 19時 | -5 | 0 | 0 | 0 | 0
|  | 2014-01-19 | 20時 | -4.7 | 0 | 0 | 0 | 0
|  | 2014-01-19 | 21時 | -4.6 | 0 | 0 | 0 | 0
|  | 2014-01-19 | 22時 | -4.1 | 0 | 0 | 0 | 0
|  | 2014-01-19 | 23時 | -4 | 0 | 0 | 0 | 0
|  | 2014-01-20 | 0時 | -3.8 | 0 | 0 | 0 | 0
|  | 2014-01-20 | 1時 | -3.9 | 0 | 0 | 0 | 0
|  | 2014-01-20 | 2時 | -3.7 | 0 | 0 | 0 | 0
|  | 2014-01-20 | 3時 | -3.8 | 0 | 0 | 0 | 0
|  | 2014-01-20 | 4時 | -3.9 | 0 | 0 | 0 | 0
|  | 2014-01-20 | 5時 | -3.6 | 0 | 0 | 0 | 0
|  | 2014-01-20 | 6時 | -3.1 | 0.01 | 0.01 | 0.1 | -63.1
|  | 2014-01-20 | 7時 | -2.6 | 0.06 | 0.11 | 9.8 | -52.9
|  | 2014-01-20 | 8時 | -2.1 | 0.06 | 0.23 | 18.2 | -41.3
|  | 2014-01-20 | 9時 | -2.3 | 0.06 | 0.33 | 24.7 | -27.9
|  | 2014-01-20 | 10時 | -2.5 | 0.06 | 0.39 | 28.7 | -12.7
|  | 2014-01-20 | 11時 | -2.2 | 0.08 | 0.4 | 29.6 | 3.4
|  | 2014-01-20 | 12時 | -2 | 0.06 | 0.37 | 27.4 | 19.2
|  | 2014-01-20 | 13時 | -1.6 | 0.06 | 0.3 | 22.3 | 33.6
|  | 2014-01-20 | 14時 | -1.7 | 0.06 | 0.18 | 14.9 | 46.3
|  | 2014-01-20 | 15時 | -2 | 0.05 | 0.06 | 5.9 | 57.3
|  | 2014-01-20 | 16時 | -2.6 | 0 | 0 | 0 | 0
|  | 2014-01-20 | 17時 | -4 | 0 | 0 | 0 | 0
|  | 2014-01-20 | 18時 | -4.4 | 0 | 0 | 0 | 0
|  | 2014-01-20 | 19時 | -4.2 | 0 | 0 | 0 | 0
|  | 2014-01-20 | 20時 | -4.8 | 0 | 0 | 0 | 0
|  | 2014-01-20 | 21時 | -6.1 | 0 | 0 | 0 | 0
|  | 2014-01-20 | 22時 | -5.7 | 0 | 0 | 0 | 0
|  | 2014-01-20 | 23時 | -6 | 0 | 0 | 0 | 0
|  | 2014-01-21 | 0時 | -8 | 0 | 0 | 0 | 0
|  | 2014-01-21 | 1時 | -9.4 | 0 | 0 | 0 | 0
|  | 2014-01-21 | 2時 | -10.9 | 0 | 0 | 0 | 0
|  | 2014-01-21 | 3時 | -11.6 | 0 | 0 | 0 | 0
|  | 2014-01-21 | 4時 | -11 | 0 | 0 | 0 | 0
|  | 2014-01-21 | 5時 | -12 | 0 | 0 | 0 | 0
|  | 2014-01-21 | 6時 | -12.7 | 0.04 | 0.03 | 0.2 | -63.4
|  | 2014-01-21 | 7時 | -13 | 0.96 | 0.21 | 9.9 | -53.1
|  | 2014-01-21 | 8時 | -11 | 2.49 | 0.24 | 18.3 | -41.5
|  | 2014-01-21 | 9時 | -8.2 | 2.82 | 0.27 | 24.9 | -28
|  | 2014-01-21 | 10時 | -4.8 | 2.54 | 0.39 | 28.9 | -12.9
|  | 2014-01-21 | 11時 | -0.4 | 0.21 | 0.58 | 29.9 | 3.3
|  | 2014-01-21 | 12時 | -0.2 | 0.21 | 0.52 | 27.6 | 19.2
|  | 2014-01-21 | 13時 | -0.1 | 0.22 | 0.42 | 22.5 | 33.7
|  | 2014-01-21 | 14時 | -0.7 | 0.22 | 0.27 | 15.1 | 46.4
|  | 2014-01-21 | 15時 | -1.1 | 0.26 | 0.1 | 6.1 | 57.4
|  | 2014-01-21 | 16時 | -3.2 | 0 | 0 | 0 | 0
|  | 2014-01-21 | 17時 | -4.7 | 0 | 0 | 0 | 0
|  | 2014-01-21 | 18時 | -5.7 | 0 | 0 | 0 | 0
|  | 2014-01-21 | 19時 | -6.8 | 0 | 0 | 0 | 0
|  | 2014-01-21 | 20時 | -7.8 | 0 | 0 | 0 | 0
|  | 2014-01-21 | 21時 | -8.4 | 0 | 0 | 0 | 0
|  | 2014-01-21 | 22時 | -8.6 | 0 | 0 | 0 | 0
|  | 2014-01-21 | 23時 | -9 | 0 | 0 | 0 | 0
|  | 2014-01-22 | 0時 | -9.6 | 0 | 0 | 0 | 0
|  | 2014-01-22 | 1時 | -10.1 | 0 | 0 | 0 | 0
|  | 2014-01-22 | 2時 | -10.4 | 0 | 0 | 0 | 0
|  | 2014-01-22 | 3時 | -10.8 | 0 | 0 | 0 | 0
|  | 2014-01-22 | 4時 | -11.3 | 0 | 0 | 0 | 0
|  | 2014-01-22 | 5時 | -10.4 | 0 | 0 | 0 | 0
|  | 2014-01-22 | 6時 | -9.6 | 0.01 | 0.02 | 0.3 | -63.6
|  | 2014-01-22 | 7時 | -9.5 | 0.09 | 0.13 | 10 | -53.3
|  | 2014-01-22 | 8時 | -8.3 | 0.16 | 0.31 | 18.5 | -41.7
|  | 2014-01-22 | 9時 | -5.3 | 0.09 | 0.35 | 25.1 | -28.2
|  | 2014-01-22 | 10時 | -2.6 | 0.09 | 0.42 | 29.1 | -13
|  | 2014-01-22 | 11時 | 1.9 | 0.53 | 0.69 | 30.1 | 3.2
|  | 2014-01-22 | 12時 | 3.5 | 0.07 | 0.41 | 27.9 | 19.2
|  | 2014-01-22 | 13時 | 3.4 | 0.08 | 0.32 | 22.7 | 33.7
|  | 2014-01-22 | 14時 | 2.6 | 0.08 | 0.21 | 15.3 | 46.5
|  | 2014-01-22 | 15時 | 2.3 | 0.09 | 0.08 | 6.3 | 57.5
|  | 2014-01-22 | 16時 | 1.3 | 0 | 0 | 0 | 0
|  | 2014-01-22 | 17時 | 1 | 0 | 0 | 0 | 0
|  | 2014-01-22 | 18時 | 1 | 0 | 0 | 0 | 0
|  | 2014-01-22 | 19時 | 1.5 | 0 | 0 | 0 | 0
|  | 2014-01-22 | 20時 | 2.1 | 0 | 0 | 0 | 0
|  | 2014-01-22 | 21時 | 2.3 | 0 | 0 | 0 | 0
|  | 2014-01-22 | 22時 | 2.4 | 0 | 0 | 0 | 0
|  | 2014-01-22 | 23時 | 2.7 | 0 | 0 | 0 | 0
|  | 2014-01-23 | 0時 | 2.5 | 0 | 0 | 0 | 0
|  | 2014-01-23 | 1時 | 2.8 | 0 | 0 | 0 | 0
|  | 2014-01-23 | 2時 | 1.5 | 0 | 0 | 0 | 0
|  | 2014-01-23 | 3時 | 1.4 | 0 | 0 | 0 | 0
|  | 2014-01-23 | 4時 | 1.2 | 0 | 0 | 0 | 0
|  | 2014-01-23 | 5時 | 1.3 | 0 | 0 | 0 | 0
|  | 2014-01-23 | 6時 | 1.3 | 0.01 | 0.02 | 0.4 | -63.8
|  | 2014-01-23 | 7時 | 1.2 | 0.06 | 0.12 | 10.2 | -53.5
|  | 2014-01-23 | 8時 | 1.5 | 0.06 | 0.24 | 18.7 | -41.8
|  | 2014-01-23 | 9時 | 1.6 | 0.06 | 0.34 | 25.3 | -28.3
|  | 2014-01-23 | 10時 | 2.3 | 0.05 | 0.4 | 29.3 | -13.1
|  | 2014-01-23 | 11時 | 3.1 | 0.07 | 0.41 | 30.3 | 3.2
|  | 2014-01-23 | 12時 | 3.3 | 0.06 | 0.38 | 28.1 | 19.2
|  | 2014-01-23 | 13時 | 3.8 | 0.06 | 0.31 | 23 | 33.8
|  | 2014-01-23 | 14時 | 3.2 | 0.06 | 0.19 | 15.6 | 46.6
|  | 2014-01-23 | 15時 | 2.2 | 0.07 | 0.07 | 6.5 | 57.6
|  | 2014-01-23 | 16時 | 1.7 | 0 | 0 | 0 | 0
|  | 2014-01-23 | 17時 | 1.3 | 0 | 0 | 0 | 0
|  | 2014-01-23 | 18時 | 1.1 | 0 | 0 | 0 | 0
|  | 2014-01-23 | 19時 | 1.6 | 0 | 0 | 0 | 0
|  | 2014-01-23 | 20時 | 2.1 | 0 | 0 | 0 | 0
|  | 2014-01-23 | 21時 | 1.6 | 0 | 0 | 0 | 0
|  | 2014-01-23 | 22時 | 1.1 | 0 | 0 | 0 | 0
|  | 2014-01-23 | 23時 | 0.7 | 0 | 0 | 0 | 0
|  | 2014-01-24 | 0時 | 0.6 | 0 | 0 | 0 | 0
|  | 2014-01-24 | 1時 | 0.7 | 0 | 0 | 0 | 0
|  | 2014-01-24 | 2時 | 0.2 | 0 | 0 | 0 | 0
|  | 2014-01-24 | 3時 | 0.3 | 0 | 0 | 0 | 0
|  | 2014-01-24 | 4時 | 0 | 0 | 0 | 0 | 0
|  | 2014-01-24 | 5時 | -0.4 | 0 | 0 | 0 | 0
|  | 2014-01-24 | 6時 | -0.1 | 0.01 | 0.02 | 0.5 | -64
|  | 2014-01-24 | 7時 | 0 | 0.32 | 0.19 | 10.3 | -53.7
|  | 2014-01-24 | 8時 | 0.4 | 1.79 | 0.34 | 18.8 | -42
|  | 2014-01-24 | 9時 | 0.9 | 0.42 | 0.56 | 25.5 | -28.5
|  | 2014-01-24 | 10時 | 1.3 | 0.12 | 0.49 | 29.6 | -13.2
|  | 2014-01-24 | 11時 | 1.5 | 0.31 | 0.64 | 30.6 | 3.1
|  | 2014-01-24 | 12時 | 0.6 | 0.11 | 0.47 | 28.3 | 19.2
|  | 2014-01-24 | 13時 | 0.1 | 0.12 | 0.37 | 23.2 | 33.8
|  | 2014-01-24 | 14時 | -0.1 | 0.13 | 0.25 | 15.8 | 46.7
|  | 2014-01-24 | 15時 | -0.3 | 0.13 | 0.1 | 6.7 | 57.8
|  | 2014-01-24 | 16時 | -0.8 | 0 | 0 | 0 | 0
|  | 2014-01-24 | 17時 | -1.1 | 0 | 0 | 0 | 0
|  | 2014-01-24 | 18時 | -1.3 | 0 | 0 | 0 | 0
|  | 2014-01-24 | 19時 | -1.5 | 0 | 0 | 0 | 0
|  | 2014-01-24 | 20時 | -1.8 | 0 | 0 | 0 | 0
|  | 2014-01-24 | 21時 | -2.2 | 0 | 0 | 0 | 0
|  | 2014-01-24 | 22時 | -2.1 | 0 | 0 | 0 | 0
|  | 2014-01-24 | 23時 | -2.6 | 0 | 0 | 0 | 0
|  | 2014-01-25 | 0時 | -2.2 | 0 | 0 | 0 | 0
|  | 2014-01-25 | 1時 | -2.4 | 0 | 0 | 0 | 0
|  | 2014-01-25 | 2時 | -2.5 | 0 | 0 | 0 | 0
|  | 2014-01-25 | 3時 | -2.7 | 0 | 0 | 0 | 0
|  | 2014-01-25 | 4時 | -2.7 | 0 | 0 | 0 | 0
|  | 2014-01-25 | 5時 | -2.7 | 0 | 0 | 0 | 0
|  | 2014-01-25 | 6時 | -2.9 | 0.01 | 0.02 | 0.6 | -64.2
|  | 2014-01-25 | 7時 | -2.7 | 0.1 | 0.14 | 10.5 | -53.9
|  | 2014-01-25 | 8時 | -2 | 0.17 | 0.33 | 19 | -42.2
|  | 2014-01-25 | 9時 | -1.1 | 0.71 | 0.59 | 25.7 | -28.7
|  | 2014-01-25 | 10時 | -1 | 0.15 | 0.53 | 29.8 | -13.3
|  | 2014-01-25 | 11時 | -1.3 | 0.09 | 0.46 | 30.8 | 3.1
|  | 2014-01-25 | 12時 | -1.5 | 0.08 | 0.43 | 28.6 | 19.2
|  | 2014-01-25 | 13時 | -1.8 | 0.09 | 0.34 | 23.4 | 33.9
|  | 2014-01-25 | 14時 | -1.8 | 0.1 | 0.22 | 16 | 46.8
|  | 2014-01-25 | 15時 | -2.2 | 0.1 | 0.09 | 6.9 | 57.9
|  | 2014-01-25 | 16時 | -2.7 | 0 | 0 | 0 | 0
|  | 2014-01-25 | 17時 | -2.8 | 0 | 0 | 0 | 0
|  | 2014-01-25 | 18時 | -2.9 | 0 | 0 | 0 | 0
|  | 2014-01-25 | 19時 | -2.9 | 0 | 0 | 0 | 0
|  | 2014-01-25 | 20時 | -3 | 0 | 0 | 0 | 0
|  | 2014-01-25 | 21時 | -2.8 | 0 | 0 | 0 | 0
|  | 2014-01-25 | 22時 | -2.8 | 0 | 0 | 0 | 0
|  | 2014-01-25 | 23時 | -3.1 | 0 | 0 | 0 | 0
|  | 2014-01-26 | 0時 | -3.2 | 0 | 0 | 0 | 0
|  | 2014-01-26 | 1時 | -3.1 | 0 | 0 | 0 | 0
|  | 2014-01-26 | 2時 | -3.5 | 0 | 0 | 0 | 0
|  | 2014-01-26 | 3時 | -3.4 | 0 | 0 | 0 | 0
|  | 2014-01-26 | 4時 | -3.3 | 0 | 0 | 0 | 0
|  | 2014-01-26 | 5時 | -3.3 | 0 | 0 | 0 | 0
|  | 2014-01-26 | 6時 | -3.6 | 0.04 | 0.03 | 0.8 | -64.4
|  | 2014-01-26 | 7時 | -3.4 | 0.19 | 0.17 | 10.6 | -54.1
|  | 2014-01-26 | 8時 | -2.5 | 0.28 | 0.37 | 19.2 | -42.4
|  | 2014-01-26 | 9時 | -1.3 | 2.67 | 0.32 | 25.9 | -28.8
|  | 2014-01-26 | 10時 | -0.8 | 0.98 | 0.7 | 30 | -13.4
|  | 2014-01-26 | 11時 | -0.1 | 0.73 | 0.73 | 31.1 | 3
|  | 2014-01-26 | 12時 | 0.9 | 1.2 | 0.65 | 28.8 | 19.2
|  | 2014-01-26 | 13時 | 0.5 | 0.17 | 0.41 | 23.7 | 34
|  | 2014-01-26 | 14時 | 0.7 | 0.17 | 0.27 | 16.2 | 46.9
|  | 2014-01-26 | 15時 | -0.9 | 0.2 | 0.11 | 7.2 | 58
|  | 2014-01-26 | 16時 | -2.4 | 0 | 0 | 0 | 0
|  | 2014-01-26 | 17時 | -3.4 | 0 | 0 | 0 | 0
|  | 2014-01-26 | 18時 | -4.5 | 0 | 0 | 0 | 0
|  | 2014-01-26 | 19時 | -5.2 | 0 | 0 | 0 | 0
|  | 2014-01-26 | 20時 | -5.8 | 0 | 0 | 0 | 0
|  | 2014-01-26 | 21時 | -5.2 | 0 | 0 | 0 | 0
|  | 2014-01-26 | 22時 | -6 | 0 | 0 | 0 | 0
|  | 2014-01-26 | 23時 | -5.6 | 0 | 0 | 0 | 0
|  | 2014-01-27 | 0時 | -5.4 | 0 | 0 | 0 | 0
|  | 2014-01-27 | 1時 | -3.4 | 0 | 0 | 0 | 0
|  | 2014-01-27 | 2時 | -3.6 | 0 | 0 | 0 | 0
|  | 2014-01-27 | 3時 | -4.1 | 0 | 0 | 0 | 0
|  | 2014-01-27 | 4時 | -4.5 | 0 | 0 | 0 | 0
|  | 2014-01-27 | 5時 | -4.4 | 0 | 0 | 0 | 0
|  | 2014-01-27 | 6時 | -4.8 | 0.01 | 0.02 | 0.9 | -64.6
|  | 2014-01-27 | 7時 | -5 | 0.06 | 0.13 | 10.8 | -54.3
|  | 2014-01-27 | 8時 | -4.8 | 0.07 | 0.25 | 19.4 | -42.6
|  | 2014-01-27 | 9時 | -5.3 | 0.06 | 0.35 | 26.1 | -29
|  | 2014-01-27 | 10時 | -4.8 | 0.06 | 0.42 | 30.3 | -13.6
|  | 2014-01-27 | 11時 | -4.3 | 0.05 | 0.43 | 31.3 | 3
|  | 2014-01-27 | 12時 | -5 | 0.04 | 0.35 | 29.1 | 19.2
|  | 2014-01-27 | 13時 | -4.8 | 0.04 | 0.28 | 23.9 | 34.1
|  | 2014-01-27 | 14時 | -4.9 | 0.07 | 0.21 | 16.5 | 47
|  | 2014-01-27 | 15時 | -5.6 | 0.06 | 0.08 | 7.4 | 58.1
|  | 2014-01-27 | 16時 | -5.7 | 0 | 0 | 0 | 0
|  | 2014-01-27 | 17時 | -5.5 | 0 | 0 | 0 | 0
|  | 2014-01-27 | 18時 | -4.8 | 0 | 0 | 0 | 0
|  | 2014-01-27 | 19時 | -5 | 0 | 0 | 0 | 0
|  | 2014-01-27 | 20時 | -5.2 | 0 | 0 | 0 | 0
|  | 2014-01-27 | 21時 | -5.8 | 0 | 0 | 0 | 0
|  | 2014-01-27 | 22時 | -6 | 0 | 0 | 0 | 0
|  | 2014-01-27 | 23時 | -6.6 | 0 | 0 | 0 | 0
|  | 2014-01-28 | 0時 | -6.6 | 0 | 0 | 0 | 0
|  | 2014-01-28 | 1時 | -6.8 | 0 | 0 | 0 | 0
|  | 2014-01-28 | 2時 | -6.8 | 0 | 0 | 0 | 0
|  | 2014-01-28 | 3時 | -6.8 | 0 | 0 | 0 | 0
|  | 2014-01-28 | 4時 | -6.7 | 0 | 0 | 0 | 0
|  | 2014-01-28 | 5時 | -6.7 | 0 | 0 | 0 | 0
|  | 2014-01-28 | 6時 | -6.5 | 0.04 | 0.03 | 1 | -64.9
|  | 2014-01-28 | 7時 | -6.2 | 0.11 | 0.15 | 10.9 | -54.6
|  | 2014-01-28 | 8時 | -5 | 0.09 | 0.29 | 19.5 | -42.8
|  | 2014-01-28 | 9時 | -4.4 | 0.18 | 0.48 | 26.3 | -29.2
|  | 2014-01-28 | 10時 | -3.7 | 0.11 | 0.48 | 30.5 | -13.7
|  | 2014-01-28 | 11時 | -3.4 | 0.28 | 0.65 | 31.6 | 2.9
|  | 2014-01-28 | 12時 | -3.1 | 0.78 | 0.69 | 29.4 | 19.3
|  | 2014-01-28 | 13時 | -2.3 | 0.44 | 0.53 | 24.2 | 34.1
|  | 2014-01-28 | 14時 | -2.5 | 0.1 | 0.24 | 16.7 | 47.1
|  | 2014-01-28 | 15時 | -2.8 | 0.12 | 0.1 | 7.6 | 58.3
|  | 2014-01-28 | 16時 | -3.6 | 0 | 0 | 0 | 0
|  | 2014-01-28 | 17時 | -4.1 | 0 | 0 | 0 | 0
|  | 2014-01-28 | 18時 | -3.6 | 0 | 0 | 0 | 0
|  | 2014-01-28 | 19時 | -3.5 | 0 | 0 | 0 | 0
|  | 2014-01-28 | 20時 | -3.8 | 0 | 0 | 0 | 0
|  | 2014-01-28 | 21時 | -3.7 | 0 | 0 | 0 | 0
|  | 2014-01-28 | 22時 | -3.8 | 0 | 0 | 0 | 0
|  | 2014-01-28 | 23時 | -3.4 | 0 | 0 | 0 | 0
|  | 2014-01-29 | 0時 | -3.2 | 0 | 0 | 0 | 0
|  | 2014-01-29 | 1時 | -4.1 | 0 | 0 | 0 | 0
|  | 2014-01-29 | 2時 | -4.3 | 0 | 0 | 0 | 0
|  | 2014-01-29 | 3時 | -5.3 | 0 | 0 | 0 | 0
|  | 2014-01-29 | 4時 | -5.5 | 0 | 0 | 0 | 0
|  | 2014-01-29 | 5時 | -5.9 | 0 | 0 | 0 | 0
|  | 2014-01-29 | 6時 | -6.7 | 0.01 | 0.02 | 1.2 | -65.1
|  | 2014-01-29 | 7時 | -5.7 | 0.07 | 0.14 | 11.1 | -54.8
|  | 2014-01-29 | 8時 | -5.1 | 0.06 | 0.26 | 19.7 | -43
|  | 2014-01-29 | 9時 | -0.8 | 0.07 | 0.36 | 26.5 | -29.3
|  | 2014-01-29 | 10時 | -0.6 | 0.07 | 0.41 | 30.7 | -13.8
|  | 2014-01-29 | 11時 | -0.1 | 0.06 | 0.44 | 31.8 | 2.9
|  | 2014-01-29 | 12時 | 0 | 0.06 | 0.41 | 29.6 | 19.3
|  | 2014-01-29 | 13時 | -0.8 | 0.06 | 0.32 | 24.5 | 34.2
|  | 2014-01-29 | 14時 | -1.2 | 0.06 | 0.21 | 17 | 47.2
|  | 2014-01-29 | 15時 | -1.9 | 0.07 | 0.09 | 7.8 | 58.4
|  | 2014-01-29 | 16時 | -3.1 | 0 | 0 | 0 | 0
|  | 2014-01-29 | 17時 | -4.8 | 0 | 0 | 0 | 0
|  | 2014-01-29 | 18時 | -6.2 | 0 | 0 | 0 | 0
|  | 2014-01-29 | 19時 | -6.6 | 0 | 0 | 0 | 0
|  | 2014-01-29 | 20時 | -5.9 | 0 | 0 | 0 | 0
|  | 2014-01-29 | 21時 | -7.1 | 0 | 0 | 0 | 0
|  | 2014-01-29 | 22時 | -8.2 | 0 | 0 | 0 | 0
|  | 2014-01-29 | 23時 | -9 | 0 | 0 | 0 | 0
|  | 2014-01-30 | 0時 | -8.5 | 0 | 0 | 0 | 0
|  | 2014-01-30 | 1時 | -7.5 | 0 | 0 | 0 | 0
|  | 2014-01-30 | 2時 | -5.8 | 0 | 0 | 0 | 0
|  | 2014-01-30 | 3時 | -4.8 | 0 | 0 | 0 | 0
|  | 2014-01-30 | 4時 | -6.6 | 0 | 0 | 0 | 0
|  | 2014-01-30 | 5時 | -6.2 | 0 | 0 | 0 | 0
|  | 2014-01-30 | 6時 | -4.7 | 0.01 | 0.02 | 1.3 | -65.3
|  | 2014-01-30 | 7時 | -4.1 | 0.07 | 0.14 | 11.3 | -55
|  | 2014-01-30 | 8時 | -3.4 | 0.05 | 0.24 | 20 | -43.2
|  | 2014-01-30 | 9時 | -3.5 | 0.05 | 0.35 | 26.8 | -29.5
|  | 2014-01-30 | 10時 | -3.1 | 0.08 | 0.46 | 31 | -13.9
|  | 2014-01-30 | 11時 | -2.9 | 0.15 | 0.57 | 32.1 | 2.8
|  | 2014-01-30 | 12時 | -2.4 | 0.76 | 0.7 | 29.9 | 19.3
|  | 2014-01-30 | 13時 | -3.6 | 0.08 | 0.36 | 24.7 | 34.3
|  | 2014-01-30 | 14時 | -5.5 | 0.09 | 0.23 | 17.2 | 47.4
|  | 2014-01-30 | 15時 | -4.7 | 0.1 | 0.11 | 8 | 58.6
|  | 2014-01-30 | 16時 | -5.5 | 0.01 | 0.01 | 0 | 0
|  | 2014-01-30 | 17時 | -5.7 | 0 | 0 | 0 | 0
|  | 2014-01-30 | 18時 | -5.8 | 0 | 0 | 0 | 0
|  | 2014-01-30 | 19時 | -6.1 | 0 | 0 | 0 | 0
|  | 2014-01-30 | 20時 | -7.4 | 0 | 0 | 0 | 0
|  | 2014-01-30 | 21時 | -7.1 | 0 | 0 | 0 | 0
|  | 2014-01-30 | 22時 | -6.8 | 0 | 0 | 0 | 0
|  | 2014-01-30 | 23時 | -7.3 | 0 | 0 | 0 | 0
|  | 2014-01-31 | 0時 | -7.5 | 0 | 0 | 0 | 0
|  | 2014-01-31 | 1時 | -7.3 | 0 | 0 | 0 | 0
|  | 2014-01-31 | 2時 | -7.1 | 0 | 0 | 0 | 0
|  | 2014-01-31 | 3時 | -7.4 | 0 | 0 | 0 | 0
|  | 2014-01-31 | 4時 | -7.1 | 0 | 0 | 0 | 0
|  | 2014-01-31 | 5時 | -7.2 | 0 | 0 | 0 | 0
|  | 2014-01-31 | 6時 | -6.4 | 0.04 | 0.03 | 1.5 | -65.5
|  | 2014-01-31 | 7時 | -5.9 | 0.07 | 0.14 | 11.5 | -55.2
|  | 2014-01-31 | 8時 | -4.8 | 0.04 | 0.23 | 20.2 | -43.4
|  | 2014-01-31 | 9時 | -4.2 | 0.04 | 0.27 | 27 | -29.6
|  | 2014-01-31 | 10時 | -2.8 | 0.05 | 0.38 | 31.3 | -14
|  | 2014-01-31 | 11時 | -2.9 | 0.07 | 0.44 | 32.4 | 2.8
|  | 2014-01-31 | 12時 | -2.2 | 0.07 | 0.41 | 30.2 | 19.4
|  | 2014-01-31 | 13時 | -3.4 | 0.05 | 0.3 | 25 | 34.4
|  | 2014-01-31 | 14時 | -3.1 | 0.05 | 0.2 | 17.4 | 47.5
|  | 2014-01-31 | 15時 | -2.9 | 0.07 | 0.1 | 8.3 | 58.8
|  | 2014-01-31 | 16時 | -2.8 | 0.01 | 0.01 | 0 | 0
|  | 2014-01-31 | 17時 | -2.9 | 0 | 0 | 0 | 0
|  | 2014-01-31 | 18時 | -2.9 | 0 | 0 | 0 | 0
|  | 2014-01-31 | 19時 | -2.9 | 0 | 0 | 0 | 0
|  | 2014-01-31 | 20時 | -2.7 | 0 | 0 | 0 | 0
|  | 2014-01-31 | 21時 | -2.9 | 0 | 0 | 0 | 0
|  | 2014-01-31 | 22時 | -3.3 | 0 | 0 | 0 | 0
|  | 2014-01-31 | 23時 | -3.2 | 0 | 0 | 0 | 0
|  | 2014-02-01 | 0時 | -3 | 0 | 0 | 0 | 0
|  | 2014-02-01 | 1時 | -3 | 0 | 0 | 0 | 0
|  | 2014-02-01 | 2時 | -3.3 | 0 | 0 | 0 | 0
|  | 2014-02-01 | 3時 | -3.6 | 0 | 0 | 0 | 0
|  | 2014-02-01 | 4時 | -3.8 | 0 | 0 | 0 | 0
|  | 2014-02-01 | 5時 | -4 | 0 | 0 | 0 | 0
|  | 2014-02-01 | 6時 | -4.2 | 0.04 | 0.03 | 1.7 | -65.8
|  | 2014-02-01 | 7時 | -4.4 | 0.07 | 0.14 | 11.7 | -55.4
|  | 2014-02-01 | 8時 | -4.2 | 0.06 | 0.27 | 20.4 | -43.6
|  | 2014-02-01 | 9時 | -3.8 | 0.06 | 0.37 | 27.2 | -29.8
|  | 2014-02-01 | 10時 | -3.5 | 0.06 | 0.44 | 31.5 | -14.1
|  | 2014-02-01 | 11時 | -3 | 0.06 | 0.45 | 32.7 | 2.8
|  | 2014-02-01 | 12時 | -2.8 | 0.07 | 0.42 | 30.5 | 19.4
|  | 2014-02-01 | 13時 | -2.8 | 0.05 | 0.3 | 25.2 | 34.5
|  | 2014-02-01 | 14時 | -2.6 | 0.03 | 0.17 | 17.7 | 47.6
|  | 2014-02-01 | 15時 | -2.6 | 0.03 | 0.08 | 8.5 | 58.9
|  | 2014-02-01 | 16時 | -2.7 | 0 | 0 | 0 | 0
|  | 2014-02-01 | 17時 | -3.6 | 0 | 0 | 0 | 0
|  | 2014-02-01 | 18時 | -4.1 | 0 | 0 | 0 | 0
|  | 2014-02-01 | 19時 | -3.5 | 0 | 0 | 0 | 0
|  | 2014-02-01 | 20時 | -3.5 | 0 | 0 | 0 | 0
|  | 2014-02-01 | 21時 | -3.7 | 0 | 0 | 0 | 0
|  | 2014-02-01 | 22時 | -4 | 0 | 0 | 0 | 0
|  | 2014-02-01 | 23時 | -3.4 | 0 | 0 | 0 | 0
|  | 2014-02-02 | 0時 | -3.4 | 0 | 0 | 0 | 0
|  | 2014-02-02 | 1時 | -3.8 | 0 | 0 | 0 | 0
|  | 2014-02-02 | 2時 | -4.4 | 0 | 0 | 0 | 0
|  | 2014-02-02 | 3時 | -4.1 | 0 | 0 | 0 | 0
|  | 2014-02-02 | 4時 | -4.3 | 0 | 0 | 0 | 0
|  | 2014-02-02 | 5時 | -4 | 0 | 0 | 0 | 0
|  | 2014-02-02 | 6時 | -4.2 | 0.08 | 0.04 | 1.8 | -66
|  | 2014-02-02 | 7時 | -3.5 | 0.3 | 0.22 | 11.8 | -55.6
|  | 2014-02-02 | 8時 | -1.9 | 1.62 | 0.4 | 20.6 | -43.8
|  | 2014-02-02 | 9時 | -1.2 | 0.39 | 0.6 | 27.5 | -30
|  | 2014-02-02 | 10時 | -1.5 | 0.1 | 0.51 | 31.8 | -14.2
|  | 2014-02-02 | 11時 | -1.1 | 0.1 | 0.53 | 33 | 2.8
|  | 2014-02-02 | 12時 | -1.2 | 0.11 | 0.48 | 30.7 | 19.5
|  | 2014-02-02 | 13時 | -1.7 | 0.1 | 0.4 | 25.5 | 34.6
|  | 2014-02-02 | 14時 | -1.3 | 0.11 | 0.27 | 17.9 | 47.8
|  | 2014-02-02 | 15時 | -1.9 | 0.11 | 0.12 | 8.7 | 59.1
|  | 2014-02-02 | 16時 | -1.7 | 0.01 | 0.01 | 0 | 0
|  | 2014-02-02 | 17時 | -1.6 | 0 | 0 | 0 | 0
|  | 2014-02-02 | 18時 | -1.3 | 0 | 0 | 0 | 0
|  | 2014-02-02 | 19時 | -0.9 | 0 | 0 | 0 | 0
|  | 2014-02-02 | 20時 | -0.4 | 0 | 0 | 0 | 0
|  | 2014-02-02 | 21時 | -0.3 | 0 | 0 | 0 | 0
|  | 2014-02-02 | 22時 | -0.3 | 0 | 0 | 0 | 0
|  | 2014-02-02 | 23時 | -0.9 | 0 | 0 | 0 | 0
|  | 2014-02-03 | 0時 | -0.6 | 0 | 0 | 0 | 0
|  | 2014-02-03 | 1時 | -1.4 | 0 | 0 | 0 | 0
|  | 2014-02-03 | 2時 | -1.7 | 0 | 0 | 0 | 0
|  | 2014-02-03 | 3時 | -1.8 | 0 | 0 | 0 | 0
|  | 2014-02-03 | 4時 | -2.7 | 0 | 0 | 0 | 0
|  | 2014-02-03 | 5時 | -2.8 | 0 | 0 | 0 | 0
|  | 2014-02-03 | 6時 | -3.2 | 0.04 | 0.03 | 2 | -66.2
|  | 2014-02-03 | 7時 | -1.2 | 0.09 | 0.16 | 12 | -55.8
|  | 2014-02-03 | 8時 | 3.2 | 0.27 | 0.4 | 20.8 | -44
|  | 2014-02-03 | 9時 | 4.7 | 0.72 | 0.65 | 27.7 | -30.1
|  | 2014-02-03 | 10時 | 3.8 | 0.09 | 0.47 | 32.1 | -14.3
|  | 2014-02-03 | 11時 | 4.3 | 0.08 | 0.5 | 33.3 | 2.7
|  | 2014-02-03 | 12時 | 3 | 0.08 | 0.46 | 31 | 19.5
|  | 2014-02-03 | 13時 | 2.7 | 0.05 | 0.3 | 25.8 | 34.8
|  | 2014-02-03 | 14時 | 2.1 | 0.03 | 0.17 | 18.2 | 47.9
|  | 2014-02-03 | 15時 | 1.5 | 0.05 | 0.09 | 9 | 59.3
|  | 2014-02-03 | 16時 | 0.9 | 0.01 | 0.01 | 0 | 0
|  | 2014-02-03 | 17時 | 0.9 | 0 | 0 | 0 | 0
|  | 2014-02-03 | 18時 | 0.8 | 0 | 0 | 0 | 0
|  | 2014-02-03 | 19時 | 0.8 | 0 | 0 | 0 | 0
|  | 2014-02-03 | 20時 | 0.3 | 0 | 0 | 0 | 0
|  | 2014-02-03 | 21時 | 0.2 | 0 | 0 | 0 | 0
|  | 2014-02-03 | 22時 | 0.3 | 0 | 0 | 0 | 0
|  | 2014-02-03 | 23時 | 0.3 | 0 | 0 | 0 | 0
|  | 2014-02-04 | 0時 | 0.2 | 0 | 0 | 0 | 0
|  | 2014-02-04 | 1時 | 0.1 | 0 | 0 | 0 | 0
|  | 2014-02-04 | 2時 | 0.1 | 0 | 0 | 0 | 0
|  | 2014-02-04 | 3時 | 0.3 | 0 | 0 | 0 | 0
|  | 2014-02-04 | 4時 | 0.4 | 0 | 0 | 0 | 0
|  | 2014-02-04 | 5時 | 0 | 0 | 0 | 0 | 0
|  | 2014-02-04 | 6時 | -0.2 | 0.04 | 0.03 | 2.2 | -66.5
|  | 2014-02-04 | 7時 | -0.3 | 0.04 | 0.13 | 12.3 | -56.1
|  | 2014-02-04 | 8時 | -0.6 | 0.05 | 0.24 | 21.1 | -44.2
|  | 2014-02-04 | 9時 | -0.5 | 0.07 | 0.38 | 28 | -30.3
|  | 2014-02-04 | 10時 | -0.6 | 0.07 | 0.44 | 32.4 | -14.4
|  | 2014-02-04 | 11時 | -0.3 | 0.07 | 0.46 | 33.5 | 2.7
|  | 2014-02-04 | 12時 | 0.1 | 0.05 | 0.43 | 31.3 | 19.6
|  | 2014-02-04 | 13時 | -0.3 | 0.06 | 0.35 | 26.1 | 34.9
|  | 2014-02-04 | 14時 | -0.4 | 0.07 | 0.24 | 18.4 | 48.1
|  | 2014-02-04 | 15時 | -0.5 | 0.06 | 0.11 | 9.2 | 59.5
|  | 2014-02-04 | 16時 | -1 | 0.01 | 0.01 | 0 | 0
|  | 2014-02-04 | 17時 | -1.3 | 0 | 0 | 0 | 0
|  | 2014-02-04 | 18時 | -1.7 | 0 | 0 | 0 | 0
|  | 2014-02-04 | 19時 | -3.3 | 0 | 0 | 0 | 0
|  | 2014-02-04 | 20時 | -2.8 | 0 | 0 | 0 | 0
|  | 2014-02-04 | 21時 | -2.2 | 0 | 0 | 0 | 0
|  | 2014-02-04 | 22時 | -2 | 0 | 0 | 0 | 0
|  | 2014-02-04 | 23時 | -3.4 | 0 | 0 | 0 | 0
|  | 2014-02-05 | 0時 | -3.2 | 0 | 0 | 0 | 0
|  | 2014-02-05 | 1時 | -3 | 0 | 0 | 0 | 0
|  | 2014-02-05 | 2時 | -2.8 | 0 | 0 | 0 | 0
|  | 2014-02-05 | 3時 | -3.2 | 0 | 0 | 0 | 0
|  | 2014-02-05 | 4時 | -3.4 | 0 | 0 | 0 | 0
|  | 2014-02-05 | 5時 | -4.2 | 0 | 0 | 0 | 0
|  | 2014-02-05 | 6時 | -6 | 0.08 | 0.04 | 2.4 | -66.7
|  | 2014-02-05 | 7時 | -3.6 | 0.96 | 0.26 | 12.5 | -56.3
|  | 2014-02-05 | 8時 | -1.5 | 1.36 | 0.45 | 21.3 | -44.4
|  | 2014-02-05 | 9時 | -1.1 | 0.18 | 0.52 | 28.3 | -30.4
|  | 2014-02-05 | 10時 | -0.4 | 0.07 | 0.46 | 32.7 | -14.5
|  | 2014-02-05 | 11時 | -1.6 | 0.08 | 0.47 | 33.8 | 2.7
|  | 2014-02-05 | 12時 | -1 | 0.11 | 0.5 | 31.6 | 19.7
|  | 2014-02-05 | 13時 | -1.8 | 0.07 | 0.37 | 26.3 | 35
|  | 2014-02-05 | 14時 | -1.3 | 0.08 | 0.25 | 18.7 | 48.3
|  | 2014-02-05 | 15時 | -1.7 | 0.11 | 0.13 | 9.4 | 59.7
|  | 2014-02-05 | 16時 | -1.6 | 0.01 | 0.01 | 0 | 0
|  | 2014-02-05 | 17時 | -1.9 | 0 | 0 | 0 | 0
|  | 2014-02-05 | 18時 | -2.3 | 0 | 0 | 0 | 0
|  | 2014-02-05 | 19時 | -2.3 | 0 | 0 | 0 | 0
|  | 2014-02-05 | 20時 | -3.2 | 0 | 0 | 0 | 0
|  | 2014-02-05 | 21時 | -3.8 | 0 | 0 | 0 | 0
|  | 2014-02-05 | 22時 | -3.5 | 0 | 0 | 0 | 0
|  | 2014-02-05 | 23時 | -3.6 | 0 | 0 | 0 | 0
|  | 2014-02-06 | 0時 | -4.9 | 0 | 0 | 0 | 0
|  | 2014-02-06 | 1時 | -6 | 0 | 0 | 0 | 0
|  | 2014-02-06 | 2時 | -7.9 | 0 | 0 | 0 | 0
|  | 2014-02-06 | 3時 | -8.8 | 0 | 0 | 0 | 0
|  | 2014-02-06 | 4時 | -9.9 | 0 | 0 | 0 | 0
|  | 2014-02-06 | 5時 | -10.2 | 0 | 0 | 0 | 0
|  | 2014-02-06 | 6時 | -10 | 0.34 | 0.05 | 2.6 | -66.9
|  | 2014-02-06 | 7時 | -9.2 | 1.19 | 0.26 | 12.7 | -56.5
|  | 2014-02-06 | 8時 | -6.8 | 1.73 | 0.41 | 21.5 | -44.6
|  | 2014-02-06 | 9時 | -4.4 | 2.61 | 0.36 | 28.5 | -30.6
|  | 2014-02-06 | 10時 | -0.5 | 3.09 | 0.3 | 33 | -14.6
|  | 2014-02-06 | 11時 | 1.3 | 3.14 | 0.3 | 34.2 | 2.7
|  | 2014-02-06 | 12時 | 1.1 | 2.26 | 0.5 | 31.9 | 19.7
|  | 2014-02-06 | 13時 | 1 | 0.59 | 0.61 | 26.6 | 35.2
|  | 2014-02-06 | 14時 | 0.7 | 0.3 | 0.37 | 19 | 48.5
|  | 2014-02-06 | 15時 | -0.5 | 0.31 | 0.18 | 9.7 | 59.9
|  | 2014-02-06 | 16時 | -2 | 0.01 | 0.02 | 0 | 0
|  | 2014-02-06 | 17時 | -2.8 | 0 | 0 | 0 | 0
|  | 2014-02-06 | 18時 | -3.4 | 0 | 0 | 0 | 0
|  | 2014-02-06 | 19時 | -3 | 0 | 0 | 0 | 0
|  | 2014-02-06 | 20時 | -4.2 | 0 | 0 | 0 | 0
|  | 2014-02-06 | 21時 | -4.4 | 0 | 0 | 0 | 0
|  | 2014-02-06 | 22時 | -5.6 | 0 | 0 | 0 | 0
|  | 2014-02-06 | 23時 | -6.1 | 0 | 0 | 0 | 0
|  | 2014-02-07 | 0時 | -6.4 | 0 | 0 | 0 | 0
|  | 2014-02-07 | 1時 | -7.1 | 0 | 0 | 0 | 0
|  | 2014-02-07 | 2時 | -7.4 | 0 | 0 | 0 | 0
|  | 2014-02-07 | 3時 | -6.5 | 0 | 0 | 0 | 0
|  | 2014-02-07 | 4時 | -5.7 | 0 | 0 | 0 | 0
|  | 2014-02-07 | 5時 | -5 | 0 | 0 | 0 | 0
|  | 2014-02-07 | 6時 | -4.7 | 0.08 | 0.04 | 2.8 | -67.2
|  | 2014-02-07 | 7時 | -4.2 | 0.07 | 0.15 | 12.9 | -56.7
|  | 2014-02-07 | 8時 | -2.9 | 0.07 | 0.28 | 21.8 | -44.8
|  | 2014-02-07 | 9時 | -2.6 | 0.04 | 0.34 | 28.8 | -30.8
|  | 2014-02-07 | 10時 | -1.1 | 0.04 | 0.41 | 33.3 | -14.7
|  | 2014-02-07 | 11時 | 0 | 0.04 | 0.43 | 34.5 | 2.7
|  | 2014-02-07 | 12時 | -0.4 | 0.04 | 0.39 | 32.2 | 19.8
|  | 2014-02-07 | 13時 | -0.7 | 0.06 | 0.36 | 26.9 | 35.3
|  | 2014-02-07 | 14時 | -1.3 | 0.07 | 0.25 | 19.2 | 48.6
|  | 2014-02-07 | 15時 | -1.5 | 0.08 | 0.12 | 9.9 | 60.1
|  | 2014-02-07 | 16時 | -2.4 | 0.01 | 0.01 | 0 | 0
|  | 2014-02-07 | 17時 | -2.9 | 0 | 0 | 0 | 0
|  | 2014-02-07 | 18時 | -2.8 | 0 | 0 | 0 | 0
|  | 2014-02-07 | 19時 | -2.4 | 0 | 0 | 0 | 0
|  | 2014-02-07 | 20時 | -2.7 | 0 | 0 | 0 | 0
|  | 2014-02-07 | 21時 | -2.8 | 0 | 0 | 0 | 0
|  | 2014-02-07 | 22時 | -4.1 | 0 | 0 | 0 | 0
|  | 2014-02-07 | 23時 | -4 | 0 | 0 | 0 | 0
|  | 2014-02-08 | 0時 | -4.1 | 0 | 0 | 0 | 0
|  | 2014-02-08 | 1時 | -4.3 | 0 | 0 | 0 | 0
|  | 2014-02-08 | 2時 | -3.7 | 0 | 0 | 0 | 0
|  | 2014-02-08 | 3時 | -3.9 | 0 | 0 | 0 | 0
|  | 2014-02-08 | 4時 | -4.4 | 0 | 0 | 0 | 0
|  | 2014-02-08 | 5時 | -5.4 | 0 | 0 | 0 | 0
|  | 2014-02-08 | 6時 | -4.9 | 0.08 | 0.04 | 3 | -67.4
|  | 2014-02-08 | 7時 | -3.5 | 0.16 | 0.21 | 13.1 | -56.9
|  | 2014-02-08 | 8時 | -2.9 | 0.39 | 0.46 | 22 | -45
|  | 2014-02-08 | 9時 | -2.6 | 0.15 | 0.51 | 29.1 | -30.9
|  | 2014-02-08 | 10時 | -2.9 | 0.08 | 0.51 | 33.6 | -14.8
|  | 2014-02-08 | 11時 | -1.9 | 0.15 | 0.63 | 34.8 | 2.7
|  | 2014-02-08 | 12時 | -2.5 | 0.24 | 0.66 | 32.5 | 19.9
|  | 2014-02-08 | 13時 | -2.6 | 0.09 | 0.4 | 27.2 | 35.4
|  | 2014-02-08 | 14時 | -3.4 | 0.09 | 0.27 | 19.5 | 48.8
|  | 2014-02-08 | 15時 | -4.4 | 0.09 | 0.13 | 10.1 | 60.3
|  | 2014-02-08 | 16時 | -4.1 | 0.01 | 0.02 | 0 | 0
|  | 2014-02-08 | 17時 | -4.6 | 0 | 0 | 0 | 0
|  | 2014-02-08 | 18時 | -4.5 | 0 | 0 | 0 | 0
|  | 2014-02-08 | 19時 | -5.1 | 0 | 0 | 0 | 0
|  | 2014-02-08 | 20時 | -4.9 | 0 | 0 | 0 | 0
|  | 2014-02-08 | 21時 | -5 | 0 | 0 | 0 | 0
|  | 2014-02-08 | 22時 | -5.3 | 0 | 0 | 0 | 0
|  | 2014-02-08 | 23時 | -5.1 | 0 | 0 | 0 | 0
|  | 2014-02-09 | 0時 | -5.1 | 0 | 0 | 0 | 0
|  | 2014-02-09 | 1時 | -5.3 | 0 | 0 | 0 | 0
|  | 2014-02-09 | 2時 | -5.4 | 0 | 0 | 0 | 0
|  | 2014-02-09 | 3時 | -5.2 | 0 | 0 | 0 | 0
|  | 2014-02-09 | 4時 | -5.2 | 0 | 0 | 0 | 0
|  | 2014-02-09 | 5時 | -5.2 | 0 | 0 | 0 | 0
|  | 2014-02-09 | 6時 | -5 | 0.08 | 0.04 | 3.2 | -67.6
|  | 2014-02-09 | 7時 | -4.2 | 0.06 | 0.17 | 13.4 | -57.2
|  | 2014-02-09 | 8時 | -4 | 0.07 | 0.3 | 22.3 | -45.2
|  | 2014-02-09 | 9時 | -2.8 | 0.14 | 0.49 | 29.4 | -31.1
|  | 2014-02-09 | 10時 | -2.7 | 0.07 | 0.47 | 33.9 | -14.9
|  | 2014-02-09 | 11時 | -2.2 | 0.06 | 0.5 | 35.1 | 2.7
|  | 2014-02-09 | 12時 | -2.4 | 0.07 | 0.45 | 32.8 | 20
|  | 2014-02-09 | 13時 | -1.6 | 0.06 | 0.37 | 27.5 | 35.6
|  | 2014-02-09 | 14時 | -2 | 0.06 | 0.26 | 19.7 | 49
|  | 2014-02-09 | 15時 | -2.4 | 0.08 | 0.13 | 10.4 | 60.5
|  | 2014-02-09 | 16時 | -2.5 | 0.01 | 0.02 | 0 | 0
|  | 2014-02-09 | 17時 | -2.9 | 0 | 0 | 0 | 0
|  | 2014-02-09 | 18時 | -2.5 | 0 | 0 | 0 | 0
|  | 2014-02-09 | 19時 | -2.2 | 0 | 0 | 0 | 0
|  | 2014-02-09 | 20時 | -2.6 | 0 | 0 | 0 | 0
|  | 2014-02-09 | 21時 | -2 | 0 | 0 | 0 | 0
|  | 2014-02-09 | 22時 | -2 | 0 | 0 | 0 | 0
|  | 2014-02-09 | 23時 | -2.2 | 0 | 0 | 0 | 0
|  | 2014-02-10 | 0時 | -3.7 | 0 | 0 | 0 | 0
|  | 2014-02-10 | 1時 | -4.6 | 0 | 0 | 0 | 0
|  | 2014-02-10 | 2時 | -5.9 | 0 | 0 | 0 | 0
|  | 2014-02-10 | 3時 | -6.4 | 0 | 0 | 0 | 0
|  | 2014-02-10 | 4時 | -7.3 | 0 | 0 | 0 | 0
|  | 2014-02-10 | 5時 | -6.8 | 0 | 0 | 0 | 0
|  | 2014-02-10 | 6時 | -6.1 | 0.11 | 0.04 | 3.4 | -67.9
|  | 2014-02-10 | 7時 | -4.6 | 0.11 | 0.2 | 13.6 | -57.4
|  | 2014-02-10 | 8時 | -2.6 | 0.07 | 0.3 | 22.6 | -45.4
|  | 2014-02-10 | 9時 | -1.2 | 0.08 | 0.41 | 29.7 | -31.2
|  | 2014-02-10 | 10時 | 1.1 | 0.06 | 0.48 | 34.2 | -14.9
|  | 2014-02-10 | 11時 | 0.8 | 0.06 | 0.44 | 35.4 | 2.7
|  | 2014-02-10 | 12時 | 0.4 | 0.04 | 0.42 | 33.1 | 20.1
|  | 2014-02-10 | 13時 | 0.7 | 0.1 | 0.44 | 27.8 | 35.8
|  | 2014-02-10 | 14時 | 1.2 | 0.05 | 0.23 | 20 | 49.2
|  | 2014-02-10 | 15時 | 1.4 | 0.06 | 0.12 | 10.6 | 60.7
|  | 2014-02-10 | 16時 | 0.4 | 0.01 | 0.01 | 0.1 | 70.9
|  | 2014-02-10 | 17時 | 0.4 | 0 | 0 | 0 | 0
|  | 2014-02-10 | 18時 | 0.2 | 0 | 0 | 0 | 0
|  | 2014-02-10 | 19時 | -0.2 | 0 | 0 | 0 | 0
|  | 2014-02-10 | 20時 | -0.8 | 0 | 0 | 0 | 0
|  | 2014-02-10 | 21時 | -1.1 | 0 | 0 | 0 | 0
|  | 2014-02-10 | 22時 | -2.5 | 0 | 0 | 0 | 0
|  | 2014-02-10 | 23時 | -3 | 0 | 0 | 0 | 0
|  | 2014-02-11 | 0時 | -4 | 0 | 0 | 0 | 0
|  | 2014-02-11 | 1時 | -4.5 | 0 | 0 | 0 | 0
|  | 2014-02-11 | 2時 | -5.4 | 0 | 0 | 0 | 0
|  | 2014-02-11 | 3時 | -5.5 | 0 | 0 | 0 | 0
|  | 2014-02-11 | 4時 | -6.1 | 0 | 0 | 0 | 0
|  | 2014-02-11 | 5時 | -6.6 | 0 | 0 | 0 | 0
|  | 2014-02-11 | 6時 | -6.5 | 0.08 | 0.04 | 3.6 | -68.1
|  | 2014-02-11 | 7時 | -6.8 | 0.07 | 0.17 | 13.8 | -57.6
|  | 2014-02-11 | 8時 | -6.2 | 0.06 | 0.31 | 22.8 | -45.6
|  | 2014-02-11 | 9時 | -5.3 | 0.08 | 0.41 | 30 | -31.4
|  | 2014-02-11 | 10時 | -5.7 | 0.14 | 0.59 | 34.5 | -15
|  | 2014-02-11 | 11時 | -5.1 | 0.12 | 0.62 | 35.7 | 2.7
|  | 2014-02-11 | 12時 | -4.9 | 0.06 | 0.47 | 33.5 | 20.2
|  | 2014-02-11 | 13時 | -4.2 | 0.06 | 0.39 | 28 | 35.9
|  | 2014-02-11 | 14時 | -4.1 | 0.07 | 0.26 | 20.3 | 49.4
|  | 2014-02-11 | 15時 | -4.5 | 0.08 | 0.14 | 10.8 | 60.9
|  | 2014-02-11 | 16時 | -4.5 | 0.01 | 0.02 | 0.4 | 71.1
|  | 2014-02-11 | 17時 | -4.6 | 0 | 0 | 0 | 0
|  | 2014-02-11 | 18時 | -4.6 | 0 | 0 | 0 | 0
|  | 2014-02-11 | 19時 | -4.7 | 0 | 0 | 0 | 0
|  | 2014-02-11 | 20時 | -4.5 | 0 | 0 | 0 | 0
|  | 2014-02-11 | 21時 | -4.5 | 0 | 0 | 0 | 0
|  | 2014-02-11 | 22時 | -4.5 | 0 | 0 | 0 | 0
|  | 2014-02-11 | 23時 | -3.8 | 0 | 0 | 0 | 0
|  | 2014-02-12 | 0時 | -3.9 | 0 | 0 | 0 | 0
|  | 2014-02-12 | 1時 | -4.1 | 0 | 0 | 0 | 0
|  | 2014-02-12 | 2時 | -4.2 | 0 | 0 | 0 | 0
|  | 2014-02-12 | 3時 | -4.7 | 0 | 0 | 0 | 0
|  | 2014-02-12 | 4時 | -5.6 | 0 | 0 | 0 | 0
|  | 2014-02-12 | 5時 | -6.8 | 0 | 0 | 0 | 0
|  | 2014-02-12 | 6時 | -6.8 | 0.34 | 0.07 | 3.9 | -68.4
|  | 2014-02-12 | 7時 | -7 | 1.59 | 0.26 | 14.1 | -57.8
|  | 2014-02-12 | 8時 | -3.3 | 2.67 | 0.27 | 23.1 | -45.8
|  | 2014-02-12 | 9時 | -1 | 2.48 | 0.42 | 30.3 | -31.5
|  | 2014-02-12 | 10時 | 1.5 | 2.6 | 0.46 | 34.8 | -15.1
|  | 2014-02-12 | 11時 | 3.2 | 3.03 | 0.34 | 36.1 | 2.7
|  | 2014-02-12 | 12時 | 3.3 | 1.18 | 0.77 | 33.8 | 20.3
|  | 2014-02-12 | 13時 | 3.3 | 0.27 | 0.57 | 28.3 | 36.1
|  | 2014-02-12 | 14時 | 3.5 | 0.28 | 0.4 | 20.5 | 49.6
|  | 2014-02-12 | 15時 | 2.6 | 0.21 | 0.19 | 11.1 | 61.2
|  | 2014-02-12 | 16時 | 0.2 | 0.04 | 0.03 | 0.6 | 71.3
|  | 2014-02-12 | 17時 | 0.4 | 0 | 0 | 0 | 0
|  | 2014-02-12 | 18時 | 0.5 | 0 | 0 | 0 | 0
|  | 2014-02-12 | 19時 | 0.5 | 0 | 0 | 0 | 0
|  | 2014-02-12 | 20時 | 0 | 0 | 0 | 0 | 0
|  | 2014-02-12 | 21時 | -1.1 | 0 | 0 | 0 | 0
|  | 2014-02-12 | 22時 | 0 | 0 | 0 | 0 | 0
|  | 2014-02-12 | 23時 | 0.6 | 0 | 0 | 0 | 0
|  | 2014-02-13 | 0時 | 0.4 | 0 | 0 | 0 | 0
|  | 2014-02-13 | 1時 | 0 | 0 | 0 | 0 | 0
|  | 2014-02-13 | 2時 | -1 | 0 | 0 | 0 | 0
|  | 2014-02-13 | 3時 | -0.6 | 0 | 0 | 0 | 0
|  | 2014-02-13 | 4時 | -1 | 0 | 0 | 0 | 0
|  | 2014-02-13 | 5時 | -2 | 0 | 0 | 0 | 0
|  | 2014-02-13 | 6時 | -3.6 | 0.2 | 0.07 | 4.1 | -68.6
|  | 2014-02-13 | 7時 | -2.6 | 0.99 | 0.3 | 14.3 | -58.1
|  | 2014-02-13 | 8時 | 0 | 2.49 | 0.31 | 23.4 | -46
|  | 2014-02-13 | 9時 | 0.9 | 2.76 | 0.35 | 30.6 | -31.7
|  | 2014-02-13 | 10時 | 1 | 0.56 | 0.82 | 35.2 | -15.2
|  | 2014-02-13 | 11時 | 1.4 | 0.98 | 0.86 | 36.4 | 2.8
|  | 2014-02-13 | 12時 | 1.6 | 0.4 | 0.76 | 34.1 | 20.4
|  | 2014-02-13 | 13時 | 0.8 | 0.18 | 0.52 | 28.6 | 36.3
|  | 2014-02-13 | 14時 | 0.6 | 0.19 | 0.36 | 20.8 | 49.9
|  | 2014-02-13 | 15時 | 0 | 0.21 | 0.19 | 11.3 | 61.4
|  | 2014-02-13 | 16時 | -0.5 | 0.04 | 0.03 | 0.8 | 71.6
|  | 2014-02-13 | 17時 | -1.2 | 0 | 0 | 0 | 0
|  | 2014-02-13 | 18時 | -2.2 | 0 | 0 | 0 | 0
|  | 2014-02-13 | 19時 | -1.8 | 0 | 0 | 0 | 0
|  | 2014-02-13 | 20時 | -1.9 | 0 | 0 | 0 | 0
|  | 2014-02-13 | 21時 | -2.3 | 0 | 0 | 0 | 0
|  | 2014-02-13 | 22時 | -2.2 | 0 | 0 | 0 | 0
|  | 2014-02-13 | 23時 | -2.8 | 0 | 0 | 0 | 0
|  | 2014-02-14 | 0時 | -2.7 | 0 | 0 | 0 | 0
|  | 2014-02-14 | 1時 | -2.4 | 0 | 0 | 0 | 0
|  | 2014-02-14 | 2時 | -2.3 | 0 | 0 | 0 | 0
|  | 2014-02-14 | 3時 | -2.6 | 0 | 0 | 0 | 0
|  | 2014-02-14 | 4時 | -2.1 | 0 | 0 | 0 | 0
|  | 2014-02-14 | 5時 | -1.7 | 0 | 0 | 0 | 0
|  | 2014-02-14 | 6時 | -2.2 | 0.08 | 0.05 | 4.3 | -68.8
|  | 2014-02-14 | 7時 | -1.9 | 0.07 | 0.18 | 14.6 | -58.3
|  | 2014-02-14 | 8時 | -1.8 | 0.08 | 0.32 | 23.7 | -46.2
|  | 2014-02-14 | 9時 | -2.4 | 0.08 | 0.43 | 30.9 | -31.9
|  | 2014-02-14 | 10時 | -1.4 | 0.14 | 0.61 | 35.5 | -15.3
|  | 2014-02-14 | 11時 | -2.9 | 0.14 | 0.63 | 36.7 | 2.8
|  | 2014-02-14 | 12時 | -2.2 | 0.08 | 0.47 | 34.4 | 20.5
|  | 2014-02-14 | 13時 | -1.3 | 0.07 | 0.4 | 28.9 | 36.5
|  | 2014-02-14 | 14時 | -1.4 | 0.06 | 0.28 | 21.1 | 50.1
|  | 2014-02-14 | 15時 | -2.2 | 0.08 | 0.14 | 11.6 | 61.7
|  | 2014-02-14 | 16時 | -1.7 | 0.01 | 0.02 | 1 | 71.9
|  | 2014-02-14 | 17時 | -2.1 | 0 | 0 | 0 | 0
|  | 2014-02-14 | 18時 | -2.4 | 0 | 0 | 0 | 0
|  | 2014-02-14 | 19時 | -3.3 | 0 | 0 | 0 | 0
|  | 2014-02-14 | 20時 | -3.4 | 0 | 0 | 0 | 0
|  | 2014-02-14 | 21時 | -3.3 | 0 | 0 | 0 | 0
|  | 2014-02-14 | 22時 | -5.5 | 0 | 0 | 0 | 0
|  | 2014-02-14 | 23時 | -4.3 | 0 | 0 | 0 | 0
|  | 2014-02-15 | 0時 | -4.1 | 0 | 0 | 0 | 0
|  | 2014-02-15 | 1時 | -4.1 | 0 | 0 | 0 | 0
|  | 2014-02-15 | 2時 | -3.7 | 0 | 0 | 0 | 0
|  | 2014-02-15 | 3時 | -3.1 | 0 | 0 | 0 | 0
|  | 2014-02-15 | 4時 | -2.7 | 0 | 0 | 0 | 0
|  | 2014-02-15 | 5時 | -2.5 | 0 | 0 | 0 | 0
|  | 2014-02-15 | 6時 | -2.4 | 0.12 | 0.06 | 4.6 | -69.1
|  | 2014-02-15 | 7時 | -1.9 | 0.13 | 0.23 | 14.9 | -58.5
|  | 2014-02-15 | 8時 | 0.9 | 0.41 | 0.51 | 23.9 | -46.4
|  | 2014-02-15 | 9時 | 2.4 | 0.82 | 0.73 | 31.2 | -32
|  | 2014-02-15 | 10時 | 4.1 | 1.07 | 0.83 | 35.8 | -15.3
|  | 2014-02-15 | 11時 | 4.1 | 0.3 | 0.79 | 37.1 | 2.8
|  | 2014-02-15 | 12時 | 4.3 | 0.12 | 0.57 | 34.7 | 20.7
|  | 2014-02-15 | 13時 | 5 | 0.46 | 0.65 | 29.2 | 36.7
|  | 2014-02-15 | 14時 | 4.6 | 0.12 | 0.34 | 21.3 | 50.3
|  | 2014-02-15 | 15時 | 5 | 0.13 | 0.17 | 11.8 | 61.9
|  | 2014-02-15 | 16時 | 2.8 | 0.04 | 0.03 | 1.2 | 72.1
|  | 2014-02-15 | 17時 | 1.4 | 0 | 0 | 0 | 0
|  | 2014-02-15 | 18時 | 0.3 | 0 | 0 | 0 | 0
|  | 2014-02-15 | 19時 | 0.1 | 0 | 0 | 0 | 0
|  | 2014-02-15 | 20時 | 1.1 | 0 | 0 | 0 | 0
|  | 2014-02-15 | 21時 | 0.8 | 0 | 0 | 0 | 0
|  | 2014-02-15 | 22時 | 0.6 | 0 | 0 | 0 | 0
|  | 2014-02-15 | 23時 | -0.5 | 0 | 0 | 0 | 0
|  | 2014-02-16 | 0時 | -0.7 | 0 | 0 | 0 | 0
|  | 2014-02-16 | 1時 | -1.8 | 0 | 0 | 0 | 0
|  | 2014-02-16 | 2時 | -1.5 | 0 | 0 | 0 | 0
|  | 2014-02-16 | 3時 | -1.7 | 0 | 0 | 0 | 0
|  | 2014-02-16 | 4時 | -3.2 | 0 | 0 | 0 | 0
|  | 2014-02-16 | 5時 | -3.2 | 0 | 0 | 0 | 0
|  | 2014-02-16 | 6時 | -3 | 0.06 | 0.06 | 4.8 | -69.3
|  | 2014-02-16 | 7時 | 0.2 | 0.06 | 0.19 | 15.1 | -58.8
|  | 2014-02-16 | 8時 | 0.5 | 0.04 | 0.28 | 24.2 | -46.6
|  | 2014-02-16 | 9時 | 0.8 | 0.05 | 0.38 | 31.5 | -32.2
|  | 2014-02-16 | 10時 | 0.8 | 0.07 | 0.5 | 36.2 | -15.4
|  | 2014-02-16 | 11時 | 1.6 | 0.07 | 0.52 | 37.4 | 2.8
|  | 2014-02-16 | 12時 | 1.4 | 0.06 | 0.42 | 35.1 | 20.8
|  | 2014-02-16 | 13時 | -0.3 | 0.03 | 0.31 | 29.5 | 36.9
|  | 2014-02-16 | 14時 | -1.1 | 0.04 | 0.25 | 21.6 | 50.5
|  | 2014-02-16 | 15時 | -1.5 | 0.07 | 0.15 | 12 | 62.2
|  | 2014-02-16 | 16時 | -2.2 | 0.04 | 0.03 | 1.5 | 72.4
|  | 2014-02-16 | 17時 | -3.3 | 0 | 0 | 0 | 0
|  | 2014-02-16 | 18時 | -4.4 | 0 | 0 | 0 | 0
|  | 2014-02-16 | 19時 | -5.2 | 0 | 0 | 0 | 0
|  | 2014-02-16 | 20時 | -5.9 | 0 | 0 | 0 | 0
|  | 2014-02-16 | 21時 | -5.8 | 0 | 0 | 0 | 0
|  | 2014-02-16 | 22時 | -6.5 | 0 | 0 | 0 | 0
|  | 2014-02-16 | 23時 | -6.7 | 0 | 0 | 0 | 0
|  | 2014-02-17 | 0時 | -6.2 | 0 | 0 | 0 | 0
|  | 2014-02-17 | 1時 | -6.6 | 0 | 0 | 0 | 0
|  | 2014-02-17 | 2時 | -6.3 | 0 | 0 | 0 | 0
|  | 2014-02-17 | 3時 | -6.3 | 0 | 0 | 0 | 0
|  | 2014-02-17 | 4時 | -6.2 | 0 | 0 | 0 | 0
|  | 2014-02-17 | 5時 | -6 | 0 | 0 | 0 | 0
|  | 2014-02-17 | 6時 | -5.8 | 0.07 | 0.05 | 5.1 | -69.6
|  | 2014-02-17 | 7時 | -4.7 | 0.06 | 0.19 | 15.4 | -59
|  | 2014-02-17 | 8時 | -4.9 | 0.06 | 0.33 | 24.5 | -46.8
|  | 2014-02-17 | 9時 | -4.5 | 0.07 | 0.43 | 31.8 | -32.3
|  | 2014-02-17 | 10時 | -2.9 | 0.14 | 0.62 | 36.5 | -15.5
|  | 2014-02-17 | 11時 | -2.6 | 0.07 | 0.53 | 37.8 | 2.9
|  | 2014-02-17 | 12時 | -2.9 | 0.07 | 0.49 | 35.4 | 20.9
|  | 2014-02-17 | 13時 | -3 | 0.07 | 0.4 | 29.8 | 37.1
|  | 2014-02-17 | 14時 | -3.2 | 0.06 | 0.29 | 21.9 | 50.8
|  | 2014-02-17 | 15時 | -2.7 | 0.07 | 0.16 | 12.3 | 62.4
|  | 2014-02-17 | 16時 | -2.8 | 0.04 | 0.03 | 1.7 | 72.7
|  | 2014-02-17 | 17時 | -2.9 | 0 | 0 | 0 | 0
|  | 2014-02-17 | 18時 | -2.9 | 0 | 0 | 0 | 0
|  | 2014-02-17 | 19時 | -2.9 | 0 | 0 | 0 | 0
|  | 2014-02-17 | 20時 | -2.7 | 0 | 0 | 0 | 0
|  | 2014-02-17 | 21時 | -2.7 | 0 | 0 | 0 | 0
|  | 2014-02-17 | 22時 | -2.8 | 0 | 0 | 0 | 0
|  | 2014-02-17 | 23時 | -2.8 | 0 | 0 | 0 | 0
|  | 2014-02-18 | 0時 | -3.1 | 0 | 0 | 0 | 0
|  | 2014-02-18 | 1時 | -2.8 | 0 | 0 | 0 | 0
|  | 2014-02-18 | 2時 | -2.9 | 0 | 0 | 0 | 0
|  | 2014-02-18 | 3時 | -2.5 | 0 | 0 | 0 | 0
|  | 2014-02-18 | 4時 | -2.6 | 0 | 0 | 0 | 0
|  | 2014-02-18 | 5時 | -3.3 | 0 | 0 | 0 | 0
|  | 2014-02-18 | 6時 | -4.5 | 0.18 | 0.08 | 5.3 | -69.8
|  | 2014-02-18 | 7時 | -3.2 | 0.17 | 0.26 | 15.7 | -59.2
|  | 2014-02-18 | 8時 | -1.7 | 1 | 0.56 | 24.8 | -47
|  | 2014-02-18 | 9時 | -0.1 | 2.72 | 0.38 | 32.2 | -32.5
|  | 2014-02-18 | 10時 | 1.6 | 2.81 | 0.42 | 36.9 | -15.5
|  | 2014-02-18 | 11時 | 2 | 0.93 | 0.9 | 38.1 | 2.9
|  | 2014-02-18 | 12時 | 2.3 | 0.15 | 0.64 | 35.7 | 21.1
|  | 2014-02-18 | 13時 | 2.7 | 0.15 | 0.53 | 30.1 | 37.3
|  | 2014-02-18 | 14時 | 2.5 | 0.16 | 0.38 | 22.1 | 51
|  | 2014-02-18 | 15時 | 2.1 | 0.17 | 0.2 | 12.5 | 62.7
|  | 2014-02-18 | 16時 | 0.7 | 0.08 | 0.04 | 1.9 | 72.9
|  | 2014-02-18 | 17時 | 2.2 | 0 | 0 | 0 | 0
|  | 2014-02-18 | 18時 | 0.9 | 0 | 0 | 0 | 0
|  | 2014-02-18 | 19時 | 0.5 | 0 | 0 | 0 | 0
|  | 2014-02-18 | 20時 | 0.2 | 0 | 0 | 0 | 0
|  | 2014-02-18 | 21時 | -0.1 | 0 | 0 | 0 | 0
|  | 2014-02-18 | 22時 | -0.2 | 0 | 0 | 0 | 0
|  | 2014-02-18 | 23時 | 0.1 | 0 | 0 | 0 | 0
|  | 2014-02-19 | 0時 | -0.3 | 0 | 0 | 0 | 0
|  | 2014-02-19 | 1時 | -1 | 0 | 0 | 0 | 0
|  | 2014-02-19 | 2時 | -1.6 | 0 | 0 | 0 | 0
|  | 2014-02-19 | 3時 | -2.5 | 0 | 0 | 0 | 0
|  | 2014-02-19 | 4時 | -3.2 | 0 | 0 | 0 | 0
|  | 2014-02-19 | 5時 | -3.5 | 0 | 0 | 0 | 0
|  | 2014-02-19 | 6時 | -3.8 | 0.07 | 0.06 | 5.6 | -70.1
|  | 2014-02-19 | 7時 | -5 | 0.05 | 0.17 | 15.9 | -59.4
|  | 2014-02-19 | 8時 | -5.5 | 0.03 | 0.26 | 25.1 | -47.2
|  | 2014-02-19 | 9時 | -5.6 | 0.04 | 0.33 | 32.5 | -32.6
|  | 2014-02-19 | 10時 | -6.1 | 0.06 | 0.45 | 37.2 | -15.6
|  | 2014-02-19 | 11時 | -5.8 | 0.06 | 0.46 | 38.5 | 3
|  | 2014-02-19 | 12時 | -5.9 | 0.06 | 0.43 | 36.1 | 21.2
|  | 2014-02-19 | 13時 | -5.4 | 0.05 | 0.41 | 30.4 | 37.5
|  | 2014-02-19 | 14時 | -5.5 | 0.06 | 0.3 | 22.4 | 51.3
|  | 2014-02-19 | 15時 | -5.7 | 0.07 | 0.16 | 12.8 | 62.9
|  | 2014-02-19 | 16時 | -6.3 | 0.04 | 0.03 | 2.1 | 73.2
|  | 2014-02-19 | 17時 | -6.2 | 0 | 0 | 0 | 0
|  | 2014-02-19 | 18時 | -6.4 | 0 | 0 | 0 | 0
|  | 2014-02-19 | 19時 | -6.2 | 0 | 0 | 0 | 0
|  | 2014-02-19 | 20時 | -6.2 | 0 | 0 | 0 | 0
|  | 2014-02-19 | 21時 | -6.4 | 0 | 0 | 0 | 0
|  | 2014-02-19 | 22時 | -6 | 0 | 0 | 0 | 0
|  | 2014-02-19 | 23時 | -6.4 | 0 | 0 | 0 | 0
|  | 2014-02-20 | 0時 | -6.4 | 0 | 0 | 0 | 0
|  | 2014-02-20 | 1時 | -6.4 | 0 | 0 | 0 | 0
|  | 2014-02-20 | 2時 | -6.6 | 0 | 0 | 0 | 0
|  | 2014-02-20 | 3時 | -6.6 | 0 | 0 | 0 | 0
|  | 2014-02-20 | 4時 | -6.6 | 0 | 0 | 0 | 0
|  | 2014-02-20 | 5時 | -6.9 | 0 | 0 | 0 | 0
|  | 2014-02-20 | 6時 | -6.7 | 0.09 | 0.07 | 5.8 | -70.3
|  | 2014-02-20 | 7時 | -6.1 | 0.08 | 0.21 | 16.2 | -59.7
|  | 2014-02-20 | 8時 | -6.3 | 0.08 | 0.35 | 25.4 | -47.4
|  | 2014-02-20 | 9時 | -5.7 | 0.06 | 0.47 | 32.8 | -32.8
|  | 2014-02-20 | 10時 | -5.4 | 0.37 | 0.83 | 37.6 | -15.7
|  | 2014-02-20 | 11時 | -5.4 | 0.06 | 0.56 | 38.8 | 3
|  | 2014-02-20 | 12時 | -4.7 | 0.07 | 0.52 | 36.4 | 21.4
|  | 2014-02-20 | 13時 | -4.4 | 0.07 | 0.43 | 30.7 | 37.7
|  | 2014-02-20 | 14時 | -4.1 | 0.06 | 0.31 | 22.7 | 51.5
|  | 2014-02-20 | 15時 | -4.6 | 0.08 | 0.16 | 13 | 63.2
|  | 2014-02-20 | 16時 | -4.7 | 0.08 | 0.04 | 2.3 | 73.5
|  | 2014-02-20 | 17時 | -5.1 | 0 | 0 | 0 | 0
|  | 2014-02-20 | 18時 | -5.6 | 0 | 0 | 0 | 0
|  | 2014-02-20 | 19時 | -5.2 | 0 | 0 | 0 | 0
|  | 2014-02-20 | 20時 | -5 | 0 | 0 | 0 | 0
|  | 2014-02-20 | 21時 | -4.8 | 0 | 0 | 0 | 0
|  | 2014-02-20 | 22時 | -6.5 | 0 | 0 | 0 | 0
|  | 2014-02-20 | 23時 | -8.1 | 0 | 0 | 0 | 0
|  | 2014-02-21 | 0時 | -5.3 | 0 | 0 | 0 | 0
|  | 2014-02-21 | 1時 | -5.5 | 0 | 0 | 0 | 0
|  | 2014-02-21 | 2時 | -5.6 | 0 | 0 | 0 | 0
|  | 2014-02-21 | 3時 | -5.7 | 0 | 0 | 0 | 0
|  | 2014-02-21 | 4時 | -6.1 | 0 | 0 | 0 | 0
|  | 2014-02-21 | 5時 | -6 | 0 | 0 | 0 | 0
|  | 2014-02-21 | 6時 | -5.6 | 0.08 | 0.07 | 6.1 | -70.6
|  | 2014-02-21 | 7時 | -4.1 | 0.27 | 0.31 | 16.5 | -59.9
|  | 2014-02-21 | 8時 | -3 | 0.34 | 0.53 | 25.7 | -47.6
|  | 2014-02-21 | 9時 | -2.8 | 0.23 | 0.66 | 33.2 | -32.9
|  | 2014-02-21 | 10時 | -3.4 | 0.08 | 0.57 | 37.9 | -15.7
|  | 2014-02-21 | 11時 | -2.7 | 0.07 | 0.51 | 39.2 | 3.1
|  | 2014-02-21 | 12時 | -3.4 | 0.04 | 0.5 | 36.7 | 21.5
|  | 2014-02-21 | 13時 | -3.4 | 0.08 | 0.46 | 31 | 37.9
|  | 2014-02-21 | 14時 | -3.1 | 0.07 | 0.32 | 22.9 | 51.8
|  | 2014-02-21 | 15時 | -3.6 | 0.07 | 0.17 | 13.2 | 63.5
|  | 2014-02-21 | 16時 | -4.4 | 0.09 | 0.04 | 2.6 | 73.8
|  | 2014-02-21 | 17時 | -4.6 | 0 | 0 | 0 | 0
|  | 2014-02-21 | 18時 | -4.6 | 0 | 0 | 0 | 0
|  | 2014-02-21 | 19時 | -4.4 | 0 | 0 | 0 | 0
|  | 2014-02-21 | 20時 | -4.4 | 0 | 0 | 0 | 0
|  | 2014-02-21 | 21時 | -4.6 | 0 | 0 | 0 | 0
|  | 2014-02-21 | 22時 | -4.7 | 0 | 0 | 0 | 0
|  | 2014-02-21 | 23時 | -4.7 | 0 | 0 | 0 | 0
|  | 2014-02-22 | 0時 | -5.1 | 0 | 0 | 0 | 0
|  | 2014-02-22 | 1時 | -5.1 | 0 | 0 | 0 | 0
|  | 2014-02-22 | 2時 | -5.2 | 0 | 0 | 0 | 0
|  | 2014-02-22 | 3時 | -4.7 | 0 | 0 | 0 | 0
|  | 2014-02-22 | 4時 | -5.4 | 0 | 0 | 0 | 0
|  | 2014-02-22 | 5時 | -5.3 | 0 | 0 | 0 | 0
|  | 2014-02-22 | 6時 | -5.4 | 0.12 | 0.09 | 6.4 | -70.8
|  | 2014-02-22 | 7時 | -5.1 | 0.09 | 0.24 | 16.8 | -60.1
|  | 2014-02-22 | 8時 | -5.4 | 0.07 | 0.35 | 26.1 | -47.8
|  | 2014-02-22 | 9時 | -3.4 | 1.71 | 0.67 | 33.5 | -33.1
|  | 2014-02-22 | 10時 | -2.3 | 0.79 | 0.91 | 38.3 | -15.8
|  | 2014-02-22 | 11時 | -2.5 | 0.1 | 0.62 | 39.6 | 3.1
|  | 2014-02-22 | 12時 | -2.3 | 0.1 | 0.58 | 37.1 | 21.7
|  | 2014-02-22 | 13時 | -1.9 | 0.1 | 0.49 | 31.3 | 38.2
|  | 2014-02-22 | 14時 | -2.6 | 0.1 | 0.35 | 23.2 | 52.1
|  | 2014-02-22 | 15時 | -2 | 0.1 | 0.19 | 13.5 | 63.8
|  | 2014-02-22 | 16時 | -3.2 | 0.14 | 0.04 | 2.8 | 74.1
|  | 2014-02-22 | 17時 | -3.5 | 0 | 0 | 0 | 0
|  | 2014-02-22 | 18時 | -3.5 | 0 | 0 | 0 | 0
|  | 2014-02-22 | 19時 | -3.8 | 0 | 0 | 0 | 0
|  | 2014-02-22 | 20時 | -3.8 | 0 | 0 | 0 | 0
|  | 2014-02-22 | 21時 | -3.7 | 0 | 0 | 0 | 0
|  | 2014-02-22 | 22時 | -4 | 0 | 0 | 0 | 0
|  | 2014-02-22 | 23時 | -3.4 | 0 | 0 | 0 | 0
|  | 2014-02-23 | 0時 | -4.2 | 0 | 0 | 0 | 0
|  | 2014-02-23 | 1時 | -3.9 | 0 | 0 | 0 | 0
|  | 2014-02-23 | 2時 | -4.1 | 0 | 0 | 0 | 0
|  | 2014-02-23 | 3時 | -3.9 | 0 | 0 | 0 | 0
|  | 2014-02-23 | 4時 | -4 | 0 | 0 | 0 | 0
|  | 2014-02-23 | 5時 | -3.5 | 0 | 0 | 0 | 0
|  | 2014-02-23 | 6時 | -3.7 | 0.04 | 0.07 | 6.6 | -71.1
|  | 2014-02-23 | 7時 | -3 | 0.04 | 0.2 | 17.1 | -60.4
|  | 2014-02-23 | 8時 | -3 | 0.06 | 0.35 | 26.4 | -48
|  | 2014-02-23 | 9時 | -2.4 | 0.05 | 0.47 | 33.9 | -33.2
|  | 2014-02-23 | 10時 | -1.8 | 0.07 | 0.53 | 38.6 | -15.9
|  | 2014-02-23 | 11時 | -1.7 | 0.07 | 0.55 | 39.9 | 3.2
|  | 2014-02-23 | 12時 | -0.7 | 0.07 | 0.52 | 37.4 | 21.9
|  | 2014-02-23 | 13時 | -1.5 | 0.06 | 0.43 | 31.6 | 38.4
|  | 2014-02-23 | 14時 | -0.4 | 0.06 | 0.3 | 23.5 | 52.3
|  | 2014-02-23 | 15時 | 0 | 0.06 | 0.17 | 13.7 | 64.1
|  | 2014-02-23 | 16時 | -0.2 | 0.09 | 0.04 | 3 | 74.4
|  | 2014-02-23 | 17時 | -0.4 | 0 | 0 | 0 | 0
|  | 2014-02-23 | 18時 | -0.4 | 0 | 0 | 0 | 0
|  | 2014-02-23 | 19時 | -0.9 | 0 | 0 | 0 | 0
|  | 2014-02-23 | 20時 | -2.4 | 0 | 0 | 0 | 0
|  | 2014-02-23 | 21時 | -3.8 | 0 | 0 | 0 | 0
|  | 2014-02-23 | 22時 | -4.3 | 0 | 0 | 0 | 0
|  | 2014-02-23 | 23時 | -4.9 | 0 | 0 | 0 | 0
|  | 2014-02-24 | 0時 | -5.5 | 0 | 0 | 0 | 0
|  | 2014-02-24 | 1時 | -7 | 0 | 0 | 0 | 0
|  | 2014-02-24 | 2時 | -6.9 | 0 | 0 | 0 | 0
|  | 2014-02-24 | 3時 | -6 | 0 | 0 | 0 | 0
|  | 2014-02-24 | 4時 | -5.5 | 0 | 0 | 0 | 0
|  | 2014-02-24 | 5時 | -5.9 | 0 | 0 | 0 | 0
|  | 2014-02-24 | 6時 | -4.7 | 0.08 | 0.08 | 6.9 | -71.3
|  | 2014-02-24 | 7時 | -3 | 0.07 | 0.22 | 17.4 | -60.6
|  | 2014-02-24 | 8時 | -1.1 | 0.06 | 0.35 | 26.7 | -48.2
|  | 2014-02-24 | 9時 | 0.2 | 0.08 | 0.47 | 34.2 | -33.4
|  | 2014-02-24 | 10時 | 0.6 | 0.05 | 0.55 | 39 | -15.9
|  | 2014-02-24 | 11時 | 2.4 | 0.06 | 0.56 | 40.3 | 3.3
|  | 2014-02-24 | 12時 | 2.8 | 0.05 | 0.46 | 37.8 | 22.1
|  | 2014-02-24 | 13時 | 1.2 | 0.04 | 0.38 | 31.9 | 38.7
|  | 2014-02-24 | 14時 | 0.7 | 0.07 | 0.31 | 23.7 | 52.6
|  | 2014-02-24 | 15時 | 1.3 | 0.07 | 0.17 | 14 | 64.4
|  | 2014-02-24 | 16時 | 1.3 | 0.08 | 0.04 | 3.2 | 74.7
|  | 2014-02-24 | 17時 | 0.3 | 0 | 0 | 0 | 0
|  | 2014-02-24 | 18時 | 0 | 0 | 0 | 0 | 0
|  | 2014-02-24 | 19時 | 0.1 | 0 | 0 | 0 | 0
|  | 2014-02-24 | 20時 | -0.1 | 0 | 0 | 0 | 0
|  | 2014-02-24 | 21時 | -0.1 | 0 | 0 | 0 | 0
|  | 2014-02-24 | 22時 | -0.2 | 0 | 0 | 0 | 0
|  | 2014-02-24 | 23時 | -0.1 | 0 | 0 | 0 | 0
|  | 2014-02-25 | 0時 | -0.5 | 0 | 0 | 0 | 0
|  | 2014-02-25 | 1時 | -0.4 | 0 | 0 | 0 | 0
|  | 2014-02-25 | 2時 | -1 | 0 | 0 | 0 | 0
|  | 2014-02-25 | 3時 | -1.4 | 0 | 0 | 0 | 0
|  | 2014-02-25 | 4時 | -1.1 | 0 | 0 | 0 | 0
|  | 2014-02-25 | 5時 | -1.2 | 0 | 0 | 0 | 0
|  | 2014-02-25 | 6時 | -1.2 | 0.14 | 0.1 | 7.2 | -71.6
|  | 2014-02-25 | 7時 | -1.3 | 0.13 | 0.28 | 17.7 | -60.8
|  | 2014-02-25 | 8時 | -0.1 | 1.78 | 0.51 | 27 | -48.4
|  | 2014-02-25 | 9時 | 0.9 | 2.71 | 0.41 | 34.6 | -33.5
|  | 2014-02-25 | 10時 | 0.6 | 0.32 | 0.85 | 39.4 | -16
|  | 2014-02-25 | 11時 | 1.3 | 0.64 | 0.96 | 40.7 | 3.3
|  | 2014-02-25 | 12時 | 0.8 | 0.08 | 0.59 | 38.1 | 22.2
|  | 2014-02-25 | 13時 | -0.5 | 0.08 | 0.48 | 32.2 | 38.9
|  | 2014-02-25 | 14時 | -0.1 | 0.13 | 0.4 | 24 | 52.9
|  | 2014-02-25 | 15時 | -0.8 | 0.11 | 0.2 | 14.2 | 64.6
|  | 2014-02-25 | 16時 | -1.4 | 0.11 | 0.04 | 3.4 | 75
|  | 2014-02-25 | 17時 | -1.3 | 0 | 0 | 0 | 0
|  | 2014-02-25 | 18時 | -1.2 | 0 | 0 | 0 | 0
|  | 2014-02-25 | 19時 | -1.3 | 0 | 0 | 0 | 0
|  | 2014-02-25 | 20時 | -1.9 | 0 | 0 | 0 | 0
|  | 2014-02-25 | 21時 | -1.9 | 0 | 0 | 0 | 0
|  | 2014-02-25 | 22時 | -1.8 | 0 | 0 | 0 | 0
|  | 2014-02-25 | 23時 | -1.7 | 0 | 0 | 0 | 0
|  | 2014-02-26 | 0時 | -2 | 0 | 0 | 0 | 0
|  | 2014-02-26 | 1時 | -2.8 | 0 | 0 | 0 | 0
|  | 2014-02-26 | 2時 | -2.9 | 0 | 0 | 0 | 0
|  | 2014-02-26 | 3時 | -2.7 | 0 | 0 | 0 | 0
|  | 2014-02-26 | 4時 | -2.6 | 0 | 0 | 0 | 0
|  | 2014-02-26 | 5時 | -4.1 | 0 | 0 | 0 | 0
|  | 2014-02-26 | 6時 | -2.8 | 0.08 | 0.09 | 7.5 | -71.8
|  | 2014-02-26 | 7時 | -2.3 | 0.15 | 0.29 | 18 | -61.1
|  | 2014-02-26 | 8時 | -1.1 | 0.08 | 0.38 | 27.4 | -48.6
|  | 2014-02-26 | 9時 | -0.8 | 0.08 | 0.5 | 34.9 | -33.7
|  | 2014-02-26 | 10時 | -0.2 | 0.24 | 0.8 | 39.8 | -16
|  | 2014-02-26 | 11時 | 0 | 0.36 | 0.9 | 41 | 3.4
|  | 2014-02-26 | 12時 | 0.1 | 0.07 | 0.57 | 38.4 | 22.4
|  | 2014-02-26 | 13時 | -0.3 | 0.08 | 0.47 | 32.6 | 39.2
|  | 2014-02-26 | 14時 | -1.4 | 0.08 | 0.34 | 24.3 | 53.2
|  | 2014-02-26 | 15時 | -1.6 | 0.08 | 0.19 | 14.4 | 64.9
|  | 2014-02-26 | 16時 | -1.6 | 0.08 | 0.04 | 3.7 | 75.3
|  | 2014-02-26 | 17時 | -2 | 0 | 0 | 0 | 0
|  | 2014-02-26 | 18時 | -2.1 | 0 | 0 | 0 | 0
|  | 2014-02-26 | 19時 | -2 | 0 | 0 | 0 | 0
|  | 2014-02-26 | 20時 | -2.1 | 0 | 0 | 0 | 0
|  | 2014-02-26 | 21時 | -1.8 | 0 | 0 | 0 | 0
|  | 2014-02-26 | 22時 | -1.9 | 0 | 0 | 0 | 0
|  | 2014-02-26 | 23時 | -3.5 | 0 | 0 | 0 | 0
|  | 2014-02-27 | 0時 | -2.1 | 0 | 0 | 0 | 0
|  | 2014-02-27 | 1時 | -4 | 0 | 0 | 0 | 0
|  | 2014-02-27 | 2時 | -4.1 | 0 | 0 | 0 | 0
|  | 2014-02-27 | 3時 | -3.8 | 0 | 0 | 0 | 0
|  | 2014-02-27 | 4時 | -4 | 0 | 0 | 0 | 0
|  | 2014-02-27 | 5時 | -4.1 | 0 | 0 | 0 | 0
|  | 2014-02-27 | 6時 | -3.7 | 0.07 | 0.09 | 7.7 | -72.1
|  | 2014-02-27 | 7時 | -2.3 | 0.07 | 0.23 | 18.3 | -61.3
|  | 2014-02-27 | 8時 | -0.3 | 0.11 | 0.45 | 27.7 | -48.8
|  | 2014-02-27 | 9時 | -0.3 | 0.05 | 0.5 | 35.3 | -33.8
|  | 2014-02-27 | 10時 | 0.8 | 0.08 | 0.56 | 40.1 | -16.1
|  | 2014-02-27 | 11時 | 4.6 | 0.05 | 0.6 | 41.4 | 3.5
|  | 2014-02-27 | 12時 | 5.8 | 0.08 | 0.54 | 38.8 | 22.6
|  | 2014-02-27 | 13時 | 5.1 | 0.07 | 0.45 | 32.9 | 39.4
|  | 2014-02-27 | 14時 | 4.8 | 0.06 | 0.32 | 24.5 | 53.5
|  | 2014-02-27 | 15時 | 4.5 | 0.07 | 0.18 | 14.7 | 65.2
|  | 2014-02-27 | 16時 | 3.8 | 0.07 | 0.05 | 3.9 | 75.6
|  | 2014-02-27 | 17時 | 3.9 | 0 | 0 | 0 | 0
|  | 2014-02-27 | 18時 | 2.1 | 0 | 0 | 0 | 0
|  | 2014-02-27 | 19時 | 2 | 0 | 0 | 0 | 0
|  | 2014-02-27 | 20時 | 2.4 | 0 | 0 | 0 | 0
|  | 2014-02-27 | 21時 | 1.9 | 0 | 0 | 0 | 0
|  | 2014-02-27 | 22時 | 1.1 | 0 | 0 | 0 | 0
|  | 2014-02-27 | 23時 | 1.1 | 0 | 0 | 0 | 0
|  | 2014-02-28 | 0時 | 0.5 | 0 | 0 | 0 | 0
|  | 2014-02-28 | 1時 | 0.1 | 0 | 0 | 0 | 0
|  | 2014-02-28 | 2時 | -0.5 | 0 | 0 | 0 | 0
|  | 2014-02-28 | 3時 | -1 | 0 | 0 | 0 | 0
|  | 2014-02-28 | 4時 | -0.8 | 0 | 0 | 0 | 0
|  | 2014-02-28 | 5時 | -1.3 | 0 | 0.01 | 0 | 0
|  | 2014-02-28 | 6時 | -1.7 | 0.46 | 0.16 | 8 | -72.3
|  | 2014-02-28 | 7時 | -0.7 | 0.34 | 0.37 | 18.6 | -61.5
|  | 2014-02-28 | 8時 | 1.2 | 2.17 | 0.45 | 28 | -49
|  | 2014-02-28 | 9時 | 5.1 | 3.05 | 0.32 | 35.6 | -34
|  | 2014-02-28 | 10時 | 6 | 3.12 | 0.35 | 40.5 | -16.1
|  | 2014-02-28 | 11時 | 7.1 | 3.15 | 0.35 | 41.8 | 3.6
|  | 2014-02-28 | 12時 | 7.1 | 3.1 | 0.34 | 39.1 | 22.8
|  | 2014-02-28 | 13時 | 7.3 | 2.99 | 0.31 | 33.2 | 39.7
|  | 2014-02-28 | 14時 | 6.7 | 1.83 | 0.45 | 24.8 | 53.8
|  | 2014-02-28 | 15時 | 3.7 | 0.35 | 0.29 | 14.9 | 65.6
|  | 2014-02-28 | 16時 | 2.2 | 0.38 | 0.07 | 4.1 | 75.9
|  | 2014-02-28 | 17時 | 0.4 | 0 | 0 | 0 | 0
|  | 2014-02-28 | 18時 | 0.2 | 0 | 0 | 0 | 0
|  | 2014-02-28 | 19時 | -0.3 | 0 | 0 | 0 | 0
|  | 2014-02-28 | 20時 | -0.9 | 0 | 0 | 0 | 0
|  | 2014-02-28 | 21時 | -1.5 | 0 | 0 | 0 | 0
|  | 2014-02-28 | 22時 | -1.5 | 0 | 0 | 0 | 0
|  | 2014-02-28 | 23時 | -0.2 | 0 | 0 | 0 | 0
|  | 2014-03-01 | 0時 | -0.7 | 0 | 0 | 0 | 0
|  | 2014-03-01 | 1時 | -1.4 | 0 | 0 | 0 | 0
|  | 2014-03-01 | 2時 | -1.6 | 0 | 0 | 0 | 0
|  | 2014-03-01 | 3時 | -1.7 | 0 | 0 | 0 | 0
|  | 2014-03-01 | 4時 | -1.5 | 0 | 0 | 0 | 0
|  | 2014-03-01 | 5時 | -1.4 | 0 | 0 | 0 | 0
|  | 2014-03-01 | 6時 | -1.4 | 0.09 | 0.11 | 8.3 | -72.6
|  | 2014-03-01 | 7時 | -0.2 | 0.06 | 0.24 | 18.9 | -61.8
|  | 2014-03-01 | 8時 | 1.4 | 0.05 | 0.35 | 28.3 | -49.2
|  | 2014-03-01 | 9時 | 3.6 | 0.05 | 0.43 | 36 | -34.1
|  | 2014-03-01 | 10時 | 4.5 | 0.12 | 0.68 | 40.9 | -16.2
|  | 2014-03-01 | 11時 | 5.5 | 1.01 | 0.99 | 42.1 | 3.7
|  | 2014-03-01 | 12時 | 5 | 0.12 | 0.67 | 39.5 | 23
|  | 2014-03-01 | 13時 | 5.1 | 0.14 | 0.57 | 33.5 | 40
|  | 2014-03-01 | 14時 | 4.7 | 0.09 | 0.37 | 25.1 | 54.1
|  | 2014-03-01 | 15時 | 4.3 | 0.07 | 0.19 | 15.1 | 65.9
|  | 2014-03-01 | 16時 | 3.5 | 0.1 | 0.05 | 4.3 | 76.2
|  | 2014-03-01 | 17時 | 2 | 0 | 0 | 0 | 0
|  | 2014-03-01 | 18時 | 0.6 | 0 | 0 | 0 | 0
|  | 2014-03-01 | 19時 | 0.4 | 0 | 0 | 0 | 0
|  | 2014-03-01 | 20時 | 0.2 | 0 | 0 | 0 | 0
|  | 2014-03-01 | 21時 | -0.1 | 0 | 0 | 0 | 0
|  | 2014-03-01 | 22時 | -0.4 | 0 | 0 | 0 | 0
|  | 2014-03-01 | 23時 | -0.3 | 0 | 0 | 0 | 0
|  | 2014-03-02 | 0時 | -0.7 | 0 | 0 | 0 | 0
|  | 2014-03-02 | 1時 | -1 | 0 | 0 | 0 | 0
|  | 2014-03-02 | 2時 | -1.1 | 0 | 0 | 0 | 0
|  | 2014-03-02 | 3時 | -1.2 | 0 | 0 | 0 | 0
|  | 2014-03-02 | 4時 | -1.3 | 0 | 0 | 0 | 0
|  | 2014-03-02 | 5時 | -1.1 | 0 | 0.01 | 0 | 0
|  | 2014-03-02 | 6時 | -0.9 | 0.06 | 0.1 | 8.6 | -72.8
|  | 2014-03-02 | 7時 | -0.8 | 0.05 | 0.22 | 19.2 | -62
|  | 2014-03-02 | 8時 | 0.2 | 0.07 | 0.39 | 28.7 | -49.4
|  | 2014-03-02 | 9時 | 0.4 | 0.02 | 0.42 | 36.4 | -34.3
|  | 2014-03-02 | 10時 | 0.8 | 0.07 | 0.54 | 41.3 | -16.2
|  | 2014-03-02 | 11時 | 1.4 | 0.04 | 0.58 | 42.5 | 3.7
|  | 2014-03-02 | 12時 | 2.2 | 0.07 | 0.52 | 39.8 | 23.2
|  | 2014-03-02 | 13時 | 1.1 | 0.11 | 0.55 | 33.8 | 40.2
|  | 2014-03-02 | 14時 | -0.1 | 0.05 | 0.29 | 25.3 | 54.4
|  | 2014-03-02 | 15時 | 0.4 | 0.06 | 0.18 | 15.4 | 66.2
|  | 2014-03-02 | 16時 | -0.4 | 0.07 | 0.05 | 4.5 | 76.5
|  | 2014-03-02 | 17時 | -0.6 | 0 | 0 | 0 | 0
|  | 2014-03-02 | 18時 | -0.9 | 0 | 0 | 0 | 0
|  | 2014-03-02 | 19時 | -1.1 | 0 | 0 | 0 | 0
|  | 2014-03-02 | 20時 | -1.7 | 0 | 0 | 0 | 0
|  | 2014-03-02 | 21時 | -2.7 | 0 | 0 | 0 | 0
|  | 2014-03-02 | 22時 | -2.3 | 0 | 0 | 0 | 0
|  | 2014-03-02 | 23時 | -2.4 | 0 | 0 | 0 | 0
|  | 2014-03-03 | 0時 | -2.1 | 0 | 0 | 0 | 0
|  | 2014-03-03 | 1時 | -1.8 | 0 | 0 | 0 | 0
|  | 2014-03-03 | 2時 | -1.8 | 0 | 0 | 0 | 0
|  | 2014-03-03 | 3時 | -1.7 | 0 | 0 | 0 | 0
|  | 2014-03-03 | 4時 | -1.7 | 0 | 0 | 0 | 0
|  | 2014-03-03 | 5時 | -1.8 | 0 | 0.01 | 0 | 0
|  | 2014-03-03 | 6時 | -2.1 | 0.13 | 0.13 | 8.9 | -73.1
|  | 2014-03-03 | 7時 | -1.2 | 1.11 | 0.42 | 19.5 | -62.3
|  | 2014-03-03 | 8時 | -0.3 | 1.44 | 0.61 | 29 | -49.7
|  | 2014-03-03 | 9時 | 0.6 | 1.2 | 0.83 | 36.7 | -34.4
|  | 2014-03-03 | 10時 | 1.6 | 0.72 | 0.99 | 41.7 | -16.3
|  | 2014-03-03 | 11時 | 1 | 0.72 | 1.02 | 42.9 | 3.8
|  | 2014-03-03 | 12時 | 1.8 | 0.19 | 0.77 | 40.2 | 23.4
|  | 2014-03-03 | 13時 | 0.4 | 0.19 | 0.64 | 34.1 | 40.5
|  | 2014-03-03 | 14時 | 2 | 0.08 | 0.37 | 25.6 | 54.7
|  | 2014-03-03 | 15時 | 1 | 0.11 | 0.23 | 15.6 | 66.5
|  | 2014-03-03 | 16時 | 0.3 | 0.16 | 0.07 | 4.7 | 76.8
|  | 2014-03-03 | 17時 | 0.3 | 0 | 0 | 0 | 0
|  | 2014-03-03 | 18時 | 0.2 | 0 | 0 | 0 | 0
|  | 2014-03-03 | 19時 | 0.1 | 0 | 0 | 0 | 0
|  | 2014-03-03 | 20時 | 0.3 | 0 | 0 | 0 | 0
|  | 2014-03-03 | 21時 | 0.8 | 0 | 0 | 0 | 0
|  | 2014-03-03 | 22時 | 1 | 0 | 0 | 0 | 0
|  | 2014-03-03 | 23時 | 0.9 | 0 | 0 | 0 | 0
|  | 2014-03-04 | 0時 | 0.8 | 0 | 0 | 0 | 0
|  | 2014-03-04 | 1時 | 0.7 | 0 | 0 | 0 | 0
|  | 2014-03-04 | 2時 | 0 | 0 | 0 | 0 | 0
|  | 2014-03-04 | 3時 | -0.5 | 0 | 0 | 0 | 0
|  | 2014-03-04 | 4時 | -0.5 | 0 | 0 | 0 | 0
|  | 2014-03-04 | 5時 | -0.6 | 0 | 0.01 | 0 | 0
|  | 2014-03-04 | 6時 | -0.2 | 0.1 | 0.12 | 9.2 | -73.3
|  | 2014-03-04 | 7時 | 3.8 | 0.66 | 0.44 | 19.8 | -62.5
|  | 2014-03-04 | 8時 | 4.3 | 0.13 | 0.48 | 29.4 | -49.9
|  | 2014-03-04 | 9時 | 4 | 0.03 | 0.44 | 37.1 | -34.6
|  | 2014-03-04 | 10時 | 3.9 | 0.06 | 0.47 | 42 | -16.3
|  | 2014-03-04 | 11時 | 4.1 | 0.02 | 0.51 | 43.3 | 3.9
|  | 2014-03-04 | 12時 | 4.4 | 0.04 | 0.46 | 40.5 | 23.7
|  | 2014-03-04 | 13時 | 3.9 | 0.05 | 0.4 | 34.4 | 40.8
|  | 2014-03-04 | 14時 | 5.6 | 0.07 | 0.36 | 25.9 | 55
|  | 2014-03-04 | 15時 | 6.4 | 0.07 | 0.19 | 15.8 | 66.8
|  | 2014-03-04 | 16時 | 6 | 0.09 | 0.06 | 4.9 | 77.2
|  | 2014-03-04 | 17時 | 5.8 | 0 | 0 | 0 | 0
|  | 2014-03-04 | 18時 | 5.8 | 0 | 0 | 0 | 0
|  | 2014-03-04 | 19時 | 5.4 | 0 | 0 | 0 | 0
|  | 2014-03-04 | 20時 | 5.5 | 0 | 0 | 0 | 0
|  | 2014-03-04 | 21時 | 4.1 | 0 | 0 | 0 | 0
|  | 2014-03-04 | 22時 | 5.2 | 0 | 0 | 0 | 0
|  | 2014-03-04 | 23時 | 2.9 | 0 | 0 | 0 | 0
|  | 2014-03-05 | 0時 | 3.4 | 0 | 0 | 0 | 0
|  | 2014-03-05 | 1時 | 2.6 | 0 | 0 | 0 | 0
|  | 2014-03-05 | 2時 | 1.9 | 0 | 0 | 0 | 0
|  | 2014-03-05 | 3時 | 1.7 | 0 | 0 | 0 | 0
|  | 2014-03-05 | 4時 | 1.3 | 0 | 0 | 0 | 0
|  | 2014-03-05 | 5時 | 1.2 | 0 | 0.01 | 0 | 0
|  | 2014-03-05 | 6時 | 1 | 0.07 | 0.11 | 9.5 | -73.6
|  | 2014-03-05 | 7時 | 3.6 | 0.05 | 0.22 | 20.2 | -62.7
|  | 2014-03-05 | 8時 | 5.4 | 0.03 | 0.32 | 29.7 | -50.1
|  | 2014-03-05 | 9時 | 6.3 | 0.01 | 0.4 | 37.5 | -34.7
|  | 2014-03-05 | 10時 | 6.8 | 0.02 | 0.45 | 42.4 | -16.3
|  | 2014-03-05 | 11時 | 4.4 | 0 | 0.39 | 43.7 | 4
|  | 2014-03-05 | 12時 | 4.2 | 0.03 | 0.27 | 40.9 | 23.9
|  | 2014-03-05 | 13時 | 4.1 | 0.03 | 0.3 | 34.7 | 41.1
|  | 2014-03-05 | 14時 | 3.6 | 0.01 | 0.24 | 26.1 | 55.3
|  | 2014-03-05 | 15時 | 2.9 | 0.03 | 0.14 | 16.1 | 67.1
|  | 2014-03-05 | 16時 | 2.8 | 0.05 | 0.06 | 5.2 | 77.5
|  | 2014-03-05 | 17時 | 2.3 | 0 | 0 | 0 | 0
|  | 2014-03-05 | 18時 | 3 | 0 | 0 | 0 | 0
|  | 2014-03-05 | 19時 | 2.7 | 0 | 0 | 0 | 0
|  | 2014-03-05 | 20時 | 3.6 | 0 | 0 | 0 | 0
|  | 2014-03-05 | 21時 | 3.9 | 0 | 0 | 0 | 0
|  | 2014-03-05 | 22時 | 3.2 | 0 | 0 | 0 | 0
|  | 2014-03-05 | 23時 | 2.4 | 0 | 0 | 0 | 0
|  | 2014-03-06 | 0時 | 2.4 | 0 | 0 | 0 | 0
|  | 2014-03-06 | 1時 | 1.9 | 0 | 0 | 0 | 0
|  | 2014-03-06 | 2時 | 1.7 | 0 | 0 | 0 | 0
|  | 2014-03-06 | 3時 | 1.1 | 0 | 0 | 0 | 0
|  | 2014-03-06 | 4時 | 0.5 | 0 | 0 | 0 | 0
|  | 2014-03-06 | 5時 | 0 | 0 | 0.01 | 0 | 0
|  | 2014-03-06 | 6時 | -0.3 | 0.1 | 0.13 | 9.8 | -73.8
|  | 2014-03-06 | 7時 | -1.1 | 0.39 | 0.42 | 20.5 | -63
|  | 2014-03-06 | 8時 | -1.1 | 0.65 | 0.69 | 30.1 | -50.3
|  | 2014-03-06 | 9時 | -1 | 0.62 | 0.89 | 37.8 | -34.9
|  | 2014-03-06 | 10時 | -1.2 | 0.63 | 1.01 | 42.8 | -16.4
|  | 2014-03-06 | 11時 | -0.2 | 0.07 | 0.56 | 44 | 4.1
|  | 2014-03-06 | 12時 | -0.8 | 0.1 | 0.66 | 41.2 | 24.1
|  | 2014-03-06 | 13時 | -0.8 | 0.25 | 0.7 | 35 | 41.4
|  | 2014-03-06 | 14時 | -0.7 | 0.71 | 0.6 | 26.4 | 55.6
|  | 2014-03-06 | 15時 | -1.3 | 0.09 | 0.23 | 16.3 | 67.5
|  | 2014-03-06 | 16時 | -1.9 | 0.11 | 0.07 | 5.4 | 77.8
|  | 2014-03-06 | 17時 | -2.9 | 0 | 0 | 0 | 0
|  | 2014-03-06 | 18時 | -2.8 | 0 | 0 | 0 | 0
|  | 2014-03-06 | 19時 | -3.6 | 0 | 0 | 0 | 0
|  | 2014-03-06 | 20時 | -4.3 | 0 | 0 | 0 | 0
|  | 2014-03-06 | 21時 | -4 | 0 | 0 | 0 | 0
|  | 2014-03-06 | 22時 | -4.1 | 0 | 0 | 0 | 0
|  | 2014-03-06 | 23時 | -4.7 | 0 | 0 | 0 | 0
|  | 2014-03-07 | 0時 | -4.3 | 0 | 0 | 0 | 0
|  | 2014-03-07 | 1時 | -4.5 | 0 | 0 | 0 | 0
|  | 2014-03-07 | 2時 | -4.7 | 0 | 0 | 0 | 0
|  | 2014-03-07 | 3時 | -5.3 | 0 | 0 | 0 | 0
|  | 2014-03-07 | 4時 | -5.4 | 0 | 0 | 0 | 0
|  | 2014-03-07 | 5時 | -5.4 | 0 | 0.01 | 0 | 0
|  | 2014-03-07 | 6時 | -4.9 | 0.09 | 0.12 | 10.1 | -74.1
|  | 2014-03-07 | 7時 | -5 | 0.05 | 0.26 | 20.8 | -63.2
|  | 2014-03-07 | 8時 | -4.7 | 0.07 | 0.4 | 30.4 | -50.5
|  | 2014-03-07 | 9時 | -4.6 | 0.44 | 0.87 | 38.2 | -35
|  | 2014-03-07 | 10時 | -4 | 1.31 | 0.96 | 43.2 | -16.4
|  | 2014-03-07 | 11時 | -3.2 | 1.31 | 0.99 | 44.4 | 4.3
|  | 2014-03-07 | 12時 | -3.3 | 0.47 | 0.95 | 41.6 | 24.4
|  | 2014-03-07 | 13時 | -4.5 | 0.04 | 0.46 | 35.3 | 41.7
|  | 2014-03-07 | 14時 | -4.8 | 0.07 | 0.36 | 26.7 | 56
|  | 2014-03-07 | 15時 | -4.3 | 0.09 | 0.23 | 16.5 | 67.8
|  | 2014-03-07 | 16時 | -4.9 | 0.13 | 0.08 | 5.6 | 78.2
|  | 2014-03-07 | 17時 | -4.6 | 0 | 0 | 0 | 0
|  | 2014-03-07 | 18時 | -4.7 | 0 | 0 | 0 | 0
|  | 2014-03-07 | 19時 | -4.1 | 0 | 0 | 0 | 0
|  | 2014-03-07 | 20時 | -4.1 | 0 | 0 | 0 | 0
|  | 2014-03-07 | 21時 | -3.8 | 0 | 0 | 0 | 0
|  | 2014-03-07 | 22時 | -3.7 | 0 | 0 | 0 | 0
|  | 2014-03-07 | 23時 | -3.7 | 0 | 0 | 0 | 0
|  | 2014-03-08 | 0時 | -3.6 | 0 | 0 | 0 | 0
|  | 2014-03-08 | 1時 | -3.6 | 0 | 0 | 0 | 0
|  | 2014-03-08 | 2時 | -3.9 | 0 | 0 | 0 | 0
|  | 2014-03-08 | 3時 | -3.6 | 0 | 0 | 0 | 0
|  | 2014-03-08 | 4時 | -3.7 | 0 | 0 | 0 | 0
|  | 2014-03-08 | 5時 | -4.1 | 0.02 | 0.02 | 0 | 0
|  | 2014-03-08 | 6時 | -4 | 0.2 | 0.17 | 10.4 | -74.3
|  | 2014-03-08 | 7時 | -2.6 | 1.23 | 0.45 | 21.1 | -63.4
|  | 2014-03-08 | 8時 | -2.1 | 1.16 | 0.69 | 30.7 | -50.7
|  | 2014-03-08 | 9時 | -1.2 | 0.2 | 0.76 | 38.6 | -35.2
|  | 2014-03-08 | 10時 | -0.7 | 0.07 | 0.66 | 43.6 | -16.5
|  | 2014-03-08 | 11時 | -1.5 | 0.06 | 0.55 | 44.8 | 4.4
|  | 2014-03-08 | 12時 | -0.8 | 0.04 | 0.53 | 41.9 | 24.6
|  | 2014-03-08 | 13時 | -0.7 | 0.06 | 0.46 | 35.6 | 42
|  | 2014-03-08 | 14時 | -0.4 | 0.07 | 0.35 | 26.9 | 56.3
|  | 2014-03-08 | 15時 | -1 | 0.09 | 0.22 | 16.8 | 68.1
|  | 2014-03-08 | 16時 | -0.9 | 0.11 | 0.08 | 5.8 | 78.5
|  | 2014-03-08 | 17時 | -2.3 | 0 | 0 | 0 | 0
|  | 2014-03-08 | 18時 | -3.1 | 0 | 0 | 0 | 0
|  | 2014-03-08 | 19時 | -4 | 0 | 0 | 0 | 0
|  | 2014-03-08 | 20時 | -4.6 | 0 | 0 | 0 | 0
|  | 2014-03-08 | 21時 | -3.8 | 0 | 0 | 0 | 0
|  | 2014-03-08 | 22時 | -3.2 | 0 | 0 | 0 | 0
|  | 2014-03-08 | 23時 | -2.8 | 0 | 0 | 0 | 0
|  | 2014-03-09 | 0時 | -2.5 | 0 | 0 | 0 | 0
|  | 2014-03-09 | 1時 | -1 | 0 | 0 | 0 | 0
|  | 2014-03-09 | 2時 | -2.8 | 0 | 0 | 0 | 0
|  | 2014-03-09 | 3時 | -5.2 | 0 | 0 | 0 | 0
|  | 2014-03-09 | 4時 | -6.9 | 0 | 0 | 0 | 0
|  | 2014-03-09 | 5時 | -7.8 | 0.02 | 0.02 | 0 | 0
|  | 2014-03-09 | 6時 | -7.6 | 0.91 | 0.22 | 10.7 | -74.6
|  | 2014-03-09 | 7時 | -4.9 | 1.88 | 0.37 | 21.4 | -63.7
|  | 2014-03-09 | 8時 | -2.2 | 2.17 | 0.5 | 31.1 | -50.9
|  | 2014-03-09 | 9時 | 2.7 | 2.28 | 0.61 | 39 | -35.3
|  | 2014-03-09 | 10時 | 3 | 2.3 | 0.68 | 44 | -16.5
|  | 2014-03-09 | 11時 | 3.5 | 0.19 | 0.85 | 45.2 | 4.5
|  | 2014-03-09 | 12時 | -0.3 | 0.27 | 0.88 | 42.3 | 24.8
|  | 2014-03-09 | 13時 | 1.3 | 0.32 | 0.76 | 35.9 | 42.3
|  | 2014-03-09 | 14時 | 0.7 | 0.08 | 0.38 | 27.2 | 56.6
|  | 2014-03-09 | 15時 | 0.9 | 0.12 | 0.26 | 17 | 68.5
|  | 2014-03-09 | 16時 | 0.3 | 0.17 | 0.09 | 6 | 78.8
|  | 2014-03-09 | 17時 | -0.5 | 0 | 0 | 0 | 0
|  | 2014-03-09 | 18時 | -0.8 | 0 | 0 | 0 | 0
|  | 2014-03-09 | 19時 | -1.2 | 0 | 0 | 0 | 0
|  | 2014-03-09 | 20時 | -1.2 | 0 | 0 | 0 | 0
|  | 2014-03-09 | 21時 | -1.2 | 0 | 0 | 0 | 0
|  | 2014-03-09 | 22時 | -1.5 | 0 | 0 | 0 | 0
|  | 2014-03-09 | 23時 | -2.7 | 0 | 0 | 0 | 0
|  | 2014-03-10 | 0時 | -2.6 | 0 | 0 | 0 | 0
|  | 2014-03-10 | 1時 | -2.8 | 0 | 0 | 0 | 0
|  | 2014-03-10 | 2時 | -3.4 | 0 | 0 | 0 | 0
|  | 2014-03-10 | 3時 | -5.2 | 0 | 0 | 0 | 0
|  | 2014-03-10 | 4時 | -5.8 | 0 | 0 | 0 | 0
|  | 2014-03-10 | 5時 | -6.9 | 0.05 | 0.03 | 0 | 0
|  | 2014-03-10 | 6時 | -5.3 | 1.82 | 0.18 | 11 | -74.8
|  | 2014-03-10 | 7時 | -2.9 | 2.59 | 0.26 | 21.8 | -63.9
|  | 2014-03-10 | 8時 | -0.4 | 2.95 | 0.3 | 31.5 | -51.1
|  | 2014-03-10 | 9時 | 3.9 | 2.59 | 0.51 | 39.3 | -35.5
|  | 2014-03-10 | 10時 | 5.3 | 3.12 | 0.38 | 44.4 | -16.5
|  | 2014-03-10 | 11時 | 6 | 3.12 | 0.39 | 45.6 | 4.6
|  | 2014-03-10 | 12時 | 6.7 | 3.1 | 0.37 | 42.6 | 25.1
|  | 2014-03-10 | 13時 | 6.8 | 3.03 | 0.33 | 36.2 | 42.7
|  | 2014-03-10 | 14時 | 6.6 | 1.7 | 0.53 | 27.4 | 57
|  | 2014-03-10 | 15時 | 5.8 | 0.2 | 0.3 | 17.2 | 68.8
|  | 2014-03-10 | 16時 | 6.3 | 0.25 | 0.1 | 6.2 | 79.2
|  | 2014-03-10 | 17時 | 6.4 | 0 | 0 | 0 | 0
|  | 2014-03-10 | 18時 | 6.6 | 0 | 0 | 0 | 0
|  | 2014-03-10 | 19時 | 4.6 | 0 | 0 | 0 | 0
|  | 2014-03-10 | 20時 | 2.9 | 0 | 0 | 0 | 0
|  | 2014-03-10 | 21時 | 4.7 | 0 | 0 | 0 | 0
|  | 2014-03-10 | 22時 | 4 | 0 | 0 | 0 | 0
|  | 2014-03-10 | 23時 | 2.9 | 0 | 0 | 0 | 0
|  | 2014-03-11 | 0時 | 2.6 | 0 | 0 | 0 | 0
|  | 2014-03-11 | 1時 | 2.5 | 0 | 0 | 0 | 0
|  | 2014-03-11 | 2時 | 2.6 | 0 | 0 | 0 | 0
|  | 2014-03-11 | 3時 | 2.5 | 0 | 0 | 0 | 0
|  | 2014-03-11 | 4時 | 2.7 | 0 | 0 | 0 | 0
|  | 2014-03-11 | 5時 | 2.7 | 0.05 | 0.03 | 0.1 | -85
|  | 2014-03-11 | 6時 | 3.3 | 1.19 | 0.23 | 11.4 | -75.1
|  | 2014-03-11 | 7時 | 3.9 | 1.05 | 0.48 | 22.1 | -64.2
|  | 2014-03-11 | 8時 | 4 | 2.19 | 0.5 | 31.8 | -51.4
|  | 2014-03-11 | 9時 | 5.3 | 2.69 | 0.48 | 39.7 | -35.6
|  | 2014-03-11 | 10時 | 5.7 | 2.76 | 0.52 | 44.8 | -16.6
|  | 2014-03-11 | 11時 | 5.6 | 2.77 | 0.53 | 46 | 4.7
|  | 2014-03-11 | 12時 | 6 | 1.07 | 1 | 43 | 25.4
|  | 2014-03-11 | 13時 | 6 | 2.67 | 0.44 | 36.5 | 43
|  | 2014-03-11 | 14時 | 5.6 | 1.49 | 0.57 | 27.7 | 57.3
|  | 2014-03-11 | 15時 | 4.8 | 0.17 | 0.3 | 17.5 | 69.1
|  | 2014-03-11 | 16時 | 3.6 | 0.23 | 0.1 | 6.4 | 79.5
|  | 2014-03-11 | 17時 | 1.9 | 0 | 0 | 0 | 0
|  | 2014-03-11 | 18時 | 0.5 | 0 | 0 | 0 | 0
|  | 2014-03-11 | 19時 | -0.1 | 0 | 0 | 0 | 0
|  | 2014-03-11 | 20時 | -0.8 | 0 | 0 | 0 | 0
|  | 2014-03-11 | 21時 | -0.4 | 0 | 0 | 0 | 0
|  | 2014-03-11 | 22時 | -1.4 | 0 | 0 | 0 | 0
|  | 2014-03-11 | 23時 | -2.5 | 0 | 0 | 0 | 0
|  | 2014-03-12 | 0時 | -3.8 | 0 | 0 | 0 | 0
|  | 2014-03-12 | 1時 | -4.4 | 0 | 0 | 0 | 0
|  | 2014-03-12 | 2時 | -5.1 | 0 | 0 | 0 | 0
|  | 2014-03-12 | 3時 | -5.6 | 0 | 0 | 0 | 0
|  | 2014-03-12 | 4時 | -6.1 | 0 | 0 | 0 | 0
|  | 2014-03-12 | 5時 | -6.4 | 0.05 | 0.03 | 0.4 | -85.2
|  | 2014-03-12 | 6時 | -5.8 | 1.88 | 0.19 | 11.7 | -75.3
|  | 2014-03-12 | 7時 | -3.3 | 2.65 | 0.26 | 22.4 | -64.4
|  | 2014-03-12 | 8時 | -0.1 | 3 | 0.29 | 32.2 | -51.6
|  | 2014-03-12 | 9時 | 3.6 | 3.12 | 0.34 | 40.1 | -35.8
|  | 2014-03-12 | 10時 | 6.1 | 3.19 | 0.36 | 45.2 | -16.6
|  | 2014-03-12 | 11時 | 7.6 | 3.2 | 0.37 | 46.4 | 4.9
|  | 2014-03-12 | 12時 | 8.3 | 3.18 | 0.35 | 43.3 | 25.6
|  | 2014-03-12 | 13時 | 9.3 | 3.09 | 0.32 | 36.8 | 43.3
|  | 2014-03-12 | 14時 | 8.6 | 1.76 | 0.53 | 28 | 57.6
|  | 2014-03-12 | 15時 | 5.2 | 0.2 | 0.31 | 17.7 | 69.5
|  | 2014-03-12 | 16時 | 3.8 | 0.25 | 0.11 | 6.6 | 79.8
|  | 2014-03-12 | 17時 | 2.2 | 0 | 0 | 0 | 0
|  | 2014-03-12 | 18時 | 1.1 | 0 | 0 | 0 | 0
|  | 2014-03-12 | 19時 | 1.1 | 0 | 0 | 0 | 0
|  | 2014-03-12 | 20時 | 1.7 | 0 | 0 | 0 | 0
|  | 2014-03-12 | 21時 | 1.1 | 0 | 0 | 0 | 0
|  | 2014-03-12 | 22時 | 1 | 0 | 0 | 0 | 0
|  | 2014-03-12 | 23時 | 0.2 | 0 | 0 | 0 | 0
|  | 2014-03-13 | 0時 | 0 | 0 | 0 | 0 | 0
|  | 2014-03-13 | 1時 | -0.6 | 0 | 0 | 0 | 0
|  | 2014-03-13 | 2時 | -1.4 | 0 | 0 | 0 | 0
|  | 2014-03-13 | 3時 | -1.3 | 0 | 0 | 0 | 0
|  | 2014-03-13 | 4時 | -1.8 | 0 | 0 | 0 | 0
|  | 2014-03-13 | 5時 | -1.7 | 0.05 | 0.03 | 0.7 | -85.5
|  | 2014-03-13 | 6時 | -0.9 | 0.09 | 0.16 | 12 | -75.6
|  | 2014-03-13 | 7時 | 0.5 | 0.1 | 0.35 | 22.8 | -64.7
|  | 2014-03-13 | 8時 | 2.6 | 0.07 | 0.42 | 32.5 | -51.8
|  | 2014-03-13 | 9時 | 2.9 | 0.07 | 0.52 | 40.5 | -35.9
|  | 2014-03-13 | 10時 | 2.9 | 0.06 | 0.57 | 45.6 | -16.6
|  | 2014-03-13 | 11時 | 4.1 | 0.21 | 0.92 | 46.8 | 5
|  | 2014-03-13 | 12時 | 4.9 | 1.54 | 0.92 | 43.7 | 25.9
|  | 2014-03-13 | 13時 | 5.6 | 1.5 | 0.78 | 37.1 | 43.6
|  | 2014-03-13 | 14時 | 5.1 | 0.67 | 0.64 | 28.2 | 58
|  | 2014-03-13 | 15時 | 3.9 | 0.08 | 0.24 | 17.9 | 69.8
|  | 2014-03-13 | 16時 | 2.6 | 0.12 | 0.1 | 6.8 | 80.2
|  | 2014-03-13 | 17時 | 1.3 | 0 | 0 | 0 | 0
|  | 2014-03-13 | 18時 | 0.5 | 0 | 0 | 0 | 0
|  | 2014-03-13 | 19時 | -0.1 | 0 | 0 | 0 | 0
|  | 2014-03-13 | 20時 | -0.1 | 0 | 0 | 0 | 0
|  | 2014-03-13 | 21時 | -0.4 | 0 | 0 | 0 | 0
|  | 2014-03-13 | 22時 | -1.7 | 0 | 0 | 0 | 0
|  | 2014-03-13 | 23時 | -2.8 | 0 | 0 | 0 | 0
|  | 2014-03-14 | 0時 | -3.5 | 0 | 0 | 0 | 0
|  | 2014-03-14 | 1時 | -4.3 | 0 | 0 | 0 | 0
|  | 2014-03-14 | 2時 | -4.8 | 0 | 0 | 0 | 0
|  | 2014-03-14 | 3時 | -5 | 0 | 0 | 0 | 0
|  | 2014-03-14 | 4時 | -6 | 0 | 0 | 0 | 0
|  | 2014-03-14 | 5時 | -6.4 | 0.23 | 0.05 | 1 | -85.7
|  | 2014-03-14 | 6時 | -5.5 | 1.96 | 0.19 | 12.3 | -75.8
|  | 2014-03-14 | 7時 | -3.3 | 2.73 | 0.25 | 23.1 | -64.9
|  | 2014-03-14 | 8時 | -0.1 | 3.04 | 0.29 | 32.9 | -52
|  | 2014-03-14 | 9時 | 2.2 | 3.17 | 0.33 | 40.9 | -36.1
|  | 2014-03-14 | 10時 | 3.8 | 3.22 | 0.36 | 46 | -16.6
|  | 2014-03-14 | 11時 | 5.2 | 3.24 | 0.35 | 47.1 | 5.2
|  | 2014-03-14 | 12時 | 5.5 | 3.2 | 0.35 | 44 | 26.2
|  | 2014-03-14 | 13時 | 5.7 | 3.13 | 0.31 | 37.4 | 44
|  | 2014-03-14 | 14時 | 6 | 1.44 | 0.59 | 28.5 | 58.3
|  | 2014-03-14 | 15時 | 4.5 | 0.33 | 0.36 | 18.1 | 70.2
|  | 2014-03-14 | 16時 | 2.9 | 0.25 | 0.12 | 7.1 | 80.5
|  | 2014-03-14 | 17時 | 0.8 | 0 | 0 | 0 | 0
|  | 2014-03-14 | 18時 | -0.3 | 0 | 0 | 0 | 0
|  | 2014-03-14 | 19時 | -0.7 | 0 | 0 | 0 | 0
|  | 2014-03-14 | 20時 | -1.1 | 0 | 0 | 0 | 0
|  | 2014-03-14 | 21時 | -1 | 0 | 0 | 0 | 0
|  | 2014-03-14 | 22時 | -0.5 | 0 | 0 | 0 | 0
|  | 2014-03-14 | 23時 | -0.1 | 0 | 0 | 0 | 0
|  | 2014-03-15 | 0時 | -0.5 | 0 | 0 | 0 | 0
|  | 2014-03-15 | 1時 | -0.9 | 0 | 0 | 0 | 0
|  | 2014-03-15 | 2時 | -1.1 | 0 | 0 | 0 | 0
|  | 2014-03-15 | 3時 | -1 | 0 | 0 | 0 | 0
|  | 2014-03-15 | 4時 | -0.7 | 0 | 0 | 0 | 0
|  | 2014-03-15 | 5時 | -0.7 | 0.05 | 0.03 | 1.3 | -86
|  | 2014-03-15 | 6時 | 0.2 | 0.07 | 0.15 | 12.6 | -76.1
|  | 2014-03-15 | 7時 | 2.2 | 0.06 | 0.28 | 23.4 | -65.1
|  | 2014-03-15 | 8時 | 3.9 | 0.18 | 0.61 | 33.2 | -52.2
|  | 2014-03-15 | 9時 | 5.3 | 0.54 | 0.96 | 41.2 | -36.3
|  | 2014-03-15 | 10時 | 6.5 | 0.11 | 0.72 | 46.4 | -16.7
|  | 2014-03-15 | 11時 | 7.1 | 0.02 | 0.53 | 47.5 | 5.3
|  | 2014-03-15 | 12時 | 7.6 | 0.04 | 0.5 | 44.4 | 26.4
|  | 2014-03-15 | 13時 | 8.1 | 0.04 | 0.43 | 37.7 | 44.3
|  | 2014-03-15 | 14時 | 9 | 0.04 | 0.34 | 28.7 | 58.7
|  | 2014-03-15 | 15時 | 8.6 | 0.06 | 0.22 | 18.4 | 70.5
|  | 2014-03-15 | 16時 | 5.5 | 0.09 | 0.09 | 7.3 | 80.9
|  | 2014-03-15 | 17時 | 5.6 | 0 | 0 | 0 | 0
|  | 2014-03-15 | 18時 | 3.8 | 0 | 0 | 0 | 0
|  | 2014-03-15 | 19時 | 3.6 | 0 | 0 | 0 | 0
|  | 2014-03-15 | 20時 | 3.5 | 0 | 0 | 0 | 0
|  | 2014-03-15 | 21時 | 4.4 | 0 | 0 | 0 | 0
|  | 2014-03-15 | 22時 | 5 | 0 | 0 | 0 | 0
|  | 2014-03-15 | 23時 | 8.3 | 0 | 0 | 0 | 0
|  | 2014-03-16 | 0時 | 10.5 | 0 | 0 | 0 | 0
|  | 2014-03-16 | 1時 | 10.4 | 0 | 0 | 0 | 0
|  | 2014-03-16 | 2時 | 9.4 | 0 | 0 | 0 | 0
|  | 2014-03-16 | 3時 | 8.3 | 0 | 0 | 0 | 0
|  | 2014-03-16 | 4時 | 7.9 | 0 | 0 | 0 | 0
|  | 2014-03-16 | 5時 | 7.2 | 0.05 | 0.03 | 1.6 | -86.2
|  | 2014-03-16 | 6時 | 6.2 | 0.06 | 0.15 | 12.9 | -76.3
|  | 2014-03-16 | 7時 | 6.1 | 0.04 | 0.26 | 23.8 | -65.4
|  | 2014-03-16 | 8時 | 6.1 | 0.04 | 0.36 | 33.6 | -52.4
|  | 2014-03-16 | 9時 | 6.3 | 0.04 | 0.42 | 41.6 | -36.4
|  | 2014-03-16 | 10時 | 6.8 | 0.05 | 0.46 | 46.8 | -16.7
|  | 2014-03-16 | 11時 | 6.4 | 0.05 | 0.59 | 47.9 | 5.4
|  | 2014-03-16 | 12時 | 7.9 | 0.03 | 0.46 | 44.7 | 26.7
|  | 2014-03-16 | 13時 | 6.6 | 0.05 | 0.39 | 38 | 44.6
|  | 2014-03-16 | 14時 | 6.1 | 0.04 | 0.31 | 29 | 59
|  | 2014-03-16 | 15時 | 6.2 | 0.03 | 0.17 | 18.6 | 70.9
|  | 2014-03-16 | 16時 | 3 | 0.02 | 0.06 | 7.5 | 81.2
|  | 2014-03-16 | 17時 | 1.7 | 0 | 0 | 0 | 0
|  | 2014-03-16 | 18時 | 1.7 | 0 | 0 | 0 | 0
|  | 2014-03-16 | 19時 | 1.1 | 0 | 0 | 0 | 0
|  | 2014-03-16 | 20時 | 1.7 | 0 | 0 | 0 | 0
|  | 2014-03-16 | 21時 | 1.4 | 0 | 0 | 0 | 0
|  | 2014-03-16 | 22時 | 1 | 0 | 0 | 0 | 0
|  | 2014-03-16 | 23時 | 0.8 | 0 | 0 | 0 | 0
|  | 2014-03-17 | 0時 | 0.2 | 0 | 0 | 0 | 0
|  | 2014-03-17 | 1時 | 0.5 | 0 | 0 | 0 | 0
|  | 2014-03-17 | 2時 | 0.4 | 0 | 0 | 0 | 0
|  | 2014-03-17 | 3時 | 0.5 | 0 | 0 | 0 | 0
|  | 2014-03-17 | 4時 | 0.5 | 0 | 0 | 0 | 0
|  | 2014-03-17 | 5時 | 0.2 | 0.15 | 0.04 | 1.9 | -86.5
|  | 2014-03-17 | 6時 | 0.6 | 0.98 | 0.27 | 13.2 | -76.6
|  | 2014-03-17 | 7時 | 0.8 | 1.96 | 0.41 | 24.1 | -65.6
|  | 2014-03-17 | 8時 | 1.6 | 2.17 | 0.55 | 33.9 | -52.7
|  | 2014-03-17 | 9時 | 2.3 | 0.62 | 0.99 | 42 | -36.6
|  | 2014-03-17 | 10時 | 1.9 | 1.83 | 0.9 | 47.2 | -16.7
|  | 2014-03-17 | 11時 | 2.7 | 0.33 | 1.04 | 48.3 | 5.6
|  | 2014-03-17 | 12時 | 2.6 | 0.22 | 0.9 | 45.1 | 27
|  | 2014-03-17 | 13時 | 3 | 1.84 | 0.72 | 38.3 | 45
|  | 2014-03-17 | 14時 | 3.2 | 1 | 0.66 | 29.2 | 59.4
|  | 2014-03-17 | 15時 | 2.5 | 0.14 | 0.3 | 18.8 | 71.2
|  | 2014-03-17 | 16時 | 1.9 | 0.17 | 0.12 | 7.7 | 81.6
|  | 2014-03-17 | 17時 | 1.3 | 0 | 0 | 0 | 0
|  | 2014-03-17 | 18時 | 0.9 | 0 | 0 | 0 | 0
|  | 2014-03-17 | 19時 | 0.7 | 0 | 0 | 0 | 0
|  | 2014-03-17 | 20時 | 0.4 | 0 | 0 | 0 | 0
|  | 2014-03-17 | 21時 | 0.4 | 0 | 0 | 0 | 0
|  | 2014-03-17 | 22時 | 0.1 | 0 | 0 | 0 | 0
|  | 2014-03-17 | 23時 | -0.2 | 0 | 0 | 0 | 0
|  | 2014-03-18 | 0時 | -1.2 | 0 | 0 | 0 | 0
|  | 2014-03-18 | 1時 | -1.4 | 0 | 0 | 0 | 0
|  | 2014-03-18 | 2時 | -1.4 | 0 | 0 | 0 | 0
|  | 2014-03-18 | 3時 | -1.6 | 0 | 0 | 0 | 0
|  | 2014-03-18 | 4時 | -1.5 | 0 | 0 | 0 | 0
|  | 2014-03-18 | 5時 | -1.6 | 0.09 | 0.04 | 2.2 | -86.8
|  | 2014-03-18 | 6時 | -1.5 | 0.08 | 0.17 | 13.6 | -76.8
|  | 2014-03-18 | 7時 | -1.4 | 0.27 | 0.48 | 24.4 | -65.9
|  | 2014-03-18 | 8時 | -0.4 | 1.64 | 0.69 | 34.3 | -52.9
|  | 2014-03-18 | 9時 | 0.1 | 1.7 | 0.84 | 42.4 | -36.7
|  | 2014-03-18 | 10時 | 0.9 | 1.09 | 1.1 | 47.6 | -16.8
|  | 2014-03-18 | 11時 | 1.5 | 0.24 | 0.97 | 48.7 | 5.7
|  | 2014-03-18 | 12時 | 0.7 | 0.16 | 0.8 | 45.4 | 27.3
|  | 2014-03-18 | 13時 | 1.8 | 0.1 | 0.62 | 38.6 | 45.3
|  | 2014-03-18 | 14時 | 1.6 | 0.06 | 0.41 | 29.5 | 59.8
|  | 2014-03-18 | 15時 | 1.5 | 0.09 | 0.27 | 19 | 71.6
|  | 2014-03-18 | 16時 | 1.2 | 0.12 | 0.11 | 7.9 | 81.9
|  | 2014-03-18 | 17時 | 0.3 | 0 | 0 | 0 | 0
|  | 2014-03-18 | 18時 | 0.3 | 0 | 0 | 0 | 0
|  | 2014-03-18 | 19時 | 0.3 | 0 | 0 | 0 | 0
|  | 2014-03-18 | 20時 | -0.1 | 0 | 0 | 0 | 0
|  | 2014-03-18 | 21時 | -0.7 | 0 | 0 | 0 | 0
|  | 2014-03-18 | 22時 | -0.3 | 0 | 0 | 0 | 0
|  | 2014-03-18 | 23時 | 0.3 | 0 | 0 | 0 | 0
|  | 2014-03-19 | 0時 | 0.1 | 0 | 0 | 0 | 0
|  | 2014-03-19 | 1時 | 0 | 0 | 0 | 0 | 0
|  | 2014-03-19 | 2時 | -0.5 | 0 | 0 | 0 | 0
|  | 2014-03-19 | 3時 | -1.6 | 0 | 0 | 0 | 0
|  | 2014-03-19 | 4時 | -2.3 | 0 | 0 | 0 | 0
|  | 2014-03-19 | 5時 | -3.2 | 0.88 | 0.05 | 2.5 | -87
|  | 2014-03-19 | 6時 | -0.6 | 1.9 | 0.22 | 13.9 | -77.1
|  | 2014-03-19 | 7時 | 0.5 | 2.62 | 0.29 | 24.8 | -66.1
|  | 2014-03-19 | 8時 | 1.3 | 2.88 | 0.35 | 34.7 | -53.1
|  | 2014-03-19 | 9時 | 2.4 | 2.97 | 0.41 | 42.8 | -36.9
|  | 2014-03-19 | 10時 | 3.2 | 1.98 | 0.86 | 48 | -16.8
|  | 2014-03-19 | 11時 | 3.8 | 3.04 | 0.45 | 49.1 | 5.9
|  | 2014-03-19 | 12時 | 4.7 | 2.49 | 0.63 | 45.8 | 27.6
|  | 2014-03-19 | 13時 | 4.8 | 2.95 | 0.38 | 38.9 | 45.7
|  | 2014-03-19 | 14時 | 4.2 | 0.78 | 0.68 | 29.7 | 60.1
|  | 2014-03-19 | 15時 | 3.8 | 0.29 | 0.37 | 19.2 | 72
|  | 2014-03-19 | 16時 | 3.2 | 0.24 | 0.14 | 8.1 | 82.3
|  | 2014-03-19 | 17時 | 2.4 | 0 | 0 | 0 | 0
|  | 2014-03-19 | 18時 | 0.7 | 0 | 0 | 0 | 0
|  | 2014-03-19 | 19時 | -0.9 | 0 | 0 | 0 | 0
|  | 2014-03-19 | 20時 | -1.9 | 0 | 0 | 0 | 0
|  | 2014-03-19 | 21時 | -2.4 | 0 | 0 | 0 | 0
|  | 2014-03-19 | 22時 | -2.6 | 0 | 0 | 0 | 0
|  | 2014-03-19 | 23時 | -2.6 | 0 | 0 | 0 | 0
|  | 2014-03-20 | 0時 | -3.4 | 0 | 0 | 0 | 0
|  | 2014-03-20 | 1時 | -3.8 | 0 | 0 | 0 | 0
|  | 2014-03-20 | 2時 | -4 | 0 | 0 | 0 | 0
|  | 2014-03-20 | 3時 | -4.3 | 0 | 0 | 0 | 0
|  | 2014-03-20 | 4時 | -4.5 | 0 | 0 | 0 | 0
|  | 2014-03-20 | 5時 | -4.5 | 0.09 | 0.04 | 2.8 | -87.3
|  | 2014-03-20 | 6時 | -3.7 | 0.06 | 0.18 | 14.2 | -77.3
|  | 2014-03-20 | 7時 | -1.9 | 0.13 | 0.4 | 25.1 | -66.4
|  | 2014-03-20 | 8時 | 0.6 | 0.08 | 0.5 | 35 | -53.3
|  | 2014-03-20 | 9時 | 3.6 | 0.46 | 0.98 | 43.2 | -37
|  | 2014-03-20 | 10時 | 4.8 | 0.23 | 0.98 | 48.4 | -16.8
|  | 2014-03-20 | 11時 | 6 | 0.16 | 0.89 | 49.5 | 6.1
|  | 2014-03-20 | 12時 | 6.3 | 0.01 | 0.54 | 46.1 | 27.9
|  | 2014-03-20 | 13時 | 6.6 | 0.02 | 0.47 | 39.2 | 46.1
|  | 2014-03-20 | 14時 | 7 | 0.04 | 0.37 | 30 | 60.5
|  | 2014-03-20 | 15時 | 6.3 | 0.06 | 0.24 | 19.5 | 72.3
|  | 2014-03-20 | 16時 | 5.1 | 0.08 | 0.1 | 8.3 | 82.6
|  | 2014-03-20 | 17時 | 3.6 | 0 | 0 | 0 | 0
|  | 2014-03-20 | 18時 | 3 | 0 | 0 | 0 | 0
|  | 2014-03-20 | 19時 | 2.9 | 0 | 0 | 0 | 0
|  | 2014-03-20 | 20時 | 3.2 | 0 | 0 | 0 | 0
|  | 2014-03-20 | 21時 | 3.4 | 0 | 0 | 0 | 0
|  | 2014-03-20 | 22時 | 3.4 | 0 | 0 | 0 | 0
|  | 2014-03-20 | 23時 | 3.2 | 0 | 0 | 0 | 0
|  | 2014-03-21 | 0時 | 3.1 | 0 | 0 | 0 | 0
|  | 2014-03-21 | 1時 | 3.7 | 0 | 0 | 0 | 0
|  | 2014-03-21 | 2時 | 3.9 | 0 | 0 | 0 | 0
|  | 2014-03-21 | 3時 | 3.9 | 0 | 0 | 0 | 0
|  | 2014-03-21 | 4時 | 4 | 0 | 0 | 0 | 0
|  | 2014-03-21 | 5時 | 3.6 | 0.08 | 0.04 | 3.2 | -87.5
|  | 2014-03-21 | 6時 | 3.3 | 0.05 | 0.16 | 14.5 | -77.6
|  | 2014-03-21 | 7時 | 3.3 | 0.04 | 0.27 | 25.4 | -66.6
|  | 2014-03-21 | 8時 | 3.8 | 0.04 | 0.36 | 35.4 | -53.6
|  | 2014-03-21 | 9時 | 3.4 | 0 | 0.38 | 43.5 | -37.2
|  | 2014-03-21 | 10時 | 3.3 | 0 | 0.33 | 48.8 | -16.8
|  | 2014-03-21 | 11時 | 2.7 | 0 | 0.38 | 49.9 | 6.2
|  | 2014-03-21 | 12時 | 1.7 | 0.01 | 0.39 | 46.4 | 28.2
|  | 2014-03-21 | 13時 | 1 | 0.04 | 0.33 | 39.5 | 46.4
|  | 2014-03-21 | 14時 | 1.6 | 0 | 0.28 | 30.2 | 60.9
|  | 2014-03-21 | 15時 | 1.4 | 0.03 | 0.18 | 19.7 | 72.7
|  | 2014-03-21 | 16時 | 1.1 | 0.05 | 0.08 | 8.5 | 83
|  | 2014-03-21 | 17時 | 0.7 | 0 | 0 | 0 | 0
|  | 2014-03-21 | 18時 | 1 | 0 | 0 | 0 | 0
|  | 2014-03-21 | 19時 | 1 | 0 | 0 | 0 | 0
|  | 2014-03-21 | 20時 | 0.9 | 0 | 0 | 0 | 0
|  | 2014-03-21 | 21時 | 1.3 | 0 | 0 | 0 | 0
|  | 2014-03-21 | 22時 | 1.4 | 0 | 0 | 0 | 0
|  | 2014-03-21 | 23時 | 0.7 | 0 | 0 | 0 | 0
|  | 2014-03-22 | 0時 | 0.9 | 0 | 0 | 0 | 0
|  | 2014-03-22 | 1時 | 0.6 | 0 | 0 | 0 | 0
|  | 2014-03-22 | 2時 | 0.7 | 0 | 0 | 0 | 0
|  | 2014-03-22 | 3時 | 0.3 | 0 | 0 | 0 | 0
|  | 2014-03-22 | 4時 | 0 | 0 | 0 | 0 | 0
|  | 2014-03-22 | 5時 | -0.1 | 0.11 | 0.04 | 3.5 | -87.8
|  | 2014-03-22 | 6時 | 0.1 | 0.08 | 0.2 | 14.8 | -77.8
|  | 2014-03-22 | 7時 | 0.7 | 0.06 | 0.34 | 25.8 | -66.9
|  | 2014-03-22 | 8時 | 2 | 1.15 | 0.81 | 35.7 | -53.8
|  | 2014-03-22 | 9時 | 2.8 | 0.89 | 1.03 | 43.9 | -37.4
|  | 2014-03-22 | 10時 | 4.1 | 1.43 | 1.06 | 49.2 | -16.8
|  | 2014-03-22 | 11時 | 5.1 | 0.08 | 0.74 | 50.2 | 6.4
|  | 2014-03-22 | 12時 | 3.5 | 0.07 | 0.56 | 46.8 | 28.5
|  | 2014-03-22 | 13時 | 4 | 0.01 | 0.4 | 39.7 | 46.8
|  | 2014-03-22 | 14時 | 4.1 | 0.01 | 0.22 | 30.5 | 61.2
|  | 2014-03-22 | 15時 | 3 | 0 | 0.14 | 19.9 | 73
|  | 2014-03-22 | 16時 | 3.7 | 0.04 | 0.07 | 8.7 | 83.3
|  | 2014-03-22 | 17時 | 3.5 | 0 | 0.01 | 0 | 0
|  | 2014-03-22 | 18時 | 3 | 0 | 0 | 0 | 0
|  | 2014-03-22 | 19時 | 2.7 | 0 | 0 | 0 | 0
|  | 2014-03-22 | 20時 | 1.9 | 0 | 0 | 0 | 0
|  | 2014-03-22 | 21時 | 1.6 | 0 | 0 | 0 | 0
|  | 2014-03-22 | 22時 | 1.6 | 0 | 0 | 0 | 0
|  | 2014-03-22 | 23時 | 1.1 | 0 | 0 | 0 | 0
|  | 2014-03-23 | 0時 | 1.5 | 0 | 0 | 0 | 0
|  | 2014-03-23 | 1時 | 0.6 | 0 | 0 | 0 | 0
|  | 2014-03-23 | 2時 | 0.2 | 0 | 0 | 0 | 0
|  | 2014-03-23 | 3時 | -0.3 | 0 | 0 | 0 | 0
|  | 2014-03-23 | 4時 | -1 | 0 | 0 | 0 | 0
|  | 2014-03-23 | 5時 | -1.2 | 0.2 | 0.06 | 3.8 | -88
|  | 2014-03-23 | 6時 | -0.6 | 0.29 | 0.28 | 15.2 | -78.1
|  | 2014-03-23 | 7時 | 1.6 | 0.55 | 0.58 | 26.1 | -67.1
|  | 2014-03-23 | 8時 | 3.7 | 0.55 | 0.83 | 36.1 | -54
|  | 2014-03-23 | 9時 | 4.7 | 1.05 | 1.02 | 44.3 | -37.5
|  | 2014-03-23 | 10時 | 6.1 | 2.02 | 0.87 | 49.6 | -16.9
|  | 2014-03-23 | 11時 | 7.4 | 1.64 | 1.02 | 50.6 | 6.6
|  | 2014-03-23 | 12時 | 8 | 1.66 | 0.94 | 47.1 | 28.8
|  | 2014-03-23 | 13時 | 8.2 | 0.44 | 0.9 | 40 | 47.2
|  | 2014-03-23 | 14時 | 8.6 | 0.68 | 0.7 | 30.7 | 61.6
|  | 2014-03-23 | 15時 | 8.1 | 0.11 | 0.31 | 20.1 | 73.4
|  | 2014-03-23 | 16時 | 6.6 | 0.16 | 0.14 | 8.9 | 83.7
|  | 2014-03-23 | 17時 | 5.5 | 0 | 0.01 | 0 | 0
|  | 2014-03-23 | 18時 | 5.5 | 0 | 0 | 0 | 0
|  | 2014-03-23 | 19時 | 3.4 | 0 | 0 | 0 | 0
|  | 2014-03-23 | 20時 | 3.1 | 0 | 0 | 0 | 0
|  | 2014-03-23 | 21時 | 3.1 | 0 | 0 | 0 | 0
|  | 2014-03-23 | 22時 | 2.8 | 0 | 0 | 0 | 0
|  | 2014-03-23 | 23時 | 3 | 0 | 0 | 0 | 0
|  | 2014-03-24 | 0時 | 7.5 | 0 | 0 | 0 | 0
|  | 2014-03-24 | 1時 | 6.2 | 0 | 0 | 0 | 0
|  | 2014-03-24 | 2時 | 4.9 | 0 | 0 | 0 | 0
|  | 2014-03-24 | 3時 | 4.3 | 0 | 0 | 0 | 0
|  | 2014-03-24 | 4時 | 3.5 | 0 | 0 | 0 | 0
|  | 2014-03-24 | 5時 | 2.6 | 0.07 | 0.04 | 4.1 | -88.3
|  | 2014-03-24 | 6時 | 2.3 | 0.05 | 0.18 | 15.5 | -78.4
|  | 2014-03-24 | 7時 | 1.4 | 0.04 | 0.29 | 26.4 | -67.4
|  | 2014-03-24 | 8時 | 1.9 | 0.03 | 0.39 | 36.4 | -54.2
|  | 2014-03-24 | 9時 | 1.4 | 0.03 | 0.46 | 44.7 | -37.7
|  | 2014-03-24 | 10時 | 2.1 | 0.02 | 0.64 | 50 | -16.9
|  | 2014-03-24 | 11時 | 1.3 | 0.06 | 0.62 | 51 | 6.7
|  | 2014-03-24 | 12時 | 0.7 | 0.03 | 0.48 | 47.5 | 29.1
|  | 2014-03-24 | 13時 | -1.1 | 0.03 | 0.42 | 40.3 | 47.5
|  | 2014-03-24 | 14時 | -1.6 | 0.04 | 0.33 | 30.9 | 62
|  | 2014-03-24 | 15時 | -2.1 | 0.04 | 0.23 | 20.3 | 73.8
|  | 2014-03-24 | 16時 | -1.9 | 0.06 | 0.1 | 9.1 | 84
|  | 2014-03-24 | 17時 | -2.6 | 0 | 0.01 | 0 | 0
|  | 2014-03-24 | 18時 | -2.1 | 0 | 0 | 0 | 0
|  | 2014-03-24 | 19時 | -2.7 | 0 | 0 | 0 | 0
|  | 2014-03-24 | 20時 | -3 | 0 | 0 | 0 | 0
|  | 2014-03-24 | 21時 | -2.8 | 0 | 0 | 0 | 0
|  | 2014-03-24 | 22時 | -3.2 | 0 | 0 | 0 | 0
|  | 2014-03-24 | 23時 | -2.7 | 0 | 0 | 0 | 0
|  | 2014-03-25 | 0時 | -3 | 0 | 0 | 0 | 0
|  | 2014-03-25 | 1時 | -2.7 | 0 | 0 | 0 | 0
|  | 2014-03-25 | 2時 | -2 | 0 | 0 | 0 | 0
|  | 2014-03-25 | 3時 | -1.9 | 0 | 0 | 0 | 0
|  | 2014-03-25 | 4時 | -1.3 | 0 | 0 | 0 | 0
|  | 2014-03-25 | 5時 | -0.7 | 0.08 | 0.05 | 4.4 | -88.5
|  | 2014-03-25 | 6時 | -0.3 | 0.08 | 0.2 | 15.8 | -78.6
|  | 2014-03-25 | 7時 | 0.3 | 0.09 | 0.41 | 26.8 | -67.6
|  | 2014-03-25 | 8時 | 1.1 | 0.49 | 0.83 | 36.8 | -54.5
|  | 2014-03-25 | 9時 | 0.8 | 0.29 | 0.94 | 45.1 | -37.9
|  | 2014-03-25 | 10時 | 2.3 | 0.49 | 1.14 | 50.4 | -16.9
|  | 2014-03-25 | 11時 | 1.1 | 0.06 | 0.57 | 51.4 | 6.9
|  | 2014-03-25 | 12時 | 1.3 | 0.06 | 0.7 | 47.8 | 29.5
|  | 2014-03-25 | 13時 | 1.9 | 0.27 | 0.84 | 40.6 | 47.9
|  | 2014-03-25 | 14時 | 1.6 | 0.05 | 0.39 | 31.2 | 62.4
|  | 2014-03-25 | 15時 | 0.8 | 0.07 | 0.26 | 20.5 | 74.1
|  | 2014-03-25 | 16時 | 0.4 | 0.08 | 0.12 | 9.3 | 84.4
|  | 2014-03-25 | 17時 | -0.2 | 0 | 0.01 | 0 | 0
|  | 2014-03-25 | 18時 | -0.7 | 0 | 0 | 0 | 0
|  | 2014-03-25 | 19時 | -0.7 | 0 | 0 | 0 | 0
|  | 2014-03-25 | 20時 | -0.9 | 0 | 0 | 0 | 0
|  | 2014-03-25 | 21時 | -1.1 | 0 | 0 | 0 | 0
|  | 2014-03-25 | 22時 | -1.4 | 0 | 0 | 0 | 0
|  | 2014-03-25 | 23時 | -1.6 | 0 | 0 | 0 | 0
|  | 2014-03-26 | 0時 | -1.7 | 0 | 0 | 0 | 0
|  | 2014-03-26 | 1時 | -1.6 | 0 | 0 | 0 | 0
|  | 2014-03-26 | 2時 | -1.7 | 0 | 0 | 0 | 0
|  | 2014-03-26 | 3時 | -1.8 | 0 | 0 | 0 | 0
|  | 2014-03-26 | 4時 | -2.2 | 0 | 0 | 0 | 0
|  | 2014-03-26 | 5時 | -2.2 | 0.07 | 0.05 | 4.7 | -88.8
|  | 2014-03-26 | 6時 | -2.3 | 0.07 | 0.2 | 16.1 | -78.9
|  | 2014-03-26 | 7時 | -1.4 | 0.33 | 0.56 | 27.1 | -67.9
|  | 2014-03-26 | 8時 | -2 | 0.18 | 0.69 | 37.1 | -54.7
|  | 2014-03-26 | 9時 | -1.4 | 0.1 | 0.74 | 45.5 | -38
|  | 2014-03-26 | 10時 | -1.4 | 0.36 | 1.1 | 50.8 | -16.9
|  | 2014-03-26 | 11時 | -0.4 | 0.36 | 1.13 | 51.8 | 7.1
|  | 2014-03-26 | 12時 | -0.8 | 0.08 | 0.67 | 48.1 | 29.8
|  | 2014-03-26 | 13時 | -0.4 | 0.04 | 0.5 | 40.9 | 48.3
|  | 2014-03-26 | 14時 | -1.8 | 0.04 | 0.4 | 31.4 | 62.7
|  | 2014-03-26 | 15時 | -1.7 | 0.06 | 0.26 | 20.7 | 74.5
|  | 2014-03-26 | 16時 | -2.2 | 0.09 | 0.12 | 9.5 | 84.7
|  | 2014-03-26 | 17時 | -2.4 | 0 | 0.01 | 0 | 0
|  | 2014-03-26 | 18時 | -2.2 | 0 | 0 | 0 | 0
|  | 2014-03-26 | 19時 | -1.9 | 0 | 0 | 0 | 0
|  | 2014-03-26 | 20時 | -1.8 | 0 | 0 | 0 | 0
|  | 2014-03-26 | 21時 | -2 | 0 | 0 | 0 | 0
|  | 2014-03-26 | 22時 | -2.1 | 0 | 0 | 0 | 0
|  | 2014-03-26 | 23時 | -2.6 | 0 | 0 | 0 | 0
|  | 2014-03-27 | 0時 | -2.7 | 0 | 0 | 0 | 0
|  | 2014-03-27 | 1時 | -2.7 | 0 | 0 | 0 | 0
|  | 2014-03-27 | 2時 | -2.5 | 0 | 0 | 0 | 0
|  | 2014-03-27 | 3時 | -3 | 0 | 0 | 0 | 0
|  | 2014-03-27 | 4時 | -2.5 | 0 | 0 | 0 | 0
|  | 2014-03-27 | 5時 | -3.4 | 0.13 | 0.07 | 5 | -89
|  | 2014-03-27 | 6時 | -2.7 | 0.21 | 0.29 | 16.4 | -79.1
|  | 2014-03-27 | 7時 | -1.3 | 1.27 | 0.59 | 27.4 | -68.1
|  | 2014-03-27 | 8時 | -0.5 | 0.32 | 0.8 | 37.5 | -54.9
|  | 2014-03-27 | 9時 | -0.3 | 0.61 | 1.07 | 45.8 | -38.2
|  | 2014-03-27 | 10時 | 0.6 | 0.23 | 0.99 | 51.2 | -17
|  | 2014-03-27 | 11時 | 1.4 | 0.8 | 1.22 | 52.2 | 7.3
|  | 2014-03-27 | 12時 | 0.9 | 0.33 | 1.03 | 48.5 | 30.1
|  | 2014-03-27 | 13時 | -0.6 | 0.06 | 0.53 | 41.2 | 48.7
|  | 2014-03-27 | 14時 | -1 | 0.05 | 0.43 | 31.7 | 63.1
|  | 2014-03-27 | 15時 | -1.2 | 0.08 | 0.29 | 20.9 | 74.8
|  | 2014-03-27 | 16時 | -1 | 0.11 | 0.13 | 9.7 | 85.1
|  | 2014-03-27 | 17時 | -1.4 | 0 | 0.01 | 0 | 0
|  | 2014-03-27 | 18時 | -2 | 0 | 0 | 0 | 0
|  | 2014-03-27 | 19時 | -1.5 | 0 | 0 | 0 | 0
|  | 2014-03-27 | 20時 | -2.3 | 0 | 0 | 0 | 0
|  | 2014-03-27 | 21時 | -1.3 | 0 | 0 | 0 | 0
|  | 2014-03-27 | 22時 | -1.2 | 0 | 0 | 0 | 0
|  | 2014-03-27 | 23時 | -0.8 | 0 | 0 | 0 | 0
|  | 2014-03-28 | 0時 | -1 | 0 | 0 | 0 | 0
|  | 2014-03-28 | 1時 | -1 | 0 | 0 | 0 | 0
|  | 2014-03-28 | 2時 | -1.2 | 0 | 0 | 0 | 0
|  | 2014-03-28 | 3時 | -1.6 | 0 | 0 | 0 | 0
|  | 2014-03-28 | 4時 | -1.8 | 0 | 0 | 0 | 0
|  | 2014-03-28 | 5時 | -2.1 | 0.44 | 0.1 | 5.3 | -89.3
|  | 2014-03-28 | 6時 | -1.8 | 0.22 | 0.3 | 16.7 | -79.4
|  | 2014-03-28 | 7時 | -2 | 0.1 | 0.43 | 27.7 | -68.4
|  | 2014-03-28 | 8時 | -0.3 | 0.81 | 0.88 | 37.9 | -55.2
|  | 2014-03-28 | 9時 | 1.4 | 0.81 | 1.09 | 46.2 | -38.4
|  | 2014-03-28 | 10時 | 2 | 2.17 | 0.84 | 51.6 | -17
|  | 2014-03-28 | 11時 | 3.2 | 1.75 | 1.01 | 52.6 | 7.5
|  | 2014-03-28 | 12時 | 3.8 | 1.74 | 0.95 | 48.8 | 30.5
|  | 2014-03-28 | 13時 | 4.2 | 0.86 | 0.97 | 41.4 | 49
|  | 2014-03-28 | 14時 | 3.8 | 1.16 | 0.71 | 31.9 | 63.5
|  | 2014-03-28 | 15時 | 3.2 | 0.12 | 0.33 | 21.2 | 75.2
|  | 2014-03-28 | 16時 | 2.7 | 0.17 | 0.15 | 9.9 | 85.4
|  | 2014-03-28 | 17時 | 2.1 | 0 | 0.01 | 0 | 0
|  | 2014-03-28 | 18時 | 1.5 | 0 | 0 | 0 | 0
|  | 2014-03-28 | 19時 | 1.4 | 0 | 0 | 0 | 0
|  | 2014-03-28 | 20時 | 1.3 | 0 | 0 | 0 | 0
|  | 2014-03-28 | 21時 | 0.9 | 0 | 0 | 0 | 0
|  | 2014-03-28 | 22時 | 0.9 | 0 | 0 | 0 | 0
|  | 2014-03-28 | 23時 | 0.8 | 0 | 0 | 0 | 0
|  | 2014-03-29 | 0時 | 0.8 | 0 | 0 | 0 | 0
|  | 2014-03-29 | 1時 | 0.5 | 0 | 0 | 0 | 0
|  | 2014-03-29 | 2時 | 0 | 0 | 0 | 0 | 0
|  | 2014-03-29 | 3時 | 0 | 0 | 0 | 0 | 0
|  | 2014-03-29 | 4時 | -1.5 | 0 | 0 | 0 | 0
|  | 2014-03-29 | 5時 | -0.2 | 0.53 | 0.11 | 5.6 | -89.5
|  | 2014-03-29 | 6時 | 2.5 | 1.43 | 0.33 | 17 | -79.6
|  | 2014-03-29 | 7時 | 3.6 | 1.88 | 0.5 | 28.1 | -68.6
|  | 2014-03-29 | 8時 | 4.5 | 1.04 | 0.88 | 38.2 | -55.4
|  | 2014-03-29 | 9時 | 5.1 | 2.05 | 0.8 | 46.6 | -38.5
|  | 2014-03-29 | 10時 | 6.2 | 1.64 | 1.04 | 52 | -17
|  | 2014-03-29 | 11時 | 6.9 | 0.99 | 1.22 | 52.9 | 7.7
|  | 2014-03-29 | 12時 | 6.6 | 0.06 | 0.7 | 49.1 | 30.8
|  | 2014-03-29 | 13時 | 6.2 | 0.09 | 0.6 | 41.7 | 49.4
|  | 2014-03-29 | 14時 | 6.2 | 0.09 | 0.48 | 32.1 | 63.9
|  | 2014-03-29 | 15時 | 6.3 | 0.12 | 0.33 | 21.4 | 75.6
|  | 2014-03-29 | 16時 | 5.7 | 0.16 | 0.15 | 10.1 | 85.8
|  | 2014-03-29 | 17時 | 5.2 | 0 | 0.01 | 0 | 0
|  | 2014-03-29 | 18時 | 4.7 | 0 | 0 | 0 | 0
|  | 2014-03-29 | 19時 | 4.1 | 0 | 0 | 0 | 0
|  | 2014-03-29 | 20時 | 2.4 | 0 | 0 | 0 | 0
|  | 2014-03-29 | 21時 | 2.5 | 0 | 0 | 0 | 0
|  | 2014-03-29 | 22時 | -0.1 | 0 | 0 | 0 | 0
|  | 2014-03-29 | 23時 | -0.6 | 0 | 0 | 0 | 0
|  | 2014-03-30 | 0時 | -1.8 | 0 | 0 | 0 | 0
|  | 2014-03-30 | 1時 | -1.7 | 0 | 0 | 0 | 0
|  | 2014-03-30 | 2時 | -2 | 0 | 0 | 0 | 0
|  | 2014-03-30 | 3時 | -2 | 0 | 0 | 0 | 0
|  | 2014-03-30 | 4時 | -2.8 | 0 | 0 | 0 | 0
|  | 2014-03-30 | 5時 | -3.2 | 0.23 | 0.1 | 6 | -89.8
|  | 2014-03-30 | 6時 | -2.6 | 0.38 | 0.35 | 17.4 | -79.9
|  | 2014-03-30 | 7時 | -1.1 | 1.38 | 0.59 | 28.4 | -68.9
|  | 2014-03-30 | 8時 | 3.1 | 2.5 | 0.51 | 38.6 | -55.6
|  | 2014-03-30 | 9時 | 11.5 | 2.56 | 0.61 | 47 | -38.7
|  | 2014-03-30 | 10時 | 12.9 | 2.58 | 0.66 | 52.4 | -17
|  | 2014-03-30 | 11時 | 14.1 | 2.58 | 0.68 | 53.3 | 7.8
|  | 2014-03-30 | 12時 | 14.8 | 2.57 | 0.63 | 49.5 | 31.1
|  | 2014-03-30 | 13時 | 15 | 2.56 | 0.54 | 42 | 49.8
|  | 2014-03-30 | 14時 | 14.7 | 2.05 | 0.54 | 32.3 | 64.3
|  | 2014-03-30 | 15時 | 12.9 | 0.15 | 0.35 | 21.6 | 75.9
|  | 2014-03-30 | 16時 | 12.1 | 0.19 | 0.17 | 10.2 | 86.1
|  | 2014-03-30 | 17時 | 7.4 | 0.02 | 0.02 | 0 | 0
|  | 2014-03-30 | 18時 | 5 | 0 | 0 | 0 | 0
|  | 2014-03-30 | 19時 | 4.4 | 0 | 0 | 0 | 0
|  | 2014-03-30 | 20時 | 2.7 | 0 | 0 | 0 | 0
|  | 2014-03-30 | 21時 | 2.9 | 0 | 0 | 0 | 0
|  | 2014-03-30 | 22時 | 2.5 | 0 | 0 | 0 | 0
|  | 2014-03-30 | 23時 | 1.9 | 0 | 0 | 0 | 0
|  | 2014-03-31 | 0時 | 1.9 | 0 | 0 | 0 | 0
|  | 2014-03-31 | 1時 | 2.7 | 0 | 0 | 0 | 0
|  | 2014-03-31 | 2時 | 3 | 0 | 0 | 0 | 0
|  | 2014-03-31 | 3時 | 3.1 | 0 | 0 | 0 | 0
|  | 2014-03-31 | 4時 | 3.1 | 0 | 0 | 0 | 0
|  | 2014-03-31 | 5時 | 3.2 | 0.08 | 0.07 | 6.3 | -90
|  | 2014-03-31 | 6時 | 3.6 | 0.04 | 0.2 | 17.7 | -80.1
|  | 2014-03-31 | 7時 | 4.1 | 0.02 | 0.25 | 28.7 | -69.1
|  | 2014-03-31 | 8時 | 4.7 | 0 | 0.27 | 38.9 | -55.9
|  | 2014-03-31 | 9時 | 5 | 0 | 0.41 | 47.4 | -38.9
|  | 2014-03-31 | 10時 | 6.4 | 0 | 0.53 | 52.8 | -17
|  | 2014-03-31 | 11時 | 7.9 | 0 | 0.54 | 53.7 | 8
|  | 2014-03-31 | 12時 | 7.5 | 0.05 | 0.38 | 49.8 | 31.5
|  | 2014-03-31 | 13時 | 6.4 | 0.03 | 0.35 | 42.2 | 50.2
|  | 2014-03-31 | 14時 | 5.9 | 0.02 | 0.29 | 32.6 | 64.6
|  | 2014-03-31 | 15時 | 5.4 | 0 | 0.15 | 21.8 | 76.3
|  | 2014-03-31 | 16時 | 4.5 | 0.03 | 0.08 | 10.4 | 86.5
|  | 2014-03-31 | 17時 | 4.1 | 0 | 0.01 | 0 | 0
|  | 2014-03-31 | 18時 | 4.9 | 0 | 0 | 0 | 0
|  | 2014-03-31 | 19時 | 4.7 | 0 | 0 | 0 | 0
|  | 2014-03-31 | 20時 | 4.6 | 0 | 0 | 0 | 0
|  | 2014-03-31 | 21時 | 4.2 | 0 | 0 | 0 | 0
|  | 2014-03-31 | 22時 | 4.1 | 0 | 0 | 0 | 0
|  | 2014-03-31 | 23時 | 4.1 | 0 | 0 | 0 | 0
|  | 2014-04-01 | 0時 | 3.8 | 0 | 0 | 0 | 0
|  | 2014-04-01 | 1時 | 2.8 | 0 | 0 | 0 | 0
|  | 2014-04-01 | 2時 | 1.4 | 0 | 0 | 0 | 0
|  | 2014-04-01 | 3時 | 0.6 | 0 | 0 | 0 | 0
|  | 2014-04-01 | 4時 | 0.4 | 0 | 0 | 0 | 0
|  | 2014-04-01 | 5時 | 0.9 | 0.08 | 0.08 | 6.6 | -90.3
|  | 2014-04-01 | 6時 | 1.8 | 0.09 | 0.25 | 18 | -80.4
|  | 2014-04-01 | 7時 | 2.6 | 0.1 | 0.42 | 29 | -69.4
|  | 2014-04-01 | 8時 | 3.6 | 0.05 | 0.45 | 39.2 | -56.1
|  | 2014-04-01 | 9時 | 5 | 0.07 | 0.73 | 47.7 | -39.1
|  | 2014-04-01 | 10時 | 8.2 | 0.15 | 0.94 | 53.2 | -17.1
|  | 2014-04-01 | 11時 | 6.1 | 0.25 | 1.07 | 54.1 | 8.2
|  | 2014-04-01 | 12時 | 7.7 | 0.37 | 1.09 | 50.1 | 31.8
|  | 2014-04-01 | 13時 | 7.5 | 0.53 | 0.97 | 42.5 | 50.6
|  | 2014-04-01 | 14時 | 7.2 | 0.26 | 0.66 | 32.8 | 65
|  | 2014-04-01 | 15時 | 4.9 | 0.06 | 0.26 | 22 | 76.7
|  | 2014-04-01 | 16時 | 2.9 | 0.02 | 0.08 | 10.6 | 86.9
|  | 2014-04-01 | 17時 | 2.3 | 0 | 0.01 | 0 | 0
|  | 2014-04-01 | 18時 | 2.1 | 0 | 0 | 0 | 0
|  | 2014-04-01 | 19時 | 1.6 | 0 | 0 | 0 | 0
|  | 2014-04-01 | 20時 | 1.5 | 0 | 0 | 0 | 0
|  | 2014-04-01 | 21時 | 1.4 | 0 | 0 | 0 | 0
|  | 2014-04-01 | 22時 | 0.3 | 0 | 0 | 0 | 0
|  | 2014-04-01 | 23時 | 0.9 | 0 | 0 | 0 | 0
|  | 2014-04-02 | 0時 | -0.2 | 0 | 0 | 0 | 0
|  | 2014-04-02 | 1時 | 0 | 0 | 0 | 0 | 0
|  | 2014-04-02 | 2時 | -0.9 | 0 | 0 | 0 | 0
|  | 2014-04-02 | 3時 | -0.8 | 0 | 0 | 0 | 0
|  | 2014-04-02 | 4時 | -0.5 | 0 | 0 | 0 | 0
|  | 2014-04-02 | 5時 | 0 | 0.12 | 0.1 | 6.9 | -90.5
|  | 2014-04-02 | 6時 | 0.6 | 0.11 | 0.28 | 18.3 | -80.7
|  | 2014-04-02 | 7時 | 1.4 | 0.46 | 0.65 | 29.4 | -69.7
|  | 2014-04-02 | 8時 | 1.6 | 0.07 | 0.57 | 39.6 | -56.4
|  | 2014-04-02 | 9時 | 1 | 0.06 | 0.71 | 48.1 | -39.3
|  | 2014-04-02 | 10時 | 0.6 | 0.06 | 0.68 | 53.6 | -17.1
|  | 2014-04-02 | 11時 | 1.1 | 0.04 | 0.71 | 54.4 | 8.4
|  | 2014-04-02 | 12時 | 2.2 | 0.07 | 0.74 | 50.4 | 32.2
|  | 2014-04-02 | 13時 | 2.8 | 0.06 | 0.63 | 42.8 | 51
|  | 2014-04-02 | 14時 | 2.8 | 0.09 | 0.46 | 33 | 65.4
|  | 2014-04-02 | 15時 | 3.1 | 0.07 | 0.3 | 22.2 | 77
|  | 2014-04-02 | 16時 | 2.4 | 0.08 | 0.13 | 10.8 | 87.2
|  | 2014-04-02 | 17時 | 0.5 | 0 | 0.01 | 0 | 0
|  | 2014-04-02 | 18時 | -0.1 | 0 | 0 | 0 | 0
|  | 2014-04-02 | 19時 | -0.8 | 0 | 0 | 0 | 0
|  | 2014-04-02 | 20時 | -1.8 | 0 | 0 | 0 | 0
|  | 2014-04-02 | 21時 | -2.1 | 0 | 0 | 0 | 0
|  | 2014-04-02 | 22時 | -3.1 | 0 | 0 | 0 | 0
|  | 2014-04-02 | 23時 | -3.1 | 0 | 0 | 0 | 0
|  | 2014-04-03 | 0時 | -2.8 | 0 | 0 | 0 | 0
|  | 2014-04-03 | 1時 | -2.5 | 0 | 0 | 0 | 0
|  | 2014-04-03 | 2時 | -2.7 | 0 | 0 | 0 | 0
|  | 2014-04-03 | 3時 | -2.5 | 0 | 0 | 0 | 0
|  | 2014-04-03 | 4時 | -2.1 | 0 | 0 | 0 | 0
|  | 2014-04-03 | 5時 | -2 | 0.14 | 0.1 | 7.2 | -90.8
|  | 2014-04-03 | 6時 | -0.7 | 0.13 | 0.29 | 18.6 | -80.9
|  | 2014-04-03 | 7時 | 0.3 | 0.6 | 0.67 | 29.7 | -69.9
|  | 2014-04-03 | 8時 | 1.5 | 1.42 | 0.85 | 39.9 | -56.6
|  | 2014-04-03 | 9時 | 3.5 | 1.38 | 1.05 | 48.5 | -39.4
|  | 2014-04-03 | 10時 | 2.6 | 0.43 | 1.2 | 54 | -17.1
|  | 2014-04-03 | 11時 | 4.2 | 0.59 | 1.26 | 54.8 | 8.6
|  | 2014-04-03 | 12時 | 3.2 | 0.11 | 0.84 | 50.7 | 32.5
|  | 2014-04-03 | 13時 | 1.4 | 0.2 | 0.81 | 43 | 51.4
|  | 2014-04-03 | 14時 | 3.2 | 0.12 | 0.54 | 33.3 | 65.8
|  | 2014-04-03 | 15時 | 3.2 | 0.13 | 0.35 | 22.4 | 77.4
|  | 2014-04-03 | 16時 | 3.1 | 0.14 | 0.16 | 11 | 87.5
|  | 2014-04-03 | 17時 | 2.7 | 0.02 | 0.02 | 0 | 0
|  | 2014-04-03 | 18時 | 2.1 | 0 | 0 | 0 | 0
|  | 2014-04-03 | 19時 | 1.9 | 0 | 0 | 0 | 0
|  | 2014-04-03 | 20時 | 2.2 | 0 | 0 | 0 | 0
|  | 2014-04-03 | 21時 | 2.6 | 0 | 0 | 0 | 0
|  | 2014-04-03 | 22時 | 1.7 | 0 | 0 | 0 | 0
|  | 2014-04-03 | 23時 | 2.5 | 0 | 0 | 0 | 0
|  | 2014-04-04 | 0時 | 1.6 | 0 | 0 | 0 | 0
|  | 2014-04-04 | 1時 | 3.5 | 0 | 0 | 0 | 0
|  | 2014-04-04 | 2時 | 4.2 | 0 | 0 | 0 | 0
|  | 2014-04-04 | 3時 | 4.7 | 0 | 0 | 0 | 0
|  | 2014-04-04 | 4時 | 4.8 | 0 | 0 | 0 | 0
|  | 2014-04-04 | 5時 | 5 | 0.13 | 0.1 | 7.5 | -91
|  | 2014-04-04 | 6時 | 5.2 | 0.06 | 0.24 | 18.9 | -81.2
|  | 2014-04-04 | 7時 | 5.1 | 0.08 | 0.4 | 30 | -70.2
|  | 2014-04-04 | 8時 | 6.7 | 0.06 | 0.57 | 40.3 | -56.9
|  | 2014-04-04 | 9時 | 7.5 | 0.07 | 0.69 | 48.9 | -39.6
|  | 2014-04-04 | 10時 | 8.4 | 0.12 | 0.91 | 54.3 | -17.1
|  | 2014-04-04 | 11時 | 8.9 | 0.07 | 0.78 | 55.2 | 8.8
|  | 2014-04-04 | 12時 | 9 | 0.07 | 0.71 | 51.1 | 32.9
|  | 2014-04-04 | 13時 | 7.9 | 0.08 | 0.59 | 43.3 | 51.8
|  | 2014-04-04 | 14時 | 8.5 | 0.07 | 0.46 | 33.5 | 66.2
|  | 2014-04-04 | 15時 | 8.6 | 0.06 | 0.3 | 22.6 | 77.8
|  | 2014-04-04 | 16時 | 7.9 | 0.07 | 0.14 | 11.2 | 87.9
|  | 2014-04-04 | 17時 | 6.9 | 0.02 | 0.02 | 0 | 0
|  | 2014-04-04 | 18時 | 5.8 | 0 | 0 | 0 | 0
|  | 2014-04-04 | 19時 | 4.8 | 0 | 0 | 0 | 0
|  | 2014-04-04 | 20時 | 3.4 | 0 | 0 | 0 | 0
|  | 2014-04-04 | 21時 | 2 | 0 | 0 | 0 | 0
|  | 2014-04-04 | 22時 | 0.6 | 0 | 0 | 0 | 0
|  | 2014-04-04 | 23時 | -0.2 | 0 | 0 | 0 | 0
|  | 2014-04-05 | 0時 | -1 | 0 | 0 | 0 | 0
|  | 2014-04-05 | 1時 | -1.2 | 0 | 0 | 0 | 0
|  | 2014-04-05 | 2時 | -1.4 | 0 | 0 | 0 | 0
|  | 2014-04-05 | 3時 | -1.5 | 0 | 0 | 0 | 0
|  | 2014-04-05 | 4時 | -1.7 | 0 | 0 | 0 | 0
|  | 2014-04-05 | 5時 | -1.4 | 0.36 | 0.14 | 7.8 | -91.3
|  | 2014-04-05 | 6時 | -0.3 | 1.49 | 0.37 | 19.2 | -81.4
|  | 2014-04-05 | 7時 | 2.5 | 2.82 | 0.31 | 30.3 | -70.4
|  | 2014-04-05 | 8時 | 6.3 | 3 | 0.37 | 40.6 | -57.1
|  | 2014-04-05 | 9時 | 10.1 | 3.09 | 0.41 | 49.2 | -39.8
|  | 2014-04-05 | 10時 | 12.6 | 3.12 | 0.44 | 54.7 | -17.2
|  | 2014-04-05 | 11時 | 14 | 3.13 | 0.44 | 55.6 | 9
|  | 2014-04-05 | 12時 | 14.6 | 3.11 | 0.42 | 51.4 | 33.3
|  | 2014-04-05 | 13時 | 14.4 | 3.05 | 0.37 | 43.6 | 52.2
|  | 2014-04-05 | 14時 | 14.8 | 1.89 | 0.6 | 33.7 | 66.6
|  | 2014-04-05 | 15時 | 10.4 | 0.35 | 0.46 | 22.8 | 78.1
|  | 2014-04-05 | 16時 | 8.9 | 0.38 | 0.22 | 11.4 | 88.2
|  | 2014-04-05 | 17時 | 6.1 | 0.04 | 0.03 | 0 | 0
|  | 2014-04-05 | 18時 | 4.3 | 0 | 0 | 0 | 0
|  | 2014-04-05 | 19時 | 2.8 | 0 | 0 | 0 | 0
|  | 2014-04-05 | 20時 | 2.7 | 0 | 0 | 0 | 0
|  | 2014-04-05 | 21時 | 2.5 | 0 | 0 | 0 | 0
|  | 2014-04-05 | 22時 | 2.2 | 0 | 0 | 0 | 0
|  | 2014-04-05 | 23時 | 2.2 | 0 | 0 | 0 | 0
|  | 2014-04-06 | 0時 | 1.9 | 0 | 0 | 0 | 0
|  | 2014-04-06 | 1時 | 1.3 | 0 | 0 | 0 | 0
|  | 2014-04-06 | 2時 | 1.1 | 0 | 0 | 0 | 0
|  | 2014-04-06 | 3時 | 0.7 | 0 | 0 | 0 | 0
|  | 2014-04-06 | 4時 | 1 | 0 | 0 | 0 | 0
|  | 2014-04-06 | 5時 | 1.1 | 0.41 | 0.15 | 8.1 | -91.5
|  | 2014-04-06 | 6時 | 2.6 | 2.24 | 0.27 | 19.5 | -81.7
|  | 2014-04-06 | 7時 | 6.4 | 2.72 | 0.34 | 30.6 | -70.7
|  | 2014-04-06 | 8時 | 11.2 | 2.85 | 0.42 | 40.9 | -57.4
|  | 2014-04-06 | 9時 | 14.5 | 2.93 | 0.48 | 49.6 | -40
|  | 2014-04-06 | 10時 | 15.3 | 2.98 | 0.5 | 55.1 | -17.2
|  | 2014-04-06 | 11時 | 17.2 | 2.52 | 0.73 | 55.9 | 9.3
|  | 2014-04-06 | 12時 | 16.6 | 1.72 | 1 | 51.7 | 33.6
|  | 2014-04-06 | 13時 | 16.4 | 1.71 | 0.86 | 43.8 | 52.6
|  | 2014-04-06 | 14時 | 16.4 | 0.28 | 0.69 | 33.9 | 66.9
|  | 2014-04-06 | 15時 | 13.4 | 0.3 | 0.45 | 23 | 78.5
|  | 2014-04-06 | 16時 | 11.1 | 0.33 | 0.21 | 11.6 | 88.6
|  | 2014-04-06 | 17時 | 7.9 | 0.04 | 0.03 | 0.1 | 98.2
|  | 2014-04-06 | 18時 | 6.6 | 0 | 0 | 0 | 0
|  | 2014-04-06 | 19時 | 6.1 | 0 | 0 | 0 | 0
|  | 2014-04-06 | 20時 | 6 | 0 | 0 | 0 | 0
|  | 2014-04-06 | 21時 | 6 | 0 | 0 | 0 | 0
|  | 2014-04-06 | 22時 | 6.3 | 0 | 0 | 0 | 0
|  | 2014-04-06 | 23時 | 5.6 | 0 | 0 | 0 | 0
|  | 2014-04-07 | 0時 | 5.6 | 0 | 0 | 0 | 0
|  | 2014-04-07 | 1時 | 5.8 | 0 | 0 | 0 | 0
|  | 2014-04-07 | 2時 | 4.9 | 0 | 0 | 0 | 0
|  | 2014-04-07 | 3時 | 5 | 0 | 0 | 0 | 0
|  | 2014-04-07 | 4時 | 4.6 | 0 | 0 | 0 | 0
|  | 2014-04-07 | 5時 | 4.9 | 0.03 | 0.07 | 8.4 | -91.8
|  | 2014-04-07 | 6時 | 5.2 | 0.06 | 0.26 | 19.8 | -81.9
|  | 2014-04-07 | 7時 | 5.4 | 0.13 | 0.5 | 30.9 | -71
|  | 2014-04-07 | 8時 | 6.8 | 0.1 | 0.68 | 41.3 | -57.6
|  | 2014-04-07 | 9時 | 8.3 | 0.04 | 0.64 | 49.9 | -40.2
|  | 2014-04-07 | 10時 | 10.8 | 0.17 | 1.02 | 55.5 | -17.2
|  | 2014-04-07 | 11時 | 11.2 | 2.58 | 0.71 | 56.3 | 9.5
|  | 2014-04-07 | 12時 | 11.8 | 0.77 | 1.21 | 52 | 34
|  | 2014-04-07 | 13時 | 9.4 | 0.58 | 1.02 | 44.1 | 53
|  | 2014-04-07 | 14時 | 9.9 | 0.27 | 0.69 | 34.1 | 67.3
|  | 2014-04-07 | 15時 | 8.8 | 0.32 | 0.46 | 23.2 | 78.8
|  | 2014-04-07 | 16時 | 7.5 | 0.13 | 0.17 | 11.8 | 88.9
|  | 2014-04-07 | 17時 | 6.8 | 0.02 | 0.02 | 0.3 | 98.5
|  | 2014-04-07 | 18時 | 6.3 | 0 | 0 | 0 | 0
|  | 2014-04-07 | 19時 | 6.1 | 0 | 0 | 0 | 0
|  | 2014-04-07 | 20時 | 4.3 | 0 | 0 | 0 | 0
|  | 2014-04-07 | 21時 | 2.9 | 0 | 0 | 0 | 0
|  | 2014-04-07 | 22時 | 2.9 | 0 | 0 | 0 | 0
|  | 2014-04-07 | 23時 | 2.6 | 0 | 0 | 0 | 0
|  | 2014-04-08 | 0時 | 2.4 | 0 | 0 | 0 | 0
|  | 2014-04-08 | 1時 | 2.5 | 0 | 0 | 0 | 0
|  | 2014-04-08 | 2時 | 1.9 | 0 | 0 | 0 | 0
|  | 2014-04-08 | 3時 | 1 | 0 | 0 | 0 | 0
|  | 2014-04-08 | 4時 | 0.3 | 0 | 0.01 | 0 | 0
|  | 2014-04-08 | 5時 | 0.1 | 1.16 | 0.17 | 8.7 | -92
|  | 2014-04-08 | 6時 | 2.1 | 2.43 | 0.25 | 20.1 | -82.2
|  | 2014-04-08 | 7時 | 4.8 | 2.89 | 0.3 | 31.3 | -71.2
|  | 2014-04-08 | 8時 | 6.4 | 3.08 | 0.34 | 41.6 | -57.9
|  | 2014-04-08 | 9時 | 8.6 | 3.17 | 0.38 | 50.3 | -40.4
|  | 2014-04-08 | 10時 | 10.3 | 3.18 | 0.41 | 55.9 | -17.3
|  | 2014-04-08 | 11時 | 12.8 | 3.18 | 0.43 | 56.7 | 9.7
|  | 2014-04-08 | 12時 | 15 | 3.18 | 0.39 | 52.3 | 34.4
|  | 2014-04-08 | 13時 | 15.5 | 3.1 | 0.36 | 44.3 | 53.4
|  | 2014-04-08 | 14時 | 15.6 | 2.99 | 0.31 | 34.3 | 67.7
|  | 2014-04-08 | 15時 | 13.9 | 0.92 | 0.51 | 23.4 | 79.2
|  | 2014-04-08 | 16時 | 10.4 | 0.46 | 0.23 | 12 | 89.3
|  | 2014-04-08 | 17時 | 7.6 | 0.08 | 0.04 | 0.5 | 98.9
|  | 2014-04-08 | 18時 | 6.1 | 0 | 0 | 0 | 0
|  | 2014-04-08 | 19時 | 5.8 | 0 | 0 | 0 | 0
|  | 2014-04-08 | 20時 | 5.8 | 0 | 0 | 0 | 0
|  | 2014-04-08 | 21時 | 6 | 0 | 0 | 0 | 0
|  | 2014-04-08 | 22時 | 5.3 | 0 | 0 | 0 | 0
|  | 2014-04-08 | 23時 | 4.1 | 0 | 0 | 0 | 0
|  | 2014-04-09 | 0時 | 3.6 | 0 | 0 | 0 | 0
|  | 2014-04-09 | 1時 | 4 | 0 | 0 | 0 | 0
|  | 2014-04-09 | 2時 | 4.7 | 0 | 0 | 0 | 0
|  | 2014-04-09 | 3時 | 5.1 | 0 | 0 | 0 | 0
|  | 2014-04-09 | 4時 | 6.2 | 0 | 0.01 | 0 | 0
|  | 2014-04-09 | 5時 | 6.3 | 0.1 | 0.12 | 8.9 | -92.3
|  | 2014-04-09 | 6時 | 6.5 | 0.09 | 0.29 | 20.4 | -82.5
|  | 2014-04-09 | 7時 | 8.1 | 0.09 | 0.47 | 31.6 | -71.5
|  | 2014-04-09 | 8時 | 10.4 | 0.08 | 0.65 | 41.9 | -58.1
|  | 2014-04-09 | 9時 | 13.4 | 0.52 | 1.15 | 50.7 | -40.6
|  | 2014-04-09 | 10時 | 15.9 | 0.36 | 1.19 | 56.3 | -17.3
|  | 2014-04-09 | 11時 | 16.3 | 0.92 | 1.3 | 57 | 9.9
|  | 2014-04-09 | 12時 | 14.7 | 0.06 | 0.79 | 52.6 | 34.7
|  | 2014-04-09 | 13時 | 11.1 | 0.05 | 0.35 | 44.6 | 53.8
|  | 2014-04-09 | 14時 | 8.6 | 0.01 | 0.29 | 34.6 | 68.1
|  | 2014-04-09 | 15時 | 8 | 0.02 | 0.19 | 23.5 | 79.6
|  | 2014-04-09 | 16時 | 8.1 | 0.02 | 0.1 | 12.1 | 89.6
|  | 2014-04-09 | 17時 | 6.8 | 0 | 0.01 | 0.7 | 99.2
|  | 2014-04-09 | 18時 | 6.7 | 0 | 0 | 0 | 0
|  | 2014-04-09 | 19時 | 6.5 | 0 | 0 | 0 | 0
|  | 2014-04-09 | 20時 | 6.3 | 0 | 0 | 0 | 0
|  | 2014-04-09 | 21時 | 6.7 | 0 | 0 | 0 | 0
|  | 2014-04-09 | 22時 | 7.3 | 0 | 0 | 0 | 0
|  | 2014-04-09 | 23時 | 5.3 | 0 | 0 | 0 | 0
|  | 2014-04-10 | 0時 | 4 | 0 | 0 | 0 | 0
|  | 2014-04-10 | 1時 | 3.9 | 0 | 0 | 0 | 0
|  | 2014-04-10 | 2時 | 3.6 | 0 | 0 | 0 | 0
|  | 2014-04-10 | 3時 | 2.5 | 0 | 0 | 0 | 0
|  | 2014-04-10 | 4時 | 1.6 | 0 | 0.01 | 0 | 0
|  | 2014-04-10 | 5時 | 2.4 | 0.12 | 0.13 | 9.2 | -92.5
|  | 2014-04-10 | 6時 | 3.3 | 1.55 | 0.39 | 20.7 | -82.7
|  | 2014-04-10 | 7時 | 4.4 | 1.3 | 0.68 | 31.9 | -71.8
|  | 2014-04-10 | 8時 | 4.4 | 1.1 | 0.96 | 42.3 | -58.4
|  | 2014-04-10 | 9時 | 5.7 | 0.42 | 1.12 | 51 | -40.8
|  | 2014-04-10 | 10時 | 5.3 | 0.09 | 0.93 | 56.6 | -17.3
|  | 2014-04-10 | 11時 | 5 | 0.17 | 1.07 | 57.4 | 10.1
|  | 2014-04-10 | 12時 | 3.4 | 0.1 | 0.87 | 52.9 | 35.1
|  | 2014-04-10 | 13時 | 3.8 | 0.11 | 0.74 | 44.8 | 54.2
|  | 2014-04-10 | 14時 | 3.2 | 0.11 | 0.57 | 34.8 | 68.5
|  | 2014-04-10 | 15時 | 2.7 | 0.12 | 0.37 | 23.7 | 79.9
|  | 2014-04-10 | 16時 | 0.2 | 0.14 | 0.18 | 12.3 | 89.9
|  | 2014-04-10 | 17時 | 0.2 | 0.04 | 0.03 | 0.9 | 99.5
|  | 2014-04-10 | 18時 | 0.6 | 0 | 0 | 0 | 0
|  | 2014-04-10 | 19時 | 0.7 | 0 | 0 | 0 | 0
|  | 2014-04-10 | 20時 | 0.7 | 0 | 0 | 0 | 0
|  | 2014-04-10 | 21時 | -0.2 | 0 | 0 | 0 | 0
|  | 2014-04-10 | 22時 | 0.3 | 0 | 0 | 0 | 0
|  | 2014-04-10 | 23時 | -1.2 | 0 | 0 | 0 | 0
|  | 2014-04-11 | 0時 | -0.1 | 0 | 0 | 0 | 0
|  | 2014-04-11 | 1時 | -0.2 | 0 | 0 | 0 | 0
|  | 2014-04-11 | 2時 | 0.6 | 0 | 0 | 0 | 0
|  | 2014-04-11 | 3時 | 0.5 | 0 | 0 | 0 | 0
|  | 2014-04-11 | 4時 | 0.9 | 0 | 0.01 | 0 | 0
|  | 2014-04-11 | 5時 | 1 | 0.72 | 0.19 | 9.5 | -92.8
|  | 2014-04-11 | 6時 | 1.8 | 1.71 | 0.38 | 21 | -83
|  | 2014-04-11 | 7時 | 2.5 | 1.74 | 0.61 | 32.2 | -72
|  | 2014-04-11 | 8時 | 3.8 | 0.71 | 0.99 | 42.6 | -58.7
|  | 2014-04-11 | 9時 | 4.6 | 1.78 | 0.97 | 51.4 | -41
|  | 2014-04-11 | 10時 | 6.5 | 3.1 | 0.46 | 57 | -17.4
|  | 2014-04-11 | 11時 | 7.3 | 2.16 | 0.91 | 57.7 | 10.3
|  | 2014-04-11 | 12時 | 7.5 | 2.64 | 0.64 | 53.2 | 35.5
|  | 2014-04-11 | 13時 | 8.9 | 1.77 | 0.86 | 45.1 | 54.6
|  | 2014-04-11 | 14時 | 8.8 | 2.92 | 0.33 | 35 | 68.8
|  | 2014-04-11 | 15時 | 7.6 | 1.01 | 0.52 | 23.9 | 80.3
|  | 2014-04-11 | 16時 | 6.2 | 0.31 | 0.23 | 12.5 | 90.3
|  | 2014-04-11 | 17時 | 3.6 | 0.16 | 0.04 | 1.1 | 99.9
|  | 2014-04-11 | 18時 | 1.5 | 0 | 0 | 0 | 0
|  | 2014-04-11 | 19時 | 0 | 0 | 0 | 0 | 0
|  | 2014-04-11 | 20時 | -0.9 | 0 | 0 | 0 | 0
|  | 2014-04-11 | 21時 | -1.2 | 0 | 0 | 0 | 0
|  | 2014-04-11 | 22時 | -0.9 | 0 | 0 | 0 | 0
|  | 2014-04-11 | 23時 | -0.7 | 0 | 0 | 0 | 0
|  | 2014-04-12 | 0時 | -0.6 | 0 | 0 | 0 | 0
|  | 2014-04-12 | 1時 | -0.2 | 0 | 0 | 0 | 0
|  | 2014-04-12 | 2時 | 0 | 0 | 0 | 0 | 0
|  | 2014-04-12 | 3時 | 0.3 | 0 | 0 | 0 | 0
|  | 2014-04-12 | 4時 | 1.1 | 0 | 0.01 | 0 | 0
|  | 2014-04-12 | 5時 | 3.7 | 0.07 | 0.12 | 9.8 | -93
|  | 2014-04-12 | 6時 | 3.3 | 0.07 | 0.27 | 21.3 | -83.2
|  | 2014-04-12 | 7時 | 2.8 | 0.03 | 0.34 | 32.5 | -72.3
|  | 2014-04-12 | 8時 | 2.2 | 0 | 0.4 | 42.9 | -58.9
|  | 2014-04-12 | 9時 | 1.7 | 0.07 | 0.51 | 51.7 | -41.2
|  | 2014-04-12 | 10時 | 0.5 | 0 | 0.51 | 57.4 | -17.4
|  | 2014-04-12 | 11時 | 3 | 0.09 | 0.55 | 58.1 | 10.5
|  | 2014-04-12 | 12時 | 3.5 | 0.05 | 0.55 | 53.5 | 35.8
|  | 2014-04-12 | 13時 | 3.1 | 0 | 0.34 | 45.3 | 55
|  | 2014-04-12 | 14時 | 2.9 | 0.02 | 0.26 | 35.2 | 69.2
|  | 2014-04-12 | 15時 | 2.7 | 0.01 | 0.18 | 24.1 | 80.6
|  | 2014-04-12 | 16時 | 2.1 | 0.02 | 0.1 | 12.7 | 90.6
|  | 2014-04-12 | 17時 | 1.5 | 0.02 | 0.02 | 1.3 | 100.2
|  | 2014-04-12 | 18時 | 0.9 | 0 | 0 | 0 | 0
|  | 2014-04-12 | 19時 | 1.2 | 0 | 0 | 0 | 0
|  | 2014-04-12 | 20時 | 1.8 | 0 | 0 | 0 | 0
|  | 2014-04-12 | 21時 | 2 | 0 | 0 | 0 | 0
|  | 2014-04-12 | 22時 | 2.4 | 0 | 0 | 0 | 0
|  | 2014-04-12 | 23時 | 2.4 | 0 | 0 | 0 | 0
|  | 2014-04-13 | 0時 | 2.4 | 0 | 0 | 0 | 0
|  | 2014-04-13 | 1時 | 2.5 | 0 | 0 | 0 | 0
|  | 2014-04-13 | 2時 | 2.2 | 0 | 0 | 0 | 0
|  | 2014-04-13 | 3時 | 1.9 | 0 | 0 | 0 | 0
|  | 2014-04-13 | 4時 | 2 | 0 | 0.01 | 0 | 0
|  | 2014-04-13 | 5時 | 2.5 | 0.11 | 0.14 | 10.1 | -93.3
|  | 2014-04-13 | 6時 | 3 | 0.1 | 0.31 | 21.5 | -83.5
|  | 2014-04-13 | 7時 | 2.7 | 0.09 | 0.5 | 32.7 | -72.6
|  | 2014-04-13 | 8時 | 3.5 | 0.08 | 0.68 | 43.2 | -59.2
|  | 2014-04-13 | 9時 | 3.7 | 0.1 | 0.81 | 52.1 | -41.4
|  | 2014-04-13 | 10時 | 4.7 | 0.1 | 0.88 | 57.8 | -17.4
|  | 2014-04-13 | 11時 | 5.6 | 0.1 | 0.9 | 58.4 | 10.8
|  | 2014-04-13 | 12時 | 7.2 | 0.16 | 0.97 | 53.8 | 36.2
|  | 2014-04-13 | 13時 | 7.6 | 0.39 | 0.99 | 45.6 | 55.4
|  | 2014-04-13 | 14時 | 9 | 2.45 | 0.47 | 35.4 | 69.6
|  | 2014-04-13 | 15時 | 7.8 | 0.62 | 0.53 | 24.3 | 81
|  | 2014-04-13 | 16時 | 6.7 | 0.1 | 0.18 | 12.9 | 90.9
|  | 2014-04-13 | 17時 | 6 | 0.04 | 0.03 | 1.5 | 100.5
|  | 2014-04-13 | 18時 | 5.2 | 0 | 0 | 0 | 0
|  | 2014-04-13 | 19時 | 1.8 | 0 | 0 | 0 | 0
|  | 2014-04-13 | 20時 | 1.1 | 0 | 0 | 0 | 0
|  | 2014-04-13 | 21時 | 0.9 | 0 | 0 | 0 | 0
|  | 2014-04-13 | 22時 | 0.4 | 0 | 0 | 0 | 0
|  | 2014-04-13 | 23時 | 2.2 | 0 | 0 | 0 | 0
|  | 2014-04-14 | 0時 | 3.9 | 0 | 0 | 0 | 0
|  | 2014-04-14 | 1時 | 3.4 | 0 | 0 | 0 | 0
|  | 2014-04-14 | 2時 | 3.5 | 0 | 0 | 0 | 0
|  | 2014-04-14 | 3時 | 4.8 | 0 | 0 | 0 | 0
|  | 2014-04-14 | 4時 | 3.3 | 0 | 0.01 | 0 | 0
|  | 2014-04-14 | 5時 | 2.5 | 0.07 | 0.12 | 10.4 | -93.5
|  | 2014-04-14 | 6時 | 4 | 0.06 | 0.28 | 21.8 | -83.7
|  | 2014-04-14 | 7時 | 6.3 | 0.06 | 0.45 | 33 | -72.8
|  | 2014-04-14 | 8時 | 8.1 | 0.06 | 0.6 | 43.5 | -59.5
|  | 2014-04-14 | 9時 | 9.5 | 0.09 | 0.7 | 52.4 | -41.6
|  | 2014-04-14 | 10時 | 10.2 | 0.07 | 0.79 | 58.1 | -17.5
|  | 2014-04-14 | 11時 | 11.5 | 0.07 | 0.8 | 58.8 | 11
|  | 2014-04-14 | 12時 | 11.8 | 0.07 | 0.74 | 54.1 | 36.6
|  | 2014-04-14 | 13時 | 13.1 | 0.06 | 0.63 | 45.8 | 55.8
|  | 2014-04-14 | 14時 | 13 | 0.07 | 0.48 | 35.6 | 70
|  | 2014-04-14 | 15時 | 12.4 | 0.06 | 0.31 | 24.5 | 81.3
|  | 2014-04-14 | 16時 | 10.1 | 0.06 | 0.16 | 13 | 91.3
|  | 2014-04-14 | 17時 | 10 | 0.04 | 0.03 | 1.7 | 100.8
|  | 2014-04-14 | 18時 | 8.3 | 0 | 0 | 0 | 0
|  | 2014-04-14 | 19時 | 7.1 | 0 | 0 | 0 | 0
|  | 2014-04-14 | 20時 | 6.2 | 0 | 0 | 0 | 0
|  | 2014-04-14 | 21時 | 5.4 | 0 | 0 | 0 | 0
|  | 2014-04-14 | 22時 | 5 | 0 | 0 | 0 | 0
|  | 2014-04-14 | 23時 | 4.8 | 0 | 0 | 0 | 0
|  | 2014-04-15 | 0時 | 4.8 | 0 | 0 | 0 | 0
|  | 2014-04-15 | 1時 | 4.5 | 0 | 0 | 0 | 0
|  | 2014-04-15 | 2時 | 4.1 | 0 | 0 | 0 | 0
|  | 2014-04-15 | 3時 | 3.9 | 0 | 0 | 0 | 0
|  | 2014-04-15 | 4時 | 3.2 | 0.02 | 0.02 | 0 | 0
|  | 2014-04-15 | 5時 | 3 | 0.15 | 0.16 | 10.6 | -93.8
|  | 2014-04-15 | 6時 | 4.5 | 0.15 | 0.36 | 22.1 | -84
|  | 2014-04-15 | 7時 | 5.8 | 0.14 | 0.56 | 33.3 | -73.1
|  | 2014-04-15 | 8時 | 6.6 | 0.13 | 0.76 | 43.8 | -59.7
|  | 2014-04-15 | 9時 | 7.8 | 0.33 | 1.11 | 52.7 | -41.9
|  | 2014-04-15 | 10時 | 9 | 0.14 | 0.98 | 58.5 | -17.5
|  | 2014-04-15 | 11時 | 9.8 | 0.62 | 1.33 | 59.1 | 11.2
|  | 2014-04-15 | 12時 | 11.5 | 1.75 | 1.03 | 54.4 | 37
|  | 2014-04-15 | 13時 | 13.3 | 2.63 | 0.55 | 46 | 56.2
|  | 2014-04-15 | 14時 | 12.9 | 2.53 | 0.45 | 35.8 | 70.3
|  | 2014-04-15 | 15時 | 12.7 | 0.36 | 0.51 | 24.7 | 81.7
|  | 2014-04-15 | 16時 | 10.9 | 0.16 | 0.2 | 13.2 | 91.6
|  | 2014-04-15 | 17時 | 8.4 | 0.08 | 0.04 | 1.8 | 101.1
|  | 2014-04-15 | 18時 | 5.9 | 0 | 0 | 0 | 0
|  | 2014-04-15 | 19時 | 3.8 | 0 | 0 | 0 | 0
|  | 2014-04-15 | 20時 | 2.2 | 0 | 0 | 0 | 0
|  | 2014-04-15 | 21時 | 1.3 | 0 | 0 | 0 | 0
|  | 2014-04-15 | 22時 | 0.9 | 0 | 0 | 0 | 0
|  | 2014-04-15 | 23時 | 0.5 | 0 | 0 | 0 | 0
|  | 2014-04-16 | 0時 | 0.5 | 0 | 0 | 0 | 0
|  | 2014-04-16 | 1時 | 0.1 | 0 | 0 | 0 | 0
|  | 2014-04-16 | 2時 | -0.2 | 0 | 0 | 0 | 0
|  | 2014-04-16 | 3時 | -0.2 | 0 | 0 | 0 | 0
|  | 2014-04-16 | 4時 | 0.2 | 0.02 | 0.02 | 0 | 0
|  | 2014-04-16 | 5時 | 1.2 | 0.18 | 0.18 | 10.9 | -94
|  | 2014-04-16 | 6時 | 2.9 | 0.19 | 0.39 | 22.4 | -84.2
|  | 2014-04-16 | 7時 | 7 | 1.52 | 0.68 | 33.6 | -73.4
|  | 2014-04-16 | 8時 | 8.5 | 2.69 | 0.51 | 44.1 | -60
|  | 2014-04-16 | 9時 | 10.6 | 2.74 | 0.59 | 53.1 | -42.1
|  | 2014-04-16 | 10時 | 11.9 | 2.74 | 0.64 | 58.8 | -17.6
|  | 2014-04-16 | 11時 | 11.8 | 2.26 | 0.88 | 59.5 | 11.4
|  | 2014-04-16 | 12時 | 13.3 | 0.37 | 1.18 | 54.7 | 37.3
|  | 2014-04-16 | 13時 | 12.2 | 0.16 | 0.85 | 46.3 | 56.6
|  | 2014-04-16 | 14時 | 11.8 | 0.18 | 0.65 | 36 | 70.7
|  | 2014-04-16 | 15時 | 11.7 | 0.17 | 0.44 | 24.8 | 82
|  | 2014-04-16 | 16時 | 10.7 | 0.2 | 0.22 | 13.4 | 91.9
|  | 2014-04-16 | 17時 | 9.4 | 0.16 | 0.04 | 2 | 101.4
|  | 2014-04-16 | 18時 | 7.6 | 0 | 0 | 0 | 0
|  | 2014-04-16 | 19時 | 7.3 | 0 | 0 | 0 | 0
|  | 2014-04-16 | 20時 | 6.7 | 0 | 0 | 0 | 0
|  | 2014-04-16 | 21時 | 6.2 | 0 | 0 | 0 | 0
|  | 2014-04-16 | 22時 | 5.8 | 0 | 0 | 0 | 0
|  | 2014-04-16 | 23時 | 6 | 0 | 0 | 0 | 0
|  | 2014-04-17 | 0時 | 6.1 | 0 | 0 | 0 | 0
|  | 2014-04-17 | 1時 | 6.3 | 0 | 0 | 0 | 0
|  | 2014-04-17 | 2時 | 6.4 | 0 | 0 | 0 | 0
|  | 2014-04-17 | 3時 | 7 | 0 | 0 | 0 | 0
|  | 2014-04-17 | 4時 | 7.8 | 0.02 | 0.02 | 0 | 0
|  | 2014-04-17 | 5時 | 7.8 | 0.17 | 0.18 | 11.2 | -94.2
|  | 2014-04-17 | 6時 | 8.4 | 0.16 | 0.38 | 22.6 | -84.5
|  | 2014-04-17 | 7時 | 8.5 | 0.16 | 0.59 | 33.9 | -73.6
|  | 2014-04-17 | 8時 | 7.7 | 0.16 | 0.78 | 44.4 | -60.3
|  | 2014-04-17 | 9時 | 8.9 | 0.67 | 1.23 | 53.4 | -42.3
|  | 2014-04-17 | 10時 | 9.6 | 0.65 | 1.33 | 59.2 | -17.6
|  | 2014-04-17 | 11時 | 10.2 | 0.33 | 1.25 | 59.8 | 11.6
|  | 2014-04-17 | 12時 | 11.1 | 2.22 | 0.84 | 55 | 37.7
|  | 2014-04-17 | 13時 | 10.6 | 1.43 | 0.98 | 46.5 | 57
|  | 2014-04-17 | 14時 | 11 | 2.57 | 0.44 | 36.2 | 71.1
|  | 2014-04-17 | 15時 | 9.5 | 1.21 | 0.53 | 25 | 82.4
|  | 2014-04-17 | 16時 | 8.1 | 0.18 | 0.22 | 13.6 | 92.2
|  | 2014-04-17 | 17時 | 7.1 | 0.16 | 0.04 | 2.2 | 101.7
|  | 2014-04-17 | 18時 | 6 | 0 | 0 | 0 | 0
|  | 2014-04-17 | 19時 | 4.6 | 0 | 0 | 0 | 0
|  | 2014-04-17 | 20時 | 2.3 | 0 | 0 | 0 | 0
|  | 2014-04-17 | 21時 | 1.1 | 0 | 0 | 0 | 0
|  | 2014-04-17 | 22時 | 0.3 | 0 | 0 | 0 | 0
|  | 2014-04-17 | 23時 | 0 | 0 | 0 | 0 | 0
|  | 2014-04-18 | 0時 | -0.2 | 0 | 0 | 0 | 0
|  | 2014-04-18 | 1時 | -0.2 | 0 | 0 | 0 | 0
|  | 2014-04-18 | 2時 | -0.5 | 0 | 0 | 0 | 0
|  | 2014-04-18 | 3時 | -0.6 | 0 | 0 | 0 | 0
|  | 2014-04-18 | 4時 | -0.6 | 0.04 | 0.03 | 0.1 | -104
|  | 2014-04-18 | 5時 | -0.1 | 0.96 | 0.23 | 11.4 | -94.5
|  | 2014-04-18 | 6時 | 2.8 | 2.3 | 0.32 | 22.9 | -84.8
|  | 2014-04-18 | 7時 | 7.1 | 2.61 | 0.4 | 34.2 | -73.9
|  | 2014-04-18 | 8時 | 9 | 2.73 | 0.5 | 44.7 | -60.5
|  | 2014-04-18 | 9時 | 12.1 | 2.8 | 0.56 | 53.7 | -42.5
|  | 2014-04-18 | 10時 | 13.6 | 1.89 | 1.05 | 59.6 | -17.7
|  | 2014-04-18 | 11時 | 14.5 | 0.94 | 1.35 | 60.2 | 11.9
|  | 2014-04-18 | 12時 | 15.2 | 0.2 | 1.03 | 55.2 | 38.1
|  | 2014-04-18 | 13時 | 14.2 | 0.2 | 0.88 | 46.7 | 57.4
|  | 2014-04-18 | 14時 | 13.1 | 0.21 | 0.69 | 36.4 | 71.5
|  | 2014-04-18 | 15時 | 13.1 | 0.21 | 0.46 | 25.2 | 82.7
|  | 2014-04-18 | 16時 | 12.4 | 0.22 | 0.24 | 13.8 | 92.6
|  | 2014-04-18 | 17時 | 10.7 | 0.25 | 0.05 | 2.4 | 102
|  | 2014-04-18 | 18時 | 7.9 | 0 | 0 | 0 | 0
|  | 2014-04-18 | 19時 | 8.3 | 0 | 0 | 0 | 0
|  | 2014-04-18 | 20時 | 7.9 | 0 | 0 | 0 | 0
|  | 2014-04-18 | 21時 | 8 | 0 | 0 | 0 | 0
|  | 2014-04-18 | 22時 | 8.1 | 0 | 0 | 0 | 0
|  | 2014-04-18 | 23時 | 8.3 | 0 | 0 | 0 | 0
|  | 2014-04-19 | 0時 | 8.9 | 0 | 0 | 0 | 0
|  | 2014-04-19 | 1時 | 7.5 | 0 | 0 | 0 | 0
|  | 2014-04-19 | 2時 | 7.7 | 0 | 0 | 0 | 0
|  | 2014-04-19 | 3時 | 7.4 | 0 | 0 | 0 | 0
|  | 2014-04-19 | 4時 | 7.1 | 0 | 0.01 | 0.4 | -104.2
|  | 2014-04-19 | 5時 | 7.6 | 0.02 | 0.08 | 11.7 | -94.7
|  | 2014-04-19 | 6時 | 7.5 | 0.02 | 0.16 | 23.2 | -85
|  | 2014-04-19 | 7時 | 7.7 | 0 | 0.26 | 34.4 | -74.2
|  | 2014-04-19 | 8時 | 7.6 | 0 | 0.33 | 45 | -60.8
|  | 2014-04-19 | 9時 | 9 | 0.05 | 0.34 | 54.1 | -42.8
|  | 2014-04-19 | 10時 | 9.4 | 0 | 0.41 | 59.9 | -17.8
|  | 2014-04-19 | 11時 | 9.4 | 0.06 | 0.59 | 60.5 | 12.1
|  | 2014-04-19 | 12時 | 9 | 0.04 | 0.78 | 55.5 | 38.5
|  | 2014-04-19 | 13時 | 9.8 | 0.08 | 0.63 | 47 | 57.8
|  | 2014-04-19 | 14時 | 9.2 | 0.06 | 0.49 | 36.6 | 71.8
|  | 2014-04-19 | 15時 | 10 | 0.06 | 0.33 | 25.4 | 83
|  | 2014-04-19 | 16時 | 9.6 | 0.04 | 0.14 | 13.9 | 92.9
|  | 2014-04-19 | 17時 | 8.7 | 0.02 | 0.02 | 2.6 | 102.3
|  | 2014-04-19 | 18時 | 7.7 | 0 | 0 | 0 | 0
|  | 2014-04-19 | 19時 | 6.7 | 0 | 0 | 0 | 0
|  | 2014-04-19 | 20時 | 4.7 | 0 | 0 | 0 | 0
|  | 2014-04-19 | 21時 | 4.1 | 0 | 0 | 0 | 0
|  | 2014-04-19 | 22時 | 3.3 | 0 | 0 | 0 | 0
|  | 2014-04-19 | 23時 | 2.9 | 0 | 0 | 0 | 0
|  | 2014-04-20 | 0時 | 3 | 0 | 0 | 0 | 0
|  | 2014-04-20 | 1時 | 2.9 | 0 | 0 | 0 | 0
|  | 2014-04-20 | 2時 | 3.1 | 0 | 0 | 0 | 0
|  | 2014-04-20 | 3時 | 2.9 | 0 | 0 | 0 | 0
|  | 2014-04-20 | 4時 | 2.7 | 0.04 | 0.03 | 0.7 | -104.4
|  | 2014-04-20 | 5時 | 3.5 | 0.08 | 0.14 | 12 | -95
|  | 2014-04-20 | 6時 | 2.7 | 0.09 | 0.33 | 23.4 | -85.3
|  | 2014-04-20 | 7時 | 3.7 | 0.26 | 0.69 | 34.7 | -74.4
|  | 2014-04-20 | 8時 | 4.3 | 0.24 | 0.91 | 45.3 | -61.1
|  | 2014-04-20 | 9時 | 6.1 | 0.25 | 1.07 | 54.4 | -43
|  | 2014-04-20 | 10時 | 8.1 | 0.48 | 1.32 | 60.3 | -17.8
|  | 2014-04-20 | 11時 | 8 | 0.87 | 1.36 | 60.8 | 12.3
|  | 2014-04-20 | 12時 | 9.3 | 1.43 | 1.15 | 55.8 | 38.9
|  | 2014-04-20 | 13時 | 9.7 | 2.24 | 0.72 | 47.2 | 58.1
|  | 2014-04-20 | 14時 | 9.8 | 2.62 | 0.43 | 36.8 | 72.2
|  | 2014-04-20 | 15時 | 9.6 | 1.73 | 0.46 | 25.6 | 83.4
|  | 2014-04-20 | 16時 | 8.3 | 0.17 | 0.23 | 14.1 | 93.2
|  | 2014-04-20 | 17時 | 7.8 | 0.25 | 0.05 | 2.8 | 102.6
|  | 2014-04-20 | 18時 | 5.9 | 0 | 0 | 0 | 0
|  | 2014-04-20 | 19時 | 6.5 | 0 | 0 | 0 | 0
|  | 2014-04-20 | 20時 | 5.6 | 0 | 0 | 0 | 0
|  | 2014-04-20 | 21時 | 3.7 | 0 | 0 | 0 | 0
|  | 2014-04-20 | 22時 | 2.6 | 0 | 0 | 0 | 0
|  | 2014-04-20 | 23時 | 1.1 | 0 | 0 | 0 | 0
|  | 2014-04-21 | 0時 | 0.5 | 0 | 0 | 0 | 0
|  | 2014-04-21 | 1時 | 0 | 0 | 0 | 0 | 0
|  | 2014-04-21 | 2時 | 0 | 0 | 0 | 0 | 0
|  | 2014-04-21 | 3時 | 0.4 | 0 | 0 | 0 | 0
|  | 2014-04-21 | 4時 | 1.3 | 0.08 | 0.04 | 0.9 | -104.7
|  | 2014-04-21 | 5時 | 2.3 | 0.37 | 0.23 | 12.2 | -95.2
|  | 2014-04-21 | 6時 | 5.3 | 0.34 | 0.48 | 23.7 | -85.5
|  | 2014-04-21 | 7時 | 10.5 | 2.79 | 0.36 | 35 | -74.7
|  | 2014-04-21 | 8時 | 13 | 2.93 | 0.43 | 45.6 | -61.4
|  | 2014-04-21 | 9時 | 14.4 | 2.98 | 0.49 | 54.7 | -43.3
|  | 2014-04-21 | 10時 | 14.8 | 3.02 | 0.51 | 60.6 | -17.9
|  | 2014-04-21 | 11時 | 16.2 | 3.01 | 0.52 | 61.1 | 12.5
|  | 2014-04-21 | 12時 | 16.4 | 3.01 | 0.49 | 56.1 | 39.2
|  | 2014-04-21 | 13時 | 16.5 | 2.97 | 0.43 | 47.4 | 58.5
|  | 2014-04-21 | 14時 | 17.6 | 2.86 | 0.36 | 37 | 72.5
|  | 2014-04-21 | 15時 | 15.4 | 2.01 | 0.42 | 25.7 | 83.7
|  | 2014-04-21 | 16時 | 14.2 | 0.35 | 0.27 | 14.3 | 93.5
|  | 2014-04-21 | 17時 | 10.5 | 0.52 | 0.05 | 2.9 | 102.9
|  | 2014-04-21 | 18時 | 9.4 | 0 | 0 | 0 | 0
|  | 2014-04-21 | 19時 | 7.3 | 0 | 0 | 0 | 0
|  | 2014-04-21 | 20時 | 6.2 | 0 | 0 | 0 | 0
|  | 2014-04-21 | 21時 | 6.5 | 0 | 0 | 0 | 0
|  | 2014-04-21 | 22時 | 6.1 | 0 | 0 | 0 | 0
|  | 2014-04-21 | 23時 | 5.6 | 0 | 0 | 0 | 0
|  | 2014-04-22 | 0時 | 5.5 | 0 | 0 | 0 | 0
|  | 2014-04-22 | 1時 | 4.9 | 0 | 0 | 0 | 0
|  | 2014-04-22 | 2時 | 5.2 | 0 | 0 | 0 | 0
|  | 2014-04-22 | 3時 | 5.4 | 0 | 0 | 0 | 0
|  | 2014-04-22 | 4時 | 6.1 | 0.01 | 0.02 | 1.2 | -104.9
|  | 2014-04-22 | 5時 | 6.9 | 0.06 | 0.15 | 12.5 | -95.4
|  | 2014-04-22 | 6時 | 7.8 | 0.07 | 0.3 | 23.9 | -85.8
|  | 2014-04-22 | 7時 | 10.1 | 0.07 | 0.47 | 35.2 | -75
|  | 2014-04-22 | 8時 | 13.2 | 0.07 | 0.63 | 45.9 | -61.7
|  | 2014-04-22 | 9時 | 14.4 | 0.04 | 0.76 | 55 | -43.5
|  | 2014-04-22 | 10時 | 15.9 | 0.04 | 0.85 | 60.9 | -18
|  | 2014-04-22 | 11時 | 15.9 | 0.1 | 0.79 | 61.5 | 12.8
|  | 2014-04-22 | 12時 | 16.5 | 0.09 | 0.74 | 56.3 | 39.6
|  | 2014-04-22 | 13時 | 16.6 | 0.07 | 0.65 | 47.6 | 58.9
|  | 2014-04-22 | 14時 | 15.3 | 0.05 | 0.51 | 37.1 | 72.9
|  | 2014-04-22 | 15時 | 13.8 | 0.06 | 0.33 | 25.9 | 84
|  | 2014-04-22 | 16時 | 14.4 | 0.07 | 0.17 | 14.5 | 93.8
|  | 2014-04-22 | 17時 | 13 | 0.07 | 0.04 | 3.1 | 103.2
|  | 2014-04-22 | 18時 | 10.4 | 0 | 0 | 0 | 0
|  | 2014-04-22 | 19時 | 10.4 | 0 | 0 | 0 | 0
|  | 2014-04-22 | 20時 | 10.1 | 0 | 0 | 0 | 0
|  | 2014-04-22 | 21時 | 10 | 0 | 0 | 0 | 0
|  | 2014-04-22 | 22時 | 9.6 | 0 | 0 | 0 | 0
|  | 2014-04-22 | 23時 | 10.8 | 0 | 0 | 0 | 0
|  | 2014-04-23 | 0時 | 10.6 | 0 | 0 | 0 | 0
|  | 2014-04-23 | 1時 | 11.4 | 0 | 0 | 0 | 0
|  | 2014-04-23 | 2時 | 11.1 | 0 | 0 | 0 | 0
|  | 2014-04-23 | 3時 | 10.9 | 0 | 0 | 0 | 0
|  | 2014-04-23 | 4時 | 12.1 | 0 | 0.01 | 1.4 | -105.1
|  | 2014-04-23 | 5時 | 11 | 0.01 | 0.08 | 12.7 | -95.7
|  | 2014-04-23 | 6時 | 11.8 | 0 | 0.18 | 24.2 | -86
|  | 2014-04-23 | 7時 | 11.3 | 0.02 | 0.26 | 35.5 | -75.3
|  | 2014-04-23 | 8時 | 14 | 0.05 | 0.31 | 46.2 | -61.9
|  | 2014-04-23 | 9時 | 15 | 0.04 | 0.36 | 55.3 | -43.7
|  | 2014-04-23 | 10時 | 13.6 | 0 | 0.42 | 61.3 | -18
|  | 2014-04-23 | 11時 | 12.9 | 0.04 | 0.61 | 61.8 | 13
|  | 2014-04-23 | 12時 | 12.7 | 0.08 | 0.75 | 56.6 | 40
|  | 2014-04-23 | 13時 | 11.9 | 0.01 | 0.53 | 47.8 | 59.3
|  | 2014-04-23 | 14時 | 12.6 | 0.02 | 0.39 | 37.3 | 73.3
|  | 2014-04-23 | 15時 | 13.3 | 0.07 | 0.34 | 26.1 | 84.3
|  | 2014-04-23 | 16時 | 12.7 | 0.06 | 0.17 | 14.6 | 94.1
|  | 2014-04-23 | 17時 | 11.5 | 0.08 | 0.04 | 3.3 | 103.5
|  | 2014-04-23 | 18時 | 10.6 | 0 | 0 | 0 | 0
|  | 2014-04-23 | 19時 | 10.1 | 0 | 0 | 0 | 0
|  | 2014-04-23 | 20時 | 8.8 | 0 | 0 | 0 | 0
|  | 2014-04-23 | 21時 | 7.8 | 0 | 0 | 0 | 0
|  | 2014-04-23 | 22時 | 7.2 | 0 | 0 | 0 | 0
|  | 2014-04-23 | 23時 | 6.8 | 0 | 0 | 0 | 0
|  | 2014-04-24 | 0時 | 6.6 | 0 | 0 | 0 | 0
|  | 2014-04-24 | 1時 | 5.7 | 0 | 0 | 0 | 0
|  | 2014-04-24 | 2時 | 6.2 | 0 | 0 | 0 | 0
|  | 2014-04-24 | 3時 | 6.1 | 0 | 0 | 0 | 0
|  | 2014-04-24 | 4時 | 5.6 | 0.25 | 0.05 | 1.7 | -105.3
|  | 2014-04-24 | 5時 | 6.3 | 1.08 | 0.26 | 13 | -95.9
|  | 2014-04-24 | 6時 | 7.7 | 2.55 | 0.29 | 24.4 | -86.3
|  | 2014-04-24 | 7時 | 9.6 | 2.84 | 0.35 | 35.7 | -75.5
|  | 2014-04-24 | 8時 | 11.4 | 2.97 | 0.41 | 46.4 | -62.2
|  | 2014-04-24 | 9時 | 12.3 | 3 | 0.48 | 55.6 | -44
|  | 2014-04-24 | 10時 | 13.6 | 3.03 | 0.51 | 61.6 | -18.1
|  | 2014-04-24 | 11時 | 15.2 | 2.17 | 0.95 | 62.1 | 13.2
|  | 2014-04-24 | 12時 | 14.7 | 3.02 | 0.48 | 56.9 | 40.4
|  | 2014-04-24 | 13時 | 14.4 | 1.21 | 1.06 | 48 | 59.7
|  | 2014-04-24 | 14時 | 15.3 | 2.87 | 0.36 | 37.5 | 73.6
|  | 2014-04-24 | 15時 | 14.7 | 2.04 | 0.42 | 26.3 | 84.7
|  | 2014-04-24 | 16時 | 13.5 | 0.4 | 0.29 | 14.8 | 94.4
|  | 2014-04-24 | 17時 | 10.3 | 0.46 | 0.06 | 3.5 | 103.8
|  | 2014-04-24 | 18時 | 7.9 | 0 | 0 | 0 | 0
|  | 2014-04-24 | 19時 | 6.7 | 0 | 0 | 0 | 0
|  | 2014-04-24 | 20時 | 6.4 | 0 | 0 | 0 | 0
|  | 2014-04-24 | 21時 | 5.6 | 0 | 0 | 0 | 0
|  | 2014-04-24 | 22時 | 5.6 | 0 | 0 | 0 | 0
|  | 2014-04-24 | 23時 | 5.5 | 0 | 0 | 0 | 0
|  | 2014-04-25 | 0時 | 5.4 | 0 | 0 | 0 | 0
|  | 2014-04-25 | 1時 | 5.2 | 0 | 0 | 0 | 0
|  | 2014-04-25 | 2時 | 5.3 | 0 | 0 | 0 | 0
|  | 2014-04-25 | 3時 | 5.5 | 0 | 0 | 0 | 0
|  | 2014-04-25 | 4時 | 5.9 | 0.14 | 0.04 | 1.9 | -105.6
|  | 2014-04-25 | 5時 | 6.6 | 0.27 | 0.24 | 13.2 | -96.1
|  | 2014-04-25 | 6時 | 9.8 | 1.44 | 0.49 | 24.7 | -86.5
|  | 2014-04-25 | 7時 | 12.8 | 0.23 | 0.7 | 36 | -75.8
|  | 2014-04-25 | 8時 | 14.6 | 0.16 | 0.83 | 46.7 | -62.5
|  | 2014-04-25 | 9時 | 15.9 | 0.17 | 0.97 | 55.9 | -44.3
|  | 2014-04-25 | 10時 | 15.6 | 0.47 | 1.34 | 61.9 | -18.2
|  | 2014-04-25 | 11時 | 16.6 | 0.24 | 1.18 | 62.4 | 13.4
|  | 2014-04-25 | 12時 | 17.7 | 1.36 | 1.19 | 57.1 | 40.8
|  | 2014-04-25 | 13時 | 18.4 | 2.1 | 0.78 | 48.3 | 60.1
|  | 2014-04-25 | 14時 | 18.3 | 1.39 | 0.79 | 37.7 | 74
|  | 2014-04-25 | 15時 | 18.1 | 1.16 | 0.56 | 26.4 | 85
|  | 2014-04-25 | 16時 | 16.6 | 0.38 | 0.29 | 15 | 94.7
|  | 2014-04-25 | 17時 | 12.6 | 0.21 | 0.06 | 3.7 | 104.1
|  | 2014-04-25 | 18時 | 10.2 | 0 | 0 | 0 | 0
|  | 2014-04-25 | 19時 | 9 | 0 | 0 | 0 | 0
|  | 2014-04-25 | 20時 | 8.6 | 0 | 0 | 0 | 0
|  | 2014-04-25 | 21時 | 8.7 | 0 | 0 | 0 | 0
|  | 2014-04-25 | 22時 | 9.2 | 0 | 0 | 0 | 0
|  | 2014-04-25 | 23時 | 9.4 | 0 | 0 | 0 | 0
|  | 2014-04-26 | 0時 | 9.6 | 0 | 0 | 0 | 0
|  | 2014-04-26 | 1時 | 10.2 | 0 | 0 | 0 | 0
|  | 2014-04-26 | 2時 | 10.8 | 0 | 0 | 0 | 0
|  | 2014-04-26 | 3時 | 11.5 | 0 | 0 | 0 | 0
|  | 2014-04-26 | 4時 | 10.1 | 0.01 | 0.02 | 2.2 | -105.8
|  | 2014-04-26 | 5時 | 10.4 | 0.02 | 0.1 | 13.4 | -96.4
|  | 2014-04-26 | 6時 | 10.2 | 0.01 | 0.2 | 24.9 | -86.8
|  | 2014-04-26 | 7時 | 10.8 | 0.03 | 0.44 | 36.2 | -76.1
|  | 2014-04-26 | 8時 | 11 | 0.08 | 0.72 | 47 | -62.8
|  | 2014-04-26 | 9時 | 10.6 | 0.08 | 0.6 | 56.2 | -44.5
|  | 2014-04-26 | 10時 | 12.3 | 0.01 | 0.73 | 62.3 | -18.3
|  | 2014-04-26 | 11時 | 12.9 | 0.07 | 0.94 | 62.7 | 13.6
|  | 2014-04-26 | 12時 | 13.4 | 0.07 | 0.87 | 57.4 | 41.1
|  | 2014-04-26 | 13時 | 14.5 | 0.48 | 1.09 | 48.5 | 60.5
|  | 2014-04-26 | 14時 | 13.2 | 1.49 | 0.77 | 37.9 | 74.3
|  | 2014-04-26 | 15時 | 11.1 | 0.36 | 0.55 | 26.6 | 85.3
|  | 2014-04-26 | 16時 | 9.5 | 0.05 | 0.18 | 15.1 | 95
|  | 2014-04-26 | 17時 | 5.9 | 0.02 | 0.03 | 3.9 | 104.4
|  | 2014-04-26 | 18時 | 5.8 | 0 | 0 | 0 | 0
|  | 2014-04-26 | 19時 | 6.1 | 0 | 0 | 0 | 0
|  | 2014-04-26 | 20時 | 6.3 | 0 | 0 | 0 | 0
|  | 2014-04-26 | 21時 | 6.1 | 0 | 0 | 0 | 0
|  | 2014-04-26 | 22時 | 6.5 | 0 | 0 | 0 | 0
|  | 2014-04-26 | 23時 | 6.1 | 0 | 0 | 0 | 0
|  | 2014-04-27 | 0時 | 7 | 0 | 0 | 0 | 0
|  | 2014-04-27 | 1時 | 7 | 0 | 0 | 0 | 0
|  | 2014-04-27 | 2時 | 6.9 | 0 | 0 | 0 | 0
|  | 2014-04-27 | 3時 | 6.8 | 0 | 0 | 0 | 0
|  | 2014-04-27 | 4時 | 6.7 | 0.25 | 0.05 | 2.4 | -106
|  | 2014-04-27 | 5時 | 6.8 | 0.35 | 0.26 | 13.7 | -96.6
|  | 2014-04-27 | 6時 | 7.4 | 0.21 | 0.46 | 25.1 | -87
|  | 2014-04-27 | 7時 | 7.5 | 0.29 | 0.75 | 36.5 | -76.4
|  | 2014-04-27 | 8時 | 9.1 | 0.57 | 1.08 | 47.2 | -63.1
|  | 2014-04-27 | 9時 | 10.2 | 1.52 | 1.13 | 56.5 | -44.8
|  | 2014-04-27 | 10時 | 12.1 | 2.76 | 0.65 | 62.6 | -18.4
|  | 2014-04-27 | 11時 | 14.2 | 2.74 | 0.67 | 63 | 13.9
|  | 2014-04-27 | 12時 | 14.9 | 2.73 | 0.62 | 57.6 | 41.5
|  | 2014-04-27 | 13時 | 16.4 | 2.71 | 0.54 | 48.7 | 60.8
|  | 2014-04-27 | 14時 | 17.1 | 2.24 | 0.57 | 38.1 | 74.6
|  | 2014-04-27 | 15時 | 15.4 | 0.3 | 0.53 | 26.8 | 85.6
|  | 2014-04-27 | 16時 | 15.6 | 0.23 | 0.27 | 15.3 | 95.3
|  | 2014-04-27 | 17時 | 12.2 | 0.23 | 0.06 | 4 | 104.6
|  | 2014-04-27 | 18時 | 11.6 | 0 | 0 | 0 | 0
|  | 2014-04-27 | 19時 | 8.8 | 0 | 0 | 0 | 0
|  | 2014-04-27 | 20時 | 7.4 | 0 | 0 | 0 | 0
|  | 2014-04-27 | 21時 | 6.6 | 0 | 0 | 0 | 0
|  | 2014-04-27 | 22時 | 5.6 | 0 | 0 | 0 | 0
|  | 2014-04-27 | 23時 | 4.7 | 0 | 0 | 0 | 0
|  | 2014-04-28 | 0時 | 4.1 | 0 | 0 | 0 | 0
|  | 2014-04-28 | 1時 | 4 | 0 | 0 | 0 | 0
|  | 2014-04-28 | 2時 | 3.5 | 0 | 0 | 0 | 0
|  | 2014-04-28 | 3時 | 3 | 0 | 0 | 0 | 0
|  | 2014-04-28 | 4時 | 2.8 | 0.15 | 0.04 | 2.7 | -106.2
|  | 2014-04-28 | 5時 | 3.2 | 0.26 | 0.25 | 13.9 | -96.8
|  | 2014-04-28 | 6時 | 5 | 0.89 | 0.56 | 25.3 | -87.3
|  | 2014-04-28 | 7時 | 9.4 | 1.37 | 0.77 | 36.7 | -76.6
|  | 2014-04-28 | 8時 | 14.5 | 1.72 | 0.91 | 47.5 | -63.4
|  | 2014-04-28 | 9時 | 17.7 | 0.46 | 1.25 | 56.8 | -45
|  | 2014-04-28 | 10時 | 18.9 | 0.16 | 1.07 | 62.9 | -18.4
|  | 2014-04-28 | 11時 | 19.5 | 0.62 | 1.39 | 63.4 | 14.1
|  | 2014-04-28 | 12時 | 21.6 | 1.72 | 1.09 | 57.9 | 41.9
|  | 2014-04-28 | 13時 | 21.8 | 0.23 | 0.96 | 48.9 | 61.2
|  | 2014-04-28 | 14時 | 20.8 | 0.9 | 0.88 | 38.2 | 75
|  | 2014-04-28 | 15時 | 18.8 | 0.43 | 0.57 | 26.9 | 85.9
|  | 2014-04-28 | 16時 | 16.1 | 0.26 | 0.28 | 15.5 | 95.5
|  | 2014-04-28 | 17時 | 14.6 | 0.21 | 0.06 | 4.2 | 104.9
|  | 2014-04-28 | 18時 | 11.8 | 0 | 0 | 0 | 0
|  | 2014-04-28 | 19時 | 11 | 0 | 0 | 0 | 0
|  | 2014-04-28 | 20時 | 10.2 | 0 | 0 | 0 | 0
|  | 2014-04-28 | 21時 | 9.4 | 0 | 0 | 0 | 0
|  | 2014-04-28 | 22時 | 7.9 | 0 | 0 | 0 | 0
|  | 2014-04-28 | 23時 | 7.1 | 0 | 0 | 0 | 0
|  | 2014-04-29 | 0時 | 6.6 | 0 | 0 | 0 | 0
|  | 2014-04-29 | 1時 | 6.2 | 0 | 0 | 0 | 0
|  | 2014-04-29 | 2時 | 5.6 | 0 | 0 | 0 | 0
|  | 2014-04-29 | 3時 | 5.1 | 0 | 0 | 0 | 0
|  | 2014-04-29 | 4時 | 4.7 | 0.35 | 0.05 | 2.9 | -106.4
|  | 2014-04-29 | 5時 | 5.1 | 1.2 | 0.28 | 14.1 | -97.1
|  | 2014-04-29 | 6時 | 7.5 | 2.38 | 0.33 | 25.6 | -87.5
|  | 2014-04-29 | 7時 | 12.7 | 2.64 | 0.42 | 36.9 | -76.9
|  | 2014-04-29 | 8時 | 17.1 | 2.76 | 0.51 | 47.7 | -63.7
|  | 2014-04-29 | 9時 | 19.5 | 2.79 | 0.58 | 57.1 | -45.3
|  | 2014-04-29 | 10時 | 21.7 | 2.81 | 0.63 | 63.2 | -18.5
|  | 2014-04-29 | 11時 | 23.6 | 1.62 | 1.21 | 63.7 | 14.3
|  | 2014-04-29 | 12時 | 23.1 | 2.35 | 0.81 | 58.1 | 42.2
|  | 2014-04-29 | 13時 | 23.8 | 2.77 | 0.52 | 49.1 | 61.6
|  | 2014-04-29 | 14時 | 23 | 1.16 | 0.85 | 38.4 | 75.3
|  | 2014-04-29 | 15時 | 22.1 | 0.3 | 0.54 | 27.1 | 86.2
|  | 2014-04-29 | 16時 | 20.1 | 0.34 | 0.3 | 15.6 | 95.8
|  | 2014-04-29 | 17時 | 19.5 | 0.41 | 0.08 | 4.4 | 105.2
|  | 2014-04-29 | 18時 | 16.2 | 0 | 0 | 0 | 0
|  | 2014-04-29 | 19時 | 15.6 | 0 | 0 | 0 | 0
|  | 2014-04-29 | 20時 | 13.5 | 0 | 0 | 0 | 0
|  | 2014-04-29 | 21時 | 12.9 | 0 | 0 | 0 | 0
|  | 2014-04-29 | 22時 | 12.4 | 0 | 0 | 0 | 0
|  | 2014-04-29 | 23時 | 11.1 | 0 | 0 | 0 | 0
|  | 2014-04-30 | 0時 | 11.3 | 0 | 0 | 0 | 0
|  | 2014-04-30 | 1時 | 11.4 | 0 | 0 | 0 | 0
|  | 2014-04-30 | 2時 | 10.8 | 0 | 0 | 0 | 0
|  | 2014-04-30 | 3時 | 10.2 | 0 | 0 | 0 | 0
|  | 2014-04-30 | 4時 | 10 | 0.13 | 0.04 | 3.1 | -106.6
|  | 2014-04-30 | 5時 | 10.8 | 0.09 | 0.19 | 14.3 | -97.3
|  | 2014-04-30 | 6時 | 12.1 | 0.1 | 0.37 | 25.8 | -87.8
|  | 2014-04-30 | 7時 | 12.5 | 0.09 | 0.54 | 37.1 | -77.2
|  | 2014-04-30 | 8時 | 13.1 | 0.08 | 0.72 | 48 | -64
|  | 2014-04-30 | 9時 | 15.9 | 0.07 | 0.86 | 57.4 | -45.6
|  | 2014-04-30 | 10時 | 18 | 0.21 | 1.2 | 63.5 | -18.6
|  | 2014-04-30 | 11時 | 20.4 | 0.33 | 1.3 | 63.9 | 14.5
|  | 2014-04-30 | 12時 | 19.9 | 0.06 | 0.89 | 58.4 | 42.6
|  | 2014-04-30 | 13時 | 21.3 | 0.1 | 0.73 | 49.3 | 61.9
|  | 2014-04-30 | 14時 | 21.8 | 1.42 | 0.8 | 38.6 | 75.7
|  | 2014-04-30 | 15時 | 21.5 | 0.14 | 0.45 | 27.3 | 86.5
|  | 2014-04-30 | 16時 | 19.8 | 0.09 | 0.21 | 15.8 | 96.1
|  | 2014-04-30 | 17時 | 17 | 0.08 | 0.05 | 4.6 | 105.4
|  | 2014-04-30 | 18時 | 15 | 0 | 0 | 0 | 0
|  | 2014-04-30 | 19時 | 12.2 | 0 | 0 | 0 | 0
|  | 2014-04-30 | 20時 | 9.9 | 0 | 0 | 0 | 0
|  | 2014-04-30 | 21時 | 8 | 0 | 0 | 0 | 0
|  | 2014-04-30 | 22時 | 7.7 | 0 | 0 | 0 | 0
|  | 2014-04-30 | 23時 | 6.6 | 0 | 0 | 0 | 0
|  | 2014-05-01 | 0時 | 5.7 | 0 | 0 | 0 | 0
|  | 2014-05-01 | 1時 | 5.1 | 0 | 0 | 0 | 0
|  | 2014-05-01 | 2時 | 4.3 | 0 | 0 | 0 | 0
|  | 2014-05-01 | 3時 | 3.3 | 0 | 0 | 0 | 0
|  | 2014-05-01 | 4時 | 2.4 | 0.28 | 0.05 | 3.3 | -106.8
|  | 2014-05-01 | 5時 | 2.3 | 0.21 | 0.25 | 14.5 | -97.5
|  | 2014-05-01 | 6時 | 3.6 | 0.61 | 0.57 | 26 | -88
|  | 2014-05-01 | 7時 | 5.1 | 2.67 | 0.42 | 37.4 | -77.4
|  | 2014-05-01 | 8時 | 7.6 | 2.34 | 0.69 | 48.2 | -64.3
|  | 2014-05-01 | 9時 | 9.2 | 2.83 | 0.57 | 57.6 | -45.8
|  | 2014-05-01 | 10時 | 10.1 | 2.82 | 0.63 | 63.8 | -18.8
|  | 2014-05-01 | 11時 | 11.9 | 2.82 | 0.63 | 64.2 | 14.7
|  | 2014-05-01 | 12時 | 12.6 | 0.95 | 1.31 | 58.6 | 43
|  | 2014-05-01 | 13時 | 11.4 | 0.18 | 0.92 | 49.5 | 62.3
|  | 2014-05-01 | 14時 | 11.4 | 0.19 | 0.72 | 38.8 | 76
|  | 2014-05-01 | 15時 | 9.8 | 0.28 | 0.54 | 27.4 | 86.8
|  | 2014-05-01 | 16時 | 10.4 | 0.22 | 0.28 | 16 | 96.4
|  | 2014-05-01 | 17時 | 9.5 | 0.26 | 0.08 | 4.7 | 105.7
|  | 2014-05-01 | 18時 | 5.8 | 0 | 0 | 0 | 0
|  | 2014-05-01 | 19時 | 3.4 | 0 | 0 | 0 | 0
|  | 2014-05-01 | 20時 | 1.8 | 0 | 0 | 0 | 0
|  | 2014-05-01 | 21時 | 0.5 | 0 | 0 | 0 | 0
|  | 2014-05-01 | 22時 | 0.1 | 0 | 0 | 0 | 0
|  | 2014-05-01 | 23時 | 0 | 0 | 0 | 0 | 0
|  | 2014-05-02 | 0時 | -0.2 | 0 | 0 | 0 | 0
|  | 2014-05-02 | 1時 | -0.2 | 0 | 0 | 0 | 0
|  | 2014-05-02 | 2時 | -0.1 | 0 | 0 | 0 | 0
|  | 2014-05-02 | 3時 | -0.1 | 0 | 0 | 0 | 0
|  | 2014-05-02 | 4時 | 0 | 0.1 | 0.04 | 3.6 | -107.1
|  | 2014-05-02 | 5時 | 1 | 0.07 | 0.18 | 14.8 | -97.8
|  | 2014-05-02 | 6時 | 3 | 0.06 | 0.34 | 26.2 | -88.3
|  | 2014-05-02 | 7時 | 6.6 | 0.08 | 0.5 | 37.6 | -77.7
|  | 2014-05-02 | 8時 | 8.4 | 0.06 | 0.67 | 48.4 | -64.6
|  | 2014-05-02 | 9時 | 11 | 0.08 | 0.78 | 57.9 | -46.1
|  | 2014-05-02 | 10時 | 12.2 | 0.07 | 0.84 | 64.1 | -18.9
|  | 2014-05-02 | 11時 | 13 | 0.06 | 0.85 | 64.5 | 14.9
|  | 2014-05-02 | 12時 | 13.2 | 0.06 | 0.8 | 58.9 | 43.3
|  | 2014-05-02 | 13時 | 11.2 | 0.09 | 0.67 | 49.7 | 62.7
|  | 2014-05-02 | 14時 | 8.6 | 0.07 | 0.52 | 38.9 | 76.3
|  | 2014-05-02 | 15時 | 6.5 | 0.07 | 0.36 | 27.6 | 87.1
|  | 2014-05-02 | 16時 | 5.3 | 0.06 | 0.2 | 16.1 | 96.6
|  | 2014-05-02 | 17時 | 4.5 | 0.07 | 0.05 | 4.9 | 105.9
|  | 2014-05-02 | 18時 | 4.5 | 0 | 0 | 0 | 0
|  | 2014-05-02 | 19時 | 4.7 | 0 | 0 | 0 | 0
|  | 2014-05-02 | 20時 | 5 | 0 | 0 | 0 | 0
|  | 2014-05-02 | 21時 | 4.8 | 0 | 0 | 0 | 0
|  | 2014-05-02 | 22時 | 4.9 | 0 | 0 | 0 | 0
|  | 2014-05-02 | 23時 | 5.1 | 0 | 0 | 0 | 0
|  | 2014-05-03 | 0時 | 4.7 | 0 | 0 | 0 | 0
|  | 2014-05-03 | 1時 | 5.1 | 0 | 0 | 0 | 0
|  | 2014-05-03 | 2時 | 5.8 | 0 | 0 | 0 | 0
|  | 2014-05-03 | 3時 | 6.2 | 0 | 0 | 0 | 0
|  | 2014-05-03 | 4時 | 6.3 | 0.09 | 0.04 | 3.8 | -107.3
|  | 2014-05-03 | 5時 | 6.4 | 0.06 | 0.18 | 15 | -98
|  | 2014-05-03 | 6時 | 6.8 | 0.04 | 0.25 | 26.4 | -88.5
|  | 2014-05-03 | 7時 | 7.3 | 0 | 0.28 | 37.8 | -78
|  | 2014-05-03 | 8時 | 7.8 | 0.06 | 0.49 | 48.6 | -64.9
|  | 2014-05-03 | 9時 | 9 | 0.07 | 0.78 | 58.1 | -46.4
|  | 2014-05-03 | 10時 | 8.9 | 0.01 | 0.66 | 64.4 | -19
|  | 2014-05-03 | 11時 | 9.8 | 0.01 | 0.66 | 64.8 | 15.1
|  | 2014-05-03 | 12時 | 9.6 | 0.05 | 0.8 | 59.1 | 43.7
|  | 2014-05-03 | 13時 | 9.8 | 0.08 | 0.67 | 49.9 | 63
|  | 2014-05-03 | 14時 | 10.4 | 0.06 | 0.53 | 39.1 | 76.6
|  | 2014-05-03 | 15時 | 9.9 | 0.05 | 0.36 | 27.8 | 87.4
|  | 2014-05-03 | 16時 | 9.7 | 0.07 | 0.2 | 16.3 | 96.9
|  | 2014-05-03 | 17時 | 8.5 | 0.07 | 0.05 | 5.1 | 106.2
|  | 2014-05-03 | 18時 | 7 | 0 | 0 | 0 | 0
|  | 2014-05-03 | 19時 | 5.8 | 0 | 0 | 0 | 0
|  | 2014-05-03 | 20時 | 5.3 | 0 | 0 | 0 | 0
|  | 2014-05-03 | 21時 | 4.9 | 0 | 0 | 0 | 0
|  | 2014-05-03 | 22時 | 4.6 | 0 | 0 | 0 | 0
|  | 2014-05-03 | 23時 | 4.3 | 0 | 0 | 0 | 0
|  | 2014-05-04 | 0時 | 4.1 | 0 | 0 | 0 | 0
|  | 2014-05-04 | 1時 | 3.8 | 0 | 0 | 0 | 0
|  | 2014-05-04 | 2時 | 3.7 | 0 | 0 | 0 | 0
|  | 2014-05-04 | 3時 | 3.5 | 0 | 0 | 0 | 0
|  | 2014-05-04 | 4時 | 3.6 | 0.13 | 0.05 | 4 | -107.5
|  | 2014-05-04 | 5時 | 4 | 0.11 | 0.21 | 15.2 | -98.2
|  | 2014-05-04 | 6時 | 5.4 | 0.24 | 0.5 | 26.6 | -88.8
|  | 2014-05-04 | 7時 | 6.8 | 0.26 | 0.76 | 38 | -78.3
|  | 2014-05-04 | 8時 | 8.9 | 2 | 0.82 | 48.9 | -65.1
|  | 2014-05-04 | 9時 | 10.3 | 0.69 | 1.31 | 58.4 | -46.7
|  | 2014-05-04 | 10時 | 10.1 | 0.09 | 0.98 | 64.7 | -19.1
|  | 2014-05-04 | 11時 | 10.6 | 0.09 | 0.99 | 65.1 | 15.3
|  | 2014-05-04 | 12時 | 10.8 | 0.1 | 0.91 | 59.3 | 44.1
|  | 2014-05-04 | 13時 | 11.4 | 0.11 | 0.78 | 50.1 | 63.4
|  | 2014-05-04 | 14時 | 11.3 | 0.11 | 0.61 | 39.3 | 76.9
|  | 2014-05-04 | 15時 | 12 | 0.6 | 0.62 | 27.9 | 87.6
|  | 2014-05-04 | 16時 | 11.5 | 0.11 | 0.24 | 16.5 | 97.2
|  | 2014-05-04 | 17時 | 10.5 | 0.13 | 0.07 | 5.2 | 106.4
|  | 2014-05-04 | 18時 | 9.3 | 0 | 0 | 0 | 0
|  | 2014-05-04 | 19時 | 8.4 | 0 | 0 | 0 | 0
|  | 2014-05-04 | 20時 | 8.3 | 0 | 0 | 0 | 0
|  | 2014-05-04 | 21時 | 6.2 | 0 | 0 | 0 | 0
|  | 2014-05-04 | 22時 | 4.2 | 0 | 0 | 0 | 0
|  | 2014-05-04 | 23時 | 3 | 0 | 0 | 0 | 0
|  | 2014-05-05 | 0時 | 2.4 | 0 | 0 | 0 | 0
|  | 2014-05-05 | 1時 | 2.2 | 0 | 0 | 0 | 0
|  | 2014-05-05 | 2時 | 2.8 | 0 | 0 | 0 | 0
|  | 2014-05-05 | 3時 | 3.1 | 0 | 0 | 0 | 0
|  | 2014-05-05 | 4時 | 3.6 | 0.46 | 0.08 | 4.2 | -107.7
|  | 2014-05-05 | 5時 | 4.5 | 0.38 | 0.3 | 15.4 | -98.4
|  | 2014-05-05 | 6時 | 6.9 | 1.76 | 0.48 | 26.8 | -89
|  | 2014-05-05 | 7時 | 9.2 | 2.85 | 0.37 | 38.2 | -78.5
|  | 2014-05-05 | 8時 | 11.9 | 2.93 | 0.45 | 49.1 | -65.4
|  | 2014-05-05 | 9時 | 14.5 | 2.98 | 0.51 | 58.6 | -47
|  | 2014-05-05 | 10時 | 16.1 | 2.98 | 0.55 | 65 | -19.2
|  | 2014-05-05 | 11時 | 16.6 | 2.99 | 0.55 | 65.4 | 15.5
|  | 2014-05-05 | 12時 | 18 | 2.98 | 0.51 | 59.6 | 44.4
|  | 2014-05-05 | 13時 | 19.9 | 2.96 | 0.45 | 50.2 | 63.7
|  | 2014-05-05 | 14時 | 18.6 | 2.85 | 0.38 | 39.4 | 77.2
|  | 2014-05-05 | 15時 | 18.5 | 2.06 | 0.44 | 28.1 | 87.9
|  | 2014-05-05 | 16時 | 15.3 | 1.05 | 0.34 | 16.6 | 97.4
|  | 2014-05-05 | 17時 | 12 | 0.45 | 0.1 | 5.4 | 106.6
|  | 2014-05-05 | 18時 | 9.7 | 0 | 0 | 0 | 0
|  | 2014-05-05 | 19時 | 7.8 | 0 | 0 | 0 | 0
|  | 2014-05-05 | 20時 | 8.1 | 0 | 0 | 0 | 0
|  | 2014-05-05 | 21時 | 7.1 | 0 | 0 | 0 | 0
|  | 2014-05-05 | 22時 | 6.8 | 0 | 0 | 0 | 0
|  | 2014-05-05 | 23時 | 6.5 | 0 | 0 | 0 | 0
|  | 2014-05-06 | 0時 | 5.8 | 0 | 0 | 0 | 0
|  | 2014-05-06 | 1時 | 5.6 | 0 | 0 | 0 | 0
|  | 2014-05-06 | 2時 | 5.6 | 0 | 0 | 0 | 0
|  | 2014-05-06 | 3時 | 5.3 | 0 | 0 | 0 | 0
|  | 2014-05-06 | 4時 | 5.5 | 0.13 | 0.06 | 4.4 | -107.9
|  | 2014-05-06 | 5時 | 6.4 | 0.15 | 0.24 | 15.5 | -98.6
|  | 2014-05-06 | 6時 | 8.9 | 0.77 | 0.6 | 27 | -89.3
|  | 2014-05-06 | 7時 | 12.7 | 1.93 | 0.66 | 38.4 | -78.8
|  | 2014-05-06 | 8時 | 15.3 | 1.26 | 1.07 | 49.3 | -65.7
|  | 2014-05-06 | 9時 | 18.4 | 0.73 | 1.32 | 58.9 | -47.3
|  | 2014-05-06 | 10時 | 17.8 | 0.97 | 1.41 | 65.3 | -19.4
|  | 2014-05-06 | 11時 | 19.4 | 0.4 | 1.36 | 65.6 | 15.7
|  | 2014-05-06 | 12時 | 18.7 | 0.14 | 0.96 | 59.8 | 44.8
|  | 2014-05-06 | 13時 | 19 | 0.12 | 0.84 | 50.4 | 64.1
|  | 2014-05-06 | 14時 | 18.5 | 0.11 | 0.67 | 39.6 | 77.5
|  | 2014-05-06 | 15時 | 18 | 0.13 | 0.46 | 28.2 | 88.2
|  | 2014-05-06 | 16時 | 16.9 | 0.14 | 0.26 | 16.8 | 97.6
|  | 2014-05-06 | 17時 | 15.3 | 0.14 | 0.08 | 5.6 | 106.9
|  | 2014-05-06 | 18時 | 13.5 | 0 | 0 | 0 | 0
|  | 2014-05-06 | 19時 | 12.2 | 0 | 0 | 0 | 0
|  | 2014-05-06 | 20時 | 11.7 | 0 | 0 | 0 | 0
|  | 2014-05-06 | 21時 | 11.3 | 0 | 0 | 0 | 0
|  | 2014-05-06 | 22時 | 11 | 0 | 0 | 0 | 0
|  | 2014-05-06 | 23時 | 10.5 | 0 | 0 | 0 | 0
|  | 2014-05-07 | 0時 | 10.1 | 0 | 0 | 0 | 0
|  | 2014-05-07 | 1時 | 9.7 | 0 | 0 | 0 | 0
|  | 2014-05-07 | 2時 | 9.2 | 0 | 0 | 0 | 0
|  | 2014-05-07 | 3時 | 8.7 | 0 | 0 | 0 | 0
|  | 2014-05-07 | 4時 | 8.7 | 0.12 | 0.06 | 4.6 | -108.1
|  | 2014-05-07 | 5時 | 8.9 | 0.11 | 0.23 | 15.7 | -98.9
|  | 2014-05-07 | 6時 | 9.2 | 0.1 | 0.41 | 27.2 | -89.5
|  | 2014-05-07 | 7時 | 10.9 | 0.16 | 0.7 | 38.6 | -79.1
|  | 2014-05-07 | 8時 | 11.3 | 0.25 | 1 | 49.5 | -66
|  | 2014-05-07 | 9時 | 11.7 | 0.12 | 0.9 | 59.1 | -47.6
|  | 2014-05-07 | 10時 | 12.5 | 0.25 | 1.26 | 65.5 | -19.5
|  | 2014-05-07 | 11時 | 15.1 | 0.93 | 1.43 | 65.9 | 15.9
|  | 2014-05-07 | 12時 | 16.1 | 1.22 | 1.27 | 60 | 45.1
|  | 2014-05-07 | 13時 | 16.3 | 0.54 | 1.14 | 50.6 | 64.4
|  | 2014-05-07 | 14時 | 15.9 | 0.18 | 0.73 | 39.8 | 77.8
|  | 2014-05-07 | 15時 | 15.9 | 0.29 | 0.56 | 28.4 | 88.5
|  | 2014-05-07 | 16時 | 15 | 0.12 | 0.25 | 16.9 | 97.9
|  | 2014-05-07 | 17時 | 13.6 | 0.12 | 0.08 | 5.8 | 107.1
|  | 2014-05-07 | 18時 | 11.6 | 0 | 0 | 0 | 0
|  | 2014-05-07 | 19時 | 10.8 | 0 | 0 | 0 | 0
|  | 2014-05-07 | 20時 | 10.2 | 0 | 0 | 0 | 0
|  | 2014-05-07 | 21時 | 7.1 | 0 | 0 | 0 | 0
|  | 2014-05-07 | 22時 | 6 | 0 | 0 | 0 | 0
|  | 2014-05-07 | 23時 | 5.1 | 0 | 0 | 0 | 0
|  | 2014-05-08 | 0時 | 5 | 0 | 0 | 0 | 0
|  | 2014-05-08 | 1時 | 4.2 | 0 | 0 | 0 | 0
|  | 2014-05-08 | 2時 | 3.5 | 0 | 0 | 0 | 0
|  | 2014-05-08 | 3時 | 2.8 | 0 | 0 | 0 | 0
|  | 2014-05-08 | 4時 | 2.4 | 0.34 | 0.08 | 4.8 | -108.3
|  | 2014-05-08 | 5時 | 3.5 | 1.66 | 0.28 | 15.9 | -99.1
|  | 2014-05-08 | 6時 | 7.1 | 2.43 | 0.34 | 27.3 | -89.7
|  | 2014-05-08 | 7時 | 11.7 | 2.63 | 0.44 | 38.7 | -79.3
|  | 2014-05-08 | 8時 | 16.9 | 2.71 | 0.54 | 49.7 | -66.3
|  | 2014-05-08 | 9時 | 18.3 | 2.74 | 0.62 | 59.4 | -47.8
|  | 2014-05-08 | 10時 | 18.9 | 2.73 | 0.68 | 65.8 | -19.6
|  | 2014-05-08 | 11時 | 20.7 | 2.73 | 0.68 | 66.2 | 16.1
|  | 2014-05-08 | 12時 | 21 | 1.89 | 1.04 | 60.2 | 45.4
|  | 2014-05-08 | 13時 | 21.7 | 0.23 | 0.99 | 50.8 | 64.7
|  | 2014-05-08 | 14時 | 20.9 | 0.24 | 0.78 | 39.9 | 78.1
|  | 2014-05-08 | 15時 | 20.3 | 0.25 | 0.55 | 28.5 | 88.7
|  | 2014-05-08 | 16時 | 18.4 | 0.27 | 0.31 | 17.1 | 98.1
|  | 2014-05-08 | 17時 | 15.3 | 0.29 | 0.1 | 5.9 | 107.3
|  | 2014-05-08 | 18時 | 14.5 | 0 | 0 | 0 | 0
|  | 2014-05-08 | 19時 | 12.6 | 0 | 0 | 0 | 0
|  | 2014-05-08 | 20時 | 12.9 | 0 | 0 | 0 | 0
|  | 2014-05-08 | 21時 | 12.7 | 0 | 0 | 0 | 0
|  | 2014-05-08 | 22時 | 12 | 0 | 0 | 0 | 0
|  | 2014-05-08 | 23時 | 11.8 | 0 | 0 | 0 | 0
|  | 2014-05-09 | 0時 | 10.4 | 0 | 0 | 0 | 0
|  | 2014-05-09 | 1時 | 10.3 | 0 | 0 | 0 | 0
|  | 2014-05-09 | 2時 | 10.3 | 0 | 0 | 0 | 0
|  | 2014-05-09 | 3時 | 9.8 | 0 | 0 | 0 | 0
|  | 2014-05-09 | 4時 | 9.8 | 0.07 | 0.05 | 5 | -108.5
|  | 2014-05-09 | 5時 | 9.1 | 0.06 | 0.19 | 16.1 | -99.3
|  | 2014-05-09 | 6時 | 9.3 | 0.04 | 0.26 | 27.5 | -90
|  | 2014-05-09 | 7時 | 9.7 | 0.02 | 0.43 | 38.9 | -79.6
|  | 2014-05-09 | 8時 | 10.7 | 0.08 | 0.67 | 49.9 | -66.6
|  | 2014-05-09 | 9時 | 12.2 | 0.06 | 0.81 | 59.6 | -48.1
|  | 2014-05-09 | 10時 | 13.1 | 0.06 | 0.88 | 66.1 | -19.8
|  | 2014-05-09 | 11時 | 13.1 | 0.05 | 0.88 | 66.4 | 16.3
|  | 2014-05-09 | 12時 | 16.1 | 0.05 | 0.83 | 60.4 | 45.8
|  | 2014-05-09 | 13時 | 14.9 | 0.05 | 0.7 | 51 | 65
|  | 2014-05-09 | 14時 | 14.1 | 0.07 | 0.54 | 40.1 | 78.4
|  | 2014-05-09 | 15時 | 12.9 | 0.03 | 0.31 | 28.7 | 89
|  | 2014-05-09 | 16時 | 12.7 | 0.04 | 0.16 | 17.2 | 98.4
|  | 2014-05-09 | 17時 | 12.2 | 0.07 | 0.07 | 6.1 | 107.5
|  | 2014-05-09 | 18時 | 11.8 | 0 | 0 | 0 | 0
|  | 2014-05-09 | 19時 | 11.7 | 0 | 0 | 0 | 0
|  | 2014-05-09 | 20時 | 11.1 | 0 | 0 | 0 | 0
|  | 2014-05-09 | 21時 | 11.3 | 0 | 0 | 0 | 0
|  | 2014-05-09 | 22時 | 10.7 | 0 | 0 | 0 | 0
|  | 2014-05-09 | 23時 | 10.4 | 0 | 0 | 0 | 0
|  | 2014-05-10 | 0時 | 10.9 | 0 | 0 | 0 | 0
|  | 2014-05-10 | 1時 | 10.7 | 0 | 0 | 0 | 0
|  | 2014-05-10 | 2時 | 10.6 | 0 | 0 | 0 | 0
|  | 2014-05-10 | 3時 | 10 | 0 | 0 | 0 | 0
|  | 2014-05-10 | 4時 | 9.3 | 0.01 | 0.03 | 5.1 | -108.7
|  | 2014-05-10 | 5時 | 9.3 | 0.02 | 0.11 | 16.3 | -99.5
|  | 2014-05-10 | 6時 | 9.6 | 0.04 | 0.29 | 27.7 | -90.2
|  | 2014-05-10 | 7時 | 9.8 | 0.02 | 0.41 | 39.1 | -79.8
|  | 2014-05-10 | 8時 | 10.5 | 0.04 | 0.53 | 50.1 | -66.9
|  | 2014-05-10 | 9時 | 11.2 | 0.05 | 0.82 | 59.8 | -48.4
|  | 2014-05-10 | 10時 | 12.1 | 0.05 | 0.88 | 66.3 | -19.9
|  | 2014-05-10 | 11時 | 12.1 | 0.05 | 0.89 | 66.7 | 16.4
|  | 2014-05-10 | 12時 | 12.6 | 0.04 | 0.83 | 60.6 | 46.1
|  | 2014-05-10 | 13時 | 13.1 | 0.06 | 0.7 | 51.1 | 65.4
|  | 2014-05-10 | 14時 | 12.4 | 0.02 | 0.44 | 40.2 | 78.7
|  | 2014-05-10 | 15時 | 12 | 0.03 | 0.29 | 28.8 | 89.2
|  | 2014-05-10 | 16時 | 11.5 | 0.04 | 0.18 | 17.4 | 98.6
|  | 2014-05-10 | 17時 | 11 | 0.02 | 0.05 | 6.2 | 107.7
|  | 2014-05-10 | 18時 | 10.7 | 0 | 0 | 0 | 0
|  | 2014-05-10 | 19時 | 9.8 | 0 | 0 | 0 | 0
|  | 2014-05-10 | 20時 | 9.8 | 0 | 0 | 0 | 0
|  | 2014-05-10 | 21時 | 9.3 | 0 | 0 | 0 | 0
|  | 2014-05-10 | 22時 | 9.4 | 0 | 0 | 0 | 0
|  | 2014-05-10 | 23時 | 9.8 | 0 | 0 | 0 | 0
|  | 2014-05-11 | 0時 | 9.6 | 0 | 0 | 0 | 0
|  | 2014-05-11 | 1時 | 9 | 0 | 0 | 0 | 0
|  | 2014-05-11 | 2時 | 9.3 | 0 | 0 | 0 | 0
|  | 2014-05-11 | 3時 | 8.8 | 0 | 0 | 0 | 0
|  | 2014-05-11 | 4時 | 9.4 | 0.2 | 0.08 | 5.3 | -108.9
|  | 2014-05-11 | 5時 | 9.6 | 0.2 | 0.27 | 16.4 | -99.7
|  | 2014-05-11 | 6時 | 10.2 | 0.19 | 0.49 | 27.8 | -90.4
|  | 2014-05-11 | 7時 | 10.6 | 0.17 | 0.72 | 39.3 | -80.1
|  | 2014-05-11 | 8時 | 13.6 | 2.11 | 0.8 | 50.3 | -67.2
|  | 2014-05-11 | 9時 | 15.9 | 2.1 | 0.95 | 60 | -48.7
|  | 2014-05-11 | 10時 | 16.4 | 2.57 | 0.77 | 66.6 | -20.1
|  | 2014-05-11 | 11時 | 17.1 | 2.57 | 0.77 | 67 | 16.6
|  | 2014-05-11 | 12時 | 18.2 | 1.74 | 1.11 | 60.9 | 46.4
|  | 2014-05-11 | 13時 | 17 | 2.11 | 0.81 | 51.3 | 65.7
|  | 2014-05-11 | 14時 | 16.1 | 0.52 | 0.91 | 40.4 | 79
|  | 2014-05-11 | 15時 | 15.7 | 0.19 | 0.52 | 29 | 89.5
|  | 2014-05-11 | 16時 | 14.4 | 0.19 | 0.3 | 17.6 | 98.8
|  | 2014-05-11 | 17時 | 13.7 | 0.24 | 0.1 | 6.4 | 107.9
|  | 2014-05-11 | 18時 | 12.6 | 0 | 0 | 0 | 0
|  | 2014-05-11 | 19時 | 13.3 | 0 | 0 | 0 | 0
|  | 2014-05-11 | 20時 | 12.5 | 0 | 0 | 0 | 0
|  | 2014-05-11 | 21時 | 11.9 | 0 | 0 | 0 | 0
|  | 2014-05-11 | 22時 | 13.6 | 0 | 0 | 0 | 0
|  | 2014-05-11 | 23時 | 13.6 | 0 | 0 | 0 | 0
|  | 2014-05-12 | 0時 | 13.6 | 0 | 0 | 0 | 0
|  | 2014-05-12 | 1時 | 13.8 | 0 | 0 | 0 | 0
|  | 2014-05-12 | 2時 | 13.3 | 0 | 0 | 0 | 0
|  | 2014-05-12 | 3時 | 11.9 | 0 | 0 | 0 | 0
|  | 2014-05-12 | 4時 | 10.7 | 0.42 | 0.1 | 5.5 | -109.1
|  | 2014-05-12 | 5時 | 13.5 | 1.19 | 0.33 | 16.6 | -99.9
|  | 2014-05-12 | 6時 | 15.5 | 2.46 | 0.35 | 28 | -90.7
|  | 2014-05-12 | 7時 | 17.1 | 2.69 | 0.43 | 39.4 | -80.4
|  | 2014-05-12 | 8時 | 18.6 | 2.78 | 0.52 | 50.4 | -67.5
|  | 2014-05-12 | 9時 | 19.7 | 2.8 | 0.6 | 60.2 | -49
|  | 2014-05-12 | 10時 | 21 | 2.79 | 0.65 | 66.8 | -20.3
|  | 2014-05-12 | 11時 | 20.6 | 1.97 | 1.08 | 67.2 | 16.8
|  | 2014-05-12 | 12時 | 22.3 | 2.79 | 0.61 | 61.1 | 46.7
|  | 2014-05-12 | 13時 | 21.8 | 2.78 | 0.53 | 51.5 | 66
|  | 2014-05-12 | 14時 | 21.4 | 2.69 | 0.44 | 40.5 | 79.2
|  | 2014-05-12 | 15時 | 20.5 | 2.5 | 0.36 | 29.1 | 89.7
|  | 2014-05-12 | 16時 | 19.5 | 0.49 | 0.36 | 17.7 | 99
|  | 2014-05-12 | 17時 | 18.2 | 0.43 | 0.12 | 6.6 | 108.1
|  | 2014-05-12 | 18時 | 17 | 0 | 0 | 0 | 0
|  | 2014-05-12 | 19時 | 14.8 | 0 | 0 | 0 | 0
|  | 2014-05-12 | 20時 | 16.5 | 0 | 0 | 0 | 0
|  | 2014-05-12 | 21時 | 16.6 | 0 | 0 | 0 | 0
|  | 2014-05-12 | 22時 | 16.1 | 0 | 0 | 0 | 0
|  | 2014-05-12 | 23時 | 14.6 | 0 | 0 | 0 | 0
|  | 2014-05-13 | 0時 | 12.7 | 0 | 0 | 0 | 0
|  | 2014-05-13 | 1時 | 12.6 | 0 | 0 | 0 | 0
|  | 2014-05-13 | 2時 | 12.8 | 0 | 0 | 0 | 0
|  | 2014-05-13 | 3時 | 11.7 | 0 | 0 | 0 | 0
|  | 2014-05-13 | 4時 | 11.6 | 0.02 | 0.04 | 5.7 | -109.2
|  | 2014-05-13 | 5時 | 11.8 | 0.01 | 0.12 | 16.7 | -100.1
|  | 2014-05-13 | 6時 | 12.1 | 0.01 | 0.2 | 28.1 | -90.9
|  | 2014-05-13 | 7時 | 12.3 | 0.03 | 0.28 | 39.6 | -80.6
|  | 2014-05-13 | 8時 | 12.4 | 0.04 | 0.54 | 50.6 | -67.8
|  | 2014-05-13 | 9時 | 11.8 | 0.06 | 0.83 | 60.4 | -49.3
|  | 2014-05-13 | 10時 | 11.3 | 0.06 | 0.89 | 67.1 | -20.4
|  | 2014-05-13 | 11時 | 12.9 | 0.09 | 1.07 | 67.4 | 16.9
|  | 2014-05-13 | 12時 | 14.9 | 0.2 | 1.12 | 61.3 | 47.1
|  | 2014-05-13 | 13時 | 14.8 | 0.07 | 0.71 | 51.6 | 66.3
|  | 2014-05-13 | 14時 | 14.8 | 0.05 | 0.58 | 40.7 | 79.5
|  | 2014-05-13 | 15時 | 14.5 | 0.06 | 0.39 | 29.3 | 89.9
|  | 2014-05-13 | 16時 | 14.2 | 0.08 | 0.23 | 17.9 | 99.2
|  | 2014-05-13 | 17時 | 13.4 | 0.09 | 0.08 | 6.7 | 108.3
|  | 2014-05-13 | 18時 | 12.5 | 0 | 0 | 0 | 0
|  | 2014-05-13 | 19時 | 11.7 | 0 | 0 | 0 | 0
|  | 2014-05-13 | 20時 | 10.6 | 0 | 0 | 0 | 0
|  | 2014-05-13 | 21時 | 9.4 | 0 | 0 | 0 | 0
|  | 2014-05-13 | 22時 | 9.3 | 0 | 0 | 0 | 0
|  | 2014-05-13 | 23時 | 9.4 | 0 | 0 | 0 | 0
|  | 2014-05-14 | 0時 | 8.7 | 0 | 0 | 0 | 0
|  | 2014-05-14 | 1時 | 8.3 | 0 | 0 | 0 | 0
|  | 2014-05-14 | 2時 | 7.8 | 0 | 0 | 0 | 0
|  | 2014-05-14 | 3時 | 7.4 | 0 | 0 | 0 | 0
|  | 2014-05-14 | 4時 | 7.3 | 0.12 | 0.08 | 5.8 | -109.4
|  | 2014-05-14 | 5時 | 7.4 | 0.1 | 0.23 | 16.9 | -100.3
|  | 2014-05-14 | 6時 | 8.1 | 0.09 | 0.42 | 28.3 | -91.1
|  | 2014-05-14 | 7時 | 9.4 | 0.09 | 0.6 | 39.7 | -80.9
|  | 2014-05-14 | 8時 | 11.3 | 0.1 | 0.76 | 50.8 | -68.1
|  | 2014-05-14 | 9時 | 11.2 | 0.11 | 0.89 | 60.6 | -49.6
|  | 2014-05-14 | 10時 | 11.2 | 0.1 | 0.97 | 67.3 | -20.6
|  | 2014-05-14 | 11時 | 10.4 | 0.09 | 0.97 | 67.7 | 17.1
|  | 2014-05-14 | 12時 | 11.1 | 0.1 | 0.91 | 61.5 | 47.4
|  | 2014-05-14 | 13時 | 12.2 | 0.09 | 0.79 | 51.8 | 66.6
|  | 2014-05-14 | 14時 | 14.2 | 1.21 | 0.89 | 40.8 | 79.8
|  | 2014-05-14 | 15時 | 13.9 | 1.01 | 0.64 | 29.4 | 90.2
|  | 2014-05-14 | 16時 | 14 | 0.49 | 0.37 | 18 | 99.4
|  | 2014-05-14 | 17時 | 12.7 | 0.2 | 0.11 | 6.9 | 108.5
|  | 2014-05-14 | 18時 | 8.8 | 0 | 0 | 0 | 0
|  | 2014-05-14 | 19時 | 6.5 | 0 | 0 | 0 | 0
|  | 2014-05-14 | 20時 | 4.9 | 0 | 0 | 0 | 0
|  | 2014-05-14 | 21時 | 3.9 | 0 | 0 | 0 | 0
|  | 2014-05-14 | 22時 | 2.8 | 0 | 0 | 0 | 0
|  | 2014-05-14 | 23時 | 2.5 | 0 | 0 | 0 | 0
|  | 2014-05-15 | 0時 | 1.7 | 0 | 0 | 0 | 0
|  | 2014-05-15 | 1時 | 1.4 | 0 | 0 | 0 | 0
|  | 2014-05-15 | 2時 | 1.1 | 0 | 0 | 0 | 0
|  | 2014-05-15 | 3時 | 1.3 | 0 | 0 | 0 | 0
|  | 2014-05-15 | 4時 | 4.6 | 0.06 | 0.06 | 6 | -109.6
|  | 2014-05-15 | 5時 | 4.4 | 0.24 | 0.3 | 17 | -100.5
|  | 2014-05-15 | 6時 | 6.3 | 1.31 | 0.58 | 28.4 | -91.3
|  | 2014-05-15 | 7時 | 10.3 | 1.04 | 0.89 | 39.9 | -81.1
|  | 2014-05-15 | 8時 | 11.3 | 1.08 | 1.13 | 50.9 | -68.4
|  | 2014-05-15 | 9時 | 12.6 | 0.14 | 0.98 | 60.8 | -49.9
|  | 2014-05-15 | 10時 | 8.4 | 0.58 | 1.44 | 67.5 | -20.8
|  | 2014-05-15 | 11時 | 9.9 | 0.42 | 1.4 | 67.9 | 17.2
|  | 2014-05-15 | 12時 | 12.2 | 0.29 | 1.23 | 61.6 | 47.7
|  | 2014-05-15 | 13時 | 12.1 | 0.19 | 0.97 | 52 | 66.9
|  | 2014-05-15 | 14時 | 12.2 | 0.06 | 0.56 | 41 | 80
|  | 2014-05-15 | 15時 | 8.5 | 0.23 | 0.56 | 29.6 | 90.4
|  | 2014-05-15 | 16時 | 11.1 | 0.32 | 0.35 | 18.1 | 99.6
|  | 2014-05-15 | 17時 | 10.8 | 0.23 | 0.11 | 7 | 108.7
|  | 2014-05-15 | 18時 | 9.1 | 0 | 0 | 0 | 0
|  | 2014-05-15 | 19時 | 7.8 | 0 | 0 | 0 | 0
|  | 2014-05-15 | 20時 | 7.6 | 0 | 0 | 0 | 0
|  | 2014-05-15 | 21時 | 5.6 | 0 | 0 | 0 | 0
|  | 2014-05-15 | 22時 | 5.4 | 0 | 0 | 0 | 0
|  | 2014-05-15 | 23時 | 4.5 | 0 | 0 | 0 | 0
|  | 2014-05-16 | 0時 | 3.1 | 0 | 0 | 0 | 0
|  | 2014-05-16 | 1時 | 2.8 | 0 | 0 | 0 | 0
|  | 2014-05-16 | 2時 | 3 | 0 | 0 | 0 | 0
|  | 2014-05-16 | 3時 | 2.9 | 0 | 0 | 0 | 0
|  | 2014-05-16 | 4時 | 3.5 | 0.45 | 0.11 | 6.1 | -109.8
|  | 2014-05-16 | 5時 | 5.7 | 1.95 | 0.26 | 17.2 | -100.7
|  | 2014-05-16 | 6時 | 9.4 | 2.67 | 0.3 | 28.6 | -91.5
|  | 2014-05-16 | 7時 | 11.1 | 2.88 | 0.37 | 40 | -81.4
|  | 2014-05-16 | 8時 | 13 | 2.96 | 0.44 | 51.1 | -68.6
|  | 2014-05-16 | 9時 | 15.2 | 3.02 | 0.49 | 61 | -50.3
|  | 2014-05-16 | 10時 | 15.7 | 3.02 | 0.53 | 67.8 | -21
|  | 2014-05-16 | 11時 | 17.7 | 3.03 | 0.53 | 68.1 | 17.4
|  | 2014-05-16 | 12時 | 18.2 | 3.03 | 0.49 | 61.8 | 47.9
|  | 2014-05-16 | 13時 | 18.2 | 2.98 | 0.44 | 52.1 | 67.1
|  | 2014-05-16 | 14時 | 18.8 | 2.89 | 0.38 | 41.1 | 80.3
|  | 2014-05-16 | 15時 | 17.1 | 2.72 | 0.3 | 29.7 | 90.6
|  | 2014-05-16 | 16時 | 16.4 | 1.32 | 0.36 | 18.3 | 99.8
|  | 2014-05-16 | 17時 | 13.5 | 0.45 | 0.13 | 7.2 | 108.9
|  | 2014-05-16 | 18時 | 10.3 | 0 | 0 | 0 | 0
|  | 2014-05-16 | 19時 | 8 | 0 | 0 | 0 | 0
|  | 2014-05-16 | 20時 | 6.3 | 0 | 0 | 0 | 0
|  | 2014-05-16 | 21時 | 4.9 | 0 | 0 | 0 | 0
|  | 2014-05-16 | 22時 | 4.5 | 0 | 0 | 0 | 0
|  | 2014-05-16 | 23時 | 4.6 | 0 | 0 | 0 | 0
|  | 2014-05-17 | 0時 | 4.3 | 0 | 0 | 0 | 0
|  | 2014-05-17 | 1時 | 3.6 | 0 | 0 | 0 | 0
|  | 2014-05-17 | 2時 | 3.4 | 0 | 0 | 0 | 0
|  | 2014-05-17 | 3時 | 3.1 | 0 | 0 | 0 | 0
|  | 2014-05-17 | 4時 | 2.9 | 0.25 | 0.1 | 6.3 | -110
|  | 2014-05-17 | 5時 | 4.6 | 1.63 | 0.3 | 17.3 | -100.9
|  | 2014-05-17 | 6時 | 8.5 | 2.36 | 0.38 | 28.7 | -91.8
|  | 2014-05-17 | 7時 | 14.3 | 2.52 | 0.49 | 40.1 | -81.6
|  | 2014-05-17 | 8時 | 18.3 | 2.58 | 0.61 | 51.2 | -68.9
|  | 2014-05-17 | 9時 | 21 | 2.6 | 0.7 | 61.2 | -50.6
|  | 2014-05-17 | 10時 | 21.6 | 1.39 | 1.33 | 68 | -21.2
|  | 2014-05-17 | 11時 | 22.3 | 0.38 | 1.38 | 68.4 | 17.5
|  | 2014-05-17 | 12時 | 21.6 | 0.38 | 1.29 | 62 | 48.2
|  | 2014-05-17 | 13時 | 22 | 0.7 | 1.19 | 52.3 | 67.4
|  | 2014-05-17 | 14時 | 21.5 | 0.56 | 0.93 | 41.3 | 80.5
|  | 2014-05-17 | 15時 | 18.8 | 0.2 | 0.55 | 29.8 | 90.8
|  | 2014-05-17 | 16時 | 17.9 | 0.21 | 0.32 | 18.4 | 100
|  | 2014-05-17 | 17時 | 16.5 | 0.24 | 0.12 | 7.3 | 109.1
|  | 2014-05-17 | 18時 | 14.4 | 0 | 0 | 0 | 0
|  | 2014-05-17 | 19時 | 13.2 | 0 | 0 | 0 | 0
|  | 2014-05-17 | 20時 | 12.9 | 0 | 0 | 0 | 0
|  | 2014-05-17 | 21時 | 12.3 | 0 | 0 | 0 | 0
|  | 2014-05-17 | 22時 | 11.4 | 0 | 0 | 0 | 0
|  | 2014-05-17 | 23時 | 10.6 | 0 | 0 | 0 | 0
|  | 2014-05-18 | 0時 | 10.4 | 0 | 0 | 0 | 0
|  | 2014-05-18 | 1時 | 10 | 0 | 0 | 0 | 0
|  | 2014-05-18 | 2時 | 9.7 | 0 | 0 | 0 | 0
|  | 2014-05-18 | 3時 | 9.6 | 0 | 0 | 0 | 0
|  | 2014-05-18 | 4時 | 9.6 | 0.02 | 0.05 | 6.4 | -110.2
|  | 2014-05-18 | 5時 | 9.9 | 0.04 | 0.18 | 17.4 | -101.1
|  | 2014-05-18 | 6時 | 10.6 | 0.07 | 0.38 | 28.8 | -92
|  | 2014-05-18 | 7時 | 12.1 | 0.06 | 0.54 | 40.3 | -81.8
|  | 2014-05-18 | 8時 | 13.6 | 0.06 | 0.71 | 51.4 | -69.2
|  | 2014-05-18 | 9時 | 15.7 | 0.03 | 0.85 | 61.3 | -50.9
|  | 2014-05-18 | 10時 | 13.8 | 0 | 0.69 | 68.2 | -21.4
|  | 2014-05-18 | 11時 | 12.9 | 0 | 0.44 | 68.6 | 17.7
|  | 2014-05-18 | 12時 | 13.1 | 0 | 0.42 | 62.2 | 48.5
|  | 2014-05-18 | 13時 | 12.9 | 0.08 | 0.31 | 52.4 | 67.7
|  | 2014-05-18 | 14時 | 13.1 | 0.01 | 0.44 | 41.4 | 80.7
|  | 2014-05-18 | 15時 | 12.9 | 0.02 | 0.32 | 30 | 91
|  | 2014-05-18 | 16時 | 12.8 | 0.03 | 0.17 | 18.6 | 100.2
|  | 2014-05-18 | 17時 | 12.5 | 0.05 | 0.07 | 7.5 | 109.2
|  | 2014-05-18 | 18時 | 12.3 | 0 | 0 | 0 | 0
|  | 2014-05-18 | 19時 | 11.7 | 0 | 0 | 0 | 0
|  | 2014-05-18 | 20時 | 11.8 | 0 | 0 | 0 | 0
|  | 2014-05-18 | 21時 | 11.7 | 0 | 0 | 0 | 0
|  | 2014-05-18 | 22時 | 11.9 | 0 | 0 | 0 | 0
|  | 2014-05-18 | 23時 | 11.9 | 0 | 0 | 0 | 0
|  | 2014-05-19 | 0時 | 11.7 | 0 | 0 | 0 | 0
|  | 2014-05-19 | 1時 | 11.6 | 0 | 0 | 0 | 0
|  | 2014-05-19 | 2時 | 11.5 | 0 | 0 | 0 | 0
|  | 2014-05-19 | 3時 | 10.9 | 0 | 0 | 0 | 0
|  | 2014-05-19 | 4時 | 10.8 | 0.09 | 0.08 | 6.5 | -110.3
|  | 2014-05-19 | 5時 | 11 | 0.09 | 0.24 | 17.6 | -101.3
|  | 2014-05-19 | 6時 | 11.6 | 0.16 | 0.49 | 28.9 | -92.2
|  | 2014-05-19 | 7時 | 13.3 | 0.24 | 0.79 | 40.4 | -82.1
|  | 2014-05-19 | 8時 | 13.1 | 0.07 | 0.78 | 51.5 | -69.5
|  | 2014-05-19 | 9時 | 12.8 | 0.07 | 0.9 | 61.5 | -51.2
|  | 2014-05-19 | 10時 | 13.6 | 0.07 | 0.98 | 68.4 | -21.6
|  | 2014-05-19 | 11時 | 15.1 | 0.06 | 0.99 | 68.8 | 17.8
|  | 2014-05-19 | 12時 | 15.2 | 0.07 | 0.92 | 62.4 | 48.8
|  | 2014-05-19 | 13時 | 16 | 0.47 | 1.16 | 52.6 | 67.9
|  | 2014-05-19 | 14時 | 16.8 | 0.16 | 0.73 | 41.5 | 81
|  | 2014-05-19 | 15時 | 16.8 | 0.77 | 0.67 | 30.1 | 91.2
|  | 2014-05-19 | 16時 | 16.9 | 0.34 | 0.36 | 18.7 | 100.4
|  | 2014-05-19 | 17時 | 14.5 | 0.1 | 0.1 | 7.6 | 109.4
|  | 2014-05-19 | 18時 | 12.3 | 0 | 0 | 0 | 0
|  | 2014-05-19 | 19時 | 10.9 | 0 | 0 | 0 | 0
|  | 2014-05-19 | 20時 | 10.6 | 0 | 0 | 0 | 0
|  | 2014-05-19 | 21時 | 10.4 | 0 | 0 | 0 | 0
|  | 2014-05-19 | 22時 | 10.6 | 0 | 0 | 0 | 0
|  | 2014-05-19 | 23時 | 11.9 | 0 | 0 | 0 | 0
|  | 2014-05-20 | 0時 | 11.2 | 0 | 0 | 0 | 0
|  | 2014-05-20 | 1時 | 10.6 | 0 | 0 | 0 | 0
|  | 2014-05-20 | 2時 | 10.4 | 0 | 0 | 0 | 0
|  | 2014-05-20 | 3時 | 10.7 | 0 | 0 | 0 | 0
|  | 2014-05-20 | 4時 | 10.6 | 0.05 | 0.06 | 6.7 | -110.5
|  | 2014-05-20 | 5時 | 10.5 | 0.07 | 0.22 | 17.7 | -101.5
|  | 2014-05-20 | 6時 | 10.7 | 0.07 | 0.38 | 29.1 | -92.4
|  | 2014-05-20 | 7時 | 11.1 | 0.08 | 0.55 | 40.5 | -82.3
|  | 2014-05-20 | 8時 | 11.7 | 0.07 | 0.71 | 51.6 | -69.7
|  | 2014-05-20 | 9時 | 12.8 | 0.3 | 1.22 | 61.7 | -51.5
|  | 2014-05-20 | 10時 | 15.6 | 0.05 | 0.92 | 68.6 | -21.8
|  | 2014-05-20 | 11時 | 14 | 0.05 | 0.92 | 69 | 17.9
|  | 2014-05-20 | 12時 | 14.9 | 0.03 | 0.87 | 62.6 | 49
|  | 2014-05-20 | 13時 | 15.2 | 0.05 | 0.74 | 52.7 | 68.2
|  | 2014-05-20 | 14時 | 14.4 | 0.06 | 0.44 | 41.7 | 81.2
|  | 2014-05-20 | 15時 | 12.6 | 0.04 | 0.3 | 30.2 | 91.4
|  | 2014-05-20 | 16時 | 12.1 | 0.07 | 0.24 | 18.8 | 100.6
|  | 2014-05-20 | 17時 | 12.1 | 0.08 | 0.09 | 7.8 | 109.6
|  | 2014-05-20 | 18時 | 11.8 | 0 | 0 | 0 | 0
|  | 2014-05-20 | 19時 | 11.4 | 0 | 0 | 0 | 0
|  | 2014-05-20 | 20時 | 10.8 | 0 | 0 | 0 | 0
|  | 2014-05-20 | 21時 | 10.1 | 0 | 0 | 0 | 0
|  | 2014-05-20 | 22時 | 9.6 | 0 | 0 | 0 | 0
|  | 2014-05-20 | 23時 | 9.5 | 0 | 0 | 0 | 0
|  | 2014-05-21 | 0時 | 10.1 | 0 | 0 | 0 | 0
|  | 2014-05-21 | 1時 | 10.3 | 0 | 0 | 0 | 0
|  | 2014-05-21 | 2時 | 9.5 | 0 | 0 | 0 | 0
|  | 2014-05-21 | 3時 | 9.6 | 0 | 0 | 0 | 0
|  | 2014-05-21 | 4時 | 9.6 | 0.35 | 0.12 | 6.8 | -110.7
|  | 2014-05-21 | 5時 | 10.1 | 0.43 | 0.36 | 17.8 | -101.7
|  | 2014-05-21 | 6時 | 11.3 | 0.87 | 0.65 | 29.2 | -92.6
|  | 2014-05-21 | 7時 | 12.8 | 1.37 | 0.85 | 40.6 | -82.6
|  | 2014-05-21 | 8時 | 14.9 | 1.94 | 0.89 | 51.8 | -70
|  | 2014-05-21 | 9時 | 15.2 | 1.99 | 1.01 | 61.8 | -51.8
|  | 2014-05-21 | 10時 | 17.6 | 2.82 | 0.64 | 68.8 | -22
|  | 2014-05-21 | 11時 | 18.2 | 2.83 | 0.64 | 69.2 | 18
|  | 2014-05-21 | 12時 | 19.1 | 2.8 | 0.61 | 62.7 | 49.3
|  | 2014-05-21 | 13時 | 19.2 | 2.77 | 0.54 | 52.9 | 68.4
|  | 2014-05-21 | 14時 | 18.3 | 2.73 | 0.44 | 41.8 | 81.4
|  | 2014-05-21 | 15時 | 17.8 | 2.54 | 0.36 | 30.4 | 91.6
|  | 2014-05-21 | 16時 | 16.6 | 2.07 | 0.28 | 19 | 100.7
|  | 2014-05-21 | 17時 | 14.7 | 0.36 | 0.14 | 7.9 | 109.7
|  | 2014-05-21 | 18時 | 12.7 | 0.01 | 0.01 | 0 | 0
|  | 2014-05-21 | 19時 | 11 | 0 | 0 | 0 | 0
|  | 2014-05-21 | 20時 | 9.5 | 0 | 0 | 0 | 0
|  | 2014-05-21 | 21時 | 8.5 | 0 | 0 | 0 | 0
|  | 2014-05-21 | 22時 | 8.2 | 0 | 0 | 0 | 0
|  | 2014-05-21 | 23時 | 8.8 | 0 | 0 | 0 | 0
|  | 2014-05-22 | 0時 | 8.7 | 0 | 0 | 0 | 0
|  | 2014-05-22 | 1時 | 8.2 | 0 | 0 | 0 | 0
|  | 2014-05-22 | 2時 | 7.6 | 0 | 0 | 0 | 0
|  | 2014-05-22 | 3時 | 7 | 0 | 0 | 0 | 0
|  | 2014-05-22 | 4時 | 6.6 | 0.16 | 0.1 | 6.9 | -110.8
|  | 2014-05-22 | 5時 | 7.6 | 0.14 | 0.28 | 17.9 | -101.8
|  | 2014-05-22 | 6時 | 9.9 | 1.05 | 0.64 | 29.3 | -92.8
|  | 2014-05-22 | 7時 | 15.7 | 2.28 | 0.58 | 40.7 | -82.8
|  | 2014-05-22 | 8時 | 18.6 | 2.35 | 0.71 | 51.9 | -70.3
|  | 2014-05-22 | 9時 | 22.5 | 1.2 | 1.3 | 61.9 | -52.1
|  | 2014-05-22 | 10時 | 22 | 0.1 | 1.1 | 69 | -22.2
|  | 2014-05-22 | 11時 | 22.7 | 0.19 | 1.22 | 69.4 | 18.1
|  | 2014-05-22 | 12時 | 24 | 0.72 | 1.38 | 62.9 | 49.5
|  | 2014-05-22 | 13時 | 25 | 0.12 | 0.88 | 53 | 68.7
|  | 2014-05-22 | 14時 | 22.7 | 0.14 | 0.69 | 41.9 | 81.6
|  | 2014-05-22 | 15時 | 21.2 | 0.12 | 0.5 | 30.5 | 91.8
|  | 2014-05-22 | 16時 | 20.3 | 0.14 | 0.3 | 19.1 | 100.9
|  | 2014-05-22 | 17時 | 18.5 | 0.15 | 0.12 | 8.1 | 109.9
|  | 2014-05-22 | 18時 | 17 | 0.01 | 0.01 | 0 | 0
|  | 2014-05-22 | 19時 | 17 | 0 | 0 | 0 | 0
|  | 2014-05-22 | 20時 | 14.6 | 0 | 0 | 0 | 0
|  | 2014-05-22 | 21時 | 13.9 | 0 | 0 | 0 | 0
|  | 2014-05-22 | 22時 | 13.4 | 0 | 0 | 0 | 0
|  | 2014-05-22 | 23時 | 13.5 | 0 | 0 | 0 | 0
|  | 2014-05-23 | 0時 | 13.3 | 0 | 0 | 0 | 0
|  | 2014-05-23 | 1時 | 13.1 | 0 | 0 | 0 | 0
|  | 2014-05-23 | 2時 | 12.8 | 0 | 0 | 0 | 0
|  | 2014-05-23 | 3時 | 12.8 | 0 | 0 | 0 | 0
|  | 2014-05-23 | 4時 | 12.9 | 0.05 | 0.07 | 7 | -111
|  | 2014-05-23 | 5時 | 13.2 | 0.07 | 0.23 | 18 | -102
|  | 2014-05-23 | 6時 | 13.7 | 0.04 | 0.3 | 29.4 | -93
|  | 2014-05-23 | 7時 | 13.7 | 0 | 0.31 | 40.8 | -83
|  | 2014-05-23 | 8時 | 14 | 0.04 | 0.57 | 52 | -70.5
|  | 2014-05-23 | 9時 | 13.7 | 0.06 | 0.86 | 62.1 | -52.4
|  | 2014-05-23 | 10時 | 14 | 0.07 | 0.93 | 69.2 | -22.4
|  | 2014-05-23 | 11時 | 14.7 | 0.06 | 0.93 | 69.6 | 18.2
|  | 2014-05-23 | 12時 | 14.1 | 0.05 | 0.88 | 63.1 | 49.8
|  | 2014-05-23 | 13時 | 14.2 | 0.06 | 0.75 | 53.2 | 68.9
|  | 2014-05-23 | 14時 | 14.5 | 0.12 | 0.69 | 42.1 | 81.8
|  | 2014-05-23 | 15時 | 15.9 | 0.08 | 0.41 | 30.6 | 92
|  | 2014-05-23 | 16時 | 15.5 | 0.57 | 0.4 | 19.2 | 101
|  | 2014-05-23 | 17時 | 14.4 | 0.08 | 0.1 | 8.2 | 110
|  | 2014-05-23 | 18時 | 13.3 | 0 | 0 | 0 | 0
|  | 2014-05-23 | 19時 | 12.8 | 0 | 0 | 0 | 0
|  | 2014-05-23 | 20時 | 12.4 | 0 | 0 | 0 | 0
|  | 2014-05-23 | 21時 | 12.6 | 0 | 0 | 0 | 0
|  | 2014-05-23 | 22時 | 12.8 | 0 | 0 | 0 | 0
|  | 2014-05-23 | 23時 | 12.9 | 0 | 0 | 0 | 0
|  | 2014-05-24 | 0時 | 12.5 | 0 | 0 | 0 | 0
|  | 2014-05-24 | 1時 | 12.6 | 0 | 0 | 0 | 0
|  | 2014-05-24 | 2時 | 10.9 | 0 | 0 | 0 | 0
|  | 2014-05-24 | 3時 | 11.2 | 0 | 0 | 0 | 0
|  | 2014-05-24 | 4時 | 8.8 | 0.41 | 0.13 | 7.1 | -111.2
|  | 2014-05-24 | 5時 | 10.2 | 2.03 | 0.27 | 18.1 | -102.2
|  | 2014-05-24 | 6時 | 13.1 | 2.53 | 0.35 | 29.5 | -93.2
|  | 2014-05-24 | 7時 | 16.2 | 2.72 | 0.43 | 40.9 | -83.2
|  | 2014-05-24 | 8時 | 18.9 | 2.75 | 0.54 | 52.1 | -70.8
|  | 2014-05-24 | 9時 | 20.3 | 2.8 | 0.61 | 62.2 | -52.7
|  | 2014-05-24 | 10時 | 23 | 2.8 | 0.65 | 69.3 | -22.6
|  | 2014-05-24 | 11時 | 24.2 | 2.79 | 0.66 | 69.8 | 18.3
|  | 2014-05-24 | 12時 | 25.3 | 2.8 | 0.61 | 63.2 | 50
|  | 2014-05-24 | 13時 | 25.7 | 2.75 | 0.55 | 53.3 | 69.1
|  | 2014-05-24 | 14時 | 24.7 | 2.71 | 0.45 | 42.2 | 82
|  | 2014-05-24 | 15時 | 23.3 | 1.24 | 0.65 | 30.8 | 92.1
|  | 2014-05-24 | 16時 | 21.7 | 0.78 | 0.41 | 19.4 | 101.2
|  | 2014-05-24 | 17時 | 20.3 | 0.4 | 0.15 | 8.3 | 110.1
|  | 2014-05-24 | 18時 | 15.4 | 0.01 | 0.01 | 0 | 0
|  | 2014-05-24 | 19時 | 12.9 | 0 | 0 | 0 | 0
|  | 2014-05-24 | 20時 | 11.6 | 0 | 0 | 0 | 0
|  | 2014-05-24 | 21時 | 10.2 | 0 | 0 | 0 | 0
|  | 2014-05-24 | 22時 | 9.4 | 0 | 0 | 0 | 0
|  | 2014-05-24 | 23時 | 9.3 | 0 | 0 | 0 | 0
|  | 2014-05-25 | 0時 | 8.7 | 0 | 0 | 0 | 0
|  | 2014-05-25 | 1時 | 8.2 | 0 | 0 | 0 | 0
|  | 2014-05-25 | 2時 | 8.5 | 0 | 0 | 0 | 0
|  | 2014-05-25 | 3時 | 8.4 | 0 | 0 | 0 | 0
|  | 2014-05-25 | 4時 | 8.6 | 0.15 | 0.1 | 7.2 | -111.3
|  | 2014-05-25 | 5時 | 9.8 | 0.79 | 0.38 | 18.2 | -102.4
|  | 2014-05-25 | 6時 | 16.9 | 2.12 | 0.44 | 29.6 | -93.4
|  | 2014-05-25 | 7時 | 19.4 | 0.52 | 0.92 | 41 | -83.4
|  | 2014-05-25 | 8時 | 20.5 | 0.89 | 1.18 | 52.2 | -71.1
|  | 2014-05-25 | 9時 | 21.3 | 0.27 | 1.2 | 62.3 | -53
|  | 2014-05-25 | 10時 | 20.1 | 0.11 | 1.06 | 69.5 | -22.8
|  | 2014-05-25 | 11時 | 19.4 | 0.1 | 1.06 | 70 | 18.4
|  | 2014-05-25 | 12時 | 22.6 | 0.17 | 1.13 | 63.4 | 50.2
|  | 2014-05-25 | 13時 | 23.1 | 0.52 | 1.18 | 53.4 | 69.3
|  | 2014-05-25 | 14時 | 23.4 | 0.18 | 0.79 | 42.3 | 82.2
|  | 2014-05-25 | 15時 | 21.2 | 0.11 | 0.49 | 30.9 | 92.3
|  | 2014-05-25 | 16時 | 18.8 | 0.12 | 0.3 | 19.5 | 101.3
|  | 2014-05-25 | 17時 | 16.8 | 0.09 | 0.11 | 8.5 | 110.3
|  | 2014-05-25 | 18時 | 13.7 | 0 | 0 | 0 | 0
|  | 2014-05-25 | 19時 | 12.1 | 0 | 0 | 0 | 0
|  | 2014-05-25 | 20時 | 11.4 | 0 | 0 | 0 | 0
|  | 2014-05-25 | 21時 | 11.8 | 0 | 0 | 0 | 0
|  | 2014-05-25 | 22時 | 11.3 | 0 | 0 | 0 | 0
|  | 2014-05-25 | 23時 | 10.8 | 0 | 0 | 0 | 0
|  | 2014-05-26 | 0時 | 10.4 | 0 | 0 | 0 | 0
|  | 2014-05-26 | 1時 | 10.3 | 0 | 0 | 0 | 0
|  | 2014-05-26 | 2時 | 10 | 0 | 0 | 0 | 0
|  | 2014-05-26 | 3時 | 9.7 | 0 | 0 | 0 | 0
|  | 2014-05-26 | 4時 | 10 | 0.08 | 0.09 | 7.3 | -111.5
|  | 2014-05-26 | 5時 | 10.4 | 0.07 | 0.23 | 18.3 | -102.5
|  | 2014-05-26 | 6時 | 11.1 | 0.08 | 0.39 | 29.6 | -93.5
|  | 2014-05-26 | 7時 | 11.9 | 0.14 | 0.68 | 41.1 | -83.6
|  | 2014-05-26 | 8時 | 12.4 | 0.2 | 0.99 | 52.3 | -71.3
|  | 2014-05-26 | 9時 | 13.1 | 0.05 | 0.87 | 62.5 | -53.2
|  | 2014-05-26 | 10時 | 12.4 | 0.05 | 0.93 | 69.7 | -23.1
|  | 2014-05-26 | 11時 | 12.5 | 0.05 | 0.94 | 70.2 | 18.4
|  | 2014-05-26 | 12時 | 12.2 | 0.14 | 0.99 | 63.5 | 50.4
|  | 2014-05-26 | 13時 | 12.8 | 0.05 | 0.76 | 53.6 | 69.5
|  | 2014-05-26 | 14時 | 12.7 | 0.11 | 0.7 | 42.4 | 82.3
|  | 2014-05-26 | 15時 | 13.1 | 0.07 | 0.42 | 31 | 92.4
|  | 2014-05-26 | 16時 | 12.1 | 0.07 | 0.26 | 19.6 | 101.5
|  | 2014-05-26 | 17時 | 11.7 | 0.08 | 0.1 | 8.6 | 110.4
|  | 2014-05-26 | 18時 | 11.3 | 0.01 | 0.01 | 0 | 0
|  | 2014-05-26 | 19時 | 11.1 | 0 | 0 | 0 | 0
|  | 2014-05-26 | 20時 | 11 | 0 | 0 | 0 | 0
|  | 2014-05-26 | 21時 | 10.4 | 0 | 0 | 0 | 0
|  | 2014-05-26 | 22時 | 9.8 | 0 | 0 | 0 | 0
|  | 2014-05-26 | 23時 | 10.1 | 0 | 0 | 0 | 0
|  | 2014-05-27 | 0時 | 9.6 | 0 | 0 | 0 | 0
|  | 2014-05-27 | 1時 | 9.2 | 0 | 0 | 0 | 0
|  | 2014-05-27 | 2時 | 8.8 | 0 | 0 | 0 | 0
|  | 2014-05-27 | 3時 | 8.8 | 0 | 0 | 0 | 0
|  | 2014-05-27 | 4時 | 9.9 | 0.23 | 0.12 | 7.4 | -111.6
|  | 2014-05-27 | 5時 | 9.8 | 0.98 | 0.38 | 18.4 | -102.7
|  | 2014-05-27 | 6時 | 12.6 | 1.65 | 0.55 | 29.7 | -93.7
|  | 2014-05-27 | 7時 | 14.9 | 1.72 | 0.77 | 41.2 | -83.8
|  | 2014-05-27 | 8時 | 15.7 | 2.56 | 0.62 | 52.4 | -71.5
|  | 2014-05-27 | 9時 | 17.3 | 2.59 | 0.71 | 62.6 | -53.5
|  | 2014-05-27 | 10時 | 18 | 2.59 | 0.77 | 69.8 | -23.3
|  | 2014-05-27 | 11時 | 18.7 | 0.26 | 1.31 | 70.3 | 18.5
|  | 2014-05-27 | 12時 | 15.5 | 0.36 | 1.3 | 63.7 | 50.6
|  | 2014-05-27 | 13時 | 15.5 | 0.18 | 0.97 | 53.7 | 69.7
|  | 2014-05-27 | 14時 | 12.9 | 0.52 | 0.95 | 42.6 | 82.5
|  | 2014-05-27 | 15時 | 15 | 1.33 | 0.64 | 31.1 | 92.6
|  | 2014-05-27 | 16時 | 14.3 | 0.31 | 0.38 | 19.8 | 101.6
|  | 2014-05-27 | 17時 | 13.8 | 0.23 | 0.14 | 8.7 | 110.5
|  | 2014-05-27 | 18時 | 13.6 | 0.01 | 0.01 | 0 | 0
|  | 2014-05-27 | 19時 | 13.6 | 0 | 0 | 0 | 0
|  | 2014-05-27 | 20時 | 13.5 | 0 | 0 | 0 | 0
|  | 2014-05-27 | 21時 | 13.5 | 0 | 0 | 0 | 0
|  | 2014-05-27 | 22時 | 13.3 | 0 | 0 | 0 | 0
|  | 2014-05-27 | 23時 | 13.2 | 0 | 0 | 0 | 0
|  | 2014-05-28 | 0時 | 12.7 | 0 | 0 | 0 | 0
|  | 2014-05-28 | 1時 | 12.3 | 0 | 0 | 0 | 0
|  | 2014-05-28 | 2時 | 11.9 | 0 | 0 | 0 | 0
|  | 2014-05-28 | 3時 | 11.5 | 0.01 | 0.01 | 0 | 0
|  | 2014-05-28 | 4時 | 11.6 | 0.47 | 0.14 | 7.5 | -111.8
|  | 2014-05-28 | 5時 | 12.3 | 1.48 | 0.34 | 18.5 | -102.8
|  | 2014-05-28 | 6時 | 12.4 | 2.62 | 0.33 | 29.8 | -93.9
|  | 2014-05-28 | 7時 | 13.6 | 2.41 | 0.54 | 41.2 | -84.1
|  | 2014-05-28 | 8時 | 14.6 | 2.86 | 0.49 | 52.5 | -71.8
|  | 2014-05-28 | 9時 | 15.5 | 2.9 | 0.55 | 62.7 | -53.8
|  | 2014-05-28 | 10時 | 17.7 | 2.93 | 0.58 | 70 | -23.5
|  | 2014-05-28 | 11時 | 19.3 | 2.91 | 0.6 | 70.5 | 18.5
|  | 2014-05-28 | 12時 | 20.2 | 2.91 | 0.55 | 63.8 | 50.8
|  | 2014-05-28 | 13時 | 19.9 | 2.89 | 0.49 | 53.8 | 69.9
|  | 2014-05-28 | 14時 | 20.3 | 2.8 | 0.42 | 42.7 | 82.7
|  | 2014-05-28 | 15時 | 20.3 | 2.65 | 0.34 | 31.2 | 92.7
|  | 2014-05-28 | 16時 | 18.6 | 2.21 | 0.27 | 19.9 | 101.7
|  | 2014-05-28 | 17時 | 16.2 | 0.63 | 0.17 | 8.9 | 110.6
|  | 2014-05-28 | 18時 | 13.5 | 0.01 | 0.02 | 0 | 0
|  | 2014-05-28 | 19時 | 11.1 | 0 | 0 | 0 | 0
|  | 2014-05-28 | 20時 | 9.9 | 0 | 0 | 0 | 0
|  | 2014-05-28 | 21時 | 9 | 0 | 0 | 0 | 0
|  | 2014-05-28 | 22時 | 8.6 | 0 | 0 | 0 | 0
|  | 2014-05-28 | 23時 | 7.8 | 0 | 0 | 0 | 0
|  | 2014-05-29 | 0時 | 7.3 | 0 | 0 | 0 | 0
|  | 2014-05-29 | 1時 | 6.8 | 0 | 0 | 0 | 0
|  | 2014-05-29 | 2時 | 6.3 | 0 | 0 | 0 | 0
|  | 2014-05-29 | 3時 | 6.2 | 0.01 | 0.01 | 0 | 0
|  | 2014-05-29 | 4時 | 6.2 | 1.04 | 0.14 | 7.6 | -111.9
|  | 2014-05-29 | 5時 | 8.2 | 1.29 | 0.36 | 18.5 | -103
|  | 2014-05-29 | 6時 | 12.1 | 2.3 | 0.4 | 29.9 | -94.1
|  | 2014-05-29 | 7時 | 15.6 | 2.79 | 0.41 | 41.3 | -84.2
|  | 2014-05-29 | 8時 | 18.4 | 2.86 | 0.49 | 52.5 | -72
|  | 2014-05-29 | 9時 | 19.4 | 2.87 | 0.57 | 62.8 | -54.1
|  | 2014-05-29 | 10時 | 21.8 | 2.88 | 0.61 | 70.1 | -23.8
|  | 2014-05-29 | 11時 | 22.3 | 2.88 | 0.61 | 70.7 | 18.6
|  | 2014-05-29 | 12時 | 23.6 | 2.89 | 0.57 | 64 | 51
|  | 2014-05-29 | 13時 | 24.6 | 2.84 | 0.51 | 53.9 | 70.1
|  | 2014-05-29 | 14時 | 25.7 | 2.8 | 0.42 | 42.8 | 82.8
|  | 2014-05-29 | 15時 | 24.6 | 2.62 | 0.35 | 31.4 | 92.9
|  | 2014-05-29 | 16時 | 21.9 | 2.23 | 0.27 | 20 | 101.8
|  | 2014-05-29 | 17時 | 20.3 | 0.56 | 0.17 | 9 | 110.7
|  | 2014-05-29 | 18時 | 16.7 | 0.02 | 0.02 | 0 | 0
|  | 2014-05-29 | 19時 | 14.6 | 0 | 0 | 0 | 0
|  | 2014-05-29 | 20時 | 13.4 | 0 | 0 | 0 | 0
|  | 2014-05-29 | 21時 | 13.3 | 0 | 0 | 0 | 0
|  | 2014-05-29 | 22時 | 13.2 | 0 | 0 | 0 | 0
|  | 2014-05-29 | 23時 | 13.4 | 0 | 0 | 0 | 0
|  | 2014-05-30 | 0時 | 13.5 | 0 | 0 | 0 | 0
|  | 2014-05-30 | 1時 | 13.1 | 0 | 0 | 0 | 0
|  | 2014-05-30 | 2時 | 13 | 0 | 0 | 0 | 0
|  | 2014-05-30 | 3時 | 12.5 | 0.01 | 0.01 | 0 | 0
|  | 2014-05-30 | 4時 | 12.7 | 0.25 | 0.13 | 7.7 | -112
|  | 2014-05-30 | 5時 | 13.1 | 0.58 | 0.39 | 18.6 | -103.1
|  | 2014-05-30 | 6時 | 16.6 | 2.24 | 0.42 | 29.9 | -94.2
|  | 2014-05-30 | 7時 | 18.7 | 2.38 | 0.55 | 41.4 | -84.4
|  | 2014-05-30 | 8時 | 21 | 2.44 | 0.68 | 52.6 | -72.2
|  | 2014-05-30 | 9時 | 22 | 2.47 | 0.78 | 62.9 | -54.4
|  | 2014-05-30 | 10時 | 23.1 | 2.46 | 0.84 | 70.2 | -24
|  | 2014-05-30 | 11時 | 24.4 | 2.05 | 1.06 | 70.8 | 18.6
|  | 2014-05-30 | 12時 | 24.3 | 0.85 | 1.39 | 64.1 | 51.2
|  | 2014-05-30 | 13時 | 25.3 | 0.28 | 1.08 | 54.1 | 70.3
|  | 2014-05-30 | 14時 | 23.3 | 0.2 | 0.79 | 42.9 | 83
|  | 2014-05-30 | 15時 | 23.2 | 0.28 | 0.63 | 31.5 | 93
|  | 2014-05-30 | 16時 | 22.1 | 0.22 | 0.35 | 20.1 | 102
|  | 2014-05-30 | 17時 | 20.5 | 0.24 | 0.15 | 9.1 | 110.8
|  | 2014-05-30 | 18時 | 18.9 | 0.01 | 0.01 | 0 | 0
|  | 2014-05-30 | 19時 | 17.6 | 0 | 0 | 0 | 0
|  | 2014-05-30 | 20時 | 16.6 | 0 | 0 | 0 | 0
|  | 2014-05-30 | 21時 | 15.4 | 0 | 0 | 0 | 0
|  | 2014-05-30 | 22時 | 14.9 | 0 | 0 | 0 | 0
|  | 2014-05-30 | 23時 | 15.1 | 0 | 0 | 0 | 0
|  | 2014-05-31 | 0時 | 15 | 0 | 0 | 0 | 0
|  | 2014-05-31 | 1時 | 15.1 | 0 | 0 | 0 | 0
|  | 2014-05-31 | 2時 | 14.5 | 0 | 0 | 0 | 0
|  | 2014-05-31 | 3時 | 13.8 | 0.01 | 0.01 | 0 | 0
|  | 2014-05-31 | 4時 | 13.9 | 0.18 | 0.12 | 7.7 | -112.2
|  | 2014-05-31 | 5時 | 15.6 | 0.16 | 0.3 | 18.7 | -103.3
|  | 2014-05-31 | 6時 | 16.9 | 0.15 | 0.5 | 30 | -94.4
|  | 2014-05-31 | 7時 | 18.4 | 1.31 | 0.87 | 41.4 | -84.6
|  | 2014-05-31 | 8時 | 20.4 | 2.36 | 0.71 | 52.7 | -72.5
|  | 2014-05-31 | 9時 | 22.1 | 1.9 | 1.05 | 63 | -54.6
|  | 2014-05-31 | 10時 | 21.6 | 0.43 | 1.41 | 70.4 | -24.2
|  | 2014-05-31 | 11時 | 24.4 | 1.53 | 1.31 | 71 | 18.6
|  | 2014-05-31 | 12時 | 25.6 | 1.25 | 1.32 | 64.2 | 51.3
|  | 2014-05-31 | 13時 | 25.9 | 0.45 | 1.17 | 54.2 | 70.4
|  | 2014-05-31 | 14時 | 19.9 | 0.22 | 0.83 | 43 | 83.1
|  | 2014-05-31 | 15時 | 16.5 | 0.15 | 0.53 | 31.6 | 93.1
|  | 2014-05-31 | 16時 | 15.5 | 0.15 | 0.33 | 20.2 | 102.1
|  | 2014-05-31 | 17時 | 17.4 | 0.18 | 0.14 | 9.2 | 110.9
|  | 2014-05-31 | 18時 | 15.8 | 0.01 | 0.01 | 0 | 0
|  | 2014-05-31 | 19時 | 15.2 | 0 | 0 | 0 | 0
|  | 2014-05-31 | 20時 | 14.7 | 0 | 0 | 0 | 0
|  | 2014-05-31 | 21時 | 14.7 | 0 | 0 | 0 | 0
|  | 2014-05-31 | 22時 | 14.8 | 0 | 0 | 0 | 0
|  | 2014-05-31 | 23時 | 13.9 | 0 | 0 | 0 | 0
|  | 2014-06-01 | 0時 | 12.9 | 0 | 0 | 0 | 0
|  | 2014-06-01 | 1時 | 10.3 | 0 | 0 | 0 | 0
|  | 2014-06-01 | 2時 | 9.2 | 0 | 0 | 0 | 0
|  | 2014-06-01 | 3時 | 8.6 | 0.01 | 0.01 | 0 | 0
|  | 2014-06-01 | 4時 | 8 | 0.21 | 0.12 | 7.8 | -112.3
|  | 2014-06-01 | 5時 | 9 | 1.62 | 0.33 | 18.7 | -103.4
|  | 2014-06-01 | 6時 | 12.2 | 2.27 | 0.41 | 30 | -94.5
|  | 2014-06-01 | 7時 | 16.5 | 2.44 | 0.53 | 41.5 | -84.8
|  | 2014-06-01 | 8時 | 20.4 | 2.49 | 0.66 | 52.7 | -72.7
|  | 2014-06-01 | 9時 | 22.6 | 2.5 | 0.76 | 63 | -54.9
|  | 2014-06-01 | 10時 | 23.7 | 2.05 | 1.06 | 70.5 | -24.5
|  | 2014-06-01 | 11時 | 22.6 | 0.15 | 1.21 | 71.1 | 18.6
|  | 2014-06-01 | 12時 | 21 | 0.17 | 1.12 | 64.4 | 51.5
|  | 2014-06-01 | 13時 | 20.6 | 0.25 | 1.08 | 54.3 | 70.6
|  | 2014-06-01 | 14時 | 20.1 | 0.17 | 0.79 | 43.1 | 83.2
|  | 2014-06-01 | 15時 | 20.8 | 0.18 | 0.57 | 31.7 | 93.2
|  | 2014-06-01 | 16時 | 18.4 | 0.43 | 0.41 | 20.3 | 102.2
|  | 2014-06-01 | 17時 | 18.8 | 0.2 | 0.15 | 9.3 | 111
|  | 2014-06-01 | 18時 | 15.7 | 0.02 | 0.02 | 0 | 0
|  | 2014-06-01 | 19時 | 12.7 | 0 | 0 | 0 | 0
|  | 2014-06-01 | 20時 | 11.2 | 0 | 0 | 0 | 0
|  | 2014-06-01 | 21時 | 10.3 | 0 | 0 | 0 | 0
|  | 2014-06-01 | 22時 | 9.1 | 0 | 0 | 0 | 0
|  | 2014-06-01 | 23時 | 8.4 | 0 | 0 | 0 | 0
|  | 2014-06-02 | 0時 | 7.5 | 0 | 0 | 0 | 0
|  | 2014-06-02 | 1時 | 6.8 | 0 | 0 | 0 | 0
|  | 2014-06-02 | 2時 | 6.3 | 0 | 0 | 0 | 0
|  | 2014-06-02 | 3時 | 6.1 | 0.01 | 0.01 | 0 | 0
|  | 2014-06-02 | 4時 | 6.6 | 0.31 | 0.14 | 7.9 | -112.4
|  | 2014-06-02 | 5時 | 7.4 | 0.9 | 0.39 | 18.8 | -103.6
|  | 2014-06-02 | 6時 | 10.7 | 2.45 | 0.37 | 30.1 | -94.7
|  | 2014-06-02 | 7時 | 15.8 | 2.64 | 0.46 | 41.5 | -85
|  | 2014-06-02 | 8時 | 17.2 | 2.7 | 0.56 | 52.8 | -72.9
|  | 2014-06-02 | 9時 | 19.9 | 2.72 | 0.64 | 63.1 | -55.2
|  | 2014-06-02 | 10時 | 21.9 | 2.71 | 0.7 | 70.6 | -24.7
|  | 2014-06-02 | 11時 | 22.5 | 1.52 | 1.31 | 71.2 | 18.7
|  | 2014-06-02 | 12時 | 22.9 | 1 | 1.38 | 64.5 | 51.6
|  | 2014-06-02 | 13時 | 22 | 1.23 | 1.16 | 54.4 | 70.7
|  | 2014-06-02 | 14時 | 22.6 | 1.82 | 0.77 | 43.2 | 83.4
|  | 2014-06-02 | 15時 | 21.2 | 2.09 | 0.49 | 31.8 | 93.3
|  | 2014-06-02 | 16時 | 20.5 | 0.71 | 0.43 | 20.4 | 102.3
|  | 2014-06-02 | 17時 | 17.8 | 0.32 | 0.17 | 9.5 | 111.1
|  | 2014-06-02 | 18時 | 15.2 | 0.02 | 0.02 | 0 | 0
|  | 2014-06-02 | 19時 | 14.6 | 0 | 0 | 0 | 0
|  | 2014-06-02 | 20時 | 14.2 | 0 | 0 | 0 | 0
|  | 2014-06-02 | 21時 | 13.3 | 0 | 0 | 0 | 0
|  | 2014-06-02 | 22時 | 12.6 | 0 | 0 | 0 | 0
|  | 2014-06-02 | 23時 | 11.7 | 0 | 0 | 0 | 0
|  | 2014-06-03 | 0時 | 11.7 | 0 | 0 | 0 | 0
|  | 2014-06-03 | 1時 | 11.9 | 0 | 0 | 0 | 0
|  | 2014-06-03 | 2時 | 11.6 | 0 | 0 | 0 | 0
|  | 2014-06-03 | 3時 | 11.5 | 0.01 | 0.01 | 0 | 0
|  | 2014-06-03 | 4時 | 12.1 | 0.13 | 0.11 | 7.9 | -112.5
|  | 2014-06-03 | 5時 | 12.7 | 0.12 | 0.28 | 18.8 | -103.7
|  | 2014-06-03 | 6時 | 14 | 0.19 | 0.54 | 30.1 | -94.8
|  | 2014-06-03 | 7時 | 15.1 | 0.1 | 0.67 | 41.6 | -85.1
|  | 2014-06-03 | 8時 | 15.4 | 0.17 | 0.97 | 52.8 | -73.1
|  | 2014-06-03 | 9時 | 17.9 | 0.25 | 1.22 | 63.2 | -55.4
|  | 2014-06-03 | 10時 | 18.4 | 0.13 | 1.12 | 70.7 | -25
|  | 2014-06-03 | 11時 | 15.5 | 0.1 | 0.96 | 71.4 | 18.6
|  | 2014-06-03 | 12時 | 19.3 | 0.71 | 1.4 | 64.6 | 51.8
|  | 2014-06-03 | 13時 | 20.5 | 1.2 | 1.17 | 54.5 | 70.9
|  | 2014-06-03 | 14時 | 20.1 | 0.71 | 0.99 | 43.3 | 83.5
|  | 2014-06-03 | 15時 | 20.4 | 0.19 | 0.58 | 31.9 | 93.4
|  | 2014-06-03 | 16時 | 18.7 | 1.07 | 0.42 | 20.5 | 102.3
|  | 2014-06-03 | 17時 | 18.3 | 0.14 | 0.14 | 9.6 | 111.1
|  | 2014-06-03 | 18時 | 14.7 | 0.01 | 0.01 | 0 | 0
|  | 2014-06-03 | 19時 | 13.8 | 0 | 0 | 0 | 0
|  | 2014-06-03 | 20時 | 11.7 | 0 | 0 | 0 | 0
|  | 2014-06-03 | 21時 | 10.6 | 0 | 0 | 0 | 0
|  | 2014-06-03 | 22時 | 9.8 | 0 | 0 | 0 | 0
|  | 2014-06-03 | 23時 | 9.9 | 0 | 0 | 0 | 0
|  | 2014-06-04 | 0時 | 10.4 | 0 | 0 | 0 | 0
|  | 2014-06-04 | 1時 | 10.2 | 0 | 0 | 0 | 0
|  | 2014-06-04 | 2時 | 9.7 | 0 | 0 | 0 | 0
|  | 2014-06-04 | 3時 | 9.9 | 0 | 0 | 0 | 0
|  | 2014-06-04 | 4時 | 10.3 | 0.07 | 0.09 | 8 | -112.7
|  | 2014-06-04 | 5時 | 11.3 | 0.06 | 0.23 | 18.9 | -103.8
|  | 2014-06-04 | 6時 | 12.8 | 0.07 | 0.38 | 30.2 | -95
|  | 2014-06-04 | 7時 | 15.1 | 0.05 | 0.4 | 41.6 | -85.3
|  | 2014-06-04 | 8時 | 13.7 | 0 | 0.58 | 52.9 | -73.3
|  | 2014-06-04 | 9時 | 13.4 | 0.08 | 0.82 | 63.2 | -55.7
|  | 2014-06-04 | 10時 | 14.1 | 0.1 | 0.86 | 70.8 | -25.2
|  | 2014-06-04 | 11時 | 13.8 | 0.09 | 0.87 | 71.5 | 18.6
|  | 2014-06-04 | 12時 | 14.3 | 0.06 | 0.84 | 64.7 | 51.9
|  | 2014-06-04 | 13時 | 15.1 | 0.06 | 0.74 | 54.6 | 71
|  | 2014-06-04 | 14時 | 15.9 | 0.07 | 0.58 | 43.4 | 83.6
|  | 2014-06-04 | 15時 | 15.8 | 0.06 | 0.42 | 32 | 93.5
|  | 2014-06-04 | 16時 | 15.1 | 0.07 | 0.26 | 20.6 | 102.4
|  | 2014-06-04 | 17時 | 15 | 0.06 | 0.11 | 9.7 | 111.2
|  | 2014-06-04 | 18時 | 14.7 | 0.01 | 0.01 | 0 | 0
|  | 2014-06-04 | 19時 | 14.5 | 0 | 0 | 0 | 0
|  | 2014-06-04 | 20時 | 14.3 | 0 | 0 | 0 | 0
|  | 2014-06-04 | 21時 | 13.9 | 0 | 0 | 0 | 0
|  | 2014-06-04 | 22時 | 13.9 | 0 | 0 | 0 | 0
|  | 2014-06-04 | 23時 | 13.8 | 0 | 0 | 0 | 0
|  | 2014-06-05 | 0時 | 13.6 | 0 | 0 | 0 | 0
|  | 2014-06-05 | 1時 | 13.2 | 0 | 0 | 0 | 0
|  | 2014-06-05 | 2時 | 13.3 | 0 | 0 | 0 | 0
|  | 2014-06-05 | 3時 | 13.4 | 0.01 | 0.01 | 0 | 0
|  | 2014-06-05 | 4時 | 13.4 | 0.11 | 0.11 | 8 | -112.8
|  | 2014-06-05 | 5時 | 13.5 | 0.11 | 0.27 | 18.9 | -103.9
|  | 2014-06-05 | 6時 | 13.9 | 0.04 | 0.35 | 30.2 | -95.1
|  | 2014-06-05 | 7時 | 14.2 | 0 | 0.36 | 41.6 | -85.5
|  | 2014-06-05 | 8時 | 14.2 | 0.01 | 0.43 | 52.9 | -73.5
|  | 2014-06-05 | 9時 | 13.9 | 0.01 | 0.48 | 63.3 | -55.9
|  | 2014-06-05 | 10時 | 13.6 | 0 | 0.52 | 70.9 | -25.4
|  | 2014-06-05 | 11時 | 14.4 | 0 | 0.53 | 71.6 | 18.6
|  | 2014-06-05 | 12時 | 15.4 | 0 | 0.76 | 64.8 | 52
|  | 2014-06-05 | 13時 | 16.3 | 0.23 | 1.05 | 54.7 | 71.1
|  | 2014-06-05 | 14時 | 18.7 | 0.35 | 0.93 | 43.5 | 83.7
|  | 2014-06-05 | 15時 | 18.7 | 1.69 | 0.59 | 32.1 | 93.6
|  | 2014-06-05 | 16時 | 18 | 1.3 | 0.41 | 20.7 | 102.5
|  | 2014-06-05 | 17時 | 16.1 | 0.18 | 0.15 | 9.8 | 111.3
|  | 2014-06-05 | 18時 | 13.8 | 0.01 | 0.01 | 0 | 0
|  | 2014-06-05 | 19時 | 13 | 0 | 0 | 0 | 0
|  | 2014-06-05 | 20時 | 12.5 | 0 | 0 | 0 | 0
|  | 2014-06-05 | 21時 | 13.1 | 0 | 0 | 0 | 0
|  | 2014-06-05 | 22時 | 13.2 | 0 | 0 | 0 | 0
|  | 2014-06-05 | 23時 | 12.7 | 0 | 0 | 0 | 0
|  | 2014-06-06 | 0時 | 11.6 | 0 | 0 | 0 | 0
|  | 2014-06-06 | 1時 | 10.2 | 0 | 0 | 0 | 0
|  | 2014-06-06 | 2時 | 10.1 | 0 | 0 | 0 | 0
|  | 2014-06-06 | 3時 | 9.3 | 0.01 | 0.01 | 0 | 0
|  | 2014-06-06 | 4時 | 9 | 0.38 | 0.15 | 8 | -112.9
|  | 2014-06-06 | 5時 | 10.1 | 1.67 | 0.33 | 18.9 | -104.1
|  | 2014-06-06 | 6時 | 12.4 | 2.55 | 0.34 | 30.2 | -95.2
|  | 2014-06-06 | 7時 | 16 | 2.71 | 0.44 | 41.7 | -85.6
|  | 2014-06-06 | 8時 | 19.1 | 2.79 | 0.52 | 52.9 | -73.7
|  | 2014-06-06 | 9時 | 20.5 | 2.8 | 0.6 | 63.4 | -56.1
|  | 2014-06-06 | 10時 | 22.6 | 2.83 | 0.63 | 71 | -25.7
|  | 2014-06-06 | 11時 | 22.2 | 2.81 | 0.65 | 71.7 | 18.6
|  | 2014-06-06 | 12時 | 22.9 | 2.82 | 0.61 | 65 | 52.1
|  | 2014-06-06 | 13時 | 23.6 | 1.13 | 1.18 | 54.8 | 71.2
|  | 2014-06-06 | 14時 | 20.8 | 1.43 | 0.89 | 43.6 | 83.8
|  | 2014-06-06 | 15時 | 21.3 | 2.21 | 0.46 | 32.2 | 93.7
|  | 2014-06-06 | 16時 | 20.4 | 2.21 | 0.28 | 20.8 | 102.6
|  | 2014-06-06 | 17時 | 18.7 | 0.74 | 0.19 | 9.9 | 111.3
|  | 2014-06-06 | 18時 | 15 | 0.05 | 0.03 | 0 | 0
|  | 2014-06-06 | 19時 | 12.5 | 0 | 0 | 0 | 0
|  | 2014-06-06 | 20時 | 10.6 | 0 | 0 | 0 | 0
|  | 2014-06-06 | 21時 | 9.9 | 0 | 0 | 0 | 0
|  | 2014-06-06 | 22時 | 9.3 | 0 | 0 | 0 | 0
|  | 2014-06-06 | 23時 | 8.5 | 0 | 0 | 0 | 0
|  | 2014-06-07 | 0時 | 8.2 | 0 | 0 | 0 | 0
|  | 2014-06-07 | 1時 | 7.9 | 0 | 0 | 0 | 0
|  | 2014-06-07 | 2時 | 7.7 | 0 | 0 | 0 | 0
|  | 2014-06-07 | 3時 | 7.7 | 0.01 | 0.01 | 0 | 0
|  | 2014-06-07 | 4時 | 8.6 | 0.18 | 0.12 | 8.1 | -113
|  | 2014-06-07 | 5時 | 10.4 | 0.28 | 0.35 | 18.9 | -104.2
|  | 2014-06-07 | 6時 | 14.1 | 2.23 | 0.43 | 30.2 | -95.4
|  | 2014-06-07 | 7時 | 16.8 | 1.95 | 0.7 | 41.7 | -85.8
|  | 2014-06-07 | 8時 | 18.6 | 2.44 | 0.68 | 53 | -73.9
|  | 2014-06-07 | 9時 | 21.5 | 2.45 | 0.79 | 63.4 | -56.3
|  | 2014-06-07 | 10時 | 22.1 | 2 | 1.09 | 71.1 | -25.9
|  | 2014-06-07 | 11時 | 22.2 | 0.8 | 1.49 | 71.8 | 18.5
|  | 2014-06-07 | 12時 | 22.3 | 0.46 | 1.36 | 65.1 | 52.1
|  | 2014-06-07 | 13時 | 21.2 | 0.16 | 0.96 | 54.9 | 71.3
|  | 2014-06-07 | 14時 | 21.3 | 0.17 | 0.77 | 43.7 | 83.9
|  | 2014-06-07 | 15時 | 19.5 | 0.16 | 0.56 | 32.3 | 93.7
|  | 2014-06-07 | 16時 | 18.6 | 0.17 | 0.35 | 20.9 | 102.6
|  | 2014-06-07 | 17時 | 17.7 | 0.2 | 0.16 | 10 | 111.4
|  | 2014-06-07 | 18時 | 15.9 | 0.02 | 0.02 | 0 | 0
|  | 2014-06-07 | 19時 | 14.4 | 0 | 0 | 0 | 0
|  | 2014-06-07 | 20時 | 14.2 | 0 | 0 | 0 | 0
|  | 2014-06-07 | 21時 | 13.8 | 0 | 0 | 0 | 0
|  | 2014-06-07 | 22時 | 14.2 | 0 | 0 | 0 | 0
|  | 2014-06-07 | 23時 | 14.2 | 0 | 0 | 0 | 0
|  | 2014-06-08 | 0時 | 14.6 | 0 | 0 | 0 | 0
|  | 2014-06-08 | 1時 | 14.4 | 0 | 0 | 0 | 0
|  | 2014-06-08 | 2時 | 14.1 | 0 | 0 | 0 | 0
|  | 2014-06-08 | 3時 | 13.5 | 0.01 | 0.01 | 0 | 0
|  | 2014-06-08 | 4時 | 13.4 | 0.19 | 0.12 | 8.1 | -113.1
|  | 2014-06-08 | 5時 | 13.8 | 0.18 | 0.31 | 19 | -104.3
|  | 2014-06-08 | 6時 | 15.1 | 1.59 | 0.57 | 30.3 | -95.5
|  | 2014-06-08 | 7時 | 18.2 | 2.29 | 0.58 | 41.7 | -85.9
|  | 2014-06-08 | 8時 | 22 | 2.36 | 0.71 | 53 | -74
|  | 2014-06-08 | 9時 | 23.5 | 2.35 | 0.84 | 63.4 | -56.6
|  | 2014-06-08 | 10時 | 24.4 | 2.35 | 0.91 | 71.1 | -26.1
|  | 2014-06-08 | 11時 | 23.8 | 0.59 | 1.48 | 71.9 | 18.5
|  | 2014-06-08 | 12時 | 23.5 | 0.23 | 1.19 | 65.2 | 52.2
|  | 2014-06-08 | 13時 | 25.2 | 0.15 | 0.96 | 55 | 71.4
|  | 2014-06-08 | 14時 | 24.1 | 0.15 | 0.78 | 43.8 | 83.9
|  | 2014-06-08 | 15時 | 24.1 | 0.23 | 0.62 | 32.4 | 93.8
|  | 2014-06-08 | 16時 | 23.2 | 0.17 | 0.35 | 21 | 102.7
|  | 2014-06-08 | 17時 | 21.6 | 0.19 | 0.16 | 10.1 | 111.4
|  | 2014-06-08 | 18時 | 19.6 | 0.02 | 0.02 | 0 | 0
|  | 2014-06-08 | 19時 | 15.8 | 0 | 0 | 0 | 0
|  | 2014-06-08 | 20時 | 13.8 | 0 | 0 | 0 | 0
|  | 2014-06-08 | 21時 | 13.4 | 0 | 0 | 0 | 0
|  | 2014-06-08 | 22時 | 13.8 | 0 | 0 | 0 | 0
|  | 2014-06-08 | 23時 | 13.3 | 0 | 0 | 0 | 0
|  | 2014-06-09 | 0時 | 13.1 | 0 | 0 | 0 | 0
|  | 2014-06-09 | 1時 | 12.8 | 0 | 0 | 0 | 0
|  | 2014-06-09 | 2時 | 12.2 | 0 | 0 | 0 | 0
|  | 2014-06-09 | 3時 | 11.9 | 0 | 0.01 | 0 | 0
|  | 2014-06-09 | 4時 | 11.7 | 0.21 | 0.13 | 8.1 | -113.2
|  | 2014-06-09 | 5時 | 13.2 | 1.09 | 0.39 | 19 | -104.4
|  | 2014-06-09 | 6時 | 16.2 | 2.22 | 0.43 | 30.3 | -95.6
|  | 2014-06-09 | 7時 | 20.2 | 2.38 | 0.55 | 41.7 | -86
|  | 2014-06-09 | 8時 | 22.4 | 2.41 | 0.69 | 53 | -74.2
|  | 2014-06-09 | 9時 | 24 | 2 | 1.01 | 63.5 | -56.8
|  | 2014-06-09 | 10時 | 23.5 | 1.04 | 1.46 | 71.2 | -26.4
|  | 2014-06-09 | 11時 | 24.8 | 0.82 | 1.49 | 72 | 18.4
|  | 2014-06-09 | 12時 | 25.1 | 0.48 | 1.37 | 65.3 | 52.3
|  | 2014-06-09 | 13時 | 25.1 | 0.48 | 1.21 | 55.1 | 71.4
|  | 2014-06-09 | 14時 | 25.7 | 0.49 | 0.97 | 43.9 | 84
|  | 2014-06-09 | 15時 | 23.9 | 0.2 | 0.58 | 32.5 | 93.9
|  | 2014-06-09 | 16時 | 23.2 | 0.2 | 0.37 | 21.1 | 102.7
|  | 2014-06-09 | 17時 | 22.5 | 0.21 | 0.16 | 10.2 | 111.5
|  | 2014-06-09 | 18時 | 18.9 | 0.02 | 0.02 | 0 | 0
|  | 2014-06-09 | 19時 | 16.5 | 0 | 0 | 0 | 0
|  | 2014-06-09 | 20時 | 14.5 | 0 | 0 | 0 | 0
|  | 2014-06-09 | 21時 | 14.5 | 0 | 0 | 0 | 0
|  | 2014-06-09 | 22時 | 13.1 | 0 | 0 | 0 | 0
|  | 2014-06-09 | 23時 | 12.3 | 0 | 0 | 0 | 0
|  | 2014-06-10 | 0時 | 12.4 | 0 | 0 | 0 | 0
|  | 2014-06-10 | 1時 | 11.9 | 0 | 0 | 0 | 0
|  | 2014-06-10 | 2時 | 11.7 | 0 | 0 | 0 | 0
|  | 2014-06-10 | 3時 | 11.8 | 0 | 0.01 | 0 | 0
|  | 2014-06-10 | 4時 | 11.9 | 0.13 | 0.11 | 8.2 | -113.3
|  | 2014-06-10 | 5時 | 12.6 | 0.18 | 0.32 | 19 | -104.5
|  | 2014-06-10 | 6時 | 14 | 0.17 | 0.53 | 30.3 | -95.7
|  | 2014-06-10 | 7時 | 17.3 | 0.35 | 0.88 | 41.7 | -86.1
|  | 2014-06-10 | 8時 | 18.3 | 2.23 | 0.77 | 53 | -74.3
|  | 2014-06-10 | 9時 | 19.8 | 0.48 | 1.34 | 63.5 | -57
|  | 2014-06-10 | 10時 | 21.2 | 0.34 | 1.39 | 71.3 | -26.6
|  | 2014-06-10 | 11時 | 21 | 0.23 | 1.31 | 72.1 | 18.3
|  | 2014-06-10 | 12時 | 21.6 | 0.16 | 1.1 | 65.3 | 52.3
|  | 2014-06-10 | 13時 | 20 | 0.11 | 0.84 | 55.2 | 71.5
|  | 2014-06-10 | 14時 | 19.8 | 0.17 | 0.78 | 44 | 84.1
|  | 2014-06-10 | 15時 | 20.1 | 0.11 | 0.49 | 32.5 | 93.9
|  | 2014-06-10 | 16時 | 20 | 0.11 | 0.31 | 21.2 | 102.8
|  | 2014-06-10 | 17時 | 20.1 | 0.11 | 0.14 | 10.2 | 111.5
|  | 2014-06-10 | 18時 | 18 | 0.02 | 0.02 | 0 | 0
|  | 2014-06-10 | 19時 | 17.2 | 0 | 0 | 0 | 0
|  | 2014-06-10 | 20時 | 15.3 | 0 | 0 | 0 | 0
|  | 2014-06-10 | 21時 | 16.1 | 0 | 0 | 0 | 0
|  | 2014-06-10 | 22時 | 15.8 | 0 | 0 | 0 | 0
|  | 2014-06-10 | 23時 | 15.1 | 0 | 0 | 0 | 0
|  | 2014-06-11 | 0時 | 15.3 | 0 | 0 | 0 | 0
|  | 2014-06-11 | 1時 | 15.1 | 0 | 0 | 0 | 0
|  | 2014-06-11 | 2時 | 14.9 | 0 | 0 | 0 | 0
|  | 2014-06-11 | 3時 | 14.9 | 0 | 0.01 | 0 | 0
|  | 2014-06-11 | 4時 | 14.8 | 0.53 | 0.15 | 8.2 | -113.4
|  | 2014-06-11 | 5時 | 15.7 | 0.33 | 0.36 | 19 | -104.6
|  | 2014-06-11 | 6時 | 16.1 | 1.06 | 0.65 | 30.3 | -95.8
|  | 2014-06-11 | 7時 | 17.8 | 0.5 | 0.93 | 41.7 | -86.3
|  | 2014-06-11 | 8時 | 19.3 | 2.28 | 0.75 | 53 | -74.5
|  | 2014-06-11 | 9時 | 20.7 | 2.67 | 0.67 | 63.5 | -57.2
|  | 2014-06-11 | 10時 | 22.6 | 2.68 | 0.72 | 71.3 | -26.8
|  | 2014-06-11 | 11時 | 23 | 2.69 | 0.72 | 72.2 | 18.3
|  | 2014-06-11 | 12時 | 23.9 | 2.69 | 0.67 | 65.4 | 52.4
|  | 2014-06-11 | 13時 | 23.6 | 2.67 | 0.6 | 55.3 | 71.6
|  | 2014-06-11 | 14時 | 23.2 | 2.62 | 0.49 | 44.1 | 84.1
|  | 2014-06-11 | 15時 | 23.4 | 2.47 | 0.4 | 32.6 | 94
|  | 2014-06-11 | 16時 | 21.5 | 2.11 | 0.3 | 21.3 | 102.8
|  | 2014-06-11 | 17時 | 19.3 | 0.66 | 0.2 | 10.3 | 111.5
|  | 2014-06-11 | 18時 | 16.1 | 0.05 | 0.03 | 0 | 120.8
|  | 2014-06-11 | 19時 | 13.7 | 0 | 0 | 0 | 0
|  | 2014-06-11 | 20時 | 12.4 | 0 | 0 | 0 | 0
|  | 2014-06-11 | 21時 | 12 | 0 | 0 | 0 | 0
|  | 2014-06-11 | 22時 | 11.8 | 0 | 0 | 0 | 0
|  | 2014-06-11 | 23時 | 11.6 | 0 | 0 | 0 | 0
|  | 2014-06-12 | 0時 | 10.9 | 0 | 0 | 0 | 0
|  | 2014-06-12 | 1時 | 10.6 | 0 | 0 | 0 | 0
|  | 2014-06-12 | 2時 | 10.3 | 0 | 0 | 0 | 0
|  | 2014-06-12 | 3時 | 10.1 | 0 | 0.01 | 0 | 0
|  | 2014-06-12 | 4時 | 10 | 0.29 | 0.14 | 8.2 | -113.5
|  | 2014-06-12 | 5時 | 11.3 | 0.83 | 0.4 | 19 | -104.7
|  | 2014-06-12 | 6時 | 14.7 | 2.31 | 0.4 | 30.3 | -95.9
|  | 2014-06-12 | 7時 | 19 | 2.44 | 0.53 | 41.7 | -86.4
|  | 2014-06-12 | 8時 | 21.3 | 2.54 | 0.63 | 53 | -74.6
|  | 2014-06-12 | 9時 | 23.3 | 2.54 | 0.74 | 63.5 | -57.3
|  | 2014-06-12 | 10時 | 25.1 | 2.53 | 0.8 | 71.4 | -27
|  | 2014-06-12 | 11時 | 28.1 | 2.11 | 1.04 | 72.3 | 18.2
|  | 2014-06-12 | 12時 | 27.6 | 1.44 | 1.27 | 65.5 | 52.4
|  | 2014-06-12 | 13時 | 26.4 | 0.73 | 1.24 | 55.4 | 71.6
|  | 2014-06-12 | 14時 | 26.3 | 1.71 | 0.82 | 44.1 | 84.2
|  | 2014-06-12 | 15時 | 25.1 | 0.47 | 0.71 | 32.7 | 94
|  | 2014-06-12 | 16時 | 25.4 | 0.26 | 0.39 | 21.4 | 102.8
|  | 2014-06-12 | 17時 | 23.5 | 0.27 | 0.18 | 10.4 | 111.6
|  | 2014-06-12 | 18時 | 20.9 | 0.05 | 0.03 | 0.1 | 120.8
|  | 2014-06-12 | 19時 | 19.2 | 0 | 0 | 0 | 0
|  | 2014-06-12 | 20時 | 17.7 | 0 | 0 | 0 | 0
|  | 2014-06-12 | 21時 | 16.9 | 0 | 0 | 0 | 0
|  | 2014-06-12 | 22時 | 16.2 | 0 | 0 | 0 | 0
|  | 2014-06-12 | 23時 | 15.3 | 0 | 0 | 0 | 0
|  | 2014-06-13 | 0時 | 14.8 | 0 | 0 | 0 | 0
|  | 2014-06-13 | 1時 | 14.5 | 0 | 0 | 0 | 0
|  | 2014-06-13 | 2時 | 14.4 | 0 | 0 | 0 | 0
|  | 2014-06-13 | 3時 | 14.1 | 0 | 0.01 | 0 | 0
|  | 2014-06-13 | 4時 | 14.1 | 0.13 | 0.11 | 8.2 | -113.5
|  | 2014-06-13 | 5時 | 15.4 | 0.27 | 0.35 | 19 | -104.7
|  | 2014-06-13 | 6時 | 18.5 | 1.97 | 0.49 | 30.3 | -96
|  | 2014-06-13 | 7時 | 22.2 | 2.1 | 0.65 | 41.7 | -86.5
|  | 2014-06-13 | 8時 | 24.2 | 0.62 | 1.19 | 53 | -74.7
|  | 2014-06-13 | 9時 | 25.2 | 0.12 | 0.94 | 63.5 | -57.5
|  | 2014-06-13 | 10時 | 26 | 0.11 | 1.02 | 71.4 | -27.2
|  | 2014-06-13 | 11時 | 26.4 | 0.11 | 1.04 | 72.4 | 18.1
|  | 2014-06-13 | 12時 | 27 | 0.1 | 0.98 | 65.6 | 52.4
|  | 2014-06-13 | 13時 | 26.2 | 0.12 | 0.84 | 55.4 | 71.6
|  | 2014-06-13 | 14時 | 25.3 | 0.09 | 0.7 | 44.2 | 84.2
|  | 2014-06-13 | 15時 | 24 | 0.11 | 0.5 | 32.8 | 94
|  | 2014-06-13 | 16時 | 22.6 | 0.1 | 0.31 | 21.4 | 102.9
|  | 2014-06-13 | 17時 | 21.9 | 0.13 | 0.15 | 10.5 | 111.6
|  | 2014-06-13 | 18時 | 21.2 | 0.02 | 0.02 | 0.2 | 120.8
|  | 2014-06-13 | 19時 | 19 | 0 | 0 | 0 | 0
|  | 2014-06-13 | 20時 | 18.7 | 0 | 0 | 0 | 0
|  | 2014-06-13 | 21時 | 18.6 | 0 | 0 | 0 | 0
|  | 2014-06-13 | 22時 | 18.1 | 0 | 0 | 0 | 0
|  | 2014-06-13 | 23時 | 17.9 | 0 | 0 | 0 | 0
|  | 2014-06-14 | 0時 | 17.1 | 0 | 0 | 0 | 0
|  | 2014-06-14 | 1時 | 16.8 | 0 | 0 | 0 | 0
|  | 2014-06-14 | 2時 | 16.5 | 0 | 0 | 0 | 0
|  | 2014-06-14 | 3時 | 16.8 | 0 | 0.01 | 0 | 0
|  | 2014-06-14 | 4時 | 16.8 | 0.02 | 0.07 | 8.2 | -113.6
|  | 2014-06-14 | 5時 | 16.5 | 0.02 | 0.12 | 19 | -104.8
|  | 2014-06-14 | 6時 | 16.3 | 0 | 0.22 | 30.3 | -96.1
|  | 2014-06-14 | 7時 | 15.6 | 0.04 | 0.28 | 41.7 | -86.6
|  | 2014-06-14 | 8時 | 15.3 | 0.07 | 0.31 | 53 | -74.9
|  | 2014-06-14 | 9時 | 15.6 | 0 | 0.42 | 63.5 | -57.7
|  | 2014-06-14 | 10時 | 15.5 | 0 | 0.45 | 71.4 | -27.4
|  | 2014-06-14 | 11時 | 15.4 | 0 | 0.45 | 72.4 | 18
|  | 2014-06-14 | 12時 | 15.2 | 0 | 0.43 | 65.7 | 52.4
|  | 2014-06-14 | 13時 | 14.8 | 0.03 | 0.35 | 55.5 | 71.7
|  | 2014-06-14 | 14時 | 14.9 | 0 | 0.32 | 44.3 | 84.2
|  | 2014-06-14 | 15時 | 15.1 | 0.04 | 0.32 | 32.8 | 94
|  | 2014-06-14 | 16時 | 14.7 | 0.07 | 0.27 | 21.5 | 102.9
|  | 2014-06-14 | 17時 | 14.6 | 0.04 | 0.1 | 10.6 | 111.6
|  | 2014-06-14 | 18時 | 14 | 0 | 0.01 | 0.3 | 120.8
|  | 2014-06-14 | 19時 | 13.7 | 0 | 0 | 0 | 0
|  | 2014-06-14 | 20時 | 13.7 | 0 | 0 | 0 | 0
|  | 2014-06-14 | 21時 | 13.8 | 0 | 0 | 0 | 0
|  | 2014-06-14 | 22時 | 13.8 | 0 | 0 | 0 | 0
|  | 2014-06-14 | 23時 | 13.9 | 0 | 0 | 0 | 0
|  | 2014-06-15 | 0時 | 13.7 | 0 | 0 | 0 | 0
|  | 2014-06-15 | 1時 | 14 | 0 | 0 | 0 | 0
|  | 2014-06-15 | 2時 | 14 | 0 | 0 | 0 | 0
|  | 2014-06-15 | 3時 | 14 | 0 | 0.01 | 0 | 0
|  | 2014-06-15 | 4時 | 14.1 | 0.1 | 0.11 | 8.2 | -113.7
|  | 2014-06-15 | 5時 | 14.2 | 0.1 | 0.27 | 19 | -104.9
|  | 2014-06-15 | 6時 | 14.7 | 0.1 | 0.45 | 30.3 | -96.2
|  | 2014-06-15 | 7時 | 16.2 | 0.09 | 0.64 | 41.7 | -86.7
|  | 2014-06-15 | 8時 | 18.4 | 0.35 | 1.1 | 53 | -75
|  | 2014-06-15 | 9時 | 21.1 | 0.24 | 1.18 | 63.5 | -57.8
|  | 2014-06-15 | 10時 | 22.6 | 0.46 | 1.44 | 71.5 | -27.6
|  | 2014-06-15 | 11時 | 21.8 | 0.17 | 1.14 | 72.5 | 17.8
|  | 2014-06-15 | 12時 | 24 | 0.65 | 1.41 | 65.7 | 52.4
|  | 2014-06-15 | 13時 | 22 | 0.85 | 1.24 | 55.6 | 71.7
|  | 2014-06-15 | 14時 | 21.6 | 0.23 | 0.87 | 44.4 | 84.2
|  | 2014-06-15 | 15時 | 20.2 | 0.1 | 0.49 | 32.9 | 94.1
|  | 2014-06-15 | 16時 | 18.6 | 0.1 | 0.31 | 21.6 | 102.9
|  | 2014-06-15 | 17時 | 18.5 | 0.1 | 0.14 | 10.6 | 111.6
|  | 2014-06-15 | 18時 | 17.8 | 0.02 | 0.02 | 0.3 | 120.8
|  | 2014-06-15 | 19時 | 17.2 | 0 | 0 | 0 | 0
|  | 2014-06-15 | 20時 | 17.1 | 0 | 0 | 0 | 0
|  | 2014-06-15 | 21時 | 16 | 0 | 0 | 0 | 0
|  | 2014-06-15 | 22時 | 14.5 | 0 | 0 | 0 | 0
|  | 2014-06-15 | 23時 | 15.1 | 0 | 0 | 0 | 0
|  | 2014-06-16 | 0時 | 14.6 | 0 | 0 | 0 | 0
|  | 2014-06-16 | 1時 | 13.3 | 0 | 0 | 0 | 0
|  | 2014-06-16 | 2時 | 12.9 | 0 | 0 | 0 | 0
|  | 2014-06-16 | 3時 | 12.7 | 0 | 0.01 | 0 | 0
|  | 2014-06-16 | 4時 | 12.9 | 0.33 | 0.14 | 8.2 | -113.7
|  | 2014-06-16 | 5時 | 14.1 | 0.31 | 0.36 | 19 | -105
|  | 2014-06-16 | 6時 | 16.2 | 1.53 | 0.58 | 30.2 | -96.2
|  | 2014-06-16 | 7時 | 18.2 | 2.52 | 0.5 | 41.7 | -86.7
|  | 2014-06-16 | 8時 | 20.7 | 2.57 | 0.62 | 53 | -75.1
|  | 2014-06-16 | 9時 | 23.2 | 2.59 | 0.71 | 63.5 | -58
|  | 2014-06-16 | 10時 | 25.7 | 2.58 | 0.77 | 71.5 | -27.8
|  | 2014-06-16 | 11時 | 26.9 | 2.57 | 0.79 | 72.5 | 17.7
|  | 2014-06-16 | 12時 | 27.8 | 2.59 | 0.72 | 65.8 | 52.4
|  | 2014-06-16 | 13時 | 28.5 | 2.57 | 0.65 | 55.6 | 71.7
|  | 2014-06-16 | 14時 | 29.4 | 2.18 | 0.66 | 44.4 | 84.2
|  | 2014-06-16 | 15時 | 25.7 | 2.41 | 0.42 | 33 | 94.1
|  | 2014-06-16 | 16時 | 23.8 | 0.41 | 0.44 | 21.6 | 102.9
|  | 2014-06-16 | 17時 | 22.6 | 0.32 | 0.19 | 10.7 | 111.6
|  | 2014-06-16 | 18時 | 20.9 | 0.05 | 0.03 | 0.4 | 120.8
|  | 2014-06-16 | 19時 | 19.1 | 0 | 0 | 0 | 0
|  | 2014-06-16 | 20時 | 18.2 | 0 | 0 | 0 | 0
|  | 2014-06-16 | 21時 | 17.6 | 0 | 0 | 0 | 0
|  | 2014-06-16 | 22時 | 17.6 | 0 | 0 | 0 | 0
|  | 2014-06-16 | 23時 | 17 | 0 | 0 | 0 | 0
|  | 2014-06-17 | 0時 | 16.6 | 0 | 0 | 0 | 0
|  | 2014-06-17 | 1時 | 16.2 | 0 | 0 | 0 | 0
|  | 2014-06-17 | 2時 | 15.8 | 0 | 0 | 0 | 0
|  | 2014-06-17 | 3時 | 15.3 | 0 | 0.01 | 0 | 0
|  | 2014-06-17 | 4時 | 15 | 0.43 | 0.15 | 8.1 | -113.8
|  | 2014-06-17 | 5時 | 15.8 | 1.62 | 0.33 | 19 | -105
|  | 2014-06-17 | 6時 | 18.1 | 2.44 | 0.37 | 30.2 | -96.3
|  | 2014-06-17 | 7時 | 21.5 | 2.59 | 0.48 | 41.7 | -86.8
|  | 2014-06-17 | 8時 | 24.6 | 2.65 | 0.58 | 53 | -75.2
|  | 2014-06-17 | 9時 | 25.9 | 2.67 | 0.67 | 63.5 | -58.1
|  | 2014-06-17 | 10時 | 27.2 | 2.68 | 0.72 | 71.5 | -28
|  | 2014-06-17 | 11時 | 28.4 | 2.67 | 0.73 | 72.6 | 17.6
|  | 2014-06-17 | 12時 | 28.3 | 2.3 | 0.88 | 65.8 | 52.3
|  | 2014-06-17 | 13時 | 29.8 | 1.61 | 1.06 | 55.7 | 71.7
|  | 2014-06-17 | 14時 | 28.2 | 2.22 | 0.65 | 44.5 | 84.2
|  | 2014-06-17 | 15時 | 28.5 | 2.48 | 0.4 | 33 | 94.1
|  | 2014-06-17 | 16時 | 26.5 | 2.15 | 0.3 | 21.7 | 102.9
|  | 2014-06-17 | 17時 | 23.6 | 0.59 | 0.21 | 10.7 | 111.6
|  | 2014-06-17 | 18時 | 19.4 | 0.1 | 0.03 | 0.5 | 120.8
|  | 2014-06-17 | 19時 | 17 | 0 | 0 | 0 | 0
|  | 2014-06-17 | 20時 | 15 | 0 | 0 | 0 | 0
|  | 2014-06-17 | 21時 | 13.6 | 0 | 0 | 0 | 0
|  | 2014-06-17 | 22時 | 13 | 0 | 0 | 0 | 0
|  | 2014-06-17 | 23時 | 12.8 | 0 | 0 | 0 | 0
|  | 2014-06-18 | 0時 | 13.3 | 0 | 0 | 0 | 0
|  | 2014-06-18 | 1時 | 14.9 | 0 | 0 | 0 | 0
|  | 2014-06-18 | 2時 | 14.9 | 0 | 0 | 0 | 0
|  | 2014-06-18 | 3時 | 14.8 | 0 | 0.01 | 0 | 0
|  | 2014-06-18 | 4時 | 14.8 | 0.07 | 0.09 | 8.1 | -113.8
|  | 2014-06-18 | 5時 | 14.6 | 0.07 | 0.23 | 18.9 | -105.1
|  | 2014-06-18 | 6時 | 14.8 | 0.07 | 0.39 | 30.2 | -96.4
|  | 2014-06-18 | 7時 | 16.1 | 0.13 | 0.67 | 41.6 | -86.9
|  | 2014-06-18 | 8時 | 17 | 0.09 | 0.7 | 53 | -75.3
|  | 2014-06-18 | 9時 | 16.7 | 0.08 | 0.82 | 63.5 | -58.2
|  | 2014-06-18 | 10時 | 17.5 | 0.11 | 0.87 | 71.5 | -28.2
|  | 2014-06-18 | 11時 | 17.7 | 0.1 | 0.88 | 72.6 | 17.5
|  | 2014-06-18 | 12時 | 17.2 | 0.06 | 0.86 | 65.9 | 52.3
|  | 2014-06-18 | 13時 | 17.3 | 0.04 | 0.77 | 55.7 | 71.7
|  | 2014-06-18 | 14時 | 16.9 | 0.06 | 0.61 | 44.5 | 84.2
|  | 2014-06-18 | 15時 | 17.1 | 0.06 | 0.44 | 33.1 | 94.1
|  | 2014-06-18 | 16時 | 16.7 | 0.07 | 0.27 | 21.7 | 102.9
|  | 2014-06-18 | 17時 | 15.2 | 0.07 | 0.13 | 10.8 | 111.6
|  | 2014-06-18 | 18時 | 14.6 | 0.02 | 0.02 | 0.5 | 120.8
|  | 2014-06-18 | 19時 | 13.8 | 0 | 0 | 0 | 0
|  | 2014-06-18 | 20時 | 13.4 | 0 | 0 | 0 | 0
|  | 2014-06-18 | 21時 | 12.4 | 0 | 0 | 0 | 0
|  | 2014-06-18 | 22時 | 12.2 | 0 | 0 | 0 | 0
|  | 2014-06-18 | 23時 | 11.9 | 0 | 0 | 0 | 0
|  | 2014-06-19 | 0時 | 11.7 | 0 | 0 | 0 | 0
|  | 2014-06-19 | 1時 | 11.4 | 0 | 0 | 0 | 0
|  | 2014-06-19 | 2時 | 11.4 | 0 | 0 | 0 | 0
|  | 2014-06-19 | 3時 | 11.2 | 0 | 0.01 | 0 | 0
|  | 2014-06-19 | 4時 | 11.3 | 0.06 | 0.09 | 8.1 | -113.9
|  | 2014-06-19 | 5時 | 11.2 | 0.07 | 0.23 | 18.9 | -105.1
|  | 2014-06-19 | 6時 | 11.1 | 0.05 | 0.39 | 30.2 | -96.4
|  | 2014-06-19 | 7時 | 11 | 0.07 | 0.55 | 41.6 | -86.9
|  | 2014-06-19 | 8時 | 10.6 | 0.08 | 0.7 | 52.9 | -75.3
|  | 2014-06-19 | 9時 | 11 | 0.08 | 0.82 | 63.5 | -58.3
|  | 2014-06-19 | 10時 | 12.3 | 0.1 | 0.87 | 71.5 | -28.4
|  | 2014-06-19 | 11時 | 12.5 | 0.09 | 0.88 | 72.7 | 17.3
|  | 2014-06-19 | 12時 | 12.9 | 0.05 | 0.86 | 66 | 52.2
|  | 2014-06-19 | 13時 | 13 | 0.04 | 0.77 | 55.8 | 71.6
|  | 2014-06-19 | 14時 | 12.9 | 0.08 | 0.58 | 44.6 | 84.2
|  | 2014-06-19 | 15時 | 12.2 | 0.06 | 0.44 | 33.1 | 94.1
|  | 2014-06-19 | 16時 | 11.5 | 0.06 | 0.27 | 21.8 | 102.9
|  | 2014-06-19 | 17時 | 11 | 0.07 | 0.13 | 10.9 | 111.6
|  | 2014-06-19 | 18時 | 10.6 | 0.02 | 0.02 | 0.6 | 120.8
|  | 2014-06-19 | 19時 | 10.6 | 0 | 0 | 0 | 0
|  | 2014-06-19 | 20時 | 10.7 | 0 | 0 | 0 | 0
|  | 2014-06-19 | 21時 | 10.6 | 0 | 0 | 0 | 0
|  | 2014-06-19 | 22時 | 10.8 | 0 | 0 | 0 | 0
|  | 2014-06-19 | 23時 | 10.3 | 0 | 0 | 0 | 0
|  | 2014-06-20 | 0時 | 10.6 | 0 | 0 | 0 | 0
|  | 2014-06-20 | 1時 | 10.6 | 0 | 0 | 0 | 0
|  | 2014-06-20 | 2時 | 10.8 | 0 | 0 | 0 | 0
|  | 2014-06-20 | 3時 | 10.3 | 0 | 0 | 0 | 0
|  | 2014-06-20 | 4時 | 10.5 | 0.03 | 0.08 | 8.1 | -113.9
|  | 2014-06-20 | 5時 | 10.7 | 0.06 | 0.23 | 18.9 | -105.2
|  | 2014-06-20 | 6時 | 11 | 0.05 | 0.39 | 30.1 | -96.4
|  | 2014-06-20 | 7時 | 11.6 | 0.08 | 0.55 | 41.6 | -87
|  | 2014-06-20 | 8時 | 11.8 | 0.08 | 0.69 | 52.9 | -75.4
|  | 2014-06-20 | 9時 | 12.6 | 0.08 | 0.82 | 63.5 | -58.4
|  | 2014-06-20 | 10時 | 13.1 | 0.1 | 0.87 | 71.5 | -28.5
|  | 2014-06-20 | 11時 | 13.3 | 0.09 | 0.88 | 72.7 | 17.2
|  | 2014-06-20 | 12時 | 14.2 | 0.05 | 0.86 | 66 | 52.1
|  | 2014-06-20 | 13時 | 12.8 | 0.04 | 0.77 | 55.8 | 71.6
|  | 2014-06-20 | 14時 | 12.2 | 0.08 | 0.58 | 44.6 | 84.2
|  | 2014-06-20 | 15時 | 12.9 | 0.06 | 0.44 | 33.2 | 94
|  | 2014-06-20 | 16時 | 13 | 0.04 | 0.23 | 21.8 | 102.9
|  | 2014-06-20 | 17時 | 12.1 | 0.04 | 0.09 | 10.9 | 111.5
|  | 2014-06-20 | 18時 | 12.1 | 0.02 | 0.02 | 0.6 | 120.7
|  | 2014-06-20 | 19時 | 11.9 | 0 | 0 | 0 | 0
|  | 2014-06-20 | 20時 | 11.7 | 0 | 0 | 0 | 0
|  | 2014-06-20 | 21時 | 11.3 | 0 | 0 | 0 | 0
|  | 2014-06-20 | 22時 | 11.1 | 0 | 0 | 0 | 0
|  | 2014-06-20 | 23時 | 11.1 | 0 | 0 | 0 | 0
|  | 2014-06-21 | 0時 | 10.7 | 0 | 0 | 0 | 0
|  | 2014-06-21 | 1時 | 10.3 | 0 | 0 | 0 | 0
|  | 2014-06-21 | 2時 | 10.1 | 0 | 0 | 0 | 0
|  | 2014-06-21 | 3時 | 10.2 | 0 | 0 | 0 | 0
|  | 2014-06-21 | 4時 | 9.9 | 0.04 | 0.07 | 8 | -114
|  | 2014-06-21 | 5時 | 9.9 | 0.06 | 0.23 | 18.8 | -105.2
|  | 2014-06-21 | 6時 | 9.9 | 0.04 | 0.29 | 30.1 | -96.5
|  | 2014-06-21 | 7時 | 9.7 | 0.04 | 0.27 | 41.5 | -87
|  | 2014-06-21 | 8時 | 9.8 | 0.07 | 0.31 | 52.9 | -75.5
|  | 2014-06-21 | 9時 | 10.1 | 0 | 0.42 | 63.4 | -58.5
|  | 2014-06-21 | 10時 | 9.9 | 0 | 0.44 | 71.5 | -28.7
|  | 2014-06-21 | 11時 | 10.2 | 0 | 0.45 | 72.7 | 17
|  | 2014-06-21 | 12時 | 10.4 | 0 | 0.43 | 66 | 52.1
|  | 2014-06-21 | 13時 | 11.1 | 0.02 | 0.36 | 55.9 | 71.5
|  | 2014-06-21 | 14時 | 11.4 | 0.04 | 0.44 | 44.7 | 84.2
|  | 2014-06-21 | 15時 | 12.3 | 0.05 | 0.44 | 33.2 | 94
|  | 2014-06-21 | 16時 | 12.7 | 0.06 | 0.28 | 21.9 | 102.8
|  | 2014-06-21 | 17時 | 12.5 | 0.07 | 0.13 | 10.9 | 111.5
|  | 2014-06-21 | 18時 | 11.5 | 0.02 | 0.02 | 0.6 | 120.7
|  | 2014-06-21 | 19時 | 11.2 | 0 | 0 | 0 | 0
|  | 2014-06-21 | 20時 | 11.1 | 0 | 0 | 0 | 0
|  | 2014-06-21 | 21時 | 10.9 | 0 | 0 | 0 | 0
|  | 2014-06-21 | 22時 | 10.8 | 0 | 0 | 0 | 0
|  | 2014-06-21 | 23時 | 10.8 | 0 | 0 | 0 | 0
|  | 2014-06-22 | 0時 | 10.7 | 0 | 0 | 0 | 0
|  | 2014-06-22 | 1時 | 11 | 0 | 0 | 0 | 0
|  | 2014-06-22 | 2時 | 11.3 | 0 | 0 | 0 | 0
|  | 2014-06-22 | 3時 | 11.3 | 0 | 0 | 0 | 0
|  | 2014-06-22 | 4時 | 11.5 | 0.07 | 0.09 | 8 | -114
|  | 2014-06-22 | 5時 | 11.8 | 0.11 | 0.27 | 18.8 | -105.2
|  | 2014-06-22 | 6時 | 12.2 | 0.1 | 0.45 | 30 | -96.5
|  | 2014-06-22 | 7時 | 13.1 | 0.1 | 0.63 | 41.5 | -87.1
|  | 2014-06-22 | 8時 | 13.1 | 0.1 | 0.81 | 52.8 | -75.5
|  | 2014-06-22 | 9時 | 14.6 | 0.1 | 0.94 | 63.4 | -58.6
|  | 2014-06-22 | 10時 | 15.6 | 0.15 | 1.17 | 71.5 | -28.8
|  | 2014-06-22 | 11時 | 16.7 | 0.35 | 1.39 | 72.7 | 16.8
|  | 2014-06-22 | 12時 | 19.2 | 0.16 | 1.12 | 66.1 | 52
|  | 2014-06-22 | 13時 | 19 | 0.34 | 1.16 | 55.9 | 71.5
|  | 2014-06-22 | 14時 | 20.3 | 1.18 | 0.97 | 44.7 | 84.1
|  | 2014-06-22 | 15時 | 18.9 | 0.78 | 0.74 | 33.3 | 94
|  | 2014-06-22 | 16時 | 17.2 | 0.21 | 0.39 | 21.9 | 102.8
|  | 2014-06-22 | 17時 | 16 | 0.36 | 0.2 | 11 | 111.5
|  | 2014-06-22 | 18時 | 13.4 | 0.02 | 0.02 | 0.7 | 120.7
|  | 2014-06-22 | 19時 | 11.2 | 0 | 0 | 0 | 0
|  | 2014-06-22 | 20時 | 10 | 0 | 0 | 0 | 0
|  | 2014-06-22 | 21時 | 9.2 | 0 | 0 | 0 | 0
|  | 2014-06-22 | 22時 | 8.2 | 0 | 0 | 0 | 0
|  | 2014-06-22 | 23時 | 7.5 | 0 | 0 | 0 | 0
|  | 2014-06-23 | 0時 | 6.8 | 0 | 0 | 0 | 0
|  | 2014-06-23 | 1時 | 6.6 | 0 | 0 | 0 | 0
|  | 2014-06-23 | 2時 | 6 | 0 | 0 | 0 | 0
|  | 2014-06-23 | 3時 | 5.7 | 0 | 0.01 | 0 | 0
|  | 2014-06-23 | 4時 | 5.6 | 0.4 | 0.14 | 8 | -114
|  | 2014-06-23 | 5時 | 7.3 | 1.88 | 0.3 | 18.7 | -105.3
|  | 2014-06-23 | 6時 | 10.7 | 2.53 | 0.34 | 30 | -96.5
|  | 2014-06-23 | 7時 | 14.9 | 2.69 | 0.44 | 41.5 | -87.1
|  | 2014-06-23 | 8時 | 18.8 | 2.77 | 0.52 | 52.8 | -75.5
|  | 2014-06-23 | 9時 | 21.7 | 2.79 | 0.6 | 63.4 | -58.7
|  | 2014-06-23 | 10時 | 25 | 2.8 | 0.65 | 71.4 | -28.9
|  | 2014-06-23 | 11時 | 27 | 2.81 | 0.65 | 72.7 | 16.7
|  | 2014-06-23 | 12時 | 27.2 | 2.82 | 0.6 | 66.1 | 51.9
|  | 2014-06-23 | 13時 | 27.6 | 2.78 | 0.55 | 56 | 71.4
|  | 2014-06-23 | 14時 | 28.3 | 2.72 | 0.46 | 44.8 | 84.1
|  | 2014-06-23 | 15時 | 27 | 2.58 | 0.37 | 33.3 | 93.9
|  | 2014-06-23 | 16時 | 23.5 | 2.05 | 0.32 | 22 | 102.8
|  | 2014-06-23 | 17時 | 21.2 | 0.43 | 0.21 | 11 | 111.5
|  | 2014-06-23 | 18時 | 19 | 0.1 | 0.03 | 0.7 | 120.6
|  | 2014-06-23 | 19時 | 17 | 0 | 0 | 0 | 0
|  | 2014-06-23 | 20時 | 15.7 | 0 | 0 | 0 | 0
|  | 2014-06-23 | 21時 | 14.8 | 0 | 0 | 0 | 0
|  | 2014-06-23 | 22時 | 14.1 | 0 | 0 | 0 | 0
|  | 2014-06-23 | 23時 | 13.8 | 0 | 0 | 0 | 0
|  | 2014-06-24 | 0時 | 13.4 | 0 | 0 | 0 | 0
|  | 2014-06-24 | 1時 | 12.9 | 0 | 0 | 0 | 0
|  | 2014-06-24 | 2時 | 12.3 | 0 | 0 | 0 | 0
|  | 2014-06-24 | 3時 | 12.2 | 0 | 0.01 | 0 | 0
|  | 2014-06-24 | 4時 | 12.5 | 0.14 | 0.11 | 7.9 | -114.1
|  | 2014-06-24 | 5時 | 13.1 | 0.11 | 0.28 | 18.7 | -105.3
|  | 2014-06-24 | 6時 | 14.8 | 0.78 | 0.66 | 30 | -96.6
|  | 2014-06-24 | 7時 | 19.3 | 2.15 | 0.63 | 41.4 | -87.1
|  | 2014-06-24 | 8時 | 22.6 | 1.77 | 0.95 | 52.7 | -75.6
|  | 2014-06-24 | 9時 | 24 | 0.87 | 1.37 | 63.3 | -58.7
|  | 2014-06-24 | 10時 | 25.4 | 0.26 | 1.29 | 71.4 | -29.1
|  | 2014-06-24 | 11時 | 24.7 | 0.14 | 1.04 | 72.7 | 16.5
|  | 2014-06-24 | 12時 | 23.6 | 0.12 | 0.99 | 66.1 | 51.7
|  | 2014-06-24 | 13時 | 21.8 | 0.09 | 0.89 | 56 | 71.4
|  | 2014-06-24 | 14時 | 23.5 | 0.11 | 0.71 | 44.8 | 84
|  | 2014-06-24 | 15時 | 24.6 | 0.11 | 0.52 | 33.3 | 93.9
|  | 2014-06-24 | 16時 | 23.5 | 0.12 | 0.33 | 22 | 102.7
|  | 2014-06-24 | 17時 | 21.4 | 0.12 | 0.16 | 11 | 111.4
|  | 2014-06-24 | 18時 | 20.4 | 0.05 | 0.03 | 0.7 | 120.6
|  | 2014-06-24 | 19時 | 19.4 | 0 | 0 | 0 | 0
|  | 2014-06-24 | 20時 | 19.1 | 0 | 0 | 0 | 0
|  | 2014-06-24 | 21時 | 18 | 0 | 0 | 0 | 0
|  | 2014-06-24 | 22時 | 17.8 | 0 | 0 | 0 | 0
|  | 2014-06-24 | 23時 | 17.7 | 0 | 0 | 0 | 0
|  | 2014-06-25 | 0時 | 17.3 | 0 | 0 | 0 | 0
|  | 2014-06-25 | 1時 | 17.4 | 0 | 0 | 0 | 0
|  | 2014-06-25 | 2時 | 17.4 | 0 | 0 | 0 | 0
|  | 2014-06-25 | 3時 | 17.4 | 0 | 0 | 0 | 0
|  | 2014-06-25 | 4時 | 17.2 | 0.07 | 0.09 | 7.9 | -114.1
|  | 2014-06-25 | 5時 | 17.1 | 0.06 | 0.23 | 18.6 | -105.3
|  | 2014-06-25 | 6時 | 17.4 | 0.07 | 0.39 | 29.9 | -96.6
|  | 2014-06-25 | 7時 | 18.2 | 0.05 | 0.57 | 41.3 | -87.1
|  | 2014-06-25 | 8時 | 19.4 | 0.09 | 0.69 | 52.7 | -75.6
|  | 2014-06-25 | 9時 | 20.2 | 0.09 | 0.81 | 63.3 | -58.8
|  | 2014-06-25 | 10時 | 20.3 | 0.1 | 0.87 | 71.4 | -29.2
|  | 2014-06-25 | 11時 | 20.5 | 0.09 | 0.88 | 72.7 | 16.3
|  | 2014-06-25 | 12時 | 19.6 | 0.05 | 0.87 | 66.1 | 51.6
|  | 2014-06-25 | 13時 | 19.1 | 0.03 | 0.77 | 56 | 71.3
|  | 2014-06-25 | 14時 | 19 | 0.05 | 0.62 | 44.8 | 84
|  | 2014-06-25 | 15時 | 18.8 | 0.07 | 0.43 | 33.4 | 93.8
|  | 2014-06-25 | 16時 | 18.3 | 0.04 | 0.23 | 22 | 102.7
|  | 2014-06-25 | 17時 | 17.7 | 0.03 | 0.1 | 11.1 | 111.4
|  | 2014-06-25 | 18時 | 17.7 | 0.02 | 0.02 | 0.8 | 120.5
|  | 2014-06-25 | 19時 | 17.4 | 0 | 0 | 0 | 0
|  | 2014-06-25 | 20時 | 17.3 | 0 | 0 | 0 | 0
|  | 2014-06-25 | 21時 | 17.2 | 0 | 0 | 0 | 0
|  | 2014-06-25 | 22時 | 17.1 | 0 | 0 | 0 | 0
|  | 2014-06-25 | 23時 | 16.7 | 0 | 0 | 0 | 0
|  | 2014-06-26 | 0時 | 16.5 | 0 | 0 | 0 | 0
|  | 2014-06-26 | 1時 | 16.3 | 0 | 0 | 0 | 0
|  | 2014-06-26 | 2時 | 16.4 | 0 | 0 | 0 | 0
|  | 2014-06-26 | 3時 | 16.1 | 0 | 0 | 0 | 0
|  | 2014-06-26 | 4時 | 16.3 | 0.07 | 0.09 | 7.8 | -114.1
|  | 2014-06-26 | 5時 | 16.8 | 0.07 | 0.23 | 18.6 | -105.3
|  | 2014-06-26 | 6時 | 17.7 | 0.07 | 0.38 | 29.8 | -96.6
|  | 2014-06-26 | 7時 | 19.3 | 0.05 | 0.56 | 41.3 | -87.1
|  | 2014-06-26 | 8時 | 21.1 | 0.12 | 0.84 | 52.6 | -75.6
|  | 2014-06-26 | 9時 | 21.3 | 0.09 | 0.81 | 63.2 | -58.8
|  | 2014-06-26 | 10時 | 22.1 | 0.11 | 0.87 | 71.3 | -29.3
|  | 2014-06-26 | 11時 | 22.6 | 0.1 | 0.88 | 72.7 | 16.1
|  | 2014-06-26 | 12時 | 21.9 | 0 | 0.68 | 66.1 | 51.5
|  | 2014-06-26 | 13時 | 21.4 | 0.01 | 0.59 | 56 | 71.2
|  | 2014-06-26 | 14時 | 22.7 | 0.02 | 0.49 | 44.8 | 83.9
|  | 2014-06-26 | 15時 | 19.8 | 0.03 | 0.34 | 33.4 | 93.8
|  | 2014-06-26 | 16時 | 19.6 | 0.06 | 0.28 | 22.1 | 102.6
|  | 2014-06-26 | 17時 | 19.3 | 0.06 | 0.13 | 11.1 | 111.3
|  | 2014-06-26 | 18時 | 18.7 | 0.02 | 0.02 | 0.8 | 120.5
|  | 2014-06-26 | 19時 | 18.1 | 0 | 0 | 0 | 0
|  | 2014-06-26 | 20時 | 18.1 | 0 | 0 | 0 | 0
|  | 2014-06-26 | 21時 | 17.8 | 0 | 0 | 0 | 0
|  | 2014-06-26 | 22時 | 17.5 | 0 | 0 | 0 | 0
|  | 2014-06-26 | 23時 | 17.5 | 0 | 0 | 0 | 0
|  | 2014-06-27 | 0時 | 17.5 | 0 | 0 | 0 | 0
|  | 2014-06-27 | 1時 | 17.6 | 0 | 0 | 0 | 0
|  | 2014-06-27 | 2時 | 17.5 | 0 | 0 | 0 | 0
|  | 2014-06-27 | 3時 | 17.6 | 0 | 0 | 0 | 0
|  | 2014-06-27 | 4時 | 17.7 | 0.08 | 0.09 | 7.7 | -114.1
|  | 2014-06-27 | 5時 | 18.1 | 0.06 | 0.23 | 18.5 | -105.3
|  | 2014-06-27 | 6時 | 18.1 | 0.06 | 0.39 | 29.8 | -96.6
|  | 2014-06-27 | 7時 | 18.2 | 0.08 | 0.54 | 41.2 | -87.1
|  | 2014-06-27 | 8時 | 19.4 | 0.04 | 0.73 | 52.6 | -75.6
|  | 2014-06-27 | 9時 | 20.7 | 0.08 | 0.81 | 63.2 | -58.8
|  | 2014-06-27 | 10時 | 21 | 0.1 | 0.86 | 71.3 | -29.4
|  | 2014-06-27 | 11時 | 21.1 | 0.09 | 0.88 | 72.7 | 16
|  | 2014-06-27 | 12時 | 21.2 | 0.05 | 0.87 | 66.1 | 51.3
|  | 2014-06-27 | 13時 | 21.4 | 0.03 | 0.77 | 56.1 | 71.1
|  | 2014-06-27 | 14時 | 21 | 0.04 | 0.62 | 44.9 | 83.8
|  | 2014-06-27 | 15時 | 21.4 | 0.07 | 0.43 | 33.4 | 93.7
|  | 2014-06-27 | 16時 | 21.6 | 0.06 | 0.28 | 22.1 | 102.5
|  | 2014-06-27 | 17時 | 20.9 | 0.06 | 0.13 | 11.1 | 111.2
|  | 2014-06-27 | 18時 | 20.2 | 0.02 | 0.02 | 0.8 | 120.4
|  | 2014-06-27 | 19時 | 19.3 | 0 | 0 | 0 | 0
|  | 2014-06-27 | 20時 | 18.8 | 0 | 0 | 0 | 0
|  | 2014-06-27 | 21時 | 18.6 | 0 | 0 | 0 | 0
|  | 2014-06-27 | 22時 | 18.2 | 0 | 0 | 0 | 0
|  | 2014-06-27 | 23時 | 16.2 | 0 | 0 | 0 | 0
|  | 2014-06-28 | 0時 | 14.6 | 0 | 0 | 0 | 0
|  | 2014-06-28 | 1時 | 14.2 | 0 | 0 | 0 | 0
|  | 2014-06-28 | 2時 | 13.7 | 0 | 0 | 0 | 0
|  | 2014-06-28 | 3時 | 13.5 | 0 | 0 | 0 | 0
|  | 2014-06-28 | 4時 | 13.3 | 0.08 | 0.09 | 7.7 | -114.1
|  | 2014-06-28 | 5時 | 13.5 | 0.07 | 0.23 | 18.5 | -105.3
|  | 2014-06-28 | 6時 | 13.6 | 0.06 | 0.39 | 29.7 | -96.6
|  | 2014-06-28 | 7時 | 13.7 | 0.08 | 0.54 | 41.2 | -87.1
|  | 2014-06-28 | 8時 | 14.3 | 0.04 | 0.73 | 52.5 | -75.6
|  | 2014-06-28 | 9時 | 15.2 | 0.08 | 0.81 | 63.1 | -58.8
|  | 2014-06-28 | 10時 | 15.9 | 0.1 | 0.86 | 71.2 | -29.5
|  | 2014-06-28 | 11時 | 15.6 | 0.09 | 0.88 | 72.6 | 15.8
|  | 2014-06-28 | 12時 | 15.6 | 0.05 | 0.87 | 66.1 | 51.2
|  | 2014-06-28 | 13時 | 16.6 | 0.03 | 0.77 | 56.1 | 71
|  | 2014-06-28 | 14時 | 16.3 | 0.08 | 0.59 | 44.9 | 83.7
|  | 2014-06-28 | 15時 | 16 | 0.07 | 0.43 | 33.4 | 93.6
|  | 2014-06-28 | 16時 | 15.8 | 0.06 | 0.28 | 22.1 | 102.5
|  | 2014-06-28 | 17時 | 15.5 | 0.06 | 0.13 | 11.1 | 111.2
|  | 2014-06-28 | 18時 | 15.3 | 0.02 | 0.02 | 0.8 | 120.4
|  | 2014-06-28 | 19時 | 14.6 | 0 | 0 | 0 | 0
|  | 2014-06-28 | 20時 | 14.4 | 0 | 0 | 0 | 0
|  | 2014-06-28 | 21時 | 14.3 | 0 | 0 | 0 | 0
|  | 2014-06-28 | 22時 | 14.2 | 0 | 0 | 0 | 0
|  | 2014-06-28 | 23時 | 14.3 | 0 | 0 | 0 | 0
|  | 2014-06-29 | 0時 | 14.4 | 0 | 0 | 0 | 0
|  | 2014-06-29 | 1時 | 14.5 | 0 | 0 | 0 | 0
|  | 2014-06-29 | 2時 | 14.6 | 0 | 0 | 0 | 0
|  | 2014-06-29 | 3時 | 14.6 | 0 | 0 | 0 | 0
|  | 2014-06-29 | 4時 | 14.6 | 0.08 | 0.09 | 7.6 | -114.1
|  | 2014-06-29 | 5時 | 14.8 | 0.07 | 0.23 | 18.4 | -105.3
|  | 2014-06-29 | 6時 | 15.4 | 0.06 | 0.4 | 29.7 | -96.5
|  | 2014-06-29 | 7時 | 16.7 | 0.08 | 0.56 | 41.1 | -87.1
|  | 2014-06-29 | 8時 | 17.8 | 0.07 | 0.73 | 52.4 | -75.6
|  | 2014-06-29 | 9時 | 19.1 | 0.04 | 0.87 | 63 | -58.8
|  | 2014-06-29 | 10時 | 20.7 | 0.56 | 1.46 | 71.1 | -29.5
|  | 2014-06-29 | 11時 | 21.6 | 0.03 | 0.97 | 72.6 | 15.6
|  | 2014-06-29 | 12時 | 20.7 | 0.08 | 0.87 | 66.1 | 51
|  | 2014-06-29 | 13時 | 20.3 | 0.07 | 0.77 | 56.1 | 70.8
|  | 2014-06-29 | 14時 | 20.6 | 0.07 | 0.62 | 44.9 | 83.6
|  | 2014-06-29 | 15時 | 19.9 | 0.08 | 0.45 | 33.4 | 93.5
|  | 2014-06-29 | 16時 | 20.1 | 0.07 | 0.28 | 22.1 | 102.4
|  | 2014-06-29 | 17時 | 19.6 | 0.08 | 0.13 | 11.1 | 111.1
|  | 2014-06-29 | 18時 | 18.1 | 0.02 | 0.02 | 0.8 | 120.3
|  | 2014-06-29 | 19時 | 17.5 | 0 | 0 | 0 | 0
|  | 2014-06-29 | 20時 | 16.6 | 0 | 0 | 0 | 0
|  | 2014-06-29 | 21時 | 16.3 | 0 | 0 | 0 | 0
|  | 2014-06-29 | 22時 | 16.1 | 0 | 0 | 0 | 0
|  | 2014-06-29 | 23時 | 16 | 0 | 0 | 0 | 0
|  | 2014-06-30 | 0時 | 16 | 0 | 0 | 0 | 0
|  | 2014-06-30 | 1時 | 16 | 0 | 0 | 0 | 0
|  | 2014-06-30 | 2時 | 16.1 | 0 | 0 | 0 | 0
|  | 2014-06-30 | 3時 | 16.3 | 0 | 0 | 0 | 0
|  | 2014-06-30 | 4時 | 16.7 | 0.15 | 0.11 | 7.5 | -114.1
|  | 2014-06-30 | 5時 | 17.5 | 0.16 | 0.29 | 18.3 | -105.3
|  | 2014-06-30 | 6時 | 18.6 | 0.63 | 0.65 | 29.6 | -96.5
|  | 2014-06-30 | 7時 | 20.4 | 1.22 | 0.88 | 41 | -87.1
|  | 2014-06-30 | 8時 | 22.9 | 1.51 | 1.03 | 52.4 | -75.5
|  | 2014-06-30 | 9時 | 24.7 | 1.46 | 1.22 | 62.9 | -58.8
|  | 2014-06-30 | 10時 | 23.9 | 1.81 | 1.18 | 71.1 | -29.6
|  | 2014-06-30 | 11時 | 26.2 | 0.92 | 1.48 | 72.6 | 15.4
|  | 2014-06-30 | 12時 | 25.7 | 0.54 | 1.39 | 66.1 | 50.8
|  | 2014-06-30 | 13時 | 26.7 | 0.15 | 0.93 | 56.1 | 70.7
|  | 2014-06-30 | 14時 | 24.8 | 0.15 | 0.76 | 44.9 | 83.5
|  | 2014-06-30 | 15時 | 23.7 | 0.14 | 0.56 | 33.4 | 93.5
|  | 2014-06-30 | 16時 | 23.3 | 0.08 | 0.3 | 22.1 | 102.3
|  | 2014-06-30 | 17時 | 20.4 | 0.03 | 0.09 | 11.1 | 111
|  | 2014-06-30 | 18時 | 19.7 | 0.02 | 0.02 | 0.8 | 120.2
|  | 2014-06-30 | 19時 | 19.2 | 0 | 0 | 0 | 0
|  | 2014-06-30 | 20時 | 18.9 | 0 | 0 | 0 | 0
|  | 2014-06-30 | 21時 | 18.5 | 0 | 0 | 0 | 0
|  | 2014-06-30 | 22時 | 18.6 | 0 | 0 | 0 | 0
|  | 2014-06-30 | 23時 | 18.7 | 0 | 0 | 0 | 0
|  | 2014-07-01 | 0時 | 18.6 | 0 | 0 | 0 | 0
|  | 2014-07-01 | 1時 | 18.4 | 0 | 0 | 0 | 0
|  | 2014-07-01 | 2時 | 18.2 | 0 | 0 | 0 | 0
|  | 2014-07-01 | 3時 | 17.9 | 0 | 0 | 0 | 0
|  | 2014-07-01 | 4時 | 17.8 | 0.02 | 0.05 | 7.5 | -114.1
|  | 2014-07-01 | 5時 | 17.8 | 0.01 | 0.12 | 18.3 | -105.2
|  | 2014-07-01 | 6時 | 17.6 | 0.03 | 0.19 | 29.5 | -96.5
|  | 2014-07-01 | 7時 | 17.3 | 0.01 | 0.26 | 41 | -87
|  | 2014-07-01 | 8時 | 16.5 | 0.04 | 0.3 | 52.3 | -75.5
|  | 2014-07-01 | 9時 | 15.8 | 0 | 0.38 | 62.9 | -58.8
|  | 2014-07-01 | 10時 | 16.1 | 0 | 0.4 | 71 | -29.6
|  | 2014-07-01 | 11時 | 16.2 | 0 | 0.41 | 72.5 | 15.2
|  | 2014-07-01 | 12時 | 16 | 0 | 0.49 | 66.1 | 50.7
|  | 2014-07-01 | 13時 | 16.5 | 0.06 | 0.49 | 56.1 | 70.6
|  | 2014-07-01 | 14時 | 17.4 | 0.05 | 0.34 | 44.9 | 83.4
|  | 2014-07-01 | 15時 | 18.1 | 0.02 | 0.28 | 33.5 | 93.4
|  | 2014-07-01 | 16時 | 17.9 | 0.04 | 0.23 | 22.1 | 102.2
|  | 2014-07-01 | 17時 | 17.8 | 0.06 | 0.12 | 11.1 | 111
|  | 2014-07-01 | 18時 | 17.2 | 0.02 | 0.02 | 0.8 | 120.1
|  | 2014-07-01 | 19時 | 16.9 | 0 | 0 | 0 | 0
|  | 2014-07-01 | 20時 | 16.7 | 0 | 0 | 0 | 0
|  | 2014-07-01 | 21時 | 16.8 | 0 | 0 | 0 | 0
|  | 2014-07-01 | 22時 | 17 | 0 | 0 | 0 | 0
|  | 2014-07-01 | 23時 | 16.9 | 0 | 0 | 0 | 0
|  | 2014-07-02 | 0時 | 17 | 0 | 0 | 0 | 0
|  | 2014-07-02 | 1時 | 16.4 | 0 | 0 | 0 | 0
|  | 2014-07-02 | 2時 | 16.2 | 0 | 0 | 0 | 0
|  | 2014-07-02 | 3時 | 15.9 | 0 | 0 | 0 | 0
|  | 2014-07-02 | 4時 | 15.8 | 0.16 | 0.11 | 7.4 | -114
|  | 2014-07-02 | 5時 | 16.4 | 0.13 | 0.27 | 18.2 | -105.2
|  | 2014-07-02 | 6時 | 17.6 | 0.43 | 0.62 | 29.4 | -96.5
|  | 2014-07-02 | 7時 | 19.2 | 0.48 | 0.9 | 40.9 | -87
|  | 2014-07-02 | 8時 | 19.4 | 0.81 | 1.17 | 52.2 | -75.5
|  | 2014-07-02 | 9時 | 20.7 | 1.01 | 1.34 | 62.8 | -58.7
|  | 2014-07-02 | 10時 | 21.2 | 0.23 | 1.26 | 70.9 | -29.7
|  | 2014-07-02 | 11時 | 23.2 | 0.22 | 1.28 | 72.4 | 15
|  | 2014-07-02 | 12時 | 24.3 | 1.02 | 1.39 | 66.1 | 50.5
|  | 2014-07-02 | 13時 | 23.1 | 1.02 | 1.22 | 56.1 | 70.4
|  | 2014-07-02 | 14時 | 23.3 | 1.32 | 0.94 | 44.9 | 83.3
|  | 2014-07-02 | 15時 | 24.1 | 1.25 | 0.7 | 33.4 | 93.3
|  | 2014-07-02 | 16時 | 22.8 | 1.32 | 0.44 | 22.1 | 102.2
|  | 2014-07-02 | 17時 | 21 | 0.63 | 0.22 | 11.1 | 110.9
|  | 2014-07-02 | 18時 | 19.3 | 0.05 | 0.03 | 0.8 | 120.1
|  | 2014-07-02 | 19時 | 17.1 | 0 | 0 | 0 | 0
|  | 2014-07-02 | 20時 | 15.7 | 0 | 0 | 0 | 0
|  | 2014-07-02 | 21時 | 15 | 0 | 0 | 0 | 0
|  | 2014-07-02 | 22時 | 14.2 | 0 | 0 | 0 | 0
|  | 2014-07-02 | 23時 | 13.9 | 0 | 0 | 0 | 0
|  | 2014-07-03 | 0時 | 14.3 | 0 | 0 | 0 | 0
|  | 2014-07-03 | 1時 | 14.4 | 0 | 0 | 0 | 0
|  | 2014-07-03 | 2時 | 14.3 | 0 | 0 | 0 | 0
|  | 2014-07-03 | 3時 | 14.1 | 0 | 0 | 0 | 0
|  | 2014-07-03 | 4時 | 14.2 | 0.17 | 0.11 | 7.3 | -114
|  | 2014-07-03 | 5時 | 14.5 | 0.12 | 0.27 | 18.1 | -105.2
|  | 2014-07-03 | 6時 | 15.6 | 0.61 | 0.64 | 29.4 | -96.4
|  | 2014-07-03 | 7時 | 16.9 | 1.57 | 0.79 | 40.8 | -87
|  | 2014-07-03 | 8時 | 19.6 | 1.57 | 1.01 | 52.1 | -75.4
|  | 2014-07-03 | 9時 | 22.3 | 1.56 | 1.18 | 62.7 | -58.7
|  | 2014-07-03 | 10時 | 22.8 | 1.55 | 1.29 | 70.8 | -29.7
|  | 2014-07-03 | 11時 | 23.1 | 0.17 | 1.14 | 72.4 | 14.8
|  | 2014-07-03 | 12時 | 23.4 | 0.43 | 1.36 | 66 | 50.3
|  | 2014-07-03 | 13時 | 24.8 | 1.57 | 1.08 | 56.1 | 70.3
|  | 2014-07-03 | 14時 | 25 | 1.06 | 0.99 | 44.9 | 83.2
|  | 2014-07-03 | 15時 | 24.4 | 0.99 | 0.73 | 33.4 | 93.2
|  | 2014-07-03 | 16時 | 23.1 | 0.36 | 0.44 | 22.1 | 102.1
|  | 2014-07-03 | 17時 | 22.2 | 0.14 | 0.16 | 11.1 | 110.8
|  | 2014-07-03 | 18時 | 20 | 0.05 | 0.03 | 0.7 | 120
|  | 2014-07-03 | 19時 | 18.9 | 0 | 0 | 0 | 0
|  | 2014-07-03 | 20時 | 18 | 0 | 0 | 0 | 0
|  | 2014-07-03 | 21時 | 17.4 | 0 | 0 | 0 | 0
|  | 2014-07-03 | 22時 | 17.4 | 0 | 0 | 0 | 0
|  | 2014-07-03 | 23時 | 17.3 | 0 | 0 | 0 | 0
|  | 2014-07-04 | 0時 | 17.2 | 0 | 0 | 0 | 0
|  | 2014-07-04 | 1時 | 16.9 | 0 | 0 | 0 | 0
|  | 2014-07-04 | 2時 | 16.9 | 0 | 0 | 0 | 0
|  | 2014-07-04 | 3時 | 16.9 | 0 | 0 | 0 | 0
|  | 2014-07-04 | 4時 | 17.1 | 0.07 | 0.08 | 7.2 | -114
|  | 2014-07-04 | 5時 | 17.2 | 0.04 | 0.2 | 18 | -105.1
|  | 2014-07-04 | 6時 | 17.9 | 0.02 | 0.31 | 29.3 | -96.4
|  | 2014-07-04 | 7時 | 18.7 | 0.02 | 0.41 | 40.7 | -86.9
|  | 2014-07-04 | 8時 | 18.7 | 0.01 | 0.5 | 52.1 | -75.3
|  | 2014-07-04 | 9時 | 19.4 | 0 | 0.58 | 62.6 | -58.6
|  | 2014-07-04 | 10時 | 20.8 | 0.04 | 0.58 | 70.7 | -29.7
|  | 2014-07-04 | 11時 | 21.5 | 0.03 | 0.59 | 72.3 | 14.6
|  | 2014-07-04 | 12時 | 22.5 | 0.07 | 0.67 | 66 | 50
|  | 2014-07-04 | 13時 | 22.9 | 0.06 | 0.49 | 56 | 70.1
|  | 2014-07-04 | 14時 | 21.9 | 0.02 | 0.44 | 44.9 | 83
|  | 2014-07-04 | 15時 | 21.1 | 0.04 | 0.34 | 33.4 | 93.1
|  | 2014-07-04 | 16時 | 20.8 | 0.05 | 0.23 | 22.1 | 102
|  | 2014-07-04 | 17時 | 20.3 | 0.05 | 0.12 | 11.1 | 110.7
|  | 2014-07-04 | 18時 | 19.5 | 0.02 | 0.02 | 0.7 | 119.9
|  | 2014-07-04 | 19時 | 18.9 | 0 | 0 | 0 | 0
|  | 2014-07-04 | 20時 | 18.8 | 0 | 0 | 0 | 0
|  | 2014-07-04 | 21時 | 17.8 | 0 | 0 | 0 | 0
|  | 2014-07-04 | 22時 | 16.8 | 0 | 0 | 0 | 0
|  | 2014-07-04 | 23時 | 16.8 | 0 | 0 | 0 | 0
|  | 2014-07-05 | 0時 | 15.8 | 0 | 0 | 0 | 0
|  | 2014-07-05 | 1時 | 15.3 | 0 | 0 | 0 | 0
|  | 2014-07-05 | 2時 | 14.4 | 0 | 0 | 0 | 0
|  | 2014-07-05 | 3時 | 14.6 | 0 | 0 | 0 | 0
|  | 2014-07-05 | 4時 | 14.1 | 0.19 | 0.11 | 7.1 | -113.9
|  | 2014-07-05 | 5時 | 14.9 | 0.77 | 0.37 | 17.9 | -105.1
|  | 2014-07-05 | 6時 | 17.9 | 1.1 | 0.62 | 29.2 | -96.3
|  | 2014-07-05 | 7時 | 20.4 | 1.37 | 0.84 | 40.6 | -86.8
|  | 2014-07-05 | 8時 | 21.6 | 1.1 | 1.13 | 52 | -75.3
|  | 2014-07-05 | 9時 | 22.3 | 0.21 | 1.13 | 62.5 | -58.5
|  | 2014-07-05 | 10時 | 24.1 | 1.09 | 1.43 | 70.6 | -29.7
|  | 2014-07-05 | 11時 | 25.8 | 1.35 | 1.38 | 72.2 | 14.4
|  | 2014-07-05 | 12時 | 26.3 | 0.4 | 1.34 | 66 | 49.8
|  | 2014-07-05 | 13時 | 25.6 | 0.29 | 1.13 | 56 | 69.9
|  | 2014-07-05 | 14時 | 26.5 | 0.16 | 0.81 | 44.9 | 82.9
|  | 2014-07-05 | 15時 | 25.2 | 0.07 | 0.47 | 33.4 | 92.9
|  | 2014-07-05 | 16時 | 24 | 0.1 | 0.31 | 22.1 | 101.9
|  | 2014-07-05 | 17時 | 21 | 0.12 | 0.16 | 11 | 110.6
|  | 2014-07-05 | 18時 | 20.1 | 0.05 | 0.03 | 0.7 | 119.8
|  | 2014-07-05 | 19時 | 19.9 | 0 | 0 | 0 | 0
|  | 2014-07-05 | 20時 | 19.2 | 0 | 0 | 0 | 0
|  | 2014-07-05 | 21時 | 19.2 | 0 | 0 | 0 | 0
|  | 2014-07-05 | 22時 | 18.5 | 0 | 0 | 0 | 0
|  | 2014-07-05 | 23時 | 18.1 | 0 | 0 | 0 | 0
|  | 2014-07-06 | 0時 | 17.9 | 0 | 0 | 0 | 0
|  | 2014-07-06 | 1時 | 18 | 0 | 0 | 0 | 0
|  | 2014-07-06 | 2時 | 17.8 | 0 | 0 | 0 | 0
|  | 2014-07-06 | 3時 | 17.7 | 0 | 0 | 0 | 0
|  | 2014-07-06 | 4時 | 17.7 | 0.01 | 0.05 | 7 | -113.9
|  | 2014-07-06 | 5時 | 18 | 0.01 | 0.12 | 17.8 | -105
|  | 2014-07-06 | 6時 | 18.2 | 0.01 | 0.19 | 29.1 | -96.2
|  | 2014-07-06 | 7時 | 18.6 | 0.03 | 0.25 | 40.6 | -86.8
|  | 2014-07-06 | 8時 | 19.1 | 0.05 | 0.29 | 51.9 | -75.2
|  | 2014-07-06 | 9時 | 18.9 | 0.03 | 0.46 | 62.4 | -58.5
|  | 2014-07-06 | 10時 | 19.5 | 0.08 | 0.85 | 70.5 | -29.7
|  | 2014-07-06 | 11時 | 21.2 | 0.06 | 0.59 | 72.1 | 14.2
|  | 2014-07-06 | 12時 | 20.7 | 0.1 | 0.67 | 65.9 | 49.6
|  | 2014-07-06 | 13時 | 22.1 | 0 | 0.56 | 56 | 69.8
|  | 2014-07-06 | 14時 | 22.4 | 0.21 | 0.83 | 44.8 | 82.8
|  | 2014-07-06 | 15時 | 21.9 | 0.05 | 0.35 | 33.4 | 92.8
|  | 2014-07-06 | 16時 | 20.9 | 0.04 | 0.24 | 22 | 101.8
|  | 2014-07-06 | 17時 | 20.3 | 0.06 | 0.13 | 11 | 110.5
|  | 2014-07-06 | 18時 | 19.6 | 0.02 | 0.02 | 0.6 | 119.7
|  | 2014-07-06 | 19時 | 19.2 | 0 | 0 | 0 | 0
|  | 2014-07-06 | 20時 | 19 | 0 | 0 | 0 | 0
|  | 2014-07-06 | 21時 | 19 | 0 | 0 | 0 | 0
|  | 2014-07-06 | 22時 | 18.8 | 0 | 0 | 0 | 0
|  | 2014-07-06 | 23時 | 18.5 | 0 | 0 | 0 | 0
|  | 2014-07-07 | 0時 | 18.5 | 0 | 0 | 0 | 0
|  | 2014-07-07 | 1時 | 17.6 | 0 | 0 | 0 | 0
|  | 2014-07-07 | 2時 | 17.6 | 0 | 0 | 0 | 0
|  | 2014-07-07 | 3時 | 17.4 | 0 | 0 | 0 | 0
|  | 2014-07-07 | 4時 | 17.4 | 0.07 | 0.08 | 6.9 | -113.8
|  | 2014-07-07 | 5時 | 17.9 | 0.06 | 0.21 | 17.8 | -105
|  | 2014-07-07 | 6時 | 18.7 | 0.01 | 0.26 | 29 | -96.2
|  | 2014-07-07 | 7時 | 20.4 | 0.2 | 0.75 | 40.5 | -86.7
|  | 2014-07-07 | 8時 | 21.7 | 0.22 | 1 | 51.8 | -75.1
|  | 2014-07-07 | 9時 | 22 | 0.07 | 0.71 | 62.3 | -58.4
|  | 2014-07-07 | 10時 | 22.4 | 0.12 | 1.01 | 70.4 | -29.7
|  | 2014-07-07 | 11時 | 22.4 | 0.12 | 1.03 | 72.1 | 14
|  | 2014-07-07 | 12時 | 23.3 | 0 | 0.66 | 65.9 | 49.4
|  | 2014-07-07 | 13時 | 22.5 | 0.08 | 0.66 | 55.9 | 69.6
|  | 2014-07-07 | 14時 | 22.9 | 0.03 | 0.49 | 44.8 | 82.6
|  | 2014-07-07 | 15時 | 22.4 | 0.03 | 0.39 | 33.4 | 92.7
|  | 2014-07-07 | 16時 | 22.3 | 0.06 | 0.26 | 22 | 101.6
|  | 2014-07-07 | 17時 | 22.2 | 0.07 | 0.13 | 11 | 110.4
|  | 2014-07-07 | 18時 | 21.8 | 0.02 | 0.02 | 0.6 | 119.6
|  | 2014-07-07 | 19時 | 21 | 0 | 0 | 0 | 0
|  | 2014-07-07 | 20時 | 20.7 | 0 | 0 | 0 | 0
|  | 2014-07-07 | 21時 | 20.1 | 0 | 0 | 0 | 0
|  | 2014-07-07 | 22時 | 21 | 0 | 0 | 0 | 0
|  | 2014-07-07 | 23時 | 20.8 | 0 | 0 | 0 | 0
|  | 2014-07-08 | 0時 | 19.7 | 0 | 0 | 0 | 0
|  | 2014-07-08 | 1時 | 18.7 | 0 | 0 | 0 | 0
|  | 2014-07-08 | 2時 | 18.2 | 0 | 0 | 0 | 0
|  | 2014-07-08 | 3時 | 18.3 | 0 | 0 | 0 | 0
|  | 2014-07-08 | 4時 | 18.2 | 0.08 | 0.08 | 6.8 | -113.8
|  | 2014-07-08 | 5時 | 18.8 | 0.06 | 0.21 | 17.7 | -104.9
|  | 2014-07-08 | 6時 | 20.2 | 0.06 | 0.33 | 28.9 | -96.1
|  | 2014-07-08 | 7時 | 20.8 | 0.05 | 0.54 | 40.4 | -86.6
|  | 2014-07-08 | 8時 | 22.4 | 0.17 | 0.93 | 51.7 | -75
|  | 2014-07-08 | 9時 | 22.4 | 0.31 | 1.24 | 62.2 | -58.3
|  | 2014-07-08 | 10時 | 23.4 | 0.51 | 1.44 | 70.3 | -29.6
|  | 2014-07-08 | 11時 | 24.3 | 0.22 | 1.27 | 72 | 13.9
|  | 2014-07-08 | 12時 | 23.5 | 0.01 | 0.67 | 65.8 | 49.1
|  | 2014-07-08 | 13時 | 23.3 | 0.05 | 0.58 | 55.9 | 69.4
|  | 2014-07-08 | 14時 | 22.6 | 0.01 | 0.52 | 44.8 | 82.5
|  | 2014-07-08 | 15時 | 21.2 | 0.05 | 0.38 | 33.3 | 92.6
|  | 2014-07-08 | 16時 | 20.5 | 0.05 | 0.26 | 22 | 101.5
|  | 2014-07-08 | 17時 | 20.5 | 0.09 | 0.13 | 10.9 | 110.3
|  | 2014-07-08 | 18時 | 20.2 | 0.02 | 0.02 | 0.5 | 119.5
|  | 2014-07-08 | 19時 | 19.8 | 0 | 0 | 0 | 0
|  | 2014-07-08 | 20時 | 19.7 | 0 | 0 | 0 | 0
|  | 2014-07-08 | 21時 | 19.1 | 0 | 0 | 0 | 0
|  | 2014-07-08 | 22時 | 18 | 0 | 0 | 0 | 0
|  | 2014-07-08 | 23時 | 17.1 | 0 | 0 | 0 | 0
|  | 2014-07-09 | 0時 | 17.3 | 0 | 0 | 0 | 0
|  | 2014-07-09 | 1時 | 17.4 | 0 | 0 | 0 | 0
|  | 2014-07-09 | 2時 | 17.4 | 0 | 0 | 0 | 0
|  | 2014-07-09 | 3時 | 17.7 | 0 | 0 | 0 | 0
|  | 2014-07-09 | 4時 | 18.4 | 0.02 | 0.05 | 6.7 | -113.7
|  | 2014-07-09 | 5時 | 18.4 | 0.01 | 0.12 | 17.6 | -104.8
|  | 2014-07-09 | 6時 | 18.6 | 0.02 | 0.19 | 28.8 | -96
|  | 2014-07-09 | 7時 | 19.2 | 0.03 | 0.33 | 40.3 | -86.5
|  | 2014-07-09 | 8時 | 19.7 | 0.03 | 0.49 | 51.6 | -74.9
|  | 2014-07-09 | 9時 | 19.5 | 0.01 | 0.46 | 62.1 | -58.1
|  | 2014-07-09 | 10時 | 19.1 | 0 | 0.4 | 70.2 | -29.6
|  | 2014-07-09 | 11時 | 18.9 | 0 | 0.51 | 71.8 | 13.7
|  | 2014-07-09 | 12時 | 19.9 | 0.09 | 0.51 | 65.7 | 48.9
|  | 2014-07-09 | 13時 | 19.8 | 0.06 | 0.49 | 55.9 | 69.2
|  | 2014-07-09 | 14時 | 19.7 | 0.03 | 0.44 | 44.7 | 82.3
|  | 2014-07-09 | 15時 | 19.5 | 0.02 | 0.35 | 33.3 | 92.4
|  | 2014-07-09 | 16時 | 19.5 | 0.04 | 0.24 | 21.9 | 101.4
|  | 2014-07-09 | 17時 | 19 | 0.05 | 0.12 | 10.9 | 110.2
|  | 2014-07-09 | 18時 | 18.8 | 0.02 | 0.02 | 0.5 | 119.4
|  | 2014-07-09 | 19時 | 17.9 | 0 | 0 | 0 | 0
|  | 2014-07-09 | 20時 | 17.4 | 0 | 0 | 0 | 0
|  | 2014-07-09 | 21時 | 17 | 0 | 0 | 0 | 0
|  | 2014-07-09 | 22時 | 16.9 | 0 | 0 | 0 | 0
|  | 2014-07-09 | 23時 | 16.9 | 0 | 0 | 0 | 0
|  | 2014-07-10 | 0時 | 16.7 | 0 | 0 | 0 | 0
|  | 2014-07-10 | 1時 | 16.6 | 0 | 0 | 0 | 0
|  | 2014-07-10 | 2時 | 16.6 | 0 | 0 | 0 | 0
|  | 2014-07-10 | 3時 | 16.5 | 0 | 0 | 0 | 0
|  | 2014-07-10 | 4時 | 16.6 | 0.14 | 0.09 | 6.6 | -113.6
|  | 2014-07-10 | 5時 | 17 | 0.11 | 0.25 | 17.5 | -104.7
|  | 2014-07-10 | 6時 | 18.1 | 0.21 | 0.52 | 28.7 | -95.9
|  | 2014-07-10 | 7時 | 20 | 0.93 | 0.9 | 40.2 | -86.4
|  | 2014-07-10 | 8時 | 21.6 | 1.35 | 1.06 | 51.5 | -74.7
|  | 2014-07-10 | 9時 | 21.6 | 1.34 | 1.25 | 62 | -58
|  | 2014-07-10 | 10時 | 21.9 | 0.11 | 0.93 | 70.1 | -29.5
|  | 2014-07-10 | 11時 | 22 | 0.1 | 1.13 | 71.7 | 13.5
|  | 2014-07-10 | 12時 | 22.2 | 0.27 | 1.26 | 65.7 | 48.6
|  | 2014-07-10 | 13時 | 23.6 | 1.11 | 1.2 | 55.8 | 69
|  | 2014-07-10 | 14時 | 23.7 | 1.09 | 0.98 | 44.7 | 82.1
|  | 2014-07-10 | 15時 | 25 | 0.92 | 0.74 | 33.3 | 92.3
|  | 2014-07-10 | 16時 | 24 | 0.28 | 0.41 | 21.9 | 101.3
|  | 2014-07-10 | 17時 | 22.8 | 0.18 | 0.17 | 10.8 | 110.1
|  | 2014-07-10 | 18時 | 21.6 | 0.02 | 0.02 | 0.4 | 119.3
|  | 2014-07-10 | 19時 | 21.1 | 0 | 0 | 0 | 0
|  | 2014-07-10 | 20時 | 20.4 | 0 | 0 | 0 | 0
|  | 2014-07-10 | 21時 | 20 | 0 | 0 | 0 | 0
|  | 2014-07-10 | 22時 | 19.9 | 0 | 0 | 0 | 0
|  | 2014-07-10 | 23時 | 19.8 | 0 | 0 | 0 | 0
|  | 2014-07-11 | 0時 | 19.9 | 0 | 0 | 0 | 0
|  | 2014-07-11 | 1時 | 19.5 | 0 | 0 | 0 | 0
|  | 2014-07-11 | 2時 | 20 | 0 | 0 | 0 | 0
|  | 2014-07-11 | 3時 | 19.5 | 0 | 0 | 0 | 0
|  | 2014-07-11 | 4時 | 20.1 | 0.07 | 0.07 | 6.5 | -113.6
|  | 2014-07-11 | 5時 | 19.7 | 0.03 | 0.14 | 17.4 | -104.6
|  | 2014-07-11 | 6時 | 20 | 0.01 | 0.25 | 28.6 | -95.8
|  | 2014-07-11 | 7時 | 21.4 | 0.03 | 0.4 | 40.1 | -86.3
|  | 2014-07-11 | 8時 | 21.6 | 0.03 | 0.48 | 51.4 | -74.6
|  | 2014-07-11 | 9時 | 22.7 | 0 | 0.57 | 61.9 | -57.9
|  | 2014-07-11 | 10時 | 22.2 | 0.05 | 0.57 | 69.9 | -29.5
|  | 2014-07-11 | 11時 | 23.8 | 0 | 0.51 | 71.6 | 13.3
|  | 2014-07-11 | 12時 | 21.7 | 0 | 0.39 | 65.6 | 48.4
|  | 2014-07-11 | 13時 | 21.7 | 0 | 0.35 | 55.8 | 68.8
|  | 2014-07-11 | 14時 | 21 | 0.03 | 0.27 | 44.7 | 82
|  | 2014-07-11 | 15時 | 20.5 | 0 | 0.23 | 33.2 | 92.1
|  | 2014-07-11 | 16時 | 20.3 | 0.01 | 0.14 | 21.8 | 101.1
|  | 2014-07-11 | 17時 | 20.2 | 0.02 | 0.09 | 10.8 | 109.9
|  | 2014-07-11 | 18時 | 19.8 | 0.02 | 0.02 | 0.4 | 119.2
|  | 2014-07-11 | 19時 | 19.3 | 0 | 0 | 0 | 0
|  | 2014-07-11 | 20時 | 19.2 | 0 | 0 | 0 | 0
|  | 2014-07-11 | 21時 | 19.1 | 0 | 0 | 0 | 0
|  | 2014-07-11 | 22時 | 19.1 | 0 | 0 | 0 | 0
|  | 2014-07-11 | 23時 | 18.9 | 0 | 0 | 0 | 0
|  | 2014-07-12 | 0時 | 18.9 | 0 | 0 | 0 | 0
|  | 2014-07-12 | 1時 | 19 | 0 | 0 | 0 | 0
|  | 2014-07-12 | 2時 | 19 | 0 | 0 | 0 | 0
|  | 2014-07-12 | 3時 | 19.1 | 0 | 0 | 0 | 0
|  | 2014-07-12 | 4時 | 18.9 | 0.07 | 0.07 | 6.4 | -113.5
|  | 2014-07-12 | 5時 | 18.9 | 0.05 | 0.2 | 17.3 | -104.6
|  | 2014-07-12 | 6時 | 18.7 | 0.04 | 0.32 | 28.5 | -95.7
|  | 2014-07-12 | 7時 | 19.4 | 0.06 | 0.5 | 40 | -86.1
|  | 2014-07-12 | 8時 | 20.9 | 0 | 0.55 | 51.3 | -74.5
|  | 2014-07-12 | 9時 | 21.1 | 0.06 | 0.7 | 61.8 | -57.7
|  | 2014-07-12 | 10時 | 22.9 | 0.27 | 1.29 | 69.8 | -29.4
|  | 2014-07-12 | 11時 | 23.2 | 0.09 | 1.02 | 71.5 | 13.1
|  | 2014-07-12 | 12時 | 23.5 | 0 | 0.64 | 65.5 | 48.1
|  | 2014-07-12 | 13時 | 22.1 | 0 | 0.58 | 55.7 | 68.6
|  | 2014-07-12 | 14時 | 22.5 | 0.03 | 0.48 | 44.6 | 81.8
|  | 2014-07-12 | 15時 | 22.3 | 0.05 | 0.36 | 33.2 | 92
|  | 2014-07-12 | 16時 | 22.5 | 0.11 | 0.32 | 21.8 | 101
|  | 2014-07-12 | 17時 | 21.9 | 0.08 | 0.13 | 10.7 | 109.8
|  | 2014-07-12 | 18時 | 20.9 | 0.02 | 0.02 | 0.3 | 119
|  | 2014-07-12 | 19時 | 19.8 | 0 | 0 | 0 | 0
|  | 2014-07-12 | 20時 | 18 | 0 | 0 | 0 | 0
|  | 2014-07-12 | 21時 | 17.3 | 0 | 0 | 0 | 0
|  | 2014-07-12 | 22時 | 17 | 0 | 0 | 0 | 0
|  | 2014-07-12 | 23時 | 17 | 0 | 0 | 0 | 0
|  | 2014-07-13 | 0時 | 16.9 | 0 | 0 | 0 | 0
|  | 2014-07-13 | 1時 | 16.5 | 0 | 0 | 0 | 0
|  | 2014-07-13 | 2時 | 16.3 | 0 | 0 | 0 | 0
|  | 2014-07-13 | 3時 | 16.6 | 0 | 0 | 0 | 0
|  | 2014-07-13 | 4時 | 16.8 | 0.07 | 0.07 | 6.3 | -113.4
|  | 2014-07-13 | 5時 | 17.3 | 0.06 | 0.2 | 17.1 | -104.5
|  | 2014-07-13 | 6時 | 18.3 | 0.04 | 0.33 | 28.4 | -95.6
|  | 2014-07-13 | 7時 | 20.7 | 0.12 | 0.67 | 39.9 | -86
|  | 2014-07-13 | 8時 | 22.5 | 0.13 | 0.83 | 51.2 | -74.3
|  | 2014-07-13 | 9時 | 24.5 | 0.39 | 1.28 | 61.7 | -57.5
|  | 2014-07-13 | 10時 | 25.5 | 0.38 | 1.37 | 69.7 | -29.3
|  | 2014-07-13 | 11時 | 25.4 | 0.11 | 0.58 | 71.4 | 13
|  | 2014-07-13 | 12時 | 24.8 | 0 | 0.66 | 65.4 | 47.9
|  | 2014-07-13 | 13時 | 24.5 | 0.03 | 0.58 | 55.6 | 68.3
|  | 2014-07-13 | 14時 | 23.8 | 0.04 | 0.48 | 44.5 | 81.6
|  | 2014-07-13 | 15時 | 22.6 | 0.04 | 0.38 | 33.1 | 91.8
|  | 2014-07-13 | 16時 | 21.2 | 0.03 | 0.21 | 21.7 | 100.9
|  | 2014-07-13 | 17時 | 21.6 | 0.03 | 0.09 | 10.7 | 109.7
|  | 2014-07-13 | 18時 | 21.2 | 0.02 | 0.02 | 0.2 | 118.9
|  | 2014-07-13 | 19時 | 21.1 | 0 | 0 | 0 | 0
|  | 2014-07-13 | 20時 | 20.4 | 0 | 0 | 0 | 0
|  | 2014-07-13 | 21時 | 20.2 | 0 | 0 | 0 | 0
|  | 2014-07-13 | 22時 | 19.3 | 0 | 0 | 0 | 0
|  | 2014-07-13 | 23時 | 19 | 0 | 0 | 0 | 0
|  | 2014-07-14 | 0時 | 19.1 | 0 | 0 | 0 | 0
|  | 2014-07-14 | 1時 | 19.2 | 0 | 0 | 0 | 0
|  | 2014-07-14 | 2時 | 19 | 0 | 0 | 0 | 0
|  | 2014-07-14 | 3時 | 18.9 | 0 | 0 | 0 | 0
|  | 2014-07-14 | 4時 | 19.3 | 0.1 | 0.08 | 6.2 | -113.3
|  | 2014-07-14 | 5時 | 21.7 | 0.07 | 0.22 | 17 | -104.4
|  | 2014-07-14 | 6時 | 23.8 | 0.26 | 0.55 | 28.3 | -95.5
|  | 2014-07-14 | 7時 | 25.4 | 0.98 | 0.88 | 39.8 | -85.9
|  | 2014-07-14 | 8時 | 25.8 | 0.97 | 1.14 | 51.1 | -74.2
|  | 2014-07-14 | 9時 | 25.7 | 0.48 | 1.31 | 61.5 | -57.4
|  | 2014-07-14 | 10時 | 24.7 | 0.26 | 1.31 | 69.5 | -29.2
|  | 2014-07-14 | 11時 | 24.4 | 0.12 | 1.12 | 71.2 | 12.8
|  | 2014-07-14 | 12時 | 23.2 | 0.07 | 0.66 | 65.3 | 47.6
|  | 2014-07-14 | 13時 | 22.3 | 0.03 | 0.65 | 55.5 | 68.1
|  | 2014-07-14 | 14時 | 21.6 | 0.03 | 0.55 | 44.5 | 81.4
|  | 2014-07-14 | 15時 | 20.8 | 0.06 | 0.41 | 33 | 91.7
|  | 2014-07-14 | 16時 | 20.4 | 0.06 | 0.28 | 21.7 | 100.7
|  | 2014-07-14 | 17時 | 19.8 | 0.09 | 0.13 | 10.6 | 109.5
|  | 2014-07-14 | 18時 | 19.4 | 0.02 | 0.02 | 0.1 | 118.8
|  | 2014-07-14 | 19時 | 19.2 | 0 | 0 | 0 | 0
|  | 2014-07-14 | 20時 | 18.6 | 0 | 0 | 0 | 0
|  | 2014-07-14 | 21時 | 17.9 | 0 | 0 | 0 | 0
|  | 2014-07-14 | 22時 | 18 | 0 | 0 | 0 | 0
|  | 2014-07-14 | 23時 | 18.4 | 0 | 0 | 0 | 0
|  | 2014-07-15 | 0時 | 17.7 | 0 | 0 | 0 | 0
|  | 2014-07-15 | 1時 | 17.6 | 0 | 0 | 0 | 0
|  | 2014-07-15 | 2時 | 18 | 0 | 0 | 0 | 0
|  | 2014-07-15 | 3時 | 17.4 | 0 | 0 | 0 | 0
|  | 2014-07-15 | 4時 | 17.5 | 0.06 | 0.06 | 6.1 | -113.2
|  | 2014-07-15 | 5時 | 17 | 0.02 | 0.14 | 16.9 | -104.2
|  | 2014-07-15 | 6時 | 16.7 | 0.01 | 0.25 | 28.2 | -95.4
|  | 2014-07-15 | 7時 | 17 | 0.03 | 0.32 | 39.7 | -85.7
|  | 2014-07-15 | 8時 | 17.4 | 0.04 | 0.39 | 50.9 | -74
|  | 2014-07-15 | 9時 | 17.5 | 0 | 0.58 | 61.4 | -57.2
|  | 2014-07-15 | 10時 | 17.6 | 0.05 | 0.56 | 69.4 | -29.1
|  | 2014-07-15 | 11時 | 17.4 | 0.04 | 0.58 | 71.1 | 12.6
|  | 2014-07-15 | 12時 | 17.7 | 0 | 0.49 | 65.2 | 47.3
|  | 2014-07-15 | 13時 | 18.7 | 0.08 | 0.65 | 55.5 | 67.9
|  | 2014-07-15 | 14時 | 19.1 | 0.04 | 0.43 | 44.4 | 81.2
|  | 2014-07-15 | 15時 | 18 | 0.03 | 0.34 | 33 | 91.5
|  | 2014-07-15 | 16時 | 17.5 | 0.05 | 0.23 | 21.6 | 100.6
|  | 2014-07-15 | 17時 | 17.3 | 0.06 | 0.12 | 10.5 | 109.4
|  | 2014-07-15 | 18時 | 17.1 | 0.02 | 0.02 | 0 | 118.7
|  | 2014-07-15 | 19時 | 16.9 | 0 | 0 | 0 | 0
|  | 2014-07-15 | 20時 | 16.8 | 0 | 0 | 0 | 0
|  | 2014-07-15 | 21時 | 17.3 | 0 | 0 | 0 | 0
|  | 2014-07-15 | 22時 | 17.1 | 0 | 0 | 0 | 0
|  | 2014-07-15 | 23時 | 16.2 | 0 | 0 | 0 | 0
|  | 2014-07-16 | 0時 | 16.1 | 0 | 0 | 0 | 0
|  | 2014-07-16 | 1時 | 16.1 | 0 | 0 | 0 | 0
|  | 2014-07-16 | 2時 | 16 | 0 | 0 | 0 | 0
|  | 2014-07-16 | 3時 | 16 | 0 | 0 | 0 | 0
|  | 2014-07-16 | 4時 | 16 | 0.09 | 0.07 | 5.9 | -113.1
|  | 2014-07-16 | 5時 | 16.2 | 0.06 | 0.2 | 16.8 | -104.1
|  | 2014-07-16 | 6時 | 16.4 | 0.04 | 0.34 | 28.1 | -95.2
|  | 2014-07-16 | 7時 | 16.6 | 0.02 | 0.47 | 39.6 | -85.6
|  | 2014-07-16 | 8時 | 17.1 | 0.07 | 0.54 | 50.8 | -73.8
|  | 2014-07-16 | 9時 | 17.9 | 0.08 | 0.59 | 61.3 | -57
|  | 2014-07-16 | 10時 | 19.2 | 0 | 0.7 | 69.2 | -29
|  | 2014-07-16 | 11時 | 21.3 | 0.31 | 1.36 | 70.9 | 12.5
|  | 2014-07-16 | 12時 | 23.1 | 0.43 | 1.35 | 65.1 | 47.1
|  | 2014-07-16 | 13時 | 22 | 0.25 | 1.08 | 55.4 | 67.6
|  | 2014-07-16 | 14時 | 21.5 | 0.2 | 0.83 | 44.3 | 81
|  | 2014-07-16 | 15時 | 21.3 | 0.24 | 0.63 | 32.9 | 91.3
|  | 2014-07-16 | 16時 | 19.4 | 0.05 | 0.26 | 21.5 | 100.4
|  | 2014-07-16 | 17時 | 18.8 | 0.08 | 0.13 | 10.4 | 109.3
|  | 2014-07-16 | 18時 | 18.2 | 0.02 | 0.02 | 0 | 0
|  | 2014-07-16 | 19時 | 17.8 | 0 | 0 | 0 | 0
|  | 2014-07-16 | 20時 | 17.2 | 0 | 0 | 0 | 0
|  | 2014-07-16 | 21時 | 15.4 | 0 | 0 | 0 | 0
|  | 2014-07-16 | 22時 | 14.3 | 0 | 0 | 0 | 0
|  | 2014-07-16 | 23時 | 14.4 | 0 | 0 | 0 | 0
|  | 2014-07-17 | 0時 | 14.7 | 0 | 0 | 0 | 0
|  | 2014-07-17 | 1時 | 14.5 | 0 | 0 | 0 | 0
|  | 2014-07-17 | 2時 | 14.5 | 0 | 0 | 0 | 0
|  | 2014-07-17 | 3時 | 14.8 | 0 | 0 | 0 | 0
|  | 2014-07-17 | 4時 | 14.9 | 0.06 | 0.06 | 5.8 | -113
|  | 2014-07-17 | 5時 | 15.6 | 0.05 | 0.18 | 16.7 | -104
|  | 2014-07-17 | 6時 | 16.1 | 0.03 | 0.29 | 28 | -95.1
|  | 2014-07-17 | 7時 | 16.8 | 0.05 | 0.38 | 39.4 | -85.4
|  | 2014-07-17 | 8時 | 18.1 | 0.04 | 0.47 | 50.7 | -73.6
|  | 2014-07-17 | 9時 | 19.6 | 0 | 0.57 | 61.1 | -56.8
|  | 2014-07-17 | 10時 | 20.6 | 0.05 | 0.56 | 69 | -28.9
|  | 2014-07-17 | 11時 | 20.3 | 0.04 | 0.58 | 70.8 | 12.3
|  | 2014-07-17 | 12時 | 20.5 | 0.1 | 0.5 | 65 | 46.8
|  | 2014-07-17 | 13時 | 20.6 | 0.06 | 0.48 | 55.3 | 67.4
|  | 2014-07-17 | 14時 | 20.5 | 0.03 | 0.43 | 44.3 | 80.8
|  | 2014-07-17 | 15時 | 19.2 | 0.01 | 0.28 | 32.8 | 91.1
|  | 2014-07-17 | 16時 | 18.4 | 0.02 | 0.18 | 21.4 | 100.3
|  | 2014-07-17 | 17時 | 18.4 | 0.06 | 0.11 | 10.3 | 109.1
|  | 2014-07-17 | 18時 | 17.9 | 0 | 0.01 | 0 | 0
|  | 2014-07-17 | 19時 | 17.6 | 0 | 0 | 0 | 0
|  | 2014-07-17 | 20時 | 17.6 | 0 | 0 | 0 | 0
|  | 2014-07-17 | 21時 | 17.8 | 0 | 0 | 0 | 0
|  | 2014-07-17 | 22時 | 18.2 | 0 | 0 | 0 | 0
|  | 2014-07-17 | 23時 | 18.4 | 0 | 0 | 0 | 0
|  | 2014-07-18 | 0時 | 18.8 | 0 | 0 | 0 | 0
|  | 2014-07-18 | 1時 | 19.9 | 0 | 0 | 0 | 0
|  | 2014-07-18 | 2時 | 20 | 0 | 0 | 0 | 0
|  | 2014-07-18 | 3時 | 20.3 | 0 | 0 | 0 | 0
|  | 2014-07-18 | 4時 | 21.5 | 0.01 | 0.04 | 5.7 | -112.9
|  | 2014-07-18 | 5時 | 21.1 | 0.01 | 0.11 | 16.6 | -103.9
|  | 2014-07-18 | 6時 | 22.3 | 0.02 | 0.18 | 27.9 | -94.9
|  | 2014-07-18 | 7時 | 21.7 | 0 | 0.26 | 39.3 | -85.3
|  | 2014-07-18 | 8時 | 21.4 | 0.07 | 0.27 | 50.6 | -73.4
|  | 2014-07-18 | 9時 | 21.4 | 0 | 0.37 | 61 | -56.6
|  | 2014-07-18 | 10時 | 21.3 | 0 | 0.4 | 68.9 | -28.7
|  | 2014-07-18 | 11時 | 21.9 | 0 | 0.52 | 70.6 | 12.2
|  | 2014-07-18 | 12時 | 21.7 | 0 | 0.5 | 64.8 | 46.5
|  | 2014-07-18 | 13時 | 21.7 | 0 | 0.35 | 55.2 | 67.1
|  | 2014-07-18 | 14時 | 22.5 | 0.07 | 0.6 | 44.2 | 80.6
|  | 2014-07-18 | 15時 | 25 | 0.11 | 0.5 | 32.8 | 91
|  | 2014-07-18 | 16時 | 24.6 | 0.05 | 0.26 | 21.3 | 100.1
|  | 2014-07-18 | 17時 | 23.6 | 0.08 | 0.13 | 10.3 | 109
|  | 2014-07-18 | 18時 | 22.7 | 0 | 0.01 | 0 | 0
|  | 2014-07-18 | 19時 | 21.4 | 0 | 0 | 0 | 0
|  | 2014-07-18 | 20時 | 20.7 | 0 | 0 | 0 | 0
|  | 2014-07-18 | 21時 | 20.4 | 0 | 0 | 0 | 0
|  | 2014-07-18 | 22時 | 21.2 | 0 | 0 | 0 | 0
|  | 2014-07-18 | 23時 | 21 | 0 | 0 | 0 | 0
|  | 2014-07-19 | 0時 | 21 | 0 | 0 | 0 | 0
|  | 2014-07-19 | 1時 | 19.9 | 0 | 0 | 0 | 0
|  | 2014-07-19 | 2時 | 20.5 | 0 | 0 | 0 | 0
|  | 2014-07-19 | 3時 | 20.3 | 0 | 0 | 0 | 0
|  | 2014-07-19 | 4時 | 20.3 | 0.14 | 0.08 | 5.6 | -112.7
|  | 2014-07-19 | 5時 | 20.9 | 0.13 | 0.25 | 16.4 | -103.7
|  | 2014-07-19 | 6時 | 21.6 | 0.3 | 0.54 | 27.8 | -94.8
|  | 2014-07-19 | 7時 | 22.8 | 0.5 | 0.87 | 39.2 | -85.1
|  | 2014-07-19 | 8時 | 24.1 | 0.6 | 1.13 | 50.5 | -73.2
|  | 2014-07-19 | 9時 | 25.2 | 0.74 | 1.34 | 60.9 | -56.4
|  | 2014-07-19 | 10時 | 25.8 | 0.9 | 1.44 | 68.7 | -28.6
|  | 2014-07-19 | 11時 | 26 | 0.55 | 1.45 | 70.4 | 12
|  | 2014-07-19 | 12時 | 25.9 | 0.23 | 1.22 | 64.7 | 46.2
|  | 2014-07-19 | 13時 | 25.7 | 0.24 | 1.08 | 55.1 | 66.9
|  | 2014-07-19 | 14時 | 26.3 | 0.27 | 0.89 | 44.1 | 80.4
|  | 2014-07-19 | 15時 | 25.4 | 0.06 | 0.44 | 32.7 | 90.8
|  | 2014-07-19 | 16時 | 24.7 | 0.08 | 0.29 | 21.3 | 99.9
|  | 2014-07-19 | 17時 | 23.8 | 0.12 | 0.14 | 10.2 | 108.8
|  | 2014-07-19 | 18時 | 21.6 | 0.02 | 0.02 | 0 | 0
|  | 2014-07-19 | 19時 | 19.9 | 0 | 0 | 0 | 0
|  | 2014-07-19 | 20時 | 19.1 | 0 | 0 | 0 | 0
|  | 2014-07-19 | 21時 | 18.2 | 0 | 0 | 0 | 0
|  | 2014-07-19 | 22時 | 17.4 | 0 | 0 | 0 | 0
|  | 2014-07-19 | 23時 | 17.1 | 0 | 0 | 0 | 0
|  | 2014-07-20 | 0時 | 17.3 | 0 | 0 | 0 | 0
|  | 2014-07-20 | 1時 | 17.1 | 0 | 0 | 0 | 0
|  | 2014-07-20 | 2時 | 17.3 | 0 | 0 | 0 | 0
|  | 2014-07-20 | 3時 | 16.9 | 0 | 0 | 0 | 0
|  | 2014-07-20 | 4時 | 17.2 | 0.19 | 0.08 | 5.4 | -112.6
|  | 2014-07-20 | 5時 | 17.3 | 0.43 | 0.32 | 16.3 | -103.6
|  | 2014-07-20 | 6時 | 18.9 | 1.69 | 0.49 | 27.6 | -94.6
|  | 2014-07-20 | 7時 | 22.2 | 1.82 | 0.69 | 39.1 | -84.9
|  | 2014-07-20 | 8時 | 25.3 | 1.83 | 0.89 | 50.3 | -73
|  | 2014-07-20 | 9時 | 27.2 | 1.84 | 1.05 | 60.7 | -56.1
|  | 2014-07-20 | 10時 | 28.4 | 1.82 | 1.14 | 68.5 | -28.4
|  | 2014-07-20 | 11時 | 29.5 | 1.82 | 1.16 | 70.2 | 11.9
|  | 2014-07-20 | 12時 | 29.6 | 1.83 | 1.1 | 64.6 | 46
|  | 2014-07-20 | 13時 | 30.1 | 0.94 | 1.22 | 55 | 66.6
|  | 2014-07-20 | 14時 | 29.3 | 1.18 | 0.95 | 44 | 80.2
|  | 2014-07-20 | 15時 | 29.5 | 1.24 | 0.68 | 32.6 | 90.6
|  | 2014-07-20 | 16時 | 28 | 0.26 | 0.39 | 21.2 | 99.8
|  | 2014-07-20 | 17時 | 25.6 | 0.42 | 0.19 | 10.1 | 108.7
|  | 2014-07-20 | 18時 | 24.6 | 0.02 | 0.02 | 0 | 0
|  | 2014-07-20 | 19時 | 23.2 | 0 | 0 | 0 | 0
|  | 2014-07-20 | 20時 | 22.3 | 0 | 0 | 0 | 0
|  | 2014-07-20 | 21時 | 21.5 | 0 | 0 | 0 | 0
|  | 2014-07-20 | 22時 | 20.8 | 0 | 0 | 0 | 0
|  | 2014-07-20 | 23時 | 20.7 | 0 | 0 | 0 | 0
|  | 2014-07-21 | 0時 | 20.4 | 0 | 0 | 0 | 0
|  | 2014-07-21 | 1時 | 20.2 | 0 | 0 | 0 | 0
|  | 2014-07-21 | 2時 | 20 | 0 | 0 | 0 | 0
|  | 2014-07-21 | 3時 | 19.9 | 0 | 0 | 0 | 0
|  | 2014-07-21 | 4時 | 19.6 | 0.16 | 0.08 | 5.3 | -112.5
|  | 2014-07-21 | 5時 | 20.6 | 0.19 | 0.27 | 16.2 | -103.4
|  | 2014-07-21 | 6時 | 22.2 | 1.3 | 0.56 | 27.5 | -94.5
|  | 2014-07-21 | 7時 | 24.3 | 1.41 | 0.79 | 39 | -84.7
|  | 2014-07-21 | 8時 | 26.2 | 1.43 | 1.02 | 50.2 | -72.8
|  | 2014-07-21 | 9時 | 27.2 | 1.13 | 1.28 | 60.6 | -55.9
|  | 2014-07-21 | 10時 | 27.4 | 0.53 | 1.43 | 68.4 | -28.2
|  | 2014-07-21 | 11時 | 26.1 | 0.19 | 1.22 | 70.1 | 11.8
|  | 2014-07-21 | 12時 | 26.7 | 0.92 | 1.38 | 64.4 | 45.7
|  | 2014-07-21 | 13時 | 27.4 | 1.42 | 1.11 | 54.9 | 66.4
|  | 2014-07-21 | 14時 | 28.1 | 0.61 | 0.99 | 43.9 | 79.9
|  | 2014-07-21 | 15時 | 27.4 | 0.2 | 0.58 | 32.5 | 90.4
|  | 2014-07-21 | 16時 | 27.4 | 0.11 | 0.31 | 21.1 | 99.6
|  | 2014-07-21 | 17時 | 23.8 | 0.15 | 0.14 | 9.9 | 108.5
|  | 2014-07-21 | 18時 | 22.1 | 0.02 | 0.02 | 0 | 0
|  | 2014-07-21 | 19時 | 20.9 | 0 | 0 | 0 | 0
|  | 2014-07-21 | 20時 | 20.2 | 0 | 0 | 0 | 0
|  | 2014-07-21 | 21時 | 19.8 | 0 | 0 | 0 | 0
|  | 2014-07-21 | 22時 | 19.5 | 0 | 0 | 0 | 0
|  | 2014-07-21 | 23時 | 19.4 | 0 | 0 | 0 | 0
|  | 2014-07-22 | 0時 | 19.3 | 0 | 0 | 0 | 0
|  | 2014-07-22 | 1時 | 19.2 | 0 | 0 | 0 | 0
|  | 2014-07-22 | 2時 | 19.1 | 0 | 0 | 0 | 0
|  | 2014-07-22 | 3時 | 18.8 | 0 | 0 | 0 | 0
|  | 2014-07-22 | 4時 | 18.7 | 0.02 | 0.04 | 5.2 | -112.3
|  | 2014-07-22 | 5時 | 19.3 | 0.03 | 0.14 | 16.1 | -103.3
|  | 2014-07-22 | 6時 | 19.5 | 0.05 | 0.29 | 27.4 | -94.3
|  | 2014-07-22 | 7時 | 20.4 | 0.04 | 0.39 | 38.9 | -84.5
|  | 2014-07-22 | 8時 | 21.4 | 0 | 0.51 | 50.1 | -72.6
|  | 2014-07-22 | 9時 | 22.8 | 0.04 | 0.68 | 60.4 | -55.6
|  | 2014-07-22 | 10時 | 24.1 | 0.08 | 0.82 | 68.2 | -28.1
|  | 2014-07-22 | 11時 | 22.6 | 0 | 0.51 | 69.9 | 11.6
|  | 2014-07-22 | 12時 | 19.3 | 0 | 0.38 | 64.3 | 45.4
|  | 2014-07-22 | 13時 | 19 | 0 | 0.34 | 54.7 | 66.1
|  | 2014-07-22 | 14時 | 19.2 | 0.05 | 0.26 | 43.8 | 79.7
|  | 2014-07-22 | 15時 | 19 | 0.02 | 0.21 | 32.4 | 90.2
|  | 2014-07-22 | 16時 | 19.1 | 0.02 | 0.18 | 21 | 99.4
|  | 2014-07-22 | 17時 | 19.2 | 0.07 | 0.11 | 9.8 | 108.4
|  | 2014-07-22 | 18時 | 19 | 0 | 0.01 | 0 | 0
|  | 2014-07-22 | 19時 | 18.2 | 0 | 0 | 0 | 0
|  | 2014-07-22 | 20時 | 17.8 | 0 | 0 | 0 | 0
|  | 2014-07-22 | 21時 | 17.1 | 0 | 0 | 0 | 0
|  | 2014-07-22 | 22時 | 17.1 | 0 | 0 | 0 | 0
|  | 2014-07-22 | 23時 | 17.3 | 0 | 0 | 0 | 0
|  | 2014-07-23 | 0時 | 17.2 | 0 | 0 | 0 | 0
|  | 2014-07-23 | 1時 | 17.4 | 0 | 0 | 0 | 0
|  | 2014-07-23 | 2時 | 17.3 | 0 | 0 | 0 | 0
|  | 2014-07-23 | 3時 | 17.3 | 0 | 0 | 0 | 0
|  | 2014-07-23 | 4時 | 17.3 | 0.1 | 0.06 | 5 | -112.2
|  | 2014-07-23 | 5時 | 17.6 | 0.08 | 0.21 | 15.9 | -103.1
|  | 2014-07-23 | 6時 | 18.7 | 0.06 | 0.34 | 27.3 | -94.1
|  | 2014-07-23 | 7時 | 19.9 | 0.41 | 0.83 | 38.7 | -84.3
|  | 2014-07-23 | 8時 | 22.2 | 0.48 | 1.1 | 50 | -72.3
|  | 2014-07-23 | 9時 | 23.1 | 0.47 | 1.28 | 60.3 | -55.4
|  | 2014-07-23 | 10時 | 24.9 | 0.08 | 0.82 | 68 | -27.9
|  | 2014-07-23 | 11時 | 25.5 | 0.02 | 0.73 | 69.7 | 11.5
|  | 2014-07-23 | 12時 | 25.1 | 0.09 | 0.64 | 64.1 | 45.1
|  | 2014-07-23 | 13時 | 26.8 | 0.47 | 1.19 | 54.6 | 65.8
|  | 2014-07-23 | 14時 | 27.2 | 0.14 | 0.77 | 43.7 | 79.5
|  | 2014-07-23 | 15時 | 25.6 | 0.06 | 0.4 | 32.3 | 90
|  | 2014-07-23 | 16時 | 25.8 | 0.13 | 0.32 | 20.8 | 99.2
|  | 2014-07-23 | 17時 | 25.3 | 0.2 | 0.16 | 9.7 | 108.2
|  | 2014-07-23 | 18時 | 23.3 | 0 | 0.01 | 0 | 0
|  | 2014-07-23 | 19時 | 20.9 | 0 | 0 | 0 | 0
|  | 2014-07-23 | 20時 | 20 | 0 | 0 | 0 | 0
|  | 2014-07-23 | 21時 | 19 | 0 | 0 | 0 | 0
|  | 2014-07-23 | 22時 | 18.9 | 0 | 0 | 0 | 0
|  | 2014-07-23 | 23時 | 19 | 0 | 0 | 0 | 0
|  | 2014-07-24 | 0時 | 18.8 | 0 | 0 | 0 | 0
|  | 2014-07-24 | 1時 | 18.8 | 0 | 0 | 0 | 0
|  | 2014-07-24 | 2時 | 18.4 | 0 | 0 | 0 | 0
|  | 2014-07-24 | 3時 | 18.6 | 0 | 0 | 0 | 0
|  | 2014-07-24 | 4時 | 18.7 | 0.11 | 0.06 | 4.9 | -112
|  | 2014-07-24 | 5時 | 19.1 | 0.06 | 0.19 | 15.8 | -103
|  | 2014-07-24 | 6時 | 20.5 | 0.04 | 0.33 | 27.1 | -93.9
|  | 2014-07-24 | 7時 | 22.3 | 0.05 | 0.44 | 38.6 | -84.1
|  | 2014-07-24 | 8時 | 24.4 | 0.01 | 0.57 | 49.8 | -72.1
|  | 2014-07-24 | 9時 | 25.3 | 0.13 | 0.96 | 60.1 | -55.1
|  | 2014-07-24 | 10時 | 27.4 | 0.39 | 1.37 | 67.8 | -27.7
|  | 2014-07-24 | 11時 | 28 | 0.63 | 1.46 | 69.5 | 11.4
|  | 2014-07-24 | 12時 | 28 | 0.4 | 1.31 | 63.9 | 44.8
|  | 2014-07-24 | 13時 | 26.8 | 0 | 0.62 | 54.5 | 65.6
|  | 2014-07-24 | 14時 | 26.2 | 0.04 | 0.49 | 43.6 | 79.3
|  | 2014-07-24 | 15時 | 25.9 | 0.06 | 0.38 | 32.1 | 89.8
|  | 2014-07-24 | 16時 | 25.3 | 0.06 | 0.25 | 20.7 | 99.1
|  | 2014-07-24 | 17時 | 24.5 | 0.08 | 0.12 | 9.6 | 108
|  | 2014-07-24 | 18時 | 22.4 | 0 | 0.01 | 0 | 0
|  | 2014-07-24 | 19時 | 21.2 | 0 | 0 | 0 | 0
|  | 2014-07-24 | 20時 | 20.4 | 0 | 0 | 0 | 0
|  | 2014-07-24 | 21時 | 20.1 | 0 | 0 | 0 | 0
|  | 2014-07-24 | 22時 | 19.1 | 0 | 0 | 0 | 0
|  | 2014-07-24 | 23時 | 18.7 | 0 | 0 | 0 | 0
|  | 2014-07-25 | 0時 | 18.4 | 0 | 0 | 0 | 0
|  | 2014-07-25 | 1時 | 18.2 | 0 | 0 | 0 | 0
|  | 2014-07-25 | 2時 | 17.7 | 0 | 0 | 0 | 0
|  | 2014-07-25 | 3時 | 17.9 | 0 | 0 | 0 | 0
|  | 2014-07-25 | 4時 | 17.8 | 0.2 | 0.07 | 4.7 | -111.9
|  | 2014-07-25 | 5時 | 18.5 | 0.35 | 0.3 | 15.7 | -102.8
|  | 2014-07-25 | 6時 | 20.3 | 1.76 | 0.47 | 27 | -93.7
|  | 2014-07-25 | 7時 | 22.8 | 1.9 | 0.66 | 38.5 | -83.9
|  | 2014-07-25 | 8時 | 25.5 | 1.95 | 0.84 | 49.7 | -71.8
|  | 2014-07-25 | 9時 | 27.1 | 1.94 | 0.99 | 59.9 | -54.8
|  | 2014-07-25 | 10時 | 28.7 | 1.93 | 1.08 | 67.6 | -27.5
|  | 2014-07-25 | 11時 | 30 | 1.93 | 1.1 | 69.3 | 11.3
|  | 2014-07-25 | 12時 | 30.5 | 1.94 | 1.04 | 63.8 | 44.5
|  | 2014-07-25 | 13時 | 29.9 | 1.94 | 0.92 | 54.3 | 65.3
|  | 2014-07-25 | 14時 | 30.2 | 1.6 | 0.84 | 43.4 | 79
|  | 2014-07-25 | 15時 | 29.3 | 1.32 | 0.66 | 32 | 89.6
|  | 2014-07-25 | 16時 | 27.9 | 1.18 | 0.42 | 20.6 | 98.9
|  | 2014-07-25 | 17時 | 26.5 | 0.19 | 0.15 | 9.5 | 107.9
|  | 2014-07-25 | 18時 | 24 | 0.02 | 0.02 | 0 | 0
|  | 2014-07-25 | 19時 | 22.4 | 0 | 0 | 0 | 0
|  | 2014-07-25 | 20時 | 21.4 | 0 | 0 | 0 | 0
|  | 2014-07-25 | 21時 | 20.7 | 0 | 0 | 0 | 0
|  | 2014-07-25 | 22時 | 20.5 | 0 | 0 | 0 | 0
|  | 2014-07-25 | 23時 | 20.4 | 0 | 0 | 0 | 0
|  | 2014-07-26 | 0時 | 20.3 | 0 | 0 | 0 | 0
|  | 2014-07-26 | 1時 | 20.1 | 0 | 0 | 0 | 0
|  | 2014-07-26 | 2時 | 20.1 | 0 | 0 | 0 | 0
|  | 2014-07-26 | 3時 | 20 | 0 | 0 | 0 | 0
|  | 2014-07-26 | 4時 | 20.3 | 0.22 | 0.07 | 4.6 | -111.7
|  | 2014-07-26 | 5時 | 21.3 | 0.18 | 0.25 | 15.5 | -102.6
|  | 2014-07-26 | 6時 | 22.7 | 1.26 | 0.55 | 26.9 | -93.5
|  | 2014-07-26 | 7時 | 25.3 | 1.82 | 0.68 | 38.3 | -83.7
|  | 2014-07-26 | 8時 | 27.5 | 1.89 | 0.85 | 49.5 | -71.6
|  | 2014-07-26 | 9時 | 28.7 | 1.87 | 1.02 | 59.8 | -54.5
|  | 2014-07-26 | 10時 | 30.1 | 1.87 | 1.12 | 67.4 | -27.3
|  | 2014-07-26 | 11時 | 31.2 | 1.86 | 1.14 | 69.1 | 11.2
|  | 2014-07-26 | 12時 | 32.1 | 1.86 | 1.07 | 63.6 | 44.3
|  | 2014-07-26 | 13時 | 31.9 | 1.88 | 0.93 | 54.2 | 65
|  | 2014-07-26 | 14時 | 31.9 | 1.84 | 0.77 | 43.3 | 78.8
|  | 2014-07-26 | 15時 | 30.5 | 1.76 | 0.57 | 31.9 | 89.4
|  | 2014-07-26 | 16時 | 29.3 | 1.16 | 0.41 | 20.5 | 98.7
|  | 2014-07-26 | 17時 | 27.2 | 0.2 | 0.15 | 9.3 | 107.7
|  | 2014-07-26 | 18時 | 25 | 0 | 0.01 | 0 | 0
|  | 2014-07-26 | 19時 | 23.9 | 0 | 0 | 0 | 0
|  | 2014-07-26 | 20時 | 23.2 | 0 | 0 | 0 | 0
|  | 2014-07-26 | 21時 | 22.7 | 0 | 0 | 0 | 0
|  | 2014-07-26 | 22時 | 22.4 | 0 | 0 | 0 | 0
|  | 2014-07-26 | 23時 | 22.1 | 0 | 0 | 0 | 0
|  | 2014-07-27 | 0時 | 22.3 | 0 | 0 | 0 | 0
|  | 2014-07-27 | 1時 | 22.4 | 0 | 0 | 0 | 0
|  | 2014-07-27 | 2時 | 22.6 | 0 | 0 | 0 | 0
|  | 2014-07-27 | 3時 | 22.9 | 0 | 0 | 0 | 0
|  | 2014-07-27 | 4時 | 22.8 | 0.25 | 0.07 | 4.5 | -111.5
|  | 2014-07-27 | 5時 | 22.9 | 0.23 | 0.27 | 15.4 | -102.4
|  | 2014-07-27 | 6時 | 23.8 | 0.79 | 0.58 | 26.8 | -93.3
|  | 2014-07-27 | 7時 | 25.8 | 1.64 | 0.73 | 38.2 | -83.4
|  | 2014-07-27 | 8時 | 28.9 | 1.67 | 0.93 | 49.4 | -71.3
|  | 2014-07-27 | 9時 | 31.1 | 1.67 | 1.1 | 59.6 | -54.3
|  | 2014-07-27 | 10時 | 32.1 | 1.65 | 1.21 | 67.2 | -27.1
|  | 2014-07-27 | 11時 | 33.1 | 1.66 | 1.22 | 68.8 | 11.1
|  | 2014-07-27 | 12時 | 33.8 | 1.66 | 1.16 | 63.4 | 44
|  | 2014-07-27 | 13時 | 33.6 | 1.66 | 1.02 | 54 | 64.7
|  | 2014-07-27 | 14時 | 33.3 | 1.65 | 0.82 | 43.2 | 78.5
|  | 2014-07-27 | 15時 | 31.7 | 1.59 | 0.6 | 31.8 | 89.2
|  | 2014-07-27 | 16時 | 29.2 | 0.14 | 0.32 | 20.3 | 98.5
|  | 2014-07-27 | 17時 | 28.7 | 0.18 | 0.14 | 9.2 | 107.5
|  | 2014-07-27 | 18時 | 26.6 | 0 | 0.01 | 0 | 0
|  | 2014-07-27 | 19時 | 25.1 | 0 | 0 | 0 | 0
|  | 2014-07-27 | 20時 | 24 | 0 | 0 | 0 | 0
|  | 2014-07-27 | 21時 | 23.5 | 0 | 0 | 0 | 0
|  | 2014-07-27 | 22時 | 23 | 0 | 0 | 0 | 0
|  | 2014-07-27 | 23時 | 22.5 | 0 | 0 | 0 | 0
|  | 2014-07-28 | 0時 | 22 | 0 | 0 | 0 | 0
|  | 2014-07-28 | 1時 | 21.6 | 0 | 0 | 0 | 0
|  | 2014-07-28 | 2時 | 21.2 | 0 | 0 | 0 | 0
|  | 2014-07-28 | 3時 | 21 | 0 | 0 | 0 | 0
|  | 2014-07-28 | 4時 | 21.4 | 0.28 | 0.07 | 4.3 | -111.4
|  | 2014-07-28 | 5時 | 22.2 | 0.19 | 0.25 | 15.3 | -102.2
|  | 2014-07-28 | 6時 | 23.9 | 1.49 | 0.51 | 26.6 | -93.1
|  | 2014-07-28 | 7時 | 25.8 | 1.89 | 0.65 | 38.1 | -83.2
|  | 2014-07-28 | 8時 | 28.4 | 1.96 | 0.82 | 49.3 | -71.1
|  | 2014-07-28 | 9時 | 30.7 | 1.94 | 0.99 | 59.4 | -54
|  | 2014-07-28 | 10時 | 31.5 | 1.93 | 1.08 | 67 | -26.9
|  | 2014-07-28 | 11時 | 32.8 | 1.95 | 1.09 | 68.6 | 11
|  | 2014-07-28 | 12時 | 33.6 | 1.95 | 1.03 | 63.2 | 43.7
|  | 2014-07-28 | 13時 | 33.4 | 1.95 | 0.9 | 53.9 | 64.4
|  | 2014-07-28 | 14時 | 32.3 | 1 | 0.96 | 43 | 78.3
|  | 2014-07-28 | 15時 | 31.2 | 1.58 | 0.6 | 31.6 | 89
|  | 2014-07-28 | 16時 | 30 | 1.54 | 0.37 | 20.2 | 98.3
|  | 2014-07-28 | 17時 | 27.3 | 0.5 | 0.17 | 9 | 107.3
|  | 2014-07-28 | 18時 | 24.7 | 0 | 0.01 | 0 | 0
|  | 2014-07-28 | 19時 | 23 | 0 | 0 | 0 | 0
|  | 2014-07-28 | 20時 | 21.5 | 0 | 0 | 0 | 0
|  | 2014-07-28 | 21時 | 21 | 0 | 0 | 0 | 0
|  | 2014-07-28 | 22時 | 20.3 | 0 | 0 | 0 | 0
|  | 2014-07-28 | 23時 | 19.8 | 0 | 0 | 0 | 0
|  | 2014-07-29 | 0時 | 19.6 | 0 | 0 | 0 | 0
|  | 2014-07-29 | 1時 | 19.7 | 0 | 0 | 0 | 0
|  | 2014-07-29 | 2時 | 19 | 0 | 0 | 0 | 0
|  | 2014-07-29 | 3時 | 18.6 | 0 | 0 | 0 | 0
|  | 2014-07-29 | 4時 | 18.4 | 0.29 | 0.07 | 4.2 | -111.2
|  | 2014-07-29 | 5時 | 19.5 | 0.81 | 0.31 | 15.1 | -102
|  | 2014-07-29 | 6時 | 21.9 | 1.51 | 0.5 | 26.5 | -92.9
|  | 2014-07-29 | 7時 | 24.9 | 1.65 | 0.72 | 37.9 | -83
|  | 2014-07-29 | 8時 | 27 | 1.68 | 0.92 | 49.1 | -70.8
|  | 2014-07-29 | 9時 | 27.7 | 1.67 | 1.1 | 59.3 | -53.7
|  | 2014-07-29 | 10時 | 26.8 | 0.48 | 1.4 | 66.8 | -26.6
|  | 2014-07-29 | 11時 | 27.3 | 0.83 | 1.45 | 68.4 | 10.9
|  | 2014-07-29 | 12時 | 29.5 | 0.36 | 1.28 | 63 | 43.4
|  | 2014-07-29 | 13時 | 28.6 | 0.5 | 1.18 | 53.7 | 64.2
|  | 2014-07-29 | 14時 | 28.9 | 1.11 | 0.94 | 42.9 | 78
|  | 2014-07-29 | 15時 | 28.6 | 0.58 | 0.7 | 31.5 | 88.7
|  | 2014-07-29 | 16時 | 27.5 | 0.78 | 0.42 | 20.1 | 98.1
|  | 2014-07-29 | 17時 | 26.2 | 0.3 | 0.15 | 8.9 | 107.2
|  | 2014-07-29 | 18時 | 25 | 0 | 0.01 | 0 | 0
|  | 2014-07-29 | 19時 | 24.3 | 0 | 0 | 0 | 0
|  | 2014-07-29 | 20時 | 23.5 | 0 | 0 | 0 | 0
|  | 2014-07-29 | 21時 | 23.2 | 0 | 0 | 0 | 0
|  | 2014-07-29 | 22時 | 23.3 | 0 | 0 | 0 | 0
|  | 2014-07-29 | 23時 | 22.8 | 0 | 0 | 0 | 0
|  | 2014-07-30 | 0時 | 21.8 | 0 | 0 | 0 | 0
|  | 2014-07-30 | 1時 | 22 | 0 | 0 | 0 | 0
|  | 2014-07-30 | 2時 | 22.1 | 0 | 0 | 0 | 0
|  | 2014-07-30 | 3時 | 20.6 | 0 | 0 | 0 | 0
|  | 2014-07-30 | 4時 | 20.6 | 0.17 | 0.06 | 4 | -111
|  | 2014-07-30 | 5時 | 21.2 | 0.32 | 0.28 | 15 | -101.8
|  | 2014-07-30 | 6時 | 22.5 | 0.85 | 0.57 | 26.4 | -92.7
|  | 2014-07-30 | 7時 | 24.3 | 1.5 | 0.75 | 37.8 | -82.7
|  | 2014-07-30 | 8時 | 25.5 | 1.53 | 0.97 | 49 | -70.5
|  | 2014-07-30 | 9時 | 26.9 | 1.21 | 1.24 | 59.1 | -53.3
|  | 2014-07-30 | 10時 | 26.9 | 1.49 | 1.26 | 66.5 | -26.4
|  | 2014-07-30 | 11時 | 28.8 | 0.74 | 1.45 | 68.1 | 10.9
|  | 2014-07-30 | 12時 | 29.3 | 1.21 | 1.3 | 62.8 | 43.2
|  | 2014-07-30 | 13時 | 28.2 | 0.75 | 1.2 | 53.6 | 63.9
|  | 2014-07-30 | 14時 | 28.7 | 1 | 0.95 | 42.7 | 77.8
|  | 2014-07-30 | 15時 | 26.9 | 0.15 | 0.52 | 31.3 | 88.5
|  | 2014-07-30 | 16時 | 26.2 | 0.12 | 0.3 | 19.9 | 97.9
|  | 2014-07-30 | 17時 | 25.1 | 0.18 | 0.13 | 8.7 | 107
|  | 2014-07-30 | 18時 | 23.6 | 0 | 0.01 | 0 | 0
|  | 2014-07-30 | 19時 | 21.7 | 0 | 0 | 0 | 0
|  | 2014-07-30 | 20時 | 21.3 | 0 | 0 | 0 | 0
|  | 2014-07-30 | 21時 | 21.1 | 0 | 0 | 0 | 0
|  | 2014-07-30 | 22時 | 21 | 0 | 0 | 0 | 0
|  | 2014-07-30 | 23時 | 20.9 | 0 | 0 | 0 | 0
|  | 2014-07-31 | 0時 | 21.2 | 0 | 0 | 0 | 0
|  | 2014-07-31 | 1時 | 21.1 | 0 | 0 | 0 | 0
|  | 2014-07-31 | 2時 | 21.1 | 0 | 0 | 0 | 0
|  | 2014-07-31 | 3時 | 21.1 | 0 | 0 | 0 | 0
|  | 2014-07-31 | 4時 | 20 | 0.02 | 0.03 | 3.9 | -110.8
|  | 2014-07-31 | 5時 | 19.9 | 0.02 | 0.1 | 14.9 | -101.6
|  | 2014-07-31 | 6時 | 20 | 0.03 | 0.24 | 26.2 | -92.5
|  | 2014-07-31 | 7時 | 20.6 | 0.03 | 0.41 | 37.7 | -82.5
|  | 2014-07-31 | 8時 | 21.2 | 0.04 | 0.49 | 48.8 | -70.2
|  | 2014-07-31 | 9時 | 22 | 0.08 | 0.41 | 58.9 | -53
|  | 2014-07-31 | 10時 | 21.5 | 0 | 0.39 | 66.3 | -26.2
|  | 2014-07-31 | 11時 | 21.7 | 0 | 0.52 | 67.9 | 10.8
|  | 2014-07-31 | 12時 | 22.9 | 0 | 0.61 | 62.6 | 42.9
|  | 2014-07-31 | 13時 | 24.2 | 0.14 | 0.91 | 53.4 | 63.6
|  | 2014-07-31 | 14時 | 24.9 | 0.07 | 0.6 | 42.6 | 77.5
|  | 2014-07-31 | 15時 | 25.5 | 0.12 | 0.49 | 31.2 | 88.3
|  | 2014-07-31 | 16時 | 24.3 | 0.06 | 0.24 | 19.8 | 97.7
|  | 2014-07-31 | 17時 | 23 | 0.08 | 0.1 | 8.6 | 106.8
|  | 2014-07-31 | 18時 | 22.4 | 0 | 0.01 | 0 | 0
|  | 2014-07-31 | 19時 | 22 | 0 | 0 | 0 | 0
|  | 2014-07-31 | 20時 | 21.7 | 0 | 0 | 0 | 0
|  | 2014-07-31 | 21時 | 21.5 | 0 | 0 | 0 | 0
|  | 2014-07-31 | 22時 | 21.3 | 0 | 0 | 0 | 0
|  | 2014-07-31 | 23時 | 21.2 | 0 | 0 | 0 | 0
|  | 2014-08-01 | 0時 | 21 | 0 | 0 | 0 | 0
|  | 2014-08-01 | 1時 | 20.6 | 0 | 0 | 0 | 0
|  | 2014-08-01 | 2時 | 20.6 | 0 | 0 | 0 | 0
|  | 2014-08-01 | 3時 | 20.5 | 0 | 0 | 0 | 0
|  | 2014-08-01 | 4時 | 19.6 | 0.1 | 0.04 | 3.7 | -110.6
|  | 2014-08-01 | 5時 | 19.9 | 0.08 | 0.18 | 14.7 | -101.4
|  | 2014-08-01 | 6時 | 21.5 | 0.05 | 0.32 | 26.1 | -92.2
|  | 2014-08-01 | 7時 | 23.7 | 0.69 | 0.85 | 37.5 | -82.2
|  | 2014-08-01 | 8時 | 25.4 | 0.82 | 1.1 | 48.7 | -69.9
|  | 2014-08-01 | 9時 | 25.8 | 0.65 | 1.3 | 58.7 | -52.7
|  | 2014-08-01 | 10時 | 26.2 | 0.03 | 0.68 | 66.1 | -25.9
|  | 2014-08-01 | 11時 | 26.6 | 0.01 | 0.7 | 67.7 | 10.7
|  | 2014-08-01 | 12時 | 25.7 | 0.07 | 0.61 | 62.4 | 42.6
|  | 2014-08-01 | 13時 | 26 | 0.03 | 0.6 | 53.2 | 63.3
|  | 2014-08-01 | 14時 | 25.9 | 0.04 | 0.49 | 42.4 | 77.3
|  | 2014-08-01 | 15時 | 25.7 | 0.05 | 0.37 | 31 | 88.1
|  | 2014-08-01 | 16時 | 25.2 | 0.06 | 0.24 | 19.6 | 97.5
|  | 2014-08-01 | 17時 | 25.2 | 0.1 | 0.11 | 8.4 | 106.6
|  | 2014-08-01 | 18時 | 24.6 | 0.01 | 0.01 | 0 | 0
|  | 2014-08-01 | 19時 | 25.7 | 0 | 0 | 0 | 0
|  | 2014-08-01 | 20時 | 24.3 | 0 | 0 | 0 | 0
|  | 2014-08-01 | 21時 | 23.7 | 0 | 0 | 0 | 0
|  | 2014-08-01 | 22時 | 23.7 | 0 | 0 | 0 | 0
|  | 2014-08-01 | 23時 | 23 | 0 | 0 | 0 | 0
|  | 2014-08-02 | 0時 | 23.3 | 0 | 0 | 0 | 0
|  | 2014-08-02 | 1時 | 23.6 | 0 | 0 | 0 | 0
|  | 2014-08-02 | 2時 | 23.8 | 0 | 0 | 0 | 0
|  | 2014-08-02 | 3時 | 24.8 | 0 | 0 | 0 | 0
|  | 2014-08-02 | 4時 | 24.7 | 0.17 | 0.05 | 3.5 | -110.4
|  | 2014-08-02 | 5時 | 25.7 | 0.12 | 0.21 | 14.6 | -101.2
|  | 2014-08-02 | 6時 | 24.8 | 0.03 | 0.28 | 26 | -92
|  | 2014-08-02 | 7時 | 23.5 | 0.03 | 0.23 | 37.4 | -81.9
|  | 2014-08-02 | 8時 | 24.2 | 0.05 | 0.48 | 48.5 | -69.6
|  | 2014-08-02 | 9時 | 26.6 | 0.3 | 1.18 | 58.6 | -52.4
|  | 2014-08-02 | 10時 | 30.1 | 1.03 | 1.39 | 65.9 | -25.7
|  | 2014-08-02 | 11時 | 28.4 | 0.83 | 1.44 | 67.4 | 10.7
|  | 2014-08-02 | 12時 | 28.6 | 1.29 | 1.27 | 62.2 | 42.3
|  | 2014-08-02 | 13時 | 30.3 | 1.3 | 1.11 | 53 | 63
|  | 2014-08-02 | 14時 | 31 | 1.31 | 0.89 | 42.2 | 77
|  | 2014-08-02 | 15時 | 28.9 | 1.23 | 0.65 | 30.9 | 87.9
|  | 2014-08-02 | 16時 | 26.8 | 0.69 | 0.41 | 19.4 | 97.3
|  | 2014-08-02 | 17時 | 24.9 | 0.15 | 0.12 | 8.2 | 106.4
|  | 2014-08-02 | 18時 | 23.7 | 0.01 | 0.01 | 0 | 0
|  | 2014-08-02 | 19時 | 24 | 0 | 0 | 0 | 0
|  | 2014-08-02 | 20時 | 21.4 | 0 | 0 | 0 | 0
|  | 2014-08-02 | 21時 | 21.2 | 0 | 0 | 0 | 0
|  | 2014-08-02 | 22時 | 20.9 | 0 | 0 | 0 | 0
|  | 2014-08-02 | 23時 | 20.3 | 0 | 0 | 0 | 0
|  | 2014-08-03 | 0時 | 20.5 | 0 | 0 | 0 | 0
|  | 2014-08-03 | 1時 | 20.9 | 0 | 0 | 0 | 0
|  | 2014-08-03 | 2時 | 21.8 | 0 | 0 | 0 | 0
|  | 2014-08-03 | 3時 | 21.5 | 0 | 0 | 0 | 0
|  | 2014-08-03 | 4時 | 21.2 | 0.11 | 0.04 | 3.4 | -110.2
|  | 2014-08-03 | 5時 | 21.5 | 0.06 | 0.17 | 14.4 | -101
|  | 2014-08-03 | 6時 | 22.5 | 0.2 | 0.45 | 25.8 | -91.8
|  | 2014-08-03 | 7時 | 25.5 | 0.14 | 0.64 | 37.2 | -81.7
|  | 2014-08-03 | 8時 | 24 | 0 | 0.41 | 48.3 | -69.3
|  | 2014-08-03 | 9時 | 22.1 | 0 | 0.36 | 58.4 | -52
|  | 2014-08-03 | 10時 | 22.5 | 0 | 0.51 | 65.6 | -25.4
|  | 2014-08-03 | 11時 | 22.5 | 0.11 | 0.53 | 67.1 | 10.6
|  | 2014-08-03 | 12時 | 21.7 | 0.04 | 0.46 | 62 | 42.1
|  | 2014-08-03 | 13時 | 22.1 | 0.04 | 0.31 | 52.8 | 62.7
|  | 2014-08-03 | 14時 | 22 | 0 | 0.37 | 42.1 | 76.8
|  | 2014-08-03 | 15時 | 22.1 | 0.02 | 0.34 | 30.7 | 87.6
|  | 2014-08-03 | 16時 | 21.4 | 0.04 | 0.18 | 19.3 | 97.1
|  | 2014-08-03 | 17時 | 20.6 | 0.03 | 0.07 | 8 | 106.2
|  | 2014-08-03 | 18時 | 20.1 | 0 | 0 | 0 | 0
|  | 2014-08-03 | 19時 | 20.2 | 0 | 0 | 0 | 0
|  | 2014-08-03 | 20時 | 20 | 0 | 0 | 0 | 0
|  | 2014-08-03 | 21時 | 19.9 | 0 | 0 | 0 | 0
|  | 2014-08-03 | 22時 | 19.8 | 0 | 0 | 0 | 0
|  | 2014-08-03 | 23時 | 20 | 0 | 0 | 0 | 0
|  | 2014-08-04 | 0時 | 19.6 | 0 | 0 | 0 | 0
|  | 2014-08-04 | 1時 | 19.5 | 0 | 0 | 0 | 0
|  | 2014-08-04 | 2時 | 19.6 | 0 | 0 | 0 | 0
|  | 2014-08-04 | 3時 | 19.7 | 0 | 0 | 0 | 0
|  | 2014-08-04 | 4時 | 19.6 | 0.08 | 0.04 | 3.2 | -110
|  | 2014-08-04 | 5時 | 19.8 | 0.06 | 0.16 | 14.3 | -100.8
|  | 2014-08-04 | 6時 | 20.1 | 0.05 | 0.29 | 25.7 | -91.5
|  | 2014-08-04 | 7時 | 20.5 | 0.05 | 0.4 | 37.1 | -81.4
|  | 2014-08-04 | 8時 | 21.5 | 0.1 | 0.79 | 48.2 | -69
|  | 2014-08-04 | 9時 | 22.7 | 0.15 | 0.98 | 58.2 | -51.7
|  | 2014-08-04 | 10時 | 24.5 | 0 | 0.64 | 65.4 | -25.1
|  | 2014-08-04 | 11時 | 24.3 | 0.05 | 0.88 | 66.9 | 10.6
|  | 2014-08-04 | 12時 | 24.4 | 0.05 | 0.6 | 61.7 | 41.8
|  | 2014-08-04 | 13時 | 23.9 | 0.02 | 0.69 | 52.6 | 62.5
|  | 2014-08-04 | 14時 | 21.8 | 0.04 | 0.45 | 41.9 | 76.5
|  | 2014-08-04 | 15時 | 21 | 0.03 | 0.35 | 30.5 | 87.4
|  | 2014-08-04 | 16時 | 20.8 | 0.06 | 0.22 | 19.1 | 96.9
|  | 2014-08-04 | 17時 | 20.6 | 0.07 | 0.09 | 7.9 | 106
|  | 2014-08-04 | 18時 | 20.4 | 0 | 0 | 0 | 0
|  | 2014-08-04 | 19時 | 20.2 | 0 | 0 | 0 | 0
|  | 2014-08-04 | 20時 | 20.3 | 0 | 0 | 0 | 0
|  | 2014-08-04 | 21時 | 20.2 | 0 | 0 | 0 | 0
|  | 2014-08-04 | 22時 | 20.2 | 0 | 0 | 0 | 0
|  | 2014-08-04 | 23時 | 20.2 | 0 | 0 | 0 | 0
|  | 2014-08-05 | 0時 | 20.2 | 0 | 0 | 0 | 0
|  | 2014-08-05 | 1時 | 20 | 0 | 0 | 0 | 0
|  | 2014-08-05 | 2時 | 20 | 0 | 0 | 0 | 0
|  | 2014-08-05 | 3時 | 20 | 0 | 0 | 0 | 0
|  | 2014-08-05 | 4時 | 20 | 0.16 | 0.04 | 3.1 | -109.8
|  | 2014-08-05 | 5時 | 20.4 | 0.1 | 0.19 | 14.1 | -100.5
|  | 2014-08-05 | 6時 | 20.9 | 0.06 | 0.33 | 25.5 | -91.3
|  | 2014-08-05 | 7時 | 22 | 0.2 | 0.68 | 37 | -81.1
|  | 2014-08-05 | 8時 | 22.9 | 0.43 | 1.04 | 48 | -68.7
|  | 2014-08-05 | 9時 | 24.1 | 0.64 | 1.29 | 58 | -51.3
|  | 2014-08-05 | 10時 | 25.1 | 0.38 | 1.33 | 65.1 | -24.9
|  | 2014-08-05 | 11時 | 24.9 | 0.22 | 1.19 | 66.6 | 10.5
|  | 2014-08-05 | 12時 | 25.4 | 0.29 | 1.21 | 61.5 | 41.6
|  | 2014-08-05 | 13時 | 25.2 | 0.31 | 1.07 | 52.4 | 62.2
|  | 2014-08-05 | 14時 | 24.9 | 0.17 | 0.74 | 41.7 | 76.3
|  | 2014-08-05 | 15時 | 24.3 | 0.09 | 0.46 | 30.4 | 87.2
|  | 2014-08-05 | 16時 | 23.6 | 0.09 | 0.25 | 18.9 | 96.7
|  | 2014-08-05 | 17時 | 22.8 | 0.11 | 0.1 | 7.7 | 105.8
|  | 2014-08-05 | 18時 | 22.3 | 0 | 0 | 0 | 0
|  | 2014-08-05 | 19時 | 21.8 | 0 | 0 | 0 | 0
|  | 2014-08-05 | 20時 | 21.3 | 0 | 0 | 0 | 0
|  | 2014-08-05 | 21時 | 21.1 | 0 | 0 | 0 | 0
|  | 2014-08-05 | 22時 | 20.8 | 0 | 0 | 0 | 0
|  | 2014-08-05 | 23時 | 20.6 | 0 | 0 | 0 | 0
|  | 2014-08-06 | 0時 | 20.4 | 0 | 0 | 0 | 0
|  | 2014-08-06 | 1時 | 20.1 | 0 | 0 | 0 | 0
|  | 2014-08-06 | 2時 | 19.7 | 0 | 0 | 0 | 0
|  | 2014-08-06 | 3時 | 19.6 | 0 | 0 | 0 | 0
|  | 2014-08-06 | 4時 | 19.4 | 0.24 | 0.05 | 2.9 | -109.6
|  | 2014-08-06 | 5時 | 19.5 | 0.14 | 0.21 | 14 | -100.3
|  | 2014-08-06 | 6時 | 19.8 | 0.09 | 0.37 | 25.4 | -91
|  | 2014-08-06 | 7時 | 20.9 | 0.12 | 0.61 | 36.8 | -80.8
|  | 2014-08-06 | 8時 | 22.7 | 1.41 | 0.98 | 47.9 | -68.3
|  | 2014-08-06 | 9時 | 24.2 | 1.41 | 1.17 | 57.8 | -51
|  | 2014-08-06 | 10時 | 23.6 | 1.39 | 1.28 | 64.9 | -24.6
|  | 2014-08-06 | 11時 | 24.7 | 1.4 | 1.3 | 66.3 | 10.5
|  | 2014-08-06 | 12時 | 25.1 | 1.4 | 1.23 | 61.2 | 41.3
|  | 2014-08-06 | 13時 | 24.8 | 1.43 | 1.06 | 52.2 | 61.9
|  | 2014-08-06 | 14時 | 24.7 | 0.37 | 0.89 | 41.5 | 76
|  | 2014-08-06 | 15時 | 23.9 | 0.27 | 0.59 | 30.2 | 86.9
|  | 2014-08-06 | 16時 | 23.5 | 0.12 | 0.27 | 18.7 | 96.5
|  | 2014-08-06 | 17時 | 22.4 | 0.17 | 0.11 | 7.5 | 105.7
|  | 2014-08-06 | 18時 | 21.1 | 0 | 0 | 0 | 0
|  | 2014-08-06 | 19時 | 20.5 | 0 | 0 | 0 | 0
|  | 2014-08-06 | 20時 | 20.6 | 0 | 0 | 0 | 0
|  | 2014-08-06 | 21時 | 20.4 | 0 | 0 | 0 | 0
|  | 2014-08-06 | 22時 | 20.4 | 0 | 0 | 0 | 0
|  | 2014-08-06 | 23時 | 20.1 | 0 | 0 | 0 | 0
|  | 2014-08-07 | 0時 | 20.6 | 0 | 0 | 0 | 0
|  | 2014-08-07 | 1時 | 20.1 | 0 | 0 | 0 | 0
|  | 2014-08-07 | 2時 | 19.8 | 0 | 0 | 0 | 0
|  | 2014-08-07 | 3時 | 19.5 | 0 | 0 | 0 | 0
|  | 2014-08-07 | 4時 | 19.7 | 0.1 | 0.03 | 2.7 | -109.3
|  | 2014-08-07 | 5時 | 19.7 | 0.08 | 0.17 | 13.8 | -100.1
|  | 2014-08-07 | 6時 | 21 | 0.13 | 0.39 | 25.2 | -90.7
|  | 2014-08-07 | 7時 | 22.8 | 0.56 | 0.82 | 36.7 | -80.5
|  | 2014-08-07 | 8時 | 24.1 | 0.12 | 0.8 | 47.7 | -68
|  | 2014-08-07 | 9時 | 23.5 | 0.02 | 0.62 | 57.6 | -50.6
|  | 2014-08-07 | 10時 | 24.2 | 0.12 | 1.01 | 64.6 | -24.3
|  | 2014-08-07 | 11時 | 23.9 | 0.1 | 1.04 | 66.1 | 10.4
|  | 2014-08-07 | 12時 | 24.5 | 0.1 | 0.98 | 61 | 41
|  | 2014-08-07 | 13時 | 24.6 | 0.06 | 0.67 | 52 | 61.6
|  | 2014-08-07 | 14時 | 23.4 | 0.06 | 0.46 | 41.3 | 75.7
|  | 2014-08-07 | 15時 | 23.7 | 0.05 | 0.36 | 30 | 86.7
|  | 2014-08-07 | 16時 | 22.9 | 0.07 | 0.23 | 18.5 | 96.3
|  | 2014-08-07 | 17時 | 22.3 | 0.08 | 0.09 | 7.3 | 105.5
|  | 2014-08-07 | 18時 | 21.6 | 0 | 0 | 0 | 0
|  | 2014-08-07 | 19時 | 21.1 | 0 | 0 | 0 | 0
|  | 2014-08-07 | 20時 | 20.6 | 0 | 0 | 0 | 0
|  | 2014-08-07 | 21時 | 20.3 | 0 | 0 | 0 | 0
|  | 2014-08-07 | 22時 | 20.3 | 0 | 0 | 0 | 0
|  | 2014-08-07 | 23時 | 19.9 | 0 | 0 | 0 | 0
|  | 2014-08-08 | 0時 | 19.7 | 0 | 0 | 0 | 0
|  | 2014-08-08 | 1時 | 19.6 | 0 | 0 | 0 | 0
|  | 2014-08-08 | 2時 | 19.4 | 0 | 0 | 0 | 0
|  | 2014-08-08 | 3時 | 19.4 | 0 | 0 | 0 | 0
|  | 2014-08-08 | 4時 | 19.4 | 0.16 | 0.04 | 2.6 | -109.1
|  | 2014-08-08 | 5時 | 19.7 | 0.11 | 0.19 | 13.7 | -99.8
|  | 2014-08-08 | 6時 | 20.5 | 0.08 | 0.36 | 25.1 | -90.5
|  | 2014-08-08 | 7時 | 21.2 | 0.07 | 0.5 | 36.5 | -80.2
|  | 2014-08-08 | 8時 | 22.6 | 0.28 | 0.97 | 47.5 | -67.7
|  | 2014-08-08 | 9時 | 24.1 | 0.98 | 1.26 | 57.4 | -50.3
|  | 2014-08-08 | 10時 | 24.6 | 1.21 | 1.33 | 64.4 | -24
|  | 2014-08-08 | 11時 | 26.2 | 1.21 | 1.35 | 65.8 | 10.4
|  | 2014-08-08 | 12時 | 26.1 | 0.62 | 1.33 | 60.7 | 40.8
|  | 2014-08-08 | 13時 | 25.6 | 0.62 | 1.16 | 51.8 | 61.3
|  | 2014-08-08 | 14時 | 25.7 | 0.38 | 0.88 | 41.1 | 75.5
|  | 2014-08-08 | 15時 | 25.8 | 0.15 | 0.5 | 29.8 | 86.5
|  | 2014-08-08 | 16時 | 24.1 | 0.11 | 0.26 | 18.3 | 96
|  | 2014-08-08 | 17時 | 23.3 | 0.15 | 0.1 | 7.1 | 105.3
|  | 2014-08-08 | 18時 | 22.4 | 0 | 0 | 0 | 0
|  | 2014-08-08 | 19時 | 22 | 0 | 0 | 0 | 0
|  | 2014-08-08 | 20時 | 22.4 | 0 | 0 | 0 | 0
|  | 2014-08-08 | 21時 | 21.2 | 0 | 0 | 0 | 0
|  | 2014-08-08 | 22時 | 20.8 | 0 | 0 | 0 | 0
|  | 2014-08-08 | 23時 | 20.3 | 0 | 0 | 0 | 0
|  | 2014-08-09 | 0時 | 20.4 | 0 | 0 | 0 | 0
|  | 2014-08-09 | 1時 | 20.3 | 0 | 0 | 0 | 0
|  | 2014-08-09 | 2時 | 19.9 | 0 | 0 | 0 | 0
|  | 2014-08-09 | 3時 | 19.4 | 0 | 0 | 0 | 0
|  | 2014-08-09 | 4時 | 18.9 | 0.16 | 0.04 | 2.4 | -108.9
|  | 2014-08-09 | 5時 | 19.8 | 0.14 | 0.2 | 13.5 | -99.6
|  | 2014-08-09 | 6時 | 20.7 | 0.23 | 0.46 | 24.9 | -90.2
|  | 2014-08-09 | 7時 | 23.4 | 1.41 | 0.74 | 36.4 | -79.9
|  | 2014-08-09 | 8時 | 25.3 | 1.45 | 0.97 | 47.4 | -67.3
|  | 2014-08-09 | 9時 | 26.3 | 1.44 | 1.15 | 57.2 | -49.9
|  | 2014-08-09 | 10時 | 27.5 | 1.44 | 1.25 | 64.1 | -23.8
|  | 2014-08-09 | 11時 | 26.7 | 0.55 | 1.4 | 65.5 | 10.4
|  | 2014-08-09 | 12時 | 28.1 | 1.17 | 1.28 | 60.5 | 40.5
|  | 2014-08-09 | 13時 | 28.2 | 1.18 | 1.11 | 51.5 | 61
|  | 2014-08-09 | 14時 | 26.9 | 0.14 | 0.67 | 40.9 | 75.2
|  | 2014-08-09 | 15時 | 25.9 | 0.14 | 0.48 | 29.6 | 86.2
|  | 2014-08-09 | 16時 | 25.2 | 0.19 | 0.3 | 18.1 | 95.8
|  | 2014-08-09 | 17時 | 24.4 | 0.16 | 0.1 | 6.9 | 105.1
|  | 2014-08-09 | 18時 | 22.6 | 0 | 0 | 0 | 0
|  | 2014-08-09 | 19時 | 22.4 | 0 | 0 | 0 | 0
|  | 2014-08-09 | 20時 | 21 | 0 | 0 | 0 | 0
|  | 2014-08-09 | 21時 | 20.1 | 0 | 0 | 0 | 0
|  | 2014-08-09 | 22時 | 19.5 | 0 | 0 | 0 | 0
|  | 2014-08-09 | 23時 | 19.4 | 0 | 0 | 0 | 0
|  | 2014-08-10 | 0時 | 19.9 | 0 | 0 | 0 | 0
|  | 2014-08-10 | 1時 | 19.6 | 0 | 0 | 0 | 0
|  | 2014-08-10 | 2時 | 18.9 | 0 | 0 | 0 | 0
|  | 2014-08-10 | 3時 | 18.9 | 0 | 0 | 0 | 0
|  | 2014-08-10 | 4時 | 20.3 | 0.1 | 0.03 | 2.3 | -108.6
|  | 2014-08-10 | 5時 | 20.9 | 0.09 | 0.18 | 13.4 | -99.3
|  | 2014-08-10 | 6時 | 21.5 | 0.06 | 0.32 | 24.8 | -89.9
|  | 2014-08-10 | 7時 | 22.8 | 0.09 | 0.54 | 36.2 | -79.6
|  | 2014-08-10 | 8時 | 24.5 | 0.38 | 1.01 | 47.2 | -67
|  | 2014-08-10 | 9時 | 24.4 | 0.98 | 1.26 | 57 | -49.5
|  | 2014-08-10 | 10時 | 26.1 | 0.49 | 1.36 | 63.9 | -23.5
|  | 2014-08-10 | 11時 | 26.4 | 0.21 | 1.17 | 65.2 | 10.4
|  | 2014-08-10 | 12時 | 26 | 0.49 | 1.29 | 60.2 | 40.3
|  | 2014-08-10 | 13時 | 27.4 | 0.12 | 0.81 | 51.3 | 60.8
|  | 2014-08-10 | 14時 | 26.5 | 0.09 | 0.59 | 40.7 | 74.9
|  | 2014-08-10 | 15時 | 25.6 | 0.06 | 0.38 | 29.4 | 86
|  | 2014-08-10 | 16時 | 25.3 | 0.08 | 0.24 | 17.9 | 95.6
|  | 2014-08-10 | 17時 | 24.2 | 0.12 | 0.09 | 6.7 | 104.9
|  | 2014-08-10 | 18時 | 23.4 | 0 | 0 | 0 | 0
|  | 2014-08-10 | 19時 | 21.7 | 0 | 0 | 0 | 0
|  | 2014-08-10 | 20時 | 21.4 | 0 | 0 | 0 | 0
|  | 2014-08-10 | 21時 | 20.7 | 0 | 0 | 0 | 0
|  | 2014-08-10 | 22時 | 19.4 | 0 | 0 | 0 | 0
|  | 2014-08-10 | 23時 | 19.2 | 0 | 0 | 0 | 0
|  | 2014-08-11 | 0時 | 19.7 | 0 | 0 | 0 | 0
|  | 2014-08-11 | 1時 | 19.6 | 0 | 0 | 0 | 0
|  | 2014-08-11 | 2時 | 19.6 | 0 | 0 | 0 | 0
|  | 2014-08-11 | 3時 | 20.4 | 0 | 0 | 0 | 0
|  | 2014-08-11 | 4時 | 19.8 | 0.1 | 0.03 | 2.1 | -108.4
|  | 2014-08-11 | 5時 | 19.9 | 0.19 | 0.22 | 13.2 | -99.1
|  | 2014-08-11 | 6時 | 22.1 | 0.66 | 0.53 | 24.6 | -89.7
|  | 2014-08-11 | 7時 | 23.5 | 0.15 | 0.62 | 36.1 | -79.3
|  | 2014-08-11 | 8時 | 23.8 | 0.38 | 1.01 | 47 | -66.6
|  | 2014-08-11 | 9時 | 24.4 | 0.28 | 1.12 | 56.7 | -49.1
|  | 2014-08-11 | 10時 | 25.3 | 0.13 | 1.04 | 63.6 | -23.2
|  | 2014-08-11 | 11時 | 24.4 | 0.07 | 0.66 | 64.9 | 10.4
|  | 2014-08-11 | 12時 | 23.9 | 0 | 0.53 | 59.9 | 40.1
|  | 2014-08-11 | 13時 | 22.8 | 0 | 0.47 | 51.1 | 60.5
|  | 2014-08-11 | 14時 | 21.3 | 0.04 | 0.5 | 40.5 | 74.7
|  | 2014-08-11 | 15時 | 20 | 0.04 | 0.28 | 29.2 | 85.7
|  | 2014-08-11 | 16時 | 19.2 | 0.03 | 0.17 | 17.7 | 95.4
|  | 2014-08-11 | 17時 | 18.7 | 0.09 | 0.08 | 6.4 | 104.7
|  | 2014-08-11 | 18時 | 18.3 | 0 | 0 | 0 | 0
|  | 2014-08-11 | 19時 | 18 | 0 | 0 | 0 | 0
|  | 2014-08-11 | 20時 | 17.6 | 0 | 0 | 0 | 0
|  | 2014-08-11 | 21時 | 17 | 0 | 0 | 0 | 0
|  | 2014-08-11 | 22時 | 17.1 | 0 | 0 | 0 | 0
|  | 2014-08-11 | 23時 | 17.3 | 0 | 0 | 0 | 0
|  | 2014-08-12 | 0時 | 17.1 | 0 | 0 | 0 | 0
|  | 2014-08-12 | 1時 | 17 | 0 | 0 | 0 | 0
|  | 2014-08-12 | 2時 | 17.1 | 0 | 0 | 0 | 0
|  | 2014-08-12 | 3時 | 17.3 | 0 | 0 | 0 | 0
|  | 2014-08-12 | 4時 | 17.4 | 0.05 | 0.03 | 1.9 | -108.1
|  | 2014-08-12 | 5時 | 17.3 | 0.05 | 0.14 | 13.1 | -98.8
|  | 2014-08-12 | 6時 | 17.5 | 0.05 | 0.26 | 24.5 | -89.4
|  | 2014-08-12 | 7時 | 18 | 0.04 | 0.37 | 35.9 | -79
|  | 2014-08-12 | 8時 | 18.7 | 0.05 | 0.45 | 46.8 | -66.3
|  | 2014-08-12 | 9時 | 18.9 | 0.04 | 0.51 | 56.5 | -48.8
|  | 2014-08-12 | 10時 | 19.4 | 0 | 0.58 | 63.3 | -22.9
|  | 2014-08-12 | 11時 | 20.1 | 0.1 | 0.5 | 64.6 | 10.3
|  | 2014-08-12 | 12時 | 21.6 | 0 | 0.56 | 59.7 | 39.8
|  | 2014-08-12 | 13時 | 21.8 | 0.05 | 0.48 | 50.8 | 60.2
|  | 2014-08-12 | 14時 | 21.2 | 0.02 | 0.4 | 40.2 | 74.4
|  | 2014-08-12 | 15時 | 20.8 | 0.04 | 0.3 | 29 | 85.5
|  | 2014-08-12 | 16時 | 20.1 | 0.04 | 0.19 | 17.5 | 95.2
|  | 2014-08-12 | 17時 | 19.2 | 0.07 | 0.07 | 6.2 | 104.5
|  | 2014-08-12 | 18時 | 19.2 | 0 | 0 | 0 | 0
|  | 2014-08-12 | 19時 | 19.2 | 0 | 0 | 0 | 0
|  | 2014-08-12 | 20時 | 19 | 0 | 0 | 0 | 0
|  | 2014-08-12 | 21時 | 18.8 | 0 | 0 | 0 | 0
|  | 2014-08-12 | 22時 | 18.5 | 0 | 0 | 0 | 0
|  | 2014-08-12 | 23時 | 18.2 | 0 | 0 | 0 | 0
|  | 2014-08-13 | 0時 | 18 | 0 | 0 | 0 | 0
|  | 2014-08-13 | 1時 | 17.9 | 0 | 0 | 0 | 0
|  | 2014-08-13 | 2時 | 17.8 | 0 | 0 | 0 | 0
|  | 2014-08-13 | 3時 | 17.5 | 0 | 0 | 0 | 0
|  | 2014-08-13 | 4時 | 17.5 | 0.1 | 0.04 | 1.8 | -107.9
|  | 2014-08-13 | 5時 | 17.5 | 0.12 | 0.18 | 12.9 | -98.5
|  | 2014-08-13 | 6時 | 17.8 | 0.08 | 0.35 | 24.3 | -89.1
|  | 2014-08-13 | 7時 | 18.6 | 0.17 | 0.64 | 35.7 | -78.7
|  | 2014-08-13 | 8時 | 19.8 | 0.54 | 1.05 | 46.7 | -65.9
|  | 2014-08-13 | 9時 | 22.4 | 1.27 | 1.19 | 56.3 | -48.4
|  | 2014-08-13 | 10時 | 23.6 | 1.26 | 1.3 | 63 | -22.6
|  | 2014-08-13 | 11時 | 24 | 1.01 | 1.38 | 64.3 | 10.3
|  | 2014-08-13 | 12時 | 25.6 | 0.8 | 1.32 | 59.4 | 39.6
|  | 2014-08-13 | 13時 | 25.9 | 0.39 | 1.09 | 50.6 | 59.9
|  | 2014-08-13 | 14時 | 25.4 | 0.22 | 0.76 | 40 | 74.1
|  | 2014-08-13 | 15時 | 25.2 | 0.11 | 0.45 | 28.7 | 85.3
|  | 2014-08-13 | 16時 | 23.6 | 0.11 | 0.25 | 17.3 | 94.9
|  | 2014-08-13 | 17時 | 22.6 | 0.15 | 0.08 | 6 | 104.2
|  | 2014-08-13 | 18時 | 21.8 | 0 | 0 | 0 | 0
|  | 2014-08-13 | 19時 | 21.4 | 0 | 0 | 0 | 0
|  | 2014-08-13 | 20時 | 21.1 | 0 | 0 | 0 | 0
|  | 2014-08-13 | 21時 | 20.7 | 0 | 0 | 0 | 0
|  | 2014-08-13 | 22時 | 20.2 | 0 | 0 | 0 | 0
|  | 2014-08-13 | 23時 | 19.7 | 0 | 0 | 0 | 0
|  | 2014-08-14 | 0時 | 19.2 | 0 | 0 | 0 | 0
|  | 2014-08-14 | 1時 | 18.8 | 0 | 0 | 0 | 0
|  | 2014-08-14 | 2時 | 18.7 | 0 | 0 | 0 | 0
|  | 2014-08-14 | 3時 | 18.9 | 0 | 0 | 0 | 0
|  | 2014-08-14 | 4時 | 19.3 | 0.05 | 0.03 | 1.6 | -107.6
|  | 2014-08-14 | 5時 | 20.6 | 0.05 | 0.14 | 12.8 | -98.2
|  | 2014-08-14 | 6時 | 23.5 | 0.05 | 0.29 | 24.2 | -88.8
|  | 2014-08-14 | 7時 | 23.8 | 0.02 | 0.38 | 35.6 | -78.3
|  | 2014-08-14 | 8時 | 24.4 | 0 | 0.49 | 46.5 | -65.5
|  | 2014-08-14 | 9時 | 24.6 | 0.01 | 0.66 | 56.1 | -48
|  | 2014-08-14 | 10時 | 24.5 | 0 | 0.72 | 62.8 | -22.3
|  | 2014-08-14 | 11時 | 24.9 | 0 | 0.6 | 64 | 10.3
|  | 2014-08-14 | 12時 | 25.5 | 0.02 | 0.56 | 59.1 | 39.4
|  | 2014-08-14 | 13時 | 25.1 | 0.06 | 0.46 | 50.3 | 59.6
|  | 2014-08-14 | 14時 | 25.4 | 0.01 | 0.42 | 39.8 | 73.9
|  | 2014-08-14 | 15時 | 24.8 | 0.04 | 0.3 | 28.5 | 85
|  | 2014-08-14 | 16時 | 24.4 | 0.04 | 0.19 | 17.1 | 94.7
|  | 2014-08-14 | 17時 | 23.8 | 0.07 | 0.06 | 5.8 | 104
|  | 2014-08-14 | 18時 | 22.8 | 0 | 0 | 0 | 0
|  | 2014-08-14 | 19時 | 23 | 0 | 0 | 0 | 0
|  | 2014-08-14 | 20時 | 22 | 0 | 0 | 0 | 0
|  | 2014-08-14 | 21時 | 22.6 | 0 | 0 | 0 | 0
|  | 2014-08-14 | 22時 | 22.6 | 0 | 0 | 0 | 0
|  | 2014-08-14 | 23時 | 22.4 | 0 | 0 | 0 | 0
|  | 2014-08-15 | 0時 | 21.8 | 0 | 0 | 0 | 0
|  | 2014-08-15 | 1時 | 21.7 | 0 | 0 | 0 | 0
|  | 2014-08-15 | 2時 | 21.5 | 0 | 0 | 0 | 0
|  | 2014-08-15 | 3時 | 21.5 | 0 | 0 | 0 | 0
|  | 2014-08-15 | 4時 | 21.7 | 0.05 | 0.03 | 1.4 | -107.4
|  | 2014-08-15 | 5時 | 21.8 | 0.03 | 0.12 | 12.6 | -98
|  | 2014-08-15 | 6時 | 22.2 | 0.07 | 0.3 | 24 | -88.5
|  | 2014-08-15 | 7時 | 23.7 | 0.1 | 0.54 | 35.4 | -78
|  | 2014-08-15 | 8時 | 25.3 | 0.87 | 1.05 | 46.3 | -65.2
|  | 2014-08-15 | 9時 | 25.9 | 0.24 | 1.09 | 55.9 | -47.6
|  | 2014-08-15 | 10時 | 28 | 0.4 | 1.31 | 62.5 | -22
|  | 2014-08-15 | 11時 | 28.9 | 0.67 | 1.39 | 63.7 | 10.3
|  | 2014-08-15 | 12時 | 29.2 | 0.42 | 1.24 | 58.8 | 39.2
|  | 2014-08-15 | 13時 | 26.3 | 0.13 | 0.8 | 50.1 | 59.4
|  | 2014-08-15 | 14時 | 26.6 | 0.45 | 0.87 | 39.6 | 73.6
|  | 2014-08-15 | 15時 | 26.2 | 0.1 | 0.42 | 28.3 | 84.8
|  | 2014-08-15 | 16時 | 25.2 | 0.09 | 0.23 | 16.8 | 94.5
|  | 2014-08-15 | 17時 | 24.6 | 0.14 | 0.08 | 5.5 | 103.8
|  | 2014-08-15 | 18時 | 23.5 | 0 | 0 | 0 | 0
|  | 2014-08-15 | 19時 | 22.7 | 0 | 0 | 0 | 0
|  | 2014-08-15 | 20時 | 21.4 | 0 | 0 | 0 | 0
|  | 2014-08-15 | 21時 | 21.3 | 0 | 0 | 0 | 0
|  | 2014-08-15 | 22時 | 20.9 | 0 | 0 | 0 | 0
|  | 2014-08-15 | 23時 | 20.8 | 0 | 0 | 0 | 0
|  | 2014-08-16 | 0時 | 20.8 | 0 | 0 | 0 | 0
|  | 2014-08-16 | 1時 | 20.8 | 0 | 0 | 0 | 0
|  | 2014-08-16 | 2時 | 20.8 | 0 | 0 | 0 | 0
|  | 2014-08-16 | 3時 | 20.8 | 0 | 0 | 0 | 0
|  | 2014-08-16 | 4時 | 21 | 0.09 | 0.04 | 1.2 | -107.1
|  | 2014-08-16 | 5時 | 21.6 | 0.94 | 0.25 | 12.4 | -97.7
|  | 2014-08-16 | 6時 | 23.7 | 1.73 | 0.42 | 23.9 | -88.2
|  | 2014-08-16 | 7時 | 25.4 | 1.96 | 0.59 | 35.3 | -77.7
|  | 2014-08-16 | 8時 | 27.1 | 2.01 | 0.76 | 46.1 | -64.8
|  | 2014-08-16 | 9時 | 27.9 | 2.03 | 0.91 | 55.6 | -47.2
|  | 2014-08-16 | 10時 | 27.6 | 0.78 | 1.37 | 62.2 | -21.7
|  | 2014-08-16 | 11時 | 28.8 | 1.02 | 1.36 | 63.4 | 10.4
|  | 2014-08-16 | 12時 | 29.8 | 1.29 | 1.22 | 58.5 | 38.9
|  | 2014-08-16 | 13時 | 30.4 | 2.01 | 0.82 | 49.8 | 59.1
|  | 2014-08-16 | 14時 | 29.9 | 1.98 | 0.66 | 39.3 | 73.3
|  | 2014-08-16 | 15時 | 29.9 | 1.37 | 0.57 | 28.1 | 84.5
|  | 2014-08-16 | 16時 | 28.2 | 0.37 | 0.32 | 16.6 | 94.3
|  | 2014-08-16 | 17時 | 26.7 | 0.26 | 0.09 | 5.3 | 103.6
|  | 2014-08-16 | 18時 | 25.4 | 0 | 0 | 0 | 0
|  | 2014-08-16 | 19時 | 23.9 | 0 | 0 | 0 | 0
|  | 2014-08-16 | 20時 | 23.2 | 0 | 0 | 0 | 0
|  | 2014-08-16 | 21時 | 23.7 | 0 | 0 | 0 | 0
|  | 2014-08-16 | 22時 | 22.8 | 0 | 0 | 0 | 0
|  | 2014-08-16 | 23時 | 22.3 | 0 | 0 | 0 | 0
|  | 2014-08-17 | 0時 | 22.2 | 0 | 0 | 0 | 0
|  | 2014-08-17 | 1時 | 21.7 | 0 | 0 | 0 | 0
|  | 2014-08-17 | 2時 | 20.9 | 0 | 0 | 0 | 0
|  | 2014-08-17 | 3時 | 19.9 | 0 | 0 | 0 | 0
|  | 2014-08-17 | 4時 | 22.4 | 0.09 | 0.04 | 1.1 | -106.8
|  | 2014-08-17 | 5時 | 22.5 | 0.16 | 0.19 | 12.3 | -97.4
|  | 2014-08-17 | 6時 | 22.8 | 0.36 | 0.48 | 23.7 | -87.9
|  | 2014-08-17 | 7時 | 25.2 | 1.52 | 0.7 | 35.1 | -77.3
|  | 2014-08-17 | 8時 | 27 | 1.56 | 0.91 | 45.9 | -64.4
|  | 2014-08-17 | 9時 | 28.8 | 1.56 | 1.09 | 55.4 | -46.8
|  | 2014-08-17 | 10時 | 29.2 | 1.55 | 1.19 | 61.9 | -21.4
|  | 2014-08-17 | 11時 | 30.1 | 1 | 1.36 | 63 | 10.4
|  | 2014-08-17 | 12時 | 30.1 | 1.54 | 1.14 | 58.2 | 38.7
|  | 2014-08-17 | 13時 | 29.1 | 0.85 | 1.13 | 49.5 | 58.8
|  | 2014-08-17 | 14時 | 28.5 | 0.41 | 0.84 | 39.1 | 73.1
|  | 2014-08-17 | 15時 | 28.1 | 0.32 | 0.56 | 27.8 | 84.3
|  | 2014-08-17 | 16時 | 26.7 | 0.14 | 0.25 | 16.4 | 94
|  | 2014-08-17 | 17時 | 24.6 | 0.17 | 0.07 | 5 | 103.4
|  | 2014-08-17 | 18時 | 23.6 | 0 | 0 | 0 | 0
|  | 2014-08-17 | 19時 | 22.2 | 0 | 0 | 0 | 0
|  | 2014-08-17 | 20時 | 21.9 | 0 | 0 | 0 | 0
|  | 2014-08-17 | 21時 | 21.5 | 0 | 0 | 0 | 0
|  | 2014-08-17 | 22時 | 21 | 0 | 0 | 0 | 0
|  | 2014-08-17 | 23時 | 20.3 | 0 | 0 | 0 | 0
|  | 2014-08-18 | 0時 | 20.1 | 0 | 0 | 0 | 0
|  | 2014-08-18 | 1時 | 19.6 | 0 | 0 | 0 | 0
|  | 2014-08-18 | 2時 | 19.9 | 0 | 0 | 0 | 0
|  | 2014-08-18 | 3時 | 19.6 | 0 | 0 | 0 | 0
|  | 2014-08-18 | 4時 | 19.3 | 0.09 | 0.04 | 0.9 | -106.5
|  | 2014-08-18 | 5時 | 19.9 | 0.9 | 0.24 | 12.1 | -97.1
|  | 2014-08-18 | 6時 | 22.4 | 1.58 | 0.44 | 23.6 | -87.6
|  | 2014-08-18 | 7時 | 26.3 | 1.78 | 0.63 | 34.9 | -77
|  | 2014-08-18 | 8時 | 28.6 | 1.82 | 0.82 | 45.7 | -64.1
|  | 2014-08-18 | 9時 | 30.1 | 1.48 | 1.11 | 55.2 | -46.4
|  | 2014-08-18 | 10時 | 29.4 | 1.18 | 1.3 | 61.6 | -21.1
|  | 2014-08-18 | 11時 | 30.8 | 1.81 | 1.1 | 62.7 | 10.4
|  | 2014-08-18 | 12時 | 30.8 | 0.2 | 1.08 | 57.9 | 38.5
|  | 2014-08-18 | 13時 | 29.6 | 0.71 | 1.12 | 49.3 | 58.5
|  | 2014-08-18 | 14時 | 30.8 | 1.48 | 0.78 | 38.8 | 72.8
|  | 2014-08-18 | 15時 | 29.9 | 0.82 | 0.61 | 27.6 | 84
|  | 2014-08-18 | 16時 | 28.5 | 0.18 | 0.26 | 16.1 | 93.8
|  | 2014-08-18 | 17時 | 26.1 | 0.21 | 0.07 | 4.8 | 103.2
|  | 2014-08-18 | 18時 | 24.4 | 0 | 0 | 0 | 0
|  | 2014-08-18 | 19時 | 23.1 | 0 | 0 | 0 | 0
|  | 2014-08-18 | 20時 | 22.5 | 0 | 0 | 0 | 0
|  | 2014-08-18 | 21時 | 21.6 | 0 | 0 | 0 | 0
|  | 2014-08-18 | 22時 | 20.8 | 0 | 0 | 0 | 0
|  | 2014-08-18 | 23時 | 20.4 | 0 | 0 | 0 | 0
|  | 2014-08-19 | 0時 | 20 | 0 | 0 | 0 | 0
|  | 2014-08-19 | 1時 | 19.7 | 0 | 0 | 0 | 0
|  | 2014-08-19 | 2時 | 19.2 | 0 | 0 | 0 | 0
|  | 2014-08-19 | 3時 | 18.9 | 0 | 0 | 0 | 0
|  | 2014-08-19 | 4時 | 18.8 | 0.05 | 0.03 | 0.7 | -106.3
|  | 2014-08-19 | 5時 | 19.2 | 0.4 | 0.23 | 12 | -96.8
|  | 2014-08-19 | 6時 | 20.6 | 0.76 | 0.51 | 23.4 | -87.3
|  | 2014-08-19 | 7時 | 24.7 | 1.68 | 0.65 | 34.8 | -76.7
|  | 2014-08-19 | 8時 | 26.3 | 1.72 | 0.85 | 45.5 | -63.7
|  | 2014-08-19 | 9時 | 28.6 | 1.72 | 1.02 | 54.9 | -46
|  | 2014-08-19 | 10時 | 29.5 | 1.71 | 1.12 | 61.3 | -20.8
|  | 2014-08-19 | 11時 | 30.3 | 0.68 | 1.37 | 62.4 | 10.4
|  | 2014-08-19 | 12時 | 29.2 | 1.1 | 1.25 | 57.6 | 38.3
|  | 2014-08-19 | 13時 | 30.7 | 1.17 | 1.07 | 49 | 58.3
|  | 2014-08-19 | 14時 | 27.7 | 0.73 | 0.88 | 38.6 | 72.6
|  | 2014-08-19 | 15時 | 27.6 | 0.45 | 0.58 | 27.3 | 83.8
|  | 2014-08-19 | 16時 | 26.4 | 0.15 | 0.25 | 15.9 | 93.6
|  | 2014-08-19 | 17時 | 24.6 | 0.24 | 0.07 | 4.6 | 103
|  | 2014-08-19 | 18時 | 23.8 | 0 | 0 | 0 | 0
|  | 2014-08-19 | 19時 | 22.4 | 0 | 0 | 0 | 0
|  | 2014-08-19 | 20時 | 21.6 | 0 | 0 | 0 | 0
|  | 2014-08-19 | 21時 | 21.5 | 0 | 0 | 0 | 0
|  | 2014-08-19 | 22時 | 22.2 | 0 | 0 | 0 | 0
|  | 2014-08-19 | 23時 | 22 | 0 | 0 | 0 | 0
|  | 2014-08-20 | 0時 | 20.9 | 0 | 0 | 0 | 0
|  | 2014-08-20 | 1時 | 20.5 | 0 | 0 | 0 | 0
|  | 2014-08-20 | 2時 | 20.1 | 0 | 0 | 0 | 0
|  | 2014-08-20 | 3時 | 19.7 | 0 | 0 | 0 | 0
|  | 2014-08-20 | 4時 | 19.7 | 0.05 | 0.03 | 0.6 | -106
|  | 2014-08-20 | 5時 | 20.4 | 0.18 | 0.18 | 11.8 | -96.5
|  | 2014-08-20 | 6時 | 21.9 | 1 | 0.49 | 23.3 | -86.9
|  | 2014-08-20 | 7時 | 23.8 | 1.44 | 0.7 | 34.6 | -76.3
|  | 2014-08-20 | 8時 | 27 | 1.76 | 0.84 | 45.3 | -63.3
|  | 2014-08-20 | 9時 | 28.4 | 1.76 | 1 | 54.7 | -45.6
|  | 2014-08-20 | 10時 | 30.9 | 1.74 | 1.11 | 61 | -20.5
|  | 2014-08-20 | 11時 | 32 | 1.41 | 1.24 | 62.1 | 10.4
|  | 2014-08-20 | 12時 | 32.2 | 1.4 | 1.17 | 57.3 | 38.1
|  | 2014-08-20 | 13時 | 32.7 | 1.46 | 0.99 | 48.7 | 58
|  | 2014-08-20 | 14時 | 31.2 | 0.93 | 0.86 | 38.3 | 72.3
|  | 2014-08-20 | 15時 | 29.1 | 0.34 | 0.55 | 27.1 | 83.5
|  | 2014-08-20 | 16時 | 27.1 | 0.16 | 0.25 | 15.6 | 93.4
|  | 2014-08-20 | 17時 | 25.7 | 0.19 | 0.07 | 4.3 | 102.8
|  | 2014-08-20 | 18時 | 24.9 | 0 | 0 | 0 | 0
|  | 2014-08-20 | 19時 | 24.1 | 0 | 0 | 0 | 0
|  | 2014-08-20 | 20時 | 22.8 | 0 | 0 | 0 | 0
|  | 2014-08-20 | 21時 | 23 | 0 | 0 | 0 | 0
|  | 2014-08-20 | 22時 | 22.4 | 0 | 0 | 0 | 0
|  | 2014-08-20 | 23時 | 22.1 | 0 | 0 | 0 | 0
|  | 2014-08-21 | 0時 | 21.8 | 0 | 0 | 0 | 0
|  | 2014-08-21 | 1時 | 21.8 | 0 | 0 | 0 | 0
|  | 2014-08-21 | 2時 | 22 | 0 | 0 | 0 | 0
|  | 2014-08-21 | 3時 | 22 | 0 | 0 | 0 | 0
|  | 2014-08-21 | 4時 | 21.6 | 0.01 | 0.02 | 0.4 | -105.7
|  | 2014-08-21 | 5時 | 22.1 | 0.06 | 0.14 | 11.6 | -96.2
|  | 2014-08-21 | 6時 | 22.5 | 0.05 | 0.26 | 23.1 | -86.6
|  | 2014-08-21 | 7時 | 23.1 | 0.05 | 0.45 | 34.4 | -76
|  | 2014-08-21 | 8時 | 24.4 | 0 | 0.5 | 45.2 | -62.9
|  | 2014-08-21 | 9時 | 24.8 | 0.02 | 0.56 | 54.5 | -45.2
|  | 2014-08-21 | 10時 | 26.1 | 0.03 | 0.59 | 60.7 | -20.2
|  | 2014-08-21 | 11時 | 26.1 | 0.05 | 0.71 | 61.7 | 10.4
|  | 2014-08-21 | 12時 | 26.7 | 0.03 | 0.69 | 57 | 37.9
|  | 2014-08-21 | 13時 | 24.8 | 0.1 | 0.76 | 48.4 | 57.7
|  | 2014-08-21 | 14時 | 26.8 | 0.12 | 0.63 | 38 | 72
|  | 2014-08-21 | 15時 | 26.2 | 0.03 | 0.31 | 26.8 | 83.3
|  | 2014-08-21 | 16時 | 25.5 | 0.06 | 0.17 | 15.4 | 93.1
|  | 2014-08-21 | 17時 | 25.1 | 0.07 | 0.04 | 4 | 102.6
|  | 2014-08-21 | 18時 | 23.3 | 0 | 0 | 0 | 0
|  | 2014-08-21 | 19時 | 22.2 | 0 | 0 | 0 | 0
|  | 2014-08-21 | 20時 | 21.4 | 0 | 0 | 0 | 0
|  | 2014-08-21 | 21時 | 20.7 | 0 | 0 | 0 | 0
|  | 2014-08-21 | 22時 | 20.7 | 0 | 0 | 0 | 0
|  | 2014-08-21 | 23時 | 20.5 | 0 | 0 | 0 | 0
|  | 2014-08-22 | 0時 | 21.1 | 0 | 0 | 0 | 0
|  | 2014-08-22 | 1時 | 20.7 | 0 | 0 | 0 | 0
|  | 2014-08-22 | 2時 | 20.5 | 0 | 0 | 0 | 0
|  | 2014-08-22 | 3時 | 19.9 | 0 | 0 | 0 | 0
|  | 2014-08-22 | 4時 | 20.3 | 0.01 | 0.02 | 0.2 | -105.4
|  | 2014-08-22 | 5時 | 21.1 | 0.06 | 0.13 | 11.5 | -95.9
|  | 2014-08-22 | 6時 | 22.3 | 0.03 | 0.25 | 22.9 | -86.3
|  | 2014-08-22 | 7時 | 24.3 | 0.01 | 0.36 | 34.2 | -75.6
|  | 2014-08-22 | 8時 | 25.4 | 0.01 | 0.45 | 45 | -62.5
|  | 2014-08-22 | 9時 | 24.5 | 0 | 0.53 | 54.2 | -44.8
|  | 2014-08-22 | 10時 | 25 | 0.04 | 0.44 | 60.4 | -19.9
|  | 2014-08-22 | 11時 | 22.6 | 0 | 0.38 | 61.4 | 10.5
|  | 2014-08-22 | 12時 | 22.8 | 0.09 | 0.38 | 56.6 | 37.7
|  | 2014-08-22 | 13時 | 24 | 0.01 | 0.48 | 48.1 | 57.5
|  | 2014-08-22 | 14時 | 24.6 | 0.01 | 0.4 | 37.8 | 71.8
|  | 2014-08-22 | 15時 | 23.7 | 0.03 | 0.29 | 26.6 | 83
|  | 2014-08-22 | 16時 | 23.1 | 0.05 | 0.17 | 15.1 | 92.9
|  | 2014-08-22 | 17時 | 22.3 | 0.08 | 0.04 | 3.8 | 102.3
|  | 2014-08-22 | 18時 | 22 | 0 | 0 | 0 | 0
|  | 2014-08-22 | 19時 | 21.7 | 0 | 0 | 0 | 0
|  | 2014-08-22 | 20時 | 21.3 | 0 | 0 | 0 | 0
|  | 2014-08-22 | 21時 | 21.1 | 0 | 0 | 0 | 0
|  | 2014-08-22 | 22時 | 21 | 0 | 0 | 0 | 0
|  | 2014-08-22 | 23時 | 20.5 | 0 | 0 | 0 | 0
|  | 2014-08-23 | 0時 | 20 | 0 | 0 | 0 | 0
|  | 2014-08-23 | 1時 | 20 | 0 | 0 | 0 | 0
|  | 2014-08-23 | 2時 | 20.1 | 0 | 0 | 0 | 0
|  | 2014-08-23 | 3時 | 19.8 | 0 | 0 | 0 | 0
|  | 2014-08-23 | 4時 | 19.6 | 0.01 | 0.02 | 0 | -105.1
|  | 2014-08-23 | 5時 | 19.7 | 0.13 | 0.16 | 11.3 | -95.6
|  | 2014-08-23 | 6時 | 20.7 | 0.1 | 0.33 | 22.8 | -86
|  | 2014-08-23 | 7時 | 21.7 | 0.08 | 0.49 | 34.1 | -75.3
|  | 2014-08-23 | 8時 | 22.5 | 0.55 | 1.01 | 44.8 | -62.1
|  | 2014-08-23 | 9時 | 24.1 | 1.35 | 1.12 | 54 | -44.4
|  | 2014-08-23 | 10時 | 26 | 1.34 | 1.24 | 60.1 | -19.6
|  | 2014-08-23 | 11時 | 25.7 | 1.08 | 1.32 | 61 | 10.5
|  | 2014-08-23 | 12時 | 26.1 | 0.3 | 1.15 | 56.3 | 37.5
|  | 2014-08-23 | 13時 | 26.9 | 0.43 | 1.05 | 47.8 | 57.2
|  | 2014-08-23 | 14時 | 26.5 | 1.09 | 0.83 | 37.5 | 71.5
|  | 2014-08-23 | 15時 | 25.6 | 0.52 | 0.57 | 26.3 | 82.8
|  | 2014-08-23 | 16時 | 24.6 | 0.13 | 0.22 | 14.9 | 92.7
|  | 2014-08-23 | 17時 | 23.5 | 0.17 | 0.05 | 3.5 | 102.1
|  | 2014-08-23 | 18時 | 22.3 | 0 | 0 | 0 | 0
|  | 2014-08-23 | 19時 | 21.8 | 0 | 0 | 0 | 0
|  | 2014-08-23 | 20時 | 21.6 | 0 | 0 | 0 | 0
|  | 2014-08-23 | 21時 | 21.9 | 0 | 0 | 0 | 0
|  | 2014-08-23 | 22時 | 21.6 | 0 | 0 | 0 | 0
|  | 2014-08-23 | 23時 | 21.6 | 0 | 0 | 0 | 0
|  | 2014-08-24 | 0時 | 21.8 | 0 | 0 | 0 | 0
|  | 2014-08-24 | 1時 | 21.1 | 0 | 0 | 0 | 0
|  | 2014-08-24 | 2時 | 20.9 | 0 | 0 | 0 | 0
|  | 2014-08-24 | 3時 | 19.7 | 0 | 0 | 0 | 0
|  | 2014-08-24 | 4時 | 19.8 | 0.01 | 0.01 | 0 | 0
|  | 2014-08-24 | 5時 | 19.8 | 0.01 | 0.07 | 11.1 | -95.3
|  | 2014-08-24 | 6時 | 19.8 | 0.01 | 0.16 | 22.6 | -85.6
|  | 2014-08-24 | 7時 | 20.1 | 0.03 | 0.29 | 33.9 | -74.9
|  | 2014-08-24 | 8時 | 21.1 | 0.07 | 0.52 | 44.6 | -61.7
|  | 2014-08-24 | 9時 | 22.8 | 0 | 0.53 | 53.7 | -44
|  | 2014-08-24 | 10時 | 23.5 | 0 | 0.57 | 59.8 | -19.3
|  | 2014-08-24 | 11時 | 23.5 | 0 | 0.58 | 60.7 | 10.5
|  | 2014-08-24 | 12時 | 22.4 | 0.06 | 0.5 | 56 | 37.3
|  | 2014-08-24 | 13時 | 22 | 0.03 | 0.47 | 47.5 | 57
|  | 2014-08-24 | 14時 | 21.7 | 0.03 | 0.38 | 37.2 | 71.2
|  | 2014-08-24 | 15時 | 21.2 | 0.04 | 0.28 | 26.1 | 82.5
|  | 2014-08-24 | 16時 | 20.7 | 0.05 | 0.16 | 14.6 | 92.4
|  | 2014-08-24 | 17時 | 20.4 | 0.08 | 0.04 | 3.2 | 101.9
|  | 2014-08-24 | 18時 | 20.1 | 0 | 0 | 0 | 0
|  | 2014-08-24 | 19時 | 20.1 | 0 | 0 | 0 | 0
|  | 2014-08-24 | 20時 | 19.8 | 0 | 0 | 0 | 0
|  | 2014-08-24 | 21時 | 19.4 | 0 | 0 | 0 | 0
|  | 2014-08-24 | 22時 | 18.8 | 0 | 0 | 0 | 0
|  | 2014-08-24 | 23時 | 18.7 | 0 | 0 | 0 | 0
|  | 2014-08-25 | 0時 | 19.2 | 0 | 0 | 0 | 0
|  | 2014-08-25 | 1時 | 19 | 0 | 0 | 0 | 0
|  | 2014-08-25 | 2時 | 17.8 | 0 | 0 | 0 | 0
|  | 2014-08-25 | 3時 | 17.6 | 0 | 0 | 0 | 0
|  | 2014-08-25 | 4時 | 16.3 | 0.05 | 0.03 | 0 | 0
|  | 2014-08-25 | 5時 | 16.7 | 0.21 | 0.18 | 11 | -95
|  | 2014-08-25 | 6時 | 19.1 | 0.91 | 0.48 | 22.4 | -85.3
|  | 2014-08-25 | 7時 | 20.6 | 1.98 | 0.56 | 33.7 | -74.5
|  | 2014-08-25 | 8時 | 21.6 | 1.71 | 0.84 | 44.3 | -61.3
|  | 2014-08-25 | 9時 | 23.7 | 2.08 | 0.86 | 53.5 | -43.6
|  | 2014-08-25 | 10時 | 24.9 | 2.1 | 0.93 | 59.5 | -19
|  | 2014-08-25 | 11時 | 24.3 | 2.09 | 0.95 | 60.3 | 10.6
|  | 2014-08-25 | 12時 | 25.2 | 2.08 | 0.89 | 55.7 | 37.1
|  | 2014-08-25 | 13時 | 26.7 | 2.08 | 0.76 | 47.2 | 56.7
|  | 2014-08-25 | 14時 | 25.6 | 1.65 | 0.71 | 36.9 | 71
|  | 2014-08-25 | 15時 | 23.6 | 0.96 | 0.56 | 25.8 | 82.3
|  | 2014-08-25 | 16時 | 21.8 | 0.19 | 0.23 | 14.3 | 92.2
|  | 2014-08-25 | 17時 | 19.7 | 0.36 | 0.05 | 3 | 101.7
|  | 2014-08-25 | 18時 | 18.5 | 0 | 0 | 0 | 0
|  | 2014-08-25 | 19時 | 17.2 | 0 | 0 | 0 | 0
|  | 2014-08-25 | 20時 | 16.6 | 0 | 0 | 0 | 0
|  | 2014-08-25 | 21時 | 16.3 | 0 | 0 | 0 | 0
|  | 2014-08-25 | 22時 | 16 | 0 | 0 | 0 | 0
|  | 2014-08-25 | 23時 | 15.3 | 0 | 0 | 0 | 0
|  | 2014-08-26 | 0時 | 15.2 | 0 | 0 | 0 | 0
|  | 2014-08-26 | 1時 | 14.6 | 0 | 0 | 0 | 0
|  | 2014-08-26 | 2時 | 14.1 | 0 | 0 | 0 | 0
|  | 2014-08-26 | 3時 | 13.5 | 0 | 0 | 0 | 0
|  | 2014-08-26 | 4時 | 13.1 | 0.01 | 0.02 | 0 | 0
|  | 2014-08-26 | 5時 | 13.3 | 0.82 | 0.22 | 10.8 | -94.7
|  | 2014-08-26 | 6時 | 15.4 | 1.62 | 0.41 | 22.3 | -85
|  | 2014-08-26 | 7時 | 20.1 | 1.88 | 0.58 | 33.5 | -74.2
|  | 2014-08-26 | 8時 | 21.9 | 1.96 | 0.75 | 44.1 | -60.9
|  | 2014-08-26 | 9時 | 24.5 | 1.98 | 0.9 | 53.2 | -43.2
|  | 2014-08-26 | 10時 | 25.9 | 1.97 | 0.98 | 59.2 | -18.7
|  | 2014-08-26 | 11時 | 25.7 | 1.96 | 1 | 60 | 10.6
|  | 2014-08-26 | 12時 | 25.9 | 1.97 | 0.93 | 55.3 | 37
|  | 2014-08-26 | 13時 | 25.9 | 1.05 | 1.05 | 46.9 | 56.4
|  | 2014-08-26 | 14時 | 23.6 | 0.11 | 0.58 | 36.7 | 70.7
|  | 2014-08-26 | 15時 | 23.2 | 0.13 | 0.41 | 25.5 | 82
|  | 2014-08-26 | 16時 | 22.3 | 0.17 | 0.23 | 14.1 | 92
|  | 2014-08-26 | 17時 | 21.5 | 0.24 | 0.05 | 2.7 | 101.5
|  | 2014-08-26 | 18時 | 21 | 0 | 0 | 0 | 0
|  | 2014-08-26 | 19時 | 20.9 | 0 | 0 | 0 | 0
|  | 2014-08-26 | 20時 | 20.4 | 0 | 0 | 0 | 0
|  | 2014-08-26 | 21時 | 20.5 | 0 | 0 | 0 | 0
|  | 2014-08-26 | 22時 | 20.5 | 0 | 0 | 0 | 0
|  | 2014-08-26 | 23時 | 20.4 | 0 | 0 | 0 | 0
|  | 2014-08-27 | 0時 | 20.3 | 0 | 0 | 0 | 0
|  | 2014-08-27 | 1時 | 20.3 | 0 | 0 | 0 | 0
|  | 2014-08-27 | 2時 | 20.2 | 0 | 0 | 0 | 0
|  | 2014-08-27 | 3時 | 20.2 | 0 | 0 | 0 | 0
|  | 2014-08-27 | 4時 | 20.4 | 0.01 | 0.02 | 0 | 0
|  | 2014-08-27 | 5時 | 20.4 | 0.26 | 0.18 | 10.6 | -94.4
|  | 2014-08-27 | 6時 | 21.2 | 0.38 | 0.45 | 22.1 | -84.6
|  | 2014-08-27 | 7時 | 22.3 | 1.42 | 0.68 | 33.4 | -73.8
|  | 2014-08-27 | 8時 | 24.1 | 1.8 | 0.8 | 43.9 | -60.5
|  | 2014-08-27 | 9時 | 24.9 | 1.8 | 0.96 | 53 | -42.8
|  | 2014-08-27 | 10時 | 26.3 | 1.82 | 1.05 | 58.8 | -18.4
|  | 2014-08-27 | 11時 | 26.5 | 1.81 | 1.06 | 59.6 | 10.6
|  | 2014-08-27 | 12時 | 25.8 | 0.91 | 1.24 | 55 | 36.8
|  | 2014-08-27 | 13時 | 26.9 | 0.95 | 1.06 | 46.6 | 56.2
|  | 2014-08-27 | 14時 | 27.1 | 1.76 | 0.67 | 36.4 | 70.5
|  | 2014-08-27 | 15時 | 27 | 0.72 | 0.55 | 25.2 | 81.8
|  | 2014-08-27 | 16時 | 25.9 | 0.17 | 0.22 | 13.8 | 91.7
|  | 2014-08-27 | 17時 | 25.2 | 0.24 | 0.05 | 2.4 | 101.2
|  | 2014-08-27 | 18時 | 25.2 | 0 | 0 | 0 | 0
|  | 2014-08-27 | 19時 | 24.9 | 0 | 0 | 0 | 0
|  | 2014-08-27 | 20時 | 24.7 | 0 | 0 | 0 | 0
|  | 2014-08-27 | 21時 | 24.7 | 0 | 0 | 0 | 0
|  | 2014-08-27 | 22時 | 24.8 | 0 | 0 | 0 | 0
|  | 2014-08-27 | 23時 | 24.9 | 0 | 0 | 0 | 0
|  | 2014-08-28 | 0時 | 24.7 | 0 | 0 | 0 | 0
|  | 2014-08-28 | 1時 | 24.5 | 0 | 0 | 0 | 0
|  | 2014-08-28 | 2時 | 24.4 | 0 | 0 | 0 | 0
|  | 2014-08-28 | 3時 | 24.8 | 0 | 0 | 0 | 0
|  | 2014-08-28 | 4時 | 24.4 | 0.01 | 0.02 | 0 | 0
|  | 2014-08-28 | 5時 | 23.2 | 0.15 | 0.15 | 10.5 | -94
|  | 2014-08-28 | 6時 | 24.4 | 0.1 | 0.32 | 21.9 | -84.3
|  | 2014-08-28 | 7時 | 25.2 | 0.27 | 0.66 | 33.2 | -73.4
|  | 2014-08-28 | 8時 | 26.8 | 0.14 | 0.78 | 43.7 | -60.1
|  | 2014-08-28 | 9時 | 27 | 0.86 | 1.2 | 52.7 | -42.4
|  | 2014-08-28 | 10時 | 28.7 | 0.28 | 1.17 | 58.5 | -18.1
|  | 2014-08-28 | 11時 | 26.8 | 0.66 | 1.32 | 59.3 | 10.7
|  | 2014-08-28 | 12時 | 28.6 | 1.29 | 1.16 | 54.6 | 36.6
|  | 2014-08-28 | 13時 | 29.5 | 1.3 | 0.99 | 46.3 | 55.9
|  | 2014-08-28 | 14時 | 28.7 | 1.27 | 0.77 | 36.1 | 70.2
|  | 2014-08-28 | 15時 | 27.4 | 0.41 | 0.52 | 25 | 81.6
|  | 2014-08-28 | 16時 | 26.3 | 0.13 | 0.2 | 13.5 | 91.5
|  | 2014-08-28 | 17時 | 25.6 | 0.15 | 0.04 | 2.1 | 101
|  | 2014-08-28 | 18時 | 25.5 | 0 | 0 | 0 | 0
|  | 2014-08-28 | 19時 | 25.6 | 0 | 0 | 0 | 0
|  | 2014-08-28 | 20時 | 25.7 | 0 | 0 | 0 | 0
|  | 2014-08-28 | 21時 | 25.5 | 0 | 0 | 0 | 0
|  | 2014-08-28 | 22時 | 25.1 | 0 | 0 | 0 | 0
|  | 2014-08-28 | 23時 | 25.2 | 0 | 0 | 0 | 0
|  | 2014-08-29 | 0時 | 24.6 | 0 | 0 | 0 | 0
|  | 2014-08-29 | 1時 | 24.7 | 0 | 0 | 0 | 0
|  | 2014-08-29 | 2時 | 24.2 | 0 | 0 | 0 | 0
|  | 2014-08-29 | 3時 | 23.1 | 0 | 0 | 0 | 0
|  | 2014-08-29 | 4時 | 22.1 | 0.01 | 0.02 | 0 | 0
|  | 2014-08-29 | 5時 | 23.7 | 0.15 | 0.15 | 10.3 | -93.7
|  | 2014-08-29 | 6時 | 25.8 | 0.81 | 0.47 | 21.8 | -83.9
|  | 2014-08-29 | 7時 | 28.1 | 1.25 | 0.7 | 33 | -73.1
|  | 2014-08-29 | 8時 | 30.2 | 0.66 | 1 | 43.5 | -59.7
|  | 2014-08-29 | 9時 | 30.4 | 1.05 | 1.17 | 52.4 | -42
|  | 2014-08-29 | 10時 | 31.9 | 1.28 | 1.22 | 58.2 | -17.8
|  | 2014-08-29 | 11時 | 31.6 | 0.38 | 1.24 | 58.9 | 10.7
|  | 2014-08-29 | 12時 | 27.5 | 0.27 | 1.1 | 54.3 | 36.4
|  | 2014-08-29 | 13時 | 29.7 | 0.16 | 0.82 | 46 | 55.7
|  | 2014-08-29 | 14時 | 26.4 | 0.13 | 0.58 | 35.8 | 69.9
|  | 2014-08-29 | 15時 | 27.1 | 0.15 | 0.41 | 24.7 | 81.3
|  | 2014-08-29 | 16時 | 26.3 | 0.13 | 0.19 | 13.2 | 91.3
|  | 2014-08-29 | 17時 | 25.1 | 0.09 | 0.04 | 1.9 | 100.8
|  | 2014-08-29 | 18時 | 23.9 | 0 | 0 | 0 | 0
|  | 2014-08-29 | 19時 | 23.6 | 0 | 0 | 0 | 0
|  | 2014-08-29 | 20時 | 23.9 | 0 | 0 | 0 | 0
|  | 2014-08-29 | 21時 | 23.6 | 0 | 0 | 0 | 0
|  | 2014-08-29 | 22時 | 23.4 | 0 | 0 | 0 | 0
|  | 2014-08-29 | 23時 | 22.6 | 0 | 0 | 0 | 0
|  | 2014-08-30 | 0時 | 21.9 | 0 | 0 | 0 | 0
|  | 2014-08-30 | 1時 | 22.6 | 0 | 0 | 0 | 0
|  | 2014-08-30 | 2時 | 22.3 | 0 | 0 | 0 | 0
|  | 2014-08-30 | 3時 | 21.9 | 0 | 0 | 0 | 0
|  | 2014-08-30 | 4時 | 22.1 | 0.01 | 0.01 | 0 | 0
|  | 2014-08-30 | 5時 | 21.6 | 0.07 | 0.12 | 10.1 | -93.4
|  | 2014-08-30 | 6時 | 21.8 | 0.04 | 0.25 | 21.6 | -83.6
|  | 2014-08-30 | 7時 | 23.2 | 0.03 | 0.37 | 32.8 | -72.7
|  | 2014-08-30 | 8時 | 23.2 | 0.16 | 0.8 | 43.3 | -59.3
|  | 2014-08-30 | 9時 | 24.6 | 0.46 | 1.15 | 52.2 | -41.6
|  | 2014-08-30 | 10時 | 23.8 | 0 | 0.61 | 57.9 | -17.5
|  | 2014-08-30 | 11時 | 22.8 | 0.07 | 0.55 | 58.6 | 10.8
|  | 2014-08-30 | 12時 | 22.5 | 0.02 | 0.46 | 53.9 | 36.3
|  | 2014-08-30 | 13時 | 21.9 | 0 | 0.41 | 45.7 | 55.5
|  | 2014-08-30 | 14時 | 21.9 | 0.04 | 0.4 | 35.5 | 69.7
|  | 2014-08-30 | 15時 | 21.7 | 0.04 | 0.28 | 24.4 | 81.1
|  | 2014-08-30 | 16時 | 21.2 | 0.07 | 0.16 | 13 | 91
|  | 2014-08-30 | 17時 | 21 | 0.04 | 0.03 | 1.6 | 100.6
|  | 2014-08-30 | 18時 | 20.7 | 0 | 0 | 0 | 0
|  | 2014-08-30 | 19時 | 20.6 | 0 | 0 | 0 | 0
|  | 2014-08-30 | 20時 | 20.6 | 0 | 0 | 0 | 0
|  | 2014-08-30 | 21時 | 20.5 | 0 | 0 | 0 | 0
|  | 2014-08-30 | 22時 | 20.5 | 0 | 0 | 0 | 0
|  | 2014-08-30 | 23時 | 20.4 | 0 | 0 | 0 | 0
|  | 2014-08-31 | 0時 | 20.4 | 0 | 0 | 0 | 0
|  | 2014-08-31 | 1時 | 20.4 | 0 | 0 | 0 | 0
|  | 2014-08-31 | 2時 | 20.5 | 0 | 0 | 0 | 0
|  | 2014-08-31 | 3時 | 20.6 | 0 | 0 | 0 | 0
|  | 2014-08-31 | 4時 | 20.2 | 0.01 | 0.01 | 0 | 0
|  | 2014-08-31 | 5時 | 20.2 | 0.17 | 0.15 | 10 | -93
|  | 2014-08-31 | 6時 | 20.9 | 0.23 | 0.39 | 21.4 | -83.2
|  | 2014-08-31 | 7時 | 22.8 | 0.78 | 0.74 | 32.6 | -72.3
|  | 2014-08-31 | 8時 | 23.1 | 0.37 | 0.93 | 43.1 | -58.9
|  | 2014-08-31 | 9時 | 24.1 | 0.62 | 1.18 | 51.9 | -41.2
|  | 2014-08-31 | 10時 | 24.7 | 0.61 | 1.29 | 57.5 | -17.2
|  | 2014-08-31 | 11時 | 26.9 | 0.79 | 1.31 | 58.2 | 10.8
|  | 2014-08-31 | 12時 | 26.9 | 1.57 | 1.06 | 53.6 | 36.1
|  | 2014-08-31 | 13時 | 27.4 | 1.57 | 0.9 | 45.3 | 55.2
|  | 2014-08-31 | 14時 | 27 | 1.53 | 0.7 | 35.2 | 69.4
|  | 2014-08-31 | 15時 | 24.2 | 0.47 | 0.51 | 24.1 | 80.8
|  | 2014-08-31 | 16時 | 23.2 | 0.16 | 0.19 | 12.7 | 90.8
|  | 2014-08-31 | 17時 | 21.6 | 0.09 | 0.04 | 1.3 | 100.4
|  | 2014-08-31 | 18時 | 20.2 | 0 | 0 | 0 | 0
|  | 2014-08-31 | 19時 | 19 | 0 | 0 | 0 | 0
|  | 2014-08-31 | 20時 | 18.6 | 0 | 0 | 0 | 0
|  | 2014-08-31 | 21時 | 18.8 | 0 | 0 | 0 | 0
|  | 2014-08-31 | 22時 | 19.1 | 0 | 0 | 0 | 0
|  | 2014-08-31 | 23時 | 18.6 | 0 | 0 | 0 | 0
|  | 2014-09-01 | 0時 | 18.7 | 0 | 0 | 0 | 0
|  | 2014-09-01 | 1時 | 18.9 | 0 | 0 | 0 | 0
|  | 2014-09-01 | 2時 | 18.7 | 0 | 0 | 0 | 0
|  | 2014-09-01 | 3時 | 18.6 | 0 | 0 | 0 | 0
|  | 2014-09-01 | 4時 | 18.9 | 0.01 | 0.02 | 0 | 0
|  | 2014-09-01 | 5時 | 19.1 | 0.92 | 0.19 | 9.8 | -92.7
|  | 2014-09-01 | 6時 | 19.7 | 1.6 | 0.39 | 21.3 | -82.9
|  | 2014-09-01 | 7時 | 21.6 | 0.59 | 0.73 | 32.4 | -71.9
|  | 2014-09-01 | 8時 | 21.4 | 0.46 | 0.95 | 42.9 | -58.5
|  | 2014-09-01 | 9時 | 24.8 | 2.15 | 0.81 | 51.6 | -40.8
|  | 2014-09-01 | 10時 | 26.3 | 2.14 | 0.89 | 57.2 | -17
|  | 2014-09-01 | 11時 | 27 | 1.78 | 1.05 | 57.8 | 10.8
|  | 2014-09-01 | 12時 | 27.1 | 1.19 | 1.16 | 53.2 | 36
|  | 2014-09-01 | 13時 | 27.4 | 2.54 | 0.56 | 45 | 55
|  | 2014-09-01 | 14時 | 26.1 | 2.06 | 0.56 | 34.9 | 69.2
|  | 2014-09-01 | 15時 | 23 | 0.52 | 0.51 | 23.8 | 80.6
|  | 2014-09-01 | 16時 | 21.4 | 0.3 | 0.23 | 12.4 | 90.6
|  | 2014-09-01 | 17時 | 21.4 | 0.15 | 0.04 | 1 | 100.1
|  | 2014-09-01 | 18時 | 19.4 | 0 | 0 | 0 | 0
|  | 2014-09-01 | 19時 | 17.8 | 0 | 0 | 0 | 0
|  | 2014-09-01 | 20時 | 17.4 | 0 | 0 | 0 | 0
|  | 2014-09-01 | 21時 | 16.7 | 0 | 0 | 0 | 0
|  | 2014-09-01 | 22時 | 15.8 | 0 | 0 | 0 | 0
|  | 2014-09-01 | 23時 | 15.7 | 0 | 0 | 0 | 0
|  | 2014-09-02 | 0時 | 15.9 | 0 | 0 | 0 | 0
|  | 2014-09-02 | 1時 | 15.8 | 0 | 0 | 0 | 0
|  | 2014-09-02 | 2時 | 15.8 | 0 | 0 | 0 | 0
|  | 2014-09-02 | 3時 | 15.2 | 0 | 0 | 0 | 0
|  | 2014-09-02 | 4時 | 15.8 | 0.01 | 0.02 | 0 | 0
|  | 2014-09-02 | 5時 | 15.6 | 0.6 | 0.19 | 9.6 | -92.4
|  | 2014-09-02 | 6時 | 16.8 | 1.82 | 0.35 | 21.1 | -82.5
|  | 2014-09-02 | 7時 | 19.8 | 2.41 | 0.42 | 32.3 | -71.6
|  | 2014-09-02 | 8時 | 23.4 | 1.77 | 0.79 | 42.6 | -58.1
|  | 2014-09-02 | 9時 | 25.3 | 1.81 | 0.94 | 51.3 | -40.4
|  | 2014-09-02 | 10時 | 26.3 | 2.58 | 0.68 | 56.9 | -16.7
|  | 2014-09-02 | 11時 | 26.8 | 2.17 | 0.88 | 57.5 | 10.9
|  | 2014-09-02 | 12時 | 25.4 | 1.2 | 1.15 | 52.9 | 35.8
|  | 2014-09-02 | 13時 | 27.1 | 0.96 | 1.02 | 44.7 | 54.7
|  | 2014-09-02 | 14時 | 24.9 | 0.37 | 0.73 | 34.6 | 68.9
|  | 2014-09-02 | 15時 | 22.8 | 0.52 | 0.5 | 23.5 | 80.3
|  | 2014-09-02 | 16時 | 22.2 | 0.3 | 0.22 | 12.1 | 90.3
|  | 2014-09-02 | 17時 | 20.2 | 0.09 | 0.04 | 0.7 | 99.9
|  | 2014-09-02 | 18時 | 19.3 | 0 | 0 | 0 | 0
|  | 2014-09-02 | 19時 | 18.2 | 0 | 0 | 0 | 0
|  | 2014-09-02 | 20時 | 18.2 | 0 | 0 | 0 | 0
|  | 2014-09-02 | 21時 | 18.1 | 0 | 0 | 0 | 0
|  | 2014-09-02 | 22時 | 17.6 | 0 | 0 | 0 | 0
|  | 2014-09-02 | 23時 | 17.3 | 0 | 0 | 0 | 0
|  | 2014-09-03 | 0時 | 17.1 | 0 | 0 | 0 | 0
|  | 2014-09-03 | 1時 | 16.8 | 0 | 0 | 0 | 0
|  | 2014-09-03 | 2時 | 16.5 | 0 | 0 | 0 | 0
|  | 2014-09-03 | 3時 | 16.6 | 0 | 0 | 0 | 0
|  | 2014-09-03 | 4時 | 16.6 | 0.01 | 0.01 | 0 | 0
|  | 2014-09-03 | 5時 | 17.1 | 0.09 | 0.12 | 9.5 | -92
|  | 2014-09-03 | 6時 | 18.2 | 0.07 | 0.27 | 20.9 | -82.2
|  | 2014-09-03 | 7時 | 22.7 | 0.29 | 0.65 | 32.1 | -71.2
|  | 2014-09-03 | 8時 | 24.3 | 0.08 | 0.58 | 42.4 | -57.7
|  | 2014-09-03 | 9時 | 25.2 | 0.09 | 0.7 | 51.1 | -40
|  | 2014-09-03 | 10時 | 25.5 | 0.06 | 0.8 | 56.5 | -16.4
|  | 2014-09-03 | 11時 | 26.9 | 0.06 | 0.81 | 57.1 | 10.9
|  | 2014-09-03 | 12時 | 25.5 | 0.06 | 0.74 | 52.5 | 35.6
|  | 2014-09-03 | 13時 | 26.4 | 0.08 | 0.61 | 44.3 | 54.5
|  | 2014-09-03 | 14時 | 24.9 | 0.08 | 0.47 | 34.3 | 68.7
|  | 2014-09-03 | 15時 | 24.2 | 0.14 | 0.37 | 23.2 | 80.1
|  | 2014-09-03 | 16時 | 22.9 | 0.08 | 0.14 | 11.8 | 90.1
|  | 2014-09-03 | 17時 | 22.1 | 0.01 | 0.02 | 0.4 | 99.7
|  | 2014-09-03 | 18時 | 20.5 | 0 | 0 | 0 | 0
|  | 2014-09-03 | 19時 | 20.1 | 0 | 0 | 0 | 0
|  | 2014-09-03 | 20時 | 19.4 | 0 | 0 | 0 | 0
|  | 2014-09-03 | 21時 | 18.9 | 0 | 0 | 0 | 0
|  | 2014-09-03 | 22時 | 18.4 | 0 | 0 | 0 | 0
|  | 2014-09-03 | 23時 | 18.1 | 0 | 0 | 0 | 0
|  | 2014-09-04 | 0時 | 17.7 | 0 | 0 | 0 | 0
|  | 2014-09-04 | 1時 | 17.4 | 0 | 0 | 0 | 0
|  | 2014-09-04 | 2時 | 17.1 | 0 | 0 | 0 | 0
|  | 2014-09-04 | 3時 | 17.1 | 0 | 0 | 0 | 0
|  | 2014-09-04 | 4時 | 17 | 0.01 | 0.01 | 0 | 0
|  | 2014-09-04 | 5時 | 17.1 | 0.07 | 0.11 | 9.3 | -91.7
|  | 2014-09-04 | 6時 | 18 | 0.06 | 0.26 | 20.7 | -81.8
|  | 2014-09-04 | 7時 | 18.7 | 0.06 | 0.43 | 31.9 | -70.8
|  | 2014-09-04 | 8時 | 20.5 | 0.06 | 0.58 | 42.2 | -57.3
|  | 2014-09-04 | 9時 | 21.5 | 0.06 | 0.69 | 50.8 | -39.6
|  | 2014-09-04 | 10時 | 21.7 | 0.04 | 0.79 | 56.2 | -16.1
|  | 2014-09-04 | 11時 | 22.5 | 0.09 | 0.75 | 56.7 | 11
|  | 2014-09-04 | 12時 | 23.4 | 0.04 | 0.73 | 52.1 | 35.5
|  | 2014-09-04 | 13時 | 23.8 | 0.07 | 0.6 | 44 | 54.3
|  | 2014-09-04 | 14時 | 23.9 | 0.06 | 0.46 | 33.9 | 68.4
|  | 2014-09-04 | 15時 | 23.7 | 0.06 | 0.3 | 22.9 | 79.8
|  | 2014-09-04 | 16時 | 22.9 | 0.06 | 0.14 | 11.5 | 89.8
|  | 2014-09-04 | 17時 | 21.6 | 0.01 | 0.02 | 0.1 | 99.4
|  | 2014-09-04 | 18時 | 20.4 | 0 | 0 | 0 | 0
|  | 2014-09-04 | 19時 | 19.3 | 0 | 0 | 0 | 0
|  | 2014-09-04 | 20時 | 19.1 | 0 | 0 | 0 | 0
|  | 2014-09-04 | 21時 | 19.1 | 0 | 0 | 0 | 0
|  | 2014-09-04 | 22時 | 18.5 | 0 | 0 | 0 | 0
|  | 2014-09-04 | 23時 | 18.4 | 0 | 0 | 0 | 0
|  | 2014-09-05 | 0時 | 18.7 | 0 | 0 | 0 | 0
|  | 2014-09-05 | 1時 | 18.7 | 0 | 0 | 0 | 0
|  | 2014-09-05 | 2時 | 18.8 | 0 | 0 | 0 | 0
|  | 2014-09-05 | 3時 | 18.8 | 0 | 0 | 0 | 0
|  | 2014-09-05 | 4時 | 18.9 | 0.01 | 0.01 | 0 | 0
|  | 2014-09-05 | 5時 | 19 | 0.15 | 0.14 | 9.1 | -91.4
|  | 2014-09-05 | 6時 | 20.2 | 0.23 | 0.37 | 20.6 | -81.5
|  | 2014-09-05 | 7時 | 22.8 | 0.81 | 0.72 | 31.7 | -70.4
|  | 2014-09-05 | 8時 | 24.3 | 2.2 | 0.64 | 42 | -56.9
|  | 2014-09-05 | 9時 | 25.9 | 2.23 | 0.76 | 50.5 | -39.2
|  | 2014-09-05 | 10時 | 27.2 | 0.71 | 1.27 | 55.8 | -15.8
|  | 2014-09-05 | 11時 | 25.4 | 0.19 | 1.05 | 56.3 | 11
|  | 2014-09-05 | 12時 | 25.8 | 0.11 | 0.88 | 51.8 | 35.3
|  | 2014-09-05 | 13時 | 27.3 | 0.12 | 0.75 | 43.7 | 54
|  | 2014-09-05 | 14時 | 27.5 | 0.13 | 0.57 | 33.6 | 68.2
|  | 2014-09-05 | 15時 | 24.8 | 0.15 | 0.36 | 22.6 | 79.6
|  | 2014-09-05 | 16時 | 23.9 | 0.16 | 0.17 | 11.2 | 89.6
|  | 2014-09-05 | 17時 | 22.9 | 0.01 | 0.02 | 0 | 0
|  | 2014-09-05 | 18時 | 22 | 0 | 0 | 0 | 0
|  | 2014-09-05 | 19時 | 21.9 | 0 | 0 | 0 | 0
|  | 2014-09-05 | 20時 | 21 | 0 | 0 | 0 | 0
|  | 2014-09-05 | 21時 | 21.1 | 0 | 0 | 0 | 0
|  | 2014-09-05 | 22時 | 21.4 | 0 | 0 | 0 | 0
|  | 2014-09-05 | 23時 | 21.2 | 0 | 0 | 0 | 0
|  | 2014-09-06 | 0時 | 20.7 | 0 | 0 | 0 | 0
|  | 2014-09-06 | 1時 | 20.7 | 0 | 0 | 0 | 0
|  | 2014-09-06 | 2時 | 20.4 | 0 | 0 | 0 | 0
|  | 2014-09-06 | 3時 | 20 | 0 | 0 | 0 | 0
|  | 2014-09-06 | 4時 | 19.9 | 0.01 | 0.01 | 0 | 0
|  | 2014-09-06 | 5時 | 20.4 | 0.14 | 0.13 | 8.9 | -91
|  | 2014-09-06 | 6時 | 22 | 0.19 | 0.35 | 20.4 | -81.1
|  | 2014-09-06 | 7時 | 25.8 | 2.03 | 0.51 | 31.5 | -70
|  | 2014-09-06 | 8時 | 28.5 | 1.71 | 0.79 | 41.7 | -56.5
|  | 2014-09-06 | 9時 | 29.2 | 0.1 | 0.81 | 50.2 | -38.8
|  | 2014-09-06 | 10時 | 27.4 | 0.16 | 1.01 | 55.5 | -15.5
|  | 2014-09-06 | 11時 | 28 | 0.07 | 0.67 | 55.9 | 11.1
|  | 2014-09-06 | 12時 | 26.3 | 0.19 | 0.94 | 51.4 | 35.2
|  | 2014-09-06 | 13時 | 24.6 | 0.1 | 0.7 | 43.3 | 53.8
|  | 2014-09-06 | 14時 | 24.8 | 0.12 | 0.53 | 33.3 | 67.9
|  | 2014-09-06 | 15時 | 24.2 | 0.11 | 0.34 | 22.3 | 79.3
|  | 2014-09-06 | 16時 | 24.1 | 0.13 | 0.15 | 10.9 | 89.4
|  | 2014-09-06 | 17時 | 22.8 | 0.01 | 0.02 | 0 | 0
|  | 2014-09-06 | 18時 | 21.8 | 0 | 0 | 0 | 0
|  | 2014-09-06 | 19時 | 21 | 0 | 0 | 0 | 0
|  | 2014-09-06 | 20時 | 20.7 | 0 | 0 | 0 | 0
|  | 2014-09-06 | 21時 | 20.3 | 0 | 0 | 0 | 0
|  | 2014-09-06 | 22時 | 20.7 | 0 | 0 | 0 | 0
|  | 2014-09-06 | 23時 | 21.1 | 0 | 0 | 0 | 0
|  | 2014-09-07 | 0時 | 20.3 | 0 | 0 | 0 | 0
|  | 2014-09-07 | 1時 | 20.3 | 0 | 0 | 0 | 0
|  | 2014-09-07 | 2時 | 20.7 | 0 | 0 | 0 | 0
|  | 2014-09-07 | 3時 | 21 | 0 | 0 | 0 | 0
|  | 2014-09-07 | 4時 | 19.5 | 0 | 0 | 0 | 0
|  | 2014-09-07 | 5時 | 19.2 | 0.01 | 0.06 | 8.8 | -90.7
|  | 2014-09-07 | 6時 | 19.4 | 0.06 | 0.23 | 20.2 | -80.8
|  | 2014-09-07 | 7時 | 20.2 | 0.08 | 0.46 | 31.3 | -69.6
|  | 2014-09-07 | 8時 | 20.2 | 0.04 | 0.47 | 41.5 | -56.1
|  | 2014-09-07 | 9時 | 20.4 | 0.03 | 0.38 | 49.9 | -38.4
|  | 2014-09-07 | 10時 | 20.4 | 0.01 | 0.65 | 55.2 | -15.3
|  | 2014-09-07 | 11時 | 21.7 | 0.09 | 0.82 | 55.6 | 11.1
|  | 2014-09-07 | 12時 | 23.8 | 0.6 | 1.16 | 51 | 35.1
|  | 2014-09-07 | 13時 | 24.7 | 0.15 | 0.75 | 43 | 53.6
|  | 2014-09-07 | 14時 | 23.4 | 0.62 | 0.74 | 33 | 67.7
|  | 2014-09-07 | 15時 | 22 | 0.08 | 0.31 | 22 | 79.1
|  | 2014-09-07 | 16時 | 20.4 | 0.1 | 0.14 | 10.6 | 89.1
|  | 2014-09-07 | 17時 | 19 | 0.01 | 0.01 | 0 | 0
|  | 2014-09-07 | 18時 | 17.9 | 0 | 0 | 0 | 0
|  | 2014-09-07 | 19時 | 17.7 | 0 | 0 | 0 | 0
|  | 2014-09-07 | 20時 | 16.8 | 0 | 0 | 0 | 0
|  | 2014-09-07 | 21時 | 16.6 | 0 | 0 | 0 | 0
|  | 2014-09-07 | 22時 | 15.9 | 0 | 0 | 0 | 0
|  | 2014-09-07 | 23時 | 15.6 | 0 | 0 | 0 | 0
|  | 2014-09-08 | 0時 | 15.5 | 0 | 0 | 0 | 0
|  | 2014-09-08 | 1時 | 15.6 | 0 | 0 | 0 | 0
|  | 2014-09-08 | 2時 | 15 | 0 | 0 | 0 | 0
|  | 2014-09-08 | 3時 | 14.8 | 0 | 0 | 0 | 0
|  | 2014-09-08 | 4時 | 14.8 | 0 | 0.01 | 0 | 0
|  | 2014-09-08 | 5時 | 14.8 | 0.13 | 0.12 | 8.6 | -90.3
|  | 2014-09-08 | 6時 | 15.7 | 1.2 | 0.41 | 20 | -80.4
|  | 2014-09-08 | 7時 | 19.5 | 2.05 | 0.5 | 31.1 | -69.3
|  | 2014-09-08 | 8時 | 20.6 | 0.16 | 0.74 | 41.3 | -55.7
|  | 2014-09-08 | 9時 | 20 | 0.11 | 0.77 | 49.6 | -38
|  | 2014-09-08 | 10時 | 20.2 | 0.11 | 0.84 | 54.8 | -15
|  | 2014-09-08 | 11時 | 20.6 | 0.11 | 0.85 | 55.2 | 11.2
|  | 2014-09-08 | 12時 | 20.8 | 0.09 | 0.8 | 50.7 | 34.9
|  | 2014-09-08 | 13時 | 20.8 | 0.09 | 0.68 | 42.6 | 53.4
|  | 2014-09-08 | 14時 | 22 | 0.1 | 0.5 | 32.7 | 67.4
|  | 2014-09-08 | 15時 | 22 | 0.1 | 0.32 | 21.7 | 78.8
|  | 2014-09-08 | 16時 | 21.5 | 0.11 | 0.14 | 10.3 | 88.9
|  | 2014-09-08 | 17時 | 21.1 | 0 | 0.01 | 0 | 0
|  | 2014-09-08 | 18時 | 20.9 | 0 | 0 | 0 | 0
|  | 2014-09-08 | 19時 | 20.9 | 0 | 0 | 0 | 0
|  | 2014-09-08 | 20時 | 20.7 | 0 | 0 | 0 | 0
|  | 2014-09-08 | 21時 | 20.7 | 0 | 0 | 0 | 0
|  | 2014-09-08 | 22時 | 20.5 | 0 | 0 | 0 | 0
|  | 2014-09-08 | 23時 | 19.9 | 0 | 0 | 0 | 0
|  | 2014-09-09 | 0時 | 19.8 | 0 | 0 | 0 | 0
|  | 2014-09-09 | 1時 | 19.7 | 0 | 0 | 0 | 0
|  | 2014-09-09 | 2時 | 19.7 | 0 | 0 | 0 | 0
|  | 2014-09-09 | 3時 | 19.5 | 0 | 0 | 0 | 0
|  | 2014-09-09 | 4時 | 19.5 | 0 | 0 | 0 | 0
|  | 2014-09-09 | 5時 | 19.7 | 0.08 | 0.1 | 8.4 | -90
|  | 2014-09-09 | 6時 | 20.3 | 0.07 | 0.25 | 19.8 | -80
|  | 2014-09-09 | 7時 | 21.6 | 0.05 | 0.41 | 30.9 | -68.9
|  | 2014-09-09 | 8時 | 21.5 | 0.05 | 0.57 | 41 | -55.3
|  | 2014-09-09 | 9時 | 21.5 | 0.05 | 0.7 | 49.4 | -37.6
|  | 2014-09-09 | 10時 | 20.5 | 0.07 | 0.75 | 54.4 | -14.7
|  | 2014-09-09 | 11時 | 21.2 | 0.05 | 0.76 | 54.8 | 11.2
|  | 2014-09-09 | 12時 | 21.5 | 0.08 | 0.68 | 50.3 | 34.8
|  | 2014-09-09 | 13時 | 21.9 | 0.06 | 0.58 | 42.3 | 53.1
|  | 2014-09-09 | 14時 | 21.6 | 0.07 | 0.43 | 32.3 | 67.2
|  | 2014-09-09 | 15時 | 20.5 | 0.08 | 0.27 | 21.4 | 78.6
|  | 2014-09-09 | 16時 | 19.6 | 0.07 | 0.12 | 10 | 88.7
|  | 2014-09-09 | 17時 | 18.7 | 0 | 0.01 | 0 | 0
|  | 2014-09-09 | 18時 | 18.3 | 0 | 0 | 0 | 0
|  | 2014-09-09 | 19時 | 17.9 | 0 | 0 | 0 | 0
|  | 2014-09-09 | 20時 | 17.8 | 0 | 0 | 0 | 0
|  | 2014-09-09 | 21時 | 17.7 | 0 | 0 | 0 | 0
|  | 2014-09-09 | 22時 | 17.6 | 0 | 0 | 0 | 0
|  | 2014-09-09 | 23時 | 17.5 | 0 | 0 | 0 | 0
|  | 2014-09-10 | 0時 | 17.2 | 0 | 0 | 0 | 0
|  | 2014-09-10 | 1時 | 17.3 | 0 | 0 | 0 | 0
|  | 2014-09-10 | 2時 | 17.1 | 0 | 0 | 0 | 0
|  | 2014-09-10 | 3時 | 16.6 | 0 | 0 | 0 | 0
|  | 2014-09-10 | 4時 | 16.5 | 0 | 0.01 | 0 | 0
|  | 2014-09-10 | 5時 | 16.5 | 0.17 | 0.13 | 8.3 | -89.6
|  | 2014-09-10 | 6時 | 17.2 | 0.16 | 0.32 | 19.7 | -79.7
|  | 2014-09-10 | 7時 | 17.7 | 0.15 | 0.53 | 30.7 | -68.5
|  | 2014-09-10 | 8時 | 20.1 | 0.59 | 0.93 | 40.8 | -54.9
|  | 2014-09-10 | 9時 | 21.2 | 1 | 1.11 | 49.1 | -37.2
|  | 2014-09-10 | 10時 | 23.4 | 2.37 | 0.75 | 54.1 | -14.4
|  | 2014-09-10 | 11時 | 25 | 2.35 | 0.77 | 54.4 | 11.3
|  | 2014-09-10 | 12時 | 24.7 | 0.6 | 1.14 | 49.9 | 34.6
|  | 2014-09-10 | 13時 | 25.1 | 0.32 | 0.88 | 41.9 | 52.9
|  | 2014-09-10 | 14時 | 22.1 | 0.14 | 0.55 | 32 | 66.9
|  | 2014-09-10 | 15時 | 21.1 | 0.15 | 0.35 | 21.1 | 78.4
|  | 2014-09-10 | 16時 | 19.7 | 0.18 | 0.15 | 9.7 | 88.4
|  | 2014-09-10 | 17時 | 18.7 | 0 | 0.01 | 0 | 0
|  | 2014-09-10 | 18時 | 17.4 | 0 | 0 | 0 | 0
|  | 2014-09-10 | 19時 | 16.2 | 0 | 0 | 0 | 0
|  | 2014-09-10 | 20時 | 15 | 0 | 0 | 0 | 0
|  | 2014-09-10 | 21時 | 14 | 0 | 0 | 0 | 0
|  | 2014-09-10 | 22時 | 13.4 | 0 | 0 | 0 | 0
|  | 2014-09-10 | 23時 | 13.1 | 0 | 0 | 0 | 0
|  | 2014-09-11 | 0時 | 13.3 | 0 | 0 | 0 | 0
|  | 2014-09-11 | 1時 | 13.3 | 0 | 0 | 0 | 0
|  | 2014-09-11 | 2時 | 13.1 | 0 | 0 | 0 | 0
|  | 2014-09-11 | 3時 | 13 | 0 | 0 | 0 | 0
|  | 2014-09-11 | 4時 | 12.9 | 0 | 0 | 0 | 0
|  | 2014-09-11 | 5時 | 13 | 0.11 | 0.1 | 8.1 | -89.3
|  | 2014-09-11 | 6時 | 14.2 | 0.67 | 0.42 | 19.5 | -79.3
|  | 2014-09-11 | 7時 | 18.4 | 0.79 | 0.69 | 30.5 | -68.1
|  | 2014-09-11 | 8時 | 20.7 | 0.1 | 0.6 | 40.5 | -54.5
|  | 2014-09-11 | 9時 | 22.4 | 0.07 | 0.74 | 48.8 | -36.8
|  | 2014-09-11 | 10時 | 21.6 | 0.07 | 0.81 | 53.7 | -14.2
|  | 2014-09-11 | 11時 | 21.9 | 0.13 | 0.95 | 54 | 11.3
|  | 2014-09-11 | 12時 | 23.4 | 0.1 | 0.74 | 49.5 | 34.5
|  | 2014-09-11 | 13時 | 20.7 | 0.08 | 0.63 | 41.6 | 52.7
|  | 2014-09-11 | 14時 | 20.7 | 0.09 | 0.46 | 31.7 | 66.7
|  | 2014-09-11 | 15時 | 20.5 | 0.1 | 0.29 | 20.8 | 78.1
|  | 2014-09-11 | 16時 | 20 | 0.09 | 0.12 | 9.4 | 88.2
|  | 2014-09-11 | 17時 | 18.6 | 0 | 0.01 | 0 | 0
|  | 2014-09-11 | 18時 | 17.8 | 0 | 0 | 0 | 0
|  | 2014-09-11 | 19時 | 17 | 0 | 0 | 0 | 0
|  | 2014-09-11 | 20時 | 16.6 | 0 | 0 | 0 | 0
|  | 2014-09-11 | 21時 | 16.2 | 0 | 0 | 0 | 0
|  | 2014-09-11 | 22時 | 16 | 0 | 0 | 0 | 0
|  | 2014-09-11 | 23時 | 16 | 0 | 0 | 0 | 0
|  | 2014-09-12 | 0時 | 16 | 0 | 0 | 0 | 0
|  | 2014-09-12 | 1時 | 16.2 | 0 | 0 | 0 | 0
|  | 2014-09-12 | 2時 | 17 | 0 | 0 | 0 | 0
|  | 2014-09-12 | 3時 | 16.6 | 0 | 0 | 0 | 0
|  | 2014-09-12 | 4時 | 16.2 | 0 | 0 | 0 | 0
|  | 2014-09-12 | 5時 | 16.1 | 0.05 | 0.08 | 7.9 | -88.9
|  | 2014-09-12 | 6時 | 16.3 | 0.06 | 0.24 | 19.3 | -78.9
|  | 2014-09-12 | 7時 | 17.3 | 0.07 | 0.39 | 30.3 | -67.7
|  | 2014-09-12 | 8時 | 16.8 | 0.07 | 0.55 | 40.3 | -54.1
|  | 2014-09-12 | 9時 | 20.6 | 0.05 | 0.67 | 48.5 | -36.4
|  | 2014-09-12 | 10時 | 19.1 | 0.07 | 0.72 | 53.4 | -13.9
|  | 2014-09-12 | 11時 | 19 | 0.08 | 0.73 | 53.6 | 11.4
|  | 2014-09-12 | 12時 | 19.1 | 0.04 | 0.69 | 49.1 | 34.4
|  | 2014-09-12 | 13時 | 19.5 | 0.05 | 0.57 | 41.2 | 52.5
|  | 2014-09-12 | 14時 | 19.8 | 0.07 | 0.42 | 31.3 | 66.5
|  | 2014-09-12 | 15時 | 18.8 | 0.07 | 0.25 | 20.4 | 77.9
|  | 2014-09-12 | 16時 | 17.4 | 0.07 | 0.11 | 9.1 | 87.9
|  | 2014-09-12 | 17時 | 16.4 | 0 | 0.01 | 0 | 0
|  | 2014-09-12 | 18時 | 15.9 | 0 | 0 | 0 | 0
|  | 2014-09-12 | 19時 | 15.4 | 0 | 0 | 0 | 0
|  | 2014-09-12 | 20時 | 14.9 | 0 | 0 | 0 | 0
|  | 2014-09-12 | 21時 | 14.7 | 0 | 0 | 0 | 0
|  | 2014-09-12 | 22時 | 14.2 | 0 | 0 | 0 | 0
|  | 2014-09-12 | 23時 | 13.8 | 0 | 0 | 0 | 0
|  | 2014-09-13 | 0時 | 13.5 | 0 | 0 | 0 | 0
|  | 2014-09-13 | 1時 | 13.4 | 0 | 0 | 0 | 0
|  | 2014-09-13 | 2時 | 13.4 | 0 | 0 | 0 | 0
|  | 2014-09-13 | 3時 | 13.4 | 0 | 0 | 0 | 0
|  | 2014-09-13 | 4時 | 13.2 | 0 | 0 | 0 | 0
|  | 2014-09-13 | 5時 | 13.3 | 0.07 | 0.09 | 7.7 | -88.6
|  | 2014-09-13 | 6時 | 13.9 | 0.06 | 0.24 | 19.1 | -78.6
|  | 2014-09-13 | 7時 | 15 | 0.06 | 0.4 | 30.1 | -67.3
|  | 2014-09-13 | 8時 | 16.4 | 0.08 | 0.54 | 40 | -53.7
|  | 2014-09-13 | 9時 | 17.2 | 0.08 | 0.66 | 48.2 | -36.1
|  | 2014-09-13 | 10時 | 18.1 | 0.04 | 0.76 | 53 | -13.6
|  | 2014-09-13 | 11時 | 18.1 | 0.09 | 0.72 | 53.2 | 11.4
|  | 2014-09-13 | 12時 | 18.6 | 0.07 | 0.68 | 48.8 | 34.2
|  | 2014-09-13 | 13時 | 20.8 | 0.12 | 0.66 | 40.9 | 52.3
|  | 2014-09-13 | 14時 | 19.8 | 0.06 | 0.42 | 31 | 66.2
|  | 2014-09-13 | 15時 | 18 | 0.07 | 0.26 | 20.1 | 77.6
|  | 2014-09-13 | 16時 | 16.6 | 0.08 | 0.11 | 8.8 | 87.7
|  | 2014-09-13 | 17時 | 15.4 | 0 | 0.01 | 0 | 0
|  | 2014-09-13 | 18時 | 15.1 | 0 | 0 | 0 | 0
|  | 2014-09-13 | 19時 | 14.9 | 0 | 0 | 0 | 0
|  | 2014-09-13 | 20時 | 14.8 | 0 | 0 | 0 | 0
|  | 2014-09-13 | 21時 | 14.7 | 0 | 0 | 0 | 0
|  | 2014-09-13 | 22時 | 14.8 | 0 | 0 | 0 | 0
|  | 2014-09-13 | 23時 | 15.1 | 0 | 0 | 0 | 0
|  | 2014-09-14 | 0時 | 15.2 | 0 | 0 | 0 | 0
|  | 2014-09-14 | 1時 | 15.4 | 0 | 0 | 0 | 0
|  | 2014-09-14 | 2時 | 15.6 | 0 | 0 | 0 | 0
|  | 2014-09-14 | 3時 | 15.8 | 0 | 0 | 0 | 0
|  | 2014-09-14 | 4時 | 16.2 | 0 | 0 | 0 | 0
|  | 2014-09-14 | 5時 | 16.8 | 0.08 | 0.09 | 7.5 | -88.2
|  | 2014-09-14 | 6時 | 16.9 | 0.07 | 0.24 | 18.9 | -78.2
|  | 2014-09-14 | 7時 | 17.3 | 0.08 | 0.39 | 29.9 | -66.9
|  | 2014-09-14 | 8時 | 17.4 | 0.08 | 0.53 | 39.8 | -53.3
|  | 2014-09-14 | 9時 | 17.8 | 0.07 | 0.66 | 47.9 | -35.7
|  | 2014-09-14 | 10時 | 17.6 | 0.08 | 0.7 | 52.7 | -13.4
|  | 2014-09-14 | 11時 | 17.7 | 0.07 | 0.53 | 52.9 | 11.5
|  | 2014-09-14 | 12時 | 17.3 | 0 | 0.35 | 48.4 | 34.1
|  | 2014-09-14 | 13時 | 17.6 | 0 | 0.3 | 40.5 | 52
|  | 2014-09-14 | 14時 | 17.6 | 0.03 | 0.31 | 30.7 | 66
|  | 2014-09-14 | 15時 | 17.3 | 0.04 | 0.21 | 19.8 | 77.4
|  | 2014-09-14 | 16時 | 17.2 | 0.01 | 0.05 | 8.4 | 87.5
|  | 2014-09-14 | 17時 | 17.3 | 0 | 0 | 0 | 0
|  | 2014-09-14 | 18時 | 16.7 | 0 | 0 | 0 | 0
|  | 2014-09-14 | 19時 | 16.6 | 0 | 0 | 0 | 0
|  | 2014-09-14 | 20時 | 15.5 | 0 | 0 | 0 | 0
|  | 2014-09-14 | 21時 | 15.5 | 0 | 0 | 0 | 0
|  | 2014-09-14 | 22時 | 15.2 | 0 | 0 | 0 | 0
|  | 2014-09-14 | 23時 | 14.7 | 0 | 0 | 0 | 0
|  | 2014-09-15 | 0時 | 14.7 | 0 | 0 | 0 | 0
|  | 2014-09-15 | 1時 | 14.7 | 0 | 0 | 0 | 0
|  | 2014-09-15 | 2時 | 14.6 | 0 | 0 | 0 | 0
|  | 2014-09-15 | 3時 | 14.6 | 0 | 0 | 0 | 0
|  | 2014-09-15 | 4時 | 14.6 | 0 | 0 | 0 | 0
|  | 2014-09-15 | 5時 | 14.7 | 0.28 | 0.12 | 7.4 | -87.9
|  | 2014-09-15 | 6時 | 15.3 | 0.23 | 0.34 | 18.7 | -77.8
|  | 2014-09-15 | 7時 | 16.2 | 0.31 | 0.61 | 29.6 | -66.6
|  | 2014-09-15 | 8時 | 17.6 | 0.21 | 0.76 | 39.6 | -52.9
|  | 2014-09-15 | 9時 | 20.3 | 1.8 | 0.88 | 47.6 | -35.3
|  | 2014-09-15 | 10時 | 22.1 | 2.57 | 0.64 | 52.3 | -13.1
|  | 2014-09-15 | 11時 | 22.3 | 2.58 | 0.64 | 52.5 | 11.5
|  | 2014-09-15 | 12時 | 23.1 | 2.15 | 0.76 | 48 | 34
|  | 2014-09-15 | 13時 | 22.9 | 2.53 | 0.51 | 40.2 | 51.8
|  | 2014-09-15 | 14時 | 20.8 | 1.25 | 0.65 | 30.3 | 65.7
|  | 2014-09-15 | 15時 | 17.7 | 0.23 | 0.35 | 19.5 | 77.1
|  | 2014-09-15 | 16時 | 15.9 | 0.28 | 0.14 | 8.1 | 87.2
|  | 2014-09-15 | 17時 | 15.6 | 0 | 0.01 | 0 | 0
|  | 2014-09-15 | 18時 | 14.6 | 0 | 0 | 0 | 0
|  | 2014-09-15 | 19時 | 14 | 0 | 0 | 0 | 0
|  | 2014-09-15 | 20時 | 14.6 | 0 | 0 | 0 | 0
|  | 2014-09-15 | 21時 | 14.2 | 0 | 0 | 0 | 0
|  | 2014-09-15 | 22時 | 13.8 | 0 | 0 | 0 | 0
|  | 2014-09-15 | 23時 | 13.7 | 0 | 0 | 0 | 0
|  | 2014-09-16 | 0時 | 13.6 | 0 | 0 | 0 | 0
|  | 2014-09-16 | 1時 | 13.9 | 0 | 0 | 0 | 0
|  | 2014-09-16 | 2時 | 13.4 | 0 | 0 | 0 | 0
|  | 2014-09-16 | 3時 | 12.9 | 0 | 0 | 0 | 0
|  | 2014-09-16 | 4時 | 13 | 0 | 0 | 0 | 0
|  | 2014-09-16 | 5時 | 13.6 | 0.21 | 0.11 | 7.2 | -87.5
|  | 2014-09-16 | 6時 | 13.9 | 0.42 | 0.38 | 18.5 | -77.5
|  | 2014-09-16 | 7時 | 15.9 | 2.32 | 0.41 | 29.4 | -66.2
|  | 2014-09-16 | 8時 | 19 | 2.47 | 0.52 | 39.3 | -52.5
|  | 2014-09-16 | 9時 | 20.7 | 0.84 | 1.09 | 47.2 | -34.9
|  | 2014-09-16 | 10時 | 22.3 | 1.39 | 1.09 | 51.9 | -12.9
|  | 2014-09-16 | 11時 | 21.1 | 1.4 | 1.09 | 52.1 | 11.6
|  | 2014-09-16 | 12時 | 21.8 | 0.67 | 1.1 | 47.6 | 33.9
|  | 2014-09-16 | 13時 | 21.5 | 0.26 | 0.8 | 39.8 | 51.6
|  | 2014-09-16 | 14時 | 19.9 | 0.19 | 0.54 | 30 | 65.5
|  | 2014-09-16 | 15時 | 18.5 | 0.21 | 0.33 | 19.2 | 76.9
|  | 2014-09-16 | 16時 | 18 | 0.24 | 0.13 | 7.8 | 87
|  | 2014-09-16 | 17時 | 16.6 | 0 | 0 | 0 | 0
|  | 2014-09-16 | 18時 | 15.2 | 0 | 0 | 0 | 0
|  | 2014-09-16 | 19時 | 14.4 | 0 | 0 | 0 | 0
|  | 2014-09-16 | 20時 | 12.8 | 0 | 0 | 0 | 0
|  | 2014-09-16 | 21時 | 12 | 0 | 0 | 0 | 0
|  | 2014-09-16 | 22時 | 10.9 | 0 | 0 | 0 | 0
|  | 2014-09-16 | 23時 | 10.5 | 0 | 0 | 0 | 0
|  | 2014-09-17 | 0時 | 10.6 | 0 | 0 | 0 | 0
|  | 2014-09-17 | 1時 | 10.8 | 0 | 0 | 0 | 0
|  | 2014-09-17 | 2時 | 10.6 | 0 | 0 | 0 | 0
|  | 2014-09-17 | 3時 | 10.3 | 0 | 0 | 0 | 0
|  | 2014-09-17 | 4時 | 9.7 | 0 | 0 | 0 | 0
|  | 2014-09-17 | 5時 | 9.4 | 0.27 | 0.12 | 7 | -87.2
|  | 2014-09-17 | 6時 | 10 | 1.56 | 0.34 | 18.4 | -77.1
|  | 2014-09-17 | 7時 | 12.9 | 2.45 | 0.38 | 29.2 | -65.8
|  | 2014-09-17 | 8時 | 17 | 2.61 | 0.47 | 39 | -52.1
|  | 2014-09-17 | 9時 | 19.9 | 2.67 | 0.54 | 46.9 | -34.6
|  | 2014-09-17 | 10時 | 20.3 | 1.49 | 1.06 | 51.6 | -12.6
|  | 2014-09-17 | 11時 | 20.2 | 0.42 | 1.14 | 51.7 | 11.6
|  | 2014-09-17 | 12時 | 21.2 | 0.75 | 1.09 | 47.2 | 33.7
|  | 2014-09-17 | 13時 | 21.5 | 0.94 | 0.9 | 39.4 | 51.4
|  | 2014-09-17 | 14時 | 19.3 | 0.23 | 0.56 | 29.7 | 65.3
|  | 2014-09-17 | 15時 | 16.6 | 0.24 | 0.34 | 18.8 | 76.7
|  | 2014-09-17 | 16時 | 15.4 | 0.25 | 0.13 | 7.5 | 86.7
|  | 2014-09-17 | 17時 | 13.4 | 0 | 0 | 0 | 0
|  | 2014-09-17 | 18時 | 11.5 | 0 | 0 | 0 | 0
|  | 2014-09-17 | 19時 | 10.4 | 0 | 0 | 0 | 0
|  | 2014-09-17 | 20時 | 9.8 | 0 | 0 | 0 | 0
|  | 2014-09-17 | 21時 | 9.3 | 0 | 0 | 0 | 0
|  | 2014-09-17 | 22時 | 9 | 0 | 0 | 0 | 0
|  | 2014-09-17 | 23時 | 8.5 | 0 | 0 | 0 | 0
|  | 2014-09-18 | 0時 | 8.1 | 0 | 0 | 0 | 0
|  | 2014-09-18 | 1時 | 7.7 | 0 | 0 | 0 | 0
|  | 2014-09-18 | 2時 | 7.4 | 0 | 0 | 0 | 0
|  | 2014-09-18 | 3時 | 7.1 | 0 | 0 | 0 | 0
|  | 2014-09-18 | 4時 | 6.8 | 0 | 0 | 0 | 0
|  | 2014-09-18 | 5時 | 6.7 | 0.66 | 0.13 | 6.8 | -86.8
|  | 2014-09-18 | 6時 | 7.9 | 1.98 | 0.28 | 18.2 | -76.7
|  | 2014-09-18 | 7時 | 12.3 | 2.01 | 0.48 | 29 | -65.4
|  | 2014-09-18 | 8時 | 14.7 | 0.93 | 0.89 | 38.8 | -51.7
|  | 2014-09-18 | 9時 | 19 | 0.57 | 1.07 | 46.6 | -34.2
|  | 2014-09-18 | 10時 | 20.9 | 1.19 | 1.13 | 51.2 | -12.4
|  | 2014-09-18 | 11時 | 21.7 | 2.22 | 0.79 | 51.3 | 11.7
|  | 2014-09-18 | 12時 | 22.9 | 1.24 | 1.03 | 46.8 | 33.6
|  | 2014-09-18 | 13時 | 21 | 0.56 | 0.89 | 39.1 | 51.2
|  | 2014-09-18 | 14時 | 20.9 | 0.33 | 0.61 | 29.3 | 65
|  | 2014-09-18 | 15時 | 19.8 | 0.23 | 0.34 | 18.5 | 76.4
|  | 2014-09-18 | 16時 | 18.2 | 0.29 | 0.12 | 7.2 | 86.5
|  | 2014-09-18 | 17時 | 16.3 | 0 | 0 | 0 | 0
|  | 2014-09-18 | 18時 | 15.3 | 0 | 0 | 0 | 0
|  | 2014-09-18 | 19時 | 14.9 | 0 | 0 | 0 | 0
|  | 2014-09-18 | 20時 | 14.6 | 0 | 0 | 0 | 0
|  | 2014-09-18 | 21時 | 14.6 | 0 | 0 | 0 | 0
|  | 2014-09-18 | 22時 | 15.2 | 0 | 0 | 0 | 0
|  | 2014-09-18 | 23時 | 18.2 | 0 | 0 | 0 | 0
|  | 2014-09-19 | 0時 | 17 | 0 | 0 | 0 | 0
|  | 2014-09-19 | 1時 | 15.9 | 0 | 0 | 0 | 0
|  | 2014-09-19 | 2時 | 16.1 | 0 | 0 | 0 | 0
|  | 2014-09-19 | 3時 | 16.1 | 0 | 0 | 0 | 0
|  | 2014-09-19 | 4時 | 17.2 | 0 | 0 | 0 | 0
|  | 2014-09-19 | 5時 | 16.6 | 0.01 | 0.04 | 6.6 | -86.4
|  | 2014-09-19 | 6時 | 16.5 | 0.02 | 0.12 | 18 | -76.4
|  | 2014-09-19 | 7時 | 16.8 | 0.03 | 0.21 | 28.8 | -65
|  | 2014-09-19 | 8時 | 16.9 | 0 | 0.29 | 38.5 | -51.3
|  | 2014-09-19 | 9時 | 17.1 | 0.04 | 0.31 | 46.3 | -33.9
|  | 2014-09-19 | 10時 | 16.6 | 0 | 0.37 | 50.8 | -12.2
|  | 2014-09-19 | 11時 | 16.4 | 0 | 0.37 | 50.9 | 11.7
|  | 2014-09-19 | 12時 | 16.2 | 0.04 | 0.31 | 46.4 | 33.5
|  | 2014-09-19 | 13時 | 16.3 | 0.04 | 0.27 | 38.7 | 51
|  | 2014-09-19 | 14時 | 15.9 | 0.02 | 0.21 | 29 | 64.8
|  | 2014-09-19 | 15時 | 15.8 | 0.02 | 0.12 | 18.2 | 76.2
|  | 2014-09-19 | 16時 | 15.6 | 0.01 | 0.04 | 6.9 | 86.3
|  | 2014-09-19 | 17時 | 16 | 0 | 0 | 0 | 0
|  | 2014-09-19 | 18時 | 16.4 | 0 | 0 | 0 | 0
|  | 2014-09-19 | 19時 | 16.1 | 0 | 0 | 0 | 0
|  | 2014-09-19 | 20時 | 16.5 | 0 | 0 | 0 | 0
|  | 2014-09-19 | 21時 | 16.3 | 0 | 0 | 0 | 0
|  | 2014-09-19 | 22時 | 16.2 | 0 | 0 | 0 | 0
|  | 2014-09-19 | 23時 | 16 | 0 | 0 | 0 | 0
|  | 2014-09-20 | 0時 | 15.5 | 0 | 0 | 0 | 0
|  | 2014-09-20 | 1時 | 15 | 0 | 0 | 0 | 0
|  | 2014-09-20 | 2時 | 14.8 | 0 | 0 | 0 | 0
|  | 2014-09-20 | 3時 | 14.6 | 0 | 0 | 0 | 0
|  | 2014-09-20 | 4時 | 14.3 | 0 | 0 | 0 | 0
|  | 2014-09-20 | 5時 | 14.1 | 0.06 | 0.07 | 6.5 | -86.1
|  | 2014-09-20 | 6時 | 14.2 | 0.06 | 0.22 | 17.8 | -76
|  | 2014-09-20 | 7時 | 14.9 | 0.08 | 0.37 | 28.6 | -64.7
|  | 2014-09-20 | 8時 | 16.1 | 0.05 | 0.53 | 38.3 | -50.9
|  | 2014-09-20 | 9時 | 16.5 | 0.06 | 0.64 | 46 | -33.5
|  | 2014-09-20 | 10時 | 16.9 | 0.08 | 0.69 | 50.5 | -11.9
|  | 2014-09-20 | 11時 | 16.6 | 0.08 | 0.69 | 50.5 | 11.7
|  | 2014-09-20 | 12時 | 15.4 | 0.06 | 0.64 | 46 | 33.4
|  | 2014-09-20 | 13時 | 15 | 0.05 | 0.53 | 38.3 | 50.8
|  | 2014-09-20 | 14時 | 14.6 | 0.02 | 0.31 | 28.6 | 64.6
|  | 2014-09-20 | 15時 | 13.7 | 0.04 | 0.17 | 17.9 | 75.9
|  | 2014-09-20 | 16時 | 13.9 | 0.07 | 0.07 | 6.5 | 86
|  | 2014-09-20 | 17時 | 13.8 | 0 | 0 | 0 | 0
|  | 2014-09-20 | 18時 | 14.1 | 0 | 0 | 0 | 0
|  | 2014-09-20 | 19時 | 13.9 | 0 | 0 | 0 | 0
|  | 2014-09-20 | 20時 | 14.2 | 0 | 0 | 0 | 0
|  | 2014-09-20 | 21時 | 14.2 | 0 | 0 | 0 | 0
|  | 2014-09-20 | 22時 | 14.1 | 0 | 0 | 0 | 0
|  | 2014-09-20 | 23時 | 14.1 | 0 | 0 | 0 | 0
|  | 2014-09-21 | 0時 | 14.2 | 0 | 0 | 0 | 0
|  | 2014-09-21 | 1時 | 14.2 | 0 | 0 | 0 | 0
|  | 2014-09-21 | 2時 | 14.1 | 0 | 0 | 0 | 0
|  | 2014-09-21 | 3時 | 13.8 | 0 | 0 | 0 | 0
|  | 2014-09-21 | 4時 | 12.6 | 0 | 0 | 0 | 0
|  | 2014-09-21 | 5時 | 12.8 | 0.13 | 0.09 | 6.3 | -85.7
|  | 2014-09-21 | 6時 | 14.8 | 0.11 | 0.26 | 17.6 | -75.6
|  | 2014-09-21 | 7時 | 15.7 | 0.1 | 0.44 | 28.3 | -64.3
|  | 2014-09-21 | 8時 | 17.3 | 0.16 | 0.7 | 38 | -50.5
|  | 2014-09-21 | 9時 | 18.8 | 0.9 | 1.05 | 45.7 | -33.2
|  | 2014-09-21 | 10時 | 19.1 | 0.17 | 0.91 | 50.1 | -11.7
|  | 2014-09-21 | 11時 | 18.9 | 0.17 | 0.91 | 50.1 | 11.8
|  | 2014-09-21 | 12時 | 19.9 | 0.7 | 1.06 | 45.7 | 33.3
|  | 2014-09-21 | 13時 | 19.1 | 0.55 | 0.86 | 38 | 50.6
|  | 2014-09-21 | 14時 | 18.9 | 0.18 | 0.51 | 28.3 | 64.3
|  | 2014-09-21 | 15時 | 18 | 0.11 | 0.26 | 17.5 | 75.7
|  | 2014-09-21 | 16時 | 16.7 | 0.13 | 0.09 | 6.2 | 85.8
|  | 2014-09-21 | 17時 | 16.2 | 0 | 0 | 0 | 0
|  | 2014-09-21 | 18時 | 15.9 | 0 | 0 | 0 | 0
|  | 2014-09-21 | 19時 | 15.9 | 0 | 0 | 0 | 0
|  | 2014-09-21 | 20時 | 15.2 | 0 | 0 | 0 | 0
|  | 2014-09-21 | 21時 | 14.7 | 0 | 0 | 0 | 0
|  | 2014-09-21 | 22時 | 14.6 | 0 | 0 | 0 | 0
|  | 2014-09-21 | 23時 | 14.7 | 0 | 0 | 0 | 0
|  | 2014-09-22 | 0時 | 14.7 | 0 | 0 | 0 | 0
|  | 2014-09-22 | 1時 | 14.6 | 0 | 0 | 0 | 0
|  | 2014-09-22 | 2時 | 14 | 0 | 0 | 0 | 0
|  | 2014-09-22 | 3時 | 13.4 | 0 | 0 | 0 | 0
|  | 2014-09-22 | 4時 | 13 | 0 | 0 | 0 | 0
|  | 2014-09-22 | 5時 | 13.1 | 0.14 | 0.09 | 6.1 | -85.4
|  | 2014-09-22 | 6時 | 14.2 | 0.12 | 0.26 | 17.4 | -75.3
|  | 2014-09-22 | 7時 | 15.4 | 0.76 | 0.63 | 28.1 | -63.9
|  | 2014-09-22 | 8時 | 18 | 0.5 | 0.85 | 37.8 | -50.2
|  | 2014-09-22 | 9時 | 20.9 | 0.28 | 0.93 | 45.4 | -32.8
|  | 2014-09-22 | 10時 | 20.5 | 0.11 | 0.81 | 49.7 | -11.5
|  | 2014-09-22 | 11時 | 21.1 | 0.72 | 1.15 | 49.7 | 11.8
|  | 2014-09-22 | 12時 | 24.3 | 0.18 | 0.84 | 45.3 | 33.1
|  | 2014-09-22 | 13時 | 21.3 | 0.52 | 0.85 | 37.6 | 50.4
|  | 2014-09-22 | 14時 | 21.2 | 0.2 | 0.51 | 28 | 64.1
|  | 2014-09-22 | 15時 | 19.3 | 0.13 | 0.26 | 17.2 | 75.5
|  | 2014-09-22 | 16時 | 17.7 | 0.15 | 0.08 | 5.9 | 85.5
|  | 2014-09-22 | 17時 | 17.2 | 0 | 0 | 0 | 0
|  | 2014-09-22 | 18時 | 15.8 | 0 | 0 | 0 | 0
|  | 2014-09-22 | 19時 | 16.3 | 0 | 0 | 0 | 0
|  | 2014-09-22 | 20時 | 15.5 | 0 | 0 | 0 | 0
|  | 2014-09-22 | 21時 | 15.3 | 0 | 0 | 0 | 0
|  | 2014-09-22 | 22時 | 14.9 | 0 | 0 | 0 | 0
|  | 2014-09-22 | 23時 | 14.8 | 0 | 0 | 0 | 0
|  | 2014-09-23 | 0時 | 14.5 | 0 | 0 | 0 | 0
|  | 2014-09-23 | 1時 | 13.8 | 0 | 0 | 0 | 0
|  | 2014-09-23 | 2時 | 14.2 | 0 | 0 | 0 | 0
|  | 2014-09-23 | 3時 | 14.1 | 0 | 0 | 0 | 0
|  | 2014-09-23 | 4時 | 13.5 | 0 | 0 | 0 | 0
|  | 2014-09-23 | 5時 | 13.3 | 0.15 | 0.09 | 5.9 | -85
|  | 2014-09-23 | 6時 | 14.1 | 0.87 | 0.36 | 17.2 | -74.9
|  | 2014-09-23 | 7時 | 18 | 0.43 | 0.6 | 27.9 | -63.5
|  | 2014-09-23 | 8時 | 18 | 0.3 | 0.78 | 37.5 | -49.8
|  | 2014-09-23 | 9時 | 18.8 | 0.28 | 0.92 | 45.1 | -32.5
|  | 2014-09-23 | 10時 | 18.5 | 0.28 | 1.02 | 49.4 | -11.2
|  | 2014-09-23 | 11時 | 19.3 | 0.19 | 0.93 | 49.3 | 11.9
|  | 2014-09-23 | 12時 | 21.4 | 0.3 | 0.93 | 44.9 | 33
|  | 2014-09-23 | 13時 | 20.2 | 0.99 | 0.85 | 37.2 | 50.2
|  | 2014-09-23 | 14時 | 18.8 | 0.13 | 0.44 | 27.6 | 63.9
|  | 2014-09-23 | 15時 | 17.7 | 0.13 | 0.26 | 16.9 | 75.2
|  | 2014-09-23 | 16時 | 15.5 | 0.17 | 0.08 | 5.6 | 85.3
|  | 2014-09-23 | 17時 | 14.1 | 0 | 0 | 0 | 0
|  | 2014-09-23 | 18時 | 14 | 0 | 0 | 0 | 0
|  | 2014-09-23 | 19時 | 13.5 | 0 | 0 | 0 | 0
|  | 2014-09-23 | 20時 | 12.7 | 0 | 0 | 0 | 0
|  | 2014-09-23 | 21時 | 12.8 | 0 | 0 | 0 | 0
|  | 2014-09-23 | 22時 | 12 | 0 | 0 | 0 | 0
|  | 2014-09-23 | 23時 | 11.7 | 0 | 0 | 0 | 0
|  | 2014-09-24 | 0時 | 11.4 | 0 | 0 | 0 | 0
|  | 2014-09-24 | 1時 | 11.2 | 0 | 0 | 0 | 0
|  | 2014-09-24 | 2時 | 11.1 | 0 | 0 | 0 | 0
|  | 2014-09-24 | 3時 | 10.6 | 0 | 0 | 0 | 0
|  | 2014-09-24 | 4時 | 10.5 | 0 | 0 | 0 | 0
|  | 2014-09-24 | 5時 | 10.6 | 0.38 | 0.1 | 5.7 | -84.7
|  | 2014-09-24 | 6時 | 11.2 | 1.05 | 0.35 | 17 | -74.6
|  | 2014-09-24 | 7時 | 14.5 | 0.88 | 0.62 | 27.7 | -63.2
|  | 2014-09-24 | 8時 | 16.8 | 1.83 | 0.69 | 37.2 | -49.4
|  | 2014-09-24 | 9時 | 20.2 | 1.54 | 0.91 | 44.7 | -32.1
|  | 2014-09-24 | 10時 | 20.4 | 1.87 | 0.89 | 49 | -11
|  | 2014-09-24 | 11時 | 21.4 | 0.97 | 1.12 | 48.9 | 11.9
|  | 2014-09-24 | 12時 | 21.1 | 1.49 | 0.92 | 44.5 | 32.9
|  | 2014-09-24 | 13時 | 20.6 | 1.48 | 0.76 | 36.9 | 50
|  | 2014-09-24 | 14時 | 18.8 | 0.65 | 0.61 | 27.3 | 63.6
|  | 2014-09-24 | 15時 | 17.3 | 0.24 | 0.3 | 16.5 | 75
|  | 2014-09-24 | 16時 | 15.3 | 0.31 | 0.09 | 5.3 | 85.1
|  | 2014-09-24 | 17時 | 14.2 | 0 | 0 | 0 | 0
|  | 2014-09-24 | 18時 | 13.1 | 0 | 0 | 0 | 0
|  | 2014-09-24 | 19時 | 12.6 | 0 | 0 | 0 | 0
|  | 2014-09-24 | 20時 | 12.5 | 0 | 0 | 0 | 0
|  | 2014-09-24 | 21時 | 11.9 | 0 | 0 | 0 | 0
|  | 2014-09-24 | 22時 | 11.7 | 0 | 0 | 0 | 0
|  | 2014-09-24 | 23時 | 11.1 | 0 | 0 | 0 | 0
|  | 2014-09-25 | 0時 | 10.9 | 0 | 0 | 0 | 0
|  | 2014-09-25 | 1時 | 11.2 | 0 | 0 | 0 | 0
|  | 2014-09-25 | 2時 | 10.9 | 0 | 0 | 0 | 0
|  | 2014-09-25 | 3時 | 10.8 | 0 | 0 | 0 | 0
|  | 2014-09-25 | 4時 | 10.7 | 0 | 0 | 0 | 0
|  | 2014-09-25 | 5時 | 10.4 | 0.34 | 0.1 | 5.5 | -84.3
|  | 2014-09-25 | 6時 | 10.6 | 0.4 | 0.34 | 16.8 | -74.2
|  | 2014-09-25 | 7時 | 15.6 | 0.76 | 0.62 | 27.5 | -62.8
|  | 2014-09-25 | 8時 | 18.8 | 1.57 | 0.74 | 37 | -49
|  | 2014-09-25 | 9時 | 20.9 | 1.87 | 0.81 | 44.4 | -31.8
|  | 2014-09-25 | 10時 | 22.5 | 2.72 | 0.55 | 48.6 | -10.8
|  | 2014-09-25 | 11時 | 22 | 1.55 | 0.99 | 48.5 | 11.9
|  | 2014-09-25 | 12時 | 22.6 | 2.69 | 0.51 | 44.1 | 32.8
|  | 2014-09-25 | 13時 | 21.1 | 2.65 | 0.43 | 36.5 | 49.8
|  | 2014-09-25 | 14時 | 18.6 | 0.88 | 0.6 | 26.9 | 63.4
|  | 2014-09-25 | 15時 | 16.1 | 0.28 | 0.3 | 16.2 | 74.7
|  | 2014-09-25 | 16時 | 15.4 | 0.31 | 0.08 | 4.9 | 84.8
|  | 2014-09-25 | 17時 | 12.9 | 0 | 0 | 0 | 0
|  | 2014-09-25 | 18時 | 11.9 | 0 | 0 | 0 | 0
|  | 2014-09-25 | 19時 | 10.9 | 0 | 0 | 0 | 0
|  | 2014-09-25 | 20時 | 10.5 | 0 | 0 | 0 | 0
|  | 2014-09-25 | 21時 | 10.2 | 0 | 0 | 0 | 0
|  | 2014-09-25 | 22時 | 9.8 | 0 | 0 | 0 | 0
|  | 2014-09-25 | 23時 | 9.6 | 0 | 0 | 0 | 0
|  | 2014-09-26 | 0時 | 9.4 | 0 | 0 | 0 | 0
|  | 2014-09-26 | 1時 | 9.2 | 0 | 0 | 0 | 0
|  | 2014-09-26 | 2時 | 9.1 | 0 | 0 | 0 | 0
|  | 2014-09-26 | 3時 | 8.8 | 0 | 0 | 0 | 0
|  | 2014-09-26 | 4時 | 8.3 | 0 | 0 | 0 | 0
|  | 2014-09-26 | 5時 | 8.2 | 0.38 | 0.09 | 5.3 | -84
|  | 2014-09-26 | 6時 | 8.7 | 0.54 | 0.35 | 16.6 | -73.8
|  | 2014-09-26 | 7時 | 10.7 | 1.1 | 0.59 | 27.2 | -62.4
|  | 2014-09-26 | 8時 | 15.4 | 1.91 | 0.65 | 36.7 | -48.7
|  | 2014-09-26 | 9時 | 16.7 | 2.75 | 0.48 | 44.1 | -31.5
|  | 2014-09-26 | 10時 | 18.9 | 2.77 | 0.52 | 48.2 | -10.6
|  | 2014-09-26 | 11時 | 20.3 | 2.75 | 0.53 | 48.1 | 12
|  | 2014-09-26 | 12時 | 21.2 | 2.34 | 0.64 | 43.7 | 32.7
|  | 2014-09-26 | 13時 | 20.9 | 1.54 | 0.73 | 36.1 | 49.6
|  | 2014-09-26 | 14時 | 19.4 | 0.91 | 0.59 | 26.6 | 63.2
|  | 2014-09-26 | 15時 | 17.9 | 0.3 | 0.3 | 15.9 | 74.5
|  | 2014-09-26 | 16時 | 16.5 | 0.36 | 0.08 | 4.6 | 84.6
|  | 2014-09-26 | 17時 | 15.4 | 0 | 0 | 0 | 0
|  | 2014-09-26 | 18時 | 14.4 | 0 | 0 | 0 | 0
|  | 2014-09-26 | 19時 | 13.9 | 0 | 0 | 0 | 0
|  | 2014-09-26 | 20時 | 13.9 | 0 | 0 | 0 | 0
|  | 2014-09-26 | 21時 | 14 | 0 | 0 | 0 | 0
|  | 2014-09-26 | 22時 | 14.1 | 0 | 0 | 0 | 0
|  | 2014-09-26 | 23時 | 14.5 | 0 | 0 | 0 | 0
|  | 2014-09-27 | 0時 | 14.8 | 0 | 0 | 0 | 0
|  | 2014-09-27 | 1時 | 14.2 | 0 | 0 | 0 | 0
|  | 2014-09-27 | 2時 | 14.1 | 0 | 0 | 0 | 0
|  | 2014-09-27 | 3時 | 14.1 | 0 | 0 | 0 | 0
|  | 2014-09-27 | 4時 | 14.1 | 0 | 0 | 0 | 0
|  | 2014-09-27 | 5時 | 14.3 | 0.09 | 0.06 | 5.2 | -83.6
|  | 2014-09-27 | 6時 | 14.7 | 0.03 | 0.15 | 16.4 | -73.5
|  | 2014-09-27 | 7時 | 15.3 | 0.03 | 0.28 | 27 | -62.1
|  | 2014-09-27 | 8時 | 16.3 | 0.07 | 0.49 | 36.4 | -48.3
|  | 2014-09-27 | 9時 | 17.9 | 0.07 | 0.6 | 43.8 | -31.1
|  | 2014-09-27 | 10時 | 18.4 | 0.07 | 0.66 | 47.9 | -10.4
|  | 2014-09-27 | 11時 | 19.6 | 0.07 | 0.66 | 47.7 | 12
|  | 2014-09-27 | 12時 | 21.2 | 0.07 | 0.59 | 43.3 | 32.6
|  | 2014-09-27 | 13時 | 21.1 | 0.07 | 0.49 | 35.8 | 49.4
|  | 2014-09-27 | 14時 | 21.1 | 0.07 | 0.34 | 26.2 | 63
|  | 2014-09-27 | 15時 | 21.4 | 0.07 | 0.19 | 15.6 | 74.3
|  | 2014-09-27 | 16時 | 19.8 | 0.09 | 0.05 | 4.3 | 84.3
|  | 2014-09-27 | 17時 | 19.1 | 0 | 0 | 0 | 0
|  | 2014-09-27 | 18時 | 19.1 | 0 | 0 | 0 | 0
|  | 2014-09-27 | 19時 | 18.6 | 0 | 0 | 0 | 0
|  | 2014-09-27 | 20時 | 17.9 | 0 | 0 | 0 | 0
|  | 2014-09-27 | 21時 | 18.1 | 0 | 0 | 0 | 0
|  | 2014-09-27 | 22時 | 17.8 | 0 | 0 | 0 | 0
|  | 2014-09-27 | 23時 | 21.3 | 0 | 0 | 0 | 0
|  | 2014-09-28 | 0時 | 23.1 | 0 | 0 | 0 | 0
|  | 2014-09-28 | 1時 | 23.6 | 0 | 0 | 0 | 0
|  | 2014-09-28 | 2時 | 24.6 | 0 | 0 | 0 | 0
|  | 2014-09-28 | 3時 | 25.2 | 0 | 0 | 0 | 0
|  | 2014-09-28 | 4時 | 26.1 | 0 | 0 | 0 | 0
|  | 2014-09-28 | 5時 | 29.3 | 0.06 | 0.05 | 5 | -83.3
|  | 2014-09-28 | 6時 | 25 | 0.07 | 0.2 | 16.2 | -73.1
|  | 2014-09-28 | 7時 | 22.9 | 0.07 | 0.35 | 26.8 | -61.7
|  | 2014-09-28 | 8時 | 22.5 | 0.05 | 0.5 | 36.1 | -47.9
|  | 2014-09-28 | 9時 | 21.4 | 0.08 | 0.6 | 43.4 | -30.8
|  | 2014-09-28 | 10時 | 19.6 | 0.01 | 0.52 | 47.5 | -10.2
|  | 2014-09-28 | 11時 | 19.6 | 0.03 | 0.33 | 47.3 | 12
|  | 2014-09-28 | 12時 | 19 | 0.02 | 0.31 | 42.9 | 32.4
|  | 2014-09-28 | 13時 | 19 | 0.02 | 0.26 | 35.4 | 49.2
|  | 2014-09-28 | 14時 | 17 | 0.02 | 0.19 | 25.9 | 62.7
|  | 2014-09-28 | 15時 | 15.3 | 0.01 | 0.11 | 15.2 | 74
|  | 2014-09-28 | 16時 | 14.8 | 0.02 | 0.03 | 4 | 84.1
|  | 2014-09-28 | 17時 | 14.2 | 0 | 0 | 0 | 0
|  | 2014-09-28 | 18時 | 14.2 | 0 | 0 | 0 | 0
|  | 2014-09-28 | 19時 | 13.1 | 0 | 0 | 0 | 0
|  | 2014-09-28 | 20時 | 13 | 0 | 0 | 0 | 0
|  | 2014-09-28 | 21時 | 12.7 | 0 | 0 | 0 | 0
|  | 2014-09-28 | 22時 | 13 | 0 | 0 | 0 | 0
|  | 2014-09-28 | 23時 | 12.9 | 0 | 0 | 0 | 0
|  | 2014-09-29 | 0時 | 12.3 | 0 | 0 | 0 | 0
|  | 2014-09-29 | 1時 | 12 | 0 | 0 | 0 | 0
|  | 2014-09-29 | 2時 | 10.7 | 0 | 0 | 0 | 0
|  | 2014-09-29 | 3時 | 12.1 | 0 | 0 | 0 | 0
|  | 2014-09-29 | 4時 | 11.7 | 0 | 0 | 0 | 0
|  | 2014-09-29 | 5時 | 12.2 | 0.25 | 0.08 | 4.8 | -82.9
|  | 2014-09-29 | 6時 | 12.3 | 0.21 | 0.27 | 16 | -72.8
|  | 2014-09-29 | 7時 | 12.5 | 0.42 | 0.56 | 26.5 | -61.3
|  | 2014-09-29 | 8時 | 15.9 | 2.53 | 0.45 | 35.9 | -47.6
|  | 2014-09-29 | 9時 | 16.9 | 1.17 | 0.97 | 43.1 | -30.5
|  | 2014-09-29 | 10時 | 18.8 | 0.69 | 1.1 | 47.1 | -10
|  | 2014-09-29 | 11時 | 17.5 | 1.42 | 1 | 46.9 | 12.1
|  | 2014-09-29 | 12時 | 20.4 | 1.41 | 0.91 | 42.5 | 32.3
|  | 2014-09-29 | 13時 | 18.1 | 0.88 | 0.81 | 35 | 49
|  | 2014-09-29 | 14時 | 15.5 | 0.29 | 0.51 | 25.6 | 62.5
|  | 2014-09-29 | 15時 | 14 | 0.21 | 0.26 | 14.9 | 73.8
|  | 2014-09-29 | 16時 | 13.1 | 0.3 | 0.06 | 3.7 | 83.9
|  | 2014-09-29 | 17時 | 10.9 | 0 | 0 | 0 | 0
|  | 2014-09-29 | 18時 | 9.6 | 0 | 0 | 0 | 0
|  | 2014-09-29 | 19時 | 8.8 | 0 | 0 | 0 | 0
|  | 2014-09-29 | 20時 | 7.8 | 0 | 0 | 0 | 0
|  | 2014-09-29 | 21時 | 7.4 | 0 | 0 | 0 | 0
|  | 2014-09-29 | 22時 | 6.6 | 0 | 0 | 0 | 0
|  | 2014-09-29 | 23時 | 6.5 | 0 | 0 | 0 | 0
|  | 2014-09-30 | 0時 | 6.2 | 0 | 0 | 0 | 0
|  | 2014-09-30 | 1時 | 5.9 | 0 | 0 | 0 | 0
|  | 2014-09-30 | 2時 | 5.4 | 0 | 0 | 0 | 0
|  | 2014-09-30 | 3時 | 5.2 | 0 | 0 | 0 | 0
|  | 2014-09-30 | 4時 | 5.1 | 0 | 0 | 0 | 0
|  | 2014-09-30 | 5時 | 4.8 | 0.37 | 0.08 | 4.6 | -82.6
|  | 2014-09-30 | 6時 | 6.5 | 1.13 | 0.32 | 15.8 | -72.4
|  | 2014-09-30 | 7時 | 9.9 | 2.48 | 0.33 | 26.3 | -61
|  | 2014-09-30 | 8時 | 14.1 | 1.51 | 0.73 | 35.6 | -47.2
|  | 2014-09-30 | 9時 | 17.2 | 2.37 | 0.61 | 42.8 | -30.2
|  | 2014-09-30 | 10時 | 18.2 | 1.95 | 0.83 | 46.7 | -9.8
|  | 2014-09-30 | 11時 | 19.1 | 1.6 | 0.94 | 46.5 | 12.1
|  | 2014-09-30 | 12時 | 18.7 | 1.05 | 0.96 | 42.2 | 32.2
|  | 2014-09-30 | 13時 | 18.8 | 0.86 | 0.8 | 34.7 | 48.8
|  | 2014-09-30 | 14時 | 17.1 | 0.7 | 0.56 | 25.2 | 62.3
|  | 2014-09-30 | 15時 | 15.7 | 0.28 | 0.27 | 14.6 | 73.6
|  | 2014-09-30 | 16時 | 14.1 | 0.36 | 0.06 | 3.4 | 83.6
|  | 2014-09-30 | 17時 | 12.4 | 0 | 0 | 0 | 0
|  | 2014-09-30 | 18時 | 11.4 | 0 | 0 | 0 | 0
|  | 2014-09-30 | 19時 | 11.4 | 0 | 0 | 0 | 0
|  | 2014-09-30 | 20時 | 10.6 | 0 | 0 | 0 | 0
|  | 2014-09-30 | 21時 | 10.5 | 0 | 0 | 0 | 0
|  | 2014-09-30 | 22時 | 10.2 | 0 | 0 | 0 | 0
|  | 2014-09-30 | 23時 | 9.7 | 0 | 0 | 0 | 0
|  | 2014-10-01 | 0時 | 9.4 | 0 | 0 | 0 | 0
|  | 2014-10-01 | 1時 | 9 | 0 | 0 | 0 | 0
|  | 2014-10-01 | 2時 | 8.6 | 0 | 0 | 0 | 0
|  | 2014-10-01 | 3時 | 8.4 | 0 | 0 | 0 | 0
|  | 2014-10-01 | 4時 | 7.6 | 0 | 0 | 0 | 0
|  | 2014-10-01 | 5時 | 7.1 | 0.32 | 0.08 | 4.4 | -82.2
|  | 2014-10-01 | 6時 | 7.8 | 1.55 | 0.29 | 15.6 | -72.1
|  | 2014-10-01 | 7時 | 10.8 | 2.48 | 0.33 | 26.1 | -60.6
|  | 2014-10-01 | 8時 | 14.8 | 2.65 | 0.42 | 35.3 | -46.9
|  | 2014-10-01 | 9時 | 18.2 | 1.92 | 0.76 | 42.5 | -29.9
|  | 2014-10-01 | 10時 | 18.1 | 2.79 | 0.5 | 46.4 | -9.6
|  | 2014-10-01 | 11時 | 20.1 | 2.79 | 0.5 | 46.1 | 12.1
|  | 2014-10-01 | 12時 | 18.5 | 1.06 | 0.95 | 41.8 | 32.1
|  | 2014-10-01 | 13時 | 16.6 | 0.25 | 0.69 | 34.3 | 48.7
|  | 2014-10-01 | 14時 | 15.3 | 0.28 | 0.48 | 24.9 | 62.1
|  | 2014-10-01 | 15時 | 15 | 0.3 | 0.27 | 14.3 | 73.3
|  | 2014-10-01 | 16時 | 14.3 | 0.49 | 0.05 | 3 | 83.4
|  | 2014-10-01 | 17時 | 11.5 | 0 | 0 | 0 | 0
|  | 2014-10-01 | 18時 | 10.7 | 0 | 0 | 0 | 0
|  | 2014-10-01 | 19時 | 10.2 | 0 | 0 | 0 | 0
|  | 2014-10-01 | 20時 | 9.1 | 0 | 0 | 0 | 0
|  | 2014-10-01 | 21時 | 8.2 | 0 | 0 | 0 | 0
|  | 2014-10-01 | 22時 | 7.8 | 0 | 0 | 0 | 0
|  | 2014-10-01 | 23時 | 8.4 | 0 | 0 | 0 | 0
|  | 2014-10-02 | 0時 | 8.2 | 0 | 0 | 0 | 0
|  | 2014-10-02 | 1時 | 7.9 | 0 | 0 | 0 | 0
|  | 2014-10-02 | 2時 | 7.7 | 0 | 0 | 0 | 0
|  | 2014-10-02 | 3時 | 7.2 | 0 | 0 | 0 | 0
|  | 2014-10-02 | 4時 | 6.7 | 0 | 0 | 0 | 0
|  | 2014-10-02 | 5時 | 6.3 | 0.28 | 0.07 | 4.2 | -81.9
|  | 2014-10-02 | 6時 | 6.7 | 1.42 | 0.29 | 15.4 | -71.7
|  | 2014-10-02 | 7時 | 9.5 | 1.12 | 0.56 | 25.8 | -60.3
|  | 2014-10-02 | 8時 | 12.3 | 0.99 | 0.8 | 35 | -46.5
|  | 2014-10-02 | 9時 | 14.2 | 2.23 | 0.65 | 42.1 | -29.6
|  | 2014-10-02 | 10時 | 15.4 | 2.72 | 0.52 | 46 | -9.4
|  | 2014-10-02 | 11時 | 15.8 | 1.22 | 1.02 | 45.7 | 12.2
|  | 2014-10-02 | 12時 | 16.1 | 0.3 | 0.87 | 41.4 | 32
|  | 2014-10-02 | 13時 | 15.4 | 1.28 | 0.74 | 34 | 48.5
|  | 2014-10-02 | 14時 | 14.7 | 0.22 | 0.46 | 24.5 | 61.8
|  | 2014-10-02 | 15時 | 14 | 0.25 | 0.25 | 13.9 | 73.1
|  | 2014-10-02 | 16時 | 13.2 | 0.35 | 0.05 | 2.7 | 83.1
|  | 2014-10-02 | 17時 | 12.3 | 0 | 0 | 0 | 0
|  | 2014-10-02 | 18時 | 12.5 | 0 | 0 | 0 | 0
|  | 2014-10-02 | 19時 | 12.6 | 0 | 0 | 0 | 0
|  | 2014-10-02 | 20時 | 12.6 | 0 | 0 | 0 | 0
|  | 2014-10-02 | 21時 | 12.1 | 0 | 0 | 0 | 0
|  | 2014-10-02 | 22時 | 12 | 0 | 0 | 0 | 0
|  | 2014-10-02 | 23時 | 12.2 | 0 | 0 | 0 | 0
|  | 2014-10-03 | 0時 | 12.4 | 0 | 0 | 0 | 0
|  | 2014-10-03 | 1時 | 12.1 | 0 | 0 | 0 | 0
|  | 2014-10-03 | 2時 | 12.1 | 0 | 0 | 0 | 0
|  | 2014-10-03 | 3時 | 12.1 | 0 | 0 | 0 | 0
|  | 2014-10-03 | 4時 | 12 | 0 | 0 | 0 | 0
|  | 2014-10-03 | 5時 | 12.1 | 0.11 | 0.05 | 4 | -81.5
|  | 2014-10-03 | 6時 | 12.5 | 0.09 | 0.21 | 15.1 | -71.4
|  | 2014-10-03 | 7時 | 12.8 | 0.08 | 0.37 | 25.6 | -59.9
|  | 2014-10-03 | 8時 | 13.8 | 0.09 | 0.52 | 34.8 | -46.2
|  | 2014-10-03 | 9時 | 15.2 | 0.07 | 0.64 | 41.8 | -29.3
|  | 2014-10-03 | 10時 | 15.5 | 0.08 | 0.69 | 45.6 | -9.2
|  | 2014-10-03 | 11時 | 15.8 | 0.1 | 0.68 | 45.3 | 12.2
|  | 2014-10-03 | 12時 | 16.6 | 1.17 | 0.92 | 41 | 31.9
|  | 2014-10-03 | 13時 | 17.3 | 0.48 | 0.75 | 33.6 | 48.3
|  | 2014-10-03 | 14時 | 15.5 | 0.09 | 0.34 | 24.2 | 61.6
|  | 2014-10-03 | 15時 | 14.8 | 0.09 | 0.19 | 13.6 | 72.8
|  | 2014-10-03 | 16時 | 14.1 | 0.08 | 0.04 | 2.4 | 82.9
|  | 2014-10-03 | 17時 | 13.5 | 0 | 0 | 0 | 0
|  | 2014-10-03 | 18時 | 13.1 | 0 | 0 | 0 | 0
|  | 2014-10-03 | 19時 | 12.7 | 0 | 0 | 0 | 0
|  | 2014-10-03 | 20時 | 12.6 | 0 | 0 | 0 | 0
|  | 2014-10-03 | 21時 | 12.4 | 0 | 0 | 0 | 0
|  | 2014-10-03 | 22時 | 11.7 | 0 | 0 | 0 | 0
|  | 2014-10-03 | 23時 | 11.7 | 0 | 0 | 0 | 0
|  | 2014-10-04 | 0時 | 12.1 | 0 | 0 | 0 | 0
|  | 2014-10-04 | 1時 | 11.9 | 0 | 0 | 0 | 0
|  | 2014-10-04 | 2時 | 12.1 | 0 | 0 | 0 | 0
|  | 2014-10-04 | 3時 | 12.1 | 0 | 0 | 0 | 0
|  | 2014-10-04 | 4時 | 11.8 | 0 | 0 | 0 | 0
|  | 2014-10-04 | 5時 | 11.8 | 0.09 | 0.04 | 3.8 | -81.2
|  | 2014-10-04 | 6時 | 12 | 0.07 | 0.18 | 14.9 | -71
|  | 2014-10-04 | 7時 | 12.3 | 0.07 | 0.33 | 25.4 | -59.6
|  | 2014-10-04 | 8時 | 12.7 | 0.06 | 0.47 | 34.5 | -45.8
|  | 2014-10-04 | 9時 | 13.6 | 0.07 | 0.56 | 41.5 | -29
|  | 2014-10-04 | 10時 | 13.8 | 0.07 | 0.62 | 45.2 | -9
|  | 2014-10-04 | 11時 | 12.9 | 0.06 | 0.46 | 44.9 | 12.2
|  | 2014-10-04 | 12時 | 12.7 | 0 | 0.31 | 40.6 | 31.8
|  | 2014-10-04 | 13時 | 13 | 0.03 | 0.34 | 33.2 | 48.1
|  | 2014-10-04 | 14時 | 13.5 | 0.07 | 0.3 | 23.9 | 61.4
|  | 2014-10-04 | 15時 | 13.4 | 0.08 | 0.16 | 13.3 | 72.6
|  | 2014-10-04 | 16時 | 12.9 | 0.03 | 0.03 | 2.1 | 82.6
|  | 2014-10-04 | 17時 | 12.8 | 0 | 0 | 0 | 0
|  | 2014-10-04 | 18時 | 12.8 | 0 | 0 | 0 | 0
|  | 2014-10-04 | 19時 | 12.7 | 0 | 0 | 0 | 0
|  | 2014-10-04 | 20時 | 12.6 | 0 | 0 | 0 | 0
|  | 2014-10-04 | 21時 | 12.7 | 0 | 0 | 0 | 0
|  | 2014-10-04 | 22時 | 12.5 | 0 | 0 | 0 | 0
|  | 2014-10-04 | 23時 | 12.5 | 0 | 0 | 0 | 0
|  | 2014-10-05 | 0時 | 12.4 | 0 | 0 | 0 | 0
|  | 2014-10-05 | 1時 | 12.2 | 0 | 0 | 0 | 0
|  | 2014-10-05 | 2時 | 12 | 0 | 0 | 0 | 0
|  | 2014-10-05 | 3時 | 11.9 | 0 | 0 | 0 | 0
|  | 2014-10-05 | 4時 | 11.7 | 0 | 0 | 0 | 0
|  | 2014-10-05 | 5時 | 11.7 | 0.29 | 0.06 | 3.6 | -80.8
|  | 2014-10-05 | 6時 | 12.5 | 0.71 | 0.31 | 14.7 | -70.7
|  | 2014-10-05 | 7時 | 14.5 | 2.3 | 0.35 | 25.1 | -59.2
|  | 2014-10-05 | 8時 | 17.4 | 2.5 | 0.44 | 34.2 | -45.5
|  | 2014-10-05 | 9時 | 20.3 | 1.77 | 0.79 | 41.1 | -28.7
|  | 2014-10-05 | 10時 | 19.5 | 1.18 | 1.01 | 44.9 | -8.9
|  | 2014-10-05 | 11時 | 22.2 | 1.81 | 0.84 | 44.5 | 12.2
|  | 2014-10-05 | 12時 | 21.4 | 0.55 | 0.93 | 40.2 | 31.7
|  | 2014-10-05 | 13時 | 20.8 | 0.21 | 0.62 | 32.9 | 47.9
|  | 2014-10-05 | 14時 | 17.6 | 0.21 | 0.43 | 23.5 | 61.2
|  | 2014-10-05 | 15時 | 16.9 | 0.24 | 0.23 | 13 | 72.4
|  | 2014-10-05 | 16時 | 15.8 | 0.16 | 0.04 | 1.8 | 82.4
|  | 2014-10-05 | 17時 | 14.8 | 0 | 0 | 0 | 0
|  | 2014-10-05 | 18時 | 14.1 | 0 | 0 | 0 | 0
|  | 2014-10-05 | 19時 | 13.6 | 0 | 0 | 0 | 0
|  | 2014-10-05 | 20時 | 12.8 | 0 | 0 | 0 | 0
|  | 2014-10-05 | 21時 | 12.7 | 0 | 0 | 0 | 0
|  | 2014-10-05 | 22時 | 12.6 | 0 | 0 | 0 | 0
|  | 2014-10-05 | 23時 | 12.1 | 0 | 0 | 0 | 0
|  | 2014-10-06 | 0時 | 12.1 | 0 | 0 | 0 | 0
|  | 2014-10-06 | 1時 | 11.9 | 0 | 0 | 0 | 0
|  | 2014-10-06 | 2時 | 11.5 | 0 | 0 | 0 | 0
|  | 2014-10-06 | 3時 | 11.3 | 0 | 0 | 0 | 0
|  | 2014-10-06 | 4時 | 11.8 | 0 | 0 | 0 | 0
|  | 2014-10-06 | 5時 | 11.9 | 0.1 | 0.04 | 3.4 | -80.5
|  | 2014-10-06 | 6時 | 12.9 | 0.07 | 0.17 | 14.5 | -70.3
|  | 2014-10-06 | 7時 | 14.7 | 0.07 | 0.32 | 24.9 | -58.9
|  | 2014-10-06 | 8時 | 17.1 | 0.01 | 0.36 | 33.9 | -45.2
|  | 2014-10-06 | 9時 | 16.5 | 0.04 | 0.43 | 40.8 | -28.5
|  | 2014-10-06 | 10時 | 17 | 0.04 | 0.63 | 44.5 | -8.7
|  | 2014-10-06 | 11時 | 17.7 | 0.06 | 0.62 | 44.1 | 12.2
|  | 2014-10-06 | 12時 | 17 | 0.08 | 0.54 | 39.8 | 31.5
|  | 2014-10-06 | 13時 | 17.5 | 0.07 | 0.43 | 32.5 | 47.7
|  | 2014-10-06 | 14時 | 16.9 | 0.06 | 0.3 | 23.2 | 61
|  | 2014-10-06 | 15時 | 16.5 | 0.07 | 0.16 | 12.7 | 72.1
|  | 2014-10-06 | 16時 | 15.1 | 0.03 | 0.03 | 1.5 | 82.1
|  | 2014-10-06 | 17時 | 14.4 | 0 | 0 | 0 | 0
|  | 2014-10-06 | 18時 | 14 | 0 | 0 | 0 | 0
|  | 2014-10-06 | 19時 | 14.2 | 0 | 0 | 0 | 0
|  | 2014-10-06 | 20時 | 14.4 | 0 | 0 | 0 | 0
|  | 2014-10-06 | 21時 | 15.1 | 0 | 0 | 0 | 0
|  | 2014-10-06 | 22時 | 14.4 | 0 | 0 | 0 | 0
|  | 2014-10-06 | 23時 | 13.8 | 0 | 0 | 0 | 0
|  | 2014-10-07 | 0時 | 14.4 | 0 | 0 | 0 | 0
|  | 2014-10-07 | 1時 | 13.8 | 0 | 0 | 0 | 0
|  | 2014-10-07 | 2時 | 13.5 | 0 | 0 | 0 | 0
|  | 2014-10-07 | 3時 | 13 | 0 | 0 | 0 | 0
|  | 2014-10-07 | 4時 | 12 | 0 | 0 | 0 | 0
|  | 2014-10-07 | 5時 | 11.5 | 0.13 | 0.04 | 3.2 | -80.1
|  | 2014-10-07 | 6時 | 11.5 | 0.08 | 0.18 | 14.3 | -70
|  | 2014-10-07 | 7時 | 11.9 | 0.08 | 0.33 | 24.6 | -58.5
|  | 2014-10-07 | 8時 | 12.8 | 0.07 | 0.47 | 33.6 | -44.9
|  | 2014-10-07 | 9時 | 13.3 | 0.32 | 0.86 | 40.5 | -28.2
|  | 2014-10-07 | 10時 | 14.6 | 0.12 | 0.76 | 44.1 | -8.5
|  | 2014-10-07 | 11時 | 15.2 | 0.07 | 0.63 | 43.7 | 12.2
|  | 2014-10-07 | 12時 | 14.8 | 0.06 | 0.57 | 39.5 | 31.4
|  | 2014-10-07 | 13時 | 14.1 | 0.08 | 0.45 | 32.2 | 47.5
|  | 2014-10-07 | 14時 | 14 | 0.06 | 0.31 | 22.9 | 60.7
|  | 2014-10-07 | 15時 | 12.6 | 0.07 | 0.15 | 12.4 | 71.9
|  | 2014-10-07 | 16時 | 10.5 | 0.03 | 0.03 | 1.2 | 81.9
|  | 2014-10-07 | 17時 | 9.6 | 0 | 0 | 0 | 0
|  | 2014-10-07 | 18時 | 8.8 | 0 | 0 | 0 | 0
|  | 2014-10-07 | 19時 | 8.1 | 0 | 0 | 0 | 0
|  | 2014-10-07 | 20時 | 7.4 | 0 | 0 | 0 | 0
|  | 2014-10-07 | 21時 | 7.1 | 0 | 0 | 0 | 0
|  | 2014-10-07 | 22時 | 6.9 | 0 | 0 | 0 | 0
|  | 2014-10-07 | 23時 | 6.7 | 0 | 0 | 0 | 0
|  | 2014-10-08 | 0時 | 5.5 | 0 | 0 | 0 | 0
|  | 2014-10-08 | 1時 | 4.7 | 0 | 0 | 0 | 0
|  | 2014-10-08 | 2時 | 4.6 | 0 | 0 | 0 | 0
|  | 2014-10-08 | 3時 | 3.9 | 0 | 0 | 0 | 0
|  | 2014-10-08 | 4時 | 3.4 | 0 | 0 | 0 | 0
|  | 2014-10-08 | 5時 | 3.1 | 0.22 | 0.05 | 3 | -79.8
|  | 2014-10-08 | 6時 | 4 | 0.29 | 0.26 | 14.1 | -69.7
|  | 2014-10-08 | 7時 | 6.8 | 2.33 | 0.34 | 24.4 | -58.2
|  | 2014-10-08 | 8時 | 11.5 | 2.57 | 0.41 | 33.4 | -44.5
|  | 2014-10-08 | 9時 | 12.1 | 1.46 | 0.85 | 40.2 | -27.9
|  | 2014-10-08 | 10時 | 14.7 | 1.15 | 0.99 | 43.7 | -8.4
|  | 2014-10-08 | 11時 | 13 | 0.26 | 0.88 | 43.4 | 12.3
|  | 2014-10-08 | 12時 | 11.4 | 0.5 | 0.89 | 39.1 | 31.3
|  | 2014-10-08 | 13時 | 14.7 | 0.27 | 0.64 | 31.8 | 47.3
|  | 2014-10-08 | 14時 | 11.5 | 0.18 | 0.39 | 22.5 | 60.5
|  | 2014-10-08 | 15時 | 10 | 0.2 | 0.2 | 12 | 71.7
|  | 2014-10-08 | 16時 | 9.4 | 0.08 | 0.04 | 0.9 | 81.7
|  | 2014-10-08 | 17時 | 7.8 | 0 | 0 | 0 | 0
|  | 2014-10-08 | 18時 | 7 | 0 | 0 | 0 | 0
|  | 2014-10-08 | 19時 | 5.2 | 0 | 0 | 0 | 0
|  | 2014-10-08 | 20時 | 4.5 | 0 | 0 | 0 | 0
|  | 2014-10-08 | 21時 | 3.7 | 0 | 0 | 0 | 0
|  | 2014-10-08 | 22時 | 6.2 | 0 | 0 | 0 | 0
|  | 2014-10-08 | 23時 | 6.6 | 0 | 0 | 0 | 0
|  | 2014-10-09 | 0時 | 6.5 | 0 | 0 | 0 | 0
|  | 2014-10-09 | 1時 | 5.4 | 0 | 0 | 0 | 0
|  | 2014-10-09 | 2時 | 7 | 0 | 0 | 0 | 0
|  | 2014-10-09 | 3時 | 7 | 0 | 0 | 0 | 0
|  | 2014-10-09 | 4時 | 7.7 | 0 | 0 | 0 | 0
|  | 2014-10-09 | 5時 | 7.6 | 0.16 | 0.04 | 2.8 | -79.5
|  | 2014-10-09 | 6時 | 8.4 | 0.15 | 0.21 | 13.9 | -69.3
|  | 2014-10-09 | 7時 | 10.6 | 1.81 | 0.43 | 24.1 | -57.9
|  | 2014-10-09 | 8時 | 13.3 | 0.98 | 0.76 | 33.1 | -44.2
|  | 2014-10-09 | 9時 | 13.2 | 0.14 | 0.67 | 39.8 | -27.7
|  | 2014-10-09 | 10時 | 14.3 | 0.31 | 0.91 | 43.4 | -8.2
|  | 2014-10-09 | 11時 | 13.2 | 0.44 | 0.96 | 43 | 12.3
|  | 2014-10-09 | 12時 | 14.2 | 0.68 | 0.9 | 38.7 | 31.2
|  | 2014-10-09 | 13時 | 12.1 | 0.13 | 0.52 | 31.4 | 47.2
|  | 2014-10-09 | 14時 | 10.9 | 0.13 | 0.36 | 22.2 | 60.3
|  | 2014-10-09 | 15時 | 10.9 | 0.15 | 0.18 | 11.7 | 71.4
|  | 2014-10-09 | 16時 | 10.4 | 0.03 | 0.03 | 0.6 | 81.4
|  | 2014-10-09 | 17時 | 10.3 | 0 | 0 | 0 | 0
|  | 2014-10-09 | 18時 | 9.4 | 0 | 0 | 0 | 0
|  | 2014-10-09 | 19時 | 8 | 0 | 0 | 0 | 0
|  | 2014-10-09 | 20時 | 6.8 | 0 | 0 | 0 | 0
|  | 2014-10-09 | 21時 | 6.2 | 0 | 0 | 0 | 0
|  | 2014-10-09 | 22時 | 5.7 | 0 | 0 | 0 | 0
|  | 2014-10-09 | 23時 | 5.9 | 0 | 0 | 0 | 0
|  | 2014-10-10 | 0時 | 5.5 | 0 | 0 | 0 | 0
|  | 2014-10-10 | 1時 | 5.2 | 0 | 0 | 0 | 0
|  | 2014-10-10 | 2時 | 5.2 | 0 | 0 | 0 | 0
|  | 2014-10-10 | 3時 | 5.3 | 0 | 0 | 0 | 0
|  | 2014-10-10 | 4時 | 5.6 | 0 | 0 | 0 | 0
|  | 2014-10-10 | 5時 | 5.1 | 0.35 | 0.05 | 2.6 | -79.1
|  | 2014-10-10 | 6時 | 5.7 | 1.28 | 0.27 | 13.7 | -69
|  | 2014-10-10 | 7時 | 9 | 2.39 | 0.32 | 23.9 | -57.5
|  | 2014-10-10 | 8時 | 12.4 | 1.29 | 0.71 | 32.8 | -43.9
|  | 2014-10-10 | 9時 | 15.8 | 1.9 | 0.72 | 39.5 | -27.4
|  | 2014-10-10 | 10時 | 16.9 | 1.29 | 0.95 | 43 | -8.1
|  | 2014-10-10 | 11時 | 17.5 | 0.8 | 1 | 42.6 | 12.3
|  | 2014-10-10 | 12時 | 17.9 | 0.46 | 0.86 | 38.3 | 31.1
|  | 2014-10-10 | 13時 | 16.5 | 1.63 | 0.61 | 31.1 | 47
|  | 2014-10-10 | 14時 | 14.6 | 0.67 | 0.48 | 21.9 | 60.1
|  | 2014-10-10 | 15時 | 12.8 | 0.28 | 0.2 | 11.4 | 71.2
|  | 2014-10-10 | 16時 | 10.9 | 0.03 | 0.03 | 0.3 | 81.2
|  | 2014-10-10 | 17時 | 9.5 | 0 | 0 | 0 | 0
|  | 2014-10-10 | 18時 | 9 | 0 | 0 | 0 | 0
|  | 2014-10-10 | 19時 | 8.4 | 0 | 0 | 0 | 0
|  | 2014-10-10 | 20時 | 7.7 | 0 | 0 | 0 | 0
|  | 2014-10-10 | 21時 | 8 | 0 | 0 | 0 | 0
|  | 2014-10-10 | 22時 | 7.5 | 0 | 0 | 0 | 0
|  | 2014-10-10 | 23時 | 7.2 | 0 | 0 | 0 | 0
|  | 2014-10-11 | 0時 | 6.8 | 0 | 0 | 0 | 0
|  | 2014-10-11 | 1時 | 6.5 | 0 | 0 | 0 | 0
|  | 2014-10-11 | 2時 | 6.1 | 0 | 0 | 0 | 0
|  | 2014-10-11 | 3時 | 5.6 | 0 | 0 | 0 | 0
|  | 2014-10-11 | 4時 | 5.7 | 0 | 0 | 0 | 0
|  | 2014-10-11 | 5時 | 5.5 | 0.1 | 0.03 | 2.4 | -78.8
|  | 2014-10-11 | 6時 | 6.1 | 0.09 | 0.18 | 13.4 | -68.7
|  | 2014-10-11 | 7時 | 7.6 | 0.25 | 0.45 | 23.7 | -57.2
|  | 2014-10-11 | 8時 | 10.5 | 0.74 | 0.75 | 32.5 | -43.6
|  | 2014-10-11 | 9時 | 15.7 | 0.13 | 0.7 | 39.2 | -27.1
|  | 2014-10-11 | 10時 | 16.8 | 0.07 | 0.65 | 42.6 | -7.9
|  | 2014-10-11 | 11時 | 17.9 | 0.13 | 0.75 | 42.2 | 12.3
|  | 2014-10-11 | 12時 | 17.9 | 0.09 | 0.56 | 38 | 31
|  | 2014-10-11 | 13時 | 17.9 | 0.08 | 0.45 | 30.7 | 46.8
|  | 2014-10-11 | 14時 | 17 | 0.08 | 0.3 | 21.5 | 59.9
|  | 2014-10-11 | 15時 | 15.4 | 0.08 | 0.14 | 11.1 | 71
|  | 2014-10-11 | 16時 | 14.1 | 0.02 | 0.02 | 0 | 0
|  | 2014-10-11 | 17時 | 13.4 | 0 | 0 | 0 | 0
|  | 2014-10-11 | 18時 | 13.2 | 0 | 0 | 0 | 0
|  | 2014-10-11 | 19時 | 12.8 | 0 | 0 | 0 | 0
|  | 2014-10-11 | 20時 | 12.2 | 0 | 0 | 0 | 0
|  | 2014-10-11 | 21時 | 12.3 | 0 | 0 | 0 | 0
|  | 2014-10-11 | 22時 | 12.1 | 0 | 0 | 0 | 0
|  | 2014-10-11 | 23時 | 12.1 | 0 | 0 | 0 | 0
|  | 2014-10-12 | 0時 | 13.3 | 0 | 0 | 0 | 0
|  | 2014-10-12 | 1時 | 12.6 | 0 | 0 | 0 | 0
|  | 2014-10-12 | 2時 | 12.2 | 0 | 0 | 0 | 0
|  | 2014-10-12 | 3時 | 12.1 | 0 | 0 | 0 | 0
|  | 2014-10-12 | 4時 | 12.5 | 0 | 0 | 0 | 0
|  | 2014-10-12 | 5時 | 12.3 | 0.05 | 0.03 | 2.2 | -78.5
|  | 2014-10-12 | 6時 | 12.4 | 0.07 | 0.16 | 13.2 | -68.3
|  | 2014-10-12 | 7時 | 13.3 | 0.06 | 0.3 | 23.4 | -56.9
|  | 2014-10-12 | 8時 | 14.1 | 0.06 | 0.44 | 32.2 | -43.3
|  | 2014-10-12 | 9時 | 14.9 | 0.08 | 0.53 | 38.8 | -26.9
|  | 2014-10-12 | 10時 | 15.6 | 0.06 | 0.59 | 42.3 | -7.8
|  | 2014-10-12 | 11時 | 16.3 | 0.06 | 0.58 | 41.8 | 12.3
|  | 2014-10-12 | 12時 | 16 | 0.08 | 0.51 | 37.6 | 30.9
|  | 2014-10-12 | 13時 | 16.1 | 0.07 | 0.4 | 30.4 | 46.6
|  | 2014-10-12 | 14時 | 15.5 | 0.07 | 0.27 | 21.2 | 59.6
|  | 2014-10-12 | 15時 | 14.9 | 0.07 | 0.13 | 10.8 | 70.7
|  | 2014-10-12 | 16時 | 14.4 | 0.02 | 0.02 | 0 | 0
|  | 2014-10-12 | 17時 | 14.3 | 0 | 0 | 0 | 0
|  | 2014-10-12 | 18時 | 14 | 0 | 0 | 0 | 0
|  | 2014-10-12 | 19時 | 13.8 | 0 | 0 | 0 | 0
|  | 2014-10-12 | 20時 | 13.8 | 0 | 0 | 0 | 0
|  | 2014-10-12 | 21時 | 13.7 | 0 | 0 | 0 | 0
|  | 2014-10-12 | 22時 | 13.2 | 0 | 0 | 0 | 0
|  | 2014-10-12 | 23時 | 13.5 | 0 | 0 | 0 | 0
|  | 2014-10-13 | 0時 | 12.7 | 0 | 0 | 0 | 0
|  | 2014-10-13 | 1時 | 12.5 | 0 | 0 | 0 | 0
|  | 2014-10-13 | 2時 | 12.4 | 0 | 0 | 0 | 0
|  | 2014-10-13 | 3時 | 12.5 | 0 | 0 | 0 | 0
|  | 2014-10-13 | 4時 | 12.5 | 0 | 0 | 0 | 0
|  | 2014-10-13 | 5時 | 12.7 | 0.05 | 0.03 | 2 | -78.2
|  | 2014-10-13 | 6時 | 14 | 0.07 | 0.15 | 13 | -68
|  | 2014-10-13 | 7時 | 14.5 | 0.07 | 0.3 | 23.2 | -56.6
|  | 2014-10-13 | 8時 | 14.5 | 0.08 | 0.43 | 31.9 | -43
|  | 2014-10-13 | 9時 | 14 | 0.05 | 0.4 | 38.5 | -26.7
|  | 2014-10-13 | 10時 | 13.6 | 0.04 | 0.29 | 41.9 | -7.7
|  | 2014-10-13 | 11時 | 13.6 | 0.04 | 0.28 | 41.4 | 12.3
|  | 2014-10-13 | 12時 | 13.9 | 0.01 | 0.27 | 37.2 | 30.7
|  | 2014-10-13 | 13時 | 13.8 | 0.01 | 0.22 | 30 | 46.4
|  | 2014-10-13 | 14時 | 14 | 0.03 | 0.2 | 20.9 | 59.4
|  | 2014-10-13 | 15時 | 14.1 | 0.07 | 0.13 | 10.5 | 70.5
|  | 2014-10-13 | 16時 | 13.8 | 0 | 0.01 | 0 | 0
|  | 2014-10-13 | 17時 | 13.1 | 0 | 0 | 0 | 0
|  | 2014-10-13 | 18時 | 13.3 | 0 | 0 | 0 | 0
|  | 2014-10-13 | 19時 | 13.2 | 0 | 0 | 0 | 0
|  | 2014-10-13 | 20時 | 13.1 | 0 | 0 | 0 | 0
|  | 2014-10-13 | 21時 | 13 | 0 | 0 | 0 | 0
|  | 2014-10-13 | 22時 | 13 | 0 | 0 | 0 | 0
|  | 2014-10-13 | 23時 | 12.8 | 0 | 0 | 0 | 0
|  | 2014-10-14 | 0時 | 12.7 | 0 | 0 | 0 | 0
|  | 2014-10-14 | 1時 | 12.6 | 0 | 0 | 0 | 0
|  | 2014-10-14 | 2時 | 12.5 | 0 | 0 | 0 | 0
|  | 2014-10-14 | 3時 | 12.4 | 0 | 0 | 0 | 0
|  | 2014-10-14 | 4時 | 12.3 | 0 | 0 | 0 | 0
|  | 2014-10-14 | 5時 | 12.4 | 0.02 | 0.02 | 1.8 | -77.8
|  | 2014-10-14 | 6時 | 12.9 | 0.05 | 0.13 | 12.8 | -67.7
|  | 2014-10-14 | 7時 | 14.2 | 0.06 | 0.3 | 22.9 | -56.3
|  | 2014-10-14 | 8時 | 15.1 | 0.08 | 0.42 | 31.6 | -42.7
|  | 2014-10-14 | 9時 | 16.1 | 0.06 | 0.53 | 38.2 | -26.4
|  | 2014-10-14 | 10時 | 16.5 | 0.08 | 0.57 | 41.5 | -7.5
|  | 2014-10-14 | 11時 | 16.5 | 0.05 | 0.58 | 41.1 | 12.3
|  | 2014-10-14 | 12時 | 17.3 | 0.05 | 0.51 | 36.8 | 30.6
|  | 2014-10-14 | 13時 | 16.7 | 0.04 | 0.32 | 29.7 | 46.2
|  | 2014-10-14 | 14時 | 16.1 | 0.01 | 0.15 | 20.6 | 59.2
|  | 2014-10-14 | 15時 | 15.4 | 0.01 | 0.07 | 10.2 | 70.2
|  | 2014-10-14 | 16時 | 14.5 | 0 | 0.01 | 0 | 0
|  | 2014-10-14 | 17時 | 13.9 | 0 | 0 | 0 | 0
|  | 2014-10-14 | 18時 | 13.9 | 0 | 0 | 0 | 0
|  | 2014-10-14 | 19時 | 14 | 0 | 0 | 0 | 0
|  | 2014-10-14 | 20時 | 14.1 | 0 | 0 | 0 | 0
|  | 2014-10-14 | 21時 | 14.1 | 0 | 0 | 0 | 0
|  | 2014-10-14 | 22時 | 13.8 | 0 | 0 | 0 | 0
|  | 2014-10-14 | 23時 | 13.3 | 0 | 0 | 0 | 0
|  | 2014-10-15 | 0時 | 13.1 | 0 | 0 | 0 | 0
|  | 2014-10-15 | 1時 | 12.8 | 0 | 0 | 0 | 0
|  | 2014-10-15 | 2時 | 12.1 | 0 | 0 | 0 | 0
|  | 2014-10-15 | 3時 | 12.4 | 0 | 0 | 0 | 0
|  | 2014-10-15 | 4時 | 12.7 | 0 | 0 | 0 | 0
|  | 2014-10-15 | 5時 | 12.6 | 0.15 | 0.04 | 1.6 | -77.5
|  | 2014-10-15 | 6時 | 12.7 | 1.14 | 0.25 | 12.6 | -67.4
|  | 2014-10-15 | 7時 | 15.3 | 2.18 | 0.34 | 22.7 | -56
|  | 2014-10-15 | 8時 | 17.3 | 2.46 | 0.42 | 31.4 | -42.4
|  | 2014-10-15 | 9時 | 18.8 | 2.54 | 0.49 | 37.8 | -26.2
|  | 2014-10-15 | 10時 | 20 | 0.7 | 0.97 | 41.2 | -7.4
|  | 2014-10-15 | 11時 | 18.7 | 0.07 | 0.63 | 40.7 | 12.3
|  | 2014-10-15 | 12時 | 16.4 | 0.09 | 0.55 | 36.5 | 30.5
|  | 2014-10-15 | 13時 | 16.7 | 0.2 | 0.54 | 29.4 | 46
|  | 2014-10-15 | 14時 | 16.7 | 0.11 | 0.31 | 20.3 | 59
|  | 2014-10-15 | 15時 | 15.1 | 0.09 | 0.12 | 9.9 | 70
|  | 2014-10-15 | 16時 | 14 | 0.02 | 0.02 | 0 | 0
|  | 2014-10-15 | 17時 | 12.9 | 0 | 0 | 0 | 0
|  | 2014-10-15 | 18時 | 12.6 | 0 | 0 | 0 | 0
|  | 2014-10-15 | 19時 | 12 | 0 | 0 | 0 | 0
|  | 2014-10-15 | 20時 | 11.8 | 0 | 0 | 0 | 0
|  | 2014-10-15 | 21時 | 11.6 | 0 | 0 | 0 | 0
|  | 2014-10-15 | 22時 | 11.3 | 0 | 0 | 0 | 0
|  | 2014-10-15 | 23時 | 11.2 | 0 | 0 | 0 | 0
|  | 2014-10-16 | 0時 | 11.2 | 0 | 0 | 0 | 0
|  | 2014-10-16 | 1時 | 11.1 | 0 | 0 | 0 | 0
|  | 2014-10-16 | 2時 | 10.8 | 0 | 0 | 0 | 0
|  | 2014-10-16 | 3時 | 10.9 | 0 | 0 | 0 | 0
|  | 2014-10-16 | 4時 | 10.8 | 0 | 0 | 0 | 0
|  | 2014-10-16 | 5時 | 10.8 | 0.05 | 0.03 | 1.4 | -77.2
|  | 2014-10-16 | 6時 | 11.1 | 0.12 | 0.18 | 12.4 | -67.1
|  | 2014-10-16 | 7時 | 12.6 | 0.07 | 0.29 | 22.4 | -55.7
|  | 2014-10-16 | 8時 | 14.5 | 0.13 | 0.5 | 31.1 | -42.2
|  | 2014-10-16 | 9時 | 15.7 | 0.06 | 0.53 | 37.5 | -26
|  | 2014-10-16 | 10時 | 18 | 0.07 | 0.57 | 40.8 | -7.3
|  | 2014-10-16 | 11時 | 17.5 | 0.08 | 0.56 | 40.3 | 12.2
|  | 2014-10-16 | 12時 | 17.9 | 0.08 | 0.5 | 36.1 | 30.4
|  | 2014-10-16 | 13時 | 18.4 | 0.07 | 0.39 | 29 | 45.9
|  | 2014-10-16 | 14時 | 18.9 | 0.07 | 0.25 | 19.9 | 58.8
|  | 2014-10-16 | 15時 | 16.5 | 0.07 | 0.12 | 9.6 | 69.8
|  | 2014-10-16 | 16時 | 14.3 | 0 | 0.01 | 0 | 0
|  | 2014-10-16 | 17時 | 13.6 | 0 | 0 | 0 | 0
|  | 2014-10-16 | 18時 | 13.4 | 0 | 0 | 0 | 0
|  | 2014-10-16 | 19時 | 12.7 | 0 | 0 | 0 | 0
|  | 2014-10-16 | 20時 | 12.8 | 0 | 0 | 0 | 0
|  | 2014-10-16 | 21時 | 13.2 | 0 | 0 | 0 | 0
|  | 2014-10-16 | 22時 | 12.8 | 0 | 0 | 0 | 0
|  | 2014-10-16 | 23時 | 12.7 | 0 | 0 | 0 | 0
|  | 2014-10-17 | 0時 | 12.2 | 0 | 0 | 0 | 0
|  | 2014-10-17 | 1時 | 12.1 | 0 | 0 | 0 | 0
|  | 2014-10-17 | 2時 | 12.1 | 0 | 0 | 0 | 0
|  | 2014-10-17 | 3時 | 12 | 0 | 0 | 0 | 0
|  | 2014-10-17 | 4時 | 10.6 | 0 | 0 | 0 | 0
|  | 2014-10-17 | 5時 | 9.3 | 0.05 | 0.03 | 1.2 | -76.9
|  | 2014-10-17 | 6時 | 8.7 | 0.02 | 0.11 | 12.1 | -66.8
|  | 2014-10-17 | 7時 | 7.7 | 0.03 | 0.24 | 22.2 | -55.4
|  | 2014-10-17 | 8時 | 7.5 | 0.06 | 0.42 | 30.8 | -41.9
|  | 2014-10-17 | 9時 | 7.6 | 0.03 | 0.39 | 37.2 | -25.8
|  | 2014-10-17 | 10時 | 8.7 | 0.01 | 0.46 | 40.5 | -7.2
|  | 2014-10-17 | 11時 | 7.7 | 0.07 | 0.55 | 39.9 | 12.2
|  | 2014-10-17 | 12時 | 4.7 | 0.02 | 0.4 | 35.8 | 30.3
|  | 2014-10-17 | 13時 | 5.4 | 0.04 | 0.29 | 28.7 | 45.7
|  | 2014-10-17 | 14時 | 5.5 | 0.04 | 0.21 | 19.6 | 58.5
|  | 2014-10-17 | 15時 | 4.7 | 0.02 | 0.08 | 9.3 | 69.5
|  | 2014-10-17 | 16時 | 5.2 | 0 | 0.01 | 0 | 0
|  | 2014-10-17 | 17時 | 4.9 | 0 | 0 | 0 | 0
|  | 2014-10-17 | 18時 | 5.1 | 0 | 0 | 0 | 0
|  | 2014-10-17 | 19時 | 3.1 | 0 | 0 | 0 | 0
|  | 2014-10-17 | 20時 | 3.4 | 0 | 0 | 0 | 0
|  | 2014-10-17 | 21時 | 3.1 | 0 | 0 | 0 | 0
|  | 2014-10-17 | 22時 | 2.7 | 0 | 0 | 0 | 0
|  | 2014-10-17 | 23時 | 2.6 | 0 | 0 | 0 | 0
|  | 2014-10-18 | 0時 | 3.8 | 0 | 0 | 0 | 0
|  | 2014-10-18 | 1時 | 2.9 | 0 | 0 | 0 | 0
|  | 2014-10-18 | 2時 | 3.7 | 0 | 0 | 0 | 0
|  | 2014-10-18 | 3時 | 3.1 | 0 | 0 | 0 | 0
|  | 2014-10-18 | 4時 | 3.5 | 0 | 0 | 0 | 0
|  | 2014-10-18 | 5時 | 3.4 | 0.05 | 0.03 | 1 | -76.6
|  | 2014-10-18 | 6時 | 4.7 | 0.33 | 0.22 | 11.9 | -66.5
|  | 2014-10-18 | 7時 | 7 | 1.57 | 0.42 | 21.9 | -55.1
|  | 2014-10-18 | 8時 | 7.5 | 0.27 | 0.62 | 30.5 | -41.6
|  | 2014-10-18 | 9時 | 7.9 | 0.12 | 0.61 | 36.9 | -25.5
|  | 2014-10-18 | 10時 | 8.2 | 0.19 | 0.75 | 40.1 | -7.1
|  | 2014-10-18 | 11時 | 8.9 | 0.12 | 0.65 | 39.6 | 12.2
|  | 2014-10-18 | 12時 | 9 | 0.56 | 0.81 | 35.4 | 30.2
|  | 2014-10-18 | 13時 | 10.5 | 0.2 | 0.52 | 28.4 | 45.5
|  | 2014-10-18 | 14時 | 9.2 | 0.33 | 0.38 | 19.3 | 58.3
|  | 2014-10-18 | 15時 | 8.4 | 0.13 | 0.13 | 9 | 69.3
|  | 2014-10-18 | 16時 | 7.6 | 0 | 0.01 | 0 | 0
|  | 2014-10-18 | 17時 | 5.2 | 0 | 0 | 0 | 0
|  | 2014-10-18 | 18時 | 3.6 | 0 | 0 | 0 | 0
|  | 2014-10-18 | 19時 | 2.5 | 0 | 0 | 0 | 0
|  | 2014-10-18 | 20時 | 2.4 | 0 | 0 | 0 | 0
|  | 2014-10-18 | 21時 | 3.2 | 0 | 0 | 0 | 0
|  | 2014-10-18 | 22時 | 3.5 | 0 | 0 | 0 | 0
|  | 2014-10-18 | 23時 | 2.7 | 0 | 0 | 0 | 0
|  | 2014-10-19 | 0時 | 2.7 | 0 | 0 | 0 | 0
|  | 2014-10-19 | 1時 | 2.9 | 0 | 0 | 0 | 0
|  | 2014-10-19 | 2時 | 2.7 | 0 | 0 | 0 | 0
|  | 2014-10-19 | 3時 | 2.4 | 0 | 0 | 0 | 0
|  | 2014-10-19 | 4時 | 2.4 | 0 | 0 | 0 | 0
|  | 2014-10-19 | 5時 | 2.5 | 0.05 | 0.03 | 0.8 | -76.3
|  | 2014-10-19 | 6時 | 3 | 0.09 | 0.15 | 11.7 | -66.2
|  | 2014-10-19 | 7時 | 4.5 | 0.09 | 0.31 | 21.7 | -54.8
|  | 2014-10-19 | 8時 | 6.8 | 0.09 | 0.43 | 30.2 | -41.4
|  | 2014-10-19 | 9時 | 10.6 | 0.09 | 0.54 | 36.5 | -25.3
|  | 2014-10-19 | 10時 | 14.2 | 0.35 | 0.86 | 39.7 | -7
|  | 2014-10-19 | 11時 | 15.5 | 0.24 | 0.78 | 39.2 | 12.2
|  | 2014-10-19 | 12時 | 16.1 | 0.23 | 0.69 | 35.1 | 30
|  | 2014-10-19 | 13時 | 14.8 | 0.16 | 0.48 | 28 | 45.3
|  | 2014-10-19 | 14時 | 13.5 | 0.09 | 0.26 | 19 | 58.1
|  | 2014-10-19 | 15時 | 12.7 | 0.1 | 0.11 | 8.8 | 69.1
|  | 2014-10-19 | 16時 | 11.4 | 0 | 0.01 | 0 | 0
|  | 2014-10-19 | 17時 | 10.4 | 0 | 0 | 0 | 0
|  | 2014-10-19 | 18時 | 9.8 | 0 | 0 | 0 | 0
|  | 2014-10-19 | 19時 | 9.5 | 0 | 0 | 0 | 0
|  | 2014-10-19 | 20時 | 9.4 | 0 | 0 | 0 | 0
|  | 2014-10-19 | 21時 | 9.4 | 0 | 0 | 0 | 0
|  | 2014-10-19 | 22時 | 9.3 | 0 | 0 | 0 | 0
|  | 2014-10-19 | 23時 | 9.2 | 0 | 0 | 0 | 0
|  | 2014-10-20 | 0時 | 9.3 | 0 | 0 | 0 | 0
|  | 2014-10-20 | 1時 | 9.3 | 0 | 0 | 0 | 0
|  | 2014-10-20 | 2時 | 9.3 | 0 | 0 | 0 | 0
|  | 2014-10-20 | 3時 | 9.4 | 0 | 0 | 0 | 0
|  | 2014-10-20 | 4時 | 9.5 | 0 | 0 | 0 | 0
|  | 2014-10-20 | 5時 | 9.2 | 0.02 | 0.02 | 0.6 | -76
|  | 2014-10-20 | 6時 | 10 | 0.08 | 0.14 | 11.5 | -65.9
|  | 2014-10-20 | 7時 | 10.3 | 0.08 | 0.29 | 21.4 | -54.5
|  | 2014-10-20 | 8時 | 10.8 | 0.07 | 0.44 | 29.9 | -41.1
|  | 2014-10-20 | 9時 | 11 | 0.09 | 0.52 | 36.2 | -25.1
|  | 2014-10-20 | 10時 | 12.9 | 0.15 | 0.68 | 39.4 | -6.9
|  | 2014-10-20 | 11時 | 13.2 | 0.14 | 0.67 | 38.8 | 12.2
|  | 2014-10-20 | 12時 | 13.6 | 0.34 | 0.74 | 34.7 | 29.9
|  | 2014-10-20 | 13時 | 11.9 | 0.14 | 0.47 | 27.7 | 45.1
|  | 2014-10-20 | 14時 | 11.3 | 0.08 | 0.26 | 18.7 | 57.9
|  | 2014-10-20 | 15時 | 10.6 | 0.09 | 0.11 | 8.5 | 68.8
|  | 2014-10-20 | 16時 | 10.5 | 0 | 0.01 | 0 | 0
|  | 2014-10-20 | 17時 | 10.1 | 0 | 0 | 0 | 0
|  | 2014-10-20 | 18時 | 9.1 | 0 | 0 | 0 | 0
|  | 2014-10-20 | 19時 | 8.8 | 0 | 0 | 0 | 0
|  | 2014-10-20 | 20時 | 8 | 0 | 0 | 0 | 0
|  | 2014-10-20 | 21時 | 7.5 | 0 | 0 | 0 | 0
|  | 2014-10-20 | 22時 | 5.6 | 0 | 0 | 0 | 0
|  | 2014-10-20 | 23時 | 6 | 0 | 0 | 0 | 0
|  | 2014-10-21 | 0時 | 5 | 0 | 0 | 0 | 0
|  | 2014-10-21 | 1時 | 5.3 | 0 | 0 | 0 | 0
|  | 2014-10-21 | 2時 | 4.9 | 0 | 0 | 0 | 0
|  | 2014-10-21 | 3時 | 4.7 | 0 | 0 | 0 | 0
|  | 2014-10-21 | 4時 | 4 | 0 | 0 | 0 | 0
|  | 2014-10-21 | 5時 | 3.5 | 0.09 | 0.04 | 0.4 | -75.7
|  | 2014-10-21 | 6時 | 3.7 | 1.37 | 0.21 | 11.2 | -65.6
|  | 2014-10-21 | 7時 | 6.8 | 2.58 | 0.25 | 21.2 | -54.2
|  | 2014-10-21 | 8時 | 10.2 | 2.93 | 0.28 | 29.6 | -40.8
|  | 2014-10-21 | 9時 | 11.8 | 3.04 | 0.32 | 35.9 | -24.9
|  | 2014-10-21 | 10時 | 12.6 | 3.1 | 0.33 | 39 | -6.8
|  | 2014-10-21 | 11時 | 13.6 | 3.09 | 0.33 | 38.5 | 12.2
|  | 2014-10-21 | 12時 | 13.2 | 3.01 | 0.31 | 34.4 | 29.8
|  | 2014-10-21 | 13時 | 12.6 | 2.22 | 0.42 | 27.4 | 45
|  | 2014-10-21 | 14時 | 10.3 | 0.58 | 0.4 | 18.4 | 57.7
|  | 2014-10-21 | 15時 | 8.5 | 0.5 | 0.16 | 8.2 | 68.6
|  | 2014-10-21 | 16時 | 6.6 | 0 | 0.01 | 0 | 0
|  | 2014-10-21 | 17時 | 5.3 | 0 | 0 | 0 | 0
|  | 2014-10-21 | 18時 | 4.5 | 0 | 0 | 0 | 0
|  | 2014-10-21 | 19時 | 3.5 | 0 | 0 | 0 | 0
|  | 2014-10-21 | 20時 | 3.4 | 0 | 0 | 0 | 0
|  | 2014-10-21 | 21時 | 3 | 0 | 0 | 0 | 0
|  | 2014-10-21 | 22時 | 2.4 | 0 | 0 | 0 | 0
|  | 2014-10-21 | 23時 | 1.9 | 0 | 0 | 0 | 0
|  | 2014-10-22 | 0時 | 1.4 | 0 | 0 | 0 | 0
|  | 2014-10-22 | 1時 | 1.1 | 0 | 0 | 0 | 0
|  | 2014-10-22 | 2時 | 0.8 | 0 | 0 | 0 | 0
|  | 2014-10-22 | 3時 | 0.7 | 0 | 0 | 0 | 0
|  | 2014-10-22 | 4時 | 0.5 | 0 | 0 | 0 | 0
|  | 2014-10-22 | 5時 | 1.3 | 0.05 | 0.03 | 0.2 | -75.4
|  | 2014-10-22 | 6時 | 2.2 | 0.31 | 0.2 | 11 | -65.3
|  | 2014-10-22 | 7時 | 3.8 | 0.49 | 0.45 | 20.9 | -54
|  | 2014-10-22 | 8時 | 6.3 | 0.35 | 0.62 | 29.3 | -40.6
|  | 2014-10-22 | 9時 | 9.4 | 0.88 | 0.83 | 35.6 | -24.7
|  | 2014-10-22 | 10時 | 14.8 | 0.87 | 0.91 | 38.7 | -6.7
|  | 2014-10-22 | 11時 | 15 | 0.23 | 0.76 | 38.1 | 12.1
|  | 2014-10-22 | 12時 | 16.3 | 1.74 | 0.66 | 34 | 29.7
|  | 2014-10-22 | 13時 | 17.5 | 0.5 | 0.6 | 27.1 | 44.8
|  | 2014-10-22 | 14時 | 15.2 | 0.26 | 0.34 | 18.1 | 57.5
|  | 2014-10-22 | 15時 | 11.9 | 0.18 | 0.12 | 7.9 | 68.4
|  | 2014-10-22 | 16時 | 10.7 | 0 | 0.01 | 0 | 0
|  | 2014-10-22 | 17時 | 9.5 | 0 | 0 | 0 | 0
|  | 2014-10-22 | 18時 | 8.8 | 0 | 0 | 0 | 0
|  | 2014-10-22 | 19時 | 9 | 0 | 0 | 0 | 0
|  | 2014-10-22 | 20時 | 9.8 | 0 | 0 | 0 | 0
|  | 2014-10-22 | 21時 | 9.9 | 0 | 0 | 0 | 0
|  | 2014-10-22 | 22時 | 10.4 | 0 | 0 | 0 | 0
|  | 2014-10-22 | 23時 | 9.6 | 0 | 0 | 0 | 0
|  | 2014-10-23 | 0時 | 9.1 | 0 | 0 | 0 | 0
|  | 2014-10-23 | 1時 | 9.9 | 0 | 0 | 0 | 0
|  | 2014-10-23 | 2時 | 10 | 0 | 0 | 0 | 0
|  | 2014-10-23 | 3時 | 10.5 | 0 | 0 | 0 | 0
|  | 2014-10-23 | 4時 | 9.8 | 0 | 0 | 0 | 0
|  | 2014-10-23 | 5時 | 9.8 | 0.02 | 0.02 | 0 | -75.1
|  | 2014-10-23 | 6時 | 9.2 | 0.03 | 0.1 | 10.8 | -65
|  | 2014-10-23 | 7時 | 8 | 0.04 | 0.24 | 20.7 | -53.7
|  | 2014-10-23 | 8時 | 7.3 | 0.04 | 0.34 | 29.1 | -40.4
|  | 2014-10-23 | 9時 | 7.8 | 0.09 | 0.54 | 35.2 | -24.6
|  | 2014-10-23 | 10時 | 9.5 | 0.15 | 0.69 | 38.3 | -6.6
|  | 2014-10-23 | 11時 | 9.9 | 0.94 | 0.88 | 37.8 | 12.1
|  | 2014-10-23 | 12時 | 10.6 | 0.15 | 0.61 | 33.7 | 29.5
|  | 2014-10-23 | 13時 | 9.9 | 0.16 | 0.47 | 26.8 | 44.6
|  | 2014-10-23 | 14時 | 9.4 | 0.1 | 0.25 | 17.8 | 57.3
|  | 2014-10-23 | 15時 | 7.4 | 0.09 | 0.1 | 7.7 | 68.1
|  | 2014-10-23 | 16時 | 6 | 0 | 0 | 0 | 0
|  | 2014-10-23 | 17時 | 5.8 | 0 | 0 | 0 | 0
|  | 2014-10-23 | 18時 | 6.5 | 0 | 0 | 0 | 0
|  | 2014-10-23 | 19時 | 6.8 | 0 | 0 | 0 | 0
|  | 2014-10-23 | 20時 | 6.6 | 0 | 0 | 0 | 0
|  | 2014-10-23 | 21時 | 6.6 | 0 | 0 | 0 | 0
|  | 2014-10-23 | 22時 | 6.4 | 0 | 0 | 0 | 0
|  | 2014-10-23 | 23時 | 6.7 | 0 | 0 | 0 | 0
|  | 2014-10-24 | 0時 | 5.9 | 0 | 0 | 0 | 0
|  | 2014-10-24 | 1時 | 6.3 | 0 | 0 | 0 | 0
|  | 2014-10-24 | 2時 | 6.3 | 0 | 0 | 0 | 0
|  | 2014-10-24 | 3時 | 7.2 | 0 | 0 | 0 | 0
|  | 2014-10-24 | 4時 | 7 | 0 | 0 | 0 | 0
|  | 2014-10-24 | 5時 | 7.5 | 0.02 | 0.02 | 0 | 0
|  | 2014-10-24 | 6時 | 8 | 0.18 | 0.17 | 10.6 | -64.8
|  | 2014-10-24 | 7時 | 8.8 | 0.15 | 0.34 | 20.4 | -53.4
|  | 2014-10-24 | 8時 | 9.5 | 0.33 | 0.6 | 28.8 | -40.1
|  | 2014-10-24 | 9時 | 11.5 | 1.4 | 0.75 | 34.9 | -24.4
|  | 2014-10-24 | 10時 | 11.7 | 1.1 | 0.87 | 38 | -6.5
|  | 2014-10-24 | 11時 | 11.8 | 0.34 | 0.81 | 37.4 | 12.1
|  | 2014-10-24 | 12時 | 12.5 | 0.88 | 0.78 | 33.3 | 29.4
|  | 2014-10-24 | 13時 | 12.4 | 0.85 | 0.6 | 26.4 | 44.4
|  | 2014-10-24 | 14時 | 11.3 | 0.15 | 0.29 | 17.6 | 57
|  | 2014-10-24 | 15時 | 10.8 | 0.15 | 0.11 | 7.4 | 67.9
|  | 2014-10-24 | 16時 | 9.6 | 0 | 0 | 0 | 0
|  | 2014-10-24 | 17時 | 7.4 | 0 | 0 | 0 | 0
|  | 2014-10-24 | 18時 | 5.5 | 0 | 0 | 0 | 0
|  | 2014-10-24 | 19時 | 4.4 | 0 | 0 | 0 | 0
|  | 2014-10-24 | 20時 | 3.8 | 0 | 0 | 0 | 0
|  | 2014-10-24 | 21時 | 3.3 | 0 | 0 | 0 | 0
|  | 2014-10-24 | 22時 | 3 | 0 | 0 | 0 | 0
|  | 2014-10-24 | 23時 | 2.6 | 0 | 0 | 0 | 0
|  | 2014-10-25 | 0時 | 2.4 | 0 | 0 | 0 | 0
|  | 2014-10-25 | 1時 | 2.1 | 0 | 0 | 0 | 0
|  | 2014-10-25 | 2時 | 2 | 0 | 0 | 0 | 0
|  | 2014-10-25 | 3時 | 2.1 | 0 | 0 | 0 | 0
|  | 2014-10-25 | 4時 | 2.4 | 0 | 0 | 0 | 0
|  | 2014-10-25 | 5時 | 3.7 | 0.05 | 0.03 | 0 | 0
|  | 2014-10-25 | 6時 | 5.2 | 0.4 | 0.2 | 10.3 | -64.5
|  | 2014-10-25 | 7時 | 9.2 | 1.32 | 0.41 | 20.2 | -53.2
|  | 2014-10-25 | 8時 | 13.4 | 2.72 | 0.32 | 28.5 | -39.9
|  | 2014-10-25 | 9時 | 17.6 | 2.89 | 0.35 | 34.6 | -24.2
|  | 2014-10-25 | 10時 | 18.8 | 2.93 | 0.37 | 37.6 | -6.4
|  | 2014-10-25 | 11時 | 19.7 | 2.92 | 0.37 | 37.1 | 12
|  | 2014-10-25 | 12時 | 18.8 | 2.83 | 0.35 | 33 | 29.3
|  | 2014-10-25 | 13時 | 17.7 | 1.75 | 0.49 | 26.1 | 44.2
|  | 2014-10-25 | 14時 | 16.5 | 0.36 | 0.34 | 17.3 | 56.8
|  | 2014-10-25 | 15時 | 14.2 | 0.38 | 0.13 | 7.1 | 67.7
|  | 2014-10-25 | 16時 | 11.3 | 0 | 0 | 0 | 0
|  | 2014-10-25 | 17時 | 9.8 | 0 | 0 | 0 | 0
|  | 2014-10-25 | 18時 | 9.1 | 0 | 0 | 0 | 0
|  | 2014-10-25 | 19時 | 7.8 | 0 | 0 | 0 | 0
|  | 2014-10-25 | 20時 | 7.8 | 0 | 0 | 0 | 0
|  | 2014-10-25 | 21時 | 7.1 | 0 | 0 | 0 | 0
|  | 2014-10-25 | 22時 | 6.8 | 0 | 0 | 0 | 0
|  | 2014-10-25 | 23時 | 6.1 | 0 | 0 | 0 | 0
|  | 2014-10-26 | 0時 | 6 | 0 | 0 | 0 | 0
|  | 2014-10-26 | 1時 | 5.3 | 0 | 0 | 0 | 0
|  | 2014-10-26 | 2時 | 5.1 | 0 | 0 | 0 | 0
|  | 2014-10-26 | 3時 | 4.3 | 0 | 0 | 0 | 0
|  | 2014-10-26 | 4時 | 4.3 | 0 | 0 | 0 | 0
|  | 2014-10-26 | 5時 | 4.1 | 0.02 | 0.02 | 0 | 0
|  | 2014-10-26 | 6時 | 4.2 | 0.93 | 0.21 | 10.1 | -64.2
|  | 2014-10-26 | 7時 | 6.6 | 2.13 | 0.3 | 19.9 | -52.9
|  | 2014-10-26 | 8時 | 10.1 | 2.04 | 0.48 | 28.2 | -39.7
|  | 2014-10-26 | 9時 | 13.8 | 0.28 | 0.7 | 34.3 | -24.1
|  | 2014-10-26 | 10時 | 18.8 | 0.53 | 0.86 | 37.3 | -6.4
|  | 2014-10-26 | 11時 | 15.9 | 0.53 | 0.84 | 36.7 | 12
|  | 2014-10-26 | 12時 | 15.5 | 0.27 | 0.66 | 32.7 | 29.2
|  | 2014-10-26 | 13時 | 16.9 | 0.54 | 0.58 | 25.8 | 44
|  | 2014-10-26 | 14時 | 17.6 | 0.11 | 0.25 | 17 | 56.6
|  | 2014-10-26 | 15時 | 16.4 | 0.04 | 0.06 | 6.9 | 67.5
|  | 2014-10-26 | 16時 | 13.5 | 0 | 0 | 0 | 0
|  | 2014-10-26 | 17時 | 14.2 | 0 | 0 | 0 | 0
|  | 2014-10-26 | 18時 | 13.5 | 0 | 0 | 0 | 0
|  | 2014-10-26 | 19時 | 10.8 | 0 | 0 | 0 | 0
|  | 2014-10-26 | 20時 | 10.9 | 0 | 0 | 0 | 0
|  | 2014-10-26 | 21時 | 11 | 0 | 0 | 0 | 0
|  | 2014-10-26 | 22時 | 10.9 | 0 | 0 | 0 | 0
|  | 2014-10-26 | 23時 | 10.5 | 0 | 0 | 0 | 0
|  | 2014-10-27 | 0時 | 10.5 | 0 | 0 | 0 | 0
|  | 2014-10-27 | 1時 | 10.1 | 0 | 0 | 0 | 0
|  | 2014-10-27 | 2時 | 9.8 | 0 | 0 | 0 | 0
|  | 2014-10-27 | 3時 | 9.8 | 0 | 0 | 0 | 0
|  | 2014-10-27 | 4時 | 8.3 | 0 | 0 | 0 | 0
|  | 2014-10-27 | 5時 | 7.8 | 0.02 | 0.02 | 0 | 0
|  | 2014-10-27 | 6時 | 6.8 | 0.26 | 0.17 | 9.9 | -64
|  | 2014-10-27 | 7時 | 8.2 | 0.77 | 0.43 | 19.7 | -52.7
|  | 2014-10-27 | 8時 | 10 | 1.33 | 0.6 | 27.9 | -39.5
|  | 2014-10-27 | 9時 | 12.1 | 2.74 | 0.39 | 34 | -23.9
|  | 2014-10-27 | 10時 | 12.1 | 2.79 | 0.41 | 37 | -6.3
|  | 2014-10-27 | 11時 | 12.7 | 1.29 | 0.81 | 36.4 | 12
|  | 2014-10-27 | 12時 | 14 | 1.63 | 0.65 | 32.4 | 29
|  | 2014-10-27 | 13時 | 13.4 | 1.13 | 0.56 | 25.5 | 43.9
|  | 2014-10-27 | 14時 | 11.9 | 0.27 | 0.31 | 16.7 | 56.4
|  | 2014-10-27 | 15時 | 10.3 | 0.29 | 0.12 | 6.6 | 67.2
|  | 2014-10-27 | 16時 | 7.3 | 0 | 0 | 0 | 0
|  | 2014-10-27 | 17時 | 6 | 0 | 0 | 0 | 0
|  | 2014-10-27 | 18時 | 5.2 | 0 | 0 | 0 | 0
|  | 2014-10-27 | 19時 | 4 | 0 | 0 | 0 | 0
|  | 2014-10-27 | 20時 | 3.7 | 0 | 0 | 0 | 0
|  | 2014-10-27 | 21時 | 3.6 | 0 | 0 | 0 | 0
|  | 2014-10-27 | 22時 | 3.1 | 0 | 0 | 0 | 0
|  | 2014-10-27 | 23時 | 2.5 | 0 | 0 | 0 | 0
|  | 2014-10-28 | 0時 | 1.9 | 0 | 0 | 0 | 0
|  | 2014-10-28 | 1時 | 1.6 | 0 | 0 | 0 | 0
|  | 2014-10-28 | 2時 | 1.6 | 0 | 0 | 0 | 0
|  | 2014-10-28 | 3時 | 1.9 | 0 | 0 | 0 | 0
|  | 2014-10-28 | 4時 | 2.2 | 0 | 0 | 0 | 0
|  | 2014-10-28 | 5時 | 2.5 | 0 | 0.01 | 0 | 0
|  | 2014-10-28 | 6時 | 3.3 | 0.25 | 0.17 | 9.7 | -63.7
|  | 2014-10-28 | 7時 | 6 | 0.62 | 0.42 | 19.4 | -52.4
|  | 2014-10-28 | 8時 | 8.3 | 0.09 | 0.42 | 27.6 | -39.2
|  | 2014-10-28 | 9時 | 12.4 | 0.69 | 0.79 | 33.7 | -23.7
|  | 2014-10-28 | 10時 | 13.2 | 0.1 | 0.57 | 36.6 | -6.2
|  | 2014-10-28 | 11時 | 13 | 0.09 | 0.57 | 36.1 | 11.9
|  | 2014-10-28 | 12時 | 13.1 | 0.1 | 0.49 | 32 | 28.9
|  | 2014-10-28 | 13時 | 14.4 | 0.1 | 0.38 | 25.2 | 43.7
|  | 2014-10-28 | 14時 | 14.3 | 0.09 | 0.23 | 16.5 | 56.2
|  | 2014-10-28 | 15時 | 14.8 | 0.07 | 0.07 | 6.4 | 67
|  | 2014-10-28 | 16時 | 12.4 | 0 | 0 | 0 | 0
|  | 2014-10-28 | 17時 | 12.1 | 0 | 0 | 0 | 0
|  | 2014-10-28 | 18時 | 11.8 | 0 | 0 | 0 | 0
|  | 2014-10-28 | 19時 | 12.5 | 0 | 0 | 0 | 0
|  | 2014-10-28 | 20時 | 12.4 | 0 | 0 | 0 | 0
|  | 2014-10-28 | 21時 | 12.8 | 0 | 0 | 0 | 0
|  | 2014-10-28 | 22時 | 11.9 | 0 | 0 | 0 | 0
|  | 2014-10-28 | 23時 | 11 | 0 | 0 | 0 | 0
|  | 2014-10-29 | 0時 | 10.8 | 0 | 0 | 0 | 0
|  | 2014-10-29 | 1時 | 10.3 | 0 | 0 | 0 | 0
|  | 2014-10-29 | 2時 | 9.7 | 0 | 0 | 0 | 0
|  | 2014-10-29 | 3時 | 9.2 | 0 | 0 | 0 | 0
|  | 2014-10-29 | 4時 | 7.6 | 0 | 0 | 0 | 0
|  | 2014-10-29 | 5時 | 6.7 | 0 | 0.01 | 0 | 0
|  | 2014-10-29 | 6時 | 8.7 | 0.12 | 0.13 | 9.4 | -63.5
|  | 2014-10-29 | 7時 | 9.6 | 0.19 | 0.33 | 19.2 | -52.2
|  | 2014-10-29 | 8時 | 10.1 | 0.27 | 0.54 | 27.4 | -39
|  | 2014-10-29 | 9時 | 11.1 | 0.26 | 0.68 | 33.3 | -23.6
|  | 2014-10-29 | 10時 | 11 | 0.38 | 0.79 | 36.3 | -6.2
|  | 2014-10-29 | 11時 | 10.9 | 0.16 | 0.65 | 35.7 | 11.9
|  | 2014-10-29 | 12時 | 11.5 | 0.25 | 0.64 | 31.7 | 28.8
|  | 2014-10-29 | 13時 | 11.2 | 0.17 | 0.44 | 24.9 | 43.5
|  | 2014-10-29 | 14時 | 10.7 | 0.1 | 0.23 | 16.2 | 56
|  | 2014-10-29 | 15時 | 9.4 | 0.1 | 0.08 | 6.1 | 66.8
|  | 2014-10-29 | 16時 | 8.2 | 0 | 0 | 0 | 0
|  | 2014-10-29 | 17時 | 6.8 | 0 | 0 | 0 | 0
|  | 2014-10-29 | 18時 | 6.6 | 0 | 0 | 0 | 0
|  | 2014-10-29 | 19時 | 7.3 | 0 | 0 | 0 | 0
|  | 2014-10-29 | 20時 | 6.7 | 0 | 0 | 0 | 0
|  | 2014-10-29 | 21時 | 6.7 | 0 | 0 | 0 | 0
|  | 2014-10-29 | 22時 | 6.6 | 0 | 0 | 0 | 0
|  | 2014-10-29 | 23時 | 7.3 | 0 | 0 | 0 | 0
|  | 2014-10-30 | 0時 | 5.9 | 0 | 0 | 0 | 0
|  | 2014-10-30 | 1時 | 6.5 | 0 | 0 | 0 | 0
|  | 2014-10-30 | 2時 | 5.6 | 0 | 0 | 0 | 0
|  | 2014-10-30 | 3時 | 5.9 | 0 | 0 | 0 | 0
|  | 2014-10-30 | 4時 | 6.2 | 0 | 0 | 0 | 0
|  | 2014-10-30 | 5時 | 6 | 0.02 | 0.02 | 0 | 0
|  | 2014-10-30 | 6時 | 5.1 | 1.03 | 0.18 | 9.2 | -63.2
|  | 2014-10-30 | 7時 | 9.9 | 1.86 | 0.33 | 18.9 | -52
|  | 2014-10-30 | 8時 | 11.9 | 2.74 | 0.3 | 27.1 | -38.8
|  | 2014-10-30 | 9時 | 13.9 | 2.88 | 0.34 | 33 | -23.5
|  | 2014-10-30 | 10時 | 15 | 2.16 | 0.59 | 36 | -6.1
|  | 2014-10-30 | 11時 | 15.6 | 2.16 | 0.58 | 35.4 | 11.8
|  | 2014-10-30 | 12時 | 16.2 | 2.84 | 0.33 | 31.4 | 28.7
|  | 2014-10-30 | 13時 | 15.9 | 1.52 | 0.49 | 24.7 | 43.3
|  | 2014-10-30 | 14時 | 13.8 | 0.38 | 0.32 | 15.9 | 55.8
|  | 2014-10-30 | 15時 | 11.6 | 0.4 | 0.11 | 5.9 | 66.5
|  | 2014-10-30 | 16時 | 9 | 0 | 0 | 0 | 0
|  | 2014-10-30 | 17時 | 7.2 | 0 | 0 | 0 | 0
|  | 2014-10-30 | 18時 | 7.2 | 0 | 0 | 0 | 0
|  | 2014-10-30 | 19時 | 6 | 0 | 0 | 0 | 0
|  | 2014-10-30 | 20時 | 5.2 | 0 | 0 | 0 | 0
|  | 2014-10-30 | 21時 | 4.9 | 0 | 0 | 0 | 0
|  | 2014-10-30 | 22時 | 4.1 | 0 | 0 | 0 | 0
|  | 2014-10-30 | 23時 | 3.7 | 0 | 0 | 0 | 0
|  | 2014-10-31 | 0時 | 3.3 | 0 | 0 | 0 | 0
|  | 2014-10-31 | 1時 | 3.1 | 0 | 0 | 0 | 0
|  | 2014-10-31 | 2時 | 2.5 | 0 | 0 | 0 | 0
|  | 2014-10-31 | 3時 | 2.1 | 0 | 0 | 0 | 0
|  | 2014-10-31 | 4時 | 1.9 | 0 | 0 | 0 | 0
|  | 2014-10-31 | 5時 | 1.9 | 0 | 0.01 | 0 | 0
|  | 2014-10-31 | 6時 | 2.5 | 0.43 | 0.17 | 9 | -63
|  | 2014-10-31 | 7時 | 5.4 | 0.61 | 0.4 | 18.7 | -51.7
|  | 2014-10-31 | 8時 | 7.9 | 0.79 | 0.61 | 26.8 | -38.7
|  | 2014-10-31 | 9時 | 11.7 | 0.23 | 0.64 | 32.7 | -23.3
|  | 2014-10-31 | 10時 | 15.6 | 0.21 | 0.69 | 35.6 | -6.1
|  | 2014-10-31 | 11時 | 17.6 | 0.33 | 0.75 | 35.1 | 11.8
|  | 2014-10-31 | 12時 | 17.7 | 1.07 | 0.71 | 31.1 | 28.5
|  | 2014-10-31 | 13時 | 19.2 | 0.35 | 0.51 | 24.4 | 43.1
|  | 2014-10-31 | 14時 | 16.4 | 0.15 | 0.25 | 15.7 | 55.6
|  | 2014-10-31 | 15時 | 12.8 | 0.16 | 0.08 | 5.6 | 66.3
|  | 2014-10-31 | 16時 | 10.9 | 0 | 0 | 0 | 0
|  | 2014-10-31 | 17時 | 11.4 | 0 | 0 | 0 | 0
|  | 2014-10-31 | 18時 | 10.9 | 0 | 0 | 0 | 0
|  | 2014-10-31 | 19時 | 11 | 0 | 0 | 0 | 0
|  | 2014-10-31 | 20時 | 10.2 | 0 | 0 | 0 | 0
|  | 2014-10-31 | 21時 | 9.2 | 0 | 0 | 0 | 0
|  | 2014-10-31 | 22時 | 8.1 | 0 | 0 | 0 | 0
|  | 2014-10-31 | 23時 | 10.2 | 0 | 0 | 0 | 0
|  | 2014-11-01 | 0時 | 8.7 | 0 | 0 | 0 | 0
|  | 2014-11-01 | 1時 | 6.7 | 0 | 0 | 0 | 0
|  | 2014-11-01 | 2時 | 5 | 0 | 0 | 0 | 0
|  | 2014-11-01 | 3時 | 3.8 | 0 | 0 | 0 | 0
|  | 2014-11-01 | 4時 | 2.1 | 0 | 0 | 0 | 0
|  | 2014-11-01 | 5時 | 0.1 | 0.02 | 0.02 | 0 | 0
|  | 2014-11-01 | 6時 | 0 | 0.87 | 0.18 | 8.8 | -62.7
|  | 2014-11-01 | 7時 | 2.9 | 2.51 | 0.23 | 18.4 | -51.5
|  | 2014-11-01 | 8時 | 7.5 | 2.91 | 0.26 | 26.5 | -38.5
|  | 2014-11-01 | 9時 | 9 | 3.07 | 0.28 | 32.4 | -23.2
|  | 2014-11-01 | 10時 | 9.5 | 3.11 | 0.3 | 35.3 | -6
|  | 2014-11-01 | 11時 | 10.9 | 3.09 | 0.3 | 34.7 | 11.7
|  | 2014-11-01 | 12時 | 10.8 | 3.04 | 0.27 | 30.8 | 28.4
|  | 2014-11-01 | 13時 | 10.4 | 1.65 | 0.47 | 24.1 | 42.9
|  | 2014-11-01 | 14時 | 8.5 | 0.43 | 0.32 | 15.4 | 55.3
|  | 2014-11-01 | 15時 | 6.5 | 0.5 | 0.1 | 5.4 | 66.1
|  | 2014-11-01 | 16時 | 4.4 | 0 | 0 | 0 | 0
|  | 2014-11-01 | 17時 | 3.1 | 0 | 0 | 0 | 0
|  | 2014-11-01 | 18時 | 3.4 | 0 | 0 | 0 | 0
|  | 2014-11-01 | 19時 | 3 | 0 | 0 | 0 | 0
|  | 2014-11-01 | 20時 | 2.9 | 0 | 0 | 0 | 0
|  | 2014-11-01 | 21時 | 2.2 | 0 | 0 | 0 | 0
|  | 2014-11-01 | 22時 | 2.2 | 0 | 0 | 0 | 0
|  | 2014-11-01 | 23時 | 2.7 | 0 | 0 | 0 | 0
|  | 2014-11-02 | 0時 | 3 | 0 | 0 | 0 | 0
|  | 2014-11-02 | 1時 | 3.4 | 0 | 0 | 0 | 0
|  | 2014-11-02 | 2時 | 4 | 0 | 0 | 0 | 0
|  | 2014-11-02 | 3時 | 4.5 | 0 | 0 | 0 | 0
|  | 2014-11-02 | 4時 | 4.7 | 0 | 0 | 0 | 0
|  | 2014-11-02 | 5時 | 5.2 | 0 | 0.01 | 0 | 0
|  | 2014-11-02 | 6時 | 5.8 | 0.06 | 0.1 | 8.6 | -62.5
|  | 2014-11-02 | 7時 | 7.4 | 0.06 | 0.23 | 18.2 | -51.3
|  | 2014-11-02 | 8時 | 9.8 | 0.06 | 0.35 | 26.3 | -38.3
|  | 2014-11-02 | 9時 | 11.7 | 0.08 | 0.44 | 32.1 | -23.1
|  | 2014-11-02 | 10時 | 11 | 0.04 | 0.38 | 35 | -6
|  | 2014-11-02 | 11時 | 10.2 | 0 | 0.27 | 34.4 | 11.7
|  | 2014-11-02 | 12時 | 9.7 | 0.04 | 0.32 | 30.5 | 28.3
|  | 2014-11-02 | 13時 | 9.3 | 0.06 | 0.31 | 23.8 | 42.8
|  | 2014-11-02 | 14時 | 10.6 | 0.04 | 0.16 | 15.2 | 55.1
|  | 2014-11-02 | 15時 | 10.7 | 0.01 | 0.03 | 5.2 | 65.8
|  | 2014-11-02 | 16時 | 9.8 | 0 | 0 | 0 | 0
|  | 2014-11-02 | 17時 | 9.7 | 0 | 0 | 0 | 0
|  | 2014-11-02 | 18時 | 10.8 | 0 | 0 | 0 | 0
|  | 2014-11-02 | 19時 | 10.9 | 0 | 0 | 0 | 0
|  | 2014-11-02 | 20時 | 11.1 | 0 | 0 | 0 | 0
|  | 2014-11-02 | 21時 | 11.3 | 0 | 0 | 0 | 0
|  | 2014-11-02 | 22時 | 11.5 | 0 | 0 | 0 | 0
|  | 2014-11-02 | 23時 | 11.8 | 0 | 0 | 0 | 0
|  | 2014-11-03 | 0時 | 12 | 0 | 0 | 0 | 0
|  | 2014-11-03 | 1時 | 12.4 | 0 | 0 | 0 | 0
|  | 2014-11-03 | 2時 | 12.4 | 0 | 0 | 0 | 0
|  | 2014-11-03 | 3時 | 12.8 | 0 | 0 | 0 | 0
|  | 2014-11-03 | 4時 | 17.5 | 0 | 0 | 0 | 0
|  | 2014-11-03 | 5時 | 17.6 | 0 | 0.01 | 0 | 0
|  | 2014-11-03 | 6時 | 18.1 | 0.08 | 0.1 | 8.3 | -62.3
|  | 2014-11-03 | 7時 | 18 | 0.08 | 0.23 | 17.9 | -51.1
|  | 2014-11-03 | 8時 | 18.8 | 0.06 | 0.35 | 26 | -38.1
|  | 2014-11-03 | 9時 | 18.5 | 0.08 | 0.43 | 31.8 | -22.9
|  | 2014-11-03 | 10時 | 17.3 | 0.04 | 0.37 | 34.7 | -5.9
|  | 2014-11-03 | 11時 | 16 | 0.01 | 0.26 | 34.1 | 11.6
|  | 2014-11-03 | 12時 | 15.7 | 0.02 | 0.23 | 30.2 | 28.1
|  | 2014-11-03 | 13時 | 15 | 0.01 | 0.18 | 23.6 | 42.6
|  | 2014-11-03 | 14時 | 14.9 | 0.02 | 0.1 | 14.9 | 54.9
|  | 2014-11-03 | 15時 | 14.5 | 0.01 | 0.03 | 5 | 65.6
|  | 2014-11-03 | 16時 | 14.7 | 0 | 0 | 0 | 0
|  | 2014-11-03 | 17時 | 14.1 | 0 | 0 | 0 | 0
|  | 2014-11-03 | 18時 | 13.5 | 0 | 0 | 0 | 0
|  | 2014-11-03 | 19時 | 12.9 | 0 | 0 | 0 | 0
|  | 2014-11-03 | 20時 | 12.6 | 0 | 0 | 0 | 0
|  | 2014-11-03 | 21時 | 12.2 | 0 | 0 | 0 | 0
|  | 2014-11-03 | 22時 | 11.9 | 0 | 0 | 0 | 0
|  | 2014-11-03 | 23時 | 11.1 | 0 | 0 | 0 | 0
|  | 2014-11-04 | 0時 | 10.6 | 0 | 0 | 0 | 0
|  | 2014-11-04 | 1時 | 10.3 | 0 | 0 | 0 | 0
|  | 2014-11-04 | 2時 | 10 | 0 | 0 | 0 | 0
|  | 2014-11-04 | 3時 | 9.7 | 0 | 0 | 0 | 0
|  | 2014-11-04 | 4時 | 9.5 | 0 | 0 | 0 | 0
|  | 2014-11-04 | 5時 | 8.8 | 0 | 0.01 | 0 | 0
|  | 2014-11-04 | 6時 | 8.3 | 0.08 | 0.1 | 8.1 | -62.1
|  | 2014-11-04 | 7時 | 8.8 | 0.07 | 0.23 | 17.7 | -50.9
|  | 2014-11-04 | 8時 | 10 | 0.06 | 0.35 | 25.7 | -37.9
|  | 2014-11-04 | 9時 | 10.8 | 0.07 | 0.43 | 31.5 | -22.8
|  | 2014-11-04 | 10時 | 11.6 | 0.07 | 0.47 | 34.4 | -5.9
|  | 2014-11-04 | 11時 | 11.6 | 0.06 | 0.47 | 33.8 | 11.6
|  | 2014-11-04 | 12時 | 11.9 | 0.07 | 0.41 | 29.9 | 28
|  | 2014-11-04 | 13時 | 11.4 | 0.06 | 0.3 | 23.3 | 42.4
|  | 2014-11-04 | 14時 | 11.3 | 0.07 | 0.18 | 14.7 | 54.7
|  | 2014-11-04 | 15時 | 10.7 | 0.06 | 0.05 | 4.8 | 65.4
|  | 2014-11-04 | 16時 | 10.1 | 0 | 0 | 0 | 0
|  | 2014-11-04 | 17時 | 8.1 | 0 | 0 | 0 | 0
|  | 2014-11-04 | 18時 | 7.8 | 0 | 0 | 0 | 0
|  | 2014-11-04 | 19時 | 7.4 | 0 | 0 | 0 | 0
|  | 2014-11-04 | 20時 | 6.7 | 0 | 0 | 0 | 0
|  | 2014-11-04 | 21時 | 7.2 | 0 | 0 | 0 | 0
|  | 2014-11-04 | 22時 | 8.8 | 0 | 0 | 0 | 0
|  | 2014-11-04 | 23時 | 8.9 | 0 | 0 | 0 | 0
|  | 2014-11-05 | 0時 | 6.7 | 0 | 0 | 0 | 0
|  | 2014-11-05 | 1時 | 6.2 | 0 | 0 | 0 | 0
|  | 2014-11-05 | 2時 | 6.2 | 0 | 0 | 0 | 0
|  | 2014-11-05 | 3時 | 7 | 0 | 0 | 0 | 0
|  | 2014-11-05 | 4時 | 7.4 | 0 | 0 | 0 | 0
|  | 2014-11-05 | 5時 | 7.9 | 0 | 0 | 0 | 0
|  | 2014-11-05 | 6時 | 10.6 | 0.09 | 0.1 | 7.9 | -61.8
|  | 2014-11-05 | 7時 | 11.9 | 0.07 | 0.23 | 17.4 | -50.7
|  | 2014-11-05 | 8時 | 12.5 | 0.19 | 0.47 | 25.4 | -37.8
|  | 2014-11-05 | 9時 | 12.4 | 0.06 | 0.44 | 31.2 | -22.7
|  | 2014-11-05 | 10時 | 10.7 | 0.05 | 0.37 | 34.1 | -5.9
|  | 2014-11-05 | 11時 | 10.8 | 0 | 0.27 | 33.5 | 11.5
|  | 2014-11-05 | 12時 | 10.7 | 0.04 | 0.32 | 29.6 | 27.9
|  | 2014-11-05 | 13時 | 10.3 | 0.04 | 0.25 | 23 | 42.2
|  | 2014-11-05 | 14時 | 10 | 0.02 | 0.1 | 14.5 | 54.5
|  | 2014-11-05 | 15時 | 9 | 0.03 | 0.04 | 4.5 | 65.2
|  | 2014-11-05 | 16時 | 7.6 | 0 | 0 | 0 | 0
|  | 2014-11-05 | 17時 | 7.5 | 0 | 0 | 0 | 0
|  | 2014-11-05 | 18時 | 7.4 | 0 | 0 | 0 | 0
|  | 2014-11-05 | 19時 | 8.1 | 0 | 0 | 0 | 0
|  | 2014-11-05 | 20時 | 6.8 | 0 | 0 | 0 | 0
|  | 2014-11-05 | 21時 | 5.9 | 0 | 0 | 0 | 0
|  | 2014-11-05 | 22時 | 5.3 | 0 | 0 | 0 | 0
|  | 2014-11-05 | 23時 | 5.3 | 0 | 0 | 0 | 0
|  | 2014-11-06 | 0時 | 4.8 | 0 | 0 | 0 | 0
|  | 2014-11-06 | 1時 | 4.6 | 0 | 0 | 0 | 0
|  | 2014-11-06 | 2時 | 4.4 | 0 | 0 | 0 | 0
|  | 2014-11-06 | 3時 | 4.2 | 0 | 0 | 0 | 0
|  | 2014-11-06 | 4時 | 4.4 | 0 | 0 | 0 | 0
|  | 2014-11-06 | 5時 | 4 | 0 | 0 | 0 | 0
|  | 2014-11-06 | 6時 | 4.4 | 0.06 | 0.09 | 7.7 | -61.6
|  | 2014-11-06 | 7時 | 4.6 | 0.06 | 0.22 | 17.2 | -50.5
|  | 2014-11-06 | 8時 | 5.6 | 0.06 | 0.34 | 25.2 | -37.6
|  | 2014-11-06 | 9時 | 6.2 | 0.06 | 0.43 | 30.9 | -22.6
|  | 2014-11-06 | 10時 | 6.4 | 0.06 | 0.47 | 33.8 | -5.9
|  | 2014-11-06 | 11時 | 7 | 0.08 | 0.45 | 33.2 | 11.4
|  | 2014-11-06 | 12時 | 7.1 | 0.06 | 0.4 | 29.4 | 27.7
|  | 2014-11-06 | 13時 | 6.5 | 0.07 | 0.3 | 22.8 | 42
|  | 2014-11-06 | 14時 | 6.4 | 0.06 | 0.17 | 14.2 | 54.3
|  | 2014-11-06 | 15時 | 6.2 | 0.08 | 0.05 | 4.3 | 64.9
|  | 2014-11-06 | 16時 | 5.7 | 0 | 0 | 0 | 0
|  | 2014-11-06 | 17時 | 5.6 | 0 | 0 | 0 | 0
|  | 2014-11-06 | 18時 | 5.4 | 0 | 0 | 0 | 0
|  | 2014-11-06 | 19時 | 5.1 | 0 | 0 | 0 | 0
|  | 2014-11-06 | 20時 | 4.8 | 0 | 0 | 0 | 0
|  | 2014-11-06 | 21時 | 3.7 | 0 | 0 | 0 | 0
|  | 2014-11-06 | 22時 | 2.6 | 0 | 0 | 0 | 0
|  | 2014-11-06 | 23時 | 1.5 | 0 | 0 | 0 | 0
|  | 2014-11-07 | 0時 | 0.4 | 0 | 0 | 0 | 0
|  | 2014-11-07 | 1時 | 0 | 0 | 0 | 0 | 0
|  | 2014-11-07 | 2時 | -0.1 | 0 | 0 | 0 | 0
|  | 2014-11-07 | 3時 | 0 | 0 | 0 | 0 | 0
|  | 2014-11-07 | 4時 | 0 | 0 | 0 | 0 | 0
|  | 2014-11-07 | 5時 | 0.4 | 0 | 0.01 | 0 | 0
|  | 2014-11-07 | 6時 | 0.5 | 0.45 | 0.14 | 7.4 | -61.4
|  | 2014-11-07 | 7時 | 1.5 | 1.69 | 0.31 | 16.9 | -50.3
|  | 2014-11-07 | 8時 | 3.6 | 0.7 | 0.57 | 24.9 | -37.5
|  | 2014-11-07 | 9時 | 5.7 | 0.21 | 0.58 | 30.7 | -22.5
|  | 2014-11-07 | 10時 | 7.7 | 0.44 | 0.75 | 33.5 | -5.9
|  | 2014-11-07 | 11時 | 11.8 | 2.77 | 0.37 | 32.9 | 11.4
|  | 2014-11-07 | 12時 | 11.5 | 2.69 | 0.34 | 29.1 | 27.6
|  | 2014-11-07 | 13時 | 10.7 | 0.21 | 0.42 | 22.5 | 41.8
|  | 2014-11-07 | 14時 | 9.8 | 0.22 | 0.25 | 14 | 54.1
|  | 2014-11-07 | 15時 | 8.2 | 0.28 | 0.07 | 4.1 | 64.7
|  | 2014-11-07 | 16時 | 5.9 | 0 | 0 | 0 | 0
|  | 2014-11-07 | 17時 | 4.8 | 0 | 0 | 0 | 0
|  | 2014-11-07 | 18時 | 3.7 | 0 | 0 | 0 | 0
|  | 2014-11-07 | 19時 | 3.4 | 0 | 0 | 0 | 0
|  | 2014-11-07 | 20時 | 3.1 | 0 | 0 | 0 | 0
|  | 2014-11-07 | 21時 | 2.6 | 0 | 0 | 0 | 0
|  | 2014-11-07 | 22時 | 2.9 | 0 | 0 | 0 | 0
|  | 2014-11-07 | 23時 | 2.6 | 0 | 0 | 0 | 0
|  | 2014-11-08 | 0時 | 3.6 | 0 | 0 | 0 | 0
|  | 2014-11-08 | 1時 | 4.6 | 0 | 0 | 0 | 0
|  | 2014-11-08 | 2時 | 4.6 | 0 | 0 | 0 | 0
|  | 2014-11-08 | 3時 | 5.8 | 0 | 0 | 0 | 0
|  | 2014-11-08 | 4時 | 6 | 0 | 0 | 0 | 0
|  | 2014-11-08 | 5時 | 6.2 | 0 | 0 | 0 | 0
|  | 2014-11-08 | 6時 | 7.2 | 0.06 | 0.08 | 7.2 | -61.2
|  | 2014-11-08 | 7時 | 7.3 | 0.07 | 0.21 | 16.7 | -50.2
|  | 2014-11-08 | 8時 | 7.9 | 0.06 | 0.33 | 24.6 | -37.3
|  | 2014-11-08 | 9時 | 7.9 | 0.06 | 0.42 | 30.4 | -22.4
|  | 2014-11-08 | 10時 | 8.4 | 0.05 | 0.46 | 33.2 | -5.8
|  | 2014-11-08 | 11時 | 7.9 | 0.07 | 0.44 | 32.6 | 11.3
|  | 2014-11-08 | 12時 | 8.2 | 0.06 | 0.39 | 28.8 | 27.4
|  | 2014-11-08 | 13時 | 8.3 | 0.07 | 0.29 | 22.3 | 41.7
|  | 2014-11-08 | 14時 | 7.8 | 0.07 | 0.17 | 13.8 | 53.9
|  | 2014-11-08 | 15時 | 7.1 | 0.08 | 0.04 | 3.9 | 64.5
|  | 2014-11-08 | 16時 | 6 | 0 | 0 | 0 | 0
|  | 2014-11-08 | 17時 | 5.2 | 0 | 0 | 0 | 0
|  | 2014-11-08 | 18時 | 4.5 | 0 | 0 | 0 | 0
|  | 2014-11-08 | 19時 | 4.2 | 0 | 0 | 0 | 0
|  | 2014-11-08 | 20時 | 4.2 | 0 | 0 | 0 | 0
|  | 2014-11-08 | 21時 | 4 | 0 | 0 | 0 | 0
|  | 2014-11-08 | 22時 | 3.5 | 0 | 0 | 0 | 0
|  | 2014-11-08 | 23時 | 2.5 | 0 | 0 | 0 | 0
|  | 2014-11-09 | 0時 | 0.5 | 0 | 0 | 0 | 0
|  | 2014-11-09 | 1時 | -0.1 | 0 | 0 | 0 | 0
|  | 2014-11-09 | 2時 | -0.2 | 0 | 0 | 0 | 0
|  | 2014-11-09 | 3時 | -0.5 | 0 | 0 | 0 | 0
|  | 2014-11-09 | 4時 | -1 | 0 | 0 | 0 | 0
|  | 2014-11-09 | 5時 | -0.9 | 0 | 0 | 0 | 0
|  | 2014-11-09 | 6時 | -0.5 | 0.66 | 0.14 | 7 | -61
|  | 2014-11-09 | 7時 | 1.1 | 2.29 | 0.23 | 16.5 | -50
|  | 2014-11-09 | 8時 | 4 | 2.78 | 0.26 | 24.4 | -37.2
|  | 2014-11-09 | 9時 | 7.2 | 2.98 | 0.29 | 30.1 | -22.4
|  | 2014-11-09 | 10時 | 10.9 | 3.03 | 0.3 | 32.9 | -5.8
|  | 2014-11-09 | 11時 | 11.3 | 3.04 | 0.29 | 32.3 | 11.2
|  | 2014-11-09 | 12時 | 11.9 | 1.88 | 0.52 | 28.6 | 27.3
|  | 2014-11-09 | 13時 | 11.2 | 0.38 | 0.46 | 22.1 | 41.5
|  | 2014-11-09 | 14時 | 10.1 | 0.42 | 0.27 | 13.6 | 53.7
|  | 2014-11-09 | 15時 | 8.2 | 0.48 | 0.07 | 3.8 | 64.3
|  | 2014-11-09 | 16時 | 6.7 | 0 | 0 | 0 | 0
|  | 2014-11-09 | 17時 | 4.9 | 0 | 0 | 0 | 0
|  | 2014-11-09 | 18時 | 4.8 | 0 | 0 | 0 | 0
|  | 2014-11-09 | 19時 | 4.5 | 0 | 0 | 0 | 0
|  | 2014-11-09 | 20時 | 4.6 | 0 | 0 | 0 | 0
|  | 2014-11-09 | 21時 | 4.5 | 0 | 0 | 0 | 0
|  | 2014-11-09 | 22時 | 4.5 | 0 | 0 | 0 | 0
|  | 2014-11-09 | 23時 | 4.5 | 0 | 0 | 0 | 0
|  | 2014-11-10 | 0時 | 4.5 | 0 | 0 | 0 | 0
|  | 2014-11-10 | 1時 | 4.4 | 0 | 0 | 0 | 0
|  | 2014-11-10 | 2時 | 4 | 0 | 0 | 0 | 0
|  | 2014-11-10 | 3時 | 3.5 | 0 | 0 | 0 | 0
|  | 2014-11-10 | 4時 | 3.4 | 0 | 0 | 0 | 0
|  | 2014-11-10 | 5時 | 3.7 | 0 | 0 | 0 | 0
|  | 2014-11-10 | 6時 | 4.1 | 0.27 | 0.12 | 6.8 | -60.9
|  | 2014-11-10 | 7時 | 5.2 | 0.65 | 0.35 | 16.2 | -49.8
|  | 2014-11-10 | 8時 | 7.9 | 2.52 | 0.31 | 24.1 | -37.1
|  | 2014-11-10 | 9時 | 12.2 | 2.69 | 0.35 | 29.8 | -22.3
|  | 2014-11-10 | 10時 | 14 | 2.31 | 0.49 | 32.6 | -5.8
|  | 2014-11-10 | 11時 | 13.8 | 1.62 | 0.65 | 32.1 | 11.1
|  | 2014-11-10 | 12時 | 13.4 | 0.22 | 0.55 | 28.3 | 27.2
|  | 2014-11-10 | 13時 | 13.3 | 0.24 | 0.41 | 21.8 | 41.3
|  | 2014-11-10 | 14時 | 11.8 | 0.25 | 0.24 | 13.4 | 53.5
|  | 2014-11-10 | 15時 | 10.7 | 0.31 | 0.06 | 3.6 | 64.1
|  | 2014-11-10 | 16時 | 8.7 | 0 | 0 | 0 | 0
|  | 2014-11-10 | 17時 | 9.3 | 0 | 0 | 0 | 0
|  | 2014-11-10 | 18時 | 10.1 | 0 | 0 | 0 | 0
|  | 2014-11-10 | 19時 | 8.1 | 0 | 0 | 0 | 0
|  | 2014-11-10 | 20時 | 6.6 | 0 | 0 | 0 | 0
|  | 2014-11-10 | 21時 | 7.4 | 0 | 0 | 0 | 0
|  | 2014-11-10 | 22時 | 7.6 | 0 | 0 | 0 | 0
|  | 2014-11-10 | 23時 | 7.8 | 0 | 0 | 0 | 0
|  | 2014-11-11 | 0時 | 7 | 0 | 0 | 0 | 0
|  | 2014-11-11 | 1時 | 7.2 | 0 | 0 | 0 | 0
|  | 2014-11-11 | 2時 | 8.8 | 0 | 0 | 0 | 0
|  | 2014-11-11 | 3時 | 9.2 | 0 | 0 | 0 | 0
|  | 2014-11-11 | 4時 | 9.9 | 0 | 0 | 0 | 0
|  | 2014-11-11 | 5時 | 8 | 0 | 0 | 0 | 0
|  | 2014-11-11 | 6時 | 6.7 | 0.41 | 0.12 | 6.6 | -60.7
|  | 2014-11-11 | 7時 | 9.6 | 1.77 | 0.28 | 16 | -49.7
|  | 2014-11-11 | 8時 | 12.2 | 2.67 | 0.28 | 23.9 | -36.9
|  | 2014-11-11 | 9時 | 13.7 | 2.87 | 0.31 | 29.5 | -22.2
|  | 2014-11-11 | 10時 | 13.9 | 2.54 | 0.43 | 32.3 | -5.8
|  | 2014-11-11 | 11時 | 15 | 2.91 | 0.32 | 31.8 | 11.1
|  | 2014-11-11 | 12時 | 15.4 | 2.08 | 0.47 | 28 | 27
|  | 2014-11-11 | 13時 | 13.6 | 0.51 | 0.47 | 21.6 | 41.1
|  | 2014-11-11 | 14時 | 12.2 | 0.39 | 0.26 | 13.2 | 53.3
|  | 2014-11-11 | 15時 | 10.1 | 0.47 | 0.06 | 3.4 | 63.8
|  | 2014-11-11 | 16時 | 7.8 | 0 | 0 | 0 | 0
|  | 2014-11-11 | 17時 | 5.9 | 0 | 0 | 0 | 0
|  | 2014-11-11 | 18時 | 4.9 | 0 | 0 | 0 | 0
|  | 2014-11-11 | 19時 | 4.5 | 0 | 0 | 0 | 0
|  | 2014-11-11 | 20時 | 5 | 0 | 0 | 0 | 0
|  | 2014-11-11 | 21時 | 4.5 | 0 | 0 | 0 | 0
|  | 2014-11-11 | 22時 | 4.2 | 0 | 0 | 0 | 0
|  | 2014-11-11 | 23時 | 3.6 | 0 | 0 | 0 | 0
|  | 2014-11-12 | 0時 | 3.7 | 0 | 0 | 0 | 0
|  | 2014-11-12 | 1時 | 3.1 | 0 | 0 | 0 | 0
|  | 2014-11-12 | 2時 | 2.9 | 0 | 0 | 0 | 0
|  | 2014-11-12 | 3時 | 2.5 | 0 | 0 | 0 | 0
|  | 2014-11-12 | 4時 | 2.1 | 0 | 0 | 0 | 0
|  | 2014-11-12 | 5時 | 1.7 | 0 | 0 | 0 | 0
|  | 2014-11-12 | 6時 | 1.8 | 0.19 | 0.1 | 6.4 | -60.5
|  | 2014-11-12 | 7時 | 2.8 | 0.27 | 0.3 | 15.8 | -49.5
|  | 2014-11-12 | 8時 | 5.2 | 0.62 | 0.53 | 23.6 | -36.8
|  | 2014-11-12 | 9時 | 8.3 | 0.17 | 0.52 | 29.3 | -22.1
|  | 2014-11-12 | 10時 | 15.9 | 0.5 | 0.73 | 32 | -5.8
|  | 2014-11-12 | 11時 | 17.8 | 2.14 | 0.52 | 31.5 | 11
|  | 2014-11-12 | 12時 | 18.6 | 1.76 | 0.53 | 27.8 | 26.9
|  | 2014-11-12 | 13時 | 17.4 | 0.17 | 0.37 | 21.4 | 40.9
|  | 2014-11-12 | 14時 | 16.8 | 0.17 | 0.21 | 13 | 53.1
|  | 2014-11-12 | 15時 | 13.7 | 0.2 | 0.05 | 3.2 | 63.6
|  | 2014-11-12 | 16時 | 11.7 | 0 | 0 | 0 | 0
|  | 2014-11-12 | 17時 | 12.3 | 0 | 0 | 0 | 0
|  | 2014-11-12 | 18時 | 12.5 | 0 | 0 | 0 | 0
|  | 2014-11-12 | 19時 | 11.1 | 0 | 0 | 0 | 0
|  | 2014-11-12 | 20時 | 9.8 | 0 | 0 | 0 | 0
|  | 2014-11-12 | 21時 | 9.8 | 0 | 0 | 0 | 0
|  | 2014-11-12 | 22時 | 12.1 | 0 | 0 | 0 | 0
|  | 2014-11-12 | 23時 | 11.6 | 0 | 0 | 0 | 0
|  | 2014-11-13 | 0時 | 10.4 | 0 | 0 | 0 | 0
|  | 2014-11-13 | 1時 | 9.6 | 0 | 0 | 0 | 0
|  | 2014-11-13 | 2時 | 7.8 | 0 | 0 | 0 | 0
|  | 2014-11-13 | 3時 | 5.9 | 0 | 0 | 0 | 0
|  | 2014-11-13 | 4時 | 5.6 | 0 | 0 | 0 | 0
|  | 2014-11-13 | 5時 | 4.9 | 0 | 0 | 0 | 0
|  | 2014-11-13 | 6時 | 4.9 | 0.05 | 0.06 | 6.1 | -60.3
|  | 2014-11-13 | 7時 | 5.1 | 0.06 | 0.19 | 15.5 | -49.4
|  | 2014-11-13 | 8時 | 5.3 | 0.06 | 0.31 | 23.4 | -36.7
|  | 2014-11-13 | 9時 | 5.2 | 0.06 | 0.4 | 29 | -22.1
|  | 2014-11-13 | 10時 | 5.3 | 0.07 | 0.43 | 31.8 | -5.8
|  | 2014-11-13 | 11時 | 4.4 | 0.06 | 0.43 | 31.3 | 10.9
|  | 2014-11-13 | 12時 | 4.7 | 0.06 | 0.37 | 27.6 | 26.7
|  | 2014-11-13 | 13時 | 4.8 | 0.07 | 0.28 | 21.2 | 40.8
|  | 2014-11-13 | 14時 | 4.3 | 0.06 | 0.16 | 12.8 | 52.9
|  | 2014-11-13 | 15時 | 3.1 | 0.09 | 0.04 | 3.1 | 63.4
|  | 2014-11-13 | 16時 | 2.6 | 0 | 0 | 0 | 0
|  | 2014-11-13 | 17時 | 2.1 | 0 | 0 | 0 | 0
|  | 2014-11-13 | 18時 | 1.6 | 0 | 0 | 0 | 0
|  | 2014-11-13 | 19時 | 0.7 | 0 | 0 | 0 | 0
|  | 2014-11-13 | 20時 | -0.9 | 0 | 0 | 0 | 0
|  | 2014-11-13 | 21時 | -1.6 | 0 | 0 | 0 | 0
|  | 2014-11-13 | 22時 | -1.8 | 0 | 0 | 0 | 0
|  | 2014-11-13 | 23時 | -1.8 | 0 | 0 | 0 | 0
|  | 2014-11-14 | 0時 | -1.8 | 0 | 0 | 0 | 0
|  | 2014-11-14 | 1時 | -2.1 | 0 | 0 | 0 | 0
|  | 2014-11-14 | 2時 | -2.3 | 0 | 0 | 0 | 0
|  | 2014-11-14 | 3時 | -2.6 | 0 | 0 | 0 | 0
|  | 2014-11-14 | 4時 | -2.8 | 0 | 0 | 0 | 0
|  | 2014-11-14 | 5時 | -3.5 | 0 | 0 | 0 | 0
|  | 2014-11-14 | 6時 | -3.9 | 0.8 | 0.12 | 5.9 | -60.2
|  | 2014-11-14 | 7時 | -2.5 | 2.37 | 0.2 | 15.3 | -49.2
|  | 2014-11-14 | 8時 | -0.2 | 2.93 | 0.22 | 23.1 | -36.6
|  | 2014-11-14 | 9時 | 2.5 | 3.12 | 0.24 | 28.7 | -22
|  | 2014-11-14 | 10時 | 5.7 | 3.2 | 0.25 | 31.5 | -5.9
|  | 2014-11-14 | 11時 | 6.8 | 3.17 | 0.25 | 31 | 10.8
|  | 2014-11-14 | 12時 | 7.4 | 2.35 | 0.4 | 27.3 | 26.6
|  | 2014-11-14 | 13時 | 5.6 | 0.76 | 0.47 | 21 | 40.6
|  | 2014-11-14 | 14時 | 3.7 | 0.48 | 0.26 | 12.6 | 52.7
|  | 2014-11-14 | 15時 | 2.7 | 0.68 | 0.05 | 2.9 | 63.2
|  | 2014-11-14 | 16時 | 0.5 | 0 | 0 | 0 | 0
|  | 2014-11-14 | 17時 | -0.6 | 0 | 0 | 0 | 0
|  | 2014-11-14 | 18時 | -1.1 | 0 | 0 | 0 | 0
|  | 2014-11-14 | 19時 | -1.1 | 0 | 0 | 0 | 0
|  | 2014-11-14 | 20時 | -1.2 | 0 | 0 | 0 | 0
|  | 2014-11-14 | 21時 | -1.8 | 0 | 0 | 0 | 0
|  | 2014-11-14 | 22時 | -2 | 0 | 0 | 0 | 0
|  | 2014-11-14 | 23時 | -2.3 | 0 | 0 | 0 | 0
|  | 2014-11-15 | 0時 | -2.7 | 0 | 0 | 0 | 0
|  | 2014-11-15 | 1時 | -3.1 | 0 | 0 | 0 | 0
|  | 2014-11-15 | 2時 | -3.7 | 0 | 0 | 0 | 0
|  | 2014-11-15 | 3時 | -4 | 0 | 0 | 0 | 0
|  | 2014-11-15 | 4時 | -4.2 | 0 | 0 | 0 | 0
|  | 2014-11-15 | 5時 | -4.5 | 0 | 0 | 0 | 0
|  | 2014-11-15 | 6時 | -4.5 | 0.59 | 0.11 | 5.7 | -60
|  | 2014-11-15 | 7時 | -3 | 2.33 | 0.2 | 15.1 | -49.1
|  | 2014-11-15 | 8時 | -0.5 | 2.89 | 0.23 | 22.9 | -36.5
|  | 2014-11-15 | 9時 | 3.8 | 3.1 | 0.24 | 28.5 | -22
|  | 2014-11-15 | 10時 | 6.5 | 3.15 | 0.26 | 31.3 | -5.9
|  | 2014-11-15 | 11時 | 9.2 | 3.13 | 0.26 | 30.8 | 10.7
|  | 2014-11-15 | 12時 | 9.9 | 3.05 | 0.24 | 27.1 | 26.4
|  | 2014-11-15 | 13時 | 6.7 | 0.43 | 0.44 | 20.8 | 40.4
|  | 2014-11-15 | 14時 | 5.4 | 0.46 | 0.25 | 12.4 | 52.5
|  | 2014-11-15 | 15時 | 3.5 | 0.49 | 0.05 | 2.8 | 63
|  | 2014-11-15 | 16時 | 1.8 | 0 | 0 | 0 | 0
|  | 2014-11-15 | 17時 | 0.8 | 0 | 0 | 0 | 0
|  | 2014-11-15 | 18時 | 2.2 | 0 | 0 | 0 | 0
|  | 2014-11-15 | 19時 | 1.8 | 0 | 0 | 0 | 0
|  | 2014-11-15 | 20時 | 1.7 | 0 | 0 | 0 | 0
|  | 2014-11-15 | 21時 | 0.9 | 0 | 0 | 0 | 0
|  | 2014-11-15 | 22時 | 0.4 | 0 | 0 | 0 | 0
|  | 2014-11-15 | 23時 | 0.1 | 0 | 0 | 0 | 0
|  | 2014-11-16 | 0時 | -0.1 | 0 | 0 | 0 | 0
|  | 2014-11-16 | 1時 | -0.1 | 0 | 0 | 0 | 0
|  | 2014-11-16 | 2時 | 0.2 | 0 | 0 | 0 | 0
|  | 2014-11-16 | 3時 | 0.4 | 0 | 0 | 0 | 0
|  | 2014-11-16 | 4時 | 0.1 | 0 | 0 | 0 | 0
|  | 2014-11-16 | 5時 | -0.2 | 0 | 0 | 0 | 0
|  | 2014-11-16 | 6時 | -0.1 | 0.4 | 0.1 | 5.5 | -59.9
|  | 2014-11-16 | 7時 | 2.1 | 1.94 | 0.24 | 14.8 | -49
|  | 2014-11-16 | 8時 | 6 | 2.51 | 0.29 | 22.6 | -36.4
|  | 2014-11-16 | 9時 | 10.1 | 1.89 | 0.51 | 28.2 | -21.9
|  | 2014-11-16 | 10時 | 13.6 | 0.47 | 0.7 | 31 | -5.9
|  | 2014-11-16 | 11時 | 14.1 | 0.35 | 0.65 | 30.5 | 10.6
|  | 2014-11-16 | 12時 | 15 | 0.84 | 0.62 | 26.9 | 26.3
|  | 2014-11-16 | 13時 | 14.5 | 0.69 | 0.46 | 20.6 | 40.2
|  | 2014-11-16 | 14時 | 12.8 | 0.27 | 0.22 | 12.3 | 52.3
|  | 2014-11-16 | 15時 | 10.1 | 0.24 | 0.05 | 2.6 | 62.8
|  | 2014-11-16 | 16時 | 8.3 | 0 | 0 | 0 | 0
|  | 2014-11-16 | 17時 | 8.2 | 0 | 0 | 0 | 0
|  | 2014-11-16 | 18時 | 8.4 | 0 | 0 | 0 | 0
|  | 2014-11-16 | 19時 | 8.1 | 0 | 0 | 0 | 0
|  | 2014-11-16 | 20時 | 7.6 | 0 | 0 | 0 | 0
|  | 2014-11-16 | 21時 | 8 | 0 | 0 | 0 | 0
|  | 2014-11-16 | 22時 | 8 | 0 | 0 | 0 | 0
|  | 2014-11-16 | 23時 | 7.9 | 0 | 0 | 0 | 0
|  | 2014-11-17 | 0時 | 7.6 | 0 | 0 | 0 | 0
|  | 2014-11-17 | 1時 | 7.2 | 0 | 0 | 0 | 0
|  | 2014-11-17 | 2時 | 7 | 0 | 0 | 0 | 0
|  | 2014-11-17 | 3時 | 7.2 | 0 | 0 | 0 | 0
|  | 2014-11-17 | 4時 | 6.3 | 0 | 0 | 0 | 0
|  | 2014-11-17 | 5時 | 4.9 | 0 | 0 | 0 | 0
|  | 2014-11-17 | 6時 | 5.2 | 0.12 | 0.07 | 5.3 | -59.7
|  | 2014-11-17 | 7時 | 6.3 | 0.1 | 0.2 | 14.6 | -48.9
|  | 2014-11-17 | 8時 | 7.8 | 0.23 | 0.42 | 22.4 | -36.3
|  | 2014-11-17 | 9時 | 7.2 | 0.15 | 0.49 | 28 | -21.9
|  | 2014-11-17 | 10時 | 7.1 | 0.16 | 0.54 | 30.7 | -5.9
|  | 2014-11-17 | 11時 | 6.8 | 0.09 | 0.45 | 30.3 | 10.5
|  | 2014-11-17 | 12時 | 6.6 | 0.39 | 0.58 | 26.7 | 26.2
|  | 2014-11-17 | 13時 | 5.9 | 0.09 | 0.29 | 20.4 | 40
|  | 2014-11-17 | 14時 | 5.7 | 0.09 | 0.16 | 12.1 | 52.1
|  | 2014-11-17 | 15時 | 5.3 | 0.08 | 0.04 | 2.5 | 62.6
|  | 2014-11-17 | 16時 | 4.7 | 0 | 0 | 0 | 0
|  | 2014-11-17 | 17時 | 4.3 | 0 | 0 | 0 | 0
|  | 2014-11-17 | 18時 | 3.7 | 0 | 0 | 0 | 0
|  | 2014-11-17 | 19時 | 3.2 | 0 | 0 | 0 | 0
|  | 2014-11-17 | 20時 | 1.8 | 0 | 0 | 0 | 0
|  | 2014-11-17 | 21時 | 1.6 | 0 | 0 | 0 | 0
|  | 2014-11-17 | 22時 | 1.3 | 0 | 0 | 0 | 0
|  | 2014-11-17 | 23時 | -0.2 | 0 | 0 | 0 | 0
|  | 2014-11-18 | 0時 | -1.3 | 0 | 0 | 0 | 0
|  | 2014-11-18 | 1時 | -1.8 | 0 | 0 | 0 | 0
|  | 2014-11-18 | 2時 | -1.9 | 0 | 0 | 0 | 0
|  | 2014-11-18 | 3時 | -2.3 | 0 | 0 | 0 | 0
|  | 2014-11-18 | 4時 | -2.4 | 0 | 0 | 0 | 0
|  | 2014-11-18 | 5時 | -2.6 | 0 | 0 | 0 | 0
|  | 2014-11-18 | 6時 | -2.8 | 0.68 | 0.1 | 5.1 | -59.6
|  | 2014-11-18 | 7時 | -1.5 | 2.16 | 0.21 | 14.4 | -48.7
|  | 2014-11-18 | 8時 | 1.4 | 2.79 | 0.24 | 22.1 | -36.2
|  | 2014-11-18 | 9時 | 6.1 | 3.03 | 0.25 | 27.7 | -21.9
|  | 2014-11-18 | 10時 | 7.6 | 3.08 | 0.27 | 30.5 | -6
|  | 2014-11-18 | 11時 | 9 | 3.06 | 0.27 | 30 | 10.4
|  | 2014-11-18 | 12時 | 9.6 | 2.3 | 0.4 | 26.4 | 26
|  | 2014-11-18 | 13時 | 5.8 | 0.57 | 0.44 | 20.2 | 39.9
|  | 2014-11-18 | 14時 | 4.9 | 0.44 | 0.24 | 12 | 51.9
|  | 2014-11-18 | 15時 | 4.7 | 0.33 | 0.05 | 2.3 | 62.4
|  | 2014-11-18 | 16時 | 3 | 0 | 0 | 0 | 0
|  | 2014-11-18 | 17時 | 3.1 | 0 | 0 | 0 | 0
|  | 2014-11-18 | 18時 | 4 | 0 | 0 | 0 | 0
|  | 2014-11-18 | 19時 | 3.4 | 0 | 0 | 0 | 0
|  | 2014-11-18 | 20時 | 4.3 | 0 | 0 | 0 | 0
|  | 2014-11-18 | 21時 | 11.6 | 0 | 0 | 0 | 0
|  | 2014-11-18 | 22時 | 10.3 | 0 | 0 | 0 | 0
|  | 2014-11-18 | 23時 | 7.7 | 0 | 0 | 0 | 0
|  | 2014-11-19 | 0時 | 9.2 | 0 | 0 | 0 | 0
|  | 2014-11-19 | 1時 | 8.9 | 0 | 0 | 0 | 0
|  | 2014-11-19 | 2時 | 8 | 0 | 0 | 0 | 0
|  | 2014-11-19 | 3時 | 7.5 | 0 | 0 | 0 | 0
|  | 2014-11-19 | 4時 | 7.3 | 0 | 0 | 0 | 0
|  | 2014-11-19 | 5時 | 6.5 | 0 | 0 | 0 | 0
|  | 2014-11-19 | 6時 | 5.1 | 0.07 | 0.05 | 4.9 | -59.5
|  | 2014-11-19 | 7時 | 4 | 0.08 | 0.18 | 14.2 | -48.6
|  | 2014-11-19 | 8時 | 1.6 | 0.14 | 0.36 | 21.9 | -36.2
|  | 2014-11-19 | 9時 | 0.6 | 0.07 | 0.38 | 27.5 | -21.8
|  | 2014-11-19 | 10時 | 2 | 0.06 | 0.42 | 30.3 | -6
|  | 2014-11-19 | 11時 | 2.8 | 0.07 | 0.42 | 29.8 | 10.3
|  | 2014-11-19 | 12時 | 1.1 | 0.08 | 0.36 | 26.2 | 25.9
|  | 2014-11-19 | 13時 | 1 | 0.07 | 0.27 | 20 | 39.7
|  | 2014-11-19 | 14時 | 0.8 | 0.07 | 0.15 | 11.8 | 51.7
|  | 2014-11-19 | 15時 | 0.7 | 0.04 | 0.03 | 2.2 | 62.2
|  | 2014-11-19 | 16時 | 0.7 | 0 | 0 | 0 | 0
|  | 2014-11-19 | 17時 | 0.6 | 0 | 0 | 0 | 0
|  | 2014-11-19 | 18時 | 0.6 | 0 | 0 | 0 | 0
|  | 2014-11-19 | 19時 | 0.8 | 0 | 0 | 0 | 0
|  | 2014-11-19 | 20時 | 1 | 0 | 0 | 0 | 0
|  | 2014-11-19 | 21時 | 0.6 | 0 | 0 | 0 | 0
|  | 2014-11-19 | 22時 | 0.9 | 0 | 0 | 0 | 0
|  | 2014-11-19 | 23時 | 0.9 | 0 | 0 | 0 | 0
|  | 2014-11-20 | 0時 | 1.1 | 0 | 0 | 0 | 0
|  | 2014-11-20 | 1時 | 1.2 | 0 | 0 | 0 | 0
|  | 2014-11-20 | 2時 | 1.1 | 0 | 0 | 0 | 0
|  | 2014-11-20 | 3時 | 1.1 | 0 | 0 | 0 | 0
|  | 2014-11-20 | 4時 | 1 | 0 | 0 | 0 | 0
|  | 2014-11-20 | 5時 | 0.7 | 0 | 0 | 0 | 0
|  | 2014-11-20 | 6時 | 0.8 | 0.26 | 0.08 | 4.7 | -59.3
|  | 2014-11-20 | 7時 | 1 | 0.64 | 0.3 | 14 | -48.5
|  | 2014-11-20 | 8時 | 2.1 | 0.93 | 0.49 | 21.7 | -36.1
|  | 2014-11-20 | 9時 | 3 | 1.02 | 0.62 | 27.3 | -21.8
|  | 2014-11-20 | 10時 | 4.3 | 2.83 | 0.33 | 30 | -6
|  | 2014-11-20 | 11時 | 4.6 | 1.32 | 0.65 | 29.6 | 10.3
|  | 2014-11-20 | 12時 | 5.2 | 1.05 | 0.59 | 26 | 25.7
|  | 2014-11-20 | 13時 | 4.9 | 0.22 | 0.36 | 19.9 | 39.5
|  | 2014-11-20 | 14時 | 4 | 0.23 | 0.2 | 11.7 | 51.5
|  | 2014-11-20 | 15時 | 3.4 | 0.14 | 0.04 | 2.1 | 61.9
|  | 2014-11-20 | 16時 | 1.5 | 0 | 0 | 0 | 0
|  | 2014-11-20 | 17時 | -0.2 | 0 | 0 | 0 | 0
|  | 2014-11-20 | 18時 | -1.3 | 0 | 0 | 0 | 0
|  | 2014-11-20 | 19時 | -1 | 0 | 0 | 0 | 0
|  | 2014-11-20 | 20時 | -1.2 | 0 | 0 | 0 | 0
|  | 2014-11-20 | 21時 | -0.3 | 0 | 0 | 0 | 0
|  | 2014-11-20 | 22時 | -0.5 | 0 | 0 | 0 | 0
|  | 2014-11-20 | 23時 | -1 | 0 | 0 | 0 | 0
|  | 2014-11-21 | 0時 | -0.2 | 0 | 0 | 0 | 0
|  | 2014-11-21 | 1時 | 0.3 | 0 | 0 | 0 | 0
|  | 2014-11-21 | 2時 | 1 | 0 | 0 | 0 | 0
|  | 2014-11-21 | 3時 | 1.1 | 0 | 0 | 0 | 0
|  | 2014-11-21 | 4時 | 1.4 | 0 | 0 | 0 | 0
|  | 2014-11-21 | 5時 | 1.9 | 0 | 0 | 0 | 0
|  | 2014-11-21 | 6時 | 2.1 | 0.08 | 0.05 | 4.5 | -59.2
|  | 2014-11-21 | 7時 | 2.1 | 0.08 | 0.18 | 13.7 | -48.4
|  | 2014-11-21 | 8時 | 4 | 0.38 | 0.45 | 21.5 | -36
|  | 2014-11-21 | 9時 | 8.9 | 0.16 | 0.48 | 27 | -21.8
|  | 2014-11-21 | 10時 | 7.4 | 0.02 | 0.24 | 29.8 | -6.1
|  | 2014-11-21 | 11時 | 6.1 | 0.01 | 0.24 | 29.4 | 10.1
|  | 2014-11-21 | 12時 | 6.4 | 0.01 | 0.22 | 25.9 | 25.6
|  | 2014-11-21 | 13時 | 7.3 | 0.02 | 0.15 | 19.7 | 39.3
|  | 2014-11-21 | 14時 | 7.8 | 0.02 | 0.09 | 11.5 | 51.3
|  | 2014-11-21 | 15時 | 7.5 | 0.01 | 0.02 | 2 | 61.7
|  | 2014-11-21 | 16時 | 7.7 | 0 | 0 | 0 | 0
|  | 2014-11-21 | 17時 | 7.3 | 0 | 0 | 0 | 0
|  | 2014-11-21 | 18時 | 6.6 | 0 | 0 | 0 | 0
|  | 2014-11-21 | 19時 | 6.6 | 0 | 0 | 0 | 0
|  | 2014-11-21 | 20時 | 5.4 | 0 | 0 | 0 | 0
|  | 2014-11-21 | 21時 | 4.6 | 0 | 0 | 0 | 0
|  | 2014-11-21 | 22時 | 3.7 | 0 | 0 | 0 | 0
|  | 2014-11-21 | 23時 | 3.4 | 0 | 0 | 0 | 0
|  | 2014-11-22 | 0時 | 3.1 | 0 | 0 | 0 | 0
|  | 2014-11-22 | 1時 | 2.9 | 0 | 0 | 0 | 0
|  | 2014-11-22 | 2時 | 2.5 | 0 | 0 | 0 | 0
|  | 2014-11-22 | 3時 | 1.9 | 0 | 0 | 0 | 0
|  | 2014-11-22 | 4時 | 1.4 | 0 | 0 | 0 | 0
|  | 2014-11-22 | 5時 | 1.2 | 0 | 0 | 0 | 0
|  | 2014-11-22 | 6時 | 1.1 | 0.2 | 0.07 | 4.3 | -59.1
|  | 2014-11-22 | 7時 | 1.6 | 0.58 | 0.28 | 13.5 | -48.3
|  | 2014-11-22 | 8時 | 2.7 | 0.43 | 0.45 | 21.2 | -36
|  | 2014-11-22 | 9時 | 4.4 | 0.09 | 0.41 | 26.8 | -21.8
|  | 2014-11-22 | 10時 | 4.9 | 0.1 | 0.45 | 29.6 | -6.1
|  | 2014-11-22 | 11時 | 4.9 | 0.11 | 0.45 | 29.2 | 10
|  | 2014-11-22 | 12時 | 4.7 | 0.1 | 0.39 | 25.7 | 25.4
|  | 2014-11-22 | 13時 | 3.9 | 0.1 | 0.29 | 19.5 | 39.2
|  | 2014-11-22 | 14時 | 3.7 | 0.11 | 0.16 | 11.4 | 51.1
|  | 2014-11-22 | 15時 | 2.9 | 0.08 | 0.04 | 1.8 | 61.5
|  | 2014-11-22 | 16時 | 2.1 | 0 | 0 | 0 | 0
|  | 2014-11-22 | 17時 | 2.3 | 0 | 0 | 0 | 0
|  | 2014-11-22 | 18時 | 2.6 | 0 | 0 | 0 | 0
|  | 2014-11-22 | 19時 | 2.3 | 0 | 0 | 0 | 0
|  | 2014-11-22 | 20時 | 2.9 | 0 | 0 | 0 | 0
|  | 2014-11-22 | 21時 | 3.2 | 0 | 0 | 0 | 0
|  | 2014-11-22 | 22時 | 2.9 | 0 | 0 | 0 | 0
|  | 2014-11-22 | 23時 | 3.4 | 0 | 0 | 0 | 0
|  | 2014-11-23 | 0時 | 3.9 | 0 | 0 | 0 | 0
|  | 2014-11-23 | 1時 | 4.1 | 0 | 0 | 0 | 0
|  | 2014-11-23 | 2時 | 4.2 | 0 | 0 | 0 | 0
|  | 2014-11-23 | 3時 | 4.1 | 0 | 0 | 0 | 0
|  | 2014-11-23 | 4時 | 3.1 | 0 | 0 | 0 | 0
|  | 2014-11-23 | 5時 | 1.1 | 0 | 0 | 0 | 0
|  | 2014-11-23 | 6時 | 1 | 0.15 | 0.06 | 4.1 | -59
|  | 2014-11-23 | 7時 | 2.3 | 0.12 | 0.19 | 13.3 | -48.3
|  | 2014-11-23 | 8時 | 3.8 | 0.1 | 0.32 | 21 | -35.9
|  | 2014-11-23 | 9時 | 6.1 | 0.11 | 0.41 | 26.6 | -21.8
|  | 2014-11-23 | 10時 | 6.9 | 0.1 | 0.46 | 29.4 | -6.2
|  | 2014-11-23 | 11時 | 8.2 | 1.61 | 0.59 | 29 | 9.9
|  | 2014-11-23 | 12時 | 8.6 | 0.59 | 0.58 | 25.5 | 25.3
|  | 2014-11-23 | 13時 | 9.5 | 0.12 | 0.29 | 19.4 | 39
|  | 2014-11-23 | 14時 | 6.3 | 0.1 | 0.16 | 11.3 | 50.9
|  | 2014-11-23 | 15時 | 6.7 | 0.08 | 0.04 | 1.7 | 61.4
|  | 2014-11-23 | 16時 | 11.2 | 0 | 0 | 0 | 0
|  | 2014-11-23 | 17時 | 8.8 | 0 | 0 | 0 | 0
|  | 2014-11-23 | 18時 | 7 | 0 | 0 | 0 | 0
|  | 2014-11-23 | 19時 | 7.7 | 0 | 0 | 0 | 0
|  | 2014-11-23 | 20時 | 10.9 | 0 | 0 | 0 | 0
|  | 2014-11-23 | 21時 | 10.8 | 0 | 0 | 0 | 0
|  | 2014-11-23 | 22時 | 8.8 | 0 | 0 | 0 | 0
|  | 2014-11-23 | 23時 | 6.2 | 0 | 0 | 0 | 0
|  | 2014-11-24 | 0時 | 5.9 | 0 | 0 | 0 | 0
|  | 2014-11-24 | 1時 | 4.6 | 0 | 0 | 0 | 0
|  | 2014-11-24 | 2時 | 3.1 | 0 | 0 | 0 | 0
|  | 2014-11-24 | 3時 | 2.8 | 0 | 0 | 0 | 0
|  | 2014-11-24 | 4時 | 1.1 | 0 | 0 | 0 | 0
|  | 2014-11-24 | 5時 | 1.8 | 0 | 0 | 0 | 0
|  | 2014-11-24 | 6時 | -0.6 | 0.08 | 0.04 | 3.9 | -58.9
|  | 2014-11-24 | 7時 | -1.7 | 0.07 | 0.16 | 13.1 | -48.2
|  | 2014-11-24 | 8時 | -1.7 | 0.04 | 0.23 | 20.8 | -35.9
|  | 2014-11-24 | 9時 | -1.4 | 0.06 | 0.31 | 26.4 | -21.8
|  | 2014-11-24 | 10時 | -2.2 | 0.07 | 0.39 | 29.1 | -6.2
|  | 2014-11-24 | 11時 | -1.5 | 0.06 | 0.39 | 28.8 | 9.8
|  | 2014-11-24 | 12時 | -1.6 | 0.06 | 0.34 | 25.3 | 25.1
|  | 2014-11-24 | 13時 | -1.4 | 0.07 | 0.25 | 19.2 | 38.8
|  | 2014-11-24 | 14時 | -2.4 | 0.04 | 0.12 | 11.2 | 50.7
|  | 2014-11-24 | 15時 | -2.6 | 0.01 | 0.02 | 1.6 | 61.2
|  | 2014-11-24 | 16時 | -2.3 | 0 | 0 | 0 | 0
|  | 2014-11-24 | 17時 | -2.2 | 0 | 0 | 0 | 0
|  | 2014-11-24 | 18時 | -2.7 | 0 | 0 | 0 | 0
|  | 2014-11-24 | 19時 | -2.3 | 0 | 0 | 0 | 0
|  | 2014-11-24 | 20時 | -2.4 | 0 | 0 | 0 | 0
|  | 2014-11-24 | 21時 | -2.7 | 0 | 0 | 0 | 0
|  | 2014-11-24 | 22時 | -1.9 | 0 | 0 | 0 | 0
|  | 2014-11-24 | 23時 | -1.5 | 0 | 0 | 0 | 0
|  | 2014-11-25 | 0時 | -1.5 | 0 | 0 | 0 | 0
|  | 2014-11-25 | 1時 | -1.9 | 0 | 0 | 0 | 0
|  | 2014-11-25 | 2時 | -1.1 | 0 | 0 | 0 | 0
|  | 2014-11-25 | 3時 | -1.7 | 0 | 0 | 0 | 0
|  | 2014-11-25 | 4時 | -1.2 | 0 | 0 | 0 | 0
|  | 2014-11-25 | 5時 | -1.3 | 0 | 0 | 0 | 0
|  | 2014-11-25 | 6時 | -1.2 | 0.09 | 0.04 | 3.7 | -58.8
|  | 2014-11-25 | 7時 | -1.1 | 0.07 | 0.16 | 12.9 | -48.1
|  | 2014-11-25 | 8時 | -0.9 | 0.07 | 0.26 | 20.6 | -35.9
|  | 2014-11-25 | 9時 | -0.3 | 0.06 | 0.35 | 26.1 | -21.8
|  | 2014-11-25 | 10時 | 0.4 | 0.06 | 0.4 | 28.9 | -6.3
|  | 2014-11-25 | 11時 | 0.7 | 0.07 | 0.39 | 28.6 | 9.7
|  | 2014-11-25 | 12時 | 1.2 | 0.07 | 0.33 | 25.2 | 25
|  | 2014-11-25 | 13時 | 1.3 | 0.07 | 0.25 | 19.1 | 38.7
|  | 2014-11-25 | 14時 | 1.3 | 0.07 | 0.14 | 11 | 50.6
|  | 2014-11-25 | 15時 | 1.1 | 0.04 | 0.03 | 1.6 | 61
|  | 2014-11-25 | 16時 | 1.7 | 0 | 0 | 0 | 0
|  | 2014-11-25 | 17時 | 2.4 | 0 | 0 | 0 | 0
|  | 2014-11-25 | 18時 | 2.5 | 0 | 0 | 0 | 0
|  | 2014-11-25 | 19時 | 2.7 | 0 | 0 | 0 | 0
|  | 2014-11-25 | 20時 | 2.8 | 0 | 0 | 0 | 0
|  | 2014-11-25 | 21時 | 2.4 | 0 | 0 | 0 | 0
|  | 2014-11-25 | 22時 | 2.6 | 0 | 0 | 0 | 0
|  | 2014-11-25 | 23時 | 2.9 | 0 | 0 | 0 | 0
|  | 2014-11-26 | 0時 | 2.9 | 0 | 0 | 0 | 0
|  | 2014-11-26 | 1時 | 3 | 0 | 0 | 0 | 0
|  | 2014-11-26 | 2時 | 2.7 | 0 | 0 | 0 | 0
|  | 2014-11-26 | 3時 | 2.7 | 0 | 0 | 0 | 0
|  | 2014-11-26 | 4時 | 2.8 | 0 | 0 | 0 | 0
|  | 2014-11-26 | 5時 | 2.6 | 0 | 0 | 0 | 0
|  | 2014-11-26 | 6時 | 2.4 | 0.15 | 0.05 | 3.5 | -58.7
|  | 2014-11-26 | 7時 | 2.5 | 0.11 | 0.18 | 12.7 | -48.1
|  | 2014-11-26 | 8時 | 2.9 | 0.11 | 0.31 | 20.4 | -35.8
|  | 2014-11-26 | 9時 | 3.5 | 0.1 | 0.4 | 25.9 | -21.8
|  | 2014-11-26 | 10時 | 4.9 | 1.69 | 0.57 | 28.7 | -6.3
|  | 2014-11-26 | 11時 | 5.3 | 0.6 | 0.65 | 28.4 | 9.6
|  | 2014-11-26 | 12時 | 4.5 | 0.1 | 0.39 | 25 | 24.8
|  | 2014-11-26 | 13時 | 4.5 | 0.11 | 0.28 | 19 | 38.5
|  | 2014-11-26 | 14時 | 3.7 | 0.12 | 0.16 | 10.9 | 50.4
|  | 2014-11-26 | 15時 | 3.2 | 0.04 | 0.03 | 1.5 | 60.8
|  | 2014-11-26 | 16時 | 2.7 | 0 | 0 | 0 | 0
|  | 2014-11-26 | 17時 | 2.6 | 0 | 0 | 0 | 0
|  | 2014-11-26 | 18時 | 2 | 0 | 0 | 0 | 0
|  | 2014-11-26 | 19時 | 2.2 | 0 | 0 | 0 | 0
|  | 2014-11-26 | 20時 | 1.9 | 0 | 0 | 0 | 0
|  | 2014-11-26 | 21時 | 1.8 | 0 | 0 | 0 | 0
|  | 2014-11-26 | 22時 | 2 | 0 | 0 | 0 | 0
|  | 2014-11-26 | 23時 | 1.9 | 0 | 0 | 0 | 0
|  | 2014-11-27 | 0時 | 1.8 | 0 | 0 | 0 | 0
|  | 2014-11-27 | 1時 | 3.2 | 0 | 0 | 0 | 0
|  | 2014-11-27 | 2時 | 2.9 | 0 | 0 | 0 | 0
|  | 2014-11-27 | 3時 | 2 | 0 | 0 | 0 | 0
|  | 2014-11-27 | 4時 | 2.2 | 0 | 0 | 0 | 0
|  | 2014-11-27 | 5時 | 2 | 0 | 0 | 0 | 0
|  | 2014-11-27 | 6時 | 1.9 | 0.07 | 0.04 | 3.3 | -58.7
|  | 2014-11-27 | 7時 | 1.4 | 0.07 | 0.15 | 12.5 | -48
|  | 2014-11-27 | 8時 | 1.6 | 0.06 | 0.27 | 20.2 | -35.8
|  | 2014-11-27 | 9時 | 2 | 0.07 | 0.34 | 25.7 | -21.8
|  | 2014-11-27 | 10時 | 1.9 | 0.07 | 0.39 | 28.5 | -6.4
|  | 2014-11-27 | 11時 | 2.1 | 0.07 | 0.38 | 28.2 | 9.5
|  | 2014-11-27 | 12時 | 2.1 | 0.08 | 0.33 | 24.8 | 24.7
|  | 2014-11-27 | 13時 | 1.6 | 0.05 | 0.21 | 18.8 | 38.3
|  | 2014-11-27 | 14時 | 0.6 | 0.03 | 0.1 | 10.8 | 50.2
|  | 2014-11-27 | 15時 | 0.5 | 0.01 | 0.02 | 1.4 | 60.6
|  | 2014-11-27 | 16時 | 0 | 0 | 0 | 0 | 0
|  | 2014-11-27 | 17時 | -0.1 | 0 | 0 | 0 | 0
|  | 2014-11-27 | 18時 | -0.3 | 0 | 0 | 0 | 0
|  | 2014-11-27 | 19時 | -0.5 | 0 | 0 | 0 | 0
|  | 2014-11-27 | 20時 | -0.9 | 0 | 0 | 0 | 0
|  | 2014-11-27 | 21時 | -1.1 | 0 | 0 | 0 | 0
|  | 2014-11-27 | 22時 | -1.4 | 0 | 0 | 0 | 0
|  | 2014-11-27 | 23時 | -1.8 | 0 | 0 | 0 | 0
|  | 2014-11-28 | 0時 | -2 | 0 | 0 | 0 | 0
|  | 2014-11-28 | 1時 | -2 | 0 | 0 | 0 | 0
|  | 2014-11-28 | 2時 | -2 | 0 | 0 | 0 | 0
|  | 2014-11-28 | 3時 | -2.1 | 0 | 0 | 0 | 0
|  | 2014-11-28 | 4時 | -2.6 | 0 | 0 | 0 | 0
|  | 2014-11-28 | 5時 | -2.7 | 0 | 0 | 0 | 0
|  | 2014-11-28 | 6時 | -2.8 | 0.07 | 0.04 | 3.1 | -58.6
|  | 2014-11-28 | 7時 | -2.8 | 0.07 | 0.15 | 12.3 | -48
|  | 2014-11-28 | 8時 | -2.7 | 0.07 | 0.26 | 20 | -35.8
|  | 2014-11-28 | 9時 | -2.5 | 0.06 | 0.34 | 25.5 | -21.8
|  | 2014-11-28 | 10時 | -2.7 | 0.06 | 0.39 | 28.4 | -6.5
|  | 2014-11-28 | 11時 | -2.5 | 0.06 | 0.38 | 28.1 | 9.4
|  | 2014-11-28 | 12時 | -2.3 | 0.07 | 0.33 | 24.7 | 24.5
|  | 2014-11-28 | 13時 | -2.5 | 0.06 | 0.24 | 18.7 | 38.1
|  | 2014-11-28 | 14時 | -2.4 | 0.07 | 0.13 | 10.7 | 50
|  | 2014-11-28 | 15時 | -2.7 | 0.01 | 0.02 | 1.3 | 60.4
|  | 2014-11-28 | 16時 | -3.1 | 0 | 0 | 0 | 0
|  | 2014-11-28 | 17時 | -3 | 0 | 0 | 0 | 0
|  | 2014-11-28 | 18時 | -2.8 | 0 | 0 | 0 | 0
|  | 2014-11-28 | 19時 | -2.7 | 0 | 0 | 0 | 0
|  | 2014-11-28 | 20時 | -2.6 | 0 | 0 | 0 | 0
|  | 2014-11-28 | 21時 | -2.7 | 0 | 0 | 0 | 0
|  | 2014-11-28 | 22時 | -3 | 0 | 0 | 0 | 0
|  | 2014-11-28 | 23時 | -3.4 | 0 | 0 | 0 | 0
|  | 2014-11-29 | 0時 | -3.7 | 0 | 0 | 0 | 0
|  | 2014-11-29 | 1時 | -4.2 | 0 | 0 | 0 | 0
|  | 2014-11-29 | 2時 | -4.5 | 0 | 0 | 0 | 0
|  | 2014-11-29 | 3時 | -4.1 | 0 | 0 | 0 | 0
|  | 2014-11-29 | 4時 | -4 | 0 | 0 | 0 | 0
|  | 2014-11-29 | 5時 | -4.4 | 0 | 0 | 0 | 0
|  | 2014-11-29 | 6時 | -4.2 | 0.04 | 0.03 | 3 | -58.5
|  | 2014-11-29 | 7時 | -4.4 | 0.03 | 0.11 | 12.2 | -47.9
|  | 2014-11-29 | 8時 | -3.5 | 0.05 | 0.23 | 19.8 | -35.8
|  | 2014-11-29 | 9時 | -3.3 | 0.04 | 0.3 | 25.3 | -21.9
|  | 2014-11-29 | 10時 | -3.1 | 0.04 | 0.34 | 28.2 | -6.6
|  | 2014-11-29 | 11時 | -1.9 | 0.07 | 0.38 | 27.9 | 9.3
|  | 2014-11-29 | 12時 | -1.8 | 0.06 | 0.34 | 24.6 | 24.4
|  | 2014-11-29 | 13時 | -2.2 | 0.07 | 0.24 | 18.6 | 38
|  | 2014-11-29 | 14時 | -2.3 | 0.07 | 0.13 | 10.7 | 49.8
|  | 2014-11-29 | 15時 | -2.7 | 0.01 | 0.02 | 1.3 | 60.2
|  | 2014-11-29 | 16時 | -3.1 | 0 | 0 | 0 | 0
|  | 2014-11-29 | 17時 | -3.1 | 0 | 0 | 0 | 0
|  | 2014-11-29 | 18時 | -4 | 0 | 0 | 0 | 0
|  | 2014-11-29 | 19時 | -3.7 | 0 | 0 | 0 | 0
|  | 2014-11-29 | 20時 | -3.3 | 0 | 0 | 0 | 0
|  | 2014-11-29 | 21時 | -4.1 | 0 | 0 | 0 | 0
|  | 2014-11-29 | 22時 | -3.7 | 0 | 0 | 0 | 0
|  | 2014-11-29 | 23時 | -4 | 0 | 0 | 0 | 0
|  | 2014-11-30 | 0時 | -3.8 | 0 | 0 | 0 | 0
|  | 2014-11-30 | 1時 | -4 | 0 | 0 | 0 | 0
|  | 2014-11-30 | 2時 | -3.8 | 0 | 0 | 0 | 0
|  | 2014-11-30 | 3時 | -3.5 | 0 | 0 | 0 | 0
|  | 2014-11-30 | 4時 | -3.5 | 0 | 0 | 0 | 0
|  | 2014-11-30 | 5時 | -3.4 | 0 | 0 | 0 | 0
|  | 2014-11-30 | 6時 | -3 | 0.08 | 0.04 | 2.8 | -58.5
|  | 2014-11-30 | 7時 | -2.6 | 0.07 | 0.15 | 12 | -47.9
|  | 2014-11-30 | 8時 | -2.6 | 0.07 | 0.25 | 19.6 | -35.7
|  | 2014-11-30 | 9時 | -2 | 0.07 | 0.34 | 25.2 | -21.9
|  | 2014-11-30 | 10時 | -1.6 | 0.07 | 0.38 | 28 | -6.6
|  | 2014-11-30 | 11時 | -1.5 | 0.06 | 0.38 | 27.7 | 9.2
|  | 2014-11-30 | 12時 | -1.5 | 0.06 | 0.32 | 24.4 | 24.2
|  | 2014-11-30 | 13時 | -1.1 | 0.05 | 0.21 | 18.5 | 37.8
|  | 2014-11-30 | 14時 | -1.5 | 0.04 | 0.11 | 10.6 | 49.7
|  | 2014-11-30 | 15時 | -1.1 | 0.01 | 0.02 | 1.2 | 60.1
|  | 2014-11-30 | 16時 | -1.2 | 0 | 0 | 0 | 0
|  | 2014-11-30 | 17時 | -1.7 | 0 | 0 | 0 | 0
|  | 2014-11-30 | 18時 | -1.9 | 0 | 0 | 0 | 0
|  | 2014-11-30 | 19時 | -0.7 | 0 | 0 | 0 | 0
|  | 2014-11-30 | 20時 | -1.3 | 0 | 0 | 0 | 0
|  | 2014-11-30 | 21時 | -1.4 | 0 | 0 | 0 | 0
|  | 2014-11-30 | 22時 | -2.5 | 0 | 0 | 0 | 0
|  | 2014-11-30 | 23時 | -2.3 | 0 | 0 | 0 | 0
|  | 2014-12-01 | 0時 | -3.4 | 0 | 0 | 0 | 0
|  | 2014-12-01 | 1時 | -2.8 | 0 | 0 | 0 | 0
|  | 2014-12-01 | 2時 | -3.4 | 0 | 0 | 0 | 0
|  | 2014-12-01 | 3時 | -4.1 | 0 | 0 | 0 | 0
|  | 2014-12-01 | 4時 | -4.3 | 0 | 0 | 0 | 0
|  | 2014-12-01 | 5時 | -4.3 | 0 | 0 | 0 | 0
|  | 2014-12-01 | 6時 | -4.2 | 0.08 | 0.04 | 2.6 | -58.4
|  | 2014-12-01 | 7時 | -3.1 | 0.09 | 0.15 | 11.8 | -47.8
|  | 2014-12-01 | 8時 | -0.3 | 0.09 | 0.27 | 19.4 | -35.7
|  | 2014-12-01 | 9時 | 0.6 | 0.25 | 0.49 | 25 | -21.9
|  | 2014-12-01 | 10時 | 1.5 | 0.15 | 0.48 | 27.8 | -6.7
|  | 2014-12-01 | 11時 | 2.5 | 0.24 | 0.54 | 27.6 | 9
|  | 2014-12-01 | 12時 | 3.1 | 0.07 | 0.35 | 24.3 | 24.1
|  | 2014-12-01 | 13時 | 3.1 | 0.08 | 0.26 | 18.4 | 37.7
|  | 2014-12-01 | 14時 | 3.1 | 0.08 | 0.14 | 10.5 | 49.5
|  | 2014-12-01 | 15時 | 2.9 | 0.04 | 0.03 | 1.1 | 59.9
|  | 2014-12-01 | 16時 | 2.9 | 0 | 0 | 0 | 0
|  | 2014-12-01 | 17時 | 2.9 | 0 | 0 | 0 | 0
|  | 2014-12-01 | 18時 | 3.1 | 0 | 0 | 0 | 0
|  | 2014-12-01 | 19時 | 2.1 | 0 | 0 | 0 | 0
|  | 2014-12-01 | 20時 | 1.4 | 0 | 0 | 0 | 0
|  | 2014-12-01 | 21時 | 1.4 | 0 | 0 | 0 | 0
|  | 2014-12-01 | 22時 | 1.1 | 0 | 0 | 0 | 0
|  | 2014-12-01 | 23時 | 1.1 | 0 | 0 | 0 | 0
|  | 2014-12-02 | 0時 | 1.3 | 0 | 0 | 0 | 0
|  | 2014-12-02 | 1時 | 0.6 | 0 | 0 | 0 | 0
|  | 2014-12-02 | 2時 | 0.3 | 0 | 0 | 0 | 0
|  | 2014-12-02 | 3時 | 0.2 | 0 | 0 | 0 | 0
|  | 2014-12-02 | 4時 | 0 | 0 | 0 | 0 | 0
|  | 2014-12-02 | 5時 | -0.3 | 0 | 0 | 0 | 0
|  | 2014-12-02 | 6時 | -0.1 | 0.08 | 0.04 | 2.4 | -58.4
|  | 2014-12-02 | 7時 | 0.3 | 0.08 | 0.14 | 11.6 | -47.8
|  | 2014-12-02 | 8時 | 0.8 | 0.04 | 0.22 | 19.3 | -35.7
|  | 2014-12-02 | 9時 | 0.1 | 0.04 | 0.3 | 24.8 | -22
|  | 2014-12-02 | 10時 | -0.8 | 0.07 | 0.38 | 27.7 | -6.8
|  | 2014-12-02 | 11時 | -1.7 | 0.04 | 0.33 | 27.5 | 8.9
|  | 2014-12-02 | 12時 | -1 | 0.04 | 0.28 | 24.2 | 24
|  | 2014-12-02 | 13時 | -0.9 | 0.07 | 0.24 | 18.3 | 37.5
|  | 2014-12-02 | 14時 | -1.4 | 0.07 | 0.13 | 10.4 | 49.3
|  | 2014-12-02 | 15時 | -1.5 | 0.01 | 0.02 | 1.1 | 59.7
|  | 2014-12-02 | 16時 | -2.2 | 0 | 0 | 0 | 0
|  | 2014-12-02 | 17時 | -2.3 | 0 | 0 | 0 | 0
|  | 2014-12-02 | 18時 | -2.7 | 0 | 0 | 0 | 0
|  | 2014-12-02 | 19時 | -3.1 | 0 | 0 | 0 | 0
|  | 2014-12-02 | 20時 | -3.1 | 0 | 0 | 0 | 0
|  | 2014-12-02 | 21時 | -2.9 | 0 | 0 | 0 | 0
|  | 2014-12-02 | 22時 | -3.2 | 0 | 0 | 0 | 0
|  | 2014-12-02 | 23時 | -3 | 0 | 0 | 0 | 0
|  | 2014-12-03 | 0時 | -2.9 | 0 | 0 | 0 | 0
|  | 2014-12-03 | 1時 | -2.8 | 0 | 0 | 0 | 0
|  | 2014-12-03 | 2時 | -2.8 | 0 | 0 | 0 | 0
|  | 2014-12-03 | 3時 | -3.1 | 0 | 0 | 0 | 0
|  | 2014-12-03 | 4時 | -3.2 | 0 | 0 | 0 | 0
|  | 2014-12-03 | 5時 | -2.6 | 0 | 0 | 0 | 0
|  | 2014-12-03 | 6時 | -2.5 | 0.08 | 0.04 | 2.3 | -58.3
|  | 2014-12-03 | 7時 | -2.9 | 0.1 | 0.16 | 11.4 | -47.8
|  | 2014-12-03 | 8時 | -0.4 | 0.87 | 0.42 | 19.1 | -35.8
|  | 2014-12-03 | 9時 | -0.3 | 0.26 | 0.48 | 24.6 | -22
|  | 2014-12-03 | 10時 | 0.9 | 0.09 | 0.42 | 27.5 | -6.9
|  | 2014-12-03 | 11時 | 1.4 | 0.08 | 0.41 | 27.3 | 8.8
|  | 2014-12-03 | 12時 | 0.6 | 0.09 | 0.36 | 24.1 | 23.8
|  | 2014-12-03 | 13時 | 1 | 0.1 | 0.26 | 18.2 | 37.3
|  | 2014-12-03 | 14時 | 0.9 | 0.1 | 0.14 | 10.4 | 49.2
|  | 2014-12-03 | 15時 | 0.1 | 0.04 | 0.03 | 1.1 | 59.5
|  | 2014-12-03 | 16時 | 0.2 | 0 | 0 | 0 | 0
|  | 2014-12-03 | 17時 | -0.6 | 0 | 0 | 0 | 0
|  | 2014-12-03 | 18時 | -0.8 | 0 | 0 | 0 | 0
|  | 2014-12-03 | 19時 | -0.8 | 0 | 0 | 0 | 0
|  | 2014-12-03 | 20時 | -0.6 | 0 | 0 | 0 | 0
|  | 2014-12-03 | 21時 | -0.8 | 0 | 0 | 0 | 0
|  | 2014-12-03 | 22時 | -0.9 | 0 | 0 | 0 | 0
|  | 2014-12-03 | 23時 | -1.3 | 0 | 0 | 0 | 0
|  | 2014-12-04 | 0時 | -1.7 | 0 | 0 | 0 | 0
|  | 2014-12-04 | 1時 | -2.2 | 0 | 0 | 0 | 0
|  | 2014-12-04 | 2時 | -2.6 | 0 | 0 | 0 | 0
|  | 2014-12-04 | 3時 | -2.1 | 0 | 0 | 0 | 0
|  | 2014-12-04 | 4時 | -2.9 | 0 | 0 | 0 | 0
|  | 2014-12-04 | 5時 | -2.7 | 0 | 0 | 0 | 0
|  | 2014-12-04 | 6時 | -3.4 | 0.01 | 0.02 | 2.1 | -58.3
|  | 2014-12-04 | 7時 | -4 | 0.03 | 0.1 | 11.3 | -47.8
|  | 2014-12-04 | 8時 | -3.9 | 0.03 | 0.19 | 18.9 | -35.8
|  | 2014-12-04 | 9時 | -3.5 | 0.04 | 0.29 | 24.5 | -22.1
|  | 2014-12-04 | 10時 | -3.3 | 0.05 | 0.33 | 27.4 | -7
|  | 2014-12-04 | 11時 | -3.8 | 0.04 | 0.33 | 27.2 | 8.7
|  | 2014-12-04 | 12時 | -4.1 | 0.06 | 0.32 | 24 | 23.7
|  | 2014-12-04 | 13時 | -4.3 | 0.05 | 0.2 | 18.2 | 37.2
|  | 2014-12-04 | 14時 | -4.5 | 0.04 | 0.09 | 10.3 | 49
|  | 2014-12-04 | 15時 | -4.4 | 0.01 | 0.02 | 1 | 59.4
|  | 2014-12-04 | 16時 | -4.3 | 0 | 0 | 0 | 0
|  | 2014-12-04 | 17時 | -4.1 | 0 | 0 | 0 | 0
|  | 2014-12-04 | 18時 | -4 | 0 | 0 | 0 | 0
|  | 2014-12-04 | 19時 | -4.6 | 0 | 0 | 0 | 0
|  | 2014-12-04 | 20時 | -4.7 | 0 | 0 | 0 | 0
|  | 2014-12-04 | 21時 | -4.8 | 0 | 0 | 0 | 0
|  | 2014-12-04 | 22時 | -4.5 | 0 | 0 | 0 | 0
|  | 2014-12-04 | 23時 | -4.4 | 0 | 0 | 0 | 0
|  | 2014-12-05 | 0時 | -3.9 | 0 | 0 | 0 | 0
|  | 2014-12-05 | 1時 | -3.9 | 0 | 0 | 0 | 0
|  | 2014-12-05 | 2時 | -4 | 0 | 0 | 0 | 0
|  | 2014-12-05 | 3時 | -4.1 | 0 | 0 | 0 | 0
|  | 2014-12-05 | 4時 | -3.9 | 0 | 0 | 0 | 0
|  | 2014-12-05 | 5時 | -4.1 | 0 | 0 | 0 | 0
|  | 2014-12-05 | 6時 | -4 | 0.04 | 0.03 | 2 | -58.3
|  | 2014-12-05 | 7時 | -3.4 | 0.26 | 0.2 | 11.1 | -47.8
|  | 2014-12-05 | 8時 | -2.5 | 0.14 | 0.3 | 18.8 | -35.8
|  | 2014-12-05 | 9時 | -2.1 | 0.09 | 0.34 | 24.3 | -22.1
|  | 2014-12-05 | 10時 | -1.8 | 0.15 | 0.47 | 27.2 | -7
|  | 2014-12-05 | 11時 | -1.5 | 0.07 | 0.39 | 27.1 | 8.5
|  | 2014-12-05 | 12時 | -1.8 | 0.08 | 0.34 | 23.9 | 23.5
|  | 2014-12-05 | 13時 | -1.8 | 0.08 | 0.25 | 18.1 | 37
|  | 2014-12-05 | 14時 | -2 | 0.09 | 0.13 | 10.3 | 48.9
|  | 2014-12-05 | 15時 | -2.1 | 0.01 | 0.02 | 1 | 59.2
|  | 2014-12-05 | 16時 | -2.4 | 0 | 0 | 0 | 0
|  | 2014-12-05 | 17時 | -2.8 | 0 | 0 | 0 | 0
|  | 2014-12-05 | 18時 | -3.3 | 0 | 0 | 0 | 0
|  | 2014-12-05 | 19時 | -3.6 | 0 | 0 | 0 | 0
|  | 2014-12-05 | 20時 | -4 | 0 | 0 | 0 | 0
|  | 2014-12-05 | 21時 | -4.8 | 0 | 0 | 0 | 0
|  | 2014-12-05 | 22時 | -4.8 | 0 | 0 | 0 | 0
|  | 2014-12-05 | 23時 | -5 | 0 | 0 | 0 | 0
|  | 2014-12-06 | 0時 | -4.9 | 0 | 0 | 0 | 0
|  | 2014-12-06 | 1時 | -4.7 | 0 | 0 | 0 | 0
|  | 2014-12-06 | 2時 | -3.7 | 0 | 0 | 0 | 0
|  | 2014-12-06 | 3時 | -3 | 0 | 0 | 0 | 0
|  | 2014-12-06 | 4時 | -3.2 | 0 | 0 | 0 | 0
|  | 2014-12-06 | 5時 | -3.3 | 0 | 0 | 0 | 0
|  | 2014-12-06 | 6時 | -3.8 | 0.04 | 0.03 | 1.8 | -58.2
|  | 2014-12-06 | 7時 | -3.8 | 0.09 | 0.14 | 11 | -47.8
|  | 2014-12-06 | 8時 | -3 | 0.09 | 0.25 | 18.6 | -35.8
|  | 2014-12-06 | 9時 | -2.4 | 0.08 | 0.34 | 24.2 | -22.2
|  | 2014-12-06 | 10時 | -2.2 | 0.24 | 0.53 | 27.1 | -7.1
|  | 2014-12-06 | 11時 | -1.9 | 0.14 | 0.46 | 27 | 8.4
|  | 2014-12-06 | 12時 | -2 | 0.07 | 0.33 | 23.8 | 23.4
|  | 2014-12-06 | 13時 | -2 | 0.09 | 0.24 | 18 | 36.9
|  | 2014-12-06 | 14時 | -2.2 | 0.09 | 0.13 | 10.2 | 48.7
|  | 2014-12-06 | 15時 | -2.7 | 0.01 | 0.02 | 1 | 59.1
|  | 2014-12-06 | 16時 | -3.3 | 0 | 0 | 0 | 0
|  | 2014-12-06 | 17時 | -3.9 | 0 | 0 | 0 | 0
|  | 2014-12-06 | 18時 | -4.9 | 0 | 0 | 0 | 0
|  | 2014-12-06 | 19時 | -6.2 | 0 | 0 | 0 | 0
|  | 2014-12-06 | 20時 | -7.5 | 0 | 0 | 0 | 0
|  | 2014-12-06 | 21時 | -8 | 0 | 0 | 0 | 0
|  | 2014-12-06 | 22時 | -9.6 | 0 | 0 | 0 | 0
|  | 2014-12-06 | 23時 | -11.1 | 0 | 0 | 0 | 0
|  | 2014-12-07 | 0時 | -11.5 | 0 | 0 | 0 | 0
|  | 2014-12-07 | 1時 | -12.4 | 0 | 0 | 0 | 0
|  | 2014-12-07 | 2時 | -12.8 | 0 | 0 | 0 | 0
|  | 2014-12-07 | 3時 | -13.3 | 0 | 0 | 0 | 0
|  | 2014-12-07 | 4時 | -14.1 | 0 | 0 | 0 | 0
|  | 2014-12-07 | 5時 | -14.8 | 0 | 0 | 0 | 0
|  | 2014-12-07 | 6時 | -15.1 | 0.08 | 0.04 | 1.6 | -58.2
|  | 2014-12-07 | 7時 | -14.5 | 0.14 | 0.16 | 10.8 | -47.8
|  | 2014-12-07 | 8時 | -12.5 | 1.72 | 0.34 | 18.5 | -35.8
|  | 2014-12-07 | 9時 | -8.8 | 1.44 | 0.5 | 24 | -22.2
|  | 2014-12-07 | 10時 | -5.4 | 0.13 | 0.45 | 27 | -7.2
|  | 2014-12-07 | 11時 | -2.1 | 0.21 | 0.51 | 26.9 | 8.3
|  | 2014-12-07 | 12時 | -2.1 | 0.12 | 0.39 | 23.7 | 23.2
|  | 2014-12-07 | 13時 | -1.8 | 0.13 | 0.29 | 18 | 36.7
|  | 2014-12-07 | 14時 | -1.8 | 0.14 | 0.15 | 10.2 | 48.5
|  | 2014-12-07 | 15時 | -2.6 | 0.04 | 0.03 | 1 | 58.9
|  | 2014-12-07 | 16時 | -3.7 | 0 | 0 | 0 | 0
|  | 2014-12-07 | 17時 | -5.8 | 0 | 0 | 0 | 0
|  | 2014-12-07 | 18時 | -6.9 | 0 | 0 | 0 | 0
|  | 2014-12-07 | 19時 | -8.1 | 0 | 0 | 0 | 0
|  | 2014-12-07 | 20時 | -8.3 | 0 | 0 | 0 | 0
|  | 2014-12-07 | 21時 | -7.8 | 0 | 0 | 0 | 0
|  | 2014-12-07 | 22時 | -8.9 | 0 | 0 | 0 | 0
|  | 2014-12-07 | 23時 | -8.4 | 0 | 0 | 0 | 0
|  | 2014-12-08 | 0時 | -9 | 0 | 0 | 0 | 0
|  | 2014-12-08 | 1時 | -9.3 | 0 | 0 | 0 | 0
|  | 2014-12-08 | 2時 | -9.9 | 0 | 0 | 0 | 0
|  | 2014-12-08 | 3時 | -9.6 | 0 | 0 | 0 | 0
|  | 2014-12-08 | 4時 | -10.1 | 0 | 0 | 0 | 0
|  | 2014-12-08 | 5時 | -10.2 | 0 | 0 | 0 | 0
|  | 2014-12-08 | 6時 | -9.9 | 0.08 | 0.04 | 1.5 | -58.2
|  | 2014-12-08 | 7時 | -8.6 | 0.14 | 0.16 | 10.7 | -47.8
|  | 2014-12-08 | 8時 | -6.1 | 0.14 | 0.3 | 18.3 | -35.9
|  | 2014-12-08 | 9時 | -3.2 | 0.23 | 0.46 | 23.9 | -22.3
|  | 2014-12-08 | 10時 | 0.1 | 0.9 | 0.62 | 26.8 | -7.3
|  | 2014-12-08 | 11時 | 1.9 | 1.48 | 0.56 | 26.8 | 8.2
|  | 2014-12-08 | 12時 | 1.9 | 0.7 | 0.54 | 23.7 | 23.1
|  | 2014-12-08 | 13時 | 2.1 | 0.15 | 0.29 | 17.9 | 36.6
|  | 2014-12-08 | 14時 | 0.3 | 0.15 | 0.15 | 10.2 | 48.4
|  | 2014-12-08 | 15時 | 0 | 0.04 | 0.03 | 1 | 58.8
|  | 2014-12-08 | 16時 | 2 | 0 | 0 | 0 | 0
|  | 2014-12-08 | 17時 | 0.5 | 0 | 0 | 0 | 0
|  | 2014-12-08 | 18時 | 0.6 | 0 | 0 | 0 | 0
|  | 2014-12-08 | 19時 | 0.6 | 0 | 0 | 0 | 0
|  | 2014-12-08 | 20時 | 0.7 | 0 | 0 | 0 | 0
|  | 2014-12-08 | 21時 | 0.8 | 0 | 0 | 0 | 0
|  | 2014-12-08 | 22時 | 1.2 | 0 | 0 | 0 | 0
|  | 2014-12-08 | 23時 | 0.9 | 0 | 0 | 0 | 0
|  | 2014-12-09 | 0時 | 0.3 | 0 | 0 | 0 | 0
|  | 2014-12-09 | 1時 | 0.8 | 0 | 0 | 0 | 0
|  | 2014-12-09 | 2時 | 0.9 | 0 | 0 | 0 | 0
|  | 2014-12-09 | 3時 | 2.3 | 0 | 0 | 0 | 0
|  | 2014-12-09 | 4時 | 1.4 | 0 | 0 | 0 | 0
|  | 2014-12-09 | 5時 | 0.9 | 0 | 0 | 0 | 0
|  | 2014-12-09 | 6時 | 0.7 | 0.04 | 0.03 | 1.4 | -58.2
|  | 2014-12-09 | 7時 | 1.1 | 0.11 | 0.15 | 10.5 | -47.8
|  | 2014-12-09 | 8時 | 1.7 | 0.11 | 0.28 | 18.2 | -35.9
|  | 2014-12-09 | 9時 | 3 | 0.18 | 0.43 | 23.8 | -22.4
|  | 2014-12-09 | 10時 | 4.3 | 0.59 | 0.61 | 26.7 | -7.4
|  | 2014-12-09 | 11時 | 5.1 | 0.43 | 0.59 | 26.7 | 8
|  | 2014-12-09 | 12時 | 4 | 0.44 | 0.51 | 23.6 | 22.9
|  | 2014-12-09 | 13時 | 3.5 | 0.11 | 0.27 | 17.9 | 36.4
|  | 2014-12-09 | 14時 | 2.5 | 0.12 | 0.15 | 10.2 | 48.2
|  | 2014-12-09 | 15時 | 2.2 | 0.04 | 0.03 | 1 | 58.6
|  | 2014-12-09 | 16時 | 0.4 | 0 | 0 | 0 | 0
|  | 2014-12-09 | 17時 | 1 | 0 | 0 | 0 | 0
|  | 2014-12-09 | 18時 | 0.4 | 0 | 0 | 0 | 0
|  | 2014-12-09 | 19時 | -0.7 | 0 | 0 | 0 | 0
|  | 2014-12-09 | 20時 | -0.9 | 0 | 0 | 0 | 0
|  | 2014-12-09 | 21時 | -1 | 0 | 0 | 0 | 0
|  | 2014-12-09 | 22時 | -1.3 | 0 | 0 | 0 | 0
|  | 2014-12-09 | 23時 | -0.6 | 0 | 0 | 0 | 0
|  | 2014-12-10 | 0時 | -0.3 | 0 | 0 | 0 | 0
|  | 2014-12-10 | 1時 | -0.2 | 0 | 0 | 0 | 0
|  | 2014-12-10 | 2時 | -0.5 | 0 | 0 | 0 | 0
|  | 2014-12-10 | 3時 | -0.3 | 0 | 0 | 0 | 0
|  | 2014-12-10 | 4時 | -0.2 | 0 | 0 | 0 | 0
|  | 2014-12-10 | 5時 | -0.5 | 0 | 0 | 0 | 0
|  | 2014-12-10 | 6時 | -1.3 | 0.08 | 0.04 | 1.2 | -58.2
|  | 2014-12-10 | 7時 | -1.3 | 0.28 | 0.19 | 10.4 | -47.8
|  | 2014-12-10 | 8時 | 0 | 1.58 | 0.35 | 18 | -36
|  | 2014-12-10 | 9時 | 1 | 2.69 | 0.28 | 23.6 | -22.4
|  | 2014-12-10 | 10時 | 2.8 | 2.79 | 0.3 | 26.6 | -7.5
|  | 2014-12-10 | 11時 | 3.7 | 0.66 | 0.61 | 26.6 | 7.9
|  | 2014-12-10 | 12時 | 6.5 | 0.26 | 0.46 | 23.5 | 22.8
|  | 2014-12-10 | 13時 | 4.6 | 0.26 | 0.34 | 17.9 | 36.3
|  | 2014-12-10 | 14時 | 3.1 | 0.27 | 0.18 | 10.2 | 48.1
|  | 2014-12-10 | 15時 | 3.5 | 0.08 | 0.04 | 1 | 58.5
|  | 2014-12-10 | 16時 | 2.7 | 0 | 0 | 0 | 0
|  | 2014-12-10 | 17時 | 2.2 | 0 | 0 | 0 | 0
|  | 2014-12-10 | 18時 | 1.5 | 0 | 0 | 0 | 0
|  | 2014-12-10 | 19時 | 1.3 | 0 | 0 | 0 | 0
|  | 2014-12-10 | 20時 | 1.1 | 0 | 0 | 0 | 0
|  | 2014-12-10 | 21時 | 1 | 0 | 0 | 0 | 0
|  | 2014-12-10 | 22時 | 0.6 | 0 | 0 | 0 | 0
|  | 2014-12-10 | 23時 | 0.3 | 0 | 0 | 0 | 0
|  | 2014-12-11 | 0時 | -0.2 | 0 | 0 | 0 | 0
|  | 2014-12-11 | 1時 | 1.3 | 0 | 0 | 0 | 0
|  | 2014-12-11 | 2時 | 7 | 0 | 0 | 0 | 0
|  | 2014-12-11 | 3時 | 5.2 | 0 | 0 | 0 | 0
|  | 2014-12-11 | 4時 | 6.2 | 0 | 0 | 0 | 0
|  | 2014-12-11 | 5時 | 9.3 | 0 | 0 | 0 | 0
|  | 2014-12-11 | 6時 | 7.4 | 0.01 | 0.01 | 1.1 | -58.2
|  | 2014-12-11 | 7時 | 6.4 | 0.02 | 0.07 | 10.2 | -47.9
|  | 2014-12-11 | 8時 | 8.7 | 0.04 | 0.19 | 17.9 | -36
|  | 2014-12-11 | 9時 | 5.8 | 0.06 | 0.32 | 23.5 | -22.5
|  | 2014-12-11 | 10時 | 4.2 | 0.04 | 0.28 | 26.5 | -7.6
|  | 2014-12-11 | 11時 | 3.8 | 0.04 | 0.28 | 26.5 | 7.8
|  | 2014-12-11 | 12時 | 2.7 | 0.06 | 0.32 | 23.5 | 22.7
|  | 2014-12-11 | 13時 | 1.9 | 0.07 | 0.23 | 17.8 | 36.1
|  | 2014-12-11 | 14時 | 1.2 | 0.08 | 0.13 | 10.2 | 48
|  | 2014-12-11 | 15時 | 1 | 0.01 | 0.02 | 1 | 58.3
|  | 2014-12-11 | 16時 | 0.4 | 0 | 0 | 0 | 0
|  | 2014-12-11 | 17時 | 0.9 | 0 | 0 | 0 | 0
|  | 2014-12-11 | 18時 | 0.6 | 0 | 0 | 0 | 0
|  | 2014-12-11 | 19時 | 0 | 0 | 0 | 0 | 0
|  | 2014-12-11 | 20時 | -0.1 | 0 | 0 | 0 | 0
|  | 2014-12-11 | 21時 | -0.3 | 0 | 0 | 0 | 0
|  | 2014-12-11 | 22時 | -0.2 | 0 | 0 | 0 | 0
|  | 2014-12-11 | 23時 | -0.4 | 0 | 0 | 0 | 0
|  | 2014-12-12 | 0時 | -0.5 | 0 | 0 | 0 | 0
|  | 2014-12-12 | 1時 | -0.5 | 0 | 0 | 0 | 0
|  | 2014-12-12 | 2時 | -0.5 | 0 | 0 | 0 | 0
|  | 2014-12-12 | 3時 | -1 | 0 | 0 | 0 | 0
|  | 2014-12-12 | 4時 | -1.5 | 0 | 0 | 0 | 0
|  | 2014-12-12 | 5時 | -1.4 | 0 | 0 | 0 | 0
|  | 2014-12-12 | 6時 | -1.6 | 0.04 | 0.03 | 0.9 | -58.3
|  | 2014-12-12 | 7時 | -1.5 | 0.1 | 0.14 | 10.1 | -47.9
|  | 2014-12-12 | 8時 | -0.9 | 0.28 | 0.34 | 17.8 | -36.1
|  | 2014-12-12 | 9時 | -0.1 | 0.15 | 0.41 | 23.4 | -22.6
|  | 2014-12-12 | 10時 | -0.1 | 0.4 | 0.57 | 26.4 | -7.7
|  | 2014-12-12 | 11時 | 0.6 | 0.17 | 0.47 | 26.4 | 7.7
|  | 2014-12-12 | 12時 | 1.4 | 0.1 | 0.35 | 23.4 | 22.5
|  | 2014-12-12 | 13時 | 1.1 | 0.1 | 0.26 | 17.8 | 36
|  | 2014-12-12 | 14時 | 1 | 0.11 | 0.14 | 10.2 | 47.8
|  | 2014-12-12 | 15時 | 0.8 | 0.04 | 0.03 | 1 | 58.2
|  | 2014-12-12 | 16時 | -0.2 | 0 | 0 | 0 | 0
|  | 2014-12-12 | 17時 | -0.3 | 0 | 0 | 0 | 0
|  | 2014-12-12 | 18時 | -1.2 | 0 | 0 | 0 | 0
|  | 2014-12-12 | 19時 | -1.6 | 0 | 0 | 0 | 0
|  | 2014-12-12 | 20時 | -0.9 | 0 | 0 | 0 | 0
|  | 2014-12-12 | 21時 | -0.6 | 0 | 0 | 0 | 0
|  | 2014-12-12 | 22時 | -0.9 | 0 | 0 | 0 | 0
|  | 2014-12-12 | 23時 | -0.5 | 0 | 0 | 0 | 0
|  | 2014-12-13 | 0時 | -0.7 | 0 | 0 | 0 | 0
|  | 2014-12-13 | 1時 | -0.7 | 0 | 0 | 0 | 0
|  | 2014-12-13 | 2時 | -0.9 | 0 | 0 | 0 | 0
|  | 2014-12-13 | 3時 | -0.7 | 0 | 0 | 0 | 0
|  | 2014-12-13 | 4時 | -0.8 | 0 | 0 | 0 | 0
|  | 2014-12-13 | 5時 | -0.7 | 0 | 0 | 0 | 0
|  | 2014-12-13 | 6時 | -0.9 | 0.01 | 0.02 | 0.8 | -58.3
|  | 2014-12-13 | 7時 | -1 | 0.07 | 0.12 | 10 | -47.9
|  | 2014-12-13 | 8時 | 0.2 | 0.08 | 0.23 | 17.7 | -36.1
|  | 2014-12-13 | 9時 | 0.3 | 0.08 | 0.31 | 23.3 | -22.7
|  | 2014-12-13 | 10時 | 0.9 | 0.06 | 0.36 | 26.3 | -7.9
|  | 2014-12-13 | 11時 | 1 | 0.06 | 0.36 | 26.4 | 7.5
|  | 2014-12-13 | 12時 | 1.2 | 0.07 | 0.31 | 23.4 | 22.4
|  | 2014-12-13 | 13時 | 0.8 | 0.08 | 0.23 | 17.8 | 35.9
|  | 2014-12-13 | 14時 | 0.2 | 0.08 | 0.13 | 10.2 | 47.7
|  | 2014-12-13 | 15時 | -0.6 | 0.01 | 0.02 | 1 | 58.1
|  | 2014-12-13 | 16時 | -1.2 | 0 | 0 | 0 | 0
|  | 2014-12-13 | 17時 | -1.9 | 0 | 0 | 0 | 0
|  | 2014-12-13 | 18時 | -1.9 | 0 | 0 | 0 | 0
|  | 2014-12-13 | 19時 | -2 | 0 | 0 | 0 | 0
|  | 2014-12-13 | 20時 | -2.9 | 0 | 0 | 0 | 0
|  | 2014-12-13 | 21時 | -2.5 | 0 | 0 | 0 | 0
|  | 2014-12-13 | 22時 | -2.6 | 0 | 0 | 0 | 0
|  | 2014-12-13 | 23時 | -2.7 | 0 | 0 | 0 | 0
|  | 2014-12-14 | 0時 | -2.9 | 0 | 0 | 0 | 0
|  | 2014-12-14 | 1時 | -2.8 | 0 | 0 | 0 | 0
|  | 2014-12-14 | 2時 | -2.7 | 0 | 0 | 0 | 0
|  | 2014-12-14 | 3時 | -2.9 | 0 | 0 | 0 | 0
|  | 2014-12-14 | 4時 | -3 | 0 | 0 | 0 | 0
|  | 2014-12-14 | 5時 | -2.9 | 0 | 0 | 0 | 0
|  | 2014-12-14 | 6時 | -2.8 | 0.04 | 0.03 | 0.7 | -58.3
|  | 2014-12-14 | 7時 | -2.9 | 0.14 | 0.15 | 9.9 | -48
|  | 2014-12-14 | 8時 | -2.9 | 0.49 | 0.37 | 17.6 | -36.2
|  | 2014-12-14 | 9時 | -1.7 | 2.05 | 0.39 | 23.2 | -22.8
|  | 2014-12-14 | 10時 | -1 | 0.12 | 0.43 | 26.3 | -8
|  | 2014-12-14 | 11時 | -1.2 | 0.12 | 0.44 | 26.3 | 7.4
|  | 2014-12-14 | 12時 | -1 | 0.13 | 0.38 | 23.4 | 22.3
|  | 2014-12-14 | 13時 | -0.8 | 0.13 | 0.28 | 17.8 | 35.7
|  | 2014-12-14 | 14時 | -0.5 | 0.15 | 0.15 | 10.2 | 47.6
|  | 2014-12-14 | 15時 | -1.4 | 0.04 | 0.03 | 1 | 58
|  | 2014-12-14 | 16時 | -1.8 | 0 | 0 | 0 | 0
|  | 2014-12-14 | 17時 | -1.6 | 0 | 0 | 0 | 0
|  | 2014-12-14 | 18時 | -1.6 | 0 | 0 | 0 | 0
|  | 2014-12-14 | 19時 | -1.4 | 0 | 0 | 0 | 0
|  | 2014-12-14 | 20時 | -1.1 | 0 | 0 | 0 | 0
|  | 2014-12-14 | 21時 | -1.4 | 0 | 0 | 0 | 0
|  | 2014-12-14 | 22時 | -1.7 | 0 | 0 | 0 | 0
|  | 2014-12-14 | 23時 | -1.9 | 0 | 0 | 0 | 0
|  | 2014-12-15 | 0時 | -2.1 | 0 | 0 | 0 | 0
|  | 2014-12-15 | 1時 | -2.9 | 0 | 0 | 0 | 0
|  | 2014-12-15 | 2時 | -3 | 0 | 0 | 0 | 0
|  | 2014-12-15 | 3時 | -2.9 | 0 | 0 | 0 | 0
|  | 2014-12-15 | 4時 | -2.6 | 0 | 0 | 0 | 0
|  | 2014-12-15 | 5時 | -2.6 | 0 | 0 | 0 | 0
|  | 2014-12-15 | 6時 | -2.5 | 0.01 | 0.02 | 0.6 | -58.4
|  | 2014-12-15 | 7時 | -2 | 0.09 | 0.13 | 9.8 | -48
|  | 2014-12-15 | 8時 | -1.4 | 0.06 | 0.21 | 17.5 | -36.3
|  | 2014-12-15 | 9時 | -0.9 | 0.06 | 0.3 | 23.1 | -22.9
|  | 2014-12-15 | 10時 | -0.1 | 0.55 | 0.6 | 26.2 | -8.1
|  | 2014-12-15 | 11時 | 2 | 0.08 | 0.39 | 26.3 | 7.3
|  | 2014-12-15 | 12時 | 1.6 | 0.08 | 0.34 | 23.4 | 22.1
|  | 2014-12-15 | 13時 | 2 | 0.08 | 0.25 | 17.8 | 35.6
|  | 2014-12-15 | 14時 | 1.8 | 0.09 | 0.13 | 10.2 | 47.4
|  | 2014-12-15 | 15時 | 0.2 | 0.01 | 0.02 | 1.1 | 57.8
|  | 2014-12-15 | 16時 | -1.2 | 0 | 0 | 0 | 0
|  | 2014-12-15 | 17時 | 0.2 | 0 | 0 | 0 | 0
|  | 2014-12-15 | 18時 | 0.4 | 0 | 0 | 0 | 0
|  | 2014-12-15 | 19時 | 0.5 | 0 | 0 | 0 | 0
|  | 2014-12-15 | 20時 | 0.4 | 0 | 0 | 0 | 0
|  | 2014-12-15 | 21時 | 0.8 | 0 | 0 | 0 | 0
|  | 2014-12-15 | 22時 | 0.9 | 0 | 0 | 0 | 0
|  | 2014-12-15 | 23時 | 1 | 0 | 0 | 0 | 0
|  | 2014-12-16 | 0時 | 1.1 | 0 | 0 | 0 | 0
|  | 2014-12-16 | 1時 | 1.7 | 0 | 0 | 0 | 0
|  | 2014-12-16 | 2時 | 0.9 | 0 | 0 | 0 | 0
|  | 2014-12-16 | 3時 | 0.6 | 0 | 0 | 0 | 0
|  | 2014-12-16 | 4時 | 0.6 | 0 | 0 | 0 | 0
|  | 2014-12-16 | 5時 | 0.4 | 0 | 0 | 0 | 0
|  | 2014-12-16 | 6時 | 0.4 | 0.01 | 0.02 | 0.5 | -58.4
|  | 2014-12-16 | 7時 | 0.5 | 0.07 | 0.12 | 9.6 | -48.1
|  | 2014-12-16 | 8時 | 0.9 | 0.05 | 0.19 | 17.4 | -36.3
|  | 2014-12-16 | 9時 | 1.2 | 0.05 | 0.27 | 23 | -23
|  | 2014-12-16 | 10時 | 2.2 | 0.02 | 0.28 | 26.1 | -8.2
|  | 2014-12-16 | 11時 | 2 | 0.02 | 0.23 | 26.2 | 7.2
|  | 2014-12-16 | 12時 | 1.4 | 0.04 | 0.23 | 23.3 | 22
|  | 2014-12-16 | 13時 | 1.2 | 0.04 | 0.2 | 17.8 | 35.5
|  | 2014-12-16 | 14時 | 1.6 | 0.08 | 0.13 | 10.2 | 47.3
|  | 2014-12-16 | 15時 | 1.1 | 0.01 | 0.02 | 1.1 | 57.7
|  | 2014-12-16 | 16時 | 0.9 | 0 | 0 | 0 | 0
|  | 2014-12-16 | 17時 | 0.6 | 0 | 0 | 0 | 0
|  | 2014-12-16 | 18時 | 0.9 | 0 | 0 | 0 | 0
|  | 2014-12-16 | 19時 | -0.6 | 0 | 0 | 0 | 0
|  | 2014-12-16 | 20時 | -1.1 | 0 | 0 | 0 | 0
|  | 2014-12-16 | 21時 | -1.5 | 0 | 0 | 0 | 0
|  | 2014-12-16 | 22時 | -1.9 | 0 | 0 | 0 | 0
|  | 2014-12-16 | 23時 | -1.9 | 0 | 0 | 0 | 0
|  | 2014-12-17 | 0時 | -2.8 | 0 | 0 | 0 | 0
|  | 2014-12-17 | 1時 | -2.6 | 0 | 0 | 0 | 0
|  | 2014-12-17 | 2時 | -1.7 | 0 | 0 | 0 | 0
|  | 2014-12-17 | 3時 | -1.7 | 0 | 0 | 0 | 0
|  | 2014-12-17 | 4時 | -2.4 | 0 | 0 | 0 | 0
|  | 2014-12-17 | 5時 | -2.2 | 0 | 0 | 0 | 0
|  | 2014-12-17 | 6時 | -2.9 | 0.01 | 0.02 | 0.4 | -58.4
|  | 2014-12-17 | 7時 | -4.5 | 0.08 | 0.12 | 9.5 | -48.1
|  | 2014-12-17 | 8時 | -6.5 | 0.07 | 0.22 | 17.3 | -36.4
|  | 2014-12-17 | 9時 | -7.4 | 0.06 | 0.31 | 23 | -23.1
|  | 2014-12-17 | 10時 | -7.7 | 0.06 | 0.35 | 26.1 | -8.3
|  | 2014-12-17 | 11時 | -8.2 | 0.07 | 0.35 | 26.2 | 7
|  | 2014-12-17 | 12時 | -8.9 | 0.07 | 0.31 | 23.3 | 21.9
|  | 2014-12-17 | 13時 | -9.1 | 0.07 | 0.23 | 17.8 | 35.4
|  | 2014-12-17 | 14時 | -9.2 | 0.08 | 0.13 | 10.3 | 47.2
|  | 2014-12-17 | 15時 | -9.4 | 0.01 | 0.02 | 1.2 | 57.6
|  | 2014-12-17 | 16時 | -9.5 | 0 | 0 | 0 | 0
|  | 2014-12-17 | 17時 | -9.1 | 0 | 0 | 0 | 0
|  | 2014-12-17 | 18時 | -8.3 | 0 | 0 | 0 | 0
|  | 2014-12-17 | 19時 | -8.1 | 0 | 0 | 0 | 0
|  | 2014-12-17 | 20時 | -7.5 | 0 | 0 | 0 | 0
|  | 2014-12-17 | 21時 | -7.3 | 0 | 0 | 0 | 0
|  | 2014-12-17 | 22時 | -7.1 | 0 | 0 | 0 | 0
|  | 2014-12-17 | 23時 | -6.6 | 0 | 0 | 0 | 0
|  | 2014-12-18 | 0時 | -6.8 | 0 | 0 | 0 | 0
|  | 2014-12-18 | 1時 | -6.5 | 0 | 0 | 0 | 0
|  | 2014-12-18 | 2時 | -6.1 | 0 | 0 | 0 | 0
|  | 2014-12-18 | 3時 | -5.3 | 0 | 0 | 0 | 0
|  | 2014-12-18 | 4時 | -4.9 | 0 | 0 | 0 | 0
|  | 2014-12-18 | 5時 | -4.9 | 0 | 0 | 0 | 0
|  | 2014-12-18 | 6時 | -5.1 | 0.01 | 0.02 | 0.2 | -58.5
|  | 2014-12-18 | 7時 | -4.9 | 0.07 | 0.12 | 9.4 | -48.2
|  | 2014-12-18 | 8時 | -4.4 | 0.07 | 0.22 | 17.2 | -36.5
|  | 2014-12-18 | 9時 | -3.6 | 0.07 | 0.3 | 22.9 | -23.2
|  | 2014-12-18 | 10時 | -3.4 | 0.06 | 0.35 | 26 | -8.4
|  | 2014-12-18 | 11時 | -3.2 | 0.07 | 0.35 | 26.2 | 6.9
|  | 2014-12-18 | 12時 | -2.6 | 0.07 | 0.31 | 23.3 | 21.7
|  | 2014-12-18 | 13時 | -2.3 | 0.07 | 0.23 | 17.9 | 35.2
|  | 2014-12-18 | 14時 | -2.2 | 0.07 | 0.13 | 10.3 | 47.1
|  | 2014-12-18 | 15時 | -2.1 | 0.01 | 0.02 | 1.2 | 57.5
|  | 2014-12-18 | 16時 | -1.7 | 0 | 0 | 0 | 0
|  | 2014-12-18 | 17時 | -3.1 | 0 | 0 | 0 | 0
|  | 2014-12-18 | 18時 | -3.2 | 0 | 0 | 0 | 0
|  | 2014-12-18 | 19時 | -3.1 | 0 | 0 | 0 | 0
|  | 2014-12-18 | 20時 | -3.1 | 0 | 0 | 0 | 0
|  | 2014-12-18 | 21時 | -3.1 | 0 | 0 | 0 | 0
|  | 2014-12-18 | 22時 | -3.1 | 0 | 0 | 0 | 0
|  | 2014-12-18 | 23時 | -4.3 | 0 | 0 | 0 | 0
|  | 2014-12-19 | 0時 | -5.1 | 0 | 0 | 0 | 0
|  | 2014-12-19 | 1時 | -5.7 | 0 | 0 | 0 | 0
|  | 2014-12-19 | 2時 | -5.7 | 0 | 0 | 0 | 0
|  | 2014-12-19 | 3時 | -5.6 | 0 | 0 | 0 | 0
|  | 2014-12-19 | 4時 | -5.1 | 0 | 0 | 0 | 0
|  | 2014-12-19 | 5時 | -4.4 | 0 | 0 | 0 | 0
|  | 2014-12-19 | 6時 | -4.3 | 0.01 | 0.02 | 0.1 | -58.6
|  | 2014-12-19 | 7時 | -3.7 | 0.04 | 0.09 | 9.4 | -48.3
|  | 2014-12-19 | 8時 | -3 | 0.04 | 0.17 | 17.1 | -36.6
|  | 2014-12-19 | 9時 | -1.8 | 0.02 | 0.2 | 22.8 | -23.3
|  | 2014-12-19 | 10時 | 2 | 0.03 | 0.28 | 26 | -8.6
|  | 2014-12-19 | 11時 | 2.1 | 0.07 | 0.35 | 26.2 | 6.8
|  | 2014-12-19 | 12時 | 2.2 | 0.02 | 0.25 | 23.4 | 21.6
|  | 2014-12-19 | 13時 | 2.6 | 0.03 | 0.18 | 17.9 | 35.1
|  | 2014-12-19 | 14時 | 2.8 | 0.07 | 0.13 | 10.4 | 47
|  | 2014-12-19 | 15時 | 2 | 0.01 | 0.02 | 1.3 | 57.4
|  | 2014-12-19 | 16時 | 2.4 | 0 | 0 | 0 | 0
|  | 2014-12-19 | 17時 | 2.1 | 0 | 0 | 0 | 0
|  | 2014-12-19 | 18時 | 1.9 | 0 | 0 | 0 | 0
|  | 2014-12-19 | 19時 | 1.7 | 0 | 0 | 0 | 0
|  | 2014-12-19 | 20時 | 1.4 | 0 | 0 | 0 | 0
|  | 2014-12-19 | 21時 | 1.1 | 0 | 0 | 0 | 0
|  | 2014-12-19 | 22時 | 0.6 | 0 | 0 | 0 | 0
|  | 2014-12-19 | 23時 | 0.2 | 0 | 0 | 0 | 0
|  | 2014-12-20 | 0時 | -0.4 | 0 | 0 | 0 | 0
|  | 2014-12-20 | 1時 | -0.5 | 0 | 0 | 0 | 0
|  | 2014-12-20 | 2時 | 0 | 0 | 0 | 0 | 0
|  | 2014-12-20 | 3時 | 0 | 0 | 0 | 0 | 0
|  | 2014-12-20 | 4時 | -0.7 | 0 | 0 | 0 | 0
|  | 2014-12-20 | 5時 | -0.8 | 0 | 0 | 0 | 0
|  | 2014-12-20 | 6時 | -0.1 | 0.01 | 0.02 | 0.1 | -58.6
|  | 2014-12-20 | 7時 | 0 | 0.19 | 0.15 | 9.3 | -48.4
|  | 2014-12-20 | 8時 | 0.8 | 0.17 | 0.29 | 17 | -36.7
|  | 2014-12-20 | 9時 | 1.4 | 0.26 | 0.45 | 22.8 | -23.4
|  | 2014-12-20 | 10時 | 2.2 | 2.64 | 0.33 | 26 | -8.7
|  | 2014-12-20 | 11時 | 2.4 | 0.92 | 0.61 | 26.2 | 6.6
|  | 2014-12-20 | 12時 | 1.6 | 0.38 | 0.5 | 23.4 | 21.5
|  | 2014-12-20 | 13時 | 1.3 | 0.17 | 0.31 | 17.9 | 35
|  | 2014-12-20 | 14時 | 1.1 | 0.17 | 0.17 | 10.4 | 46.9
|  | 2014-12-20 | 15時 | 0.3 | 0.08 | 0.04 | 1.4 | 57.3
|  | 2014-12-20 | 16時 | 0.1 | 0 | 0 | 0 | 0
|  | 2014-12-20 | 17時 | 0.1 | 0 | 0 | 0 | 0
|  | 2014-12-20 | 18時 | -0.4 | 0 | 0 | 0 | 0
|  | 2014-12-20 | 19時 | -0.2 | 0 | 0 | 0 | 0
|  | 2014-12-20 | 20時 | -0.7 | 0 | 0 | 0 | 0
|  | 2014-12-20 | 21時 | -1.1 | 0 | 0 | 0 | 0
|  | 2014-12-20 | 22時 | -1.8 | 0 | 0 | 0 | 0
|  | 2014-12-20 | 23時 | -1.3 | 0 | 0 | 0 | 0
|  | 2014-12-21 | 0時 | -3.2 | 0 | 0 | 0 | 0
|  | 2014-12-21 | 1時 | -3.6 | 0 | 0 | 0 | 0
|  | 2014-12-21 | 2時 | -2.9 | 0 | 0 | 0 | 0
|  | 2014-12-21 | 3時 | -4.1 | 0 | 0 | 0 | 0
|  | 2014-12-21 | 4時 | -5.9 | 0 | 0 | 0 | 0
|  | 2014-12-21 | 5時 | -6.3 | 0 | 0 | 0 | 0
|  | 2014-12-21 | 6時 | -6.1 | 0.01 | 0.02 | 0 | 0
|  | 2014-12-21 | 7時 | -5 | 0.07 | 0.11 | 9.2 | -48.5
|  | 2014-12-21 | 8時 | -2.5 | 0.08 | 0.22 | 17 | -36.8
|  | 2014-12-21 | 9時 | -2.2 | 0.07 | 0.3 | 22.7 | -23.5
|  | 2014-12-21 | 10時 | -2.3 | 0.07 | 0.35 | 25.9 | -8.8
|  | 2014-12-21 | 11時 | -1.6 | 0.07 | 0.35 | 26.2 | 6.5
|  | 2014-12-21 | 12時 | -1.7 | 0.07 | 0.31 | 23.4 | 21.4
|  | 2014-12-21 | 13時 | -2.6 | 0.07 | 0.23 | 18 | 34.9
|  | 2014-12-21 | 14時 | -2.9 | 0.07 | 0.13 | 10.5 | 46.8
|  | 2014-12-21 | 15時 | -3.8 | 0.01 | 0.02 | 1.4 | 57.2
|  | 2014-12-21 | 16時 | -3.8 | 0 | 0 | 0 | 0
|  | 2014-12-21 | 17時 | -3.8 | 0 | 0 | 0 | 0
|  | 2014-12-21 | 18時 | -3.3 | 0 | 0 | 0 | 0
|  | 2014-12-21 | 19時 | -3.5 | 0 | 0 | 0 | 0
|  | 2014-12-21 | 20時 | -3.3 | 0 | 0 | 0 | 0
|  | 2014-12-21 | 21時 | -2.9 | 0 | 0 | 0 | 0
|  | 2014-12-21 | 22時 | -2.6 | 0 | 0 | 0 | 0
|  | 2014-12-21 | 23時 | -2.5 | 0 | 0 | 0 | 0
|  | 2014-12-22 | 0時 | -2.2 | 0 | 0 | 0 | 0
|  | 2014-12-22 | 1時 | -2 | 0 | 0 | 0 | 0
|  | 2014-12-22 | 2時 | -2 | 0 | 0 | 0 | 0
|  | 2014-12-22 | 3時 | -2 | 0 | 0 | 0 | 0
|  | 2014-12-22 | 4時 | -2.1 | 0 | 0 | 0 | 0
|  | 2014-12-22 | 5時 | -2 | 0 | 0 | 0 | 0
|  | 2014-12-22 | 6時 | -3 | 0.01 | 0.02 | 0 | 0
|  | 2014-12-22 | 7時 | -2.4 | 0.19 | 0.15 | 9.1 | -48.5
|  | 2014-12-22 | 8時 | -1.8 | 0.19 | 0.3 | 16.9 | -36.9
|  | 2014-12-22 | 9時 | 0.2 | 1.8 | 0.42 | 22.7 | -23.6
|  | 2014-12-22 | 10時 | 0.8 | 2.7 | 0.31 | 25.9 | -8.9
|  | 2014-12-22 | 11時 | 0.8 | 0.4 | 0.57 | 26.2 | 6.4
|  | 2014-12-22 | 12時 | 1.3 | 0.17 | 0.42 | 23.4 | 21.2
|  | 2014-12-22 | 13時 | 1.1 | 0.19 | 0.31 | 18 | 34.8
|  | 2014-12-22 | 14時 | 0.7 | 0.19 | 0.18 | 10.5 | 46.7
|  | 2014-12-22 | 15時 | 0.1 | 0.08 | 0.04 | 1.5 | 57.1
|  | 2014-12-22 | 16時 | 0 | 0 | 0 | 0 | 0
|  | 2014-12-22 | 17時 | 0.4 | 0 | 0 | 0 | 0
|  | 2014-12-22 | 18時 | 0 | 0 | 0 | 0 | 0
|  | 2014-12-22 | 19時 | -0.7 | 0 | 0 | 0 | 0
|  | 2014-12-22 | 20時 | -0.4 | 0 | 0 | 0 | 0
|  | 2014-12-22 | 21時 | -0.3 | 0 | 0 | 0 | 0
|  | 2014-12-22 | 22時 | 0 | 0 | 0 | 0 | 0
|  | 2014-12-22 | 23時 | -0.4 | 0 | 0 | 0 | 0
|  | 2014-12-23 | 0時 | -0.7 | 0 | 0 | 0 | 0
|  | 2014-12-23 | 1時 | -0.6 | 0 | 0 | 0 | 0
|  | 2014-12-23 | 2時 | -0.2 | 0 | 0 | 0 | 0
|  | 2014-12-23 | 3時 | -0.2 | 0 | 0 | 0 | 0
|  | 2014-12-23 | 4時 | -0.3 | 0 | 0 | 0 | 0
|  | 2014-12-23 | 5時 | -0.3 | 0 | 0 | 0 | 0
|  | 2014-12-23 | 6時 | 0.1 | 0.01 | 0.02 | 0 | 0
|  | 2014-12-23 | 7時 | 0.1 | 0.15 | 0.14 | 9.1 | -48.6
|  | 2014-12-23 | 8時 | 0.9 | 0.15 | 0.27 | 16.9 | -37
|  | 2014-12-23 | 9時 | 1.1 | 0.13 | 0.37 | 22.7 | -23.7
|  | 2014-12-23 | 10時 | 2.1 | 1.41 | 0.55 | 25.9 | -9.1
|  | 2014-12-23 | 11時 | 2.4 | 1.13 | 0.59 | 26.2 | 6.3
|  | 2014-12-23 | 12時 | 2.1 | 0.13 | 0.39 | 23.5 | 21.1
|  | 2014-12-23 | 13時 | 1.4 | 0.13 | 0.29 | 18.1 | 34.7
|  | 2014-12-23 | 14時 | 0.6 | 0.15 | 0.16 | 10.6 | 46.6
|  | 2014-12-23 | 15時 | 0.2 | 0.08 | 0.04 | 1.6 | 57.1
|  | 2014-12-23 | 16時 | -0.2 | 0 | 0 | 0 | 0
|  | 2014-12-23 | 17時 | 0 | 0 | 0 | 0 | 0
|  | 2014-12-23 | 18時 | -0.6 | 0 | 0 | 0 | 0
|  | 2014-12-23 | 19時 | -2.1 | 0 | 0 | 0 | 0
|  | 2014-12-23 | 20時 | -2 | 0 | 0 | 0 | 0
|  | 2014-12-23 | 21時 | -2.3 | 0 | 0 | 0 | 0
|  | 2014-12-23 | 22時 | -2.8 | 0 | 0 | 0 | 0
|  | 2014-12-23 | 23時 | -2.2 | 0 | 0 | 0 | 0
|  | 2014-12-24 | 0時 | -1.9 | 0 | 0 | 0 | 0
|  | 2014-12-24 | 1時 | -1.7 | 0 | 0 | 0 | 0
|  | 2014-12-24 | 2時 | -1.9 | 0 | 0 | 0 | 0
|  | 2014-12-24 | 3時 | -1.7 | 0 | 0 | 0 | 0
|  | 2014-12-24 | 4時 | -1.4 | 0 | 0 | 0 | 0
|  | 2014-12-24 | 5時 | -1 | 0 | 0 | 0 | 0
|  | 2014-12-24 | 6時 | -1.3 | 0.01 | 0.01 | 0 | 0
|  | 2014-12-24 | 7時 | 1.6 | 0.03 | 0.08 | 9 | -48.7
|  | 2014-12-24 | 8時 | 4.3 | 0.04 | 0.18 | 16.8 | -37.1
|  | 2014-12-24 | 9時 | 5.3 | 0.08 | 0.31 | 22.6 | -23.9
|  | 2014-12-24 | 10時 | 6.3 | 0.07 | 0.36 | 25.9 | -9.2
|  | 2014-12-24 | 11時 | 6.9 | 0.22 | 0.5 | 26.2 | 6.1
|  | 2014-12-24 | 12時 | 7.7 | 0.07 | 0.32 | 23.5 | 21
|  | 2014-12-24 | 13時 | 7.7 | 0.07 | 0.25 | 18.2 | 34.6
|  | 2014-12-24 | 14時 | 7.6 | 0.08 | 0.13 | 10.7 | 46.5
|  | 2014-12-24 | 15時 | 6.3 | 0.04 | 0.03 | 1.7 | 57
|  | 2014-12-24 | 16時 | 6.5 | 0 | 0 | 0 | 0
|  | 2014-12-24 | 17時 | 7.2 | 0 | 0 | 0 | 0
|  | 2014-12-24 | 18時 | 7.6 | 0 | 0 | 0 | 0
|  | 2014-12-24 | 19時 | 7.1 | 0 | 0 | 0 | 0
|  | 2014-12-24 | 20時 | 7 | 0 | 0 | 0 | 0
|  | 2014-12-24 | 21時 | 7 | 0 | 0 | 0 | 0
|  | 2014-12-24 | 22時 | 7.1 | 0 | 0 | 0 | 0
|  | 2014-12-24 | 23時 | 6.8 | 0 | 0 | 0 | 0
|  | 2014-12-25 | 0時 | 6.3 | 0 | 0 | 0 | 0
|  | 2014-12-25 | 1時 | 6.2 | 0 | 0 | 0 | 0
|  | 2014-12-25 | 2時 | 5.5 | 0 | 0 | 0 | 0
|  | 2014-12-25 | 3時 | 4.4 | 0 | 0 | 0 | 0
|  | 2014-12-25 | 4時 | 3.8 | 0 | 0 | 0 | 0
|  | 2014-12-25 | 5時 | 1.5 | 0 | 0 | 0 | 0
|  | 2014-12-25 | 6時 | -0.1 | 0.01 | 0.01 | 0 | 0
|  | 2014-12-25 | 7時 | 0.4 | 0.08 | 0.11 | 8.9 | -48.8
|  | 2014-12-25 | 8時 | 3 | 0.06 | 0.21 | 16.8 | -37.2
|  | 2014-12-25 | 9時 | 4.1 | 0.07 | 0.29 | 22.6 | -24
|  | 2014-12-25 | 10時 | 5.4 | 0.07 | 0.35 | 25.9 | -9.3
|  | 2014-12-25 | 11時 | 6.2 | 0.07 | 0.35 | 26.2 | 6
|  | 2014-12-25 | 12時 | 5.9 | 0.07 | 0.31 | 23.6 | 20.9
|  | 2014-12-25 | 13時 | 5.9 | 0.06 | 0.23 | 18.2 | 34.5
|  | 2014-12-25 | 14時 | 4.6 | 0.07 | 0.13 | 10.8 | 46.4
|  | 2014-12-25 | 15時 | 8.6 | 0.04 | 0.03 | 1.8 | 56.9
|  | 2014-12-25 | 16時 | 9.3 | 0 | 0 | 0 | 0
|  | 2014-12-25 | 17時 | 8.9 | 0 | 0 | 0 | 0
|  | 2014-12-25 | 18時 | 7.8 | 0 | 0 | 0 | 0
|  | 2014-12-25 | 19時 | 9.4 | 0 | 0 | 0 | 0
|  | 2014-12-25 | 20時 | 6.7 | 0 | 0 | 0 | 0
|  | 2014-12-25 | 21時 | 4.7 | 0 | 0 | 0 | 0
|  | 2014-12-25 | 22時 | 5 | 0 | 0 | 0 | 0
|  | 2014-12-25 | 23時 | 6.2 | 0 | 0 | 0 | 0
|  | 2014-12-26 | 0時 | 5.7 | 0 | 0 | 0 | 0
|  | 2014-12-26 | 1時 | 5.3 | 0 | 0 | 0 | 0
|  | 2014-12-26 | 2時 | 5.1 | 0 | 0 | 0 | 0
|  | 2014-12-26 | 3時 | 4.4 | 0 | 0 | 0 | 0
|  | 2014-12-26 | 4時 | 4 | 0 | 0 | 0 | 0
|  | 2014-12-26 | 5時 | 3.7 | 0 | 0 | 0 | 0
|  | 2014-12-26 | 6時 | 3.5 | 0.01 | 0.02 | 0 | 0
|  | 2014-12-26 | 7時 | 3.7 | 0.34 | 0.17 | 8.9 | -48.9
|  | 2014-12-26 | 8時 | 4.1 | 0.61 | 0.36 | 16.7 | -37.3
|  | 2014-12-26 | 9時 | 5.5 | 2.67 | 0.27 | 22.6 | -24.1
|  | 2014-12-26 | 10時 | 6.5 | 2.79 | 0.29 | 25.9 | -9.4
|  | 2014-12-26 | 11時 | 7 | 2.78 | 0.3 | 26.3 | 5.9
|  | 2014-12-26 | 12時 | 7.1 | 0.77 | 0.54 | 23.6 | 20.8
|  | 2014-12-26 | 13時 | 7.3 | 0.32 | 0.37 | 18.3 | 34.4
|  | 2014-12-26 | 14時 | 7.2 | 0.33 | 0.21 | 10.9 | 46.4
|  | 2014-12-26 | 15時 | 3.4 | 0.23 | 0.05 | 1.9 | 56.9
|  | 2014-12-26 | 16時 | 1.9 | 0 | 0 | 0 | 0
|  | 2014-12-26 | 17時 | 1 | 0 | 0 | 0 | 0
|  | 2014-12-26 | 18時 | 1.1 | 0 | 0 | 0 | 0
|  | 2014-12-26 | 19時 | 3.6 | 0 | 0 | 0 | 0
|  | 2014-12-26 | 20時 | 5.6 | 0 | 0 | 0 | 0
|  | 2014-12-26 | 21時 | 4.5 | 0 | 0 | 0 | 0
|  | 2014-12-26 | 22時 | 5.5 | 0 | 0 | 0 | 0
|  | 2014-12-26 | 23時 | 10.3 | 0 | 0 | 0 | 0
|  | 2014-12-27 | 0時 | 9.4 | 0 | 0 | 0 | 0
|  | 2014-12-27 | 1時 | 8.8 | 0 | 0 | 0 | 0
|  | 2014-12-27 | 2時 | 9.9 | 0 | 0 | 0 | 0
|  | 2014-12-27 | 3時 | 10 | 0 | 0 | 0 | 0
|  | 2014-12-27 | 4時 | 9.7 | 0 | 0 | 0 | 0
|  | 2014-12-27 | 5時 | 9.4 | 0 | 0 | 0 | 0
|  | 2014-12-27 | 6時 | 9.4 | 0.01 | 0.01 | 0 | 0
|  | 2014-12-27 | 7時 | 9.6 | 0.09 | 0.12 | 8.8 | -49.1
|  | 2014-12-27 | 8時 | 10.1 | 0.14 | 0.27 | 16.7 | -37.5
|  | 2014-12-27 | 9時 | 10.7 | 0.2 | 0.42 | 22.6 | -24.2
|  | 2014-12-27 | 10時 | 10.8 | 0.07 | 0.37 | 25.9 | -9.6
|  | 2014-12-27 | 11時 | 10.9 | 0.09 | 0.37 | 26.3 | 5.8
|  | 2014-12-27 | 12時 | 11.2 | 0.07 | 0.33 | 23.7 | 20.7
|  | 2014-12-27 | 13時 | 11.3 | 0.08 | 0.26 | 18.4 | 34.3
|  | 2014-12-27 | 14時 | 11 | 0.09 | 0.14 | 11 | 46.3
|  | 2014-12-27 | 15時 | 10.5 | 0.04 | 0.03 | 2 | 56.8
|  | 2014-12-27 | 16時 | 10.1 | 0 | 0 | 0 | 0
|  | 2014-12-27 | 17時 | 9.8 | 0 | 0 | 0 | 0
|  | 2014-12-27 | 18時 | 9.6 | 0 | 0 | 0 | 0
|  | 2014-12-27 | 19時 | 9.3 | 0 | 0 | 0 | 0
|  | 2014-12-27 | 20時 | 7.5 | 0 | 0 | 0 | 0
|  | 2014-12-27 | 21時 | 8.2 | 0 | 0 | 0 | 0
|  | 2014-12-27 | 22時 | 8.3 | 0 | 0 | 0 | 0
|  | 2014-12-27 | 23時 | 6.7 | 0 | 0 | 0 | 0
|  | 2014-12-28 | 0時 | 8.5 | 0 | 0 | 0 | 0
|  | 2014-12-28 | 1時 | 6.4 | 0 | 0 | 0 | 0
|  | 2014-12-28 | 2時 | 6.2 | 0 | 0 | 0 | 0
|  | 2014-12-28 | 3時 | 5.6 | 0 | 0 | 0 | 0
|  | 2014-12-28 | 4時 | 5.1 | 0 | 0 | 0 | 0
|  | 2014-12-28 | 5時 | 3.7 | 0 | 0 | 0 | 0
|  | 2014-12-28 | 6時 | 3.7 | 0.01 | 0.02 | 0 | 0
|  | 2014-12-28 | 7時 | 3.7 | 0.21 | 0.15 | 8.8 | -49.2
|  | 2014-12-28 | 8時 | 4.6 | 0.29 | 0.33 | 16.7 | -37.6
|  | 2014-12-28 | 9時 | 12 | 1.35 | 0.48 | 22.6 | -24.4
|  | 2014-12-28 | 10時 | 12.7 | 2.11 | 0.44 | 26 | -9.7
|  | 2014-12-28 | 11時 | 13.5 | 0.95 | 0.61 | 26.4 | 5.6
|  | 2014-12-28 | 12時 | 12.5 | 0.19 | 0.43 | 23.8 | 20.6
|  | 2014-12-28 | 13時 | 12.2 | 0.2 | 0.33 | 18.5 | 34.2
|  | 2014-12-28 | 14時 | 10.3 | 0.21 | 0.19 | 11.1 | 46.2
|  | 2014-12-28 | 15時 | 11.4 | 0.15 | 0.04 | 2.1 | 56.8
|  | 2014-12-28 | 16時 | 10.9 | 0 | 0 | 0 | 0
|  | 2014-12-28 | 17時 | 9.9 | 0 | 0 | 0 | 0
|  | 2014-12-28 | 18時 | 9.4 | 0 | 0 | 0 | 0
|  | 2014-12-28 | 19時 | 10.1 | 0 | 0 | 0 | 0
|  | 2014-12-28 | 20時 | 11.6 | 0 | 0 | 0 | 0
|  | 2014-12-28 | 21時 | 12.5 | 0 | 0 | 0 | 0
|  | 2014-12-28 | 22時 | 12.4 | 0 | 0 | 0 | 0
|  | 2014-12-28 | 23時 | 11.4 | 0 | 0 | 0 | 0
|  | 2014-12-29 | 0時 | 9.4 | 0 | 0 | 0 | 0
|  | 2014-12-29 | 1時 | 10.3 | 0 | 0 | 0 | 0
|  | 2014-12-29 | 2時 | 9.2 | 0 | 0 | 0 | 0
|  | 2014-12-29 | 3時 | 11.6 | 0 | 0 | 0 | 0
|  | 2014-12-29 | 4時 | 11.6 | 0 | 0 | 0 | 0
|  | 2014-12-29 | 5時 | 8.6 | 0 | 0 | 0 | 0
|  | 2014-12-29 | 6時 | 11.3 | 0.01 | 0.01 | 0 | 0
|  | 2014-12-29 | 7時 | 10.6 | 0.08 | 0.11 | 8.8 | -49.3
|  | 2014-12-29 | 8時 | 9.6 | 0.08 | 0.22 | 16.7 | -37.7
|  | 2014-12-29 | 9時 | 8.5 | 0.08 | 0.3 | 22.6 | -24.5
|  | 2014-12-29 | 10時 | 8.2 | 0.13 | 0.43 | 26 | -9.8
|  | 2014-12-29 | 11時 | 9.3 | 0.07 | 0.36 | 26.4 | 5.5
|  | 2014-12-29 | 12時 | 9.2 | 0.07 | 0.32 | 23.9 | 20.5
|  | 2014-12-29 | 13時 | 9.2 | 0.07 | 0.25 | 18.6 | 34.1
|  | 2014-12-29 | 14時 | 8 | 0.07 | 0.14 | 11.2 | 46.2
|  | 2014-12-29 | 15時 | 6.4 | 0.04 | 0.03 | 2.2 | 56.7
|  | 2014-12-29 | 16時 | 5.8 | 0 | 0 | 0 | 0
|  | 2014-12-29 | 17時 | 3.9 | 0 | 0 | 0 | 0
|  | 2014-12-29 | 18時 | 2.9 | 0 | 0 | 0 | 0
|  | 2014-12-29 | 19時 | 2.3 | 0 | 0 | 0 | 0
|  | 2014-12-29 | 20時 | 2.4 | 0 | 0 | 0 | 0
|  | 2014-12-29 | 21時 | 1.8 | 0 | 0 | 0 | 0
|  | 2014-12-29 | 22時 | 1.7 | 0 | 0 | 0 | 0
|  | 2014-12-29 | 23時 | 2.5 | 0 | 0 | 0 | 0
|  | 2014-12-30 | 0時 | 2.4 | 0 | 0 | 0 | 0
|  | 2014-12-30 | 1時 | 1.6 | 0 | 0 | 0 | 0
|  | 2014-12-30 | 2時 | 0.7 | 0 | 0 | 0 | 0
|  | 2014-12-30 | 3時 | 0.6 | 0 | 0 | 0 | 0
|  | 2014-12-30 | 4時 | 0.7 | 0 | 0 | 0 | 0
|  | 2014-12-30 | 5時 | 0.8 | 0 | 0 | 0 | 0
|  | 2014-12-30 | 6時 | 1.1 | 0.01 | 0.01 | 0 | 0
|  | 2014-12-30 | 7時 | 1.8 | 0.03 | 0.08 | 8.8 | -49.4
|  | 2014-12-30 | 8時 | 1.7 | 0.03 | 0.16 | 16.7 | -37.8
|  | 2014-12-30 | 9時 | 1.9 | 0.04 | 0.27 | 22.6 | -24.6
|  | 2014-12-30 | 10時 | 1.8 | 0.05 | 0.31 | 26.1 | -10
|  | 2014-12-30 | 11時 | 1.6 | 0.04 | 0.32 | 26.5 | 5.4
|  | 2014-12-30 | 12時 | 0.4 | 0.04 | 0.28 | 23.9 | 20.4
|  | 2014-12-30 | 13時 | -0.8 | 0.05 | 0.21 | 18.7 | 34.1
|  | 2014-12-30 | 14時 | -1.1 | 0.06 | 0.14 | 11.3 | 46.1
|  | 2014-12-30 | 15時 | -2.5 | 0.04 | 0.03 | 2.3 | 56.7
|  | 2014-12-30 | 16時 | -4 | 0 | 0 | 0 | 0
|  | 2014-12-30 | 17時 | -5.3 | 0 | 0 | 0 | 0
|  | 2014-12-30 | 18時 | -6.1 | 0 | 0 | 0 | 0
|  | 2014-12-30 | 19時 | -6.8 | 0 | 0 | 0 | 0
|  | 2014-12-30 | 20時 | -7.1 | 0 | 0 | 0 | 0
|  | 2014-12-30 | 21時 | -7.4 | 0 | 0 | 0 | 0
|  | 2014-12-30 | 22時 | -7.7 | 0 | 0 | 0 | 0
|  | 2014-12-30 | 23時 | -7.6 | 0 | 0 | 0 | 0
|  | 2014-12-31 | 0時 | -7.8 | 0 | 0 | 0 | 0
|  | 2014-12-31 | 1時 | -7.5 | 0 | 0 | 0 | 0
|  | 2014-12-31 | 2時 | -7.6 | 0 | 0 | 0 | 0
|  | 2014-12-31 | 3時 | -8 | 0 | 0 | 0 | 0
|  | 2014-12-31 | 4時 | -8 | 0 | 0 | 0 | 0
|  | 2014-12-31 | 5時 | -8.1 | 0 | 0 | 0 | 0
|  | 2014-12-31 | 6時 | -7.9 | 0.01 | 0.01 | 0 | 0
|  | 2014-12-31 | 7時 | -7.3 | 0.08 | 0.11 | 8.7 | -49.5
|  | 2014-12-31 | 8時 | -7.2 | 0.05 | 0.19 | 16.7 | -38
|  | 2014-12-31 | 9時 | -6.7 | 0.04 | 0.27 | 22.7 | -24.8
|  | 2014-12-31 | 10時 | -6.1 | 0.05 | 0.31 | 26.1 | -10.1
|  | 2014-12-31 | 11時 | -5.3 | 0.06 | 0.31 | 26.6 | 5.3
|  | 2014-12-31 | 12時 | -5.5 | 0.07 | 0.32 | 24 | 20.3
|  | 2014-12-31 | 13時 | -5.3 | 0.06 | 0.24 | 18.8 | 34
|  | 2014-12-31 | 14時 | -5.2 | 0.06 | 0.14 | 11.4 | 46.1
|  | 2014-12-31 | 15時 | -5 | 0.04 | 0.03 | 2.4 | 56.6
|  | 2014-12-31 | 16時 | -4.9 | 0 | 0 | 0 | 0
|  | 2014-12-31 | 17時 | -4.8 | 0 | 0 | 0 | 0
|  | 2014-12-31 | 18時 | -4.4 | 0 | 0 | 0 | 0
|  | 2014-12-31 | 19時 | -4.2 | 0 | 0 | 0 | 0
|  | 2014-12-31 | 20時 | -3.4 | 0 | 0 | 0 | 0
|  | 2014-12-31 | 21時 | -3 | 0 | 0 | 0 | 0
|  | 2014-12-31 | 22時 | -2.7 | 0 | 0 | 0 | 0
|  | 2014-12-31 | 23時 | -5.4 | 0 | 0 | 0 | 0

## 計算過程
見出し１ | 月 | 日 | 太陽熱補正給湯熱負荷 | [6 empty] | 節湯補正給湯熱負荷 | [6 empty] | 節湯補正給湯量 | [5 empty] | 浴槽水栓さし湯時における 基準給湯量 | 浴槽湯沸し直しによる熱負荷 | 日平均給水温度 | 期間平均外気温度 | 日別平均外気温 | 夜間平均外気温 | 基準給湯量 |  |  |  | 係数a_ba | 係数b_ba | 太陽熱温水器 |  | ソーラーシステム |  |  |  |  | 基準集熱量 | 太陽熱集熱部設置面 の日射量 | 期間平均太陽熱外気温 | 日別平均太陽熱外気温
見出し２ |  |  | 台所水栓 | 浴室シャワー水栓 | 洗面水栓 | 浴槽水栓湯はり | 浴槽自動湯はり | 浴槽水栓さし湯 | 浴槽追炊 | 台所水栓 | 浴室シャワー水栓 | 洗面水栓 | 浴槽水栓湯はり | 浴槽自動湯はり | 浴槽水栓さし湯 | 浴槽追炊 | 台所水栓 | 浴室シャワー水栓 | 洗面水栓 | 浴槽水栓湯はり | 浴槽自動湯はり | 浴槽水栓さし湯 | [6 empty] | 台所水栓 | 浴室シャワー水栓 | 洗面水栓 | 浴槽湯はり |  |  | 補正集熱量 |  | 補正集熱量 | タンク容量補正集熱量 | タンク蓄熱量 | 循環ポンプによる日電力量 | 循環ポンプの一日当たりの稼働時間
式番号 | - | - | 第一節（5a） | 第一節（5b） | 第一節（5c） | 第一節（5d） | 第一節（5e） | 第一節（5f） | 第一節（5g） | 第一節（6a） | 第一節（6b） | 第一節（6c） | 第一節（6d） | 第一節（6e） | 第一節（6f） | 第一節（6g） | 第一節（7a） | 第一節（7b） | 第一節（7c） | 第一節（7d） | 第一節（7e） | 第一節（7f） | 第一節（8） | 第一節（9） | 第一節（10） | 第一節（11） | 第一節（12） | 第一節（13） | 表6a～6d | 表6a～6d | 表6a～6d | 表6a～6d | 表7 | 表7 | 第二節（1） | 第二節（2） | 第二節（3） | 第二節（4） | 第二節（5） | 第二節（6） | 第二節（6） | 第二節（7） | 第二節（8） | 第二節（9） | 第二節 | 見出し1 | 見出し2 | 式番号 | 記号 | 単位
記号 | - | - | L''_(k,p,d) | L''_(s,p,d) | L''_(w,p,d) | L''_(b1,p,d) | L''_(b2,p,d) | L''_(ba1,p,d) | L''_(ba2,p,d) | L'_(k,p,d) | L'_(s,p,d) | L'_(w,p,d) | L'_(b1,p,d) | L'_(b2,p,d) | L'_(ba1,p,d) | L'_(ba2,p,d) | W'_(k,p,d) | W'_(s,p,d) | W'_(w,p,d) | W'_(b1,p,d) | W'_(b2,p,d) | W'_(ba1,p,d) | W_(ba1,p,d) | L_(ba,p,d) | Θ_(wtr,d) | Θ_(ex,prd,Ave,d)) | Θ_(ex,Ave,d) | Θ_(ex,Nave,d) | W_(k,p,d) | W_(s,p,d) | W_(w,p,d) | W_(b,p,d) | a_ba | b_ba | L_(sun,d) |  | L_(sun,d) | L_(ss,tnk,d) | HC_(ss,tnk,d) | E_(E,ss,p,d) | t_(ss,d) | Q_d | Q_(sp,d) | Θ_(ex,s,prd,Ave,d) | Θ_(ex,s,Ave,d) | 係数a_ba | ７℃未満 | 表7 | a_ba | - | -0.1
単位 | - | - | MJ/日 | MJ/日 | MJ/日 | MJ/日 | MJ/日 | MJ/日 | MJ/日 | MJ/日 | MJ/日 | MJ/日 | MJ/日 | MJ/日 | MJ/日 | MJ/日 | L/日 | L/日 | L/日 | L/日 | L/日 | L/日 | L/日 | MJ/日 | ℃ | ℃ | ℃ | ℃ | L/日 | L/日 | L/日 | L/日 | - | - | MJ/日 | - | MJ/日 | MJ/日 | MJ/日 | kWh/日 | h/日 | MJ/日 | W/m2 | ℃ | ℃ |  | ７℃以上かつ16℃未満 | 表7 | a_ba | - | -0.1
2014-01-01 | 1 | 1 | 22.0011 | 28.1722 | 6.1711 | 0 | 24.1476 | 0 | 6.0573 | 22.0011 | 28.1722 | 6.1711 | 0 | 24.1476 | 0 | 6.0573 | 164 | 210 | 46 | 0 | 180 | 0 | 0 | 4.8458 | 7.9519 | 5.6771 | 0.64167 | -2.9625 | 164 | 210 | 46 | 180 | -0.1 | 4.91 | 0 | 使用できない | 0 | 0 | 35.8205 | 0 | 0 | 0 | 2.258 | -1.0961 | -5.05 |  | 16℃以上かつ25℃未満 | 表7 | a_ba | - | -0.11
2014-01-02 | 1 | 2 | 11.8403 | 14.8004 | 2.9601 | 0 | 24.2189 | 0 | 6.1823 | 11.8403 | 14.8004 | 2.9601 | 0 | 24.2189 | 0 | 6.1823 | 88 | 110 | 22 | 0 | 180 | 0 | 0 | 4.9458 | 7.8573 | 5.5208 | -0.35833 | -4.6 | 88 | 110 | 22 | 180 | -0.1 | 4.91 | 0 | 使用できない | 0 | 0 | 35.8799 | 0 | 2 | 0 | 3.1069 | -1.1444 | -3.225 |  | 25℃以上 | 表7 | a_ba | - | -0.1
2014-01-03 | 1 | 3 | 6.5185 | 8.1482 | 1.6296 | 0 | 24.4445 | 0 | 6.0406 | 6.5185 | 8.1482 | 1.6296 | 0 | 24.4445 | 0 | 6.0406 | 48 | 60 | 12 | 0 | 180 | 0 | 0 | 4.8325 | 7.5579 | 5.0263 | 0.775 | -4.0625 | 48 | 60 | 12 | 180 | -0.1 | 4.91 | 0 | 使用できない | 0 | 0 | 36.0679 | 0 | 4 | 0 | 7.6206 | -1.1446 | 0.97083 | 係数b_ba | ７℃未満 | 表7 | b_ba | - | 4.91
2014-01-04 | 1 | 4 | 12.081 | 15.1013 | 3.0203 | 0 | 24.7111 | 0 | 6.1286 | 12.081 | 15.1013 | 3.0203 | 0 | 24.7111 | 0 | 6.1286 | 88 | 110 | 22 | 0 | 180 | 0 | 0 | 4.9029 | 7.204 | 4.4417 | 0.070833 | -4.375 | 88 | 110 | 22 | 180 | -0.1 | 4.91 | 0 | 使用できない | 0 | 0 | 36.2901 | 0 | 0 | 0 | 2.2458 | -1.2714 | 1.3625 |  | ７℃以上かつ16℃未満 | 表7 | b_ba | - | 4.93
2014-01-05 | 1 | 5 | 12.2001 | 15.2502 | 3.05 | 0 | 24.9548 | 0 | 5.7036 | 12.2001 | 15.2502 | 3.05 | 0 | 24.9548 | 0 | 5.7036 | 88 | 110 | 22 | 0 | 180 | 0 | 0 | 4.5629 | 6.8806 | 3.9075 | 3.4708 | -0.2875 | 88 | 110 | 22 | 180 | -0.1 | 4.91 | 0 | 使用できない | 0 | 0 | 36.4932 | 0 | 0 | 0 | 2.3771 | -1.3868 | 0.64583 |  | 16℃以上かつ25℃未満 | 表7 | b_ba | - | 5.07
2014-01-06 | 1 | 6 | 12.3075 | 15.3843 | 3.0769 | 0 | 25.1743 | 0 | 5.3755 | 12.3075 | 15.3843 | 3.0769 | 0 | 25.1743 | 0 | 5.3755 | 88 | 110 | 22 | 0 | 180 | 0 | 0 | 4.3004 | 6.5893 | 3.4262 | 6.0958 | 4.625 | 88 | 110 | 22 | 180 | -0.1 | 4.91 | 0 | 使用できない | 0 | 0 | 36.6761 | 0 | 0 | 0 | 2.2002 | -1.5036 | -3.15 |  | 25℃以上 | 表7 | b_ba | - | 4.77
2014-01-07 | 1 | 7 | 19.0604 | 22.424 | 3.3636 | 0 | 25.227 | 0 | 5.3302 | 19.0604 | 22.424 | 3.3636 | 0 | 25.227 | 0 | 5.3302 | 136 | 160 | 24 | 0 | 180 | 0 | 0 | 4.2642 | 6.5194 | 3.3108 | 6.4583 | 4.65 | 136 | 160 | 24 | 180 | -0.1 | 4.91 | 0 | 使用できない | 0 | 0 | 36.72 | 0 | 0 | 0 | 1.875 | -1.5762 | -0.79167 | 節湯の効果係数 | 台所水栓 | 第一節付録J（1a） | f_sk | - | 1
2014-01-08 | 1 | 8 | 8.136 | 15.4304 | 4.4889 | 0 | 0 | 0 | 0 | 8.136 | 15.4304 | 4.4889 | 0 | 0 | 0 | 0 | 58 | 110 | 32 | 0 | 0 | 0 | 0 | 0 | 6.4891 | 3.2608 | 6.6917 | 5.65 | 58 | 110 | 32 | 0 | -0.1 | 4.91 | 0 | 使用できない | 0 | 0 | 36.739 | 0 | 5 | 0 | 9.8185 | -1.5105 | -0.95 |  | 浴室シャワー水栓 | 第一節付録J（1b） | f_ss | - | 1
2014-01-09 | 1 | 9 | 12.3627 | 15.4534 | 3.0907 | 0 | 25.2874 | 0 | 5.6568 | 12.3627 | 15.4534 | 3.0907 | 0 | 25.2874 | 0 | 5.6568 | 88 | 110 | 22 | 0 | 180 | 0 | 0 | 4.5254 | 6.4392 | 3.1783 | 3.8458 | 2.4625 | 88 | 110 | 22 | 180 | -0.1 | 4.91 | 0 | 使用できない | 0 | 0 | 36.7703 | 0 | 3 | 0 | 4.6607 | -1.654 | -1.4833 |  | 洗面水栓 | 第一節付録J（1c） | f_sw | - | 1
2014-01-10 | 1 | 10 | 6.7706 | 8.4633 | 1.6927 | 0 | 25.3899 | 0 | 5.9984 | 6.7706 | 8.4633 | 1.6927 | 0 | 25.3899 | 0 | 5.9984 | 48 | 60 | 12 | 0 | 180 | 0 | 0 | 4.7988 | 6.3032 | 2.9537 | 1.1125 | -0.525 | 48 | 60 | 12 | 180 | -0.1 | 4.91 | 0 | 使用できない | 0 | 0 | 36.8557 | 0 | 0 | 0 | 2.4769 | -1.9043 | -3.275 |  | 台所水栓における手元止水機能 | 第一節 表J.1 | f_(sk,A) | - | 1
2014-01-11 | 1 | 11 | 18.6438 | 22.5985 | 3.9547 | 0 | 25.4233 | 0 | 6.0271 | 18.6438 | 22.5985 | 3.9547 | 0 | 25.4233 | 0 | 6.0271 | 132 | 160 | 28 | 0 | 180 | 0 | 0 | 4.8217 | 6.2588 | 2.8804 | 0.88333 | -2.6625 | 132 | 160 | 28 | 180 | -0.1 | 4.91 | 0 | 使用できない | 0 | 0 | 36.8836 | 0 | 1 | 0 | 3.2653 | -2.1535 | -4.7292 |  | 台所水栓における水優先吐水機能 | 第一節 表J.1 | f_(sk,C) | - | 1
2014-01-12 | 1 | 12 | 6.7766 | 8.4708 | 1.6942 | 0 | 25.4123 | 0 | 6.0365 | 6.7766 | 8.4708 | 1.6942 | 0 | 25.4123 | 0 | 6.0365 | 48 | 60 | 12 | 0 | 180 | 0 | 0 | 4.8292 | 6.2734 | 2.9046 | 0.80833 | -4.7 | 48 | 60 | 12 | 180 | -0.1 | 4.91 | 0 | 使用できない | 0 | 0 | 36.8744 | 0 | 1 | 0 | 3.0211 | -2.6259 | -5.6417 |  | 浴室シャワー水栓における手元止水機能 | 第一節 表J.1 | f_(ss,A) | - | 1
2014-01-13 | 1 | 13 | 12.3978 | 15.4972 | 3.0994 | 0 | 25.3591 | 0 | 5.7245 | 12.3978 | 15.4972 | 3.0994 | 0 | 25.3591 | 0 | 5.7245 | 88 | 110 | 22 | 0 | 180 | 0 | 0 | 4.5796 | 6.3441 | 3.0212 | 3.3042 | -1.8125 | 88 | 110 | 22 | 180 | -0.1 | 4.91 | 0 | 使用できない | 0 | 0 | 36.8301 | 0 | 0 | 0 | 2.396 | -3.0696 | -7.8042 |  | 浴室シャワー水栓における小流量吐水機能 | 第一節 表J.1 | f_(ss,B) | - | 1
2014-01-14 | 1 | 14 | 19.073 | 22.4388 | 3.3658 | 0 | 25.2437 | 0 | 5.9391 | 19.073 | 22.4388 | 3.3658 | 0 | 25.2437 | 0 | 5.9391 | 136 | 160 | 24 | 0 | 180 | 0 | 0 | 4.7512 | 6.4972 | 3.2742 | 1.5875 | 0.0625 | 136 | 160 | 24 | 180 | -0.1 | 4.91 | 0 | 使用できない | 0 | 0 | 36.7339 | 0 | 0 | 0 | 2.6471 | -3.4411 | -6.4958 |  | 配管におけるヘッダー分岐後の径 | 第一節 表J.1 | f_sp | - | 1
2014-01-15 | 1 | 15 | 22.9368 | 29.3703 | 6.4335 | 0 | 25.1745 | 0 | 5.9427 | 22.9368 | 29.3703 | 6.4335 | 0 | 25.1745 | 0 | 5.9427 | 164 | 210 | 46 | 0 | 180 | 0 | 0 | 4.7542 | 6.589 | 3.4258 | 1.5583 | -1.1 | 164 | 210 | 46 | 180 | -0.1 | 4.91 | 0 | 使用できない | 0 | 0 | 36.6763 | 0 | 4 | 0 | 5.8656 | -3.5617 | -6.3375 |  | 浴槽 | 第一節 表J.1 | f_sb | - | 1
2014-01-16 | 1 | 16 | 12.3502 | 15.4377 | 3.0875 | 0 | 25.2618 | 0 | 6.1193 | 12.3502 | 15.4377 | 3.0875 | 0 | 25.2618 | 0 | 6.1193 | 88 | 110 | 22 | 0 | 180 | 0 | 0 | 4.8954 | 6.4732 | 3.2346 | 0.14583 | -3.7625 | 88 | 110 | 22 | 180 | -0.1 | 4.91 | 0 | 使用できない | 0 | 0 | 36.749 | 0 | 0 | 0 | 2.5952 | -3.514 | -5.9625 | 太陽熱温水器 | 分担率上限値 | 第二節（1） | f_sh | - | 0.9
2014-01-17 | 1 | 17 | 6.8088 | 8.5111 | 1.7022 | 0 | 25.5332 | 0 | 5.7427 | 6.8088 | 8.5111 | 1.7022 | 0 | 25.5332 | 0 | 5.7427 | 48 | 60 | 12 | 0 | 180 | 0 | 0 | 4.5942 | 6.113 | 2.6396 | 3.1583 | -3.1375 | 48 | 60 | 12 | 180 | -0.1 | 4.91 | 0 | 使用できない | 0 | 0 | 36.9751 | 0 | 4 | 0 | 5.0643 | -3.4628 | -7.775 |  | 使用できる外気下限温度 | 第二節（2） | Θ_sh | ℃ | 5
2014-01-18 | 1 | 18 | 12.5565 | 15.6956 | 3.1391 | 0 | 25.6837 | 0 | 5.862 | 12.5565 | 15.6956 | 3.1391 | 0 | 25.6837 | 0 | 5.862 | 88 | 110 | 22 | 0 | 180 | 0 | 0 | 4.6896 | 5.9132 | 2.3096 | 2.2042 | 3.1375 | 88 | 110 | 22 | 180 | -0.1 | 4.91 | 0 | 使用できない | 0 | 0 | 37.1006 | 0 | 4 | 0 | 6.3563 | -3.4272 | -3.8833 | ソーラーシステム | 分担率上限値 | 第二節（3） | f_ss | - | 0.9
2014-01-19 | 1 | 19 | 12.6566 | 15.8207 | 3.1641 | 0 | 25.8884 | 0 | 5.9266 | 12.6566 | 15.8207 | 3.1641 | 0 | 25.8884 | 0 | 5.9266 | 88 | 110 | 22 | 0 | 180 | 0 | 0 | 4.7412 | 5.6415 | 1.8608 | 1.6875 | -1.425 | 88 | 110 | 22 | 180 | -0.1 | 4.91 | 0 | 使用できない | 0 | 0 | 37.2712 | 0 | 3 | 0 | 3.9771 | -3.4391 | -4.7333 |  | タンク有効利用率 | 第二節（4） | α_tnk | - | 1
2014-01-20 | 1 | 20 | 12.7047 | 15.8809 | 3.1762 | 0 | 25.9869 | 0 | 5.9609 | 12.7047 | 15.8809 | 3.1762 | 0 | 25.9869 | 0 | 5.9609 | 88 | 110 | 22 | 0 | 180 | 0 | 0 | 4.7687 | 5.5109 | 1.645 | 1.4125 | 0.7125 | 88 | 110 | 22 | 180 | -0.1 | 4.91 | 0 | 使用できない | 0 | 0 | 37.3532 | 0 | 0 | 0 | 2.632 | -3.5102 | -3.4417 |  | タンク内温度 | 第二節（5） | Θ_(ss,tnk) | ℃ | 65
2014-01-21 | 1 | 21 | 19.6242 | 23.0873 | 3.4631 | 0 | 25.9732 | 0 | 6.1536 | 19.6242 | 23.0873 | 3.4631 | 0 | 25.9732 | 0 | 6.1536 | 136 | 160 | 24 | 0 | 180 | 0 | 0 | 4.9229 | 5.529 | 1.675 | -0.12917 | -4.4125 | 136 | 160 | 24 | 180 | -0.1 | 4.91 | 0 | 使用できない | 0 | 0 | 37.3418 | 0 | 7 | 0 | 9.044 | -3.6144 | -7.0542 |  | タンク容量 | - | W_(ss,tnk) | L | 150
2014-01-22 | 1 | 22 | 8.384 | 15.9007 | 4.6257 | 0 | 0 | 0 | 0 | 8.384 | 15.9007 | 4.6257 | 0 | 0 | 0 | 0 | 58 | 110 | 32 | 0 | 0 | 0 | 0 | 0 | 5.4677 | 1.5737 | -1.3708 | -1.475 | 58 | 110 | 32 | 0 | -0.1 | 4.91 | 0 | 使用できない | 0 | 0 | 37.3803 | 0 | 1 | 0 | 3.6708 | -3.6559 | -2.9125 |  | 循環ポンプの消費電力 | 第二節 表3 | P_ss | W | 80
2014-01-23 | 1 | 23 | 12.7692 | 15.9615 | 3.1923 | 0 | 26.1188 | 0 | 6.4016 | 12.7692 | 15.9615 | 3.1923 | 0 | 26.1188 | 0 | 6.4016 | 88 | 110 | 22 | 0 | 180 | 0 | 0 | 5.1212 | 5.3358 | 1.3558 | -2.1125 | -7.25 | 88 | 110 | 22 | 180 | -0.1 | 4.91 | 0 | 使用できない | 0 | 0 | 37.4631 | 0 | 0 | 0 | 2.7234 | -3.7401 | 1.8917 |  | 循環ポンプの稼働閾値 | 第二節（6） | q_(ss,p,l) | W/m2 | 150
2014-01-24 | 1 | 24 | 7.0309 | 8.7886 | 1.7577 | 0 | 26.3659 | 0 | 6.0813 | 7.0309 | 8.7886 | 1.7577 | 0 | 26.3659 | 0 | 6.0813 | 48 | 60 | 12 | 0 | 180 | 0 | 0 | 4.865 | 5.0079 | 0.81417 | 0.45 | -5.9625 | 48 | 60 | 12 | 180 | -0.1 | 4.91 | 0 | 使用できない | 0 | 0 | 37.669 | 0 | 4 | 0 | 5.2886 | -3.8384 | -0.32083 | 太陽熱集熱部 | 集熱効率 | 第二節（7） | f_(sp,p) | - | 0.4
2014-01-25 | 1 | 25 | 19.373 | 23.4824 | 4.1094 | 0 | 26.4177 | 0 | 5.926 | 19.373 | 23.4824 | 4.1094 | 0 | 26.4177 | 0 | 5.926 | 132 | 160 | 28 | 0 | 180 | 0 | 0 | 4.7408 | 4.939 | 0.70042 | 1.6917 | -3.1375 | 132 | 160 | 28 | 180 | -0.1 | 4.91 | 0 | 使用できない | 0 | 0 | 37.7123 | 0 | 2 | 0 | 4.0441 | -3.8976 | -2.3542 |  | 有効集熱面積 | 第二節（7） | A_sp | ｍ2 | 3.4
2014-01-26 | 1 | 26 | 7.0431 | 8.8039 | 1.7608 | 0 | 26.4117 | 0 | 5.7344 | 7.0431 | 8.8039 | 1.7608 | 0 | 26.4117 | 0 | 5.7344 | 48 | 60 | 12 | 0 | 180 | 0 | 0 | 4.5875 | 4.9471 | 0.71375 | 3.225 | -2.375 | 48 | 60 | 12 | 180 | -0.1 | 4.91 | 0 | 使用できない | 0 | 0 | 37.7072 | 0 | 4 | 0 | 8.1366 | -3.8594 | -2.85 | 太陽熱利用給湯設備 | システム効率 | 第二節（7） | f_(sp,s) | - | 0.85
2014-01-27 | 1 | 27 | 12.8437 | 16.0546 | 3.2109 | 0 | 26.2712 | 0 | 5.8802 | 12.8437 | 16.0546 | 3.2109 | 0 | 26.2712 | 0 | 5.8802 | 88 | 110 | 22 | 0 | 180 | 0 | 0 | 4.7042 | 5.1335 | 1.0217 | 2.0583 | -3.375 | 88 | 110 | 22 | 180 | -0.1 | 4.91 | 0 | 使用できない | 0 | 0 | 37.5902 | 0 | 0 | 0 | 2.7395 | -3.8696 | -4.9708
2014-01-28 | 1 | 28 | 19.8873 | 23.3968 | 3.5095 | 0 | 26.3214 | 0 | 5.8036 | 19.8873 | 23.3968 | 3.5095 | 0 | 26.3214 | 0 | 5.8036 | 136 | 160 | 24 | 0 | 180 | 0 | 0 | 4.6429 | 5.0669 | 0.91167 | 2.6708 | -2.8 | 136 | 160 | 24 | 180 | -0.1 | 4.91 | 0 | 使用できない | 0 | 0 | 37.632 | 0 | 5 | 0 | 5.0015 | -3.7265 | -4.575
2014-01-29 | 1 | 29 | 23.9623 | 30.6834 | 6.7211 | 0 | 26.3001 | 0 | 5.6188 | 23.9623 | 30.6834 | 6.7211 | 0 | 26.3001 | 0 | 5.6188 | 164 | 210 | 46 | 0 | 180 | 0 | 0 | 4.495 | 5.0952 | 0.95833 | 4.15 | -2.4125 | 164 | 210 | 46 | 180 | -0.1 | 4.91 | 0 | 使用できない | 0 | 0 | 37.6142 | 0 | 0 | 0 | 2.9242 | -3.5003 | -4.2542
2014-01-30 | 1 | 30 | 12.8029 | 16.0036 | 3.2007 | 0 | 26.1878 | 0 | 5.4828 | 12.8029 | 16.0036 | 3.2007 | 0 | 26.1878 | 0 | 5.4828 | 88 | 110 | 22 | 0 | 180 | 0 | 0 | 4.3863 | 5.2443 | 1.2046 | 5.2375 | 1.2 | 88 | 110 | 22 | 180 | -0.1 | 4.91 | 0 | 使用できない | 0 | 0 | 37.5206 | 0 | 2 | 0 | 4.0635 | -3.3707 | -5.375
2014-01-31 | 1 | 31 | 6.9369 | 8.6711 | 1.7342 | 0 | 26.0133 | 0 | 5.8646 | 6.9369 | 8.6711 | 1.7342 | 0 | 26.0133 | 0 | 5.8646 | 48 | 60 | 12 | 0 | 180 | 0 | 0 | 4.6917 | 5.4758 | 1.5871 | 2.1833 | -0.4 | 48 | 60 | 12 | 180 | -0.1 | 4.91 | 0 | 使用できない | 0 | 0 | 37.3752 | 0 | 0 | 0 | 2.747 | -3.1495 | -4.4083
2014-02-01 | 2 | 1 | 12.666 | 15.8325 | 3.1665 | 0 | 25.9078 | 0 | 5.8073 | 12.666 | 15.8325 | 3.1665 | 0 | 25.9078 | 0 | 5.8073 | 88 | 110 | 22 | 0 | 180 | 0 | 0 | 4.6458 | 5.6158 | 1.8183 | 2.6417 | -2.0125 | 88 | 110 | 22 | 180 | -0.1 | 4.91 | 0 | 使用できない | 0 | 0 | 37.2873 | 0 | 0 | 0 | 2.9024 | -3.028 | -3.4625
2014-02-02 | 2 | 2 | 12.5765 | 15.7207 | 3.1441 | 0 | 25.7248 | 0 | 5.7234 | 12.5765 | 15.7207 | 3.1441 | 0 | 25.7248 | 0 | 5.7234 | 88 | 110 | 22 | 0 | 180 | 0 | 0 | 4.5788 | 5.8587 | 2.2196 | 3.3125 | 3.45 | 88 | 110 | 22 | 180 | -0.1 | 4.91 | 0 | 使用できない | 0 | 0 | 37.1348 | 0 | 5 | 0 | 5.1822 | -2.9079 | -2.1208
2014-02-03 | 2 | 3 | 12.4556 | 15.5695 | 3.1139 | 0 | 25.4773 | 0 | 5.7271 | 12.4556 | 15.5695 | 3.1139 | 0 | 25.4773 | 0 | 5.7271 | 88 | 110 | 22 | 0 | 180 | 0 | 0 | 4.5817 | 6.1872 | 2.7621 | 3.2833 | 2.0625 | 88 | 110 | 22 | 180 | -0.1 | 4.91 | 0 | 使用できない | 0 | 0 | 36.9286 | 0 | 3 | 0 | 4.1019 | -2.795 | 0.6
2014-02-04 | 2 | 4 | 19.1519 | 22.5316 | 3.3797 | 0 | 25.3481 | 0 | 6.0146 | 19.1519 | 22.5316 | 3.3797 | 0 | 25.3481 | 0 | 6.0146 | 136 | 160 | 24 | 0 | 180 | 0 | 0 | 4.8117 | 6.3587 | 3.0454 | 0.98333 | -4.025 | 136 | 160 | 24 | 180 | -0.1 | 4.91 | 0 | 使用できない | 0 | 0 | 36.8209 | 0 | 0 | 0 | 3.0826 | -2.7989 | -0.84167
2014-02-05 | 2 | 5 | 8.1781 | 15.5102 | 4.5121 | 0 | 0 | 0 | 0 | 8.1781 | 15.5102 | 4.5121 | 0 | 0 | 0 | 0 | 58 | 110 | 32 | 0 | 0 | 0 | 0 | 0 | 6.3158 | 2.9746 | 1.6708 | -3.575 | 58 | 110 | 32 | 0 | -0.1 | 4.91 | 0 | 使用できない | 0 | 0 | 36.8478 | 0 | 4 | 0 | 4.9745 | -2.8733 | -2.5833
2014-02-06 | 2 | 6 | 12.4428 | 15.5535 | 3.1107 | 0 | 25.4513 | 0 | 5.7453 | 12.4428 | 15.5535 | 3.1107 | 0 | 25.4513 | 0 | 5.7453 | 88 | 110 | 22 | 0 | 180 | 0 | 0 | 4.5963 | 6.2217 | 2.8192 | 3.1375 | -2.15 | 88 | 110 | 22 | 180 | -0.1 | 4.91 | 0 | 使用できない | 0 | 0 | 36.9069 | 0 | 7 | 0 | 13.9987 | -2.7878 | -4.4375
2014-02-07 | 2 | 7 | 6.7739 | 8.4673 | 1.6935 | 0 | 25.402 | 0 | 5.7344 | 6.7739 | 8.4673 | 1.6935 | 0 | 25.402 | 0 | 5.7344 | 48 | 60 | 12 | 0 | 180 | 0 | 0 | 4.5875 | 6.2871 | 2.9271 | 3.225 | 1.7625 | 48 | 60 | 12 | 180 | -0.1 | 4.91 | 0 | 使用できない | 0 | 0 | 36.8659 | 0 | 0 | 0 | 3.0085 | -2.8183 | -3.4
2014-02-08 | 2 | 8 | 18.6096 | 22.5571 | 3.9475 | 0 | 25.3768 | 0 | 5.9859 | 18.6096 | 22.5571 | 3.9475 | 0 | 25.3768 | 0 | 5.9859 | 132 | 160 | 28 | 0 | 180 | 0 | 0 | 4.7888 | 6.3206 | 2.9825 | 1.2125 | -0.9875 | 132 | 160 | 28 | 180 | -0.1 | 4.91 | 0 | 使用できない | 0 | 0 | 36.8448 | 0 | 5 | 0 | 4.6476 | -2.9587 | -4
2014-02-09 | 2 | 9 | 6.8029 | 8.5036 | 1.7007 | 0 | 25.5107 | 0 | 6.0365 | 6.8029 | 8.5036 | 1.7007 | 0 | 25.5107 | 0 | 6.0365 | 48 | 60 | 12 | 0 | 180 | 0 | 0 | 4.8292 | 6.1428 | 2.6888 | 0.80833 | -4.175 | 48 | 60 | 12 | 180 | -0.1 | 4.91 | 0 | 使用できない | 0 | 0 | 36.9565 | 0 | 1 | 0 | 3.5452 | -2.9957 | -3.3167
2014-02-10 | 2 | 10 | 12.5707 | 15.7134 | 3.1427 | 0 | 25.7128 | 0 | 5.899 | 12.5707 | 15.7134 | 3.1427 | 0 | 25.7128 | 0 | 5.899 | 88 | 110 | 22 | 0 | 180 | 0 | 0 | 4.7192 | 5.8746 | 2.2458 | 1.9083 | -1.7 | 88 | 110 | 22 | 180 | -0.1 | 4.91 | 0 | 使用できない | 0 | 0 | 37.1248 | 0 | 0 | 0 | 3.4045 | -2.9446 | -2.0917
2014-02-11 | 2 | 11 | 19.4369 | 22.867 | 3.43 | 0 | 25.7253 | 0 | 6.0521 | 19.4369 | 22.867 | 3.43 | 0 | 25.7253 | 0 | 6.0521 | 136 | 160 | 24 | 0 | 180 | 0 | 0 | 4.8417 | 5.858 | 2.2183 | 0.68333 | -3.25 | 136 | 160 | 24 | 180 | -0.1 | 4.91 | 0 | 使用できない | 0 | 0 | 37.1353 | 0 | 2 | 0 | 3.8186 | -2.9125 | -5.0458
2014-02-12 | 2 | 12 | 23.52 | 30.1171 | 6.5971 | 0 | 25.8147 | 0 | 6.0099 | 23.52 | 30.1171 | 6.5971 | 0 | 25.8147 | 0 | 6.0099 | 164 | 210 | 46 | 0 | 180 | 0 | 0 | 4.8079 | 5.7394 | 2.0225 | 1.0208 | -3.8875 | 164 | 210 | 46 | 180 | -0.1 | 4.91 | 0 | 使用できない | 0 | 0 | 37.2097 | 0 | 7 | 0 | 13.7034 | -2.7317 | -1.2042
2014-02-13 | 2 | 13 | 12.6716 | 15.8395 | 3.1679 | 0 | 25.9192 | 0 | 6.4 | 12.6716 | 15.8395 | 3.1679 | 0 | 25.9192 | 0 | 6.4 | 88 | 110 | 22 | 0 | 180 | 0 | 0 | 5.12 | 5.6007 | 1.7933 | -2.1 | -5.875 | 88 | 110 | 22 | 180 | -0.1 | 4.91 | 0 | 使用できない | 0 | 0 | 37.2968 | 0 | 7 | 0 | 10.2489 | -2.5341 | -0.79167
2014-02-14 | 2 | 14 | 6.9773 | 8.7216 | 1.7443 | 0 | 26.1648 | 0 | 6.2573 | 6.9773 | 8.7216 | 1.7443 | 0 | 26.1648 | 0 | 6.2573 | 48 | 60 | 12 | 0 | 180 | 0 | 0 | 5.0058 | 5.2748 | 1.255 | -0.95833 | -7.1375 | 48 | 60 | 12 | 180 | -0.1 | 4.91 | 0 | 使用できない | 0 | 0 | 37.5015 | 0 | 2 | 0 | 3.9788 | -2.3565 | -2.4792
2014-02-15 | 2 | 15 | 12.835 | 16.0437 | 3.2087 | 0 | 26.2533 | 0 | 5.6979 | 12.835 | 16.0437 | 3.2087 | 0 | 26.2533 | 0 | 5.6979 | 88 | 110 | 22 | 0 | 180 | 0 | 0 | 4.5583 | 5.1572 | 1.0608 | 3.5167 | -0.575 | 88 | 110 | 22 | 180 | -0.1 | 4.91 | 0 | 使用できない | 0 | 0 | 37.5753 | 0 | 6 | 0 | 7.3454 | -2.2016 | 0.52083
2014-02-16 | 2 | 16 | 12.7938 | 15.9922 | 3.1984 | 0 | 26.1691 | 0 | 5.688 | 12.7938 | 15.9922 | 3.1984 | 0 | 26.1691 | 0 | 5.688 | 88 | 110 | 22 | 0 | 180 | 0 | 0 | 4.5504 | 5.269 | 1.2454 | 3.5958 | -2.175 | 88 | 110 | 22 | 180 | -0.1 | 4.91 | 0 | 使用できない | 0 | 0 | 37.5051 | 0 | 2 | 0 | 3.3318 | -2.0624 | -2.1958
2014-02-17 | 2 | 17 | 12.7836 | 15.9795 | 3.1959 | 0 | 26.1482 | 0 | 5.8531 | 12.7836 | 15.9795 | 3.1959 | 0 | 26.1482 | 0 | 5.8531 | 88 | 110 | 22 | 0 | 180 | 0 | 0 | 4.6825 | 5.2967 | 1.2913 | 2.275 | 2.15 | 88 | 110 | 22 | 180 | -0.1 | 4.91 | 0 | 使用できない | 0 | 0 | 37.4877 | 0 | 2 | 0 | 3.8845 | -1.8421 | -4.0542
2014-02-18 | 2 | 18 | 19.7892 | 23.2814 | 3.4922 | 0 | 26.1916 | 0 | 5.637 | 19.7892 | 23.2814 | 3.4922 | 0 | 26.1916 | 0 | 5.637 | 136 | 160 | 24 | 0 | 180 | 0 | 0 | 4.5096 | 5.2392 | 1.1963 | 4.0042 | 3.45 | 136 | 160 | 24 | 180 | -0.1 | 4.91 | 0 | 使用できない | 0 | 0 | 37.5238 | 0 | 6 | 0 | 10.5001 | -1.6684 | -0.38333
2014-02-19 | 2 | 19 | 8.3985 | 15.9281 | 4.6336 | 0 | 0 | 0 | 0 | 8.3985 | 15.9281 | 4.6336 | 0 | 0 | 0 | 0 | 58 | 110 | 32 | 0 | 0 | 0 | 0 | 0 | 5.4082 | 1.4754 | 3.3458 | 1.2375 | 58 | 110 | 32 | 0 | -0.1 | 4.91 | 0 | 使用できない | 0 | 0 | 37.4177 | 0 | 0 | 0 | 3.3007 | -1.727 | -4.8542
2014-02-20 | 2 | 20 | 12.6859 | 15.8574 | 3.1715 | 0 | 25.9485 | 0 | 5.8901 | 12.6859 | 15.8574 | 3.1715 | 0 | 25.9485 | 0 | 5.8901 | 88 | 110 | 22 | 0 | 180 | 0 | 0 | 4.7121 | 5.5618 | 1.7292 | 1.9792 | -2.925 | 88 | 110 | 22 | 180 | -0.1 | 4.91 | 0 | 使用できない | 0 | 0 | 37.3212 | 0 | 3 | 0 | 4.5181 | -1.843 | -5.7458
2014-02-21 | 2 | 21 | 6.9187 | 8.6484 | 1.7297 | 0 | 25.9452 | 0 | 5.9573 | 6.9187 | 8.6484 | 1.7297 | 0 | 25.9452 | 0 | 5.9573 | 48 | 60 | 12 | 0 | 180 | 0 | 0 | 4.7658 | 5.5661 | 1.7363 | 1.4417 | -2.3875 | 48 | 60 | 12 | 180 | -0.1 | 4.91 | 0 | 使用できない | 0 | 0 | 37.3185 | 0 | 4 | 0 | 4.8255 | -1.8433 | -4.4042
2014-02-22 | 2 | 22 | 19.0011 | 23.0317 | 4.0305 | 0 | 25.9106 | 0 | 5.9609 | 19.0011 | 23.0317 | 4.0305 | 0 | 25.9106 | 0 | 5.9609 | 132 | 160 | 28 | 0 | 180 | 0 | 0 | 4.7687 | 5.612 | 1.8121 | 1.4125 | -4.4125 | 132 | 160 | 28 | 180 | -0.1 | 4.91 | 0 | 使用できない | 0 | 0 | 37.2897 | 0 | 5 | 0 | 6.814 | -1.7511 | -3.8583
2014-02-23 | 2 | 23 | 6.9047 | 8.6309 | 1.7262 | 0 | 25.8928 | 0 | 5.7313 | 6.9047 | 8.6309 | 1.7262 | 0 | 25.8928 | 0 | 5.7313 | 48 | 60 | 12 | 0 | 180 | 0 | 0 | 4.585 | 5.6357 | 1.8513 | 3.25 | -3.025 | 48 | 60 | 12 | 180 | -0.1 | 4.91 | 0 | 使用できない | 0 | 0 | 37.2748 | 0 | 3 | 0 | 3.9114 | -1.582 | -2.4625
2014-02-24 | 2 | 24 | 12.5394 | 15.6742 | 3.1348 | 0 | 25.6487 | 0 | 5.8745 | 12.5394 | 15.6742 | 3.1348 | 0 | 25.6487 | 0 | 5.8745 | 88 | 110 | 22 | 0 | 180 | 0 | 0 | 4.6996 | 5.9596 | 2.3862 | 2.1042 | 2.0625 | 88 | 110 | 22 | 180 | -0.1 | 4.91 | 0 | 使用できない | 0 | 0 | 37.0714 | 0 | 2 | 0 | 3.8709 | -1.3634 | -1.4667
2014-02-25 | 2 | 25 | 19.2735 | 22.6747 | 3.4012 | 0 | 25.509 | 0 | 5.8635 | 19.2735 | 22.6747 | 3.4012 | 0 | 25.509 | 0 | 5.8635 | 136 | 160 | 24 | 0 | 180 | 0 | 0 | 4.6908 | 6.145 | 2.6925 | 2.1917 | 0.325 | 136 | 160 | 24 | 180 | -0.1 | 4.91 | 0 | 使用できない | 0 | 0 | 36.955 | 0 | 5 | 0 | 9.0512 | -1.2292 | -0.77083
2014-02-26 | 2 | 26 | 23.2966 | 29.8311 | 6.5344 | 0 | 25.5695 | 0 | 5.9833 | 23.2966 | 29.8311 | 6.5344 | 0 | 25.5695 | 0 | 5.9833 | 164 | 210 | 46 | 0 | 180 | 0 | 0 | 4.7867 | 6.0648 | 2.56 | 1.2333 | -3.3375 | 164 | 210 | 46 | 180 | -0.1 | 4.91 | 0 | 使用できない | 0 | 0 | 37.0054 | 0 | 4 | 0 | 5.3538 | -1.1293 | -1.8542
2014-02-27 | 2 | 27 | 12.5533 | 15.6916 | 3.1383 | 0 | 25.6772 | 0 | 5.8615 | 12.5533 | 15.6916 | 3.1383 | 0 | 25.6772 | 0 | 5.8615 | 88 | 110 | 22 | 0 | 180 | 0 | 0 | 4.6892 | 5.9218 | 2.3237 | 2.2083 | -2.7875 | 88 | 110 | 22 | 180 | -0.1 | 4.91 | 0 | 使用できない | 0 | 0 | 37.0952 | 0 | 3 | 0 | 4.3085 | -0.9746 | 0.63333
2014-02-28 | 2 | 28 | 6.8481 | 8.5601 | 1.712 | 0 | 25.6803 | 0 | 5.7083 | 6.8481 | 8.5601 | 1.712 | 0 | 25.6803 | 0 | 5.7083 | 48 | 60 | 12 | 0 | 180 | 0 | 0 | 4.5667 | 5.9178 | 2.3171 | 3.4333 | -1.4125 | 48 | 60 | 12 | 180 | -0.1 | 4.91 | 0 | 使用できない | 0 | 0 | 37.0977 | 0 | 7 | 0 | 18.8833 | -0.81035 | 1.55
2014-03-01 | 3 | 1 | 12.5675 | 15.7094 | 3.1419 | 0 | 25.7063 | 0 | 5.3938 | 12.5675 | 15.7094 | 3.1419 | 0 | 25.7063 | 0 | 5.3938 | 88 | 110 | 22 | 0 | 180 | 0 | 0 | 4.315 | 5.8832 | 2.26 | 5.95 | -2.0375 | 88 | 110 | 22 | 180 | -0.1 | 4.91 | 0 | 使用できない | 0 | 0 | 37.1194 | 0 | 4 | 0 | 5.9235 | -0.60901 | 1.2542
2014-03-02 | 3 | 2 | 12.5095 | 15.6368 | 3.1274 | 0 | 25.5875 | 0 | 5.4401 | 12.5095 | 15.6368 | 3.1274 | 0 | 25.5875 | 0 | 5.4401 | 88 | 110 | 22 | 0 | 180 | 0 | 0 | 4.3521 | 6.0409 | 2.5204 | 5.5792 | 6.1 | 88 | 110 | 22 | 180 | -0.1 | 4.91 | 0 | 使用できない | 0 | 0 | 37.0204 | 0 | 4 | 0 | 4.1316 | -0.49005 | -0.575
2014-03-03 | 3 | 3 | 12.4292 | 15.5365 | 3.1073 | 0 | 25.4233 | 0 | 5.2328 | 12.4292 | 15.5365 | 3.1073 | 0 | 25.4233 | 0 | 5.2328 | 88 | 110 | 22 | 0 | 180 | 0 | 0 | 4.1862 | 6.2588 | 2.8804 | 7.4375 | 4.25 | 88 | 110 | 22 | 180 | -0.1 | 4.93 | 0 | 使用できない | 0 | 0 | 36.8836 | 0 | 7 | 0 | 10.0153 | -0.51035 | -0.091667
2014-03-04 | 3 | 4 | 19.0021 | 22.3554 | 3.3533 | 0 | 25.1498 | 0 | 5.6844 | 19.0021 | 22.3554 | 3.3533 | 0 | 25.1498 | 0 | 5.6844 | 136 | 160 | 24 | 0 | 180 | 0 | 0 | 4.5475 | 6.6218 | 3.48 | 3.625 | -0.0375 | 136 | 160 | 24 | 180 | -0.1 | 4.91 | 0 | 使用できない | 0 | 0 | 36.6557 | 0 | 2 | 0 | 4.4862 | -0.41734 | 3.3667
2014-03-05 | 3 | 5 | 8.0713 | 15.3077 | 4.4531 | 0 | 0 | 0 | 0 | 8.0713 | 15.3077 | 4.4531 | 0 | 0 | 0 | 0 | 58 | 110 | 32 | 0 | 0 | 0 | 0 | 0 | 6.7557 | 3.7012 | 2.6375 | -1.775 | 58 | 110 | 32 | 0 | -0.1 | 4.91 | 0 | 使用できない | 0 | 0 | 36.5716 | 0 | 0 | 0 | 2.982 | -0.23427 | 3.2625
2014-03-06 | 3 | 6 | 12.2598 | 15.3247 | 3.0649 | 0 | 25.0768 | 0 | 5.6875 | 12.2598 | 15.3247 | 3.0649 | 0 | 25.0768 | 0 | 5.6875 | 88 | 110 | 22 | 0 | 180 | 0 | 0 | 4.55 | 6.7187 | 3.64 | 3.6 | -2.35 | 88 | 110 | 22 | 180 | -0.1 | 4.91 | 0 | 使用できない | 0 | 0 | 36.5949 | 0 | 8 | 0 | 8.2858 | -0.14691 | -1.2167
2014-03-07 | 3 | 7 | 6.669 | 8.3362 | 1.6672 | 0 | 25.0086 | 0 | 5.8172 | 6.669 | 8.3362 | 1.6672 | 0 | 25.0086 | 0 | 5.8172 | 48 | 60 | 12 | 0 | 180 | 0 | 0 | 4.6538 | 6.8092 | 3.7896 | 2.5625 | -0.7 | 48 | 60 | 12 | 180 | -0.1 | 4.91 | 0 | 使用できない | 0 | 0 | 36.538 | 0 | 4 | 0 | 8.8313 | 0.078091 | -4.4375
2014-03-08 | 3 | 8 | 18.3272 | 22.2148 | 3.8876 | 0 | 24.9917 | 0 | 5.8312 | 18.3272 | 22.2148 | 3.8876 | 0 | 24.9917 | 0 | 5.8312 | 132 | 160 | 28 | 0 | 180 | 0 | 0 | 4.665 | 6.8317 | 3.8267 | 2.45 | -0.2625 | 132 | 160 | 28 | 180 | -0.1 | 4.91 | 0 | 使用できない | 0 | 0 | 36.5239 | 0 | 6 | 0 | 6.6661 | 0.38253 | -2.5917
2014-03-09 | 3 | 9 | 6.6496 | 8.3121 | 1.6624 | 0 | 24.9362 | 0 | 5.788 | 6.6496 | 8.3121 | 1.6624 | 0 | 24.9362 | 0 | 5.788 | 48 | 60 | 12 | 0 | 180 | 0 | 0 | 4.6304 | 6.9053 | 3.9483 | 2.7958 | -3.4375 | 48 | 60 | 12 | 180 | -0.1 | 4.91 | 0 | 使用できない | 0 | 0 | 36.4776 | 0 | 7 | 0 | 12.7182 | 0.54382 | -1.5792
2014-03-10 | 3 | 10 | 12.1779 | 15.2224 | 3.0445 | 0 | 24.9094 | 0 | 5.6031 | 12.1779 | 15.2224 | 3.0445 | 0 | 24.9094 | 0 | 5.6031 | 88 | 110 | 22 | 0 | 180 | 0 | 0 | 4.4825 | 6.9409 | 4.0071 | 4.275 | 3.5375 | 88 | 110 | 22 | 180 | -0.1 | 4.91 | 0 | 使用できない | 0 | 0 | 36.4553 | 0 | 9 | 0 | 21.1594 | 0.65901 | 1.8417
2014-03-11 | 3 | 11 | 18.7914 | 22.1075 | 3.3161 | 0 | 24.871 | 0 | 5.0646 | 18.7914 | 22.1075 | 3.3161 | 0 | 24.871 | 0 | 5.0646 | 136 | 160 | 24 | 0 | 180 | 0 | 0 | 4.0517 | 6.9918 | 4.0913 | 8.7833 | 5.4625 | 136 | 160 | 24 | 180 | -0.1 | 4.93 | 0 | 使用できない | 0 | 0 | 36.4233 | 0 | 9 | 0 | 18.4921 | 0.68199 | 2.775
2014-03-12 | 3 | 12 | 22.5425 | 28.8654 | 6.3229 | 0 | 24.7417 | 0 | 5.4115 | 22.5425 | 28.8654 | 6.3229 | 0 | 24.7417 | 0 | 5.4115 | 164 | 210 | 46 | 0 | 180 | 0 | 0 | 4.3292 | 7.1634 | 4.3746 | 5.8083 | 0.275 | 164 | 210 | 46 | 180 | -0.1 | 4.91 | 0 | 使用できない | 0 | 0 | 36.3156 | 0 | 9 | 0 | 21.8735 | 0.68495 | 0.84583
2014-03-13 | 3 | 13 | 12.0909 | 15.1136 | 3.0227 | 0 | 24.7313 | 0 | 5.2974 | 12.0909 | 15.1136 | 3.0227 | 0 | 24.7313 | 0 | 5.2974 | 88 | 110 | 22 | 0 | 180 | 0 | 0 | 4.2379 | 7.1772 | 4.3975 | 6.7208 | 6.9125 | 88 | 110 | 22 | 180 | -0.1 | 4.91 | 0 | 使用できない | 0 | 0 | 36.3069 | 0 | 6 | 0 | 8.8545 | 0.73723 | 1.0042
2014-03-14 | 3 | 14 | 6.6037 | 8.2547 | 1.6509 | 0 | 24.764 | 0 | 5.5542 | 6.6037 | 8.2547 | 1.6509 | 0 | 24.764 | 0 | 5.5542 | 48 | 60 | 12 | 0 | 180 | 0 | 0 | 4.4433 | 7.1339 | 4.3258 | 4.6667 | 4.125 | 48 | 60 | 12 | 180 | -0.1 | 4.91 | 0 | 使用できない | 0 | 0 | 36.3341 | 0 | 9 | 0 | 22.2116 | 0.90134 | -0.25
2014-03-15 | 3 | 15 | 12.0836 | 15.1045 | 3.0209 | 0 | 24.7165 | 0 | 5.6458 | 12.0836 | 15.1045 | 3.0209 | 0 | 24.7165 | 0 | 5.6458 | 88 | 110 | 22 | 0 | 180 | 0 | 0 | 4.5167 | 7.1969 | 4.43 | 3.9333 | -3.0125 | 88 | 110 | 22 | 180 | -0.1 | 4.91 | 0 | 使用できない | 0 | 0 | 36.2946 | 0 | 3 | 0 | 5.5845 | 1.0431 | 3.8875
2014-03-16 | 3 | 16 | 12.0547 | 15.0684 | 3.0137 | 0 | 24.6574 | 0 | 5.538 | 12.0547 | 15.0684 | 3.0137 | 0 | 24.6574 | 0 | 5.538 | 88 | 110 | 22 | 0 | 180 | 0 | 0 | 4.4304 | 7.2754 | 4.5596 | 4.7958 | 0.075 | 88 | 110 | 22 | 180 | -0.1 | 4.91 | 0 | 使用できない | 0 | 0 | 36.2453 | 0 | 1 | 0 | 3.8474 | 1.1398 | 5.45
2014-03-17 | 3 | 17 | 12.028 | 15.035 | 3.007 | 0 | 24.6028 | 0 | 5.3734 | 12.028 | 15.035 | 3.007 | 0 | 24.6028 | 0 | 5.3734 | 88 | 110 | 22 | 0 | 180 | 0 | 0 | 4.2988 | 7.3478 | 4.6792 | 6.1125 | 4.5875 | 88 | 110 | 22 | 180 | -0.1 | 4.91 | 0 | 使用できない | 0 | 0 | 36.1998 | 0 | 9 | 0 | 14.3047 | 1.2035 | 1.2083
2014-03-18 | 3 | 18 | 18.4664 | 21.7252 | 3.2588 | 0 | 24.4409 | 0 | 5.6292 | 18.4664 | 21.7252 | 3.2588 | 0 | 24.4409 | 0 | 5.6292 | 136 | 160 | 24 | 0 | 180 | 0 | 0 | 4.5033 | 7.5627 | 5.0342 | 4.0667 | 4.0125 | 136 | 160 | 24 | 180 | -0.1 | 4.91 | 0 | 使用できない | 0 | 0 | 36.0649 | 0 | 7 | 0 | 10.5749 | 1.231 | -0.10833
2014-03-19 | 3 | 19 | 7.8516 | 14.891 | 4.3319 | 0 | 0 | 0 | 0 | 7.8516 | 14.891 | 4.3319 | 0 | 0 | 0 | 0 | 58 | 110 | 32 | 0 | 0 | 0 | 0 | 0 | 7.6606 | 5.1958 | 4.1458 | -1.6375 | 58 | 110 | 32 | 0 | -0.1 | 4.91 | 0 | 使用できない | 0 | 0 | 36.0034 | 0 | 9 | 0 | 20.9729 | 1.2698 | 0.6875
2014-03-20 | 3 | 20 | 11.8827 | 14.8534 | 2.9707 | 0 | 24.3055 | 0 | 5.276 | 11.8827 | 14.8534 | 2.9707 | 0 | 24.3055 | 0 | 5.276 | 88 | 110 | 22 | 0 | 180 | 0 | 0 | 4.2208 | 7.7423 | 5.3308 | 7.0917 | 1.325 | 88 | 110 | 22 | 180 | -0.1 | 4.93 | 0 | 使用できない | 0 | 0 | 35.9521 | 0 | 4 | 0 | 6.5035 | 1.337 | 1.6208
2014-03-21 | 3 | 21 | 18.2671 | 21.4907 | 3.2236 | 0 | 24.1771 | 0 | 5.4026 | 18.2671 | 21.4907 | 3.2236 | 0 | 24.1771 | 0 | 5.4026 | 136 | 160 | 24 | 0 | 180 | 0 | 0 | 4.3221 | 7.9128 | 5.6125 | 5.8792 | 4.1 | 136 | 160 | 24 | 180 | -0.1 | 4.91 | 0 | 使用できない | 0 | 0 | 35.845 | 0 | 0 | 0 | 3.2157 | 1.3969 | 2.325
2014-03-22 | 3 | 22 | 17.827 | 21.6085 | 3.7815 | 0 | 24.3095 | 0 | 5.0995 | 17.827 | 21.6085 | 3.7815 | 0 | 24.3095 | 0 | 5.0995 | 132 | 160 | 28 | 0 | 180 | 0 | 0 | 4.0796 | 7.737 | 5.3221 | 8.5042 | 1.6125 | 132 | 160 | 28 | 180 | -0.1 | 4.93 | 0 | 使用できない | 0 | 0 | 35.9554 | 0 | 5 | 0 | 8.5702 | 1.6952 | 2.1208
2014-03-23 | 3 | 23 | 6.4497 | 8.0622 | 1.6124 | 0 | 24.1866 | 0 | 4.7906 | 6.4497 | 8.0622 | 1.6124 | 0 | 24.1866 | 0 | 4.7906 | 48 | 60 | 12 | 0 | 180 | 0 | 0 | 3.8325 | 7.9002 | 5.5917 | 10.975 | 7.0625 | 48 | 60 | 12 | 180 | -0.1 | 4.93 | 0 | 使用できない | 0 | 0 | 35.853 | 0 | 8 | 0 | 14.8551 | 2.0504 | 3.6917
2014-03-24 | 3 | 24 | 11.7297 | 14.6621 | 2.9324 | 0 | 23.9925 | 0 | 4.912 | 11.7297 | 14.6621 | 2.9324 | 0 | 23.9925 | 0 | 4.912 | 88 | 110 | 22 | 0 | 180 | 0 | 0 | 3.9296 | 8.1577 | 6.0171 | 10.0042 | 9.325 | 88 | 110 | 22 | 180 | -0.1 | 4.93 | 0 | 使用できない | 0 | 0 | 35.6913 | 0 | 2 | 0 | 4.3316 | 2.3548 | 0.59583
2014-03-25 | 3 | 25 | 17.9437 | 21.1102 | 3.1665 | 0 | 23.749 | 0 | 5.2031 | 17.9437 | 21.1102 | 3.1665 | 0 | 23.749 | 0 | 5.2031 | 136 | 160 | 24 | 0 | 180 | 0 | 0 | 4.1625 | 8.4809 | 6.5508 | 7.675 | 5.725 | 136 | 160 | 24 | 180 | -0.1 | 4.93 | 0 | 使用できない | 0 | 0 | 35.4884 | 0 | 6 | 0 | 7.8027 | 2.67 | -0.2875
2014-03-26 | 3 | 26 | 21.4825 | 27.5081 | 6.0256 | 0 | 23.5784 | 0 | 5.2661 | 21.4825 | 27.5081 | 6.0256 | 0 | 23.5784 | 0 | 5.2661 | 164 | 210 | 46 | 0 | 180 | 0 | 0 | 4.2129 | 8.7074 | 6.925 | 6.9708 | 4.2375 | 164 | 210 | 46 | 180 | -0.1 | 4.91 | 0 | 使用できない | 0 | 0 | 35.3461 | 0 | 6 | 0 | 7.5081 | 2.6919 | -1.75
2014-03-27 | 3 | 27 | 11.4787 | 14.3484 | 2.8697 | 0 | 23.4791 | 0 | 5.5458 | 11.4787 | 14.3484 | 2.8697 | 0 | 23.4791 | 0 | 5.5458 | 88 | 110 | 22 | 0 | 180 | 0 | 0 | 4.4367 | 8.8391 | 7.1425 | 4.7333 | 4.7625 | 88 | 110 | 22 | 180 | -0.1 | 4.91 | 0 | 使用できない | 0 | 0 | 35.2634 | 0 | 7 | 0 | 10.1624 | 2.696 | -1.375
2014-03-28 | 3 | 28 | 6.2779 | 7.8473 | 1.5695 | 0 | 23.542 | 0 | 5.1042 | 6.2779 | 7.8473 | 1.5695 | 0 | 23.542 | 0 | 5.1042 | 48 | 60 | 12 | 0 | 180 | 0 | 0 | 4.0833 | 8.7556 | 7.0046 | 8.4667 | 4.1 | 48 | 60 | 12 | 180 | -0.1 | 4.93 | 0 | 使用できない | 0 | 0 | 35.3159 | 0 | 7 | 0 | 15.757 | 2.7282 | 0.85
2014-03-29 | 3 | 29 | 11.4113 | 14.2642 | 2.8528 | 0 | 23.3413 | 0 | 5.151 | 11.4113 | 14.2642 | 2.8528 | 0 | 23.3413 | 0 | 5.151 | 88 | 110 | 22 | 0 | 180 | 0 | 0 | 4.1208 | 9.022 | 7.4446 | 8.0917 | 6.325 | 88 | 110 | 22 | 180 | -0.1 | 4.93 | 0 | 使用できない | 0 | 0 | 35.1486 | 0 | 8 | 0 | 13.7925 | 2.8203 | 3.2333
2014-03-30 | 3 | 30 | 11.3233 | 14.1542 | 2.8308 | 0 | 23.1613 | 0 | 5.2302 | 11.3233 | 14.1542 | 2.8308 | 0 | 23.1613 | 0 | 5.2302 | 88 | 110 | 22 | 0 | 180 | 0 | 0 | 4.1842 | 9.2608 | 7.8392 | 7.4583 | 6.5125 | 88 | 110 | 22 | 180 | -0.1 | 4.93 | 0 | 使用できない | 0 | 0 | 34.9986 | 0 | 8 | 0 | 21.2123 | 3.0679 | 5.0292
2014-03-31 | 3 | 31 | 11.3151 | 14.1439 | 2.8288 | 0 | 23.1446 | 0 | 5.1552 | 11.3151 | 14.1439 | 2.8288 | 0 | 23.1446 | 0 | 5.1552 | 88 | 110 | 22 | 0 | 180 | 0 | 0 | 4.1242 | 9.283 | 7.8758 | 8.0583 | 3.275 | 88 | 110 | 22 | 180 | -0.1 | 4.93 | 0 | 使用できない | 0 | 0 | 34.9847 | 0 | 0 | 0 | 3.544 | 3.1458 | 4.5458
2014-04-01 | 4 | 1 | 17.4119 | 20.4846 | 3.0727 | 0 | 23.0452 | 0 | 5.4729 | 17.4119 | 20.4846 | 3.0727 | 0 | 23.0452 | 0 | 5.4729 | 136 | 160 | 24 | 0 | 180 | 0 | 0 | 4.3783 | 9.415 | 8.0938 | 5.3167 | 0.925 | 136 | 160 | 24 | 180 | -0.1 | 4.91 | 0 | 使用できない | 0 | 0 | 34.9018 | 0 | 6 | 0 | 8.3249 | 3.1891 | 3.2292
2014-04-02 | 4 | 2 | 7.4725 | 14.172 | 4.1228 | 0 | 0 | 0 | 0 | 7.4725 | 14.172 | 4.1228 | 0 | 0 | 0 | 0 | 58 | 110 | 32 | 0 | 0 | 0 | 0 | 0 | 9.222 | 7.775 | 7.7167 | -0.2625 | 58 | 110 | 32 | 0 | -0.1 | 4.93 | 0 | 使用できない | 0 | 0 | 35.023 | 0 | 7 | 0 | 6.5148 | 3.3738 | 0.27917
2014-04-03 | 4 | 3 | 11.4103 | 14.2629 | 2.8526 | 0 | 23.3392 | 0 | 4.6104 | 11.4103 | 14.2629 | 2.8526 | 0 | 23.3392 | 0 | 4.6104 | 88 | 110 | 22 | 0 | 180 | 0 | 0 | 3.6883 | 9.0247 | 7.4492 | 12.4167 | 6.8375 | 88 | 110 | 22 | 180 | -0.1 | 4.93 | 0 | 使用できない | 0 | 0 | 35.1469 | 0 | 8 | 0 | 11.9731 | 3.6247 | 1.1083
2014-04-04 | 4 | 4 | 6.1945 | 7.7431 | 1.5486 | 0 | 23.2292 | 0 | 4.4979 | 6.1945 | 7.7431 | 1.5486 | 0 | 23.2292 | 0 | 4.4979 | 48 | 60 | 12 | 0 | 180 | 0 | 0 | 3.5983 | 9.1708 | 7.6904 | 13.3167 | 11.7 | 48 | 60 | 12 | 180 | -0.1 | 4.93 | 0 | 使用できない | 0 | 0 | 35.0552 | 0 | 6 | 0 | 6.3207 | 3.8478 | 5.45
2014-04-05 | 4 | 5 | 16.846 | 20.4194 | 3.5734 | 0 | 22.9719 | 0 | 4.4479 | 16.846 | 20.4194 | 3.5734 | 0 | 22.9719 | 0 | 4.4479 | 132 | 160 | 28 | 0 | 180 | 0 | 0 | 3.5583 | 9.5123 | 8.2546 | 13.7167 | 10.9875 | 132 | 160 | 28 | 180 | -0.1 | 4.93 | 0 | 使用できない | 0 | 0 | 34.8407 | 0 | 10 | 0 | 24.3417 | 3.9715 | 5.1208
2014-04-06 | 4 | 6 | 6.0438 | 7.5547 | 1.5109 | 0 | 22.6641 | 0 | 4.6802 | 6.0438 | 7.5547 | 1.5109 | 0 | 22.6641 | 0 | 4.6802 | 48 | 60 | 12 | 0 | 180 | 0 | 0 | 3.7442 | 9.9207 | 8.9292 | 11.8583 | 5.9125 | 48 | 60 | 12 | 180 | -0.1 | 4.93 | 0 | 使用できない | 0 | 0 | 34.5843 | 0 | 10 | 0 | 21.7172 | 4.1793 | 8.0292
2014-04-07 | 4 | 7 | 10.9214 | 13.6517 | 2.7303 | 0 | 22.3391 | 0 | 4.8286 | 10.9214 | 13.6517 | 2.7303 | 0 | 22.3391 | 0 | 4.8286 | 88 | 110 | 22 | 0 | 180 | 0 | 0 | 3.8629 | 10.3521 | 9.6417 | 10.6708 | 10.2625 | 88 | 110 | 22 | 180 | -0.1 | 4.93 | 0 | 使用できない | 0 | 0 | 34.3134 | 0 | 9 | 0 | 11.6056 | 4.4633 | 6.575
2014-04-08 | 4 | 8 | 16.8025 | 19.7676 | 2.9651 | 0 | 22.2386 | 0 | 4.5146 | 16.8025 | 19.7676 | 2.9651 | 0 | 22.2386 | 0 | 4.5146 | 136 | 160 | 24 | 0 | 180 | 0 | 0 | 3.6117 | 10.4855 | 9.8621 | 13.1833 | 10.55 | 136 | 160 | 24 | 180 | -0.1 | 4.93 | 0 | 使用できない | 0 | 0 | 34.2297 | 0 | 10 | 0 | 25.8258 | 4.7094 | 6.8458
2014-04-09 | 4 | 9 | 20.0502 | 25.674 | 5.6238 | 0 | 22.0063 | 0 | 4.399 | 20.0502 | 25.674 | 5.6238 | 0 | 22.0063 | 0 | 4.399 | 164 | 210 | 46 | 0 | 180 | 0 | 0 | 3.5192 | 10.7938 | 10.3712 | 14.1083 | 8.55 | 164 | 210 | 46 | 180 | -0.1 | 4.93 | 0 | 使用できない | 0 | 0 | 34.0361 | 0 | 5 | 0 | 8.6801 | 4.9952 | 8.1917
2014-04-10 | 4 | 10 | 10.6103 | 13.2629 | 2.6526 | 0 | 21.703 | 0 | 4.4688 | 10.6103 | 13.2629 | 2.6526 | 0 | 21.703 | 0 | 4.4688 | 88 | 110 | 22 | 0 | 180 | 0 | 0 | 3.575 | 11.1963 | 11.0363 | 13.55 | 9.75 | 88 | 110 | 22 | 180 | -0.1 | 4.93 | 0 | 使用できる | 0 | 0 | 33.7833 | 0 | 9 | 0 | 10.9643 | 5.3754 | 2.5208
2014-04-11 | 4 | 11 | 5.7207 | 7.1508 | 1.4302 | 0 | 21.4525 | 0 | 4.4156 | 5.7207 | 7.1508 | 1.4302 | 0 | 21.4525 | 0 | 4.4156 | 48 | 60 | 12 | 0 | 180 | 0 | 0 | 3.5325 | 11.5288 | 11.5854 | 13.975 | 10.8375 | 48 | 60 | 12 | 180 | -0.1 | 4.93 | 0 | 使用できる | 0 | 0 | 33.5746 | 0 | 10 | 0 | 22.1527 | 5.7476 | 2.9
2014-04-12 | 4 | 12 | 10.2948 | 12.8685 | 2.5737 | 0 | 21.0575 | 0 | 5.3115 | 10.2948 | 12.8685 | 2.5737 | 0 | 21.0575 | 0 | 5.3115 | 88 | 110 | 22 | 0 | 180 | 0 | 0 | 4.2492 | 12.053 | 12.4513 | 6.6083 | 8.5375 | 88 | 110 | 22 | 180 | -0.1 | 4.91 | 0 | 使用できる | 0 | 0 | 33.2454 | 0 | 3 | 0 | 4.3067 | 6.1118 | 1.8458
2014-04-13 | 4 | 13 | 10.3195 | 12.8994 | 2.5799 | 0 | 21.1081 | 0 | 5.0286 | 10.3195 | 12.8994 | 2.5799 | 0 | 21.1081 | 0 | 5.0286 | 88 | 110 | 22 | 0 | 180 | 0 | 0 | 4.0229 | 11.9859 | 12.3404 | 9.0708 | 6.4875 | 88 | 110 | 22 | 180 | -0.1 | 4.93 | 0 | 使用できる | 0 | 0 | 33.2876 | 0 | 8 | 0 | 9.9549 | 6.4563 | 3.8583
2014-04-14 | 4 | 14 | 10.3941 | 12.9926 | 2.5985 | 0 | 21.2607 | 0 | 4.7422 | 10.3941 | 12.9926 | 2.5985 | 0 | 21.2607 | 0 | 4.7422 | 88 | 110 | 22 | 0 | 180 | 0 | 0 | 3.7937 | 11.7833 | 12.0058 | 11.3625 | 7.9375 | 88 | 110 | 22 | 180 | -0.1 | 4.93 | 0 | 使用できる | 0 | 0 | 33.4147 | 0 | 6 | 0 | 6.4455 | 6.8207 | 7.425
2014-04-15 | 4 | 15 | 16.131 | 18.9776 | 2.8466 | 0 | 21.3498 | 0 | 5.0198 | 16.131 | 18.9776 | 2.8466 | 0 | 21.3498 | 0 | 5.0198 | 136 | 160 | 24 | 0 | 180 | 0 | 0 | 4.0158 | 11.665 | 11.8104 | 9.1417 | 6.175 | 136 | 160 | 24 | 180 | -0.1 | 4.93 | 0 | 使用できる | 0 | 0 | 33.489 | 0 | 9 | 0 | 14.6877 | 7.1117 | 6.3042
2014-04-16 | 4 | 16 | 6.9466 | 13.1747 | 3.8326 | 0 | 0 | 0 | 0 | 6.9466 | 13.1747 | 3.8326 | 0 | 0 | 0 | 0 | 58 | 110 | 32 | 0 | 0 | 0 | 0 | 0 | 11.3881 | 11.3529 | 12.0208 | 8.8875 | 58 | 110 | 32 | 0 | -0.1 | 4.93 | 0 | 使用できる | 0 | 0 | 33.6629 | 0 | 8 | 0 | 18.2221 | 7.163 | 6.7917
2014-04-17 | 4 | 17 | 10.5361 | 13.1701 | 2.634 | 0 | 21.5511 | 0 | 4.7484 | 10.5361 | 13.1701 | 2.634 | 0 | 21.5511 | 0 | 4.7484 | 88 | 110 | 22 | 0 | 180 | 0 | 0 | 3.7987 | 11.3979 | 11.3692 | 11.3125 | 7.1875 | 88 | 110 | 22 | 180 | -0.1 | 4.93 | 0 | 使用できる | 0 | 0 | 33.6568 | 0 | 9 | 0 | 15.8604 | 7.2375 | 6.9333
2014-04-18 | 4 | 18 | 5.7392 | 7.1739 | 1.4348 | 0 | 21.5218 | 0 | 4.9203 | 5.7392 | 7.1739 | 1.4348 | 0 | 21.5218 | 0 | 4.9203 | 48 | 60 | 12 | 0 | 180 | 0 | 0 | 3.9362 | 11.4367 | 11.4333 | 9.9375 | 7.85 | 48 | 60 | 12 | 180 | -0.1 | 4.93 | 0 | 使用できる | 0 | 0 | 33.6324 | 0 | 9 | 0 | 18.2551 | 7.4622 | 7.6708
2014-04-19 | 4 | 19 | 15.8913 | 19.2621 | 3.3709 | 0 | 21.6699 | 0 | 4.7286 | 15.8913 | 19.2621 | 3.3709 | 0 | 21.6699 | 0 | 4.7286 | 132 | 160 | 28 | 0 | 180 | 0 | 0 | 3.7829 | 11.2402 | 11.1087 | 11.4708 | 5.7375 | 132 | 160 | 28 | 180 | -0.1 | 4.93 | 0 | 使用できる | 0 | 0 | 33.7558 | 0 | 3 | 0 | 4.7233 | 7.6707 | 7.6042
2014-04-20 | 4 | 20 | 5.8107 | 7.2634 | 1.4527 | 0 | 21.7902 | 0 | 4.6437 | 5.8107 | 7.2634 | 1.4527 | 0 | 21.7902 | 0 | 4.6437 | 48 | 60 | 12 | 0 | 180 | 0 | 0 | 3.715 | 11.0806 | 10.845 | 12.15 | 11.0875 | 48 | 60 | 12 | 180 | -0.1 | 4.93 | 0 | 使用できる | 0 | 0 | 33.856 | 0 | 9 | 0 | 16.2087 | 7.8203 | 5.4542
2014-04-21 | 4 | 21 | 10.6842 | 13.3553 | 2.6711 | 0 | 21.8541 | 0 | 4.5349 | 10.6842 | 13.3553 | 2.6711 | 0 | 21.8541 | 0 | 4.5349 | 88 | 110 | 22 | 0 | 180 | 0 | 0 | 3.6279 | 10.9958 | 10.705 | 13.0208 | 6.5625 | 88 | 110 | 22 | 180 | -0.1 | 4.93 | 0 | 使用できる | 0 | 0 | 33.9092 | 0 | 10 | 0 | 25.7894 | 8.0628 | 8.7667
2014-04-22 | 4 | 22 | 16.5449 | 19.4645 | 2.9197 | 0 | 21.8976 | 0 | 4.3193 | 16.5449 | 19.4645 | 2.9197 | 0 | 21.8976 | 0 | 4.3193 | 136 | 160 | 24 | 0 | 180 | 0 | 0 | 3.4554 | 10.938 | 10.6096 | 14.7458 | 11.35 | 136 | 160 | 24 | 180 | -0.1 | 4.93 | 0 | 使用できる | 0 | 0 | 33.9455 | 0 | 6 | 0 | 6.7418 | 8.1661 | 10.925
2014-04-23 | 4 | 23 | 19.6129 | 25.1141 | 5.5012 | 0 | 21.5264 | 0 | 4.2083 | 19.6129 | 25.1141 | 5.5012 | 0 | 21.5264 | 0 | 4.2083 | 164 | 210 | 46 | 0 | 180 | 0 | 0 | 3.3667 | 11.4307 | 11.4233 | 15.6333 | 13.65 | 164 | 210 | 46 | 180 | -0.1 | 4.93 | 0 | 使用できる | 0 | 0 | 33.6362 | 0 | 2 | 0 | 4.5846 | 8.3695 | 11.3208
2014-04-24 | 4 | 24 | 10.3777 | 12.9721 | 2.5944 | 0 | 21.2271 | 0 | 4.4984 | 10.3777 | 12.9721 | 2.5944 | 0 | 21.2271 | 0 | 4.4984 | 88 | 110 | 22 | 0 | 180 | 0 | 0 | 3.5987 | 11.828 | 12.0796 | 13.3125 | 13.475 | 88 | 110 | 22 | 180 | -0.1 | 4.93 | 0 | 使用できる | 0 | 0 | 33.3867 | 0 | 10 | 0 | 25.6277 | 8.5219 | 9.4542
2014-04-25 | 4 | 25 | 5.6368 | 7.046 | 1.4092 | 0 | 21.1381 | 0 | 4.4927 | 5.6368 | 7.046 | 1.4092 | 0 | 21.1381 | 0 | 4.4927 | 48 | 60 | 12 | 0 | 180 | 0 | 0 | 3.5942 | 11.946 | 12.2746 | 13.3583 | 6.15 | 48 | 60 | 12 | 180 | -0.1 | 4.93 | 0 | 使用できる | 0 | 0 | 33.3126 | 0 | 10 | 0 | 15.4153 | 8.6038 | 11.5
2014-04-26 | 4 | 26 | 10.2401 | 12.8002 | 2.56 | 0 | 20.9458 | 0 | 4.2271 | 10.2401 | 12.8002 | 2.56 | 0 | 20.9458 | 0 | 4.2271 | 88 | 110 | 22 | 0 | 180 | 0 | 0 | 3.3817 | 12.2013 | 12.6962 | 15.4833 | 9.85 | 88 | 110 | 22 | 180 | -0.1 | 4.93 | 0 | 使用できる | 0 | 0 | 33.1523 | 0 | 8 | 0 | 8.8606 | 8.9419 | 9.7875
2014-04-27 | 4 | 27 | 10.1629 | 12.7037 | 2.5407 | 0 | 20.7878 | 0 | 4.501 | 10.1629 | 12.7037 | 2.5407 | 0 | 20.7878 | 0 | 4.501 | 88 | 110 | 22 | 0 | 180 | 0 | 0 | 3.6008 | 12.4109 | 13.0425 | 13.2917 | 15.45 | 88 | 110 | 22 | 180 | -0.1 | 4.93 | 0 | 使用できる | 0 | 0 | 33.0207 | 0 | 9 | 0 | 21.407 | 9.3976 | 9.9167
2014-04-28 | 4 | 28 | 10.1188 | 12.6485 | 2.5297 | 0 | 20.6975 | 0 | 4.5135 | 10.1188 | 12.6485 | 2.5297 | 0 | 20.6975 | 0 | 4.5135 | 88 | 110 | 22 | 0 | 180 | 0 | 0 | 3.6108 | 12.5307 | 13.2404 | 13.1917 | 9.4 | 88 | 110 | 22 | 180 | -0.1 | 4.93 | 0 | 使用できる | 0 | 0 | 32.9454 | 0 | 10 | 0 | 16.2386 | 9.7352 | 11.5292
2014-04-29 | 4 | 29 | 15.526 | 18.2659 | 2.7399 | 0 | 20.5491 | 0 | 4.3797 | 15.526 | 18.2659 | 2.7399 | 0 | 20.5491 | 0 | 4.3797 | 136 | 160 | 24 | 0 | 180 | 0 | 0 | 3.5037 | 12.7278 | 13.5658 | 14.2625 | 9.2875 | 136 | 160 | 24 | 180 | -0.1 | 4.93 | 0 | 使用できる | 0 | 0 | 32.8217 | 0 | 10 | 0 | 24.3256 | 9.9011 | 14.5292
2014-04-30 | 4 | 30 | 6.5803 | 12.48 | 3.6305 | 0 | 0 | 0 | 0 | 6.5803 | 12.48 | 3.6305 | 0 | 0 | 0 | 0 | 58 | 110 | 32 | 0 | 0 | 0 | 0 | 0 | 12.8968 | 13.845 | 15.4875 | 9.4 | 58 | 110 | 32 | 0 | -0.1 | 4.93 | 0 | 使用できる | 0 | 0 | 32.7156 | 0 | 8 | 0 | 10.0224 | 9.9038 | 14.05
2014-05-01 | 5 | 1 | 9.9095 | 12.3869 | 2.4774 | 0 | 20.2695 | 0 | 4.5161 | 9.9095 | 12.3869 | 2.4774 | 0 | 20.2695 | 0 | 4.5161 | 88 | 110 | 22 | 0 | 180 | 0 | 0 | 3.6129 | 13.0988 | 14.1788 | 13.1708 | 10.5125 | 88 | 110 | 22 | 180 | -0.1 | 4.93 | 0 | 使用できる | 0 | 0 | 32.5888 | 0 | 10 | 0 | 20.7913 | 10.0282 | 6.1375
2014-05-02 | 5 | 2 | 5.4034 | 6.7542 | 1.3508 | 0 | 20.2627 | 0 | 4.6365 | 5.4034 | 6.7542 | 1.3508 | 0 | 20.2627 | 0 | 4.6365 | 48 | 60 | 12 | 0 | 180 | 0 | 0 | 3.7092 | 13.1079 | 14.1937 | 12.2083 | 10.05 | 48 | 60 | 12 | 180 | -0.1 | 4.93 | 0 | 使用できる | 0 | 0 | 32.5831 | 0 | 7 | 0 | 7.1551 | 10.2406 | 5.5375
2014-05-03 | 5 | 3 | 6.5664 | 12.4535 | 3.6228 | 0 | 0 | 0 | 0 | 6.5664 | 12.4535 | 3.6228 | 0 | 0 | 0 | 0 | 58 | 110 | 32 | 0 | 0 | 0 | 0 | 0 | 12.9543 | 13.94 | 9.4458 | 5.4125 | 58 | 110 | 32 | 0 | -0.1 | 4.93 | 0 | 使用できる | 0 | 0 | 32.6795 | 0 | 6 | 0 | 6.1216 | 10.402 | 7.2458
2014-05-04 | 5 | 4 | 6.6573 | 12.626 | 3.673 | 0 | 0 | 0 | 0 | 6.6573 | 12.626 | 3.673 | 0 | 0 | 0 | 0 | 58 | 110 | 32 | 0 | 0 | 0 | 0 | 0 | 12.5797 | 13.3213 | 9.8958 | 4.225 | 58 | 110 | 32 | 0 | -0.1 | 4.93 | 0 | 使用できる | 0 | 0 | 32.9147 | 0 | 10 | 0 | 11.8447 | 10.5711 | 7.5708
2014-05-05 | 5 | 5 | 15.728 | 18.5036 | 2.7755 | 0 | 20.8165 | 0 | 4.5344 | 15.728 | 18.5036 | 2.7755 | 0 | 20.8165 | 0 | 4.5344 | 136 | 160 | 24 | 0 | 180 | 0 | 0 | 3.6275 | 12.3728 | 12.9796 | 13.025 | 8.8375 | 136 | 160 | 24 | 180 | -0.1 | 4.93 | 0 | 使用できる | 0 | 0 | 33.0446 | 0 | 11 | 0 | 27.2472 | 10.7081 | 10.0875
2014-05-06 | 5 | 6 | 15.7395 | 18.5171 | 2.7776 | 0 | 20.8317 | 0 | 4.2698 | 15.7395 | 18.5171 | 2.7776 | 0 | 20.8317 | 0 | 4.2698 | 136 | 160 | 24 | 0 | 180 | 0 | 0 | 3.4158 | 12.3527 | 12.9463 | 15.1417 | 7.85 | 136 | 160 | 24 | 180 | -0.1 | 4.93 | 0 | 使用できる | 0 | 0 | 33.0573 | 0 | 9 | 0 | 14.7133 | 10.9536 | 12.6375
2014-05-07 | 5 | 7 | 18.9942 | 24.3219 | 5.3276 | 0 | 20.8473 | 0 | 4.0997 | 18.9942 | 24.3219 | 5.3276 | 0 | 20.8473 | 0 | 4.0997 | 164 | 210 | 46 | 0 | 180 | 0 | 0 | 3.2798 | 12.332 | 12.9121 | 16.275 | 11.5625 | 164 | 210 | 46 | 180 | -0.11 | 5.07 | 0 | 使用できる | 0 | 0 | 33.0703 | 0 | 9 | 0 | 13.2278 | 11.1792 | 11.2333
2014-05-08 | 5 | 8 | 10.1255 | 12.6569 | 2.5314 | 0 | 20.7112 | 0 | 3.9542 | 10.1255 | 12.6569 | 2.5314 | 0 | 20.7112 | 0 | 3.9542 | 88 | 110 | 22 | 0 | 180 | 0 | 0 | 3.1633 | 12.5126 | 13.2104 | 17.3333 | 13.3375 | 88 | 110 | 22 | 180 | -0.11 | 5.07 | 0 | 使用できる | 0 | 0 | 32.9568 | 0 | 11 | 0 | 22.6923 | 11.2667 | 12.8792
2014-05-09 | 5 | 9 | 5.4726 | 6.8408 | 1.3682 | 0 | 20.5223 | 0 | 4.0521 | 5.4726 | 6.8408 | 1.3682 | 0 | 20.5223 | 0 | 4.0521 | 48 | 60 | 12 | 0 | 180 | 0 | 0 | 3.2417 | 12.7633 | 13.6246 | 16.6208 | 16.525 | 48 | 60 | 12 | 180 | -0.11 | 5.07 | 0 | 使用できる | 0 | 0 | 32.7994 | 0 | 7 | 0 | 7.0039 | 11.428 | 11.5708
2014-05-10 | 5 | 10 | 9.9805 | 12.4757 | 2.4951 | 0 | 20.4147 | 0 | 3.7571 | 9.9805 | 12.4757 | 2.4951 | 0 | 20.4147 | 0 | 3.7571 | 88 | 110 | 22 | 0 | 180 | 0 | 0 | 3.0057 | 12.9061 | 13.8604 | 18.7667 | 15.3 | 88 | 110 | 22 | 180 | -0.11 | 5.07 | 0 | 使用できる | 0 | 0 | 32.7098 | 0 | 6 | 0 | 6.5904 | 11.616 | 10.7292
2014-05-11 | 5 | 11 | 9.9074 | 12.3842 | 2.4768 | 0 | 20.2651 | 0 | 3.6081 | 9.9074 | 12.3842 | 2.4768 | 0 | 20.2651 | 0 | 3.6081 | 88 | 110 | 22 | 0 | 180 | 0 | 0 | 2.8865 | 13.1046 | 14.1883 | 19.85 | 13.075 | 88 | 110 | 22 | 180 | -0.11 | 5.07 | 0 | 使用できる | 0 | 0 | 32.5851 | 0 | 10 | 0 | 21.1565 | 11.6113 | 13.0042
2014-05-12 | 5 | 12 | 9.7584 | 12.1981 | 2.4396 | 0 | 19.9605 | 0 | 3.9267 | 9.7584 | 12.1981 | 2.4396 | 0 | 19.9605 | 0 | 3.9267 | 88 | 110 | 22 | 0 | 180 | 0 | 0 | 3.1413 | 13.509 | 14.8562 | 17.5333 | 17.3125 | 88 | 110 | 22 | 180 | -0.11 | 5.07 | 0 | 使用できる | 0 | 0 | 32.3312 | 0 | 11 | 0 | 26.8272 | 11.727 | 17.025
2014-05-13 | 5 | 13 | 14.8977 | 17.5267 | 2.629 | 0 | 19.7176 | 0 | 3.7852 | 14.8977 | 17.5267 | 2.629 | 0 | 19.7176 | 0 | 3.7852 | 136 | 160 | 24 | 0 | 180 | 0 | 0 | 3.0281 | 13.8313 | 15.3887 | 18.5625 | 14.2 | 136 | 160 | 24 | 180 | -0.11 | 5.07 | 0 | 使用できる | 0 | 0 | 32.1288 | 0 | 7 | 0 | 7.4536 | 11.8652 | 12.3125
2014-05-14 | 5 | 14 | 6.2194 | 11.7955 | 3.4314 | 0 | 0 | 0 | 0 | 6.2194 | 11.7955 | 3.4314 | 0 | 0 | 0 | 0 | 58 | 110 | 32 | 0 | 0 | 0 | 0 | 0 | 14.3833 | 16.3004 | 19.6125 | 15.375 | 58 | 110 | 32 | 0 | -0.11 | 5.07 | 0 | 使用できる | 0 | 0 | 31.7822 | 0 | 9 | 0 | 10.4082 | 11.9985 | 9
2014-05-15 | 5 | 15 | 9.2197 | 11.5246 | 2.3049 | 0 | 18.8585 | 0 | 3.8081 | 9.2197 | 11.5246 | 2.3049 | 0 | 18.8585 | 0 | 3.8081 | 88 | 110 | 22 | 0 | 180 | 0 | 0 | 3.0465 | 14.9715 | 17.2721 | 18.3958 | 15.1 | 88 | 110 | 22 | 180 | -0.11 | 5.07 | 0 | 使用できる | 0 | 0 | 31.4129 | 0 | 10 | 0 | 14.1851 | 12.1224 | 7.5083
2014-05-16 | 5 | 16 | 4.9636 | 6.2045 | 1.2409 | 0 | 18.6135 | 0 | 3.8871 | 4.9636 | 6.2045 | 1.2409 | 0 | 18.6135 | 0 | 3.8871 | 48 | 60 | 12 | 0 | 180 | 0 | 0 | 3.1097 | 15.2967 | 17.8092 | 17.8208 | 16.275 | 48 | 60 | 12 | 180 | -0.11 | 5.07 | 0 | 使用できる | 0 | 0 | 31.2087 | 0 | 12 | 0 | 28.412 | 12.2359 | 10.1625
2014-05-17 | 5 | 17 | 13.5603 | 16.4367 | 2.8764 | 0 | 18.4913 | 0 | 3.7771 | 13.5603 | 16.4367 | 2.8764 | 0 | 18.4913 | 0 | 3.7771 | 132 | 160 | 28 | 0 | 180 | 0 | 0 | 3.0217 | 15.4589 | 18.0771 | 18.6208 | 15.8875 | 132 | 160 | 28 | 180 | -0.11 | 5.07 | 0 | 使用できる | 0 | 0 | 31.1069 | 0 | 11 | 0 | 20.1219 | 12.5259 | 13.375
2014-05-18 | 5 | 18 | 4.9025 | 6.1281 | 1.2256 | 0 | 18.3842 | 0 | 3.6774 | 4.9025 | 6.1281 | 1.2256 | 0 | 18.3842 | 0 | 3.6774 | 48 | 60 | 12 | 0 | 180 | 0 | 0 | 2.942 | 15.6009 | 18.3117 | 19.3458 | 12.9375 | 48 | 60 | 12 | 180 | -0.11 | 5.07 | 0 | 使用できる | 0 | 0 | 31.0177 | 0 | 4 | 0 | 5.6465 | 12.8276 | 11.9375
2014-05-19 | 5 | 19 | 8.943 | 11.1787 | 2.2357 | 0 | 18.2924 | 0 | 3.5566 | 8.943 | 11.1787 | 2.2357 | 0 | 18.2924 | 0 | 3.5566 | 88 | 110 | 22 | 0 | 180 | 0 | 0 | 2.8453 | 15.7227 | 18.5129 | 20.225 | 14.7375 | 88 | 110 | 22 | 180 | -0.11 | 5.07 | 0 | 使用できる | 0 | 0 | 30.9412 | 0 | 10 | 0 | 10.41 | 13.0718 | 12.9125
2014-05-20 | 5 | 20 | 13.6967 | 16.1138 | 2.4171 | 0 | 18.128 | 0 | 3.8167 | 13.6967 | 16.1138 | 2.4171 | 0 | 18.128 | 0 | 3.8167 | 136 | 160 | 24 | 0 | 180 | 0 | 0 | 3.0533 | 15.9409 | 18.8733 | 18.3333 | 15.625 | 136 | 160 | 24 | 180 | -0.11 | 5.07 | 0 | 使用できる | 0 | 0 | 30.8042 | 0 | 7 | 0 | 8.1076 | 13.259 | 11.85
2014-05-21 | 5 | 21 | 16.5347 | 21.1724 | 4.6378 | 0 | 18.1478 | 0 | 3.5382 | 16.5347 | 21.1724 | 4.6378 | 0 | 18.1478 | 0 | 3.5382 | 164 | 210 | 46 | 0 | 180 | 0 | 0 | 2.8306 | 15.9147 | 18.83 | 20.3583 | 15.95 | 164 | 210 | 46 | 180 | -0.11 | 5.07 | 0 | 使用できる | 0 | 0 | 30.8207 | 0 | 11 | 0 | 26.1348 | 13.3988 | 13.0667
2014-05-22 | 5 | 22 | 8.8609 | 11.0762 | 2.2152 | 0 | 18.1246 | 0 | 3.4832 | 8.8609 | 11.0762 | 2.2152 | 0 | 18.1246 | 0 | 3.4832 | 88 | 110 | 22 | 0 | 180 | 0 | 0 | 2.7866 | 15.9455 | 18.8808 | 20.7583 | 17.7625 | 88 | 110 | 22 | 180 | -0.11 | 5.07 | 0 | 使用できる | 0 | 0 | 30.8013 | 0 | 10 | 0 | 15.7543 | 13.4839 | 15.7583
2014-05-23 | 5 | 23 | 4.794 | 5.9925 | 1.1985 | 0 | 17.9775 | 0 | 3.1773 | 4.794 | 5.9925 | 1.1985 | 0 | 17.9775 | 0 | 3.1773 | 48 | 60 | 12 | 0 | 180 | 0 | 0 | 2.5418 | 16.1407 | 19.2033 | 22.9833 | 20.55 | 48 | 60 | 12 | 180 | -0.11 | 5.07 | 0 | 使用できる | 0 | 0 | 30.6788 | 0 | 7 | 0 | 7.8128 | 13.623 | 13.6375
2014-05-24 | 5 | 24 | 8.6904 | 10.863 | 2.1726 | 0 | 17.7758 | 0 | 3.6259 | 8.6904 | 10.863 | 2.1726 | 0 | 17.7758 | 0 | 3.6259 | 88 | 110 | 22 | 0 | 180 | 0 | 0 | 2.9007 | 16.4083 | 19.6454 | 19.7208 | 17.225 | 88 | 110 | 22 | 180 | -0.11 | 5.07 | 0 | 使用できる | 0 | 0 | 30.5107 | 0 | 12 | 0 | 27.4815 | 13.8019 | 16.3208
2014-05-25 | 5 | 25 | 8.688 | 10.86 | 2.172 | 0 | 17.7709 | 0 | 3.2965 | 8.688 | 10.86 | 2.172 | 0 | 17.7709 | 0 | 3.2965 | 88 | 110 | 22 | 0 | 180 | 0 | 0 | 2.6372 | 16.4149 | 19.6562 | 22.1167 | 19.2375 | 88 | 110 | 22 | 180 | -0.11 | 5.07 | 0 | 使用できる | 0 | 0 | 30.5066 | 0 | 10 | 0 | 13.4608 | 14.0218 | 15.2833
2014-05-26 | 5 | 26 | 8.605 | 10.7563 | 2.1513 | 0 | 17.6012 | 0 | 3.4156 | 8.605 | 10.7563 | 2.1513 | 0 | 17.6012 | 0 | 3.4156 | 88 | 110 | 22 | 0 | 180 | 0 | 0 | 2.7325 | 16.6402 | 20.0283 | 21.25 | 19.55 | 88 | 110 | 22 | 180 | -0.11 | 5.07 | 0 | 使用できる | 0 | 0 | 30.3651 | 0 | 8 | 0 | 8.8595 | 14.2173 | 11.3542
2014-05-27 | 5 | 27 | 13.1805 | 15.5064 | 2.326 | 0 | 17.4448 | 0 | 4.4255 | 13.1805 | 15.5064 | 2.326 | 0 | 17.4448 | 0 | 4.4255 | 136 | 160 | 24 | 0 | 180 | 0 | 0 | 3.5404 | 16.8478 | 20.3712 | 13.8958 | 14.1625 | 136 | 160 | 24 | 180 | -0.1 | 4.93 | 0 | 使用できる | 0 | 0 | 30.2348 | 0 | 11 | 0 | 20.252 | 14.366 | 13.375
2014-05-28 | 5 | 28 | 5.6905 | 10.7924 | 3.1396 | 0 | 0 | 0 | 0 | 5.6905 | 10.7924 | 3.1396 | 0 | 0 | 0 | 0 | 58 | 110 | 32 | 0 | 0 | 0 | 0 | 0 | 16.5617 | 19.8987 | 15.7083 | 12.525 | 58 | 110 | 32 | 0 | -0.1 | 4.93 | 0 | 使用できる | 0 | 0 | 30.4144 | 0 | 12 | 0 | 28.3645 | 14.4286 | 14.2
2014-05-29 | 5 | 29 | 8.715 | 10.8938 | 2.1788 | 0 | 17.8262 | 0 | 4.0693 | 8.715 | 10.8938 | 2.1788 | 0 | 17.8262 | 0 | 4.0693 | 88 | 110 | 22 | 0 | 180 | 0 | 0 | 3.2555 | 16.3415 | 19.535 | 16.4958 | 14 | 88 | 110 | 22 | 180 | -0.11 | 5.07 | 0 | 使用できる | 0 | 0 | 30.5527 | 0 | 12 | 0 | 28.3263 | 14.6905 | 15.6625
2014-05-30 | 5 | 30 | 4.799 | 5.9988 | 1.1998 | 0 | 17.9963 | 0 | 3.8803 | 4.799 | 5.9988 | 1.1998 | 0 | 17.9963 | 0 | 3.8803 | 48 | 60 | 12 | 0 | 180 | 0 | 0 | 3.1042 | 16.1157 | 19.1621 | 17.8708 | 14.9 | 48 | 60 | 12 | 180 | -0.11 | 5.07 | 0 | 使用できる | 0 | 0 | 30.6944 | 0 | 10 | 0 | 21.7585 | 14.8926 | 18.3708
2014-05-31 | 5 | 31 | 13.2128 | 16.0155 | 2.8027 | 0 | 18.0174 | 0 | 4.1203 | 13.2128 | 16.0155 | 2.8027 | 0 | 18.0174 | 0 | 4.1203 | 132 | 160 | 28 | 0 | 180 | 0 | 0 | 3.2963 | 16.0877 | 19.1158 | 16.125 | 14.575 | 132 | 160 | 28 | 180 | -0.11 | 5.07 | 0 | 使用できる | 0 | 0 | 30.712 | 0 | 10 | 0 | 18.6755 | 15.2168 | 17.5667
2014-06-01 | 6 | 1 | 4.8561 | 6.0702 | 1.214 | 0 | 18.2105 | 0 | 3.7399 | 4.8561 | 6.0702 | 1.214 | 0 | 18.2105 | 0 | 3.7399 | 48 | 60 | 12 | 0 | 180 | 0 | 0 | 2.9919 | 15.8314 | 18.6925 | 18.8917 | 15.2375 | 48 | 60 | 12 | 180 | -0.11 | 5.07 | 0 | 使用できる | 0 | 0 | 30.8729 | 0 | 11 | 0 | 19.1116 | 15.5336 | 15.1292
2014-06-02 | 6 | 2 | 8.9446 | 11.1807 | 2.2361 | 0 | 18.2957 | 0 | 4.008 | 8.9446 | 11.1807 | 2.2361 | 0 | 18.2957 | 0 | 4.008 | 88 | 110 | 22 | 0 | 180 | 0 | 0 | 3.2064 | 15.7184 | 18.5058 | 16.9417 | 14.7625 | 88 | 110 | 22 | 180 | -0.11 | 5.07 | 0 | 使用できる | 0 | 0 | 30.9439 | 0 | 12 | 0 | 25.0161 | 15.769 | 14.8875
2014-06-03 | 6 | 3 | 14.0316 | 16.5078 | 2.4762 | 0 | 18.5713 | 0 | 3.7645 | 14.0316 | 16.5078 | 2.4762 | 0 | 18.5713 | 0 | 3.7645 | 136 | 160 | 24 | 0 | 180 | 0 | 0 | 3.0116 | 15.3527 | 17.9017 | 18.7125 | 16.6125 | 136 | 160 | 24 | 180 | -0.11 | 5.07 | 0 | 使用できる | 0 | 0 | 31.1736 | 0 | 11 | 0 | 13.5669 | 15.8755 | 14.8167
2014-06-04 | 6 | 4 | 16.9624 | 21.7201 | 4.7577 | 0 | 18.6173 | 0 | 4.0103 | 16.9624 | 21.7201 | 4.7577 | 0 | 18.6173 | 0 | 4.0103 | 164 | 210 | 46 | 0 | 180 | 0 | 0 | 3.2083 | 15.2916 | 17.8008 | 16.925 | 15.3375 | 164 | 210 | 46 | 180 | -0.11 | 5.07 | 0 | 使用できる | 0 | 0 | 31.2119 | 0 | 7 | 0 | 7.5189 | 15.827 | 13.375
2014-06-05 | 6 | 5 | 9.2176 | 11.5219 | 2.3044 | 0 | 18.8541 | 0 | 3.9038 | 9.2176 | 11.5219 | 2.3044 | 0 | 18.8541 | 0 | 3.9038 | 88 | 110 | 22 | 0 | 180 | 0 | 0 | 3.123 | 14.9773 | 17.2817 | 17.7 | 14.9125 | 88 | 110 | 22 | 180 | -0.11 | 5.07 | 0 | 使用できる | 0 | 0 | 31.4092 | 0 | 5 | 0 | 8.4058 | 15.8255 | 14.4208
2014-06-06 | 6 | 6 | 5.0709 | 6.3387 | 1.2677 | 0 | 19.016 | 0 | 4.0321 | 5.0709 | 6.3387 | 1.2677 | 0 | 19.016 | 0 | 4.0321 | 48 | 60 | 12 | 0 | 180 | 0 | 0 | 3.2257 | 14.7624 | 16.9267 | 16.7667 | 15.5125 | 48 | 60 | 12 | 180 | -0.11 | 5.07 | 0 | 使用できる | 0 | 0 | 31.5442 | 0 | 12 | 0 | 27.0409 | 15.75 | 15.275
2014-06-07 | 6 | 7 | 9.2327 | 11.5409 | 2.3082 | 0 | 18.8851 | 0 | 4.2063 | 9.2327 | 11.5409 | 2.3082 | 0 | 18.8851 | 0 | 4.2063 | 88 | 110 | 22 | 0 | 180 | 0 | 0 | 3.365 | 14.9362 | 17.2137 | 15.65 | 14.4 | 88 | 110 | 22 | 180 | -0.1 | 4.93 | 0 | 使用できる | 0 | 0 | 31.4351 | 0 | 10 | 0 | 19.685 | 15.6758 | 15.5458
2014-06-08 | 6 | 8 | 9.234 | 11.5425 | 2.3085 | 0 | 18.8877 | 0 | 3.6849 | 9.234 | 11.5425 | 2.3085 | 0 | 18.8877 | 0 | 3.6849 | 88 | 110 | 22 | 0 | 180 | 0 | 0 | 2.9479 | 14.9327 | 17.2079 | 19.2917 | 15.8125 | 88 | 110 | 22 | 180 | -0.11 | 5.07 | 0 | 使用できる | 0 | 0 | 31.4373 | 0 | 10 | 0 | 19.1479 | 15.7806 | 18.425
2014-06-09 | 6 | 9 | 9.1717 | 11.4646 | 2.2929 | 0 | 18.7602 | 0 | 3.9765 | 9.1717 | 11.4646 | 2.2929 | 0 | 18.7602 | 0 | 3.9765 | 88 | 110 | 22 | 0 | 180 | 0 | 0 | 3.1812 | 15.1019 | 17.4875 | 17.1708 | 17.475 | 88 | 110 | 22 | 180 | -0.11 | 5.07 | 0 | 使用できる | 0 | 0 | 31.331 | 0 | 11 | 0 | 20.2634 | 15.8698 | 18.3875
2014-06-10 | 6 | 10 | 14.1985 | 16.7041 | 2.5056 | 0 | 18.7921 | 0 | 3.8705 | 14.1985 | 16.7041 | 2.5056 | 0 | 18.7921 | 0 | 3.8705 | 136 | 160 | 24 | 0 | 180 | 0 | 0 | 3.0964 | 15.0596 | 17.4175 | 17.9417 | 13.1375 | 136 | 160 | 24 | 180 | -0.11 | 5.07 | 0 | 使用できる | 0 | 0 | 31.3576 | 0 | 9 | 0 | 13.6272 | 15.9624 | 16.7917
2014-06-11 | 6 | 11 | 6.0285 | 11.4334 | 3.3261 | 0 | 0 | 0 | 0 | 6.0285 | 11.4334 | 3.3261 | 0 | 0 | 0 | 0 | 58 | 110 | 32 | 0 | 0 | 0 | 0 | 0 | 15.1695 | 17.5992 | 18.6625 | 15.8 | 58 | 110 | 32 | 0 | -0.11 | 5.07 | 0 | 使用できる | 0 | 0 | 31.2885 | 0 | 11 | 0 | 26.2492 | 16.2075 | 17.6125
2014-06-12 | 6 | 12 | 9.1519 | 11.4398 | 2.288 | 0 | 18.7197 | 0 | 3.7176 | 9.1519 | 11.4398 | 2.288 | 0 | 18.7197 | 0 | 3.7176 | 88 | 110 | 22 | 0 | 180 | 0 | 0 | 2.974 | 15.1557 | 17.5762 | 19.0542 | 15.7625 | 88 | 110 | 22 | 180 | -0.11 | 5.07 | 0 | 使用できる | 0 | 0 | 31.2973 | 0 | 11 | 0 | 24.2493 | 16.3988 | 18.9667
2014-06-13 | 6 | 13 | 4.9662 | 6.2078 | 1.2416 | 0 | 18.6233 | 0 | 3.6757 | 4.9662 | 6.2078 | 1.2416 | 0 | 18.6233 | 0 | 3.6757 | 48 | 60 | 12 | 0 | 180 | 0 | 0 | 2.9406 | 15.2836 | 17.7875 | 19.3583 | 17.8625 | 48 | 60 | 12 | 180 | -0.11 | 5.07 | 0 | 使用できる | 0 | 0 | 31.217 | 0 | 9 | 0 | 12.4691 | 16.4165 | 20.4292
2014-06-14 | 6 | 14 | 13.6355 | 16.5279 | 2.8924 | 0 | 18.5939 | 0 | 3.3641 | 13.6355 | 16.5279 | 2.8924 | 0 | 18.5939 | 0 | 3.3641 | 132 | 160 | 28 | 0 | 180 | 0 | 0 | 2.6913 | 15.3227 | 17.8521 | 21.625 | 18.125 | 132 | 160 | 28 | 180 | -0.11 | 5.07 | 0 | 使用できる | 0 | 0 | 31.1924 | 0 | 0 | 0 | 4.1575 | 16.4766 | 15.2667
2014-06-15 | 6 | 15 | 4.9012 | 6.1265 | 1.2253 | 0 | 18.3795 | 0 | 2.9997 | 4.9012 | 6.1265 | 1.2253 | 0 | 18.3795 | 0 | 2.9997 | 48 | 60 | 12 | 0 | 180 | 0 | 0 | 2.3997 | 15.6072 | 18.3221 | 24.275 | 22.125 | 48 | 60 | 12 | 180 | -0.11 | 5.07 | 0 | 使用できる | 0 | 0 | 31.0137 | 0 | 8 | 0 | 13.3051 | 16.5473 | 17.5583
2014-06-16 | 6 | 16 | 8.8389 | 11.0486 | 2.2097 | 0 | 18.0796 | 0 | 2.712 | 8.8389 | 11.0486 | 2.2097 | 0 | 18.0796 | 0 | 2.712 | 88 | 110 | 22 | 0 | 180 | 0 | 0 | 2.1696 | 16.0052 | 18.9796 | 26.0042 | 21.3375 | 88 | 110 | 22 | 180 | -0.1 | 4.77 | 0 | 使用できる | 0 | 0 | 30.7638 | 0 | 10 | 0 | 26.661 | 16.5363 | 19.9833
2014-06-17 | 6 | 17 | 13.3417 | 15.6962 | 2.3544 | 0 | 17.6582 | 0 | 2.9292 | 13.3417 | 15.6962 | 2.3544 | 0 | 17.6582 | 0 | 2.9292 | 136 | 160 | 24 | 0 | 180 | 0 | 0 | 2.3434 | 16.5645 | 19.9033 | 24.7875 | 21.8625 | 136 | 160 | 24 | 180 | -0.11 | 5.07 | 0 | 使用できる | 0 | 0 | 30.4127 | 0 | 12 | 0 | 27.1957 | 16.6569 | 20.6708
2014-06-18 | 6 | 18 | 15.7088 | 20.1149 | 4.4061 | 0 | 17.2414 | 0 | 3.6322 | 15.7088 | 20.1149 | 4.4061 | 0 | 17.2414 | 0 | 3.6322 | 164 | 210 | 46 | 0 | 180 | 0 | 0 | 2.9058 | 17.1177 | 20.8171 | 19.675 | 19.6375 | 164 | 210 | 46 | 180 | -0.11 | 5.07 | 0 | 使用できる | 0 | 0 | 30.0653 | 0 | 8 | 0 | 8.1927 | 16.7922 | 15.2417
2014-06-19 | 6 | 19 | 8.4206 | 10.5257 | 2.1051 | 0 | 17.2239 | 0 | 3.6975 | 8.4206 | 10.5257 | 2.1051 | 0 | 17.2239 | 0 | 3.6975 | 88 | 110 | 22 | 0 | 180 | 0 | 0 | 2.958 | 17.1409 | 20.8554 | 19.2 | 17.6875 | 88 | 110 | 22 | 180 | -0.11 | 5.07 | 0 | 使用できる | 0 | 0 | 30.0507 | 0 | 8 | 0 | 7.974 | 16.9289 | 11.4083
2014-06-20 | 6 | 20 | 4.5684 | 5.7104 | 1.1421 | 0 | 17.1313 | 0 | 3.222 | 4.5684 | 5.7104 | 1.1421 | 0 | 17.1313 | 0 | 3.222 | 48 | 60 | 12 | 0 | 180 | 0 | 0 | 2.5776 | 17.2637 | 21.0583 | 22.6583 | 21.0625 | 48 | 60 | 12 | 180 | -0.11 | 5.07 | 0 | 使用できる | 0 | 0 | 29.9736 | 0 | 8 | 0 | 7.8643 | 17.1491 | 11.8042
2014-06-21 | 6 | 21 | 8.2701 | 10.3377 | 2.0675 | 0 | 16.9162 | 0 | 3.5846 | 8.2701 | 10.3377 | 2.0675 | 0 | 16.9162 | 0 | 3.5846 | 88 | 110 | 22 | 0 | 180 | 0 | 0 | 2.8677 | 17.5493 | 21.53 | 20.0208 | 18.7875 | 88 | 110 | 22 | 180 | -0.11 | 5.07 | 0 | 使用できる | 0 | 0 | 29.7943 | 0 | 0 | 0 | 4.6436 | 17.3089 | 10.725
2014-06-22 | 6 | 22 | 8.2398 | 10.2998 | 2.06 | 0 | 16.8542 | 0 | 3.4099 | 8.2398 | 10.2998 | 2.06 | 0 | 16.8542 | 0 | 3.4099 | 88 | 110 | 22 | 0 | 180 | 0 | 0 | 2.7279 | 17.6315 | 21.6658 | 21.2917 | 16.5125 | 88 | 110 | 22 | 180 | -0.11 | 5.07 | 0 | 使用できる | 0 | 0 | 29.7427 | 0 | 9 | 0 | 12.5489 | 17.4815 | 13.4583
2014-06-23 | 6 | 23 | 8.1899 | 10.2374 | 2.0475 | 0 | 16.7522 | 0 | 3.6815 | 8.1899 | 10.2374 | 2.0475 | 0 | 16.7522 | 0 | 3.6815 | 88 | 110 | 22 | 0 | 180 | 0 | 0 | 2.9452 | 17.767 | 21.8896 | 19.3167 | 19.6125 | 88 | 110 | 22 | 180 | -0.11 | 5.07 | 0 | 使用できる | 0 | 0 | 29.6576 | 0 | 12 | 0 | 28.3123 | 17.6398 | 16.8875
2014-06-24 | 6 | 24 | 12.6586 | 14.8925 | 2.2339 | 0 | 16.7541 | 0 | 3.6161 | 12.6586 | 14.8925 | 2.2339 | 0 | 16.7541 | 0 | 3.6161 | 136 | 160 | 24 | 0 | 180 | 0 | 0 | 2.8929 | 17.7644 | 21.8854 | 19.7917 | 18.1125 | 136 | 160 | 24 | 180 | -0.11 | 5.07 | 0 | 使用できる | 0 | 0 | 29.6592 | 0 | 10 | 0 | 14.3667 | 17.6421 | 19.0833
2014-06-25 | 6 | 25 | 5.4255 | 10.2897 | 2.9934 | 0 | 0 | 0 | 0 | 5.4255 | 10.2897 | 2.9934 | 0 | 0 | 0 | 0 | 58 | 110 | 32 | 0 | 0 | 0 | 0 | 0 | 17.6534 | 21.7021 | 20.5958 | 18.3875 | 58 | 110 | 32 | 0 | -0.11 | 5.07 | 0 | 使用できる | 0 | 0 | 29.7289 | 0 | 8 | 0 | 7.9142 | 17.7066 | 18.1542
2014-06-26 | 6 | 26 | 8.3138 | 10.3923 | 2.0785 | 0 | 17.0055 | 0 | 3.5136 | 8.3138 | 10.3923 | 2.0785 | 0 | 17.0055 | 0 | 3.5136 | 88 | 110 | 22 | 0 | 180 | 0 | 0 | 2.8109 | 17.4307 | 21.3342 | 20.5375 | 20.1125 | 88 | 110 | 22 | 180 | -0.11 | 5.07 | 0 | 使用できる | 0 | 0 | 29.8688 | 0 | 7 | 0 | 7.4942 | 17.8251 | 18.9542
2014-06-27 | 6 | 27 | 4.6013 | 5.7516 | 1.1503 | 0 | 17.2549 | 0 | 3.0409 | 4.6013 | 5.7516 | 1.1503 | 0 | 17.2549 | 0 | 3.0409 | 48 | 60 | 12 | 0 | 180 | 0 | 0 | 2.4327 | 17.0998 | 20.7875 | 23.975 | 19.5625 | 48 | 60 | 12 | 180 | -0.11 | 5.07 | 0 | 使用できる | 0 | 0 | 30.0766 | 0 | 8 | 0 | 7.9578 | 17.9086 | 19.3042
2014-06-28 | 6 | 28 | 12.6808 | 15.3706 | 2.6899 | 0 | 17.2919 | 0 | 3.4288 | 12.6808 | 15.3706 | 2.6899 | 0 | 17.2919 | 0 | 3.4288 | 132 | 160 | 28 | 0 | 180 | 0 | 0 | 2.743 | 17.0506 | 20.7062 | 21.1542 | 20.7125 | 132 | 160 | 28 | 180 | -0.11 | 5.07 | 0 | 使用できる | 0 | 0 | 30.1075 | 0 | 8 | 0 | 7.9584 | 17.9648 | 14.75
2014-06-29 | 6 | 29 | 4.5932 | 5.7415 | 1.1483 | 0 | 17.2245 | 0 | 3.7622 | 4.5932 | 5.7415 | 1.1483 | 0 | 17.2245 | 0 | 3.7622 | 48 | 60 | 12 | 0 | 180 | 0 | 0 | 3.0098 | 17.1401 | 20.8542 | 18.7292 | 18.1 | 48 | 60 | 12 | 180 | -0.11 | 5.07 | 0 | 使用できる | 0 | 0 | 30.0512 | 0 | 8 | 0 | 9.2083 | 17.9867 | 17.525
2014-06-30 | 6 | 30 | 8.4314 | 10.5392 | 2.1078 | 0 | 17.2459 | 0 | 3.8694 | 8.4314 | 10.5392 | 2.1078 | 0 | 17.2459 | 0 | 3.8694 | 88 | 110 | 22 | 0 | 180 | 0 | 0 | 3.0955 | 17.1116 | 20.8071 | 17.95 | 17.5125 | 88 | 110 | 22 | 180 | -0.11 | 5.07 | 0 | 使用できる | 0 | 0 | 30.0691 | 0 | 10 | 0 | 17.7118 | 18.0567 | 20.5625
2014-07-01 | 7 | 1 | 13.1925 | 15.5206 | 2.3281 | 0 | 17.4607 | 0 | 3.7955 | 13.1925 | 15.5206 | 2.3281 | 0 | 17.4607 | 0 | 3.7955 | 136 | 160 | 24 | 0 | 180 | 0 | 0 | 3.0364 | 16.8266 | 20.3362 | 18.4875 | 16.825 | 136 | 160 | 24 | 180 | -0.11 | 5.07 | 0 | 使用できる | 0 | 0 | 30.2481 | 0 | 0 | 0 | 4.1204 | 18.066 | 17.225
2014-07-02 | 7 | 2 | 15.9724 | 20.4524 | 4.4801 | 0 | 17.5307 | 0 | 3.4798 | 15.9724 | 20.4524 | 4.4801 | 0 | 17.5307 | 0 | 3.4798 | 164 | 210 | 46 | 0 | 180 | 0 | 0 | 2.7838 | 16.7337 | 20.1829 | 20.7833 | 17.9375 | 164 | 210 | 46 | 180 | -0.11 | 5.07 | 0 | 使用できる | 0 | 0 | 30.3064 | 0 | 11 | 0 | 17.8427 | 17.9934 | 18.8667
2014-07-03 | 7 | 3 | 8.5819 | 10.7274 | 2.1455 | 0 | 17.5539 | 0 | 3.4219 | 8.5819 | 10.7274 | 2.1455 | 0 | 17.5539 | 0 | 3.4219 | 88 | 110 | 22 | 0 | 180 | 0 | 0 | 2.7375 | 16.703 | 20.1321 | 21.2042 | 19.775 | 88 | 110 | 22 | 180 | -0.11 | 5.07 | 0 | 使用できる | 0 | 0 | 30.3257 | 0 | 10 | 0 | 19.6008 | 18.023 | 19.0833
2014-07-04 | 7 | 4 | 4.6581 | 5.8226 | 1.1645 | 0 | 17.4678 | 0 | 3.4317 | 4.6581 | 5.8226 | 1.1645 | 0 | 17.4678 | 0 | 3.4317 | 48 | 60 | 12 | 0 | 180 | 0 | 0 | 2.7453 | 16.8172 | 20.3208 | 21.1333 | 19.525 | 48 | 60 | 12 | 180 | -0.11 | 5.07 | 0 | 使用できる | 0 | 0 | 30.254 | 0 | 4 | 0 | 5.6673 | 18.2484 | 19.0542
2014-07-05 | 7 | 5 | 8.5099 | 10.6373 | 2.1275 | 0 | 17.4066 | 0 | 2.9825 | 8.5099 | 10.6373 | 2.1275 | 0 | 17.4066 | 0 | 2.9825 | 88 | 110 | 22 | 0 | 180 | 0 | 0 | 2.386 | 16.8985 | 20.455 | 24.4 | 22.025 | 88 | 110 | 22 | 180 | -0.11 | 5.07 | 0 | 使用できる | 0 | 0 | 30.203 | 0 | 9 | 0 | 16.694 | 18.6328 | 20.2
2014-07-06 | 7 | 6 | 8.425 | 10.5313 | 2.1063 | 0 | 17.233 | 0 | 3.0851 | 8.425 | 10.5313 | 2.1063 | 0 | 17.233 | 0 | 3.0851 | 88 | 110 | 22 | 0 | 180 | 0 | 0 | 2.468 | 17.1288 | 20.8354 | 23.6542 | 21.575 | 88 | 110 | 22 | 180 | -0.11 | 5.07 | 0 | 使用できる | 0 | 0 | 30.0584 | 0 | 5 | 0 | 5.9425 | 19.0004 | 19.375
2014-07-07 | 7 | 7 | 8.3555 | 10.4444 | 2.0889 | 0 | 17.0909 | 0 | 3.2478 | 8.3555 | 10.4444 | 2.0889 | 0 | 17.0909 | 0 | 3.2478 | 88 | 110 | 22 | 0 | 180 | 0 | 0 | 2.5982 | 17.3174 | 21.1471 | 22.4708 | 20.9375 | 88 | 110 | 22 | 180 | -0.11 | 5.07 | 0 | 使用できる | 0 | 0 | 29.9399 | 0 | 7 | 0 | 8.1719 | 19.2815 | 20.625
2014-07-08 | 7 | 8 | 12.9649 | 15.2529 | 2.2879 | 0 | 17.1595 | 0 | 3.4448 | 12.9649 | 15.2529 | 2.2879 | 0 | 17.1595 | 0 | 3.4448 | 136 | 160 | 24 | 0 | 180 | 0 | 0 | 2.7559 | 17.2264 | 20.9967 | 21.0375 | 19.725 | 136 | 160 | 24 | 180 | -0.11 | 5.07 | 0 | 使用できる | 0 | 0 | 29.9971 | 0 | 7 | 0 | 9.653 | 19.5399 | 20.4542
2014-07-09 | 7 | 9 | 5.5309 | 10.4896 | 3.0515 | 0 | 0 | 0 | 0 | 5.5309 | 10.4896 | 3.0515 | 0 | 0 | 0 | 0 | 58 | 110 | 32 | 0 | 0 | 0 | 0 | 0 | 17.2193 | 20.985 | 19.4208 | 19.0375 | 58 | 110 | 32 | 0 | -0.11 | 5.07 | 0 | 使用できる | 0 | 0 | 30.0015 | 0 | 1 | 0 | 4.8214 | 19.7195 | 18.4958
2014-07-10 | 7 | 10 | 8.3762 | 10.4703 | 2.0941 | 0 | 17.1332 | 0 | 3.6809 | 8.3762 | 10.4703 | 2.0941 | 0 | 17.1332 | 0 | 3.6809 | 88 | 110 | 22 | 0 | 180 | 0 | 0 | 2.9447 | 17.2612 | 21.0542 | 19.3208 | 17.6625 | 88 | 110 | 22 | 180 | -0.11 | 5.07 | 0 | 使用できる | 0 | 0 | 29.9752 | 0 | 10 | 0 | 16.2812 | 19.8655 | 20.3875
2014-07-11 | 7 | 11 | 4.5522 | 5.6902 | 1.138 | 0 | 17.0707 | 0 | 3.3749 | 4.5522 | 5.6902 | 1.138 | 0 | 17.0707 | 0 | 3.3749 | 48 | 60 | 12 | 0 | 180 | 0 | 0 | 2.7 | 17.3442 | 21.1912 | 21.5458 | 19.1375 | 48 | 60 | 12 | 180 | -0.11 | 5.07 | 0 | 使用できる | 0 | 0 | 29.9231 | 0 | 2 | 0 | 4.4717 | 20.0995 | 20.4667
2014-07-12 | 7 | 12 | 12.4162 | 15.05 | 2.6337 | 0 | 16.9312 | 0 | 3.8316 | 12.4162 | 15.05 | 2.6337 | 0 | 16.9312 | 0 | 3.8316 | 132 | 160 | 28 | 0 | 180 | 0 | 0 | 3.0653 | 17.5293 | 21.4971 | 18.225 | 18.7875 | 132 | 160 | 28 | 180 | -0.11 | 5.07 | 0 | 使用できる | 0 | 0 | 29.8068 | 0 | 5 | 0 | 7.5205 | 20.3559 | 20.2
2014-07-13 | 7 | 13 | 4.5461 | 5.6826 | 1.1365 | 0 | 17.0479 | 0 | 3.6923 | 4.5461 | 5.6826 | 1.1365 | 0 | 17.0479 | 0 | 3.6923 | 48 | 60 | 12 | 0 | 180 | 0 | 0 | 2.9539 | 17.3745 | 21.2413 | 19.2375 | 17.05 | 48 | 60 | 12 | 180 | -0.11 | 5.07 | 0 | 使用できる | 0 | 0 | 29.9041 | 0 | 7 | 0 | 8.6463 | 20.5673 | 20.7083
2014-07-14 | 7 | 14 | 8.3784 | 10.473 | 2.0946 | 0 | 17.1376 | 0 | 3.171 | 8.3784 | 10.473 | 2.0946 | 0 | 17.1376 | 0 | 3.171 | 88 | 110 | 22 | 0 | 180 | 0 | 0 | 2.5368 | 17.2554 | 21.0446 | 23.0292 | 19.0625 | 88 | 110 | 22 | 180 | -0.11 | 5.07 | 0 | 使用できる | 0 | 0 | 29.9788 | 0 | 9 | 0 | 11.5051 | 20.8735 | 21.1083
2014-07-15 | 7 | 15 | 12.8831 | 15.1566 | 2.2735 | 0 | 17.0511 | 0 | 2.7776 | 12.8831 | 15.1566 | 2.2735 | 0 | 17.0511 | 0 | 2.7776 | 136 | 160 | 24 | 0 | 180 | 0 | 0 | 2.2221 | 17.3702 | 21.2342 | 25.4792 | 23.225 | 136 | 160 | 24 | 180 | -0.1 | 4.77 | 0 | 使用できる | 0 | 0 | 29.9068 | 0 | 4 | 0 | 5.2803 | 21.084 | 17.4375
2014-07-16 | 7 | 16 | 15.4906 | 19.8356 | 4.3449 | 0 | 17.0019 | 0 | 2.6354 | 15.4906 | 19.8356 | 4.3449 | 0 | 17.0019 | 0 | 2.6354 | 164 | 210 | 46 | 0 | 180 | 0 | 0 | 2.1083 | 17.4355 | 21.3421 | 26.6167 | 24.0625 | 164 | 210 | 46 | 180 | -0.1 | 4.77 | 0 | 使用できる | 0 | 0 | 29.8658 | 0 | 8 | 0 | 9.6958 | 21.1281 | 17.8458
2014-07-17 | 7 | 17 | 8.246 | 10.3075 | 2.0615 | 0 | 16.8668 | 0 | 2.4828 | 8.246 | 10.3075 | 2.0615 | 0 | 16.8668 | 0 | 2.4828 | 88 | 110 | 22 | 0 | 180 | 0 | 0 | 1.9862 | 17.6148 | 21.6383 | 27.8375 | 24.525 | 88 | 110 | 22 | 180 | -0.1 | 4.77 | 0 | 使用できる | 0 | 0 | 29.7531 | 0 | 4 | 0 | 5.2813 | 21.3387 | 17.7333
2014-07-18 | 7 | 18 | 4.4325 | 5.5407 | 1.1081 | 0 | 16.622 | 0 | 2.2901 | 4.4325 | 5.5407 | 1.1081 | 0 | 16.622 | 0 | 2.2901 | 48 | 60 | 12 | 0 | 180 | 0 | 0 | 1.8321 | 17.9397 | 22.175 | 29.3792 | 24.5125 | 48 | 60 | 12 | 180 | -0.1 | 4.77 | 0 | 使用できる | 0 | 0 | 29.5491 | 0 | 2 | 0 | 4.5527 | 21.544 | 21.5875
2014-07-19 | 7 | 19 | 7.9403 | 9.9253 | 1.9851 | 0 | 16.2415 | 0 | 2.4109 | 7.9403 | 9.9253 | 1.9851 | 0 | 16.2415 | 0 | 2.4109 | 88 | 110 | 22 | 0 | 180 | 0 | 0 | 1.9287 | 18.4447 | 23.0092 | 28.4125 | 26.2375 | 88 | 110 | 22 | 180 | -0.1 | 4.77 | 0 | 使用できる | 0 | 0 | 29.232 | 0 | 9 | 0 | 14.5593 | 21.6224 | 22.2292
2014-07-20 | 7 | 20 | 11.9614 | 14.0723 | 2.1108 | 0 | 15.8313 | 0 | 2.7208 | 11.9614 | 14.0723 | 2.1108 | 0 | 15.8313 | 0 | 2.7208 | 136 | 160 | 24 | 0 | 180 | 0 | 0 | 2.1767 | 18.9891 | 23.9083 | 25.9333 | 24.8875 | 136 | 160 | 24 | 180 | -0.1 | 4.77 | 0 | 使用できる | 0 | 0 | 28.8902 | 0 | 10 | 0 | 22.7661 | 21.6871 | 23.325
2014-07-21 | 7 | 21 | 7.5923 | 9.4903 | 1.8981 | 0 | 15.5297 | 0 | 3.0289 | 7.5923 | 9.4903 | 1.8981 | 0 | 15.5297 | 0 | 3.0289 | 88 | 110 | 22 | 0 | 180 | 0 | 0 | 2.4231 | 19.3894 | 24.5696 | 24.0625 | 21.5 | 88 | 110 | 22 | 180 | -0.11 | 5.07 | 0 | 使用できる | 0 | 0 | 28.6389 | 0 | 10 | 0 | 17.7966 | 21.754 | 23.2
2014-07-22 | 7 | 22 | 11.6468 | 13.7021 | 2.0553 | 0 | 15.4149 | 0 | 2.6781 | 11.6468 | 13.7021 | 2.0553 | 0 | 15.4149 | 0 | 2.6781 | 136 | 160 | 24 | 0 | 180 | 0 | 0 | 2.1425 | 19.5418 | 24.8212 | 26.275 | 21.7625 | 136 | 160 | 24 | 180 | -0.1 | 4.77 | 0 | 使用できる | 0 | 0 | 28.5432 | 0 | 2 | 0 | 4.9433 | 21.8308 | 19.4375
2014-07-23 | 7 | 23 | 4.8487 | 9.1958 | 2.6751 | 0 | 0 | 0 | 0 | 4.8487 | 9.1958 | 2.6751 | 0 | 0 | 0 | 0 | 58 | 110 | 32 | 0 | 0 | 0 | 0 | 0 | 20.0291 | 25.6262 | 27.9333 | 23.4375 | 58 | 110 | 32 | 0 | -0.1 | 4.77 | 0 | 使用できる | 0 | 0 | 28.2372 | 0 | 8 | 0 | 10.4474 | 21.8699 | 21.4708
2014-07-24 | 7 | 24 | 7.1627 | 8.9534 | 1.7907 | 0 | 14.651 | 0 | 2.6094 | 7.1627 | 8.9534 | 1.7907 | 0 | 14.651 | 0 | 2.6094 | 88 | 110 | 22 | 0 | 180 | 0 | 0 | 2.0875 | 20.5556 | 26.4958 | 26.825 | 25.4125 | 88 | 110 | 22 | 180 | -0.1 | 4.77 | 0 | 使用できる | 0 | 0 | 27.9067 | 0 | 6 | 0 | 9.9578 | 21.9306 | 22.4542
2014-07-25 | 7 | 25 | 3.8608 | 4.8259 | 0.96519 | 0 | 14.4778 | 0 | 2.9097 | 3.8608 | 4.8259 | 0.96519 | 0 | 14.4778 | 0 | 2.9097 | 48 | 60 | 12 | 0 | 180 | 0 | 0 | 2.3278 | 20.7854 | 26.8754 | 24.9292 | 23.325 | 48 | 60 | 12 | 180 | -0.11 | 5.07 | 0 | 使用できる | 0 | 0 | 27.7624 | 0 | 11 | 0 | 23.9474 | 22.0763 | 23.6083
2014-07-26 | 7 | 26 | 10.6355 | 12.8915 | 2.256 | 0 | 14.5029 | 0 | 2.7219 | 10.6355 | 12.8915 | 2.256 | 0 | 14.5029 | 0 | 2.7219 | 132 | 160 | 28 | 0 | 180 | 0 | 0 | 2.1775 | 20.7521 | 26.8204 | 25.925 | 22.95 | 132 | 160 | 28 | 180 | -0.1 | 4.77 | 0 | 使用できる | 0 | 0 | 27.7833 | 0 | 11 | 0 | 23.6928 | 22.1512 | 25.4083
2014-07-27 | 7 | 27 | 3.8759 | 4.8448 | 0.96896 | 0 | 14.5345 | 0 | 2.8052 | 3.8759 | 4.8448 | 0.96896 | 0 | 14.5345 | 0 | 2.8052 | 48 | 60 | 12 | 0 | 180 | 0 | 0 | 2.2442 | 20.7102 | 26.7513 | 25.2583 | 23.5625 | 48 | 60 | 12 | 180 | -0.1 | 4.77 | 0 | 使用できる | 0 | 0 | 27.8096 | 0 | 10 | 0 | 22.3186 | 22.1546 | 26.9042
2014-07-28 | 7 | 28 | 7.1633 | 8.9541 | 1.7908 | 0 | 14.6521 | 0 | 3.1017 | 7.1633 | 8.9541 | 1.7908 | 0 | 14.6521 | 0 | 3.1017 | 88 | 110 | 22 | 0 | 180 | 0 | 0 | 2.4813 | 20.5541 | 26.4933 | 23.5333 | 21.6625 | 88 | 110 | 22 | 180 | -0.11 | 5.07 | 0 | 使用できる | 0 | 0 | 27.9076 | 0 | 11 | 0 | 23.5883 | 22.1124 | 25.8583
2014-07-29 | 7 | 29 | 11.272 | 13.2611 | 1.9892 | 0 | 14.9188 | 0 | 3.0203 | 11.272 | 13.2611 | 1.9892 | 0 | 14.9188 | 0 | 3.0203 | 136 | 160 | 24 | 0 | 180 | 0 | 0 | 2.4163 | 20.2002 | 25.9088 | 24.125 | 21.0375 | 136 | 160 | 24 | 180 | -0.11 | 5.07 | 0 | 使用できる | 0 | 0 | 28.1298 | 0 | 11 | 0 | 18.7635 | 22.1239 | 24.2417
2014-07-30 | 7 | 30 | 13.7709 | 17.6334 | 3.8626 | 0 | 15.1144 | 0 | 2.9298 | 13.7709 | 17.6334 | 3.8626 | 0 | 15.1144 | 0 | 2.9298 | 164 | 210 | 46 | 0 | 180 | 0 | 0 | 2.3438 | 19.9406 | 25.48 | 24.7833 | 22.2625 | 164 | 210 | 46 | 180 | -0.11 | 5.07 | 0 | 使用できる | 0 | 0 | 28.2928 | 0 | 10 | 0 | 19.0684 | 22.1763 | 24.05
2014-07-31 | 7 | 31 | 7.4149 | 9.2686 | 1.8537 | 0 | 15.1668 | 0 | 2.9298 | 7.4149 | 9.2686 | 1.8537 | 0 | 15.1668 | 0 | 2.9298 | 88 | 110 | 22 | 0 | 180 | 0 | 0 | 2.3438 | 19.871 | 25.365 | 24.7833 | 21.45 | 88 | 110 | 22 | 180 | -0.11 | 5.07 | 0 | 使用できる | 0 | 0 | 28.3365 | 0 | 3 | 0 | 5.7667 | 22.3836 | 21.9292
2014-08-01 | 8 | 1 | 4.0357 | 5.0446 | 1.0089 | 0 | 15.1339 | 0 | 2.6771 | 4.0357 | 5.0446 | 1.0089 | 0 | 15.1339 | 0 | 2.6771 | 48 | 60 | 12 | 0 | 180 | 0 | 0 | 2.1417 | 19.9146 | 25.4371 | 26.2833 | 22.9875 | 48 | 60 | 12 | 180 | -0.1 | 4.77 | 0 | 使用できる | 0 | 0 | 28.3091 | 0 | 7 | 0 | 9.2667 | 22.6177 | 23.7542
2014-08-02 | 8 | 2 | 7.3986 | 9.2483 | 1.8497 | 0 | 15.1336 | 0 | 2.8307 | 7.3986 | 9.2483 | 1.8497 | 0 | 15.1336 | 0 | 2.8307 | 88 | 110 | 22 | 0 | 180 | 0 | 0 | 2.2646 | 19.9151 | 25.4379 | 25.0542 | 22.925 | 88 | 110 | 22 | 180 | -0.1 | 4.77 | 0 | 使用できる | 0 | 0 | 28.3088 | 0 | 8 | 0 | 15.6569 | 22.8391 | 25.2292
2014-08-03 | 8 | 3 | 7.4628 | 9.3285 | 1.8657 | 0 | 15.2649 | 0 | 3.0169 | 7.4628 | 9.3285 | 1.8657 | 0 | 15.2649 | 0 | 3.0169 | 88 | 110 | 22 | 0 | 180 | 0 | 0 | 2.4135 | 19.7408 | 25.15 | 24.15 | 21.675 | 88 | 110 | 22 | 180 | -0.11 | 5.07 | 0 | 使用できる | 0 | 0 | 28.4182 | 0 | 2 | 0 | 5.0722 | 22.9418 | 21.5167
2014-08-04 | 8 | 4 | 7.5225 | 9.4031 | 1.8806 | 0 | 15.3869 | 0 | 3.607 | 7.5225 | 9.4031 | 1.8806 | 0 | 15.3869 | 0 | 3.607 | 88 | 110 | 22 | 0 | 180 | 0 | 0 | 2.8856 | 19.5789 | 24.8825 | 19.8583 | 21 | 88 | 110 | 22 | 180 | -0.11 | 5.07 | 0 | 使用できる | 0 | 0 | 28.5199 | 0 | 6 | 0 | 6.8318 | 22.9983 | 21.0583
2014-08-05 | 8 | 5 | 11.8004 | 13.8829 | 2.0824 | 0 | 15.6182 | 0 | 2.6911 | 11.8004 | 13.8829 | 2.0824 | 0 | 15.6182 | 0 | 2.6911 | 136 | 160 | 24 | 0 | 180 | 0 | 0 | 2.1529 | 19.2719 | 24.3754 | 26.1708 | 20.7875 | 136 | 160 | 24 | 180 | -0.1 | 4.77 | 0 | 使用できる | 0 | 0 | 28.7127 | 0 | 8 | 0 | 12.0185 | 23.0558 | 22.275
2014-08-06 | 8 | 6 | 5.0289 | 9.5376 | 2.7746 | 0 | 0 | 0 | 0 | 5.0289 | 9.5376 | 2.7746 | 0 | 0 | 0 | 0 | 58 | 110 | 32 | 0 | 0 | 0 | 0 | 0 | 19.2868 | 24.4 | 26.3208 | 21.6125 | 58 | 110 | 32 | 0 | -0.1 | 4.77 | 0 | 使用できる | 0 | 0 | 28.7033 | 0 | 9 | 0 | 18.0439 | 23.063 | 21.7542
2014-08-07 | 8 | 7 | 7.6064 | 9.508 | 1.9016 | 0 | 15.5585 | 0 | 2.6755 | 7.6064 | 9.508 | 1.9016 | 0 | 15.5585 | 0 | 2.6755 | 88 | 110 | 22 | 0 | 180 | 0 | 0 | 2.1404 | 19.3511 | 24.5063 | 26.2958 | 24.2125 | 88 | 110 | 22 | 180 | -0.1 | 4.77 | 0 | 使用できる | 0 | 0 | 28.663 | 0 | 7 | 0 | 8.4039 | 23.1562 | 21.8375
2014-08-08 | 8 | 8 | 4.1153 | 5.1442 | 1.0288 | 0 | 15.4325 | 0 | 3.1074 | 4.1153 | 5.1442 | 1.0288 | 0 | 15.4325 | 0 | 3.1074 | 48 | 60 | 12 | 0 | 180 | 0 | 0 | 2.4859 | 19.5183 | 24.7825 | 23.4917 | 22.225 | 48 | 60 | 12 | 180 | -0.11 | 5.07 | 0 | 使用できる | 0 | 0 | 28.5579 | 0 | 8 | 0 | 14.9885 | 23.1946 | 22.3375
2014-08-09 | 8 | 9 | 11.3384 | 13.7435 | 2.4051 | 0 | 15.4614 | 0 | 3.1486 | 11.3384 | 13.7435 | 2.4051 | 0 | 15.4614 | 0 | 3.1486 | 132 | 160 | 28 | 0 | 180 | 0 | 0 | 2.5189 | 19.48 | 24.7192 | 23.1917 | 21.75 | 132 | 160 | 28 | 180 | -0.11 | 5.07 | 0 | 使用できる | 0 | 0 | 28.582 | 0 | 8 | 0 | 17.5274 | 23.1413 | 23.0125
2014-08-10 | 8 | 10 | 4.1424 | 5.178 | 1.0356 | 0 | 15.534 | 0 | 2.6745 | 4.1424 | 5.178 | 1.0356 | 0 | 15.534 | 0 | 2.6745 | 48 | 60 | 12 | 0 | 180 | 0 | 0 | 2.1396 | 19.3836 | 24.56 | 26.3042 | 22.6875 | 48 | 60 | 12 | 180 | -0.1 | 4.77 | 0 | 使用できる | 0 | 0 | 28.6425 | 0 | 8 | 0 | 11.6376 | 23.0293 | 22.7083
2014-08-11 | 8 | 11 | 7.5605 | 9.4506 | 1.8901 | 0 | 15.4647 | 0 | 2.625 | 7.5605 | 9.4506 | 1.8901 | 0 | 15.4647 | 0 | 2.625 | 88 | 110 | 22 | 0 | 180 | 0 | 0 | 2.1 | 19.4757 | 24.7121 | 26.7 | 23.6125 | 88 | 110 | 22 | 180 | -0.1 | 4.77 | 0 | 使用できる | 0 | 0 | 28.5847 | 0 | 6 | 0 | 8.2254 | 22.8594 | 20.5708
2014-08-12 | 8 | 12 | 11.67 | 13.7295 | 2.0594 | 0 | 15.4456 | 0 | 2.7391 | 11.67 | 13.7295 | 2.0594 | 0 | 15.4456 | 0 | 2.7391 | 136 | 160 | 24 | 0 | 180 | 0 | 0 | 2.1912 | 19.5009 | 24.7538 | 25.7875 | 23.3875 | 136 | 160 | 24 | 180 | -0.1 | 4.77 | 0 | 使用できる | 0 | 0 | 28.5689 | 0 | 3 | 0 | 5.0063 | 22.7633 | 18.8917
2014-08-13 | 8 | 13 | 14.0422 | 17.9809 | 3.9387 | 0 | 15.4122 | 0 | 2.6245 | 14.0422 | 17.9809 | 3.9387 | 0 | 15.4122 | 0 | 2.6245 | 164 | 210 | 46 | 0 | 180 | 0 | 0 | 2.0996 | 19.5453 | 24.8271 | 26.7042 | 24.1625 | 164 | 210 | 46 | 180 | -0.1 | 4.77 | 0 | 使用できる | 0 | 0 | 28.541 | 0 | 8 | 0 | 15.0521 | 22.7673 | 21.0667
2014-08-14 | 8 | 14 | 7.4779 | 9.3474 | 1.8695 | 0 | 15.2957 | 0 | 2.6667 | 7.4779 | 9.3474 | 1.8695 | 0 | 15.2957 | 0 | 2.6667 | 88 | 110 | 22 | 0 | 180 | 0 | 0 | 2.1333 | 19.6999 | 25.0825 | 26.3667 | 23.675 | 88 | 110 | 22 | 180 | -0.1 | 4.77 | 0 | 使用できる | 0 | 0 | 28.4439 | 0 | 4 | 0 | 5.2944 | 22.8234 | 22.7333
2014-08-15 | 8 | 15 | 3.9997 | 4.9996 | 0.99992 | 0 | 14.9988 | 0 | 2.7266 | 3.9997 | 4.9996 | 0.99992 | 0 | 14.9988 | 0 | 2.7266 | 48 | 60 | 12 | 0 | 180 | 0 | 0 | 2.1812 | 20.094 | 25.7333 | 25.8875 | 24.275 | 48 | 60 | 12 | 180 | -0.1 | 4.77 | 0 | 使用できる | 0 | 0 | 28.1965 | 0 | 8 | 0 | 12.1053 | 22.7536 | 23.8625
2014-08-16 | 8 | 16 | 7.3391 | 9.1738 | 1.8348 | 0 | 15.0117 | 0 | 2.7422 | 7.3391 | 9.1738 | 1.8348 | 0 | 15.0117 | 0 | 2.7422 | 88 | 110 | 22 | 0 | 180 | 0 | 0 | 2.1938 | 20.0768 | 25.705 | 25.7625 | 24.0625 | 88 | 110 | 22 | 180 | -0.1 | 4.77 | 0 | 使用できる | 0 | 0 | 28.2073 | 0 | 10 | 0 | 21.2308 | 22.7578 | 25.1042
2014-08-17 | 8 | 17 | 7.3515 | 9.1894 | 1.8379 | 0 | 15.0372 | 0 | 2.8344 | 7.3515 | 9.1894 | 1.8379 | 0 | 15.0372 | 0 | 2.8344 | 88 | 110 | 22 | 0 | 180 | 0 | 0 | 2.2675 | 20.043 | 25.6492 | 25.025 | 23.775 | 88 | 110 | 22 | 180 | -0.1 | 4.77 | 0 | 使用できる | 0 | 0 | 28.2285 | 0 | 10 | 0 | 18.4751 | 22.6675 | 24.5958
2014-08-18 | 8 | 18 | 7.3799 | 9.2248 | 1.845 | 0 | 15.0952 | 0 | 3.1217 | 7.3799 | 9.2248 | 1.845 | 0 | 15.0952 | 0 | 3.1217 | 88 | 110 | 22 | 0 | 180 | 0 | 0 | 2.4974 | 19.9661 | 25.5221 | 23.3875 | 22.4875 | 88 | 110 | 22 | 180 | -0.11 | 5.07 | 0 | 使用できる | 0 | 0 | 28.2768 | 0 | 10 | 0 | 19.0258 | 22.5039 | 24.7708
2014-08-19 | 8 | 19 | 11.4088 | 13.4221 | 2.0133 | 0 | 15.0999 | 0 | 3.1819 | 11.4088 | 13.4221 | 2.0133 | 0 | 15.0999 | 0 | 3.1819 | 136 | 160 | 24 | 0 | 180 | 0 | 0 | 2.5455 | 19.9598 | 25.5117 | 22.95 | 21.7125 | 136 | 160 | 24 | 180 | -0.11 | 5.07 | 0 | 使用できる | 0 | 0 | 28.2808 | 0 | 10 | 0 | 18.9151 | 22.4884 | 23.9792
2014-08-20 | 8 | 20 | 4.8691 | 9.2345 | 2.6864 | 0 | 0 | 0 | 0 | 4.8691 | 9.2345 | 2.6864 | 0 | 0 | 0 | 0 | 58 | 110 | 32 | 0 | 0 | 0 | 0 | 0 | 19.9451 | 25.4875 | 25.1542 | 21.975 | 58 | 110 | 32 | 0 | -0.1 | 4.77 | 0 | 使用できる | 0 | 0 | 28.29 | 0 | 10 | 0 | 19.8552 | 22.4548 | 25.1083
2014-08-21 | 8 | 21 | 7.4132 | 9.2665 | 1.8533 | 0 | 15.1634 | 0 | 2.7417 | 7.4132 | 9.2665 | 1.8533 | 0 | 15.1634 | 0 | 2.7417 | 88 | 110 | 22 | 0 | 180 | 0 | 0 | 2.1933 | 19.8755 | 25.3725 | 25.7667 | 23.5375 | 88 | 110 | 22 | 180 | -0.1 | 4.77 | 0 | 使用できる | 0 | 0 | 28.3337 | 0 | 6 | 0 | 6.027 | 22.4614 | 23.425
2014-08-22 | 8 | 22 | 4.0549 | 5.0687 | 1.0137 | 0 | 15.206 | 0 | 3.0621 | 4.0549 | 5.0687 | 1.0137 | 0 | 15.206 | 0 | 3.0621 | 48 | 60 | 12 | 0 | 180 | 0 | 0 | 2.4497 | 19.819 | 25.2792 | 23.8208 | 21.725 | 48 | 60 | 12 | 180 | -0.11 | 5.07 | 0 | 使用できる | 0 | 0 | 28.3691 | 0 | 0 | 0 | 4.3873 | 22.5062 | 22.325
2014-08-23 | 8 | 23 | 11.2168 | 13.5962 | 2.3793 | 0 | 15.2957 | 0 | 3.2816 | 11.2168 | 13.5962 | 2.3793 | 0 | 15.2957 | 0 | 3.2816 | 132 | 160 | 28 | 0 | 180 | 0 | 0 | 2.6253 | 19.6999 | 25.0825 | 22.225 | 22.05 | 132 | 160 | 28 | 180 | -0.11 | 5.07 | 0 | 使用できる | 0 | 0 | 28.4439 | 0 | 8 | 0 | 15.0111 | 22.443 | 22.6625
2014-08-24 | 8 | 24 | 4.1333 | 5.1667 | 1.0333 | 0 | 15.5 | 0 | 3.2397 | 4.1333 | 5.1667 | 1.0333 | 0 | 15.5 | 0 | 3.2397 | 48 | 60 | 12 | 0 | 180 | 0 | 0 | 2.5918 | 19.4288 | 24.6346 | 22.5292 | 19.4625 | 48 | 60 | 12 | 180 | -0.11 | 5.07 | 0 | 使用できる | 0 | 0 | 28.6142 | 0 | 4 | 0 | 4.6329 | 22.3392 | 20.8
2014-08-25 | 8 | 25 | 7.6634 | 9.5792 | 1.9158 | 0 | 15.6751 | 0 | 2.9149 | 7.6634 | 9.5792 | 1.9158 | 0 | 15.6751 | 0 | 2.9149 | 88 | 110 | 22 | 0 | 180 | 0 | 0 | 2.3319 | 19.1965 | 24.2508 | 24.8917 | 20.1875 | 88 | 110 | 22 | 180 | -0.11 | 5.07 | 0 | 使用できる | 0 | 0 | 28.76 | 0 | 10 | 0 | 21.8545 | 22.2355 | 20.1375
2014-08-26 | 8 | 26 | 11.8777 | 13.9738 | 2.0961 | 0 | 15.7205 | 0 | 2.7896 | 11.8777 | 13.9738 | 2.0961 | 0 | 15.7205 | 0 | 2.7896 | 136 | 160 | 24 | 0 | 180 | 0 | 0 | 2.2317 | 19.1362 | 24.1512 | 25.3833 | 22.775 | 136 | 160 | 24 | 180 | -0.1 | 4.77 | 0 | 使用できる | 0 | 0 | 28.7979 | 0 | 9 | 0 | 19.7282 | 22.1028 | 20.1417
2014-08-27 | 8 | 27 | 14.3389 | 18.3607 | 4.0219 | 0 | 15.7378 | 0 | 2.6552 | 14.3389 | 18.3607 | 4.0219 | 0 | 15.7378 | 0 | 2.6552 | 164 | 210 | 46 | 0 | 180 | 0 | 0 | 2.1242 | 19.1132 | 24.1133 | 26.4583 | 23.45 | 164 | 210 | 46 | 180 | -0.1 | 4.77 | 0 | 使用できる | 0 | 0 | 28.8123 | 0 | 10 | 0 | 19.4273 | 22.0055 | 23.925
2014-08-28 | 8 | 28 | 7.6621 | 9.5776 | 1.9155 | 0 | 15.6724 | 0 | 2.6354 | 7.6621 | 9.5776 | 1.9155 | 0 | 15.6724 | 0 | 2.6354 | 88 | 110 | 22 | 0 | 180 | 0 | 0 | 2.1083 | 19.2 | 24.2567 | 26.6167 | 23.475 | 88 | 110 | 22 | 180 | -0.1 | 4.77 | 0 | 使用できる | 0 | 0 | 28.7578 | 0 | 9 | 0 | 14.3249 | 21.9433 | 25.9833
2014-08-29 | 8 | 29 | 4.14 | 5.175 | 1.035 | 0 | 15.5251 | 0 | 2.6964 | 4.14 | 5.175 | 1.035 | 0 | 15.5251 | 0 | 2.6964 | 48 | 60 | 12 | 0 | 180 | 0 | 0 | 2.1571 | 19.3955 | 24.5796 | 26.1292 | 23.7 | 48 | 60 | 12 | 180 | -0.1 | 4.77 | 0 | 使用できる | 0 | 0 | 28.6351 | 0 | 9 | 0 | 13.5381 | 21.7711 | 25.9792
2014-08-30 | 8 | 30 | 7.5191 | 9.3989 | 1.8798 | 0 | 15.3801 | 0 | 2.699 | 7.5191 | 9.3989 | 1.8798 | 0 | 15.3801 | 0 | 2.699 | 88 | 110 | 22 | 0 | 180 | 0 | 0 | 2.1592 | 19.5879 | 24.8975 | 26.1083 | 24.7125 | 88 | 110 | 22 | 180 | -0.1 | 4.77 | 0 | 使用できる | 0 | 0 | 28.5142 | 0 | 4 | 0 | 6.1593 | 21.573 | 21.8875
2014-08-31 | 8 | 31 | 7.4979 | 9.3723 | 1.8745 | 0 | 15.3365 | 0 | 2.6615 | 7.4979 | 9.3723 | 1.8745 | 0 | 15.3365 | 0 | 2.6615 | 88 | 110 | 22 | 0 | 180 | 0 | 0 | 2.1292 | 19.6457 | 24.9929 | 26.4083 | 23.45 | 88 | 110 | 22 | 180 | -0.1 | 4.77 | 0 | 使用できる | 0 | 0 | 28.478 | 0 | 9 | 0 | 15.8235 | 21.3444 | 22.0583
2014-09-01 | 9 | 1 | 7.4836 | 9.3544 | 1.8709 | 0 | 15.3073 | 0 | 2.5641 | 7.4836 | 9.3544 | 1.8709 | 0 | 15.3073 | 0 | 2.5641 | 88 | 110 | 22 | 0 | 180 | 0 | 0 | 2.0512 | 19.6846 | 25.0571 | 27.1875 | 23.75 | 88 | 110 | 22 | 180 | -0.1 | 4.77 | 0 | 使用できる | 0 | 0 | 28.4536 | 0 | 10 | 0 | 19.757 | 21.0526 | 20.9542
2014-09-02 | 9 | 2 | 11.4495 | 13.47 | 2.0205 | 0 | 15.1537 | 0 | 2.9762 | 11.4495 | 13.47 | 2.0205 | 0 | 15.1537 | 0 | 2.9762 | 136 | 160 | 24 | 0 | 180 | 0 | 0 | 2.381 | 19.8884 | 25.3937 | 24.4458 | 23.4625 | 136 | 160 | 24 | 180 | -0.11 | 5.07 | 0 | 使用できる | 0 | 0 | 28.3256 | 0 | 10 | 0 | 19.8741 | 20.6995 | 20.1583
2014-09-03 | 9 | 3 | 4.8502 | 9.1987 | 2.676 | 0 | 0 | 0 | 0 | 4.8502 | 9.1987 | 2.676 | 0 | 0 | 0 | 0 | 58 | 110 | 32 | 0 | 0 | 0 | 0 | 0 | 20.0228 | 25.6158 | 21.0292 | 21.3375 | 58 | 110 | 32 | 0 | -0.11 | 5.07 | 0 | 使用できる | 0 | 0 | 28.2412 | 0 | 7 | 0 | 6.8174 | 20.3738 | 21.0375
2014-09-04 | 9 | 4 | 7.3924 | 9.2405 | 1.8481 | 0 | 15.1208 | 0 | 3.5818 | 7.3924 | 9.2405 | 1.8481 | 0 | 15.1208 | 0 | 3.5818 | 88 | 110 | 22 | 0 | 180 | 0 | 0 | 2.8654 | 19.932 | 25.4658 | 20.0417 | 18.6625 | 88 | 110 | 22 | 180 | -0.11 | 5.07 | 0 | 使用できる | 0 | 0 | 28.2982 | 0 | 6 | 0 | 6.1567 | 20.1278 | 20.0167
2014-09-05 | 9 | 5 | 4.0912 | 5.114 | 1.0228 | 0 | 15.3421 | 0 | 3.0879 | 4.0912 | 5.114 | 1.0228 | 0 | 15.3421 | 0 | 3.0879 | 48 | 60 | 12 | 0 | 180 | 0 | 0 | 2.4703 | 19.6384 | 24.9808 | 23.6333 | 20.8125 | 48 | 60 | 12 | 180 | -0.11 | 5.07 | 0 | 使用できる | 0 | 0 | 28.4826 | 0 | 8 | 0 | 12.9893 | 19.7944 | 22.4792
2014-09-06 | 9 | 6 | 11.3094 | 13.7083 | 2.399 | 0 | 15.4219 | 0 | 2.9189 | 11.3094 | 13.7083 | 2.399 | 0 | 15.4219 | 0 | 2.9189 | 132 | 160 | 28 | 0 | 180 | 0 | 0 | 2.3351 | 19.5325 | 24.8058 | 24.8625 | 21.925 | 132 | 160 | 28 | 180 | -0.11 | 5.07 | 0 | 使用できる | 0 | 0 | 28.5491 | 0 | 8 | 0 | 10.0638 | 19.5577 | 23.1417
2014-09-07 | 9 | 7 | 4.1319 | 5.1649 | 1.033 | 0 | 15.4947 | 0 | 2.9252 | 4.1319 | 5.1649 | 1.033 | 0 | 15.4947 | 0 | 2.9252 | 48 | 60 | 12 | 0 | 180 | 0 | 0 | 2.3402 | 19.4358 | 24.6462 | 24.8167 | 23.325 | 48 | 60 | 12 | 180 | -0.11 | 5.07 | 0 | 使用できる | 0 | 0 | 28.6097 | 0 | 5 | 0 | 7.3198 | 19.3839 | 19.8792
2014-09-08 | 9 | 8 | 7.6153 | 9.5192 | 1.9038 | 0 | 15.5768 | 0 | 2.7354 | 7.6153 | 9.5192 | 1.9038 | 0 | 15.5768 | 0 | 2.7354 | 88 | 110 | 22 | 0 | 180 | 0 | 0 | 2.1883 | 19.3269 | 24.4662 | 25.8167 | 22.65 | 88 | 110 | 22 | 180 | -0.1 | 4.77 | 0 | 使用できる | 0 | 0 | 28.6782 | 0 | 9 | 0 | 8.8694 | 19.1562 | 19.1208
2014-09-09 | 9 | 9 | 11.7799 | 13.8587 | 2.0788 | 0 | 15.591 | 0 | 2.7417 | 11.7799 | 13.8587 | 2.0788 | 0 | 15.591 | 0 | 2.7417 | 136 | 160 | 24 | 0 | 180 | 0 | 0 | 2.1933 | 19.3079 | 24.435 | 25.7667 | 24.3625 | 136 | 160 | 24 | 180 | -0.1 | 4.77 | 0 | 使用できる | 0 | 0 | 28.69 | 0 | 6 | 0 | 5.9312 | 18.9558 | 19.7958
2014-09-10 | 9 | 10 | 14.2194 | 18.2077 | 3.9884 | 0 | 15.6066 | 0 | 2.9074 | 14.2194 | 18.2077 | 3.9884 | 0 | 15.6066 | 0 | 2.9074 | 164 | 210 | 46 | 0 | 180 | 0 | 0 | 2.326 | 19.2873 | 24.4008 | 24.9458 | 24.4875 | 164 | 210 | 46 | 180 | -0.11 | 5.07 | 0 | 使用できる | 0 | 0 | 28.703 | 0 | 8 | 0 | 14.3952 | 18.7698 | 18.5958
2014-09-11 | 9 | 11 | 7.6625 | 9.5782 | 1.9156 | 0 | 15.6733 | 0 | 3.1773 | 7.6625 | 9.5782 | 1.9156 | 0 | 15.6733 | 0 | 3.1773 | 88 | 110 | 22 | 0 | 180 | 0 | 0 | 2.5418 | 19.1987 | 24.2546 | 22.9833 | 22.0625 | 88 | 110 | 22 | 180 | -0.11 | 5.07 | 0 | 使用できる | 0 | 0 | 28.7586 | 0 | 8 | 0 | 7.6822 | 18.5767 | 17.5542
2014-09-12 | 9 | 12 | 4.2307 | 5.2884 | 1.0577 | 0 | 15.8651 | 0 | 3.4288 | 4.2307 | 5.2884 | 1.0577 | 0 | 15.8651 | 0 | 3.4288 | 48 | 60 | 12 | 0 | 180 | 0 | 0 | 2.743 | 18.9442 | 23.8342 | 21.1542 | 19.5125 | 48 | 60 | 12 | 180 | -0.11 | 5.07 | 0 | 使用できる | 0 | 0 | 28.9184 | 0 | 6 | 0 | 5.7329 | 18.3753 | 16.9625
2014-09-13 | 9 | 13 | 7.8297 | 9.7871 | 1.9574 | 0 | 16.0153 | 0 | 3.5147 | 7.8297 | 9.7871 | 1.9574 | 0 | 16.0153 | 0 | 3.5147 | 88 | 110 | 22 | 0 | 180 | 0 | 0 | 2.8118 | 18.7449 | 23.505 | 20.5292 | 18.575 | 88 | 110 | 22 | 180 | -0.11 | 5.07 | 0 | 使用できる | 0 | 0 | 29.0436 | 0 | 6 | 0 | 5.9363 | 18.1569 | 15.7292
2014-09-14 | 9 | 14 | 7.8408 | 9.801 | 1.9602 | 0 | 16.0381 | 0 | 3.3343 | 7.8408 | 9.801 | 1.9602 | 0 | 16.0381 | 0 | 3.3343 | 88 | 110 | 22 | 0 | 180 | 0 | 0 | 2.6674 | 18.7147 | 23.455 | 21.8417 | 18.475 | 88 | 110 | 22 | 180 | -0.11 | 5.07 | 0 | 使用できる | 0 | 0 | 29.0626 | 0 | 4 | 0 | 4.612 | 17.7269 | 16.5917
2014-09-15 | 9 | 15 | 5.1414 | 9.7509 | 2.8366 | 0 | 0 | 0 | 0 | 5.1414 | 9.7509 | 2.8366 | 0 | 0 | 0 | 0 | 58 | 110 | 32 | 0 | 0 | 0 | 0 | 0 | 18.8236 | 23.635 | 23.35 | 20.1875 | 58 | 110 | 32 | 0 | -0.11 | 5.07 | 0 | 使用できる | 0 | 0 | 28.9941 | 0 | 8 | 0 | 17.8783 | 17.3948 | 16.775
2014-09-16 | 9 | 16 | 12.0654 | 14.1946 | 2.1292 | 0 | 15.9689 | 0 | 3.3148 | 12.0654 | 14.1946 | 2.1292 | 0 | 15.9689 | 0 | 3.3148 | 136 | 160 | 24 | 0 | 180 | 0 | 0 | 2.6518 | 18.8065 | 23.6067 | 21.9833 | 21.625 | 136 | 160 | 24 | 180 | -0.11 | 5.07 | 0 | 使用できる | 0 | 0 | 29.0049 | 0 | 8 | 0 | 15.16 | 17.0669 | 16.0583
2014-09-17 | 9 | 17 | 5.1879 | 9.839 | 2.8623 | 0 | 0 | 0 | 0 | 5.1879 | 9.839 | 2.8623 | 0 | 0 | 0 | 0 | 58 | 110 | 32 | 0 | 0 | 0 | 0 | 0 | 18.6322 | 23.3188 | 20.6625 | 19.875 | 58 | 110 | 32 | 0 | -0.11 | 5.07 | 0 | 使用できる | 0 | 0 | 29.1144 | 0 | 9 | 0 | 16.6488 | 16.7641 | 13.65
2014-09-18 | 9 | 18 | 7.9639 | 9.9548 | 1.991 | 0 | 16.2897 | 0 | 3.4752 | 7.9639 | 9.9548 | 1.991 | 0 | 16.2897 | 0 | 3.4752 | 88 | 110 | 22 | 0 | 180 | 0 | 0 | 2.7802 | 18.3807 | 22.9033 | 20.8167 | 17.975 | 88 | 110 | 22 | 180 | -0.11 | 5.07 | 0 | 使用できる | 0 | 0 | 29.2723 | 0 | 9 | 0 | 15.7576 | 16.5499 | 14.675
2014-09-19 | 9 | 19 | 4.4047 | 5.5059 | 1.1012 | 0 | 16.5178 | 0 | 3.8184 | 4.4047 | 5.5059 | 1.1012 | 0 | 16.5178 | 0 | 3.8184 | 48 | 60 | 12 | 0 | 180 | 0 | 0 | 3.0547 | 18.078 | 22.4033 | 18.3208 | 16.9375 | 48 | 60 | 12 | 180 | -0.11 | 5.07 | 0 | 使用できる | 0 | 0 | 29.4623 | 0 | 0 | 0 | 2.7266 | 16.2788 | 16.3542
2014-09-20 | 9 | 20 | 12.3621 | 14.9844 | 2.6223 | 0 | 16.8575 | 0 | 3.7084 | 12.3621 | 14.9844 | 2.6223 | 0 | 16.8575 | 0 | 3.7084 | 132 | 160 | 28 | 0 | 180 | 0 | 0 | 2.9667 | 17.6272 | 21.6588 | 19.1208 | 17.3125 | 132 | 160 | 28 | 180 | -0.11 | 5.07 | 0 | 使用できる | 0 | 0 | 29.7454 | 0 | 6 | 0 | 5.2229 | 16.1216 | 14.7708
2014-09-21 | 9 | 21 | 4.5662 | 5.7077 | 1.1415 | 0 | 17.1232 | 0 | 3.4798 | 4.5662 | 5.7077 | 1.1415 | 0 | 17.1232 | 0 | 3.4798 | 48 | 60 | 12 | 0 | 180 | 0 | 0 | 2.7838 | 17.2746 | 21.0762 | 20.7833 | 16.7125 | 48 | 60 | 12 | 180 | -0.11 | 5.07 | 0 | 使用できる | 0 | 0 | 29.9668 | 0 | 7 | 0 | 9.4454 | 15.8665 | 16.0875
2014-09-22 | 9 | 22 | 8.4204 | 10.5255 | 2.1051 | 0 | 17.2235 | 0 | 3.4849 | 8.4204 | 10.5255 | 2.1051 | 0 | 17.2235 | 0 | 3.4849 | 88 | 110 | 22 | 0 | 180 | 0 | 0 | 2.788 | 17.1414 | 20.8562 | 20.7458 | 17.2375 | 88 | 110 | 22 | 180 | -0.11 | 5.07 | 0 | 使用できる | 0 | 0 | 30.0504 | 0 | 8 | 0 | 9.6571 | 15.4938 | 16.9375
2014-09-23 | 9 | 23 | 13.0274 | 15.3264 | 2.299 | 0 | 17.2421 | 0 | 3.7708 | 13.0274 | 15.3264 | 2.299 | 0 | 17.2421 | 0 | 3.7708 | 136 | 160 | 24 | 0 | 180 | 0 | 0 | 3.0167 | 17.1167 | 20.8154 | 18.6667 | 15.675 | 136 | 160 | 24 | 180 | -0.11 | 5.07 | 0 | 使用できる | 0 | 0 | 30.066 | 0 | 8 | 0 | 9.6638 | 15.1016 | 15.6042
2014-09-24 | 9 | 24 | 15.7869 | 20.215 | 4.428 | 0 | 17.3271 | 0 | 3.8046 | 15.7869 | 20.215 | 4.428 | 0 | 17.3271 | 0 | 3.8046 | 164 | 210 | 46 | 0 | 180 | 0 | 0 | 3.0437 | 17.0039 | 20.6292 | 18.4208 | 15 | 164 | 210 | 46 | 180 | -0.11 | 5.07 | 0 | 使用できる | 0 | 0 | 30.1368 | 0 | 9 | 0 | 16.2774 | 14.7872 | 14.5875
2014-09-25 | 9 | 25 | 8.5473 | 10.6841 | 2.1368 | 0 | 17.4831 | 0 | 3.6179 | 8.5473 | 10.6841 | 2.1368 | 0 | 17.4831 | 0 | 3.6179 | 88 | 110 | 22 | 0 | 180 | 0 | 0 | 2.8943 | 16.7968 | 20.2871 | 19.7792 | 16.975 | 88 | 110 | 22 | 180 | -0.11 | 5.07 | 0 | 使用できる | 0 | 0 | 30.2668 | 0 | 8 | 0 | 18.1442 | 14.4702 | 14.3708
2014-09-26 | 9 | 26 | 4.7056 | 5.882 | 1.1764 | 0 | 17.646 | 0 | 3.3297 | 4.7056 | 5.882 | 1.1764 | 0 | 17.646 | 0 | 3.3297 | 48 | 60 | 12 | 0 | 180 | 0 | 0 | 2.6638 | 16.5806 | 19.93 | 21.875 | 22.5 | 48 | 60 | 12 | 180 | -0.11 | 5.07 | 0 | 使用できる | 0 | 0 | 30.4025 | 0 | 8 | 0 | 18.9277 | 14.2483 | 14.1583
2014-09-27 | 9 | 27 | 8.6294 | 10.7867 | 2.1573 | 0 | 17.651 | 0 | 3.8499 | 8.6294 | 10.7867 | 2.1573 | 0 | 17.651 | 0 | 3.8499 | 88 | 110 | 22 | 0 | 180 | 0 | 0 | 3.0799 | 16.5741 | 19.9192 | 18.0917 | 16.85 | 88 | 110 | 22 | 180 | -0.11 | 5.07 | 0 | 使用できる | 0 | 0 | 30.4066 | 0 | 4 | 0 | 4.8856 | 14.132 | 17.6792
2014-09-28 | 9 | 28 | 8.6867 | 10.8584 | 2.1717 | 0 | 17.7682 | 0 | 4.1203 | 8.6867 | 10.8584 | 2.1717 | 0 | 17.7682 | 0 | 4.1203 | 88 | 110 | 22 | 0 | 180 | 0 | 0 | 3.2962 | 16.4184 | 19.6621 | 16.125 | 15.7625 | 88 | 110 | 22 | 180 | -0.11 | 5.07 | 0 | 使用できる | 0 | 0 | 30.5044 | 0 | 1 | 0 | 3.6085 | 14.0157 | 19.2125
2014-09-29 | 9 | 29 | 8.7913 | 10.9892 | 2.1978 | 0 | 17.9823 | 0 | 3.9038 | 8.7913 | 10.9892 | 2.1978 | 0 | 17.9823 | 0 | 3.9038 | 88 | 110 | 22 | 0 | 180 | 0 | 0 | 3.123 | 16.1344 | 19.1929 | 17.7 | 15.35 | 88 | 110 | 22 | 180 | -0.11 | 5.07 | 0 | 使用できる | 0 | 0 | 30.6827 | 0 | 8 | 0 | 14.0039 | 13.9698 | 12.65
2014-09-30 | 9 | 30 | 13.608 | 16.0094 | 2.4014 | 0 | 18.0106 | 0 | 4.0447 | 13.608 | 16.0094 | 2.4014 | 0 | 18.0106 | 0 | 4.0447 | 136 | 160 | 24 | 0 | 180 | 0 | 0 | 3.2358 | 16.0968 | 19.1308 | 16.675 | 15.1875 | 136 | 160 | 24 | 180 | -0.11 | 5.07 | 0 | 使用できる | 0 | 0 | 30.7063 | 0 | 9 | 0 | 16.5372 | 13.8926 | 11.5917
2014-10-01 | 10 | 1 | 5.8394 | 11.0746 | 3.2217 | 0 | 0 | 0 | 0 | 5.8394 | 11.0746 | 3.2217 | 0 | 0 | 0 | 0 | 58 | 110 | 32 | 0 | 0 | 0 | 0 | 0 | 15.9487 | 18.8863 | 18.6542 | 15.3875 | 58 | 110 | 32 | 0 | -0.11 | 5.07 | 0 | 使用できる | 0 | 0 | 30.7993 | 0 | 9 | 0 | 17.1766 | 13.798 | 11.8958
2014-10-02 | 10 | 2 | 8.9072 | 11.134 | 2.2268 | 0 | 18.2193 | 0 | 4.0424 | 8.9072 | 11.134 | 2.2268 | 0 | 18.2193 | 0 | 4.0424 | 88 | 110 | 22 | 0 | 180 | 0 | 0 | 3.2339 | 15.8198 | 18.6733 | 16.6917 | 14.625 | 88 | 110 | 22 | 180 | -0.11 | 5.07 | 0 | 使用できる | 0 | 0 | 30.8802 | 0 | 9 | 0 | 14.8499 | 13.5039 | 11.5667
2014-10-03 | 10 | 3 | 4.9078 | 6.1347 | 1.2269 | 0 | 18.4042 | 0 | 3.9106 | 4.9078 | 6.1347 | 1.2269 | 0 | 18.4042 | 0 | 3.9106 | 48 | 60 | 12 | 0 | 180 | 0 | 0 | 3.1285 | 15.5744 | 18.2679 | 17.65 | 15.25 | 48 | 60 | 12 | 180 | -0.11 | 5.07 | 0 | 使用できる | 0 | 0 | 31.0343 | 0 | 6 | 0 | 7.0159 | 13.2415 | 13.5167
2014-10-04 | 10 | 4 | 13.5304 | 16.4005 | 2.8701 | 0 | 18.4506 | 0 | 3.9335 | 13.5304 | 16.4005 | 2.8701 | 0 | 18.4506 | 0 | 3.9335 | 132 | 160 | 28 | 0 | 180 | 0 | 0 | 3.1468 | 15.5128 | 18.1663 | 17.4833 | 11.8 | 132 | 160 | 28 | 180 | -0.11 | 5.07 | 0 | 使用できる | 0 | 0 | 31.073 | 0 | 2 | 0 | 4.0656 | 13.0446 | 12.6333
2014-10-05 | 10 | 5 | 4.9316 | 6.1644 | 1.2329 | 0 | 18.4933 | 0 | 3.8373 | 4.9316 | 6.1644 | 1.2329 | 0 | 18.4933 | 0 | 3.8373 | 48 | 60 | 12 | 0 | 180 | 0 | 0 | 3.0698 | 15.4561 | 18.0725 | 18.1833 | 15.1375 | 48 | 60 | 12 | 180 | -0.11 | 5.07 | 0 | 使用できる | 0 | 0 | 31.1086 | 0 | 8 | 0 | 14.2283 | 12.8359 | 15.1458
2014-10-06 | 10 | 6 | 9.0768 | 11.346 | 2.2692 | 0 | 18.5661 | 0 | 4.0602 | 9.0768 | 11.346 | 2.2692 | 0 | 18.5661 | 0 | 4.0602 | 88 | 110 | 22 | 0 | 180 | 0 | 0 | 3.2481 | 15.3595 | 17.9129 | 16.5625 | 16.4375 | 88 | 110 | 22 | 180 | -0.11 | 5.07 | 0 | 使用できる | 0 | 0 | 31.1693 | 0 | 3 | 0 | 4.2835 | 12.5762 | 14.5708
2014-10-07 | 10 | 7 | 14.2108 | 16.7186 | 2.5078 | 0 | 18.8085 | 0 | 4.0596 | 14.2108 | 16.7186 | 2.5078 | 0 | 18.8085 | 0 | 4.0596 | 136 | 160 | 24 | 0 | 180 | 0 | 0 | 3.2477 | 15.0379 | 17.3817 | 16.5667 | 14.0875 | 136 | 160 | 24 | 180 | -0.11 | 5.07 | 0 | 使用できる | 0 | 0 | 31.3712 | 0 | 4 | 0 | 5.3711 | 12.3206 | 11.5875
2014-10-08 | 10 | 8 | 17.2 | 22.0244 | 4.8244 | 0 | 18.878 | 0 | 4.1152 | 17.2 | 22.0244 | 4.8244 | 0 | 18.878 | 0 | 4.1152 | 164 | 210 | 46 | 0 | 180 | 0 | 0 | 3.2921 | 14.9455 | 17.2292 | 16.1625 | 16.2625 | 164 | 210 | 46 | 180 | -0.11 | 5.07 | 0 | 使用できる | 0 | 0 | 31.4292 | 0 | 7 | 0 | 12.2606 | 12.0423 | 7.7208
2014-10-09 | 10 | 9 | 9.2284 | 11.5355 | 2.3071 | 0 | 18.8763 | 0 | 4.2964 | 9.2284 | 11.5355 | 2.3071 | 0 | 18.8763 | 0 | 4.2964 | 88 | 110 | 22 | 0 | 180 | 0 | 0 | 3.4371 | 14.9478 | 17.2329 | 14.9292 | 15.025 | 88 | 110 | 22 | 180 | -0.1 | 4.93 | 0 | 使用できる | 0 | 0 | 31.4278 | 0 | 7 | 0 | 9.0977 | 11.7918 | 9.375
2014-10-10 | 10 | 10 | 14.3576 | 16.8913 | 2.5337 | 0 | 19.0027 | 0 | 4.3167 | 14.3576 | 16.8913 | 2.5337 | 0 | 19.0027 | 0 | 4.3167 | 136 | 160 | 24 | 0 | 180 | 0 | 0 | 3.4533 | 14.7801 | 16.9558 | 14.7667 | 12.7875 | 136 | 160 | 24 | 180 | -0.1 | 4.93 | 0 | 使用できる | 0 | 0 | 31.5331 | 0 | 9 | 0 | 14.071 | 11.6325 | 9.9667
2014-10-11 | 10 | 11 | 9.3328 | 11.666 | 2.3332 | 0 | 19.0898 | 0 | 4.3557 | 9.3328 | 11.666 | 2.3332 | 0 | 19.0898 | 0 | 4.3557 | 88 | 110 | 22 | 0 | 180 | 0 | 0 | 3.4846 | 14.6645 | 16.765 | 14.4542 | 12.8375 | 88 | 110 | 22 | 180 | -0.1 | 4.93 | 0 | 使用できる | 0 | 0 | 31.6056 | 0 | 6 | 0 | 6.0177 | 11.5187 | 11.7167
2014-10-12 | 10 | 12 | 9.4264 | 11.7831 | 2.3566 | 0 | 19.2814 | 0 | 3.8247 | 9.4264 | 11.7831 | 2.3566 | 0 | 19.2814 | 0 | 3.8247 | 88 | 110 | 22 | 0 | 180 | 0 | 0 | 3.0598 | 14.4103 | 16.345 | 18.275 | 14.475 | 88 | 110 | 22 | 180 | -0.11 | 5.07 | 0 | 使用できる | 0 | 0 | 31.7653 | 0 | 4 | 0 | 4.2904 | 11.3351 | 13.95
2014-10-13 | 10 | 13 | 9.3911 | 11.7389 | 2.3478 | 0 | 19.2091 | 0 | 3.8218 | 9.3911 | 11.7389 | 2.3478 | 0 | 19.2091 | 0 | 3.8218 | 88 | 110 | 22 | 0 | 180 | 0 | 0 | 3.0575 | 14.5061 | 16.5033 | 18.2958 | 13.8375 | 88 | 110 | 22 | 180 | -0.11 | 5.07 | 0 | 使用できる | 0 | 0 | 31.7051 | 0 | 0 | 0 | 2.9125 | 11.0624 | 13.3583
2014-10-14 | 10 | 14 | 14.4913 | 17.0486 | 2.5573 | 0 | 19.1797 | 0 | 3.8791 | 14.4913 | 17.0486 | 2.5573 | 0 | 19.1797 | 0 | 3.8791 | 136 | 160 | 24 | 0 | 180 | 0 | 0 | 3.1033 | 14.5452 | 16.5679 | 17.8792 | 14.15 | 136 | 160 | 24 | 180 | -0.11 | 5.07 | 0 | 使用できる | 0 | 0 | 31.6806 | 0 | 3 | 0 | 3.8463 | 10.7312 | 14.3042
2014-10-15 | 10 | 15 | 6.1743 | 11.7099 | 3.4065 | 0 | 0 | 0 | 0 | 6.1743 | 11.7099 | 3.4065 | 0 | 0 | 0 | 0 | 58 | 110 | 32 | 0 | 0 | 0 | 0 | 0 | 14.5692 | 16.6075 | 18.1417 | 13.7375 | 58 | 110 | 32 | 0 | -0.11 | 5.07 | 0 | 使用できる | 0 | 0 | 31.6655 | 0 | 8 | 0 | 10.8861 | 10.6085 | 14.2
2014-10-16 | 10 | 16 | 9.3688 | 11.711 | 2.3422 | 0 | 19.1635 | 0 | 3.9404 | 9.3688 | 11.711 | 2.3422 | 0 | 19.1635 | 0 | 3.9404 | 88 | 110 | 22 | 0 | 180 | 0 | 0 | 3.1523 | 14.5667 | 16.6033 | 17.4333 | 15.4 | 88 | 110 | 22 | 180 | -0.11 | 5.07 | 0 | 使用できる | 0 | 0 | 31.6671 | 0 | 5 | 0 | 4.327 | 10.5349 | 13.8417
2014-10-17 | 10 | 17 | 5.0997 | 6.3746 | 1.2749 | 0 | 19.1238 | 0 | 4.676 | 5.0997 | 6.3746 | 1.2749 | 0 | 19.1238 | 0 | 4.676 | 48 | 60 | 12 | 0 | 180 | 0 | 0 | 3.7408 | 14.6194 | 16.6904 | 11.8917 | 9.5 | 48 | 60 | 12 | 180 | -0.1 | 4.93 | 0 | 使用できる | 0 | 0 | 31.634 | 0 | 1 | 0 | 3.3235 | 10.321 | 6.9417
2014-10-18 | 10 | 18 | 14.1805 | 17.1885 | 3.008 | 0 | 19.337 | 0 | 4.4547 | 14.1805 | 17.1885 | 3.008 | 0 | 19.337 | 0 | 4.4547 | 132 | 160 | 28 | 0 | 180 | 0 | 0 | 3.5637 | 14.3364 | 16.2229 | 13.6625 | 9.875 | 132 | 160 | 28 | 180 | -0.1 | 4.93 | 0 | 使用できる | 0 | 0 | 31.8117 | 0 | 7 | 0 | 7.26 | 10.2273 | 5.5167
2014-10-19 | 10 | 19 | 5.187 | 6.4837 | 1.2967 | 0 | 19.4511 | 0 | 4.1812 | 5.187 | 6.4837 | 1.2967 | 0 | 19.4511 | 0 | 4.1812 | 48 | 60 | 12 | 0 | 180 | 0 | 0 | 3.345 | 14.185 | 15.9729 | 15.85 | 11.3875 | 48 | 60 | 12 | 180 | -0.1 | 4.93 | 0 | 使用できる | 0 | 0 | 31.9067 | 0 | 5 | 0 | 5.5869 | 10.2677 | 8.5708
2014-10-20 | 10 | 20 | 9.4889 | 11.8611 | 2.3722 | 0 | 19.4091 | 0 | 3.8092 | 9.4889 | 11.8611 | 2.3722 | 0 | 19.4091 | 0 | 3.8092 | 88 | 110 | 22 | 0 | 180 | 0 | 0 | 3.0474 | 14.2408 | 16.065 | 18.3875 | 18.2125 | 88 | 110 | 22 | 180 | -0.11 | 5.07 | 0 | 使用できる | 0 | 0 | 31.8717 | 0 | 5 | 0 | 5.0747 | 10.1698 | 9.8833
2014-10-21 | 10 | 21 | 14.5398 | 17.1057 | 2.5659 | 0 | 19.2439 | 0 | 4.1364 | 14.5398 | 17.1057 | 2.5659 | 0 | 19.2439 | 0 | 4.1364 | 136 | 160 | 24 | 0 | 180 | 0 | 0 | 3.3091 | 14.46 | 16.4271 | 16.0083 | 11.85 | 136 | 160 | 24 | 180 | -0.11 | 5.07 | 0 | 使用できる | 0 | 0 | 31.7341 | 0 | 9 | 0 | 18.673 | 9.9556 | 6.7208
2014-10-22 | 10 | 22 | 17.4687 | 22.3685 | 4.8998 | 0 | 19.173 | 0 | 4.2859 | 17.4687 | 22.3685 | 4.8998 | 0 | 19.173 | 0 | 4.2859 | 164 | 210 | 46 | 0 | 180 | 0 | 0 | 3.4287 | 14.554 | 16.5825 | 15.0125 | 9.9375 | 164 | 210 | 46 | 180 | -0.1 | 4.93 | 0 | 使用できる | 0 | 0 | 31.675 | 0 | 7 | 0 | 9.4346 | 9.6485 | 8.1625
2014-10-23 | 10 | 23 | 9.4462 | 11.8078 | 2.3616 | 0 | 19.3218 | 0 | 4.4208 | 9.4462 | 11.8078 | 2.3616 | 0 | 19.3218 | 0 | 4.4208 | 88 | 110 | 22 | 0 | 180 | 0 | 0 | 3.5367 | 14.3565 | 16.2563 | 13.9333 | 8.3 | 88 | 110 | 22 | 180 | -0.1 | 4.93 | 0 | 使用できる | 0 | 0 | 31.799 | 0 | 5 | 0 | 5.4474 | 9.4101 | 8.3125
2014-10-24 | 10 | 24 | 5.2056 | 6.5069 | 1.3014 | 0 | 19.5208 | 0 | 4.4833 | 5.2056 | 6.5069 | 1.3014 | 0 | 19.5208 | 0 | 4.4833 | 48 | 60 | 12 | 0 | 180 | 0 | 0 | 3.5867 | 14.0924 | 15.82 | 13.4333 | 11.75 | 48 | 60 | 12 | 180 | -0.1 | 4.93 | 0 | 使用できる | 0 | 0 | 31.9649 | 0 | 6 | 0 | 9.1921 | 9.3531 | 7.8375
2014-10-25 | 10 | 25 | 9.6427 | 12.0533 | 2.4107 | 0 | 19.7236 | 0 | 4.8953 | 9.6427 | 12.0533 | 2.4107 | 0 | 19.7236 | 0 | 4.8953 | 88 | 110 | 22 | 0 | 180 | 0 | 0 | 3.9162 | 13.8233 | 15.3754 | 10.1375 | 8.6 | 88 | 110 | 22 | 180 | -0.1 | 4.93 | 0 | 使用できる | 0 | 0 | 32.1339 | 0 | 7 | 0 | 16.6404 | 9.2015 | 9.65
2014-10-26 | 10 | 26 | 9.8212 | 12.2765 | 2.4553 | 0 | 20.0888 | 0 | 5.0167 | 9.8212 | 12.2765 | 2.4553 | 0 | 20.0888 | 0 | 5.0167 | 88 | 110 | 22 | 0 | 180 | 0 | 0 | 4.0133 | 13.3387 | 14.575 | 9.1667 | 3.625 | 88 | 110 | 22 | 180 | -0.1 | 4.93 | 0 | 使用できる | 0 | 0 | 32.4381 | 0 | 7 | 0 | 9.2908 | 9.1427 | 10.8417
2014-10-27 | 10 | 27 | 10.0055 | 12.5069 | 2.5014 | 0 | 20.4658 | 0 | 4.8703 | 10.0055 | 12.5069 | 2.5014 | 0 | 20.4658 | 0 | 4.8703 | 88 | 110 | 22 | 0 | 180 | 0 | 0 | 3.8962 | 12.8382 | 13.7483 | 10.3375 | 3.75 | 88 | 110 | 22 | 180 | -0.1 | 4.93 | 0 | 使用できる | 0 | 0 | 32.7524 | 0 | 7 | 0 | 13.396 | 9.0509 | 8.4667
2014-10-28 | 10 | 28 | 15.5166 | 18.2549 | 2.7382 | 0 | 20.5367 | 0 | 4.562 | 15.5166 | 18.2549 | 2.7382 | 0 | 20.5367 | 0 | 4.562 | 136 | 160 | 24 | 0 | 180 | 0 | 0 | 3.6496 | 12.7442 | 13.5929 | 12.8042 | 6.175 | 136 | 160 | 24 | 180 | -0.1 | 4.93 | 0 | 使用できる | 0 | 0 | 32.8114 | 0 | 5 | 0 | 5.3402 | 8.9036 | 9.225
2014-10-29 | 10 | 29 | 6.63 | 12.5742 | 3.6579 | 0 | 0 | 0 | 0 | 6.63 | 12.5742 | 3.6579 | 0 | 0 | 0 | 0 | 58 | 110 | 32 | 0 | 0 | 0 | 0 | 0 | 12.6922 | 13.5071 | 14.9042 | 10.3875 | 58 | 110 | 32 | 0 | -0.1 | 4.93 | 0 | 使用できる | 0 | 0 | 32.8441 | 0 | 5 | 0 | 5.7067 | 8.5966 | 8.9458
2014-10-30 | 10 | 30 | 10.0804 | 12.6005 | 2.5201 | 0 | 20.619 | 0 | 4.3953 | 10.0804 | 12.6005 | 2.5201 | 0 | 20.619 | 0 | 4.3953 | 88 | 110 | 22 | 0 | 180 | 0 | 0 | 3.5162 | 12.6349 | 13.4125 | 14.1375 | 9.825 | 88 | 110 | 22 | 180 | -0.1 | 4.93 | 0 | 使用できる | 0 | 0 | 32.88 | 0 | 7 | 0 | 15.6633 | 8.1394 | 8.8458
2014-10-31 | 10 | 31 | 5.5501 | 6.9376 | 1.3875 | 0 | 20.8129 | 0 | 4.2828 | 5.5501 | 6.9376 | 1.3875 | 0 | 20.8129 | 0 | 4.2828 | 48 | 60 | 12 | 0 | 180 | 0 | 0 | 3.4262 | 12.3776 | 12.9875 | 15.0375 | 11.025 | 48 | 60 | 12 | 180 | -0.1 | 4.93 | 0 | 使用できる | 0 | 0 | 33.0416 | 0 | 7 | 0 | 7.365 | 7.7142 | 9.3125
2014-11-01 | 11 | 1 | 15.2953 | 18.5397 | 3.2445 | 0 | 20.8572 | 0 | 4.4344 | 15.2953 | 18.5397 | 3.2445 | 0 | 20.8572 | 0 | 4.4344 | 132 | 160 | 28 | 0 | 180 | 0 | 0 | 3.5475 | 12.3189 | 12.8904 | 13.825 | 12.975 | 132 | 160 | 28 | 180 | -0.1 | 4.93 | 0 | 使用できる | 0 | 0 | 33.0785 | 0 | 7 | 0 | 17.0599 | 7.4868 | 5.2625
2014-11-02 | 11 | 2 | 5.5764 | 6.9705 | 1.3941 | 0 | 20.9114 | 0 | 4.7302 | 5.5764 | 6.9705 | 1.3941 | 0 | 20.9114 | 0 | 4.7302 | 48 | 60 | 12 | 0 | 180 | 0 | 0 | 3.7842 | 12.247 | 12.7717 | 11.4583 | 9.45 | 48 | 60 | 12 | 180 | -0.1 | 4.93 | 0 | 使用できる | 0 | 0 | 33.1236 | 0 | 0 | 0 | 2.7882 | 7.4302 | 8.6625
2014-11-03 | 11 | 3 | 15.885 | 18.6882 | 2.8032 | 0 | 21.0243 | 0 | 5.1276 | 15.885 | 18.6882 | 2.8032 | 0 | 21.0243 | 0 | 5.1276 | 136 | 160 | 24 | 0 | 180 | 0 | 0 | 4.1021 | 12.0971 | 12.5242 | 8.2792 | 2.65 | 136 | 160 | 24 | 180 | -0.1 | 4.93 | 0 | 使用できる | 0 | 0 | 33.2177 | 0 | 0 | 0 | 2.4563 | 7.3597 | 14.7708
2014-11-04 | 11 | 4 | 16.0626 | 18.8972 | 2.8346 | 0 | 21.2594 | 0 | 5.0224 | 16.0626 | 18.8972 | 2.8346 | 0 | 21.2594 | 0 | 5.0224 | 136 | 160 | 24 | 0 | 180 | 0 | 0 | 4.0179 | 11.7851 | 12.0087 | 9.1208 | 2.9125 | 136 | 160 | 24 | 180 | -0.1 | 4.93 | 0 | 使用できる | 0 | 0 | 33.4136 | 0 | 0 | 0 | 3.2949 | 7.1816 | 9.5958
2014-11-05 | 11 | 5 | 19.4119 | 24.8567 | 5.4448 | 0 | 21.3057 | 0 | 4.5349 | 19.4119 | 24.8567 | 5.4448 | 0 | 21.3057 | 0 | 4.5349 | 164 | 210 | 46 | 0 | 180 | 0 | 0 | 3.6279 | 11.7235 | 11.9071 | 13.0208 | 6.8875 | 164 | 210 | 46 | 180 | -0.1 | 4.93 | 0 | 使用できる | 0 | 0 | 33.4523 | 0 | 1 | 0 | 2.849 | 6.9105 | 8.5083
2014-11-06 | 11 | 6 | 10.3302 | 12.9127 | 2.5825 | 0 | 21.1299 | 0 | 4.4646 | 10.3302 | 12.9127 | 2.5825 | 0 | 21.1299 | 0 | 4.4646 | 88 | 110 | 22 | 0 | 180 | 0 | 0 | 3.5717 | 11.9569 | 12.2925 | 13.5833 | 12.15 | 88 | 110 | 22 | 180 | -0.1 | 4.93 | 0 | 使用できる | 0 | 0 | 33.3058 | 0 | 0 | 0 | 3.2022 | 6.8421 | 5.05
2014-11-07 | 11 | 7 | 5.5952 | 6.994 | 1.3988 | 0 | 20.9819 | 0 | 4.1232 | 5.5952 | 6.994 | 1.3988 | 0 | 20.9819 | 0 | 4.1232 | 48 | 60 | 12 | 0 | 180 | 0 | 0 | 3.2985 | 12.1534 | 12.6171 | 16.1042 | 14.95 | 48 | 60 | 12 | 180 | -0.11 | 5.07 | 0 | 使用できる | 0 | 0 | 33.1824 | 0 | 6 | 0 | 10.0105 | 6.6722 | 4.1958
2014-11-08 | 11 | 8 | 10.1842 | 12.7303 | 2.5461 | 0 | 20.8313 | 0 | 4.1875 | 10.1842 | 12.7303 | 2.5461 | 0 | 20.8313 | 0 | 4.1875 | 88 | 110 | 22 | 0 | 180 | 0 | 0 | 3.35 | 12.3532 | 12.9471 | 15.8 | 13.8625 | 88 | 110 | 22 | 180 | -0.1 | 4.93 | 0 | 使用できる | 0 | 0 | 33.0569 | 0 | 0 | 0 | 3.1044 | 6.6074 | 5.9542
2014-11-09 | 11 | 9 | 10.1642 | 12.7053 | 2.5411 | 0 | 20.7905 | 0 | 4.1106 | 10.1642 | 12.7053 | 2.5411 | 0 | 20.7905 | 0 | 4.1106 | 88 | 110 | 22 | 0 | 180 | 0 | 0 | 3.2885 | 12.4074 | 13.0367 | 16.1958 | 12.3375 | 88 | 110 | 22 | 180 | -0.11 | 5.07 | 0 | 使用できる | 0 | 0 | 33.0229 | 0 | 7 | 0 | 14.6603 | 6.3333 | 4.675
2014-11-10 | 11 | 10 | 10.1183 | 12.6479 | 2.5296 | 0 | 20.6966 | 0 | 4.4339 | 10.1183 | 12.6479 | 2.5296 | 0 | 20.6966 | 0 | 4.4339 | 88 | 110 | 22 | 0 | 180 | 0 | 0 | 3.5471 | 12.532 | 13.2425 | 13.8292 | 13.725 | 88 | 110 | 22 | 180 | -0.1 | 4.93 | 0 | 使用できる | 0 | 0 | 32.9447 | 0 | 6 | 0 | 10.9633 | 6.0406 | 8.1458
2014-11-11 | 11 | 11 | 15.6791 | 18.446 | 2.7669 | 0 | 20.7517 | 0 | 4.7026 | 15.6791 | 18.446 | 2.7669 | 0 | 20.7517 | 0 | 4.7026 | 136 | 160 | 24 | 0 | 180 | 0 | 0 | 3.7621 | 12.4589 | 13.1217 | 11.6792 | 7.85 | 136 | 160 | 24 | 180 | -0.1 | 4.93 | 0 | 使用できる | 0 | 0 | 32.9906 | 0 | 7 | 0 | 13.9712 | 5.7866 | 8.8708
2014-11-12 | 11 | 12 | 6.7182 | 12.7414 | 3.7066 | 0 | 0 | 0 | 0 | 6.7182 | 12.7414 | 3.7066 | 0 | 0 | 0 | 0 | 58 | 110 | 32 | 0 | 0 | 0 | 0 | 0 | 12.3289 | 12.9071 | 9.6333 | 5.7125 | 58 | 110 | 32 | 0 | -0.1 | 4.93 | 0 | 使用できる | 0 | 0 | 33.0722 | 0 | 5 | 0 | 7.9489 | 5.5453 | 9.3833
2014-11-13 | 11 | 13 | 10.2338 | 12.7923 | 2.5585 | 0 | 20.9328 | 0 | 5.188 | 10.2338 | 12.7923 | 2.5585 | 0 | 20.9328 | 0 | 5.188 | 88 | 110 | 22 | 0 | 180 | 0 | 0 | 4.1504 | 12.2185 | 12.7246 | 7.7958 | 2.1125 | 88 | 110 | 22 | 180 | -0.1 | 4.93 | 0 | 使用できる | 0 | 0 | 33.1415 | 0 | 0 | 0 | 2.9397 | 5.1636 | 3.8417
2014-11-14 | 11 | 14 | 5.588 | 6.985 | 1.397 | 0 | 20.9549 | 0 | 5.2495 | 5.588 | 6.985 | 1.397 | 0 | 20.9549 | 0 | 5.2495 | 48 | 60 | 12 | 0 | 180 | 0 | 0 | 4.1996 | 12.1892 | 12.6762 | 7.3042 | 1.8625 | 48 | 60 | 12 | 180 | -0.1 | 4.93 | 0 | 使用できない | 0 | 0 | 33.1599 | 0 | 7 | 0 | 15.1636 | 4.763 | 0.12917
2014-11-15 | 11 | 15 | 15.4277 | 18.7002 | 3.2725 | 0 | 21.0377 | 0 | 5.2073 | 15.4277 | 18.7002 | 3.2725 | 0 | 21.0377 | 0 | 5.2073 | 132 | 160 | 28 | 0 | 180 | 0 | 0 | 4.1658 | 12.0792 | 12.4946 | 7.6417 | 3.1125 | 132 | 160 | 28 | 180 | -0.1 | 4.93 | 0 | 使用できない | 0 | 0 | 33.229 | 0 | 7 | 0 | 15.0169 | 4.4058 | 1.0208
2014-11-16 | 11 | 16 | 5.6755 | 7.0944 | 1.4189 | 0 | 21.2831 | 0 | 5.4521 | 5.6755 | 7.0944 | 1.4189 | 0 | 21.2831 | 0 | 5.4521 | 48 | 60 | 12 | 0 | 180 | 0 | 0 | 4.3617 | 11.7536 | 11.9567 | 5.4833 | 1.8 | 48 | 60 | 12 | 180 | -0.1 | 4.91 | 0 | 使用できない | 0 | 0 | 33.4334 | 0 | 7 | 0 | 9.4007 | 4.1093 | 6.7917
2014-11-17 | 11 | 17 | 10.5857 | 13.2322 | 2.6464 | 0 | 21.6526 | 0 | 5.2656 | 10.5857 | 13.2322 | 2.6464 | 0 | 21.6526 | 0 | 5.2656 | 88 | 110 | 22 | 0 | 180 | 0 | 0 | 4.2125 | 11.2632 | 11.1467 | 7.175 | 0.7125 | 88 | 110 | 22 | 180 | -0.1 | 4.93 | 0 | 使用できない | 0 | 0 | 33.7413 | 0 | 4 | 0 | 4.0356 | 3.9038 | 5.1875
2014-11-18 | 11 | 18 | 16.6675 | 19.6088 | 2.9413 | 0 | 22.0599 | 0 | 5.174 | 16.6675 | 19.6088 | 2.9413 | 0 | 22.0599 | 0 | 5.174 | 136 | 160 | 24 | 0 | 180 | 0 | 0 | 4.1392 | 10.7226 | 10.2538 | 7.9083 | 2.075 | 136 | 160 | 24 | 180 | -0.1 | 4.93 | 0 | 使用できない | 0 | 0 | 34.0808 | 0 | 7 | 0 | 14.2832 | 3.5918 | 3.3292
2014-11-19 | 11 | 19 | 20.427 | 26.1566 | 5.7295 | 0 | 22.4199 | 0 | 5.3063 | 20.427 | 26.1566 | 5.7295 | 0 | 22.4199 | 0 | 5.3063 | 164 | 210 | 46 | 0 | 180 | 0 | 0 | 4.245 | 10.2449 | 9.4646 | 6.65 | 1.6875 | 164 | 210 | 46 | 180 | -0.1 | 4.91 | 0 | 使用できない | 0 | 0 | 34.3808 | 0 | 0 | 0 | 2.9598 | 2.996 | 3.05
2014-11-20 | 11 | 20 | 11.1737 | 13.9672 | 2.7934 | 0 | 22.8553 | 0 | 5.2724 | 11.1737 | 13.9672 | 2.7934 | 0 | 22.8553 | 0 | 5.2724 | 88 | 110 | 22 | 0 | 180 | 0 | 0 | 4.2179 | 9.667 | 8.51 | 6.9208 | 5.25 | 88 | 110 | 22 | 180 | -0.1 | 4.91 | 0 | 使用できない | 0 | 0 | 34.7436 | 0 | 6 | 0 | 9.3202 | 2.5821 | 1.4792
2014-11-21 | 11 | 21 | 6.1788 | 7.7235 | 1.5447 | 0 | 23.1705 | 0 | 5.2729 | 6.1788 | 7.7235 | 1.5447 | 0 | 23.1705 | 0 | 5.2729 | 48 | 60 | 12 | 0 | 180 | 0 | 0 | 4.2183 | 9.2487 | 7.8192 | 7.1167 | 1.25 | 48 | 60 | 12 | 180 | -0.1 | 4.93 | 0 | 使用できない | 0 | 0 | 35.0062 | 0 | 2 | 0 | 2.5045 | 2.1688 | 4.6
2014-11-22 | 11 | 22 | 11.4295 | 14.2869 | 2.8574 | 0 | 23.3786 | 0 | 5.0349 | 11.4295 | 14.2869 | 2.8574 | 0 | 23.3786 | 0 | 5.0349 | 88 | 110 | 22 | 0 | 180 | 0 | 0 | 4.0279 | 8.9725 | 7.3629 | 9.0208 | 3.35 | 88 | 110 | 22 | 180 | -0.1 | 4.93 | 0 | 使用できない | 0 | 0 | 35.1797 | 0 | 1 | 0 | 3.8679 | 1.7324 | 2.8958
2014-11-23 | 11 | 23 | 17.6849 | 20.8058 | 3.1209 | 0 | 23.4065 | 0 | 4.6484 | 17.6849 | 20.8058 | 3.1209 | 0 | 23.4065 | 0 | 4.6484 | 136 | 160 | 24 | 0 | 180 | 0 | 0 | 3.7188 | 8.9354 | 7.3017 | 12.1125 | 7.8 | 136 | 160 | 24 | 180 | -0.1 | 4.93 | 0 | 使用できない | 0 | 0 | 35.2029 | 0 | 2 | 0 | 5.042 | 1.4999 | 6.3042
2014-11-24 | 11 | 24 | 11.3469 | 14.1837 | 2.8367 | 0 | 23.2096 | 0 | 5.275 | 11.3469 | 14.1837 | 2.8367 | 0 | 23.2096 | 0 | 5.275 | 88 | 110 | 22 | 0 | 180 | 0 | 0 | 4.22 | 9.1968 | 7.7333 | 7.1 | 8.95 | 88 | 110 | 22 | 180 | -0.1 | 4.93 | 0 | 使用できない | 0 | 0 | 35.0389 | 0 | 0 | 0 | 2.4932 | 1.3508 | -0.65833
2014-11-25 | 11 | 25 | 17.5432 | 20.6391 | 3.0959 | 0 | 23.2189 | 0 | 5.4609 | 17.5432 | 20.6391 | 3.0959 | 0 | 23.2189 | 0 | 5.4609 | 136 | 160 | 24 | 0 | 180 | 0 | 0 | 4.3688 | 9.1844 | 7.7129 | 5.4125 | 2.8375 | 136 | 160 | 24 | 180 | -0.1 | 4.91 | 0 | 使用できない | 0 | 0 | 35.0466 | 0 | 0 | 0 | 2.6333 | 1.2421 | 0.575
2014-11-26 | 11 | 26 | 7.5144 | 14.2515 | 4.1459 | 0 | 0 | 0 | 0 | 7.5144 | 14.2515 | 4.1459 | 0 | 0 | 0 | 0 | 58 | 110 | 32 | 0 | 0 | 0 | 0 | 0 | 9.0494 | 7.49 | 4.9708 | 0.175 | 58 | 110 | 32 | 0 | -0.1 | 4.91 | 0 | 使用できない | 0 | 0 | 35.1314 | 0 | 2 | 0 | 5.0424 | 1.0772 | 2.9667
2014-11-27 | 11 | 27 | 11.4126 | 14.2658 | 2.8532 | 0 | 23.344 | 0 | 5.5141 | 11.4126 | 14.2658 | 2.8532 | 0 | 23.344 | 0 | 5.5141 | 88 | 110 | 22 | 0 | 180 | 0 | 0 | 4.4112 | 9.0184 | 7.4387 | 4.9875 | -0.225 | 88 | 110 | 22 | 180 | -0.1 | 4.91 | 0 | 使用できない | 0 | 0 | 35.1508 | 0 | 0 | 0 | 2.4923 | 0.77634 | 0.9875
2014-11-28 | 11 | 28 | 6.2517 | 7.8146 | 1.5629 | 0 | 23.4438 | 0 | 5.3109 | 6.2517 | 7.8146 | 1.5629 | 0 | 23.4438 | 0 | 5.3109 | 48 | 60 | 12 | 0 | 180 | 0 | 0 | 4.2488 | 8.886 | 7.22 | 6.6125 | 4.775 | 48 | 60 | 12 | 180 | -0.1 | 4.91 | 0 | 使用できない | 0 | 0 | 35.234 | 0 | 0 | 0 | 2.5382 | 0.44664 | -2.6083
2014-11-29 | 11 | 29 | 17.2355 | 20.8915 | 3.656 | 0 | 23.5029 | 0 | 5.2635 | 17.2355 | 20.8915 | 3.656 | 0 | 23.5029 | 0 | 5.2635 | 132 | 160 | 28 | 0 | 180 | 0 | 0 | 4.2108 | 8.8075 | 7.0904 | 7.1917 | 5.4 | 132 | 160 | 28 | 180 | -0.1 | 4.93 | 0 | 使用できない | 0 | 0 | 35.2832 | 0 | 0 | 0 | 2.3244 | 0.26102 | -3.4708
2014-11-30 | 11 | 30 | 6.2609 | 7.8261 | 1.5652 | 0 | 23.4782 | 0 | 5.5547 | 6.2609 | 7.8261 | 1.5652 | 0 | 23.4782 | 0 | 5.5547 | 48 | 60 | 12 | 0 | 180 | 0 | 0 | 4.4437 | 8.8403 | 7.1446 | 4.6625 | 2.3875 | 48 | 60 | 12 | 180 | -0.1 | 4.91 | 0 | 使用できない | 0 | 0 | 35.2627 | 0 | 0 | 0 | 2.4511 | 0.24019 | -2.2292
2014-12-01 | 12 | 1 | 11.5286 | 14.4107 | 2.8821 | 0 | 23.5812 | 0 | 5.7958 | 11.5286 | 14.4107 | 2.8821 | 0 | 23.5812 | 0 | 5.7958 | 88 | 110 | 22 | 0 | 180 | 0 | 0 | 4.6367 | 8.7036 | 6.9187 | 2.7333 | 2.2 | 88 | 110 | 22 | 180 | -0.1 | 4.91 | 0 | 使用できない | 0 | 0 | 35.3485 | 0 | 3 | 0 | 3.3624 | 0.225 | 0.12083
2014-12-02 | 12 | 2 | 17.968 | 21.1388 | 3.1708 | 0 | 23.7812 | 0 | 5.799 | 17.968 | 21.1388 | 3.1708 | 0 | 23.7812 | 0 | 5.799 | 136 | 160 | 24 | 0 | 180 | 0 | 0 | 4.6392 | 8.4382 | 6.4804 | 2.7083 | 1.1 | 136 | 160 | 24 | 180 | -0.1 | 4.91 | 0 | 使用できない | 0 | 0 | 35.5151 | 0 | 0 | 0 | 2.2937 | -0.19664 | -1.1083
2014-12-03 | 12 | 3 | 21.9296 | 28.0806 | 6.151 | 0 | 24.0691 | 0 | 5.9354 | 21.9296 | 28.0806 | 6.151 | 0 | 24.0691 | 0 | 5.9354 | 164 | 210 | 46 | 0 | 180 | 0 | 0 | 4.7483 | 8.0561 | 5.8492 | 1.6167 | -2.7 | 164 | 210 | 46 | 180 | -0.1 | 4.91 | 0 | 使用できない | 0 | 0 | 35.7551 | 0 | 2 | 0 | 3.6554 | -0.48898 | -1.0083
2014-12-04 | 12 | 4 | 12.0012 | 15.0015 | 3.0003 | 0 | 24.5479 | 0 | 5.9411 | 12.0012 | 15.0015 | 3.0003 | 0 | 24.5479 | 0 | 5.9411 | 88 | 110 | 22 | 0 | 180 | 0 | 0 | 4.7529 | 7.4207 | 4.7996 | 1.5708 | -2.6125 | 88 | 110 | 22 | 180 | -0.1 | 4.91 | 0 | 使用できない | 0 | 0 | 36.1541 | 0 | 0 | 0 | 2.0426 | -0.62231 | -3.7
2014-12-05 | 12 | 5 | 6.6134 | 8.2667 | 1.6533 | 0 | 24.8001 | 0 | 5.8896 | 6.6134 | 8.2667 | 1.6533 | 0 | 24.8001 | 0 | 5.8896 | 48 | 60 | 12 | 0 | 180 | 0 | 0 | 4.7117 | 7.0859 | 4.2467 | 1.9833 | -2.5 | 48 | 60 | 12 | 180 | -0.1 | 4.91 | 0 | 使用できない | 0 | 0 | 36.3642 | 0 | 1 | 0 | 2.9449 | -0.71626 | -3.2333
2014-12-06 | 12 | 6 | 12.201 | 15.2512 | 3.0502 | 0 | 24.9565 | 0 | 6.0333 | 12.201 | 15.2512 | 3.0502 | 0 | 24.9565 | 0 | 6.0333 | 88 | 110 | 22 | 0 | 180 | 0 | 0 | 4.8267 | 6.8783 | 3.9038 | 0.83333 | 1.6875 | 88 | 110 | 22 | 180 | -0.1 | 4.91 | 0 | 使用できない | 0 | 0 | 36.4946 | 0 | 2 | 0 | 2.9552 | -0.87473 | -4.3042
2014-12-07 | 12 | 7 | 12.2932 | 15.3665 | 3.0733 | 0 | 25.1453 | 0 | 6.0854 | 12.2932 | 15.3665 | 3.0733 | 0 | 25.1453 | 0 | 6.0854 | 88 | 110 | 22 | 0 | 180 | 0 | 0 | 4.8683 | 6.6278 | 3.49 | 0.41667 | -2.6 | 88 | 110 | 22 | 180 | -0.1 | 4.91 | 0 | 使用できない | 0 | 0 | 36.6519 | 0 | 3 | 0 | 5.24 | -1.0445 | -8.4792
2014-12-08 | 12 | 8 | 12.3952 | 15.494 | 3.0988 | 0 | 25.3538 | 0 | 5.8745 | 12.3952 | 15.494 | 3.0988 | 0 | 25.3538 | 0 | 5.8745 | 88 | 110 | 22 | 0 | 180 | 0 | 0 | 4.6996 | 6.3511 | 3.0329 | 2.1042 | -3.5875 | 88 | 110 | 22 | 180 | -0.1 | 4.91 | 0 | 使用できない | 0 | 0 | 36.8256 | 0 | 4 | 0 | 5.7025 | -1.1426 | -3.0125
2014-12-09 | 12 | 9 | 19.3115 | 22.7195 | 3.4079 | 0 | 25.5594 | 0 | 5.2427 | 19.3115 | 22.7195 | 3.4079 | 0 | 25.5594 | 0 | 5.2427 | 136 | 160 | 24 | 0 | 180 | 0 | 0 | 4.1942 | 6.0782 | 2.5821 | 7.3583 | 4.675 | 136 | 160 | 24 | 180 | -0.1 | 4.93 | 0 | 使用できない | 0 | 0 | 36.997 | 0 | 3 | 0 | 4.3388 | -1.2128 | 1.3333
2014-12-10 | 12 | 10 | 8.2334 | 15.615 | 4.5425 | 0 | 0 | 0 | 0 | 8.2334 | 15.615 | 4.5425 | 0 | 0 | 0 | 0 | 58 | 110 | 32 | 0 | 0 | 0 | 0 | 0 | 6.0883 | 2.5988 | 9.2 | 6.7125 | 58 | 110 | 32 | 0 | -0.1 | 4.93 | 0 | 使用できない | 0 | 0 | 36.9907 | 0 | 5 | 0 | 8.4333 | -1.0172 | 1.3042
2014-12-11 | 12 | 11 | 12.3908 | 15.4885 | 3.0977 | 0 | 25.3448 | 0 | 5.0943 | 12.3908 | 15.4885 | 3.0977 | 0 | 25.3448 | 0 | 5.0943 | 88 | 110 | 22 | 0 | 180 | 0 | 0 | 4.0754 | 6.363 | 3.0525 | 8.5458 | 5.35 | 88 | 110 | 22 | 180 | -0.1 | 4.93 | 0 | 使用できない | 0 | 0 | 36.8182 | 0 | 0 | 0 | 2.0355 | -0.87849 | 3.0333
2014-12-12 | 12 | 12 | 6.6879 | 8.3599 | 1.672 | 0 | 25.0797 | 0 | 5.4146 | 6.6879 | 8.3599 | 1.672 | 0 | 25.0797 | 0 | 5.4146 | 48 | 60 | 12 | 0 | 180 | 0 | 0 | 4.3317 | 6.7149 | 3.6337 | 5.7833 | 6.675 | 48 | 60 | 12 | 180 | -0.1 | 4.91 | 0 | 使用できない | 0 | 0 | 36.5972 | 0 | 2 | 0 | 3.5414 | -0.6621 | -0.45417
2014-12-13 | 12 | 13 | 18.2889 | 22.1684 | 3.8795 | 0 | 24.9394 | 0 | 5.9109 | 18.2889 | 22.1684 | 3.8795 | 0 | 24.9394 | 0 | 5.9109 | 132 | 160 | 28 | 0 | 180 | 0 | 0 | 4.7287 | 6.901 | 3.9412 | 1.8125 | 4.5875 | 132 | 160 | 28 | 180 | -0.1 | 4.91 | 0 | 使用できない | 0 | 0 | 36.4803 | 0 | 0 | 0 | 2.3634 | -0.39785 | -0.8375
2014-12-14 | 12 | 14 | 6.6481 | 8.3102 | 1.662 | 0 | 24.9305 | 0 | 6.0229 | 6.6481 | 8.3102 | 1.662 | 0 | 24.9305 | 0 | 6.0229 | 48 | 60 | 12 | 0 | 180 | 0 | 0 | 4.8183 | 6.9129 | 3.9608 | 0.91667 | -3.0875 | 48 | 60 | 12 | 180 | -0.1 | 4.91 | 0 | 使用できない | 0 | 0 | 36.4729 | 0 | 2 | 0 | 4.6508 | -0.079435 | -1.9125
2014-12-15 | 12 | 15 | 12.2028 | 15.2535 | 3.0507 | 0 | 24.9603 | 0 | 5.7411 | 12.2028 | 15.2535 | 3.0507 | 0 | 24.9603 | 0 | 5.7411 | 88 | 110 | 22 | 0 | 180 | 0 | 0 | 4.5929 | 6.8733 | 3.8954 | 3.1708 | 0 | 88 | 110 | 22 | 180 | -0.1 | 4.91 | 0 | 使用できない | 0 | 0 | 36.4978 | 0 | 1 | 0 | 3.0144 | -0.020296 | -0.51667
2014-12-16 | 12 | 16 | 18.818 | 22.1388 | 3.3208 | 0 | 24.9061 | 0 | 5.6443 | 18.818 | 22.1388 | 3.3208 | 0 | 24.9061 | 0 | 5.6443 | 136 | 160 | 24 | 0 | 180 | 0 | 0 | 4.5154 | 6.9452 | 4.0142 | 3.9458 | 0.3 | 136 | 160 | 24 | 180 | -0.1 | 4.91 | 0 | 使用できない | 0 | 0 | 36.4526 | 0 | 0 | 0 | 1.8386 | -0.13831 | 0.55
2014-12-17 | 12 | 17 | 22.5629 | 28.8915 | 6.3286 | 0 | 24.7642 | 0 | 5.5318 | 22.5629 | 28.8915 | 6.3286 | 0 | 24.7642 | 0 | 5.5318 | 164 | 210 | 46 | 0 | 180 | 0 | 0 | 4.4254 | 7.1336 | 4.3254 | 4.8458 | 3.9375 | 164 | 210 | 46 | 180 | -0.1 | 4.91 | 0 | 使用できない | 0 | 0 | 36.3343 | 0 | 0 | 0 | 2.3198 | -0.30511 | -6.2792
2014-12-18 | 12 | 18 | 12.0082 | 15.0102 | 3.002 | 0 | 24.5621 | 0 | 6.0411 | 12.0082 | 15.0102 | 3.002 | 0 | 24.5621 | 0 | 6.0411 | 88 | 110 | 22 | 0 | 180 | 0 | 0 | 4.8329 | 7.4017 | 4.7683 | 0.77083 | -3.775 | 88 | 110 | 22 | 180 | -0.1 | 4.91 | 0 | 使用できない | 0 | 0 | 36.1659 | 0 | 0 | 0 | 2.3086 | -0.37339 | -3.875
2014-12-19 | 12 | 19 | 6.5661 | 8.2077 | 1.6415 | 0 | 24.623 | 0 | 5.7786 | 6.5661 | 8.2077 | 1.6415 | 0 | 24.623 | 0 | 5.7786 | 48 | 60 | 12 | 0 | 180 | 0 | 0 | 4.6229 | 7.321 | 4.635 | 2.8708 | -2.1375 | 48 | 60 | 12 | 180 | -0.1 | 4.91 | 0 | 使用できない | 0 | 0 | 36.2166 | 0 | 0 | 0 | 1.8224 | -0.30954 | -0.80417
2014-12-20 | 12 | 20 | 12.138 | 15.1725 | 3.0345 | 0 | 24.8277 | 0 | 5.5927 | 12.138 | 15.1725 | 3.0345 | 0 | 24.8277 | 0 | 5.5927 | 88 | 110 | 22 | 0 | 180 | 0 | 0 | 4.4742 | 7.0494 | 4.1862 | 4.3583 | -0.925 | 88 | 110 | 22 | 180 | -0.1 | 4.91 | 0 | 使用できない | 0 | 0 | 36.3872 | 0 | 4 | 0 | 6.1015 | -0.14624 | 0.1375
2014-12-21 | 12 | 21 | 12.2459 | 15.3074 | 3.0615 | 0 | 25.0485 | 0 | 5.663 | 12.2459 | 15.3074 | 3.0615 | 0 | 25.0485 | 0 | 5.663 | 88 | 110 | 22 | 0 | 180 | 0 | 0 | 4.5304 | 6.7562 | 3.7021 | 3.7958 | 1.65 | 88 | 110 | 22 | 180 | -0.1 | 4.91 | 0 | 使用できない | 0 | 0 | 36.5713 | 0 | 0 | 0 | 2.3128 | -0.021102 | -3.4333
2014-12-22 | 12 | 22 | 12.3519 | 15.4398 | 3.088 | 0 | 25.2652 | 0 | 5.862 | 12.3519 | 15.4398 | 3.088 | 0 | 25.2652 | 0 | 5.862 | 88 | 110 | 22 | 0 | 180 | 0 | 0 | 4.6896 | 6.4687 | 3.2271 | 2.2042 | -2.3 | 88 | 110 | 22 | 180 | -0.1 | 4.91 | 0 | 使用できない | 0 | 0 | 36.7518 | 0 | 3 | 0 | 6.5161 | 0.016129 | -0.6625
2014-12-23 | 12 | 23 | 19.2126 | 22.6031 | 3.3905 | 0 | 25.4284 | 0 | 5.5641 | 19.2126 | 22.6031 | 3.3905 | 0 | 25.4284 | 0 | 5.5641 | 136 | 160 | 24 | 0 | 180 | 0 | 0 | 4.4512 | 6.252 | 2.8692 | 4.5875 | -1.5875 | 136 | 160 | 24 | 180 | -0.1 | 4.91 | 0 | 使用できない | 0 | 0 | 36.8879 | 0 | 2 | 0 | 5.0166 | 0.26411 | -0.14583
2014-12-24 | 12 | 24 | 8.1528 | 15.4623 | 4.4981 | 0 | 0 | 0 | 0 | 8.1528 | 15.4623 | 4.4981 | 0 | 0 | 0 | 0 | 58 | 110 | 32 | 0 | 0 | 0 | 0 | 0 | 6.42 | 3.1467 | 6.6208 | 2.6375 | 58 | 110 | 32 | 0 | -0.1 | 4.91 | 0 | 使用できない | 0 | 0 | 36.7824 | 0 | 1 | 0 | 2.5278 | 0.33065 | 4.1292
2014-12-25 | 12 | 25 | 12.2426 | 15.3032 | 3.0606 | 0 | 25.0417 | 0 | 5.4609 | 12.2426 | 15.3032 | 3.0606 | 0 | 25.0417 | 0 | 5.4609 | 88 | 110 | 22 | 0 | 180 | 0 | 0 | 4.3688 | 6.7653 | 3.7171 | 5.4125 | 0.7 | 88 | 110 | 22 | 180 | -0.1 | 4.91 | 0 | 使用できない | 0 | 0 | 36.5656 | 0 | 0 | 0 | 2.2874 | 0.23978 | 5.4042
2014-12-26 | 12 | 26 | 6.6505 | 8.3131 | 1.6626 | 0 | 24.9394 | 0 | 5.1271 | 6.6505 | 8.3131 | 1.6626 | 0 | 24.9394 | 0 | 5.1271 | 48 | 60 | 12 | 0 | 180 | 0 | 0 | 4.1017 | 6.901 | 3.9413 | 8.2833 | 2.4375 | 48 | 60 | 12 | 180 | -0.1 | 4.93 | 0 | 使用できない | 0 | 0 | 36.4803 | 0 | 5 | 0 | 9.566 | 0.09207 | 4.875
2014-12-27 | 12 | 27 | 18.1438 | 21.9925 | 3.8487 | 0 | 24.7416 | 0 | 5.2562 | 18.1438 | 21.9925 | 3.8487 | 0 | 24.7416 | 0 | 5.2562 | 132 | 160 | 28 | 0 | 180 | 0 | 0 | 4.205 | 7.1636 | 4.375 | 7.25 | 2.3125 | 132 | 160 | 28 | 180 | -0.1 | 4.93 | 0 | 使用できない | 0 | 0 | 36.3155 | 0 | 0 | 0 | 2.7432 | -0.15833 | 9.675
2014-12-28 | 12 | 28 | 6.5685 | 8.2106 | 1.6421 | 0 | 24.6319 | 0 | 5.2677 | 6.5685 | 8.2106 | 1.6421 | 0 | 24.6319 | 0 | 5.2677 | 48 | 60 | 12 | 0 | 180 | 0 | 0 | 4.2142 | 7.3092 | 4.6154 | 6.9583 | 1.0375 | 48 | 60 | 12 | 180 | -0.1 | 4.91 | 0 | 使用できない | 0 | 0 | 36.2241 | 0 | 4 | 0 | 6.5943 | -0.32567 | 9.1792
2014-12-29 | 12 | 29 | 11.9043 | 14.8803 | 2.9761 | 0 | 24.3496 | 0 | 5.2229 | 11.9043 | 14.8803 | 2.9761 | 0 | 24.3496 | 0 | 5.2229 | 88 | 110 | 22 | 0 | 180 | 0 | 0 | 4.1783 | 7.6838 | 5.2342 | 7.5167 | 1.5125 | 88 | 110 | 22 | 180 | -0.1 | 4.93 | 0 | 使用できない | 0 | 0 | 35.9889 | 0 | 0 | 0 | 2.4998 | -0.5504 | 7.2625
2014-12-30 | 12 | 30 | 7.7777 | 14.7508 | 4.2911 | 0 | 0 | 0 | 0 | 7.7777 | 14.7508 | 4.2911 | 0 | 0 | 0 | 0 | 58 | 110 | 32 | 0 | 0 | 0 | 0 | 0 | 7.965 | 5.6988 | 6.0917 | 1.8 | 58 | 110 | 32 | 0 | -0.1 | 4.91 | 0 | 使用できない | 0 | 0 | 35.8123 | 0 | 0 | 0 | 1.9657 | -0.69825 | -1.6375
2014-12-31 | 12 | 31 | 18.1776 | 21.3855 | 3.2078 | 0 | 24.0586 | 0 | 5.9068 | 18.1776 | 21.3855 | 3.2078 | 0 | 24.0586 | 0 | 5.9068 | 136 | 160 | 24 | 0 | 180 | 0 | 0 | 4.7254 | 8.07 | 5.8721 | 1.8458 | -2.075 | 136 | 160 | 24 | 180 | -0.1 | 4.91 | 0 | 使用できない | 0 | 0 | 35.7464 | 0 | 0 | 0 | 2.1516 | -0.88602 | -5.8875

## 計算過程（日射量等）
見出し１ |  | 太陽熱集熱部設置面 |  |  | 法線面直達日射量 | 水平面天空日射量 | 太陽高度角 | 太陽方位角
見出し２ |  | 平均日射量 | 直達日射量 | 天空放射量
式番号 |  | 第二節付録B（1） | 第二節付録B（2） | 第二節付録B（3） | 第二節付録B | 第二節付録B | 第二節付録B | 第二節付録B | 見出し１ | 式番号 | 記号 | 単位
記号 |  | q_(sp,d,t) | I_(D,d,t) | I_(d,d,t) | I_(DN,d,t) | I_(sky,d,t) | h_(d,t) | A_(d,t) | 方位角 | 第二節付録B | P_α | rad | 0
単位 |  | W/m2 | W/m2 | W/m2 | W/m2 | W/m2 | rad | rad | 傾斜角 | 第二節付録B | P_β | rad | 0.34907
2014-01-01 | 0時 | 0 | 0 | 0 | 0 | 0 | 0 | 0
2014-01-01 | 1時 | 0 | 0 | 0 | 0 | 0 | 0 | 0
2014-01-01 | 2時 | 0 | 0 | 0 | 0 | 0 | 0 | 0
2014-01-01 | 3時 | 0 | 0 | 0 | 0 | 0 | 0 | 0
2014-01-01 | 4時 | 0 | 0 | 0 | 0 | 0 | 0 | 0
2014-01-01 | 5時 | 0 | 0 | 0 | 0 | 0 | 0 | 0
2014-01-01 | 6時 | 3.6441 | 0.95006 | 2.694 | 2.7778 | 2.7778 | 0 | 0
2014-01-01 | 7時 | 37.6522 | 8.018 | 29.6342 | 22.2222 | 30.5556 | 0.15184 | 5.4158
2014-01-01 | 8時 | 65.3656 | 8.7912 | 56.5744 | 16.6667 | 58.3333 | 0.29147 | 5.6165
2014-01-01 | 9時 | 79.056 | 9.0115 | 70.0445 | 13.8889 | 72.2222 | 0.39619 | 5.8486
2014-01-01 | 10時 | 91.4792 | 7.9646 | 83.5145 | 11.1111 | 86.1111 | 0.45728 | 6.1034
2014-01-01 | 11時 | 111.1122 | 14.1276 | 96.9846 | 19.4444 | 100 | 0.466 | 0.089012
2014-01-01 | 12時 | 97.5082 | 11.2996 | 86.2086 | 16.6667 | 88.8889 | 0.42237 | 0.35256
2014-01-01 | 13時 | 76.8997 | 9.5493 | 67.3504 | 16.6667 | 69.4444 | 0.32987 | 0.59167
2014-01-01 | 14時 | 48.6097 | 8.1994 | 40.4103 | 19.4444 | 41.6667 | 0.20246 | 0.80285
2014-01-01 | 15時 | 15.9029 | 5.1269 | 10.7761 | 22.2222 | 11.1111 | 0.045379 | 0.98786
2014-01-01 | 16時 | 0 | 0 | 0 | 0 | 0 | 0 | 0
2014-01-01 | 17時 | 0 | 0 | 0 | 0 | 0 | 0 | 0
2014-01-01 | 18時 | 0 | 0 | 0 | 0 | 0 | 0 | 0
2014-01-01 | 19時 | 0 | 0 | 0 | 0 | 0 | 0 | 0
2014-01-01 | 20時 | 0 | 0 | 0 | 0 | 0 | 0 | 0
2014-01-01 | 21時 | 0 | 0 | 0 | 0 | 0 | 0 | 0
2014-01-01 | 22時 | 0 | 0 | 0 | 0 | 0 | 0 | 0
2014-01-01 | 23時 | 0 | 0 | 0 | 0 | 0 | 0 | 0
2014-01-02 | 0時 | 0 | 0 | 0 | 0 | 0 | 0 | 0
2014-01-02 | 1時 | 0 | 0 | 0 | 0 | 0 | 0 | 0
2014-01-02 | 2時 | 0 | 0 | 0 | 0 | 0 | 0 | 0
2014-01-02 | 3時 | 0 | 0 | 0 | 0 | 0 | 0 | 0
2014-01-02 | 4時 | 0 | 0 | 0 | 0 | 0 | 0 | 0
2014-01-02 | 5時 | 0 | 0 | 0 | 0 | 0 | 0 | 0
2014-01-02 | 6時 | 3.6441 | 0.95006 | 2.694 | 2.7778 | 2.7778 | 0 | 0
2014-01-02 | 7時 | 41.3259 | 8.9977 | 32.3282 | 25 | 33.3333 | 0.15184 | 5.4123
2014-01-02 | 8時 | 73.6762 | 11.7138 | 61.9624 | 22.2222 | 63.8889 | 0.29147 | 5.6147
2014-01-02 | 9時 | 105.1117 | 16.2091 | 88.9026 | 25 | 91.6667 | 0.39619 | 5.8451
2014-01-02 | 10時 | 189.861 | 49.7721 | 140.0889 | 69.4444 | 144.4444 | 0.45728 | 6.1017
2014-01-02 | 11時 | 193.3251 | 50.5421 | 142.7829 | 69.4444 | 147.2222 | 0.46775 | 0.087266
2014-01-02 | 12時 | 107.5017 | 13.2111 | 94.2906 | 19.4444 | 97.2222 | 0.42412 | 0.35081
2014-01-02 | 13時 | 82.8386 | 12.7942 | 70.0445 | 22.2222 | 72.2222 | 0.33336 | 0.59167
2014-01-02 | 14時 | 49.8149 | 9.4046 | 40.4103 | 22.2222 | 41.6667 | 0.2042 | 0.80285
2014-01-02 | 15時 | 15.939 | 5.1629 | 10.7761 | 22.2222 | 11.1111 | 0.047124 | 0.98786
2014-01-02 | 16時 | 0 | 0 | 0 | 0 | 0 | 0 | 0
2014-01-02 | 17時 | 0 | 0 | 0 | 0 | 0 | 0 | 0
2014-01-02 | 18時 | 0 | 0 | 0 | 0 | 0 | 0 | 0
2014-01-02 | 19時 | 0 | 0 | 0 | 0 | 0 | 0 | 0
2014-01-02 | 20時 | 0 | 0 | 0 | 0 | 0 | 0 | 0
2014-01-02 | 21時 | 0 | 0 | 0 | 0 | 0 | 0 | 0
2014-01-02 | 22時 | 0 | 0 | 0 | 0 | 0 | 0 | 0
2014-01-02 | 23時 | 0 | 0 | 0 | 0 | 0 | 0 | 0
2014-01-03 | 0時 | 0 | 0 | 0 | 0 | 0 | 0 | 0
2014-01-03 | 1時 | 0 | 0 | 0 | 0 | 0 | 0 | 0
2014-01-03 | 2時 | 0 | 0 | 0 | 0 | 0 | 0 | 0
2014-01-03 | 3時 | 0 | 0 | 0 | 0 | 0 | 0 | 0
2014-01-03 | 4時 | 0 | 0 | 0 | 0 | 0 | 0 | 0
2014-01-03 | 5時 | 0 | 0 | 0 | 0 | 0 | 0 | 0
2014-01-03 | 6時 | 6.3381 | 0.95006 | 5.388 | 2.7778 | 5.5556 | 0 | 0
2014-01-03 | 7時 | 64.374 | 23.9637 | 40.4103 | 66.6667 | 41.6667 | 0.15184 | 5.4105
2014-01-03 | 8時 | 138.6525 | 49.75 | 88.9026 | 94.4444 | 91.6667 | 0.29147 | 5.613
2014-01-03 | 9時 | 543.554 | 465.4275 | 78.1265 | 716.6667 | 80.5556 | 0.39794 | 5.8434
2014-01-03 | 10時 | 512.157 | 382.8442 | 129.3128 | 533.3333 | 133.3333 | 0.45902 | 6.0999
2014-01-03 | 11時 | 373.5926 | 206.5635 | 167.0291 | 283.3333 | 172.2222 | 0.46949 | 0.085521
2014-01-03 | 12時 | 232.4782 | 87.0012 | 145.4769 | 127.7778 | 150 | 0.42586 | 0.34907
2014-01-03 | 13時 | 132.2725 | 35.2879 | 96.9846 | 61.1111 | 100 | 0.3351 | 0.58992
2014-01-03 | 14時 | 84.8897 | 28.3153 | 56.5744 | 66.6667 | 58.3333 | 0.20595 | 0.80285
2014-01-03 | 15時 | 28.5208 | 15.0507 | 13.4701 | 63.8889 | 13.8889 | 0.050615 | 0.98786
2014-01-03 | 16時 | 0 | 0 | 0 | 0 | 0 | 0 | 0
2014-01-03 | 17時 | 0 | 0 | 0 | 0 | 0 | 0 | 0
2014-01-03 | 18時 | 0 | 0 | 0 | 0 | 0 | 0 | 0
2014-01-03 | 19時 | 0 | 0 | 0 | 0 | 0 | 0 | 0
2014-01-03 | 20時 | 0 | 0 | 0 | 0 | 0 | 0 | 0
2014-01-03 | 21時 | 0 | 0 | 0 | 0 | 0 | 0 | 0
2014-01-03 | 22時 | 0 | 0 | 0 | 0 | 0 | 0 | 0
2014-01-03 | 23時 | 0 | 0 | 0 | 0 | 0 | 0 | 0
2014-01-04 | 0時 | 0 | 0 | 0 | 0 | 0 | 0 | 0
2014-01-04 | 1時 | 0 | 0 | 0 | 0 | 0 | 0 | 0
2014-01-04 | 2時 | 0 | 0 | 0 | 0 | 0 | 0 | 0
2014-01-04 | 3時 | 0 | 0 | 0 | 0 | 0 | 0 | 0
2014-01-04 | 4時 | 0 | 0 | 0 | 0 | 0 | 0 | 0
2014-01-04 | 5時 | 0 | 0 | 0 | 0 | 0 | 0 | 0
2014-01-04 | 6時 | 3.6441 | 0.95006 | 2.694 | 2.7778 | 2.7778 | 0 | 0
2014-01-04 | 7時 | 29.2323 | 4.9862 | 24.2462 | 13.8889 | 25 | 0.15184 | 5.4088
2014-01-04 | 8時 | 66.8311 | 10.2567 | 56.5744 | 19.4444 | 58.3333 | 0.29322 | 5.6095
2014-01-04 | 9時 | 93.4393 | 12.6187 | 80.8205 | 19.4444 | 83.3333 | 0.39794 | 5.8399
2014-01-04 | 10時 | 93.4985 | 9.984 | 83.5145 | 13.8889 | 86.1111 | 0.46077 | 6.0964
2014-01-04 | 11時 | 96.3514 | 10.1428 | 86.2086 | 13.8889 | 88.8889 | 0.47124 | 0.083776
2014-01-04 | 12時 | 99.476 | 13.2674 | 86.2086 | 19.4444 | 88.8889 | 0.42761 | 0.34732
2014-01-04 | 13時 | 78.6053 | 11.2549 | 67.3504 | 19.4444 | 69.4444 | 0.33685 | 0.58992
2014-01-04 | 14時 | 46.0421 | 8.3259 | 37.7162 | 19.4444 | 38.8889 | 0.20944 | 0.80111
2014-01-04 | 15時 | 16.706 | 5.9299 | 10.7761 | 25 | 11.1111 | 0.05236 | 0.98786
2014-01-04 | 16時 | 0 | 0 | 0 | 0 | 0 | 0 | 0
2014-01-04 | 17時 | 0 | 0 | 0 | 0 | 0 | 0 | 0
2014-01-04 | 18時 | 0 | 0 | 0 | 0 | 0 | 0 | 0
2014-01-04 | 19時 | 0 | 0 | 0 | 0 | 0 | 0 | 0
2014-01-04 | 20時 | 0 | 0 | 0 | 0 | 0 | 0 | 0
2014-01-04 | 21時 | 0 | 0 | 0 | 0 | 0 | 0 | 0
2014-01-04 | 22時 | 0 | 0 | 0 | 0 | 0 | 0 | 0
2014-01-04 | 23時 | 0 | 0 | 0 | 0 | 0 | 0 | 0
2014-01-05 | 0時 | 0 | 0 | 0 | 0 | 0 | 0 | 0
2014-01-05 | 1時 | 0 | 0 | 0 | 0 | 0 | 0 | 0
2014-01-05 | 2時 | 0 | 0 | 0 | 0 | 0 | 0 | 0
2014-01-05 | 3時 | 0 | 0 | 0 | 0 | 0 | 0 | 0
2014-01-05 | 4時 | 0 | 0 | 0 | 0 | 0 | 0 | 0
2014-01-05 | 5時 | 0 | 0 | 0 | 0 | 0 | 0 | 0
2014-01-05 | 6時 | 3.6441 | 0.95006 | 2.694 | 2.7778 | 2.7778 | 0 | 0
2014-01-05 | 7時 | 29.2197 | 4.9736 | 24.2462 | 13.8889 | 25 | 0.15184 | 5.4053
2014-01-05 | 8時 | 65.3599 | 8.7855 | 56.5744 | 16.6667 | 58.3333 | 0.29322 | 5.6077
2014-01-05 | 9時 | 93.46 | 12.6395 | 80.8205 | 19.4444 | 83.3333 | 0.39968 | 5.8381
2014-01-05 | 10時 | 110.9837 | 13.9991 | 96.9846 | 19.4444 | 100 | 0.46251 | 6.0947
2014-01-05 | 11時 | 111.8706 | 12.192 | 99.6786 | 16.6667 | 102.7778 | 0.47298 | 0.08203
2014-01-05 | 12時 | 102.2225 | 13.3199 | 88.9026 | 19.4444 | 91.6667 | 0.4311 | 0.34558
2014-01-05 | 13時 | 78.6652 | 11.3147 | 67.3504 | 19.4444 | 69.4444 | 0.34034 | 0.58818
2014-01-05 | 14時 | 48.7656 | 8.3554 | 40.4103 | 19.4444 | 41.6667 | 0.21118 | 0.80111
2014-01-05 | 15時 | 16.1191 | 5.343 | 10.7761 | 22.2222 | 11.1111 | 0.055851 | 0.98786
2014-01-05 | 16時 | 0 | 0 | 0 | 0 | 0 | 0 | 0
2014-01-05 | 17時 | 0 | 0 | 0 | 0 | 0 | 0 | 0
2014-01-05 | 18時 | 0 | 0 | 0 | 0 | 0 | 0 | 0
2014-01-05 | 19時 | 0 | 0 | 0 | 0 | 0 | 0 | 0
2014-01-05 | 20時 | 0 | 0 | 0 | 0 | 0 | 0 | 0
2014-01-05 | 21時 | 0 | 0 | 0 | 0 | 0 | 0 | 0
2014-01-05 | 22時 | 0 | 0 | 0 | 0 | 0 | 0 | 0
2014-01-05 | 23時 | 0 | 0 | 0 | 0 | 0 | 0 | 0
2014-01-06 | 0時 | 0 | 0 | 0 | 0 | 0 | 0 | 0
2014-01-06 | 1時 | 0 | 0 | 0 | 0 | 0 | 0 | 0
2014-01-06 | 2時 | 0 | 0 | 0 | 0 | 0 | 0 | 0
2014-01-06 | 3時 | 0 | 0 | 0 | 0 | 0 | 0 | 0
2014-01-06 | 4時 | 0 | 0 | 0 | 0 | 0 | 0 | 0
2014-01-06 | 5時 | 0 | 0 | 0 | 0 | 0 | 0 | 0
2014-01-06 | 6時 | 3.6441 | 0.95006 | 2.694 | 2.7778 | 2.7778 | 0 | 0
2014-01-06 | 7時 | 36.6187 | 6.9845 | 29.6342 | 19.4444 | 30.5556 | 0.15359 | 5.4035
2014-01-06 | 8時 | 57.0354 | 5.8491 | 51.1863 | 11.1111 | 52.7778 | 0.29322 | 5.6043
2014-01-06 | 9時 | 81.7781 | 9.0396 | 72.7385 | 13.8889 | 75 | 0.40143 | 5.8346
2014-01-06 | 10時 | 95.5322 | 12.0176 | 83.5145 | 16.6667 | 86.1111 | 0.46426 | 6.0929
2014-01-06 | 11時 | 98.4211 | 12.2125 | 86.2086 | 16.6667 | 88.8889 | 0.47473 | 0.080285
2014-01-06 | 12時 | 102.2469 | 13.3443 | 88.9026 | 19.4444 | 91.6667 | 0.43284 | 0.34558
2014-01-06 | 13時 | 81.386 | 11.3415 | 70.0445 | 19.4444 | 72.2222 | 0.34208 | 0.58818
2014-01-06 | 14時 | 43.7265 | 6.0102 | 37.7162 | 13.8889 | 38.8889 | 0.21468 | 0.80111
2014-01-06 | 15時 | 10.7716 | 2.6895 | 8.0821 | 11.1111 | 8.3333 | 0.057596 | 0.98786
2014-01-06 | 16時 | 0 | 0 | 0 | 0 | 0 | 0 | 0
2014-01-06 | 17時 | 0 | 0 | 0 | 0 | 0 | 0 | 0
2014-01-06 | 18時 | 0 | 0 | 0 | 0 | 0 | 0 | 0
2014-01-06 | 19時 | 0 | 0 | 0 | 0 | 0 | 0 | 0
2014-01-06 | 20時 | 0 | 0 | 0 | 0 | 0 | 0 | 0
2014-01-06 | 21時 | 0 | 0 | 0 | 0 | 0 | 0 | 0
2014-01-06 | 22時 | 0 | 0 | 0 | 0 | 0 | 0 | 0
2014-01-06 | 23時 | 0 | 0 | 0 | 0 | 0 | 0 | 0
2014-01-07 | 0時 | 0 | 0 | 0 | 0 | 0 | 0 | 0
2014-01-07 | 1時 | 0 | 0 | 0 | 0 | 0 | 0 | 0
2014-01-07 | 2時 | 0 | 0 | 0 | 0 | 0 | 0 | 0
2014-01-07 | 3時 | 0 | 0 | 0 | 0 | 0 | 0 | 0
2014-01-07 | 4時 | 0 | 0 | 0 | 0 | 0 | 0 | 0
2014-01-07 | 5時 | 0 | 0 | 0 | 0 | 0 | 0 | 0
2014-01-07 | 6時 | 3.6441 | 0.95006 | 2.694 | 2.7778 | 2.7778 | 0 | 0
2014-01-07 | 7時 | 25.5332 | 3.9811 | 21.5521 | 11.1111 | 22.2222 | 0.15359 | 5.4
2014-01-07 | 8時 | 47.5 | 4.3958 | 43.1043 | 8.3333 | 44.4444 | 0.29496 | 5.6025
2014-01-07 | 9時 | 69.2059 | 7.2435 | 61.9624 | 11.1111 | 63.8889 | 0.40317 | 5.8329
2014-01-07 | 10時 | 81.4496 | 6.0171 | 75.4325 | 8.3333 | 77.7778 | 0.466 | 6.0895
2014-01-07 | 11時 | 83.6009 | 8.1685 | 75.4325 | 11.1111 | 77.7778 | 0.47822 | 0.07854
2014-01-07 | 12時 | 85.7678 | 7.6413 | 78.1265 | 11.1111 | 80.5556 | 0.43459 | 0.34383
2014-01-07 | 13時 | 70.1061 | 8.1437 | 61.9624 | 13.8889 | 63.8889 | 0.34558 | 0.58643
2014-01-07 | 14時 | 39.8472 | 4.825 | 35.0222 | 11.1111 | 36.1111 | 0.21642 | 0.80111
2014-01-07 | 15時 | 14.1829 | 3.4068 | 10.7761 | 13.8889 | 11.1111 | 0.061087 | 0.98786
2014-01-07 | 16時 | 0 | 0 | 0 | 0 | 0 | 0 | 0
2014-01-07 | 17時 | 0 | 0 | 0 | 0 | 0 | 0 | 0
2014-01-07 | 18時 | 0 | 0 | 0 | 0 | 0 | 0 | 0
2014-01-07 | 19時 | 0 | 0 | 0 | 0 | 0 | 0 | 0
2014-01-07 | 20時 | 0 | 0 | 0 | 0 | 0 | 0 | 0
2014-01-07 | 21時 | 0 | 0 | 0 | 0 | 0 | 0 | 0
2014-01-07 | 22時 | 0 | 0 | 0 | 0 | 0 | 0 | 0
2014-01-07 | 23時 | 0 | 0 | 0 | 0 | 0 | 0 | 0
2014-01-08 | 0時 | 0 | 0 | 0 | 0 | 0 | 0 | 0
2014-01-08 | 1時 | 0 | 0 | 0 | 0 | 0 | 0 | 0
2014-01-08 | 2時 | 0 | 0 | 0 | 0 | 0 | 0 | 0
2014-01-08 | 3時 | 0 | 0 | 0 | 0 | 0 | 0 | 0
2014-01-08 | 4時 | 0 | 0 | 0 | 0 | 0 | 0 | 0
2014-01-08 | 5時 | 0 | 0 | 0 | 0 | 0 | 0 | 0
2014-01-08 | 6時 | 6.3381 | 0.95006 | 5.388 | 2.7778 | 5.5556 | 0 | 0
2014-01-08 | 7時 | 69.9079 | 26.8036 | 43.1043 | 75 | 44.4444 | 0.15359 | 5.3966
2014-01-08 | 8時 | 203.5696 | 103.8909 | 99.6786 | 197.2222 | 102.7778 | 0.29496 | 5.599
2014-01-08 | 9時 | 565.8586 | 495.8141 | 70.0445 | 761.1111 | 72.2222 | 0.40317 | 5.8294
2014-01-08 | 10時 | 653.9561 | 578.5237 | 75.4325 | 800 | 77.7778 | 0.46775 | 6.0877
2014-01-08 | 11時 | 667.2331 | 589.1066 | 78.1265 | 800 | 80.5556 | 0.47997 | 0.076794
2014-01-08 | 12時 | 284.743 | 128.4899 | 156.253 | 186.1111 | 161.1111 | 0.43808 | 0.34208
2014-01-08 | 13時 | 144.8189 | 42.4463 | 102.3727 | 72.2222 | 105.5556 | 0.34732 | 0.58643
2014-01-08 | 14時 | 94.7578 | 32.7954 | 61.9624 | 75 | 63.8889 | 0.21991 | 0.80111
2014-01-08 | 15時 | 36.1841 | 20.02 | 16.1641 | 80.5556 | 16.6667 | 0.064577 | 0.98786
2014-01-08 | 16時 | 0 | 0 | 0 | 0 | 0 | 0 | 0
2014-01-08 | 17時 | 0 | 0 | 0 | 0 | 0 | 0 | 0
2014-01-08 | 18時 | 0 | 0 | 0 | 0 | 0 | 0 | 0
2014-01-08 | 19時 | 0 | 0 | 0 | 0 | 0 | 0 | 0
2014-01-08 | 20時 | 0 | 0 | 0 | 0 | 0 | 0 | 0
2014-01-08 | 21時 | 0 | 0 | 0 | 0 | 0 | 0 | 0
2014-01-08 | 22時 | 0 | 0 | 0 | 0 | 0 | 0 | 0
2014-01-08 | 23時 | 0 | 0 | 0 | 0 | 0 | 0 | 0
2014-01-09 | 0時 | 0 | 0 | 0 | 0 | 0 | 0 | 0
2014-01-09 | 1時 | 0 | 0 | 0 | 0 | 0 | 0 | 0
2014-01-09 | 2時 | 0 | 0 | 0 | 0 | 0 | 0 | 0
2014-01-09 | 3時 | 0 | 0 | 0 | 0 | 0 | 0 | 0
2014-01-09 | 4時 | 0 | 0 | 0 | 0 | 0 | 0 | 0
2014-01-09 | 5時 | 0 | 0 | 0 | 0 | 0 | 0 | 0
2014-01-09 | 6時 | 3.6441 | 0.95006 | 2.694 | 2.7778 | 2.7778 | 0 | 0
2014-01-09 | 7時 | 47.9676 | 12.9454 | 35.0222 | 36.1111 | 36.1111 | 0.15533 | 5.3948
2014-01-09 | 8時 | 189.0575 | 89.3789 | 99.6786 | 169.4444 | 102.7778 | 0.29671 | 5.5955
2014-01-09 | 9時 | 379.3849 | 244.684 | 134.7009 | 375 | 138.8889 | 0.40492 | 5.8277
2014-01-09 | 10時 | 208.5251 | 60.3541 | 148.171 | 83.3333 | 152.7778 | 0.46949 | 6.086
2014-01-09 | 11時 | 143.1235 | 24.5867 | 118.5368 | 33.3333 | 122.2222 | 0.48171 | 0.075049
2014-01-09 | 12時 | 130.8568 | 23.0961 | 107.7607 | 33.3333 | 111.1111 | 0.44157 | 0.34208
2014-01-09 | 13時 | 103.1965 | 19.682 | 83.5145 | 33.3333 | 86.1111 | 0.35081 | 0.58643
2014-01-09 | 14時 | 67.0857 | 15.8993 | 51.1863 | 36.1111 | 52.7778 | 0.2234 | 0.80111
2014-01-09 | 15時 | 21.808 | 8.338 | 13.4701 | 33.3333 | 13.8889 | 0.066323 | 0.98786
2014-01-09 | 16時 | 0 | 0 | 0 | 0 | 0 | 0 | 0
2014-01-09 | 17時 | 0 | 0 | 0 | 0 | 0 | 0 | 0
2014-01-09 | 18時 | 0 | 0 | 0 | 0 | 0 | 0 | 0
2014-01-09 | 19時 | 0 | 0 | 0 | 0 | 0 | 0 | 0
2014-01-09 | 20時 | 0 | 0 | 0 | 0 | 0 | 0 | 0
2014-01-09 | 21時 | 0 | 0 | 0 | 0 | 0 | 0 | 0
2014-01-09 | 22時 | 0 | 0 | 0 | 0 | 0 | 0 | 0
2014-01-09 | 23時 | 0 | 0 | 0 | 0 | 0 | 0 | 0
2014-01-10 | 0時 | 0 | 0 | 0 | 0 | 0 | 0 | 0
2014-01-10 | 1時 | 0 | 0 | 0 | 0 | 0 | 0 | 0
2014-01-10 | 2時 | 0 | 0 | 0 | 0 | 0 | 0 | 0
2014-01-10 | 3時 | 0 | 0 | 0 | 0 | 0 | 0 | 0
2014-01-10 | 4時 | 0 | 0 | 0 | 0 | 0 | 0 | 0
2014-01-10 | 5時 | 0 | 0 | 0 | 0 | 0 | 0 | 0
2014-01-10 | 6時 | 3.6441 | 0.95006 | 2.694 | 2.7778 | 2.7778 | 0 | 0
2014-01-10 | 7時 | 32.8997 | 5.9595 | 26.9402 | 16.6667 | 27.7778 | 0.15533 | 5.3913
2014-01-10 | 8時 | 68.0776 | 8.8092 | 59.2684 | 16.6667 | 61.1111 | 0.29845 | 5.5938
2014-01-10 | 9時 | 96.2176 | 12.7031 | 83.5145 | 19.4444 | 86.1111 | 0.40666 | 5.8242
2014-01-10 | 10時 | 113.8037 | 14.125 | 99.6786 | 19.4444 | 102.7778 | 0.47298 | 6.0825
2014-01-10 | 11時 | 114.7059 | 12.3332 | 102.3727 | 16.6667 | 105.5556 | 0.4852 | 0.073304
2014-01-10 | 12時 | 105.097 | 13.5004 | 91.5966 | 19.4444 | 94.4444 | 0.44331 | 0.34034
2014-01-10 | 13時 | 84.2728 | 11.5343 | 72.7385 | 19.4444 | 75 | 0.3543 | 0.58643
2014-01-10 | 14時 | 52.922 | 9.8177 | 43.1043 | 22.2222 | 44.4444 | 0.22515 | 0.80111
2014-01-10 | 15時 | 16.3954 | 5.6193 | 10.7761 | 22.2222 | 11.1111 | 0.069813 | 0.9896
2014-01-10 | 16時 | 0 | 0 | 0 | 0 | 0 | 0 | 0
2014-01-10 | 17時 | 0 | 0 | 0 | 0 | 0 | 0 | 0
2014-01-10 | 18時 | 0 | 0 | 0 | 0 | 0 | 0 | 0
2014-01-10 | 19時 | 0 | 0 | 0 | 0 | 0 | 0 | 0
2014-01-10 | 20時 | 0 | 0 | 0 | 0 | 0 | 0 | 0
2014-01-10 | 21時 | 0 | 0 | 0 | 0 | 0 | 0 | 0
2014-01-10 | 22時 | 0 | 0 | 0 | 0 | 0 | 0 | 0
2014-01-10 | 23時 | 0 | 0 | 0 | 0 | 0 | 0 | 0
2014-01-11 | 0時 | 0 | 0 | 0 | 0 | 0 | 0 | 0
2014-01-11 | 1時 | 0 | 0 | 0 | 0 | 0 | 0 | 0
2014-01-11 | 2時 | 0 | 0 | 0 | 0 | 0 | 0 | 0
2014-01-11 | 3時 | 0 | 0 | 0 | 0 | 0 | 0 | 0
2014-01-11 | 4時 | 0 | 0 | 0 | 0 | 0 | 0 | 0
2014-01-11 | 5時 | 0 | 0 | 0 | 0 | 0 | 0 | 0
2014-01-11 | 6時 | 3.6441 | 0.95006 | 2.694 | 2.7778 | 2.7778 | 0 | 0
2014-01-11 | 7時 | 41.2835 | 8.9553 | 32.3282 | 25 | 33.3333 | 0.15708 | 5.3878
2014-01-11 | 8時 | 76.4177 | 11.7613 | 64.6564 | 22.2222 | 66.6667 | 0.3002 | 5.5903
2014-01-11 | 9時 | 107.9554 | 16.3588 | 91.5966 | 25 | 94.4444 | 0.40841 | 5.8224
2014-01-11 | 10時 | 121.2337 | 16.167 | 105.0667 | 22.2222 | 108.3333 | 0.47473 | 6.0807
2014-01-11 | 11時 | 143.2435 | 24.7067 | 118.5368 | 33.3333 | 122.2222 | 0.48695 | 0.071558
2014-01-11 | 12時 | 217.849 | 69.6781 | 148.171 | 100 | 152.7778 | 0.4468 | 0.34034
2014-01-11 | 13時 | 119.1336 | 24.843 | 94.2906 | 41.6667 | 97.2222 | 0.35779 | 0.58469
2014-01-11 | 14時 | 55.6828 | 9.8845 | 45.7983 | 22.2222 | 47.2222 | 0.22864 | 0.80111
2014-01-11 | 15時 | 20.5838 | 7.1137 | 13.4701 | 27.7778 | 13.8889 | 0.073304 | 0.9896
2014-01-11 | 16時 | 0 | 0 | 0 | 0 | 0 | 0 | 0
2014-01-11 | 17時 | 0 | 0 | 0 | 0 | 0 | 0 | 0
2014-01-11 | 18時 | 0 | 0 | 0 | 0 | 0 | 0 | 0
2014-01-11 | 19時 | 0 | 0 | 0 | 0 | 0 | 0 | 0
2014-01-11 | 20時 | 0 | 0 | 0 | 0 | 0 | 0 | 0
2014-01-11 | 21時 | 0 | 0 | 0 | 0 | 0 | 0 | 0
2014-01-11 | 22時 | 0 | 0 | 0 | 0 | 0 | 0 | 0
2014-01-11 | 23時 | 0 | 0 | 0 | 0 | 0 | 0 | 0
2014-01-12 | 0時 | 0 | 0 | 0 | 0 | 0 | 0 | 0
2014-01-12 | 1時 | 0 | 0 | 0 | 0 | 0 | 0 | 0
2014-01-12 | 2時 | 0 | 0 | 0 | 0 | 0 | 0 | 0
2014-01-12 | 3時 | 0 | 0 | 0 | 0 | 0 | 0 | 0
2014-01-12 | 4時 | 0 | 0 | 0 | 0 | 0 | 0 | 0
2014-01-12 | 5時 | 0 | 0 | 0 | 0 | 0 | 0 | 0
2014-01-12 | 6時 | 3.6441 | 0.95006 | 2.694 | 2.7778 | 2.7778 | 0 | 0
2014-01-12 | 7時 | 31.909 | 4.9688 | 26.9402 | 13.8889 | 27.7778 | 0.15708 | 5.3861
2014-01-12 | 8時 | 73.7392 | 11.7768 | 61.9624 | 22.2222 | 63.8889 | 0.30194 | 5.5868
2014-01-12 | 9時 | 101.6668 | 12.7642 | 88.9026 | 19.4444 | 91.6667 | 0.4119 | 5.8189
2014-01-12 | 10時 | 119.2339 | 14.1672 | 105.0667 | 19.4444 | 108.3333 | 0.47647 | 6.079
2014-01-12 | 11時 | 121.5906 | 16.5239 | 105.0667 | 22.2222 | 108.3333 | 0.49044 | 0.069813
2014-01-12 | 12時 | 224.6934 | 73.8284 | 150.865 | 105.5556 | 155.5556 | 0.45029 | 0.33859
2014-01-12 | 13時 | 87.0523 | 11.6199 | 75.4325 | 19.4444 | 77.7778 | 0.35954 | 0.58469
2014-01-12 | 14時 | 55.7496 | 9.9513 | 45.7983 | 22.2222 | 47.2222 | 0.23213 | 0.80111
2014-01-12 | 15時 | 19.9127 | 6.4426 | 13.4701 | 25 | 13.8889 | 0.075049 | 0.9896
2014-01-12 | 16時 | 0 | 0 | 0 | 0 | 0 | 0 | 0
2014-01-12 | 17時 | 0 | 0 | 0 | 0 | 0 | 0 | 0
2014-01-12 | 18時 | 0 | 0 | 0 | 0 | 0 | 0 | 0
2014-01-12 | 19時 | 0 | 0 | 0 | 0 | 0 | 0 | 0
2014-01-12 | 20時 | 0 | 0 | 0 | 0 | 0 | 0 | 0
2014-01-12 | 21時 | 0 | 0 | 0 | 0 | 0 | 0 | 0
2014-01-12 | 22時 | 0 | 0 | 0 | 0 | 0 | 0 | 0
2014-01-12 | 23時 | 0 | 0 | 0 | 0 | 0 | 0 | 0
2014-01-13 | 0時 | 0 | 0 | 0 | 0 | 0 | 0 | 0
2014-01-13 | 1時 | 0 | 0 | 0 | 0 | 0 | 0 | 0
2014-01-13 | 2時 | 0 | 0 | 0 | 0 | 0 | 0 | 0
2014-01-13 | 3時 | 0 | 0 | 0 | 0 | 0 | 0 | 0
2014-01-13 | 4時 | 0 | 0 | 0 | 0 | 0 | 0 | 0
2014-01-13 | 5時 | 0 | 0 | 0 | 0 | 0 | 0 | 0
2014-01-13 | 6時 | 3.6441 | 0.95006 | 2.694 | 2.7778 | 2.7778 | 0 | 0
2014-01-13 | 7時 | 36.6029 | 6.9687 | 29.6342 | 19.4444 | 30.5556 | 0.15882 | 5.3826
2014-01-13 | 8時 | 68.0949 | 8.8265 | 59.2684 | 16.6667 | 61.1111 | 0.30194 | 5.5851
2014-01-13 | 9時 | 80.9116 | 5.4791 | 75.4325 | 8.3333 | 77.7778 | 0.41364 | 5.8172
2014-01-13 | 10時 | 97.0221 | 8.1195 | 88.9026 | 11.1111 | 91.6667 | 0.47997 | 6.0755
2014-01-13 | 11時 | 117.499 | 12.4323 | 105.0667 | 16.6667 | 108.3333 | 0.49393 | 0.068068
2014-01-13 | 12時 | 107.9145 | 13.6239 | 94.2906 | 19.4444 | 97.2222 | 0.45204 | 0.33859
2014-01-13 | 13時 | 82.7436 | 10.0052 | 72.7385 | 16.6667 | 75 | 0.36303 | 0.58469
2014-01-13 | 14時 | 51.8619 | 8.7576 | 43.1043 | 19.4444 | 44.4444 | 0.23562 | 0.80285
2014-01-13 | 15時 | 19.2574 | 5.7873 | 13.4701 | 22.2222 | 13.8889 | 0.07854 | 0.99135
2014-01-13 | 16時 | 0 | 0 | 0 | 0 | 0 | 0 | 0
2014-01-13 | 17時 | 0 | 0 | 0 | 0 | 0 | 0 | 0
2014-01-13 | 18時 | 0 | 0 | 0 | 0 | 0 | 0 | 0
2014-01-13 | 19時 | 0 | 0 | 0 | 0 | 0 | 0 | 0
2014-01-13 | 20時 | 0 | 0 | 0 | 0 | 0 | 0 | 0
2014-01-13 | 21時 | 0 | 0 | 0 | 0 | 0 | 0 | 0
2014-01-13 | 22時 | 0 | 0 | 0 | 0 | 0 | 0 | 0
2014-01-13 | 23時 | 0 | 0 | 0 | 0 | 0 | 0 | 0
2014-01-14 | 0時 | 0 | 0 | 0 | 0 | 0 | 0 | 0
2014-01-14 | 1時 | 0 | 0 | 0 | 0 | 0 | 0 | 0
2014-01-14 | 2時 | 0 | 0 | 0 | 0 | 0 | 0 | 0
2014-01-14 | 3時 | 0 | 0 | 0 | 0 | 0 | 0 | 0
2014-01-14 | 4時 | 0 | 0 | 0 | 0 | 0 | 0 | 0
2014-01-14 | 5時 | 0 | 0 | 0 | 0 | 0 | 0 | 0
2014-01-14 | 6時 | 3.6441 | 0.95006 | 2.694 | 2.7778 | 2.7778 | 0 | 0
2014-01-14 | 7時 | 36.6153 | 6.9811 | 29.6342 | 19.4444 | 30.5556 | 0.16057 | 5.3791
2014-01-14 | 8時 | 87.7207 | 17.6762 | 70.0445 | 33.3333 | 72.2222 | 0.30369 | 5.5816
2014-01-14 | 9時 | 100.8371 | 14.6285 | 86.2086 | 22.2222 | 88.8889 | 0.41539 | 5.8137
2014-01-14 | 10時 | 116.6027 | 14.2301 | 102.3727 | 19.4444 | 105.5556 | 0.48171 | 6.0737
2014-01-14 | 11時 | 119.5943 | 14.5277 | 105.0667 | 19.4444 | 108.3333 | 0.49567 | 0.066323
2014-01-14 | 12時 | 112.6133 | 15.6287 | 96.9846 | 22.2222 | 100 | 0.45553 | 0.33685
2014-01-14 | 13時 | 84.4638 | 11.7254 | 72.7385 | 19.4444 | 75 | 0.36652 | 0.58469
2014-01-14 | 14時 | 54.6141 | 8.8158 | 45.7983 | 19.4444 | 47.2222 | 0.23911 | 0.80285
2014-01-14 | 15時 | 18.5965 | 5.1264 | 13.4701 | 19.4444 | 13.8889 | 0.08203 | 0.99135
2014-01-14 | 16時 | 0 | 0 | 0 | 0 | 0 | 0 | 0
2014-01-14 | 17時 | 0 | 0 | 0 | 0 | 0 | 0 | 0
2014-01-14 | 18時 | 0 | 0 | 0 | 0 | 0 | 0 | 0
2014-01-14 | 19時 | 0 | 0 | 0 | 0 | 0 | 0 | 0
2014-01-14 | 20時 | 0 | 0 | 0 | 0 | 0 | 0 | 0
2014-01-14 | 21時 | 0 | 0 | 0 | 0 | 0 | 0 | 0
2014-01-14 | 22時 | 0 | 0 | 0 | 0 | 0 | 0 | 0
2014-01-14 | 23時 | 0 | 0 | 0 | 0 | 0 | 0 | 0
2014-01-15 | 0時 | 0 | 0 | 0 | 0 | 0 | 0 | 0
2014-01-15 | 1時 | 0 | 0 | 0 | 0 | 0 | 0 | 0
2014-01-15 | 2時 | 0 | 0 | 0 | 0 | 0 | 0 | 0
2014-01-15 | 3時 | 0 | 0 | 0 | 0 | 0 | 0 | 0
2014-01-15 | 4時 | 0 | 0 | 0 | 0 | 0 | 0 | 0
2014-01-15 | 5時 | 0 | 0 | 0 | 0 | 0 | 0 | 0
2014-01-15 | 6時 | 6.3381 | 0.95006 | 5.388 | 2.7778 | 5.5556 | 0 | 0
2014-01-15 | 7時 | 68.0806 | 24.9763 | 43.1043 | 69.4444 | 44.4444 | 0.16232 | 5.3756
2014-01-15 | 8時 | 192.5856 | 90.2129 | 102.3727 | 169.4444 | 105.5556 | 0.30718 | 5.5781
2014-01-15 | 9時 | 353.3199 | 210.5369 | 142.7829 | 319.4444 | 147.2222 | 0.41713 | 5.8102
2014-01-15 | 10時 | 267.6008 | 97.8777 | 169.7231 | 133.3333 | 175 | 0.4852 | 6.072
2014-01-15 | 11時 | 372.0343 | 191.5351 | 180.4992 | 255.5556 | 186.1111 | 0.49916 | 0.064577
2014-01-15 | 12時 | 144.0217 | 25.4849 | 118.5368 | 36.1111 | 122.2222 | 0.45902 | 0.33685
2014-01-15 | 13時 | 117.8464 | 23.5558 | 94.2906 | 38.8889 | 97.2222 | 0.37001 | 0.58469
2014-01-15 | 14時 | 78.2838 | 19.0154 | 59.2684 | 41.6667 | 61.1111 | 0.2426 | 0.80285
2014-01-15 | 15時 | 29.2166 | 10.3585 | 18.8581 | 38.8889 | 19.4444 | 0.085521 | 0.99309
2014-01-15 | 16時 | 0 | 0 | 0 | 0 | 0 | 0 | 0
2014-01-15 | 17時 | 0 | 0 | 0 | 0 | 0 | 0 | 0
2014-01-15 | 18時 | 0 | 0 | 0 | 0 | 0 | 0 | 0
2014-01-15 | 19時 | 0 | 0 | 0 | 0 | 0 | 0 | 0
2014-01-15 | 20時 | 0 | 0 | 0 | 0 | 0 | 0 | 0
2014-01-15 | 21時 | 0 | 0 | 0 | 0 | 0 | 0 | 0
2014-01-15 | 22時 | 0 | 0 | 0 | 0 | 0 | 0 | 0
2014-01-15 | 23時 | 0 | 0 | 0 | 0 | 0 | 0 | 0
2014-01-16 | 0時 | 0 | 0 | 0 | 0 | 0 | 0 | 0
2014-01-16 | 1時 | 0 | 0 | 0 | 0 | 0 | 0 | 0
2014-01-16 | 2時 | 0 | 0 | 0 | 0 | 0 | 0 | 0
2014-01-16 | 3時 | 0 | 0 | 0 | 0 | 0 | 0 | 0
2014-01-16 | 4時 | 0 | 0 | 0 | 0 | 0 | 0 | 0
2014-01-16 | 5時 | 0 | 0 | 0 | 0 | 0 | 0 | 0
2014-01-16 | 6時 | 3.6441 | 0.95006 | 2.694 | 2.7778 | 2.7778 | 0 | 0
2014-01-16 | 7時 | 36.6398 | 7.0056 | 29.6342 | 19.4444 | 30.5556 | 0.16406 | 5.3721
2014-01-16 | 8時 | 73.8089 | 11.8465 | 61.9624 | 22.2222 | 63.8889 | 0.30892 | 5.5746
2014-01-16 | 9時 | 99.0689 | 12.8603 | 86.2086 | 19.4444 | 88.8889 | 0.42062 | 5.8085
2014-01-16 | 10時 | 116.6901 | 14.3174 | 102.3727 | 19.4444 | 105.5556 | 0.48869 | 6.0703
2014-01-16 | 11時 | 119.6848 | 14.6181 | 105.0667 | 19.4444 | 108.3333 | 0.50265 | 0.064577
2014-01-16 | 12時 | 110.7547 | 13.77 | 96.9846 | 19.4444 | 100 | 0.46251 | 0.33685
2014-01-16 | 13時 | 84.5688 | 11.8303 | 72.7385 | 19.4444 | 75 | 0.3735 | 0.58469
2014-01-16 | 14時 | 56.1412 | 7.6489 | 48.4923 | 16.6667 | 50 | 0.24609 | 0.8046
2014-01-16 | 15時 | 19.9012 | 3.7371 | 16.1641 | 13.8889 | 16.6667 | 0.089012 | 0.99484
2014-01-16 | 16時 | 0 | 0 | 0 | 0 | 0 | 0 | 0
2014-01-16 | 17時 | 0 | 0 | 0 | 0 | 0 | 0 | 0
2014-01-16 | 18時 | 0 | 0 | 0 | 0 | 0 | 0 | 0
2014-01-16 | 19時 | 0 | 0 | 0 | 0 | 0 | 0 | 0
2014-01-16 | 20時 | 0 | 0 | 0 | 0 | 0 | 0 | 0
2014-01-16 | 21時 | 0 | 0 | 0 | 0 | 0 | 0 | 0
2014-01-16 | 22時 | 0 | 0 | 0 | 0 | 0 | 0 | 0
2014-01-16 | 23時 | 0 | 0 | 0 | 0 | 0 | 0 | 0
2014-01-17 | 0時 | 0 | 0 | 0 | 0 | 0 | 0 | 0
2014-01-17 | 1時 | 0 | 0 | 0 | 0 | 0 | 0 | 0
2014-01-17 | 2時 | 0 | 0 | 0 | 0 | 0 | 0 | 0
2014-01-17 | 3時 | 0 | 0 | 0 | 0 | 0 | 0 | 0
2014-01-17 | 4時 | 0 | 0 | 0 | 0 | 0 | 0 | 0
2014-01-17 | 5時 | 0 | 0 | 0 | 0 | 0 | 0 | 0
2014-01-17 | 6時 | 6.3381 | 0.95006 | 5.388 | 2.7778 | 5.5556 | 0 | 0
2014-01-17 | 7時 | 96.3006 | 45.1143 | 51.1863 | 125 | 52.7778 | 0.16581 | 5.3686
2014-01-17 | 8時 | 185.1883 | 80.1216 | 105.0667 | 150 | 108.3333 | 0.31067 | 5.5728
2014-01-17 | 9時 | 127.1389 | 22.0723 | 105.0667 | 33.3333 | 108.3333 | 0.42237 | 5.805
2014-01-17 | 10時 | 224.4825 | 65.5354 | 158.947 | 88.8889 | 163.8889 | 0.49044 | 6.0668
2014-01-17 | 11時 | 369.6282 | 186.435 | 183.1932 | 247.2222 | 188.8889 | 0.50615 | 0.062832
2014-01-17 | 12時 | 174.1885 | 39.4876 | 134.7009 | 55.5556 | 138.8889 | 0.466 | 0.3351
2014-01-17 | 13時 | 114.6504 | 20.3598 | 94.2906 | 33.3333 | 97.2222 | 0.37699 | 0.58643
2014-01-17 | 14時 | 75.9486 | 16.6802 | 59.2684 | 36.1111 | 61.1111 | 0.24958 | 0.8046
2014-01-17 | 15時 | 32.8972 | 11.345 | 21.5521 | 41.6667 | 22.2222 | 0.092502 | 0.99484
2014-01-17 | 16時 | 0 | 0 | 0 | 0 | 0 | 0 | 0
2014-01-17 | 17時 | 0 | 0 | 0 | 0 | 0 | 0 | 0
2014-01-17 | 18時 | 0 | 0 | 0 | 0 | 0 | 0 | 0
2014-01-17 | 19時 | 0 | 0 | 0 | 0 | 0 | 0 | 0
2014-01-17 | 20時 | 0 | 0 | 0 | 0 | 0 | 0 | 0
2014-01-17 | 21時 | 0 | 0 | 0 | 0 | 0 | 0 | 0
2014-01-17 | 22時 | 0 | 0 | 0 | 0 | 0 | 0 | 0
2014-01-17 | 23時 | 0 | 0 | 0 | 0 | 0 | 0 | 0
2014-01-18 | 0時 | 0 | 0 | 0 | 0 | 0 | 0 | 0
2014-01-18 | 1時 | 0 | 0 | 0 | 0 | 0 | 0 | 0
2014-01-18 | 2時 | 0 | 0 | 0 | 0 | 0 | 0 | 0
2014-01-18 | 3時 | 0 | 0 | 0 | 0 | 0 | 0 | 0
2014-01-18 | 4時 | 0 | 0 | 0 | 0 | 0 | 0 | 0
2014-01-18 | 5時 | 0 | 0 | 0 | 0 | 0 | 0 | 0
2014-01-18 | 6時 | 6.3381 | 0.95006 | 5.388 | 2.7778 | 5.5556 | 0 | 0
2014-01-18 | 7時 | 55.4938 | 15.0835 | 40.4103 | 41.6667 | 41.6667 | 0.16755 | 5.3669
2014-01-18 | 8時 | 98.9252 | 20.7987 | 78.1265 | 38.8889 | 80.5556 | 0.31241 | 5.5693
2014-01-18 | 9時 | 454.3142 | 330.3894 | 123.9248 | 497.2222 | 127.7778 | 0.42586 | 5.8032
2014-01-18 | 10時 | 579.9498 | 456.025 | 123.9248 | 616.6667 | 127.7778 | 0.49393 | 6.065
2014-01-18 | 11時 | 157.2215 | 25.2146 | 132.0069 | 33.3333 | 136.1111 | 0.50964 | 0.061087
2014-01-18 | 12時 | 181.0528 | 43.658 | 137.3949 | 61.1111 | 141.6667 | 0.47124 | 0.3351
2014-01-18 | 13時 | 120.842 | 23.8574 | 96.9846 | 38.8889 | 100 | 0.38048 | 0.58643
2014-01-18 | 14時 | 80.025 | 18.0626 | 61.9624 | 38.8889 | 63.8889 | 0.25307 | 0.80634
2014-01-18 | 15時 | 31.4822 | 9.9301 | 21.5521 | 36.1111 | 22.2222 | 0.095993 | 0.99658
2014-01-18 | 16時 | 0 | 0 | 0 | 0 | 0 | 0 | 0
2014-01-18 | 17時 | 0 | 0 | 0 | 0 | 0 | 0 | 0
2014-01-18 | 18時 | 0 | 0 | 0 | 0 | 0 | 0 | 0
2014-01-18 | 19時 | 0 | 0 | 0 | 0 | 0 | 0 | 0
2014-01-18 | 20時 | 0 | 0 | 0 | 0 | 0 | 0 | 0
2014-01-18 | 21時 | 0 | 0 | 0 | 0 | 0 | 0 | 0
2014-01-18 | 22時 | 0 | 0 | 0 | 0 | 0 | 0 | 0
2014-01-18 | 23時 | 0 | 0 | 0 | 0 | 0 | 0 | 0
2014-01-19 | 0時 | 0 | 0 | 0 | 0 | 0 | 0 | 0
2014-01-19 | 1時 | 0 | 0 | 0 | 0 | 0 | 0 | 0
2014-01-19 | 2時 | 0 | 0 | 0 | 0 | 0 | 0 | 0
2014-01-19 | 3時 | 0 | 0 | 0 | 0 | 0 | 0 | 0
2014-01-19 | 4時 | 0 | 0 | 0 | 0 | 0 | 0 | 0
2014-01-19 | 5時 | 0 | 0 | 0 | 0 | 0 | 0 | 0
2014-01-19 | 6時 | 6.3381 | 0.95006 | 5.388 | 2.7778 | 5.5556 | 0 | 0
2014-01-19 | 7時 | 45.0952 | 10.0729 | 35.0222 | 27.7778 | 36.1111 | 0.1693 | 5.3634
2014-01-19 | 8時 | 233.0421 | 125.2814 | 107.7607 | 233.3333 | 111.1111 | 0.3159 | 5.5659
2014-01-19 | 9時 | 183.7478 | 51.741 | 132.0069 | 77.7778 | 136.1111 | 0.42761 | 5.7997
2014-01-19 | 10時 | 170.3601 | 32.9652 | 137.3949 | 44.4444 | 141.6667 | 0.49742 | 6.0633
2014-01-19 | 11時 | 138.0918 | 16.861 | 121.2308 | 22.2222 | 125 | 0.51313 | 0.059341
2014-01-19 | 12時 | 128.3749 | 17.9202 | 110.4547 | 25 | 113.8889 | 0.47473 | 0.3351
2014-01-19 | 13時 | 104.3396 | 15.437 | 88.9026 | 25 | 91.6667 | 0.38572 | 0.58643
2014-01-19 | 14時 | 69.5586 | 12.9842 | 56.5744 | 27.7778 | 58.3333 | 0.25656 | 0.80634
2014-01-19 | 15時 | 25.8003 | 6.9422 | 18.8581 | 25 | 19.4444 | 0.099484 | 0.99833
2014-01-19 | 16時 | 0 | 0 | 0 | 0 | 0 | 0 | 0
2014-01-19 | 17時 | 0 | 0 | 0 | 0 | 0 | 0 | 0
2014-01-19 | 18時 | 0 | 0 | 0 | 0 | 0 | 0 | 0
2014-01-19 | 19時 | 0 | 0 | 0 | 0 | 0 | 0 | 0
2014-01-19 | 20時 | 0 | 0 | 0 | 0 | 0 | 0 | 0
2014-01-19 | 21時 | 0 | 0 | 0 | 0 | 0 | 0 | 0
2014-01-19 | 22時 | 0 | 0 | 0 | 0 | 0 | 0 | 0
2014-01-19 | 23時 | 0 | 0 | 0 | 0 | 0 | 0 | 0
2014-01-20 | 0時 | 0 | 0 | 0 | 0 | 0 | 0 | 0
2014-01-20 | 1時 | 0 | 0 | 0 | 0 | 0 | 0 | 0
2014-01-20 | 2時 | 0 | 0 | 0 | 0 | 0 | 0 | 0
2014-01-20 | 3時 | 0 | 0 | 0 | 0 | 0 | 0 | 0
2014-01-20 | 4時 | 0 | 0 | 0 | 0 | 0 | 0 | 0
2014-01-20 | 5時 | 0 | 0 | 0 | 0 | 0 | 0 | 0
2014-01-20 | 6時 | 3.1284 | 0.43439 | 2.694 | 2.7778 | 2.7778 | 0.0017453 | 5.1819
2014-01-20 | 7時 | 35.6882 | 6.0541 | 29.6342 | 16.6667 | 30.5556 | 0.17104 | 5.3599
2014-01-20 | 8時 | 70.9223 | 8.9599 | 61.9624 | 16.6667 | 63.8889 | 0.31765 | 5.5624
2014-01-20 | 9時 | 100.0239 | 11.1213 | 88.9026 | 16.6667 | 91.6667 | 0.4311 | 5.7962
2014-01-20 | 10時 | 117.4654 | 12.3987 | 105.0667 | 16.6667 | 108.3333 | 0.50091 | 6.0615
2014-01-20 | 11時 | 124.6721 | 16.9114 | 107.7607 | 22.2222 | 111.1111 | 0.51662 | 0.059341
2014-01-20 | 12時 | 111.6654 | 11.9868 | 99.6786 | 16.6667 | 102.7778 | 0.47822 | 0.3351
2014-01-20 | 13時 | 91.1562 | 10.3357 | 80.8205 | 16.6667 | 83.3333 | 0.38921 | 0.58643
2014-01-20 | 14時 | 56.3253 | 7.8329 | 48.4923 | 16.6667 | 50 | 0.26005 | 0.80809
2014-01-20 | 15時 | 20.0584 | 3.8943 | 16.1641 | 13.8889 | 16.6667 | 0.10297 | 1.0001
2014-01-20 | 16時 | 0 | 0 | 0 | 0 | 0 | 0 | 0
2014-01-20 | 17時 | 0 | 0 | 0 | 0 | 0 | 0 | 0
2014-01-20 | 18時 | 0 | 0 | 0 | 0 | 0 | 0 | 0
2014-01-20 | 19時 | 0 | 0 | 0 | 0 | 0 | 0 | 0
2014-01-20 | 20時 | 0 | 0 | 0 | 0 | 0 | 0 | 0
2014-01-20 | 21時 | 0 | 0 | 0 | 0 | 0 | 0 | 0
2014-01-20 | 22時 | 0 | 0 | 0 | 0 | 0 | 0 | 0
2014-01-20 | 23時 | 0 | 0 | 0 | 0 | 0 | 0 | 0
2014-01-21 | 0時 | 0 | 0 | 0 | 0 | 0 | 0 | 0
2014-01-21 | 1時 | 0 | 0 | 0 | 0 | 0 | 0 | 0
2014-01-21 | 2時 | 0 | 0 | 0 | 0 | 0 | 0 | 0
2014-01-21 | 3時 | 0 | 0 | 0 | 0 | 0 | 0 | 0
2014-01-21 | 4時 | 0 | 0 | 0 | 0 | 0 | 0 | 0
2014-01-21 | 5時 | 0 | 0 | 0 | 0 | 0 | 0 | 0
2014-01-21 | 6時 | 9.8201 | 1.738 | 8.0821 | 11.1111 | 8.3333 | 0.0034907 | 5.1766
2014-01-21 | 7時 | 153.6033 | 97.0289 | 56.5744 | 266.6667 | 58.3333 | 0.17279 | 5.3564
2014-01-21 | 8時 | 436.9524 | 372.296 | 64.6564 | 691.6667 | 66.6667 | 0.3194 | 5.5589
2014-01-21 | 9時 | 597.2261 | 524.4877 | 72.7385 | 783.3333 | 75 | 0.43459 | 5.7945
2014-01-21 | 10時 | 631.4155 | 526.3488 | 105.0667 | 705.5556 | 108.3333 | 0.5044 | 6.058
2014-01-21 | 11時 | 200.8448 | 44.5917 | 156.253 | 58.3333 | 161.1111 | 0.52185 | 0.057596
2014-01-21 | 12時 | 182.182 | 42.0931 | 140.0889 | 58.3333 | 144.4444 | 0.48171 | 0.3351
2014-01-21 | 13時 | 151.1898 | 38.0411 | 113.1487 | 61.1111 | 116.6667 | 0.3927 | 0.58818
2014-01-21 | 14時 | 101.6143 | 28.8759 | 72.7385 | 61.1111 | 75 | 0.26354 | 0.80983
2014-01-21 | 15時 | 47.385 | 20.4449 | 26.9402 | 72.2222 | 27.7778 | 0.10647 | 1.0018
2014-01-21 | 16時 | 0 | 0 | 0 | 0 | 0 | 0 | 0
2014-01-21 | 17時 | 0 | 0 | 0 | 0 | 0 | 0 | 0
2014-01-21 | 18時 | 0 | 0 | 0 | 0 | 0 | 0 | 0
2014-01-21 | 19時 | 0 | 0 | 0 | 0 | 0 | 0 | 0
2014-01-21 | 20時 | 0 | 0 | 0 | 0 | 0 | 0 | 0
2014-01-21 | 21時 | 0 | 0 | 0 | 0 | 0 | 0 | 0
2014-01-21 | 22時 | 0 | 0 | 0 | 0 | 0 | 0 | 0
2014-01-21 | 23時 | 0 | 0 | 0 | 0 | 0 | 0 | 0
2014-01-22 | 0時 | 0 | 0 | 0 | 0 | 0 | 0 | 0
2014-01-22 | 1時 | 0 | 0 | 0 | 0 | 0 | 0 | 0
2014-01-22 | 2時 | 0 | 0 | 0 | 0 | 0 | 0 | 0
2014-01-22 | 3時 | 0 | 0 | 0 | 0 | 0 | 0 | 0
2014-01-22 | 4時 | 0 | 0 | 0 | 0 | 0 | 0 | 0
2014-01-22 | 5時 | 0 | 0 | 0 | 0 | 0 | 0 | 0
2014-01-22 | 6時 | 5.8241 | 0.43609 | 5.388 | 2.7778 | 5.5556 | 0.005236 | 5.1732
2014-01-22 | 7時 | 44.134 | 9.1118 | 35.0222 | 25 | 36.1111 | 0.17453 | 5.3529
2014-01-22 | 8時 | 107.5296 | 24.015 | 83.5145 | 44.4444 | 86.1111 | 0.32289 | 5.5554
2014-01-22 | 9時 | 111.08 | 16.7894 | 94.2906 | 25 | 97.2222 | 0.43808 | 5.791
2014-01-22 | 10時 | 131.8536 | 18.7049 | 113.1487 | 25 | 116.6667 | 0.50789 | 6.0563
2014-01-22 | 11時 | 298.763 | 112.8758 | 185.8872 | 147.2222 | 191.6667 | 0.52534 | 0.055851
2014-01-22 | 12時 | 124.5551 | 14.1004 | 110.4547 | 19.4444 | 113.8889 | 0.48695 | 0.3351
2014-01-22 | 13時 | 100.1005 | 13.8919 | 86.2086 | 22.2222 | 88.8889 | 0.39619 | 0.58818
2014-01-22 | 14時 | 67.131 | 10.5566 | 56.5744 | 22.2222 | 58.3333 | 0.26704 | 0.81158
2014-01-22 | 15時 | 28.6965 | 7.1444 | 21.5521 | 25 | 22.2222 | 0.10996 | 1.0036
2014-01-22 | 16時 | 0 | 0 | 0 | 0 | 0 | 0 | 0
2014-01-22 | 17時 | 0 | 0 | 0 | 0 | 0 | 0 | 0
2014-01-22 | 18時 | 0 | 0 | 0 | 0 | 0 | 0 | 0
2014-01-22 | 19時 | 0 | 0 | 0 | 0 | 0 | 0 | 0
2014-01-22 | 20時 | 0 | 0 | 0 | 0 | 0 | 0 | 0
2014-01-22 | 21時 | 0 | 0 | 0 | 0 | 0 | 0 | 0
2014-01-22 | 22時 | 0 | 0 | 0 | 0 | 0 | 0 | 0
2014-01-22 | 23時 | 0 | 0 | 0 | 0 | 0 | 0 | 0
2014-01-23 | 0時 | 0 | 0 | 0 | 0 | 0 | 0 | 0
2014-01-23 | 1時 | 0 | 0 | 0 | 0 | 0 | 0 | 0
2014-01-23 | 2時 | 0 | 0 | 0 | 0 | 0 | 0 | 0
2014-01-23 | 3時 | 0 | 0 | 0 | 0 | 0 | 0 | 0
2014-01-23 | 4時 | 0 | 0 | 0 | 0 | 0 | 0 | 0
2014-01-23 | 5時 | 0 | 0 | 0 | 0 | 0 | 0 | 0
2014-01-23 | 6時 | 5.8257 | 0.43767 | 5.388 | 2.7778 | 5.5556 | 0.0069813 | 5.1697
2014-01-23 | 7時 | 38.4387 | 6.1105 | 32.3282 | 16.6667 | 33.3333 | 0.17802 | 5.3494
2014-01-23 | 8時 | 73.7029 | 9.0464 | 64.6564 | 16.6667 | 66.6667 | 0.32638 | 5.5536
2014-01-23 | 9時 | 102.8273 | 11.2307 | 91.5966 | 16.6667 | 94.4444 | 0.44157 | 5.7893
2014-01-23 | 10時 | 118.1825 | 10.4218 | 107.7607 | 13.8889 | 111.1111 | 0.51138 | 6.0545
2014-01-23 | 11時 | 125.4063 | 14.9516 | 110.4547 | 19.4444 | 113.8889 | 0.52883 | 0.055851
2014-01-23 | 12時 | 114.4982 | 12.1255 | 102.3727 | 16.6667 | 105.5556 | 0.49044 | 0.3351
2014-01-23 | 13時 | 93.9943 | 10.4798 | 83.5145 | 16.6667 | 86.1111 | 0.40143 | 0.58992
2014-01-23 | 14時 | 59.1704 | 7.9841 | 51.1863 | 16.6667 | 52.7778 | 0.27227 | 0.81332
2014-01-23 | 15時 | 24.4671 | 5.609 | 18.8581 | 19.4444 | 19.4444 | 0.11345 | 1.0053
2014-01-23 | 16時 | 0 | 0 | 0 | 0 | 0 | 0 | 0
2014-01-23 | 17時 | 0 | 0 | 0 | 0 | 0 | 0 | 0
2014-01-23 | 18時 | 0 | 0 | 0 | 0 | 0 | 0 | 0
2014-01-23 | 19時 | 0 | 0 | 0 | 0 | 0 | 0 | 0
2014-01-23 | 20時 | 0 | 0 | 0 | 0 | 0 | 0 | 0
2014-01-23 | 21時 | 0 | 0 | 0 | 0 | 0 | 0 | 0
2014-01-23 | 22時 | 0 | 0 | 0 | 0 | 0 | 0 | 0
2014-01-23 | 23時 | 0 | 0 | 0 | 0 | 0 | 0 | 0
2014-01-24 | 0時 | 0 | 0 | 0 | 0 | 0 | 0 | 0
2014-01-24 | 1時 | 0 | 0 | 0 | 0 | 0 | 0 | 0
2014-01-24 | 2時 | 0 | 0 | 0 | 0 | 0 | 0 | 0
2014-01-24 | 3時 | 0 | 0 | 0 | 0 | 0 | 0 | 0
2014-01-24 | 4時 | 0 | 0 | 0 | 0 | 0 | 0 | 0
2014-01-24 | 5時 | 0 | 0 | 0 | 0 | 0 | 0 | 0
2014-01-24 | 6時 | 5.8273 | 0.43924 | 5.388 | 2.7778 | 5.5556 | 0.0087266 | 5.1662
2014-01-24 | 7時 | 83.8296 | 32.6433 | 51.1863 | 88.8889 | 52.7778 | 0.17977 | 5.3459
2014-01-24 | 8時 | 361.8075 | 270.2109 | 91.5966 | 497.2222 | 94.4444 | 0.32812 | 5.5501
2014-01-24 | 9時 | 229.7131 | 78.8481 | 150.865 | 116.6667 | 155.5556 | 0.44506 | 5.7858
2014-01-24 | 10時 | 157.1296 | 25.1227 | 132.0069 | 33.3333 | 136.1111 | 0.51662 | 6.0528
2014-01-24 | 11時 | 238.921 | 66.5039 | 172.4171 | 86.1111 | 177.7778 | 0.53407 | 0.054105
2014-01-24 | 12時 | 148.9209 | 22.3021 | 126.6188 | 30.5556 | 130.5556 | 0.49393 | 0.3351
2014-01-24 | 13時 | 120.7258 | 21.0472 | 99.6786 | 33.3333 | 102.7778 | 0.40492 | 0.58992
2014-01-24 | 14時 | 84.7401 | 17.3897 | 67.3504 | 36.1111 | 69.4444 | 0.27576 | 0.81507
2014-01-24 | 15時 | 37.4357 | 10.4955 | 26.9402 | 36.1111 | 27.7778 | 0.11694 | 1.0088
2014-01-24 | 16時 | 0 | 0 | 0 | 0 | 0 | 0 | 0
2014-01-24 | 17時 | 0 | 0 | 0 | 0 | 0 | 0 | 0
2014-01-24 | 18時 | 0 | 0 | 0 | 0 | 0 | 0 | 0
2014-01-24 | 19時 | 0 | 0 | 0 | 0 | 0 | 0 | 0
2014-01-24 | 20時 | 0 | 0 | 0 | 0 | 0 | 0 | 0
2014-01-24 | 21時 | 0 | 0 | 0 | 0 | 0 | 0 | 0
2014-01-24 | 22時 | 0 | 0 | 0 | 0 | 0 | 0 | 0
2014-01-24 | 23時 | 0 | 0 | 0 | 0 | 0 | 0 | 0
2014-01-25 | 0時 | 0 | 0 | 0 | 0 | 0 | 0 | 0
2014-01-25 | 1時 | 0 | 0 | 0 | 0 | 0 | 0 | 0
2014-01-25 | 2時 | 0 | 0 | 0 | 0 | 0 | 0 | 0
2014-01-25 | 3時 | 0 | 0 | 0 | 0 | 0 | 0 | 0
2014-01-25 | 4時 | 0 | 0 | 0 | 0 | 0 | 0 | 0
2014-01-25 | 5時 | 0 | 0 | 0 | 0 | 0 | 0 | 0
2014-01-25 | 6時 | 5.8288 | 0.44081 | 5.388 | 2.7778 | 5.5556 | 0.010472 | 5.1627
2014-01-25 | 7時 | 47.977 | 10.2608 | 37.7162 | 27.7778 | 38.8889 | 0.18326 | 5.3425
2014-01-25 | 8時 | 114.6623 | 25.7597 | 88.9026 | 47.2222 | 91.6667 | 0.33161 | 5.5467
2014-01-25 | 9時 | 292.6303 | 133.6833 | 158.947 | 197.2222 | 163.8889 | 0.44855 | 5.7823
2014-01-25 | 10時 | 174.2761 | 31.4932 | 142.7829 | 41.6667 | 147.2222 | 0.52011 | 6.0511
2014-01-25 | 11時 | 143.2877 | 19.3629 | 123.9248 | 25 | 127.7778 | 0.53756 | 0.054105
2014-01-25 | 12時 | 132.1407 | 16.298 | 115.8428 | 22.2222 | 119.4444 | 0.49916 | 0.3351
2014-01-25 | 13時 | 107.4398 | 15.8432 | 91.5966 | 25 | 94.4444 | 0.40841 | 0.59167
2014-01-25 | 14時 | 72.7149 | 13.4465 | 59.2684 | 27.7778 | 61.1111 | 0.27925 | 0.81681
2014-01-25 | 15時 | 32.3941 | 8.1479 | 24.2462 | 27.7778 | 25 | 0.12043 | 1.0105
2014-01-25 | 16時 | 0 | 0 | 0 | 0 | 0 | 0 | 0
2014-01-25 | 17時 | 0 | 0 | 0 | 0 | 0 | 0 | 0
2014-01-25 | 18時 | 0 | 0 | 0 | 0 | 0 | 0 | 0
2014-01-25 | 19時 | 0 | 0 | 0 | 0 | 0 | 0 | 0
2014-01-25 | 20時 | 0 | 0 | 0 | 0 | 0 | 0 | 0
2014-01-25 | 21時 | 0 | 0 | 0 | 0 | 0 | 0 | 0
2014-01-25 | 22時 | 0 | 0 | 0 | 0 | 0 | 0 | 0
2014-01-25 | 23時 | 0 | 0 | 0 | 0 | 0 | 0 | 0
2014-01-26 | 0時 | 0 | 0 | 0 | 0 | 0 | 0 | 0
2014-01-26 | 1時 | 0 | 0 | 0 | 0 | 0 | 0 | 0
2014-01-26 | 2時 | 0 | 0 | 0 | 0 | 0 | 0 | 0
2014-01-26 | 3時 | 0 | 0 | 0 | 0 | 0 | 0 | 0
2014-01-26 | 4時 | 0 | 0 | 0 | 0 | 0 | 0 | 0
2014-01-26 | 5時 | 0 | 0 | 0 | 0 | 0 | 0 | 0
2014-01-26 | 6時 | 9.8697 | 1.7876 | 8.0821 | 11.1111 | 8.3333 | 0.013963 | 5.1592
2014-01-26 | 7時 | 65.3254 | 19.5271 | 45.7983 | 52.7778 | 47.2222 | 0.185 | 5.339
2014-01-26 | 8時 | 142.266 | 42.5873 | 99.6786 | 77.7778 | 102.7778 | 0.3351 | 5.5432
2014-01-26 | 9時 | 590.5938 | 504.3852 | 86.2086 | 741.6667 | 88.8889 | 0.45204 | 5.7805
2014-01-26 | 10時 | 394.9204 | 206.3392 | 188.5812 | 272.2222 | 194.4444 | 0.5236 | 6.0493
2014-01-26 | 11時 | 354.3923 | 157.729 | 196.6633 | 202.7778 | 202.7778 | 0.5428 | 0.05236
2014-01-26 | 12時 | 420.359 | 245.2479 | 175.1111 | 333.3333 | 180.5556 | 0.50265 | 0.3351
2014-01-26 | 13時 | 140.5514 | 30.0967 | 110.4547 | 47.2222 | 113.8889 | 0.41364 | 0.59341
2014-01-26 | 14時 | 95.7159 | 22.9774 | 72.7385 | 47.2222 | 75 | 0.28274 | 0.81856
2014-01-26 | 15時 | 46.1669 | 16.5327 | 29.6342 | 55.5556 | 30.5556 | 0.12566 | 1.0123
2014-01-26 | 16時 | 0 | 0 | 0 | 0 | 0 | 0 | 0
2014-01-26 | 17時 | 0 | 0 | 0 | 0 | 0 | 0 | 0
2014-01-26 | 18時 | 0 | 0 | 0 | 0 | 0 | 0 | 0
2014-01-26 | 19時 | 0 | 0 | 0 | 0 | 0 | 0 | 0
2014-01-26 | 20時 | 0 | 0 | 0 | 0 | 0 | 0 | 0
2014-01-26 | 21時 | 0 | 0 | 0 | 0 | 0 | 0 | 0
2014-01-26 | 22時 | 0 | 0 | 0 | 0 | 0 | 0 | 0
2014-01-26 | 23時 | 0 | 0 | 0 | 0 | 0 | 0 | 0
2014-01-27 | 0時 | 0 | 0 | 0 | 0 | 0 | 0 | 0
2014-01-27 | 1時 | 0 | 0 | 0 | 0 | 0 | 0 | 0
2014-01-27 | 2時 | 0 | 0 | 0 | 0 | 0 | 0 | 0
2014-01-27 | 3時 | 0 | 0 | 0 | 0 | 0 | 0 | 0
2014-01-27 | 4時 | 0 | 0 | 0 | 0 | 0 | 0 | 0
2014-01-27 | 5時 | 0 | 0 | 0 | 0 | 0 | 0 | 0
2014-01-27 | 6時 | 5.8365 | 0.44846 | 5.388 | 2.7778 | 5.5556 | 0.015708 | 5.1557
2014-01-27 | 7時 | 41.2244 | 6.2021 | 35.0222 | 16.6667 | 36.1111 | 0.1885 | 5.3355
2014-01-27 | 8時 | 78.037 | 10.6866 | 67.3504 | 19.4444 | 69.4444 | 0.33859 | 5.5397
2014-01-27 | 9時 | 105.658 | 11.3674 | 94.2906 | 16.6667 | 97.2222 | 0.45553 | 5.777
2014-01-27 | 10時 | 125.8341 | 12.6853 | 113.1487 | 16.6667 | 116.6667 | 0.52883 | 6.0458
2014-01-27 | 11時 | 126.6765 | 10.8337 | 115.8428 | 13.8889 | 119.4444 | 0.54629 | 0.05236
2014-01-27 | 12時 | 102.5043 | 8.2137 | 94.2906 | 11.1111 | 97.2222 | 0.50789 | 0.3351
2014-01-27 | 13時 | 82.5396 | 7.1071 | 75.4325 | 11.1111 | 77.7778 | 0.41713 | 0.59516
2014-01-27 | 14時 | 66.1126 | 9.5383 | 56.5744 | 19.4444 | 58.3333 | 0.28798 | 0.8203
2014-01-27 | 15時 | 26.5565 | 5.0043 | 21.5521 | 16.6667 | 22.2222 | 0.12915 | 1.014
2014-01-27 | 16時 | 0 | 0 | 0 | 0 | 0 | 0 | 0
2014-01-27 | 17時 | 0 | 0 | 0 | 0 | 0 | 0 | 0
2014-01-27 | 18時 | 0 | 0 | 0 | 0 | 0 | 0 | 0
2014-01-27 | 19時 | 0 | 0 | 0 | 0 | 0 | 0 | 0
2014-01-27 | 20時 | 0 | 0 | 0 | 0 | 0 | 0 | 0
2014-01-27 | 21時 | 0 | 0 | 0 | 0 | 0 | 0 | 0
2014-01-27 | 22時 | 0 | 0 | 0 | 0 | 0 | 0 | 0
2014-01-27 | 23時 | 0 | 0 | 0 | 0 | 0 | 0 | 0
2014-01-28 | 0時 | 0 | 0 | 0 | 0 | 0 | 0 | 0
2014-01-28 | 1時 | 0 | 0 | 0 | 0 | 0 | 0 | 0
2014-01-28 | 2時 | 0 | 0 | 0 | 0 | 0 | 0 | 0
2014-01-28 | 3時 | 0 | 0 | 0 | 0 | 0 | 0 | 0
2014-01-28 | 4時 | 0 | 0 | 0 | 0 | 0 | 0 | 0
2014-01-28 | 5時 | 0 | 0 | 0 | 0 | 0 | 0 | 0
2014-01-28 | 6時 | 9.8761 | 1.794 | 8.0821 | 11.1111 | 8.3333 | 0.017453 | 5.1505
2014-01-28 | 7時 | 51.7844 | 11.3741 | 40.4103 | 30.5556 | 41.6667 | 0.19024 | 5.3302
2014-01-28 | 8時 | 91.8823 | 13.7558 | 78.1265 | 25 | 80.5556 | 0.34034 | 5.5362
2014-01-28 | 9時 | 163.513 | 34.2001 | 129.3128 | 50 | 133.3333 | 0.45902 | 5.7735
2014-01-28 | 10時 | 152.6341 | 23.3212 | 129.3128 | 30.5556 | 133.3333 | 0.53233 | 6.0441
2014-01-28 | 11時 | 236.0361 | 60.9249 | 175.1111 | 77.7778 | 180.5556 | 0.55152 | 0.050615
2014-01-28 | 12時 | 346.7677 | 160.8805 | 185.8872 | 216.6667 | 191.6667 | 0.51313 | 0.33685
2014-01-28 | 13時 | 221.4361 | 78.6532 | 142.7829 | 122.2222 | 147.2222 | 0.42237 | 0.59516
2014-01-28 | 14時 | 78.3517 | 13.6953 | 64.6564 | 27.7778 | 66.6667 | 0.29147 | 0.82205
2014-01-28 | 15時 | 37.021 | 10.0808 | 26.9402 | 33.3333 | 27.7778 | 0.13265 | 1.0175
2014-01-28 | 16時 | 0 | 0 | 0 | 0 | 0 | 0 | 0
2014-01-28 | 17時 | 0 | 0 | 0 | 0 | 0 | 0 | 0
2014-01-28 | 18時 | 0 | 0 | 0 | 0 | 0 | 0 | 0
2014-01-28 | 19時 | 0 | 0 | 0 | 0 | 0 | 0 | 0
2014-01-28 | 20時 | 0 | 0 | 0 | 0 | 0 | 0 | 0
2014-01-28 | 21時 | 0 | 0 | 0 | 0 | 0 | 0 | 0
2014-01-28 | 22時 | 0 | 0 | 0 | 0 | 0 | 0 | 0
2014-01-28 | 23時 | 0 | 0 | 0 | 0 | 0 | 0 | 0
2014-01-29 | 0時 | 0 | 0 | 0 | 0 | 0 | 0 | 0
2014-01-29 | 1時 | 0 | 0 | 0 | 0 | 0 | 0 | 0
2014-01-29 | 2時 | 0 | 0 | 0 | 0 | 0 | 0 | 0
2014-01-29 | 3時 | 0 | 0 | 0 | 0 | 0 | 0 | 0
2014-01-29 | 4時 | 0 | 0 | 0 | 0 | 0 | 0 | 0
2014-01-29 | 5時 | 0 | 0 | 0 | 0 | 0 | 0 | 0
2014-01-29 | 6時 | 5.8426 | 0.45458 | 5.388 | 2.7778 | 5.5556 | 0.020944 | 5.147
2014-01-29 | 7時 | 44.9958 | 7.2795 | 37.7162 | 19.4444 | 38.8889 | 0.19373 | 5.3267
2014-01-29 | 8時 | 79.2488 | 9.2044 | 70.0445 | 16.6667 | 72.2222 | 0.34383 | 5.5327
2014-01-29 | 9時 | 110.3277 | 13.3431 | 96.9846 | 19.4444 | 100 | 0.46251 | 5.7718
2014-01-29 | 10時 | 125.3365 | 14.8818 | 110.4547 | 19.4444 | 113.8889 | 0.53582 | 6.0423
2014-01-29 | 11時 | 131.6282 | 13.0914 | 118.5368 | 16.6667 | 122.2222 | 0.55501 | 0.050615
2014-01-29 | 12時 | 122.8685 | 12.4138 | 110.4547 | 16.6667 | 113.8889 | 0.51662 | 0.33685
2014-01-29 | 13時 | 96.9934 | 10.7849 | 86.2086 | 16.6667 | 88.8889 | 0.42761 | 0.5969
2014-01-29 | 14時 | 64.8572 | 8.2828 | 56.5744 | 16.6667 | 58.3333 | 0.29671 | 0.8238
2014-01-29 | 15時 | 30.1784 | 5.9322 | 24.2462 | 19.4444 | 25 | 0.13614 | 1.0193
2014-01-29 | 16時 | 0 | 0 | 0 | 0 | 0 | 0 | 0
2014-01-29 | 17時 | 0 | 0 | 0 | 0 | 0 | 0 | 0
2014-01-29 | 18時 | 0 | 0 | 0 | 0 | 0 | 0 | 0
2014-01-29 | 19時 | 0 | 0 | 0 | 0 | 0 | 0 | 0
2014-01-29 | 20時 | 0 | 0 | 0 | 0 | 0 | 0 | 0
2014-01-29 | 21時 | 0 | 0 | 0 | 0 | 0 | 0 | 0
2014-01-29 | 22時 | 0 | 0 | 0 | 0 | 0 | 0 | 0
2014-01-29 | 23時 | 0 | 0 | 0 | 0 | 0 | 0 | 0
2014-01-30 | 0時 | 0 | 0 | 0 | 0 | 0 | 0 | 0
2014-01-30 | 1時 | 0 | 0 | 0 | 0 | 0 | 0 | 0
2014-01-30 | 2時 | 0 | 0 | 0 | 0 | 0 | 0 | 0
2014-01-30 | 3時 | 0 | 0 | 0 | 0 | 0 | 0 | 0
2014-01-30 | 4時 | 0 | 0 | 0 | 0 | 0 | 0 | 0
2014-01-30 | 5時 | 0 | 0 | 0 | 0 | 0 | 0 | 0
2014-01-30 | 6時 | 5.8441 | 0.45611 | 5.388 | 2.7778 | 5.5556 | 0.022689 | 5.1435
2014-01-30 | 7時 | 45.0371 | 7.3209 | 37.7162 | 19.4444 | 38.8889 | 0.19722 | 5.3233
2014-01-30 | 8時 | 72.3742 | 7.7178 | 64.6564 | 13.8889 | 66.6667 | 0.34907 | 5.5292
2014-01-30 | 9時 | 103.8655 | 9.5749 | 94.2906 | 13.8889 | 97.2222 | 0.46775 | 5.7683
2014-01-30 | 10時 | 141.0039 | 17.0791 | 123.9248 | 22.2222 | 127.7778 | 0.54105 | 6.0406
2014-01-30 | 11時 | 186.4231 | 32.8641 | 153.559 | 41.6667 | 158.3333 | 0.56025 | 0.048869
2014-01-30 | 12時 | 346.5469 | 157.9657 | 188.5812 | 211.1111 | 194.4444 | 0.52185 | 0.33685
2014-01-30 | 13時 | 111.4148 | 14.4302 | 96.9846 | 22.2222 | 100 | 0.4311 | 0.59865
2014-01-30 | 14時 | 74.4381 | 12.4757 | 61.9624 | 25 | 63.8889 | 0.3002 | 0.82729
2014-01-30 | 15時 | 38.1687 | 8.5345 | 29.6342 | 27.7778 | 30.5556 | 0.13963 | 1.0228
2014-01-30 | 16時 | 3.6441 | 0.95006 | 2.694 | 2.7778 | 2.7778 | 0 | 0
2014-01-30 | 17時 | 0 | 0 | 0 | 0 | 0 | 0 | 0
2014-01-30 | 18時 | 0 | 0 | 0 | 0 | 0 | 0 | 0
2014-01-30 | 19時 | 0 | 0 | 0 | 0 | 0 | 0 | 0
2014-01-30 | 20時 | 0 | 0 | 0 | 0 | 0 | 0 | 0
2014-01-30 | 21時 | 0 | 0 | 0 | 0 | 0 | 0 | 0
2014-01-30 | 22時 | 0 | 0 | 0 | 0 | 0 | 0 | 0
2014-01-30 | 23時 | 0 | 0 | 0 | 0 | 0 | 0 | 0
2014-01-31 | 0時 | 0 | 0 | 0 | 0 | 0 | 0 | 0
2014-01-31 | 1時 | 0 | 0 | 0 | 0 | 0 | 0 | 0
2014-01-31 | 2時 | 0 | 0 | 0 | 0 | 0 | 0 | 0
2014-01-31 | 3時 | 0 | 0 | 0 | 0 | 0 | 0 | 0
2014-01-31 | 4時 | 0 | 0 | 0 | 0 | 0 | 0 | 0
2014-01-31 | 5時 | 0 | 0 | 0 | 0 | 0 | 0 | 0
2014-01-31 | 6時 | 9.9308 | 1.8487 | 8.0821 | 11.1111 | 8.3333 | 0.02618 | 5.14
2014-01-31 | 7時 | 45.0783 | 7.3621 | 37.7162 | 19.4444 | 38.8889 | 0.20071 | 5.3198
2014-01-31 | 8時 | 68.159 | 6.1966 | 61.9624 | 11.1111 | 63.8889 | 0.35256 | 5.5257
2014-01-31 | 9時 | 80.4227 | 7.6843 | 72.7385 | 11.1111 | 75 | 0.47124 | 5.7666
2014-01-31 | 10時 | 113.0914 | 10.7187 | 102.3727 | 13.8889 | 105.5556 | 0.54629 | 6.0388
2014-01-31 | 11時 | 133.9357 | 15.3989 | 118.5368 | 19.4444 | 122.2222 | 0.56549 | 0.048869
2014-01-31 | 12時 | 125.0672 | 14.6125 | 110.4547 | 19.4444 | 113.8889 | 0.52709 | 0.33859
2014-01-31 | 13時 | 89.8885 | 9.068 | 80.8205 | 13.8889 | 83.3333 | 0.43633 | 0.60039
2014-01-31 | 14時 | 60.8456 | 6.9653 | 53.8804 | 13.8889 | 55.5556 | 0.30369 | 0.82903
2014-01-31 | 15時 | 32.9868 | 6.0466 | 26.9402 | 19.4444 | 27.7778 | 0.14486 | 1.0263
2014-01-31 | 16時 | 3.6441 | 0.95006 | 2.694 | 2.7778 | 2.7778 | 0 | 0
2014-01-31 | 17時 | 0 | 0 | 0 | 0 | 0 | 0 | 0
2014-01-31 | 18時 | 0 | 0 | 0 | 0 | 0 | 0 | 0
2014-01-31 | 19時 | 0 | 0 | 0 | 0 | 0 | 0 | 0
2014-01-31 | 20時 | 0 | 0 | 0 | 0 | 0 | 0 | 0
2014-01-31 | 21時 | 0 | 0 | 0 | 0 | 0 | 0 | 0
2014-01-31 | 22時 | 0 | 0 | 0 | 0 | 0 | 0 | 0
2014-01-31 | 23時 | 0 | 0 | 0 | 0 | 0 | 0 | 0
2014-02-01 | 0時 | 0 | 0 | 0 | 0 | 0 | 0 | 0
2014-02-01 | 1時 | 0 | 0 | 0 | 0 | 0 | 0 | 0
2014-02-01 | 2時 | 0 | 0 | 0 | 0 | 0 | 0 | 0
2014-02-01 | 3時 | 0 | 0 | 0 | 0 | 0 | 0 | 0
2014-02-01 | 4時 | 0 | 0 | 0 | 0 | 0 | 0 | 0
2014-02-01 | 5時 | 0 | 0 | 0 | 0 | 0 | 0 | 0
2014-02-01 | 6時 | 9.9489 | 1.8669 | 8.0821 | 11.1111 | 8.3333 | 0.029671 | 5.1348
2014-02-01 | 7時 | 45.1195 | 7.4032 | 37.7162 | 19.4444 | 38.8889 | 0.2042 | 5.3163
2014-02-01 | 8時 | 82.0668 | 9.3283 | 72.7385 | 16.6667 | 75 | 0.35605 | 5.5222
2014-02-01 | 9時 | 111.2371 | 11.5584 | 99.6786 | 16.6667 | 102.7778 | 0.47473 | 5.7631
2014-02-01 | 10時 | 131.4338 | 12.897 | 118.5368 | 16.6667 | 122.2222 | 0.54978 | 6.0371
2014-02-01 | 11時 | 134.483 | 13.2522 | 121.2308 | 16.6667 | 125 | 0.57072 | 0.048869
2014-02-01 | 12時 | 127.8272 | 14.6785 | 113.1487 | 19.4444 | 116.6667 | 0.53233 | 0.33859
2014-02-01 | 13時 | 89.9197 | 9.0992 | 80.8205 | 13.8889 | 83.3333 | 0.43982 | 0.60214
2014-02-01 | 14時 | 50.01 | 4.2117 | 45.7983 | 8.3333 | 47.2222 | 0.30892 | 0.83078
2014-02-01 | 15時 | 24.1656 | 2.6135 | 21.5521 | 8.3333 | 22.2222 | 0.14835 | 1.028
2014-02-01 | 16時 | 0 | 0 | 0 | 0 | 0 | 0 | 0
2014-02-01 | 17時 | 0 | 0 | 0 | 0 | 0 | 0 | 0
2014-02-01 | 18時 | 0 | 0 | 0 | 0 | 0 | 0 | 0
2014-02-01 | 19時 | 0 | 0 | 0 | 0 | 0 | 0 | 0
2014-02-01 | 20時 | 0 | 0 | 0 | 0 | 0 | 0 | 0
2014-02-01 | 21時 | 0 | 0 | 0 | 0 | 0 | 0 | 0
2014-02-01 | 22時 | 0 | 0 | 0 | 0 | 0 | 0 | 0
2014-02-01 | 23時 | 0 | 0 | 0 | 0 | 0 | 0 | 0
2014-02-02 | 0時 | 0 | 0 | 0 | 0 | 0 | 0 | 0
2014-02-02 | 1時 | 0 | 0 | 0 | 0 | 0 | 0 | 0
2014-02-02 | 2時 | 0 | 0 | 0 | 0 | 0 | 0 | 0
2014-02-02 | 3時 | 0 | 0 | 0 | 0 | 0 | 0 | 0
2014-02-02 | 4時 | 0 | 0 | 0 | 0 | 0 | 0 | 0
2014-02-02 | 5時 | 0 | 0 | 0 | 0 | 0 | 0 | 0
2014-02-02 | 6時 | 14.5218 | 3.7458 | 10.7761 | 22.2222 | 11.1111 | 0.031416 | 5.1313
2014-02-02 | 7時 | 91.0442 | 31.7758 | 59.2684 | 83.3333 | 61.1111 | 0.20595 | 5.3128
2014-02-02 | 8時 | 360.5236 | 252.7629 | 107.7607 | 450 | 111.1111 | 0.35954 | 5.5187
2014-02-02 | 9時 | 237.1096 | 75.4685 | 161.6411 | 108.3333 | 166.6667 | 0.47997 | 5.7596
2014-02-02 | 10時 | 158.9775 | 21.5826 | 137.3949 | 27.7778 | 141.6667 | 0.55501 | 6.0353
2014-02-02 | 11時 | 164.9577 | 22.1748 | 142.7829 | 27.7778 | 147.2222 | 0.57596 | 0.048869
2014-02-02 | 12時 | 152.4425 | 23.1297 | 129.3128 | 30.5556 | 133.3333 | 0.53582 | 0.34034
2014-02-02 | 13時 | 126.0566 | 18.2959 | 107.7607 | 27.7778 | 111.1111 | 0.44506 | 0.60388
2014-02-02 | 14時 | 88.2436 | 15.5052 | 72.7385 | 30.5556 | 75 | 0.31241 | 0.83427
2014-02-02 | 15時 | 41.9764 | 9.6482 | 32.3282 | 30.5556 | 33.3333 | 0.15184 | 1.0315
2014-02-02 | 16時 | 3.6441 | 0.95006 | 2.694 | 2.7778 | 2.7778 | 0 | 0
2014-02-02 | 17時 | 0 | 0 | 0 | 0 | 0 | 0 | 0
2014-02-02 | 18時 | 0 | 0 | 0 | 0 | 0 | 0 | 0
2014-02-02 | 19時 | 0 | 0 | 0 | 0 | 0 | 0 | 0
2014-02-02 | 20時 | 0 | 0 | 0 | 0 | 0 | 0 | 0
2014-02-02 | 21時 | 0 | 0 | 0 | 0 | 0 | 0 | 0
2014-02-02 | 22時 | 0 | 0 | 0 | 0 | 0 | 0 | 0
2014-02-02 | 23時 | 0 | 0 | 0 | 0 | 0 | 0 | 0
2014-02-03 | 0時 | 0 | 0 | 0 | 0 | 0 | 0 | 0
2014-02-03 | 1時 | 0 | 0 | 0 | 0 | 0 | 0 | 0
2014-02-03 | 2時 | 0 | 0 | 0 | 0 | 0 | 0 | 0
2014-02-03 | 3時 | 0 | 0 | 0 | 0 | 0 | 0 | 0
2014-02-03 | 4時 | 0 | 0 | 0 | 0 | 0 | 0 | 0
2014-02-03 | 5時 | 0 | 0 | 0 | 0 | 0 | 0 | 0
2014-02-03 | 6時 | 9.9791 | 1.897 | 8.0821 | 11.1111 | 8.3333 | 0.034907 | 5.1278
2014-02-03 | 7時 | 52.6897 | 9.5854 | 43.1043 | 25 | 44.4444 | 0.20944 | 5.3093
2014-02-03 | 8時 | 150.0371 | 42.2764 | 107.7607 | 75 | 111.1111 | 0.36303 | 5.5152
2014-02-03 | 9時 | 314.8703 | 139.7592 | 175.1111 | 200 | 180.5556 | 0.48346 | 5.7578
2014-02-03 | 10時 | 146.1215 | 19.5027 | 126.6188 | 25 | 130.5556 | 0.56025 | 6.0336
2014-02-03 | 11時 | 152.5111 | 17.8102 | 134.7009 | 22.2222 | 138.8889 | 0.58119 | 0.047124
2014-02-03 | 12時 | 140.821 | 16.8962 | 123.9248 | 22.2222 | 127.7778 | 0.54105 | 0.34034
2014-02-03 | 13時 | 90.0127 | 9.1922 | 80.8205 | 13.8889 | 83.3333 | 0.45029 | 0.60737
2014-02-03 | 14時 | 50.0594 | 4.2611 | 45.7983 | 8.3333 | 47.2222 | 0.31765 | 0.83601
2014-02-03 | 15時 | 28.6832 | 4.437 | 24.2462 | 13.8889 | 25 | 0.15708 | 1.035
2014-02-03 | 16時 | 3.6441 | 0.95006 | 2.694 | 2.7778 | 2.7778 | 0 | 0
2014-02-03 | 17時 | 0 | 0 | 0 | 0 | 0 | 0 | 0
2014-02-03 | 18時 | 0 | 0 | 0 | 0 | 0 | 0 | 0
2014-02-03 | 19時 | 0 | 0 | 0 | 0 | 0 | 0 | 0
2014-02-03 | 20時 | 0 | 0 | 0 | 0 | 0 | 0 | 0
2014-02-03 | 21時 | 0 | 0 | 0 | 0 | 0 | 0 | 0
2014-02-03 | 22時 | 0 | 0 | 0 | 0 | 0 | 0 | 0
2014-02-03 | 23時 | 0 | 0 | 0 | 0 | 0 | 0 | 0
2014-02-04 | 0時 | 0 | 0 | 0 | 0 | 0 | 0 | 0
2014-02-04 | 1時 | 0 | 0 | 0 | 0 | 0 | 0 | 0
2014-02-04 | 2時 | 0 | 0 | 0 | 0 | 0 | 0 | 0
2014-02-04 | 3時 | 0 | 0 | 0 | 0 | 0 | 0 | 0
2014-02-04 | 4時 | 0 | 0 | 0 | 0 | 0 | 0 | 0
2014-02-04 | 5時 | 0 | 0 | 0 | 0 | 0 | 0 | 0
2014-02-04 | 6時 | 9.9971 | 1.915 | 8.0821 | 11.1111 | 8.3333 | 0.038397 | 5.1225
2014-02-04 | 7時 | 39.3174 | 4.2952 | 35.0222 | 11.1111 | 36.1111 | 0.21468 | 5.3041
2014-02-04 | 8時 | 72.532 | 7.8756 | 64.6564 | 13.8889 | 66.6667 | 0.36826 | 5.5117
2014-02-04 | 9時 | 116.0206 | 13.6479 | 102.3727 | 19.4444 | 105.5556 | 0.48869 | 5.7544
2014-02-04 | 10時 | 133.766 | 15.2292 | 118.5368 | 19.4444 | 122.2222 | 0.56549 | 6.0319
2014-02-04 | 11時 | 139.5492 | 15.6244 | 123.9248 | 19.4444 | 127.7778 | 0.58469 | 0.047124
2014-02-04 | 12時 | 126.4469 | 10.6041 | 115.8428 | 13.8889 | 119.4444 | 0.54629 | 0.34208
2014-02-04 | 13時 | 105.3791 | 11.0885 | 94.2906 | 16.6667 | 97.2222 | 0.45553 | 0.60912
2014-02-04 | 14時 | 74.6382 | 9.9818 | 64.6564 | 19.4444 | 66.6667 | 0.32114 | 0.8395
2014-02-04 | 15時 | 34.9941 | 5.3599 | 29.6342 | 16.6667 | 30.5556 | 0.16057 | 1.0385
2014-02-04 | 16時 | 3.6441 | 0.95006 | 2.694 | 2.7778 | 2.7778 | 0 | 0
2014-02-04 | 17時 | 0 | 0 | 0 | 0 | 0 | 0 | 0
2014-02-04 | 18時 | 0 | 0 | 0 | 0 | 0 | 0 | 0
2014-02-04 | 19時 | 0 | 0 | 0 | 0 | 0 | 0 | 0
2014-02-04 | 20時 | 0 | 0 | 0 | 0 | 0 | 0 | 0
2014-02-04 | 21時 | 0 | 0 | 0 | 0 | 0 | 0 | 0
2014-02-04 | 22時 | 0 | 0 | 0 | 0 | 0 | 0 | 0
2014-02-04 | 23時 | 0 | 0 | 0 | 0 | 0 | 0 | 0
2014-02-05 | 0時 | 0 | 0 | 0 | 0 | 0 | 0 | 0
2014-02-05 | 1時 | 0 | 0 | 0 | 0 | 0 | 0 | 0
2014-02-05 | 2時 | 0 | 0 | 0 | 0 | 0 | 0 | 0
2014-02-05 | 3時 | 0 | 0 | 0 | 0 | 0 | 0 | 0
2014-02-05 | 4時 | 0 | 0 | 0 | 0 | 0 | 0 | 0
2014-02-05 | 5時 | 0 | 0 | 0 | 0 | 0 | 0 | 0
2014-02-05 | 6時 | 14.6542 | 3.8781 | 10.7761 | 22.2222 | 11.1111 | 0.041888 | 5.1191
2014-02-05 | 7時 | 173.6862 | 103.6417 | 70.0445 | 266.6667 | 72.2222 | 0.21817 | 5.3006
2014-02-05 | 8時 | 336.1925 | 214.9617 | 121.2308 | 377.7778 | 125 | 0.37176 | 5.5083
2014-02-05 | 9時 | 175.3507 | 35.2618 | 140.0889 | 50 | 144.4444 | 0.49393 | 5.7526
2014-02-05 | 10時 | 139.2141 | 15.2893 | 123.9248 | 19.4444 | 127.7778 | 0.57072 | 6.0301
2014-02-05 | 11時 | 144.5443 | 17.9254 | 126.6188 | 22.2222 | 130.5556 | 0.58992 | 0.047124
2014-02-05 | 12時 | 158.1261 | 23.4252 | 134.7009 | 30.5556 | 138.8889 | 0.55152 | 0.34383
2014-02-05 | 13時 | 112.6581 | 12.9795 | 99.6786 | 19.4444 | 102.7778 | 0.45902 | 0.61087
2014-02-05 | 14時 | 78.8346 | 11.4842 | 67.3504 | 22.2222 | 69.4444 | 0.32638 | 0.84299
2014-02-05 | 15時 | 44.9136 | 9.8914 | 35.0222 | 30.5556 | 36.1111 | 0.16406 | 1.042
2014-02-05 | 16時 | 3.6441 | 0.95006 | 2.694 | 2.7778 | 2.7778 | 0 | 0
2014-02-05 | 17時 | 0 | 0 | 0 | 0 | 0 | 0 | 0
2014-02-05 | 18時 | 0 | 0 | 0 | 0 | 0 | 0 | 0
2014-02-05 | 19時 | 0 | 0 | 0 | 0 | 0 | 0 | 0
2014-02-05 | 20時 | 0 | 0 | 0 | 0 | 0 | 0 | 0
2014-02-05 | 21時 | 0 | 0 | 0 | 0 | 0 | 0 | 0
2014-02-05 | 22時 | 0 | 0 | 0 | 0 | 0 | 0 | 0
2014-02-05 | 23時 | 0 | 0 | 0 | 0 | 0 | 0 | 0
2014-02-06 | 0時 | 0 | 0 | 0 | 0 | 0 | 0 | 0
2014-02-06 | 1時 | 0 | 0 | 0 | 0 | 0 | 0 | 0
2014-02-06 | 2時 | 0 | 0 | 0 | 0 | 0 | 0 | 0
2014-02-06 | 3時 | 0 | 0 | 0 | 0 | 0 | 0 | 0
2014-02-06 | 4時 | 0 | 0 | 0 | 0 | 0 | 0 | 0
2014-02-06 | 5時 | 0 | 0 | 0 | 0 | 0 | 0 | 0
2014-02-06 | 6時 | 30.1562 | 16.6861 | 13.4701 | 94.4444 | 13.8889 | 0.045379 | 5.1156
2014-02-06 | 7時 | 199.2067 | 129.1623 | 70.0445 | 330.5556 | 72.2222 | 0.22166 | 5.2971
2014-02-06 | 8時 | 384.8426 | 274.3879 | 110.4547 | 480.5556 | 113.8889 | 0.37525 | 5.5048
2014-02-06 | 9時 | 609.6311 | 512.6464 | 96.9846 | 725 | 100 | 0.49742 | 5.7491
2014-02-06 | 10時 | 758.3658 | 677.5453 | 80.8205 | 858.3333 | 83.3333 | 0.57596 | 6.0284
2014-02-06 | 11時 | 787.9745 | 707.154 | 80.8205 | 872.2222 | 83.3333 | 0.5969 | 0.047124
2014-02-06 | 12時 | 618.0522 | 483.3513 | 134.7009 | 627.7778 | 138.8889 | 0.55676 | 0.34383
2014-02-06 | 13時 | 274.2478 | 109.9128 | 164.3351 | 163.8889 | 169.4444 | 0.46426 | 0.61436
2014-02-06 | 14時 | 143.03 | 43.3514 | 99.6786 | 83.3333 | 102.7778 | 0.33161 | 0.84648
2014-02-06 | 15時 | 76.6853 | 28.193 | 48.4923 | 86.1111 | 50 | 0.1693 | 1.0455
2014-02-06 | 16時 | 6.3381 | 0.95006 | 5.388 | 2.7778 | 5.5556 | 0 | 0
2014-02-06 | 17時 | 0 | 0 | 0 | 0 | 0 | 0 | 0
2014-02-06 | 18時 | 0 | 0 | 0 | 0 | 0 | 0 | 0
2014-02-06 | 19時 | 0 | 0 | 0 | 0 | 0 | 0 | 0
2014-02-06 | 20時 | 0 | 0 | 0 | 0 | 0 | 0 | 0
2014-02-06 | 21時 | 0 | 0 | 0 | 0 | 0 | 0 | 0
2014-02-06 | 22時 | 0 | 0 | 0 | 0 | 0 | 0 | 0
2014-02-06 | 23時 | 0 | 0 | 0 | 0 | 0 | 0 | 0
2014-02-07 | 0時 | 0 | 0 | 0 | 0 | 0 | 0 | 0
2014-02-07 | 1時 | 0 | 0 | 0 | 0 | 0 | 0 | 0
2014-02-07 | 2時 | 0 | 0 | 0 | 0 | 0 | 0 | 0
2014-02-07 | 3時 | 0 | 0 | 0 | 0 | 0 | 0 | 0
2014-02-07 | 4時 | 0 | 0 | 0 | 0 | 0 | 0 | 0
2014-02-07 | 5時 | 0 | 0 | 0 | 0 | 0 | 0 | 0
2014-02-07 | 6時 | 14.7379 | 3.9619 | 10.7761 | 22.2222 | 11.1111 | 0.048869 | 5.1103
2014-02-07 | 7時 | 48.0485 | 7.6382 | 40.4103 | 19.4444 | 41.6667 | 0.22515 | 5.2936
2014-02-07 | 8時 | 86.5995 | 11.167 | 75.4325 | 19.4444 | 77.7778 | 0.38048 | 5.5013
2014-02-07 | 9時 | 99.4871 | 7.8905 | 91.5966 | 11.1111 | 94.4444 | 0.50265 | 5.7456
2014-02-07 | 10時 | 119.2594 | 8.8047 | 110.4547 | 11.1111 | 113.8889 | 0.58119 | 6.0266
2014-02-07 | 11時 | 124.885 | 9.0423 | 115.8428 | 11.1111 | 119.4444 | 0.60214 | 0.047124
2014-02-07 | 12時 | 113.6561 | 8.5894 | 105.0667 | 11.1111 | 108.3333 | 0.562 | 0.34558
2014-02-07 | 13時 | 108.2193 | 11.2347 | 96.9846 | 16.6667 | 100 | 0.46949 | 0.6161
2014-02-07 | 14時 | 77.5128 | 10.1623 | 67.3504 | 19.4444 | 69.4444 | 0.3351 | 0.84823
2014-02-07 | 15時 | 39.6508 | 7.3225 | 32.3282 | 22.2222 | 33.3333 | 0.17279 | 1.0489
2014-02-07 | 16時 | 3.6441 | 0.95006 | 2.694 | 2.7778 | 2.7778 | 0 | 0
2014-02-07 | 17時 | 0 | 0 | 0 | 0 | 0 | 0 | 0
2014-02-07 | 18時 | 0 | 0 | 0 | 0 | 0 | 0 | 0
2014-02-07 | 19時 | 0 | 0 | 0 | 0 | 0 | 0 | 0
2014-02-07 | 20時 | 0 | 0 | 0 | 0 | 0 | 0 | 0
2014-02-07 | 21時 | 0 | 0 | 0 | 0 | 0 | 0 | 0
2014-02-07 | 22時 | 0 | 0 | 0 | 0 | 0 | 0 | 0
2014-02-07 | 23時 | 0 | 0 | 0 | 0 | 0 | 0 | 0
2014-02-08 | 0時 | 0 | 0 | 0 | 0 | 0 | 0 | 0
2014-02-08 | 1時 | 0 | 0 | 0 | 0 | 0 | 0 | 0
2014-02-08 | 2時 | 0 | 0 | 0 | 0 | 0 | 0 | 0
2014-02-08 | 3時 | 0 | 0 | 0 | 0 | 0 | 0 | 0
2014-02-08 | 4時 | 0 | 0 | 0 | 0 | 0 | 0 | 0
2014-02-08 | 5時 | 0 | 0 | 0 | 0 | 0 | 0 | 0
2014-02-08 | 6時 | 14.7858 | 4.0097 | 10.7761 | 22.2222 | 11.1111 | 0.05236 | 5.1068
2014-02-08 | 7時 | 74.1255 | 17.5511 | 56.5744 | 44.4444 | 58.3333 | 0.22864 | 5.2901
2014-02-08 | 8時 | 186.3518 | 62.427 | 123.9248 | 108.3333 | 127.7778 | 0.38397 | 5.4978
2014-02-08 | 9時 | 167.1214 | 29.7265 | 137.3949 | 41.6667 | 141.6667 | 0.50789 | 5.7439
2014-02-08 | 10時 | 155.0714 | 17.6765 | 137.3949 | 22.2222 | 141.6667 | 0.58643 | 6.0249
2014-02-08 | 11時 | 203.7578 | 34.0347 | 169.7231 | 41.6667 | 175 | 0.60737 | 0.047124
2014-02-08 | 12時 | 229.5471 | 51.7419 | 177.8052 | 66.6667 | 183.3333 | 0.56723 | 0.34732
2014-02-08 | 13時 | 124.698 | 16.9373 | 107.7607 | 25 | 111.1111 | 0.47473 | 0.61785
2014-02-08 | 14時 | 85.8894 | 13.151 | 72.7385 | 25 | 75 | 0.34034 | 0.85172
2014-02-08 | 15時 | 43.3128 | 8.2905 | 35.0222 | 25 | 36.1111 | 0.17628 | 1.0524
2014-02-08 | 16時 | 6.3381 | 0.95006 | 5.388 | 2.7778 | 5.5556 | 0 | 0
2014-02-08 | 17時 | 0 | 0 | 0 | 0 | 0 | 0 | 0
2014-02-08 | 18時 | 0 | 0 | 0 | 0 | 0 | 0 | 0
2014-02-08 | 19時 | 0 | 0 | 0 | 0 | 0 | 0 | 0
2014-02-08 | 20時 | 0 | 0 | 0 | 0 | 0 | 0 | 0
2014-02-08 | 21時 | 0 | 0 | 0 | 0 | 0 | 0 | 0
2014-02-08 | 22時 | 0 | 0 | 0 | 0 | 0 | 0 | 0
2014-02-08 | 23時 | 0 | 0 | 0 | 0 | 0 | 0 | 0
2014-02-09 | 0時 | 0 | 0 | 0 | 0 | 0 | 0 | 0
2014-02-09 | 1時 | 0 | 0 | 0 | 0 | 0 | 0 | 0
2014-02-09 | 2時 | 0 | 0 | 0 | 0 | 0 | 0 | 0
2014-02-09 | 3時 | 0 | 0 | 0 | 0 | 0 | 0 | 0
2014-02-09 | 4時 | 0 | 0 | 0 | 0 | 0 | 0 | 0
2014-02-09 | 5時 | 0 | 0 | 0 | 0 | 0 | 0 | 0
2014-02-09 | 6時 | 14.8335 | 4.0575 | 10.7761 | 22.2222 | 11.1111 | 0.055851 | 5.1033
2014-02-09 | 7時 | 52.4317 | 6.6334 | 45.7983 | 16.6667 | 47.2222 | 0.23387 | 5.2849
2014-02-09 | 8時 | 92.0895 | 11.269 | 80.8205 | 19.4444 | 83.3333 | 0.38921 | 5.4943
2014-02-09 | 9時 | 159.8685 | 27.8617 | 132.0069 | 38.8889 | 136.1111 | 0.51313 | 5.7404
2014-02-09 | 10時 | 142.1441 | 15.5253 | 126.6188 | 19.4444 | 130.5556 | 0.59167 | 6.0231
2014-02-09 | 11時 | 148.3649 | 13.664 | 134.7009 | 16.6667 | 138.8889 | 0.61261 | 0.047124
2014-02-09 | 12時 | 136.3817 | 15.151 | 121.2308 | 19.4444 | 125 | 0.57247 | 0.34907
2014-02-09 | 13時 | 111.0216 | 11.3429 | 99.6786 | 16.6667 | 102.7778 | 0.47997 | 0.62134
2014-02-09 | 14時 | 78.8448 | 8.8003 | 70.0445 | 16.6667 | 72.2222 | 0.34383 | 0.85521
2014-02-09 | 15時 | 42.473 | 7.4508 | 35.0222 | 22.2222 | 36.1111 | 0.18151 | 1.0559
2014-02-09 | 16時 | 6.3381 | 0.95006 | 5.388 | 2.7778 | 5.5556 | 0 | 0
2014-02-09 | 17時 | 0 | 0 | 0 | 0 | 0 | 0 | 0
2014-02-09 | 18時 | 0 | 0 | 0 | 0 | 0 | 0 | 0
2014-02-09 | 19時 | 0 | 0 | 0 | 0 | 0 | 0 | 0
2014-02-09 | 20時 | 0 | 0 | 0 | 0 | 0 | 0 | 0
2014-02-09 | 21時 | 0 | 0 | 0 | 0 | 0 | 0 | 0
2014-02-09 | 22時 | 0 | 0 | 0 | 0 | 0 | 0 | 0
2014-02-09 | 23時 | 0 | 0 | 0 | 0 | 0 | 0 | 0
2014-02-10 | 0時 | 0 | 0 | 0 | 0 | 0 | 0 | 0
2014-02-10 | 1時 | 0 | 0 | 0 | 0 | 0 | 0 | 0
2014-02-10 | 2時 | 0 | 0 | 0 | 0 | 0 | 0 | 0
2014-02-10 | 3時 | 0 | 0 | 0 | 0 | 0 | 0 | 0
2014-02-10 | 4時 | 0 | 0 | 0 | 0 | 0 | 0 | 0
2014-02-10 | 5時 | 0 | 0 | 0 | 0 | 0 | 0 | 0
2014-02-10 | 6時 | 16.4038 | 5.6277 | 10.7761 | 30.5556 | 11.1111 | 0.059341 | 5.0981
2014-02-10 | 7時 | 66.1046 | 12.2242 | 53.8804 | 30.5556 | 55.5556 | 0.23736 | 5.2814
2014-02-10 | 8時 | 92.1533 | 11.3328 | 80.8205 | 19.4444 | 83.3333 | 0.39444 | 5.4908
2014-02-10 | 9時 | 126.448 | 15.9933 | 110.4547 | 22.2222 | 113.8889 | 0.51836 | 5.7386
2014-02-10 | 10時 | 142.672 | 13.3592 | 129.3128 | 16.6667 | 133.3333 | 0.5969 | 6.0231
2014-02-10 | 11時 | 132.2506 | 13.7138 | 118.5368 | 16.6667 | 122.2222 | 0.61785 | 0.047124
2014-02-10 | 12時 | 121.8402 | 8.6915 | 113.1487 | 11.1111 | 116.6667 | 0.5777 | 0.35081
2014-02-10 | 13時 | 137.5269 | 18.9901 | 118.5368 | 27.7778 | 122.2222 | 0.4852 | 0.62483
2014-02-10 | 14時 | 69.3429 | 7.3805 | 61.9624 | 13.8889 | 63.8889 | 0.34907 | 0.8587
2014-02-10 | 15時 | 37.9512 | 5.623 | 32.3282 | 16.6667 | 33.3333 | 0.185 | 1.0594
2014-02-10 | 16時 | 3.0094 | 0.31543 | 2.694 | 2.7778 | 2.7778 | 0.0017453 | 1.2374
2014-02-10 | 17時 | 0 | 0 | 0 | 0 | 0 | 0 | 0
2014-02-10 | 18時 | 0 | 0 | 0 | 0 | 0 | 0 | 0
2014-02-10 | 19時 | 0 | 0 | 0 | 0 | 0 | 0 | 0
2014-02-10 | 20時 | 0 | 0 | 0 | 0 | 0 | 0 | 0
2014-02-10 | 21時 | 0 | 0 | 0 | 0 | 0 | 0 | 0
2014-02-10 | 22時 | 0 | 0 | 0 | 0 | 0 | 0 | 0
2014-02-10 | 23時 | 0 | 0 | 0 | 0 | 0 | 0 | 0
2014-02-11 | 0時 | 0 | 0 | 0 | 0 | 0 | 0 | 0
2014-02-11 | 1時 | 0 | 0 | 0 | 0 | 0 | 0 | 0
2014-02-11 | 2時 | 0 | 0 | 0 | 0 | 0 | 0 | 0
2014-02-11 | 3時 | 0 | 0 | 0 | 0 | 0 | 0 | 0
2014-02-11 | 4時 | 0 | 0 | 0 | 0 | 0 | 0 | 0
2014-02-11 | 5時 | 0 | 0 | 0 | 0 | 0 | 0 | 0
2014-02-11 | 6時 | 14.9165 | 4.1405 | 10.7761 | 22.2222 | 11.1111 | 0.062832 | 5.0946
2014-02-11 | 7時 | 53.6173 | 7.819 | 45.7983 | 19.4444 | 47.2222 | 0.24086 | 5.2779
2014-02-11 | 8時 | 93.2603 | 9.7458 | 83.5145 | 16.6667 | 86.1111 | 0.39794 | 5.4873
2014-02-11 | 9時 | 126.514 | 16.0593 | 110.4547 | 22.2222 | 113.8889 | 0.5236 | 5.7352
2014-02-11 | 10時 | 190.2336 | 31.2865 | 158.947 | 38.8889 | 163.8889 | 0.60214 | 6.0214
2014-02-11 | 11時 | 194.5554 | 27.5263 | 167.0291 | 33.3333 | 172.2222 | 0.62308 | 0.047124
2014-02-11 | 12時 | 139.7241 | 13.1052 | 126.6188 | 16.6667 | 130.5556 | 0.58469 | 0.35256
2014-02-11 | 13時 | 116.4964 | 11.4297 | 105.0667 | 16.6667 | 108.3333 | 0.48869 | 0.62657
2014-02-11 | 14時 | 80.4427 | 10.3982 | 70.0445 | 19.4444 | 72.2222 | 0.3543 | 0.86219
2014-02-11 | 15時 | 45.26 | 7.5438 | 37.7162 | 22.2222 | 38.8889 | 0.1885 | 1.0629
2014-02-11 | 16時 | 5.714 | 0.32596 | 5.388 | 2.7778 | 5.5556 | 0.0069813 | 1.2409
2014-02-11 | 17時 | 0 | 0 | 0 | 0 | 0 | 0 | 0
2014-02-11 | 18時 | 0 | 0 | 0 | 0 | 0 | 0 | 0
2014-02-11 | 19時 | 0 | 0 | 0 | 0 | 0 | 0 | 0
2014-02-11 | 20時 | 0 | 0 | 0 | 0 | 0 | 0 | 0
2014-02-11 | 21時 | 0 | 0 | 0 | 0 | 0 | 0 | 0
2014-02-11 | 22時 | 0 | 0 | 0 | 0 | 0 | 0 | 0
2014-02-11 | 23時 | 0 | 0 | 0 | 0 | 0 | 0 | 0
2014-02-12 | 0時 | 0 | 0 | 0 | 0 | 0 | 0 | 0
2014-02-12 | 1時 | 0 | 0 | 0 | 0 | 0 | 0 | 0
2014-02-12 | 2時 | 0 | 0 | 0 | 0 | 0 | 0 | 0
2014-02-12 | 3時 | 0 | 0 | 0 | 0 | 0 | 0 | 0
2014-02-12 | 4時 | 0 | 0 | 0 | 0 | 0 | 0 | 0
2014-02-12 | 5時 | 0 | 0 | 0 | 0 | 0 | 0 | 0
2014-02-12 | 6時 | 36.758 | 17.8999 | 18.8581 | 94.4444 | 19.4444 | 0.068068 | 5.0894
2014-02-12 | 7時 | 249.2227 | 179.1783 | 70.0445 | 441.6667 | 72.2222 | 0.24609 | 5.2744
2014-02-12 | 8時 | 508.8405 | 436.102 | 72.7385 | 741.6667 | 75 | 0.40317 | 5.4838
2014-02-12 | 9時 | 613.2024 | 500.0537 | 113.1487 | 688.8889 | 116.6667 | 0.52883 | 5.7334
2014-02-12 | 10時 | 707.0816 | 583.1568 | 123.9248 | 722.2222 | 127.7778 | 0.60737 | 6.0196
2014-02-12 | 11時 | 789.9321 | 698.3355 | 91.5966 | 841.6667 | 94.4444 | 0.63006 | 0.047124
2014-02-12 | 12時 | 466.1568 | 258.7175 | 207.4393 | 327.7778 | 213.8889 | 0.58992 | 0.3543
2014-02-12 | 13時 | 205.2202 | 51.6612 | 153.559 | 75 | 158.3333 | 0.49393 | 0.63006
2014-02-12 | 14時 | 149.5055 | 41.7448 | 107.7607 | 77.7778 | 111.1111 | 0.35779 | 0.86568
2014-02-12 | 15時 | 71.1712 | 19.9849 | 51.1863 | 58.3333 | 52.7778 | 0.19373 | 1.0681
2014-02-12 | 16時 | 9.4097 | 1.3277 | 8.0821 | 11.1111 | 8.3333 | 0.010472 | 1.2444
2014-02-12 | 17時 | 0 | 0 | 0 | 0 | 0 | 0 | 0
2014-02-12 | 18時 | 0 | 0 | 0 | 0 | 0 | 0 | 0
2014-02-12 | 19時 | 0 | 0 | 0 | 0 | 0 | 0 | 0
2014-02-12 | 20時 | 0 | 0 | 0 | 0 | 0 | 0 | 0
2014-02-12 | 21時 | 0 | 0 | 0 | 0 | 0 | 0 | 0
2014-02-12 | 22時 | 0 | 0 | 0 | 0 | 0 | 0 | 0
2014-02-12 | 23時 | 0 | 0 | 0 | 0 | 0 | 0 | 0
2014-02-13 | 0時 | 0 | 0 | 0 | 0 | 0 | 0 | 0
2014-02-13 | 1時 | 0 | 0 | 0 | 0 | 0 | 0 | 0
2014-02-13 | 2時 | 0 | 0 | 0 | 0 | 0 | 0 | 0
2014-02-13 | 3時 | 0 | 0 | 0 | 0 | 0 | 0 | 0
2014-02-13 | 4時 | 0 | 0 | 0 | 0 | 0 | 0 | 0
2014-02-13 | 5時 | 0 | 0 | 0 | 0 | 0 | 0 | 0
2014-02-13 | 6時 | 29.506 | 10.6479 | 18.8581 | 55.5556 | 19.4444 | 0.071558 | 5.0859
2014-02-13 | 7時 | 192.8114 | 111.9909 | 80.8205 | 275 | 83.3333 | 0.24958 | 5.2691
2014-02-13 | 8時 | 492.4581 | 408.9435 | 83.5145 | 691.6667 | 86.1111 | 0.40841 | 5.4803
2014-02-13 | 9時 | 653.0478 | 558.7572 | 94.2906 | 766.6667 | 97.2222 | 0.53407 | 5.7299
2014-02-13 | 10時 | 347.1229 | 126.2134 | 220.9094 | 155.5556 | 227.7778 | 0.61436 | 6.0179
2014-02-13 | 11時 | 458.3357 | 226.6502 | 231.6855 | 272.2222 | 238.8889 | 0.6353 | 0.048869
2014-02-13 | 12時 | 292.7763 | 88.031 | 204.7453 | 111.1111 | 211.1111 | 0.59516 | 0.35605
2014-02-13 | 13時 | 174.6806 | 34.5917 | 140.0889 | 50 | 144.4444 | 0.49916 | 0.63355
2014-02-13 | 14時 | 125.4654 | 28.4808 | 96.9846 | 52.7778 | 100 | 0.36303 | 0.87092
2014-02-13 | 15時 | 71.2925 | 20.1062 | 51.1863 | 58.3333 | 52.7778 | 0.19722 | 1.0716
2014-02-13 | 16時 | 9.4273 | 1.3452 | 8.0821 | 11.1111 | 8.3333 | 0.013963 | 1.2497
2014-02-13 | 17時 | 0 | 0 | 0 | 0 | 0 | 0 | 0
2014-02-13 | 18時 | 0 | 0 | 0 | 0 | 0 | 0 | 0
2014-02-13 | 19時 | 0 | 0 | 0 | 0 | 0 | 0 | 0
2014-02-13 | 20時 | 0 | 0 | 0 | 0 | 0 | 0 | 0
2014-02-13 | 21時 | 0 | 0 | 0 | 0 | 0 | 0 | 0
2014-02-13 | 22時 | 0 | 0 | 0 | 0 | 0 | 0 | 0
2014-02-13 | 23時 | 0 | 0 | 0 | 0 | 0 | 0 | 0
2014-02-14 | 0時 | 0 | 0 | 0 | 0 | 0 | 0 | 0
2014-02-14 | 1時 | 0 | 0 | 0 | 0 | 0 | 0 | 0
2014-02-14 | 2時 | 0 | 0 | 0 | 0 | 0 | 0 | 0
2014-02-14 | 3時 | 0 | 0 | 0 | 0 | 0 | 0 | 0
2014-02-14 | 4時 | 0 | 0 | 0 | 0 | 0 | 0 | 0
2014-02-14 | 5時 | 0 | 0 | 0 | 0 | 0 | 0 | 0
2014-02-14 | 6時 | 17.7766 | 4.3065 | 13.4701 | 22.2222 | 13.8889 | 0.075049 | 5.0824
2014-02-14 | 7時 | 56.4798 | 7.9875 | 48.4923 | 19.4444 | 50 | 0.25482 | 5.2657
2014-02-14 | 8時 | 99.419 | 13.2104 | 86.2086 | 22.2222 | 88.8889 | 0.41364 | 5.4768
2014-02-14 | 9時 | 132.1033 | 16.2605 | 115.8428 | 22.2222 | 119.4444 | 0.53931 | 5.7264
2014-02-14 | 10時 | 196.0006 | 31.6656 | 164.3351 | 38.8889 | 169.4444 | 0.61959 | 6.0161
2014-02-14 | 11時 | 202.214 | 32.4909 | 169.7231 | 38.8889 | 175 | 0.64054 | 0.048869
2014-02-14 | 12時 | 144.2906 | 17.6718 | 126.6188 | 22.2222 | 130.5556 | 0.60039 | 0.35779
2014-02-14 | 13時 | 121.2713 | 13.5106 | 107.7607 | 19.4444 | 111.1111 | 0.5044 | 0.63705
2014-02-14 | 14時 | 84.4819 | 9.0494 | 75.4325 | 16.6667 | 77.7778 | 0.36826 | 0.87441
2014-02-14 | 15時 | 45.4449 | 7.7286 | 37.7162 | 22.2222 | 38.8889 | 0.20246 | 1.0769
2014-02-14 | 16時 | 5.7287 | 0.34067 | 5.388 | 2.7778 | 5.5556 | 0.017453 | 1.2549
2014-02-14 | 17時 | 0 | 0 | 0 | 0 | 0 | 0 | 0
2014-02-14 | 18時 | 0 | 0 | 0 | 0 | 0 | 0 | 0
2014-02-14 | 19時 | 0 | 0 | 0 | 0 | 0 | 0 | 0
2014-02-14 | 20時 | 0 | 0 | 0 | 0 | 0 | 0 | 0
2014-02-14 | 21時 | 0 | 0 | 0 | 0 | 0 | 0 | 0
2014-02-14 | 22時 | 0 | 0 | 0 | 0 | 0 | 0 | 0
2014-02-14 | 23時 | 0 | 0 | 0 | 0 | 0 | 0 | 0
2014-02-15 | 0時 | 0 | 0 | 0 | 0 | 0 | 0 | 0
2014-02-15 | 1時 | 0 | 0 | 0 | 0 | 0 | 0 | 0
2014-02-15 | 2時 | 0 | 0 | 0 | 0 | 0 | 0 | 0
2014-02-15 | 3時 | 0 | 0 | 0 | 0 | 0 | 0 | 0
2014-02-15 | 4時 | 0 | 0 | 0 | 0 | 0 | 0 | 0
2014-02-15 | 5時 | 0 | 0 | 0 | 0 | 0 | 0 | 0
2014-02-15 | 6時 | 22.7301 | 6.566 | 16.1641 | 33.3333 | 16.6667 | 0.080285 | 5.0772
2014-02-15 | 7時 | 76.924 | 14.9616 | 61.9624 | 36.1111 | 63.8889 | 0.26005 | 5.2622
2014-02-15 | 8時 | 205.3123 | 67.9174 | 137.3949 | 113.8889 | 141.6667 | 0.41713 | 5.4734
2014-02-15 | 9時 | 364.0536 | 167.3903 | 196.6633 | 227.7778 | 202.7778 | 0.54454 | 5.7247
2014-02-15 | 10時 | 466.508 | 242.9045 | 223.6035 | 297.2222 | 230.5556 | 0.62483 | 6.0161
2014-02-15 | 11時 | 282.7686 | 69.9412 | 212.8274 | 83.3333 | 219.4444 | 0.64752 | 0.048869
2014-02-15 | 12時 | 180.1585 | 26.5995 | 153.559 | 33.3333 | 158.3333 | 0.60563 | 0.36128
2014-02-15 | 13時 | 264.2762 | 89.1651 | 175.1111 | 127.7778 | 180.5556 | 0.50964 | 0.64054
2014-02-15 | 14時 | 109.7597 | 18.1631 | 91.5966 | 33.3333 | 94.4444 | 0.37176 | 0.8779
2014-02-15 | 15時 | 58.4319 | 12.6336 | 45.7983 | 36.1111 | 47.2222 | 0.20595 | 1.0804
2014-02-15 | 16時 | 9.4685 | 1.3864 | 8.0821 | 11.1111 | 8.3333 | 0.020944 | 1.2584
2014-02-15 | 17時 | 0 | 0 | 0 | 0 | 0 | 0 | 0
2014-02-15 | 18時 | 0 | 0 | 0 | 0 | 0 | 0 | 0
2014-02-15 | 19時 | 0 | 0 | 0 | 0 | 0 | 0 | 0
2014-02-15 | 20時 | 0 | 0 | 0 | 0 | 0 | 0 | 0
2014-02-15 | 21時 | 0 | 0 | 0 | 0 | 0 | 0 | 0
2014-02-15 | 22時 | 0 | 0 | 0 | 0 | 0 | 0 | 0
2014-02-15 | 23時 | 0 | 0 | 0 | 0 | 0 | 0 | 0
2014-02-16 | 0時 | 0 | 0 | 0 | 0 | 0 | 0 | 0
2014-02-16 | 1時 | 0 | 0 | 0 | 0 | 0 | 0 | 0
2014-02-16 | 2時 | 0 | 0 | 0 | 0 | 0 | 0 | 0
2014-02-16 | 3時 | 0 | 0 | 0 | 0 | 0 | 0 | 0
2014-02-16 | 4時 | 0 | 0 | 0 | 0 | 0 | 0 | 0
2014-02-16 | 5時 | 0 | 0 | 0 | 0 | 0 | 0 | 0
2014-02-16 | 6時 | 19.4825 | 3.3184 | 16.1641 | 16.6667 | 16.6667 | 0.083776 | 5.0737
2014-02-16 | 7時 | 58.1172 | 6.9309 | 51.1863 | 16.6667 | 52.7778 | 0.26354 | 5.2569
2014-02-16 | 8時 | 82.0941 | 6.6616 | 75.4325 | 11.1111 | 77.7778 | 0.42237 | 5.4699
2014-02-16 | 9時 | 112.6193 | 10.2466 | 102.3727 | 13.8889 | 105.5556 | 0.54978 | 5.7212
2014-02-16 | 10時 | 150.6662 | 15.9653 | 134.7009 | 19.4444 | 138.8889 | 0.63181 | 6.0144
2014-02-16 | 11時 | 156.4636 | 16.3747 | 140.0889 | 19.4444 | 144.4444 | 0.65275 | 0.048869
2014-02-16 | 12時 | 126.514 | 13.3652 | 113.1487 | 16.6667 | 116.6667 | 0.61261 | 0.36303
2014-02-16 | 13時 | 89.3543 | 5.8398 | 83.5145 | 8.3333 | 86.1111 | 0.51487 | 0.64403
2014-02-16 | 14時 | 73.4415 | 6.0911 | 67.3504 | 11.1111 | 69.4444 | 0.37699 | 0.88139
2014-02-16 | 15時 | 47.2431 | 6.8328 | 40.4103 | 19.4444 | 41.6667 | 0.20944 | 1.0856
2014-02-16 | 16時 | 9.504 | 1.422 | 8.0821 | 11.1111 | 8.3333 | 0.02618 | 1.2636
2014-02-16 | 17時 | 0 | 0 | 0 | 0 | 0 | 0 | 0
2014-02-16 | 18時 | 0 | 0 | 0 | 0 | 0 | 0 | 0
2014-02-16 | 19時 | 0 | 0 | 0 | 0 | 0 | 0 | 0
2014-02-16 | 20時 | 0 | 0 | 0 | 0 | 0 | 0 | 0
2014-02-16 | 21時 | 0 | 0 | 0 | 0 | 0 | 0 | 0
2014-02-16 | 22時 | 0 | 0 | 0 | 0 | 0 | 0 | 0
2014-02-16 | 23時 | 0 | 0 | 0 | 0 | 0 | 0 | 0
2014-02-17 | 0時 | 0 | 0 | 0 | 0 | 0 | 0 | 0
2014-02-17 | 1時 | 0 | 0 | 0 | 0 | 0 | 0 | 0
2014-02-17 | 2時 | 0 | 0 | 0 | 0 | 0 | 0 | 0
2014-02-17 | 3時 | 0 | 0 | 0 | 0 | 0 | 0 | 0
2014-02-17 | 4時 | 0 | 0 | 0 | 0 | 0 | 0 | 0
2014-02-17 | 5時 | 0 | 0 | 0 | 0 | 0 | 0 | 0
2014-02-17 | 6時 | 17.4033 | 3.9332 | 13.4701 | 19.4444 | 13.8889 | 0.089012 | 5.0684
2014-02-17 | 7時 | 58.1758 | 6.9895 | 51.1863 | 16.6667 | 52.7778 | 0.26878 | 5.2534
2014-02-17 | 8時 | 98.9481 | 10.0455 | 88.9026 | 16.6667 | 91.6667 | 0.42761 | 5.4664
2014-02-17 | 9時 | 130.2487 | 14.406 | 115.8428 | 19.4444 | 119.4444 | 0.55501 | 5.7194
2014-02-17 | 10時 | 199.0691 | 32.04 | 167.0291 | 38.8889 | 172.2222 | 0.63705 | 6.0127
2014-02-17 | 11時 | 159.23 | 16.447 | 142.7829 | 19.4444 | 147.2222 | 0.65973 | 0.050615
2014-02-17 | 12時 | 147.6556 | 15.6488 | 132.0069 | 19.4444 | 136.1111 | 0.61785 | 0.36477
2014-02-17 | 13時 | 121.4442 | 13.6835 | 107.7607 | 19.4444 | 111.1111 | 0.52011 | 0.64752
2014-02-17 | 14時 | 87.3109 | 9.1844 | 78.1265 | 16.6667 | 80.5556 | 0.38223 | 0.88663
2014-02-17 | 15時 | 50.0071 | 6.9028 | 43.1043 | 19.4444 | 44.4444 | 0.21468 | 1.0891
2014-02-17 | 16時 | 9.5214 | 1.4393 | 8.0821 | 11.1111 | 8.3333 | 0.029671 | 1.2689
2014-02-17 | 17時 | 0 | 0 | 0 | 0 | 0 | 0 | 0
2014-02-17 | 18時 | 0 | 0 | 0 | 0 | 0 | 0 | 0
2014-02-17 | 19時 | 0 | 0 | 0 | 0 | 0 | 0 | 0
2014-02-17 | 20時 | 0 | 0 | 0 | 0 | 0 | 0 | 0
2014-02-17 | 21時 | 0 | 0 | 0 | 0 | 0 | 0 | 0
2014-02-17 | 22時 | 0 | 0 | 0 | 0 | 0 | 0 | 0
2014-02-17 | 23時 | 0 | 0 | 0 | 0 | 0 | 0 | 0
2014-02-18 | 0時 | 0 | 0 | 0 | 0 | 0 | 0 | 0
2014-02-18 | 1時 | 0 | 0 | 0 | 0 | 0 | 0 | 0
2014-02-18 | 2時 | 0 | 0 | 0 | 0 | 0 | 0 | 0
2014-02-18 | 3時 | 0 | 0 | 0 | 0 | 0 | 0 | 0
2014-02-18 | 4時 | 0 | 0 | 0 | 0 | 0 | 0 | 0
2014-02-18 | 5時 | 0 | 0 | 0 | 0 | 0 | 0 | 0
2014-02-18 | 6時 | 31.7718 | 10.2197 | 21.5521 | 50 | 22.2222 | 0.092502 | 5.0649
2014-02-18 | 7時 | 90.0136 | 19.9692 | 70.0445 | 47.2222 | 72.2222 | 0.27402 | 5.25
2014-02-18 | 8時 | 319.171 | 168.306 | 150.865 | 277.7778 | 155.5556 | 0.43284 | 5.4629
2014-02-18 | 9時 | 665.1332 | 562.7605 | 102.3727 | 755.5556 | 105.5556 | 0.562 | 5.716
2014-02-18 | 10時 | 759.2703 | 646.1215 | 113.1487 | 780.5556 | 116.6667 | 0.64403 | 6.0127
2014-02-18 | 11時 | 461.6902 | 219.2286 | 242.4616 | 258.3333 | 250 | 0.66497 | 0.050615
2014-02-18 | 12時 | 206.062 | 33.6448 | 172.4171 | 41.6667 | 177.7778 | 0.62308 | 0.36826
2014-02-18 | 13時 | 172.2265 | 29.4436 | 142.7829 | 41.6667 | 147.2222 | 0.52534 | 0.65101
2014-02-18 | 14時 | 126.9487 | 24.5761 | 102.3727 | 44.4444 | 105.5556 | 0.38572 | 0.89012
2014-02-18 | 15時 | 70.7168 | 16.8364 | 53.8804 | 47.2222 | 55.5556 | 0.21817 | 1.0943
2014-02-18 | 16時 | 13.702 | 2.926 | 10.7761 | 22.2222 | 11.1111 | 0.033161 | 1.2723
2014-02-18 | 17時 | 0 | 0 | 0 | 0 | 0 | 0 | 0
2014-02-18 | 18時 | 0 | 0 | 0 | 0 | 0 | 0 | 0
2014-02-18 | 19時 | 0 | 0 | 0 | 0 | 0 | 0 | 0
2014-02-18 | 20時 | 0 | 0 | 0 | 0 | 0 | 0 | 0
2014-02-18 | 21時 | 0 | 0 | 0 | 0 | 0 | 0 | 0
2014-02-18 | 22時 | 0 | 0 | 0 | 0 | 0 | 0 | 0
2014-02-18 | 23時 | 0 | 0 | 0 | 0 | 0 | 0 | 0
2014-02-19 | 0時 | 0 | 0 | 0 | 0 | 0 | 0 | 0
2014-02-19 | 1時 | 0 | 0 | 0 | 0 | 0 | 0 | 0
2014-02-19 | 2時 | 0 | 0 | 0 | 0 | 0 | 0 | 0
2014-02-19 | 3時 | 0 | 0 | 0 | 0 | 0 | 0 | 0
2014-02-19 | 4時 | 0 | 0 | 0 | 0 | 0 | 0 | 0
2014-02-19 | 5時 | 0 | 0 | 0 | 0 | 0 | 0 | 0
2014-02-19 | 6時 | 20.2 | 4.0359 | 16.1641 | 19.4444 | 16.6667 | 0.097738 | 5.0597
2014-02-19 | 7時 | 51.6994 | 5.9011 | 45.7983 | 13.8889 | 47.2222 | 0.27751 | 5.2465
2014-02-19 | 8時 | 75.1199 | 5.0755 | 70.0445 | 8.3333 | 72.2222 | 0.43808 | 5.4594
2014-02-19 | 9時 | 97.2127 | 8.3101 | 88.9026 | 11.1111 | 91.6667 | 0.56723 | 5.7142
2014-02-19 | 10時 | 135.073 | 13.8422 | 121.2308 | 16.6667 | 125 | 0.64926 | 6.0109
2014-02-19 | 11時 | 138.1294 | 14.2046 | 123.9248 | 16.6667 | 127.7778 | 0.67195 | 0.05236
2014-02-19 | 12時 | 129.3646 | 13.5218 | 115.8428 | 16.6667 | 119.4444 | 0.63006 | 0.37001
2014-02-19 | 13時 | 120.3096 | 9.8549 | 110.4547 | 13.8889 | 113.8889 | 0.53058 | 0.6545
2014-02-19 | 14時 | 90.0838 | 9.2633 | 80.8205 | 16.6667 | 83.3333 | 0.39095 | 0.89535
2014-02-19 | 15時 | 50.1066 | 7.0024 | 43.1043 | 19.4444 | 44.4444 | 0.2234 | 1.0978
2014-02-19 | 16時 | 9.5623 | 1.4802 | 8.0821 | 11.1111 | 8.3333 | 0.036652 | 1.2776
2014-02-19 | 17時 | 0 | 0 | 0 | 0 | 0 | 0 | 0
2014-02-19 | 18時 | 0 | 0 | 0 | 0 | 0 | 0 | 0
2014-02-19 | 19時 | 0 | 0 | 0 | 0 | 0 | 0 | 0
2014-02-19 | 20時 | 0 | 0 | 0 | 0 | 0 | 0 | 0
2014-02-19 | 21時 | 0 | 0 | 0 | 0 | 0 | 0 | 0
2014-02-19 | 22時 | 0 | 0 | 0 | 0 | 0 | 0 | 0
2014-02-19 | 23時 | 0 | 0 | 0 | 0 | 0 | 0 | 0
2014-02-20 | 0時 | 0 | 0 | 0 | 0 | 0 | 0 | 0
2014-02-20 | 1時 | 0 | 0 | 0 | 0 | 0 | 0 | 0
2014-02-20 | 2時 | 0 | 0 | 0 | 0 | 0 | 0 | 0
2014-02-20 | 3時 | 0 | 0 | 0 | 0 | 0 | 0 | 0
2014-02-20 | 4時 | 0 | 0 | 0 | 0 | 0 | 0 | 0
2014-02-20 | 5時 | 0 | 0 | 0 | 0 | 0 | 0 | 0
2014-02-20 | 6時 | 24.0997 | 5.2416 | 18.8581 | 25 | 19.4444 | 0.10123 | 5.0562
2014-02-20 | 7時 | 66.0827 | 9.5083 | 56.5744 | 22.2222 | 58.3333 | 0.28274 | 5.2412
2014-02-20 | 8時 | 107.8949 | 13.6043 | 94.2906 | 22.2222 | 97.2222 | 0.44331 | 5.4559
2014-02-20 | 9時 | 139.1304 | 12.5116 | 126.6188 | 16.6667 | 130.5556 | 0.57247 | 5.7107
2014-02-20 | 10時 | 309.3425 | 85.7391 | 223.6035 | 102.7778 | 230.5556 | 0.65624 | 6.0092
2014-02-20 | 11時 | 165.115 | 14.25 | 150.865 | 16.6667 | 155.5556 | 0.67719 | 0.05236
2014-02-20 | 12時 | 155.9156 | 15.8266 | 140.0889 | 19.4444 | 144.4444 | 0.6353 | 0.3735
2014-02-20 | 13時 | 129.6958 | 13.853 | 115.8428 | 19.4444 | 119.4444 | 0.53582 | 0.65799
2014-02-20 | 14時 | 92.8321 | 9.3175 | 83.5145 | 16.6667 | 86.1111 | 0.39619 | 0.89884
2014-02-20 | 15時 | 51.1408 | 8.0365 | 43.1043 | 22.2222 | 44.4444 | 0.22689 | 1.103
2014-02-20 | 16時 | 13.771 | 2.9949 | 10.7761 | 22.2222 | 11.1111 | 0.040143 | 1.2828
2014-02-20 | 17時 | 0 | 0 | 0 | 0 | 0 | 0 | 0
2014-02-20 | 18時 | 0 | 0 | 0 | 0 | 0 | 0 | 0
2014-02-20 | 19時 | 0 | 0 | 0 | 0 | 0 | 0 | 0
2014-02-20 | 20時 | 0 | 0 | 0 | 0 | 0 | 0 | 0
2014-02-20 | 21時 | 0 | 0 | 0 | 0 | 0 | 0 | 0
2014-02-20 | 22時 | 0 | 0 | 0 | 0 | 0 | 0 | 0
2014-02-20 | 23時 | 0 | 0 | 0 | 0 | 0 | 0 | 0
2014-02-21 | 0時 | 0 | 0 | 0 | 0 | 0 | 0 | 0
2014-02-21 | 1時 | 0 | 0 | 0 | 0 | 0 | 0 | 0
2014-02-21 | 2時 | 0 | 0 | 0 | 0 | 0 | 0 | 0
2014-02-21 | 3時 | 0 | 0 | 0 | 0 | 0 | 0 | 0
2014-02-21 | 4時 | 0 | 0 | 0 | 0 | 0 | 0 | 0
2014-02-21 | 5時 | 0 | 0 | 0 | 0 | 0 | 0 | 0
2014-02-21 | 6時 | 23.5874 | 4.7293 | 18.8581 | 22.2222 | 19.4444 | 0.10647 | 5.051
2014-02-21 | 7時 | 115.8658 | 32.3513 | 83.5145 | 75 | 86.1111 | 0.28798 | 5.2377
2014-02-21 | 8時 | 200.8962 | 58.1133 | 142.7829 | 94.4444 | 147.2222 | 0.44855 | 5.4524
2014-02-21 | 9時 | 226.0305 | 48.2254 | 177.8052 | 63.8889 | 183.3333 | 0.57945 | 5.709
2014-02-21 | 10時 | 172.1602 | 18.6012 | 153.559 | 22.2222 | 158.3333 | 0.66148 | 6.0092
2014-02-21 | 11時 | 154.0894 | 16.6945 | 137.3949 | 19.4444 | 141.6667 | 0.68417 | 0.054105
2014-02-21 | 12時 | 143.7756 | 9.0747 | 134.7009 | 11.1111 | 138.8889 | 0.64054 | 0.37525
2014-02-21 | 13時 | 139.8206 | 15.8958 | 123.9248 | 22.2222 | 127.7778 | 0.54105 | 0.66148
2014-02-21 | 14時 | 97.1071 | 10.8985 | 86.2086 | 19.4444 | 88.8889 | 0.39968 | 0.90408
2014-02-21 | 15時 | 52.8597 | 7.0614 | 45.7983 | 19.4444 | 47.2222 | 0.23038 | 1.1083
2014-02-21 | 16時 | 14.2248 | 3.4487 | 10.7761 | 25 | 11.1111 | 0.045379 | 1.2881
2014-02-21 | 17時 | 0 | 0 | 0 | 0 | 0 | 0 | 0
2014-02-21 | 18時 | 0 | 0 | 0 | 0 | 0 | 0 | 0
2014-02-21 | 19時 | 0 | 0 | 0 | 0 | 0 | 0 | 0
2014-02-21 | 20時 | 0 | 0 | 0 | 0 | 0 | 0 | 0
2014-02-21 | 21時 | 0 | 0 | 0 | 0 | 0 | 0 | 0
2014-02-21 | 22時 | 0 | 0 | 0 | 0 | 0 | 0 | 0
2014-02-21 | 23時 | 0 | 0 | 0 | 0 | 0 | 0 | 0
2014-02-22 | 0時 | 0 | 0 | 0 | 0 | 0 | 0 | 0
2014-02-22 | 1時 | 0 | 0 | 0 | 0 | 0 | 0 | 0
2014-02-22 | 2時 | 0 | 0 | 0 | 0 | 0 | 0 | 0
2014-02-22 | 3時 | 0 | 0 | 0 | 0 | 0 | 0 | 0
2014-02-22 | 4時 | 0 | 0 | 0 | 0 | 0 | 0 | 0
2014-02-22 | 5時 | 0 | 0 | 0 | 0 | 0 | 0 | 0
2014-02-22 | 6時 | 31.4636 | 7.2175 | 24.2462 | 33.3333 | 25 | 0.1117 | 5.0475
2014-02-22 | 7時 | 75.5269 | 10.8704 | 64.6564 | 25 | 66.6667 | 0.29322 | 5.2342
2014-02-22 | 8時 | 106.3408 | 12.0502 | 94.2906 | 19.4444 | 97.2222 | 0.45553 | 5.4489
2014-02-22 | 9時 | 540.3465 | 359.8473 | 180.4992 | 475 | 186.1111 | 0.58469 | 5.7055
2014-02-22 | 10時 | 429.636 | 184.4804 | 245.1556 | 219.4444 | 252.7778 | 0.66846 | 6.0074
2014-02-22 | 11時 | 190.9771 | 23.948 | 167.0291 | 27.7778 | 172.2222 | 0.69115 | 0.054105
2014-02-22 | 12時 | 179.0388 | 22.7858 | 156.253 | 27.7778 | 161.1111 | 0.64752 | 0.37874
2014-02-22 | 13時 | 151.9471 | 19.9402 | 132.0069 | 27.7778 | 136.1111 | 0.54629 | 0.66672
2014-02-22 | 14時 | 109.9376 | 15.647 | 94.2906 | 27.7778 | 97.2222 | 0.40492 | 0.90932
2014-02-22 | 15時 | 61.3585 | 10.1722 | 51.1863 | 27.7778 | 52.7778 | 0.23562 | 1.1135
2014-02-22 | 16時 | 16.2007 | 5.4247 | 10.7761 | 38.8889 | 11.1111 | 0.048869 | 1.2933
2014-02-22 | 17時 | 0 | 0 | 0 | 0 | 0 | 0 | 0
2014-02-22 | 18時 | 0 | 0 | 0 | 0 | 0 | 0 | 0
2014-02-22 | 19時 | 0 | 0 | 0 | 0 | 0 | 0 | 0
2014-02-22 | 20時 | 0 | 0 | 0 | 0 | 0 | 0 | 0
2014-02-22 | 21時 | 0 | 0 | 0 | 0 | 0 | 0 | 0
2014-02-22 | 22時 | 0 | 0 | 0 | 0 | 0 | 0 | 0
2014-02-22 | 23時 | 0 | 0 | 0 | 0 | 0 | 0 | 0
2014-02-23 | 0時 | 0 | 0 | 0 | 0 | 0 | 0 | 0
2014-02-23 | 1時 | 0 | 0 | 0 | 0 | 0 | 0 | 0
2014-02-23 | 2時 | 0 | 0 | 0 | 0 | 0 | 0 | 0
2014-02-23 | 3時 | 0 | 0 | 0 | 0 | 0 | 0 | 0
2014-02-23 | 4時 | 0 | 0 | 0 | 0 | 0 | 0 | 0
2014-02-23 | 5時 | 0 | 0 | 0 | 0 | 0 | 0 | 0
2014-02-23 | 6時 | 21.281 | 2.4229 | 18.8581 | 11.1111 | 19.4444 | 0.11519 | 5.0423
2014-02-23 | 7時 | 58.7445 | 4.8642 | 53.8804 | 11.1111 | 55.5556 | 0.29845 | 5.229
2014-02-23 | 8時 | 104.6708 | 10.3802 | 94.2906 | 16.6667 | 97.2222 | 0.46077 | 5.4454
2014-02-23 | 9時 | 137.1973 | 10.5785 | 126.6188 | 13.8889 | 130.5556 | 0.59167 | 5.7037
2014-02-23 | 10時 | 159.1809 | 16.398 | 142.7829 | 19.4444 | 147.2222 | 0.6737 | 6.0057
2014-02-23 | 11時 | 164.9854 | 16.8144 | 148.171 | 19.4444 | 152.7778 | 0.69639 | 0.055851
2014-02-23 | 12時 | 156.0887 | 15.9998 | 140.0889 | 19.4444 | 144.4444 | 0.65275 | 0.38223
2014-02-23 | 13時 | 127.8541 | 12.0114 | 115.8428 | 16.6667 | 119.4444 | 0.55152 | 0.67021
2014-02-23 | 14時 | 90.2623 | 9.4418 | 80.8205 | 16.6667 | 83.3333 | 0.41015 | 0.91281
2014-02-23 | 15時 | 51.9266 | 6.1283 | 45.7983 | 16.6667 | 47.2222 | 0.23911 | 1.1188
2014-02-23 | 16時 | 14.3018 | 3.5257 | 10.7761 | 25 | 11.1111 | 0.05236 | 1.2985
2014-02-23 | 17時 | 0 | 0 | 0 | 0 | 0 | 0 | 0
2014-02-23 | 18時 | 0 | 0 | 0 | 0 | 0 | 0 | 0
2014-02-23 | 19時 | 0 | 0 | 0 | 0 | 0 | 0 | 0
2014-02-23 | 20時 | 0 | 0 | 0 | 0 | 0 | 0 | 0
2014-02-23 | 21時 | 0 | 0 | 0 | 0 | 0 | 0 | 0
2014-02-23 | 22時 | 0 | 0 | 0 | 0 | 0 | 0 | 0
2014-02-23 | 23時 | 0 | 0 | 0 | 0 | 0 | 0 | 0
2014-02-24 | 0時 | 0 | 0 | 0 | 0 | 0 | 0 | 0
2014-02-24 | 1時 | 0 | 0 | 0 | 0 | 0 | 0 | 0
2014-02-24 | 2時 | 0 | 0 | 0 | 0 | 0 | 0 | 0
2014-02-24 | 3時 | 0 | 0 | 0 | 0 | 0 | 0 | 0
2014-02-24 | 4時 | 0 | 0 | 0 | 0 | 0 | 0 | 0
2014-02-24 | 5時 | 0 | 0 | 0 | 0 | 0 | 0 | 0
2014-02-24 | 6時 | 26.48 | 4.9279 | 21.5521 | 22.2222 | 22.2222 | 0.12043 | 5.0388
2014-02-24 | 7時 | 67.8477 | 8.5793 | 59.2684 | 19.4444 | 61.1111 | 0.30369 | 5.2255
2014-02-24 | 8時 | 104.722 | 10.4314 | 94.2906 | 16.6667 | 97.2222 | 0.466 | 5.4419
2014-02-24 | 9時 | 143.6043 | 16.9855 | 126.6188 | 22.2222 | 130.5556 | 0.5969 | 5.7002
2014-02-24 | 10時 | 159.9348 | 11.7639 | 148.171 | 13.8889 | 152.7778 | 0.68068 | 6.0057
2014-02-24 | 11時 | 165.335 | 14.47 | 150.865 | 16.6667 | 155.5556 | 0.70337 | 0.057596
2014-02-24 | 12時 | 135.4017 | 11.4769 | 123.9248 | 13.8889 | 127.7778 | 0.65973 | 0.38572
2014-02-24 | 13時 | 110.408 | 8.0353 | 102.3727 | 11.1111 | 105.5556 | 0.55676 | 0.67544
2014-02-24 | 14時 | 94.5575 | 11.0429 | 83.5145 | 19.4444 | 86.1111 | 0.41364 | 0.91804
2014-02-24 | 15時 | 53.0068 | 7.2085 | 45.7983 | 19.4444 | 47.2222 | 0.24435 | 1.124
2014-02-24 | 16時 | 13.9442 | 3.1681 | 10.7761 | 22.2222 | 11.1111 | 0.055851 | 1.3038
2014-02-24 | 17時 | 0 | 0 | 0 | 0 | 0 | 0 | 0
2014-02-24 | 18時 | 0 | 0 | 0 | 0 | 0 | 0 | 0
2014-02-24 | 19時 | 0 | 0 | 0 | 0 | 0 | 0 | 0
2014-02-24 | 20時 | 0 | 0 | 0 | 0 | 0 | 0 | 0
2014-02-24 | 21時 | 0 | 0 | 0 | 0 | 0 | 0 | 0
2014-02-24 | 22時 | 0 | 0 | 0 | 0 | 0 | 0 | 0
2014-02-24 | 23時 | 0 | 0 | 0 | 0 | 0 | 0 | 0
2014-02-25 | 0時 | 0 | 0 | 0 | 0 | 0 | 0 | 0
2014-02-25 | 1時 | 0 | 0 | 0 | 0 | 0 | 0 | 0
2014-02-25 | 2時 | 0 | 0 | 0 | 0 | 0 | 0 | 0
2014-02-25 | 3時 | 0 | 0 | 0 | 0 | 0 | 0 | 0
2014-02-25 | 4時 | 0 | 0 | 0 | 0 | 0 | 0 | 0
2014-02-25 | 5時 | 0 | 0 | 0 | 0 | 0 | 0 | 0
2014-02-25 | 6時 | 35.6856 | 8.7454 | 26.9402 | 38.8889 | 27.7778 | 0.12566 | 5.0335
2014-02-25 | 7時 | 91.4895 | 16.057 | 75.4325 | 36.1111 | 77.7778 | 0.30892 | 5.222
2014-02-25 | 8時 | 448.3697 | 310.9748 | 137.3949 | 494.4444 | 141.6667 | 0.47124 | 5.4384
2014-02-25 | 9時 | 688.8604 | 578.4057 | 110.4547 | 752.7778 | 113.8889 | 0.60388 | 5.6985
2014-02-25 | 10時 | 304.5918 | 75.6003 | 228.9915 | 88.8889 | 236.1111 | 0.68766 | 6.0039
2014-02-25 | 11時 | 413.5838 | 154.9581 | 258.6257 | 177.7778 | 266.6667 | 0.71035 | 0.057596
2014-02-25 | 12時 | 177.3697 | 18.4227 | 158.947 | 22.2222 | 163.8889 | 0.66497 | 0.38746
2014-02-25 | 13時 | 145.4456 | 16.1328 | 129.3128 | 22.2222 | 133.3333 | 0.562 | 0.67893
2014-02-25 | 14時 | 128.3686 | 20.6079 | 107.7607 | 36.1111 | 111.1111 | 0.41888 | 0.92328
2014-02-25 | 15時 | 65.2695 | 11.3891 | 53.8804 | 30.5556 | 55.5556 | 0.24784 | 1.1275
2014-02-25 | 16時 | 15.179 | 4.4029 | 10.7761 | 30.5556 | 11.1111 | 0.059341 | 1.309
2014-02-25 | 17時 | 0 | 0 | 0 | 0 | 0 | 0 | 0
2014-02-25 | 18時 | 0 | 0 | 0 | 0 | 0 | 0 | 0
2014-02-25 | 19時 | 0 | 0 | 0 | 0 | 0 | 0 | 0
2014-02-25 | 20時 | 0 | 0 | 0 | 0 | 0 | 0 | 0
2014-02-25 | 21時 | 0 | 0 | 0 | 0 | 0 | 0 | 0
2014-02-25 | 22時 | 0 | 0 | 0 | 0 | 0 | 0 | 0
2014-02-25 | 23時 | 0 | 0 | 0 | 0 | 0 | 0 | 0
2014-02-26 | 0時 | 0 | 0 | 0 | 0 | 0 | 0 | 0
2014-02-26 | 1時 | 0 | 0 | 0 | 0 | 0 | 0 | 0
2014-02-26 | 2時 | 0 | 0 | 0 | 0 | 0 | 0 | 0
2014-02-26 | 3時 | 0 | 0 | 0 | 0 | 0 | 0 | 0
2014-02-26 | 4時 | 0 | 0 | 0 | 0 | 0 | 0 | 0
2014-02-26 | 5時 | 0 | 0 | 0 | 0 | 0 | 0 | 0
2014-02-26 | 6時 | 29.3254 | 5.0792 | 24.2462 | 22.2222 | 25 | 0.1309 | 5.03
2014-02-26 | 7時 | 96.7758 | 18.6493 | 78.1265 | 41.6667 | 80.5556 | 0.31416 | 5.2168
2014-02-26 | 8時 | 116.445 | 14.0723 | 102.3727 | 22.2222 | 105.5556 | 0.47822 | 5.435
2014-02-26 | 9時 | 151.8345 | 17.1336 | 134.7009 | 22.2222 | 138.8889 | 0.60912 | 5.695
2014-02-26 | 10時 | 272.4611 | 56.9397 | 215.5214 | 66.6667 | 222.2222 | 0.69464 | 6.0039
2014-02-26 | 11時 | 329.8781 | 87.4165 | 242.4616 | 100 | 250 | 0.71558 | 0.059341
2014-02-26 | 12時 | 169.7271 | 16.1681 | 153.559 | 19.4444 | 158.3333 | 0.67021 | 0.39095
2014-02-26 | 13時 | 142.8314 | 16.2126 | 126.6188 | 22.2222 | 130.5556 | 0.56898 | 0.68417
2014-02-26 | 14時 | 104.3393 | 12.7427 | 91.5966 | 22.2222 | 94.4444 | 0.42412 | 0.92852
2014-02-26 | 15時 | 59.5023 | 8.316 | 51.1863 | 22.2222 | 52.7778 | 0.25133 | 1.1327
2014-02-26 | 16時 | 14.0483 | 3.2722 | 10.7761 | 22.2222 | 11.1111 | 0.064577 | 1.3142
2014-02-26 | 17時 | 0 | 0 | 0 | 0 | 0 | 0 | 0
2014-02-26 | 18時 | 0 | 0 | 0 | 0 | 0 | 0 | 0
2014-02-26 | 19時 | 0 | 0 | 0 | 0 | 0 | 0 | 0
2014-02-26 | 20時 | 0 | 0 | 0 | 0 | 0 | 0 | 0
2014-02-26 | 21時 | 0 | 0 | 0 | 0 | 0 | 0 | 0
2014-02-26 | 22時 | 0 | 0 | 0 | 0 | 0 | 0 | 0
2014-02-26 | 23時 | 0 | 0 | 0 | 0 | 0 | 0 | 0
2014-02-27 | 0時 | 0 | 0 | 0 | 0 | 0 | 0 | 0
2014-02-27 | 1時 | 0 | 0 | 0 | 0 | 0 | 0 | 0
2014-02-27 | 2時 | 0 | 0 | 0 | 0 | 0 | 0 | 0
2014-02-27 | 3時 | 0 | 0 | 0 | 0 | 0 | 0 | 0
2014-02-27 | 4時 | 0 | 0 | 0 | 0 | 0 | 0 | 0
2014-02-27 | 5時 | 0 | 0 | 0 | 0 | 0 | 0 | 0
2014-02-27 | 6時 | 28.7199 | 4.4738 | 24.2462 | 19.4444 | 25 | 0.13439 | 5.0248
2014-02-27 | 7時 | 70.7318 | 8.7694 | 61.9624 | 19.4444 | 63.8889 | 0.3194 | 5.2133
2014-02-27 | 8時 | 140.6725 | 19.4417 | 121.2308 | 30.5556 | 125 | 0.48346 | 5.4315
2014-02-27 | 9時 | 145.4643 | 10.7634 | 134.7009 | 13.8889 | 138.8889 | 0.6161 | 5.6933
2014-02-27 | 10時 | 169.9013 | 19.0364 | 150.865 | 22.2222 | 155.5556 | 0.69988 | 6.0022
2014-02-27 | 11時 | 173.8286 | 12.1876 | 161.6411 | 13.8889 | 166.6667 | 0.72257 | 0.061087
2014-02-27 | 12時 | 164.0302 | 18.5532 | 145.4769 | 22.2222 | 150 | 0.67719 | 0.39444
2014-02-27 | 13時 | 135.4704 | 14.2396 | 121.2308 | 19.4444 | 125 | 0.57421 | 0.68766
2014-02-27 | 14時 | 95.7887 | 9.5801 | 86.2086 | 16.6667 | 88.8889 | 0.42761 | 0.93375
2014-02-27 | 15時 | 55.8271 | 7.3348 | 48.4923 | 19.4444 | 50 | 0.25656 | 1.138
2014-02-27 | 16時 | 16.3629 | 2.8928 | 13.4701 | 19.4444 | 13.8889 | 0.068068 | 1.3195
2014-02-27 | 17時 | 0 | 0 | 0 | 0 | 0 | 0 | 0
2014-02-27 | 18時 | 0 | 0 | 0 | 0 | 0 | 0 | 0
2014-02-27 | 19時 | 0 | 0 | 0 | 0 | 0 | 0 | 0
2014-02-27 | 20時 | 0 | 0 | 0 | 0 | 0 | 0 | 0
2014-02-27 | 21時 | 0 | 0 | 0 | 0 | 0 | 0 | 0
2014-02-27 | 22時 | 0 | 0 | 0 | 0 | 0 | 0 | 0
2014-02-27 | 23時 | 0 | 0 | 0 | 0 | 0 | 0 | 0
2014-02-28 | 0時 | 0 | 0 | 0 | 0 | 0 | 0 | 0
2014-02-28 | 1時 | 0 | 0 | 0 | 0 | 0 | 0 | 0
2014-02-28 | 2時 | 0 | 0 | 0 | 0 | 0 | 0 | 0
2014-02-28 | 3時 | 0 | 0 | 0 | 0 | 0 | 0 | 0
2014-02-28 | 4時 | 0 | 0 | 0 | 0 | 0 | 0 | 0
2014-02-28 | 5時 | 2.694 | 0 | 2.694 | 0 | 2.7778 | 0 | 0
2014-02-28 | 6時 | 72.9728 | 29.8685 | 43.1043 | 127.7778 | 44.4444 | 0.13963 | 5.0213
2014-02-28 | 7時 | 142.594 | 42.9153 | 99.6786 | 94.4444 | 102.7778 | 0.32463 | 5.2098
2014-02-28 | 8時 | 506.5743 | 385.3435 | 121.2308 | 602.7778 | 125 | 0.48869 | 5.428
2014-02-28 | 9時 | 744.9826 | 658.7741 | 86.2086 | 847.2222 | 88.8889 | 0.62134 | 5.6898
2014-02-28 | 10時 | 839.7586 | 745.468 | 94.2906 | 866.6667 | 97.2222 | 0.70686 | 6.0022
2014-02-28 | 11時 | 864.9909 | 770.7003 | 94.2906 | 875 | 97.2222 | 0.72955 | 0.062832
2014-02-28 | 12時 | 812.6269 | 721.0303 | 91.5966 | 861.1111 | 94.4444 | 0.68242 | 0.39794
2014-02-28 | 13時 | 693.7534 | 610.2389 | 83.5145 | 830.5556 | 86.1111 | 0.57945 | 0.6929
2014-02-28 | 14時 | 414.8066 | 293.5758 | 121.2308 | 508.3333 | 125 | 0.43284 | 0.93899
2014-02-28 | 15時 | 114.8926 | 36.7661 | 78.1265 | 97.2222 | 80.5556 | 0.26005 | 1.1449
2014-02-28 | 16時 | 34.7224 | 15.8643 | 18.8581 | 105.5556 | 19.4444 | 0.071558 | 1.3247
2014-02-28 | 17時 | 0 | 0 | 0 | 0 | 0 | 0 | 0
2014-02-28 | 18時 | 0 | 0 | 0 | 0 | 0 | 0 | 0
2014-02-28 | 19時 | 0 | 0 | 0 | 0 | 0 | 0 | 0
2014-02-28 | 20時 | 0 | 0 | 0 | 0 | 0 | 0 | 0
2014-02-28 | 21時 | 0 | 0 | 0 | 0 | 0 | 0 | 0
2014-02-28 | 22時 | 0 | 0 | 0 | 0 | 0 | 0 | 0
2014-02-28 | 23時 | 0 | 0 | 0 | 0 | 0 | 0 | 0
2014-03-01 | 0時 | 0 | 0 | 0 | 0 | 0 | 0 | 0
2014-03-01 | 1時 | 0 | 0 | 0 | 0 | 0 | 0 | 0
2014-03-01 | 2時 | 0 | 0 | 0 | 0 | 0 | 0 | 0
2014-03-01 | 3時 | 0 | 0 | 0 | 0 | 0 | 0 | 0
2014-03-01 | 4時 | 0 | 0 | 0 | 0 | 0 | 0 | 0
2014-03-01 | 5時 | 0 | 0 | 0 | 0 | 0 | 0 | 0
2014-03-01 | 6時 | 35.5556 | 5.9214 | 29.6342 | 25 | 30.5556 | 0.14486 | 5.0161
2014-03-01 | 7時 | 72.2779 | 7.6215 | 64.6564 | 16.6667 | 66.6667 | 0.32987 | 5.2046
2014-03-01 | 8時 | 103.211 | 8.9204 | 94.2906 | 13.8889 | 97.2222 | 0.49393 | 5.4245
2014-03-01 | 9時 | 126.6964 | 10.8536 | 115.8428 | 13.8889 | 119.4444 | 0.62832 | 5.688
2014-03-01 | 10時 | 211.9768 | 28.7836 | 183.1932 | 33.3333 | 188.8889 | 0.71384 | 6.0004
2014-03-01 | 11時 | 514.5047 | 247.797 | 266.7077 | 280.5556 | 275 | 0.73478 | 0.064577
2014-03-01 | 12時 | 208.5208 | 28.0217 | 180.4992 | 33.3333 | 186.1111 | 0.68941 | 0.40143
2014-03-01 | 13時 | 182.2252 | 28.6662 | 153.559 | 38.8889 | 158.3333 | 0.58469 | 0.69813
2014-03-01 | 14時 | 114.1844 | 14.5057 | 99.6786 | 25 | 102.7778 | 0.43808 | 0.94422
2014-03-01 | 15時 | 58.568 | 7.3817 | 51.1863 | 19.4444 | 52.7778 | 0.26354 | 1.1502
2014-03-01 | 16時 | 17.687 | 4.217 | 13.4701 | 27.7778 | 13.8889 | 0.075049 | 1.3299
2014-03-01 | 17時 | 0 | 0 | 0 | 0 | 0 | 0 | 0
2014-03-01 | 18時 | 0 | 0 | 0 | 0 | 0 | 0 | 0
2014-03-01 | 19時 | 0 | 0 | 0 | 0 | 0 | 0 | 0
2014-03-01 | 20時 | 0 | 0 | 0 | 0 | 0 | 0 | 0
2014-03-01 | 21時 | 0 | 0 | 0 | 0 | 0 | 0 | 0
2014-03-01 | 22時 | 0 | 0 | 0 | 0 | 0 | 0 | 0
2014-03-01 | 23時 | 0 | 0 | 0 | 0 | 0 | 0 | 0
2014-03-02 | 0時 | 0 | 0 | 0 | 0 | 0 | 0 | 0
2014-03-02 | 1時 | 0 | 0 | 0 | 0 | 0 | 0 | 0
2014-03-02 | 2時 | 0 | 0 | 0 | 0 | 0 | 0 | 0
2014-03-02 | 3時 | 0 | 0 | 0 | 0 | 0 | 0 | 0
2014-03-02 | 4時 | 0 | 0 | 0 | 0 | 0 | 0 | 0
2014-03-02 | 5時 | 2.694 | 0 | 2.694 | 0 | 2.7778 | 0 | 0
2014-03-02 | 6時 | 30.9488 | 4.0086 | 26.9402 | 16.6667 | 27.7778 | 0.1501 | 5.0126
2014-03-02 | 7時 | 65.6666 | 6.3982 | 59.2684 | 13.8889 | 61.1111 | 0.3351 | 5.2011
2014-03-02 | 8時 | 117.6374 | 12.5708 | 105.0667 | 19.4444 | 108.3333 | 0.50091 | 5.421
2014-03-02 | 9時 | 117.5101 | 4.3614 | 113.1487 | 5.5556 | 116.6667 | 0.6353 | 5.6845
2014-03-02 | 10時 | 162.3342 | 16.8572 | 145.4769 | 19.4444 | 150 | 0.72082 | 6.0004
2014-03-02 | 11時 | 166.1029 | 9.8498 | 156.253 | 11.1111 | 161.1111 | 0.74176 | 0.064577
2014-03-02 | 12時 | 156.4811 | 16.3922 | 140.0889 | 19.4444 | 144.4444 | 0.69464 | 0.40492
2014-03-02 | 13時 | 170.7768 | 22.6059 | 148.171 | 30.5556 | 152.7778 | 0.58992 | 0.70162
2014-03-02 | 14時 | 86.2041 | 8.0776 | 78.1265 | 13.8889 | 80.5556 | 0.44157 | 0.94946
2014-03-02 | 15時 | 54.8691 | 6.3768 | 48.4923 | 16.6667 | 50 | 0.26878 | 1.1554
2014-03-02 | 16時 | 16.4514 | 2.9813 | 13.4701 | 19.4444 | 13.8889 | 0.07854 | 1.3352
2014-03-02 | 17時 | 0 | 0 | 0 | 0 | 0 | 0 | 0
2014-03-02 | 18時 | 0 | 0 | 0 | 0 | 0 | 0 | 0
2014-03-02 | 19時 | 0 | 0 | 0 | 0 | 0 | 0 | 0
2014-03-02 | 20時 | 0 | 0 | 0 | 0 | 0 | 0 | 0
2014-03-02 | 21時 | 0 | 0 | 0 | 0 | 0 | 0 | 0
2014-03-02 | 22時 | 0 | 0 | 0 | 0 | 0 | 0 | 0
2014-03-02 | 23時 | 0 | 0 | 0 | 0 | 0 | 0 | 0
2014-03-03 | 0時 | 0 | 0 | 0 | 0 | 0 | 0 | 0
2014-03-03 | 1時 | 0 | 0 | 0 | 0 | 0 | 0 | 0
2014-03-03 | 2時 | 0 | 0 | 0 | 0 | 0 | 0 | 0
2014-03-03 | 3時 | 0 | 0 | 0 | 0 | 0 | 0 | 0
2014-03-03 | 4時 | 0 | 0 | 0 | 0 | 0 | 0 | 0
2014-03-03 | 5時 | 2.694 | 0 | 2.694 | 0 | 2.7778 | 0 | 0
2014-03-03 | 6時 | 43.8192 | 8.797 | 35.0222 | 36.1111 | 36.1111 | 0.15533 | 5.0073
2014-03-03 | 7時 | 256.0742 | 142.9255 | 113.1487 | 308.3333 | 116.6667 | 0.34034 | 5.1958
2014-03-03 | 8時 | 423.9555 | 259.6205 | 164.3351 | 400 | 169.4444 | 0.50615 | 5.4158
2014-03-03 | 9時 | 486.2199 | 262.6165 | 223.6035 | 333.3333 | 230.5556 | 0.64054 | 5.6828
2014-03-03 | 10時 | 440.7503 | 174.0426 | 266.7077 | 200 | 275 | 0.7278 | 5.9987
2014-03-03 | 11時 | 452.7222 | 177.9324 | 274.7898 | 200 | 283.3333 | 0.74875 | 0.066323
2014-03-03 | 12時 | 252.1041 | 44.6648 | 207.4393 | 52.7778 | 213.8889 | 0.70162 | 0.40841
2014-03-03 | 13時 | 211.588 | 39.1709 | 172.4171 | 52.7778 | 177.7778 | 0.59516 | 0.70686
2014-03-03 | 14時 | 112.6623 | 12.9837 | 99.6786 | 22.2222 | 102.7778 | 0.4468 | 0.9547
2014-03-03 | 15時 | 73.6975 | 11.7351 | 61.9624 | 30.5556 | 63.8889 | 0.27227 | 1.1606
2014-03-03 | 16時 | 25.7397 | 6.8816 | 18.8581 | 44.4444 | 19.4444 | 0.08203 | 1.3404
2014-03-03 | 17時 | 0 | 0 | 0 | 0 | 0 | 0 | 0
2014-03-03 | 18時 | 0 | 0 | 0 | 0 | 0 | 0 | 0
2014-03-03 | 19時 | 0 | 0 | 0 | 0 | 0 | 0 | 0
2014-03-03 | 20時 | 0 | 0 | 0 | 0 | 0 | 0 | 0
2014-03-03 | 21時 | 0 | 0 | 0 | 0 | 0 | 0 | 0
2014-03-03 | 22時 | 0 | 0 | 0 | 0 | 0 | 0 | 0
2014-03-03 | 23時 | 0 | 0 | 0 | 0 | 0 | 0 | 0
2014-03-04 | 0時 | 0 | 0 | 0 | 0 | 0 | 0 | 0
2014-03-04 | 1時 | 0 | 0 | 0 | 0 | 0 | 0 | 0
2014-03-04 | 2時 | 0 | 0 | 0 | 0 | 0 | 0 | 0
2014-03-04 | 3時 | 0 | 0 | 0 | 0 | 0 | 0 | 0
2014-03-04 | 4時 | 0 | 0 | 0 | 0 | 0 | 0 | 0
2014-03-04 | 5時 | 2.694 | 0 | 2.694 | 0 | 2.7778 | 0 | 0
2014-03-04 | 6時 | 39.1965 | 6.8683 | 32.3282 | 27.7778 | 33.3333 | 0.16057 | 5.0039
2014-03-04 | 7時 | 204.1352 | 85.5984 | 118.5368 | 183.3333 | 122.2222 | 0.34558 | 5.1924
2014-03-04 | 8時 | 152.9017 | 23.5889 | 129.3128 | 36.1111 | 133.3333 | 0.51313 | 5.4123
2014-03-04 | 9時 | 125.1315 | 6.5948 | 118.5368 | 8.3333 | 122.2222 | 0.64752 | 5.6793
2014-03-04 | 10時 | 141.1643 | 14.5455 | 126.6188 | 16.6667 | 130.5556 | 0.73304 | 5.9987
2014-03-04 | 11時 | 142.3549 | 4.96 | 137.3949 | 5.5556 | 141.6667 | 0.75573 | 0.068068
2014-03-04 | 12時 | 133.3517 | 9.4269 | 123.9248 | 11.1111 | 127.7778 | 0.70686 | 0.41364
2014-03-04 | 13時 | 118.1013 | 10.3406 | 107.7607 | 13.8889 | 111.1111 | 0.60039 | 0.71209
2014-03-04 | 14時 | 108.3972 | 11.4125 | 96.9846 | 19.4444 | 100 | 0.45204 | 0.95993
2014-03-04 | 15時 | 58.6823 | 7.4959 | 51.1863 | 19.4444 | 52.7778 | 0.27576 | 1.1659
2014-03-04 | 16時 | 20.0582 | 3.8941 | 16.1641 | 25 | 16.6667 | 0.085521 | 1.3474
2014-03-04 | 17時 | 0 | 0 | 0 | 0 | 0 | 0 | 0
2014-03-04 | 18時 | 0 | 0 | 0 | 0 | 0 | 0 | 0
2014-03-04 | 19時 | 0 | 0 | 0 | 0 | 0 | 0 | 0
2014-03-04 | 20時 | 0 | 0 | 0 | 0 | 0 | 0 | 0
2014-03-04 | 21時 | 0 | 0 | 0 | 0 | 0 | 0 | 0
2014-03-04 | 22時 | 0 | 0 | 0 | 0 | 0 | 0 | 0
2014-03-04 | 23時 | 0 | 0 | 0 | 0 | 0 | 0 | 0
2014-03-05 | 0時 | 0 | 0 | 0 | 0 | 0 | 0 | 0
2014-03-05 | 1時 | 0 | 0 | 0 | 0 | 0 | 0 | 0
2014-03-05 | 2時 | 0 | 0 | 0 | 0 | 0 | 0 | 0
2014-03-05 | 3時 | 0 | 0 | 0 | 0 | 0 | 0 | 0
2014-03-05 | 4時 | 0 | 0 | 0 | 0 | 0 | 0 | 0
2014-03-05 | 5時 | 2.694 | 0 | 2.694 | 0 | 2.7778 | 0 | 0
2014-03-05 | 6時 | 34.5018 | 4.8676 | 29.6342 | 19.4444 | 30.5556 | 0.16581 | 4.9986
2014-03-05 | 7時 | 65.8197 | 6.5513 | 59.2684 | 13.8889 | 61.1111 | 0.35256 | 5.1889
2014-03-05 | 8時 | 91.6765 | 5.4679 | 86.2086 | 8.3333 | 88.8889 | 0.51836 | 5.4088
2014-03-05 | 9時 | 109.9694 | 2.2087 | 107.7607 | 2.7778 | 111.1111 | 0.6545 | 5.6776
2014-03-05 | 10時 | 126.0977 | 4.867 | 121.2308 | 5.5556 | 125 | 0.74002 | 5.9987
2014-03-05 | 11時 | 105.0667 | 0 | 105.0667 | 0 | 108.3333 | 0.76271 | 0.069813
2014-03-05 | 12時 | 79.8352 | 7.0967 | 72.7385 | 8.3333 | 75 | 0.71384 | 0.41713
2014-03-05 | 13時 | 87.0442 | 6.2237 | 80.8205 | 8.3333 | 83.3333 | 0.60563 | 0.71733
2014-03-05 | 14時 | 66.2905 | 1.6341 | 64.6564 | 2.7778 | 66.6667 | 0.45553 | 0.96517
2014-03-05 | 15時 | 40.9534 | 3.2372 | 37.7162 | 8.3333 | 38.8889 | 0.281 | 1.1711
2014-03-05 | 16時 | 18.3709 | 2.2068 | 16.1641 | 13.8889 | 16.6667 | 0.090757 | 1.3526
2014-03-05 | 17時 | 0 | 0 | 0 | 0 | 0 | 0 | 0
2014-03-05 | 18時 | 0 | 0 | 0 | 0 | 0 | 0 | 0
2014-03-05 | 19時 | 0 | 0 | 0 | 0 | 0 | 0 | 0
2014-03-05 | 20時 | 0 | 0 | 0 | 0 | 0 | 0 | 0
2014-03-05 | 21時 | 0 | 0 | 0 | 0 | 0 | 0 | 0
2014-03-05 | 22時 | 0 | 0 | 0 | 0 | 0 | 0 | 0
2014-03-05 | 23時 | 0 | 0 | 0 | 0 | 0 | 0 | 0
2014-03-06 | 0時 | 0 | 0 | 0 | 0 | 0 | 0 | 0
2014-03-06 | 1時 | 0 | 0 | 0 | 0 | 0 | 0 | 0
2014-03-06 | 2時 | 0 | 0 | 0 | 0 | 0 | 0 | 0
2014-03-06 | 3時 | 0 | 0 | 0 | 0 | 0 | 0 | 0
2014-03-06 | 4時 | 0 | 0 | 0 | 0 | 0 | 0 | 0
2014-03-06 | 5時 | 2.694 | 0 | 2.694 | 0 | 2.7778 | 0 | 0
2014-03-06 | 6時 | 42.077 | 7.0548 | 35.0222 | 27.7778 | 36.1111 | 0.17104 | 4.9951
2014-03-06 | 7時 | 164.5559 | 51.4072 | 113.1487 | 108.3333 | 116.6667 | 0.35779 | 5.1836
2014-03-06 | 8時 | 305.1039 | 119.2167 | 185.8872 | 180.5556 | 191.6667 | 0.52534 | 5.4053
2014-03-06 | 9時 | 377.1302 | 137.3626 | 239.7676 | 172.2222 | 247.2222 | 0.65973 | 5.6741
2014-03-06 | 10時 | 425.9569 | 153.8611 | 272.0958 | 175 | 280.5556 | 0.747 | 5.997
2014-03-06 | 11時 | 168.3293 | 17.4643 | 150.865 | 19.4444 | 155.5556 | 0.76794 | 0.071558
2014-03-06 | 12時 | 201.5239 | 23.7188 | 177.8052 | 27.7778 | 183.3333 | 0.71908 | 0.42062
2014-03-06 | 13時 | 240.6049 | 52.0237 | 188.5812 | 69.4444 | 194.4444 | 0.61087 | 0.72257
2014-03-06 | 14時 | 278.1794 | 116.5384 | 161.6411 | 197.2222 | 166.6667 | 0.46077 | 0.9704
2014-03-06 | 15時 | 71.6965 | 9.7341 | 61.9624 | 25 | 63.8889 | 0.28449 | 1.1781
2014-03-06 | 16時 | 23.7589 | 4.9008 | 18.8581 | 30.5556 | 19.4444 | 0.094248 | 1.3579
2014-03-06 | 17時 | 0 | 0 | 0 | 0 | 0 | 0 | 0
2014-03-06 | 18時 | 0 | 0 | 0 | 0 | 0 | 0 | 0
2014-03-06 | 19時 | 0 | 0 | 0 | 0 | 0 | 0 | 0
2014-03-06 | 20時 | 0 | 0 | 0 | 0 | 0 | 0 | 0
2014-03-06 | 21時 | 0 | 0 | 0 | 0 | 0 | 0 | 0
2014-03-06 | 22時 | 0 | 0 | 0 | 0 | 0 | 0 | 0
2014-03-06 | 23時 | 0 | 0 | 0 | 0 | 0 | 0 | 0
2014-03-07 | 0時 | 0 | 0 | 0 | 0 | 0 | 0 | 0
2014-03-07 | 1時 | 0 | 0 | 0 | 0 | 0 | 0 | 0
2014-03-07 | 2時 | 0 | 0 | 0 | 0 | 0 | 0 | 0
2014-03-07 | 3時 | 0 | 0 | 0 | 0 | 0 | 0 | 0
2014-03-07 | 4時 | 0 | 0 | 0 | 0 | 0 | 0 | 0
2014-03-07 | 5時 | 2.694 | 0 | 2.694 | 0 | 2.7778 | 0 | 0
2014-03-07 | 6時 | 38.7542 | 6.426 | 32.3282 | 25 | 33.3333 | 0.17628 | 4.9899
2014-03-07 | 7時 | 76.6813 | 6.6368 | 70.0445 | 13.8889 | 72.2222 | 0.36303 | 5.1801
2014-03-07 | 8時 | 120.6554 | 12.8947 | 107.7607 | 19.4444 | 111.1111 | 0.53058 | 5.4018
2014-03-07 | 9時 | 332.3143 | 97.9348 | 234.3795 | 122.2222 | 241.6667 | 0.66672 | 5.6723
2014-03-07 | 10時 | 579.7365 | 321.1108 | 258.6257 | 363.8889 | 266.6667 | 0.75398 | 5.997
2014-03-07 | 11時 | 594.6243 | 327.9165 | 266.7077 | 363.8889 | 275 | 0.77493 | 0.075049
2014-03-07 | 12時 | 367.7923 | 111.8606 | 255.9317 | 130.5556 | 263.8889 | 0.72606 | 0.42586
2014-03-07 | 13時 | 132.2739 | 8.3491 | 123.9248 | 11.1111 | 127.7778 | 0.6161 | 0.7278
2014-03-07 | 14時 | 108.5168 | 11.5322 | 96.9846 | 19.4444 | 100 | 0.466 | 0.97738
2014-03-07 | 15時 | 71.7323 | 9.7699 | 61.9624 | 25 | 63.8889 | 0.28798 | 1.1833
2014-03-07 | 16時 | 27.3771 | 5.8249 | 21.5521 | 36.1111 | 22.2222 | 0.097738 | 1.3648
2014-03-07 | 17時 | 0 | 0 | 0 | 0 | 0 | 0 | 0
2014-03-07 | 18時 | 0 | 0 | 0 | 0 | 0 | 0 | 0
2014-03-07 | 19時 | 0 | 0 | 0 | 0 | 0 | 0 | 0
2014-03-07 | 20時 | 0 | 0 | 0 | 0 | 0 | 0 | 0
2014-03-07 | 21時 | 0 | 0 | 0 | 0 | 0 | 0 | 0
2014-03-07 | 22時 | 0 | 0 | 0 | 0 | 0 | 0 | 0
2014-03-07 | 23時 | 0 | 0 | 0 | 0 | 0 | 0 | 0
2014-03-08 | 0時 | 0 | 0 | 0 | 0 | 0 | 0 | 0
2014-03-08 | 1時 | 0 | 0 | 0 | 0 | 0 | 0 | 0
2014-03-08 | 2時 | 0 | 0 | 0 | 0 | 0 | 0 | 0
2014-03-08 | 3時 | 0 | 0 | 0 | 0 | 0 | 0 | 0
2014-03-08 | 4時 | 0 | 0 | 0 | 0 | 0 | 0 | 0
2014-03-08 | 5時 | 7.2881 | 1.9001 | 5.388 | 5.5556 | 5.5556 | 0 | 0
2014-03-08 | 6時 | 60.2796 | 14.4813 | 45.7983 | 55.5556 | 47.2222 | 0.18151 | 4.9864
2014-03-08 | 7時 | 285.6276 | 164.3968 | 121.2308 | 341.6667 | 125 | 0.36826 | 5.1766
2014-03-08 | 8時 | 400.4944 | 214.6072 | 185.8872 | 322.2222 | 191.6667 | 0.53582 | 5.3983
2014-03-08 | 9時 | 249.4495 | 44.7041 | 204.7453 | 55.5556 | 211.1111 | 0.6737 | 5.6688
2014-03-08 | 10時 | 195.0234 | 17.2183 | 177.8052 | 19.4444 | 183.3333 | 0.76096 | 5.9952
2014-03-08 | 11時 | 163.2395 | 15.0685 | 148.171 | 16.6667 | 152.7778 | 0.78191 | 0.076794
2014-03-08 | 12時 | 152.3276 | 9.5447 | 142.7829 | 11.1111 | 147.2222 | 0.73129 | 0.42935
2014-03-08 | 13時 | 136.4862 | 12.5614 | 123.9248 | 16.6667 | 127.7778 | 0.62134 | 0.73304
2014-03-08 | 14時 | 105.8481 | 11.5575 | 94.2906 | 19.4444 | 97.2222 | 0.46949 | 0.98262
2014-03-08 | 15時 | 69.1115 | 9.8431 | 59.2684 | 25 | 61.1111 | 0.29322 | 1.1886
2014-03-08 | 16時 | 26.5266 | 4.9745 | 21.5521 | 30.5556 | 22.2222 | 0.10123 | 1.3701
2014-03-08 | 17時 | 0 | 0 | 0 | 0 | 0 | 0 | 0
2014-03-08 | 18時 | 0 | 0 | 0 | 0 | 0 | 0 | 0
2014-03-08 | 19時 | 0 | 0 | 0 | 0 | 0 | 0 | 0
2014-03-08 | 20時 | 0 | 0 | 0 | 0 | 0 | 0 | 0
2014-03-08 | 21時 | 0 | 0 | 0 | 0 | 0 | 0 | 0
2014-03-08 | 22時 | 0 | 0 | 0 | 0 | 0 | 0 | 0
2014-03-08 | 23時 | 0 | 0 | 0 | 0 | 0 | 0 | 0
2014-03-09 | 0時 | 0 | 0 | 0 | 0 | 0 | 0 | 0
2014-03-09 | 1時 | 0 | 0 | 0 | 0 | 0 | 0 | 0
2014-03-09 | 2時 | 0 | 0 | 0 | 0 | 0 | 0 | 0
2014-03-09 | 3時 | 0 | 0 | 0 | 0 | 0 | 0 | 0
2014-03-09 | 4時 | 0 | 0 | 0 | 0 | 0 | 0 | 0
2014-03-09 | 5時 | 7.2881 | 1.9001 | 5.388 | 5.5556 | 5.5556 | 0 | 0
2014-03-09 | 6時 | 125.9299 | 66.6615 | 59.2684 | 252.7778 | 61.1111 | 0.18675 | 4.9812
2014-03-09 | 7時 | 352.4152 | 252.7365 | 99.6786 | 522.2222 | 102.7778 | 0.3735 | 5.1714
2014-03-09 | 8時 | 538.6118 | 403.9109 | 134.7009 | 602.7778 | 138.8889 | 0.5428 | 5.3948
2014-03-09 | 9時 | 676.2563 | 511.9213 | 164.3351 | 633.3333 | 169.4444 | 0.68068 | 5.6671
2014-03-09 | 10時 | 750.9498 | 567.7566 | 183.1932 | 638.8889 | 188.8889 | 0.76794 | 5.9952
2014-03-09 | 11時 | 276.8628 | 47.8713 | 228.9915 | 52.7778 | 236.1111 | 0.78889 | 0.07854
2014-03-09 | 12時 | 301.7284 | 64.6548 | 237.0735 | 75 | 244.4444 | 0.73827 | 0.43284
2014-03-09 | 13時 | 271.9387 | 67.1933 | 204.7453 | 88.8889 | 211.1111 | 0.62657 | 0.73827
2014-03-09 | 14時 | 115.639 | 13.2664 | 102.3727 | 22.2222 | 105.5556 | 0.47473 | 0.98786
2014-03-09 | 15時 | 83.1982 | 13.1538 | 70.0445 | 33.3333 | 72.2222 | 0.29671 | 1.1956
2014-03-09 | 16時 | 32.0044 | 7.7583 | 24.2462 | 47.2222 | 25 | 0.10472 | 1.3753
2014-03-09 | 17時 | 0 | 0 | 0 | 0 | 0 | 0 | 0
2014-03-09 | 18時 | 0 | 0 | 0 | 0 | 0 | 0 | 0
2014-03-09 | 19時 | 0 | 0 | 0 | 0 | 0 | 0 | 0
2014-03-09 | 20時 | 0 | 0 | 0 | 0 | 0 | 0 | 0
2014-03-09 | 21時 | 0 | 0 | 0 | 0 | 0 | 0 | 0
2014-03-09 | 22時 | 0 | 0 | 0 | 0 | 0 | 0 | 0
2014-03-09 | 23時 | 0 | 0 | 0 | 0 | 0 | 0 | 0
2014-03-10 | 0時 | 0 | 0 | 0 | 0 | 0 | 0 | 0
2014-03-10 | 1時 | 0 | 0 | 0 | 0 | 0 | 0 | 0
2014-03-10 | 2時 | 0 | 0 | 0 | 0 | 0 | 0 | 0
2014-03-10 | 3時 | 0 | 0 | 0 | 0 | 0 | 0 | 0
2014-03-10 | 4時 | 0 | 0 | 0 | 0 | 0 | 0 | 0
2014-03-10 | 5時 | 12.8323 | 4.7503 | 8.0821 | 13.8889 | 8.3333 | 0 | 0
2014-03-10 | 6時 | 183.6416 | 135.1493 | 48.4923 | 505.5556 | 50 | 0.19199 | 4.9777
2014-03-10 | 7時 | 421.6219 | 351.5774 | 70.0445 | 719.4444 | 72.2222 | 0.38048 | 5.1679
2014-03-10 | 8時 | 633.2201 | 552.3995 | 80.8205 | 819.4444 | 83.3333 | 0.54978 | 5.3913
2014-03-10 | 9時 | 720.6157 | 583.2208 | 137.3949 | 719.4444 | 141.6667 | 0.68591 | 5.6636
2014-03-10 | 10時 | 875.2396 | 772.8669 | 102.3727 | 866.6667 | 105.5556 | 0.77493 | 5.9952
2014-03-10 | 11時 | 893.6578 | 788.5911 | 105.0667 | 866.6667 | 108.3333 | 0.79587 | 0.080285
2014-03-10 | 12時 | 843.7143 | 744.0356 | 99.6786 | 861.1111 | 102.7778 | 0.74351 | 0.43808
2014-03-10 | 13時 | 726.7359 | 637.8333 | 88.9026 | 841.6667 | 91.6667 | 0.63181 | 0.74526
2014-03-10 | 14時 | 425.0898 | 282.3069 | 142.7829 | 472.2222 | 147.2222 | 0.47822 | 0.99484
2014-03-10 | 15時 | 102.822 | 22.0015 | 80.8205 | 55.5556 | 83.3333 | 0.3002 | 1.2008
2014-03-10 | 16時 | 38.4124 | 11.4722 | 26.9402 | 69.4444 | 27.7778 | 0.10821 | 1.3823
2014-03-10 | 17時 | 0 | 0 | 0 | 0 | 0 | 0 | 0
2014-03-10 | 18時 | 0 | 0 | 0 | 0 | 0 | 0 | 0
2014-03-10 | 19時 | 0 | 0 | 0 | 0 | 0 | 0 | 0
2014-03-10 | 20時 | 0 | 0 | 0 | 0 | 0 | 0 | 0
2014-03-10 | 21時 | 0 | 0 | 0 | 0 | 0 | 0 | 0
2014-03-10 | 22時 | 0 | 0 | 0 | 0 | 0 | 0 | 0
2014-03-10 | 23時 | 0 | 0 | 0 | 0 | 0 | 0 | 0
2014-03-11 | 0時 | 0 | 0 | 0 | 0 | 0 | 0 | 0
2014-03-11 | 1時 | 0 | 0 | 0 | 0 | 0 | 0 | 0
2014-03-11 | 2時 | 0 | 0 | 0 | 0 | 0 | 0 | 0
2014-03-11 | 3時 | 0 | 0 | 0 | 0 | 0 | 0 | 0
2014-03-11 | 4時 | 0 | 0 | 0 | 0 | 0 | 0 | 0
2014-03-11 | 5時 | 8.5188 | 0.43679 | 8.0821 | 13.8889 | 8.3333 | 0.0017453 | 4.7997
2014-03-11 | 6時 | 151.8559 | 89.8935 | 61.9624 | 330.5556 | 63.8889 | 0.19897 | 4.9724
2014-03-11 | 7時 | 272.6542 | 143.3414 | 129.3128 | 291.6667 | 133.3333 | 0.38572 | 5.1627
2014-03-11 | 8時 | 546.2542 | 411.5534 | 134.7009 | 608.3333 | 138.8889 | 0.55501 | 5.3861
2014-03-11 | 9時 | 737.7109 | 608.398 | 129.3128 | 747.2222 | 133.3333 | 0.6929 | 5.6618
2014-03-11 | 10時 | 826.0351 | 685.9462 | 140.0889 | 766.6667 | 144.4444 | 0.78191 | 5.9935
2014-03-11 | 11時 | 845.0907 | 702.3078 | 142.7829 | 769.4444 | 147.2222 | 0.80285 | 0.08203
2014-03-11 | 12時 | 527.042 | 257.6403 | 269.4018 | 297.2222 | 277.7778 | 0.75049 | 0.44331
2014-03-11 | 13時 | 682.2223 | 563.6856 | 118.5368 | 741.6667 | 122.2222 | 0.63705 | 0.75049
2014-03-11 | 14時 | 402.0602 | 248.5012 | 153.559 | 413.8889 | 158.3333 | 0.48346 | 1.0001
2014-03-11 | 15時 | 99.6591 | 18.8386 | 80.8205 | 47.2222 | 83.3333 | 0.30543 | 1.206
2014-03-11 | 16時 | 37.5896 | 10.6494 | 26.9402 | 63.8889 | 27.7778 | 0.1117 | 1.3875
2014-03-11 | 17時 | 0 | 0 | 0 | 0 | 0 | 0 | 0
2014-03-11 | 18時 | 0 | 0 | 0 | 0 | 0 | 0 | 0
2014-03-11 | 19時 | 0 | 0 | 0 | 0 | 0 | 0 | 0
2014-03-11 | 20時 | 0 | 0 | 0 | 0 | 0 | 0 | 0
2014-03-11 | 21時 | 0 | 0 | 0 | 0 | 0 | 0 | 0
2014-03-11 | 22時 | 0 | 0 | 0 | 0 | 0 | 0 | 0
2014-03-11 | 23時 | 0 | 0 | 0 | 0 | 0 | 0 | 0
2014-03-12 | 0時 | 0 | 0 | 0 | 0 | 0 | 0 | 0
2014-03-12 | 1時 | 0 | 0 | 0 | 0 | 0 | 0 | 0
2014-03-12 | 2時 | 0 | 0 | 0 | 0 | 0 | 0 | 0
2014-03-12 | 3時 | 0 | 0 | 0 | 0 | 0 | 0 | 0
2014-03-12 | 4時 | 0 | 0 | 0 | 0 | 0 | 0 | 0
2014-03-12 | 5時 | 8.5707 | 0.4886 | 8.0821 | 13.8889 | 8.3333 | 0.0069813 | 4.7962
2014-03-12 | 6時 | 195.0819 | 143.8956 | 51.1863 | 522.2222 | 52.7778 | 0.2042 | 4.969
2014-03-12 | 7時 | 434.2136 | 364.1691 | 70.0445 | 736.1111 | 72.2222 | 0.39095 | 5.1592
2014-03-12 | 8時 | 645.2177 | 567.0912 | 78.1265 | 833.3333 | 80.5556 | 0.562 | 5.3826
2014-03-12 | 9時 | 800.0685 | 708.4719 | 91.5966 | 866.6667 | 94.4444 | 0.69988 | 5.6584
2014-03-12 | 10時 | 892.476 | 795.4914 | 96.9846 | 886.1111 | 100 | 0.78889 | 5.9935
2014-03-12 | 11時 | 913.4571 | 813.7784 | 99.6786 | 888.8889 | 102.7778 | 0.80983 | 0.085521
2014-03-12 | 12時 | 861.851 | 767.5603 | 94.2906 | 883.3333 | 97.2222 | 0.75573 | 0.4468
2014-03-12 | 13時 | 740.4392 | 654.2306 | 86.2086 | 858.3333 | 88.8889 | 0.64228 | 0.75573
2014-03-12 | 14時 | 437.5688 | 294.7859 | 142.7829 | 488.8889 | 147.2222 | 0.48869 | 1.0053
2014-03-12 | 15時 | 105.726 | 22.2114 | 83.5145 | 55.5556 | 86.1111 | 0.30892 | 1.213
2014-03-12 | 16時 | 41.3127 | 11.6785 | 29.6342 | 69.4444 | 30.5556 | 0.11519 | 1.3928
2014-03-12 | 17時 | 0 | 0 | 0 | 0 | 0 | 0 | 0
2014-03-12 | 18時 | 0 | 0 | 0 | 0 | 0 | 0 | 0
2014-03-12 | 19時 | 0 | 0 | 0 | 0 | 0 | 0 | 0
2014-03-12 | 20時 | 0 | 0 | 0 | 0 | 0 | 0 | 0
2014-03-12 | 21時 | 0 | 0 | 0 | 0 | 0 | 0 | 0
2014-03-12 | 22時 | 0 | 0 | 0 | 0 | 0 | 0 | 0
2014-03-12 | 23時 | 0 | 0 | 0 | 0 | 0 | 0 | 0
2014-03-13 | 0時 | 0 | 0 | 0 | 0 | 0 | 0 | 0
2014-03-13 | 1時 | 0 | 0 | 0 | 0 | 0 | 0 | 0
2014-03-13 | 2時 | 0 | 0 | 0 | 0 | 0 | 0 | 0
2014-03-13 | 3時 | 0 | 0 | 0 | 0 | 0 | 0 | 0
2014-03-13 | 4時 | 0 | 0 | 0 | 0 | 0 | 0 | 0
2014-03-13 | 5時 | 8.6142 | 0.53212 | 8.0821 | 13.8889 | 8.3333 | 0.012217 | 4.7909
2014-03-13 | 6時 | 50.0686 | 6.9643 | 43.1043 | 25 | 44.4444 | 0.20944 | 4.9637
2014-03-13 | 7時 | 108.1487 | 13.858 | 94.2906 | 27.7778 | 97.2222 | 0.39794 | 5.154
2014-03-13 | 8時 | 126.4347 | 13.286 | 113.1487 | 19.4444 | 116.6667 | 0.56723 | 5.3791
2014-03-13 | 9時 | 156.0519 | 15.963 | 140.0889 | 19.4444 | 144.4444 | 0.70686 | 5.6566
2014-03-13 | 10時 | 168.5708 | 15.0118 | 153.559 | 16.6667 | 158.3333 | 0.79587 | 5.9935
2014-03-13 | 11時 | 301.4139 | 53.5643 | 247.8496 | 58.3333 | 255.5556 | 0.81681 | 0.087266
2014-03-13 | 12時 | 620.7222 | 372.8726 | 247.8496 | 427.7778 | 255.5556 | 0.76271 | 0.45204
2014-03-13 | 13時 | 528.6237 | 318.4903 | 210.1334 | 416.6667 | 216.6667 | 0.64752 | 0.76096
2014-03-13 | 14時 | 284.7878 | 112.3707 | 172.4171 | 186.1111 | 177.7778 | 0.49218 | 1.0123
2014-03-13 | 15時 | 73.572 | 8.9156 | 64.6564 | 22.2222 | 66.6667 | 0.31241 | 1.2182
2014-03-13 | 16時 | 32.5758 | 5.6356 | 26.9402 | 33.3333 | 27.7778 | 0.11868 | 1.3998
2014-03-13 | 17時 | 0 | 0 | 0 | 0 | 0 | 0 | 0
2014-03-13 | 18時 | 0 | 0 | 0 | 0 | 0 | 0 | 0
2014-03-13 | 19時 | 0 | 0 | 0 | 0 | 0 | 0 | 0
2014-03-13 | 20時 | 0 | 0 | 0 | 0 | 0 | 0 | 0
2014-03-13 | 21時 | 0 | 0 | 0 | 0 | 0 | 0 | 0
2014-03-13 | 22時 | 0 | 0 | 0 | 0 | 0 | 0 | 0
2014-03-13 | 23時 | 0 | 0 | 0 | 0 | 0 | 0 | 0
2014-03-14 | 0時 | 0 | 0 | 0 | 0 | 0 | 0 | 0
2014-03-14 | 1時 | 0 | 0 | 0 | 0 | 0 | 0 | 0
2014-03-14 | 2時 | 0 | 0 | 0 | 0 | 0 | 0 | 0
2014-03-14 | 3時 | 0 | 0 | 0 | 0 | 0 | 0 | 0
2014-03-14 | 4時 | 0 | 0 | 0 | 0 | 0 | 0 | 0
2014-03-14 | 5時 | 16.156 | 2.6859 | 13.4701 | 63.8889 | 13.8889 | 0.017453 | 4.7874
2014-03-14 | 6時 | 204.8053 | 153.619 | 51.1863 | 544.4444 | 52.7778 | 0.21468 | 4.9602
2014-03-14 | 7時 | 448.1311 | 380.7807 | 67.3504 | 758.3333 | 69.4444 | 0.40317 | 5.1505
2014-03-14 | 8時 | 658.4411 | 580.3146 | 78.1265 | 844.4444 | 80.5556 | 0.57421 | 5.3756
2014-03-14 | 9時 | 814.5986 | 725.6961 | 88.9026 | 880.5556 | 91.6667 | 0.71384 | 5.6531
2014-03-14 | 10時 | 905.2435 | 808.2589 | 96.9846 | 894.4444 | 100 | 0.80285 | 5.9935
2014-03-14 | 11時 | 922.4951 | 828.2045 | 94.2906 | 900 | 97.2222 | 0.82205 | 0.090757
2014-03-14 | 12時 | 870.7499 | 776.4593 | 94.2906 | 888.8889 | 97.2222 | 0.76794 | 0.45728
2014-03-14 | 13時 | 749.6789 | 666.1643 | 83.5145 | 869.4444 | 86.1111 | 0.65275 | 0.76794
2014-03-14 | 14時 | 401.4771 | 242.5301 | 158.947 | 400 | 163.8889 | 0.49742 | 1.0175
2014-03-14 | 15時 | 133.8404 | 36.8557 | 96.9846 | 91.6667 | 100 | 0.3159 | 1.2252
2014-03-14 | 16時 | 44.2841 | 11.9558 | 32.3282 | 69.4444 | 33.3333 | 0.12392 | 1.405
2014-03-14 | 17時 | 0 | 0 | 0 | 0 | 0 | 0 | 0
2014-03-14 | 18時 | 0 | 0 | 0 | 0 | 0 | 0 | 0
2014-03-14 | 19時 | 0 | 0 | 0 | 0 | 0 | 0 | 0
2014-03-14 | 20時 | 0 | 0 | 0 | 0 | 0 | 0 | 0
2014-03-14 | 21時 | 0 | 0 | 0 | 0 | 0 | 0 | 0
2014-03-14 | 22時 | 0 | 0 | 0 | 0 | 0 | 0 | 0
2014-03-14 | 23時 | 0 | 0 | 0 | 0 | 0 | 0 | 0
2014-03-15 | 0時 | 0 | 0 | 0 | 0 | 0 | 0 | 0
2014-03-15 | 1時 | 0 | 0 | 0 | 0 | 0 | 0 | 0
2014-03-15 | 2時 | 0 | 0 | 0 | 0 | 0 | 0 | 0
2014-03-15 | 3時 | 0 | 0 | 0 | 0 | 0 | 0 | 0
2014-03-15 | 4時 | 0 | 0 | 0 | 0 | 0 | 0 | 0
2014-03-15 | 5時 | 8.7094 | 0.62738 | 8.0821 | 13.8889 | 8.3333 | 0.022689 | 4.7822
2014-03-15 | 6時 | 45.9553 | 5.545 | 40.4103 | 19.4444 | 41.6667 | 0.21991 | 4.955
2014-03-15 | 7時 | 83.8551 | 8.4226 | 75.4325 | 16.6667 | 77.7778 | 0.40841 | 5.147
2014-03-15 | 8時 | 198.8325 | 34.4975 | 164.3351 | 50 | 169.4444 | 0.57945 | 5.3721
2014-03-15 | 9時 | 382.5803 | 123.9546 | 258.6257 | 150 | 266.6667 | 0.71908 | 5.6496
2014-03-15 | 10時 | 221.6653 | 27.696 | 193.9693 | 30.5556 | 200 | 0.80983 | 5.9917
2014-03-15 | 11時 | 147.9101 | 5.1272 | 142.7829 | 5.5556 | 147.2222 | 0.82903 | 0.092502
2014-03-15 | 12時 | 144.4381 | 9.7372 | 134.7009 | 11.1111 | 138.8889 | 0.77493 | 0.46077
2014-03-15 | 13時 | 124.3797 | 8.5369 | 115.8428 | 11.1111 | 119.4444 | 0.65799 | 0.77318
2014-03-15 | 14時 | 98.3424 | 6.7458 | 91.5966 | 11.1111 | 94.4444 | 0.50091 | 1.0245
2014-03-15 | 15時 | 66.0175 | 6.7491 | 59.2684 | 16.6667 | 61.1111 | 0.32114 | 1.2305
2014-03-15 | 16時 | 28.5726 | 4.3264 | 24.2462 | 25 | 25 | 0.12741 | 1.412
2014-03-15 | 17時 | 0 | 0 | 0 | 0 | 0 | 0 | 0
2014-03-15 | 18時 | 0 | 0 | 0 | 0 | 0 | 0 | 0
2014-03-15 | 19時 | 0 | 0 | 0 | 0 | 0 | 0 | 0
2014-03-15 | 20時 | 0 | 0 | 0 | 0 | 0 | 0 | 0
2014-03-15 | 21時 | 0 | 0 | 0 | 0 | 0 | 0 | 0
2014-03-15 | 22時 | 0 | 0 | 0 | 0 | 0 | 0 | 0
2014-03-15 | 23時 | 0 | 0 | 0 | 0 | 0 | 0 | 0
2014-03-16 | 0時 | 0 | 0 | 0 | 0 | 0 | 0 | 0
2014-03-16 | 1時 | 0 | 0 | 0 | 0 | 0 | 0 | 0
2014-03-16 | 2時 | 0 | 0 | 0 | 0 | 0 | 0 | 0
2014-03-16 | 3時 | 0 | 0 | 0 | 0 | 0 | 0 | 0
2014-03-16 | 4時 | 0 | 0 | 0 | 0 | 0 | 0 | 0
2014-03-16 | 5時 | 8.7612 | 0.67911 | 8.0821 | 13.8889 | 8.3333 | 0.027925 | 4.7787
2014-03-16 | 6時 | 45.2227 | 4.8124 | 40.4103 | 16.6667 | 41.6667 | 0.22515 | 4.9515
2014-03-16 | 7時 | 75.7053 | 5.6609 | 70.0445 | 11.1111 | 72.2222 | 0.41539 | 5.1417
2014-03-16 | 8時 | 104.6939 | 7.7093 | 96.9846 | 11.1111 | 100 | 0.58643 | 5.3686
2014-03-16 | 9時 | 122.3682 | 9.2194 | 113.1487 | 11.1111 | 116.6667 | 0.72606 | 5.6479
2014-03-16 | 10時 | 136.5534 | 12.6286 | 123.9248 | 13.8889 | 127.7778 | 0.81681 | 5.9917
2014-03-16 | 11時 | 171.8014 | 12.8543 | 158.947 | 13.8889 | 163.8889 | 0.83601 | 0.094248
2014-03-16 | 12時 | 131.2428 | 7.318 | 123.9248 | 8.3333 | 127.7778 | 0.78016 | 0.466
2014-03-16 | 13時 | 115.7672 | 10.7005 | 105.0667 | 13.8889 | 108.3333 | 0.66323 | 0.77842
2014-03-16 | 14時 | 90.2883 | 6.7738 | 83.5145 | 11.1111 | 86.1111 | 0.50615 | 1.0297
2014-03-16 | 15時 | 49.1799 | 3.3816 | 45.7983 | 8.3333 | 47.2222 | 0.32463 | 1.2374
2014-03-16 | 16時 | 17.1337 | 0.96962 | 16.1641 | 5.5556 | 16.6667 | 0.1309 | 1.4172
2014-03-16 | 17時 | 0 | 0 | 0 | 0 | 0 | 0 | 0
2014-03-16 | 18時 | 0 | 0 | 0 | 0 | 0 | 0 | 0
2014-03-16 | 19時 | 0 | 0 | 0 | 0 | 0 | 0 | 0
2014-03-16 | 20時 | 0 | 0 | 0 | 0 | 0 | 0 | 0
2014-03-16 | 21時 | 0 | 0 | 0 | 0 | 0 | 0 | 0
2014-03-16 | 22時 | 0 | 0 | 0 | 0 | 0 | 0 | 0
2014-03-16 | 23時 | 0 | 0 | 0 | 0 | 0 | 0 | 0
2014-03-17 | 0時 | 0 | 0 | 0 | 0 | 0 | 0 | 0
2014-03-17 | 1時 | 0 | 0 | 0 | 0 | 0 | 0 | 0
2014-03-17 | 2時 | 0 | 0 | 0 | 0 | 0 | 0 | 0
2014-03-17 | 3時 | 0 | 0 | 0 | 0 | 0 | 0 | 0
2014-03-17 | 4時 | 0 | 0 | 0 | 0 | 0 | 0 | 0
2014-03-17 | 5時 | 12.9437 | 2.1677 | 10.7761 | 41.6667 | 11.1111 | 0.033161 | 4.7735
2014-03-17 | 6時 | 152.1587 | 79.4203 | 72.7385 | 272.2222 | 75 | 0.23038 | 4.9463
2014-03-17 | 7時 | 389.5802 | 279.1255 | 110.4547 | 544.4444 | 113.8889 | 0.42062 | 5.1382
2014-03-17 | 8時 | 567.7872 | 419.6162 | 148.171 | 602.7778 | 152.7778 | 0.59167 | 5.3634
2014-03-17 | 9時 | 410.1395 | 143.4318 | 266.7077 | 172.2222 | 275 | 0.73304 | 5.6444
2014-03-17 | 10時 | 706.093 | 463.6314 | 242.4616 | 508.3333 | 250 | 0.8238 | 5.9917
2014-03-17 | 11時 | 365.2488 | 85.0709 | 280.1778 | 91.6667 | 288.8889 | 0.84299 | 0.097738
2014-03-17 | 12時 | 296.284 | 53.8224 | 242.4616 | 61.1111 | 250 | 0.78714 | 0.47124
2014-03-17 | 13時 | 588.6471 | 394.6779 | 193.9693 | 511.1111 | 200 | 0.66846 | 0.7854
2014-03-17 | 14時 | 347.3651 | 169.56 | 177.8052 | 277.7778 | 183.3333 | 0.50964 | 1.0367
2014-03-17 | 15時 | 96.655 | 15.8345 | 80.8205 | 38.8889 | 83.3333 | 0.32812 | 1.2427
2014-03-17 | 16時 | 40.6119 | 8.2837 | 32.3282 | 47.2222 | 33.3333 | 0.13439 | 1.4242
2014-03-17 | 17時 | 0 | 0 | 0 | 0 | 0 | 0 | 0
2014-03-17 | 18時 | 0 | 0 | 0 | 0 | 0 | 0 | 0
2014-03-17 | 19時 | 0 | 0 | 0 | 0 | 0 | 0 | 0
2014-03-17 | 20時 | 0 | 0 | 0 | 0 | 0 | 0 | 0
2014-03-17 | 21時 | 0 | 0 | 0 | 0 | 0 | 0 | 0
2014-03-17 | 22時 | 0 | 0 | 0 | 0 | 0 | 0 | 0
2014-03-17 | 23時 | 0 | 0 | 0 | 0 | 0 | 0 | 0
2014-03-18 | 0時 | 0 | 0 | 0 | 0 | 0 | 0 | 0
2014-03-18 | 1時 | 0 | 0 | 0 | 0 | 0 | 0 | 0
2014-03-18 | 2時 | 0 | 0 | 0 | 0 | 0 | 0 | 0
2014-03-18 | 3時 | 0 | 0 | 0 | 0 | 0 | 0 | 0
2014-03-18 | 4時 | 0 | 0 | 0 | 0 | 0 | 0 | 0
2014-03-18 | 5時 | 12.1548 | 1.3788 | 10.7761 | 25 | 11.1111 | 0.038397 | 4.7682
2014-03-18 | 6時 | 52.3955 | 6.5972 | 45.7983 | 22.2222 | 47.2222 | 0.23736 | 4.9428
2014-03-18 | 7時 | 167.9659 | 38.6531 | 129.3128 | 75 | 133.3333 | 0.42586 | 5.133
2014-03-18 | 8時 | 504.7638 | 318.8766 | 185.8872 | 455.5556 | 191.6667 | 0.59865 | 5.3599
2014-03-18 | 9時 | 621.1408 | 394.8433 | 226.2975 | 472.2222 | 233.3333 | 0.74002 | 5.6426
2014-03-18 | 10時 | 573.2936 | 276.9517 | 296.3419 | 302.7778 | 305.5556 | 0.83078 | 5.99
2014-03-18 | 11時 | 323.358 | 62.0383 | 261.3197 | 66.6667 | 269.4444 | 0.84998 | 0.099484
2014-03-18 | 12時 | 254.7431 | 39.2217 | 215.5214 | 44.4444 | 222.2222 | 0.79238 | 0.47647
2014-03-18 | 13時 | 188.5366 | 21.5075 | 167.0291 | 27.7778 | 172.2222 | 0.6737 | 0.79063
2014-03-18 | 14時 | 120.6625 | 10.2078 | 110.4547 | 16.6667 | 113.8889 | 0.51487 | 1.0437
2014-03-18 | 15時 | 82.9387 | 10.2003 | 72.7385 | 25 | 75 | 0.33161 | 1.2497
2014-03-18 | 16時 | 35.5305 | 5.8963 | 29.6342 | 33.3333 | 30.5556 | 0.13788 | 1.4294
2014-03-18 | 17時 | 0 | 0 | 0 | 0 | 0 | 0 | 0
2014-03-18 | 18時 | 0 | 0 | 0 | 0 | 0 | 0 | 0
2014-03-18 | 19時 | 0 | 0 | 0 | 0 | 0 | 0 | 0
2014-03-18 | 20時 | 0 | 0 | 0 | 0 | 0 | 0 | 0
2014-03-18 | 21時 | 0 | 0 | 0 | 0 | 0 | 0 | 0
2014-03-18 | 22時 | 0 | 0 | 0 | 0 | 0 | 0 | 0
2014-03-18 | 23時 | 0 | 0 | 0 | 0 | 0 | 0 | 0
2014-03-19 | 0時 | 0 | 0 | 0 | 0 | 0 | 0 | 0
2014-03-19 | 1時 | 0 | 0 | 0 | 0 | 0 | 0 | 0
2014-03-19 | 2時 | 0 | 0 | 0 | 0 | 0 | 0 | 0
2014-03-19 | 3時 | 0 | 0 | 0 | 0 | 0 | 0 | 0
2014-03-19 | 4時 | 0 | 0 | 0 | 0 | 0 | 0 | 0
2014-03-19 | 5時 | 27.861 | 14.3909 | 13.4701 | 244.4444 | 13.8889 | 0.043633 | 4.7647
2014-03-19 | 6時 | 217.5281 | 158.2598 | 59.2684 | 527.7778 | 61.1111 | 0.2426 | 4.9375
2014-03-19 | 7時 | 456.5299 | 378.4034 | 78.1265 | 727.7778 | 80.5556 | 0.43284 | 5.1295
2014-03-19 | 8時 | 657.3145 | 563.0239 | 94.2906 | 800 | 97.2222 | 0.60563 | 5.3564
2014-03-19 | 9時 | 802.7511 | 692.2964 | 110.4547 | 825 | 113.8889 | 0.747 | 5.6392
2014-03-19 | 10時 | 736.2644 | 504.5789 | 231.6855 | 550 | 238.8889 | 0.83776 | 5.99
2014-03-19 | 11時 | 909.1129 | 787.8821 | 121.2308 | 844.4444 | 125 | 0.85696 | 0.10297
2014-03-19 | 12時 | 781.8384 | 612.1153 | 169.7231 | 691.6667 | 175 | 0.79936 | 0.48171
2014-03-19 | 13時 | 738.2557 | 635.883 | 102.3727 | 819.4444 | 105.5556 | 0.67893 | 0.79762
2014-03-19 | 14時 | 316.156 | 132.9628 | 183.1932 | 216.6667 | 188.8889 | 0.51836 | 1.0489
2014-03-19 | 15時 | 132.6134 | 32.9347 | 99.6786 | 80.5556 | 102.7778 | 0.3351 | 1.2566
2014-03-19 | 16時 | 49.5678 | 11.8515 | 37.7162 | 66.6667 | 38.8889 | 0.14137 | 1.4364
2014-03-19 | 17時 | 0 | 0 | 0 | 0 | 0 | 0 | 0
2014-03-19 | 18時 | 0 | 0 | 0 | 0 | 0 | 0 | 0
2014-03-19 | 19時 | 0 | 0 | 0 | 0 | 0 | 0 | 0
2014-03-19 | 20時 | 0 | 0 | 0 | 0 | 0 | 0 | 0
2014-03-19 | 21時 | 0 | 0 | 0 | 0 | 0 | 0 | 0
2014-03-19 | 22時 | 0 | 0 | 0 | 0 | 0 | 0 | 0
2014-03-19 | 23時 | 0 | 0 | 0 | 0 | 0 | 0 | 0
2014-03-20 | 0時 | 0 | 0 | 0 | 0 | 0 | 0 | 0
2014-03-20 | 1時 | 0 | 0 | 0 | 0 | 0 | 0 | 0
2014-03-20 | 2時 | 0 | 0 | 0 | 0 | 0 | 0 | 0
2014-03-20 | 3時 | 0 | 0 | 0 | 0 | 0 | 0 | 0
2014-03-20 | 4時 | 0 | 0 | 0 | 0 | 0 | 0 | 0
2014-03-20 | 5時 | 12.326 | 1.5499 | 10.7761 | 25 | 11.1111 | 0.048869 | 4.7595
2014-03-20 | 6時 | 53.5491 | 5.0568 | 48.4923 | 16.6667 | 50 | 0.24784 | 4.934
2014-03-20 | 7時 | 126.6329 | 18.8722 | 107.7607 | 36.1111 | 111.1111 | 0.43808 | 5.1243
2014-03-20 | 8時 | 150.3991 | 15.6982 | 134.7009 | 22.2222 | 138.8889 | 0.61087 | 5.3529
2014-03-20 | 9時 | 371.6513 | 107.6376 | 264.0137 | 127.7778 | 272.2222 | 0.75398 | 5.6374
2014-03-20 | 10時 | 322.7969 | 58.7832 | 264.0137 | 63.8889 | 272.2222 | 0.84474 | 5.99
2014-03-20 | 11時 | 281.3415 | 41.574 | 239.7676 | 44.4444 | 247.2222 | 0.86394 | 0.10647
2014-03-20 | 12時 | 147.94 | 2.463 | 145.4769 | 2.7778 | 150 | 0.8046 | 0.48695
2014-03-20 | 13時 | 130.9394 | 4.3205 | 126.6188 | 5.5556 | 130.5556 | 0.68417 | 0.8046
2014-03-20 | 14時 | 106.5198 | 6.8411 | 99.6786 | 11.1111 | 102.7778 | 0.5236 | 1.0559
2014-03-20 | 15時 | 71.518 | 6.8616 | 64.6564 | 16.6667 | 66.6667 | 0.34034 | 1.2619
2014-03-20 | 16時 | 30.9233 | 3.9831 | 26.9402 | 22.2222 | 27.7778 | 0.14486 | 1.4416
2014-03-20 | 17時 | 0 | 0 | 0 | 0 | 0 | 0 | 0
2014-03-20 | 18時 | 0 | 0 | 0 | 0 | 0 | 0 | 0
2014-03-20 | 19時 | 0 | 0 | 0 | 0 | 0 | 0 | 0
2014-03-20 | 20時 | 0 | 0 | 0 | 0 | 0 | 0 | 0
2014-03-20 | 21時 | 0 | 0 | 0 | 0 | 0 | 0 | 0
2014-03-20 | 22時 | 0 | 0 | 0 | 0 | 0 | 0 | 0
2014-03-20 | 23時 | 0 | 0 | 0 | 0 | 0 | 0 | 0
2014-03-21 | 0時 | 0 | 0 | 0 | 0 | 0 | 0 | 0
2014-03-21 | 1時 | 0 | 0 | 0 | 0 | 0 | 0 | 0
2014-03-21 | 2時 | 0 | 0 | 0 | 0 | 0 | 0 | 0
2014-03-21 | 3時 | 0 | 0 | 0 | 0 | 0 | 0 | 0
2014-03-21 | 4時 | 0 | 0 | 0 | 0 | 0 | 0 | 0
2014-03-21 | 5時 | 12.2727 | 1.4967 | 10.7761 | 22.2222 | 11.1111 | 0.055851 | 4.756
2014-03-21 | 6時 | 47.3596 | 4.2553 | 43.1043 | 13.8889 | 44.4444 | 0.25307 | 4.9288
2014-03-21 | 7時 | 78.5804 | 5.8419 | 72.7385 | 11.1111 | 75 | 0.44331 | 5.1208
2014-03-21 | 8時 | 104.8711 | 7.8865 | 96.9846 | 11.1111 | 100 | 0.61785 | 5.3477
2014-03-21 | 9時 | 102.3727 | 0 | 102.3727 | 0 | 105.5556 | 0.75922 | 5.6339
2014-03-21 | 10時 | 88.9026 | 0 | 88.9026 | 0 | 91.6667 | 0.85172 | 5.99
2014-03-21 | 11時 | 102.3727 | 0 | 102.3727 | 0 | 105.5556 | 0.87092 | 0.10821
2014-03-21 | 12時 | 107.5344 | 2.4677 | 105.0667 | 2.7778 | 108.3333 | 0.80983 | 0.49218
2014-03-21 | 13時 | 97.5661 | 8.6635 | 88.9026 | 11.1111 | 91.6667 | 0.68941 | 0.80983
2014-03-21 | 14時 | 75.4325 | 0 | 75.4325 | 0 | 77.7778 | 0.52709 | 1.0629
2014-03-21 | 15時 | 51.93 | 3.4377 | 48.4923 | 8.3333 | 50 | 0.34383 | 1.2689
2014-03-21 | 16時 | 24.0538 | 2.5017 | 21.5521 | 13.8889 | 22.2222 | 0.14835 | 1.4486
2014-03-21 | 17時 | 0 | 0 | 0 | 0 | 0 | 0 | 0
2014-03-21 | 18時 | 0 | 0 | 0 | 0 | 0 | 0 | 0
2014-03-21 | 19時 | 0 | 0 | 0 | 0 | 0 | 0 | 0
2014-03-21 | 20時 | 0 | 0 | 0 | 0 | 0 | 0 | 0
2014-03-21 | 21時 | 0 | 0 | 0 | 0 | 0 | 0 | 0
2014-03-21 | 22時 | 0 | 0 | 0 | 0 | 0 | 0 | 0
2014-03-21 | 23時 | 0 | 0 | 0 | 0 | 0 | 0 | 0
2014-03-22 | 0時 | 0 | 0 | 0 | 0 | 0 | 0 | 0
2014-03-22 | 1時 | 0 | 0 | 0 | 0 | 0 | 0 | 0
2014-03-22 | 2時 | 0 | 0 | 0 | 0 | 0 | 0 | 0
2014-03-22 | 3時 | 0 | 0 | 0 | 0 | 0 | 0 | 0
2014-03-22 | 4時 | 0 | 0 | 0 | 0 | 0 | 0 | 0
2014-03-22 | 5時 | 12.9294 | 2.1533 | 10.7761 | 30.5556 | 11.1111 | 0.061087 | 4.7508
2014-03-22 | 6時 | 60.7675 | 6.8871 | 53.8804 | 22.2222 | 55.5556 | 0.25831 | 4.9253
2014-03-22 | 7時 | 100.4265 | 8.8299 | 91.5966 | 16.6667 | 94.4444 | 0.45029 | 5.1156
2014-03-22 | 8時 | 445.7843 | 227.5689 | 218.2154 | 319.4444 | 225 | 0.62308 | 5.3442
2014-03-22 | 9時 | 486.9706 | 209.4868 | 277.4838 | 247.2222 | 286.1111 | 0.7662 | 5.6304
2014-03-22 | 10時 | 653.1105 | 367.5447 | 285.5659 | 397.2222 | 294.4444 | 0.8587 | 5.99
2014-03-22 | 11時 | 220.2354 | 20.8781 | 199.3573 | 22.2222 | 205.5556 | 0.87616 | 0.1117
2014-03-22 | 12時 | 168.1854 | 17.3204 | 150.865 | 19.4444 | 155.5556 | 0.81681 | 0.49742
2014-03-22 | 13時 | 109.9284 | 2.1677 | 107.7607 | 2.7778 | 111.1111 | 0.6929 | 0.81681
2014-03-22 | 14時 | 60.9876 | 1.7192 | 59.2684 | 2.7778 | 61.1111 | 0.53233 | 1.0681
2014-03-22 | 15時 | 37.7162 | 0 | 37.7162 | 0 | 38.8889 | 0.34732 | 1.2741
2014-03-22 | 16時 | 20.8757 | 2.0176 | 18.8581 | 11.1111 | 19.4444 | 0.15184 | 1.4539
2014-03-22 | 17時 | 2.694 | 0 | 2.694 | 0 | 2.7778 | 0 | 0
2014-03-22 | 18時 | 0 | 0 | 0 | 0 | 0 | 0 | 0
2014-03-22 | 19時 | 0 | 0 | 0 | 0 | 0 | 0 | 0
2014-03-22 | 20時 | 0 | 0 | 0 | 0 | 0 | 0 | 0
2014-03-22 | 21時 | 0 | 0 | 0 | 0 | 0 | 0 | 0
2014-03-22 | 22時 | 0 | 0 | 0 | 0 | 0 | 0 | 0
2014-03-22 | 23時 | 0 | 0 | 0 | 0 | 0 | 0 | 0
2014-03-23 | 0時 | 0 | 0 | 0 | 0 | 0 | 0 | 0
2014-03-23 | 1時 | 0 | 0 | 0 | 0 | 0 | 0 | 0
2014-03-23 | 2時 | 0 | 0 | 0 | 0 | 0 | 0 | 0
2014-03-23 | 3時 | 0 | 0 | 0 | 0 | 0 | 0 | 0
2014-03-23 | 4時 | 0 | 0 | 0 | 0 | 0 | 0 | 0
2014-03-23 | 5時 | 20.2856 | 4.1215 | 16.1641 | 55.5556 | 16.6667 | 0.066323 | 4.7473
2014-03-23 | 6時 | 100.7621 | 25.3296 | 75.4325 | 80.5556 | 77.7778 | 0.26529 | 4.9201
2014-03-23 | 7時 | 237.672 | 81.419 | 156.253 | 152.7778 | 161.1111 | 0.45553 | 5.1121
2014-03-23 | 8時 | 333.0072 | 109.4037 | 223.6035 | 152.7778 | 230.5556 | 0.63006 | 5.3407
2014-03-23 | 9時 | 522.8505 | 248.0607 | 274.7898 | 291.6667 | 283.3333 | 0.77318 | 5.6287
2014-03-23 | 10時 | 754.9273 | 520.5477 | 234.3795 | 561.1111 | 241.6667 | 0.86568 | 5.9882
2014-03-23 | 11時 | 703.8247 | 429.0349 | 274.7898 | 455.5556 | 283.3333 | 0.88314 | 0.11519
2014-03-23 | 12時 | 664.7273 | 411.4896 | 253.2376 | 461.1111 | 261.1111 | 0.82205 | 0.50265
2014-03-23 | 13時 | 338.044 | 95.5824 | 242.4616 | 122.2222 | 250 | 0.69813 | 0.8238
2014-03-23 | 14時 | 305.6221 | 117.0409 | 188.5812 | 188.8889 | 194.4444 | 0.53582 | 1.0751
2014-03-23 | 15時 | 96.1858 | 12.6712 | 83.5145 | 30.5556 | 86.1111 | 0.35081 | 1.2811
2014-03-23 | 16時 | 45.8256 | 8.1093 | 37.7162 | 44.4444 | 38.8889 | 0.15533 | 1.4608
2014-03-23 | 17時 | 2.694 | 0 | 2.694 | 0 | 2.7778 | 0 | 0
2014-03-23 | 18時 | 0 | 0 | 0 | 0 | 0 | 0 | 0
2014-03-23 | 19時 | 0 | 0 | 0 | 0 | 0 | 0 | 0
2014-03-23 | 20時 | 0 | 0 | 0 | 0 | 0 | 0 | 0
2014-03-23 | 21時 | 0 | 0 | 0 | 0 | 0 | 0 | 0
2014-03-23 | 22時 | 0 | 0 | 0 | 0 | 0 | 0 | 0
2014-03-23 | 23時 | 0 | 0 | 0 | 0 | 0 | 0 | 0
2014-03-24 | 0時 | 0 | 0 | 0 | 0 | 0 | 0 | 0
2014-03-24 | 1時 | 0 | 0 | 0 | 0 | 0 | 0 | 0
2014-03-24 | 2時 | 0 | 0 | 0 | 0 | 0 | 0 | 0
2014-03-24 | 3時 | 0 | 0 | 0 | 0 | 0 | 0 | 0
2014-03-24 | 4時 | 0 | 0 | 0 | 0 | 0 | 0 | 0
2014-03-24 | 5時 | 12.2792 | 1.5032 | 10.7761 | 19.4444 | 11.1111 | 0.071558 | 4.7421
2014-03-24 | 6時 | 52.9006 | 4.4082 | 48.4923 | 13.8889 | 50 | 0.27053 | 4.9148
2014-03-24 | 7時 | 84.0771 | 5.9506 | 78.1265 | 11.1111 | 80.5556 | 0.46077 | 5.1068
2014-03-24 | 8時 | 111.0556 | 5.9889 | 105.0667 | 8.3333 | 108.3333 | 0.6353 | 5.3372
2014-03-24 | 9時 | 131.0359 | 7.1111 | 123.9248 | 8.3333 | 127.7778 | 0.78016 | 5.6252
2014-03-24 | 10時 | 177.5849 | 5.1678 | 172.4171 | 5.5556 | 177.7778 | 0.87266 | 5.9882
2014-03-24 | 11時 | 182.7632 | 15.7341 | 167.0291 | 16.6667 | 172.2222 | 0.89012 | 0.11694
2014-03-24 | 12時 | 136.7688 | 7.4559 | 129.3128 | 8.3333 | 133.3333 | 0.82903 | 0.50789
2014-03-24 | 13時 | 119.6822 | 6.5334 | 113.1487 | 8.3333 | 116.6667 | 0.70337 | 0.82903
2014-03-24 | 14時 | 95.7953 | 6.8928 | 88.9026 | 11.1111 | 91.6667 | 0.53931 | 1.0821
2014-03-24 | 15時 | 66.5791 | 4.6167 | 61.9624 | 11.1111 | 63.8889 | 0.3543 | 1.2881
2014-03-24 | 16時 | 30.0055 | 3.0653 | 26.9402 | 16.6667 | 27.7778 | 0.15882 | 1.4661
2014-03-24 | 17時 | 2.694 | 0 | 2.694 | 0 | 2.7778 | 0 | 0
2014-03-24 | 18時 | 0 | 0 | 0 | 0 | 0 | 0 | 0
2014-03-24 | 19時 | 0 | 0 | 0 | 0 | 0 | 0 | 0
2014-03-24 | 20時 | 0 | 0 | 0 | 0 | 0 | 0 | 0
2014-03-24 | 21時 | 0 | 0 | 0 | 0 | 0 | 0 | 0
2014-03-24 | 22時 | 0 | 0 | 0 | 0 | 0 | 0 | 0
2014-03-24 | 23時 | 0 | 0 | 0 | 0 | 0 | 0 | 0
2014-03-25 | 0時 | 0 | 0 | 0 | 0 | 0 | 0 | 0
2014-03-25 | 1時 | 0 | 0 | 0 | 0 | 0 | 0 | 0
2014-03-25 | 2時 | 0 | 0 | 0 | 0 | 0 | 0 | 0
2014-03-25 | 3時 | 0 | 0 | 0 | 0 | 0 | 0 | 0
2014-03-25 | 4時 | 0 | 0 | 0 | 0 | 0 | 0 | 0
2014-03-25 | 5時 | 15.2705 | 1.8004 | 13.4701 | 22.2222 | 13.8889 | 0.076794 | 4.7386
2014-03-25 | 6時 | 61.0116 | 7.1313 | 53.8804 | 22.2222 | 55.5556 | 0.27576 | 4.9114
2014-03-25 | 7時 | 123.9552 | 13.5005 | 110.4547 | 25 | 113.8889 | 0.46775 | 5.1033
2014-03-25 | 8時 | 321.8666 | 98.2631 | 223.6035 | 136.1111 | 230.5556 | 0.64228 | 5.332
2014-03-25 | 9時 | 322.2032 | 68.9656 | 253.2376 | 80.5556 | 261.1111 | 0.78714 | 5.6217
2014-03-25 | 10時 | 434.061 | 126.943 | 307.118 | 136.1111 | 316.6667 | 0.87965 | 5.9882
2014-03-25 | 11時 | 169.3294 | 15.7704 | 153.559 | 16.6667 | 158.3333 | 0.8971 | 0.12043
2014-03-25 | 12時 | 203.516 | 14.9348 | 188.5812 | 16.6667 | 194.4444 | 0.83427 | 0.51487
2014-03-25 | 13時 | 285.2196 | 58.9221 | 226.2975 | 75 | 233.3333 | 0.7086 | 0.83601
2014-03-25 | 14時 | 113.7101 | 8.6434 | 105.0667 | 13.8889 | 108.3333 | 0.54454 | 1.0891
2014-03-25 | 15時 | 78.1499 | 8.1055 | 70.0445 | 19.4444 | 72.2222 | 0.35779 | 1.2933
2014-03-25 | 16時 | 36.4348 | 4.1065 | 32.3282 | 22.2222 | 33.3333 | 0.16232 | 1.4731
2014-03-25 | 17時 | 2.694 | 0 | 2.694 | 0 | 2.7778 | 0 | 0
2014-03-25 | 18時 | 0 | 0 | 0 | 0 | 0 | 0 | 0
2014-03-25 | 19時 | 0 | 0 | 0 | 0 | 0 | 0 | 0
2014-03-25 | 20時 | 0 | 0 | 0 | 0 | 0 | 0 | 0
2014-03-25 | 21時 | 0 | 0 | 0 | 0 | 0 | 0 | 0
2014-03-25 | 22時 | 0 | 0 | 0 | 0 | 0 | 0 | 0
2014-03-25 | 23時 | 0 | 0 | 0 | 0 | 0 | 0 | 0
2014-03-26 | 0時 | 0 | 0 | 0 | 0 | 0 | 0 | 0
2014-03-26 | 1時 | 0 | 0 | 0 | 0 | 0 | 0 | 0
2014-03-26 | 2時 | 0 | 0 | 0 | 0 | 0 | 0 | 0
2014-03-26 | 3時 | 0 | 0 | 0 | 0 | 0 | 0 | 0
2014-03-26 | 4時 | 0 | 0 | 0 | 0 | 0 | 0 | 0
2014-03-26 | 5時 | 15.1061 | 1.636 | 13.4701 | 19.4444 | 13.8889 | 0.08203 | 4.7333
2014-03-26 | 6時 | 60.1775 | 6.2972 | 53.8804 | 19.4444 | 55.5556 | 0.281 | 4.9061
2014-03-26 | 7時 | 200.6053 | 49.7403 | 150.865 | 91.6667 | 155.5556 | 0.47298 | 5.0981
2014-03-26 | 8時 | 222.1104 | 36.2232 | 185.8872 | 50 | 191.6667 | 0.64752 | 5.3285
2014-03-26 | 9時 | 223.2224 | 23.8651 | 199.3573 | 27.7778 | 205.5556 | 0.79412 | 5.62
2014-03-26 | 10時 | 389.846 | 93.5041 | 296.3419 | 100 | 305.5556 | 0.88663 | 5.9882
2014-03-26 | 11時 | 399.259 | 94.835 | 304.424 | 100 | 313.8889 | 0.90408 | 0.12392
2014-03-26 | 12時 | 200.4466 | 19.9474 | 180.4992 | 22.2222 | 186.1111 | 0.8395 | 0.52011
2014-03-26 | 13時 | 143.4479 | 8.747 | 134.7009 | 11.1111 | 138.8889 | 0.71384 | 0.84299
2014-03-26 | 14時 | 114.6883 | 6.9276 | 107.7607 | 11.1111 | 111.1111 | 0.54803 | 1.0943
2014-03-26 | 15時 | 77.0054 | 6.961 | 70.0445 | 16.6667 | 72.2222 | 0.36128 | 1.3003
2014-03-26 | 16時 | 36.9845 | 4.6563 | 32.3282 | 25 | 33.3333 | 0.16581 | 1.4783
2014-03-26 | 17時 | 2.694 | 0 | 2.694 | 0 | 2.7778 | 0 | 0
2014-03-26 | 18時 | 0 | 0 | 0 | 0 | 0 | 0 | 0
2014-03-26 | 19時 | 0 | 0 | 0 | 0 | 0 | 0 | 0
2014-03-26 | 20時 | 0 | 0 | 0 | 0 | 0 | 0 | 0
2014-03-26 | 21時 | 0 | 0 | 0 | 0 | 0 | 0 | 0
2014-03-26 | 22時 | 0 | 0 | 0 | 0 | 0 | 0 | 0
2014-03-26 | 23時 | 0 | 0 | 0 | 0 | 0 | 0 | 0
2014-03-27 | 0時 | 0 | 0 | 0 | 0 | 0 | 0 | 0
2014-03-27 | 1時 | 0 | 0 | 0 | 0 | 0 | 0 | 0
2014-03-27 | 2時 | 0 | 0 | 0 | 0 | 0 | 0 | 0
2014-03-27 | 3時 | 0 | 0 | 0 | 0 | 0 | 0 | 0
2014-03-27 | 4時 | 0 | 0 | 0 | 0 | 0 | 0 | 0
2014-03-27 | 5時 | 22.0303 | 3.1722 | 18.8581 | 36.1111 | 19.4444 | 0.087266 | 4.7298
2014-03-27 | 6時 | 97.2224 | 19.0958 | 78.1265 | 58.3333 | 80.5556 | 0.28623 | 4.9026
2014-03-27 | 7時 | 351.4594 | 192.5124 | 158.947 | 352.7778 | 163.8889 | 0.47822 | 5.0946
2014-03-27 | 8時 | 280.2389 | 64.7175 | 215.5214 | 88.8889 | 222.2222 | 0.6545 | 5.325
2014-03-27 | 9時 | 434.1615 | 145.9016 | 288.2599 | 169.4444 | 297.2222 | 0.79936 | 5.6165
2014-03-27 | 10時 | 326.5898 | 59.8821 | 266.7077 | 63.8889 | 275 | 0.89361 | 5.9865
2014-03-27 | 11時 | 539.8769 | 211.2067 | 328.6701 | 222.2222 | 338.8889 | 0.91106 | 0.12741
2014-03-27 | 12時 | 359.9707 | 82.4869 | 277.4838 | 91.6667 | 286.1111 | 0.84648 | 0.52534
2014-03-27 | 13時 | 155.9298 | 13.1469 | 142.7829 | 16.6667 | 147.2222 | 0.71908 | 0.84998
2014-03-27 | 14時 | 124.5294 | 8.6866 | 115.8428 | 13.8889 | 119.4444 | 0.55327 | 1.1013
2014-03-27 | 15時 | 87.4376 | 9.3111 | 78.1265 | 22.2222 | 80.5556 | 0.36477 | 1.3055
2014-03-27 | 16時 | 40.7399 | 5.7177 | 35.0222 | 30.5556 | 36.1111 | 0.1693 | 1.4853
2014-03-27 | 17時 | 2.694 | 0 | 2.694 | 0 | 2.7778 | 0 | 0
2014-03-27 | 18時 | 0 | 0 | 0 | 0 | 0 | 0 | 0
2014-03-27 | 19時 | 0 | 0 | 0 | 0 | 0 | 0 | 0
2014-03-27 | 20時 | 0 | 0 | 0 | 0 | 0 | 0 | 0
2014-03-27 | 21時 | 0 | 0 | 0 | 0 | 0 | 0 | 0
2014-03-27 | 22時 | 0 | 0 | 0 | 0 | 0 | 0 | 0
2014-03-27 | 23時 | 0 | 0 | 0 | 0 | 0 | 0 | 0
2014-03-28 | 0時 | 0 | 0 | 0 | 0 | 0 | 0 | 0
2014-03-28 | 1時 | 0 | 0 | 0 | 0 | 0 | 0 | 0
2014-03-28 | 2時 | 0 | 0 | 0 | 0 | 0 | 0 | 0
2014-03-28 | 3時 | 0 | 0 | 0 | 0 | 0 | 0 | 0
2014-03-28 | 4時 | 0 | 0 | 0 | 0 | 0 | 0 | 0
2014-03-28 | 5時 | 38.0576 | 11.1174 | 26.9402 | 122.2222 | 27.7778 | 0.092502 | 4.7246
2014-03-28 | 6時 | 101.005 | 20.1845 | 80.8205 | 61.1111 | 83.3333 | 0.29147 | 4.8974
2014-03-28 | 7時 | 131.0729 | 15.2301 | 115.8428 | 27.7778 | 119.4444 | 0.48346 | 5.0894
2014-03-28 | 8時 | 401.6082 | 164.5346 | 237.0735 | 225 | 244.4444 | 0.66148 | 5.3198
2014-03-28 | 9時 | 487.9926 | 194.3447 | 293.6479 | 225 | 302.7778 | 0.80634 | 5.613
2014-03-28 | 10時 | 792.6634 | 566.3659 | 226.2975 | 602.7778 | 233.3333 | 0.90059 | 5.9865
2014-03-28 | 11時 | 735.0987 | 463.0029 | 272.0958 | 486.1111 | 280.5556 | 0.91804 | 0.1309
2014-03-28 | 12時 | 691.4879 | 435.5563 | 255.9317 | 483.3333 | 263.8889 | 0.85172 | 0.53233
2014-03-28 | 13時 | 449.9807 | 188.661 | 261.3197 | 238.8889 | 269.4444 | 0.72257 | 0.85521
2014-03-28 | 14時 | 393.0283 | 201.753 | 191.2752 | 322.2222 | 197.2222 | 0.55676 | 1.1083
2014-03-28 | 15時 | 102.9449 | 14.0424 | 88.9026 | 33.3333 | 91.6667 | 0.37001 | 1.3125
2014-03-28 | 16時 | 49.3155 | 8.9052 | 40.4103 | 47.2222 | 41.6667 | 0.17279 | 1.4905
2014-03-28 | 17時 | 2.694 | 0 | 2.694 | 0 | 2.7778 | 0 | 0
2014-03-28 | 18時 | 0 | 0 | 0 | 0 | 0 | 0 | 0
2014-03-28 | 19時 | 0 | 0 | 0 | 0 | 0 | 0 | 0
2014-03-28 | 20時 | 0 | 0 | 0 | 0 | 0 | 0 | 0
2014-03-28 | 21時 | 0 | 0 | 0 | 0 | 0 | 0 | 0
2014-03-28 | 22時 | 0 | 0 | 0 | 0 | 0 | 0 | 0
2014-03-28 | 23時 | 0 | 0 | 0 | 0 | 0 | 0 | 0
2014-03-29 | 0時 | 0 | 0 | 0 | 0 | 0 | 0 | 0
2014-03-29 | 1時 | 0 | 0 | 0 | 0 | 0 | 0 | 0
2014-03-29 | 2時 | 0 | 0 | 0 | 0 | 0 | 0 | 0
2014-03-29 | 3時 | 0 | 0 | 0 | 0 | 0 | 0 | 0
2014-03-29 | 4時 | 0 | 0 | 0 | 0 | 0 | 0 | 0
2014-03-29 | 5時 | 43.5715 | 13.9373 | 29.6342 | 147.2222 | 30.5556 | 0.097738 | 4.7211
2014-03-29 | 6時 | 221.4886 | 132.586 | 88.9026 | 397.2222 | 91.6667 | 0.29671 | 4.8939
2014-03-29 | 7時 | 423.3287 | 288.6278 | 134.7009 | 522.2222 | 138.8889 | 0.49044 | 5.0859
2014-03-29 | 8時 | 449.0424 | 211.9688 | 237.0735 | 288.8889 | 244.4444 | 0.66672 | 5.3163
2014-03-29 | 9時 | 709.0407 | 493.5193 | 215.5214 | 569.4444 | 222.2222 | 0.81332 | 5.6112
2014-03-29 | 10時 | 709.2454 | 429.0676 | 280.1778 | 455.5556 | 288.8889 | 0.90757 | 5.9865
2014-03-29 | 11時 | 591.0016 | 262.3315 | 328.6701 | 275 | 338.8889 | 0.92328 | 0.13439
2014-03-29 | 12時 | 203.6249 | 15.0437 | 188.5812 | 16.6667 | 194.4444 | 0.85696 | 0.53756
2014-03-29 | 13時 | 181.4235 | 19.7824 | 161.6411 | 25 | 166.6667 | 0.7278 | 0.86219
2014-03-29 | 14時 | 144.9832 | 15.6704 | 129.3128 | 25 | 133.3333 | 0.56025 | 1.1153
2014-03-29 | 15時 | 102.9714 | 14.0688 | 88.9026 | 33.3333 | 91.6667 | 0.3735 | 1.3195
2014-03-29 | 16時 | 48.8303 | 8.4201 | 40.4103 | 44.4444 | 41.6667 | 0.17628 | 1.4975
2014-03-29 | 17時 | 2.694 | 0 | 2.694 | 0 | 2.7778 | 0 | 0
2014-03-29 | 18時 | 0 | 0 | 0 | 0 | 0 | 0 | 0
2014-03-29 | 19時 | 0 | 0 | 0 | 0 | 0 | 0 | 0
2014-03-29 | 20時 | 0 | 0 | 0 | 0 | 0 | 0 | 0
2014-03-29 | 21時 | 0 | 0 | 0 | 0 | 0 | 0 | 0
2014-03-29 | 22時 | 0 | 0 | 0 | 0 | 0 | 0 | 0
2014-03-29 | 23時 | 0 | 0 | 0 | 0 | 0 | 0 | 0
2014-03-30 | 0時 | 0 | 0 | 0 | 0 | 0 | 0 | 0
2014-03-30 | 1時 | 0 | 0 | 0 | 0 | 0 | 0 | 0
2014-03-30 | 2時 | 0 | 0 | 0 | 0 | 0 | 0 | 0
2014-03-30 | 3時 | 0 | 0 | 0 | 0 | 0 | 0 | 0
2014-03-30 | 4時 | 0 | 0 | 0 | 0 | 0 | 0 | 0
2014-03-30 | 5時 | 33.2915 | 6.3513 | 26.9402 | 63.8889 | 27.7778 | 0.10472 | 4.7159
2014-03-30 | 6時 | 129.9938 | 35.7032 | 94.2906 | 105.5556 | 97.2222 | 0.30369 | 4.8887
2014-03-30 | 7時 | 371.7922 | 212.8452 | 158.947 | 383.3333 | 163.8889 | 0.49567 | 5.0807
2014-03-30 | 8時 | 649.3868 | 511.9919 | 137.3949 | 694.4444 | 141.6667 | 0.6737 | 5.3128
2014-03-30 | 9時 | 782.4959 | 618.1608 | 164.3351 | 711.1111 | 169.4444 | 0.8203 | 5.6077
2014-03-30 | 10時 | 854.3903 | 676.5851 | 177.8052 | 716.6667 | 183.3333 | 0.91455 | 5.9865
2014-03-30 | 11時 | 868.2773 | 685.0841 | 183.1932 | 716.6667 | 188.8889 | 0.93026 | 0.13614
2014-03-30 | 12時 | 815.6109 | 645.8878 | 169.7231 | 713.8889 | 175 | 0.86394 | 0.5428
2014-03-30 | 13時 | 709.2696 | 563.7926 | 145.4769 | 711.1111 | 150 | 0.73304 | 0.86917
2014-03-30 | 14時 | 502.8012 | 357.3243 | 145.4769 | 569.4444 | 150 | 0.56374 | 1.1222
2014-03-30 | 15時 | 111.932 | 17.6414 | 94.2906 | 41.6667 | 97.2222 | 0.37699 | 1.3247
2014-03-30 | 16時 | 55.7891 | 9.9908 | 45.7983 | 52.7778 | 47.2222 | 0.17802 | 1.5027
2014-03-30 | 17時 | 7.2881 | 1.9001 | 5.388 | 5.5556 | 5.5556 | 0 | 0
2014-03-30 | 18時 | 0 | 0 | 0 | 0 | 0 | 0 | 0
2014-03-30 | 19時 | 0 | 0 | 0 | 0 | 0 | 0 | 0
2014-03-30 | 20時 | 0 | 0 | 0 | 0 | 0 | 0 | 0
2014-03-30 | 21時 | 0 | 0 | 0 | 0 | 0 | 0 | 0
2014-03-30 | 22時 | 0 | 0 | 0 | 0 | 0 | 0 | 0
2014-03-30 | 23時 | 0 | 0 | 0 | 0 | 0 | 0 | 0
2014-03-31 | 0時 | 0 | 0 | 0 | 0 | 0 | 0 | 0
2014-03-31 | 1時 | 0 | 0 | 0 | 0 | 0 | 0 | 0
2014-03-31 | 2時 | 0 | 0 | 0 | 0 | 0 | 0 | 0
2014-03-31 | 3時 | 0 | 0 | 0 | 0 | 0 | 0 | 0
2014-03-31 | 4時 | 0 | 0 | 0 | 0 | 0 | 0 | 0
2014-03-31 | 5時 | 21.1496 | 2.2915 | 18.8581 | 22.2222 | 19.4444 | 0.10996 | 4.7124
2014-03-31 | 6時 | 57.6772 | 3.7969 | 53.8804 | 11.1111 | 55.5556 | 0.30892 | 4.8852
2014-03-31 | 7時 | 70.452 | 3.1016 | 67.3504 | 5.5556 | 69.4444 | 0.50091 | 5.0772
2014-03-31 | 8時 | 72.7385 | 0 | 72.7385 | 0 | 75 | 0.67893 | 5.3075
2014-03-31 | 9時 | 110.4547 | 0 | 110.4547 | 0 | 113.8889 | 0.82729 | 5.6043
2014-03-31 | 10時 | 142.7829 | 0 | 142.7829 | 0 | 147.2222 | 0.92153 | 5.9865
2014-03-31 | 11時 | 145.4769 | 0 | 145.4769 | 0 | 150 | 0.93724 | 0.13963
2014-03-31 | 12時 | 114.9555 | 12.5828 | 102.3727 | 13.8889 | 105.5556 | 0.86917 | 0.54978
2014-03-31 | 13時 | 100.9022 | 6.6116 | 94.2906 | 8.3333 | 97.2222 | 0.73653 | 0.87616
2014-03-31 | 14時 | 81.6258 | 3.4993 | 78.1265 | 5.5556 | 80.5556 | 0.56898 | 1.1275
2014-03-31 | 15時 | 40.4103 | 0 | 40.4103 | 0 | 41.6667 | 0.38048 | 1.3317
2014-03-31 | 16時 | 23.1369 | 1.5847 | 21.5521 | 8.3333 | 22.2222 | 0.18151 | 1.5097
2014-03-31 | 17時 | 2.694 | 0 | 2.694 | 0 | 2.7778 | 0 | 0
2014-03-31 | 18時 | 0 | 0 | 0 | 0 | 0 | 0 | 0
2014-03-31 | 19時 | 0 | 0 | 0 | 0 | 0 | 0 | 0
2014-03-31 | 20時 | 0 | 0 | 0 | 0 | 0 | 0 | 0
2014-03-31 | 21時 | 0 | 0 | 0 | 0 | 0 | 0 | 0
2014-03-31 | 22時 | 0 | 0 | 0 | 0 | 0 | 0 | 0
2014-03-31 | 23時 | 0 | 0 | 0 | 0 | 0 | 0 | 0
2014-04-01 | 0時 | 0 | 0 | 0 | 0 | 0 | 0 | 0
2014-04-01 | 1時 | 0 | 0 | 0 | 0 | 0 | 0 | 0
2014-04-01 | 2時 | 0 | 0 | 0 | 0 | 0 | 0 | 0
2014-04-01 | 3時 | 0 | 0 | 0 | 0 | 0 | 0 | 0
2014-04-01 | 4時 | 0 | 0 | 0 | 0 | 0 | 0 | 0
2014-04-01 | 5時 | 23.9127 | 2.3606 | 21.5521 | 22.2222 | 22.2222 | 0.11519 | 4.7072
2014-04-01 | 6時 | 75.9661 | 8.6157 | 67.3504 | 25 | 69.4444 | 0.31416 | 4.8799
2014-04-01 | 7時 | 128.7271 | 15.5784 | 113.1487 | 27.7778 | 116.6667 | 0.50615 | 5.0719
2014-04-01 | 8時 | 131.5328 | 10.302 | 121.2308 | 13.8889 | 125 | 0.68417 | 5.3041
2014-04-01 | 9時 | 213.6511 | 16.9878 | 196.6633 | 19.4444 | 202.7778 | 0.83252 | 5.6008
2014-04-01 | 10時 | 292.7486 | 39.5109 | 253.2376 | 41.6667 | 261.1111 | 0.92852 | 5.9847
2014-04-01 | 11時 | 354.9051 | 66.6452 | 288.2599 | 69.4444 | 297.2222 | 0.94422 | 0.14312
2014-04-01 | 12時 | 386.904 | 93.2561 | 293.6479 | 102.7778 | 302.7778 | 0.87441 | 0.55501
2014-04-01 | 13時 | 378.3471 | 117.0274 | 261.3197 | 147.2222 | 269.4444 | 0.74176 | 0.88314
2014-04-01 | 14時 | 223.344 | 45.5389 | 177.8052 | 72.2222 | 183.3333 | 0.57247 | 1.1345
2014-04-01 | 15時 | 77.1272 | 7.0828 | 70.0445 | 16.6667 | 72.2222 | 0.38397 | 1.3387
2014-04-01 | 16時 | 22.6135 | 1.0613 | 21.5521 | 5.5556 | 22.2222 | 0.185 | 1.5167
2014-04-01 | 17時 | 2.694 | 0 | 2.694 | 0 | 2.7778 | 0 | 0
2014-04-01 | 18時 | 0 | 0 | 0 | 0 | 0 | 0 | 0
2014-04-01 | 19時 | 0 | 0 | 0 | 0 | 0 | 0 | 0
2014-04-01 | 20時 | 0 | 0 | 0 | 0 | 0 | 0 | 0
2014-04-01 | 21時 | 0 | 0 | 0 | 0 | 0 | 0 | 0
2014-04-01 | 22時 | 0 | 0 | 0 | 0 | 0 | 0 | 0
2014-04-01 | 23時 | 0 | 0 | 0 | 0 | 0 | 0 | 0
2014-04-02 | 0時 | 0 | 0 | 0 | 0 | 0 | 0 | 0
2014-04-02 | 1時 | 0 | 0 | 0 | 0 | 0 | 0 | 0
2014-04-02 | 2時 | 0 | 0 | 0 | 0 | 0 | 0 | 0
2014-04-02 | 3時 | 0 | 0 | 0 | 0 | 0 | 0 | 0
2014-04-02 | 4時 | 0 | 0 | 0 | 0 | 0 | 0 | 0
2014-04-02 | 5時 | 30.6045 | 3.6643 | 26.9402 | 33.3333 | 27.7778 | 0.12043 | 4.7037
2014-04-02 | 6時 | 86.0515 | 10.6191 | 75.4325 | 30.5556 | 77.7778 | 0.3194 | 4.8747
2014-04-02 | 7時 | 247.2642 | 72.153 | 175.1111 | 127.7778 | 180.5556 | 0.51313 | 5.0667
2014-04-02 | 8時 | 168.0416 | 14.4826 | 153.559 | 19.4444 | 158.3333 | 0.69115 | 5.2988
2014-04-02 | 9時 | 205.8782 | 14.603 | 191.2752 | 16.6667 | 197.2222 | 0.8395 | 5.5973
2014-04-02 | 10時 | 199.0322 | 15.839 | 183.1932 | 16.6667 | 188.8889 | 0.9355 | 5.9847
2014-04-02 | 11時 | 201.9533 | 10.6781 | 191.2752 | 11.1111 | 197.2222 | 0.94946 | 0.14661
2014-04-02 | 12時 | 217.0231 | 17.6658 | 199.3573 | 19.4444 | 205.5556 | 0.87965 | 0.562
2014-04-02 | 13時 | 182.9963 | 13.2732 | 169.7231 | 16.6667 | 175 | 0.747 | 0.89012
2014-04-02 | 14時 | 139.7048 | 15.78 | 123.9248 | 25 | 127.7778 | 0.57596 | 1.1414
2014-04-02 | 15時 | 89.1095 | 8.2889 | 80.8205 | 19.4444 | 83.3333 | 0.38746 | 1.3439
2014-04-02 | 16時 | 39.2998 | 4.2776 | 35.0222 | 22.2222 | 36.1111 | 0.1885 | 1.5219
2014-04-02 | 17時 | 2.694 | 0 | 2.694 | 0 | 2.7778 | 0 | 0
2014-04-02 | 18時 | 0 | 0 | 0 | 0 | 0 | 0 | 0
2014-04-02 | 19時 | 0 | 0 | 0 | 0 | 0 | 0 | 0
2014-04-02 | 20時 | 0 | 0 | 0 | 0 | 0 | 0 | 0
2014-04-02 | 21時 | 0 | 0 | 0 | 0 | 0 | 0 | 0
2014-04-02 | 22時 | 0 | 0 | 0 | 0 | 0 | 0 | 0
2014-04-02 | 23時 | 0 | 0 | 0 | 0 | 0 | 0 | 0
2014-04-03 | 0時 | 0 | 0 | 0 | 0 | 0 | 0 | 0
2014-04-03 | 1時 | 0 | 0 | 0 | 0 | 0 | 0 | 0
2014-04-03 | 2時 | 0 | 0 | 0 | 0 | 0 | 0 | 0
2014-04-03 | 3時 | 0 | 0 | 0 | 0 | 0 | 0 | 0
2014-04-03 | 4時 | 0 | 0 | 0 | 0 | 0 | 0 | 0
2014-04-03 | 5時 | 31.3361 | 4.3959 | 26.9402 | 38.8889 | 27.7778 | 0.12566 | 4.6984
2014-04-03 | 6時 | 90.8012 | 12.6747 | 78.1265 | 36.1111 | 80.5556 | 0.32463 | 4.8712
2014-04-03 | 7時 | 275.1119 | 94.6128 | 180.4992 | 166.6667 | 186.1111 | 0.51836 | 5.0632
2014-04-03 | 8時 | 523.7219 | 294.7304 | 228.9915 | 394.4444 | 236.1111 | 0.69639 | 5.2953
2014-04-03 | 9時 | 619.7882 | 336.9164 | 282.8718 | 383.3333 | 291.6667 | 0.84648 | 5.5955
2014-04-03 | 10時 | 437.038 | 113.7559 | 323.2821 | 119.4444 | 333.3333 | 0.94248 | 5.9847
2014-04-03 | 11時 | 497.2384 | 157.7922 | 339.4462 | 163.8889 | 350 | 0.95644 | 0.1501
2014-04-03 | 12時 | 254.0992 | 27.8017 | 226.2975 | 30.5556 | 233.3333 | 0.88488 | 0.56723
2014-04-03 | 13時 | 262.489 | 44.2736 | 218.2154 | 55.5556 | 225 | 0.75049 | 0.8971
2014-04-03 | 14時 | 166.5801 | 21.1031 | 145.4769 | 33.3333 | 150 | 0.58119 | 1.1484
2014-04-03 | 15時 | 109.7125 | 15.4219 | 94.2906 | 36.1111 | 97.2222 | 0.39095 | 1.3509
2014-04-03 | 16時 | 50.6466 | 7.5424 | 43.1043 | 38.8889 | 44.4444 | 0.19199 | 1.5272
2014-04-03 | 17時 | 7.2881 | 1.9001 | 5.388 | 5.5556 | 5.5556 | 0 | 0
2014-04-03 | 18時 | 0 | 0 | 0 | 0 | 0 | 0 | 0
2014-04-03 | 19時 | 0 | 0 | 0 | 0 | 0 | 0 | 0
2014-04-03 | 20時 | 0 | 0 | 0 | 0 | 0 | 0 | 0
2014-04-03 | 21時 | 0 | 0 | 0 | 0 | 0 | 0 | 0
2014-04-03 | 22時 | 0 | 0 | 0 | 0 | 0 | 0 | 0
2014-04-03 | 23時 | 0 | 0 | 0 | 0 | 0 | 0 | 0
2014-04-04 | 0時 | 0 | 0 | 0 | 0 | 0 | 0 | 0
2014-04-04 | 1時 | 0 | 0 | 0 | 0 | 0 | 0 | 0
2014-04-04 | 2時 | 0 | 0 | 0 | 0 | 0 | 0 | 0
2014-04-04 | 3時 | 0 | 0 | 0 | 0 | 0 | 0 | 0
2014-04-04 | 4時 | 0 | 0 | 0 | 0 | 0 | 0 | 0
2014-04-04 | 5時 | 31.1557 | 4.2155 | 26.9402 | 36.1111 | 27.7778 | 0.1309 | 4.6949
2014-04-04 | 6時 | 70.5545 | 5.8981 | 64.6564 | 16.6667 | 66.6667 | 0.32987 | 4.866
2014-04-04 | 7時 | 120.4314 | 12.6707 | 107.7607 | 22.2222 | 111.1111 | 0.5236 | 5.058
2014-04-04 | 8時 | 166.0629 | 12.5039 | 153.559 | 16.6667 | 158.3333 | 0.70337 | 5.2901
2014-04-04 | 9時 | 203.0247 | 17.1375 | 185.8872 | 19.4444 | 191.6667 | 0.85347 | 5.592
2014-04-04 | 10時 | 276.9512 | 31.7956 | 245.1556 | 33.3333 | 252.7778 | 0.94771 | 5.9847
2014-04-04 | 11時 | 228.888 | 18.7547 | 210.1334 | 19.4444 | 216.6667 | 0.96342 | 0.15359
2014-04-04 | 12時 | 209.0016 | 17.7263 | 191.2752 | 19.4444 | 197.2222 | 0.89186 | 0.57421
2014-04-04 | 13時 | 176.689 | 17.742 | 158.947 | 22.2222 | 163.8889 | 0.75573 | 0.90408
2014-04-04 | 14時 | 136.2476 | 12.3228 | 123.9248 | 19.4444 | 127.7778 | 0.58469 | 1.1554
2014-04-04 | 15時 | 87.9513 | 7.1308 | 80.8205 | 16.6667 | 83.3333 | 0.39444 | 1.3579
2014-04-04 | 16時 | 41.5043 | 3.7881 | 37.7162 | 19.4444 | 38.8889 | 0.19548 | 1.5341
2014-04-04 | 17時 | 7.2881 | 1.9001 | 5.388 | 5.5556 | 5.5556 | 0 | 0
2014-04-04 | 18時 | 0 | 0 | 0 | 0 | 0 | 0 | 0
2014-04-04 | 19時 | 0 | 0 | 0 | 0 | 0 | 0 | 0
2014-04-04 | 20時 | 0 | 0 | 0 | 0 | 0 | 0 | 0
2014-04-04 | 21時 | 0 | 0 | 0 | 0 | 0 | 0 | 0
2014-04-04 | 22時 | 0 | 0 | 0 | 0 | 0 | 0 | 0
2014-04-04 | 23時 | 0 | 0 | 0 | 0 | 0 | 0 | 0
2014-04-05 | 0時 | 0 | 0 | 0 | 0 | 0 | 0 | 0
2014-04-05 | 1時 | 0 | 0 | 0 | 0 | 0 | 0 | 0
2014-04-05 | 2時 | 0 | 0 | 0 | 0 | 0 | 0 | 0
2014-04-05 | 3時 | 0 | 0 | 0 | 0 | 0 | 0 | 0
2014-04-05 | 4時 | 0 | 0 | 0 | 0 | 0 | 0 | 0
2014-04-05 | 5時 | 49.7006 | 11.9843 | 37.7162 | 100 | 38.8889 | 0.13614 | 4.6897
2014-04-05 | 6時 | 247.5747 | 147.8961 | 99.6786 | 413.8889 | 102.7778 | 0.3351 | 4.8625
2014-04-05 | 7時 | 532.4893 | 448.9748 | 83.5145 | 783.3333 | 86.1111 | 0.52883 | 5.0545
2014-04-05 | 8時 | 726.8308 | 627.1521 | 99.6786 | 833.3333 | 102.7778 | 0.7086 | 5.2866
2014-04-05 | 9時 | 868.3982 | 757.9435 | 110.4547 | 858.3333 | 113.8889 | 0.8587 | 5.5885
2014-04-05 | 10時 | 946.8263 | 828.2895 | 118.5368 | 866.6667 | 122.2222 | 0.9547 | 5.983
2014-04-05 | 11時 | 958.5976 | 840.0609 | 118.5368 | 869.4444 | 122.2222 | 0.9704 | 0.15708
2014-04-05 | 12時 | 901.6487 | 788.5 | 113.1487 | 863.8889 | 116.6667 | 0.8971 | 0.58119
2014-04-05 | 13時 | 777.3175 | 677.6389 | 99.6786 | 847.2222 | 102.7778 | 0.76096 | 0.91106
2014-04-05 | 14時 | 494.6956 | 333.0546 | 161.6411 | 525 | 166.6667 | 0.58818 | 1.1624
2014-04-05 | 15時 | 165.6488 | 41.724 | 123.9248 | 97.2222 | 127.7778 | 0.39794 | 1.3631
2014-04-05 | 16時 | 79.9856 | 20.7172 | 59.2684 | 105.5556 | 61.1111 | 0.19897 | 1.5394
2014-04-05 | 17時 | 11.8823 | 3.8002 | 8.0821 | 11.1111 | 8.3333 | 0 | 0
2014-04-05 | 18時 | 0 | 0 | 0 | 0 | 0 | 0 | 0
2014-04-05 | 19時 | 0 | 0 | 0 | 0 | 0 | 0 | 0
2014-04-05 | 20時 | 0 | 0 | 0 | 0 | 0 | 0 | 0
2014-04-05 | 21時 | 0 | 0 | 0 | 0 | 0 | 0 | 0
2014-04-05 | 22時 | 0 | 0 | 0 | 0 | 0 | 0 | 0
2014-04-05 | 23時 | 0 | 0 | 0 | 0 | 0 | 0 | 0
2014-04-06 | 0時 | 0 | 0 | 0 | 0 | 0 | 0 | 0
2014-04-06 | 1時 | 0 | 0 | 0 | 0 | 0 | 0 | 0
2014-04-06 | 2時 | 0 | 0 | 0 | 0 | 0 | 0 | 0
2014-04-06 | 3時 | 0 | 0 | 0 | 0 | 0 | 0 | 0
2014-04-06 | 4時 | 0 | 0 | 0 | 0 | 0 | 0 | 0
2014-04-06 | 5時 | 54.4801 | 14.0698 | 40.4103 | 113.8889 | 41.6667 | 0.14137 | 4.6862
2014-04-06 | 6時 | 296.8733 | 224.1348 | 72.7385 | 622.2222 | 75 | 0.34034 | 4.8573
2014-04-06 | 7時 | 526.5268 | 434.9302 | 91.5966 | 755.5556 | 94.4444 | 0.53407 | 5.0492
2014-04-06 | 8時 | 710.4902 | 597.3415 | 113.1487 | 791.6667 | 116.6667 | 0.71384 | 5.2814
2014-04-06 | 9時 | 849.9472 | 720.6344 | 129.3128 | 813.8889 | 133.3333 | 0.86568 | 5.5851
2014-04-06 | 10時 | 927.4013 | 792.7005 | 134.7009 | 827.7778 | 138.8889 | 0.96168 | 5.983
2014-04-06 | 11時 | 873.8094 | 677.1461 | 196.6633 | 700 | 202.7778 | 0.97564 | 0.16232
2014-04-06 | 12時 | 706.0948 | 436.693 | 269.4018 | 477.7778 | 277.7778 | 0.90234 | 0.58643
2014-04-06 | 13時 | 611.8454 | 380.1599 | 231.6855 | 475 | 238.8889 | 0.76445 | 0.91804
2014-04-06 | 14時 | 235.3139 | 49.4267 | 185.8872 | 77.7778 | 191.6667 | 0.59167 | 1.1676
2014-04-06 | 15時 | 157.0587 | 35.8279 | 121.2308 | 83.3333 | 125 | 0.40143 | 1.3701
2014-04-06 | 16時 | 74.6453 | 18.0709 | 56.5744 | 91.6667 | 58.3333 | 0.20246 | 1.5464
2014-04-06 | 17時 | 8.0821 | -0.5238 | 8.0821 | 11.1111 | 8.3333 | 0.0017453 | 1.7139
2014-04-06 | 18時 | 0 | 0 | 0 | 0 | 0 | 0 | 0
2014-04-06 | 19時 | 0 | 0 | 0 | 0 | 0 | 0 | 0
2014-04-06 | 20時 | 0 | 0 | 0 | 0 | 0 | 0 | 0
2014-04-06 | 21時 | 0 | 0 | 0 | 0 | 0 | 0 | 0
2014-04-06 | 22時 | 0 | 0 | 0 | 0 | 0 | 0 | 0
2014-04-06 | 23時 | 0 | 0 | 0 | 0 | 0 | 0 | 0
2014-04-07 | 0時 | 0 | 0 | 0 | 0 | 0 | 0 | 0
2014-04-07 | 1時 | 0 | 0 | 0 | 0 | 0 | 0 | 0
2014-04-07 | 2時 | 0 | 0 | 0 | 0 | 0 | 0 | 0
2014-04-07 | 3時 | 0 | 0 | 0 | 0 | 0 | 0 | 0
2014-04-07 | 4時 | 0 | 0 | 0 | 0 | 0 | 0 | 0
2014-04-07 | 5時 | 19.9135 | 1.0554 | 18.8581 | 8.3333 | 19.4444 | 0.14661 | 4.681
2014-04-07 | 6時 | 76.1053 | 6.0609 | 70.0445 | 16.6667 | 72.2222 | 0.34558 | 4.8538
2014-04-07 | 7時 | 155.5773 | 20.8765 | 134.7009 | 36.1111 | 138.8889 | 0.53931 | 5.044
2014-04-07 | 8時 | 204.2454 | 21.0522 | 183.1932 | 27.7778 | 188.8889 | 0.72082 | 5.2779
2014-04-07 | 9時 | 182.2733 | 9.8562 | 172.4171 | 11.1111 | 177.7778 | 0.87092 | 5.5816
2014-04-07 | 10時 | 320.0988 | 45.309 | 274.7898 | 47.2222 | 283.3333 | 0.96866 | 5.983
2014-04-07 | 11時 | 885.687 | 694.4117 | 191.2752 | 716.6667 | 197.2222 | 0.98262 | 0.16581
2014-04-07 | 12時 | 521.6967 | 195.7206 | 325.9761 | 213.8889 | 336.1111 | 0.90757 | 0.59341
2014-04-07 | 13時 | 403.9619 | 129.1721 | 274.7898 | 161.1111 | 283.3333 | 0.76969 | 0.92502
2014-04-07 | 14時 | 233.5964 | 47.7092 | 185.8872 | 75 | 191.6667 | 0.59516 | 1.1746
2014-04-07 | 15時 | 162.2576 | 38.3328 | 123.9248 | 88.8889 | 127.7778 | 0.40492 | 1.3753
2014-04-07 | 16時 | 52.9696 | 7.1713 | 45.7983 | 36.1111 | 47.2222 | 0.20595 | 1.5516
2014-04-07 | 17時 | 5.388 | -0.25352 | 5.388 | 5.5556 | 5.5556 | 0.005236 | 1.7191
2014-04-07 | 18時 | 0 | 0 | 0 | 0 | 0 | 0 | 0
2014-04-07 | 19時 | 0 | 0 | 0 | 0 | 0 | 0 | 0
2014-04-07 | 20時 | 0 | 0 | 0 | 0 | 0 | 0 | 0
2014-04-07 | 21時 | 0 | 0 | 0 | 0 | 0 | 0 | 0
2014-04-07 | 22時 | 0 | 0 | 0 | 0 | 0 | 0 | 0
2014-04-07 | 23時 | 0 | 0 | 0 | 0 | 0 | 0 | 0
2014-04-08 | 0時 | 0 | 0 | 0 | 0 | 0 | 0 | 0
2014-04-08 | 1時 | 0 | 0 | 0 | 0 | 0 | 0 | 0
2014-04-08 | 2時 | 0 | 0 | 0 | 0 | 0 | 0 | 0
2014-04-08 | 3時 | 0 | 0 | 0 | 0 | 0 | 0 | 0
2014-04-08 | 4時 | 2.694 | 0 | 2.694 | 0 | 2.7778 | 0 | 0
2014-04-08 | 5時 | 87.7966 | 41.9983 | 45.7983 | 322.2222 | 47.2222 | 0.15184 | 4.6775
2014-04-08 | 6時 | 314.7547 | 247.4043 | 67.3504 | 675 | 69.4444 | 0.35081 | 4.8485
2014-04-08 | 7時 | 548.3325 | 467.512 | 80.8205 | 802.7778 | 83.3333 | 0.54629 | 5.0405
2014-04-08 | 8時 | 741.6461 | 650.0495 | 91.5966 | 855.5556 | 94.4444 | 0.72606 | 5.2726
2014-04-08 | 9時 | 885.5154 | 783.1428 | 102.3727 | 880.5556 | 105.5556 | 0.8779 | 5.5781
2014-04-08 | 10時 | 959.5124 | 849.0577 | 110.4547 | 883.3333 | 113.8889 | 0.97564 | 5.9812
2014-04-08 | 11時 | 973.1127 | 857.27 | 115.8428 | 883.3333 | 119.4444 | 0.9896 | 0.1693
2014-04-08 | 12時 | 914.2735 | 809.2068 | 105.0667 | 883.3333 | 108.3333 | 0.91281 | 0.60039
2014-04-08 | 13時 | 787.8028 | 690.8181 | 96.9846 | 861.1111 | 100 | 0.77318 | 0.93201
2014-04-08 | 14時 | 612.3738 | 528.8593 | 83.5145 | 830.5556 | 86.1111 | 0.59865 | 1.1816
2014-04-08 | 15時 | 247.7985 | 110.4036 | 137.3949 | 255.5556 | 141.6667 | 0.40841 | 1.3823
2014-04-08 | 16時 | 87.449 | 25.4866 | 61.9624 | 127.7778 | 63.8889 | 0.20944 | 1.5586
2014-04-08 | 17時 | 10.7761 | -0.9936 | 10.7761 | 22.2222 | 11.1111 | 0.0087266 | 1.7261
2014-04-08 | 18時 | 0 | 0 | 0 | 0 | 0 | 0 | 0
2014-04-08 | 19時 | 0 | 0 | 0 | 0 | 0 | 0 | 0
2014-04-08 | 20時 | 0 | 0 | 0 | 0 | 0 | 0 | 0
2014-04-08 | 21時 | 0 | 0 | 0 | 0 | 0 | 0 | 0
2014-04-08 | 22時 | 0 | 0 | 0 | 0 | 0 | 0 | 0
2014-04-08 | 23時 | 0 | 0 | 0 | 0 | 0 | 0 | 0
2014-04-09 | 0時 | 0 | 0 | 0 | 0 | 0 | 0 | 0
2014-04-09 | 1時 | 0 | 0 | 0 | 0 | 0 | 0 | 0
2014-04-09 | 2時 | 0 | 0 | 0 | 0 | 0 | 0 | 0
2014-04-09 | 3時 | 0 | 0 | 0 | 0 | 0 | 0 | 0
2014-04-09 | 4時 | 2.694 | 0 | 2.694 | 0 | 2.7778 | 0 | 0
2014-04-09 | 5時 | 35.9899 | 3.6617 | 32.3282 | 27.7778 | 33.3333 | 0.15533 | 4.6722
2014-04-09 | 6時 | 87.3613 | 9.2348 | 78.1265 | 25 | 80.5556 | 0.35605 | 4.8433
2014-04-09 | 7時 | 141.2393 | 14.6205 | 126.6188 | 25 | 130.5556 | 0.55152 | 5.0353
2014-04-09 | 8時 | 192.0463 | 16.9351 | 175.1111 | 22.2222 | 180.5556 | 0.73129 | 5.2691
2014-04-09 | 9時 | 438.6062 | 128.7942 | 309.812 | 144.4444 | 319.4444 | 0.88488 | 5.5746
2014-04-09 | 10時 | 416.8845 | 96.2964 | 320.5881 | 100 | 330.5556 | 0.98262 | 5.9812
2014-04-09 | 11時 | 598.5191 | 248.2968 | 350.2223 | 255.5556 | 361.1111 | 0.99484 | 0.17279
2014-04-09 | 12時 | 228.1156 | 15.2882 | 212.8274 | 16.6667 | 219.4444 | 0.91804 | 0.60563
2014-04-09 | 13時 | 105.4522 | 11.1616 | 94.2906 | 13.8889 | 97.2222 | 0.77842 | 0.93899
2014-04-09 | 14時 | 79.9004 | 1.7739 | 78.1265 | 2.7778 | 80.5556 | 0.60388 | 1.1886
2014-04-09 | 15時 | 53.5826 | 2.3962 | 51.1863 | 5.5556 | 52.7778 | 0.41015 | 1.3893
2014-04-09 | 16時 | 28.0475 | 1.1073 | 26.9402 | 5.5556 | 27.7778 | 0.21118 | 1.5638
2014-04-09 | 17時 | 2.694 | 0 | 2.694 | 0 | 2.7778 | 0.012217 | 1.7314
2014-04-09 | 18時 | 0 | 0 | 0 | 0 | 0 | 0 | 0
2014-04-09 | 19時 | 0 | 0 | 0 | 0 | 0 | 0 | 0
2014-04-09 | 20時 | 0 | 0 | 0 | 0 | 0 | 0 | 0
2014-04-09 | 21時 | 0 | 0 | 0 | 0 | 0 | 0 | 0
2014-04-09 | 22時 | 0 | 0 | 0 | 0 | 0 | 0 | 0
2014-04-09 | 23時 | 0 | 0 | 0 | 0 | 0 | 0 | 0
2014-04-10 | 0時 | 0 | 0 | 0 | 0 | 0 | 0 | 0
2014-04-10 | 1時 | 0 | 0 | 0 | 0 | 0 | 0 | 0
2014-04-10 | 2時 | 0 | 0 | 0 | 0 | 0 | 0 | 0
2014-04-10 | 3時 | 0 | 0 | 0 | 0 | 0 | 0 | 0
2014-04-10 | 4時 | 2.694 | 0 | 2.694 | 0 | 2.7778 | 0 | 0
2014-04-10 | 5時 | 39.5393 | 4.5171 | 35.0222 | 33.3333 | 36.1111 | 0.16057 | 4.6688
2014-04-10 | 6時 | 265.5825 | 160.5158 | 105.0667 | 430.5556 | 108.3333 | 0.36128 | 4.8398
2014-04-10 | 7時 | 395.2596 | 212.0664 | 183.1932 | 361.1111 | 188.8889 | 0.55676 | 5.03
2014-04-10 | 8時 | 492.3686 | 233.743 | 258.6257 | 305.5556 | 266.6667 | 0.73827 | 5.2639
2014-04-10 | 9時 | 405.9383 | 104.2083 | 301.73 | 116.6667 | 311.1111 | 0.89012 | 5.5711
2014-04-10 | 10時 | 274.6501 | 24.1065 | 250.5436 | 25 | 258.3333 | 0.98786 | 5.9812
2014-04-10 | 11時 | 334.21 | 45.9501 | 288.2599 | 47.2222 | 297.2222 | 1.0018 | 0.17628
2014-04-10 | 12時 | 259.8872 | 25.5077 | 234.3795 | 27.7778 | 241.6667 | 0.92328 | 0.61261
2014-04-10 | 13時 | 223.9271 | 24.5698 | 199.3573 | 30.5556 | 205.5556 | 0.78191 | 0.94597
2014-04-10 | 14時 | 173.0909 | 19.5319 | 153.559 | 30.5556 | 158.3333 | 0.60737 | 1.1956
2014-04-10 | 15時 | 114.0996 | 14.4209 | 99.6786 | 33.3333 | 102.7778 | 0.41364 | 1.3945
2014-04-10 | 16時 | 56.2999 | 7.8076 | 48.4923 | 38.8889 | 50 | 0.21468 | 1.5691
2014-04-10 | 17時 | 8.0821 | -0.46314 | 8.0821 | 11.1111 | 8.3333 | 0.015708 | 1.7366
2014-04-10 | 18時 | 0 | 0 | 0 | 0 | 0 | 0 | 0
2014-04-10 | 19時 | 0 | 0 | 0 | 0 | 0 | 0 | 0
2014-04-10 | 20時 | 0 | 0 | 0 | 0 | 0 | 0 | 0
2014-04-10 | 21時 | 0 | 0 | 0 | 0 | 0 | 0 | 0
2014-04-10 | 22時 | 0 | 0 | 0 | 0 | 0 | 0 | 0
2014-04-10 | 23時 | 0 | 0 | 0 | 0 | 0 | 0 | 0
2014-04-11 | 0時 | 0 | 0 | 0 | 0 | 0 | 0 | 0
2014-04-11 | 1時 | 0 | 0 | 0 | 0 | 0 | 0 | 0
2014-04-11 | 2時 | 0 | 0 | 0 | 0 | 0 | 0 | 0
2014-04-11 | 3時 | 0 | 0 | 0 | 0 | 0 | 0 | 0
2014-04-11 | 4時 | 2.694 | 0 | 2.694 | 0 | 2.7778 | 0 | 0
2014-04-11 | 5時 | 78.9094 | 27.7231 | 51.1863 | 200 | 52.7778 | 0.16581 | 4.6635
2014-04-11 | 6時 | 280.8154 | 178.4428 | 102.3727 | 475 | 105.5556 | 0.36652 | 4.8346
2014-04-11 | 7時 | 449.5859 | 285.2508 | 164.3351 | 483.3333 | 169.4444 | 0.562 | 5.0265
2014-04-11 | 8時 | 417.9475 | 151.2398 | 266.7077 | 197.2222 | 275 | 0.74351 | 5.2587
2014-04-11 | 9時 | 704.0593 | 442.7396 | 261.3197 | 494.4444 | 269.4444 | 0.8971 | 5.5676
2014-04-11 | 10時 | 955.6256 | 831.7008 | 123.9248 | 861.1111 | 127.7778 | 0.99484 | 5.9795
2014-04-11 | 11時 | 829.6158 | 584.4602 | 245.1556 | 600 | 252.7778 | 1.0071 | 0.17977
2014-04-11 | 12時 | 846.5234 | 674.1063 | 172.4171 | 733.3333 | 177.7778 | 0.92852 | 0.61959
2014-04-11 | 13時 | 627.7098 | 396.0243 | 231.6855 | 491.6667 | 238.8889 | 0.78714 | 0.95295
2014-04-11 | 14時 | 608.2575 | 519.355 | 88.9026 | 811.1111 | 91.6667 | 0.61087 | 1.2008
2014-04-11 | 15時 | 261.68 | 121.5911 | 140.0889 | 280.5556 | 144.4444 | 0.41713 | 1.4015
2014-04-11 | 16時 | 79.3257 | 17.3633 | 61.9624 | 86.1111 | 63.8889 | 0.21817 | 1.576
2014-04-11 | 17時 | 10.7761 | -1.8112 | 10.7761 | 44.4444 | 11.1111 | 0.019199 | 1.7436
2014-04-11 | 18時 | 0 | 0 | 0 | 0 | 0 | 0 | 0
2014-04-11 | 19時 | 0 | 0 | 0 | 0 | 0 | 0 | 0
2014-04-11 | 20時 | 0 | 0 | 0 | 0 | 0 | 0 | 0
2014-04-11 | 21時 | 0 | 0 | 0 | 0 | 0 | 0 | 0
2014-04-11 | 22時 | 0 | 0 | 0 | 0 | 0 | 0 | 0
2014-04-11 | 23時 | 0 | 0 | 0 | 0 | 0 | 0 | 0
2014-04-12 | 0時 | 0 | 0 | 0 | 0 | 0 | 0 | 0
2014-04-12 | 1時 | 0 | 0 | 0 | 0 | 0 | 0 | 0
2014-04-12 | 2時 | 0 | 0 | 0 | 0 | 0 | 0 | 0
2014-04-12 | 3時 | 0 | 0 | 0 | 0 | 0 | 0 | 0
2014-04-12 | 4時 | 2.694 | 0 | 2.694 | 0 | 2.7778 | 0 | 0
2014-04-12 | 5時 | 35.0953 | 2.7671 | 32.3282 | 19.4444 | 33.3333 | 0.17104 | 4.66
2014-04-12 | 6時 | 80.1094 | 7.3709 | 72.7385 | 19.4444 | 75 | 0.37176 | 4.8311
2014-04-12 | 7時 | 96.5349 | 4.9383 | 91.5966 | 8.3333 | 94.4444 | 0.56723 | 5.0213
2014-04-12 | 8時 | 107.7607 | 0 | 107.7607 | 0 | 111.1111 | 0.74875 | 5.2552
2014-04-12 | 9時 | 154.8355 | 17.4406 | 137.3949 | 19.4444 | 141.6667 | 0.90234 | 5.5641
2014-04-12 | 10時 | 137.3949 | 0 | 137.3949 | 0 | 141.6667 | 1.0018 | 5.9795
2014-04-12 | 11時 | 172.558 | 24.3871 | 148.171 | 25 | 152.7778 | 1.014 | 0.18326
2014-04-12 | 12時 | 160.9541 | 12.7831 | 148.171 | 13.8889 | 152.7778 | 0.93375 | 0.62483
2014-04-12 | 13時 | 91.5966 | 0 | 91.5966 | 0 | 94.4444 | 0.79063 | 0.95993
2014-04-12 | 14時 | 73.6051 | 3.5606 | 70.0445 | 5.5556 | 72.2222 | 0.61436 | 1.2078
2014-04-12 | 15時 | 49.6998 | 1.2075 | 48.4923 | 2.7778 | 50 | 0.42062 | 1.4067
2014-04-12 | 16時 | 28.0685 | 1.1283 | 26.9402 | 5.5556 | 27.7778 | 0.22166 | 1.5813
2014-04-12 | 17時 | 5.388 | -0.21795 | 5.388 | 5.5556 | 5.5556 | 0.022689 | 1.7488
2014-04-12 | 18時 | 0 | 0 | 0 | 0 | 0 | 0 | 0
2014-04-12 | 19時 | 0 | 0 | 0 | 0 | 0 | 0 | 0
2014-04-12 | 20時 | 0 | 0 | 0 | 0 | 0 | 0 | 0
2014-04-12 | 21時 | 0 | 0 | 0 | 0 | 0 | 0 | 0
2014-04-12 | 22時 | 0 | 0 | 0 | 0 | 0 | 0 | 0
2014-04-12 | 23時 | 0 | 0 | 0 | 0 | 0 | 0 | 0
2014-04-13 | 0時 | 0 | 0 | 0 | 0 | 0 | 0 | 0
2014-04-13 | 1時 | 0 | 0 | 0 | 0 | 0 | 0 | 0
2014-04-13 | 2時 | 0 | 0 | 0 | 0 | 0 | 0 | 0
2014-04-13 | 3時 | 0 | 0 | 0 | 0 | 0 | 0 | 0
2014-04-13 | 4時 | 2.694 | 0 | 2.694 | 0 | 2.7778 | 0 | 0
2014-04-13 | 5時 | 42.1593 | 4.443 | 37.7162 | 30.5556 | 38.8889 | 0.17628 | 4.6548
2014-04-13 | 6時 | 94.0818 | 10.5673 | 83.5145 | 27.7778 | 86.1111 | 0.37525 | 4.8258
2014-04-13 | 7時 | 149.5441 | 14.8432 | 134.7009 | 25 | 138.8889 | 0.57072 | 5.0161
2014-04-13 | 8時 | 200.3249 | 17.1317 | 183.1932 | 22.2222 | 188.8889 | 0.75398 | 5.25
2014-04-13 | 9時 | 243.1902 | 24.9748 | 218.2154 | 27.7778 | 225 | 0.90932 | 5.5606
2014-04-13 | 10時 | 263.9923 | 26.9188 | 237.0735 | 27.7778 | 244.4444 | 1.0088 | 5.9795
2014-04-13 | 11時 | 269.5838 | 27.1222 | 242.4616 | 27.7778 | 250 | 1.0193 | 0.1885
2014-04-13 | 12時 | 302.2664 | 40.9467 | 261.3197 | 44.4444 | 269.4444 | 0.93899 | 0.63181
2014-04-13 | 13時 | 354.1619 | 87.4542 | 266.7077 | 108.3333 | 275 | 0.79587 | 0.96691
2014-04-13 | 14時 | 563.212 | 436.5932 | 126.6188 | 680.5556 | 130.5556 | 0.61785 | 1.2147
2014-04-13 | 15時 | 217.7789 | 74.996 | 142.7829 | 172.2222 | 147.2222 | 0.42412 | 1.4137
2014-04-13 | 16時 | 54.1743 | 5.6819 | 48.4923 | 27.7778 | 50 | 0.22515 | 1.5865
2014-04-13 | 17時 | 8.0821 | -0.41898 | 8.0821 | 11.1111 | 8.3333 | 0.02618 | 1.7541
2014-04-13 | 18時 | 0 | 0 | 0 | 0 | 0 | 0 | 0
2014-04-13 | 19時 | 0 | 0 | 0 | 0 | 0 | 0 | 0
2014-04-13 | 20時 | 0 | 0 | 0 | 0 | 0 | 0 | 0
2014-04-13 | 21時 | 0 | 0 | 0 | 0 | 0 | 0 | 0
2014-04-13 | 22時 | 0 | 0 | 0 | 0 | 0 | 0 | 0
2014-04-13 | 23時 | 0 | 0 | 0 | 0 | 0 | 0 | 0
2014-04-14 | 0時 | 0 | 0 | 0 | 0 | 0 | 0 | 0
2014-04-14 | 1時 | 0 | 0 | 0 | 0 | 0 | 0 | 0
2014-04-14 | 2時 | 0 | 0 | 0 | 0 | 0 | 0 | 0
2014-04-14 | 3時 | 0 | 0 | 0 | 0 | 0 | 0 | 0
2014-04-14 | 4時 | 2.694 | 0 | 2.694 | 0 | 2.7778 | 0 | 0
2014-04-14 | 5時 | 35.2273 | 2.8991 | 32.3282 | 19.4444 | 33.3333 | 0.18151 | 4.6513
2014-04-14 | 6時 | 81.8295 | 6.397 | 75.4325 | 16.6667 | 77.7778 | 0.38048 | 4.8223
2014-04-14 | 7時 | 131.1744 | 9.9436 | 121.2308 | 16.6667 | 125 | 0.57596 | 5.0126
2014-04-14 | 8時 | 174.5204 | 12.8793 | 161.6411 | 16.6667 | 166.6667 | 0.75922 | 5.2447
2014-04-14 | 9時 | 211.0952 | 22.514 | 188.5812 | 25 | 194.4444 | 0.91455 | 5.5571
2014-04-14 | 10時 | 231.6913 | 18.8639 | 212.8274 | 19.4444 | 219.4444 | 1.014 | 5.9778
2014-04-14 | 11時 | 234.5322 | 19.0108 | 215.5214 | 19.4444 | 222.2222 | 1.0263 | 0.19199
2014-04-14 | 12時 | 217.2889 | 17.9316 | 199.3573 | 19.4444 | 205.5556 | 0.94422 | 0.63879
2014-04-14 | 13時 | 183.1848 | 13.4617 | 169.7231 | 16.6667 | 175 | 0.79936 | 0.97389
2014-04-14 | 14時 | 141.7987 | 12.4859 | 129.3128 | 19.4444 | 133.3333 | 0.62134 | 1.2217
2014-04-14 | 15時 | 90.7939 | 7.2793 | 83.5145 | 16.6667 | 86.1111 | 0.42761 | 1.419
2014-04-14 | 16時 | 46.5014 | 3.3971 | 43.1043 | 16.6667 | 44.4444 | 0.22689 | 1.5935
2014-04-14 | 17時 | 8.0821 | -0.40203 | 8.0821 | 11.1111 | 8.3333 | 0.029671 | 1.7593
2014-04-14 | 18時 | 0 | 0 | 0 | 0 | 0 | 0 | 0
2014-04-14 | 19時 | 0 | 0 | 0 | 0 | 0 | 0 | 0
2014-04-14 | 20時 | 0 | 0 | 0 | 0 | 0 | 0 | 0
2014-04-14 | 21時 | 0 | 0 | 0 | 0 | 0 | 0 | 0
2014-04-14 | 22時 | 0 | 0 | 0 | 0 | 0 | 0 | 0
2014-04-14 | 23時 | 0 | 0 | 0 | 0 | 0 | 0 | 0
2014-04-15 | 0時 | 0 | 0 | 0 | 0 | 0 | 0 | 0
2014-04-15 | 1時 | 0 | 0 | 0 | 0 | 0 | 0 | 0
2014-04-15 | 2時 | 0 | 0 | 0 | 0 | 0 | 0 | 0
2014-04-15 | 3時 | 0 | 0 | 0 | 0 | 0 | 0 | 0
2014-04-15 | 4時 | 7.2881 | 1.9001 | 5.388 | 5.5556 | 5.5556 | 0 | 0
2014-04-15 | 5時 | 49.3783 | 6.2741 | 43.1043 | 41.6667 | 44.4444 | 0.185 | 4.6461
2014-04-15 | 6時 | 113.0954 | 16.1108 | 96.9846 | 41.6667 | 100 | 0.38572 | 4.8171
2014-04-15 | 7時 | 174.16 | 23.295 | 150.865 | 38.8889 | 155.5556 | 0.58119 | 5.0073
2014-04-15 | 8時 | 232.7296 | 27.9842 | 204.7453 | 36.1111 | 211.1111 | 0.76445 | 5.2412
2014-04-15 | 9時 | 381.6979 | 82.662 | 299.0359 | 91.6667 | 308.3333 | 0.91979 | 5.5519
2014-04-15 | 10時 | 301.8003 | 37.7865 | 264.0137 | 38.8889 | 272.2222 | 1.021 | 5.9778
2014-04-15 | 11時 | 526.8433 | 168.539 | 358.3043 | 172.2222 | 369.4444 | 1.0315 | 0.19548
2014-04-15 | 12時 | 726.199 | 448.7152 | 277.4838 | 486.1111 | 286.1111 | 0.94946 | 0.64577
2014-04-15 | 13時 | 738.5526 | 590.3817 | 148.171 | 730.5556 | 152.7778 | 0.80285 | 0.98088
2014-04-15 | 14時 | 573.2509 | 452.0201 | 121.2308 | 702.7778 | 125 | 0.62483 | 1.227
2014-04-15 | 15時 | 181.1471 | 43.7522 | 137.3949 | 100 | 141.6667 | 0.4311 | 1.4259
2014-04-15 | 16時 | 63.004 | 9.1237 | 53.8804 | 44.4444 | 55.5556 | 0.23038 | 1.5987
2014-04-15 | 17時 | 10.7761 | -0.80661 | 10.7761 | 22.2222 | 11.1111 | 0.031416 | 1.7645
2014-04-15 | 18時 | 0 | 0 | 0 | 0 | 0 | 0 | 0
2014-04-15 | 19時 | 0 | 0 | 0 | 0 | 0 | 0 | 0
2014-04-15 | 20時 | 0 | 0 | 0 | 0 | 0 | 0 | 0
2014-04-15 | 21時 | 0 | 0 | 0 | 0 | 0 | 0 | 0
2014-04-15 | 22時 | 0 | 0 | 0 | 0 | 0 | 0 | 0
2014-04-15 | 23時 | 0 | 0 | 0 | 0 | 0 | 0 | 0
2014-04-16 | 0時 | 0 | 0 | 0 | 0 | 0 | 0 | 0
2014-04-16 | 1時 | 0 | 0 | 0 | 0 | 0 | 0 | 0
2014-04-16 | 2時 | 0 | 0 | 0 | 0 | 0 | 0 | 0
2014-04-16 | 3時 | 0 | 0 | 0 | 0 | 0 | 0 | 0
2014-04-16 | 4時 | 7.2881 | 1.9001 | 5.388 | 5.5556 | 5.5556 | 0 | 0
2014-04-16 | 5時 | 56.2055 | 7.7132 | 48.4923 | 50 | 50 | 0.19024 | 4.6426
2014-04-16 | 6時 | 125.6524 | 20.5857 | 105.0667 | 52.7778 | 108.3333 | 0.39095 | 4.8136
2014-04-16 | 7時 | 437.1192 | 253.926 | 183.1932 | 422.2222 | 188.8889 | 0.58643 | 5.0021
2014-04-16 | 8時 | 717.8005 | 580.4056 | 137.3949 | 747.2222 | 141.6667 | 0.76969 | 5.236
2014-04-16 | 9時 | 846.8597 | 687.9126 | 158.947 | 761.1111 | 163.8889 | 0.92677 | 5.5484
2014-04-16 | 10時 | 912.7207 | 740.3036 | 172.4171 | 761.1111 | 177.7778 | 1.0263 | 5.976
2014-04-16 | 11時 | 852.1892 | 615.1156 | 237.0735 | 627.7778 | 244.4444 | 1.0385 | 0.19897
2014-04-16 | 12時 | 412.8746 | 94.9805 | 317.8941 | 102.7778 | 327.7778 | 0.9547 | 0.65101
2014-04-16 | 13時 | 264.9667 | 35.9752 | 228.9915 | 44.4444 | 236.1111 | 0.80809 | 0.98786
2014-04-16 | 14時 | 207.3007 | 32.1895 | 175.1111 | 50 | 180.5556 | 0.62832 | 1.2339
2014-04-16 | 15時 | 139.1902 | 20.6534 | 118.5368 | 47.2222 | 122.2222 | 0.43284 | 1.4312
2014-04-16 | 16時 | 70.754 | 11.4856 | 59.2684 | 55.5556 | 61.1111 | 0.23387 | 1.604
2014-04-16 | 17時 | 10.7761 | -1.5452 | 10.7761 | 44.4444 | 11.1111 | 0.034907 | 1.7698
2014-04-16 | 18時 | 0 | 0 | 0 | 0 | 0 | 0 | 0
2014-04-16 | 19時 | 0 | 0 | 0 | 0 | 0 | 0 | 0
2014-04-16 | 20時 | 0 | 0 | 0 | 0 | 0 | 0 | 0
2014-04-16 | 21時 | 0 | 0 | 0 | 0 | 0 | 0 | 0
2014-04-16 | 22時 | 0 | 0 | 0 | 0 | 0 | 0 | 0
2014-04-16 | 23時 | 0 | 0 | 0 | 0 | 0 | 0 | 0
2014-04-17 | 0時 | 0 | 0 | 0 | 0 | 0 | 0 | 0
2014-04-17 | 1時 | 0 | 0 | 0 | 0 | 0 | 0 | 0
2014-04-17 | 2時 | 0 | 0 | 0 | 0 | 0 | 0 | 0
2014-04-17 | 3時 | 0 | 0 | 0 | 0 | 0 | 0 | 0
2014-04-17 | 4時 | 7.2881 | 1.9001 | 5.388 | 5.5556 | 5.5556 | 0 | 0
2014-04-17 | 5時 | 55.951 | 7.4587 | 48.4923 | 47.2222 | 50 | 0.19548 | 4.6391
2014-04-17 | 6時 | 119.7675 | 17.3948 | 102.3727 | 44.4444 | 105.5556 | 0.39444 | 4.8084
2014-04-17 | 7時 | 185.803 | 26.856 | 158.947 | 44.4444 | 163.8889 | 0.59167 | 4.9986
2014-04-17 | 8時 | 244.7352 | 34.6018 | 210.1334 | 44.4444 | 216.6667 | 0.77493 | 5.2308
2014-04-17 | 9時 | 499.8371 | 168.473 | 331.3642 | 186.1111 | 341.6667 | 0.93201 | 5.5449
2014-04-17 | 10時 | 534.1816 | 175.8773 | 358.3043 | 180.5556 | 369.4444 | 1.0332 | 5.976
2014-04-17 | 11時 | 426.648 | 89.8958 | 336.7522 | 91.6667 | 347.2222 | 1.0437 | 0.20246
2014-04-17 | 12時 | 796.6951 | 570.3977 | 226.2975 | 616.6667 | 233.3333 | 0.95993 | 0.65799
2014-04-17 | 13時 | 585.7057 | 321.692 | 264.0137 | 397.2222 | 272.2222 | 0.81158 | 0.99484
2014-04-17 | 14時 | 578.5581 | 460.0214 | 118.5368 | 713.8889 | 122.2222 | 0.63181 | 1.2409
2014-04-17 | 15時 | 290.0425 | 147.2595 | 142.7829 | 336.1111 | 147.2222 | 0.43633 | 1.4382
2014-04-17 | 16時 | 69.6784 | 10.41 | 59.2684 | 50 | 61.1111 | 0.23736 | 1.6092
2014-04-17 | 17時 | 10.7761 | -1.477 | 10.7761 | 44.4444 | 11.1111 | 0.038397 | 1.775
2014-04-17 | 18時 | 0 | 0 | 0 | 0 | 0 | 0 | 0
2014-04-17 | 19時 | 0 | 0 | 0 | 0 | 0 | 0 | 0
2014-04-17 | 20時 | 0 | 0 | 0 | 0 | 0 | 0 | 0
2014-04-17 | 21時 | 0 | 0 | 0 | 0 | 0 | 0 | 0
2014-04-17 | 22時 | 0 | 0 | 0 | 0 | 0 | 0 | 0
2014-04-17 | 23時 | 0 | 0 | 0 | 0 | 0 | 0 | 0
2014-04-18 | 0時 | 0 | 0 | 0 | 0 | 0 | 0 | 0
2014-04-18 | 1時 | 0 | 0 | 0 | 0 | 0 | 0 | 0
2014-04-18 | 2時 | 0 | 0 | 0 | 0 | 0 | 0 | 0
2014-04-18 | 3時 | 0 | 0 | 0 | 0 | 0 | 0 | 0
2014-04-18 | 4時 | 8.0821 | -0.90113 | 8.0821 | 11.1111 | 8.3333 | 0.0017453 | 4.468
2014-04-18 | 5時 | 104.4776 | 42.5152 | 61.9624 | 266.6667 | 63.8889 | 0.19897 | 4.6338
2014-04-18 | 6時 | 338.0662 | 251.8576 | 86.2086 | 638.8889 | 88.8889 | 0.39968 | 4.8031
2014-04-18 | 7時 | 547.5688 | 439.8081 | 107.7607 | 725 | 111.1111 | 0.5969 | 4.9934
2014-04-18 | 8時 | 726.7217 | 592.0208 | 134.7009 | 758.3333 | 138.8889 | 0.78016 | 5.2273
2014-04-18 | 9時 | 856.0054 | 705.1404 | 150.865 | 777.7778 | 155.5556 | 0.93724 | 5.5414
2014-04-18 | 10時 | 794.9455 | 512.0737 | 282.8718 | 525 | 291.6667 | 1.0402 | 5.9743
2014-04-18 | 11時 | 620.0395 | 256.3471 | 363.6924 | 261.1111 | 375 | 1.0507 | 0.20769
2014-04-18 | 12時 | 328.8857 | 51.4019 | 277.4838 | 55.5556 | 286.1111 | 0.96342 | 0.66497
2014-04-18 | 13時 | 282.0879 | 45.0144 | 237.0735 | 55.5556 | 244.4444 | 0.81507 | 1.0018
2014-04-18 | 14時 | 223.5112 | 37.624 | 185.8872 | 58.3333 | 191.6667 | 0.6353 | 1.2479
2014-04-18 | 15時 | 149.5579 | 25.6331 | 123.9248 | 58.3333 | 127.7778 | 0.43982 | 1.4434
2014-04-18 | 16時 | 77.4336 | 12.7772 | 64.6564 | 61.1111 | 66.6667 | 0.24086 | 1.6162
2014-04-18 | 17時 | 13.4701 | -2.2012 | 13.4701 | 69.4444 | 13.8889 | 0.041888 | 1.7802
2014-04-18 | 18時 | 0 | 0 | 0 | 0 | 0 | 0 | 0
2014-04-18 | 19時 | 0 | 0 | 0 | 0 | 0 | 0 | 0
2014-04-18 | 20時 | 0 | 0 | 0 | 0 | 0 | 0 | 0
2014-04-18 | 21時 | 0 | 0 | 0 | 0 | 0 | 0 | 0
2014-04-18 | 22時 | 0 | 0 | 0 | 0 | 0 | 0 | 0
2014-04-18 | 23時 | 0 | 0 | 0 | 0 | 0 | 0 | 0
2014-04-19 | 0時 | 0 | 0 | 0 | 0 | 0 | 0 | 0
2014-04-19 | 1時 | 0 | 0 | 0 | 0 | 0 | 0 | 0
2014-04-19 | 2時 | 0 | 0 | 0 | 0 | 0 | 0 | 0
2014-04-19 | 3時 | 0 | 0 | 0 | 0 | 0 | 0 | 0
2014-04-19 | 4時 | 2.694 | 0 | 2.694 | 0 | 2.7778 | 0.0069813 | 4.4646
2014-04-19 | 5時 | 22.4583 | 0.9062 | 21.5521 | 5.5556 | 22.2222 | 0.2042 | 4.6304
2014-04-19 | 6時 | 45.3131 | 2.2088 | 43.1043 | 5.5556 | 44.4444 | 0.40492 | 4.7997
2014-04-19 | 7時 | 70.0445 | 0 | 70.0445 | 0 | 72.2222 | 0.60039 | 4.9882
2014-04-19 | 8時 | 88.9026 | 0 | 88.9026 | 0 | 91.6667 | 0.7854 | 5.222
2014-04-19 | 9時 | 104.2124 | 12.6158 | 91.5966 | 13.8889 | 94.4444 | 0.94422 | 5.5362
2014-04-19 | 10時 | 110.4547 | 0 | 110.4547 | 0 | 113.8889 | 1.0455 | 5.9725
2014-04-19 | 11時 | 175.3228 | 16.3757 | 158.947 | 16.6667 | 163.8889 | 1.0559 | 0.21118
2014-04-19 | 12時 | 220.4226 | 10.2893 | 210.1334 | 11.1111 | 216.6667 | 0.96866 | 0.67195
2014-04-19 | 13時 | 187.7574 | 18.0343 | 169.7231 | 22.2222 | 175 | 0.8203 | 1.0088
2014-04-19 | 14時 | 142.774 | 10.7671 | 132.0069 | 16.6667 | 136.1111 | 0.63879 | 1.2531
2014-04-19 | 15時 | 96.2479 | 7.3453 | 88.9026 | 16.6667 | 91.6667 | 0.44331 | 1.4486
2014-04-19 | 16時 | 40.0378 | 2.3216 | 37.7162 | 11.1111 | 38.8889 | 0.2426 | 1.6214
2014-04-19 | 17時 | 5.388 | -0.16755 | 5.388 | 5.5556 | 5.5556 | 0.045379 | 1.7855
2014-04-19 | 18時 | 0 | 0 | 0 | 0 | 0 | 0 | 0
2014-04-19 | 19時 | 0 | 0 | 0 | 0 | 0 | 0 | 0
2014-04-19 | 20時 | 0 | 0 | 0 | 0 | 0 | 0 | 0
2014-04-19 | 21時 | 0 | 0 | 0 | 0 | 0 | 0 | 0
2014-04-19 | 22時 | 0 | 0 | 0 | 0 | 0 | 0 | 0
2014-04-19 | 23時 | 0 | 0 | 0 | 0 | 0 | 0 | 0
2014-04-20 | 0時 | 0 | 0 | 0 | 0 | 0 | 0 | 0
2014-04-20 | 1時 | 0 | 0 | 0 | 0 | 0 | 0 | 0
2014-04-20 | 2時 | 0 | 0 | 0 | 0 | 0 | 0 | 0
2014-04-20 | 3時 | 0 | 0 | 0 | 0 | 0 | 0 | 0
2014-04-20 | 4時 | 8.0821 | -0.81745 | 8.0821 | 11.1111 | 8.3333 | 0.012217 | 4.4611
2014-04-20 | 5時 | 41.4099 | 3.6937 | 37.7162 | 22.2222 | 38.8889 | 0.20944 | 4.6251
2014-04-20 | 6時 | 98.8755 | 9.9729 | 88.9026 | 25 | 91.6667 | 0.40841 | 4.7944
2014-04-20 | 7時 | 229.9836 | 44.0964 | 185.8872 | 72.2222 | 191.6667 | 0.60563 | 4.9847
2014-04-20 | 8時 | 297.4355 | 52.2799 | 245.1556 | 66.6667 | 252.7778 | 0.79063 | 5.2168
2014-04-20 | 9時 | 351.4318 | 63.1719 | 288.2599 | 69.4444 | 297.2222 | 0.94946 | 5.5327
2014-04-20 | 10時 | 485.9558 | 130.3455 | 355.6103 | 133.3333 | 366.6667 | 1.0524 | 5.9725
2014-04-20 | 11時 | 604.0187 | 237.6323 | 366.3864 | 241.6667 | 377.7778 | 1.0612 | 0.21468
2014-04-20 | 12時 | 677.9631 | 368.1511 | 309.812 | 397.2222 | 319.4444 | 0.97389 | 0.67893
2014-04-20 | 13時 | 699.3882 | 505.4189 | 193.9693 | 622.2222 | 200 | 0.8238 | 1.014
2014-04-20 | 14時 | 586.4367 | 470.594 | 115.8428 | 727.7778 | 119.4444 | 0.64228 | 1.2601
2014-04-20 | 15時 | 336.0803 | 212.1555 | 123.9248 | 480.5556 | 127.7778 | 0.4468 | 1.4556
2014-04-20 | 16時 | 71.8983 | 9.9359 | 61.9624 | 47.2222 | 63.8889 | 0.24609 | 1.6266
2014-04-20 | 17時 | 13.4701 | -1.9873 | 13.4701 | 69.4444 | 13.8889 | 0.048869 | 1.7907
2014-04-20 | 18時 | 0 | 0 | 0 | 0 | 0 | 0 | 0
2014-04-20 | 19時 | 0 | 0 | 0 | 0 | 0 | 0 | 0
2014-04-20 | 20時 | 0 | 0 | 0 | 0 | 0 | 0 | 0
2014-04-20 | 21時 | 0 | 0 | 0 | 0 | 0 | 0 | 0
2014-04-20 | 22時 | 0 | 0 | 0 | 0 | 0 | 0 | 0
2014-04-20 | 23時 | 0 | 0 | 0 | 0 | 0 | 0 | 0
2014-04-21 | 0時 | 0 | 0 | 0 | 0 | 0 | 0 | 0
2014-04-21 | 1時 | 0 | 0 | 0 | 0 | 0 | 0 | 0
2014-04-21 | 2時 | 0 | 0 | 0 | 0 | 0 | 0 | 0
2014-04-21 | 3時 | 0 | 0 | 0 | 0 | 0 | 0 | 0
2014-04-21 | 4時 | 10.7761 | -1.6004 | 10.7761 | 22.2222 | 11.1111 | 0.015708 | 4.4558
2014-04-21 | 5時 | 79.2581 | 17.2957 | 61.9624 | 102.7778 | 63.8889 | 0.21293 | 4.6216
2014-04-21 | 6時 | 167.3058 | 37.993 | 129.3128 | 94.4444 | 133.3333 | 0.41364 | 4.7909
2014-04-21 | 7時 | 571.9929 | 475.0083 | 96.9846 | 775 | 100 | 0.61087 | 4.9794
2014-04-21 | 8時 | 755.5067 | 639.6639 | 115.8428 | 813.8889 | 119.4444 | 0.79587 | 5.2116
2014-04-21 | 9時 | 885.9094 | 753.9025 | 132.0069 | 827.7778 | 136.1111 | 0.9547 | 5.5275
2014-04-21 | 10時 | 958.2015 | 820.8066 | 137.3949 | 838.8889 | 141.6667 | 1.0577 | 5.9708
2014-04-21 | 11時 | 962.8572 | 822.7683 | 140.0889 | 836.1111 | 144.4444 | 1.0664 | 0.21817
2014-04-21 | 12時 | 907.7381 | 775.7312 | 132.0069 | 836.1111 | 136.1111 | 0.97913 | 0.68417
2014-04-21 | 13時 | 786.2923 | 670.4496 | 115.8428 | 825 | 119.4444 | 0.82729 | 1.021
2014-04-21 | 14時 | 611.5135 | 514.5289 | 96.9846 | 794.4444 | 100 | 0.64577 | 1.2654
2014-04-21 | 15時 | 359.5551 | 246.4064 | 113.1487 | 558.3333 | 116.6667 | 0.44855 | 1.4608
2014-04-21 | 16時 | 93.337 | 20.5985 | 72.7385 | 97.2222 | 75 | 0.24958 | 1.6319
2014-04-21 | 17時 | 13.4701 | -4.1479 | 13.4701 | 144.4444 | 13.8889 | 0.050615 | 1.7959
2014-04-21 | 18時 | 0 | 0 | 0 | 0 | 0 | 0 | 0
2014-04-21 | 19時 | 0 | 0 | 0 | 0 | 0 | 0 | 0
2014-04-21 | 20時 | 0 | 0 | 0 | 0 | 0 | 0 | 0
2014-04-21 | 21時 | 0 | 0 | 0 | 0 | 0 | 0 | 0
2014-04-21 | 22時 | 0 | 0 | 0 | 0 | 0 | 0 | 0
2014-04-21 | 23時 | 0 | 0 | 0 | 0 | 0 | 0 | 0
2014-04-22 | 0時 | 0 | 0 | 0 | 0 | 0 | 0 | 0
2014-04-22 | 1時 | 0 | 0 | 0 | 0 | 0 | 0 | 0
2014-04-22 | 2時 | 0 | 0 | 0 | 0 | 0 | 0 | 0
2014-04-22 | 3時 | 0 | 0 | 0 | 0 | 0 | 0 | 0
2014-04-22 | 4時 | 5.388 | -0.18957 | 5.388 | 2.7778 | 5.5556 | 0.020944 | 4.4523
2014-04-22 | 5時 | 43.2763 | 2.866 | 40.4103 | 16.6667 | 41.6667 | 0.21817 | 4.6181
2014-04-22 | 6時 | 88.6685 | 7.848 | 80.8205 | 19.4444 | 83.3333 | 0.41713 | 4.7857
2014-04-22 | 7時 | 138.5578 | 11.939 | 126.6188 | 19.4444 | 130.5556 | 0.61436 | 4.9742
2014-04-22 | 8時 | 185.0387 | 15.3156 | 169.7231 | 19.4444 | 175 | 0.80111 | 5.2063
2014-04-22 | 9時 | 214.8792 | 10.1339 | 204.7453 | 11.1111 | 211.1111 | 0.95993 | 5.524
2014-04-22 | 10時 | 239.8723 | 10.8808 | 228.9915 | 11.1111 | 236.1111 | 1.0629 | 5.969
2014-04-22 | 11時 | 240.1874 | 27.36 | 212.8274 | 27.7778 | 219.4444 | 1.0734 | 0.2234
2014-04-22 | 12時 | 222.5573 | 23.2 | 199.3573 | 25 | 205.5556 | 0.98262 | 0.69115
2014-04-22 | 13時 | 190.9204 | 15.8092 | 175.1111 | 19.4444 | 180.5556 | 0.83078 | 1.028
2014-04-22 | 14時 | 146.3816 | 8.9867 | 137.3949 | 13.8889 | 141.6667 | 0.64752 | 1.2723
2014-04-22 | 15時 | 96.2796 | 7.377 | 88.9026 | 16.6667 | 91.6667 | 0.45204 | 1.4661
2014-04-22 | 16時 | 49.9465 | 4.1482 | 45.7983 | 19.4444 | 47.2222 | 0.25307 | 1.6371
2014-04-22 | 17時 | 10.7761 | -0.52828 | 10.7761 | 19.4444 | 11.1111 | 0.054105 | 1.8012
2014-04-22 | 18時 | 0 | 0 | 0 | 0 | 0 | 0 | 0
2014-04-22 | 19時 | 0 | 0 | 0 | 0 | 0 | 0 | 0
2014-04-22 | 20時 | 0 | 0 | 0 | 0 | 0 | 0 | 0
2014-04-22 | 21時 | 0 | 0 | 0 | 0 | 0 | 0 | 0
2014-04-22 | 22時 | 0 | 0 | 0 | 0 | 0 | 0 | 0
2014-04-22 | 23時 | 0 | 0 | 0 | 0 | 0 | 0 | 0
2014-04-23 | 0時 | 0 | 0 | 0 | 0 | 0 | 0 | 0
2014-04-23 | 1時 | 0 | 0 | 0 | 0 | 0 | 0 | 0
2014-04-23 | 2時 | 0 | 0 | 0 | 0 | 0 | 0 | 0
2014-04-23 | 3時 | 0 | 0 | 0 | 0 | 0 | 0 | 0
2014-04-23 | 4時 | 2.694 | 0 | 2.694 | 0 | 2.7778 | 0.024435 | 4.4488
2014-04-23 | 5時 | 22.0339 | 0.4818 | 21.5521 | 2.7778 | 22.2222 | 0.22166 | 4.6129
2014-04-23 | 6時 | 48.4923 | 0 | 48.4923 | 0 | 50 | 0.42237 | 4.7822
2014-04-23 | 7時 | 73.4686 | 3.4241 | 70.0445 | 5.5556 | 72.2222 | 0.61959 | 4.969
2014-04-23 | 8時 | 94.4831 | 10.9685 | 83.5145 | 13.8889 | 86.1111 | 0.80634 | 5.2028
2014-04-23 | 9時 | 107.1327 | 10.1481 | 96.9846 | 11.1111 | 100 | 0.96517 | 5.5205
2014-04-23 | 10時 | 113.1487 | 0 | 113.1487 | 0 | 116.6667 | 1.0699 | 5.969
2014-04-23 | 11時 | 175.2866 | 10.9515 | 164.3351 | 11.1111 | 169.4444 | 1.0786 | 0.22689
2014-04-23 | 12時 | 222.6897 | 20.6384 | 202.0513 | 22.2222 | 208.3333 | 0.98786 | 0.69813
2014-04-23 | 13時 | 145.0424 | 2.2595 | 142.7829 | 2.7778 | 147.2222 | 0.83427 | 1.035
2014-04-23 | 14時 | 108.6646 | 3.5979 | 105.0667 | 5.5556 | 108.3333 | 0.65101 | 1.2793
2014-04-23 | 15時 | 100.2282 | 8.6316 | 91.5966 | 19.4444 | 94.4444 | 0.45553 | 1.4713
2014-04-23 | 16時 | 49.3517 | 3.5534 | 45.7983 | 16.6667 | 47.2222 | 0.25482 | 1.6424
2014-04-23 | 17時 | 10.7761 | -0.56929 | 10.7761 | 22.2222 | 11.1111 | 0.057596 | 1.8064
2014-04-23 | 18時 | 0 | 0 | 0 | 0 | 0 | 0 | 0
2014-04-23 | 19時 | 0 | 0 | 0 | 0 | 0 | 0 | 0
2014-04-23 | 20時 | 0 | 0 | 0 | 0 | 0 | 0 | 0
2014-04-23 | 21時 | 0 | 0 | 0 | 0 | 0 | 0 | 0
2014-04-23 | 22時 | 0 | 0 | 0 | 0 | 0 | 0 | 0
2014-04-23 | 23時 | 0 | 0 | 0 | 0 | 0 | 0 | 0
2014-04-24 | 0時 | 0 | 0 | 0 | 0 | 0 | 0 | 0
2014-04-24 | 1時 | 0 | 0 | 0 | 0 | 0 | 0 | 0
2014-04-24 | 2時 | 0 | 0 | 0 | 0 | 0 | 0 | 0
2014-04-24 | 3時 | 0 | 0 | 0 | 0 | 0 | 0 | 0
2014-04-24 | 4時 | 13.4701 | -4.3287 | 13.4701 | 69.4444 | 13.8889 | 0.029671 | 4.4454
2014-04-24 | 5時 | 123.1831 | 53.1386 | 70.0445 | 300 | 72.2222 | 0.22689 | 4.6094
2014-04-24 | 6時 | 367.3328 | 289.2063 | 78.1265 | 708.3333 | 80.5556 | 0.42586 | 4.777
2014-04-24 | 7時 | 581.7389 | 487.4482 | 94.2906 | 788.8889 | 97.2222 | 0.62308 | 4.9655
2014-04-24 | 8時 | 762.6194 | 652.1647 | 110.4547 | 825 | 113.8889 | 0.80983 | 5.1976
2014-04-24 | 9時 | 891.2721 | 761.9593 | 129.3128 | 833.3333 | 133.3333 | 0.9704 | 5.5152
2014-04-24 | 10時 | 963.2572 | 825.8623 | 137.3949 | 841.6667 | 141.6667 | 1.0751 | 5.9673
2014-04-24 | 11時 | 850.4399 | 594.5083 | 255.9317 | 602.7778 | 263.8889 | 1.0838 | 0.23038
2014-04-24 | 12時 | 909.0069 | 779.694 | 129.3128 | 838.8889 | 133.3333 | 0.99309 | 0.70511
2014-04-24 | 13時 | 559.0904 | 273.5245 | 285.5659 | 336.1111 | 294.4444 | 0.83776 | 1.042
2014-04-24 | 14時 | 614.1108 | 517.1261 | 96.9846 | 797.2222 | 100 | 0.6545 | 1.2846
2014-04-24 | 15時 | 365.1301 | 251.9814 | 113.1487 | 566.6667 | 116.6667 | 0.45902 | 1.4783
2014-04-24 | 16時 | 101.9789 | 23.8524 | 78.1265 | 111.1111 | 80.5556 | 0.25831 | 1.6476
2014-04-24 | 17時 | 16.1641 | -3.0749 | 16.1641 | 127.7778 | 16.6667 | 0.061087 | 1.8117
2014-04-24 | 18時 | 0 | 0 | 0 | 0 | 0 | 0 | 0
2014-04-24 | 19時 | 0 | 0 | 0 | 0 | 0 | 0 | 0
2014-04-24 | 20時 | 0 | 0 | 0 | 0 | 0 | 0 | 0
2014-04-24 | 21時 | 0 | 0 | 0 | 0 | 0 | 0 | 0
2014-04-24 | 22時 | 0 | 0 | 0 | 0 | 0 | 0 | 0
2014-04-24 | 23時 | 0 | 0 | 0 | 0 | 0 | 0 | 0
2014-04-25 | 0時 | 0 | 0 | 0 | 0 | 0 | 0 | 0
2014-04-25 | 1時 | 0 | 0 | 0 | 0 | 0 | 0 | 0
2014-04-25 | 2時 | 0 | 0 | 0 | 0 | 0 | 0 | 0
2014-04-25 | 3時 | 0 | 0 | 0 | 0 | 0 | 0 | 0
2014-04-25 | 4時 | 10.7761 | -2.3633 | 10.7761 | 38.8889 | 11.1111 | 0.033161 | 4.4401
2014-04-25 | 5時 | 78.0961 | 13.4397 | 64.6564 | 75 | 66.6667 | 0.23038 | 4.6059
2014-04-25 | 6時 | 296.6613 | 164.6544 | 132.0069 | 400 | 136.1111 | 0.4311 | 4.7735
2014-04-25 | 7時 | 228.206 | 39.6248 | 188.5812 | 63.8889 | 194.4444 | 0.62832 | 4.9602
2014-04-25 | 8時 | 258.812 | 35.2085 | 223.6035 | 44.4444 | 230.5556 | 0.81507 | 5.1924
2014-04-25 | 9時 | 304.5449 | 43.2252 | 261.3197 | 47.2222 | 269.4444 | 0.97564 | 5.51
2014-04-25 | 10時 | 489.1993 | 128.2009 | 360.9983 | 130.5556 | 372.2222 | 1.0804 | 5.9655
2014-04-25 | 11時 | 383.6875 | 65.7934 | 317.8941 | 66.6667 | 327.7778 | 1.0891 | 0.23387
2014-04-25 | 12時 | 671.7766 | 351.1885 | 320.5881 | 377.7778 | 330.5556 | 0.99658 | 0.71209
2014-04-25 | 13時 | 685.566 | 475.4327 | 210.1334 | 583.3333 | 216.6667 | 0.84299 | 1.0489
2014-04-25 | 14時 | 463.5057 | 250.6783 | 212.8274 | 386.1111 | 219.4444 | 0.65799 | 1.2915
2014-04-25 | 15時 | 294.0994 | 143.2344 | 150.865 | 322.2222 | 155.5556 | 0.46077 | 1.4835
2014-04-25 | 16時 | 100.9414 | 22.8148 | 78.1265 | 105.5556 | 80.5556 | 0.2618 | 1.6528
2014-04-25 | 17時 | 16.1641 | -1.3129 | 16.1641 | 58.3333 | 16.6667 | 0.064577 | 1.8169
2014-04-25 | 18時 | 0 | 0 | 0 | 0 | 0 | 0 | 0
2014-04-25 | 19時 | 0 | 0 | 0 | 0 | 0 | 0 | 0
2014-04-25 | 20時 | 0 | 0 | 0 | 0 | 0 | 0 | 0
2014-04-25 | 21時 | 0 | 0 | 0 | 0 | 0 | 0 | 0
2014-04-25 | 22時 | 0 | 0 | 0 | 0 | 0 | 0 | 0
2014-04-25 | 23時 | 0 | 0 | 0 | 0 | 0 | 0 | 0
2014-04-26 | 0時 | 0 | 0 | 0 | 0 | 0 | 0 | 0
2014-04-26 | 1時 | 0 | 0 | 0 | 0 | 0 | 0 | 0
2014-04-26 | 2時 | 0 | 0 | 0 | 0 | 0 | 0 | 0
2014-04-26 | 3時 | 0 | 0 | 0 | 0 | 0 | 0 | 0
2014-04-26 | 4時 | 5.388 | -0.15829 | 5.388 | 2.7778 | 5.5556 | 0.038397 | 4.4366
2014-04-26 | 5時 | 27.944 | 1.0038 | 26.9402 | 5.5556 | 27.7778 | 0.23387 | 4.6007
2014-04-26 | 6時 | 55.0275 | 1.1471 | 53.8804 | 2.7778 | 55.5556 | 0.43459 | 4.7682
2014-04-26 | 7時 | 123.7142 | 5.1774 | 118.5368 | 8.3333 | 122.2222 | 0.63181 | 4.955
2014-04-26 | 8時 | 211.6108 | 17.6415 | 193.9693 | 22.2222 | 200 | 0.8203 | 5.1871
2014-04-26 | 9時 | 182.0094 | 20.3684 | 161.6411 | 22.2222 | 166.6667 | 0.98088 | 5.5065
2014-04-26 | 10時 | 199.3937 | 2.7304 | 196.6633 | 2.7778 | 202.7778 | 1.0873 | 5.9638
2014-04-26 | 11時 | 272.439 | 19.2013 | 253.2376 | 19.4444 | 261.1111 | 1.0943 | 0.23736
2014-04-26 | 12時 | 252.4727 | 18.0932 | 234.3795 | 19.4444 | 241.6667 | 1.0018 | 0.71733
2014-04-26 | 13時 | 402.366 | 108.7181 | 293.6479 | 133.3333 | 302.7778 | 0.84648 | 1.0559
2014-04-26 | 14時 | 476.5787 | 269.1394 | 207.4393 | 413.8889 | 213.8889 | 0.66148 | 1.2968
2014-04-26 | 15時 | 192.7524 | 44.5814 | 148.171 | 100 | 152.7778 | 0.46426 | 1.4888
2014-04-26 | 16時 | 51.4925 | 3.0002 | 48.4923 | 13.8889 | 50 | 0.26354 | 1.6581
2014-04-26 | 17時 | 8.0821 | -0.11637 | 8.0821 | 5.5556 | 8.3333 | 0.068068 | 1.8221
2014-04-26 | 18時 | 0 | 0 | 0 | 0 | 0 | 0 | 0
2014-04-26 | 19時 | 0 | 0 | 0 | 0 | 0 | 0 | 0
2014-04-26 | 20時 | 0 | 0 | 0 | 0 | 0 | 0 | 0
2014-04-26 | 21時 | 0 | 0 | 0 | 0 | 0 | 0 | 0
2014-04-26 | 22時 | 0 | 0 | 0 | 0 | 0 | 0 | 0
2014-04-26 | 23時 | 0 | 0 | 0 | 0 | 0 | 0 | 0
2014-04-27 | 0時 | 0 | 0 | 0 | 0 | 0 | 0 | 0
2014-04-27 | 1時 | 0 | 0 | 0 | 0 | 0 | 0 | 0
2014-04-27 | 2時 | 0 | 0 | 0 | 0 | 0 | 0 | 0
2014-04-27 | 3時 | 0 | 0 | 0 | 0 | 0 | 0 | 0
2014-04-27 | 4時 | 13.4701 | -3.8084 | 13.4701 | 69.4444 | 13.8889 | 0.041888 | 4.4331
2014-04-27 | 5時 | 87.9686 | 17.9241 | 70.0445 | 97.2222 | 72.2222 | 0.23911 | 4.5972
2014-04-27 | 6時 | 148.123 | 24.1982 | 123.9248 | 58.3333 | 127.7778 | 0.43808 | 4.7647
2014-04-27 | 7時 | 252.2857 | 50.2344 | 202.0513 | 80.5556 | 208.3333 | 0.63705 | 4.9498
2014-04-27 | 8時 | 416.7685 | 125.8146 | 290.9539 | 158.3333 | 300 | 0.8238 | 5.1819
2014-04-27 | 9時 | 691.8317 | 387.4077 | 304.424 | 422.2222 | 313.8889 | 0.98611 | 5.5013
2014-04-27 | 10時 | 929.2232 | 754.112 | 175.1111 | 766.6667 | 180.5556 | 1.0926 | 5.962
2014-04-27 | 11時 | 932.4763 | 751.9772 | 180.4992 | 761.1111 | 186.1111 | 1.0996 | 0.2426
2014-04-27 | 12時 | 872.7834 | 705.7543 | 167.0291 | 758.3333 | 172.2222 | 1.0053 | 0.72431
2014-04-27 | 13時 | 759.8067 | 614.3298 | 145.4769 | 752.7778 | 150 | 0.84998 | 1.0612
2014-04-27 | 14時 | 558.811 | 405.252 | 153.559 | 622.2222 | 158.3333 | 0.66497 | 1.302
2014-04-27 | 15時 | 180.0419 | 37.2589 | 142.7829 | 83.3333 | 147.2222 | 0.46775 | 1.494
2014-04-27 | 16時 | 86.6335 | 13.895 | 72.7385 | 63.8889 | 75 | 0.26704 | 1.6633
2014-04-27 | 17時 | 16.1641 | -1.3067 | 16.1641 | 63.8889 | 16.6667 | 0.069813 | 1.8256
2014-04-27 | 18時 | 0 | 0 | 0 | 0 | 0 | 0 | 0
2014-04-27 | 19時 | 0 | 0 | 0 | 0 | 0 | 0 | 0
2014-04-27 | 20時 | 0 | 0 | 0 | 0 | 0 | 0 | 0
2014-04-27 | 21時 | 0 | 0 | 0 | 0 | 0 | 0 | 0
2014-04-27 | 22時 | 0 | 0 | 0 | 0 | 0 | 0 | 0
2014-04-27 | 23時 | 0 | 0 | 0 | 0 | 0 | 0 | 0
2014-04-28 | 0時 | 0 | 0 | 0 | 0 | 0 | 0 | 0
2014-04-28 | 1時 | 0 | 0 | 0 | 0 | 0 | 0 | 0
2014-04-28 | 2時 | 0 | 0 | 0 | 0 | 0 | 0 | 0
2014-04-28 | 3時 | 0 | 0 | 0 | 0 | 0 | 0 | 0
2014-04-28 | 4時 | 10.7761 | -2.127 | 10.7761 | 41.6667 | 11.1111 | 0.047124 | 4.4296
2014-04-28 | 5時 | 80.8148 | 13.4644 | 67.3504 | 72.2222 | 69.4444 | 0.2426 | 4.5937
2014-04-28 | 6時 | 253.7468 | 102.8818 | 150.865 | 247.2222 | 155.5556 | 0.44157 | 4.7595
2014-04-28 | 7時 | 445.3378 | 237.8985 | 207.4393 | 380.5556 | 213.8889 | 0.64054 | 4.9463
2014-04-28 | 8時 | 625.5984 | 380.4428 | 245.1556 | 477.7778 | 252.7778 | 0.82903 | 5.1766
2014-04-28 | 9時 | 454.145 | 117.3928 | 336.7522 | 127.7778 | 347.2222 | 0.99135 | 5.4978
2014-04-28 | 10時 | 332.0095 | 43.7496 | 288.2599 | 44.4444 | 297.2222 | 1.0978 | 5.962
2014-04-28 | 11時 | 544.7547 | 170.2863 | 374.4684 | 172.2222 | 386.1111 | 1.1065 | 0.24609
2014-04-28 | 12時 | 738.6081 | 444.9602 | 293.6479 | 477.7778 | 302.7778 | 1.0105 | 0.73129
2014-04-28 | 13時 | 310.7867 | 52.161 | 258.6257 | 63.8889 | 266.6667 | 0.85347 | 1.0681
2014-04-28 | 14時 | 399.7433 | 162.6697 | 237.0735 | 250 | 244.4444 | 0.66672 | 1.309
2014-04-28 | 15時 | 206.9456 | 53.3866 | 153.559 | 119.4444 | 158.3333 | 0.46949 | 1.4992
2014-04-28 | 16時 | 91.2877 | 15.8552 | 75.4325 | 72.2222 | 77.7778 | 0.27053 | 1.6668
2014-04-28 | 17時 | 16.1641 | -1.1017 | 16.1641 | 58.3333 | 16.6667 | 0.073304 | 1.8309
2014-04-28 | 18時 | 0 | 0 | 0 | 0 | 0 | 0 | 0
2014-04-28 | 19時 | 0 | 0 | 0 | 0 | 0 | 0 | 0
2014-04-28 | 20時 | 0 | 0 | 0 | 0 | 0 | 0 | 0
2014-04-28 | 21時 | 0 | 0 | 0 | 0 | 0 | 0 | 0
2014-04-28 | 22時 | 0 | 0 | 0 | 0 | 0 | 0 | 0
2014-04-28 | 23時 | 0 | 0 | 0 | 0 | 0 | 0 | 0
2014-04-29 | 0時 | 0 | 0 | 0 | 0 | 0 | 0 | 0
2014-04-29 | 1時 | 0 | 0 | 0 | 0 | 0 | 0 | 0
2014-04-29 | 2時 | 0 | 0 | 0 | 0 | 0 | 0 | 0
2014-04-29 | 3時 | 0 | 0 | 0 | 0 | 0 | 0 | 0
2014-04-29 | 4時 | 13.4701 | -4.7543 | 13.4701 | 97.2222 | 13.8889 | 0.050615 | 4.4262
2014-04-29 | 5時 | 138.0734 | 62.6409 | 75.4325 | 333.3333 | 77.7778 | 0.24609 | 4.5885
2014-04-29 | 6時 | 366.2268 | 277.3242 | 88.9026 | 661.1111 | 91.6667 | 0.4468 | 4.756
2014-04-29 | 7時 | 572.3631 | 459.2144 | 113.1487 | 733.3333 | 116.6667 | 0.64403 | 4.941
2014-04-29 | 8時 | 748.4387 | 611.0438 | 137.3949 | 766.6667 | 141.6667 | 0.83252 | 5.1714
2014-04-29 | 9時 | 868.9886 | 712.7356 | 156.253 | 775 | 161.1111 | 0.99658 | 5.4926
2014-04-29 | 10時 | 938.5676 | 768.8445 | 169.7231 | 780.5556 | 175 | 1.103 | 5.9603
2014-04-29 | 11時 | 771.1457 | 445.1695 | 325.9761 | 450 | 336.1111 | 1.1118 | 0.24958
2014-04-29 | 12時 | 826.3843 | 608.1688 | 218.2154 | 652.7778 | 225 | 1.014 | 0.73653
2014-04-29 | 13時 | 768.5547 | 628.4658 | 140.0889 | 769.4444 | 144.4444 | 0.85696 | 1.0751
2014-04-29 | 14時 | 438.9853 | 209.9938 | 228.9915 | 322.2222 | 236.1111 | 0.67021 | 1.3142
2014-04-29 | 15時 | 182.8312 | 37.3542 | 145.4769 | 83.3333 | 150 | 0.47298 | 1.5045
2014-04-29 | 16時 | 101.5428 | 20.7222 | 80.8205 | 94.4444 | 83.3333 | 0.27227 | 1.672
2014-04-29 | 17時 | 21.5521 | -1.9723 | 21.5521 | 113.8889 | 22.2222 | 0.076794 | 1.8361
2014-04-29 | 18時 | 0 | 0 | 0 | 0 | 0 | 0 | 0
2014-04-29 | 19時 | 0 | 0 | 0 | 0 | 0 | 0 | 0
2014-04-29 | 20時 | 0 | 0 | 0 | 0 | 0 | 0 | 0
2014-04-29 | 21時 | 0 | 0 | 0 | 0 | 0 | 0 | 0
2014-04-29 | 22時 | 0 | 0 | 0 | 0 | 0 | 0 | 0
2014-04-29 | 23時 | 0 | 0 | 0 | 0 | 0 | 0 | 0
2014-04-30 | 0時 | 0 | 0 | 0 | 0 | 0 | 0 | 0
2014-04-30 | 1時 | 0 | 0 | 0 | 0 | 0 | 0 | 0
2014-04-30 | 2時 | 0 | 0 | 0 | 0 | 0 | 0 | 0
2014-04-30 | 3時 | 0 | 0 | 0 | 0 | 0 | 0 | 0
2014-04-30 | 4時 | 10.7761 | -1.6882 | 10.7761 | 36.1111 | 11.1111 | 0.054105 | 4.4227
2014-04-30 | 5時 | 55.9361 | 4.7498 | 51.1863 | 25 | 52.7778 | 0.24958 | 4.585
2014-04-30 | 6時 | 111.3677 | 11.689 | 99.6786 | 27.7778 | 102.7778 | 0.45029 | 4.7508
2014-04-30 | 7時 | 161.1586 | 15.6817 | 145.4769 | 25 | 150 | 0.64752 | 4.9358
2014-04-30 | 8時 | 211.7171 | 17.7478 | 193.9693 | 22.2222 | 200 | 0.83776 | 5.1662
2014-04-30 | 9時 | 249.5855 | 17.9 | 231.6855 | 19.4444 | 238.8889 | 1.0018 | 5.4873
2014-04-30 | 10時 | 380.7755 | 57.4934 | 323.2821 | 58.3333 | 333.3333 | 1.1083 | 5.9586
2014-04-30 | 11時 | 440.9306 | 90.7083 | 350.2223 | 91.6667 | 361.1111 | 1.1153 | 0.25307
2014-04-30 | 12時 | 255.3056 | 15.538 | 239.7676 | 16.6667 | 247.2222 | 1.0193 | 0.74351
2014-04-30 | 13時 | 219.3706 | 22.7073 | 196.6633 | 27.7778 | 202.7778 | 0.86045 | 1.0804
2014-04-30 | 14時 | 472.8084 | 257.287 | 215.5214 | 394.4444 | 222.2222 | 0.6737 | 1.3212
2014-04-30 | 15時 | 138.713 | 17.4823 | 121.2308 | 38.8889 | 125 | 0.47647 | 1.5097
2014-04-30 | 16時 | 62.0966 | 5.5222 | 56.5744 | 25 | 58.3333 | 0.27576 | 1.6773
2014-04-30 | 17時 | 13.4701 | -0.33713 | 13.4701 | 22.2222 | 13.8889 | 0.080285 | 1.8396
2014-04-30 | 18時 | 0 | 0 | 0 | 0 | 0 | 0 | 0
2014-04-30 | 19時 | 0 | 0 | 0 | 0 | 0 | 0 | 0
2014-04-30 | 20時 | 0 | 0 | 0 | 0 | 0 | 0 | 0
2014-04-30 | 21時 | 0 | 0 | 0 | 0 | 0 | 0 | 0
2014-04-30 | 22時 | 0 | 0 | 0 | 0 | 0 | 0 | 0
2014-04-30 | 23時 | 0 | 0 | 0 | 0 | 0 | 0 | 0
2014-05-01 | 0時 | 0 | 0 | 0 | 0 | 0 | 0 | 0
2014-05-01 | 1時 | 0 | 0 | 0 | 0 | 0 | 0 | 0
2014-05-01 | 2時 | 0 | 0 | 0 | 0 | 0 | 0 | 0
2014-05-01 | 3時 | 0 | 0 | 0 | 0 | 0 | 0 | 0
2014-05-01 | 4時 | 13.4701 | -3.4688 | 13.4701 | 77.7778 | 13.8889 | 0.057596 | 4.4192
2014-05-01 | 5時 | 78.5539 | 11.2035 | 67.3504 | 58.3333 | 69.4444 | 0.25307 | 4.5815
2014-05-01 | 6時 | 225.1768 | 71.6178 | 153.559 | 169.4444 | 158.3333 | 0.45379 | 4.7473
2014-05-01 | 7時 | 580.4116 | 467.2629 | 113.1487 | 741.6667 | 116.6667 | 0.65275 | 4.9323
2014-05-01 | 8時 | 705.4832 | 519.596 | 185.8872 | 650 | 191.6667 | 0.84125 | 5.1609
2014-05-01 | 9時 | 877.7039 | 724.1449 | 153.559 | 786.1111 | 158.3333 | 1.0053 | 5.4838
2014-05-01 | 10時 | 942.164 | 772.4409 | 169.7231 | 783.3333 | 175 | 1.1135 | 5.9551
2014-05-01 | 11時 | 945.2296 | 775.5065 | 169.7231 | 783.3333 | 175 | 1.1205 | 0.25656
2014-05-01 | 12時 | 598.9662 | 246.0499 | 352.9163 | 263.8889 | 363.8889 | 1.0228 | 0.75049
2014-05-01 | 13時 | 288.7396 | 40.89 | 247.8496 | 50 | 255.5556 | 0.86394 | 1.0873
2014-05-01 | 14時 | 228.4489 | 34.4797 | 193.9693 | 52.7778 | 200 | 0.67719 | 1.3265
2014-05-01 | 15時 | 180.43 | 34.9531 | 145.4769 | 77.7778 | 150 | 0.47822 | 1.5149
2014-05-01 | 16時 | 89.0216 | 13.5891 | 75.4325 | 61.1111 | 77.7778 | 0.27925 | 1.6825
2014-05-01 | 17時 | 21.5521 | -1.1009 | 21.5521 | 72.2222 | 22.2222 | 0.08203 | 1.8448
2014-05-01 | 18時 | 0 | 0 | 0 | 0 | 0 | 0 | 0
2014-05-01 | 19時 | 0 | 0 | 0 | 0 | 0 | 0 | 0
2014-05-01 | 20時 | 0 | 0 | 0 | 0 | 0 | 0 | 0
2014-05-01 | 21時 | 0 | 0 | 0 | 0 | 0 | 0 | 0
2014-05-01 | 22時 | 0 | 0 | 0 | 0 | 0 | 0 | 0
2014-05-01 | 23時 | 0 | 0 | 0 | 0 | 0 | 0 | 0
2014-05-02 | 0時 | 0 | 0 | 0 | 0 | 0 | 0 | 0
2014-05-02 | 1時 | 0 | 0 | 0 | 0 | 0 | 0 | 0
2014-05-02 | 2時 | 0 | 0 | 0 | 0 | 0 | 0 | 0
2014-05-02 | 3時 | 0 | 0 | 0 | 0 | 0 | 0 | 0
2014-05-02 | 4時 | 10.7761 | -1.149 | 10.7761 | 27.7778 | 11.1111 | 0.062832 | 4.4139
2014-05-02 | 5時 | 52.2872 | 3.7948 | 48.4923 | 19.4444 | 50 | 0.25831 | 4.5763
2014-05-02 | 6時 | 98.663 | 7.0664 | 91.5966 | 16.6667 | 94.4444 | 0.45728 | 4.7421
2014-05-02 | 7時 | 148.7248 | 14.0239 | 134.7009 | 22.2222 | 138.8889 | 0.65624 | 4.9271
2014-05-02 | 8時 | 193.8342 | 13.335 | 180.4992 | 16.6667 | 186.1111 | 0.84474 | 5.1557
2014-05-02 | 9時 | 230.6236 | 20.4902 | 210.1334 | 22.2222 | 216.6667 | 1.0105 | 5.4786
2014-05-02 | 10時 | 245.4823 | 19.1848 | 226.2975 | 19.4444 | 233.3333 | 1.1188 | 5.9533
2014-05-02 | 11時 | 245.4989 | 16.5074 | 228.9915 | 16.6667 | 236.1111 | 1.1257 | 0.26005
2014-05-02 | 12時 | 231.0747 | 15.5533 | 215.5214 | 16.6667 | 222.2222 | 1.028 | 0.75573
2014-05-02 | 13時 | 200.9525 | 20.4534 | 180.4992 | 25 | 186.1111 | 0.86743 | 1.0943
2014-05-02 | 14時 | 152.7887 | 12.6998 | 140.0889 | 19.4444 | 144.4444 | 0.67893 | 1.3317
2014-05-02 | 15時 | 105.7481 | 8.7634 | 96.9846 | 19.4444 | 100 | 0.48171 | 1.5202
2014-05-02 | 16時 | 57.594 | 3.7137 | 53.8804 | 16.6667 | 55.5556 | 0.281 | 1.686
2014-05-02 | 17時 | 13.4701 | -0.25456 | 13.4701 | 19.4444 | 13.8889 | 0.085521 | 1.8483
2014-05-02 | 18時 | 0 | 0 | 0 | 0 | 0 | 0 | 0
2014-05-02 | 19時 | 0 | 0 | 0 | 0 | 0 | 0 | 0
2014-05-02 | 20時 | 0 | 0 | 0 | 0 | 0 | 0 | 0
2014-05-02 | 21時 | 0 | 0 | 0 | 0 | 0 | 0 | 0
2014-05-02 | 22時 | 0 | 0 | 0 | 0 | 0 | 0 | 0
2014-05-02 | 23時 | 0 | 0 | 0 | 0 | 0 | 0 | 0
2014-05-03 | 0時 | 0 | 0 | 0 | 0 | 0 | 0 | 0
2014-05-03 | 1時 | 0 | 0 | 0 | 0 | 0 | 0 | 0
2014-05-03 | 2時 | 0 | 0 | 0 | 0 | 0 | 0 | 0
2014-05-03 | 3時 | 0 | 0 | 0 | 0 | 0 | 0 | 0
2014-05-03 | 4時 | 10.7761 | -0.98019 | 10.7761 | 25 | 11.1111 | 0.066323 | 4.4104
2014-05-03 | 5時 | 51.7795 | 3.2872 | 48.4923 | 16.6667 | 50 | 0.2618 | 4.5728
2014-05-03 | 6時 | 72.082 | 4.7316 | 67.3504 | 11.1111 | 69.4444 | 0.46077 | 4.7386
2014-05-03 | 7時 | 75.4325 | 0 | 75.4325 | 0 | 77.7778 | 0.65973 | 4.9218
2014-05-03 | 8時 | 145.3539 | 13.347 | 132.0069 | 16.6667 | 136.1111 | 0.84823 | 5.1505
2014-05-03 | 9時 | 228.0692 | 17.9358 | 210.1334 | 19.4444 | 216.6667 | 1.014 | 5.4734
2014-05-03 | 10時 | 180.5473 | 2.7422 | 177.8052 | 2.7778 | 183.3333 | 1.124 | 5.9516
2014-05-03 | 11時 | 180.5575 | 2.7524 | 177.8052 | 2.7778 | 183.3333 | 1.131 | 0.26354
2014-05-03 | 12時 | 228.4839 | 12.9625 | 215.5214 | 13.8889 | 222.2222 | 1.0315 | 0.76271
2014-05-03 | 13時 | 198.6949 | 18.1957 | 180.4992 | 22.2222 | 186.1111 | 0.87092 | 1.0996
2014-05-03 | 14時 | 153.6855 | 10.9025 | 142.7829 | 16.6667 | 147.2222 | 0.68242 | 1.3369
2014-05-03 | 15時 | 103.2622 | 6.2776 | 96.9846 | 13.8889 | 100 | 0.4852 | 1.5254
2014-05-03 | 16時 | 58.2418 | 4.3614 | 53.8804 | 19.4444 | 55.5556 | 0.28449 | 1.6912
2014-05-03 | 17時 | 13.4701 | -0.2238 | 13.4701 | 19.4444 | 13.8889 | 0.089012 | 1.8535
2014-05-03 | 18時 | 0 | 0 | 0 | 0 | 0 | 0 | 0
2014-05-03 | 19時 | 0 | 0 | 0 | 0 | 0 | 0 | 0
2014-05-03 | 20時 | 0 | 0 | 0 | 0 | 0 | 0 | 0
2014-05-03 | 21時 | 0 | 0 | 0 | 0 | 0 | 0 | 0
2014-05-03 | 22時 | 0 | 0 | 0 | 0 | 0 | 0 | 0
2014-05-03 | 23時 | 0 | 0 | 0 | 0 | 0 | 0 | 0
2014-05-04 | 0時 | 0 | 0 | 0 | 0 | 0 | 0 | 0
2014-05-04 | 1時 | 0 | 0 | 0 | 0 | 0 | 0 | 0
2014-05-04 | 2時 | 0 | 0 | 0 | 0 | 0 | 0 | 0
2014-05-04 | 3時 | 0 | 0 | 0 | 0 | 0 | 0 | 0
2014-05-04 | 4時 | 13.4701 | -1.3378 | 13.4701 | 36.1111 | 13.8889 | 0.069813 | 4.407
2014-05-04 | 5時 | 62.6641 | 6.0898 | 56.5744 | 30.5556 | 58.3333 | 0.26529 | 4.5693
2014-05-04 | 6時 | 163.1782 | 28.4774 | 134.7009 | 66.6667 | 138.8889 | 0.46426 | 4.7333
2014-05-04 | 7時 | 250.4755 | 45.7302 | 204.7453 | 72.2222 | 211.1111 | 0.66323 | 4.9166
2014-05-04 | 8時 | 666.8993 | 445.9899 | 220.9094 | 555.5556 | 227.7778 | 0.85347 | 5.147
2014-05-04 | 9時 | 529.8763 | 176.96 | 352.9163 | 191.6667 | 363.8889 | 1.0193 | 5.4681
2014-05-04 | 10時 | 288.7057 | 24.692 | 264.0137 | 25 | 272.2222 | 1.1292 | 5.9498
2014-05-04 | 11時 | 291.4888 | 24.781 | 266.7077 | 25 | 275 | 1.1362 | 0.26704
2014-05-04 | 12時 | 271.0832 | 25.9276 | 245.1556 | 27.7778 | 252.7778 | 1.035 | 0.76969
2014-05-04 | 13時 | 235.1624 | 25.0291 | 210.1334 | 30.5556 | 216.6667 | 0.87441 | 1.1065
2014-05-04 | 14時 | 184.3542 | 20.0191 | 164.3351 | 30.5556 | 169.4444 | 0.68591 | 1.3422
2014-05-04 | 15時 | 242.4237 | 75.3946 | 167.0291 | 166.6667 | 172.2222 | 0.48695 | 1.5289
2014-05-04 | 16時 | 71.5554 | 6.899 | 64.6564 | 30.5556 | 66.6667 | 0.28798 | 1.6965
2014-05-04 | 17時 | 18.8581 | -0.3973 | 18.8581 | 36.1111 | 19.4444 | 0.090757 | 1.857
2014-05-04 | 18時 | 0 | 0 | 0 | 0 | 0 | 0 | 0
2014-05-04 | 19時 | 0 | 0 | 0 | 0 | 0 | 0 | 0
2014-05-04 | 20時 | 0 | 0 | 0 | 0 | 0 | 0 | 0
2014-05-04 | 21時 | 0 | 0 | 0 | 0 | 0 | 0 | 0
2014-05-04 | 22時 | 0 | 0 | 0 | 0 | 0 | 0 | 0
2014-05-04 | 23時 | 0 | 0 | 0 | 0 | 0 | 0 | 0
2014-05-05 | 0時 | 0 | 0 | 0 | 0 | 0 | 0 | 0
2014-05-05 | 1時 | 0 | 0 | 0 | 0 | 0 | 0 | 0
2014-05-05 | 2時 | 0 | 0 | 0 | 0 | 0 | 0 | 0
2014-05-05 | 3時 | 0 | 0 | 0 | 0 | 0 | 0 | 0
2014-05-05 | 4時 | 21.5521 | -4.4575 | 21.5521 | 127.7778 | 22.2222 | 0.073304 | 4.4035
2014-05-05 | 5時 | 102.0764 | 21.2559 | 80.8205 | 105.5556 | 83.3333 | 0.26878 | 4.5658
2014-05-05 | 6時 | 339.0531 | 209.7403 | 129.3128 | 488.8889 | 133.3333 | 0.46775 | 4.7298
2014-05-05 | 7時 | 602.1492 | 502.4706 | 99.6786 | 791.6667 | 102.7778 | 0.66672 | 4.9131
2014-05-05 | 8時 | 775.182 | 653.9512 | 121.2308 | 813.8889 | 125 | 0.85696 | 5.1417
2014-05-05 | 9時 | 901.9343 | 764.5394 | 137.3949 | 827.7778 | 141.6667 | 1.0228 | 5.4629
2014-05-05 | 10時 | 966.1434 | 817.9725 | 148.171 | 827.7778 | 152.7778 | 1.1345 | 5.9481
2014-05-05 | 11時 | 971.7504 | 823.5795 | 148.171 | 830.5556 | 152.7778 | 1.1414 | 0.27053
2014-05-05 | 12時 | 910.667 | 773.2721 | 137.3949 | 827.7778 | 141.6667 | 1.0402 | 0.77493
2014-05-05 | 13時 | 794.5914 | 673.3606 | 121.2308 | 822.2222 | 125 | 0.87616 | 1.1118
2014-05-05 | 14時 | 620.9181 | 518.5454 | 102.3727 | 791.6667 | 105.5556 | 0.68766 | 1.3474
2014-05-05 | 15時 | 378.1322 | 259.5955 | 118.5368 | 572.2222 | 122.2222 | 0.49044 | 1.5341
2014-05-05 | 16時 | 157.5846 | 65.988 | 91.5966 | 291.6667 | 94.4444 | 0.28972 | 1.7
2014-05-05 | 17時 | 26.9402 | -1.1056 | 26.9402 | 125 | 27.7778 | 0.094248 | 1.8605
2014-05-05 | 18時 | 0 | 0 | 0 | 0 | 0 | 0 | 0
2014-05-05 | 19時 | 0 | 0 | 0 | 0 | 0 | 0 | 0
2014-05-05 | 20時 | 0 | 0 | 0 | 0 | 0 | 0 | 0
2014-05-05 | 21時 | 0 | 0 | 0 | 0 | 0 | 0 | 0
2014-05-05 | 22時 | 0 | 0 | 0 | 0 | 0 | 0 | 0
2014-05-05 | 23時 | 0 | 0 | 0 | 0 | 0 | 0 | 0
2014-05-06 | 0時 | 0 | 0 | 0 | 0 | 0 | 0 | 0
2014-05-06 | 1時 | 0 | 0 | 0 | 0 | 0 | 0 | 0
2014-05-06 | 2時 | 0 | 0 | 0 | 0 | 0 | 0 | 0
2014-05-06 | 3時 | 0 | 0 | 0 | 0 | 0 | 0 | 0
2014-05-06 | 4時 | 16.1641 | -1.1816 | 16.1641 | 36.1111 | 16.6667 | 0.076794 | 4.4
2014-05-06 | 5時 | 73.0663 | 8.4099 | 64.6564 | 41.6667 | 66.6667 | 0.27053 | 4.5623
2014-05-06 | 6時 | 253.6848 | 92.0438 | 161.6411 | 213.8889 | 166.6667 | 0.47124 | 4.7246
2014-05-06 | 7時 | 518.638 | 340.8328 | 177.8052 | 536.1111 | 183.3333 | 0.67021 | 4.9079
2014-05-06 | 8時 | 569.7276 | 281.4678 | 288.2599 | 350 | 297.2222 | 0.86045 | 5.1365
2014-05-06 | 9時 | 543.0651 | 187.4548 | 355.6103 | 202.7778 | 366.6667 | 1.028 | 5.4576
2014-05-06 | 10時 | 646.2085 | 266.352 | 379.8565 | 269.4444 | 391.6667 | 1.1397 | 5.9446
2014-05-06 | 11時 | 476.5843 | 110.1979 | 366.3864 | 111.1111 | 377.7778 | 1.1449 | 0.27402
2014-05-06 | 12時 | 294.9568 | 36.3311 | 258.6257 | 38.8889 | 266.6667 | 1.0437 | 0.78191
2014-05-06 | 13時 | 253.6066 | 27.3091 | 226.2975 | 33.3333 | 233.3333 | 0.87965 | 1.1188
2014-05-06 | 14時 | 200.5443 | 20.0451 | 180.4992 | 30.5556 | 186.1111 | 0.69115 | 1.3526
2014-05-06 | 15時 | 140.3019 | 16.3771 | 123.9248 | 36.1111 | 127.7778 | 0.49218 | 1.5394
2014-05-06 | 16時 | 78.9227 | 8.8782 | 70.0445 | 38.8889 | 72.2222 | 0.29322 | 1.7034
2014-05-06 | 17時 | 21.5521 | -0.28208 | 21.5521 | 38.8889 | 22.2222 | 0.097738 | 1.8658
2014-05-06 | 18時 | 0 | 0 | 0 | 0 | 0 | 0 | 0
2014-05-06 | 19時 | 0 | 0 | 0 | 0 | 0 | 0 | 0
2014-05-06 | 20時 | 0 | 0 | 0 | 0 | 0 | 0 | 0
2014-05-06 | 21時 | 0 | 0 | 0 | 0 | 0 | 0 | 0
2014-05-06 | 22時 | 0 | 0 | 0 | 0 | 0 | 0 | 0
2014-05-06 | 23時 | 0 | 0 | 0 | 0 | 0 | 0 | 0
2014-05-07 | 0時 | 0 | 0 | 0 | 0 | 0 | 0 | 0
2014-05-07 | 1時 | 0 | 0 | 0 | 0 | 0 | 0 | 0
2014-05-07 | 2時 | 0 | 0 | 0 | 0 | 0 | 0 | 0
2014-05-07 | 3時 | 0 | 0 | 0 | 0 | 0 | 0 | 0
2014-05-07 | 4時 | 16.1641 | -1.0184 | 16.1641 | 33.3333 | 16.6667 | 0.080285 | 4.3965
2014-05-07 | 5時 | 68.1756 | 6.2132 | 61.9624 | 30.5556 | 63.8889 | 0.27402 | 4.5571
2014-05-07 | 6時 | 122.4599 | 12.0052 | 110.4547 | 27.7778 | 113.8889 | 0.47473 | 4.7211
2014-05-07 | 7時 | 216.8834 | 28.3022 | 188.5812 | 44.4444 | 194.4444 | 0.6737 | 4.9026
2014-05-07 | 8時 | 325.2972 | 55.8954 | 269.4018 | 69.4444 | 277.7778 | 0.86394 | 5.1313
2014-05-07 | 9時 | 273.2867 | 30.8251 | 242.4616 | 33.3333 | 250 | 1.0315 | 5.4524
2014-05-07 | 10時 | 408.1116 | 68.6654 | 339.4462 | 69.4444 | 350 | 1.1432 | 5.9428
2014-05-07 | 11時 | 641.5364 | 256.2919 | 385.2445 | 258.3333 | 397.2222 | 1.1502 | 0.27751
2014-05-07 | 12時 | 658.8349 | 316.6947 | 342.1402 | 338.8889 | 352.7778 | 1.0472 | 0.78714
2014-05-07 | 13時 | 430.1081 | 122.9901 | 307.118 | 150 | 316.6667 | 0.88314 | 1.124
2014-05-07 | 14時 | 229.5151 | 32.8518 | 196.6633 | 50 | 202.7778 | 0.69464 | 1.3579
2014-05-07 | 15時 | 187.5029 | 36.638 | 150.865 | 80.5556 | 155.5556 | 0.49567 | 1.5446
2014-05-07 | 16時 | 74.9568 | 7.6064 | 67.3504 | 33.3333 | 69.4444 | 0.29496 | 1.7087
2014-05-07 | 17時 | 21.5521 | -0.1697 | 21.5521 | 33.3333 | 22.2222 | 0.10123 | 1.8692
2014-05-07 | 18時 | 0 | 0 | 0 | 0 | 0 | 0 | 0
2014-05-07 | 19時 | 0 | 0 | 0 | 0 | 0 | 0 | 0
2014-05-07 | 20時 | 0 | 0 | 0 | 0 | 0 | 0 | 0
2014-05-07 | 21時 | 0 | 0 | 0 | 0 | 0 | 0 | 0
2014-05-07 | 22時 | 0 | 0 | 0 | 0 | 0 | 0 | 0
2014-05-07 | 23時 | 0 | 0 | 0 | 0 | 0 | 0 | 0
2014-05-08 | 0時 | 0 | 0 | 0 | 0 | 0 | 0 | 0
2014-05-08 | 1時 | 0 | 0 | 0 | 0 | 0 | 0 | 0
2014-05-08 | 2時 | 0 | 0 | 0 | 0 | 0 | 0 | 0
2014-05-08 | 3時 | 0 | 0 | 0 | 0 | 0 | 0 | 0
2014-05-08 | 4時 | 21.5521 | -2.6807 | 21.5521 | 94.4444 | 22.2222 | 0.083776 | 4.393
2014-05-08 | 5時 | 170.1511 | 94.7186 | 75.4325 | 461.1111 | 77.7778 | 0.27751 | 4.5536
2014-05-08 | 6時 | 383.5887 | 291.9921 | 91.5966 | 675 | 94.4444 | 0.47647 | 4.7176
2014-05-08 | 7時 | 583.9698 | 465.433 | 118.5368 | 730.5556 | 122.2222 | 0.67544 | 4.8991
2014-05-08 | 8時 | 751.9077 | 606.4308 | 145.4769 | 752.7778 | 150 | 0.86743 | 5.126
2014-05-08 | 9時 | 871.6514 | 704.6223 | 167.0291 | 761.1111 | 172.2222 | 1.0367 | 5.4489
2014-05-08 | 10時 | 933.3296 | 750.1364 | 183.1932 | 758.3333 | 188.8889 | 1.1484 | 5.9411
2014-05-08 | 11時 | 935.7542 | 752.561 | 183.1932 | 758.3333 | 188.8889 | 1.1554 | 0.281
2014-05-08 | 12時 | 770.938 | 490.7602 | 280.1778 | 525 | 288.8889 | 1.0507 | 0.79238
2014-05-08 | 13時 | 319.1343 | 52.4266 | 266.7077 | 63.8889 | 275 | 0.88663 | 1.1292
2014-05-08 | 14時 | 253.9247 | 43.7914 | 210.1334 | 66.6667 | 216.6667 | 0.69639 | 1.3631
2014-05-08 | 15時 | 179.7822 | 31.6112 | 148.171 | 69.4444 | 152.7778 | 0.49742 | 1.5481
2014-05-08 | 16時 | 100.7831 | 17.2685 | 83.5145 | 75 | 86.1111 | 0.29845 | 1.7122
2014-05-08 | 17時 | 26.9402 | -0.36863 | 26.9402 | 80.5556 | 27.7778 | 0.10297 | 1.8727
2014-05-08 | 18時 | 0 | 0 | 0 | 0 | 0 | 0 | 0
2014-05-08 | 19時 | 0 | 0 | 0 | 0 | 0 | 0 | 0
2014-05-08 | 20時 | 0 | 0 | 0 | 0 | 0 | 0 | 0
2014-05-08 | 21時 | 0 | 0 | 0 | 0 | 0 | 0 | 0
2014-05-08 | 22時 | 0 | 0 | 0 | 0 | 0 | 0 | 0
2014-05-08 | 23時 | 0 | 0 | 0 | 0 | 0 | 0 | 0
2014-05-09 | 0時 | 0 | 0 | 0 | 0 | 0 | 0 | 0
2014-05-09 | 1時 | 0 | 0 | 0 | 0 | 0 | 0 | 0
2014-05-09 | 2時 | 0 | 0 | 0 | 0 | 0 | 0 | 0
2014-05-09 | 3時 | 0 | 0 | 0 | 0 | 0 | 0 | 0
2014-05-09 | 4時 | 13.4701 | -0.50968 | 13.4701 | 19.4444 | 13.8889 | 0.087266 | 4.3895
2014-05-09 | 5時 | 54.6444 | 3.4581 | 51.1863 | 16.6667 | 52.7778 | 0.281 | 4.5501
2014-05-09 | 6時 | 74.8656 | 4.8211 | 70.0445 | 11.1111 | 72.2222 | 0.47997 | 4.7124
2014-05-09 | 7時 | 119.388 | 3.5452 | 115.8428 | 5.5556 | 119.4444 | 0.67893 | 4.8939
2014-05-09 | 8時 | 198.4166 | 17.9174 | 180.4992 | 22.2222 | 186.1111 | 0.87092 | 5.1208
2014-05-09 | 9時 | 233.6501 | 15.4347 | 218.2154 | 16.6667 | 225 | 1.0402 | 5.4437
2014-05-09 | 10時 | 253.5651 | 16.4915 | 237.0735 | 16.6667 | 244.4444 | 1.1537 | 5.9376
2014-05-09 | 11時 | 250.8586 | 13.785 | 237.0735 | 13.8889 | 244.4444 | 1.1589 | 0.28449
2014-05-09 | 12時 | 236.5873 | 12.9838 | 223.6035 | 13.8889 | 230.5556 | 1.0542 | 0.79936
2014-05-09 | 13時 | 199.9874 | 11.4061 | 188.5812 | 13.8889 | 194.4444 | 0.89012 | 1.1345
2014-05-09 | 14時 | 158.2691 | 12.7922 | 145.4769 | 19.4444 | 150 | 0.69988 | 1.3683
2014-05-09 | 15時 | 87.3187 | 3.8042 | 83.5145 | 8.3333 | 86.1111 | 0.50091 | 1.5533
2014-05-09 | 16時 | 45.6615 | 2.5572 | 43.1043 | 11.1111 | 44.4444 | 0.3002 | 1.7174
2014-05-09 | 17時 | 18.8581 | -0.046852 | 18.8581 | 19.4444 | 19.4444 | 0.10647 | 1.8762
2014-05-09 | 18時 | 0 | 0 | 0 | 0 | 0 | 0 | 0
2014-05-09 | 19時 | 0 | 0 | 0 | 0 | 0 | 0 | 0
2014-05-09 | 20時 | 0 | 0 | 0 | 0 | 0 | 0 | 0
2014-05-09 | 21時 | 0 | 0 | 0 | 0 | 0 | 0 | 0
2014-05-09 | 22時 | 0 | 0 | 0 | 0 | 0 | 0 | 0
2014-05-09 | 23時 | 0 | 0 | 0 | 0 | 0 | 0 | 0
2014-05-10 | 0時 | 0 | 0 | 0 | 0 | 0 | 0 | 0
2014-05-10 | 1時 | 0 | 0 | 0 | 0 | 0 | 0 | 0
2014-05-10 | 2時 | 0 | 0 | 0 | 0 | 0 | 0 | 0
2014-05-10 | 3時 | 0 | 0 | 0 | 0 | 0 | 0 | 0
2014-05-10 | 4時 | 8.0821 | -0.071357 | 8.0821 | 2.7778 | 8.3333 | 0.089012 | 4.386
2014-05-10 | 5時 | 30.7984 | 1.1642 | 29.6342 | 5.5556 | 30.5556 | 0.28449 | 4.5466
2014-05-10 | 6時 | 82.9682 | 4.8417 | 78.1265 | 11.1111 | 80.5556 | 0.48346 | 4.7089
2014-05-10 | 7時 | 114.0083 | 3.5536 | 110.4547 | 5.5556 | 113.8889 | 0.68242 | 4.8904
2014-05-10 | 8時 | 151.7493 | 8.9664 | 142.7829 | 11.1111 | 147.2222 | 0.87441 | 5.1156
2014-05-10 | 9時 | 233.7758 | 12.8663 | 220.9094 | 13.8889 | 227.7778 | 1.0437 | 5.4384
2014-05-10 | 10時 | 250.8195 | 13.7459 | 237.0735 | 13.8889 | 244.4444 | 1.1572 | 5.9359
2014-05-10 | 11時 | 253.557 | 13.7894 | 239.7676 | 13.8889 | 247.2222 | 1.1641 | 0.28623
2014-05-10 | 12時 | 233.9934 | 10.3899 | 223.6035 | 11.1111 | 230.5556 | 1.0577 | 0.8046
2014-05-10 | 13時 | 202.2598 | 13.6786 | 188.5812 | 16.6667 | 194.4444 | 0.89186 | 1.1414
2014-05-10 | 14時 | 122.1908 | 3.654 | 118.5368 | 5.5556 | 122.2222 | 0.70162 | 1.3736
2014-05-10 | 15時 | 81.9339 | 3.8074 | 78.1265 | 8.3333 | 80.5556 | 0.50265 | 1.5568
2014-05-10 | 16時 | 51.0723 | 2.58 | 48.4923 | 11.1111 | 50 | 0.30369 | 1.7209
2014-05-10 | 17時 | 13.4701 | -0.010506 | 13.4701 | 5.5556 | 13.8889 | 0.10821 | 1.8797
2014-05-10 | 18時 | 0 | 0 | 0 | 0 | 0 | 0 | 0
2014-05-10 | 19時 | 0 | 0 | 0 | 0 | 0 | 0 | 0
2014-05-10 | 20時 | 0 | 0 | 0 | 0 | 0 | 0 | 0
2014-05-10 | 21時 | 0 | 0 | 0 | 0 | 0 | 0 | 0
2014-05-10 | 22時 | 0 | 0 | 0 | 0 | 0 | 0 | 0
2014-05-10 | 23時 | 0 | 0 | 0 | 0 | 0 | 0 | 0
2014-05-11 | 0時 | 0 | 0 | 0 | 0 | 0 | 0 | 0
2014-05-11 | 1時 | 0 | 0 | 0 | 0 | 0 | 0 | 0
2014-05-11 | 2時 | 0 | 0 | 0 | 0 | 0 | 0 | 0
2014-05-11 | 3時 | 0 | 0 | 0 | 0 | 0 | 0 | 0
2014-05-11 | 4時 | 21.5521 | -1.3063 | 21.5521 | 55.5556 | 22.2222 | 0.092502 | 4.3825
2014-05-11 | 5時 | 84.4069 | 11.6684 | 72.7385 | 55.5556 | 75 | 0.28623 | 4.5431
2014-05-11 | 6時 | 155.0258 | 23.0189 | 132.0069 | 52.7778 | 136.1111 | 0.4852 | 4.7054
2014-05-11 | 7時 | 224.224 | 30.2547 | 193.9693 | 47.2222 | 200 | 0.68591 | 4.8852
2014-05-11 | 8時 | 688.9 | 473.3786 | 215.5214 | 586.1111 | 222.2222 | 0.8779 | 5.1103
2014-05-11 | 9時 | 796.486 | 540.5544 | 255.9317 | 583.3333 | 263.8889 | 1.0472 | 5.4332
2014-05-11 | 10時 | 914.1657 | 706.7263 | 207.4393 | 713.8889 | 213.8889 | 1.1624 | 5.9324
2014-05-11 | 11時 | 916.3737 | 708.9344 | 207.4393 | 713.8889 | 213.8889 | 1.1694 | 0.28972
2014-05-11 | 12時 | 751.3326 | 452.2967 | 299.0359 | 483.3333 | 308.3333 | 1.0629 | 0.80983
2014-05-11 | 13時 | 699.6267 | 481.4113 | 218.2154 | 586.1111 | 225 | 0.89535 | 1.1467
2014-05-11 | 14時 | 340.3058 | 95.1502 | 245.1556 | 144.4444 | 252.7778 | 0.70511 | 1.3788
2014-05-11 | 15時 | 164.2708 | 24.1819 | 140.0889 | 52.7778 | 144.4444 | 0.50615 | 1.5621
2014-05-11 | 16時 | 93.1842 | 12.3637 | 80.8205 | 52.7778 | 83.3333 | 0.30718 | 1.7244
2014-05-11 | 17時 | 26.9588 | 0.018634 | 26.9402 | 66.6667 | 27.7778 | 0.1117 | 1.8832
2014-05-11 | 18時 | 0 | 0 | 0 | 0 | 0 | 0 | 0
2014-05-11 | 19時 | 0 | 0 | 0 | 0 | 0 | 0 | 0
2014-05-11 | 20時 | 0 | 0 | 0 | 0 | 0 | 0 | 0
2014-05-11 | 21時 | 0 | 0 | 0 | 0 | 0 | 0 | 0
2014-05-11 | 22時 | 0 | 0 | 0 | 0 | 0 | 0 | 0
2014-05-11 | 23時 | 0 | 0 | 0 | 0 | 0 | 0 | 0
2014-05-12 | 0時 | 0 | 0 | 0 | 0 | 0 | 0 | 0
2014-05-12 | 1時 | 0 | 0 | 0 | 0 | 0 | 0 | 0
2014-05-12 | 2時 | 0 | 0 | 0 | 0 | 0 | 0 | 0
2014-05-12 | 3時 | 0 | 0 | 0 | 0 | 0 | 0 | 0
2014-05-12 | 4時 | 26.9402 | -2.489 | 26.9402 | 116.6667 | 27.7778 | 0.095993 | 4.379
2014-05-12 | 5時 | 159.0157 | 70.1131 | 88.9026 | 330.5556 | 91.6667 | 0.28972 | 4.5396
2014-05-12 | 6時 | 393.2282 | 298.9376 | 94.2906 | 683.3333 | 97.2222 | 0.48869 | 4.7002
2014-05-12 | 7時 | 594.4587 | 478.616 | 115.8428 | 747.2222 | 119.4444 | 0.68766 | 4.8799
2014-05-12 | 8時 | 763.6392 | 623.5502 | 140.0889 | 772.2222 | 144.4444 | 0.87965 | 5.1051
2014-05-12 | 9時 | 882.5994 | 720.9584 | 161.6411 | 777.7778 | 166.6667 | 1.0507 | 5.428
2014-05-12 | 10時 | 942.4171 | 767.3059 | 175.1111 | 775 | 180.5556 | 1.1659 | 5.9289
2014-05-12 | 11時 | 834.4273 | 543.4734 | 290.9539 | 547.2222 | 300 | 1.1729 | 0.29322
2014-05-12 | 12時 | 889.7568 | 725.4217 | 164.3351 | 775 | 169.4444 | 1.0664 | 0.81507
2014-05-12 | 13時 | 777.5577 | 634.7747 | 142.7829 | 772.2222 | 147.2222 | 0.89884 | 1.1519
2014-05-12 | 14時 | 610.9671 | 492.4303 | 118.5368 | 747.2222 | 122.2222 | 0.70686 | 1.3823
2014-05-12 | 15時 | 415.4364 | 318.4518 | 96.9846 | 694.4444 | 100 | 0.50789 | 1.5656
2014-05-12 | 16時 | 128.9335 | 31.9489 | 96.9846 | 136.1111 | 100 | 0.30892 | 1.7279
2014-05-12 | 17時 | 32.6211 | 0.2929 | 32.3282 | 119.4444 | 33.3333 | 0.11519 | 1.8867
2014-05-12 | 18時 | 0 | 0 | 0 | 0 | 0 | 0 | 0
2014-05-12 | 19時 | 0 | 0 | 0 | 0 | 0 | 0 | 0
2014-05-12 | 20時 | 0 | 0 | 0 | 0 | 0 | 0 | 0
2014-05-12 | 21時 | 0 | 0 | 0 | 0 | 0 | 0 | 0
2014-05-12 | 22時 | 0 | 0 | 0 | 0 | 0 | 0 | 0
2014-05-12 | 23時 | 0 | 0 | 0 | 0 | 0 | 0 | 0
2014-05-13 | 0時 | 0 | 0 | 0 | 0 | 0 | 0 | 0
2014-05-13 | 1時 | 0 | 0 | 0 | 0 | 0 | 0 | 0
2014-05-13 | 2時 | 0 | 0 | 0 | 0 | 0 | 0 | 0
2014-05-13 | 3時 | 0 | 0 | 0 | 0 | 0 | 0 | 0
2014-05-13 | 4時 | 10.7761 | -0.10329 | 10.7761 | 5.5556 | 11.1111 | 0.099484 | 4.3773
2014-05-13 | 5時 | 32.9187 | 0.5905 | 32.3282 | 2.7778 | 33.3333 | 0.29147 | 4.5361
2014-05-13 | 6時 | 55.0966 | 1.2163 | 53.8804 | 2.7778 | 55.5556 | 0.49044 | 4.6967
2014-05-13 | 7時 | 80.7827 | 5.3502 | 75.4325 | 8.3333 | 77.7778 | 0.69115 | 4.8764
2014-05-13 | 8時 | 154.4565 | 8.9795 | 145.4769 | 11.1111 | 150 | 0.88314 | 5.0999
2014-05-13 | 9時 | 239.0572 | 15.4537 | 223.6035 | 16.6667 | 230.5556 | 1.0542 | 5.4227
2014-05-13 | 10時 | 256.2738 | 16.5062 | 239.7676 | 16.6667 | 247.2222 | 1.1711 | 5.9271
2014-05-13 | 11時 | 313.0922 | 24.8324 | 288.2599 | 25 | 297.2222 | 1.1764 | 0.29496
2014-05-13 | 12時 | 353.7329 | 52.003 | 301.73 | 55.5556 | 311.1111 | 1.0699 | 0.82205
2014-05-13 | 13時 | 207.2551 | 15.9799 | 191.2752 | 19.4444 | 197.2222 | 0.90059 | 1.1572
2014-05-13 | 14時 | 165.42 | 9.167 | 156.253 | 13.8889 | 161.1111 | 0.71035 | 1.3875
2014-05-13 | 15時 | 112.7398 | 7.6732 | 105.0667 | 16.6667 | 108.3333 | 0.51138 | 1.5691
2014-05-13 | 16時 | 67.2243 | 5.2619 | 61.9624 | 22.2222 | 63.8889 | 0.31241 | 1.7314
2014-05-13 | 17時 | 21.6265 | 0.074408 | 21.5521 | 25 | 22.2222 | 0.11694 | 1.8902
2014-05-13 | 18時 | 0 | 0 | 0 | 0 | 0 | 0 | 0
2014-05-13 | 19時 | 0 | 0 | 0 | 0 | 0 | 0 | 0
2014-05-13 | 20時 | 0 | 0 | 0 | 0 | 0 | 0 | 0
2014-05-13 | 21時 | 0 | 0 | 0 | 0 | 0 | 0 | 0
2014-05-13 | 22時 | 0 | 0 | 0 | 0 | 0 | 0 | 0
2014-05-13 | 23時 | 0 | 0 | 0 | 0 | 0 | 0 | 0
2014-05-14 | 0時 | 0 | 0 | 0 | 0 | 0 | 0 | 0
2014-05-14 | 1時 | 0 | 0 | 0 | 0 | 0 | 0 | 0
2014-05-14 | 2時 | 0 | 0 | 0 | 0 | 0 | 0 | 0
2014-05-14 | 3時 | 0 | 0 | 0 | 0 | 0 | 0 | 0
2014-05-14 | 4時 | 21.5521 | -0.60208 | 21.5521 | 33.3333 | 22.2222 | 0.10123 | 4.3738
2014-05-14 | 5時 | 67.9251 | 5.9627 | 61.9624 | 27.7778 | 63.8889 | 0.29496 | 4.5326
2014-05-14 | 6時 | 124.1416 | 10.9929 | 113.1487 | 25 | 116.6667 | 0.49393 | 4.6932
2014-05-14 | 7時 | 177.6877 | 16.0466 | 161.6411 | 25 | 166.6667 | 0.6929 | 4.8712
2014-05-14 | 8時 | 227.213 | 22.4677 | 204.7453 | 27.7778 | 211.1111 | 0.88663 | 5.0946
2014-05-14 | 9時 | 268.1076 | 28.34 | 239.7676 | 30.5556 | 247.2222 | 1.0577 | 5.4175
2014-05-14 | 10時 | 288.8322 | 27.5125 | 261.3197 | 27.7778 | 269.4444 | 1.1746 | 5.9236
2014-05-14 | 11時 | 286.1561 | 24.8364 | 261.3197 | 25 | 269.4444 | 1.1816 | 0.29845
2014-05-14 | 12時 | 271.1634 | 26.0079 | 245.1556 | 27.7778 | 252.7778 | 1.0734 | 0.82729
2014-05-14 | 13時 | 233.389 | 20.5616 | 212.8274 | 25 | 219.4444 | 0.90408 | 1.1624
2014-05-14 | 14時 | 461.5549 | 221.7873 | 239.7676 | 336.1111 | 247.2222 | 0.71209 | 1.3928
2014-05-14 | 15時 | 301.5452 | 129.1281 | 172.4171 | 280.5556 | 177.7778 | 0.51313 | 1.5743
2014-05-14 | 16時 | 131.9716 | 32.2929 | 99.6786 | 136.1111 | 102.7778 | 0.31416 | 1.7349
2014-05-14 | 17時 | 29.9205 | 0.28628 | 29.6342 | 55.5556 | 30.5556 | 0.12043 | 1.8937
2014-05-14 | 18時 | 0 | 0 | 0 | 0 | 0 | 0 | 0
2014-05-14 | 19時 | 0 | 0 | 0 | 0 | 0 | 0 | 0
2014-05-14 | 20時 | 0 | 0 | 0 | 0 | 0 | 0 | 0
2014-05-14 | 21時 | 0 | 0 | 0 | 0 | 0 | 0 | 0
2014-05-14 | 22時 | 0 | 0 | 0 | 0 | 0 | 0 | 0
2014-05-14 | 23時 | 0 | 0 | 0 | 0 | 0 | 0 | 0
2014-05-15 | 0時 | 0 | 0 | 0 | 0 | 0 | 0 | 0
2014-05-15 | 1時 | 0 | 0 | 0 | 0 | 0 | 0 | 0
2014-05-15 | 2時 | 0 | 0 | 0 | 0 | 0 | 0 | 0
2014-05-15 | 3時 | 0 | 0 | 0 | 0 | 0 | 0 | 0
2014-05-15 | 4時 | 16.1641 | -0.26463 | 16.1641 | 16.6667 | 16.6667 | 0.10472 | 4.3703
2014-05-15 | 5時 | 95.1628 | 14.3423 | 80.8205 | 66.6667 | 83.3333 | 0.29671 | 4.5291
2014-05-15 | 6時 | 316.4059 | 160.1529 | 156.253 | 363.8889 | 161.1111 | 0.49567 | 4.6897
2014-05-15 | 7時 | 425.6269 | 185.8594 | 239.7676 | 288.8889 | 247.2222 | 0.69639 | 4.8677
2014-05-15 | 8時 | 547.0193 | 242.5953 | 304.424 | 300 | 313.8889 | 0.88837 | 5.0894
2014-05-15 | 9時 | 300.0931 | 36.0794 | 264.0137 | 38.8889 | 272.2222 | 1.0612 | 5.4123
2014-05-15 | 10時 | 547.522 | 159.5834 | 387.9385 | 161.1111 | 400 | 1.1781 | 5.9202
2014-05-15 | 11時 | 493.0794 | 115.9169 | 377.1625 | 116.6667 | 388.8889 | 1.1851 | 0.3002
2014-05-15 | 12時 | 406.7706 | 75.4065 | 331.3642 | 80.5556 | 341.6667 | 1.0751 | 0.83252
2014-05-15 | 13時 | 304.7612 | 43.4415 | 261.3197 | 52.7778 | 269.4444 | 0.90757 | 1.1676
2014-05-15 | 14時 | 161.8869 | 11.0219 | 150.865 | 16.6667 | 155.5556 | 0.71558 | 1.3963
2014-05-15 | 15時 | 180.3866 | 29.5216 | 150.865 | 63.8889 | 155.5556 | 0.51662 | 1.5778
2014-05-15 | 16時 | 115.4217 | 21.1311 | 94.2906 | 88.8889 | 97.2222 | 0.3159 | 1.7383
2014-05-15 | 17時 | 29.9971 | 0.36295 | 29.6342 | 63.8889 | 30.5556 | 0.12217 | 1.8972
2014-05-15 | 18時 | 0 | 0 | 0 | 0 | 0 | 0 | 0
2014-05-15 | 19時 | 0 | 0 | 0 | 0 | 0 | 0 | 0
2014-05-15 | 20時 | 0 | 0 | 0 | 0 | 0 | 0 | 0
2014-05-15 | 21時 | 0 | 0 | 0 | 0 | 0 | 0 | 0
2014-05-15 | 22時 | 0 | 0 | 0 | 0 | 0 | 0 | 0
2014-05-15 | 23時 | 0 | 0 | 0 | 0 | 0 | 0 | 0
2014-05-16 | 0時 | 0 | 0 | 0 | 0 | 0 | 0 | 0
2014-05-16 | 1時 | 0 | 0 | 0 | 0 | 0 | 0 | 0
2014-05-16 | 2時 | 0 | 0 | 0 | 0 | 0 | 0 | 0
2014-05-16 | 3時 | 0 | 0 | 0 | 0 | 0 | 0 | 0
2014-05-16 | 4時 | 29.6342 | -1.918 | 29.6342 | 125 | 30.5556 | 0.10647 | 4.3668
2014-05-16 | 5時 | 187.7014 | 117.657 | 70.0445 | 541.6667 | 72.2222 | 0.3002 | 4.5256
2014-05-16 | 6時 | 408.6094 | 327.7889 | 80.8205 | 741.6667 | 83.3333 | 0.49916 | 4.6862
2014-05-16 | 7時 | 614.2398 | 514.5611 | 99.6786 | 800 | 102.7778 | 0.69813 | 4.8625
2014-05-16 | 8時 | 784.2705 | 665.7337 | 118.5368 | 822.2222 | 122.2222 | 0.89186 | 5.0859
2014-05-16 | 9時 | 910.3202 | 778.3134 | 132.0069 | 838.8889 | 136.1111 | 1.0647 | 5.4053
2014-05-16 | 10時 | 973.853 | 831.0701 | 142.7829 | 838.8889 | 147.2222 | 1.1833 | 5.9167
2014-05-16 | 11時 | 979.0736 | 836.2907 | 142.7829 | 841.6667 | 147.2222 | 1.1886 | 0.30369
2014-05-16 | 12時 | 920.2361 | 788.2292 | 132.0069 | 841.6667 | 136.1111 | 1.0786 | 0.83601
2014-05-16 | 13時 | 800.0053 | 681.4686 | 118.5368 | 827.7778 | 122.2222 | 0.90932 | 1.1711
2014-05-16 | 14時 | 633.1341 | 530.7614 | 102.3727 | 802.7778 | 105.5556 | 0.71733 | 1.4015
2014-05-16 | 15時 | 430.2406 | 349.4201 | 80.8205 | 755.5556 | 83.3333 | 0.51836 | 1.5813
2014-05-16 | 16時 | 184.906 | 87.9214 | 96.9846 | 366.6667 | 100 | 0.3194 | 1.7418
2014-05-16 | 17時 | 36.005 | 0.98275 | 35.0222 | 125 | 36.1111 | 0.12566 | 1.9007
2014-05-16 | 18時 | 0 | 0 | 0 | 0 | 0 | 0 | 0
2014-05-16 | 19時 | 0 | 0 | 0 | 0 | 0 | 0 | 0
2014-05-16 | 20時 | 0 | 0 | 0 | 0 | 0 | 0 | 0
2014-05-16 | 21時 | 0 | 0 | 0 | 0 | 0 | 0 | 0
2014-05-16 | 22時 | 0 | 0 | 0 | 0 | 0 | 0 | 0
2014-05-16 | 23時 | 0 | 0 | 0 | 0 | 0 | 0 | 0
2014-05-17 | 0時 | 0 | 0 | 0 | 0 | 0 | 0 | 0
2014-05-17 | 1時 | 0 | 0 | 0 | 0 | 0 | 0 | 0
2014-05-17 | 2時 | 0 | 0 | 0 | 0 | 0 | 0 | 0
2014-05-17 | 3時 | 0 | 0 | 0 | 0 | 0 | 0 | 0
2014-05-17 | 4時 | 26.9402 | -0.91353 | 26.9402 | 69.4444 | 27.7778 | 0.10996 | 4.3633
2014-05-17 | 5時 | 179.3868 | 98.5663 | 80.8205 | 452.7778 | 83.3333 | 0.30194 | 4.5221
2014-05-17 | 6時 | 392.0228 | 289.6501 | 102.3727 | 655.5556 | 105.5556 | 0.50091 | 4.681
2014-05-17 | 7時 | 582.4542 | 450.4474 | 132.0069 | 700 | 136.1111 | 0.69988 | 4.859
2014-05-17 | 8時 | 744.4692 | 580.1341 | 164.3351 | 716.6667 | 169.4444 | 0.89361 | 5.0807
2014-05-17 | 9時 | 858.8346 | 670.2534 | 188.5812 | 722.2222 | 194.4444 | 1.0681 | 5.4
2014-05-17 | 10時 | 740.8323 | 382.528 | 358.3043 | 386.1111 | 369.4444 | 1.1868 | 5.9132
2014-05-17 | 11時 | 476.6737 | 104.8993 | 371.7744 | 105.5556 | 383.3333 | 1.1938 | 0.30543
2014-05-17 | 12時 | 446.4046 | 98.8764 | 347.5283 | 105.5556 | 358.3333 | 1.0821 | 0.84125
2014-05-17 | 13時 | 480.7878 | 160.1997 | 320.5881 | 194.4444 | 330.5556 | 0.91281 | 1.1764
2014-05-17 | 14時 | 353.6159 | 103.0722 | 250.5436 | 155.5556 | 258.3333 | 0.72082 | 1.405
2014-05-17 | 15時 | 173.8853 | 25.7144 | 148.171 | 55.5556 | 152.7778 | 0.52011 | 1.5848
2014-05-17 | 16時 | 100.2236 | 14.0151 | 86.2086 | 58.3333 | 88.8889 | 0.32114 | 1.7453
2014-05-17 | 17時 | 32.8878 | 0.55958 | 32.3282 | 66.6667 | 33.3333 | 0.12741 | 1.9042
2014-05-17 | 18時 | 0 | 0 | 0 | 0 | 0 | 0 | 0
2014-05-17 | 19時 | 0 | 0 | 0 | 0 | 0 | 0 | 0
2014-05-17 | 20時 | 0 | 0 | 0 | 0 | 0 | 0 | 0
2014-05-17 | 21時 | 0 | 0 | 0 | 0 | 0 | 0 | 0
2014-05-17 | 22時 | 0 | 0 | 0 | 0 | 0 | 0 | 0
2014-05-17 | 23時 | 0 | 0 | 0 | 0 | 0 | 0 | 0
2014-05-18 | 0時 | 0 | 0 | 0 | 0 | 0 | 0 | 0
2014-05-18 | 1時 | 0 | 0 | 0 | 0 | 0 | 0 | 0
2014-05-18 | 2時 | 0 | 0 | 0 | 0 | 0 | 0 | 0
2014-05-18 | 3時 | 0 | 0 | 0 | 0 | 0 | 0 | 0
2014-05-18 | 4時 | 13.4701 | -0.070091 | 13.4701 | 5.5556 | 13.8889 | 0.1117 | 4.3598
2014-05-18 | 5時 | 50.9165 | 2.4241 | 48.4923 | 11.1111 | 50 | 0.30369 | 4.5187
2014-05-18 | 6時 | 110.9718 | 8.5991 | 102.3727 | 19.4444 | 105.5556 | 0.50265 | 4.6775
2014-05-18 | 7時 | 156.2267 | 10.7498 | 145.4769 | 16.6667 | 150 | 0.70337 | 4.8555
2014-05-18 | 8時 | 204.7779 | 13.5027 | 191.2752 | 16.6667 | 197.2222 | 0.8971 | 5.0754
2014-05-18 | 9時 | 236.7234 | 7.7319 | 228.9915 | 8.3333 | 236.1111 | 1.0699 | 5.3948
2014-05-18 | 10時 | 185.8872 | 0 | 185.8872 | 0 | 191.6667 | 1.1903 | 5.9097
2014-05-18 | 11時 | 118.5368 | 0 | 118.5368 | 0 | 122.2222 | 1.1973 | 0.30892
2014-05-18 | 12時 | 113.1487 | 0 | 113.1487 | 0 | 116.6667 | 1.0856 | 0.84648
2014-05-18 | 13時 | 101.8189 | 18.3043 | 83.5145 | 22.2222 | 86.1111 | 0.91455 | 1.1816
2014-05-18 | 14時 | 120.3781 | 1.8414 | 118.5368 | 2.7778 | 122.2222 | 0.72257 | 1.4085
2014-05-18 | 15時 | 88.7901 | 2.5815 | 86.2086 | 5.5556 | 88.8889 | 0.5236 | 1.5882
2014-05-18 | 16時 | 47.8176 | 2.0193 | 45.7983 | 8.3333 | 47.2222 | 0.32463 | 1.7488
2014-05-18 | 17時 | 19.0128 | 0.15469 | 18.8581 | 13.8889 | 19.4444 | 0.1309 | 1.9059
2014-05-18 | 18時 | 0 | 0 | 0 | 0 | 0 | 0 | 0
2014-05-18 | 19時 | 0 | 0 | 0 | 0 | 0 | 0 | 0
2014-05-18 | 20時 | 0 | 0 | 0 | 0 | 0 | 0 | 0
2014-05-18 | 21時 | 0 | 0 | 0 | 0 | 0 | 0 | 0
2014-05-18 | 22時 | 0 | 0 | 0 | 0 | 0 | 0 | 0
2014-05-18 | 23時 | 0 | 0 | 0 | 0 | 0 | 0 | 0
2014-05-19 | 0時 | 0 | 0 | 0 | 0 | 0 | 0 | 0
2014-05-19 | 1時 | 0 | 0 | 0 | 0 | 0 | 0 | 0
2014-05-19 | 2時 | 0 | 0 | 0 | 0 | 0 | 0 | 0
2014-05-19 | 3時 | 0 | 0 | 0 | 0 | 0 | 0 | 0
2014-05-19 | 4時 | 21.5521 | -0.288 | 21.5521 | 25 | 22.2222 | 0.11345 | 4.3581
2014-05-19 | 5時 | 70.1628 | 5.5064 | 64.6564 | 25 | 66.6667 | 0.30718 | 4.5152
2014-05-19 | 6時 | 151.6799 | 19.673 | 132.0069 | 44.4444 | 136.1111 | 0.5044 | 4.674
2014-05-19 | 7時 | 255.8162 | 42.9888 | 212.8274 | 66.6667 | 219.4444 | 0.70511 | 4.8503
2014-05-19 | 8時 | 225.8829 | 15.7495 | 210.1334 | 19.4444 | 216.6667 | 0.89884 | 5.0702
2014-05-19 | 9時 | 260.5075 | 18.046 | 242.4616 | 19.4444 | 250 | 1.0734 | 5.3896
2014-05-19 | 10時 | 283.2787 | 19.2649 | 264.0137 | 19.4444 | 272.2222 | 1.1938 | 5.9062
2014-05-19 | 11時 | 283.2721 | 16.5643 | 266.7077 | 16.6667 | 275 | 1.2008 | 0.31067
2014-05-19 | 12時 | 266.0716 | 18.222 | 247.8496 | 19.4444 | 255.5556 | 1.0891 | 0.85172
2014-05-19 | 13時 | 420.17 | 107.664 | 312.506 | 130.5556 | 322.2222 | 0.91804 | 1.1851
2014-05-19 | 14時 | 226.118 | 29.4547 | 196.6633 | 44.4444 | 202.7778 | 0.72431 | 1.4137
2014-05-19 | 15時 | 279.9723 | 99.4731 | 180.4992 | 213.8889 | 186.1111 | 0.52534 | 1.5917
2014-05-19 | 16時 | 119.9153 | 22.9307 | 96.9846 | 94.4444 | 100 | 0.32638 | 1.7523
2014-05-19 | 17時 | 27.2644 | 0.32424 | 26.9402 | 27.7778 | 27.7778 | 0.13265 | 1.9094
2014-05-19 | 18時 | 0 | 0 | 0 | 0 | 0 | 0 | 0
2014-05-19 | 19時 | 0 | 0 | 0 | 0 | 0 | 0 | 0
2014-05-19 | 20時 | 0 | 0 | 0 | 0 | 0 | 0 | 0
2014-05-19 | 21時 | 0 | 0 | 0 | 0 | 0 | 0 | 0
2014-05-19 | 22時 | 0 | 0 | 0 | 0 | 0 | 0 | 0
2014-05-19 | 23時 | 0 | 0 | 0 | 0 | 0 | 0 | 0
2014-05-20 | 0時 | 0 | 0 | 0 | 0 | 0 | 0 | 0
2014-05-20 | 1時 | 0 | 0 | 0 | 0 | 0 | 0 | 0
2014-05-20 | 2時 | 0 | 0 | 0 | 0 | 0 | 0 | 0
2014-05-20 | 3時 | 0 | 0 | 0 | 0 | 0 | 0 | 0
2014-05-20 | 4時 | 16.1641 | -0.12952 | 16.1641 | 13.8889 | 16.6667 | 0.11694 | 4.3546
2014-05-20 | 5時 | 63.5605 | 4.2921 | 59.2684 | 19.4444 | 61.1111 | 0.30892 | 4.5117
2014-05-20 | 6時 | 111.0156 | 8.6429 | 102.3727 | 19.4444 | 105.5556 | 0.50789 | 4.6705
2014-05-20 | 7時 | 162.5071 | 14.3362 | 148.171 | 22.2222 | 152.7778 | 0.70686 | 4.8468
2014-05-20 | 8時 | 207.0279 | 15.7526 | 191.2752 | 19.4444 | 197.2222 | 0.90059 | 5.0667
2014-05-20 | 9時 | 406.0299 | 77.3598 | 328.6701 | 83.3333 | 338.8889 | 1.0769 | 5.3843
2014-05-20 | 10時 | 261.6104 | 13.7608 | 247.8496 | 13.8889 | 255.5556 | 1.1973 | 5.9027
2014-05-20 | 11時 | 261.654 | 13.8044 | 247.8496 | 13.8889 | 255.5556 | 1.2043 | 0.31241
2014-05-20 | 12時 | 242.1923 | 7.8128 | 234.3795 | 8.3333 | 241.6667 | 1.0926 | 0.85521
2014-05-20 | 13時 | 210.8083 | 11.451 | 199.3573 | 13.8889 | 205.5556 | 0.91979 | 1.1903
2014-05-20 | 14時 | 129.6064 | 11.0697 | 118.5368 | 16.6667 | 122.2222 | 0.7278 | 1.4172
2014-05-20 | 15時 | 85.9923 | 5.1718 | 80.8205 | 11.1111 | 83.3333 | 0.52709 | 1.5952
2014-05-20 | 16時 | 69.3867 | 4.7303 | 64.6564 | 19.4444 | 66.6667 | 0.32812 | 1.7558
2014-05-20 | 17時 | 24.5542 | 0.30803 | 24.2462 | 22.2222 | 25 | 0.13614 | 1.9129
2014-05-20 | 18時 | 0 | 0 | 0 | 0 | 0 | 0 | 0
2014-05-20 | 19時 | 0 | 0 | 0 | 0 | 0 | 0 | 0
2014-05-20 | 20時 | 0 | 0 | 0 | 0 | 0 | 0 | 0
2014-05-20 | 21時 | 0 | 0 | 0 | 0 | 0 | 0 | 0
2014-05-20 | 22時 | 0 | 0 | 0 | 0 | 0 | 0 | 0
2014-05-20 | 23時 | 0 | 0 | 0 | 0 | 0 | 0 | 0
2014-05-21 | 0時 | 0 | 0 | 0 | 0 | 0 | 0 | 0
2014-05-21 | 1時 | 0 | 0 | 0 | 0 | 0 | 0 | 0
2014-05-21 | 2時 | 0 | 0 | 0 | 0 | 0 | 0 | 0
2014-05-21 | 3時 | 0 | 0 | 0 | 0 | 0 | 0 | 0
2014-05-21 | 4時 | 32.3282 | -0.85378 | 32.3282 | 97.2222 | 33.3333 | 0.11868 | 4.3511
2014-05-21 | 5時 | 123.4084 | 26.4238 | 96.9846 | 119.4444 | 100 | 0.31067 | 4.5082
2014-05-21 | 6時 | 282.6274 | 107.5162 | 175.1111 | 241.6667 | 180.5556 | 0.50964 | 4.667
2014-05-21 | 7時 | 474.44 | 245.4485 | 228.9915 | 380.5556 | 236.1111 | 0.7086 | 4.8415
2014-05-21 | 8時 | 676.7008 | 436.9332 | 239.7676 | 538.8889 | 247.2222 | 0.90408 | 5.0615
2014-05-21 | 9時 | 785.1303 | 513.0345 | 272.0958 | 552.7778 | 280.5556 | 1.0786 | 5.3791
2014-05-21 | 10時 | 948.5239 | 776.1067 | 172.4171 | 783.3333 | 177.7778 | 1.2008 | 5.8992
2014-05-21 | 11時 | 953.7787 | 781.3615 | 172.4171 | 786.1111 | 177.7778 | 1.2078 | 0.31416
2014-05-21 | 12時 | 893.3618 | 729.0267 | 164.3351 | 777.7778 | 169.4444 | 1.0943 | 0.86045
2014-05-21 | 13時 | 780.6004 | 635.1235 | 145.4769 | 769.4444 | 150 | 0.92328 | 1.1938
2014-05-21 | 14時 | 622.4207 | 503.8839 | 118.5368 | 758.3333 | 122.2222 | 0.72955 | 1.4207
2014-05-21 | 15時 | 426.6762 | 329.6916 | 96.9846 | 705.5556 | 100 | 0.53058 | 1.5987
2014-05-21 | 16時 | 216.8204 | 141.3879 | 75.4325 | 575 | 77.7778 | 0.33161 | 1.7575
2014-05-21 | 17時 | 39.2119 | 1.4956 | 37.7162 | 100 | 38.8889 | 0.13788 | 1.9146
2014-05-21 | 18時 | 3.6441 | 0.95006 | 2.694 | 2.7778 | 2.7778 | 0 | 0
2014-05-21 | 19時 | 0 | 0 | 0 | 0 | 0 | 0 | 0
2014-05-21 | 20時 | 0 | 0 | 0 | 0 | 0 | 0 | 0
2014-05-21 | 21時 | 0 | 0 | 0 | 0 | 0 | 0 | 0
2014-05-21 | 22時 | 0 | 0 | 0 | 0 | 0 | 0 | 0
2014-05-21 | 23時 | 0 | 0 | 0 | 0 | 0 | 0 | 0
2014-05-22 | 0時 | 0 | 0 | 0 | 0 | 0 | 0 | 0
2014-05-22 | 1時 | 0 | 0 | 0 | 0 | 0 | 0 | 0
2014-05-22 | 2時 | 0 | 0 | 0 | 0 | 0 | 0 | 0
2014-05-22 | 3時 | 0 | 0 | 0 | 0 | 0 | 0 | 0
2014-05-22 | 4時 | 26.9402 | -0.34144 | 26.9402 | 44.4444 | 27.7778 | 0.12043 | 4.3494
2014-05-22 | 5時 | 84.0761 | 8.6436 | 75.4325 | 38.8889 | 77.7778 | 0.31241 | 4.5064
2014-05-22 | 6時 | 302.296 | 129.8788 | 172.4171 | 291.6667 | 177.7778 | 0.51138 | 4.6635
2014-05-22 | 7時 | 564.9244 | 408.6714 | 156.253 | 633.3333 | 161.1111 | 0.71035 | 4.8381
2014-05-22 | 8時 | 720.4281 | 529.1529 | 191.2752 | 652.7778 | 197.2222 | 0.90583 | 5.0562
2014-05-22 | 9時 | 659.5179 | 309.2956 | 350.2223 | 333.3333 | 361.1111 | 1.0804 | 5.3739
2014-05-22 | 10時 | 323.8631 | 27.5212 | 296.3419 | 27.7778 | 305.5556 | 1.2043 | 5.8957
2014-05-22 | 11時 | 381.1307 | 52.4606 | 328.6701 | 52.7778 | 338.8889 | 1.2113 | 0.3159
2014-05-22 | 12時 | 559.3172 | 187.5428 | 371.7744 | 200 | 383.3333 | 1.0978 | 0.86394
2014-05-22 | 13時 | 264.5816 | 27.508 | 237.0735 | 33.3333 | 244.4444 | 0.92502 | 1.199
2014-05-22 | 14時 | 211.7384 | 25.8512 | 185.8872 | 38.8889 | 191.6667 | 0.73129 | 1.4242
2014-05-22 | 15時 | 150.29 | 15.5891 | 134.7009 | 33.3333 | 138.8889 | 0.53233 | 1.6022
2014-05-22 | 16時 | 90.4016 | 9.5811 | 80.8205 | 38.8889 | 83.3333 | 0.33336 | 1.761
2014-05-22 | 17時 | 33.0427 | 0.71452 | 32.3282 | 41.6667 | 33.3333 | 0.14137 | 1.9181
2014-05-22 | 18時 | 3.6441 | 0.95006 | 2.694 | 2.7778 | 2.7778 | 0 | 0
2014-05-22 | 19時 | 0 | 0 | 0 | 0 | 0 | 0 | 0
2014-05-22 | 20時 | 0 | 0 | 0 | 0 | 0 | 0 | 0
2014-05-22 | 21時 | 0 | 0 | 0 | 0 | 0 | 0 | 0
2014-05-22 | 22時 | 0 | 0 | 0 | 0 | 0 | 0 | 0
2014-05-22 | 23時 | 0 | 0 | 0 | 0 | 0 | 0 | 0
2014-05-23 | 0時 | 0 | 0 | 0 | 0 | 0 | 0 | 0
2014-05-23 | 1時 | 0 | 0 | 0 | 0 | 0 | 0 | 0
2014-05-23 | 2時 | 0 | 0 | 0 | 0 | 0 | 0 | 0
2014-05-23 | 3時 | 0 | 0 | 0 | 0 | 0 | 0 | 0
2014-05-23 | 4時 | 18.8581 | -0.099107 | 18.8581 | 13.8889 | 19.4444 | 0.12217 | 4.3459
2014-05-23 | 5時 | 66.2937 | 4.3313 | 61.9624 | 19.4444 | 63.8889 | 0.31416 | 4.5029
2014-05-23 | 6時 | 85.7728 | 4.9523 | 80.8205 | 11.1111 | 83.3333 | 0.51313 | 4.66
2014-05-23 | 7時 | 83.5145 | 0 | 83.5145 | 0 | 86.1111 | 0.71209 | 4.8346
2014-05-23 | 8時 | 162.5676 | 9.0086 | 153.559 | 11.1111 | 158.3333 | 0.90757 | 5.0527
2014-05-23 | 9時 | 247.1541 | 15.4686 | 231.6855 | 16.6667 | 238.8889 | 1.0838 | 5.3686
2014-05-23 | 10時 | 269.808 | 19.2644 | 250.5436 | 19.4444 | 258.3333 | 1.2078 | 5.8922
2014-05-23 | 11時 | 267.1105 | 16.5669 | 250.5436 | 16.6667 | 258.3333 | 1.2147 | 0.31765
2014-05-23 | 12時 | 250.0999 | 13.0263 | 237.0735 | 13.8889 | 244.4444 | 1.1013 | 0.86917
2014-05-23 | 13時 | 215.8213 | 13.7699 | 202.0513 | 16.6667 | 208.3333 | 0.92852 | 1.2025
2014-05-23 | 14時 | 208.0935 | 22.2063 | 185.8872 | 33.3333 | 191.6667 | 0.73478 | 1.4277
2014-05-23 | 15時 | 120.8562 | 10.4015 | 110.4547 | 22.2222 | 113.8889 | 0.53407 | 1.6057
2014-05-23 | 16時 | 146.9329 | 39.1722 | 107.7607 | 158.3333 | 111.1111 | 0.3351 | 1.7628
2014-05-23 | 17時 | 27.3456 | 0.40546 | 26.9402 | 22.2222 | 27.7778 | 0.14312 | 1.9199
2014-05-23 | 18時 | 0 | 0 | 0 | 0 | 0 | 0 | 0
2014-05-23 | 19時 | 0 | 0 | 0 | 0 | 0 | 0 | 0
2014-05-23 | 20時 | 0 | 0 | 0 | 0 | 0 | 0 | 0
2014-05-23 | 21時 | 0 | 0 | 0 | 0 | 0 | 0 | 0
2014-05-23 | 22時 | 0 | 0 | 0 | 0 | 0 | 0 | 0
2014-05-23 | 23時 | 0 | 0 | 0 | 0 | 0 | 0 | 0
2014-05-24 | 0時 | 0 | 0 | 0 | 0 | 0 | 0 | 0
2014-05-24 | 1時 | 0 | 0 | 0 | 0 | 0 | 0 | 0
2014-05-24 | 2時 | 0 | 0 | 0 | 0 | 0 | 0 | 0
2014-05-24 | 3時 | 0 | 0 | 0 | 0 | 0 | 0 | 0
2014-05-24 | 4時 | 35.0222 | -0.7502 | 35.0222 | 113.8889 | 36.1111 | 0.12392 | 4.3424
2014-05-24 | 5時 | 198.6208 | 125.8823 | 72.7385 | 563.8889 | 75 | 0.3159 | 4.4995
2014-05-24 | 6時 | 407.8067 | 313.5161 | 94.2906 | 702.7778 | 97.2222 | 0.51487 | 4.6565
2014-05-24 | 7時 | 603.8293 | 487.9866 | 115.8428 | 755.5556 | 119.4444 | 0.71384 | 4.8311
2014-05-24 | 8時 | 764.6782 | 619.2012 | 145.4769 | 763.8889 | 150 | 0.90932 | 5.0475
2014-05-24 | 9時 | 886.0332 | 721.6982 | 164.3351 | 777.7778 | 169.4444 | 1.0856 | 5.3634
2014-05-24 | 10時 | 945.6103 | 770.4992 | 175.1111 | 777.7778 | 180.5556 | 1.2095 | 5.8887
2014-05-24 | 11時 | 948.1715 | 770.3664 | 177.8052 | 775 | 183.3333 | 1.2182 | 0.3194
2014-05-24 | 12時 | 893.7973 | 729.4623 | 164.3351 | 777.7778 | 169.4444 | 1.103 | 0.87266
2014-05-24 | 13時 | 779.4028 | 631.2318 | 148.171 | 763.8889 | 152.7778 | 0.93026 | 1.206
2014-05-24 | 14時 | 622.937 | 501.7062 | 121.2308 | 752.7778 | 125 | 0.73653 | 1.4312
2014-05-24 | 15時 | 337.137 | 162.0259 | 175.1111 | 344.4444 | 180.5556 | 0.53756 | 1.6074
2014-05-24 | 16時 | 164.5064 | 54.0516 | 110.4547 | 216.6667 | 113.8889 | 0.33859 | 1.7663
2014-05-24 | 17時 | 42.5595 | 2.1492 | 40.4103 | 111.1111 | 41.6667 | 0.14486 | 1.9216
2014-05-24 | 18時 | 3.6441 | 0.95006 | 2.694 | 2.7778 | 2.7778 | 0 | 0
2014-05-24 | 19時 | 0 | 0 | 0 | 0 | 0 | 0 | 0
2014-05-24 | 20時 | 0 | 0 | 0 | 0 | 0 | 0 | 0
2014-05-24 | 21時 | 0 | 0 | 0 | 0 | 0 | 0 | 0
2014-05-24 | 22時 | 0 | 0 | 0 | 0 | 0 | 0 | 0
2014-05-24 | 23時 | 0 | 0 | 0 | 0 | 0 | 0 | 0
2014-05-25 | 0時 | 0 | 0 | 0 | 0 | 0 | 0 | 0
2014-05-25 | 1時 | 0 | 0 | 0 | 0 | 0 | 0 | 0
2014-05-25 | 2時 | 0 | 0 | 0 | 0 | 0 | 0 | 0
2014-05-25 | 3時 | 0 | 0 | 0 | 0 | 0 | 0 | 0
2014-05-25 | 4時 | 26.9402 | -0.22854 | 26.9402 | 41.6667 | 27.7778 | 0.12566 | 4.3406
2014-05-25 | 5時 | 151.4688 | 49.0961 | 102.3727 | 219.4444 | 105.5556 | 0.31765 | 4.496
2014-05-25 | 6時 | 381.4855 | 262.9487 | 118.5368 | 588.8889 | 122.2222 | 0.51662 | 4.653
2014-05-25 | 7時 | 341.1841 | 93.3345 | 247.8496 | 144.4444 | 255.5556 | 0.71558 | 4.8276
2014-05-25 | 8時 | 518.2441 | 200.35 | 317.8941 | 247.2222 | 327.7778 | 0.91106 | 5.0423
2014-05-25 | 9時 | 392.8579 | 69.5758 | 323.2821 | 75 | 333.3333 | 1.0873 | 5.3582
2014-05-25 | 10時 | 315.8343 | 30.2684 | 285.5659 | 30.5556 | 294.4444 | 1.213 | 5.8853
2014-05-25 | 11時 | 313.1775 | 27.6117 | 285.5659 | 27.7778 | 294.4444 | 1.2217 | 0.32114
2014-05-25 | 12時 | 348.7306 | 44.3066 | 304.424 | 47.2222 | 313.8889 | 1.1065 | 0.87616
2014-05-25 | 13時 | 437.2749 | 119.3808 | 317.8941 | 144.4444 | 327.7778 | 0.93201 | 1.2095
2014-05-25 | 14時 | 246.1652 | 33.3378 | 212.8274 | 50 | 219.4444 | 0.73827 | 1.4347
2014-05-25 | 15時 | 146.3922 | 14.3853 | 132.0069 | 30.5556 | 136.1111 | 0.53931 | 1.6109
2014-05-25 | 16時 | 89.1706 | 8.3501 | 80.8205 | 33.3333 | 83.3333 | 0.34034 | 1.768
2014-05-25 | 17時 | 30.1727 | 0.53849 | 29.6342 | 25 | 30.5556 | 0.14835 | 1.9251
2014-05-25 | 18時 | 0 | 0 | 0 | 0 | 0 | 0 | 0
2014-05-25 | 19時 | 0 | 0 | 0 | 0 | 0 | 0 | 0
2014-05-25 | 20時 | 0 | 0 | 0 | 0 | 0 | 0 | 0
2014-05-25 | 21時 | 0 | 0 | 0 | 0 | 0 | 0 | 0
2014-05-25 | 22時 | 0 | 0 | 0 | 0 | 0 | 0 | 0
2014-05-25 | 23時 | 0 | 0 | 0 | 0 | 0 | 0 | 0
2014-05-26 | 0時 | 0 | 0 | 0 | 0 | 0 | 0 | 0
2014-05-26 | 1時 | 0 | 0 | 0 | 0 | 0 | 0 | 0
2014-05-26 | 2時 | 0 | 0 | 0 | 0 | 0 | 0 | 0
2014-05-26 | 3時 | 0 | 0 | 0 | 0 | 0 | 0 | 0
2014-05-26 | 4時 | 24.2462 | -0.10962 | 24.2462 | 22.2222 | 25 | 0.12741 | 4.3371
2014-05-26 | 5時 | 66.333 | 4.3706 | 61.9624 | 19.4444 | 63.8889 | 0.3194 | 4.4942
2014-05-26 | 6時 | 114.9778 | 9.9111 | 105.0667 | 22.2222 | 108.3333 | 0.51662 | 4.6513
2014-05-26 | 7時 | 208.3333 | 25.1401 | 183.1932 | 38.8889 | 188.8889 | 0.71733 | 4.8241
2014-05-26 | 8時 | 311.7391 | 45.0314 | 266.7077 | 55.5556 | 275 | 0.91281 | 5.0388
2014-05-26 | 9時 | 247.2701 | 12.8906 | 234.3795 | 13.8889 | 241.6667 | 1.0908 | 5.3547
2014-05-26 | 10時 | 264.3002 | 13.7566 | 250.5436 | 13.8889 | 258.3333 | 1.2165 | 5.88
2014-05-26 | 11時 | 267.0442 | 13.8065 | 253.2376 | 13.8889 | 261.1111 | 1.2252 | 0.32114
2014-05-26 | 12時 | 303.1948 | 36.4871 | 266.7077 | 38.8889 | 275 | 1.1083 | 0.87965
2014-05-26 | 13時 | 216.2374 | 11.4921 | 204.7453 | 13.8889 | 211.1111 | 0.9355 | 1.213
2014-05-26 | 14時 | 208.9764 | 20.3951 | 188.5812 | 30.5556 | 194.4444 | 0.74002 | 1.4364
2014-05-26 | 15時 | 122.3207 | 9.172 | 113.1487 | 19.4444 | 116.6667 | 0.54105 | 1.6127
2014-05-26 | 16時 | 74.9247 | 4.8803 | 70.0445 | 19.4444 | 72.2222 | 0.34208 | 1.7715
2014-05-26 | 17時 | 27.4433 | 0.50309 | 26.9402 | 22.2222 | 27.7778 | 0.1501 | 1.9268
2014-05-26 | 18時 | 3.6441 | 0.95006 | 2.694 | 2.7778 | 2.7778 | 0 | 0
2014-05-26 | 19時 | 0 | 0 | 0 | 0 | 0 | 0 | 0
2014-05-26 | 20時 | 0 | 0 | 0 | 0 | 0 | 0 | 0
2014-05-26 | 21時 | 0 | 0 | 0 | 0 | 0 | 0 | 0
2014-05-26 | 22時 | 0 | 0 | 0 | 0 | 0 | 0 | 0
2014-05-26 | 23時 | 0 | 0 | 0 | 0 | 0 | 0 | 0
2014-05-27 | 0時 | 0 | 0 | 0 | 0 | 0 | 0 | 0
2014-05-27 | 1時 | 0 | 0 | 0 | 0 | 0 | 0 | 0
2014-05-27 | 2時 | 0 | 0 | 0 | 0 | 0 | 0 | 0
2014-05-27 | 3時 | 0 | 0 | 0 | 0 | 0 | 0 | 0
2014-05-27 | 4時 | 32.3282 | -0.24464 | 32.3282 | 63.8889 | 33.3333 | 0.12915 | 4.3354
2014-05-27 | 5時 | 163.6949 | 61.3222 | 102.3727 | 272.2222 | 105.5556 | 0.32114 | 4.4907
2014-05-27 | 6時 | 352.7742 | 204.6032 | 148.171 | 458.3333 | 152.7778 | 0.51836 | 4.6478
2014-05-27 | 7時 | 516.4461 | 309.0067 | 207.4393 | 477.7778 | 213.8889 | 0.71908 | 4.8206
2014-05-27 | 8時 | 743.5443 | 576.5152 | 167.0291 | 711.1111 | 172.2222 | 0.91455 | 5.0353
2014-05-27 | 9時 | 858.8458 | 667.5705 | 191.2752 | 719.4444 | 197.2222 | 1.0926 | 5.3494
2014-05-27 | 10時 | 919.9502 | 712.5108 | 207.4393 | 719.4444 | 213.8889 | 1.2182 | 5.8765
2014-05-27 | 11時 | 424.7072 | 71.7909 | 352.9163 | 72.2222 | 363.8889 | 1.227 | 0.32289
2014-05-27 | 12時 | 444.0831 | 93.8608 | 350.2223 | 100 | 361.1111 | 1.1118 | 0.88314
2014-05-27 | 13時 | 302.6983 | 41.3786 | 261.3197 | 50 | 269.4444 | 0.93724 | 1.2165
2014-05-27 | 14時 | 352.553 | 96.6213 | 255.9317 | 144.4444 | 263.8889 | 0.74351 | 1.4399
2014-05-27 | 15時 | 346.8309 | 174.4138 | 172.4171 | 369.4444 | 177.7778 | 0.5428 | 1.6162
2014-05-27 | 16時 | 124.2107 | 21.838 | 102.3727 | 86.1111 | 105.5556 | 0.34558 | 1.7733
2014-05-27 | 17時 | 39.2329 | 1.5167 | 37.7162 | 63.8889 | 38.8889 | 0.15184 | 1.9286
2014-05-27 | 18時 | 3.6441 | 0.95006 | 2.694 | 2.7778 | 2.7778 | 0 | 0
2014-05-27 | 19時 | 0 | 0 | 0 | 0 | 0 | 0 | 0
2014-05-27 | 20時 | 0 | 0 | 0 | 0 | 0 | 0 | 0
2014-05-27 | 21時 | 0 | 0 | 0 | 0 | 0 | 0 | 0
2014-05-27 | 22時 | 0 | 0 | 0 | 0 | 0 | 0 | 0
2014-05-27 | 23時 | 0 | 0 | 0 | 0 | 0 | 0 | 0
2014-05-28 | 0時 | 0 | 0 | 0 | 0 | 0 | 0 | 0
2014-05-28 | 1時 | 0 | 0 | 0 | 0 | 0 | 0 | 0
2014-05-28 | 2時 | 0 | 0 | 0 | 0 | 0 | 0 | 0
2014-05-28 | 3時 | 3.6441 | 0.95006 | 2.694 | 2.7778 | 2.7778 | 0 | 0
2014-05-28 | 4時 | 37.7162 | -0.42746 | 37.7162 | 130.5556 | 38.8889 | 0.1309 | 4.3319
2014-05-28 | 5時 | 184.6354 | 93.0388 | 91.5966 | 411.1111 | 94.4444 | 0.32289 | 4.489
2014-05-28 | 6時 | 414.0855 | 325.183 | 88.9026 | 727.7778 | 91.6667 | 0.52011 | 4.6443
2014-05-28 | 7時 | 577.5487 | 432.0717 | 145.4769 | 669.4444 | 150 | 0.71908 | 4.8154
2014-05-28 | 8時 | 775.9352 | 643.9283 | 132.0069 | 794.4444 | 136.1111 | 0.9163 | 5.03
2014-05-28 | 9時 | 895.4638 | 747.2928 | 148.171 | 805.5556 | 152.7778 | 1.0943 | 5.3442
2014-05-28 | 10時 | 962.2455 | 805.9924 | 156.253 | 813.8889 | 161.1111 | 1.2217 | 5.873
2014-05-28 | 11時 | 965.1746 | 803.5335 | 161.6411 | 808.3333 | 166.6667 | 1.2305 | 0.32289
2014-05-28 | 12時 | 906.8613 | 758.6903 | 148.171 | 808.3333 | 152.7778 | 1.1135 | 0.88663
2014-05-28 | 13時 | 796.4769 | 664.4701 | 132.0069 | 802.7778 | 136.1111 | 0.93899 | 1.22
2014-05-28 | 14時 | 633.6377 | 520.4889 | 113.1487 | 777.7778 | 116.6667 | 0.74526 | 1.4434
2014-05-28 | 15時 | 439.7809 | 348.1843 | 91.5966 | 736.1111 | 94.4444 | 0.54454 | 1.6179
2014-05-28 | 16時 | 229.0568 | 156.3184 | 72.7385 | 613.8889 | 75 | 0.34732 | 1.775
2014-05-28 | 17時 | 50.4344 | 4.6361 | 45.7983 | 175 | 47.2222 | 0.15533 | 1.9303
2014-05-28 | 18時 | 6.3381 | 0.95006 | 5.388 | 2.7778 | 5.5556 | 0 | 0
2014-05-28 | 19時 | 0 | 0 | 0 | 0 | 0 | 0 | 0
2014-05-28 | 20時 | 0 | 0 | 0 | 0 | 0 | 0 | 0
2014-05-28 | 21時 | 0 | 0 | 0 | 0 | 0 | 0 | 0
2014-05-28 | 22時 | 0 | 0 | 0 | 0 | 0 | 0 | 0
2014-05-28 | 23時 | 0 | 0 | 0 | 0 | 0 | 0 | 0
2014-05-29 | 0時 | 0 | 0 | 0 | 0 | 0 | 0 | 0
2014-05-29 | 1時 | 0 | 0 | 0 | 0 | 0 | 0 | 0
2014-05-29 | 2時 | 0 | 0 | 0 | 0 | 0 | 0 | 0
2014-05-29 | 3時 | 3.6441 | 0.95006 | 2.694 | 2.7778 | 2.7778 | 0 | 0
2014-05-29 | 4時 | 37.7162 | -0.62641 | 37.7162 | 288.8889 | 38.8889 | 0.13265 | 4.3302
2014-05-29 | 5時 | 177.6838 | 80.6991 | 96.9846 | 358.3333 | 100 | 0.32289 | 4.4855
2014-05-29 | 6時 | 393.4888 | 285.7281 | 107.7607 | 638.8889 | 111.1111 | 0.52185 | 4.6408
2014-05-29 | 7時 | 611.2325 | 500.7778 | 110.4547 | 775 | 113.8889 | 0.72082 | 4.8136
2014-05-29 | 8時 | 775.3863 | 643.3795 | 132.0069 | 794.4444 | 136.1111 | 0.9163 | 5.0265
2014-05-29 | 9時 | 892.9424 | 739.3834 | 153.559 | 797.2222 | 158.3333 | 1.0961 | 5.339
2014-05-29 | 10時 | 956.4138 | 792.0787 | 164.3351 | 800 | 169.4444 | 1.2235 | 5.8678
2014-05-29 | 11時 | 959.5519 | 795.2168 | 164.3351 | 800 | 169.4444 | 1.2339 | 0.32463
2014-05-29 | 12時 | 907.3234 | 753.7644 | 153.559 | 802.7778 | 158.3333 | 1.117 | 0.89012
2014-05-29 | 13時 | 790.48 | 653.0851 | 137.3949 | 788.8889 | 141.6667 | 0.94073 | 1.2235
2014-05-29 | 14時 | 634.1964 | 521.0476 | 113.1487 | 777.7778 | 116.6667 | 0.747 | 1.4451
2014-05-29 | 15時 | 439.8535 | 345.5629 | 94.2906 | 727.7778 | 97.2222 | 0.54803 | 1.6214
2014-05-29 | 16時 | 231.1119 | 158.3734 | 72.7385 | 619.4444 | 75 | 0.34907 | 1.7767
2014-05-29 | 17時 | 50.0906 | 4.2923 | 45.7983 | 155.5556 | 47.2222 | 0.15708 | 1.9321
2014-05-29 | 18時 | 7.2881 | 1.9001 | 5.388 | 5.5556 | 5.5556 | 0 | 0
2014-05-29 | 19時 | 0 | 0 | 0 | 0 | 0 | 0 | 0
2014-05-29 | 20時 | 0 | 0 | 0 | 0 | 0 | 0 | 0
2014-05-29 | 21時 | 0 | 0 | 0 | 0 | 0 | 0 | 0
2014-05-29 | 22時 | 0 | 0 | 0 | 0 | 0 | 0 | 0
2014-05-29 | 23時 | 0 | 0 | 0 | 0 | 0 | 0 | 0
2014-05-30 | 0時 | 0 | 0 | 0 | 0 | 0 | 0 | 0
2014-05-30 | 1時 | 0 | 0 | 0 | 0 | 0 | 0 | 0
2014-05-30 | 2時 | 0 | 0 | 0 | 0 | 0 | 0 | 0
2014-05-30 | 3時 | 3.6441 | 0.95006 | 2.694 | 2.7778 | 2.7778 | 0 | 0
2014-05-30 | 4時 | 35.0222 | -0.073744 | 35.0222 | 69.4444 | 36.1111 | 0.13439 | 4.3284
2014-05-30 | 5時 | 141.5186 | 36.4519 | 105.0667 | 161.1111 | 108.3333 | 0.32463 | 4.4838
2014-05-30 | 6時 | 391.1019 | 277.9531 | 113.1487 | 622.2222 | 116.6667 | 0.52185 | 4.6391
2014-05-30 | 7時 | 575.5562 | 427.3852 | 148.171 | 661.1111 | 152.7778 | 0.72257 | 4.8101
2014-05-30 | 8時 | 732.1994 | 549.0062 | 183.1932 | 677.7778 | 188.8889 | 0.91804 | 5.0231
2014-05-30 | 9時 | 846.3123 | 636.179 | 210.1334 | 686.1111 | 216.6667 | 1.0978 | 5.3337
2014-05-30 | 10時 | 902.7822 | 676.4848 | 226.2975 | 683.3333 | 233.3333 | 1.2252 | 5.8643
2014-05-30 | 11時 | 851.6093 | 566.0435 | 285.5659 | 569.4444 | 294.4444 | 1.2357 | 0.32463
2014-05-30 | 12時 | 596.1577 | 221.6893 | 374.4684 | 236.1111 | 386.1111 | 1.1188 | 0.89361
2014-05-30 | 13時 | 355.4157 | 64.4618 | 290.9539 | 77.7778 | 300 | 0.94422 | 1.227
2014-05-30 | 14時 | 250.0608 | 37.2334 | 212.8274 | 55.5556 | 219.4444 | 0.74875 | 1.4486
2014-05-30 | 15時 | 206.724 | 37.0009 | 169.7231 | 77.7778 | 175 | 0.54978 | 1.6232
2014-05-30 | 16時 | 109.9446 | 15.6539 | 94.2906 | 61.1111 | 97.2222 | 0.35081 | 1.7802
2014-05-30 | 17時 | 42.3233 | 1.913 | 40.4103 | 66.6667 | 41.6667 | 0.15882 | 1.9338
2014-05-30 | 18時 | 3.6441 | 0.95006 | 2.694 | 2.7778 | 2.7778 | 0 | 0
2014-05-30 | 19時 | 0 | 0 | 0 | 0 | 0 | 0 | 0
2014-05-30 | 20時 | 0 | 0 | 0 | 0 | 0 | 0 | 0
2014-05-30 | 21時 | 0 | 0 | 0 | 0 | 0 | 0 | 0
2014-05-30 | 22時 | 0 | 0 | 0 | 0 | 0 | 0 | 0
2014-05-30 | 23時 | 0 | 0 | 0 | 0 | 0 | 0 | 0
2014-05-31 | 0時 | 0 | 0 | 0 | 0 | 0 | 0 | 0
2014-05-31 | 1時 | 0 | 0 | 0 | 0 | 0 | 0 | 0
2014-05-31 | 2時 | 0 | 0 | 0 | 0 | 0 | 0 | 0
2014-05-31 | 3時 | 3.6441 | 0.95006 | 2.694 | 2.7778 | 2.7778 | 0 | 0
2014-05-31 | 4時 | 32.3282 | -0.1079 | 32.3282 | 50 | 33.3333 | 0.13439 | 4.3249
2014-05-31 | 5時 | 90.8983 | 10.0778 | 80.8205 | 44.4444 | 83.3333 | 0.32638 | 4.4803
2014-05-31 | 6時 | 153.331 | 18.6301 | 134.7009 | 41.6667 | 138.8889 | 0.5236 | 4.6356
2014-05-31 | 7時 | 469.2966 | 234.9171 | 234.3795 | 363.8889 | 241.6667 | 0.72257 | 4.8066
2014-05-31 | 8時 | 722.1605 | 530.8852 | 191.2752 | 655.5556 | 197.2222 | 0.91979 | 5.0178
2014-05-31 | 9時 | 772.2377 | 489.3658 | 282.8718 | 527.7778 | 291.6667 | 1.0996 | 5.3302
2014-05-31 | 10時 | 498.0937 | 118.2372 | 379.8565 | 119.4444 | 391.6667 | 1.2287 | 5.8608
2014-05-31 | 11時 | 775.3798 | 422.4635 | 352.9163 | 425 | 363.8889 | 1.2392 | 0.32463
2014-05-31 | 12時 | 681.685 | 326.0747 | 355.6103 | 347.2222 | 366.6667 | 1.1205 | 0.89535
2014-05-31 | 13時 | 418.858 | 103.6579 | 315.2001 | 125 | 325 | 0.94597 | 1.2287
2014-05-31 | 14時 | 264.6041 | 41.0006 | 223.6035 | 61.1111 | 230.5556 | 0.75049 | 1.4504
2014-05-31 | 15時 | 162.6426 | 19.8597 | 142.7829 | 41.6667 | 147.2222 | 0.55152 | 1.6249
2014-05-31 | 16時 | 99.6188 | 10.7163 | 88.9026 | 41.6667 | 91.6667 | 0.35256 | 1.782
2014-05-31 | 17時 | 39.2061 | 1.4899 | 37.7162 | 50 | 38.8889 | 0.16057 | 1.9356
2014-05-31 | 18時 | 3.6441 | 0.95006 | 2.694 | 2.7778 | 2.7778 | 0 | 0
2014-05-31 | 19時 | 0 | 0 | 0 | 0 | 0 | 0 | 0
2014-05-31 | 20時 | 0 | 0 | 0 | 0 | 0 | 0 | 0
2014-05-31 | 21時 | 0 | 0 | 0 | 0 | 0 | 0 | 0
2014-05-31 | 22時 | 0 | 0 | 0 | 0 | 0 | 0 | 0
2014-05-31 | 23時 | 0 | 0 | 0 | 0 | 0 | 0 | 0
2014-06-01 | 0時 | 0 | 0 | 0 | 0 | 0 | 0 | 0
2014-06-01 | 1時 | 0 | 0 | 0 | 0 | 0 | 0 | 0
2014-06-01 | 2時 | 0 | 0 | 0 | 0 | 0 | 0 | 0
2014-06-01 | 3時 | 3.6441 | 0.95006 | 2.694 | 2.7778 | 2.7778 | 0 | 0
2014-06-01 | 4時 | 32.3282 | -0.061248 | 32.3282 | 58.3333 | 33.3333 | 0.13614 | 4.3232
2014-06-01 | 5時 | 190.6923 | 101.7898 | 88.9026 | 450 | 91.6667 | 0.32638 | 4.4785
2014-06-01 | 6時 | 392.0652 | 281.6104 | 110.4547 | 630.5556 | 113.8889 | 0.5236 | 4.6338
2014-06-01 | 7時 | 580.5429 | 437.76 | 142.7829 | 677.7778 | 147.2222 | 0.72431 | 4.8031
2014-06-01 | 8時 | 737.4566 | 559.6514 | 177.8052 | 691.6667 | 183.3333 | 0.91979 | 5.0143
2014-06-01 | 9時 | 848.1867 | 643.4414 | 204.7453 | 694.4444 | 211.1111 | 1.0996 | 5.325
2014-06-01 | 10時 | 849.135 | 563.5691 | 285.5659 | 569.4444 | 294.4444 | 1.2305 | 5.8556
2014-06-01 | 11時 | 367.394 | 41.4179 | 325.9761 | 41.6667 | 336.1111 | 1.2409 | 0.32463
2014-06-01 | 12時 | 346.0925 | 44.3625 | 301.73 | 47.2222 | 311.1111 | 1.124 | 0.89884
2014-06-01 | 13時 | 348.5513 | 57.5974 | 290.9539 | 69.4444 | 300 | 0.94771 | 1.2322
2014-06-01 | 14時 | 244.5435 | 31.7162 | 212.8274 | 47.2222 | 219.4444 | 0.75224 | 1.4521
2014-06-01 | 15時 | 177.4359 | 23.8769 | 153.559 | 50 | 158.3333 | 0.55327 | 1.6266
2014-06-01 | 16時 | 141.2982 | 30.8435 | 110.4547 | 119.4444 | 113.8889 | 0.3543 | 1.7837
2014-06-01 | 17時 | 42.1269 | 1.7167 | 40.4103 | 55.5556 | 41.6667 | 0.16232 | 1.9373
2014-06-01 | 18時 | 7.2881 | 1.9001 | 5.388 | 5.5556 | 5.5556 | 0 | 0
2014-06-01 | 19時 | 0 | 0 | 0 | 0 | 0 | 0 | 0
2014-06-01 | 20時 | 0 | 0 | 0 | 0 | 0 | 0 | 0
2014-06-01 | 21時 | 0 | 0 | 0 | 0 | 0 | 0 | 0
2014-06-01 | 22時 | 0 | 0 | 0 | 0 | 0 | 0 | 0
2014-06-01 | 23時 | 0 | 0 | 0 | 0 | 0 | 0 | 0
2014-06-02 | 0時 | 0 | 0 | 0 | 0 | 0 | 0 | 0
2014-06-02 | 1時 | 0 | 0 | 0 | 0 | 0 | 0 | 0
2014-06-02 | 2時 | 0 | 0 | 0 | 0 | 0 | 0 | 0
2014-06-02 | 3時 | 3.6441 | 0.95006 | 2.694 | 2.7778 | 2.7778 | 0 | 0
2014-06-02 | 4時 | 37.7213 | 0.0050649 | 37.7162 | 86.1111 | 38.8889 | 0.13788 | 4.3214
2014-06-02 | 5時 | 161.7412 | 56.6745 | 105.0667 | 250 | 108.3333 | 0.32812 | 4.475
2014-06-02 | 6時 | 403.9009 | 304.2222 | 99.6786 | 680.5556 | 102.7778 | 0.52534 | 4.6304
2014-06-02 | 7時 | 596.9137 | 472.9889 | 123.9248 | 733.3333 | 127.7778 | 0.72431 | 4.7997
2014-06-02 | 8時 | 757.8373 | 606.9723 | 150.865 | 750 | 155.5556 | 0.92153 | 5.0108
2014-06-02 | 9時 | 872.31 | 699.8929 | 172.4171 | 755.5556 | 177.7778 | 1.1013 | 5.3198
2014-06-02 | 10時 | 933.4934 | 744.9121 | 188.5812 | 752.7778 | 194.4444 | 1.2322 | 5.8521
2014-06-02 | 11時 | 772.5892 | 419.6729 | 352.9163 | 422.2222 | 363.8889 | 1.2427 | 0.32638
2014-06-02 | 12時 | 632.7779 | 261.0035 | 371.7744 | 277.7778 | 383.3333 | 1.1257 | 0.90059
2014-06-02 | 13時 | 596.0448 | 283.5387 | 312.506 | 341.6667 | 322.2222 | 0.94946 | 1.2339
2014-06-02 | 14時 | 547.1323 | 339.693 | 207.4393 | 505.5556 | 213.8889 | 0.75398 | 1.4556
2014-06-02 | 15時 | 409.77 | 277.7632 | 132.0069 | 580.5556 | 136.1111 | 0.55501 | 1.6284
2014-06-02 | 16時 | 166.9745 | 51.1317 | 115.8428 | 197.2222 | 119.4444 | 0.35605 | 1.7855
2014-06-02 | 17時 | 48.79 | 2.9917 | 45.7983 | 88.8889 | 47.2222 | 0.16581 | 1.9391
2014-06-02 | 18時 | 7.2881 | 1.9001 | 5.388 | 5.5556 | 5.5556 | 0 | 0
2014-06-02 | 19時 | 0 | 0 | 0 | 0 | 0 | 0 | 0
2014-06-02 | 20時 | 0 | 0 | 0 | 0 | 0 | 0 | 0
2014-06-02 | 21時 | 0 | 0 | 0 | 0 | 0 | 0 | 0
2014-06-02 | 22時 | 0 | 0 | 0 | 0 | 0 | 0 | 0
2014-06-02 | 23時 | 0 | 0 | 0 | 0 | 0 | 0 | 0
2014-06-03 | 0時 | 0 | 0 | 0 | 0 | 0 | 0 | 0
2014-06-03 | 1時 | 0 | 0 | 0 | 0 | 0 | 0 | 0
2014-06-03 | 2時 | 0 | 0 | 0 | 0 | 0 | 0 | 0
2014-06-03 | 3時 | 3.6441 | 0.95006 | 2.694 | 2.7778 | 2.7778 | 0 | 0
2014-06-03 | 4時 | 29.6342 | -0.017609 | 29.6342 | 36.1111 | 30.5556 | 0.13788 | 4.3197
2014-06-03 | 5時 | 82.9708 | 7.5383 | 75.4325 | 33.3333 | 77.7778 | 0.32812 | 4.4733
2014-06-03 | 6時 | 169.0425 | 23.5656 | 145.4769 | 52.7778 | 150 | 0.52534 | 4.6286
2014-06-03 | 7時 | 198.4362 | 17.937 | 180.4992 | 27.7778 | 186.1111 | 0.72606 | 4.7979
2014-06-03 | 8時 | 299.5039 | 38.1842 | 261.3197 | 47.2222 | 269.4444 | 0.92153 | 5.0073
2014-06-03 | 9時 | 392.9981 | 64.328 | 328.6701 | 69.4444 | 338.8889 | 1.103 | 5.3163
2014-06-03 | 10時 | 337.4559 | 35.726 | 301.73 | 36.1111 | 311.1111 | 1.2339 | 5.8469
2014-06-03 | 11時 | 286.2369 | 27.6112 | 258.6257 | 27.7778 | 266.6667 | 1.2462 | 0.32463
2014-06-03 | 12時 | 562.4687 | 185.3062 | 377.1625 | 197.2222 | 388.8889 | 1.1275 | 0.90408
2014-06-03 | 13時 | 591.8693 | 276.6693 | 315.2001 | 333.3333 | 325 | 0.9512 | 1.2374
2014-06-03 | 14時 | 399.3665 | 132.6588 | 266.7077 | 197.2222 | 275 | 0.75573 | 1.4573
2014-06-03 | 15時 | 181.552 | 25.299 | 156.253 | 52.7778 | 161.1111 | 0.55676 | 1.6301
2014-06-03 | 16時 | 190.6764 | 77.5277 | 113.1487 | 297.2222 | 116.6667 | 0.35779 | 1.7855
2014-06-03 | 17時 | 39.0894 | 1.3731 | 37.7162 | 38.8889 | 38.8889 | 0.16755 | 1.9391
2014-06-03 | 18時 | 3.6441 | 0.95006 | 2.694 | 2.7778 | 2.7778 | 0 | 0
2014-06-03 | 19時 | 0 | 0 | 0 | 0 | 0 | 0 | 0
2014-06-03 | 20時 | 0 | 0 | 0 | 0 | 0 | 0 | 0
2014-06-03 | 21時 | 0 | 0 | 0 | 0 | 0 | 0 | 0
2014-06-03 | 22時 | 0 | 0 | 0 | 0 | 0 | 0 | 0
2014-06-03 | 23時 | 0 | 0 | 0 | 0 | 0 | 0 | 0
2014-06-04 | 0時 | 0 | 0 | 0 | 0 | 0 | 0 | 0
2014-06-04 | 1時 | 0 | 0 | 0 | 0 | 0 | 0 | 0
2014-06-04 | 2時 | 0 | 0 | 0 | 0 | 0 | 0 | 0
2014-06-04 | 3時 | 0 | 0 | 0 | 0 | 0 | 0 | 0
2014-06-04 | 4時 | 24.2477 | 0.0014932 | 24.2462 | 19.4444 | 25 | 0.13963 | 4.3162
2014-06-04 | 5時 | 65.749 | 3.7866 | 61.9624 | 16.6667 | 63.8889 | 0.32987 | 4.4715
2014-06-04 | 6時 | 111.0628 | 8.6901 | 102.3727 | 19.4444 | 105.5556 | 0.52709 | 4.6251
2014-06-04 | 7時 | 116.7169 | 8.9562 | 107.7607 | 13.8889 | 111.1111 | 0.72606 | 4.7944
2014-06-04 | 8時 | 156.253 | 0 | 156.253 | 0 | 161.1111 | 0.92328 | 5.0039
2014-06-04 | 9時 | 241.4796 | 20.5702 | 220.9094 | 22.2222 | 227.7778 | 1.103 | 5.311
2014-06-04 | 10時 | 259.1632 | 27.4777 | 231.6855 | 27.7778 | 238.8889 | 1.2357 | 5.8434
2014-06-04 | 11時 | 259.2292 | 24.8497 | 234.3795 | 25 | 241.6667 | 1.2479 | 0.32463
2014-06-04 | 12時 | 241.96 | 15.6625 | 226.2975 | 16.6667 | 233.3333 | 1.1292 | 0.90583
2014-06-04 | 13時 | 213.1985 | 13.8412 | 199.3573 | 16.6667 | 205.5556 | 0.95295 | 1.2392
2014-06-04 | 14時 | 169.346 | 13.0929 | 156.253 | 19.4444 | 161.1111 | 0.75747 | 1.4591
2014-06-04 | 15時 | 121.153 | 8.0042 | 113.1487 | 16.6667 | 116.6667 | 0.55851 | 1.6319
2014-06-04 | 16時 | 75.1365 | 5.092 | 70.0445 | 19.4444 | 72.2222 | 0.35954 | 1.7872
2014-06-04 | 17時 | 30.2411 | 0.60689 | 29.6342 | 16.6667 | 30.5556 | 0.1693 | 1.9408
2014-06-04 | 18時 | 3.6441 | 0.95006 | 2.694 | 2.7778 | 2.7778 | 0 | 0
2014-06-04 | 19時 | 0 | 0 | 0 | 0 | 0 | 0 | 0
2014-06-04 | 20時 | 0 | 0 | 0 | 0 | 0 | 0 | 0
2014-06-04 | 21時 | 0 | 0 | 0 | 0 | 0 | 0 | 0
2014-06-04 | 22時 | 0 | 0 | 0 | 0 | 0 | 0 | 0
2014-06-04 | 23時 | 0 | 0 | 0 | 0 | 0 | 0 | 0
2014-06-05 | 0時 | 0 | 0 | 0 | 0 | 0 | 0 | 0
2014-06-05 | 1時 | 0 | 0 | 0 | 0 | 0 | 0 | 0
2014-06-05 | 2時 | 0 | 0 | 0 | 0 | 0 | 0 | 0
2014-06-05 | 3時 | 3.6441 | 0.95006 | 2.694 | 2.7778 | 2.7778 | 0 | 0
2014-06-05 | 4時 | 29.6342 | -0.014311 | 29.6342 | 30.5556 | 30.5556 | 0.13963 | 4.3145
2014-06-05 | 5時 | 79.6639 | 6.9254 | 72.7385 | 30.5556 | 75 | 0.32987 | 4.4698
2014-06-05 | 6時 | 99.2507 | 4.9601 | 94.2906 | 11.1111 | 97.2222 | 0.52709 | 4.6234
2014-06-05 | 7時 | 96.9846 | 0 | 96.9846 | 0 | 100 | 0.72606 | 4.7909
2014-06-05 | 8時 | 118.0874 | 2.2447 | 115.8428 | 2.7778 | 119.4444 | 0.92328 | 5.0004
2014-06-05 | 9時 | 131.8841 | 2.5713 | 129.3128 | 2.7778 | 133.3333 | 1.1048 | 5.3075
2014-06-05 | 10時 | 140.0889 | 0 | 140.0889 | 0 | 144.4444 | 1.2374 | 5.8399
2014-06-05 | 11時 | 142.7829 | 0 | 142.7829 | 0 | 147.2222 | 1.2497 | 0.32463
2014-06-05 | 12時 | 204.7453 | 0 | 204.7453 | 0 | 211.1111 | 1.131 | 0.90757
2014-06-05 | 13時 | 335.9595 | 53.0877 | 282.8718 | 63.8889 | 291.6667 | 0.9547 | 1.2409
2014-06-05 | 14時 | 316.0778 | 65.5342 | 250.5436 | 97.2222 | 258.3333 | 0.75922 | 1.4608
2014-06-05 | 15時 | 384.8244 | 225.8774 | 158.947 | 469.4444 | 163.8889 | 0.56025 | 1.6336
2014-06-05 | 16時 | 205.3944 | 94.9397 | 110.4547 | 361.1111 | 113.8889 | 0.36128 | 1.789
2014-06-05 | 17時 | 42.2862 | 1.8759 | 40.4103 | 50 | 41.6667 | 0.17104 | 1.9426
2014-06-05 | 18時 | 3.6441 | 0.95006 | 2.694 | 2.7778 | 2.7778 | 0 | 0
2014-06-05 | 19時 | 0 | 0 | 0 | 0 | 0 | 0 | 0
2014-06-05 | 20時 | 0 | 0 | 0 | 0 | 0 | 0 | 0
2014-06-05 | 21時 | 0 | 0 | 0 | 0 | 0 | 0 | 0
2014-06-05 | 22時 | 0 | 0 | 0 | 0 | 0 | 0 | 0
2014-06-05 | 23時 | 0 | 0 | 0 | 0 | 0 | 0 | 0
2014-06-06 | 0時 | 0 | 0 | 0 | 0 | 0 | 0 | 0
2014-06-06 | 1時 | 0 | 0 | 0 | 0 | 0 | 0 | 0
2014-06-06 | 2時 | 0 | 0 | 0 | 0 | 0 | 0 | 0
2014-06-06 | 3時 | 3.6441 | 0.95006 | 2.694 | 2.7778 | 2.7778 | 0 | 0
2014-06-06 | 4時 | 40.4103 | -0.10694 | 40.4103 | 105.5556 | 41.6667 | 0.13963 | 4.3127
2014-06-06 | 5時 | 193.5345 | 104.6319 | 88.9026 | 463.8889 | 91.6667 | 0.32987 | 4.4663
2014-06-06 | 6時 | 407.4376 | 315.841 | 91.5966 | 708.3333 | 94.4444 | 0.52709 | 4.6216
2014-06-06 | 7時 | 603.8552 | 485.3184 | 118.5368 | 752.7778 | 122.2222 | 0.7278 | 4.7892
2014-06-06 | 8時 | 765.8145 | 625.7256 | 140.0889 | 775 | 144.4444 | 0.92328 | 4.9969
2014-06-06 | 9時 | 881.5869 | 719.9459 | 161.6411 | 777.7778 | 166.6667 | 1.1065 | 5.3041
2014-06-06 | 10時 | 947.0553 | 777.3322 | 169.7231 | 786.1111 | 175 | 1.2392 | 5.8346
2014-06-06 | 11時 | 950.9448 | 775.8337 | 175.1111 | 780.5556 | 180.5556 | 1.2514 | 0.32463
2014-06-06 | 12時 | 901.0146 | 736.6795 | 164.3351 | 783.3333 | 169.4444 | 1.1345 | 0.90932
2014-06-06 | 13時 | 578.8613 | 260.9673 | 317.8941 | 313.8889 | 327.7778 | 0.95644 | 1.2427
2014-06-06 | 14時 | 507.8051 | 268.0375 | 239.7676 | 397.2222 | 247.2222 | 0.76096 | 1.4626
2014-06-06 | 15時 | 419.8581 | 295.9333 | 123.9248 | 613.8889 | 127.7778 | 0.562 | 1.6354
2014-06-06 | 16時 | 237.4652 | 162.0327 | 75.4325 | 613.8889 | 77.7778 | 0.36303 | 1.7907
2014-06-06 | 17時 | 59.2382 | 8.0519 | 51.1863 | 205.5556 | 52.7778 | 0.17279 | 1.9426
2014-06-06 | 18時 | 12.8323 | 4.7503 | 8.0821 | 13.8889 | 8.3333 | 0 | 0
2014-06-06 | 19時 | 0 | 0 | 0 | 0 | 0 | 0 | 0
2014-06-06 | 20時 | 0 | 0 | 0 | 0 | 0 | 0 | 0
2014-06-06 | 21時 | 0 | 0 | 0 | 0 | 0 | 0 | 0
2014-06-06 | 22時 | 0 | 0 | 0 | 0 | 0 | 0 | 0
2014-06-06 | 23時 | 0 | 0 | 0 | 0 | 0 | 0 | 0
2014-06-07 | 0時 | 0 | 0 | 0 | 0 | 0 | 0 | 0
2014-06-07 | 1時 | 0 | 0 | 0 | 0 | 0 | 0 | 0
2014-06-07 | 2時 | 0 | 0 | 0 | 0 | 0 | 0 | 0
2014-06-07 | 3時 | 3.6441 | 0.95006 | 2.694 | 2.7778 | 2.7778 | 0 | 0
2014-06-07 | 4時 | 32.3332 | 0.0049574 | 32.3282 | 50 | 33.3333 | 0.14137 | 4.311
2014-06-07 | 5時 | 111.7911 | 17.5005 | 94.2906 | 77.7778 | 97.2222 | 0.32987 | 4.4646
2014-06-07 | 6時 | 391.4124 | 275.5696 | 115.8428 | 619.4444 | 119.4444 | 0.52709 | 4.6181
2014-06-07 | 7時 | 537.3141 | 348.7329 | 188.5812 | 541.6667 | 194.4444 | 0.7278 | 4.7857
2014-06-07 | 8時 | 730.5342 | 547.341 | 183.1932 | 677.7778 | 188.8889 | 0.92502 | 4.9934
2014-06-07 | 9時 | 842.4777 | 629.6503 | 212.8274 | 680.5556 | 219.4444 | 1.1065 | 5.3006
2014-06-07 | 10時 | 842.9191 | 549.2712 | 293.6479 | 555.5556 | 302.7778 | 1.2409 | 5.8311
2014-06-07 | 11時 | 622.2944 | 220.8858 | 401.4086 | 222.2222 | 413.8889 | 1.2531 | 0.32289
2014-06-07 | 12時 | 486.5999 | 120.2135 | 366.3864 | 127.7778 | 377.7778 | 1.1362 | 0.90932
2014-06-07 | 13時 | 295.5973 | 36.9716 | 258.6257 | 44.4444 | 266.6667 | 0.95819 | 1.2444
2014-06-07 | 14時 | 239.3376 | 31.8983 | 207.4393 | 47.2222 | 213.8889 | 0.76271 | 1.4643
2014-06-07 | 15時 | 172.3526 | 21.4876 | 150.865 | 44.4444 | 155.5556 | 0.56374 | 1.6354
2014-06-07 | 16時 | 106.8292 | 12.5386 | 94.2906 | 47.2222 | 97.2222 | 0.36477 | 1.7907
2014-06-07 | 17時 | 45.3419 | 2.2376 | 43.1043 | 55.5556 | 44.4444 | 0.17453 | 1.9443
2014-06-07 | 18時 | 7.2881 | 1.9001 | 5.388 | 5.5556 | 5.5556 | 0 | 0
2014-06-07 | 19時 | 0 | 0 | 0 | 0 | 0 | 0 | 0
2014-06-07 | 20時 | 0 | 0 | 0 | 0 | 0 | 0 | 0
2014-06-07 | 21時 | 0 | 0 | 0 | 0 | 0 | 0 | 0
2014-06-07 | 22時 | 0 | 0 | 0 | 0 | 0 | 0 | 0
2014-06-07 | 23時 | 0 | 0 | 0 | 0 | 0 | 0 | 0
2014-06-08 | 0時 | 0 | 0 | 0 | 0 | 0 | 0 | 0
2014-06-08 | 1時 | 0 | 0 | 0 | 0 | 0 | 0 | 0
2014-06-08 | 2時 | 0 | 0 | 0 | 0 | 0 | 0 | 0
2014-06-08 | 3時 | 3.6441 | 0.95006 | 2.694 | 2.7778 | 2.7778 | 0 | 0
2014-06-08 | 4時 | 32.3282 | -0.023468 | 32.3282 | 52.7778 | 33.3333 | 0.14137 | 4.3092
2014-06-08 | 5時 | 94.8174 | 11.3029 | 83.5145 | 50 | 86.1111 | 0.33161 | 4.4628
2014-06-08 | 6時 | 350.453 | 196.894 | 153.559 | 441.6667 | 158.3333 | 0.52883 | 4.6164
2014-06-08 | 7時 | 565.5078 | 409.2548 | 156.253 | 636.1111 | 161.1111 | 0.7278 | 4.7839
2014-06-08 | 8時 | 720.4444 | 529.1691 | 191.2752 | 655.5556 | 197.2222 | 0.92502 | 4.9916
2014-06-08 | 9時 | 829.8116 | 603.5141 | 226.2975 | 652.7778 | 233.3333 | 1.1065 | 5.2953
2014-06-08 | 10時 | 890.4385 | 645.283 | 245.1556 | 652.7778 | 252.7778 | 1.2409 | 5.8277
2014-06-08 | 11時 | 561.6135 | 162.8989 | 398.7146 | 163.8889 | 411.1111 | 1.2549 | 0.32289
2014-06-08 | 12時 | 380.705 | 60.1169 | 320.5881 | 63.8889 | 330.5556 | 1.138 | 0.91106
2014-06-08 | 13時 | 293.3058 | 34.6801 | 258.6257 | 41.6667 | 266.6667 | 0.95993 | 1.2462
2014-06-08 | 14時 | 238.3264 | 28.1931 | 210.1334 | 41.6667 | 216.6667 | 0.76445 | 1.4643
2014-06-08 | 15時 | 197.9752 | 30.9461 | 167.0291 | 63.8889 | 172.2222 | 0.56549 | 1.6371
2014-06-08 | 16時 | 106.8781 | 12.5875 | 94.2906 | 47.2222 | 97.2222 | 0.36652 | 1.7925
2014-06-08 | 17時 | 45.3172 | 2.2129 | 43.1043 | 52.7778 | 44.4444 | 0.17628 | 1.9443
2014-06-08 | 18時 | 7.2881 | 1.9001 | 5.388 | 5.5556 | 5.5556 | 0 | 0
2014-06-08 | 19時 | 0 | 0 | 0 | 0 | 0 | 0 | 0
2014-06-08 | 20時 | 0 | 0 | 0 | 0 | 0 | 0 | 0
2014-06-08 | 21時 | 0 | 0 | 0 | 0 | 0 | 0 | 0
2014-06-08 | 22時 | 0 | 0 | 0 | 0 | 0 | 0 | 0
2014-06-08 | 23時 | 0 | 0 | 0 | 0 | 0 | 0 | 0
2014-06-09 | 0時 | 0 | 0 | 0 | 0 | 0 | 0 | 0
2014-06-09 | 1時 | 0 | 0 | 0 | 0 | 0 | 0 | 0
2014-06-09 | 2時 | 0 | 0 | 0 | 0 | 0 | 0 | 0
2014-06-09 | 3時 | 2.694 | 0 | 2.694 | 0 | 2.7778 | 0 | 0
2014-06-09 | 4時 | 35.0222 | -0.057636 | 35.0222 | 58.3333 | 36.1111 | 0.14137 | 4.3075
2014-06-09 | 5時 | 173.3464 | 68.2797 | 105.0667 | 302.7778 | 108.3333 | 0.33161 | 4.4611
2014-06-09 | 6時 | 390.435 | 274.5923 | 115.8428 | 616.6667 | 119.4444 | 0.52883 | 4.6147
2014-06-09 | 7時 | 573.2161 | 425.0452 | 148.171 | 661.1111 | 152.7778 | 0.7278 | 4.7822
2014-06-09 | 8時 | 725.8049 | 539.9177 | 185.8872 | 669.4444 | 191.6667 | 0.92502 | 4.9882
2014-06-09 | 9時 | 785.7214 | 513.6256 | 272.0958 | 555.5556 | 280.5556 | 1.1083 | 5.2918
2014-06-09 | 10時 | 678.8314 | 285.5048 | 393.3266 | 288.8889 | 405.5556 | 1.2427 | 5.8224
2014-06-09 | 11時 | 627.8169 | 226.4083 | 401.4086 | 227.7778 | 413.8889 | 1.2566 | 0.32114
2014-06-09 | 12時 | 494.5627 | 125.4823 | 369.0804 | 133.3333 | 380.5556 | 1.1397 | 0.91281
2014-06-09 | 13時 | 437.057 | 111.0808 | 325.9761 | 133.3333 | 336.1111 | 0.96168 | 1.2462
2014-06-09 | 14時 | 353.5139 | 92.1942 | 261.3197 | 136.1111 | 269.4444 | 0.7662 | 1.4661
2014-06-09 | 15時 | 183.2128 | 26.9598 | 156.253 | 55.5556 | 161.1111 | 0.56723 | 1.6389
2014-06-09 | 16時 | 114.5751 | 14.8964 | 99.6786 | 55.5556 | 102.7778 | 0.36826 | 1.7925
2014-06-09 | 17時 | 45.6147 | 2.5104 | 43.1043 | 58.3333 | 44.4444 | 0.17802 | 1.946
2014-06-09 | 18時 | 7.2881 | 1.9001 | 5.388 | 5.5556 | 5.5556 | 0 | 0
2014-06-09 | 19時 | 0 | 0 | 0 | 0 | 0 | 0 | 0
2014-06-09 | 20時 | 0 | 0 | 0 | 0 | 0 | 0 | 0
2014-06-09 | 21時 | 0 | 0 | 0 | 0 | 0 | 0 | 0
2014-06-09 | 22時 | 0 | 0 | 0 | 0 | 0 | 0 | 0
2014-06-09 | 23時 | 0 | 0 | 0 | 0 | 0 | 0 | 0
2014-06-10 | 0時 | 0 | 0 | 0 | 0 | 0 | 0 | 0
2014-06-10 | 1時 | 0 | 0 | 0 | 0 | 0 | 0 | 0
2014-06-10 | 2時 | 0 | 0 | 0 | 0 | 0 | 0 | 0
2014-06-10 | 3時 | 2.694 | 0 | 2.694 | 0 | 2.7778 | 0 | 0
2014-06-10 | 4時 | 29.6387 | 0.004548 | 29.6342 | 36.1111 | 30.5556 | 0.14312 | 4.3057
2014-06-10 | 5時 | 97.4568 | 11.2482 | 86.2086 | 50 | 88.8889 | 0.33161 | 4.4593
2014-06-10 | 6時 | 163.786 | 21.0031 | 142.7829 | 47.2222 | 147.2222 | 0.52883 | 4.6129
2014-06-10 | 7時 | 299.537 | 62.4634 | 237.0735 | 97.2222 | 244.4444 | 0.7278 | 4.7805
2014-06-10 | 8時 | 706.8171 | 499.3778 | 207.4393 | 619.4444 | 213.8889 | 0.92502 | 4.9864
2014-06-10 | 9時 | 484.209 | 123.2106 | 360.9983 | 133.3333 | 372.2222 | 1.1083 | 5.2883
2014-06-10 | 10時 | 467.7924 | 93.324 | 374.4684 | 94.4444 | 386.1111 | 1.2444 | 5.8189
2014-06-10 | 11時 | 416.4226 | 63.5063 | 352.9163 | 63.8889 | 363.8889 | 1.2584 | 0.3194
2014-06-10 | 12時 | 338.1694 | 41.8274 | 296.3419 | 44.4444 | 305.5556 | 1.1397 | 0.91281
2014-06-10 | 13時 | 251.7675 | 25.47 | 226.2975 | 30.5556 | 233.3333 | 0.96342 | 1.2479
2014-06-10 | 14時 | 242.1526 | 32.0193 | 210.1334 | 47.2222 | 216.6667 | 0.76794 | 1.4678
2014-06-10 | 15時 | 146.8348 | 14.8279 | 132.0069 | 30.5556 | 136.1111 | 0.56723 | 1.6389
2014-06-10 | 16時 | 91.7392 | 8.2246 | 83.5145 | 30.5556 | 86.1111 | 0.37001 | 1.7942
2014-06-10 | 17時 | 39.0312 | 1.315 | 37.7162 | 30.5556 | 38.8889 | 0.17802 | 1.946
2014-06-10 | 18時 | 7.2881 | 1.9001 | 5.388 | 5.5556 | 5.5556 | 0 | 0
2014-06-10 | 19時 | 0 | 0 | 0 | 0 | 0 | 0 | 0
2014-06-10 | 20時 | 0 | 0 | 0 | 0 | 0 | 0 | 0
2014-06-10 | 21時 | 0 | 0 | 0 | 0 | 0 | 0 | 0
2014-06-10 | 22時 | 0 | 0 | 0 | 0 | 0 | 0 | 0
2014-06-10 | 23時 | 0 | 0 | 0 | 0 | 0 | 0 | 0
2014-06-11 | 0時 | 0 | 0 | 0 | 0 | 0 | 0 | 0
2014-06-11 | 1時 | 0 | 0 | 0 | 0 | 0 | 0 | 0
2014-06-11 | 2時 | 0 | 0 | 0 | 0 | 0 | 0 | 0
2014-06-11 | 3時 | 2.694 | 0 | 2.694 | 0 | 2.7778 | 0 | 0
2014-06-11 | 4時 | 40.4103 | -0.061318 | 40.4103 | 147.2222 | 41.6667 | 0.14312 | 4.304
2014-06-11 | 5時 | 117.5563 | 20.5717 | 96.9846 | 91.6667 | 100 | 0.33161 | 4.4576
2014-06-11 | 6時 | 305.9208 | 130.8096 | 175.1111 | 294.4444 | 180.5556 | 0.52883 | 4.6112
2014-06-11 | 7時 | 339.6535 | 89.1099 | 250.5436 | 138.8889 | 258.3333 | 0.7278 | 4.777
2014-06-11 | 8時 | 712.1876 | 510.1363 | 202.0513 | 633.3333 | 208.3333 | 0.92502 | 4.9829
2014-06-11 | 9時 | 865.5267 | 685.0275 | 180.4992 | 741.6667 | 186.1111 | 1.1083 | 5.2849
2014-06-11 | 10時 | 929.4536 | 735.4843 | 193.9693 | 744.4444 | 200 | 1.2444 | 5.8154
2014-06-11 | 11時 | 936.6896 | 742.7203 | 193.9693 | 747.2222 | 200 | 1.2601 | 0.3194
2014-06-11 | 12時 | 883.8391 | 703.3399 | 180.4992 | 747.2222 | 186.1111 | 1.1414 | 0.91455
2014-06-11 | 13時 | 780.2067 | 618.5657 | 161.6411 | 741.6667 | 166.6667 | 0.96517 | 1.2497
2014-06-11 | 14時 | 626.3072 | 494.3004 | 132.0069 | 727.7778 | 136.1111 | 0.76969 | 1.4678
2014-06-11 | 15時 | 441.3339 | 333.5732 | 107.7607 | 686.1111 | 111.1111 | 0.56898 | 1.6406
2014-06-11 | 16時 | 239.508 | 158.6875 | 80.8205 | 586.1111 | 83.3333 | 0.37176 | 1.7942
2014-06-11 | 17時 | 62.0732 | 8.1929 | 53.8804 | 183.3333 | 55.5556 | 0.17977 | 1.946
2014-06-11 | 18時 | 8.0821 | -2.4323 | 8.0821 | 13.8889 | 8.3333 | 0 | 2.1084
2014-06-11 | 19時 | 0 | 0 | 0 | 0 | 0 | 0 | 0
2014-06-11 | 20時 | 0 | 0 | 0 | 0 | 0 | 0 | 0
2014-06-11 | 21時 | 0 | 0 | 0 | 0 | 0 | 0 | 0
2014-06-11 | 22時 | 0 | 0 | 0 | 0 | 0 | 0 | 0
2014-06-11 | 23時 | 0 | 0 | 0 | 0 | 0 | 0 | 0
2014-06-12 | 0時 | 0 | 0 | 0 | 0 | 0 | 0 | 0
2014-06-12 | 1時 | 0 | 0 | 0 | 0 | 0 | 0 | 0
2014-06-12 | 2時 | 0 | 0 | 0 | 0 | 0 | 0 | 0
2014-06-12 | 3時 | 2.694 | 0 | 2.694 | 0 | 2.7778 | 0 | 0
2014-06-12 | 4時 | 37.7162 | -0.077216 | 37.7162 | 80.5556 | 38.8889 | 0.14312 | 4.3022
2014-06-12 | 5時 | 159.3757 | 51.615 | 107.7607 | 230.5556 | 111.1111 | 0.33161 | 4.4558
2014-06-12 | 6時 | 392.498 | 284.7373 | 107.7607 | 641.6667 | 111.1111 | 0.52883 | 4.6094
2014-06-12 | 7時 | 577.3378 | 434.5549 | 142.7829 | 677.7778 | 147.2222 | 0.7278 | 4.7752
2014-06-12 | 8時 | 737.7885 | 568.0654 | 169.7231 | 705.5556 | 175 | 0.92502 | 4.9812
2014-06-12 | 9時 | 850.8733 | 651.516 | 199.3573 | 705.5556 | 205.5556 | 1.1083 | 5.2831
2014-06-12 | 10時 | 909.7333 | 694.2119 | 215.5214 | 702.7778 | 222.2222 | 1.2462 | 5.8119
2014-06-12 | 11時 | 862.7677 | 582.5899 | 280.1778 | 586.1111 | 288.8889 | 1.2619 | 0.31765
2014-06-12 | 12時 | 718.7894 | 376.6492 | 342.1402 | 400 | 352.7778 | 1.1432 | 0.91455
2014-06-12 | 13時 | 503.3368 | 169.2786 | 334.0582 | 202.7778 | 344.4444 | 0.96691 | 1.2497
2014-06-12 | 14時 | 543.3228 | 322.4133 | 220.9094 | 475 | 227.7778 | 0.76969 | 1.4696
2014-06-12 | 15時 | 254.9319 | 63.6567 | 191.2752 | 130.5556 | 197.2222 | 0.57072 | 1.6406
2014-06-12 | 16時 | 124.7344 | 19.6677 | 105.0667 | 72.2222 | 108.3333 | 0.3735 | 1.7942
2014-06-12 | 17時 | 51.9269 | 3.4346 | 48.4923 | 75 | 50 | 0.18151 | 1.9478
2014-06-12 | 18時 | 8.0821 | -2.4096 | 8.0821 | 13.8889 | 8.3333 | 0.0017453 | 2.1084
2014-06-12 | 19時 | 0 | 0 | 0 | 0 | 0 | 0 | 0
2014-06-12 | 20時 | 0 | 0 | 0 | 0 | 0 | 0 | 0
2014-06-12 | 21時 | 0 | 0 | 0 | 0 | 0 | 0 | 0
2014-06-12 | 22時 | 0 | 0 | 0 | 0 | 0 | 0 | 0
2014-06-12 | 23時 | 0 | 0 | 0 | 0 | 0 | 0 | 0
2014-06-13 | 0時 | 0 | 0 | 0 | 0 | 0 | 0 | 0
2014-06-13 | 1時 | 0 | 0 | 0 | 0 | 0 | 0 | 0
2014-06-13 | 2時 | 0 | 0 | 0 | 0 | 0 | 0 | 0
2014-06-13 | 3時 | 2.694 | 0 | 2.694 | 0 | 2.7778 | 0 | 0
2014-06-13 | 4時 | 29.6342 | -0.034614 | 29.6342 | 36.1111 | 30.5556 | 0.14312 | 4.3022
2014-06-13 | 5時 | 111.081 | 16.7904 | 94.2906 | 75 | 97.2222 | 0.33161 | 4.4558
2014-06-13 | 6時 | 374.5542 | 242.5474 | 132.0069 | 547.2222 | 136.1111 | 0.52883 | 4.6077
2014-06-13 | 7時 | 548.8538 | 373.7427 | 175.1111 | 583.3333 | 180.5556 | 0.7278 | 4.7735
2014-06-13 | 8時 | 459.1901 | 138.602 | 320.5881 | 172.2222 | 330.5556 | 0.92502 | 4.9794
2014-06-13 | 9時 | 284.003 | 30.7653 | 253.2376 | 33.3333 | 261.1111 | 1.1083 | 5.2796
2014-06-13 | 10時 | 304.9676 | 30.1778 | 274.7898 | 30.5556 | 283.3333 | 1.2462 | 5.8085
2014-06-13 | 11時 | 310.5502 | 30.3724 | 280.1778 | 30.5556 | 288.8889 | 1.2636 | 0.3159
2014-06-13 | 12時 | 290.1796 | 26.1658 | 264.0137 | 27.7778 | 272.2222 | 1.1449 | 0.91455
2014-06-13 | 13時 | 254.1241 | 27.8266 | 226.2975 | 33.3333 | 233.3333 | 0.96691 | 1.2497
2014-06-13 | 14時 | 205.5787 | 16.9975 | 188.5812 | 25 | 194.4444 | 0.77144 | 1.4696
2014-06-13 | 15時 | 149.6421 | 14.9412 | 134.7009 | 30.5556 | 138.8889 | 0.57247 | 1.6406
2014-06-13 | 16時 | 91.064 | 7.5495 | 83.5145 | 27.7778 | 86.1111 | 0.3735 | 1.7959
2014-06-13 | 17時 | 42.1237 | 1.7134 | 40.4103 | 36.1111 | 41.6667 | 0.18326 | 1.9478
2014-06-13 | 18時 | 5.388 | -0.95471 | 5.388 | 5.5556 | 5.5556 | 0.0034907 | 2.1084
2014-06-13 | 19時 | 0 | 0 | 0 | 0 | 0 | 0 | 0
2014-06-13 | 20時 | 0 | 0 | 0 | 0 | 0 | 0 | 0
2014-06-13 | 21時 | 0 | 0 | 0 | 0 | 0 | 0 | 0
2014-06-13 | 22時 | 0 | 0 | 0 | 0 | 0 | 0 | 0
2014-06-13 | 23時 | 0 | 0 | 0 | 0 | 0 | 0 | 0
2014-06-14 | 0時 | 0 | 0 | 0 | 0 | 0 | 0 | 0
2014-06-14 | 1時 | 0 | 0 | 0 | 0 | 0 | 0 | 0
2014-06-14 | 2時 | 0 | 0 | 0 | 0 | 0 | 0 | 0
2014-06-14 | 3時 | 2.694 | 0 | 2.694 | 0 | 2.7778 | 0 | 0
2014-06-14 | 4時 | 18.8581 | -0.0083342 | 18.8581 | 5.5556 | 19.4444 | 0.14312 | 4.3005
2014-06-14 | 5時 | 33.5689 | 1.2407 | 32.3282 | 5.5556 | 33.3333 | 0.33161 | 4.4541
2014-06-14 | 6時 | 59.2684 | 0 | 59.2684 | 0 | 61.1111 | 0.52883 | 4.6059
2014-06-14 | 7時 | 82.5465 | 7.114 | 75.4325 | 11.1111 | 77.7778 | 0.7278 | 4.7717
2014-06-14 | 8時 | 99.1497 | 15.6351 | 83.5145 | 19.4444 | 86.1111 | 0.92502 | 4.9759
2014-06-14 | 9時 | 113.1487 | 0 | 113.1487 | 0 | 116.6667 | 1.1083 | 5.2761
2014-06-14 | 10時 | 121.2308 | 0 | 121.2308 | 0 | 125 | 1.2462 | 5.805
2014-06-14 | 11時 | 121.2308 | 0 | 121.2308 | 0 | 125 | 1.2636 | 0.31416
2014-06-14 | 12時 | 115.8428 | 0 | 115.8428 | 0 | 119.4444 | 1.1467 | 0.91455
2014-06-14 | 13時 | 101.2511 | 6.9604 | 94.2906 | 8.3333 | 97.2222 | 0.96866 | 1.2514
2014-06-14 | 14時 | 86.2086 | 0 | 86.2086 | 0 | 88.8889 | 0.77318 | 1.4696
2014-06-14 | 15時 | 91.6417 | 5.4332 | 86.2086 | 11.1111 | 88.8889 | 0.57247 | 1.6406
2014-06-14 | 16時 | 78.0537 | 5.3152 | 72.7385 | 19.4444 | 75 | 0.37525 | 1.7959
2014-06-14 | 17時 | 27.4857 | 0.54556 | 26.9402 | 11.1111 | 27.7778 | 0.185 | 1.9478
2014-06-14 | 18時 | 2.694 | 0 | 2.694 | 0 | 2.7778 | 0.005236 | 2.1084
2014-06-14 | 19時 | 0 | 0 | 0 | 0 | 0 | 0 | 0
2014-06-14 | 20時 | 0 | 0 | 0 | 0 | 0 | 0 | 0
2014-06-14 | 21時 | 0 | 0 | 0 | 0 | 0 | 0 | 0
2014-06-14 | 22時 | 0 | 0 | 0 | 0 | 0 | 0 | 0
2014-06-14 | 23時 | 0 | 0 | 0 | 0 | 0 | 0 | 0
2014-06-15 | 0時 | 0 | 0 | 0 | 0 | 0 | 0 | 0
2014-06-15 | 1時 | 0 | 0 | 0 | 0 | 0 | 0 | 0
2014-06-15 | 2時 | 0 | 0 | 0 | 0 | 0 | 0 | 0
2014-06-15 | 3時 | 2.694 | 0 | 2.694 | 0 | 2.7778 | 0 | 0
2014-06-15 | 4時 | 29.6342 | -0.056705 | 29.6342 | 27.7778 | 30.5556 | 0.14312 | 4.2987
2014-06-15 | 5時 | 78.9268 | 6.1884 | 72.7385 | 27.7778 | 75 | 0.33161 | 4.4523
2014-06-15 | 6時 | 133.5144 | 12.2836 | 121.2308 | 27.7778 | 125 | 0.52883 | 4.6042
2014-06-15 | 7時 | 188.4124 | 15.9953 | 172.4171 | 25 | 177.7778 | 0.7278 | 4.77
2014-06-15 | 8時 | 374.4838 | 78.1419 | 296.3419 | 97.2222 | 305.5556 | 0.92502 | 4.9742
2014-06-15 | 9時 | 379.3797 | 61.4856 | 317.8941 | 66.6667 | 327.7778 | 1.1083 | 5.2744
2014-06-15 | 10時 | 514.0945 | 126.156 | 387.9385 | 127.7778 | 400 | 1.2479 | 5.8015
2014-06-15 | 11時 | 354.0628 | 46.9448 | 307.118 | 47.2222 | 316.6667 | 1.2654 | 0.31067
2014-06-15 | 12時 | 549.9966 | 170.1401 | 379.8565 | 180.5556 | 391.6667 | 1.1467 | 0.91455
2014-06-15 | 13時 | 531.4532 | 197.395 | 334.0582 | 236.1111 | 344.4444 | 0.9704 | 1.2514
2014-06-15 | 14時 | 277.9622 | 43.5826 | 234.3795 | 63.8889 | 241.6667 | 0.77493 | 1.4696
2014-06-15 | 15時 | 145.6148 | 13.6079 | 132.0069 | 27.7778 | 136.1111 | 0.57421 | 1.6424
2014-06-15 | 16時 | 91.1515 | 7.6369 | 83.5145 | 27.7778 | 86.1111 | 0.37699 | 1.7959
2014-06-15 | 17時 | 39.0801 | 1.3639 | 37.7162 | 27.7778 | 38.8889 | 0.185 | 1.9478
2014-06-15 | 18時 | 5.388 | -0.94559 | 5.388 | 5.5556 | 5.5556 | 0.005236 | 2.1084
2014-06-15 | 19時 | 0 | 0 | 0 | 0 | 0 | 0 | 0
2014-06-15 | 20時 | 0 | 0 | 0 | 0 | 0 | 0 | 0
2014-06-15 | 21時 | 0 | 0 | 0 | 0 | 0 | 0 | 0
2014-06-15 | 22時 | 0 | 0 | 0 | 0 | 0 | 0 | 0
2014-06-15 | 23時 | 0 | 0 | 0 | 0 | 0 | 0 | 0
2014-06-16 | 0時 | 0 | 0 | 0 | 0 | 0 | 0 | 0
2014-06-16 | 1時 | 0 | 0 | 0 | 0 | 0 | 0 | 0
2014-06-16 | 2時 | 0 | 0 | 0 | 0 | 0 | 0 | 0
2014-06-16 | 3時 | 2.694 | 0 | 2.694 | 0 | 2.7778 | 0 | 0
2014-06-16 | 4時 | 37.7162 | -0.18713 | 37.7162 | 91.6667 | 38.8889 | 0.14312 | 4.2987
2014-06-16 | 5時 | 116.1216 | 19.1369 | 96.9846 | 86.1111 | 100 | 0.33161 | 4.4506
2014-06-16 | 6時 | 343.5758 | 187.3228 | 156.253 | 425 | 161.1111 | 0.52709 | 4.6042
2014-06-16 | 7時 | 582.5692 | 447.8683 | 134.7009 | 700 | 138.8889 | 0.7278 | 4.77
2014-06-16 | 8時 | 740.5662 | 573.5371 | 167.0291 | 713.8889 | 172.2222 | 0.92502 | 4.9724
2014-06-16 | 9時 | 854.4832 | 663.208 | 191.2752 | 719.4444 | 197.2222 | 1.1083 | 5.2709
2014-06-16 | 10時 | 914.8836 | 707.4443 | 207.4393 | 716.6667 | 213.8889 | 1.2479 | 5.798
2014-06-16 | 11時 | 922.5611 | 709.7338 | 212.8274 | 713.8889 | 219.4444 | 1.2654 | 0.30892
2014-06-16 | 12時 | 872.1579 | 678.1887 | 193.9693 | 719.4444 | 200 | 1.1484 | 0.91455
2014-06-16 | 13時 | 771.9407 | 596.8296 | 175.1111 | 713.8889 | 180.5556 | 0.9704 | 1.2514
2014-06-16 | 14時 | 590.8928 | 413.0876 | 177.8052 | 605.5556 | 183.3333 | 0.77493 | 1.4696
2014-06-16 | 15時 | 442.0366 | 328.8879 | 113.1487 | 669.4444 | 116.6667 | 0.57596 | 1.6424
2014-06-16 | 16時 | 149.8482 | 31.3115 | 118.5368 | 113.8889 | 122.2222 | 0.37699 | 1.7959
2014-06-16 | 17時 | 55.6977 | 4.5114 | 51.1863 | 88.8889 | 52.7778 | 0.18675 | 1.9478
2014-06-16 | 18時 | 8.0821 | -2.3412 | 8.0821 | 13.8889 | 8.3333 | 0.0069813 | 2.1084
2014-06-16 | 19時 | 0 | 0 | 0 | 0 | 0 | 0 | 0
2014-06-16 | 20時 | 0 | 0 | 0 | 0 | 0 | 0 | 0
2014-06-16 | 21時 | 0 | 0 | 0 | 0 | 0 | 0 | 0
2014-06-16 | 22時 | 0 | 0 | 0 | 0 | 0 | 0 | 0
2014-06-16 | 23時 | 0 | 0 | 0 | 0 | 0 | 0 | 0
2014-06-17 | 0時 | 0 | 0 | 0 | 0 | 0 | 0 | 0
2014-06-17 | 1時 | 0 | 0 | 0 | 0 | 0 | 0 | 0
2014-06-17 | 2時 | 0 | 0 | 0 | 0 | 0 | 0 | 0
2014-06-17 | 3時 | 2.694 | 0 | 2.694 | 0 | 2.7778 | 0 | 0
2014-06-17 | 4時 | 40.4103 | -0.50642 | 40.4103 | 119.4444 | 41.6667 | 0.14137 | 4.297
2014-06-17 | 5時 | 188.9085 | 100.0059 | 88.9026 | 450 | 91.6667 | 0.33161 | 4.4506
2014-06-17 | 6時 | 398.0681 | 298.3895 | 99.6786 | 677.7778 | 102.7778 | 0.52709 | 4.6024
2014-06-17 | 7時 | 589.3018 | 459.989 | 129.3128 | 719.4444 | 133.3333 | 0.7278 | 4.7682
2014-06-17 | 8時 | 747.3878 | 591.1348 | 156.253 | 736.1111 | 161.1111 | 0.92502 | 4.9707
2014-06-17 | 9時 | 864.0247 | 683.5255 | 180.4992 | 741.6667 | 186.1111 | 1.1083 | 5.2691
2014-06-17 | 10時 | 928.7019 | 734.7326 | 193.9693 | 744.4444 | 200 | 1.2479 | 5.7945
2014-06-17 | 11時 | 934.0157 | 737.3524 | 196.6633 | 741.6667 | 202.7778 | 1.2671 | 0.30718
2014-06-17 | 12時 | 839.4498 | 602.3763 | 237.0735 | 638.8889 | 244.4444 | 1.1484 | 0.91281
2014-06-17 | 13時 | 659.7999 | 374.234 | 285.5659 | 447.2222 | 294.4444 | 0.97215 | 1.2514
2014-06-17 | 14時 | 596.4743 | 421.3631 | 175.1111 | 616.6667 | 180.5556 | 0.77667 | 1.4696
2014-06-17 | 15時 | 446.2013 | 338.4406 | 107.7607 | 688.8889 | 111.1111 | 0.57596 | 1.6424
2014-06-17 | 16時 | 245.9545 | 165.134 | 80.8205 | 597.2222 | 83.3333 | 0.37874 | 1.7959
2014-06-17 | 17時 | 64.8922 | 8.3178 | 56.5744 | 163.8889 | 58.3333 | 0.18675 | 1.9478
2014-06-17 | 18時 | 8.0821 | -4.6367 | 8.0821 | 27.7778 | 8.3333 | 0.0087266 | 2.1084
2014-06-17 | 19時 | 0 | 0 | 0 | 0 | 0 | 0 | 0
2014-06-17 | 20時 | 0 | 0 | 0 | 0 | 0 | 0 | 0
2014-06-17 | 21時 | 0 | 0 | 0 | 0 | 0 | 0 | 0
2014-06-17 | 22時 | 0 | 0 | 0 | 0 | 0 | 0 | 0
2014-06-17 | 23時 | 0 | 0 | 0 | 0 | 0 | 0 | 0
2014-06-18 | 0時 | 0 | 0 | 0 | 0 | 0 | 0 | 0
2014-06-18 | 1時 | 0 | 0 | 0 | 0 | 0 | 0 | 0
2014-06-18 | 2時 | 0 | 0 | 0 | 0 | 0 | 0 | 0
2014-06-18 | 3時 | 2.694 | 0 | 2.694 | 0 | 2.7778 | 0 | 0
2014-06-18 | 4時 | 24.2462 | -0.082441 | 24.2462 | 19.4444 | 25 | 0.14137 | 4.297
2014-06-18 | 5時 | 66.2419 | 4.2795 | 61.9624 | 19.4444 | 63.8889 | 0.32987 | 4.4488
2014-06-18 | 6時 | 113.6171 | 8.5504 | 105.0667 | 19.4444 | 108.3333 | 0.52709 | 4.6007
2014-06-18 | 7時 | 203.5279 | 23.0287 | 180.4992 | 36.1111 | 186.1111 | 0.72606 | 4.7665
2014-06-18 | 8時 | 208.6488 | 20.0676 | 188.5812 | 25 | 194.4444 | 0.92502 | 4.969
2014-06-18 | 9時 | 241.3846 | 20.4751 | 220.9094 | 22.2222 | 227.7778 | 1.1083 | 5.2674
2014-06-18 | 10時 | 264.531 | 30.1515 | 234.3795 | 30.5556 | 241.6667 | 1.2479 | 5.791
2014-06-18 | 11時 | 264.6912 | 27.6177 | 237.0735 | 27.7778 | 244.4444 | 1.2671 | 0.30543
2014-06-18 | 12時 | 247.4053 | 15.7198 | 231.6855 | 16.6667 | 238.8889 | 1.1502 | 0.91281
2014-06-18 | 13時 | 216.7371 | 9.2977 | 207.4393 | 11.1111 | 213.8889 | 0.97215 | 1.2514
2014-06-18 | 14時 | 175.7233 | 11.3882 | 164.3351 | 16.6667 | 169.4444 | 0.77667 | 1.4696
2014-06-18 | 15時 | 126.7482 | 8.2114 | 118.5368 | 16.6667 | 122.2222 | 0.5777 | 1.6424
2014-06-18 | 16時 | 78.1149 | 5.3765 | 72.7385 | 19.4444 | 75 | 0.37874 | 1.7959
2014-06-18 | 17時 | 36.0412 | 1.019 | 35.0222 | 19.4444 | 36.1111 | 0.1885 | 1.9478
2014-06-18 | 18時 | 5.388 | -0.92734 | 5.388 | 5.5556 | 5.5556 | 0.0087266 | 2.1084
2014-06-18 | 19時 | 0 | 0 | 0 | 0 | 0 | 0 | 0
2014-06-18 | 20時 | 0 | 0 | 0 | 0 | 0 | 0 | 0
2014-06-18 | 21時 | 0 | 0 | 0 | 0 | 0 | 0 | 0
2014-06-18 | 22時 | 0 | 0 | 0 | 0 | 0 | 0 | 0
2014-06-18 | 23時 | 0 | 0 | 0 | 0 | 0 | 0 | 0
2014-06-19 | 0時 | 0 | 0 | 0 | 0 | 0 | 0 | 0
2014-06-19 | 1時 | 0 | 0 | 0 | 0 | 0 | 0 | 0
2014-06-19 | 2時 | 0 | 0 | 0 | 0 | 0 | 0 | 0
2014-06-19 | 3時 | 2.694 | 0 | 2.694 | 0 | 2.7778 | 0 | 0
2014-06-19 | 4時 | 24.2462 | -0.079672 | 24.2462 | 16.6667 | 25 | 0.14137 | 4.2953
2014-06-19 | 5時 | 66.2419 | 4.2795 | 61.9624 | 19.4444 | 63.8889 | 0.32987 | 4.4488
2014-06-19 | 6時 | 111.1741 | 6.1074 | 105.0667 | 13.8889 | 108.3333 | 0.52709 | 4.6007
2014-06-19 | 7時 | 160.571 | 12.4001 | 148.171 | 19.4444 | 152.7778 | 0.72606 | 4.7665
2014-06-19 | 8時 | 206.3998 | 17.8186 | 188.5812 | 22.2222 | 194.4444 | 0.92328 | 4.969
2014-06-19 | 9時 | 241.3795 | 20.4701 | 220.9094 | 22.2222 | 227.7778 | 1.1083 | 5.2657
2014-06-19 | 10時 | 261.785 | 27.4055 | 234.3795 | 27.7778 | 241.6667 | 1.2479 | 5.7875
2014-06-19 | 11時 | 261.9308 | 24.8572 | 237.0735 | 25 | 244.4444 | 1.2689 | 0.30194
2014-06-19 | 12時 | 244.7927 | 13.1071 | 231.6855 | 13.8889 | 238.8889 | 1.1519 | 0.91106
2014-06-19 | 13時 | 216.7492 | 9.3098 | 207.4393 | 11.1111 | 213.8889 | 0.97389 | 1.2497
2014-06-19 | 14時 | 171.4623 | 15.2093 | 156.253 | 22.2222 | 161.1111 | 0.77842 | 1.4696
2014-06-19 | 15時 | 126.7482 | 8.2114 | 118.5368 | 16.6667 | 122.2222 | 0.5777 | 1.6424
2014-06-19 | 16時 | 77.3731 | 4.6346 | 72.7385 | 16.6667 | 75 | 0.38048 | 1.7959
2014-06-19 | 17時 | 36.0733 | 1.0511 | 35.0222 | 19.4444 | 36.1111 | 0.19024 | 1.9478
2014-06-19 | 18時 | 5.388 | -0.91822 | 5.388 | 5.5556 | 5.5556 | 0.010472 | 2.1084
2014-06-19 | 19時 | 0 | 0 | 0 | 0 | 0 | 0 | 0
2014-06-19 | 20時 | 0 | 0 | 0 | 0 | 0 | 0 | 0
2014-06-19 | 21時 | 0 | 0 | 0 | 0 | 0 | 0 | 0
2014-06-19 | 22時 | 0 | 0 | 0 | 0 | 0 | 0 | 0
2014-06-19 | 23時 | 0 | 0 | 0 | 0 | 0 | 0 | 0
2014-06-20 | 0時 | 0 | 0 | 0 | 0 | 0 | 0 | 0
2014-06-20 | 1時 | 0 | 0 | 0 | 0 | 0 | 0 | 0
2014-06-20 | 2時 | 0 | 0 | 0 | 0 | 0 | 0 | 0
2014-06-20 | 3時 | 0 | 0 | 0 | 0 | 0 | 0 | 0
2014-06-20 | 4時 | 21.5521 | -0.039836 | 21.5521 | 8.3333 | 22.2222 | 0.14137 | 4.2953
2014-06-20 | 5時 | 65.6215 | 3.6591 | 61.9624 | 16.6667 | 63.8889 | 0.32987 | 4.4471
2014-06-20 | 6時 | 111.1539 | 6.0873 | 105.0667 | 13.8889 | 108.3333 | 0.52534 | 4.6007
2014-06-20 | 7時 | 162.3326 | 14.1616 | 148.171 | 22.2222 | 152.7778 | 0.72606 | 4.7647
2014-06-20 | 8時 | 203.6981 | 17.8108 | 185.8872 | 22.2222 | 191.6667 | 0.92328 | 4.9672
2014-06-20 | 9時 | 241.3745 | 20.4651 | 220.9094 | 22.2222 | 227.7778 | 1.1083 | 5.2639
2014-06-20 | 10時 | 261.7825 | 27.4029 | 234.3795 | 27.7778 | 241.6667 | 1.2479 | 5.7858
2014-06-20 | 11時 | 261.9321 | 24.8585 | 237.0735 | 25 | 244.4444 | 1.2689 | 0.3002
2014-06-20 | 12時 | 244.7953 | 13.1098 | 231.6855 | 13.8889 | 238.8889 | 1.1519 | 0.90932
2014-06-20 | 13時 | 216.7492 | 9.3098 | 207.4393 | 11.1111 | 213.8889 | 0.97389 | 1.2497
2014-06-20 | 14時 | 171.4623 | 15.2093 | 156.253 | 22.2222 | 161.1111 | 0.77842 | 1.4696
2014-06-20 | 15時 | 126.7797 | 8.243 | 118.5368 | 16.6667 | 122.2222 | 0.57945 | 1.6406
2014-06-20 | 16時 | 65.0521 | 3.0897 | 61.9624 | 11.1111 | 63.8889 | 0.38048 | 1.7959
2014-06-20 | 17時 | 24.8528 | 0.60669 | 24.2462 | 11.1111 | 25 | 0.19024 | 1.946
2014-06-20 | 18時 | 5.388 | -0.91537 | 5.388 | 5.5556 | 5.5556 | 0.010472 | 2.1066
2014-06-20 | 19時 | 0 | 0 | 0 | 0 | 0 | 0 | 0
2014-06-20 | 20時 | 0 | 0 | 0 | 0 | 0 | 0 | 0
2014-06-20 | 21時 | 0 | 0 | 0 | 0 | 0 | 0 | 0
2014-06-20 | 22時 | 0 | 0 | 0 | 0 | 0 | 0 | 0
2014-06-20 | 23時 | 0 | 0 | 0 | 0 | 0 | 0 | 0
2014-06-21 | 0時 | 0 | 0 | 0 | 0 | 0 | 0 | 0
2014-06-21 | 1時 | 0 | 0 | 0 | 0 | 0 | 0 | 0
2014-06-21 | 2時 | 0 | 0 | 0 | 0 | 0 | 0 | 0
2014-06-21 | 3時 | 0 | 0 | 0 | 0 | 0 | 0 | 0
2014-06-21 | 4時 | 18.8581 | -0.077537 | 18.8581 | 11.1111 | 19.4444 | 0.13963 | 4.2935
2014-06-21 | 5時 | 65.5948 | 3.6323 | 61.9624 | 16.6667 | 63.8889 | 0.32812 | 4.4471
2014-06-21 | 6時 | 82.9906 | 4.8641 | 78.1265 | 11.1111 | 80.5556 | 0.52534 | 4.5989
2014-06-21 | 7時 | 79.8059 | 7.0674 | 72.7385 | 11.1111 | 75 | 0.72431 | 4.7647
2014-06-21 | 8時 | 99.0923 | 15.5777 | 83.5145 | 19.4444 | 86.1111 | 0.92328 | 4.9655
2014-06-21 | 9時 | 113.1487 | 0 | 113.1487 | 0 | 116.6667 | 1.1065 | 5.2622
2014-06-21 | 10時 | 118.5368 | 0 | 118.5368 | 0 | 122.2222 | 1.2479 | 5.7823
2014-06-21 | 11時 | 121.2308 | 0 | 121.2308 | 0 | 125 | 1.2689 | 0.29671
2014-06-21 | 12時 | 115.8428 | 0 | 115.8428 | 0 | 119.4444 | 1.1519 | 0.90932
2014-06-21 | 13時 | 101.6455 | 4.6609 | 96.9846 | 5.5556 | 100 | 0.97564 | 1.2479
2014-06-21 | 14時 | 126.1539 | 7.6171 | 118.5368 | 11.1111 | 122.2222 | 0.78016 | 1.4696
2014-06-21 | 15時 | 125.4059 | 6.8691 | 118.5368 | 13.8889 | 122.2222 | 0.57945 | 1.6406
2014-06-21 | 16時 | 80.1023 | 4.6698 | 75.4325 | 16.6667 | 77.7778 | 0.38223 | 1.7942
2014-06-21 | 17時 | 36.0839 | 1.0617 | 35.0222 | 19.4444 | 36.1111 | 0.19024 | 1.946
2014-06-21 | 18時 | 5.388 | -0.91537 | 5.388 | 5.5556 | 5.5556 | 0.010472 | 2.1066
2014-06-21 | 19時 | 0 | 0 | 0 | 0 | 0 | 0 | 0
2014-06-21 | 20時 | 0 | 0 | 0 | 0 | 0 | 0 | 0
2014-06-21 | 21時 | 0 | 0 | 0 | 0 | 0 | 0 | 0
2014-06-21 | 22時 | 0 | 0 | 0 | 0 | 0 | 0 | 0
2014-06-21 | 23時 | 0 | 0 | 0 | 0 | 0 | 0 | 0
2014-06-22 | 0時 | 0 | 0 | 0 | 0 | 0 | 0 | 0
2014-06-22 | 1時 | 0 | 0 | 0 | 0 | 0 | 0 | 0
2014-06-22 | 2時 | 0 | 0 | 0 | 0 | 0 | 0 | 0
2014-06-22 | 3時 | 0 | 0 | 0 | 0 | 0 | 0 | 0
2014-06-22 | 4時 | 24.2462 | -0.13569 | 24.2462 | 19.4444 | 25 | 0.13963 | 4.2935
2014-06-22 | 5時 | 79.3978 | 6.6593 | 72.7385 | 30.5556 | 75 | 0.32812 | 4.4471
2014-06-22 | 6時 | 133.3507 | 12.1199 | 121.2308 | 27.7778 | 125 | 0.5236 | 4.5989
2014-06-22 | 7時 | 187.3792 | 17.6561 | 169.7231 | 27.7778 | 175 | 0.72431 | 4.763
2014-06-22 | 8時 | 240.4451 | 22.2297 | 218.2154 | 27.7778 | 225 | 0.92153 | 4.9655
2014-06-22 | 9時 | 278.7937 | 25.5561 | 253.2376 | 27.7778 | 261.1111 | 1.1065 | 5.2604
2014-06-22 | 10時 | 356.2931 | 41.0931 | 315.2001 | 41.6667 | 325 | 1.2479 | 5.7805
2014-06-22 | 11時 | 471.1607 | 96.6923 | 374.4684 | 97.2222 | 386.1111 | 1.2689 | 0.29322
2014-06-22 | 12時 | 343.7045 | 41.9746 | 301.73 | 44.4444 | 311.1111 | 1.1537 | 0.90757
2014-06-22 | 13時 | 391.7416 | 79.2356 | 312.506 | 94.4444 | 322.2222 | 0.97564 | 1.2479
2014-06-22 | 14時 | 486.1636 | 224.8439 | 261.3197 | 327.7778 | 269.4444 | 0.78016 | 1.4678
2014-06-22 | 15時 | 306.8179 | 107.4606 | 199.3573 | 216.6667 | 205.5556 | 0.58119 | 1.6406
2014-06-22 | 16時 | 121.411 | 16.3443 | 105.0667 | 58.3333 | 108.3333 | 0.38223 | 1.7942
2014-06-22 | 17時 | 59.5058 | 5.6254 | 53.8804 | 100 | 55.5556 | 0.19199 | 1.946
2014-06-22 | 18時 | 5.388 | -0.90624 | 5.388 | 5.5556 | 5.5556 | 0.012217 | 2.1066
2014-06-22 | 19時 | 0 | 0 | 0 | 0 | 0 | 0 | 0
2014-06-22 | 20時 | 0 | 0 | 0 | 0 | 0 | 0 | 0
2014-06-22 | 21時 | 0 | 0 | 0 | 0 | 0 | 0 | 0
2014-06-22 | 22時 | 0 | 0 | 0 | 0 | 0 | 0 | 0
2014-06-22 | 23時 | 0 | 0 | 0 | 0 | 0 | 0 | 0
2014-06-23 | 0時 | 0 | 0 | 0 | 0 | 0 | 0 | 0
2014-06-23 | 1時 | 0 | 0 | 0 | 0 | 0 | 0 | 0
2014-06-23 | 2時 | 0 | 0 | 0 | 0 | 0 | 0 | 0
2014-06-23 | 3時 | 2.694 | 0 | 2.694 | 0 | 2.7778 | 0 | 0
2014-06-23 | 4時 | 37.7162 | -0.77537 | 37.7162 | 111.1111 | 38.8889 | 0.13963 | 4.2935
2014-06-23 | 5時 | 193.5119 | 112.6914 | 80.8205 | 522.2222 | 83.3333 | 0.32638 | 4.4454
2014-06-23 | 6時 | 398.2296 | 306.633 | 91.5966 | 702.7778 | 94.4444 | 0.5236 | 4.5989
2014-06-23 | 7時 | 593.4854 | 474.9486 | 118.5368 | 747.2222 | 122.2222 | 0.72431 | 4.763
2014-06-23 | 8時 | 755.8508 | 615.7619 | 140.0889 | 769.4444 | 144.4444 | 0.92153 | 4.9655
2014-06-23 | 9時 | 874.4788 | 712.8378 | 161.6411 | 775 | 166.6667 | 1.1065 | 5.2587
2014-06-23 | 10時 | 942.0901 | 766.979 | 175.1111 | 777.7778 | 180.5556 | 1.2462 | 5.7788
2014-06-23 | 11時 | 951.4518 | 776.3406 | 175.1111 | 780.5556 | 180.5556 | 1.2689 | 0.29147
2014-06-23 | 12時 | 901.592 | 739.951 | 161.6411 | 783.3333 | 166.6667 | 1.1537 | 0.90583
2014-06-23 | 13時 | 796.8709 | 648.7 | 148.171 | 772.2222 | 152.7778 | 0.97738 | 1.2462
2014-06-23 | 14時 | 643.0565 | 519.1317 | 123.9248 | 755.5556 | 127.7778 | 0.78191 | 1.4678
2014-06-23 | 15時 | 455.4819 | 355.8032 | 99.6786 | 716.6667 | 102.7778 | 0.58119 | 1.6389
2014-06-23 | 16時 | 246.6544 | 160.4459 | 86.2086 | 569.4444 | 88.8889 | 0.38397 | 1.7942
2014-06-23 | 17時 | 63.2936 | 6.7192 | 56.5744 | 119.4444 | 58.3333 | 0.19199 | 1.946
2014-06-23 | 18時 | 8.0821 | -4.5169 | 8.0821 | 27.7778 | 8.3333 | 0.012217 | 2.1049
2014-06-23 | 19時 | 0 | 0 | 0 | 0 | 0 | 0 | 0
2014-06-23 | 20時 | 0 | 0 | 0 | 0 | 0 | 0 | 0
2014-06-23 | 21時 | 0 | 0 | 0 | 0 | 0 | 0 | 0
2014-06-23 | 22時 | 0 | 0 | 0 | 0 | 0 | 0 | 0
2014-06-23 | 23時 | 0 | 0 | 0 | 0 | 0 | 0 | 0
2014-06-24 | 0時 | 0 | 0 | 0 | 0 | 0 | 0 | 0
2014-06-24 | 1時 | 0 | 0 | 0 | 0 | 0 | 0 | 0
2014-06-24 | 2時 | 0 | 0 | 0 | 0 | 0 | 0 | 0
2014-06-24 | 3時 | 2.694 | 0 | 2.694 | 0 | 2.7778 | 0 | 0
2014-06-24 | 4時 | 29.6342 | -0.35685 | 29.6342 | 38.8889 | 30.5556 | 0.13788 | 4.2918
2014-06-24 | 5時 | 82.0261 | 6.5936 | 75.4325 | 30.5556 | 77.7778 | 0.32638 | 4.4454
2014-06-24 | 6時 | 272.229 | 94.4238 | 177.8052 | 216.6667 | 183.3333 | 0.5236 | 4.5972
2014-06-24 | 7時 | 548.6066 | 378.8835 | 169.7231 | 597.2222 | 175 | 0.72257 | 4.763
2014-06-24 | 8時 | 648.795 | 392.8633 | 255.9317 | 491.6667 | 263.8889 | 0.91979 | 4.9637
2014-06-24 | 9時 | 591.2523 | 222.1719 | 369.0804 | 241.6667 | 380.5556 | 1.1048 | 5.2587
2014-06-24 | 10時 | 418.7344 | 71.2061 | 347.5283 | 72.2222 | 358.3333 | 1.2462 | 5.7753
2014-06-24 | 11時 | 318.8607 | 38.6828 | 280.1778 | 38.8889 | 288.8889 | 1.2689 | 0.28798
2014-06-24 | 12時 | 298.2077 | 31.4999 | 266.7077 | 33.3333 | 275 | 1.1537 | 0.90234
2014-06-24 | 13時 | 260.7686 | 21.0011 | 239.7676 | 25 | 247.2222 | 0.97738 | 1.2462
2014-06-24 | 14時 | 212.2824 | 21.0072 | 191.2752 | 30.5556 | 197.2222 | 0.78191 | 1.4661
2014-06-24 | 15時 | 155.2588 | 15.1699 | 140.0889 | 30.5556 | 144.4444 | 0.58119 | 1.6389
2014-06-24 | 16時 | 98.3125 | 9.4099 | 88.9026 | 33.3333 | 91.6667 | 0.38397 | 1.7925
2014-06-24 | 17時 | 44.9976 | 1.8933 | 43.1043 | 33.3333 | 44.4444 | 0.19199 | 1.9443
2014-06-24 | 18時 | 8.0821 | -2.2585 | 8.0821 | 13.8889 | 8.3333 | 0.012217 | 2.1049
2014-06-24 | 19時 | 0 | 0 | 0 | 0 | 0 | 0 | 0
2014-06-24 | 20時 | 0 | 0 | 0 | 0 | 0 | 0 | 0
2014-06-24 | 21時 | 0 | 0 | 0 | 0 | 0 | 0 | 0
2014-06-24 | 22時 | 0 | 0 | 0 | 0 | 0 | 0 | 0
2014-06-24 | 23時 | 0 | 0 | 0 | 0 | 0 | 0 | 0
2014-06-25 | 0時 | 0 | 0 | 0 | 0 | 0 | 0 | 0
2014-06-25 | 1時 | 0 | 0 | 0 | 0 | 0 | 0 | 0
2014-06-25 | 2時 | 0 | 0 | 0 | 0 | 0 | 0 | 0
2014-06-25 | 3時 | 0 | 0 | 0 | 0 | 0 | 0 | 0
2014-06-25 | 4時 | 24.2462 | -0.17843 | 24.2462 | 19.4444 | 25 | 0.13788 | 4.2918
2014-06-25 | 5時 | 65.5322 | 3.5698 | 61.9624 | 16.6667 | 63.8889 | 0.32463 | 4.4454
2014-06-25 | 6時 | 113.5123 | 8.4456 | 105.0667 | 19.4444 | 108.3333 | 0.52185 | 4.5972
2014-06-25 | 7時 | 162.3534 | 8.7944 | 153.559 | 13.8889 | 158.3333 | 0.72082 | 4.763
2014-06-25 | 8時 | 205.8633 | 19.9761 | 185.8872 | 25 | 191.6667 | 0.91979 | 4.9637
2014-06-25 | 9時 | 241.193 | 22.9776 | 218.2154 | 25 | 225 | 1.1048 | 5.2569
2014-06-25 | 10時 | 261.7639 | 27.3844 | 234.3795 | 27.7778 | 241.6667 | 1.2462 | 5.7735
2014-06-25 | 11時 | 261.9436 | 24.87 | 237.0735 | 25 | 244.4444 | 1.2689 | 0.28449
2014-06-25 | 12時 | 247.5071 | 13.1276 | 234.3795 | 13.8889 | 241.6667 | 1.1537 | 0.90059
2014-06-25 | 13時 | 214.4423 | 7.003 | 207.4393 | 8.3333 | 213.8889 | 0.97738 | 1.2444
2014-06-25 | 14時 | 176.5778 | 9.5487 | 167.0291 | 13.8889 | 172.2222 | 0.78191 | 1.4661
2014-06-25 | 15時 | 125.5331 | 9.6903 | 115.8428 | 19.4444 | 119.4444 | 0.58294 | 1.6371
2014-06-25 | 16時 | 65.0991 | 3.1366 | 61.9624 | 11.1111 | 63.8889 | 0.38397 | 1.7925
2014-06-25 | 17時 | 27.4273 | 0.48709 | 26.9402 | 8.3333 | 27.7778 | 0.19373 | 1.9443
2014-06-25 | 18時 | 5.388 | -0.8914 | 5.388 | 5.5556 | 5.5556 | 0.013963 | 2.1031
2014-06-25 | 19時 | 0 | 0 | 0 | 0 | 0 | 0 | 0
2014-06-25 | 20時 | 0 | 0 | 0 | 0 | 0 | 0 | 0
2014-06-25 | 21時 | 0 | 0 | 0 | 0 | 0 | 0 | 0
2014-06-25 | 22時 | 0 | 0 | 0 | 0 | 0 | 0 | 0
2014-06-25 | 23時 | 0 | 0 | 0 | 0 | 0 | 0 | 0
2014-06-26 | 0時 | 0 | 0 | 0 | 0 | 0 | 0 | 0
2014-06-26 | 1時 | 0 | 0 | 0 | 0 | 0 | 0 | 0
2014-06-26 | 2時 | 0 | 0 | 0 | 0 | 0 | 0 | 0
2014-06-26 | 3時 | 0 | 0 | 0 | 0 | 0 | 0 | 0
2014-06-26 | 4時 | 24.2462 | -0.21066 | 24.2462 | 19.4444 | 25 | 0.13614 | 4.2918
2014-06-26 | 5時 | 66.1272 | 4.1648 | 61.9624 | 19.4444 | 63.8889 | 0.32463 | 4.4454
2014-06-26 | 6時 | 110.79 | 8.4173 | 102.3727 | 19.4444 | 105.5556 | 0.52011 | 4.5972
2014-06-26 | 7時 | 159.6594 | 8.7944 | 150.865 | 13.8889 | 155.5556 | 0.72082 | 4.763
2014-06-26 | 8時 | 252.903 | 26.6056 | 226.2975 | 33.3333 | 233.3333 | 0.91804 | 4.9637
2014-06-26 | 9時 | 241.1814 | 22.966 | 218.2154 | 25 | 225 | 1.103 | 5.2569
2014-06-26 | 10時 | 264.4986 | 30.119 | 234.3795 | 30.5556 | 241.6667 | 1.2444 | 5.7718
2014-06-26 | 11時 | 264.7097 | 27.6361 | 237.0735 | 27.7778 | 244.4444 | 1.2689 | 0.281
2014-06-26 | 12時 | 183.1932 | 0 | 183.1932 | 0 | 188.8889 | 1.1537 | 0.89884
2014-06-26 | 13時 | 161.2822 | 2.3352 | 158.947 | 2.7778 | 163.8889 | 0.97738 | 1.2427
2014-06-26 | 14時 | 135.8287 | 3.8218 | 132.0069 | 5.5556 | 136.1111 | 0.78191 | 1.4643
2014-06-26 | 15時 | 95.7496 | 4.153 | 91.5966 | 8.3333 | 94.4444 | 0.58294 | 1.6371
2014-06-26 | 16時 | 80.1726 | 4.7401 | 75.4325 | 16.6667 | 77.7778 | 0.38572 | 1.7907
2014-06-26 | 17時 | 36.0055 | 0.98327 | 35.0222 | 16.6667 | 36.1111 | 0.19373 | 1.9426
2014-06-26 | 18時 | 5.388 | -0.8914 | 5.388 | 5.5556 | 5.5556 | 0.013963 | 2.1031
2014-06-26 | 19時 | 0 | 0 | 0 | 0 | 0 | 0 | 0
2014-06-26 | 20時 | 0 | 0 | 0 | 0 | 0 | 0 | 0
2014-06-26 | 21時 | 0 | 0 | 0 | 0 | 0 | 0 | 0
2014-06-26 | 22時 | 0 | 0 | 0 | 0 | 0 | 0 | 0
2014-06-26 | 23時 | 0 | 0 | 0 | 0 | 0 | 0 | 0
2014-06-27 | 0時 | 0 | 0 | 0 | 0 | 0 | 0 | 0
2014-06-27 | 1時 | 0 | 0 | 0 | 0 | 0 | 0 | 0
2014-06-27 | 2時 | 0 | 0 | 0 | 0 | 0 | 0 | 0
2014-06-27 | 3時 | 0 | 0 | 0 | 0 | 0 | 0 | 0
2014-06-27 | 4時 | 24.2462 | -0.2776 | 24.2462 | 22.2222 | 25 | 0.13439 | 4.2918
2014-06-27 | 5時 | 65.5054 | 3.543 | 61.9624 | 16.6667 | 63.8889 | 0.32289 | 4.4454
2014-06-27 | 6時 | 112.2815 | 7.2148 | 105.0667 | 16.6667 | 108.3333 | 0.52011 | 4.5972
2014-06-27 | 7時 | 159.5211 | 14.0441 | 145.4769 | 22.2222 | 150 | 0.71908 | 4.763
2014-06-27 | 8時 | 205.5318 | 8.8685 | 196.6633 | 11.1111 | 202.7778 | 0.91804 | 4.9637
2014-06-27 | 9時 | 238.6297 | 20.4142 | 218.2154 | 22.2222 | 225 | 1.103 | 5.2569
2014-06-27 | 10時 | 259.0639 | 27.3783 | 231.6855 | 27.7778 | 238.8889 | 1.2444 | 5.7701
2014-06-27 | 11時 | 261.9473 | 24.8737 | 237.0735 | 25 | 244.4444 | 1.2689 | 0.27925
2014-06-27 | 12時 | 247.515 | 13.1355 | 234.3795 | 13.8889 | 241.6667 | 1.1537 | 0.89535
2014-06-27 | 13時 | 214.4539 | 7.0146 | 207.4393 | 8.3333 | 213.8889 | 0.97913 | 1.2409
2014-06-27 | 14時 | 174.6898 | 7.6607 | 167.0291 | 11.1111 | 172.2222 | 0.78365 | 1.4626
2014-06-27 | 15時 | 125.5427 | 9.7 | 115.8428 | 19.4444 | 119.4444 | 0.58294 | 1.6354
2014-06-27 | 16時 | 80.1816 | 4.7491 | 75.4325 | 16.6667 | 77.7778 | 0.38572 | 1.789
2014-06-27 | 17時 | 36.0146 | 0.99237 | 35.0222 | 16.6667 | 36.1111 | 0.19373 | 1.9408
2014-06-27 | 18時 | 5.388 | -0.88854 | 5.388 | 5.5556 | 5.5556 | 0.013963 | 2.1014
2014-06-27 | 19時 | 0 | 0 | 0 | 0 | 0 | 0 | 0
2014-06-27 | 20時 | 0 | 0 | 0 | 0 | 0 | 0 | 0
2014-06-27 | 21時 | 0 | 0 | 0 | 0 | 0 | 0 | 0
2014-06-27 | 22時 | 0 | 0 | 0 | 0 | 0 | 0 | 0
2014-06-27 | 23時 | 0 | 0 | 0 | 0 | 0 | 0 | 0
2014-06-28 | 0時 | 0 | 0 | 0 | 0 | 0 | 0 | 0
2014-06-28 | 1時 | 0 | 0 | 0 | 0 | 0 | 0 | 0
2014-06-28 | 2時 | 0 | 0 | 0 | 0 | 0 | 0 | 0
2014-06-28 | 3時 | 0 | 0 | 0 | 0 | 0 | 0 | 0
2014-06-28 | 4時 | 24.2462 | -0.2776 | 24.2462 | 22.2222 | 25 | 0.13439 | 4.2918
2014-06-28 | 5時 | 66.096 | 4.1336 | 61.9624 | 19.4444 | 63.8889 | 0.32289 | 4.4454
2014-06-28 | 6時 | 112.2572 | 7.1905 | 105.0667 | 16.6667 | 108.3333 | 0.51836 | 4.5972
2014-06-28 | 7時 | 159.5211 | 14.0441 | 145.4769 | 22.2222 | 150 | 0.71908 | 4.763
2014-06-28 | 8時 | 205.522 | 8.8588 | 196.6633 | 11.1111 | 202.7778 | 0.9163 | 4.9637
2014-06-28 | 9時 | 238.6193 | 20.4039 | 218.2154 | 22.2222 | 225 | 1.1013 | 5.2569
2014-06-28 | 10時 | 259.0603 | 27.3748 | 231.6855 | 27.7778 | 238.8889 | 1.2427 | 5.7683
2014-06-28 | 11時 | 261.9512 | 24.8777 | 237.0735 | 25 | 244.4444 | 1.2671 | 0.27576
2014-06-28 | 12時 | 247.5176 | 13.1381 | 234.3795 | 13.8889 | 241.6667 | 1.1537 | 0.89361
2014-06-28 | 13時 | 214.4565 | 7.0172 | 207.4393 | 8.3333 | 213.8889 | 0.97913 | 1.2392
2014-06-28 | 14時 | 174.2779 | 15.3308 | 158.947 | 22.2222 | 163.8889 | 0.78365 | 1.4608
2014-06-28 | 15時 | 125.5524 | 9.7097 | 115.8428 | 19.4444 | 119.4444 | 0.58294 | 1.6336
2014-06-28 | 16時 | 80.1816 | 4.7491 | 75.4325 | 16.6667 | 77.7778 | 0.38572 | 1.789
2014-06-28 | 17時 | 36.0146 | 0.99237 | 35.0222 | 16.6667 | 36.1111 | 0.19373 | 1.9408
2014-06-28 | 18時 | 5.388 | -0.88854 | 5.388 | 5.5556 | 5.5556 | 0.013963 | 2.1014
2014-06-28 | 19時 | 0 | 0 | 0 | 0 | 0 | 0 | 0
2014-06-28 | 20時 | 0 | 0 | 0 | 0 | 0 | 0 | 0
2014-06-28 | 21時 | 0 | 0 | 0 | 0 | 0 | 0 | 0
2014-06-28 | 22時 | 0 | 0 | 0 | 0 | 0 | 0 | 0
2014-06-28 | 23時 | 0 | 0 | 0 | 0 | 0 | 0 | 0
2014-06-29 | 0時 | 0 | 0 | 0 | 0 | 0 | 0 | 0
2014-06-29 | 1時 | 0 | 0 | 0 | 0 | 0 | 0 | 0
2014-06-29 | 2時 | 0 | 0 | 0 | 0 | 0 | 0 | 0
2014-06-29 | 3時 | 0 | 0 | 0 | 0 | 0 | 0 | 0
2014-06-29 | 4時 | 24.2462 | -0.31445 | 24.2462 | 22.2222 | 25 | 0.13265 | 4.2918
2014-06-29 | 5時 | 66.0647 | 4.1023 | 61.9624 | 19.4444 | 63.8889 | 0.32114 | 4.4454
2014-06-29 | 6時 | 114.9598 | 7.1991 | 107.7607 | 16.6667 | 111.1111 | 0.51836 | 4.5989
2014-06-29 | 7時 | 164.8821 | 14.0171 | 150.865 | 22.2222 | 155.5556 | 0.71733 | 4.763
2014-06-29 | 8時 | 212.1489 | 15.4857 | 196.6633 | 19.4444 | 202.7778 | 0.91455 | 4.9637
2014-06-29 | 9時 | 244.5763 | 10.1968 | 234.3795 | 11.1111 | 241.6667 | 1.0996 | 5.2569
2014-06-29 | 10時 | 546.6192 | 153.2927 | 393.3266 | 155.5556 | 405.5556 | 1.2409 | 5.7683
2014-06-29 | 11時 | 269.6131 | 8.2934 | 261.3197 | 8.3333 | 269.4444 | 1.2671 | 0.27227
2014-06-29 | 12時 | 255.4089 | 21.0293 | 234.3795 | 22.2222 | 241.6667 | 1.1537 | 0.89012
2014-06-29 | 13時 | 223.825 | 16.3857 | 207.4393 | 19.4444 | 213.8889 | 0.97913 | 1.2357
2014-06-29 | 14時 | 180.4517 | 13.4226 | 167.0291 | 19.4444 | 172.2222 | 0.78365 | 1.4591
2014-06-29 | 15時 | 132.3386 | 11.1078 | 121.2308 | 22.2222 | 125 | 0.58294 | 1.6319
2014-06-29 | 16時 | 80.9836 | 5.5511 | 75.4325 | 19.4444 | 77.7778 | 0.38572 | 1.7872
2014-06-29 | 17時 | 36.3575 | 1.3353 | 35.0222 | 22.2222 | 36.1111 | 0.19373 | 1.9391
2014-06-29 | 18時 | 5.388 | -0.88568 | 5.388 | 5.5556 | 5.5556 | 0.013963 | 2.0996
2014-06-29 | 19時 | 0 | 0 | 0 | 0 | 0 | 0 | 0
2014-06-29 | 20時 | 0 | 0 | 0 | 0 | 0 | 0 | 0
2014-06-29 | 21時 | 0 | 0 | 0 | 0 | 0 | 0 | 0
2014-06-29 | 22時 | 0 | 0 | 0 | 0 | 0 | 0 | 0
2014-06-29 | 23時 | 0 | 0 | 0 | 0 | 0 | 0 | 0
2014-06-30 | 0時 | 0 | 0 | 0 | 0 | 0 | 0 | 0
2014-06-30 | 1時 | 0 | 0 | 0 | 0 | 0 | 0 | 0
2014-06-30 | 2時 | 0 | 0 | 0 | 0 | 0 | 0 | 0
2014-06-30 | 3時 | 0 | 0 | 0 | 0 | 0 | 0 | 0
2014-06-30 | 4時 | 29.6342 | -0.65866 | 29.6342 | 41.6667 | 30.5556 | 0.1309 | 4.2918
2014-06-30 | 5時 | 87.4319 | 9.3054 | 78.1265 | 44.4444 | 80.5556 | 0.3194 | 4.4454
2014-06-30 | 6時 | 250.4466 | 75.3355 | 175.1111 | 175 | 180.5556 | 0.51662 | 4.5989
2014-06-30 | 7時 | 450.4221 | 213.3486 | 237.0735 | 338.8889 | 244.4444 | 0.71558 | 4.763
2014-06-30 | 8時 | 611.6797 | 334.1959 | 277.4838 | 419.4444 | 286.1111 | 0.91455 | 4.9655
2014-06-30 | 9時 | 700.6611 | 371.9909 | 328.6701 | 405.5556 | 338.8889 | 1.0978 | 5.2569
2014-06-30 | 10時 | 813.3099 | 495.4159 | 317.8941 | 502.7778 | 327.7778 | 1.2409 | 5.7666
2014-06-30 | 11時 | 653.0686 | 254.354 | 398.7146 | 255.5556 | 411.1111 | 1.2671 | 0.26878
2014-06-30 | 12時 | 516.4728 | 142.0044 | 374.4684 | 150 | 386.1111 | 1.1537 | 0.88663
2014-06-30 | 13時 | 285.6689 | 35.1252 | 250.5436 | 41.6667 | 258.3333 | 0.97913 | 1.2339
2014-06-30 | 14時 | 233.5257 | 28.7803 | 204.7453 | 41.6667 | 211.1111 | 0.78365 | 1.4573
2014-06-30 | 15時 | 170.3036 | 19.4387 | 150.865 | 38.8889 | 155.5556 | 0.58294 | 1.6319
2014-06-30 | 16時 | 87.1767 | 6.3562 | 80.8205 | 22.2222 | 83.3333 | 0.38572 | 1.7855
2014-06-30 | 17時 | 24.7515 | 0.50529 | 24.2462 | 8.3333 | 25 | 0.19373 | 1.9373
2014-06-30 | 18時 | 5.388 | -0.88281 | 5.388 | 5.5556 | 5.5556 | 0.013963 | 2.0979
2014-06-30 | 19時 | 0 | 0 | 0 | 0 | 0 | 0 | 0
2014-06-30 | 20時 | 0 | 0 | 0 | 0 | 0 | 0 | 0
2014-06-30 | 21時 | 0 | 0 | 0 | 0 | 0 | 0 | 0
2014-06-30 | 22時 | 0 | 0 | 0 | 0 | 0 | 0 | 0
2014-06-30 | 23時 | 0 | 0 | 0 | 0 | 0 | 0 | 0
2014-07-01 | 0時 | 0 | 0 | 0 | 0 | 0 | 0 | 0
2014-07-01 | 1時 | 0 | 0 | 0 | 0 | 0 | 0 | 0
2014-07-01 | 2時 | 0 | 0 | 0 | 0 | 0 | 0 | 0
2014-07-01 | 3時 | 0 | 0 | 0 | 0 | 0 | 0 | 0
2014-07-01 | 4時 | 13.4701 | -0.087822 | 13.4701 | 5.5556 | 13.8889 | 0.1309 | 4.2918
2014-07-01 | 5時 | 32.9113 | 0.5831 | 32.3282 | 2.7778 | 33.3333 | 0.3194 | 4.4471
2014-07-01 | 6時 | 54.7616 | 3.5752 | 51.1863 | 8.3333 | 52.7778 | 0.51487 | 4.5989
2014-07-01 | 7時 | 71.7945 | 1.75 | 70.0445 | 2.7778 | 72.2222 | 0.71558 | 4.7647
2014-07-01 | 8時 | 89.6636 | 8.8431 | 80.8205 | 11.1111 | 83.3333 | 0.91281 | 4.9655
2014-07-01 | 9時 | 102.3727 | 0 | 102.3727 | 0 | 105.5556 | 1.0978 | 5.2569
2014-07-01 | 10時 | 107.7607 | 0 | 107.7607 | 0 | 111.1111 | 1.2392 | 5.7666
2014-07-01 | 11時 | 110.4547 | 0 | 110.4547 | 0 | 113.8889 | 1.2654 | 0.26529
2014-07-01 | 12時 | 132.0069 | 0 | 132.0069 | 0 | 136.1111 | 1.1537 | 0.88488
2014-07-01 | 13時 | 146.0622 | 14.0553 | 132.0069 | 16.6667 | 136.1111 | 0.97913 | 1.2322
2014-07-01 | 14時 | 101.1959 | 9.5993 | 91.5966 | 13.8889 | 94.4444 | 0.78365 | 1.4556
2014-07-01 | 15時 | 78.2199 | 2.7874 | 75.4325 | 5.5556 | 77.7778 | 0.58469 | 1.6301
2014-07-01 | 16時 | 65.1465 | 3.1841 | 61.9624 | 11.1111 | 63.8889 | 0.38572 | 1.7837
2014-07-01 | 17時 | 33.3388 | 1.0106 | 32.3282 | 16.6667 | 33.3333 | 0.19373 | 1.9373
2014-07-01 | 18時 | 5.388 | -0.87994 | 5.388 | 5.5556 | 5.5556 | 0.013963 | 2.0961
2014-07-01 | 19時 | 0 | 0 | 0 | 0 | 0 | 0 | 0
2014-07-01 | 20時 | 0 | 0 | 0 | 0 | 0 | 0 | 0
2014-07-01 | 21時 | 0 | 0 | 0 | 0 | 0 | 0 | 0
2014-07-01 | 22時 | 0 | 0 | 0 | 0 | 0 | 0 | 0
2014-07-01 | 23時 | 0 | 0 | 0 | 0 | 0 | 0 | 0
2014-07-02 | 0時 | 0 | 0 | 0 | 0 | 0 | 0 | 0
2014-07-02 | 1時 | 0 | 0 | 0 | 0 | 0 | 0 | 0
2014-07-02 | 2時 | 0 | 0 | 0 | 0 | 0 | 0 | 0
2014-07-02 | 3時 | 0 | 0 | 0 | 0 | 0 | 0 | 0
2014-07-02 | 4時 | 29.6342 | -0.75223 | 29.6342 | 44.4444 | 30.5556 | 0.12915 | 4.2935
2014-07-02 | 5時 | 80.2608 | 7.5223 | 72.7385 | 36.1111 | 75 | 0.31765 | 4.4471
2014-07-02 | 6時 | 218.0996 | 51.0705 | 167.0291 | 119.4444 | 172.2222 | 0.51313 | 4.5989
2014-07-02 | 7時 | 326.2996 | 83.838 | 242.4616 | 133.3333 | 250 | 0.71384 | 4.7647
2014-07-02 | 8時 | 494.0726 | 178.8726 | 315.2001 | 225 | 325 | 0.91106 | 4.9655
2014-07-02 | 9時 | 618.2672 | 257.2689 | 360.9983 | 280.5556 | 372.2222 | 1.0961 | 5.2587
2014-07-02 | 10時 | 402.3879 | 62.9417 | 339.4462 | 63.8889 | 350 | 1.2374 | 5.7648
2014-07-02 | 11時 | 405.6764 | 60.8422 | 344.8342 | 61.1111 | 355.5556 | 1.2636 | 0.2618
2014-07-02 | 12時 | 642.8579 | 268.3894 | 374.4684 | 283.3333 | 386.1111 | 1.1537 | 0.88139
2014-07-02 | 13時 | 567.7885 | 239.1184 | 328.6701 | 283.3333 | 338.8889 | 0.97913 | 1.2287
2014-07-02 | 14時 | 506.8125 | 253.5748 | 253.2376 | 366.6667 | 261.1111 | 0.78365 | 1.4539
2014-07-02 | 15時 | 362.4861 | 173.9049 | 188.5812 | 347.2222 | 194.4444 | 0.58294 | 1.6284
2014-07-02 | 16時 | 223.6118 | 105.075 | 118.5368 | 366.6667 | 122.2222 | 0.38572 | 1.7837
2014-07-02 | 17時 | 69.9753 | 10.7069 | 59.2684 | 175 | 61.1111 | 0.19373 | 1.9356
2014-07-02 | 18時 | 8.0821 | -2.1999 | 8.0821 | 13.8889 | 8.3333 | 0.013963 | 2.0961
2014-07-02 | 19時 | 0 | 0 | 0 | 0 | 0 | 0 | 0
2014-07-02 | 20時 | 0 | 0 | 0 | 0 | 0 | 0 | 0
2014-07-02 | 21時 | 0 | 0 | 0 | 0 | 0 | 0 | 0
2014-07-02 | 22時 | 0 | 0 | 0 | 0 | 0 | 0 | 0
2014-07-02 | 23時 | 0 | 0 | 0 | 0 | 0 | 0 | 0
2014-07-03 | 0時 | 0 | 0 | 0 | 0 | 0 | 0 | 0
2014-07-03 | 1時 | 0 | 0 | 0 | 0 | 0 | 0 | 0
2014-07-03 | 2時 | 0 | 0 | 0 | 0 | 0 | 0 | 0
2014-07-03 | 3時 | 0 | 0 | 0 | 0 | 0 | 0 | 0
2014-07-03 | 4時 | 29.6342 | -0.87752 | 29.6342 | 47.2222 | 30.5556 | 0.12741 | 4.2935
2014-07-03 | 5時 | 79.6286 | 6.8901 | 72.7385 | 33.3333 | 75 | 0.3159 | 4.4471
2014-07-03 | 6時 | 244.9536 | 72.5364 | 172.4171 | 169.4444 | 177.7778 | 0.51313 | 4.6007
2014-07-03 | 7時 | 486.5153 | 273.6879 | 212.8274 | 436.1111 | 219.4444 | 0.71209 | 4.7647
2014-07-03 | 8時 | 618.5667 | 346.471 | 272.0958 | 436.1111 | 280.5556 | 0.90932 | 4.9672
2014-07-03 | 9時 | 715.0539 | 397.1598 | 317.8941 | 433.3333 | 327.7778 | 1.0943 | 5.2587
2014-07-03 | 10時 | 771.6799 | 424.1516 | 347.5283 | 430.5556 | 358.3333 | 1.2357 | 5.7648
2014-07-03 | 11時 | 354.1368 | 47.0188 | 307.118 | 47.2222 | 316.6667 | 1.2636 | 0.25831
2014-07-03 | 12時 | 479.5376 | 113.1512 | 366.3864 | 119.4444 | 377.7778 | 1.1519 | 0.8779
2014-07-03 | 13時 | 659.1454 | 368.1915 | 290.9539 | 436.1111 | 300 | 0.97913 | 1.227
2014-07-03 | 14時 | 470.4596 | 203.7519 | 266.7077 | 294.4444 | 275 | 0.78365 | 1.4521
2014-07-03 | 15時 | 334.5328 | 137.8695 | 196.6633 | 275 | 202.7778 | 0.58294 | 1.6266
2014-07-03 | 16時 | 147.2477 | 28.7109 | 118.5368 | 100 | 122.2222 | 0.38572 | 1.782
2014-07-03 | 17時 | 45.5049 | 2.4006 | 43.1043 | 38.8889 | 44.4444 | 0.19373 | 1.9338
2014-07-03 | 18時 | 8.0821 | -2.2155 | 8.0821 | 13.8889 | 8.3333 | 0.012217 | 2.0944
2014-07-03 | 19時 | 0 | 0 | 0 | 0 | 0 | 0 | 0
2014-07-03 | 20時 | 0 | 0 | 0 | 0 | 0 | 0 | 0
2014-07-03 | 21時 | 0 | 0 | 0 | 0 | 0 | 0 | 0
2014-07-03 | 22時 | 0 | 0 | 0 | 0 | 0 | 0 | 0
2014-07-03 | 23時 | 0 | 0 | 0 | 0 | 0 | 0 | 0
2014-07-04 | 0時 | 0 | 0 | 0 | 0 | 0 | 0 | 0
2014-07-04 | 1時 | 0 | 0 | 0 | 0 | 0 | 0 | 0
2014-07-04 | 2時 | 0 | 0 | 0 | 0 | 0 | 0 | 0
2014-07-04 | 3時 | 0 | 0 | 0 | 0 | 0 | 0 | 0
2014-07-04 | 4時 | 21.5521 | -0.39356 | 21.5521 | 19.4444 | 22.2222 | 0.12566 | 4.2935
2014-07-04 | 5時 | 56.1653 | 2.2849 | 53.8804 | 11.1111 | 55.5556 | 0.31416 | 4.4488
2014-07-04 | 6時 | 85.8847 | 2.3701 | 83.5145 | 5.5556 | 86.1111 | 0.51138 | 4.6007
2014-07-04 | 7時 | 113.9369 | 3.4822 | 110.4547 | 5.5556 | 113.8889 | 0.71035 | 4.7665
2014-07-04 | 8時 | 136.9087 | 2.2078 | 134.7009 | 2.7778 | 138.8889 | 0.90932 | 4.969
2014-07-04 | 9時 | 156.253 | 0 | 156.253 | 0 | 161.1111 | 1.0926 | 5.2604
2014-07-04 | 10時 | 167.1983 | 10.9453 | 156.253 | 11.1111 | 161.1111 | 1.2339 | 5.7648
2014-07-04 | 11時 | 167.2457 | 8.2986 | 158.947 | 8.3333 | 163.8889 | 1.2619 | 0.25482
2014-07-04 | 12時 | 198.93 | 18.4308 | 180.4992 | 19.4444 | 186.1111 | 1.1519 | 0.87266
2014-07-04 | 13時 | 146.0759 | 14.069 | 132.0069 | 16.6667 | 136.1111 | 0.97738 | 1.2235
2014-07-04 | 14時 | 122.3858 | 3.849 | 118.5368 | 5.5556 | 122.2222 | 0.78365 | 1.4486
2014-07-04 | 15時 | 97.1726 | 5.576 | 91.5966 | 11.1111 | 94.4444 | 0.58294 | 1.6249
2014-07-04 | 16時 | 65.9575 | 3.9951 | 61.9624 | 13.8889 | 63.8889 | 0.38572 | 1.7802
2014-07-04 | 17時 | 33.1932 | 0.86497 | 32.3282 | 13.8889 | 33.3333 | 0.19373 | 1.9321
2014-07-04 | 18時 | 5.388 | -0.88333 | 5.388 | 5.5556 | 5.5556 | 0.012217 | 2.0926
2014-07-04 | 19時 | 0 | 0 | 0 | 0 | 0 | 0 | 0
2014-07-04 | 20時 | 0 | 0 | 0 | 0 | 0 | 0 | 0
2014-07-04 | 21時 | 0 | 0 | 0 | 0 | 0 | 0 | 0
2014-07-04 | 22時 | 0 | 0 | 0 | 0 | 0 | 0 | 0
2014-07-04 | 23時 | 0 | 0 | 0 | 0 | 0 | 0 | 0
2014-07-05 | 0時 | 0 | 0 | 0 | 0 | 0 | 0 | 0
2014-07-05 | 1時 | 0 | 0 | 0 | 0 | 0 | 0 | 0
2014-07-05 | 2時 | 0 | 0 | 0 | 0 | 0 | 0 | 0
2014-07-05 | 3時 | 0 | 0 | 0 | 0 | 0 | 0 | 0
2014-07-05 | 4時 | 29.6342 | -1.1272 | 29.6342 | 52.7778 | 30.5556 | 0.12392 | 4.2953
2014-07-05 | 5時 | 143.3196 | 43.641 | 99.6786 | 213.8889 | 102.7778 | 0.31241 | 4.4488
2014-07-05 | 6時 | 297.0968 | 130.0677 | 167.0291 | 305.5556 | 172.2222 | 0.50964 | 4.6024
2014-07-05 | 7時 | 464.5343 | 238.2368 | 226.2975 | 380.5556 | 233.3333 | 0.7086 | 4.7682
2014-07-05 | 8時 | 547.0111 | 242.5871 | 304.424 | 305.5556 | 313.8889 | 0.90757 | 4.969
2014-07-05 | 9時 | 357.8593 | 53.4353 | 304.424 | 58.3333 | 313.8889 | 1.0908 | 5.2622
2014-07-05 | 10時 | 683.487 | 298.2425 | 385.2445 | 302.7778 | 397.2222 | 1.2322 | 5.7648
2014-07-05 | 11時 | 745.2662 | 373.4918 | 371.7744 | 375 | 383.3333 | 1.2601 | 0.25133
2014-07-05 | 12時 | 466.3587 | 105.3603 | 360.9983 | 111.1111 | 372.2222 | 1.1519 | 0.86917
2014-07-05 | 13時 | 372.4747 | 68.0507 | 304.424 | 80.5556 | 313.8889 | 0.97738 | 1.22
2014-07-05 | 14時 | 249.0264 | 30.811 | 218.2154 | 44.4444 | 225 | 0.78365 | 1.4469
2014-07-05 | 15時 | 136.3962 | 9.7774 | 126.6188 | 19.4444 | 130.5556 | 0.58294 | 1.6214
2014-07-05 | 16時 | 91.5198 | 8.0053 | 83.5145 | 27.7778 | 86.1111 | 0.38572 | 1.7785
2014-07-05 | 17時 | 45.1435 | 2.0392 | 43.1043 | 33.3333 | 44.4444 | 0.19199 | 1.9303
2014-07-05 | 18時 | 8.0821 | -2.2011 | 8.0821 | 13.8889 | 8.3333 | 0.012217 | 2.0909
2014-07-05 | 19時 | 0 | 0 | 0 | 0 | 0 | 0 | 0
2014-07-05 | 20時 | 0 | 0 | 0 | 0 | 0 | 0 | 0
2014-07-05 | 21時 | 0 | 0 | 0 | 0 | 0 | 0 | 0
2014-07-05 | 22時 | 0 | 0 | 0 | 0 | 0 | 0 | 0
2014-07-05 | 23時 | 0 | 0 | 0 | 0 | 0 | 0 | 0
2014-07-06 | 0時 | 0 | 0 | 0 | 0 | 0 | 0 | 0
2014-07-06 | 1時 | 0 | 0 | 0 | 0 | 0 | 0 | 0
2014-07-06 | 2時 | 0 | 0 | 0 | 0 | 0 | 0 | 0
2014-07-06 | 3時 | 0 | 0 | 0 | 0 | 0 | 0 | 0
2014-07-06 | 4時 | 13.4701 | -0.063928 | 13.4701 | 2.7778 | 13.8889 | 0.12217 | 4.2953
2014-07-06 | 5時 | 32.892 | 0.56382 | 32.3282 | 2.7778 | 33.3333 | 0.31067 | 4.4506
2014-07-06 | 6時 | 52.3661 | 1.1798 | 51.1863 | 2.7778 | 52.7778 | 0.50789 | 4.6042
2014-07-06 | 7時 | 72.5673 | 5.2169 | 67.3504 | 8.3333 | 69.4444 | 0.7086 | 4.7682
2014-07-06 | 8時 | 89.1458 | 11.0192 | 78.1265 | 13.8889 | 80.5556 | 0.90583 | 4.9707
2014-07-06 | 9時 | 131.5544 | 7.6296 | 123.9248 | 8.3333 | 127.7778 | 1.0891 | 5.2622
2014-07-06 | 10時 | 250.8796 | 21.8881 | 228.9915 | 22.2222 | 236.1111 | 1.2305 | 5.7648
2014-07-06 | 11時 | 175.549 | 16.6019 | 158.947 | 16.6667 | 163.8889 | 1.2584 | 0.24784
2014-07-06 | 12時 | 206.8408 | 26.3416 | 180.4992 | 27.7778 | 186.1111 | 1.1502 | 0.86568
2014-07-06 | 13時 | 150.865 | 0 | 150.865 | 0 | 155.5556 | 0.97738 | 1.2182
2014-07-06 | 14時 | 264.0026 | 40.3991 | 223.6035 | 58.3333 | 230.5556 | 0.78191 | 1.4451
2014-07-06 | 15時 | 101.2814 | 6.9908 | 94.2906 | 13.8889 | 97.2222 | 0.58294 | 1.6197
2014-07-06 | 16時 | 67.8472 | 3.1907 | 64.6564 | 11.1111 | 66.6667 | 0.38397 | 1.7767
2014-07-06 | 17時 | 36.051 | 1.0287 | 35.0222 | 16.6667 | 36.1111 | 0.19199 | 1.9286
2014-07-06 | 18時 | 5.388 | -0.88671 | 5.388 | 5.5556 | 5.5556 | 0.010472 | 2.0892
2014-07-06 | 19時 | 0 | 0 | 0 | 0 | 0 | 0 | 0
2014-07-06 | 20時 | 0 | 0 | 0 | 0 | 0 | 0 | 0
2014-07-06 | 21時 | 0 | 0 | 0 | 0 | 0 | 0 | 0
2014-07-06 | 22時 | 0 | 0 | 0 | 0 | 0 | 0 | 0
2014-07-06 | 23時 | 0 | 0 | 0 | 0 | 0 | 0 | 0
2014-07-07 | 0時 | 0 | 0 | 0 | 0 | 0 | 0 | 0
2014-07-07 | 1時 | 0 | 0 | 0 | 0 | 0 | 0 | 0
2014-07-07 | 2時 | 0 | 0 | 0 | 0 | 0 | 0 | 0
2014-07-07 | 3時 | 0 | 0 | 0 | 0 | 0 | 0 | 0
2014-07-07 | 4時 | 21.5521 | -0.46918 | 21.5521 | 19.4444 | 22.2222 | 0.12043 | 4.297
2014-07-07 | 5時 | 59.9573 | 3.3829 | 56.5744 | 16.6667 | 58.3333 | 0.31067 | 4.4506
2014-07-07 | 6時 | 71.2202 | 1.1757 | 70.0445 | 2.7778 | 72.2222 | 0.50615 | 4.6042
2014-07-07 | 7時 | 236.7876 | 34.7362 | 202.0513 | 55.5556 | 208.3333 | 0.70686 | 4.77
2014-07-07 | 8時 | 317.8537 | 48.4519 | 269.4018 | 61.1111 | 277.7778 | 0.90408 | 4.9724
2014-07-07 | 9時 | 209.0728 | 17.7976 | 191.2752 | 19.4444 | 197.2222 | 1.0873 | 5.2639
2014-07-07 | 10時 | 304.9259 | 32.8301 | 272.0958 | 33.3333 | 280.5556 | 1.2287 | 5.7648
2014-07-07 | 11時 | 310.6907 | 33.2069 | 277.4838 | 33.3333 | 286.1111 | 1.2584 | 0.24435
2014-07-07 | 12時 | 177.8052 | 0 | 177.8052 | 0 | 183.3333 | 1.1502 | 0.86219
2014-07-07 | 13時 | 196.5821 | 18.7769 | 177.8052 | 22.2222 | 183.3333 | 0.97564 | 1.2147
2014-07-07 | 14時 | 137.7852 | 5.7783 | 132.0069 | 8.3333 | 136.1111 | 0.78191 | 1.4416
2014-07-07 | 15時 | 109.2653 | 4.1986 | 105.0667 | 8.3333 | 108.3333 | 0.58294 | 1.6179
2014-07-07 | 16時 | 74.8486 | 4.8042 | 70.0445 | 16.6667 | 72.2222 | 0.38397 | 1.7733
2014-07-07 | 17時 | 36.2331 | 1.2109 | 35.0222 | 19.4444 | 36.1111 | 0.19199 | 1.9268
2014-07-07 | 18時 | 5.388 | -0.88383 | 5.388 | 5.5556 | 5.5556 | 0.010472 | 2.0874
2014-07-07 | 19時 | 0 | 0 | 0 | 0 | 0 | 0 | 0
2014-07-07 | 20時 | 0 | 0 | 0 | 0 | 0 | 0 | 0
2014-07-07 | 21時 | 0 | 0 | 0 | 0 | 0 | 0 | 0
2014-07-07 | 22時 | 0 | 0 | 0 | 0 | 0 | 0 | 0
2014-07-07 | 23時 | 0 | 0 | 0 | 0 | 0 | 0 | 0
2014-07-08 | 0時 | 0 | 0 | 0 | 0 | 0 | 0 | 0
2014-07-08 | 1時 | 0 | 0 | 0 | 0 | 0 | 0 | 0
2014-07-08 | 2時 | 0 | 0 | 0 | 0 | 0 | 0 | 0
2014-07-08 | 3時 | 0 | 0 | 0 | 0 | 0 | 0 | 0
2014-07-08 | 4時 | 21.5521 | -0.57303 | 21.5521 | 22.2222 | 22.2222 | 0.11868 | 4.297
2014-07-08 | 5時 | 59.9396 | 3.3653 | 56.5744 | 16.6667 | 58.3333 | 0.30892 | 4.4523
2014-07-08 | 6時 | 95.9412 | 7.0386 | 88.9026 | 16.6667 | 91.6667 | 0.5044 | 4.6059
2014-07-08 | 7時 | 154.1503 | 8.6733 | 145.4769 | 13.8889 | 150 | 0.70511 | 4.7717
2014-07-08 | 8時 | 287.9584 | 37.4147 | 250.5436 | 47.2222 | 258.3333 | 0.90234 | 4.9742
2014-07-08 | 9時 | 412.8545 | 78.7963 | 334.0582 | 86.1111 | 344.4444 | 1.0856 | 5.2657
2014-07-08 | 10時 | 527.4717 | 139.5332 | 387.9385 | 141.6667 | 400 | 1.227 | 5.7666
2014-07-08 | 11時 | 403.025 | 60.8847 | 342.1402 | 61.1111 | 352.7778 | 1.2566 | 0.2426
2014-07-08 | 12時 | 183.135 | 2.6359 | 180.4992 | 2.7778 | 186.1111 | 1.1484 | 0.85696
2014-07-08 | 13時 | 167.9973 | 11.7443 | 156.253 | 13.8889 | 161.1111 | 0.97564 | 1.2113
2014-07-08 | 14時 | 142.0162 | 1.9273 | 140.0889 | 2.7778 | 144.4444 | 0.78191 | 1.4399
2014-07-08 | 15時 | 109.358 | 6.9853 | 102.3727 | 13.8889 | 105.5556 | 0.58119 | 1.6162
2014-07-08 | 16時 | 74.0555 | 4.011 | 70.0445 | 13.8889 | 72.2222 | 0.38397 | 1.7715
2014-07-08 | 17時 | 36.5516 | 1.5293 | 35.0222 | 25 | 36.1111 | 0.19024 | 1.9251
2014-07-08 | 18時 | 5.388 | -0.89007 | 5.388 | 5.5556 | 5.5556 | 0.0087266 | 2.0857
2014-07-08 | 19時 | 0 | 0 | 0 | 0 | 0 | 0 | 0
2014-07-08 | 20時 | 0 | 0 | 0 | 0 | 0 | 0 | 0
2014-07-08 | 21時 | 0 | 0 | 0 | 0 | 0 | 0 | 0
2014-07-08 | 22時 | 0 | 0 | 0 | 0 | 0 | 0 | 0
2014-07-08 | 23時 | 0 | 0 | 0 | 0 | 0 | 0 | 0
2014-07-09 | 0時 | 0 | 0 | 0 | 0 | 0 | 0 | 0
2014-07-09 | 1時 | 0 | 0 | 0 | 0 | 0 | 0 | 0
2014-07-09 | 2時 | 0 | 0 | 0 | 0 | 0 | 0 | 0
2014-07-09 | 3時 | 0 | 0 | 0 | 0 | 0 | 0 | 0
2014-07-09 | 4時 | 13.4701 | -0.14945 | 13.4701 | 5.5556 | 13.8889 | 0.11694 | 4.2987
2014-07-09 | 5時 | 32.8861 | 0.55794 | 32.3282 | 2.7778 | 33.3333 | 0.30718 | 4.4541
2014-07-09 | 6時 | 53.5273 | 2.341 | 51.1863 | 5.5556 | 52.7778 | 0.50265 | 4.6077
2014-07-09 | 7時 | 94.1001 | 5.1976 | 88.9026 | 8.3333 | 91.6667 | 0.70337 | 4.7735
2014-07-09 | 8時 | 138.605 | 6.5981 | 132.0069 | 8.3333 | 136.1111 | 0.90059 | 4.9759
2014-07-09 | 9時 | 126.4666 | 2.5418 | 123.9248 | 2.7778 | 127.7778 | 1.0838 | 5.2691
2014-07-09 | 10時 | 107.7607 | 0 | 107.7607 | 0 | 111.1111 | 1.2252 | 5.7666
2014-07-09 | 11時 | 137.3949 | 0 | 137.3949 | 0 | 141.6667 | 1.2531 | 0.23911
2014-07-09 | 12時 | 161.1189 | 23.7241 | 137.3949 | 25 | 141.6667 | 1.1467 | 0.85347
2014-07-09 | 13時 | 146.1104 | 14.1036 | 132.0069 | 16.6667 | 136.1111 | 0.97564 | 1.2078
2014-07-09 | 14時 | 124.3163 | 5.7796 | 118.5368 | 8.3333 | 122.2222 | 0.78016 | 1.4364
2014-07-09 | 15時 | 97.0903 | 2.7997 | 94.2906 | 5.5556 | 97.2222 | 0.58119 | 1.6127
2014-07-09 | 16時 | 67.8539 | 3.1974 | 64.6564 | 11.1111 | 66.6667 | 0.38223 | 1.7698
2014-07-09 | 17時 | 33.1855 | 0.85727 | 32.3282 | 13.8889 | 33.3333 | 0.19024 | 1.9234
2014-07-09 | 18時 | 5.388 | -0.88718 | 5.388 | 5.5556 | 5.5556 | 0.0087266 | 2.0839
2014-07-09 | 19時 | 0 | 0 | 0 | 0 | 0 | 0 | 0
2014-07-09 | 20時 | 0 | 0 | 0 | 0 | 0 | 0 | 0
2014-07-09 | 21時 | 0 | 0 | 0 | 0 | 0 | 0 | 0
2014-07-09 | 22時 | 0 | 0 | 0 | 0 | 0 | 0 | 0
2014-07-09 | 23時 | 0 | 0 | 0 | 0 | 0 | 0 | 0
2014-07-10 | 0時 | 0 | 0 | 0 | 0 | 0 | 0 | 0
2014-07-10 | 1時 | 0 | 0 | 0 | 0 | 0 | 0 | 0
2014-07-10 | 2時 | 0 | 0 | 0 | 0 | 0 | 0 | 0
2014-07-10 | 3時 | 0 | 0 | 0 | 0 | 0 | 0 | 0
2014-07-10 | 4時 | 24.2462 | -1.0894 | 24.2462 | 38.8889 | 25 | 0.11519 | 4.3005
2014-07-10 | 5時 | 73.4554 | 6.1049 | 67.3504 | 30.5556 | 69.4444 | 0.30543 | 4.4558
2014-07-10 | 6時 | 164.6137 | 24.5248 | 140.0889 | 58.3333 | 144.4444 | 0.50091 | 4.6094
2014-07-10 | 7時 | 403.3864 | 160.9248 | 242.4616 | 258.3333 | 250 | 0.70162 | 4.7752
2014-07-10 | 8時 | 582.4132 | 296.8474 | 285.5659 | 375 | 294.4444 | 0.89884 | 4.9794
2014-07-10 | 9時 | 677.2565 | 340.5043 | 336.7522 | 372.2222 | 347.2222 | 1.0821 | 5.2709
2014-07-10 | 10時 | 280.638 | 30.0943 | 250.5436 | 30.5556 | 258.3333 | 1.2235 | 5.7683
2014-07-10 | 11時 | 332.1071 | 27.6831 | 304.424 | 27.7778 | 313.8889 | 1.2514 | 0.23562
2014-07-10 | 12時 | 410.6599 | 71.2137 | 339.4462 | 75 | 350 | 1.1467 | 0.84823
2014-07-10 | 13時 | 584.1616 | 260.8795 | 323.2821 | 308.3333 | 333.3333 | 0.97389 | 1.2043
2014-07-10 | 14時 | 474.2592 | 210.2455 | 264.0137 | 302.7778 | 272.2222 | 0.78016 | 1.4329
2014-07-10 | 15時 | 328.2699 | 128.9126 | 199.3573 | 255.5556 | 205.5556 | 0.58119 | 1.6109
2014-07-10 | 16時 | 132.879 | 22.4243 | 110.4547 | 77.7778 | 113.8889 | 0.38223 | 1.768
2014-07-10 | 17時 | 48.8295 | 3.0312 | 45.7983 | 50 | 47.2222 | 0.1885 | 1.9216
2014-07-10 | 18時 | 5.388 | -0.89341 | 5.388 | 5.5556 | 5.5556 | 0.0069813 | 2.0822
2014-07-10 | 19時 | 0 | 0 | 0 | 0 | 0 | 0 | 0
2014-07-10 | 20時 | 0 | 0 | 0 | 0 | 0 | 0 | 0
2014-07-10 | 21時 | 0 | 0 | 0 | 0 | 0 | 0 | 0
2014-07-10 | 22時 | 0 | 0 | 0 | 0 | 0 | 0 | 0
2014-07-10 | 23時 | 0 | 0 | 0 | 0 | 0 | 0 | 0
2014-07-11 | 0時 | 0 | 0 | 0 | 0 | 0 | 0 | 0
2014-07-11 | 1時 | 0 | 0 | 0 | 0 | 0 | 0 | 0
2014-07-11 | 2時 | 0 | 0 | 0 | 0 | 0 | 0 | 0
2014-07-11 | 3時 | 0 | 0 | 0 | 0 | 0 | 0 | 0
2014-07-11 | 4時 | 18.8581 | -0.57694 | 18.8581 | 19.4444 | 19.4444 | 0.11345 | 4.3005
2014-07-11 | 5時 | 39.3724 | 1.6562 | 37.7162 | 8.3333 | 38.8889 | 0.30369 | 4.4576
2014-07-11 | 6時 | 68.5157 | 1.1652 | 67.3504 | 2.7778 | 69.4444 | 0.49916 | 4.6112
2014-07-11 | 7時 | 112.9454 | 5.1847 | 107.7607 | 8.3333 | 111.1111 | 0.69988 | 4.777
2014-07-11 | 8時 | 135.905 | 6.5921 | 129.3128 | 8.3333 | 133.3333 | 0.8971 | 4.9812
2014-07-11 | 9時 | 153.559 | 0 | 153.559 | 0 | 158.3333 | 1.0804 | 5.2726
2014-07-11 | 10時 | 167.2362 | 13.6772 | 153.559 | 13.8889 | 158.3333 | 1.22 | 5.7683
2014-07-11 | 11時 | 137.3949 | 0 | 137.3949 | 0 | 141.6667 | 1.2497 | 0.23213
2014-07-11 | 12時 | 105.0667 | 0 | 105.0667 | 0 | 108.3333 | 1.1449 | 0.84474
2014-07-11 | 13時 | 94.2906 | 0 | 94.2906 | 0 | 97.2222 | 0.97389 | 1.2008
2014-07-11 | 14時 | 78.5285 | 5.7901 | 72.7385 | 8.3333 | 75 | 0.78016 | 1.4312
2014-07-11 | 15時 | 61.9624 | 0 | 61.9624 | 0 | 63.8889 | 0.57945 | 1.6074
2014-07-11 | 16時 | 38.5158 | 0.79954 | 37.7162 | 2.7778 | 38.8889 | 0.38048 | 1.7645
2014-07-11 | 17時 | 24.5891 | 0.34292 | 24.2462 | 5.5556 | 25 | 0.1885 | 1.9181
2014-07-11 | 18時 | 5.388 | -0.89052 | 5.388 | 5.5556 | 5.5556 | 0.0069813 | 2.0804
2014-07-11 | 19時 | 0 | 0 | 0 | 0 | 0 | 0 | 0
2014-07-11 | 20時 | 0 | 0 | 0 | 0 | 0 | 0 | 0
2014-07-11 | 21時 | 0 | 0 | 0 | 0 | 0 | 0 | 0
2014-07-11 | 22時 | 0 | 0 | 0 | 0 | 0 | 0 | 0
2014-07-11 | 23時 | 0 | 0 | 0 | 0 | 0 | 0 | 0
2014-07-12 | 0時 | 0 | 0 | 0 | 0 | 0 | 0 | 0
2014-07-12 | 1時 | 0 | 0 | 0 | 0 | 0 | 0 | 0
2014-07-12 | 2時 | 0 | 0 | 0 | 0 | 0 | 0 | 0
2014-07-12 | 3時 | 0 | 0 | 0 | 0 | 0 | 0 | 0
2014-07-12 | 4時 | 18.8581 | -0.59857 | 18.8581 | 19.4444 | 19.4444 | 0.1117 | 4.3022
2014-07-12 | 5時 | 56.6182 | 2.7379 | 53.8804 | 13.8889 | 55.5556 | 0.30194 | 4.4576
2014-07-12 | 6時 | 90.8589 | 4.6503 | 86.2086 | 11.1111 | 88.8889 | 0.49742 | 4.6129
2014-07-12 | 7時 | 145.0649 | 10.364 | 134.7009 | 16.6667 | 138.8889 | 0.69813 | 4.7805
2014-07-12 | 8時 | 148.171 | 0 | 148.171 | 0 | 152.7778 | 0.89535 | 4.9829
2014-07-12 | 9時 | 203.8232 | 15.242 | 188.5812 | 16.6667 | 194.4444 | 1.0786 | 5.2761
2014-07-12 | 10時 | 421.3871 | 73.8588 | 347.5283 | 75 | 358.3333 | 1.2182 | 5.7701
2014-07-12 | 11時 | 299.7106 | 24.9208 | 274.7898 | 25 | 283.3333 | 1.2479 | 0.22864
2014-07-12 | 12時 | 172.4171 | 0 | 172.4171 | 0 | 177.7778 | 1.1432 | 0.8395
2014-07-12 | 13時 | 156.253 | 0 | 156.253 | 0 | 161.1111 | 0.97215 | 1.1973
2014-07-12 | 14時 | 135.1007 | 5.7879 | 129.3128 | 8.3333 | 133.3333 | 0.77842 | 1.4277
2014-07-12 | 15時 | 103.9923 | 7.0077 | 96.9846 | 13.8889 | 100 | 0.57945 | 1.6057
2014-07-12 | 16時 | 95.0201 | 8.8116 | 86.2086 | 30.5556 | 88.8889 | 0.38048 | 1.7628
2014-07-12 | 17時 | 36.3695 | 1.3473 | 35.0222 | 22.2222 | 36.1111 | 0.18675 | 1.9164
2014-07-12 | 18時 | 5.388 | -0.89385 | 5.388 | 5.5556 | 5.5556 | 0.005236 | 2.0769
2014-07-12 | 19時 | 0 | 0 | 0 | 0 | 0 | 0 | 0
2014-07-12 | 20時 | 0 | 0 | 0 | 0 | 0 | 0 | 0
2014-07-12 | 21時 | 0 | 0 | 0 | 0 | 0 | 0 | 0
2014-07-12 | 22時 | 0 | 0 | 0 | 0 | 0 | 0 | 0
2014-07-12 | 23時 | 0 | 0 | 0 | 0 | 0 | 0 | 0
2014-07-13 | 0時 | 0 | 0 | 0 | 0 | 0 | 0 | 0
2014-07-13 | 1時 | 0 | 0 | 0 | 0 | 0 | 0 | 0
2014-07-13 | 2時 | 0 | 0 | 0 | 0 | 0 | 0 | 0
2014-07-13 | 3時 | 0 | 0 | 0 | 0 | 0 | 0 | 0
2014-07-13 | 4時 | 18.8581 | -0.6202 | 18.8581 | 19.4444 | 19.4444 | 0.10996 | 4.304
2014-07-13 | 5時 | 57.1213 | 3.241 | 53.8804 | 16.6667 | 55.5556 | 0.29845 | 4.4593
2014-07-13 | 6時 | 93.5424 | 4.6398 | 88.9026 | 11.1111 | 91.6667 | 0.49567 | 4.6147
2014-07-13 | 7時 | 201.2015 | 20.7023 | 180.4992 | 33.3333 | 186.1111 | 0.69639 | 4.7822
2014-07-13 | 8時 | 252.1432 | 28.5397 | 223.6035 | 36.1111 | 230.5556 | 0.89361 | 4.9864
2014-07-13 | 9時 | 443.9051 | 99.0708 | 344.8342 | 108.3333 | 355.5556 | 1.0769 | 5.2796
2014-07-13 | 10時 | 473.0322 | 103.9518 | 369.0804 | 105.5556 | 380.5556 | 1.2165 | 5.7718
2014-07-13 | 11時 | 186.714 | 30.461 | 156.253 | 30.5556 | 161.1111 | 1.2462 | 0.22689
2014-07-13 | 12時 | 177.8052 | 0 | 177.8052 | 0 | 183.3333 | 1.1414 | 0.83601
2014-07-13 | 13時 | 163.3097 | 7.0567 | 156.253 | 8.3333 | 161.1111 | 0.9704 | 1.1921
2014-07-13 | 14時 | 137.027 | 7.7142 | 129.3128 | 11.1111 | 133.3333 | 0.77667 | 1.4242
2014-07-13 | 15時 | 107.9745 | 5.6019 | 102.3727 | 11.1111 | 105.5556 | 0.5777 | 1.6022
2014-07-13 | 16時 | 58.969 | 2.3946 | 56.5744 | 8.3333 | 58.3333 | 0.37874 | 1.761
2014-07-13 | 17時 | 24.756 | 0.50984 | 24.2462 | 8.3333 | 25 | 0.18675 | 1.9146
2014-07-13 | 18時 | 5.388 | -0.90006 | 5.388 | 5.5556 | 5.5556 | 0.0034907 | 2.0752
2014-07-13 | 19時 | 0 | 0 | 0 | 0 | 0 | 0 | 0
2014-07-13 | 20時 | 0 | 0 | 0 | 0 | 0 | 0 | 0
2014-07-13 | 21時 | 0 | 0 | 0 | 0 | 0 | 0 | 0
2014-07-13 | 22時 | 0 | 0 | 0 | 0 | 0 | 0 | 0
2014-07-13 | 23時 | 0 | 0 | 0 | 0 | 0 | 0 | 0
2014-07-14 | 0時 | 0 | 0 | 0 | 0 | 0 | 0 | 0
2014-07-14 | 1時 | 0 | 0 | 0 | 0 | 0 | 0 | 0
2014-07-14 | 2時 | 0 | 0 | 0 | 0 | 0 | 0 | 0
2014-07-14 | 3時 | 0 | 0 | 0 | 0 | 0 | 0 | 0
2014-07-14 | 4時 | 21.5521 | -0.91686 | 21.5521 | 27.7778 | 22.2222 | 0.10821 | 4.3057
2014-07-14 | 5時 | 63.0289 | 3.7605 | 59.2684 | 19.4444 | 61.1111 | 0.29671 | 4.4611
2014-07-14 | 6時 | 178.2612 | 30.0902 | 148.171 | 72.2222 | 152.7778 | 0.49393 | 4.6164
2014-07-14 | 7時 | 405.9313 | 168.8577 | 237.0735 | 272.2222 | 244.4444 | 0.69464 | 4.7839
2014-07-14 | 8時 | 519.9222 | 212.8042 | 307.118 | 269.4444 | 316.6667 | 0.89186 | 4.9882
2014-07-14 | 9時 | 474.7489 | 121.8326 | 352.9163 | 133.3333 | 363.8889 | 1.0734 | 5.2814
2014-07-14 | 10時 | 424.0365 | 71.1202 | 352.9163 | 72.2222 | 363.8889 | 1.213 | 5.7735
2014-07-14 | 11時 | 334.9647 | 33.2347 | 301.73 | 33.3333 | 311.1111 | 1.2427 | 0.2234
2014-07-14 | 12時 | 196.2791 | 18.474 | 177.8052 | 19.4444 | 183.3333 | 1.1397 | 0.83078
2014-07-14 | 13時 | 182.1668 | 7.0557 | 175.1111 | 8.3333 | 180.5556 | 0.96866 | 1.1886
2014-07-14 | 14時 | 153.9636 | 5.7926 | 148.171 | 8.3333 | 152.7778 | 0.77667 | 1.4207
2014-07-14 | 15時 | 118.8428 | 8.3881 | 110.4547 | 16.6667 | 113.8889 | 0.57596 | 1.6005
2014-07-14 | 16時 | 80.2399 | 4.8074 | 75.4325 | 16.6667 | 77.7778 | 0.37874 | 1.7575
2014-07-14 | 17時 | 36.5382 | 1.5159 | 35.0222 | 25 | 36.1111 | 0.185 | 1.9111
2014-07-14 | 18時 | 5.388 | -0.90627 | 5.388 | 5.5556 | 5.5556 | 0.0017453 | 2.0735
2014-07-14 | 19時 | 0 | 0 | 0 | 0 | 0 | 0 | 0
2014-07-14 | 20時 | 0 | 0 | 0 | 0 | 0 | 0 | 0
2014-07-14 | 21時 | 0 | 0 | 0 | 0 | 0 | 0 | 0
2014-07-14 | 22時 | 0 | 0 | 0 | 0 | 0 | 0 | 0
2014-07-14 | 23時 | 0 | 0 | 0 | 0 | 0 | 0 | 0
2014-07-15 | 0時 | 0 | 0 | 0 | 0 | 0 | 0 | 0
2014-07-15 | 1時 | 0 | 0 | 0 | 0 | 0 | 0 | 0
2014-07-15 | 2時 | 0 | 0 | 0 | 0 | 0 | 0 | 0
2014-07-15 | 3時 | 0 | 0 | 0 | 0 | 0 | 0 | 0
2014-07-15 | 4時 | 16.1641 | -0.56863 | 16.1641 | 16.6667 | 16.6667 | 0.10647 | 4.3075
2014-07-15 | 5時 | 38.7879 | 1.0716 | 37.7162 | 5.5556 | 38.8889 | 0.29496 | 4.4646
2014-07-15 | 6時 | 68.5051 | 1.1547 | 67.3504 | 2.7778 | 69.4444 | 0.49218 | 4.6181
2014-07-15 | 7時 | 91.375 | 5.1665 | 86.2086 | 8.3333 | 88.8889 | 0.6929 | 4.7874
2014-07-15 | 8時 | 113.83 | 8.7633 | 105.0667 | 11.1111 | 108.3333 | 0.88837 | 4.9916
2014-07-15 | 9時 | 156.253 | 0 | 156.253 | 0 | 161.1111 | 1.0716 | 5.2849
2014-07-15 | 10時 | 164.5421 | 13.6772 | 150.865 | 13.8889 | 155.5556 | 1.2113 | 5.7753
2014-07-15 | 11時 | 167.3324 | 11.0794 | 156.253 | 11.1111 | 161.1111 | 1.2409 | 0.21991
2014-07-15 | 12時 | 132.0069 | 0 | 132.0069 | 0 | 136.1111 | 1.138 | 0.82554
2014-07-15 | 13時 | 193.9402 | 18.8291 | 175.1111 | 22.2222 | 180.5556 | 0.96866 | 1.1851
2014-07-15 | 14時 | 123.5633 | 7.7206 | 115.8428 | 11.1111 | 119.4444 | 0.77493 | 1.4172
2014-07-15 | 15時 | 95.799 | 4.2024 | 91.5966 | 8.3333 | 94.4444 | 0.57596 | 1.597
2014-07-15 | 16時 | 65.9544 | 3.992 | 61.9624 | 13.8889 | 63.8889 | 0.37699 | 1.7558
2014-07-15 | 17時 | 33.3206 | 0.99237 | 32.3282 | 16.6667 | 33.3333 | 0.18326 | 1.9094
2014-07-15 | 18時 | 5.388 | -0.91248 | 5.388 | 5.5556 | 5.5556 | 0 | 2.0717
2014-07-15 | 19時 | 0 | 0 | 0 | 0 | 0 | 0 | 0
2014-07-15 | 20時 | 0 | 0 | 0 | 0 | 0 | 0 | 0
2014-07-15 | 21時 | 0 | 0 | 0 | 0 | 0 | 0 | 0
2014-07-15 | 22時 | 0 | 0 | 0 | 0 | 0 | 0 | 0
2014-07-15 | 23時 | 0 | 0 | 0 | 0 | 0 | 0 | 0
2014-07-16 | 0時 | 0 | 0 | 0 | 0 | 0 | 0 | 0
2014-07-16 | 1時 | 0 | 0 | 0 | 0 | 0 | 0 | 0
2014-07-16 | 2時 | 0 | 0 | 0 | 0 | 0 | 0 | 0
2014-07-16 | 3時 | 0 | 0 | 0 | 0 | 0 | 0 | 0
2014-07-16 | 4時 | 18.8581 | -0.92207 | 18.8581 | 25 | 19.4444 | 0.10297 | 4.3092
2014-07-16 | 5時 | 57.0776 | 3.1973 | 53.8804 | 16.6667 | 55.5556 | 0.29322 | 4.4663
2014-07-16 | 6時 | 96.2106 | 4.614 | 91.5966 | 11.1111 | 94.4444 | 0.49044 | 4.6216
2014-07-16 | 7時 | 130.0588 | 3.44 | 126.6188 | 5.5556 | 130.5556 | 0.69115 | 4.7892
2014-07-16 | 8時 | 160.8092 | 15.3323 | 145.4769 | 19.4444 | 150 | 0.88663 | 4.9951
2014-07-16 | 9時 | 179.2515 | 20.3045 | 158.947 | 22.2222 | 163.8889 | 1.0699 | 5.2883
2014-07-16 | 10時 | 188.5812 | 0 | 188.5812 | 0 | 194.4444 | 1.2078 | 5.777
2014-07-16 | 11時 | 452.2584 | 85.872 | 366.3864 | 86.1111 | 377.7778 | 1.2374 | 0.21817
2014-07-16 | 12時 | 477.2086 | 113.5162 | 363.6924 | 119.4444 | 375 | 1.1362 | 0.82205
2014-07-16 | 13時 | 349.8084 | 58.8545 | 290.9539 | 69.4444 | 300 | 0.96691 | 1.1798
2014-07-16 | 14時 | 262.1917 | 38.5882 | 223.6035 | 55.5556 | 230.5556 | 0.77318 | 1.4137
2014-07-16 | 15時 | 203.3166 | 33.5935 | 169.7231 | 66.6667 | 175 | 0.57421 | 1.5935
2014-07-16 | 16時 | 74.0299 | 3.9855 | 70.0445 | 13.8889 | 72.2222 | 0.37525 | 1.7523
2014-07-16 | 17時 | 36.3211 | 1.2988 | 35.0222 | 22.2222 | 36.1111 | 0.18151 | 1.9076
2014-07-16 | 18時 | 7.2881 | 1.9001 | 5.388 | 5.5556 | 5.5556 | 0 | 0
2014-07-16 | 19時 | 0 | 0 | 0 | 0 | 0 | 0 | 0
2014-07-16 | 20時 | 0 | 0 | 0 | 0 | 0 | 0 | 0
2014-07-16 | 21時 | 0 | 0 | 0 | 0 | 0 | 0 | 0
2014-07-16 | 22時 | 0 | 0 | 0 | 0 | 0 | 0 | 0
2014-07-16 | 23時 | 0 | 0 | 0 | 0 | 0 | 0 | 0
2014-07-17 | 0時 | 0 | 0 | 0 | 0 | 0 | 0 | 0
2014-07-17 | 1時 | 0 | 0 | 0 | 0 | 0 | 0 | 0
2014-07-17 | 2時 | 0 | 0 | 0 | 0 | 0 | 0 | 0
2014-07-17 | 3時 | 0 | 0 | 0 | 0 | 0 | 0 | 0
2014-07-17 | 4時 | 16.1641 | -0.6332 | 16.1641 | 16.6667 | 16.6667 | 0.10123 | 4.311
2014-07-17 | 5時 | 51.142 | 2.6497 | 48.4923 | 13.8889 | 50 | 0.29147 | 4.468
2014-07-17 | 6時 | 81.5791 | 3.4526 | 78.1265 | 8.3333 | 80.5556 | 0.48869 | 4.6234
2014-07-17 | 7時 | 110.9511 | 8.5784 | 102.3727 | 13.8889 | 105.5556 | 0.68766 | 4.7927
2014-07-17 | 8時 | 135.3781 | 8.7593 | 126.6188 | 11.1111 | 130.5556 | 0.88488 | 4.9986
2014-07-17 | 9時 | 153.559 | 0 | 153.559 | 0 | 158.3333 | 1.0664 | 5.2918
2014-07-17 | 10時 | 164.5398 | 13.6748 | 150.865 | 13.8889 | 155.5556 | 1.2043 | 5.7788
2014-07-17 | 11時 | 167.3344 | 11.0813 | 156.253 | 11.1111 | 161.1111 | 1.2357 | 0.21468
2014-07-17 | 12時 | 161.1064 | 26.4055 | 134.7009 | 27.7778 | 138.8889 | 1.1345 | 0.81681
2014-07-17 | 13時 | 143.436 | 14.1231 | 129.3128 | 16.6667 | 133.3333 | 0.96517 | 1.1764
2014-07-17 | 14時 | 121.638 | 5.7953 | 115.8428 | 8.3333 | 119.4444 | 0.77318 | 1.4102
2014-07-17 | 15時 | 76.8312 | 1.3987 | 75.4325 | 2.7778 | 77.7778 | 0.57247 | 1.59
2014-07-17 | 16時 | 50.0808 | 1.5885 | 48.4923 | 5.5556 | 50 | 0.3735 | 1.7506
2014-07-17 | 17時 | 30.5993 | 0.96513 | 29.6342 | 16.6667 | 30.5556 | 0.17977 | 1.9042
2014-07-17 | 18時 | 2.694 | 0 | 2.694 | 0 | 2.7778 | 0 | 0
2014-07-17 | 19時 | 0 | 0 | 0 | 0 | 0 | 0 | 0
2014-07-17 | 20時 | 0 | 0 | 0 | 0 | 0 | 0 | 0
2014-07-17 | 21時 | 0 | 0 | 0 | 0 | 0 | 0 | 0
2014-07-17 | 22時 | 0 | 0 | 0 | 0 | 0 | 0 | 0
2014-07-17 | 23時 | 0 | 0 | 0 | 0 | 0 | 0 | 0
2014-07-18 | 0時 | 0 | 0 | 0 | 0 | 0 | 0 | 0
2014-07-18 | 1時 | 0 | 0 | 0 | 0 | 0 | 0 | 0
2014-07-18 | 2時 | 0 | 0 | 0 | 0 | 0 | 0 | 0
2014-07-18 | 3時 | 0 | 0 | 0 | 0 | 0 | 0 | 0
2014-07-18 | 4時 | 10.7761 | -0.10861 | 10.7761 | 2.7778 | 11.1111 | 0.099484 | 4.3127
2014-07-18 | 5時 | 30.1612 | 0.527 | 29.6342 | 2.7778 | 30.5556 | 0.28972 | 4.4698
2014-07-18 | 6時 | 50.7917 | 2.2994 | 48.4923 | 5.5556 | 50 | 0.48695 | 4.6269
2014-07-18 | 7時 | 70.0445 | 0 | 70.0445 | 0 | 72.2222 | 0.68591 | 4.7944
2014-07-18 | 8時 | 88.0637 | 15.3252 | 72.7385 | 19.4444 | 75 | 0.88314 | 5.0021
2014-07-18 | 9時 | 99.6786 | 0 | 99.6786 | 0 | 102.7778 | 1.0647 | 5.2953
2014-07-18 | 10時 | 107.7607 | 0 | 107.7607 | 0 | 111.1111 | 1.2025 | 5.7823
2014-07-18 | 11時 | 140.0889 | 0 | 140.0889 | 0 | 144.4444 | 1.2322 | 0.21293
2014-07-18 | 12時 | 134.7009 | 0 | 134.7009 | 0 | 138.8889 | 1.131 | 0.81158
2014-07-18 | 13時 | 94.2906 | 0 | 94.2906 | 0 | 97.2222 | 0.96342 | 1.1711
2014-07-18 | 14時 | 175.1582 | 13.5172 | 161.6411 | 19.4444 | 166.6667 | 0.77144 | 1.4067
2014-07-18 | 15時 | 150.1015 | 15.4007 | 134.7009 | 30.5556 | 138.8889 | 0.57247 | 1.5882
2014-07-18 | 16時 | 74.0092 | 3.9648 | 70.0445 | 13.8889 | 72.2222 | 0.37176 | 1.7471
2014-07-18 | 17時 | 36.3214 | 1.2992 | 35.0222 | 22.2222 | 36.1111 | 0.17977 | 1.9024
2014-07-18 | 18時 | 2.694 | 0 | 2.694 | 0 | 2.7778 | 0 | 0
2014-07-18 | 19時 | 0 | 0 | 0 | 0 | 0 | 0 | 0
2014-07-18 | 20時 | 0 | 0 | 0 | 0 | 0 | 0 | 0
2014-07-18 | 21時 | 0 | 0 | 0 | 0 | 0 | 0 | 0
2014-07-18 | 22時 | 0 | 0 | 0 | 0 | 0 | 0 | 0
2014-07-18 | 23時 | 0 | 0 | 0 | 0 | 0 | 0 | 0
2014-07-19 | 0時 | 0 | 0 | 0 | 0 | 0 | 0 | 0
2014-07-19 | 1時 | 0 | 0 | 0 | 0 | 0 | 0 | 0
2014-07-19 | 2時 | 0 | 0 | 0 | 0 | 0 | 0 | 0
2014-07-19 | 3時 | 0 | 0 | 0 | 0 | 0 | 0 | 0
2014-07-19 | 4時 | 21.5521 | -1.5423 | 21.5521 | 38.8889 | 22.2222 | 0.097738 | 4.3162
2014-07-19 | 5時 | 74.1251 | 6.7747 | 67.3504 | 36.1111 | 69.4444 | 0.28623 | 4.4733
2014-07-19 | 6時 | 179.8889 | 34.412 | 145.4769 | 83.3333 | 150 | 0.4852 | 4.6286
2014-07-19 | 7時 | 320.0118 | 85.6323 | 234.3795 | 138.8889 | 241.6667 | 0.68417 | 4.7979
2014-07-19 | 8時 | 435.7522 | 131.3282 | 304.424 | 166.6667 | 313.8889 | 0.88139 | 5.0056
2014-07-19 | 9時 | 548.6966 | 187.6982 | 360.9983 | 205.5556 | 372.2222 | 1.0629 | 5.2988
2014-07-19 | 10時 | 634.0844 | 246.1458 | 387.9385 | 250 | 400 | 1.199 | 5.784
2014-07-19 | 11時 | 543.0236 | 152.391 | 390.6325 | 152.7778 | 402.7778 | 1.2287 | 0.20944
2014-07-19 | 12時 | 389.411 | 60.7409 | 328.6701 | 63.8889 | 338.8889 | 1.1292 | 0.80634
2014-07-19 | 13時 | 347.4516 | 56.4977 | 290.9539 | 66.6667 | 300 | 0.96168 | 1.1676
2014-07-19 | 14時 | 291.8854 | 52.1179 | 239.7676 | 75 | 247.2222 | 0.76969 | 1.4032
2014-07-19 | 15時 | 126.9308 | 8.394 | 118.5368 | 16.6667 | 122.2222 | 0.57072 | 1.5848
2014-07-19 | 16時 | 84.4945 | 6.368 | 78.1265 | 22.2222 | 80.5556 | 0.37176 | 1.7436
2014-07-19 | 17時 | 39.6471 | 1.9309 | 37.7162 | 33.3333 | 38.8889 | 0.17802 | 1.8989
2014-07-19 | 18時 | 7.2881 | 1.9001 | 5.388 | 5.5556 | 5.5556 | 0 | 0
2014-07-19 | 19時 | 0 | 0 | 0 | 0 | 0 | 0 | 0
2014-07-19 | 20時 | 0 | 0 | 0 | 0 | 0 | 0 | 0
2014-07-19 | 21時 | 0 | 0 | 0 | 0 | 0 | 0 | 0
2014-07-19 | 22時 | 0 | 0 | 0 | 0 | 0 | 0 | 0
2014-07-19 | 23時 | 0 | 0 | 0 | 0 | 0 | 0 | 0
2014-07-20 | 0時 | 0 | 0 | 0 | 0 | 0 | 0 | 0
2014-07-20 | 1時 | 0 | 0 | 0 | 0 | 0 | 0 | 0
2014-07-20 | 2時 | 0 | 0 | 0 | 0 | 0 | 0 | 0
2014-07-20 | 3時 | 0 | 0 | 0 | 0 | 0 | 0 | 0
2014-07-20 | 4時 | 21.5521 | -2.2389 | 21.5521 | 52.7778 | 22.2222 | 0.094248 | 4.3179
2014-07-20 | 5時 | 108.4909 | 22.2823 | 86.2086 | 119.4444 | 88.8889 | 0.28449 | 4.475
2014-07-20 | 6時 | 324.9709 | 192.964 | 132.0069 | 469.4444 | 136.1111 | 0.48171 | 4.6321
2014-07-20 | 7時 | 497.4288 | 311.5416 | 185.8872 | 505.5556 | 191.6667 | 0.68242 | 4.8014
2014-07-20 | 8時 | 639.7618 | 399.9943 | 239.7676 | 508.3333 | 247.2222 | 0.8779 | 5.0091
2014-07-20 | 9時 | 749.4303 | 466.5584 | 282.8718 | 511.1111 | 291.6667 | 1.0594 | 5.3041
2014-07-20 | 10時 | 804.8734 | 497.7554 | 307.118 | 505.5556 | 316.6667 | 1.1956 | 5.7875
2014-07-20 | 11時 | 816.7998 | 504.2937 | 312.506 | 505.5556 | 322.2222 | 1.2252 | 0.20769
2014-07-20 | 12時 | 779.6485 | 483.3066 | 296.3419 | 508.3333 | 305.5556 | 1.1275 | 0.80285
2014-07-20 | 13時 | 550.004 | 221.3338 | 328.6701 | 261.1111 | 338.8889 | 0.95993 | 1.1624
2014-07-20 | 14時 | 483.6198 | 227.6881 | 255.9317 | 327.7778 | 263.8889 | 0.76794 | 1.3998
2014-07-20 | 15時 | 356.5389 | 173.3457 | 183.1932 | 344.4444 | 188.8889 | 0.56898 | 1.5813
2014-07-20 | 16時 | 125.6891 | 20.6224 | 105.0667 | 72.2222 | 108.3333 | 0.37001 | 1.7418
2014-07-20 | 17時 | 57.817 | 6.6306 | 51.1863 | 116.6667 | 52.7778 | 0.17628 | 1.8972
2014-07-20 | 18時 | 7.2881 | 1.9001 | 5.388 | 5.5556 | 5.5556 | 0 | 0
2014-07-20 | 19時 | 0 | 0 | 0 | 0 | 0 | 0 | 0
2014-07-20 | 20時 | 0 | 0 | 0 | 0 | 0 | 0 | 0
2014-07-20 | 21時 | 0 | 0 | 0 | 0 | 0 | 0 | 0
2014-07-20 | 22時 | 0 | 0 | 0 | 0 | 0 | 0 | 0
2014-07-20 | 23時 | 0 | 0 | 0 | 0 | 0 | 0 | 0
2014-07-21 | 0時 | 0 | 0 | 0 | 0 | 0 | 0 | 0
2014-07-21 | 1時 | 0 | 0 | 0 | 0 | 0 | 0 | 0
2014-07-21 | 2時 | 0 | 0 | 0 | 0 | 0 | 0 | 0
2014-07-21 | 3時 | 0 | 0 | 0 | 0 | 0 | 0 | 0
2014-07-21 | 4時 | 21.5521 | -1.9345 | 21.5521 | 44.4444 | 22.2222 | 0.092502 | 4.3197
2014-07-21 | 5時 | 82.5578 | 9.8193 | 72.7385 | 52.7778 | 75 | 0.28274 | 4.4785
2014-07-21 | 6時 | 298.9564 | 148.0914 | 150.865 | 361.1111 | 155.5556 | 0.47997 | 4.6338
2014-07-21 | 7時 | 454.0626 | 241.2353 | 212.8274 | 391.6667 | 219.4444 | 0.68068 | 4.8049
2014-07-21 | 8時 | 587.2805 | 312.4907 | 274.7898 | 397.2222 | 283.3333 | 0.87616 | 5.0126
2014-07-21 | 9時 | 631.3532 | 286.519 | 344.8342 | 313.8889 | 355.5556 | 1.0577 | 5.3075
2014-07-21 | 10時 | 530.2092 | 144.9646 | 385.2445 | 147.2222 | 397.2222 | 1.1938 | 5.791
2014-07-21 | 11時 | 381.318 | 52.6479 | 328.6701 | 52.7778 | 338.8889 | 1.2235 | 0.20595
2014-07-21 | 12時 | 614.7205 | 242.9461 | 371.7744 | 255.5556 | 383.3333 | 1.124 | 0.79762
2014-07-21 | 13時 | 633.3447 | 334.3087 | 299.0359 | 394.4444 | 308.3333 | 0.95819 | 1.1589
2014-07-21 | 14時 | 384.4382 | 117.7304 | 266.7077 | 169.4444 | 275 | 0.7662 | 1.3945
2014-07-21 | 15時 | 184.1909 | 27.9379 | 156.253 | 55.5556 | 161.1111 | 0.56723 | 1.5778
2014-07-21 | 16時 | 92.2251 | 8.7105 | 83.5145 | 30.5556 | 86.1111 | 0.36826 | 1.7383
2014-07-21 | 17時 | 39.9934 | 2.2772 | 37.7162 | 41.6667 | 38.8889 | 0.17279 | 1.8937
2014-07-21 | 18時 | 7.2881 | 1.9001 | 5.388 | 5.5556 | 5.5556 | 0 | 0
2014-07-21 | 19時 | 0 | 0 | 0 | 0 | 0 | 0 | 0
2014-07-21 | 20時 | 0 | 0 | 0 | 0 | 0 | 0 | 0
2014-07-21 | 21時 | 0 | 0 | 0 | 0 | 0 | 0 | 0
2014-07-21 | 22時 | 0 | 0 | 0 | 0 | 0 | 0 | 0
2014-07-21 | 23時 | 0 | 0 | 0 | 0 | 0 | 0 | 0
2014-07-22 | 0時 | 0 | 0 | 0 | 0 | 0 | 0 | 0
2014-07-22 | 1時 | 0 | 0 | 0 | 0 | 0 | 0 | 0
2014-07-22 | 2時 | 0 | 0 | 0 | 0 | 0 | 0 | 0
2014-07-22 | 3時 | 0 | 0 | 0 | 0 | 0 | 0 | 0
2014-07-22 | 4時 | 10.7761 | -0.24489 | 10.7761 | 5.5556 | 11.1111 | 0.090757 | 4.3232
2014-07-22 | 5時 | 39.2579 | 1.5416 | 37.7162 | 8.3333 | 38.8889 | 0.281 | 4.4803
2014-07-22 | 6時 | 83.8165 | 5.69 | 78.1265 | 13.8889 | 80.5556 | 0.47822 | 4.6373
2014-07-22 | 7時 | 111.9067 | 6.84 | 105.0667 | 11.1111 | 108.3333 | 0.67893 | 4.8084
2014-07-22 | 8時 | 137.3949 | 0 | 137.3949 | 0 | 141.6667 | 0.87441 | 5.0161
2014-07-22 | 9時 | 193.3321 | 10.1389 | 183.1932 | 11.1111 | 188.8889 | 1.0542 | 5.3128
2014-07-22 | 10時 | 242.788 | 21.8786 | 220.9094 | 22.2222 | 227.7778 | 1.1903 | 5.7927
2014-07-22 | 11時 | 137.3949 | 0 | 137.3949 | 0 | 141.6667 | 1.22 | 0.20246
2014-07-22 | 12時 | 102.3727 | 0 | 102.3727 | 0 | 105.5556 | 1.1222 | 0.79238
2014-07-22 | 13時 | 91.5966 | 0 | 91.5966 | 0 | 94.4444 | 0.9547 | 1.1537
2014-07-22 | 14時 | 79.6908 | 9.6464 | 70.0445 | 13.8889 | 72.2222 | 0.76445 | 1.391
2014-07-22 | 15時 | 59.3661 | 2.7917 | 56.5744 | 5.5556 | 58.3333 | 0.56549 | 1.5743
2014-07-22 | 16時 | 50.0735 | 1.5811 | 48.4923 | 5.5556 | 50 | 0.36652 | 1.7349
2014-07-22 | 17時 | 30.6757 | 1.0415 | 29.6342 | 19.4444 | 30.5556 | 0.17104 | 1.8919
2014-07-22 | 18時 | 2.694 | 0 | 2.694 | 0 | 2.7778 | 0 | 0
2014-07-22 | 19時 | 0 | 0 | 0 | 0 | 0 | 0 | 0
2014-07-22 | 20時 | 0 | 0 | 0 | 0 | 0 | 0 | 0
2014-07-22 | 21時 | 0 | 0 | 0 | 0 | 0 | 0 | 0
2014-07-22 | 22時 | 0 | 0 | 0 | 0 | 0 | 0 | 0
2014-07-22 | 23時 | 0 | 0 | 0 | 0 | 0 | 0 | 0
2014-07-23 | 0時 | 0 | 0 | 0 | 0 | 0 | 0 | 0
2014-07-23 | 1時 | 0 | 0 | 0 | 0 | 0 | 0 | 0
2014-07-23 | 2時 | 0 | 0 | 0 | 0 | 0 | 0 | 0
2014-07-23 | 3時 | 0 | 0 | 0 | 0 | 0 | 0 | 0
2014-07-23 | 4時 | 16.1641 | -1.301 | 16.1641 | 27.7778 | 16.6667 | 0.087266 | 4.3249
2014-07-23 | 5時 | 60.6385 | 4.0641 | 56.5744 | 22.2222 | 58.3333 | 0.27751 | 4.4838
2014-07-23 | 6時 | 98.4176 | 6.821 | 91.5966 | 16.6667 | 94.4444 | 0.47647 | 4.6408
2014-07-23 | 7時 | 293.5365 | 69.9331 | 223.6035 | 113.8889 | 230.5556 | 0.67544 | 4.8119
2014-07-23 | 8時 | 401.2335 | 104.8916 | 296.3419 | 133.3333 | 305.5556 | 0.87266 | 5.0213
2014-07-23 | 9時 | 463.9625 | 119.1282 | 344.8342 | 130.5556 | 355.5556 | 1.0524 | 5.3163
2014-07-23 | 10時 | 242.7872 | 21.8777 | 220.9094 | 22.2222 | 227.7778 | 1.1868 | 5.7962
2014-07-23 | 11時 | 202.2055 | 5.5422 | 196.6633 | 5.5556 | 202.7778 | 1.2165 | 0.20071
2014-07-23 | 12時 | 196.1862 | 23.769 | 172.4171 | 25 | 177.7778 | 1.1188 | 0.78714
2014-07-23 | 13時 | 431.1929 | 110.6048 | 320.5881 | 130.5556 | 330.5556 | 0.95295 | 1.1484
2014-07-23 | 14時 | 234.4391 | 26.9997 | 207.4393 | 38.8889 | 213.8889 | 0.76271 | 1.3875
2014-07-23 | 15時 | 116.1295 | 8.3688 | 107.7607 | 16.6667 | 111.1111 | 0.56374 | 1.5708
2014-07-23 | 16時 | 96.4126 | 10.204 | 86.2086 | 36.1111 | 88.8889 | 0.36303 | 1.7314
2014-07-23 | 17時 | 46.0504 | 2.9461 | 43.1043 | 55.5556 | 44.4444 | 0.1693 | 1.8884
2014-07-23 | 18時 | 2.694 | 0 | 2.694 | 0 | 2.7778 | 0 | 0
2014-07-23 | 19時 | 0 | 0 | 0 | 0 | 0 | 0 | 0
2014-07-23 | 20時 | 0 | 0 | 0 | 0 | 0 | 0 | 0
2014-07-23 | 21時 | 0 | 0 | 0 | 0 | 0 | 0 | 0
2014-07-23 | 22時 | 0 | 0 | 0 | 0 | 0 | 0 | 0
2014-07-23 | 23時 | 0 | 0 | 0 | 0 | 0 | 0 | 0
2014-07-24 | 0時 | 0 | 0 | 0 | 0 | 0 | 0 | 0
2014-07-24 | 1時 | 0 | 0 | 0 | 0 | 0 | 0 | 0
2014-07-24 | 2時 | 0 | 0 | 0 | 0 | 0 | 0 | 0
2014-07-24 | 3時 | 0 | 0 | 0 | 0 | 0 | 0 | 0
2014-07-24 | 4時 | 16.1641 | -1.448 | 16.1641 | 30.5556 | 16.6667 | 0.085521 | 4.3284
2014-07-24 | 5時 | 54.2168 | 3.0305 | 51.1863 | 16.6667 | 52.7778 | 0.27576 | 4.4855
2014-07-24 | 6時 | 93.4288 | 4.5263 | 88.9026 | 11.1111 | 91.6667 | 0.47298 | 4.6443
2014-07-24 | 7時 | 127.0608 | 8.524 | 118.5368 | 13.8889 | 122.2222 | 0.6737 | 4.8154
2014-07-24 | 8時 | 155.7412 | 2.1822 | 153.559 | 2.7778 | 158.3333 | 0.86917 | 5.0248
2014-07-24 | 9時 | 291.5649 | 32.9392 | 258.6257 | 36.1111 | 266.6667 | 1.0489 | 5.3215
2014-07-24 | 10時 | 475.7294 | 106.649 | 369.0804 | 108.3333 | 380.5556 | 1.1833 | 5.7997
2014-07-24 | 11時 | 567.9064 | 174.5798 | 393.3266 | 175 | 405.5556 | 1.213 | 0.19897
2014-07-24 | 12時 | 458.5427 | 105.6264 | 352.9163 | 111.1111 | 363.8889 | 1.1153 | 0.78191
2014-07-24 | 13時 | 167.0291 | 0 | 167.0291 | 0 | 172.2222 | 0.9512 | 1.1449
2014-07-24 | 14時 | 139.7182 | 7.7113 | 132.0069 | 11.1111 | 136.1111 | 0.76096 | 1.384
2014-07-24 | 15時 | 110.712 | 8.3394 | 102.3727 | 16.6667 | 105.5556 | 0.56025 | 1.5673
2014-07-24 | 16時 | 72.043 | 4.6926 | 67.3504 | 16.6667 | 69.4444 | 0.36128 | 1.7296
2014-07-24 | 17時 | 33.4949 | 1.1667 | 32.3282 | 22.2222 | 33.3333 | 0.16755 | 1.885
2014-07-24 | 18時 | 2.694 | 0 | 2.694 | 0 | 2.7778 | 0 | 0
2014-07-24 | 19時 | 0 | 0 | 0 | 0 | 0 | 0 | 0
2014-07-24 | 20時 | 0 | 0 | 0 | 0 | 0 | 0 | 0
2014-07-24 | 21時 | 0 | 0 | 0 | 0 | 0 | 0 | 0
2014-07-24 | 22時 | 0 | 0 | 0 | 0 | 0 | 0 | 0
2014-07-24 | 23時 | 0 | 0 | 0 | 0 | 0 | 0 | 0
2014-07-25 | 0時 | 0 | 0 | 0 | 0 | 0 | 0 | 0
2014-07-25 | 1時 | 0 | 0 | 0 | 0 | 0 | 0 | 0
2014-07-25 | 2時 | 0 | 0 | 0 | 0 | 0 | 0 | 0
2014-07-25 | 3時 | 0 | 0 | 0 | 0 | 0 | 0 | 0
2014-07-25 | 4時 | 18.8581 | -2.7857 | 18.8581 | 55.5556 | 19.4444 | 0.08203 | 4.3302
2014-07-25 | 5時 | 98.4502 | 17.6297 | 80.8205 | 97.2222 | 83.3333 | 0.27402 | 4.489
2014-07-25 | 6時 | 325.5701 | 198.9513 | 126.6188 | 488.8889 | 130.5556 | 0.47124 | 4.6478
2014-07-25 | 7時 | 501.5524 | 323.7473 | 177.8052 | 527.7778 | 183.3333 | 0.67195 | 4.8189
2014-07-25 | 8時 | 651.9213 | 425.6238 | 226.2975 | 541.6667 | 233.3333 | 0.86743 | 5.03
2014-07-25 | 9時 | 758.0936 | 491.3858 | 266.7077 | 538.8889 | 275 | 1.0455 | 5.3267
2014-07-25 | 10時 | 818.6998 | 527.7459 | 290.9539 | 536.1111 | 300 | 1.1798 | 5.8032
2014-07-25 | 11時 | 831.1566 | 534.8147 | 296.3419 | 536.1111 | 305.5556 | 1.2095 | 0.19722
2014-07-25 | 12時 | 792.5807 | 512.4029 | 280.1778 | 538.8889 | 288.8889 | 1.1135 | 0.77667
2014-07-25 | 13時 | 704.0234 | 456.1738 | 247.8496 | 538.8889 | 255.5556 | 0.94771 | 1.1397
2014-07-25 | 14時 | 534.3276 | 308.0301 | 226.2975 | 444.4444 | 233.3333 | 0.75747 | 1.3788
2014-07-25 | 15時 | 361.1334 | 183.3282 | 177.8052 | 366.6667 | 183.3333 | 0.55851 | 1.5638
2014-07-25 | 16時 | 205.2845 | 92.1358 | 113.1487 | 327.7778 | 116.6667 | 0.35954 | 1.7261
2014-07-25 | 17時 | 43.1238 | 2.7135 | 40.4103 | 52.7778 | 41.6667 | 0.16581 | 1.8832
2014-07-25 | 18時 | 7.2881 | 1.9001 | 5.388 | 5.5556 | 5.5556 | 0 | 0
2014-07-25 | 19時 | 0 | 0 | 0 | 0 | 0 | 0 | 0
2014-07-25 | 20時 | 0 | 0 | 0 | 0 | 0 | 0 | 0
2014-07-25 | 21時 | 0 | 0 | 0 | 0 | 0 | 0 | 0
2014-07-25 | 22時 | 0 | 0 | 0 | 0 | 0 | 0 | 0
2014-07-25 | 23時 | 0 | 0 | 0 | 0 | 0 | 0 | 0
2014-07-26 | 0時 | 0 | 0 | 0 | 0 | 0 | 0 | 0
2014-07-26 | 1時 | 0 | 0 | 0 | 0 | 0 | 0 | 0
2014-07-26 | 2時 | 0 | 0 | 0 | 0 | 0 | 0 | 0
2014-07-26 | 3時 | 0 | 0 | 0 | 0 | 0 | 0 | 0
2014-07-26 | 4時 | 18.8581 | -3.0978 | 18.8581 | 61.1111 | 19.4444 | 0.080285 | 4.3337
2014-07-26 | 5時 | 76.3117 | 8.9613 | 67.3504 | 50 | 69.4444 | 0.27053 | 4.4925
2014-07-26 | 6時 | 290.4561 | 142.2851 | 148.171 | 350 | 152.7778 | 0.46949 | 4.6513
2014-07-26 | 7時 | 492.5201 | 309.3269 | 183.1932 | 505.5556 | 188.8889 | 0.66846 | 4.8223
2014-07-26 | 8時 | 640.9386 | 411.9471 | 228.9915 | 525 | 236.1111 | 0.86394 | 5.0335
2014-07-26 | 9時 | 748.5535 | 473.7637 | 274.7898 | 519.4444 | 283.3333 | 1.0437 | 5.332
2014-07-26 | 10時 | 813.0351 | 511.3052 | 301.73 | 519.4444 | 311.1111 | 1.1764 | 5.8067
2014-07-26 | 11時 | 822.5204 | 515.4024 | 307.118 | 516.6667 | 316.6667 | 1.206 | 0.19548
2014-07-26 | 12時 | 779.3681 | 491.1083 | 288.2599 | 516.6667 | 297.2222 | 1.11 | 0.77318
2014-07-26 | 13時 | 692.7106 | 442.167 | 250.5436 | 522.2222 | 258.3333 | 0.94597 | 1.1345
2014-07-26 | 14時 | 561.5401 | 354.1008 | 207.4393 | 511.1111 | 213.8889 | 0.75573 | 1.3753
2014-07-26 | 15時 | 397.8129 | 244.2539 | 153.559 | 488.8889 | 158.3333 | 0.55676 | 1.5603
2014-07-26 | 16時 | 200.8797 | 90.425 | 110.4547 | 322.2222 | 113.8889 | 0.35779 | 1.7226
2014-07-26 | 17時 | 43.1458 | 2.7355 | 40.4103 | 55.5556 | 41.6667 | 0.16232 | 1.8797
2014-07-26 | 18時 | 2.694 | 0 | 2.694 | 0 | 2.7778 | 0 | 0
2014-07-26 | 19時 | 0 | 0 | 0 | 0 | 0 | 0 | 0
2014-07-26 | 20時 | 0 | 0 | 0 | 0 | 0 | 0 | 0
2014-07-26 | 21時 | 0 | 0 | 0 | 0 | 0 | 0 | 0
2014-07-26 | 22時 | 0 | 0 | 0 | 0 | 0 | 0 | 0
2014-07-26 | 23時 | 0 | 0 | 0 | 0 | 0 | 0 | 0
2014-07-27 | 0時 | 0 | 0 | 0 | 0 | 0 | 0 | 0
2014-07-27 | 1時 | 0 | 0 | 0 | 0 | 0 | 0 | 0
2014-07-27 | 2時 | 0 | 0 | 0 | 0 | 0 | 0 | 0
2014-07-27 | 3時 | 0 | 0 | 0 | 0 | 0 | 0 | 0
2014-07-27 | 4時 | 18.8581 | -3.5581 | 18.8581 | 69.4444 | 19.4444 | 0.07854 | 4.3371
2014-07-27 | 5時 | 84.1576 | 11.4191 | 72.7385 | 63.8889 | 75 | 0.26878 | 4.496
2014-07-27 | 6時 | 245.3723 | 89.1192 | 156.253 | 219.4444 | 161.1111 | 0.46775 | 4.6548
2014-07-27 | 7時 | 475.4662 | 278.803 | 196.6633 | 455.5556 | 202.7778 | 0.66672 | 4.8276
2014-07-27 | 8時 | 614.6236 | 364.08 | 250.5436 | 463.8889 | 258.3333 | 0.86219 | 5.0388
2014-07-27 | 9時 | 719.1736 | 422.8317 | 296.3419 | 463.8889 | 305.5556 | 1.0402 | 5.3355
2014-07-27 | 10時 | 777.0931 | 451.1169 | 325.9761 | 458.3333 | 336.1111 | 1.1729 | 5.8102
2014-07-27 | 11時 | 788.6132 | 459.9431 | 328.6701 | 461.1111 | 338.8889 | 1.2008 | 0.19373
2014-07-27 | 12時 | 750.7422 | 438.2362 | 312.506 | 461.1111 | 322.2222 | 1.1065 | 0.76794
2014-07-27 | 13時 | 664.9548 | 390.165 | 274.7898 | 461.1111 | 283.3333 | 0.94248 | 1.1292
2014-07-27 | 14時 | 538.521 | 317.6116 | 220.9094 | 458.3333 | 227.7778 | 0.75398 | 1.3701
2014-07-27 | 15時 | 382.1365 | 220.4955 | 161.6411 | 441.6667 | 166.6667 | 0.55501 | 1.5568
2014-07-27 | 16時 | 97.043 | 10.8344 | 86.2086 | 38.8889 | 88.8889 | 0.3543 | 1.7191
2014-07-27 | 17時 | 40.152 | 2.4357 | 37.7162 | 50 | 38.8889 | 0.16057 | 1.8762
2014-07-27 | 18時 | 2.694 | 0 | 2.694 | 0 | 2.7778 | 0 | 0
2014-07-27 | 19時 | 0 | 0 | 0 | 0 | 0 | 0 | 0
2014-07-27 | 20時 | 0 | 0 | 0 | 0 | 0 | 0 | 0
2014-07-27 | 21時 | 0 | 0 | 0 | 0 | 0 | 0 | 0
2014-07-27 | 22時 | 0 | 0 | 0 | 0 | 0 | 0 | 0
2014-07-27 | 23時 | 0 | 0 | 0 | 0 | 0 | 0 | 0
2014-07-28 | 0時 | 0 | 0 | 0 | 0 | 0 | 0 | 0
2014-07-28 | 1時 | 0 | 0 | 0 | 0 | 0 | 0 | 0
2014-07-28 | 2時 | 0 | 0 | 0 | 0 | 0 | 0 | 0
2014-07-28 | 3時 | 0 | 0 | 0 | 0 | 0 | 0 | 0
2014-07-28 | 4時 | 18.8581 | -4.199 | 18.8581 | 77.7778 | 19.4444 | 0.075049 | 4.3389
2014-07-28 | 5時 | 76.7578 | 9.4073 | 67.3504 | 52.7778 | 69.4444 | 0.26704 | 4.4995
2014-07-28 | 6時 | 304.6961 | 167.3012 | 137.3949 | 413.8889 | 141.6667 | 0.46426 | 4.6583
2014-07-28 | 7時 | 496.2495 | 321.1384 | 175.1111 | 525 | 180.5556 | 0.66497 | 4.8311
2014-07-28 | 8時 | 648.1115 | 427.202 | 220.9094 | 544.4444 | 227.7778 | 0.86045 | 5.0423
2014-07-28 | 9時 | 757.7259 | 491.0182 | 266.7077 | 538.8889 | 275 | 1.0367 | 5.3407
2014-07-28 | 10時 | 818.5781 | 527.6242 | 290.9539 | 536.1111 | 300 | 1.1694 | 5.8137
2014-07-28 | 11時 | 833.9109 | 540.263 | 293.6479 | 541.6667 | 302.7778 | 1.1973 | 0.19199
2014-07-28 | 12時 | 792.1996 | 514.7158 | 277.4838 | 541.6667 | 286.1111 | 1.103 | 0.76271
2014-07-28 | 13時 | 700.8929 | 458.4313 | 242.4616 | 541.6667 | 250 | 0.94073 | 1.124
2014-07-28 | 14時 | 450.735 | 192.1093 | 258.6257 | 277.7778 | 266.6667 | 0.75049 | 1.3666
2014-07-28 | 15時 | 379.975 | 218.3339 | 161.6411 | 438.8889 | 166.6667 | 0.55152 | 1.5533
2014-07-28 | 16時 | 218.66 | 118.9813 | 99.6786 | 427.7778 | 102.7778 | 0.35256 | 1.7157
2014-07-28 | 17時 | 52.2628 | 6.4645 | 45.7983 | 138.8889 | 47.2222 | 0.15708 | 1.8727
2014-07-28 | 18時 | 2.694 | 0 | 2.694 | 0 | 2.7778 | 0 | 0
2014-07-28 | 19時 | 0 | 0 | 0 | 0 | 0 | 0 | 0
2014-07-28 | 20時 | 0 | 0 | 0 | 0 | 0 | 0 | 0
2014-07-28 | 21時 | 0 | 0 | 0 | 0 | 0 | 0 | 0
2014-07-28 | 22時 | 0 | 0 | 0 | 0 | 0 | 0 | 0
2014-07-28 | 23時 | 0 | 0 | 0 | 0 | 0 | 0 | 0
2014-07-29 | 0時 | 0 | 0 | 0 | 0 | 0 | 0 | 0
2014-07-29 | 1時 | 0 | 0 | 0 | 0 | 0 | 0 | 0
2014-07-29 | 2時 | 0 | 0 | 0 | 0 | 0 | 0 | 0
2014-07-29 | 3時 | 0 | 0 | 0 | 0 | 0 | 0 | 0
2014-07-29 | 4時 | 18.8581 | -4.3926 | 18.8581 | 80.5556 | 19.4444 | 0.073304 | 4.3424
2014-07-29 | 5時 | 123.1459 | 39.6314 | 83.5145 | 225 | 86.1111 | 0.26354 | 4.5029
2014-07-29 | 6時 | 304.0738 | 169.3729 | 134.7009 | 419.4444 | 138.8889 | 0.46251 | 4.6618
2014-07-29 | 7時 | 473.612 | 279.6428 | 193.9693 | 458.3333 | 200 | 0.66148 | 4.8346
2014-07-29 | 8時 | 613.6764 | 365.8268 | 247.8496 | 466.6667 | 255.5556 | 0.85696 | 5.0475
2014-07-29 | 9時 | 719.1172 | 422.7752 | 296.3419 | 463.8889 | 305.5556 | 1.035 | 5.3459
2014-07-29 | 10時 | 508.3864 | 131.2239 | 377.1625 | 133.3333 | 388.8889 | 1.1659 | 5.8189
2014-07-29 | 11時 | 620.5745 | 229.942 | 390.6325 | 230.5556 | 402.7778 | 1.1938 | 0.19024
2014-07-29 | 12時 | 439.8433 | 95.009 | 344.8342 | 100 | 355.5556 | 1.0996 | 0.75747
2014-07-29 | 13時 | 435.3178 | 117.4237 | 317.8941 | 138.8889 | 327.7778 | 0.93724 | 1.1205
2014-07-29 | 14時 | 466.5302 | 213.2925 | 253.2376 | 308.3333 | 261.1111 | 0.74875 | 1.3614
2014-07-29 | 15時 | 268.7508 | 80.1696 | 188.5812 | 161.1111 | 194.4444 | 0.54978 | 1.5481
2014-07-29 | 16時 | 173.3124 | 60.1637 | 113.1487 | 216.6667 | 116.6667 | 0.35081 | 1.7122
2014-07-29 | 17時 | 44.1986 | 3.7883 | 40.4103 | 83.3333 | 41.6667 | 0.15533 | 1.871
2014-07-29 | 18時 | 2.694 | 0 | 2.694 | 0 | 2.7778 | 0 | 0
2014-07-29 | 19時 | 0 | 0 | 0 | 0 | 0 | 0 | 0
2014-07-29 | 20時 | 0 | 0 | 0 | 0 | 0 | 0 | 0
2014-07-29 | 21時 | 0 | 0 | 0 | 0 | 0 | 0 | 0
2014-07-29 | 22時 | 0 | 0 | 0 | 0 | 0 | 0 | 0
2014-07-29 | 23時 | 0 | 0 | 0 | 0 | 0 | 0 | 0
2014-07-30 | 0時 | 0 | 0 | 0 | 0 | 0 | 0 | 0
2014-07-30 | 1時 | 0 | 0 | 0 | 0 | 0 | 0 | 0
2014-07-30 | 2時 | 0 | 0 | 0 | 0 | 0 | 0 | 0
2014-07-30 | 3時 | 0 | 0 | 0 | 0 | 0 | 0 | 0
2014-07-30 | 4時 | 16.1641 | -2.6785 | 16.1641 | 47.2222 | 16.6667 | 0.069813 | 4.3459
2014-07-30 | 5時 | 91.046 | 15.6135 | 75.4325 | 88.8889 | 77.7778 | 0.2618 | 4.5064
2014-07-30 | 6時 | 248.8037 | 95.2447 | 153.559 | 236.1111 | 158.3333 | 0.46077 | 4.6653
2014-07-30 | 7時 | 456.336 | 254.2847 | 202.0513 | 416.6667 | 208.3333 | 0.65973 | 4.8398
2014-07-30 | 8時 | 594.5607 | 333.241 | 261.3197 | 425 | 269.4444 | 0.85521 | 5.0527
2014-07-30 | 9時 | 640.3512 | 306.293 | 334.0582 | 336.1111 | 344.4444 | 1.0315 | 5.3529
2014-07-30 | 10時 | 746.6764 | 407.2302 | 339.4462 | 413.8889 | 350 | 1.1606 | 5.8224
2014-07-30 | 11時 | 595.602 | 204.9695 | 390.6325 | 205.5556 | 402.7778 | 1.1886 | 0.19024
2014-07-30 | 12時 | 669.4413 | 319.219 | 350.2223 | 336.1111 | 361.1111 | 1.0961 | 0.75398
2014-07-30 | 13時 | 499.4578 | 176.1757 | 323.2821 | 208.3333 | 333.3333 | 0.9355 | 1.1153
2014-07-30 | 14時 | 447.7037 | 191.772 | 255.9317 | 277.7778 | 263.8889 | 0.74526 | 1.3579
2014-07-30 | 15時 | 160.7488 | 20.6599 | 140.0889 | 41.6667 | 144.4444 | 0.54629 | 1.5446
2014-07-30 | 16時 | 90.0089 | 9.1883 | 80.8205 | 33.3333 | 83.3333 | 0.34732 | 1.7087
2014-07-30 | 17時 | 37.1868 | 2.1646 | 35.0222 | 50 | 36.1111 | 0.15184 | 1.8675
2014-07-30 | 18時 | 2.694 | 0 | 2.694 | 0 | 2.7778 | 0 | 0
2014-07-30 | 19時 | 0 | 0 | 0 | 0 | 0 | 0 | 0
2014-07-30 | 20時 | 0 | 0 | 0 | 0 | 0 | 0 | 0
2014-07-30 | 21時 | 0 | 0 | 0 | 0 | 0 | 0 | 0
2014-07-30 | 22時 | 0 | 0 | 0 | 0 | 0 | 0 | 0
2014-07-30 | 23時 | 0 | 0 | 0 | 0 | 0 | 0 | 0
2014-07-31 | 0時 | 0 | 0 | 0 | 0 | 0 | 0 | 0
2014-07-31 | 1時 | 0 | 0 | 0 | 0 | 0 | 0 | 0
2014-07-31 | 2時 | 0 | 0 | 0 | 0 | 0 | 0 | 0
2014-07-31 | 3時 | 0 | 0 | 0 | 0 | 0 | 0 | 0
2014-07-31 | 4時 | 8.0821 | -0.31811 | 8.0821 | 5.5556 | 8.3333 | 0.068068 | 4.3494
2014-07-31 | 5時 | 27.9133 | 0.97314 | 26.9402 | 5.5556 | 27.7778 | 0.26005 | 4.5099
2014-07-31 | 6時 | 68.0022 | 3.3458 | 64.6564 | 8.3333 | 66.6667 | 0.45728 | 4.6688
2014-07-31 | 7時 | 115.5378 | 5.0831 | 110.4547 | 8.3333 | 113.8889 | 0.65799 | 4.8433
2014-07-31 | 8時 | 140.7108 | 8.7039 | 132.0069 | 11.1111 | 136.1111 | 0.85172 | 5.058
2014-07-31 | 9時 | 130.698 | 20.2433 | 110.4547 | 22.2222 | 113.8889 | 1.028 | 5.3582
2014-07-31 | 10時 | 105.0667 | 0 | 105.0667 | 0 | 108.3333 | 1.1572 | 5.8259
2014-07-31 | 11時 | 140.0889 | 0 | 140.0889 | 0 | 144.4444 | 1.1851 | 0.1885
2014-07-31 | 12時 | 164.3351 | 0 | 164.3351 | 0 | 169.4444 | 1.0926 | 0.74875
2014-07-31 | 13時 | 278.0195 | 32.8639 | 245.1556 | 38.8889 | 252.7778 | 0.93201 | 1.11
2014-07-31 | 14時 | 175.0683 | 13.4273 | 161.6411 | 19.4444 | 166.6667 | 0.74351 | 1.3526
2014-07-31 | 15時 | 148.5224 | 16.5155 | 132.0069 | 33.3333 | 136.1111 | 0.54454 | 1.5411
2014-07-31 | 16時 | 69.243 | 4.5865 | 64.6564 | 16.6667 | 66.6667 | 0.34558 | 1.7052
2014-07-31 | 17時 | 27.8907 | 0.95053 | 26.9402 | 22.2222 | 27.7778 | 0.1501 | 1.864
2014-07-31 | 18時 | 2.694 | 0 | 2.694 | 0 | 2.7778 | 0 | 0
2014-07-31 | 19時 | 0 | 0 | 0 | 0 | 0 | 0 | 0
2014-07-31 | 20時 | 0 | 0 | 0 | 0 | 0 | 0 | 0
2014-07-31 | 21時 | 0 | 0 | 0 | 0 | 0 | 0 | 0
2014-07-31 | 22時 | 0 | 0 | 0 | 0 | 0 | 0 | 0
2014-07-31 | 23時 | 0 | 0 | 0 | 0 | 0 | 0 | 0
2014-08-01 | 0時 | 0 | 0 | 0 | 0 | 0 | 0 | 0
2014-08-01 | 1時 | 0 | 0 | 0 | 0 | 0 | 0 | 0
2014-08-01 | 2時 | 0 | 0 | 0 | 0 | 0 | 0 | 0
2014-08-01 | 3時 | 0 | 0 | 0 | 0 | 0 | 0 | 0
2014-08-01 | 4時 | 10.7761 | -1.6513 | 10.7761 | 27.7778 | 11.1111 | 0.064577 | 4.3529
2014-08-01 | 5時 | 52.3382 | 3.8459 | 48.4923 | 22.2222 | 50 | 0.25656 | 4.5134
2014-08-01 | 6時 | 91.7866 | 5.578 | 86.2086 | 13.8889 | 88.8889 | 0.45553 | 4.674
2014-08-01 | 7時 | 345.6924 | 116.7009 | 228.9915 | 191.6667 | 236.1111 | 0.6545 | 4.8485
2014-08-01 | 8時 | 474.8133 | 178.4714 | 296.3419 | 227.7778 | 305.5556 | 0.84998 | 5.0632
2014-08-01 | 9時 | 514.6369 | 164.4147 | 350.2223 | 180.5556 | 361.1111 | 1.0245 | 5.3634
2014-08-01 | 10時 | 191.3912 | 8.1981 | 183.1932 | 8.3333 | 188.8889 | 1.1537 | 5.8311
2014-08-01 | 11時 | 191.3505 | 2.7693 | 188.5812 | 2.7778 | 194.4444 | 1.1816 | 0.18675
2014-08-01 | 12時 | 182.7956 | 18.4605 | 164.3351 | 19.4444 | 169.4444 | 1.0891 | 0.74351
2014-08-01 | 13時 | 168.6785 | 7.0375 | 161.6411 | 8.3333 | 166.6667 | 0.92852 | 1.1048
2014-08-01 | 14時 | 139.6642 | 7.6574 | 132.0069 | 11.1111 | 136.1111 | 0.74002 | 1.3491
2014-08-01 | 15時 | 106.5356 | 6.8569 | 99.6786 | 13.8889 | 102.7778 | 0.54105 | 1.5376
2014-08-01 | 16時 | 69.2092 | 4.5528 | 64.6564 | 16.6667 | 66.6667 | 0.34208 | 1.7017
2014-08-01 | 17時 | 30.7623 | 1.1281 | 29.6342 | 27.7778 | 30.5556 | 0.14661 | 1.8605
2014-08-01 | 18時 | 3.6441 | 0.95006 | 2.694 | 2.7778 | 2.7778 | 0 | 0
2014-08-01 | 19時 | 0 | 0 | 0 | 0 | 0 | 0 | 0
2014-08-01 | 20時 | 0 | 0 | 0 | 0 | 0 | 0 | 0
2014-08-01 | 21時 | 0 | 0 | 0 | 0 | 0 | 0 | 0
2014-08-01 | 22時 | 0 | 0 | 0 | 0 | 0 | 0 | 0
2014-08-01 | 23時 | 0 | 0 | 0 | 0 | 0 | 0 | 0
2014-08-02 | 0時 | 0 | 0 | 0 | 0 | 0 | 0 | 0
2014-08-02 | 1時 | 0 | 0 | 0 | 0 | 0 | 0 | 0
2014-08-02 | 2時 | 0 | 0 | 0 | 0 | 0 | 0 | 0
2014-08-02 | 3時 | 0 | 0 | 0 | 0 | 0 | 0 | 0
2014-08-02 | 4時 | 13.4701 | -2.9103 | 13.4701 | 47.2222 | 13.8889 | 0.061087 | 4.3563
2014-08-02 | 5時 | 62.3271 | 5.7527 | 56.5744 | 33.3333 | 58.3333 | 0.25482 | 4.5169
2014-08-02 | 6時 | 78.7759 | 3.3434 | 75.4325 | 8.3333 | 77.7778 | 0.45379 | 4.6775
2014-08-02 | 7時 | 67.0377 | 5.0753 | 61.9624 | 8.3333 | 63.8889 | 0.65275 | 4.8538
2014-08-02 | 8時 | 140.1849 | 10.872 | 129.3128 | 13.8889 | 133.3333 | 0.84648 | 5.0684
2014-08-02 | 9時 | 393.7941 | 75.9001 | 317.8941 | 83.3333 | 327.7778 | 1.0228 | 5.3686
2014-08-02 | 10時 | 655.8946 | 281.4262 | 374.4684 | 286.1111 | 386.1111 | 1.1502 | 5.8346
2014-08-02 | 11時 | 617.7298 | 229.7913 | 387.9385 | 230.5556 | 400 | 1.1764 | 0.18675
2014-08-02 | 12時 | 682.2758 | 340.1355 | 342.1402 | 358.3333 | 352.7778 | 1.0856 | 0.73827
2014-08-02 | 13時 | 603.7841 | 304.7482 | 299.0359 | 361.1111 | 308.3333 | 0.92502 | 1.0996
2014-08-02 | 14時 | 490.1983 | 250.4308 | 239.7676 | 363.8889 | 247.2222 | 0.73653 | 1.3439
2014-08-02 | 15時 | 343.6638 | 168.5527 | 175.1111 | 341.6667 | 180.5556 | 0.53931 | 1.5341
2014-08-02 | 16時 | 162.4229 | 51.9682 | 110.4547 | 191.6667 | 113.8889 | 0.33859 | 1.6982
2014-08-02 | 17時 | 33.9302 | 1.602 | 32.3282 | 41.6667 | 33.3333 | 0.14312 | 1.857
2014-08-02 | 18時 | 3.6441 | 0.95006 | 2.694 | 2.7778 | 2.7778 | 0 | 0
2014-08-02 | 19時 | 0 | 0 | 0 | 0 | 0 | 0 | 0
2014-08-02 | 20時 | 0 | 0 | 0 | 0 | 0 | 0 | 0
2014-08-02 | 21時 | 0 | 0 | 0 | 0 | 0 | 0 | 0
2014-08-02 | 22時 | 0 | 0 | 0 | 0 | 0 | 0 | 0
2014-08-02 | 23時 | 0 | 0 | 0 | 0 | 0 | 0 | 0
2014-08-03 | 0時 | 0 | 0 | 0 | 0 | 0 | 0 | 0
2014-08-03 | 1時 | 0 | 0 | 0 | 0 | 0 | 0 | 0
2014-08-03 | 2時 | 0 | 0 | 0 | 0 | 0 | 0 | 0
2014-08-03 | 3時 | 0 | 0 | 0 | 0 | 0 | 0 | 0
2014-08-03 | 4時 | 10.7761 | -1.8994 | 10.7761 | 30.5556 | 11.1111 | 0.059341 | 4.3598
2014-08-03 | 5時 | 48.6397 | 2.8414 | 45.7983 | 16.6667 | 47.2222 | 0.25133 | 4.5204
2014-08-03 | 6時 | 143.4147 | 22.184 | 121.2308 | 55.5556 | 125 | 0.45029 | 4.681
2014-08-03 | 7時 | 196.0407 | 23.6236 | 172.4171 | 38.8889 | 177.7778 | 0.64926 | 4.8573
2014-08-03 | 8時 | 110.4547 | 0 | 110.4547 | 0 | 113.8889 | 0.84299 | 5.0737
2014-08-03 | 9時 | 96.9846 | 0 | 96.9846 | 0 | 100 | 1.0193 | 5.3756
2014-08-03 | 10時 | 137.3949 | 0 | 137.3949 | 0 | 141.6667 | 1.1449 | 5.8399
2014-08-03 | 11時 | 173.23 | 30.447 | 142.7829 | 30.5556 | 147.2222 | 1.1711 | 0.185
2014-08-03 | 12時 | 134.4674 | 10.5426 | 123.9248 | 11.1111 | 127.7778 | 1.0821 | 0.73478
2014-08-03 | 13時 | 92.8849 | 9.3704 | 83.5145 | 11.1111 | 86.1111 | 0.92153 | 1.0943
2014-08-03 | 14時 | 99.6786 | 0 | 99.6786 | 0 | 102.7778 | 0.73478 | 1.3404
2014-08-03 | 15時 | 94.3303 | 2.7337 | 91.5966 | 5.5556 | 94.4444 | 0.53582 | 1.5289
2014-08-03 | 16時 | 51.4999 | 3.0076 | 48.4923 | 11.1111 | 50 | 0.33685 | 1.6947
2014-08-03 | 17時 | 19.1605 | 0.3024 | 18.8581 | 8.3333 | 19.4444 | 0.13963 | 1.8535
2014-08-03 | 18時 | 0 | 0 | 0 | 0 | 0 | 0 | 0
2014-08-03 | 19時 | 0 | 0 | 0 | 0 | 0 | 0 | 0
2014-08-03 | 20時 | 0 | 0 | 0 | 0 | 0 | 0 | 0
2014-08-03 | 21時 | 0 | 0 | 0 | 0 | 0 | 0 | 0
2014-08-03 | 22時 | 0 | 0 | 0 | 0 | 0 | 0 | 0
2014-08-03 | 23時 | 0 | 0 | 0 | 0 | 0 | 0 | 0
2014-08-04 | 0時 | 0 | 0 | 0 | 0 | 0 | 0 | 0
2014-08-04 | 1時 | 0 | 0 | 0 | 0 | 0 | 0 | 0
2014-08-04 | 2時 | 0 | 0 | 0 | 0 | 0 | 0 | 0
2014-08-04 | 3時 | 0 | 0 | 0 | 0 | 0 | 0 | 0
2014-08-04 | 4時 | 10.7761 | -1.4298 | 10.7761 | 22.2222 | 11.1111 | 0.055851 | 4.3633
2014-08-04 | 5時 | 45.9376 | 2.8333 | 43.1043 | 16.6667 | 44.4444 | 0.24958 | 4.5239
2014-08-04 | 6時 | 83.6743 | 5.5478 | 78.1265 | 13.8889 | 80.5556 | 0.44855 | 4.6862
2014-08-04 | 7時 | 116.1999 | 8.4392 | 107.7607 | 13.8889 | 111.1111 | 0.64752 | 4.8625
2014-08-04 | 8時 | 234.5556 | 21.7282 | 212.8274 | 27.7778 | 219.4444 | 0.84125 | 5.0789
2014-08-04 | 9時 | 301.9446 | 37.9308 | 264.0137 | 41.6667 | 272.2222 | 1.0158 | 5.3809
2014-08-04 | 10時 | 172.4171 | 0 | 172.4171 | 0 | 177.7778 | 1.1414 | 5.8451
2014-08-04 | 11時 | 250.9103 | 13.8368 | 237.0735 | 13.8889 | 244.4444 | 1.1676 | 0.185
2014-08-04 | 12時 | 174.8113 | 13.1702 | 161.6411 | 13.8889 | 166.6667 | 1.0769 | 0.72955
2014-08-04 | 13時 | 190.5674 | 4.6801 | 185.8872 | 5.5556 | 191.6667 | 0.91804 | 1.0908
2014-08-04 | 14時 | 128.864 | 7.6332 | 121.2308 | 11.1111 | 125 | 0.73129 | 1.3352
2014-08-04 | 15時 | 98.3764 | 4.0858 | 94.2906 | 8.3333 | 97.2222 | 0.53233 | 1.5254
2014-08-04 | 16時 | 63.746 | 4.4776 | 59.2684 | 16.6667 | 61.1111 | 0.33336 | 1.6912
2014-08-04 | 17時 | 24.9418 | 0.69566 | 24.2462 | 19.4444 | 25 | 0.13788 | 1.85
2014-08-04 | 18時 | 0 | 0 | 0 | 0 | 0 | 0 | 0
2014-08-04 | 19時 | 0 | 0 | 0 | 0 | 0 | 0 | 0
2014-08-04 | 20時 | 0 | 0 | 0 | 0 | 0 | 0 | 0
2014-08-04 | 21時 | 0 | 0 | 0 | 0 | 0 | 0 | 0
2014-08-04 | 22時 | 0 | 0 | 0 | 0 | 0 | 0 | 0
2014-08-04 | 23時 | 0 | 0 | 0 | 0 | 0 | 0 | 0
2014-08-05 | 0時 | 0 | 0 | 0 | 0 | 0 | 0 | 0
2014-08-05 | 1時 | 0 | 0 | 0 | 0 | 0 | 0 | 0
2014-08-05 | 2時 | 0 | 0 | 0 | 0 | 0 | 0 | 0
2014-08-05 | 3時 | 0 | 0 | 0 | 0 | 0 | 0 | 0
2014-08-05 | 4時 | 10.7761 | -2.883 | 10.7761 | 44.4444 | 11.1111 | 0.054105 | 4.3668
2014-08-05 | 5時 | 55.8661 | 4.6798 | 51.1863 | 27.7778 | 52.7778 | 0.24609 | 4.5291
2014-08-05 | 6時 | 95.5283 | 6.6257 | 88.9026 | 16.6667 | 91.6667 | 0.44506 | 4.6897
2014-08-05 | 7時 | 216.9588 | 33.7656 | 183.1932 | 55.5556 | 188.8889 | 0.64577 | 4.8677
2014-08-05 | 8時 | 373.5189 | 93.3411 | 280.1778 | 119.4444 | 288.8889 | 0.83776 | 5.0841
2014-08-05 | 9時 | 509.3461 | 161.8179 | 347.5283 | 177.7778 | 358.3333 | 1.0123 | 5.3878
2014-08-05 | 10時 | 462.0612 | 103.7568 | 358.3043 | 105.5556 | 369.4444 | 1.1362 | 5.8486
2014-08-05 | 11時 | 381.4526 | 60.8645 | 320.5881 | 61.1111 | 330.5556 | 1.1624 | 0.18326
2014-08-05 | 12時 | 402.3313 | 76.3552 | 325.9761 | 80.5556 | 336.1111 | 1.0734 | 0.72606
2014-08-05 | 13時 | 360.7512 | 72.4914 | 288.2599 | 86.1111 | 297.2222 | 0.91455 | 1.0856
2014-08-05 | 14時 | 231.7325 | 32.3752 | 199.3573 | 47.2222 | 205.5556 | 0.7278 | 1.3317
2014-08-05 | 15時 | 136.173 | 12.2482 | 123.9248 | 25 | 127.7778 | 0.53058 | 1.5219
2014-08-05 | 16時 | 74.0162 | 6.6658 | 67.3504 | 25 | 69.4444 | 0.32987 | 1.6877
2014-08-05 | 17時 | 27.9675 | 1.0273 | 26.9402 | 30.5556 | 27.7778 | 0.13439 | 1.8466
2014-08-05 | 18時 | 0 | 0 | 0 | 0 | 0 | 0 | 0
2014-08-05 | 19時 | 0 | 0 | 0 | 0 | 0 | 0 | 0
2014-08-05 | 20時 | 0 | 0 | 0 | 0 | 0 | 0 | 0
2014-08-05 | 21時 | 0 | 0 | 0 | 0 | 0 | 0 | 0
2014-08-05 | 22時 | 0 | 0 | 0 | 0 | 0 | 0 | 0
2014-08-05 | 23時 | 0 | 0 | 0 | 0 | 0 | 0 | 0
2014-08-06 | 0時 | 0 | 0 | 0 | 0 | 0 | 0 | 0
2014-08-06 | 1時 | 0 | 0 | 0 | 0 | 0 | 0 | 0
2014-08-06 | 2時 | 0 | 0 | 0 | 0 | 0 | 0 | 0
2014-08-06 | 3時 | 0 | 0 | 0 | 0 | 0 | 0 | 0
2014-08-06 | 4時 | 13.4701 | -4.4695 | 13.4701 | 66.6667 | 13.8889 | 0.050615 | 4.3703
2014-08-06 | 5時 | 63.1075 | 6.5331 | 56.5744 | 38.8889 | 58.3333 | 0.24435 | 4.5326
2014-08-06 | 6時 | 109.6205 | 9.9419 | 99.6786 | 25 | 102.7778 | 0.44331 | 4.6949
2014-08-06 | 7時 | 184.5579 | 20.2228 | 164.3351 | 33.3333 | 169.4444 | 0.64228 | 4.873
2014-08-06 | 8時 | 570.3017 | 306.288 | 264.0137 | 391.6667 | 272.2222 | 0.83601 | 5.0911
2014-08-06 | 9時 | 671.5611 | 356.361 | 315.2001 | 391.6667 | 325 | 1.0088 | 5.3931
2014-08-06 | 10時 | 724.3323 | 379.498 | 344.8342 | 386.1111 | 355.5556 | 1.1327 | 5.8538
2014-08-06 | 11時 | 737.4053 | 387.1831 | 350.2223 | 388.8889 | 361.1111 | 1.1572 | 0.18326
2014-08-06 | 12時 | 699.7369 | 368.3728 | 331.3642 | 388.8889 | 341.6667 | 1.0681 | 0.72082
2014-08-06 | 13時 | 619.7249 | 334.159 | 285.5659 | 397.2222 | 294.4444 | 0.91106 | 1.0804
2014-08-06 | 14時 | 310.1322 | 70.3647 | 239.7676 | 102.7778 | 247.2222 | 0.72431 | 1.3265
2014-08-06 | 15時 | 195.5973 | 36.6502 | 158.947 | 75 | 163.8889 | 0.52709 | 1.5167
2014-08-06 | 16時 | 81.5586 | 8.8201 | 72.7385 | 33.3333 | 75 | 0.32638 | 1.6842
2014-08-06 | 17時 | 31.0931 | 1.459 | 29.6342 | 47.2222 | 30.5556 | 0.1309 | 1.8448
2014-08-06 | 18時 | 0 | 0 | 0 | 0 | 0 | 0 | 0
2014-08-06 | 19時 | 0 | 0 | 0 | 0 | 0 | 0 | 0
2014-08-06 | 20時 | 0 | 0 | 0 | 0 | 0 | 0 | 0
2014-08-06 | 21時 | 0 | 0 | 0 | 0 | 0 | 0 | 0
2014-08-06 | 22時 | 0 | 0 | 0 | 0 | 0 | 0 | 0
2014-08-06 | 23時 | 0 | 0 | 0 | 0 | 0 | 0 | 0
2014-08-07 | 0時 | 0 | 0 | 0 | 0 | 0 | 0 | 0
2014-08-07 | 1時 | 0 | 0 | 0 | 0 | 0 | 0 | 0
2014-08-07 | 2時 | 0 | 0 | 0 | 0 | 0 | 0 | 0
2014-08-07 | 3時 | 0 | 0 | 0 | 0 | 0 | 0 | 0
2014-08-07 | 4時 | 8.0821 | -1.907 | 8.0821 | 27.7778 | 8.3333 | 0.047124 | 4.3755
2014-08-07 | 5時 | 49.485 | 3.6867 | 45.7983 | 22.2222 | 47.2222 | 0.24086 | 4.5361
2014-08-07 | 6時 | 119.3783 | 14.3116 | 105.0667 | 36.1111 | 108.3333 | 0.43982 | 4.7002
2014-08-07 | 7時 | 315.3074 | 94.3979 | 220.9094 | 155.5556 | 227.7778 | 0.64054 | 4.8782
2014-08-07 | 8時 | 241.5632 | 26.0418 | 215.5214 | 33.3333 | 222.2222 | 0.83252 | 5.0964
2014-08-07 | 9時 | 172.0832 | 5.0541 | 167.0291 | 5.5556 | 172.2222 | 1.0053 | 5.4
2014-08-07 | 10時 | 304.8479 | 32.7521 | 272.0958 | 33.3333 | 280.5556 | 1.1275 | 5.8591
2014-08-07 | 11時 | 307.828 | 27.6502 | 280.1778 | 27.7778 | 288.8889 | 1.1537 | 0.18151
2014-08-07 | 12時 | 290.3197 | 26.306 | 264.0137 | 27.7778 | 272.2222 | 1.0647 | 0.71558
2014-08-07 | 13時 | 194.5098 | 14.0107 | 180.4992 | 16.6667 | 186.1111 | 0.90757 | 1.0751
2014-08-07 | 14時 | 135.3192 | 11.3944 | 123.9248 | 16.6667 | 127.7778 | 0.72082 | 1.3212
2014-08-07 | 15時 | 103.7471 | 6.7625 | 96.9846 | 13.8889 | 100 | 0.5236 | 1.5132
2014-08-07 | 16時 | 67.0681 | 5.1057 | 61.9624 | 19.4444 | 63.8889 | 0.32289 | 1.6808
2014-08-07 | 17時 | 24.8849 | 0.6387 | 24.2462 | 22.2222 | 25 | 0.12741 | 1.8413
2014-08-07 | 18時 | 0 | 0 | 0 | 0 | 0 | 0 | 0
2014-08-07 | 19時 | 0 | 0 | 0 | 0 | 0 | 0 | 0
2014-08-07 | 20時 | 0 | 0 | 0 | 0 | 0 | 0 | 0
2014-08-07 | 21時 | 0 | 0 | 0 | 0 | 0 | 0 | 0
2014-08-07 | 22時 | 0 | 0 | 0 | 0 | 0 | 0 | 0
2014-08-07 | 23時 | 0 | 0 | 0 | 0 | 0 | 0 | 0
2014-08-08 | 0時 | 0 | 0 | 0 | 0 | 0 | 0 | 0
2014-08-08 | 1時 | 0 | 0 | 0 | 0 | 0 | 0 | 0
2014-08-08 | 2時 | 0 | 0 | 0 | 0 | 0 | 0 | 0
2014-08-08 | 3時 | 0 | 0 | 0 | 0 | 0 | 0 | 0
2014-08-08 | 4時 | 10.7761 | -3.0743 | 10.7761 | 44.4444 | 11.1111 | 0.045379 | 4.379
2014-08-08 | 5時 | 56.2584 | 5.0721 | 51.1863 | 30.5556 | 52.7778 | 0.23911 | 4.5413
2014-08-08 | 6時 | 105.7827 | 8.7981 | 96.9846 | 22.2222 | 100 | 0.43808 | 4.7037
2014-08-08 | 7時 | 146.4793 | 11.7784 | 134.7009 | 19.4444 | 138.8889 | 0.63705 | 4.8834
2014-08-08 | 8時 | 322.0247 | 60.705 | 261.3197 | 77.7778 | 269.4444 | 0.82903 | 5.1016
2014-08-08 | 9時 | 586.9921 | 247.5459 | 339.4462 | 272.2222 | 350 | 1.0018 | 5.4053
2014-08-08 | 10時 | 688.517 | 330.2127 | 358.3043 | 336.1111 | 369.4444 | 1.124 | 5.8643
2014-08-08 | 11時 | 698.1267 | 334.4343 | 363.6924 | 336.1111 | 375 | 1.1484 | 0.18151
2014-08-08 | 12時 | 521.2579 | 162.9535 | 358.3043 | 172.2222 | 369.4444 | 1.0594 | 0.71209
2014-08-08 | 13時 | 457.1787 | 144.6727 | 312.506 | 172.2222 | 322.2222 | 0.90408 | 1.0699
2014-08-08 | 14時 | 309.0901 | 72.0166 | 237.0735 | 105.5556 | 244.4444 | 0.71733 | 1.3177
2014-08-08 | 15時 | 154.9143 | 20.2134 | 134.7009 | 41.6667 | 138.8889 | 0.52011 | 1.5097
2014-08-08 | 16時 | 78.0229 | 7.9785 | 70.0445 | 30.5556 | 72.2222 | 0.3194 | 1.6755
2014-08-08 | 17時 | 28.0481 | 1.1079 | 26.9402 | 41.6667 | 27.7778 | 0.12392 | 1.8378
2014-08-08 | 18時 | 0 | 0 | 0 | 0 | 0 | 0 | 0
2014-08-08 | 19時 | 0 | 0 | 0 | 0 | 0 | 0 | 0
2014-08-08 | 20時 | 0 | 0 | 0 | 0 | 0 | 0 | 0
2014-08-08 | 21時 | 0 | 0 | 0 | 0 | 0 | 0 | 0
2014-08-08 | 22時 | 0 | 0 | 0 | 0 | 0 | 0 | 0
2014-08-08 | 23時 | 0 | 0 | 0 | 0 | 0 | 0 | 0
2014-08-09 | 0時 | 0 | 0 | 0 | 0 | 0 | 0 | 0
2014-08-09 | 1時 | 0 | 0 | 0 | 0 | 0 | 0 | 0
2014-08-09 | 2時 | 0 | 0 | 0 | 0 | 0 | 0 | 0
2014-08-09 | 3時 | 0 | 0 | 0 | 0 | 0 | 0 | 0
2014-08-09 | 4時 | 10.7761 | -3.1706 | 10.7761 | 44.4444 | 11.1111 | 0.041888 | 4.3825
2014-08-09 | 5時 | 60.2544 | 6.3741 | 53.8804 | 38.8889 | 55.5556 | 0.23562 | 4.5448
2014-08-09 | 6時 | 149.1329 | 25.2081 | 123.9248 | 63.8889 | 127.7778 | 0.43459 | 4.7089
2014-08-09 | 7時 | 436.6713 | 237.314 | 199.3573 | 391.6667 | 205.5556 | 0.6353 | 4.8887
2014-08-09 | 8時 | 575.907 | 314.5873 | 261.3197 | 402.7778 | 269.4444 | 0.82729 | 5.1086
2014-08-09 | 9時 | 673.4977 | 363.6857 | 309.812 | 400 | 319.4444 | 0.99833 | 5.4123
2014-08-09 | 10時 | 729.5515 | 392.7993 | 336.7522 | 400 | 347.2222 | 1.1188 | 5.8678
2014-08-09 | 11時 | 529.1133 | 151.9508 | 377.1625 | 152.7778 | 388.8889 | 1.1432 | 0.18151
2014-08-09 | 12時 | 652.2626 | 307.4284 | 344.8342 | 325 | 355.5556 | 1.0559 | 0.70686
2014-08-09 | 13時 | 573.9213 | 274.8853 | 299.0359 | 327.7778 | 308.3333 | 0.89884 | 1.0647
2014-08-09 | 14時 | 206.9939 | 26.4947 | 180.4992 | 38.8889 | 186.1111 | 0.71384 | 1.3125
2014-08-09 | 15時 | 148.1297 | 18.8169 | 129.3128 | 38.8889 | 133.3333 | 0.51662 | 1.5045
2014-08-09 | 16時 | 94.4946 | 13.6741 | 80.8205 | 52.7778 | 83.3333 | 0.3159 | 1.672
2014-08-09 | 17時 | 28.0264 | 1.0862 | 26.9402 | 44.4444 | 27.7778 | 0.12043 | 1.8343
2014-08-09 | 18時 | 0 | 0 | 0 | 0 | 0 | 0 | 0
2014-08-09 | 19時 | 0 | 0 | 0 | 0 | 0 | 0 | 0
2014-08-09 | 20時 | 0 | 0 | 0 | 0 | 0 | 0 | 0
2014-08-09 | 21時 | 0 | 0 | 0 | 0 | 0 | 0 | 0
2014-08-09 | 22時 | 0 | 0 | 0 | 0 | 0 | 0 | 0
2014-08-09 | 23時 | 0 | 0 | 0 | 0 | 0 | 0 | 0
2014-08-10 | 0時 | 0 | 0 | 0 | 0 | 0 | 0 | 0
2014-08-10 | 1時 | 0 | 0 | 0 | 0 | 0 | 0 | 0
2014-08-10 | 2時 | 0 | 0 | 0 | 0 | 0 | 0 | 0
2014-08-10 | 3時 | 0 | 0 | 0 | 0 | 0 | 0 | 0
2014-08-10 | 4時 | 8.0821 | -1.9803 | 8.0821 | 27.7778 | 8.3333 | 0.040143 | 4.3878
2014-08-10 | 5時 | 52.5924 | 4.1001 | 48.4923 | 25 | 50 | 0.23387 | 4.5501
2014-08-10 | 6時 | 92.7869 | 6.5783 | 86.2086 | 16.6667 | 88.8889 | 0.43284 | 4.7141
2014-08-10 | 7時 | 160.5972 | 15.1203 | 145.4769 | 25 | 150 | 0.63181 | 4.8939
2014-08-10 | 8時 | 354.4586 | 82.3629 | 272.0958 | 105.5556 | 280.5556 | 0.8238 | 5.1138
2014-08-10 | 9時 | 586.9153 | 247.4691 | 339.4462 | 272.2222 | 350 | 0.99484 | 5.4192
2014-08-10 | 10時 | 500.0282 | 133.6418 | 366.3864 | 136.1111 | 377.7778 | 1.1153 | 5.873
2014-08-10 | 11時 | 373.1913 | 57.9913 | 315.2001 | 58.3333 | 325 | 1.138 | 0.18151
2014-08-10 | 12時 | 476.1624 | 128.6342 | 347.5283 | 136.1111 | 358.3333 | 1.0507 | 0.70337
2014-08-10 | 13時 | 246.1385 | 27.923 | 218.2154 | 33.3333 | 225 | 0.89535 | 1.0612
2014-08-10 | 14時 | 175.955 | 17.008 | 158.947 | 25 | 163.8889 | 0.71035 | 1.3073
2014-08-10 | 15時 | 110.4074 | 8.0347 | 102.3727 | 16.6667 | 105.5556 | 0.51313 | 1.501
2014-08-10 | 16時 | 70.3689 | 5.7125 | 64.6564 | 22.2222 | 66.6667 | 0.31241 | 1.6685
2014-08-10 | 17時 | 24.9892 | 0.74302 | 24.2462 | 33.3333 | 25 | 0.11694 | 1.8309
2014-08-10 | 18時 | 0 | 0 | 0 | 0 | 0 | 0 | 0
2014-08-10 | 19時 | 0 | 0 | 0 | 0 | 0 | 0 | 0
2014-08-10 | 20時 | 0 | 0 | 0 | 0 | 0 | 0 | 0
2014-08-10 | 21時 | 0 | 0 | 0 | 0 | 0 | 0 | 0
2014-08-10 | 22時 | 0 | 0 | 0 | 0 | 0 | 0 | 0
2014-08-10 | 23時 | 0 | 0 | 0 | 0 | 0 | 0 | 0
2014-08-11 | 0時 | 0 | 0 | 0 | 0 | 0 | 0 | 0
2014-08-11 | 1時 | 0 | 0 | 0 | 0 | 0 | 0 | 0
2014-08-11 | 2時 | 0 | 0 | 0 | 0 | 0 | 0 | 0
2014-08-11 | 3時 | 0 | 0 | 0 | 0 | 0 | 0 | 0
2014-08-11 | 4時 | 8.0821 | -2.0403 | 8.0821 | 27.7778 | 8.3333 | 0.036652 | 4.3912
2014-08-11 | 5時 | 67.8139 | 8.5455 | 59.2684 | 52.7778 | 61.1111 | 0.23038 | 4.5536
2014-08-11 | 6時 | 214.797 | 72.0141 | 142.7829 | 183.3333 | 147.2222 | 0.42935 | 4.7176
2014-08-11 | 7時 | 192.2363 | 25.2072 | 167.0291 | 41.6667 | 172.2222 | 0.63006 | 4.8991
2014-08-11 | 8時 | 354.417 | 82.3212 | 272.0958 | 105.5556 | 280.5556 | 0.8203 | 5.1208
2014-08-11 | 9時 | 372.3792 | 70.6492 | 301.73 | 77.7778 | 311.1111 | 0.9896 | 5.4262
2014-08-11 | 10時 | 315.6198 | 35.442 | 280.1778 | 36.1111 | 288.8889 | 1.11 | 5.8783
2014-08-11 | 11時 | 197.1263 | 19.3211 | 177.8052 | 19.4444 | 183.3333 | 1.1327 | 0.18151
2014-08-11 | 12時 | 142.7829 | 0 | 142.7829 | 0 | 147.2222 | 1.0455 | 0.69988
2014-08-11 | 13時 | 126.6188 | 0 | 126.6188 | 0 | 130.5556 | 0.89186 | 1.0559
2014-08-11 | 14時 | 142.2443 | 7.5434 | 134.7009 | 11.1111 | 138.8889 | 0.70686 | 1.3038
2014-08-11 | 15時 | 80.775 | 5.3425 | 75.4325 | 11.1111 | 77.7778 | 0.50964 | 1.4957
2014-08-11 | 16時 | 47.9236 | 2.1253 | 45.7983 | 8.3333 | 47.2222 | 0.30892 | 1.665
2014-08-11 | 17時 | 22.0146 | 0.46243 | 21.5521 | 25 | 22.2222 | 0.1117 | 1.8274
2014-08-11 | 18時 | 0 | 0 | 0 | 0 | 0 | 0 | 0
2014-08-11 | 19時 | 0 | 0 | 0 | 0 | 0 | 0 | 0
2014-08-11 | 20時 | 0 | 0 | 0 | 0 | 0 | 0 | 0
2014-08-11 | 21時 | 0 | 0 | 0 | 0 | 0 | 0 | 0
2014-08-11 | 22時 | 0 | 0 | 0 | 0 | 0 | 0 | 0
2014-08-11 | 23時 | 0 | 0 | 0 | 0 | 0 | 0 | 0
2014-08-12 | 0時 | 0 | 0 | 0 | 0 | 0 | 0 | 0
2014-08-12 | 1時 | 0 | 0 | 0 | 0 | 0 | 0 | 0
2014-08-12 | 2時 | 0 | 0 | 0 | 0 | 0 | 0 | 0
2014-08-12 | 3時 | 0 | 0 | 0 | 0 | 0 | 0 | 0
2014-08-12 | 4時 | 8.0821 | -1.0423 | 8.0821 | 13.8889 | 8.3333 | 0.033161 | 4.3965
2014-08-12 | 5時 | 39.9665 | 2.2503 | 37.7162 | 13.8889 | 38.8889 | 0.22864 | 4.5588
2014-08-12 | 6時 | 75.502 | 5.4575 | 70.0445 | 13.8889 | 72.2222 | 0.42761 | 4.7229
2014-08-12 | 7時 | 106.3884 | 6.7097 | 99.6786 | 11.1111 | 102.7778 | 0.62657 | 4.9044
2014-08-12 | 8時 | 132.0518 | 10.821 | 121.2308 | 13.8889 | 125 | 0.81681 | 5.126
2014-08-12 | 9時 | 147.4831 | 10.0882 | 137.3949 | 11.1111 | 141.6667 | 0.98611 | 5.4315
2014-08-12 | 10時 | 156.253 | 0 | 156.253 | 0 | 161.1111 | 1.1048 | 5.8835
2014-08-12 | 11時 | 162.2897 | 27.5888 | 134.7009 | 27.7778 | 138.8889 | 1.1275 | 0.17977
2014-08-12 | 12時 | 150.865 | 0 | 150.865 | 0 | 155.5556 | 1.042 | 0.69464
2014-08-12 | 13時 | 140.9189 | 11.6061 | 129.3128 | 13.8889 | 133.3333 | 0.88663 | 1.0507
2014-08-12 | 14時 | 111.5206 | 3.7599 | 107.7607 | 5.5556 | 111.1111 | 0.70162 | 1.2985
2014-08-12 | 15時 | 86.1432 | 5.3227 | 80.8205 | 11.1111 | 83.3333 | 0.50615 | 1.4923
2014-08-12 | 16時 | 53.9975 | 2.8112 | 51.1863 | 11.1111 | 52.7778 | 0.30543 | 1.6616
2014-08-12 | 17時 | 19.1761 | 0.31796 | 18.8581 | 19.4444 | 19.4444 | 0.10821 | 1.8239
2014-08-12 | 18時 | 0 | 0 | 0 | 0 | 0 | 0 | 0
2014-08-12 | 19時 | 0 | 0 | 0 | 0 | 0 | 0 | 0
2014-08-12 | 20時 | 0 | 0 | 0 | 0 | 0 | 0 | 0
2014-08-12 | 21時 | 0 | 0 | 0 | 0 | 0 | 0 | 0
2014-08-12 | 22時 | 0 | 0 | 0 | 0 | 0 | 0 | 0
2014-08-12 | 23時 | 0 | 0 | 0 | 0 | 0 | 0 | 0
2014-08-13 | 0時 | 0 | 0 | 0 | 0 | 0 | 0 | 0
2014-08-13 | 1時 | 0 | 0 | 0 | 0 | 0 | 0 | 0
2014-08-13 | 2時 | 0 | 0 | 0 | 0 | 0 | 0 | 0
2014-08-13 | 3時 | 0 | 0 | 0 | 0 | 0 | 0 | 0
2014-08-13 | 4時 | 10.7761 | -2.0987 | 10.7761 | 27.7778 | 11.1111 | 0.031416 | 4.4
2014-08-13 | 5時 | 53.8426 | 5.3503 | 48.4923 | 33.3333 | 50 | 0.22515 | 4.564
2014-08-13 | 6時 | 102.9927 | 8.7021 | 94.2906 | 22.2222 | 97.2222 | 0.42412 | 4.7281
2014-08-13 | 7時 | 200.8814 | 28.4643 | 172.4171 | 47.2222 | 177.7778 | 0.62308 | 4.9096
2014-08-13 | 8時 | 399.8212 | 116.9493 | 282.8718 | 150 | 291.6667 | 0.81507 | 5.133
2014-08-13 | 9時 | 640.8303 | 320.2422 | 320.5881 | 352.7778 | 330.5556 | 0.98262 | 5.4384
2014-08-13 | 10時 | 693.4402 | 343.2179 | 350.2223 | 350 | 361.1111 | 1.0996 | 5.8887
2014-08-13 | 11時 | 650.2722 | 278.4978 | 371.7744 | 280.5556 | 383.3333 | 1.1222 | 0.17977
2014-08-13 | 12時 | 565.1617 | 209.5514 | 355.6103 | 222.2222 | 366.6667 | 1.0367 | 0.69115
2014-08-13 | 13時 | 384.1068 | 90.4589 | 293.6479 | 108.3333 | 302.7778 | 0.88314 | 1.0455
2014-08-13 | 14時 | 246.0443 | 41.2989 | 204.7453 | 61.1111 | 211.1111 | 0.69813 | 1.2933
2014-08-13 | 15時 | 135.7705 | 14.5397 | 121.2308 | 30.5556 | 125 | 0.50091 | 1.4888
2014-08-13 | 16時 | 75.0366 | 7.6862 | 67.3504 | 30.5556 | 69.4444 | 0.30194 | 1.6563
2014-08-13 | 17時 | 22.1681 | 0.61601 | 21.5521 | 41.6667 | 22.2222 | 0.10472 | 1.8186
2014-08-13 | 18時 | 0 | 0 | 0 | 0 | 0 | 0 | 0
2014-08-13 | 19時 | 0 | 0 | 0 | 0 | 0 | 0 | 0
2014-08-13 | 20時 | 0 | 0 | 0 | 0 | 0 | 0 | 0
2014-08-13 | 21時 | 0 | 0 | 0 | 0 | 0 | 0 | 0
2014-08-13 | 22時 | 0 | 0 | 0 | 0 | 0 | 0 | 0
2014-08-13 | 23時 | 0 | 0 | 0 | 0 | 0 | 0 | 0
2014-08-14 | 0時 | 0 | 0 | 0 | 0 | 0 | 0 | 0
2014-08-14 | 1時 | 0 | 0 | 0 | 0 | 0 | 0 | 0
2014-08-14 | 2時 | 0 | 0 | 0 | 0 | 0 | 0 | 0
2014-08-14 | 3時 | 0 | 0 | 0 | 0 | 0 | 0 | 0
2014-08-14 | 4時 | 8.0821 | -1.0714 | 8.0821 | 13.8889 | 8.3333 | 0.027925 | 4.4052
2014-08-14 | 5時 | 39.947 | 2.2308 | 37.7162 | 13.8889 | 38.8889 | 0.2234 | 4.5693
2014-08-14 | 6時 | 83.5673 | 5.4408 | 78.1265 | 13.8889 | 80.5556 | 0.42237 | 4.7333
2014-08-14 | 7時 | 105.725 | 3.3523 | 102.3727 | 5.5556 | 105.5556 | 0.62134 | 4.9166
2014-08-14 | 8時 | 132.0069 | 0 | 132.0069 | 0 | 136.1111 | 0.81158 | 5.14
2014-08-14 | 9時 | 180.3263 | 2.5211 | 177.8052 | 2.7778 | 183.3333 | 0.97913 | 5.4454
2014-08-14 | 10時 | 193.9693 | 0 | 193.9693 | 0 | 200 | 1.0961 | 5.894
2014-08-14 | 11時 | 161.6411 | 0 | 161.6411 | 0 | 166.6667 | 1.117 | 0.17977
2014-08-14 | 12時 | 156.0985 | 5.2336 | 150.865 | 5.5556 | 155.5556 | 1.0315 | 0.68766
2014-08-14 | 13時 | 137.8174 | 13.8926 | 123.9248 | 16.6667 | 127.7778 | 0.8779 | 1.0402
2014-08-14 | 14時 | 115.022 | 1.8733 | 113.1487 | 2.7778 | 116.6667 | 0.69464 | 1.2898
2014-08-14 | 15時 | 86.0936 | 5.2731 | 80.8205 | 11.1111 | 83.3333 | 0.49742 | 1.4835
2014-08-14 | 16時 | 53.9588 | 2.7725 | 51.1863 | 11.1111 | 52.7778 | 0.29845 | 1.6528
2014-08-14 | 17時 | 16.4099 | 0.24584 | 16.1641 | 19.4444 | 16.6667 | 0.10123 | 1.8151
2014-08-14 | 18時 | 0 | 0 | 0 | 0 | 0 | 0 | 0
2014-08-14 | 19時 | 0 | 0 | 0 | 0 | 0 | 0 | 0
2014-08-14 | 20時 | 0 | 0 | 0 | 0 | 0 | 0 | 0
2014-08-14 | 21時 | 0 | 0 | 0 | 0 | 0 | 0 | 0
2014-08-14 | 22時 | 0 | 0 | 0 | 0 | 0 | 0 | 0
2014-08-14 | 23時 | 0 | 0 | 0 | 0 | 0 | 0 | 0
2014-08-15 | 0時 | 0 | 0 | 0 | 0 | 0 | 0 | 0
2014-08-15 | 1時 | 0 | 0 | 0 | 0 | 0 | 0 | 0
2014-08-15 | 2時 | 0 | 0 | 0 | 0 | 0 | 0 | 0
2014-08-15 | 3時 | 0 | 0 | 0 | 0 | 0 | 0 | 0
2014-08-15 | 4時 | 8.0821 | -1.1012 | 8.0821 | 13.8889 | 8.3333 | 0.024435 | 4.4087
2014-08-15 | 5時 | 33.6493 | 1.3211 | 32.3282 | 8.3333 | 33.3333 | 0.21991 | 4.5728
2014-08-15 | 6時 | 88.4114 | 7.5908 | 80.8205 | 19.4444 | 83.3333 | 0.41888 | 4.7386
2014-08-15 | 7時 | 162.2078 | 16.7308 | 145.4769 | 27.7778 | 150 | 0.61785 | 4.9218
2014-08-15 | 8時 | 471.0049 | 188.1331 | 282.8718 | 241.6667 | 291.6667 | 0.80809 | 5.1452
2014-08-15 | 9時 | 354.1425 | 60.4946 | 293.6479 | 66.6667 | 302.7778 | 0.97564 | 5.4524
2014-08-15 | 10時 | 461.7991 | 108.8828 | 352.9163 | 111.1111 | 363.8889 | 1.0908 | 5.8992
2014-08-15 | 11時 | 559.0011 | 184.5327 | 374.4684 | 186.1111 | 386.1111 | 1.1118 | 0.17977
2014-08-15 | 12時 | 443.8509 | 109.7928 | 334.0582 | 116.6667 | 344.4444 | 1.0263 | 0.68417
2014-08-15 | 13時 | 245.5867 | 30.0653 | 215.5214 | 36.1111 | 222.2222 | 0.87441 | 1.0367
2014-08-15 | 14時 | 318.5531 | 84.1735 | 234.3795 | 125 | 241.6667 | 0.69115 | 1.2846
2014-08-15 | 15時 | 126.2818 | 13.1331 | 113.1487 | 27.7778 | 116.6667 | 0.49393 | 1.48
2014-08-15 | 16時 | 68.1102 | 6.1478 | 61.9624 | 25 | 63.8889 | 0.29322 | 1.6493
2014-08-15 | 17時 | 21.8966 | 0.34447 | 21.5521 | 38.8889 | 22.2222 | 0.095993 | 1.8117
2014-08-15 | 18時 | 0 | 0 | 0 | 0 | 0 | 0 | 0
2014-08-15 | 19時 | 0 | 0 | 0 | 0 | 0 | 0 | 0
2014-08-15 | 20時 | 0 | 0 | 0 | 0 | 0 | 0 | 0
2014-08-15 | 21時 | 0 | 0 | 0 | 0 | 0 | 0 | 0
2014-08-15 | 22時 | 0 | 0 | 0 | 0 | 0 | 0 | 0
2014-08-15 | 23時 | 0 | 0 | 0 | 0 | 0 | 0 | 0
2014-08-16 | 0時 | 0 | 0 | 0 | 0 | 0 | 0 | 0
2014-08-16 | 1時 | 0 | 0 | 0 | 0 | 0 | 0 | 0
2014-08-16 | 2時 | 0 | 0 | 0 | 0 | 0 | 0 | 0
2014-08-16 | 3時 | 0 | 0 | 0 | 0 | 0 | 0 | 0
2014-08-16 | 4時 | 10.7761 | -2.0217 | 10.7761 | 25 | 11.1111 | 0.020944 | 4.4139
2014-08-16 | 5時 | 108.3523 | 41.0018 | 67.3504 | 261.1111 | 69.4444 | 0.21642 | 4.578
2014-08-16 | 6時 | 300.8203 | 187.6716 | 113.1487 | 480.5556 | 116.6667 | 0.41713 | 4.7438
2014-08-16 | 7時 | 486.9601 | 328.013 | 158.947 | 544.4444 | 163.8889 | 0.6161 | 4.9271
2014-08-16 | 8時 | 639.1696 | 434.4242 | 204.7453 | 558.3333 | 211.1111 | 0.8046 | 5.1522
2014-08-16 | 9時 | 756.4007 | 511.2451 | 245.1556 | 563.8889 | 252.7778 | 0.9704 | 5.4594
2014-08-16 | 10時 | 581.2932 | 212.2128 | 369.0804 | 216.6667 | 380.5556 | 1.0856 | 5.9044
2014-08-16 | 11時 | 647.1292 | 280.7428 | 366.3864 | 283.3333 | 377.7778 | 1.1065 | 0.18151
2014-08-16 | 12時 | 665.6094 | 336.9393 | 328.6701 | 358.3333 | 338.8889 | 1.021 | 0.67893
2014-08-16 | 13時 | 684.9417 | 464.0323 | 220.9094 | 558.3333 | 227.7778 | 0.86917 | 1.0315
2014-08-16 | 14時 | 546.9865 | 369.1813 | 177.8052 | 550 | 183.3333 | 0.68591 | 1.2793
2014-08-16 | 15時 | 332.9999 | 179.4409 | 153.559 | 380.5556 | 158.3333 | 0.49044 | 1.4748
2014-08-16 | 16時 | 111.2744 | 25.0658 | 86.2086 | 102.7778 | 88.8889 | 0.28972 | 1.6458
2014-08-16 | 17時 | 24.7315 | 0.48537 | 24.2462 | 72.2222 | 25 | 0.092502 | 1.8082
2014-08-16 | 18時 | 0 | 0 | 0 | 0 | 0 | 0 | 0
2014-08-16 | 19時 | 0 | 0 | 0 | 0 | 0 | 0 | 0
2014-08-16 | 20時 | 0 | 0 | 0 | 0 | 0 | 0 | 0
2014-08-16 | 21時 | 0 | 0 | 0 | 0 | 0 | 0 | 0
2014-08-16 | 22時 | 0 | 0 | 0 | 0 | 0 | 0 | 0
2014-08-16 | 23時 | 0 | 0 | 0 | 0 | 0 | 0 | 0
2014-08-17 | 0時 | 0 | 0 | 0 | 0 | 0 | 0 | 0
2014-08-17 | 1時 | 0 | 0 | 0 | 0 | 0 | 0 | 0
2014-08-17 | 2時 | 0 | 0 | 0 | 0 | 0 | 0 | 0
2014-08-17 | 3時 | 0 | 0 | 0 | 0 | 0 | 0 | 0
2014-08-17 | 4時 | 10.7761 | -2.0199 | 10.7761 | 25 | 11.1111 | 0.019199 | 4.4192
2014-08-17 | 5時 | 58.1705 | 6.9842 | 51.1863 | 44.4444 | 52.7778 | 0.21468 | 4.5832
2014-08-17 | 6時 | 168.2312 | 38.9183 | 129.3128 | 100 | 133.3333 | 0.41364 | 4.749
2014-08-17 | 7時 | 442.6941 | 254.1129 | 188.5812 | 422.2222 | 194.4444 | 0.61261 | 4.934
2014-08-17 | 8時 | 582.1422 | 336.9866 | 245.1556 | 433.3333 | 252.7778 | 0.80111 | 5.1592
2014-08-17 | 9時 | 686.4402 | 392.7923 | 293.6479 | 433.3333 | 302.7778 | 0.96691 | 5.4664
2014-08-17 | 10時 | 742.0663 | 421.4782 | 320.5881 | 430.5556 | 330.5556 | 1.0804 | 5.9097
2014-08-17 | 11時 | 641.3851 | 274.9987 | 366.3864 | 277.7778 | 377.7778 | 1.0996 | 0.18151
2014-08-17 | 12時 | 708.9273 | 401.8093 | 307.118 | 427.7778 | 316.6667 | 1.0158 | 0.67544
2014-08-17 | 13時 | 500.3051 | 195.8811 | 304.424 | 236.1111 | 313.8889 | 0.86394 | 1.0263
2014-08-17 | 14時 | 302.5803 | 76.2828 | 226.2975 | 113.8889 | 233.3333 | 0.68242 | 1.2758
2014-08-17 | 15時 | 192.4924 | 41.6274 | 150.865 | 88.8889 | 155.5556 | 0.4852 | 1.4713
2014-08-17 | 16時 | 76.7781 | 9.4277 | 67.3504 | 38.8889 | 69.4444 | 0.28623 | 1.6406
2014-08-17 | 17時 | 18.9969 | 0.13878 | 18.8581 | 47.2222 | 19.4444 | 0.087266 | 1.8047
2014-08-17 | 18時 | 0 | 0 | 0 | 0 | 0 | 0 | 0
2014-08-17 | 19時 | 0 | 0 | 0 | 0 | 0 | 0 | 0
2014-08-17 | 20時 | 0 | 0 | 0 | 0 | 0 | 0 | 0
2014-08-17 | 21時 | 0 | 0 | 0 | 0 | 0 | 0 | 0
2014-08-17 | 22時 | 0 | 0 | 0 | 0 | 0 | 0 | 0
2014-08-17 | 23時 | 0 | 0 | 0 | 0 | 0 | 0 | 0
2014-08-18 | 0時 | 0 | 0 | 0 | 0 | 0 | 0 | 0
2014-08-18 | 1時 | 0 | 0 | 0 | 0 | 0 | 0 | 0
2014-08-18 | 2時 | 0 | 0 | 0 | 0 | 0 | 0 | 0
2014-08-18 | 3時 | 0 | 0 | 0 | 0 | 0 | 0 | 0
2014-08-18 | 4時 | 10.7761 | -2.0592 | 10.7761 | 25 | 11.1111 | 0.015708 | 4.4244
2014-08-18 | 5時 | 103.5669 | 38.9105 | 64.6564 | 250 | 66.6667 | 0.21118 | 4.5885
2014-08-18 | 6時 | 289.4091 | 170.8724 | 118.5368 | 438.8889 | 122.2222 | 0.4119 | 4.7543
2014-08-18 | 7時 | 466.7566 | 297.0335 | 169.7231 | 494.4444 | 175 | 0.60912 | 4.9393
2014-08-18 | 8時 | 613.6609 | 392.7514 | 220.9094 | 505.5556 | 227.7778 | 0.79762 | 5.1644
2014-08-18 | 9時 | 671.6007 | 372.5647 | 299.0359 | 411.1111 | 308.3333 | 0.96342 | 5.4734
2014-08-18 | 10時 | 670.9088 | 320.6865 | 350.2223 | 327.7778 | 361.1111 | 1.0751 | 5.9149
2014-08-18 | 11時 | 793.7487 | 497.4068 | 296.3419 | 502.7778 | 305.5556 | 1.0943 | 0.18151
2014-08-18 | 12時 | 343.0801 | 52.1262 | 290.9539 | 55.5556 | 300 | 1.0105 | 0.67195
2014-08-18 | 13時 | 465.2166 | 163.4867 | 301.73 | 197.2222 | 311.1111 | 0.86045 | 1.021
2014-08-18 | 14時 | 484.6058 | 274.4725 | 210.1334 | 411.1111 | 216.6667 | 0.67719 | 1.2706
2014-08-18 | 15時 | 270.716 | 106.381 | 164.3351 | 227.7778 | 169.4444 | 0.48171 | 1.4661
2014-08-18 | 16時 | 81.9851 | 11.9406 | 70.0445 | 50 | 72.2222 | 0.281 | 1.6371
2014-08-18 | 17時 | 18.9051 | 0.046945 | 18.8581 | 58.3333 | 19.4444 | 0.083776 | 1.8012
2014-08-18 | 18時 | 0 | 0 | 0 | 0 | 0 | 0 | 0
2014-08-18 | 19時 | 0 | 0 | 0 | 0 | 0 | 0 | 0
2014-08-18 | 20時 | 0 | 0 | 0 | 0 | 0 | 0 | 0
2014-08-18 | 21時 | 0 | 0 | 0 | 0 | 0 | 0 | 0
2014-08-18 | 22時 | 0 | 0 | 0 | 0 | 0 | 0 | 0
2014-08-18 | 23時 | 0 | 0 | 0 | 0 | 0 | 0 | 0
2014-08-19 | 0時 | 0 | 0 | 0 | 0 | 0 | 0 | 0
2014-08-19 | 1時 | 0 | 0 | 0 | 0 | 0 | 0 | 0
2014-08-19 | 2時 | 0 | 0 | 0 | 0 | 0 | 0 | 0
2014-08-19 | 3時 | 0 | 0 | 0 | 0 | 0 | 0 | 0
2014-08-19 | 4時 | 8.0821 | -1.1737 | 8.0821 | 13.8889 | 8.3333 | 0.012217 | 4.4279
2014-08-19 | 5時 | 79.2692 | 17.3068 | 61.9624 | 111.1111 | 63.8889 | 0.20944 | 4.5937
2014-08-19 | 6時 | 219.3025 | 81.9076 | 137.3949 | 211.1111 | 141.6667 | 0.40841 | 4.7595
2014-08-19 | 7時 | 455.5333 | 280.4222 | 175.1111 | 466.6667 | 180.5556 | 0.60737 | 4.9445
2014-08-19 | 8時 | 599.9627 | 370.9713 | 228.9915 | 477.7778 | 236.1111 | 0.79412 | 5.1714
2014-08-19 | 9時 | 707.3808 | 432.591 | 274.7898 | 477.7778 | 283.3333 | 0.95819 | 5.4803
2014-08-19 | 10時 | 766.1799 | 464.4499 | 301.73 | 475 | 311.1111 | 1.0699 | 5.9202
2014-08-19 | 11時 | 555.8183 | 186.7379 | 369.0804 | 188.8889 | 380.5556 | 1.0891 | 0.18151
2014-08-19 | 12時 | 623.1279 | 286.3757 | 336.7522 | 305.5556 | 347.2222 | 1.0053 | 0.66846
2014-08-19 | 13時 | 557.0684 | 268.8085 | 288.2599 | 325 | 297.2222 | 0.85521 | 1.0175
2014-08-19 | 14時 | 372.1615 | 135.088 | 237.0735 | 202.7778 | 244.4444 | 0.6737 | 1.2671
2014-08-19 | 15時 | 214.2297 | 57.9767 | 156.253 | 125 | 161.1111 | 0.47647 | 1.4626
2014-08-19 | 16時 | 77.2164 | 9.866 | 67.3504 | 41.6667 | 69.4444 | 0.27751 | 1.6336
2014-08-19 | 17時 | 18.8581 | -0.088509 | 18.8581 | 66.6667 | 19.4444 | 0.080285 | 1.7977
2014-08-19 | 18時 | 0 | 0 | 0 | 0 | 0 | 0 | 0
2014-08-19 | 19時 | 0 | 0 | 0 | 0 | 0 | 0 | 0
2014-08-19 | 20時 | 0 | 0 | 0 | 0 | 0 | 0 | 0
2014-08-19 | 21時 | 0 | 0 | 0 | 0 | 0 | 0 | 0
2014-08-19 | 22時 | 0 | 0 | 0 | 0 | 0 | 0 | 0
2014-08-19 | 23時 | 0 | 0 | 0 | 0 | 0 | 0 | 0
2014-08-20 | 0時 | 0 | 0 | 0 | 0 | 0 | 0 | 0
2014-08-20 | 1時 | 0 | 0 | 0 | 0 | 0 | 0 | 0
2014-08-20 | 2時 | 0 | 0 | 0 | 0 | 0 | 0 | 0
2014-08-20 | 3時 | 0 | 0 | 0 | 0 | 0 | 0 | 0
2014-08-20 | 4時 | 8.0821 | -1.1726 | 8.0821 | 13.8889 | 8.3333 | 0.010472 | 4.4331
2014-08-20 | 5時 | 56.2055 | 7.7132 | 48.4923 | 50 | 50 | 0.20595 | 4.5989
2014-08-20 | 6時 | 239.9732 | 107.9663 | 132.0069 | 277.7778 | 136.1111 | 0.40666 | 4.7665
2014-08-20 | 7時 | 428.6914 | 240.1102 | 188.5812 | 400 | 194.4444 | 0.60388 | 4.9515
2014-08-20 | 8時 | 605.6889 | 379.3915 | 226.2975 | 488.8889 | 233.3333 | 0.79063 | 5.1784
2014-08-20 | 9時 | 711.9436 | 442.5418 | 269.4018 | 488.8889 | 277.7778 | 0.9547 | 5.4873
2014-08-20 | 10時 | 771.3433 | 472.3074 | 299.0359 | 483.3333 | 308.3333 | 1.0647 | 5.9254
2014-08-20 | 11時 | 720.9779 | 386.9198 | 334.0582 | 391.6667 | 344.4444 | 1.0838 | 0.18151
2014-08-20 | 12時 | 679.2646 | 364.0645 | 315.2001 | 388.8889 | 325 | 1.0001 | 0.66497
2014-08-20 | 13時 | 601.5255 | 334.8178 | 266.7077 | 405.5556 | 275 | 0.84998 | 1.0123
2014-08-20 | 14時 | 403.2207 | 171.5352 | 231.6855 | 258.3333 | 238.8889 | 0.66846 | 1.2619
2014-08-20 | 15時 | 191.8552 | 43.6843 | 148.171 | 94.4444 | 152.7778 | 0.47298 | 1.4573
2014-08-20 | 16時 | 77.7133 | 10.3629 | 67.3504 | 44.4444 | 69.4444 | 0.27227 | 1.6301
2014-08-20 | 17時 | 18.8581 | -0.26937 | 18.8581 | 52.7778 | 19.4444 | 0.075049 | 1.7942
2014-08-20 | 18時 | 0 | 0 | 0 | 0 | 0 | 0 | 0
2014-08-20 | 19時 | 0 | 0 | 0 | 0 | 0 | 0 | 0
2014-08-20 | 20時 | 0 | 0 | 0 | 0 | 0 | 0 | 0
2014-08-20 | 21時 | 0 | 0 | 0 | 0 | 0 | 0 | 0
2014-08-20 | 22時 | 0 | 0 | 0 | 0 | 0 | 0 | 0
2014-08-20 | 23時 | 0 | 0 | 0 | 0 | 0 | 0 | 0
2014-08-21 | 0時 | 0 | 0 | 0 | 0 | 0 | 0 | 0
2014-08-21 | 1時 | 0 | 0 | 0 | 0 | 0 | 0 | 0
2014-08-21 | 2時 | 0 | 0 | 0 | 0 | 0 | 0 | 0
2014-08-21 | 3時 | 0 | 0 | 0 | 0 | 0 | 0 | 0
2014-08-21 | 4時 | 5.388 | -0.23886 | 5.388 | 2.7778 | 5.5556 | 0.0069813 | 4.4384
2014-08-21 | 5時 | 40.2624 | 2.5461 | 37.7162 | 16.6667 | 38.8889 | 0.20246 | 4.6042
2014-08-21 | 6時 | 75.4241 | 5.3796 | 70.0445 | 13.8889 | 72.2222 | 0.40317 | 4.7717
2014-08-21 | 7時 | 129.5526 | 8.3218 | 121.2308 | 13.8889 | 125 | 0.60039 | 4.9567
2014-08-21 | 8時 | 134.7009 | 0 | 134.7009 | 0 | 138.8889 | 0.78889 | 5.1854
2014-08-21 | 9時 | 155.8926 | 5.0276 | 150.865 | 5.5556 | 155.5556 | 0.9512 | 5.4943
2014-08-21 | 10時 | 167.085 | 8.138 | 158.947 | 8.3333 | 163.8889 | 1.0594 | 5.9306
2014-08-21 | 11時 | 204.9817 | 13.7064 | 191.2752 | 13.8889 | 197.2222 | 1.0769 | 0.18151
2014-08-21 | 12時 | 193.6796 | 7.7923 | 185.8872 | 8.3333 | 191.6667 | 0.99484 | 0.66148
2014-08-21 | 13時 | 227.6353 | 22.89 | 204.7453 | 27.7778 | 211.1111 | 0.84474 | 1.0071
2014-08-21 | 14時 | 191.7837 | 22.0606 | 169.7231 | 33.3333 | 175 | 0.66323 | 1.2566
2014-08-21 | 15時 | 87.3421 | 3.8275 | 83.5145 | 8.3333 | 86.1111 | 0.46775 | 1.4539
2014-08-21 | 16時 | 49.6601 | 3.8618 | 45.7983 | 16.6667 | 47.2222 | 0.26878 | 1.6249
2014-08-21 | 17時 | 10.7761 | -0.17263 | 10.7761 | 19.4444 | 11.1111 | 0.069813 | 1.7907
2014-08-21 | 18時 | 0 | 0 | 0 | 0 | 0 | 0 | 0
2014-08-21 | 19時 | 0 | 0 | 0 | 0 | 0 | 0 | 0
2014-08-21 | 20時 | 0 | 0 | 0 | 0 | 0 | 0 | 0
2014-08-21 | 21時 | 0 | 0 | 0 | 0 | 0 | 0 | 0
2014-08-21 | 22時 | 0 | 0 | 0 | 0 | 0 | 0 | 0
2014-08-21 | 23時 | 0 | 0 | 0 | 0 | 0 | 0 | 0
2014-08-22 | 0時 | 0 | 0 | 0 | 0 | 0 | 0 | 0
2014-08-22 | 1時 | 0 | 0 | 0 | 0 | 0 | 0 | 0
2014-08-22 | 2時 | 0 | 0 | 0 | 0 | 0 | 0 | 0
2014-08-22 | 3時 | 0 | 0 | 0 | 0 | 0 | 0 | 0
2014-08-22 | 4時 | 5.388 | -0.24318 | 5.388 | 2.7778 | 5.5556 | 0.0034907 | 4.4436
2014-08-22 | 5時 | 37.5704 | 2.5482 | 35.0222 | 16.6667 | 36.1111 | 0.20071 | 4.6094
2014-08-22 | 6時 | 70.567 | 3.2166 | 67.3504 | 8.3333 | 69.4444 | 0.39968 | 4.777
2014-08-22 | 7時 | 98.6472 | 1.6626 | 96.9846 | 2.7778 | 100 | 0.5969 | 4.9637
2014-08-22 | 8時 | 123.3867 | 2.1559 | 121.2308 | 2.7778 | 125 | 0.7854 | 5.1924
2014-08-22 | 9時 | 142.7829 | 0 | 142.7829 | 0 | 147.2222 | 0.94597 | 5.5013
2014-08-22 | 10時 | 129.3802 | 10.8434 | 118.5368 | 11.1111 | 122.2222 | 1.0542 | 5.9359
2014-08-22 | 11時 | 102.3727 | 0 | 102.3727 | 0 | 105.5556 | 1.0716 | 0.18326
2014-08-22 | 12時 | 125.7094 | 23.3367 | 102.3727 | 25 | 105.5556 | 0.98786 | 0.65799
2014-08-22 | 13時 | 131.5966 | 2.2837 | 129.3128 | 2.7778 | 133.3333 | 0.8395 | 1.0036
2014-08-22 | 14時 | 109.595 | 1.8343 | 107.7607 | 2.7778 | 111.1111 | 0.65973 | 1.2531
2014-08-22 | 15時 | 81.9434 | 3.8169 | 78.1265 | 8.3333 | 80.5556 | 0.46426 | 1.4486
2014-08-22 | 16時 | 48.9662 | 3.1679 | 45.7983 | 13.8889 | 47.2222 | 0.26354 | 1.6214
2014-08-22 | 17時 | 10.7761 | -0.23163 | 10.7761 | 22.2222 | 11.1111 | 0.066323 | 1.7855
2014-08-22 | 18時 | 0 | 0 | 0 | 0 | 0 | 0 | 0
2014-08-22 | 19時 | 0 | 0 | 0 | 0 | 0 | 0 | 0
2014-08-22 | 20時 | 0 | 0 | 0 | 0 | 0 | 0 | 0
2014-08-22 | 21時 | 0 | 0 | 0 | 0 | 0 | 0 | 0
2014-08-22 | 22時 | 0 | 0 | 0 | 0 | 0 | 0 | 0
2014-08-22 | 23時 | 0 | 0 | 0 | 0 | 0 | 0 | 0
2014-08-23 | 0時 | 0 | 0 | 0 | 0 | 0 | 0 | 0
2014-08-23 | 1時 | 0 | 0 | 0 | 0 | 0 | 0 | 0
2014-08-23 | 2時 | 0 | 0 | 0 | 0 | 0 | 0 | 0
2014-08-23 | 3時 | 0 | 0 | 0 | 0 | 0 | 0 | 0
2014-08-23 | 4時 | 5.388 | -0.24749 | 5.388 | 2.7778 | 5.5556 | 0 | 4.4488
2014-08-23 | 5時 | 48.5715 | 5.4673 | 43.1043 | 36.1111 | 44.4444 | 0.19722 | 4.6147
2014-08-23 | 6時 | 99.6287 | 10.7261 | 88.9026 | 27.7778 | 91.6667 | 0.39794 | 4.7822
2014-08-23 | 7時 | 145.3112 | 13.3044 | 132.0069 | 22.2222 | 136.1111 | 0.59516 | 4.969
2014-08-23 | 8時 | 390.6055 | 118.5098 | 272.0958 | 152.7778 | 280.5556 | 0.78191 | 5.1993
2014-08-23 | 9時 | 640.6778 | 338.9478 | 301.73 | 375 | 311.1111 | 0.94248 | 5.5083
2014-08-23 | 10時 | 697.0607 | 363.0025 | 334.0582 | 372.2222 | 344.4444 | 1.0489 | 5.9411
2014-08-23 | 11時 | 651.0838 | 295.4735 | 355.6103 | 300 | 366.6667 | 1.0647 | 0.18326
2014-08-23 | 12時 | 387.5065 | 77.6945 | 309.812 | 83.3333 | 319.4444 | 0.98262 | 0.6545
2014-08-23 | 13時 | 380.8858 | 98.0139 | 282.8718 | 119.4444 | 291.6667 | 0.83427 | 0.99833
2014-08-23 | 14時 | 422.8757 | 199.2723 | 223.6035 | 302.7778 | 230.5556 | 0.6545 | 1.2479
2014-08-23 | 15時 | 219.2494 | 65.6904 | 153.559 | 144.4444 | 158.3333 | 0.45902 | 1.4451
2014-08-23 | 16時 | 67.4315 | 8.1631 | 59.2684 | 36.1111 | 61.1111 | 0.26005 | 1.6179
2014-08-23 | 17時 | 13.4701 | -0.67023 | 13.4701 | 47.2222 | 13.8889 | 0.061087 | 1.782
2014-08-23 | 18時 | 0 | 0 | 0 | 0 | 0 | 0 | 0
2014-08-23 | 19時 | 0 | 0 | 0 | 0 | 0 | 0 | 0
2014-08-23 | 20時 | 0 | 0 | 0 | 0 | 0 | 0 | 0
2014-08-23 | 21時 | 0 | 0 | 0 | 0 | 0 | 0 | 0
2014-08-23 | 22時 | 0 | 0 | 0 | 0 | 0 | 0 | 0
2014-08-23 | 23時 | 0 | 0 | 0 | 0 | 0 | 0 | 0
2014-08-24 | 0時 | 0 | 0 | 0 | 0 | 0 | 0 | 0
2014-08-24 | 1時 | 0 | 0 | 0 | 0 | 0 | 0 | 0
2014-08-24 | 2時 | 0 | 0 | 0 | 0 | 0 | 0 | 0
2014-08-24 | 3時 | 0 | 0 | 0 | 0 | 0 | 0 | 0
2014-08-24 | 4時 | 3.6441 | 0.95006 | 2.694 | 2.7778 | 2.7778 | 0 | 0
2014-08-24 | 5時 | 19.2745 | 0.41642 | 18.8581 | 2.7778 | 19.4444 | 0.19373 | 4.6199
2014-08-24 | 6時 | 44.1747 | 1.0704 | 43.1043 | 2.7778 | 44.4444 | 0.39444 | 4.7892
2014-08-24 | 7時 | 83.1104 | 4.9838 | 78.1265 | 8.3333 | 80.5556 | 0.59167 | 4.9759
2014-08-24 | 8時 | 155.1634 | 15.0745 | 140.0889 | 19.4444 | 144.4444 | 0.77842 | 5.2063
2014-08-24 | 9時 | 142.7829 | 0 | 142.7829 | 0 | 147.2222 | 0.93724 | 5.5152
2014-08-24 | 10時 | 153.559 | 0 | 153.559 | 0 | 158.3333 | 1.0437 | 5.9463
2014-08-24 | 11時 | 156.253 | 0 | 156.253 | 0 | 161.1111 | 1.0594 | 0.18326
2014-08-24 | 12時 | 150.2205 | 15.5196 | 134.7009 | 16.6667 | 138.8889 | 0.97738 | 0.65101
2014-08-24 | 13時 | 133.441 | 6.8222 | 126.6188 | 8.3333 | 130.5556 | 0.82903 | 0.99484
2014-08-24 | 14時 | 107.8388 | 5.4661 | 102.3727 | 8.3333 | 105.5556 | 0.64926 | 1.2427
2014-08-24 | 15時 | 80.4714 | 5.0389 | 75.4325 | 11.1111 | 77.7778 | 0.45553 | 1.4399
2014-08-24 | 16時 | 46.2016 | 3.0973 | 43.1043 | 13.8889 | 44.4444 | 0.25482 | 1.6127
2014-08-24 | 17時 | 10.7761 | -0.39913 | 10.7761 | 22.2222 | 11.1111 | 0.055851 | 1.7785
2014-08-24 | 18時 | 0 | 0 | 0 | 0 | 0 | 0 | 0
2014-08-24 | 19時 | 0 | 0 | 0 | 0 | 0 | 0 | 0
2014-08-24 | 20時 | 0 | 0 | 0 | 0 | 0 | 0 | 0
2014-08-24 | 21時 | 0 | 0 | 0 | 0 | 0 | 0 | 0
2014-08-24 | 22時 | 0 | 0 | 0 | 0 | 0 | 0 | 0
2014-08-24 | 23時 | 0 | 0 | 0 | 0 | 0 | 0 | 0
2014-08-25 | 0時 | 0 | 0 | 0 | 0 | 0 | 0 | 0
2014-08-25 | 1時 | 0 | 0 | 0 | 0 | 0 | 0 | 0
2014-08-25 | 2時 | 0 | 0 | 0 | 0 | 0 | 0 | 0
2014-08-25 | 3時 | 0 | 0 | 0 | 0 | 0 | 0 | 0
2014-08-25 | 4時 | 12.8323 | 4.7503 | 8.0821 | 13.8889 | 8.3333 | 0 | 0
2014-08-25 | 5時 | 57.2447 | 8.7524 | 48.4923 | 58.3333 | 50 | 0.19199 | 4.6251
2014-08-25 | 6時 | 226.3793 | 97.0664 | 129.3128 | 252.7778 | 133.3333 | 0.39095 | 4.7944
2014-08-25 | 7時 | 479.4485 | 328.5835 | 150.865 | 550 | 155.5556 | 0.58818 | 4.9829
2014-08-25 | 8時 | 593.8741 | 367.5766 | 226.2975 | 475 | 233.3333 | 0.77318 | 5.2133
2014-08-25 | 9時 | 753.2483 | 521.5628 | 231.6855 | 577.7778 | 238.8889 | 0.93375 | 5.5222
2014-08-25 | 10時 | 818.5922 | 568.0486 | 250.5436 | 583.3333 | 258.3333 | 1.0385 | 5.9516
2014-08-25 | 11時 | 826.5085 | 570.5768 | 255.9317 | 580.5556 | 263.8889 | 1.0524 | 0.185
2014-08-25 | 12時 | 777.1024 | 537.3348 | 239.7676 | 577.7778 | 247.2222 | 0.97215 | 0.64752
2014-08-25 | 13時 | 676.8267 | 472.0814 | 204.7453 | 577.7778 | 211.1111 | 0.8238 | 0.9896
2014-08-25 | 14時 | 490.6843 | 299.409 | 191.2752 | 458.3333 | 197.2222 | 0.64403 | 1.2392
2014-08-25 | 15時 | 270.9294 | 120.0644 | 150.865 | 266.6667 | 155.5556 | 0.45029 | 1.4364
2014-08-25 | 16時 | 73.5408 | 11.5784 | 61.9624 | 52.7778 | 63.8889 | 0.24958 | 1.6092
2014-08-25 | 17時 | 13.4701 | -2.0083 | 13.4701 | 100 | 13.8889 | 0.05236 | 1.775
2014-08-25 | 18時 | 0 | 0 | 0 | 0 | 0 | 0 | 0
2014-08-25 | 19時 | 0 | 0 | 0 | 0 | 0 | 0 | 0
2014-08-25 | 20時 | 0 | 0 | 0 | 0 | 0 | 0 | 0
2014-08-25 | 21時 | 0 | 0 | 0 | 0 | 0 | 0 | 0
2014-08-25 | 22時 | 0 | 0 | 0 | 0 | 0 | 0 | 0
2014-08-25 | 23時 | 0 | 0 | 0 | 0 | 0 | 0 | 0
2014-08-26 | 0時 | 0 | 0 | 0 | 0 | 0 | 0 | 0
2014-08-26 | 1時 | 0 | 0 | 0 | 0 | 0 | 0 | 0
2014-08-26 | 2時 | 0 | 0 | 0 | 0 | 0 | 0 | 0
2014-08-26 | 3時 | 0 | 0 | 0 | 0 | 0 | 0 | 0
2014-08-26 | 4時 | 6.3381 | 0.95006 | 5.388 | 2.7778 | 5.5556 | 0 | 0
2014-08-26 | 5時 | 93.1054 | 33.837 | 59.2684 | 227.7778 | 61.1111 | 0.1885 | 4.6304
2014-08-26 | 6時 | 283.323 | 172.8683 | 110.4547 | 450 | 113.8889 | 0.38921 | 4.7997
2014-08-26 | 7時 | 467.6578 | 311.4048 | 156.253 | 522.2222 | 161.1111 | 0.58469 | 4.9882
2014-08-26 | 8時 | 623.1218 | 421.0705 | 202.0513 | 544.4444 | 208.3333 | 0.76969 | 5.2203
2014-08-26 | 9時 | 738.4467 | 495.9851 | 242.4616 | 550 | 250 | 0.92852 | 5.5292
2014-08-26 | 10時 | 796.4841 | 532.4703 | 264.0137 | 547.2222 | 272.2222 | 1.0332 | 5.9568
2014-08-26 | 11時 | 803.9861 | 534.5843 | 269.4018 | 544.4444 | 277.7778 | 1.0472 | 0.185
2014-08-26 | 12時 | 758.3993 | 507.8556 | 250.5436 | 547.2222 | 258.3333 | 0.96517 | 0.64577
2014-08-26 | 13時 | 520.712 | 237.8402 | 282.8718 | 291.6667 | 291.6667 | 0.81856 | 0.98437
2014-08-26 | 14時 | 176.1819 | 19.9289 | 156.253 | 30.5556 | 161.1111 | 0.64054 | 1.2339
2014-08-26 | 15時 | 126.6148 | 16.1601 | 110.4547 | 36.1111 | 113.8889 | 0.44506 | 1.4312
2014-08-26 | 16時 | 72.226 | 10.2636 | 61.9624 | 47.2222 | 63.8889 | 0.24609 | 1.6057
2014-08-26 | 17時 | 13.4701 | -1.5898 | 13.4701 | 66.6667 | 13.8889 | 0.047124 | 1.7715
2014-08-26 | 18時 | 0 | 0 | 0 | 0 | 0 | 0 | 0
2014-08-26 | 19時 | 0 | 0 | 0 | 0 | 0 | 0 | 0
2014-08-26 | 20時 | 0 | 0 | 0 | 0 | 0 | 0 | 0
2014-08-26 | 21時 | 0 | 0 | 0 | 0 | 0 | 0 | 0
2014-08-26 | 22時 | 0 | 0 | 0 | 0 | 0 | 0 | 0
2014-08-26 | 23時 | 0 | 0 | 0 | 0 | 0 | 0 | 0
2014-08-27 | 0時 | 0 | 0 | 0 | 0 | 0 | 0 | 0
2014-08-27 | 1時 | 0 | 0 | 0 | 0 | 0 | 0 | 0
2014-08-27 | 2時 | 0 | 0 | 0 | 0 | 0 | 0 | 0
2014-08-27 | 3時 | 0 | 0 | 0 | 0 | 0 | 0 | 0
2014-08-27 | 4時 | 6.3381 | 0.95006 | 5.388 | 2.7778 | 5.5556 | 0 | 0
2014-08-27 | 5時 | 59.1138 | 10.6214 | 48.4923 | 72.2222 | 50 | 0.185 | 4.6356
2014-08-27 | 6時 | 161.6963 | 40.4655 | 121.2308 | 105.5556 | 125 | 0.38572 | 4.8066
2014-08-27 | 7時 | 418.6546 | 235.4614 | 183.1932 | 394.4444 | 188.8889 | 0.58294 | 4.9951
2014-08-27 | 8時 | 601.9909 | 386.4695 | 215.5214 | 500 | 222.2222 | 0.7662 | 5.2273
2014-08-27 | 9時 | 709.3745 | 450.7488 | 258.6257 | 500 | 266.6667 | 0.92502 | 5.5362
2014-08-27 | 10時 | 774.2199 | 491.348 | 282.8718 | 505.5556 | 291.6667 | 1.0263 | 5.962
2014-08-27 | 11時 | 778.5988 | 493.033 | 285.5659 | 502.7778 | 294.4444 | 1.0402 | 0.185
2014-08-27 | 12時 | 568.3413 | 234.2831 | 334.0582 | 252.7778 | 344.4444 | 0.95993 | 0.64228
2014-08-27 | 13時 | 500.2355 | 214.6697 | 285.5659 | 263.8889 | 294.4444 | 0.81332 | 0.98088
2014-08-27 | 14時 | 498.0447 | 317.5456 | 180.4992 | 488.8889 | 186.1111 | 0.6353 | 1.2305
2014-08-27 | 15時 | 237.0191 | 88.8482 | 148.171 | 200 | 152.7778 | 0.43982 | 1.4277
2014-08-27 | 16時 | 69.3879 | 10.1195 | 59.2684 | 47.2222 | 61.1111 | 0.24086 | 1.6005
2014-08-27 | 17時 | 13.4701 | -1.8016 | 13.4701 | 66.6667 | 13.8889 | 0.041888 | 1.7663
2014-08-27 | 18時 | 0 | 0 | 0 | 0 | 0 | 0 | 0
2014-08-27 | 19時 | 0 | 0 | 0 | 0 | 0 | 0 | 0
2014-08-27 | 20時 | 0 | 0 | 0 | 0 | 0 | 0 | 0
2014-08-27 | 21時 | 0 | 0 | 0 | 0 | 0 | 0 | 0
2014-08-27 | 22時 | 0 | 0 | 0 | 0 | 0 | 0 | 0
2014-08-27 | 23時 | 0 | 0 | 0 | 0 | 0 | 0 | 0
2014-08-28 | 0時 | 0 | 0 | 0 | 0 | 0 | 0 | 0
2014-08-28 | 1時 | 0 | 0 | 0 | 0 | 0 | 0 | 0
2014-08-28 | 2時 | 0 | 0 | 0 | 0 | 0 | 0 | 0
2014-08-28 | 3時 | 0 | 0 | 0 | 0 | 0 | 0 | 0
2014-08-28 | 4時 | 6.3381 | 0.95006 | 5.388 | 2.7778 | 5.5556 | 0 | 0
2014-08-28 | 5時 | 46.568 | 6.1578 | 40.4103 | 41.6667 | 41.6667 | 0.18326 | 4.6426
2014-08-28 | 6時 | 96.82 | 10.6114 | 86.2086 | 27.7778 | 88.8889 | 0.38223 | 4.8119
2014-08-28 | 7時 | 222.5278 | 44.7227 | 177.8052 | 75 | 183.3333 | 0.57945 | 5.0021
2014-08-28 | 8時 | 240.1742 | 30.0408 | 210.1334 | 38.8889 | 216.6667 | 0.76271 | 5.2342
2014-08-28 | 9時 | 538.4142 | 215.1321 | 323.2821 | 238.8889 | 333.3333 | 0.91979 | 5.5432
2014-08-28 | 10時 | 390.7286 | 75.5286 | 315.2001 | 77.7778 | 325 | 1.021 | 5.9673
2014-08-28 | 11時 | 535.1994 | 179.5891 | 355.6103 | 183.3333 | 366.6667 | 1.035 | 0.18675
2014-08-28 | 12時 | 643.9746 | 331.4685 | 312.506 | 358.3333 | 322.2222 | 0.95295 | 0.63879
2014-08-28 | 13時 | 559.8734 | 293.1657 | 266.7077 | 361.1111 | 275 | 0.80809 | 0.97564
2014-08-28 | 14時 | 435.783 | 228.3436 | 207.4393 | 352.7778 | 213.8889 | 0.63006 | 1.2252
2014-08-28 | 15時 | 190.4749 | 50.386 | 140.0889 | 113.8889 | 144.4444 | 0.43633 | 1.4242
2014-08-28 | 16時 | 61.4876 | 7.6072 | 53.8804 | 36.1111 | 55.5556 | 0.23562 | 1.597
2014-08-28 | 17時 | 10.7761 | -1.2826 | 10.7761 | 41.6667 | 11.1111 | 0.036652 | 1.7628
2014-08-28 | 18時 | 0 | 0 | 0 | 0 | 0 | 0 | 0
2014-08-28 | 19時 | 0 | 0 | 0 | 0 | 0 | 0 | 0
2014-08-28 | 20時 | 0 | 0 | 0 | 0 | 0 | 0 | 0
2014-08-28 | 21時 | 0 | 0 | 0 | 0 | 0 | 0 | 0
2014-08-28 | 22時 | 0 | 0 | 0 | 0 | 0 | 0 | 0
2014-08-28 | 23時 | 0 | 0 | 0 | 0 | 0 | 0 | 0
2014-08-29 | 0時 | 0 | 0 | 0 | 0 | 0 | 0 | 0
2014-08-29 | 1時 | 0 | 0 | 0 | 0 | 0 | 0 | 0
2014-08-29 | 2時 | 0 | 0 | 0 | 0 | 0 | 0 | 0
2014-08-29 | 3時 | 0 | 0 | 0 | 0 | 0 | 0 | 0
2014-08-29 | 4時 | 6.3381 | 0.95006 | 5.388 | 2.7778 | 5.5556 | 0 | 0
2014-08-29 | 5時 | 46.5062 | 6.096 | 40.4103 | 41.6667 | 41.6667 | 0.17977 | 4.6478
2014-08-29 | 6時 | 212.7301 | 86.1113 | 126.6188 | 225 | 130.5556 | 0.38048 | 4.8189
2014-08-29 | 7時 | 395.2406 | 206.6594 | 188.5812 | 347.2222 | 194.4444 | 0.57596 | 5.0073
2014-08-29 | 8時 | 410.9372 | 141.5354 | 269.4018 | 183.3333 | 277.7778 | 0.75922 | 5.2412
2014-08-29 | 9時 | 577.5804 | 262.3803 | 315.2001 | 291.6667 | 325 | 0.91455 | 5.5501
2014-08-29 | 10時 | 673.6443 | 344.9741 | 328.6701 | 355.5556 | 338.8889 | 1.0158 | 5.9725
2014-08-29 | 11時 | 437.3148 | 103.2567 | 334.0582 | 105.5556 | 344.4444 | 1.028 | 0.18675
2014-08-29 | 12時 | 365.6233 | 69.2814 | 296.3419 | 75 | 305.5556 | 0.94771 | 0.6353
2014-08-29 | 13時 | 256.9025 | 35.9931 | 220.9094 | 44.4444 | 227.7778 | 0.80285 | 0.97215
2014-08-29 | 14時 | 179.5451 | 23.2921 | 156.253 | 36.1111 | 161.1111 | 0.62483 | 1.22
2014-08-29 | 15時 | 128.7742 | 18.3195 | 110.4547 | 41.6667 | 113.8889 | 0.4311 | 1.419
2014-08-29 | 16時 | 58.6622 | 7.4759 | 51.1863 | 36.1111 | 52.7778 | 0.23038 | 1.5935
2014-08-29 | 17時 | 10.7761 | -0.82243 | 10.7761 | 25 | 11.1111 | 0.033161 | 1.7593
2014-08-29 | 18時 | 0 | 0 | 0 | 0 | 0 | 0 | 0
2014-08-29 | 19時 | 0 | 0 | 0 | 0 | 0 | 0 | 0
2014-08-29 | 20時 | 0 | 0 | 0 | 0 | 0 | 0 | 0
2014-08-29 | 21時 | 0 | 0 | 0 | 0 | 0 | 0 | 0
2014-08-29 | 22時 | 0 | 0 | 0 | 0 | 0 | 0 | 0
2014-08-29 | 23時 | 0 | 0 | 0 | 0 | 0 | 0 | 0
2014-08-30 | 0時 | 0 | 0 | 0 | 0 | 0 | 0 | 0
2014-08-30 | 1時 | 0 | 0 | 0 | 0 | 0 | 0 | 0
2014-08-30 | 2時 | 0 | 0 | 0 | 0 | 0 | 0 | 0
2014-08-30 | 3時 | 0 | 0 | 0 | 0 | 0 | 0 | 0
2014-08-30 | 4時 | 3.6441 | 0.95006 | 2.694 | 2.7778 | 2.7778 | 0 | 0
2014-08-30 | 5時 | 35.1442 | 2.816 | 32.3282 | 19.4444 | 33.3333 | 0.17628 | 4.653
2014-08-30 | 6時 | 71.5879 | 4.2375 | 67.3504 | 11.1111 | 69.4444 | 0.37699 | 4.8241
2014-08-30 | 7時 | 104.6331 | 4.9544 | 99.6786 | 8.3333 | 102.7778 | 0.57247 | 5.0143
2014-08-30 | 8時 | 249.812 | 34.2906 | 215.5214 | 44.4444 | 222.2222 | 0.75573 | 5.2482
2014-08-30 | 9時 | 424.7176 | 114.9056 | 309.812 | 127.7778 | 319.4444 | 0.91106 | 5.5571
2014-08-30 | 10時 | 164.3351 | 0 | 164.3351 | 0 | 169.4444 | 1.0105 | 5.9778
2014-08-30 | 11時 | 167.1704 | 18.9995 | 148.171 | 19.4444 | 152.7778 | 1.0228 | 0.1885
2014-08-30 | 12時 | 129.0452 | 5.1204 | 123.9248 | 5.5556 | 127.7778 | 0.94073 | 0.63355
2014-08-30 | 13時 | 110.4547 | 0 | 110.4547 | 0 | 113.8889 | 0.79762 | 0.96866
2014-08-30 | 14時 | 114.8972 | 7.1365 | 107.7607 | 11.1111 | 111.1111 | 0.61959 | 1.2165
2014-08-30 | 15時 | 80.2811 | 4.8487 | 75.4325 | 11.1111 | 77.7778 | 0.42586 | 1.4155
2014-08-30 | 16時 | 47.1015 | 3.9972 | 43.1043 | 19.4444 | 44.4444 | 0.22689 | 1.5882
2014-08-30 | 17時 | 8.0821 | -0.40725 | 8.0821 | 11.1111 | 8.3333 | 0.027925 | 1.7558
2014-08-30 | 18時 | 0 | 0 | 0 | 0 | 0 | 0 | 0
2014-08-30 | 19時 | 0 | 0 | 0 | 0 | 0 | 0 | 0
2014-08-30 | 20時 | 0 | 0 | 0 | 0 | 0 | 0 | 0
2014-08-30 | 21時 | 0 | 0 | 0 | 0 | 0 | 0 | 0
2014-08-30 | 22時 | 0 | 0 | 0 | 0 | 0 | 0 | 0
2014-08-30 | 23時 | 0 | 0 | 0 | 0 | 0 | 0 | 0
2014-08-31 | 0時 | 0 | 0 | 0 | 0 | 0 | 0 | 0
2014-08-31 | 1時 | 0 | 0 | 0 | 0 | 0 | 0 | 0
2014-08-31 | 2時 | 0 | 0 | 0 | 0 | 0 | 0 | 0
2014-08-31 | 3時 | 0 | 0 | 0 | 0 | 0 | 0 | 0
2014-08-31 | 4時 | 3.6441 | 0.95006 | 2.694 | 2.7778 | 2.7778 | 0 | 0
2014-08-31 | 5時 | 47.2834 | 6.8731 | 40.4103 | 47.2222 | 41.6667 | 0.17453 | 4.66
2014-08-31 | 6時 | 129.3813 | 24.3146 | 105.0667 | 63.8889 | 108.3333 | 0.3735 | 4.8311
2014-08-31 | 7時 | 328.0317 | 128.6744 | 199.3573 | 216.6667 | 205.5556 | 0.56898 | 5.0213
2014-08-31 | 8時 | 329.7916 | 79.248 | 250.5436 | 102.7778 | 258.3333 | 0.75224 | 5.2552
2014-08-31 | 9時 | 472.5954 | 154.7013 | 317.8941 | 172.2222 | 327.7778 | 0.90583 | 5.5641
2014-08-31 | 10時 | 511.5636 | 164.0354 | 347.5283 | 169.4444 | 358.3333 | 1.0036 | 5.983
2014-08-31 | 11時 | 567.0228 | 214.1065 | 352.9163 | 219.4444 | 363.8889 | 1.0158 | 0.1885
2014-08-31 | 12時 | 686.9378 | 401.372 | 285.5659 | 436.1111 | 294.4444 | 0.9355 | 0.63006
2014-08-31 | 13時 | 593.6324 | 351.1709 | 242.4616 | 436.1111 | 250 | 0.79063 | 0.96342
2014-08-31 | 14時 | 460.582 | 272.0008 | 188.5812 | 425 | 194.4444 | 0.61436 | 1.2113
2014-08-31 | 15時 | 194.0066 | 56.6117 | 137.3949 | 130.5556 | 141.6667 | 0.42062 | 1.4102
2014-08-31 | 16時 | 60.161 | 8.9746 | 51.1863 | 44.4444 | 52.7778 | 0.22166 | 1.5848
2014-08-31 | 17時 | 10.7761 | -1.0102 | 10.7761 | 25 | 11.1111 | 0.022689 | 1.7523
2014-08-31 | 18時 | 0 | 0 | 0 | 0 | 0 | 0 | 0
2014-08-31 | 19時 | 0 | 0 | 0 | 0 | 0 | 0 | 0
2014-08-31 | 20時 | 0 | 0 | 0 | 0 | 0 | 0 | 0
2014-08-31 | 21時 | 0 | 0 | 0 | 0 | 0 | 0 | 0
2014-08-31 | 22時 | 0 | 0 | 0 | 0 | 0 | 0 | 0
2014-08-31 | 23時 | 0 | 0 | 0 | 0 | 0 | 0 | 0
2014-09-01 | 0時 | 0 | 0 | 0 | 0 | 0 | 0 | 0
2014-09-01 | 1時 | 0 | 0 | 0 | 0 | 0 | 0 | 0
2014-09-01 | 2時 | 0 | 0 | 0 | 0 | 0 | 0 | 0
2014-09-01 | 3時 | 0 | 0 | 0 | 0 | 0 | 0 | 0
2014-09-01 | 4時 | 6.3381 | 0.95006 | 5.388 | 2.7778 | 5.5556 | 0 | 0
2014-09-01 | 5時 | 88.0038 | 36.8175 | 51.1863 | 255.5556 | 52.7778 | 0.17104 | 4.6653
2014-09-01 | 6時 | 274.2805 | 169.2138 | 105.0667 | 444.4444 | 108.3333 | 0.37176 | 4.8363
2014-09-01 | 7時 | 293.8869 | 97.2236 | 196.6633 | 163.8889 | 202.7778 | 0.56549 | 5.0283
2014-09-01 | 8時 | 354.3943 | 98.4627 | 255.9317 | 127.7778 | 263.8889 | 0.74875 | 5.2622
2014-09-01 | 9時 | 754.0735 | 535.8581 | 218.2154 | 597.2222 | 225 | 0.90059 | 5.5711
2014-09-01 | 10時 | 814.6273 | 574.8597 | 239.7676 | 594.4444 | 247.2222 | 0.99833 | 5.9865
2014-09-01 | 11時 | 764.5535 | 481.6817 | 282.8718 | 494.4444 | 291.6667 | 1.0088 | 0.1885
2014-09-01 | 12時 | 616.0193 | 303.5132 | 312.506 | 330.5556 | 322.2222 | 0.92852 | 0.62832
2014-09-01 | 13時 | 717.5527 | 566.6877 | 150.865 | 705.5556 | 155.5556 | 0.7854 | 0.95993
2014-09-01 | 14時 | 515.5146 | 364.6496 | 150.865 | 572.2222 | 155.5556 | 0.60912 | 1.2078
2014-09-01 | 15時 | 199.5521 | 62.1572 | 137.3949 | 144.4444 | 141.6667 | 0.41539 | 1.4067
2014-09-01 | 16時 | 78.4863 | 16.5239 | 61.9624 | 83.3333 | 63.8889 | 0.21642 | 1.5813
2014-09-01 | 17時 | 10.7761 | -1.8154 | 10.7761 | 41.6667 | 11.1111 | 0.017453 | 1.7471
2014-09-01 | 18時 | 0 | 0 | 0 | 0 | 0 | 0 | 0
2014-09-01 | 19時 | 0 | 0 | 0 | 0 | 0 | 0 | 0
2014-09-01 | 20時 | 0 | 0 | 0 | 0 | 0 | 0 | 0
2014-09-01 | 21時 | 0 | 0 | 0 | 0 | 0 | 0 | 0
2014-09-01 | 22時 | 0 | 0 | 0 | 0 | 0 | 0 | 0
2014-09-01 | 23時 | 0 | 0 | 0 | 0 | 0 | 0 | 0
2014-09-02 | 0時 | 0 | 0 | 0 | 0 | 0 | 0 | 0
2014-09-02 | 1時 | 0 | 0 | 0 | 0 | 0 | 0 | 0
2014-09-02 | 2時 | 0 | 0 | 0 | 0 | 0 | 0 | 0
2014-09-02 | 3時 | 0 | 0 | 0 | 0 | 0 | 0 | 0
2014-09-02 | 4時 | 6.3381 | 0.95006 | 5.388 | 2.7778 | 5.5556 | 0 | 0
2014-09-02 | 5時 | 74.9513 | 23.7649 | 51.1863 | 166.6667 | 52.7778 | 0.16755 | 4.6705
2014-09-02 | 6時 | 286.3693 | 192.0787 | 94.2906 | 505.5556 | 97.2222 | 0.36826 | 4.8433
2014-09-02 | 7時 | 510.3837 | 397.235 | 113.1487 | 669.4444 | 116.6667 | 0.56374 | 5.0335
2014-09-02 | 8時 | 590.9658 | 378.1384 | 212.8274 | 491.6667 | 219.4444 | 0.74351 | 5.2691
2014-09-02 | 9時 | 703.8353 | 450.5976 | 253.2376 | 502.7778 | 261.1111 | 0.89535 | 5.5781
2014-09-02 | 10時 | 875.5635 | 692.3703 | 183.1932 | 716.6667 | 188.8889 | 0.99309 | 5.9917
2014-09-02 | 11時 | 823.5646 | 586.4911 | 237.0735 | 602.7778 | 244.4444 | 1.0036 | 0.19024
2014-09-02 | 12時 | 615.4166 | 305.6046 | 309.812 | 333.3333 | 319.4444 | 0.92328 | 0.62483
2014-09-02 | 13時 | 488.5115 | 213.7217 | 274.7898 | 266.6667 | 283.3333 | 0.78016 | 0.9547
2014-09-02 | 14時 | 261.9218 | 65.2586 | 196.6633 | 102.7778 | 202.7778 | 0.60388 | 1.2025
2014-09-02 | 15時 | 196.4579 | 61.757 | 134.7009 | 144.4444 | 138.8889 | 0.41015 | 1.4015
2014-09-02 | 16時 | 75.5372 | 16.2688 | 59.2684 | 83.3333 | 61.1111 | 0.21118 | 1.576
2014-09-02 | 17時 | 10.7761 | -1.183 | 10.7761 | 25 | 11.1111 | 0.012217 | 1.7436
2014-09-02 | 18時 | 0 | 0 | 0 | 0 | 0 | 0 | 0
2014-09-02 | 19時 | 0 | 0 | 0 | 0 | 0 | 0 | 0
2014-09-02 | 20時 | 0 | 0 | 0 | 0 | 0 | 0 | 0
2014-09-02 | 21時 | 0 | 0 | 0 | 0 | 0 | 0 | 0
2014-09-02 | 22時 | 0 | 0 | 0 | 0 | 0 | 0 | 0
2014-09-02 | 23時 | 0 | 0 | 0 | 0 | 0 | 0 | 0
2014-09-03 | 0時 | 0 | 0 | 0 | 0 | 0 | 0 | 0
2014-09-03 | 1時 | 0 | 0 | 0 | 0 | 0 | 0 | 0
2014-09-03 | 2時 | 0 | 0 | 0 | 0 | 0 | 0 | 0
2014-09-03 | 3時 | 0 | 0 | 0 | 0 | 0 | 0 | 0
2014-09-03 | 4時 | 3.6441 | 0.95006 | 2.694 | 2.7778 | 2.7778 | 0 | 0
2014-09-03 | 5時 | 35.9112 | 3.583 | 32.3282 | 25 | 33.3333 | 0.16581 | 4.6775
2014-09-03 | 6時 | 80.0999 | 7.3614 | 72.7385 | 19.4444 | 75 | 0.36477 | 4.8485
2014-09-03 | 7時 | 222.8582 | 47.7471 | 175.1111 | 80.5556 | 180.5556 | 0.56025 | 5.0405
2014-09-03 | 8時 | 173.3329 | 17.0799 | 156.253 | 22.2222 | 161.1111 | 0.74002 | 5.2761
2014-09-03 | 9時 | 210.9772 | 22.3959 | 188.5812 | 25 | 194.4444 | 0.89186 | 5.5851
2014-09-03 | 10時 | 231.5996 | 16.0782 | 215.5214 | 16.6667 | 222.2222 | 0.98611 | 5.997
2014-09-03 | 11時 | 234.4056 | 16.1902 | 218.2154 | 16.6667 | 225 | 0.99658 | 0.19024
2014-09-03 | 12時 | 214.604 | 15.2467 | 199.3573 | 16.6667 | 205.5556 | 0.9163 | 0.62134
2014-09-03 | 13時 | 182.0782 | 17.7431 | 164.3351 | 22.2222 | 169.4444 | 0.77318 | 0.9512
2014-09-03 | 14時 | 140.6672 | 14.0483 | 126.6188 | 22.2222 | 130.5556 | 0.59865 | 1.199
2014-09-03 | 15時 | 116.1766 | 16.4979 | 99.6786 | 38.8889 | 102.7778 | 0.40492 | 1.398
2014-09-03 | 16時 | 41.9736 | 4.2573 | 37.7162 | 22.2222 | 38.8889 | 0.20595 | 1.5725
2014-09-03 | 17時 | 5.388 | -0.14185 | 5.388 | 2.7778 | 5.5556 | 0.0069813 | 1.7401
2014-09-03 | 18時 | 0 | 0 | 0 | 0 | 0 | 0 | 0
2014-09-03 | 19時 | 0 | 0 | 0 | 0 | 0 | 0 | 0
2014-09-03 | 20時 | 0 | 0 | 0 | 0 | 0 | 0 | 0
2014-09-03 | 21時 | 0 | 0 | 0 | 0 | 0 | 0 | 0
2014-09-03 | 22時 | 0 | 0 | 0 | 0 | 0 | 0 | 0
2014-09-03 | 23時 | 0 | 0 | 0 | 0 | 0 | 0 | 0
2014-09-04 | 0時 | 0 | 0 | 0 | 0 | 0 | 0 | 0
2014-09-04 | 1時 | 0 | 0 | 0 | 0 | 0 | 0 | 0
2014-09-04 | 2時 | 0 | 0 | 0 | 0 | 0 | 0 | 0
2014-09-04 | 3時 | 0 | 0 | 0 | 0 | 0 | 0 | 0
2014-09-04 | 4時 | 3.6441 | 0.95006 | 2.694 | 2.7778 | 2.7778 | 0 | 0
2014-09-04 | 5時 | 32.3923 | 2.7581 | 29.6342 | 19.4444 | 30.5556 | 0.16232 | 4.6827
2014-09-04 | 6時 | 76.341 | 6.2965 | 70.0445 | 16.6667 | 72.2222 | 0.36128 | 4.8555
2014-09-04 | 7時 | 125.7104 | 9.8677 | 115.8428 | 16.6667 | 119.4444 | 0.55676 | 5.0475
2014-09-04 | 8時 | 169.0545 | 12.8015 | 156.253 | 16.6667 | 161.1111 | 0.73653 | 5.2831
2014-09-04 | 9時 | 200.8 | 14.9128 | 185.8872 | 16.6667 | 191.6667 | 0.88663 | 5.592
2014-09-04 | 10時 | 223.5349 | 10.7075 | 212.8274 | 11.1111 | 219.4444 | 0.98088 | 6.0022
2014-09-04 | 11時 | 226.2945 | 24.2432 | 202.0513 | 25 | 208.3333 | 0.9896 | 0.19199
2014-09-04 | 12時 | 206.8026 | 10.1393 | 196.6633 | 11.1111 | 202.7778 | 0.90932 | 0.61959
2014-09-04 | 13時 | 177.1253 | 15.4843 | 161.6411 | 19.4444 | 166.6667 | 0.76794 | 0.94771
2014-09-04 | 14時 | 134.4017 | 10.4769 | 123.9248 | 16.6667 | 127.7778 | 0.59167 | 1.1938
2014-09-04 | 15時 | 87.8447 | 7.0242 | 80.8205 | 16.6667 | 83.3333 | 0.39968 | 1.3928
2014-09-04 | 16時 | 40.8582 | 3.1419 | 37.7162 | 16.6667 | 38.8889 | 0.20071 | 1.5673
2014-09-04 | 17時 | 5.388 | -0.15061 | 5.388 | 2.7778 | 5.5556 | 0.0017453 | 1.7349
2014-09-04 | 18時 | 0 | 0 | 0 | 0 | 0 | 0 | 0
2014-09-04 | 19時 | 0 | 0 | 0 | 0 | 0 | 0 | 0
2014-09-04 | 20時 | 0 | 0 | 0 | 0 | 0 | 0 | 0
2014-09-04 | 21時 | 0 | 0 | 0 | 0 | 0 | 0 | 0
2014-09-04 | 22時 | 0 | 0 | 0 | 0 | 0 | 0 | 0
2014-09-04 | 23時 | 0 | 0 | 0 | 0 | 0 | 0 | 0
2014-09-05 | 0時 | 0 | 0 | 0 | 0 | 0 | 0 | 0
2014-09-05 | 1時 | 0 | 0 | 0 | 0 | 0 | 0 | 0
2014-09-05 | 2時 | 0 | 0 | 0 | 0 | 0 | 0 | 0
2014-09-05 | 3時 | 0 | 0 | 0 | 0 | 0 | 0 | 0
2014-09-05 | 4時 | 3.6441 | 0.95006 | 2.694 | 2.7778 | 2.7778 | 0 | 0
2014-09-05 | 5時 | 43.5649 | 5.8487 | 37.7162 | 41.6667 | 38.8889 | 0.15882 | 4.688
2014-09-05 | 6時 | 123.8251 | 24.1464 | 99.6786 | 63.8889 | 102.7778 | 0.35954 | 4.8607
2014-09-05 | 7時 | 327.0335 | 133.0642 | 193.9693 | 225 | 200 | 0.55327 | 5.0545
2014-09-05 | 8時 | 641.4939 | 469.0767 | 172.4171 | 611.1111 | 177.7778 | 0.73304 | 5.2901
2014-09-05 | 9時 | 758.3306 | 553.5853 | 204.7453 | 619.4444 | 211.1111 | 0.88139 | 5.599
2014-09-05 | 10時 | 531.9039 | 189.7637 | 342.1402 | 197.2222 | 352.7778 | 0.97389 | 6.0074
2014-09-05 | 11時 | 333.964 | 51.0922 | 282.8718 | 52.7778 | 291.6667 | 0.98262 | 0.19199
2014-09-05 | 12時 | 264.9122 | 27.8387 | 237.0735 | 30.5556 | 244.4444 | 0.90408 | 0.6161
2014-09-05 | 13時 | 228.5366 | 26.4853 | 202.0513 | 33.3333 | 208.3333 | 0.76271 | 0.94248
2014-09-05 | 14時 | 176.1578 | 22.5988 | 153.559 | 36.1111 | 158.3333 | 0.58643 | 1.1903
2014-09-05 | 15時 | 114.4063 | 17.4216 | 96.9846 | 41.6667 | 100 | 0.39444 | 1.3893
2014-09-05 | 16時 | 54.0144 | 8.2161 | 45.7983 | 44.4444 | 47.2222 | 0.19548 | 1.5638
2014-09-05 | 17時 | 6.3381 | 0.95006 | 5.388 | 2.7778 | 5.5556 | 0 | 0
2014-09-05 | 18時 | 0 | 0 | 0 | 0 | 0 | 0 | 0
2014-09-05 | 19時 | 0 | 0 | 0 | 0 | 0 | 0 | 0
2014-09-05 | 20時 | 0 | 0 | 0 | 0 | 0 | 0 | 0
2014-09-05 | 21時 | 0 | 0 | 0 | 0 | 0 | 0 | 0
2014-09-05 | 22時 | 0 | 0 | 0 | 0 | 0 | 0 | 0
2014-09-05 | 23時 | 0 | 0 | 0 | 0 | 0 | 0 | 0
2014-09-06 | 0時 | 0 | 0 | 0 | 0 | 0 | 0 | 0
2014-09-06 | 1時 | 0 | 0 | 0 | 0 | 0 | 0 | 0
2014-09-06 | 2時 | 0 | 0 | 0 | 0 | 0 | 0 | 0
2014-09-06 | 3時 | 0 | 0 | 0 | 0 | 0 | 0 | 0
2014-09-06 | 4時 | 3.6441 | 0.95006 | 2.694 | 2.7778 | 2.7778 | 0 | 0
2014-09-06 | 5時 | 40.4466 | 5.4243 | 35.0222 | 38.8889 | 36.1111 | 0.15533 | 4.6949
2014-09-06 | 6時 | 114.1955 | 19.9049 | 94.2906 | 52.7778 | 97.2222 | 0.35605 | 4.8677
2014-09-06 | 7時 | 470.4998 | 333.105 | 137.3949 | 563.8889 | 141.6667 | 0.54978 | 5.0615
2014-09-06 | 8時 | 576.7047 | 363.8774 | 212.8274 | 475 | 219.4444 | 0.7278 | 5.2971
2014-09-06 | 9時 | 243.0091 | 24.7936 | 218.2154 | 27.7778 | 225 | 0.87616 | 5.606
2014-09-06 | 10時 | 314.8114 | 42.7156 | 272.0958 | 44.4444 | 280.5556 | 0.96866 | 6.0127
2014-09-06 | 11時 | 199.288 | 18.7889 | 180.4992 | 19.4444 | 186.1111 | 0.97564 | 0.19373
2014-09-06 | 12時 | 301.1995 | 47.9619 | 253.2376 | 52.7778 | 261.1111 | 0.8971 | 0.61436
2014-09-06 | 13時 | 210.5664 | 21.9852 | 188.5812 | 27.7778 | 194.4444 | 0.75573 | 0.93899
2014-09-06 | 14時 | 163.565 | 20.782 | 142.7829 | 33.3333 | 147.2222 | 0.58119 | 1.1851
2014-09-06 | 15時 | 104.2871 | 12.6905 | 91.5966 | 30.5556 | 94.4444 | 0.38921 | 1.384
2014-09-06 | 16時 | 46.9539 | 6.5436 | 40.4103 | 36.1111 | 41.6667 | 0.19024 | 1.5603
2014-09-06 | 17時 | 6.3381 | 0.95006 | 5.388 | 2.7778 | 5.5556 | 0 | 0
2014-09-06 | 18時 | 0 | 0 | 0 | 0 | 0 | 0 | 0
2014-09-06 | 19時 | 0 | 0 | 0 | 0 | 0 | 0 | 0
2014-09-06 | 20時 | 0 | 0 | 0 | 0 | 0 | 0 | 0
2014-09-06 | 21時 | 0 | 0 | 0 | 0 | 0 | 0 | 0
2014-09-06 | 22時 | 0 | 0 | 0 | 0 | 0 | 0 | 0
2014-09-06 | 23時 | 0 | 0 | 0 | 0 | 0 | 0 | 0
2014-09-07 | 0時 | 0 | 0 | 0 | 0 | 0 | 0 | 0
2014-09-07 | 1時 | 0 | 0 | 0 | 0 | 0 | 0 | 0
2014-09-07 | 2時 | 0 | 0 | 0 | 0 | 0 | 0 | 0
2014-09-07 | 3時 | 0 | 0 | 0 | 0 | 0 | 0 | 0
2014-09-07 | 4時 | 0 | 0 | 0 | 0 | 0 | 0 | 0
2014-09-07 | 5時 | 16.552 | 0.38786 | 16.1641 | 2.7778 | 16.6667 | 0.15359 | 4.7002
2014-09-07 | 6時 | 68.2256 | 6.2632 | 61.9624 | 16.6667 | 63.8889 | 0.35256 | 4.873
2014-09-07 | 7時 | 137.0372 | 13.1123 | 123.9248 | 22.2222 | 127.7778 | 0.54629 | 5.0684
2014-09-07 | 8時 | 135.1247 | 8.5059 | 126.6188 | 11.1111 | 130.5556 | 0.72431 | 5.3041
2014-09-07 | 9時 | 109.8013 | 7.4287 | 102.3727 | 8.3333 | 105.5556 | 0.87092 | 5.613
2014-09-07 | 10時 | 177.7775 | 2.6664 | 175.1111 | 2.7778 | 180.5556 | 0.96342 | 6.0161
2014-09-07 | 11時 | 245.0336 | 24.1242 | 220.9094 | 25 | 227.7778 | 0.9704 | 0.19373
2014-09-07 | 12時 | 463.5689 | 151.0628 | 312.506 | 166.6667 | 322.2222 | 0.89012 | 0.61261
2014-09-07 | 13時 | 234.939 | 32.8877 | 202.0513 | 41.6667 | 208.3333 | 0.75049 | 0.9355
2014-09-07 | 14時 | 306.2448 | 106.8875 | 199.3573 | 172.2222 | 205.5556 | 0.57596 | 1.1816
2014-09-07 | 15時 | 92.6697 | 9.1551 | 83.5145 | 22.2222 | 86.1111 | 0.38397 | 1.3806
2014-09-07 | 16時 | 42.6645 | 4.9483 | 37.7162 | 27.7778 | 38.8889 | 0.185 | 1.5551
2014-09-07 | 17時 | 3.6441 | 0.95006 | 2.694 | 2.7778 | 2.7778 | 0 | 0
2014-09-07 | 18時 | 0 | 0 | 0 | 0 | 0 | 0 | 0
2014-09-07 | 19時 | 0 | 0 | 0 | 0 | 0 | 0 | 0
2014-09-07 | 20時 | 0 | 0 | 0 | 0 | 0 | 0 | 0
2014-09-07 | 21時 | 0 | 0 | 0 | 0 | 0 | 0 | 0
2014-09-07 | 22時 | 0 | 0 | 0 | 0 | 0 | 0 | 0
2014-09-07 | 23時 | 0 | 0 | 0 | 0 | 0 | 0 | 0
2014-09-08 | 0時 | 0 | 0 | 0 | 0 | 0 | 0 | 0
2014-09-08 | 1時 | 0 | 0 | 0 | 0 | 0 | 0 | 0
2014-09-08 | 2時 | 0 | 0 | 0 | 0 | 0 | 0 | 0
2014-09-08 | 3時 | 0 | 0 | 0 | 0 | 0 | 0 | 0
2014-09-08 | 4時 | 2.694 | 0 | 2.694 | 0 | 2.7778 | 0 | 0
2014-09-08 | 5時 | 37.3385 | 5.0103 | 32.3282 | 36.1111 | 33.3333 | 0.1501 | 4.7072
2014-09-08 | 6時 | 235.4521 | 124.9974 | 110.4547 | 333.3333 | 113.8889 | 0.34907 | 4.8799
2014-09-08 | 7時 | 470.0475 | 335.3466 | 134.7009 | 569.4444 | 138.8889 | 0.5428 | 5.0737
2014-09-08 | 8時 | 233.3571 | 33.9998 | 199.3573 | 44.4444 | 205.5556 | 0.72082 | 5.311
2014-09-08 | 9時 | 234.6427 | 27.2033 | 207.4393 | 30.5556 | 213.8889 | 0.86568 | 5.62
2014-09-08 | 10時 | 255.5788 | 29.2813 | 226.2975 | 30.5556 | 233.3333 | 0.95644 | 6.0214
2014-09-08 | 11時 | 258.4197 | 29.4282 | 228.9915 | 30.5556 | 236.1111 | 0.96342 | 0.19548
2014-09-08 | 12時 | 238.1424 | 22.621 | 215.5214 | 25 | 222.2222 | 0.88488 | 0.60912
2014-09-08 | 13時 | 202.8472 | 19.654 | 183.1932 | 25 | 188.8889 | 0.74351 | 0.93201
2014-09-08 | 14時 | 151.8749 | 17.174 | 134.7009 | 27.7778 | 138.8889 | 0.57072 | 1.1764
2014-09-08 | 15時 | 97.5745 | 11.3659 | 86.2086 | 27.7778 | 88.8889 | 0.37874 | 1.3753
2014-09-08 | 16時 | 43.0476 | 5.3313 | 37.7162 | 30.5556 | 38.8889 | 0.17977 | 1.5516
2014-09-08 | 17時 | 2.694 | 0 | 2.694 | 0 | 2.7778 | 0 | 0
2014-09-08 | 18時 | 0 | 0 | 0 | 0 | 0 | 0 | 0
2014-09-08 | 19時 | 0 | 0 | 0 | 0 | 0 | 0 | 0
2014-09-08 | 20時 | 0 | 0 | 0 | 0 | 0 | 0 | 0
2014-09-08 | 21時 | 0 | 0 | 0 | 0 | 0 | 0 | 0
2014-09-08 | 22時 | 0 | 0 | 0 | 0 | 0 | 0 | 0
2014-09-08 | 23時 | 0 | 0 | 0 | 0 | 0 | 0 | 0
2014-09-09 | 0時 | 0 | 0 | 0 | 0 | 0 | 0 | 0
2014-09-09 | 1時 | 0 | 0 | 0 | 0 | 0 | 0 | 0
2014-09-09 | 2時 | 0 | 0 | 0 | 0 | 0 | 0 | 0
2014-09-09 | 3時 | 0 | 0 | 0 | 0 | 0 | 0 | 0
2014-09-09 | 4時 | 0 | 0 | 0 | 0 | 0 | 0 | 0
2014-09-09 | 5時 | 29.9907 | 3.0505 | 26.9402 | 22.2222 | 27.7778 | 0.14661 | 4.7124
2014-09-09 | 6時 | 74.6263 | 7.2759 | 67.3504 | 19.4444 | 69.4444 | 0.34558 | 4.8869
2014-09-09 | 7時 | 118.6245 | 8.1697 | 110.4547 | 13.8889 | 113.8889 | 0.53931 | 5.0807
2014-09-09 | 8時 | 164.1623 | 10.6033 | 153.559 | 13.8889 | 158.3333 | 0.71558 | 5.318
2014-09-09 | 9時 | 200.9399 | 12.3587 | 188.5812 | 13.8889 | 194.4444 | 0.86219 | 5.6269
2014-09-09 | 10時 | 220.6528 | 18.6014 | 202.0513 | 19.4444 | 208.3333 | 0.94946 | 6.0266
2014-09-09 | 11時 | 218.0962 | 13.3509 | 204.7453 | 13.8889 | 211.1111 | 0.95644 | 0.19548
2014-09-09 | 12時 | 203.2465 | 20.0533 | 183.1932 | 22.2222 | 188.8889 | 0.8779 | 0.60737
2014-09-09 | 13時 | 169.3249 | 13.0719 | 156.253 | 16.6667 | 161.1111 | 0.73827 | 0.92677
2014-09-09 | 14時 | 127.7847 | 11.9419 | 115.8428 | 19.4444 | 119.4444 | 0.56374 | 1.1729
2014-09-09 | 15時 | 81.7566 | 9.0181 | 72.7385 | 22.2222 | 75 | 0.3735 | 1.3718
2014-09-09 | 16時 | 35.6497 | 3.3215 | 32.3282 | 19.4444 | 33.3333 | 0.17453 | 1.5481
2014-09-09 | 17時 | 2.694 | 0 | 2.694 | 0 | 2.7778 | 0 | 0
2014-09-09 | 18時 | 0 | 0 | 0 | 0 | 0 | 0 | 0
2014-09-09 | 19時 | 0 | 0 | 0 | 0 | 0 | 0 | 0
2014-09-09 | 20時 | 0 | 0 | 0 | 0 | 0 | 0 | 0
2014-09-09 | 21時 | 0 | 0 | 0 | 0 | 0 | 0 | 0
2014-09-09 | 22時 | 0 | 0 | 0 | 0 | 0 | 0 | 0
2014-09-09 | 23時 | 0 | 0 | 0 | 0 | 0 | 0 | 0
2014-09-10 | 0時 | 0 | 0 | 0 | 0 | 0 | 0 | 0
2014-09-10 | 1時 | 0 | 0 | 0 | 0 | 0 | 0 | 0
2014-09-10 | 2時 | 0 | 0 | 0 | 0 | 0 | 0 | 0
2014-09-10 | 3時 | 0 | 0 | 0 | 0 | 0 | 0 | 0
2014-09-10 | 4時 | 2.694 | 0 | 2.694 | 0 | 2.7778 | 0 | 0
2014-09-10 | 5時 | 41.5395 | 6.5173 | 35.0222 | 47.2222 | 36.1111 | 0.14486 | 4.7194
2014-09-10 | 6時 | 102.8459 | 16.6374 | 86.2086 | 44.4444 | 88.8889 | 0.34383 | 4.8922
2014-09-10 | 7時 | 167.2636 | 24.4807 | 142.7829 | 41.6667 | 147.2222 | 0.53582 | 5.0876
2014-09-10 | 8時 | 375.5725 | 125.0288 | 250.5436 | 163.8889 | 258.3333 | 0.71209 | 5.325
2014-09-10 | 9時 | 545.8805 | 246.8446 | 299.0359 | 277.7778 | 308.3333 | 0.85696 | 5.6339
2014-09-10 | 10時 | 831.0497 | 628.9984 | 202.0513 | 658.3333 | 208.3333 | 0.94422 | 6.0319
2014-09-10 | 11時 | 833.651 | 626.2117 | 207.4393 | 652.7778 | 213.8889 | 0.94946 | 0.19722
2014-09-10 | 12時 | 457.1398 | 150.0218 | 307.118 | 166.6667 | 316.6667 | 0.87092 | 0.60388
2014-09-10 | 13時 | 306.506 | 69.4325 | 237.0735 | 88.8889 | 244.4444 | 0.73129 | 0.92328
2014-09-10 | 14時 | 171.9616 | 23.7906 | 148.171 | 38.8889 | 152.7778 | 0.55851 | 1.1676
2014-09-10 | 15時 | 111.0593 | 16.7687 | 94.2906 | 41.6667 | 97.2222 | 0.36826 | 1.3683
2014-09-10 | 16時 | 48.7973 | 8.3871 | 40.4103 | 50 | 41.6667 | 0.1693 | 1.5429
2014-09-10 | 17時 | 2.694 | 0 | 2.694 | 0 | 2.7778 | 0 | 0
2014-09-10 | 18時 | 0 | 0 | 0 | 0 | 0 | 0 | 0
2014-09-10 | 19時 | 0 | 0 | 0 | 0 | 0 | 0 | 0
2014-09-10 | 20時 | 0 | 0 | 0 | 0 | 0 | 0 | 0
2014-09-10 | 21時 | 0 | 0 | 0 | 0 | 0 | 0 | 0
2014-09-10 | 22時 | 0 | 0 | 0 | 0 | 0 | 0 | 0
2014-09-10 | 23時 | 0 | 0 | 0 | 0 | 0 | 0 | 0
2014-09-11 | 0時 | 0 | 0 | 0 | 0 | 0 | 0 | 0
2014-09-11 | 1時 | 0 | 0 | 0 | 0 | 0 | 0 | 0
2014-09-11 | 2時 | 0 | 0 | 0 | 0 | 0 | 0 | 0
2014-09-11 | 3時 | 0 | 0 | 0 | 0 | 0 | 0 | 0
2014-09-11 | 4時 | 0 | 0 | 0 | 0 | 0 | 0 | 0
2014-09-11 | 5時 | 31.1122 | 4.1721 | 26.9402 | 30.5556 | 27.7778 | 0.14137 | 4.7246
2014-09-11 | 6時 | 182.6678 | 69.5191 | 113.1487 | 186.1111 | 116.6667 | 0.34034 | 4.8991
2014-09-11 | 7時 | 314.6676 | 128.7804 | 185.8872 | 219.4444 | 191.6667 | 0.53233 | 5.0946
2014-09-11 | 8時 | 182.7885 | 21.1474 | 161.6411 | 27.7778 | 166.6667 | 0.70686 | 5.332
2014-09-11 | 9時 | 216.6129 | 17.2556 | 199.3573 | 19.4444 | 205.5556 | 0.85172 | 5.6409
2014-09-11 | 10時 | 236.758 | 18.5426 | 218.2154 | 19.4444 | 225 | 0.93724 | 6.0353
2014-09-11 | 11時 | 290.5032 | 34.5715 | 255.9317 | 36.1111 | 263.8889 | 0.94248 | 0.19722
2014-09-11 | 12時 | 224.2908 | 24.9335 | 199.3573 | 27.7778 | 205.5556 | 0.86394 | 0.60214
2014-09-11 | 13時 | 187.0314 | 17.3083 | 169.7231 | 22.2222 | 175 | 0.72606 | 0.91979
2014-09-11 | 14時 | 139.1469 | 15.2221 | 123.9248 | 25 | 127.7778 | 0.55327 | 1.1641
2014-09-11 | 15時 | 89.2271 | 11.1006 | 78.1265 | 27.7778 | 80.5556 | 0.36303 | 1.3631
2014-09-11 | 16時 | 36.4301 | 4.1019 | 32.3282 | 25 | 33.3333 | 0.16406 | 1.5394
2014-09-11 | 17時 | 2.694 | 0 | 2.694 | 0 | 2.7778 | 0 | 0
2014-09-11 | 18時 | 0 | 0 | 0 | 0 | 0 | 0 | 0
2014-09-11 | 19時 | 0 | 0 | 0 | 0 | 0 | 0 | 0
2014-09-11 | 20時 | 0 | 0 | 0 | 0 | 0 | 0 | 0
2014-09-11 | 21時 | 0 | 0 | 0 | 0 | 0 | 0 | 0
2014-09-11 | 22時 | 0 | 0 | 0 | 0 | 0 | 0 | 0
2014-09-11 | 23時 | 0 | 0 | 0 | 0 | 0 | 0 | 0
2014-09-12 | 0時 | 0 | 0 | 0 | 0 | 0 | 0 | 0
2014-09-12 | 1時 | 0 | 0 | 0 | 0 | 0 | 0 | 0
2014-09-12 | 2時 | 0 | 0 | 0 | 0 | 0 | 0 | 0
2014-09-12 | 3時 | 0 | 0 | 0 | 0 | 0 | 0 | 0
2014-09-12 | 4時 | 0 | 0 | 0 | 0 | 0 | 0 | 0
2014-09-12 | 5時 | 23.4363 | 1.8842 | 21.5521 | 13.8889 | 22.2222 | 0.13788 | 4.7316
2014-09-12 | 6時 | 70.8686 | 6.2121 | 64.6564 | 16.6667 | 66.6667 | 0.33685 | 4.9061
2014-09-12 | 7時 | 116.4641 | 11.3974 | 105.0667 | 19.4444 | 108.3333 | 0.52883 | 5.1016
2014-09-12 | 8時 | 162.9631 | 14.7921 | 148.171 | 19.4444 | 152.7778 | 0.70337 | 5.339
2014-09-12 | 9時 | 192.8075 | 12.3083 | 180.4992 | 13.8889 | 186.1111 | 0.84648 | 5.6479
2014-09-12 | 10時 | 212.4872 | 18.5179 | 193.9693 | 19.4444 | 200 | 0.93201 | 6.0406
2014-09-12 | 11時 | 217.8924 | 21.2291 | 196.6633 | 22.2222 | 202.7778 | 0.9355 | 0.19897
2014-09-12 | 12時 | 195.8321 | 9.9449 | 185.8872 | 11.1111 | 191.6667 | 0.85696 | 0.60039
2014-09-12 | 13時 | 164.3316 | 10.7726 | 153.559 | 13.8889 | 158.3333 | 0.71908 | 0.9163
2014-09-12 | 14時 | 124.9072 | 11.7584 | 113.1487 | 19.4444 | 116.6667 | 0.54629 | 1.1606
2014-09-12 | 15時 | 75.0261 | 7.6757 | 67.3504 | 19.4444 | 69.4444 | 0.35605 | 1.3596
2014-09-12 | 16時 | 32.7647 | 3.1305 | 29.6342 | 19.4444 | 30.5556 | 0.15882 | 1.5341
2014-09-12 | 17時 | 2.694 | 0 | 2.694 | 0 | 2.7778 | 0 | 0
2014-09-12 | 18時 | 0 | 0 | 0 | 0 | 0 | 0 | 0
2014-09-12 | 19時 | 0 | 0 | 0 | 0 | 0 | 0 | 0
2014-09-12 | 20時 | 0 | 0 | 0 | 0 | 0 | 0 | 0
2014-09-12 | 21時 | 0 | 0 | 0 | 0 | 0 | 0 | 0
2014-09-12 | 22時 | 0 | 0 | 0 | 0 | 0 | 0 | 0
2014-09-12 | 23時 | 0 | 0 | 0 | 0 | 0 | 0 | 0
2014-09-13 | 0時 | 0 | 0 | 0 | 0 | 0 | 0 | 0
2014-09-13 | 1時 | 0 | 0 | 0 | 0 | 0 | 0 | 0
2014-09-13 | 2時 | 0 | 0 | 0 | 0 | 0 | 0 | 0
2014-09-13 | 3時 | 0 | 0 | 0 | 0 | 0 | 0 | 0
2014-09-13 | 4時 | 0 | 0 | 0 | 0 | 0 | 0 | 0
2014-09-13 | 5時 | 26.8553 | 2.6092 | 24.2462 | 19.4444 | 25 | 0.13439 | 4.7368
2014-09-13 | 6時 | 70.8458 | 6.1894 | 64.6564 | 16.6667 | 66.6667 | 0.33336 | 4.9114
2014-09-13 | 7時 | 117.5183 | 9.7576 | 107.7607 | 16.6667 | 111.1111 | 0.52534 | 5.1086
2014-09-13 | 8時 | 162.3465 | 16.8696 | 145.4769 | 22.2222 | 150 | 0.69813 | 5.3459
2014-09-13 | 9時 | 197.4655 | 19.6603 | 177.8052 | 22.2222 | 183.3333 | 0.84125 | 5.6531
2014-09-13 | 10時 | 215.3068 | 10.5615 | 204.7453 | 11.1111 | 211.1111 | 0.92502 | 6.0458
2014-09-13 | 11時 | 217.8012 | 23.8319 | 193.9693 | 25 | 200 | 0.92852 | 0.19897
2014-09-13 | 12時 | 200.5642 | 17.371 | 183.1932 | 19.4444 | 188.8889 | 0.85172 | 0.5969
2014-09-13 | 13時 | 203.5833 | 25.7782 | 177.8052 | 33.3333 | 183.3333 | 0.71384 | 0.91281
2014-09-13 | 14時 | 123.1868 | 10.0381 | 113.1487 | 16.6667 | 116.6667 | 0.54105 | 1.1554
2014-09-13 | 15時 | 77.6648 | 7.6204 | 70.0445 | 19.4444 | 72.2222 | 0.35081 | 1.3544
2014-09-13 | 16時 | 33.1303 | 3.4961 | 29.6342 | 22.2222 | 30.5556 | 0.15359 | 1.5307
2014-09-13 | 17時 | 2.694 | 0 | 2.694 | 0 | 2.7778 | 0 | 0
2014-09-13 | 18時 | 0 | 0 | 0 | 0 | 0 | 0 | 0
2014-09-13 | 19時 | 0 | 0 | 0 | 0 | 0 | 0 | 0
2014-09-13 | 20時 | 0 | 0 | 0 | 0 | 0 | 0 | 0
2014-09-13 | 21時 | 0 | 0 | 0 | 0 | 0 | 0 | 0
2014-09-13 | 22時 | 0 | 0 | 0 | 0 | 0 | 0 | 0
2014-09-13 | 23時 | 0 | 0 | 0 | 0 | 0 | 0 | 0
2014-09-14 | 0時 | 0 | 0 | 0 | 0 | 0 | 0 | 0
2014-09-14 | 1時 | 0 | 0 | 0 | 0 | 0 | 0 | 0
2014-09-14 | 2時 | 0 | 0 | 0 | 0 | 0 | 0 | 0
2014-09-14 | 3時 | 0 | 0 | 0 | 0 | 0 | 0 | 0
2014-09-14 | 4時 | 0 | 0 | 0 | 0 | 0 | 0 | 0
2014-09-14 | 5時 | 27.2085 | 2.9623 | 24.2462 | 22.2222 | 25 | 0.1309 | 4.7438
2014-09-14 | 6時 | 71.8616 | 7.2052 | 64.6564 | 19.4444 | 66.6667 | 0.32987 | 4.9183
2014-09-14 | 7時 | 118.0612 | 12.9945 | 105.0667 | 22.2222 | 108.3333 | 0.52185 | 5.1156
2014-09-14 | 8時 | 159.6394 | 16.8565 | 142.7829 | 22.2222 | 147.2222 | 0.69464 | 5.3529
2014-09-14 | 9時 | 194.9831 | 17.178 | 177.8052 | 19.4444 | 183.3333 | 0.83601 | 5.6601
2014-09-14 | 10時 | 209.6727 | 21.0915 | 188.5812 | 22.2222 | 194.4444 | 0.91979 | 6.0493
2014-09-14 | 11時 | 161.2873 | 18.5043 | 142.7829 | 19.4444 | 147.2222 | 0.92328 | 0.20071
2014-09-14 | 12時 | 94.2906 | 0 | 94.2906 | 0 | 97.2222 | 0.84474 | 0.59516
2014-09-14 | 13時 | 80.8205 | 0 | 80.8205 | 0 | 83.3333 | 0.70686 | 0.90757
2014-09-14 | 14時 | 88.5093 | 4.9947 | 83.5145 | 8.3333 | 86.1111 | 0.53582 | 1.1519
2014-09-14 | 15時 | 60.8911 | 4.3168 | 56.5744 | 11.1111 | 58.3333 | 0.34558 | 1.3509
2014-09-14 | 16時 | 13.8924 | 0.42231 | 13.4701 | 2.7778 | 13.8889 | 0.14661 | 1.5272
2014-09-14 | 17時 | 0 | 0 | 0 | 0 | 0 | 0 | 0
2014-09-14 | 18時 | 0 | 0 | 0 | 0 | 0 | 0 | 0
2014-09-14 | 19時 | 0 | 0 | 0 | 0 | 0 | 0 | 0
2014-09-14 | 20時 | 0 | 0 | 0 | 0 | 0 | 0 | 0
2014-09-14 | 21時 | 0 | 0 | 0 | 0 | 0 | 0 | 0
2014-09-14 | 22時 | 0 | 0 | 0 | 0 | 0 | 0 | 0
2014-09-14 | 23時 | 0 | 0 | 0 | 0 | 0 | 0 | 0
2014-09-15 | 0時 | 0 | 0 | 0 | 0 | 0 | 0 | 0
2014-09-15 | 1時 | 0 | 0 | 0 | 0 | 0 | 0 | 0
2014-09-15 | 2時 | 0 | 0 | 0 | 0 | 0 | 0 | 0
2014-09-15 | 3時 | 0 | 0 | 0 | 0 | 0 | 0 | 0
2014-09-15 | 4時 | 0 | 0 | 0 | 0 | 0 | 0 | 0
2014-09-15 | 5時 | 42.7082 | 10.38 | 32.3282 | 77.7778 | 33.3333 | 0.12915 | 4.749
2014-09-15 | 6時 | 115.2188 | 23.6222 | 91.5966 | 63.8889 | 94.4444 | 0.32638 | 4.9253
2014-09-15 | 7時 | 214.4741 | 50.139 | 164.3351 | 86.1111 | 169.4444 | 0.51662 | 5.1208
2014-09-15 | 8時 | 248.9589 | 44.2136 | 204.7453 | 58.3333 | 211.1111 | 0.69115 | 5.3599
2014-09-15 | 9時 | 678.1449 | 441.0714 | 237.0735 | 500 | 244.4444 | 0.83078 | 5.6671
2014-09-15 | 10時 | 848.6258 | 676.2087 | 172.4171 | 713.8889 | 177.7778 | 0.91281 | 6.0545
2014-09-15 | 11時 | 852.9187 | 680.5016 | 172.4171 | 716.6667 | 177.7778 | 0.9163 | 0.20071
2014-09-15 | 12時 | 735.1133 | 530.368 | 204.7453 | 597.2222 | 211.1111 | 0.83776 | 0.59341
2014-09-15 | 13時 | 677.1851 | 539.7902 | 137.3949 | 702.7778 | 141.6667 | 0.70162 | 0.90408
2014-09-15 | 14時 | 381.9238 | 206.8127 | 175.1111 | 347.2222 | 180.5556 | 0.52883 | 1.1467
2014-09-15 | 15時 | 118.9295 | 24.6389 | 94.2906 | 63.8889 | 97.2222 | 0.34034 | 1.3456
2014-09-15 | 16時 | 49.3008 | 11.5846 | 37.7162 | 77.7778 | 38.8889 | 0.14137 | 1.5219
2014-09-15 | 17時 | 2.694 | 0 | 2.694 | 0 | 2.7778 | 0 | 0
2014-09-15 | 18時 | 0 | 0 | 0 | 0 | 0 | 0 | 0
2014-09-15 | 19時 | 0 | 0 | 0 | 0 | 0 | 0 | 0
2014-09-15 | 20時 | 0 | 0 | 0 | 0 | 0 | 0 | 0
2014-09-15 | 21時 | 0 | 0 | 0 | 0 | 0 | 0 | 0
2014-09-15 | 22時 | 0 | 0 | 0 | 0 | 0 | 0 | 0
2014-09-15 | 23時 | 0 | 0 | 0 | 0 | 0 | 0 | 0
2014-09-16 | 0時 | 0 | 0 | 0 | 0 | 0 | 0 | 0
2014-09-16 | 1時 | 0 | 0 | 0 | 0 | 0 | 0 | 0
2014-09-16 | 2時 | 0 | 0 | 0 | 0 | 0 | 0 | 0
2014-09-16 | 3時 | 0 | 0 | 0 | 0 | 0 | 0 | 0
2014-09-16 | 4時 | 0 | 0 | 0 | 0 | 0 | 0 | 0
2014-09-16 | 5時 | 37.3678 | 7.7336 | 29.6342 | 58.3333 | 30.5556 | 0.12566 | 4.756
2014-09-16 | 6時 | 145.3492 | 42.9765 | 102.3727 | 116.6667 | 105.5556 | 0.32289 | 4.9306
2014-09-16 | 7時 | 485.2276 | 374.7729 | 110.4547 | 644.4444 | 113.8889 | 0.51313 | 5.1278
2014-09-16 | 8時 | 658.9972 | 518.9083 | 140.0889 | 686.1111 | 144.4444 | 0.68591 | 5.3669
2014-09-16 | 9時 | 498.9975 | 205.3496 | 293.6479 | 233.3333 | 302.7778 | 0.8238 | 5.6741
2014-09-16 | 10時 | 658.596 | 364.9481 | 293.6479 | 386.1111 | 302.7778 | 0.90583 | 6.058
2014-09-16 | 11時 | 662.0436 | 368.3957 | 293.6479 | 388.8889 | 302.7778 | 0.90932 | 0.20246
2014-09-16 | 12時 | 461.114 | 164.7721 | 296.3419 | 186.1111 | 305.5556 | 0.83078 | 0.59167
2014-09-16 | 13時 | 270.7515 | 55.2301 | 215.5214 | 72.2222 | 222.2222 | 0.69464 | 0.90059
2014-09-16 | 14時 | 176.7572 | 31.2802 | 145.4769 | 52.7778 | 150 | 0.5236 | 1.1432
2014-09-16 | 15時 | 111.2 | 22.2974 | 88.9026 | 58.3333 | 91.6667 | 0.3351 | 1.3422
2014-09-16 | 16時 | 44.7066 | 9.6844 | 35.0222 | 66.6667 | 36.1111 | 0.13614 | 1.5184
2014-09-16 | 17時 | 0 | 0 | 0 | 0 | 0 | 0 | 0
2014-09-16 | 18時 | 0 | 0 | 0 | 0 | 0 | 0 | 0
2014-09-16 | 19時 | 0 | 0 | 0 | 0 | 0 | 0 | 0
2014-09-16 | 20時 | 0 | 0 | 0 | 0 | 0 | 0 | 0
2014-09-16 | 21時 | 0 | 0 | 0 | 0 | 0 | 0 | 0
2014-09-16 | 22時 | 0 | 0 | 0 | 0 | 0 | 0 | 0
2014-09-16 | 23時 | 0 | 0 | 0 | 0 | 0 | 0 | 0
2014-09-17 | 0時 | 0 | 0 | 0 | 0 | 0 | 0 | 0
2014-09-17 | 1時 | 0 | 0 | 0 | 0 | 0 | 0 | 0
2014-09-17 | 2時 | 0 | 0 | 0 | 0 | 0 | 0 | 0
2014-09-17 | 3時 | 0 | 0 | 0 | 0 | 0 | 0 | 0
2014-09-17 | 4時 | 0 | 0 | 0 | 0 | 0 | 0 | 0
2014-09-17 | 5時 | 42.1609 | 9.8327 | 32.3282 | 75 | 33.3333 | 0.12217 | 4.7613
2014-09-17 | 6時 | 251.525 | 159.9284 | 91.5966 | 433.3333 | 94.4444 | 0.32114 | 4.9375
2014-09-17 | 7時 | 497.6553 | 395.2827 | 102.3727 | 680.5556 | 105.5556 | 0.50964 | 5.1348
2014-09-17 | 8時 | 673.7361 | 547.1172 | 126.6188 | 725 | 130.5556 | 0.68068 | 5.3739
2014-09-17 | 9時 | 797.0234 | 651.5465 | 145.4769 | 741.6667 | 150 | 0.81856 | 5.6793
2014-09-17 | 10時 | 676.1775 | 390.6116 | 285.5659 | 413.8889 | 294.4444 | 0.90059 | 6.0633
2014-09-17 | 11時 | 417.3792 | 110.2612 | 307.118 | 116.6667 | 316.6667 | 0.90234 | 0.20246
2014-09-17 | 12時 | 477.5671 | 183.9192 | 293.6479 | 208.3333 | 302.7778 | 0.8238 | 0.58818
2014-09-17 | 13時 | 441.2551 | 198.7935 | 242.4616 | 261.1111 | 250 | 0.68766 | 0.8971
2014-09-17 | 14時 | 188.5417 | 37.6767 | 150.865 | 63.8889 | 155.5556 | 0.51836 | 1.1397
2014-09-17 | 15時 | 116.7509 | 25.1543 | 91.5966 | 66.6667 | 94.4444 | 0.32812 | 1.3387
2014-09-17 | 16時 | 44.8954 | 9.8732 | 35.0222 | 69.4444 | 36.1111 | 0.1309 | 1.5132
2014-09-17 | 17時 | 0 | 0 | 0 | 0 | 0 | 0 | 0
2014-09-17 | 18時 | 0 | 0 | 0 | 0 | 0 | 0 | 0
2014-09-17 | 19時 | 0 | 0 | 0 | 0 | 0 | 0 | 0
2014-09-17 | 20時 | 0 | 0 | 0 | 0 | 0 | 0 | 0
2014-09-17 | 21時 | 0 | 0 | 0 | 0 | 0 | 0 | 0
2014-09-17 | 22時 | 0 | 0 | 0 | 0 | 0 | 0 | 0
2014-09-17 | 23時 | 0 | 0 | 0 | 0 | 0 | 0 | 0
2014-09-18 | 0時 | 0 | 0 | 0 | 0 | 0 | 0 | 0
2014-09-18 | 1時 | 0 | 0 | 0 | 0 | 0 | 0 | 0
2014-09-18 | 2時 | 0 | 0 | 0 | 0 | 0 | 0 | 0
2014-09-18 | 3時 | 0 | 0 | 0 | 0 | 0 | 0 | 0
2014-09-18 | 4時 | 0 | 0 | 0 | 0 | 0 | 0 | 0
2014-09-18 | 5時 | 58.8961 | 23.8739 | 35.0222 | 183.3333 | 36.1111 | 0.11868 | 4.7682
2014-09-18 | 6時 | 277.9668 | 202.5343 | 75.4325 | 550 | 77.7778 | 0.31765 | 4.9445
2014-09-18 | 7時 | 453.2005 | 323.8876 | 129.3128 | 558.3333 | 133.3333 | 0.50615 | 5.1417
2014-09-18 | 8時 | 434.5552 | 194.7876 | 239.7676 | 258.3333 | 247.2222 | 0.67719 | 5.3809
2014-09-18 | 9時 | 427.137 | 138.8772 | 288.2599 | 158.3333 | 297.2222 | 0.81332 | 5.6863
2014-09-18 | 10時 | 615.6916 | 311.2676 | 304.424 | 330.5556 | 313.8889 | 0.89361 | 6.0668
2014-09-18 | 11時 | 794.2005 | 581.3731 | 212.8274 | 616.6667 | 219.4444 | 0.89535 | 0.2042
2014-09-18 | 12時 | 580.6009 | 303.1171 | 277.4838 | 344.4444 | 286.1111 | 0.81681 | 0.58643
2014-09-18 | 13時 | 357.8275 | 118.0599 | 239.7676 | 155.5556 | 247.2222 | 0.68242 | 0.89361
2014-09-18 | 14時 | 218.0445 | 53.7095 | 164.3351 | 91.6667 | 169.4444 | 0.51138 | 1.1345
2014-09-18 | 15時 | 115.5189 | 23.9223 | 91.5966 | 63.8889 | 94.4444 | 0.32289 | 1.3334
2014-09-18 | 16時 | 43.4843 | 11.1561 | 32.3282 | 80.5556 | 33.3333 | 0.12566 | 1.5097
2014-09-18 | 17時 | 0 | 0 | 0 | 0 | 0 | 0 | 0
2014-09-18 | 18時 | 0 | 0 | 0 | 0 | 0 | 0 | 0
2014-09-18 | 19時 | 0 | 0 | 0 | 0 | 0 | 0 | 0
2014-09-18 | 20時 | 0 | 0 | 0 | 0 | 0 | 0 | 0
2014-09-18 | 21時 | 0 | 0 | 0 | 0 | 0 | 0 | 0
2014-09-18 | 22時 | 0 | 0 | 0 | 0 | 0 | 0 | 0
2014-09-18 | 23時 | 0 | 0 | 0 | 0 | 0 | 0 | 0
2014-09-19 | 0時 | 0 | 0 | 0 | 0 | 0 | 0 | 0
2014-09-19 | 1時 | 0 | 0 | 0 | 0 | 0 | 0 | 0
2014-09-19 | 2時 | 0 | 0 | 0 | 0 | 0 | 0 | 0
2014-09-19 | 3時 | 0 | 0 | 0 | 0 | 0 | 0 | 0
2014-09-19 | 4時 | 0 | 0 | 0 | 0 | 0 | 0 | 0
2014-09-19 | 5時 | 11.1353 | 0.35927 | 10.7761 | 2.7778 | 11.1111 | 0.11519 | 4.7752
2014-09-19 | 6時 | 34.3664 | 2.0382 | 32.3282 | 5.5556 | 33.3333 | 0.31416 | 4.9498
2014-09-19 | 7時 | 61.4024 | 4.828 | 56.5744 | 8.3333 | 58.3333 | 0.50265 | 5.1487
2014-09-19 | 8時 | 78.1265 | 0 | 78.1265 | 0 | 80.5556 | 0.67195 | 5.3878
2014-09-19 | 9時 | 93.2423 | 9.7277 | 83.5145 | 11.1111 | 86.1111 | 0.80809 | 5.6915
2014-09-19 | 10時 | 99.6786 | 0 | 99.6786 | 0 | 102.7778 | 0.88663 | 6.0703
2014-09-19 | 11時 | 99.6786 | 0 | 99.6786 | 0 | 102.7778 | 0.88837 | 0.2042
2014-09-19 | 12時 | 93.261 | 9.7465 | 83.5145 | 11.1111 | 86.1111 | 0.80983 | 0.58469
2014-09-19 | 13時 | 81.1331 | 8.3946 | 72.7385 | 11.1111 | 75 | 0.67544 | 0.89012
2014-09-19 | 14時 | 59.8129 | 3.2385 | 56.5744 | 5.5556 | 58.3333 | 0.50615 | 1.131
2014-09-19 | 15時 | 34.3893 | 2.0611 | 32.3282 | 5.5556 | 33.3333 | 0.31765 | 1.3299
2014-09-19 | 16時 | 11.1505 | 0.37445 | 10.7761 | 2.7778 | 11.1111 | 0.12043 | 1.5062
2014-09-19 | 17時 | 0 | 0 | 0 | 0 | 0 | 0 | 0
2014-09-19 | 18時 | 0 | 0 | 0 | 0 | 0 | 0 | 0
2014-09-19 | 19時 | 0 | 0 | 0 | 0 | 0 | 0 | 0
2014-09-19 | 20時 | 0 | 0 | 0 | 0 | 0 | 0 | 0
2014-09-19 | 21時 | 0 | 0 | 0 | 0 | 0 | 0 | 0
2014-09-19 | 22時 | 0 | 0 | 0 | 0 | 0 | 0 | 0
2014-09-19 | 23時 | 0 | 0 | 0 | 0 | 0 | 0 | 0
2014-09-20 | 0時 | 0 | 0 | 0 | 0 | 0 | 0 | 0
2014-09-20 | 1時 | 0 | 0 | 0 | 0 | 0 | 0 | 0
2014-09-20 | 2時 | 0 | 0 | 0 | 0 | 0 | 0 | 0
2014-09-20 | 3時 | 0 | 0 | 0 | 0 | 0 | 0 | 0
2014-09-20 | 4時 | 0 | 0 | 0 | 0 | 0 | 0 | 0
2014-09-20 | 5時 | 21.0163 | 2.1582 | 18.8581 | 16.6667 | 19.4444 | 0.11345 | 4.7805
2014-09-20 | 6時 | 65.3691 | 6.1007 | 59.2684 | 16.6667 | 61.1111 | 0.31067 | 4.9567
2014-09-20 | 7時 | 112.5265 | 12.8479 | 99.6786 | 22.2222 | 102.7778 | 0.49916 | 5.154
2014-09-20 | 8時 | 153.2229 | 10.44 | 142.7829 | 13.8889 | 147.2222 | 0.66846 | 5.3948
2014-09-20 | 9時 | 186.9851 | 14.568 | 172.4171 | 16.6667 | 177.7778 | 0.80285 | 5.6985
2014-09-20 | 10時 | 206.7309 | 20.8437 | 185.8872 | 22.2222 | 191.6667 | 0.88139 | 6.0755
2014-09-20 | 11時 | 206.7344 | 20.8471 | 185.8872 | 22.2222 | 191.6667 | 0.88139 | 0.2042
2014-09-20 | 12時 | 186.9889 | 14.5718 | 172.4171 | 16.6667 | 177.7778 | 0.80285 | 0.58294
2014-09-20 | 13時 | 153.228 | 10.4451 | 142.7829 | 13.8889 | 147.2222 | 0.66846 | 0.88663
2014-09-20 | 14時 | 86.7291 | 3.2146 | 83.5145 | 5.5556 | 86.1111 | 0.49916 | 1.1275
2014-09-20 | 15時 | 49.8884 | 4.0901 | 45.7983 | 11.1111 | 47.2222 | 0.31241 | 1.3247
2014-09-20 | 16時 | 21.3875 | 2.5294 | 18.8581 | 19.4444 | 19.4444 | 0.11345 | 1.501
2014-09-20 | 17時 | 0 | 0 | 0 | 0 | 0 | 0 | 0
2014-09-20 | 18時 | 0 | 0 | 0 | 0 | 0 | 0 | 0
2014-09-20 | 19時 | 0 | 0 | 0 | 0 | 0 | 0 | 0
2014-09-20 | 20時 | 0 | 0 | 0 | 0 | 0 | 0 | 0
2014-09-20 | 21時 | 0 | 0 | 0 | 0 | 0 | 0 | 0
2014-09-20 | 22時 | 0 | 0 | 0 | 0 | 0 | 0 | 0
2014-09-20 | 23時 | 0 | 0 | 0 | 0 | 0 | 0 | 0
2014-09-21 | 0時 | 0 | 0 | 0 | 0 | 0 | 0 | 0
2014-09-21 | 1時 | 0 | 0 | 0 | 0 | 0 | 0 | 0
2014-09-21 | 2時 | 0 | 0 | 0 | 0 | 0 | 0 | 0
2014-09-21 | 3時 | 0 | 0 | 0 | 0 | 0 | 0 | 0
2014-09-21 | 4時 | 0 | 0 | 0 | 0 | 0 | 0 | 0
2014-09-21 | 5時 | 28.8903 | 4.6441 | 24.2462 | 36.1111 | 25 | 0.10996 | 4.7874
2014-09-21 | 6時 | 81.2037 | 11.1592 | 70.0445 | 30.5556 | 72.2222 | 0.30718 | 4.9637
2014-09-21 | 7時 | 134.5393 | 16.0025 | 118.5368 | 27.7778 | 122.2222 | 0.49393 | 5.1609
2014-09-21 | 8時 | 221.913 | 33.3318 | 188.5812 | 44.4444 | 194.4444 | 0.66323 | 5.4018
2014-09-21 | 9時 | 500.9745 | 218.1027 | 282.8718 | 250 | 291.6667 | 0.79762 | 5.7037
2014-09-21 | 10時 | 289.3428 | 44.1872 | 245.1556 | 47.2222 | 252.7778 | 0.87441 | 6.079
2014-09-21 | 11時 | 289.3392 | 44.1836 | 245.1556 | 47.2222 | 252.7778 | 0.87441 | 0.20595
2014-09-21 | 12時 | 455.1568 | 169.591 | 285.5659 | 194.4444 | 294.4444 | 0.79762 | 0.58119
2014-09-21 | 13時 | 346.2081 | 114.5226 | 231.6855 | 152.7778 | 238.8889 | 0.66323 | 0.88314
2014-09-21 | 14時 | 166.1994 | 28.8045 | 137.3949 | 50 | 141.6667 | 0.49393 | 1.1222
2014-09-21 | 15時 | 81.1404 | 11.0959 | 70.0445 | 30.5556 | 72.2222 | 0.30543 | 1.3212
2014-09-21 | 16時 | 28.8102 | 4.564 | 24.2462 | 36.1111 | 25 | 0.10821 | 1.4975
2014-09-21 | 17時 | 0 | 0 | 0 | 0 | 0 | 0 | 0
2014-09-21 | 18時 | 0 | 0 | 0 | 0 | 0 | 0 | 0
2014-09-21 | 19時 | 0 | 0 | 0 | 0 | 0 | 0 | 0
2014-09-21 | 20時 | 0 | 0 | 0 | 0 | 0 | 0 | 0
2014-09-21 | 21時 | 0 | 0 | 0 | 0 | 0 | 0 | 0
2014-09-21 | 22時 | 0 | 0 | 0 | 0 | 0 | 0 | 0
2014-09-21 | 23時 | 0 | 0 | 0 | 0 | 0 | 0 | 0
2014-09-22 | 0時 | 0 | 0 | 0 | 0 | 0 | 0 | 0
2014-09-22 | 1時 | 0 | 0 | 0 | 0 | 0 | 0 | 0
2014-09-22 | 2時 | 0 | 0 | 0 | 0 | 0 | 0 | 0
2014-09-22 | 3時 | 0 | 0 | 0 | 0 | 0 | 0 | 0
2014-09-22 | 4時 | 0 | 0 | 0 | 0 | 0 | 0 | 0
2014-09-22 | 5時 | 29.1901 | 4.9439 | 24.2462 | 38.8889 | 25 | 0.10647 | 4.7927
2014-09-22 | 6時 | 82.172 | 12.1275 | 70.0445 | 33.3333 | 72.2222 | 0.30369 | 4.969
2014-09-22 | 7時 | 291.1834 | 121.4603 | 169.7231 | 211.1111 | 175 | 0.49044 | 5.1679
2014-09-22 | 8時 | 333.01 | 104.0185 | 228.9915 | 138.8889 | 236.1111 | 0.65973 | 5.407
2014-09-22 | 9時 | 318.284 | 67.7404 | 250.5436 | 77.7778 | 258.3333 | 0.79238 | 5.7107
2014-09-22 | 10時 | 246.7374 | 28.522 | 218.2154 | 30.5556 | 225 | 0.86743 | 6.0825
2014-09-22 | 11時 | 496.4548 | 186.6428 | 309.812 | 200 | 319.4444 | 0.86743 | 0.20595
2014-09-22 | 12時 | 269.7708 | 43.4734 | 226.2975 | 50 | 233.3333 | 0.79063 | 0.5777
2014-09-22 | 13時 | 336.7582 | 107.7667 | 228.9915 | 144.4444 | 236.1111 | 0.65624 | 0.87965
2014-09-22 | 14時 | 169.2319 | 31.8371 | 137.3949 | 55.5556 | 141.6667 | 0.48869 | 1.1188
2014-09-22 | 15時 | 83.0329 | 12.9884 | 70.0445 | 36.1111 | 72.2222 | 0.3002 | 1.3177
2014-09-22 | 16時 | 26.689 | 5.1369 | 21.5521 | 41.6667 | 22.2222 | 0.10297 | 1.4923
2014-09-22 | 17時 | 0 | 0 | 0 | 0 | 0 | 0 | 0
2014-09-22 | 18時 | 0 | 0 | 0 | 0 | 0 | 0 | 0
2014-09-22 | 19時 | 0 | 0 | 0 | 0 | 0 | 0 | 0
2014-09-22 | 20時 | 0 | 0 | 0 | 0 | 0 | 0 | 0
2014-09-22 | 21時 | 0 | 0 | 0 | 0 | 0 | 0 | 0
2014-09-22 | 22時 | 0 | 0 | 0 | 0 | 0 | 0 | 0
2014-09-22 | 23時 | 0 | 0 | 0 | 0 | 0 | 0 | 0
2014-09-23 | 0時 | 0 | 0 | 0 | 0 | 0 | 0 | 0
2014-09-23 | 1時 | 0 | 0 | 0 | 0 | 0 | 0 | 0
2014-09-23 | 2時 | 0 | 0 | 0 | 0 | 0 | 0 | 0
2014-09-23 | 3時 | 0 | 0 | 0 | 0 | 0 | 0 | 0
2014-09-23 | 4時 | 0 | 0 | 0 | 0 | 0 | 0 | 0
2014-09-23 | 5時 | 29.5063 | 5.2602 | 24.2462 | 41.6667 | 25 | 0.10297 | 4.7997
2014-09-23 | 6時 | 184.7067 | 87.7221 | 96.9846 | 241.6667 | 100 | 0.3002 | 4.9759
2014-09-23 | 7時 | 230.2715 | 68.6304 | 161.6411 | 119.4444 | 166.6667 | 0.48695 | 5.1749
2014-09-23 | 8時 | 272.3991 | 62.2657 | 210.1334 | 83.3333 | 216.6667 | 0.6545 | 5.414
2014-09-23 | 9時 | 315.4568 | 67.6072 | 247.8496 | 77.7778 | 255.5556 | 0.78714 | 5.716
2014-09-23 | 10時 | 347.2647 | 72.4749 | 274.7898 | 77.7778 | 283.3333 | 0.86219 | 6.0877
2014-09-23 | 11時 | 299.6613 | 49.1177 | 250.5436 | 52.7778 | 258.3333 | 0.86045 | 0.20769
2014-09-23 | 12時 | 322.7506 | 72.207 | 250.5436 | 83.3333 | 258.3333 | 0.78365 | 0.57596
2014-09-23 | 13時 | 433.185 | 204.1935 | 228.9915 | 275 | 236.1111 | 0.64926 | 0.87616
2014-09-23 | 14時 | 139.0732 | 20.5364 | 118.5368 | 36.1111 | 122.2222 | 0.48171 | 1.1153
2014-09-23 | 15時 | 82.9276 | 12.8832 | 70.0445 | 36.1111 | 72.2222 | 0.29496 | 1.3125
2014-09-23 | 16時 | 27.1994 | 5.6472 | 21.5521 | 47.2222 | 22.2222 | 0.097738 | 1.4888
2014-09-23 | 17時 | 0 | 0 | 0 | 0 | 0 | 0 | 0
2014-09-23 | 18時 | 0 | 0 | 0 | 0 | 0 | 0 | 0
2014-09-23 | 19時 | 0 | 0 | 0 | 0 | 0 | 0 | 0
2014-09-23 | 20時 | 0 | 0 | 0 | 0 | 0 | 0 | 0
2014-09-23 | 21時 | 0 | 0 | 0 | 0 | 0 | 0 | 0
2014-09-23 | 22時 | 0 | 0 | 0 | 0 | 0 | 0 | 0
2014-09-23 | 23時 | 0 | 0 | 0 | 0 | 0 | 0 | 0
2014-09-24 | 0時 | 0 | 0 | 0 | 0 | 0 | 0 | 0
2014-09-24 | 1時 | 0 | 0 | 0 | 0 | 0 | 0 | 0
2014-09-24 | 2時 | 0 | 0 | 0 | 0 | 0 | 0 | 0
2014-09-24 | 3時 | 0 | 0 | 0 | 0 | 0 | 0 | 0
2014-09-24 | 4時 | 0 | 0 | 0 | 0 | 0 | 0 | 0
2014-09-24 | 5時 | 40.11 | 13.1698 | 26.9402 | 105.5556 | 27.7778 | 0.099484 | 4.8049
2014-09-24 | 6時 | 199.7562 | 105.4656 | 94.2906 | 291.6667 | 97.2222 | 0.29671 | 4.9812
2014-09-24 | 7時 | 307.18 | 140.1509 | 167.0291 | 244.4444 | 172.2222 | 0.48346 | 5.1801
2014-09-24 | 8時 | 564.8127 | 378.9255 | 185.8872 | 508.3333 | 191.6667 | 0.64926 | 5.421
2014-09-24 | 9時 | 616.0033 | 370.8477 | 245.1556 | 427.7778 | 252.7778 | 0.78016 | 5.7229
2014-09-24 | 10時 | 722.5693 | 482.8017 | 239.7676 | 519.4444 | 247.2222 | 0.85521 | 6.0912
2014-09-24 | 11時 | 551.8072 | 250.0772 | 301.73 | 269.4444 | 311.1111 | 0.85347 | 0.20769
2014-09-24 | 12時 | 605.2266 | 357.377 | 247.8496 | 413.8889 | 255.5556 | 0.77667 | 0.57421
2014-09-24 | 13時 | 508.975 | 304.2297 | 204.7453 | 411.1111 | 211.1111 | 0.64403 | 0.87266
2014-09-24 | 14時 | 266.5521 | 102.2171 | 164.3351 | 180.5556 | 169.4444 | 0.47647 | 1.11
2014-09-24 | 15時 | 104.2714 | 23.4509 | 80.8205 | 66.6667 | 83.3333 | 0.28798 | 1.309
2014-09-24 | 16時 | 34.2255 | 9.9794 | 24.2462 | 86.1111 | 25 | 0.092502 | 1.4853
2014-09-24 | 17時 | 0 | 0 | 0 | 0 | 0 | 0 | 0
2014-09-24 | 18時 | 0 | 0 | 0 | 0 | 0 | 0 | 0
2014-09-24 | 19時 | 0 | 0 | 0 | 0 | 0 | 0 | 0
2014-09-24 | 20時 | 0 | 0 | 0 | 0 | 0 | 0 | 0
2014-09-24 | 21時 | 0 | 0 | 0 | 0 | 0 | 0 | 0
2014-09-24 | 22時 | 0 | 0 | 0 | 0 | 0 | 0 | 0
2014-09-24 | 23時 | 0 | 0 | 0 | 0 | 0 | 0 | 0
2014-09-25 | 0時 | 0 | 0 | 0 | 0 | 0 | 0 | 0
2014-09-25 | 1時 | 0 | 0 | 0 | 0 | 0 | 0 | 0
2014-09-25 | 2時 | 0 | 0 | 0 | 0 | 0 | 0 | 0
2014-09-25 | 3時 | 0 | 0 | 0 | 0 | 0 | 0 | 0
2014-09-25 | 4時 | 0 | 0 | 0 | 0 | 0 | 0 | 0
2014-09-25 | 5時 | 38.6398 | 11.6996 | 26.9402 | 94.4444 | 27.7778 | 0.095993 | 4.8119
2014-09-25 | 6時 | 131.6801 | 40.0835 | 91.5966 | 111.1111 | 94.4444 | 0.29322 | 4.9882
2014-09-25 | 7時 | 287.9058 | 120.8768 | 167.0291 | 211.1111 | 172.2222 | 0.47997 | 5.1871
2014-09-25 | 8時 | 524.1394 | 324.7821 | 199.3573 | 436.1111 | 205.5556 | 0.64577 | 5.428
2014-09-25 | 9時 | 667.6137 | 449.3982 | 218.2154 | 519.4444 | 225 | 0.77493 | 5.7282
2014-09-25 | 10時 | 848.6084 | 700.4374 | 148.171 | 755.5556 | 152.7778 | 0.84823 | 6.0947
2014-09-25 | 11時 | 665.2072 | 398.4994 | 266.7077 | 430.5556 | 275 | 0.84648 | 0.20769
2014-09-25 | 12時 | 780.304 | 642.9091 | 137.3949 | 747.2222 | 141.6667 | 0.76969 | 0.57247
2014-09-25 | 13時 | 657.9221 | 542.0793 | 115.8428 | 736.1111 | 119.4444 | 0.63705 | 0.86917
2014-09-25 | 14時 | 298.9508 | 137.3098 | 161.6411 | 244.4444 | 166.6667 | 0.46949 | 1.1065
2014-09-25 | 15時 | 107.9519 | 27.1314 | 80.8205 | 77.7778 | 83.3333 | 0.28274 | 1.3038
2014-09-25 | 16時 | 31.1234 | 9.5713 | 21.5521 | 86.1111 | 22.2222 | 0.085521 | 1.48
2014-09-25 | 17時 | 0 | 0 | 0 | 0 | 0 | 0 | 0
2014-09-25 | 18時 | 0 | 0 | 0 | 0 | 0 | 0 | 0
2014-09-25 | 19時 | 0 | 0 | 0 | 0 | 0 | 0 | 0
2014-09-25 | 20時 | 0 | 0 | 0 | 0 | 0 | 0 | 0
2014-09-25 | 21時 | 0 | 0 | 0 | 0 | 0 | 0 | 0
2014-09-25 | 22時 | 0 | 0 | 0 | 0 | 0 | 0 | 0
2014-09-25 | 23時 | 0 | 0 | 0 | 0 | 0 | 0 | 0
2014-09-26 | 0時 | 0 | 0 | 0 | 0 | 0 | 0 | 0
2014-09-26 | 1時 | 0 | 0 | 0 | 0 | 0 | 0 | 0
2014-09-26 | 2時 | 0 | 0 | 0 | 0 | 0 | 0 | 0
2014-09-26 | 3時 | 0 | 0 | 0 | 0 | 0 | 0 | 0
2014-09-26 | 4時 | 0 | 0 | 0 | 0 | 0 | 0 | 0
2014-09-26 | 5時 | 37.1659 | 12.9198 | 24.2462 | 105.5556 | 25 | 0.092502 | 4.8171
2014-09-26 | 6時 | 148.2761 | 53.9854 | 94.2906 | 150 | 97.2222 | 0.28972 | 4.9951
2014-09-26 | 7時 | 333.2559 | 174.3089 | 158.947 | 305.5556 | 163.8889 | 0.47473 | 5.1941
2014-09-26 | 8時 | 569.0868 | 393.9756 | 175.1111 | 530.5556 | 180.5556 | 0.64054 | 5.4332
2014-09-26 | 9時 | 788.8272 | 659.5143 | 129.3128 | 763.8889 | 133.3333 | 0.76969 | 5.7334
2014-09-26 | 10時 | 851.5139 | 711.425 | 140.0889 | 769.4444 | 144.4444 | 0.84125 | 6.0982
2014-09-26 | 11時 | 847.7339 | 704.951 | 142.7829 | 763.8889 | 147.2222 | 0.8395 | 0.20944
2014-09-26 | 12時 | 729.6601 | 557.243 | 172.4171 | 650 | 177.7778 | 0.76271 | 0.57072
2014-09-26 | 13時 | 510.1263 | 313.463 | 196.6633 | 427.7778 | 202.7778 | 0.63006 | 0.86568
2014-09-26 | 14時 | 300.1595 | 141.2125 | 158.947 | 252.7778 | 163.8889 | 0.46426 | 1.103
2014-09-26 | 15時 | 109.599 | 28.7785 | 80.8205 | 83.3333 | 83.3333 | 0.27751 | 1.3003
2014-09-26 | 16時 | 32.2967 | 10.7446 | 21.5521 | 100 | 22.2222 | 0.080285 | 1.4765
2014-09-26 | 17時 | 0 | 0 | 0 | 0 | 0 | 0 | 0
2014-09-26 | 18時 | 0 | 0 | 0 | 0 | 0 | 0 | 0
2014-09-26 | 19時 | 0 | 0 | 0 | 0 | 0 | 0 | 0
2014-09-26 | 20時 | 0 | 0 | 0 | 0 | 0 | 0 | 0
2014-09-26 | 21時 | 0 | 0 | 0 | 0 | 0 | 0 | 0
2014-09-26 | 22時 | 0 | 0 | 0 | 0 | 0 | 0 | 0
2014-09-26 | 23時 | 0 | 0 | 0 | 0 | 0 | 0 | 0
2014-09-27 | 0時 | 0 | 0 | 0 | 0 | 0 | 0 | 0
2014-09-27 | 1時 | 0 | 0 | 0 | 0 | 0 | 0 | 0
2014-09-27 | 2時 | 0 | 0 | 0 | 0 | 0 | 0 | 0
2014-09-27 | 3時 | 0 | 0 | 0 | 0 | 0 | 0 | 0
2014-09-27 | 4時 | 0 | 0 | 0 | 0 | 0 | 0 | 0
2014-09-27 | 5時 | 19.2425 | 3.0784 | 16.1641 | 25 | 16.6667 | 0.090757 | 4.8241
2014-09-27 | 6時 | 43.3978 | 2.9875 | 40.4103 | 8.3333 | 41.6667 | 0.28623 | 5.0004
2014-09-27 | 7時 | 80.1759 | 4.7434 | 75.4325 | 8.3333 | 77.7778 | 0.47124 | 5.1993
2014-09-27 | 8時 | 146.4106 | 14.4037 | 132.0069 | 19.4444 | 136.1111 | 0.6353 | 5.4402
2014-09-27 | 9時 | 178.3978 | 16.7568 | 161.6411 | 19.4444 | 166.6667 | 0.76445 | 5.7404
2014-09-27 | 10時 | 195.7477 | 17.9426 | 177.8052 | 19.4444 | 183.3333 | 0.83601 | 6.1017
2014-09-27 | 11時 | 195.6975 | 17.8924 | 177.8052 | 19.4444 | 183.3333 | 0.83252 | 0.20944
2014-09-27 | 12時 | 175.5556 | 16.6086 | 158.947 | 19.4444 | 163.8889 | 0.75573 | 0.56898
2014-09-27 | 13時 | 146.2053 | 14.1984 | 132.0069 | 19.4444 | 136.1111 | 0.62483 | 0.86219
2014-09-27 | 14時 | 102.3727 | 10.7761 | 91.5966 | 19.4444 | 94.4444 | 0.45728 | 1.0996
2014-09-27 | 15時 | 57.8333 | 6.647 | 51.1863 | 19.4444 | 52.7778 | 0.27227 | 1.2968
2014-09-27 | 16時 | 16.0784 | 2.6083 | 13.4701 | 25 | 13.8889 | 0.075049 | 1.4713
2014-09-27 | 17時 | 0 | 0 | 0 | 0 | 0 | 0 | 0
2014-09-27 | 18時 | 0 | 0 | 0 | 0 | 0 | 0 | 0
2014-09-27 | 19時 | 0 | 0 | 0 | 0 | 0 | 0 | 0
2014-09-27 | 20時 | 0 | 0 | 0 | 0 | 0 | 0 | 0
2014-09-27 | 21時 | 0 | 0 | 0 | 0 | 0 | 0 | 0
2014-09-27 | 22時 | 0 | 0 | 0 | 0 | 0 | 0 | 0
2014-09-27 | 23時 | 0 | 0 | 0 | 0 | 0 | 0 | 0
2014-09-28 | 0時 | 0 | 0 | 0 | 0 | 0 | 0 | 0
2014-09-28 | 1時 | 0 | 0 | 0 | 0 | 0 | 0 | 0
2014-09-28 | 2時 | 0 | 0 | 0 | 0 | 0 | 0 | 0
2014-09-28 | 3時 | 0 | 0 | 0 | 0 | 0 | 0 | 0
2014-09-28 | 4時 | 0 | 0 | 0 | 0 | 0 | 0 | 0
2014-09-28 | 5時 | 15.4976 | 2.0275 | 13.4701 | 16.6667 | 13.8889 | 0.087266 | 4.8293
2014-09-28 | 6時 | 60.8345 | 6.9542 | 53.8804 | 19.4444 | 55.5556 | 0.28274 | 5.0073
2014-09-28 | 7時 | 105.3432 | 11.0526 | 94.2906 | 19.4444 | 97.2222 | 0.46775 | 5.2063
2014-09-28 | 8時 | 144.9639 | 10.263 | 134.7009 | 13.8889 | 138.8889 | 0.63006 | 5.4472
2014-09-28 | 9時 | 180.7323 | 19.0912 | 161.6411 | 22.2222 | 166.6667 | 0.75747 | 5.7456
2014-09-28 | 10時 | 142.6451 | 2.5562 | 140.0889 | 2.7778 | 144.4444 | 0.82903 | 6.1052
2014-09-28 | 11時 | 96.5482 | 7.6456 | 88.9026 | 8.3333 | 91.6667 | 0.82554 | 0.20944
2014-09-28 | 12時 | 88.2435 | 4.7289 | 83.5145 | 5.5556 | 86.1111 | 0.74875 | 0.56549
2014-09-28 | 13時 | 74.0806 | 4.0362 | 70.0445 | 5.5556 | 72.2222 | 0.61785 | 0.8587
2014-09-28 | 14時 | 54.2506 | 3.0643 | 51.1863 | 5.5556 | 52.7778 | 0.45204 | 1.0943
2014-09-28 | 15時 | 30.5713 | 0.93709 | 29.6342 | 2.7778 | 30.5556 | 0.26529 | 1.2915
2014-09-28 | 16時 | 8.6411 | 0.55901 | 8.0821 | 5.5556 | 8.3333 | 0.069813 | 1.4678
2014-09-28 | 17時 | 0 | 0 | 0 | 0 | 0 | 0 | 0
2014-09-28 | 18時 | 0 | 0 | 0 | 0 | 0 | 0 | 0
2014-09-28 | 19時 | 0 | 0 | 0 | 0 | 0 | 0 | 0
2014-09-28 | 20時 | 0 | 0 | 0 | 0 | 0 | 0 | 0
2014-09-28 | 21時 | 0 | 0 | 0 | 0 | 0 | 0 | 0
2014-09-28 | 22時 | 0 | 0 | 0 | 0 | 0 | 0 | 0
2014-09-28 | 23時 | 0 | 0 | 0 | 0 | 0 | 0 | 0
2014-09-29 | 0時 | 0 | 0 | 0 | 0 | 0 | 0 | 0
2014-09-29 | 1時 | 0 | 0 | 0 | 0 | 0 | 0 | 0
2014-09-29 | 2時 | 0 | 0 | 0 | 0 | 0 | 0 | 0
2014-09-29 | 3時 | 0 | 0 | 0 | 0 | 0 | 0 | 0
2014-09-29 | 4時 | 0 | 0 | 0 | 0 | 0 | 0 | 0
2014-09-29 | 5時 | 29.9381 | 8.3859 | 21.5521 | 69.4444 | 22.2222 | 0.083776 | 4.8363
2014-09-29 | 6時 | 93.5188 | 20.7804 | 72.7385 | 58.3333 | 75 | 0.27925 | 5.0126
2014-09-29 | 7時 | 216.9308 | 66.0658 | 150.865 | 116.6667 | 155.5556 | 0.46251 | 5.2133
2014-09-29 | 8時 | 639.7582 | 518.5275 | 121.2308 | 702.7778 | 125 | 0.62657 | 5.4524
2014-09-29 | 9時 | 539.9234 | 278.6037 | 261.3197 | 325 | 269.4444 | 0.75224 | 5.7509
2014-09-29 | 10時 | 472.2245 | 175.8826 | 296.3419 | 191.6667 | 305.5556 | 0.82205 | 6.1087
2014-09-29 | 11時 | 630.1723 | 360.7706 | 269.4018 | 394.4444 | 277.7778 | 0.81856 | 0.21118
2014-09-29 | 12時 | 577.2856 | 332.13 | 245.1556 | 391.6667 | 252.7778 | 0.74176 | 0.56374
2014-09-29 | 13時 | 394.8977 | 176.6823 | 218.2154 | 244.4444 | 225 | 0.61087 | 0.85521
2014-09-29 | 14時 | 181.5757 | 44.1808 | 137.3949 | 80.5556 | 141.6667 | 0.4468 | 1.0908
2014-09-29 | 15時 | 89.5183 | 19.4739 | 70.0445 | 58.3333 | 72.2222 | 0.26005 | 1.2881
2014-09-29 | 16時 | 24.2399 | 8.0758 | 16.1641 | 83.3333 | 16.6667 | 0.064577 | 1.4643
2014-09-29 | 17時 | 0 | 0 | 0 | 0 | 0 | 0 | 0
2014-09-29 | 18時 | 0 | 0 | 0 | 0 | 0 | 0 | 0
2014-09-29 | 19時 | 0 | 0 | 0 | 0 | 0 | 0 | 0
2014-09-29 | 20時 | 0 | 0 | 0 | 0 | 0 | 0 | 0
2014-09-29 | 21時 | 0 | 0 | 0 | 0 | 0 | 0 | 0
2014-09-29 | 22時 | 0 | 0 | 0 | 0 | 0 | 0 | 0
2014-09-29 | 23時 | 0 | 0 | 0 | 0 | 0 | 0 | 0
2014-09-30 | 0時 | 0 | 0 | 0 | 0 | 0 | 0 | 0
2014-09-30 | 1時 | 0 | 0 | 0 | 0 | 0 | 0 | 0
2014-09-30 | 2時 | 0 | 0 | 0 | 0 | 0 | 0 | 0
2014-09-30 | 3時 | 0 | 0 | 0 | 0 | 0 | 0 | 0
2014-09-30 | 4時 | 0 | 0 | 0 | 0 | 0 | 0 | 0
2014-09-30 | 5時 | 33.8106 | 12.2584 | 21.5521 | 102.7778 | 22.2222 | 0.080285 | 4.8415
2014-09-30 | 6時 | 197.755 | 111.5464 | 86.2086 | 313.8889 | 88.8889 | 0.27576 | 5.0196
2014-09-30 | 7時 | 478.1257 | 389.2231 | 88.9026 | 688.8889 | 91.6667 | 0.45902 | 5.2185
2014-09-30 | 8時 | 505.3606 | 308.6973 | 196.6633 | 419.4444 | 202.7778 | 0.62134 | 5.4594
2014-09-30 | 9時 | 727.4445 | 563.1094 | 164.3351 | 658.3333 | 169.4444 | 0.747 | 5.7561
2014-09-30 | 10時 | 719.2412 | 495.6378 | 223.6035 | 541.6667 | 230.5556 | 0.81507 | 6.1121
2014-09-30 | 11時 | 658.4952 | 405.2576 | 253.2376 | 444.4444 | 261.1111 | 0.81158 | 0.21118
2014-09-30 | 12時 | 505.2622 | 246.6365 | 258.6257 | 291.6667 | 266.6667 | 0.73653 | 0.562
2014-09-30 | 13時 | 387.5607 | 172.0393 | 215.5214 | 238.8889 | 222.2222 | 0.60563 | 0.85172
2014-09-30 | 14時 | 256.6342 | 105.7692 | 150.865 | 194.4444 | 155.5556 | 0.43982 | 1.0873
2014-09-30 | 15時 | 98.4297 | 25.6912 | 72.7385 | 77.7778 | 75 | 0.25482 | 1.2846
2014-09-30 | 16時 | 25.5428 | 9.3787 | 16.1641 | 100 | 16.6667 | 0.059341 | 1.4591
2014-09-30 | 17時 | 0 | 0 | 0 | 0 | 0 | 0 | 0
2014-09-30 | 18時 | 0 | 0 | 0 | 0 | 0 | 0 | 0
2014-09-30 | 19時 | 0 | 0 | 0 | 0 | 0 | 0 | 0
2014-09-30 | 20時 | 0 | 0 | 0 | 0 | 0 | 0 | 0
2014-09-30 | 21時 | 0 | 0 | 0 | 0 | 0 | 0 | 0
2014-09-30 | 22時 | 0 | 0 | 0 | 0 | 0 | 0 | 0
2014-09-30 | 23時 | 0 | 0 | 0 | 0 | 0 | 0 | 0
2014-10-01 | 0時 | 0 | 0 | 0 | 0 | 0 | 0 | 0
2014-10-01 | 1時 | 0 | 0 | 0 | 0 | 0 | 0 | 0
2014-10-01 | 2時 | 0 | 0 | 0 | 0 | 0 | 0 | 0
2014-10-01 | 3時 | 0 | 0 | 0 | 0 | 0 | 0 | 0
2014-10-01 | 4時 | 0 | 0 | 0 | 0 | 0 | 0 | 0
2014-10-01 | 5時 | 32.0742 | 10.522 | 21.5521 | 88.8889 | 22.2222 | 0.076794 | 4.8485
2014-10-01 | 6時 | 230.5224 | 152.3959 | 78.1265 | 430.5556 | 80.5556 | 0.27227 | 5.0248
2014-10-01 | 7時 | 477.5637 | 388.6611 | 88.9026 | 688.8889 | 91.6667 | 0.45553 | 5.2255
2014-10-01 | 8時 | 653.2589 | 540.1101 | 113.1487 | 736.1111 | 116.6667 | 0.6161 | 5.4646
2014-10-01 | 9時 | 659.9171 | 455.1717 | 204.7453 | 533.3333 | 211.1111 | 0.74176 | 5.7613
2014-10-01 | 10時 | 842.3221 | 707.6213 | 134.7009 | 775 | 138.8889 | 0.80983 | 6.1156
2014-10-01 | 11時 | 839.1643 | 704.4634 | 134.7009 | 775 | 138.8889 | 0.8046 | 0.21118
2014-10-01 | 12時 | 503.9494 | 248.0178 | 255.9317 | 294.4444 | 263.8889 | 0.72955 | 0.56025
2014-10-01 | 13時 | 235.6108 | 49.7236 | 185.8872 | 69.4444 | 191.6667 | 0.59865 | 0.84998
2014-10-01 | 14時 | 171.3758 | 42.0629 | 129.3128 | 77.7778 | 133.3333 | 0.43459 | 1.0838
2014-10-01 | 15時 | 100.0169 | 27.2784 | 72.7385 | 83.3333 | 75 | 0.24958 | 1.2793
2014-10-01 | 16時 | 25.5073 | 12.0372 | 13.4701 | 136.1111 | 13.8889 | 0.05236 | 1.4556
2014-10-01 | 17時 | 0 | 0 | 0 | 0 | 0 | 0 | 0
2014-10-01 | 18時 | 0 | 0 | 0 | 0 | 0 | 0 | 0
2014-10-01 | 19時 | 0 | 0 | 0 | 0 | 0 | 0 | 0
2014-10-01 | 20時 | 0 | 0 | 0 | 0 | 0 | 0 | 0
2014-10-01 | 21時 | 0 | 0 | 0 | 0 | 0 | 0 | 0
2014-10-01 | 22時 | 0 | 0 | 0 | 0 | 0 | 0 | 0
2014-10-01 | 23時 | 0 | 0 | 0 | 0 | 0 | 0 | 0
2014-10-02 | 0時 | 0 | 0 | 0 | 0 | 0 | 0 | 0
2014-10-02 | 1時 | 0 | 0 | 0 | 0 | 0 | 0 | 0
2014-10-02 | 2時 | 0 | 0 | 0 | 0 | 0 | 0 | 0
2014-10-02 | 3時 | 0 | 0 | 0 | 0 | 0 | 0 | 0
2014-10-02 | 4時 | 0 | 0 | 0 | 0 | 0 | 0 | 0
2014-10-02 | 5時 | 27.949 | 9.0909 | 18.8581 | 77.7778 | 19.4444 | 0.073304 | 4.8538
2014-10-02 | 6時 | 217.3958 | 139.2693 | 78.1265 | 394.4444 | 80.5556 | 0.26878 | 5.0318
2014-10-02 | 7時 | 325.569 | 174.704 | 150.865 | 311.1111 | 155.5556 | 0.45029 | 5.2308
2014-10-02 | 8時 | 416.7772 | 201.2558 | 215.5214 | 275 | 222.2222 | 0.61087 | 5.4716
2014-10-02 | 9時 | 702.0399 | 526.9287 | 175.1111 | 619.4444 | 180.5556 | 0.73478 | 5.7666
2014-10-02 | 10時 | 827.9128 | 687.8239 | 140.0889 | 755.5556 | 144.4444 | 0.80285 | 6.1191
2014-10-02 | 11時 | 581.826 | 307.0362 | 274.7898 | 338.8889 | 283.3333 | 0.79762 | 0.21293
2014-10-02 | 12時 | 304.2961 | 69.9166 | 234.3795 | 83.3333 | 241.6667 | 0.72257 | 0.55851
2014-10-02 | 13時 | 452.9942 | 253.6369 | 199.3573 | 355.5556 | 205.5556 | 0.59341 | 0.84648
2014-10-02 | 14時 | 156.7264 | 32.8016 | 123.9248 | 61.1111 | 127.7778 | 0.42761 | 1.0786
2014-10-02 | 15時 | 89.7293 | 22.3788 | 67.3504 | 69.4444 | 69.4444 | 0.2426 | 1.2758
2014-10-02 | 16時 | 21.764 | 8.2939 | 13.4701 | 97.2222 | 13.8889 | 0.047124 | 1.4504
2014-10-02 | 17時 | 0 | 0 | 0 | 0 | 0 | 0 | 0
2014-10-02 | 18時 | 0 | 0 | 0 | 0 | 0 | 0 | 0
2014-10-02 | 19時 | 0 | 0 | 0 | 0 | 0 | 0 | 0
2014-10-02 | 20時 | 0 | 0 | 0 | 0 | 0 | 0 | 0
2014-10-02 | 21時 | 0 | 0 | 0 | 0 | 0 | 0 | 0
2014-10-02 | 22時 | 0 | 0 | 0 | 0 | 0 | 0 | 0
2014-10-02 | 23時 | 0 | 0 | 0 | 0 | 0 | 0 | 0
2014-10-03 | 0時 | 0 | 0 | 0 | 0 | 0 | 0 | 0
2014-10-03 | 1時 | 0 | 0 | 0 | 0 | 0 | 0 | 0
2014-10-03 | 2時 | 0 | 0 | 0 | 0 | 0 | 0 | 0
2014-10-03 | 3時 | 0 | 0 | 0 | 0 | 0 | 0 | 0
2014-10-03 | 4時 | 0 | 0 | 0 | 0 | 0 | 0 | 0
2014-10-03 | 5時 | 17.0139 | 3.5438 | 13.4701 | 30.5556 | 13.8889 | 0.069813 | 4.8607
2014-10-03 | 6時 | 65.3273 | 8.753 | 56.5744 | 25 | 58.3333 | 0.26354 | 5.037
2014-10-03 | 7時 | 112.139 | 12.4604 | 99.6786 | 22.2222 | 102.7778 | 0.4468 | 5.2377
2014-10-03 | 8時 | 158.356 | 18.2671 | 140.0889 | 25 | 144.4444 | 0.60737 | 5.4768
2014-10-03 | 9時 | 188.9193 | 16.5022 | 172.4171 | 19.4444 | 177.7778 | 0.72955 | 5.7718
2014-10-03 | 10時 | 206.0562 | 20.169 | 185.8872 | 22.2222 | 191.6667 | 0.79587 | 6.1226
2014-10-03 | 11時 | 208.2786 | 25.0854 | 183.1932 | 27.7778 | 188.8889 | 0.79063 | 0.21293
2014-10-03 | 12時 | 519.4311 | 271.5815 | 247.8496 | 325 | 255.5556 | 0.71558 | 0.55676
2014-10-03 | 13時 | 296.6548 | 94.6035 | 202.0513 | 133.3333 | 208.3333 | 0.58643 | 0.84299
2014-10-03 | 14時 | 104.9361 | 13.3395 | 91.5966 | 25 | 94.4444 | 0.42237 | 1.0751
2014-10-03 | 15時 | 59.1679 | 7.9816 | 51.1863 | 25 | 52.7778 | 0.23736 | 1.2706
2014-10-03 | 16時 | 12.5891 | 1.8131 | 10.7761 | 22.2222 | 11.1111 | 0.041888 | 1.4469
2014-10-03 | 17時 | 0 | 0 | 0 | 0 | 0 | 0 | 0
2014-10-03 | 18時 | 0 | 0 | 0 | 0 | 0 | 0 | 0
2014-10-03 | 19時 | 0 | 0 | 0 | 0 | 0 | 0 | 0
2014-10-03 | 20時 | 0 | 0 | 0 | 0 | 0 | 0 | 0
2014-10-03 | 21時 | 0 | 0 | 0 | 0 | 0 | 0 | 0
2014-10-03 | 22時 | 0 | 0 | 0 | 0 | 0 | 0 | 0
2014-10-03 | 23時 | 0 | 0 | 0 | 0 | 0 | 0 | 0
2014-10-04 | 0時 | 0 | 0 | 0 | 0 | 0 | 0 | 0
2014-10-04 | 1時 | 0 | 0 | 0 | 0 | 0 | 0 | 0
2014-10-04 | 2時 | 0 | 0 | 0 | 0 | 0 | 0 | 0
2014-10-04 | 3時 | 0 | 0 | 0 | 0 | 0 | 0 | 0
2014-10-04 | 4時 | 0 | 0 | 0 | 0 | 0 | 0 | 0
2014-10-04 | 5時 | 13.6382 | 2.8622 | 10.7761 | 25 | 11.1111 | 0.066323 | 4.866
2014-10-04 | 6時 | 55.2829 | 6.7906 | 48.4923 | 19.4444 | 50 | 0.26005 | 5.044
2014-10-04 | 7時 | 99.78 | 10.8774 | 88.9026 | 19.4444 | 91.6667 | 0.44331 | 5.243
2014-10-04 | 8時 | 138.7648 | 12.1459 | 126.6188 | 16.6667 | 130.5556 | 0.60214 | 5.4838
2014-10-04 | 9時 | 167.3286 | 16.4636 | 150.865 | 19.4444 | 155.5556 | 0.72431 | 5.777
2014-10-04 | 10時 | 184.6226 | 17.5935 | 167.0291 | 19.4444 | 172.2222 | 0.78889 | 6.1261
2014-10-04 | 11時 | 138.9264 | 15.0016 | 123.9248 | 16.6667 | 127.7778 | 0.78365 | 0.21293
2014-10-04 | 12時 | 83.5145 | 0 | 83.5145 | 0 | 86.1111 | 0.7086 | 0.55501
2014-10-04 | 13時 | 97.4772 | 5.8806 | 91.5966 | 8.3333 | 94.4444 | 0.57945 | 0.8395
2014-10-04 | 14時 | 91.1337 | 10.3132 | 80.8205 | 19.4444 | 83.3333 | 0.41713 | 1.0716
2014-10-04 | 15時 | 50.1201 | 7.0158 | 43.1043 | 22.2222 | 44.4444 | 0.23213 | 1.2671
2014-10-04 | 16時 | 8.7358 | 0.65379 | 8.0821 | 8.3333 | 8.3333 | 0.036652 | 1.4416
2014-10-04 | 17時 | 0 | 0 | 0 | 0 | 0 | 0 | 0
2014-10-04 | 18時 | 0 | 0 | 0 | 0 | 0 | 0 | 0
2014-10-04 | 19時 | 0 | 0 | 0 | 0 | 0 | 0 | 0
2014-10-04 | 20時 | 0 | 0 | 0 | 0 | 0 | 0 | 0
2014-10-04 | 21時 | 0 | 0 | 0 | 0 | 0 | 0 | 0
2014-10-04 | 22時 | 0 | 0 | 0 | 0 | 0 | 0 | 0
2014-10-04 | 23時 | 0 | 0 | 0 | 0 | 0 | 0 | 0
2014-10-05 | 0時 | 0 | 0 | 0 | 0 | 0 | 0 | 0
2014-10-05 | 1時 | 0 | 0 | 0 | 0 | 0 | 0 | 0
2014-10-05 | 2時 | 0 | 0 | 0 | 0 | 0 | 0 | 0
2014-10-05 | 3時 | 0 | 0 | 0 | 0 | 0 | 0 | 0
2014-10-05 | 4時 | 0 | 0 | 0 | 0 | 0 | 0 | 0
2014-10-05 | 5時 | 25.3135 | 9.1494 | 16.1641 | 80.5556 | 16.6667 | 0.062832 | 4.873
2014-10-05 | 6時 | 152.1078 | 68.5933 | 83.5145 | 197.2222 | 86.1111 | 0.25656 | 5.0492
2014-10-05 | 7時 | 450.2849 | 355.9943 | 94.2906 | 638.8889 | 97.2222 | 0.43808 | 5.25
2014-10-05 | 8時 | 623.0212 | 504.4844 | 118.5368 | 694.4444 | 122.2222 | 0.5969 | 5.4891
2014-10-05 | 9時 | 627.6962 | 414.8688 | 212.8274 | 491.6667 | 219.4444 | 0.71733 | 5.7823
2014-10-05 | 10時 | 567.965 | 295.8692 | 272.0958 | 327.7778 | 280.5556 | 0.78365 | 6.1279
2014-10-05 | 11時 | 677.3273 | 451.0299 | 226.2975 | 502.7778 | 233.3333 | 0.77667 | 0.21293
2014-10-05 | 12時 | 377.1647 | 126.621 | 250.5436 | 152.7778 | 258.3333 | 0.70162 | 0.55327
2014-10-05 | 13時 | 208.034 | 41.0049 | 167.0291 | 58.3333 | 172.2222 | 0.57421 | 0.83601
2014-10-05 | 14時 | 146.5147 | 30.672 | 115.8428 | 58.3333 | 119.4444 | 0.41015 | 1.0681
2014-10-05 | 15時 | 82.7725 | 20.8101 | 61.9624 | 66.6667 | 63.8889 | 0.22689 | 1.2636
2014-10-05 | 16時 | 14.0973 | 3.3213 | 10.7761 | 44.4444 | 11.1111 | 0.031416 | 1.4382
2014-10-05 | 17時 | 0 | 0 | 0 | 0 | 0 | 0 | 0
2014-10-05 | 18時 | 0 | 0 | 0 | 0 | 0 | 0 | 0
2014-10-05 | 19時 | 0 | 0 | 0 | 0 | 0 | 0 | 0
2014-10-05 | 20時 | 0 | 0 | 0 | 0 | 0 | 0 | 0
2014-10-05 | 21時 | 0 | 0 | 0 | 0 | 0 | 0 | 0
2014-10-05 | 22時 | 0 | 0 | 0 | 0 | 0 | 0 | 0
2014-10-05 | 23時 | 0 | 0 | 0 | 0 | 0 | 0 | 0
2014-10-06 | 0時 | 0 | 0 | 0 | 0 | 0 | 0 | 0
2014-10-06 | 1時 | 0 | 0 | 0 | 0 | 0 | 0 | 0
2014-10-06 | 2時 | 0 | 0 | 0 | 0 | 0 | 0 | 0
2014-10-06 | 3時 | 0 | 0 | 0 | 0 | 0 | 0 | 0
2014-10-06 | 4時 | 0 | 0 | 0 | 0 | 0 | 0 | 0
2014-10-06 | 5時 | 13.8894 | 3.1133 | 10.7761 | 27.7778 | 11.1111 | 0.059341 | 4.8782
2014-10-06 | 6時 | 52.5436 | 6.7453 | 45.7983 | 19.4444 | 47.2222 | 0.25307 | 5.0562
2014-10-06 | 7時 | 97.0175 | 10.8089 | 86.2086 | 19.4444 | 88.8889 | 0.43459 | 5.2552
2014-10-06 | 8時 | 98.9961 | 2.0115 | 96.9846 | 2.7778 | 100 | 0.59167 | 5.4943
2014-10-06 | 9時 | 125.1933 | 9.3505 | 115.8428 | 11.1111 | 119.4444 | 0.71209 | 5.7858
2014-10-06 | 10時 | 179.7206 | 9.9975 | 169.7231 | 11.1111 | 175 | 0.77667 | 6.1313
2014-10-06 | 11時 | 181.9293 | 14.9002 | 167.0291 | 16.6667 | 172.2222 | 0.76969 | 0.21293
2014-10-06 | 12時 | 163.8226 | 18.3456 | 145.4769 | 22.2222 | 150 | 0.69464 | 0.54978
2014-10-06 | 13時 | 129.435 | 13.5923 | 115.8428 | 19.4444 | 119.4444 | 0.56723 | 0.83252
2014-10-06 | 14時 | 89.5304 | 8.7098 | 80.8205 | 16.6667 | 83.3333 | 0.40492 | 1.0647
2014-10-06 | 15時 | 49.1153 | 6.011 | 43.1043 | 19.4444 | 44.4444 | 0.22166 | 1.2584
2014-10-06 | 16時 | 8.6786 | 0.59659 | 8.0821 | 8.3333 | 8.3333 | 0.02618 | 1.4329
2014-10-06 | 17時 | 0 | 0 | 0 | 0 | 0 | 0 | 0
2014-10-06 | 18時 | 0 | 0 | 0 | 0 | 0 | 0 | 0
2014-10-06 | 19時 | 0 | 0 | 0 | 0 | 0 | 0 | 0
2014-10-06 | 20時 | 0 | 0 | 0 | 0 | 0 | 0 | 0
2014-10-06 | 21時 | 0 | 0 | 0 | 0 | 0 | 0 | 0
2014-10-06 | 22時 | 0 | 0 | 0 | 0 | 0 | 0 | 0
2014-10-06 | 23時 | 0 | 0 | 0 | 0 | 0 | 0 | 0
2014-10-07 | 0時 | 0 | 0 | 0 | 0 | 0 | 0 | 0
2014-10-07 | 1時 | 0 | 0 | 0 | 0 | 0 | 0 | 0
2014-10-07 | 2時 | 0 | 0 | 0 | 0 | 0 | 0 | 0
2014-10-07 | 3時 | 0 | 0 | 0 | 0 | 0 | 0 | 0
2014-10-07 | 4時 | 0 | 0 | 0 | 0 | 0 | 0 | 0
2014-10-07 | 5時 | 14.7904 | 4.0143 | 10.7761 | 36.1111 | 11.1111 | 0.055851 | 4.8852
2014-10-07 | 6時 | 56.1691 | 7.6768 | 48.4923 | 22.2222 | 50 | 0.24958 | 5.0615
2014-10-07 | 7時 | 101.2062 | 12.3036 | 88.9026 | 22.2222 | 91.6667 | 0.42935 | 5.2622
2014-10-07 | 8時 | 140.654 | 14.0351 | 126.6188 | 19.4444 | 130.5556 | 0.58643 | 5.4995
2014-10-07 | 9時 | 306.3065 | 74.621 | 231.6855 | 88.8889 | 238.8889 | 0.70686 | 5.791
2014-10-07 | 10時 | 234.6407 | 29.8953 | 204.7453 | 33.3333 | 211.1111 | 0.76969 | 6.1348
2014-10-07 | 11時 | 187.0462 | 17.3231 | 169.7231 | 19.4444 | 175 | 0.76271 | 0.21293
2014-10-07 | 12時 | 167.2753 | 13.7163 | 153.559 | 16.6667 | 158.3333 | 0.68941 | 0.54803
2014-10-07 | 13時 | 136.7034 | 15.4726 | 121.2308 | 22.2222 | 125 | 0.562 | 0.82903
2014-10-07 | 14時 | 92.1786 | 8.6641 | 83.5145 | 16.6667 | 86.1111 | 0.39968 | 1.0594
2014-10-07 | 15時 | 46.3518 | 5.9415 | 40.4103 | 19.4444 | 41.6667 | 0.21642 | 1.2549
2014-10-07 | 16時 | 8.6476 | 0.5655 | 8.0821 | 8.3333 | 8.3333 | 0.020944 | 1.4294
2014-10-07 | 17時 | 0 | 0 | 0 | 0 | 0 | 0 | 0
2014-10-07 | 18時 | 0 | 0 | 0 | 0 | 0 | 0 | 0
2014-10-07 | 19時 | 0 | 0 | 0 | 0 | 0 | 0 | 0
2014-10-07 | 20時 | 0 | 0 | 0 | 0 | 0 | 0 | 0
2014-10-07 | 21時 | 0 | 0 | 0 | 0 | 0 | 0 | 0
2014-10-07 | 22時 | 0 | 0 | 0 | 0 | 0 | 0 | 0
2014-10-07 | 23時 | 0 | 0 | 0 | 0 | 0 | 0 | 0
2014-10-08 | 0時 | 0 | 0 | 0 | 0 | 0 | 0 | 0
2014-10-08 | 1時 | 0 | 0 | 0 | 0 | 0 | 0 | 0
2014-10-08 | 2時 | 0 | 0 | 0 | 0 | 0 | 0 | 0
2014-10-08 | 3時 | 0 | 0 | 0 | 0 | 0 | 0 | 0
2014-10-08 | 4時 | 0 | 0 | 0 | 0 | 0 | 0 | 0
2014-10-08 | 5時 | 20.1717 | 6.7016 | 13.4701 | 61.1111 | 13.8889 | 0.05236 | 4.8904
2014-10-08 | 6時 | 97.7562 | 27.7117 | 70.0445 | 80.5556 | 72.2222 | 0.24609 | 5.0667
2014-10-08 | 7時 | 449.0725 | 357.4759 | 91.5966 | 647.2222 | 94.4444 | 0.42586 | 5.2674
2014-10-08 | 8時 | 625.1261 | 514.6714 | 110.4547 | 713.8889 | 113.8889 | 0.58294 | 5.5065
2014-10-08 | 9時 | 568.6042 | 339.6127 | 228.9915 | 405.5556 | 236.1111 | 0.70162 | 5.7962
2014-10-08 | 10時 | 552.238 | 285.5302 | 266.7077 | 319.4444 | 275 | 0.76271 | 6.1366
2014-10-08 | 11時 | 301.2394 | 64.1658 | 237.0735 | 72.2222 | 244.4444 | 0.75747 | 0.21468
2014-10-08 | 12時 | 353.578 | 113.8104 | 239.7676 | 138.8889 | 247.2222 | 0.68242 | 0.54629
2014-10-08 | 13時 | 224.3399 | 51.9228 | 172.4171 | 75 | 177.7778 | 0.55501 | 0.82554
2014-10-08 | 14時 | 130.8269 | 25.7602 | 105.0667 | 50 | 108.3333 | 0.3927 | 1.0559
2014-10-08 | 15時 | 70.5702 | 16.6899 | 53.8804 | 55.5556 | 55.5556 | 0.20944 | 1.2514
2014-10-08 | 16時 | 12.2011 | 1.425 | 10.7761 | 22.2222 | 11.1111 | 0.015708 | 1.4259
2014-10-08 | 17時 | 0 | 0 | 0 | 0 | 0 | 0 | 0
2014-10-08 | 18時 | 0 | 0 | 0 | 0 | 0 | 0 | 0
2014-10-08 | 19時 | 0 | 0 | 0 | 0 | 0 | 0 | 0
2014-10-08 | 20時 | 0 | 0 | 0 | 0 | 0 | 0 | 0
2014-10-08 | 21時 | 0 | 0 | 0 | 0 | 0 | 0 | 0
2014-10-08 | 22時 | 0 | 0 | 0 | 0 | 0 | 0 | 0
2014-10-08 | 23時 | 0 | 0 | 0 | 0 | 0 | 0 | 0
2014-10-09 | 0時 | 0 | 0 | 0 | 0 | 0 | 0 | 0
2014-10-09 | 1時 | 0 | 0 | 0 | 0 | 0 | 0 | 0
2014-10-09 | 2時 | 0 | 0 | 0 | 0 | 0 | 0 | 0
2014-10-09 | 3時 | 0 | 0 | 0 | 0 | 0 | 0 | 0
2014-10-09 | 4時 | 0 | 0 | 0 | 0 | 0 | 0 | 0
2014-10-09 | 5時 | 15.5831 | 4.807 | 10.7761 | 44.4444 | 11.1111 | 0.048869 | 4.8956
2014-10-09 | 6時 | 70.87 | 14.2957 | 56.5744 | 41.6667 | 58.3333 | 0.2426 | 5.0737
2014-10-09 | 7時 | 392.1754 | 276.3326 | 115.8428 | 502.7778 | 119.4444 | 0.42062 | 5.2726
2014-10-09 | 8時 | 400.3574 | 195.612 | 204.7453 | 272.2222 | 211.1111 | 0.5777 | 5.5117
2014-10-09 | 9時 | 212.9387 | 32.4396 | 180.4992 | 38.8889 | 186.1111 | 0.69464 | 5.7997
2014-10-09 | 10時 | 321.9334 | 76.7778 | 245.1556 | 86.1111 | 252.7778 | 0.75747 | 6.1401
2014-10-09 | 11時 | 366.8247 | 108.199 | 258.6257 | 122.2222 | 266.6667 | 0.75049 | 0.21468
2014-10-09 | 12時 | 396.567 | 154.1054 | 242.4616 | 188.8889 | 250 | 0.67544 | 0.54454
2014-10-09 | 13時 | 164.9312 | 24.8423 | 140.0889 | 36.1111 | 144.4444 | 0.54803 | 0.8238
2014-10-09 | 14時 | 115.4717 | 18.4871 | 96.9846 | 36.1111 | 100 | 0.38746 | 1.0524
2014-10-09 | 15時 | 60.8832 | 12.3909 | 48.4923 | 41.6667 | 50 | 0.2042 | 1.2462
2014-10-09 | 16時 | 8.5902 | 0.50818 | 8.0821 | 8.3333 | 8.3333 | 0.010472 | 1.4207
2014-10-09 | 17時 | 0 | 0 | 0 | 0 | 0 | 0 | 0
2014-10-09 | 18時 | 0 | 0 | 0 | 0 | 0 | 0 | 0
2014-10-09 | 19時 | 0 | 0 | 0 | 0 | 0 | 0 | 0
2014-10-09 | 20時 | 0 | 0 | 0 | 0 | 0 | 0 | 0
2014-10-09 | 21時 | 0 | 0 | 0 | 0 | 0 | 0 | 0
2014-10-09 | 22時 | 0 | 0 | 0 | 0 | 0 | 0 | 0
2014-10-09 | 23時 | 0 | 0 | 0 | 0 | 0 | 0 | 0
2014-10-10 | 0時 | 0 | 0 | 0 | 0 | 0 | 0 | 0
2014-10-10 | 1時 | 0 | 0 | 0 | 0 | 0 | 0 | 0
2014-10-10 | 2時 | 0 | 0 | 0 | 0 | 0 | 0 | 0
2014-10-10 | 3時 | 0 | 0 | 0 | 0 | 0 | 0 | 0
2014-10-10 | 4時 | 0 | 0 | 0 | 0 | 0 | 0 | 0
2014-10-10 | 5時 | 23.8957 | 10.4256 | 13.4701 | 97.2222 | 13.8889 | 0.045379 | 4.9026
2014-10-10 | 6時 | 194.2094 | 121.4709 | 72.7385 | 355.5556 | 75 | 0.23911 | 5.0789
2014-10-10 | 7時 | 450.4967 | 364.2881 | 86.2086 | 663.8889 | 88.8889 | 0.41713 | 5.2796
2014-10-10 | 8時 | 447.9103 | 256.6351 | 191.2752 | 358.3333 | 197.2222 | 0.57247 | 5.517
2014-10-10 | 9時 | 633.0922 | 439.1229 | 193.9693 | 527.7778 | 200 | 0.68941 | 5.805
2014-10-10 | 10時 | 574.3148 | 318.3831 | 255.9317 | 358.3333 | 263.8889 | 0.75049 | 6.1418
2014-10-10 | 11時 | 465.4098 | 196.0081 | 269.4018 | 222.2222 | 277.7778 | 0.74351 | 0.21468
2014-10-10 | 12時 | 335.4707 | 103.7852 | 231.6855 | 127.7778 | 238.8889 | 0.66846 | 0.5428
2014-10-10 | 13時 | 474.539 | 310.2039 | 164.3351 | 452.7778 | 169.4444 | 0.5428 | 0.8203
2014-10-10 | 14時 | 223.9845 | 94.6716 | 129.3128 | 186.1111 | 133.3333 | 0.38223 | 1.0489
2014-10-10 | 15時 | 76.7302 | 22.8499 | 53.8804 | 77.7778 | 55.5556 | 0.19897 | 1.2427
2014-10-10 | 16時 | 8.5591 | 0.47703 | 8.0821 | 8.3333 | 8.3333 | 0.005236 | 1.4172
2014-10-10 | 17時 | 0 | 0 | 0 | 0 | 0 | 0 | 0
2014-10-10 | 18時 | 0 | 0 | 0 | 0 | 0 | 0 | 0
2014-10-10 | 19時 | 0 | 0 | 0 | 0 | 0 | 0 | 0
2014-10-10 | 20時 | 0 | 0 | 0 | 0 | 0 | 0 | 0
2014-10-10 | 21時 | 0 | 0 | 0 | 0 | 0 | 0 | 0
2014-10-10 | 22時 | 0 | 0 | 0 | 0 | 0 | 0 | 0
2014-10-10 | 23時 | 0 | 0 | 0 | 0 | 0 | 0 | 0
2014-10-11 | 0時 | 0 | 0 | 0 | 0 | 0 | 0 | 0
2014-10-11 | 1時 | 0 | 0 | 0 | 0 | 0 | 0 | 0
2014-10-11 | 2時 | 0 | 0 | 0 | 0 | 0 | 0 | 0
2014-10-11 | 3時 | 0 | 0 | 0 | 0 | 0 | 0 | 0
2014-10-11 | 4時 | 0 | 0 | 0 | 0 | 0 | 0 | 0
2014-10-11 | 5時 | 11.0188 | 2.9368 | 8.0821 | 27.7778 | 8.3333 | 0.041888 | 4.9079
2014-10-11 | 6時 | 56.958 | 8.4657 | 48.4923 | 25 | 50 | 0.23387 | 5.0841
2014-10-11 | 7時 | 159.2417 | 38.0109 | 121.2308 | 69.4444 | 125 | 0.41364 | 5.2849
2014-10-11 | 8時 | 348.7746 | 146.7233 | 202.0513 | 205.5556 | 208.3333 | 0.56723 | 5.5222
2014-10-11 | 9時 | 218.5484 | 29.9672 | 188.5812 | 36.1111 | 194.4444 | 0.68417 | 5.8102
2014-10-11 | 10時 | 192.3278 | 17.2166 | 175.1111 | 19.4444 | 180.5556 | 0.74351 | 6.1453
2014-10-11 | 11時 | 233.7845 | 31.7332 | 202.0513 | 36.1111 | 208.3333 | 0.73653 | 0.21468
2014-10-11 | 12時 | 171.1038 | 20.2388 | 150.865 | 25 | 155.5556 | 0.66323 | 0.54105
2014-10-11 | 13時 | 136.3657 | 15.1349 | 121.2308 | 22.2222 | 125 | 0.53582 | 0.81681
2014-10-11 | 14時 | 92.0203 | 11.1998 | 80.8205 | 22.2222 | 83.3333 | 0.37525 | 1.0455
2014-10-11 | 15時 | 44.1647 | 6.4484 | 37.7162 | 22.2222 | 38.8889 | 0.19373 | 1.2392
2014-10-11 | 16時 | 7.2881 | 1.9001 | 5.388 | 5.5556 | 5.5556 | 0 | 0
2014-10-11 | 17時 | 0 | 0 | 0 | 0 | 0 | 0 | 0
2014-10-11 | 18時 | 0 | 0 | 0 | 0 | 0 | 0 | 0
2014-10-11 | 19時 | 0 | 0 | 0 | 0 | 0 | 0 | 0
2014-10-11 | 20時 | 0 | 0 | 0 | 0 | 0 | 0 | 0
2014-10-11 | 21時 | 0 | 0 | 0 | 0 | 0 | 0 | 0
2014-10-11 | 22時 | 0 | 0 | 0 | 0 | 0 | 0 | 0
2014-10-11 | 23時 | 0 | 0 | 0 | 0 | 0 | 0 | 0
2014-10-12 | 0時 | 0 | 0 | 0 | 0 | 0 | 0 | 0
2014-10-12 | 1時 | 0 | 0 | 0 | 0 | 0 | 0 | 0
2014-10-12 | 2時 | 0 | 0 | 0 | 0 | 0 | 0 | 0
2014-10-12 | 3時 | 0 | 0 | 0 | 0 | 0 | 0 | 0
2014-10-12 | 4時 | 0 | 0 | 0 | 0 | 0 | 0 | 0
2014-10-12 | 5時 | 9.5294 | 1.4474 | 8.0821 | 13.8889 | 8.3333 | 0.038397 | 4.9131
2014-10-12 | 6時 | 49.6707 | 6.5664 | 43.1043 | 19.4444 | 44.4444 | 0.23038 | 5.0911
2014-10-12 | 7時 | 89.8974 | 9.0769 | 80.8205 | 16.6667 | 83.3333 | 0.40841 | 5.2901
2014-10-12 | 8時 | 130.3929 | 11.8561 | 118.5368 | 16.6667 | 122.2222 | 0.562 | 5.5275
2014-10-12 | 9時 | 161.1501 | 18.3672 | 142.7829 | 22.2222 | 147.2222 | 0.67719 | 5.8137
2014-10-12 | 10時 | 173.6646 | 14.7176 | 158.947 | 16.6667 | 163.8889 | 0.73827 | 6.147
2014-10-12 | 11時 | 170.8439 | 14.5908 | 156.253 | 16.6667 | 161.1111 | 0.72955 | 0.21468
2014-10-12 | 12時 | 155.303 | 17.9081 | 137.3949 | 22.2222 | 141.6667 | 0.65624 | 0.53931
2014-10-12 | 13時 | 120.948 | 13.1873 | 107.7607 | 19.4444 | 111.1111 | 0.53058 | 0.81332
2014-10-12 | 14時 | 82.4836 | 9.7451 | 72.7385 | 19.4444 | 75 | 0.37001 | 1.0402
2014-10-12 | 15時 | 40.6051 | 5.5829 | 35.0222 | 19.4444 | 36.1111 | 0.1885 | 1.2339
2014-10-12 | 16時 | 7.2881 | 1.9001 | 5.388 | 5.5556 | 5.5556 | 0 | 0
2014-10-12 | 17時 | 0 | 0 | 0 | 0 | 0 | 0 | 0
2014-10-12 | 18時 | 0 | 0 | 0 | 0 | 0 | 0 | 0
2014-10-12 | 19時 | 0 | 0 | 0 | 0 | 0 | 0 | 0
2014-10-12 | 20時 | 0 | 0 | 0 | 0 | 0 | 0 | 0
2014-10-12 | 21時 | 0 | 0 | 0 | 0 | 0 | 0 | 0
2014-10-12 | 22時 | 0 | 0 | 0 | 0 | 0 | 0 | 0
2014-10-12 | 23時 | 0 | 0 | 0 | 0 | 0 | 0 | 0
2014-10-13 | 0時 | 0 | 0 | 0 | 0 | 0 | 0 | 0
2014-10-13 | 1時 | 0 | 0 | 0 | 0 | 0 | 0 | 0
2014-10-13 | 2時 | 0 | 0 | 0 | 0 | 0 | 0 | 0
2014-10-13 | 3時 | 0 | 0 | 0 | 0 | 0 | 0 | 0
2014-10-13 | 4時 | 0 | 0 | 0 | 0 | 0 | 0 | 0
2014-10-13 | 5時 | 9.5084 | 1.4263 | 8.0821 | 13.8889 | 8.3333 | 0.034907 | 4.9183
2014-10-13 | 6時 | 46.948 | 6.5377 | 40.4103 | 19.4444 | 41.6667 | 0.22689 | 5.0964
2014-10-13 | 7時 | 91.3834 | 10.5629 | 80.8205 | 19.4444 | 83.3333 | 0.40492 | 5.2953
2014-10-13 | 8時 | 131.5967 | 15.754 | 115.8428 | 22.2222 | 119.4444 | 0.55676 | 5.5327
2014-10-13 | 9時 | 119.2065 | 11.4458 | 107.7607 | 13.8889 | 111.1111 | 0.67195 | 5.8172
2014-10-13 | 10時 | 87.9024 | 9.7759 | 78.1265 | 11.1111 | 80.5556 | 0.73129 | 6.1488
2014-10-13 | 11時 | 85.1224 | 9.6899 | 75.4325 | 11.1111 | 77.7778 | 0.72257 | 0.21468
2014-10-13 | 12時 | 74.9673 | 2.2289 | 72.7385 | 2.7778 | 75 | 0.64926 | 0.53582
2014-10-13 | 13時 | 61.1409 | 1.8725 | 59.2684 | 2.7778 | 61.1111 | 0.5236 | 0.80983
2014-10-13 | 14時 | 58.0293 | 4.1489 | 53.8804 | 8.3333 | 55.5556 | 0.36477 | 1.0367
2014-10-13 | 15時 | 40.5348 | 5.5125 | 35.0222 | 19.4444 | 36.1111 | 0.18326 | 1.2305
2014-10-13 | 16時 | 2.694 | 0 | 2.694 | 0 | 2.7778 | 0 | 0
2014-10-13 | 17時 | 0 | 0 | 0 | 0 | 0 | 0 | 0
2014-10-13 | 18時 | 0 | 0 | 0 | 0 | 0 | 0 | 0
2014-10-13 | 19時 | 0 | 0 | 0 | 0 | 0 | 0 | 0
2014-10-13 | 20時 | 0 | 0 | 0 | 0 | 0 | 0 | 0
2014-10-13 | 21時 | 0 | 0 | 0 | 0 | 0 | 0 | 0
2014-10-13 | 22時 | 0 | 0 | 0 | 0 | 0 | 0 | 0
2014-10-13 | 23時 | 0 | 0 | 0 | 0 | 0 | 0 | 0
2014-10-14 | 0時 | 0 | 0 | 0 | 0 | 0 | 0 | 0
2014-10-14 | 1時 | 0 | 0 | 0 | 0 | 0 | 0 | 0
2014-10-14 | 2時 | 0 | 0 | 0 | 0 | 0 | 0 | 0
2014-10-14 | 3時 | 0 | 0 | 0 | 0 | 0 | 0 | 0
2014-10-14 | 4時 | 0 | 0 | 0 | 0 | 0 | 0 | 0
2014-10-14 | 5時 | 5.9534 | 0.56532 | 5.388 | 5.5556 | 5.5556 | 0.031416 | 4.9253
2014-10-14 | 6時 | 39.6714 | 4.6492 | 35.0222 | 13.8889 | 36.1111 | 0.2234 | 5.1016
2014-10-14 | 7時 | 89.8283 | 9.0078 | 80.8205 | 16.6667 | 83.3333 | 0.39968 | 5.3006
2014-10-14 | 8時 | 128.8481 | 15.6994 | 113.1487 | 22.2222 | 116.6667 | 0.55152 | 5.5379
2014-10-14 | 9時 | 156.4806 | 13.6977 | 142.7829 | 16.6667 | 147.2222 | 0.66672 | 5.8224
2014-10-14 | 10時 | 173.0396 | 19.4806 | 153.559 | 22.2222 | 158.3333 | 0.72431 | 6.1523
2014-10-14 | 11時 | 168.3301 | 12.0771 | 156.253 | 13.8889 | 161.1111 | 0.71733 | 0.21468
2014-10-14 | 12時 | 148.4869 | 11.092 | 137.3949 | 13.8889 | 141.6667 | 0.64228 | 0.53407
2014-10-14 | 13時 | 93.6664 | 7.4579 | 86.2086 | 11.1111 | 88.8889 | 0.51836 | 0.80634
2014-10-14 | 14時 | 41.784 | 1.3738 | 40.4103 | 2.7778 | 41.6667 | 0.35954 | 1.0332
2014-10-14 | 15時 | 19.6371 | 0.77897 | 18.8581 | 2.7778 | 19.4444 | 0.17802 | 1.2252
2014-10-14 | 16時 | 2.694 | 0 | 2.694 | 0 | 2.7778 | 0 | 0
2014-10-14 | 17時 | 0 | 0 | 0 | 0 | 0 | 0 | 0
2014-10-14 | 18時 | 0 | 0 | 0 | 0 | 0 | 0 | 0
2014-10-14 | 19時 | 0 | 0 | 0 | 0 | 0 | 0 | 0
2014-10-14 | 20時 | 0 | 0 | 0 | 0 | 0 | 0 | 0
2014-10-14 | 21時 | 0 | 0 | 0 | 0 | 0 | 0 | 0
2014-10-14 | 22時 | 0 | 0 | 0 | 0 | 0 | 0 | 0
2014-10-14 | 23時 | 0 | 0 | 0 | 0 | 0 | 0 | 0
2014-10-15 | 0時 | 0 | 0 | 0 | 0 | 0 | 0 | 0
2014-10-15 | 1時 | 0 | 0 | 0 | 0 | 0 | 0 | 0
2014-10-15 | 2時 | 0 | 0 | 0 | 0 | 0 | 0 | 0
2014-10-15 | 3時 | 0 | 0 | 0 | 0 | 0 | 0 | 0
2014-10-15 | 4時 | 0 | 0 | 0 | 0 | 0 | 0 | 0
2014-10-15 | 5時 | 14.9526 | 4.1765 | 10.7761 | 41.6667 | 11.1111 | 0.027925 | 4.9306
2014-10-15 | 6時 | 172.8824 | 105.532 | 67.3504 | 316.6667 | 69.4444 | 0.21991 | 5.1068
2014-10-15 | 7時 | 418.0354 | 326.4388 | 91.5966 | 605.5556 | 94.4444 | 0.39619 | 5.3058
2014-10-15 | 8時 | 595.0131 | 481.8643 | 113.1487 | 683.3333 | 116.6667 | 0.54803 | 5.5432
2014-10-15 | 9時 | 709.4528 | 577.446 | 132.0069 | 705.5556 | 136.1111 | 0.65973 | 5.8259
2014-10-15 | 10時 | 431.2959 | 169.9762 | 261.3197 | 194.4444 | 269.4444 | 0.71908 | 6.154
2014-10-15 | 11時 | 186.5643 | 16.8412 | 169.7231 | 19.4444 | 175 | 0.71035 | 0.21468
2014-10-15 | 12時 | 168.067 | 19.8961 | 148.171 | 25 | 152.7778 | 0.63705 | 0.53233
2014-10-15 | 13時 | 182.604 | 37.1271 | 145.4769 | 55.5556 | 150 | 0.51313 | 0.80285
2014-10-15 | 14時 | 98.5242 | 15.0097 | 83.5145 | 30.5556 | 86.1111 | 0.3543 | 1.0297
2014-10-15 | 15時 | 39.2481 | 6.9199 | 32.3282 | 25 | 33.3333 | 0.17279 | 1.2217
2014-10-15 | 16時 | 7.2881 | 1.9001 | 5.388 | 5.5556 | 5.5556 | 0 | 0
2014-10-15 | 17時 | 0 | 0 | 0 | 0 | 0 | 0 | 0
2014-10-15 | 18時 | 0 | 0 | 0 | 0 | 0 | 0 | 0
2014-10-15 | 19時 | 0 | 0 | 0 | 0 | 0 | 0 | 0
2014-10-15 | 20時 | 0 | 0 | 0 | 0 | 0 | 0 | 0
2014-10-15 | 21時 | 0 | 0 | 0 | 0 | 0 | 0 | 0
2014-10-15 | 22時 | 0 | 0 | 0 | 0 | 0 | 0 | 0
2014-10-15 | 23時 | 0 | 0 | 0 | 0 | 0 | 0 | 0
2014-10-16 | 0時 | 0 | 0 | 0 | 0 | 0 | 0 | 0
2014-10-16 | 1時 | 0 | 0 | 0 | 0 | 0 | 0 | 0
2014-10-16 | 2時 | 0 | 0 | 0 | 0 | 0 | 0 | 0
2014-10-16 | 3時 | 0 | 0 | 0 | 0 | 0 | 0 | 0
2014-10-16 | 4時 | 0 | 0 | 0 | 0 | 0 | 0 | 0
2014-10-16 | 5時 | 9.453 | 1.371 | 8.0821 | 13.8889 | 8.3333 | 0.024435 | 4.9358
2014-10-16 | 6時 | 59.5513 | 11.059 | 48.4923 | 33.3333 | 50 | 0.21642 | 5.1121
2014-10-16 | 7時 | 88.5542 | 10.4277 | 78.1265 | 19.4444 | 80.5556 | 0.39095 | 5.311
2014-10-16 | 8時 | 160.063 | 25.3621 | 134.7009 | 36.1111 | 138.8889 | 0.5428 | 5.5467
2014-10-16 | 9時 | 156.3818 | 13.5988 | 142.7829 | 16.6667 | 147.2222 | 0.6545 | 5.8294
2014-10-16 | 10時 | 170.4917 | 16.9327 | 153.559 | 19.4444 | 158.3333 | 0.71209 | 6.1558
2014-10-16 | 11時 | 170.037 | 19.172 | 150.865 | 22.2222 | 155.5556 | 0.70337 | 0.21293
2014-10-16 | 12時 | 152.3013 | 17.6004 | 134.7009 | 22.2222 | 138.8889 | 0.63006 | 0.53058
2014-10-16 | 13時 | 117.9728 | 12.9062 | 105.0667 | 19.4444 | 108.3333 | 0.50615 | 0.80111
2014-10-16 | 14時 | 76.8092 | 9.4587 | 67.3504 | 19.4444 | 69.4444 | 0.34732 | 1.0263
2014-10-16 | 15時 | 37.6396 | 5.3114 | 32.3282 | 19.4444 | 33.3333 | 0.16755 | 1.2182
2014-10-16 | 16時 | 2.694 | 0 | 2.694 | 0 | 2.7778 | 0 | 0
2014-10-16 | 17時 | 0 | 0 | 0 | 0 | 0 | 0 | 0
2014-10-16 | 18時 | 0 | 0 | 0 | 0 | 0 | 0 | 0
2014-10-16 | 19時 | 0 | 0 | 0 | 0 | 0 | 0 | 0
2014-10-16 | 20時 | 0 | 0 | 0 | 0 | 0 | 0 | 0
2014-10-16 | 21時 | 0 | 0 | 0 | 0 | 0 | 0 | 0
2014-10-16 | 22時 | 0 | 0 | 0 | 0 | 0 | 0 | 0
2014-10-16 | 23時 | 0 | 0 | 0 | 0 | 0 | 0 | 0
2014-10-17 | 0時 | 0 | 0 | 0 | 0 | 0 | 0 | 0
2014-10-17 | 1時 | 0 | 0 | 0 | 0 | 0 | 0 | 0
2014-10-17 | 2時 | 0 | 0 | 0 | 0 | 0 | 0 | 0
2014-10-17 | 3時 | 0 | 0 | 0 | 0 | 0 | 0 | 0
2014-10-17 | 4時 | 0 | 0 | 0 | 0 | 0 | 0 | 0
2014-10-17 | 5時 | 9.4318 | 1.3497 | 8.0821 | 13.8889 | 8.3333 | 0.020944 | 4.941
2014-10-17 | 6時 | 31.4604 | 1.8262 | 29.6342 | 5.5556 | 30.5556 | 0.21118 | 5.1173
2014-10-17 | 7時 | 69.1137 | 4.4573 | 64.6564 | 8.3333 | 66.6667 | 0.38746 | 5.3163
2014-10-17 | 8時 | 124.8125 | 11.6638 | 113.1487 | 16.6667 | 116.6667 | 0.53756 | 5.5519
2014-10-17 | 9時 | 111.8451 | 6.7784 | 105.0667 | 8.3333 | 108.3333 | 0.64926 | 5.8329
2014-10-17 | 10時 | 126.3368 | 2.412 | 123.9248 | 2.7778 | 127.7778 | 0.70686 | 6.1575
2014-10-17 | 11時 | 164.8781 | 16.7072 | 148.171 | 19.4444 | 152.7778 | 0.69639 | 0.21293
2014-10-17 | 12時 | 112.1451 | 4.3844 | 107.7607 | 5.5556 | 111.1111 | 0.62483 | 0.52883
2014-10-17 | 13時 | 85.4686 | 7.3421 | 78.1265 | 11.1111 | 80.5556 | 0.50091 | 0.79762
2014-10-17 | 14時 | 61.9474 | 5.373 | 56.5744 | 11.1111 | 58.3333 | 0.34208 | 1.021
2014-10-17 | 15時 | 23.0525 | 1.5003 | 21.5521 | 5.5556 | 22.2222 | 0.16232 | 1.213
2014-10-17 | 16時 | 2.694 | 0 | 2.694 | 0 | 2.7778 | 0 | 0
2014-10-17 | 17時 | 0 | 0 | 0 | 0 | 0 | 0 | 0
2014-10-17 | 18時 | 0 | 0 | 0 | 0 | 0 | 0 | 0
2014-10-17 | 19時 | 0 | 0 | 0 | 0 | 0 | 0 | 0
2014-10-17 | 20時 | 0 | 0 | 0 | 0 | 0 | 0 | 0
2014-10-17 | 21時 | 0 | 0 | 0 | 0 | 0 | 0 | 0
2014-10-17 | 22時 | 0 | 0 | 0 | 0 | 0 | 0 | 0
2014-10-17 | 23時 | 0 | 0 | 0 | 0 | 0 | 0 | 0
2014-10-18 | 0時 | 0 | 0 | 0 | 0 | 0 | 0 | 0
2014-10-18 | 1時 | 0 | 0 | 0 | 0 | 0 | 0 | 0
2014-10-18 | 2時 | 0 | 0 | 0 | 0 | 0 | 0 | 0
2014-10-18 | 3時 | 0 | 0 | 0 | 0 | 0 | 0 | 0
2014-10-18 | 4時 | 0 | 0 | 0 | 0 | 0 | 0 | 0
2014-10-18 | 5時 | 9.4105 | 1.3285 | 8.0821 | 13.8889 | 8.3333 | 0.017453 | 4.9463
2014-10-18 | 6時 | 89.2634 | 29.995 | 59.2684 | 91.6667 | 61.1111 | 0.20769 | 5.1225
2014-10-18 | 7時 | 345.1851 | 232.0364 | 113.1487 | 436.1111 | 116.6667 | 0.38223 | 5.3215
2014-10-18 | 8時 | 219.3267 | 52.2977 | 167.0291 | 75 | 172.2222 | 0.53233 | 5.5571
2014-10-18 | 9時 | 191.3709 | 27.0358 | 164.3351 | 33.3333 | 169.4444 | 0.64403 | 5.8381
2014-10-18 | 10時 | 247.6983 | 45.647 | 202.0513 | 52.7778 | 208.3333 | 0.69988 | 6.1593
2014-10-18 | 11時 | 203.6632 | 28.5521 | 175.1111 | 33.3333 | 180.5556 | 0.69115 | 0.21293
2014-10-18 | 12時 | 340.3728 | 122.1574 | 218.2154 | 155.5556 | 225 | 0.61785 | 0.52709
2014-10-18 | 13時 | 176.6342 | 36.5452 | 140.0889 | 55.5556 | 144.4444 | 0.49567 | 0.79412
2014-10-18 | 14時 | 146.3913 | 44.0187 | 102.3727 | 91.6667 | 105.5556 | 0.33685 | 1.0175
2014-10-18 | 15時 | 44.6425 | 9.6203 | 35.0222 | 36.1111 | 36.1111 | 0.15708 | 1.2095
2014-10-18 | 16時 | 2.694 | 0 | 2.694 | 0 | 2.7778 | 0 | 0
2014-10-18 | 17時 | 0 | 0 | 0 | 0 | 0 | 0 | 0
2014-10-18 | 18時 | 0 | 0 | 0 | 0 | 0 | 0 | 0
2014-10-18 | 19時 | 0 | 0 | 0 | 0 | 0 | 0 | 0
2014-10-18 | 20時 | 0 | 0 | 0 | 0 | 0 | 0 | 0
2014-10-18 | 21時 | 0 | 0 | 0 | 0 | 0 | 0 | 0
2014-10-18 | 22時 | 0 | 0 | 0 | 0 | 0 | 0 | 0
2014-10-18 | 23時 | 0 | 0 | 0 | 0 | 0 | 0 | 0
2014-10-19 | 0時 | 0 | 0 | 0 | 0 | 0 | 0 | 0
2014-10-19 | 1時 | 0 | 0 | 0 | 0 | 0 | 0 | 0
2014-10-19 | 2時 | 0 | 0 | 0 | 0 | 0 | 0 | 0
2014-10-19 | 3時 | 0 | 0 | 0 | 0 | 0 | 0 | 0
2014-10-19 | 4時 | 0 | 0 | 0 | 0 | 0 | 0 | 0
2014-10-19 | 5時 | 9.3892 | 1.3072 | 8.0821 | 13.8889 | 8.3333 | 0.013963 | 4.9515
2014-10-19 | 6時 | 48.553 | 8.1428 | 40.4103 | 25 | 41.6667 | 0.2042 | 5.1278
2014-10-19 | 7時 | 96.7802 | 13.2657 | 83.5145 | 25 | 86.1111 | 0.37874 | 5.3267
2014-10-19 | 8時 | 133.2032 | 17.3604 | 115.8428 | 25 | 119.4444 | 0.52709 | 5.5606
2014-10-19 | 9時 | 165.6648 | 20.1879 | 145.4769 | 25 | 150 | 0.63705 | 5.8416
2014-10-19 | 10時 | 315.436 | 83.7505 | 231.6855 | 97.2222 | 238.8889 | 0.6929 | 6.161
2014-10-19 | 11時 | 266.9983 | 56.8649 | 210.1334 | 66.6667 | 216.6667 | 0.68417 | 0.21293
2014-10-19 | 12時 | 235.8907 | 50.0034 | 185.8872 | 63.8889 | 191.6667 | 0.61261 | 0.5236
2014-10-19 | 13時 | 158.3606 | 29.0477 | 129.3128 | 44.4444 | 133.3333 | 0.48869 | 0.79063
2014-10-19 | 14時 | 81.965 | 11.9206 | 70.0445 | 25 | 72.2222 | 0.33161 | 1.014
2014-10-19 | 15時 | 36.9768 | 7.3426 | 29.6342 | 27.7778 | 30.5556 | 0.15359 | 1.206
2014-10-19 | 16時 | 2.694 | 0 | 2.694 | 0 | 2.7778 | 0 | 0
2014-10-19 | 17時 | 0 | 0 | 0 | 0 | 0 | 0 | 0
2014-10-19 | 18時 | 0 | 0 | 0 | 0 | 0 | 0 | 0
2014-10-19 | 19時 | 0 | 0 | 0 | 0 | 0 | 0 | 0
2014-10-19 | 20時 | 0 | 0 | 0 | 0 | 0 | 0 | 0
2014-10-19 | 21時 | 0 | 0 | 0 | 0 | 0 | 0 | 0
2014-10-19 | 22時 | 0 | 0 | 0 | 0 | 0 | 0 | 0
2014-10-19 | 23時 | 0 | 0 | 0 | 0 | 0 | 0 | 0
2014-10-20 | 0時 | 0 | 0 | 0 | 0 | 0 | 0 | 0
2014-10-20 | 1時 | 0 | 0 | 0 | 0 | 0 | 0 | 0
2014-10-20 | 2時 | 0 | 0 | 0 | 0 | 0 | 0 | 0
2014-10-20 | 3時 | 0 | 0 | 0 | 0 | 0 | 0 | 0
2014-10-20 | 4時 | 0 | 0 | 0 | 0 | 0 | 0 | 0
2014-10-20 | 5時 | 5.9024 | 0.51432 | 5.388 | 5.5556 | 5.5556 | 0.010472 | 4.9567
2014-10-20 | 6時 | 44.9206 | 7.2044 | 37.7162 | 22.2222 | 38.8889 | 0.20071 | 5.133
2014-10-20 | 7時 | 89.8552 | 11.7287 | 78.1265 | 22.2222 | 80.5556 | 0.3735 | 5.332
2014-10-20 | 8時 | 131.9895 | 13.4527 | 118.5368 | 19.4444 | 122.2222 | 0.52185 | 5.5659
2014-10-20 | 9時 | 160.212 | 20.123 | 140.0889 | 25 | 144.4444 | 0.63181 | 5.8451
2014-10-20 | 10時 | 218.9777 | 35.7845 | 183.1932 | 41.6667 | 188.8889 | 0.68766 | 6.1628
2014-10-20 | 11時 | 213.5292 | 33.0301 | 180.4992 | 38.8889 | 186.1111 | 0.67719 | 0.21293
2014-10-20 | 12時 | 272.9022 | 73.5449 | 199.3573 | 94.4444 | 205.5556 | 0.60563 | 0.52185
2014-10-20 | 13時 | 151.9185 | 25.2996 | 126.6188 | 38.8889 | 130.5556 | 0.48346 | 0.78714
2014-10-20 | 14時 | 80.5652 | 10.5207 | 70.0445 | 22.2222 | 72.2222 | 0.32638 | 1.0105
2014-10-20 | 15時 | 36.1647 | 6.5305 | 29.6342 | 25 | 30.5556 | 0.14835 | 1.2008
2014-10-20 | 16時 | 2.694 | 0 | 2.694 | 0 | 2.7778 | 0 | 0
2014-10-20 | 17時 | 0 | 0 | 0 | 0 | 0 | 0 | 0
2014-10-20 | 18時 | 0 | 0 | 0 | 0 | 0 | 0 | 0
2014-10-20 | 19時 | 0 | 0 | 0 | 0 | 0 | 0 | 0
2014-10-20 | 20時 | 0 | 0 | 0 | 0 | 0 | 0 | 0
2014-10-20 | 21時 | 0 | 0 | 0 | 0 | 0 | 0 | 0
2014-10-20 | 22時 | 0 | 0 | 0 | 0 | 0 | 0 | 0
2014-10-20 | 23時 | 0 | 0 | 0 | 0 | 0 | 0 | 0
2014-10-21 | 0時 | 0 | 0 | 0 | 0 | 0 | 0 | 0
2014-10-21 | 1時 | 0 | 0 | 0 | 0 | 0 | 0 | 0
2014-10-21 | 2時 | 0 | 0 | 0 | 0 | 0 | 0 | 0
2014-10-21 | 3時 | 0 | 0 | 0 | 0 | 0 | 0 | 0
2014-10-21 | 4時 | 0 | 0 | 0 | 0 | 0 | 0 | 0
2014-10-21 | 5時 | 13.052 | 2.2759 | 10.7761 | 25 | 11.1111 | 0.0069813 | 4.962
2014-10-21 | 6時 | 178.7783 | 122.2039 | 56.5744 | 380.5556 | 58.3333 | 0.19548 | 5.1382
2014-10-21 | 7時 | 444.5632 | 377.2128 | 67.3504 | 716.6667 | 69.4444 | 0.37001 | 5.3372
2014-10-21 | 8時 | 636.4236 | 560.9911 | 75.4325 | 813.8889 | 77.7778 | 0.51662 | 5.5711
2014-10-21 | 9時 | 763.7121 | 677.5035 | 86.2086 | 844.4444 | 88.8889 | 0.62657 | 5.8486
2014-10-21 | 10時 | 825.4088 | 736.5062 | 88.9026 | 861.1111 | 91.6667 | 0.68068 | 6.1645
2014-10-21 | 11時 | 815.5634 | 726.6608 | 88.9026 | 858.3333 | 91.6667 | 0.67195 | 0.21293
2014-10-21 | 12時 | 732.1557 | 648.6412 | 83.5145 | 836.1111 | 86.1111 | 0.60039 | 0.52011
2014-10-21 | 13時 | 512.2306 | 399.0819 | 113.1487 | 616.6667 | 116.6667 | 0.47822 | 0.7854
2014-10-21 | 14時 | 183.4876 | 75.7269 | 107.7607 | 161.1111 | 111.1111 | 0.32114 | 1.0071
2014-10-21 | 15時 | 78.8747 | 35.7704 | 43.1043 | 138.8889 | 44.4444 | 0.14312 | 1.1973
2014-10-21 | 16時 | 2.694 | 0 | 2.694 | 0 | 2.7778 | 0 | 0
2014-10-21 | 17時 | 0 | 0 | 0 | 0 | 0 | 0 | 0
2014-10-21 | 18時 | 0 | 0 | 0 | 0 | 0 | 0 | 0
2014-10-21 | 19時 | 0 | 0 | 0 | 0 | 0 | 0 | 0
2014-10-21 | 20時 | 0 | 0 | 0 | 0 | 0 | 0 | 0
2014-10-21 | 21時 | 0 | 0 | 0 | 0 | 0 | 0 | 0
2014-10-21 | 22時 | 0 | 0 | 0 | 0 | 0 | 0 | 0
2014-10-21 | 23時 | 0 | 0 | 0 | 0 | 0 | 0 | 0
2014-10-22 | 0時 | 0 | 0 | 0 | 0 | 0 | 0 | 0
2014-10-22 | 1時 | 0 | 0 | 0 | 0 | 0 | 0 | 0
2014-10-22 | 2時 | 0 | 0 | 0 | 0 | 0 | 0 | 0
2014-10-22 | 3時 | 0 | 0 | 0 | 0 | 0 | 0 | 0
2014-10-22 | 4時 | 0 | 0 | 0 | 0 | 0 | 0 | 0
2014-10-22 | 5時 | 9.325 | 1.243 | 8.0821 | 13.8889 | 8.3333 | 0.0034907 | 4.9672
2014-10-22 | 6時 | 81.401 | 27.5207 | 53.8804 | 86.1111 | 55.5556 | 0.19199 | 5.1435
2014-10-22 | 7時 | 192.4212 | 71.1904 | 121.2308 | 136.1111 | 125 | 0.36477 | 5.3407
2014-10-22 | 8時 | 233.7559 | 66.7269 | 167.0291 | 97.2222 | 172.2222 | 0.51138 | 5.5746
2014-10-22 | 9時 | 419.0783 | 195.4749 | 223.6035 | 244.4444 | 230.5556 | 0.62134 | 5.8521
2014-10-22 | 10時 | 451.2093 | 206.0537 | 245.1556 | 241.6667 | 252.7778 | 0.67544 | 6.1662
2014-10-22 | 11時 | 258.6032 | 53.8578 | 204.7453 | 63.8889 | 211.1111 | 0.66497 | 0.21118
2014-10-22 | 12時 | 550.8263 | 373.0211 | 177.8052 | 483.3333 | 183.3333 | 0.59341 | 0.51836
2014-10-22 | 13時 | 251.1016 | 89.4605 | 161.6411 | 138.8889 | 166.6667 | 0.47298 | 0.78191
2014-10-22 | 14時 | 125.2965 | 33.6999 | 91.5966 | 72.2222 | 94.4444 | 0.3159 | 1.0036
2014-10-22 | 15時 | 45.0215 | 12.6933 | 32.3282 | 50 | 33.3333 | 0.13788 | 1.1938
2014-10-22 | 16時 | 2.694 | 0 | 2.694 | 0 | 2.7778 | 0 | 0
2014-10-22 | 17時 | 0 | 0 | 0 | 0 | 0 | 0 | 0
2014-10-22 | 18時 | 0 | 0 | 0 | 0 | 0 | 0 | 0
2014-10-22 | 19時 | 0 | 0 | 0 | 0 | 0 | 0 | 0
2014-10-22 | 20時 | 0 | 0 | 0 | 0 | 0 | 0 | 0
2014-10-22 | 21時 | 0 | 0 | 0 | 0 | 0 | 0 | 0
2014-10-22 | 22時 | 0 | 0 | 0 | 0 | 0 | 0 | 0
2014-10-22 | 23時 | 0 | 0 | 0 | 0 | 0 | 0 | 0
2014-10-23 | 0時 | 0 | 0 | 0 | 0 | 0 | 0 | 0
2014-10-23 | 1時 | 0 | 0 | 0 | 0 | 0 | 0 | 0
2014-10-23 | 2時 | 0 | 0 | 0 | 0 | 0 | 0 | 0
2014-10-23 | 3時 | 0 | 0 | 0 | 0 | 0 | 0 | 0
2014-10-23 | 4時 | 0 | 0 | 0 | 0 | 0 | 0 | 0
2014-10-23 | 5時 | 5.8766 | 0.48858 | 5.388 | 5.5556 | 5.5556 | 0 | 4.9724
2014-10-23 | 6時 | 29.5907 | 2.6505 | 26.9402 | 8.3333 | 27.7778 | 0.1885 | 5.1487
2014-10-23 | 7時 | 70.4516 | 5.7952 | 64.6564 | 11.1111 | 66.6667 | 0.36128 | 5.3459
2014-10-23 | 8時 | 99.2031 | 7.6066 | 91.5966 | 11.1111 | 94.4444 | 0.50789 | 5.5781
2014-10-23 | 9時 | 165.3715 | 19.8946 | 145.4769 | 25 | 150 | 0.61436 | 5.8538
2014-10-23 | 10時 | 221.2636 | 35.3763 | 185.8872 | 41.6667 | 191.6667 | 0.66846 | 6.168
2014-10-23 | 11時 | 456.4563 | 219.3827 | 237.0735 | 261.1111 | 244.4444 | 0.65973 | 0.21118
2014-10-23 | 12時 | 196.3783 | 32.0433 | 164.3351 | 41.6667 | 169.4444 | 0.58818 | 0.51487
2014-10-23 | 13時 | 155.1102 | 28.4913 | 126.6188 | 44.4444 | 130.5556 | 0.46775 | 0.77842
2014-10-23 | 14時 | 80.2168 | 12.8663 | 67.3504 | 27.7778 | 69.4444 | 0.31067 | 1.0001
2014-10-23 | 15時 | 33.2483 | 6.3081 | 26.9402 | 25 | 27.7778 | 0.13439 | 1.1886
2014-10-23 | 16時 | 0 | 0 | 0 | 0 | 0 | 0 | 0
2014-10-23 | 17時 | 0 | 0 | 0 | 0 | 0 | 0 | 0
2014-10-23 | 18時 | 0 | 0 | 0 | 0 | 0 | 0 | 0
2014-10-23 | 19時 | 0 | 0 | 0 | 0 | 0 | 0 | 0
2014-10-23 | 20時 | 0 | 0 | 0 | 0 | 0 | 0 | 0
2014-10-23 | 21時 | 0 | 0 | 0 | 0 | 0 | 0 | 0
2014-10-23 | 22時 | 0 | 0 | 0 | 0 | 0 | 0 | 0
2014-10-23 | 23時 | 0 | 0 | 0 | 0 | 0 | 0 | 0
2014-10-24 | 0時 | 0 | 0 | 0 | 0 | 0 | 0 | 0
2014-10-24 | 1時 | 0 | 0 | 0 | 0 | 0 | 0 | 0
2014-10-24 | 2時 | 0 | 0 | 0 | 0 | 0 | 0 | 0
2014-10-24 | 3時 | 0 | 0 | 0 | 0 | 0 | 0 | 0
2014-10-24 | 4時 | 0 | 0 | 0 | 0 | 0 | 0 | 0
2014-10-24 | 5時 | 7.2881 | 1.9001 | 5.388 | 5.5556 | 5.5556 | 0 | 0
2014-10-24 | 6時 | 61.5982 | 15.7999 | 45.7983 | 50 | 47.2222 | 0.185 | 5.1522
2014-10-24 | 7時 | 113.2083 | 21.6117 | 91.5966 | 41.6667 | 94.4444 | 0.35605 | 5.3512
2014-10-24 | 8時 | 224.1539 | 62.5129 | 161.6411 | 91.6667 | 166.6667 | 0.50265 | 5.5833
2014-10-24 | 9時 | 510.4774 | 308.4261 | 202.0513 | 388.8889 | 208.3333 | 0.60912 | 5.8573
2014-10-24 | 10時 | 492.976 | 258.5964 | 234.3795 | 305.5556 | 241.6667 | 0.66323 | 6.1697
2014-10-24 | 11時 | 297.2103 | 78.9948 | 218.2154 | 94.4444 | 225 | 0.65275 | 0.21118
2014-10-24 | 12時 | 397.1237 | 186.9903 | 210.1334 | 244.4444 | 216.6667 | 0.58119 | 0.51313
2014-10-24 | 13時 | 311.973 | 150.332 | 161.6411 | 236.1111 | 166.6667 | 0.46077 | 0.77493
2014-10-24 | 14時 | 97.3637 | 19.2372 | 78.1265 | 41.6667 | 80.5556 | 0.30718 | 0.99484
2014-10-24 | 15時 | 39.9939 | 10.3597 | 29.6342 | 41.6667 | 30.5556 | 0.12915 | 1.1851
2014-10-24 | 16時 | 0 | 0 | 0 | 0 | 0 | 0 | 0
2014-10-24 | 17時 | 0 | 0 | 0 | 0 | 0 | 0 | 0
2014-10-24 | 18時 | 0 | 0 | 0 | 0 | 0 | 0 | 0
2014-10-24 | 19時 | 0 | 0 | 0 | 0 | 0 | 0 | 0
2014-10-24 | 20時 | 0 | 0 | 0 | 0 | 0 | 0 | 0
2014-10-24 | 21時 | 0 | 0 | 0 | 0 | 0 | 0 | 0
2014-10-24 | 22時 | 0 | 0 | 0 | 0 | 0 | 0 | 0
2014-10-24 | 23時 | 0 | 0 | 0 | 0 | 0 | 0 | 0
2014-10-25 | 0時 | 0 | 0 | 0 | 0 | 0 | 0 | 0
2014-10-25 | 1時 | 0 | 0 | 0 | 0 | 0 | 0 | 0
2014-10-25 | 2時 | 0 | 0 | 0 | 0 | 0 | 0 | 0
2014-10-25 | 3時 | 0 | 0 | 0 | 0 | 0 | 0 | 0
2014-10-25 | 4時 | 0 | 0 | 0 | 0 | 0 | 0 | 0
2014-10-25 | 5時 | 12.8323 | 4.7503 | 8.0821 | 13.8889 | 8.3333 | 0 | 0
2014-10-25 | 6時 | 88.6459 | 34.7655 | 53.8804 | 111.1111 | 55.5556 | 0.17977 | 5.1574
2014-10-25 | 7時 | 299.93 | 189.4753 | 110.4547 | 366.6667 | 113.8889 | 0.35256 | 5.3547
2014-10-25 | 8時 | 599.2095 | 513.0009 | 86.2086 | 755.5556 | 88.8889 | 0.49742 | 5.5868
2014-10-25 | 9時 | 728.7958 | 634.5052 | 94.2906 | 802.7778 | 97.2222 | 0.60388 | 5.8608
2014-10-25 | 10時 | 785.4933 | 685.8147 | 99.6786 | 813.8889 | 102.7778 | 0.65624 | 6.1715
2014-10-25 | 11時 | 775.8685 | 676.1899 | 99.6786 | 811.1111 | 102.7778 | 0.64752 | 0.20944
2014-10-25 | 12時 | 693.2598 | 598.9692 | 94.2906 | 786.1111 | 97.2222 | 0.57596 | 0.51138
2014-10-25 | 13時 | 440.0079 | 308.001 | 132.0069 | 486.1111 | 136.1111 | 0.45553 | 0.77144
2014-10-25 | 14時 | 137.4212 | 45.8246 | 91.5966 | 100 | 94.4444 | 0.30194 | 0.99135
2014-10-25 | 15時 | 60.8764 | 25.8541 | 35.0222 | 105.5556 | 36.1111 | 0.12392 | 1.1816
2014-10-25 | 16時 | 0 | 0 | 0 | 0 | 0 | 0 | 0
2014-10-25 | 17時 | 0 | 0 | 0 | 0 | 0 | 0 | 0
2014-10-25 | 18時 | 0 | 0 | 0 | 0 | 0 | 0 | 0
2014-10-25 | 19時 | 0 | 0 | 0 | 0 | 0 | 0 | 0
2014-10-25 | 20時 | 0 | 0 | 0 | 0 | 0 | 0 | 0
2014-10-25 | 21時 | 0 | 0 | 0 | 0 | 0 | 0 | 0
2014-10-25 | 22時 | 0 | 0 | 0 | 0 | 0 | 0 | 0
2014-10-25 | 23時 | 0 | 0 | 0 | 0 | 0 | 0 | 0
2014-10-26 | 0時 | 0 | 0 | 0 | 0 | 0 | 0 | 0
2014-10-26 | 1時 | 0 | 0 | 0 | 0 | 0 | 0 | 0
2014-10-26 | 2時 | 0 | 0 | 0 | 0 | 0 | 0 | 0
2014-10-26 | 3時 | 0 | 0 | 0 | 0 | 0 | 0 | 0
2014-10-26 | 4時 | 0 | 0 | 0 | 0 | 0 | 0 | 0
2014-10-26 | 5時 | 7.2881 | 1.9001 | 5.388 | 5.5556 | 5.5556 | 0 | 0
2014-10-26 | 6時 | 137.0043 | 80.43 | 56.5744 | 258.3333 | 58.3333 | 0.17628 | 5.1627
2014-10-26 | 7時 | 384.8439 | 304.0234 | 80.8205 | 591.6667 | 83.3333 | 0.34732 | 5.3599
2014-10-26 | 8時 | 512.3611 | 383.0483 | 129.3128 | 566.6667 | 133.3333 | 0.49218 | 5.5903
2014-10-26 | 9時 | 249.8278 | 61.2465 | 188.5812 | 77.7778 | 194.4444 | 0.59865 | 5.8626
2014-10-26 | 10時 | 355.325 | 123.6395 | 231.6855 | 147.2222 | 238.8889 | 0.65101 | 6.1715
2014-10-26 | 11時 | 348.4647 | 122.1672 | 226.2975 | 147.2222 | 233.3333 | 0.64054 | 0.20944
2014-10-26 | 12時 | 234.7226 | 56.9174 | 177.8052 | 75 | 183.3333 | 0.57072 | 0.50964
2014-10-26 | 13時 | 250.8262 | 94.5732 | 156.253 | 150 | 161.1111 | 0.45029 | 0.76794
2014-10-26 | 14時 | 81.2467 | 13.8963 | 67.3504 | 30.5556 | 69.4444 | 0.29671 | 0.98786
2014-10-26 | 15時 | 18.8622 | 2.6981 | 16.1641 | 11.1111 | 16.6667 | 0.12043 | 1.1781
2014-10-26 | 16時 | 0 | 0 | 0 | 0 | 0 | 0 | 0
2014-10-26 | 17時 | 0 | 0 | 0 | 0 | 0 | 0 | 0
2014-10-26 | 18時 | 0 | 0 | 0 | 0 | 0 | 0 | 0
2014-10-26 | 19時 | 0 | 0 | 0 | 0 | 0 | 0 | 0
2014-10-26 | 20時 | 0 | 0 | 0 | 0 | 0 | 0 | 0
2014-10-26 | 21時 | 0 | 0 | 0 | 0 | 0 | 0 | 0
2014-10-26 | 22時 | 0 | 0 | 0 | 0 | 0 | 0 | 0
2014-10-26 | 23時 | 0 | 0 | 0 | 0 | 0 | 0 | 0
2014-10-27 | 0時 | 0 | 0 | 0 | 0 | 0 | 0 | 0
2014-10-27 | 1時 | 0 | 0 | 0 | 0 | 0 | 0 | 0
2014-10-27 | 2時 | 0 | 0 | 0 | 0 | 0 | 0 | 0
2014-10-27 | 3時 | 0 | 0 | 0 | 0 | 0 | 0 | 0
2014-10-27 | 4時 | 0 | 0 | 0 | 0 | 0 | 0 | 0
2014-10-27 | 5時 | 7.2881 | 1.9001 | 5.388 | 5.5556 | 5.5556 | 0 | 0
2014-10-27 | 6時 | 68.1337 | 22.3354 | 45.7983 | 72.2222 | 47.2222 | 0.17279 | 5.1662
2014-10-27 | 7時 | 225.3315 | 109.4887 | 115.8428 | 213.8889 | 119.4444 | 0.34383 | 5.3634
2014-10-27 | 8時 | 410.2571 | 248.6161 | 161.6411 | 369.4444 | 166.6667 | 0.48695 | 5.5938
2014-10-27 | 9時 | 702.3136 | 597.2469 | 105.0667 | 761.1111 | 108.3333 | 0.59341 | 5.8661
2014-10-27 | 10時 | 759.146 | 648.6913 | 110.4547 | 775 | 113.8889 | 0.64577 | 6.1732
2014-10-27 | 11時 | 514.5232 | 296.3078 | 218.2154 | 358.3333 | 225 | 0.6353 | 0.20944
2014-10-27 | 12時 | 517.4486 | 342.3374 | 175.1111 | 452.7778 | 180.5556 | 0.56549 | 0.50615
2014-10-27 | 13時 | 347.6683 | 196.8033 | 150.865 | 313.8889 | 155.5556 | 0.44506 | 0.7662
2014-10-27 | 14時 | 117.3634 | 33.8489 | 83.5145 | 75 | 86.1111 | 0.29147 | 0.98437
2014-10-27 | 15時 | 51.6346 | 19.3064 | 32.3282 | 80.5556 | 33.3333 | 0.11519 | 1.1729
2014-10-27 | 16時 | 0 | 0 | 0 | 0 | 0 | 0 | 0
2014-10-27 | 17時 | 0 | 0 | 0 | 0 | 0 | 0 | 0
2014-10-27 | 18時 | 0 | 0 | 0 | 0 | 0 | 0 | 0
2014-10-27 | 19時 | 0 | 0 | 0 | 0 | 0 | 0 | 0
2014-10-27 | 20時 | 0 | 0 | 0 | 0 | 0 | 0 | 0
2014-10-27 | 21時 | 0 | 0 | 0 | 0 | 0 | 0 | 0
2014-10-27 | 22時 | 0 | 0 | 0 | 0 | 0 | 0 | 0
2014-10-27 | 23時 | 0 | 0 | 0 | 0 | 0 | 0 | 0
2014-10-28 | 0時 | 0 | 0 | 0 | 0 | 0 | 0 | 0
2014-10-28 | 1時 | 0 | 0 | 0 | 0 | 0 | 0 | 0
2014-10-28 | 2時 | 0 | 0 | 0 | 0 | 0 | 0 | 0
2014-10-28 | 3時 | 0 | 0 | 0 | 0 | 0 | 0 | 0
2014-10-28 | 4時 | 0 | 0 | 0 | 0 | 0 | 0 | 0
2014-10-28 | 5時 | 2.694 | 0 | 2.694 | 0 | 2.7778 | 0 | 0
2014-10-28 | 6時 | 67.1664 | 21.3681 | 45.7983 | 69.4444 | 47.2222 | 0.1693 | 5.1714
2014-10-28 | 7時 | 200.8035 | 87.6547 | 113.1487 | 172.2222 | 116.6667 | 0.33859 | 5.3686
2014-10-28 | 8時 | 129.9048 | 16.756 | 113.1487 | 25 | 116.6667 | 0.48171 | 5.599
2014-10-28 | 9時 | 362.6974 | 149.87 | 212.8274 | 191.6667 | 219.4444 | 0.58818 | 5.8695
2014-10-28 | 10時 | 176.7046 | 23.1456 | 153.559 | 27.7778 | 158.3333 | 0.63879 | 6.175
2014-10-28 | 11時 | 174.1608 | 20.6018 | 153.559 | 25 | 158.3333 | 0.63006 | 0.20769
2014-10-28 | 12時 | 152.8927 | 20.8858 | 132.0069 | 27.7778 | 136.1111 | 0.55851 | 0.5044
2014-10-28 | 13時 | 119.7015 | 17.3288 | 102.3727 | 27.7778 | 105.5556 | 0.43982 | 0.76271
2014-10-28 | 14時 | 73.1953 | 11.2329 | 61.9624 | 25 | 63.8889 | 0.28798 | 0.98088
2014-10-28 | 15時 | 23.4772 | 4.6191 | 18.8581 | 19.4444 | 19.4444 | 0.1117 | 1.1694
2014-10-28 | 16時 | 0 | 0 | 0 | 0 | 0 | 0 | 0
2014-10-28 | 17時 | 0 | 0 | 0 | 0 | 0 | 0 | 0
2014-10-28 | 18時 | 0 | 0 | 0 | 0 | 0 | 0 | 0
2014-10-28 | 19時 | 0 | 0 | 0 | 0 | 0 | 0 | 0
2014-10-28 | 20時 | 0 | 0 | 0 | 0 | 0 | 0 | 0
2014-10-28 | 21時 | 0 | 0 | 0 | 0 | 0 | 0 | 0
2014-10-28 | 22時 | 0 | 0 | 0 | 0 | 0 | 0 | 0
2014-10-28 | 23時 | 0 | 0 | 0 | 0 | 0 | 0 | 0
2014-10-29 | 0時 | 0 | 0 | 0 | 0 | 0 | 0 | 0
2014-10-29 | 1時 | 0 | 0 | 0 | 0 | 0 | 0 | 0
2014-10-29 | 2時 | 0 | 0 | 0 | 0 | 0 | 0 | 0
2014-10-29 | 3時 | 0 | 0 | 0 | 0 | 0 | 0 | 0
2014-10-29 | 4時 | 0 | 0 | 0 | 0 | 0 | 0 | 0
2014-10-29 | 5時 | 2.694 | 0 | 2.694 | 0 | 2.7778 | 0 | 0
2014-10-29 | 6時 | 45.1567 | 10.1345 | 35.0222 | 33.3333 | 36.1111 | 0.16406 | 5.1749
2014-10-29 | 7時 | 115.6609 | 26.7583 | 88.9026 | 52.7778 | 91.6667 | 0.3351 | 5.3721
2014-10-29 | 8時 | 195.609 | 50.132 | 145.4769 | 75 | 150 | 0.47822 | 5.6025
2014-10-29 | 9時 | 239.3725 | 56.1793 | 183.1932 | 72.2222 | 188.8889 | 0.58119 | 5.8713
2014-10-29 | 10時 | 300.4746 | 87.6472 | 212.8274 | 105.5556 | 219.4444 | 0.63355 | 6.175
2014-10-29 | 11時 | 211.5613 | 36.4502 | 175.1111 | 44.4444 | 180.5556 | 0.62308 | 0.20769
2014-10-29 | 12時 | 224.4159 | 51.9988 | 172.4171 | 69.4444 | 177.7778 | 0.55327 | 0.50265
2014-10-29 | 13時 | 147.8464 | 29.3097 | 118.5368 | 47.2222 | 122.2222 | 0.43459 | 0.75922
2014-10-29 | 14時 | 74.3465 | 12.3841 | 61.9624 | 27.7778 | 63.8889 | 0.28274 | 0.97738
2014-10-29 | 15時 | 28.0474 | 6.4952 | 21.5521 | 27.7778 | 22.2222 | 0.10647 | 1.1659
2014-10-29 | 16時 | 0 | 0 | 0 | 0 | 0 | 0 | 0
2014-10-29 | 17時 | 0 | 0 | 0 | 0 | 0 | 0 | 0
2014-10-29 | 18時 | 0 | 0 | 0 | 0 | 0 | 0 | 0
2014-10-29 | 19時 | 0 | 0 | 0 | 0 | 0 | 0 | 0
2014-10-29 | 20時 | 0 | 0 | 0 | 0 | 0 | 0 | 0
2014-10-29 | 21時 | 0 | 0 | 0 | 0 | 0 | 0 | 0
2014-10-29 | 22時 | 0 | 0 | 0 | 0 | 0 | 0 | 0
2014-10-29 | 23時 | 0 | 0 | 0 | 0 | 0 | 0 | 0
2014-10-30 | 0時 | 0 | 0 | 0 | 0 | 0 | 0 | 0
2014-10-30 | 1時 | 0 | 0 | 0 | 0 | 0 | 0 | 0
2014-10-30 | 2時 | 0 | 0 | 0 | 0 | 0 | 0 | 0
2014-10-30 | 3時 | 0 | 0 | 0 | 0 | 0 | 0 | 0
2014-10-30 | 4時 | 0 | 0 | 0 | 0 | 0 | 0 | 0
2014-10-30 | 5時 | 7.2881 | 1.9001 | 5.388 | 5.5556 | 5.5556 | 0 | 0
2014-10-30 | 6時 | 135.0308 | 86.5385 | 48.4923 | 286.1111 | 50 | 0.16057 | 5.1801
2014-10-30 | 7時 | 349.0952 | 260.1927 | 88.9026 | 516.6667 | 91.6667 | 0.32987 | 5.3756
2014-10-30 | 8時 | 587.2317 | 506.4112 | 80.8205 | 761.1111 | 83.3333 | 0.47298 | 5.606
2014-10-30 | 9時 | 711.4725 | 619.8759 | 91.5966 | 800 | 94.4444 | 0.57596 | 5.873
2014-10-30 | 10時 | 655.4296 | 496.4825 | 158.947 | 600 | 163.8889 | 0.62832 | 6.1767
2014-10-30 | 11時 | 646.5999 | 490.3469 | 156.253 | 600 | 161.1111 | 0.61785 | 0.20595
2014-10-30 | 12時 | 677.142 | 588.2394 | 88.9026 | 788.8889 | 91.6667 | 0.54803 | 0.50091
2014-10-30 | 13時 | 393.2805 | 261.2737 | 132.0069 | 422.2222 | 136.1111 | 0.4311 | 0.75573
2014-10-30 | 14時 | 132.8986 | 46.69 | 86.2086 | 105.5556 | 88.8889 | 0.27751 | 0.97389
2014-10-30 | 15時 | 55.4399 | 25.8057 | 29.6342 | 111.1111 | 30.5556 | 0.10297 | 1.1606
2014-10-30 | 16時 | 0 | 0 | 0 | 0 | 0 | 0 | 0
2014-10-30 | 17時 | 0 | 0 | 0 | 0 | 0 | 0 | 0
2014-10-30 | 18時 | 0 | 0 | 0 | 0 | 0 | 0 | 0
2014-10-30 | 19時 | 0 | 0 | 0 | 0 | 0 | 0 | 0
2014-10-30 | 20時 | 0 | 0 | 0 | 0 | 0 | 0 | 0
2014-10-30 | 21時 | 0 | 0 | 0 | 0 | 0 | 0 | 0
2014-10-30 | 22時 | 0 | 0 | 0 | 0 | 0 | 0 | 0
2014-10-30 | 23時 | 0 | 0 | 0 | 0 | 0 | 0 | 0
2014-10-31 | 0時 | 0 | 0 | 0 | 0 | 0 | 0 | 0
2014-10-31 | 1時 | 0 | 0 | 0 | 0 | 0 | 0 | 0
2014-10-31 | 2時 | 0 | 0 | 0 | 0 | 0 | 0 | 0
2014-10-31 | 3時 | 0 | 0 | 0 | 0 | 0 | 0 | 0
2014-10-31 | 4時 | 0 | 0 | 0 | 0 | 0 | 0 | 0
2014-10-31 | 5時 | 2.694 | 0 | 2.694 | 0 | 2.7778 | 0 | 0
2014-10-31 | 6時 | 81.6749 | 35.8766 | 45.7983 | 119.4444 | 47.2222 | 0.15708 | 5.1836
2014-10-31 | 7時 | 192.8327 | 85.072 | 107.7607 | 169.4444 | 111.1111 | 0.32638 | 5.3809
2014-10-31 | 8時 | 309.5937 | 145.2586 | 164.3351 | 219.4444 | 169.4444 | 0.46775 | 5.6077
2014-10-31 | 9時 | 221.7394 | 49.3223 | 172.4171 | 63.8889 | 177.7778 | 0.57072 | 5.8765
2014-10-31 | 10時 | 233.927 | 48.0398 | 185.8872 | 58.3333 | 191.6667 | 0.62134 | 6.1767
2014-10-31 | 11時 | 276.6898 | 74.6385 | 202.0513 | 91.6667 | 208.3333 | 0.61261 | 0.20595
2014-10-31 | 12時 | 412.0381 | 220.7628 | 191.2752 | 297.2222 | 197.2222 | 0.5428 | 0.49742
2014-10-31 | 13時 | 197.2465 | 59.8516 | 137.3949 | 97.2222 | 141.6667 | 0.42586 | 0.75224
2014-10-31 | 14時 | 85.6964 | 18.3459 | 67.3504 | 41.6667 | 69.4444 | 0.27402 | 0.9704
2014-10-31 | 15時 | 31.7084 | 10.1563 | 21.5521 | 44.4444 | 22.2222 | 0.097738 | 1.1572
2014-10-31 | 16時 | 0 | 0 | 0 | 0 | 0 | 0 | 0
2014-10-31 | 17時 | 0 | 0 | 0 | 0 | 0 | 0 | 0
2014-10-31 | 18時 | 0 | 0 | 0 | 0 | 0 | 0 | 0
2014-10-31 | 19時 | 0 | 0 | 0 | 0 | 0 | 0 | 0
2014-10-31 | 20時 | 0 | 0 | 0 | 0 | 0 | 0 | 0
2014-10-31 | 21時 | 0 | 0 | 0 | 0 | 0 | 0 | 0
2014-10-31 | 22時 | 0 | 0 | 0 | 0 | 0 | 0 | 0
2014-10-31 | 23時 | 0 | 0 | 0 | 0 | 0 | 0 | 0
2014-11-01 | 0時 | 0 | 0 | 0 | 0 | 0 | 0 | 0
2014-11-01 | 1時 | 0 | 0 | 0 | 0 | 0 | 0 | 0
2014-11-01 | 2時 | 0 | 0 | 0 | 0 | 0 | 0 | 0
2014-11-01 | 3時 | 0 | 0 | 0 | 0 | 0 | 0 | 0
2014-11-01 | 4時 | 0 | 0 | 0 | 0 | 0 | 0 | 0
2014-11-01 | 5時 | 7.2881 | 1.9001 | 5.388 | 5.5556 | 5.5556 | 0 | 0
2014-11-01 | 6時 | 120.6976 | 72.2053 | 48.4923 | 241.6667 | 50 | 0.15359 | 5.1889
2014-11-01 | 7時 | 409.6258 | 347.6634 | 61.9624 | 697.2222 | 63.8889 | 0.32114 | 5.3843
2014-11-01 | 8時 | 602.6018 | 532.5574 | 70.0445 | 808.3333 | 72.2222 | 0.46251 | 5.6112
2014-11-01 | 9時 | 731.1655 | 655.733 | 75.4325 | 852.7778 | 77.7778 | 0.56549 | 5.8783
2014-11-01 | 10時 | 789.7406 | 708.9201 | 80.8205 | 863.8889 | 83.3333 | 0.6161 | 6.1785
2014-11-01 | 11時 | 776.324 | 695.5034 | 80.8205 | 858.3333 | 83.3333 | 0.60563 | 0.2042
2014-11-01 | 12時 | 697.279 | 624.5405 | 72.7385 | 844.4444 | 75 | 0.53756 | 0.49567
2014-11-01 | 13時 | 407.307 | 280.6882 | 126.6188 | 458.3333 | 130.5556 | 0.42062 | 0.74875
2014-11-01 | 14時 | 138.4363 | 52.2277 | 86.2086 | 119.4444 | 88.8889 | 0.26878 | 0.96517
2014-11-01 | 15時 | 58.3825 | 31.4423 | 26.9402 | 138.8889 | 27.7778 | 0.094248 | 1.1537
2014-11-01 | 16時 | 0 | 0 | 0 | 0 | 0 | 0 | 0
2014-11-01 | 17時 | 0 | 0 | 0 | 0 | 0 | 0 | 0
2014-11-01 | 18時 | 0 | 0 | 0 | 0 | 0 | 0 | 0
2014-11-01 | 19時 | 0 | 0 | 0 | 0 | 0 | 0 | 0
2014-11-01 | 20時 | 0 | 0 | 0 | 0 | 0 | 0 | 0
2014-11-01 | 21時 | 0 | 0 | 0 | 0 | 0 | 0 | 0
2014-11-01 | 22時 | 0 | 0 | 0 | 0 | 0 | 0 | 0
2014-11-01 | 23時 | 0 | 0 | 0 | 0 | 0 | 0 | 0
2014-11-02 | 0時 | 0 | 0 | 0 | 0 | 0 | 0 | 0
2014-11-02 | 1時 | 0 | 0 | 0 | 0 | 0 | 0 | 0
2014-11-02 | 2時 | 0 | 0 | 0 | 0 | 0 | 0 | 0
2014-11-02 | 3時 | 0 | 0 | 0 | 0 | 0 | 0 | 0
2014-11-02 | 4時 | 0 | 0 | 0 | 0 | 0 | 0 | 0
2014-11-02 | 5時 | 2.694 | 0 | 2.694 | 0 | 2.7778 | 0 | 0
2014-11-02 | 6時 | 31.8847 | 4.9445 | 26.9402 | 16.6667 | 27.7778 | 0.1501 | 5.1924
2014-11-02 | 7時 | 70.2398 | 8.2774 | 61.9624 | 16.6667 | 63.8889 | 0.31765 | 5.3878
2014-11-02 | 8時 | 105.2402 | 10.9496 | 94.2906 | 16.6667 | 97.2222 | 0.45902 | 5.6147
2014-11-02 | 9時 | 135.5557 | 17.019 | 118.5368 | 22.2222 | 122.2222 | 0.56025 | 5.88
2014-11-02 | 10時 | 111.4573 | 9.0846 | 102.3727 | 11.1111 | 105.5556 | 0.61087 | 6.1785
2014-11-02 | 11時 | 72.7385 | 0 | 72.7385 | 0 | 75 | 0.60039 | 0.2042
2014-11-02 | 12時 | 94.3908 | 8.1822 | 86.2086 | 11.1111 | 88.8889 | 0.53233 | 0.49393
2014-11-02 | 13時 | 93.6615 | 10.147 | 83.5145 | 16.6667 | 86.1111 | 0.41539 | 0.747
2014-11-02 | 14時 | 47.94 | 4.8357 | 43.1043 | 11.1111 | 44.4444 | 0.26529 | 0.96168
2014-11-02 | 15時 | 8.7065 | 0.62442 | 8.0821 | 2.7778 | 8.3333 | 0.090757 | 1.1484
2014-11-02 | 16時 | 0 | 0 | 0 | 0 | 0 | 0 | 0
2014-11-02 | 17時 | 0 | 0 | 0 | 0 | 0 | 0 | 0
2014-11-02 | 18時 | 0 | 0 | 0 | 0 | 0 | 0 | 0
2014-11-02 | 19時 | 0 | 0 | 0 | 0 | 0 | 0 | 0
2014-11-02 | 20時 | 0 | 0 | 0 | 0 | 0 | 0 | 0
2014-11-02 | 21時 | 0 | 0 | 0 | 0 | 0 | 0 | 0
2014-11-02 | 22時 | 0 | 0 | 0 | 0 | 0 | 0 | 0
2014-11-02 | 23時 | 0 | 0 | 0 | 0 | 0 | 0 | 0
2014-11-03 | 0時 | 0 | 0 | 0 | 0 | 0 | 0 | 0
2014-11-03 | 1時 | 0 | 0 | 0 | 0 | 0 | 0 | 0
2014-11-03 | 2時 | 0 | 0 | 0 | 0 | 0 | 0 | 0
2014-11-03 | 3時 | 0 | 0 | 0 | 0 | 0 | 0 | 0
2014-11-03 | 4時 | 0 | 0 | 0 | 0 | 0 | 0 | 0
2014-11-03 | 5時 | 2.694 | 0 | 2.694 | 0 | 2.7778 | 0 | 0
2014-11-03 | 6時 | 33.4506 | 6.5105 | 26.9402 | 22.2222 | 27.7778 | 0.14486 | 5.1958
2014-11-03 | 7時 | 72.9224 | 10.96 | 61.9624 | 22.2222 | 63.8889 | 0.31241 | 5.3913
2014-11-03 | 8時 | 105.188 | 10.8974 | 94.2906 | 16.6667 | 97.2222 | 0.45379 | 5.6182
2014-11-03 | 9時 | 132.7971 | 16.9544 | 115.8428 | 22.2222 | 119.4444 | 0.55501 | 5.8835
2014-11-03 | 10時 | 108.7303 | 9.0516 | 99.6786 | 11.1111 | 102.7778 | 0.60563 | 6.1802
2014-11-03 | 11時 | 72.2785 | 2.234 | 70.0445 | 2.7778 | 72.2222 | 0.59516 | 0.20246
2014-11-03 | 12時 | 66.0371 | 4.0747 | 61.9624 | 5.5556 | 63.8889 | 0.52709 | 0.49044
2014-11-03 | 13時 | 50.1782 | 1.6859 | 48.4923 | 2.7778 | 50 | 0.4119 | 0.74351
2014-11-03 | 14時 | 29.3384 | 2.3982 | 26.9402 | 5.5556 | 27.7778 | 0.26005 | 0.95819
2014-11-03 | 15時 | 8.7005 | 0.61848 | 8.0821 | 2.7778 | 8.3333 | 0.087266 | 1.1449
2014-11-03 | 16時 | 0 | 0 | 0 | 0 | 0 | 0 | 0
2014-11-03 | 17時 | 0 | 0 | 0 | 0 | 0 | 0 | 0
2014-11-03 | 18時 | 0 | 0 | 0 | 0 | 0 | 0 | 0
2014-11-03 | 19時 | 0 | 0 | 0 | 0 | 0 | 0 | 0
2014-11-03 | 20時 | 0 | 0 | 0 | 0 | 0 | 0 | 0
2014-11-03 | 21時 | 0 | 0 | 0 | 0 | 0 | 0 | 0
2014-11-03 | 22時 | 0 | 0 | 0 | 0 | 0 | 0 | 0
2014-11-03 | 23時 | 0 | 0 | 0 | 0 | 0 | 0 | 0
2014-11-04 | 0時 | 0 | 0 | 0 | 0 | 0 | 0 | 0
2014-11-04 | 1時 | 0 | 0 | 0 | 0 | 0 | 0 | 0
2014-11-04 | 2時 | 0 | 0 | 0 | 0 | 0 | 0 | 0
2014-11-04 | 3時 | 0 | 0 | 0 | 0 | 0 | 0 | 0
2014-11-04 | 4時 | 0 | 0 | 0 | 0 | 0 | 0 | 0
2014-11-04 | 5時 | 2.694 | 0 | 2.694 | 0 | 2.7778 | 0 | 0
2014-11-04 | 6時 | 33.4035 | 6.4633 | 26.9402 | 22.2222 | 27.7778 | 0.14137 | 5.1993
2014-11-04 | 7時 | 71.5133 | 9.5509 | 61.9624 | 19.4444 | 63.8889 | 0.30892 | 5.3948
2014-11-04 | 8時 | 105.1355 | 10.8449 | 94.2906 | 16.6667 | 97.2222 | 0.44855 | 5.6217
2014-11-04 | 9時 | 130.6171 | 14.7743 | 115.8428 | 19.4444 | 119.4444 | 0.54978 | 5.8853
2014-11-04 | 10時 | 142.4 | 15.7812 | 126.6188 | 19.4444 | 130.5556 | 0.60039 | 6.1802
2014-11-04 | 11時 | 139.9714 | 13.3526 | 126.6188 | 16.6667 | 130.5556 | 0.58992 | 0.20246
2014-11-04 | 12時 | 124.6534 | 14.1986 | 110.4547 | 19.4444 | 113.8889 | 0.52185 | 0.48869
2014-11-04 | 13時 | 90.8815 | 10.061 | 80.8205 | 16.6667 | 83.3333 | 0.40666 | 0.74002
2014-11-04 | 14時 | 56.8461 | 8.3538 | 48.4923 | 19.4444 | 50 | 0.25656 | 0.9547
2014-11-04 | 15時 | 17.1452 | 3.6751 | 13.4701 | 16.6667 | 13.8889 | 0.083776 | 1.1414
2014-11-04 | 16時 | 0 | 0 | 0 | 0 | 0 | 0 | 0
2014-11-04 | 17時 | 0 | 0 | 0 | 0 | 0 | 0 | 0
2014-11-04 | 18時 | 0 | 0 | 0 | 0 | 0 | 0 | 0
2014-11-04 | 19時 | 0 | 0 | 0 | 0 | 0 | 0 | 0
2014-11-04 | 20時 | 0 | 0 | 0 | 0 | 0 | 0 | 0
2014-11-04 | 21時 | 0 | 0 | 0 | 0 | 0 | 0 | 0
2014-11-04 | 22時 | 0 | 0 | 0 | 0 | 0 | 0 | 0
2014-11-04 | 23時 | 0 | 0 | 0 | 0 | 0 | 0 | 0
2014-11-05 | 0時 | 0 | 0 | 0 | 0 | 0 | 0 | 0
2014-11-05 | 1時 | 0 | 0 | 0 | 0 | 0 | 0 | 0
2014-11-05 | 2時 | 0 | 0 | 0 | 0 | 0 | 0 | 0
2014-11-05 | 3時 | 0 | 0 | 0 | 0 | 0 | 0 | 0
2014-11-05 | 4時 | 0 | 0 | 0 | 0 | 0 | 0 | 0
2014-11-05 | 5時 | 0 | 0 | 0 | 0 | 0 | 0 | 0
2014-11-05 | 6時 | 34.1713 | 7.2311 | 26.9402 | 25 | 27.7778 | 0.13788 | 5.2046
2014-11-05 | 7時 | 71.4459 | 9.4835 | 61.9624 | 19.4444 | 63.8889 | 0.30369 | 5.3983
2014-11-05 | 8時 | 160.7762 | 34.1574 | 126.6188 | 52.7778 | 130.5556 | 0.44331 | 5.6235
2014-11-05 | 9時 | 131.148 | 12.6113 | 118.5368 | 16.6667 | 122.2222 | 0.54454 | 5.887
2014-11-05 | 10時 | 110.9084 | 11.2297 | 99.6786 | 13.8889 | 102.7778 | 0.59516 | 6.1802
2014-11-05 | 11時 | 72.7385 | 0 | 72.7385 | 0 | 75 | 0.58469 | 0.20071
2014-11-05 | 12時 | 94.286 | 8.0775 | 86.2086 | 11.1111 | 88.8889 | 0.51662 | 0.48695
2014-11-05 | 13時 | 74.0215 | 6.6711 | 67.3504 | 11.1111 | 69.4444 | 0.40143 | 0.73653
2014-11-05 | 14時 | 29.3155 | 2.3754 | 26.9402 | 5.5556 | 27.7778 | 0.25307 | 0.9512
2014-11-05 | 15時 | 12.5823 | 1.8062 | 10.7761 | 8.3333 | 11.1111 | 0.07854 | 1.138
2014-11-05 | 16時 | 0 | 0 | 0 | 0 | 0 | 0 | 0
2014-11-05 | 17時 | 0 | 0 | 0 | 0 | 0 | 0 | 0
2014-11-05 | 18時 | 0 | 0 | 0 | 0 | 0 | 0 | 0
2014-11-05 | 19時 | 0 | 0 | 0 | 0 | 0 | 0 | 0
2014-11-05 | 20時 | 0 | 0 | 0 | 0 | 0 | 0 | 0
2014-11-05 | 21時 | 0 | 0 | 0 | 0 | 0 | 0 | 0
2014-11-05 | 22時 | 0 | 0 | 0 | 0 | 0 | 0 | 0
2014-11-05 | 23時 | 0 | 0 | 0 | 0 | 0 | 0 | 0
2014-11-06 | 0時 | 0 | 0 | 0 | 0 | 0 | 0 | 0
2014-11-06 | 1時 | 0 | 0 | 0 | 0 | 0 | 0 | 0
2014-11-06 | 2時 | 0 | 0 | 0 | 0 | 0 | 0 | 0
2014-11-06 | 3時 | 0 | 0 | 0 | 0 | 0 | 0 | 0
2014-11-06 | 4時 | 0 | 0 | 0 | 0 | 0 | 0 | 0
2014-11-06 | 5時 | 0 | 0 | 0 | 0 | 0 | 0 | 0
2014-11-06 | 6時 | 29.0314 | 4.7852 | 24.2462 | 16.6667 | 25 | 0.13439 | 5.2081
2014-11-06 | 7時 | 67.3633 | 8.0949 | 59.2684 | 16.6667 | 61.1111 | 0.3002 | 5.4018
2014-11-06 | 8時 | 102.3514 | 10.7548 | 91.5966 | 16.6667 | 94.4444 | 0.43982 | 5.6269
2014-11-06 | 9時 | 128.4013 | 12.5585 | 115.8428 | 16.6667 | 119.4444 | 0.53931 | 5.8887
2014-11-06 | 10時 | 140.0431 | 13.4242 | 126.6188 | 16.6667 | 130.5556 | 0.58992 | 6.1802
2014-11-06 | 11時 | 138.8993 | 17.6686 | 121.2308 | 22.2222 | 125 | 0.57945 | 0.19897
2014-11-06 | 12時 | 119.8461 | 12.0854 | 107.7607 | 16.6667 | 111.1111 | 0.51313 | 0.48346
2014-11-06 | 13時 | 92.4572 | 11.6366 | 80.8205 | 19.4444 | 83.3333 | 0.39794 | 0.73304
2014-11-06 | 14時 | 52.8649 | 7.0666 | 45.7983 | 16.6667 | 47.2222 | 0.24784 | 0.94771
2014-11-06 | 15時 | 18.2508 | 4.7807 | 13.4701 | 22.2222 | 13.8889 | 0.075049 | 1.1327
2014-11-06 | 16時 | 0 | 0 | 0 | 0 | 0 | 0 | 0
2014-11-06 | 17時 | 0 | 0 | 0 | 0 | 0 | 0 | 0
2014-11-06 | 18時 | 0 | 0 | 0 | 0 | 0 | 0 | 0
2014-11-06 | 19時 | 0 | 0 | 0 | 0 | 0 | 0 | 0
2014-11-06 | 20時 | 0 | 0 | 0 | 0 | 0 | 0 | 0
2014-11-06 | 21時 | 0 | 0 | 0 | 0 | 0 | 0 | 0
2014-11-06 | 22時 | 0 | 0 | 0 | 0 | 0 | 0 | 0
2014-11-06 | 23時 | 0 | 0 | 0 | 0 | 0 | 0 | 0
2014-11-07 | 0時 | 0 | 0 | 0 | 0 | 0 | 0 | 0
2014-11-07 | 1時 | 0 | 0 | 0 | 0 | 0 | 0 | 0
2014-11-07 | 2時 | 0 | 0 | 0 | 0 | 0 | 0 | 0
2014-11-07 | 3時 | 0 | 0 | 0 | 0 | 0 | 0 | 0
2014-11-07 | 4時 | 0 | 0 | 0 | 0 | 0 | 0 | 0
2014-11-07 | 5時 | 2.694 | 0 | 2.694 | 0 | 2.7778 | 0 | 0
2014-11-07 | 6時 | 73.1396 | 35.4234 | 37.7162 | 125 | 38.8889 | 0.12915 | 5.2116
2014-11-07 | 7時 | 309.884 | 226.3695 | 83.5145 | 469.4444 | 86.1111 | 0.29496 | 5.4053
2014-11-07 | 8時 | 278.3465 | 124.7875 | 153.559 | 194.4444 | 158.3333 | 0.43459 | 5.6287
2014-11-07 | 9時 | 200.0878 | 43.8348 | 156.253 | 58.3333 | 161.1111 | 0.53582 | 5.8905
2014-11-07 | 10時 | 300.1158 | 98.0645 | 202.0513 | 122.2222 | 208.3333 | 0.58469 | 6.1802
2014-11-07 | 11時 | 709.0159 | 609.3373 | 99.6786 | 769.4444 | 102.7778 | 0.57421 | 0.19897
2014-11-07 | 12時 | 630.9757 | 539.3791 | 91.5966 | 747.2222 | 94.4444 | 0.50789 | 0.48171
2014-11-07 | 13時 | 147.8667 | 34.7179 | 113.1487 | 58.3333 | 116.6667 | 0.3927 | 0.72955
2014-11-07 | 14時 | 93.1348 | 25.7844 | 67.3504 | 61.1111 | 69.4444 | 0.24435 | 0.94422
2014-11-07 | 15時 | 35.423 | 16.5648 | 18.8581 | 77.7778 | 19.4444 | 0.071558 | 1.1292
2014-11-07 | 16時 | 0 | 0 | 0 | 0 | 0 | 0 | 0
2014-11-07 | 17時 | 0 | 0 | 0 | 0 | 0 | 0 | 0
2014-11-07 | 18時 | 0 | 0 | 0 | 0 | 0 | 0 | 0
2014-11-07 | 19時 | 0 | 0 | 0 | 0 | 0 | 0 | 0
2014-11-07 | 20時 | 0 | 0 | 0 | 0 | 0 | 0 | 0
2014-11-07 | 21時 | 0 | 0 | 0 | 0 | 0 | 0 | 0
2014-11-07 | 22時 | 0 | 0 | 0 | 0 | 0 | 0 | 0
2014-11-07 | 23時 | 0 | 0 | 0 | 0 | 0 | 0 | 0
2014-11-08 | 0時 | 0 | 0 | 0 | 0 | 0 | 0 | 0
2014-11-08 | 1時 | 0 | 0 | 0 | 0 | 0 | 0 | 0
2014-11-08 | 2時 | 0 | 0 | 0 | 0 | 0 | 0 | 0
2014-11-08 | 3時 | 0 | 0 | 0 | 0 | 0 | 0 | 0
2014-11-08 | 4時 | 0 | 0 | 0 | 0 | 0 | 0 | 0
2014-11-08 | 5時 | 0 | 0 | 0 | 0 | 0 | 0 | 0
2014-11-08 | 6時 | 26.2396 | 4.6874 | 21.5521 | 16.6667 | 22.2222 | 0.12566 | 5.215
2014-11-08 | 7時 | 65.9024 | 9.328 | 56.5744 | 19.4444 | 58.3333 | 0.29147 | 5.407
2014-11-08 | 8時 | 99.5451 | 10.6425 | 88.9026 | 16.6667 | 91.6667 | 0.42935 | 5.6322
2014-11-08 | 9時 | 125.6196 | 12.4709 | 113.1487 | 16.6667 | 116.6667 | 0.53058 | 5.8922
2014-11-08 | 10時 | 135.0257 | 11.1009 | 123.9248 | 13.8889 | 127.7778 | 0.57945 | 6.182
2014-11-08 | 11時 | 133.8751 | 15.3383 | 118.5368 | 19.4444 | 122.2222 | 0.56898 | 0.19722
2014-11-08 | 12時 | 117.0465 | 11.9799 | 105.0667 | 16.6667 | 108.3333 | 0.50265 | 0.47822
2014-11-08 | 13時 | 89.6539 | 11.5274 | 78.1265 | 19.4444 | 80.5556 | 0.38921 | 0.7278
2014-11-08 | 14時 | 53.962 | 8.1637 | 45.7983 | 19.4444 | 47.2222 | 0.24086 | 0.94073
2014-11-08 | 15時 | 15.4609 | 4.6848 | 10.7761 | 22.2222 | 11.1111 | 0.068068 | 1.1257
2014-11-08 | 16時 | 0 | 0 | 0 | 0 | 0 | 0 | 0
2014-11-08 | 17時 | 0 | 0 | 0 | 0 | 0 | 0 | 0
2014-11-08 | 18時 | 0 | 0 | 0 | 0 | 0 | 0 | 0
2014-11-08 | 19時 | 0 | 0 | 0 | 0 | 0 | 0 | 0
2014-11-08 | 20時 | 0 | 0 | 0 | 0 | 0 | 0 | 0
2014-11-08 | 21時 | 0 | 0 | 0 | 0 | 0 | 0 | 0
2014-11-08 | 22時 | 0 | 0 | 0 | 0 | 0 | 0 | 0
2014-11-08 | 23時 | 0 | 0 | 0 | 0 | 0 | 0 | 0
2014-11-09 | 0時 | 0 | 0 | 0 | 0 | 0 | 0 | 0
2014-11-09 | 1時 | 0 | 0 | 0 | 0 | 0 | 0 | 0
2014-11-09 | 2時 | 0 | 0 | 0 | 0 | 0 | 0 | 0
2014-11-09 | 3時 | 0 | 0 | 0 | 0 | 0 | 0 | 0
2014-11-09 | 4時 | 0 | 0 | 0 | 0 | 0 | 0 | 0
2014-11-09 | 5時 | 0 | 0 | 0 | 0 | 0 | 0 | 0
2014-11-09 | 6時 | 88.8843 | 51.168 | 37.7162 | 183.3333 | 38.8889 | 0.12217 | 5.2185
2014-11-09 | 7時 | 365.82 | 303.8576 | 61.9624 | 636.1111 | 63.8889 | 0.28798 | 5.4105
2014-11-09 | 8時 | 561.4002 | 491.3558 | 70.0445 | 772.2222 | 72.2222 | 0.42586 | 5.6339
2014-11-09 | 9時 | 694.6872 | 616.5607 | 78.1265 | 827.7778 | 80.5556 | 0.52534 | 5.8922
2014-11-09 | 10時 | 750.883 | 670.0625 | 80.8205 | 841.6667 | 83.3333 | 0.57421 | 6.182
2014-11-09 | 11時 | 741.6215 | 663.495 | 78.1265 | 844.4444 | 80.5556 | 0.56374 | 0.19548
2014-11-09 | 12時 | 514.3469 | 374.258 | 140.0889 | 522.2222 | 144.4444 | 0.49916 | 0.47647
2014-11-09 | 13時 | 186.2947 | 62.3699 | 123.9248 | 105.5556 | 127.7778 | 0.38572 | 0.72431
2014-11-09 | 14時 | 121.4777 | 48.7392 | 72.7385 | 116.6667 | 75 | 0.23736 | 0.93724
2014-11-09 | 15時 | 46.8943 | 28.0362 | 18.8581 | 133.3333 | 19.4444 | 0.066323 | 1.1222
2014-11-09 | 16時 | 0 | 0 | 0 | 0 | 0 | 0 | 0
2014-11-09 | 17時 | 0 | 0 | 0 | 0 | 0 | 0 | 0
2014-11-09 | 18時 | 0 | 0 | 0 | 0 | 0 | 0 | 0
2014-11-09 | 19時 | 0 | 0 | 0 | 0 | 0 | 0 | 0
2014-11-09 | 20時 | 0 | 0 | 0 | 0 | 0 | 0 | 0
2014-11-09 | 21時 | 0 | 0 | 0 | 0 | 0 | 0 | 0
2014-11-09 | 22時 | 0 | 0 | 0 | 0 | 0 | 0 | 0
2014-11-09 | 23時 | 0 | 0 | 0 | 0 | 0 | 0 | 0
2014-11-10 | 0時 | 0 | 0 | 0 | 0 | 0 | 0 | 0
2014-11-10 | 1時 | 0 | 0 | 0 | 0 | 0 | 0 | 0
2014-11-10 | 2時 | 0 | 0 | 0 | 0 | 0 | 0 | 0
2014-11-10 | 3時 | 0 | 0 | 0 | 0 | 0 | 0 | 0
2014-11-10 | 4時 | 0 | 0 | 0 | 0 | 0 | 0 | 0
2014-11-10 | 5時 | 0 | 0 | 0 | 0 | 0 | 0 | 0
2014-11-10 | 6時 | 53.0604 | 20.7322 | 32.3282 | 75 | 33.3333 | 0.11868 | 5.2203
2014-11-10 | 7時 | 179.9028 | 85.6122 | 94.2906 | 180.5556 | 97.2222 | 0.28274 | 5.414
2014-11-10 | 8時 | 526.4164 | 442.9019 | 83.5145 | 700 | 86.1111 | 0.42062 | 5.6357
2014-11-10 | 9時 | 648.4297 | 554.1391 | 94.2906 | 747.2222 | 97.2222 | 0.52011 | 5.894
2014-11-10 | 10時 | 640.8097 | 508.8029 | 132.0069 | 641.6667 | 136.1111 | 0.56898 | 6.182
2014-11-10 | 11時 | 527.7599 | 352.6488 | 175.1111 | 450 | 180.5556 | 0.56025 | 0.19373
2014-11-10 | 12時 | 191.7638 | 43.5928 | 148.171 | 61.1111 | 152.7778 | 0.49393 | 0.47473
2014-11-10 | 13時 | 149.6243 | 39.1696 | 110.4547 | 66.6667 | 113.8889 | 0.38048 | 0.72082
2014-11-10 | 14時 | 93.5227 | 28.8663 | 64.6564 | 69.4444 | 66.6667 | 0.23387 | 0.93375
2014-11-10 | 15時 | 34.0842 | 17.9201 | 16.1641 | 86.1111 | 16.6667 | 0.062832 | 1.1188
2014-11-10 | 16時 | 0 | 0 | 0 | 0 | 0 | 0 | 0
2014-11-10 | 17時 | 0 | 0 | 0 | 0 | 0 | 0 | 0
2014-11-10 | 18時 | 0 | 0 | 0 | 0 | 0 | 0 | 0
2014-11-10 | 19時 | 0 | 0 | 0 | 0 | 0 | 0 | 0
2014-11-10 | 20時 | 0 | 0 | 0 | 0 | 0 | 0 | 0
2014-11-10 | 21時 | 0 | 0 | 0 | 0 | 0 | 0 | 0
2014-11-10 | 22時 | 0 | 0 | 0 | 0 | 0 | 0 | 0
2014-11-10 | 23時 | 0 | 0 | 0 | 0 | 0 | 0 | 0
2014-11-11 | 0時 | 0 | 0 | 0 | 0 | 0 | 0 | 0
2014-11-11 | 1時 | 0 | 0 | 0 | 0 | 0 | 0 | 0
2014-11-11 | 2時 | 0 | 0 | 0 | 0 | 0 | 0 | 0
2014-11-11 | 3時 | 0 | 0 | 0 | 0 | 0 | 0 | 0
2014-11-11 | 4時 | 0 | 0 | 0 | 0 | 0 | 0 | 0
2014-11-11 | 5時 | 0 | 0 | 0 | 0 | 0 | 0 | 0
2014-11-11 | 6時 | 63.5651 | 31.2369 | 32.3282 | 113.8889 | 33.3333 | 0.11519 | 5.2238
2014-11-11 | 7時 | 307.332 | 231.8995 | 75.4325 | 491.6667 | 77.7778 | 0.27925 | 5.4158
2014-11-11 | 8時 | 543.2495 | 467.8171 | 75.4325 | 741.6667 | 77.7778 | 0.41713 | 5.6392
2014-11-11 | 9時 | 672.1349 | 588.6204 | 83.5145 | 797.2222 | 86.1111 | 0.51487 | 5.8957
2014-11-11 | 10時 | 673.0507 | 557.208 | 115.8428 | 705.5556 | 119.4444 | 0.56374 | 6.182
2014-11-11 | 11時 | 717.0473 | 630.8387 | 86.2086 | 808.3333 | 88.8889 | 0.55501 | 0.19373
2014-11-11 | 12時 | 536.9741 | 410.3553 | 126.6188 | 577.7778 | 130.5556 | 0.48869 | 0.47124
2014-11-11 | 13時 | 209.573 | 82.9542 | 126.6188 | 141.6667 | 130.5556 | 0.37699 | 0.71733
2014-11-11 | 14時 | 114.8488 | 44.8044 | 70.0445 | 108.3333 | 72.2222 | 0.23038 | 0.93026
2014-11-11 | 15時 | 43.1196 | 26.9555 | 16.1641 | 130.5556 | 16.6667 | 0.059341 | 1.1135
2014-11-11 | 16時 | 0 | 0 | 0 | 0 | 0 | 0 | 0
2014-11-11 | 17時 | 0 | 0 | 0 | 0 | 0 | 0 | 0
2014-11-11 | 18時 | 0 | 0 | 0 | 0 | 0 | 0 | 0
2014-11-11 | 19時 | 0 | 0 | 0 | 0 | 0 | 0 | 0
2014-11-11 | 20時 | 0 | 0 | 0 | 0 | 0 | 0 | 0
2014-11-11 | 21時 | 0 | 0 | 0 | 0 | 0 | 0 | 0
2014-11-11 | 22時 | 0 | 0 | 0 | 0 | 0 | 0 | 0
2014-11-11 | 23時 | 0 | 0 | 0 | 0 | 0 | 0 | 0
2014-11-12 | 0時 | 0 | 0 | 0 | 0 | 0 | 0 | 0
2014-11-12 | 1時 | 0 | 0 | 0 | 0 | 0 | 0 | 0
2014-11-12 | 2時 | 0 | 0 | 0 | 0 | 0 | 0 | 0
2014-11-12 | 3時 | 0 | 0 | 0 | 0 | 0 | 0 | 0
2014-11-12 | 4時 | 0 | 0 | 0 | 0 | 0 | 0 | 0
2014-11-12 | 5時 | 0 | 0 | 0 | 0 | 0 | 0 | 0
2014-11-12 | 6時 | 41.3018 | 14.3617 | 26.9402 | 52.7778 | 27.7778 | 0.1117 | 5.2273
2014-11-12 | 7時 | 116.0399 | 35.2194 | 80.8205 | 75 | 83.3333 | 0.27576 | 5.4192
2014-11-12 | 8時 | 250.7948 | 108.0119 | 142.7829 | 172.2222 | 147.2222 | 0.4119 | 5.6409
2014-11-12 | 9時 | 174.8549 | 34.766 | 140.0889 | 47.2222 | 144.4444 | 0.51138 | 5.8975
2014-11-12 | 10時 | 305.903 | 109.2397 | 196.6633 | 138.8889 | 202.7778 | 0.55851 | 6.182
2014-11-12 | 11時 | 602.121 | 462.0321 | 140.0889 | 594.4444 | 144.4444 | 0.54978 | 0.19199
2014-11-12 | 12時 | 488.9498 | 346.1668 | 142.7829 | 488.8889 | 147.2222 | 0.4852 | 0.46949
2014-11-12 | 13時 | 127.2359 | 27.5573 | 99.6786 | 47.2222 | 102.7778 | 0.3735 | 0.71384
2014-11-12 | 14時 | 76.0052 | 19.4309 | 56.5744 | 47.2222 | 58.3333 | 0.22689 | 0.92677
2014-11-12 | 15時 | 24.8197 | 11.3496 | 13.4701 | 55.5556 | 13.8889 | 0.055851 | 1.11
2014-11-12 | 16時 | 0 | 0 | 0 | 0 | 0 | 0 | 0
2014-11-12 | 17時 | 0 | 0 | 0 | 0 | 0 | 0 | 0
2014-11-12 | 18時 | 0 | 0 | 0 | 0 | 0 | 0 | 0
2014-11-12 | 19時 | 0 | 0 | 0 | 0 | 0 | 0 | 0
2014-11-12 | 20時 | 0 | 0 | 0 | 0 | 0 | 0 | 0
2014-11-12 | 21時 | 0 | 0 | 0 | 0 | 0 | 0 | 0
2014-11-12 | 22時 | 0 | 0 | 0 | 0 | 0 | 0 | 0
2014-11-12 | 23時 | 0 | 0 | 0 | 0 | 0 | 0 | 0
2014-11-13 | 0時 | 0 | 0 | 0 | 0 | 0 | 0 | 0
2014-11-13 | 1時 | 0 | 0 | 0 | 0 | 0 | 0 | 0
2014-11-13 | 2時 | 0 | 0 | 0 | 0 | 0 | 0 | 0
2014-11-13 | 3時 | 0 | 0 | 0 | 0 | 0 | 0 | 0
2014-11-13 | 4時 | 0 | 0 | 0 | 0 | 0 | 0 | 0
2014-11-13 | 5時 | 0 | 0 | 0 | 0 | 0 | 0 | 0
2014-11-13 | 6時 | 19.8912 | 3.7271 | 16.1641 | 13.8889 | 16.6667 | 0.10647 | 5.2308
2014-11-13 | 7時 | 58.9464 | 7.7601 | 51.1863 | 16.6667 | 52.7778 | 0.27053 | 5.421
2014-11-13 | 8時 | 93.929 | 10.4144 | 83.5145 | 16.6667 | 86.1111 | 0.40841 | 5.6426
2014-11-13 | 9時 | 119.9729 | 12.2122 | 107.7607 | 16.6667 | 111.1111 | 0.50615 | 5.8975
2014-11-13 | 10時 | 131.0944 | 15.2516 | 115.8428 | 19.4444 | 119.4444 | 0.55501 | 6.182
2014-11-13 | 11時 | 128.7621 | 12.9193 | 115.8428 | 16.6667 | 119.4444 | 0.54629 | 0.19024
2014-11-13 | 12時 | 111.4476 | 11.7689 | 99.6786 | 16.6667 | 102.7778 | 0.48171 | 0.466
2014-11-13 | 13時 | 86.7336 | 11.3011 | 75.4325 | 19.4444 | 77.7778 | 0.37001 | 0.71209
2014-11-13 | 14時 | 49.9271 | 6.8228 | 43.1043 | 16.6667 | 44.4444 | 0.2234 | 0.92328
2014-11-13 | 15時 | 15.8695 | 5.0934 | 10.7761 | 25 | 11.1111 | 0.054105 | 1.1065
2014-11-13 | 16時 | 0 | 0 | 0 | 0 | 0 | 0 | 0
2014-11-13 | 17時 | 0 | 0 | 0 | 0 | 0 | 0 | 0
2014-11-13 | 18時 | 0 | 0 | 0 | 0 | 0 | 0 | 0
2014-11-13 | 19時 | 0 | 0 | 0 | 0 | 0 | 0 | 0
2014-11-13 | 20時 | 0 | 0 | 0 | 0 | 0 | 0 | 0
2014-11-13 | 21時 | 0 | 0 | 0 | 0 | 0 | 0 | 0
2014-11-13 | 22時 | 0 | 0 | 0 | 0 | 0 | 0 | 0
2014-11-13 | 23時 | 0 | 0 | 0 | 0 | 0 | 0 | 0
2014-11-14 | 0時 | 0 | 0 | 0 | 0 | 0 | 0 | 0
2014-11-14 | 1時 | 0 | 0 | 0 | 0 | 0 | 0 | 0
2014-11-14 | 2時 | 0 | 0 | 0 | 0 | 0 | 0 | 0
2014-11-14 | 3時 | 0 | 0 | 0 | 0 | 0 | 0 | 0
2014-11-14 | 4時 | 0 | 0 | 0 | 0 | 0 | 0 | 0
2014-11-14 | 5時 | 0 | 0 | 0 | 0 | 0 | 0 | 0
2014-11-14 | 6時 | 91.3656 | 59.0374 | 32.3282 | 222.2222 | 33.3333 | 0.10297 | 5.2325
2014-11-14 | 7時 | 359.0322 | 305.1518 | 53.8804 | 658.3333 | 55.5556 | 0.26704 | 5.4245
2014-11-14 | 8時 | 564.8892 | 505.6209 | 59.2684 | 813.8889 | 61.1111 | 0.40317 | 5.6444
2014-11-14 | 9時 | 696.8197 | 632.1633 | 64.6564 | 866.6667 | 66.6667 | 0.50091 | 5.8992
2014-11-14 | 10時 | 761.629 | 694.2786 | 67.3504 | 888.8889 | 69.4444 | 0.54978 | 6.1802
2014-11-14 | 11時 | 747.0981 | 679.7476 | 67.3504 | 880.5556 | 69.4444 | 0.54105 | 0.1885
2014-11-14 | 12時 | 566.4973 | 458.7366 | 107.7607 | 652.7778 | 111.1111 | 0.47647 | 0.46426
2014-11-14 | 13時 | 248.893 | 122.2742 | 126.6188 | 211.1111 | 130.5556 | 0.36652 | 0.7086
2014-11-14 | 14時 | 124.3453 | 54.3008 | 70.0445 | 133.3333 | 72.2222 | 0.21991 | 0.91979
2014-11-14 | 15時 | 51.5413 | 38.0712 | 13.4701 | 188.8889 | 13.8889 | 0.050615 | 1.103
2014-11-14 | 16時 | 0 | 0 | 0 | 0 | 0 | 0 | 0
2014-11-14 | 17時 | 0 | 0 | 0 | 0 | 0 | 0 | 0
2014-11-14 | 18時 | 0 | 0 | 0 | 0 | 0 | 0 | 0
2014-11-14 | 19時 | 0 | 0 | 0 | 0 | 0 | 0 | 0
2014-11-14 | 20時 | 0 | 0 | 0 | 0 | 0 | 0 | 0
2014-11-14 | 21時 | 0 | 0 | 0 | 0 | 0 | 0 | 0
2014-11-14 | 22時 | 0 | 0 | 0 | 0 | 0 | 0 | 0
2014-11-14 | 23時 | 0 | 0 | 0 | 0 | 0 | 0 | 0
2014-11-15 | 0時 | 0 | 0 | 0 | 0 | 0 | 0 | 0
2014-11-15 | 1時 | 0 | 0 | 0 | 0 | 0 | 0 | 0
2014-11-15 | 2時 | 0 | 0 | 0 | 0 | 0 | 0 | 0
2014-11-15 | 3時 | 0 | 0 | 0 | 0 | 0 | 0 | 0
2014-11-15 | 4時 | 0 | 0 | 0 | 0 | 0 | 0 | 0
2014-11-15 | 5時 | 0 | 0 | 0 | 0 | 0 | 0 | 0
2014-11-15 | 6時 | 72.818 | 43.1838 | 29.6342 | 163.8889 | 30.5556 | 0.099484 | 5.236
2014-11-15 | 7時 | 352.2478 | 298.3674 | 53.8804 | 647.2222 | 55.5556 | 0.26354 | 5.4262
2014-11-15 | 8時 | 558.8202 | 496.8578 | 61.9624 | 802.7778 | 63.8889 | 0.39968 | 5.6461
2014-11-15 | 9時 | 690.7437 | 626.0873 | 64.6564 | 861.1111 | 66.6667 | 0.49742 | 5.8992
2014-11-15 | 10時 | 751.5665 | 681.5221 | 70.0445 | 875 | 72.2222 | 0.54629 | 6.1802
2014-11-15 | 11時 | 739.3745 | 669.33 | 70.0445 | 869.4444 | 72.2222 | 0.53756 | 0.18675
2014-11-15 | 12時 | 658.3814 | 593.725 | 64.6564 | 847.2222 | 66.6667 | 0.47298 | 0.46077
2014-11-15 | 13時 | 187.4774 | 68.9406 | 118.5368 | 119.4444 | 122.2222 | 0.36303 | 0.70511
2014-11-15 | 14時 | 119.1179 | 51.7675 | 67.3504 | 127.7778 | 69.4444 | 0.21642 | 0.9163
2014-11-15 | 15時 | 40.8274 | 27.3573 | 13.4701 | 136.1111 | 13.8889 | 0.048869 | 1.0996
2014-11-15 | 16時 | 0 | 0 | 0 | 0 | 0 | 0 | 0
2014-11-15 | 17時 | 0 | 0 | 0 | 0 | 0 | 0 | 0
2014-11-15 | 18時 | 0 | 0 | 0 | 0 | 0 | 0 | 0
2014-11-15 | 19時 | 0 | 0 | 0 | 0 | 0 | 0 | 0
2014-11-15 | 20時 | 0 | 0 | 0 | 0 | 0 | 0 | 0
2014-11-15 | 21時 | 0 | 0 | 0 | 0 | 0 | 0 | 0
2014-11-15 | 22時 | 0 | 0 | 0 | 0 | 0 | 0 | 0
2014-11-15 | 23時 | 0 | 0 | 0 | 0 | 0 | 0 | 0
2014-11-16 | 0時 | 0 | 0 | 0 | 0 | 0 | 0 | 0
2014-11-16 | 1時 | 0 | 0 | 0 | 0 | 0 | 0 | 0
2014-11-16 | 2時 | 0 | 0 | 0 | 0 | 0 | 0 | 0
2014-11-16 | 3時 | 0 | 0 | 0 | 0 | 0 | 0 | 0
2014-11-16 | 4時 | 0 | 0 | 0 | 0 | 0 | 0 | 0
2014-11-16 | 5時 | 0 | 0 | 0 | 0 | 0 | 0 | 0
2014-11-16 | 6時 | 55.9182 | 28.9781 | 26.9402 | 111.1111 | 27.7778 | 0.095993 | 5.2377
2014-11-16 | 7時 | 310.9187 | 246.2623 | 64.6564 | 538.8889 | 66.6667 | 0.25831 | 5.428
2014-11-16 | 8時 | 507.1064 | 428.9799 | 78.1265 | 697.2222 | 80.5556 | 0.39444 | 5.6479
2014-11-16 | 9時 | 517.3501 | 379.9552 | 137.3949 | 525 | 141.6667 | 0.49218 | 5.901
2014-11-16 | 10時 | 289.8392 | 101.258 | 188.5812 | 130.5556 | 194.4444 | 0.54105 | 6.1802
2014-11-16 | 11時 | 249.6413 | 74.5301 | 175.1111 | 97.2222 | 180.5556 | 0.53233 | 0.185
2014-11-16 | 12時 | 330.0333 | 163.0042 | 167.0291 | 233.3333 | 172.2222 | 0.46949 | 0.45902
2014-11-16 | 13時 | 234.1625 | 110.2377 | 123.9248 | 191.6667 | 127.7778 | 0.35954 | 0.70162
2014-11-16 | 14時 | 89.6086 | 30.3402 | 59.2684 | 75 | 61.1111 | 0.21468 | 0.91281
2014-11-16 | 15時 | 26.7236 | 13.2535 | 13.4701 | 66.6667 | 13.8889 | 0.045379 | 1.0961
2014-11-16 | 16時 | 0 | 0 | 0 | 0 | 0 | 0 | 0
2014-11-16 | 17時 | 0 | 0 | 0 | 0 | 0 | 0 | 0
2014-11-16 | 18時 | 0 | 0 | 0 | 0 | 0 | 0 | 0
2014-11-16 | 19時 | 0 | 0 | 0 | 0 | 0 | 0 | 0
2014-11-16 | 20時 | 0 | 0 | 0 | 0 | 0 | 0 | 0
2014-11-16 | 21時 | 0 | 0 | 0 | 0 | 0 | 0 | 0
2014-11-16 | 22時 | 0 | 0 | 0 | 0 | 0 | 0 | 0
2014-11-16 | 23時 | 0 | 0 | 0 | 0 | 0 | 0 | 0
2014-11-17 | 0時 | 0 | 0 | 0 | 0 | 0 | 0 | 0
2014-11-17 | 1時 | 0 | 0 | 0 | 0 | 0 | 0 | 0
2014-11-17 | 2時 | 0 | 0 | 0 | 0 | 0 | 0 | 0
2014-11-17 | 3時 | 0 | 0 | 0 | 0 | 0 | 0 | 0
2014-11-17 | 4時 | 0 | 0 | 0 | 0 | 0 | 0 | 0
2014-11-17 | 5時 | 0 | 0 | 0 | 0 | 0 | 0 | 0
2014-11-17 | 6時 | 27.4788 | 8.6207 | 18.8581 | 33.3333 | 19.4444 | 0.092502 | 5.2412
2014-11-17 | 7時 | 66.5038 | 12.6234 | 53.8804 | 27.7778 | 55.5556 | 0.25482 | 5.4297
2014-11-17 | 8時 | 152.3084 | 39.1597 | 113.1487 | 63.8889 | 116.6667 | 0.39095 | 5.6496
2014-11-17 | 9時 | 162.0632 | 30.0563 | 132.0069 | 41.6667 | 136.1111 | 0.48869 | 5.901
2014-11-17 | 10時 | 179.8006 | 34.3237 | 145.4769 | 44.4444 | 150 | 0.53582 | 6.1802
2014-11-17 | 11時 | 140.3422 | 19.1114 | 121.2308 | 25 | 125 | 0.52883 | 0.18326
2014-11-17 | 12時 | 231.6942 | 75.4412 | 156.253 | 108.3333 | 161.1111 | 0.466 | 0.45728
2014-11-17 | 13時 | 92.4545 | 14.328 | 78.1265 | 25 | 80.5556 | 0.35605 | 0.69813
2014-11-17 | 14時 | 53.1645 | 10.0602 | 43.1043 | 25 | 44.4444 | 0.21118 | 0.90932
2014-11-17 | 15時 | 15.1813 | 4.4053 | 10.7761 | 22.2222 | 11.1111 | 0.043633 | 1.0926
2014-11-17 | 16時 | 0 | 0 | 0 | 0 | 0 | 0 | 0
2014-11-17 | 17時 | 0 | 0 | 0 | 0 | 0 | 0 | 0
2014-11-17 | 18時 | 0 | 0 | 0 | 0 | 0 | 0 | 0
2014-11-17 | 19時 | 0 | 0 | 0 | 0 | 0 | 0 | 0
2014-11-17 | 20時 | 0 | 0 | 0 | 0 | 0 | 0 | 0
2014-11-17 | 21時 | 0 | 0 | 0 | 0 | 0 | 0 | 0
2014-11-17 | 22時 | 0 | 0 | 0 | 0 | 0 | 0 | 0
2014-11-17 | 23時 | 0 | 0 | 0 | 0 | 0 | 0 | 0
2014-11-18 | 0時 | 0 | 0 | 0 | 0 | 0 | 0 | 0
2014-11-18 | 1時 | 0 | 0 | 0 | 0 | 0 | 0 | 0
2014-11-18 | 2時 | 0 | 0 | 0 | 0 | 0 | 0 | 0
2014-11-18 | 3時 | 0 | 0 | 0 | 0 | 0 | 0 | 0
2014-11-18 | 4時 | 0 | 0 | 0 | 0 | 0 | 0 | 0
2014-11-18 | 5時 | 0 | 0 | 0 | 0 | 0 | 0 | 0
2014-11-18 | 6時 | 75.281 | 48.3408 | 26.9402 | 188.8889 | 27.7778 | 0.089012 | 5.243
2014-11-18 | 7時 | 327.9748 | 271.4004 | 56.5744 | 600 | 58.3333 | 0.25133 | 5.4332
2014-11-18 | 8時 | 536.8283 | 472.1718 | 64.6564 | 775 | 66.6667 | 0.38572 | 5.6514
2014-11-18 | 9時 | 671.4805 | 604.1301 | 67.3504 | 841.6667 | 69.4444 | 0.48346 | 5.901
2014-11-18 | 10時 | 731.525 | 658.7865 | 72.7385 | 855.5556 | 75 | 0.53233 | 6.1785
2014-11-18 | 11時 | 719.7401 | 647.0016 | 72.7385 | 850 | 75 | 0.5236 | 0.18151
2014-11-18 | 12時 | 550.6176 | 442.8569 | 107.7607 | 638.8889 | 111.1111 | 0.46077 | 0.45379
2014-11-18 | 13時 | 208.901 | 90.3642 | 118.5368 | 158.3333 | 122.2222 | 0.35256 | 0.69639
2014-11-18 | 14時 | 113.7653 | 49.1089 | 64.6564 | 122.2222 | 66.6667 | 0.20944 | 0.90583
2014-11-18 | 15時 | 31.4405 | 17.9704 | 13.4701 | 91.6667 | 13.8889 | 0.040143 | 1.0891
2014-11-18 | 16時 | 0 | 0 | 0 | 0 | 0 | 0 | 0
2014-11-18 | 17時 | 0 | 0 | 0 | 0 | 0 | 0 | 0
2014-11-18 | 18時 | 0 | 0 | 0 | 0 | 0 | 0 | 0
2014-11-18 | 19時 | 0 | 0 | 0 | 0 | 0 | 0 | 0
2014-11-18 | 20時 | 0 | 0 | 0 | 0 | 0 | 0 | 0
2014-11-18 | 21時 | 0 | 0 | 0 | 0 | 0 | 0 | 0
2014-11-18 | 22時 | 0 | 0 | 0 | 0 | 0 | 0 | 0
2014-11-18 | 23時 | 0 | 0 | 0 | 0 | 0 | 0 | 0
2014-11-19 | 0時 | 0 | 0 | 0 | 0 | 0 | 0 | 0
2014-11-19 | 1時 | 0 | 0 | 0 | 0 | 0 | 0 | 0
2014-11-19 | 2時 | 0 | 0 | 0 | 0 | 0 | 0 | 0
2014-11-19 | 3時 | 0 | 0 | 0 | 0 | 0 | 0 | 0
2014-11-19 | 4時 | 0 | 0 | 0 | 0 | 0 | 0 | 0
2014-11-19 | 5時 | 0 | 0 | 0 | 0 | 0 | 0 | 0
2014-11-19 | 6時 | 18.3938 | 4.9237 | 13.4701 | 19.4444 | 13.8889 | 0.085521 | 5.2447
2014-11-19 | 7時 | 58.4875 | 9.9952 | 48.4923 | 22.2222 | 50 | 0.24784 | 5.435
2014-11-19 | 8時 | 120.5736 | 23.589 | 96.9846 | 38.8889 | 100 | 0.38223 | 5.6514
2014-11-19 | 9時 | 116.2868 | 13.9141 | 102.3727 | 19.4444 | 105.5556 | 0.47997 | 5.9027
2014-11-19 | 10時 | 125.9451 | 12.7964 | 113.1487 | 16.6667 | 116.6667 | 0.52883 | 6.1785
2014-11-19 | 11時 | 127.9073 | 14.7586 | 113.1487 | 19.4444 | 116.6667 | 0.52011 | 0.17977
2014-11-19 | 12時 | 112.3388 | 15.3541 | 96.9846 | 22.2222 | 100 | 0.45728 | 0.45204
2014-11-19 | 13時 | 83.796 | 11.0576 | 72.7385 | 19.4444 | 75 | 0.34907 | 0.6929
2014-11-19 | 14時 | 48.1814 | 7.7712 | 40.4103 | 19.4444 | 41.6667 | 0.20595 | 0.90234
2014-11-19 | 15時 | 10.2539 | 2.1719 | 8.0821 | 11.1111 | 8.3333 | 0.038397 | 1.0856
2014-11-19 | 16時 | 0 | 0 | 0 | 0 | 0 | 0 | 0
2014-11-19 | 17時 | 0 | 0 | 0 | 0 | 0 | 0 | 0
2014-11-19 | 18時 | 0 | 0 | 0 | 0 | 0 | 0 | 0
2014-11-19 | 19時 | 0 | 0 | 0 | 0 | 0 | 0 | 0
2014-11-19 | 20時 | 0 | 0 | 0 | 0 | 0 | 0 | 0
2014-11-19 | 21時 | 0 | 0 | 0 | 0 | 0 | 0 | 0
2014-11-19 | 22時 | 0 | 0 | 0 | 0 | 0 | 0 | 0
2014-11-19 | 23時 | 0 | 0 | 0 | 0 | 0 | 0 | 0
2014-11-20 | 0時 | 0 | 0 | 0 | 0 | 0 | 0 | 0
2014-11-20 | 1時 | 0 | 0 | 0 | 0 | 0 | 0 | 0
2014-11-20 | 2時 | 0 | 0 | 0 | 0 | 0 | 0 | 0
2014-11-20 | 3時 | 0 | 0 | 0 | 0 | 0 | 0 | 0
2014-11-20 | 4時 | 0 | 0 | 0 | 0 | 0 | 0 | 0
2014-11-20 | 5時 | 0 | 0 | 0 | 0 | 0 | 0 | 0
2014-11-20 | 6時 | 39.6818 | 18.1296 | 21.5521 | 72.2222 | 22.2222 | 0.08203 | 5.2482
2014-11-20 | 7時 | 160.328 | 79.5075 | 80.8205 | 177.7778 | 83.3333 | 0.24435 | 5.4367
2014-11-20 | 8時 | 288.0952 | 156.0884 | 132.0069 | 258.3333 | 136.1111 | 0.37874 | 5.6531
2014-11-20 | 9時 | 369.0967 | 202.0676 | 167.0291 | 283.3333 | 172.2222 | 0.47647 | 5.9027
2014-11-20 | 10時 | 689.8231 | 600.9205 | 88.9026 | 786.1111 | 91.6667 | 0.5236 | 6.1785
2014-11-20 | 11時 | 452.5847 | 277.4735 | 175.1111 | 366.6667 | 180.5556 | 0.51662 | 0.17977
2014-11-20 | 12時 | 359.885 | 200.938 | 158.947 | 291.6667 | 163.8889 | 0.45379 | 0.44855
2014-11-20 | 13時 | 131.696 | 34.7114 | 96.9846 | 61.1111 | 100 | 0.34732 | 0.68941
2014-11-20 | 14時 | 79.375 | 25.4946 | 53.8804 | 63.8889 | 55.5556 | 0.2042 | 0.89884
2014-11-20 | 15時 | 18.3758 | 7.5997 | 10.7761 | 38.8889 | 11.1111 | 0.036652 | 1.0804
2014-11-20 | 16時 | 0 | 0 | 0 | 0 | 0 | 0 | 0
2014-11-20 | 17時 | 0 | 0 | 0 | 0 | 0 | 0 | 0
2014-11-20 | 18時 | 0 | 0 | 0 | 0 | 0 | 0 | 0
2014-11-20 | 19時 | 0 | 0 | 0 | 0 | 0 | 0 | 0
2014-11-20 | 20時 | 0 | 0 | 0 | 0 | 0 | 0 | 0
2014-11-20 | 21時 | 0 | 0 | 0 | 0 | 0 | 0 | 0
2014-11-20 | 22時 | 0 | 0 | 0 | 0 | 0 | 0 | 0
2014-11-20 | 23時 | 0 | 0 | 0 | 0 | 0 | 0 | 0
2014-11-21 | 0時 | 0 | 0 | 0 | 0 | 0 | 0 | 0
2014-11-21 | 1時 | 0 | 0 | 0 | 0 | 0 | 0 | 0
2014-11-21 | 2時 | 0 | 0 | 0 | 0 | 0 | 0 | 0
2014-11-21 | 3時 | 0 | 0 | 0 | 0 | 0 | 0 | 0
2014-11-21 | 4時 | 0 | 0 | 0 | 0 | 0 | 0 | 0
2014-11-21 | 5時 | 0 | 0 | 0 | 0 | 0 | 0 | 0
2014-11-21 | 6時 | 18.9882 | 5.5181 | 13.4701 | 22.2222 | 13.8889 | 0.07854 | 5.25
2014-11-21 | 7時 | 58.3406 | 9.8482 | 48.4923 | 22.2222 | 50 | 0.23911 | 5.4384
2014-11-21 | 8時 | 184.7589 | 63.5281 | 121.2308 | 105.5556 | 125 | 0.37525 | 5.6549
2014-11-21 | 9時 | 160.8489 | 31.536 | 129.3128 | 44.4444 | 133.3333 | 0.47124 | 5.9027
2014-11-21 | 10時 | 68.8904 | 4.234 | 64.6564 | 5.5556 | 66.6667 | 0.52011 | 6.1767
2014-11-21 | 11時 | 66.7527 | 2.0963 | 64.6564 | 2.7778 | 66.6667 | 0.51313 | 0.17628
2014-11-21 | 12時 | 61.1793 | 1.9109 | 59.2684 | 2.7778 | 61.1111 | 0.45204 | 0.4468
2014-11-21 | 13時 | 43.5544 | 3.1441 | 40.4103 | 5.5556 | 41.6667 | 0.34383 | 0.68591
2014-11-21 | 14時 | 26.4511 | 2.205 | 24.2462 | 5.5556 | 25 | 0.20071 | 0.89535
2014-11-21 | 15時 | 5.9293 | 0.54123 | 5.388 | 2.7778 | 5.5556 | 0.034907 | 1.0769
2014-11-21 | 16時 | 0 | 0 | 0 | 0 | 0 | 0 | 0
2014-11-21 | 17時 | 0 | 0 | 0 | 0 | 0 | 0 | 0
2014-11-21 | 18時 | 0 | 0 | 0 | 0 | 0 | 0 | 0
2014-11-21 | 19時 | 0 | 0 | 0 | 0 | 0 | 0 | 0
2014-11-21 | 20時 | 0 | 0 | 0 | 0 | 0 | 0 | 0
2014-11-21 | 21時 | 0 | 0 | 0 | 0 | 0 | 0 | 0
2014-11-21 | 22時 | 0 | 0 | 0 | 0 | 0 | 0 | 0
2014-11-21 | 23時 | 0 | 0 | 0 | 0 | 0 | 0 | 0
2014-11-22 | 0時 | 0 | 0 | 0 | 0 | 0 | 0 | 0
2014-11-22 | 1時 | 0 | 0 | 0 | 0 | 0 | 0 | 0
2014-11-22 | 2時 | 0 | 0 | 0 | 0 | 0 | 0 | 0
2014-11-22 | 3時 | 0 | 0 | 0 | 0 | 0 | 0 | 0
2014-11-22 | 4時 | 0 | 0 | 0 | 0 | 0 | 0 | 0
2014-11-22 | 5時 | 0 | 0 | 0 | 0 | 0 | 0 | 0
2014-11-22 | 6時 | 32.5028 | 13.6447 | 18.8581 | 55.5556 | 19.4444 | 0.075049 | 5.2517
2014-11-22 | 7時 | 146.4185 | 70.986 | 75.4325 | 161.1111 | 77.7778 | 0.23562 | 5.4402
2014-11-22 | 8時 | 192.6335 | 71.4027 | 121.2308 | 119.4444 | 125 | 0.37001 | 5.6549
2014-11-22 | 9時 | 128.1331 | 17.6784 | 110.4547 | 25 | 113.8889 | 0.46775 | 5.9027
2014-11-22 | 10時 | 142.3379 | 21.1071 | 121.2308 | 27.7778 | 125 | 0.51662 | 6.1767
2014-11-22 | 11時 | 144.2226 | 22.9918 | 121.2308 | 30.5556 | 125 | 0.50964 | 0.17453
2014-11-22 | 12時 | 124.1195 | 19.0528 | 105.0667 | 27.7778 | 108.3333 | 0.44855 | 0.44331
2014-11-22 | 13時 | 93.7798 | 15.6533 | 78.1265 | 27.7778 | 80.5556 | 0.34034 | 0.68417
2014-11-22 | 14時 | 55.2127 | 12.1084 | 43.1043 | 30.5556 | 44.4444 | 0.19897 | 0.89186
2014-11-22 | 15時 | 15.0568 | 4.2808 | 10.7761 | 22.2222 | 11.1111 | 0.031416 | 1.0734
2014-11-22 | 16時 | 0 | 0 | 0 | 0 | 0 | 0 | 0
2014-11-22 | 17時 | 0 | 0 | 0 | 0 | 0 | 0 | 0
2014-11-22 | 18時 | 0 | 0 | 0 | 0 | 0 | 0 | 0
2014-11-22 | 19時 | 0 | 0 | 0 | 0 | 0 | 0 | 0
2014-11-22 | 20時 | 0 | 0 | 0 | 0 | 0 | 0 | 0
2014-11-22 | 21時 | 0 | 0 | 0 | 0 | 0 | 0 | 0
2014-11-22 | 22時 | 0 | 0 | 0 | 0 | 0 | 0 | 0
2014-11-22 | 23時 | 0 | 0 | 0 | 0 | 0 | 0 | 0
2014-11-23 | 0時 | 0 | 0 | 0 | 0 | 0 | 0 | 0
2014-11-23 | 1時 | 0 | 0 | 0 | 0 | 0 | 0 | 0
2014-11-23 | 2時 | 0 | 0 | 0 | 0 | 0 | 0 | 0
2014-11-23 | 3時 | 0 | 0 | 0 | 0 | 0 | 0 | 0
2014-11-23 | 4時 | 0 | 0 | 0 | 0 | 0 | 0 | 0
2014-11-23 | 5時 | 0 | 0 | 0 | 0 | 0 | 0 | 0
2014-11-23 | 6時 | 26.2844 | 10.1203 | 16.1641 | 41.6667 | 16.6667 | 0.071558 | 5.2534
2014-11-23 | 7時 | 65.7729 | 14.5865 | 51.1863 | 33.3333 | 52.7778 | 0.23213 | 5.4402
2014-11-23 | 8時 | 102.7476 | 16.539 | 86.2086 | 27.7778 | 88.8889 | 0.36652 | 5.6566
2014-11-23 | 9時 | 131.9873 | 21.5326 | 110.4547 | 30.5556 | 113.8889 | 0.46426 | 5.9027
2014-11-23 | 10時 | 144.9673 | 21.0425 | 123.9248 | 27.7778 | 127.7778 | 0.51313 | 6.175
2014-11-23 | 11時 | 494.4778 | 335.5308 | 158.947 | 447.2222 | 163.8889 | 0.50615 | 0.17279
2014-11-23 | 12時 | 268.2941 | 112.0411 | 156.253 | 163.8889 | 161.1111 | 0.44506 | 0.44157
2014-11-23 | 13時 | 96.8878 | 18.7613 | 78.1265 | 33.3333 | 80.5556 | 0.33859 | 0.68068
2014-11-23 | 14時 | 54.0946 | 10.9903 | 43.1043 | 27.7778 | 44.4444 | 0.19722 | 0.88837
2014-11-23 | 15時 | 15.0322 | 4.2562 | 10.7761 | 22.2222 | 11.1111 | 0.029671 | 1.0716
2014-11-23 | 16時 | 0 | 0 | 0 | 0 | 0 | 0 | 0
2014-11-23 | 17時 | 0 | 0 | 0 | 0 | 0 | 0 | 0
2014-11-23 | 18時 | 0 | 0 | 0 | 0 | 0 | 0 | 0
2014-11-23 | 19時 | 0 | 0 | 0 | 0 | 0 | 0 | 0
2014-11-23 | 20時 | 0 | 0 | 0 | 0 | 0 | 0 | 0
2014-11-23 | 21時 | 0 | 0 | 0 | 0 | 0 | 0 | 0
2014-11-23 | 22時 | 0 | 0 | 0 | 0 | 0 | 0 | 0
2014-11-23 | 23時 | 0 | 0 | 0 | 0 | 0 | 0 | 0
2014-11-24 | 0時 | 0 | 0 | 0 | 0 | 0 | 0 | 0
2014-11-24 | 1時 | 0 | 0 | 0 | 0 | 0 | 0 | 0
2014-11-24 | 2時 | 0 | 0 | 0 | 0 | 0 | 0 | 0
2014-11-24 | 3時 | 0 | 0 | 0 | 0 | 0 | 0 | 0
2014-11-24 | 4時 | 0 | 0 | 0 | 0 | 0 | 0 | 0
2014-11-24 | 5時 | 0 | 0 | 0 | 0 | 0 | 0 | 0
2014-11-24 | 6時 | 16.1132 | 5.3371 | 10.7761 | 22.2222 | 11.1111 | 0.068068 | 5.2552
2014-11-24 | 7時 | 51.563 | 8.4587 | 43.1043 | 19.4444 | 44.4444 | 0.22864 | 5.4419
2014-11-24 | 8時 | 68.5478 | 6.5854 | 61.9624 | 11.1111 | 63.8889 | 0.36303 | 5.6566
2014-11-24 | 9時 | 95.2189 | 11.7044 | 83.5145 | 16.6667 | 86.1111 | 0.46077 | 5.9027
2014-11-24 | 10時 | 119.7298 | 14.6632 | 105.0667 | 19.4444 | 108.3333 | 0.50789 | 6.175
2014-11-24 | 11時 | 117.534 | 12.4674 | 105.0667 | 16.6667 | 108.3333 | 0.50265 | 0.17104
2014-11-24 | 12時 | 102.9566 | 11.36 | 91.5966 | 16.6667 | 94.4444 | 0.44157 | 0.43808
2014-11-24 | 13時 | 78.254 | 10.9036 | 67.3504 | 19.4444 | 69.4444 | 0.3351 | 0.67719
2014-11-24 | 14時 | 36.7174 | 4.3892 | 32.3282 | 11.1111 | 33.3333 | 0.19548 | 0.88488
2014-11-24 | 15時 | 5.9184 | 0.5304 | 5.388 | 2.7778 | 5.5556 | 0.027925 | 1.0681
2014-11-24 | 16時 | 0 | 0 | 0 | 0 | 0 | 0 | 0
2014-11-24 | 17時 | 0 | 0 | 0 | 0 | 0 | 0 | 0
2014-11-24 | 18時 | 0 | 0 | 0 | 0 | 0 | 0 | 0
2014-11-24 | 19時 | 0 | 0 | 0 | 0 | 0 | 0 | 0
2014-11-24 | 20時 | 0 | 0 | 0 | 0 | 0 | 0 | 0
2014-11-24 | 21時 | 0 | 0 | 0 | 0 | 0 | 0 | 0
2014-11-24 | 22時 | 0 | 0 | 0 | 0 | 0 | 0 | 0
2014-11-24 | 23時 | 0 | 0 | 0 | 0 | 0 | 0 | 0
2014-11-25 | 0時 | 0 | 0 | 0 | 0 | 0 | 0 | 0
2014-11-25 | 1時 | 0 | 0 | 0 | 0 | 0 | 0 | 0
2014-11-25 | 2時 | 0 | 0 | 0 | 0 | 0 | 0 | 0
2014-11-25 | 3時 | 0 | 0 | 0 | 0 | 0 | 0 | 0
2014-11-25 | 4時 | 0 | 0 | 0 | 0 | 0 | 0 | 0
2014-11-25 | 5時 | 0 | 0 | 0 | 0 | 0 | 0 | 0
2014-11-25 | 6時 | 16.7122 | 5.9362 | 10.7761 | 25 | 11.1111 | 0.064577 | 5.2569
2014-11-25 | 7時 | 51.5127 | 8.4084 | 43.1043 | 19.4444 | 44.4444 | 0.22515 | 5.4437
2014-11-25 | 8時 | 81.5159 | 11.4714 | 70.0445 | 19.4444 | 72.2222 | 0.35954 | 5.6566
2014-11-25 | 9時 | 105.9337 | 11.6431 | 94.2906 | 16.6667 | 97.2222 | 0.45553 | 5.9027
2014-11-25 | 10時 | 120.29 | 12.5293 | 107.7607 | 16.6667 | 111.1111 | 0.5044 | 6.1732
2014-11-25 | 11時 | 119.5687 | 14.502 | 105.0667 | 19.4444 | 108.3333 | 0.49916 | 0.1693
2014-11-25 | 12時 | 102.136 | 13.2334 | 88.9026 | 19.4444 | 91.6667 | 0.43982 | 0.43633
2014-11-25 | 13時 | 78.2337 | 10.8833 | 67.3504 | 19.4444 | 69.4444 | 0.33336 | 0.67544
2014-11-25 | 14時 | 45.3463 | 7.6301 | 37.7162 | 19.4444 | 38.8889 | 0.19199 | 0.88314
2014-11-25 | 15時 | 10.2152 | 2.1332 | 8.0821 | 11.1111 | 8.3333 | 0.027925 | 1.0647
2014-11-25 | 16時 | 0 | 0 | 0 | 0 | 0 | 0 | 0
2014-11-25 | 17時 | 0 | 0 | 0 | 0 | 0 | 0 | 0
2014-11-25 | 18時 | 0 | 0 | 0 | 0 | 0 | 0 | 0
2014-11-25 | 19時 | 0 | 0 | 0 | 0 | 0 | 0 | 0
2014-11-25 | 20時 | 0 | 0 | 0 | 0 | 0 | 0 | 0
2014-11-25 | 21時 | 0 | 0 | 0 | 0 | 0 | 0 | 0
2014-11-25 | 22時 | 0 | 0 | 0 | 0 | 0 | 0 | 0
2014-11-25 | 23時 | 0 | 0 | 0 | 0 | 0 | 0 | 0
2014-11-26 | 0時 | 0 | 0 | 0 | 0 | 0 | 0 | 0
2014-11-26 | 1時 | 0 | 0 | 0 | 0 | 0 | 0 | 0
2014-11-26 | 2時 | 0 | 0 | 0 | 0 | 0 | 0 | 0
2014-11-26 | 3時 | 0 | 0 | 0 | 0 | 0 | 0 | 0
2014-11-26 | 4時 | 0 | 0 | 0 | 0 | 0 | 0 | 0
2014-11-26 | 5時 | 0 | 0 | 0 | 0 | 0 | 0 | 0
2014-11-26 | 6時 | 23.2501 | 9.7801 | 13.4701 | 41.6667 | 13.8889 | 0.061087 | 5.2587
2014-11-26 | 7時 | 61.6132 | 13.1209 | 48.4923 | 30.5556 | 50 | 0.22166 | 5.4437
2014-11-26 | 8時 | 101.4675 | 17.953 | 83.5145 | 30.5556 | 86.1111 | 0.35605 | 5.6584
2014-11-26 | 9時 | 127.0975 | 19.3368 | 107.7607 | 27.7778 | 111.1111 | 0.45204 | 5.9027
2014-11-26 | 10時 | 505.3853 | 351.8263 | 153.559 | 469.4444 | 158.3333 | 0.50091 | 6.1732
2014-11-26 | 11時 | 299.042 | 123.9308 | 175.1111 | 166.6667 | 180.5556 | 0.49567 | 0.16755
2014-11-26 | 12時 | 123.9145 | 18.8478 | 105.0667 | 27.7778 | 108.3333 | 0.43633 | 0.43284
2014-11-26 | 13時 | 92.5136 | 17.0811 | 75.4325 | 30.5556 | 77.7778 | 0.33161 | 0.67195
2014-11-26 | 14時 | 56.1633 | 13.059 | 43.1043 | 33.3333 | 44.4444 | 0.19024 | 0.87965
2014-11-26 | 15時 | 10.2087 | 2.1267 | 8.0821 | 11.1111 | 8.3333 | 0.02618 | 1.0612
2014-11-26 | 16時 | 0 | 0 | 0 | 0 | 0 | 0 | 0
2014-11-26 | 17時 | 0 | 0 | 0 | 0 | 0 | 0 | 0
2014-11-26 | 18時 | 0 | 0 | 0 | 0 | 0 | 0 | 0
2014-11-26 | 19時 | 0 | 0 | 0 | 0 | 0 | 0 | 0
2014-11-26 | 20時 | 0 | 0 | 0 | 0 | 0 | 0 | 0
2014-11-26 | 21時 | 0 | 0 | 0 | 0 | 0 | 0 | 0
2014-11-26 | 22時 | 0 | 0 | 0 | 0 | 0 | 0 | 0
2014-11-26 | 23時 | 0 | 0 | 0 | 0 | 0 | 0 | 0
2014-11-27 | 0時 | 0 | 0 | 0 | 0 | 0 | 0 | 0
2014-11-27 | 1時 | 0 | 0 | 0 | 0 | 0 | 0 | 0
2014-11-27 | 2時 | 0 | 0 | 0 | 0 | 0 | 0 | 0
2014-11-27 | 3時 | 0 | 0 | 0 | 0 | 0 | 0 | 0
2014-11-27 | 4時 | 0 | 0 | 0 | 0 | 0 | 0 | 0
2014-11-27 | 5時 | 0 | 0 | 0 | 0 | 0 | 0 | 0
2014-11-27 | 6時 | 15.2771 | 4.5011 | 10.7761 | 19.4444 | 11.1111 | 0.057596 | 5.2587
2014-11-27 | 7時 | 48.7095 | 8.2992 | 40.4103 | 19.4444 | 41.6667 | 0.21817 | 5.4454
2014-11-27 | 8時 | 82.4853 | 9.7469 | 72.7385 | 16.6667 | 75 | 0.35256 | 5.6584
2014-11-27 | 9時 | 105.0843 | 13.4877 | 91.5966 | 19.4444 | 94.4444 | 0.44855 | 5.9027
2014-11-27 | 10時 | 119.5933 | 14.5266 | 105.0667 | 19.4444 | 108.3333 | 0.49742 | 6.1715
2014-11-27 | 11時 | 116.7877 | 14.415 | 102.3727 | 19.4444 | 105.5556 | 0.49218 | 0.16581
2014-11-27 | 12時 | 103.9299 | 15.0273 | 88.9026 | 22.2222 | 91.6667 | 0.43284 | 0.4311
2014-11-27 | 13時 | 64.3094 | 7.735 | 56.5744 | 13.8889 | 58.3333 | 0.32812 | 0.66846
2014-11-27 | 14時 | 30.1996 | 3.2594 | 26.9402 | 8.3333 | 27.7778 | 0.1885 | 0.87616
2014-11-27 | 15時 | 5.9181 | 0.53002 | 5.388 | 2.7778 | 5.5556 | 0.024435 | 1.0577
2014-11-27 | 16時 | 0 | 0 | 0 | 0 | 0 | 0 | 0
2014-11-27 | 17時 | 0 | 0 | 0 | 0 | 0 | 0 | 0
2014-11-27 | 18時 | 0 | 0 | 0 | 0 | 0 | 0 | 0
2014-11-27 | 19時 | 0 | 0 | 0 | 0 | 0 | 0 | 0
2014-11-27 | 20時 | 0 | 0 | 0 | 0 | 0 | 0 | 0
2014-11-27 | 21時 | 0 | 0 | 0 | 0 | 0 | 0 | 0
2014-11-27 | 22時 | 0 | 0 | 0 | 0 | 0 | 0 | 0
2014-11-27 | 23時 | 0 | 0 | 0 | 0 | 0 | 0 | 0
2014-11-28 | 0時 | 0 | 0 | 0 | 0 | 0 | 0 | 0
2014-11-28 | 1時 | 0 | 0 | 0 | 0 | 0 | 0 | 0
2014-11-28 | 2時 | 0 | 0 | 0 | 0 | 0 | 0 | 0
2014-11-28 | 3時 | 0 | 0 | 0 | 0 | 0 | 0 | 0
2014-11-28 | 4時 | 0 | 0 | 0 | 0 | 0 | 0 | 0
2014-11-28 | 5時 | 0 | 0 | 0 | 0 | 0 | 0 | 0
2014-11-28 | 6時 | 15.224 | 4.448 | 10.7761 | 19.4444 | 11.1111 | 0.054105 | 5.2604
2014-11-28 | 7時 | 48.6505 | 8.2403 | 40.4103 | 19.4444 | 41.6667 | 0.21468 | 5.4454
2014-11-28 | 8時 | 81.3624 | 11.3179 | 70.0445 | 19.4444 | 72.2222 | 0.34907 | 5.6584
2014-11-28 | 9時 | 103.1162 | 11.5196 | 91.5966 | 16.6667 | 94.4444 | 0.44506 | 5.9027
2014-11-28 | 10時 | 117.4978 | 12.4311 | 105.0667 | 16.6667 | 108.3333 | 0.49567 | 6.1697
2014-11-28 | 11時 | 114.7103 | 12.3377 | 102.3727 | 16.6667 | 105.5556 | 0.49044 | 0.16406
2014-11-28 | 12時 | 102.0357 | 13.1331 | 88.9026 | 19.4444 | 91.6667 | 0.4311 | 0.42761
2014-11-28 | 13時 | 73.9267 | 9.2703 | 64.6564 | 16.6667 | 66.6667 | 0.32638 | 0.66497
2014-11-28 | 14時 | 42.6152 | 7.5929 | 35.0222 | 19.4444 | 36.1111 | 0.18675 | 0.87266
2014-11-28 | 15時 | 5.9164 | 0.52837 | 5.388 | 2.7778 | 5.5556 | 0.022689 | 1.0542
2014-11-28 | 16時 | 0 | 0 | 0 | 0 | 0 | 0 | 0
2014-11-28 | 17時 | 0 | 0 | 0 | 0 | 0 | 0 | 0
2014-11-28 | 18時 | 0 | 0 | 0 | 0 | 0 | 0 | 0
2014-11-28 | 19時 | 0 | 0 | 0 | 0 | 0 | 0 | 0
2014-11-28 | 20時 | 0 | 0 | 0 | 0 | 0 | 0 | 0
2014-11-28 | 21時 | 0 | 0 | 0 | 0 | 0 | 0 | 0
2014-11-28 | 22時 | 0 | 0 | 0 | 0 | 0 | 0 | 0
2014-11-28 | 23時 | 0 | 0 | 0 | 0 | 0 | 0 | 0
2014-11-29 | 0時 | 0 | 0 | 0 | 0 | 0 | 0 | 0
2014-11-29 | 1時 | 0 | 0 | 0 | 0 | 0 | 0 | 0
2014-11-29 | 2時 | 0 | 0 | 0 | 0 | 0 | 0 | 0
2014-11-29 | 3時 | 0 | 0 | 0 | 0 | 0 | 0 | 0
2014-11-29 | 4時 | 0 | 0 | 0 | 0 | 0 | 0 | 0
2014-11-29 | 5時 | 0 | 0 | 0 | 0 | 0 | 0 | 0
2014-11-29 | 6時 | 10.6114 | 2.5293 | 8.0821 | 11.1111 | 8.3333 | 0.05236 | 5.2622
2014-11-29 | 7時 | 33.1567 | 3.5225 | 29.6342 | 8.3333 | 30.5556 | 0.21293 | 5.4472
2014-11-29 | 8時 | 70.0084 | 8.046 | 61.9624 | 13.8889 | 63.8889 | 0.34558 | 5.6584
2014-11-29 | 9時 | 88.4704 | 7.6498 | 80.8205 | 11.1111 | 83.3333 | 0.44157 | 5.901
2014-11-29 | 10時 | 99.8575 | 8.2609 | 91.5966 | 11.1111 | 94.4444 | 0.49218 | 6.168
2014-11-29 | 11時 | 116.7227 | 14.3501 | 102.3727 | 19.4444 | 105.5556 | 0.48695 | 0.16232
2014-11-29 | 12時 | 102.8362 | 11.2396 | 91.5966 | 16.6667 | 94.4444 | 0.42935 | 0.42586
2014-11-29 | 13時 | 75.4512 | 10.7948 | 64.6564 | 19.4444 | 66.6667 | 0.32463 | 0.66323
2014-11-29 | 14時 | 42.6326 | 7.6104 | 35.0222 | 19.4444 | 36.1111 | 0.18675 | 0.86917
2014-11-29 | 15時 | 5.9193 | 0.53125 | 5.388 | 2.7778 | 5.5556 | 0.022689 | 1.0507
2014-11-29 | 16時 | 0 | 0 | 0 | 0 | 0 | 0 | 0
2014-11-29 | 17時 | 0 | 0 | 0 | 0 | 0 | 0 | 0
2014-11-29 | 18時 | 0 | 0 | 0 | 0 | 0 | 0 | 0
2014-11-29 | 19時 | 0 | 0 | 0 | 0 | 0 | 0 | 0
2014-11-29 | 20時 | 0 | 0 | 0 | 0 | 0 | 0 | 0
2014-11-29 | 21時 | 0 | 0 | 0 | 0 | 0 | 0 | 0
2014-11-29 | 22時 | 0 | 0 | 0 | 0 | 0 | 0 | 0
2014-11-29 | 23時 | 0 | 0 | 0 | 0 | 0 | 0 | 0
2014-11-30 | 0時 | 0 | 0 | 0 | 0 | 0 | 0 | 0
2014-11-30 | 1時 | 0 | 0 | 0 | 0 | 0 | 0 | 0
2014-11-30 | 2時 | 0 | 0 | 0 | 0 | 0 | 0 | 0
2014-11-30 | 3時 | 0 | 0 | 0 | 0 | 0 | 0 | 0
2014-11-30 | 4時 | 0 | 0 | 0 | 0 | 0 | 0 | 0
2014-11-30 | 5時 | 0 | 0 | 0 | 0 | 0 | 0 | 0
2014-11-30 | 6時 | 15.7626 | 4.9866 | 10.7761 | 22.2222 | 11.1111 | 0.048869 | 5.2622
2014-11-30 | 7時 | 48.5704 | 8.1601 | 40.4103 | 19.4444 | 41.6667 | 0.20944 | 5.4472
2014-11-30 | 8時 | 78.5675 | 11.217 | 67.3504 | 19.4444 | 69.4444 | 0.34208 | 5.6601
2014-11-30 | 9時 | 104.9596 | 13.363 | 91.5966 | 19.4444 | 94.4444 | 0.43982 | 5.901
2014-11-30 | 10時 | 116.7838 | 14.4111 | 102.3727 | 19.4444 | 105.5556 | 0.48869 | 6.168
2014-11-30 | 11時 | 114.6349 | 12.2623 | 102.3727 | 16.6667 | 105.5556 | 0.48346 | 0.16057
2014-11-30 | 12時 | 97.4134 | 11.2049 | 86.2086 | 16.6667 | 88.8889 | 0.42586 | 0.42237
2014-11-30 | 13時 | 64.2751 | 7.7007 | 56.5744 | 13.8889 | 58.3333 | 0.32289 | 0.65973
2014-11-30 | 14時 | 33.9708 | 4.3366 | 29.6342 | 11.1111 | 30.5556 | 0.185 | 0.86743
2014-11-30 | 15時 | 5.9162 | 0.52815 | 5.388 | 2.7778 | 5.5556 | 0.020944 | 1.0489
2014-11-30 | 16時 | 0 | 0 | 0 | 0 | 0 | 0 | 0
2014-11-30 | 17時 | 0 | 0 | 0 | 0 | 0 | 0 | 0
2014-11-30 | 18時 | 0 | 0 | 0 | 0 | 0 | 0 | 0
2014-11-30 | 19時 | 0 | 0 | 0 | 0 | 0 | 0 | 0
2014-11-30 | 20時 | 0 | 0 | 0 | 0 | 0 | 0 | 0
2014-11-30 | 21時 | 0 | 0 | 0 | 0 | 0 | 0 | 0
2014-11-30 | 22時 | 0 | 0 | 0 | 0 | 0 | 0 | 0
2014-11-30 | 23時 | 0 | 0 | 0 | 0 | 0 | 0 | 0
2014-12-01 | 0時 | 0 | 0 | 0 | 0 | 0 | 0 | 0
2014-12-01 | 1時 | 0 | 0 | 0 | 0 | 0 | 0 | 0
2014-12-01 | 2時 | 0 | 0 | 0 | 0 | 0 | 0 | 0
2014-12-01 | 3時 | 0 | 0 | 0 | 0 | 0 | 0 | 0
2014-12-01 | 4時 | 0 | 0 | 0 | 0 | 0 | 0 | 0
2014-12-01 | 5時 | 0 | 0 | 0 | 0 | 0 | 0 | 0
2014-12-01 | 6時 | 15.7018 | 4.9257 | 10.7761 | 22.2222 | 11.1111 | 0.045379 | 5.2639
2014-12-01 | 7時 | 50.8365 | 10.4263 | 40.4103 | 25 | 41.6667 | 0.20595 | 5.4489
2014-12-01 | 8時 | 87.0912 | 14.3527 | 72.7385 | 25 | 75 | 0.33859 | 5.6601
2014-12-01 | 9時 | 179.5581 | 47.5512 | 132.0069 | 69.4444 | 136.1111 | 0.43633 | 5.901
2014-12-01 | 10時 | 160.0936 | 30.7808 | 129.3128 | 41.6667 | 133.3333 | 0.4852 | 6.1662
2014-12-01 | 11時 | 194.4585 | 48.9816 | 145.4769 | 66.6667 | 150 | 0.48171 | 0.15708
2014-12-01 | 12時 | 107.3426 | 13.052 | 94.2906 | 19.4444 | 97.2222 | 0.42412 | 0.42062
2014-12-01 | 13時 | 82.3421 | 12.2976 | 70.0445 | 22.2222 | 72.2222 | 0.32114 | 0.65799
2014-12-01 | 14時 | 46.3751 | 8.6589 | 37.7162 | 22.2222 | 38.8889 | 0.18326 | 0.86394
2014-12-01 | 15時 | 10.188 | 2.1059 | 8.0821 | 11.1111 | 8.3333 | 0.019199 | 1.0455
2014-12-01 | 16時 | 0 | 0 | 0 | 0 | 0 | 0 | 0
2014-12-01 | 17時 | 0 | 0 | 0 | 0 | 0 | 0 | 0
2014-12-01 | 18時 | 0 | 0 | 0 | 0 | 0 | 0 | 0
2014-12-01 | 19時 | 0 | 0 | 0 | 0 | 0 | 0 | 0
2014-12-01 | 20時 | 0 | 0 | 0 | 0 | 0 | 0 | 0
2014-12-01 | 21時 | 0 | 0 | 0 | 0 | 0 | 0 | 0
2014-12-01 | 22時 | 0 | 0 | 0 | 0 | 0 | 0 | 0
2014-12-01 | 23時 | 0 | 0 | 0 | 0 | 0 | 0 | 0
2014-12-02 | 0時 | 0 | 0 | 0 | 0 | 0 | 0 | 0
2014-12-02 | 1時 | 0 | 0 | 0 | 0 | 0 | 0 | 0
2014-12-02 | 2時 | 0 | 0 | 0 | 0 | 0 | 0 | 0
2014-12-02 | 3時 | 0 | 0 | 0 | 0 | 0 | 0 | 0
2014-12-02 | 4時 | 0 | 0 | 0 | 0 | 0 | 0 | 0
2014-12-02 | 5時 | 0 | 0 | 0 | 0 | 0 | 0 | 0
2014-12-02 | 6時 | 15.6296 | 4.8535 | 10.7761 | 22.2222 | 11.1111 | 0.041888 | 5.2639
2014-12-02 | 7時 | 46.9163 | 9.2 | 37.7162 | 22.2222 | 38.8889 | 0.20246 | 5.4489
2014-12-02 | 8時 | 65.632 | 6.3636 | 59.2684 | 11.1111 | 61.1111 | 0.33685 | 5.6601
2014-12-02 | 9時 | 88.3986 | 7.5781 | 80.8205 | 11.1111 | 83.3333 | 0.43284 | 5.8992
2014-12-02 | 10時 | 116.713 | 14.3403 | 102.3727 | 19.4444 | 105.5556 | 0.48346 | 6.1645
2014-12-02 | 11時 | 97.054 | 8.1514 | 88.9026 | 11.1111 | 91.6667 | 0.47997 | 0.15533
2014-12-02 | 12時 | 82.8791 | 7.4466 | 75.4325 | 11.1111 | 77.7778 | 0.42237 | 0.41888
2014-12-02 | 13時 | 75.4029 | 10.7465 | 64.6564 | 19.4444 | 66.6667 | 0.3194 | 0.6545
2014-12-02 | 14時 | 42.5861 | 7.5639 | 35.0222 | 19.4444 | 36.1111 | 0.18151 | 0.86045
2014-12-02 | 15時 | 5.9174 | 0.52935 | 5.388 | 2.7778 | 5.5556 | 0.019199 | 1.042
2014-12-02 | 16時 | 0 | 0 | 0 | 0 | 0 | 0 | 0
2014-12-02 | 17時 | 0 | 0 | 0 | 0 | 0 | 0 | 0
2014-12-02 | 18時 | 0 | 0 | 0 | 0 | 0 | 0 | 0
2014-12-02 | 19時 | 0 | 0 | 0 | 0 | 0 | 0 | 0
2014-12-02 | 20時 | 0 | 0 | 0 | 0 | 0 | 0 | 0
2014-12-02 | 21時 | 0 | 0 | 0 | 0 | 0 | 0 | 0
2014-12-02 | 22時 | 0 | 0 | 0 | 0 | 0 | 0 | 0
2014-12-02 | 23時 | 0 | 0 | 0 | 0 | 0 | 0 | 0
2014-12-03 | 0時 | 0 | 0 | 0 | 0 | 0 | 0 | 0
2014-12-03 | 1時 | 0 | 0 | 0 | 0 | 0 | 0 | 0
2014-12-03 | 2時 | 0 | 0 | 0 | 0 | 0 | 0 | 0
2014-12-03 | 3時 | 0 | 0 | 0 | 0 | 0 | 0 | 0
2014-12-03 | 4時 | 0 | 0 | 0 | 0 | 0 | 0 | 0
2014-12-03 | 5時 | 0 | 0 | 0 | 0 | 0 | 0 | 0
2014-12-03 | 6時 | 15.6047 | 4.8286 | 10.7761 | 22.2222 | 11.1111 | 0.040143 | 5.2657
2014-12-03 | 7時 | 54.5195 | 11.4152 | 43.1043 | 27.7778 | 44.4444 | 0.19897 | 5.4489
2014-12-03 | 8時 | 250.8053 | 137.6565 | 113.1487 | 241.6667 | 116.6667 | 0.33336 | 5.6584
2014-12-03 | 9時 | 178.3885 | 49.0756 | 129.3128 | 72.2222 | 133.3333 | 0.42935 | 5.8992
2014-12-03 | 10時 | 131.5257 | 18.377 | 113.1487 | 25 | 116.6667 | 0.47997 | 6.1628
2014-12-03 | 11時 | 126.7066 | 16.2519 | 110.4547 | 22.2222 | 113.8889 | 0.47647 | 0.15359
2014-12-03 | 12時 | 113.7187 | 16.7341 | 96.9846 | 25 | 100 | 0.42062 | 0.41539
2014-12-03 | 13時 | 85.3766 | 15.3321 | 70.0445 | 27.7778 | 72.2222 | 0.31765 | 0.65101
2014-12-03 | 14時 | 48.5341 | 10.8179 | 37.7162 | 27.7778 | 38.8889 | 0.18151 | 0.8587
2014-12-03 | 15時 | 10.2109 | 2.1288 | 8.0821 | 11.1111 | 8.3333 | 0.019199 | 1.0385
2014-12-03 | 16時 | 0 | 0 | 0 | 0 | 0 | 0 | 0
2014-12-03 | 17時 | 0 | 0 | 0 | 0 | 0 | 0 | 0
2014-12-03 | 18時 | 0 | 0 | 0 | 0 | 0 | 0 | 0
2014-12-03 | 19時 | 0 | 0 | 0 | 0 | 0 | 0 | 0
2014-12-03 | 20時 | 0 | 0 | 0 | 0 | 0 | 0 | 0
2014-12-03 | 21時 | 0 | 0 | 0 | 0 | 0 | 0 | 0
2014-12-03 | 22時 | 0 | 0 | 0 | 0 | 0 | 0 | 0
2014-12-03 | 23時 | 0 | 0 | 0 | 0 | 0 | 0 | 0
2014-12-04 | 0時 | 0 | 0 | 0 | 0 | 0 | 0 | 0
2014-12-04 | 1時 | 0 | 0 | 0 | 0 | 0 | 0 | 0
2014-12-04 | 2時 | 0 | 0 | 0 | 0 | 0 | 0 | 0
2014-12-04 | 3時 | 0 | 0 | 0 | 0 | 0 | 0 | 0
2014-12-04 | 4時 | 0 | 0 | 0 | 0 | 0 | 0 | 0
2014-12-04 | 5時 | 0 | 0 | 0 | 0 | 0 | 0 | 0
2014-12-04 | 6時 | 5.9826 | 0.59454 | 5.388 | 2.7778 | 5.5556 | 0.036652 | 5.2657
2014-12-04 | 7時 | 30.352 | 3.4118 | 26.9402 | 8.3333 | 27.7778 | 0.19722 | 5.4489
2014-12-04 | 8時 | 55.9099 | 4.7236 | 51.1863 | 8.3333 | 52.7778 | 0.32987 | 5.6584
2014-12-04 | 9時 | 85.6603 | 7.5338 | 78.1265 | 11.1111 | 80.5556 | 0.42761 | 5.8975
2014-12-04 | 10時 | 99.0947 | 10.1921 | 88.9026 | 13.8889 | 91.6667 | 0.47822 | 6.161
2014-12-04 | 11時 | 97.0162 | 8.1137 | 88.9026 | 11.1111 | 91.6667 | 0.47473 | 0.15184
2014-12-04 | 12時 | 97.347 | 11.1385 | 86.2086 | 16.6667 | 88.8889 | 0.41888 | 0.41364
2014-12-04 | 13時 | 61.5512 | 7.6708 | 53.8804 | 13.8889 | 55.5556 | 0.31765 | 0.64926
2014-12-04 | 14時 | 28.566 | 4.3199 | 24.2462 | 11.1111 | 25 | 0.17977 | 0.85521
2014-12-04 | 15時 | 5.9171 | 0.5291 | 5.388 | 2.7778 | 5.5556 | 0.017453 | 1.0367
2014-12-04 | 16時 | 0 | 0 | 0 | 0 | 0 | 0 | 0
2014-12-04 | 17時 | 0 | 0 | 0 | 0 | 0 | 0 | 0
2014-12-04 | 18時 | 0 | 0 | 0 | 0 | 0 | 0 | 0
2014-12-04 | 19時 | 0 | 0 | 0 | 0 | 0 | 0 | 0
2014-12-04 | 20時 | 0 | 0 | 0 | 0 | 0 | 0 | 0
2014-12-04 | 21時 | 0 | 0 | 0 | 0 | 0 | 0 | 0
2014-12-04 | 22時 | 0 | 0 | 0 | 0 | 0 | 0 | 0
2014-12-04 | 23時 | 0 | 0 | 0 | 0 | 0 | 0 | 0
2014-12-05 | 0時 | 0 | 0 | 0 | 0 | 0 | 0 | 0
2014-12-05 | 1時 | 0 | 0 | 0 | 0 | 0 | 0 | 0
2014-12-05 | 2時 | 0 | 0 | 0 | 0 | 0 | 0 | 0
2014-12-05 | 3時 | 0 | 0 | 0 | 0 | 0 | 0 | 0
2014-12-05 | 4時 | 0 | 0 | 0 | 0 | 0 | 0 | 0
2014-12-05 | 5時 | 0 | 0 | 0 | 0 | 0 | 0 | 0
2014-12-05 | 6時 | 10.4421 | 2.3601 | 8.0821 | 11.1111 | 8.3333 | 0.034907 | 5.2657
2014-12-05 | 7時 | 83.2283 | 29.3479 | 53.8804 | 72.2222 | 55.5556 | 0.19373 | 5.4489
2014-12-05 | 8時 | 102.8095 | 21.989 | 80.8205 | 38.8889 | 83.3333 | 0.32812 | 5.6584
2014-12-05 | 9時 | 108.4844 | 16.8878 | 91.5966 | 25 | 94.4444 | 0.42412 | 5.8975
2014-12-05 | 10時 | 157.0964 | 30.4776 | 126.6188 | 41.6667 | 130.5556 | 0.47473 | 6.161
2014-12-05 | 11時 | 119.2455 | 14.1789 | 105.0667 | 19.4444 | 108.3333 | 0.47298 | 0.14835
2014-12-05 | 12時 | 106.4292 | 14.8326 | 91.5966 | 22.2222 | 94.4444 | 0.41713 | 0.41015
2014-12-05 | 13時 | 79.6076 | 12.2572 | 67.3504 | 22.2222 | 69.4444 | 0.3159 | 0.64577
2014-12-05 | 14時 | 44.753 | 9.7308 | 35.0222 | 25 | 36.1111 | 0.17977 | 0.85347
2014-12-05 | 15時 | 5.92 | 0.53195 | 5.388 | 2.7778 | 5.5556 | 0.017453 | 1.0332
2014-12-05 | 16時 | 0 | 0 | 0 | 0 | 0 | 0 | 0
2014-12-05 | 17時 | 0 | 0 | 0 | 0 | 0 | 0 | 0
2014-12-05 | 18時 | 0 | 0 | 0 | 0 | 0 | 0 | 0
2014-12-05 | 19時 | 0 | 0 | 0 | 0 | 0 | 0 | 0
2014-12-05 | 20時 | 0 | 0 | 0 | 0 | 0 | 0 | 0
2014-12-05 | 21時 | 0 | 0 | 0 | 0 | 0 | 0 | 0
2014-12-05 | 22時 | 0 | 0 | 0 | 0 | 0 | 0 | 0
2014-12-05 | 23時 | 0 | 0 | 0 | 0 | 0 | 0 | 0
2014-12-06 | 0時 | 0 | 0 | 0 | 0 | 0 | 0 | 0
2014-12-06 | 1時 | 0 | 0 | 0 | 0 | 0 | 0 | 0
2014-12-06 | 2時 | 0 | 0 | 0 | 0 | 0 | 0 | 0
2014-12-06 | 3時 | 0 | 0 | 0 | 0 | 0 | 0 | 0
2014-12-06 | 4時 | 0 | 0 | 0 | 0 | 0 | 0 | 0
2014-12-06 | 5時 | 0 | 0 | 0 | 0 | 0 | 0 | 0
2014-12-06 | 6時 | 10.4116 | 2.3295 | 8.0821 | 11.1111 | 8.3333 | 0.031416 | 5.2674
2014-12-06 | 7時 | 47.8368 | 10.1206 | 37.7162 | 25 | 38.8889 | 0.19199 | 5.4489
2014-12-06 | 8時 | 81.4163 | 14.0659 | 67.3504 | 25 | 69.4444 | 0.32463 | 5.6584
2014-12-06 | 9時 | 106.5753 | 14.9787 | 91.5966 | 22.2222 | 94.4444 | 0.42237 | 5.8957
2014-12-06 | 10時 | 191.4635 | 48.6805 | 142.7829 | 66.6667 | 147.2222 | 0.47298 | 6.1593
2014-12-06 | 11時 | 152.2392 | 28.3144 | 123.9248 | 38.8889 | 127.7778 | 0.47124 | 0.14661
2014-12-06 | 12時 | 101.8605 | 12.9579 | 88.9026 | 19.4444 | 91.6667 | 0.41539 | 0.40841
2014-12-06 | 13時 | 78.419 | 13.7626 | 64.6564 | 25 | 66.6667 | 0.31416 | 0.64403
2014-12-06 | 14時 | 44.7365 | 9.7143 | 35.0222 | 25 | 36.1111 | 0.17802 | 0.84998
2014-12-06 | 15時 | 5.9214 | 0.53337 | 5.388 | 2.7778 | 5.5556 | 0.017453 | 1.0315
2014-12-06 | 16時 | 0 | 0 | 0 | 0 | 0 | 0 | 0
2014-12-06 | 17時 | 0 | 0 | 0 | 0 | 0 | 0 | 0
2014-12-06 | 18時 | 0 | 0 | 0 | 0 | 0 | 0 | 0
2014-12-06 | 19時 | 0 | 0 | 0 | 0 | 0 | 0 | 0
2014-12-06 | 20時 | 0 | 0 | 0 | 0 | 0 | 0 | 0
2014-12-06 | 21時 | 0 | 0 | 0 | 0 | 0 | 0 | 0
2014-12-06 | 22時 | 0 | 0 | 0 | 0 | 0 | 0 | 0
2014-12-06 | 23時 | 0 | 0 | 0 | 0 | 0 | 0 | 0
2014-12-07 | 0時 | 0 | 0 | 0 | 0 | 0 | 0 | 0
2014-12-07 | 1時 | 0 | 0 | 0 | 0 | 0 | 0 | 0
2014-12-07 | 2時 | 0 | 0 | 0 | 0 | 0 | 0 | 0
2014-12-07 | 3時 | 0 | 0 | 0 | 0 | 0 | 0 | 0
2014-12-07 | 4時 | 0 | 0 | 0 | 0 | 0 | 0 | 0
2014-12-07 | 5時 | 0 | 0 | 0 | 0 | 0 | 0 | 0
2014-12-07 | 6時 | 15.3627 | 4.5866 | 10.7761 | 22.2222 | 11.1111 | 0.027925 | 5.2674
2014-12-07 | 7時 | 58.728 | 15.6237 | 43.1043 | 38.8889 | 44.4444 | 0.1885 | 5.4489
2014-12-07 | 8時 | 359.7417 | 268.1451 | 91.5966 | 477.7778 | 94.4444 | 0.32289 | 5.6584
2014-12-07 | 9時 | 403.2995 | 268.5986 | 134.7009 | 400 | 138.8889 | 0.41888 | 5.8957
2014-12-07 | 10時 | 147.554 | 26.3232 | 121.2308 | 36.1111 | 125 | 0.47124 | 6.1575
2014-12-07 | 11時 | 179.8013 | 42.4064 | 137.3949 | 58.3333 | 141.6667 | 0.46949 | 0.14486
2014-12-07 | 12時 | 127.2519 | 22.1853 | 105.0667 | 33.3333 | 108.3333 | 0.41364 | 0.40492
2014-12-07 | 13時 | 98.0303 | 19.9038 | 78.1265 | 36.1111 | 80.5556 | 0.31416 | 0.64054
2014-12-07 | 14時 | 55.5557 | 15.1454 | 40.4103 | 38.8889 | 41.6667 | 0.17802 | 0.84648
2014-12-07 | 15時 | 10.2269 | 2.1449 | 8.0821 | 11.1111 | 8.3333 | 0.017453 | 1.028
2014-12-07 | 16時 | 0 | 0 | 0 | 0 | 0 | 0 | 0
2014-12-07 | 17時 | 0 | 0 | 0 | 0 | 0 | 0 | 0
2014-12-07 | 18時 | 0 | 0 | 0 | 0 | 0 | 0 | 0
2014-12-07 | 19時 | 0 | 0 | 0 | 0 | 0 | 0 | 0
2014-12-07 | 20時 | 0 | 0 | 0 | 0 | 0 | 0 | 0
2014-12-07 | 21時 | 0 | 0 | 0 | 0 | 0 | 0 | 0
2014-12-07 | 22時 | 0 | 0 | 0 | 0 | 0 | 0 | 0
2014-12-07 | 23時 | 0 | 0 | 0 | 0 | 0 | 0 | 0
2014-12-08 | 0時 | 0 | 0 | 0 | 0 | 0 | 0 | 0
2014-12-08 | 1時 | 0 | 0 | 0 | 0 | 0 | 0 | 0
2014-12-08 | 2時 | 0 | 0 | 0 | 0 | 0 | 0 | 0
2014-12-08 | 3時 | 0 | 0 | 0 | 0 | 0 | 0 | 0
2014-12-08 | 4時 | 0 | 0 | 0 | 0 | 0 | 0 | 0
2014-12-08 | 5時 | 0 | 0 | 0 | 0 | 0 | 0 | 0
2014-12-08 | 6時 | 15.3264 | 4.5504 | 10.7761 | 22.2222 | 11.1111 | 0.02618 | 5.2674
2014-12-08 | 7時 | 58.6683 | 15.564 | 43.1043 | 38.8889 | 44.4444 | 0.18675 | 5.4489
2014-12-08 | 8時 | 102.5242 | 21.7037 | 80.8205 | 38.8889 | 83.3333 | 0.3194 | 5.6566
2014-12-08 | 9時 | 166.7313 | 42.8065 | 123.9248 | 63.8889 | 127.7778 | 0.41713 | 5.894
2014-12-08 | 10時 | 348.6526 | 181.6235 | 167.0291 | 250 | 172.2222 | 0.46775 | 6.1558
2014-12-08 | 11時 | 449.269 | 298.404 | 150.865 | 411.1111 | 155.5556 | 0.46775 | 0.14312
2014-12-08 | 12時 | 274.9327 | 129.4558 | 145.4769 | 194.4444 | 150 | 0.41364 | 0.40317
2014-12-08 | 13時 | 101.0477 | 22.9212 | 78.1265 | 41.6667 | 80.5556 | 0.31241 | 0.63879
2014-12-08 | 14時 | 56.6558 | 16.2455 | 40.4103 | 41.6667 | 41.6667 | 0.17802 | 0.84474
2014-12-08 | 15時 | 10.2326 | 2.1505 | 8.0821 | 11.1111 | 8.3333 | 0.017453 | 1.0263
2014-12-08 | 16時 | 0 | 0 | 0 | 0 | 0 | 0 | 0
2014-12-08 | 17時 | 0 | 0 | 0 | 0 | 0 | 0 | 0
2014-12-08 | 18時 | 0 | 0 | 0 | 0 | 0 | 0 | 0
2014-12-08 | 19時 | 0 | 0 | 0 | 0 | 0 | 0 | 0
2014-12-08 | 20時 | 0 | 0 | 0 | 0 | 0 | 0 | 0
2014-12-08 | 21時 | 0 | 0 | 0 | 0 | 0 | 0 | 0
2014-12-08 | 22時 | 0 | 0 | 0 | 0 | 0 | 0 | 0
2014-12-08 | 23時 | 0 | 0 | 0 | 0 | 0 | 0 | 0
2014-12-09 | 0時 | 0 | 0 | 0 | 0 | 0 | 0 | 0
2014-12-09 | 1時 | 0 | 0 | 0 | 0 | 0 | 0 | 0
2014-12-09 | 2時 | 0 | 0 | 0 | 0 | 0 | 0 | 0
2014-12-09 | 3時 | 0 | 0 | 0 | 0 | 0 | 0 | 0
2014-12-09 | 4時 | 0 | 0 | 0 | 0 | 0 | 0 | 0
2014-12-09 | 5時 | 0 | 0 | 0 | 0 | 0 | 0 | 0
2014-12-09 | 6時 | 10.3391 | 2.257 | 8.0821 | 11.1111 | 8.3333 | 0.024435 | 5.2674
2014-12-09 | 7時 | 52.5451 | 12.1348 | 40.4103 | 30.5556 | 41.6667 | 0.18326 | 5.4489
2014-12-09 | 8時 | 92.4424 | 17.0099 | 75.4325 | 30.5556 | 77.7778 | 0.31765 | 5.6566
2014-12-09 | 9時 | 149.2693 | 33.4266 | 115.8428 | 50 | 119.4444 | 0.41539 | 5.8922
2014-12-09 | 10時 | 283.1919 | 118.8568 | 164.3351 | 163.8889 | 169.4444 | 0.466 | 6.154
2014-12-09 | 11時 | 245.5203 | 86.5732 | 158.947 | 119.4444 | 163.8889 | 0.466 | 0.13963
2014-12-09 | 12時 | 218.6626 | 81.2677 | 137.3949 | 122.2222 | 141.6667 | 0.4119 | 0.39968
2014-12-09 | 13時 | 89.568 | 16.8295 | 72.7385 | 30.5556 | 75 | 0.31241 | 0.6353
2014-12-09 | 14時 | 53.4359 | 13.0257 | 40.4103 | 33.3333 | 41.6667 | 0.17802 | 0.84125
2014-12-09 | 15時 | 10.2439 | 2.1619 | 8.0821 | 11.1111 | 8.3333 | 0.017453 | 1.0228
2014-12-09 | 16時 | 0 | 0 | 0 | 0 | 0 | 0 | 0
2014-12-09 | 17時 | 0 | 0 | 0 | 0 | 0 | 0 | 0
2014-12-09 | 18時 | 0 | 0 | 0 | 0 | 0 | 0 | 0
2014-12-09 | 19時 | 0 | 0 | 0 | 0 | 0 | 0 | 0
2014-12-09 | 20時 | 0 | 0 | 0 | 0 | 0 | 0 | 0
2014-12-09 | 21時 | 0 | 0 | 0 | 0 | 0 | 0 | 0
2014-12-09 | 22時 | 0 | 0 | 0 | 0 | 0 | 0 | 0
2014-12-09 | 23時 | 0 | 0 | 0 | 0 | 0 | 0 | 0
2014-12-10 | 0時 | 0 | 0 | 0 | 0 | 0 | 0 | 0
2014-12-10 | 1時 | 0 | 0 | 0 | 0 | 0 | 0 | 0
2014-12-10 | 2時 | 0 | 0 | 0 | 0 | 0 | 0 | 0
2014-12-10 | 3時 | 0 | 0 | 0 | 0 | 0 | 0 | 0
2014-12-10 | 4時 | 0 | 0 | 0 | 0 | 0 | 0 | 0
2014-12-10 | 5時 | 0 | 0 | 0 | 0 | 0 | 0 | 0
2014-12-10 | 6時 | 15.2176 | 4.4415 | 10.7761 | 22.2222 | 11.1111 | 0.020944 | 5.2674
2014-12-10 | 7時 | 81.9552 | 30.7689 | 51.1863 | 77.7778 | 52.7778 | 0.18151 | 5.4489
2014-12-10 | 8時 | 337.2325 | 242.9419 | 94.2906 | 438.8889 | 97.2222 | 0.31416 | 5.6549
2014-12-10 | 9時 | 573.061 | 497.6285 | 75.4325 | 747.2222 | 77.7778 | 0.4119 | 5.8922
2014-12-10 | 10時 | 641.8882 | 561.0677 | 80.8205 | 775 | 83.3333 | 0.46426 | 6.1523
2014-12-10 | 11時 | 297.0083 | 132.6733 | 164.3351 | 183.3333 | 169.4444 | 0.46426 | 0.13788
2014-12-10 | 12時 | 171.8693 | 47.9445 | 123.9248 | 72.2222 | 127.7778 | 0.41015 | 0.39794
2014-12-10 | 13時 | 131.3998 | 39.8032 | 91.5966 | 72.2222 | 94.4444 | 0.31241 | 0.63355
2014-12-10 | 14時 | 77.8329 | 29.3406 | 48.4923 | 75 | 50 | 0.17802 | 0.8395
2014-12-10 | 15時 | 15.1111 | 4.3351 | 10.7761 | 22.2222 | 11.1111 | 0.017453 | 1.021
2014-12-10 | 16時 | 0 | 0 | 0 | 0 | 0 | 0 | 0
2014-12-10 | 17時 | 0 | 0 | 0 | 0 | 0 | 0 | 0
2014-12-10 | 18時 | 0 | 0 | 0 | 0 | 0 | 0 | 0
2014-12-10 | 19時 | 0 | 0 | 0 | 0 | 0 | 0 | 0
2014-12-10 | 20時 | 0 | 0 | 0 | 0 | 0 | 0 | 0
2014-12-10 | 21時 | 0 | 0 | 0 | 0 | 0 | 0 | 0
2014-12-10 | 22時 | 0 | 0 | 0 | 0 | 0 | 0 | 0
2014-12-10 | 23時 | 0 | 0 | 0 | 0 | 0 | 0 | 0
2014-12-11 | 0時 | 0 | 0 | 0 | 0 | 0 | 0 | 0
2014-12-11 | 1時 | 0 | 0 | 0 | 0 | 0 | 0 | 0
2014-12-11 | 2時 | 0 | 0 | 0 | 0 | 0 | 0 | 0
2014-12-11 | 3時 | 0 | 0 | 0 | 0 | 0 | 0 | 0
2014-12-11 | 4時 | 0 | 0 | 0 | 0 | 0 | 0 | 0
2014-12-11 | 5時 | 0 | 0 | 0 | 0 | 0 | 0 | 0
2014-12-11 | 6時 | 3.2447 | 0.55066 | 2.694 | 2.7778 | 2.7778 | 0.019199 | 5.2674
2014-12-11 | 7時 | 21.0363 | 2.1782 | 18.8581 | 5.5556 | 19.4444 | 0.17802 | 5.4472
2014-12-11 | 8時 | 57.3211 | 6.1347 | 51.1863 | 11.1111 | 52.7778 | 0.31241 | 5.6549
2014-12-11 | 9時 | 97.2832 | 11.0747 | 86.2086 | 16.6667 | 88.8889 | 0.41015 | 5.8905
2014-12-11 | 10時 | 83.4623 | 8.0298 | 75.4325 | 11.1111 | 77.7778 | 0.46251 | 6.1505
2014-12-11 | 11時 | 83.4607 | 8.0282 | 75.4325 | 11.1111 | 77.7778 | 0.46251 | 0.13614
2014-12-11 | 12時 | 97.2762 | 11.0676 | 86.2086 | 16.6667 | 88.8889 | 0.41015 | 0.39619
2014-12-11 | 13時 | 72.6642 | 10.7018 | 61.9624 | 19.4444 | 63.8889 | 0.31067 | 0.63006
2014-12-11 | 14時 | 43.7254 | 8.7032 | 35.0222 | 22.2222 | 36.1111 | 0.17802 | 0.83776
2014-12-11 | 15時 | 5.9327 | 0.54471 | 5.388 | 2.7778 | 5.5556 | 0.017453 | 1.0175
2014-12-11 | 16時 | 0 | 0 | 0 | 0 | 0 | 0 | 0
2014-12-11 | 17時 | 0 | 0 | 0 | 0 | 0 | 0 | 0
2014-12-11 | 18時 | 0 | 0 | 0 | 0 | 0 | 0 | 0
2014-12-11 | 19時 | 0 | 0 | 0 | 0 | 0 | 0 | 0
2014-12-11 | 20時 | 0 | 0 | 0 | 0 | 0 | 0 | 0
2014-12-11 | 21時 | 0 | 0 | 0 | 0 | 0 | 0 | 0
2014-12-11 | 22時 | 0 | 0 | 0 | 0 | 0 | 0 | 0
2014-12-11 | 23時 | 0 | 0 | 0 | 0 | 0 | 0 | 0
2014-12-12 | 0時 | 0 | 0 | 0 | 0 | 0 | 0 | 0
2014-12-12 | 1時 | 0 | 0 | 0 | 0 | 0 | 0 | 0
2014-12-12 | 2時 | 0 | 0 | 0 | 0 | 0 | 0 | 0
2014-12-12 | 3時 | 0 | 0 | 0 | 0 | 0 | 0 | 0
2014-12-12 | 4時 | 0 | 0 | 0 | 0 | 0 | 0 | 0
2014-12-12 | 5時 | 0 | 0 | 0 | 0 | 0 | 0 | 0
2014-12-12 | 6時 | 10.2427 | 2.1607 | 8.0821 | 11.1111 | 8.3333 | 0.015708 | 5.2657
2014-12-12 | 7時 | 48.5645 | 10.8482 | 37.7162 | 27.7778 | 38.8889 | 0.17628 | 5.4472
2014-12-12 | 8時 | 134.4039 | 42.8073 | 91.5966 | 77.7778 | 94.4444 | 0.31067 | 5.6531
2014-12-12 | 9時 | 138.079 | 27.6243 | 110.4547 | 41.6667 | 113.8889 | 0.40841 | 5.8887
2014-12-12 | 10時 | 233.7156 | 80.1566 | 153.559 | 111.1111 | 158.3333 | 0.46077 | 6.1488
2014-12-12 | 11時 | 160.6854 | 34.0666 | 126.6188 | 47.2222 | 130.5556 | 0.46077 | 0.13439
2014-12-12 | 12時 | 112.7127 | 18.4221 | 94.2906 | 27.7778 | 97.2222 | 0.40841 | 0.3927
2014-12-12 | 13時 | 85.3421 | 15.2976 | 70.0445 | 27.7778 | 72.2222 | 0.31067 | 0.62832
2014-12-12 | 14時 | 49.7098 | 11.9936 | 37.7162 | 30.5556 | 38.8889 | 0.17802 | 0.83427
2014-12-12 | 15時 | 10.2665 | 2.1845 | 8.0821 | 11.1111 | 8.3333 | 0.017453 | 1.0158
2014-12-12 | 16時 | 0 | 0 | 0 | 0 | 0 | 0 | 0
2014-12-12 | 17時 | 0 | 0 | 0 | 0 | 0 | 0 | 0
2014-12-12 | 18時 | 0 | 0 | 0 | 0 | 0 | 0 | 0
2014-12-12 | 19時 | 0 | 0 | 0 | 0 | 0 | 0 | 0
2014-12-12 | 20時 | 0 | 0 | 0 | 0 | 0 | 0 | 0
2014-12-12 | 21時 | 0 | 0 | 0 | 0 | 0 | 0 | 0
2014-12-12 | 22時 | 0 | 0 | 0 | 0 | 0 | 0 | 0
2014-12-12 | 23時 | 0 | 0 | 0 | 0 | 0 | 0 | 0
2014-12-13 | 0時 | 0 | 0 | 0 | 0 | 0 | 0 | 0
2014-12-13 | 1時 | 0 | 0 | 0 | 0 | 0 | 0 | 0
2014-12-13 | 2時 | 0 | 0 | 0 | 0 | 0 | 0 | 0
2014-12-13 | 3時 | 0 | 0 | 0 | 0 | 0 | 0 | 0
2014-12-13 | 4時 | 0 | 0 | 0 | 0 | 0 | 0 | 0
2014-12-13 | 5時 | 0 | 0 | 0 | 0 | 0 | 0 | 0
2014-12-13 | 6時 | 5.9237 | 0.53562 | 5.388 | 2.7778 | 5.5556 | 0.013963 | 5.2657
2014-12-13 | 7時 | 39.8919 | 7.5637 | 32.3282 | 19.4444 | 33.3333 | 0.17453 | 5.4472
2014-12-13 | 8時 | 74.1616 | 12.1992 | 61.9624 | 22.2222 | 63.8889 | 0.30892 | 5.6531
2014-12-13 | 9時 | 98.2142 | 14.6997 | 83.5145 | 22.2222 | 86.1111 | 0.40666 | 5.887
2014-12-13 | 10時 | 108.9856 | 12.001 | 96.9846 | 16.6667 | 100 | 0.45902 | 6.1453
2014-12-13 | 11時 | 109.0105 | 12.0258 | 96.9846 | 16.6667 | 100 | 0.46077 | 0.1309
2014-12-13 | 12時 | 96.4141 | 12.8995 | 83.5145 | 19.4444 | 86.1111 | 0.40841 | 0.39095
2014-12-13 | 13時 | 74.2079 | 12.2455 | 61.9624 | 22.2222 | 63.8889 | 0.31067 | 0.62657
2014-12-13 | 14時 | 43.7545 | 8.7322 | 35.0222 | 22.2222 | 36.1111 | 0.17802 | 0.83252
2014-12-13 | 15時 | 5.9356 | 0.54752 | 5.388 | 2.7778 | 5.5556 | 0.017453 | 1.014
2014-12-13 | 16時 | 0 | 0 | 0 | 0 | 0 | 0 | 0
2014-12-13 | 17時 | 0 | 0 | 0 | 0 | 0 | 0 | 0
2014-12-13 | 18時 | 0 | 0 | 0 | 0 | 0 | 0 | 0
2014-12-13 | 19時 | 0 | 0 | 0 | 0 | 0 | 0 | 0
2014-12-13 | 20時 | 0 | 0 | 0 | 0 | 0 | 0 | 0
2014-12-13 | 21時 | 0 | 0 | 0 | 0 | 0 | 0 | 0
2014-12-13 | 22時 | 0 | 0 | 0 | 0 | 0 | 0 | 0
2014-12-13 | 23時 | 0 | 0 | 0 | 0 | 0 | 0 | 0
2014-12-14 | 0時 | 0 | 0 | 0 | 0 | 0 | 0 | 0
2014-12-14 | 1時 | 0 | 0 | 0 | 0 | 0 | 0 | 0
2014-12-14 | 2時 | 0 | 0 | 0 | 0 | 0 | 0 | 0
2014-12-14 | 3時 | 0 | 0 | 0 | 0 | 0 | 0 | 0
2014-12-14 | 4時 | 0 | 0 | 0 | 0 | 0 | 0 | 0
2014-12-14 | 5時 | 0 | 0 | 0 | 0 | 0 | 0 | 0
2014-12-14 | 6時 | 10.2064 | 2.1243 | 8.0821 | 11.1111 | 8.3333 | 0.012217 | 5.2657
2014-12-14 | 7時 | 55.4606 | 15.0503 | 40.4103 | 38.8889 | 41.6667 | 0.17279 | 5.4454
2014-12-14 | 8時 | 174.1603 | 74.4817 | 99.6786 | 136.1111 | 102.7778 | 0.30718 | 5.6514
2014-12-14 | 9時 | 480.8908 | 375.8241 | 105.0667 | 569.4444 | 108.3333 | 0.40492 | 5.8853
2014-12-14 | 10時 | 139.8422 | 23.9994 | 115.8428 | 33.3333 | 119.4444 | 0.45902 | 6.1436
2014-12-14 | 11時 | 142.5506 | 24.0138 | 118.5368 | 33.3333 | 122.2222 | 0.45902 | 0.12915
2014-12-14 | 12時 | 126.3364 | 23.9638 | 102.3727 | 36.1111 | 105.5556 | 0.40841 | 0.38921
2014-12-14 | 13時 | 95.3554 | 19.923 | 75.4325 | 36.1111 | 77.7778 | 0.31067 | 0.62308
2014-12-14 | 14時 | 56.8013 | 16.3911 | 40.4103 | 41.6667 | 41.6667 | 0.17802 | 0.83078
2014-12-14 | 15時 | 10.2778 | 2.1957 | 8.0821 | 11.1111 | 8.3333 | 0.017453 | 1.0123
2014-12-14 | 16時 | 0 | 0 | 0 | 0 | 0 | 0 | 0
2014-12-14 | 17時 | 0 | 0 | 0 | 0 | 0 | 0 | 0
2014-12-14 | 18時 | 0 | 0 | 0 | 0 | 0 | 0 | 0
2014-12-14 | 19時 | 0 | 0 | 0 | 0 | 0 | 0 | 0
2014-12-14 | 20時 | 0 | 0 | 0 | 0 | 0 | 0 | 0
2014-12-14 | 21時 | 0 | 0 | 0 | 0 | 0 | 0 | 0
2014-12-14 | 22時 | 0 | 0 | 0 | 0 | 0 | 0 | 0
2014-12-14 | 23時 | 0 | 0 | 0 | 0 | 0 | 0 | 0
2014-12-15 | 0時 | 0 | 0 | 0 | 0 | 0 | 0 | 0
2014-12-15 | 1時 | 0 | 0 | 0 | 0 | 0 | 0 | 0
2014-12-15 | 2時 | 0 | 0 | 0 | 0 | 0 | 0 | 0
2014-12-15 | 3時 | 0 | 0 | 0 | 0 | 0 | 0 | 0
2014-12-15 | 4時 | 0 | 0 | 0 | 0 | 0 | 0 | 0
2014-12-15 | 5時 | 0 | 0 | 0 | 0 | 0 | 0 | 0
2014-12-15 | 6時 | 5.9132 | 0.52512 | 5.388 | 2.7778 | 5.5556 | 0.010472 | 5.2639
2014-12-15 | 7時 | 44.6588 | 9.6365 | 35.0222 | 25 | 36.1111 | 0.17104 | 5.4454
2014-12-15 | 8時 | 65.6653 | 9.091 | 56.5744 | 16.6667 | 58.3333 | 0.30543 | 5.6496
2014-12-15 | 9時 | 91.7952 | 10.9746 | 80.8205 | 16.6667 | 83.3333 | 0.40317 | 5.8835
2014-12-15 | 10時 | 271.4422 | 109.8012 | 161.6411 | 152.7778 | 166.6667 | 0.45728 | 6.1418
2014-12-15 | 11時 | 121.0774 | 16.0107 | 105.0667 | 22.2222 | 108.3333 | 0.45902 | 0.12741
2014-12-15 | 12時 | 106.3527 | 14.7561 | 91.5966 | 22.2222 | 94.4444 | 0.40841 | 0.38572
2014-12-15 | 13時 | 79.6181 | 12.2676 | 67.3504 | 22.2222 | 69.4444 | 0.31067 | 0.62134
2014-12-15 | 14時 | 44.8785 | 9.8563 | 35.0222 | 25 | 36.1111 | 0.17802 | 0.82729
2014-12-15 | 15時 | 5.9443 | 0.55628 | 5.388 | 2.7778 | 5.5556 | 0.019199 | 1.0088
2014-12-15 | 16時 | 0 | 0 | 0 | 0 | 0 | 0 | 0
2014-12-15 | 17時 | 0 | 0 | 0 | 0 | 0 | 0 | 0
2014-12-15 | 18時 | 0 | 0 | 0 | 0 | 0 | 0 | 0
2014-12-15 | 19時 | 0 | 0 | 0 | 0 | 0 | 0 | 0
2014-12-15 | 20時 | 0 | 0 | 0 | 0 | 0 | 0 | 0
2014-12-15 | 21時 | 0 | 0 | 0 | 0 | 0 | 0 | 0
2014-12-15 | 22時 | 0 | 0 | 0 | 0 | 0 | 0 | 0
2014-12-15 | 23時 | 0 | 0 | 0 | 0 | 0 | 0 | 0
2014-12-16 | 0時 | 0 | 0 | 0 | 0 | 0 | 0 | 0
2014-12-16 | 1時 | 0 | 0 | 0 | 0 | 0 | 0 | 0
2014-12-16 | 2時 | 0 | 0 | 0 | 0 | 0 | 0 | 0
2014-12-16 | 3時 | 0 | 0 | 0 | 0 | 0 | 0 | 0
2014-12-16 | 4時 | 0 | 0 | 0 | 0 | 0 | 0 | 0
2014-12-16 | 5時 | 0 | 0 | 0 | 0 | 0 | 0 | 0
2014-12-16 | 6時 | 5.9086 | 0.52058 | 5.388 | 2.7778 | 5.5556 | 0.0087266 | 5.2639
2014-12-16 | 7時 | 39.7545 | 7.4263 | 32.3282 | 19.4444 | 33.3333 | 0.16755 | 5.4437
2014-12-16 | 8時 | 58.7424 | 7.5561 | 51.1863 | 13.8889 | 52.7778 | 0.30369 | 5.6496
2014-12-16 | 9時 | 81.8631 | 9.1246 | 72.7385 | 13.8889 | 75 | 0.40143 | 5.8818
2014-12-16 | 10時 | 79.4181 | 3.9856 | 75.4325 | 5.5556 | 77.7778 | 0.45553 | 6.1401
2014-12-16 | 11時 | 65.9587 | 3.9963 | 61.9624 | 5.5556 | 63.8889 | 0.45728 | 0.12566
2014-12-16 | 12時 | 69.3285 | 7.3661 | 61.9624 | 11.1111 | 63.8889 | 0.40666 | 0.38397
2014-12-16 | 13時 | 60.0178 | 6.1375 | 53.8804 | 11.1111 | 55.5556 | 0.31067 | 0.61959
2014-12-16 | 14時 | 43.793 | 8.7708 | 35.0222 | 22.2222 | 36.1111 | 0.17802 | 0.82554
2014-12-16 | 15時 | 5.9457 | 0.55768 | 5.388 | 2.7778 | 5.5556 | 0.019199 | 1.0071
2014-12-16 | 16時 | 0 | 0 | 0 | 0 | 0 | 0 | 0
2014-12-16 | 17時 | 0 | 0 | 0 | 0 | 0 | 0 | 0
2014-12-16 | 18時 | 0 | 0 | 0 | 0 | 0 | 0 | 0
2014-12-16 | 19時 | 0 | 0 | 0 | 0 | 0 | 0 | 0
2014-12-16 | 20時 | 0 | 0 | 0 | 0 | 0 | 0 | 0
2014-12-16 | 21時 | 0 | 0 | 0 | 0 | 0 | 0 | 0
2014-12-16 | 22時 | 0 | 0 | 0 | 0 | 0 | 0 | 0
2014-12-16 | 23時 | 0 | 0 | 0 | 0 | 0 | 0 | 0
2014-12-17 | 0時 | 0 | 0 | 0 | 0 | 0 | 0 | 0
2014-12-17 | 1時 | 0 | 0 | 0 | 0 | 0 | 0 | 0
2014-12-17 | 2時 | 0 | 0 | 0 | 0 | 0 | 0 | 0
2014-12-17 | 3時 | 0 | 0 | 0 | 0 | 0 | 0 | 0
2014-12-17 | 4時 | 0 | 0 | 0 | 0 | 0 | 0 | 0
2014-12-17 | 5時 | 0 | 0 | 0 | 0 | 0 | 0 | 0
2014-12-17 | 6時 | 5.9041 | 0.51603 | 5.388 | 2.7778 | 5.5556 | 0.0069813 | 5.2639
2014-12-17 | 7時 | 40.781 | 8.4527 | 32.3282 | 22.2222 | 33.3333 | 0.16581 | 5.4437
2014-12-17 | 8時 | 69.8127 | 10.5443 | 59.2684 | 19.4444 | 61.1111 | 0.30194 | 5.6479
2014-12-17 | 9時 | 94.4605 | 10.9459 | 83.5145 | 16.6667 | 86.1111 | 0.40143 | 5.88
2014-12-17 | 10時 | 106.2462 | 11.9556 | 94.2906 | 16.6667 | 97.2222 | 0.45553 | 6.1383
2014-12-17 | 11時 | 108.2804 | 13.9897 | 94.2906 | 19.4444 | 97.2222 | 0.45728 | 0.12217
2014-12-17 | 12時 | 96.4091 | 12.8946 | 83.5145 | 19.4444 | 86.1111 | 0.40666 | 0.38223
2014-12-17 | 13時 | 72.7094 | 10.747 | 61.9624 | 19.4444 | 63.8889 | 0.31067 | 0.61785
2014-12-17 | 14時 | 43.8368 | 8.8146 | 35.0222 | 22.2222 | 36.1111 | 0.17977 | 0.8238
2014-12-17 | 15時 | 5.9517 | 0.56362 | 5.388 | 2.7778 | 5.5556 | 0.020944 | 1.0053
2014-12-17 | 16時 | 0 | 0 | 0 | 0 | 0 | 0 | 0
2014-12-17 | 17時 | 0 | 0 | 0 | 0 | 0 | 0 | 0
2014-12-17 | 18時 | 0 | 0 | 0 | 0 | 0 | 0 | 0
2014-12-17 | 19時 | 0 | 0 | 0 | 0 | 0 | 0 | 0
2014-12-17 | 20時 | 0 | 0 | 0 | 0 | 0 | 0 | 0
2014-12-17 | 21時 | 0 | 0 | 0 | 0 | 0 | 0 | 0
2014-12-17 | 22時 | 0 | 0 | 0 | 0 | 0 | 0 | 0
2014-12-17 | 23時 | 0 | 0 | 0 | 0 | 0 | 0 | 0
2014-12-18 | 0時 | 0 | 0 | 0 | 0 | 0 | 0 | 0
2014-12-18 | 1時 | 0 | 0 | 0 | 0 | 0 | 0 | 0
2014-12-18 | 2時 | 0 | 0 | 0 | 0 | 0 | 0 | 0
2014-12-18 | 3時 | 0 | 0 | 0 | 0 | 0 | 0 | 0
2014-12-18 | 4時 | 0 | 0 | 0 | 0 | 0 | 0 | 0
2014-12-18 | 5時 | 0 | 0 | 0 | 0 | 0 | 0 | 0
2014-12-18 | 6時 | 5.8935 | 0.50551 | 5.388 | 2.7778 | 5.5556 | 0.0034907 | 5.2622
2014-12-18 | 7時 | 39.6857 | 7.3574 | 32.3282 | 19.4444 | 33.3333 | 0.16406 | 5.4419
2014-12-18 | 8時 | 69.7784 | 10.51 | 59.2684 | 19.4444 | 61.1111 | 0.3002 | 5.6461
2014-12-18 | 9時 | 93.5614 | 12.7408 | 80.8205 | 19.4444 | 83.3333 | 0.39968 | 5.8783
2014-12-18 | 10時 | 106.2246 | 11.934 | 94.2906 | 16.6667 | 97.2222 | 0.45379 | 6.1366
2014-12-18 | 11時 | 108.2816 | 13.991 | 94.2906 | 19.4444 | 97.2222 | 0.45728 | 0.12043
2014-12-18 | 12時 | 96.417 | 12.9025 | 83.5145 | 19.4444 | 86.1111 | 0.40666 | 0.37874
2014-12-18 | 13時 | 72.7496 | 10.7872 | 61.9624 | 19.4444 | 63.8889 | 0.31241 | 0.61436
2014-12-18 | 14時 | 42.7434 | 7.7211 | 35.0222 | 19.4444 | 36.1111 | 0.17977 | 0.82205
2014-12-18 | 15時 | 5.9531 | 0.56502 | 5.388 | 2.7778 | 5.5556 | 0.020944 | 1.0036
2014-12-18 | 16時 | 0 | 0 | 0 | 0 | 0 | 0 | 0
2014-12-18 | 17時 | 0 | 0 | 0 | 0 | 0 | 0 | 0
2014-12-18 | 18時 | 0 | 0 | 0 | 0 | 0 | 0 | 0
2014-12-18 | 19時 | 0 | 0 | 0 | 0 | 0 | 0 | 0
2014-12-18 | 20時 | 0 | 0 | 0 | 0 | 0 | 0 | 0
2014-12-18 | 21時 | 0 | 0 | 0 | 0 | 0 | 0 | 0
2014-12-18 | 22時 | 0 | 0 | 0 | 0 | 0 | 0 | 0
2014-12-18 | 23時 | 0 | 0 | 0 | 0 | 0 | 0 | 0
2014-12-19 | 0時 | 0 | 0 | 0 | 0 | 0 | 0 | 0
2014-12-19 | 1時 | 0 | 0 | 0 | 0 | 0 | 0 | 0
2014-12-19 | 2時 | 0 | 0 | 0 | 0 | 0 | 0 | 0
2014-12-19 | 3時 | 0 | 0 | 0 | 0 | 0 | 0 | 0
2014-12-19 | 4時 | 0 | 0 | 0 | 0 | 0 | 0 | 0
2014-12-19 | 5時 | 0 | 0 | 0 | 0 | 0 | 0 | 0
2014-12-19 | 6時 | 5.8876 | 0.49954 | 5.388 | 2.7778 | 5.5556 | 0.0017453 | 5.2604
2014-12-19 | 7時 | 28.4455 | 4.1994 | 24.2462 | 11.1111 | 25 | 0.16406 | 5.4402
2014-12-19 | 8時 | 51.7844 | 5.9861 | 45.7983 | 11.1111 | 47.2222 | 0.29845 | 5.6444
2014-12-19 | 9時 | 57.5122 | 3.6318 | 53.8804 | 5.5556 | 55.5556 | 0.39794 | 5.8765
2014-12-19 | 10時 | 81.3982 | 5.9657 | 75.4325 | 8.3333 | 77.7778 | 0.45379 | 6.1331
2014-12-19 | 11時 | 108.2829 | 13.9923 | 94.2906 | 19.4444 | 97.2222 | 0.45728 | 0.11868
2014-12-19 | 12時 | 71.0451 | 3.6947 | 67.3504 | 5.5556 | 69.4444 | 0.40841 | 0.37699
2014-12-19 | 13時 | 53.1181 | 4.6258 | 48.4923 | 8.3333 | 50 | 0.31241 | 0.61261
2014-12-19 | 14時 | 42.7817 | 7.7595 | 35.0222 | 19.4444 | 36.1111 | 0.18151 | 0.8203
2014-12-19 | 15時 | 5.959 | 0.57095 | 5.388 | 2.7778 | 5.5556 | 0.022689 | 1.0018
2014-12-19 | 16時 | 0 | 0 | 0 | 0 | 0 | 0 | 0
2014-12-19 | 17時 | 0 | 0 | 0 | 0 | 0 | 0 | 0
2014-12-19 | 18時 | 0 | 0 | 0 | 0 | 0 | 0 | 0
2014-12-19 | 19時 | 0 | 0 | 0 | 0 | 0 | 0 | 0
2014-12-19 | 20時 | 0 | 0 | 0 | 0 | 0 | 0 | 0
2014-12-19 | 21時 | 0 | 0 | 0 | 0 | 0 | 0 | 0
2014-12-19 | 22時 | 0 | 0 | 0 | 0 | 0 | 0 | 0
2014-12-19 | 23時 | 0 | 0 | 0 | 0 | 0 | 0 | 0
2014-12-20 | 0時 | 0 | 0 | 0 | 0 | 0 | 0 | 0
2014-12-20 | 1時 | 0 | 0 | 0 | 0 | 0 | 0 | 0
2014-12-20 | 2時 | 0 | 0 | 0 | 0 | 0 | 0 | 0
2014-12-20 | 3時 | 0 | 0 | 0 | 0 | 0 | 0 | 0
2014-12-20 | 4時 | 0 | 0 | 0 | 0 | 0 | 0 | 0
2014-12-20 | 5時 | 0 | 0 | 0 | 0 | 0 | 0 | 0
2014-12-20 | 6時 | 5.8876 | 0.49954 | 5.388 | 2.7778 | 5.5556 | 0.0017453 | 5.2604
2014-12-20 | 7時 | 60.252 | 19.8418 | 40.4103 | 52.7778 | 41.6667 | 0.16232 | 5.4384
2014-12-20 | 8時 | 103.4839 | 25.3574 | 78.1265 | 47.2222 | 80.5556 | 0.29671 | 5.6426
2014-12-20 | 9時 | 168.4287 | 47.1979 | 121.2308 | 72.2222 | 125 | 0.39794 | 5.8748
2014-12-20 | 10時 | 613.8246 | 524.922 | 88.9026 | 733.3333 | 91.6667 | 0.45379 | 6.1313
2014-12-20 | 11時 | 348.2652 | 183.9301 | 164.3351 | 255.5556 | 169.4444 | 0.45728 | 0.11519
2014-12-20 | 12時 | 204.9213 | 70.2204 | 134.7009 | 105.5556 | 138.8889 | 0.40841 | 0.37525
2014-12-20 | 13時 | 109.743 | 26.2284 | 83.5145 | 47.2222 | 86.1111 | 0.31241 | 0.61087
2014-12-20 | 14時 | 64.6629 | 18.8646 | 45.7983 | 47.2222 | 47.2222 | 0.18151 | 0.81856
2014-12-20 | 15時 | 15.3911 | 4.615 | 10.7761 | 22.2222 | 11.1111 | 0.024435 | 1.0001
2014-12-20 | 16時 | 0 | 0 | 0 | 0 | 0 | 0 | 0
2014-12-20 | 17時 | 0 | 0 | 0 | 0 | 0 | 0 | 0
2014-12-20 | 18時 | 0 | 0 | 0 | 0 | 0 | 0 | 0
2014-12-20 | 19時 | 0 | 0 | 0 | 0 | 0 | 0 | 0
2014-12-20 | 20時 | 0 | 0 | 0 | 0 | 0 | 0 | 0
2014-12-20 | 21時 | 0 | 0 | 0 | 0 | 0 | 0 | 0
2014-12-20 | 22時 | 0 | 0 | 0 | 0 | 0 | 0 | 0
2014-12-20 | 23時 | 0 | 0 | 0 | 0 | 0 | 0 | 0
2014-12-21 | 0時 | 0 | 0 | 0 | 0 | 0 | 0 | 0
2014-12-21 | 1時 | 0 | 0 | 0 | 0 | 0 | 0 | 0
2014-12-21 | 2時 | 0 | 0 | 0 | 0 | 0 | 0 | 0
2014-12-21 | 3時 | 0 | 0 | 0 | 0 | 0 | 0 | 0
2014-12-21 | 4時 | 0 | 0 | 0 | 0 | 0 | 0 | 0
2014-12-21 | 5時 | 0 | 0 | 0 | 0 | 0 | 0 | 0
2014-12-21 | 6時 | 6.3381 | 0.95006 | 5.388 | 2.7778 | 5.5556 | 0 | 0
2014-12-21 | 7時 | 36.9055 | 7.2713 | 29.6342 | 19.4444 | 30.5556 | 0.16057 | 5.4367
2014-12-21 | 8時 | 71.1937 | 11.9253 | 59.2684 | 22.2222 | 61.1111 | 0.29671 | 5.6409
2014-12-21 | 9時 | 93.4981 | 12.6776 | 80.8205 | 19.4444 | 83.3333 | 0.39619 | 5.873
2014-12-21 | 10時 | 108.1838 | 13.8931 | 94.2906 | 19.4444 | 97.2222 | 0.45204 | 6.1296
2014-12-21 | 11時 | 108.2865 | 13.9959 | 94.2906 | 19.4444 | 97.2222 | 0.45728 | 0.11345
2014-12-21 | 12時 | 96.4538 | 12.9392 | 83.5145 | 19.4444 | 86.1111 | 0.40841 | 0.3735
2014-12-21 | 13時 | 72.7961 | 10.8337 | 61.9624 | 19.4444 | 63.8889 | 0.31416 | 0.60912
2014-12-21 | 14時 | 42.8283 | 7.806 | 35.0222 | 19.4444 | 36.1111 | 0.18326 | 0.81681
2014-12-21 | 15時 | 5.9663 | 0.57827 | 5.388 | 2.7778 | 5.5556 | 0.024435 | 0.99833
2014-12-21 | 16時 | 0 | 0 | 0 | 0 | 0 | 0 | 0
2014-12-21 | 17時 | 0 | 0 | 0 | 0 | 0 | 0 | 0
2014-12-21 | 18時 | 0 | 0 | 0 | 0 | 0 | 0 | 0
2014-12-21 | 19時 | 0 | 0 | 0 | 0 | 0 | 0 | 0
2014-12-21 | 20時 | 0 | 0 | 0 | 0 | 0 | 0 | 0
2014-12-21 | 21時 | 0 | 0 | 0 | 0 | 0 | 0 | 0
2014-12-21 | 22時 | 0 | 0 | 0 | 0 | 0 | 0 | 0
2014-12-21 | 23時 | 0 | 0 | 0 | 0 | 0 | 0 | 0
2014-12-22 | 0時 | 0 | 0 | 0 | 0 | 0 | 0 | 0
2014-12-22 | 1時 | 0 | 0 | 0 | 0 | 0 | 0 | 0
2014-12-22 | 2時 | 0 | 0 | 0 | 0 | 0 | 0 | 0
2014-12-22 | 3時 | 0 | 0 | 0 | 0 | 0 | 0 | 0
2014-12-22 | 4時 | 0 | 0 | 0 | 0 | 0 | 0 | 0
2014-12-22 | 5時 | 0 | 0 | 0 | 0 | 0 | 0 | 0
2014-12-22 | 6時 | 6.3381 | 0.95006 | 5.388 | 2.7778 | 5.5556 | 0 | 0
2014-12-22 | 7時 | 60.0645 | 19.6543 | 40.4103 | 52.7778 | 41.6667 | 0.15882 | 5.4367
2014-12-22 | 8時 | 109.0496 | 28.2291 | 80.8205 | 52.7778 | 83.3333 | 0.29496 | 5.6392
2014-12-22 | 9時 | 439.0337 | 325.8849 | 113.1487 | 500 | 116.6667 | 0.39619 | 5.8713
2014-12-22 | 10時 | 619.331 | 535.8165 | 83.5145 | 750 | 86.1111 | 0.45204 | 6.1279
2014-12-22 | 11時 | 233.5421 | 79.9831 | 153.559 | 111.1111 | 158.3333 | 0.45728 | 0.1117
2014-12-22 | 12時 | 144.5914 | 31.4427 | 113.1487 | 47.2222 | 116.6667 | 0.40841 | 0.37001
2014-12-22 | 13時 | 112.9374 | 29.4228 | 83.5145 | 52.7778 | 86.1111 | 0.31416 | 0.60737
2014-12-22 | 14時 | 69.7027 | 21.2104 | 48.4923 | 52.7778 | 50 | 0.18326 | 0.81507
2014-12-22 | 15時 | 15.4497 | 4.6736 | 10.7761 | 22.2222 | 11.1111 | 0.02618 | 0.99658
2014-12-22 | 16時 | 0 | 0 | 0 | 0 | 0 | 0 | 0
2014-12-22 | 17時 | 0 | 0 | 0 | 0 | 0 | 0 | 0
2014-12-22 | 18時 | 0 | 0 | 0 | 0 | 0 | 0 | 0
2014-12-22 | 19時 | 0 | 0 | 0 | 0 | 0 | 0 | 0
2014-12-22 | 20時 | 0 | 0 | 0 | 0 | 0 | 0 | 0
2014-12-22 | 21時 | 0 | 0 | 0 | 0 | 0 | 0 | 0
2014-12-22 | 22時 | 0 | 0 | 0 | 0 | 0 | 0 | 0
2014-12-22 | 23時 | 0 | 0 | 0 | 0 | 0 | 0 | 0
2014-12-23 | 0時 | 0 | 0 | 0 | 0 | 0 | 0 | 0
2014-12-23 | 1時 | 0 | 0 | 0 | 0 | 0 | 0 | 0
2014-12-23 | 2時 | 0 | 0 | 0 | 0 | 0 | 0 | 0
2014-12-23 | 3時 | 0 | 0 | 0 | 0 | 0 | 0 | 0
2014-12-23 | 4時 | 0 | 0 | 0 | 0 | 0 | 0 | 0
2014-12-23 | 5時 | 0 | 0 | 0 | 0 | 0 | 0 | 0
2014-12-23 | 6時 | 6.3381 | 0.95006 | 5.388 | 2.7778 | 5.5556 | 0 | 0
2014-12-23 | 7時 | 53.2144 | 15.4981 | 37.7162 | 41.6667 | 38.8889 | 0.15882 | 5.435
2014-12-23 | 8時 | 95.0103 | 22.2718 | 72.7385 | 41.6667 | 75 | 0.29496 | 5.6374
2014-12-23 | 9時 | 123.2068 | 23.5282 | 99.6786 | 36.1111 | 102.7778 | 0.39619 | 5.8695
2014-12-23 | 10時 | 427.9204 | 279.7495 | 148.171 | 391.6667 | 152.7778 | 0.45204 | 6.1244
2014-12-23 | 11時 | 384.9178 | 225.9708 | 158.947 | 313.8889 | 163.8889 | 0.45728 | 0.10996
2014-12-23 | 12時 | 129.1645 | 24.0979 | 105.0667 | 36.1111 | 108.3333 | 0.41015 | 0.36826
2014-12-23 | 13時 | 98.3204 | 20.1939 | 78.1265 | 36.1111 | 80.5556 | 0.3159 | 0.60563
2014-12-23 | 14時 | 59.9312 | 16.8269 | 43.1043 | 41.6667 | 44.4444 | 0.185 | 0.81332
2014-12-23 | 15時 | 15.4859 | 4.7098 | 10.7761 | 22.2222 | 11.1111 | 0.027925 | 0.99658
2014-12-23 | 16時 | 0 | 0 | 0 | 0 | 0 | 0 | 0
2014-12-23 | 17時 | 0 | 0 | 0 | 0 | 0 | 0 | 0
2014-12-23 | 18時 | 0 | 0 | 0 | 0 | 0 | 0 | 0
2014-12-23 | 19時 | 0 | 0 | 0 | 0 | 0 | 0 | 0
2014-12-23 | 20時 | 0 | 0 | 0 | 0 | 0 | 0 | 0
2014-12-23 | 21時 | 0 | 0 | 0 | 0 | 0 | 0 | 0
2014-12-23 | 22時 | 0 | 0 | 0 | 0 | 0 | 0 | 0
2014-12-23 | 23時 | 0 | 0 | 0 | 0 | 0 | 0 | 0
2014-12-24 | 0時 | 0 | 0 | 0 | 0 | 0 | 0 | 0
2014-12-24 | 1時 | 0 | 0 | 0 | 0 | 0 | 0 | 0
2014-12-24 | 2時 | 0 | 0 | 0 | 0 | 0 | 0 | 0
2014-12-24 | 3時 | 0 | 0 | 0 | 0 | 0 | 0 | 0
2014-12-24 | 4時 | 0 | 0 | 0 | 0 | 0 | 0 | 0
2014-12-24 | 5時 | 0 | 0 | 0 | 0 | 0 | 0 | 0
2014-12-24 | 6時 | 3.6441 | 0.95006 | 2.694 | 2.7778 | 2.7778 | 0 | 0
2014-12-24 | 7時 | 24.6351 | 3.083 | 21.5521 | 8.3333 | 22.2222 | 0.15708 | 5.4332
2014-12-24 | 8時 | 54.4117 | 5.9194 | 48.4923 | 11.1111 | 50 | 0.29322 | 5.6357
2014-12-24 | 9時 | 97.9546 | 14.44 | 83.5145 | 22.2222 | 86.1111 | 0.39444 | 5.8661
2014-12-24 | 10時 | 110.8712 | 13.8866 | 96.9846 | 19.4444 | 100 | 0.45204 | 6.1226
2014-12-24 | 11時 | 178.7023 | 44.0014 | 134.7009 | 61.1111 | 138.8889 | 0.45728 | 0.10647
2014-12-24 | 12時 | 99.1882 | 12.9796 | 86.2086 | 19.4444 | 88.8889 | 0.41015 | 0.36652
2014-12-24 | 13時 | 78.2577 | 10.9072 | 67.3504 | 19.4444 | 69.4444 | 0.31765 | 0.60388
2014-12-24 | 14時 | 44.0402 | 9.0179 | 35.0222 | 22.2222 | 36.1111 | 0.18675 | 0.81158
2014-12-24 | 15時 | 10.4606 | 2.3786 | 8.0821 | 11.1111 | 8.3333 | 0.029671 | 0.99484
2014-12-24 | 16時 | 0 | 0 | 0 | 0 | 0 | 0 | 0
2014-12-24 | 17時 | 0 | 0 | 0 | 0 | 0 | 0 | 0
2014-12-24 | 18時 | 0 | 0 | 0 | 0 | 0 | 0 | 0
2014-12-24 | 19時 | 0 | 0 | 0 | 0 | 0 | 0 | 0
2014-12-24 | 20時 | 0 | 0 | 0 | 0 | 0 | 0 | 0
2014-12-24 | 21時 | 0 | 0 | 0 | 0 | 0 | 0 | 0
2014-12-24 | 22時 | 0 | 0 | 0 | 0 | 0 | 0 | 0
2014-12-24 | 23時 | 0 | 0 | 0 | 0 | 0 | 0 | 0
2014-12-25 | 0時 | 0 | 0 | 0 | 0 | 0 | 0 | 0
2014-12-25 | 1時 | 0 | 0 | 0 | 0 | 0 | 0 | 0
2014-12-25 | 2時 | 0 | 0 | 0 | 0 | 0 | 0 | 0
2014-12-25 | 3時 | 0 | 0 | 0 | 0 | 0 | 0 | 0
2014-12-25 | 4時 | 0 | 0 | 0 | 0 | 0 | 0 | 0
2014-12-25 | 5時 | 0 | 0 | 0 | 0 | 0 | 0 | 0
2014-12-25 | 6時 | 3.6441 | 0.95006 | 2.694 | 2.7778 | 2.7778 | 0 | 0
2014-12-25 | 7時 | 37.8109 | 8.1767 | 29.6342 | 22.2222 | 30.5556 | 0.15533 | 5.4315
2014-12-25 | 8時 | 65.4477 | 8.8734 | 56.5744 | 16.6667 | 58.3333 | 0.29322 | 5.6339
2014-12-25 | 9時 | 90.7572 | 12.6307 | 78.1265 | 19.4444 | 80.5556 | 0.39444 | 5.8643
2014-12-25 | 10時 | 108.1755 | 13.8849 | 94.2906 | 19.4444 | 97.2222 | 0.45204 | 6.1209
2014-12-25 | 11時 | 108.2922 | 14.0015 | 94.2906 | 19.4444 | 97.2222 | 0.45728 | 0.10472
2014-12-25 | 12時 | 96.5228 | 13.0083 | 83.5145 | 19.4444 | 86.1111 | 0.4119 | 0.36477
2014-12-25 | 13時 | 71.3168 | 9.3544 | 61.9624 | 16.6667 | 63.8889 | 0.31765 | 0.60214
2014-12-25 | 14時 | 42.951 | 7.9288 | 35.0222 | 19.4444 | 36.1111 | 0.1885 | 0.80983
2014-12-25 | 15時 | 10.4843 | 2.4022 | 8.0821 | 11.1111 | 8.3333 | 0.031416 | 0.99309
2014-12-25 | 16時 | 0 | 0 | 0 | 0 | 0 | 0 | 0
2014-12-25 | 17時 | 0 | 0 | 0 | 0 | 0 | 0 | 0
2014-12-25 | 18時 | 0 | 0 | 0 | 0 | 0 | 0 | 0
2014-12-25 | 19時 | 0 | 0 | 0 | 0 | 0 | 0 | 0
2014-12-25 | 20時 | 0 | 0 | 0 | 0 | 0 | 0 | 0
2014-12-25 | 21時 | 0 | 0 | 0 | 0 | 0 | 0 | 0
2014-12-25 | 22時 | 0 | 0 | 0 | 0 | 0 | 0 | 0
2014-12-25 | 23時 | 0 | 0 | 0 | 0 | 0 | 0 | 0
2014-12-26 | 0時 | 0 | 0 | 0 | 0 | 0 | 0 | 0
2014-12-26 | 1時 | 0 | 0 | 0 | 0 | 0 | 0 | 0
2014-12-26 | 2時 | 0 | 0 | 0 | 0 | 0 | 0 | 0
2014-12-26 | 3時 | 0 | 0 | 0 | 0 | 0 | 0 | 0
2014-12-26 | 4時 | 0 | 0 | 0 | 0 | 0 | 0 | 0
2014-12-26 | 5時 | 0 | 0 | 0 | 0 | 0 | 0 | 0
2014-12-26 | 6時 | 6.3381 | 0.95006 | 5.388 | 2.7778 | 5.5556 | 0 | 0
2014-12-26 | 7時 | 80.5075 | 34.7092 | 45.7983 | 94.4444 | 47.2222 | 0.15533 | 5.4297
2014-12-26 | 8時 | 186.8958 | 89.9112 | 96.9846 | 169.4444 | 100 | 0.29147 | 5.6322
2014-12-26 | 9時 | 554.3418 | 481.6033 | 72.7385 | 741.6667 | 75 | 0.39444 | 5.8626
2014-12-26 | 10時 | 631.4726 | 553.3461 | 78.1265 | 775 | 80.5556 | 0.45204 | 6.1191
2014-12-26 | 11時 | 637.8576 | 557.0371 | 80.8205 | 772.2222 | 83.3333 | 0.45902 | 0.10297
2014-12-26 | 12時 | 288.6099 | 143.1329 | 145.4769 | 213.8889 | 150 | 0.4119 | 0.36303
2014-12-26 | 13時 | 149.7222 | 50.0435 | 99.6786 | 88.8889 | 102.7778 | 0.3194 | 0.60039
2014-12-26 | 14時 | 94.0935 | 37.5192 | 56.5744 | 91.6667 | 58.3333 | 0.19024 | 0.80983
2014-12-26 | 15時 | 27.3871 | 13.917 | 13.4701 | 63.8889 | 13.8889 | 0.033161 | 0.99309
2014-12-26 | 16時 | 0 | 0 | 0 | 0 | 0 | 0 | 0
2014-12-26 | 17時 | 0 | 0 | 0 | 0 | 0 | 0 | 0
2014-12-26 | 18時 | 0 | 0 | 0 | 0 | 0 | 0 | 0
2014-12-26 | 19時 | 0 | 0 | 0 | 0 | 0 | 0 | 0
2014-12-26 | 20時 | 0 | 0 | 0 | 0 | 0 | 0 | 0
2014-12-26 | 21時 | 0 | 0 | 0 | 0 | 0 | 0 | 0
2014-12-26 | 22時 | 0 | 0 | 0 | 0 | 0 | 0 | 0
2014-12-26 | 23時 | 0 | 0 | 0 | 0 | 0 | 0 | 0
2014-12-27 | 0時 | 0 | 0 | 0 | 0 | 0 | 0 | 0
2014-12-27 | 1時 | 0 | 0 | 0 | 0 | 0 | 0 | 0
2014-12-27 | 2時 | 0 | 0 | 0 | 0 | 0 | 0 | 0
2014-12-27 | 3時 | 0 | 0 | 0 | 0 | 0 | 0 | 0
2014-12-27 | 4時 | 0 | 0 | 0 | 0 | 0 | 0 | 0
2014-12-27 | 5時 | 0 | 0 | 0 | 0 | 0 | 0 | 0
2014-12-27 | 6時 | 3.6441 | 0.95006 | 2.694 | 2.7778 | 2.7778 | 0 | 0
2014-12-27 | 7時 | 41.4547 | 9.1265 | 32.3282 | 25 | 33.3333 | 0.15359 | 5.4262
2014-12-27 | 8時 | 93.3468 | 20.6083 | 72.7385 | 38.8889 | 75 | 0.29147 | 5.6287
2014-12-27 | 9時 | 149.2114 | 36.0626 | 113.1487 | 55.5556 | 116.6667 | 0.39444 | 5.8608
2014-12-27 | 10時 | 113.5584 | 13.8798 | 99.6786 | 19.4444 | 102.7778 | 0.45204 | 6.1156
2014-12-27 | 11時 | 117.7136 | 18.0349 | 99.6786 | 25 | 102.7778 | 0.45902 | 0.10123
2014-12-27 | 12時 | 101.9433 | 13.0407 | 88.9026 | 19.4444 | 91.6667 | 0.41364 | 0.36128
2014-12-27 | 13時 | 82.5936 | 12.5491 | 70.0445 | 22.2222 | 72.2222 | 0.32114 | 0.59865
2014-12-27 | 14時 | 47.9976 | 10.2814 | 37.7162 | 25 | 38.8889 | 0.19199 | 0.80809
2014-12-27 | 15時 | 10.526 | 2.444 | 8.0821 | 11.1111 | 8.3333 | 0.034907 | 0.99135
2014-12-27 | 16時 | 0 | 0 | 0 | 0 | 0 | 0 | 0
2014-12-27 | 17時 | 0 | 0 | 0 | 0 | 0 | 0 | 0
2014-12-27 | 18時 | 0 | 0 | 0 | 0 | 0 | 0 | 0
2014-12-27 | 19時 | 0 | 0 | 0 | 0 | 0 | 0 | 0
2014-12-27 | 20時 | 0 | 0 | 0 | 0 | 0 | 0 | 0
2014-12-27 | 21時 | 0 | 0 | 0 | 0 | 0 | 0 | 0
2014-12-27 | 22時 | 0 | 0 | 0 | 0 | 0 | 0 | 0
2014-12-27 | 23時 | 0 | 0 | 0 | 0 | 0 | 0 | 0
2014-12-28 | 0時 | 0 | 0 | 0 | 0 | 0 | 0 | 0
2014-12-28 | 1時 | 0 | 0 | 0 | 0 | 0 | 0 | 0
2014-12-28 | 2時 | 0 | 0 | 0 | 0 | 0 | 0 | 0
2014-12-28 | 3時 | 0 | 0 | 0 | 0 | 0 | 0 | 0
2014-12-28 | 4時 | 0 | 0 | 0 | 0 | 0 | 0 | 0
2014-12-28 | 5時 | 0 | 0 | 0 | 0 | 0 | 0 | 0
2014-12-28 | 6時 | 6.3381 | 0.95006 | 5.388 | 2.7778 | 5.5556 | 0 | 0
2014-12-28 | 7時 | 61.6793 | 21.269 | 40.4103 | 58.3333 | 41.6667 | 0.15359 | 5.4245
2014-12-28 | 8時 | 131.5632 | 42.6606 | 88.9026 | 80.5556 | 91.6667 | 0.29147 | 5.6269
2014-12-28 | 9時 | 372.5655 | 243.2527 | 129.3128 | 375 | 133.3333 | 0.39444 | 5.8573
2014-12-28 | 10時 | 537.574 | 419.0372 | 118.5368 | 586.1111 | 122.2222 | 0.45379 | 6.1139
2014-12-28 | 11時 | 355.0501 | 190.7151 | 164.3351 | 263.8889 | 169.4444 | 0.46077 | 0.097738
2014-12-28 | 12時 | 151.3165 | 35.4737 | 115.8428 | 52.7778 | 119.4444 | 0.41539 | 0.35954
2014-12-28 | 13時 | 120.3709 | 31.4683 | 88.9026 | 55.5556 | 91.6667 | 0.32289 | 0.5969
2014-12-28 | 14時 | 75.2902 | 24.1039 | 51.1863 | 58.3333 | 52.7778 | 0.19373 | 0.80634
2014-12-28 | 15時 | 20.0088 | 9.2327 | 10.7761 | 41.6667 | 11.1111 | 0.036652 | 0.99135
2014-12-28 | 16時 | 0 | 0 | 0 | 0 | 0 | 0 | 0
2014-12-28 | 17時 | 0 | 0 | 0 | 0 | 0 | 0 | 0
2014-12-28 | 18時 | 0 | 0 | 0 | 0 | 0 | 0 | 0
2014-12-28 | 19時 | 0 | 0 | 0 | 0 | 0 | 0 | 0
2014-12-28 | 20時 | 0 | 0 | 0 | 0 | 0 | 0 | 0
2014-12-28 | 21時 | 0 | 0 | 0 | 0 | 0 | 0 | 0
2014-12-28 | 22時 | 0 | 0 | 0 | 0 | 0 | 0 | 0
2014-12-28 | 23時 | 0 | 0 | 0 | 0 | 0 | 0 | 0
2014-12-29 | 0時 | 0 | 0 | 0 | 0 | 0 | 0 | 0
2014-12-29 | 1時 | 0 | 0 | 0 | 0 | 0 | 0 | 0
2014-12-29 | 2時 | 0 | 0 | 0 | 0 | 0 | 0 | 0
2014-12-29 | 3時 | 0 | 0 | 0 | 0 | 0 | 0 | 0
2014-12-29 | 4時 | 0 | 0 | 0 | 0 | 0 | 0 | 0
2014-12-29 | 5時 | 0 | 0 | 0 | 0 | 0 | 0 | 0
2014-12-29 | 6時 | 3.6441 | 0.95006 | 2.694 | 2.7778 | 2.7778 | 0 | 0
2014-12-29 | 7時 | 37.7267 | 8.0926 | 29.6342 | 22.2222 | 30.5556 | 0.15359 | 5.4227
2014-12-29 | 8時 | 71.0291 | 11.7607 | 59.2684 | 22.2222 | 61.1111 | 0.29147 | 5.6252
2014-12-29 | 9時 | 95.2304 | 14.4099 | 80.8205 | 22.2222 | 83.3333 | 0.39444 | 5.8556
2014-12-29 | 10時 | 141.6569 | 25.8142 | 115.8428 | 36.1111 | 119.4444 | 0.45379 | 6.1121
2014-12-29 | 11時 | 111.0383 | 14.0537 | 96.9846 | 19.4444 | 100 | 0.46077 | 0.095993
2014-12-29 | 12時 | 99.3063 | 13.0978 | 86.2086 | 19.4444 | 88.8889 | 0.41713 | 0.35779
2014-12-29 | 13時 | 78.3977 | 11.0473 | 67.3504 | 19.4444 | 69.4444 | 0.32463 | 0.59516
2014-12-29 | 14時 | 45.7806 | 8.0644 | 37.7162 | 19.4444 | 38.8889 | 0.19548 | 0.80634
2014-12-29 | 15時 | 10.5677 | 2.4857 | 8.0821 | 11.1111 | 8.3333 | 0.038397 | 0.9896
2014-12-29 | 16時 | 0 | 0 | 0 | 0 | 0 | 0 | 0
2014-12-29 | 17時 | 0 | 0 | 0 | 0 | 0 | 0 | 0
2014-12-29 | 18時 | 0 | 0 | 0 | 0 | 0 | 0 | 0
2014-12-29 | 19時 | 0 | 0 | 0 | 0 | 0 | 0 | 0
2014-12-29 | 20時 | 0 | 0 | 0 | 0 | 0 | 0 | 0
2014-12-29 | 21時 | 0 | 0 | 0 | 0 | 0 | 0 | 0
2014-12-29 | 22時 | 0 | 0 | 0 | 0 | 0 | 0 | 0
2014-12-29 | 23時 | 0 | 0 | 0 | 0 | 0 | 0 | 0
2014-12-30 | 0時 | 0 | 0 | 0 | 0 | 0 | 0 | 0
2014-12-30 | 1時 | 0 | 0 | 0 | 0 | 0 | 0 | 0
2014-12-30 | 2時 | 0 | 0 | 0 | 0 | 0 | 0 | 0
2014-12-30 | 3時 | 0 | 0 | 0 | 0 | 0 | 0 | 0
2014-12-30 | 4時 | 0 | 0 | 0 | 0 | 0 | 0 | 0
2014-12-30 | 5時 | 0 | 0 | 0 | 0 | 0 | 0 | 0
2014-12-30 | 6時 | 3.6441 | 0.95006 | 2.694 | 2.7778 | 2.7778 | 0 | 0
2014-12-30 | 7時 | 24.5831 | 3.031 | 21.5521 | 8.3333 | 22.2222 | 0.15359 | 5.421
2014-12-30 | 8時 | 47.5116 | 4.4073 | 43.1043 | 8.3333 | 44.4444 | 0.29147 | 5.6235
2014-12-30 | 9時 | 79.9409 | 7.2024 | 72.7385 | 11.1111 | 75 | 0.39444 | 5.8538
2014-12-30 | 10時 | 93.4574 | 9.9428 | 83.5145 | 13.8889 | 86.1111 | 0.45553 | 6.1087
2014-12-30 | 11時 | 94.2532 | 8.0446 | 86.2086 | 11.1111 | 88.8889 | 0.46251 | 0.094248
2014-12-30 | 12時 | 82.9191 | 7.4866 | 75.4325 | 11.1111 | 77.7778 | 0.41713 | 0.35605
2014-12-30 | 13時 | 64.4846 | 7.9103 | 56.5744 | 13.8889 | 58.3333 | 0.32638 | 0.59516
2014-12-30 | 14時 | 44.6611 | 6.9448 | 37.7162 | 16.6667 | 38.8889 | 0.19722 | 0.8046
2014-12-30 | 15時 | 10.5858 | 2.5037 | 8.0821 | 11.1111 | 8.3333 | 0.040143 | 0.9896
2014-12-30 | 16時 | 0 | 0 | 0 | 0 | 0 | 0 | 0
2014-12-30 | 17時 | 0 | 0 | 0 | 0 | 0 | 0 | 0
2014-12-30 | 18時 | 0 | 0 | 0 | 0 | 0 | 0 | 0
2014-12-30 | 19時 | 0 | 0 | 0 | 0 | 0 | 0 | 0
2014-12-30 | 20時 | 0 | 0 | 0 | 0 | 0 | 0 | 0
2014-12-30 | 21時 | 0 | 0 | 0 | 0 | 0 | 0 | 0
2014-12-30 | 22時 | 0 | 0 | 0 | 0 | 0 | 0 | 0
2014-12-30 | 23時 | 0 | 0 | 0 | 0 | 0 | 0 | 0
2014-12-31 | 0時 | 0 | 0 | 0 | 0 | 0 | 0 | 0
2014-12-31 | 1時 | 0 | 0 | 0 | 0 | 0 | 0 | 0
2014-12-31 | 2時 | 0 | 0 | 0 | 0 | 0 | 0 | 0
2014-12-31 | 3時 | 0 | 0 | 0 | 0 | 0 | 0 | 0
2014-12-31 | 4時 | 0 | 0 | 0 | 0 | 0 | 0 | 0
2014-12-31 | 5時 | 0 | 0 | 0 | 0 | 0 | 0 | 0
2014-12-31 | 6時 | 3.6441 | 0.95006 | 2.694 | 2.7778 | 2.7778 | 0 | 0
2014-12-31 | 7時 | 37.6721 | 8.0379 | 29.6342 | 22.2222 | 30.5556 | 0.15184 | 5.4192
2014-12-31 | 8時 | 58.5221 | 7.3358 | 51.1863 | 13.8889 | 52.7778 | 0.29147 | 5.62
2014-12-31 | 9時 | 79.9503 | 7.2118 | 72.7385 | 11.1111 | 75 | 0.39619 | 5.8503
2014-12-31 | 10時 | 93.4561 | 9.9415 | 83.5145 | 13.8889 | 86.1111 | 0.45553 | 6.1069
2014-12-31 | 11時 | 95.6023 | 12.0878 | 83.5145 | 16.6667 | 86.1111 | 0.46426 | 0.092502
2014-12-31 | 12時 | 99.3385 | 13.1299 | 86.2086 | 19.4444 | 88.8889 | 0.41888 | 0.3543
2014-12-31 | 13時 | 74.1773 | 9.5208 | 64.6564 | 16.6667 | 66.6667 | 0.32812 | 0.59341
2014-12-31 | 14時 | 44.6865 | 6.9703 | 37.7162 | 16.6667 | 38.8889 | 0.19897 | 0.8046
2014-12-31 | 15時 | 10.6094 | 2.5273 | 8.0821 | 11.1111 | 8.3333 | 0.041888 | 0.98786
2014-12-31 | 16時 | 0 | 0 | 0 | 0 | 0 | 0 | 0
2014-12-31 | 17時 | 0 | 0 | 0 | 0 | 0 | 0 | 0
2014-12-31 | 18時 | 0 | 0 | 0 | 0 | 0 | 0 | 0
2014-12-31 | 19時 | 0 | 0 | 0 | 0 | 0 | 0 | 0
2014-12-31 | 20時 | 0 | 0 | 0 | 0 | 0 | 0 | 0
2014-12-31 | 21時 | 0 | 0 | 0 | 0 | 0 | 0 | 0
2014-12-31 | 22時 | 0 | 0 | 0 | 0 | 0 | 0 | 0
2014-12-31 | 23時 | 0 | 0 | 0 | 0 | 0 | 0 | 0

## バックデータ一覧
表 浴室の有無 | 表5 用途ごとの基準給湯温度 |  |  | 表6a～6d 基準給湯量（L/日） | [5 empty] | 表7 係数a_ba及び係数b_baの値 | [9 empty] | 表8 日平均給水温度を求める際の回帰係数の値 |  |  | 表J.1 節湯の効果係数の適用条件と値 |  |  |  |  | 第二節表3 ソーラーシステムの循環ポンプの消費電力の値と適用条件 |  |  | 付録7.2B 表B.1 太陽電池アレイの方位角 |  |  | 付属CD 給湯カレンダー |  | 付属CD 4.日射量等_31地点番号と日射地域区分との関係
浴室等がある | 用途 | 記号 | 基準給湯温度(℃) | 居住人数 | 生活スケジュール | 台所水栓 | 浴室シャワー水栓 | 洗面水栓 | 浴槽湯はり | 日平均外気温度の条件 | 浴槽の種類 | 4人 |  | 3人 |  | 2人 |  | 1人 |  | 地域の区分 | a_wtr | b_wtr | 分類 | 節湯の効果係数の種類 | 記号 | 適用条件 | 係数の値 | 項目 | 適用条件 | 値 | 方位角の範囲 | 丸めた値 |  | 日付 | 負荷条件 | 地域 | 日射区分
浴室等がない | 台所水栓 | Θ_(sw,k) | 40 |  |  | W_k | W_s | W_w | W_b |  |  | 係数a_ba | 係数b_ba | 係数a_ba | 係数b_ba | 係数a_ba | 係数b_ba | 係数a_ba | 係数b_ba | 1 | 0.6639 | 3.466 | 台所水栓 | 手元止水機能 | f_(sk,A) | ２バルブ水栓以外の水栓で手元止水機能を有する場合 | 0.91 | 省消費電力型 | 現時点では該当するポンプはない | 40 | 真南から東および西へ15度未満 | 0 | 度 | 2014-01-01 | 休日在宅（大） |  | A1 | A2 | A3 | A4 | A5
| 浴室シャワー水栓 | Θ_(sw,s) | 40 | 4 | 休日在宅（大） | 184 | 240 | 46 | 180 | ７℃未満 | 通常浴槽 | -0.12 | 6 | -0.1 | 4.91 | -0.06 | 3.02 | 0 | 0 | 2 | 0.6639 | 3.466 |  |  |  | 上記以外 | 1 | 上記以外の機種 | 全てのポンプ | 80 | 真南から東へ15度以上45度未満 | 330 | 度 | 2014-01-02 | 平日（中） | 1 | 7 | 117 | 124 | - | -
表 ふろ機能の種類 | 洗面水栓 | Θ_(sw,w) | 40 |  | 休日在宅（小） | 140 | 200 | 30 | 180 |  | 高断熱浴槽 | -0.07 | 3.98 | -0.06 | 3.22 | -0.04 | 2.01 | 0 | 0 | 3 | 0.6054 | 4.515 |  | 水優先吐水機能 | f_(sk,C) | ２バルブ水栓以外の水栓で水優先吐水機能を有する場合 | 0.7 |  |  |  | 真南から東へ45度以上75度未満 | 300 | 度 | 2014-01-03 | 平日（小） | 2 | 49 | 63 | 59 | - | -
給湯単機能 | 浴槽水栓湯はり | Θ_(sw,b1) | 40 |  | 平日（大） | 136 | 200 | 34 | 180 | ７℃以上かつ16℃未満 | 通常浴槽 | -0.13 | 6.04 | -0.1 | 4.93 | -0.06 | 3.04 | 0 | 0 | 4 | 0.6054 | 4.515 |  |  |  | 上記以外 | 1 |  |  |  | 真南から東へ75度以上105度未満 | 270 | 度 | 2014-01-04 | 平日（中） | 3 | 190 | 230 | 426 | 403 | 412
ふろ給湯機（追焚なし） | 浴槽自動湯はり | Θ_(sw,b2) | 40 |  | 平日（中） | 92 | 150 | 28 | 180 |  | 高断熱浴槽 | -0.08 | 4.02 | -0.06 | 3.25 | -0.04 | 2.03 | 0 | 0 | 5 | 0.866 | 1.665 | 浴室 シャワー 水栓 | 手元止水機能 | f_(ss,A) | ２バルブ水栓以外の水栓で手元止水機能を有する場合 | 0.8 |  |  |  | 真南から東へ105度以上135度未満 | 240 | 度 | 2014-01-05 | 平日（中） | 4 | 286 | 186 | 292 | 423 | 401
ふろ給湯機（追焚あり） | 浴槽水栓さし湯 | Θ_(sw,ba1) | 60 |  | 平日（小） | 62 | 100 | 8 | 180 | 16℃以上かつ25℃未満 | 通常浴槽 | -0.14 | 6.21 | -0.11 | 5.07 | -0.07 | 3.13 | 0 | 0 | 6 | 0.8516 | 2.473 |  |  |  | 上記以外 | 1 |  |  |  | 真南から東へ135度以上165度未満 | 210 | 度 | 2014-01-06 | 平日（中） | 5 | 593 | 542 | 495 | 473 | 420
[5 empty] | 休日外出 | 32 | 190 | 28 | 0 |  | 高断熱浴槽 | -0.09 | 4.19 | -0.07 | 3.39 | -0.04 | 2.12 | 0 | 0 | 7 | 0.9223 | 2.097 |  | 小流量吐水機能 | f_(ss,B) | ２バルブ水栓以外の水栓で小流量吐水機能を有する場合 | 0.85 |  |  |  | 真南から東および西へ165度以上真北まで | 180 | 度 | 2014-01-07 | 休日在宅（小） | 6 | - | 569 | 551 | 480 | 438
表 太陽熱利用給湯設備の種類 |  |  |  | 3 | 休日在宅（大） | 164 | 210 | 46 | 180 | 25℃以上 | 通常浴槽 | -0.12 | 5.81 | -0.1 | 4.77 | -0.06 | 2.92 | 0 | 0 | 8 | 0.6921 | 7.167 |  |  |  | 上記以外 | 1 |  |  |  | 真南から西へ135度以上165度未満 | 150 | 度 | 2014-01-08 | 休日外出 | 7 | 819-A1 | 819-A2 | 819 | 798 | 797
太陽熱温水器 |  |  |  |  | 休日在宅（小） | 136 | 160 | 24 | 180 |  | 高断熱浴槽 | -0.07 | 3.8 | -0.06 | 3.09 | -0.04 | 1.92 | 0 | 0 |  |  |  | 洗面水栓 | 水優先吐水機能 | f_(sw,C) | ２バルブ水栓以外の水栓で水優先吐水機能を有する場合 | 0.7 |  |  |  | 真南から西へ105度以上135度未満 | 120 | 度 | 2014-01-09 | 平日（中） | 8 | - | - | 826 | 836 | 842
ソーラーシステム |  |  |  |  | 平日（大） | 132 | 160 | 28 | 180 | [16 empty] | 上記以外 | 1 |  |  |  | 真南から西へ75度以上105度未満 | 90 | 度 | 2014-01-10 | 平日（小）
採用しない |  |  |  |  | 平日（中） | 88 | 110 | 22 | 180 | [13 empty] | 配管 | ヘッダーの分岐後の径 | f_sp | ヘッダー分岐後のすべての配管径が13A以下 | 0.95 |  |  |  | 真南から西へ45度以上75度未満 | 60 | 度 | 2014-01-11 | 平日（大） | 地域 | 日射区分
[5 empty] | 平日（小） | 48 | 60 | 12 | 180 | [16 empty] | 上記以外 | 1 |  |  |  | 真南から西へ15度以上45度未満 | 30 | 度 | 2014-01-12 | 平日（小） |  | A1 | A2 | A3 | A4 | A5
表 配管の種類 |  |  |  |  | 休日外出 | 58 | 110 | 32 | 0 | [13 empty] | 浴槽 |  | f_sb | 全ての機器 | 1 | [6 empty] | 2014-01-13 | 平日（中） | 1 | 豊富 | 新得 | 糠内 | - | -
先分岐方式 |  |  |  | 2 | 休日在宅（大） | 128 | 130 | 32 | 180 | [24 empty] | 2014-01-14 | 休日在宅（小） | 2 | 支笏湖畔 | 神恵内 | 岩見沢 | - | -
ヘッダー方式 |  |  |  |  | 休日在宅（小） | 96 | 70 | 24 | 180 | [24 empty] | 2014-01-15 | 休日在宅（大） | 3 | 湯瀬 | 大迫 | 山中 | 佐久 | 伊那
[5 empty] | 平日（大） | 96 | 70 | 24 | 180 | [24 empty] | 2014-01-16 | 平日（中） | 4 | 鷲倉 | 能代 | 若松 | 上九一色 | 松本
表 水栓の種類 |  |  |  |  | 平日（中） | 44 | 30 | 16 | 180 | [24 empty] | 2014-01-17 | 平日（小） | 5 | 風屋 | 今庄 | 両津 | 恵那 | 甲府
２バルブ水栓 |  |  |  |  | 平日（小） | 44 | 110 | 16 | 0 | [24 empty] | 2014-01-18 | 平日（中） | 6 | - | 香住 | 大津 | 四日市 | 浜松
２バルブ水栓以外 |  |  |  |  | 休日外出 | 38 | 20 | 12 | 0 | [24 empty] | 2014-01-19 | 平日（中） | 7 | 屋久島 | 屋久島 | 屋久島 | 串間 | 油津
|  |  |  | 1 | 休日在宅（大） | 28 | 80 | 32 | 180 | [24 empty] | 2014-01-20 | 平日（中） | 8 | - | - | 奥 | 多良間 | 波照間
表 配管方式 |  |  |  |  | 休日在宅（小） | 26 | 20 | 24 | 180 | [24 empty] | 2014-01-21 | 休日在宅（小）
採用する |  |  |  |  | 平日（大） | 26 | 20 | 24 | 180 | [24 empty] | 2014-01-22 | 休日外出
採用しない |  |  |  |  | 平日（中） | 54 | 90 | 36 | 0 | [24 empty] | 2014-01-23 | 平日（中）
[5 empty] | 平日（小） | 34 | 60 | 16 | 0 | [24 empty] | 2014-01-24 | 平日（小）
表 配管方式 |  |  |  |  | 休日外出 | 8 | 20 | 12 | 0 | [24 empty] | 2014-01-25 | 平日（大）
ヘッダー分岐後のすべての配管径が13A以下 | [33 empty] | 2014-01-26 | 平日（小）
ヘッダー分岐後のすべての配管径が13Aより大きい | [33 empty] | 2014-01-27 | 平日（中）
[34 empty] | 2014-01-28 | 休日在宅（小）
[34 empty] | 2014-01-29 | 休日在宅（大）
[34 empty] | 2014-01-30 | 平日（中）
[34 empty] | 2014-01-31 | 平日（小）
[34 empty] | 2014-02-01 | 平日（中）
[34 empty] | 2014-02-02 | 平日（中）
[34 empty] | 2014-02-03 | 平日（中）
[34 empty] | 2014-02-04 | 休日在宅（小）
[34 empty] | 2014-02-05 | 休日外出
[34 empty] | 2014-02-06 | 平日（中）
[34 empty] | 2014-02-07 | 平日（小）
[34 empty] | 2014-02-08 | 平日（大）
[34 empty] | 2014-02-09 | 平日（小）
[34 empty] | 2014-02-10 | 平日（中）
[34 empty] | 2014-02-11 | 休日在宅（小）
[34 empty] | 2014-02-12 | 休日在宅（大）
[34 empty] | 2014-02-13 | 平日（中）
[34 empty] | 2014-02-14 | 平日（小）
[34 empty] | 2014-02-15 | 平日（中）
[34 empty] | 2014-02-16 | 平日（中）
[34 empty] | 2014-02-17 | 平日（中）
[34 empty] | 2014-02-18 | 休日在宅（小）
[34 empty] | 2014-02-19 | 休日外出
[34 empty] | 2014-02-20 | 平日（中）
[34 empty] | 2014-02-21 | 平日（小）
[34 empty] | 2014-02-22 | 平日（大）
[34 empty] | 2014-02-23 | 平日（小）
[34 empty] | 2014-02-24 | 平日（中）
[34 empty] | 2014-02-25 | 休日在宅（小）
[34 empty] | 2014-02-26 | 休日在宅（大）
[34 empty] | 2014-02-27 | 平日（中）
[34 empty] | 2014-02-28 | 平日（小）
[34 empty] | 2014-03-01 | 平日（中）
[34 empty] | 2014-03-02 | 平日（中）
[34 empty] | 2014-03-03 | 平日（中）
[34 empty] | 2014-03-04 | 休日在宅（小）
[34 empty] | 2014-03-05 | 休日外出
[34 empty] | 2014-03-06 | 平日（中）
[34 empty] | 2014-03-07 | 平日（小）
[34 empty] | 2014-03-08 | 平日（大）
[34 empty] | 2014-03-09 | 平日（小）
[34 empty] | 2014-03-10 | 平日（中）
[34 empty] | 2014-03-11 | 休日在宅（小）
[34 empty] | 2014-03-12 | 休日在宅（大）
[34 empty] | 2014-03-13 | 平日（中）
[34 empty] | 2014-03-14 | 平日（小）
[34 empty] | 2014-03-15 | 平日（中）
[34 empty] | 2014-03-16 | 平日（中）
[34 empty] | 2014-03-17 | 平日（中）
[34 empty] | 2014-03-18 | 休日在宅（小）
[34 empty] | 2014-03-19 | 休日外出
[34 empty] | 2014-03-20 | 平日（中）
[34 empty] | 2014-03-21 | 休日在宅（小）
[34 empty] | 2014-03-22 | 平日（大）
[34 empty] | 2014-03-23 | 平日（小）
[34 empty] | 2014-03-24 | 平日（中）
[34 empty] | 2014-03-25 | 休日在宅（小）
[34 empty] | 2014-03-26 | 休日在宅（大）
[34 empty] | 2014-03-27 | 平日（中）
[34 empty] | 2014-03-28 | 平日（小）
[34 empty] | 2014-03-29 | 平日（中）
[34 empty] | 2014-03-30 | 平日（中）
[34 empty] | 2014-03-31 | 平日（中）
[34 empty] | 2014-04-01 | 休日在宅（小）
[34 empty] | 2014-04-02 | 休日外出
[34 empty] | 2014-04-03 | 平日（中）
[34 empty] | 2014-04-04 | 平日（小）
[34 empty] | 2014-04-05 | 平日（大）
[34 empty] | 2014-04-06 | 平日（小）
[34 empty] | 2014-04-07 | 平日（中）
[34 empty] | 2014-04-08 | 休日在宅（小）
[34 empty] | 2014-04-09 | 休日在宅（大）
[34 empty] | 2014-04-10 | 平日（中）
[34 empty] | 2014-04-11 | 平日（小）
[34 empty] | 2014-04-12 | 平日（中）
[34 empty] | 2014-04-13 | 平日（中）
[34 empty] | 2014-04-14 | 平日（中）
[34 empty] | 2014-04-15 | 休日在宅（小）
[34 empty] | 2014-04-16 | 休日外出
[34 empty] | 2014-04-17 | 平日（中）
[34 empty] | 2014-04-18 | 平日（小）
[34 empty] | 2014-04-19 | 平日（大）
[34 empty] | 2014-04-20 | 平日（小）
[34 empty] | 2014-04-21 | 平日（中）
[34 empty] | 2014-04-22 | 休日在宅（小）
[34 empty] | 2014-04-23 | 休日在宅（大）
[34 empty] | 2014-04-24 | 平日（中）
[34 empty] | 2014-04-25 | 平日（小）
[34 empty] | 2014-04-26 | 平日（中）
[34 empty] | 2014-04-27 | 平日（中）
[34 empty] | 2014-04-28 | 平日（中）
[34 empty] | 2014-04-29 | 休日在宅（小）
[34 empty] | 2014-04-30 | 休日外出
[34 empty] | 2014-05-01 | 平日（中）
[34 empty] | 2014-05-02 | 平日（小）
[34 empty] | 2014-05-03 | 休日外出
[34 empty] | 2014-05-04 | 休日外出
[34 empty] | 2014-05-05 | 休日在宅（小）
[34 empty] | 2014-05-06 | 休日在宅（小）
[34 empty] | 2014-05-07 | 休日在宅（大）
[34 empty] | 2014-05-08 | 平日（中）
[34 empty] | 2014-05-09 | 平日（小）
[34 empty] | 2014-05-10 | 平日（中）
[34 empty] | 2014-05-11 | 平日（中）
[34 empty] | 2014-05-12 | 平日（中）
[34 empty] | 2014-05-13 | 休日在宅（小）
[34 empty] | 2014-05-14 | 休日外出
[34 empty] | 2014-05-15 | 平日（中）
[34 empty] | 2014-05-16 | 平日（小）
[34 empty] | 2014-05-17 | 平日（大）
[34 empty] | 2014-05-18 | 平日（小）
[34 empty] | 2014-05-19 | 平日（中）
[34 empty] | 2014-05-20 | 休日在宅（小）
[34 empty] | 2014-05-21 | 休日在宅（大）
[34 empty] | 2014-05-22 | 平日（中）
[34 empty] | 2014-05-23 | 平日（小）
[34 empty] | 2014-05-24 | 平日（中）
[34 empty] | 2014-05-25 | 平日（中）
[34 empty] | 2014-05-26 | 平日（中）
[34 empty] | 2014-05-27 | 休日在宅（小）
[34 empty] | 2014-05-28 | 休日外出
[34 empty] | 2014-05-29 | 平日（中）
[34 empty] | 2014-05-30 | 平日（小）
[34 empty] | 2014-05-31 | 平日（大）
[34 empty] | 2014-06-01 | 平日（小）
[34 empty] | 2014-06-02 | 平日（中）
[34 empty] | 2014-06-03 | 休日在宅（小）
[34 empty] | 2014-06-04 | 休日在宅（大）
[34 empty] | 2014-06-05 | 平日（中）
[34 empty] | 2014-06-06 | 平日（小）
[34 empty] | 2014-06-07 | 平日（中）
[34 empty] | 2014-06-08 | 平日（中）
[34 empty] | 2014-06-09 | 平日（中）
[34 empty] | 2014-06-10 | 休日在宅（小）
[34 empty] | 2014-06-11 | 休日外出
[34 empty] | 2014-06-12 | 平日（中）
[34 empty] | 2014-06-13 | 平日（小）
[34 empty] | 2014-06-14 | 平日（大）
[34 empty] | 2014-06-15 | 平日（小）
[34 empty] | 2014-06-16 | 平日（中）
[34 empty] | 2014-06-17 | 休日在宅（小）
[34 empty] | 2014-06-18 | 休日在宅（大）
[34 empty] | 2014-06-19 | 平日（中）
[34 empty] | 2014-06-20 | 平日（小）
[34 empty] | 2014-06-21 | 平日（中）
[34 empty] | 2014-06-22 | 平日（中）
[34 empty] | 2014-06-23 | 平日（中）
[34 empty] | 2014-06-24 | 休日在宅（小）
[34 empty] | 2014-06-25 | 休日外出
[34 empty] | 2014-06-26 | 平日（中）
[34 empty] | 2014-06-27 | 平日（小）
[34 empty] | 2014-06-28 | 平日（大）
[34 empty] | 2014-06-29 | 平日（小）
[34 empty] | 2014-06-30 | 平日（中）
[34 empty] | 2014-07-01 | 休日在宅（小）
[34 empty] | 2014-07-02 | 休日在宅（大）
[34 empty] | 2014-07-03 | 平日（中）
[34 empty] | 2014-07-04 | 平日（小）
[34 empty] | 2014-07-05 | 平日（中）
[34 empty] | 2014-07-06 | 平日（中）
[34 empty] | 2014-07-07 | 平日（中）
[34 empty] | 2014-07-08 | 休日在宅（小）
[34 empty] | 2014-07-09 | 休日外出
[34 empty] | 2014-07-10 | 平日（中）
[34 empty] | 2014-07-11 | 平日（小）
[34 empty] | 2014-07-12 | 平日（大）
[34 empty] | 2014-07-13 | 平日（小）
[34 empty] | 2014-07-14 | 平日（中）
[34 empty] | 2014-07-15 | 休日在宅（小）
[34 empty] | 2014-07-16 | 休日在宅（大）
[34 empty] | 2014-07-17 | 平日（中）
[34 empty] | 2014-07-18 | 平日（小）
[34 empty] | 2014-07-19 | 平日（中）
[34 empty] | 2014-07-20 | 休日在宅（小）
[34 empty] | 2014-07-21 | 平日（中）
[34 empty] | 2014-07-22 | 休日在宅（小）
[34 empty] | 2014-07-23 | 休日外出
[34 empty] | 2014-07-24 | 平日（中）
[34 empty] | 2014-07-25 | 平日（小）
[34 empty] | 2014-07-26 | 平日（大）
[34 empty] | 2014-07-27 | 平日（小）
[34 empty] | 2014-07-28 | 平日（中）
[34 empty] | 2014-07-29 | 休日在宅（小）
[34 empty] | 2014-07-30 | 休日在宅（大）
[34 empty] | 2014-07-31 | 平日（中）
[34 empty] | 2014-08-01 | 平日（小）
[34 empty] | 2014-08-02 | 平日（中）
[34 empty] | 2014-08-03 | 平日（中）
[34 empty] | 2014-08-04 | 平日（中）
[34 empty] | 2014-08-05 | 休日在宅（小）
[34 empty] | 2014-08-06 | 休日外出
[34 empty] | 2014-08-07 | 平日（中）
[34 empty] | 2014-08-08 | 平日（小）
[34 empty] | 2014-08-09 | 平日（大）
[34 empty] | 2014-08-10 | 平日（小）
[34 empty] | 2014-08-11 | 平日（中）
[34 empty] | 2014-08-12 | 休日在宅（小）
[34 empty] | 2014-08-13 | 休日在宅（大）
[34 empty] | 2014-08-14 | 平日（中）
[34 empty] | 2014-08-15 | 平日（小）
[34 empty] | 2014-08-16 | 平日（中）
[34 empty] | 2014-08-17 | 平日（中）
[34 empty] | 2014-08-18 | 平日（中）
[34 empty] | 2014-08-19 | 休日在宅（小）
[34 empty] | 2014-08-20 | 休日外出
[34 empty] | 2014-08-21 | 平日（中）
[34 empty] | 2014-08-22 | 平日（小）
[34 empty] | 2014-08-23 | 平日（大）
[34 empty] | 2014-08-24 | 平日（小）
[34 empty] | 2014-08-25 | 平日（中）
[34 empty] | 2014-08-26 | 休日在宅（小）
[34 empty] | 2014-08-27 | 休日在宅（大）
[34 empty] | 2014-08-28 | 平日（中）
[34 empty] | 2014-08-29 | 平日（小）
[34 empty] | 2014-08-30 | 平日（中）
[34 empty] | 2014-08-31 | 平日（中）
[34 empty] | 2014-09-01 | 平日（中）
[34 empty] | 2014-09-02 | 休日在宅（小）
[34 empty] | 2014-09-03 | 休日外出
[34 empty] | 2014-09-04 | 平日（中）
[34 empty] | 2014-09-05 | 平日（小）
[34 empty] | 2014-09-06 | 平日（大）
[34 empty] | 2014-09-07 | 平日（小）
[34 empty] | 2014-09-08 | 平日（中）
[34 empty] | 2014-09-09 | 休日在宅（小）
[34 empty] | 2014-09-10 | 休日在宅（大）
[34 empty] | 2014-09-11 | 平日（中）
[34 empty] | 2014-09-12 | 平日（小）
[34 empty] | 2014-09-13 | 平日（中）
[34 empty] | 2014-09-14 | 平日（中）
[34 empty] | 2014-09-15 | 休日外出
[34 empty] | 2014-09-16 | 休日在宅（小）
[34 empty] | 2014-09-17 | 休日外出
[34 empty] | 2014-09-18 | 平日（中）
[34 empty] | 2014-09-19 | 平日（小）
[34 empty] | 2014-09-20 | 平日（大）
[34 empty] | 2014-09-21 | 平日（小）
[34 empty] | 2014-09-22 | 平日（中）
[34 empty] | 2014-09-23 | 休日在宅（小）
[34 empty] | 2014-09-24 | 休日在宅（大）
[34 empty] | 2014-09-25 | 平日（中）
[34 empty] | 2014-09-26 | 平日（小）
[34 empty] | 2014-09-27 | 平日（中）
[34 empty] | 2014-09-28 | 平日（中）
[34 empty] | 2014-09-29 | 平日（中）
[34 empty] | 2014-09-30 | 休日在宅（小）
[34 empty] | 2014-10-01 | 休日外出
[34 empty] | 2014-10-02 | 平日（中）
[34 empty] | 2014-10-03 | 平日（小）
[34 empty] | 2014-10-04 | 平日（大）
[34 empty] | 2014-10-05 | 平日（小）
[34 empty] | 2014-10-06 | 平日（中）
[34 empty] | 2014-10-07 | 休日在宅（小）
[34 empty] | 2014-10-08 | 休日在宅（大）
[34 empty] | 2014-10-09 | 平日（中）
[34 empty] | 2014-10-10 | 休日在宅（小）
[34 empty] | 2014-10-11 | 平日（中）
[34 empty] | 2014-10-12 | 平日（中）
[34 empty] | 2014-10-13 | 平日（中）
[34 empty] | 2014-10-14 | 休日在宅（小）
[34 empty] | 2014-10-15 | 休日外出
[34 empty] | 2014-10-16 | 平日（中）
[34 empty] | 2014-10-17 | 平日（小）
[34 empty] | 2014-10-18 | 平日（大）
[34 empty] | 2014-10-19 | 平日（小）
[34 empty] | 2014-10-20 | 平日（中）
[34 empty] | 2014-10-21 | 休日在宅（小）
[34 empty] | 2014-10-22 | 休日在宅（大）
[34 empty] | 2014-10-23 | 平日（中）
[34 empty] | 2014-10-24 | 平日（小）
[34 empty] | 2014-10-25 | 平日（中）
[34 empty] | 2014-10-26 | 平日（中）
[34 empty] | 2014-10-27 | 平日（中）
[34 empty] | 2014-10-28 | 休日在宅（小）
[34 empty] | 2014-10-29 | 休日外出
[34 empty] | 2014-10-30 | 平日（中）
[34 empty] | 2014-10-31 | 平日（小）
[34 empty] | 2014-11-01 | 平日（大）
[34 empty] | 2014-11-02 | 平日（小）
[34 empty] | 2014-11-03 | 休日在宅（小）
[34 empty] | 2014-11-04 | 休日在宅（小）
[34 empty] | 2014-11-05 | 休日在宅（大）
[34 empty] | 2014-11-06 | 平日（中）
[34 empty] | 2014-11-07 | 平日（小）
[34 empty] | 2014-11-08 | 平日（中）
[34 empty] | 2014-11-09 | 平日（中）
[34 empty] | 2014-11-10 | 平日（中）
[34 empty] | 2014-11-11 | 休日在宅（小）
[34 empty] | 2014-11-12 | 休日外出
[34 empty] | 2014-11-13 | 平日（中）
[34 empty] | 2014-11-14 | 平日（小）
[34 empty] | 2014-11-15 | 平日（大）
[34 empty] | 2014-11-16 | 平日（小）
[34 empty] | 2014-11-17 | 平日（中）
[34 empty] | 2014-11-18 | 休日在宅（小）
[34 empty] | 2014-11-19 | 休日在宅（大）
[34 empty] | 2014-11-20 | 平日（中）
[34 empty] | 2014-11-21 | 平日（小）
[34 empty] | 2014-11-22 | 平日（中）
[34 empty] | 2014-11-23 | 休日在宅（小）
[34 empty] | 2014-11-24 | 平日（中）
[34 empty] | 2014-11-25 | 休日在宅（小）
[34 empty] | 2014-11-26 | 休日外出
[34 empty] | 2014-11-27 | 平日（中）
[34 empty] | 2014-11-28 | 平日（小）
[34 empty] | 2014-11-29 | 平日（大）
[34 empty] | 2014-11-30 | 平日（小）
[34 empty] | 2014-12-01 | 平日（中）
[34 empty] | 2014-12-02 | 休日在宅（小）
[34 empty] | 2014-12-03 | 休日在宅（大）
[34 empty] | 2014-12-04 | 平日（中）
[34 empty] | 2014-12-05 | 平日（小）
[34 empty] | 2014-12-06 | 平日（中）
[34 empty] | 2014-12-07 | 平日（中）
[34 empty] | 2014-12-08 | 平日（中）
[34 empty] | 2014-12-09 | 休日在宅（小）
[34 empty] | 2014-12-10 | 休日外出
[34 empty] | 2014-12-11 | 平日（中）
[34 empty] | 2014-12-12 | 平日（小）
[34 empty] | 2014-12-13 | 平日（大）
[34 empty] | 2014-12-14 | 平日（小）
[34 empty] | 2014-12-15 | 平日（中）
[34 empty] | 2014-12-16 | 休日在宅（小）
[34 empty] | 2014-12-17 | 休日在宅（大）
[34 empty] | 2014-12-18 | 平日（中）
[34 empty] | 2014-12-19 | 平日（小）
[34 empty] | 2014-12-20 | 平日（中）
[34 empty] | 2014-12-21 | 平日（中）
[34 empty] | 2014-12-22 | 平日（中）
[34 empty] | 2014-12-23 | 休日在宅（小）
[34 empty] | 2014-12-24 | 休日外出
[34 empty] | 2014-12-25 | 平日（中）
[34 empty] | 2014-12-26 | 平日（小）
[34 empty] | 2014-12-27 | 平日（大）
[34 empty] | 2014-12-28 | 平日（小）
[34 empty] | 2014-12-29 | 平日（中）
[34 empty] | 2014-12-30 | 休日外出
[34 empty] | 2014-12-31 | 休日在宅（小）

## Version管理表
■本計算エクセルシートとWEBプログラムのバージョン対応表
| 更新日 | 本計算エクセルシート | 変更内容 | 住宅・住戸の省エネルギー性能 の判定プログラム
1 | 2015.6.29 | Version 1.14 |  | Version 1.14
2 | 2015.10.14 | Version 1.15 | 「入力データと計算結果」シートに「節湯補正給湯量」を追加。 | Version 1.15
3 | 2016.8.29 | Version 2.0 | 仕様書変更に併せ修正 | Version 2.0
4 | 2016.11.02 | Version 2.0 | 表7の係数a_ba、係数b_baを参照している数式を修正。（セルBA4～BA11） | Version 2.0
5
6
7
8
9
10
11
12
13
14
15
16
17
18
19
20
21
22
23
24
25
26
27
28
29
30