## ご使用に関して
本計算シート | Ver.2.2
■使用許諾条件 |  | ■使用方法

## 入力データと計算結果
■入力項目 |  |  |  |  | ■計算結果 |  |  |  |  | ■計算結果まとめ（参考値）
項目１ | 項目2 | 記号 | 単位 |  | 見出し | 消費電力量 | ガス消費量 | 灯油消費量 | その他の燃料による一次エネルギー消費量 | 見出し | 消費電力量 | ガス消費量 | 灯油消費量 | その他の燃料による一次エネルギー消費量 | 給湯設備
給湯熱源機の種類※1※2 |  | - | - | 石油従来型給湯機/石油従来型給湯温水暖房機 | 式番号 | （1） | （2） | （3） | 5.4 | 式番号 | （1） | （2） | （3） | 5.4 | 第二章
ふろ機能の種類※3 |  | - | - | ふろ給湯機（追焚あり） | 記号 | E_(E,w,d) | E_(G,w,d) | E_(K,w,d) | E_(M,w,d) | 記号 | E_(E,w) | E_(G,w) | E_(K,w) | E_(M,w) | -
給湯機の効率 |  | - | - | 効率を入力する | 単位 | kWh/日 | MJ/日 | MJ/日 | MJ/日 | 単位 | kWh/年 | MJ/年 | MJ/年 | MJ/年 | MJ/年
ソーラーシステム |  | - | - | 採用しない | 2014-01-01 | 0.20192 | 0 | 77.4044 | 0 |  | 57.478 | 0 | 11148.9833 | 0 | 11709.9686
[5 empty] | 2014-01-02 | 0.18469 | 0 | 45.5088 | 0
ガス給湯機/給湯温水暖房機の「効率を入力する」を選択した場合、以下の項目を入力して下さい。 |  |  |  |  | 2014-01-03 | 0.12216 | 0 | 27.1455 | 0
効率の種類 |  | - | - | モード熱効率 | 2014-01-04 | 0.18309 | 0 | 44.6509 | 0
エネルギー消費効率 |  | e'_rtd | - | 70.4% | 2014-01-05 | 0.18474 | 0 | 44.2439 | 0
モード熱効率 |  | e_rtd | - | 83.6% | 2014-01-06 | 0.18645 | 0 | 44.3329 | 0
[5 empty] | 2014-01-07 | 0.18346 | 0 | 59.5116 | 0
石油給湯機/給湯温水暖房機の「効率を入力する」を選択した場合、以下の項目を入力して下さい。 |  |  |  |  | 2014-01-08 | 0.10124 | 0 | 10.7526 | 0
効率の種類 |  | - | - | モード熱効率 | 2014-01-09 | 0.18151 | 0 | 42.7755 | 0
熱効率 |  | e'_rtd | - | 77.9% | 2014-01-10 | 0.12085 | 0 | 25.3232 | 0
モード熱効率 |  | e_rtd | - | 81.3% | 2014-01-11 | 0.1853 | 0 | 57.0327 | 0
[5 empty] | 2014-01-12 | 0.12168 | 0 | 25.3835 | 0
電気ヒートポンプ給湯機の「効率を入力する」を選択した場合、以下の項目を入力して下さい。 |  |  |  |  | 2014-01-13 | 0.18694 | 0 | 42.9484 | 0
効率の種類 |  | - | - | 年間給湯保温効率又は年間給湯効率（JIS) | 2014-01-14 | 0.18666 | 0 | 57.8173 | 0
年間給湯保温効率又は年間給湯効率（JIS) |  | e_rtd | - | 3.6 | 2014-01-15 | 0.20428 | 0 | 73.3994 | 0
年間給湯効率（APF) |  | e_APF | - | 4 | 2014-01-16 | 0.18591 | 0 | 43.6332 | 0
[5 empty] | 2014-01-17 | 0.12237 | 0 | 26.028 | 0
給湯熱源機の種類で「ヒートポンプ・ガス瞬間式併用型給湯温水暖房機（区分1～3）」を選択した場合、以下の項目を入力して下さい。 |  |  |  |  | 2014-01-18 | 0.18643 | 0 | 43.916 | 0
評価方法 |  | - | - | 種類を選択することで評価する | 2014-01-19 | 0.18493 | 0 | 44.0457 | 0
電気ヒートポンプ・ガス併用型給湯機の種類※4 |  | - | - | ヒートポンプ・ガス瞬間式併用型給湯温水暖房機(区分３) | 2014-01-20 | 0.18539 | 0 | 44.5284 | 0
推定日積算ヒートポンプ加熱量を求める式の係数 |  | a_HP | - | 0.54688 | 2014-01-21 | 0.18308 | 0 | 59.8854 | 0
|  | b_HP | - | 12.1834 | 2014-01-22 | 0.10113 | 0 | 10.831 | 0
推定日積算貯湯ユニット消費電力量を求める式の係数 |  | a_TU | - | 0.00083135 | 2014-01-23 | 0.18201 | 0 | 43.4719 | 0
|  | b_TU | - | 0.058803 | 2014-01-24 | 0.12075 | 0 | 25.8667 | 0
ヒートポンプ基準加熱効率 | 外気温度-7℃ | e_(HPstd,-7) | - | 2.3622 | 2014-01-25 | 0.18401 | 0 | 57.8553 | 0
| 外気温度2℃ | e_(HPstd,2) | - | 3.2246 | 2014-01-26 | 0.12144 | 0 | 25.5552 | 0
| 外気温度7℃ | e_(HPstd,7) | - | 4.4939 | 2014-01-27 | 0.1859 | 0 | 42.896 | 0
| 外気温度25℃ | e_(HPstd,25) | - | 6.0756 | 2014-01-28 | 0.18508 | 0 | 57.5173 | 0
最大ヒートポンプ加熱量 |  | Q_(HP,max) | MJ/日 | 198.9795 | 2014-01-29 | 0.20433 | 0 | 72.3326 | 0
年平均貯湯槽熱損失率 |  | η_(loss,TU) | - | 0.13561 | 2014-01-30 | 0.18808 | 0 | 43.3813 | 0
ヒートポンプ運転下限外気温 |  | θ_(ex,min,HP) | ℃ | -7 | 2014-01-31 | 0.12323 | 0 | 25.9409 | 0
補助熱源機給湯モード熱効率（JIS） |  | e_(BB,jis) | - | 0.905 | 2014-02-01 | 0.18532 | 0 | 43.6569 | 0
[5 empty] | 2014-02-02 | 0.18569 | 0 | 43.9905 | 0
[5 empty] | 2014-02-03 | 0.18556 | 0 | 44.4035 | 0
※1 「ヒートポンプ・ガス瞬間式併用型給湯温水暖房機(区分４)」は「ヒートポンプ・ガス瞬間式併用型給湯温水暖房機 |  |  |  |  | 2014-02-04 | 0.1837 | 0 | 59.8158 | 0
(給湯熱源：ガス、暖房熱源：ヒートポンプ・ガス瞬間式併用型)」、「ヒートポンプ・ガス瞬間式併用型給湯温水 |  |  |  |  | 2014-02-05 | 0.10351 | 0 | 10.9184 | 0
暖房機(区分５)」は、「ヒートポンプ・ガス瞬間式併用型給湯温水暖房機(給湯熱源：ヒートポンプ・ガス併用、 |  |  |  |  | 2014-02-06 | 0.18529 | 0 | 44.5087 | 0
暖房熱源：ヒートポンプ・ガス併用)」を指します。 |  |  |  |  | 2014-02-07 | 0.12047 | 0 | 26.4849 | 0
※2 給湯熱源機の種類で「ヒートポンプ・ガス瞬間式併用型給湯温水暖房機(区分５)」を選択した場合は、 |  |  |  |  | 2014-02-08 | 0.18415 | 0 | 59.5206 | 0
「貼り付けシート（時刻別）」シートに第四章第七節で計算した「温水熱需要」のデータを貼り付けてください。 |  |  |  |  | 2014-02-09 | 0.12162 | 0 | 26.3088 | 0
※3 ふろ機能の種類は表 4 評価可能な給湯機／給湯温水暖房機の種類より選択してください。 |  |  |  |  | 2014-02-10 | 0.18348 | 0 | 43.4465 | 0
※4 電気ヒートポンプ・ガス瞬間式併用型給湯温水暖房機の区分を表 G.5給湯機の種類より選択してください。 |  |  |  |  | 2014-02-11 | 0.18009 | 0 | 57.4873 | 0
※5 JIS効率の入力にあたっては事前に下記の注意事項を確認してください。 |  |  |  |  | 2014-02-12 | 0.20017 | 0 | 71.6305 | 0
[5 empty] | 2014-02-13 | 0.18539 | 0 | 42.4006 | 0
表 4 評価可能な給湯機／給湯温水暖房機の種類 |  |  |  |  | 2014-02-14 | 0.11867 | 0 | 25.0377 | 0
[5 empty] | 2014-02-15 | 0.18011 | 0 | 41.2031 | 0
[5 empty] | 2014-02-16 | 0.18411 | 0 | 41.1156 | 0
[5 empty] | 2014-02-17 | 0.18667 | 0 | 41.4019 | 0
[5 empty] | 2014-02-18 | 0.1852 | 0 | 55.7832 | 0
[5 empty] | 2014-02-19 | 0.10375 | 0 | 10.1705 | 0
[5 empty] | 2014-02-20 | 0.18802 | 0 | 42.1254 | 0
[5 empty] | 2014-02-21 | 0.12327 | 0 | 25.2967 | 0
[5 empty] | 2014-02-22 | 0.18746 | 0 | 58.3374 | 0
[5 empty] | 2014-02-23 | 0.12508 | 0 | 26.3817 | 0
[5 empty] | 2014-02-24 | 0.18964 | 0 | 45.0058 | 0
[5 empty] | 2014-02-25 | 0.18765 | 0 | 61.4421 | 0
[5 empty] | 2014-02-26 | 0.20415 | 0 | 78.4971 | 0
[5 empty] | 2014-02-27 | 0.18477 | 0 | 46.3899 | 0
[5 empty] | 2014-02-28 | 0.11998 | 0 | 27.5869 | 0
[5 empty] | 2014-03-01 | 0.18919 | 0 | 46.6291 | 0
[5 empty] | 2014-03-02 | 0.18721 | 0 | 46.5885 | 0
[5 empty] | 2014-03-03 | 0.18682 | 0 | 46.4258 | 0
表 G.5 給湯機の種類 |  |  |  |  | 2014-03-04 | 0.18241 | 0 | 61.8258 | 0
[5 empty] | 2014-03-05 | 0.10276 | 0 | 11.1647 | 0
[5 empty] | 2014-03-06 | 0.18716 | 0 | 45.1596 | 0
[5 empty] | 2014-03-07 | 0.12181 | 0 | 26.6675 | 0
[5 empty] | 2014-03-08 | 0.18258 | 0 | 59.3023 | 0
[5 empty] | 2014-03-09 | 0.11979 | 0 | 26.0703 | 0
■ガス給湯器/ガス給湯温水暖房器のJIS効率の入力に関する注意事項 |  |  |  |  | 2014-03-10 | 0.18527 | 0 | 43.695 | 0
[5 empty] | 2014-03-11 | 0.18566 | 0 | 59.3172 | 0
[5 empty] | 2014-03-12 | 0.20106 | 0 | 73.3598 | 0
[5 empty] | 2014-03-13 | 0.17949 | 0 | 42.2892 | 0
[5 empty] | 2014-03-14 | 0.11629 | 0 | 24.8439 | 0
[5 empty] | 2014-03-15 | 0.18156 | 0 | 41.194 | 0
[5 empty] | 2014-03-16 | 0.18426 | 0 | 41.1891 | 0
[5 empty] | 2014-03-17 | 0.18325 | 0 | 40.6986 | 0
[5 empty] | 2014-03-18 | 0.18146 | 0 | 54.1303 | 0
[5 empty] | 2014-03-19 | 0.099282 | 0 | 9.7969 | 0
[5 empty] | 2014-03-20 | 0.17786 | 0 | 39.0866 | 0
[5 empty] | 2014-03-21 | 0.17921 | 0 | 51.9211 | 0
[5 empty] | 2014-03-22 | 0.17742 | 0 | 50.603 | 0
[5 empty] | 2014-03-23 | 0.11769 | 0 | 22.2102 | 0
[5 empty] | 2014-03-24 | 0.18243 | 0 | 37.6638 | 0
[5 empty] | 2014-03-25 | 0.17568 | 0 | 50.2837 | 0
[5 empty] | 2014-03-26 | 0.19777 | 0 | 62.8562 | 0
[5 empty] | 2014-03-27 | 0.18274 | 0 | 37.1331 | 0
[5 empty] | 2014-03-28 | 0.11954 | 0 | 22.0142 | 0
[5 empty] | 2014-03-29 | 0.18153 | 0 | 36.9491 | 0
[5 empty] | 2014-03-30 | 0.18106 | 0 | 36.987 | 0
[5 empty] | 2014-03-31 | 0.18345 | 0 | 37.7248 | 0
[5 empty] | 2014-04-01 | 0.17735 | 0 | 50.2856 | 0
■石油給湯器/石油給湯温水暖房器のJIS効率の入力に関する注意事項 |  |  |  |  | 2014-04-02 | 0.095431 | 0 | 9.1446 | 0
[5 empty] | 2014-04-03 | 0.17675 | 0 | 36.4947 | 0
[5 empty] | 2014-04-04 | 0.11613 | 0 | 21.5587 | 0
[5 empty] | 2014-04-05 | 0.17602 | 0 | 48.615 | 0
[5 empty] | 2014-04-06 | 0.11474 | 0 | 21.3505 | 0
[5 empty] | 2014-04-07 | 0.17659 | 0 | 34.929 | 0
[5 empty] | 2014-04-08 | 0.1764 | 0 | 46.0837 | 0
[5 empty] | 2014-04-09 | 0.19204 | 0 | 56.6496 | 0
[5 empty] | 2014-04-10 | 0.17517 | 0 | 32.7861 | 0
[5 empty] | 2014-04-11 | 0.1159 | 0 | 19.18 | 0
[5 empty] | 2014-04-12 | 0.18194 | 0 | 32.8162 | 0
[5 empty] | 2014-04-13 | 0.18175 | 0 | 33.5416 | 0
[5 empty] | 2014-04-14 | 0.18083 | 0 | 33.9869 | 0
[5 empty] | 2014-04-15 | 0.17752 | 0 | 45.494 | 0
[5 empty] | 2014-04-16 | 0.098559 | 0 | 8.3553 | 0
[5 empty] | 2014-04-17 | 0.17999 | 0 | 34.6545 | 0
[5 empty] | 2014-04-18 | 0.11483 | 0 | 20.683 | 0
[5 empty] | 2014-04-19 | 0.17628 | 0 | 46.4888 | 0
[5 empty] | 2014-04-20 | 0.1141 | 0 | 20.7574 | 0
[5 empty] | 2014-04-21 | 0.17433 | 0 | 34.4491 | 0
[5 empty] | 2014-04-22 | 0.17352 | 0 | 45.9525 | 0
[5 empty] | 2014-04-23 | 0.19214 | 0 | 56.4203 | 0
[5 empty] | 2014-04-24 | 0.17636 | 0 | 32.776 | 0
[5 empty] | 2014-04-25 | 0.1134 | 0 | 19.1606 | 0
[5 empty] | 2014-04-26 | 0.17573 | 0 | 31.743 | 0
[5 empty] | 2014-04-27 | 0.17383 | 0 | 30.9995 | 0
[5 empty] | 2014-04-28 | 0.17123 | 0 | 29.9828 | 0
[5 empty] | 2014-04-29 | 0.17185 | 0 | 39.7994 | 0
[5 empty] | 2014-04-30 | 0.096908 | 0 | 7.2282 | 0
[5 empty] | 2014-05-01 | 0.17776 | 0 | 30.0194 | 0
[5 empty] | 2014-05-02 | 0.11457 | 0 | 17.9193 | 0
[5 empty] | 2014-05-03 | 0.095809 | 0 | 7.401 | 0
[5 empty] | 2014-05-04 | 0.096078 | 0 | 7.4318 | 0
[5 empty] | 2014-05-05 | 0.17336 | 0 | 40.4813 | 0
[5 empty] | 2014-05-06 | 0.17317 | 0 | 40.4386 | 0
[5 empty] | 2014-05-07 | 0.18985 | 0 | 50.4016 | 0
[5 empty] | 2014-05-08 | 0.17213 | 0 | 29.5681 | 0
[5 empty] | 2014-05-09 | 0.11193 | 0 | 17.8236 | 0
[5 empty] | 2014-05-10 | 0.17587 | 0 | 30.1583 | 0
[5 empty] | 2014-05-11 | 0.17377 | 0 | 29.66 | 0
[5 empty] | 2014-05-12 | 0.17029 | 0 | 28.7844 | 0
[5 empty] | 2014-05-13 | 0.1672 | 0 | 37.6311 | 0
[5 empty] | 2014-05-14 | 0.095173 | 0 | 6.8049 | 0
[5 empty] | 2014-05-15 | 0.17606 | 0 | 27.964 | 0
[5 empty] | 2014-05-16 | 0.11455 | 0 | 16.6237 | 0
[5 empty] | 2014-05-17 | 0.17364 | 0 | 37.5959 | 0
[5 empty] | 2014-05-18 | 0.11358 | 0 | 16.863 | 0
[5 empty] | 2014-05-19 | 0.17311 | 0 | 28.4401 | 0
[5 empty] | 2014-05-20 | 0.16974 | 0 | 37.9479 | 0
[5 empty] | 2014-05-21 | 0.1886 | 0 | 46.9424 | 0
[5 empty] | 2014-05-22 | 0.17441 | 0 | 27.8703 | 0
[5 empty] | 2014-05-23 | 0.11137 | 0 | 16.7569 | 0
[5 empty] | 2014-05-24 | 0.17277 | 0 | 28.4922 | 0
[5 empty] | 2014-05-25 | 0.17159 | 0 | 28.1117 | 0
[5 empty] | 2014-05-26 | 0.17102 | 0 | 27.5717 | 0
[5 empty] | 2014-05-27 | 0.17082 | 0 | 36.3652 | 0
[5 empty] | 2014-05-28 | 0.091963 | 0 | 6.5684 | 0
[5 empty] | 2014-05-29 | 0.17028 | 0 | 26.1117 | 0
[5 empty] | 2014-05-30 | 0.112 | 0 | 15.523 | 0
[5 empty] | 2014-05-31 | 0.16979 | 0 | 34.9626 | 0
[5 empty] | 2014-06-01 | 0.10904 | 0 | 15.4817 | 0
[5 empty] | 2014-06-02 | 0.16848 | 0 | 25.0815 | 0
[5 empty] | 2014-06-03 | 0.16713 | 0 | 33.1808 | 0
[5 empty] | 2014-06-04 | 0.18505 | 0 | 40.8878 | 0
[5 empty] | 2014-06-05 | 0.16888 | 0 | 23.8431 | 0
[5 empty] | 2014-06-06 | 0.11137 | 0 | 14.2067 | 0
[5 empty] | 2014-06-07 | 0.17121 | 0 | 23.8718 | 0
[5 empty] | 2014-06-08 | 0.17084 | 0 | 23.9207 | 0
[5 empty] | 2014-06-09 | 0.16819 | 0 | 23.6637 | 0
[5 empty] | 2014-06-10 | 0.16703 | 0 | 31.0696 | 0
[5 empty] | 2014-06-11 | 0.090511 | 0 | 5.6346 | 0
[5 empty] | 2014-06-12 | 0.16986 | 0 | 23.0553 | 0
[5 empty] | 2014-06-13 | 0.10993 | 0 | 13.8162 | 0
[5 empty] | 2014-06-14 | 0.16813 | 0 | 31.1928 | 0
[5 empty] | 2014-06-15 | 0.1094 | 0 | 14.0049 | 0
[5 empty] | 2014-06-16 | 0.17171 | 0 | 23.7783 | 0
[5 empty] | 2014-06-17 | 0.16831 | 0 | 31.4554 | 0
[5 empty] | 2014-06-18 | 0.18566 | 0 | 39.1544 | 0
[5 empty] | 2014-06-19 | 0.16723 | 0 | 22.7597 | 0
[5 empty] | 2014-06-20 | 0.10827 | 0 | 13.5941 | 0
[5 empty] | 2014-06-21 | 0.16987 | 0 | 22.8901 | 0
[5 empty] | 2014-06-22 | 0.16946 | 0 | 23.0101 | 0
[5 empty] | 2014-06-23 | 0.17047 | 0 | 23.087 | 0
[5 empty] | 2014-06-24 | 0.16747 | 0 | 30.73 | 0
[5 empty] | 2014-06-25 | 0.090677 | 0 | 5.6236 | 0
[5 empty] | 2014-06-26 | 0.16684 | 0 | 22.6447 | 0
[5 empty] | 2014-06-27 | 0.10877 | 0 | 13.2692 | 0
[5 empty] | 2014-06-28 | 0.16814 | 0 | 29.6755 | 0
[5 empty] | 2014-06-29 | 0.10866 | 0 | 13.238 | 0
[5 empty] | 2014-06-30 | 0.16663 | 0 | 22.1075 | 0
[5 empty] | 2014-07-01 | 0.16755 | 0 | 29.7088 | 0
[5 empty] | 2014-07-02 | 0.1846 | 0 | 37.0555 | 0
[5 empty] | 2014-07-03 | 0.16754 | 0 | 21.6827 | 0
[5 empty] | 2014-07-04 | 0.10972 | 0 | 12.8071 | 0
[5 empty] | 2014-07-05 | 0.16839 | 0 | 21.5563 | 0
[5 empty] | 2014-07-06 | 0.16736 | 0 | 21.4396 | 0
[5 empty] | 2014-07-07 | 0.16736 | 0 | 21.4992 | 0
[5 empty] | 2014-07-08 | 0.16481 | 0 | 28.4939 | 0
[5 empty] | 2014-07-09 | 0.089608 | 0 | 5.1531 | 0
[5 empty] | 2014-07-10 | 0.16499 | 0 | 20.6625 | 0
[5 empty] | 2014-07-11 | 0.10579 | 0 | 12.2561 | 0
[5 empty] | 2014-07-12 | 0.1633 | 0 | 26.701 | 0
[5 empty] | 2014-07-13 | 0.10673 | 0 | 11.7569 | 0
[5 empty] | 2014-07-14 | 0.16598 | 0 | 19.4886 | 0
[5 empty] | 2014-07-15 | 0.16588 | 0 | 25.6068 | 0
[5 empty] | 2014-07-16 | 0.18392 | 0 | 31.9308 | 0
[5 empty] | 2014-07-17 | 0.16539 | 0 | 18.763 | 0
[5 empty] | 2014-07-18 | 0.10754 | 0 | 11.0622 | 0
[5 empty] | 2014-07-19 | 0.16658 | 0 | 18.7403 | 0
[5 empty] | 2014-07-20 | 0.16284 | 0 | 24.6376 | 0
[5 empty] | 2014-07-21 | 0.16352 | 0 | 18.2323 | 0
[5 empty] | 2014-07-22 | 0.16153 | 0 | 24.2277 | 0
[5 empty] | 2014-07-23 | 0.085939 | 0 | 4.4138 | 0
[5 empty] | 2014-07-24 | 0.16198 | 0 | 17.4324 | 0
[5 empty] | 2014-07-25 | 0.10458 | 0 | 10.1904 | 0
[5 empty] | 2014-07-26 | 0.16358 | 0 | 22.3273 | 0
[5 empty] | 2014-07-27 | 0.10706 | 0 | 9.8082 | 0
[5 empty] | 2014-07-28 | 0.16531 | 0 | 16.647 | 0
[5 empty] | 2014-07-29 | 0.16364 | 0 | 21.9141 | 0
[5 empty] | 2014-07-30 | 0.18026 | 0 | 27.0654 | 0
[5 empty] | 2014-07-31 | 0.16293 | 0 | 15.9422 | 0
[5 empty] | 2014-08-01 | 0.10671 | 0 | 9.4942 | 0
[5 empty] | 2014-08-02 | 0.16407 | 0 | 16.312 | 0
[5 empty] | 2014-08-03 | 0.16462 | 0 | 16.5651 | 0
[5 empty] | 2014-08-04 | 0.16471 | 0 | 16.8765 | 0
[5 empty] | 2014-08-05 | 0.16323 | 0 | 22.8027 | 0
[5 empty] | 2014-08-06 | 0.087391 | 0 | 4.1678 | 0
[5 empty] | 2014-08-07 | 0.16451 | 0 | 16.8639 | 0
[5 empty] | 2014-08-08 | 0.10583 | 0 | 9.9427 | 0
[5 empty] | 2014-08-09 | 0.16298 | 0 | 22.2687 | 0
[5 empty] | 2014-08-10 | 0.10681 | 0 | 10.024 | 0
[5 empty] | 2014-08-11 | 0.16468 | 0 | 17.1793 | 0
[5 empty] | 2014-08-12 | 0.16398 | 0 | 22.8428 | 0
[5 empty] | 2014-08-13 | 0.18343 | 0 | 29.1189 | 0
[5 empty] | 2014-08-14 | 0.16477 | 0 | 17.3803 | 0
[5 empty] | 2014-08-15 | 0.10578 | 0 | 10.315 | 0
[5 empty] | 2014-08-16 | 0.16567 | 0 | 17.4692 | 0
[5 empty] | 2014-08-17 | 0.1648 | 0 | 17.5412 | 0
[5 empty] | 2014-08-18 | 0.16481 | 0 | 17.576 | 0
[5 empty] | 2014-08-19 | 0.16388 | 0 | 23.5659 | 0
[5 empty] | 2014-08-20 | 0.087652 | 0 | 4.3412 | 0
[5 empty] | 2014-08-21 | 0.16489 | 0 | 17.6305 | 0
[5 empty] | 2014-08-22 | 0.10591 | 0 | 10.4808 | 0
[5 empty] | 2014-08-23 | 0.16249 | 0 | 23.3469 | 0
[5 empty] | 2014-08-24 | 0.10658 | 0 | 10.2703 | 0
[5 empty] | 2014-08-25 | 0.16627 | 0 | 17.4911 | 0
[5 empty] | 2014-08-26 | 0.16502 | 0 | 23.5991 | 0
[5 empty] | 2014-08-27 | 0.1835 | 0 | 29.8427 | 0
[5 empty] | 2014-08-28 | 0.16573 | 0 | 17.8752 | 0
[5 empty] | 2014-08-29 | 0.10724 | 0 | 10.676 | 0
[5 empty] | 2014-08-30 | 0.16706 | 0 | 18.2584 | 0
[5 empty] | 2014-08-31 | 0.16669 | 0 | 18.4991 | 0
[5 empty] | 2014-09-01 | 0.16422 | 0 | 18.4527 | 0
[5 empty] | 2014-09-02 | 0.16209 | 0 | 24.5743 | 0
[5 empty] | 2014-09-03 | 0.086227 | 0 | 4.5135 | 0
[5 empty] | 2014-09-04 | 0.16517 | 0 | 18.1858 | 0
[5 empty] | 2014-09-05 | 0.10888 | 0 | 10.8156 | 0
[5 empty] | 2014-09-06 | 0.16684 | 0 | 24.7421 | 0
[5 empty] | 2014-09-07 | 0.10922 | 0 | 11.1308 | 0
[5 empty] | 2014-09-08 | 0.16885 | 0 | 19.2635 | 0
[5 empty] | 2014-09-09 | 0.16758 | 0 | 26.0457 | 0
[5 empty] | 2014-09-10 | 0.18423 | 0 | 32.9623 | 0
[5 empty] | 2014-09-11 | 0.1683 | 0 | 19.7343 | 0
[5 empty] | 2014-09-12 | 0.10965 | 0 | 12.0186 | 0
[5 empty] | 2014-09-13 | 0.17033 | 0 | 21.1674 | 0
[5 empty] | 2014-09-14 | 0.16962 | 0 | 21.9612 | 0
[5 empty] | 2014-09-15 | 0.091365 | 0 | 5.4965 | 0
[5 empty] | 2014-09-16 | 0.1673 | 0 | 30.0875 | 0
[5 empty] | 2014-09-17 | 0.091272 | 0 | 5.5451 | 0
[5 empty] | 2014-09-18 | 0.17154 | 0 | 22.9709 | 0
[5 empty] | 2014-09-19 | 0.10975 | 0 | 13.718 | 0
[5 empty] | 2014-09-20 | 0.16773 | 0 | 30.8426 | 0
[5 empty] | 2014-09-21 | 0.10917 | 0 | 13.8975 | 0
[5 empty] | 2014-09-22 | 0.16933 | 0 | 23.3627 | 0
[5 empty] | 2014-09-23 | 0.16848 | 0 | 31.3049 | 0
[5 empty] | 2014-09-24 | 0.18687 | 0 | 39.3041 | 0
[5 empty] | 2014-09-25 | 0.16887 | 0 | 23.213 | 0
[5 empty] | 2014-09-26 | 0.11089 | 0 | 13.8895 | 0
[5 empty] | 2014-09-27 | 0.17261 | 0 | 23.8953 | 0
[5 empty] | 2014-09-28 | 0.1709 | 0 | 24.038 | 0
[5 empty] | 2014-09-29 | 0.16826 | 0 | 23.6492 | 0
[5 empty] | 2014-09-30 | 0.16806 | 0 | 31.6453 | 0
[5 empty] | 2014-10-01 | 0.092371 | 0 | 5.8347 | 0
[5 empty] | 2014-10-02 | 0.17038 | 0 | 24.053 | 0
[5 empty] | 2014-10-03 | 0.10954 | 0 | 14.3696 | 0
[5 empty] | 2014-10-04 | 0.1694 | 0 | 32.3015 | 0
[5 empty] | 2014-10-05 | 0.1103 | 0 | 14.4432 | 0
[5 empty] | 2014-10-06 | 0.1731 | 0 | 24.7245 | 0
[5 empty] | 2014-10-07 | 0.17284 | 0 | 33.3862 | 0
[5 empty] | 2014-10-08 | 0.19004 | 0 | 42.1102 | 0
[5 empty] | 2014-10-09 | 0.16994 | 0 | 24.8985 | 0
[5 empty] | 2014-10-10 | 0.17008 | 0 | 33.7844 | 0
[5 empty] | 2014-10-11 | 0.17188 | 0 | 25.5481 | 0
[5 empty] | 2014-10-12 | 0.17515 | 0 | 26.0751 | 0
[5 empty] | 2014-10-13 | 0.17408 | 0 | 26.4637 | 0
[5 empty] | 2014-10-14 | 0.17231 | 0 | 35.9998 | 0
[5 empty] | 2014-10-15 | 0.09545 | 0 | 6.6826 | 0
[5 empty] | 2014-10-16 | 0.17187 | 0 | 27.5868 | 0
[5 empty] | 2014-10-17 | 0.11238 | 0 | 16.4641 | 0
[5 empty] | 2014-10-18 | 0.1735 | 0 | 37.055 | 0
[5 empty] | 2014-10-19 | 0.11629 | 0 | 16.7409 | 0
[5 empty] | 2014-10-20 | 0.17384 | 0 | 28.7851 | 0
[5 empty] | 2014-10-21 | 0.17267 | 0 | 38.9848 | 0
[5 empty] | 2014-10-22 | 0.19068 | 0 | 49.3849 | 0
[5 empty] | 2014-10-23 | 0.17591 | 0 | 29.403 | 0
[5 empty] | 2014-10-24 | 0.11594 | 0 | 17.6409 | 0
[5 empty] | 2014-10-25 | 0.17907 | 0 | 30.5264 | 0
[5 empty] | 2014-10-26 | 0.17883 | 0 | 30.9102 | 0
[5 empty] | 2014-10-27 | 0.17576 | 0 | 31.2521 | 0
[5 empty] | 2014-10-28 | 0.17607 | 0 | 42.4504 | 0
[5 empty] | 2014-10-29 | 0.097286 | 0 | 7.819 | 0
[5 empty] | 2014-10-30 | 0.1801 | 0 | 32.2855 | 0
[5 empty] | 2014-10-31 | 0.11677 | 0 | 19.4824 | 0
[5 empty] | 2014-11-01 | 0.17802 | 0 | 44.7677 | 0
[5 empty] | 2014-11-02 | 0.11765 | 0 | 20.3224 | 0
[5 empty] | 2014-11-03 | 0.17772 | 0 | 46.3556 | 0
[5 empty] | 2014-11-04 | 0.17505 | 0 | 46.0887 | 0
[5 empty] | 2014-11-05 | 0.19208 | 0 | 57.1123 | 0
[5 empty] | 2014-11-06 | 0.17392 | 0 | 33.1331 | 0
[5 empty] | 2014-11-07 | 0.1132 | 0 | 19.8226 | 0
[5 empty] | 2014-11-08 | 0.17613 | 0 | 33.0023 | 0
[5 empty] | 2014-11-09 | 0.17723 | 0 | 32.9456 | 0
[5 empty] | 2014-11-10 | 0.17907 | 0 | 32.8702 | 0
[5 empty] | 2014-11-11 | 0.17865 | 0 | 44.0144 | 0
[5 empty] | 2014-11-12 | 0.097436 | 0 | 8.0008 | 0
[5 empty] | 2014-11-13 | 0.17803 | 0 | 32.4883 | 0
[5 empty] | 2014-11-14 | 0.11597 | 0 | 19.2547 | 0
[5 empty] | 2014-11-15 | 0.17689 | 0 | 43.7134 | 0
[5 empty] | 2014-11-16 | 0.11626 | 0 | 19.6453 | 0
[5 empty] | 2014-11-17 | 0.18009 | 0 | 33.7917 | 0
[5 empty] | 2014-11-18 | 0.17903 | 0 | 46.0927 | 0
[5 empty] | 2014-11-19 | 0.19516 | 0 | 58.3761 | 0
[5 empty] | 2014-11-20 | 0.17722 | 0 | 34.5495 | 0
[5 empty] | 2014-11-21 | 0.11866 | 0 | 20.7264 | 0
[5 empty] | 2014-11-22 | 0.18308 | 0 | 35.4388 | 0
[5 empty] | 2014-11-23 | 0.17928 | 0 | 47.7238 | 0
[5 empty] | 2014-11-24 | 0.18028 | 0 | 35.8625 | 0
[5 empty] | 2014-11-25 | 0.17848 | 0 | 48.3147 | 0
[5 empty] | 2014-11-26 | 0.1007 | 0 | 8.9065 | 0
[5 empty] | 2014-11-27 | 0.18499 | 0 | 37.4362 | 0
[5 empty] | 2014-11-28 | 0.11977 | 0 | 22.4083 | 0
[5 empty] | 2014-11-29 | 0.18066 | 0 | 50.8488 | 0
[5 empty] | 2014-11-30 | 0.11776 | 0 | 22.7922 | 0
[5 empty] | 2014-12-01 | 0.18123 | 0 | 38.668 | 0
[5 empty] | 2014-12-02 | 0.1812 | 0 | 52.0269 | 0
[5 empty] | 2014-12-03 | 0.19994 | 0 | 65.2661 | 0
[5 empty] | 2014-12-04 | 0.18293 | 0 | 39.0245 | 0
[5 empty] | 2014-12-05 | 0.11778 | 0 | 23.2988 | 0
[5 empty] | 2014-12-06 | 0.18094 | 0 | 39.1546 | 0
[5 empty] | 2014-12-07 | 0.18387 | 0 | 39.4237 | 0
[5 empty] | 2014-12-08 | 0.18407 | 0 | 39.3249 | 0
[5 empty] | 2014-12-09 | 0.18137 | 0 | 52.6007 | 0
[5 empty] | 2014-12-10 | 0.09693 | 0 | 9.5217 | 0
[5 empty] | 2014-12-11 | 0.17692 | 0 | 38.0555 | 0
[5 empty] | 2014-12-12 | 0.11542 | 0 | 22.5809 | 0
[5 empty] | 2014-12-13 | 0.17874 | 0 | 50.3304 | 0
[5 empty] | 2014-12-14 | 0.11832 | 0 | 22.2315 | 0
[5 empty] | 2014-12-15 | 0.18336 | 0 | 37.4714 | 0
[5 empty] | 2014-12-16 | 0.18414 | 0 | 50.8519 | 0
[5 empty] | 2014-12-17 | 0.19958 | 0 | 64.2417 | 0
[5 empty] | 2014-12-18 | 0.18367 | 0 | 38.1286 | 0
[5 empty] | 2014-12-19 | 0.12103 | 0 | 22.6733 | 0
[5 empty] | 2014-12-20 | 0.18483 | 0 | 38.5679 | 0
[5 empty] | 2014-12-21 | 0.18389 | 0 | 39.2829 | 0
[5 empty] | 2014-12-22 | 0.18626 | 0 | 40.488 | 0
[5 empty] | 2014-12-23 | 0.18663 | 0 | 55.8645 | 0
[5 empty] | 2014-12-24 | 0.10537 | 0 | 10.3943 | 0
[5 empty] | 2014-12-25 | 0.1888 | 0 | 43.7279 | 0
[5 empty] | 2014-12-26 | 0.12215 | 0 | 26.1992 | 0
[5 empty] | 2014-12-27 | 0.1841 | 0 | 59.0824 | 0
[5 empty] | 2014-12-28 | 0.1224 | 0 | 26.5322 | 0
[5 empty] | 2014-12-29 | 0.18865 | 0 | 45.2048 | 0
[5 empty] | 2014-12-30 | 0.10535 | 0 | 11.1288 | 0
[5 empty] | 2014-12-31 | 0.18553 | 0 | 61.5618 | 0

## 貼り付けシート（日別）
見出し１ | 太陽熱補正給湯熱負荷 | [6 empty] | 節湯補正給湯量 | [5 empty] | 日別平均外気温 | 夜間平均外気温 | ソーラーシステム
見出し２ | 台所水栓 | 浴室シャワー水栓 | 洗面水栓 | 浴槽水栓湯はり | 浴槽自動湯はり | 浴槽水栓さし湯 | 浴槽追炊 | 台所水栓 | 浴室シャワー水栓 | 洗面水栓 | 浴槽水栓湯はり | 浴槽自動湯はり | 浴槽水栓さし湯 |  |  | 循環ポンプによる日電力量
式番号 | 第一節（4a） | 第一節（4b） | 第一節（4c） | 第一節（4d） | 第一節（4e） | 第一節（4f） | 第一節（4g） | 第一節（7） | 第一節（7） | 第一節（7） | 第一節（7） | 第一節（7） | 第一節（7） | 第一節（11） | 第一節（14） | 第二節（6）
記号 | L''_(k,d) | L''_(s,d) | L''_(w,d) | L''_(b1,d) | L''_(b2,d) | L''_(ba1,d) | L''_(ba2,d) | W'_(k,d) | W'_(s,d) | W'_(w,d) | W'_(b1,d) | W'_(b2,d) | W'_(ba1,d) | Θ_(ex,Ave,d) | Θ_(ex,Nave,d) | E_(E,ss,p,d)
単位 | MJ/日 | MJ/日 | MJ/日 | MJ/日 | MJ/日 | MJ/日 | MJ/日 | L/日 | L/日 | L/日 | L/日 | L/日 | L/日 | ℃ | ℃ | kWh/日
2014-01-01 | 11.5663 | 15.57 | 4.7452 | 0 | 26.6915 | 0 | 1.6748 | 78 | 105 | 32 | 0 | 180 | 0 | 5.6708 | 2.5625 | 0
2014-01-02 | 7.2324 | 8.856 | 3.8376 | 0 | 13.284 | 0 | 1.6794 | 49 | 60 | 26 | 0 | 90 | 0 | 5.55 | 5.5125 | 0
2014-01-03 | 5.7081 | 12.4408 | 2.3418 | 0 | 0 | 0 | 0 | 39 | 85 | 16 | 0 | 0 | 0 | 3.4958 | 1 | 0
2014-01-04 | 7.1284 | 8.7286 | 3.7824 | 0 | 13.0929 | 0 | 1.6202 | 49 | 60 | 26 | 0 | 90 | 0 | 7.4625 | 5.95 | 0
2014-01-05 | 7.0126 | 8.5868 | 3.721 | 0 | 12.8803 | 0 | 1.6814 | 49 | 60 | 26 | 0 | 90 | 0 | 5.4958 | 6.075 | 0
2014-01-06 | 6.9779 | 8.5443 | 3.7025 | 0 | 12.8165 | 0 | 1.7552 | 49 | 60 | 26 | 0 | 90 | 0 | 3.5292 | 2.1375 | 0
2014-01-07 | 8.7184 | 6.4316 | 3.4302 | 0 | 25.7266 | 0 | 1.6731 | 61 | 45 | 24 | 0 | 180 | 0 | 5.7167 | 1.4375 | 0
2014-01-08 | 3.2661 | 2.8401 | 1.7041 | 0 | 0 | 0 | 0 | 23 | 20 | 12 | 0 | 0 | 0 | 7.3333 | 4.7625 | 0
2014-01-09 | 6.8477 | 8.385 | 3.6335 | 0 | 12.5775 | 0 | 1.552 | 49 | 60 | 26 | 0 | 90 | 0 | 9.2792 | 4.575 | 0
2014-01-10 | 5.3357 | 11.629 | 2.189 | 0 | 0 | 0 | 0 | 39 | 85 | 16 | 0 | 0 | 0 | 5.5083 | 6.375 | 0
2014-01-11 | 8.2985 | 6.1218 | 3.265 | 0 | 24.4874 | 0 | 1.7523 | 61 | 45 | 24 | 0 | 180 | 0 | 3.6042 | 0.925 | 0
2014-01-12 | 5.3343 | 11.6261 | 2.1884 | 0 | 0 | 0 | 0 | 39 | 85 | 16 | 0 | 0 | 0 | 4.2333 | 2.8125 | 0
2014-01-13 | 6.7251 | 8.2348 | 3.5684 | 0 | 12.3522 | 0 | 1.7761 | 49 | 60 | 26 | 0 | 90 | 0 | 2.9708 | 1.175 | 0
2014-01-14 | 8.3835 | 6.1845 | 3.2984 | 0 | 24.7381 | 0 | 1.8109 | 61 | 45 | 24 | 0 | 180 | 0 | 2.0417 | 0.5625 | 0
2014-01-15 | 10.8706 | 14.6335 | 4.4597 | 0 | 25.086 | 0 | 1.7766 | 78 | 105 | 32 | 0 | 180 | 0 | 2.9583 | -0.45 | 0
2014-01-16 | 6.8733 | 8.4163 | 3.647 | 0 | 12.6244 | 0 | 1.7317 | 49 | 60 | 26 | 0 | 90 | 0 | 4.1542 | 1.4125 | 0
2014-01-17 | 5.4619 | 11.9041 | 2.2408 | 0 | 0 | 0 | 0 | 39 | 85 | 16 | 0 | 0 | 0 | 3.1792 | 2.8125 | 0
2014-01-18 | 6.9067 | 8.4572 | 3.6648 | 0 | 12.6858 | 0 | 1.7542 | 49 | 60 | 26 | 0 | 90 | 0 | 3.5542 | -0.7875 | 0
2014-01-19 | 6.9727 | 8.538 | 3.6998 | 0 | 12.807 | 0 | 1.6898 | 49 | 60 | 26 | 0 | 90 | 0 | 5.2708 | 5.3375 | 0
2014-01-20 | 7.0427 | 8.6237 | 3.737 | 0 | 12.9356 | 0 | 1.7095 | 49 | 60 | 26 | 0 | 90 | 0 | 4.7458 | 1.1125 | 0
2014-01-21 | 8.784 | 6.48 | 3.456 | 0 | 25.9201 | 0 | 1.6569 | 61 | 45 | 24 | 0 | 180 | 0 | 6.15 | 2.25 | 0
2014-01-22 | 3.2911 | 2.8619 | 1.7171 | 0 | 0 | 0 | 0 | 23 | 20 | 12 | 0 | 0 | 0 | 7.4958 | 6.175 | 0
2014-01-23 | 6.9546 | 8.5158 | 3.6902 | 0 | 12.7737 | 0 | 1.5736 | 49 | 60 | 26 | 0 | 90 | 0 | 8.7042 | 8.675 | 0
2014-01-24 | 5.4556 | 11.8903 | 2.2382 | 0 | 0 | 0 | 0 | 39 | 85 | 16 | 0 | 0 | 0 | 5.6583 | 4.55 | 0
2014-01-25 | 8.4544 | 6.2369 | 3.3263 | 0 | 24.9475 | 0 | 1.6969 | 61 | 45 | 24 | 0 | 180 | 0 | 5.0833 | 3.7375 | 0
2014-01-26 | 5.3757 | 11.7164 | 2.2054 | 0 | 0 | 0 | 0 | 39 | 85 | 16 | 0 | 0 | 0 | 4.6 | 2.025 | 0
2014-01-27 | 6.7464 | 8.2608 | 3.5797 | 0 | 12.3913 | 0 | 1.7316 | 49 | 60 | 26 | 0 | 90 | 0 | 4.1583 | 1.8625 | 0
2014-01-28 | 8.3772 | 6.1799 | 3.296 | 0 | 24.7197 | 0 | 1.743 | 61 | 45 | 24 | 0 | 180 | 0 | 3.8542 | 0.85 | 0
2014-01-29 | 10.7035 | 14.4086 | 4.3912 | 0 | 24.7004 | 0 | 1.7788 | 78 | 105 | 32 | 0 | 180 | 0 | 2.9 | 0.75 | 0
2014-01-30 | 6.7654 | 8.2842 | 3.5898 | 0 | 12.4263 | 0 | 1.8255 | 49 | 60 | 26 | 0 | 90 | 0 | 1.6542 | 0.1125 | 0
2014-01-31 | 5.4277 | 11.8296 | 2.2268 | 0 | 0 | 0 | 0 | 39 | 85 | 16 | 0 | 0 | 0 | 1.8583 | -1.825 | 0
2014-02-01 | 6.8944 | 8.4421 | 3.6582 | 0 | 12.6632 | 0 | 1.7066 | 49 | 60 | 26 | 0 | 90 | 0 | 4.825 | 0.775 | 0
2014-02-02 | 6.941 | 8.4992 | 3.683 | 0 | 12.7489 | 0 | 1.7227 | 49 | 60 | 26 | 0 | 90 | 0 | 4.3958 | 2.925 | 0
2014-02-03 | 7.0163 | 8.5914 | 3.7229 | 0 | 12.8871 | 0 | 1.7167 | 49 | 60 | 26 | 0 | 90 | 0 | 4.5542 | 1.1875 | 0
2014-02-04 | 8.7586 | 6.4613 | 3.446 | 0 | 25.845 | 0 | 1.6836 | 61 | 45 | 24 | 0 | 180 | 0 | 5.4375 | 3.875 | 0
2014-02-05 | 3.2995 | 2.8691 | 1.7215 | 0 | 0 | 0 | 0 | 23 | 20 | 12 | 0 | 0 | 0 | 3.8625 | 1.4625 | 0
2014-02-06 | 7.0423 | 8.6232 | 3.7367 | 0 | 12.9348 | 0 | 1.7052 | 49 | 60 | 26 | 0 | 90 | 0 | 4.8625 | 0.5875 | 0
2014-02-07 | 5.5953 | 12.1949 | 2.2955 | 0 | 0 | 0 | 0 | 39 | 85 | 16 | 0 | 0 | 0 | 6.0875 | 2.975 | 0
2014-02-08 | 8.703 | 6.4203 | 3.4241 | 0 | 25.6811 | 0 | 1.703 | 61 | 45 | 24 | 0 | 180 | 0 | 4.9208 | 2.5625 | 0
2014-02-09 | 5.5361 | 12.066 | 2.2712 | 0 | 0 | 0 | 0 | 39 | 85 | 16 | 0 | 0 | 0 | 4.3208 | 0.2875 | 0
2014-02-10 | 6.9091 | 8.4601 | 3.666 | 0 | 12.6902 | 0 | 1.6369 | 49 | 60 | 26 | 0 | 90 | 0 | 7.0167 | 4.5875 | 0
2014-02-11 | 8.4889 | 6.2623 | 3.3399 | 0 | 25.0493 | 0 | 1.5375 | 61 | 45 | 24 | 0 | 180 | 0 | 9.6667 | 8.45 | 0
2014-02-12 | 10.7201 | 14.4309 | 4.398 | 0 | 24.7387 | 0 | 1.6092 | 78 | 105 | 32 | 0 | 180 | 0 | 7.7542 | 6.025 | 0
2014-02-13 | 6.6758 | 8.1744 | 3.5422 | 0 | 12.2616 | 0 | 1.7095 | 49 | 60 | 26 | 0 | 90 | 0 | 4.7458 | 1.675 | 0
2014-02-14 | 5.3107 | 11.5746 | 2.1787 | 0 | 0 | 0 | 0 | 39 | 85 | 16 | 0 | 0 | 0 | 8.8417 | 5.625 | 0
2014-02-15 | 6.6129 | 8.0975 | 3.5089 | 0 | 12.1462 | 0 | 1.4917 | 49 | 60 | 26 | 0 | 90 | 0 | 10.8875 | 9.225 | 0
2014-02-16 | 6.4902 | 7.9472 | 3.4438 | 0 | 11.9208 | 0 | 1.6547 | 49 | 60 | 26 | 0 | 90 | 0 | 6.2083 | 7.9625 | 0
2014-02-17 | 6.4667 | 7.9184 | 3.4313 | 0 | 11.8777 | 0 | 1.7647 | 49 | 60 | 26 | 0 | 90 | 0 | 3.275 | 1.925 | 0
2014-02-18 | 8.1116 | 5.9839 | 3.1914 | 0 | 23.9358 | 0 | 1.748 | 61 | 45 | 24 | 0 | 180 | 0 | 3.7208 | 0.8125 | 0
2014-02-19 | 3.0683 | 2.6681 | 1.6009 | 0 | 0 | 0 | 0 | 23 | 20 | 12 | 0 | 0 | 0 | 3.4833 | 4.075 | 0
2014-02-20 | 6.5514 | 8.0222 | 3.4763 | 0 | 12.0333 | 0 | 1.8228 | 49 | 60 | 26 | 0 | 90 | 0 | 1.725 | -0.775 | 0
2014-02-21 | 5.288 | 11.5251 | 2.1694 | 0 | 0 | 0 | 0 | 39 | 85 | 16 | 0 | 0 | 0 | 1.7958 | -0.55 | 0
2014-02-22 | 8.4421 | 6.2278 | 3.3215 | 0 | 24.9111 | 0 | 1.845 | 61 | 45 | 24 | 0 | 180 | 0 | 1.1333 | -1.7375 | 0
2014-02-23 | 5.4895 | 11.9642 | 2.2521 | 0 | 0 | 0 | 0 | 39 | 85 | 16 | 0 | 0 | 0 | -0.97083 | -2 | 0
2014-02-24 | 6.9969 | 8.5676 | 3.7126 | 0 | 12.8514 | 0 | 1.8925 | 49 | 60 | 26 | 0 | 90 | 0 | -0.13333 | -2.3 | 0
2014-02-25 | 8.9055 | 6.5697 | 3.5038 | 0 | 26.2787 | 0 | 1.8534 | 61 | 45 | 24 | 0 | 180 | 0 | 0.90833 | -3.325 | 0
2014-02-26 | 11.6649 | 15.7027 | 4.7856 | 0 | 26.919 | 0 | 1.7711 | 78 | 105 | 32 | 0 | 180 | 0 | 3.1042 | -2.55 | 0
2014-02-27 | 7.3822 | 9.0394 | 3.9171 | 0 | 13.5591 | 0 | 1.683 | 49 | 60 | 26 | 0 | 90 | 0 | 5.4542 | -0.1875 | 0
2014-02-28 | 5.8453 | 12.7398 | 2.3981 | 0 | 0 | 0 | 0 | 39 | 85 | 16 | 0 | 0 | 0 | 6.8375 | 5.775 | 0
2014-03-01 | 7.2897 | 8.9261 | 3.868 | 0 | 13.3892 | 0 | 1.8731 | 49 | 60 | 26 | 0 | 90 | 0 | 0.38333 | 0.6 | 0
2014-03-02 | 7.3438 | 8.9924 | 3.8967 | 0 | 13.4886 | 0 | 1.7877 | 49 | 60 | 26 | 0 | 90 | 0 | 2.6625 | 0.1375 | 0
2014-03-03 | 7.3274 | 8.9724 | 3.888 | 0 | 13.4586 | 0 | 1.7711 | 49 | 60 | 26 | 0 | 90 | 0 | 3.1042 | -0.85 | 0
2014-03-04 | 9.0935 | 6.7083 | 3.5778 | 0 | 26.8332 | 0 | 1.6278 | 61 | 45 | 24 | 0 | 180 | 0 | 6.925 | 3.375 | 0
2014-03-05 | 3.3812 | 2.9402 | 1.7641 | 0 | 0 | 0 | 0 | 23 | 20 | 12 | 0 | 0 | 0 | 5.0042 | 0.575 | 0
2014-03-06 | 7.0991 | 8.6927 | 3.7668 | 0 | 13.0391 | 0 | 1.7858 | 49 | 60 | 26 | 0 | 90 | 0 | 2.7125 | -2.0625 | 0
2014-03-07 | 5.6107 | 12.2284 | 2.3018 | 0 | 0 | 0 | 0 | 39 | 85 | 16 | 0 | 0 | 0 | 4.0333 | -2.575 | 0
2014-03-08 | 8.7078 | 6.4238 | 3.426 | 0 | 25.695 | 0 | 1.6353 | 61 | 45 | 24 | 0 | 180 | 0 | 6.725 | 0.7 | 0
2014-03-09 | 5.5169 | 12.024 | 2.2633 | 0 | 0 | 0 | 0 | 39 | 85 | 16 | 0 | 0 | 0 | 7.125 | 5.0375 | 0
2014-03-10 | 6.9023 | 8.4518 | 3.6625 | 0 | 12.6777 | 0 | 1.7045 | 49 | 60 | 26 | 0 | 90 | 0 | 4.8792 | 3.275 | 0
2014-03-11 | 8.6353 | 6.3703 | 3.3975 | 0 | 25.4811 | 0 | 1.7678 | 61 | 45 | 24 | 0 | 180 | 0 | 3.1917 | -1.425 | 0
2014-03-12 | 10.9637 | 14.7589 | 4.4979 | 0 | 25.3009 | 0 | 1.6381 | 78 | 105 | 32 | 0 | 180 | 0 | 6.65 | -1.35 | 0
2014-03-13 | 6.8178 | 8.3484 | 3.6176 | 0 | 12.5225 | 0 | 1.4652 | 49 | 60 | 26 | 0 | 90 | 0 | 11.5958 | 8.9125 | 0
2014-03-14 | 5.3084 | 11.5695 | 2.1778 | 0 | 0 | 0 | 0 | 39 | 85 | 16 | 0 | 0 | 0 | 12.4875 | 10.9625 | 0
2014-03-15 | 6.5723 | 8.0478 | 3.4874 | 0 | 12.0716 | 0 | 1.5544 | 49 | 60 | 26 | 0 | 90 | 0 | 9.2167 | 11.05 | 0
2014-03-16 | 6.4988 | 7.9577 | 3.4483 | 0 | 11.9365 | 0 | 1.6611 | 49 | 60 | 26 | 0 | 90 | 0 | 6.0375 | 2.3375 | 0
2014-03-17 | 6.4407 | 7.8865 | 3.4175 | 0 | 11.8298 | 0 | 1.6269 | 49 | 60 | 26 | 0 | 90 | 0 | 7.2833 | 0.625 | 0
2014-03-18 | 7.9473 | 5.8628 | 3.1268 | 0 | 23.4511 | 0 | 1.5964 | 61 | 45 | 24 | 0 | 180 | 0 | 8.0958 | 1.825 | 0
2014-03-19 | 2.9853 | 2.5959 | 1.5575 | 0 | 0 | 0 | 0 | 23 | 20 | 12 | 0 | 0 | 0 | 10.3333 | 3.0375 | 0
2014-03-20 | 6.3039 | 7.7191 | 3.3449 | 0 | 11.5786 | 0 | 1.3948 | 49 | 60 | 26 | 0 | 90 | 0 | 13.4708 | 10.275 | 0
2014-03-21 | 7.6609 | 5.6515 | 3.0141 | 0 | 22.6059 | 0 | 1.4995 | 61 | 45 | 24 | 0 | 180 | 0 | 10.6792 | 10.5625 | 0
2014-03-22 | 7.4981 | 5.5314 | 2.9501 | 0 | 22.1255 | 0 | 1.4225 | 61 | 45 | 24 | 0 | 180 | 0 | 12.7333 | 9.6125 | 0
2014-03-23 | 4.7093 | 10.2638 | 1.932 | 0 | 0 | 0 | 0 | 39 | 85 | 16 | 0 | 0 | 0 | 10.3458 | 7.225 | 0
2014-03-24 | 5.9386 | 7.2718 | 3.1511 | 0 | 10.9077 | 0 | 1.5916 | 49 | 60 | 26 | 0 | 90 | 0 | 8.225 | 2.825 | 0
2014-03-25 | 7.4857 | 5.5222 | 2.9452 | 0 | 22.0889 | 0 | 1.3478 | 61 | 45 | 24 | 0 | 180 | 0 | 14.725 | 12.6125 | 0
2014-03-26 | 9.4187 | 12.679 | 3.8641 | 0 | 21.7354 | 0 | 1.5059 | 78 | 105 | 32 | 0 | 180 | 0 | 10.5083 | 11.4875 | 0
2014-03-27 | 5.8388 | 7.1495 | 3.0981 | 0 | 10.7243 | 0 | 1.6048 | 49 | 60 | 26 | 0 | 90 | 0 | 7.8708 | 6.1625 | 0
2014-03-28 | 4.639 | 10.1107 | 1.9032 | 0 | 0 | 0 | 0 | 39 | 85 | 16 | 0 | 0 | 0 | 7.5083 | 4.425 | 0
2014-03-29 | 5.8388 | 7.1495 | 3.0981 | 0 | 10.7243 | 0 | 1.553 | 49 | 60 | 26 | 0 | 90 | 0 | 9.2542 | 4.3875 | 0
2014-03-30 | 5.8576 | 7.1726 | 3.1081 | 0 | 10.7589 | 0 | 1.5327 | 49 | 60 | 26 | 0 | 90 | 0 | 9.7958 | 8.4375 | 0
2014-03-31 | 5.9218 | 7.2512 | 3.1422 | 0 | 10.8768 | 0 | 1.6355 | 49 | 60 | 26 | 0 | 90 | 0 | 7.0542 | 6.275 | 0
2014-04-01 | 7.4509 | 5.4966 | 2.9315 | 0 | 21.9862 | 0 | 1.4197 | 61 | 45 | 24 | 0 | 180 | 0 | 12.8083 | 10.0375 | 0
2014-04-02 | 2.8087 | 2.4424 | 1.4654 | 0 | 0 | 0 | 0 | 23 | 20 | 12 | 0 | 0 | 0 | 16.2333 | 13.0125 | 0
2014-04-03 | 5.881 | 7.2012 | 3.1205 | 0 | 10.8018 | 0 | 1.3472 | 49 | 60 | 26 | 0 | 90 | 0 | 14.7417 | 11.8125 | 0
2014-04-04 | 4.5902 | 10.0042 | 1.8832 | 0 | 0 | 0 | 0 | 39 | 85 | 16 | 0 | 0 | 0 | 12.7417 | 11.6625 | 0
2014-04-05 | 7.2226 | 5.3282 | 2.8417 | 0 | 21.3127 | 0 | 1.3625 | 61 | 45 | 24 | 0 | 180 | 0 | 14.3333 | 12.7625 | 0
2014-04-06 | 4.5646 | 9.9484 | 1.8726 | 0 | 0 | 0 | 0 | 39 | 85 | 16 | 0 | 0 | 0 | 14.8667 | 9.4625 | 0
2014-04-07 | 5.6128 | 6.8728 | 2.9782 | 0 | 10.3092 | 0 | 1.3402 | 49 | 60 | 26 | 0 | 90 | 0 | 14.9292 | 13.525 | 0
2014-04-08 | 6.826 | 5.0356 | 2.6856 | 0 | 20.1422 | 0 | 1.3786 | 61 | 45 | 24 | 0 | 180 | 0 | 13.9042 | 8.8 | 0
2014-04-09 | 8.599 | 11.5756 | 3.5278 | 0 | 19.8438 | 0 | 1.2229 | 78 | 105 | 32 | 0 | 180 | 0 | 16.7625 | 12.6125 | 0
2014-04-10 | 5.2802 | 6.4656 | 2.8018 | 0 | 9.6984 | 0 | 1.2451 | 49 | 60 | 26 | 0 | 90 | 0 | 16.2542 | 16 | 0
2014-04-11 | 4.0747 | 8.8808 | 1.6717 | 0 | 0 | 0 | 0 | 39 | 85 | 16 | 0 | 0 | 0 | 13.0917 | 14.4125 | 0
2014-04-12 | 5.1146 | 6.2628 | 2.7139 | 0 | 9.3942 | 0 | 1.5703 | 49 | 60 | 26 | 0 | 90 | 0 | 8.7917 | 7.925 | 0
2014-04-13 | 5.2446 | 6.4219 | 2.7828 | 0 | 9.6329 | 0 | 1.5622 | 49 | 60 | 26 | 0 | 90 | 0 | 9.0083 | 5.925 | 0
2014-04-14 | 5.3447 | 6.5446 | 2.836 | 0 | 9.8169 | 0 | 1.5228 | 49 | 60 | 26 | 0 | 90 | 0 | 10.0583 | 4.5375 | 0
2014-04-15 | 6.712 | 4.9515 | 2.6408 | 0 | 19.8059 | 0 | 1.4269 | 61 | 45 | 24 | 0 | 180 | 0 | 12.6167 | 7.8 | 0
2014-04-16 | 2.5448 | 2.2129 | 1.3277 | 0 | 0 | 0 | 0 | 23 | 20 | 12 | 0 | 0 | 0 | 11.4417 | 10.3625 | 0
2014-04-17 | 5.4814 | 6.7119 | 2.9085 | 0 | 10.0679 | 0 | 1.4866 | 49 | 60 | 26 | 0 | 90 | 0 | 11.025 | 5.7375 | 0
2014-04-18 | 4.417 | 9.6269 | 1.8121 | 0 | 0 | 0 | 0 | 39 | 85 | 16 | 0 | 0 | 0 | 14.7333 | 8.3625 | 0
2014-04-19 | 6.8907 | 5.0833 | 2.7111 | 0 | 20.3331 | 0 | 1.3736 | 61 | 45 | 24 | 0 | 180 | 0 | 14.0375 | 13.7125 | 0
2014-04-20 | 4.4434 | 9.6843 | 1.8229 | 0 | 0 | 0 | 0 | 39 | 85 | 16 | 0 | 0 | 0 | 15.8417 | 9.1375 | 0
2014-04-21 | 5.5899 | 6.8448 | 2.9661 | 0 | 10.2672 | 0 | 1.205 | 49 | 60 | 26 | 0 | 90 | 0 | 17.1708 | 11.025 | 0
2014-04-22 | 6.8702 | 5.0682 | 2.703 | 0 | 20.2727 | 0 | 1.2182 | 61 | 45 | 24 | 0 | 180 | 0 | 16.8708 | 15.0625 | 0
2014-04-23 | 8.5602 | 11.5233 | 3.5119 | 0 | 19.7543 | 0 | 1.228 | 78 | 105 | 32 | 0 | 180 | 0 | 16.6458 | 9.95 | 0
2014-04-24 | 5.2441 | 6.4214 | 2.7826 | 0 | 9.6321 | 0 | 1.3303 | 49 | 60 | 26 | 0 | 90 | 0 | 15.1917 | 12.4 | 0
2014-04-25 | 4.1025 | 8.9414 | 1.6831 | 0 | 0 | 0 | 0 | 39 | 85 | 16 | 0 | 0 | 0 | 16.9208 | 13.3625 | 0
2014-04-26 | 5.0793 | 6.2195 | 2.6951 | 0 | 9.3293 | 0 | 1.3034 | 49 | 60 | 26 | 0 | 90 | 0 | 15.9083 | 10.825 | 0
2014-04-27 | 5.0013 | 6.124 | 2.6537 | 0 | 9.186 | 0 | 1.181 | 49 | 60 | 26 | 0 | 90 | 0 | 17.7208 | 11.6625 | 0
2014-04-28 | 4.8843 | 5.9808 | 2.5917 | 0 | 8.9712 | 0 | 1.0554 | 49 | 60 | 26 | 0 | 90 | 0 | 20.5917 | 15.5125 | 0
2014-04-29 | 5.9531 | 4.3916 | 2.3422 | 0 | 17.5665 | 0 | 1.1376 | 61 | 45 | 24 | 0 | 180 | 0 | 18.7125 | 15.8125 | 0
2014-04-30 | 2.2063 | 1.9185 | 1.1511 | 0 | 0 | 0 | 0 | 23 | 20 | 12 | 0 | 0 | 0 | 13.9708 | 14.4625 | 0
2014-05-01 | 4.733 | 5.7955 | 2.5114 | 0 | 8.6933 | 0 | 1.3906 | 49 | 60 | 26 | 0 | 90 | 0 | 13.5833 | 11.925 | 0
2014-05-02 | 3.817 | 8.319 | 1.5659 | 0 | 0 | 0 | 0 | 39 | 85 | 16 | 0 | 0 | 0 | 15.1292 | 14.125 | 0
2014-05-03 | 2.2653 | 1.9698 | 1.1819 | 0 | 0 | 0 | 0 | 23 | 20 | 12 | 0 | 0 | 0 | 15.6542 | 13.8625 | 0
2014-05-04 | 2.2734 | 1.9769 | 1.1861 | 0 | 0 | 0 | 0 | 23 | 20 | 12 | 0 | 0 | 0 | 15.2417 | 11.375 | 0
2014-05-05 | 6.0285 | 4.4472 | 2.3719 | 0 | 17.7889 | 0 | 1.2105 | 61 | 45 | 24 | 0 | 180 | 0 | 17.0458 | 12.7 | 0
2014-05-06 | 6.0257 | 4.4452 | 2.3708 | 0 | 17.7809 | 0 | 1.2012 | 61 | 45 | 24 | 0 | 180 | 0 | 17.2583 | 14.9 | 0
2014-05-07 | 7.6675 | 10.3217 | 3.1456 | 0 | 17.6943 | 0 | 1.1177 | 78 | 105 | 32 | 0 | 180 | 0 | 19.1667 | 14.1375 | 0
2014-05-08 | 4.7915 | 5.8672 | 2.5424 | 0 | 8.8008 | 0 | 1.0987 | 49 | 60 | 26 | 0 | 90 | 0 | 19.6 | 15.575 | 0
2014-05-09 | 3.8274 | 8.3419 | 1.5702 | 0 | 0 | 0 | 0 | 39 | 85 | 16 | 0 | 0 | 0 | 19.1708 | 18.35 | 0
2014-05-10 | 4.8008 | 5.8786 | 2.5474 | 0 | 8.8179 | 0 | 1.3094 | 49 | 60 | 26 | 0 | 90 | 0 | 15.75 | 15.375 | 0
2014-05-11 | 4.7698 | 5.8405 | 2.5309 | 0 | 8.7608 | 0 | 1.1777 | 49 | 60 | 26 | 0 | 90 | 0 | 17.7958 | 11.1 | 0
2014-05-12 | 4.6962 | 5.7504 | 2.4918 | 0 | 8.6256 | 0 | 1.0102 | 49 | 60 | 26 | 0 | 90 | 0 | 21.625 | 15.575 | 0
2014-05-13 | 5.705 | 4.2086 | 2.2446 | 0 | 16.8344 | 0 | 0.91372 | 61 | 45 | 24 | 0 | 180 | 0 | 23.8292 | 18.625 | 0
2014-05-14 | 2.084 | 1.8122 | 1.0873 | 0 | 0 | 0 | 0 | 23 | 20 | 12 | 0 | 0 | 0 | 16.6292 | 23.6125 | 0
2014-05-15 | 4.4157 | 5.407 | 2.343 | 0 | 8.1104 | 0 | 1.3177 | 49 | 60 | 26 | 0 | 90 | 0 | 15.5292 | 9.0875 | 0
2014-05-16 | 3.5356 | 7.7058 | 1.4505 | 0 | 0 | 0 | 0 | 39 | 85 | 16 | 0 | 0 | 0 | 15.1625 | 11.7125 | 0
2014-05-17 | 5.5756 | 4.1132 | 2.1937 | 0 | 16.4527 | 0 | 1.2238 | 61 | 45 | 24 | 0 | 180 | 0 | 16.7417 | 14.1375 | 0
2014-05-18 | 3.5985 | 7.8428 | 1.4763 | 0 | 0 | 0 | 0 | 39 | 85 | 16 | 0 | 0 | 0 | 16.65 | 15.7125 | 0
2014-05-19 | 4.5727 | 5.5992 | 2.4263 | 0 | 8.3988 | 0 | 1.146 | 49 | 60 | 26 | 0 | 90 | 0 | 18.5208 | 13.65 | 0
2014-05-20 | 5.7066 | 4.2098 | 2.2452 | 0 | 16.8393 | 0 | 1.0359 | 61 | 45 | 24 | 0 | 180 | 0 | 21.0375 | 15.3125 | 0
2014-05-21 | 7.15 | 9.625 | 2.9333 | 0 | 16.5 | 0 | 1.0576 | 78 | 105 | 32 | 0 | 180 | 0 | 20.5417 | 16.15 | 0
2014-05-22 | 4.4437 | 5.4413 | 2.3579 | 0 | 8.1619 | 0 | 1.2087 | 49 | 60 | 26 | 0 | 90 | 0 | 17.0875 | 17.725 | 0
2014-05-23 | 3.5999 | 7.8459 | 1.4769 | 0 | 0 | 0 | 0 | 39 | 85 | 16 | 0 | 0 | 0 | 20.0292 | 16.225 | 0
2014-05-24 | 4.5893 | 5.6196 | 2.4352 | 0 | 8.4294 | 0 | 1.1299 | 49 | 60 | 26 | 0 | 90 | 0 | 18.8875 | 16.5 | 0
2014-05-25 | 4.5499 | 5.5713 | 2.4142 | 0 | 8.3569 | 0 | 1.0727 | 49 | 60 | 26 | 0 | 90 | 0 | 20.1958 | 14.625 | 0
2014-05-26 | 4.4684 | 5.4715 | 2.371 | 0 | 8.2072 | 0 | 1.0453 | 49 | 60 | 26 | 0 | 90 | 0 | 20.8208 | 16.325 | 0
2014-05-27 | 5.4396 | 4.0128 | 2.1402 | 0 | 16.0514 | 0 | 1.0882 | 61 | 45 | 24 | 0 | 180 | 0 | 19.8417 | 15.7 | 0
2014-05-28 | 2.0256 | 1.7614 | 1.0568 | 0 | 0 | 0 | 0 | 23 | 20 | 12 | 0 | 0 | 0 | 21.5458 | 15.5625 | 0
2014-05-29 | 4.2299 | 5.1794 | 2.2444 | 0 | 7.7691 | 0 | 1.0098 | 49 | 60 | 26 | 0 | 90 | 0 | 21.6333 | 17.4375 | 0
2014-05-30 | 3.3234 | 7.2432 | 1.3634 | 0 | 0 | 0 | 0 | 39 | 85 | 16 | 0 | 0 | 0 | 19.0708 | 17.65 | 0
2014-05-31 | 5.2408 | 3.8662 | 2.062 | 0 | 15.4648 | 0 | 1.0384 | 61 | 45 | 24 | 0 | 180 | 0 | 20.9792 | 16.9125 | 0
2014-06-01 | 3.3446 | 7.2895 | 1.3722 | 0 | 0 | 0 | 0 | 39 | 85 | 16 | 0 | 0 | 0 | 23.6042 | 17.6 | 0
2014-06-02 | 4.0884 | 5.0062 | 2.1693 | 0 | 7.5093 | 0 | 0.9232 | 49 | 60 | 26 | 0 | 90 | 0 | 23.6125 | 18.525 | 0
2014-06-03 | 5.0117 | 3.6972 | 1.9718 | 0 | 14.7886 | 0 | 0.91044 | 61 | 45 | 24 | 0 | 180 | 0 | 23.9042 | 20.8375 | 0
2014-06-04 | 6.2689 | 8.4389 | 2.5719 | 0 | 14.4667 | 0 | 0.8862 | 78 | 105 | 32 | 0 | 180 | 0 | 24.4583 | 21.275 | 0
2014-06-05 | 3.8637 | 4.7311 | 2.0501 | 0 | 7.0966 | 0 | 0.94253 | 49 | 60 | 26 | 0 | 90 | 0 | 23.1708 | 21.65 | 0
2014-06-06 | 3.0425 | 6.6311 | 1.2482 | 0 | 0 | 0 | 0 | 39 | 85 | 16 | 0 | 0 | 0 | 20.025 | 20.4375 | 0
2014-06-07 | 3.8195 | 4.6769 | 2.0266 | 0 | 7.0153 | 0 | 1.0546 | 49 | 60 | 26 | 0 | 90 | 0 | 20.6083 | 17.4125 | 0
2014-06-08 | 3.8358 | 4.6969 | 2.0353 | 0 | 7.0454 | 0 | 1.037 | 49 | 60 | 26 | 0 | 90 | 0 | 21.0125 | 15.675 | 0
2014-06-09 | 3.8467 | 4.7102 | 2.0411 | 0 | 7.0653 | 0 | 0.90935 | 49 | 60 | 26 | 0 | 90 | 0 | 23.9292 | 17.075 | 0
2014-06-10 | 4.6831 | 3.4547 | 1.8425 | 0 | 13.8189 | 0 | 0.90552 | 61 | 45 | 24 | 0 | 180 | 0 | 24.0167 | 20.1 | 0
2014-06-11 | 1.7408 | 1.5138 | 0.90827 | 0 | 0 | 0 | 0 | 23 | 20 | 12 | 0 | 0 | 0 | 23.7708 | 20.45 | 0
2014-06-12 | 3.7058 | 4.5378 | 1.9664 | 0 | 6.8066 | 0 | 0.98956 | 49 | 60 | 26 | 0 | 90 | 0 | 22.0958 | 16.8625 | 0
2014-06-13 | 2.9706 | 6.4745 | 1.2187 | 0 | 0 | 0 | 0 | 39 | 85 | 16 | 0 | 0 | 0 | 22.2375 | 18.5625 | 0
2014-06-14 | 4.6826 | 3.4544 | 1.8423 | 0 | 13.8176 | 0 | 0.95839 | 61 | 45 | 24 | 0 | 180 | 0 | 22.8083 | 20.1375 | 0
2014-06-15 | 3.0167 | 6.575 | 1.2376 | 0 | 0 | 0 | 0 | 39 | 85 | 16 | 0 | 0 | 0 | 23.0417 | 21.175 | 0
2014-06-16 | 3.7925 | 4.6439 | 2.0124 | 0 | 6.9659 | 0 | 1.0785 | 49 | 60 | 26 | 0 | 90 | 0 | 20.0625 | 19.375 | 0
2014-06-17 | 4.7205 | 3.4823 | 1.8572 | 0 | 13.9293 | 0 | 0.96695 | 61 | 45 | 24 | 0 | 180 | 0 | 22.6125 | 21.7125 | 0
2014-06-18 | 5.9803 | 8.0504 | 2.4535 | 0 | 13.8007 | 0 | 0.91591 | 78 | 105 | 32 | 0 | 180 | 0 | 23.7792 | 20.7875 | 0
2014-06-19 | 3.7085 | 4.5411 | 1.9678 | 0 | 6.8116 | 0 | 0.86268 | 49 | 60 | 26 | 0 | 90 | 0 | 24.9958 | 21.2375 | 0
2014-06-20 | 2.9369 | 6.4009 | 1.2049 | 0 | 0 | 0 | 0 | 39 | 85 | 16 | 0 | 0 | 0 | 24.7708 | 21.2125 | 0
2014-06-21 | 3.6767 | 4.5021 | 1.9509 | 0 | 6.7532 | 0 | 0.99029 | 49 | 60 | 26 | 0 | 90 | 0 | 22.0792 | 22.575 | 0
2014-06-22 | 3.7063 | 4.5383 | 1.9666 | 0 | 6.8075 | 0 | 0.97042 | 49 | 60 | 26 | 0 | 90 | 0 | 22.5333 | 19.8 | 0
2014-06-23 | 3.6986 | 4.5289 | 1.9625 | 0 | 6.7934 | 0 | 1.0187 | 49 | 60 | 26 | 0 | 90 | 0 | 21.4292 | 20.925 | 0
2014-06-24 | 4.622 | 3.4097 | 1.8185 | 0 | 13.6387 | 0 | 0.92667 | 61 | 45 | 24 | 0 | 180 | 0 | 23.5333 | 21.95 | 0
2014-06-25 | 1.7368 | 1.5102 | 0.90615 | 0 | 0 | 0 | 0 | 23 | 20 | 12 | 0 | 0 | 0 | 23.5167 | 21.475 | 0
2014-06-26 | 3.6918 | 4.5206 | 1.9589 | 0 | 6.7808 | 0 | 0.86469 | 49 | 60 | 26 | 0 | 90 | 0 | 25.6083 | 23.4875 | 0
2014-06-27 | 2.8613 | 6.2361 | 1.1739 | 0 | 0 | 0 | 0 | 39 | 85 | 16 | 0 | 0 | 0 | 24.0167 | 19.625 | 0
2014-06-28 | 4.4448 | 3.2789 | 1.7488 | 0 | 13.1157 | 0 | 0.95875 | 61 | 45 | 24 | 0 | 180 | 0 | 22.8 | 21.6625 | 0
2014-06-29 | 2.8554 | 6.2232 | 1.1714 | 0 | 0 | 0 | 0 | 39 | 85 | 16 | 0 | 0 | 0 | 24.1833 | 23.075 | 0
2014-06-30 | 3.6017 | 4.4102 | 1.9111 | 0 | 6.6154 | 0 | 0.85594 | 49 | 60 | 26 | 0 | 90 | 0 | 25.8417 | 23.2625 | 0
2014-07-01 | 4.4605 | 3.2905 | 1.7549 | 0 | 13.162 | 0 | 0.93068 | 61 | 45 | 24 | 0 | 180 | 0 | 23.4417 | 22.875 | 0
2014-07-02 | 5.6656 | 7.6268 | 2.3244 | 0 | 13.0746 | 0 | 0.88313 | 78 | 105 | 32 | 0 | 180 | 0 | 25.1167 | 22.7 | 0
2014-07-03 | 3.5141 | 4.3029 | 1.8646 | 0 | 6.4544 | 0 | 0.87763 | 49 | 60 | 26 | 0 | 90 | 0 | 24.6542 | 22 | 0
2014-07-04 | 2.7521 | 5.9981 | 1.1291 | 0 | 0 | 0 | 0 | 39 | 85 | 16 | 0 | 0 | 0 | 22.5625 | 21.9625 | 0
2014-07-05 | 3.4747 | 4.2547 | 1.8437 | 0 | 6.3821 | 0 | 0.91883 | 49 | 60 | 26 | 0 | 90 | 0 | 23.7125 | 22.4375 | 0
2014-07-06 | 3.4713 | 4.2505 | 1.8419 | 0 | 6.3758 | 0 | 0.88703 | 49 | 60 | 26 | 0 | 90 | 0 | 25.0125 | 20.9125 | 0
2014-07-07 | 3.4817 | 4.2633 | 1.8474 | 0 | 6.3949 | 0 | 0.88703 | 49 | 60 | 26 | 0 | 90 | 0 | 25.0125 | 22.2875 | 0
2014-07-08 | 4.3127 | 3.1815 | 1.6968 | 0 | 12.7259 | 0 | 0.82391 | 61 | 45 | 24 | 0 | 180 | 0 | 26.6958 | 26.0875 | 0
2014-07-09 | 1.5941 | 1.3862 | 0.83173 | 0 | 0 | 0 | 0 | 23 | 20 | 12 | 0 | 0 | 0 | 25.1542 | 22.375 | 0
2014-07-10 | 3.3793 | 4.1379 | 1.7931 | 0 | 6.2068 | 0 | 0.78516 | 49 | 60 | 26 | 0 | 90 | 0 | 27.7292 | 23.625 | 0
2014-07-11 | 2.6634 | 5.8048 | 1.0927 | 0 | 0 | 0 | 0 | 39 | 85 | 16 | 0 | 0 | 0 | 28.5708 | 24.475 | 0
2014-07-12 | 4.0543 | 2.9909 | 1.5951 | 0 | 11.9634 | 0 | 0.75922 | 61 | 45 | 24 | 0 | 180 | 0 | 28.4208 | 25.6 | 0
2014-07-13 | 2.5461 | 5.5493 | 1.0446 | 0 | 0 | 0 | 0 | 39 | 85 | 16 | 0 | 0 | 0 | 27.1333 | 24.4875 | 0
2014-07-14 | 3.1557 | 3.8641 | 1.6744 | 0 | 5.7962 | 0 | 0.82797 | 49 | 60 | 26 | 0 | 90 | 0 | 26.5875 | 24.175 | 0
2014-07-15 | 3.841 | 2.8335 | 1.5112 | 0 | 11.3341 | 0 | 0.87016 | 61 | 45 | 24 | 0 | 180 | 0 | 25.4625 | 23.5125 | 0
2014-07-16 | 4.8628 | 6.546 | 1.995 | 0 | 11.2218 | 0 | 0.85406 | 78 | 105 | 32 | 0 | 180 | 0 | 25.8917 | 23.8375 | 0
2014-07-17 | 3.0395 | 3.7218 | 1.6128 | 0 | 5.5827 | 0 | 0.8025 | 49 | 60 | 26 | 0 | 90 | 0 | 27.2667 | 25.1625 | 0
2014-07-18 | 2.3878 | 5.2042 | 0.97962 | 0 | 0 | 0 | 0 | 39 | 85 | 16 | 0 | 0 | 0 | 25.8917 | 24.775 | 0
2014-07-19 | 3.0141 | 3.6908 | 1.5993 | 0 | 5.5362 | 0 | 0.85344 | 49 | 60 | 26 | 0 | 90 | 0 | 25.9083 | 24.05 | 0
2014-07-20 | 3.7359 | 2.756 | 1.4699 | 0 | 11.0239 | 0 | 0.73922 | 61 | 45 | 24 | 0 | 180 | 0 | 28.9542 | 24.225 | 0
2014-07-21 | 2.9796 | 3.6484 | 1.581 | 0 | 5.4727 | 0 | 0.72203 | 49 | 60 | 26 | 0 | 90 | 0 | 29.4125 | 25.7875 | 0
2014-07-22 | 3.6909 | 2.7228 | 1.4522 | 0 | 10.8913 | 0 | 0.68297 | 61 | 45 | 24 | 0 | 180 | 0 | 30.4542 | 27.1875 | 0
2014-07-23 | 1.375 | 1.1956 | 0.71739 | 0 | 0 | 0 | 0 | 23 | 20 | 12 | 0 | 0 | 0 | 30.775 | 27.15 | 0
2014-07-24 | 2.8657 | 3.5091 | 1.5206 | 0 | 5.2636 | 0 | 0.65563 | 49 | 60 | 26 | 0 | 90 | 0 | 31.1833 | 28.3875 | 0
2014-07-25 | 2.217 | 4.8319 | 0.90953 | 0 | 0 | 0 | 0 | 39 | 85 | 16 | 0 | 0 | 0 | 30.4375 | 27.35 | 0
2014-07-26 | 3.3594 | 2.4783 | 1.3217 | 0 | 9.913 | 0 | 0.77094 | 61 | 45 | 24 | 0 | 180 | 0 | 28.1083 | 27.3 | 0
2014-07-27 | 2.117 | 4.614 | 0.86852 | 0 | 0 | 0 | 0 | 39 | 85 | 16 | 0 | 0 | 0 | 26.6333 | 25.65 | 0
2014-07-28 | 2.6709 | 3.2705 | 1.4172 | 0 | 4.9057 | 0 | 0.79891 | 49 | 60 | 26 | 0 | 90 | 0 | 27.3625 | 24.5 | 0
2014-07-29 | 3.293 | 2.4293 | 1.2956 | 0 | 9.7171 | 0 | 0.77391 | 61 | 45 | 24 | 0 | 180 | 0 | 28.0292 | 27.15 | 0
2014-07-30 | 4.1518 | 5.5889 | 1.7033 | 0 | 9.581 | 0 | 0.69656 | 78 | 105 | 32 | 0 | 180 | 0 | 30.0917 | 26.7 | 0
2014-07-31 | 2.5883 | 3.1693 | 1.3734 | 0 | 4.754 | 0 | 0.69656 | 49 | 60 | 26 | 0 | 90 | 0 | 30.0917 | 27.3 | 0
2014-08-01 | 2.0506 | 4.4693 | 0.84128 | 0 | 0 | 0 | 0 | 39 | 85 | 16 | 0 | 0 | 0 | 27.1708 | 23.45 | 0
2014-08-02 | 2.6338 | 3.225 | 1.3975 | 0 | 4.8375 | 0 | 0.74547 | 49 | 60 | 26 | 0 | 90 | 0 | 28.7875 | 24 | 0
2014-08-03 | 2.6685 | 3.2675 | 1.4159 | 0 | 4.9013 | 0 | 0.76938 | 49 | 60 | 26 | 0 | 90 | 0 | 28.15 | 23.7125 | 0
2014-08-04 | 2.7215 | 3.3324 | 1.444 | 0 | 4.9986 | 0 | 0.77313 | 49 | 60 | 26 | 0 | 90 | 0 | 28.05 | 26.9375 | 0
2014-08-05 | 3.4399 | 2.5376 | 1.3534 | 0 | 10.1505 | 0 | 0.75609 | 61 | 45 | 24 | 0 | 180 | 0 | 28.5042 | 25.4125 | 0
2014-08-06 | 1.2938 | 1.125 | 0.675 | 0 | 0 | 0 | 0 | 23 | 20 | 12 | 0 | 0 | 0 | 28.55 | 26.35 | 0
2014-08-07 | 2.7228 | 3.334 | 1.4447 | 0 | 5.001 | 0 | 0.76438 | 49 | 60 | 26 | 0 | 90 | 0 | 28.2833 | 25.25 | 0
2014-08-08 | 2.1543 | 4.6953 | 0.88382 | 0 | 0 | 0 | 0 | 39 | 85 | 16 | 0 | 0 | 0 | 28.5083 | 25.675 | 0
2014-08-09 | 3.3591 | 2.4781 | 1.3216 | 0 | 9.9122 | 0 | 0.74547 | 61 | 45 | 24 | 0 | 180 | 0 | 28.7875 | 25.95 | 0
2014-08-10 | 2.1658 | 4.7203 | 0.88853 | 0 | 0 | 0 | 0 | 39 | 85 | 16 | 0 | 0 | 0 | 27.0125 | 26.2625 | 0
2014-08-11 | 2.7749 | 3.3978 | 1.4724 | 0 | 5.0967 | 0 | 0.77203 | 49 | 60 | 26 | 0 | 90 | 0 | 28.0792 | 26.175 | 0
2014-08-12 | 3.4347 | 2.5338 | 1.3514 | 0 | 10.1352 | 0 | 0.78844 | 61 | 45 | 24 | 0 | 180 | 0 | 27.6417 | 26.3125 | 0
2014-08-13 | 4.4238 | 5.9551 | 1.8149 | 0 | 10.2087 | 0 | 0.83281 | 78 | 105 | 32 | 0 | 180 | 0 | 26.4583 | 25 | 0
2014-08-14 | 2.8086 | 3.4391 | 1.4903 | 0 | 5.1586 | 0 | 0.77562 | 49 | 60 | 26 | 0 | 90 | 0 | 27.9833 | 25.8 | 0
2014-08-15 | 2.2363 | 4.8741 | 0.91747 | 0 | 0 | 0 | 0 | 39 | 85 | 16 | 0 | 0 | 0 | 28.5875 | 26.375 | 0
2014-08-16 | 2.8083 | 3.4387 | 1.4901 | 0 | 5.1581 | 0 | 0.81437 | 49 | 60 | 26 | 0 | 90 | 0 | 26.95 | 25.2625 | 0
2014-08-17 | 2.8363 | 3.473 | 1.5049 | 0 | 5.2094 | 0 | 0.77688 | 49 | 60 | 26 | 0 | 90 | 0 | 27.95 | 24.875 | 0
2014-08-18 | 2.8421 | 3.4801 | 1.508 | 0 | 5.2201 | 0 | 0.7775 | 49 | 60 | 26 | 0 | 90 | 0 | 27.9333 | 26.2625 | 0
2014-08-19 | 3.5506 | 2.6193 | 1.397 | 0 | 10.4772 | 0 | 0.78391 | 61 | 45 | 24 | 0 | 180 | 0 | 27.7625 | 26.2875 | 0
2014-08-20 | 1.3472 | 1.1714 | 0.70286 | 0 | 0 | 0 | 0 | 23 | 20 | 12 | 0 | 0 | 0 | 28.15 | 25.4875 | 0
2014-08-21 | 2.8502 | 3.49 | 1.5123 | 0 | 5.235 | 0 | 0.78109 | 49 | 60 | 26 | 0 | 90 | 0 | 27.8375 | 24.9375 | 0
2014-08-22 | 2.2718 | 4.9515 | 0.93204 | 0 | 0 | 0 | 0 | 39 | 85 | 16 | 0 | 0 | 0 | 28.3875 | 26.5125 | 0
2014-08-23 | 3.5372 | 2.6094 | 1.3917 | 0 | 10.4376 | 0 | 0.72422 | 61 | 45 | 24 | 0 | 180 | 0 | 29.3542 | 26.875 | 0
2014-08-24 | 2.2212 | 4.8411 | 0.91127 | 0 | 0 | 0 | 0 | 39 | 85 | 16 | 0 | 0 | 0 | 27.3708 | 27.4125 | 0
2014-08-25 | 2.8015 | 3.4304 | 1.4865 | 0 | 5.1455 | 0 | 0.84016 | 49 | 60 | 26 | 0 | 90 | 0 | 26.2625 | 24.925 | 0
2014-08-26 | 3.5381 | 2.6101 | 1.392 | 0 | 10.4403 | 0 | 0.83297 | 61 | 45 | 24 | 0 | 180 | 0 | 26.4542 | 24.7875 | 0
2014-08-27 | 4.5379 | 6.1087 | 1.8617 | 0 | 10.4721 | 0 | 0.83578 | 78 | 105 | 32 | 0 | 180 | 0 | 26.3792 | 22.375 | 0
2014-08-28 | 2.8782 | 3.5243 | 1.5272 | 0 | 5.2864 | 0 | 0.81703 | 49 | 60 | 26 | 0 | 90 | 0 | 26.8792 | 23.4125 | 0
2014-08-29 | 2.3054 | 5.0247 | 0.94582 | 0 | 0 | 0 | 0 | 39 | 85 | 16 | 0 | 0 | 0 | 26.35 | 23.6125 | 0
2014-08-30 | 2.9213 | 3.5771 | 1.5501 | 0 | 5.3656 | 0 | 0.87406 | 49 | 60 | 26 | 0 | 90 | 0 | 25.3583 | 21.75 | 0
2014-08-31 | 2.97 | 3.6368 | 1.5759 | 0 | 5.4551 | 0 | 0.85812 | 49 | 60 | 26 | 0 | 90 | 0 | 25.7833 | 22.0875 | 0
2014-09-01 | 3.0059 | 3.6807 | 1.595 | 0 | 5.521 | 0 | 0.75219 | 49 | 60 | 26 | 0 | 90 | 0 | 28.6083 | 24.525 | 0
2014-09-02 | 3.7372 | 2.757 | 1.4704 | 0 | 11.0279 | 0 | 0.70719 | 61 | 45 | 24 | 0 | 180 | 0 | 29.8083 | 26.4375 | 0
2014-09-03 | 1.4054 | 1.2221 | 0.73325 | 0 | 0 | 0 | 0 | 23 | 20 | 12 | 0 | 0 | 0 | 30.3333 | 26.825 | 0
2014-09-04 | 2.9424 | 3.6029 | 1.5613 | 0 | 5.4043 | 0 | 0.79313 | 49 | 60 | 26 | 0 | 90 | 0 | 27.5167 | 28.2875 | 0
2014-09-05 | 2.3244 | 5.0661 | 0.95362 | 0 | 0 | 0 | 0 | 39 | 85 | 16 | 0 | 0 | 0 | 23.8458 | 21.85 | 0
2014-09-06 | 3.6924 | 2.7239 | 1.4527 | 0 | 10.8956 | 0 | 0.89622 | 61 | 45 | 24 | 0 | 180 | 0 | 24.2292 | 20.4875 | 0
2014-09-07 | 2.3906 | 5.2103 | 0.98076 | 0 | 0 | 0 | 0 | 39 | 85 | 16 | 0 | 0 | 0 | 23.3208 | 21.2 | 0
2014-09-08 | 3.0657 | 3.754 | 1.6267 | 0 | 5.6309 | 0 | 0.9407 | 49 | 60 | 26 | 0 | 90 | 0 | 23.2125 | 23.4 | 0
2014-09-09 | 3.8847 | 2.8658 | 1.5284 | 0 | 11.4632 | 0 | 0.93177 | 61 | 45 | 24 | 0 | 180 | 0 | 23.4167 | 22.075 | 0
2014-09-10 | 5.0214 | 6.7595 | 2.06 | 0 | 11.5878 | 0 | 0.86703 | 78 | 105 | 32 | 0 | 180 | 0 | 25.5458 | 23.1125 | 0
2014-09-11 | 3.1586 | 3.8677 | 1.676 | 0 | 5.8015 | 0 | 0.91464 | 49 | 60 | 26 | 0 | 90 | 0 | 23.8083 | 21.8125 | 0
2014-09-12 | 2.5807 | 5.6246 | 1.0588 | 0 | 0 | 0 | 0 | 39 | 85 | 16 | 0 | 0 | 0 | 22.6708 | 20.0625 | 0
2014-09-13 | 3.3671 | 4.123 | 1.7866 | 0 | 6.1845 | 0 | 1.0123 | 49 | 60 | 26 | 0 | 90 | 0 | 21.575 | 19.575 | 0
2014-09-14 | 3.5201 | 4.3103 | 1.8678 | 0 | 6.4655 | 0 | 0.97807 | 49 | 60 | 26 | 0 | 90 | 0 | 22.3583 | 19.3 | 0
2014-09-15 | 1.6946 | 1.4736 | 0.88413 | 0 | 0 | 0 | 0 | 23 | 20 | 12 | 0 | 0 | 0 | 22.4625 | 20.3875 | 0
2014-09-16 | 4.5244 | 3.3377 | 1.7801 | 0 | 13.3507 | 0 | 0.91828 | 61 | 45 | 24 | 0 | 180 | 0 | 23.725 | 20.775 | 0
2014-09-17 | 1.7101 | 1.487 | 0.89221 | 0 | 0 | 0 | 0 | 23 | 20 | 12 | 0 | 0 | 0 | 22.6042 | 19.15 | 0
2014-09-18 | 3.6557 | 4.4764 | 1.9398 | 0 | 6.7145 | 0 | 1.0703 | 49 | 60 | 26 | 0 | 90 | 0 | 20.25 | 20.775 | 0
2014-09-19 | 2.9508 | 6.4313 | 1.2106 | 0 | 0 | 0 | 0 | 39 | 85 | 16 | 0 | 0 | 0 | 22.5167 | 18 | 0
2014-09-20 | 4.635 | 3.4192 | 1.8236 | 0 | 13.6769 | 0 | 0.93924 | 61 | 45 | 24 | 0 | 180 | 0 | 23.2458 | 21.3 | 0
2014-09-21 | 2.9953 | 6.5282 | 1.2288 | 0 | 0 | 0 | 0 | 39 | 85 | 16 | 0 | 0 | 0 | 23.3917 | 20.9125 | 0
2014-09-22 | 3.7706 | 4.6171 | 2.0007 | 0 | 6.9256 | 0 | 0.96385 | 49 | 60 | 26 | 0 | 90 | 0 | 22.6833 | 19.025 | 0
2014-09-23 | 4.6938 | 3.4626 | 1.8467 | 0 | 13.8504 | 0 | 0.97534 | 61 | 45 | 24 | 0 | 180 | 0 | 22.4208 | 18.75 | 0
2014-09-24 | 5.9783 | 8.0478 | 2.4527 | 0 | 13.7962 | 0 | 0.97388 | 78 | 105 | 32 | 0 | 180 | 0 | 22.4542 | 18.3125 | 0
2014-09-25 | 3.754 | 4.5967 | 1.9919 | 0 | 6.895 | 0 | 0.94198 | 49 | 60 | 26 | 0 | 90 | 0 | 23.1833 | 19.7 | 0
2014-09-26 | 2.9778 | 6.4901 | 1.2217 | 0 | 0 | 0 | 0 | 39 | 85 | 16 | 0 | 0 | 0 | 20.7583 | 20.6625 | 0
2014-09-27 | 3.7932 | 4.6447 | 2.0127 | 0 | 6.9671 | 0 | 1.1223 | 49 | 60 | 26 | 0 | 90 | 0 | 19.0625 | 14.1875 | 0
2014-09-28 | 3.855 | 4.7205 | 2.0455 | 0 | 7.0807 | 0 | 1.0397 | 49 | 60 | 26 | 0 | 90 | 0 | 20.95 | 18.2125 | 0
2014-09-29 | 3.8428 | 4.7055 | 2.039 | 0 | 7.0582 | 0 | 0.91245 | 49 | 60 | 26 | 0 | 90 | 0 | 23.8583 | 20.3375 | 0
2014-09-30 | 4.7547 | 3.5076 | 1.8707 | 0 | 14.0304 | 0 | 0.95492 | 61 | 45 | 24 | 0 | 180 | 0 | 22.8875 | 22.2 | 0
2014-10-01 | 1.7957 | 1.5615 | 0.93689 | 0 | 0 | 0 | 0 | 23 | 20 | 12 | 0 | 0 | 0 | 20.9208 | 17.525 | 0
2014-10-02 | 3.8688 | 4.7373 | 2.0528 | 0 | 7.106 | 0 | 1.0145 | 49 | 60 | 26 | 0 | 90 | 0 | 21.525 | 17.1875 | 0
2014-10-03 | 3.0954 | 6.7463 | 1.2699 | 0 | 0 | 0 | 0 | 39 | 85 | 16 | 0 | 0 | 0 | 22.825 | 18.9625 | 0
2014-10-04 | 4.8327 | 3.5651 | 1.9014 | 0 | 14.2603 | 0 | 1.0198 | 61 | 45 | 24 | 0 | 180 | 0 | 21.4042 | 19.6125 | 0
2014-10-05 | 3.1043 | 6.7658 | 1.2736 | 0 | 0 | 0 | 0 | 39 | 85 | 16 | 0 | 0 | 0 | 21.675 | 19.3 | 0
2014-10-06 | 3.9267 | 4.8082 | 2.0835 | 0 | 7.2122 | 0 | 1.1456 | 49 | 60 | 26 | 0 | 90 | 0 | 18.5292 | 16.45 | 0
2014-10-07 | 4.9368 | 3.6419 | 1.9423 | 0 | 14.5675 | 0 | 1.1852 | 61 | 45 | 24 | 0 | 180 | 0 | 17.625 | 13.9875 | 0
2014-10-08 | 6.3526 | 8.5515 | 2.6062 | 0 | 14.6597 | 0 | 1.1268 | 78 | 105 | 32 | 0 | 180 | 0 | 18.9583 | 16.575 | 0
2014-10-09 | 4.0255 | 4.9292 | 2.136 | 0 | 7.3938 | 0 | 0.99357 | 49 | 60 | 26 | 0 | 90 | 0 | 22.0042 | 21.5625 | 0
2014-10-10 | 5.0517 | 3.7266 | 1.9875 | 0 | 14.9065 | 0 | 1.0523 | 61 | 45 | 24 | 0 | 180 | 0 | 20.6625 | 17.5125 | 0
2014-10-11 | 4.0968 | 5.0164 | 2.1738 | 0 | 7.5246 | 0 | 1.0869 | 49 | 60 | 26 | 0 | 90 | 0 | 19.8708 | 19.8625 | 0
2014-10-12 | 4.1151 | 5.0389 | 2.1835 | 0 | 7.5583 | 0 | 1.2442 | 49 | 60 | 26 | 0 | 90 | 0 | 16.275 | 12.825 | 0
2014-10-13 | 4.2068 | 5.1512 | 2.2322 | 0 | 7.7268 | 0 | 1.193 | 49 | 60 | 26 | 0 | 90 | 0 | 17.4458 | 13.125 | 0
2014-10-14 | 5.354 | 3.9497 | 2.1065 | 0 | 15.7987 | 0 | 1.1596 | 61 | 45 | 24 | 0 | 180 | 0 | 18.2083 | 17.6125 | 0
2014-10-15 | 2.0449 | 1.7782 | 1.0669 | 0 | 0 | 0 | 0 | 23 | 20 | 12 | 0 | 0 | 0 | 16.2042 | 13.1 | 0
2014-10-16 | 4.4521 | 5.4516 | 2.3624 | 0 | 8.1774 | 0 | 1.0862 | 49 | 60 | 26 | 0 | 90 | 0 | 19.8875 | 16.9375 | 0
2014-10-17 | 3.5247 | 7.6819 | 1.446 | 0 | 0 | 0 | 0 | 39 | 85 | 16 | 0 | 0 | 0 | 18.475 | 15.475 | 0
2014-10-18 | 5.4944 | 4.0533 | 2.1617 | 0 | 16.2131 | 0 | 1.2171 | 61 | 45 | 24 | 0 | 180 | 0 | 16.8958 | 16.5375 | 0
2014-10-19 | 3.5415 | 7.7187 | 1.4529 | 0 | 0 | 0 | 0 | 39 | 85 | 16 | 0 | 0 | 0 | 12.4875 | 12.125 | 0
2014-10-20 | 4.6158 | 5.652 | 2.4492 | 0 | 8.478 | 0 | 1.1813 | 49 | 60 | 26 | 0 | 90 | 0 | 17.7125 | 13.325 | 0
2014-10-21 | 5.8104 | 4.2863 | 2.2861 | 0 | 17.1454 | 0 | 1.1773 | 61 | 45 | 24 | 0 | 180 | 0 | 17.8042 | 15.0875 | 0
2014-10-22 | 7.4871 | 10.0788 | 3.0716 | 0 | 17.278 | 0 | 1.1574 | 78 | 105 | 32 | 0 | 180 | 0 | 18.2583 | 15.275 | 0
2014-10-23 | 4.6688 | 5.7169 | 2.4773 | 0 | 8.5754 | 0 | 1.3111 | 49 | 60 | 26 | 0 | 90 | 0 | 15.7042 | 13.5375 | 0
2014-10-24 | 3.7402 | 8.1517 | 1.5344 | 0 | 0 | 0 | 0 | 39 | 85 | 16 | 0 | 0 | 0 | 13.0292 | 11.9625 | 0
2014-10-25 | 4.7897 | 5.8649 | 2.5415 | 0 | 8.7974 | 0 | 1.447 | 49 | 60 | 26 | 0 | 90 | 0 | 12.0792 | 7.7875 | 0
2014-10-26 | 4.8618 | 5.9532 | 2.5797 | 0 | 8.9298 | 0 | 1.4369 | 49 | 60 | 26 | 0 | 90 | 0 | 12.35 | 8.5125 | 0
2014-10-27 | 4.9934 | 6.1144 | 2.6496 | 0 | 9.1716 | 0 | 1.3045 | 49 | 60 | 26 | 0 | 90 | 0 | 15.8792 | 13.1 | 0
2014-10-28 | 6.2727 | 4.6274 | 2.468 | 0 | 18.5097 | 0 | 1.3647 | 61 | 45 | 24 | 0 | 180 | 0 | 14.275 | 10.5125 | 0
2014-10-29 | 2.3866 | 2.0753 | 1.2452 | 0 | 0 | 0 | 0 | 23 | 20 | 12 | 0 | 0 | 0 | 13.3917 | 10.575 | 0
2014-10-30 | 5.0687 | 6.2066 | 2.6895 | 0 | 9.3099 | 0 | 1.4916 | 49 | 60 | 26 | 0 | 90 | 0 | 10.8917 | 7.3 | 0
2014-10-31 | 4.1291 | 8.9994 | 1.694 | 0 | 0 | 0 | 0 | 39 | 85 | 16 | 0 | 0 | 0 | 11.7583 | 6.3125 | 0
2014-11-01 | 6.5899 | 4.8614 | 2.5927 | 0 | 19.4455 | 0 | 1.4483 | 61 | 45 | 24 | 0 | 180 | 0 | 12.0458 | 10.65 | 0
2014-11-02 | 4.2996 | 9.3708 | 1.7639 | 0 | 0 | 0 | 0 | 39 | 85 | 16 | 0 | 0 | 0 | 10.4083 | 7.375 | 0
2014-11-03 | 6.8401 | 5.046 | 2.6912 | 0 | 20.1839 | 0 | 1.4358 | 61 | 45 | 24 | 0 | 180 | 0 | 12.3792 | 6.6375 | 0
2014-11-04 | 6.8542 | 5.0564 | 2.6968 | 0 | 20.2256 | 0 | 1.3206 | 61 | 45 | 24 | 0 | 180 | 0 | 15.45 | 12.5625 | 0
2014-11-05 | 8.6707 | 11.6721 | 3.5572 | 0 | 20.0093 | 0 | 1.2251 | 78 | 105 | 32 | 0 | 180 | 0 | 16.7125 | 13.0875 | 0
2014-11-06 | 5.3708 | 6.5765 | 2.8498 | 0 | 9.8647 | 0 | 1.185 | 49 | 60 | 26 | 0 | 90 | 0 | 17.6292 | 16.5125 | 0
2014-11-07 | 4.2504 | 9.2636 | 1.7437 | 0 | 0 | 0 | 0 | 39 | 85 | 16 | 0 | 0 | 0 | 17.225 | 16.775 | 0
2014-11-08 | 5.2887 | 6.4759 | 2.8062 | 0 | 9.7139 | 0 | 1.3208 | 49 | 60 | 26 | 0 | 90 | 0 | 15.4458 | 13.0875 | 0
2014-11-09 | 5.2528 | 6.432 | 2.7872 | 0 | 9.648 | 0 | 1.368 | 49 | 60 | 26 | 0 | 90 | 0 | 14.1875 | 13.65 | 0
2014-11-10 | 5.1952 | 6.3615 | 2.7567 | 0 | 9.5423 | 0 | 1.4472 | 49 | 60 | 26 | 0 | 90 | 0 | 12.075 | 11.85 | 0
2014-11-11 | 6.4607 | 4.7661 | 2.5419 | 0 | 19.0642 | 0 | 1.4755 | 61 | 45 | 24 | 0 | 180 | 0 | 11.3208 | 7.9125 | 0
2014-11-12 | 2.4419 | 2.1234 | 1.274 | 0 | 0 | 0 | 0 | 23 | 20 | 12 | 0 | 0 | 0 | 13.1625 | 10.7875 | 0
2014-11-13 | 5.1543 | 6.3113 | 2.7349 | 0 | 9.467 | 0 | 1.4025 | 49 | 60 | 26 | 0 | 90 | 0 | 13.2667 | 10.55 | 0
2014-11-14 | 4.09 | 8.9142 | 1.678 | 0 | 0 | 0 | 0 | 39 | 85 | 16 | 0 | 0 | 0 | 12.9792 | 9.525 | 0
2014-11-15 | 6.451 | 4.7589 | 2.5381 | 0 | 19.0356 | 0 | 1.3997 | 61 | 45 | 24 | 0 | 180 | 0 | 13.3417 | 10.4125 | 0
2014-11-16 | 4.1712 | 9.0912 | 1.7113 | 0 | 0 | 0 | 0 | 39 | 85 | 16 | 0 | 0 | 0 | 12.5417 | 10.6625 | 0
2014-11-17 | 5.3297 | 6.5261 | 2.828 | 0 | 9.7892 | 0 | 1.4908 | 49 | 60 | 26 | 0 | 90 | 0 | 10.9125 | 7.975 | 0
2014-11-18 | 6.7722 | 4.9959 | 2.6645 | 0 | 19.9834 | 0 | 1.4917 | 61 | 45 | 24 | 0 | 180 | 0 | 10.8875 | 7.05 | 0
2014-11-19 | 8.7862 | 11.8276 | 3.6046 | 0 | 20.2759 | 0 | 1.3936 | 78 | 105 | 32 | 0 | 180 | 0 | 13.5042 | 8.175 | 0
2014-11-20 | 5.5315 | 6.7733 | 2.9351 | 0 | 10.1599 | 0 | 1.3675 | 49 | 60 | 26 | 0 | 90 | 0 | 14.2 | 16.3375 | 0
2014-11-21 | 4.3731 | 9.531 | 1.7941 | 0 | 0 | 0 | 0 | 39 | 85 | 16 | 0 | 0 | 0 | 8.8583 | 9.3125 | 0
2014-11-22 | 5.5374 | 6.7805 | 2.9382 | 0 | 10.1707 | 0 | 1.6195 | 49 | 60 | 26 | 0 | 90 | 0 | 7.4792 | 3.2375 | 0
2014-11-23 | 7.0171 | 5.1765 | 2.7608 | 0 | 20.7061 | 0 | 1.5025 | 61 | 45 | 24 | 0 | 180 | 0 | 10.6 | 6.2625 | 0
2014-11-24 | 5.6832 | 6.9591 | 3.0156 | 0 | 10.4386 | 0 | 1.4989 | 49 | 60 | 26 | 0 | 90 | 0 | 10.6958 | 7.05 | 0
2014-11-25 | 7.1247 | 5.2559 | 2.8032 | 0 | 21.0237 | 0 | 1.4684 | 61 | 45 | 24 | 0 | 180 | 0 | 11.5083 | 7.1 | 0
2014-11-26 | 2.7014 | 2.349 | 1.4094 | 0 | 0 | 0 | 0 | 23 | 20 | 12 | 0 | 0 | 0 | 8.1583 | 11.0375 | 0
2014-11-27 | 5.8317 | 7.1409 | 3.0944 | 0 | 10.7113 | 0 | 1.6923 | 49 | 60 | 26 | 0 | 90 | 0 | 5.2042 | 2.3875 | 0
2014-11-28 | 4.7209 | 10.2892 | 1.9368 | 0 | 0 | 0 | 0 | 39 | 85 | 16 | 0 | 0 | 0 | 7.1625 | 3.35 | 0
2014-11-29 | 7.465 | 5.507 | 2.9371 | 0 | 22.0279 | 0 | 1.5619 | 61 | 45 | 24 | 0 | 180 | 0 | 9.0167 | 4.2875 | 0
2014-11-30 | 4.8351 | 10.538 | 1.9836 | 0 | 0 | 0 | 0 | 39 | 85 | 16 | 0 | 0 | 0 | 10.2417 | 6.5125 | 0
2014-12-01 | 6.144 | 7.5233 | 3.2601 | 0 | 11.2849 | 0 | 1.54 | 49 | 60 | 26 | 0 | 90 | 0 | 9.6 | 6.2875 | 0
2014-12-02 | 7.6325 | 5.6306 | 3.003 | 0 | 22.5223 | 0 | 1.5855 | 61 | 45 | 24 | 0 | 180 | 0 | 8.3875 | 7.375 | 0
2014-12-03 | 9.7344 | 13.104 | 3.9936 | 0 | 22.464 | 0 | 1.5994 | 78 | 105 | 32 | 0 | 180 | 0 | 8.0167 | 4.0125 | 0
2014-12-04 | 6.1603 | 7.5432 | 3.2687 | 0 | 11.3149 | 0 | 1.613 | 49 | 60 | 26 | 0 | 90 | 0 | 7.6542 | 3.975 | 0
2014-12-05 | 4.9454 | 10.7784 | 2.0289 | 0 | 0 | 0 | 0 | 39 | 85 | 16 | 0 | 0 | 0 | 10.2167 | 4.675 | 0
2014-12-06 | 6.236 | 7.6359 | 3.3089 | 0 | 11.4539 | 0 | 1.5273 | 49 | 60 | 26 | 0 | 90 | 0 | 9.9375 | 11.7625 | 0
2014-12-07 | 6.2049 | 7.5979 | 3.2924 | 0 | 11.3968 | 0 | 1.6444 | 49 | 60 | 26 | 0 | 90 | 0 | 6.4833 | 2.95 | 0
2014-12-08 | 6.1826 | 7.5705 | 3.2806 | 0 | 11.3558 | 0 | 1.6527 | 49 | 60 | 26 | 0 | 90 | 0 | 6.2625 | 2.1875 | 0
2014-12-09 | 7.7163 | 5.6923 | 3.0359 | 0 | 22.7693 | 0 | 1.5927 | 61 | 45 | 24 | 0 | 180 | 0 | 8.1958 | 3.05 | 0
2014-12-10 | 2.9161 | 2.5358 | 1.5215 | 0 | 0 | 0 | 0 | 23 | 20 | 12 | 0 | 0 | 0 | 13.9375 | 8.9875 | 0
2014-12-11 | 6.1481 | 7.5283 | 3.2623 | 0 | 11.2924 | 0 | 1.3547 | 49 | 60 | 26 | 0 | 90 | 0 | 14.5417 | 15.05 | 0
2014-12-12 | 4.8247 | 10.5153 | 1.9794 | 0 | 0 | 0 | 0 | 39 | 85 | 16 | 0 | 0 | 0 | 13.8292 | 12.0375 | 0
2014-12-13 | 7.428 | 5.4796 | 2.9225 | 0 | 21.9186 | 0 | 1.4794 | 61 | 45 | 24 | 0 | 180 | 0 | 11.2167 | 10.7 | 0
2014-12-14 | 4.7045 | 10.2535 | 1.9301 | 0 | 0 | 0 | 0 | 39 | 85 | 16 | 0 | 0 | 0 | 9.3875 | 8.1625 | 0
2014-12-15 | 5.8805 | 7.2007 | 3.1203 | 0 | 10.801 | 0 | 1.6316 | 49 | 60 | 26 | 0 | 90 | 0 | 7.1583 | 8.875 | 0
2014-12-16 | 7.3872 | 5.4496 | 2.9064 | 0 | 21.7983 | 0 | 1.7022 | 61 | 45 | 24 | 0 | 180 | 0 | 4.9417 | 4.1625 | 0
2014-12-17 | 9.5848 | 12.9026 | 3.9322 | 0 | 22.1188 | 0 | 1.5838 | 78 | 105 | 32 | 0 | 180 | 0 | 8.4333 | 5.025 | 0
2014-12-18 | 5.9872 | 7.3312 | 3.1769 | 0 | 10.9968 | 0 | 1.6355 | 49 | 60 | 26 | 0 | 90 | 0 | 6.7208 | 5.9 | 0
2014-12-19 | 4.7589 | 10.372 | 1.9524 | 0 | 0 | 0 | 0 | 39 | 85 | 16 | 0 | 0 | 0 | 5.2333 | 2.35 | 0
2014-12-20 | 6.0309 | 7.3848 | 3.2001 | 0 | 11.0772 | 0 | 1.6856 | 49 | 60 | 26 | 0 | 90 | 0 | 5.3833 | 2.4625 | 0
2014-12-21 | 6.1803 | 7.5678 | 3.2794 | 0 | 11.3516 | 0 | 1.6448 | 49 | 60 | 26 | 0 | 90 | 0 | 6.4708 | 3.5625 | 0
2014-12-22 | 6.3213 | 7.7404 | 3.3542 | 0 | 11.6106 | 0 | 1.747 | 49 | 60 | 26 | 0 | 90 | 0 | 3.7458 | 5.4 | 0
2014-12-23 | 8.0887 | 5.967 | 3.1824 | 0 | 23.8681 | 0 | 1.8095 | 61 | 45 | 24 | 0 | 180 | 0 | 2.0792 | 0.5375 | 0
2014-12-24 | 3.1247 | 2.7172 | 1.6303 | 0 | 0 | 0 | 0 | 23 | 20 | 12 | 0 | 0 | 0 | 1.0125 | -0.1625 | 0
2014-12-25 | 6.8033 | 8.3306 | 3.6099 | 0 | 12.4959 | 0 | 1.8563 | 49 | 60 | 26 | 0 | 90 | 0 | 0.83333 | -2.0375 | 0
2014-12-26 | 5.5028 | 11.9934 | 2.2576 | 0 | 0 | 0 | 0 | 39 | 85 | 16 | 0 | 0 | 0 | 3.5083 | 0.7875 | 0
2014-12-27 | 8.6382 | 6.3724 | 3.3986 | 0 | 25.4897 | 0 | 1.7005 | 61 | 45 | 24 | 0 | 180 | 0 | 4.9875 | 2.9625 | 0
2014-12-28 | 5.5707 | 12.1412 | 2.2854 | 0 | 0 | 0 | 0 | 39 | 85 | 16 | 0 | 0 | 0 | 3.1375 | 3.3 | 0
2014-12-29 | 7.0616 | 8.6469 | 3.747 | 0 | 12.9704 | 0 | 1.8498 | 49 | 60 | 26 | 0 | 90 | 0 | 1.0042 | -0.0375 | 0
2014-12-30 | 3.3493 | 2.9125 | 1.7475 | 0 | 0 | 0 | 0 | 23 | 20 | 12 | 0 | 0 | 0 | 1.0375 | -2.0875 | 0
2014-12-31 | 8.9775 | 6.6227 | 3.5321 | 0 | 26.4909 | 0 | 1.762 | 61 | 45 | 24 | 0 | 180 | 0 | 3.3458 | -0.45 | 0

## 貼り付けシート（時刻別）
見出し１ |  | 熱源機
見出し２ |  | 温水熱需要
式番号 |  | 第四章第七節（6）
記号 |  | Q_(dmd,hs,d,t)
単位 |  | MJ/h
2014-01-01 | 0時 | 100
2014-01-01 | 1時 | 100
2014-01-01 | 2時 | 100
2014-01-01 | 3時 | 100
2014-01-01 | 4時 | 100
2014-01-01 | 5時 | 100
2014-01-01 | 6時 | 100
2014-01-01 | 7時 | 100
2014-01-01 | 8時 | 100
2014-01-01 | 9時 | 100
2014-01-01 | 10時 | 100
2014-01-01 | 11時 | 100
2014-01-01 | 12時 | 100
2014-01-01 | 13時 | 100
2014-01-01 | 14時 | 100
2014-01-01 | 15時 | 100
2014-01-01 | 16時 | 100
2014-01-01 | 17時 | 100
2014-01-01 | 18時 | 100
2014-01-01 | 19時 | 100
2014-01-01 | 20時 | 100
2014-01-01 | 21時 | 100
2014-01-01 | 22時 | 100
2014-01-01 | 23時 | 100
2014-01-02 | 0時 | 100
2014-01-02 | 1時 | 100
2014-01-02 | 2時 | 100
2014-01-02 | 3時 | 100
2014-01-02 | 4時 | 100
2014-01-02 | 5時 | 100
2014-01-02 | 6時 | 100
2014-01-02 | 7時 | 100
2014-01-02 | 8時 | 100
2014-01-02 | 9時 | 100
2014-01-02 | 10時 | 100
2014-01-02 | 11時 | 100
2014-01-02 | 12時 | 100
2014-01-02 | 13時 | 100
2014-01-02 | 14時 | 100
2014-01-02 | 15時 | 100
2014-01-02 | 16時 | 100
2014-01-02 | 17時 | 100
2014-01-02 | 18時 | 100
2014-01-02 | 19時 | 100
2014-01-02 | 20時 | 100
2014-01-02 | 21時 | 100
2014-01-02 | 22時 | 100
2014-01-02 | 23時 | 100
2014-01-03 | 0時 | 100
2014-01-03 | 1時 | 100
2014-01-03 | 2時 | 100
2014-01-03 | 3時 | 100
2014-01-03 | 4時 | 100
2014-01-03 | 5時 | 100
2014-01-03 | 6時 | 100
2014-01-03 | 7時 | 100
2014-01-03 | 8時 | 100
2014-01-03 | 9時 | 100
2014-01-03 | 10時 | 100
2014-01-03 | 11時 | 100
2014-01-03 | 12時 | 100
2014-01-03 | 13時 | 100
2014-01-03 | 14時 | 100
2014-01-03 | 15時 | 100
2014-01-03 | 16時 | 100
2014-01-03 | 17時 | 100
2014-01-03 | 18時 | 100
2014-01-03 | 19時 | 100
2014-01-03 | 20時 | 100
2014-01-03 | 21時 | 100
2014-01-03 | 22時 | 100
2014-01-03 | 23時 | 100
2014-01-04 | 0時 | 100
2014-01-04 | 1時 | 100
2014-01-04 | 2時 | 100
2014-01-04 | 3時 | 100
2014-01-04 | 4時 | 100
2014-01-04 | 5時 | 100
2014-01-04 | 6時 | 100
2014-01-04 | 7時 | 100
2014-01-04 | 8時 | 100
2014-01-04 | 9時 | 100
2014-01-04 | 10時 | 100
2014-01-04 | 11時 | 100
2014-01-04 | 12時 | 100
2014-01-04 | 13時 | 100
2014-01-04 | 14時 | 100
2014-01-04 | 15時 | 100
2014-01-04 | 16時 | 100
2014-01-04 | 17時 | 100
2014-01-04 | 18時 | 100
2014-01-04 | 19時 | 100
2014-01-04 | 20時 | 100
2014-01-04 | 21時 | 100
2014-01-04 | 22時 | 100
2014-01-04 | 23時 | 100
2014-01-05 | 0時 | 100
2014-01-05 | 1時 | 100
2014-01-05 | 2時 | 100
2014-01-05 | 3時 | 100
2014-01-05 | 4時 | 100
2014-01-05 | 5時 | 100
2014-01-05 | 6時 | 100
2014-01-05 | 7時 | 100
2014-01-05 | 8時 | 100
2014-01-05 | 9時 | 100
2014-01-05 | 10時 | 100
2014-01-05 | 11時 | 100
2014-01-05 | 12時 | 100
2014-01-05 | 13時 | 100
2014-01-05 | 14時 | 100
2014-01-05 | 15時 | 100
2014-01-05 | 16時 | 100
2014-01-05 | 17時 | 100
2014-01-05 | 18時 | 100
2014-01-05 | 19時 | 100
2014-01-05 | 20時 | 100
2014-01-05 | 21時 | 100
2014-01-05 | 22時 | 100
2014-01-05 | 23時 | 100
2014-01-06 | 0時 | 100
2014-01-06 | 1時 | 100
2014-01-06 | 2時 | 100
2014-01-06 | 3時 | 100
2014-01-06 | 4時 | 100
2014-01-06 | 5時 | 100
2014-01-06 | 6時 | 100
2014-01-06 | 7時 | 100
2014-01-06 | 8時 | 100
2014-01-06 | 9時 | 100
2014-01-06 | 10時 | 100
2014-01-06 | 11時 | 100
2014-01-06 | 12時 | 100
2014-01-06 | 13時 | 100
2014-01-06 | 14時 | 100
2014-01-06 | 15時 | 100
2014-01-06 | 16時 | 100
2014-01-06 | 17時 | 100
2014-01-06 | 18時 | 100
2014-01-06 | 19時 | 100
2014-01-06 | 20時 | 100
2014-01-06 | 21時 | 100
2014-01-06 | 22時 | 100
2014-01-06 | 23時 | 100
2014-01-07 | 0時 | 100
2014-01-07 | 1時 | 100
2014-01-07 | 2時 | 100
2014-01-07 | 3時 | 100
2014-01-07 | 4時 | 100
2014-01-07 | 5時 | 100
2014-01-07 | 6時 | 100
2014-01-07 | 7時 | 100
2014-01-07 | 8時 | 100
2014-01-07 | 9時 | 100
2014-01-07 | 10時 | 100
2014-01-07 | 11時 | 100
2014-01-07 | 12時 | 100
2014-01-07 | 13時 | 100
2014-01-07 | 14時 | 100
2014-01-07 | 15時 | 100
2014-01-07 | 16時 | 100
2014-01-07 | 17時 | 100
2014-01-07 | 18時 | 100
2014-01-07 | 19時 | 100
2014-01-07 | 20時 | 100
2014-01-07 | 21時 | 100
2014-01-07 | 22時 | 100
2014-01-07 | 23時 | 100
2014-01-08 | 0時 | 100
2014-01-08 | 1時 | 100
2014-01-08 | 2時 | 100
2014-01-08 | 3時 | 100
2014-01-08 | 4時 | 100
2014-01-08 | 5時 | 100
2014-01-08 | 6時 | 100
2014-01-08 | 7時 | 100
2014-01-08 | 8時 | 100
2014-01-08 | 9時 | 100
2014-01-08 | 10時 | 100
2014-01-08 | 11時 | 100
2014-01-08 | 12時 | 100
2014-01-08 | 13時 | 100
2014-01-08 | 14時 | 100
2014-01-08 | 15時 | 100
2014-01-08 | 16時 | 100
2014-01-08 | 17時 | 100
2014-01-08 | 18時 | 100
2014-01-08 | 19時 | 100
2014-01-08 | 20時 | 100
2014-01-08 | 21時 | 100
2014-01-08 | 22時 | 100
2014-01-08 | 23時 | 100
2014-01-09 | 0時 | 100
2014-01-09 | 1時 | 100
2014-01-09 | 2時 | 100
2014-01-09 | 3時 | 100
2014-01-09 | 4時 | 100
2014-01-09 | 5時 | 100
2014-01-09 | 6時 | 100
2014-01-09 | 7時 | 100
2014-01-09 | 8時 | 100
2014-01-09 | 9時 | 100
2014-01-09 | 10時 | 100
2014-01-09 | 11時 | 100
2014-01-09 | 12時 | 100
2014-01-09 | 13時 | 100
2014-01-09 | 14時 | 100
2014-01-09 | 15時 | 100
2014-01-09 | 16時 | 100
2014-01-09 | 17時 | 100
2014-01-09 | 18時 | 100
2014-01-09 | 19時 | 100
2014-01-09 | 20時 | 100
2014-01-09 | 21時 | 100
2014-01-09 | 22時 | 100
2014-01-09 | 23時 | 100
2014-01-10 | 0時 | 100
2014-01-10 | 1時 | 100
2014-01-10 | 2時 | 100
2014-01-10 | 3時 | 100
2014-01-10 | 4時 | 100
2014-01-10 | 5時 | 100
2014-01-10 | 6時 | 100
2014-01-10 | 7時 | 100
2014-01-10 | 8時 | 100
2014-01-10 | 9時 | 100
2014-01-10 | 10時 | 100
2014-01-10 | 11時 | 100
2014-01-10 | 12時 | 100
2014-01-10 | 13時 | 100
2014-01-10 | 14時 | 100
2014-01-10 | 15時 | 100
2014-01-10 | 16時 | 100
2014-01-10 | 17時 | 100
2014-01-10 | 18時 | 100
2014-01-10 | 19時 | 100
2014-01-10 | 20時 | 100
2014-01-10 | 21時 | 100
2014-01-10 | 22時 | 100
2014-01-10 | 23時 | 100
2014-01-11 | 0時 | 100
2014-01-11 | 1時 | 100
2014-01-11 | 2時 | 100
2014-01-11 | 3時 | 100
2014-01-11 | 4時 | 100
2014-01-11 | 5時 | 100
2014-01-11 | 6時 | 100
2014-01-11 | 7時 | 100
2014-01-11 | 8時 | 100
2014-01-11 | 9時 | 100
2014-01-11 | 10時 | 100
2014-01-11 | 11時 | 100
2014-01-11 | 12時 | 100
2014-01-11 | 13時 | 100
2014-01-11 | 14時 | 100
2014-01-11 | 15時 | 100
2014-01-11 | 16時 | 100
2014-01-11 | 17時 | 100
2014-01-11 | 18時 | 100
2014-01-11 | 19時 | 100
2014-01-11 | 20時 | 100
2014-01-11 | 21時 | 100
2014-01-11 | 22時 | 100
2014-01-11 | 23時 | 100
2014-01-12 | 0時 | 100
2014-01-12 | 1時 | 100
2014-01-12 | 2時 | 100
2014-01-12 | 3時 | 100
2014-01-12 | 4時 | 100
2014-01-12 | 5時 | 100
2014-01-12 | 6時 | 100
2014-01-12 | 7時 | 100
2014-01-12 | 8時 | 100
2014-01-12 | 9時 | 100
2014-01-12 | 10時 | 100
2014-01-12 | 11時 | 100
2014-01-12 | 12時 | 100
2014-01-12 | 13時 | 100
2014-01-12 | 14時 | 100
2014-01-12 | 15時 | 100
2014-01-12 | 16時 | 100
2014-01-12 | 17時 | 100
2014-01-12 | 18時 | 100
2014-01-12 | 19時 | 100
2014-01-12 | 20時 | 100
2014-01-12 | 21時 | 100
2014-01-12 | 22時 | 100
2014-01-12 | 23時 | 100
2014-01-13 | 0時 | 100
2014-01-13 | 1時 | 100
2014-01-13 | 2時 | 100
2014-01-13 | 3時 | 100
2014-01-13 | 4時 | 100
2014-01-13 | 5時 | 100
2014-01-13 | 6時 | 100
2014-01-13 | 7時 | 100
2014-01-13 | 8時 | 100
2014-01-13 | 9時 | 100
2014-01-13 | 10時 | 100
2014-01-13 | 11時 | 100
2014-01-13 | 12時 | 100
2014-01-13 | 13時 | 100
2014-01-13 | 14時 | 100
2014-01-13 | 15時 | 100
2014-01-13 | 16時 | 100
2014-01-13 | 17時 | 100
2014-01-13 | 18時 | 100
2014-01-13 | 19時 | 100
2014-01-13 | 20時 | 100
2014-01-13 | 21時 | 100
2014-01-13 | 22時 | 100
2014-01-13 | 23時 | 100
2014-01-14 | 0時 | 100
2014-01-14 | 1時 | 100
2014-01-14 | 2時 | 100
2014-01-14 | 3時 | 100
2014-01-14 | 4時 | 100
2014-01-14 | 5時 | 100
2014-01-14 | 6時 | 100
2014-01-14 | 7時 | 100
2014-01-14 | 8時 | 100
2014-01-14 | 9時 | 100
2014-01-14 | 10時 | 100
2014-01-14 | 11時 | 100
2014-01-14 | 12時 | 100
2014-01-14 | 13時 | 100
2014-01-14 | 14時 | 100
2014-01-14 | 15時 | 100
2014-01-14 | 16時 | 100
2014-01-14 | 17時 | 100
2014-01-14 | 18時 | 100
2014-01-14 | 19時 | 100
2014-01-14 | 20時 | 100
2014-01-14 | 21時 | 100
2014-01-14 | 22時 | 100
2014-01-14 | 23時 | 100
2014-01-15 | 0時 | 100
2014-01-15 | 1時 | 100
2014-01-15 | 2時 | 100
2014-01-15 | 3時 | 100
2014-01-15 | 4時 | 100
2014-01-15 | 5時 | 100
2014-01-15 | 6時 | 100
2014-01-15 | 7時 | 100
2014-01-15 | 8時 | 100
2014-01-15 | 9時 | 100
2014-01-15 | 10時 | 100
2014-01-15 | 11時 | 100
2014-01-15 | 12時 | 100
2014-01-15 | 13時 | 100
2014-01-15 | 14時 | 100
2014-01-15 | 15時 | 100
2014-01-15 | 16時 | 100
2014-01-15 | 17時 | 100
2014-01-15 | 18時 | 100
2014-01-15 | 19時 | 100
2014-01-15 | 20時 | 100
2014-01-15 | 21時 | 100
2014-01-15 | 22時 | 100
2014-01-15 | 23時 | 100
2014-01-16 | 0時 | 100
2014-01-16 | 1時 | 100
2014-01-16 | 2時 | 100
2014-01-16 | 3時 | 100
2014-01-16 | 4時 | 100
2014-01-16 | 5時 | 100
2014-01-16 | 6時 | 100
2014-01-16 | 7時 | 100
2014-01-16 | 8時 | 100
2014-01-16 | 9時 | 100
2014-01-16 | 10時 | 100
2014-01-16 | 11時 | 100
2014-01-16 | 12時 | 100
2014-01-16 | 13時 | 100
2014-01-16 | 14時 | 100
2014-01-16 | 15時 | 100
2014-01-16 | 16時 | 100
2014-01-16 | 17時 | 100
2014-01-16 | 18時 | 100
2014-01-16 | 19時 | 100
2014-01-16 | 20時 | 100
2014-01-16 | 21時 | 100
2014-01-16 | 22時 | 100
2014-01-16 | 23時 | 100
2014-01-17 | 0時 | 100
2014-01-17 | 1時 | 100
2014-01-17 | 2時 | 100
2014-01-17 | 3時 | 100
2014-01-17 | 4時 | 100
2014-01-17 | 5時 | 100
2014-01-17 | 6時 | 100
2014-01-17 | 7時 | 100
2014-01-17 | 8時 | 100
2014-01-17 | 9時 | 100
2014-01-17 | 10時 | 100
2014-01-17 | 11時 | 100
2014-01-17 | 12時 | 100
2014-01-17 | 13時 | 100
2014-01-17 | 14時 | 100
2014-01-17 | 15時 | 100
2014-01-17 | 16時 | 100
2014-01-17 | 17時 | 100
2014-01-17 | 18時 | 100
2014-01-17 | 19時 | 100
2014-01-17 | 20時 | 100
2014-01-17 | 21時 | 100
2014-01-17 | 22時 | 100
2014-01-17 | 23時 | 100
2014-01-18 | 0時 | 100
2014-01-18 | 1時 | 100
2014-01-18 | 2時 | 100
2014-01-18 | 3時 | 100
2014-01-18 | 4時 | 100
2014-01-18 | 5時 | 100
2014-01-18 | 6時 | 100
2014-01-18 | 7時 | 100
2014-01-18 | 8時 | 100
2014-01-18 | 9時 | 100
2014-01-18 | 10時 | 100
2014-01-18 | 11時 | 100
2014-01-18 | 12時 | 100
2014-01-18 | 13時 | 100
2014-01-18 | 14時 | 100
2014-01-18 | 15時 | 100
2014-01-18 | 16時 | 100
2014-01-18 | 17時 | 100
2014-01-18 | 18時 | 100
2014-01-18 | 19時 | 100
2014-01-18 | 20時 | 100
2014-01-18 | 21時 | 100
2014-01-18 | 22時 | 100
2014-01-18 | 23時 | 100
2014-01-19 | 0時 | 100
2014-01-19 | 1時 | 100
2014-01-19 | 2時 | 100
2014-01-19 | 3時 | 100
2014-01-19 | 4時 | 100
2014-01-19 | 5時 | 100
2014-01-19 | 6時 | 100
2014-01-19 | 7時 | 100
2014-01-19 | 8時 | 100
2014-01-19 | 9時 | 100
2014-01-19 | 10時 | 100
2014-01-19 | 11時 | 100
2014-01-19 | 12時 | 100
2014-01-19 | 13時 | 100
2014-01-19 | 14時 | 100
2014-01-19 | 15時 | 100
2014-01-19 | 16時 | 100
2014-01-19 | 17時 | 100
2014-01-19 | 18時 | 100
2014-01-19 | 19時 | 100
2014-01-19 | 20時 | 100
2014-01-19 | 21時 | 100
2014-01-19 | 22時 | 100
2014-01-19 | 23時 | 100
2014-01-20 | 0時 | 100
2014-01-20 | 1時 | 100
2014-01-20 | 2時 | 100
2014-01-20 | 3時 | 100
2014-01-20 | 4時 | 100
2014-01-20 | 5時 | 100
2014-01-20 | 6時 | 100
2014-01-20 | 7時 | 100
2014-01-20 | 8時 | 100
2014-01-20 | 9時 | 100
2014-01-20 | 10時 | 100
2014-01-20 | 11時 | 100
2014-01-20 | 12時 | 100
2014-01-20 | 13時 | 100
2014-01-20 | 14時 | 100
2014-01-20 | 15時 | 100
2014-01-20 | 16時 | 100
2014-01-20 | 17時 | 100
2014-01-20 | 18時 | 100
2014-01-20 | 19時 | 100
2014-01-20 | 20時 | 100
2014-01-20 | 21時 | 100
2014-01-20 | 22時 | 100
2014-01-20 | 23時 | 100
2014-01-21 | 0時 | 100
2014-01-21 | 1時 | 100
2014-01-21 | 2時 | 100
2014-01-21 | 3時 | 100
2014-01-21 | 4時 | 100
2014-01-21 | 5時 | 100
2014-01-21 | 6時 | 100
2014-01-21 | 7時 | 100
2014-01-21 | 8時 | 100
2014-01-21 | 9時 | 100
2014-01-21 | 10時 | 100
2014-01-21 | 11時 | 100
2014-01-21 | 12時 | 100
2014-01-21 | 13時 | 100
2014-01-21 | 14時 | 100
2014-01-21 | 15時 | 100
2014-01-21 | 16時 | 100
2014-01-21 | 17時 | 100
2014-01-21 | 18時 | 100
2014-01-21 | 19時 | 100
2014-01-21 | 20時 | 100
2014-01-21 | 21時 | 100
2014-01-21 | 22時 | 100
2014-01-21 | 23時 | 100
2014-01-22 | 0時 | 100
2014-01-22 | 1時 | 100
2014-01-22 | 2時 | 100
2014-01-22 | 3時 | 100
2014-01-22 | 4時 | 100
2014-01-22 | 5時 | 100
2014-01-22 | 6時 | 100
2014-01-22 | 7時 | 100
2014-01-22 | 8時 | 100
2014-01-22 | 9時 | 100
2014-01-22 | 10時 | 100
2014-01-22 | 11時 | 100
2014-01-22 | 12時 | 100
2014-01-22 | 13時 | 100
2014-01-22 | 14時 | 100
2014-01-22 | 15時 | 100
2014-01-22 | 16時 | 100
2014-01-22 | 17時 | 100
2014-01-22 | 18時 | 100
2014-01-22 | 19時 | 100
2014-01-22 | 20時 | 100
2014-01-22 | 21時 | 100
2014-01-22 | 22時 | 100
2014-01-22 | 23時 | 100
2014-01-23 | 0時 | 100
2014-01-23 | 1時 | 100
2014-01-23 | 2時 | 100
2014-01-23 | 3時 | 100
2014-01-23 | 4時 | 100
2014-01-23 | 5時 | 100
2014-01-23 | 6時 | 100
2014-01-23 | 7時 | 100
2014-01-23 | 8時 | 100
2014-01-23 | 9時 | 100
2014-01-23 | 10時 | 100
2014-01-23 | 11時 | 100
2014-01-23 | 12時 | 100
2014-01-23 | 13時 | 100
2014-01-23 | 14時 | 100
2014-01-23 | 15時 | 100
2014-01-23 | 16時 | 100
2014-01-23 | 17時 | 100
2014-01-23 | 18時 | 100
2014-01-23 | 19時 | 100
2014-01-23 | 20時 | 100
2014-01-23 | 21時 | 100
2014-01-23 | 22時 | 100
2014-01-23 | 23時 | 100
2014-01-24 | 0時 | 100
2014-01-24 | 1時 | 100
2014-01-24 | 2時 | 100
2014-01-24 | 3時 | 100
2014-01-24 | 4時 | 100
2014-01-24 | 5時 | 100
2014-01-24 | 6時 | 100
2014-01-24 | 7時 | 100
2014-01-24 | 8時 | 100
2014-01-24 | 9時 | 100
2014-01-24 | 10時 | 100
2014-01-24 | 11時 | 100
2014-01-24 | 12時 | 100
2014-01-24 | 13時 | 100
2014-01-24 | 14時 | 100
2014-01-24 | 15時 | 100
2014-01-24 | 16時 | 100
2014-01-24 | 17時 | 100
2014-01-24 | 18時 | 100
2014-01-24 | 19時 | 100
2014-01-24 | 20時 | 100
2014-01-24 | 21時 | 100
2014-01-24 | 22時 | 100
2014-01-24 | 23時 | 100
2014-01-25 | 0時 | 100
2014-01-25 | 1時 | 100
2014-01-25 | 2時 | 100
2014-01-25 | 3時 | 100
2014-01-25 | 4時 | 100
2014-01-25 | 5時 | 100
2014-01-25 | 6時 | 100
2014-01-25 | 7時 | 100
2014-01-25 | 8時 | 100
2014-01-25 | 9時 | 100
2014-01-25 | 10時 | 100
2014-01-25 | 11時 | 100
2014-01-25 | 12時 | 100
2014-01-25 | 13時 | 100
2014-01-25 | 14時 | 100
2014-01-25 | 15時 | 100
2014-01-25 | 16時 | 100
2014-01-25 | 17時 | 100
2014-01-25 | 18時 | 100
2014-01-25 | 19時 | 100
2014-01-25 | 20時 | 100
2014-01-25 | 21時 | 100
2014-01-25 | 22時 | 100
2014-01-25 | 23時 | 100
2014-01-26 | 0時 | 100
2014-01-26 | 1時 | 100
2014-01-26 | 2時 | 100
2014-01-26 | 3時 | 100
2014-01-26 | 4時 | 100
2014-01-26 | 5時 | 100
2014-01-26 | 6時 | 100
2014-01-26 | 7時 | 100
2014-01-26 | 8時 | 100
2014-01-26 | 9時 | 100
2014-01-26 | 10時 | 100
2014-01-26 | 11時 | 100
2014-01-26 | 12時 | 100
2014-01-26 | 13時 | 100
2014-01-26 | 14時 | 100
2014-01-26 | 15時 | 100
2014-01-26 | 16時 | 100
2014-01-26 | 17時 | 100
2014-01-26 | 18時 | 100
2014-01-26 | 19時 | 100
2014-01-26 | 20時 | 100
2014-01-26 | 21時 | 100
2014-01-26 | 22時 | 100
2014-01-26 | 23時 | 100
2014-01-27 | 0時 | 100
2014-01-27 | 1時 | 100
2014-01-27 | 2時 | 100
2014-01-27 | 3時 | 100
2014-01-27 | 4時 | 100
2014-01-27 | 5時 | 100
2014-01-27 | 6時 | 100
2014-01-27 | 7時 | 100
2014-01-27 | 8時 | 100
2014-01-27 | 9時 | 100
2014-01-27 | 10時 | 100
2014-01-27 | 11時 | 100
2014-01-27 | 12時 | 100
2014-01-27 | 13時 | 100
2014-01-27 | 14時 | 100
2014-01-27 | 15時 | 100
2014-01-27 | 16時 | 100
2014-01-27 | 17時 | 100
2014-01-27 | 18時 | 100
2014-01-27 | 19時 | 100
2014-01-27 | 20時 | 100
2014-01-27 | 21時 | 100
2014-01-27 | 22時 | 100
2014-01-27 | 23時 | 100
2014-01-28 | 0時 | 100
2014-01-28 | 1時 | 100
2014-01-28 | 2時 | 100
2014-01-28 | 3時 | 100
2014-01-28 | 4時 | 100
2014-01-28 | 5時 | 100
2014-01-28 | 6時 | 100
2014-01-28 | 7時 | 100
2014-01-28 | 8時 | 100
2014-01-28 | 9時 | 100
2014-01-28 | 10時 | 100
2014-01-28 | 11時 | 100
2014-01-28 | 12時 | 100
2014-01-28 | 13時 | 100
2014-01-28 | 14時 | 100
2014-01-28 | 15時 | 100
2014-01-28 | 16時 | 100
2014-01-28 | 17時 | 100
2014-01-28 | 18時 | 100
2014-01-28 | 19時 | 100
2014-01-28 | 20時 | 100
2014-01-28 | 21時 | 100
2014-01-28 | 22時 | 100
2014-01-28 | 23時 | 100
2014-01-29 | 0時 | 100
2014-01-29 | 1時 | 100
2014-01-29 | 2時 | 100
2014-01-29 | 3時 | 100
2014-01-29 | 4時 | 100
2014-01-29 | 5時 | 100
2014-01-29 | 6時 | 100
2014-01-29 | 7時 | 100
2014-01-29 | 8時 | 100
2014-01-29 | 9時 | 100
2014-01-29 | 10時 | 100
2014-01-29 | 11時 | 100
2014-01-29 | 12時 | 100
2014-01-29 | 13時 | 100
2014-01-29 | 14時 | 100
2014-01-29 | 15時 | 100
2014-01-29 | 16時 | 100
2014-01-29 | 17時 | 100
2014-01-29 | 18時 | 100
2014-01-29 | 19時 | 100
2014-01-29 | 20時 | 100
2014-01-29 | 21時 | 100
2014-01-29 | 22時 | 100
2014-01-29 | 23時 | 100
2014-01-30 | 0時 | 100
2014-01-30 | 1時 | 100
2014-01-30 | 2時 | 100
2014-01-30 | 3時 | 100
2014-01-30 | 4時 | 100
2014-01-30 | 5時 | 100
2014-01-30 | 6時 | 100
2014-01-30 | 7時 | 100
2014-01-30 | 8時 | 100
2014-01-30 | 9時 | 100
2014-01-30 | 10時 | 100
2014-01-30 | 11時 | 100
2014-01-30 | 12時 | 100
2014-01-30 | 13時 | 100
2014-01-30 | 14時 | 100
2014-01-30 | 15時 | 100
2014-01-30 | 16時 | 100
2014-01-30 | 17時 | 100
2014-01-30 | 18時 | 100
2014-01-30 | 19時 | 100
2014-01-30 | 20時 | 100
2014-01-30 | 21時 | 100
2014-01-30 | 22時 | 100
2014-01-30 | 23時 | 100
2014-01-31 | 0時 | 100
2014-01-31 | 1時 | 100
2014-01-31 | 2時 | 100
2014-01-31 | 3時 | 100
2014-01-31 | 4時 | 100
2014-01-31 | 5時 | 100
2014-01-31 | 6時 | 100
2014-01-31 | 7時 | 100
2014-01-31 | 8時 | 100
2014-01-31 | 9時 | 100
2014-01-31 | 10時 | 100
2014-01-31 | 11時 | 100
2014-01-31 | 12時 | 100
2014-01-31 | 13時 | 100
2014-01-31 | 14時 | 100
2014-01-31 | 15時 | 100
2014-01-31 | 16時 | 100
2014-01-31 | 17時 | 100
2014-01-31 | 18時 | 100
2014-01-31 | 19時 | 100
2014-01-31 | 20時 | 100
2014-01-31 | 21時 | 100
2014-01-31 | 22時 | 100
2014-01-31 | 23時 | 100
2014-02-01 | 0時 | 100
2014-02-01 | 1時 | 100
2014-02-01 | 2時 | 100
2014-02-01 | 3時 | 100
2014-02-01 | 4時 | 100
2014-02-01 | 5時 | 100
2014-02-01 | 6時 | 100
2014-02-01 | 7時 | 100
2014-02-01 | 8時 | 100
2014-02-01 | 9時 | 100
2014-02-01 | 10時 | 100
2014-02-01 | 11時 | 100
2014-02-01 | 12時 | 100
2014-02-01 | 13時 | 100
2014-02-01 | 14時 | 100
2014-02-01 | 15時 | 100
2014-02-01 | 16時 | 100
2014-02-01 | 17時 | 100
2014-02-01 | 18時 | 100
2014-02-01 | 19時 | 100
2014-02-01 | 20時 | 100
2014-02-01 | 21時 | 100
2014-02-01 | 22時 | 100
2014-02-01 | 23時 | 100
2014-02-02 | 0時 | 100
2014-02-02 | 1時 | 100
2014-02-02 | 2時 | 100
2014-02-02 | 3時 | 100
2014-02-02 | 4時 | 100
2014-02-02 | 5時 | 100
2014-02-02 | 6時 | 100
2014-02-02 | 7時 | 100
2014-02-02 | 8時 | 100
2014-02-02 | 9時 | 100
2014-02-02 | 10時 | 100
2014-02-02 | 11時 | 100
2014-02-02 | 12時 | 100
2014-02-02 | 13時 | 100
2014-02-02 | 14時 | 100
2014-02-02 | 15時 | 100
2014-02-02 | 16時 | 100
2014-02-02 | 17時 | 100
2014-02-02 | 18時 | 100
2014-02-02 | 19時 | 100
2014-02-02 | 20時 | 100
2014-02-02 | 21時 | 100
2014-02-02 | 22時 | 100
2014-02-02 | 23時 | 100
2014-02-03 | 0時 | 100
2014-02-03 | 1時 | 100
2014-02-03 | 2時 | 100
2014-02-03 | 3時 | 100
2014-02-03 | 4時 | 100
2014-02-03 | 5時 | 100
2014-02-03 | 6時 | 100
2014-02-03 | 7時 | 100
2014-02-03 | 8時 | 100
2014-02-03 | 9時 | 100
2014-02-03 | 10時 | 100
2014-02-03 | 11時 | 100
2014-02-03 | 12時 | 100
2014-02-03 | 13時 | 100
2014-02-03 | 14時 | 100
2014-02-03 | 15時 | 100
2014-02-03 | 16時 | 100
2014-02-03 | 17時 | 100
2014-02-03 | 18時 | 100
2014-02-03 | 19時 | 100
2014-02-03 | 20時 | 100
2014-02-03 | 21時 | 100
2014-02-03 | 22時 | 100
2014-02-03 | 23時 | 100
2014-02-04 | 0時 | 100
2014-02-04 | 1時 | 100
2014-02-04 | 2時 | 100
2014-02-04 | 3時 | 100
2014-02-04 | 4時 | 100
2014-02-04 | 5時 | 100
2014-02-04 | 6時 | 100
2014-02-04 | 7時 | 100
2014-02-04 | 8時 | 100
2014-02-04 | 9時 | 100
2014-02-04 | 10時 | 100
2014-02-04 | 11時 | 100
2014-02-04 | 12時 | 100
2014-02-04 | 13時 | 100
2014-02-04 | 14時 | 100
2014-02-04 | 15時 | 100
2014-02-04 | 16時 | 100
2014-02-04 | 17時 | 100
2014-02-04 | 18時 | 100
2014-02-04 | 19時 | 100
2014-02-04 | 20時 | 100
2014-02-04 | 21時 | 100
2014-02-04 | 22時 | 100
2014-02-04 | 23時 | 100
2014-02-05 | 0時 | 100
2014-02-05 | 1時 | 100
2014-02-05 | 2時 | 100
2014-02-05 | 3時 | 100
2014-02-05 | 4時 | 100
2014-02-05 | 5時 | 100
2014-02-05 | 6時 | 100
2014-02-05 | 7時 | 100
2014-02-05 | 8時 | 100
2014-02-05 | 9時 | 100
2014-02-05 | 10時 | 100
2014-02-05 | 11時 | 100
2014-02-05 | 12時 | 100
2014-02-05 | 13時 | 100
2014-02-05 | 14時 | 100
2014-02-05 | 15時 | 100
2014-02-05 | 16時 | 100
2014-02-05 | 17時 | 100
2014-02-05 | 18時 | 100
2014-02-05 | 19時 | 100
2014-02-05 | 20時 | 100
2014-02-05 | 21時 | 100
2014-02-05 | 22時 | 100
2014-02-05 | 23時 | 100
2014-02-06 | 0時 | 100
2014-02-06 | 1時 | 100
2014-02-06 | 2時 | 100
2014-02-06 | 3時 | 100
2014-02-06 | 4時 | 100
2014-02-06 | 5時 | 100
2014-02-06 | 6時 | 100
2014-02-06 | 7時 | 100
2014-02-06 | 8時 | 100
2014-02-06 | 9時 | 100
2014-02-06 | 10時 | 100
2014-02-06 | 11時 | 100
2014-02-06 | 12時 | 100
2014-02-06 | 13時 | 100
2014-02-06 | 14時 | 100
2014-02-06 | 15時 | 100
2014-02-06 | 16時 | 100
2014-02-06 | 17時 | 100
2014-02-06 | 18時 | 100
2014-02-06 | 19時 | 100
2014-02-06 | 20時 | 100
2014-02-06 | 21時 | 100
2014-02-06 | 22時 | 100
2014-02-06 | 23時 | 100
2014-02-07 | 0時 | 100
2014-02-07 | 1時 | 100
2014-02-07 | 2時 | 100
2014-02-07 | 3時 | 100
2014-02-07 | 4時 | 100
2014-02-07 | 5時 | 100
2014-02-07 | 6時 | 100
2014-02-07 | 7時 | 100
2014-02-07 | 8時 | 100
2014-02-07 | 9時 | 100
2014-02-07 | 10時 | 100
2014-02-07 | 11時 | 100
2014-02-07 | 12時 | 100
2014-02-07 | 13時 | 100
2014-02-07 | 14時 | 100
2014-02-07 | 15時 | 100
2014-02-07 | 16時 | 100
2014-02-07 | 17時 | 100
2014-02-07 | 18時 | 100
2014-02-07 | 19時 | 100
2014-02-07 | 20時 | 100
2014-02-07 | 21時 | 100
2014-02-07 | 22時 | 100
2014-02-07 | 23時 | 100
2014-02-08 | 0時 | 100
2014-02-08 | 1時 | 100
2014-02-08 | 2時 | 100
2014-02-08 | 3時 | 100
2014-02-08 | 4時 | 100
2014-02-08 | 5時 | 100
2014-02-08 | 6時 | 100
2014-02-08 | 7時 | 100
2014-02-08 | 8時 | 100
2014-02-08 | 9時 | 100
2014-02-08 | 10時 | 100
2014-02-08 | 11時 | 100
2014-02-08 | 12時 | 100
2014-02-08 | 13時 | 100
2014-02-08 | 14時 | 100
2014-02-08 | 15時 | 100
2014-02-08 | 16時 | 100
2014-02-08 | 17時 | 100
2014-02-08 | 18時 | 100
2014-02-08 | 19時 | 100
2014-02-08 | 20時 | 100
2014-02-08 | 21時 | 100
2014-02-08 | 22時 | 100
2014-02-08 | 23時 | 100
2014-02-09 | 0時 | 100
2014-02-09 | 1時 | 100
2014-02-09 | 2時 | 100
2014-02-09 | 3時 | 100
2014-02-09 | 4時 | 100
2014-02-09 | 5時 | 100
2014-02-09 | 6時 | 100
2014-02-09 | 7時 | 100
2014-02-09 | 8時 | 100
2014-02-09 | 9時 | 100
2014-02-09 | 10時 | 100
2014-02-09 | 11時 | 100
2014-02-09 | 12時 | 100
2014-02-09 | 13時 | 100
2014-02-09 | 14時 | 100
2014-02-09 | 15時 | 100
2014-02-09 | 16時 | 100
2014-02-09 | 17時 | 100
2014-02-09 | 18時 | 100
2014-02-09 | 19時 | 100
2014-02-09 | 20時 | 100
2014-02-09 | 21時 | 100
2014-02-09 | 22時 | 100
2014-02-09 | 23時 | 100
2014-02-10 | 0時 | 100
2014-02-10 | 1時 | 100
2014-02-10 | 2時 | 100
2014-02-10 | 3時 | 100
2014-02-10 | 4時 | 100
2014-02-10 | 5時 | 100
2014-02-10 | 6時 | 100
2014-02-10 | 7時 | 100
2014-02-10 | 8時 | 100
2014-02-10 | 9時 | 100
2014-02-10 | 10時 | 100
2014-02-10 | 11時 | 100
2014-02-10 | 12時 | 100
2014-02-10 | 13時 | 100
2014-02-10 | 14時 | 100
2014-02-10 | 15時 | 100
2014-02-10 | 16時 | 100
2014-02-10 | 17時 | 100
2014-02-10 | 18時 | 100
2014-02-10 | 19時 | 100
2014-02-10 | 20時 | 100
2014-02-10 | 21時 | 100
2014-02-10 | 22時 | 100
2014-02-10 | 23時 | 100
2014-02-11 | 0時 | 100
2014-02-11 | 1時 | 100
2014-02-11 | 2時 | 100
2014-02-11 | 3時 | 100
2014-02-11 | 4時 | 100
2014-02-11 | 5時 | 100
2014-02-11 | 6時 | 100
2014-02-11 | 7時 | 100
2014-02-11 | 8時 | 100
2014-02-11 | 9時 | 100
2014-02-11 | 10時 | 100
2014-02-11 | 11時 | 100
2014-02-11 | 12時 | 100
2014-02-11 | 13時 | 100
2014-02-11 | 14時 | 100
2014-02-11 | 15時 | 100
2014-02-11 | 16時 | 100
2014-02-11 | 17時 | 100
2014-02-11 | 18時 | 100
2014-02-11 | 19時 | 100
2014-02-11 | 20時 | 100
2014-02-11 | 21時 | 100
2014-02-11 | 22時 | 100
2014-02-11 | 23時 | 100
2014-02-12 | 0時 | 100
2014-02-12 | 1時 | 100
2014-02-12 | 2時 | 100
2014-02-12 | 3時 | 100
2014-02-12 | 4時 | 100
2014-02-12 | 5時 | 100
2014-02-12 | 6時 | 100
2014-02-12 | 7時 | 100
2014-02-12 | 8時 | 100
2014-02-12 | 9時 | 100
2014-02-12 | 10時 | 100
2014-02-12 | 11時 | 100
2014-02-12 | 12時 | 100
2014-02-12 | 13時 | 100
2014-02-12 | 14時 | 100
2014-02-12 | 15時 | 100
2014-02-12 | 16時 | 100
2014-02-12 | 17時 | 100
2014-02-12 | 18時 | 100
2014-02-12 | 19時 | 100
2014-02-12 | 20時 | 100
2014-02-12 | 21時 | 100
2014-02-12 | 22時 | 100
2014-02-12 | 23時 | 100
2014-02-13 | 0時 | 100
2014-02-13 | 1時 | 100
2014-02-13 | 2時 | 100
2014-02-13 | 3時 | 100
2014-02-13 | 4時 | 100
2014-02-13 | 5時 | 100
2014-02-13 | 6時 | 100
2014-02-13 | 7時 | 100
2014-02-13 | 8時 | 100
2014-02-13 | 9時 | 100
2014-02-13 | 10時 | 100
2014-02-13 | 11時 | 100
2014-02-13 | 12時 | 100
2014-02-13 | 13時 | 100
2014-02-13 | 14時 | 100
2014-02-13 | 15時 | 100
2014-02-13 | 16時 | 100
2014-02-13 | 17時 | 100
2014-02-13 | 18時 | 100
2014-02-13 | 19時 | 100
2014-02-13 | 20時 | 100
2014-02-13 | 21時 | 100
2014-02-13 | 22時 | 100
2014-02-13 | 23時 | 100
2014-02-14 | 0時 | 100
2014-02-14 | 1時 | 100
2014-02-14 | 2時 | 100
2014-02-14 | 3時 | 100
2014-02-14 | 4時 | 100
2014-02-14 | 5時 | 100
2014-02-14 | 6時 | 100
2014-02-14 | 7時 | 100
2014-02-14 | 8時 | 100
2014-02-14 | 9時 | 100
2014-02-14 | 10時 | 100
2014-02-14 | 11時 | 100
2014-02-14 | 12時 | 100
2014-02-14 | 13時 | 100
2014-02-14 | 14時 | 100
2014-02-14 | 15時 | 100
2014-02-14 | 16時 | 100
2014-02-14 | 17時 | 100
2014-02-14 | 18時 | 100
2014-02-14 | 19時 | 100
2014-02-14 | 20時 | 100
2014-02-14 | 21時 | 100
2014-02-14 | 22時 | 100
2014-02-14 | 23時 | 100
2014-02-15 | 0時 | 100
2014-02-15 | 1時 | 100
2014-02-15 | 2時 | 100
2014-02-15 | 3時 | 100
2014-02-15 | 4時 | 100
2014-02-15 | 5時 | 100
2014-02-15 | 6時 | 100
2014-02-15 | 7時 | 100
2014-02-15 | 8時 | 100
2014-02-15 | 9時 | 100
2014-02-15 | 10時 | 100
2014-02-15 | 11時 | 100
2014-02-15 | 12時 | 100
2014-02-15 | 13時 | 100
2014-02-15 | 14時 | 100
2014-02-15 | 15時 | 100
2014-02-15 | 16時 | 100
2014-02-15 | 17時 | 100
2014-02-15 | 18時 | 100
2014-02-15 | 19時 | 100
2014-02-15 | 20時 | 100
2014-02-15 | 21時 | 100
2014-02-15 | 22時 | 100
2014-02-15 | 23時 | 100
2014-02-16 | 0時 | 100
2014-02-16 | 1時 | 100
2014-02-16 | 2時 | 100
2014-02-16 | 3時 | 100
2014-02-16 | 4時 | 100
2014-02-16 | 5時 | 100
2014-02-16 | 6時 | 100
2014-02-16 | 7時 | 100
2014-02-16 | 8時 | 100
2014-02-16 | 9時 | 100
2014-02-16 | 10時 | 100
2014-02-16 | 11時 | 100
2014-02-16 | 12時 | 100
2014-02-16 | 13時 | 100
2014-02-16 | 14時 | 100
2014-02-16 | 15時 | 100
2014-02-16 | 16時 | 100
2014-02-16 | 17時 | 100
2014-02-16 | 18時 | 100
2014-02-16 | 19時 | 100
2014-02-16 | 20時 | 100
2014-02-16 | 21時 | 100
2014-02-16 | 22時 | 100
2014-02-16 | 23時 | 100
2014-02-17 | 0時 | 100
2014-02-17 | 1時 | 100
2014-02-17 | 2時 | 100
2014-02-17 | 3時 | 100
2014-02-17 | 4時 | 100
2014-02-17 | 5時 | 100
2014-02-17 | 6時 | 100
2014-02-17 | 7時 | 100
2014-02-17 | 8時 | 100
2014-02-17 | 9時 | 100
2014-02-17 | 10時 | 100
2014-02-17 | 11時 | 100
2014-02-17 | 12時 | 100
2014-02-17 | 13時 | 100
2014-02-17 | 14時 | 100
2014-02-17 | 15時 | 100
2014-02-17 | 16時 | 100
2014-02-17 | 17時 | 100
2014-02-17 | 18時 | 100
2014-02-17 | 19時 | 100
2014-02-17 | 20時 | 100
2014-02-17 | 21時 | 100
2014-02-17 | 22時 | 100
2014-02-17 | 23時 | 100
2014-02-18 | 0時 | 100
2014-02-18 | 1時 | 100
2014-02-18 | 2時 | 100
2014-02-18 | 3時 | 100
2014-02-18 | 4時 | 100
2014-02-18 | 5時 | 100
2014-02-18 | 6時 | 100
2014-02-18 | 7時 | 100
2014-02-18 | 8時 | 100
2014-02-18 | 9時 | 100
2014-02-18 | 10時 | 100
2014-02-18 | 11時 | 100
2014-02-18 | 12時 | 100
2014-02-18 | 13時 | 100
2014-02-18 | 14時 | 100
2014-02-18 | 15時 | 100
2014-02-18 | 16時 | 100
2014-02-18 | 17時 | 100
2014-02-18 | 18時 | 100
2014-02-18 | 19時 | 100
2014-02-18 | 20時 | 100
2014-02-18 | 21時 | 100
2014-02-18 | 22時 | 100
2014-02-18 | 23時 | 100
2014-02-19 | 0時 | 100
2014-02-19 | 1時 | 100
2014-02-19 | 2時 | 100
2014-02-19 | 3時 | 100
2014-02-19 | 4時 | 100
2014-02-19 | 5時 | 100
2014-02-19 | 6時 | 100
2014-02-19 | 7時 | 100
2014-02-19 | 8時 | 100
2014-02-19 | 9時 | 100
2014-02-19 | 10時 | 100
2014-02-19 | 11時 | 100
2014-02-19 | 12時 | 100
2014-02-19 | 13時 | 100
2014-02-19 | 14時 | 100
2014-02-19 | 15時 | 100
2014-02-19 | 16時 | 100
2014-02-19 | 17時 | 100
2014-02-19 | 18時 | 100
2014-02-19 | 19時 | 100
2014-02-19 | 20時 | 100
2014-02-19 | 21時 | 100
2014-02-19 | 22時 | 100
2014-02-19 | 23時 | 100
2014-02-20 | 0時 | 100
2014-02-20 | 1時 | 100
2014-02-20 | 2時 | 100
2014-02-20 | 3時 | 100
2014-02-20 | 4時 | 100
2014-02-20 | 5時 | 100
2014-02-20 | 6時 | 100
2014-02-20 | 7時 | 100
2014-02-20 | 8時 | 100
2014-02-20 | 9時 | 100
2014-02-20 | 10時 | 100
2014-02-20 | 11時 | 100
2014-02-20 | 12時 | 100
2014-02-20 | 13時 | 100
2014-02-20 | 14時 | 100
2014-02-20 | 15時 | 100
2014-02-20 | 16時 | 100
2014-02-20 | 17時 | 100
2014-02-20 | 18時 | 100
2014-02-20 | 19時 | 100
2014-02-20 | 20時 | 100
2014-02-20 | 21時 | 100
2014-02-20 | 22時 | 100
2014-02-20 | 23時 | 100
2014-02-21 | 0時 | 100
2014-02-21 | 1時 | 100
2014-02-21 | 2時 | 100
2014-02-21 | 3時 | 100
2014-02-21 | 4時 | 100
2014-02-21 | 5時 | 100
2014-02-21 | 6時 | 100
2014-02-21 | 7時 | 100
2014-02-21 | 8時 | 100
2014-02-21 | 9時 | 100
2014-02-21 | 10時 | 100
2014-02-21 | 11時 | 100
2014-02-21 | 12時 | 100
2014-02-21 | 13時 | 100
2014-02-21 | 14時 | 100
2014-02-21 | 15時 | 100
2014-02-21 | 16時 | 100
2014-02-21 | 17時 | 100
2014-02-21 | 18時 | 100
2014-02-21 | 19時 | 100
2014-02-21 | 20時 | 100
2014-02-21 | 21時 | 100
2014-02-21 | 22時 | 100
2014-02-21 | 23時 | 100
2014-02-22 | 0時 | 100
2014-02-22 | 1時 | 100
2014-02-22 | 2時 | 100
2014-02-22 | 3時 | 100
2014-02-22 | 4時 | 100
2014-02-22 | 5時 | 100
2014-02-22 | 6時 | 100
2014-02-22 | 7時 | 100
2014-02-22 | 8時 | 100
2014-02-22 | 9時 | 100
2014-02-22 | 10時 | 100
2014-02-22 | 11時 | 100
2014-02-22 | 12時 | 100
2014-02-22 | 13時 | 100
2014-02-22 | 14時 | 100
2014-02-22 | 15時 | 100
2014-02-22 | 16時 | 100
2014-02-22 | 17時 | 100
2014-02-22 | 18時 | 100
2014-02-22 | 19時 | 100
2014-02-22 | 20時 | 100
2014-02-22 | 21時 | 100
2014-02-22 | 22時 | 100
2014-02-22 | 23時 | 100
2014-02-23 | 0時 | 100
2014-02-23 | 1時 | 100
2014-02-23 | 2時 | 100
2014-02-23 | 3時 | 100
2014-02-23 | 4時 | 100
2014-02-23 | 5時 | 100
2014-02-23 | 6時 | 100
2014-02-23 | 7時 | 100
2014-02-23 | 8時 | 100
2014-02-23 | 9時 | 100
2014-02-23 | 10時 | 100
2014-02-23 | 11時 | 100
2014-02-23 | 12時 | 100
2014-02-23 | 13時 | 100
2014-02-23 | 14時 | 100
2014-02-23 | 15時 | 100
2014-02-23 | 16時 | 100
2014-02-23 | 17時 | 100
2014-02-23 | 18時 | 100
2014-02-23 | 19時 | 100
2014-02-23 | 20時 | 100
2014-02-23 | 21時 | 100
2014-02-23 | 22時 | 100
2014-02-23 | 23時 | 100
2014-02-24 | 0時 | 100
2014-02-24 | 1時 | 100
2014-02-24 | 2時 | 100
2014-02-24 | 3時 | 100
2014-02-24 | 4時 | 100
2014-02-24 | 5時 | 100
2014-02-24 | 6時 | 100
2014-02-24 | 7時 | 100
2014-02-24 | 8時 | 100
2014-02-24 | 9時 | 100
2014-02-24 | 10時 | 100
2014-02-24 | 11時 | 100
2014-02-24 | 12時 | 100
2014-02-24 | 13時 | 100
2014-02-24 | 14時 | 100
2014-02-24 | 15時 | 100
2014-02-24 | 16時 | 100
2014-02-24 | 17時 | 100
2014-02-24 | 18時 | 100
2014-02-24 | 19時 | 100
2014-02-24 | 20時 | 100
2014-02-24 | 21時 | 100
2014-02-24 | 22時 | 100
2014-02-24 | 23時 | 100
2014-02-25 | 0時 | 100
2014-02-25 | 1時 | 100
2014-02-25 | 2時 | 100
2014-02-25 | 3時 | 100
2014-02-25 | 4時 | 100
2014-02-25 | 5時 | 100
2014-02-25 | 6時 | 100
2014-02-25 | 7時 | 100
2014-02-25 | 8時 | 100
2014-02-25 | 9時 | 100
2014-02-25 | 10時 | 100
2014-02-25 | 11時 | 100
2014-02-25 | 12時 | 100
2014-02-25 | 13時 | 100
2014-02-25 | 14時 | 100
2014-02-25 | 15時 | 100
2014-02-25 | 16時 | 100
2014-02-25 | 17時 | 100
2014-02-25 | 18時 | 100
2014-02-25 | 19時 | 100
2014-02-25 | 20時 | 100
2014-02-25 | 21時 | 100
2014-02-25 | 22時 | 100
2014-02-25 | 23時 | 100
2014-02-26 | 0時 | 100
2014-02-26 | 1時 | 100
2014-02-26 | 2時 | 100
2014-02-26 | 3時 | 100
2014-02-26 | 4時 | 100
2014-02-26 | 5時 | 100
2014-02-26 | 6時 | 100
2014-02-26 | 7時 | 100
2014-02-26 | 8時 | 100
2014-02-26 | 9時 | 100
2014-02-26 | 10時 | 100
2014-02-26 | 11時 | 100
2014-02-26 | 12時 | 100
2014-02-26 | 13時 | 100
2014-02-26 | 14時 | 100
2014-02-26 | 15時 | 100
2014-02-26 | 16時 | 100
2014-02-26 | 17時 | 100
2014-02-26 | 18時 | 100
2014-02-26 | 19時 | 100
2014-02-26 | 20時 | 100
2014-02-26 | 21時 | 100
2014-02-26 | 22時 | 100
2014-02-26 | 23時 | 100
2014-02-27 | 0時 | 100
2014-02-27 | 1時 | 100
2014-02-27 | 2時 | 100
2014-02-27 | 3時 | 100
2014-02-27 | 4時 | 100
2014-02-27 | 5時 | 100
2014-02-27 | 6時 | 100
2014-02-27 | 7時 | 100
2014-02-27 | 8時 | 100
2014-02-27 | 9時 | 100
2014-02-27 | 10時 | 100
2014-02-27 | 11時 | 100
2014-02-27 | 12時 | 100
2014-02-27 | 13時 | 100
2014-02-27 | 14時 | 100
2014-02-27 | 15時 | 100
2014-02-27 | 16時 | 100
2014-02-27 | 17時 | 100
2014-02-27 | 18時 | 100
2014-02-27 | 19時 | 100
2014-02-27 | 20時 | 100
2014-02-27 | 21時 | 100
2014-02-27 | 22時 | 100
2014-02-27 | 23時 | 100
2014-02-28 | 0時 | 100
2014-02-28 | 1時 | 100
2014-02-28 | 2時 | 100
2014-02-28 | 3時 | 100
2014-02-28 | 4時 | 100
2014-02-28 | 5時 | 100
2014-02-28 | 6時 | 100
2014-02-28 | 7時 | 100
2014-02-28 | 8時 | 100
2014-02-28 | 9時 | 100
2014-02-28 | 10時 | 100
2014-02-28 | 11時 | 100
2014-02-28 | 12時 | 100
2014-02-28 | 13時 | 100
2014-02-28 | 14時 | 100
2014-02-28 | 15時 | 100
2014-02-28 | 16時 | 100
2014-02-28 | 17時 | 100
2014-02-28 | 18時 | 100
2014-02-28 | 19時 | 100
2014-02-28 | 20時 | 100
2014-02-28 | 21時 | 100
2014-02-28 | 22時 | 100
2014-02-28 | 23時 | 100
2014-03-01 | 0時 | 100
2014-03-01 | 1時 | 100
2014-03-01 | 2時 | 100
2014-03-01 | 3時 | 100
2014-03-01 | 4時 | 100
2014-03-01 | 5時 | 100
2014-03-01 | 6時 | 100
2014-03-01 | 7時 | 100
2014-03-01 | 8時 | 100
2014-03-01 | 9時 | 100
2014-03-01 | 10時 | 100
2014-03-01 | 11時 | 100
2014-03-01 | 12時 | 100
2014-03-01 | 13時 | 100
2014-03-01 | 14時 | 100
2014-03-01 | 15時 | 100
2014-03-01 | 16時 | 100
2014-03-01 | 17時 | 100
2014-03-01 | 18時 | 100
2014-03-01 | 19時 | 100
2014-03-01 | 20時 | 100
2014-03-01 | 21時 | 100
2014-03-01 | 22時 | 100
2014-03-01 | 23時 | 100
2014-03-02 | 0時 | 100
2014-03-02 | 1時 | 100
2014-03-02 | 2時 | 100
2014-03-02 | 3時 | 100
2014-03-02 | 4時 | 100
2014-03-02 | 5時 | 100
2014-03-02 | 6時 | 100
2014-03-02 | 7時 | 100
2014-03-02 | 8時 | 100
2014-03-02 | 9時 | 100
2014-03-02 | 10時 | 100
2014-03-02 | 11時 | 100
2014-03-02 | 12時 | 100
2014-03-02 | 13時 | 100
2014-03-02 | 14時 | 100
2014-03-02 | 15時 | 100
2014-03-02 | 16時 | 100
2014-03-02 | 17時 | 100
2014-03-02 | 18時 | 100
2014-03-02 | 19時 | 100
2014-03-02 | 20時 | 100
2014-03-02 | 21時 | 100
2014-03-02 | 22時 | 100
2014-03-02 | 23時 | 100
2014-03-03 | 0時 | 100
2014-03-03 | 1時 | 100
2014-03-03 | 2時 | 100
2014-03-03 | 3時 | 100
2014-03-03 | 4時 | 100
2014-03-03 | 5時 | 100
2014-03-03 | 6時 | 100
2014-03-03 | 7時 | 100
2014-03-03 | 8時 | 100
2014-03-03 | 9時 | 100
2014-03-03 | 10時 | 100
2014-03-03 | 11時 | 100
2014-03-03 | 12時 | 100
2014-03-03 | 13時 | 100
2014-03-03 | 14時 | 100
2014-03-03 | 15時 | 100
2014-03-03 | 16時 | 100
2014-03-03 | 17時 | 100
2014-03-03 | 18時 | 100
2014-03-03 | 19時 | 100
2014-03-03 | 20時 | 100
2014-03-03 | 21時 | 100
2014-03-03 | 22時 | 100
2014-03-03 | 23時 | 100
2014-03-04 | 0時 | 100
2014-03-04 | 1時 | 100
2014-03-04 | 2時 | 100
2014-03-04 | 3時 | 100
2014-03-04 | 4時 | 100
2014-03-04 | 5時 | 100
2014-03-04 | 6時 | 100
2014-03-04 | 7時 | 100
2014-03-04 | 8時 | 100
2014-03-04 | 9時 | 100
2014-03-04 | 10時 | 100
2014-03-04 | 11時 | 100
2014-03-04 | 12時 | 100
2014-03-04 | 13時 | 100
2014-03-04 | 14時 | 100
2014-03-04 | 15時 | 100
2014-03-04 | 16時 | 100
2014-03-04 | 17時 | 100
2014-03-04 | 18時 | 100
2014-03-04 | 19時 | 100
2014-03-04 | 20時 | 100
2014-03-04 | 21時 | 100
2014-03-04 | 22時 | 100
2014-03-04 | 23時 | 100
2014-03-05 | 0時 | 100
2014-03-05 | 1時 | 100
2014-03-05 | 2時 | 100
2014-03-05 | 3時 | 100
2014-03-05 | 4時 | 100
2014-03-05 | 5時 | 100
2014-03-05 | 6時 | 100
2014-03-05 | 7時 | 100
2014-03-05 | 8時 | 100
2014-03-05 | 9時 | 100
2014-03-05 | 10時 | 100
2014-03-05 | 11時 | 100
2014-03-05 | 12時 | 100
2014-03-05 | 13時 | 100
2014-03-05 | 14時 | 100
2014-03-05 | 15時 | 100
2014-03-05 | 16時 | 100
2014-03-05 | 17時 | 100
2014-03-05 | 18時 | 100
2014-03-05 | 19時 | 100
2014-03-05 | 20時 | 100
2014-03-05 | 21時 | 100
2014-03-05 | 22時 | 100
2014-03-05 | 23時 | 100
2014-03-06 | 0時 | 100
2014-03-06 | 1時 | 100
2014-03-06 | 2時 | 100
2014-03-06 | 3時 | 100
2014-03-06 | 4時 | 100
2014-03-06 | 5時 | 100
2014-03-06 | 6時 | 100
2014-03-06 | 7時 | 100
2014-03-06 | 8時 | 100
2014-03-06 | 9時 | 100
2014-03-06 | 10時 | 100
2014-03-06 | 11時 | 100
2014-03-06 | 12時 | 100
2014-03-06 | 13時 | 100
2014-03-06 | 14時 | 100
2014-03-06 | 15時 | 100
2014-03-06 | 16時 | 100
2014-03-06 | 17時 | 100
2014-03-06 | 18時 | 100
2014-03-06 | 19時 | 100
2014-03-06 | 20時 | 100
2014-03-06 | 21時 | 100
2014-03-06 | 22時 | 100
2014-03-06 | 23時 | 100
2014-03-07 | 0時 | 100
2014-03-07 | 1時 | 100
2014-03-07 | 2時 | 100
2014-03-07 | 3時 | 100
2014-03-07 | 4時 | 100
2014-03-07 | 5時 | 100
2014-03-07 | 6時 | 100
2014-03-07 | 7時 | 100
2014-03-07 | 8時 | 100
2014-03-07 | 9時 | 100
2014-03-07 | 10時 | 100
2014-03-07 | 11時 | 100
2014-03-07 | 12時 | 100
2014-03-07 | 13時 | 100
2014-03-07 | 14時 | 100
2014-03-07 | 15時 | 100
2014-03-07 | 16時 | 100
2014-03-07 | 17時 | 100
2014-03-07 | 18時 | 100
2014-03-07 | 19時 | 100
2014-03-07 | 20時 | 100
2014-03-07 | 21時 | 100
2014-03-07 | 22時 | 100
2014-03-07 | 23時 | 100
2014-03-08 | 0時 | 100
2014-03-08 | 1時 | 100
2014-03-08 | 2時 | 100
2014-03-08 | 3時 | 100
2014-03-08 | 4時 | 100
2014-03-08 | 5時 | 100
2014-03-08 | 6時 | 100
2014-03-08 | 7時 | 100
2014-03-08 | 8時 | 100
2014-03-08 | 9時 | 100
2014-03-08 | 10時 | 100
2014-03-08 | 11時 | 100
2014-03-08 | 12時 | 100
2014-03-08 | 13時 | 100
2014-03-08 | 14時 | 100
2014-03-08 | 15時 | 100
2014-03-08 | 16時 | 100
2014-03-08 | 17時 | 100
2014-03-08 | 18時 | 100
2014-03-08 | 19時 | 100
2014-03-08 | 20時 | 100
2014-03-08 | 21時 | 100
2014-03-08 | 22時 | 100
2014-03-08 | 23時 | 100
2014-03-09 | 0時 | 100
2014-03-09 | 1時 | 100
2014-03-09 | 2時 | 100
2014-03-09 | 3時 | 100
2014-03-09 | 4時 | 100
2014-03-09 | 5時 | 100
2014-03-09 | 6時 | 100
2014-03-09 | 7時 | 100
2014-03-09 | 8時 | 100
2014-03-09 | 9時 | 100
2014-03-09 | 10時 | 100
2014-03-09 | 11時 | 100
2014-03-09 | 12時 | 100
2014-03-09 | 13時 | 100
2014-03-09 | 14時 | 100
2014-03-09 | 15時 | 100
2014-03-09 | 16時 | 100
2014-03-09 | 17時 | 100
2014-03-09 | 18時 | 100
2014-03-09 | 19時 | 100
2014-03-09 | 20時 | 100
2014-03-09 | 21時 | 100
2014-03-09 | 22時 | 100
2014-03-09 | 23時 | 100
2014-03-10 | 0時 | 100
2014-03-10 | 1時 | 100
2014-03-10 | 2時 | 100
2014-03-10 | 3時 | 100
2014-03-10 | 4時 | 100
2014-03-10 | 5時 | 100
2014-03-10 | 6時 | 100
2014-03-10 | 7時 | 100
2014-03-10 | 8時 | 100
2014-03-10 | 9時 | 100
2014-03-10 | 10時 | 100
2014-03-10 | 11時 | 100
2014-03-10 | 12時 | 100
2014-03-10 | 13時 | 100
2014-03-10 | 14時 | 100
2014-03-10 | 15時 | 100
2014-03-10 | 16時 | 100
2014-03-10 | 17時 | 100
2014-03-10 | 18時 | 100
2014-03-10 | 19時 | 100
2014-03-10 | 20時 | 100
2014-03-10 | 21時 | 100
2014-03-10 | 22時 | 100
2014-03-10 | 23時 | 100
2014-03-11 | 0時 | 100
2014-03-11 | 1時 | 100
2014-03-11 | 2時 | 100
2014-03-11 | 3時 | 100
2014-03-11 | 4時 | 100
2014-03-11 | 5時 | 100
2014-03-11 | 6時 | 100
2014-03-11 | 7時 | 100
2014-03-11 | 8時 | 100
2014-03-11 | 9時 | 100
2014-03-11 | 10時 | 100
2014-03-11 | 11時 | 100
2014-03-11 | 12時 | 100
2014-03-11 | 13時 | 100
2014-03-11 | 14時 | 100
2014-03-11 | 15時 | 100
2014-03-11 | 16時 | 100
2014-03-11 | 17時 | 100
2014-03-11 | 18時 | 100
2014-03-11 | 19時 | 100
2014-03-11 | 20時 | 100
2014-03-11 | 21時 | 100
2014-03-11 | 22時 | 100
2014-03-11 | 23時 | 100
2014-03-12 | 0時 | 100
2014-03-12 | 1時 | 100
2014-03-12 | 2時 | 100
2014-03-12 | 3時 | 100
2014-03-12 | 4時 | 100
2014-03-12 | 5時 | 100
2014-03-12 | 6時 | 100
2014-03-12 | 7時 | 100
2014-03-12 | 8時 | 100
2014-03-12 | 9時 | 100
2014-03-12 | 10時 | 100
2014-03-12 | 11時 | 100
2014-03-12 | 12時 | 100
2014-03-12 | 13時 | 100
2014-03-12 | 14時 | 100
2014-03-12 | 15時 | 100
2014-03-12 | 16時 | 100
2014-03-12 | 17時 | 100
2014-03-12 | 18時 | 100
2014-03-12 | 19時 | 100
2014-03-12 | 20時 | 100
2014-03-12 | 21時 | 100
2014-03-12 | 22時 | 100
2014-03-12 | 23時 | 100
2014-03-13 | 0時 | 100
2014-03-13 | 1時 | 100
2014-03-13 | 2時 | 100
2014-03-13 | 3時 | 100
2014-03-13 | 4時 | 100
2014-03-13 | 5時 | 100
2014-03-13 | 6時 | 100
2014-03-13 | 7時 | 100
2014-03-13 | 8時 | 100
2014-03-13 | 9時 | 100
2014-03-13 | 10時 | 100
2014-03-13 | 11時 | 100
2014-03-13 | 12時 | 100
2014-03-13 | 13時 | 100
2014-03-13 | 14時 | 100
2014-03-13 | 15時 | 100
2014-03-13 | 16時 | 100
2014-03-13 | 17時 | 100
2014-03-13 | 18時 | 100
2014-03-13 | 19時 | 100
2014-03-13 | 20時 | 100
2014-03-13 | 21時 | 100
2014-03-13 | 22時 | 100
2014-03-13 | 23時 | 100
2014-03-14 | 0時 | 100
2014-03-14 | 1時 | 100
2014-03-14 | 2時 | 100
2014-03-14 | 3時 | 100
2014-03-14 | 4時 | 100
2014-03-14 | 5時 | 100
2014-03-14 | 6時 | 100
2014-03-14 | 7時 | 100
2014-03-14 | 8時 | 100
2014-03-14 | 9時 | 100
2014-03-14 | 10時 | 100
2014-03-14 | 11時 | 100
2014-03-14 | 12時 | 100
2014-03-14 | 13時 | 100
2014-03-14 | 14時 | 100
2014-03-14 | 15時 | 100
2014-03-14 | 16時 | 100
2014-03-14 | 17時 | 100
2014-03-14 | 18時 | 100
2014-03-14 | 19時 | 100
2014-03-14 | 20時 | 100
2014-03-14 | 21時 | 100
2014-03-14 | 22時 | 100
2014-03-14 | 23時 | 100
2014-03-15 | 0時 | 100
2014-03-15 | 1時 | 100
2014-03-15 | 2時 | 100
2014-03-15 | 3時 | 100
2014-03-15 | 4時 | 100
2014-03-15 | 5時 | 100
2014-03-15 | 6時 | 100
2014-03-15 | 7時 | 100
2014-03-15 | 8時 | 100
2014-03-15 | 9時 | 100
2014-03-15 | 10時 | 100
2014-03-15 | 11時 | 100
2014-03-15 | 12時 | 100
2014-03-15 | 13時 | 100
2014-03-15 | 14時 | 100
2014-03-15 | 15時 | 100
2014-03-15 | 16時 | 100
2014-03-15 | 17時 | 100
2014-03-15 | 18時 | 100
2014-03-15 | 19時 | 100
2014-03-15 | 20時 | 100
2014-03-15 | 21時 | 100
2014-03-15 | 22時 | 100
2014-03-15 | 23時 | 100
2014-03-16 | 0時 | 100
2014-03-16 | 1時 | 100
2014-03-16 | 2時 | 100
2014-03-16 | 3時 | 100
2014-03-16 | 4時 | 100
2014-03-16 | 5時 | 100
2014-03-16 | 6時 | 100
2014-03-16 | 7時 | 100
2014-03-16 | 8時 | 100
2014-03-16 | 9時 | 100
2014-03-16 | 10時 | 100
2014-03-16 | 11時 | 100
2014-03-16 | 12時 | 100
2014-03-16 | 13時 | 100
2014-03-16 | 14時 | 100
2014-03-16 | 15時 | 100
2014-03-16 | 16時 | 100
2014-03-16 | 17時 | 100
2014-03-16 | 18時 | 100
2014-03-16 | 19時 | 100
2014-03-16 | 20時 | 100
2014-03-16 | 21時 | 100
2014-03-16 | 22時 | 100
2014-03-16 | 23時 | 100
2014-03-17 | 0時 | 100
2014-03-17 | 1時 | 100
2014-03-17 | 2時 | 100
2014-03-17 | 3時 | 100
2014-03-17 | 4時 | 100
2014-03-17 | 5時 | 100
2014-03-17 | 6時 | 100
2014-03-17 | 7時 | 100
2014-03-17 | 8時 | 100
2014-03-17 | 9時 | 100
2014-03-17 | 10時 | 100
2014-03-17 | 11時 | 100
2014-03-17 | 12時 | 100
2014-03-17 | 13時 | 100
2014-03-17 | 14時 | 100
2014-03-17 | 15時 | 100
2014-03-17 | 16時 | 100
2014-03-17 | 17時 | 100
2014-03-17 | 18時 | 100
2014-03-17 | 19時 | 100
2014-03-17 | 20時 | 100
2014-03-17 | 21時 | 100
2014-03-17 | 22時 | 100
2014-03-17 | 23時 | 100
2014-03-18 | 0時 | 100
2014-03-18 | 1時 | 100
2014-03-18 | 2時 | 100
2014-03-18 | 3時 | 100
2014-03-18 | 4時 | 100
2014-03-18 | 5時 | 100
2014-03-18 | 6時 | 100
2014-03-18 | 7時 | 100
2014-03-18 | 8時 | 100
2014-03-18 | 9時 | 100
2014-03-18 | 10時 | 100
2014-03-18 | 11時 | 100
2014-03-18 | 12時 | 100
2014-03-18 | 13時 | 100
2014-03-18 | 14時 | 100
2014-03-18 | 15時 | 100
2014-03-18 | 16時 | 100
2014-03-18 | 17時 | 100
2014-03-18 | 18時 | 100
2014-03-18 | 19時 | 100
2014-03-18 | 20時 | 100
2014-03-18 | 21時 | 100
2014-03-18 | 22時 | 100
2014-03-18 | 23時 | 100
2014-03-19 | 0時 | 100
2014-03-19 | 1時 | 100
2014-03-19 | 2時 | 100
2014-03-19 | 3時 | 100
2014-03-19 | 4時 | 100
2014-03-19 | 5時 | 100
2014-03-19 | 6時 | 100
2014-03-19 | 7時 | 100
2014-03-19 | 8時 | 100
2014-03-19 | 9時 | 100
2014-03-19 | 10時 | 100
2014-03-19 | 11時 | 100
2014-03-19 | 12時 | 100
2014-03-19 | 13時 | 100
2014-03-19 | 14時 | 100
2014-03-19 | 15時 | 100
2014-03-19 | 16時 | 100
2014-03-19 | 17時 | 100
2014-03-19 | 18時 | 100
2014-03-19 | 19時 | 100
2014-03-19 | 20時 | 100
2014-03-19 | 21時 | 100
2014-03-19 | 22時 | 100
2014-03-19 | 23時 | 100
2014-03-20 | 0時 | 100
2014-03-20 | 1時 | 100
2014-03-20 | 2時 | 100
2014-03-20 | 3時 | 100
2014-03-20 | 4時 | 100
2014-03-20 | 5時 | 100
2014-03-20 | 6時 | 100
2014-03-20 | 7時 | 100
2014-03-20 | 8時 | 100
2014-03-20 | 9時 | 100
2014-03-20 | 10時 | 100
2014-03-20 | 11時 | 100
2014-03-20 | 12時 | 100
2014-03-20 | 13時 | 100
2014-03-20 | 14時 | 100
2014-03-20 | 15時 | 100
2014-03-20 | 16時 | 100
2014-03-20 | 17時 | 100
2014-03-20 | 18時 | 100
2014-03-20 | 19時 | 100
2014-03-20 | 20時 | 100
2014-03-20 | 21時 | 100
2014-03-20 | 22時 | 100
2014-03-20 | 23時 | 100
2014-03-21 | 0時 | 100
2014-03-21 | 1時 | 100
2014-03-21 | 2時 | 100
2014-03-21 | 3時 | 100
2014-03-21 | 4時 | 100
2014-03-21 | 5時 | 100
2014-03-21 | 6時 | 100
2014-03-21 | 7時 | 100
2014-03-21 | 8時 | 100
2014-03-21 | 9時 | 100
2014-03-21 | 10時 | 100
2014-03-21 | 11時 | 100
2014-03-21 | 12時 | 100
2014-03-21 | 13時 | 100
2014-03-21 | 14時 | 100
2014-03-21 | 15時 | 100
2014-03-21 | 16時 | 100
2014-03-21 | 17時 | 100
2014-03-21 | 18時 | 100
2014-03-21 | 19時 | 100
2014-03-21 | 20時 | 100
2014-03-21 | 21時 | 100
2014-03-21 | 22時 | 100
2014-03-21 | 23時 | 100
2014-03-22 | 0時 | 100
2014-03-22 | 1時 | 100
2014-03-22 | 2時 | 100
2014-03-22 | 3時 | 100
2014-03-22 | 4時 | 100
2014-03-22 | 5時 | 100
2014-03-22 | 6時 | 100
2014-03-22 | 7時 | 100
2014-03-22 | 8時 | 100
2014-03-22 | 9時 | 100
2014-03-22 | 10時 | 100
2014-03-22 | 11時 | 100
2014-03-22 | 12時 | 100
2014-03-22 | 13時 | 100
2014-03-22 | 14時 | 100
2014-03-22 | 15時 | 100
2014-03-22 | 16時 | 100
2014-03-22 | 17時 | 100
2014-03-22 | 18時 | 100
2014-03-22 | 19時 | 100
2014-03-22 | 20時 | 100
2014-03-22 | 21時 | 100
2014-03-22 | 22時 | 100
2014-03-22 | 23時 | 100
2014-03-23 | 0時 | 100
2014-03-23 | 1時 | 100
2014-03-23 | 2時 | 100
2014-03-23 | 3時 | 100
2014-03-23 | 4時 | 100
2014-03-23 | 5時 | 100
2014-03-23 | 6時 | 100
2014-03-23 | 7時 | 100
2014-03-23 | 8時 | 100
2014-03-23 | 9時 | 100
2014-03-23 | 10時 | 100
2014-03-23 | 11時 | 100
2014-03-23 | 12時 | 100
2014-03-23 | 13時 | 100
2014-03-23 | 14時 | 100
2014-03-23 | 15時 | 100
2014-03-23 | 16時 | 100
2014-03-23 | 17時 | 100
2014-03-23 | 18時 | 100
2014-03-23 | 19時 | 100
2014-03-23 | 20時 | 100
2014-03-23 | 21時 | 100
2014-03-23 | 22時 | 100
2014-03-23 | 23時 | 100
2014-03-24 | 0時 | 100
2014-03-24 | 1時 | 100
2014-03-24 | 2時 | 100
2014-03-24 | 3時 | 100
2014-03-24 | 4時 | 100
2014-03-24 | 5時 | 100
2014-03-24 | 6時 | 100
2014-03-24 | 7時 | 100
2014-03-24 | 8時 | 100
2014-03-24 | 9時 | 100
2014-03-24 | 10時 | 100
2014-03-24 | 11時 | 100
2014-03-24 | 12時 | 100
2014-03-24 | 13時 | 100
2014-03-24 | 14時 | 100
2014-03-24 | 15時 | 100
2014-03-24 | 16時 | 100
2014-03-24 | 17時 | 100
2014-03-24 | 18時 | 100
2014-03-24 | 19時 | 100
2014-03-24 | 20時 | 100
2014-03-24 | 21時 | 100
2014-03-24 | 22時 | 100
2014-03-24 | 23時 | 100
2014-03-25 | 0時 | 100
2014-03-25 | 1時 | 100
2014-03-25 | 2時 | 100
2014-03-25 | 3時 | 100
2014-03-25 | 4時 | 100
2014-03-25 | 5時 | 100
2014-03-25 | 6時 | 100
2014-03-25 | 7時 | 100
2014-03-25 | 8時 | 100
2014-03-25 | 9時 | 100
2014-03-25 | 10時 | 100
2014-03-25 | 11時 | 100
2014-03-25 | 12時 | 100
2014-03-25 | 13時 | 100
2014-03-25 | 14時 | 100
2014-03-25 | 15時 | 100
2014-03-25 | 16時 | 100
2014-03-25 | 17時 | 100
2014-03-25 | 18時 | 100
2014-03-25 | 19時 | 100
2014-03-25 | 20時 | 100
2014-03-25 | 21時 | 100
2014-03-25 | 22時 | 100
2014-03-25 | 23時 | 100
2014-03-26 | 0時 | 100
2014-03-26 | 1時 | 100
2014-03-26 | 2時 | 100
2014-03-26 | 3時 | 100
2014-03-26 | 4時 | 100
2014-03-26 | 5時 | 100
2014-03-26 | 6時 | 100
2014-03-26 | 7時 | 100
2014-03-26 | 8時 | 100
2014-03-26 | 9時 | 100
2014-03-26 | 10時 | 100
2014-03-26 | 11時 | 100
2014-03-26 | 12時 | 100
2014-03-26 | 13時 | 100
2014-03-26 | 14時 | 100
2014-03-26 | 15時 | 100
2014-03-26 | 16時 | 100
2014-03-26 | 17時 | 100
2014-03-26 | 18時 | 100
2014-03-26 | 19時 | 100
2014-03-26 | 20時 | 100
2014-03-26 | 21時 | 100
2014-03-26 | 22時 | 100
2014-03-26 | 23時 | 100
2014-03-27 | 0時 | 100
2014-03-27 | 1時 | 100
2014-03-27 | 2時 | 100
2014-03-27 | 3時 | 100
2014-03-27 | 4時 | 100
2014-03-27 | 5時 | 100
2014-03-27 | 6時 | 100
2014-03-27 | 7時 | 100
2014-03-27 | 8時 | 100
2014-03-27 | 9時 | 100
2014-03-27 | 10時 | 100
2014-03-27 | 11時 | 100
2014-03-27 | 12時 | 100
2014-03-27 | 13時 | 100
2014-03-27 | 14時 | 100
2014-03-27 | 15時 | 100
2014-03-27 | 16時 | 100
2014-03-27 | 17時 | 100
2014-03-27 | 18時 | 100
2014-03-27 | 19時 | 100
2014-03-27 | 20時 | 100
2014-03-27 | 21時 | 100
2014-03-27 | 22時 | 100
2014-03-27 | 23時 | 100
2014-03-28 | 0時 | 100
2014-03-28 | 1時 | 100
2014-03-28 | 2時 | 100
2014-03-28 | 3時 | 100
2014-03-28 | 4時 | 100
2014-03-28 | 5時 | 100
2014-03-28 | 6時 | 100
2014-03-28 | 7時 | 100
2014-03-28 | 8時 | 100
2014-03-28 | 9時 | 100
2014-03-28 | 10時 | 100
2014-03-28 | 11時 | 100
2014-03-28 | 12時 | 100
2014-03-28 | 13時 | 100
2014-03-28 | 14時 | 100
2014-03-28 | 15時 | 100
2014-03-28 | 16時 | 100
2014-03-28 | 17時 | 100
2014-03-28 | 18時 | 100
2014-03-28 | 19時 | 100
2014-03-28 | 20時 | 100
2014-03-28 | 21時 | 100
2014-03-28 | 22時 | 100
2014-03-28 | 23時 | 100
2014-03-29 | 0時 | 100
2014-03-29 | 1時 | 100
2014-03-29 | 2時 | 100
2014-03-29 | 3時 | 100
2014-03-29 | 4時 | 100
2014-03-29 | 5時 | 100
2014-03-29 | 6時 | 100
2014-03-29 | 7時 | 100
2014-03-29 | 8時 | 100
2014-03-29 | 9時 | 100
2014-03-29 | 10時 | 100
2014-03-29 | 11時 | 100
2014-03-29 | 12時 | 100
2014-03-29 | 13時 | 100
2014-03-29 | 14時 | 100
2014-03-29 | 15時 | 100
2014-03-29 | 16時 | 100
2014-03-29 | 17時 | 100
2014-03-29 | 18時 | 100
2014-03-29 | 19時 | 100
2014-03-29 | 20時 | 100
2014-03-29 | 21時 | 100
2014-03-29 | 22時 | 100
2014-03-29 | 23時 | 100
2014-03-30 | 0時 | 100
2014-03-30 | 1時 | 100
2014-03-30 | 2時 | 100
2014-03-30 | 3時 | 100
2014-03-30 | 4時 | 100
2014-03-30 | 5時 | 100
2014-03-30 | 6時 | 100
2014-03-30 | 7時 | 100
2014-03-30 | 8時 | 100
2014-03-30 | 9時 | 100
2014-03-30 | 10時 | 100
2014-03-30 | 11時 | 100
2014-03-30 | 12時 | 100
2014-03-30 | 13時 | 100
2014-03-30 | 14時 | 100
2014-03-30 | 15時 | 100
2014-03-30 | 16時 | 100
2014-03-30 | 17時 | 100
2014-03-30 | 18時 | 100
2014-03-30 | 19時 | 100
2014-03-30 | 20時 | 100
2014-03-30 | 21時 | 100
2014-03-30 | 22時 | 100
2014-03-30 | 23時 | 100
2014-03-31 | 0時 | 100
2014-03-31 | 1時 | 100
2014-03-31 | 2時 | 100
2014-03-31 | 3時 | 100
2014-03-31 | 4時 | 100
2014-03-31 | 5時 | 100
2014-03-31 | 6時 | 100
2014-03-31 | 7時 | 100
2014-03-31 | 8時 | 100
2014-03-31 | 9時 | 100
2014-03-31 | 10時 | 100
2014-03-31 | 11時 | 100
2014-03-31 | 12時 | 100
2014-03-31 | 13時 | 100
2014-03-31 | 14時 | 100
2014-03-31 | 15時 | 100
2014-03-31 | 16時 | 100
2014-03-31 | 17時 | 100
2014-03-31 | 18時 | 100
2014-03-31 | 19時 | 100
2014-03-31 | 20時 | 100
2014-03-31 | 21時 | 100
2014-03-31 | 22時 | 100
2014-03-31 | 23時 | 100
2014-04-01 | 0時 | 100
2014-04-01 | 1時 | 100
2014-04-01 | 2時 | 100
2014-04-01 | 3時 | 100
2014-04-01 | 4時 | 100
2014-04-01 | 5時 | 100
2014-04-01 | 6時 | 100
2014-04-01 | 7時 | 100
2014-04-01 | 8時 | 100
2014-04-01 | 9時 | 100
2014-04-01 | 10時 | 100
2014-04-01 | 11時 | 100
2014-04-01 | 12時 | 100
2014-04-01 | 13時 | 100
2014-04-01 | 14時 | 100
2014-04-01 | 15時 | 100
2014-04-01 | 16時 | 100
2014-04-01 | 17時 | 100
2014-04-01 | 18時 | 100
2014-04-01 | 19時 | 100
2014-04-01 | 20時 | 100
2014-04-01 | 21時 | 100
2014-04-01 | 22時 | 100
2014-04-01 | 23時 | 100
2014-04-02 | 0時 | 100
2014-04-02 | 1時 | 100
2014-04-02 | 2時 | 100
2014-04-02 | 3時 | 100
2014-04-02 | 4時 | 100
2014-04-02 | 5時 | 100
2014-04-02 | 6時 | 100
2014-04-02 | 7時 | 100
2014-04-02 | 8時 | 100
2014-04-02 | 9時 | 100
2014-04-02 | 10時 | 100
2014-04-02 | 11時 | 100
2014-04-02 | 12時 | 100
2014-04-02 | 13時 | 100
2014-04-02 | 14時 | 100
2014-04-02 | 15時 | 100
2014-04-02 | 16時 | 100
2014-04-02 | 17時 | 100
2014-04-02 | 18時 | 100
2014-04-02 | 19時 | 100
2014-04-02 | 20時 | 100
2014-04-02 | 21時 | 100
2014-04-02 | 22時 | 100
2014-04-02 | 23時 | 100
2014-04-03 | 0時 | 100
2014-04-03 | 1時 | 100
2014-04-03 | 2時 | 100
2014-04-03 | 3時 | 100
2014-04-03 | 4時 | 100
2014-04-03 | 5時 | 100
2014-04-03 | 6時 | 100
2014-04-03 | 7時 | 100
2014-04-03 | 8時 | 100
2014-04-03 | 9時 | 100
2014-04-03 | 10時 | 100
2014-04-03 | 11時 | 100
2014-04-03 | 12時 | 100
2014-04-03 | 13時 | 100
2014-04-03 | 14時 | 100
2014-04-03 | 15時 | 100
2014-04-03 | 16時 | 100
2014-04-03 | 17時 | 100
2014-04-03 | 18時 | 100
2014-04-03 | 19時 | 100
2014-04-03 | 20時 | 100
2014-04-03 | 21時 | 100
2014-04-03 | 22時 | 100
2014-04-03 | 23時 | 100
2014-04-04 | 0時 | 100
2014-04-04 | 1時 | 100
2014-04-04 | 2時 | 100
2014-04-04 | 3時 | 100
2014-04-04 | 4時 | 100
2014-04-04 | 5時 | 100
2014-04-04 | 6時 | 100
2014-04-04 | 7時 | 100
2014-04-04 | 8時 | 100
2014-04-04 | 9時 | 100
2014-04-04 | 10時 | 100
2014-04-04 | 11時 | 100
2014-04-04 | 12時 | 100
2014-04-04 | 13時 | 100
2014-04-04 | 14時 | 100
2014-04-04 | 15時 | 100
2014-04-04 | 16時 | 100
2014-04-04 | 17時 | 100
2014-04-04 | 18時 | 100
2014-04-04 | 19時 | 100
2014-04-04 | 20時 | 100
2014-04-04 | 21時 | 100
2014-04-04 | 22時 | 100
2014-04-04 | 23時 | 100
2014-04-05 | 0時 | 100
2014-04-05 | 1時 | 100
2014-04-05 | 2時 | 100
2014-04-05 | 3時 | 100
2014-04-05 | 4時 | 100
2014-04-05 | 5時 | 100
2014-04-05 | 6時 | 100
2014-04-05 | 7時 | 100
2014-04-05 | 8時 | 100
2014-04-05 | 9時 | 100
2014-04-05 | 10時 | 100
2014-04-05 | 11時 | 100
2014-04-05 | 12時 | 100
2014-04-05 | 13時 | 100
2014-04-05 | 14時 | 100
2014-04-05 | 15時 | 100
2014-04-05 | 16時 | 100
2014-04-05 | 17時 | 100
2014-04-05 | 18時 | 100
2014-04-05 | 19時 | 100
2014-04-05 | 20時 | 100
2014-04-05 | 21時 | 100
2014-04-05 | 22時 | 100
2014-04-05 | 23時 | 100
2014-04-06 | 0時 | 100
2014-04-06 | 1時 | 100
2014-04-06 | 2時 | 100
2014-04-06 | 3時 | 100
2014-04-06 | 4時 | 100
2014-04-06 | 5時 | 100
2014-04-06 | 6時 | 100
2014-04-06 | 7時 | 100
2014-04-06 | 8時 | 100
2014-04-06 | 9時 | 100
2014-04-06 | 10時 | 100
2014-04-06 | 11時 | 100
2014-04-06 | 12時 | 100
2014-04-06 | 13時 | 100
2014-04-06 | 14時 | 100
2014-04-06 | 15時 | 100
2014-04-06 | 16時 | 100
2014-04-06 | 17時 | 100
2014-04-06 | 18時 | 100
2014-04-06 | 19時 | 100
2014-04-06 | 20時 | 100
2014-04-06 | 21時 | 100
2014-04-06 | 22時 | 100
2014-04-06 | 23時 | 100
2014-04-07 | 0時 | 100
2014-04-07 | 1時 | 100
2014-04-07 | 2時 | 100
2014-04-07 | 3時 | 100
2014-04-07 | 4時 | 100
2014-04-07 | 5時 | 100
2014-04-07 | 6時 | 100
2014-04-07 | 7時 | 100
2014-04-07 | 8時 | 100
2014-04-07 | 9時 | 100
2014-04-07 | 10時 | 100
2014-04-07 | 11時 | 100
2014-04-07 | 12時 | 100
2014-04-07 | 13時 | 100
2014-04-07 | 14時 | 100
2014-04-07 | 15時 | 100
2014-04-07 | 16時 | 100
2014-04-07 | 17時 | 100
2014-04-07 | 18時 | 100
2014-04-07 | 19時 | 100
2014-04-07 | 20時 | 100
2014-04-07 | 21時 | 100
2014-04-07 | 22時 | 100
2014-04-07 | 23時 | 100
2014-04-08 | 0時 | 100
2014-04-08 | 1時 | 100
2014-04-08 | 2時 | 100
2014-04-08 | 3時 | 100
2014-04-08 | 4時 | 100
2014-04-08 | 5時 | 100
2014-04-08 | 6時 | 100
2014-04-08 | 7時 | 100
2014-04-08 | 8時 | 100
2014-04-08 | 9時 | 100
2014-04-08 | 10時 | 100
2014-04-08 | 11時 | 100
2014-04-08 | 12時 | 100
2014-04-08 | 13時 | 100
2014-04-08 | 14時 | 100
2014-04-08 | 15時 | 100
2014-04-08 | 16時 | 100
2014-04-08 | 17時 | 100
2014-04-08 | 18時 | 100
2014-04-08 | 19時 | 100
2014-04-08 | 20時 | 100
2014-04-08 | 21時 | 100
2014-04-08 | 22時 | 100
2014-04-08 | 23時 | 100
2014-04-09 | 0時 | 100
2014-04-09 | 1時 | 100
2014-04-09 | 2時 | 100
2014-04-09 | 3時 | 100
2014-04-09 | 4時 | 100
2014-04-09 | 5時 | 100
2014-04-09 | 6時 | 100
2014-04-09 | 7時 | 100
2014-04-09 | 8時 | 100
2014-04-09 | 9時 | 100
2014-04-09 | 10時 | 100
2014-04-09 | 11時 | 100
2014-04-09 | 12時 | 100
2014-04-09 | 13時 | 100
2014-04-09 | 14時 | 100
2014-04-09 | 15時 | 100
2014-04-09 | 16時 | 100
2014-04-09 | 17時 | 100
2014-04-09 | 18時 | 100
2014-04-09 | 19時 | 100
2014-04-09 | 20時 | 100
2014-04-09 | 21時 | 100
2014-04-09 | 22時 | 100
2014-04-09 | 23時 | 100
2014-04-10 | 0時 | 100
2014-04-10 | 1時 | 100
2014-04-10 | 2時 | 100
2014-04-10 | 3時 | 100
2014-04-10 | 4時 | 100
2014-04-10 | 5時 | 100
2014-04-10 | 6時 | 100
2014-04-10 | 7時 | 100
2014-04-10 | 8時 | 100
2014-04-10 | 9時 | 100
2014-04-10 | 10時 | 100
2014-04-10 | 11時 | 100
2014-04-10 | 12時 | 100
2014-04-10 | 13時 | 100
2014-04-10 | 14時 | 100
2014-04-10 | 15時 | 100
2014-04-10 | 16時 | 100
2014-04-10 | 17時 | 100
2014-04-10 | 18時 | 100
2014-04-10 | 19時 | 100
2014-04-10 | 20時 | 100
2014-04-10 | 21時 | 100
2014-04-10 | 22時 | 100
2014-04-10 | 23時 | 100
2014-04-11 | 0時 | 100
2014-04-11 | 1時 | 100
2014-04-11 | 2時 | 100
2014-04-11 | 3時 | 100
2014-04-11 | 4時 | 100
2014-04-11 | 5時 | 100
2014-04-11 | 6時 | 100
2014-04-11 | 7時 | 100
2014-04-11 | 8時 | 100
2014-04-11 | 9時 | 100
2014-04-11 | 10時 | 100
2014-04-11 | 11時 | 100
2014-04-11 | 12時 | 100
2014-04-11 | 13時 | 100
2014-04-11 | 14時 | 100
2014-04-11 | 15時 | 100
2014-04-11 | 16時 | 100
2014-04-11 | 17時 | 100
2014-04-11 | 18時 | 100
2014-04-11 | 19時 | 100
2014-04-11 | 20時 | 100
2014-04-11 | 21時 | 100
2014-04-11 | 22時 | 100
2014-04-11 | 23時 | 100
2014-04-12 | 0時 | 100
2014-04-12 | 1時 | 100
2014-04-12 | 2時 | 100
2014-04-12 | 3時 | 100
2014-04-12 | 4時 | 100
2014-04-12 | 5時 | 100
2014-04-12 | 6時 | 100
2014-04-12 | 7時 | 100
2014-04-12 | 8時 | 100
2014-04-12 | 9時 | 100
2014-04-12 | 10時 | 100
2014-04-12 | 11時 | 100
2014-04-12 | 12時 | 100
2014-04-12 | 13時 | 100
2014-04-12 | 14時 | 100
2014-04-12 | 15時 | 100
2014-04-12 | 16時 | 100
2014-04-12 | 17時 | 100
2014-04-12 | 18時 | 100
2014-04-12 | 19時 | 100
2014-04-12 | 20時 | 100
2014-04-12 | 21時 | 100
2014-04-12 | 22時 | 100
2014-04-12 | 23時 | 100
2014-04-13 | 0時 | 100
2014-04-13 | 1時 | 100
2014-04-13 | 2時 | 100
2014-04-13 | 3時 | 100
2014-04-13 | 4時 | 100
2014-04-13 | 5時 | 100
2014-04-13 | 6時 | 100
2014-04-13 | 7時 | 100
2014-04-13 | 8時 | 100
2014-04-13 | 9時 | 100
2014-04-13 | 10時 | 100
2014-04-13 | 11時 | 100
2014-04-13 | 12時 | 100
2014-04-13 | 13時 | 100
2014-04-13 | 14時 | 100
2014-04-13 | 15時 | 100
2014-04-13 | 16時 | 100
2014-04-13 | 17時 | 100
2014-04-13 | 18時 | 100
2014-04-13 | 19時 | 100
2014-04-13 | 20時 | 100
2014-04-13 | 21時 | 100
2014-04-13 | 22時 | 100
2014-04-13 | 23時 | 100
2014-04-14 | 0時 | 100
2014-04-14 | 1時 | 100
2014-04-14 | 2時 | 100
2014-04-14 | 3時 | 100
2014-04-14 | 4時 | 100
2014-04-14 | 5時 | 100
2014-04-14 | 6時 | 100
2014-04-14 | 7時 | 100
2014-04-14 | 8時 | 100
2014-04-14 | 9時 | 100
2014-04-14 | 10時 | 100
2014-04-14 | 11時 | 100
2014-04-14 | 12時 | 100
2014-04-14 | 13時 | 100
2014-04-14 | 14時 | 100
2014-04-14 | 15時 | 100
2014-04-14 | 16時 | 100
2014-04-14 | 17時 | 100
2014-04-14 | 18時 | 100
2014-04-14 | 19時 | 100
2014-04-14 | 20時 | 100
2014-04-14 | 21時 | 100
2014-04-14 | 22時 | 100
2014-04-14 | 23時 | 100
2014-04-15 | 0時 | 100
2014-04-15 | 1時 | 100
2014-04-15 | 2時 | 100
2014-04-15 | 3時 | 100
2014-04-15 | 4時 | 100
2014-04-15 | 5時 | 100
2014-04-15 | 6時 | 100
2014-04-15 | 7時 | 100
2014-04-15 | 8時 | 100
2014-04-15 | 9時 | 100
2014-04-15 | 10時 | 100
2014-04-15 | 11時 | 100
2014-04-15 | 12時 | 100
2014-04-15 | 13時 | 100
2014-04-15 | 14時 | 100
2014-04-15 | 15時 | 100
2014-04-15 | 16時 | 100
2014-04-15 | 17時 | 100
2014-04-15 | 18時 | 100
2014-04-15 | 19時 | 100
2014-04-15 | 20時 | 100
2014-04-15 | 21時 | 100
2014-04-15 | 22時 | 100
2014-04-15 | 23時 | 100
2014-04-16 | 0時 | 100
2014-04-16 | 1時 | 100
2014-04-16 | 2時 | 100
2014-04-16 | 3時 | 100
2014-04-16 | 4時 | 100
2014-04-16 | 5時 | 100
2014-04-16 | 6時 | 100
2014-04-16 | 7時 | 100
2014-04-16 | 8時 | 100
2014-04-16 | 9時 | 100
2014-04-16 | 10時 | 100
2014-04-16 | 11時 | 100
2014-04-16 | 12時 | 100
2014-04-16 | 13時 | 100
2014-04-16 | 14時 | 100
2014-04-16 | 15時 | 100
2014-04-16 | 16時 | 100
2014-04-16 | 17時 | 100
2014-04-16 | 18時 | 100
2014-04-16 | 19時 | 100
2014-04-16 | 20時 | 100
2014-04-16 | 21時 | 100
2014-04-16 | 22時 | 100
2014-04-16 | 23時 | 100
2014-04-17 | 0時 | 100
2014-04-17 | 1時 | 100
2014-04-17 | 2時 | 100
2014-04-17 | 3時 | 100
2014-04-17 | 4時 | 100
2014-04-17 | 5時 | 100
2014-04-17 | 6時 | 100
2014-04-17 | 7時 | 100
2014-04-17 | 8時 | 100
2014-04-17 | 9時 | 100
2014-04-17 | 10時 | 100
2014-04-17 | 11時 | 100
2014-04-17 | 12時 | 100
2014-04-17 | 13時 | 100
2014-04-17 | 14時 | 100
2014-04-17 | 15時 | 100
2014-04-17 | 16時 | 100
2014-04-17 | 17時 | 100
2014-04-17 | 18時 | 100
2014-04-17 | 19時 | 100
2014-04-17 | 20時 | 100
2014-04-17 | 21時 | 100
2014-04-17 | 22時 | 100
2014-04-17 | 23時 | 100
2014-04-18 | 0時 | 100
2014-04-18 | 1時 | 100
2014-04-18 | 2時 | 100
2014-04-18 | 3時 | 100
2014-04-18 | 4時 | 100
2014-04-18 | 5時 | 100
2014-04-18 | 6時 | 100
2014-04-18 | 7時 | 100
2014-04-18 | 8時 | 100
2014-04-18 | 9時 | 100
2014-04-18 | 10時 | 100
2014-04-18 | 11時 | 100
2014-04-18 | 12時 | 100
2014-04-18 | 13時 | 100
2014-04-18 | 14時 | 100
2014-04-18 | 15時 | 100
2014-04-18 | 16時 | 100
2014-04-18 | 17時 | 100
2014-04-18 | 18時 | 100
2014-04-18 | 19時 | 100
2014-04-18 | 20時 | 100
2014-04-18 | 21時 | 100
2014-04-18 | 22時 | 100
2014-04-18 | 23時 | 100
2014-04-19 | 0時 | 100
2014-04-19 | 1時 | 100
2014-04-19 | 2時 | 100
2014-04-19 | 3時 | 100
2014-04-19 | 4時 | 100
2014-04-19 | 5時 | 100
2014-04-19 | 6時 | 100
2014-04-19 | 7時 | 100
2014-04-19 | 8時 | 100
2014-04-19 | 9時 | 100
2014-04-19 | 10時 | 100
2014-04-19 | 11時 | 100
2014-04-19 | 12時 | 100
2014-04-19 | 13時 | 100
2014-04-19 | 14時 | 100
2014-04-19 | 15時 | 100
2014-04-19 | 16時 | 100
2014-04-19 | 17時 | 100
2014-04-19 | 18時 | 100
2014-04-19 | 19時 | 100
2014-04-19 | 20時 | 100
2014-04-19 | 21時 | 100
2014-04-19 | 22時 | 100
2014-04-19 | 23時 | 100
2014-04-20 | 0時 | 100
2014-04-20 | 1時 | 100
2014-04-20 | 2時 | 100
2014-04-20 | 3時 | 100
2014-04-20 | 4時 | 100
2014-04-20 | 5時 | 100
2014-04-20 | 6時 | 100
2014-04-20 | 7時 | 100
2014-04-20 | 8時 | 100
2014-04-20 | 9時 | 100
2014-04-20 | 10時 | 100
2014-04-20 | 11時 | 100
2014-04-20 | 12時 | 100
2014-04-20 | 13時 | 100
2014-04-20 | 14時 | 100
2014-04-20 | 15時 | 100
2014-04-20 | 16時 | 100
2014-04-20 | 17時 | 100
2014-04-20 | 18時 | 100
2014-04-20 | 19時 | 100
2014-04-20 | 20時 | 100
2014-04-20 | 21時 | 100
2014-04-20 | 22時 | 100
2014-04-20 | 23時 | 100
2014-04-21 | 0時 | 100
2014-04-21 | 1時 | 100
2014-04-21 | 2時 | 100
2014-04-21 | 3時 | 100
2014-04-21 | 4時 | 100
2014-04-21 | 5時 | 100
2014-04-21 | 6時 | 100
2014-04-21 | 7時 | 100
2014-04-21 | 8時 | 100
2014-04-21 | 9時 | 100
2014-04-21 | 10時 | 100
2014-04-21 | 11時 | 100
2014-04-21 | 12時 | 100
2014-04-21 | 13時 | 100
2014-04-21 | 14時 | 100
2014-04-21 | 15時 | 100
2014-04-21 | 16時 | 100
2014-04-21 | 17時 | 100
2014-04-21 | 18時 | 100
2014-04-21 | 19時 | 100
2014-04-21 | 20時 | 100
2014-04-21 | 21時 | 100
2014-04-21 | 22時 | 100
2014-04-21 | 23時 | 100
2014-04-22 | 0時 | 100
2014-04-22 | 1時 | 100
2014-04-22 | 2時 | 100
2014-04-22 | 3時 | 100
2014-04-22 | 4時 | 100
2014-04-22 | 5時 | 100
2014-04-22 | 6時 | 100
2014-04-22 | 7時 | 100
2014-04-22 | 8時 | 100
2014-04-22 | 9時 | 100
2014-04-22 | 10時 | 100
2014-04-22 | 11時 | 100
2014-04-22 | 12時 | 100
2014-04-22 | 13時 | 100
2014-04-22 | 14時 | 100
2014-04-22 | 15時 | 100
2014-04-22 | 16時 | 100
2014-04-22 | 17時 | 100
2014-04-22 | 18時 | 100
2014-04-22 | 19時 | 100
2014-04-22 | 20時 | 100
2014-04-22 | 21時 | 100
2014-04-22 | 22時 | 100
2014-04-22 | 23時 | 100
2014-04-23 | 0時 | 100
2014-04-23 | 1時 | 100
2014-04-23 | 2時 | 100
2014-04-23 | 3時 | 100
2014-04-23 | 4時 | 100
2014-04-23 | 5時 | 100
2014-04-23 | 6時 | 100
2014-04-23 | 7時 | 100
2014-04-23 | 8時 | 100
2014-04-23 | 9時 | 100
2014-04-23 | 10時 | 100
2014-04-23 | 11時 | 100
2014-04-23 | 12時 | 100
2014-04-23 | 13時 | 100
2014-04-23 | 14時 | 100
2014-04-23 | 15時 | 100
2014-04-23 | 16時 | 100
2014-04-23 | 17時 | 100
2014-04-23 | 18時 | 100
2014-04-23 | 19時 | 100
2014-04-23 | 20時 | 100
2014-04-23 | 21時 | 100
2014-04-23 | 22時 | 100
2014-04-23 | 23時 | 100
2014-04-24 | 0時 | 100
2014-04-24 | 1時 | 100
2014-04-24 | 2時 | 100
2014-04-24 | 3時 | 100
2014-04-24 | 4時 | 100
2014-04-24 | 5時 | 100
2014-04-24 | 6時 | 100
2014-04-24 | 7時 | 100
2014-04-24 | 8時 | 100
2014-04-24 | 9時 | 100
2014-04-24 | 10時 | 100
2014-04-24 | 11時 | 100
2014-04-24 | 12時 | 100
2014-04-24 | 13時 | 100
2014-04-24 | 14時 | 100
2014-04-24 | 15時 | 100
2014-04-24 | 16時 | 100
2014-04-24 | 17時 | 100
2014-04-24 | 18時 | 100
2014-04-24 | 19時 | 100
2014-04-24 | 20時 | 100
2014-04-24 | 21時 | 100
2014-04-24 | 22時 | 100
2014-04-24 | 23時 | 100
2014-04-25 | 0時 | 100
2014-04-25 | 1時 | 100
2014-04-25 | 2時 | 100
2014-04-25 | 3時 | 100
2014-04-25 | 4時 | 100
2014-04-25 | 5時 | 100
2014-04-25 | 6時 | 100
2014-04-25 | 7時 | 100
2014-04-25 | 8時 | 100
2014-04-25 | 9時 | 100
2014-04-25 | 10時 | 100
2014-04-25 | 11時 | 100
2014-04-25 | 12時 | 100
2014-04-25 | 13時 | 100
2014-04-25 | 14時 | 100
2014-04-25 | 15時 | 100
2014-04-25 | 16時 | 100
2014-04-25 | 17時 | 100
2014-04-25 | 18時 | 100
2014-04-25 | 19時 | 100
2014-04-25 | 20時 | 100
2014-04-25 | 21時 | 100
2014-04-25 | 22時 | 100
2014-04-25 | 23時 | 100
2014-04-26 | 0時 | 100
2014-04-26 | 1時 | 100
2014-04-26 | 2時 | 100
2014-04-26 | 3時 | 100
2014-04-26 | 4時 | 100
2014-04-26 | 5時 | 100
2014-04-26 | 6時 | 100
2014-04-26 | 7時 | 100
2014-04-26 | 8時 | 100
2014-04-26 | 9時 | 100
2014-04-26 | 10時 | 100
2014-04-26 | 11時 | 100
2014-04-26 | 12時 | 100
2014-04-26 | 13時 | 100
2014-04-26 | 14時 | 100
2014-04-26 | 15時 | 100
2014-04-26 | 16時 | 100
2014-04-26 | 17時 | 100
2014-04-26 | 18時 | 100
2014-04-26 | 19時 | 100
2014-04-26 | 20時 | 100
2014-04-26 | 21時 | 100
2014-04-26 | 22時 | 100
2014-04-26 | 23時 | 100
2014-04-27 | 0時 | 100
2014-04-27 | 1時 | 100
2014-04-27 | 2時 | 100
2014-04-27 | 3時 | 100
2014-04-27 | 4時 | 100
2014-04-27 | 5時 | 100
2014-04-27 | 6時 | 100
2014-04-27 | 7時 | 100
2014-04-27 | 8時 | 100
2014-04-27 | 9時 | 100
2014-04-27 | 10時 | 100
2014-04-27 | 11時 | 100
2014-04-27 | 12時 | 100
2014-04-27 | 13時 | 100
2014-04-27 | 14時 | 100
2014-04-27 | 15時 | 100
2014-04-27 | 16時 | 100
2014-04-27 | 17時 | 100
2014-04-27 | 18時 | 100
2014-04-27 | 19時 | 100
2014-04-27 | 20時 | 100
2014-04-27 | 21時 | 100
2014-04-27 | 22時 | 100
2014-04-27 | 23時 | 100
2014-04-28 | 0時 | 100
2014-04-28 | 1時 | 100
2014-04-28 | 2時 | 100
2014-04-28 | 3時 | 100
2014-04-28 | 4時 | 100
2014-04-28 | 5時 | 100
2014-04-28 | 6時 | 100
2014-04-28 | 7時 | 100
2014-04-28 | 8時 | 100
2014-04-28 | 9時 | 100
2014-04-28 | 10時 | 100
2014-04-28 | 11時 | 100
2014-04-28 | 12時 | 100
2014-04-28 | 13時 | 100
2014-04-28 | 14時 | 100
2014-04-28 | 15時 | 100
2014-04-28 | 16時 | 100
2014-04-28 | 17時 | 100
2014-04-28 | 18時 | 100
2014-04-28 | 19時 | 100
2014-04-28 | 20時 | 100
2014-04-28 | 21時 | 100
2014-04-28 | 22時 | 100
2014-04-28 | 23時 | 100
2014-04-29 | 0時 | 100
2014-04-29 | 1時 | 100
2014-04-29 | 2時 | 100
2014-04-29 | 3時 | 100
2014-04-29 | 4時 | 100
2014-04-29 | 5時 | 100
2014-04-29 | 6時 | 100
2014-04-29 | 7時 | 100
2014-04-29 | 8時 | 100
2014-04-29 | 9時 | 100
2014-04-29 | 10時 | 100
2014-04-29 | 11時 | 100
2014-04-29 | 12時 | 100
2014-04-29 | 13時 | 100
2014-04-29 | 14時 | 100
2014-04-29 | 15時 | 100
2014-04-29 | 16時 | 100
2014-04-29 | 17時 | 100
2014-04-29 | 18時 | 100
2014-04-29 | 19時 | 100
2014-04-29 | 20時 | 100
2014-04-29 | 21時 | 100
2014-04-29 | 22時 | 100
2014-04-29 | 23時 | 100
2014-04-30 | 0時 | 100
2014-04-30 | 1時 | 100
2014-04-30 | 2時 | 100
2014-04-30 | 3時 | 100
2014-04-30 | 4時 | 100
2014-04-30 | 5時 | 100
2014-04-30 | 6時 | 100
2014-04-30 | 7時 | 100
2014-04-30 | 8時 | 100
2014-04-30 | 9時 | 100
2014-04-30 | 10時 | 100
2014-04-30 | 11時 | 100
2014-04-30 | 12時 | 100
2014-04-30 | 13時 | 100
2014-04-30 | 14時 | 100
2014-04-30 | 15時 | 100
2014-04-30 | 16時 | 100
2014-04-30 | 17時 | 100
2014-04-30 | 18時 | 100
2014-04-30 | 19時 | 100
2014-04-30 | 20時 | 100
2014-04-30 | 21時 | 100
2014-04-30 | 22時 | 100
2014-04-30 | 23時 | 100
2014-05-01 | 0時 | 100
2014-05-01 | 1時 | 100
2014-05-01 | 2時 | 100
2014-05-01 | 3時 | 100
2014-05-01 | 4時 | 100
2014-05-01 | 5時 | 100
2014-05-01 | 6時 | 100
2014-05-01 | 7時 | 100
2014-05-01 | 8時 | 100
2014-05-01 | 9時 | 100
2014-05-01 | 10時 | 100
2014-05-01 | 11時 | 100
2014-05-01 | 12時 | 100
2014-05-01 | 13時 | 100
2014-05-01 | 14時 | 100
2014-05-01 | 15時 | 100
2014-05-01 | 16時 | 100
2014-05-01 | 17時 | 100
2014-05-01 | 18時 | 100
2014-05-01 | 19時 | 100
2014-05-01 | 20時 | 100
2014-05-01 | 21時 | 100
2014-05-01 | 22時 | 100
2014-05-01 | 23時 | 100
2014-05-02 | 0時 | 100
2014-05-02 | 1時 | 100
2014-05-02 | 2時 | 100
2014-05-02 | 3時 | 100
2014-05-02 | 4時 | 100
2014-05-02 | 5時 | 100
2014-05-02 | 6時 | 100
2014-05-02 | 7時 | 100
2014-05-02 | 8時 | 100
2014-05-02 | 9時 | 100
2014-05-02 | 10時 | 100
2014-05-02 | 11時 | 100
2014-05-02 | 12時 | 100
2014-05-02 | 13時 | 100
2014-05-02 | 14時 | 100
2014-05-02 | 15時 | 100
2014-05-02 | 16時 | 100
2014-05-02 | 17時 | 100
2014-05-02 | 18時 | 100
2014-05-02 | 19時 | 100
2014-05-02 | 20時 | 100
2014-05-02 | 21時 | 100
2014-05-02 | 22時 | 100
2014-05-02 | 23時 | 100
2014-05-03 | 0時 | 100
2014-05-03 | 1時 | 100
2014-05-03 | 2時 | 100
2014-05-03 | 3時 | 100
2014-05-03 | 4時 | 100
2014-05-03 | 5時 | 100
2014-05-03 | 6時 | 100
2014-05-03 | 7時 | 100
2014-05-03 | 8時 | 100
2014-05-03 | 9時 | 100
2014-05-03 | 10時 | 100
2014-05-03 | 11時 | 100
2014-05-03 | 12時 | 100
2014-05-03 | 13時 | 100
2014-05-03 | 14時 | 100
2014-05-03 | 15時 | 100
2014-05-03 | 16時 | 100
2014-05-03 | 17時 | 100
2014-05-03 | 18時 | 100
2014-05-03 | 19時 | 100
2014-05-03 | 20時 | 100
2014-05-03 | 21時 | 100
2014-05-03 | 22時 | 100
2014-05-03 | 23時 | 100
2014-05-04 | 0時 | 100
2014-05-04 | 1時 | 100
2014-05-04 | 2時 | 100
2014-05-04 | 3時 | 100
2014-05-04 | 4時 | 100
2014-05-04 | 5時 | 100
2014-05-04 | 6時 | 100
2014-05-04 | 7時 | 100
2014-05-04 | 8時 | 100
2014-05-04 | 9時 | 100
2014-05-04 | 10時 | 100
2014-05-04 | 11時 | 100
2014-05-04 | 12時 | 100
2014-05-04 | 13時 | 100
2014-05-04 | 14時 | 100
2014-05-04 | 15時 | 100
2014-05-04 | 16時 | 100
2014-05-04 | 17時 | 100
2014-05-04 | 18時 | 100
2014-05-04 | 19時 | 100
2014-05-04 | 20時 | 100
2014-05-04 | 21時 | 100
2014-05-04 | 22時 | 100
2014-05-04 | 23時 | 100
2014-05-05 | 0時 | 100
2014-05-05 | 1時 | 100
2014-05-05 | 2時 | 100
2014-05-05 | 3時 | 100
2014-05-05 | 4時 | 100
2014-05-05 | 5時 | 100
2014-05-05 | 6時 | 100
2014-05-05 | 7時 | 100
2014-05-05 | 8時 | 100
2014-05-05 | 9時 | 100
2014-05-05 | 10時 | 100
2014-05-05 | 11時 | 100
2014-05-05 | 12時 | 100
2014-05-05 | 13時 | 100
2014-05-05 | 14時 | 100
2014-05-05 | 15時 | 100
2014-05-05 | 16時 | 100
2014-05-05 | 17時 | 100
2014-05-05 | 18時 | 100
2014-05-05 | 19時 | 100
2014-05-05 | 20時 | 100
2014-05-05 | 21時 | 100
2014-05-05 | 22時 | 100
2014-05-05 | 23時 | 100
2014-05-06 | 0時 | 100
2014-05-06 | 1時 | 100
2014-05-06 | 2時 | 100
2014-05-06 | 3時 | 100
2014-05-06 | 4時 | 100
2014-05-06 | 5時 | 100
2014-05-06 | 6時 | 100
2014-05-06 | 7時 | 100
2014-05-06 | 8時 | 100
2014-05-06 | 9時 | 100
2014-05-06 | 10時 | 100
2014-05-06 | 11時 | 100
2014-05-06 | 12時 | 100
2014-05-06 | 13時 | 100
2014-05-06 | 14時 | 100
2014-05-06 | 15時 | 100
2014-05-06 | 16時 | 100
2014-05-06 | 17時 | 100
2014-05-06 | 18時 | 100
2014-05-06 | 19時 | 100
2014-05-06 | 20時 | 100
2014-05-06 | 21時 | 100
2014-05-06 | 22時 | 100
2014-05-06 | 23時 | 100
2014-05-07 | 0時 | 100
2014-05-07 | 1時 | 100
2014-05-07 | 2時 | 100
2014-05-07 | 3時 | 100
2014-05-07 | 4時 | 100
2014-05-07 | 5時 | 100
2014-05-07 | 6時 | 100
2014-05-07 | 7時 | 100
2014-05-07 | 8時 | 100
2014-05-07 | 9時 | 100
2014-05-07 | 10時 | 100
2014-05-07 | 11時 | 100
2014-05-07 | 12時 | 100
2014-05-07 | 13時 | 100
2014-05-07 | 14時 | 100
2014-05-07 | 15時 | 100
2014-05-07 | 16時 | 100
2014-05-07 | 17時 | 100
2014-05-07 | 18時 | 100
2014-05-07 | 19時 | 100
2014-05-07 | 20時 | 100
2014-05-07 | 21時 | 100
2014-05-07 | 22時 | 100
2014-05-07 | 23時 | 100
2014-05-08 | 0時 | 100
2014-05-08 | 1時 | 100
2014-05-08 | 2時 | 100
2014-05-08 | 3時 | 100
2014-05-08 | 4時 | 100
2014-05-08 | 5時 | 100
2014-05-08 | 6時 | 100
2014-05-08 | 7時 | 100
2014-05-08 | 8時 | 100
2014-05-08 | 9時 | 100
2014-05-08 | 10時 | 100
2014-05-08 | 11時 | 100
2014-05-08 | 12時 | 100
2014-05-08 | 13時 | 100
2014-05-08 | 14時 | 100
2014-05-08 | 15時 | 100
2014-05-08 | 16時 | 100
2014-05-08 | 17時 | 100
2014-05-08 | 18時 | 100
2014-05-08 | 19時 | 100
2014-05-08 | 20時 | 100
2014-05-08 | 21時 | 100
2014-05-08 | 22時 | 100
2014-05-08 | 23時 | 100
2014-05-09 | 0時 | 100
2014-05-09 | 1時 | 100
2014-05-09 | 2時 | 100
2014-05-09 | 3時 | 100
2014-05-09 | 4時 | 100
2014-05-09 | 5時 | 100
2014-05-09 | 6時 | 100
2014-05-09 | 7時 | 100
2014-05-09 | 8時 | 100
2014-05-09 | 9時 | 100
2014-05-09 | 10時 | 100
2014-05-09 | 11時 | 100
2014-05-09 | 12時 | 100
2014-05-09 | 13時 | 100
2014-05-09 | 14時 | 100
2014-05-09 | 15時 | 100
2014-05-09 | 16時 | 100
2014-05-09 | 17時 | 100
2014-05-09 | 18時 | 100
2014-05-09 | 19時 | 100
2014-05-09 | 20時 | 100
2014-05-09 | 21時 | 100
2014-05-09 | 22時 | 100
2014-05-09 | 23時 | 100
2014-05-10 | 0時 | 100
2014-05-10 | 1時 | 100
2014-05-10 | 2時 | 100
2014-05-10 | 3時 | 100
2014-05-10 | 4時 | 100
2014-05-10 | 5時 | 100
2014-05-10 | 6時 | 100
2014-05-10 | 7時 | 100
2014-05-10 | 8時 | 100
2014-05-10 | 9時 | 100
2014-05-10 | 10時 | 100
2014-05-10 | 11時 | 100
2014-05-10 | 12時 | 100
2014-05-10 | 13時 | 100
2014-05-10 | 14時 | 100
2014-05-10 | 15時 | 100
2014-05-10 | 16時 | 100
2014-05-10 | 17時 | 100
2014-05-10 | 18時 | 100
2014-05-10 | 19時 | 100
2014-05-10 | 20時 | 100
2014-05-10 | 21時 | 100
2014-05-10 | 22時 | 100
2014-05-10 | 23時 | 100
2014-05-11 | 0時 | 100
2014-05-11 | 1時 | 100
2014-05-11 | 2時 | 100
2014-05-11 | 3時 | 100
2014-05-11 | 4時 | 100
2014-05-11 | 5時 | 100
2014-05-11 | 6時 | 100
2014-05-11 | 7時 | 100
2014-05-11 | 8時 | 100
2014-05-11 | 9時 | 100
2014-05-11 | 10時 | 100
2014-05-11 | 11時 | 100
2014-05-11 | 12時 | 100
2014-05-11 | 13時 | 100
2014-05-11 | 14時 | 100
2014-05-11 | 15時 | 100
2014-05-11 | 16時 | 100
2014-05-11 | 17時 | 100
2014-05-11 | 18時 | 100
2014-05-11 | 19時 | 100
2014-05-11 | 20時 | 100
2014-05-11 | 21時 | 100
2014-05-11 | 22時 | 100
2014-05-11 | 23時 | 100
2014-05-12 | 0時 | 100
2014-05-12 | 1時 | 100
2014-05-12 | 2時 | 100
2014-05-12 | 3時 | 100
2014-05-12 | 4時 | 100
2014-05-12 | 5時 | 100
2014-05-12 | 6時 | 100
2014-05-12 | 7時 | 100
2014-05-12 | 8時 | 100
2014-05-12 | 9時 | 100
2014-05-12 | 10時 | 100
2014-05-12 | 11時 | 100
2014-05-12 | 12時 | 100
2014-05-12 | 13時 | 100
2014-05-12 | 14時 | 100
2014-05-12 | 15時 | 100
2014-05-12 | 16時 | 100
2014-05-12 | 17時 | 100
2014-05-12 | 18時 | 100
2014-05-12 | 19時 | 100
2014-05-12 | 20時 | 100
2014-05-12 | 21時 | 100
2014-05-12 | 22時 | 100
2014-05-12 | 23時 | 100
2014-05-13 | 0時 | 100
2014-05-13 | 1時 | 100
2014-05-13 | 2時 | 100
2014-05-13 | 3時 | 100
2014-05-13 | 4時 | 100
2014-05-13 | 5時 | 100
2014-05-13 | 6時 | 100
2014-05-13 | 7時 | 100
2014-05-13 | 8時 | 100
2014-05-13 | 9時 | 100
2014-05-13 | 10時 | 100
2014-05-13 | 11時 | 100
2014-05-13 | 12時 | 100
2014-05-13 | 13時 | 100
2014-05-13 | 14時 | 100
2014-05-13 | 15時 | 100
2014-05-13 | 16時 | 100
2014-05-13 | 17時 | 100
2014-05-13 | 18時 | 100
2014-05-13 | 19時 | 100
2014-05-13 | 20時 | 100
2014-05-13 | 21時 | 100
2014-05-13 | 22時 | 100
2014-05-13 | 23時 | 100
2014-05-14 | 0時 | 100
2014-05-14 | 1時 | 100
2014-05-14 | 2時 | 100
2014-05-14 | 3時 | 100
2014-05-14 | 4時 | 100
2014-05-14 | 5時 | 100
2014-05-14 | 6時 | 100
2014-05-14 | 7時 | 100
2014-05-14 | 8時 | 100
2014-05-14 | 9時 | 100
2014-05-14 | 10時 | 100
2014-05-14 | 11時 | 100
2014-05-14 | 12時 | 100
2014-05-14 | 13時 | 100
2014-05-14 | 14時 | 100
2014-05-14 | 15時 | 100
2014-05-14 | 16時 | 100
2014-05-14 | 17時 | 100
2014-05-14 | 18時 | 100
2014-05-14 | 19時 | 100
2014-05-14 | 20時 | 100
2014-05-14 | 21時 | 100
2014-05-14 | 22時 | 100
2014-05-14 | 23時 | 100
2014-05-15 | 0時 | 100
2014-05-15 | 1時 | 100
2014-05-15 | 2時 | 100
2014-05-15 | 3時 | 100
2014-05-15 | 4時 | 100
2014-05-15 | 5時 | 100
2014-05-15 | 6時 | 100
2014-05-15 | 7時 | 100
2014-05-15 | 8時 | 100
2014-05-15 | 9時 | 100
2014-05-15 | 10時 | 100
2014-05-15 | 11時 | 100
2014-05-15 | 12時 | 100
2014-05-15 | 13時 | 100
2014-05-15 | 14時 | 100
2014-05-15 | 15時 | 100
2014-05-15 | 16時 | 100
2014-05-15 | 17時 | 100
2014-05-15 | 18時 | 100
2014-05-15 | 19時 | 100
2014-05-15 | 20時 | 100
2014-05-15 | 21時 | 100
2014-05-15 | 22時 | 100
2014-05-15 | 23時 | 100
2014-05-16 | 0時 | 100
2014-05-16 | 1時 | 100
2014-05-16 | 2時 | 100
2014-05-16 | 3時 | 100
2014-05-16 | 4時 | 100
2014-05-16 | 5時 | 100
2014-05-16 | 6時 | 100
2014-05-16 | 7時 | 100
2014-05-16 | 8時 | 100
2014-05-16 | 9時 | 100
2014-05-16 | 10時 | 100
2014-05-16 | 11時 | 100
2014-05-16 | 12時 | 100
2014-05-16 | 13時 | 100
2014-05-16 | 14時 | 100
2014-05-16 | 15時 | 100
2014-05-16 | 16時 | 100
2014-05-16 | 17時 | 100
2014-05-16 | 18時 | 100
2014-05-16 | 19時 | 100
2014-05-16 | 20時 | 100
2014-05-16 | 21時 | 100
2014-05-16 | 22時 | 100
2014-05-16 | 23時 | 100
2014-05-17 | 0時 | 100
2014-05-17 | 1時 | 100
2014-05-17 | 2時 | 100
2014-05-17 | 3時 | 100
2014-05-17 | 4時 | 100
2014-05-17 | 5時 | 100
2014-05-17 | 6時 | 100
2014-05-17 | 7時 | 100
2014-05-17 | 8時 | 100
2014-05-17 | 9時 | 100
2014-05-17 | 10時 | 100
2014-05-17 | 11時 | 100
2014-05-17 | 12時 | 100
2014-05-17 | 13時 | 100
2014-05-17 | 14時 | 100
2014-05-17 | 15時 | 100
2014-05-17 | 16時 | 100
2014-05-17 | 17時 | 100
2014-05-17 | 18時 | 100
2014-05-17 | 19時 | 100
2014-05-17 | 20時 | 100
2014-05-17 | 21時 | 100
2014-05-17 | 22時 | 100
2014-05-17 | 23時 | 100
2014-05-18 | 0時 | 100
2014-05-18 | 1時 | 100
2014-05-18 | 2時 | 100
2014-05-18 | 3時 | 100
2014-05-18 | 4時 | 100
2014-05-18 | 5時 | 100
2014-05-18 | 6時 | 100
2014-05-18 | 7時 | 100
2014-05-18 | 8時 | 100
2014-05-18 | 9時 | 100
2014-05-18 | 10時 | 100
2014-05-18 | 11時 | 100
2014-05-18 | 12時 | 100
2014-05-18 | 13時 | 100
2014-05-18 | 14時 | 100
2014-05-18 | 15時 | 100
2014-05-18 | 16時 | 100
2014-05-18 | 17時 | 100
2014-05-18 | 18時 | 100
2014-05-18 | 19時 | 100
2014-05-18 | 20時 | 100
2014-05-18 | 21時 | 100
2014-05-18 | 22時 | 100
2014-05-18 | 23時 | 100
2014-05-19 | 0時 | 100
2014-05-19 | 1時 | 100
2014-05-19 | 2時 | 100
2014-05-19 | 3時 | 100
2014-05-19 | 4時 | 100
2014-05-19 | 5時 | 100
2014-05-19 | 6時 | 100
2014-05-19 | 7時 | 100
2014-05-19 | 8時 | 100
2014-05-19 | 9時 | 100
2014-05-19 | 10時 | 100
2014-05-19 | 11時 | 100
2014-05-19 | 12時 | 100
2014-05-19 | 13時 | 100
2014-05-19 | 14時 | 100
2014-05-19 | 15時 | 100
2014-05-19 | 16時 | 100
2014-05-19 | 17時 | 100
2014-05-19 | 18時 | 100
2014-05-19 | 19時 | 100
2014-05-19 | 20時 | 100
2014-05-19 | 21時 | 100
2014-05-19 | 22時 | 100
2014-05-19 | 23時 | 100
2014-05-20 | 0時 | 100
2014-05-20 | 1時 | 100
2014-05-20 | 2時 | 100
2014-05-20 | 3時 | 100
2014-05-20 | 4時 | 100
2014-05-20 | 5時 | 100
2014-05-20 | 6時 | 100
2014-05-20 | 7時 | 100
2014-05-20 | 8時 | 100
2014-05-20 | 9時 | 100
2014-05-20 | 10時 | 100
2014-05-20 | 11時 | 100
2014-05-20 | 12時 | 100
2014-05-20 | 13時 | 100
2014-05-20 | 14時 | 100
2014-05-20 | 15時 | 100
2014-05-20 | 16時 | 100
2014-05-20 | 17時 | 100
2014-05-20 | 18時 | 100
2014-05-20 | 19時 | 100
2014-05-20 | 20時 | 100
2014-05-20 | 21時 | 100
2014-05-20 | 22時 | 100
2014-05-20 | 23時 | 100
2014-05-21 | 0時 | 100
2014-05-21 | 1時 | 100
2014-05-21 | 2時 | 100
2014-05-21 | 3時 | 100
2014-05-21 | 4時 | 100
2014-05-21 | 5時 | 100
2014-05-21 | 6時 | 100
2014-05-21 | 7時 | 100
2014-05-21 | 8時 | 100
2014-05-21 | 9時 | 100
2014-05-21 | 10時 | 100
2014-05-21 | 11時 | 100
2014-05-21 | 12時 | 100
2014-05-21 | 13時 | 100
2014-05-21 | 14時 | 100
2014-05-21 | 15時 | 100
2014-05-21 | 16時 | 100
2014-05-21 | 17時 | 100
2014-05-21 | 18時 | 100
2014-05-21 | 19時 | 100
2014-05-21 | 20時 | 100
2014-05-21 | 21時 | 100
2014-05-21 | 22時 | 100
2014-05-21 | 23時 | 100
2014-05-22 | 0時 | 100
2014-05-22 | 1時 | 100
2014-05-22 | 2時 | 100
2014-05-22 | 3時 | 100
2014-05-22 | 4時 | 100
2014-05-22 | 5時 | 100
2014-05-22 | 6時 | 100
2014-05-22 | 7時 | 100
2014-05-22 | 8時 | 100
2014-05-22 | 9時 | 100
2014-05-22 | 10時 | 100
2014-05-22 | 11時 | 100
2014-05-22 | 12時 | 100
2014-05-22 | 13時 | 100
2014-05-22 | 14時 | 100
2014-05-22 | 15時 | 100
2014-05-22 | 16時 | 100
2014-05-22 | 17時 | 100
2014-05-22 | 18時 | 100
2014-05-22 | 19時 | 100
2014-05-22 | 20時 | 100
2014-05-22 | 21時 | 100
2014-05-22 | 22時 | 100
2014-05-22 | 23時 | 100
2014-05-23 | 0時 | 100
2014-05-23 | 1時 | 100
2014-05-23 | 2時 | 100
2014-05-23 | 3時 | 100
2014-05-23 | 4時 | 100
2014-05-23 | 5時 | 100
2014-05-23 | 6時 | 100
2014-05-23 | 7時 | 100
2014-05-23 | 8時 | 100
2014-05-23 | 9時 | 100
2014-05-23 | 10時 | 100
2014-05-23 | 11時 | 100
2014-05-23 | 12時 | 100
2014-05-23 | 13時 | 100
2014-05-23 | 14時 | 100
2014-05-23 | 15時 | 100
2014-05-23 | 16時 | 100
2014-05-23 | 17時 | 100
2014-05-23 | 18時 | 100
2014-05-23 | 19時 | 100
2014-05-23 | 20時 | 100
2014-05-23 | 21時 | 100
2014-05-23 | 22時 | 100
2014-05-23 | 23時 | 100
2014-05-24 | 0時 | 100
2014-05-24 | 1時 | 100
2014-05-24 | 2時 | 100
2014-05-24 | 3時 | 100
2014-05-24 | 4時 | 100
2014-05-24 | 5時 | 100
2014-05-24 | 6時 | 100
2014-05-24 | 7時 | 100
2014-05-24 | 8時 | 100
2014-05-24 | 9時 | 100
2014-05-24 | 10時 | 100
2014-05-24 | 11時 | 100
2014-05-24 | 12時 | 100
2014-05-24 | 13時 | 100
2014-05-24 | 14時 | 100
2014-05-24 | 15時 | 100
2014-05-24 | 16時 | 100
2014-05-24 | 17時 | 100
2014-05-24 | 18時 | 100
2014-05-24 | 19時 | 100
2014-05-24 | 20時 | 100
2014-05-24 | 21時 | 100
2014-05-24 | 22時 | 100
2014-05-24 | 23時 | 100
2014-05-25 | 0時 | 100
2014-05-25 | 1時 | 100
2014-05-25 | 2時 | 100
2014-05-25 | 3時 | 100
2014-05-25 | 4時 | 100
2014-05-25 | 5時 | 100
2014-05-25 | 6時 | 100
2014-05-25 | 7時 | 100
2014-05-25 | 8時 | 100
2014-05-25 | 9時 | 100
2014-05-25 | 10時 | 100
2014-05-25 | 11時 | 100
2014-05-25 | 12時 | 100
2014-05-25 | 13時 | 100
2014-05-25 | 14時 | 100
2014-05-25 | 15時 | 100
2014-05-25 | 16時 | 100
2014-05-25 | 17時 | 100
2014-05-25 | 18時 | 100
2014-05-25 | 19時 | 100
2014-05-25 | 20時 | 100
2014-05-25 | 21時 | 100
2014-05-25 | 22時 | 100
2014-05-25 | 23時 | 100
2014-05-26 | 0時 | 100
2014-05-26 | 1時 | 100
2014-05-26 | 2時 | 100
2014-05-26 | 3時 | 100
2014-05-26 | 4時 | 100
2014-05-26 | 5時 | 100
2014-05-26 | 6時 | 100
2014-05-26 | 7時 | 100
2014-05-26 | 8時 | 100
2014-05-26 | 9時 | 100
2014-05-26 | 10時 | 100
2014-05-26 | 11時 | 100
2014-05-26 | 12時 | 100
2014-05-26 | 13時 | 100
2014-05-26 | 14時 | 100
2014-05-26 | 15時 | 100
2014-05-26 | 16時 | 100
2014-05-26 | 17時 | 100
2014-05-26 | 18時 | 100
2014-05-26 | 19時 | 100
2014-05-26 | 20時 | 100
2014-05-26 | 21時 | 100
2014-05-26 | 22時 | 100
2014-05-26 | 23時 | 100
2014-05-27 | 0時 | 100
2014-05-27 | 1時 | 100
2014-05-27 | 2時 | 100
2014-05-27 | 3時 | 100
2014-05-27 | 4時 | 100
2014-05-27 | 5時 | 100
2014-05-27 | 6時 | 100
2014-05-27 | 7時 | 100
2014-05-27 | 8時 | 100
2014-05-27 | 9時 | 100
2014-05-27 | 10時 | 100
2014-05-27 | 11時 | 100
2014-05-27 | 12時 | 100
2014-05-27 | 13時 | 100
2014-05-27 | 14時 | 100
2014-05-27 | 15時 | 100
2014-05-27 | 16時 | 100
2014-05-27 | 17時 | 100
2014-05-27 | 18時 | 100
2014-05-27 | 19時 | 100
2014-05-27 | 20時 | 100
2014-05-27 | 21時 | 100
2014-05-27 | 22時 | 100
2014-05-27 | 23時 | 100
2014-05-28 | 0時 | 100
2014-05-28 | 1時 | 100
2014-05-28 | 2時 | 100
2014-05-28 | 3時 | 100
2014-05-28 | 4時 | 100
2014-05-28 | 5時 | 100
2014-05-28 | 6時 | 100
2014-05-28 | 7時 | 100
2014-05-28 | 8時 | 100
2014-05-28 | 9時 | 100
2014-05-28 | 10時 | 100
2014-05-28 | 11時 | 100
2014-05-28 | 12時 | 100
2014-05-28 | 13時 | 100
2014-05-28 | 14時 | 100
2014-05-28 | 15時 | 100
2014-05-28 | 16時 | 100
2014-05-28 | 17時 | 100
2014-05-28 | 18時 | 100
2014-05-28 | 19時 | 100
2014-05-28 | 20時 | 100
2014-05-28 | 21時 | 100
2014-05-28 | 22時 | 100
2014-05-28 | 23時 | 100
2014-05-29 | 0時 | 100
2014-05-29 | 1時 | 100
2014-05-29 | 2時 | 100
2014-05-29 | 3時 | 100
2014-05-29 | 4時 | 100
2014-05-29 | 5時 | 100
2014-05-29 | 6時 | 100
2014-05-29 | 7時 | 100
2014-05-29 | 8時 | 100
2014-05-29 | 9時 | 100
2014-05-29 | 10時 | 100
2014-05-29 | 11時 | 100
2014-05-29 | 12時 | 100
2014-05-29 | 13時 | 100
2014-05-29 | 14時 | 100
2014-05-29 | 15時 | 100
2014-05-29 | 16時 | 100
2014-05-29 | 17時 | 100
2014-05-29 | 18時 | 100
2014-05-29 | 19時 | 100
2014-05-29 | 20時 | 100
2014-05-29 | 21時 | 100
2014-05-29 | 22時 | 100
2014-05-29 | 23時 | 100
2014-05-30 | 0時 | 100
2014-05-30 | 1時 | 100
2014-05-30 | 2時 | 100
2014-05-30 | 3時 | 100
2014-05-30 | 4時 | 100
2014-05-30 | 5時 | 100
2014-05-30 | 6時 | 100
2014-05-30 | 7時 | 100
2014-05-30 | 8時 | 100
2014-05-30 | 9時 | 100
2014-05-30 | 10時 | 100
2014-05-30 | 11時 | 100
2014-05-30 | 12時 | 100
2014-05-30 | 13時 | 100
2014-05-30 | 14時 | 100
2014-05-30 | 15時 | 100
2014-05-30 | 16時 | 100
2014-05-30 | 17時 | 100
2014-05-30 | 18時 | 100
2014-05-30 | 19時 | 100
2014-05-30 | 20時 | 100
2014-05-30 | 21時 | 100
2014-05-30 | 22時 | 100
2014-05-30 | 23時 | 100
2014-05-31 | 0時 | 100
2014-05-31 | 1時 | 100
2014-05-31 | 2時 | 100
2014-05-31 | 3時 | 100
2014-05-31 | 4時 | 100
2014-05-31 | 5時 | 100
2014-05-31 | 6時 | 100
2014-05-31 | 7時 | 100
2014-05-31 | 8時 | 100
2014-05-31 | 9時 | 100
2014-05-31 | 10時 | 100
2014-05-31 | 11時 | 100
2014-05-31 | 12時 | 100
2014-05-31 | 13時 | 100
2014-05-31 | 14時 | 100
2014-05-31 | 15時 | 100
2014-05-31 | 16時 | 100
2014-05-31 | 17時 | 100
2014-05-31 | 18時 | 100
2014-05-31 | 19時 | 100
2014-05-31 | 20時 | 100
2014-05-31 | 21時 | 100
2014-05-31 | 22時 | 100
2014-05-31 | 23時 | 100
2014-06-01 | 0時 | 100
2014-06-01 | 1時 | 100
2014-06-01 | 2時 | 100
2014-06-01 | 3時 | 100
2014-06-01 | 4時 | 100
2014-06-01 | 5時 | 100
2014-06-01 | 6時 | 100
2014-06-01 | 7時 | 100
2014-06-01 | 8時 | 100
2014-06-01 | 9時 | 100
2014-06-01 | 10時 | 100
2014-06-01 | 11時 | 100
2014-06-01 | 12時 | 100
2014-06-01 | 13時 | 100
2014-06-01 | 14時 | 100
2014-06-01 | 15時 | 100
2014-06-01 | 16時 | 100
2014-06-01 | 17時 | 100
2014-06-01 | 18時 | 100
2014-06-01 | 19時 | 100
2014-06-01 | 20時 | 100
2014-06-01 | 21時 | 100
2014-06-01 | 22時 | 100
2014-06-01 | 23時 | 100
2014-06-02 | 0時 | 100
2014-06-02 | 1時 | 100
2014-06-02 | 2時 | 100
2014-06-02 | 3時 | 100
2014-06-02 | 4時 | 100
2014-06-02 | 5時 | 100
2014-06-02 | 6時 | 100
2014-06-02 | 7時 | 100
2014-06-02 | 8時 | 100
2014-06-02 | 9時 | 100
2014-06-02 | 10時 | 100
2014-06-02 | 11時 | 100
2014-06-02 | 12時 | 100
2014-06-02 | 13時 | 100
2014-06-02 | 14時 | 100
2014-06-02 | 15時 | 100
2014-06-02 | 16時 | 100
2014-06-02 | 17時 | 100
2014-06-02 | 18時 | 100
2014-06-02 | 19時 | 100
2014-06-02 | 20時 | 100
2014-06-02 | 21時 | 100
2014-06-02 | 22時 | 100
2014-06-02 | 23時 | 100
2014-06-03 | 0時 | 100
2014-06-03 | 1時 | 100
2014-06-03 | 2時 | 100
2014-06-03 | 3時 | 100
2014-06-03 | 4時 | 100
2014-06-03 | 5時 | 100
2014-06-03 | 6時 | 100
2014-06-03 | 7時 | 100
2014-06-03 | 8時 | 100
2014-06-03 | 9時 | 100
2014-06-03 | 10時 | 100
2014-06-03 | 11時 | 100
2014-06-03 | 12時 | 100
2014-06-03 | 13時 | 100
2014-06-03 | 14時 | 100
2014-06-03 | 15時 | 100
2014-06-03 | 16時 | 100
2014-06-03 | 17時 | 100
2014-06-03 | 18時 | 100
2014-06-03 | 19時 | 100
2014-06-03 | 20時 | 100
2014-06-03 | 21時 | 100
2014-06-03 | 22時 | 100
2014-06-03 | 23時 | 100
2014-06-04 | 0時 | 100
2014-06-04 | 1時 | 100
2014-06-04 | 2時 | 100
2014-06-04 | 3時 | 100
2014-06-04 | 4時 | 100
2014-06-04 | 5時 | 100
2014-06-04 | 6時 | 100
2014-06-04 | 7時 | 100
2014-06-04 | 8時 | 100
2014-06-04 | 9時 | 100
2014-06-04 | 10時 | 100
2014-06-04 | 11時 | 100
2014-06-04 | 12時 | 100
2014-06-04 | 13時 | 100
2014-06-04 | 14時 | 100
2014-06-04 | 15時 | 100
2014-06-04 | 16時 | 100
2014-06-04 | 17時 | 100
2014-06-04 | 18時 | 100
2014-06-04 | 19時 | 100
2014-06-04 | 20時 | 100
2014-06-04 | 21時 | 100
2014-06-04 | 22時 | 100
2014-06-04 | 23時 | 100
2014-06-05 | 0時 | 100
2014-06-05 | 1時 | 100
2014-06-05 | 2時 | 100
2014-06-05 | 3時 | 100
2014-06-05 | 4時 | 100
2014-06-05 | 5時 | 100
2014-06-05 | 6時 | 100
2014-06-05 | 7時 | 100
2014-06-05 | 8時 | 100
2014-06-05 | 9時 | 100
2014-06-05 | 10時 | 100
2014-06-05 | 11時 | 100
2014-06-05 | 12時 | 100
2014-06-05 | 13時 | 100
2014-06-05 | 14時 | 100
2014-06-05 | 15時 | 100
2014-06-05 | 16時 | 100
2014-06-05 | 17時 | 100
2014-06-05 | 18時 | 100
2014-06-05 | 19時 | 100
2014-06-05 | 20時 | 100
2014-06-05 | 21時 | 100
2014-06-05 | 22時 | 100
2014-06-05 | 23時 | 100
2014-06-06 | 0時 | 100
2014-06-06 | 1時 | 100
2014-06-06 | 2時 | 100
2014-06-06 | 3時 | 100
2014-06-06 | 4時 | 100
2014-06-06 | 5時 | 100
2014-06-06 | 6時 | 100
2014-06-06 | 7時 | 100
2014-06-06 | 8時 | 100
2014-06-06 | 9時 | 100
2014-06-06 | 10時 | 100
2014-06-06 | 11時 | 100
2014-06-06 | 12時 | 100
2014-06-06 | 13時 | 100
2014-06-06 | 14時 | 100
2014-06-06 | 15時 | 100
2014-06-06 | 16時 | 100
2014-06-06 | 17時 | 100
2014-06-06 | 18時 | 100
2014-06-06 | 19時 | 100
2014-06-06 | 20時 | 100
2014-06-06 | 21時 | 100
2014-06-06 | 22時 | 100
2014-06-06 | 23時 | 100
2014-06-07 | 0時 | 100
2014-06-07 | 1時 | 100
2014-06-07 | 2時 | 100
2014-06-07 | 3時 | 100
2014-06-07 | 4時 | 100
2014-06-07 | 5時 | 100
2014-06-07 | 6時 | 100
2014-06-07 | 7時 | 100
2014-06-07 | 8時 | 100
2014-06-07 | 9時 | 100
2014-06-07 | 10時 | 100
2014-06-07 | 11時 | 100
2014-06-07 | 12時 | 100
2014-06-07 | 13時 | 100
2014-06-07 | 14時 | 100
2014-06-07 | 15時 | 100
2014-06-07 | 16時 | 100
2014-06-07 | 17時 | 100
2014-06-07 | 18時 | 100
2014-06-07 | 19時 | 100
2014-06-07 | 20時 | 100
2014-06-07 | 21時 | 100
2014-06-07 | 22時 | 100
2014-06-07 | 23時 | 100
2014-06-08 | 0時 | 100
2014-06-08 | 1時 | 100
2014-06-08 | 2時 | 100
2014-06-08 | 3時 | 100
2014-06-08 | 4時 | 100
2014-06-08 | 5時 | 100
2014-06-08 | 6時 | 100
2014-06-08 | 7時 | 100
2014-06-08 | 8時 | 100
2014-06-08 | 9時 | 100
2014-06-08 | 10時 | 100
2014-06-08 | 11時 | 100
2014-06-08 | 12時 | 100
2014-06-08 | 13時 | 100
2014-06-08 | 14時 | 100
2014-06-08 | 15時 | 100
2014-06-08 | 16時 | 100
2014-06-08 | 17時 | 100
2014-06-08 | 18時 | 100
2014-06-08 | 19時 | 100
2014-06-08 | 20時 | 100
2014-06-08 | 21時 | 100
2014-06-08 | 22時 | 100
2014-06-08 | 23時 | 100
2014-06-09 | 0時 | 100
2014-06-09 | 1時 | 100
2014-06-09 | 2時 | 100
2014-06-09 | 3時 | 100
2014-06-09 | 4時 | 100
2014-06-09 | 5時 | 100
2014-06-09 | 6時 | 100
2014-06-09 | 7時 | 100
2014-06-09 | 8時 | 100
2014-06-09 | 9時 | 100
2014-06-09 | 10時 | 100
2014-06-09 | 11時 | 100
2014-06-09 | 12時 | 100
2014-06-09 | 13時 | 100
2014-06-09 | 14時 | 100
2014-06-09 | 15時 | 100
2014-06-09 | 16時 | 100
2014-06-09 | 17時 | 100
2014-06-09 | 18時 | 100
2014-06-09 | 19時 | 100
2014-06-09 | 20時 | 100
2014-06-09 | 21時 | 100
2014-06-09 | 22時 | 100
2014-06-09 | 23時 | 100
2014-06-10 | 0時 | 100
2014-06-10 | 1時 | 100
2014-06-10 | 2時 | 100
2014-06-10 | 3時 | 100
2014-06-10 | 4時 | 100
2014-06-10 | 5時 | 100
2014-06-10 | 6時 | 100
2014-06-10 | 7時 | 100
2014-06-10 | 8時 | 100
2014-06-10 | 9時 | 100
2014-06-10 | 10時 | 100
2014-06-10 | 11時 | 100
2014-06-10 | 12時 | 100
2014-06-10 | 13時 | 100
2014-06-10 | 14時 | 100
2014-06-10 | 15時 | 100
2014-06-10 | 16時 | 100
2014-06-10 | 17時 | 100
2014-06-10 | 18時 | 100
2014-06-10 | 19時 | 100
2014-06-10 | 20時 | 100
2014-06-10 | 21時 | 100
2014-06-10 | 22時 | 100
2014-06-10 | 23時 | 100
2014-06-11 | 0時 | 100
2014-06-11 | 1時 | 100
2014-06-11 | 2時 | 100
2014-06-11 | 3時 | 100
2014-06-11 | 4時 | 100
2014-06-11 | 5時 | 100
2014-06-11 | 6時 | 100
2014-06-11 | 7時 | 100
2014-06-11 | 8時 | 100
2014-06-11 | 9時 | 100
2014-06-11 | 10時 | 100
2014-06-11 | 11時 | 100
2014-06-11 | 12時 | 100
2014-06-11 | 13時 | 100
2014-06-11 | 14時 | 100
2014-06-11 | 15時 | 100
2014-06-11 | 16時 | 100
2014-06-11 | 17時 | 100
2014-06-11 | 18時 | 100
2014-06-11 | 19時 | 100
2014-06-11 | 20時 | 100
2014-06-11 | 21時 | 100
2014-06-11 | 22時 | 100
2014-06-11 | 23時 | 100
2014-06-12 | 0時 | 100
2014-06-12 | 1時 | 100
2014-06-12 | 2時 | 100
2014-06-12 | 3時 | 100
2014-06-12 | 4時 | 100
2014-06-12 | 5時 | 100
2014-06-12 | 6時 | 100
2014-06-12 | 7時 | 100
2014-06-12 | 8時 | 100
2014-06-12 | 9時 | 100
2014-06-12 | 10時 | 100
2014-06-12 | 11時 | 100
2014-06-12 | 12時 | 100
2014-06-12 | 13時 | 100
2014-06-12 | 14時 | 100
2014-06-12 | 15時 | 100
2014-06-12 | 16時 | 100
2014-06-12 | 17時 | 100
2014-06-12 | 18時 | 100
2014-06-12 | 19時 | 100
2014-06-12 | 20時 | 100
2014-06-12 | 21時 | 100
2014-06-12 | 22時 | 100
2014-06-12 | 23時 | 100
2014-06-13 | 0時 | 100
2014-06-13 | 1時 | 100
2014-06-13 | 2時 | 100
2014-06-13 | 3時 | 100
2014-06-13 | 4時 | 100
2014-06-13 | 5時 | 100
2014-06-13 | 6時 | 100
2014-06-13 | 7時 | 100
2014-06-13 | 8時 | 100
2014-06-13 | 9時 | 100
2014-06-13 | 10時 | 100
2014-06-13 | 11時 | 100
2014-06-13 | 12時 | 100
2014-06-13 | 13時 | 100
2014-06-13 | 14時 | 100
2014-06-13 | 15時 | 100
2014-06-13 | 16時 | 100
2014-06-13 | 17時 | 100
2014-06-13 | 18時 | 100
2014-06-13 | 19時 | 100
2014-06-13 | 20時 | 100
2014-06-13 | 21時 | 100
2014-06-13 | 22時 | 100
2014-06-13 | 23時 | 100
2014-06-14 | 0時 | 100
2014-06-14 | 1時 | 100
2014-06-14 | 2時 | 100
2014-06-14 | 3時 | 100
2014-06-14 | 4時 | 100
2014-06-14 | 5時 | 100
2014-06-14 | 6時 | 100
2014-06-14 | 7時 | 100
2014-06-14 | 8時 | 100
2014-06-14 | 9時 | 100
2014-06-14 | 10時 | 100
2014-06-14 | 11時 | 100
2014-06-14 | 12時 | 100
2014-06-14 | 13時 | 100
2014-06-14 | 14時 | 100
2014-06-14 | 15時 | 100
2014-06-14 | 16時 | 100
2014-06-14 | 17時 | 100
2014-06-14 | 18時 | 100
2014-06-14 | 19時 | 100
2014-06-14 | 20時 | 100
2014-06-14 | 21時 | 100
2014-06-14 | 22時 | 100
2014-06-14 | 23時 | 100
2014-06-15 | 0時 | 100
2014-06-15 | 1時 | 100
2014-06-15 | 2時 | 100
2014-06-15 | 3時 | 100
2014-06-15 | 4時 | 100
2014-06-15 | 5時 | 100
2014-06-15 | 6時 | 100
2014-06-15 | 7時 | 100
2014-06-15 | 8時 | 100
2014-06-15 | 9時 | 100
2014-06-15 | 10時 | 100
2014-06-15 | 11時 | 100
2014-06-15 | 12時 | 100
2014-06-15 | 13時 | 100
2014-06-15 | 14時 | 100
2014-06-15 | 15時 | 100
2014-06-15 | 16時 | 100
2014-06-15 | 17時 | 100
2014-06-15 | 18時 | 100
2014-06-15 | 19時 | 100
2014-06-15 | 20時 | 100
2014-06-15 | 21時 | 100
2014-06-15 | 22時 | 100
2014-06-15 | 23時 | 100
2014-06-16 | 0時 | 100
2014-06-16 | 1時 | 100
2014-06-16 | 2時 | 100
2014-06-16 | 3時 | 100
2014-06-16 | 4時 | 100
2014-06-16 | 5時 | 100
2014-06-16 | 6時 | 100
2014-06-16 | 7時 | 100
2014-06-16 | 8時 | 100
2014-06-16 | 9時 | 100
2014-06-16 | 10時 | 100
2014-06-16 | 11時 | 100
2014-06-16 | 12時 | 100
2014-06-16 | 13時 | 100
2014-06-16 | 14時 | 100
2014-06-16 | 15時 | 100
2014-06-16 | 16時 | 100
2014-06-16 | 17時 | 100
2014-06-16 | 18時 | 100
2014-06-16 | 19時 | 100
2014-06-16 | 20時 | 100
2014-06-16 | 21時 | 100
2014-06-16 | 22時 | 100
2014-06-16 | 23時 | 100
2014-06-17 | 0時 | 100
2014-06-17 | 1時 | 100
2014-06-17 | 2時 | 100
2014-06-17 | 3時 | 100
2014-06-17 | 4時 | 100
2014-06-17 | 5時 | 100
2014-06-17 | 6時 | 100
2014-06-17 | 7時 | 100
2014-06-17 | 8時 | 100
2014-06-17 | 9時 | 100
2014-06-17 | 10時 | 100
2014-06-17 | 11時 | 100
2014-06-17 | 12時 | 100
2014-06-17 | 13時 | 100
2014-06-17 | 14時 | 100
2014-06-17 | 15時 | 100
2014-06-17 | 16時 | 100
2014-06-17 | 17時 | 100
2014-06-17 | 18時 | 100
2014-06-17 | 19時 | 100
2014-06-17 | 20時 | 100
2014-06-17 | 21時 | 100
2014-06-17 | 22時 | 100
2014-06-17 | 23時 | 100
2014-06-18 | 0時 | 100
2014-06-18 | 1時 | 100
2014-06-18 | 2時 | 100
2014-06-18 | 3時 | 100
2014-06-18 | 4時 | 100
2014-06-18 | 5時 | 100
2014-06-18 | 6時 | 100
2014-06-18 | 7時 | 100
2014-06-18 | 8時 | 100
2014-06-18 | 9時 | 100
2014-06-18 | 10時 | 100
2014-06-18 | 11時 | 100
2014-06-18 | 12時 | 100
2014-06-18 | 13時 | 100
2014-06-18 | 14時 | 100
2014-06-18 | 15時 | 100
2014-06-18 | 16時 | 100
2014-06-18 | 17時 | 100
2014-06-18 | 18時 | 100
2014-06-18 | 19時 | 100
2014-06-18 | 20時 | 100
2014-06-18 | 21時 | 100
2014-06-18 | 22時 | 100
2014-06-18 | 23時 | 100
2014-06-19 | 0時 | 100
2014-06-19 | 1時 | 100
2014-06-19 | 2時 | 100
2014-06-19 | 3時 | 100
2014-06-19 | 4時 | 100
2014-06-19 | 5時 | 100
2014-06-19 | 6時 | 100
2014-06-19 | 7時 | 100
2014-06-19 | 8時 | 100
2014-06-19 | 9時 | 100
2014-06-19 | 10時 | 100
2014-06-19 | 11時 | 100
2014-06-19 | 12時 | 100
2014-06-19 | 13時 | 100
2014-06-19 | 14時 | 100
2014-06-19 | 15時 | 100
2014-06-19 | 16時 | 100
2014-06-19 | 17時 | 100
2014-06-19 | 18時 | 100
2014-06-19 | 19時 | 100
2014-06-19 | 20時 | 100
2014-06-19 | 21時 | 100
2014-06-19 | 22時 | 100
2014-06-19 | 23時 | 100
2014-06-20 | 0時 | 100
2014-06-20 | 1時 | 100
2014-06-20 | 2時 | 100
2014-06-20 | 3時 | 100
2014-06-20 | 4時 | 100
2014-06-20 | 5時 | 100
2014-06-20 | 6時 | 100
2014-06-20 | 7時 | 100
2014-06-20 | 8時 | 100
2014-06-20 | 9時 | 100
2014-06-20 | 10時 | 100
2014-06-20 | 11時 | 100
2014-06-20 | 12時 | 100
2014-06-20 | 13時 | 100
2014-06-20 | 14時 | 100
2014-06-20 | 15時 | 100
2014-06-20 | 16時 | 100
2014-06-20 | 17時 | 100
2014-06-20 | 18時 | 100
2014-06-20 | 19時 | 100
2014-06-20 | 20時 | 100
2014-06-20 | 21時 | 100
2014-06-20 | 22時 | 100
2014-06-20 | 23時 | 100
2014-06-21 | 0時 | 100
2014-06-21 | 1時 | 100
2014-06-21 | 2時 | 100
2014-06-21 | 3時 | 100
2014-06-21 | 4時 | 100
2014-06-21 | 5時 | 100
2014-06-21 | 6時 | 100
2014-06-21 | 7時 | 100
2014-06-21 | 8時 | 100
2014-06-21 | 9時 | 100
2014-06-21 | 10時 | 100
2014-06-21 | 11時 | 100
2014-06-21 | 12時 | 100
2014-06-21 | 13時 | 100
2014-06-21 | 14時 | 100
2014-06-21 | 15時 | 100
2014-06-21 | 16時 | 100
2014-06-21 | 17時 | 100
2014-06-21 | 18時 | 100
2014-06-21 | 19時 | 100
2014-06-21 | 20時 | 100
2014-06-21 | 21時 | 100
2014-06-21 | 22時 | 100
2014-06-21 | 23時 | 100
2014-06-22 | 0時 | 100
2014-06-22 | 1時 | 100
2014-06-22 | 2時 | 100
2014-06-22 | 3時 | 100
2014-06-22 | 4時 | 100
2014-06-22 | 5時 | 100
2014-06-22 | 6時 | 100
2014-06-22 | 7時 | 100
2014-06-22 | 8時 | 100
2014-06-22 | 9時 | 100
2014-06-22 | 10時 | 100
2014-06-22 | 11時 | 100
2014-06-22 | 12時 | 100
2014-06-22 | 13時 | 100
2014-06-22 | 14時 | 100
2014-06-22 | 15時 | 100
2014-06-22 | 16時 | 100
2014-06-22 | 17時 | 100
2014-06-22 | 18時 | 100
2014-06-22 | 19時 | 100
2014-06-22 | 20時 | 100
2014-06-22 | 21時 | 100
2014-06-22 | 22時 | 100
2014-06-22 | 23時 | 100
2014-06-23 | 0時 | 100
2014-06-23 | 1時 | 100
2014-06-23 | 2時 | 100
2014-06-23 | 3時 | 100
2014-06-23 | 4時 | 100
2014-06-23 | 5時 | 100
2014-06-23 | 6時 | 100
2014-06-23 | 7時 | 100
2014-06-23 | 8時 | 100
2014-06-23 | 9時 | 100
2014-06-23 | 10時 | 100
2014-06-23 | 11時 | 100
2014-06-23 | 12時 | 100
2014-06-23 | 13時 | 100
2014-06-23 | 14時 | 100
2014-06-23 | 15時 | 100
2014-06-23 | 16時 | 100
2014-06-23 | 17時 | 100
2014-06-23 | 18時 | 100
2014-06-23 | 19時 | 100
2014-06-23 | 20時 | 100
2014-06-23 | 21時 | 100
2014-06-23 | 22時 | 100
2014-06-23 | 23時 | 100
2014-06-24 | 0時 | 100
2014-06-24 | 1時 | 100
2014-06-24 | 2時 | 100
2014-06-24 | 3時 | 100
2014-06-24 | 4時 | 100
2014-06-24 | 5時 | 100
2014-06-24 | 6時 | 100
2014-06-24 | 7時 | 100
2014-06-24 | 8時 | 100
2014-06-24 | 9時 | 100
2014-06-24 | 10時 | 100
2014-06-24 | 11時 | 100
2014-06-24 | 12時 | 100
2014-06-24 | 13時 | 100
2014-06-24 | 14時 | 100
2014-06-24 | 15時 | 100
2014-06-24 | 16時 | 100
2014-06-24 | 17時 | 100
2014-06-24 | 18時 | 100
2014-06-24 | 19時 | 100
2014-06-24 | 20時 | 100
2014-06-24 | 21時 | 100
2014-06-24 | 22時 | 100
2014-06-24 | 23時 | 100
2014-06-25 | 0時 | 100
2014-06-25 | 1時 | 100
2014-06-25 | 2時 | 100
2014-06-25 | 3時 | 100
2014-06-25 | 4時 | 100
2014-06-25 | 5時 | 100
2014-06-25 | 6時 | 100
2014-06-25 | 7時 | 100
2014-06-25 | 8時 | 100
2014-06-25 | 9時 | 100
2014-06-25 | 10時 | 100
2014-06-25 | 11時 | 100
2014-06-25 | 12時 | 100
2014-06-25 | 13時 | 100
2014-06-25 | 14時 | 100
2014-06-25 | 15時 | 100
2014-06-25 | 16時 | 100
2014-06-25 | 17時 | 100
2014-06-25 | 18時 | 100
2014-06-25 | 19時 | 100
2014-06-25 | 20時 | 100
2014-06-25 | 21時 | 100
2014-06-25 | 22時 | 100
2014-06-25 | 23時 | 100
2014-06-26 | 0時 | 100
2014-06-26 | 1時 | 100
2014-06-26 | 2時 | 100
2014-06-26 | 3時 | 100
2014-06-26 | 4時 | 100
2014-06-26 | 5時 | 100
2014-06-26 | 6時 | 100
2014-06-26 | 7時 | 100
2014-06-26 | 8時 | 100
2014-06-26 | 9時 | 100
2014-06-26 | 10時 | 100
2014-06-26 | 11時 | 100
2014-06-26 | 12時 | 100
2014-06-26 | 13時 | 100
2014-06-26 | 14時 | 100
2014-06-26 | 15時 | 100
2014-06-26 | 16時 | 100
2014-06-26 | 17時 | 100
2014-06-26 | 18時 | 100
2014-06-26 | 19時 | 100
2014-06-26 | 20時 | 100
2014-06-26 | 21時 | 100
2014-06-26 | 22時 | 100
2014-06-26 | 23時 | 100
2014-06-27 | 0時 | 100
2014-06-27 | 1時 | 100
2014-06-27 | 2時 | 100
2014-06-27 | 3時 | 100
2014-06-27 | 4時 | 100
2014-06-27 | 5時 | 100
2014-06-27 | 6時 | 100
2014-06-27 | 7時 | 100
2014-06-27 | 8時 | 100
2014-06-27 | 9時 | 100
2014-06-27 | 10時 | 100
2014-06-27 | 11時 | 100
2014-06-27 | 12時 | 100
2014-06-27 | 13時 | 100
2014-06-27 | 14時 | 100
2014-06-27 | 15時 | 100
2014-06-27 | 16時 | 100
2014-06-27 | 17時 | 100
2014-06-27 | 18時 | 100
2014-06-27 | 19時 | 100
2014-06-27 | 20時 | 100
2014-06-27 | 21時 | 100
2014-06-27 | 22時 | 100
2014-06-27 | 23時 | 100
2014-06-28 | 0時 | 100
2014-06-28 | 1時 | 100
2014-06-28 | 2時 | 100
2014-06-28 | 3時 | 100
2014-06-28 | 4時 | 100
2014-06-28 | 5時 | 100
2014-06-28 | 6時 | 100
2014-06-28 | 7時 | 100
2014-06-28 | 8時 | 100
2014-06-28 | 9時 | 100
2014-06-28 | 10時 | 100
2014-06-28 | 11時 | 100
2014-06-28 | 12時 | 100
2014-06-28 | 13時 | 100
2014-06-28 | 14時 | 100
2014-06-28 | 15時 | 100
2014-06-28 | 16時 | 100
2014-06-28 | 17時 | 100
2014-06-28 | 18時 | 100
2014-06-28 | 19時 | 100
2014-06-28 | 20時 | 100
2014-06-28 | 21時 | 100
2014-06-28 | 22時 | 100
2014-06-28 | 23時 | 100
2014-06-29 | 0時 | 100
2014-06-29 | 1時 | 100
2014-06-29 | 2時 | 100
2014-06-29 | 3時 | 100
2014-06-29 | 4時 | 100
2014-06-29 | 5時 | 100
2014-06-29 | 6時 | 100
2014-06-29 | 7時 | 100
2014-06-29 | 8時 | 100
2014-06-29 | 9時 | 100
2014-06-29 | 10時 | 100
2014-06-29 | 11時 | 100
2014-06-29 | 12時 | 100
2014-06-29 | 13時 | 100
2014-06-29 | 14時 | 100
2014-06-29 | 15時 | 100
2014-06-29 | 16時 | 100
2014-06-29 | 17時 | 100
2014-06-29 | 18時 | 100
2014-06-29 | 19時 | 100
2014-06-29 | 20時 | 100
2014-06-29 | 21時 | 100
2014-06-29 | 22時 | 100
2014-06-29 | 23時 | 100
2014-06-30 | 0時 | 100
2014-06-30 | 1時 | 100
2014-06-30 | 2時 | 100
2014-06-30 | 3時 | 100
2014-06-30 | 4時 | 100
2014-06-30 | 5時 | 100
2014-06-30 | 6時 | 100
2014-06-30 | 7時 | 100
2014-06-30 | 8時 | 100
2014-06-30 | 9時 | 100
2014-06-30 | 10時 | 100
2014-06-30 | 11時 | 100
2014-06-30 | 12時 | 100
2014-06-30 | 13時 | 100
2014-06-30 | 14時 | 100
2014-06-30 | 15時 | 100
2014-06-30 | 16時 | 100
2014-06-30 | 17時 | 100
2014-06-30 | 18時 | 100
2014-06-30 | 19時 | 100
2014-06-30 | 20時 | 100
2014-06-30 | 21時 | 100
2014-06-30 | 22時 | 100
2014-06-30 | 23時 | 100
2014-07-01 | 0時 | 100
2014-07-01 | 1時 | 100
2014-07-01 | 2時 | 100
2014-07-01 | 3時 | 100
2014-07-01 | 4時 | 100
2014-07-01 | 5時 | 100
2014-07-01 | 6時 | 100
2014-07-01 | 7時 | 100
2014-07-01 | 8時 | 100
2014-07-01 | 9時 | 100
2014-07-01 | 10時 | 100
2014-07-01 | 11時 | 100
2014-07-01 | 12時 | 100
2014-07-01 | 13時 | 100
2014-07-01 | 14時 | 100
2014-07-01 | 15時 | 100
2014-07-01 | 16時 | 100
2014-07-01 | 17時 | 100
2014-07-01 | 18時 | 100
2014-07-01 | 19時 | 100
2014-07-01 | 20時 | 100
2014-07-01 | 21時 | 100
2014-07-01 | 22時 | 100
2014-07-01 | 23時 | 100
2014-07-02 | 0時 | 100
2014-07-02 | 1時 | 100
2014-07-02 | 2時 | 100
2014-07-02 | 3時 | 100
2014-07-02 | 4時 | 100
2014-07-02 | 5時 | 100
2014-07-02 | 6時 | 100
2014-07-02 | 7時 | 100
2014-07-02 | 8時 | 100
2014-07-02 | 9時 | 100
2014-07-02 | 10時 | 100
2014-07-02 | 11時 | 100
2014-07-02 | 12時 | 100
2014-07-02 | 13時 | 100
2014-07-02 | 14時 | 100
2014-07-02 | 15時 | 100
2014-07-02 | 16時 | 100
2014-07-02 | 17時 | 100
2014-07-02 | 18時 | 100
2014-07-02 | 19時 | 100
2014-07-02 | 20時 | 100
2014-07-02 | 21時 | 100
2014-07-02 | 22時 | 100
2014-07-02 | 23時 | 100
2014-07-03 | 0時 | 100
2014-07-03 | 1時 | 100
2014-07-03 | 2時 | 100
2014-07-03 | 3時 | 100
2014-07-03 | 4時 | 100
2014-07-03 | 5時 | 100
2014-07-03 | 6時 | 100
2014-07-03 | 7時 | 100
2014-07-03 | 8時 | 100
2014-07-03 | 9時 | 100
2014-07-03 | 10時 | 100
2014-07-03 | 11時 | 100
2014-07-03 | 12時 | 100
2014-07-03 | 13時 | 100
2014-07-03 | 14時 | 100
2014-07-03 | 15時 | 100
2014-07-03 | 16時 | 100
2014-07-03 | 17時 | 100
2014-07-03 | 18時 | 100
2014-07-03 | 19時 | 100
2014-07-03 | 20時 | 100
2014-07-03 | 21時 | 100
2014-07-03 | 22時 | 100
2014-07-03 | 23時 | 100
2014-07-04 | 0時 | 100
2014-07-04 | 1時 | 100
2014-07-04 | 2時 | 100
2014-07-04 | 3時 | 100
2014-07-04 | 4時 | 100
2014-07-04 | 5時 | 100
2014-07-04 | 6時 | 100
2014-07-04 | 7時 | 100
2014-07-04 | 8時 | 100
2014-07-04 | 9時 | 100
2014-07-04 | 10時 | 100
2014-07-04 | 11時 | 100
2014-07-04 | 12時 | 100
2014-07-04 | 13時 | 100
2014-07-04 | 14時 | 100
2014-07-04 | 15時 | 100
2014-07-04 | 16時 | 100
2014-07-04 | 17時 | 100
2014-07-04 | 18時 | 100
2014-07-04 | 19時 | 100
2014-07-04 | 20時 | 100
2014-07-04 | 21時 | 100
2014-07-04 | 22時 | 100
2014-07-04 | 23時 | 100
2014-07-05 | 0時 | 100
2014-07-05 | 1時 | 100
2014-07-05 | 2時 | 100
2014-07-05 | 3時 | 100
2014-07-05 | 4時 | 100
2014-07-05 | 5時 | 100
2014-07-05 | 6時 | 100
2014-07-05 | 7時 | 100
2014-07-05 | 8時 | 100
2014-07-05 | 9時 | 100
2014-07-05 | 10時 | 100
2014-07-05 | 11時 | 100
2014-07-05 | 12時 | 100
2014-07-05 | 13時 | 100
2014-07-05 | 14時 | 100
2014-07-05 | 15時 | 100
2014-07-05 | 16時 | 100
2014-07-05 | 17時 | 100
2014-07-05 | 18時 | 100
2014-07-05 | 19時 | 100
2014-07-05 | 20時 | 100
2014-07-05 | 21時 | 100
2014-07-05 | 22時 | 100
2014-07-05 | 23時 | 100
2014-07-06 | 0時 | 100
2014-07-06 | 1時 | 100
2014-07-06 | 2時 | 100
2014-07-06 | 3時 | 100
2014-07-06 | 4時 | 100
2014-07-06 | 5時 | 100
2014-07-06 | 6時 | 100
2014-07-06 | 7時 | 100
2014-07-06 | 8時 | 100
2014-07-06 | 9時 | 100
2014-07-06 | 10時 | 100
2014-07-06 | 11時 | 100
2014-07-06 | 12時 | 100
2014-07-06 | 13時 | 100
2014-07-06 | 14時 | 100
2014-07-06 | 15時 | 100
2014-07-06 | 16時 | 100
2014-07-06 | 17時 | 100
2014-07-06 | 18時 | 100
2014-07-06 | 19時 | 100
2014-07-06 | 20時 | 100
2014-07-06 | 21時 | 100
2014-07-06 | 22時 | 100
2014-07-06 | 23時 | 100
2014-07-07 | 0時 | 100
2014-07-07 | 1時 | 100
2014-07-07 | 2時 | 100
2014-07-07 | 3時 | 100
2014-07-07 | 4時 | 100
2014-07-07 | 5時 | 100
2014-07-07 | 6時 | 100
2014-07-07 | 7時 | 100
2014-07-07 | 8時 | 100
2014-07-07 | 9時 | 100
2014-07-07 | 10時 | 100
2014-07-07 | 11時 | 100
2014-07-07 | 12時 | 100
2014-07-07 | 13時 | 100
2014-07-07 | 14時 | 100
2014-07-07 | 15時 | 100
2014-07-07 | 16時 | 100
2014-07-07 | 17時 | 100
2014-07-07 | 18時 | 100
2014-07-07 | 19時 | 100
2014-07-07 | 20時 | 100
2014-07-07 | 21時 | 100
2014-07-07 | 22時 | 100
2014-07-07 | 23時 | 100
2014-07-08 | 0時 | 100
2014-07-08 | 1時 | 100
2014-07-08 | 2時 | 100
2014-07-08 | 3時 | 100
2014-07-08 | 4時 | 100
2014-07-08 | 5時 | 100
2014-07-08 | 6時 | 100
2014-07-08 | 7時 | 100
2014-07-08 | 8時 | 100
2014-07-08 | 9時 | 100
2014-07-08 | 10時 | 100
2014-07-08 | 11時 | 100
2014-07-08 | 12時 | 100
2014-07-08 | 13時 | 100
2014-07-08 | 14時 | 100
2014-07-08 | 15時 | 100
2014-07-08 | 16時 | 100
2014-07-08 | 17時 | 100
2014-07-08 | 18時 | 100
2014-07-08 | 19時 | 100
2014-07-08 | 20時 | 100
2014-07-08 | 21時 | 100
2014-07-08 | 22時 | 100
2014-07-08 | 23時 | 100
2014-07-09 | 0時 | 100
2014-07-09 | 1時 | 100
2014-07-09 | 2時 | 100
2014-07-09 | 3時 | 100
2014-07-09 | 4時 | 100
2014-07-09 | 5時 | 100
2014-07-09 | 6時 | 100
2014-07-09 | 7時 | 100
2014-07-09 | 8時 | 100
2014-07-09 | 9時 | 100
2014-07-09 | 10時 | 100
2014-07-09 | 11時 | 100
2014-07-09 | 12時 | 100
2014-07-09 | 13時 | 100
2014-07-09 | 14時 | 100
2014-07-09 | 15時 | 100
2014-07-09 | 16時 | 100
2014-07-09 | 17時 | 100
2014-07-09 | 18時 | 100
2014-07-09 | 19時 | 100
2014-07-09 | 20時 | 100
2014-07-09 | 21時 | 100
2014-07-09 | 22時 | 100
2014-07-09 | 23時 | 100
2014-07-10 | 0時 | 100
2014-07-10 | 1時 | 100
2014-07-10 | 2時 | 100
2014-07-10 | 3時 | 100
2014-07-10 | 4時 | 100
2014-07-10 | 5時 | 100
2014-07-10 | 6時 | 100
2014-07-10 | 7時 | 100
2014-07-10 | 8時 | 100
2014-07-10 | 9時 | 100
2014-07-10 | 10時 | 100
2014-07-10 | 11時 | 100
2014-07-10 | 12時 | 100
2014-07-10 | 13時 | 100
2014-07-10 | 14時 | 100
2014-07-10 | 15時 | 100
2014-07-10 | 16時 | 100
2014-07-10 | 17時 | 100
2014-07-10 | 18時 | 100
2014-07-10 | 19時 | 100
2014-07-10 | 20時 | 100
2014-07-10 | 21時 | 100
2014-07-10 | 22時 | 100
2014-07-10 | 23時 | 100
2014-07-11 | 0時 | 100
2014-07-11 | 1時 | 100
2014-07-11 | 2時 | 100
2014-07-11 | 3時 | 100
2014-07-11 | 4時 | 100
2014-07-11 | 5時 | 100
2014-07-11 | 6時 | 100
2014-07-11 | 7時 | 100
2014-07-11 | 8時 | 100
2014-07-11 | 9時 | 100
2014-07-11 | 10時 | 100
2014-07-11 | 11時 | 100
2014-07-11 | 12時 | 100
2014-07-11 | 13時 | 100
2014-07-11 | 14時 | 100
2014-07-11 | 15時 | 100
2014-07-11 | 16時 | 100
2014-07-11 | 17時 | 100
2014-07-11 | 18時 | 100
2014-07-11 | 19時 | 100
2014-07-11 | 20時 | 100
2014-07-11 | 21時 | 100
2014-07-11 | 22時 | 100
2014-07-11 | 23時 | 100
2014-07-12 | 0時 | 100
2014-07-12 | 1時 | 100
2014-07-12 | 2時 | 100
2014-07-12 | 3時 | 100
2014-07-12 | 4時 | 100
2014-07-12 | 5時 | 100
2014-07-12 | 6時 | 100
2014-07-12 | 7時 | 100
2014-07-12 | 8時 | 100
2014-07-12 | 9時 | 100
2014-07-12 | 10時 | 100
2014-07-12 | 11時 | 100
2014-07-12 | 12時 | 100
2014-07-12 | 13時 | 100
2014-07-12 | 14時 | 100
2014-07-12 | 15時 | 100
2014-07-12 | 16時 | 100
2014-07-12 | 17時 | 100
2014-07-12 | 18時 | 100
2014-07-12 | 19時 | 100
2014-07-12 | 20時 | 100
2014-07-12 | 21時 | 100
2014-07-12 | 22時 | 100
2014-07-12 | 23時 | 100
2014-07-13 | 0時 | 100
2014-07-13 | 1時 | 100
2014-07-13 | 2時 | 100
2014-07-13 | 3時 | 100
2014-07-13 | 4時 | 100
2014-07-13 | 5時 | 100
2014-07-13 | 6時 | 100
2014-07-13 | 7時 | 100
2014-07-13 | 8時 | 100
2014-07-13 | 9時 | 100
2014-07-13 | 10時 | 100
2014-07-13 | 11時 | 100
2014-07-13 | 12時 | 100
2014-07-13 | 13時 | 100
2014-07-13 | 14時 | 100
2014-07-13 | 15時 | 100
2014-07-13 | 16時 | 100
2014-07-13 | 17時 | 100
2014-07-13 | 18時 | 100
2014-07-13 | 19時 | 100
2014-07-13 | 20時 | 100
2014-07-13 | 21時 | 100
2014-07-13 | 22時 | 100
2014-07-13 | 23時 | 100
2014-07-14 | 0時 | 100
2014-07-14 | 1時 | 100
2014-07-14 | 2時 | 100
2014-07-14 | 3時 | 100
2014-07-14 | 4時 | 100
2014-07-14 | 5時 | 100
2014-07-14 | 6時 | 100
2014-07-14 | 7時 | 100
2014-07-14 | 8時 | 100
2014-07-14 | 9時 | 100
2014-07-14 | 10時 | 100
2014-07-14 | 11時 | 100
2014-07-14 | 12時 | 100
2014-07-14 | 13時 | 100
2014-07-14 | 14時 | 100
2014-07-14 | 15時 | 100
2014-07-14 | 16時 | 100
2014-07-14 | 17時 | 100
2014-07-14 | 18時 | 100
2014-07-14 | 19時 | 100
2014-07-14 | 20時 | 100
2014-07-14 | 21時 | 100
2014-07-14 | 22時 | 100
2014-07-14 | 23時 | 100
2014-07-15 | 0時 | 100
2014-07-15 | 1時 | 100
2014-07-15 | 2時 | 100
2014-07-15 | 3時 | 100
2014-07-15 | 4時 | 100
2014-07-15 | 5時 | 100
2014-07-15 | 6時 | 100
2014-07-15 | 7時 | 100
2014-07-15 | 8時 | 100
2014-07-15 | 9時 | 100
2014-07-15 | 10時 | 100
2014-07-15 | 11時 | 100
2014-07-15 | 12時 | 100
2014-07-15 | 13時 | 100
2014-07-15 | 14時 | 100
2014-07-15 | 15時 | 100
2014-07-15 | 16時 | 100
2014-07-15 | 17時 | 100
2014-07-15 | 18時 | 100
2014-07-15 | 19時 | 100
2014-07-15 | 20時 | 100
2014-07-15 | 21時 | 100
2014-07-15 | 22時 | 100
2014-07-15 | 23時 | 100
2014-07-16 | 0時 | 100
2014-07-16 | 1時 | 100
2014-07-16 | 2時 | 100
2014-07-16 | 3時 | 100
2014-07-16 | 4時 | 100
2014-07-16 | 5時 | 100
2014-07-16 | 6時 | 100
2014-07-16 | 7時 | 100
2014-07-16 | 8時 | 100
2014-07-16 | 9時 | 100
2014-07-16 | 10時 | 100
2014-07-16 | 11時 | 100
2014-07-16 | 12時 | 100
2014-07-16 | 13時 | 100
2014-07-16 | 14時 | 100
2014-07-16 | 15時 | 100
2014-07-16 | 16時 | 100
2014-07-16 | 17時 | 100
2014-07-16 | 18時 | 100
2014-07-16 | 19時 | 100
2014-07-16 | 20時 | 100
2014-07-16 | 21時 | 100
2014-07-16 | 22時 | 100
2014-07-16 | 23時 | 100
2014-07-17 | 0時 | 100
2014-07-17 | 1時 | 100
2014-07-17 | 2時 | 100
2014-07-17 | 3時 | 100
2014-07-17 | 4時 | 100
2014-07-17 | 5時 | 100
2014-07-17 | 6時 | 100
2014-07-17 | 7時 | 100
2014-07-17 | 8時 | 100
2014-07-17 | 9時 | 100
2014-07-17 | 10時 | 100
2014-07-17 | 11時 | 100
2014-07-17 | 12時 | 100
2014-07-17 | 13時 | 100
2014-07-17 | 14時 | 100
2014-07-17 | 15時 | 100
2014-07-17 | 16時 | 100
2014-07-17 | 17時 | 100
2014-07-17 | 18時 | 100
2014-07-17 | 19時 | 100
2014-07-17 | 20時 | 100
2014-07-17 | 21時 | 100
2014-07-17 | 22時 | 100
2014-07-17 | 23時 | 100
2014-07-18 | 0時 | 100
2014-07-18 | 1時 | 100
2014-07-18 | 2時 | 100
2014-07-18 | 3時 | 100
2014-07-18 | 4時 | 100
2014-07-18 | 5時 | 100
2014-07-18 | 6時 | 100
2014-07-18 | 7時 | 100
2014-07-18 | 8時 | 100
2014-07-18 | 9時 | 100
2014-07-18 | 10時 | 100
2014-07-18 | 11時 | 100
2014-07-18 | 12時 | 100
2014-07-18 | 13時 | 100
2014-07-18 | 14時 | 100
2014-07-18 | 15時 | 100
2014-07-18 | 16時 | 100
2014-07-18 | 17時 | 100
2014-07-18 | 18時 | 100
2014-07-18 | 19時 | 100
2014-07-18 | 20時 | 100
2014-07-18 | 21時 | 100
2014-07-18 | 22時 | 100
2014-07-18 | 23時 | 100
2014-07-19 | 0時 | 100
2014-07-19 | 1時 | 100
2014-07-19 | 2時 | 100
2014-07-19 | 3時 | 100
2014-07-19 | 4時 | 100
2014-07-19 | 5時 | 100
2014-07-19 | 6時 | 100
2014-07-19 | 7時 | 100
2014-07-19 | 8時 | 100
2014-07-19 | 9時 | 100
2014-07-19 | 10時 | 100
2014-07-19 | 11時 | 100
2014-07-19 | 12時 | 100
2014-07-19 | 13時 | 100
2014-07-19 | 14時 | 100
2014-07-19 | 15時 | 100
2014-07-19 | 16時 | 100
2014-07-19 | 17時 | 100
2014-07-19 | 18時 | 100
2014-07-19 | 19時 | 100
2014-07-19 | 20時 | 100
2014-07-19 | 21時 | 100
2014-07-19 | 22時 | 100
2014-07-19 | 23時 | 100
2014-07-20 | 0時 | 100
2014-07-20 | 1時 | 100
2014-07-20 | 2時 | 100
2014-07-20 | 3時 | 100
2014-07-20 | 4時 | 100
2014-07-20 | 5時 | 100
2014-07-20 | 6時 | 100
2014-07-20 | 7時 | 100
2014-07-20 | 8時 | 100
2014-07-20 | 9時 | 100
2014-07-20 | 10時 | 100
2014-07-20 | 11時 | 100
2014-07-20 | 12時 | 100
2014-07-20 | 13時 | 100
2014-07-20 | 14時 | 100
2014-07-20 | 15時 | 100
2014-07-20 | 16時 | 100
2014-07-20 | 17時 | 100
2014-07-20 | 18時 | 100
2014-07-20 | 19時 | 100
2014-07-20 | 20時 | 100
2014-07-20 | 21時 | 100
2014-07-20 | 22時 | 100
2014-07-20 | 23時 | 100
2014-07-21 | 0時 | 100
2014-07-21 | 1時 | 100
2014-07-21 | 2時 | 100
2014-07-21 | 3時 | 100
2014-07-21 | 4時 | 100
2014-07-21 | 5時 | 100
2014-07-21 | 6時 | 100
2014-07-21 | 7時 | 100
2014-07-21 | 8時 | 100
2014-07-21 | 9時 | 100
2014-07-21 | 10時 | 100
2014-07-21 | 11時 | 100
2014-07-21 | 12時 | 100
2014-07-21 | 13時 | 100
2014-07-21 | 14時 | 100
2014-07-21 | 15時 | 100
2014-07-21 | 16時 | 100
2014-07-21 | 17時 | 100
2014-07-21 | 18時 | 100
2014-07-21 | 19時 | 100
2014-07-21 | 20時 | 100
2014-07-21 | 21時 | 100
2014-07-21 | 22時 | 100
2014-07-21 | 23時 | 100
2014-07-22 | 0時 | 100
2014-07-22 | 1時 | 100
2014-07-22 | 2時 | 100
2014-07-22 | 3時 | 100
2014-07-22 | 4時 | 100
2014-07-22 | 5時 | 100
2014-07-22 | 6時 | 100
2014-07-22 | 7時 | 100
2014-07-22 | 8時 | 100
2014-07-22 | 9時 | 100
2014-07-22 | 10時 | 100
2014-07-22 | 11時 | 100
2014-07-22 | 12時 | 100
2014-07-22 | 13時 | 100
2014-07-22 | 14時 | 100
2014-07-22 | 15時 | 100
2014-07-22 | 16時 | 100
2014-07-22 | 17時 | 100
2014-07-22 | 18時 | 100
2014-07-22 | 19時 | 100
2014-07-22 | 20時 | 100
2014-07-22 | 21時 | 100
2014-07-22 | 22時 | 100
2014-07-22 | 23時 | 100
2014-07-23 | 0時 | 100
2014-07-23 | 1時 | 100
2014-07-23 | 2時 | 100
2014-07-23 | 3時 | 100
2014-07-23 | 4時 | 100
2014-07-23 | 5時 | 100
2014-07-23 | 6時 | 100
2014-07-23 | 7時 | 100
2014-07-23 | 8時 | 100
2014-07-23 | 9時 | 100
2014-07-23 | 10時 | 100
2014-07-23 | 11時 | 100
2014-07-23 | 12時 | 100
2014-07-23 | 13時 | 100
2014-07-23 | 14時 | 100
2014-07-23 | 15時 | 100
2014-07-23 | 16時 | 100
2014-07-23 | 17時 | 100
2014-07-23 | 18時 | 100
2014-07-23 | 19時 | 100
2014-07-23 | 20時 | 100
2014-07-23 | 21時 | 100
2014-07-23 | 22時 | 100
2014-07-23 | 23時 | 100
2014-07-24 | 0時 | 100
2014-07-24 | 1時 | 100
2014-07-24 | 2時 | 100
2014-07-24 | 3時 | 100
2014-07-24 | 4時 | 100
2014-07-24 | 5時 | 100
2014-07-24 | 6時 | 100
2014-07-24 | 7時 | 100
2014-07-24 | 8時 | 100
2014-07-24 | 9時 | 100
2014-07-24 | 10時 | 100
2014-07-24 | 11時 | 100
2014-07-24 | 12時 | 100
2014-07-24 | 13時 | 100
2014-07-24 | 14時 | 100
2014-07-24 | 15時 | 100
2014-07-24 | 16時 | 100
2014-07-24 | 17時 | 100
2014-07-24 | 18時 | 100
2014-07-24 | 19時 | 100
2014-07-24 | 20時 | 100
2014-07-24 | 21時 | 100
2014-07-24 | 22時 | 100
2014-07-24 | 23時 | 100
2014-07-25 | 0時 | 100
2014-07-25 | 1時 | 100
2014-07-25 | 2時 | 100
2014-07-25 | 3時 | 100
2014-07-25 | 4時 | 100
2014-07-25 | 5時 | 100
2014-07-25 | 6時 | 100
2014-07-25 | 7時 | 100
2014-07-25 | 8時 | 100
2014-07-25 | 9時 | 100
2014-07-25 | 10時 | 100
2014-07-25 | 11時 | 100
2014-07-25 | 12時 | 100
2014-07-25 | 13時 | 100
2014-07-25 | 14時 | 100
2014-07-25 | 15時 | 100
2014-07-25 | 16時 | 100
2014-07-25 | 17時 | 100
2014-07-25 | 18時 | 100
2014-07-25 | 19時 | 100
2014-07-25 | 20時 | 100
2014-07-25 | 21時 | 100
2014-07-25 | 22時 | 100
2014-07-25 | 23時 | 100
2014-07-26 | 0時 | 100
2014-07-26 | 1時 | 100
2014-07-26 | 2時 | 100
2014-07-26 | 3時 | 100
2014-07-26 | 4時 | 100
2014-07-26 | 5時 | 100
2014-07-26 | 6時 | 100
2014-07-26 | 7時 | 100
2014-07-26 | 8時 | 100
2014-07-26 | 9時 | 100
2014-07-26 | 10時 | 100
2014-07-26 | 11時 | 100
2014-07-26 | 12時 | 100
2014-07-26 | 13時 | 100
2014-07-26 | 14時 | 100
2014-07-26 | 15時 | 100
2014-07-26 | 16時 | 100
2014-07-26 | 17時 | 100
2014-07-26 | 18時 | 100
2014-07-26 | 19時 | 100
2014-07-26 | 20時 | 100
2014-07-26 | 21時 | 100
2014-07-26 | 22時 | 100
2014-07-26 | 23時 | 100
2014-07-27 | 0時 | 100
2014-07-27 | 1時 | 100
2014-07-27 | 2時 | 100
2014-07-27 | 3時 | 100
2014-07-27 | 4時 | 100
2014-07-27 | 5時 | 100
2014-07-27 | 6時 | 100
2014-07-27 | 7時 | 100
2014-07-27 | 8時 | 100
2014-07-27 | 9時 | 100
2014-07-27 | 10時 | 100
2014-07-27 | 11時 | 100
2014-07-27 | 12時 | 100
2014-07-27 | 13時 | 100
2014-07-27 | 14時 | 100
2014-07-27 | 15時 | 100
2014-07-27 | 16時 | 100
2014-07-27 | 17時 | 100
2014-07-27 | 18時 | 100
2014-07-27 | 19時 | 100
2014-07-27 | 20時 | 100
2014-07-27 | 21時 | 100
2014-07-27 | 22時 | 100
2014-07-27 | 23時 | 100
2014-07-28 | 0時 | 100
2014-07-28 | 1時 | 100
2014-07-28 | 2時 | 100
2014-07-28 | 3時 | 100
2014-07-28 | 4時 | 100
2014-07-28 | 5時 | 100
2014-07-28 | 6時 | 100
2014-07-28 | 7時 | 100
2014-07-28 | 8時 | 100
2014-07-28 | 9時 | 100
2014-07-28 | 10時 | 100
2014-07-28 | 11時 | 100
2014-07-28 | 12時 | 100
2014-07-28 | 13時 | 100
2014-07-28 | 14時 | 100
2014-07-28 | 15時 | 100
2014-07-28 | 16時 | 100
2014-07-28 | 17時 | 100
2014-07-28 | 18時 | 100
2014-07-28 | 19時 | 100
2014-07-28 | 20時 | 100
2014-07-28 | 21時 | 100
2014-07-28 | 22時 | 100
2014-07-28 | 23時 | 100
2014-07-29 | 0時 | 100
2014-07-29 | 1時 | 100
2014-07-29 | 2時 | 100
2014-07-29 | 3時 | 100
2014-07-29 | 4時 | 100
2014-07-29 | 5時 | 100
2014-07-29 | 6時 | 100
2014-07-29 | 7時 | 100
2014-07-29 | 8時 | 100
2014-07-29 | 9時 | 100
2014-07-29 | 10時 | 100
2014-07-29 | 11時 | 100
2014-07-29 | 12時 | 100
2014-07-29 | 13時 | 100
2014-07-29 | 14時 | 100
2014-07-29 | 15時 | 100
2014-07-29 | 16時 | 100
2014-07-29 | 17時 | 100
2014-07-29 | 18時 | 100
2014-07-29 | 19時 | 100
2014-07-29 | 20時 | 100
2014-07-29 | 21時 | 100
2014-07-29 | 22時 | 100
2014-07-29 | 23時 | 100
2014-07-30 | 0時 | 100
2014-07-30 | 1時 | 100
2014-07-30 | 2時 | 100
2014-07-30 | 3時 | 100
2014-07-30 | 4時 | 100
2014-07-30 | 5時 | 100
2014-07-30 | 6時 | 100
2014-07-30 | 7時 | 100
2014-07-30 | 8時 | 100
2014-07-30 | 9時 | 100
2014-07-30 | 10時 | 100
2014-07-30 | 11時 | 100
2014-07-30 | 12時 | 100
2014-07-30 | 13時 | 100
2014-07-30 | 14時 | 100
2014-07-30 | 15時 | 100
2014-07-30 | 16時 | 100
2014-07-30 | 17時 | 100
2014-07-30 | 18時 | 100
2014-07-30 | 19時 | 100
2014-07-30 | 20時 | 100
2014-07-30 | 21時 | 100
2014-07-30 | 22時 | 100
2014-07-30 | 23時 | 100
2014-07-31 | 0時 | 100
2014-07-31 | 1時 | 100
2014-07-31 | 2時 | 100
2014-07-31 | 3時 | 100
2014-07-31 | 4時 | 100
2014-07-31 | 5時 | 100
2014-07-31 | 6時 | 100
2014-07-31 | 7時 | 100
2014-07-31 | 8時 | 100
2014-07-31 | 9時 | 100
2014-07-31 | 10時 | 100
2014-07-31 | 11時 | 100
2014-07-31 | 12時 | 100
2014-07-31 | 13時 | 100
2014-07-31 | 14時 | 100
2014-07-31 | 15時 | 100
2014-07-31 | 16時 | 100
2014-07-31 | 17時 | 100
2014-07-31 | 18時 | 100
2014-07-31 | 19時 | 100
2014-07-31 | 20時 | 100
2014-07-31 | 21時 | 100
2014-07-31 | 22時 | 100
2014-07-31 | 23時 | 100
2014-08-01 | 0時 | 100
2014-08-01 | 1時 | 100
2014-08-01 | 2時 | 100
2014-08-01 | 3時 | 100
2014-08-01 | 4時 | 100
2014-08-01 | 5時 | 100
2014-08-01 | 6時 | 100
2014-08-01 | 7時 | 100
2014-08-01 | 8時 | 100
2014-08-01 | 9時 | 100
2014-08-01 | 10時 | 100
2014-08-01 | 11時 | 100
2014-08-01 | 12時 | 100
2014-08-01 | 13時 | 100
2014-08-01 | 14時 | 100
2014-08-01 | 15時 | 100
2014-08-01 | 16時 | 100
2014-08-01 | 17時 | 100
2014-08-01 | 18時 | 100
2014-08-01 | 19時 | 100
2014-08-01 | 20時 | 100
2014-08-01 | 21時 | 100
2014-08-01 | 22時 | 100
2014-08-01 | 23時 | 100
2014-08-02 | 0時 | 100
2014-08-02 | 1時 | 100
2014-08-02 | 2時 | 100
2014-08-02 | 3時 | 100
2014-08-02 | 4時 | 100
2014-08-02 | 5時 | 100
2014-08-02 | 6時 | 100
2014-08-02 | 7時 | 100
2014-08-02 | 8時 | 100
2014-08-02 | 9時 | 100
2014-08-02 | 10時 | 100
2014-08-02 | 11時 | 100
2014-08-02 | 12時 | 100
2014-08-02 | 13時 | 100
2014-08-02 | 14時 | 100
2014-08-02 | 15時 | 100
2014-08-02 | 16時 | 100
2014-08-02 | 17時 | 100
2014-08-02 | 18時 | 100
2014-08-02 | 19時 | 100
2014-08-02 | 20時 | 100
2014-08-02 | 21時 | 100
2014-08-02 | 22時 | 100
2014-08-02 | 23時 | 100
2014-08-03 | 0時 | 100
2014-08-03 | 1時 | 100
2014-08-03 | 2時 | 100
2014-08-03 | 3時 | 100
2014-08-03 | 4時 | 100
2014-08-03 | 5時 | 100
2014-08-03 | 6時 | 100
2014-08-03 | 7時 | 100
2014-08-03 | 8時 | 100
2014-08-03 | 9時 | 100
2014-08-03 | 10時 | 100
2014-08-03 | 11時 | 100
2014-08-03 | 12時 | 100
2014-08-03 | 13時 | 100
2014-08-03 | 14時 | 100
2014-08-03 | 15時 | 100
2014-08-03 | 16時 | 100
2014-08-03 | 17時 | 100
2014-08-03 | 18時 | 100
2014-08-03 | 19時 | 100
2014-08-03 | 20時 | 100
2014-08-03 | 21時 | 100
2014-08-03 | 22時 | 100
2014-08-03 | 23時 | 100
2014-08-04 | 0時 | 100
2014-08-04 | 1時 | 100
2014-08-04 | 2時 | 100
2014-08-04 | 3時 | 100
2014-08-04 | 4時 | 100
2014-08-04 | 5時 | 100
2014-08-04 | 6時 | 100
2014-08-04 | 7時 | 100
2014-08-04 | 8時 | 100
2014-08-04 | 9時 | 100
2014-08-04 | 10時 | 100
2014-08-04 | 11時 | 100
2014-08-04 | 12時 | 100
2014-08-04 | 13時 | 100
2014-08-04 | 14時 | 100
2014-08-04 | 15時 | 100
2014-08-04 | 16時 | 100
2014-08-04 | 17時 | 100
2014-08-04 | 18時 | 100
2014-08-04 | 19時 | 100
2014-08-04 | 20時 | 100
2014-08-04 | 21時 | 100
2014-08-04 | 22時 | 100
2014-08-04 | 23時 | 100
2014-08-05 | 0時 | 100
2014-08-05 | 1時 | 100
2014-08-05 | 2時 | 100
2014-08-05 | 3時 | 100
2014-08-05 | 4時 | 100
2014-08-05 | 5時 | 100
2014-08-05 | 6時 | 100
2014-08-05 | 7時 | 100
2014-08-05 | 8時 | 100
2014-08-05 | 9時 | 100
2014-08-05 | 10時 | 100
2014-08-05 | 11時 | 100
2014-08-05 | 12時 | 100
2014-08-05 | 13時 | 100
2014-08-05 | 14時 | 100
2014-08-05 | 15時 | 100
2014-08-05 | 16時 | 100
2014-08-05 | 17時 | 100
2014-08-05 | 18時 | 100
2014-08-05 | 19時 | 100
2014-08-05 | 20時 | 100
2014-08-05 | 21時 | 100
2014-08-05 | 22時 | 100
2014-08-05 | 23時 | 100
2014-08-06 | 0時 | 100
2014-08-06 | 1時 | 100
2014-08-06 | 2時 | 100
2014-08-06 | 3時 | 100
2014-08-06 | 4時 | 100
2014-08-06 | 5時 | 100
2014-08-06 | 6時 | 100
2014-08-06 | 7時 | 100
2014-08-06 | 8時 | 100
2014-08-06 | 9時 | 100
2014-08-06 | 10時 | 100
2014-08-06 | 11時 | 100
2014-08-06 | 12時 | 100
2014-08-06 | 13時 | 100
2014-08-06 | 14時 | 100
2014-08-06 | 15時 | 100
2014-08-06 | 16時 | 100
2014-08-06 | 17時 | 100
2014-08-06 | 18時 | 100
2014-08-06 | 19時 | 100
2014-08-06 | 20時 | 100
2014-08-06 | 21時 | 100
2014-08-06 | 22時 | 100
2014-08-06 | 23時 | 100
2014-08-07 | 0時 | 100
2014-08-07 | 1時 | 100
2014-08-07 | 2時 | 100
2014-08-07 | 3時 | 100
2014-08-07 | 4時 | 100
2014-08-07 | 5時 | 100
2014-08-07 | 6時 | 100
2014-08-07 | 7時 | 100
2014-08-07 | 8時 | 100
2014-08-07 | 9時 | 100
2014-08-07 | 10時 | 100
2014-08-07 | 11時 | 100
2014-08-07 | 12時 | 100
2014-08-07 | 13時 | 100
2014-08-07 | 14時 | 100
2014-08-07 | 15時 | 100
2014-08-07 | 16時 | 100
2014-08-07 | 17時 | 100
2014-08-07 | 18時 | 100
2014-08-07 | 19時 | 100
2014-08-07 | 20時 | 100
2014-08-07 | 21時 | 100
2014-08-07 | 22時 | 100
2014-08-07 | 23時 | 100
2014-08-08 | 0時 | 100
2014-08-08 | 1時 | 100
2014-08-08 | 2時 | 100
2014-08-08 | 3時 | 100
2014-08-08 | 4時 | 100
2014-08-08 | 5時 | 100
2014-08-08 | 6時 | 100
2014-08-08 | 7時 | 100
2014-08-08 | 8時 | 100
2014-08-08 | 9時 | 100
2014-08-08 | 10時 | 100
2014-08-08 | 11時 | 100
2014-08-08 | 12時 | 100
2014-08-08 | 13時 | 100
2014-08-08 | 14時 | 100
2014-08-08 | 15時 | 100
2014-08-08 | 16時 | 100
2014-08-08 | 17時 | 100
2014-08-08 | 18時 | 100
2014-08-08 | 19時 | 100
2014-08-08 | 20時 | 100
2014-08-08 | 21時 | 100
2014-08-08 | 22時 | 100
2014-08-08 | 23時 | 100
2014-08-09 | 0時 | 100
2014-08-09 | 1時 | 100
2014-08-09 | 2時 | 100
2014-08-09 | 3時 | 100
2014-08-09 | 4時 | 100
2014-08-09 | 5時 | 100
2014-08-09 | 6時 | 100
2014-08-09 | 7時 | 100
2014-08-09 | 8時 | 100
2014-08-09 | 9時 | 100
2014-08-09 | 10時 | 100
2014-08-09 | 11時 | 100
2014-08-09 | 12時 | 100
2014-08-09 | 13時 | 100
2014-08-09 | 14時 | 100
2014-08-09 | 15時 | 100
2014-08-09 | 16時 | 100
2014-08-09 | 17時 | 100
2014-08-09 | 18時 | 100
2014-08-09 | 19時 | 100
2014-08-09 | 20時 | 100
2014-08-09 | 21時 | 100
2014-08-09 | 22時 | 100
2014-08-09 | 23時 | 100
2014-08-10 | 0時 | 100
2014-08-10 | 1時 | 100
2014-08-10 | 2時 | 100
2014-08-10 | 3時 | 100
2014-08-10 | 4時 | 100
2014-08-10 | 5時 | 100
2014-08-10 | 6時 | 100
2014-08-10 | 7時 | 100
2014-08-10 | 8時 | 100
2014-08-10 | 9時 | 100
2014-08-10 | 10時 | 100
2014-08-10 | 11時 | 100
2014-08-10 | 12時 | 100
2014-08-10 | 13時 | 100
2014-08-10 | 14時 | 100
2014-08-10 | 15時 | 100
2014-08-10 | 16時 | 100
2014-08-10 | 17時 | 100
2014-08-10 | 18時 | 100
2014-08-10 | 19時 | 100
2014-08-10 | 20時 | 100
2014-08-10 | 21時 | 100
2014-08-10 | 22時 | 100
2014-08-10 | 23時 | 100
2014-08-11 | 0時 | 100
2014-08-11 | 1時 | 100
2014-08-11 | 2時 | 100
2014-08-11 | 3時 | 100
2014-08-11 | 4時 | 100
2014-08-11 | 5時 | 100
2014-08-11 | 6時 | 100
2014-08-11 | 7時 | 100
2014-08-11 | 8時 | 100
2014-08-11 | 9時 | 100
2014-08-11 | 10時 | 100
2014-08-11 | 11時 | 100
2014-08-11 | 12時 | 100
2014-08-11 | 13時 | 100
2014-08-11 | 14時 | 100
2014-08-11 | 15時 | 100
2014-08-11 | 16時 | 100
2014-08-11 | 17時 | 100
2014-08-11 | 18時 | 100
2014-08-11 | 19時 | 100
2014-08-11 | 20時 | 100
2014-08-11 | 21時 | 100
2014-08-11 | 22時 | 100
2014-08-11 | 23時 | 100
2014-08-12 | 0時 | 100
2014-08-12 | 1時 | 100
2014-08-12 | 2時 | 100
2014-08-12 | 3時 | 100
2014-08-12 | 4時 | 100
2014-08-12 | 5時 | 100
2014-08-12 | 6時 | 100
2014-08-12 | 7時 | 100
2014-08-12 | 8時 | 100
2014-08-12 | 9時 | 100
2014-08-12 | 10時 | 100
2014-08-12 | 11時 | 100
2014-08-12 | 12時 | 100
2014-08-12 | 13時 | 100
2014-08-12 | 14時 | 100
2014-08-12 | 15時 | 100
2014-08-12 | 16時 | 100
2014-08-12 | 17時 | 100
2014-08-12 | 18時 | 100
2014-08-12 | 19時 | 100
2014-08-12 | 20時 | 100
2014-08-12 | 21時 | 100
2014-08-12 | 22時 | 100
2014-08-12 | 23時 | 100
2014-08-13 | 0時 | 100
2014-08-13 | 1時 | 100
2014-08-13 | 2時 | 100
2014-08-13 | 3時 | 100
2014-08-13 | 4時 | 100
2014-08-13 | 5時 | 100
2014-08-13 | 6時 | 100
2014-08-13 | 7時 | 100
2014-08-13 | 8時 | 100
2014-08-13 | 9時 | 100
2014-08-13 | 10時 | 100
2014-08-13 | 11時 | 100
2014-08-13 | 12時 | 100
2014-08-13 | 13時 | 100
2014-08-13 | 14時 | 100
2014-08-13 | 15時 | 100
2014-08-13 | 16時 | 100
2014-08-13 | 17時 | 100
2014-08-13 | 18時 | 100
2014-08-13 | 19時 | 100
2014-08-13 | 20時 | 100
2014-08-13 | 21時 | 100
2014-08-13 | 22時 | 100
2014-08-13 | 23時 | 100
2014-08-14 | 0時 | 100
2014-08-14 | 1時 | 100
2014-08-14 | 2時 | 100
2014-08-14 | 3時 | 100
2014-08-14 | 4時 | 100
2014-08-14 | 5時 | 100
2014-08-14 | 6時 | 100
2014-08-14 | 7時 | 100
2014-08-14 | 8時 | 100
2014-08-14 | 9時 | 100
2014-08-14 | 10時 | 100
2014-08-14 | 11時 | 100
2014-08-14 | 12時 | 100
2014-08-14 | 13時 | 100
2014-08-14 | 14時 | 100
2014-08-14 | 15時 | 100
2014-08-14 | 16時 | 100
2014-08-14 | 17時 | 100
2014-08-14 | 18時 | 100
2014-08-14 | 19時 | 100
2014-08-14 | 20時 | 100
2014-08-14 | 21時 | 100
2014-08-14 | 22時 | 100
2014-08-14 | 23時 | 100
2014-08-15 | 0時 | 100
2014-08-15 | 1時 | 100
2014-08-15 | 2時 | 100
2014-08-15 | 3時 | 100
2014-08-15 | 4時 | 100
2014-08-15 | 5時 | 100
2014-08-15 | 6時 | 100
2014-08-15 | 7時 | 100
2014-08-15 | 8時 | 100
2014-08-15 | 9時 | 100
2014-08-15 | 10時 | 100
2014-08-15 | 11時 | 100
2014-08-15 | 12時 | 100
2014-08-15 | 13時 | 100
2014-08-15 | 14時 | 100
2014-08-15 | 15時 | 100
2014-08-15 | 16時 | 100
2014-08-15 | 17時 | 100
2014-08-15 | 18時 | 100
2014-08-15 | 19時 | 100
2014-08-15 | 20時 | 100
2014-08-15 | 21時 | 100
2014-08-15 | 22時 | 100
2014-08-15 | 23時 | 100
2014-08-16 | 0時 | 100
2014-08-16 | 1時 | 100
2014-08-16 | 2時 | 100
2014-08-16 | 3時 | 100
2014-08-16 | 4時 | 100
2014-08-16 | 5時 | 100
2014-08-16 | 6時 | 100
2014-08-16 | 7時 | 100
2014-08-16 | 8時 | 100
2014-08-16 | 9時 | 100
2014-08-16 | 10時 | 100
2014-08-16 | 11時 | 100
2014-08-16 | 12時 | 100
2014-08-16 | 13時 | 100
2014-08-16 | 14時 | 100
2014-08-16 | 15時 | 100
2014-08-16 | 16時 | 100
2014-08-16 | 17時 | 100
2014-08-16 | 18時 | 100
2014-08-16 | 19時 | 100
2014-08-16 | 20時 | 100
2014-08-16 | 21時 | 100
2014-08-16 | 22時 | 100
2014-08-16 | 23時 | 100
2014-08-17 | 0時 | 100
2014-08-17 | 1時 | 100
2014-08-17 | 2時 | 100
2014-08-17 | 3時 | 100
2014-08-17 | 4時 | 100
2014-08-17 | 5時 | 100
2014-08-17 | 6時 | 100
2014-08-17 | 7時 | 100
2014-08-17 | 8時 | 100
2014-08-17 | 9時 | 100
2014-08-17 | 10時 | 100
2014-08-17 | 11時 | 100
2014-08-17 | 12時 | 100
2014-08-17 | 13時 | 100
2014-08-17 | 14時 | 100
2014-08-17 | 15時 | 100
2014-08-17 | 16時 | 100
2014-08-17 | 17時 | 100
2014-08-17 | 18時 | 100
2014-08-17 | 19時 | 100
2014-08-17 | 20時 | 100
2014-08-17 | 21時 | 100
2014-08-17 | 22時 | 100
2014-08-17 | 23時 | 100
2014-08-18 | 0時 | 100
2014-08-18 | 1時 | 100
2014-08-18 | 2時 | 100
2014-08-18 | 3時 | 100
2014-08-18 | 4時 | 100
2014-08-18 | 5時 | 100
2014-08-18 | 6時 | 100
2014-08-18 | 7時 | 100
2014-08-18 | 8時 | 100
2014-08-18 | 9時 | 100
2014-08-18 | 10時 | 100
2014-08-18 | 11時 | 100
2014-08-18 | 12時 | 100
2014-08-18 | 13時 | 100
2014-08-18 | 14時 | 100
2014-08-18 | 15時 | 100
2014-08-18 | 16時 | 100
2014-08-18 | 17時 | 100
2014-08-18 | 18時 | 100
2014-08-18 | 19時 | 100
2014-08-18 | 20時 | 100
2014-08-18 | 21時 | 100
2014-08-18 | 22時 | 100
2014-08-18 | 23時 | 100
2014-08-19 | 0時 | 100
2014-08-19 | 1時 | 100
2014-08-19 | 2時 | 100
2014-08-19 | 3時 | 100
2014-08-19 | 4時 | 100
2014-08-19 | 5時 | 100
2014-08-19 | 6時 | 100
2014-08-19 | 7時 | 100
2014-08-19 | 8時 | 100
2014-08-19 | 9時 | 100
2014-08-19 | 10時 | 100
2014-08-19 | 11時 | 100
2014-08-19 | 12時 | 100
2014-08-19 | 13時 | 100
2014-08-19 | 14時 | 100
2014-08-19 | 15時 | 100
2014-08-19 | 16時 | 100
2014-08-19 | 17時 | 100
2014-08-19 | 18時 | 100
2014-08-19 | 19時 | 100
2014-08-19 | 20時 | 100
2014-08-19 | 21時 | 100
2014-08-19 | 22時 | 100
2014-08-19 | 23時 | 100
2014-08-20 | 0時 | 100
2014-08-20 | 1時 | 100
2014-08-20 | 2時 | 100
2014-08-20 | 3時 | 100
2014-08-20 | 4時 | 100
2014-08-20 | 5時 | 100
2014-08-20 | 6時 | 100
2014-08-20 | 7時 | 100
2014-08-20 | 8時 | 100
2014-08-20 | 9時 | 100
2014-08-20 | 10時 | 100
2014-08-20 | 11時 | 100
2014-08-20 | 12時 | 100
2014-08-20 | 13時 | 100
2014-08-20 | 14時 | 100
2014-08-20 | 15時 | 100
2014-08-20 | 16時 | 100
2014-08-20 | 17時 | 100
2014-08-20 | 18時 | 100
2014-08-20 | 19時 | 100
2014-08-20 | 20時 | 100
2014-08-20 | 21時 | 100
2014-08-20 | 22時 | 100
2014-08-20 | 23時 | 100
2014-08-21 | 0時 | 100
2014-08-21 | 1時 | 100
2014-08-21 | 2時 | 100
2014-08-21 | 3時 | 100
2014-08-21 | 4時 | 100
2014-08-21 | 5時 | 100
2014-08-21 | 6時 | 100
2014-08-21 | 7時 | 100
2014-08-21 | 8時 | 100
2014-08-21 | 9時 | 100
2014-08-21 | 10時 | 100
2014-08-21 | 11時 | 100
2014-08-21 | 12時 | 100
2014-08-21 | 13時 | 100
2014-08-21 | 14時 | 100
2014-08-21 | 15時 | 100
2014-08-21 | 16時 | 100
2014-08-21 | 17時 | 100
2014-08-21 | 18時 | 100
2014-08-21 | 19時 | 100
2014-08-21 | 20時 | 100
2014-08-21 | 21時 | 100
2014-08-21 | 22時 | 100
2014-08-21 | 23時 | 100
2014-08-22 | 0時 | 100
2014-08-22 | 1時 | 100
2014-08-22 | 2時 | 100
2014-08-22 | 3時 | 100
2014-08-22 | 4時 | 100
2014-08-22 | 5時 | 100
2014-08-22 | 6時 | 100
2014-08-22 | 7時 | 100
2014-08-22 | 8時 | 100
2014-08-22 | 9時 | 100
2014-08-22 | 10時 | 100
2014-08-22 | 11時 | 100
2014-08-22 | 12時 | 100
2014-08-22 | 13時 | 100
2014-08-22 | 14時 | 100
2014-08-22 | 15時 | 100
2014-08-22 | 16時 | 100
2014-08-22 | 17時 | 100
2014-08-22 | 18時 | 100
2014-08-22 | 19時 | 100
2014-08-22 | 20時 | 100
2014-08-22 | 21時 | 100
2014-08-22 | 22時 | 100
2014-08-22 | 23時 | 100
2014-08-23 | 0時 | 100
2014-08-23 | 1時 | 100
2014-08-23 | 2時 | 100
2014-08-23 | 3時 | 100
2014-08-23 | 4時 | 100
2014-08-23 | 5時 | 100
2014-08-23 | 6時 | 100
2014-08-23 | 7時 | 100
2014-08-23 | 8時 | 100
2014-08-23 | 9時 | 100
2014-08-23 | 10時 | 100
2014-08-23 | 11時 | 100
2014-08-23 | 12時 | 100
2014-08-23 | 13時 | 100
2014-08-23 | 14時 | 100
2014-08-23 | 15時 | 100
2014-08-23 | 16時 | 100
2014-08-23 | 17時 | 100
2014-08-23 | 18時 | 100
2014-08-23 | 19時 | 100
2014-08-23 | 20時 | 100
2014-08-23 | 21時 | 100
2014-08-23 | 22時 | 100
2014-08-23 | 23時 | 100
2014-08-24 | 0時 | 100
2014-08-24 | 1時 | 100
2014-08-24 | 2時 | 100
2014-08-24 | 3時 | 100
2014-08-24 | 4時 | 100
2014-08-24 | 5時 | 100
2014-08-24 | 6時 | 100
2014-08-24 | 7時 | 100
2014-08-24 | 8時 | 100
2014-08-24 | 9時 | 100
2014-08-24 | 10時 | 100
2014-08-24 | 11時 | 100
2014-08-24 | 12時 | 100
2014-08-24 | 13時 | 100
2014-08-24 | 14時 | 100
2014-08-24 | 15時 | 100
2014-08-24 | 16時 | 100
2014-08-24 | 17時 | 100
2014-08-24 | 18時 | 100
2014-08-24 | 19時 | 100
2014-08-24 | 20時 | 100
2014-08-24 | 21時 | 100
2014-08-24 | 22時 | 100
2014-08-24 | 23時 | 100
2014-08-25 | 0時 | 100
2014-08-25 | 1時 | 100
2014-08-25 | 2時 | 100
2014-08-25 | 3時 | 100
2014-08-25 | 4時 | 100
2014-08-25 | 5時 | 100
2014-08-25 | 6時 | 100
2014-08-25 | 7時 | 100
2014-08-25 | 8時 | 100
2014-08-25 | 9時 | 100
2014-08-25 | 10時 | 100
2014-08-25 | 11時 | 100
2014-08-25 | 12時 | 100
2014-08-25 | 13時 | 100
2014-08-25 | 14時 | 100
2014-08-25 | 15時 | 100
2014-08-25 | 16時 | 100
2014-08-25 | 17時 | 100
2014-08-25 | 18時 | 100
2014-08-25 | 19時 | 100
2014-08-25 | 20時 | 100
2014-08-25 | 21時 | 100
2014-08-25 | 22時 | 100
2014-08-25 | 23時 | 100
2014-08-26 | 0時 | 100
2014-08-26 | 1時 | 100
2014-08-26 | 2時 | 100
2014-08-26 | 3時 | 100
2014-08-26 | 4時 | 100
2014-08-26 | 5時 | 100
2014-08-26 | 6時 | 100
2014-08-26 | 7時 | 100
2014-08-26 | 8時 | 100
2014-08-26 | 9時 | 100
2014-08-26 | 10時 | 100
2014-08-26 | 11時 | 100
2014-08-26 | 12時 | 100
2014-08-26 | 13時 | 100
2014-08-26 | 14時 | 100
2014-08-26 | 15時 | 100
2014-08-26 | 16時 | 100
2014-08-26 | 17時 | 100
2014-08-26 | 18時 | 100
2014-08-26 | 19時 | 100
2014-08-26 | 20時 | 100
2014-08-26 | 21時 | 100
2014-08-26 | 22時 | 100
2014-08-26 | 23時 | 100
2014-08-27 | 0時 | 100
2014-08-27 | 1時 | 100
2014-08-27 | 2時 | 100
2014-08-27 | 3時 | 100
2014-08-27 | 4時 | 100
2014-08-27 | 5時 | 100
2014-08-27 | 6時 | 100
2014-08-27 | 7時 | 100
2014-08-27 | 8時 | 100
2014-08-27 | 9時 | 100
2014-08-27 | 10時 | 100
2014-08-27 | 11時 | 100
2014-08-27 | 12時 | 100
2014-08-27 | 13時 | 100
2014-08-27 | 14時 | 100
2014-08-27 | 15時 | 100
2014-08-27 | 16時 | 100
2014-08-27 | 17時 | 100
2014-08-27 | 18時 | 100
2014-08-27 | 19時 | 100
2014-08-27 | 20時 | 100
2014-08-27 | 21時 | 100
2014-08-27 | 22時 | 100
2014-08-27 | 23時 | 100
2014-08-28 | 0時 | 100
2014-08-28 | 1時 | 100
2014-08-28 | 2時 | 100
2014-08-28 | 3時 | 100
2014-08-28 | 4時 | 100
2014-08-28 | 5時 | 100
2014-08-28 | 6時 | 100
2014-08-28 | 7時 | 100
2014-08-28 | 8時 | 100
2014-08-28 | 9時 | 100
2014-08-28 | 10時 | 100
2014-08-28 | 11時 | 100
2014-08-28 | 12時 | 100
2014-08-28 | 13時 | 100
2014-08-28 | 14時 | 100
2014-08-28 | 15時 | 100
2014-08-28 | 16時 | 100
2014-08-28 | 17時 | 100
2014-08-28 | 18時 | 100
2014-08-28 | 19時 | 100
2014-08-28 | 20時 | 100
2014-08-28 | 21時 | 100
2014-08-28 | 22時 | 100
2014-08-28 | 23時 | 100
2014-08-29 | 0時 | 100
2014-08-29 | 1時 | 100
2014-08-29 | 2時 | 100
2014-08-29 | 3時 | 100
2014-08-29 | 4時 | 100
2014-08-29 | 5時 | 100
2014-08-29 | 6時 | 100
2014-08-29 | 7時 | 100
2014-08-29 | 8時 | 100
2014-08-29 | 9時 | 100
2014-08-29 | 10時 | 100
2014-08-29 | 11時 | 100
2014-08-29 | 12時 | 100
2014-08-29 | 13時 | 100
2014-08-29 | 14時 | 100
2014-08-29 | 15時 | 100
2014-08-29 | 16時 | 100
2014-08-29 | 17時 | 100
2014-08-29 | 18時 | 100
2014-08-29 | 19時 | 100
2014-08-29 | 20時 | 100
2014-08-29 | 21時 | 100
2014-08-29 | 22時 | 100
2014-08-29 | 23時 | 100
2014-08-30 | 0時 | 100
2014-08-30 | 1時 | 100
2014-08-30 | 2時 | 100
2014-08-30 | 3時 | 100
2014-08-30 | 4時 | 100
2014-08-30 | 5時 | 100
2014-08-30 | 6時 | 100
2014-08-30 | 7時 | 100
2014-08-30 | 8時 | 100
2014-08-30 | 9時 | 100
2014-08-30 | 10時 | 100
2014-08-30 | 11時 | 100
2014-08-30 | 12時 | 100
2014-08-30 | 13時 | 100
2014-08-30 | 14時 | 100
2014-08-30 | 15時 | 100
2014-08-30 | 16時 | 100
2014-08-30 | 17時 | 100
2014-08-30 | 18時 | 100
2014-08-30 | 19時 | 100
2014-08-30 | 20時 | 100
2014-08-30 | 21時 | 100
2014-08-30 | 22時 | 100
2014-08-30 | 23時 | 100
2014-08-31 | 0時 | 100
2014-08-31 | 1時 | 100
2014-08-31 | 2時 | 100
2014-08-31 | 3時 | 100
2014-08-31 | 4時 | 100
2014-08-31 | 5時 | 100
2014-08-31 | 6時 | 100
2014-08-31 | 7時 | 100
2014-08-31 | 8時 | 100
2014-08-31 | 9時 | 100
2014-08-31 | 10時 | 100
2014-08-31 | 11時 | 100
2014-08-31 | 12時 | 100
2014-08-31 | 13時 | 100
2014-08-31 | 14時 | 100
2014-08-31 | 15時 | 100
2014-08-31 | 16時 | 100
2014-08-31 | 17時 | 100
2014-08-31 | 18時 | 100
2014-08-31 | 19時 | 100
2014-08-31 | 20時 | 100
2014-08-31 | 21時 | 100
2014-08-31 | 22時 | 100
2014-08-31 | 23時 | 100
2014-09-01 | 0時 | 100
2014-09-01 | 1時 | 100
2014-09-01 | 2時 | 100
2014-09-01 | 3時 | 100
2014-09-01 | 4時 | 100
2014-09-01 | 5時 | 100
2014-09-01 | 6時 | 100
2014-09-01 | 7時 | 100
2014-09-01 | 8時 | 100
2014-09-01 | 9時 | 100
2014-09-01 | 10時 | 100
2014-09-01 | 11時 | 100
2014-09-01 | 12時 | 100
2014-09-01 | 13時 | 100
2014-09-01 | 14時 | 100
2014-09-01 | 15時 | 100
2014-09-01 | 16時 | 100
2014-09-01 | 17時 | 100
2014-09-01 | 18時 | 100
2014-09-01 | 19時 | 100
2014-09-01 | 20時 | 100
2014-09-01 | 21時 | 100
2014-09-01 | 22時 | 100
2014-09-01 | 23時 | 100
2014-09-02 | 0時 | 100
2014-09-02 | 1時 | 100
2014-09-02 | 2時 | 100
2014-09-02 | 3時 | 100
2014-09-02 | 4時 | 100
2014-09-02 | 5時 | 100
2014-09-02 | 6時 | 100
2014-09-02 | 7時 | 100
2014-09-02 | 8時 | 100
2014-09-02 | 9時 | 100
2014-09-02 | 10時 | 100
2014-09-02 | 11時 | 100
2014-09-02 | 12時 | 100
2014-09-02 | 13時 | 100
2014-09-02 | 14時 | 100
2014-09-02 | 15時 | 100
2014-09-02 | 16時 | 100
2014-09-02 | 17時 | 100
2014-09-02 | 18時 | 100
2014-09-02 | 19時 | 100
2014-09-02 | 20時 | 100
2014-09-02 | 21時 | 100
2014-09-02 | 22時 | 100
2014-09-02 | 23時 | 100
2014-09-03 | 0時 | 100
2014-09-03 | 1時 | 100
2014-09-03 | 2時 | 100
2014-09-03 | 3時 | 100
2014-09-03 | 4時 | 100
2014-09-03 | 5時 | 100
2014-09-03 | 6時 | 100
2014-09-03 | 7時 | 100
2014-09-03 | 8時 | 100
2014-09-03 | 9時 | 100
2014-09-03 | 10時 | 100
2014-09-03 | 11時 | 100
2014-09-03 | 12時 | 100
2014-09-03 | 13時 | 100
2014-09-03 | 14時 | 100
2014-09-03 | 15時 | 100
2014-09-03 | 16時 | 100
2014-09-03 | 17時 | 100
2014-09-03 | 18時 | 100
2014-09-03 | 19時 | 100
2014-09-03 | 20時 | 100
2014-09-03 | 21時 | 100
2014-09-03 | 22時 | 100
2014-09-03 | 23時 | 100
2014-09-04 | 0時 | 100
2014-09-04 | 1時 | 100
2014-09-04 | 2時 | 100
2014-09-04 | 3時 | 100
2014-09-04 | 4時 | 100
2014-09-04 | 5時 | 100
2014-09-04 | 6時 | 100
2014-09-04 | 7時 | 100
2014-09-04 | 8時 | 100
2014-09-04 | 9時 | 100
2014-09-04 | 10時 | 100
2014-09-04 | 11時 | 100
2014-09-04 | 12時 | 100
2014-09-04 | 13時 | 100
2014-09-04 | 14時 | 100
2014-09-04 | 15時 | 100
2014-09-04 | 16時 | 100
2014-09-04 | 17時 | 100
2014-09-04 | 18時 | 100
2014-09-04 | 19時 | 100
2014-09-04 | 20時 | 100
2014-09-04 | 21時 | 100
2014-09-04 | 22時 | 100
2014-09-04 | 23時 | 100
2014-09-05 | 0時 | 100
2014-09-05 | 1時 | 100
2014-09-05 | 2時 | 100
2014-09-05 | 3時 | 100
2014-09-05 | 4時 | 100
2014-09-05 | 5時 | 100
2014-09-05 | 6時 | 100
2014-09-05 | 7時 | 100
2014-09-05 | 8時 | 100
2014-09-05 | 9時 | 100
2014-09-05 | 10時 | 100
2014-09-05 | 11時 | 100
2014-09-05 | 12時 | 100
2014-09-05 | 13時 | 100
2014-09-05 | 14時 | 100
2014-09-05 | 15時 | 100
2014-09-05 | 16時 | 100
2014-09-05 | 17時 | 100
2014-09-05 | 18時 | 100
2014-09-05 | 19時 | 100
2014-09-05 | 20時 | 100
2014-09-05 | 21時 | 100
2014-09-05 | 22時 | 100
2014-09-05 | 23時 | 100
2014-09-06 | 0時 | 100
2014-09-06 | 1時 | 100
2014-09-06 | 2時 | 100
2014-09-06 | 3時 | 100
2014-09-06 | 4時 | 100
2014-09-06 | 5時 | 100
2014-09-06 | 6時 | 100
2014-09-06 | 7時 | 100
2014-09-06 | 8時 | 100
2014-09-06 | 9時 | 100
2014-09-06 | 10時 | 100
2014-09-06 | 11時 | 100
2014-09-06 | 12時 | 100
2014-09-06 | 13時 | 100
2014-09-06 | 14時 | 100
2014-09-06 | 15時 | 100
2014-09-06 | 16時 | 100
2014-09-06 | 17時 | 100
2014-09-06 | 18時 | 100
2014-09-06 | 19時 | 100
2014-09-06 | 20時 | 100
2014-09-06 | 21時 | 100
2014-09-06 | 22時 | 100
2014-09-06 | 23時 | 100
2014-09-07 | 0時 | 100
2014-09-07 | 1時 | 100
2014-09-07 | 2時 | 100
2014-09-07 | 3時 | 100
2014-09-07 | 4時 | 100
2014-09-07 | 5時 | 100
2014-09-07 | 6時 | 100
2014-09-07 | 7時 | 100
2014-09-07 | 8時 | 100
2014-09-07 | 9時 | 100
2014-09-07 | 10時 | 100
2014-09-07 | 11時 | 100
2014-09-07 | 12時 | 100
2014-09-07 | 13時 | 100
2014-09-07 | 14時 | 100
2014-09-07 | 15時 | 100
2014-09-07 | 16時 | 100
2014-09-07 | 17時 | 100
2014-09-07 | 18時 | 100
2014-09-07 | 19時 | 100
2014-09-07 | 20時 | 100
2014-09-07 | 21時 | 100
2014-09-07 | 22時 | 100
2014-09-07 | 23時 | 100
2014-09-08 | 0時 | 100
2014-09-08 | 1時 | 100
2014-09-08 | 2時 | 100
2014-09-08 | 3時 | 100
2014-09-08 | 4時 | 100
2014-09-08 | 5時 | 100
2014-09-08 | 6時 | 100
2014-09-08 | 7時 | 100
2014-09-08 | 8時 | 100
2014-09-08 | 9時 | 100
2014-09-08 | 10時 | 100
2014-09-08 | 11時 | 100
2014-09-08 | 12時 | 100
2014-09-08 | 13時 | 100
2014-09-08 | 14時 | 100
2014-09-08 | 15時 | 100
2014-09-08 | 16時 | 100
2014-09-08 | 17時 | 100
2014-09-08 | 18時 | 100
2014-09-08 | 19時 | 100
2014-09-08 | 20時 | 100
2014-09-08 | 21時 | 100
2014-09-08 | 22時 | 100
2014-09-08 | 23時 | 100
2014-09-09 | 0時 | 100
2014-09-09 | 1時 | 100
2014-09-09 | 2時 | 100
2014-09-09 | 3時 | 100
2014-09-09 | 4時 | 100
2014-09-09 | 5時 | 100
2014-09-09 | 6時 | 100
2014-09-09 | 7時 | 100
2014-09-09 | 8時 | 100
2014-09-09 | 9時 | 100
2014-09-09 | 10時 | 100
2014-09-09 | 11時 | 100
2014-09-09 | 12時 | 100
2014-09-09 | 13時 | 100
2014-09-09 | 14時 | 100
2014-09-09 | 15時 | 100
2014-09-09 | 16時 | 100
2014-09-09 | 17時 | 100
2014-09-09 | 18時 | 100
2014-09-09 | 19時 | 100
2014-09-09 | 20時 | 100
2014-09-09 | 21時 | 100
2014-09-09 | 22時 | 100
2014-09-09 | 23時 | 100
2014-09-10 | 0時 | 100
2014-09-10 | 1時 | 100
2014-09-10 | 2時 | 100
2014-09-10 | 3時 | 100
2014-09-10 | 4時 | 100
2014-09-10 | 5時 | 100
2014-09-10 | 6時 | 100
2014-09-10 | 7時 | 100
2014-09-10 | 8時 | 100
2014-09-10 | 9時 | 100
2014-09-10 | 10時 | 100
2014-09-10 | 11時 | 100
2014-09-10 | 12時 | 100
2014-09-10 | 13時 | 100
2014-09-10 | 14時 | 100
2014-09-10 | 15時 | 100
2014-09-10 | 16時 | 100
2014-09-10 | 17時 | 100
2014-09-10 | 18時 | 100
2014-09-10 | 19時 | 100
2014-09-10 | 20時 | 100
2014-09-10 | 21時 | 100
2014-09-10 | 22時 | 100
2014-09-10 | 23時 | 100
2014-09-11 | 0時 | 100
2014-09-11 | 1時 | 100
2014-09-11 | 2時 | 100
2014-09-11 | 3時 | 100
2014-09-11 | 4時 | 100
2014-09-11 | 5時 | 100
2014-09-11 | 6時 | 100
2014-09-11 | 7時 | 100
2014-09-11 | 8時 | 100
2014-09-11 | 9時 | 100
2014-09-11 | 10時 | 100
2014-09-11 | 11時 | 100
2014-09-11 | 12時 | 100
2014-09-11 | 13時 | 100
2014-09-11 | 14時 | 100
2014-09-11 | 15時 | 100
2014-09-11 | 16時 | 100
2014-09-11 | 17時 | 100
2014-09-11 | 18時 | 100
2014-09-11 | 19時 | 100
2014-09-11 | 20時 | 100
2014-09-11 | 21時 | 100
2014-09-11 | 22時 | 100
2014-09-11 | 23時 | 100
2014-09-12 | 0時 | 100
2014-09-12 | 1時 | 100
2014-09-12 | 2時 | 100
2014-09-12 | 3時 | 100
2014-09-12 | 4時 | 100
2014-09-12 | 5時 | 100
2014-09-12 | 6時 | 100
2014-09-12 | 7時 | 100
2014-09-12 | 8時 | 100
2014-09-12 | 9時 | 100
2014-09-12 | 10時 | 100
2014-09-12 | 11時 | 100
2014-09-12 | 12時 | 100
2014-09-12 | 13時 | 100
2014-09-12 | 14時 | 100
2014-09-12 | 15時 | 100
2014-09-12 | 16時 | 100
2014-09-12 | 17時 | 100
2014-09-12 | 18時 | 100
2014-09-12 | 19時 | 100
2014-09-12 | 20時 | 100
2014-09-12 | 21時 | 100
2014-09-12 | 22時 | 100
2014-09-12 | 23時 | 100
2014-09-13 | 0時 | 100
2014-09-13 | 1時 | 100
2014-09-13 | 2時 | 100
2014-09-13 | 3時 | 100
2014-09-13 | 4時 | 100
2014-09-13 | 5時 | 100
2014-09-13 | 6時 | 100
2014-09-13 | 7時 | 100
2014-09-13 | 8時 | 100
2014-09-13 | 9時 | 100
2014-09-13 | 10時 | 100
2014-09-13 | 11時 | 100
2014-09-13 | 12時 | 100
2014-09-13 | 13時 | 100
2014-09-13 | 14時 | 100
2014-09-13 | 15時 | 100
2014-09-13 | 16時 | 100
2014-09-13 | 17時 | 100
2014-09-13 | 18時 | 100
2014-09-13 | 19時 | 100
2014-09-13 | 20時 | 100
2014-09-13 | 21時 | 100
2014-09-13 | 22時 | 100
2014-09-13 | 23時 | 100
2014-09-14 | 0時 | 100
2014-09-14 | 1時 | 100
2014-09-14 | 2時 | 100
2014-09-14 | 3時 | 100
2014-09-14 | 4時 | 100
2014-09-14 | 5時 | 100
2014-09-14 | 6時 | 100
2014-09-14 | 7時 | 100
2014-09-14 | 8時 | 100
2014-09-14 | 9時 | 100
2014-09-14 | 10時 | 100
2014-09-14 | 11時 | 100
2014-09-14 | 12時 | 100
2014-09-14 | 13時 | 100
2014-09-14 | 14時 | 100
2014-09-14 | 15時 | 100
2014-09-14 | 16時 | 100
2014-09-14 | 17時 | 100
2014-09-14 | 18時 | 100
2014-09-14 | 19時 | 100
2014-09-14 | 20時 | 100
2014-09-14 | 21時 | 100
2014-09-14 | 22時 | 100
2014-09-14 | 23時 | 100
2014-09-15 | 0時 | 100
2014-09-15 | 1時 | 100
2014-09-15 | 2時 | 100
2014-09-15 | 3時 | 100
2014-09-15 | 4時 | 100
2014-09-15 | 5時 | 100
2014-09-15 | 6時 | 100
2014-09-15 | 7時 | 100
2014-09-15 | 8時 | 100
2014-09-15 | 9時 | 100
2014-09-15 | 10時 | 100
2014-09-15 | 11時 | 100
2014-09-15 | 12時 | 100
2014-09-15 | 13時 | 100
2014-09-15 | 14時 | 100
2014-09-15 | 15時 | 100
2014-09-15 | 16時 | 100
2014-09-15 | 17時 | 100
2014-09-15 | 18時 | 100
2014-09-15 | 19時 | 100
2014-09-15 | 20時 | 100
2014-09-15 | 21時 | 100
2014-09-15 | 22時 | 100
2014-09-15 | 23時 | 100
2014-09-16 | 0時 | 100
2014-09-16 | 1時 | 100
2014-09-16 | 2時 | 100
2014-09-16 | 3時 | 100
2014-09-16 | 4時 | 100
2014-09-16 | 5時 | 100
2014-09-16 | 6時 | 100
2014-09-16 | 7時 | 100
2014-09-16 | 8時 | 100
2014-09-16 | 9時 | 100
2014-09-16 | 10時 | 100
2014-09-16 | 11時 | 100
2014-09-16 | 12時 | 100
2014-09-16 | 13時 | 100
2014-09-16 | 14時 | 100
2014-09-16 | 15時 | 100
2014-09-16 | 16時 | 100
2014-09-16 | 17時 | 100
2014-09-16 | 18時 | 100
2014-09-16 | 19時 | 100
2014-09-16 | 20時 | 100
2014-09-16 | 21時 | 100
2014-09-16 | 22時 | 100
2014-09-16 | 23時 | 100
2014-09-17 | 0時 | 100
2014-09-17 | 1時 | 100
2014-09-17 | 2時 | 100
2014-09-17 | 3時 | 100
2014-09-17 | 4時 | 100
2014-09-17 | 5時 | 100
2014-09-17 | 6時 | 100
2014-09-17 | 7時 | 100
2014-09-17 | 8時 | 100
2014-09-17 | 9時 | 100
2014-09-17 | 10時 | 100
2014-09-17 | 11時 | 100
2014-09-17 | 12時 | 100
2014-09-17 | 13時 | 100
2014-09-17 | 14時 | 100
2014-09-17 | 15時 | 100
2014-09-17 | 16時 | 100
2014-09-17 | 17時 | 100
2014-09-17 | 18時 | 100
2014-09-17 | 19時 | 100
2014-09-17 | 20時 | 100
2014-09-17 | 21時 | 100
2014-09-17 | 22時 | 100
2014-09-17 | 23時 | 100
2014-09-18 | 0時 | 100
2014-09-18 | 1時 | 100
2014-09-18 | 2時 | 100
2014-09-18 | 3時 | 100
2014-09-18 | 4時 | 100
2014-09-18 | 5時 | 100
2014-09-18 | 6時 | 100
2014-09-18 | 7時 | 100
2014-09-18 | 8時 | 100
2014-09-18 | 9時 | 100
2014-09-18 | 10時 | 100
2014-09-18 | 11時 | 100
2014-09-18 | 12時 | 100
2014-09-18 | 13時 | 100
2014-09-18 | 14時 | 100
2014-09-18 | 15時 | 100
2014-09-18 | 16時 | 100
2014-09-18 | 17時 | 100
2014-09-18 | 18時 | 100
2014-09-18 | 19時 | 100
2014-09-18 | 20時 | 100
2014-09-18 | 21時 | 100
2014-09-18 | 22時 | 100
2014-09-18 | 23時 | 100
2014-09-19 | 0時 | 100
2014-09-19 | 1時 | 100
2014-09-19 | 2時 | 100
2014-09-19 | 3時 | 100
2014-09-19 | 4時 | 100
2014-09-19 | 5時 | 100
2014-09-19 | 6時 | 100
2014-09-19 | 7時 | 100
2014-09-19 | 8時 | 100
2014-09-19 | 9時 | 100
2014-09-19 | 10時 | 100
2014-09-19 | 11時 | 100
2014-09-19 | 12時 | 100
2014-09-19 | 13時 | 100
2014-09-19 | 14時 | 100
2014-09-19 | 15時 | 100
2014-09-19 | 16時 | 100
2014-09-19 | 17時 | 100
2014-09-19 | 18時 | 100
2014-09-19 | 19時 | 100
2014-09-19 | 20時 | 100
2014-09-19 | 21時 | 100
2014-09-19 | 22時 | 100
2014-09-19 | 23時 | 100
2014-09-20 | 0時 | 100
2014-09-20 | 1時 | 100
2014-09-20 | 2時 | 100
2014-09-20 | 3時 | 100
2014-09-20 | 4時 | 100
2014-09-20 | 5時 | 100
2014-09-20 | 6時 | 100
2014-09-20 | 7時 | 100
2014-09-20 | 8時 | 100
2014-09-20 | 9時 | 100
2014-09-20 | 10時 | 100
2014-09-20 | 11時 | 100
2014-09-20 | 12時 | 100
2014-09-20 | 13時 | 100
2014-09-20 | 14時 | 100
2014-09-20 | 15時 | 100
2014-09-20 | 16時 | 100
2014-09-20 | 17時 | 100
2014-09-20 | 18時 | 100
2014-09-20 | 19時 | 100
2014-09-20 | 20時 | 100
2014-09-20 | 21時 | 100
2014-09-20 | 22時 | 100
2014-09-20 | 23時 | 100
2014-09-21 | 0時 | 100
2014-09-21 | 1時 | 100
2014-09-21 | 2時 | 100
2014-09-21 | 3時 | 100
2014-09-21 | 4時 | 100
2014-09-21 | 5時 | 100
2014-09-21 | 6時 | 100
2014-09-21 | 7時 | 100
2014-09-21 | 8時 | 100
2014-09-21 | 9時 | 100
2014-09-21 | 10時 | 100
2014-09-21 | 11時 | 100
2014-09-21 | 12時 | 100
2014-09-21 | 13時 | 100
2014-09-21 | 14時 | 100
2014-09-21 | 15時 | 100
2014-09-21 | 16時 | 100
2014-09-21 | 17時 | 100
2014-09-21 | 18時 | 100
2014-09-21 | 19時 | 100
2014-09-21 | 20時 | 100
2014-09-21 | 21時 | 100
2014-09-21 | 22時 | 100
2014-09-21 | 23時 | 100
2014-09-22 | 0時 | 100
2014-09-22 | 1時 | 100
2014-09-22 | 2時 | 100
2014-09-22 | 3時 | 100
2014-09-22 | 4時 | 100
2014-09-22 | 5時 | 100
2014-09-22 | 6時 | 100
2014-09-22 | 7時 | 100
2014-09-22 | 8時 | 100
2014-09-22 | 9時 | 100
2014-09-22 | 10時 | 100
2014-09-22 | 11時 | 100
2014-09-22 | 12時 | 100
2014-09-22 | 13時 | 100
2014-09-22 | 14時 | 100
2014-09-22 | 15時 | 100
2014-09-22 | 16時 | 100
2014-09-22 | 17時 | 100
2014-09-22 | 18時 | 100
2014-09-22 | 19時 | 100
2014-09-22 | 20時 | 100
2014-09-22 | 21時 | 100
2014-09-22 | 22時 | 100
2014-09-22 | 23時 | 100
2014-09-23 | 0時 | 100
2014-09-23 | 1時 | 100
2014-09-23 | 2時 | 100
2014-09-23 | 3時 | 100
2014-09-23 | 4時 | 100
2014-09-23 | 5時 | 100
2014-09-23 | 6時 | 100
2014-09-23 | 7時 | 100
2014-09-23 | 8時 | 100
2014-09-23 | 9時 | 100
2014-09-23 | 10時 | 100
2014-09-23 | 11時 | 100
2014-09-23 | 12時 | 100
2014-09-23 | 13時 | 100
2014-09-23 | 14時 | 100
2014-09-23 | 15時 | 100
2014-09-23 | 16時 | 100
2014-09-23 | 17時 | 100
2014-09-23 | 18時 | 100
2014-09-23 | 19時 | 100
2014-09-23 | 20時 | 100
2014-09-23 | 21時 | 100
2014-09-23 | 22時 | 100
2014-09-23 | 23時 | 100
2014-09-24 | 0時 | 100
2014-09-24 | 1時 | 100
2014-09-24 | 2時 | 100
2014-09-24 | 3時 | 100
2014-09-24 | 4時 | 100
2014-09-24 | 5時 | 100
2014-09-24 | 6時 | 100
2014-09-24 | 7時 | 100
2014-09-24 | 8時 | 100
2014-09-24 | 9時 | 100
2014-09-24 | 10時 | 100
2014-09-24 | 11時 | 100
2014-09-24 | 12時 | 100
2014-09-24 | 13時 | 100
2014-09-24 | 14時 | 100
2014-09-24 | 15時 | 100
2014-09-24 | 16時 | 100
2014-09-24 | 17時 | 100
2014-09-24 | 18時 | 100
2014-09-24 | 19時 | 100
2014-09-24 | 20時 | 100
2014-09-24 | 21時 | 100
2014-09-24 | 22時 | 100
2014-09-24 | 23時 | 100
2014-09-25 | 0時 | 100
2014-09-25 | 1時 | 100
2014-09-25 | 2時 | 100
2014-09-25 | 3時 | 100
2014-09-25 | 4時 | 100
2014-09-25 | 5時 | 100
2014-09-25 | 6時 | 100
2014-09-25 | 7時 | 100
2014-09-25 | 8時 | 100
2014-09-25 | 9時 | 100
2014-09-25 | 10時 | 100
2014-09-25 | 11時 | 100
2014-09-25 | 12時 | 100
2014-09-25 | 13時 | 100
2014-09-25 | 14時 | 100
2014-09-25 | 15時 | 100
2014-09-25 | 16時 | 100
2014-09-25 | 17時 | 100
2014-09-25 | 18時 | 100
2014-09-25 | 19時 | 100
2014-09-25 | 20時 | 100
2014-09-25 | 21時 | 100
2014-09-25 | 22時 | 100
2014-09-25 | 23時 | 100
2014-09-26 | 0時 | 100
2014-09-26 | 1時 | 100
2014-09-26 | 2時 | 100
2014-09-26 | 3時 | 100
2014-09-26 | 4時 | 100
2014-09-26 | 5時 | 100
2014-09-26 | 6時 | 100
2014-09-26 | 7時 | 100
2014-09-26 | 8時 | 100
2014-09-26 | 9時 | 100
2014-09-26 | 10時 | 100
2014-09-26 | 11時 | 100
2014-09-26 | 12時 | 100
2014-09-26 | 13時 | 100
2014-09-26 | 14時 | 100
2014-09-26 | 15時 | 100
2014-09-26 | 16時 | 100
2014-09-26 | 17時 | 100
2014-09-26 | 18時 | 100
2014-09-26 | 19時 | 100
2014-09-26 | 20時 | 100
2014-09-26 | 21時 | 100
2014-09-26 | 22時 | 100
2014-09-26 | 23時 | 100
2014-09-27 | 0時 | 100
2014-09-27 | 1時 | 100
2014-09-27 | 2時 | 100
2014-09-27 | 3時 | 100
2014-09-27 | 4時 | 100
2014-09-27 | 5時 | 100
2014-09-27 | 6時 | 100
2014-09-27 | 7時 | 100
2014-09-27 | 8時 | 100
2014-09-27 | 9時 | 100
2014-09-27 | 10時 | 100
2014-09-27 | 11時 | 100
2014-09-27 | 12時 | 100
2014-09-27 | 13時 | 100
2014-09-27 | 14時 | 100
2014-09-27 | 15時 | 100
2014-09-27 | 16時 | 100
2014-09-27 | 17時 | 100
2014-09-27 | 18時 | 100
2014-09-27 | 19時 | 100
2014-09-27 | 20時 | 100
2014-09-27 | 21時 | 100
2014-09-27 | 22時 | 100
2014-09-27 | 23時 | 100
2014-09-28 | 0時 | 100
2014-09-28 | 1時 | 100
2014-09-28 | 2時 | 100
2014-09-28 | 3時 | 100
2014-09-28 | 4時 | 100
2014-09-28 | 5時 | 100
2014-09-28 | 6時 | 100
2014-09-28 | 7時 | 100
2014-09-28 | 8時 | 100
2014-09-28 | 9時 | 100
2014-09-28 | 10時 | 100
2014-09-28 | 11時 | 100
2014-09-28 | 12時 | 100
2014-09-28 | 13時 | 100
2014-09-28 | 14時 | 100
2014-09-28 | 15時 | 100
2014-09-28 | 16時 | 100
2014-09-28 | 17時 | 100
2014-09-28 | 18時 | 100
2014-09-28 | 19時 | 100
2014-09-28 | 20時 | 100
2014-09-28 | 21時 | 100
2014-09-28 | 22時 | 100
2014-09-28 | 23時 | 100
2014-09-29 | 0時 | 100
2014-09-29 | 1時 | 100
2014-09-29 | 2時 | 100
2014-09-29 | 3時 | 100
2014-09-29 | 4時 | 100
2014-09-29 | 5時 | 100
2014-09-29 | 6時 | 100
2014-09-29 | 7時 | 100
2014-09-29 | 8時 | 100
2014-09-29 | 9時 | 100
2014-09-29 | 10時 | 100
2014-09-29 | 11時 | 100
2014-09-29 | 12時 | 100
2014-09-29 | 13時 | 100
2014-09-29 | 14時 | 100
2014-09-29 | 15時 | 100
2014-09-29 | 16時 | 100
2014-09-29 | 17時 | 100
2014-09-29 | 18時 | 100
2014-09-29 | 19時 | 100
2014-09-29 | 20時 | 100
2014-09-29 | 21時 | 100
2014-09-29 | 22時 | 100
2014-09-29 | 23時 | 100
2014-09-30 | 0時 | 100
2014-09-30 | 1時 | 100
2014-09-30 | 2時 | 100
2014-09-30 | 3時 | 100
2014-09-30 | 4時 | 100
2014-09-30 | 5時 | 100
2014-09-30 | 6時 | 100
2014-09-30 | 7時 | 100
2014-09-30 | 8時 | 100
2014-09-30 | 9時 | 100
2014-09-30 | 10時 | 100
2014-09-30 | 11時 | 100
2014-09-30 | 12時 | 100
2014-09-30 | 13時 | 100
2014-09-30 | 14時 | 100
2014-09-30 | 15時 | 100
2014-09-30 | 16時 | 100
2014-09-30 | 17時 | 100
2014-09-30 | 18時 | 100
2014-09-30 | 19時 | 100
2014-09-30 | 20時 | 100
2014-09-30 | 21時 | 100
2014-09-30 | 22時 | 100
2014-09-30 | 23時 | 100
2014-10-01 | 0時 | 100
2014-10-01 | 1時 | 100
2014-10-01 | 2時 | 100
2014-10-01 | 3時 | 100
2014-10-01 | 4時 | 100
2014-10-01 | 5時 | 100
2014-10-01 | 6時 | 100
2014-10-01 | 7時 | 100
2014-10-01 | 8時 | 100
2014-10-01 | 9時 | 100
2014-10-01 | 10時 | 100
2014-10-01 | 11時 | 100
2014-10-01 | 12時 | 100
2014-10-01 | 13時 | 100
2014-10-01 | 14時 | 100
2014-10-01 | 15時 | 100
2014-10-01 | 16時 | 100
2014-10-01 | 17時 | 100
2014-10-01 | 18時 | 100
2014-10-01 | 19時 | 100
2014-10-01 | 20時 | 100
2014-10-01 | 21時 | 100
2014-10-01 | 22時 | 100
2014-10-01 | 23時 | 100
2014-10-02 | 0時 | 100
2014-10-02 | 1時 | 100
2014-10-02 | 2時 | 100
2014-10-02 | 3時 | 100
2014-10-02 | 4時 | 100
2014-10-02 | 5時 | 100
2014-10-02 | 6時 | 100
2014-10-02 | 7時 | 100
2014-10-02 | 8時 | 100
2014-10-02 | 9時 | 100
2014-10-02 | 10時 | 100
2014-10-02 | 11時 | 100
2014-10-02 | 12時 | 100
2014-10-02 | 13時 | 100
2014-10-02 | 14時 | 100
2014-10-02 | 15時 | 100
2014-10-02 | 16時 | 100
2014-10-02 | 17時 | 100
2014-10-02 | 18時 | 100
2014-10-02 | 19時 | 100
2014-10-02 | 20時 | 100
2014-10-02 | 21時 | 100
2014-10-02 | 22時 | 100
2014-10-02 | 23時 | 100
2014-10-03 | 0時 | 100
2014-10-03 | 1時 | 100
2014-10-03 | 2時 | 100
2014-10-03 | 3時 | 100
2014-10-03 | 4時 | 100
2014-10-03 | 5時 | 100
2014-10-03 | 6時 | 100
2014-10-03 | 7時 | 100
2014-10-03 | 8時 | 100
2014-10-03 | 9時 | 100
2014-10-03 | 10時 | 100
2014-10-03 | 11時 | 100
2014-10-03 | 12時 | 100
2014-10-03 | 13時 | 100
2014-10-03 | 14時 | 100
2014-10-03 | 15時 | 100
2014-10-03 | 16時 | 100
2014-10-03 | 17時 | 100
2014-10-03 | 18時 | 100
2014-10-03 | 19時 | 100
2014-10-03 | 20時 | 100
2014-10-03 | 21時 | 100
2014-10-03 | 22時 | 100
2014-10-03 | 23時 | 100
2014-10-04 | 0時 | 100
2014-10-04 | 1時 | 100
2014-10-04 | 2時 | 100
2014-10-04 | 3時 | 100
2014-10-04 | 4時 | 100
2014-10-04 | 5時 | 100
2014-10-04 | 6時 | 100
2014-10-04 | 7時 | 100
2014-10-04 | 8時 | 100
2014-10-04 | 9時 | 100
2014-10-04 | 10時 | 100
2014-10-04 | 11時 | 100
2014-10-04 | 12時 | 100
2014-10-04 | 13時 | 100
2014-10-04 | 14時 | 100
2014-10-04 | 15時 | 100
2014-10-04 | 16時 | 100
2014-10-04 | 17時 | 100
2014-10-04 | 18時 | 100
2014-10-04 | 19時 | 100
2014-10-04 | 20時 | 100
2014-10-04 | 21時 | 100
2014-10-04 | 22時 | 100
2014-10-04 | 23時 | 100
2014-10-05 | 0時 | 100
2014-10-05 | 1時 | 100
2014-10-05 | 2時 | 100
2014-10-05 | 3時 | 100
2014-10-05 | 4時 | 100
2014-10-05 | 5時 | 100
2014-10-05 | 6時 | 100
2014-10-05 | 7時 | 100
2014-10-05 | 8時 | 100
2014-10-05 | 9時 | 100
2014-10-05 | 10時 | 100
2014-10-05 | 11時 | 100
2014-10-05 | 12時 | 100
2014-10-05 | 13時 | 100
2014-10-05 | 14時 | 100
2014-10-05 | 15時 | 100
2014-10-05 | 16時 | 100
2014-10-05 | 17時 | 100
2014-10-05 | 18時 | 100
2014-10-05 | 19時 | 100
2014-10-05 | 20時 | 100
2014-10-05 | 21時 | 100
2014-10-05 | 22時 | 100
2014-10-05 | 23時 | 100
2014-10-06 | 0時 | 100
2014-10-06 | 1時 | 100
2014-10-06 | 2時 | 100
2014-10-06 | 3時 | 100
2014-10-06 | 4時 | 100
2014-10-06 | 5時 | 100
2014-10-06 | 6時 | 100
2014-10-06 | 7時 | 100
2014-10-06 | 8時 | 100
2014-10-06 | 9時 | 100
2014-10-06 | 10時 | 100
2014-10-06 | 11時 | 100
2014-10-06 | 12時 | 100
2014-10-06 | 13時 | 100
2014-10-06 | 14時 | 100
2014-10-06 | 15時 | 100
2014-10-06 | 16時 | 100
2014-10-06 | 17時 | 100
2014-10-06 | 18時 | 100
2014-10-06 | 19時 | 100
2014-10-06 | 20時 | 100
2014-10-06 | 21時 | 100
2014-10-06 | 22時 | 100
2014-10-06 | 23時 | 100
2014-10-07 | 0時 | 100
2014-10-07 | 1時 | 100
2014-10-07 | 2時 | 100
2014-10-07 | 3時 | 100
2014-10-07 | 4時 | 100
2014-10-07 | 5時 | 100
2014-10-07 | 6時 | 100
2014-10-07 | 7時 | 100
2014-10-07 | 8時 | 100
2014-10-07 | 9時 | 100
2014-10-07 | 10時 | 100
2014-10-07 | 11時 | 100
2014-10-07 | 12時 | 100
2014-10-07 | 13時 | 100
2014-10-07 | 14時 | 100
2014-10-07 | 15時 | 100
2014-10-07 | 16時 | 100
2014-10-07 | 17時 | 100
2014-10-07 | 18時 | 100
2014-10-07 | 19時 | 100
2014-10-07 | 20時 | 100
2014-10-07 | 21時 | 100
2014-10-07 | 22時 | 100
2014-10-07 | 23時 | 100
2014-10-08 | 0時 | 100
2014-10-08 | 1時 | 100
2014-10-08 | 2時 | 100
2014-10-08 | 3時 | 100
2014-10-08 | 4時 | 100
2014-10-08 | 5時 | 100
2014-10-08 | 6時 | 100
2014-10-08 | 7時 | 100
2014-10-08 | 8時 | 100
2014-10-08 | 9時 | 100
2014-10-08 | 10時 | 100
2014-10-08 | 11時 | 100
2014-10-08 | 12時 | 100
2014-10-08 | 13時 | 100
2014-10-08 | 14時 | 100
2014-10-08 | 15時 | 100
2014-10-08 | 16時 | 100
2014-10-08 | 17時 | 100
2014-10-08 | 18時 | 100
2014-10-08 | 19時 | 100
2014-10-08 | 20時 | 100
2014-10-08 | 21時 | 100
2014-10-08 | 22時 | 100
2014-10-08 | 23時 | 100
2014-10-09 | 0時 | 100
2014-10-09 | 1時 | 100
2014-10-09 | 2時 | 100
2014-10-09 | 3時 | 100
2014-10-09 | 4時 | 100
2014-10-09 | 5時 | 100
2014-10-09 | 6時 | 100
2014-10-09 | 7時 | 100
2014-10-09 | 8時 | 100
2014-10-09 | 9時 | 100
2014-10-09 | 10時 | 100
2014-10-09 | 11時 | 100
2014-10-09 | 12時 | 100
2014-10-09 | 13時 | 100
2014-10-09 | 14時 | 100
2014-10-09 | 15時 | 100
2014-10-09 | 16時 | 100
2014-10-09 | 17時 | 100
2014-10-09 | 18時 | 100
2014-10-09 | 19時 | 100
2014-10-09 | 20時 | 100
2014-10-09 | 21時 | 100
2014-10-09 | 22時 | 100
2014-10-09 | 23時 | 100
2014-10-10 | 0時 | 100
2014-10-10 | 1時 | 100
2014-10-10 | 2時 | 100
2014-10-10 | 3時 | 100
2014-10-10 | 4時 | 100
2014-10-10 | 5時 | 100
2014-10-10 | 6時 | 100
2014-10-10 | 7時 | 100
2014-10-10 | 8時 | 100
2014-10-10 | 9時 | 100
2014-10-10 | 10時 | 100
2014-10-10 | 11時 | 100
2014-10-10 | 12時 | 100
2014-10-10 | 13時 | 100
2014-10-10 | 14時 | 100
2014-10-10 | 15時 | 100
2014-10-10 | 16時 | 100
2014-10-10 | 17時 | 100
2014-10-10 | 18時 | 100
2014-10-10 | 19時 | 100
2014-10-10 | 20時 | 100
2014-10-10 | 21時 | 100
2014-10-10 | 22時 | 100
2014-10-10 | 23時 | 100
2014-10-11 | 0時 | 100
2014-10-11 | 1時 | 100
2014-10-11 | 2時 | 100
2014-10-11 | 3時 | 100
2014-10-11 | 4時 | 100
2014-10-11 | 5時 | 100
2014-10-11 | 6時 | 100
2014-10-11 | 7時 | 100
2014-10-11 | 8時 | 100
2014-10-11 | 9時 | 100
2014-10-11 | 10時 | 100
2014-10-11 | 11時 | 100
2014-10-11 | 12時 | 100
2014-10-11 | 13時 | 100
2014-10-11 | 14時 | 100
2014-10-11 | 15時 | 100
2014-10-11 | 16時 | 100
2014-10-11 | 17時 | 100
2014-10-11 | 18時 | 100
2014-10-11 | 19時 | 100
2014-10-11 | 20時 | 100
2014-10-11 | 21時 | 100
2014-10-11 | 22時 | 100
2014-10-11 | 23時 | 100
2014-10-12 | 0時 | 100
2014-10-12 | 1時 | 100
2014-10-12 | 2時 | 100
2014-10-12 | 3時 | 100
2014-10-12 | 4時 | 100
2014-10-12 | 5時 | 100
2014-10-12 | 6時 | 100
2014-10-12 | 7時 | 100
2014-10-12 | 8時 | 100
2014-10-12 | 9時 | 100
2014-10-12 | 10時 | 100
2014-10-12 | 11時 | 100
2014-10-12 | 12時 | 100
2014-10-12 | 13時 | 100
2014-10-12 | 14時 | 100
2014-10-12 | 15時 | 100
2014-10-12 | 16時 | 100
2014-10-12 | 17時 | 100
2014-10-12 | 18時 | 100
2014-10-12 | 19時 | 100
2014-10-12 | 20時 | 100
2014-10-12 | 21時 | 100
2014-10-12 | 22時 | 100
2014-10-12 | 23時 | 100
2014-10-13 | 0時 | 100
2014-10-13 | 1時 | 100
2014-10-13 | 2時 | 100
2014-10-13 | 3時 | 100
2014-10-13 | 4時 | 100
2014-10-13 | 5時 | 100
2014-10-13 | 6時 | 100
2014-10-13 | 7時 | 100
2014-10-13 | 8時 | 100
2014-10-13 | 9時 | 100
2014-10-13 | 10時 | 100
2014-10-13 | 11時 | 100
2014-10-13 | 12時 | 100
2014-10-13 | 13時 | 100
2014-10-13 | 14時 | 100
2014-10-13 | 15時 | 100
2014-10-13 | 16時 | 100
2014-10-13 | 17時 | 100
2014-10-13 | 18時 | 100
2014-10-13 | 19時 | 100
2014-10-13 | 20時 | 100
2014-10-13 | 21時 | 100
2014-10-13 | 22時 | 100
2014-10-13 | 23時 | 100
2014-10-14 | 0時 | 100
2014-10-14 | 1時 | 100
2014-10-14 | 2時 | 100
2014-10-14 | 3時 | 100
2014-10-14 | 4時 | 100
2014-10-14 | 5時 | 100
2014-10-14 | 6時 | 100
2014-10-14 | 7時 | 100
2014-10-14 | 8時 | 100
2014-10-14 | 9時 | 100
2014-10-14 | 10時 | 100
2014-10-14 | 11時 | 100
2014-10-14 | 12時 | 100
2014-10-14 | 13時 | 100
2014-10-14 | 14時 | 100
2014-10-14 | 15時 | 100
2014-10-14 | 16時 | 100
2014-10-14 | 17時 | 100
2014-10-14 | 18時 | 100
2014-10-14 | 19時 | 100
2014-10-14 | 20時 | 100
2014-10-14 | 21時 | 100
2014-10-14 | 22時 | 100
2014-10-14 | 23時 | 100
2014-10-15 | 0時 | 100
2014-10-15 | 1時 | 100
2014-10-15 | 2時 | 100
2014-10-15 | 3時 | 100
2014-10-15 | 4時 | 100
2014-10-15 | 5時 | 100
2014-10-15 | 6時 | 100
2014-10-15 | 7時 | 100
2014-10-15 | 8時 | 100
2014-10-15 | 9時 | 100
2014-10-15 | 10時 | 100
2014-10-15 | 11時 | 100
2014-10-15 | 12時 | 100
2014-10-15 | 13時 | 100
2014-10-15 | 14時 | 100
2014-10-15 | 15時 | 100
2014-10-15 | 16時 | 100
2014-10-15 | 17時 | 100
2014-10-15 | 18時 | 100
2014-10-15 | 19時 | 100
2014-10-15 | 20時 | 100
2014-10-15 | 21時 | 100
2014-10-15 | 22時 | 100
2014-10-15 | 23時 | 100
2014-10-16 | 0時 | 100
2014-10-16 | 1時 | 100
2014-10-16 | 2時 | 100
2014-10-16 | 3時 | 100
2014-10-16 | 4時 | 100
2014-10-16 | 5時 | 100
2014-10-16 | 6時 | 100
2014-10-16 | 7時 | 100
2014-10-16 | 8時 | 100
2014-10-16 | 9時 | 100
2014-10-16 | 10時 | 100
2014-10-16 | 11時 | 100
2014-10-16 | 12時 | 100
2014-10-16 | 13時 | 100
2014-10-16 | 14時 | 100
2014-10-16 | 15時 | 100
2014-10-16 | 16時 | 100
2014-10-16 | 17時 | 100
2014-10-16 | 18時 | 100
2014-10-16 | 19時 | 100
2014-10-16 | 20時 | 100
2014-10-16 | 21時 | 100
2014-10-16 | 22時 | 100
2014-10-16 | 23時 | 100
2014-10-17 | 0時 | 100
2014-10-17 | 1時 | 100
2014-10-17 | 2時 | 100
2014-10-17 | 3時 | 100
2014-10-17 | 4時 | 100
2014-10-17 | 5時 | 100
2014-10-17 | 6時 | 100
2014-10-17 | 7時 | 100
2014-10-17 | 8時 | 100
2014-10-17 | 9時 | 100
2014-10-17 | 10時 | 100
2014-10-17 | 11時 | 100
2014-10-17 | 12時 | 100
2014-10-17 | 13時 | 100
2014-10-17 | 14時 | 100
2014-10-17 | 15時 | 100
2014-10-17 | 16時 | 100
2014-10-17 | 17時 | 100
2014-10-17 | 18時 | 100
2014-10-17 | 19時 | 100
2014-10-17 | 20時 | 100
2014-10-17 | 21時 | 100
2014-10-17 | 22時 | 100
2014-10-17 | 23時 | 100
2014-10-18 | 0時 | 100
2014-10-18 | 1時 | 100
2014-10-18 | 2時 | 100
2014-10-18 | 3時 | 100
2014-10-18 | 4時 | 100
2014-10-18 | 5時 | 100
2014-10-18 | 6時 | 100
2014-10-18 | 7時 | 100
2014-10-18 | 8時 | 100
2014-10-18 | 9時 | 100
2014-10-18 | 10時 | 100
2014-10-18 | 11時 | 100
2014-10-18 | 12時 | 100
2014-10-18 | 13時 | 100
2014-10-18 | 14時 | 100
2014-10-18 | 15時 | 100
2014-10-18 | 16時 | 100
2014-10-18 | 17時 | 100
2014-10-18 | 18時 | 100
2014-10-18 | 19時 | 100
2014-10-18 | 20時 | 100
2014-10-18 | 21時 | 100
2014-10-18 | 22時 | 100
2014-10-18 | 23時 | 100
2014-10-19 | 0時 | 100
2014-10-19 | 1時 | 100
2014-10-19 | 2時 | 100
2014-10-19 | 3時 | 100
2014-10-19 | 4時 | 100
2014-10-19 | 5時 | 100
2014-10-19 | 6時 | 100
2014-10-19 | 7時 | 100
2014-10-19 | 8時 | 100
2014-10-19 | 9時 | 100
2014-10-19 | 10時 | 100
2014-10-19 | 11時 | 100
2014-10-19 | 12時 | 100
2014-10-19 | 13時 | 100
2014-10-19 | 14時 | 100
2014-10-19 | 15時 | 100
2014-10-19 | 16時 | 100
2014-10-19 | 17時 | 100
2014-10-19 | 18時 | 100
2014-10-19 | 19時 | 100
2014-10-19 | 20時 | 100
2014-10-19 | 21時 | 100
2014-10-19 | 22時 | 100
2014-10-19 | 23時 | 100
2014-10-20 | 0時 | 100
2014-10-20 | 1時 | 100
2014-10-20 | 2時 | 100
2014-10-20 | 3時 | 100
2014-10-20 | 4時 | 100
2014-10-20 | 5時 | 100
2014-10-20 | 6時 | 100
2014-10-20 | 7時 | 100
2014-10-20 | 8時 | 100
2014-10-20 | 9時 | 100
2014-10-20 | 10時 | 100
2014-10-20 | 11時 | 100
2014-10-20 | 12時 | 100
2014-10-20 | 13時 | 100
2014-10-20 | 14時 | 100
2014-10-20 | 15時 | 100
2014-10-20 | 16時 | 100
2014-10-20 | 17時 | 100
2014-10-20 | 18時 | 100
2014-10-20 | 19時 | 100
2014-10-20 | 20時 | 100
2014-10-20 | 21時 | 100
2014-10-20 | 22時 | 100
2014-10-20 | 23時 | 100
2014-10-21 | 0時 | 100
2014-10-21 | 1時 | 100
2014-10-21 | 2時 | 100
2014-10-21 | 3時 | 100
2014-10-21 | 4時 | 100
2014-10-21 | 5時 | 100
2014-10-21 | 6時 | 100
2014-10-21 | 7時 | 100
2014-10-21 | 8時 | 100
2014-10-21 | 9時 | 100
2014-10-21 | 10時 | 100
2014-10-21 | 11時 | 100
2014-10-21 | 12時 | 100
2014-10-21 | 13時 | 100
2014-10-21 | 14時 | 100
2014-10-21 | 15時 | 100
2014-10-21 | 16時 | 100
2014-10-21 | 17時 | 100
2014-10-21 | 18時 | 100
2014-10-21 | 19時 | 100
2014-10-21 | 20時 | 100
2014-10-21 | 21時 | 100
2014-10-21 | 22時 | 100
2014-10-21 | 23時 | 100
2014-10-22 | 0時 | 100
2014-10-22 | 1時 | 100
2014-10-22 | 2時 | 100
2014-10-22 | 3時 | 100
2014-10-22 | 4時 | 100
2014-10-22 | 5時 | 100
2014-10-22 | 6時 | 100
2014-10-22 | 7時 | 100
2014-10-22 | 8時 | 100
2014-10-22 | 9時 | 100
2014-10-22 | 10時 | 100
2014-10-22 | 11時 | 100
2014-10-22 | 12時 | 100
2014-10-22 | 13時 | 100
2014-10-22 | 14時 | 100
2014-10-22 | 15時 | 100
2014-10-22 | 16時 | 100
2014-10-22 | 17時 | 100
2014-10-22 | 18時 | 100
2014-10-22 | 19時 | 100
2014-10-22 | 20時 | 100
2014-10-22 | 21時 | 100
2014-10-22 | 22時 | 100
2014-10-22 | 23時 | 100
2014-10-23 | 0時 | 100
2014-10-23 | 1時 | 100
2014-10-23 | 2時 | 100
2014-10-23 | 3時 | 100
2014-10-23 | 4時 | 100
2014-10-23 | 5時 | 100
2014-10-23 | 6時 | 100
2014-10-23 | 7時 | 100
2014-10-23 | 8時 | 100
2014-10-23 | 9時 | 100
2014-10-23 | 10時 | 100
2014-10-23 | 11時 | 100
2014-10-23 | 12時 | 100
2014-10-23 | 13時 | 100
2014-10-23 | 14時 | 100
2014-10-23 | 15時 | 100
2014-10-23 | 16時 | 100
2014-10-23 | 17時 | 100
2014-10-23 | 18時 | 100
2014-10-23 | 19時 | 100
2014-10-23 | 20時 | 100
2014-10-23 | 21時 | 100
2014-10-23 | 22時 | 100
2014-10-23 | 23時 | 100
2014-10-24 | 0時 | 100
2014-10-24 | 1時 | 100
2014-10-24 | 2時 | 100
2014-10-24 | 3時 | 100
2014-10-24 | 4時 | 100
2014-10-24 | 5時 | 100
2014-10-24 | 6時 | 100
2014-10-24 | 7時 | 100
2014-10-24 | 8時 | 100
2014-10-24 | 9時 | 100
2014-10-24 | 10時 | 100
2014-10-24 | 11時 | 100
2014-10-24 | 12時 | 100
2014-10-24 | 13時 | 100
2014-10-24 | 14時 | 100
2014-10-24 | 15時 | 100
2014-10-24 | 16時 | 100
2014-10-24 | 17時 | 100
2014-10-24 | 18時 | 100
2014-10-24 | 19時 | 100
2014-10-24 | 20時 | 100
2014-10-24 | 21時 | 100
2014-10-24 | 22時 | 100
2014-10-24 | 23時 | 100
2014-10-25 | 0時 | 100
2014-10-25 | 1時 | 100
2014-10-25 | 2時 | 100
2014-10-25 | 3時 | 100
2014-10-25 | 4時 | 100
2014-10-25 | 5時 | 100
2014-10-25 | 6時 | 100
2014-10-25 | 7時 | 100
2014-10-25 | 8時 | 100
2014-10-25 | 9時 | 100
2014-10-25 | 10時 | 100
2014-10-25 | 11時 | 100
2014-10-25 | 12時 | 100
2014-10-25 | 13時 | 100
2014-10-25 | 14時 | 100
2014-10-25 | 15時 | 100
2014-10-25 | 16時 | 100
2014-10-25 | 17時 | 100
2014-10-25 | 18時 | 100
2014-10-25 | 19時 | 100
2014-10-25 | 20時 | 100
2014-10-25 | 21時 | 100
2014-10-25 | 22時 | 100
2014-10-25 | 23時 | 100
2014-10-26 | 0時 | 100
2014-10-26 | 1時 | 100
2014-10-26 | 2時 | 100
2014-10-26 | 3時 | 100
2014-10-26 | 4時 | 100
2014-10-26 | 5時 | 100
2014-10-26 | 6時 | 100
2014-10-26 | 7時 | 100
2014-10-26 | 8時 | 100
2014-10-26 | 9時 | 100
2014-10-26 | 10時 | 100
2014-10-26 | 11時 | 100
2014-10-26 | 12時 | 100
2014-10-26 | 13時 | 100
2014-10-26 | 14時 | 100
2014-10-26 | 15時 | 100
2014-10-26 | 16時 | 100
2014-10-26 | 17時 | 100
2014-10-26 | 18時 | 100
2014-10-26 | 19時 | 100
2014-10-26 | 20時 | 100
2014-10-26 | 21時 | 100
2014-10-26 | 22時 | 100
2014-10-26 | 23時 | 100
2014-10-27 | 0時 | 100
2014-10-27 | 1時 | 100
2014-10-27 | 2時 | 100
2014-10-27 | 3時 | 100
2014-10-27 | 4時 | 100
2014-10-27 | 5時 | 100
2014-10-27 | 6時 | 100
2014-10-27 | 7時 | 100
2014-10-27 | 8時 | 100
2014-10-27 | 9時 | 100
2014-10-27 | 10時 | 100
2014-10-27 | 11時 | 100
2014-10-27 | 12時 | 100
2014-10-27 | 13時 | 100
2014-10-27 | 14時 | 100
2014-10-27 | 15時 | 100
2014-10-27 | 16時 | 100
2014-10-27 | 17時 | 100
2014-10-27 | 18時 | 100
2014-10-27 | 19時 | 100
2014-10-27 | 20時 | 100
2014-10-27 | 21時 | 100
2014-10-27 | 22時 | 100
2014-10-27 | 23時 | 100
2014-10-28 | 0時 | 100
2014-10-28 | 1時 | 100
2014-10-28 | 2時 | 100
2014-10-28 | 3時 | 100
2014-10-28 | 4時 | 100
2014-10-28 | 5時 | 100
2014-10-28 | 6時 | 100
2014-10-28 | 7時 | 100
2014-10-28 | 8時 | 100
2014-10-28 | 9時 | 100
2014-10-28 | 10時 | 100
2014-10-28 | 11時 | 100
2014-10-28 | 12時 | 100
2014-10-28 | 13時 | 100
2014-10-28 | 14時 | 100
2014-10-28 | 15時 | 100
2014-10-28 | 16時 | 100
2014-10-28 | 17時 | 100
2014-10-28 | 18時 | 100
2014-10-28 | 19時 | 100
2014-10-28 | 20時 | 100
2014-10-28 | 21時 | 100
2014-10-28 | 22時 | 100
2014-10-28 | 23時 | 100
2014-10-29 | 0時 | 100
2014-10-29 | 1時 | 100
2014-10-29 | 2時 | 100
2014-10-29 | 3時 | 100
2014-10-29 | 4時 | 100
2014-10-29 | 5時 | 100
2014-10-29 | 6時 | 100
2014-10-29 | 7時 | 100
2014-10-29 | 8時 | 100
2014-10-29 | 9時 | 100
2014-10-29 | 10時 | 100
2014-10-29 | 11時 | 100
2014-10-29 | 12時 | 100
2014-10-29 | 13時 | 100
2014-10-29 | 14時 | 100
2014-10-29 | 15時 | 100
2014-10-29 | 16時 | 100
2014-10-29 | 17時 | 100
2014-10-29 | 18時 | 100
2014-10-29 | 19時 | 100
2014-10-29 | 20時 | 100
2014-10-29 | 21時 | 100
2014-10-29 | 22時 | 100
2014-10-29 | 23時 | 100
2014-10-30 | 0時 | 100
2014-10-30 | 1時 | 100
2014-10-30 | 2時 | 100
2014-10-30 | 3時 | 100
2014-10-30 | 4時 | 100
2014-10-30 | 5時 | 100
2014-10-30 | 6時 | 100
2014-10-30 | 7時 | 100
2014-10-30 | 8時 | 100
2014-10-30 | 9時 | 100
2014-10-30 | 10時 | 100
2014-10-30 | 11時 | 100
2014-10-30 | 12時 | 100
2014-10-30 | 13時 | 100
2014-10-30 | 14時 | 100
2014-10-30 | 15時 | 100
2014-10-30 | 16時 | 100
2014-10-30 | 17時 | 100
2014-10-30 | 18時 | 100
2014-10-30 | 19時 | 100
2014-10-30 | 20時 | 100
2014-10-30 | 21時 | 100
2014-10-30 | 22時 | 100
2014-10-30 | 23時 | 100
2014-10-31 | 0時 | 100
2014-10-31 | 1時 | 100
2014-10-31 | 2時 | 100
2014-10-31 | 3時 | 100
2014-10-31 | 4時 | 100
2014-10-31 | 5時 | 100
2014-10-31 | 6時 | 100
2014-10-31 | 7時 | 100
2014-10-31 | 8時 | 100
2014-10-31 | 9時 | 100
2014-10-31 | 10時 | 100
2014-10-31 | 11時 | 100
2014-10-31 | 12時 | 100
2014-10-31 | 13時 | 100
2014-10-31 | 14時 | 100
2014-10-31 | 15時 | 100
2014-10-31 | 16時 | 100
2014-10-31 | 17時 | 100
2014-10-31 | 18時 | 100
2014-10-31 | 19時 | 100
2014-10-31 | 20時 | 100
2014-10-31 | 21時 | 100
2014-10-31 | 22時 | 100
2014-10-31 | 23時 | 100
2014-11-01 | 0時 | 100
2014-11-01 | 1時 | 100
2014-11-01 | 2時 | 100
2014-11-01 | 3時 | 100
2014-11-01 | 4時 | 100
2014-11-01 | 5時 | 100
2014-11-01 | 6時 | 100
2014-11-01 | 7時 | 100
2014-11-01 | 8時 | 100
2014-11-01 | 9時 | 100
2014-11-01 | 10時 | 100
2014-11-01 | 11時 | 100
2014-11-01 | 12時 | 100
2014-11-01 | 13時 | 100
2014-11-01 | 14時 | 100
2014-11-01 | 15時 | 100
2014-11-01 | 16時 | 100
2014-11-01 | 17時 | 100
2014-11-01 | 18時 | 100
2014-11-01 | 19時 | 100
2014-11-01 | 20時 | 100
2014-11-01 | 21時 | 100
2014-11-01 | 22時 | 100
2014-11-01 | 23時 | 100
2014-11-02 | 0時 | 100
2014-11-02 | 1時 | 100
2014-11-02 | 2時 | 100
2014-11-02 | 3時 | 100
2014-11-02 | 4時 | 100
2014-11-02 | 5時 | 100
2014-11-02 | 6時 | 100
2014-11-02 | 7時 | 100
2014-11-02 | 8時 | 100
2014-11-02 | 9時 | 100
2014-11-02 | 10時 | 100
2014-11-02 | 11時 | 100
2014-11-02 | 12時 | 100
2014-11-02 | 13時 | 100
2014-11-02 | 14時 | 100
2014-11-02 | 15時 | 100
2014-11-02 | 16時 | 100
2014-11-02 | 17時 | 100
2014-11-02 | 18時 | 100
2014-11-02 | 19時 | 100
2014-11-02 | 20時 | 100
2014-11-02 | 21時 | 100
2014-11-02 | 22時 | 100
2014-11-02 | 23時 | 100
2014-11-03 | 0時 | 100
2014-11-03 | 1時 | 100
2014-11-03 | 2時 | 100
2014-11-03 | 3時 | 100
2014-11-03 | 4時 | 100
2014-11-03 | 5時 | 100
2014-11-03 | 6時 | 100
2014-11-03 | 7時 | 100
2014-11-03 | 8時 | 100
2014-11-03 | 9時 | 100
2014-11-03 | 10時 | 100
2014-11-03 | 11時 | 100
2014-11-03 | 12時 | 100
2014-11-03 | 13時 | 100
2014-11-03 | 14時 | 100
2014-11-03 | 15時 | 100
2014-11-03 | 16時 | 100
2014-11-03 | 17時 | 100
2014-11-03 | 18時 | 100
2014-11-03 | 19時 | 100
2014-11-03 | 20時 | 100
2014-11-03 | 21時 | 100
2014-11-03 | 22時 | 100
2014-11-03 | 23時 | 100
2014-11-04 | 0時 | 100
2014-11-04 | 1時 | 100
2014-11-04 | 2時 | 100
2014-11-04 | 3時 | 100
2014-11-04 | 4時 | 100
2014-11-04 | 5時 | 100
2014-11-04 | 6時 | 100
2014-11-04 | 7時 | 100
2014-11-04 | 8時 | 100
2014-11-04 | 9時 | 100
2014-11-04 | 10時 | 100
2014-11-04 | 11時 | 100
2014-11-04 | 12時 | 100
2014-11-04 | 13時 | 100
2014-11-04 | 14時 | 100
2014-11-04 | 15時 | 100
2014-11-04 | 16時 | 100
2014-11-04 | 17時 | 100
2014-11-04 | 18時 | 100
2014-11-04 | 19時 | 100
2014-11-04 | 20時 | 100
2014-11-04 | 21時 | 100
2014-11-04 | 22時 | 100
2014-11-04 | 23時 | 100
2014-11-05 | 0時 | 100
2014-11-05 | 1時 | 100
2014-11-05 | 2時 | 100
2014-11-05 | 3時 | 100
2014-11-05 | 4時 | 100
2014-11-05 | 5時 | 100
2014-11-05 | 6時 | 100
2014-11-05 | 7時 | 100
2014-11-05 | 8時 | 100
2014-11-05 | 9時 | 100
2014-11-05 | 10時 | 100
2014-11-05 | 11時 | 100
2014-11-05 | 12時 | 100
2014-11-05 | 13時 | 100
2014-11-05 | 14時 | 100
2014-11-05 | 15時 | 100
2014-11-05 | 16時 | 100
2014-11-05 | 17時 | 100
2014-11-05 | 18時 | 100
2014-11-05 | 19時 | 100
2014-11-05 | 20時 | 100
2014-11-05 | 21時 | 100
2014-11-05 | 22時 | 100
2014-11-05 | 23時 | 100
2014-11-06 | 0時 | 100
2014-11-06 | 1時 | 100
2014-11-06 | 2時 | 100
2014-11-06 | 3時 | 100
2014-11-06 | 4時 | 100
2014-11-06 | 5時 | 100
2014-11-06 | 6時 | 100
2014-11-06 | 7時 | 100
2014-11-06 | 8時 | 100
2014-11-06 | 9時 | 100
2014-11-06 | 10時 | 100
2014-11-06 | 11時 | 100
2014-11-06 | 12時 | 100
2014-11-06 | 13時 | 100
2014-11-06 | 14時 | 100
2014-11-06 | 15時 | 100
2014-11-06 | 16時 | 100
2014-11-06 | 17時 | 100
2014-11-06 | 18時 | 100
2014-11-06 | 19時 | 100
2014-11-06 | 20時 | 100
2014-11-06 | 21時 | 100
2014-11-06 | 22時 | 100
2014-11-06 | 23時 | 100
2014-11-07 | 0時 | 100
2014-11-07 | 1時 | 100
2014-11-07 | 2時 | 100
2014-11-07 | 3時 | 100
2014-11-07 | 4時 | 100
2014-11-07 | 5時 | 100
2014-11-07 | 6時 | 100
2014-11-07 | 7時 | 100
2014-11-07 | 8時 | 100
2014-11-07 | 9時 | 100
2014-11-07 | 10時 | 100
2014-11-07 | 11時 | 100
2014-11-07 | 12時 | 100
2014-11-07 | 13時 | 100
2014-11-07 | 14時 | 100
2014-11-07 | 15時 | 100
2014-11-07 | 16時 | 100
2014-11-07 | 17時 | 100
2014-11-07 | 18時 | 100
2014-11-07 | 19時 | 100
2014-11-07 | 20時 | 100
2014-11-07 | 21時 | 100
2014-11-07 | 22時 | 100
2014-11-07 | 23時 | 100
2014-11-08 | 0時 | 100
2014-11-08 | 1時 | 100
2014-11-08 | 2時 | 100
2014-11-08 | 3時 | 100
2014-11-08 | 4時 | 100
2014-11-08 | 5時 | 100
2014-11-08 | 6時 | 100
2014-11-08 | 7時 | 100
2014-11-08 | 8時 | 100
2014-11-08 | 9時 | 100
2014-11-08 | 10時 | 100
2014-11-08 | 11時 | 100
2014-11-08 | 12時 | 100
2014-11-08 | 13時 | 100
2014-11-08 | 14時 | 100
2014-11-08 | 15時 | 100
2014-11-08 | 16時 | 100
2014-11-08 | 17時 | 100
2014-11-08 | 18時 | 100
2014-11-08 | 19時 | 100
2014-11-08 | 20時 | 100
2014-11-08 | 21時 | 100
2014-11-08 | 22時 | 100
2014-11-08 | 23時 | 100
2014-11-09 | 0時 | 100
2014-11-09 | 1時 | 100
2014-11-09 | 2時 | 100
2014-11-09 | 3時 | 100
2014-11-09 | 4時 | 100
2014-11-09 | 5時 | 100
2014-11-09 | 6時 | 100
2014-11-09 | 7時 | 100
2014-11-09 | 8時 | 100
2014-11-09 | 9時 | 100
2014-11-09 | 10時 | 100
2014-11-09 | 11時 | 100
2014-11-09 | 12時 | 100
2014-11-09 | 13時 | 100
2014-11-09 | 14時 | 100
2014-11-09 | 15時 | 100
2014-11-09 | 16時 | 100
2014-11-09 | 17時 | 100
2014-11-09 | 18時 | 100
2014-11-09 | 19時 | 100
2014-11-09 | 20時 | 100
2014-11-09 | 21時 | 100
2014-11-09 | 22時 | 100
2014-11-09 | 23時 | 100
2014-11-10 | 0時 | 100
2014-11-10 | 1時 | 100
2014-11-10 | 2時 | 100
2014-11-10 | 3時 | 100
2014-11-10 | 4時 | 100
2014-11-10 | 5時 | 100
2014-11-10 | 6時 | 100
2014-11-10 | 7時 | 100
2014-11-10 | 8時 | 100
2014-11-10 | 9時 | 100
2014-11-10 | 10時 | 100
2014-11-10 | 11時 | 100
2014-11-10 | 12時 | 100
2014-11-10 | 13時 | 100
2014-11-10 | 14時 | 100
2014-11-10 | 15時 | 100
2014-11-10 | 16時 | 100
2014-11-10 | 17時 | 100
2014-11-10 | 18時 | 100
2014-11-10 | 19時 | 100
2014-11-10 | 20時 | 100
2014-11-10 | 21時 | 100
2014-11-10 | 22時 | 100
2014-11-10 | 23時 | 100
2014-11-11 | 0時 | 100
2014-11-11 | 1時 | 100
2014-11-11 | 2時 | 100
2014-11-11 | 3時 | 100
2014-11-11 | 4時 | 100
2014-11-11 | 5時 | 100
2014-11-11 | 6時 | 100
2014-11-11 | 7時 | 100
2014-11-11 | 8時 | 100
2014-11-11 | 9時 | 100
2014-11-11 | 10時 | 100
2014-11-11 | 11時 | 100
2014-11-11 | 12時 | 100
2014-11-11 | 13時 | 100
2014-11-11 | 14時 | 100
2014-11-11 | 15時 | 100
2014-11-11 | 16時 | 100
2014-11-11 | 17時 | 100
2014-11-11 | 18時 | 100
2014-11-11 | 19時 | 100
2014-11-11 | 20時 | 100
2014-11-11 | 21時 | 100
2014-11-11 | 22時 | 100
2014-11-11 | 23時 | 100
2014-11-12 | 0時 | 100
2014-11-12 | 1時 | 100
2014-11-12 | 2時 | 100
2014-11-12 | 3時 | 100
2014-11-12 | 4時 | 100
2014-11-12 | 5時 | 100
2014-11-12 | 6時 | 100
2014-11-12 | 7時 | 100
2014-11-12 | 8時 | 100
2014-11-12 | 9時 | 100
2014-11-12 | 10時 | 100
2014-11-12 | 11時 | 100
2014-11-12 | 12時 | 100
2014-11-12 | 13時 | 100
2014-11-12 | 14時 | 100
2014-11-12 | 15時 | 100
2014-11-12 | 16時 | 100
2014-11-12 | 17時 | 100
2014-11-12 | 18時 | 100
2014-11-12 | 19時 | 100
2014-11-12 | 20時 | 100
2014-11-12 | 21時 | 100
2014-11-12 | 22時 | 100
2014-11-12 | 23時 | 100
2014-11-13 | 0時 | 100
2014-11-13 | 1時 | 100
2014-11-13 | 2時 | 100
2014-11-13 | 3時 | 100
2014-11-13 | 4時 | 100
2014-11-13 | 5時 | 100
2014-11-13 | 6時 | 100
2014-11-13 | 7時 | 100
2014-11-13 | 8時 | 100
2014-11-13 | 9時 | 100
2014-11-13 | 10時 | 100
2014-11-13 | 11時 | 100
2014-11-13 | 12時 | 100
2014-11-13 | 13時 | 100
2014-11-13 | 14時 | 100
2014-11-13 | 15時 | 100
2014-11-13 | 16時 | 100
2014-11-13 | 17時 | 100
2014-11-13 | 18時 | 100
2014-11-13 | 19時 | 100
2014-11-13 | 20時 | 100
2014-11-13 | 21時 | 100
2014-11-13 | 22時 | 100
2014-11-13 | 23時 | 100
2014-11-14 | 0時 | 100
2014-11-14 | 1時 | 100
2014-11-14 | 2時 | 100
2014-11-14 | 3時 | 100
2014-11-14 | 4時 | 100
2014-11-14 | 5時 | 100
2014-11-14 | 6時 | 100
2014-11-14 | 7時 | 100
2014-11-14 | 8時 | 100
2014-11-14 | 9時 | 100
2014-11-14 | 10時 | 100
2014-11-14 | 11時 | 100
2014-11-14 | 12時 | 100
2014-11-14 | 13時 | 100
2014-11-14 | 14時 | 100
2014-11-14 | 15時 | 100
2014-11-14 | 16時 | 100
2014-11-14 | 17時 | 100
2014-11-14 | 18時 | 100
2014-11-14 | 19時 | 100
2014-11-14 | 20時 | 100
2014-11-14 | 21時 | 100
2014-11-14 | 22時 | 100
2014-11-14 | 23時 | 100
2014-11-15 | 0時 | 100
2014-11-15 | 1時 | 100
2014-11-15 | 2時 | 100
2014-11-15 | 3時 | 100
2014-11-15 | 4時 | 100
2014-11-15 | 5時 | 100
2014-11-15 | 6時 | 100
2014-11-15 | 7時 | 100
2014-11-15 | 8時 | 100
2014-11-15 | 9時 | 100
2014-11-15 | 10時 | 100
2014-11-15 | 11時 | 100
2014-11-15 | 12時 | 100
2014-11-15 | 13時 | 100
2014-11-15 | 14時 | 100
2014-11-15 | 15時 | 100
2014-11-15 | 16時 | 100
2014-11-15 | 17時 | 100
2014-11-15 | 18時 | 100
2014-11-15 | 19時 | 100
2014-11-15 | 20時 | 100
2014-11-15 | 21時 | 100
2014-11-15 | 22時 | 100
2014-11-15 | 23時 | 100
2014-11-16 | 0時 | 100
2014-11-16 | 1時 | 100
2014-11-16 | 2時 | 100
2014-11-16 | 3時 | 100
2014-11-16 | 4時 | 100
2014-11-16 | 5時 | 100
2014-11-16 | 6時 | 100
2014-11-16 | 7時 | 100
2014-11-16 | 8時 | 100
2014-11-16 | 9時 | 100
2014-11-16 | 10時 | 100
2014-11-16 | 11時 | 100
2014-11-16 | 12時 | 100
2014-11-16 | 13時 | 100
2014-11-16 | 14時 | 100
2014-11-16 | 15時 | 100
2014-11-16 | 16時 | 100
2014-11-16 | 17時 | 100
2014-11-16 | 18時 | 100
2014-11-16 | 19時 | 100
2014-11-16 | 20時 | 100
2014-11-16 | 21時 | 100
2014-11-16 | 22時 | 100
2014-11-16 | 23時 | 100
2014-11-17 | 0時 | 100
2014-11-17 | 1時 | 100
2014-11-17 | 2時 | 100
2014-11-17 | 3時 | 100
2014-11-17 | 4時 | 100
2014-11-17 | 5時 | 100
2014-11-17 | 6時 | 100
2014-11-17 | 7時 | 100
2014-11-17 | 8時 | 100
2014-11-17 | 9時 | 100
2014-11-17 | 10時 | 100
2014-11-17 | 11時 | 100
2014-11-17 | 12時 | 100
2014-11-17 | 13時 | 100
2014-11-17 | 14時 | 100
2014-11-17 | 15時 | 100
2014-11-17 | 16時 | 100
2014-11-17 | 17時 | 100
2014-11-17 | 18時 | 100
2014-11-17 | 19時 | 100
2014-11-17 | 20時 | 100
2014-11-17 | 21時 | 100
2014-11-17 | 22時 | 100
2014-11-17 | 23時 | 100
2014-11-18 | 0時 | 100
2014-11-18 | 1時 | 100
2014-11-18 | 2時 | 100
2014-11-18 | 3時 | 100
2014-11-18 | 4時 | 100
2014-11-18 | 5時 | 100
2014-11-18 | 6時 | 100
2014-11-18 | 7時 | 100
2014-11-18 | 8時 | 100
2014-11-18 | 9時 | 100
2014-11-18 | 10時 | 100
2014-11-18 | 11時 | 100
2014-11-18 | 12時 | 100
2014-11-18 | 13時 | 100
2014-11-18 | 14時 | 100
2014-11-18 | 15時 | 100
2014-11-18 | 16時 | 100
2014-11-18 | 17時 | 100
2014-11-18 | 18時 | 100
2014-11-18 | 19時 | 100
2014-11-18 | 20時 | 100
2014-11-18 | 21時 | 100
2014-11-18 | 22時 | 100
2014-11-18 | 23時 | 100
2014-11-19 | 0時 | 100
2014-11-19 | 1時 | 100
2014-11-19 | 2時 | 100
2014-11-19 | 3時 | 100
2014-11-19 | 4時 | 100
2014-11-19 | 5時 | 100
2014-11-19 | 6時 | 100
2014-11-19 | 7時 | 100
2014-11-19 | 8時 | 100
2014-11-19 | 9時 | 100
2014-11-19 | 10時 | 100
2014-11-19 | 11時 | 100
2014-11-19 | 12時 | 100
2014-11-19 | 13時 | 100
2014-11-19 | 14時 | 100
2014-11-19 | 15時 | 100
2014-11-19 | 16時 | 100
2014-11-19 | 17時 | 100
2014-11-19 | 18時 | 100
2014-11-19 | 19時 | 100
2014-11-19 | 20時 | 100
2014-11-19 | 21時 | 100
2014-11-19 | 22時 | 100
2014-11-19 | 23時 | 100
2014-11-20 | 0時 | 100
2014-11-20 | 1時 | 100
2014-11-20 | 2時 | 100
2014-11-20 | 3時 | 100
2014-11-20 | 4時 | 100
2014-11-20 | 5時 | 100
2014-11-20 | 6時 | 100
2014-11-20 | 7時 | 100
2014-11-20 | 8時 | 100
2014-11-20 | 9時 | 100
2014-11-20 | 10時 | 100
2014-11-20 | 11時 | 100
2014-11-20 | 12時 | 100
2014-11-20 | 13時 | 100
2014-11-20 | 14時 | 100
2014-11-20 | 15時 | 100
2014-11-20 | 16時 | 100
2014-11-20 | 17時 | 100
2014-11-20 | 18時 | 100
2014-11-20 | 19時 | 100
2014-11-20 | 20時 | 100
2014-11-20 | 21時 | 100
2014-11-20 | 22時 | 100
2014-11-20 | 23時 | 100
2014-11-21 | 0時 | 100
2014-11-21 | 1時 | 100
2014-11-21 | 2時 | 100
2014-11-21 | 3時 | 100
2014-11-21 | 4時 | 100
2014-11-21 | 5時 | 100
2014-11-21 | 6時 | 100
2014-11-21 | 7時 | 100
2014-11-21 | 8時 | 100
2014-11-21 | 9時 | 100
2014-11-21 | 10時 | 100
2014-11-21 | 11時 | 100
2014-11-21 | 12時 | 100
2014-11-21 | 13時 | 100
2014-11-21 | 14時 | 100
2014-11-21 | 15時 | 100
2014-11-21 | 16時 | 100
2014-11-21 | 17時 | 100
2014-11-21 | 18時 | 100
2014-11-21 | 19時 | 100
2014-11-21 | 20時 | 100
2014-11-21 | 21時 | 100
2014-11-21 | 22時 | 100
2014-11-21 | 23時 | 100
2014-11-22 | 0時 | 100
2014-11-22 | 1時 | 100
2014-11-22 | 2時 | 100
2014-11-22 | 3時 | 100
2014-11-22 | 4時 | 100
2014-11-22 | 5時 | 100
2014-11-22 | 6時 | 100
2014-11-22 | 7時 | 100
2014-11-22 | 8時 | 100
2014-11-22 | 9時 | 100
2014-11-22 | 10時 | 100
2014-11-22 | 11時 | 100
2014-11-22 | 12時 | 100
2014-11-22 | 13時 | 100
2014-11-22 | 14時 | 100
2014-11-22 | 15時 | 100
2014-11-22 | 16時 | 100
2014-11-22 | 17時 | 100
2014-11-22 | 18時 | 100
2014-11-22 | 19時 | 100
2014-11-22 | 20時 | 100
2014-11-22 | 21時 | 100
2014-11-22 | 22時 | 100
2014-11-22 | 23時 | 100
2014-11-23 | 0時 | 100
2014-11-23 | 1時 | 100
2014-11-23 | 2時 | 100
2014-11-23 | 3時 | 100
2014-11-23 | 4時 | 100
2014-11-23 | 5時 | 100
2014-11-23 | 6時 | 100
2014-11-23 | 7時 | 100
2014-11-23 | 8時 | 100
2014-11-23 | 9時 | 100
2014-11-23 | 10時 | 100
2014-11-23 | 11時 | 100
2014-11-23 | 12時 | 100
2014-11-23 | 13時 | 100
2014-11-23 | 14時 | 100
2014-11-23 | 15時 | 100
2014-11-23 | 16時 | 100
2014-11-23 | 17時 | 100
2014-11-23 | 18時 | 100
2014-11-23 | 19時 | 100
2014-11-23 | 20時 | 100
2014-11-23 | 21時 | 100
2014-11-23 | 22時 | 100
2014-11-23 | 23時 | 100
2014-11-24 | 0時 | 100
2014-11-24 | 1時 | 100
2014-11-24 | 2時 | 100
2014-11-24 | 3時 | 100
2014-11-24 | 4時 | 100
2014-11-24 | 5時 | 100
2014-11-24 | 6時 | 100
2014-11-24 | 7時 | 100
2014-11-24 | 8時 | 100
2014-11-24 | 9時 | 100
2014-11-24 | 10時 | 100
2014-11-24 | 11時 | 100
2014-11-24 | 12時 | 100
2014-11-24 | 13時 | 100
2014-11-24 | 14時 | 100
2014-11-24 | 15時 | 100
2014-11-24 | 16時 | 100
2014-11-24 | 17時 | 100
2014-11-24 | 18時 | 100
2014-11-24 | 19時 | 100
2014-11-24 | 20時 | 100
2014-11-24 | 21時 | 100
2014-11-24 | 22時 | 100
2014-11-24 | 23時 | 100
2014-11-25 | 0時 | 100
2014-11-25 | 1時 | 100
2014-11-25 | 2時 | 100
2014-11-25 | 3時 | 100
2014-11-25 | 4時 | 100
2014-11-25 | 5時 | 100
2014-11-25 | 6時 | 100
2014-11-25 | 7時 | 100
2014-11-25 | 8時 | 100
2014-11-25 | 9時 | 100
2014-11-25 | 10時 | 100
2014-11-25 | 11時 | 100
2014-11-25 | 12時 | 100
2014-11-25 | 13時 | 100
2014-11-25 | 14時 | 100
2014-11-25 | 15時 | 100
2014-11-25 | 16時 | 100
2014-11-25 | 17時 | 100
2014-11-25 | 18時 | 100
2014-11-25 | 19時 | 100
2014-11-25 | 20時 | 100
2014-11-25 | 21時 | 100
2014-11-25 | 22時 | 100
2014-11-25 | 23時 | 100
2014-11-26 | 0時 | 100
2014-11-26 | 1時 | 100
2014-11-26 | 2時 | 100
2014-11-26 | 3時 | 100
2014-11-26 | 4時 | 100
2014-11-26 | 5時 | 100
2014-11-26 | 6時 | 100
2014-11-26 | 7時 | 100
2014-11-26 | 8時 | 100
2014-11-26 | 9時 | 100
2014-11-26 | 10時 | 100
2014-11-26 | 11時 | 100
2014-11-26 | 12時 | 100
2014-11-26 | 13時 | 100
2014-11-26 | 14時 | 100
2014-11-26 | 15時 | 100
2014-11-26 | 16時 | 100
2014-11-26 | 17時 | 100
2014-11-26 | 18時 | 100
2014-11-26 | 19時 | 100
2014-11-26 | 20時 | 100
2014-11-26 | 21時 | 100
2014-11-26 | 22時 | 100
2014-11-26 | 23時 | 100
2014-11-27 | 0時 | 100
2014-11-27 | 1時 | 100
2014-11-27 | 2時 | 100
2014-11-27 | 3時 | 100
2014-11-27 | 4時 | 100
2014-11-27 | 5時 | 100
2014-11-27 | 6時 | 100
2014-11-27 | 7時 | 100
2014-11-27 | 8時 | 100
2014-11-27 | 9時 | 100
2014-11-27 | 10時 | 100
2014-11-27 | 11時 | 100
2014-11-27 | 12時 | 100
2014-11-27 | 13時 | 100
2014-11-27 | 14時 | 100
2014-11-27 | 15時 | 100
2014-11-27 | 16時 | 100
2014-11-27 | 17時 | 100
2014-11-27 | 18時 | 100
2014-11-27 | 19時 | 100
2014-11-27 | 20時 | 100
2014-11-27 | 21時 | 100
2014-11-27 | 22時 | 100
2014-11-27 | 23時 | 100
2014-11-28 | 0時 | 100
2014-11-28 | 1時 | 100
2014-11-28 | 2時 | 100
2014-11-28 | 3時 | 100
2014-11-28 | 4時 | 100
2014-11-28 | 5時 | 100
2014-11-28 | 6時 | 100
2014-11-28 | 7時 | 100
2014-11-28 | 8時 | 100
2014-11-28 | 9時 | 100
2014-11-28 | 10時 | 100
2014-11-28 | 11時 | 100
2014-11-28 | 12時 | 100
2014-11-28 | 13時 | 100
2014-11-28 | 14時 | 100
2014-11-28 | 15時 | 100
2014-11-28 | 16時 | 100
2014-11-28 | 17時 | 100
2014-11-28 | 18時 | 100
2014-11-28 | 19時 | 100
2014-11-28 | 20時 | 100
2014-11-28 | 21時 | 100
2014-11-28 | 22時 | 100
2014-11-28 | 23時 | 100
2014-11-29 | 0時 | 100
2014-11-29 | 1時 | 100
2014-11-29 | 2時 | 100
2014-11-29 | 3時 | 100
2014-11-29 | 4時 | 100
2014-11-29 | 5時 | 100
2014-11-29 | 6時 | 100
2014-11-29 | 7時 | 100
2014-11-29 | 8時 | 100
2014-11-29 | 9時 | 100
2014-11-29 | 10時 | 100
2014-11-29 | 11時 | 100
2014-11-29 | 12時 | 100
2014-11-29 | 13時 | 100
2014-11-29 | 14時 | 100
2014-11-29 | 15時 | 100
2014-11-29 | 16時 | 100
2014-11-29 | 17時 | 100
2014-11-29 | 18時 | 100
2014-11-29 | 19時 | 100
2014-11-29 | 20時 | 100
2014-11-29 | 21時 | 100
2014-11-29 | 22時 | 100
2014-11-29 | 23時 | 100
2014-11-30 | 0時 | 100
2014-11-30 | 1時 | 100
2014-11-30 | 2時 | 100
2014-11-30 | 3時 | 100
2014-11-30 | 4時 | 100
2014-11-30 | 5時 | 100
2014-11-30 | 6時 | 100
2014-11-30 | 7時 | 100
2014-11-30 | 8時 | 100
2014-11-30 | 9時 | 100
2014-11-30 | 10時 | 100
2014-11-30 | 11時 | 100
2014-11-30 | 12時 | 100
2014-11-30 | 13時 | 100
2014-11-30 | 14時 | 100
2014-11-30 | 15時 | 100
2014-11-30 | 16時 | 100
2014-11-30 | 17時 | 100
2014-11-30 | 18時 | 100
2014-11-30 | 19時 | 100
2014-11-30 | 20時 | 100
2014-11-30 | 21時 | 100
2014-11-30 | 22時 | 100
2014-11-30 | 23時 | 100
2014-12-01 | 0時 | 100
2014-12-01 | 1時 | 100
2014-12-01 | 2時 | 100
2014-12-01 | 3時 | 100
2014-12-01 | 4時 | 100
2014-12-01 | 5時 | 100
2014-12-01 | 6時 | 100
2014-12-01 | 7時 | 100
2014-12-01 | 8時 | 100
2014-12-01 | 9時 | 100
2014-12-01 | 10時 | 100
2014-12-01 | 11時 | 100
2014-12-01 | 12時 | 100
2014-12-01 | 13時 | 100
2014-12-01 | 14時 | 100
2014-12-01 | 15時 | 100
2014-12-01 | 16時 | 100
2014-12-01 | 17時 | 100
2014-12-01 | 18時 | 100
2014-12-01 | 19時 | 100
2014-12-01 | 20時 | 100
2014-12-01 | 21時 | 100
2014-12-01 | 22時 | 100
2014-12-01 | 23時 | 100
2014-12-02 | 0時 | 100
2014-12-02 | 1時 | 100
2014-12-02 | 2時 | 100
2014-12-02 | 3時 | 100
2014-12-02 | 4時 | 100
2014-12-02 | 5時 | 100
2014-12-02 | 6時 | 100
2014-12-02 | 7時 | 100
2014-12-02 | 8時 | 100
2014-12-02 | 9時 | 100
2014-12-02 | 10時 | 100
2014-12-02 | 11時 | 100
2014-12-02 | 12時 | 100
2014-12-02 | 13時 | 100
2014-12-02 | 14時 | 100
2014-12-02 | 15時 | 100
2014-12-02 | 16時 | 100
2014-12-02 | 17時 | 100
2014-12-02 | 18時 | 100
2014-12-02 | 19時 | 100
2014-12-02 | 20時 | 100
2014-12-02 | 21時 | 100
2014-12-02 | 22時 | 100
2014-12-02 | 23時 | 100
2014-12-03 | 0時 | 100
2014-12-03 | 1時 | 100
2014-12-03 | 2時 | 100
2014-12-03 | 3時 | 100
2014-12-03 | 4時 | 100
2014-12-03 | 5時 | 100
2014-12-03 | 6時 | 100
2014-12-03 | 7時 | 100
2014-12-03 | 8時 | 100
2014-12-03 | 9時 | 100
2014-12-03 | 10時 | 100
2014-12-03 | 11時 | 100
2014-12-03 | 12時 | 100
2014-12-03 | 13時 | 100
2014-12-03 | 14時 | 100
2014-12-03 | 15時 | 100
2014-12-03 | 16時 | 100
2014-12-03 | 17時 | 100
2014-12-03 | 18時 | 100
2014-12-03 | 19時 | 100
2014-12-03 | 20時 | 100
2014-12-03 | 21時 | 100
2014-12-03 | 22時 | 100
2014-12-03 | 23時 | 100
2014-12-04 | 0時 | 100
2014-12-04 | 1時 | 100
2014-12-04 | 2時 | 100
2014-12-04 | 3時 | 100
2014-12-04 | 4時 | 100
2014-12-04 | 5時 | 100
2014-12-04 | 6時 | 100
2014-12-04 | 7時 | 100
2014-12-04 | 8時 | 100
2014-12-04 | 9時 | 100
2014-12-04 | 10時 | 100
2014-12-04 | 11時 | 100
2014-12-04 | 12時 | 100
2014-12-04 | 13時 | 100
2014-12-04 | 14時 | 100
2014-12-04 | 15時 | 100
2014-12-04 | 16時 | 100
2014-12-04 | 17時 | 100
2014-12-04 | 18時 | 100
2014-12-04 | 19時 | 100
2014-12-04 | 20時 | 100
2014-12-04 | 21時 | 100
2014-12-04 | 22時 | 100
2014-12-04 | 23時 | 100
2014-12-05 | 0時 | 100
2014-12-05 | 1時 | 100
2014-12-05 | 2時 | 100
2014-12-05 | 3時 | 100
2014-12-05 | 4時 | 100
2014-12-05 | 5時 | 100
2014-12-05 | 6時 | 100
2014-12-05 | 7時 | 100
2014-12-05 | 8時 | 100
2014-12-05 | 9時 | 100
2014-12-05 | 10時 | 100
2014-12-05 | 11時 | 100
2014-12-05 | 12時 | 100
2014-12-05 | 13時 | 100
2014-12-05 | 14時 | 100
2014-12-05 | 15時 | 100
2014-12-05 | 16時 | 100
2014-12-05 | 17時 | 100
2014-12-05 | 18時 | 100
2014-12-05 | 19時 | 100
2014-12-05 | 20時 | 100
2014-12-05 | 21時 | 100
2014-12-05 | 22時 | 100
2014-12-05 | 23時 | 100
2014-12-06 | 0時 | 100
2014-12-06 | 1時 | 100
2014-12-06 | 2時 | 100
2014-12-06 | 3時 | 100
2014-12-06 | 4時 | 100
2014-12-06 | 5時 | 100
2014-12-06 | 6時 | 100
2014-12-06 | 7時 | 100
2014-12-06 | 8時 | 100
2014-12-06 | 9時 | 100
2014-12-06 | 10時 | 100
2014-12-06 | 11時 | 100
2014-12-06 | 12時 | 100
2014-12-06 | 13時 | 100
2014-12-06 | 14時 | 100
2014-12-06 | 15時 | 100
2014-12-06 | 16時 | 100
2014-12-06 | 17時 | 100
2014-12-06 | 18時 | 100
2014-12-06 | 19時 | 100
2014-12-06 | 20時 | 100
2014-12-06 | 21時 | 100
2014-12-06 | 22時 | 100
2014-12-06 | 23時 | 100
2014-12-07 | 0時 | 100
2014-12-07 | 1時 | 100
2014-12-07 | 2時 | 100
2014-12-07 | 3時 | 100
2014-12-07 | 4時 | 100
2014-12-07 | 5時 | 100
2014-12-07 | 6時 | 100
2014-12-07 | 7時 | 100
2014-12-07 | 8時 | 100
2014-12-07 | 9時 | 100
2014-12-07 | 10時 | 100
2014-12-07 | 11時 | 100
2014-12-07 | 12時 | 100
2014-12-07 | 13時 | 100
2014-12-07 | 14時 | 100
2014-12-07 | 15時 | 100
2014-12-07 | 16時 | 100
2014-12-07 | 17時 | 100
2014-12-07 | 18時 | 100
2014-12-07 | 19時 | 100
2014-12-07 | 20時 | 100
2014-12-07 | 21時 | 100
2014-12-07 | 22時 | 100
2014-12-07 | 23時 | 100
2014-12-08 | 0時 | 100
2014-12-08 | 1時 | 100
2014-12-08 | 2時 | 100
2014-12-08 | 3時 | 100
2014-12-08 | 4時 | 100
2014-12-08 | 5時 | 100
2014-12-08 | 6時 | 100
2014-12-08 | 7時 | 100
2014-12-08 | 8時 | 100
2014-12-08 | 9時 | 100
2014-12-08 | 10時 | 100
2014-12-08 | 11時 | 100
2014-12-08 | 12時 | 100
2014-12-08 | 13時 | 100
2014-12-08 | 14時 | 100
2014-12-08 | 15時 | 100
2014-12-08 | 16時 | 100
2014-12-08 | 17時 | 100
2014-12-08 | 18時 | 100
2014-12-08 | 19時 | 100
2014-12-08 | 20時 | 100
2014-12-08 | 21時 | 100
2014-12-08 | 22時 | 100
2014-12-08 | 23時 | 100
2014-12-09 | 0時 | 100
2014-12-09 | 1時 | 100
2014-12-09 | 2時 | 100
2014-12-09 | 3時 | 100
2014-12-09 | 4時 | 100
2014-12-09 | 5時 | 100
2014-12-09 | 6時 | 100
2014-12-09 | 7時 | 100
2014-12-09 | 8時 | 100
2014-12-09 | 9時 | 100
2014-12-09 | 10時 | 100
2014-12-09 | 11時 | 100
2014-12-09 | 12時 | 100
2014-12-09 | 13時 | 100
2014-12-09 | 14時 | 100
2014-12-09 | 15時 | 100
2014-12-09 | 16時 | 100
2014-12-09 | 17時 | 100
2014-12-09 | 18時 | 100
2014-12-09 | 19時 | 100
2014-12-09 | 20時 | 100
2014-12-09 | 21時 | 100
2014-12-09 | 22時 | 100
2014-12-09 | 23時 | 100
2014-12-10 | 0時 | 100
2014-12-10 | 1時 | 100
2014-12-10 | 2時 | 100
2014-12-10 | 3時 | 100
2014-12-10 | 4時 | 100
2014-12-10 | 5時 | 100
2014-12-10 | 6時 | 100
2014-12-10 | 7時 | 100
2014-12-10 | 8時 | 100
2014-12-10 | 9時 | 100
2014-12-10 | 10時 | 100
2014-12-10 | 11時 | 100
2014-12-10 | 12時 | 100
2014-12-10 | 13時 | 100
2014-12-10 | 14時 | 100
2014-12-10 | 15時 | 100
2014-12-10 | 16時 | 100
2014-12-10 | 17時 | 100
2014-12-10 | 18時 | 100
2014-12-10 | 19時 | 100
2014-12-10 | 20時 | 100
2014-12-10 | 21時 | 100
2014-12-10 | 22時 | 100
2014-12-10 | 23時 | 100
2014-12-11 | 0時 | 100
2014-12-11 | 1時 | 100
2014-12-11 | 2時 | 100
2014-12-11 | 3時 | 100
2014-12-11 | 4時 | 100
2014-12-11 | 5時 | 100
2014-12-11 | 6時 | 100
2014-12-11 | 7時 | 100
2014-12-11 | 8時 | 100
2014-12-11 | 9時 | 100
2014-12-11 | 10時 | 100
2014-12-11 | 11時 | 100
2014-12-11 | 12時 | 100
2014-12-11 | 13時 | 100
2014-12-11 | 14時 | 100
2014-12-11 | 15時 | 100
2014-12-11 | 16時 | 100
2014-12-11 | 17時 | 100
2014-12-11 | 18時 | 100
2014-12-11 | 19時 | 100
2014-12-11 | 20時 | 100
2014-12-11 | 21時 | 100
2014-12-11 | 22時 | 100
2014-12-11 | 23時 | 100
2014-12-12 | 0時 | 100
2014-12-12 | 1時 | 100
2014-12-12 | 2時 | 100
2014-12-12 | 3時 | 100
2014-12-12 | 4時 | 100
2014-12-12 | 5時 | 100
2014-12-12 | 6時 | 100
2014-12-12 | 7時 | 100
2014-12-12 | 8時 | 100
2014-12-12 | 9時 | 100
2014-12-12 | 10時 | 100
2014-12-12 | 11時 | 100
2014-12-12 | 12時 | 100
2014-12-12 | 13時 | 100
2014-12-12 | 14時 | 100
2014-12-12 | 15時 | 100
2014-12-12 | 16時 | 100
2014-12-12 | 17時 | 100
2014-12-12 | 18時 | 100
2014-12-12 | 19時 | 100
2014-12-12 | 20時 | 100
2014-12-12 | 21時 | 100
2014-12-12 | 22時 | 100
2014-12-12 | 23時 | 100
2014-12-13 | 0時 | 100
2014-12-13 | 1時 | 100
2014-12-13 | 2時 | 100
2014-12-13 | 3時 | 100
2014-12-13 | 4時 | 100
2014-12-13 | 5時 | 100
2014-12-13 | 6時 | 100
2014-12-13 | 7時 | 100
2014-12-13 | 8時 | 100
2014-12-13 | 9時 | 100
2014-12-13 | 10時 | 100
2014-12-13 | 11時 | 100
2014-12-13 | 12時 | 100
2014-12-13 | 13時 | 100
2014-12-13 | 14時 | 100
2014-12-13 | 15時 | 100
2014-12-13 | 16時 | 100
2014-12-13 | 17時 | 100
2014-12-13 | 18時 | 100
2014-12-13 | 19時 | 100
2014-12-13 | 20時 | 100
2014-12-13 | 21時 | 100
2014-12-13 | 22時 | 100
2014-12-13 | 23時 | 100
2014-12-14 | 0時 | 100
2014-12-14 | 1時 | 100
2014-12-14 | 2時 | 100
2014-12-14 | 3時 | 100
2014-12-14 | 4時 | 100
2014-12-14 | 5時 | 100
2014-12-14 | 6時 | 100
2014-12-14 | 7時 | 100
2014-12-14 | 8時 | 100
2014-12-14 | 9時 | 100
2014-12-14 | 10時 | 100
2014-12-14 | 11時 | 100
2014-12-14 | 12時 | 100
2014-12-14 | 13時 | 100
2014-12-14 | 14時 | 100
2014-12-14 | 15時 | 100
2014-12-14 | 16時 | 100
2014-12-14 | 17時 | 100
2014-12-14 | 18時 | 100
2014-12-14 | 19時 | 100
2014-12-14 | 20時 | 100
2014-12-14 | 21時 | 100
2014-12-14 | 22時 | 100
2014-12-14 | 23時 | 100
2014-12-15 | 0時 | 100
2014-12-15 | 1時 | 100
2014-12-15 | 2時 | 100
2014-12-15 | 3時 | 100
2014-12-15 | 4時 | 100
2014-12-15 | 5時 | 100
2014-12-15 | 6時 | 100
2014-12-15 | 7時 | 100
2014-12-15 | 8時 | 100
2014-12-15 | 9時 | 100
2014-12-15 | 10時 | 100
2014-12-15 | 11時 | 100
2014-12-15 | 12時 | 100
2014-12-15 | 13時 | 100
2014-12-15 | 14時 | 100
2014-12-15 | 15時 | 100
2014-12-15 | 16時 | 100
2014-12-15 | 17時 | 100
2014-12-15 | 18時 | 100
2014-12-15 | 19時 | 100
2014-12-15 | 20時 | 100
2014-12-15 | 21時 | 100
2014-12-15 | 22時 | 100
2014-12-15 | 23時 | 100
2014-12-16 | 0時 | 100
2014-12-16 | 1時 | 100
2014-12-16 | 2時 | 100
2014-12-16 | 3時 | 100
2014-12-16 | 4時 | 100
2014-12-16 | 5時 | 100
2014-12-16 | 6時 | 100
2014-12-16 | 7時 | 100
2014-12-16 | 8時 | 100
2014-12-16 | 9時 | 100
2014-12-16 | 10時 | 100
2014-12-16 | 11時 | 100
2014-12-16 | 12時 | 100
2014-12-16 | 13時 | 100
2014-12-16 | 14時 | 100
2014-12-16 | 15時 | 100
2014-12-16 | 16時 | 100
2014-12-16 | 17時 | 100
2014-12-16 | 18時 | 100
2014-12-16 | 19時 | 100
2014-12-16 | 20時 | 100
2014-12-16 | 21時 | 100
2014-12-16 | 22時 | 100
2014-12-16 | 23時 | 100
2014-12-17 | 0時 | 100
2014-12-17 | 1時 | 100
2014-12-17 | 2時 | 100
2014-12-17 | 3時 | 100
2014-12-17 | 4時 | 100
2014-12-17 | 5時 | 100
2014-12-17 | 6時 | 100
2014-12-17 | 7時 | 100
2014-12-17 | 8時 | 100
2014-12-17 | 9時 | 100
2014-12-17 | 10時 | 100
2014-12-17 | 11時 | 100
2014-12-17 | 12時 | 100
2014-12-17 | 13時 | 100
2014-12-17 | 14時 | 100
2014-12-17 | 15時 | 100
2014-12-17 | 16時 | 100
2014-12-17 | 17時 | 100
2014-12-17 | 18時 | 100
2014-12-17 | 19時 | 100
2014-12-17 | 20時 | 100
2014-12-17 | 21時 | 100
2014-12-17 | 22時 | 100
2014-12-17 | 23時 | 100
2014-12-18 | 0時 | 100
2014-12-18 | 1時 | 100
2014-12-18 | 2時 | 100
2014-12-18 | 3時 | 100
2014-12-18 | 4時 | 100
2014-12-18 | 5時 | 100
2014-12-18 | 6時 | 100
2014-12-18 | 7時 | 100
2014-12-18 | 8時 | 100
2014-12-18 | 9時 | 100
2014-12-18 | 10時 | 100
2014-12-18 | 11時 | 100
2014-12-18 | 12時 | 100
2014-12-18 | 13時 | 100
2014-12-18 | 14時 | 100
2014-12-18 | 15時 | 100
2014-12-18 | 16時 | 100
2014-12-18 | 17時 | 100
2014-12-18 | 18時 | 100
2014-12-18 | 19時 | 100
2014-12-18 | 20時 | 100
2014-12-18 | 21時 | 100
2014-12-18 | 22時 | 100
2014-12-18 | 23時 | 100
2014-12-19 | 0時 | 100
2014-12-19 | 1時 | 100
2014-12-19 | 2時 | 100
2014-12-19 | 3時 | 100
2014-12-19 | 4時 | 100
2014-12-19 | 5時 | 100
2014-12-19 | 6時 | 100
2014-12-19 | 7時 | 100
2014-12-19 | 8時 | 100
2014-12-19 | 9時 | 100
2014-12-19 | 10時 | 100
2014-12-19 | 11時 | 100
2014-12-19 | 12時 | 100
2014-12-19 | 13時 | 100
2014-12-19 | 14時 | 100
2014-12-19 | 15時 | 100
2014-12-19 | 16時 | 100
2014-12-19 | 17時 | 100
2014-12-19 | 18時 | 100
2014-12-19 | 19時 | 100
2014-12-19 | 20時 | 100
2014-12-19 | 21時 | 100
2014-12-19 | 22時 | 100
2014-12-19 | 23時 | 100
2014-12-20 | 0時 | 100
2014-12-20 | 1時 | 100
2014-12-20 | 2時 | 100
2014-12-20 | 3時 | 100
2014-12-20 | 4時 | 100
2014-12-20 | 5時 | 100
2014-12-20 | 6時 | 100
2014-12-20 | 7時 | 100
2014-12-20 | 8時 | 100
2014-12-20 | 9時 | 100
2014-12-20 | 10時 | 100
2014-12-20 | 11時 | 100
2014-12-20 | 12時 | 100
2014-12-20 | 13時 | 100
2014-12-20 | 14時 | 100
2014-12-20 | 15時 | 100
2014-12-20 | 16時 | 100
2014-12-20 | 17時 | 100
2014-12-20 | 18時 | 100
2014-12-20 | 19時 | 100
2014-12-20 | 20時 | 100
2014-12-20 | 21時 | 100
2014-12-20 | 22時 | 100
2014-12-20 | 23時 | 100
2014-12-21 | 0時 | 100
2014-12-21 | 1時 | 100
2014-12-21 | 2時 | 100
2014-12-21 | 3時 | 100
2014-12-21 | 4時 | 100
2014-12-21 | 5時 | 100
2014-12-21 | 6時 | 100
2014-12-21 | 7時 | 100
2014-12-21 | 8時 | 100
2014-12-21 | 9時 | 100
2014-12-21 | 10時 | 100
2014-12-21 | 11時 | 100
2014-12-21 | 12時 | 100
2014-12-21 | 13時 | 100
2014-12-21 | 14時 | 100
2014-12-21 | 15時 | 100
2014-12-21 | 16時 | 100
2014-12-21 | 17時 | 100
2014-12-21 | 18時 | 100
2014-12-21 | 19時 | 100
2014-12-21 | 20時 | 100
2014-12-21 | 21時 | 100
2014-12-21 | 22時 | 100
2014-12-21 | 23時 | 100
2014-12-22 | 0時 | 100
2014-12-22 | 1時 | 100
2014-12-22 | 2時 | 100
2014-12-22 | 3時 | 100
2014-12-22 | 4時 | 100
2014-12-22 | 5時 | 100
2014-12-22 | 6時 | 100
2014-12-22 | 7時 | 100
2014-12-22 | 8時 | 100
2014-12-22 | 9時 | 100
2014-12-22 | 10時 | 100
2014-12-22 | 11時 | 100
2014-12-22 | 12時 | 100
2014-12-22 | 13時 | 100
2014-12-22 | 14時 | 100
2014-12-22 | 15時 | 100
2014-12-22 | 16時 | 100
2014-12-22 | 17時 | 100
2014-12-22 | 18時 | 100
2014-12-22 | 19時 | 100
2014-12-22 | 20時 | 100
2014-12-22 | 21時 | 100
2014-12-22 | 22時 | 100
2014-12-22 | 23時 | 100
2014-12-23 | 0時 | 100
2014-12-23 | 1時 | 100
2014-12-23 | 2時 | 100
2014-12-23 | 3時 | 100
2014-12-23 | 4時 | 100
2014-12-23 | 5時 | 100
2014-12-23 | 6時 | 100
2014-12-23 | 7時 | 100
2014-12-23 | 8時 | 100
2014-12-23 | 9時 | 100
2014-12-23 | 10時 | 100
2014-12-23 | 11時 | 100
2014-12-23 | 12時 | 100
2014-12-23 | 13時 | 100
2014-12-23 | 14時 | 100
2014-12-23 | 15時 | 100
2014-12-23 | 16時 | 100
2014-12-23 | 17時 | 100
2014-12-23 | 18時 | 100
2014-12-23 | 19時 | 100
2014-12-23 | 20時 | 100
2014-12-23 | 21時 | 100
2014-12-23 | 22時 | 100
2014-12-23 | 23時 | 100
2014-12-24 | 0時 | 100
2014-12-24 | 1時 | 100
2014-12-24 | 2時 | 100
2014-12-24 | 3時 | 100
2014-12-24 | 4時 | 100
2014-12-24 | 5時 | 100
2014-12-24 | 6時 | 100
2014-12-24 | 7時 | 100
2014-12-24 | 8時 | 100
2014-12-24 | 9時 | 100
2014-12-24 | 10時 | 100
2014-12-24 | 11時 | 100
2014-12-24 | 12時 | 100
2014-12-24 | 13時 | 100
2014-12-24 | 14時 | 100
2014-12-24 | 15時 | 100
2014-12-24 | 16時 | 100
2014-12-24 | 17時 | 100
2014-12-24 | 18時 | 100
2014-12-24 | 19時 | 100
2014-12-24 | 20時 | 100
2014-12-24 | 21時 | 100
2014-12-24 | 22時 | 100
2014-12-24 | 23時 | 100
2014-12-25 | 0時 | 100
2014-12-25 | 1時 | 100
2014-12-25 | 2時 | 100
2014-12-25 | 3時 | 100
2014-12-25 | 4時 | 100
2014-12-25 | 5時 | 100
2014-12-25 | 6時 | 100
2014-12-25 | 7時 | 100
2014-12-25 | 8時 | 100
2014-12-25 | 9時 | 100
2014-12-25 | 10時 | 100
2014-12-25 | 11時 | 100
2014-12-25 | 12時 | 100
2014-12-25 | 13時 | 100
2014-12-25 | 14時 | 100
2014-12-25 | 15時 | 100
2014-12-25 | 16時 | 100
2014-12-25 | 17時 | 100
2014-12-25 | 18時 | 100
2014-12-25 | 19時 | 100
2014-12-25 | 20時 | 100
2014-12-25 | 21時 | 100
2014-12-25 | 22時 | 100
2014-12-25 | 23時 | 100
2014-12-26 | 0時 | 100
2014-12-26 | 1時 | 100
2014-12-26 | 2時 | 100
2014-12-26 | 3時 | 100
2014-12-26 | 4時 | 100
2014-12-26 | 5時 | 100
2014-12-26 | 6時 | 100
2014-12-26 | 7時 | 100
2014-12-26 | 8時 | 100
2014-12-26 | 9時 | 100
2014-12-26 | 10時 | 100
2014-12-26 | 11時 | 100
2014-12-26 | 12時 | 100
2014-12-26 | 13時 | 100
2014-12-26 | 14時 | 100
2014-12-26 | 15時 | 100
2014-12-26 | 16時 | 100
2014-12-26 | 17時 | 100
2014-12-26 | 18時 | 100
2014-12-26 | 19時 | 100
2014-12-26 | 20時 | 100
2014-12-26 | 21時 | 100
2014-12-26 | 22時 | 100
2014-12-26 | 23時 | 100
2014-12-27 | 0時 | 100
2014-12-27 | 1時 | 100
2014-12-27 | 2時 | 100
2014-12-27 | 3時 | 100
2014-12-27 | 4時 | 100
2014-12-27 | 5時 | 100
2014-12-27 | 6時 | 100
2014-12-27 | 7時 | 100
2014-12-27 | 8時 | 100
2014-12-27 | 9時 | 100
2014-12-27 | 10時 | 100
2014-12-27 | 11時 | 100
2014-12-27 | 12時 | 100
2014-12-27 | 13時 | 100
2014-12-27 | 14時 | 100
2014-12-27 | 15時 | 100
2014-12-27 | 16時 | 100
2014-12-27 | 17時 | 100
2014-12-27 | 18時 | 100
2014-12-27 | 19時 | 100
2014-12-27 | 20時 | 100
2014-12-27 | 21時 | 100
2014-12-27 | 22時 | 100
2014-12-27 | 23時 | 100
2014-12-28 | 0時 | 100
2014-12-28 | 1時 | 100
2014-12-28 | 2時 | 100
2014-12-28 | 3時 | 100
2014-12-28 | 4時 | 100
2014-12-28 | 5時 | 100
2014-12-28 | 6時 | 100
2014-12-28 | 7時 | 100
2014-12-28 | 8時 | 100
2014-12-28 | 9時 | 100
2014-12-28 | 10時 | 100
2014-12-28 | 11時 | 100
2014-12-28 | 12時 | 100
2014-12-28 | 13時 | 100
2014-12-28 | 14時 | 100
2014-12-28 | 15時 | 100
2014-12-28 | 16時 | 100
2014-12-28 | 17時 | 100
2014-12-28 | 18時 | 100
2014-12-28 | 19時 | 100
2014-12-28 | 20時 | 100
2014-12-28 | 21時 | 100
2014-12-28 | 22時 | 100
2014-12-28 | 23時 | 100
2014-12-29 | 0時 | 100
2014-12-29 | 1時 | 100
2014-12-29 | 2時 | 100
2014-12-29 | 3時 | 100
2014-12-29 | 4時 | 100
2014-12-29 | 5時 | 100
2014-12-29 | 6時 | 100
2014-12-29 | 7時 | 100
2014-12-29 | 8時 | 100
2014-12-29 | 9時 | 100
2014-12-29 | 10時 | 100
2014-12-29 | 11時 | 100
2014-12-29 | 12時 | 100
2014-12-29 | 13時 | 100
2014-12-29 | 14時 | 100
2014-12-29 | 15時 | 100
2014-12-29 | 16時 | 100
2014-12-29 | 17時 | 100
2014-12-29 | 18時 | 100
2014-12-29 | 19時 | 100
2014-12-29 | 20時 | 100
2014-12-29 | 21時 | 100
2014-12-29 | 22時 | 100
2014-12-29 | 23時 | 100
2014-12-30 | 0時 | 100
2014-12-30 | 1時 | 100
2014-12-30 | 2時 | 100
2014-12-30 | 3時 | 100
2014-12-30 | 4時 | 100
2014-12-30 | 5時 | 100
2014-12-30 | 6時 | 100
2014-12-30 | 7時 | 100
2014-12-30 | 8時 | 100
2014-12-30 | 9時 | 100
2014-12-30 | 10時 | 100
2014-12-30 | 11時 | 100
2014-12-30 | 12時 | 100
2014-12-30 | 13時 | 100
2014-12-30 | 14時 | 100
2014-12-30 | 15時 | 100
2014-12-30 | 16時 | 100
2014-12-30 | 17時 | 100
2014-12-30 | 18時 | 100
2014-12-30 | 19時 | 100
2014-12-30 | 20時 | 100
2014-12-30 | 21時 | 100
2014-12-30 | 22時 | 100
2014-12-30 | 23時 | 100
2014-12-31 | 0時 | 100
2014-12-31 | 1時 | 100
2014-12-31 | 2時 | 100
2014-12-31 | 3時 | 100
2014-12-31 | 4時 | 100
2014-12-31 | 5時 | 100
2014-12-31 | 6時 | 100
2014-12-31 | 7時 | 100
2014-12-31 | 8時 | 100
2014-12-31 | 9時 | 100
2014-12-31 | 10時 | 100
2014-12-31 | 11時 | 100
2014-12-31 | 12時 | 100
2014-12-31 | 13時 | 100
2014-12-31 | 14時 | 100
2014-12-31 | 15時 | 100
2014-12-31 | 16時 | 100
2014-12-31 | 17時 | 100
2014-12-31 | 18時 | 100
2014-12-31 | 19時 | 100
2014-12-31 | 20時 | 100
2014-12-31 | 21時 | 100
2014-12-31 | 22時 | 100
2014-12-31 | 23時 | 100

## 計算過程
見出し１ | 消費電力量 | ガス消費量 | 灯油消費量 | その他の燃料 | ガス給湯機及びガス給湯温水暖房機・石油給湯機及び石油給湯温水暖房機、電気ヒートポンプ・ガス瞬間式併用型給湯機(区分4） | [12 empty] | 電気ヒートポンプ給湯機 |  |  |  | 電気ヒートポンプ給湯機・ 電気ヒーター給湯機/電気ヒーター給湯温水暖房機 | 電気ヒーター給湯機/電気ヒーター給湯温水暖房機 | 電気ヒートポンプ・ガス瞬間式併用型給湯機(区分1～3） | [27 empty] | 電気ヒートポンプ・ガス瞬間式併用型給湯機（区分5） | [13 empty] | 太陽熱補正熱負荷 | [6 empty] | 節湯補正給湯量 | [5 empty] | 日別平均外気温 | ソーラーシステム
見出し２ |  |  |  |  | 消費電力量 | 消費電力量 |  |  | ガス消費量 | 石油消費量 | 給湯機効率 | [6 empty] | 消費電力量 | 夜間平均外気温 | 低外気温領域でのヒートポンプ効率低下による補正係数 | デフロスト運転に よる補正係数 | 太陽熱補正給湯熱負荷 | 消費電力量 | 仕様による方法 |  |  |  |  | 試験された値を用いる方法 |  |  |  |  | バックアップボイラーの日平均熱効率 | [6 empty] | 電気ヒートポンプの加熱量 | 日平均熱効率 | バックアップボイラーが分担する給湯熱負荷 | [6 empty] | 電気ヒートポンプが分担する給湯熱負荷 | 太陽熱補正給湯熱負荷 | 消費電力量 | デフロスト運転に よる消費電力量の補正係数 | ガス消費量 | 浴槽追炊時における 給湯機効率 | デフロスト運転に よるガス消費量の補正係数 | 係数a_1 | 係数a_2 | 係数a_3 | 係数a_4 | 係数b_1 | 係数b_2 | 係数b_3 | 係数b_4 | 温水暖房の熱負荷 | 台所水栓 | 浴室シャワー水栓 | 洗面水栓 | 浴槽水栓湯はり | 浴槽自動湯はり | 浴槽水栓さし湯 | 浴槽追炊 | 台所水栓 | 浴室シャワー水栓 | 洗面水栓 | 浴槽水栓湯はり | 浴槽自動湯はり | 浴槽水栓さし湯 |  | 循環ポンプによる日電力量
見出し３ | [5 empty] | 給湯機の待機時及び水栓給湯時の補機 | 給湯器の湯はり時 | 給湯器の保温時 |  |  | 台所水栓 | 浴室シャワー水栓 | 洗面水栓 | 浴槽水栓湯はり | 浴槽自動湯はり | 浴槽水栓さし湯 | 浴槽追炊 | [6 empty] | 消費電力量 | デフロスト運転に よる消費電力量の補正係数 | ガス消費量 | 浴槽追炊時における 給湯機効率 | デフロスト運転に よるガス消費量の補正係数 | 消費電力量 | 電気ヒートポンプの消費電力量 | タンクユニットの消費電力量 | 保温時における消費電力量 | ガス消費量 | 台所水栓 | 浴室シャワー水栓 | 洗面水栓 | 浴槽水栓湯はり | 浴槽自動湯はり | 浴槽水栓さし湯 | 浴槽追炊 |  |  | 台所水栓 | 浴室シャワー水栓 | 洗面水栓 | 浴槽水栓湯はり | 浴槽自動湯はり | 浴槽水栓さし湯 | 浴槽追炊 | [31 empty] | 見出し1 | 見出し2 | 式番号 | 記号 | 単位
式番号 | （1） | （2） | （3） | 第一節 | 付録C・D（1） | 付録C・D（2） | 付録C・D（3） | 付録C・D（4） | 付録C（5） | 付録D（5） | 付録C・D（6a） | 付録C・D（6b） | 付録C・D（6c） | 付録C・D（6d） | 付録C・D（6e） | 付録C・D（6f） | 付録C・D（6g） | 付録E（1） | 第一節（13） | 付録E（3） | 付録E（4） | 付録E（5）,付録F（2） | 付録F（1） | 付録G（1） | 付録G（2） | 付録G（3） | 付録G（4） | 付録G（5） | 付録G（6） | 付録G（7） | 付録G（8） | 付録G（9） | 付録G（10） | 付録G（10） | 付録G（10） | 付録G（10） | 付録G（10） | 付録G（10） | 付録G（10） | 付録G（10） | 付録G（11） | 付録G（12） | 付録G（13） | 付録G（13） | 付録G（13） | 付録G（13） | 付録G（13） | 付録G（13） | 付録G（13） | 付録G（14） | 付録G（15） | 付録I（1） | 付録I（2） | 付録I（3） | 付録I（4） | 付録I（5） | 表I.3 | 表I.3 | 表I.3 | 表I.3 | 表I.4 | 表I.4 | 表I.4 | 表I.4 | 第一節(15) | 第一節（4a） | 第一節（4b） | 第一節（4c） | 第一節（4d） | 第一節（4e） | 第一節（4f） | 第一節（4g） | 第一節（7） | 第一節（7） | 第一節（7） | 第一節（7） | 第一節（7） | 第一節（7） | 第一節（11） | 第二節（6） | 熱源機の種類 |  | - | - | - | 3
記号 | E_(E,W,d) | E_(G,W,d) | E_(K,W,d) | E_(M,W,d) | E_(E,hs) | E_(E,hs,aux1) | E_(E,hs,aux2) | E_(E,hs,aux3) | E_(G,hs) | E_(K,hs) | e_k | e_s | e_w | e_b1 | e_b2 | e_ba1 | e_ba2 | E_(E,hs) | Θ_(ex,Nave) | C_LT | C_def | L" | E_(E,hs) | E_(E,hs) | C_(E,def) | E_(G,hs) | e_ba2 | C_(G,def) | E_(E,hs) | E_(E,hs,HP) | E_(E,hs,TU) | E_(E,hs,BB) | E_(G,hs) | e_(BB,k) | e_(BB,s) | e_(BB,w) | e_(BB,b1) | e_(BB,b2) | e_(BB,ba1) | e_(BB,ba2) | Q_HP | e_HP | L_(BB,k) | L_(BB,s) | L_(BB,w) | L_(BB,b1) | L_(BB,b2) | L_(BB,ba1) | L_(BB,ba2) | L_HP | L" | E_(E,hs) | C_(E,def) | E_(G,hs) | e_ba2 | C_(G,def) | a_1 | a_2 | a_3 | a_4 | b_1 | b_2 | b_3 | b_4 | L_HWH | L''_k | L''_s | L''_w | L''_b1 | L''_b2 | L''_ba1 | L''_ba2 | W'_k | W'_s | W'_w | W'_b1 | W'_b2 | W'_ba1 | Θ_(ex,Ave) | E_(E,ss,p) | ガス熱源機・石油熱源機・ヒートポンプ・ガス瞬間式併用型給湯温水暖房機(区分４)
単位 | kWh | MJ | MJ | MJ | kWh | kWh | kWh | kWh | MJ | MJ | - | - | - | - | - | - | - | kWh | ℃ | - | - | MJ | kWh | kWh | - | MJ | - | - | kWh | kWh | kWh | kWh | MJ | - | - | - | - | - | - | - | MJ | - | MJ | MJ | MJ | MJ | MJ | MJ | MJ | MJ | MJ | kWh | - | MJ | - | - | [8 empty] | MJ | MJ/日 | MJ/日 | MJ/日 | MJ/日 | MJ/日 | MJ/日 | MJ/日 | L/日 | L/日 | L/日 | L/日 | L/日 | L/日 | ℃ | kWh/日 | 回帰係数a | 台所水栓 | 付録C・D(7a) | a_k | - | 0.00049987 | bar: a_1 to b_4
2014-01-01 | 0.20192 | 0 | 77.4044 | 0 | 0.20192 | 0.13699 | 0.019444 | 0.045479 | 0 | 77.4044 | 0.73011 | 0.8021 | 0.73011 | 0.90236 | 0.82422 | 0.90236 | 0.5125 | 0 | 2.5625 | 1.059 | 1.0853 | 60.2478 | 0 | 0 | 1.0121 | 0 | 0.79167 | 1.0272 | 0 | 2.955 | 0.1075 | 0.024958 | 0 | - | - | - | - | - | - | - | 44.2158 | 4.1565 | 4.0191 | 5.4103 | 1.6489 | 0 | 9.2748 | 0 | 1.6748 | 38.2198 | 58.5729 | 0 | 1.0121 | 0 | 0.79167 | 1.0272 | -0.51375 | -0.01782 | 0.2764 | 9.4067 | -0.19841 | 1.1063 | 0.19307 | -10.3667 | 2400 | 11.5663 | 15.57 | 4.7452 | 0 | 26.6915 | 0 | 1.6748 | 78 | 105 | 32 | 0 | 180 | 0 | 5.6708 | 0 |  | 浴室シャワー水栓 |  | a_s | - | 0.0023994
2014-01-02 | 0.18469 | 0 | 45.5088 | 0 | 0.18469 | 0.11974 | 0.019444 | 0.045506 | 0 | 45.5088 | 0.71538 | 0.78771 | 0.71538 | 0.90236 | 0.85639 | 0.90236 | 0.51196 | 0 | 5.5125 | 1.0198 | 1 | 34.8893 | 0 | 0 | 1.0132 | 0 | 0.79112 | 1.0297 | 0 | 2.0431 | 0.086412 | 0.024979 | 0 | - | - | - | - | - | - | - | 30.3452 | 4.1258 | 1.52 | 1.8613 | 0.80654 | 0 | 2.7919 | 0 | 1.6794 | 26.2302 | 33.2099 | 0 | 1.0132 | 0 | 0.79112 | 1.0297 | -0.51375 | -0.01782 | 0.2764 | 9.4067 | -0.19841 | 1.1063 | 0.19307 | -10.3667 | 2400 | 7.2324 | 8.856 | 3.8376 | 0 | 13.284 | 0 | 1.6794 | 49 | 60 | 26 | 0 | 90 | 0 | 5.55 | 0 |  | 洗面水栓 |  | a_w | - | 0.00049987
2014-01-03 | 0.12216 | 0 | 27.1455 | 0 | 0.12216 | 0.12216 | 0 | 0 | 0 | 27.1455 | 0.7059 | 0.79031 | 0.7059 | 0.90236 | 0.88827 | 0.90236 | 0.42166 | 0 | 1 | 1.0798 | 1.1125 | 20.4907 | 0 | 0 | 1.0319 | 0 | 0.77118 | 1.0718 | 0 | 1.8026 | 0.075838 | 0 | 0 | - | - | - | - | - | - | - | 23.3893 | 3.6043 | 0.076088 | 0.16583 | 0.031216 | 0 | 0 | 0 | 0 | 20.2176 | 20.4907 | 0 | 1.0319 | 0 | 0.77118 | 1.0718 | -0.51375 | -0.01782 | 0.2764 | 9.4067 | -0.19841 | 1.1063 | 0.19307 | -10.3667 | 2400 | 5.7081 | 12.4408 | 2.3418 | 0 | 0 | 0 | 0 | 39 | 85 | 16 | 0 | 0 | 0 | 3.4958 | 0 |  | 浴槽水栓湯はり |  | a_b1 | - | 0
2014-01-04 | 0.18309 | 0 | 44.6509 | 0 | 0.18309 | 0.11849 | 0.019444 | 0.04516 | 0 | 44.6509 | 0.71589 | 0.79203 | 0.71589 | 0.90236 | 0.85685 | 0.90236 | 0.52108 | 0 | 5.95 | 1.014 | 1 | 34.3525 | 0 | 0 | 1 | 0 | 0.79994 | 1 | 0 | 1.8429 | 0.086015 | 0.024696 | 0 | - | - | - | - | - | - | - | 30.0841 | 4.5345 | 1.4652 | 1.7941 | 0.77745 | 0 | 2.6912 | 0 | 1.6202 | 26.0045 | 32.7324 | 0 | 1 | 0 | 0.79994 | 1 | -0.51375 | -0.01782 | 0.2764 | 9.4067 | -0.19841 | 1.1063 | 0.19307 | -10.3667 | 2400 | 7.1284 | 8.7286 | 3.7824 | 0 | 13.0929 | 0 | 1.6202 | 49 | 60 | 26 | 0 | 90 | 0 | 7.4625 | 0 |  | 浴槽自動湯はり |  | a_b2 | - | 0
2014-01-05 | 0.18474 | 0 | 44.2439 | 0 | 0.18474 | 0.11977 | 0.019444 | 0.045518 | 0 | 44.2439 | 0.71441 | 0.78701 | 0.71441 | 0.90236 | 0.85736 | 0.90236 | 0.51172 | 0 | 6.075 | 1.0123 | 1 | 33.8821 | 0 | 0 | 1.0137 | 0 | 0.79087 | 1.0308 | 0 | 2.0126 | 0.085573 | 0.024989 | 0 | - | - | - | - | - | - | - | 29.7933 | 4.112 | 1.4041 | 1.7193 | 0.74505 | 0 | 2.579 | 0 | 1.6814 | 25.7531 | 32.2007 | 0 | 1.0137 | 0 | 0.79087 | 1.0308 | -0.51375 | -0.01782 | 0.2764 | 9.4067 | -0.19841 | 1.1063 | 0.19307 | -10.3667 | 2400 | 7.0126 | 8.5868 | 3.721 | 0 | 12.8803 | 0 | 1.6814 | 49 | 60 | 26 | 0 | 90 | 0 | 5.4958 | 0 |  | 浴槽水栓さし湯 |  | a_ba1 | - | 0
2014-01-06 | 0.18645 | 0 | 44.3329 | 0 | 0.18645 | 0.12106 | 0.019444 | 0.045948 | 0 | 44.3329 | 0.71328 | 0.78221 | 0.71328 | 0.90236 | 0.85751 | 0.90236 | 0.50294 | 0 | 2.1375 | 1.0647 | 1.1002 | 33.7964 | 0 | 0 | 1.0316 | 0 | 0.78187 | 1.0712 | 0 | 2.284 | 0.08544 | 0.025342 | 0 | - | - | - | - | - | - | - | 29.7061 | 3.6128 | 1.3858 | 1.6969 | 0.73534 | 0 | 2.5454 | 0 | 1.7552 | 25.6778 | 32.0412 | 0 | 1.0316 | 0 | 0.78187 | 1.0712 | -0.51375 | -0.01782 | 0.2764 | 9.4067 | -0.19841 | 1.1063 | 0.19307 | -10.3667 | 2400 | 6.9779 | 8.5443 | 3.7025 | 0 | 12.8165 | 0 | 1.7552 | 49 | 60 | 26 | 0 | 90 | 0 | 3.5292 | 0 |  | 浴槽追炊 |  | a_ba2 | - | 0.0061984
2014-01-07 | 0.18346 | 0 | 59.5116 | 0 | 0.18346 | 0.11855 | 0.019444 | 0.045469 | 0 | 59.5116 | 0.71848 | 0.78302 | 0.71848 | 0.90236 | 0.82654 | 0.90236 | 0.51271 | 0 | 1.4375 | 1.074 | 1.1092 | 45.98 | 0 | 0 | 1.0117 | 0 | 0.79188 | 1.0263 | 0 | 2.4268 | 0.095637 | 0.024949 | 0 | - | - | - | - | - | - | - | 36.4139 | 4.1681 | 2.5248 | 1.8625 | 0.99336 | 0 | 7.4502 | 0 | 1.6731 | 31.476 | 44.3069 | 0 | 1.0117 | 0 | 0.79188 | 1.0263 | -0.51375 | -0.01782 | 0.2764 | 9.4067 | -0.19841 | 1.1063 | 0.19307 | -10.3667 | 2400 | 8.7184 | 6.4316 | 3.4302 | 0 | 25.7266 | 0 | 1.6731 | 61 | 45 | 24 | 0 | 180 | 0 | 5.7167 | 0 | 回帰係数b | 台所水栓 | 付録C・D(7b) | b_k | - | 0.0027993
2014-01-08 | 0.10124 | 0 | 10.7526 | 0 | 0.10124 | 0.10124 | 0 | 0 | 0 | 10.7526 | 0.6992 | 0.77936 | 0.6992 | 0.90236 | 0.88827 | 0.90236 | 0.44545 | 0 | 4.7625 | 1.0298 | 1.0083 | 7.8103 | 0 | 0 | 1 | 0 | 0.7896 | 1 | 0 | 0.5549 | 0.065296 | 0 | 0 | - | - | - | - | - | - | - | 9.0356 | 4.5232 | 0 | 0 | 0 | 0 | 0 | 0 | 0 | 7.8103 | 7.8103 | 0 | 1 | 0 | 0.7896 | 1 | -0.51375 | -0.01782 | 0.2764 | 9.4067 | -0.19841 | 1.1063 | 0.19307 | -10.3667 | 2400 | 3.2661 | 2.8401 | 1.7041 | 0 | 0 | 0 | 0 | 23 | 20 | 12 | 0 | 0 | 0 | 7.3333 | 0 |  | 浴室シャワー水栓 |  | b_s | - | 0.0020994
2014-01-09 | 0.18151 | 0 | 42.7755 | 0 | 0.18151 | 0.1173 | 0.019444 | 0.044762 | 0 | 42.7755 | 0.7156 | 0.79567 | 0.7156 | 0.90236 | 0.85809 | 0.90236 | 0.52919 | 0 | 4.575 | 1.0323 | 1.0149 | 32.9957 | 0 | 0 | 1 | 0 | 0.80825 | 1 | 0 | 1.7385 | 0.084943 | 0.02437 | 0 | - | - | - | - | - | - | - | 29.3793 | 4.6942 | 1.3172 | 1.6129 | 0.69893 | 0 | 2.4194 | 0 | 1.552 | 25.3953 | 31.4437 | 0 | 1 | 0 | 0.80825 | 1 | -0.51375 | -0.01782 | 0.2764 | 9.4067 | -0.19841 | 1.1063 | 0.19307 | -10.3667 | 2400 | 6.8477 | 8.385 | 3.6335 | 0 | 12.5775 | 0 | 1.552 | 49 | 60 | 26 | 0 | 90 | 0 | 9.2792 | 0 |  | 洗面水栓 |  | b_w | - | 0.0027993
2014-01-10 | 0.12085 | 0 | 25.3232 | 0 | 0.12085 | 0.12085 | 0 | 0 | 0 | 25.3232 | 0.70544 | 0.79343 | 0.70544 | 0.90236 | 0.88827 | 0.90236 | 0.43414 | 0 | 6.375 | 1.0083 | 1 | 19.1536 | 0 | 0 | 1.0136 | 0 | 0.78084 | 1.0306 | 0 | 1.4957 | 0.074726 | 0 | 0 | - | - | - | - | - | - | - | 22.1585 | 4.1152 | 0 | 0 | 0 | 0 | 0 | 0 | 0 | 19.1536 | 19.1536 | 0 | 1.0136 | 0 | 0.78084 | 1.0306 | -0.51375 | -0.01782 | 0.2764 | 9.4067 | -0.19841 | 1.1063 | 0.19307 | -10.3667 | 2400 | 5.3357 | 11.629 | 2.189 | 0 | 0 | 0 | 0 | 39 | 85 | 16 | 0 | 0 | 0 | 5.5083 | 0 |  | 浴槽水栓湯はり |  | b_b1 | - | -0.0026993
2014-01-11 | 0.1853 | 0 | 57.0327 | 0 | 0.1853 | 0.11993 | 0.019444 | 0.045932 | 0 | 57.0327 | 0.71579 | 0.7773 | 0.71579 | 0.90236 | 0.82951 | 0.90236 | 0.50327 | 0 | 0.925 | 1.0808 | 1.1131 | 43.925 | 0 | 0 | 1.0309 | 0 | 0.78221 | 1.0696 | 0 | 2.6958 | 0.093863 | 0.025329 | 0 | - | - | - | - | - | - | - | 35.2468 | 3.6318 | 2.3034 | 1.6992 | 0.90624 | 0 | 6.7968 | 0 | 1.7523 | 30.4671 | 42.1727 | 0 | 1.0309 | 0 | 0.78221 | 1.0696 | -0.51375 | -0.01782 | 0.2764 | 9.4067 | -0.19841 | 1.1063 | 0.19307 | -10.3667 | 2400 | 8.2985 | 6.1218 | 3.265 | 0 | 24.4874 | 0 | 1.7523 | 61 | 45 | 24 | 0 | 180 | 0 | 3.6042 | 0 |  | 浴槽自動湯はり |  | b_b2 | - | -0.0023994
2014-01-12 | 0.12168 | 0 | 25.3835 | 0 | 0.12168 | 0.12168 | 0 | 0 | 0 | 25.3835 | 0.70479 | 0.79037 | 0.70479 | 0.90236 | 0.88827 | 0.90236 | 0.42623 | 0 | 2.8125 | 1.0557 | 1.0766 | 19.1489 | 0 | 0 | 1.0252 | 0 | 0.77472 | 1.0567 | 0 | 1.623 | 0.074722 | 0 | 0 | - | - | - | - | - | - | - | 22.1529 | 3.7915 | 0 | 0 | 0 | 0 | 0 | 0 | 0 | 19.1489 | 19.1489 | 0 | 1.0252 | 0 | 0.77472 | 1.0567 | -0.51375 | -0.01782 | 0.2764 | 9.4067 | -0.19841 | 1.1063 | 0.19307 | -10.3667 | 2400 | 5.3343 | 11.6261 | 2.1884 | 0 | 0 | 0 | 0 | 39 | 85 | 16 | 0 | 0 | 0 | 4.2333 | 0 |  | 浴槽水栓さし湯 |  | b_ba1 | - | -0.0026993
2014-01-13 | 0.18694 | 0 | 42.9484 | 0 | 0.18694 | 0.12142 | 0.019444 | 0.04607 | 0 | 42.9484 | 0.71192 | 0.78022 | 0.71192 | 0.90236 | 0.85863 | 0.90236 | 0.50044 | 0 | 1.175 | 1.0775 | 1.1112 | 32.6567 | 0 | 0 | 1.0367 | 0 | 0.77932 | 1.0826 | 0 | 2.3265 | 0.084475 | 0.025442 | 0 | - | - | - | - | - | - | - | 29.0713 | 3.471 | 1.2525 | 1.5337 | 0.66462 | 0 | 2.3006 | 0 | 1.7761 | 25.1291 | 30.8806 | 0 | 1.0367 | 0 | 0.77932 | 1.0826 | -0.51375 | -0.01782 | 0.2764 | 9.4067 | -0.19841 | 1.1063 | 0.19307 | -10.3667 | 2400 | 6.7251 | 8.2348 | 3.5684 | 0 | 12.3522 | 0 | 1.7761 | 49 | 60 | 26 | 0 | 90 | 0 | 2.9708 | 0 |  | 浴槽追炊 |  | b_ba2 | - | 0.046188
2014-01-14 | 0.18666 | 0 | 57.8173 | 0 | 0.18666 | 0.12095 | 0.019444 | 0.046274 | 0 | 57.8173 | 0.71534 | 0.77368 | 0.71534 | 0.90236 | 0.82891 | 0.90236 | 0.49629 | 0 | 0.5625 | 1.0856 | 1.1158 | 44.4155 | 0 | 0 | 1.0451 | 0 | 0.77507 | 1.1016 | 0 | 3.0467 | 0.094222 | 0.025609 | 0 | - | - | - | - | - | - | - | 35.483 | 3.2351 | 2.3482 | 1.7323 | 0.92387 | 0 | 6.929 | 0 | 1.8109 | 30.6713 | 42.6046 | 0 | 1.0451 | 0 | 0.77507 | 1.1016 | -0.51375 | -0.01782 | 0.2764 | 9.4067 | -0.19841 | 1.1063 | 0.19307 | -10.3667 | 2400 | 8.3835 | 6.1845 | 3.2984 | 0 | 24.7381 | 0 | 1.8109 | 61 | 45 | 24 | 0 | 180 | 0 | 2.0417 | 0 | 回帰係数c | 台所水栓 | 付録C・D(7c) | c_k | - | 0.68162
2014-01-15 | 0.20428 | 0 | 73.3994 | 0 | 0.20428 | 0.13876 | 0.019444 | 0.046073 | 0 | 73.3994 | 0.72601 | 0.79362 | 0.72601 | 0.90236 | 0.82807 | 0.90236 | 0.50039 | 0 | -0.45 | 1.0991 | 1.1234 | 56.8263 | 0 | 0 | 1.0368 | 0 | 0.77926 | 1.0829 | 0 | 3.3874 | 0.10457 | 0.025444 | 0 | - | - | - | - | - | - | - | 42.289 | 3.4678 | 3.6523 | 4.9165 | 1.4984 | 0 | 8.4283 | 0 | 1.7766 | 36.5544 | 55.0498 | 0 | 1.0368 | 0 | 0.77926 | 1.0829 | -0.51375 | -0.01782 | 0.2764 | 9.4067 | -0.19841 | 1.1063 | 0.19307 | -10.3667 | 2400 | 10.8706 | 14.6335 | 4.4597 | 0 | 25.086 | 0 | 1.7766 | 78 | 105 | 32 | 0 | 180 | 0 | 2.9583 | 0 |  | 浴室シャワー水栓 |  | c_s | - | 0.7558
2014-01-16 | 0.18591 | 0 | 43.6332 | 0 | 0.18591 | 0.12065 | 0.019444 | 0.045811 | 0 | 43.6332 | 0.71315 | 0.78344 | 0.71315 | 0.90236 | 0.85797 | 0.90236 | 0.50573 | 0 | 1.4125 | 1.0743 | 1.1094 | 33.2927 | 0 | 0 | 1.0259 | 0 | 0.78473 | 1.0583 | 0 | 2.1686 | 0.085041 | 0.02523 | 0 | - | - | - | - | - | - | - | 29.4435 | 3.7714 | 1.3307 | 1.6294 | 0.70607 | 0 | 2.4441 | 0 | 1.7317 | 25.4507 | 31.561 | 0 | 1.0259 | 0 | 0.78473 | 1.0583 | -0.51375 | -0.01782 | 0.2764 | 9.4067 | -0.19841 | 1.1063 | 0.19307 | -10.3667 | 2400 | 6.8733 | 8.4163 | 3.647 | 0 | 12.6244 | 0 | 1.7317 | 49 | 60 | 26 | 0 | 90 | 0 | 4.1542 | 0 |  | 洗面水栓 |  | c_w | - | 0.68162
2014-01-17 | 0.12237 | 0 | 26.028 | 0 | 0.12237 | 0.12237 | 0 | 0 | 0 | 26.028 | 0.70477 | 0.78842 | 0.70477 | 0.90236 | 0.88827 | 0.90236 | 0.4197 | 0 | 2.8125 | 1.0557 | 1.0766 | 19.6068 | 0 | 0 | 1.0348 | 0 | 0.76966 | 1.0783 | 0 | 1.788 | 0.075103 | 0 | 0 | - | - | - | - | - | - | - | 22.6827 | 3.5239 | 0 | 0 | 0 | 0 | 0 | 0 | 0 | 19.6068 | 19.6068 | 0 | 1.0348 | 0 | 0.76966 | 1.0783 | -0.51375 | -0.01782 | 0.2764 | 9.4067 | -0.19841 | 1.1063 | 0.19307 | -10.3667 | 2400 | 5.4619 | 11.9041 | 2.2408 | 0 | 0 | 0 | 0 | 39 | 85 | 16 | 0 | 0 | 0 | 3.1792 | 0 |  | 浴槽水栓湯はり |  | c_b1 | - | 0.90236
2014-01-18 | 0.18643 | 0 | 43.916 | 0 | 0.18643 | 0.12104 | 0.019444 | 0.045943 | 0 | 43.916 | 0.71299 | 0.78208 | 0.71299 | 0.90236 | 0.85783 | 0.90236 | 0.50305 | 0 | -0.7875 | 1.1036 | 1.1259 | 33.4686 | 0 | 0 | 1.0314 | 0 | 0.78199 | 1.0706 | 0 | 2.2663 | 0.085168 | 0.025338 | 0 | - | - | - | - | - | - | - | 29.5273 | 3.6191 | 1.3483 | 1.651 | 0.71542 | 0 | 2.4765 | 0 | 1.7542 | 25.5233 | 31.7144 | 0 | 1.0314 | 0 | 0.78199 | 1.0706 | -0.51375 | -0.01782 | 0.2764 | 9.4067 | -0.19841 | 1.1063 | 0.19307 | -10.3667 | 2400 | 6.9067 | 8.4572 | 3.6648 | 0 | 12.6858 | 0 | 1.7542 | 49 | 60 | 26 | 0 | 90 | 0 | 3.5542 | 0 |  | 浴槽自動湯はり |  | c_b2 | - | 0.88827
2014-01-19 | 0.18493 | 0 | 44.0457 | 0 | 0.18493 | 0.11992 | 0.019444 | 0.045567 | 0 | 44.0457 | 0.71413 | 0.78637 | 0.71413 | 0.90236 | 0.85754 | 0.90236 | 0.51071 | 0 | 5.3375 | 1.0221 | 1 | 33.7074 | 0 | 0 | 1.0157 | 0 | 0.78984 | 1.0354 | 0 | 2.0341 | 0.08542 | 0.025029 | 0 | - | - | - | - | - | - | - | 29.6931 | 4.0549 | 1.3831 | 1.6936 | 0.73389 | 0 | 2.5404 | 0 | 1.6898 | 25.6665 | 32.0175 | 0 | 1.0157 | 0 | 0.78984 | 1.0354 | -0.51375 | -0.01782 | 0.2764 | 9.4067 | -0.19841 | 1.1063 | 0.19307 | -10.3667 | 2400 | 6.9727 | 8.538 | 3.6998 | 0 | 12.807 | 0 | 1.6898 | 49 | 60 | 26 | 0 | 90 | 0 | 5.2708 | 0 |  | 浴槽水栓さし湯 |  | c_ba1 | - | 0.90236
2014-01-20 | 0.18539 | 0 | 44.5284 | 0 | 0.18539 | 0.12026 | 0.019444 | 0.045682 | 0 | 44.5284 | 0.71417 | 0.78529 | 0.71417 | 0.90236 | 0.85723 | 0.90236 | 0.50837 | 0 | 1.1125 | 1.0783 | 1.1117 | 34.0485 | 0 | 0 | 1.0205 | 0 | 0.78744 | 1.0462 | 0 | 2.1157 | 0.085688 | 0.025124 | 0 | - | - | - | - | - | - | - | 29.8689 | 3.9216 | 1.42 | 1.7388 | 0.75348 | 0 | 2.6082 | 0 | 1.7095 | 25.8185 | 32.339 | 0 | 1.0205 | 0 | 0.78744 | 1.0462 | -0.51375 | -0.01782 | 0.2764 | 9.4067 | -0.19841 | 1.1063 | 0.19307 | -10.3667 | 2400 | 7.0427 | 8.6237 | 3.737 | 0 | 12.9356 | 0 | 1.7095 | 49 | 60 | 26 | 0 | 90 | 0 | 4.7458 | 0 |  | 浴槽追炊 |  | c_ba2 | - | 0.39999
2014-01-21 | 0.18308 | 0 | 59.8854 | 0 | 0.18308 | 0.11826 | 0.019444 | 0.045374 | 0 | 59.8854 | 0.71896 | 0.78416 | 0.71896 | 0.90236 | 0.82607 | 0.90236 | 0.51464 | 0 | 2.25 | 1.0632 | 1.0962 | 46.2971 | 0 | 0 | 1.0077 | 0 | 0.79386 | 1.0174 | 0 | 2.3762 | 0.095914 | 0.024872 | 0 | - | - | - | - | - | - | - | 36.5962 | 4.2781 | 2.5594 | 1.8881 | 1.007 | 0 | 7.5523 | 0 | 1.6569 | 31.6336 | 44.6402 | 0 | 1.0077 | 0 | 0.79386 | 1.0174 | -0.51375 | -0.01782 | 0.2764 | 9.4067 | -0.19841 | 1.1063 | 0.19307 | -10.3667 | 2400 | 8.784 | 6.48 | 3.456 | 0 | 25.9201 | 0 | 1.6569 | 61 | 45 | 24 | 0 | 180 | 0 | 6.15 | 0 | 当該給湯器に対する効率の補正係数 |  | 付録C・D(8) | f_hs | - | 0.99974
2014-01-22 | 0.10113 | 0 | 10.831 | 0 | 0.10113 | 0.10113 | 0 | 0 | 0 | 10.831 | 0.69939 | 0.77979 | 0.69939 | 0.90236 | 0.88827 | 0.90236 | 0.44646 | 0 | 6.175 | 1.011 | 1 | 7.8701 | 0 | 0 | 1 | 0 | 0.79038 | 1 | 0 | 0.55739 | 0.065346 | 0 | 0 | - | - | - | - | - | - | - | 9.1048 | 4.5374 | 0 | 0 | 0 | 0 | 0 | 0 | 0 | 7.8701 | 7.8701 | 0 | 1 | 0 | 0.79038 | 1 | -0.51375 | -0.01782 | 0.2764 | 9.4067 | -0.19841 | 1.1063 | 0.19307 | -10.3667 | 2400 | 3.2911 | 2.8619 | 1.7171 | 0 | 0 | 0 | 0 | 23 | 20 | 12 | 0 | 0 | 0 | 7.4958 | 0 | 当該給湯機の効率 | ガス熱源機 | 付録C(9) | e_rtd | - | -
2014-01-23 | 0.18201 | 0 | 43.4719 | 0 | 0.18201 | 0.11768 | 0.019444 | 0.044888 | 0 | 43.4719 | 0.71577 | 0.79456 | 0.71577 | 0.90236 | 0.85762 | 0.90236 | 0.52663 | 0 | 8.675 | 1 | 1 | 33.5079 | 0 | 0 | 1 | 0 | 0.80562 | 1 | 0 | 1.7735 | 0.085351 | 0.024473 | 0 | - | - | - | - | - | - | - | 29.6476 | 4.6436 | 1.3735 | 1.6819 | 0.72882 | 0 | 2.5228 | 0 | 1.5736 | 25.6272 | 31.9343 | 0 | 1 | 0 | 0.80562 | 1 | -0.51375 | -0.01782 | 0.2764 | 9.4067 | -0.19841 | 1.1063 | 0.19307 | -10.3667 | 2400 | 6.9546 | 8.5158 | 3.6902 | 0 | 12.7737 | 0 | 1.5736 | 49 | 60 | 26 | 0 | 90 | 0 | 8.7042 | 0 |  | 石油熱源機 | 付録D(9) | e_rtd | - | 0.813
2014-01-24 | 0.12075 | 0 | 25.8667 | 0 | 0.12075 | 0.12075 | 0 | 0 | 0 | 25.8667 | 0.70599 | 0.79434 | 0.70599 | 0.90236 | 0.88827 | 0.90236 | 0.43507 | 0 | 4.55 | 1.0326 | 1.0158 | 19.5841 | 0 | 0 | 1.0122 | 0 | 0.78156 | 1.0275 | 0 | 1.5153 | 0.075084 | 0 | 0 | - | - | - | - | - | - | - | 22.6565 | 4.1533 | 0 | 0 | 0 | 0 | 0 | 0 | 0 | 19.5841 | 19.5841 | 0 | 1.0122 | 0 | 0.78156 | 1.0275 | -0.51375 | -0.01782 | 0.2764 | 9.4067 | -0.19841 | 1.1063 | 0.19307 | -10.3667 | 2400 | 5.4556 | 11.8903 | 2.2382 | 0 | 0 | 0 | 0 | 39 | 85 | 16 | 0 | 0 | 0 | 5.6583 | 0 |  | ヒートポンプ・ガス瞬間式併用型給湯温水暖房機(区分４) | 付録H | e_rtd | - | -
2014-01-25 | 0.18401 | 0 | 57.8553 | 0 | 0.18401 | 0.11896 | 0.019444 | 0.045608 | 0 | 57.8553 | 0.71714 | 0.78109 | 0.71714 | 0.90236 | 0.82841 | 0.90236 | 0.50988 | 0 | 3.7375 | 1.0434 | 1.0442 | 44.662 | 0 | 0 | 1.0174 | 0 | 0.78898 | 1.0393 | 0 | 2.4733 | 0.094522 | 0.025063 | 0 | - | - | - | - | - | - | - | 35.6801 | 4.0073 | 2.3856 | 1.7599 | 0.93859 | 0 | 7.0394 | 0 | 1.6969 | 30.8417 | 42.9651 | 0 | 1.0174 | 0 | 0.78898 | 1.0393 | -0.51375 | -0.01782 | 0.2764 | 9.4067 | -0.19841 | 1.1063 | 0.19307 | -10.3667 | 2400 | 8.4544 | 6.2369 | 3.3263 | 0 | 24.9475 | 0 | 1.6969 | 61 | 45 | 24 | 0 | 180 | 0 | 5.0833 | 0 | 電気ヒートポンプ給湯機
2014-01-26 | 0.12144 | 0 | 25.5552 | 0 | 0.12144 | 0.12144 | 0 | 0 | 0 | 25.5552 | 0.70514 | 0.79144 | 0.70514 | 0.90236 | 0.88827 | 0.90236 | 0.42851 | 0 | 2.025 | 1.0662 | 1.1041 | 19.2975 | 0 | 0 | 1.0218 | 0 | 0.77648 | 1.0492 | 0 | 1.5964 | 0.074846 | 0 | 0 | - | - | - | - | - | - | - | 22.3249 | 3.8846 | 0 | 0 | 0 | 0 | 0 | 0 | 0 | 19.2975 | 19.2975 | 0 | 1.0218 | 0 | 0.77648 | 1.0492 | -0.51375 | -0.01782 | 0.2764 | 9.4067 | -0.19841 | 1.1063 | 0.19307 | -10.3667 | 2400 | 5.3757 | 11.7164 | 2.2054 | 0 | 0 | 0 | 0 | 39 | 85 | 16 | 0 | 0 | 0 | 4.6 | 0 | 係数 |  | 表E.1 | f_ex | - | -0.302
2014-01-27 | 0.1859 | 0 | 42.896 | 0 | 0.1859 | 0.12065 | 0.019444 | 0.04581 | 0 | 42.896 | 0.7126 | 0.78312 | 0.7126 | 0.90236 | 0.85853 | 0.90236 | 0.50575 | 0 | 1.8625 | 1.0683 | 1.106 | 32.7097 | 0 | 0 | 1.0259 | 0 | 0.78475 | 1.0583 | 0 | 2.1445 | 0.084556 | 0.025229 | 0 | - | - | - | - | - | - | - | 29.1247 | 3.7725 | 1.2638 | 1.5474 | 0.67056 | 0 | 2.3212 | 0 | 1.7316 | 25.1752 | 30.9782 | 0 | 1.0259 | 0 | 0.78475 | 1.0583 | -0.51375 | -0.01782 | 0.2764 | 9.4067 | -0.19841 | 1.1063 | 0.19307 | -10.3667 | 2400 | 6.7464 | 8.2608 | 3.5797 | 0 | 12.3913 | 0 | 1.7316 | 49 | 60 | 26 | 0 | 90 | 0 | 4.1583 | 0 |  |  |  | f_L | - | 0.263
2014-01-28 | 0.18508 | 0 | 57.5173 | 0 | 0.18508 | 0.11976 | 0.019444 | 0.045877 | 0 | 57.5173 | 0.71622 | 0.77802 | 0.71622 | 0.90236 | 0.82895 | 0.90236 | 0.50439 | 0 | 0.85 | 1.0818 | 1.1136 | 44.3158 | 0 | 0 | 1.0286 | 0 | 0.78336 | 1.0645 | 0 | 2.666 | 0.094196 | 0.025284 | 0 | - | - | - | - | - | - | - | 35.4656 | 3.6953 | 2.3449 | 1.7298 | 0.92257 | 0 | 6.9193 | 0 | 1.743 | 30.6562 | 42.5728 | 0 | 1.0286 | 0 | 0.78336 | 1.0645 | -0.51375 | -0.01782 | 0.2764 | 9.4067 | -0.19841 | 1.1063 | 0.19307 | -10.3667 | 2400 | 8.3772 | 6.1799 | 3.296 | 0 | 24.7197 | 0 | 1.743 | 61 | 45 | 24 | 0 | 180 | 0 | 3.8542 | 0 |  |  |  | f_(e,rtd) | - | -4.383
2014-01-29 | 0.20433 | 0 | 72.3326 | 0 | 0.20433 | 0.1388 | 0.019444 | 0.046086 | 0 | 72.3326 | 0.72532 | 0.79301 | 0.72532 | 0.90236 | 0.829 | 0.90236 | 0.50013 | 0 | 0.75 | 1.0831 | 1.1144 | 55.9825 | 0 | 0 | 1.0373 | 0 | 0.77899 | 1.084 | 0 | 3.3647 | 0.10386 | 0.025455 | 0 | - | - | - | - | - | - | - | 41.8263 | 3.453 | 3.5642 | 4.7979 | 1.4622 | 0 | 8.225 | 0 | 1.7788 | 36.1544 | 54.2037 | 0 | 1.0373 | 0 | 0.77899 | 1.084 | -0.51375 | -0.01782 | 0.2764 | 9.4067 | -0.19841 | 1.1063 | 0.19307 | -10.3667 | 2400 | 10.7035 | 14.4086 | 4.3912 | 0 | 24.7004 | 0 | 1.7788 | 78 | 105 | 32 | 0 | 180 | 0 | 2.9 | 0 |  |  |  | f_itc | - | 20.754
2014-01-30 | 0.18808 | 0 | 43.3813 | 0 | 0.18808 | 0.12228 | 0.019444 | 0.046359 | 0 | 43.3813 | 0.71143 | 0.77716 | 0.71143 | 0.90236 | 0.85845 | 0.90236 | 0.49456 | 0 | 0.1125 | 1.0916 | 1.1192 | 32.8912 | 0 | 0 | 1.0486 | 0 | 0.77329 | 1.1096 | 0 | 2.5391 | 0.084629 | 0.025679 | 0 | - | - | - | - | - | - | - | 29.1726 | 3.1914 | 1.2738 | 1.5598 | 0.6759 | 0 | 2.3396 | 0 | 1.8255 | 25.2166 | 31.0657 | 0 | 1.0486 | 0 | 0.77329 | 1.1096 | -0.51375 | -0.01782 | 0.2764 | 9.4067 | -0.19841 | 1.1063 | 0.19307 | -10.3667 | 2400 | 6.7654 | 8.2842 | 3.5898 | 0 | 12.4263 | 0 | 1.8255 | 49 | 60 | 26 | 0 | 90 | 0 | 1.6542 | 0 |  |  |  | f_mode2 | - | 0.235
2014-01-31 | 0.12323 | 0 | 25.9409 | 0 | 0.12323 | 0.12323 | 0 | 0 | 0 | 25.9409 | 0.70398 | 0.78509 | 0.70398 | 0.90236 | 0.88827 | 0.90236 | 0.41151 | 0 | -1.825 | 1.1174 | 1.1337 | 19.4841 | 0 | 0 | 1.0468 | 0 | 0.76332 | 1.1054 | 0 | 1.95 | 0.075001 | 0 | 0 | - | - | - | - | - | - | - | 22.5407 | 3.211 | 0 | 0 | 0 | 0 | 0 | 0 | 0 | 19.4841 | 19.4841 | 0 | 1.0468 | 0 | 0.76332 | 1.1054 | -0.51375 | -0.01782 | 0.2764 | 9.4067 | -0.19841 | 1.1063 | 0.19307 | -10.3667 | 2400 | 5.4277 | 11.8296 | 2.2268 | 0 | 0 | 0 | 0 | 39 | 85 | 16 | 0 | 0 | 0 | 1.8583 | 0 | 制御におけるセカンドモードの割合 |  | 付録E(1) | r_mode2 | - | 0.4
2014-02-01 | 0.18532 | 0 | 43.6569 | 0 | 0.18532 | 0.12021 | 0.019444 | 0.045664 | 0 | 43.6569 | 0.71357 | 0.7851 | 0.71357 | 0.90236 | 0.85788 | 0.90236 | 0.50872 | 0 | 0.775 | 1.0828 | 1.1142 | 33.3645 | 0 | 0 | 1.0198 | 0 | 0.7878 | 1.0446 | 0 | 2.0786 | 0.085121 | 0.025109 | 0 | - | - | - | - | - | - | - | 29.4965 | 3.9417 | 1.3418 | 1.643 | 0.71198 | 0 | 2.4645 | 0 | 1.7066 | 25.4966 | 31.6579 | 0 | 1.0198 | 0 | 0.7878 | 1.0446 | -0.51375 | -0.01782 | 0.2764 | 9.4067 | -0.19841 | 1.1063 | 0.19307 | -10.3667 | 2400 | 6.8944 | 8.4421 | 3.6582 | 0 | 12.6632 | 0 | 1.7066 | 49 | 60 | 26 | 0 | 90 | 0 | 4.825 | 0 | 当該給湯機の効率 |  | 付録E(2) | e_rtd | - | -
2014-02-02 | 0.18569 | 0 | 43.9905 | 0 | 0.18569 | 0.12049 | 0.019444 | 0.045758 | 0 | 43.9905 | 0.71356 | 0.78419 | 0.71356 | 0.90236 | 0.85768 | 0.90236 | 0.50681 | 0 | 2.925 | 1.0542 | 1.0726 | 33.5948 | 0 | 0 | 1.0237 | 0 | 0.78584 | 1.0534 | 0 | 2.1462 | 0.0853 | 0.025186 | 0 | - | - | - | - | - | - | - | 29.6136 | 3.8328 | 1.3664 | 1.6732 | 0.72503 | 0 | 2.5097 | 0 | 1.7227 | 25.5978 | 31.8721 | 0 | 1.0237 | 0 | 0.78584 | 1.0534 | -0.51375 | -0.01782 | 0.2764 | 9.4067 | -0.19841 | 1.1063 | 0.19307 | -10.3667 | 2400 | 6.941 | 8.4992 | 3.683 | 0 | 12.7489 | 0 | 1.7227 | 49 | 60 | 26 | 0 | 90 | 0 | 4.3958 | 0 | 電気ヒーター式温水器
2014-02-03 | 0.18556 | 0 | 44.4035 | 0 | 0.18556 | 0.12039 | 0.019444 | 0.045724 | 0 | 44.4035 | 0.71396 | 0.78476 | 0.71396 | 0.90236 | 0.85734 | 0.90236 | 0.50751 | 0 | 1.1875 | 1.0773 | 1.1111 | 33.9344 | 0 | 0 | 1.0223 | 0 | 0.78656 | 1.0501 | 0 | 2.1375 | 0.085587 | 0.025158 | 0 | - | - | - | - | - | - | - | 29.8026 | 3.873 | 1.4061 | 1.7217 | 0.74609 | 0 | 2.5826 | 0 | 1.7167 | 25.7612 | 32.2177 | 0 | 1.0223 | 0 | 0.78656 | 1.0501 | -0.51375 | -0.01782 | 0.2764 | 9.4067 | -0.19841 | 1.1063 | 0.19307 | -10.3667 | 2400 | 7.0163 | 8.5914 | 3.7229 | 0 | 12.8871 | 0 | 1.7167 | 49 | 60 | 26 | 0 | 90 | 0 | 4.5542 | 0 | 係数a |  | 表F.1 | a | - | -0.13801
2014-02-04 | 0.1837 | 0 | 59.8158 | 0 | 0.1837 | 0.11873 | 0.019444 | 0.04553 | 0 | 59.8158 | 0.7185 | 0.78241 | 0.7185 | 0.90236 | 0.82625 | 0.90236 | 0.51146 | 0 | 3.875 | 1.0416 | 1.0394 | 46.1944 | 0 | 0 | 1.0142 | 0 | 0.7906 | 1.032 | 0 | 2.4763 | 0.095807 | 0.025 | 0 | - | - | - | - | - | - | - | 36.5255 | 4.0972 | 2.546 | 1.8782 | 1.0017 | 0 | 7.5126 | 0 | 1.6836 | 31.5724 | 44.5108 | 0 | 1.0142 | 0 | 0.7906 | 1.032 | -0.51375 | -0.01782 | 0.2764 | 9.4067 | -0.19841 | 1.1063 | 0.19307 | -10.3667 | 2400 | 8.7586 | 6.4613 | 3.446 | 0 | 25.845 | 0 | 1.6836 | 61 | 45 | 24 | 0 | 180 | 0 | 5.4375 | 0 | 係数b |  |  | b | - | 0.97585
2014-02-05 | 0.10351 | 0 | 10.9184 | 0 | 0.10351 | 0.10351 | 0 | 0 | 0 | 10.9184 | 0.69761 | 0.77109 | 0.69761 | 0.90236 | 0.88827 | 0.90236 | 0.42394 | 0 | 1.4625 | 1.0736 | 1.109 | 7.8901 | 0 | 0 | 1.0286 | 0 | 0.77294 | 1.0643 | 0 | 0.68577 | 0.065362 | 0 | 0 | - | - | - | - | - | - | - | 9.1279 | 3.6974 | 0 | 0 | 0 | 0 | 0 | 0 | 0 | 7.8901 | 7.8901 | 0 | 1.0286 | 0 | 0.77294 | 1.0643 | -0.51375 | -0.01782 | 0.2764 | 9.4067 | -0.19841 | 1.1063 | 0.19307 | -10.3667 | 2400 | 3.2995 | 2.8691 | 1.7215 | 0 | 0 | 0 | 0 | 23 | 20 | 12 | 0 | 0 | 0 | 3.8625 | 0 | 係数c |  |  | c | - | 13.7426
2014-02-06 | 0.18529 | 0 | 44.5087 | 0 | 0.18529 | 0.12019 | 0.019444 | 0.045656 | 0 | 44.5087 | 0.71422 | 0.78557 | 0.71422 | 0.90236 | 0.85723 | 0.90236 | 0.50889 | 0 | 0.5875 | 1.0853 | 1.1156 | 34.0422 | 0 | 0 | 1.0195 | 0 | 0.78797 | 1.0438 | 0 | 2.0997 | 0.085686 | 0.025103 | 0 | - | - | - | - | - | - | - | 29.8678 | 3.9512 | 1.4198 | 1.7385 | 0.75336 | 0 | 2.6078 | 0 | 1.7052 | 25.8176 | 32.337 | 0 | 1.0195 | 0 | 0.78797 | 1.0438 | -0.51375 | -0.01782 | 0.2764 | 9.4067 | -0.19841 | 1.1063 | 0.19307 | -10.3667 | 2400 | 7.0423 | 8.6232 | 3.7367 | 0 | 12.9348 | 0 | 1.7052 | 49 | 60 | 26 | 0 | 90 | 0 | 4.8625 | 0 | ヒートポンプ・ガス瞬間式併用型給湯機（区分1～3）
2014-02-07 | 0.12047 | 0 | 26.4849 | 0 | 0.12047 | 0.12047 | 0 | 0 | 0 | 26.4849 | 0.70675 | 0.79601 | 0.70675 | 0.90236 | 0.88827 | 0.90236 | 0.43773 | 0 | 2.975 | 1.0535 | 1.0709 | 20.0857 | 0 | 0 | 1.0083 | 0 | 0.78362 | 1.0187 | 0 | 1.5099 | 0.075501 | 0 | 0 | - | - | - | - | - | - | - | 23.1678 | 4.2622 | 0.016588 | 0.036153 | 0.0068053 | 0 | 0 | 0 | 0 | 20.0261 | 20.0857 | 0 | 1.0083 | 0 | 0.78362 | 1.0187 | -0.51375 | -0.01782 | 0.2764 | 9.4067 | -0.19841 | 1.1063 | 0.19307 | -10.3667 | 2400 | 5.5953 | 12.1949 | 2.2955 | 0 | 0 | 0 | 0 | 39 | 85 | 16 | 0 | 0 | 0 | 6.0875 | 0 | 係数a |  | 表G.1 | a | - | -0.18114
2014-02-08 | 0.18415 | 0 | 59.5206 | 0 | 0.18415 | 0.11907 | 0.019444 | 0.045643 | 0 | 59.5206 | 0.71803 | 0.78109 | 0.71803 | 0.90236 | 0.82665 | 0.90236 | 0.50915 | 0 | 2.5625 | 1.059 | 1.0853 | 45.9316 | 0 | 0 | 1.0189 | 0 | 0.78824 | 1.0426 | 0 | 2.5474 | 0.095572 | 0.025092 | 0 | - | - | - | - | - | - | - | 36.3711 | 3.9661 | 2.5167 | 1.8566 | 0.99016 | 0 | 7.4262 | 0 | 1.703 | 31.439 | 44.2286 | 0 | 1.0189 | 0 | 0.78824 | 1.0426 | -0.51375 | -0.01782 | 0.2764 | 9.4067 | -0.19841 | 1.1063 | 0.19307 | -10.3667 | 2400 | 8.703 | 6.4203 | 3.4241 | 0 | 25.6811 | 0 | 1.703 | 61 | 45 | 24 | 0 | 180 | 0 | 4.9208 | 0 | 係数b |  |  | b | - | 0.10483
2014-02-09 | 0.12162 | 0 | 26.3088 | 0 | 0.12162 | 0.12162 | 0 | 0 | 0 | 26.3088 | 0.70563 | 0.7915 | 0.70563 | 0.90236 | 0.88827 | 0.90236 | 0.42678 | 0 | 0.2875 | 1.0893 | 1.1178 | 19.8733 | 0 | 0 | 1.0244 | 0 | 0.77514 | 1.0549 | 0 | 1.6746 | 0.075324 | 0 | 0 | - | - | - | - | - | - | - | 22.9911 | 3.8137 | 0 | 0 | 0 | 0 | 0 | 0 | 0 | 19.8733 | 19.8733 | 0 | 1.0244 | 0 | 0.77514 | 1.0549 | -0.51375 | -0.01782 | 0.2764 | 9.4067 | -0.19841 | 1.1063 | 0.19307 | -10.3667 | 2400 | 5.5361 | 12.066 | 2.2712 | 0 | 0 | 0 | 0 | 39 | 85 | 16 | 0 | 0 | 0 | 4.3208 | 0 | 係数c |  |  | c | - | 5.8529
2014-02-10 | 0.18348 | 0 | 43.4465 | 0 | 0.18348 | 0.11878 | 0.019444 | 0.045258 | 0 | 43.4465 | 0.71473 | 0.7904 | 0.71473 | 0.90236 | 0.85782 | 0.90236 | 0.51909 | 0 | 4.5875 | 1.0321 | 1.0144 | 33.3623 | 0 | 0 | 1 | 0 | 0.7979 | 1 | 0 | 1.8249 | 0.085178 | 0.024776 | 0 | - | - | - | - | - | - | - | 29.5334 | 4.4953 | 1.3496 | 1.6525 | 0.71609 | 0 | 2.4788 | 0 | 1.6369 | 25.5285 | 31.7254 | 0 | 1 | 0 | 0.7979 | 1 | -0.51375 | -0.01782 | 0.2764 | 9.4067 | -0.19841 | 1.1063 | 0.19307 | -10.3667 | 2400 | 6.9091 | 8.4601 | 3.666 | 0 | 12.6902 | 0 | 1.6369 | 49 | 60 | 26 | 0 | 90 | 0 | 7.0167 | 0 | 係数d |  | 表G.2 | d | - | -0.0577
2014-02-11 | 0.18009 | 0 | 57.4873 | 0 | 0.18009 | 0.11597 | 0.019444 | 0.044677 | 0 | 57.4873 | 0.71956 | 0.79214 | 0.71956 | 0.90236 | 0.82816 | 0.90236 | 0.53093 | 0 | 8.45 | 1 | 1 | 44.678 | 0 | 0 | 1 | 0 | 0.81002 | 1 | 0 | 2.1018 | 0.094668 | 0.0243 | 0 | - | - | - | - | - | - | - | 35.7761 | 4.7282 | 2.4038 | 1.7733 | 0.94575 | 0 | 7.0931 | 0 | 1.5375 | 30.9246 | 43.1405 | 0 | 1 | 0 | 0.81002 | 1 | -0.51375 | -0.01782 | 0.2764 | 9.4067 | -0.19841 | 1.1063 | 0.19307 | -10.3667 | 2400 | 8.4889 | 6.2623 | 3.3399 | 0 | 25.0493 | 0 | 1.5375 | 61 | 45 | 24 | 0 | 180 | 0 | 9.6667 | 0 | 係数e |  |  | e | - | 0.47525
2014-02-12 | 0.20017 | 0 | 71.6305 | 0 | 0.20017 | 0.13563 | 0.019444 | 0.045096 | 0 | 71.6305 | 0.72782 | 0.8047 | 0.72782 | 0.90236 | 0.82891 | 0.90236 | 0.52238 | 0 | 6.025 | 1.013 | 1 | 55.8969 | 0 | 0 | 1 | 0 | 0.80128 | 1 | 0 | 2.5506 | 0.10393 | 0.024644 | 0 | - | - | - | - | - | - | - | 41.8722 | 4.5601 | 3.5729 | 4.8097 | 1.4658 | 0 | 8.2452 | 0 | 1.6092 | 36.1941 | 54.2876 | 0 | 1 | 0 | 0.80128 | 1 | -0.51375 | -0.01782 | 0.2764 | 9.4067 | -0.19841 | 1.1063 | 0.19307 | -10.3667 | 2400 | 10.7201 | 14.4309 | 4.398 | 0 | 24.7387 | 0 | 1.6092 | 78 | 105 | 32 | 0 | 180 | 0 | 7.7542 | 0 | 係数f |  |  | f | - | -6.3459
2014-02-13 | 0.18539 | 0 | 42.4006 | 0 | 0.18539 | 0.12026 | 0.019444 | 0.045682 | 0 | 42.4006 | 0.71259 | 0.78435 | 0.71259 | 0.90236 | 0.85885 | 0.90236 | 0.50837 | 0 | 1.675 | 1.0708 | 1.1074 | 32.3635 | 0 | 0 | 1.0205 | 0 | 0.78744 | 1.0462 | 0 | 2.0504 | 0.084287 | 0.025124 | 0 | - | - | - | - | - | - | - | 28.9474 | 3.9216 | 1.2265 | 1.5019 | 0.65081 | 0 | 2.2528 | 0 | 1.7095 | 25.022 | 30.654 | 0 | 1.0205 | 0 | 0.78744 | 1.0462 | -0.51375 | -0.01782 | 0.2764 | 9.4067 | -0.19841 | 1.1063 | 0.19307 | -10.3667 | 2400 | 6.6758 | 8.1744 | 3.5422 | 0 | 12.2616 | 0 | 1.7095 | 49 | 60 | 26 | 0 | 90 | 0 | 4.7458 | 0 | 係数g |  | 表G.3 | g | - | 0.0048
2014-02-14 | 0.11867 | 0 | 25.0377 | 0 | 0.11867 | 0.11867 | 0 | 0 | 0 | 25.0377 | 0.707 | 0.80131 | 0.707 | 0.90236 | 0.88827 | 0.90236 | 0.4548 | 0 | 5.625 | 1.0183 | 1 | 19.064 | 0 | 0 | 1 | 0 | 0.79684 | 1 | 0 | 1.3159 | 0.074652 | 0 | 0 | - | - | - | - | - | - | - | 22.0548 | 4.6557 | 0 | 0 | 0 | 0 | 0 | 0 | 0 | 19.064 | 19.064 | 0 | 1 | 0 | 0.79684 | 1 | -0.51375 | -0.01782 | 0.2764 | 9.4067 | -0.19841 | 1.1063 | 0.19307 | -10.3667 | 2400 | 5.3107 | 11.5746 | 2.1787 | 0 | 0 | 0 | 0 | 39 | 85 | 16 | 0 | 0 | 0 | 8.8417 | 0 | 係数h |  |  | h | - | 0.006
2014-02-15 | 0.18011 | 0 | 41.2031 | 0 | 0.18011 | 0.11625 | 0.019444 | 0.04441 | 0 | 41.2031 | 0.7154 | 0.79892 | 0.7154 | 0.90236 | 0.85912 | 0.90236 | 0.53638 | 0 | 9.225 | 1 | 1 | 31.8573 | 0 | 0 | 1 | 0 | 0.81561 | 1 | 0 | 1.6538 | 0.084047 | 0.024081 | 0 | - | - | - | - | - | - | - | 28.7897 | 4.8355 | 1.1934 | 1.4613 | 0.63324 | 0 | 2.192 | 0 | 1.4917 | 24.8856 | 30.3656 | 0 | 1 | 0 | 0.81561 | 1 | -0.51375 | -0.01782 | 0.2764 | 9.4067 | -0.19841 | 1.1063 | 0.19307 | -10.3667 | 2400 | 6.6129 | 8.0975 | 3.5089 | 0 | 12.1462 | 0 | 1.4917 | 49 | 60 | 26 | 0 | 90 | 0 | 10.8875 | 0 | 係数i |  |  | i | - | 0.7544
2014-02-16 | 0.18411 | 0 | 41.1156 | 0 | 0.18411 | 0.11931 | 0.019444 | 0.045362 | 0 | 41.1156 | 0.71253 | 0.78738 | 0.71253 | 0.90236 | 0.85966 | 0.90236 | 0.5149 | 0 | 7.9625 | 1 | 1 | 31.4568 | 0 | 0 | 1.0072 | 0 | 0.79413 | 1.0162 | 0 | 1.8429 | 0.083579 | 0.024861 | 0 | - | - | - | - | - | - | - | 28.4816 | 4.2929 | 1.1287 | 1.3821 | 0.5989 | 0 | 2.0731 | 0 | 1.6547 | 24.6193 | 29.8021 | 0 | 1.0072 | 0 | 0.79413 | 1.0162 | -0.51375 | -0.01782 | 0.2764 | 9.4067 | -0.19841 | 1.1063 | 0.19307 | -10.3667 | 2400 | 6.4902 | 7.9472 | 3.4438 | 0 | 11.9208 | 0 | 1.6547 | 49 | 60 | 26 | 0 | 90 | 0 | 6.2083 | 0 | 推定日積算ヒートポンプ加熱量を求める式の係数 |  |  | a_HP | - | 0.54688
2014-02-17 | 0.18667 | 0 | 41.4019 | 0 | 0.18667 | 0.12122 | 0.019444 | 0.046004 | 0 | 41.4019 | 0.71096 | 0.78028 | 0.71096 | 0.90236 | 0.85977 | 0.90236 | 0.5018 | 0 | 1.925 | 1.0675 | 1.1056 | 31.4588 | 0 | 0 | 1.0339 | 0 | 0.78071 | 1.0764 | 0 | 2.2251 | 0.083489 | 0.025388 | 0 | - | - | - | - | - | - | - | 28.4225 | 3.5482 | 1.1163 | 1.3669 | 0.59233 | 0 | 2.0504 | 0 | 1.7647 | 24.5682 | 29.6942 | 0 | 1.0339 | 0 | 0.78071 | 1.0764 | -0.51375 | -0.01782 | 0.2764 | 9.4067 | -0.19841 | 1.1063 | 0.19307 | -10.3667 | 2400 | 6.4667 | 7.9184 | 3.4313 | 0 | 11.8777 | 0 | 1.7647 | 49 | 60 | 26 | 0 | 90 | 0 | 3.275 | 0 |  |  |  | b_HP | - | 12.1834
2014-02-18 | 0.1852 | 0 | 55.7832 | 0 | 0.1852 | 0.11985 | 0.019444 | 0.045906 | 0 | 55.7832 | 0.71512 | 0.77729 | 0.71512 | 0.90236 | 0.83083 | 0.90236 | 0.50379 | 0 | 0.8125 | 1.0823 | 1.1139 | 42.9707 | 0 | 0 | 1.0298 | 0 | 0.78275 | 1.0672 | 0 | 2.6346 | 0.093073 | 0.025308 | 0 | - | - | - | - | - | - | - | 34.7273 | 3.6614 | 2.2048 | 1.6265 | 0.86746 | 0 | 6.506 | 0 | 1.748 | 30.018 | 41.2228 | 0 | 1.0298 | 0 | 0.78275 | 1.0672 | -0.51375 | -0.01782 | 0.2764 | 9.4067 | -0.19841 | 1.1063 | 0.19307 | -10.3667 | 2400 | 8.1116 | 5.9839 | 3.1914 | 0 | 23.9358 | 0 | 1.748 | 61 | 45 | 24 | 0 | 180 | 0 | 3.7208 | 0 | 推定日積算貯湯ユニット消費電力量を求める式の係数 |  |  | a_TU | - | 0.00083135
2014-02-19 | 0.10375 | 0 | 10.1705 | 0 | 0.10375 | 0.10375 | 0 | 0 | 0 | 10.1705 | 0.69643 | 0.76976 | 0.69643 | 0.90236 | 0.88827 | 0.90236 | 0.42159 | 0 | 4.075 | 1.0389 | 1.0324 | 7.3372 | 0 | 0 | 1.032 | 0 | 0.77112 | 1.0721 | 0 | 0.65476 | 0.064902 | 0 | 0 | - | - | - | - | - | - | - | 8.4883 | 3.6011 | 0 | 0 | 0 | 0 | 0 | 0 | 0 | 7.3372 | 7.3372 | 0 | 1.032 | 0 | 0.77112 | 1.0721 | -0.51375 | -0.01782 | 0.2764 | 9.4067 | -0.19841 | 1.1063 | 0.19307 | -10.3667 | 2400 | 3.0683 | 2.6681 | 1.6009 | 0 | 0 | 0 | 0 | 23 | 20 | 12 | 0 | 0 | 0 | 3.4833 | 0 |  |  |  | b_TU | - | 0.058803
2014-02-20 | 0.18802 | 0 | 42.1254 | 0 | 0.18802 | 0.12224 | 0.019444 | 0.046343 | 0 | 42.1254 | 0.71055 | 0.77678 | 0.71055 | 0.90236 | 0.85939 | 0.90236 | 0.49488 | 0 | -0.775 | 1.1034 | 1.1258 | 31.906 | 0 | 0 | 1.048 | 0 | 0.77362 | 1.1081 | 0 | 2.4871 | 0.083812 | 0.025666 | 0 | - | - | - | - | - | - | - | 28.6353 | 3.1982 | 1.161 | 1.4216 | 0.61603 | 0 | 2.1324 | 0 | 1.8228 | 24.7521 | 30.0832 | 0 | 1.048 | 0 | 0.77362 | 1.1081 | -0.51375 | -0.01782 | 0.2764 | 9.4067 | -0.19841 | 1.1063 | 0.19307 | -10.3667 | 2400 | 6.5514 | 8.0222 | 3.4763 | 0 | 12.0333 | 0 | 1.8228 | 49 | 60 | 26 | 0 | 90 | 0 | 1.725 | 0 | ヒートポンプ基準加熱効率 | 外気温度-7℃ |  | e_(HPstd,-7) | - | 2.3622
2014-02-21 | 0.12327 | 0 | 25.2967 | 0 | 0.12327 | 0.12327 | 0 | 0 | 0 | 25.2967 | 0.70339 | 0.78431 | 0.70339 | 0.90236 | 0.88827 | 0.90236 | 0.41113 | 0 | -0.55 | 1.1004 | 1.1241 | 18.9825 | 0 | 0 | 1.0474 | 0 | 0.76302 | 1.1067 | 0 | 1.9033 | 0.074584 | 0 | 0 | - | - | - | - | - | - | - | 21.9605 | 3.205 | 0 | 0 | 0 | 0 | 0 | 0 | 0 | 18.9825 | 18.9825 | 0 | 1.0474 | 0 | 0.76302 | 1.1067 | -0.51375 | -0.01782 | 0.2764 | 9.4067 | -0.19841 | 1.1063 | 0.19307 | -10.3667 | 2400 | 5.288 | 11.5251 | 2.1694 | 0 | 0 | 0 | 0 | 39 | 85 | 16 | 0 | 0 | 0 | 1.7958 | 0 |  | 外気温度2℃ |  | e_(HPstd,2) | - | 3.2246
2014-02-22 | 0.18746 | 0 | 58.3374 | 0 | 0.18746 | 0.12154 | 0.019444 | 0.046473 | 0 | 58.3374 | 0.71512 | 0.77159 | 0.71512 | 0.90236 | 0.82849 | 0.90236 | 0.49224 | 0 | -1.7375 | 1.1162 | 1.133 | 44.7475 | 0 | 0 | 1.0534 | 0 | 0.77091 | 1.1203 | 0 | 3.1519 | 0.09447 | 0.025772 | 0 | - | - | - | - | - | - | - | 35.6459 | 3.1415 | 2.3791 | 1.7551 | 0.93603 | 0 | 7.0202 | 0 | 1.845 | 30.8121 | 42.9025 | 0 | 1.0534 | 0 | 0.77091 | 1.1203 | -0.51375 | -0.01782 | 0.2764 | 9.4067 | -0.19841 | 1.1063 | 0.19307 | -10.3667 | 2400 | 8.4421 | 6.2278 | 3.3215 | 0 | 24.9111 | 0 | 1.845 | 61 | 45 | 24 | 0 | 180 | 0 | 1.1333 | 0 |  | 外気温度7℃ |  | e_(HPstd,7) | - | 4.4939
2014-02-23 | 0.12508 | 0 | 26.3817 | 0 | 0.12508 | 0.12508 | 0 | 0 | 0 | 26.3817 | 0.70281 | 0.77859 | 0.70281 | 0.90236 | 0.88827 | 0.90236 | 0.39398 | 0 | -2 | 1.1197 | 1.135 | 19.7057 | 0 | 0 | 1.0725 | 0 | 0.74974 | 1.1634 | 0 | 2.154 | 0.075185 | 0 | 0 | - | - | - | - | - | - | - | 22.7972 | 2.9399 | 0 | 0 | 0 | 0 | 0 | 0 | 0 | 19.7057 | 19.7057 | 0 | 1.0725 | 0 | 0.74974 | 1.1634 | -0.51375 | -0.01782 | 0.2764 | 9.4067 | -0.19841 | 1.1063 | 0.19307 | -10.3667 | 2400 | 5.4895 | 11.9642 | 2.2521 | 0 | 0 | 0 | 0 | 39 | 85 | 16 | 0 | 0 | 0 | -0.97083 | 0 |  | 外気温度25℃ |  | e_(HPstd,25) | - | 6.0756
2014-02-24 | 0.18964 | 0 | 45.0058 | 0 | 0.18964 | 0.12345 | 0.019444 | 0.04675 | 0 | 45.0058 | 0.71153 | 0.77347 | 0.71153 | 0.90236 | 0.85743 | 0.90236 | 0.48658 | 0 | -2.3 | 1.1237 | 1.132 | 34.021 | 0 | 0 | 1.0649 | 0 | 0.76511 | 1.1462 | 0 | 2.7366 | 0.085513 | 0.025999 | 0 | - | - | - | - | - | - | - | 29.7538 | 3.0202 | 1.3958 | 1.7092 | 0.74065 | 0 | 2.5638 | 0 | 1.8925 | 25.719 | 32.1285 | 0 | 1.0649 | 0 | 0.76511 | 1.1462 | -0.51375 | -0.01782 | 0.2764 | 9.4067 | -0.19841 | 1.1063 | 0.19307 | -10.3667 | 2400 | 6.9969 | 8.5676 | 3.7126 | 0 | 12.8514 | 0 | 1.8925 | 49 | 60 | 26 | 0 | 90 | 0 | -0.13333 | 0 | 最大ヒートポンプ加熱量 |  |  | Q_(HP,max) | MJ/日 | 198.9795
2014-02-25 | 0.18765 | 0 | 61.4421 | 0 | 0.18765 | 0.12168 | 0.019444 | 0.046522 | 0 | 61.4421 | 0.71681 | 0.77177 | 0.71681 | 0.90236 | 0.82521 | 0.90236 | 0.49123 | 0 | -3.325 | 1.1373 | 1.1218 | 47.1111 | 0 | 0 | 1.0554 | 0 | 0.76988 | 1.1249 | 0 | 3.2883 | 0.096428 | 0.025812 | 0 | - | - | - | - | - | - | - | 36.9339 | 3.12 | 2.6234 | 1.9353 | 1.0322 | 0 | 7.7413 | 0 | 1.8534 | 31.9255 | 45.2577 | 0 | 1.0554 | 0 | 0.76988 | 1.1249 | -0.51375 | -0.01782 | 0.2764 | 9.4067 | -0.19841 | 1.1063 | 0.19307 | -10.3667 | 2400 | 8.9055 | 6.5697 | 3.5038 | 0 | 26.2787 | 0 | 1.8534 | 61 | 45 | 24 | 0 | 180 | 0 | 0.90833 | 0 | 年平均貯湯槽熱損失率 |  |  | η_(loss,TU) | - | 0.13561
2014-02-26 | 0.20415 | 0 | 78.4971 | 0 | 0.20415 | 0.13867 | 0.019444 | 0.046041 | 0 | 78.4971 | 0.72922 | 0.79622 | 0.72922 | 0.90236 | 0.82368 | 0.90236 | 0.50104 | 0 | -2.55 | 1.127 | 1.1295 | 60.8433 | 0 | 0 | 1.0355 | 0 | 0.77993 | 1.0799 | 0 | 3.526 | 0.10791 | 0.025418 | 0 | - | - | - | - | - | - | - | 44.4888 | 3.5049 | 4.0711 | 5.4803 | 1.6702 | 0 | 9.3948 | 0 | 1.7711 | 38.4559 | 59.0722 | 0 | 1.0355 | 0 | 0.77993 | 1.0799 | -0.51375 | -0.01782 | 0.2764 | 9.4067 | -0.19841 | 1.1063 | 0.19307 | -10.3667 | 2400 | 11.6649 | 15.7027 | 4.7856 | 0 | 26.919 | 0 | 1.7711 | 78 | 105 | 32 | 0 | 180 | 0 | 3.1042 | 0 | ヒートポンプ運転下限外気温 |  |  | θ_(ex,min,HP) | ℃ | -7
2014-02-27 | 0.18477 | 0 | 46.3899 | 0 | 0.18477 | 0.1198 | 0.019444 | 0.045527 | 0 | 46.3899 | 0.71598 | 0.78786 | 0.71598 | 0.90236 | 0.85573 | 0.90236 | 0.51153 | 0 | -0.1875 | 1.0956 | 1.1214 | 35.5807 | 0 | 0 | 1.0141 | 0 | 0.79068 | 1.0317 | 0 | 2.0807 | 0.086984 | 0.024997 | 0 | - | - | - | - | - | - | - | 30.7214 | 4.1014 | 1.599 | 1.958 | 0.84845 | 0 | 2.9369 | 0 | 1.683 | 26.5554 | 33.8977 | 0 | 1.0141 | 0 | 0.79068 | 1.0317 | -0.51375 | -0.01782 | 0.2764 | 9.4067 | -0.19841 | 1.1063 | 0.19307 | -10.3667 | 2400 | 7.3822 | 9.0394 | 3.9171 | 0 | 13.5591 | 0 | 1.683 | 49 | 60 | 26 | 0 | 90 | 0 | 5.4542 | 0 | 補助熱源機給湯モード熱効率（JIS） |  |  | e_(BB,jis) | - | 0.905
2014-02-28 | 0.11998 | 0 | 27.5869 | 0 | 0.11998 | 0.11998 | 0 | 0 | 0 | 27.5869 | 0.70811 | 0.79895 | 0.70811 | 0.90236 | 0.88827 | 0.90236 | 0.44238 | 0 | 5.775 | 1.0163 | 1 | 20.9832 | 0 | 0 | 1.0015 | 0 | 0.78722 | 1.0033 | 0 | 1.4759 | 0.076247 | 0 | 0 | - | - | - | - | - | - | - | 23.6586 | 4.4526 | 0.14842 | 0.32347 | 0.060889 | 0 | 0 | 0 | 0 | 20.4504 | 20.9832 | 0 | 1.0015 | 0 | 0.78722 | 1.0033 | -0.51375 | -0.01782 | 0.2764 | 9.4067 | -0.19841 | 1.1063 | 0.19307 | -10.3667 | 2400 | 5.8453 | 12.7398 | 2.3981 | 0 | 0 | 0 | 0 | 39 | 85 | 16 | 0 | 0 | 0 | 6.8375 | 0 | 回帰係数a | 台所水栓 | 付録G | a_k | - | -
2014-03-01 | 0.18919 | 0 | 46.6291 | 0 | 0.18919 | 0.12311 | 0.019444 | 0.046637 | 0 | 46.6291 | 0.71304 | 0.77546 | 0.71304 | 0.90236 | 0.85614 | 0.90236 | 0.48889 | 0 | 0.6 | 1.0851 | 1.1155 | 35.3461 | 0 | 0 | 1.0602 | 0 | 0.76748 | 1.1356 | 0 | 2.759 | 0.08663 | 0.025907 | 0 | - | - | - | - | - | - | - | 30.4891 | 3.0697 | 1.5502 | 1.8982 | 0.82257 | 0 | 2.8474 | 0 | 1.8731 | 26.3546 | 33.473 | 0 | 1.0602 | 0 | 0.76748 | 1.1356 | -0.51375 | -0.01782 | 0.2764 | 9.4067 | -0.19841 | 1.1063 | 0.19307 | -10.3667 | 2400 | 7.2897 | 8.9261 | 3.868 | 0 | 13.3892 | 0 | 1.8731 | 49 | 60 | 26 | 0 | 90 | 0 | 0.38333 | 0 |  | 浴室シャワー水栓 |  | a_s | - | -
2014-03-02 | 0.18721 | 0 | 46.5885 | 0 | 0.18721 | 0.12162 | 0.019444 | 0.046138 | 0 | 46.5885 | 0.71442 | 0.78107 | 0.71442 | 0.90236 | 0.8559 | 0.90236 | 0.49907 | 0 | 0.1375 | 1.0913 | 1.119 | 35.5093 | 0 | 0 | 1.0395 | 0 | 0.77791 | 1.0889 | 0 | 2.5074 | 0.086837 | 0.025498 | 0 | - | - | - | - | - | - | - | 30.625 | 3.3927 | 1.5788 | 1.9332 | 0.83772 | 0 | 2.8998 | 0 | 1.7877 | 26.4721 | 33.7216 | 0 | 1.0395 | 0 | 0.77791 | 1.0889 | -0.51375 | -0.01782 | 0.2764 | 9.4067 | -0.19841 | 1.1063 | 0.19307 | -10.3667 | 2400 | 7.3438 | 8.9924 | 3.8967 | 0 | 13.4886 | 0 | 1.7877 | 49 | 60 | 26 | 0 | 90 | 0 | 2.6625 | 0 |  | 洗面水栓 |  | a_w | - | -
2014-03-03 | 0.18682 | 0 | 46.4258 | 0 | 0.18682 | 0.12133 | 0.019444 | 0.046041 | 0 | 46.4258 | 0.71457 | 0.78209 | 0.71457 | 0.90236 | 0.85597 | 0.90236 | 0.50104 | 0 | -0.85 | 1.1044 | 1.1264 | 35.4175 | 0 | 0 | 1.0355 | 0 | 0.77993 | 1.0799 | 0 | 2.4239 | 0.086775 | 0.025418 | 0 | - | - | - | - | - | - | - | 30.5839 | 3.5049 | 1.5701 | 1.9226 | 0.83314 | 0 | 2.8839 | 0 | 1.7711 | 26.4366 | 33.6464 | 0 | 1.0355 | 0 | 0.77993 | 1.0799 | -0.51375 | -0.01782 | 0.2764 | 9.4067 | -0.19841 | 1.1063 | 0.19307 | -10.3667 | 2400 | 7.3274 | 8.9724 | 3.888 | 0 | 13.4586 | 0 | 1.7711 | 49 | 60 | 26 | 0 | 90 | 0 | 3.1042 | 0 |  | 浴槽水栓湯はり |  | a_b1 | - | -
2014-03-04 | 0.18241 | 0 | 61.8258 | 0 | 0.18241 | 0.11776 | 0.019444 | 0.045205 | 0 | 61.8258 | 0.72055 | 0.7865 | 0.72055 | 0.90236 | 0.82388 | 0.90236 | 0.5181 | 0 | 3.375 | 1.0482 | 1.0569 | 47.8405 | 0 | 0 | 1.0007 | 0 | 0.79741 | 1.0015 | 0 | 2.3251 | 0.097222 | 0.024733 | 0 | - | - | - | - | - | - | - | 37.4562 | 4.4748 | 2.7225 | 2.0084 | 1.0712 | 0 | 8.0337 | 0 | 1.6278 | 32.3769 | 46.2127 | 0 | 1.0007 | 0 | 0.79741 | 1.0015 | -0.51375 | -0.01782 | 0.2764 | 9.4067 | -0.19841 | 1.1063 | 0.19307 | -10.3667 | 2400 | 9.0935 | 6.7083 | 3.5778 | 0 | 26.8332 | 0 | 1.6278 | 61 | 45 | 24 | 0 | 180 | 0 | 6.925 | 0 |  | 浴槽自動湯はり |  | a_b2 | - | -
2014-03-05 | 0.10276 | 0 | 11.1647 | 0 | 0.10276 | 0.10276 | 0 | 0 | 0 | 11.1647 | 0.69852 | 0.77398 | 0.69852 | 0.90236 | 0.88827 | 0.90236 | 0.43101 | 0 | 0.575 | 1.0855 | 1.1157 | 8.0855 | 0 | 0 | 1.0182 | 0 | 0.77842 | 1.0409 | 0 | 0.65166 | 0.065525 | 0 | 0 | - | - | - | - | - | - | - | 9.3539 | 3.9872 | 0 | 0 | 0 | 0 | 0 | 0 | 0 | 8.0855 | 8.0855 | 0 | 1.0182 | 0 | 0.77842 | 1.0409 | -0.51375 | -0.01782 | 0.2764 | 9.4067 | -0.19841 | 1.1063 | 0.19307 | -10.3667 | 2400 | 3.3812 | 2.9402 | 1.7641 | 0 | 0 | 0 | 0 | 23 | 20 | 12 | 0 | 0 | 0 | 5.0042 | 0 |  | 浴槽水栓さし湯 |  | a_ba1 | - | -
2014-03-06 | 0.18716 | 0 | 45.1596 | 0 | 0.18716 | 0.12159 | 0.019444 | 0.046127 | 0 | 45.1596 | 0.71339 | 0.78056 | 0.71339 | 0.90236 | 0.85698 | 0.90236 | 0.49929 | 0 | -2.0625 | 1.1205 | 1.1344 | 34.3835 | 0 | 0 | 1.039 | 0 | 0.77813 | 1.0879 | 0 | 2.4479 | 0.085903 | 0.025489 | 0 | - | - | - | - | - | - | - | 30.0104 | 3.4054 | 1.4497 | 1.7752 | 0.76924 | 0 | 2.6628 | 0 | 1.7858 | 25.9408 | 32.5977 | 0 | 1.039 | 0 | 0.77813 | 1.0879 | -0.51375 | -0.01782 | 0.2764 | 9.4067 | -0.19841 | 1.1063 | 0.19307 | -10.3667 | 2400 | 7.0991 | 8.6927 | 3.7668 | 0 | 13.0391 | 0 | 1.7858 | 49 | 60 | 26 | 0 | 90 | 0 | 2.7125 | 0 |  | 浴槽追炊 |  | a_ba2 | - | -
2014-03-07 | 0.12181 | 0 | 26.6675 | 0 | 0.12181 | 0.12181 | 0 | 0 | 0 | 26.6675 | 0.70579 | 0.79115 | 0.70579 | 0.90236 | 0.88827 | 0.90236 | 0.42499 | 0 | -2.575 | 1.1273 | 1.1293 | 20.141 | 0 | 0 | 1.027 | 0 | 0.77376 | 1.0608 | 0 | 1.7226 | 0.075547 | 0 | 0 | - | - | - | - | - | - | - | 23.1981 | 3.7407 | 0.024713 | 0.053861 | 0.010139 | 0 | 0 | 0 | 0 | 20.0523 | 20.141 | 0 | 1.027 | 0 | 0.77376 | 1.0608 | -0.51375 | -0.01782 | 0.2764 | 9.4067 | -0.19841 | 1.1063 | 0.19307 | -10.3667 | 2400 | 5.6107 | 12.2284 | 2.3018 | 0 | 0 | 0 | 0 | 39 | 85 | 16 | 0 | 0 | 0 | 4.0333 | 0 | 回帰係数b | 台所水栓 | 付録G | b_k | - | -
2014-03-08 | 0.18258 | 0 | 59.3023 | 0 | 0.18258 | 0.11789 | 0.019444 | 0.045248 | 0 | 59.3023 | 0.71895 | 0.78542 | 0.71895 | 0.90236 | 0.82661 | 0.90236 | 0.51721 | 0 | 0.7 | 1.0838 | 1.1148 | 45.8878 | 0 | 0 | 1.0025 | 0 | 0.79649 | 1.0056 | 0 | 2.2845 | 0.095592 | 0.024768 | 0 | - | - | - | - | - | - | - | 36.3842 | 4.4241 | 2.5192 | 1.8584 | 0.99114 | 0 | 7.4336 | 0 | 1.6353 | 31.4503 | 44.2525 | 0 | 1.0025 | 0 | 0.79649 | 1.0056 | -0.51375 | -0.01782 | 0.2764 | 9.4067 | -0.19841 | 1.1063 | 0.19307 | -10.3667 | 2400 | 8.7078 | 6.4238 | 3.426 | 0 | 25.695 | 0 | 1.6353 | 61 | 45 | 24 | 0 | 180 | 0 | 6.725 | 0 |  | 浴室シャワー水栓 |  | b_s | - | -
2014-03-09 | 0.11979 | 0 | 26.0703 | 0 | 0.11979 | 0.11979 | 0 | 0 | 0 | 26.0703 | 0.70696 | 0.79814 | 0.70696 | 0.90236 | 0.88827 | 0.90236 | 0.44416 | 0 | 5.0375 | 1.0261 | 1 | 19.8043 | 0 | 0 | 1 | 0 | 0.7886 | 1 | 0 | 1.4127 | 0.075267 | 0 | 0 | - | - | - | - | - | - | - | 22.9112 | 4.5049 | 0 | 0 | 0 | 0 | 0 | 0 | 0 | 19.8043 | 19.8043 | 0 | 1 | 0 | 0.7886 | 1 | -0.51375 | -0.01782 | 0.2764 | 9.4067 | -0.19841 | 1.1063 | 0.19307 | -10.3667 | 2400 | 5.5169 | 12.024 | 2.2633 | 0 | 0 | 0 | 0 | 39 | 85 | 16 | 0 | 0 | 0 | 7.125 | 0 |  | 洗面水栓 |  | b_w | - | -
2014-03-10 | 0.18527 | 0 | 43.695 | 0 | 0.18527 | 0.12018 | 0.019444 | 0.045653 | 0 | 43.695 | 0.71363 | 0.78525 | 0.71363 | 0.90236 | 0.85785 | 0.90236 | 0.50897 | 0 | 3.275 | 1.0495 | 1.0604 | 33.3989 | 0 | 0 | 1.0193 | 0 | 0.78805 | 1.0435 | 0 | 2.0728 | 0.085152 | 0.0251 | 0 | - | - | - | - | - | - | - | 29.5164 | 3.9555 | 1.346 | 1.6482 | 0.7142 | 0 | 2.4722 | 0 | 1.7045 | 25.5138 | 31.6943 | 0 | 1.0193 | 0 | 0.78805 | 1.0435 | -0.51375 | -0.01782 | 0.2764 | 9.4067 | -0.19841 | 1.1063 | 0.19307 | -10.3667 | 2400 | 6.9023 | 8.4518 | 3.6625 | 0 | 12.6777 | 0 | 1.7045 | 49 | 60 | 26 | 0 | 90 | 0 | 4.8792 | 0 |  | 浴槽水栓湯はり |  | b_b1 | - | -
2014-03-11 | 0.18566 | 0 | 59.3172 | 0 | 0.18566 | 0.12019 | 0.019444 | 0.046022 | 0 | 59.3172 | 0.7169 | 0.77683 | 0.7169 | 0.90236 | 0.82713 | 0.90236 | 0.50143 | 0 | -1.425 | 1.1121 | 1.1307 | 45.652 | 0 | 0 | 1.0347 | 0 | 0.78033 | 1.0781 | 0 | 2.8496 | 0.095286 | 0.025403 | 0 | - | - | - | - | - | - | - | 36.1828 | 3.5271 | 2.4809 | 1.8302 | 0.9761 | 0 | 7.3208 | 0 | 1.7678 | 31.2762 | 43.8842 | 0 | 1.0347 | 0 | 0.78033 | 1.0781 | -0.51375 | -0.01782 | 0.2764 | 9.4067 | -0.19841 | 1.1063 | 0.19307 | -10.3667 | 2400 | 8.6353 | 6.3703 | 3.3975 | 0 | 25.4811 | 0 | 1.7678 | 61 | 45 | 24 | 0 | 180 | 0 | 3.1917 | 0 |  | 浴槽自動湯はり |  | b_b2 | - | -
2014-03-12 | 0.20106 | 0 | 73.3598 | 0 | 0.20106 | 0.13635 | 0.019444 | 0.045265 | 0 | 73.3598 | 0.72823 | 0.80274 | 0.72823 | 0.90236 | 0.82756 | 0.90236 | 0.51687 | 0 | -1.35 | 1.1111 | 1.1301 | 57.1596 | 0 | 0 | 1.0032 | 0 | 0.79615 | 1.0072 | 0 | 2.683 | 0.10496 | 0.024782 | 0 | - | - | - | - | - | - | - | 42.547 | 4.405 | 3.7014 | 4.9826 | 1.5185 | 0 | 8.5416 | 0 | 1.6381 | 36.7774 | 55.5215 | 0 | 1.0032 | 0 | 0.79615 | 1.0072 | -0.51375 | -0.01782 | 0.2764 | 9.4067 | -0.19841 | 1.1063 | 0.19307 | -10.3667 | 2400 | 10.9637 | 14.7589 | 4.4979 | 0 | 25.3009 | 0 | 1.6381 | 78 | 105 | 32 | 0 | 180 | 0 | 6.65 | 0 |  | 浴槽水栓さし湯 |  | b_ba1 | - | -
2014-03-13 | 0.17949 | 0 | 42.2892 | 0 | 0.17949 | 0.11579 | 0.019444 | 0.044255 | 0 | 42.2892 | 0.71663 | 0.80115 | 0.71663 | 0.90236 | 0.85822 | 0.90236 | 0.53954 | 0 | 8.9125 | 1 | 1 | 32.7715 | 0 | 0 | 1 | 0 | 0.81885 | 1 | 0 | 1.662 | 0.084829 | 0.023954 | 0 | - | - | - | - | - | - | - | 29.3042 | 4.8977 | 1.3014 | 1.5936 | 0.69056 | 0 | 2.3904 | 0 | 1.4652 | 25.3304 | 31.3063 | 0 | 1 | 0 | 0.81885 | 1 | -0.51375 | -0.01782 | 0.2764 | 9.4067 | -0.19841 | 1.1063 | 0.19307 | -10.3667 | 2400 | 6.8178 | 8.3484 | 3.6176 | 0 | 12.5225 | 0 | 1.4652 | 49 | 60 | 26 | 0 | 90 | 0 | 11.5958 | 0 |  | 浴槽追炊 |  | b_ba2 | - | -
2014-03-14 | 0.11629 | 0 | 24.8439 | 0 | 0.11629 | 0.11629 | 0 | 0 | 0 | 24.8439 | 0.70882 | 0.81005 | 0.70882 | 0.90236 | 0.88827 | 0.90236 | 0.4774 | 0 | 10.9625 | 1 | 1 | 19.0557 | 0 | 0 | 1 | 0 | 0.81434 | 1 | 0 | 1.2306 | 0.074645 | 0 | 0 | - | - | - | - | - | - | - | 22.0452 | 4.9761 | 0 | 0 | 0 | 0 | 0 | 0 | 0 | 19.0557 | 19.0557 | 0 | 1 | 0 | 0.81434 | 1 | -0.51375 | -0.01782 | 0.2764 | 9.4067 | -0.19841 | 1.1063 | 0.19307 | -10.3667 | 2400 | 5.3084 | 11.5695 | 2.1778 | 0 | 0 | 0 | 0 | 39 | 85 | 16 | 0 | 0 | 0 | 12.4875 | 0 | 回帰係数c | 台所水栓 | 付録G | c_k | - | -
2014-03-15 | 0.18156 | 0 | 41.194 | 0 | 0.18156 | 0.11734 | 0.019444 | 0.044776 | 0 | 41.194 | 0.71439 | 0.79481 | 0.71439 | 0.90236 | 0.8593 | 0.90236 | 0.52892 | 0 | 11.05 | 1 | 1 | 31.7335 | 0 | 0 | 1 | 0 | 0.80797 | 1 | 0 | 1.6996 | 0.083892 | 0.024381 | 0 | - | - | - | - | - | - | - | 28.6877 | 4.6887 | 1.172 | 1.4351 | 0.62187 | 0 | 2.1526 | 0 | 1.5544 | 24.7975 | 30.1791 | 0 | 1 | 0 | 0.80797 | 1 | -0.51375 | -0.01782 | 0.2764 | 9.4067 | -0.19841 | 1.1063 | 0.19307 | -10.3667 | 2400 | 6.5723 | 8.0478 | 3.4874 | 0 | 12.0716 | 0 | 1.5544 | 49 | 60 | 26 | 0 | 90 | 0 | 9.2167 | 0 |  | 浴室シャワー水栓 |  | c_s | - | -
2014-03-16 | 0.18426 | 0 | 41.1891 | 0 | 0.18426 | 0.11942 | 0.019444 | 0.045399 | 0 | 41.1891 | 0.71248 | 0.78699 | 0.71248 | 0.90236 | 0.85963 | 0.90236 | 0.51414 | 0 | 2.3375 | 1.062 | 1.0932 | 31.5023 | 0 | 0 | 1.0088 | 0 | 0.79335 | 1.0197 | 0 | 1.8631 | 0.083611 | 0.024892 | 0 | - | - | - | - | - | - | - | 28.5029 | 4.2495 | 1.1332 | 1.3876 | 0.60129 | 0 | 2.0814 | 0 | 1.6611 | 24.6378 | 29.8412 | 0 | 1.0088 | 0 | 0.79335 | 1.0197 | -0.51375 | -0.01782 | 0.2764 | 9.4067 | -0.19841 | 1.1063 | 0.19307 | -10.3667 | 2400 | 6.4988 | 7.9577 | 3.4483 | 0 | 11.9365 | 0 | 1.6611 | 49 | 60 | 26 | 0 | 90 | 0 | 6.0375 | 0 |  | 洗面水栓 |  | c_w | - | -
2014-03-17 | 0.18325 | 0 | 40.6986 | 0 | 0.18325 | 0.11861 | 0.019444 | 0.045199 | 0 | 40.6986 | 0.71286 | 0.78983 | 0.71286 | 0.90236 | 0.85988 | 0.90236 | 0.52028 | 0 | 0.625 | 1.0848 | 1.1153 | 31.2014 | 0 | 0 | 1 | 0 | 0.79912 | 1 | 0 | 1.7432 | 0.083389 | 0.024728 | 0 | - | - | - | - | - | - | - | 28.3571 | 4.5188 | 1.1026 | 1.3501 | 0.58504 | 0 | 2.0251 | 0 | 1.6269 | 24.5117 | 29.5745 | 0 | 1 | 0 | 0.79912 | 1 | -0.51375 | -0.01782 | 0.2764 | 9.4067 | -0.19841 | 1.1063 | 0.19307 | -10.3667 | 2400 | 6.4407 | 7.8865 | 3.4175 | 0 | 11.8298 | 0 | 1.6269 | 49 | 60 | 26 | 0 | 90 | 0 | 7.2833 | 0 |  | 浴槽水栓湯はり |  | c_b1 | - | -
2014-03-18 | 0.18146 | 0 | 54.1303 | 0 | 0.18146 | 0.11699 | 0.019444 | 0.045021 | 0 | 54.1303 | 0.71667 | 0.78753 | 0.71667 | 0.90236 | 0.832 | 0.90236 | 0.52391 | 0 | 1.825 | 1.0688 | 1.1063 | 41.9844 | 0 | 0 | 1 | 0 | 0.80284 | 1 | 0 | 2.0739 | 0.092379 | 0.024582 | 0 | - | - | - | - | - | - | - | 34.2707 | 4.5902 | 2.1182 | 1.5626 | 0.83338 | 0 | 6.2504 | 0 | 1.5964 | 29.6234 | 40.388 | 0 | 1 | 0 | 0.80284 | 1 | -0.51375 | -0.01782 | 0.2764 | 9.4067 | -0.19841 | 1.1063 | 0.19307 | -10.3667 | 2400 | 7.9473 | 5.8628 | 3.1268 | 0 | 23.4511 | 0 | 1.5964 | 61 | 45 | 24 | 0 | 180 | 0 | 8.0958 | 0 |  | 浴槽自動湯はり |  | c_b2 | - | -
2014-03-19 | 0.099282 | 0 | 9.7969 | 0 | 0.099282 | 0.099282 | 0 | 0 | 0 | 9.7969 | 0.6995 | 0.78604 | 0.6995 | 0.90236 | 0.88827 | 0.90236 | 0.46404 | 0 | 3.0375 | 1.0527 | 1.0687 | 7.1387 | 0 | 0 | 1 | 0 | 0.804 | 1 | 0 | 0.47925 | 0.064737 | 0 | 0 | - | - | - | - | - | - | - | 8.2587 | 4.7868 | 0 | 0 | 0 | 0 | 0 | 0 | 0 | 7.1387 | 7.1387 | 0 | 1 | 0 | 0.804 | 1 | -0.51375 | -0.01782 | 0.2764 | 9.4067 | -0.19841 | 1.1063 | 0.19307 | -10.3667 | 2400 | 2.9853 | 2.5959 | 1.5575 | 0 | 0 | 0 | 0 | 23 | 20 | 12 | 0 | 0 | 0 | 10.3333 | 0 |  | 浴槽水栓さし湯 |  | c_ba1 | - | -
2014-03-20 | 0.17786 | 0 | 39.0866 | 0 | 0.17786 | 0.11457 | 0.019444 | 0.043844 | 0 | 39.0866 | 0.71536 | 0.80433 | 0.71536 | 0.90236 | 0.86048 | 0.90236 | 0.54792 | 0 | 10.275 | 1 | 1 | 30.3414 | 0 | 0 | 1 | 0 | 0.82743 | 1 | 0 | 1.5371 | 0.082867 | 0.023618 | 0 | - | - | - | - | - | - | - | 28.0137 | 5.0625 | 1.0305 | 1.2618 | 0.54678 | 0 | 1.8927 | 0 | 1.3948 | 24.2148 | 28.9466 | 0 | 1 | 0 | 0.82743 | 1 | -0.51375 | -0.01782 | 0.2764 | 9.4067 | -0.19841 | 1.1063 | 0.19307 | -10.3667 | 2400 | 6.3039 | 7.7191 | 3.3449 | 0 | 11.5786 | 0 | 1.3948 | 49 | 60 | 26 | 0 | 90 | 0 | 13.4708 | 0 |  | 浴槽追炊 |  | c_ba2 | - | -
2014-03-21 | 0.17921 | 0 | 51.9211 | 0 | 0.17921 | 0.11531 | 0.019444 | 0.044456 | 0 | 51.9211 | 0.71684 | 0.79329 | 0.71684 | 0.90236 | 0.83403 | 0.90236 | 0.53545 | 0 | 10.5625 | 1 | 1 | 40.432 | 0 | 0 | 1 | 0 | 0.81466 | 1 | 0 | 1.9303 | 0.091169 | 0.024119 | 0 | - | - | - | - | - | - | - | 33.4748 | 4.8172 | 1.9672 | 1.4512 | 0.77397 | 0 | 5.8048 | 0 | 1.4995 | 28.9354 | 38.9325 | 0 | 1 | 0 | 0.81466 | 1 | -0.51375 | -0.01782 | 0.2764 | 9.4067 | -0.19841 | 1.1063 | 0.19307 | -10.3667 | 2400 | 7.6609 | 5.6515 | 3.0141 | 0 | 22.6059 | 0 | 1.4995 | 61 | 45 | 24 | 0 | 180 | 0 | 10.6792 | 0 | 当該給湯器に対する効率の補正係数 |  | 付録G | f_hs | - | -
2014-03-22 | 0.17742 | 0 | 50.603 | 0 | 0.17742 | 0.11397 | 0.019444 | 0.044006 | 0 | 50.603 | 0.71723 | 0.79797 | 0.71723 | 0.90236 | 0.83518 | 0.90236 | 0.54462 | 0 | 9.6125 | 1 | 1 | 39.5275 | 0 | 0 | 1 | 0 | 0.82405 | 1 | 0 | 1.8354 | 0.090481 | 0.02375 | 0 | - | - | - | - | - | - | - | 33.0223 | 4.9977 | 1.8813 | 1.3879 | 0.74019 | 0 | 5.5514 | 0 | 1.4225 | 28.5442 | 38.105 | 0 | 1 | 0 | 0.82405 | 1 | -0.51375 | -0.01782 | 0.2764 | 9.4067 | -0.19841 | 1.1063 | 0.19307 | -10.3667 | 2400 | 7.4981 | 5.5314 | 2.9501 | 0 | 22.1255 | 0 | 1.4225 | 61 | 45 | 24 | 0 | 180 | 0 | 12.7333 | 0 | ヒートポンプ・ガス瞬間式併用型給湯機（区分5）
2014-03-23 | 0.11769 | 0 | 22.2102 | 0 | 0.11769 | 0.11769 | 0 | 0 | 0 | 22.2102 | 0.70538 | 0.80217 | 0.70538 | 0.90236 | 0.88827 | 0.90236 | 0.46412 | 0 | 7.225 | 1 | 1 | 16.9051 | 0 | 0 | 1 | 0 | 0.80406 | 1 | 0 | 1.1346 | 0.072857 | 0 | 0 | - | - | - | - | - | - | - | 19.5572 | 4.7879 | 0 | 0 | 0 | 0 | 0 | 0 | 0 | 16.9051 | 16.9051 | 0 | 1 | 0 | 0.80406 | 1 | -0.51375 | -0.01782 | 0.2764 | 9.4067 | -0.19841 | 1.1063 | 0.19307 | -10.3667 | 2400 | 4.7093 | 10.2638 | 1.932 | 0 | 0 | 0 | 0 | 39 | 85 | 16 | 0 | 0 | 0 | 10.3458 | 0 | 係数c_1 |  | 表H.3 | c_1 | - | 0.0048
2014-03-24 | 0.18243 | 0 | 37.6638 | 0 | 0.18243 | 0.11799 | 0.019444 | 0.044993 | 0 | 37.6638 | 0.71118 | 0.7908 | 0.71118 | 0.90236 | 0.86209 | 0.90236 | 0.52449 | 0 | 2.825 | 1.0555 | 1.0761 | 28.8608 | 0 | 0 | 1 | 0 | 0.80343 | 1 | 0 | 1.6357 | 0.081473 | 0.024559 | 0 | - | - | - | - | - | - | - | 27.0964 | 4.6015 | 0.83785 | 1.0259 | 0.44457 | 0 | 1.5389 | 0 | 1.5916 | 23.4219 | 27.2692 | 0 | 1 | 0 | 0.80343 | 1 | -0.51375 | -0.01782 | 0.2764 | 9.4067 | -0.19841 | 1.1063 | 0.19307 | -10.3667 | 2400 | 5.9386 | 7.2718 | 3.1511 | 0 | 10.9077 | 0 | 1.5916 | 49 | 60 | 26 | 0 | 90 | 0 | 8.225 | 0 | 係数c_2 |  |  | c_2 | - | 0.006
2014-03-25 | 0.17568 | 0 | 50.2837 | 0 | 0.17568 | 0.11267 | 0.019444 | 0.04357 | 0 | 50.2837 | 0.71818 | 0.80272 | 0.71818 | 0.90236 | 0.83527 | 0.90236 | 0.55352 | 0 | 12.6125 | 1 | 1 | 39.3898 | 0 | 0 | 1 | 0 | 0.83317 | 1 | 0 | 1.7715 | 0.090429 | 0.023392 | 0 | - | - | - | - | - | - | - | 32.9878 | 5.1727 | 1.8748 | 1.383 | 0.73762 | 0 | 5.5321 | 0 | 1.3478 | 28.5144 | 38.0419 | 0 | 1 | 0 | 0.83317 | 1 | -0.51375 | -0.01782 | 0.2764 | 9.4067 | -0.19841 | 1.1063 | 0.19307 | -10.3667 | 2400 | 7.4857 | 5.5222 | 2.9452 | 0 | 22.0889 | 0 | 1.3478 | 61 | 45 | 24 | 0 | 180 | 0 | 14.725 | 0 | 係数c_3 |  |  | c_3 | - | 0.7544
2014-03-26 | 0.19777 | 0 | 62.8562 | 0 | 0.19777 | 0.13383 | 0.019444 | 0.044493 | 0 | 62.8562 | 0.72405 | 0.80763 | 0.72405 | 0.90236 | 0.83611 | 0.90236 | 0.53468 | 0 | 11.4875 | 1 | 1 | 49.2031 | 0 | 0 | 1 | 0 | 0.81388 | 1 | 0 | 2.2136 | 0.098456 | 0.024149 | 0 | - | - | - | - | - | - | - | 38.268 | 4.8022 | 2.8867 | 3.8859 | 1.1843 | 0 | 6.6616 | 0 | 1.5059 | 33.0786 | 47.6972 | 0 | 1 | 0 | 0.81388 | 1 | -0.51375 | -0.01782 | 0.2764 | 9.4067 | -0.19841 | 1.1063 | 0.19307 | -10.3667 | 2400 | 9.4187 | 12.679 | 3.8641 | 0 | 21.7354 | 0 | 1.5059 | 78 | 105 | 32 | 0 | 180 | 0 | 10.5083 | 0
2014-03-27 | 0.18274 | 0 | 37.1331 | 0 | 0.18274 | 0.11822 | 0.019444 | 0.045071 | 0 | 37.1331 | 0.71057 | 0.7897 | 0.71057 | 0.90236 | 0.86253 | 0.90236 | 0.5229 | 0 | 6.1625 | 1.0111 | 1 | 28.4155 | 0 | 0 | 1 | 0 | 0.80181 | 1 | 0 | 1.6316 | 0.081092 | 0.024623 | 0 | - | - | - | - | - | - | - | 26.8456 | 4.5704 | 0.7852 | 0.96147 | 0.41664 | 0 | 1.4422 | 0 | 1.6048 | 23.2052 | 26.8107 | 0 | 1 | 0 | 0.80181 | 1 | -0.51375 | -0.01782 | 0.2764 | 9.4067 | -0.19841 | 1.1063 | 0.19307 | -10.3667 | 2400 | 5.8388 | 7.1495 | 3.0981 | 0 | 10.7243 | 0 | 1.6048 | 49 | 60 | 26 | 0 | 90 | 0 | 7.8708 | 0
2014-03-28 | 0.11954 | 0 | 22.0142 | 0 | 0.11954 | 0.11954 | 0 | 0 | 0 | 22.0142 | 0.70369 | 0.79504 | 0.70369 | 0.90236 | 0.88827 | 0.90236 | 0.44653 | 0 | 4.425 | 1.0342 | 1.0201 | 16.6529 | 0 | 0 | 1 | 0 | 0.79044 | 1 | 0 | 1.1791 | 0.072647 | 0 | 0 | - | - | - | - | - | - | - | 19.2654 | 4.5385 | 0 | 0 | 0 | 0 | 0 | 0 | 0 | 16.6529 | 16.6529 | 0 | 1 | 0 | 0.79044 | 1 | -0.51375 | -0.01782 | 0.2764 | 9.4067 | -0.19841 | 1.1063 | 0.19307 | -10.3667 | 2400 | 4.639 | 10.1107 | 1.9032 | 0 | 0 | 0 | 0 | 39 | 85 | 16 | 0 | 0 | 0 | 7.5083 | 0
2014-03-29 | 0.18153 | 0 | 36.9491 | 0 | 0.18153 | 0.11732 | 0.019444 | 0.044768 | 0 | 36.9491 | 0.71126 | 0.79301 | 0.71126 | 0.90236 | 0.86253 | 0.90236 | 0.52908 | 0 | 4.3875 | 1.0347 | 1.0214 | 28.3636 | 0 | 0 | 1 | 0 | 0.80814 | 1 | 0 | 1.5893 | 0.081092 | 0.024374 | 0 | - | - | - | - | - | - | - | 26.8456 | 4.692 | 0.7852 | 0.96147 | 0.41664 | 0 | 1.4422 | 0 | 1.553 | 23.2052 | 26.8107 | 0 | 1 | 0 | 0.80814 | 1 | -0.51375 | -0.01782 | 0.2764 | 9.4067 | -0.19841 | 1.1063 | 0.19307 | -10.3667 | 2400 | 5.8388 | 7.1495 | 3.0981 | 0 | 10.7243 | 0 | 1.553 | 49 | 60 | 26 | 0 | 90 | 0 | 9.2542 | 0
2014-03-30 | 0.18106 | 0 | 36.987 | 0 | 0.18106 | 0.11697 | 0.019444 | 0.044649 | 0 | 36.987 | 0.71161 | 0.79436 | 0.71161 | 0.90236 | 0.86245 | 0.90236 | 0.5315 | 0 | 8.4375 | 1 | 1 | 28.4299 | 0 | 0 | 1 | 0 | 0.81062 | 1 | 0 | 1.5762 | 0.081164 | 0.024277 | 0 | - | - | - | - | - | - | - | 26.8929 | 4.7396 | 0.79514 | 0.97364 | 0.42191 | 0 | 1.4605 | 0 | 1.5327 | 23.2461 | 26.8972 | 0 | 1 | 0 | 0.81062 | 1 | -0.51375 | -0.01782 | 0.2764 | 9.4067 | -0.19841 | 1.1063 | 0.19307 | -10.3667 | 2400 | 5.8576 | 7.1726 | 3.1081 | 0 | 10.7589 | 0 | 1.5327 | 49 | 60 | 26 | 0 | 90 | 0 | 9.7958 | 0
2014-03-31 | 0.18345 | 0 | 37.7248 | 0 | 0.18345 | 0.11876 | 0.019444 | 0.045249 | 0 | 37.7248 | 0.71052 | 0.78795 | 0.71052 | 0.90236 | 0.86217 | 0.90236 | 0.51926 | 0 | 6.275 | 1.0096 | 1 | 28.8275 | 0 | 0 | 1 | 0 | 0.79807 | 1 | 0 | 1.6705 | 0.081409 | 0.024769 | 0 | - | - | - | - | - | - | - | 27.0541 | 4.4986 | 0.82899 | 1.0151 | 0.43987 | 0 | 1.5226 | 0 | 1.6355 | 23.3854 | 27.192 | 0 | 1 | 0 | 0.79807 | 1 | -0.51375 | -0.01782 | 0.2764 | 9.4067 | -0.19841 | 1.1063 | 0.19307 | -10.3667 | 2400 | 5.9218 | 7.2512 | 3.1422 | 0 | 10.8768 | 0 | 1.6355 | 49 | 60 | 26 | 0 | 90 | 0 | 7.0542 | 0
2014-04-01 | 0.17735 | 0 | 50.2856 | 0 | 0.17735 | 0.11392 | 0.019444 | 0.043989 | 0 | 50.2856 | 0.71709 | 0.79807 | 0.71709 | 0.90236 | 0.83551 | 0.90236 | 0.54496 | 0 | 10.0375 | 1 | 1 | 39.2848 | 0 | 0 | 1 | 0 | 0.8244 | 1 | 0 | 1.8257 | 0.090282 | 0.023736 | 0 | - | - | - | - | - | - | - | 32.8911 | 5.0043 | 1.8564 | 1.3695 | 0.7304 | 0 | 5.478 | 0 | 1.4197 | 28.4308 | 37.8651 | 0 | 1 | 0 | 0.8244 | 1 | -0.51375 | -0.01782 | 0.2764 | 9.4067 | -0.19841 | 1.1063 | 0.19307 | -10.3667 | 2400 | 7.4509 | 5.4966 | 2.9315 | 0 | 21.9862 | 0 | 1.4197 | 61 | 45 | 24 | 0 | 180 | 0 | 12.8083 | 0
2014-04-02 | 0.095431 | 0 | 9.1446 | 0 | 0.095431 | 0.095431 | 0 | 0 | 0 | 9.1446 | 0.7017 | 0.79988 | 0.7017 | 0.90236 | 0.88827 | 0.90236 | 0.50061 | 0 | 13.0125 | 1 | 1 | 6.7165 | 0 | 0 | 1 | 0 | 0.83232 | 1 | 0 | 0.40684 | 0.064386 | 0 | 0 | - | - | - | - | - | - | - | 7.7702 | 5.3052 | 0 | 0 | 0 | 0 | 0 | 0 | 0 | 6.7165 | 6.7165 | 0 | 1 | 0 | 0.83232 | 1 | -0.51375 | -0.01782 | 0.2764 | 9.4067 | -0.19841 | 1.1063 | 0.19307 | -10.3667 | 2400 | 2.8087 | 2.4424 | 1.4654 | 0 | 0 | 0 | 0 | 23 | 20 | 12 | 0 | 0 | 0 | 16.2333 | 0
2014-04-03 | 0.17675 | 0 | 36.4947 | 0 | 0.17675 | 0.11374 | 0.019444 | 0.043566 | 0 | 36.4947 | 0.71419 | 0.80629 | 0.71419 | 0.90236 | 0.86235 | 0.90236 | 0.55359 | 0 | 11.8125 | 1 | 1 | 28.3517 | 0 | 0 | 1 | 0 | 0.83324 | 1 | 0 | 1.4469 | 0.081253 | 0.023389 | 0 | - | - | - | - | - | - | - | 26.9516 | 5.1741 | 0.80746 | 0.98872 | 0.42845 | 0 | 1.4831 | 0 | 1.3472 | 23.2968 | 27.0045 | 0 | 1 | 0 | 0.83324 | 1 | -0.51375 | -0.01782 | 0.2764 | 9.4067 | -0.19841 | 1.1063 | 0.19307 | -10.3667 | 2400 | 5.881 | 7.2012 | 3.1205 | 0 | 10.8018 | 0 | 1.3472 | 49 | 60 | 26 | 0 | 90 | 0 | 14.7417 | 0
2014-04-04 | 0.11613 | 0 | 21.5587 | 0 | 0.11613 | 0.11613 | 0 | 0 | 0 | 21.5587 | 0.70611 | 0.80738 | 0.70611 | 0.90236 | 0.88827 | 0.90236 | 0.47897 | 0 | 11.6625 | 1 | 1 | 16.4776 | 0 | 0 | 1 | 0 | 0.81556 | 1 | 0 | 1.0594 | 0.072501 | 0 | 0 | - | - | - | - | - | - | - | 19.0626 | 4.9984 | 0 | 0 | 0 | 0 | 0 | 0 | 0 | 16.4776 | 16.4776 | 0 | 1 | 0 | 0.81556 | 1 | -0.51375 | -0.01782 | 0.2764 | 9.4067 | -0.19841 | 1.1063 | 0.19307 | -10.3667 | 2400 | 4.5902 | 10.0042 | 1.8832 | 0 | 0 | 0 | 0 | 39 | 85 | 16 | 0 | 0 | 0 | 12.7417 | 0
2014-04-05 | 0.17602 | 0 | 48.615 | 0 | 0.17602 | 0.11292 | 0.019444 | 0.043655 | 0 | 48.615 | 0.71696 | 0.80138 | 0.71696 | 0.90236 | 0.83713 | 0.90236 | 0.55177 | 0 | 12.7625 | 1 | 1 | 38.0677 | 0 | 0 | 1 | 0 | 0.83137 | 1 | 0 | 1.7438 | 0.089318 | 0.023463 | 0 | - | - | - | - | - | - | - | 32.2567 | 5.1383 | 1.7361 | 1.2807 | 0.68305 | 0 | 5.1229 | 0 | 1.3625 | 27.8825 | 36.7052 | 0 | 1 | 0 | 0.83137 | 1 | -0.51375 | -0.01782 | 0.2764 | 9.4067 | -0.19841 | 1.1063 | 0.19307 | -10.3667 | 2400 | 7.2226 | 5.3282 | 2.8417 | 0 | 21.3127 | 0 | 1.3625 | 61 | 45 | 24 | 0 | 180 | 0 | 14.3333 | 0
2014-04-06 | 0.11474 | 0 | 21.3505 | 0 | 0.11474 | 0.11474 | 0 | 0 | 0 | 21.3505 | 0.70707 | 0.81236 | 0.70707 | 0.90236 | 0.88827 | 0.90236 | 0.49214 | 0 | 9.4625 | 1 | 1 | 16.3857 | 0 | 0 | 1 | 0 | 0.82576 | 1 | 0 | 1.0155 | 0.072425 | 0 | 0 | - | - | - | - | - | - | - | 18.9563 | 5.1851 | 0 | 0 | 0 | 0 | 0 | 0 | 0 | 16.3857 | 16.3857 | 0 | 1 | 0 | 0.82576 | 1 | -0.51375 | -0.01782 | 0.2764 | 9.4067 | -0.19841 | 1.1063 | 0.19307 | -10.3667 | 2400 | 4.5646 | 9.9484 | 1.8726 | 0 | 0 | 0 | 0 | 39 | 85 | 16 | 0 | 0 | 0 | 14.8667 | 0
2014-04-07 | 0.17659 | 0 | 34.929 | 0 | 0.17659 | 0.11362 | 0.019444 | 0.043525 | 0 | 34.929 | 0.71313 | 0.80605 | 0.71313 | 0.90236 | 0.86353 | 0.90236 | 0.55443 | 0 | 13.525 | 1 | 1 | 27.1131 | 0 | 0 | 1 | 0 | 0.8341 | 1 | 0 | 1.4063 | 0.080229 | 0.023356 | 0 | - | - | - | - | - | - | - | 26.2781 | 5.1906 | 0.66604 | 0.81556 | 0.35341 | 0 | 1.2233 | 0 | 1.3402 | 22.7146 | 25.773 | 0 | 1 | 0 | 0.8341 | 1 | -0.51375 | -0.01782 | 0.2764 | 9.4067 | -0.19841 | 1.1063 | 0.19307 | -10.3667 | 2400 | 5.6128 | 6.8728 | 2.9782 | 0 | 10.3092 | 0 | 1.3402 | 49 | 60 | 26 | 0 | 90 | 0 | 14.9292 | 0
2014-04-08 | 0.1764 | 0 | 46.0837 | 0 | 0.1764 | 0.1132 | 0.019444 | 0.043749 | 0 | 46.0837 | 0.7152 | 0.79973 | 0.7152 | 0.90236 | 0.83994 | 0.90236 | 0.54985 | 0 | 8.8 | 1 | 1 | 36.068 | 0 | 0 | 1 | 0 | 0.82941 | 1 | 0 | 1.6967 | 0.087642 | 0.02354 | 0 | - | - | - | - | - | - | - | 31.1543 | 5.1006 | 1.5269 | 1.1264 | 0.60076 | 0 | 4.5057 | 0 | 1.3786 | 26.9296 | 34.6894 | 0 | 1 | 0 | 0.82941 | 1 | -0.51375 | -0.01782 | 0.2764 | 9.4067 | -0.19841 | 1.1063 | 0.19307 | -10.3667 | 2400 | 6.826 | 5.0356 | 2.6856 | 0 | 20.1422 | 0 | 1.3786 | 61 | 45 | 24 | 0 | 180 | 0 | 13.9042 | 0
2014-04-09 | 0.19204 | 0 | 56.6496 | 0 | 0.19204 | 0.12975 | 0.019444 | 0.04284 | 0 | 56.6496 | 0.72394 | 0.82032 | 0.72394 | 0.90236 | 0.84065 | 0.90236 | 0.56038 | 0 | 12.6125 | 1 | 1 | 44.7691 | 0 | 0 | 1 | 0 | 0.8422 | 1 | 0 | 1.8685 | 0.095005 | 0.022795 | 0 | - | - | - | - | - | - | - | 35.9979 | 5.3517 | 2.4545 | 3.3041 | 1.007 | 0 | 5.6642 | 0 | 1.2229 | 31.1164 | 43.5462 | 0 | 1 | 0 | 0.8422 | 1 | -0.51375 | -0.01782 | 0.2764 | 9.4067 | -0.19841 | 1.1063 | 0.19307 | -10.3667 | 2400 | 8.599 | 11.5756 | 3.5278 | 0 | 19.8438 | 0 | 1.2229 | 78 | 105 | 32 | 0 | 180 | 0 | 16.7625 | 0
2014-04-10 | 0.17517 | 0 | 32.7861 | 0 | 0.17517 | 0.11275 | 0.019444 | 0.04297 | 0 | 32.7861 | 0.71237 | 0.80837 | 0.71237 | 0.90236 | 0.865 | 0.90236 | 0.55825 | 0 | 16 | 1 | 1 | 25.4912 | 0 | 0 | 1 | 0 | 0.83989 | 1 | 0 | 1.3317 | 0.07896 | 0.022901 | 0 | - | - | - | - | - | - | - | 25.443 | 5.307 | 0.4907 | 0.60086 | 0.26037 | 0 | 0.90129 | 0 | 1.2451 | 21.9928 | 24.246 | 0 | 1 | 0 | 0.83989 | 1 | -0.51375 | -0.01782 | 0.2764 | 9.4067 | -0.19841 | 1.1063 | 0.19307 | -10.3667 | 2400 | 5.2802 | 6.4656 | 2.8018 | 0 | 9.6984 | 0 | 1.2451 | 49 | 60 | 26 | 0 | 90 | 0 | 16.2542 | 0
2014-04-11 | 0.1159 | 0 | 19.18 | 0 | 0.1159 | 0.1159 | 0 | 0 | 0 | 19.18 | 0.70425 | 0.80586 | 0.70425 | 0.90236 | 0.88827 | 0.90236 | 0.48114 | 0 | 14.4125 | 1 | 1 | 14.6273 | 0 | 0 | 1 | 0 | 0.81724 | 1 | 0 | 0.93466 | 0.070963 | 0 | 0 | - | - | - | - | - | - | - | 16.922 | 5.0292 | 0 | 0 | 0 | 0 | 0 | 0 | 0 | 14.6273 | 14.6273 | 0 | 1 | 0 | 0.81724 | 1 | -0.51375 | -0.01782 | 0.2764 | 9.4067 | -0.19841 | 1.1063 | 0.19307 | -10.3667 | 2400 | 4.0747 | 8.8808 | 1.6717 | 0 | 0 | 0 | 0 | 39 | 85 | 16 | 0 | 0 | 0 | 13.0917 | 0
2014-04-12 | 0.18194 | 0 | 32.8162 | 0 | 0.18194 | 0.11762 | 0.019444 | 0.044869 | 0 | 32.8162 | 0.70793 | 0.79004 | 0.70793 | 0.90236 | 0.86573 | 0.90236 | 0.52702 | 0 | 7.925 | 1 | 1 | 25.0557 | 0 | 0 | 1 | 0 | 0.80602 | 1 | 0 | 1.4946 | 0.078327 | 0.024457 | 0 | - | - | - | - | - | - | - | 25.0271 | 4.6513 | 0.40336 | 0.49391 | 0.21403 | 0 | 0.74086 | 0 | 1.5703 | 21.6332 | 23.4854 | 0 | 1 | 0 | 0.80602 | 1 | -0.51375 | -0.01782 | 0.2764 | 9.4067 | -0.19841 | 1.1063 | 0.19307 | -10.3667 | 2400 | 5.1146 | 6.2628 | 2.7139 | 0 | 9.3942 | 0 | 1.5703 | 49 | 60 | 26 | 0 | 90 | 0 | 8.7917 | 0
2014-04-13 | 0.18175 | 0 | 33.5416 | 0 | 0.18175 | 0.11748 | 0.019444 | 0.044821 | 0 | 33.5416 | 0.70859 | 0.7909 | 0.70859 | 0.90236 | 0.86515 | 0.90236 | 0.52799 | 0 | 5.925 | 1.0143 | 1 | 25.6445 | 0 | 0 | 1 | 0 | 0.80701 | 1 | 0 | 1.5079 | 0.078823 | 0.024418 | 0 | - | - | - | - | - | - | - | 25.3535 | 4.6704 | 0.4719 | 0.57783 | 0.25039 | 0 | 0.86675 | 0 | 1.5622 | 21.9154 | 24.0823 | 0 | 1 | 0 | 0.80701 | 1 | -0.51375 | -0.01782 | 0.2764 | 9.4067 | -0.19841 | 1.1063 | 0.19307 | -10.3667 | 2400 | 5.2446 | 6.4219 | 2.7828 | 0 | 9.6329 | 0 | 1.5622 | 49 | 60 | 26 | 0 | 90 | 0 | 9.0083 | 0
2014-04-14 | 0.18083 | 0 | 33.9869 | 0 | 0.18083 | 0.1168 | 0.019444 | 0.044592 | 0 | 33.9869 | 0.70955 | 0.79367 | 0.70955 | 0.90236 | 0.86471 | 0.90236 | 0.53267 | 0 | 4.5375 | 1.0328 | 1.0162 | 26.0649 | 0 | 0 | 1 | 0 | 0.81182 | 1 | 0 | 1.4934 | 0.079206 | 0.02423 | 0 | - | - | - | - | - | - | - | 25.605 | 4.7626 | 0.5247 | 0.64249 | 0.27841 | 0 | 0.96374 | 0 | 1.5228 | 22.1328 | 24.5421 | 0 | 1 | 0 | 0.81182 | 1 | -0.51375 | -0.01782 | 0.2764 | 9.4067 | -0.19841 | 1.1063 | 0.19307 | -10.3667 | 2400 | 5.3447 | 6.5446 | 2.836 | 0 | 9.8169 | 0 | 1.5228 | 49 | 60 | 26 | 0 | 90 | 0 | 10.0583 | 0
2014-04-15 | 0.17752 | 0 | 45.494 | 0 | 0.17752 | 0.11404 | 0.019444 | 0.044031 | 0 | 45.494 | 0.71411 | 0.79647 | 0.71411 | 0.90236 | 0.84074 | 0.90236 | 0.5441 | 0 | 7.8 | 1 | 1 | 35.537 | 0 | 0 | 1 | 0 | 0.82352 | 1 | 0 | 1.7175 | 0.08716 | 0.023771 | 0 | - | - | - | - | - | - | - | 30.8375 | 4.9874 | 1.4668 | 1.0821 | 0.57711 | 0 | 4.3283 | 0 | 1.4269 | 26.6558 | 34.1101 | 0 | 1 | 0 | 0.82352 | 1 | -0.51375 | -0.01782 | 0.2764 | 9.4067 | -0.19841 | 1.1063 | 0.19307 | -10.3667 | 2400 | 6.712 | 4.9515 | 2.6408 | 0 | 19.8059 | 0 | 1.4269 | 61 | 45 | 24 | 0 | 180 | 0 | 12.6167 | 0
2014-04-16 | 0.098559 | 0 | 8.3553 | 0 | 0.098559 | 0.098559 | 0 | 0 | 0 | 8.3553 | 0.69818 | 0.7879 | 0.69818 | 0.90236 | 0.88827 | 0.90236 | 0.47091 | 0 | 10.3625 | 1 | 1 | 6.0855 | 0 | 0 | 1 | 0 | 0.80932 | 1 | 0 | 0.40039 | 0.063862 | 0 | 0 | - | - | - | - | - | - | - | 7.0401 | 4.8842 | 0 | 0 | 0 | 0 | 0 | 0 | 0 | 6.0855 | 6.0855 | 0 | 1 | 0 | 0.80932 | 1 | -0.51375 | -0.01782 | 0.2764 | 9.4067 | -0.19841 | 1.1063 | 0.19307 | -10.3667 | 2400 | 2.5448 | 2.2129 | 1.3277 | 0 | 0 | 0 | 0 | 23 | 20 | 12 | 0 | 0 | 0 | 11.4417 | 0
2014-04-17 | 0.17999 | 0 | 34.6545 | 0 | 0.17999 | 0.11616 | 0.019444 | 0.04438 | 0 | 34.6545 | 0.71062 | 0.79634 | 0.71062 | 0.90236 | 0.86411 | 0.90236 | 0.53699 | 0 | 5.7375 | 1.0168 | 1 | 26.6563 | 0 | 0 | 1 | 0 | 0.81624 | 1 | 0 | 1.4869 | 0.079728 | 0.024057 | 0 | - | - | - | - | - | - | - | 25.9482 | 4.8476 | 0.59677 | 0.73074 | 0.31666 | 0 | 1.0961 | 0 | 1.4866 | 22.4295 | 25.1698 | 0 | 1 | 0 | 0.81624 | 1 | -0.51375 | -0.01782 | 0.2764 | 9.4067 | -0.19841 | 1.1063 | 0.19307 | -10.3667 | 2400 | 5.4814 | 6.7119 | 2.9085 | 0 | 10.0679 | 0 | 1.4866 | 49 | 60 | 26 | 0 | 90 | 0 | 11.025 | 0
2014-04-18 | 0.11483 | 0 | 20.683 | 0 | 0.11483 | 0.11483 | 0 | 0 | 0 | 20.683 | 0.70642 | 0.81136 | 0.70642 | 0.90236 | 0.88827 | 0.90236 | 0.49132 | 0 | 8.3625 | 1 | 1 | 15.856 | 0 | 0 | 1 | 0 | 0.82512 | 1 | 0 | 0.98493 | 0.071985 | 0 | 0 | - | - | - | - | - | - | - | 18.3435 | 5.1734 | 0 | 0 | 0 | 0 | 0 | 0 | 0 | 15.856 | 15.856 | 0 | 1 | 0 | 0.82512 | 1 | -0.51375 | -0.01782 | 0.2764 | 9.4067 | -0.19841 | 1.1063 | 0.19307 | -10.3667 | 2400 | 4.417 | 9.6269 | 1.8121 | 0 | 0 | 0 | 0 | 39 | 85 | 16 | 0 | 0 | 0 | 14.7333 | 0
2014-04-19 | 0.17628 | 0 | 46.4888 | 0 | 0.17628 | 0.11311 | 0.019444 | 0.04372 | 0 | 46.4888 | 0.71551 | 0.80015 | 0.71551 | 0.90236 | 0.83948 | 0.90236 | 0.55045 | 0 | 13.7125 | 1 | 1 | 36.3917 | 0 | 0 | 1 | 0 | 0.83002 | 1 | 0 | 1.7026 | 0.087915 | 0.023516 | 0 | - | - | - | - | - | - | - | 31.3341 | 5.1123 | 1.561 | 1.1516 | 0.61418 | 0 | 4.6063 | 0 | 1.3736 | 27.085 | 35.0181 | 0 | 1 | 0 | 0.83002 | 1 | -0.51375 | -0.01782 | 0.2764 | 9.4067 | -0.19841 | 1.1063 | 0.19307 | -10.3667 | 2400 | 6.8907 | 5.0833 | 2.7111 | 0 | 20.3331 | 0 | 1.3736 | 61 | 45 | 24 | 0 | 180 | 0 | 14.0375 | 0
2014-04-20 | 0.1141 | 0 | 20.7574 | 0 | 0.1141 | 0.1141 | 0 | 0 | 0 | 20.7574 | 0.70708 | 0.81414 | 0.70708 | 0.90236 | 0.88827 | 0.90236 | 0.49819 | 0 | 9.1375 | 1 | 1 | 15.9506 | 0 | 0 | 1 | 0 | 0.83044 | 1 | 0 | 0.97249 | 0.072063 | 0 | 0 | - | - | - | - | - | - | - | 18.453 | 5.2708 | 0 | 0 | 0 | 0 | 0 | 0 | 0 | 15.9506 | 15.9506 | 0 | 1 | 0 | 0.83044 | 1 | -0.51375 | -0.01782 | 0.2764 | 9.4067 | -0.19841 | 1.1063 | 0.19307 | -10.3667 | 2400 | 4.4434 | 9.6843 | 1.8229 | 0 | 0 | 0 | 0 | 39 | 85 | 16 | 0 | 0 | 0 | 15.8417 | 0
2014-04-21 | 0.17433 | 0 | 34.4491 | 0 | 0.17433 | 0.11215 | 0.019444 | 0.042736 | 0 | 34.4491 | 0.71415 | 0.81137 | 0.71415 | 0.90236 | 0.86363 | 0.90236 | 0.56208 | 0 | 11.025 | 1 | 1 | 26.8731 | 0 | 0 | 1 | 0 | 0.84405 | 1 | 0 | 1.3519 | 0.080142 | 0.022709 | 0 | - | - | - | - | - | - | - | 26.2207 | 5.3876 | 0.65399 | 0.80081 | 0.34702 | 0 | 1.2012 | 0 | 1.205 | 22.665 | 25.6681 | 0 | 1 | 0 | 0.84405 | 1 | -0.51375 | -0.01782 | 0.2764 | 9.4067 | -0.19841 | 1.1063 | 0.19307 | -10.3667 | 2400 | 5.5899 | 6.8448 | 2.9661 | 0 | 10.2672 | 0 | 1.205 | 49 | 60 | 26 | 0 | 90 | 0 | 17.1708 | 0
2014-04-22 | 0.17352 | 0 | 45.9525 | 0 | 0.17352 | 0.11126 | 0.019444 | 0.042813 | 0 | 45.9525 | 0.71685 | 0.80692 | 0.71685 | 0.90236 | 0.83962 | 0.90236 | 0.56083 | 0 | 15.0625 | 1 | 1 | 36.1322 | 0 | 0 | 1 | 0 | 0.84269 | 1 | 0 | 1.6205 | 0.087828 | 0.022772 | 0 | - | - | - | - | - | - | - | 31.2772 | 5.3612 | 1.5502 | 1.1436 | 0.60993 | 0 | 4.5745 | 0 | 1.2182 | 27.0358 | 34.9141 | 0 | 1 | 0 | 0.84269 | 1 | -0.51375 | -0.01782 | 0.2764 | 9.4067 | -0.19841 | 1.1063 | 0.19307 | -10.3667 | 2400 | 6.8702 | 5.0682 | 2.703 | 0 | 20.2727 | 0 | 1.2182 | 61 | 45 | 24 | 0 | 180 | 0 | 16.8708 | 0
2014-04-23 | 0.19214 | 0 | 56.4203 | 0 | 0.19214 | 0.12983 | 0.019444 | 0.04287 | 0 | 56.4203 | 0.72373 | 0.81993 | 0.72373 | 0.90236 | 0.84087 | 0.90236 | 0.55989 | 0 | 9.95 | 1 | 1 | 44.5777 | 0 | 0 | 1 | 0 | 0.84167 | 1 | 0 | 1.8664 | 0.094841 | 0.022819 | 0 | - | - | - | - | - | - | - | 35.8905 | 5.3415 | 2.434 | 3.2766 | 0.99858 | 0 | 5.617 | 0 | 1.228 | 31.0235 | 43.3497 | 0 | 1 | 0 | 0.84167 | 1 | -0.51375 | -0.01782 | 0.2764 | 9.4067 | -0.19841 | 1.1063 | 0.19307 | -10.3667 | 2400 | 8.5602 | 11.5233 | 3.5119 | 0 | 19.7543 | 0 | 1.228 | 78 | 105 | 32 | 0 | 180 | 0 | 16.6458 | 0
2014-04-24 | 0.17636 | 0 | 32.776 | 0 | 0.17636 | 0.11344 | 0.019444 | 0.043468 | 0 | 32.776 | 0.71168 | 0.80573 | 0.71168 | 0.90236 | 0.86515 | 0.90236 | 0.5556 | 0 | 12.4 | 1 | 1 | 25.4106 | 0 | 0 | 1 | 0 | 0.8353 | 1 | 0 | 1.3507 | 0.078822 | 0.023309 | 0 | - | - | - | - | - | - | - | 25.3524 | 5.2137 | 0.47167 | 0.57755 | 0.25027 | 0 | 0.86633 | 0 | 1.3303 | 21.9144 | 24.0803 | 0 | 1 | 0 | 0.8353 | 1 | -0.51375 | -0.01782 | 0.2764 | 9.4067 | -0.19841 | 1.1063 | 0.19307 | -10.3667 | 2400 | 5.2441 | 6.4214 | 2.7826 | 0 | 9.6321 | 0 | 1.3303 | 49 | 60 | 26 | 0 | 90 | 0 | 15.1917 | 0
2014-04-25 | 0.1134 | 0 | 19.1606 | 0 | 0.1134 | 0.1134 | 0 | 0 | 0 | 19.1606 | 0.70627 | 0.81517 | 0.70627 | 0.90236 | 0.88827 | 0.90236 | 0.50488 | 0 | 13.3625 | 1 | 1 | 14.7271 | 0 | 0 | 1 | 0 | 0.83562 | 1 | 0 | 0.88203 | 0.071046 | 0 | 0 | - | - | - | - | - | - | - | 17.0375 | 5.3656 | 0 | 0 | 0 | 0 | 0 | 0 | 0 | 14.7271 | 14.7271 | 0 | 1 | 0 | 0.83562 | 1 | -0.51375 | -0.01782 | 0.2764 | 9.4067 | -0.19841 | 1.1063 | 0.19307 | -10.3667 | 2400 | 4.1025 | 8.9414 | 1.6831 | 0 | 0 | 0 | 0 | 39 | 85 | 16 | 0 | 0 | 0 | 16.9208 | 0
2014-04-26 | 0.17573 | 0 | 31.743 | 0 | 0.17573 | 0.11298 | 0.019444 | 0.043311 | 0 | 31.743 | 0.71133 | 0.80703 | 0.71133 | 0.90236 | 0.86588 | 0.90236 | 0.5588 | 0 | 10.825 | 1 | 1 | 24.6267 | 0 | 0 | 1 | 0 | 0.83858 | 1 | 0 | 1.3128 | 0.078192 | 0.02318 | 0 | - | - | - | - | - | - | - | 24.9384 | 5.2767 | 0.38475 | 0.47112 | 0.20415 | 0 | 0.70668 | 0 | 1.3034 | 21.5566 | 23.3233 | 0 | 1 | 0 | 0.83858 | 1 | -0.51375 | -0.01782 | 0.2764 | 9.4067 | -0.19841 | 1.1063 | 0.19307 | -10.3667 | 2400 | 5.0793 | 6.2195 | 2.6951 | 0 | 9.3293 | 0 | 1.3034 | 49 | 60 | 26 | 0 | 90 | 0 | 15.9083 | 0
2014-04-27 | 0.17383 | 0 | 30.9995 | 0 | 0.17383 | 0.11179 | 0.019444 | 0.042596 | 0 | 30.9995 | 0.71191 | 0.81118 | 0.71191 | 0.90236 | 0.86622 | 0.90236 | 0.56438 | 0 | 11.6625 | 1 | 1 | 24.146 | 0 | 0 | 1 | 0 | 0.84655 | 1 | 0 | 1.2644 | 0.077895 | 0.022594 | 0 | - | - | - | - | - | - | - | 24.7425 | 5.4359 | 0.34361 | 0.42074 | 0.18232 | 0 | 0.63111 | 0 | 1.181 | 21.3873 | 22.965 | 0 | 1 | 0 | 0.84655 | 1 | -0.51375 | -0.01782 | 0.2764 | 9.4067 | -0.19841 | 1.1063 | 0.19307 | -10.3667 | 2400 | 5.0013 | 6.124 | 2.6537 | 0 | 9.186 | 0 | 1.181 | 49 | 60 | 26 | 0 | 90 | 0 | 17.7208 | 0
2014-04-28 | 0.17123 | 0 | 29.9828 | 0 | 0.17123 | 0.10992 | 0.019444 | 0.041862 | 0 | 29.9828 | 0.71284 | 0.81776 | 0.71284 | 0.90236 | 0.86674 | 0.90236 | 0.57637 | 0 | 15.5125 | 1 | 1 | 23.4833 | 0 | 0 | 1 | 0 | 0.85957 | 1 | 0 | 1.1939 | 0.077448 | 0.021993 | 0 | - | - | - | - | - | - | - | 24.4488 | 5.6882 | 0.28194 | 0.34523 | 0.1496 | 0 | 0.51784 | 0 | 1.0554 | 21.1334 | 22.428 | 0 | 1 | 0 | 0.85957 | 1 | -0.51375 | -0.01782 | 0.2764 | 9.4067 | -0.19841 | 1.1063 | 0.19307 | -10.3667 | 2400 | 4.8843 | 5.9808 | 2.5917 | 0 | 8.9712 | 0 | 1.0554 | 49 | 60 | 26 | 0 | 90 | 0 | 20.5917 | 0
2014-04-29 | 0.17185 | 0 | 39.7994 | 0 | 0.17185 | 0.11006 | 0.019444 | 0.042342 | 0 | 39.7994 | 0.71419 | 0.80992 | 0.71419 | 0.90236 | 0.84612 | 0.90236 | 0.56852 | 0 | 15.8125 | 1 | 1 | 31.391 | 0 | 0 | 1 | 0 | 0.85105 | 1 | 0 | 1.4449 | 0.083954 | 0.022386 | 0 | - | - | - | - | - | - | - | 28.7283 | 5.5231 | 1.0667 | 0.78689 | 0.41967 | 0 | 3.1475 | 0 | 1.1376 | 24.8326 | 30.2534 | 0 | 1 | 0 | 0.85105 | 1 | -0.51375 | -0.01782 | 0.2764 | 9.4067 | -0.19841 | 1.1063 | 0.19307 | -10.3667 | 2400 | 5.9531 | 4.3916 | 2.3422 | 0 | 17.5665 | 0 | 1.1376 | 61 | 45 | 24 | 0 | 180 | 0 | 18.7125 | 0
2014-04-30 | 0.096908 | 0 | 7.2282 | 0 | 0.096908 | 0.096908 | 0 | 0 | 0 | 7.2282 | 0.698 | 0.79335 | 0.698 | 0.90236 | 0.88827 | 0.90236 | 0.48659 | 0 | 14.4625 | 1 | 1 | 5.2759 | 0 | 0 | 1 | 0 | 0.82146 | 1 | 0 | 0.33202 | 0.063189 | 0 | 0 | - | - | - | - | - | - | - | 6.1036 | 5.1064 | 0 | 0 | 0 | 0 | 0 | 0 | 0 | 5.2759 | 5.2759 | 0 | 1 | 0 | 0.82146 | 1 | -0.51375 | -0.01782 | 0.2764 | 9.4067 | -0.19841 | 1.1063 | 0.19307 | -10.3667 | 2400 | 2.2063 | 1.9185 | 1.1511 | 0 | 0 | 0 | 0 | 23 | 20 | 12 | 0 | 0 | 0 | 13.9708 | 0
2014-05-01 | 0.17776 | 0 | 30.0194 | 0 | 0.17776 | 0.11449 | 0.019444 | 0.04382 | 0 | 30.0194 | 0.70869 | 0.80056 | 0.70869 | 0.90236 | 0.86741 | 0.90236 | 0.54842 | 0 | 11.925 | 1 | 1 | 23.1238 | 0 | 0 | 1 | 0 | 0.82794 | 1 | 0 | 1.3181 | 0.076871 | 0.023597 | 0 | - | - | - | - | - | - | - | 24.0688 | 5.0724 | 0.20215 | 0.24753 | 0.10726 | 0 | 0.3713 | 0 | 1.3906 | 20.8049 | 21.7332 | 0 | 1 | 0 | 0.82794 | 1 | -0.51375 | -0.01782 | 0.2764 | 9.4067 | -0.19841 | 1.1063 | 0.19307 | -10.3667 | 2400 | 4.733 | 5.7955 | 2.5114 | 0 | 8.6933 | 0 | 1.3906 | 49 | 60 | 26 | 0 | 90 | 0 | 13.5833 | 0
2014-05-02 | 0.11457 | 0 | 17.9193 | 0 | 0.11457 | 0.11457 | 0 | 0 | 0 | 17.9193 | 0.70425 | 0.80957 | 0.70425 | 0.90236 | 0.88827 | 0.90236 | 0.49377 | 0 | 14.125 | 1 | 1 | 13.7019 | 0 | 0 | 1 | 0 | 0.82702 | 1 | 0 | 0.84543 | 0.070194 | 0 | 0 | - | - | - | - | - | - | - | 15.8515 | 5.2082 | 0 | 0 | 0 | 0 | 0 | 0 | 0 | 13.7019 | 13.7019 | 0 | 1 | 0 | 0.82702 | 1 | -0.51375 | -0.01782 | 0.2764 | 9.4067 | -0.19841 | 1.1063 | 0.19307 | -10.3667 | 2400 | 3.817 | 8.319 | 1.5659 | 0 | 0 | 0 | 0 | 39 | 85 | 16 | 0 | 0 | 0 | 15.1292 | 0
2014-05-03 | 0.095809 | 0 | 7.401 | 0 | 0.095809 | 0.095809 | 0 | 0 | 0 | 7.401 | 0.69909 | 0.7975 | 0.69909 | 0.90236 | 0.88827 | 0.90236 | 0.49702 | 0 | 13.8625 | 1 | 1 | 5.417 | 0 | 0 | 1 | 0 | 0.82954 | 1 | 0 | 0.33131 | 0.063306 | 0 | 0 | - | - | - | - | - | - | - | 6.2669 | 5.2543 | 0 | 0 | 0 | 0 | 0 | 0 | 0 | 5.417 | 5.417 | 0 | 1 | 0 | 0.82954 | 1 | -0.51375 | -0.01782 | 0.2764 | 9.4067 | -0.19841 | 1.1063 | 0.19307 | -10.3667 | 2400 | 2.2653 | 1.9698 | 1.1819 | 0 | 0 | 0 | 0 | 23 | 20 | 12 | 0 | 0 | 0 | 15.6542 | 0
2014-05-04 | 0.096078 | 0 | 7.4318 | 0 | 0.096078 | 0.096078 | 0 | 0 | 0 | 7.4318 | 0.69892 | 0.79652 | 0.69892 | 0.90236 | 0.88827 | 0.90236 | 0.49447 | 0 | 11.375 | 1 | 1 | 5.4365 | 0 | 0 | 1 | 0 | 0.82756 | 1 | 0 | 0.33481 | 0.063322 | 0 | 0 | - | - | - | - | - | - | - | 6.2894 | 5.2181 | 0 | 0 | 0 | 0 | 0 | 0 | 0 | 5.4365 | 5.4365 | 0 | 1 | 0 | 0.82756 | 1 | -0.51375 | -0.01782 | 0.2764 | 9.4067 | -0.19841 | 1.1063 | 0.19307 | -10.3667 | 2400 | 2.2734 | 1.9769 | 1.1861 | 0 | 0 | 0 | 0 | 23 | 20 | 12 | 0 | 0 | 0 | 15.2417 | 0
2014-05-05 | 0.17336 | 0 | 40.4813 | 0 | 0.17336 | 0.11115 | 0.019444 | 0.042768 | 0 | 40.4813 | 0.71366 | 0.80604 | 0.71366 | 0.90236 | 0.84558 | 0.90236 | 0.56156 | 0 | 12.7 | 1 | 1 | 31.847 | 0 | 0 | 1 | 0 | 0.84348 | 1 | 0 | 1.495 | 0.084272 | 0.022735 | 0 | - | - | - | - | - | - | - | 28.9379 | 5.3766 | 1.1064 | 0.81621 | 0.43531 | 0 | 3.2648 | 0 | 1.2105 | 25.0137 | 30.6365 | 0 | 1 | 0 | 0.84348 | 1 | -0.51375 | -0.01782 | 0.2764 | 9.4067 | -0.19841 | 1.1063 | 0.19307 | -10.3667 | 2400 | 6.0285 | 4.4472 | 2.3719 | 0 | 17.7889 | 0 | 1.2105 | 61 | 45 | 24 | 0 | 180 | 0 | 17.0458 | 0
2014-05-06 | 0.17317 | 0 | 40.4386 | 0 | 0.17317 | 0.11101 | 0.019444 | 0.042714 | 0 | 40.4386 | 0.71375 | 0.80654 | 0.71375 | 0.90236 | 0.8456 | 0.90236 | 0.56245 | 0 | 14.9 | 1 | 1 | 31.8239 | 0 | 0 | 1 | 0 | 0.84445 | 1 | 0 | 1.4895 | 0.084261 | 0.022691 | 0 | - | - | - | - | - | - | - | 28.9303 | 5.3953 | 1.105 | 0.81515 | 0.43475 | 0 | 3.2606 | 0 | 1.2012 | 25.0072 | 30.6227 | 0 | 1 | 0 | 0.84445 | 1 | -0.51375 | -0.01782 | 0.2764 | 9.4067 | -0.19841 | 1.1063 | 0.19307 | -10.3667 | 2400 | 6.0257 | 4.4452 | 2.3708 | 0 | 17.7809 | 0 | 1.2012 | 61 | 45 | 24 | 0 | 180 | 0 | 17.2583 | 0
2014-05-07 | 0.18985 | 0 | 50.4016 | 0 | 0.18985 | 0.12818 | 0.019444 | 0.042226 | 0 | 50.4016 | 0.72147 | 0.82346 | 0.72147 | 0.90236 | 0.84581 | 0.90236 | 0.57042 | 0 | 14.1375 | 1 | 1 | 39.9468 | 0 | 0 | 1 | 0 | 0.85311 | 1 | 0 | 1.6687 | 0.091083 | 0.022291 | 0 | - | - | - | - | - | - | - | 33.4182 | 5.563 | 1.9633 | 2.643 | 0.80548 | 0 | 4.5308 | 0 | 1.1177 | 28.8865 | 38.8291 | 0 | 1 | 0 | 0.85311 | 1 | -0.51375 | -0.01782 | 0.2764 | 9.4067 | -0.19841 | 1.1063 | 0.19307 | -10.3667 | 2400 | 7.6675 | 10.3217 | 3.1456 | 0 | 17.6943 | 0 | 1.1177 | 78 | 105 | 32 | 0 | 180 | 0 | 19.1667 | 0
2014-05-08 | 0.17213 | 0 | 29.5681 | 0 | 0.17213 | 0.11057 | 0.019444 | 0.042115 | 0 | 29.5681 | 0.71195 | 0.81515 | 0.71195 | 0.90236 | 0.86715 | 0.90236 | 0.57223 | 0 | 15.575 | 1 | 1 | 23.1006 | 0 | 0 | 1 | 0 | 0.85507 | 1 | 0 | 1.201 | 0.077094 | 0.0222 | 0 | - | - | - | - | - | - | - | 24.2158 | 5.6011 | 0.23301 | 0.28531 | 0.12364 | 0 | 0.42797 | 0 | 1.0987 | 20.9319 | 22.0019 | 0 | 1 | 0 | 0.85507 | 1 | -0.51375 | -0.01782 | 0.2764 | 9.4067 | -0.19841 | 1.1063 | 0.19307 | -10.3667 | 2400 | 4.7915 | 5.8672 | 2.5424 | 0 | 8.8008 | 0 | 1.0987 | 49 | 60 | 26 | 0 | 90 | 0 | 19.6 | 0
2014-05-09 | 0.11193 | 0 | 17.8236 | 0 | 0.11193 | 0.11193 | 0 | 0 | 0 | 17.8236 | 0.70631 | 0.81931 | 0.70631 | 0.90236 | 0.88827 | 0.90236 | 0.51882 | 0 | 18.35 | 1 | 1 | 13.7395 | 0 | 0 | 1 | 0 | 0.84642 | 1 | 0 | 0.79364 | 0.070225 | 0 | 0 | - | - | - | - | - | - | - | 15.895 | 5.5633 | 0 | 0 | 0 | 0 | 0 | 0 | 0 | 13.7395 | 13.7395 | 0 | 1 | 0 | 0.84642 | 1 | -0.51375 | -0.01782 | 0.2764 | 9.4067 | -0.19841 | 1.1063 | 0.19307 | -10.3667 | 2400 | 3.8274 | 8.3419 | 1.5702 | 0 | 0 | 0 | 0 | 39 | 85 | 16 | 0 | 0 | 0 | 19.1708 | 0
2014-05-10 | 0.17587 | 0 | 30.1583 | 0 | 0.17587 | 0.11308 | 0.019444 | 0.043345 | 0 | 30.1583 | 0.71006 | 0.80593 | 0.71006 | 0.90236 | 0.86711 | 0.90236 | 0.5581 | 0 | 15.375 | 1 | 1 | 23.354 | 0 | 0 | 1 | 0 | 0.83786 | 1 | 0 | 1.2794 | 0.077129 | 0.023208 | 0 | - | - | - | - | - | - | - | 24.2392 | 5.2627 | 0.23792 | 0.29133 | 0.12624 | 0 | 0.43699 | 0 | 1.3094 | 20.9522 | 22.0447 | 0 | 1 | 0 | 0.83786 | 1 | -0.51375 | -0.01782 | 0.2764 | 9.4067 | -0.19841 | 1.1063 | 0.19307 | -10.3667 | 2400 | 4.8008 | 5.8786 | 2.5474 | 0 | 8.8179 | 0 | 1.3094 | 49 | 60 | 26 | 0 | 90 | 0 | 15.75 | 0
2014-05-11 | 0.17377 | 0 | 29.66 | 0 | 0.17377 | 0.11174 | 0.019444 | 0.042576 | 0 | 29.66 | 0.71095 | 0.81076 | 0.71095 | 0.90236 | 0.86724 | 0.90236 | 0.56469 | 0 | 11.1 | 1 | 1 | 23.0796 | 0 | 0 | 1 | 0 | 0.84689 | 1 | 0 | 1.2331 | 0.077011 | 0.022578 | 0 | - | - | - | - | - | - | - | 24.1611 | 5.4425 | 0.22153 | 0.27126 | 0.11755 | 0 | 0.4069 | 0 | 1.1777 | 20.8847 | 21.902 | 0 | 1 | 0 | 0.84689 | 1 | -0.51375 | -0.01782 | 0.2764 | 9.4067 | -0.19841 | 1.1063 | 0.19307 | -10.3667 | 2400 | 4.7698 | 5.8405 | 2.5309 | 0 | 8.7608 | 0 | 1.1777 | 49 | 60 | 26 | 0 | 90 | 0 | 17.7958 | 0
2014-05-12 | 0.17029 | 0 | 28.7844 | 0 | 0.17029 | 0.10924 | 0.019444 | 0.041598 | 0 | 28.7844 | 0.71255 | 0.81976 | 0.71255 | 0.90236 | 0.86757 | 0.90236 | 0.58069 | 0 | 15.575 | 1 | 1 | 22.5742 | 0 | 0 | 1 | 0 | 0.86426 | 1 | 0 | 1.1525 | 0.07673 | 0.021776 | 0 | - | - | - | - | - | - | - | 23.9763 | 5.779 | 0.18273 | 0.22376 | 0.096961 | 0 | 0.33563 | 0 | 1.0102 | 20.725 | 21.5641 | 0 | 1 | 0 | 0.86426 | 1 | -0.51375 | -0.01782 | 0.2764 | 9.4067 | -0.19841 | 1.1063 | 0.19307 | -10.3667 | 2400 | 4.6962 | 5.7504 | 2.4918 | 0 | 8.6256 | 0 | 1.0102 | 49 | 60 | 26 | 0 | 90 | 0 | 21.625 | 0
2014-05-13 | 0.1672 | 0 | 37.6311 | 0 | 0.1672 | 0.10672 | 0.019444 | 0.041035 | 0 | 37.6311 | 0.71578 | 0.82181 | 0.71578 | 0.90236 | 0.84787 | 0.90236 | 0.5899 | 0 | 18.625 | 1 | 1 | 29.9064 | 0 | 0 | 1 | 0 | 0.87426 | 1 | 0 | 1.304 | 0.082906 | 0.021315 | 0 | - | - | - | - | - | - | - | 28.0389 | 5.9727 | 0.93586 | 0.69039 | 0.36821 | 0 | 2.7616 | 0 | 0.91372 | 24.2366 | 28.9927 | 0 | 1 | 0 | 0.87426 | 1 | -0.51375 | -0.01782 | 0.2764 | 9.4067 | -0.19841 | 1.1063 | 0.19307 | -10.3667 | 2400 | 5.705 | 4.2086 | 2.2446 | 0 | 16.8344 | 0 | 0.91372 | 61 | 45 | 24 | 0 | 180 | 0 | 23.8292 | 0
2014-05-14 | 0.095173 | 0 | 6.8049 | 0 | 0.095173 | 0.095173 | 0 | 0 | 0 | 6.8049 | 0.69881 | 0.7995 | 0.69881 | 0.90236 | 0.88827 | 0.90236 | 0.50307 | 0 | 23.6125 | 1 | 1 | 4.9836 | 0 | 0 | 1 | 0 | 0.83422 | 1 | 0 | 0.29991 | 0.062946 | 0 | 0 | - | - | - | - | - | - | - | 5.7654 | 5.34 | 0 | 0 | 0 | 0 | 0 | 0 | 0 | 4.9836 | 4.9836 | 0 | 1 | 0 | 0.83422 | 1 | -0.51375 | -0.01782 | 0.2764 | 9.4067 | -0.19841 | 1.1063 | 0.19307 | -10.3667 | 2400 | 2.084 | 1.8122 | 1.0873 | 0 | 0 | 0 | 0 | 23 | 20 | 12 | 0 | 0 | 0 | 16.6292 | 0
2014-05-15 | 0.17606 | 0 | 27.964 | 0 | 0.17606 | 0.11322 | 0.019444 | 0.043394 | 0 | 27.964 | 0.7083 | 0.80441 | 0.7083 | 0.90236 | 0.86881 | 0.90236 | 0.55711 | 0 | 9.0875 | 1 | 1 | 21.5937 | 0 | 0 | 1 | 0 | 0.83685 | 1 | 0 | 1.2329 | 0.075659 | 0.023248 | 0 | - | - | - | - | - | - | - | 23.2719 | 5.2433 | 0.034833 | 0.042652 | 0.018483 | 0 | 0.063978 | 0 | 1.3177 | 20.1161 | 20.2761 | 0 | 1 | 0 | 0.83685 | 1 | -0.51375 | -0.01782 | 0.2764 | 9.4067 | -0.19841 | 1.1063 | 0.19307 | -10.3667 | 2400 | 4.4157 | 5.407 | 2.343 | 0 | 8.1104 | 0 | 1.3177 | 49 | 60 | 26 | 0 | 90 | 0 | 15.5292 | 0
2014-05-16 | 0.11455 | 0 | 16.6237 | 0 | 0.11455 | 0.11455 | 0 | 0 | 0 | 16.6237 | 0.70316 | 0.80836 | 0.70316 | 0.90236 | 0.88827 | 0.90236 | 0.49398 | 0 | 11.7125 | 1 | 1 | 12.6919 | 0 | 0 | 1 | 0 | 0.82718 | 1 | 0 | 0.78268 | 0.069354 | 0 | 0 | - | - | - | - | - | - | - | 14.683 | 5.2111 | 0 | 0 | 0 | 0 | 0 | 0 | 0 | 12.6919 | 12.6919 | 0 | 1 | 0 | 0.82718 | 1 | -0.51375 | -0.01782 | 0.2764 | 9.4067 | -0.19841 | 1.1063 | 0.19307 | -10.3667 | 2400 | 3.5356 | 7.7058 | 1.4505 | 0 | 0 | 0 | 0 | 39 | 85 | 16 | 0 | 0 | 0 | 15.1625 | 0
2014-05-17 | 0.17364 | 0 | 37.5959 | 0 | 0.17364 | 0.11135 | 0.019444 | 0.042846 | 0 | 37.5959 | 0.71174 | 0.80461 | 0.71174 | 0.90236 | 0.84879 | 0.90236 | 0.56029 | 0 | 14.1375 | 1 | 1 | 29.5589 | 0 | 0 | 1 | 0 | 0.8421 | 1 | 0 | 1.4372 | 0.082359 | 0.022799 | 0 | - | - | - | - | - | - | - | 27.6793 | 5.3499 | 0.86764 | 0.64006 | 0.34137 | 0 | 2.5603 | 0 | 1.2238 | 23.9258 | 28.3351 | 0 | 1 | 0 | 0.8421 | 1 | -0.51375 | -0.01782 | 0.2764 | 9.4067 | -0.19841 | 1.1063 | 0.19307 | -10.3667 | 2400 | 5.5756 | 4.1132 | 2.1937 | 0 | 16.4527 | 0 | 1.2238 | 61 | 45 | 24 | 0 | 180 | 0 | 16.7417 | 0
2014-05-18 | 0.11358 | 0 | 16.863 | 0 | 0.11358 | 0.11358 | 0 | 0 | 0 | 16.863 | 0.70415 | 0.81222 | 0.70415 | 0.90236 | 0.88827 | 0.90236 | 0.5032 | 0 | 15.7125 | 1 | 1 | 12.9175 | 0 | 0 | 1 | 0 | 0.83432 | 1 | 0 | 0.7771 | 0.069542 | 0 | 0 | - | - | - | - | - | - | - | 14.944 | 5.3418 | 0 | 0 | 0 | 0 | 0 | 0 | 0 | 12.9175 | 12.9175 | 0 | 1 | 0 | 0.83432 | 1 | -0.51375 | -0.01782 | 0.2764 | 9.4067 | -0.19841 | 1.1063 | 0.19307 | -10.3667 | 2400 | 3.5985 | 7.8428 | 1.4763 | 0 | 0 | 0 | 0 | 39 | 85 | 16 | 0 | 0 | 0 | 16.65 | 0
2014-05-19 | 0.17311 | 0 | 28.4401 | 0 | 0.17311 | 0.11127 | 0.019444 | 0.042391 | 0 | 28.4401 | 0.71047 | 0.81199 | 0.71047 | 0.90236 | 0.86811 | 0.90236 | 0.56772 | 0 | 13.65 | 1 | 1 | 22.1429 | 0 | 0 | 1 | 0 | 0.85018 | 1 | 0 | 1.1939 | 0.076258 | 0.022426 | 0 | - | - | - | - | - | - | - | 23.6662 | 5.5062 | 0.11761 | 0.14401 | 0.062405 | 0 | 0.21602 | 0 | 1.146 | 20.4569 | 20.9969 | 0 | 1 | 0 | 0.85018 | 1 | -0.51375 | -0.01782 | 0.2764 | 9.4067 | -0.19841 | 1.1063 | 0.19307 | -10.3667 | 2400 | 4.5727 | 5.5992 | 2.4263 | 0 | 8.3988 | 0 | 1.146 | 49 | 60 | 26 | 0 | 90 | 0 | 18.5208 | 0
2014-05-20 | 0.16974 | 0 | 37.9479 | 0 | 0.16974 | 0.10854 | 0.019444 | 0.041748 | 0 | 37.9479 | 0.7144 | 0.81512 | 0.7144 | 0.90236 | 0.84786 | 0.90236 | 0.57824 | 0 | 15.3125 | 1 | 1 | 30.0368 | 0 | 0 | 1 | 0 | 0.8616 | 1 | 0 | 1.3601 | 0.082913 | 0.021899 | 0 | - | - | - | - | - | - | - | 28.0434 | 5.7274 | 0.93672 | 0.69103 | 0.36855 | 0 | 2.7641 | 0 | 1.0359 | 24.2406 | 29.0009 | 0 | 1 | 0 | 0.8616 | 1 | -0.51375 | -0.01782 | 0.2764 | 9.4067 | -0.19841 | 1.1063 | 0.19307 | -10.3667 | 2400 | 5.7066 | 4.2098 | 2.2452 | 0 | 16.8393 | 0 | 1.0359 | 61 | 45 | 24 | 0 | 180 | 0 | 21.0375 | 0
2014-05-21 | 0.1886 | 0 | 46.9424 | 0 | 0.1886 | 0.12729 | 0.019444 | 0.041875 | 0 | 46.9424 | 0.72011 | 0.82529 | 0.72011 | 0.90236 | 0.84868 | 0.90236 | 0.57616 | 0 | 16.15 | 1 | 1 | 37.2658 | 0 | 0 | 1 | 0 | 0.85935 | 1 | 0 | 1.5632 | 0.088904 | 0.022003 | 0 | - | - | - | - | - | - | - | 31.985 | 5.6838 | 1.6905 | 2.2756 | 0.69352 | 0 | 3.9011 | 0 | 1.0576 | 27.6476 | 36.2083 | 0 | 1 | 0 | 0.85935 | 1 | -0.51375 | -0.01782 | 0.2764 | 9.4067 | -0.19841 | 1.1063 | 0.19307 | -10.3667 | 2400 | 7.15 | 9.625 | 2.9333 | 0 | 16.5 | 0 | 1.0576 | 78 | 105 | 32 | 0 | 180 | 0 | 20.5417 | 0
2014-05-22 | 0.17441 | 0 | 27.8703 | 0 | 0.17441 | 0.11221 | 0.019444 | 0.042757 | 0 | 27.8703 | 0.7092 | 0.80822 | 0.7092 | 0.90236 | 0.86868 | 0.90236 | 0.56173 | 0 | 17.725 | 1 | 1 | 21.6134 | 0 | 0 | 1 | 0 | 0.84367 | 1 | 0 | 1.2051 | 0.075766 | 0.022727 | 0 | - | - | - | - | - | - | - | 23.3423 | 5.3803 | 0.049607 | 0.060744 | 0.026322 | 0 | 0.091116 | 0 | 1.2087 | 20.1769 | 20.4047 | 0 | 1 | 0 | 0.84367 | 1 | -0.51375 | -0.01782 | 0.2764 | 9.4067 | -0.19841 | 1.1063 | 0.19307 | -10.3667 | 2400 | 4.4437 | 5.4413 | 2.3579 | 0 | 8.1619 | 0 | 1.2087 | 49 | 60 | 26 | 0 | 90 | 0 | 17.0875 | 0
2014-05-23 | 0.11137 | 0 | 16.7569 | 0 | 0.11137 | 0.11137 | 0 | 0 | 0 | 16.7569 | 0.70584 | 0.82033 | 0.70584 | 0.90236 | 0.88827 | 0.90236 | 0.52414 | 0 | 16.225 | 1 | 1 | 12.9227 | 0 | 0 | 1 | 0 | 0.85054 | 1 | 0 | 0.73647 | 0.069546 | 0 | 0 | - | - | - | - | - | - | - | 14.9501 | 5.6388 | 0 | 0 | 0 | 0 | 0 | 0 | 0 | 12.9227 | 12.9227 | 0 | 1 | 0 | 0.85054 | 1 | -0.51375 | -0.01782 | 0.2764 | 9.4067 | -0.19841 | 1.1063 | 0.19307 | -10.3667 | 2400 | 3.5999 | 7.8459 | 1.4769 | 0 | 0 | 0 | 0 | 39 | 85 | 16 | 0 | 0 | 0 | 20.0292 | 0
2014-05-24 | 0.17277 | 0 | 28.4922 | 0 | 0.17277 | 0.11103 | 0.019444 | 0.042297 | 0 | 28.4922 | 0.71072 | 0.81292 | 0.71072 | 0.90236 | 0.86804 | 0.90236 | 0.56925 | 0 | 16.5 | 1 | 1 | 22.2034 | 0 | 0 | 1 | 0 | 0.85184 | 1 | 0 | 1.1891 | 0.076322 | 0.02235 | 0 | - | - | - | - | - | - | - | 23.708 | 5.5384 | 0.1264 | 0.15477 | 0.067068 | 0 | 0.23216 | 0 | 1.1299 | 20.4931 | 21.0735 | 0 | 1 | 0 | 0.85184 | 1 | -0.51375 | -0.01782 | 0.2764 | 9.4067 | -0.19841 | 1.1063 | 0.19307 | -10.3667 | 2400 | 4.5893 | 5.6196 | 2.4352 | 0 | 8.4294 | 0 | 1.1299 | 49 | 60 | 26 | 0 | 90 | 0 | 18.8875 | 0
2014-05-25 | 0.17159 | 0 | 28.1117 | 0 | 0.17159 | 0.11018 | 0.019444 | 0.041963 | 0 | 28.1117 | 0.71121 | 0.81595 | 0.71121 | 0.90236 | 0.86821 | 0.90236 | 0.57472 | 0 | 14.625 | 1 | 1 | 21.965 | 0 | 0 | 1 | 0 | 0.85778 | 1 | 0 | 1.16 | 0.076172 | 0.022076 | 0 | - | - | - | - | - | - | - | 23.609 | 5.6534 | 0.1056 | 0.1293 | 0.056032 | 0 | 0.19396 | 0 | 1.0727 | 20.4074 | 20.8923 | 0 | 1 | 0 | 0.85778 | 1 | -0.51375 | -0.01782 | 0.2764 | 9.4067 | -0.19841 | 1.1063 | 0.19307 | -10.3667 | 2400 | 4.5499 | 5.5713 | 2.4142 | 0 | 8.3569 | 0 | 1.0727 | 49 | 60 | 26 | 0 | 90 | 0 | 20.1958 | 0
2014-05-26 | 0.17102 | 0 | 27.5717 | 0 | 0.17102 | 0.10977 | 0.019444 | 0.041804 | 0 | 27.5717 | 0.71117 | 0.81724 | 0.71117 | 0.90236 | 0.86857 | 0.90236 | 0.57733 | 0 | 16.325 | 1 | 1 | 21.5634 | 0 | 0 | 1 | 0 | 0.86061 | 1 | 0 | 1.1389 | 0.07586 | 0.021945 | 0 | - | - | - | - | - | - | - | 23.4043 | 5.7083 | 0.062617 | 0.076674 | 0.033225 | 0 | 0.11501 | 0 | 1.0453 | 20.2305 | 20.518 | 0 | 1 | 0 | 0.86061 | 1 | -0.51375 | -0.01782 | 0.2764 | 9.4067 | -0.19841 | 1.1063 | 0.19307 | -10.3667 | 2400 | 4.4684 | 5.4715 | 2.371 | 0 | 8.2072 | 0 | 1.0453 | 49 | 60 | 26 | 0 | 90 | 0 | 20.8208 | 0
2014-05-27 | 0.17082 | 0 | 36.3652 | 0 | 0.17082 | 0.10933 | 0.019444 | 0.042054 | 0 | 36.3652 | 0.71276 | 0.81183 | 0.71276 | 0.90236 | 0.84975 | 0.90236 | 0.57324 | 0 | 15.7 | 1 | 1 | 28.7322 | 0 | 0 | 1 | 0 | 0.85617 | 1 | 0 | 1.3489 | 0.081784 | 0.02215 | 0 | - | - | - | - | - | - | - | 27.3013 | 5.6223 | 0.79593 | 0.58716 | 0.31315 | 0 | 2.3487 | 0 | 1.0882 | 23.5991 | 27.644 | 0 | 1 | 0 | 0.85617 | 1 | -0.51375 | -0.01782 | 0.2764 | 9.4067 | -0.19841 | 1.1063 | 0.19307 | -10.3667 | 2400 | 5.4396 | 4.0128 | 2.1402 | 0 | 16.0514 | 0 | 1.0882 | 61 | 45 | 24 | 0 | 180 | 0 | 19.8417 | 0
2014-05-28 | 0.091963 | 0 | 6.5684 | 0 | 0.091963 | 0.091963 | 0 | 0 | 0 | 6.5684 | 0.70102 | 0.81119 | 0.70102 | 0.90236 | 0.88827 | 0.90236 | 0.53354 | 0 | 15.5625 | 1 | 1 | 4.8438 | 0 | 0 | 1 | 0 | 0.85782 | 1 | 0 | 0.26968 | 0.06283 | 0 | 0 | - | - | - | - | - | - | - | 5.6037 | 5.772 | 0 | 0 | 0 | 0 | 0 | 0 | 0 | 4.8438 | 4.8438 | 0 | 1 | 0 | 0.85782 | 1 | -0.51375 | -0.01782 | 0.2764 | 9.4067 | -0.19841 | 1.1063 | 0.19307 | -10.3667 | 2400 | 2.0256 | 1.7614 | 1.0568 | 0 | 0 | 0 | 0 | 23 | 20 | 12 | 0 | 0 | 0 | 21.5458 | 0
2014-05-29 | 0.17028 | 0 | 26.1117 | 0 | 0.17028 | 0.10924 | 0.019444 | 0.041596 | 0 | 26.1117 | 0.71056 | 0.81858 | 0.71056 | 0.90236 | 0.86962 | 0.90236 | 0.58073 | 0 | 17.4375 | 1 | 1 | 20.4327 | 0 | 0 | 1 | 0 | 0.8643 | 1 | 0 | 1.0799 | 0.07495 | 0.021775 | 0 | - | - | - | - | - | - | - | 22.4699 | 5.7797 | 0 | 0 | 0 | 0 | 0 | 0 | 1.0098 | 19.4229 | 19.4229 | 0 | 1 | 0 | 0.8643 | 1 | -0.51375 | -0.01782 | 0.2764 | 9.4067 | -0.19841 | 1.1063 | 0.19307 | -10.3667 | 2400 | 4.2299 | 5.1794 | 2.2444 | 0 | 7.7691 | 0 | 1.0098 | 49 | 60 | 26 | 0 | 90 | 0 | 21.6333 | 0
2014-05-30 | 0.112 | 0 | 15.523 | 0 | 0.112 | 0.112 | 0 | 0 | 0 | 15.523 | 0.70427 | 0.81676 | 0.70427 | 0.90236 | 0.88827 | 0.90236 | 0.5182 | 0 | 17.65 | 1 | 1 | 11.93 | 0 | 0 | 1 | 0 | 0.84594 | 1 | 0 | 0.6902 | 0.068721 | 0 | 0 | - | - | - | - | - | - | - | 13.8016 | 5.5546 | 0 | 0 | 0 | 0 | 0 | 0 | 0 | 11.93 | 11.93 | 0 | 1 | 0 | 0.84594 | 1 | -0.51375 | -0.01782 | 0.2764 | 9.4067 | -0.19841 | 1.1063 | 0.19307 | -10.3667 | 2400 | 3.3234 | 7.2432 | 1.3634 | 0 | 0 | 0 | 0 | 39 | 85 | 16 | 0 | 0 | 0 | 19.0708 | 0
2014-05-31 | 0.16979 | 0 | 34.9626 | 0 | 0.16979 | 0.10858 | 0.019444 | 0.041763 | 0 | 34.9626 | 0.71255 | 0.81425 | 0.71255 | 0.90236 | 0.85116 | 0.90236 | 0.57799 | 0 | 16.9125 | 1 | 1 | 27.6722 | 0 | 0 | 1 | 0 | 0.86133 | 1 | 0 | 1.2985 | 0.080945 | 0.021912 | 0 | - | - | - | - | - | - | - | 26.7488 | 5.7222 | 0.69112 | 0.50984 | 0.27191 | 0 | 2.0394 | 0 | 1.0384 | 23.1215 | 26.6338 | 0 | 1 | 0 | 0.86133 | 1 | -0.51375 | -0.01782 | 0.2764 | 9.4067 | -0.19841 | 1.1063 | 0.19307 | -10.3667 | 2400 | 5.2408 | 3.8662 | 2.062 | 0 | 15.4648 | 0 | 1.0384 | 61 | 45 | 24 | 0 | 180 | 0 | 20.9792 | 0
2014-06-01 | 0.10904 | 0 | 15.4817 | 0 | 0.10904 | 0.10904 | 0 | 0 | 0 | 15.4817 | 0.70662 | 0.82774 | 0.70662 | 0.90236 | 0.88827 | 0.90236 | 0.5463 | 0 | 17.6 | 1 | 1 | 12.0063 | 0 | 0 | 1 | 0 | 0.8677 | 1 | 0 | 0.64814 | 0.068784 | 0 | 0 | - | - | - | - | - | - | - | 13.8899 | 5.9529 | 0 | 0 | 0 | 0 | 0 | 0 | 0 | 12.0063 | 12.0063 | 0 | 1 | 0 | 0.8677 | 1 | -0.51375 | -0.01782 | 0.2764 | 9.4067 | -0.19841 | 1.1063 | 0.19307 | -10.3667 | 2400 | 3.3446 | 7.2895 | 1.3722 | 0 | 0 | 0 | 0 | 39 | 85 | 16 | 0 | 0 | 0 | 23.6042 | 0
2014-06-02 | 0.16848 | 0 | 25.0815 | 0 | 0.16848 | 0.10795 | 0.019444 | 0.04109 | 0 | 25.0815 | 0.71094 | 0.82297 | 0.71094 | 0.90236 | 0.87025 | 0.90236 | 0.58899 | 0 | 18.525 | 1 | 1 | 19.6964 | 0 | 0 | 1 | 0 | 0.87328 | 1 | 0 | 1.0133 | 0.07441 | 0.02136 | 0 | - | - | - | - | - | - | - | 21.7183 | 5.9536 | 0 | 0 | 0 | 0 | 0 | 0 | 0.9232 | 18.7732 | 18.7732 | 0 | 1 | 0 | 0.87328 | 1 | -0.51375 | -0.01782 | 0.2764 | 9.4067 | -0.19841 | 1.1063 | 0.19307 | -10.3667 | 2400 | 4.0884 | 5.0062 | 2.1693 | 0 | 7.5093 | 0 | 0.9232 | 49 | 60 | 26 | 0 | 90 | 0 | 23.6125 | 0
2014-06-03 | 0.16713 | 0 | 33.1808 | 0 | 0.16713 | 0.10667 | 0.019444 | 0.041016 | 0 | 33.1808 | 0.71312 | 0.82092 | 0.71312 | 0.90236 | 0.85278 | 0.90236 | 0.59021 | 0 | 20.8375 | 1 | 1 | 26.3797 | 0 | 0 | 1 | 0 | 0.8746 | 1 | 0 | 1.2131 | 0.079977 | 0.021299 | 0 | - | - | - | - | - | - | - | 26.112 | 5.9793 | 0.57029 | 0.42071 | 0.22438 | 0 | 1.6828 | 0 | 0.91044 | 22.5711 | 25.4693 | 0 | 1 | 0 | 0.8746 | 1 | -0.51375 | -0.01782 | 0.2764 | 9.4067 | -0.19841 | 1.1063 | 0.19307 | -10.3667 | 2400 | 5.0117 | 3.6972 | 1.9718 | 0 | 14.7886 | 0 | 0.91044 | 61 | 45 | 24 | 0 | 180 | 0 | 23.9042 | 0
2014-06-04 | 0.18505 | 0 | 40.8878 | 0 | 0.18505 | 0.12473 | 0.019444 | 0.040874 | 0 | 40.8878 | 0.71859 | 0.8322 | 0.71859 | 0.90236 | 0.85355 | 0.90236 | 0.59253 | 0 | 21.275 | 1 | 1 | 32.6326 | 0 | 0 | 1 | 0 | 0.87712 | 1 | 0 | 1.3615 | 0.085195 | 0.021183 | 0 | - | - | - | - | - | - | - | 29.5448 | 6.028 | 1.2259 | 1.6502 | 0.50293 | 0 | 2.829 | 0 | 0.8862 | 25.5384 | 31.7464 | 0 | 1 | 0 | 0.87712 | 1 | -0.51375 | -0.01782 | 0.2764 | 9.4067 | -0.19841 | 1.1063 | 0.19307 | -10.3667 | 2400 | 6.2689 | 8.4389 | 2.5719 | 0 | 14.4667 | 0 | 0.8862 | 78 | 105 | 32 | 0 | 180 | 0 | 24.4583 | 0
2014-06-05 | 0.16888 | 0 | 23.8431 | 0 | 0.16888 | 0.10824 | 0.019444 | 0.041203 | 0 | 23.8431 | 0.70976 | 0.82133 | 0.70976 | 0.90236 | 0.87124 | 0.90236 | 0.58715 | 0 | 21.65 | 1 | 1 | 18.684 | 0 | 0 | 1 | 0 | 0.87128 | 1 | 0 | 0.96391 | 0.073552 | 0.021453 | 0 | - | - | - | - | - | - | - | 20.5248 | 5.9148 | 0 | 0 | 0 | 0 | 0 | 0 | 0.94253 | 17.7415 | 17.7415 | 0 | 1 | 0 | 0.87128 | 1 | -0.51375 | -0.01782 | 0.2764 | 9.4067 | -0.19841 | 1.1063 | 0.19307 | -10.3667 | 2400 | 3.8637 | 4.7311 | 2.0501 | 0 | 7.0966 | 0 | 0.94253 | 49 | 60 | 26 | 0 | 90 | 0 | 23.1708 | 0
2014-06-06 | 0.11137 | 0 | 14.2067 | 0 | 0.11137 | 0.11137 | 0 | 0 | 0 | 14.2067 | 0.70364 | 0.81777 | 0.70364 | 0.90236 | 0.88827 | 0.90236 | 0.52412 | 0 | 20.4375 | 1 | 1 | 10.9219 | 0 | 0 | 1 | 0 | 0.85052 | 1 | 0 | 0.62248 | 0.067883 | 0 | 0 | - | - | - | - | - | - | - | 12.6353 | 5.6384 | 0 | 0 | 0 | 0 | 0 | 0 | 0 | 10.9219 | 10.9219 | 0 | 1 | 0 | 0.85052 | 1 | -0.51375 | -0.01782 | 0.2764 | 9.4067 | -0.19841 | 1.1063 | 0.19307 | -10.3667 | 2400 | 3.0425 | 6.6311 | 1.2482 | 0 | 0 | 0 | 0 | 39 | 85 | 16 | 0 | 0 | 0 | 20.025 | 0
2014-06-07 | 0.17121 | 0 | 23.8718 | 0 | 0.17121 | 0.10991 | 0.019444 | 0.041858 | 0 | 23.8718 | 0.70829 | 0.81507 | 0.70829 | 0.90236 | 0.87143 | 0.90236 | 0.57644 | 0 | 17.4125 | 1 | 1 | 18.5929 | 0 | 0 | 1 | 0 | 0.85965 | 1 | 0 | 0.99058 | 0.073383 | 0.021989 | 0 | - | - | - | - | - | - | - | 20.2897 | 5.6897 | 0 | 0 | 0 | 0 | 0 | 0 | 1.0546 | 17.5383 | 17.5383 | 0 | 1 | 0 | 0.85965 | 1 | -0.51375 | -0.01782 | 0.2764 | 9.4067 | -0.19841 | 1.1063 | 0.19307 | -10.3667 | 2400 | 3.8195 | 4.6769 | 2.0266 | 0 | 7.0153 | 0 | 1.0546 | 49 | 60 | 26 | 0 | 90 | 0 | 20.6083 | 0
2014-06-08 | 0.17084 | 0 | 23.9207 | 0 | 0.17084 | 0.10964 | 0.019444 | 0.041755 | 0 | 23.9207 | 0.70856 | 0.81608 | 0.70856 | 0.90236 | 0.87136 | 0.90236 | 0.57813 | 0 | 15.675 | 1 | 1 | 18.6505 | 0 | 0 | 1 | 0 | 0.86148 | 1 | 0 | 0.98865 | 0.073446 | 0.021905 | 0 | - | - | - | - | - | - | - | 20.3767 | 5.7252 | 0 | 0 | 0 | 0 | 0 | 0 | 1.037 | 17.6135 | 17.6135 | 0 | 1 | 0 | 0.86148 | 1 | -0.51375 | -0.01782 | 0.2764 | 9.4067 | -0.19841 | 1.1063 | 0.19307 | -10.3667 | 2400 | 3.8358 | 4.6969 | 2.0353 | 0 | 7.0454 | 0 | 1.037 | 49 | 60 | 26 | 0 | 90 | 0 | 21.0125 | 0
2014-06-09 | 0.16819 | 0 | 23.6637 | 0 | 0.16819 | 0.10774 | 0.019444 | 0.04101 | 0 | 23.6637 | 0.71006 | 0.8231 | 0.71006 | 0.90236 | 0.87131 | 0.90236 | 0.59032 | 0 | 17.075 | 1 | 1 | 18.5726 | 0 | 0 | 1 | 0 | 0.87472 | 1 | 0 | 0.94897 | 0.073487 | 0.021294 | 0 | - | - | - | - | - | - | - | 20.4343 | 5.9815 | 0 | 0 | 0 | 0 | 0 | 0 | 0.90935 | 17.6633 | 17.6633 | 0 | 1 | 0 | 0.87472 | 1 | -0.51375 | -0.01782 | 0.2764 | 9.4067 | -0.19841 | 1.1063 | 0.19307 | -10.3667 | 2400 | 3.8467 | 4.7102 | 2.0411 | 0 | 7.0653 | 0 | 0.90935 | 49 | 60 | 26 | 0 | 90 | 0 | 23.9292 | 0
2014-06-10 | 0.16703 | 0 | 31.0696 | 0 | 0.16703 | 0.1066 | 0.019444 | 0.040987 | 0 | 31.0696 | 0.71189 | 0.82068 | 0.71189 | 0.90236 | 0.85511 | 0.90236 | 0.59068 | 0 | 20.1 | 1 | 1 | 24.7047 | 0 | 0 | 1 | 0 | 0.87511 | 1 | 0 | 1.1687 | 0.078588 | 0.021276 | 0 | - | - | - | - | - | - | - | 25.1987 | 5.9891 | 0.39702 | 0.29288 | 0.1562 | 0 | 1.1715 | 0 | 0.90552 | 21.7816 | 23.7992 | 0 | 1 | 0 | 0.87511 | 1 | -0.51375 | -0.01782 | 0.2764 | 9.4067 | -0.19841 | 1.1063 | 0.19307 | -10.3667 | 2400 | 4.6831 | 3.4547 | 1.8425 | 0 | 13.8189 | 0 | 0.90552 | 61 | 45 | 24 | 0 | 180 | 0 | 24.0167 | 0
2014-06-11 | 0.090511 | 0 | 5.6346 | 0 | 0.090511 | 0.090511 | 0 | 0 | 0 | 5.6346 | 0.70092 | 0.81601 | 0.70092 | 0.90236 | 0.88827 | 0.90236 | 0.54733 | 0 | 20.45 | 1 | 1 | 4.1629 | 0 | 0 | 1 | 0 | 0.8685 | 1 | 0 | 0.22417 | 0.062263 | 0 | 0 | - | - | - | - | - | - | - | 4.816 | 5.9675 | 0 | 0 | 0 | 0 | 0 | 0 | 0 | 4.1629 | 4.1629 | 0 | 1 | 0 | 0.8685 | 1 | -0.51375 | -0.01782 | 0.2764 | 9.4067 | -0.19841 | 1.1063 | 0.19307 | -10.3667 | 2400 | 1.7408 | 1.5138 | 0.90827 | 0 | 0 | 0 | 0 | 23 | 20 | 12 | 0 | 0 | 0 | 23.7708 | 0
2014-06-12 | 0.16986 | 0 | 23.0553 | 0 | 0.16986 | 0.10894 | 0.019444 | 0.041478 | 0 | 23.0553 | 0.70854 | 0.81834 | 0.70854 | 0.90236 | 0.87193 | 0.90236 | 0.58266 | 0 | 16.8625 | 1 | 1 | 18.0062 | 0 | 0 | 1 | 0 | 0.8664 | 1 | 0 | 0.93953 | 0.072949 | 0.021678 | 0 | - | - | - | - | - | - | - | 19.6862 | 5.8204 | 0 | 0 | 0 | 0 | 0 | 0 | 0.98956 | 17.0166 | 17.0166 | 0 | 1 | 0 | 0.8664 | 1 | -0.51375 | -0.01782 | 0.2764 | 9.4067 | -0.19841 | 1.1063 | 0.19307 | -10.3667 | 2400 | 3.7058 | 4.5378 | 1.9664 | 0 | 6.8066 | 0 | 0.98956 | 49 | 60 | 26 | 0 | 90 | 0 | 22.0958 | 0
2014-06-13 | 0.10993 | 0 | 13.8162 | 0 | 0.10993 | 0.10993 | 0 | 0 | 0 | 13.8162 | 0.70446 | 0.82275 | 0.70446 | 0.90236 | 0.88827 | 0.90236 | 0.53783 | 0 | 18.5625 | 1 | 1 | 10.6638 | 0 | 0 | 1 | 0 | 0.86114 | 1 | 0 | 0.58752 | 0.067668 | 0 | 0 | - | - | - | - | - | - | - | 12.3368 | 5.8328 | 0 | 0 | 0 | 0 | 0 | 0 | 0 | 10.6638 | 10.6638 | 0 | 1 | 0 | 0.86114 | 1 | -0.51375 | -0.01782 | 0.2764 | 9.4067 | -0.19841 | 1.1063 | 0.19307 | -10.3667 | 2400 | 2.9706 | 6.4745 | 1.2187 | 0 | 0 | 0 | 0 | 39 | 85 | 16 | 0 | 0 | 0 | 22.2375 | 0
2014-06-14 | 0.16813 | 0 | 31.1928 | 0 | 0.16813 | 0.10739 | 0.019444 | 0.041296 | 0 | 31.1928 | 0.71129 | 0.81778 | 0.71129 | 0.90236 | 0.85511 | 0.90236 | 0.58563 | 0 | 20.1375 | 1 | 1 | 24.7553 | 0 | 0 | 1 | 0 | 0.86963 | 1 | 0 | 1.1898 | 0.078586 | 0.021529 | 0 | - | - | - | - | - | - | - | 25.1974 | 5.883 | 0.39678 | 0.2927 | 0.15611 | 0 | 1.1708 | 0 | 0.95839 | 21.7805 | 23.7969 | 0 | 1 | 0 | 0.86963 | 1 | -0.51375 | -0.01782 | 0.2764 | 9.4067 | -0.19841 | 1.1063 | 0.19307 | -10.3667 | 2400 | 4.6826 | 3.4544 | 1.8423 | 0 | 13.8176 | 0 | 0.95839 | 61 | 45 | 24 | 0 | 180 | 0 | 22.8083 | 0
2014-06-15 | 0.1094 | 0 | 14.0049 | 0 | 0.1094 | 0.1094 | 0 | 0 | 0 | 14.0049 | 0.70505 | 0.82489 | 0.70505 | 0.90236 | 0.88827 | 0.90236 | 0.54281 | 0 | 21.175 | 1 | 1 | 10.8293 | 0 | 0 | 1 | 0 | 0.865 | 1 | 0 | 0.5895 | 0.067806 | 0 | 0 | - | - | - | - | - | - | - | 12.5282 | 5.9035 | 0 | 0 | 0 | 0 | 0 | 0 | 0 | 10.8293 | 10.8293 | 0 | 1 | 0 | 0.865 | 1 | -0.51375 | -0.01782 | 0.2764 | 9.4067 | -0.19841 | 1.1063 | 0.19307 | -10.3667 | 2400 | 3.0167 | 6.575 | 1.2376 | 0 | 0 | 0 | 0 | 39 | 85 | 16 | 0 | 0 | 0 | 23.0417 | 0
2014-06-16 | 0.17171 | 0 | 23.7783 | 0 | 0.17171 | 0.11026 | 0.019444 | 0.041997 | 0 | 23.7783 | 0.7079 | 0.81369 | 0.7079 | 0.90236 | 0.87155 | 0.90236 | 0.57416 | 0 | 19.375 | 1 | 1 | 18.4932 | 0 | 0 | 1 | 0 | 0.85717 | 1 | 0 | 0.99195 | 0.07328 | 0.022104 | 0 | - | - | - | - | - | - | - | 20.1467 | 5.6417 | 0 | 0 | 0 | 0 | 0 | 0 | 1.0785 | 17.4147 | 17.4147 | 0 | 1 | 0 | 0.85717 | 1 | -0.51375 | -0.01782 | 0.2764 | 9.4067 | -0.19841 | 1.1063 | 0.19307 | -10.3667 | 2400 | 3.7925 | 4.6439 | 2.0124 | 0 | 6.9659 | 0 | 1.0785 | 49 | 60 | 26 | 0 | 90 | 0 | 20.0625 | 0
2014-06-17 | 0.16831 | 0 | 31.4554 | 0 | 0.16831 | 0.10752 | 0.019444 | 0.041346 | 0 | 31.4554 | 0.71134 | 0.81737 | 0.71134 | 0.90236 | 0.85484 | 0.90236 | 0.58482 | 0 | 21.7125 | 1 | 1 | 24.9563 | 0 | 0 | 1 | 0 | 0.86874 | 1 | 0 | 1.1982 | 0.078746 | 0.02157 | 0 | - | - | - | - | - | - | - | 25.3027 | 5.8658 | 0.41675 | 0.30744 | 0.16397 | 0 | 1.2297 | 0 | 0.96695 | 21.8715 | 23.9894 | 0 | 1 | 0 | 0.86874 | 1 | -0.51375 | -0.01782 | 0.2764 | 9.4067 | -0.19841 | 1.1063 | 0.19307 | -10.3667 | 2400 | 4.7205 | 3.4823 | 1.8572 | 0 | 13.9293 | 0 | 0.96695 | 61 | 45 | 24 | 0 | 180 | 0 | 22.6125 | 0
2014-06-18 | 0.18566 | 0 | 39.1544 | 0 | 0.18566 | 0.12517 | 0.019444 | 0.041048 | 0 | 39.1544 | 0.71711 | 0.82976 | 0.71711 | 0.90236 | 0.85515 | 0.90236 | 0.58969 | 0 | 20.7875 | 1 | 1 | 31.2008 | 0 | 0 | 1 | 0 | 0.87404 | 1 | 0 | 1.3379 | 0.08398 | 0.021325 | 0 | - | - | - | - | - | - | - | 28.7456 | 5.9683 | 1.0737 | 1.4454 | 0.4405 | 0 | 2.4778 | 0 | 0.91591 | 24.8475 | 30.2849 | 0 | 1 | 0 | 0.87404 | 1 | -0.51375 | -0.01782 | 0.2764 | 9.4067 | -0.19841 | 1.1063 | 0.19307 | -10.3667 | 2400 | 5.9803 | 8.0504 | 2.4535 | 0 | 13.8007 | 0 | 0.91591 | 78 | 105 | 32 | 0 | 180 | 0 | 23.7792 | 0
2014-06-19 | 0.16723 | 0 | 22.7597 | 0 | 0.16723 | 0.10704 | 0.019444 | 0.040737 | 0 | 22.7597 | 0.71 | 0.82531 | 0.71 | 0.90236 | 0.87192 | 0.90236 | 0.59477 | 0 | 21.2375 | 1 | 1 | 17.8917 | 0 | 0 | 1 | 0 | 0.87956 | 1 | 0 | 0.90077 | 0.07296 | 0.021071 | 0 | - | - | - | - | - | - | - | 19.7005 | 6.0752 | 0 | 0 | 0 | 0 | 0 | 0 | 0.86268 | 17.029 | 17.029 | 0 | 1 | 0 | 0.87956 | 1 | -0.51375 | -0.01782 | 0.2764 | 9.4067 | -0.19841 | 1.1063 | 0.19307 | -10.3667 | 2400 | 3.7085 | 4.5411 | 1.9678 | 0 | 6.8116 | 0 | 0.86268 | 49 | 60 | 26 | 0 | 90 | 0 | 24.9958 | 0
2014-06-20 | 0.10827 | 0 | 13.5941 | 0 | 0.10827 | 0.10827 | 0 | 0 | 0 | 13.5941 | 0.7056 | 0.82867 | 0.7056 | 0.90236 | 0.88827 | 0.90236 | 0.55353 | 0 | 21.2125 | 1 | 1 | 10.5426 | 0 | 0 | 1 | 0 | 0.8733 | 1 | 0 | 0.55949 | 0.067567 | 0 | 0 | - | - | - | - | - | - | - | 12.1965 | 6.0554 | 0 | 0 | 0 | 0 | 0 | 0 | 0 | 10.5426 | 10.5426 | 0 | 1 | 0 | 0.8733 | 1 | -0.51375 | -0.01782 | 0.2764 | 9.4067 | -0.19841 | 1.1063 | 0.19307 | -10.3667 | 2400 | 2.9369 | 6.4009 | 1.2049 | 0 | 0 | 0 | 0 | 39 | 85 | 16 | 0 | 0 | 0 | 24.7708 | 0
2014-06-21 | 0.16987 | 0 | 22.8901 | 0 | 0.16987 | 0.10895 | 0.019444 | 0.041482 | 0 | 22.8901 | 0.70841 | 0.81823 | 0.70841 | 0.90236 | 0.87206 | 0.90236 | 0.58259 | 0 | 22.575 | 1 | 1 | 17.8732 | 0 | 0 | 1 | 0 | 0.86632 | 1 | 0 | 0.93238 | 0.072838 | 0.021681 | 0 | - | - | - | - | - | - | - | 19.5315 | 5.8189 | 0 | 0 | 0 | 0 | 0 | 0 | 0.99029 | 16.8829 | 16.8829 | 0 | 1 | 0 | 0.86632 | 1 | -0.51375 | -0.01782 | 0.2764 | 9.4067 | -0.19841 | 1.1063 | 0.19307 | -10.3667 | 2400 | 3.6767 | 4.5021 | 1.9509 | 0 | 6.7532 | 0 | 0.99029 | 49 | 60 | 26 | 0 | 90 | 0 | 22.0792 | 0
2014-06-22 | 0.16946 | 0 | 23.0101 | 0 | 0.16946 | 0.10865 | 0.019444 | 0.041366 | 0 | 23.0101 | 0.70876 | 0.81939 | 0.70876 | 0.90236 | 0.87193 | 0.90236 | 0.58449 | 0 | 19.8 | 1 | 1 | 17.989 | 0 | 0 | 1 | 0 | 0.86838 | 1 | 0 | 0.93347 | 0.072951 | 0.021586 | 0 | - | - | - | - | - | - | - | 19.6885 | 5.8588 | 0 | 0 | 0 | 0 | 0 | 0 | 0.97042 | 17.0186 | 17.0186 | 0 | 1 | 0 | 0.86838 | 1 | -0.51375 | -0.01782 | 0.2764 | 9.4067 | -0.19841 | 1.1063 | 0.19307 | -10.3667 | 2400 | 3.7063 | 4.5383 | 1.9666 | 0 | 6.8075 | 0 | 0.97042 | 49 | 60 | 26 | 0 | 90 | 0 | 22.5333 | 0
2014-06-23 | 0.17047 | 0 | 23.087 | 0 | 0.17047 | 0.10937 | 0.019444 | 0.041648 | 0 | 23.087 | 0.70818 | 0.81672 | 0.70818 | 0.90236 | 0.87197 | 0.90236 | 0.57987 | 0 | 20.925 | 1 | 1 | 18.0023 | 0 | 0 | 1 | 0 | 0.86337 | 1 | 0 | 0.94723 | 0.072922 | 0.021817 | 0 | - | - | - | - | - | - | - | 19.6479 | 5.7618 | 0 | 0 | 0 | 0 | 0 | 0 | 1.0187 | 16.9835 | 16.9835 | 0 | 1 | 0 | 0.86337 | 1 | -0.51375 | -0.01782 | 0.2764 | 9.4067 | -0.19841 | 1.1063 | 0.19307 | -10.3667 | 2400 | 3.6986 | 4.5289 | 1.9625 | 0 | 6.7934 | 0 | 1.0187 | 49 | 60 | 26 | 0 | 90 | 0 | 21.4292 | 0
2014-06-24 | 0.16747 | 0 | 30.73 | 0 | 0.16747 | 0.10692 | 0.019444 | 0.041111 | 0 | 30.73 | 0.71141 | 0.81942 | 0.71141 | 0.90236 | 0.85554 | 0.90236 | 0.58866 | 0 | 21.95 | 1 | 1 | 24.4155 | 0 | 0 | 1 | 0 | 0.87292 | 1 | 0 | 1.1691 | 0.07833 | 0.021377 | 0 | - | - | - | - | - | - | - | 25.029 | 5.9467 | 0.36482 | 0.26913 | 0.14353 | 0 | 1.0765 | 0 | 0.92667 | 21.6349 | 23.4889 | 0 | 1 | 0 | 0.87292 | 1 | -0.51375 | -0.01782 | 0.2764 | 9.4067 | -0.19841 | 1.1063 | 0.19307 | -10.3667 | 2400 | 4.622 | 3.4097 | 1.8185 | 0 | 13.6387 | 0 | 0.92667 | 61 | 45 | 24 | 0 | 180 | 0 | 23.5333 | 0
2014-06-25 | 0.090677 | 0 | 5.6236 | 0 | 0.090677 | 0.090677 | 0 | 0 | 0 | 5.6236 | 0.70077 | 0.8154 | 0.70077 | 0.90236 | 0.88827 | 0.90236 | 0.54576 | 0 | 21.475 | 1 | 1 | 4.1532 | 0 | 0 | 1 | 0 | 0.86728 | 1 | 0 | 0.22449 | 0.062255 | 0 | 0 | - | - | - | - | - | - | - | 4.8047 | 5.9452 | 0 | 0 | 0 | 0 | 0 | 0 | 0 | 4.1532 | 4.1532 | 0 | 1 | 0 | 0.86728 | 1 | -0.51375 | -0.01782 | 0.2764 | 9.4067 | -0.19841 | 1.1063 | 0.19307 | -10.3667 | 2400 | 1.7368 | 1.5102 | 0.90615 | 0 | 0 | 0 | 0 | 23 | 20 | 12 | 0 | 0 | 0 | 23.5167 | 0
2014-06-26 | 0.16684 | 0 | 22.6447 | 0 | 0.16684 | 0.10664 | 0.019444 | 0.040749 | 0 | 22.6447 | 0.71024 | 0.82673 | 0.71024 | 0.90236 | 0.872 | 0.90236 | 0.59866 | 0 | 23.4875 | 1 | 1 | 17.8168 | 0 | 0 | 1 | 0 | 0.88251 | 1 | 0 | 0.89665 | 0.072896 | 0.02108 | 0 | - | - | - | - | - | - | - | 19.6116 | 6.0756 | 0 | 0 | 0 | 0 | 0 | 0 | 0.86469 | 16.9521 | 16.9521 | 0 | 1 | 0 | 0.88251 | 1 | -0.51375 | -0.01782 | 0.2764 | 9.4067 | -0.19841 | 1.1063 | 0.19307 | -10.3667 | 2400 | 3.6918 | 4.5206 | 1.9589 | 0 | 6.7808 | 0 | 0.86469 | 49 | 60 | 26 | 0 | 90 | 0 | 25.6083 | 0
2014-06-27 | 0.10877 | 0 | 13.2692 | 0 | 0.10877 | 0.10877 | 0 | 0 | 0 | 13.2692 | 0.70492 | 0.82652 | 0.70492 | 0.90236 | 0.88827 | 0.90236 | 0.54886 | 0 | 19.625 | 1 | 1 | 10.2712 | 0 | 0 | 1 | 0 | 0.86968 | 1 | 0 | 0.55112 | 0.067342 | 0 | 0 | - | - | - | - | - | - | - | 11.8826 | 5.9891 | 0 | 0 | 0 | 0 | 0 | 0 | 0 | 10.2712 | 10.2712 | 0 | 1 | 0 | 0.86968 | 1 | -0.51375 | -0.01782 | 0.2764 | 9.4067 | -0.19841 | 1.1063 | 0.19307 | -10.3667 | 2400 | 2.8613 | 6.2361 | 1.1739 | 0 | 0 | 0 | 0 | 39 | 85 | 16 | 0 | 0 | 0 | 24.0167 | 0
2014-06-28 | 0.16814 | 0 | 29.6755 | 0 | 0.16814 | 0.10739 | 0.019444 | 0.041298 | 0 | 29.6755 | 0.71035 | 0.81739 | 0.71035 | 0.90236 | 0.8568 | 0.90236 | 0.5856 | 0 | 21.6625 | 1 | 1 | 23.547 | 0 | 0 | 1 | 0 | 0.86959 | 1 | 0 | 1.1587 | 0.077581 | 0.02153 | 0 | - | - | - | - | - | - | - | 24.5364 | 5.8822 | 0.27137 | 0.20019 | 0.10677 | 0 | 0.80076 | 0 | 0.95875 | 21.2091 | 22.5882 | 0 | 1 | 0 | 0.86959 | 1 | -0.51375 | -0.01782 | 0.2764 | 9.4067 | -0.19841 | 1.1063 | 0.19307 | -10.3667 | 2400 | 4.4448 | 3.2789 | 1.7488 | 0 | 13.1157 | 0 | 0.95875 | 61 | 45 | 24 | 0 | 180 | 0 | 22.8 | 0
2014-06-29 | 0.10866 | 0 | 13.238 | 0 | 0.10866 | 0.10866 | 0 | 0 | 0 | 13.238 | 0.70498 | 0.82689 | 0.70498 | 0.90236 | 0.88827 | 0.90236 | 0.54989 | 0 | 23.075 | 1 | 1 | 10.25 | 0 | 0 | 1 | 0 | 0.87048 | 1 | 0 | 0.54864 | 0.067324 | 0 | 0 | - | - | - | - | - | - | - | 11.858 | 6.0038 | 0 | 0 | 0 | 0 | 0 | 0 | 0 | 10.25 | 10.25 | 0 | 1 | 0 | 0.87048 | 1 | -0.51375 | -0.01782 | 0.2764 | 9.4067 | -0.19841 | 1.1063 | 0.19307 | -10.3667 | 2400 | 2.8554 | 6.2232 | 1.1714 | 0 | 0 | 0 | 0 | 39 | 85 | 16 | 0 | 0 | 0 | 24.1833 | 0
2014-06-30 | 0.16663 | 0 | 22.1075 | 0 | 0.16663 | 0.10649 | 0.019444 | 0.040698 | 0 | 22.1075 | 0.70997 | 0.82706 | 0.70997 | 0.90236 | 0.87239 | 0.90236 | 0.5997 | 0 | 23.2625 | 1 | 1 | 17.3943 | 0 | 0 | 1 | 0 | 0.88358 | 1 | 0 | 0.87477 | 0.072552 | 0.021038 | 0 | - | - | - | - | - | - | - | 19.1329 | 6.0756 | 0 | 0 | 0 | 0 | 0 | 0 | 0.85594 | 16.5384 | 16.5384 | 0 | 1 | 0 | 0.88358 | 1 | -0.51375 | -0.01782 | 0.2764 | 9.4067 | -0.19841 | 1.1063 | 0.19307 | -10.3667 | 2400 | 3.6017 | 4.4102 | 1.9111 | 0 | 6.6154 | 0 | 0.85594 | 49 | 60 | 26 | 0 | 90 | 0 | 25.8417 | 0
2014-07-01 | 0.16755 | 0 | 29.7088 | 0 | 0.16755 | 0.10698 | 0.019444 | 0.041134 | 0 | 29.7088 | 0.71074 | 0.81895 | 0.71074 | 0.90236 | 0.85668 | 0.90236 | 0.58828 | 0 | 22.875 | 1 | 1 | 23.5986 | 0 | 0 | 1 | 0 | 0.8725 | 1 | 0 | 1.1497 | 0.077648 | 0.021396 | 0 | - | - | - | - | - | - | - | 24.58 | 5.9386 | 0.27964 | 0.20629 | 0.11002 | 0 | 0.82515 | 0 | 0.93068 | 21.2468 | 22.6679 | 0 | 1 | 0 | 0.8725 | 1 | -0.51375 | -0.01782 | 0.2764 | 9.4067 | -0.19841 | 1.1063 | 0.19307 | -10.3667 | 2400 | 4.4605 | 3.2905 | 1.7549 | 0 | 13.162 | 0 | 0.93068 | 61 | 45 | 24 | 0 | 180 | 0 | 23.4417 | 0
2014-07-02 | 0.1846 | 0 | 37.0555 | 0 | 0.1846 | 0.1243 | 0.019444 | 0.040856 | 0 | 37.0555 | 0.71654 | 0.83208 | 0.71654 | 0.90236 | 0.85689 | 0.90236 | 0.59647 | 0 | 22.7 | 1 | 1 | 29.5745 | 0 | 0 | 1 | 0 | 0.88026 | 1 | 0 | 1.2744 | 0.082655 | 0.021168 | 0 | - | - | - | - | - | - | - | 27.8741 | 6.0756 | 0.9078 | 1.222 | 0.37243 | 0 | 2.0949 | 0 | 0.88313 | 24.0942 | 28.6914 | 0 | 1 | 0 | 0.88026 | 1 | -0.51375 | -0.01782 | 0.2764 | 9.4067 | -0.19841 | 1.1063 | 0.19307 | -10.3667 | 2400 | 5.6656 | 7.6268 | 2.3244 | 0 | 13.0746 | 0 | 0.88313 | 78 | 105 | 32 | 0 | 180 | 0 | 25.1167 | 0
2014-07-03 | 0.16754 | 0 | 21.6827 | 0 | 0.16754 | 0.10727 | 0.019444 | 0.040824 | 0 | 21.6827 | 0.709 | 0.82399 | 0.709 | 0.90236 | 0.87278 | 0.90236 | 0.59335 | 0 | 22 | 1 | 1 | 17.0136 | 0 | 0 | 1 | 0 | 0.87801 | 1 | 0 | 0.85778 | 0.072217 | 0.021142 | 0 | - | - | - | - | - | - | - | 18.6674 | 6.0452 | 0 | 0 | 0 | 0 | 0 | 0 | 0.87763 | 16.136 | 16.136 | 0 | 1 | 0 | 0.87801 | 1 | -0.51375 | -0.01782 | 0.2764 | 9.4067 | -0.19841 | 1.1063 | 0.19307 | -10.3667 | 2400 | 3.5141 | 4.3029 | 1.8646 | 0 | 6.4544 | 0 | 0.87763 | 49 | 60 | 26 | 0 | 90 | 0 | 24.6542 | 0
2014-07-04 | 0.10972 | 0 | 12.8071 | 0 | 0.10972 | 0.10972 | 0 | 0 | 0 | 12.8071 | 0.70376 | 0.82253 | 0.70376 | 0.90236 | 0.88827 | 0.90236 | 0.53984 | 0 | 21.9625 | 1 | 1 | 9.8792 | 0 | 0 | 1 | 0 | 0.8627 | 1 | 0 | 0.54164 | 0.067016 | 0 | 0 | - | - | - | - | - | - | - | 11.4291 | 5.8614 | 0 | 0 | 0 | 0 | 0 | 0 | 0 | 9.8792 | 9.8792 | 0 | 1 | 0 | 0.8627 | 1 | -0.51375 | -0.01782 | 0.2764 | 9.4067 | -0.19841 | 1.1063 | 0.19307 | -10.3667 | 2400 | 2.7521 | 5.9981 | 1.1291 | 0 | 0 | 0 | 0 | 39 | 85 | 16 | 0 | 0 | 0 | 22.5625 | 0
2014-07-05 | 0.16839 | 0 | 21.5563 | 0 | 0.16839 | 0.10788 | 0.019444 | 0.041065 | 0 | 21.5563 | 0.70836 | 0.82163 | 0.70836 | 0.90236 | 0.87295 | 0.90236 | 0.58941 | 0 | 22.4375 | 1 | 1 | 16.874 | 0 | 0 | 1 | 0 | 0.87373 | 1 | 0 | 0.85994 | 0.072067 | 0.021339 | 0 | - | - | - | - | - | - | - | 18.4583 | 5.9624 | 0 | 0 | 0 | 0 | 0 | 0 | 0.91883 | 15.9552 | 15.9552 | 0 | 1 | 0 | 0.87373 | 1 | -0.51375 | -0.01782 | 0.2764 | 9.4067 | -0.19841 | 1.1063 | 0.19307 | -10.3667 | 2400 | 3.4747 | 4.2547 | 1.8437 | 0 | 6.3821 | 0 | 0.91883 | 49 | 60 | 26 | 0 | 90 | 0 | 23.7125 | 0
2014-07-06 | 0.16736 | 0 | 21.4396 | 0 | 0.16736 | 0.10703 | 0.019444 | 0.040879 | 0 | 21.4396 | 0.709 | 0.82474 | 0.709 | 0.90236 | 0.87297 | 0.90236 | 0.596 | 0 | 20.9125 | 1 | 1 | 16.8265 | 0 | 0 | 1 | 0 | 0.87978 | 1 | 0 | 0.84309 | 0.072054 | 0.021187 | 0 | - | - | - | - | - | - | - | 18.4401 | 6.0756 | 0 | 0 | 0 | 0 | 0 | 0 | 0.88703 | 15.9395 | 15.9395 | 0 | 1 | 0 | 0.87978 | 1 | -0.51375 | -0.01782 | 0.2764 | 9.4067 | -0.19841 | 1.1063 | 0.19307 | -10.3667 | 2400 | 3.4713 | 4.2505 | 1.8419 | 0 | 6.3758 | 0 | 0.88703 | 49 | 60 | 26 | 0 | 90 | 0 | 25.0125 | 0
2014-07-07 | 0.16736 | 0 | 21.4992 | 0 | 0.16736 | 0.10703 | 0.019444 | 0.040879 | 0 | 21.4992 | 0.70904 | 0.82476 | 0.70904 | 0.90236 | 0.87292 | 0.90236 | 0.596 | 0 | 22.2875 | 1 | 1 | 16.8743 | 0 | 0 | 1 | 0 | 0.87978 | 1 | 0 | 0.84562 | 0.072094 | 0.021187 | 0 | - | - | - | - | - | - | - | 18.4954 | 6.0756 | 0 | 0 | 0 | 0 | 0 | 0 | 0.88703 | 15.9873 | 15.9873 | 0 | 1 | 0 | 0.87978 | 1 | -0.51375 | -0.01782 | 0.2764 | 9.4067 | -0.19841 | 1.1063 | 0.19307 | -10.3667 | 2400 | 3.4817 | 4.2633 | 1.8474 | 0 | 6.3949 | 0 | 0.88703 | 49 | 60 | 26 | 0 | 90 | 0 | 25.0125 | 0
2014-07-08 | 0.16481 | 0 | 28.4939 | 0 | 0.16481 | 0.10485 | 0.019444 | 0.040511 | 0 | 28.4939 | 0.71179 | 0.82653 | 0.71179 | 0.90236 | 0.85773 | 0.90236 | 0.60352 | 0 | 26.0875 | 1 | 1 | 22.7408 | 0 | 0 | 1 | 0 | 0.88748 | 1 | 0 | 1.105 | 0.077023 | 0.020885 | 0 | - | - | - | - | - | - | - | 24.1693 | 6.0756 | 0.20172 | 0.14881 | 0.079363 | 0 | 0.59523 | 0 | 0.82391 | 20.8918 | 21.9169 | 0 | 1 | 0 | 0.88748 | 1 | -0.51375 | -0.01782 | 0.2764 | 9.4067 | -0.19841 | 1.1063 | 0.19307 | -10.3667 | 2400 | 4.3127 | 3.1815 | 1.6968 | 0 | 12.7259 | 0 | 0.82391 | 61 | 45 | 24 | 0 | 180 | 0 | 26.6958 | 0
2014-07-09 | 0.089608 | 0 | 5.1531 | 0 | 0.089608 | 0.089608 | 0 | 0 | 0 | 5.1531 | 0.70098 | 0.81906 | 0.70098 | 0.90236 | 0.88827 | 0.90236 | 0.55591 | 0 | 22.375 | 1 | 1 | 3.8121 | 0 | 0 | 1 | 0 | 0.87514 | 1 | 0 | 0.20163 | 0.061972 | 0 | 0 | - | - | - | - | - | - | - | 4.4101 | 6.0756 | 0 | 0 | 0 | 0 | 0 | 0 | 0 | 3.8121 | 3.8121 | 0 | 1 | 0 | 0.87514 | 1 | -0.51375 | -0.01782 | 0.2764 | 9.4067 | -0.19841 | 1.1063 | 0.19307 | -10.3667 | 2400 | 1.5941 | 1.3862 | 0.83173 | 0 | 0 | 0 | 0 | 23 | 20 | 12 | 0 | 0 | 0 | 25.1542 | 0
2014-07-10 | 0.16499 | 0 | 20.6625 | 0 | 0.16499 | 0.10526 | 0.019444 | 0.040284 | 0 | 20.6625 | 0.70996 | 0.83102 | 0.70996 | 0.90236 | 0.87337 | 0.90236 | 0.60813 | 0 | 23.625 | 1 | 1 | 16.3022 | 0 | 0 | 1 | 0 | 0.89221 | 1 | 0 | 0.82075 | 0.071703 | 0.0207 | 0 | - | - | - | - | - | - | - | 17.9514 | 6.0756 | 0 | 0 | 0 | 0 | 0 | 0 | 0.78516 | 15.5171 | 15.5171 | 0 | 1 | 0 | 0.89221 | 1 | -0.51375 | -0.01782 | 0.2764 | 9.4067 | -0.19841 | 1.1063 | 0.19307 | -10.3667 | 2400 | 3.3793 | 4.1379 | 1.7931 | 0 | 6.2068 | 0 | 0.78516 | 49 | 60 | 26 | 0 | 90 | 0 | 27.7292 | 0
2014-07-11 | 0.10579 | 0 | 12.2561 | 0 | 0.10579 | 0.10579 | 0 | 0 | 0 | 12.2561 | 0.70642 | 0.83654 | 0.70642 | 0.90236 | 0.88827 | 0.90236 | 0.57709 | 0 | 24.475 | 1 | 1 | 9.5609 | 0 | 0 | 1 | 0 | 0.89154 | 1 | 0 | 0.50571 | 0.066751 | 0 | 0 | - | - | - | - | - | - | - | 11.0608 | 6.0756 | 0 | 0 | 0 | 0 | 0 | 0 | 0 | 9.5609 | 9.5609 | 0 | 1 | 0 | 0.89154 | 1 | -0.51375 | -0.01782 | 0.2764 | 9.4067 | -0.19841 | 1.1063 | 0.19307 | -10.3667 | 2400 | 2.6634 | 5.8048 | 1.0927 | 0 | 0 | 0 | 0 | 39 | 85 | 16 | 0 | 0 | 0 | 28.5708 | 0
2014-07-12 | 0.1633 | 0 | 26.701 | 0 | 0.1633 | 0.10373 | 0.019444 | 0.040133 | 0 | 26.701 | 0.71164 | 0.83027 | 0.71164 | 0.90236 | 0.85956 | 0.90236 | 0.61122 | 0 | 25.6 | 1 | 1 | 21.3629 | 0 | 0 | 1 | 0 | 0.89538 | 1 | 0 | 1.0722 | 0.075932 | 0.020575 | 0 | - | - | - | - | - | - | - | 23.4511 | 6.0756 | 0.065463 | 0.048292 | 0.025756 | 0 | 0.19317 | 0 | 0.75922 | 20.271 | 20.6037 | 0 | 1 | 0 | 0.89538 | 1 | -0.51375 | -0.01782 | 0.2764 | 9.4067 | -0.19841 | 1.1063 | 0.19307 | -10.3667 | 2400 | 4.0543 | 2.9909 | 1.5951 | 0 | 11.9634 | 0 | 0.75922 | 61 | 45 | 24 | 0 | 180 | 0 | 28.4208 | 0
2014-07-13 | 0.10673 | 0 | 11.7569 | 0 | 0.10673 | 0.10673 | 0 | 0 | 0 | 11.7569 | 0.70523 | 0.83255 | 0.70523 | 0.90236 | 0.88827 | 0.90236 | 0.56818 | 0 | 24.4875 | 1 | 1 | 9.14 | 0 | 0 | 1 | 0 | 0.88464 | 1 | 0 | 0.48344 | 0.066401 | 0 | 0 | - | - | - | - | - | - | - | 10.5739 | 6.0756 | 0 | 0 | 0 | 0 | 0 | 0 | 0 | 9.14 | 9.14 | 0 | 1 | 0 | 0.88464 | 1 | -0.51375 | -0.01782 | 0.2764 | 9.4067 | -0.19841 | 1.1063 | 0.19307 | -10.3667 | 2400 | 2.5461 | 5.5493 | 1.0446 | 0 | 0 | 0 | 0 | 39 | 85 | 16 | 0 | 0 | 0 | 27.1333 | 0
2014-07-14 | 0.16598 | 0 | 19.4886 | 0 | 0.16598 | 0.10601 | 0.019444 | 0.040534 | 0 | 19.4886 | 0.70843 | 0.82771 | 0.70843 | 0.90236 | 0.87436 | 0.90236 | 0.60304 | 0 | 24.175 | 1 | 1 | 15.3184 | 0 | 0 | 1 | 0 | 0.88699 | 1 | 0 | 0.76644 | 0.070849 | 0.020904 | 0 | - | - | - | - | - | - | - | 16.7637 | 6.0756 | 0 | 0 | 0 | 0 | 0 | 0 | 0.82797 | 14.4904 | 14.4904 | 0 | 1 | 0 | 0.88699 | 1 | -0.51375 | -0.01782 | 0.2764 | 9.4067 | -0.19841 | 1.1063 | 0.19307 | -10.3667 | 2400 | 3.1557 | 3.8641 | 1.6744 | 0 | 5.7962 | 0 | 0.82797 | 49 | 60 | 26 | 0 | 90 | 0 | 26.5875 | 0
2014-07-15 | 0.16588 | 0 | 25.6068 | 0 | 0.16588 | 0.10566 | 0.019444 | 0.040781 | 0 | 25.6068 | 0.70933 | 0.82284 | 0.70933 | 0.90236 | 0.86107 | 0.90236 | 0.59801 | 0 | 23.5125 | 1 | 1 | 20.3899 | 0 | 0 | 1 | 0 | 0.88184 | 1 | 0 | 1.0325 | 0.07503 | 0.021106 | 0 | - | - | - | - | - | - | - | 22.582 | 6.0756 | 0 | 0 | 0 | 0 | 0 | 0 | 0.87016 | 19.5198 | 19.5198 | 0 | 1 | 0 | 0.88184 | 1 | -0.51375 | -0.01782 | 0.2764 | 9.4067 | -0.19841 | 1.1063 | 0.19307 | -10.3667 | 2400 | 3.841 | 2.8335 | 1.5112 | 0 | 11.3341 | 0 | 0.87016 | 61 | 45 | 24 | 0 | 180 | 0 | 25.4625 | 0
2014-07-16 | 0.18392 | 0 | 31.9308 | 0 | 0.18392 | 0.12379 | 0.019444 | 0.040687 | 0 | 31.9308 | 0.71376 | 0.83167 | 0.71376 | 0.90236 | 0.86134 | 0.90236 | 0.59993 | 0 | 23.8375 | 1 | 1 | 25.4796 | 0 | 0 | 1 | 0 | 0.8838 | 1 | 0 | 1.1728 | 0.079275 | 0.021029 | 0 | - | - | - | - | - | - | - | 25.6506 | 6.0756 | 0.48445 | 0.65215 | 0.19875 | 0 | 1.118 | 0 | 0.85406 | 22.1722 | 24.6255 | 0 | 1 | 0 | 0.8838 | 1 | -0.51375 | -0.01782 | 0.2764 | 9.4067 | -0.19841 | 1.1063 | 0.19307 | -10.3667 | 2400 | 4.8628 | 6.546 | 1.995 | 0 | 11.2218 | 0 | 0.85406 | 78 | 105 | 32 | 0 | 180 | 0 | 25.8917 | 0
2014-07-17 | 0.16539 | 0 | 18.763 | 0 | 0.16539 | 0.10556 | 0.019444 | 0.040386 | 0 | 18.763 | 0.70827 | 0.82904 | 0.70827 | 0.90236 | 0.87487 | 0.90236 | 0.60607 | 0 | 25.1625 | 1 | 1 | 14.7592 | 0 | 0 | 1 | 0 | 0.89009 | 1 | 0 | 0.73821 | 0.070406 | 0.020783 | 0 | - | - | - | - | - | - | - | 16.1462 | 6.0756 | 0 | 0 | 0 | 0 | 0 | 0 | 0.8025 | 13.9567 | 13.9567 | 0 | 1 | 0 | 0.89009 | 1 | -0.51375 | -0.01782 | 0.2764 | 9.4067 | -0.19841 | 1.1063 | 0.19307 | -10.3667 | 2400 | 3.0395 | 3.7218 | 1.6128 | 0 | 5.5827 | 0 | 0.8025 | 49 | 60 | 26 | 0 | 90 | 0 | 27.2667 | 0
2014-07-18 | 0.10754 | 0 | 11.0622 | 0 | 0.10754 | 0.10754 | 0 | 0 | 0 | 11.0622 | 0.70399 | 0.82885 | 0.70399 | 0.90236 | 0.88827 | 0.90236 | 0.56048 | 0 | 24.775 | 1 | 1 | 8.5717 | 0 | 0 | 1 | 0 | 0.87868 | 1 | 0 | 0.45338 | 0.065929 | 0 | 0 | - | - | - | - | - | - | - | 9.9164 | 6.0756 | 0 | 0 | 0 | 0 | 0 | 0 | 0 | 8.5717 | 8.5717 | 0 | 1 | 0 | 0.87868 | 1 | -0.51375 | -0.01782 | 0.2764 | 9.4067 | -0.19841 | 1.1063 | 0.19307 | -10.3667 | 2400 | 2.3878 | 5.2042 | 0.97962 | 0 | 0 | 0 | 0 | 39 | 85 | 16 | 0 | 0 | 0 | 25.8917 | 0
2014-07-19 | 0.16658 | 0 | 18.7403 | 0 | 0.16658 | 0.10645 | 0.019444 | 0.040683 | 0 | 18.7403 | 0.70748 | 0.82571 | 0.70748 | 0.90236 | 0.87498 | 0.90236 | 0.6 | 0 | 24.05 | 1 | 1 | 14.6938 | 0 | 0 | 1 | 0 | 0.88388 | 1 | 0 | 0.73206 | 0.070309 | 0.021026 | 0 | - | - | - | - | - | - | - | 16.0117 | 6.0756 | 0 | 0 | 0 | 0 | 0 | 0 | 0.85344 | 13.8404 | 13.8404 | 0 | 1 | 0 | 0.88388 | 1 | -0.51375 | -0.01782 | 0.2764 | 9.4067 | -0.19841 | 1.1063 | 0.19307 | -10.3667 | 2400 | 3.0141 | 3.6908 | 1.5993 | 0 | 5.5362 | 0 | 0.85344 | 49 | 60 | 26 | 0 | 90 | 0 | 25.9083 | 0
2014-07-20 | 0.16284 | 0 | 24.6376 | 0 | 0.16284 | 0.10338 | 0.019444 | 0.040016 | 0 | 24.6376 | 0.71067 | 0.83106 | 0.71067 | 0.90236 | 0.86181 | 0.90236 | 0.61361 | 0 | 24.225 | 1 | 1 | 19.7249 | 0 | 0 | 1 | 0 | 0.89782 | 1 | 0 | 1.0042 | 0.074586 | 0.02048 | 0 | - | - | - | - | - | - | - | 21.9641 | 6.0756 | 0 | 0 | 0 | 0 | 0 | 0 | 0.73922 | 18.9856 | 18.9856 | 0 | 1 | 0 | 0.89782 | 1 | -0.51375 | -0.01782 | 0.2764 | 9.4067 | -0.19841 | 1.1063 | 0.19307 | -10.3667 | 2400 | 3.7359 | 2.756 | 1.4699 | 0 | 11.0239 | 0 | 0.73922 | 61 | 45 | 24 | 0 | 180 | 0 | 28.9542 | 0
2014-07-21 | 0.16352 | 0 | 18.2323 | 0 | 0.16352 | 0.10416 | 0.019444 | 0.039916 | 0 | 18.2323 | 0.70909 | 0.83403 | 0.70909 | 0.90236 | 0.87513 | 0.90236 | 0.61565 | 0 | 25.7875 | 1 | 1 | 14.4037 | 0 | 0 | 1 | 0 | 0.89991 | 1 | 0 | 0.72367 | 0.070177 | 0.020397 | 0 | - | - | - | - | - | - | - | 15.828 | 6.0756 | 0 | 0 | 0 | 0 | 0 | 0 | 0.72203 | 13.6816 | 13.6816 | 0 | 1 | 0 | 0.89991 | 1 | -0.51375 | -0.01782 | 0.2764 | 9.4067 | -0.19841 | 1.1063 | 0.19307 | -10.3667 | 2400 | 2.9796 | 3.6484 | 1.581 | 0 | 5.4727 | 0 | 0.72203 | 49 | 60 | 26 | 0 | 90 | 0 | 29.4125 | 0
2014-07-22 | 0.16153 | 0 | 24.2277 | 0 | 0.16153 | 0.1024 | 0.019444 | 0.039688 | 0 | 24.2277 | 0.71124 | 0.83459 | 0.71124 | 0.90236 | 0.86213 | 0.90236 | 0.62031 | 0 | 27.1875 | 1 | 1 | 19.4402 | 0 | 0 | 1 | 0 | 0.90468 | 1 | 0 | 0.99213 | 0.074397 | 0.02021 | 0 | - | - | - | - | - | - | - | 21.6999 | 6.0756 | 0 | 0 | 0 | 0 | 0 | 0 | 0.68297 | 18.7572 | 18.7572 | 0 | 1 | 0 | 0.90468 | 1 | -0.51375 | -0.01782 | 0.2764 | 9.4067 | -0.19841 | 1.1063 | 0.19307 | -10.3667 | 2400 | 3.6909 | 2.7228 | 1.4522 | 0 | 10.8913 | 0 | 0.68297 | 61 | 45 | 24 | 0 | 180 | 0 | 30.4542 | 0
2014-07-23 | 0.085939 | 0 | 4.4138 | 0 | 0.085939 | 0.085939 | 0 | 0 | 0 | 4.4138 | 0.70286 | 0.83215 | 0.70286 | 0.90236 | 0.88827 | 0.90236 | 0.59075 | 0 | 27.15 | 1 | 1 | 3.288 | 0 | 0 | 1 | 0 | 0.90212 | 1 | 0 | 0.17391 | 0.061536 | 0 | 0 | - | - | - | - | - | - | - | 3.8039 | 6.0756 | 0 | 0 | 0 | 0 | 0 | 0 | 0 | 3.288 | 3.288 | 0 | 1 | 0 | 0.90212 | 1 | -0.51375 | -0.01782 | 0.2764 | 9.4067 | -0.19841 | 1.1063 | 0.19307 | -10.3667 | 2400 | 1.375 | 1.1956 | 0.71739 | 0 | 0 | 0 | 0 | 23 | 20 | 12 | 0 | 0 | 0 | 30.775 | 0
2014-07-24 | 0.16198 | 0 | 17.4324 | 0 | 0.16198 | 0.10301 | 0.019444 | 0.039528 | 0 | 17.4324 | 0.70949 | 0.83799 | 0.70949 | 0.90236 | 0.87564 | 0.90236 | 0.62356 | 0 | 28.3875 | 1 | 1 | 13.8146 | 0 | 0 | 1 | 0 | 0.90801 | 1 | 0 | 0.69602 | 0.069742 | 0.02008 | 0 | - | - | - | - | - | - | - | 15.2233 | 6.0756 | 0 | 0 | 0 | 0 | 0 | 0 | 0.65563 | 13.159 | 13.159 | 0 | 1 | 0 | 0.90801 | 1 | -0.51375 | -0.01782 | 0.2764 | 9.4067 | -0.19841 | 1.1063 | 0.19307 | -10.3667 | 2400 | 2.8657 | 3.5091 | 1.5206 | 0 | 5.2636 | 0 | 0.65563 | 49 | 60 | 26 | 0 | 90 | 0 | 31.1833 | 0
2014-07-25 | 0.10458 | 0 | 10.1904 | 0 | 0.10458 | 0.10458 | 0 | 0 | 0 | 10.1904 | 0.70559 | 0.83898 | 0.70559 | 0.90236 | 0.88827 | 0.90236 | 0.58866 | 0 | 27.35 | 1 | 1 | 7.9584 | 0 | 0 | 1 | 0 | 0.9005 | 1 | 0 | 0.42095 | 0.065419 | 0 | 0 | - | - | - | - | - | - | - | 9.2069 | 6.0756 | 0 | 0 | 0 | 0 | 0 | 0 | 0 | 7.9584 | 7.9584 | 0 | 1 | 0 | 0.9005 | 1 | -0.51375 | -0.01782 | 0.2764 | 9.4067 | -0.19841 | 1.1063 | 0.19307 | -10.3667 | 2400 | 2.217 | 4.8319 | 0.90953 | 0 | 0 | 0 | 0 | 39 | 85 | 16 | 0 | 0 | 0 | 30.4375 | 0
2014-07-26 | 0.16358 | 0 | 22.3273 | 0 | 0.16358 | 0.10393 | 0.019444 | 0.040201 | 0 | 22.3273 | 0.70877 | 0.82845 | 0.70877 | 0.90236 | 0.86448 | 0.90236 | 0.60983 | 0 | 27.3 | 1 | 1 | 17.8434 | 0 | 0 | 1 | 0 | 0.89395 | 1 | 0 | 0.90302 | 0.072996 | 0.020631 | 0 | - | - | - | - | - | - | - | 19.7508 | 6.0756 | 0 | 0 | 0 | 0 | 0 | 0 | 0.77094 | 17.0725 | 17.0725 | 0 | 1 | 0 | 0.89395 | 1 | -0.51375 | -0.01782 | 0.2764 | 9.4067 | -0.19841 | 1.1063 | 0.19307 | -10.3667 | 2400 | 3.3594 | 2.4783 | 1.3217 | 0 | 9.913 | 0 | 0.77094 | 61 | 45 | 24 | 0 | 180 | 0 | 28.1083 | 0
2014-07-27 | 0.10706 | 0 | 9.8082 | 0 | 0.10706 | 0.10706 | 0 | 0 | 0 | 9.8082 | 0.70329 | 0.82939 | 0.70329 | 0.90236 | 0.88827 | 0.90236 | 0.56508 | 0 | 25.65 | 1 | 1 | 7.5995 | 0 | 0 | 1 | 0 | 0.88224 | 1 | 0 | 0.40196 | 0.065121 | 0 | 0 | - | - | - | - | - | - | - | 8.7917 | 6.0756 | 0 | 0 | 0 | 0 | 0 | 0 | 0 | 7.5995 | 7.5995 | 0 | 1 | 0 | 0.88224 | 1 | -0.51375 | -0.01782 | 0.2764 | 9.4067 | -0.19841 | 1.1063 | 0.19307 | -10.3667 | 2400 | 2.117 | 4.614 | 0.86852 | 0 | 0 | 0 | 0 | 39 | 85 | 16 | 0 | 0 | 0 | 26.6333 | 0
2014-07-28 | 0.16531 | 0 | 16.647 | 0 | 0.16531 | 0.1055 | 0.019444 | 0.040365 | 0 | 16.647 | 0.70674 | 0.82832 | 0.70674 | 0.90236 | 0.87649 | 0.90236 | 0.6065 | 0 | 24.5 | 1 | 1 | 13.0632 | 0 | 0 | 1 | 0 | 0.89053 | 1 | 0 | 0.6487 | 0.068999 | 0.020765 | 0 | - | - | - | - | - | - | - | 14.1883 | 6.0756 | 0 | 0 | 0 | 0 | 0 | 0 | 0.79891 | 12.2643 | 12.2643 | 0 | 1 | 0 | 0.89053 | 1 | -0.51375 | -0.01782 | 0.2764 | 9.4067 | -0.19841 | 1.1063 | 0.19307 | -10.3667 | 2400 | 2.6709 | 3.2705 | 1.4172 | 0 | 4.9057 | 0 | 0.79891 | 49 | 60 | 26 | 0 | 90 | 0 | 27.3625 | 0
2014-07-29 | 0.16364 | 0 | 21.9141 | 0 | 0.16364 | 0.10398 | 0.019444 | 0.040219 | 0 | 21.9141 | 0.70848 | 0.82815 | 0.70848 | 0.90236 | 0.86495 | 0.90236 | 0.60947 | 0 | 27.15 | 1 | 1 | 17.5088 | 0 | 0 | 1 | 0 | 0.89358 | 1 | 0 | 0.88517 | 0.072715 | 0.020646 | 0 | - | - | - | - | - | - | - | 19.3603 | 6.0756 | 0 | 0 | 0 | 0 | 0 | 0 | 0.77391 | 16.7349 | 16.7349 | 0 | 1 | 0 | 0.89358 | 1 | -0.51375 | -0.01782 | 0.2764 | 9.4067 | -0.19841 | 1.1063 | 0.19307 | -10.3667 | 2400 | 3.293 | 2.4293 | 1.2956 | 0 | 9.7171 | 0 | 0.77391 | 61 | 45 | 24 | 0 | 180 | 0 | 28.0292 | 0
2014-07-30 | 0.18026 | 0 | 27.0654 | 0 | 0.18026 | 0.12105 | 0.019444 | 0.039767 | 0 | 27.0654 | 0.71305 | 0.83973 | 0.71305 | 0.90236 | 0.86528 | 0.90236 | 0.61869 | 0 | 26.7 | 1 | 1 | 21.7215 | 0 | 0 | 1 | 0 | 0.90302 | 1 | 0 | 1.0827 | 0.076282 | 0.020275 | 0 | - | - | - | - | - | - | - | 23.6815 | 6.0756 | 0.10956 | 0.14748 | 0.044946 | 0 | 0.25282 | 0 | 0.69656 | 20.4701 | 21.0249 | 0 | 1 | 0 | 0.90302 | 1 | -0.51375 | -0.01782 | 0.2764 | 9.4067 | -0.19841 | 1.1063 | 0.19307 | -10.3667 | 2400 | 4.1518 | 5.5889 | 1.7033 | 0 | 9.581 | 0 | 0.69656 | 78 | 105 | 32 | 0 | 180 | 0 | 30.0917 | 0
2014-07-31 | 0.16293 | 0 | 15.9422 | 0 | 0.16293 | 0.10372 | 0.019444 | 0.039767 | 0 | 15.9422 | 0.70775 | 0.83466 | 0.70775 | 0.90236 | 0.87686 | 0.90236 | 0.61869 | 0 | 27.3 | 1 | 1 | 12.5815 | 0 | 0 | 1 | 0 | 0.90302 | 1 | 0 | 0.62864 | 0.068683 | 0.020275 | 0 | - | - | - | - | - | - | - | 13.7495 | 6.0756 | 0 | 0 | 0 | 0 | 0 | 0 | 0.69656 | 11.885 | 11.885 | 0 | 1 | 0 | 0.90302 | 1 | -0.51375 | -0.01782 | 0.2764 | 9.4067 | -0.19841 | 1.1063 | 0.19307 | -10.3667 | 2400 | 2.5883 | 3.1693 | 1.3734 | 0 | 4.754 | 0 | 0.69656 | 49 | 60 | 26 | 0 | 90 | 0 | 30.0917 | 0
2014-08-01 | 0.10671 | 0 | 9.4942 | 0 | 0.10671 | 0.10671 | 0 | 0 | 0 | 9.4942 | 0.7033 | 0.83038 | 0.7033 | 0.90236 | 0.88827 | 0.90236 | 0.56841 | 0 | 23.45 | 1 | 1 | 7.3612 | 0 | 0 | 1 | 0 | 0.88482 | 1 | 0 | 0.38936 | 0.064922 | 0 | 0 | - | - | - | - | - | - | - | 8.516 | 6.0756 | 0 | 0 | 0 | 0 | 0 | 0 | 0 | 7.3612 | 7.3612 | 0 | 1 | 0 | 0.88482 | 1 | -0.51375 | -0.01782 | 0.2764 | 9.4067 | -0.19841 | 1.1063 | 0.19307 | -10.3667 | 2400 | 2.0506 | 4.4693 | 0.84128 | 0 | 0 | 0 | 0 | 39 | 85 | 16 | 0 | 0 | 0 | 27.1708 | 0
2014-08-02 | 0.16407 | 0 | 16.312 | 0 | 0.16407 | 0.10457 | 0.019444 | 0.040053 | 0 | 16.312 | 0.70729 | 0.83164 | 0.70729 | 0.90236 | 0.87666 | 0.90236 | 0.61286 | 0 | 24 | 1 | 1 | 12.8393 | 0 | 0 | 1 | 0 | 0.89705 | 1 | 0 | 0.63968 | 0.068857 | 0.02051 | 0 | - | - | - | - | - | - | - | 13.9911 | 6.0756 | 0 | 0 | 0 | 0 | 0 | 0 | 0.74547 | 12.0939 | 12.0939 | 0 | 1 | 0 | 0.89705 | 1 | -0.51375 | -0.01782 | 0.2764 | 9.4067 | -0.19841 | 1.1063 | 0.19307 | -10.3667 | 2400 | 2.6338 | 3.225 | 1.3975 | 0 | 4.8375 | 0 | 0.74547 | 49 | 60 | 26 | 0 | 90 | 0 | 28.7875 | 0
2014-08-03 | 0.16462 | 0 | 16.5651 | 0 | 0.16462 | 0.10499 | 0.019444 | 0.040192 | 0 | 16.5651 | 0.70712 | 0.8302 | 0.70712 | 0.90236 | 0.87651 | 0.90236 | 0.61001 | 0 | 23.7125 | 1 | 1 | 13.0226 | 0 | 0 | 1 | 0 | 0.89414 | 1 | 0 | 0.64812 | 0.068989 | 0.020624 | 0 | - | - | - | - | - | - | - | 14.1756 | 6.0756 | 0 | 0 | 0 | 0 | 0 | 0 | 0.76938 | 12.2533 | 12.2533 | 0 | 1 | 0 | 0.89414 | 1 | -0.51375 | -0.01782 | 0.2764 | 9.4067 | -0.19841 | 1.1063 | 0.19307 | -10.3667 | 2400 | 2.6685 | 3.2675 | 1.4159 | 0 | 4.9013 | 0 | 0.76938 | 49 | 60 | 26 | 0 | 90 | 0 | 28.15 | 0
2014-08-04 | 0.16471 | 0 | 16.8765 | 0 | 0.16471 | 0.10505 | 0.019444 | 0.040214 | 0 | 16.8765 | 0.7073 | 0.8301 | 0.7073 | 0.90236 | 0.87627 | 0.90236 | 0.60957 | 0 | 26.9375 | 1 | 1 | 13.2697 | 0 | 0 | 1 | 0 | 0.89368 | 1 | 0 | 0.66098 | 0.069192 | 0.020642 | 0 | - | - | - | - | - | - | - | 14.457 | 6.0756 | 0 | 0 | 0 | 0 | 0 | 0 | 0.77313 | 12.4966 | 12.4966 | 0 | 1 | 0 | 0.89368 | 1 | -0.51375 | -0.01782 | 0.2764 | 9.4067 | -0.19841 | 1.1063 | 0.19307 | -10.3667 | 2400 | 2.7215 | 3.3324 | 1.444 | 0 | 4.9986 | 0 | 0.77313 | 49 | 60 | 26 | 0 | 90 | 0 | 28.05 | 0
2014-08-05 | 0.16323 | 0 | 22.8027 | 0 | 0.16323 | 0.10367 | 0.019444 | 0.040115 | 0 | 22.8027 | 0.70929 | 0.82952 | 0.70929 | 0.90236 | 0.86391 | 0.90236 | 0.6116 | 0 | 25.4125 | 1 | 1 | 18.2374 | 0 | 0 | 1 | 0 | 0.89576 | 1 | 0 | 0.92464 | 0.073336 | 0.02056 | 0 | - | - | - | - | - | - | - | 20.2238 | 6.0756 | 0 | 0 | 0 | 0 | 0 | 0 | 0.75609 | 17.4813 | 17.4813 | 0 | 1 | 0 | 0.89576 | 1 | -0.51375 | -0.01782 | 0.2764 | 9.4067 | -0.19841 | 1.1063 | 0.19307 | -10.3667 | 2400 | 3.4399 | 2.5376 | 1.3534 | 0 | 10.1505 | 0 | 0.75609 | 61 | 45 | 24 | 0 | 180 | 0 | 28.5042 | 0
2014-08-06 | 0.087391 | 0 | 4.1678 | 0 | 0.087391 | 0.087391 | 0 | 0 | 0 | 4.1678 | 0.7014 | 0.82666 | 0.7014 | 0.90236 | 0.88827 | 0.90236 | 0.57696 | 0 | 26.35 | 1 | 1 | 3.0938 | 0 | 0 | 1 | 0 | 0.89144 | 1 | 0 | 0.16364 | 0.061375 | 0 | 0 | - | - | - | - | - | - | - | 3.5791 | 6.0756 | 0 | 0 | 0 | 0 | 0 | 0 | 0 | 3.0938 | 3.0938 | 0 | 1 | 0 | 0.89144 | 1 | -0.51375 | -0.01782 | 0.2764 | 9.4067 | -0.19841 | 1.1063 | 0.19307 | -10.3667 | 2400 | 1.2938 | 1.125 | 0.675 | 0 | 0 | 0 | 0 | 23 | 20 | 12 | 0 | 0 | 0 | 28.55 | 0
2014-08-07 | 0.16451 | 0 | 16.8639 | 0 | 0.16451 | 0.1049 | 0.019444 | 0.040163 | 0 | 16.8639 | 0.70742 | 0.83066 | 0.70742 | 0.90236 | 0.87627 | 0.90236 | 0.61061 | 0 | 25.25 | 1 | 1 | 13.267 | 0 | 0 | 1 | 0 | 0.89475 | 1 | 0 | 0.6613 | 0.069197 | 0.0206 | 0 | - | - | - | - | - | - | - | 14.464 | 6.0756 | 0 | 0 | 0 | 0 | 0 | 0 | 0.76438 | 12.5026 | 12.5026 | 0 | 1 | 0 | 0.89475 | 1 | -0.51375 | -0.01782 | 0.2764 | 9.4067 | -0.19841 | 1.1063 | 0.19307 | -10.3667 | 2400 | 2.7228 | 3.334 | 1.4447 | 0 | 5.001 | 0 | 0.76438 | 49 | 60 | 26 | 0 | 90 | 0 | 28.2833 | 0
2014-08-08 | 0.10583 | 0 | 9.9427 | 0 | 0.10583 | 0.10583 | 0 | 0 | 0 | 9.9427 | 0.70437 | 0.83406 | 0.70437 | 0.90236 | 0.88827 | 0.90236 | 0.5767 | 0 | 25.675 | 1 | 1 | 7.7334 | 0 | 0 | 1 | 0 | 0.89124 | 1 | 0 | 0.40905 | 0.065232 | 0 | 0 | - | - | - | - | - | - | - | 8.9467 | 6.0756 | 0 | 0 | 0 | 0 | 0 | 0 | 0 | 7.7334 | 7.7334 | 0 | 1 | 0 | 0.89124 | 1 | -0.51375 | -0.01782 | 0.2764 | 9.4067 | -0.19841 | 1.1063 | 0.19307 | -10.3667 | 2400 | 2.1543 | 4.6953 | 0.88382 | 0 | 0 | 0 | 0 | 39 | 85 | 16 | 0 | 0 | 0 | 28.5083 | 0
2014-08-09 | 0.16298 | 0 | 22.2687 | 0 | 0.16298 | 0.10349 | 0.019444 | 0.040053 | 0 | 22.2687 | 0.70911 | 0.83007 | 0.70911 | 0.90236 | 0.86448 | 0.90236 | 0.61286 | 0 | 25.95 | 1 | 1 | 17.8165 | 0 | 0 | 1 | 0 | 0.89705 | 1 | 0 | 0.90294 | 0.072995 | 0.02051 | 0 | - | - | - | - | - | - | - | 19.7492 | 6.0756 | 0 | 0 | 0 | 0 | 0 | 0 | 0.74547 | 17.0711 | 17.0711 | 0 | 1 | 0 | 0.89705 | 1 | -0.51375 | -0.01782 | 0.2764 | 9.4067 | -0.19841 | 1.1063 | 0.19307 | -10.3667 | 2400 | 3.3591 | 2.4781 | 1.3216 | 0 | 9.9122 | 0 | 0.74547 | 61 | 45 | 24 | 0 | 180 | 0 | 28.7875 | 0
2014-08-10 | 0.10681 | 0 | 10.024 | 0 | 0.10681 | 0.10681 | 0 | 0 | 0 | 10.024 | 0.70367 | 0.83052 | 0.70367 | 0.90236 | 0.88827 | 0.90236 | 0.56743 | 0 | 26.2625 | 1 | 1 | 7.7746 | 0 | 0 | 1 | 0 | 0.88406 | 1 | 0 | 0.41122 | 0.065266 | 0 | 0 | - | - | - | - | - | - | - | 8.9943 | 6.0756 | 0 | 0 | 0 | 0 | 0 | 0 | 0 | 7.7746 | 7.7746 | 0 | 1 | 0 | 0.88406 | 1 | -0.51375 | -0.01782 | 0.2764 | 9.4067 | -0.19841 | 1.1063 | 0.19307 | -10.3667 | 2400 | 2.1658 | 4.7203 | 0.88853 | 0 | 0 | 0 | 0 | 39 | 85 | 16 | 0 | 0 | 0 | 27.0125 | 0
2014-08-11 | 0.16468 | 0 | 17.1793 | 0 | 0.16468 | 0.10503 | 0.019444 | 0.040208 | 0 | 17.1793 | 0.70755 | 0.83031 | 0.70755 | 0.90236 | 0.87604 | 0.90236 | 0.6097 | 0 | 26.175 | 1 | 1 | 13.5139 | 0 | 0 | 1 | 0 | 0.89381 | 1 | 0 | 0.67396 | 0.069396 | 0.020637 | 0 | - | - | - | - | - | - | - | 14.7408 | 6.0756 | 0 | 0 | 0 | 0 | 0 | 0 | 0.77203 | 12.7419 | 12.7419 | 0 | 1 | 0 | 0.89381 | 1 | -0.51375 | -0.01782 | 0.2764 | 9.4067 | -0.19841 | 1.1063 | 0.19307 | -10.3667 | 2400 | 2.7749 | 3.3978 | 1.4724 | 0 | 5.0967 | 0 | 0.77203 | 49 | 60 | 26 | 0 | 90 | 0 | 28.0792 | 0
2014-08-12 | 0.16398 | 0 | 22.8428 | 0 | 0.16398 | 0.10423 | 0.019444 | 0.040304 | 0 | 22.8428 | 0.70883 | 0.82744 | 0.70883 | 0.90236 | 0.86395 | 0.90236 | 0.60774 | 0 | 26.3125 | 1 | 1 | 18.2435 | 0 | 0 | 1 | 0 | 0.89181 | 1 | 0 | 0.92326 | 0.073314 | 0.020715 | 0 | - | - | - | - | - | - | - | 20.1934 | 6.0756 | 0 | 0 | 0 | 0 | 0 | 0 | 0.78844 | 17.4551 | 17.4551 | 0 | 1 | 0 | 0.89181 | 1 | -0.51375 | -0.01782 | 0.2764 | 9.4067 | -0.19841 | 1.1063 | 0.19307 | -10.3667 | 2400 | 3.4347 | 2.5338 | 1.3514 | 0 | 10.1352 | 0 | 0.78844 | 61 | 45 | 24 | 0 | 180 | 0 | 27.6417 | 0
2014-08-13 | 0.18343 | 0 | 29.1189 | 0 | 0.18343 | 0.12342 | 0.019444 | 0.040563 | 0 | 29.1189 | 0.71231 | 0.83179 | 0.71231 | 0.90236 | 0.86377 | 0.90236 | 0.60246 | 0 | 25 | 1 | 1 | 23.2353 | 0 | 0 | 1 | 0 | 0.8864 | 1 | 0 | 1.1172 | 0.077427 | 0.020928 | 0 | - | - | - | - | - | - | - | 24.4349 | 6.0756 | 0.25299 | 0.34056 | 0.10379 | 0 | 0.58382 | 0 | 0.83281 | 21.1213 | 22.4025 | 0 | 1 | 0 | 0.8864 | 1 | -0.51375 | -0.01782 | 0.2764 | 9.4067 | -0.19841 | 1.1063 | 0.19307 | -10.3667 | 2400 | 4.4238 | 5.9551 | 1.8149 | 0 | 10.2087 | 0 | 0.83281 | 78 | 105 | 32 | 0 | 180 | 0 | 26.4583 | 0
2014-08-14 | 0.16477 | 0 | 17.3803 | 0 | 0.16477 | 0.10509 | 0.019444 | 0.040229 | 0 | 17.3803 | 0.70764 | 0.83016 | 0.70764 | 0.90236 | 0.87589 | 0.90236 | 0.60927 | 0 | 25.8 | 1 | 1 | 13.6722 | 0 | 0 | 1 | 0 | 0.89337 | 1 | 0 | 0.68214 | 0.069524 | 0.020654 | 0 | - | - | - | - | - | - | - | 14.9198 | 6.0756 | 0 | 0 | 0 | 0 | 0 | 0 | 0.77562 | 12.8966 | 12.8966 | 0 | 1 | 0 | 0.89337 | 1 | -0.51375 | -0.01782 | 0.2764 | 9.4067 | -0.19841 | 1.1063 | 0.19307 | -10.3667 | 2400 | 2.8086 | 3.4391 | 1.4903 | 0 | 5.1586 | 0 | 0.77562 | 49 | 60 | 26 | 0 | 90 | 0 | 27.9833 | 0
2014-08-15 | 0.10578 | 0 | 10.315 | 0 | 0.10578 | 0.10578 | 0 | 0 | 0 | 10.315 | 0.70474 | 0.83462 | 0.70474 | 0.90236 | 0.88827 | 0.90236 | 0.57719 | 0 | 26.375 | 1 | 1 | 8.0279 | 0 | 0 | 1 | 0 | 0.89162 | 1 | 0 | 0.42462 | 0.065477 | 0 | 0 | - | - | - | - | - | - | - | 9.2873 | 6.0756 | 0 | 0 | 0 | 0 | 0 | 0 | 0 | 8.0279 | 8.0279 | 0 | 1 | 0 | 0.89162 | 1 | -0.51375 | -0.01782 | 0.2764 | 9.4067 | -0.19841 | 1.1063 | 0.19307 | -10.3667 | 2400 | 2.2363 | 4.8741 | 0.91747 | 0 | 0 | 0 | 0 | 39 | 85 | 16 | 0 | 0 | 0 | 28.5875 | 0
2014-08-16 | 0.16567 | 0 | 17.4692 | 0 | 0.16567 | 0.10577 | 0.019444 | 0.040455 | 0 | 17.4692 | 0.70712 | 0.82768 | 0.70712 | 0.90236 | 0.87589 | 0.90236 | 0.60465 | 0 | 25.2625 | 1 | 1 | 13.7096 | 0 | 0 | 1 | 0 | 0.88865 | 1 | 0 | 0.68207 | 0.069523 | 0.020839 | 0 | - | - | - | - | - | - | - | 14.9183 | 6.0756 | 0 | 0 | 0 | 0 | 0 | 0 | 0.81437 | 12.8953 | 12.8953 | 0 | 1 | 0 | 0.88865 | 1 | -0.51375 | -0.01782 | 0.2764 | 9.4067 | -0.19841 | 1.1063 | 0.19307 | -10.3667 | 2400 | 2.8083 | 3.4387 | 1.4901 | 0 | 5.1581 | 0 | 0.81437 | 49 | 60 | 26 | 0 | 90 | 0 | 26.95 | 0
2014-08-17 | 0.1648 | 0 | 17.5412 | 0 | 0.1648 | 0.10512 | 0.019444 | 0.040236 | 0 | 17.5412 | 0.70774 | 0.83015 | 0.70774 | 0.90236 | 0.87577 | 0.90236 | 0.60912 | 0 | 24.875 | 1 | 1 | 13.8005 | 0 | 0 | 1 | 0 | 0.89322 | 1 | 0 | 0.68886 | 0.06963 | 0.02066 | 0 | - | - | - | - | - | - | - | 15.0667 | 6.0756 | 0 | 0 | 0 | 0 | 0 | 0 | 0.77688 | 13.0236 | 13.0236 | 0 | 1 | 0 | 0.89322 | 1 | -0.51375 | -0.01782 | 0.2764 | 9.4067 | -0.19841 | 1.1063 | 0.19307 | -10.3667 | 2400 | 2.8363 | 3.473 | 1.5049 | 0 | 5.2094 | 0 | 0.77688 | 49 | 60 | 26 | 0 | 90 | 0 | 27.95 | 0
2014-08-18 | 0.16481 | 0 | 17.576 | 0 | 0.16481 | 0.10513 | 0.019444 | 0.04024 | 0 | 17.576 | 0.70776 | 0.83013 | 0.70776 | 0.90236 | 0.87574 | 0.90236 | 0.60905 | 0 | 26.2625 | 1 | 1 | 13.8278 | 0 | 0 | 1 | 0 | 0.89314 | 1 | 0 | 0.69027 | 0.069652 | 0.020663 | 0 | - | - | - | - | - | - | - | 15.0977 | 6.0756 | 0 | 0 | 0 | 0 | 0 | 0 | 0.7775 | 13.0503 | 13.0503 | 0 | 1 | 0 | 0.89314 | 1 | -0.51375 | -0.01782 | 0.2764 | 9.4067 | -0.19841 | 1.1063 | 0.19307 | -10.3667 | 2400 | 2.8421 | 3.4801 | 1.508 | 0 | 5.2201 | 0 | 0.7775 | 49 | 60 | 26 | 0 | 90 | 0 | 27.9333 | 0
2014-08-19 | 0.16388 | 0 | 23.5659 | 0 | 0.16388 | 0.10416 | 0.019444 | 0.040277 | 0 | 23.5659 | 0.70935 | 0.82791 | 0.70935 | 0.90236 | 0.86313 | 0.90236 | 0.60828 | 0 | 26.2875 | 1 | 1 | 18.8279 | 0 | 0 | 1 | 0 | 0.89236 | 1 | 0 | 0.95441 | 0.073804 | 0.020694 | 0 | - | - | - | - | - | - | - | 20.8748 | 6.0756 | 0 | 0 | 0 | 0 | 0 | 0 | 0.78391 | 18.044 | 18.044 | 0 | 1 | 0 | 0.89236 | 1 | -0.51375 | -0.01782 | 0.2764 | 9.4067 | -0.19841 | 1.1063 | 0.19307 | -10.3667 | 2400 | 3.5506 | 2.6193 | 1.397 | 0 | 10.4772 | 0 | 0.78391 | 61 | 45 | 24 | 0 | 180 | 0 | 27.7625 | 0
2014-08-20 | 0.087652 | 0 | 4.3412 | 0 | 0.087652 | 0.087652 | 0 | 0 | 0 | 4.3412 | 0.70143 | 0.8258 | 0.70143 | 0.90236 | 0.88827 | 0.90236 | 0.57448 | 0 | 25.4875 | 1 | 1 | 3.2215 | 0 | 0 | 1 | 0 | 0.88952 | 1 | 0 | 0.17039 | 0.061481 | 0 | 0 | - | - | - | - | - | - | - | 3.7268 | 6.0756 | 0 | 0 | 0 | 0 | 0 | 0 | 0 | 3.2215 | 3.2215 | 0 | 1 | 0 | 0.88952 | 1 | -0.51375 | -0.01782 | 0.2764 | 9.4067 | -0.19841 | 1.1063 | 0.19307 | -10.3667 | 2400 | 1.3472 | 1.1714 | 0.70286 | 0 | 0 | 0 | 0 | 23 | 20 | 12 | 0 | 0 | 0 | 28.15 | 0
2014-08-21 | 0.16489 | 0 | 17.6305 | 0 | 0.16489 | 0.10519 | 0.019444 | 0.040261 | 0 | 17.6305 | 0.70775 | 0.82992 | 0.70775 | 0.90236 | 0.8757 | 0.90236 | 0.60862 | 0 | 24.9375 | 1 | 1 | 13.8685 | 0 | 0 | 1 | 0 | 0.89271 | 1 | 0 | 0.69224 | 0.069683 | 0.02068 | 0 | - | - | - | - | - | - | - | 15.1406 | 6.0756 | 0 | 0 | 0 | 0 | 0 | 0 | 0.78109 | 13.0874 | 13.0874 | 0 | 1 | 0 | 0.89271 | 1 | -0.51375 | -0.01782 | 0.2764 | 9.4067 | -0.19841 | 1.1063 | 0.19307 | -10.3667 | 2400 | 2.8502 | 3.49 | 1.5123 | 0 | 5.235 | 0 | 0.78109 | 49 | 60 | 26 | 0 | 90 | 0 | 27.8375 | 0
2014-08-22 | 0.10591 | 0 | 10.4808 | 0 | 0.10591 | 0.10591 | 0 | 0 | 0 | 10.4808 | 0.70478 | 0.83431 | 0.70478 | 0.90236 | 0.88827 | 0.90236 | 0.57595 | 0 | 26.5125 | 1 | 1 | 8.1554 | 0 | 0 | 1 | 0 | 0.89066 | 1 | 0 | 0.43136 | 0.065583 | 0 | 0 | - | - | - | - | - | - | - | 9.4348 | 6.0756 | 0 | 0 | 0 | 0 | 0 | 0 | 0 | 8.1554 | 8.1554 | 0 | 1 | 0 | 0.89066 | 1 | -0.51375 | -0.01782 | 0.2764 | 9.4067 | -0.19841 | 1.1063 | 0.19307 | -10.3667 | 2400 | 2.2718 | 4.9515 | 0.93204 | 0 | 0 | 0 | 0 | 39 | 85 | 16 | 0 | 0 | 0 | 28.3875 | 0
2014-08-23 | 0.16249 | 0 | 23.3469 | 0 | 0.16249 | 0.10312 | 0.019444 | 0.039929 | 0 | 23.3469 | 0.71009 | 0.83171 | 0.71009 | 0.90236 | 0.86322 | 0.90236 | 0.61539 | 0 | 26.875 | 1 | 1 | 18.7001 | 0 | 0 | 1 | 0 | 0.89965 | 1 | 0 | 0.9508 | 0.073747 | 0.020408 | 0 | - | - | - | - | - | - | - | 20.7959 | 6.0756 | 0 | 0 | 0 | 0 | 0 | 0 | 0.72422 | 17.9759 | 17.9759 | 0 | 1 | 0 | 0.89965 | 1 | -0.51375 | -0.01782 | 0.2764 | 9.4067 | -0.19841 | 1.1063 | 0.19307 | -10.3667 | 2400 | 3.5372 | 2.6094 | 1.3917 | 0 | 10.4376 | 0 | 0.72422 | 61 | 45 | 24 | 0 | 180 | 0 | 29.3542 | 0
2014-08-24 | 0.10658 | 0 | 10.2703 | 0 | 0.10658 | 0.10658 | 0 | 0 | 0 | 10.2703 | 0.70407 | 0.83164 | 0.70407 | 0.90236 | 0.88827 | 0.90236 | 0.56965 | 0 | 27.4125 | 1 | 1 | 7.9736 | 0 | 0 | 1 | 0 | 0.88578 | 1 | 0 | 0.42175 | 0.065432 | 0 | 0 | - | - | - | - | - | - | - | 9.2245 | 6.0756 | 0 | 0 | 0 | 0 | 0 | 0 | 0 | 7.9736 | 7.9736 | 0 | 1 | 0 | 0.88578 | 1 | -0.51375 | -0.01782 | 0.2764 | 9.4067 | -0.19841 | 1.1063 | 0.19307 | -10.3667 | 2400 | 2.2212 | 4.8411 | 0.91127 | 0 | 0 | 0 | 0 | 39 | 85 | 16 | 0 | 0 | 0 | 27.3708 | 0
2014-08-25 | 0.16627 | 0 | 17.4911 | 0 | 0.16627 | 0.10622 | 0.019444 | 0.040606 | 0 | 17.4911 | 0.70675 | 0.82602 | 0.70675 | 0.90236 | 0.87592 | 0.90236 | 0.60158 | 0 | 24.925 | 1 | 1 | 13.704 | 0 | 0 | 1 | 0 | 0.8855 | 1 | 0 | 0.68041 | 0.069497 | 0.020963 | 0 | - | - | - | - | - | - | - | 14.8819 | 6.0756 | 0 | 0 | 0 | 0 | 0 | 0 | 0.84016 | 12.8639 | 12.8639 | 0 | 1 | 0 | 0.8855 | 1 | -0.51375 | -0.01782 | 0.2764 | 9.4067 | -0.19841 | 1.1063 | 0.19307 | -10.3667 | 2400 | 2.8015 | 3.4304 | 1.4865 | 0 | 5.1455 | 0 | 0.84016 | 49 | 60 | 26 | 0 | 90 | 0 | 26.2625 | 0
2014-08-26 | 0.16502 | 0 | 23.5991 | 0 | 0.16502 | 0.10501 | 0.019444 | 0.040564 | 0 | 23.5991 | 0.70864 | 0.82475 | 0.70864 | 0.90236 | 0.86322 | 0.90236 | 0.60244 | 0 | 24.7875 | 1 | 1 | 18.8134 | 0 | 0 | 1 | 0 | 0.88638 | 1 | 0 | 0.95104 | 0.073751 | 0.020928 | 0 | - | - | - | - | - | - | - | 20.8012 | 6.0756 | 0 | 0 | 0 | 0 | 0 | 0 | 0.83297 | 17.9805 | 17.9805 | 0 | 1 | 0 | 0.88638 | 1 | -0.51375 | -0.01782 | 0.2764 | 9.4067 | -0.19841 | 1.1063 | 0.19307 | -10.3667 | 2400 | 3.5381 | 2.6101 | 1.392 | 0 | 10.4403 | 0 | 0.83297 | 61 | 45 | 24 | 0 | 180 | 0 | 26.4542 | 0
2014-08-27 | 0.1835 | 0 | 29.8427 | 0 | 0.1835 | 0.12347 | 0.019444 | 0.04058 | 0 | 29.8427 | 0.71272 | 0.83192 | 0.71272 | 0.90236 | 0.86314 | 0.90236 | 0.6021 | 0 | 22.375 | 1 | 1 | 23.8162 | 0 | 0 | 1 | 0 | 0.88603 | 1 | 0 | 1.1316 | 0.077907 | 0.020942 | 0 | - | - | - | - | - | - | - | 24.7509 | 6.0756 | 0.31316 | 0.42157 | 0.12848 | 0 | 0.72268 | 0 | 0.83578 | 21.3945 | 22.9804 | 0 | 1 | 0 | 0.88603 | 1 | -0.51375 | -0.01782 | 0.2764 | 9.4067 | -0.19841 | 1.1063 | 0.19307 | -10.3667 | 2400 | 4.5379 | 6.1087 | 1.8617 | 0 | 10.4721 | 0 | 0.83578 | 78 | 105 | 32 | 0 | 180 | 0 | 26.3792 | 0
2014-08-28 | 0.16573 | 0 | 17.8752 | 0 | 0.16573 | 0.10581 | 0.019444 | 0.040471 | 0 | 17.8752 | 0.70739 | 0.82769 | 0.70739 | 0.90236 | 0.87558 | 0.90236 | 0.60434 | 0 | 23.4125 | 1 | 1 | 14.0331 | 0 | 0 | 1 | 0 | 0.88832 | 1 | 0 | 0.69904 | 0.06979 | 0.020852 | 0 | - | - | - | - | - | - | - | 15.2894 | 6.0756 | 0 | 0 | 0 | 0 | 0 | 0 | 0.81703 | 13.2161 | 13.2161 | 0 | 1 | 0 | 0.88832 | 1 | -0.51375 | -0.01782 | 0.2764 | 9.4067 | -0.19841 | 1.1063 | 0.19307 | -10.3667 | 2400 | 2.8782 | 3.5243 | 1.5272 | 0 | 5.2864 | 0 | 0.81703 | 49 | 60 | 26 | 0 | 90 | 0 | 26.8792 | 0
2014-08-29 | 0.10724 | 0 | 10.676 | 0 | 0.10724 | 0.10724 | 0 | 0 | 0 | 10.676 | 0.70389 | 0.82957 | 0.70389 | 0.90236 | 0.88827 | 0.90236 | 0.56332 | 0 | 23.6125 | 1 | 1 | 8.276 | 0 | 0 | 1 | 0 | 0.88088 | 1 | 0 | 0.43774 | 0.065683 | 0 | 0 | - | - | - | - | - | - | - | 9.5743 | 6.0756 | 0 | 0 | 0 | 0 | 0 | 0 | 0 | 8.276 | 8.276 | 0 | 1 | 0 | 0.88088 | 1 | -0.51375 | -0.01782 | 0.2764 | 9.4067 | -0.19841 | 1.1063 | 0.19307 | -10.3667 | 2400 | 2.3054 | 5.0247 | 0.94582 | 0 | 0 | 0 | 0 | 39 | 85 | 16 | 0 | 0 | 0 | 26.35 | 0
2014-08-30 | 0.16706 | 0 | 18.2584 | 0 | 0.16706 | 0.10681 | 0.019444 | 0.040804 | 0 | 18.2584 | 0.70681 | 0.82415 | 0.70681 | 0.90236 | 0.87539 | 0.90236 | 0.59755 | 0 | 21.75 | 1 | 1 | 14.288 | 0 | 0 | 1 | 0 | 0.88136 | 1 | 0 | 0.70951 | 0.069954 | 0.021125 | 0 | - | - | - | - | - | - | - | 15.5183 | 6.0756 | 0 | 0 | 0 | 0 | 0 | 0 | 0.87406 | 13.4139 | 13.4139 | 0 | 1 | 0 | 0.88136 | 1 | -0.51375 | -0.01782 | 0.2764 | 9.4067 | -0.19841 | 1.1063 | 0.19307 | -10.3667 | 2400 | 2.9213 | 3.5771 | 1.5501 | 0 | 5.3656 | 0 | 0.87406 | 49 | 60 | 26 | 0 | 90 | 0 | 25.3583 | 0
2014-08-31 | 0.16669 | 0 | 18.4991 | 0 | 0.16669 | 0.10653 | 0.019444 | 0.04071 | 0 | 18.4991 | 0.70723 | 0.8253 | 0.70723 | 0.90236 | 0.87518 | 0.90236 | 0.59944 | 0 | 22.0875 | 1 | 1 | 14.496 | 0 | 0 | 1 | 0 | 0.88331 | 1 | 0 | 0.72135 | 0.070141 | 0.021049 | 0 | - | - | - | - | - | - | - | 15.7774 | 6.0756 | 0 | 0 | 0 | 0 | 0 | 0 | 0.85812 | 13.6379 | 13.6379 | 0 | 1 | 0 | 0.88331 | 1 | -0.51375 | -0.01782 | 0.2764 | 9.4067 | -0.19841 | 1.1063 | 0.19307 | -10.3667 | 2400 | 2.97 | 3.6368 | 1.5759 | 0 | 5.4551 | 0 | 0.85812 | 49 | 60 | 26 | 0 | 90 | 0 | 25.7833 | 0
2014-09-01 | 0.16422 | 0 | 18.4527 | 0 | 0.16422 | 0.10469 | 0.019444 | 0.040092 | 0 | 18.4527 | 0.7088 | 0.83217 | 0.7088 | 0.90236 | 0.87502 | 0.90236 | 0.61206 | 0 | 24.525 | 1 | 1 | 14.5548 | 0 | 0 | 1 | 0 | 0.89623 | 1 | 0 | 0.73007 | 0.070277 | 0.020542 | 0 | - | - | - | - | - | - | - | 15.968 | 6.0756 | 0 | 0 | 0 | 0 | 0 | 0 | 0.75219 | 13.8026 | 13.8026 | 0 | 1 | 0 | 0.89623 | 1 | -0.51375 | -0.01782 | 0.2764 | 9.4067 | -0.19841 | 1.1063 | 0.19307 | -10.3667 | 2400 | 3.0059 | 3.6807 | 1.595 | 0 | 5.521 | 0 | 0.75219 | 49 | 60 | 26 | 0 | 90 | 0 | 28.6083 | 0
2014-09-02 | 0.16209 | 0 | 24.5743 | 0 | 0.16209 | 0.10282 | 0.019444 | 0.039829 | 0 | 24.5743 | 0.7111 | 0.83311 | 0.7111 | 0.90236 | 0.86181 | 0.90236 | 0.61742 | 0 | 26.4375 | 1 | 1 | 19.6997 | 0 | 0 | 1 | 0 | 0.90172 | 1 | 0 | 1.0046 | 0.074592 | 0.020326 | 0 | - | - | - | - | - | - | - | 21.9721 | 6.0756 | 0 | 0 | 0 | 0 | 0 | 0 | 0.70719 | 18.9925 | 18.9925 | 0 | 1 | 0 | 0.90172 | 1 | -0.51375 | -0.01782 | 0.2764 | 9.4067 | -0.19841 | 1.1063 | 0.19307 | -10.3667 | 2400 | 3.7372 | 2.757 | 1.4704 | 0 | 11.0279 | 0 | 0.70719 | 61 | 45 | 24 | 0 | 180 | 0 | 29.8083 | 0
2014-09-03 | 0.086227 | 0 | 4.5135 | 0 | 0.086227 | 0.086227 | 0 | 0 | 0 | 4.5135 | 0.70277 | 0.83115 | 0.70277 | 0.90236 | 0.88827 | 0.90236 | 0.58801 | 0 | 26.825 | 1 | 1 | 3.3607 | 0 | 0 | 1 | 0 | 0.9 | 1 | 0 | 0.17776 | 0.061597 | 0 | 0 | - | - | - | - | - | - | - | 3.888 | 6.0756 | 0 | 0 | 0 | 0 | 0 | 0 | 0 | 3.3607 | 3.3607 | 0 | 1 | 0 | 0.9 | 1 | -0.51375 | -0.01782 | 0.2764 | 9.4067 | -0.19841 | 1.1063 | 0.19307 | -10.3667 | 2400 | 1.4054 | 1.2221 | 0.73325 | 0 | 0 | 0 | 0 | 23 | 20 | 12 | 0 | 0 | 0 | 30.3333 | 0
2014-09-04 | 0.16517 | 0 | 18.1858 | 0 | 0.16517 | 0.1054 | 0.019444 | 0.040331 | 0 | 18.1858 | 0.70798 | 0.82939 | 0.70798 | 0.90236 | 0.8753 | 0.90236 | 0.60719 | 0 | 28.2875 | 1 | 1 | 14.304 | 0 | 0 | 1 | 0 | 0.89124 | 1 | 0 | 0.71463 | 0.070035 | 0.020738 | 0 | - | - | - | - | - | - | - | 15.6305 | 6.0756 | 0 | 0 | 0 | 0 | 0 | 0 | 0.79313 | 13.5109 | 13.5109 | 0 | 1 | 0 | 0.89124 | 1 | -0.51375 | -0.01782 | 0.2764 | 9.4067 | -0.19841 | 1.1063 | 0.19307 | -10.3667 | 2400 | 2.9424 | 3.6029 | 1.5613 | 0 | 5.4043 | 0 | 0.79313 | 49 | 60 | 26 | 0 | 90 | 0 | 27.5167 | 0
2014-09-05 | 0.10888 | 0 | 10.8156 | 0 | 0.10888 | 0.10888 | 0 | 0 | 0 | 10.8156 | 0.70272 | 0.82365 | 0.70272 | 0.90236 | 0.88827 | 0.90236 | 0.5478 | 0 | 21.85 | 1 | 1 | 8.3442 | 0 | 0 | 1 | 0 | 0.86886 | 1 | 0 | 0.44884 | 0.06574 | 0 | 0 | - | - | - | - | - | - | - | 9.6532 | 5.9741 | 0 | 0 | 0 | 0 | 0 | 0 | 0 | 8.3442 | 8.3442 | 0 | 1 | 0 | 0.86886 | 1 | -0.51375 | -0.01782 | 0.2764 | 9.4067 | -0.19841 | 1.1063 | 0.19307 | -10.3667 | 2400 | 2.3244 | 5.0661 | 0.95362 | 0 | 0 | 0 | 0 | 39 | 85 | 16 | 0 | 0 | 0 | 23.8458 | 0
2014-09-06 | 0.16684 | 0 | 24.7421 | 0 | 0.16684 | 0.10646 | 0.019444 | 0.040933 | 0 | 24.7421 | 0.70813 | 0.81965 | 0.70813 | 0.90236 | 0.86212 | 0.90236 | 0.59157 | 0 | 20.4875 | 1 | 1 | 19.6608 | 0 | 0 | 1 | 0 | 0.87608 | 1 | 0 | 1.0037 | 0.074403 | 0.021231 | 0 | - | - | - | - | - | - | - | 21.7084 | 6.0078 | 0 | 0 | 0 | 0 | 0 | 0 | 0.89622 | 18.7646 | 18.7646 | 0 | 1 | 0 | 0.87608 | 1 | -0.51375 | -0.01782 | 0.2764 | 9.4067 | -0.19841 | 1.1063 | 0.19307 | -10.3667 | 2400 | 3.6924 | 2.7239 | 1.4527 | 0 | 10.8956 | 0 | 0.89622 | 61 | 45 | 24 | 0 | 180 | 0 | 24.2292 | 0
2014-09-07 | 0.10922 | 0 | 11.1308 | 0 | 0.10922 | 0.10922 | 0 | 0 | 0 | 11.1308 | 0.70271 | 0.82269 | 0.70271 | 0.90236 | 0.88827 | 0.90236 | 0.54455 | 0 | 21.2 | 1 | 1 | 8.5816 | 0 | 0 | 1 | 0 | 0.86634 | 1 | 0 | 0.46521 | 0.065937 | 0 | 0 | - | - | - | - | - | - | - | 9.9279 | 5.928 | 0 | 0 | 0 | 0 | 0 | 0 | 0 | 8.5816 | 8.5816 | 0 | 1 | 0 | 0.86634 | 1 | -0.51375 | -0.01782 | 0.2764 | 9.4067 | -0.19841 | 1.1063 | 0.19307 | -10.3667 | 2400 | 2.3906 | 5.2103 | 0.98076 | 0 | 0 | 0 | 0 | 39 | 85 | 16 | 0 | 0 | 0 | 23.3208 | 0
2014-09-08 | 0.16885 | 0 | 19.2635 | 0 | 0.16885 | 0.10821 | 0.019444 | 0.041193 | 0 | 19.2635 | 0.70636 | 0.81938 | 0.70636 | 0.90236 | 0.87475 | 0.90236 | 0.58732 | 0 | 23.4 | 1 | 1 | 15.018 | 0 | 0 | 1 | 0 | 0.87146 | 1 | 0 | 0.76436 | 0.070506 | 0.021444 | 0 | - | - | - | - | - | - | - | 16.2858 | 5.9185 | 0 | 0 | 0 | 0 | 0 | 0 | 0.9407 | 14.0773 | 14.0773 | 0 | 1 | 0 | 0.87146 | 1 | -0.51375 | -0.01782 | 0.2764 | 9.4067 | -0.19841 | 1.1063 | 0.19307 | -10.3667 | 2400 | 3.0657 | 3.754 | 1.6267 | 0 | 5.6309 | 0 | 0.9407 | 49 | 60 | 26 | 0 | 90 | 0 | 23.2125 | 0
2014-09-09 | 0.16758 | 0 | 26.0457 | 0 | 0.16758 | 0.10699 | 0.019444 | 0.041141 | 0 | 26.0457 | 0.70848 | 0.818 | 0.70848 | 0.90236 | 0.86076 | 0.90236 | 0.58818 | 0 | 22.075 | 1 | 1 | 20.6739 | 0 | 0 | 1 | 0 | 0.87239 | 1 | 0 | 1.0687 | 0.075215 | 0.021401 | 0 | - | - | - | - | - | - | - | 22.8393 | 5.9364 | 0 | 0 | 0 | 0 | 0 | 0 | 0.93177 | 19.7422 | 19.7422 | 0 | 1 | 0 | 0.87239 | 1 | -0.51375 | -0.01782 | 0.2764 | 9.4067 | -0.19841 | 1.1063 | 0.19307 | -10.3667 | 2400 | 3.8847 | 2.8658 | 1.5284 | 0 | 11.4632 | 0 | 0.93177 | 61 | 45 | 24 | 0 | 180 | 0 | 23.4167 | 0
2014-09-10 | 0.18423 | 0 | 32.9623 | 0 | 0.18423 | 0.12402 | 0.019444 | 0.040762 | 0 | 32.9623 | 0.71421 | 0.83129 | 0.71421 | 0.90236 | 0.86046 | 0.90236 | 0.59838 | 0 | 23.1125 | 1 | 1 | 26.2958 | 0 | 0 | 1 | 0 | 0.88222 | 1 | 0 | 1.1928 | 0.079943 | 0.021091 | 0 | - | - | - | - | - | - | - | 26.0898 | 6.0756 | 0.56809 | 0.76473 | 0.23306 | 0 | 1.311 | 0 | 0.86703 | 22.5519 | 25.4287 | 0 | 1 | 0 | 0.88222 | 1 | -0.51375 | -0.01782 | 0.2764 | 9.4067 | -0.19841 | 1.1063 | 0.19307 | -10.3667 | 2400 | 5.0214 | 6.7595 | 2.06 | 0 | 11.5878 | 0 | 0.86703 | 78 | 105 | 32 | 0 | 180 | 0 | 25.5458 | 0
2014-09-11 | 0.1683 | 0 | 19.7343 | 0 | 0.1683 | 0.10782 | 0.019444 | 0.04104 | 0 | 19.7343 | 0.70705 | 0.82105 | 0.70705 | 0.90236 | 0.87435 | 0.90236 | 0.58981 | 0 | 21.8125 | 1 | 1 | 15.4184 | 0 | 0 | 1 | 0 | 0.87417 | 1 | 0 | 0.78061 | 0.07086 | 0.021319 | 0 | - | - | - | - | - | - | - | 16.7791 | 5.9708 | 0 | 0 | 0 | 0 | 0 | 0 | 0.91464 | 14.5038 | 14.5038 | 0 | 1 | 0 | 0.87417 | 1 | -0.51375 | -0.01782 | 0.2764 | 9.4067 | -0.19841 | 1.1063 | 0.19307 | -10.3667 | 2400 | 3.1586 | 3.8677 | 1.676 | 0 | 5.8015 | 0 | 0.91464 | 49 | 60 | 26 | 0 | 90 | 0 | 23.8083 | 0
2014-09-12 | 0.10965 | 0 | 12.0186 | 0 | 0.10965 | 0.10965 | 0 | 0 | 0 | 12.0186 | 0.70314 | 0.822 | 0.70314 | 0.90236 | 0.88827 | 0.90236 | 0.54052 | 0 | 20.0625 | 1 | 1 | 9.2641 | 0 | 0 | 1 | 0 | 0.86322 | 1 | 0 | 0.50709 | 0.066504 | 0 | 0 | - | - | - | - | - | - | - | 10.7175 | 5.8709 | 0 | 0 | 0 | 0 | 0 | 0 | 0 | 9.2641 | 9.2641 | 0 | 1 | 0 | 0.86322 | 1 | -0.51375 | -0.01782 | 0.2764 | 9.4067 | -0.19841 | 1.1063 | 0.19307 | -10.3667 | 2400 | 2.5807 | 5.6246 | 1.0588 | 0 | 0 | 0 | 0 | 39 | 85 | 16 | 0 | 0 | 0 | 22.6708 | 0
2014-09-13 | 0.17033 | 0 | 21.1674 | 0 | 0.17033 | 0.10928 | 0.019444 | 0.041611 | 0 | 21.1674 | 0.70683 | 0.81622 | 0.70683 | 0.90236 | 0.87343 | 0.90236 | 0.58048 | 0 | 19.575 | 1 | 1 | 16.4736 | 0 | 0 | 1 | 0 | 0.86403 | 1 | 0 | 0.86042 | 0.071656 | 0.021787 | 0 | - | - | - | - | - | - | - | 17.8868 | 5.7746 | 0 | 0 | 0 | 0 | 0 | 0 | 1.0123 | 15.4613 | 15.4613 | 0 | 1 | 0 | 0.86403 | 1 | -0.51375 | -0.01782 | 0.2764 | 9.4067 | -0.19841 | 1.1063 | 0.19307 | -10.3667 | 2400 | 3.3671 | 4.123 | 1.7866 | 0 | 6.1845 | 0 | 1.0123 | 49 | 60 | 26 | 0 | 90 | 0 | 21.575 | 0
2014-09-14 | 0.16962 | 0 | 21.9612 | 0 | 0.16962 | 0.10877 | 0.019444 | 0.041411 | 0 | 21.9612 | 0.70788 | 0.8185 | 0.70788 | 0.90236 | 0.87275 | 0.90236 | 0.58375 | 0 | 19.3 | 1 | 1 | 17.1418 | 0 | 0 | 1 | 0 | 0.86759 | 1 | 0 | 0.88891 | 0.07224 | 0.021623 | 0 | - | - | - | - | - | - | - | 18.6995 | 5.8434 | 0 | 0 | 0 | 0 | 0 | 0 | 0.97807 | 16.1637 | 16.1637 | 0 | 1 | 0 | 0.86759 | 1 | -0.51375 | -0.01782 | 0.2764 | 9.4067 | -0.19841 | 1.1063 | 0.19307 | -10.3667 | 2400 | 3.5201 | 4.3103 | 1.8678 | 0 | 6.4655 | 0 | 0.97807 | 49 | 60 | 26 | 0 | 90 | 0 | 22.3583 | 0
2014-09-15 | 0.091365 | 0 | 5.4965 | 0 | 0.091365 | 0.091365 | 0 | 0 | 0 | 5.4965 | 0.70007 | 0.81279 | 0.70007 | 0.90236 | 0.88827 | 0.90236 | 0.53923 | 0 | 20.3875 | 1 | 1 | 4.0523 | 0 | 0 | 1 | 0 | 0.86222 | 1 | 0 | 0.2225 | 0.062172 | 0 | 0 | - | - | - | - | - | - | - | 4.688 | 5.8526 | 0 | 0 | 0 | 0 | 0 | 0 | 0 | 4.0523 | 4.0523 | 0 | 1 | 0 | 0.86222 | 1 | -0.51375 | -0.01782 | 0.2764 | 9.4067 | -0.19841 | 1.1063 | 0.19307 | -10.3667 | 2400 | 1.6946 | 1.4736 | 0.88413 | 0 | 0 | 0 | 0 | 23 | 20 | 12 | 0 | 0 | 0 | 22.4625 | 0
2014-09-16 | 0.1673 | 0 | 30.0875 | 0 | 0.1673 | 0.10679 | 0.019444 | 0.041062 | 0 | 30.0875 | 0.71113 | 0.81973 | 0.71113 | 0.90236 | 0.85623 | 0.90236 | 0.58946 | 0 | 20.775 | 1 | 1 | 23.9112 | 0 | 0 | 1 | 0 | 0.87379 | 1 | 0 | 1.1532 | 0.077918 | 0.021337 | 0 | - | - | - | - | - | - | - | 24.7578 | 5.9635 | 0.31336 | 0.23117 | 0.12329 | 0 | 0.92468 | 0 | 0.91828 | 21.4005 | 22.993 | 0 | 1 | 0 | 0.87379 | 1 | -0.51375 | -0.01782 | 0.2764 | 9.4067 | -0.19841 | 1.1063 | 0.19307 | -10.3667 | 2400 | 4.5244 | 3.3377 | 1.7801 | 0 | 13.3507 | 0 | 0.91828 | 61 | 45 | 24 | 0 | 180 | 0 | 23.725 | 0
2014-09-17 | 0.091272 | 0 | 5.5451 | 0 | 0.091272 | 0.091272 | 0 | 0 | 0 | 5.5451 | 0.7002 | 0.81316 | 0.7002 | 0.90236 | 0.88827 | 0.90236 | 0.5401 | 0 | 19.15 | 1 | 1 | 4.0893 | 0 | 0 | 1 | 0 | 0.8629 | 1 | 0 | 0.22406 | 0.062202 | 0 | 0 | - | - | - | - | - | - | - | 4.7308 | 5.865 | 0 | 0 | 0 | 0 | 0 | 0 | 0 | 4.0893 | 4.0893 | 0 | 1 | 0 | 0.8629 | 1 | -0.51375 | -0.01782 | 0.2764 | 9.4067 | -0.19841 | 1.1063 | 0.19307 | -10.3667 | 2400 | 1.7101 | 1.487 | 0.89221 | 0 | 0 | 0 | 0 | 23 | 20 | 12 | 0 | 0 | 0 | 22.6042 | 0
2014-09-18 | 0.17154 | 0 | 22.9709 | 0 | 0.17154 | 0.11014 | 0.019444 | 0.041949 | 0 | 22.9709 | 0.70741 | 0.81379 | 0.70741 | 0.90236 | 0.87215 | 0.90236 | 0.57495 | 0 | 20.775 | 1 | 1 | 17.8567 | 0 | 0 | 1 | 0 | 0.85802 | 1 | 0 | 0.95338 | 0.072758 | 0.022064 | 0 | - | - | - | - | - | - | - | 19.4198 | 5.6582 | 0 | 0 | 0 | 0 | 0 | 0 | 1.0703 | 16.7864 | 16.7864 | 0 | 1 | 0 | 0.85802 | 1 | -0.51375 | -0.01782 | 0.2764 | 9.4067 | -0.19841 | 1.1063 | 0.19307 | -10.3667 | 2400 | 3.6557 | 4.4764 | 1.9398 | 0 | 6.7145 | 0 | 1.0703 | 49 | 60 | 26 | 0 | 90 | 0 | 20.25 | 0
2014-09-19 | 0.10975 | 0 | 13.718 | 0 | 0.10975 | 0.10975 | 0 | 0 | 0 | 13.718 | 0.70452 | 0.82333 | 0.70452 | 0.90236 | 0.88827 | 0.90236 | 0.53956 | 0 | 18 | 1 | 1 | 10.5927 | 0 | 0 | 1 | 0 | 0.86248 | 1 | 0 | 0.58115 | 0.067609 | 0 | 0 | - | - | - | - | - | - | - | 12.2545 | 5.8573 | 0 | 0 | 0 | 0 | 0 | 0 | 0 | 10.5927 | 10.5927 | 0 | 1 | 0 | 0.86248 | 1 | -0.51375 | -0.01782 | 0.2764 | 9.4067 | -0.19841 | 1.1063 | 0.19307 | -10.3667 | 2400 | 2.9508 | 6.4313 | 1.2106 | 0 | 0 | 0 | 0 | 39 | 85 | 16 | 0 | 0 | 0 | 22.5167 | 0
2014-09-20 | 0.16773 | 0 | 30.8426 | 0 | 0.16773 | 0.1071 | 0.019444 | 0.041184 | 0 | 30.8426 | 0.71132 | 0.81875 | 0.71132 | 0.90236 | 0.85545 | 0.90236 | 0.58746 | 0 | 21.3 | 1 | 1 | 24.494 | 0 | 0 | 1 | 0 | 0.87162 | 1 | 0 | 1.1758 | 0.078385 | 0.021437 | 0 | - | - | - | - | - | - | - | 25.065 | 5.9214 | 0.37165 | 0.27417 | 0.14622 | 0 | 1.0967 | 0 | 0.93924 | 21.666 | 23.5547 | 0 | 1 | 0 | 0.87162 | 1 | -0.51375 | -0.01782 | 0.2764 | 9.4067 | -0.19841 | 1.1063 | 0.19307 | -10.3667 | 2400 | 4.635 | 3.4192 | 1.8236 | 0 | 13.6769 | 0 | 0.93924 | 61 | 45 | 24 | 0 | 180 | 0 | 23.2458 | 0
2014-09-21 | 0.10917 | 0 | 13.8975 | 0 | 0.10917 | 0.10917 | 0 | 0 | 0 | 13.8975 | 0.70514 | 0.82563 | 0.70514 | 0.90236 | 0.88827 | 0.90236 | 0.54498 | 0 | 20.9125 | 1 | 1 | 10.7524 | 0 | 0 | 1 | 0 | 0.86668 | 1 | 0 | 0.58227 | 0.067742 | 0 | 0 | - | - | - | - | - | - | - | 12.4392 | 5.9342 | 0 | 0 | 0 | 0 | 0 | 0 | 0 | 10.7524 | 10.7524 | 0 | 1 | 0 | 0.86668 | 1 | -0.51375 | -0.01782 | 0.2764 | 9.4067 | -0.19841 | 1.1063 | 0.19307 | -10.3667 | 2400 | 2.9953 | 6.5282 | 1.2288 | 0 | 0 | 0 | 0 | 39 | 85 | 16 | 0 | 0 | 0 | 23.3917 | 0
2014-09-22 | 0.16933 | 0 | 23.3627 | 0 | 0.16933 | 0.10855 | 0.019444 | 0.041328 | 0 | 23.3627 | 0.70911 | 0.81992 | 0.70911 | 0.90236 | 0.87165 | 0.90236 | 0.58511 | 0 | 19.025 | 1 | 1 | 18.2779 | 0 | 0 | 1 | 0 | 0.86906 | 1 | 0 | 0.94754 | 0.073197 | 0.021555 | 0 | - | - | - | - | - | - | - | 20.0303 | 5.872 | 0 | 0 | 0 | 0 | 0 | 0 | 0.96385 | 17.3141 | 17.3141 | 0 | 1 | 0 | 0.86906 | 1 | -0.51375 | -0.01782 | 0.2764 | 9.4067 | -0.19841 | 1.1063 | 0.19307 | -10.3667 | 2400 | 3.7706 | 4.6171 | 2.0007 | 0 | 6.9256 | 0 | 0.96385 | 49 | 60 | 26 | 0 | 90 | 0 | 22.6833 | 0
2014-09-23 | 0.16848 | 0 | 31.3049 | 0 | 0.16848 | 0.10764 | 0.019444 | 0.041395 | 0 | 31.3049 | 0.71114 | 0.81687 | 0.71114 | 0.90236 | 0.85503 | 0.90236 | 0.58402 | 0 | 18.75 | 1 | 1 | 24.8289 | 0 | 0 | 1 | 0 | 0.86787 | 1 | 0 | 1.1982 | 0.078633 | 0.02161 | 0 | - | - | - | - | - | - | - | 25.2284 | 5.8489 | 0.40265 | 0.29704 | 0.15842 | 0 | 1.1882 | 0 | 0.97534 | 21.8073 | 23.8535 | 0 | 1 | 0 | 0.86787 | 1 | -0.51375 | -0.01782 | 0.2764 | 9.4067 | -0.19841 | 1.1063 | 0.19307 | -10.3667 | 2400 | 4.6938 | 3.4626 | 1.8467 | 0 | 13.8504 | 0 | 0.97534 | 61 | 45 | 24 | 0 | 180 | 0 | 22.4208 | 0
2014-09-24 | 0.18687 | 0 | 39.3041 | 0 | 0.18687 | 0.12604 | 0.019444 | 0.041386 | 0 | 39.3041 | 0.71644 | 0.82657 | 0.71644 | 0.90236 | 0.85516 | 0.90236 | 0.58415 | 0 | 18.3125 | 1 | 1 | 31.2488 | 0 | 0 | 1 | 0 | 0.86802 | 1 | 0 | 1.3642 | 0.083972 | 0.021603 | 0 | - | - | - | - | - | - | - | 28.7401 | 5.8518 | 1.0727 | 1.444 | 0.44007 | 0 | 2.4754 | 0 | 0.97388 | 24.8428 | 30.2749 | 0 | 1 | 0 | 0.86802 | 1 | -0.51375 | -0.01782 | 0.2764 | 9.4067 | -0.19841 | 1.1063 | 0.19307 | -10.3667 | 2400 | 5.9783 | 8.0478 | 2.4527 | 0 | 13.7962 | 0 | 0.97388 | 78 | 105 | 32 | 0 | 180 | 0 | 22.4542 | 0
2014-09-25 | 0.16887 | 0 | 23.213 | 0 | 0.16887 | 0.10823 | 0.019444 | 0.0412 | 0 | 23.213 | 0.70929 | 0.82108 | 0.70929 | 0.90236 | 0.87172 | 0.90236 | 0.5872 | 0 | 19.7 | 1 | 1 | 18.1795 | 0 | 0 | 1 | 0 | 0.87133 | 1 | 0 | 0.93635 | 0.073133 | 0.02145 | 0 | - | - | - | - | - | - | - | 19.9418 | 5.9159 | 0 | 0 | 0 | 0 | 0 | 0 | 0.94198 | 17.2375 | 17.2375 | 0 | 1 | 0 | 0.87133 | 1 | -0.51375 | -0.01782 | 0.2764 | 9.4067 | -0.19841 | 1.1063 | 0.19307 | -10.3667 | 2400 | 3.754 | 4.5967 | 1.9919 | 0 | 6.895 | 0 | 0.94198 | 49 | 60 | 26 | 0 | 90 | 0 | 23.1833 | 0
2014-09-26 | 0.11089 | 0 | 13.8895 | 0 | 0.11089 | 0.11089 | 0 | 0 | 0 | 13.8895 | 0.70375 | 0.81923 | 0.70375 | 0.90236 | 0.88827 | 0.90236 | 0.52866 | 0 | 20.6625 | 1 | 1 | 10.6896 | 0 | 0 | 1 | 0 | 0.85404 | 1 | 0 | 0.60236 | 0.067689 | 0 | 0 | - | - | - | - | - | - | - | 12.3666 | 5.7028 | 0 | 0 | 0 | 0 | 0 | 0 | 0 | 10.6896 | 10.6896 | 0 | 1 | 0 | 0.85404 | 1 | -0.51375 | -0.01782 | 0.2764 | 9.4067 | -0.19841 | 1.1063 | 0.19307 | -10.3667 | 2400 | 2.9778 | 6.4901 | 1.2217 | 0 | 0 | 0 | 0 | 39 | 85 | 16 | 0 | 0 | 0 | 20.7583 | 0
2014-09-27 | 0.17261 | 0 | 23.8953 | 0 | 0.17261 | 0.11092 | 0.019444 | 0.042253 | 0 | 23.8953 | 0.7074 | 0.81129 | 0.7074 | 0.90236 | 0.87155 | 0.90236 | 0.56999 | 0 | 14.1875 | 1 | 1 | 18.5399 | 0 | 0 | 1 | 0 | 0.85263 | 1 | 0 | 1.0078 | 0.073283 | 0.022313 | 0 | - | - | - | - | - | - | - | 20.1501 | 5.5538 | 0 | 0 | 0 | 0 | 0 | 0 | 1.1223 | 17.4177 | 17.4177 | 0 | 1 | 0 | 0.85263 | 1 | -0.51375 | -0.01782 | 0.2764 | 9.4067 | -0.19841 | 1.1063 | 0.19307 | -10.3667 | 2400 | 3.7932 | 4.6447 | 2.0127 | 0 | 6.9671 | 0 | 1.1223 | 49 | 60 | 26 | 0 | 90 | 0 | 19.0625 | 0
2014-09-28 | 0.1709 | 0 | 24.038 | 0 | 0.1709 | 0.10969 | 0.019444 | 0.041771 | 0 | 24.038 | 0.70861 | 0.81598 | 0.70861 | 0.90236 | 0.87128 | 0.90236 | 0.57787 | 0 | 18.2125 | 1 | 1 | 18.7414 | 0 | 0 | 1 | 0 | 0.8612 | 1 | 0 | 0.99456 | 0.073519 | 0.021918 | 0 | - | - | - | - | - | - | - | 20.4788 | 5.7197 | 0 | 0 | 0 | 0 | 0 | 0 | 1.0397 | 17.7017 | 17.7017 | 0 | 1 | 0 | 0.8612 | 1 | -0.51375 | -0.01782 | 0.2764 | 9.4067 | -0.19841 | 1.1063 | 0.19307 | -10.3667 | 2400 | 3.855 | 4.7205 | 2.0455 | 0 | 7.0807 | 0 | 1.0397 | 49 | 60 | 26 | 0 | 90 | 0 | 20.95 | 0
2014-09-29 | 0.16826 | 0 | 23.6492 | 0 | 0.16826 | 0.10779 | 0.019444 | 0.041028 | 0 | 23.6492 | 0.71001 | 0.82292 | 0.71001 | 0.90236 | 0.87133 | 0.90236 | 0.59002 | 0 | 20.3375 | 1 | 1 | 18.558 | 0 | 0 | 1 | 0 | 0.87439 | 1 | 0 | 0.949 | 0.073472 | 0.021309 | 0 | - | - | - | - | - | - | - | 20.4138 | 5.9752 | 0 | 0 | 0 | 0 | 0 | 0 | 0.91245 | 17.6456 | 17.6456 | 0 | 1 | 0 | 0.87439 | 1 | -0.51375 | -0.01782 | 0.2764 | 9.4067 | -0.19841 | 1.1063 | 0.19307 | -10.3667 | 2400 | 3.8428 | 4.7055 | 2.039 | 0 | 7.0582 | 0 | 0.91245 | 49 | 60 | 26 | 0 | 90 | 0 | 23.8583 | 0
2014-09-30 | 0.16806 | 0 | 31.6453 | 0 | 0.16806 | 0.10734 | 0.019444 | 0.041276 | 0 | 31.6453 | 0.71161 | 0.81808 | 0.71161 | 0.90236 | 0.8546 | 0.90236 | 0.58597 | 0 | 22.2 | 1 | 1 | 25.1184 | 0 | 0 | 1 | 0 | 0.86999 | 1 | 0 | 1.1978 | 0.078891 | 0.021512 | 0 | - | - | - | - | - | - | - | 25.3979 | 5.8899 | 0.43481 | 0.32076 | 0.17107 | 0 | 1.283 | 0 | 0.95492 | 21.9538 | 24.1634 | 0 | 1 | 0 | 0.86999 | 1 | -0.51375 | -0.01782 | 0.2764 | 9.4067 | -0.19841 | 1.1063 | 0.19307 | -10.3667 | 2400 | 4.7547 | 3.5076 | 1.8707 | 0 | 14.0304 | 0 | 0.95492 | 61 | 45 | 24 | 0 | 180 | 0 | 22.8875 | 0
2014-10-01 | 0.092371 | 0 | 5.8347 | 0 | 0.092371 | 0.092371 | 0 | 0 | 0 | 5.8347 | 0.69973 | 0.80928 | 0.69973 | 0.90236 | 0.88827 | 0.90236 | 0.52967 | 0 | 17.525 | 1 | 1 | 4.2941 | 0 | 0 | 1 | 0 | 0.85482 | 1 | 0 | 0.24137 | 0.062373 | 0 | 0 | - | - | - | - | - | - | - | 4.9677 | 5.7171 | 0 | 0 | 0 | 0 | 0 | 0 | 0 | 4.2941 | 4.2941 | 0 | 1 | 0 | 0.85482 | 1 | -0.51375 | -0.01782 | 0.2764 | 9.4067 | -0.19841 | 1.1063 | 0.19307 | -10.3667 | 2400 | 1.7957 | 1.5615 | 0.93689 | 0 | 0 | 0 | 0 | 23 | 20 | 12 | 0 | 0 | 0 | 20.9208 | 0
2014-10-02 | 0.17038 | 0 | 24.053 | 0 | 0.17038 | 0.10931 | 0.019444 | 0.041624 | 0 | 24.053 | 0.70896 | 0.81739 | 0.70896 | 0.90236 | 0.87122 | 0.90236 | 0.58027 | 0 | 17.1875 | 1 | 1 | 18.7794 | 0 | 0 | 1 | 0 | 0.86381 | 1 | 0 | 0.98937 | 0.073572 | 0.021797 | 0 | - | - | - | - | - | - | - | 20.5519 | 5.7702 | 0 | 0 | 0 | 0 | 0 | 0 | 1.0145 | 17.7649 | 17.7649 | 0 | 1 | 0 | 0.86381 | 1 | -0.51375 | -0.01782 | 0.2764 | 9.4067 | -0.19841 | 1.1063 | 0.19307 | -10.3667 | 2400 | 3.8688 | 4.7373 | 2.0528 | 0 | 7.106 | 0 | 1.0145 | 49 | 60 | 26 | 0 | 90 | 0 | 21.525 | 0
2014-10-03 | 0.10954 | 0 | 14.3696 | 0 | 0.10954 | 0.10954 | 0 | 0 | 0 | 14.3696 | 0.70525 | 0.82473 | 0.70525 | 0.90236 | 0.88827 | 0.90236 | 0.54147 | 0 | 18.9625 | 1 | 1 | 11.1115 | 0 | 0 | 1 | 0 | 0.86396 | 1 | 0 | 0.60681 | 0.06804 | 0 | 0 | - | - | - | - | - | - | - | 12.8547 | 5.8844 | 0 | 0 | 0 | 0 | 0 | 0 | 0 | 11.1115 | 11.1115 | 0 | 1 | 0 | 0.86396 | 1 | -0.51375 | -0.01782 | 0.2764 | 9.4067 | -0.19841 | 1.1063 | 0.19307 | -10.3667 | 2400 | 3.0954 | 6.7463 | 1.2699 | 0 | 0 | 0 | 0 | 39 | 85 | 16 | 0 | 0 | 0 | 22.825 | 0
2014-10-04 | 0.1694 | 0 | 32.3015 | 0 | 0.1694 | 0.10831 | 0.019444 | 0.041655 | 0 | 32.3015 | 0.71117 | 0.81464 | 0.71117 | 0.90236 | 0.85405 | 0.90236 | 0.57977 | 0 | 19.6125 | 1 | 1 | 25.5792 | 0 | 0 | 1 | 0 | 0.86326 | 1 | 0 | 1.2354 | 0.07922 | 0.021823 | 0 | - | - | - | - | - | - | - | 25.6144 | 5.7596 | 0.47589 | 0.35107 | 0.18724 | 0 | 1.4043 | 0 | 1.0198 | 22.141 | 24.5594 | 0 | 1 | 0 | 0.86326 | 1 | -0.51375 | -0.01782 | 0.2764 | 9.4067 | -0.19841 | 1.1063 | 0.19307 | -10.3667 | 2400 | 4.8327 | 3.5651 | 1.9014 | 0 | 14.2603 | 0 | 1.0198 | 61 | 45 | 24 | 0 | 180 | 0 | 21.4042 | 0
2014-10-05 | 0.1103 | 0 | 14.4432 | 0 | 0.1103 | 0.1103 | 0 | 0 | 0 | 14.4432 | 0.70471 | 0.82201 | 0.70471 | 0.90236 | 0.88827 | 0.90236 | 0.53434 | 0 | 19.3 | 1 | 1 | 11.1438 | 0 | 0 | 1 | 0 | 0.85844 | 1 | 0 | 0.61921 | 0.068067 | 0 | 0 | - | - | - | - | - | - | - | 12.892 | 5.7834 | 0 | 0 | 0 | 0 | 0 | 0 | 0 | 11.1438 | 11.1438 | 0 | 1 | 0 | 0.85844 | 1 | -0.51375 | -0.01782 | 0.2764 | 9.4067 | -0.19841 | 1.1063 | 0.19307 | -10.3667 | 2400 | 3.1043 | 6.7658 | 1.2736 | 0 | 0 | 0 | 0 | 39 | 85 | 16 | 0 | 0 | 0 | 21.675 | 0
2014-10-06 | 0.1731 | 0 | 24.7245 | 0 | 0.1731 | 0.11127 | 0.019444 | 0.042389 | 0 | 24.7245 | 0.70771 | 0.81035 | 0.70771 | 0.90236 | 0.87096 | 0.90236 | 0.56776 | 0 | 16.45 | 1 | 1 | 19.1762 | 0 | 0 | 1 | 0 | 0.85021 | 1 | 0 | 1.0522 | 0.073792 | 0.022425 | 0 | - | - | - | - | - | - | - | 20.8592 | 5.507 | 0 | 0 | 0 | 0 | 0 | 0 | 1.1456 | 18.0306 | 18.0306 | 0 | 1 | 0 | 0.85021 | 1 | -0.51375 | -0.01782 | 0.2764 | 9.4067 | -0.19841 | 1.1063 | 0.19307 | -10.3667 | 2400 | 3.9267 | 4.8082 | 2.0835 | 0 | 7.2122 | 0 | 1.1456 | 49 | 60 | 26 | 0 | 90 | 0 | 18.5292 | 0
2014-10-07 | 0.17284 | 0 | 33.3862 | 0 | 0.17284 | 0.11077 | 0.019444 | 0.04262 | 0 | 33.3862 | 0.70969 | 0.80574 | 0.70969 | 0.90236 | 0.85331 | 0.90236 | 0.56398 | 0 | 13.9875 | 1 | 1 | 26.2736 | 0 | 0 | 1 | 0 | 0.84611 | 1 | 0 | 1.3257 | 0.07966 | 0.022614 | 0 | - | - | - | - | - | - | - | 25.9038 | 5.4275 | 0.53078 | 0.39156 | 0.20883 | 0 | 1.5662 | 0 | 1.1852 | 22.391 | 25.0885 | 0 | 1 | 0 | 0.84611 | 1 | -0.51375 | -0.01782 | 0.2764 | 9.4067 | -0.19841 | 1.1063 | 0.19307 | -10.3667 | 2400 | 4.9368 | 3.6419 | 1.9423 | 0 | 14.5675 | 0 | 1.1852 | 61 | 45 | 24 | 0 | 180 | 0 | 17.625 | 0
2014-10-08 | 0.19004 | 0 | 42.1102 | 0 | 0.19004 | 0.12832 | 0.019444 | 0.042279 | 0 | 42.1102 | 0.71617 | 0.81924 | 0.71617 | 0.90236 | 0.85309 | 0.90236 | 0.56955 | 0 | 16.575 | 1 | 1 | 33.2968 | 0 | 0 | 1 | 0 | 0.85216 | 1 | 0 | 1.4917 | 0.085547 | 0.022335 | 0 | - | - | - | - | - | - | - | 29.7765 | 5.5447 | 1.27 | 1.7096 | 0.52102 | 0 | 2.9307 | 0 | 1.1268 | 25.7386 | 32.17 | 0 | 1 | 0 | 0.85216 | 1 | -0.51375 | -0.01782 | 0.2764 | 9.4067 | -0.19841 | 1.1063 | 0.19307 | -10.3667 | 2400 | 6.3526 | 8.5515 | 2.6062 | 0 | 14.6597 | 0 | 1.1268 | 78 | 105 | 32 | 0 | 180 | 0 | 18.9583 | 0
2014-10-09 | 0.16994 | 0 | 24.8985 | 0 | 0.16994 | 0.109 | 0.019444 | 0.041501 | 0 | 24.8985 | 0.70987 | 0.81894 | 0.70987 | 0.90236 | 0.87052 | 0.90236 | 0.58227 | 0 | 21.5625 | 1 | 1 | 19.478 | 0 | 0 | 1 | 0 | 0.86598 | 1 | 0 | 1.022 | 0.07417 | 0.021697 | 0 | - | - | - | - | - | - | - | 21.3843 | 5.8123 | 0 | 0 | 0 | 0 | 0 | 0 | 0.99357 | 18.4844 | 18.4844 | 0 | 1 | 0 | 0.86598 | 1 | -0.51375 | -0.01782 | 0.2764 | 9.4067 | -0.19841 | 1.1063 | 0.19307 | -10.3667 | 2400 | 4.0255 | 4.9292 | 2.136 | 0 | 7.3938 | 0 | 0.99357 | 49 | 60 | 26 | 0 | 90 | 0 | 22.0042 | 0
2014-10-10 | 0.17008 | 0 | 33.7844 | 0 | 0.17008 | 0.10879 | 0.019444 | 0.041844 | 0 | 33.7844 | 0.71165 | 0.8132 | 0.71165 | 0.90236 | 0.8525 | 0.90236 | 0.57667 | 0 | 17.5125 | 1 | 1 | 26.7246 | 0 | 0 | 1 | 0 | 0.85989 | 1 | 0 | 1.2792 | 0.080145 | 0.021978 | 0 | - | - | - | - | - | - | - | 26.2231 | 5.6944 | 0.59136 | 0.43625 | 0.23267 | 0 | 1.745 | 0 | 1.0523 | 22.667 | 25.6723 | 0 | 1 | 0 | 0.85989 | 1 | -0.51375 | -0.01782 | 0.2764 | 9.4067 | -0.19841 | 1.1063 | 0.19307 | -10.3667 | 2400 | 5.0517 | 3.7266 | 1.9875 | 0 | 14.9065 | 0 | 1.0523 | 61 | 45 | 24 | 0 | 180 | 0 | 20.6625 | 0
2014-10-11 | 0.17188 | 0 | 25.5481 | 0 | 0.17188 | 0.11039 | 0.019444 | 0.042046 | 0 | 25.5481 | 0.70911 | 0.81401 | 0.70911 | 0.90236 | 0.87021 | 0.90236 | 0.57336 | 0 | 19.8625 | 1 | 1 | 19.8985 | 0 | 0 | 1 | 0 | 0.8563 | 1 | 0 | 1.0747 | 0.074442 | 0.022144 | 0 | - | - | - | - | - | - | - | 21.7628 | 5.6248 | 0 | 0 | 0 | 0 | 0 | 0 | 1.0869 | 18.8116 | 18.8116 | 0 | 1 | 0 | 0.8563 | 1 | -0.51375 | -0.01782 | 0.2764 | 9.4067 | -0.19841 | 1.1063 | 0.19307 | -10.3667 | 2400 | 4.0968 | 5.0164 | 2.1738 | 0 | 7.5246 | 0 | 1.0869 | 49 | 60 | 26 | 0 | 90 | 0 | 19.8708 | 0
2014-10-12 | 0.17515 | 0 | 26.0751 | 0 | 0.17515 | 0.11274 | 0.019444 | 0.042965 | 0 | 26.0751 | 0.70739 | 0.80543 | 0.70739 | 0.90236 | 0.87013 | 0.90236 | 0.55834 | 0 | 12.825 | 1 | 1 | 20.14 | 0 | 0 | 1 | 0 | 0.83999 | 1 | 0 | 1.1438 | 0.074512 | 0.022897 | 0 | - | - | - | - | - | - | - | 21.8602 | 5.3089 | 0 | 0 | 0 | 0 | 0 | 0 | 1.2442 | 18.8958 | 18.8958 | 0 | 1 | 0 | 0.83999 | 1 | -0.51375 | -0.01782 | 0.2764 | 9.4067 | -0.19841 | 1.1063 | 0.19307 | -10.3667 | 2400 | 4.1151 | 5.0389 | 2.1835 | 0 | 7.5583 | 0 | 1.2442 | 49 | 60 | 26 | 0 | 90 | 0 | 16.275 | 0
2014-10-13 | 0.17408 | 0 | 26.4637 | 0 | 0.17408 | 0.11197 | 0.019444 | 0.042666 | 0 | 26.4637 | 0.70836 | 0.80847 | 0.70836 | 0.90236 | 0.86973 | 0.90236 | 0.56323 | 0 | 13.125 | 1 | 1 | 20.5099 | 0 | 0 | 1 | 0 | 0.8453 | 1 | 0 | 1.1471 | 0.074862 | 0.022651 | 0 | - | - | - | - | - | - | - | 22.3474 | 5.4118 | 0 | 0 | 0 | 0 | 0 | 0 | 1.193 | 19.3169 | 19.3169 | 0 | 1 | 0 | 0.8453 | 1 | -0.51375 | -0.01782 | 0.2764 | 9.4067 | -0.19841 | 1.1063 | 0.19307 | -10.3667 | 2400 | 4.2068 | 5.1512 | 2.2322 | 0 | 7.7268 | 0 | 1.193 | 49 | 60 | 26 | 0 | 90 | 0 | 17.4458 | 0
2014-10-14 | 0.17231 | 0 | 35.9998 | 0 | 0.17231 | 0.11039 | 0.019444 | 0.042471 | 0 | 35.9998 | 0.71161 | 0.80778 | 0.71161 | 0.90236 | 0.85036 | 0.90236 | 0.56642 | 0 | 17.6125 | 1 | 1 | 28.3685 | 0 | 0 | 1 | 0 | 0.84876 | 1 | 0 | 1.3721 | 0.081423 | 0.022492 | 0 | - | - | - | - | - | - | - | 27.0634 | 5.4788 | 0.75079 | 0.55386 | 0.29539 | 0 | 2.2154 | 0 | 1.1596 | 23.3934 | 27.2089 | 0 | 1 | 0 | 0.84876 | 1 | -0.51375 | -0.01782 | 0.2764 | 9.4067 | -0.19841 | 1.1063 | 0.19307 | -10.3667 | 2400 | 5.354 | 3.9497 | 2.1065 | 0 | 15.7987 | 0 | 1.1596 | 61 | 45 | 24 | 0 | 180 | 0 | 18.2083 | 0
2014-10-15 | 0.09545 | 0 | 6.6826 | 0 | 0.09545 | 0.09545 | 0 | 0 | 0 | 6.6826 | 0.69843 | 0.79841 | 0.69843 | 0.90236 | 0.88827 | 0.90236 | 0.50043 | 0 | 13.1 | 1 | 1 | 4.89 | 0 | 0 | 1 | 0 | 0.83218 | 1 | 0 | 0.29635 | 0.062868 | 0 | 0 | - | - | - | - | - | - | - | 5.6572 | 5.3027 | 0 | 0 | 0 | 0 | 0 | 0 | 0 | 4.89 | 4.89 | 0 | 1 | 0 | 0.83218 | 1 | -0.51375 | -0.01782 | 0.2764 | 9.4067 | -0.19841 | 1.1063 | 0.19307 | -10.3667 | 2400 | 2.0449 | 1.7782 | 1.0669 | 0 | 0 | 0 | 0 | 23 | 20 | 12 | 0 | 0 | 0 | 16.2042 | 0
2014-10-16 | 0.17187 | 0 | 27.5868 | 0 | 0.17187 | 0.11038 | 0.019444 | 0.042042 | 0 | 27.5868 | 0.71064 | 0.81496 | 0.71064 | 0.90236 | 0.86864 | 0.90236 | 0.57343 | 0 | 16.9375 | 1 | 1 | 21.5297 | 0 | 0 | 1 | 0 | 0.85638 | 1 | 0 | 1.1535 | 0.075798 | 0.02214 | 0 | - | - | - | - | - | - | - | 23.3635 | 5.6263 | 0.054059 | 0.066195 | 0.028684 | 0 | 0.099292 | 0 | 1.0862 | 20.1953 | 20.4435 | 0 | 1 | 0 | 0.85638 | 1 | -0.51375 | -0.01782 | 0.2764 | 9.4067 | -0.19841 | 1.1063 | 0.19307 | -10.3667 | 2400 | 4.4521 | 5.4516 | 2.3624 | 0 | 8.1774 | 0 | 1.0862 | 49 | 60 | 26 | 0 | 90 | 0 | 19.8875 | 0
2014-10-17 | 0.11238 | 0 | 16.4641 | 0 | 0.11238 | 0.11238 | 0 | 0 | 0 | 16.4641 | 0.70477 | 0.81626 | 0.70477 | 0.90236 | 0.88827 | 0.90236 | 0.51451 | 0 | 15.475 | 1 | 1 | 12.6526 | 0 | 0 | 1 | 0 | 0.84308 | 1 | 0 | 0.73898 | 0.069321 | 0 | 0 | - | - | - | - | - | - | - | 14.6376 | 5.5022 | 0 | 0 | 0 | 0 | 0 | 0 | 0 | 12.6526 | 12.6526 | 0 | 1 | 0 | 0.84308 | 1 | -0.51375 | -0.01782 | 0.2764 | 9.4067 | -0.19841 | 1.1063 | 0.19307 | -10.3667 | 2400 | 3.5247 | 7.6819 | 1.446 | 0 | 0 | 0 | 0 | 39 | 85 | 16 | 0 | 0 | 0 | 18.475 | 0
2014-10-18 | 0.1735 | 0 | 37.055 | 0 | 0.1735 | 0.11125 | 0.019444 | 0.042806 | 0 | 37.055 | 0.7115 | 0.80485 | 0.7115 | 0.90236 | 0.84936 | 0.90236 | 0.56093 | 0 | 16.5375 | 1 | 1 | 29.1396 | 0 | 0 | 1 | 0 | 0.8428 | 1 | 0 | 1.4219 | 0.082016 | 0.022767 | 0 | - | - | - | - | - | - | - | 27.4537 | 5.3634 | 0.82484 | 0.60849 | 0.32453 | 0 | 2.4339 | 0 | 1.2171 | 23.7308 | 27.9226 | 0 | 1 | 0 | 0.8428 | 1 | -0.51375 | -0.01782 | 0.2764 | 9.4067 | -0.19841 | 1.1063 | 0.19307 | -10.3667 | 2400 | 5.4944 | 4.0533 | 2.1617 | 0 | 16.2131 | 0 | 1.2171 | 61 | 45 | 24 | 0 | 180 | 0 | 16.8958 | 0
2014-10-19 | 0.11629 | 0 | 16.7409 | 0 | 0.11629 | 0.11629 | 0 | 0 | 0 | 16.7409 | 0.70184 | 0.80197 | 0.70184 | 0.90236 | 0.88827 | 0.90236 | 0.4774 | 0 | 12.125 | 1 | 1 | 12.7131 | 0 | 0 | 1 | 0 | 0.81434 | 1 | 0 | 0.82102 | 0.069372 | 0 | 0 | - | - | - | - | - | - | - | 14.7076 | 4.9761 | 0 | 0 | 0 | 0 | 0 | 0 | 0 | 12.7131 | 12.7131 | 0 | 1 | 0 | 0.81434 | 1 | -0.51375 | -0.01782 | 0.2764 | 9.4067 | -0.19841 | 1.1063 | 0.19307 | -10.3667 | 2400 | 3.5415 | 7.7187 | 1.4529 | 0 | 0 | 0 | 0 | 39 | 85 | 16 | 0 | 0 | 0 | 12.4875 | 0
2014-10-20 | 0.17384 | 0 | 28.7851 | 0 | 0.17384 | 0.1118 | 0.019444 | 0.042598 | 0 | 28.7851 | 0.71025 | 0.81017 | 0.71025 | 0.90236 | 0.86792 | 0.90236 | 0.56435 | 0 | 13.325 | 1 | 1 | 22.3764 | 0 | 0 | 1 | 0 | 0.84651 | 1 | 0 | 1.2151 | 0.076423 | 0.022596 | 0 | - | - | - | - | - | - | - | 23.7746 | 5.4352 | 0.14037 | 0.17188 | 0.07448 | 0 | 0.25782 | 0 | 1.1813 | 20.5506 | 21.1951 | 0 | 1 | 0 | 0.84651 | 1 | -0.51375 | -0.01782 | 0.2764 | 9.4067 | -0.19841 | 1.1063 | 0.19307 | -10.3667 | 2400 | 4.6158 | 5.652 | 2.4492 | 0 | 8.478 | 0 | 1.1813 | 49 | 60 | 26 | 0 | 90 | 0 | 17.7125 | 0
2014-10-21 | 0.17267 | 0 | 38.9848 | 0 | 0.17267 | 0.11066 | 0.019444 | 0.042574 | 0 | 38.9848 | 0.71318 | 0.80752 | 0.71318 | 0.90236 | 0.84713 | 0.90236 | 0.56473 | 0 | 15.0875 | 1 | 1 | 30.7055 | 0 | 0 | 1 | 0 | 0.84692 | 1 | 0 | 1.4458 | 0.083351 | 0.022576 | 0 | - | - | - | - | - | - | - | 28.3317 | 5.4432 | 0.99142 | 0.73138 | 0.39007 | 0 | 2.9255 | 0 | 1.1773 | 24.4898 | 29.5282 | 0 | 1 | 0 | 0.84692 | 1 | -0.51375 | -0.01782 | 0.2764 | 9.4067 | -0.19841 | 1.1063 | 0.19307 | -10.3667 | 2400 | 5.8104 | 4.2863 | 2.2861 | 0 | 17.1454 | 0 | 1.1773 | 61 | 45 | 24 | 0 | 180 | 0 | 17.8042 | 0
2014-10-22 | 0.19068 | 0 | 49.3849 | 0 | 0.19068 | 0.12878 | 0.019444 | 0.042458 | 0 | 49.3849 | 0.7203 | 0.82077 | 0.7203 | 0.90236 | 0.84681 | 0.90236 | 0.56663 | 0 | 15.275 | 1 | 1 | 39.0731 | 0 | 0 | 1 | 0 | 0.84898 | 1 | 0 | 1.6677 | 0.090324 | 0.022481 | 0 | - | - | - | - | - | - | - | 32.9187 | 5.4832 | 1.8682 | 2.5149 | 0.76645 | 0 | 4.3113 | 0 | 1.1574 | 28.4547 | 37.9156 | 0 | 1 | 0 | 0.84898 | 1 | -0.51375 | -0.01782 | 0.2764 | 9.4067 | -0.19841 | 1.1063 | 0.19307 | -10.3667 | 2400 | 7.4871 | 10.0788 | 3.0716 | 0 | 17.278 | 0 | 1.1574 | 78 | 105 | 32 | 0 | 180 | 0 | 18.2583 | 0
2014-10-23 | 0.17591 | 0 | 29.403 | 0 | 0.17591 | 0.11311 | 0.019444 | 0.043355 | 0 | 29.403 | 0.70947 | 0.80548 | 0.70947 | 0.90236 | 0.86769 | 0.90236 | 0.55789 | 0 | 13.5375 | 1 | 1 | 22.7495 | 0 | 0 | 1 | 0 | 0.83765 | 1 | 0 | 1.2629 | 0.076625 | 0.023217 | 0 | - | - | - | - | - | - | - | 23.9076 | 5.2587 | 0.1683 | 0.20609 | 0.089305 | 0 | 0.30913 | 0 | 1.3111 | 20.6656 | 21.4384 | 0 | 1 | 0 | 0.83765 | 1 | -0.51375 | -0.01782 | 0.2764 | 9.4067 | -0.19841 | 1.1063 | 0.19307 | -10.3667 | 2400 | 4.6688 | 5.7169 | 2.4773 | 0 | 8.5754 | 0 | 1.3111 | 49 | 60 | 26 | 0 | 90 | 0 | 15.7042 | 0
2014-10-24 | 0.11594 | 0 | 17.6409 | 0 | 0.11594 | 0.11594 | 0 | 0 | 0 | 17.6409 | 0.7029 | 0.80418 | 0.7029 | 0.90236 | 0.88827 | 0.90236 | 0.48075 | 0 | 11.9625 | 1 | 1 | 13.4264 | 0 | 0 | 1 | 0 | 0.81694 | 1 | 0 | 0.85886 | 0.069965 | 0 | 0 | - | - | - | - | - | - | - | 15.5327 | 5.0237 | 0 | 0 | 0 | 0 | 0 | 0 | 0 | 13.4264 | 13.4264 | 0 | 1 | 0 | 0.81694 | 1 | -0.51375 | -0.01782 | 0.2764 | 9.4067 | -0.19841 | 1.1063 | 0.19307 | -10.3667 | 2400 | 3.7402 | 8.1517 | 1.5344 | 0 | 0 | 0 | 0 | 39 | 85 | 16 | 0 | 0 | 0 | 13.0292 | 0
2014-10-25 | 0.17907 | 0 | 30.5264 | 0 | 0.17907 | 0.11548 | 0.019444 | 0.044149 | 0 | 30.5264 | 0.70818 | 0.7971 | 0.70818 | 0.90236 | 0.86716 | 0.90236 | 0.5417 | 0 | 7.7875 | 1 | 1 | 23.4406 | 0 | 0 | 1 | 0 | 0.82106 | 1 | 0 | 1.3614 | 0.077087 | 0.023867 | 0 | - | - | - | - | - | - | - | 24.2112 | 4.9402 | 0.23205 | 0.28414 | 0.12313 | 0 | 0.42621 | 0 | 1.447 | 20.928 | 21.9935 | 0 | 1 | 0 | 0.82106 | 1 | -0.51375 | -0.01782 | 0.2764 | 9.4067 | -0.19841 | 1.1063 | 0.19307 | -10.3667 | 2400 | 4.7897 | 5.8649 | 2.5415 | 0 | 8.7974 | 0 | 1.447 | 49 | 60 | 26 | 0 | 90 | 0 | 12.0792 | 0
2014-10-26 | 0.17883 | 0 | 30.9102 | 0 | 0.17883 | 0.1153 | 0.019444 | 0.04409 | 0 | 30.9102 | 0.70862 | 0.79793 | 0.70862 | 0.90236 | 0.86684 | 0.90236 | 0.54291 | 0 | 8.5125 | 1 | 1 | 23.7613 | 0 | 0 | 1 | 0 | 0.8223 | 1 | 0 | 1.3649 | 0.077362 | 0.023819 | 0 | - | - | - | - | - | - | - | 24.3921 | 4.964 | 0.27004 | 0.33066 | 0.14329 | 0 | 0.49599 | 0 | 1.4369 | 21.0844 | 22.3244 | 0 | 1 | 0 | 0.8223 | 1 | -0.51375 | -0.01782 | 0.2764 | 9.4067 | -0.19841 | 1.1063 | 0.19307 | -10.3667 | 2400 | 4.8618 | 5.9532 | 2.5797 | 0 | 8.9298 | 0 | 1.4369 | 49 | 60 | 26 | 0 | 90 | 0 | 12.35 | 0
2014-10-27 | 0.17576 | 0 | 31.2521 | 0 | 0.17576 | 0.113 | 0.019444 | 0.043317 | 0 | 31.2521 | 0.71095 | 0.80674 | 0.71095 | 0.90236 | 0.86626 | 0.90236 | 0.55867 | 0 | 13.1 | 1 | 1 | 24.2335 | 0 | 0 | 1 | 0 | 0.83845 | 1 | 0 | 1.3021 | 0.077865 | 0.023185 | 0 | - | - | - | - | - | - | - | 24.7228 | 5.2741 | 0.33946 | 0.41567 | 0.18012 | 0 | 0.6235 | 0 | 1.3045 | 21.3702 | 22.9289 | 0 | 1 | 0 | 0.83845 | 1 | -0.51375 | -0.01782 | 0.2764 | 9.4067 | -0.19841 | 1.1063 | 0.19307 | -10.3667 | 2400 | 4.9934 | 6.1144 | 2.6496 | 0 | 9.1716 | 0 | 1.3045 | 49 | 60 | 26 | 0 | 90 | 0 | 15.8792 | 0
2014-10-28 | 0.17607 | 0 | 42.4504 | 0 | 0.17607 | 0.11296 | 0.019444 | 0.043668 | 0 | 42.4504 | 0.71322 | 0.79977 | 0.71322 | 0.90236 | 0.84385 | 0.90236 | 0.55151 | 0 | 10.5125 | 1 | 1 | 33.2425 | 0 | 0 | 1 | 0 | 0.83111 | 1 | 0 | 1.6027 | 0.085304 | 0.023473 | 0 | - | - | - | - | - | - | - | 29.6167 | 5.1331 | 1.2352 | 0.91123 | 0.48599 | 0 | 3.6449 | 0 | 1.3647 | 25.6005 | 31.8779 | 0 | 1 | 0 | 0.83111 | 1 | -0.51375 | -0.01782 | 0.2764 | 9.4067 | -0.19841 | 1.1063 | 0.19307 | -10.3667 | 2400 | 6.2727 | 4.6274 | 2.468 | 0 | 18.5097 | 0 | 1.3647 | 61 | 45 | 24 | 0 | 180 | 0 | 14.275 | 0
2014-10-29 | 0.097286 | 0 | 7.819 | 0 | 0.097286 | 0.097286 | 0 | 0 | 0 | 7.819 | 0.69848 | 0.79229 | 0.69848 | 0.90236 | 0.88827 | 0.90236 | 0.483 | 0 | 10.575 | 1 | 1 | 5.7071 | 0 | 0 | 1 | 0 | 0.81868 | 1 | 0 | 0.36278 | 0.063547 | 0 | 0 | - | - | - | - | - | - | - | 6.6025 | 5.0555 | 0 | 0 | 0 | 0 | 0 | 0 | 0 | 5.7071 | 5.7071 | 0 | 1 | 0 | 0.81868 | 1 | -0.51375 | -0.01782 | 0.2764 | 9.4067 | -0.19841 | 1.1063 | 0.19307 | -10.3667 | 2400 | 2.3866 | 2.0753 | 1.2452 | 0 | 0 | 0 | 0 | 23 | 20 | 12 | 0 | 0 | 0 | 13.3917 | 0
2014-10-30 | 0.1801 | 0 | 32.2855 | 0 | 0.1801 | 0.11625 | 0.019444 | 0.044409 | 0 | 32.2855 | 0.70878 | 0.79496 | 0.70878 | 0.90236 | 0.86593 | 0.90236 | 0.5364 | 0 | 7.3 | 1 | 1 | 24.7664 | 0 | 0 | 1 | 0 | 0.81563 | 1 | 0 | 1.431 | 0.078152 | 0.02408 | 0 | - | - | - | - | - | - | - | 24.9119 | 4.8358 | 0.37918 | 0.4643 | 0.2012 | 0 | 0.69646 | 0 | 1.4916 | 21.5337 | 23.2748 | 0 | 1 | 0 | 0.81563 | 1 | -0.51375 | -0.01782 | 0.2764 | 9.4067 | -0.19841 | 1.1063 | 0.19307 | -10.3667 | 2400 | 5.0687 | 6.2066 | 2.6895 | 0 | 9.3099 | 0 | 1.4916 | 49 | 60 | 26 | 0 | 90 | 0 | 10.8917 | 0
2014-10-31 | 0.11677 | 0 | 19.4824 | 0 | 0.11677 | 0.11677 | 0 | 0 | 0 | 19.4824 | 0.7038 | 0.80291 | 0.7038 | 0.90236 | 0.88827 | 0.90236 | 0.47288 | 0 | 6.3125 | 1.0091 | 1 | 14.8225 | 0 | 0 | 1 | 0 | 0.81084 | 1 | 0 | 0.96973 | 0.071125 | 0 | 0 | - | - | - | - | - | - | - | 17.1479 | 4.912 | 0 | 0 | 0 | 0 | 0 | 0 | 0 | 14.8225 | 14.8225 | 0 | 1 | 0 | 0.81084 | 1 | -0.51375 | -0.01782 | 0.2764 | 9.4067 | -0.19841 | 1.1063 | 0.19307 | -10.3667 | 2400 | 4.1291 | 8.9994 | 1.694 | 0 | 0 | 0 | 0 | 39 | 85 | 16 | 0 | 0 | 0 | 11.7583 | 0
2014-11-01 | 0.17802 | 0 | 44.7677 | 0 | 0.17802 | 0.11441 | 0.019444 | 0.044156 | 0 | 44.7677 | 0.71335 | 0.79491 | 0.71335 | 0.90236 | 0.84161 | 0.90236 | 0.54155 | 0 | 10.65 | 1 | 1 | 34.9377 | 0 | 0 | 1 | 0 | 0.82091 | 1 | 0 | 1.7159 | 0.086644 | 0.023873 | 0 | - | - | - | - | - | - | - | 30.4981 | 4.9373 | 1.4024 | 1.0346 | 0.55177 | 0 | 4.1383 | 0 | 1.4483 | 26.3624 | 33.4894 | 0 | 1 | 0 | 0.82091 | 1 | -0.51375 | -0.01782 | 0.2764 | 9.4067 | -0.19841 | 1.1063 | 0.19307 | -10.3667 | 2400 | 6.5899 | 4.8614 | 2.5927 | 0 | 19.4455 | 0 | 1.4483 | 61 | 45 | 24 | 0 | 180 | 0 | 12.0458 | 0
2014-11-02 | 0.11765 | 0 | 20.3224 | 0 | 0.11765 | 0.11765 | 0 | 0 | 0 | 20.3224 | 0.7038 | 0.80045 | 0.7038 | 0.90236 | 0.88827 | 0.90236 | 0.46451 | 0 | 7.375 | 1 | 1 | 15.4343 | 0 | 0 | 1 | 0 | 0.80436 | 1 | 0 | 1.0347 | 0.071634 | 0 | 0 | - | - | - | - | - | - | - | 17.8557 | 4.7934 | 0 | 0 | 0 | 0 | 0 | 0 | 0 | 15.4343 | 15.4343 | 0 | 1 | 0 | 0.80436 | 1 | -0.51375 | -0.01782 | 0.2764 | 9.4067 | -0.19841 | 1.1063 | 0.19307 | -10.3667 | 2400 | 4.2996 | 9.3708 | 1.7639 | 0 | 0 | 0 | 0 | 39 | 85 | 16 | 0 | 0 | 0 | 10.4083 | 0
2014-11-03 | 0.17772 | 0 | 46.3556 | 0 | 0.17772 | 0.1142 | 0.019444 | 0.044083 | 0 | 46.3556 | 0.71449 | 0.7961 | 0.71449 | 0.90236 | 0.83984 | 0.90236 | 0.54304 | 0 | 6.6375 | 1.0048 | 1 | 36.197 | 0 | 0 | 1 | 0 | 0.82243 | 1 | 0 | 1.7446 | 0.087701 | 0.023813 | 0 | - | - | - | - | - | - | - | 31.1936 | 4.9666 | 1.5344 | 1.1319 | 0.60369 | 0 | 4.5277 | 0 | 1.4358 | 26.9635 | 34.7612 | 0 | 1 | 0 | 0.82243 | 1 | -0.51375 | -0.01782 | 0.2764 | 9.4067 | -0.19841 | 1.1063 | 0.19307 | -10.3667 | 2400 | 6.8401 | 5.046 | 2.6912 | 0 | 20.1839 | 0 | 1.4358 | 61 | 45 | 24 | 0 | 180 | 0 | 12.3792 | 0
2014-11-04 | 0.17505 | 0 | 46.0887 | 0 | 0.17505 | 0.11219 | 0.019444 | 0.043411 | 0 | 46.0887 | 0.71608 | 0.80349 | 0.71608 | 0.90236 | 0.83974 | 0.90236 | 0.55676 | 0 | 12.5625 | 1 | 1 | 36.1537 | 0 | 0 | 1 | 0 | 0.83648 | 1 | 0 | 1.6568 | 0.087761 | 0.023262 | 0 | - | - | - | - | - | - | - | 31.2329 | 5.2364 | 1.5418 | 1.1374 | 0.60662 | 0 | 4.5497 | 0 | 1.3206 | 26.9975 | 34.833 | 0 | 1 | 0 | 0.83648 | 1 | -0.51375 | -0.01782 | 0.2764 | 9.4067 | -0.19841 | 1.1063 | 0.19307 | -10.3667 | 2400 | 6.8542 | 5.0564 | 2.6968 | 0 | 20.2256 | 0 | 1.3206 | 61 | 45 | 24 | 0 | 180 | 0 | 15.45 | 0
2014-11-05 | 0.19208 | 0 | 57.1123 | 0 | 0.19208 | 0.12978 | 0.019444 | 0.042853 | 0 | 57.1123 | 0.7242 | 0.8204 | 0.7242 | 0.90236 | 0.84026 | 0.90236 | 0.56017 | 0 | 13.0875 | 1 | 1 | 45.1345 | 0 | 0 | 1 | 0 | 0.84197 | 1 | 0 | 1.8803 | 0.095307 | 0.022805 | 0 | - | - | - | - | - | - | - | 36.1966 | 5.3473 | 2.4923 | 3.355 | 1.0225 | 0 | 5.7515 | 0 | 1.2251 | 31.2881 | 43.9094 | 0 | 1 | 0 | 0.84197 | 1 | -0.51375 | -0.01782 | 0.2764 | 9.4067 | -0.19841 | 1.1063 | 0.19307 | -10.3667 | 2400 | 8.6707 | 11.6721 | 3.5572 | 0 | 20.0093 | 0 | 1.2251 | 78 | 105 | 32 | 0 | 180 | 0 | 16.7125 | 0
2014-11-06 | 0.17392 | 0 | 33.1331 | 0 | 0.17392 | 0.11185 | 0.019444 | 0.042619 | 0 | 33.1331 | 0.71344 | 0.81191 | 0.71344 | 0.90236 | 0.8646 | 0.90236 | 0.564 | 0 | 16.5125 | 1 | 1 | 25.8467 | 0 | 0 | 1 | 0 | 0.84613 | 1 | 0 | 1.3137 | 0.079305 | 0.022613 | 0 | - | - | - | - | - | - | - | 25.6704 | 5.4279 | 0.53844 | 0.65932 | 0.2857 | 0 | 0.98898 | 0 | 1.185 | 22.1893 | 24.6618 | 0 | 1 | 0 | 0.84613 | 1 | -0.51375 | -0.01782 | 0.2764 | 9.4067 | -0.19841 | 1.1063 | 0.19307 | -10.3667 | 2400 | 5.3708 | 6.5765 | 2.8498 | 0 | 9.8647 | 0 | 1.185 | 49 | 60 | 26 | 0 | 90 | 0 | 17.6292 | 0
2014-11-07 | 0.1132 | 0 | 19.8226 | 0 | 0.1132 | 0.1132 | 0 | 0 | 0 | 19.8226 | 0.70701 | 0.81658 | 0.70701 | 0.90236 | 0.88827 | 0.90236 | 0.50676 | 0 | 16.775 | 1 | 1 | 15.2578 | 0 | 0 | 1 | 0 | 0.83708 | 1 | 0 | 0.90928 | 0.071487 | 0 | 0 | - | - | - | - | - | - | - | 17.6514 | 5.3924 | 0 | 0 | 0 | 0 | 0 | 0 | 0 | 15.2578 | 15.2578 | 0 | 1 | 0 | 0.83708 | 1 | -0.51375 | -0.01782 | 0.2764 | 9.4067 | -0.19841 | 1.1063 | 0.19307 | -10.3667 | 2400 | 4.2504 | 9.2636 | 1.7437 | 0 | 0 | 0 | 0 | 39 | 85 | 16 | 0 | 0 | 0 | 17.225 | 0
2014-11-08 | 0.17613 | 0 | 33.0023 | 0 | 0.17613 | 0.11328 | 0.019444 | 0.043412 | 0 | 33.0023 | 0.712 | 0.80646 | 0.712 | 0.90236 | 0.86496 | 0.90236 | 0.55674 | 0 | 13.0875 | 1 | 1 | 25.6056 | 0 | 0 | 1 | 0 | 0.83646 | 1 | 0 | 1.3509 | 0.078992 | 0.023263 | 0 | - | - | - | - | - | - | - | 25.4642 | 5.236 | 0.49515 | 0.60631 | 0.26273 | 0 | 0.90947 | 0 | 1.3208 | 22.0111 | 24.2848 | 0 | 1 | 0 | 0.83646 | 1 | -0.51375 | -0.01782 | 0.2764 | 9.4067 | -0.19841 | 1.1063 | 0.19307 | -10.3667 | 2400 | 5.2887 | 6.4759 | 2.8062 | 0 | 9.7139 | 0 | 1.3208 | 49 | 60 | 26 | 0 | 90 | 0 | 15.4458 | 0
2014-11-09 | 0.17723 | 0 | 32.9456 | 0 | 0.17723 | 0.1141 | 0.019444 | 0.043687 | 0 | 32.9456 | 0.71122 | 0.80334 | 0.71122 | 0.90236 | 0.86512 | 0.90236 | 0.55112 | 0 | 13.65 | 1 | 1 | 25.488 | 0 | 0 | 1 | 0 | 0.83071 | 1 | 0 | 1.3752 | 0.078855 | 0.023489 | 0 | - | - | - | - | - | - | - | 25.3741 | 5.1254 | 0.47623 | 0.58314 | 0.2527 | 0 | 0.87472 | 0 | 1.368 | 21.9332 | 24.12 | 0 | 1 | 0 | 0.83071 | 1 | -0.51375 | -0.01782 | 0.2764 | 9.4067 | -0.19841 | 1.1063 | 0.19307 | -10.3667 | 2400 | 5.2528 | 6.432 | 2.7872 | 0 | 9.648 | 0 | 1.368 | 49 | 60 | 26 | 0 | 90 | 0 | 14.1875 | 0
2014-11-10 | 0.17907 | 0 | 32.8702 | 0 | 0.17907 | 0.11548 | 0.019444 | 0.04415 | 0 | 32.8702 | 0.70992 | 0.79813 | 0.70992 | 0.90236 | 0.86537 | 0.90236 | 0.54168 | 0 | 11.85 | 1 | 1 | 25.3029 | 0 | 0 | 1 | 0 | 0.82104 | 1 | 0 | 1.4187 | 0.078635 | 0.023868 | 0 | - | - | - | - | - | - | - | 25.2296 | 4.9398 | 0.44588 | 0.54597 | 0.23659 | 0 | 0.81896 | 0 | 1.4472 | 21.8083 | 23.8557 | 0 | 1 | 0 | 0.82104 | 1 | -0.51375 | -0.01782 | 0.2764 | 9.4067 | -0.19841 | 1.1063 | 0.19307 | -10.3667 | 2400 | 5.1952 | 6.3615 | 2.7567 | 0 | 9.5423 | 0 | 1.4472 | 49 | 60 | 26 | 0 | 90 | 0 | 12.075 | 0
2014-11-11 | 0.17865 | 0 | 44.0144 | 0 | 0.17865 | 0.11489 | 0.019444 | 0.044315 | 0 | 44.0144 | 0.71248 | 0.79297 | 0.71248 | 0.90236 | 0.84252 | 0.90236 | 0.53831 | 0 | 7.9125 | 1 | 1 | 34.3083 | 0 | 0 | 1 | 0 | 0.81759 | 1 | 0 | 1.7178 | 0.086098 | 0.024003 | 0 | - | - | - | - | - | - | - | 30.139 | 4.8736 | 1.3343 | 0.98432 | 0.52497 | 0 | 3.9373 | 0 | 1.4755 | 26.052 | 32.8328 | 0 | 1 | 0 | 0.81759 | 1 | -0.51375 | -0.01782 | 0.2764 | 9.4067 | -0.19841 | 1.1063 | 0.19307 | -10.3667 | 2400 | 6.4607 | 4.7661 | 2.5419 | 0 | 19.0642 | 0 | 1.4755 | 61 | 45 | 24 | 0 | 180 | 0 | 11.3208 | 0
2014-11-12 | 0.097436 | 0 | 8.0008 | 0 | 0.097436 | 0.097436 | 0 | 0 | 0 | 8.0008 | 0.6986 | 0.79184 | 0.6986 | 0.90236 | 0.88827 | 0.90236 | 0.48158 | 0 | 10.7875 | 1 | 1 | 5.8394 | 0 | 0 | 1 | 0 | 0.81758 | 1 | 0 | 0.37267 | 0.063657 | 0 | 0 | - | - | - | - | - | - | - | 6.7555 | 5.0354 | 0 | 0 | 0 | 0 | 0 | 0 | 0 | 5.8394 | 5.8394 | 0 | 1 | 0 | 0.81758 | 1 | -0.51375 | -0.01782 | 0.2764 | 9.4067 | -0.19841 | 1.1063 | 0.19307 | -10.3667 | 2400 | 2.4419 | 2.1234 | 1.274 | 0 | 0 | 0 | 0 | 23 | 20 | 12 | 0 | 0 | 0 | 13.1625 | 0
2014-11-13 | 0.17803 | 0 | 32.4883 | 0 | 0.17803 | 0.1147 | 0.019444 | 0.043889 | 0 | 32.4883 | 0.71034 | 0.80088 | 0.71034 | 0.90236 | 0.86555 | 0.90236 | 0.547 | 0 | 10.55 | 1 | 1 | 25.07 | 0 | 0 | 1 | 0 | 0.82649 | 1 | 0 | 1.3836 | 0.078479 | 0.023654 | 0 | - | - | - | - | - | - | - | 25.1267 | 5.0445 | 0.42427 | 0.51952 | 0.22512 | 0 | 0.77928 | 0 | 1.4025 | 21.7193 | 23.6675 | 0 | 1 | 0 | 0.82649 | 1 | -0.51375 | -0.01782 | 0.2764 | 9.4067 | -0.19841 | 1.1063 | 0.19307 | -10.3667 | 2400 | 5.1543 | 6.3113 | 2.7349 | 0 | 9.467 | 0 | 1.4025 | 49 | 60 | 26 | 0 | 90 | 0 | 13.2667 | 0
2014-11-14 | 0.11597 | 0 | 19.2547 | 0 | 0.11597 | 0.11597 | 0 | 0 | 0 | 19.2547 | 0.70425 | 0.80566 | 0.70425 | 0.90236 | 0.88827 | 0.90236 | 0.48044 | 0 | 9.525 | 1 | 1 | 14.6822 | 0 | 0 | 1 | 0 | 0.8167 | 1 | 0 | 0.94002 | 0.071009 | 0 | 0 | - | - | - | - | - | - | - | 16.9855 | 5.0193 | 0 | 0 | 0 | 0 | 0 | 0 | 0 | 14.6822 | 14.6822 | 0 | 1 | 0 | 0.8167 | 1 | -0.51375 | -0.01782 | 0.2764 | 9.4067 | -0.19841 | 1.1063 | 0.19307 | -10.3667 | 2400 | 4.09 | 8.9142 | 1.678 | 0 | 0 | 0 | 0 | 39 | 85 | 16 | 0 | 0 | 0 | 12.9792 | 0
2014-11-15 | 0.17689 | 0 | 43.7134 | 0 | 0.17689 | 0.11357 | 0.019444 | 0.043873 | 0 | 43.7134 | 0.71345 | 0.7978 | 0.71345 | 0.90236 | 0.84259 | 0.90236 | 0.54734 | 0 | 10.4125 | 1 | 1 | 34.1833 | 0 | 0 | 1 | 0 | 0.82684 | 1 | 0 | 1.656 | 0.086057 | 0.023641 | 0 | - | - | - | - | - | - | - | 30.1121 | 5.0511 | 1.3292 | 0.98055 | 0.52296 | 0 | 3.9222 | 0 | 1.3997 | 26.0287 | 32.7836 | 0 | 1 | 0 | 0.82684 | 1 | -0.51375 | -0.01782 | 0.2764 | 9.4067 | -0.19841 | 1.1063 | 0.19307 | -10.3667 | 2400 | 6.451 | 4.7589 | 2.5381 | 0 | 19.0356 | 0 | 1.3997 | 61 | 45 | 24 | 0 | 180 | 0 | 13.3417 | 0
2014-11-16 | 0.11626 | 0 | 19.6453 | 0 | 0.11626 | 0.11626 | 0 | 0 | 0 | 19.6453 | 0.70436 | 0.80498 | 0.70436 | 0.90236 | 0.88827 | 0.90236 | 0.47773 | 0 | 10.6625 | 1 | 1 | 14.9737 | 0 | 0 | 1 | 0 | 0.8146 | 1 | 0 | 0.96608 | 0.071251 | 0 | 0 | - | - | - | - | - | - | - | 17.3228 | 4.9808 | 0 | 0 | 0 | 0 | 0 | 0 | 0 | 14.9737 | 14.9737 | 0 | 1 | 0 | 0.8146 | 1 | -0.51375 | -0.01782 | 0.2764 | 9.4067 | -0.19841 | 1.1063 | 0.19307 | -10.3667 | 2400 | 4.1712 | 9.0912 | 1.7113 | 0 | 0 | 0 | 0 | 39 | 85 | 16 | 0 | 0 | 0 | 12.5417 | 0
2014-11-17 | 0.18009 | 0 | 33.7917 | 0 | 0.18009 | 0.11624 | 0.019444 | 0.044405 | 0 | 33.7917 | 0.70991 | 0.79568 | 0.70991 | 0.90236 | 0.86478 | 0.90236 | 0.53649 | 0 | 7.975 | 1 | 1 | 25.9637 | 0 | 0 | 1 | 0 | 0.81572 | 1 | 0 | 1.4681 | 0.079148 | 0.024077 | 0 | - | - | - | - | - | - | - | 25.5671 | 4.8377 | 0.51676 | 0.63277 | 0.2742 | 0 | 0.94915 | 0 | 1.4908 | 22.1001 | 24.473 | 0 | 1 | 0 | 0.81572 | 1 | -0.51375 | -0.01782 | 0.2764 | 9.4067 | -0.19841 | 1.1063 | 0.19307 | -10.3667 | 2400 | 5.3297 | 6.5261 | 2.828 | 0 | 9.7892 | 0 | 1.4908 | 49 | 60 | 26 | 0 | 90 | 0 | 10.9125 | 0
2014-11-18 | 0.17903 | 0 | 46.0927 | 0 | 0.17903 | 0.11517 | 0.019444 | 0.04441 | 0 | 46.0927 | 0.71348 | 0.79241 | 0.71348 | 0.90236 | 0.84032 | 0.90236 | 0.53638 | 0 | 7.05 | 1 | 1 | 35.9076 | 0 | 0 | 1 | 0 | 0.81561 | 1 | 0 | 1.7811 | 0.087414 | 0.024081 | 0 | - | - | - | - | - | - | - | 31.0047 | 4.8355 | 1.4985 | 1.1055 | 0.58959 | 0 | 4.4219 | 0 | 1.4917 | 26.8003 | 34.4159 | 0 | 1 | 0 | 0.81561 | 1 | -0.51375 | -0.01782 | 0.2764 | 9.4067 | -0.19841 | 1.1063 | 0.19307 | -10.3667 | 2400 | 6.7722 | 4.9959 | 2.6645 | 0 | 19.9834 | 0 | 1.4917 | 61 | 45 | 24 | 0 | 180 | 0 | 10.8875 | 0
2014-11-19 | 0.19516 | 0 | 58.3761 | 0 | 0.19516 | 0.13188 | 0.019444 | 0.043837 | 0 | 58.3761 | 0.72306 | 0.81303 | 0.72306 | 0.90236 | 0.83962 | 0.90236 | 0.54807 | 0 | 8.175 | 1 | 1 | 45.8879 | 0 | 0 | 1 | 0 | 0.82758 | 1 | 0 | 2.0025 | 0.095793 | 0.023612 | 0 | - | - | - | - | - | - | - | 36.5165 | 5.0654 | 2.5532 | 3.437 | 1.0475 | 0 | 5.892 | 0 | 1.3936 | 31.5646 | 44.4943 | 0 | 1 | 0 | 0.82758 | 1 | -0.51375 | -0.01782 | 0.2764 | 9.4067 | -0.19841 | 1.1063 | 0.19307 | -10.3667 | 2400 | 8.7862 | 11.8276 | 3.6046 | 0 | 20.2759 | 0 | 1.3936 | 78 | 105 | 32 | 0 | 180 | 0 | 13.5042 | 0
2014-11-20 | 0.17722 | 0 | 34.5495 | 0 | 0.17722 | 0.11409 | 0.019444 | 0.043685 | 0 | 34.5495 | 0.71242 | 0.80409 | 0.71242 | 0.90236 | 0.86389 | 0.90236 | 0.55117 | 0 | 16.3375 | 1 | 1 | 26.7672 | 0 | 0 | 1 | 0 | 0.83076 | 1 | 0 | 1.4128 | 0.079919 | 0.023487 | 0 | - | - | - | - | - | - | - | 26.074 | 5.1265 | 0.62318 | 0.76307 | 0.33067 | 0 | 1.1446 | 0 | 1.3675 | 22.5382 | 25.3997 | 0 | 1 | 0 | 0.83076 | 1 | -0.51375 | -0.01782 | 0.2764 | 9.4067 | -0.19841 | 1.1063 | 0.19307 | -10.3667 | 2400 | 5.5315 | 6.7733 | 2.9351 | 0 | 10.1599 | 0 | 1.3675 | 49 | 60 | 26 | 0 | 90 | 0 | 14.2 | 0
2014-11-21 | 0.11866 | 0 | 20.7264 | 0 | 0.11866 | 0.11866 | 0 | 0 | 0 | 20.7264 | 0.70331 | 0.79706 | 0.70331 | 0.90236 | 0.88827 | 0.90236 | 0.4549 | 0 | 9.3125 | 1 | 1 | 15.6982 | 0 | 0 | 1 | 0 | 0.79692 | 1 | 0 | 1.0832 | 0.071853 | 0 | 0 | - | - | - | - | - | - | - | 18.1609 | 4.6572 | 0 | 0 | 0 | 0 | 0 | 0 | 0 | 15.6982 | 15.6982 | 0 | 1 | 0 | 0.79692 | 1 | -0.51375 | -0.01782 | 0.2764 | 9.4067 | -0.19841 | 1.1063 | 0.19307 | -10.3667 | 2400 | 4.3731 | 9.531 | 1.7941 | 0 | 0 | 0 | 0 | 39 | 85 | 16 | 0 | 0 | 0 | 8.8583 | 0
2014-11-22 | 0.18308 | 0 | 35.4388 | 0 | 0.18308 | 0.11848 | 0.019444 | 0.045156 | 0 | 35.4388 | 0.70908 | 0.78798 | 0.70908 | 0.90236 | 0.86386 | 0.90236 | 0.52116 | 0 | 3.2375 | 1.05 | 1.0617 | 27.0463 | 0 | 0 | 1 | 0 | 0.80002 | 1 | 0 | 1.5976 | 0.079941 | 0.024693 | 0 | - | - | - | - | - | - | - | 26.0888 | 4.536 | 0.62628 | 0.76688 | 0.33231 | 0 | 1.1503 | 0 | 1.6195 | 22.551 | 25.4268 | 0 | 1 | 0 | 0.80002 | 1 | -0.51375 | -0.01782 | 0.2764 | 9.4067 | -0.19841 | 1.1063 | 0.19307 | -10.3667 | 2400 | 5.5374 | 6.7805 | 2.9382 | 0 | 10.1707 | 0 | 1.6195 | 49 | 60 | 26 | 0 | 90 | 0 | 7.4792 | 0
2014-11-23 | 0.17928 | 0 | 47.7238 | 0 | 0.17928 | 0.11536 | 0.019444 | 0.044473 | 0 | 47.7238 | 0.71429 | 0.7921 | 0.71429 | 0.90236 | 0.83858 | 0.90236 | 0.53509 | 0 | 6.2625 | 1.0098 | 1 | 37.163 | 0 | 0 | 1 | 0 | 0.81429 | 1 | 0 | 1.8298 | 0.088449 | 0.024133 | 0 | - | - | - | - | - | - | - | 31.6854 | 4.8102 | 1.6277 | 1.2007 | 0.6404 | 0 | 4.803 | 0 | 1.5025 | 27.3886 | 35.6605 | 0 | 1 | 0 | 0.81429 | 1 | -0.51375 | -0.01782 | 0.2764 | 9.4067 | -0.19841 | 1.1063 | 0.19307 | -10.3667 | 2400 | 7.0171 | 5.1765 | 2.7608 | 0 | 20.7061 | 0 | 1.5025 | 61 | 45 | 24 | 0 | 180 | 0 | 10.6 | 0
2014-11-24 | 0.18028 | 0 | 35.8625 | 0 | 0.18028 | 0.11638 | 0.019444 | 0.044452 | 0 | 35.8625 | 0.71132 | 0.79607 | 0.71132 | 0.90236 | 0.86322 | 0.90236 | 0.53552 | 0 | 7.05 | 1 | 1 | 27.5954 | 0 | 0 | 1 | 0 | 0.81473 | 1 | 0 | 1.525 | 0.080498 | 0.024116 | 0 | - | - | - | - | - | - | - | 26.455 | 4.8186 | 0.70319 | 0.86105 | 0.37312 | 0 | 1.2916 | 0 | 1.4989 | 22.8676 | 26.0965 | 0 | 1 | 0 | 0.81473 | 1 | -0.51375 | -0.01782 | 0.2764 | 9.4067 | -0.19841 | 1.1063 | 0.19307 | -10.3667 | 2400 | 5.6832 | 6.9591 | 3.0156 | 0 | 10.4386 | 0 | 1.4989 | 49 | 60 | 26 | 0 | 90 | 0 | 10.6958 | 0
2014-11-25 | 0.17848 | 0 | 48.3147 | 0 | 0.17848 | 0.11477 | 0.019444 | 0.044274 | 0 | 48.3147 | 0.71516 | 0.79445 | 0.71516 | 0.90236 | 0.83782 | 0.90236 | 0.53915 | 0 | 7.1 | 1 | 1 | 37.6759 | 0 | 0 | 1 | 0 | 0.81845 | 1 | 0 | 1.8169 | 0.088904 | 0.02397 | 0 | - | - | - | - | - | - | - | 31.9845 | 4.89 | 1.6844 | 1.2426 | 0.66273 | 0 | 4.9705 | 0 | 1.4684 | 27.6472 | 36.2075 | 0 | 1 | 0 | 0.81845 | 1 | -0.51375 | -0.01782 | 0.2764 | 9.4067 | -0.19841 | 1.1063 | 0.19307 | -10.3667 | 2400 | 7.1247 | 5.2559 | 2.8032 | 0 | 21.0237 | 0 | 1.4684 | 61 | 45 | 24 | 0 | 180 | 0 | 11.5083 | 0
2014-11-26 | 0.1007 | 0 | 8.9065 | 0 | 0.1007 | 0.1007 | 0 | 0 | 0 | 8.9065 | 0.69721 | 0.78031 | 0.69721 | 0.90236 | 0.88827 | 0.90236 | 0.45056 | 0 | 11.0375 | 1 | 1 | 6.4599 | 0 | 0 | 1 | 0 | 0.79356 | 1 | 0 | 0.45171 | 0.064173 | 0 | 0 | - | - | - | - | - | - | - | 7.4733 | 4.5957 | 0 | 0 | 0 | 0 | 0 | 0 | 0 | 6.4599 | 6.4599 | 0 | 1 | 0 | 0.79356 | 1 | -0.51375 | -0.01782 | 0.2764 | 9.4067 | -0.19841 | 1.1063 | 0.19307 | -10.3667 | 2400 | 2.7014 | 2.349 | 1.4094 | 0 | 0 | 0 | 0 | 23 | 20 | 12 | 0 | 0 | 0 | 8.1583 | 0
2014-11-27 | 0.18499 | 0 | 37.4362 | 0 | 0.18499 | 0.11996 | 0.019444 | 0.045581 | 0 | 37.4362 | 0.70921 | 0.78328 | 0.70921 | 0.90236 | 0.86256 | 0.90236 | 0.51042 | 0 | 2.3875 | 1.0613 | 1.0914 | 28.4706 | 0 | 0 | 1.0163 | 0 | 0.78953 | 1.0368 | 0 | 1.8455 | 0.081065 | 0.025041 | 0 | - | - | - | - | - | - | - | 26.8279 | 4.038 | 0.78148 | 0.95691 | 0.41466 | 0 | 1.4354 | 0 | 1.6923 | 23.1898 | 26.7783 | 0 | 1.0163 | 0 | 0.78953 | 1.0368 | -0.51375 | -0.01782 | 0.2764 | 9.4067 | -0.19841 | 1.1063 | 0.19307 | -10.3667 | 2400 | 5.8317 | 7.1409 | 3.0944 | 0 | 10.7113 | 0 | 1.6923 | 49 | 60 | 26 | 0 | 90 | 0 | 5.2042 | 0
2014-11-28 | 0.11977 | 0 | 22.4083 | 0 | 0.11977 | 0.11977 | 0 | 0 | 0 | 22.4083 | 0.70384 | 0.79459 | 0.70384 | 0.90236 | 0.88827 | 0.90236 | 0.44439 | 0 | 3.35 | 1.0485 | 1.0577 | 16.9469 | 0 | 0 | 1 | 0 | 0.78878 | 1 | 0 | 1.208 | 0.072891 | 0 | 0 | - | - | - | - | - | - | - | 19.6056 | 4.5082 | 0 | 0 | 0 | 0 | 0 | 0 | 0 | 16.9469 | 16.9469 | 0 | 1 | 0 | 0.78878 | 1 | -0.51375 | -0.01782 | 0.2764 | 9.4067 | -0.19841 | 1.1063 | 0.19307 | -10.3667 | 2400 | 4.7209 | 10.2892 | 1.9368 | 0 | 0 | 0 | 0 | 39 | 85 | 16 | 0 | 0 | 0 | 7.1625 | 0
2014-11-29 | 0.18066 | 0 | 50.8488 | 0 | 0.18066 | 0.11639 | 0.019444 | 0.04482 | 0 | 50.8488 | 0.71525 | 0.789 | 0.71525 | 0.90236 | 0.83541 | 0.90236 | 0.52802 | 0 | 4.2875 | 1.0361 | 1.0249 | 39.4988 | 0 | 0 | 1 | 0 | 0.80705 | 1 | 0 | 1.9583 | 0.090342 | 0.024417 | 0 | - | - | - | - | - | - | - | 32.9303 | 4.6711 | 1.8639 | 1.375 | 0.73333 | 0 | 5.5 | 0 | 1.5619 | 28.4648 | 37.937 | 0 | 1 | 0 | 0.80705 | 1 | -0.51375 | -0.01782 | 0.2764 | 9.4067 | -0.19841 | 1.1063 | 0.19307 | -10.3667 | 2400 | 7.465 | 5.507 | 2.9371 | 0 | 22.0279 | 0 | 1.5619 | 61 | 45 | 24 | 0 | 180 | 0 | 9.0167 | 0
2014-11-30 | 0.11776 | 0 | 22.7922 | 0 | 0.11776 | 0.11776 | 0 | 0 | 0 | 22.7922 | 0.70583 | 0.8025 | 0.70583 | 0.90236 | 0.88827 | 0.90236 | 0.46348 | 0 | 6.5125 | 1.0065 | 1 | 17.3568 | 0 | 0 | 1 | 0 | 0.80356 | 1 | 0 | 1.1672 | 0.073232 | 0 | 0 | - | - | - | - | - | - | - | 20.0797 | 4.7787 | 0 | 0 | 0 | 0 | 0 | 0 | 0 | 17.3568 | 17.3568 | 0 | 1 | 0 | 0.80356 | 1 | -0.51375 | -0.01782 | 0.2764 | 9.4067 | -0.19841 | 1.1063 | 0.19307 | -10.3667 | 2400 | 4.8351 | 10.538 | 1.9836 | 0 | 0 | 0 | 0 | 39 | 85 | 16 | 0 | 0 | 0 | 10.2417 | 0
2014-12-01 | 0.18123 | 0 | 38.668 | 0 | 0.18123 | 0.11709 | 0.019444 | 0.044692 | 0 | 38.668 | 0.71274 | 0.79463 | 0.71274 | 0.90236 | 0.86119 | 0.90236 | 0.53063 | 0 | 6.2875 | 1.0095 | 1 | 29.7523 | 0 | 0 | 1 | 0 | 0.80972 | 1 | 0 | 1.6242 | 0.082257 | 0.024312 | 0 | - | - | - | - | - | - | - | 27.6121 | 4.7223 | 0.94615 | 1.1586 | 0.50204 | 0 | 1.7378 | 0 | 1.54 | 23.8677 | 28.2123 | 0 | 1 | 0 | 0.80972 | 1 | -0.51375 | -0.01782 | 0.2764 | 9.4067 | -0.19841 | 1.1063 | 0.19307 | -10.3667 | 2400 | 6.144 | 7.5233 | 3.2601 | 0 | 11.2849 | 0 | 1.54 | 49 | 60 | 26 | 0 | 90 | 0 | 9.6 | 0
2014-12-02 | 0.1812 | 0 | 52.0269 | 0 | 0.1812 | 0.1168 | 0.019444 | 0.044957 | 0 | 52.0269 | 0.71558 | 0.78775 | 0.71558 | 0.90236 | 0.83423 | 0.90236 | 0.52521 | 0 | 7.375 | 1 | 1 | 40.3738 | 0 | 0 | 1 | 0 | 0.80417 | 1 | 0 | 2.0098 | 0.091049 | 0.02453 | 0 | - | - | - | - | - | - | - | 33.396 | 4.6158 | 1.9522 | 1.4402 | 0.76808 | 0 | 5.7606 | 0 | 1.5855 | 28.8673 | 38.7883 | 0 | 1 | 0 | 0.80417 | 1 | -0.51375 | -0.01782 | 0.2764 | 9.4067 | -0.19841 | 1.1063 | 0.19307 | -10.3667 | 2400 | 7.6325 | 5.6306 | 3.003 | 0 | 22.5223 | 0 | 1.5855 | 61 | 45 | 24 | 0 | 180 | 0 | 8.3875 | 0
2014-12-03 | 0.19994 | 0 | 65.2661 | 0 | 0.19994 | 0.13546 | 0.019444 | 0.045039 | 0 | 65.2661 | 0.72406 | 0.80255 | 0.72406 | 0.90236 | 0.83437 | 0.90236 | 0.52356 | 0 | 4.0125 | 1.0397 | 1.0346 | 50.8953 | 0 | 0 | 1 | 0 | 0.80248 | 1 | 0 | 2.3723 | 0.099785 | 0.024596 | 0 | - | - | - | - | - | - | - | 39.1424 | 4.5832 | 3.0532 | 4.11 | 1.2526 | 0 | 7.0458 | 0 | 1.5994 | 33.8344 | 49.2959 | 0 | 1 | 0 | 0.80248 | 1 | -0.51375 | -0.01782 | 0.2764 | 9.4067 | -0.19841 | 1.1063 | 0.19307 | -10.3667 | 2400 | 9.7344 | 13.104 | 3.9936 | 0 | 22.464 | 0 | 1.5994 | 78 | 105 | 32 | 0 | 180 | 0 | 8.0167 | 0
2014-12-04 | 0.18293 | 0 | 39.0245 | 0 | 0.18293 | 0.11836 | 0.019444 | 0.045118 | 0 | 39.0245 | 0.71184 | 0.79 | 0.71184 | 0.90236 | 0.86112 | 0.90236 | 0.52194 | 0 | 3.975 | 1.0402 | 1.0359 | 29.9001 | 0 | 0 | 1 | 0 | 0.80082 | 1 | 0 | 1.6877 | 0.082319 | 0.024662 | 0 | - | - | - | - | - | - | - | 27.6531 | 4.5514 | 0.95475 | 1.1691 | 0.5066 | 0 | 1.7536 | 0 | 1.613 | 23.9031 | 28.2872 | 0 | 1 | 0 | 0.80082 | 1 | -0.51375 | -0.01782 | 0.2764 | 9.4067 | -0.19841 | 1.1063 | 0.19307 | -10.3667 | 2400 | 6.1603 | 7.5432 | 3.2687 | 0 | 11.3149 | 0 | 1.613 | 49 | 60 | 26 | 0 | 90 | 0 | 7.6542 | 0
2014-12-05 | 0.11778 | 0 | 23.2988 | 0 | 0.11778 | 0.11778 | 0 | 0 | 0 | 23.2988 | 0.70625 | 0.80294 | 0.70625 | 0.90236 | 0.88827 | 0.90236 | 0.46332 | 0 | 4.675 | 1.0309 | 1.0114 | 17.7527 | 0 | 0 | 1 | 0 | 0.80344 | 1 | 0 | 1.1944 | 0.073561 | 0 | 0 | - | - | - | - | - | - | - | 20.5378 | 4.7765 | 0 | 0 | 0 | 0 | 0 | 0 | 0 | 17.7527 | 17.7527 | 0 | 1 | 0 | 0.80344 | 1 | -0.51375 | -0.01782 | 0.2764 | 9.4067 | -0.19841 | 1.1063 | 0.19307 | -10.3667 | 2400 | 4.9454 | 10.7784 | 2.0289 | 0 | 0 | 0 | 0 | 39 | 85 | 16 | 0 | 0 | 0 | 10.2167 | 0
2014-12-06 | 0.18094 | 0 | 39.1546 | 0 | 0.18094 | 0.11687 | 0.019444 | 0.044618 | 0 | 39.1546 | 0.71331 | 0.79568 | 0.71331 | 0.90236 | 0.86078 | 0.90236 | 0.53214 | 0 | 11.7625 | 1 | 1 | 30.1621 | 0 | 0 | 1 | 0 | 0.81126 | 1 | 0 | 1.6276 | 0.082608 | 0.024252 | 0 | - | - | - | - | - | - | - | 27.8431 | 4.752 | 0.99466 | 1.2179 | 0.52778 | 0 | 1.8269 | 0 | 1.5273 | 24.0674 | 28.6347 | 0 | 1 | 0 | 0.81126 | 1 | -0.51375 | -0.01782 | 0.2764 | 9.4067 | -0.19841 | 1.1063 | 0.19307 | -10.3667 | 2400 | 6.236 | 7.6359 | 3.3089 | 0 | 11.4539 | 0 | 1.5273 | 49 | 60 | 26 | 0 | 90 | 0 | 9.9375 | 0
2014-12-07 | 0.18387 | 0 | 39.4237 | 0 | 0.18387 | 0.11913 | 0.019444 | 0.045301 | 0 | 39.4237 | 0.71145 | 0.78731 | 0.71145 | 0.90236 | 0.86092 | 0.90236 | 0.51613 | 0 | 2.95 | 1.0539 | 1.0717 | 30.1364 | 0 | 0 | 1.0047 | 0 | 0.79539 | 1.0106 | 0 | 1.7678 | 0.08249 | 0.024812 | 0 | - | - | - | - | - | - | - | 27.7651 | 4.3627 | 0.97827 | 1.1979 | 0.51908 | 0 | 1.7968 | 0 | 1.6444 | 24 | 28.492 | 0 | 1.0047 | 0 | 0.79539 | 1.0106 | -0.51375 | -0.01782 | 0.2764 | 9.4067 | -0.19841 | 1.1063 | 0.19307 | -10.3667 | 2400 | 6.2049 | 7.5979 | 3.2924 | 0 | 11.3968 | 0 | 1.6444 | 49 | 60 | 26 | 0 | 90 | 0 | 6.4833 | 0
2014-12-08 | 0.18407 | 0 | 39.3249 | 0 | 0.18407 | 0.11927 | 0.019444 | 0.04535 | 0 | 39.3249 | 0.71124 | 0.78672 | 0.71124 | 0.90236 | 0.86102 | 0.90236 | 0.51514 | 0 | 2.1875 | 1.064 | 1.0984 | 30.0421 | 0 | 0 | 1.0067 | 0 | 0.79438 | 1.0151 | 0 | 1.7872 | 0.082404 | 0.024851 | 0 | - | - | - | - | - | - | - | 27.709 | 4.3067 | 0.96649 | 1.1835 | 0.51283 | 0 | 1.7752 | 0 | 1.6527 | 23.9515 | 28.3894 | 0 | 1.0067 | 0 | 0.79438 | 1.0151 | -0.51375 | -0.01782 | 0.2764 | 9.4067 | -0.19841 | 1.1063 | 0.19307 | -10.3667 | 2400 | 6.1826 | 7.5705 | 3.2806 | 0 | 11.3558 | 0 | 1.6527 | 49 | 60 | 26 | 0 | 90 | 0 | 6.2625 | 0
2014-12-09 | 0.18137 | 0 | 52.6007 | 0 | 0.18137 | 0.11693 | 0.019444 | 0.044999 | 0 | 52.6007 | 0.71581 | 0.78742 | 0.71581 | 0.90236 | 0.83363 | 0.90236 | 0.52436 | 0 | 3.05 | 1.0525 | 1.0682 | 40.8065 | 0 | 0 | 1 | 0 | 0.8033 | 1 | 0 | 2.0312 | 0.091403 | 0.024564 | 0 | - | - | - | - | - | - | - | 33.6286 | 4.599 | 1.9964 | 1.4727 | 0.78545 | 0 | 5.8909 | 0 | 1.5927 | 29.0684 | 39.2138 | 0 | 1 | 0 | 0.8033 | 1 | -0.51375 | -0.01782 | 0.2764 | 9.4067 | -0.19841 | 1.1063 | 0.19307 | -10.3667 | 2400 | 7.7163 | 5.6923 | 3.0359 | 0 | 22.7693 | 0 | 1.5927 | 61 | 45 | 24 | 0 | 180 | 0 | 8.1958 | 0
2014-12-10 | 0.09693 | 0 | 9.5217 | 0 | 0.09693 | 0.09693 | 0 | 0 | 0 | 9.5217 | 0.70101 | 0.79457 | 0.70101 | 0.90236 | 0.88827 | 0.90236 | 0.48638 | 0 | 8.9875 | 1 | 1 | 6.9734 | 0 | 0 | 1 | 0 | 0.8213 | 1 | 0 | 0.4391 | 0.0646 | 0 | 0 | - | - | - | - | - | - | - | 8.0674 | 5.1035 | 0 | 0 | 0 | 0 | 0 | 0 | 0 | 6.9734 | 6.9734 | 0 | 1 | 0 | 0.8213 | 1 | -0.51375 | -0.01782 | 0.2764 | 9.4067 | -0.19841 | 1.1063 | 0.19307 | -10.3667 | 2400 | 2.9161 | 2.5358 | 1.5215 | 0 | 0 | 0 | 0 | 23 | 20 | 12 | 0 | 0 | 0 | 13.9375 | 0
2014-12-11 | 0.17692 | 0 | 38.0555 | 0 | 0.17692 | 0.11387 | 0.019444 | 0.04361 | 0 | 38.0555 | 0.71523 | 0.8065 | 0.71523 | 0.90236 | 0.86117 | 0.90236 | 0.5527 | 0 | 15.05 | 1 | 1 | 29.5857 | 0 | 0 | 1 | 0 | 0.83233 | 1 | 0 | 1.488 | 0.082273 | 0.023425 | 0 | - | - | - | - | - | - | - | 27.6224 | 5.1566 | 0.9483 | 1.1612 | 0.50318 | 0 | 1.7418 | 0 | 1.3547 | 23.8766 | 28.231 | 0 | 1 | 0 | 0.83233 | 1 | -0.51375 | -0.01782 | 0.2764 | 9.4067 | -0.19841 | 1.1063 | 0.19307 | -10.3667 | 2400 | 6.1481 | 7.5283 | 3.2623 | 0 | 11.2924 | 0 | 1.3547 | 49 | 60 | 26 | 0 | 90 | 0 | 14.5417 | 0
2014-12-12 | 0.11542 | 0 | 22.5809 | 0 | 0.11542 | 0.11542 | 0 | 0 | 0 | 22.5809 | 0.70758 | 0.81106 | 0.70758 | 0.90236 | 0.88827 | 0.90236 | 0.48571 | 0 | 12.0375 | 1 | 1 | 17.3193 | 0 | 0 | 1 | 0 | 0.82078 | 1 | 0 | 1.0926 | 0.073201 | 0 | 0 | - | - | - | - | - | - | - | 20.0364 | 5.094 | 0 | 0 | 0 | 0 | 0 | 0 | 0 | 17.3193 | 17.3193 | 0 | 1 | 0 | 0.82078 | 1 | -0.51375 | -0.01782 | 0.2764 | 9.4067 | -0.19841 | 1.1063 | 0.19307 | -10.3667 | 2400 | 4.8247 | 10.5153 | 1.9794 | 0 | 0 | 0 | 0 | 39 | 85 | 16 | 0 | 0 | 0 | 13.8292 | 0
2014-12-13 | 0.17874 | 0 | 50.3304 | 0 | 0.17874 | 0.11496 | 0.019444 | 0.044338 | 0 | 50.3304 | 0.7162 | 0.79422 | 0.7162 | 0.90236 | 0.83567 | 0.90236 | 0.53785 | 0 | 10.7 | 1 | 1 | 39.228 | 0 | 0 | 1 | 0 | 0.81712 | 1 | 0 | 1.8746 | 0.090185 | 0.024022 | 0 | - | - | - | - | - | - | - | 32.8274 | 4.8644 | 1.8443 | 1.3606 | 0.72564 | 0 | 5.4423 | 0 | 1.4794 | 28.3758 | 37.7486 | 0 | 1 | 0 | 0.81712 | 1 | -0.51375 | -0.01782 | 0.2764 | 9.4067 | -0.19841 | 1.1063 | 0.19307 | -10.3667 | 2400 | 7.428 | 5.4796 | 2.9225 | 0 | 21.9186 | 0 | 1.4794 | 61 | 45 | 24 | 0 | 180 | 0 | 11.2167 | 0
2014-12-14 | 0.11832 | 0 | 22.2315 | 0 | 0.11832 | 0.11832 | 0 | 0 | 0 | 22.2315 | 0.70488 | 0.79985 | 0.70488 | 0.90236 | 0.88827 | 0.90236 | 0.45818 | 0 | 8.1625 | 1 | 1 | 16.8881 | 0 | 0 | 1 | 0 | 0.79946 | 1 | 0 | 1.1538 | 0.072843 | 0 | 0 | - | - | - | - | - | - | - | 19.5375 | 4.7037 | 0 | 0 | 0 | 0 | 0 | 0 | 0 | 16.8881 | 16.8881 | 0 | 1 | 0 | 0.79946 | 1 | -0.51375 | -0.01782 | 0.2764 | 9.4067 | -0.19841 | 1.1063 | 0.19307 | -10.3667 | 2400 | 4.7045 | 10.2535 | 1.9301 | 0 | 0 | 0 | 0 | 39 | 85 | 16 | 0 | 0 | 0 | 9.3875 | 0
2014-12-15 | 0.18336 | 0 | 37.4714 | 0 | 0.18336 | 0.11869 | 0.019444 | 0.045227 | 0 | 37.4714 | 0.71039 | 0.78809 | 0.71039 | 0.90236 | 0.86235 | 0.90236 | 0.51972 | 0 | 8.875 | 1 | 1 | 28.6341 | 0 | 0 | 1 | 0 | 0.79855 | 1 | 0 | 1.6607 | 0.081251 | 0.024751 | 0 | - | - | - | - | - | - | - | 26.9505 | 4.5078 | 0.80723 | 0.98844 | 0.42833 | 0 | 1.4827 | 0 | 1.6316 | 23.2959 | 27.0025 | 0 | 1 | 0 | 0.79855 | 1 | -0.51375 | -0.01782 | 0.2764 | 9.4067 | -0.19841 | 1.1063 | 0.19307 | -10.3667 | 2400 | 5.8805 | 7.2007 | 3.1203 | 0 | 10.801 | 0 | 1.6316 | 49 | 60 | 26 | 0 | 90 | 0 | 7.1583 | 0
2014-12-16 | 0.18414 | 0 | 50.8519 | 0 | 0.18414 | 0.11905 | 0.019444 | 0.045639 | 0 | 50.8519 | 0.7129 | 0.7791 | 0.7129 | 0.90236 | 0.83596 | 0.90236 | 0.50924 | 0 | 4.1625 | 1.0377 | 1.0293 | 39.2436 | 0 | 0 | 1.0187 | 0 | 0.78833 | 1.0422 | 0 | 2.2882 | 0.090013 | 0.025089 | 0 | - | - | - | - | - | - | - | 32.714 | 3.9713 | 1.8228 | 1.3447 | 0.71718 | 0 | 5.3789 | 0 | 1.7022 | 28.2778 | 37.5414 | 0 | 1.0187 | 0 | 0.78833 | 1.0422 | -0.51375 | -0.01782 | 0.2764 | 9.4067 | -0.19841 | 1.1063 | 0.19307 | -10.3667 | 2400 | 7.3872 | 5.4496 | 2.9064 | 0 | 21.7983 | 0 | 1.7022 | 61 | 45 | 24 | 0 | 180 | 0 | 4.9417 | 0
2014-12-17 | 0.19958 | 0 | 64.2417 | 0 | 0.19958 | 0.13519 | 0.019444 | 0.044947 | 0 | 64.2417 | 0.72367 | 0.80312 | 0.72367 | 0.90236 | 0.83519 | 0.90236 | 0.52542 | 0 | 5.025 | 1.0263 | 1 | 50.1223 | 0 | 0 | 1 | 0 | 0.80438 | 1 | 0 | 2.3286 | 0.099155 | 0.024522 | 0 | - | - | - | - | - | - | - | 38.7281 | 4.6198 | 2.9743 | 4.0039 | 1.2202 | 0 | 6.8638 | 0 | 1.5838 | 33.4764 | 48.5385 | 0 | 1 | 0 | 0.80438 | 1 | -0.51375 | -0.01782 | 0.2764 | 9.4067 | -0.19841 | 1.1063 | 0.19307 | -10.3667 | 2400 | 9.5848 | 12.9026 | 3.9322 | 0 | 22.1188 | 0 | 1.5838 | 78 | 105 | 32 | 0 | 180 | 0 | 8.4333 | 0
2014-12-18 | 0.18367 | 0 | 38.1286 | 0 | 0.18367 | 0.11897 | 0.019444 | 0.045249 | 0 | 38.1286 | 0.71063 | 0.78732 | 0.71063 | 0.90236 | 0.86188 | 0.90236 | 0.51719 | 0 | 5.9 | 1.0146 | 1 | 29.1276 | 0 | 0 | 1.0025 | 0 | 0.79647 | 1.0057 | 0 | 1.7094 | 0.081658 | 0.024769 | 0 | - | - | - | - | - | - | - | 27.2183 | 4.423 | 0.86345 | 1.0573 | 0.45816 | 0 | 1.5859 | 0 | 1.6355 | 23.5273 | 27.4921 | 0 | 1.0025 | 0 | 0.79647 | 1.0057 | -0.51375 | -0.01782 | 0.2764 | 9.4067 | -0.19841 | 1.1063 | 0.19307 | -10.3667 | 2400 | 5.9872 | 7.3312 | 3.1769 | 0 | 10.9968 | 0 | 1.6355 | 49 | 60 | 26 | 0 | 90 | 0 | 6.7208 | 0
2014-12-19 | 0.12103 | 0 | 22.6733 | 0 | 0.12103 | 0.12103 | 0 | 0 | 0 | 22.6733 | 0.70302 | 0.79013 | 0.70302 | 0.90236 | 0.88827 | 0.90236 | 0.43243 | 0 | 2.35 | 1.0618 | 1.0928 | 17.0833 | 0 | 0 | 1.0161 | 0 | 0.77952 | 1.0362 | 0 | 1.3571 | 0.073005 | 0 | 0 | - | - | - | - | - | - | - | 19.7634 | 4.0454 | 0 | 0 | 0 | 0 | 0 | 0 | 0 | 17.0833 | 17.0833 | 0 | 1.0161 | 0 | 0.77952 | 1.0362 | -0.51375 | -0.01782 | 0.2764 | 9.4067 | -0.19841 | 1.1063 | 0.19307 | -10.3667 | 2400 | 4.7589 | 10.372 | 1.9524 | 0 | 0 | 0 | 0 | 39 | 85 | 16 | 0 | 0 | 0 | 5.2333 | 0
2014-12-20 | 0.18483 | 0 | 38.5679 | 0 | 0.18483 | 0.11985 | 0.019444 | 0.045542 | 0 | 38.5679 | 0.71015 | 0.78422 | 0.71015 | 0.90236 | 0.86169 | 0.90236 | 0.51122 | 0 | 2.4625 | 1.0603 | 1.0888 | 29.3786 | 0 | 0 | 1.0147 | 0 | 0.79035 | 1.0331 | 0 | 1.859 | 0.081825 | 0.025009 | 0 | - | - | - | - | - | - | - | 27.3281 | 4.0835 | 0.88651 | 1.0855 | 0.47039 | 0 | 1.6283 | 0 | 1.6856 | 23.6222 | 27.693 | 0 | 1.0147 | 0 | 0.79035 | 1.0331 | -0.51375 | -0.01782 | 0.2764 | 9.4067 | -0.19841 | 1.1063 | 0.19307 | -10.3667 | 2400 | 6.0309 | 7.3848 | 3.2001 | 0 | 11.0772 | 0 | 1.6856 | 49 | 60 | 26 | 0 | 90 | 0 | 5.3833 | 0
2014-12-21 | 0.18389 | 0 | 39.2829 | 0 | 0.18389 | 0.11914 | 0.019444 | 0.045304 | 0 | 39.2829 | 0.71133 | 0.78721 | 0.71133 | 0.90236 | 0.86103 | 0.90236 | 0.51607 | 0 | 3.5625 | 1.0457 | 1.0503 | 30.0239 | 0 | 0 | 1.0048 | 0 | 0.79533 | 1.0108 | 0 | 1.7652 | 0.082396 | 0.024814 | 0 | - | - | - | - | - | - | - | 27.7033 | 4.3595 | 0.9653 | 1.182 | 0.5122 | 0 | 1.773 | 0 | 1.6448 | 23.9466 | 28.3791 | 0 | 1.0048 | 0 | 0.79533 | 1.0108 | -0.51375 | -0.01782 | 0.2764 | 9.4067 | -0.19841 | 1.1063 | 0.19307 | -10.3667 | 2400 | 6.1803 | 7.5678 | 3.2794 | 0 | 11.3516 | 0 | 1.6448 | 49 | 60 | 26 | 0 | 90 | 0 | 6.4708 | 0
2014-12-22 | 0.18626 | 0 | 40.488 | 0 | 0.18626 | 0.12092 | 0.019444 | 0.045901 | 0 | 40.488 | 0.71058 | 0.78104 | 0.71058 | 0.90236 | 0.86041 | 0.90236 | 0.5039 | 0 | 5.4 | 1.0213 | 1 | 30.7735 | 0 | 0 | 1.0296 | 0 | 0.78286 | 1.0667 | 0 | 2.1249 | 0.082934 | 0.025303 | 0 | - | - | - | - | - | - | - | 28.0573 | 3.6678 | 1.0396 | 1.273 | 0.55164 | 0 | 1.9095 | 0 | 1.747 | 24.2526 | 29.0264 | 0 | 1.0296 | 0 | 0.78286 | 1.0667 | -0.51375 | -0.01782 | 0.2764 | 9.4067 | -0.19841 | 1.1063 | 0.19307 | -10.3667 | 2400 | 6.3213 | 7.7404 | 3.3542 | 0 | 11.6106 | 0 | 1.747 | 49 | 60 | 26 | 0 | 90 | 0 | 3.7458 | 0
2014-12-23 | 0.18663 | 0 | 55.8645 | 0 | 0.18663 | 0.12092 | 0.019444 | 0.046266 | 0 | 55.8645 | 0.71421 | 0.77332 | 0.71421 | 0.90236 | 0.831 | 0.90236 | 0.49646 | 0 | 0.5375 | 1.086 | 1.116 | 42.9158 | 0 | 0 | 1.0448 | 0 | 0.77524 | 1.1009 | 0 | 2.9676 | 0.092976 | 0.025602 | 0 | - | - | - | - | - | - | - | 34.6636 | 3.2447 | 2.1927 | 1.6176 | 0.86271 | 0 | 6.4703 | 0 | 1.8095 | 29.963 | 41.1063 | 0 | 1.0448 | 0 | 0.77524 | 1.1009 | -0.51375 | -0.01782 | 0.2764 | 9.4067 | -0.19841 | 1.1063 | 0.19307 | -10.3667 | 2400 | 8.0887 | 5.967 | 3.1824 | 0 | 23.8681 | 0 | 1.8095 | 61 | 45 | 24 | 0 | 180 | 0 | 2.0792 | 0
2014-12-24 | 0.10537 | 0 | 10.3943 | 0 | 0.10537 | 0.10537 | 0 | 0 | 0 | 10.3943 | 0.69544 | 0.76393 | 0.69544 | 0.90236 | 0.88827 | 0.90236 | 0.40627 | 0 | -0.1625 | 1.0953 | 1.1212 | 7.4722 | 0 | 0 | 1.0545 | 0 | 0.75926 | 1.1227 | 0 | 0.76718 | 0.065015 | 0 | 0 | - | - | - | - | - | - | - | 8.6444 | 3.1299 | 0 | 0 | 0 | 0 | 0 | 0 | 0 | 7.4722 | 7.4722 | 0 | 1.0545 | 0 | 0.75926 | 1.1227 | -0.51375 | -0.01782 | 0.2764 | 9.4067 | -0.19841 | 1.1063 | 0.19307 | -10.3667 | 2400 | 3.1247 | 2.7172 | 1.6303 | 0 | 0 | 0 | 0 | 23 | 20 | 12 | 0 | 0 | 0 | 1.0125 | 0
2014-12-25 | 0.1888 | 0 | 43.7279 | 0 | 0.1888 | 0.12282 | 0.019444 | 0.046538 | 0 | 43.7279 | 0.71119 | 0.77529 | 0.71119 | 0.90236 | 0.85828 | 0.90236 | 0.4909 | 0 | -2.0375 | 1.1202 | 1.1346 | 33.0961 | 0 | 0 | 1.0561 | 0 | 0.76954 | 1.1264 | 0 | 2.6118 | 0.084774 | 0.025826 | 0 | - | - | - | - | - | - | - | 29.2678 | 3.1128 | 1.2938 | 1.5842 | 0.68651 | 0 | 2.3764 | 0 | 1.8563 | 25.2989 | 31.2398 | 0 | 1.0561 | 0 | 0.76954 | 1.1264 | -0.51375 | -0.01782 | 0.2764 | 9.4067 | -0.19841 | 1.1063 | 0.19307 | -10.3667 | 2400 | 6.8033 | 8.3306 | 3.6099 | 0 | 12.4959 | 0 | 1.8563 | 49 | 60 | 26 | 0 | 90 | 0 | 0.83333 | 0
2014-12-26 | 0.12215 | 0 | 26.1992 | 0 | 0.12215 | 0.12215 | 0 | 0 | 0 | 26.1992 | 0.7051 | 0.7894 | 0.7051 | 0.90236 | 0.88827 | 0.90236 | 0.42174 | 0 | 0.7875 | 1.0826 | 1.1141 | 19.7538 | 0 | 0 | 1.0318 | 0 | 0.77124 | 1.0716 | 0 | 1.7597 | 0.075225 | 0 | 0 | - | - | - | - | - | - | - | 22.8528 | 3.6075 | 0 | 0 | 0 | 0 | 0 | 0 | 0 | 19.7538 | 19.7538 | 0 | 1.0318 | 0 | 0.77124 | 1.0716 | -0.51375 | -0.01782 | 0.2764 | 9.4067 | -0.19841 | 1.1063 | 0.19307 | -10.3667 | 2400 | 5.5028 | 11.9934 | 2.2576 | 0 | 0 | 0 | 0 | 39 | 85 | 16 | 0 | 0 | 0 | 3.5083 | 0
2014-12-27 | 0.1841 | 0 | 59.0824 | 0 | 0.1841 | 0.11902 | 0.019444 | 0.045629 | 0 | 59.0824 | 0.71781 | 0.78115 | 0.71781 | 0.90236 | 0.82711 | 0.90236 | 0.50945 | 0 | 2.9625 | 1.0537 | 1.0713 | 45.5994 | 0 | 0 | 1.0183 | 0 | 0.78854 | 1.0413 | 0 | 2.524 | 0.095298 | 0.02508 | 0 | - | - | - | - | - | - | - | 36.1908 | 3.983 | 2.4825 | 1.8313 | 0.97671 | 0 | 7.3253 | 0 | 1.7005 | 31.2831 | 43.8989 | 0 | 1.0183 | 0 | 0.78854 | 1.0413 | -0.51375 | -0.01782 | 0.2764 | 9.4067 | -0.19841 | 1.1063 | 0.19307 | -10.3667 | 2400 | 8.6382 | 6.3724 | 3.3986 | 0 | 25.4897 | 0 | 1.7005 | 61 | 45 | 24 | 0 | 180 | 0 | 4.9875 | 0
2014-12-28 | 0.1224 | 0 | 26.5322 | 0 | 0.1224 | 0.1224 | 0 | 0 | 0 | 26.5322 | 0.70518 | 0.78882 | 0.70518 | 0.90236 | 0.88827 | 0.90236 | 0.41944 | 0 | 3.3 | 1.0492 | 1.0595 | 19.9973 | 0 | 0 | 1.0351 | 0 | 0.76946 | 1.0792 | 0 | 1.8279 | 0.075427 | 0 | 0 | - | - | - | - | - | - | - | 23.1195 | 3.5133 | 0.0036067 | 0.0078607 | 0.0014797 | 0 | 0 | 0 | 0 | 19.9843 | 19.9973 | 0 | 1.0351 | 0 | 0.76946 | 1.0792 | -0.51375 | -0.01782 | 0.2764 | 9.4067 | -0.19841 | 1.1063 | 0.19307 | -10.3667 | 2400 | 5.5707 | 12.1412 | 2.2854 | 0 | 0 | 0 | 0 | 39 | 85 | 16 | 0 | 0 | 0 | 3.1375 | 0
2014-12-29 | 0.18865 | 0 | 45.2048 | 0 | 0.18865 | 0.12271 | 0.019444 | 0.046501 | 0 | 45.2048 | 0.71238 | 0.77636 | 0.71238 | 0.90236 | 0.85714 | 0.90236 | 0.49166 | 0 | -0.0375 | 1.0936 | 1.1203 | 34.2757 | 0 | 0 | 1.0546 | 0 | 0.77032 | 1.1229 | 0 | 2.6557 | 0.08576 | 0.025795 | 0 | - | - | - | - | - | - | - | 29.9165 | 3.1291 | 1.43 | 1.751 | 0.75877 | 0 | 2.6265 | 0 | 1.8498 | 25.8596 | 32.4259 | 0 | 1.0546 | 0 | 0.77032 | 1.1229 | -0.51375 | -0.01782 | 0.2764 | 9.4067 | -0.19841 | 1.1063 | 0.19307 | -10.3667 | 2400 | 7.0616 | 8.6469 | 3.747 | 0 | 12.9704 | 0 | 1.8498 | 49 | 60 | 26 | 0 | 90 | 0 | 1.0042 | 0
2014-12-30 | 0.10535 | 0 | 11.1288 | 0 | 0.10535 | 0.10535 | 0 | 0 | 0 | 11.1288 | 0.69641 | 0.7644 | 0.69641 | 0.90236 | 0.88827 | 0.90236 | 0.40643 | 0 | -2.0875 | 1.1209 | 1.1341 | 8.0093 | 0 | 0 | 1.0543 | 0 | 0.75938 | 1.1222 | 0 | 0.82169 | 0.065461 | 0 | 0 | - | - | - | - | - | - | - | 9.2657 | 3.1323 | 0 | 0 | 0 | 0 | 0 | 0 | 0 | 8.0093 | 8.0093 | 0 | 1.0543 | 0 | 0.75938 | 1.1222 | -0.51375 | -0.01782 | 0.2764 | 9.4067 | -0.19841 | 1.1063 | 0.19307 | -10.3667 | 2400 | 3.3493 | 2.9125 | 1.7475 | 0 | 0 | 0 | 0 | 23 | 20 | 12 | 0 | 0 | 0 | 1.0375 | 0
2014-12-31 | 0.18553 | 0 | 61.5618 | 0 | 0.18553 | 0.12009 | 0.019444 | 0.045988 | 0 | 61.5618 | 0.71831 | 0.77773 | 0.71831 | 0.90236 | 0.8247 | 0.90236 | 0.50212 | 0 | -0.45 | 1.0991 | 1.1234 | 47.3853 | 0 | 0 | 1.0333 | 0 | 0.78103 | 1.0749 | 0 | 2.8924 | 0.096732 | 0.025375 | 0 | - | - | - | - | - | - | - | 37.1339 | 3.5662 | 2.6614 | 1.9633 | 1.0471 | 0 | 7.8532 | 0 | 1.762 | 32.0983 | 45.6233 | 0 | 1.0333 | 0 | 0.78103 | 1.0749 | -0.51375 | -0.01782 | 0.2764 | 9.4067 | -0.19841 | 1.1063 | 0.19307 | -10.3667 | 2400 | 8.9775 | 6.6227 | 3.5321 | 0 | 26.4909 | 0 | 1.762 | 61 | 45 | 24 | 0 | 180 | 0 | 3.3458 | 0

## バックデータ一覧
表 熱源機の種類 |  | 表C.1 ガス給湯機効率の回帰係数a_(std,p)及びb_(std,p)、C_(std,p) | [7 empty] | 表Ｇ.1 式（1）における係数 |  |  |  | 表Ｈ.1 式（1）における係数 |  |  | 表 給湯器の効率
給湯熱源機の種類 | No. | 回帰係数 | 添え字p（用途） | [6 empty] | 係数 | ヒートポンプ・ガス瞬間式併用型給湯温水暖房機 |  |  | 係数 | （い）１日当たりの温水暖房の 熱負荷L_(HWH,d)が0より大の場合 | （ろ）１日当たりの温水暖房の 熱負荷L_(HWH,d)が0大の場合 | 給湯熱源機の種類 | No. | e_rtd
ガス従来型給湯機/ガス従来型給湯温水暖房機 | 1 |  | 台所水栓 | 浴室シャワー水栓 | 洗面水栓 | 浴槽水栓湯はり | 浴槽自動湯はり | 浴槽水栓さし湯 | 浴槽追炊 |  | (区分１) | (区分２) | (区分３) |  |  |  | ガス従来型給湯機/ガス従来型給湯温水暖房機 | 1 | 0.704
ガス潜熱回収型給湯機/ガス潜熱回収型給湯温水暖房機 | 2 |  | k | s | w | b1 | b2 | ba1 | ba2 | a | -0.18441 | -0.18114 | -0.18441 | a_1 | -0.51375 | -0.18114 | ガス潜熱回収型給湯機/ガス潜熱回収型給湯温水暖房機 | 2 | 0.836
石油従来型給湯機/石油従来型給湯温水暖房機 | 3 | a_(std,p) | 0.0019 | 0.0006 | 0.0019 | 0 | 0 | 0 | 0.0033 | b | 0.1853 | 0.10483 | 0.1853 | a_2 | -0.01782 | 0.10483 | 石油従来型給湯機/石油従来型給湯温水暖房機 | 3 | 0.779
石油潜熱回収型給湯機/石油潜熱回収型給湯温水暖房機 | 4 | b_(std,p) | 0.0013 | 0.0005 | 0.0013 | 0.0002 | -0.0005 | 0.0002 | 0.0194 | c | 3.5106 | 5.8529 | 3.5106 | a_3 | 0.2764 | 0 | 石油潜熱回収型給湯機/石油潜熱回収型給湯温水暖房機 | 4 | 0.819
ヒートポンプ・ガス瞬間式併用型給湯温水暖房機(区分１～3) | - | c_(std,p) | 0.6533 | 0.7414 | 0.6533 | 0.7839 | 0.7828 | 0.7839 | 0.5776 |  |  |  |  | a_4 | 9.4067 | 5.8529 | 電気ヒートポンプ給湯機 | 11 | 2.7
ヒートポンプ・ガス瞬間式併用型給湯温水暖房機(区分４) | 8 | [8 empty] | 表Ｇ.2 係数 | [6 empty] | ヒートポンプ・ガス瞬間式併用型給湯温水暖房機(区分４) | 8 | 0.866
ヒートポンプ・ガス瞬間式併用型給湯温水暖房機(区分５) | 9 | 表D.1 石油給湯機効率の回帰係数a_(std,p)及びb_(std,p)、C_(std,p) | [7 empty] | 係数 | ヒートポンプ・ガス瞬間式併用型給湯温水暖房機 |  |  | 表Ｈ.2 係数
電気ヒーター温水機/電気ヒーター給湯温水暖房機 | 10 | 回帰係数 | 添え字p（用途） | [7 empty] | (区分１) | (区分２) | (区分３) | 係数 | （い）１日当たりの温水暖房の 熱負荷L_(HWH,d)が0より大の場合 | （ろ）１日当たりの温水暖房の 熱負荷L_(HWH,d)が0大の場合 | 表 消費電力量計算式の係数
電気ヒートポンプ給湯機 | 11 |  | 台所水栓 | 浴室シャワー水栓 | 洗面水栓 | 浴槽水栓湯はり | 浴槽自動湯はり | 浴槽水栓さし湯 | 浴槽追炊 | d | -0.52617 | -0.0577 | -0.52617 |  |  |  | 給湯熱源機の種類 | E_(E,hs,aux1) |  |  | E_(E,hs,aux3)
|  |  | k | s | w | b1 | b2 | ba1 | ba2 | e | 0.15061 | 0.47525 | 0.15061 | b_1 | -0.19841 | -0.0577 | ガス従来型給湯機/ガス従来型給湯温水暖房機 | -0.00172 | 0.000393 | 0.2822 | 0.01723 | 0.06099
表 ヒートポンプ・ガス瞬間式併用型給湯温水暖房機給湯熱源機の種類 |  | a_(std,p) | 0.0005 | 0.0024 | 0.0005 | 0 | 0 | 0 | 0.0062 | f | 15.182 | -6.3459 | 15.182 | b_2 | 1.1063 | 0.47525 | ガス潜熱回収型給湯機/ガス潜熱回収型給湯温水暖房機 | -0.00172 | 0.000393 | 0.2822 | 0.01723 | 0.06099
給湯熱源機の種類 | No. | b_(std,p) | 0.0028 | 0.0021 | 0.0028 | -0.0027 | -0.0024 | -0.0027 | 0.0462 |  |  |  |  | b_3 | 0.19307 | 0 | 石油従来型給湯機/石油従来型給湯温水暖房機 | -0.00235 | 0.00078 | 0.3388 | 0.02102 | 0.12852
ヒートポンプ・ガス瞬間式併用型給湯温水暖房機(区分１) | 5 | c_(std,p) | 0.6818 | 0.756 | 0.6818 | 0.9026 | 0.8885 | 0.9026 | 0.4001 |  |  |  |  | b_4 | -10.3667 | -6.3459 | 石油潜熱回収型給湯機/石油潜熱回収型給湯温水暖房機 | -0.00235 | 0.00078 | 0.3388 | 0.02102 | 0.12852
ヒートポンプ・ガス瞬間式併用型給湯温水暖房機(区分２) | 6
ヒートポンプ・ガス瞬間式併用型給湯温水暖房機(区分３) | 7
表 ふろ機能の種類
給湯単機能
ふろ給湯機（追焚なし）
ふろ給湯機（追焚あり）
表 エネルギー効率
効率を入力する
効率を入力しない
表 ソーラーシステム採用の有無
採用する
採用しない
表 ガス給湯機/ガス給湯温水暖房機の エネルギー効率
エネルギー消費効率
モード熱効率
表 石油給湯機/石油給湯温水暖房機の エネルギー効率
熱効率
モード熱効率
表 電気ヒートポンプ給湯機の エネルギー効率
年間給湯保温効率又は年間給湯効率（JIS)
年間給湯効率（APF）

## Version管理表
■本計算エクセルシートとWEBプログラムのバージョン対応表
| 更新日 | 本計算エクセルシート | 変更内容 | 住宅・住戸の省エネルギー性能 の判定プログラム
1 | 2015.6.29 | Version 1.14 |  | Version 1.14
2 | 2015.10.14 | Version 1.15 | ガス給湯器の給湯単機能計算時のバグを修正 | Version 1.15
3 | 2016.10.1 | Version 2.1 | ・仕様書変更に併せて修正 ・電気ヒートポンプ給湯機の効率上限を3.6に修正 | Version 2.1
4 | 2016.10.28 | Version 2.1 | ・石油給湯機に関する回帰係数の参照を修正 ・区分5の浴槽追い炊き効率の修正 | Version 2.1
5 | 2017.1.25 | Version 2.2 | ・負荷を按分する計算体系に変更 | Version 2.2
6 | 2017.2.10 | Version 2.2 | ・熱効率の条件分岐式を修正 | Version 2.2
7 | 2017.2.23 | Version 2.2 | ・シングルハイブリット給湯の計算を追加 | Version 2.2
8 | 2017.3.16 | Version 2.2 | ・負荷按分の計算式を削除 ・湯はり判定の条件式を修正 ・付録G式(1)(3)の式を修正 | Version 2.2
9 | 2017.5.29 | Version 2.2 | ・当該給湯器に対する効率の補正係数(付録C・D(8))の条件式を修正 | Version 2.2
10 | 2017.7.10 | Version 2.2 | ・区分5の式(15)の参照先エラーを修正 | Version 2.2
11
12
13
14
15
16
17
18
19
20
21
22
23
24
25
26
27
28
29
30