## ご使用に関して
本計算シート | Ver.2.1
■使用許諾条件 |  | ■使用方法

## 入力データと計算結果
■入力項目 | [5 empty] | ■計算結果 | [7 empty] | ■計算結果まとめ
項目名１ | 項目名２ | 記号 | 単位 |  |  | 見出し |  | 消費電力量 | 灯油消費量 | ガス消費量 | その他の燃料 | 主たる居室の未処理負荷 | その他の居室の未処理負荷 | 見出し | 消費電力量 | 灯油消費量 | ガス消費量 | その他の燃料 | 主たる居室の 未処理負荷 | その他の居室の 未処理負荷 | 消費電力量 | 未処理暖房負荷の設計一次エネルギー消費量相当値 | 暖房設備
温水暖房機の種類 |  | - | - | 給湯・温水暖房一体型を使用 |  | 式番号 |  | (1) | (2) | (3) | (4) | 第四章第一節(3a) | 第四章第一節(4b) | 式番号 | (1) | (2) | (3) | （4） | 第四章第一節（3a） | 第四章第一節（4b） | 第二章 | 第四章第一節（12） | 第二章(9)
熱源機の種類 |  | - | - | 従来型石油温水暖房機 |  | 記号 |  | E_(E,H,d,t) | E_(K,H,d,t) | E_(G,H,d,t) | E_(M,H,d,t) | Q_(UT,H,MR,d,t) | Q_(UT,H,OR,d,t) | 記号 | E_(E,H) | E_(K,H) | E_(G,H) | E_(M,H) | Q_(UT,H,MR) | Q_(UT,H,OR) | - | E_(UT,H) | E_H
No. |  | - | - | 1 |  | 単位 |  | kWh/h | MJ/h | MJ/h | MJ/h | MJ/h | MJ/h | 単位 | kW年/年 | MJ/年 | MJ/年 | MJ/年 | MJ/年 | MJ/年 | MJ/年 | MJ/年 | MJ/年
地域区分 |  | - | - | 1 |  | 2014-01-01 | 0時 | 0 | 0 | 0 | 0 | 0 | 0 |  | 205.1228 | 39190.6718 | 0 | 0 | 5539.5533 | 0 | 2001.9989 | 8807.8897 | 50000.5604
当該住戸の床面積の合計 |  | A_A | m2 | 100 |  | 2014-01-01 | 1時 | 0 | 0 | 0 | 0 | 0 | 0
当該住戸の床面積 | 主たる居室 | A_MR | m2 | 24.8 |  | 2014-01-01 | 2時 | 0 | 0 | 0 | 0 | 0 | 0
| その他の居室 | A_OR | m2 | 42.8 |  | 2014-01-01 | 3時 | 0 | 0 | 0 | 0 | 0 | 0
放熱器の種類*1 | LDK | - | - | 床暖房パネル |  | 2014-01-01 | 4時 | 0 | 0 | 0 | 0 | 0 | 0
| 和室 | - | - | 設置しない |  | 2014-01-01 | 5時 | 0 | 0 | 0 | 0 | 0 | 0
| 主寝室 | - | - | 設置しない |  | 2014-01-01 | 6時 | 0 | 0 | 0 | 0 | 0 | 0
| 子供室１ | - | - | 設置しない |  | 2014-01-01 | 7時 | 0.10402 | 16.8293 | 0 | 0 | 31.6246 | 0
| 子供室２ | - | - | 設置しない |  | 2014-01-01 | 8時 | 0.10402 | 16.8293 | 0 | 0 | 2.2885 | 0
熱源機の運転方法*2 | 主たる居室 | - | - | 連続運転 |  | 2014-01-01 | 9時 | 0.070477 | 15.6845 | 0 | 0 | 0 | 0
| その他の居室 | - | - | 放熱器を設置しない |  | 2014-01-01 | 10時 | 0.046863 | 10.7111 | 0 | 0 | 0 | 0
温水暖房用配管の断熱被覆 |  | - | - | すべての温水暖房用配管に断熱被覆がある |  | 2014-01-01 | 11時 | 0.059812 | 13.4367 | 0 | 0 | 0 | 0
床下配管の断熱区画 |  | - | - | 配管が全て断熱区画内に設置されると判断できる場合以外 |  | 2014-01-01 | 12時 | 0.039308 | 9.1119 | 0 | 0 | 0 | 0
[6 empty] | 2014-01-01 | 13時 | 0 | 0 | 0 | 0 | 0 | 0
[6 empty] | 2014-01-01 | 14時 | 0 | 0 | 0 | 0 | 0 | 0
従来型石油熱源機を選択した場合、下記の項目も入力してください。 | [5 empty] | 2014-01-01 | 15時 | 0.10402 | 16.8293 | 0 | 0 | 2.652 | 0
定格効率 |  | e_rtd | - | 0.82 | 0.82 | 2014-01-01 | 16時 | 0.10402 | 16.8293 | 0 | 0 | 2.9901 | 0
[6 empty] | 2014-01-01 | 17時 | 0.10402 | 16.8293 | 0 | 0 | 3.3391 | 0
放熱器に床暖房を選択した場合、下記の項目も入力してください。 | [5 empty] | 2014-01-01 | 18時 | 0.093961 | 16.8293 | 0 | 0 | 0 | 0
床暖房の敷設率 | LDK | r_(Af,1) | % | 75 |  | 2014-01-01 | 19時 | 0.096628 | 16.8293 | 0 | 0 | 0 | 0
| 和室 | r_(Af,2) | % | 75 |  | 2014-01-01 | 20時 | 0.098266 | 16.8293 | 0 | 0 | 0 | 0
| 主寝室 | r_(Af,3) | % | 75 |  | 2014-01-01 | 21時 | 0.10255 | 16.8293 | 0 | 0 | 0 | 0
| 子供室１ | r_(Af,4) | % | 75 |  | 2014-01-01 | 22時 | 0 | 0 | 0 | 0 | 0 | 0
| 子供室２ | r_(Af,5) | % | 75 |  | 2014-01-01 | 23時 | 0 | 0 | 0 | 0 | 0 | 0
床の断熱（上面放熱率） | LDK | r_(up,1) | - | 0.6 |  | 2014-01-02 | 0時 | 0 | 0 | 0 | 0 | 0 | 0
| 和室 | r_(up,2) | - | 0.6 |  | 2014-01-02 | 1時 | 0 | 0 | 0 | 0 | 0 | 0
| 主寝室 | r_(up,3) | - | 0.6 |  | 2014-01-02 | 2時 | 0 | 0 | 0 | 0 | 0 | 0
| 子供室１ | r_(up,4) | - | 0.6 |  | 2014-01-02 | 3時 | 0 | 0 | 0 | 0 | 0 | 0
| 子供室２ | r_(up,5) | - | 0.6 |  | 2014-01-02 | 4時 | 0 | 0 | 0 | 0 | 0 | 0
[6 empty] | 2014-01-02 | 5時 | 0.10402 | 16.8293 | 0 | 0 | 31.8068 | 0
*1.設計一次エネルギー消費量の計算では、その他の居室に複数の暖房設備機器等を設置する場合は | [5 empty] | 2014-01-02 | 6時 | 0.10402 | 16.8293 | 0 | 0 | 7.2127 | 0
第二部第四章付録Ａ、表Ａ.2～A.4の（い）欄「評価の優先順位」の高い暖房設備機器等により評価するものとします。 | [5 empty] | 2014-01-02 | 7時 | 0.10402 | 16.8293 | 0 | 0 | 4.0228 | 0
*2.設計一次エネルギー消費量の計算では、主たる居室及びその他の居室における運転方法は | [5 empty] | 2014-01-02 | 8時 | 0.098843 | 16.8293 | 0 | 0 | 0 | 0
第二部第四章付録Ａ、表Ａ.1によるものとします。 | [5 empty] | 2014-01-02 | 9時 | 0 | 0 | 0 | 0 | 0 | 0
[6 empty] | 2014-01-02 | 10時 | 0 | 0 | 0 | 0 | 0 | 0
（参考）暖房区画名称 | 暖房区画番号 |  |  |  |  | 2014-01-02 | 11時 | 0.10402 | 16.8293 | 0 | 0 | 8.8512 | 0
LDK | 1 |  |  |  |  | 2014-01-02 | 12時 | 0.093263 | 16.8293 | 0 | 0 | 0 | 0
和室 | 2 |  |  |  |  | 2014-01-02 | 13時 | 0 | 0 | 0 | 0 | 0 | 0
主寝室 | 3 |  |  |  |  | 2014-01-02 | 14時 | 0 | 0 | 0 | 0 | 0 | 0
子供室１ | 4 |  |  |  |  | 2014-01-02 | 15時 | 0.10402 | 16.8293 | 0 | 0 | 10.4594 | 0
子供室２ | 5 |  |  |  |  | 2014-01-02 | 16時 | 0.10402 | 16.8293 | 0 | 0 | 1.2204 | 0
[6 empty] | 2014-01-02 | 17時 | 0.10402 | 16.8293 | 0 | 0 | 4.871 | 0
[6 empty] | 2014-01-02 | 18時 | 0.10402 | 16.8293 | 0 | 0 | 4.796 | 0
[6 empty] | 2014-01-02 | 19時 | 0.10224 | 16.8293 | 0 | 0 | 0 | 0
[6 empty] | 2014-01-02 | 20時 | 0.10121 | 16.8293 | 0 | 0 | 0 | 0
[6 empty] | 2014-01-02 | 21時 | 0.10402 | 16.8293 | 0 | 0 | 0.055306 | 0
[6 empty] | 2014-01-02 | 22時 | 0.10402 | 16.8293 | 0 | 0 | 0.27287 | 0
[6 empty] | 2014-01-02 | 23時 | 0 | 0 | 0 | 0 | 0 | 0
[6 empty] | 2014-01-03 | 0時 | 0 | 0 | 0 | 0 | 0 | 0
[6 empty] | 2014-01-03 | 1時 | 0 | 0 | 0 | 0 | 0 | 0
[6 empty] | 2014-01-03 | 2時 | 0 | 0 | 0 | 0 | 0 | 0
[6 empty] | 2014-01-03 | 3時 | 0 | 0 | 0 | 0 | 0 | 0
[6 empty] | 2014-01-03 | 4時 | 0 | 0 | 0 | 0 | 0 | 0
[6 empty] | 2014-01-03 | 5時 | 0.10402 | 16.8293 | 0 | 0 | 26.9245 | 0
[6 empty] | 2014-01-03 | 6時 | 0.10402 | 16.8293 | 0 | 0 | 5.1413 | 0
[6 empty] | 2014-01-03 | 7時 | 0.10402 | 16.8293 | 0 | 0 | 2.4903 | 0
[6 empty] | 2014-01-03 | 8時 | 0.10402 | 16.8293 | 0 | 0 | 0.43998 | 0
[6 empty] | 2014-01-03 | 9時 | 0 | 0 | 0 | 0 | 0 | 0
[6 empty] | 2014-01-03 | 10時 | 0 | 0 | 0 | 0 | 0 | 0
[6 empty] | 2014-01-03 | 11時 | 0.10402 | 16.8293 | 0 | 0 | 2.4482 | 0
[6 empty] | 2014-01-03 | 12時 | 0.047935 | 10.9033 | 0 | 0 | 0 | 0
[6 empty] | 2014-01-03 | 13時 | 0 | 0 | 0 | 0 | 0 | 0
[6 empty] | 2014-01-03 | 14時 | 0 | 0 | 0 | 0 | 0 | 0
[6 empty] | 2014-01-03 | 15時 | 0.10402 | 16.8293 | 0 | 0 | 4.334 | 0
[6 empty] | 2014-01-03 | 16時 | 0.090442 | 16.8293 | 0 | 0 | 0 | 0
[6 empty] | 2014-01-03 | 17時 | 0.10402 | 16.8293 | 0 | 0 | 1.5593 | 0
[6 empty] | 2014-01-03 | 18時 | 0.10402 | 16.8293 | 0 | 0 | 1.8948 | 0
[6 empty] | 2014-01-03 | 19時 | 0.085794 | 16.8293 | 0 | 0 | 0 | 0
[6 empty] | 2014-01-03 | 20時 | 0.088463 | 16.8293 | 0 | 0 | 0 | 0
[6 empty] | 2014-01-03 | 21時 | 0.090489 | 16.8293 | 0 | 0 | 0 | 0
[6 empty] | 2014-01-03 | 22時 | 0.093077 | 16.8293 | 0 | 0 | 0 | 0
[6 empty] | 2014-01-03 | 23時 | 0 | 0 | 0 | 0 | 0 | 0
[6 empty] | 2014-01-04 | 0時 | 0 | 0 | 0 | 0 | 0 | 0
[6 empty] | 2014-01-04 | 1時 | 0 | 0 | 0 | 0 | 0 | 0
[6 empty] | 2014-01-04 | 2時 | 0 | 0 | 0 | 0 | 0 | 0
[6 empty] | 2014-01-04 | 3時 | 0 | 0 | 0 | 0 | 0 | 0
[6 empty] | 2014-01-04 | 4時 | 0 | 0 | 0 | 0 | 0 | 0
[6 empty] | 2014-01-04 | 5時 | 0.10402 | 16.8293 | 0 | 0 | 23.7189 | 0
[6 empty] | 2014-01-04 | 6時 | 0.10402 | 16.8293 | 0 | 0 | 3.6766 | 0
[6 empty] | 2014-01-04 | 7時 | 0.10402 | 16.8293 | 0 | 0 | 2.0532 | 0
[6 empty] | 2014-01-04 | 8時 | 0.10402 | 16.8293 | 0 | 0 | 1.0012 | 0
[6 empty] | 2014-01-04 | 9時 | 0 | 0 | 0 | 0 | 0 | 0
[6 empty] | 2014-01-04 | 10時 | 0 | 0 | 0 | 0 | 0 | 0
[6 empty] | 2014-01-04 | 11時 | 0.10402 | 16.8293 | 0 | 0 | 12.3389 | 0
[6 empty] | 2014-01-04 | 12時 | 0.10395 | 16.8293 | 0 | 0 | 0 | 0
[6 empty] | 2014-01-04 | 13時 | 0 | 0 | 0 | 0 | 0 | 0
[6 empty] | 2014-01-04 | 14時 | 0 | 0 | 0 | 0 | 0 | 0
[6 empty] | 2014-01-04 | 15時 | 0.10402 | 16.8293 | 0 | 0 | 7.9681 | 0
[6 empty] | 2014-01-04 | 16時 | 0.10402 | 16.8293 | 0 | 0 | 0.46547 | 0
[6 empty] | 2014-01-04 | 17時 | 0.10402 | 16.8293 | 0 | 0 | 4.6785 | 0
[6 empty] | 2014-01-04 | 18時 | 0.10402 | 16.8293 | 0 | 0 | 4.7246 | 0
[6 empty] | 2014-01-04 | 19時 | 0.1021 | 16.8293 | 0 | 0 | 0 | 0
[6 empty] | 2014-01-04 | 20時 | 0.10359 | 16.8293 | 0 | 0 | 0 | 0
[6 empty] | 2014-01-04 | 21時 | 0.10402 | 16.8293 | 0 | 0 | 0.30737 | 0
[6 empty] | 2014-01-04 | 22時 | 0.10402 | 16.8293 | 0 | 0 | 0.63766 | 0
[6 empty] | 2014-01-04 | 23時 | 0 | 0 | 0 | 0 | 0 | 0
[6 empty] | 2014-01-05 | 0時 | 0 | 0 | 0 | 0 | 0 | 0
[6 empty] | 2014-01-05 | 1時 | 0 | 0 | 0 | 0 | 0 | 0
[6 empty] | 2014-01-05 | 2時 | 0 | 0 | 0 | 0 | 0 | 0
[6 empty] | 2014-01-05 | 3時 | 0 | 0 | 0 | 0 | 0 | 0
[6 empty] | 2014-01-05 | 4時 | 0 | 0 | 0 | 0 | 0 | 0
[6 empty] | 2014-01-05 | 5時 | 0.10402 | 16.8293 | 0 | 0 | 30.3867 | 0
[6 empty] | 2014-01-05 | 6時 | 0.10402 | 16.8293 | 0 | 0 | 6.7044 | 0
[6 empty] | 2014-01-05 | 7時 | 0.10402 | 16.8293 | 0 | 0 | 4.2172 | 0
[6 empty] | 2014-01-05 | 8時 | 0.10402 | 16.8293 | 0 | 0 | 2.572 | 0
[6 empty] | 2014-01-05 | 9時 | 0 | 0 | 0 | 0 | 0 | 0
[6 empty] | 2014-01-05 | 10時 | 0 | 0 | 0 | 0 | 0 | 0
[6 empty] | 2014-01-05 | 11時 | 0.10402 | 16.8293 | 0 | 0 | 15.4827 | 0
[6 empty] | 2014-01-05 | 12時 | 0.10402 | 16.8293 | 0 | 0 | 1.8828 | 0
[6 empty] | 2014-01-05 | 13時 | 0 | 0 | 0 | 0 | 0 | 0
[6 empty] | 2014-01-05 | 14時 | 0 | 0 | 0 | 0 | 0 | 0
[6 empty] | 2014-01-05 | 15時 | 0.10402 | 16.8293 | 0 | 0 | 12.2067 | 0
[6 empty] | 2014-01-05 | 16時 | 0.10402 | 16.8293 | 0 | 0 | 1.7563 | 0
[6 empty] | 2014-01-05 | 17時 | 0.10402 | 16.8293 | 0 | 0 | 4.6184 | 0
[6 empty] | 2014-01-05 | 18時 | 0.10402 | 16.8293 | 0 | 0 | 4.2538 | 0
[6 empty] | 2014-01-05 | 19時 | 0.098429 | 16.8293 | 0 | 0 | 0 | 0
[6 empty] | 2014-01-05 | 20時 | 0.10076 | 16.8293 | 0 | 0 | 0 | 0
[6 empty] | 2014-01-05 | 21時 | 0.10275 | 16.8293 | 0 | 0 | 0 | 0
[6 empty] | 2014-01-05 | 22時 | 0.10402 | 16.8293 | 0 | 0 | 0.24945 | 0
[6 empty] | 2014-01-05 | 23時 | 0 | 0 | 0 | 0 | 0 | 0
[6 empty] | 2014-01-06 | 0時 | 0 | 0 | 0 | 0 | 0 | 0
[6 empty] | 2014-01-06 | 1時 | 0 | 0 | 0 | 0 | 0 | 0
[6 empty] | 2014-01-06 | 2時 | 0 | 0 | 0 | 0 | 0 | 0
[6 empty] | 2014-01-06 | 3時 | 0 | 0 | 0 | 0 | 0 | 0
[6 empty] | 2014-01-06 | 4時 | 0 | 0 | 0 | 0 | 0 | 0
[6 empty] | 2014-01-06 | 5時 | 0.10402 | 16.8293 | 0 | 0 | 27.5527 | 0
[6 empty] | 2014-01-06 | 6時 | 0.10402 | 16.8293 | 0 | 0 | 5.2127 | 0
[6 empty] | 2014-01-06 | 7時 | 0.10402 | 16.8293 | 0 | 0 | 3.0865 | 0
[6 empty] | 2014-01-06 | 8時 | 0.10402 | 16.8293 | 0 | 0 | 1.55 | 0
[6 empty] | 2014-01-06 | 9時 | 0 | 0 | 0 | 0 | 0 | 0
[6 empty] | 2014-01-06 | 10時 | 0 | 0 | 0 | 0 | 0 | 0
[6 empty] | 2014-01-06 | 11時 | 0.10402 | 16.8293 | 0 | 0 | 11.9079 | 0
[6 empty] | 2014-01-06 | 12時 | 0.079914 | 16.8293 | 0 | 0 | 0 | 0
[6 empty] | 2014-01-06 | 13時 | 0 | 0 | 0 | 0 | 0 | 0
[6 empty] | 2014-01-06 | 14時 | 0 | 0 | 0 | 0 | 0 | 0
[6 empty] | 2014-01-06 | 15時 | 0.10402 | 16.8293 | 0 | 0 | 9.1593 | 0
[6 empty] | 2014-01-06 | 16時 | 0.10402 | 16.8293 | 0 | 0 | 1.1971 | 0
[6 empty] | 2014-01-06 | 17時 | 0.10402 | 16.8293 | 0 | 0 | 5.2286 | 0
[6 empty] | 2014-01-06 | 18時 | 0.10402 | 16.8293 | 0 | 0 | 5.6198 | 0
[6 empty] | 2014-01-06 | 19時 | 0.10402 | 16.8293 | 0 | 0 | 0.34529 | 0
[6 empty] | 2014-01-06 | 20時 | 0.10402 | 16.8293 | 0 | 0 | 0.6616 | 0
[6 empty] | 2014-01-06 | 21時 | 0.10402 | 16.8293 | 0 | 0 | 0.90207 | 0
[6 empty] | 2014-01-06 | 22時 | 0.10402 | 16.8293 | 0 | 0 | 1.3104 | 0
[6 empty] | 2014-01-06 | 23時 | 0 | 0 | 0 | 0 | 0 | 0
[6 empty] | 2014-01-07 | 0時 | 0 | 0 | 0 | 0 | 0 | 0
[6 empty] | 2014-01-07 | 1時 | 0 | 0 | 0 | 0 | 0 | 0
[6 empty] | 2014-01-07 | 2時 | 0 | 0 | 0 | 0 | 0 | 0
[6 empty] | 2014-01-07 | 3時 | 0 | 0 | 0 | 0 | 0 | 0
[6 empty] | 2014-01-07 | 4時 | 0 | 0 | 0 | 0 | 0 | 0
[6 empty] | 2014-01-07 | 5時 | 0 | 0 | 0 | 0 | 0 | 0
[6 empty] | 2014-01-07 | 6時 | 0 | 0 | 0 | 0 | 0 | 0
[6 empty] | 2014-01-07 | 7時 | 0.10402 | 16.8293 | 0 | 0 | 37.1907 | 0
[6 empty] | 2014-01-07 | 8時 | 0.10402 | 16.8293 | 0 | 0 | 6.4294 | 0
[6 empty] | 2014-01-07 | 9時 | 0.10402 | 16.8293 | 0 | 0 | 3.4623 | 0
[6 empty] | 2014-01-07 | 10時 | 0.10402 | 16.8293 | 0 | 0 | 1.7955 | 0
[6 empty] | 2014-01-07 | 11時 | 0.10402 | 16.8293 | 0 | 0 | 3.2836 | 0
[6 empty] | 2014-01-07 | 12時 | 0.10402 | 16.8293 | 0 | 0 | 0.96032 | 0
[6 empty] | 2014-01-07 | 13時 | 0 | 0 | 0 | 0 | 0 | 0
[6 empty] | 2014-01-07 | 14時 | 0 | 0 | 0 | 0 | 0 | 0
[6 empty] | 2014-01-07 | 15時 | 0.10402 | 16.8293 | 0 | 0 | 11.6743 | 0
[6 empty] | 2014-01-07 | 16時 | 0.10402 | 16.8293 | 0 | 0 | 6.2231 | 0
[6 empty] | 2014-01-07 | 17時 | 0.10402 | 16.8293 | 0 | 0 | 5.7994 | 0
[6 empty] | 2014-01-07 | 18時 | 0.10402 | 16.8293 | 0 | 0 | 0.68635 | 0
[6 empty] | 2014-01-07 | 19時 | 0.10402 | 16.8293 | 0 | 0 | 0.5123 | 0
[6 empty] | 2014-01-07 | 20時 | 0.10402 | 16.8293 | 0 | 0 | 0.36831 | 0
[6 empty] | 2014-01-07 | 21時 | 0.10402 | 16.8293 | 0 | 0 | 0.65892 | 0
[6 empty] | 2014-01-07 | 22時 | 0 | 0 | 0 | 0 | 0 | 0
[6 empty] | 2014-01-07 | 23時 | 0 | 0 | 0 | 0 | 0 | 0
[6 empty] | 2014-01-08 | 0時 | 0 | 0 | 0 | 0 | 0 | 0
[6 empty] | 2014-01-08 | 1時 | 0 | 0 | 0 | 0 | 0 | 0
[6 empty] | 2014-01-08 | 2時 | 0 | 0 | 0 | 0 | 0 | 0
[6 empty] | 2014-01-08 | 3時 | 0 | 0 | 0 | 0 | 0 | 0
[6 empty] | 2014-01-08 | 4時 | 0 | 0 | 0 | 0 | 0 | 0
[6 empty] | 2014-01-08 | 5時 | 0 | 0 | 0 | 0 | 0 | 0
[6 empty] | 2014-01-08 | 6時 | 0 | 0 | 0 | 0 | 0 | 0
[6 empty] | 2014-01-08 | 7時 | 0.10402 | 16.8293 | 0 | 0 | 28.6752 | 0
[6 empty] | 2014-01-08 | 8時 | 0.10402 | 16.8293 | 0 | 0 | 3.398 | 0
[6 empty] | 2014-01-08 | 9時 | 0.10402 | 16.8293 | 0 | 0 | 0.26366 | 0
[6 empty] | 2014-01-08 | 10時 | 0.089923 | 16.8293 | 0 | 0 | 0 | 0
[6 empty] | 2014-01-08 | 11時 | 0.09918 | 16.8293 | 0 | 0 | 0 | 0
[6 empty] | 2014-01-08 | 12時 | 0.082089 | 16.8293 | 0 | 0 | 0 | 0
[6 empty] | 2014-01-08 | 13時 | 0 | 0 | 0 | 0 | 0 | 0
[6 empty] | 2014-01-08 | 14時 | 0 | 0 | 0 | 0 | 0 | 0
[6 empty] | 2014-01-08 | 15時 | 0.10402 | 16.8293 | 0 | 0 | 6.0706 | 0
[6 empty] | 2014-01-08 | 16時 | 0.10402 | 16.8293 | 0 | 0 | 1.821 | 0
[6 empty] | 2014-01-08 | 17時 | 0.10402 | 16.8293 | 0 | 0 | 1.5419 | 0
[6 empty] | 2014-01-08 | 18時 | 0.082885 | 16.8293 | 0 | 0 | 0 | 0
[6 empty] | 2014-01-08 | 19時 | 0.083436 | 16.8293 | 0 | 0 | 0 | 0
[6 empty] | 2014-01-08 | 20時 | 0.082593 | 16.8293 | 0 | 0 | 0 | 0
[6 empty] | 2014-01-08 | 21時 | 0.084367 | 16.8293 | 0 | 0 | 0 | 0
[6 empty] | 2014-01-08 | 22時 | 0 | 0 | 0 | 0 | 0 | 0
[6 empty] | 2014-01-08 | 23時 | 0 | 0 | 0 | 0 | 0 | 0
[6 empty] | 2014-01-09 | 0時 | 0 | 0 | 0 | 0 | 0 | 0
[6 empty] | 2014-01-09 | 1時 | 0 | 0 | 0 | 0 | 0 | 0
[6 empty] | 2014-01-09 | 2時 | 0 | 0 | 0 | 0 | 0 | 0
[6 empty] | 2014-01-09 | 3時 | 0 | 0 | 0 | 0 | 0 | 0
[6 empty] | 2014-01-09 | 4時 | 0 | 0 | 0 | 0 | 0 | 0
[6 empty] | 2014-01-09 | 5時 | 0.10402 | 16.8293 | 0 | 0 | 26.0684 | 0
[6 empty] | 2014-01-09 | 6時 | 0.10402 | 16.8293 | 0 | 0 | 5.1445 | 0
[6 empty] | 2014-01-09 | 7時 | 0.10402 | 16.8293 | 0 | 0 | 3.0803 | 0
[6 empty] | 2014-01-09 | 8時 | 0.088374 | 16.8293 | 0 | 0 | 0 | 0
[6 empty] | 2014-01-09 | 9時 | 0 | 0 | 0 | 0 | 0 | 0
[6 empty] | 2014-01-09 | 10時 | 0 | 0 | 0 | 0 | 0 | 0
[6 empty] | 2014-01-09 | 11時 | 0.10402 | 16.8293 | 0 | 0 | 10.0288 | 0
[6 empty] | 2014-01-09 | 12時 | 0.10169 | 16.8293 | 0 | 0 | 0 | 0
[6 empty] | 2014-01-09 | 13時 | 0 | 0 | 0 | 0 | 0 | 0
[6 empty] | 2014-01-09 | 14時 | 0 | 0 | 0 | 0 | 0 | 0
[6 empty] | 2014-01-09 | 15時 | 0.10402 | 16.8293 | 0 | 0 | 10.5414 | 0
[6 empty] | 2014-01-09 | 16時 | 0.10402 | 16.8293 | 0 | 0 | 1.3781 | 0
[6 empty] | 2014-01-09 | 17時 | 0.10402 | 16.8293 | 0 | 0 | 5.0919 | 0
[6 empty] | 2014-01-09 | 18時 | 0.10402 | 16.8293 | 0 | 0 | 4.7517 | 0
[6 empty] | 2014-01-09 | 19時 | 0.10254 | 16.8293 | 0 | 0 | 0 | 0
[6 empty] | 2014-01-09 | 20時 | 0.10211 | 16.8293 | 0 | 0 | 0 | 0
[6 empty] | 2014-01-09 | 21時 | 0.10175 | 16.8293 | 0 | 0 | 0 | 0
[6 empty] | 2014-01-09 | 22時 | 0.10402 | 16.8293 | 0 | 0 | 0.11473 | 0
[6 empty] | 2014-01-09 | 23時 | 0 | 0 | 0 | 0 | 0 | 0
[6 empty] | 2014-01-10 | 0時 | 0 | 0 | 0 | 0 | 0 | 0
[6 empty] | 2014-01-10 | 1時 | 0 | 0 | 0 | 0 | 0 | 0
[6 empty] | 2014-01-10 | 2時 | 0 | 0 | 0 | 0 | 0 | 0
[6 empty] | 2014-01-10 | 3時 | 0 | 0 | 0 | 0 | 0 | 0
[6 empty] | 2014-01-10 | 4時 | 0 | 0 | 0 | 0 | 0 | 0
[6 empty] | 2014-01-10 | 5時 | 0.10402 | 16.8293 | 0 | 0 | 24.9989 | 0
[6 empty] | 2014-01-10 | 6時 | 0.10402 | 16.8293 | 0 | 0 | 3.9613 | 0
[6 empty] | 2014-01-10 | 7時 | 0.10402 | 16.8293 | 0 | 0 | 1.4938 | 0
[6 empty] | 2014-01-10 | 8時 | 0.10402 | 16.8293 | 0 | 0 | 0.23357 | 0
[6 empty] | 2014-01-10 | 9時 | 0 | 0 | 0 | 0 | 0 | 0
[6 empty] | 2014-01-10 | 10時 | 0 | 0 | 0 | 0 | 0 | 0
[6 empty] | 2014-01-10 | 11時 | 0.10402 | 16.8293 | 0 | 0 | 11.3967 | 0
[6 empty] | 2014-01-10 | 12時 | 0.10153 | 16.8293 | 0 | 0 | 0 | 0
[6 empty] | 2014-01-10 | 13時 | 0 | 0 | 0 | 0 | 0 | 0
[6 empty] | 2014-01-10 | 14時 | 0 | 0 | 0 | 0 | 0 | 0
[6 empty] | 2014-01-10 | 15時 | 0.10402 | 16.8293 | 0 | 0 | 9.3766 | 0
[6 empty] | 2014-01-10 | 16時 | 0.10402 | 16.8293 | 0 | 0 | 0.7224 | 0
[6 empty] | 2014-01-10 | 17時 | 0.10402 | 16.8293 | 0 | 0 | 4.2848 | 0
[6 empty] | 2014-01-10 | 18時 | 0.10402 | 16.8293 | 0 | 0 | 4.6411 | 0
[6 empty] | 2014-01-10 | 19時 | 0.10219 | 16.8293 | 0 | 0 | 0 | 0
[6 empty] | 2014-01-10 | 20時 | 0.10402 | 16.8293 | 0 | 0 | 0.13963 | 0
[6 empty] | 2014-01-10 | 21時 | 0.10402 | 16.8293 | 0 | 0 | 0.5567 | 0
[6 empty] | 2014-01-10 | 22時 | 0.10402 | 16.8293 | 0 | 0 | 0.80803 | 0
[6 empty] | 2014-01-10 | 23時 | 0 | 0 | 0 | 0 | 0 | 0
[6 empty] | 2014-01-11 | 0時 | 0 | 0 | 0 | 0 | 0 | 0
[6 empty] | 2014-01-11 | 1時 | 0 | 0 | 0 | 0 | 0 | 0
[6 empty] | 2014-01-11 | 2時 | 0 | 0 | 0 | 0 | 0 | 0
[6 empty] | 2014-01-11 | 3時 | 0 | 0 | 0 | 0 | 0 | 0
[6 empty] | 2014-01-11 | 4時 | 0 | 0 | 0 | 0 | 0 | 0
[6 empty] | 2014-01-11 | 5時 | 0.10402 | 16.8293 | 0 | 0 | 29.2441 | 0
[6 empty] | 2014-01-11 | 6時 | 0.10402 | 16.8293 | 0 | 0 | 6.1203 | 0
[6 empty] | 2014-01-11 | 7時 | 0.10402 | 16.8293 | 0 | 0 | 2.9822 | 0
[6 empty] | 2014-01-11 | 8時 | 0.083693 | 16.8293 | 0 | 0 | 0 | 0
[6 empty] | 2014-01-11 | 9時 | 0 | 0 | 0 | 0 | 0 | 0
[6 empty] | 2014-01-11 | 10時 | 0 | 0 | 0 | 0 | 0 | 0
[6 empty] | 2014-01-11 | 11時 | 0.099104 | 16.8293 | 0 | 0 | 0 | 0
[6 empty] | 2014-01-11 | 12時 | 0.037998 | 8.8196 | 0 | 0 | 0 | 0
[6 empty] | 2014-01-11 | 13時 | 0 | 0 | 0 | 0 | 0 | 0
[6 empty] | 2014-01-11 | 14時 | 0 | 0 | 0 | 0 | 0 | 0
[6 empty] | 2014-01-11 | 15時 | 0.10402 | 16.8293 | 0 | 0 | 0.76173 | 0
[6 empty] | 2014-01-11 | 16時 | 0.084507 | 16.8293 | 0 | 0 | 0 | 0
[6 empty] | 2014-01-11 | 17時 | 0.10402 | 16.8293 | 0 | 0 | 2.3145 | 0
[6 empty] | 2014-01-11 | 18時 | 0.10402 | 16.8293 | 0 | 0 | 3.2348 | 0
[6 empty] | 2014-01-11 | 19時 | 0.09101 | 16.8293 | 0 | 0 | 0 | 0
[6 empty] | 2014-01-11 | 20時 | 0.09557 | 16.8293 | 0 | 0 | 0 | 0
[6 empty] | 2014-01-11 | 21時 | 0.10059 | 16.8293 | 0 | 0 | 0 | 0
[6 empty] | 2014-01-11 | 22時 | 0.10402 | 16.8293 | 0 | 0 | 0.32274 | 0
[6 empty] | 2014-01-11 | 23時 | 0 | 0 | 0 | 0 | 0 | 0
[6 empty] | 2014-01-12 | 0時 | 0 | 0 | 0 | 0 | 0 | 0
[6 empty] | 2014-01-12 | 1時 | 0 | 0 | 0 | 0 | 0 | 0
[6 empty] | 2014-01-12 | 2時 | 0 | 0 | 0 | 0 | 0 | 0
[6 empty] | 2014-01-12 | 3時 | 0 | 0 | 0 | 0 | 0 | 0
[6 empty] | 2014-01-12 | 4時 | 0 | 0 | 0 | 0 | 0 | 0
[6 empty] | 2014-01-12 | 5時 | 0.10402 | 16.8293 | 0 | 0 | 30.7581 | 0
[6 empty] | 2014-01-12 | 6時 | 0.10402 | 16.8293 | 0 | 0 | 7.2725 | 0
[6 empty] | 2014-01-12 | 7時 | 0.10402 | 16.8293 | 0 | 0 | 5.0232 | 0
[6 empty] | 2014-01-12 | 8時 | 0.10402 | 16.8293 | 0 | 0 | 3.6194 | 0
[6 empty] | 2014-01-12 | 9時 | 0 | 0 | 0 | 0 | 0 | 0
[6 empty] | 2014-01-12 | 10時 | 0 | 0 | 0 | 0 | 0 | 0
[6 empty] | 2014-01-12 | 11時 | 0.10402 | 16.8293 | 0 | 0 | 17.4452 | 0
[6 empty] | 2014-01-12 | 12時 | 0.10402 | 16.8293 | 0 | 0 | 3.182 | 0
[6 empty] | 2014-01-12 | 13時 | 0 | 0 | 0 | 0 | 0 | 0
[6 empty] | 2014-01-12 | 14時 | 0 | 0 | 0 | 0 | 0 | 0
[6 empty] | 2014-01-12 | 15時 | 0.10402 | 16.8293 | 0 | 0 | 13.5803 | 0
[6 empty] | 2014-01-12 | 16時 | 0.10402 | 16.8293 | 0 | 0 | 2.5456 | 0
[6 empty] | 2014-01-12 | 17時 | 0.10402 | 16.8293 | 0 | 0 | 5.597 | 0
[6 empty] | 2014-01-12 | 18時 | 0.10402 | 16.8293 | 0 | 0 | 5.0085 | 0
[6 empty] | 2014-01-12 | 19時 | 0.10402 | 16.8293 | 0 | 0 | 0.088697 | 0
[6 empty] | 2014-01-12 | 20時 | 0.10402 | 16.8293 | 0 | 0 | 0.26049 | 0
[6 empty] | 2014-01-12 | 21時 | 0.1036 | 16.8293 | 0 | 0 | 0 | 0
[6 empty] | 2014-01-12 | 22時 | 0.10402 | 16.8293 | 0 | 0 | 0.24463 | 0
[6 empty] | 2014-01-12 | 23時 | 0 | 0 | 0 | 0 | 0 | 0
[6 empty] | 2014-01-13 | 0時 | 0 | 0 | 0 | 0 | 0 | 0
[6 empty] | 2014-01-13 | 1時 | 0 | 0 | 0 | 0 | 0 | 0
[6 empty] | 2014-01-13 | 2時 | 0 | 0 | 0 | 0 | 0 | 0
[6 empty] | 2014-01-13 | 3時 | 0 | 0 | 0 | 0 | 0 | 0
[6 empty] | 2014-01-13 | 4時 | 0 | 0 | 0 | 0 | 0 | 0
[6 empty] | 2014-01-13 | 5時 | 0.10402 | 16.8293 | 0 | 0 | 23.7798 | 0
[6 empty] | 2014-01-13 | 6時 | 0.10402 | 16.8293 | 0 | 0 | 3.1539 | 0
[6 empty] | 2014-01-13 | 7時 | 0.10402 | 16.8293 | 0 | 0 | 0.93533 | 0
[6 empty] | 2014-01-13 | 8時 | 0.099273 | 16.8293 | 0 | 0 | 0 | 0
[6 empty] | 2014-01-13 | 9時 | 0 | 0 | 0 | 0 | 0 | 0
[6 empty] | 2014-01-13 | 10時 | 0 | 0 | 0 | 0 | 0 | 0
[6 empty] | 2014-01-13 | 11時 | 0.10402 | 16.8293 | 0 | 0 | 1.5717 | 0
[6 empty] | 2014-01-13 | 12時 | 0.067878 | 15.0789 | 0 | 0 | 0 | 0
[6 empty] | 2014-01-13 | 13時 | 0 | 0 | 0 | 0 | 0 | 0
[6 empty] | 2014-01-13 | 14時 | 0 | 0 | 0 | 0 | 0 | 0
[6 empty] | 2014-01-13 | 15時 | 0.10402 | 16.8293 | 0 | 0 | 6.2791 | 0
[6 empty] | 2014-01-13 | 16時 | 0.09673 | 16.8293 | 0 | 0 | 0 | 0
[6 empty] | 2014-01-13 | 17時 | 0.10402 | 16.8293 | 0 | 0 | 2.1904 | 0
[6 empty] | 2014-01-13 | 18時 | 0.10402 | 16.8293 | 0 | 0 | 2.4103 | 0
[6 empty] | 2014-01-13 | 19時 | 0.088042 | 16.8293 | 0 | 0 | 0 | 0
[6 empty] | 2014-01-13 | 20時 | 0.089306 | 16.8293 | 0 | 0 | 0 | 0
[6 empty] | 2014-01-13 | 21時 | 0.090647 | 16.8293 | 0 | 0 | 0 | 0
[6 empty] | 2014-01-13 | 22時 | 0.092317 | 16.8293 | 0 | 0 | 0 | 0
[6 empty] | 2014-01-13 | 23時 | 0 | 0 | 0 | 0 | 0 | 0
[6 empty] | 2014-01-14 | 0時 | 0 | 0 | 0 | 0 | 0 | 0
[6 empty] | 2014-01-14 | 1時 | 0 | 0 | 0 | 0 | 0 | 0
[6 empty] | 2014-01-14 | 2時 | 0 | 0 | 0 | 0 | 0 | 0
[6 empty] | 2014-01-14 | 3時 | 0 | 0 | 0 | 0 | 0 | 0
[6 empty] | 2014-01-14 | 4時 | 0 | 0 | 0 | 0 | 0 | 0
[6 empty] | 2014-01-14 | 5時 | 0 | 0 | 0 | 0 | 0 | 0
[6 empty] | 2014-01-14 | 6時 | 0 | 0 | 0 | 0 | 0 | 0
[6 empty] | 2014-01-14 | 7時 | 0.10402 | 16.8293 | 0 | 0 | 22.9573 | 0
[6 empty] | 2014-01-14 | 8時 | 0.10402 | 16.8293 | 0 | 0 | 2.3376 | 0
[6 empty] | 2014-01-14 | 9時 | 0.099991 | 16.8293 | 0 | 0 | 0 | 0
[6 empty] | 2014-01-14 | 10時 | 0.090517 | 16.8293 | 0 | 0 | 0 | 0
[6 empty] | 2014-01-14 | 11時 | 0.10402 | 16.8293 | 0 | 0 | 0.076805 | 0
[6 empty] | 2014-01-14 | 12時 | 0.094151 | 16.8293 | 0 | 0 | 0 | 0
[6 empty] | 2014-01-14 | 13時 | 0 | 0 | 0 | 0 | 0 | 0
[6 empty] | 2014-01-14 | 14時 | 0 | 0 | 0 | 0 | 0 | 0
[6 empty] | 2014-01-14 | 15時 | 0.10402 | 16.8293 | 0 | 0 | 9.308 | 0
[6 empty] | 2014-01-14 | 16時 | 0.10402 | 16.8293 | 0 | 0 | 5.0441 | 0
[6 empty] | 2014-01-14 | 17時 | 0.10402 | 16.8293 | 0 | 0 | 5.1302 | 0
[6 empty] | 2014-01-14 | 18時 | 0.10402 | 16.8293 | 0 | 0 | 0.3083 | 0
[6 empty] | 2014-01-14 | 19時 | 0.10402 | 16.8293 | 0 | 0 | 0.41539 | 0
[6 empty] | 2014-01-14 | 20時 | 0.10402 | 16.8293 | 0 | 0 | 0.73826 | 0
[6 empty] | 2014-01-14 | 21時 | 0.10402 | 16.8293 | 0 | 0 | 1.2152 | 0
[6 empty] | 2014-01-14 | 22時 | 0 | 0 | 0 | 0 | 0 | 0
[6 empty] | 2014-01-14 | 23時 | 0 | 0 | 0 | 0 | 0 | 0
[6 empty] | 2014-01-15 | 0時 | 0 | 0 | 0 | 0 | 0 | 0
[6 empty] | 2014-01-15 | 1時 | 0 | 0 | 0 | 0 | 0 | 0
[6 empty] | 2014-01-15 | 2時 | 0 | 0 | 0 | 0 | 0 | 0
[6 empty] | 2014-01-15 | 3時 | 0 | 0 | 0 | 0 | 0 | 0
[6 empty] | 2014-01-15 | 4時 | 0 | 0 | 0 | 0 | 0 | 0
[6 empty] | 2014-01-15 | 5時 | 0 | 0 | 0 | 0 | 0 | 0
[6 empty] | 2014-01-15 | 6時 | 0 | 0 | 0 | 0 | 0 | 0
[6 empty] | 2014-01-15 | 7時 | 0.10402 | 16.8293 | 0 | 0 | 38.7141 | 0
[6 empty] | 2014-01-15 | 8時 | 0.10402 | 16.8293 | 0 | 0 | 5.3483 | 0
[6 empty] | 2014-01-15 | 9時 | 0.090223 | 16.8293 | 0 | 0 | 0 | 0
[6 empty] | 2014-01-15 | 10時 | 0.093149 | 16.8293 | 0 | 0 | 0 | 0
[6 empty] | 2014-01-15 | 11時 | 0.10402 | 16.8293 | 0 | 0 | 1.5933 | 0
[6 empty] | 2014-01-15 | 12時 | 0.10336 | 16.8293 | 0 | 0 | 0 | 0
[6 empty] | 2014-01-15 | 13時 | 0 | 0 | 0 | 0 | 0 | 0
[6 empty] | 2014-01-15 | 14時 | 0 | 0 | 0 | 0 | 0 | 0
[6 empty] | 2014-01-15 | 15時 | 0.10402 | 16.8293 | 0 | 0 | 9.4218 | 0
[6 empty] | 2014-01-15 | 16時 | 0.10402 | 16.8293 | 0 | 0 | 4.4048 | 0
[6 empty] | 2014-01-15 | 17時 | 0.10402 | 16.8293 | 0 | 0 | 3.7721 | 0
[6 empty] | 2014-01-15 | 18時 | 0.096054 | 16.8293 | 0 | 0 | 0 | 0
[6 empty] | 2014-01-15 | 19時 | 0.095072 | 16.8293 | 0 | 0 | 0 | 0
[6 empty] | 2014-01-15 | 20時 | 0.09326 | 16.8293 | 0 | 0 | 0 | 0
[6 empty] | 2014-01-15 | 21時 | 0.094379 | 16.8293 | 0 | 0 | 0 | 0
[6 empty] | 2014-01-15 | 22時 | 0 | 0 | 0 | 0 | 0 | 0
[6 empty] | 2014-01-15 | 23時 | 0 | 0 | 0 | 0 | 0 | 0
[6 empty] | 2014-01-16 | 0時 | 0 | 0 | 0 | 0 | 0 | 0
[6 empty] | 2014-01-16 | 1時 | 0 | 0 | 0 | 0 | 0 | 0
[6 empty] | 2014-01-16 | 2時 | 0 | 0 | 0 | 0 | 0 | 0
[6 empty] | 2014-01-16 | 3時 | 0 | 0 | 0 | 0 | 0 | 0
[6 empty] | 2014-01-16 | 4時 | 0 | 0 | 0 | 0 | 0 | 0
[6 empty] | 2014-01-16 | 5時 | 0.10402 | 16.8293 | 0 | 0 | 31.9146 | 0
[6 empty] | 2014-01-16 | 6時 | 0.10402 | 16.8293 | 0 | 0 | 7.7996 | 0
[6 empty] | 2014-01-16 | 7時 | 0.10402 | 16.8293 | 0 | 0 | 5.2657 | 0
[6 empty] | 2014-01-16 | 8時 | 0.10402 | 16.8293 | 0 | 0 | 3.606 | 0
[6 empty] | 2014-01-16 | 9時 | 0 | 0 | 0 | 0 | 0 | 0
[6 empty] | 2014-01-16 | 10時 | 0 | 0 | 0 | 0 | 0 | 0
[6 empty] | 2014-01-16 | 11時 | 0.10402 | 16.8293 | 0 | 0 | 12.7703 | 0
[6 empty] | 2014-01-16 | 12時 | 0.086983 | 16.8293 | 0 | 0 | 0 | 0
[6 empty] | 2014-01-16 | 13時 | 0 | 0 | 0 | 0 | 0 | 0
[6 empty] | 2014-01-16 | 14時 | 0 | 0 | 0 | 0 | 0 | 0
[6 empty] | 2014-01-16 | 15時 | 0.10402 | 16.8293 | 0 | 0 | 7.86 | 0
[6 empty] | 2014-01-16 | 16時 | 0.10402 | 16.8293 | 0 | 0 | 0.86556 | 0
[6 empty] | 2014-01-16 | 17時 | 0.10402 | 16.8293 | 0 | 0 | 5.0222 | 0
[6 empty] | 2014-01-16 | 18時 | 0.10402 | 16.8293 | 0 | 0 | 5.3159 | 0
[6 empty] | 2014-01-16 | 19時 | 0.10402 | 16.8293 | 0 | 0 | 0.29033 | 0
[6 empty] | 2014-01-16 | 20時 | 0.10402 | 16.8293 | 0 | 0 | 0.30536 | 0
[6 empty] | 2014-01-16 | 21時 | 0.10402 | 16.8293 | 0 | 0 | 0.60363 | 0
[6 empty] | 2014-01-16 | 22時 | 0.10402 | 16.8293 | 0 | 0 | 0.62868 | 0
[6 empty] | 2014-01-16 | 23時 | 0 | 0 | 0 | 0 | 0 | 0
[6 empty] | 2014-01-17 | 0時 | 0 | 0 | 0 | 0 | 0 | 0
[6 empty] | 2014-01-17 | 1時 | 0 | 0 | 0 | 0 | 0 | 0
[6 empty] | 2014-01-17 | 2時 | 0 | 0 | 0 | 0 | 0 | 0
[6 empty] | 2014-01-17 | 3時 | 0 | 0 | 0 | 0 | 0 | 0
[6 empty] | 2014-01-17 | 4時 | 0 | 0 | 0 | 0 | 0 | 0
[6 empty] | 2014-01-17 | 5時 | 0.10402 | 16.8293 | 0 | 0 | 30.161 | 0
[6 empty] | 2014-01-17 | 6時 | 0.10402 | 16.8293 | 0 | 0 | 6.6483 | 0
[6 empty] | 2014-01-17 | 7時 | 0.10402 | 16.8293 | 0 | 0 | 3.7776 | 0
[6 empty] | 2014-01-17 | 8時 | 0.10389 | 16.8293 | 0 | 0 | 0 | 0
[6 empty] | 2014-01-17 | 9時 | 0 | 0 | 0 | 0 | 0 | 0
[6 empty] | 2014-01-17 | 10時 | 0 | 0 | 0 | 0 | 0 | 0
[6 empty] | 2014-01-17 | 11時 | 0.10402 | 16.8293 | 0 | 0 | 6.3999 | 0
[6 empty] | 2014-01-17 | 12時 | 0.074569 | 16.4699 | 0 | 0 | 0 | 0
[6 empty] | 2014-01-17 | 13時 | 0 | 0 | 0 | 0 | 0 | 0
[6 empty] | 2014-01-17 | 14時 | 0 | 0 | 0 | 0 | 0 | 0
[6 empty] | 2014-01-17 | 15時 | 0.10402 | 16.8293 | 0 | 0 | 5.6457 | 0
[6 empty] | 2014-01-17 | 16時 | 0.089065 | 16.8293 | 0 | 0 | 0 | 0
[6 empty] | 2014-01-17 | 17時 | 0.10402 | 16.8293 | 0 | 0 | 0.018383 | 0
[6 empty] | 2014-01-17 | 18時 | 0.10044 | 16.8293 | 0 | 0 | 0 | 0
[6 empty] | 2014-01-17 | 19時 | 0.071537 | 15.823 | 0 | 0 | 0 | 0
[6 empty] | 2014-01-17 | 20時 | 0.074605 | 16.4745 | 0 | 0 | 0 | 0
[6 empty] | 2014-01-17 | 21時 | 0.074786 | 16.5098 | 0 | 0 | 0 | 0
[6 empty] | 2014-01-17 | 22時 | 0.075146 | 16.5851 | 0 | 0 | 0 | 0
[6 empty] | 2014-01-17 | 23時 | 0 | 0 | 0 | 0 | 0 | 0
[6 empty] | 2014-01-18 | 0時 | 0 | 0 | 0 | 0 | 0 | 0
[6 empty] | 2014-01-18 | 1時 | 0 | 0 | 0 | 0 | 0 | 0
[6 empty] | 2014-01-18 | 2時 | 0 | 0 | 0 | 0 | 0 | 0
[6 empty] | 2014-01-18 | 3時 | 0 | 0 | 0 | 0 | 0 | 0
[6 empty] | 2014-01-18 | 4時 | 0 | 0 | 0 | 0 | 0 | 0
[6 empty] | 2014-01-18 | 5時 | 0.10402 | 16.8293 | 0 | 0 | 14.2864 | 0
[6 empty] | 2014-01-18 | 6時 | 0.098172 | 16.8293 | 0 | 0 | 0 | 0
[6 empty] | 2014-01-18 | 7時 | 0.087425 | 16.8293 | 0 | 0 | 0 | 0
[6 empty] | 2014-01-18 | 8時 | 0.081135 | 16.8293 | 0 | 0 | 0 | 0
[6 empty] | 2014-01-18 | 9時 | 0 | 0 | 0 | 0 | 0 | 0
[6 empty] | 2014-01-18 | 10時 | 0 | 0 | 0 | 0 | 0 | 0
[6 empty] | 2014-01-18 | 11時 | 0.10402 | 16.8293 | 0 | 0 | 6.141 | 0
[6 empty] | 2014-01-18 | 12時 | 0.084787 | 16.8293 | 0 | 0 | 0 | 0
[6 empty] | 2014-01-18 | 13時 | 0 | 0 | 0 | 0 | 0 | 0
[6 empty] | 2014-01-18 | 14時 | 0 | 0 | 0 | 0 | 0 | 0
[6 empty] | 2014-01-18 | 15時 | 0.10402 | 16.8293 | 0 | 0 | 5.6394 | 0
[6 empty] | 2014-01-18 | 16時 | 0.089619 | 16.8293 | 0 | 0 | 0 | 0
[6 empty] | 2014-01-18 | 17時 | 0.10402 | 16.8293 | 0 | 0 | 0.47097 | 0
[6 empty] | 2014-01-18 | 18時 | 0.10402 | 16.8293 | 0 | 0 | 0.10606 | 0
[6 empty] | 2014-01-18 | 19時 | 0.073709 | 16.2916 | 0 | 0 | 0 | 0
[6 empty] | 2014-01-18 | 20時 | 0.075374 | 16.6427 | 0 | 0 | 0 | 0
[6 empty] | 2014-01-18 | 21時 | 0.077127 | 16.8293 | 0 | 0 | 0 | 0
[6 empty] | 2014-01-18 | 22時 | 0.078564 | 16.8293 | 0 | 0 | 0 | 0
[6 empty] | 2014-01-18 | 23時 | 0 | 0 | 0 | 0 | 0 | 0
[6 empty] | 2014-01-19 | 0時 | 0 | 0 | 0 | 0 | 0 | 0
[6 empty] | 2014-01-19 | 1時 | 0 | 0 | 0 | 0 | 0 | 0
[6 empty] | 2014-01-19 | 2時 | 0 | 0 | 0 | 0 | 0 | 0
[6 empty] | 2014-01-19 | 3時 | 0 | 0 | 0 | 0 | 0 | 0
[6 empty] | 2014-01-19 | 4時 | 0 | 0 | 0 | 0 | 0 | 0
[6 empty] | 2014-01-19 | 5時 | 0.10402 | 16.8293 | 0 | 0 | 17.2564 | 0
[6 empty] | 2014-01-19 | 6時 | 0.10402 | 16.8293 | 0 | 0 | 0.76466 | 0
[6 empty] | 2014-01-19 | 7時 | 0.099593 | 16.8293 | 0 | 0 | 0 | 0
[6 empty] | 2014-01-19 | 8時 | 0.092667 | 16.8293 | 0 | 0 | 0 | 0
[6 empty] | 2014-01-19 | 9時 | 0 | 0 | 0 | 0 | 0 | 0
[6 empty] | 2014-01-19 | 10時 | 0 | 0 | 0 | 0 | 0 | 0
[6 empty] | 2014-01-19 | 11時 | 0.10402 | 16.8293 | 0 | 0 | 9.3986 | 0
[6 empty] | 2014-01-19 | 12時 | 0.099975 | 16.8293 | 0 | 0 | 0 | 0
[6 empty] | 2014-01-19 | 13時 | 0 | 0 | 0 | 0 | 0 | 0
[6 empty] | 2014-01-19 | 14時 | 0 | 0 | 0 | 0 | 0 | 0
[6 empty] | 2014-01-19 | 15時 | 0.10402 | 16.8293 | 0 | 0 | 9.3398 | 0
[6 empty] | 2014-01-19 | 16時 | 0.10402 | 16.8293 | 0 | 0 | 0.4748 | 0
[6 empty] | 2014-01-19 | 17時 | 0.10402 | 16.8293 | 0 | 0 | 3.493 | 0
[6 empty] | 2014-01-19 | 18時 | 0.10402 | 16.8293 | 0 | 0 | 3.3154 | 0
[6 empty] | 2014-01-19 | 19時 | 0.095239 | 16.8293 | 0 | 0 | 0 | 0
[6 empty] | 2014-01-19 | 20時 | 0.099741 | 16.8293 | 0 | 0 | 0 | 0
[6 empty] | 2014-01-19 | 21時 | 0.10206 | 16.8293 | 0 | 0 | 0 | 0
[6 empty] | 2014-01-19 | 22時 | 0.10402 | 16.8293 | 0 | 0 | 0.47411 | 0
[6 empty] | 2014-01-19 | 23時 | 0 | 0 | 0 | 0 | 0 | 0
[6 empty] | 2014-01-20 | 0時 | 0 | 0 | 0 | 0 | 0 | 0
[6 empty] | 2014-01-20 | 1時 | 0 | 0 | 0 | 0 | 0 | 0
[6 empty] | 2014-01-20 | 2時 | 0 | 0 | 0 | 0 | 0 | 0
[6 empty] | 2014-01-20 | 3時 | 0 | 0 | 0 | 0 | 0 | 0
[6 empty] | 2014-01-20 | 4時 | 0 | 0 | 0 | 0 | 0 | 0
[6 empty] | 2014-01-20 | 5時 | 0.10402 | 16.8293 | 0 | 0 | 31.4059 | 0
[6 empty] | 2014-01-20 | 6時 | 0.10402 | 16.8293 | 0 | 0 | 7.329 | 0
[6 empty] | 2014-01-20 | 7時 | 0.10402 | 16.8293 | 0 | 0 | 3.0297 | 0
[6 empty] | 2014-01-20 | 8時 | 0.094793 | 16.8293 | 0 | 0 | 0 | 0
[6 empty] | 2014-01-20 | 9時 | 0 | 0 | 0 | 0 | 0 | 0
[6 empty] | 2014-01-20 | 10時 | 0 | 0 | 0 | 0 | 0 | 0
[6 empty] | 2014-01-20 | 11時 | 0.10402 | 16.8293 | 0 | 0 | 2.6924 | 0
[6 empty] | 2014-01-20 | 12時 | 0.074221 | 16.451 | 0 | 0 | 0 | 0
[6 empty] | 2014-01-20 | 13時 | 0 | 0 | 0 | 0 | 0 | 0
[6 empty] | 2014-01-20 | 14時 | 0 | 0 | 0 | 0 | 0 | 0
[6 empty] | 2014-01-20 | 15時 | 0.10402 | 16.8293 | 0 | 0 | 7.1951 | 0
[6 empty] | 2014-01-20 | 16時 | 0.10402 | 16.8293 | 0 | 0 | 0.25326 | 0
[6 empty] | 2014-01-20 | 17時 | 0.10402 | 16.8293 | 0 | 0 | 4.1759 | 0
[6 empty] | 2014-01-20 | 18時 | 0.10402 | 16.8293 | 0 | 0 | 2.424 | 0
[6 empty] | 2014-01-20 | 19時 | 0.094171 | 16.8293 | 0 | 0 | 0 | 0
[6 empty] | 2014-01-20 | 20時 | 0.096714 | 16.8293 | 0 | 0 | 0 | 0
[6 empty] | 2014-01-20 | 21時 | 0.10152 | 16.8293 | 0 | 0 | 0 | 0
[6 empty] | 2014-01-20 | 22時 | 0.10402 | 16.8293 | 0 | 0 | 0.056485 | 0
[6 empty] | 2014-01-20 | 23時 | 0 | 0 | 0 | 0 | 0 | 0
[6 empty] | 2014-01-21 | 0時 | 0 | 0 | 0 | 0 | 0 | 0
[6 empty] | 2014-01-21 | 1時 | 0 | 0 | 0 | 0 | 0 | 0
[6 empty] | 2014-01-21 | 2時 | 0 | 0 | 0 | 0 | 0 | 0
[6 empty] | 2014-01-21 | 3時 | 0 | 0 | 0 | 0 | 0 | 0
[6 empty] | 2014-01-21 | 4時 | 0 | 0 | 0 | 0 | 0 | 0
[6 empty] | 2014-01-21 | 5時 | 0 | 0 | 0 | 0 | 0 | 0
[6 empty] | 2014-01-21 | 6時 | 0 | 0 | 0 | 0 | 0 | 0
[6 empty] | 2014-01-21 | 7時 | 0.10402 | 16.8293 | 0 | 0 | 28.192 | 0
[6 empty] | 2014-01-21 | 8時 | 0.10402 | 16.8293 | 0 | 0 | 0.77745 | 0
[6 empty] | 2014-01-21 | 9時 | 0.059304 | 13.3111 | 0 | 0 | 0 | 0
[6 empty] | 2014-01-21 | 10時 | 0.03562 | 8.3308 | 0 | 0 | 0 | 0
[6 empty] | 2014-01-21 | 11時 | 0.043522 | 9.9871 | 0 | 0 | 0 | 0
[6 empty] | 2014-01-21 | 12時 | 0.027121 | 6.5358 | 0 | 0 | 0 | 0
[6 empty] | 2014-01-21 | 13時 | 0 | 0 | 0 | 0 | 0 | 0
[6 empty] | 2014-01-21 | 14時 | 0 | 0 | 0 | 0 | 0 | 0
[6 empty] | 2014-01-21 | 15時 | 0.095212 | 16.8293 | 0 | 0 | 0 | 0
[6 empty] | 2014-01-21 | 16時 | 0.10402 | 16.8293 | 0 | 0 | 1.083 | 0
[6 empty] | 2014-01-21 | 17時 | 0.10402 | 16.8293 | 0 | 0 | 2.1472 | 0
[6 empty] | 2014-01-21 | 18時 | 0.085829 | 16.8293 | 0 | 0 | 0 | 0
[6 empty] | 2014-01-21 | 19時 | 0.090946 | 16.8293 | 0 | 0 | 0 | 0
[6 empty] | 2014-01-21 | 20時 | 0.093783 | 16.8293 | 0 | 0 | 0 | 0
[6 empty] | 2014-01-21 | 21時 | 0.099238 | 16.8293 | 0 | 0 | 0 | 0
[6 empty] | 2014-01-21 | 22時 | 0 | 0 | 0 | 0 | 0 | 0
[6 empty] | 2014-01-21 | 23時 | 0 | 0 | 0 | 0 | 0 | 0
[6 empty] | 2014-01-22 | 0時 | 0 | 0 | 0 | 0 | 0 | 0
[6 empty] | 2014-01-22 | 1時 | 0 | 0 | 0 | 0 | 0 | 0
[6 empty] | 2014-01-22 | 2時 | 0 | 0 | 0 | 0 | 0 | 0
[6 empty] | 2014-01-22 | 3時 | 0 | 0 | 0 | 0 | 0 | 0
[6 empty] | 2014-01-22 | 4時 | 0 | 0 | 0 | 0 | 0 | 0
[6 empty] | 2014-01-22 | 5時 | 0 | 0 | 0 | 0 | 0 | 0
[6 empty] | 2014-01-22 | 6時 | 0 | 0 | 0 | 0 | 0 | 0
[6 empty] | 2014-01-22 | 7時 | 0.10402 | 16.8293 | 0 | 0 | 28.3076 | 0
[6 empty] | 2014-01-22 | 8時 | 0.10402 | 16.8293 | 0 | 0 | 3.8595 | 0
[6 empty] | 2014-01-22 | 9時 | 0.10402 | 16.8293 | 0 | 0 | 0.73461 | 0
[6 empty] | 2014-01-22 | 10時 | 0.091926 | 16.8293 | 0 | 0 | 0 | 0
[6 empty] | 2014-01-22 | 11時 | 0.10083 | 16.8293 | 0 | 0 | 0 | 0
[6 empty] | 2014-01-22 | 12時 | 0.088879 | 16.8293 | 0 | 0 | 0 | 0
[6 empty] | 2014-01-22 | 13時 | 0 | 0 | 0 | 0 | 0 | 0
[6 empty] | 2014-01-22 | 14時 | 0 | 0 | 0 | 0 | 0 | 0
[6 empty] | 2014-01-22 | 15時 | 0.10402 | 16.8293 | 0 | 0 | 6.311 | 0
[6 empty] | 2014-01-22 | 16時 | 0.10402 | 16.8293 | 0 | 0 | 1.7273 | 0
[6 empty] | 2014-01-22 | 17時 | 0.10402 | 16.8293 | 0 | 0 | 1.1616 | 0
[6 empty] | 2014-01-22 | 18時 | 0.080949 | 16.8293 | 0 | 0 | 0 | 0
[6 empty] | 2014-01-22 | 19時 | 0.08143 | 16.8293 | 0 | 0 | 0 | 0
[6 empty] | 2014-01-22 | 20時 | 0.080224 | 16.8293 | 0 | 0 | 0 | 0
[6 empty] | 2014-01-22 | 21時 | 0.081833 | 16.8293 | 0 | 0 | 0 | 0
[6 empty] | 2014-01-22 | 22時 | 0 | 0 | 0 | 0 | 0 | 0
[6 empty] | 2014-01-22 | 23時 | 0 | 0 | 0 | 0 | 0 | 0
[6 empty] | 2014-01-23 | 0時 | 0 | 0 | 0 | 0 | 0 | 0
[6 empty] | 2014-01-23 | 1時 | 0 | 0 | 0 | 0 | 0 | 0
[6 empty] | 2014-01-23 | 2時 | 0 | 0 | 0 | 0 | 0 | 0
[6 empty] | 2014-01-23 | 3時 | 0 | 0 | 0 | 0 | 0 | 0
[6 empty] | 2014-01-23 | 4時 | 0 | 0 | 0 | 0 | 0 | 0
[6 empty] | 2014-01-23 | 5時 | 0.10402 | 16.8293 | 0 | 0 | 23.1264 | 0
[6 empty] | 2014-01-23 | 6時 | 0.10402 | 16.8293 | 0 | 0 | 3.2716 | 0
[6 empty] | 2014-01-23 | 7時 | 0.10402 | 16.8293 | 0 | 0 | 1.442 | 0
[6 empty] | 2014-01-23 | 8時 | 0.10402 | 16.8293 | 0 | 0 | 0.19905 | 0
[6 empty] | 2014-01-23 | 9時 | 0 | 0 | 0 | 0 | 0 | 0
[6 empty] | 2014-01-23 | 10時 | 0 | 0 | 0 | 0 | 0 | 0
[6 empty] | 2014-01-23 | 11時 | 0.10402 | 16.8293 | 0 | 0 | 11.9048 | 0
[6 empty] | 2014-01-23 | 12時 | 0.10402 | 16.8293 | 0 | 0 | 0.68753 | 0
[6 empty] | 2014-01-23 | 13時 | 0 | 0 | 0 | 0 | 0 | 0
[6 empty] | 2014-01-23 | 14時 | 0 | 0 | 0 | 0 | 0 | 0
[6 empty] | 2014-01-23 | 15時 | 0.10402 | 16.8293 | 0 | 0 | 11.2769 | 0
[6 empty] | 2014-01-23 | 16時 | 0.10402 | 16.8293 | 0 | 0 | 1.6068 | 0
[6 empty] | 2014-01-23 | 17時 | 0.10402 | 16.8293 | 0 | 0 | 4.8678 | 0
[6 empty] | 2014-01-23 | 18時 | 0.10402 | 16.8293 | 0 | 0 | 4.5744 | 0
[6 empty] | 2014-01-23 | 19時 | 0.10035 | 16.8293 | 0 | 0 | 0 | 0
[6 empty] | 2014-01-23 | 20時 | 0.10051 | 16.8293 | 0 | 0 | 0 | 0
[6 empty] | 2014-01-23 | 21時 | 0.10105 | 16.8293 | 0 | 0 | 0 | 0
[6 empty] | 2014-01-23 | 22時 | 0.10144 | 16.8293 | 0 | 0 | 0 | 0
[6 empty] | 2014-01-23 | 23時 | 0 | 0 | 0 | 0 | 0 | 0
[6 empty] | 2014-01-24 | 0時 | 0 | 0 | 0 | 0 | 0 | 0
[6 empty] | 2014-01-24 | 1時 | 0 | 0 | 0 | 0 | 0 | 0
[6 empty] | 2014-01-24 | 2時 | 0 | 0 | 0 | 0 | 0 | 0
[6 empty] | 2014-01-24 | 3時 | 0 | 0 | 0 | 0 | 0 | 0
[6 empty] | 2014-01-24 | 4時 | 0 | 0 | 0 | 0 | 0 | 0
[6 empty] | 2014-01-24 | 5時 | 0.10402 | 16.8293 | 0 | 0 | 25.0617 | 0
[6 empty] | 2014-01-24 | 6時 | 0.10402 | 16.8293 | 0 | 0 | 4.1672 | 0
[6 empty] | 2014-01-24 | 7時 | 0.10402 | 16.8293 | 0 | 0 | 2.0551 | 0
[6 empty] | 2014-01-24 | 8時 | 0.10402 | 16.8293 | 0 | 0 | 0.80122 | 0
[6 empty] | 2014-01-24 | 9時 | 0 | 0 | 0 | 0 | 0 | 0
[6 empty] | 2014-01-24 | 10時 | 0 | 0 | 0 | 0 | 0 | 0
[6 empty] | 2014-01-24 | 11時 | 0.10402 | 16.8293 | 0 | 0 | 8.7754 | 0
[6 empty] | 2014-01-24 | 12時 | 0.075284 | 16.6703 | 0 | 0 | 0 | 0
[6 empty] | 2014-01-24 | 13時 | 0 | 0 | 0 | 0 | 0 | 0
[6 empty] | 2014-01-24 | 14時 | 0 | 0 | 0 | 0 | 0 | 0
[6 empty] | 2014-01-24 | 15時 | 0.10402 | 16.8293 | 0 | 0 | 5.2149 | 0
[6 empty] | 2014-01-24 | 16時 | 0.10402 | 16.8293 | 0 | 0 | 0.3538 | 0
[6 empty] | 2014-01-24 | 17時 | 0.10402 | 16.8293 | 0 | 0 | 5.8076 | 0
[6 empty] | 2014-01-24 | 18時 | 0.10402 | 16.8293 | 0 | 0 | 6.0655 | 0
[6 empty] | 2014-01-24 | 19時 | 0.10402 | 16.8293 | 0 | 0 | 0.66654 | 0
[6 empty] | 2014-01-24 | 20時 | 0.10402 | 16.8293 | 0 | 0 | 1.1112 | 0
[6 empty] | 2014-01-24 | 21時 | 0.10402 | 16.8293 | 0 | 0 | 1.5219 | 0
[6 empty] | 2014-01-24 | 22時 | 0.10402 | 16.8293 | 0 | 0 | 1.9484 | 0
[6 empty] | 2014-01-24 | 23時 | 0 | 0 | 0 | 0 | 0 | 0
[6 empty] | 2014-01-25 | 0時 | 0 | 0 | 0 | 0 | 0 | 0
[6 empty] | 2014-01-25 | 1時 | 0 | 0 | 0 | 0 | 0 | 0
[6 empty] | 2014-01-25 | 2時 | 0 | 0 | 0 | 0 | 0 | 0
[6 empty] | 2014-01-25 | 3時 | 0 | 0 | 0 | 0 | 0 | 0
[6 empty] | 2014-01-25 | 4時 | 0 | 0 | 0 | 0 | 0 | 0
[6 empty] | 2014-01-25 | 5時 | 0.10402 | 16.8293 | 0 | 0 | 37.2864 | 0
[6 empty] | 2014-01-25 | 6時 | 0.10402 | 16.8293 | 0 | 0 | 10.0163 | 0
[6 empty] | 2014-01-25 | 7時 | 0.10402 | 16.8293 | 0 | 0 | 5.9897 | 0
[6 empty] | 2014-01-25 | 8時 | 0.10402 | 16.8293 | 0 | 0 | 1.0129 | 0
[6 empty] | 2014-01-25 | 9時 | 0 | 0 | 0 | 0 | 0 | 0
[6 empty] | 2014-01-25 | 10時 | 0 | 0 | 0 | 0 | 0 | 0
[6 empty] | 2014-01-25 | 11時 | 0.10402 | 16.8293 | 0 | 0 | 15.862 | 0
[6 empty] | 2014-01-25 | 12時 | 0.10402 | 16.8293 | 0 | 0 | 0.69903 | 0
[6 empty] | 2014-01-25 | 13時 | 0 | 0 | 0 | 0 | 0 | 0
[6 empty] | 2014-01-25 | 14時 | 0 | 0 | 0 | 0 | 0 | 0
[6 empty] | 2014-01-25 | 15時 | 0.10402 | 16.8293 | 0 | 0 | 10.5684 | 0
[6 empty] | 2014-01-25 | 16時 | 0.10402 | 16.8293 | 0 | 0 | 1.4738 | 0
[6 empty] | 2014-01-25 | 17時 | 0.10402 | 16.8293 | 0 | 0 | 4.519 | 0
[6 empty] | 2014-01-25 | 18時 | 0.10402 | 16.8293 | 0 | 0 | 4.6728 | 0
[6 empty] | 2014-01-25 | 19時 | 0.10402 | 16.8293 | 0 | 0 | 0.27369 | 0
[6 empty] | 2014-01-25 | 20時 | 0.10402 | 16.8293 | 0 | 0 | 0.5441 | 0
[6 empty] | 2014-01-25 | 21時 | 0.10402 | 16.8293 | 0 | 0 | 0.42787 | 0
[6 empty] | 2014-01-25 | 22時 | 0.10402 | 16.8293 | 0 | 0 | 0.73258 | 0
[6 empty] | 2014-01-25 | 23時 | 0 | 0 | 0 | 0 | 0 | 0
[6 empty] | 2014-01-26 | 0時 | 0 | 0 | 0 | 0 | 0 | 0
[6 empty] | 2014-01-26 | 1時 | 0 | 0 | 0 | 0 | 0 | 0
[6 empty] | 2014-01-26 | 2時 | 0 | 0 | 0 | 0 | 0 | 0
[6 empty] | 2014-01-26 | 3時 | 0 | 0 | 0 | 0 | 0 | 0
[6 empty] | 2014-01-26 | 4時 | 0 | 0 | 0 | 0 | 0 | 0
[6 empty] | 2014-01-26 | 5時 | 0.10402 | 16.8293 | 0 | 0 | 29.5858 | 0
[6 empty] | 2014-01-26 | 6時 | 0.10402 | 16.8293 | 0 | 0 | 5.8861 | 0
[6 empty] | 2014-01-26 | 7時 | 0.10402 | 16.8293 | 0 | 0 | 3.4509 | 0
[6 empty] | 2014-01-26 | 8時 | 0.090391 | 16.8293 | 0 | 0 | 0 | 0
[6 empty] | 2014-01-26 | 9時 | 0 | 0 | 0 | 0 | 0 | 0
[6 empty] | 2014-01-26 | 10時 | 0 | 0 | 0 | 0 | 0 | 0
[6 empty] | 2014-01-26 | 11時 | 0.10402 | 16.8293 | 0 | 0 | 1.3931 | 0
[6 empty] | 2014-01-26 | 12時 | 0.04175 | 9.6052 | 0 | 0 | 0 | 0
[6 empty] | 2014-01-26 | 13時 | 0 | 0 | 0 | 0 | 0 | 0
[6 empty] | 2014-01-26 | 14時 | 0 | 0 | 0 | 0 | 0 | 0
[6 empty] | 2014-01-26 | 15時 | 0.10402 | 16.8293 | 0 | 0 | 1.5699 | 0
[6 empty] | 2014-01-26 | 16時 | 0.085385 | 16.8293 | 0 | 0 | 0 | 0
[6 empty] | 2014-01-26 | 17時 | 0.10402 | 16.8293 | 0 | 0 | 1.6836 | 0
[6 empty] | 2014-01-26 | 18時 | 0.10402 | 16.8293 | 0 | 0 | 2.5443 | 0
[6 empty] | 2014-01-26 | 19時 | 0.090567 | 16.8293 | 0 | 0 | 0 | 0
[6 empty] | 2014-01-26 | 20時 | 0.096697 | 16.8293 | 0 | 0 | 0 | 0
[6 empty] | 2014-01-26 | 21時 | 0.10011 | 16.8293 | 0 | 0 | 0 | 0
[6 empty] | 2014-01-26 | 22時 | 0.10299 | 16.8293 | 0 | 0 | 0 | 0
[6 empty] | 2014-01-26 | 23時 | 0 | 0 | 0 | 0 | 0 | 0
[6 empty] | 2014-01-27 | 0時 | 0 | 0 | 0 | 0 | 0 | 0
[6 empty] | 2014-01-27 | 1時 | 0 | 0 | 0 | 0 | 0 | 0
[6 empty] | 2014-01-27 | 2時 | 0 | 0 | 0 | 0 | 0 | 0
[6 empty] | 2014-01-27 | 3時 | 0 | 0 | 0 | 0 | 0 | 0
[6 empty] | 2014-01-27 | 4時 | 0 | 0 | 0 | 0 | 0 | 0
[6 empty] | 2014-01-27 | 5時 | 0.10402 | 16.8293 | 0 | 0 | 27.9299 | 0
[6 empty] | 2014-01-27 | 6時 | 0.10402 | 16.8293 | 0 | 0 | 5.8142 | 0
[6 empty] | 2014-01-27 | 7時 | 0.10402 | 16.8293 | 0 | 0 | 2.9627 | 0
[6 empty] | 2014-01-27 | 8時 | 0.087602 | 16.8293 | 0 | 0 | 0 | 0
[6 empty] | 2014-01-27 | 9時 | 0 | 0 | 0 | 0 | 0 | 0
[6 empty] | 2014-01-27 | 10時 | 0 | 0 | 0 | 0 | 0 | 0
[6 empty] | 2014-01-27 | 11時 | 0.10402 | 16.8293 | 0 | 0 | 7.9018 | 0
[6 empty] | 2014-01-27 | 12時 | 0.093012 | 16.8293 | 0 | 0 | 0 | 0
[6 empty] | 2014-01-27 | 13時 | 0 | 0 | 0 | 0 | 0 | 0
[6 empty] | 2014-01-27 | 14時 | 0 | 0 | 0 | 0 | 0 | 0
[6 empty] | 2014-01-27 | 15時 | 0.10402 | 16.8293 | 0 | 0 | 7.2501 | 0
[6 empty] | 2014-01-27 | 16時 | 0.097852 | 16.8293 | 0 | 0 | 0 | 0
[6 empty] | 2014-01-27 | 17時 | 0.10402 | 16.8293 | 0 | 0 | 1.6776 | 0
[6 empty] | 2014-01-27 | 18時 | 0.10402 | 16.8293 | 0 | 0 | 1.2494 | 0
[6 empty] | 2014-01-27 | 19時 | 0.081872 | 16.8293 | 0 | 0 | 0 | 0
[6 empty] | 2014-01-27 | 20時 | 0.081709 | 16.8293 | 0 | 0 | 0 | 0
[6 empty] | 2014-01-27 | 21時 | 0.080896 | 16.8293 | 0 | 0 | 0 | 0
[6 empty] | 2014-01-27 | 22時 | 0.082132 | 16.8293 | 0 | 0 | 0 | 0
[6 empty] | 2014-01-27 | 23時 | 0 | 0 | 0 | 0 | 0 | 0
[6 empty] | 2014-01-28 | 0時 | 0 | 0 | 0 | 0 | 0 | 0
[6 empty] | 2014-01-28 | 1時 | 0 | 0 | 0 | 0 | 0 | 0
[6 empty] | 2014-01-28 | 2時 | 0 | 0 | 0 | 0 | 0 | 0
[6 empty] | 2014-01-28 | 3時 | 0 | 0 | 0 | 0 | 0 | 0
[6 empty] | 2014-01-28 | 4時 | 0 | 0 | 0 | 0 | 0 | 0
[6 empty] | 2014-01-28 | 5時 | 0 | 0 | 0 | 0 | 0 | 0
[6 empty] | 2014-01-28 | 6時 | 0 | 0 | 0 | 0 | 0 | 0
[6 empty] | 2014-01-28 | 7時 | 0.10402 | 16.8293 | 0 | 0 | 19.8526 | 0
[6 empty] | 2014-01-28 | 8時 | 0.082829 | 16.8293 | 0 | 0 | 0 | 0
[6 empty] | 2014-01-28 | 9時 | 0.046364 | 10.5735 | 0 | 0 | 0 | 0
[6 empty] | 2014-01-28 | 10時 | 0.032959 | 7.7574 | 0 | 0 | 0 | 0
[6 empty] | 2014-01-28 | 11時 | 0.031533 | 7.4576 | 0 | 0 | 0 | 0
[6 empty] | 2014-01-28 | 12時 | 0.020366 | 5.115 | 0 | 0 | 0 | 0
[6 empty] | 2014-01-28 | 13時 | 0 | 0 | 0 | 0 | 0 | 0
[6 empty] | 2014-01-28 | 14時 | 0 | 0 | 0 | 0 | 0 | 0
[6 empty] | 2014-01-28 | 15時 | 0.083547 | 16.8293 | 0 | 0 | 0 | 0
[6 empty] | 2014-01-28 | 16時 | 0.099193 | 16.8293 | 0 | 0 | 0 | 0
[6 empty] | 2014-01-28 | 17時 | 0.10402 | 16.8293 | 0 | 0 | 0.14989 | 0
[6 empty] | 2014-01-28 | 18時 | 0.074078 | 16.4026 | 0 | 0 | 0 | 0
[6 empty] | 2014-01-28 | 19時 | 0.078222 | 16.8293 | 0 | 0 | 0 | 0
[6 empty] | 2014-01-28 | 20時 | 0.079157 | 16.8293 | 0 | 0 | 0 | 0
[6 empty] | 2014-01-28 | 21時 | 0.08297 | 16.8293 | 0 | 0 | 0 | 0
[6 empty] | 2014-01-28 | 22時 | 0 | 0 | 0 | 0 | 0 | 0
[6 empty] | 2014-01-28 | 23時 | 0 | 0 | 0 | 0 | 0 | 0
[6 empty] | 2014-01-29 | 0時 | 0 | 0 | 0 | 0 | 0 | 0
[6 empty] | 2014-01-29 | 1時 | 0 | 0 | 0 | 0 | 0 | 0
[6 empty] | 2014-01-29 | 2時 | 0 | 0 | 0 | 0 | 0 | 0
[6 empty] | 2014-01-29 | 3時 | 0 | 0 | 0 | 0 | 0 | 0
[6 empty] | 2014-01-29 | 4時 | 0 | 0 | 0 | 0 | 0 | 0
[6 empty] | 2014-01-29 | 5時 | 0 | 0 | 0 | 0 | 0 | 0
[6 empty] | 2014-01-29 | 6時 | 0 | 0 | 0 | 0 | 0 | 0
[6 empty] | 2014-01-29 | 7時 | 0.10402 | 16.8293 | 0 | 0 | 26.6551 | 0
[6 empty] | 2014-01-29 | 8時 | 0.098644 | 16.8293 | 0 | 0 | 0 | 0
[6 empty] | 2014-01-29 | 9時 | 0.046228 | 10.5492 | 0 | 0 | 0 | 0
[6 empty] | 2014-01-29 | 10時 | 0.026007 | 6.3012 | 0 | 0 | 0 | 0
[6 empty] | 2014-01-29 | 11時 | 0.033121 | 7.7938 | 0 | 0 | 0 | 0
[6 empty] | 2014-01-29 | 12時 | 0.021904 | 5.4391 | 0 | 0 | 0 | 0
[6 empty] | 2014-01-29 | 13時 | 0 | 0 | 0 | 0 | 0 | 0
[6 empty] | 2014-01-29 | 14時 | 0 | 0 | 0 | 0 | 0 | 0
[6 empty] | 2014-01-29 | 15時 | 0.082189 | 16.8293 | 0 | 0 | 0 | 0
[6 empty] | 2014-01-29 | 16時 | 0.10346 | 16.8293 | 0 | 0 | 0 | 0
[6 empty] | 2014-01-29 | 17時 | 0.10402 | 16.8293 | 0 | 0 | 0.90317 | 0
[6 empty] | 2014-01-29 | 18時 | 0.078433 | 16.8293 | 0 | 0 | 0 | 0
[6 empty] | 2014-01-29 | 19時 | 0.084728 | 16.8293 | 0 | 0 | 0 | 0
[6 empty] | 2014-01-29 | 20時 | 0.088786 | 16.8293 | 0 | 0 | 0 | 0
[6 empty] | 2014-01-29 | 21時 | 0.09353 | 16.8293 | 0 | 0 | 0 | 0
[6 empty] | 2014-01-29 | 22時 | 0 | 0 | 0 | 0 | 0 | 0
[6 empty] | 2014-01-29 | 23時 | 0 | 0 | 0 | 0 | 0 | 0
[6 empty] | 2014-01-30 | 0時 | 0 | 0 | 0 | 0 | 0 | 0
[6 empty] | 2014-01-30 | 1時 | 0 | 0 | 0 | 0 | 0 | 0
[6 empty] | 2014-01-30 | 2時 | 0 | 0 | 0 | 0 | 0 | 0
[6 empty] | 2014-01-30 | 3時 | 0 | 0 | 0 | 0 | 0 | 0
[6 empty] | 2014-01-30 | 4時 | 0 | 0 | 0 | 0 | 0 | 0
[6 empty] | 2014-01-30 | 5時 | 0.10402 | 16.8293 | 0 | 0 | 32.1727 | 0
[6 empty] | 2014-01-30 | 6時 | 0.10402 | 16.8293 | 0 | 0 | 7.2597 | 0
[6 empty] | 2014-01-30 | 7時 | 0.10402 | 16.8293 | 0 | 0 | 3.9311 | 0
[6 empty] | 2014-01-30 | 8時 | 0.089041 | 16.8293 | 0 | 0 | 0 | 0
[6 empty] | 2014-01-30 | 9時 | 0 | 0 | 0 | 0 | 0 | 0
[6 empty] | 2014-01-30 | 10時 | 0 | 0 | 0 | 0 | 0 | 0
[6 empty] | 2014-01-30 | 11時 | 0.10402 | 16.8293 | 0 | 0 | 1.845 | 0
[6 empty] | 2014-01-30 | 12時 | 0.053548 | 12.0884 | 0 | 0 | 0 | 0
[6 empty] | 2014-01-30 | 13時 | 0 | 0 | 0 | 0 | 0 | 0
[6 empty] | 2014-01-30 | 14時 | 0 | 0 | 0 | 0 | 0 | 0
[6 empty] | 2014-01-30 | 15時 | 0.10402 | 16.8293 | 0 | 0 | 2.3244 | 0
[6 empty] | 2014-01-30 | 16時 | 0.091226 | 16.8293 | 0 | 0 | 0 | 0
[6 empty] | 2014-01-30 | 17時 | 0.10402 | 16.8293 | 0 | 0 | 2.7544 | 0
[6 empty] | 2014-01-30 | 18時 | 0.10402 | 16.8293 | 0 | 0 | 3.2476 | 0
[6 empty] | 2014-01-30 | 19時 | 0.092932 | 16.8293 | 0 | 0 | 0 | 0
[6 empty] | 2014-01-30 | 20時 | 0.097382 | 16.8293 | 0 | 0 | 0 | 0
[6 empty] | 2014-01-30 | 21時 | 0.10389 | 16.8293 | 0 | 0 | 0 | 0
[6 empty] | 2014-01-30 | 22時 | 0.10402 | 16.8293 | 0 | 0 | 0.38044 | 0
[6 empty] | 2014-01-30 | 23時 | 0 | 0 | 0 | 0 | 0 | 0
[6 empty] | 2014-01-31 | 0時 | 0 | 0 | 0 | 0 | 0 | 0
[6 empty] | 2014-01-31 | 1時 | 0 | 0 | 0 | 0 | 0 | 0
[6 empty] | 2014-01-31 | 2時 | 0 | 0 | 0 | 0 | 0 | 0
[6 empty] | 2014-01-31 | 3時 | 0 | 0 | 0 | 0 | 0 | 0
[6 empty] | 2014-01-31 | 4時 | 0 | 0 | 0 | 0 | 0 | 0
[6 empty] | 2014-01-31 | 5時 | 0.10402 | 16.8293 | 0 | 0 | 32.5896 | 0
[6 empty] | 2014-01-31 | 6時 | 0.10402 | 16.8293 | 0 | 0 | 7.7881 | 0
[6 empty] | 2014-01-31 | 7時 | 0.10402 | 16.8293 | 0 | 0 | 4.0501 | 0
[6 empty] | 2014-01-31 | 8時 | 0.092381 | 16.8293 | 0 | 0 | 0 | 0
[6 empty] | 2014-01-31 | 9時 | 0 | 0 | 0 | 0 | 0 | 0
[6 empty] | 2014-01-31 | 10時 | 0 | 0 | 0 | 0 | 0 | 0
[6 empty] | 2014-01-31 | 11時 | 0.10402 | 16.8293 | 0 | 0 | 2.9323 | 0
[6 empty] | 2014-01-31 | 12時 | 0.050191 | 11.3939 | 0 | 0 | 0 | 0
[6 empty] | 2014-01-31 | 13時 | 0 | 0 | 0 | 0 | 0 | 0
[6 empty] | 2014-01-31 | 14時 | 0 | 0 | 0 | 0 | 0 | 0
[6 empty] | 2014-01-31 | 15時 | 0.10402 | 16.8293 | 0 | 0 | 2.2039 | 0
[6 empty] | 2014-01-31 | 16時 | 0.09234 | 16.8293 | 0 | 0 | 0 | 0
[6 empty] | 2014-01-31 | 17時 | 0.10402 | 16.8293 | 0 | 0 | 3.0327 | 0
[6 empty] | 2014-01-31 | 18時 | 0.10402 | 16.8293 | 0 | 0 | 3.8337 | 0
[6 empty] | 2014-01-31 | 19時 | 0.096297 | 16.8293 | 0 | 0 | 0 | 0
[6 empty] | 2014-01-31 | 20時 | 0.099169 | 16.8293 | 0 | 0 | 0 | 0
[6 empty] | 2014-01-31 | 21時 | 0.10374 | 16.8293 | 0 | 0 | 0 | 0
[6 empty] | 2014-01-31 | 22時 | 0.10402 | 16.8293 | 0 | 0 | 0.34365 | 0
[6 empty] | 2014-01-31 | 23時 | 0 | 0 | 0 | 0 | 0 | 0
[6 empty] | 2014-02-01 | 0時 | 0 | 0 | 0 | 0 | 0 | 0
[6 empty] | 2014-02-01 | 1時 | 0 | 0 | 0 | 0 | 0 | 0
[6 empty] | 2014-02-01 | 2時 | 0 | 0 | 0 | 0 | 0 | 0
[6 empty] | 2014-02-01 | 3時 | 0 | 0 | 0 | 0 | 0 | 0
[6 empty] | 2014-02-01 | 4時 | 0 | 0 | 0 | 0 | 0 | 0
[6 empty] | 2014-02-01 | 5時 | 0.10402 | 16.8293 | 0 | 0 | 31.8854 | 0
[6 empty] | 2014-02-01 | 6時 | 0.10402 | 16.8293 | 0 | 0 | 6.8429 | 0
[6 empty] | 2014-02-01 | 7時 | 0.10402 | 16.8293 | 0 | 0 | 1.743 | 0
[6 empty] | 2014-02-01 | 8時 | 0.085583 | 16.8293 | 0 | 0 | 0 | 0
[6 empty] | 2014-02-01 | 9時 | 0 | 0 | 0 | 0 | 0 | 0
[6 empty] | 2014-02-01 | 10時 | 0 | 0 | 0 | 0 | 0 | 0
[6 empty] | 2014-02-01 | 11時 | 0.10402 | 16.8293 | 0 | 0 | 0.55236 | 0
[6 empty] | 2014-02-01 | 12時 | 0.04376 | 10.0384 | 0 | 0 | 0 | 0
[6 empty] | 2014-02-01 | 13時 | 0 | 0 | 0 | 0 | 0 | 0
[6 empty] | 2014-02-01 | 14時 | 0 | 0 | 0 | 0 | 0 | 0
[6 empty] | 2014-02-01 | 15時 | 0.10402 | 16.8293 | 0 | 0 | 2.1019 | 0
[6 empty] | 2014-02-01 | 16時 | 0.094243 | 16.8293 | 0 | 0 | 0 | 0
[6 empty] | 2014-02-01 | 17時 | 0.10402 | 16.8293 | 0 | 0 | 4.1483 | 0
[6 empty] | 2014-02-01 | 18時 | 0.10402 | 16.8293 | 0 | 0 | 5.2056 | 0
[6 empty] | 2014-02-01 | 19時 | 0.10402 | 16.8293 | 0 | 0 | 0 | 0
[6 empty] | 2014-02-01 | 20時 | 0.10402 | 16.8293 | 0 | 0 | 0.54763 | 0
[6 empty] | 2014-02-01 | 21時 | 0.10402 | 16.8293 | 0 | 0 | 1.2295 | 0
[6 empty] | 2014-02-01 | 22時 | 0.10402 | 16.8293 | 0 | 0 | 1.6909 | 0
[6 empty] | 2014-02-01 | 23時 | 0 | 0 | 0 | 0 | 0 | 0
[6 empty] | 2014-02-02 | 0時 | 0 | 0 | 0 | 0 | 0 | 0
[6 empty] | 2014-02-02 | 1時 | 0 | 0 | 0 | 0 | 0 | 0
[6 empty] | 2014-02-02 | 2時 | 0 | 0 | 0 | 0 | 0 | 0
[6 empty] | 2014-02-02 | 3時 | 0 | 0 | 0 | 0 | 0 | 0
[6 empty] | 2014-02-02 | 4時 | 0 | 0 | 0 | 0 | 0 | 0
[6 empty] | 2014-02-02 | 5時 | 0.10402 | 16.8293 | 0 | 0 | 36.1367 | 0
[6 empty] | 2014-02-02 | 6時 | 0.10402 | 16.8293 | 0 | 0 | 8.0063 | 0
[6 empty] | 2014-02-02 | 7時 | 0.10402 | 16.8293 | 0 | 0 | 2.8668 | 0
[6 empty] | 2014-02-02 | 8時 | 0.095335 | 16.8293 | 0 | 0 | 0 | 0
[6 empty] | 2014-02-02 | 9時 | 0 | 0 | 0 | 0 | 0 | 0
[6 empty] | 2014-02-02 | 10時 | 0 | 0 | 0 | 0 | 0 | 0
[6 empty] | 2014-02-02 | 11時 | 0.10402 | 16.8293 | 0 | 0 | 3.6296 | 0
[6 empty] | 2014-02-02 | 12時 | 0.053957 | 12.1819 | 0 | 0 | 0 | 0
[6 empty] | 2014-02-02 | 13時 | 0 | 0 | 0 | 0 | 0 | 0
[6 empty] | 2014-02-02 | 14時 | 0 | 0 | 0 | 0 | 0 | 0
[6 empty] | 2014-02-02 | 15時 | 0.10402 | 16.8293 | 0 | 0 | 3.6035 | 0
[6 empty] | 2014-02-02 | 16時 | 0.097601 | 16.8293 | 0 | 0 | 0 | 0
[6 empty] | 2014-02-02 | 17時 | 0.10402 | 16.8293 | 0 | 0 | 4.4847 | 0
[6 empty] | 2014-02-02 | 18時 | 0.10402 | 16.8293 | 0 | 0 | 5.3604 | 0
[6 empty] | 2014-02-02 | 19時 | 0.10402 | 16.8293 | 0 | 0 | 0.088115 | 0
[6 empty] | 2014-02-02 | 20時 | 0.10402 | 16.8293 | 0 | 0 | 0.62092 | 0
[6 empty] | 2014-02-02 | 21時 | 0.10402 | 16.8293 | 0 | 0 | 1.0827 | 0
[6 empty] | 2014-02-02 | 22時 | 0.10402 | 16.8293 | 0 | 0 | 1.5474 | 0
[6 empty] | 2014-02-02 | 23時 | 0 | 0 | 0 | 0 | 0 | 0
[6 empty] | 2014-02-03 | 0時 | 0 | 0 | 0 | 0 | 0 | 0
[6 empty] | 2014-02-03 | 1時 | 0 | 0 | 0 | 0 | 0 | 0
[6 empty] | 2014-02-03 | 2時 | 0 | 0 | 0 | 0 | 0 | 0
[6 empty] | 2014-02-03 | 3時 | 0 | 0 | 0 | 0 | 0 | 0
[6 empty] | 2014-02-03 | 4時 | 0 | 0 | 0 | 0 | 0 | 0
[6 empty] | 2014-02-03 | 5時 | 0.10402 | 16.8293 | 0 | 0 | 34.7571 | 0
[6 empty] | 2014-02-03 | 6時 | 0.10402 | 16.8293 | 0 | 0 | 9.0802 | 0
[6 empty] | 2014-02-03 | 7時 | 0.10402 | 16.8293 | 0 | 0 | 6.3633 | 0
[6 empty] | 2014-02-03 | 8時 | 0.10402 | 16.8293 | 0 | 0 | 5.034 | 0
[6 empty] | 2014-02-03 | 9時 | 0 | 0 | 0 | 0 | 0 | 0
[6 empty] | 2014-02-03 | 10時 | 0 | 0 | 0 | 0 | 0 | 0
[6 empty] | 2014-02-03 | 11時 | 0.10402 | 16.8293 | 0 | 0 | 20.1039 | 0
[6 empty] | 2014-02-03 | 12時 | 0.10402 | 16.8293 | 0 | 0 | 4.7116 | 0
[6 empty] | 2014-02-03 | 13時 | 0 | 0 | 0 | 0 | 0 | 0
[6 empty] | 2014-02-03 | 14時 | 0 | 0 | 0 | 0 | 0 | 0
[6 empty] | 2014-02-03 | 15時 | 0.10402 | 16.8293 | 0 | 0 | 16.4193 | 0
[6 empty] | 2014-02-03 | 16時 | 0.10402 | 16.8293 | 0 | 0 | 4.1354 | 0
[6 empty] | 2014-02-03 | 17時 | 0.10402 | 16.8293 | 0 | 0 | 7.3457 | 0
[6 empty] | 2014-02-03 | 18時 | 0.10402 | 16.8293 | 0 | 0 | 6.7614 | 0
[6 empty] | 2014-02-03 | 19時 | 0.10402 | 16.8293 | 0 | 0 | 1.2114 | 0
[6 empty] | 2014-02-03 | 20時 | 0.10402 | 16.8293 | 0 | 0 | 0.99205 | 0
[6 empty] | 2014-02-03 | 21時 | 0.10402 | 16.8293 | 0 | 0 | 0.86046 | 0
[6 empty] | 2014-02-03 | 22時 | 0.10402 | 16.8293 | 0 | 0 | 0.75752 | 0
[6 empty] | 2014-02-03 | 23時 | 0 | 0 | 0 | 0 | 0 | 0
[6 empty] | 2014-02-04 | 0時 | 0 | 0 | 0 | 0 | 0 | 0
[6 empty] | 2014-02-04 | 1時 | 0 | 0 | 0 | 0 | 0 | 0
[6 empty] | 2014-02-04 | 2時 | 0 | 0 | 0 | 0 | 0 | 0
[6 empty] | 2014-02-04 | 3時 | 0 | 0 | 0 | 0 | 0 | 0
[6 empty] | 2014-02-04 | 4時 | 0 | 0 | 0 | 0 | 0 | 0
[6 empty] | 2014-02-04 | 5時 | 0 | 0 | 0 | 0 | 0 | 0
[6 empty] | 2014-02-04 | 6時 | 0 | 0 | 0 | 0 | 0 | 0
[6 empty] | 2014-02-04 | 7時 | 0.10402 | 16.8293 | 0 | 0 | 27.9266 | 0
[6 empty] | 2014-02-04 | 8時 | 0.10402 | 16.8293 | 0 | 0 | 2.6697 | 0
[6 empty] | 2014-02-04 | 9時 | 0.07264 | 16.1292 | 0 | 0 | 0 | 0
[6 empty] | 2014-02-04 | 10時 | 0.048482 | 11.0436 | 0 | 0 | 0 | 0
[6 empty] | 2014-02-04 | 11時 | 0.061431 | 13.7685 | 0 | 0 | 0 | 0
[6 empty] | 2014-02-04 | 12時 | 0.042673 | 9.8201 | 0 | 0 | 0 | 0
[6 empty] | 2014-02-04 | 13時 | 0 | 0 | 0 | 0 | 0 | 0
[6 empty] | 2014-02-04 | 14時 | 0 | 0 | 0 | 0 | 0 | 0
[6 empty] | 2014-02-04 | 15時 | 0.10402 | 16.8293 | 0 | 0 | 1.3821 | 0
[6 empty] | 2014-02-04 | 16時 | 0.10402 | 16.8293 | 0 | 0 | 2.7857 | 0
[6 empty] | 2014-02-04 | 17時 | 0.10402 | 16.8293 | 0 | 0 | 3.3571 | 0
[6 empty] | 2014-02-04 | 18時 | 0.092867 | 16.8293 | 0 | 0 | 0 | 0
[6 empty] | 2014-02-04 | 19時 | 0.095143 | 16.8293 | 0 | 0 | 0 | 0
[6 empty] | 2014-02-04 | 20時 | 0.095493 | 16.8293 | 0 | 0 | 0 | 0
[6 empty] | 2014-02-04 | 21時 | 0.10293 | 16.8293 | 0 | 0 | 0 | 0
[6 empty] | 2014-02-04 | 22時 | 0 | 0 | 0 | 0 | 0 | 0
[6 empty] | 2014-02-04 | 23時 | 0 | 0 | 0 | 0 | 0 | 0
[6 empty] | 2014-02-05 | 0時 | 0 | 0 | 0 | 0 | 0 | 0
[6 empty] | 2014-02-05 | 1時 | 0 | 0 | 0 | 0 | 0 | 0
[6 empty] | 2014-02-05 | 2時 | 0 | 0 | 0 | 0 | 0 | 0
[6 empty] | 2014-02-05 | 3時 | 0 | 0 | 0 | 0 | 0 | 0
[6 empty] | 2014-02-05 | 4時 | 0 | 0 | 0 | 0 | 0 | 0
[6 empty] | 2014-02-05 | 5時 | 0 | 0 | 0 | 0 | 0 | 0
[6 empty] | 2014-02-05 | 6時 | 0 | 0 | 0 | 0 | 0 | 0
[6 empty] | 2014-02-05 | 7時 | 0.10402 | 16.8293 | 0 | 0 | 31.7224 | 0
[6 empty] | 2014-02-05 | 8時 | 0.10402 | 16.8293 | 0 | 0 | 4.4084 | 0
[6 empty] | 2014-02-05 | 9時 | 0.080367 | 16.8293 | 0 | 0 | 0 | 0
[6 empty] | 2014-02-05 | 10時 | 0.053633 | 12.1127 | 0 | 0 | 0 | 0
[6 empty] | 2014-02-05 | 11時 | 0.060419 | 13.5355 | 0 | 0 | 0 | 0
[6 empty] | 2014-02-05 | 12時 | 0.042175 | 9.7004 | 0 | 0 | 0 | 0
[6 empty] | 2014-02-05 | 13時 | 0 | 0 | 0 | 0 | 0 | 0
[6 empty] | 2014-02-05 | 14時 | 0 | 0 | 0 | 0 | 0 | 0
[6 empty] | 2014-02-05 | 15時 | 0.10402 | 16.8293 | 0 | 0 | 1.6775 | 0
[6 empty] | 2014-02-05 | 16時 | 0.10402 | 16.8293 | 0 | 0 | 2.1766 | 0
[6 empty] | 2014-02-05 | 17時 | 0.10402 | 16.8293 | 0 | 0 | 2.5769 | 0
[6 empty] | 2014-02-05 | 18時 | 0.091278 | 16.8293 | 0 | 0 | 0 | 0
[6 empty] | 2014-02-05 | 19時 | 0.093959 | 16.8293 | 0 | 0 | 0 | 0
[6 empty] | 2014-02-05 | 20時 | 0.094384 | 16.8293 | 0 | 0 | 0 | 0
[6 empty] | 2014-02-05 | 21時 | 0.099103 | 16.8293 | 0 | 0 | 0 | 0
[6 empty] | 2014-02-05 | 22時 | 0 | 0 | 0 | 0 | 0 | 0
[6 empty] | 2014-02-05 | 23時 | 0 | 0 | 0 | 0 | 0 | 0
[6 empty] | 2014-02-06 | 0時 | 0 | 0 | 0 | 0 | 0 | 0
[6 empty] | 2014-02-06 | 1時 | 0 | 0 | 0 | 0 | 0 | 0
[6 empty] | 2014-02-06 | 2時 | 0 | 0 | 0 | 0 | 0 | 0
[6 empty] | 2014-02-06 | 3時 | 0 | 0 | 0 | 0 | 0 | 0
[6 empty] | 2014-02-06 | 4時 | 0 | 0 | 0 | 0 | 0 | 0
[6 empty] | 2014-02-06 | 5時 | 0.10402 | 16.8293 | 0 | 0 | 30.7405 | 0
[6 empty] | 2014-02-06 | 6時 | 0.10402 | 16.8293 | 0 | 0 | 5.6273 | 0
[6 empty] | 2014-02-06 | 7時 | 0.10402 | 16.8293 | 0 | 0 | 0.76521 | 0
[6 empty] | 2014-02-06 | 8時 | 0.077969 | 16.8293 | 0 | 0 | 0 | 0
[6 empty] | 2014-02-06 | 9時 | 0 | 0 | 0 | 0 | 0 | 0
[6 empty] | 2014-02-06 | 10時 | 0 | 0 | 0 | 0 | 0 | 0
[6 empty] | 2014-02-06 | 11時 | 0.10364 | 16.8293 | 0 | 0 | 0 | 0
[6 empty] | 2014-02-06 | 12時 | 0.041616 | 9.5881 | 0 | 0 | 0 | 0
[6 empty] | 2014-02-06 | 13時 | 0 | 0 | 0 | 0 | 0 | 0
[6 empty] | 2014-02-06 | 14時 | 0 | 0 | 0 | 0 | 0 | 0
[6 empty] | 2014-02-06 | 15時 | 0.10402 | 16.8293 | 0 | 0 | 0.80248 | 0
[6 empty] | 2014-02-06 | 16時 | 0.089304 | 16.8293 | 0 | 0 | 0 | 0
[6 empty] | 2014-02-06 | 17時 | 0.10402 | 16.8293 | 0 | 0 | 3.8006 | 0
[6 empty] | 2014-02-06 | 18時 | 0.10402 | 16.8293 | 0 | 0 | 4.9495 | 0
[6 empty] | 2014-02-06 | 19時 | 0.098846 | 16.8293 | 0 | 0 | 0 | 0
[6 empty] | 2014-02-06 | 20時 | 0.10317 | 16.8293 | 0 | 0 | 0 | 0
[6 empty] | 2014-02-06 | 21時 | 0.10402 | 16.8293 | 0 | 0 | 0.12867 | 0
[6 empty] | 2014-02-06 | 22時 | 0.10402 | 16.8293 | 0 | 0 | 0.41963 | 0
[6 empty] | 2014-02-06 | 23時 | 0 | 0 | 0 | 0 | 0 | 0
[6 empty] | 2014-02-07 | 0時 | 0 | 0 | 0 | 0 | 0 | 0
[6 empty] | 2014-02-07 | 1時 | 0 | 0 | 0 | 0 | 0 | 0
[6 empty] | 2014-02-07 | 2時 | 0 | 0 | 0 | 0 | 0 | 0
[6 empty] | 2014-02-07 | 3時 | 0 | 0 | 0 | 0 | 0 | 0
[6 empty] | 2014-02-07 | 4時 | 0 | 0 | 0 | 0 | 0 | 0
[6 empty] | 2014-02-07 | 5時 | 0.10402 | 16.8293 | 0 | 0 | 28.3885 | 0
[6 empty] | 2014-02-07 | 6時 | 0.10402 | 16.8293 | 0 | 0 | 5.2732 | 0
[6 empty] | 2014-02-07 | 7時 | 0.10402 | 16.8293 | 0 | 0 | 0.11952 | 0
[6 empty] | 2014-02-07 | 8時 | 0.072644 | 16.1273 | 0 | 0 | 0 | 0
[6 empty] | 2014-02-07 | 9時 | 0 | 0 | 0 | 0 | 0 | 0
[6 empty] | 2014-02-07 | 10時 | 0 | 0 | 0 | 0 | 0 | 0
[6 empty] | 2014-02-07 | 11時 | 0.094515 | 16.8293 | 0 | 0 | 0 | 0
[6 empty] | 2014-02-07 | 12時 | 0.034741 | 8.132 | 0 | 0 | 0 | 0
[6 empty] | 2014-02-07 | 13時 | 0 | 0 | 0 | 0 | 0 | 0
[6 empty] | 2014-02-07 | 14時 | 0 | 0 | 0 | 0 | 0 | 0
[6 empty] | 2014-02-07 | 15時 | 0.086214 | 16.8293 | 0 | 0 | 0 | 0
[6 empty] | 2014-02-07 | 16時 | 0.073029 | 16.1707 | 0 | 0 | 0 | 0
[6 empty] | 2014-02-07 | 17時 | 0.10402 | 16.8293 | 0 | 0 | 0.88492 | 0
[6 empty] | 2014-02-07 | 18時 | 0.10402 | 16.8293 | 0 | 0 | 1.0633 | 0
[6 empty] | 2014-02-07 | 19時 | 0.07823 | 16.8293 | 0 | 0 | 0 | 0
[6 empty] | 2014-02-07 | 20時 | 0.078455 | 16.8293 | 0 | 0 | 0 | 0
[6 empty] | 2014-02-07 | 21時 | 0.081196 | 16.8293 | 0 | 0 | 0 | 0
[6 empty] | 2014-02-07 | 22時 | 0.084028 | 16.8293 | 0 | 0 | 0 | 0
[6 empty] | 2014-02-07 | 23時 | 0 | 0 | 0 | 0 | 0 | 0
[6 empty] | 2014-02-08 | 0時 | 0 | 0 | 0 | 0 | 0 | 0
[6 empty] | 2014-02-08 | 1時 | 0 | 0 | 0 | 0 | 0 | 0
[6 empty] | 2014-02-08 | 2時 | 0 | 0 | 0 | 0 | 0 | 0
[6 empty] | 2014-02-08 | 3時 | 0 | 0 | 0 | 0 | 0 | 0
[6 empty] | 2014-02-08 | 4時 | 0 | 0 | 0 | 0 | 0 | 0
[6 empty] | 2014-02-08 | 5時 | 0.10402 | 16.8293 | 0 | 0 | 20.5692 | 0
[6 empty] | 2014-02-08 | 6時 | 0.10402 | 16.8293 | 0 | 0 | 1.5118 | 0
[6 empty] | 2014-02-08 | 7時 | 0.090964 | 16.8293 | 0 | 0 | 0 | 0
[6 empty] | 2014-02-08 | 8時 | 0.058147 | 13.0336 | 0 | 0 | 0 | 0
[6 empty] | 2014-02-08 | 9時 | 0 | 0 | 0 | 0 | 0 | 0
[6 empty] | 2014-02-08 | 10時 | 0 | 0 | 0 | 0 | 0 | 0
[6 empty] | 2014-02-08 | 11時 | 0.095102 | 16.8293 | 0 | 0 | 0 | 0
[6 empty] | 2014-02-08 | 12時 | 0.061463 | 13.7413 | 0 | 0 | 0 | 0
[6 empty] | 2014-02-08 | 13時 | 0 | 0 | 0 | 0 | 0 | 0
[6 empty] | 2014-02-08 | 14時 | 0 | 0 | 0 | 0 | 0 | 0
[6 empty] | 2014-02-08 | 15時 | 0.10402 | 16.8293 | 0 | 0 | 3.8449 | 0
[6 empty] | 2014-02-08 | 16時 | 0.090157 | 16.8293 | 0 | 0 | 0 | 0
[6 empty] | 2014-02-08 | 17時 | 0.10402 | 16.8293 | 0 | 0 | 1.9036 | 0
[6 empty] | 2014-02-08 | 18時 | 0.10402 | 16.8293 | 0 | 0 | 2.0571 | 0
[6 empty] | 2014-02-08 | 19時 | 0.085135 | 16.8293 | 0 | 0 | 0 | 0
[6 empty] | 2014-02-08 | 20時 | 0.088219 | 16.8293 | 0 | 0 | 0 | 0
[6 empty] | 2014-02-08 | 21時 | 0.094464 | 16.8293 | 0 | 0 | 0 | 0
[6 empty] | 2014-02-08 | 22時 | 0.099446 | 16.8293 | 0 | 0 | 0 | 0
[6 empty] | 2014-02-08 | 23時 | 0 | 0 | 0 | 0 | 0 | 0
[6 empty] | 2014-02-09 | 0時 | 0 | 0 | 0 | 0 | 0 | 0
[6 empty] | 2014-02-09 | 1時 | 0 | 0 | 0 | 0 | 0 | 0
[6 empty] | 2014-02-09 | 2時 | 0 | 0 | 0 | 0 | 0 | 0
[6 empty] | 2014-02-09 | 3時 | 0 | 0 | 0 | 0 | 0 | 0
[6 empty] | 2014-02-09 | 4時 | 0 | 0 | 0 | 0 | 0 | 0
[6 empty] | 2014-02-09 | 5時 | 0.10402 | 16.8293 | 0 | 0 | 27.2879 | 0
[6 empty] | 2014-02-09 | 6時 | 0.10402 | 16.8293 | 0 | 0 | 5.3322 | 0
[6 empty] | 2014-02-09 | 7時 | 0.10402 | 16.8293 | 0 | 0 | 3.3596 | 0
[6 empty] | 2014-02-09 | 8時 | 0.10402 | 16.8293 | 0 | 0 | 2.3283 | 0
[6 empty] | 2014-02-09 | 9時 | 0 | 0 | 0 | 0 | 0 | 0
[6 empty] | 2014-02-09 | 10時 | 0 | 0 | 0 | 0 | 0 | 0
[6 empty] | 2014-02-09 | 11時 | 0.10402 | 16.8293 | 0 | 0 | 14.7733 | 0
[6 empty] | 2014-02-09 | 12時 | 0.10402 | 16.8293 | 0 | 0 | 1.9931 | 0
[6 empty] | 2014-02-09 | 13時 | 0 | 0 | 0 | 0 | 0 | 0
[6 empty] | 2014-02-09 | 14時 | 0 | 0 | 0 | 0 | 0 | 0
[6 empty] | 2014-02-09 | 15時 | 0.10402 | 16.8293 | 0 | 0 | 9.9193 | 0
[6 empty] | 2014-02-09 | 16時 | 0.10402 | 16.8293 | 0 | 0 | 0.16229 | 0
[6 empty] | 2014-02-09 | 17時 | 0.10402 | 16.8293 | 0 | 0 | 1.9097 | 0
[6 empty] | 2014-02-09 | 18時 | 0.10402 | 16.8293 | 0 | 0 | 1.3835 | 0
[6 empty] | 2014-02-09 | 19時 | 0.084844 | 16.8293 | 0 | 0 | 0 | 0
[6 empty] | 2014-02-09 | 20時 | 0.085522 | 16.8293 | 0 | 0 | 0 | 0
[6 empty] | 2014-02-09 | 21時 | 0.086194 | 16.8293 | 0 | 0 | 0 | 0
[6 empty] | 2014-02-09 | 22時 | 0.088162 | 16.8293 | 0 | 0 | 0 | 0
[6 empty] | 2014-02-09 | 23時 | 0 | 0 | 0 | 0 | 0 | 0
[6 empty] | 2014-02-10 | 0時 | 0 | 0 | 0 | 0 | 0 | 0
[6 empty] | 2014-02-10 | 1時 | 0 | 0 | 0 | 0 | 0 | 0
[6 empty] | 2014-02-10 | 2時 | 0 | 0 | 0 | 0 | 0 | 0
[6 empty] | 2014-02-10 | 3時 | 0 | 0 | 0 | 0 | 0 | 0
[6 empty] | 2014-02-10 | 4時 | 0 | 0 | 0 | 0 | 0 | 0
[6 empty] | 2014-02-10 | 5時 | 0.10402 | 16.8293 | 0 | 0 | 18.1965 | 0
[6 empty] | 2014-02-10 | 6時 | 0.10402 | 16.8293 | 0 | 0 | 0.31509 | 0
[6 empty] | 2014-02-10 | 7時 | 0.073465 | 16.2662 | 0 | 0 | 0 | 0
[6 empty] | 2014-02-10 | 8時 | 0.038309 | 8.8776 | 0 | 0 | 0 | 0
[6 empty] | 2014-02-10 | 9時 | 0 | 0 | 0 | 0 | 0 | 0
[6 empty] | 2014-02-10 | 10時 | 0 | 0 | 0 | 0 | 0 | 0
[6 empty] | 2014-02-10 | 11時 | 0.043865 | 10.0327 | 0 | 0 | 0 | 0
[6 empty] | 2014-02-10 | 12時 | 0.011934 | 3.3423 | 0 | 0 | 0 | 0
[6 empty] | 2014-02-10 | 13時 | 0 | 0 | 0 | 0 | 0 | 0
[6 empty] | 2014-02-10 | 14時 | 0 | 0 | 0 | 0 | 0 | 0
[6 empty] | 2014-02-10 | 15時 | 0.060371 | 13.5037 | 0 | 0 | 0 | 0
[6 empty] | 2014-02-10 | 16時 | 0.053311 | 12.0294 | 0 | 0 | 0 | 0
[6 empty] | 2014-02-10 | 17時 | 0.097211 | 16.8293 | 0 | 0 | 0 | 0
[6 empty] | 2014-02-10 | 18時 | 0.10402 | 16.8293 | 0 | 0 | 0.56123 | 0
[6 empty] | 2014-02-10 | 19時 | 0.076073 | 16.8293 | 0 | 0 | 0 | 0
[6 empty] | 2014-02-10 | 20時 | 0.080852 | 16.8293 | 0 | 0 | 0 | 0
[6 empty] | 2014-02-10 | 21時 | 0.087696 | 16.8293 | 0 | 0 | 0 | 0
[6 empty] | 2014-02-10 | 22時 | 0.092102 | 16.8293 | 0 | 0 | 0 | 0
[6 empty] | 2014-02-10 | 23時 | 0 | 0 | 0 | 0 | 0 | 0
[6 empty] | 2014-02-11 | 0時 | 0 | 0 | 0 | 0 | 0 | 0
[6 empty] | 2014-02-11 | 1時 | 0 | 0 | 0 | 0 | 0 | 0
[6 empty] | 2014-02-11 | 2時 | 0 | 0 | 0 | 0 | 0 | 0
[6 empty] | 2014-02-11 | 3時 | 0 | 0 | 0 | 0 | 0 | 0
[6 empty] | 2014-02-11 | 4時 | 0 | 0 | 0 | 0 | 0 | 0
[6 empty] | 2014-02-11 | 5時 | 0 | 0 | 0 | 0 | 0 | 0
[6 empty] | 2014-02-11 | 6時 | 0 | 0 | 0 | 0 | 0 | 0
[6 empty] | 2014-02-11 | 7時 | 0.10402 | 16.8293 | 0 | 0 | 26.2198 | 0
[6 empty] | 2014-02-11 | 8時 | 0.10333 | 16.8293 | 0 | 0 | 0 | 0
[6 empty] | 2014-02-11 | 9時 | 0.058711 | 13.1842 | 0 | 0 | 0 | 0
[6 empty] | 2014-02-11 | 10時 | 0.034689 | 8.1255 | 0 | 0 | 0 | 0
[6 empty] | 2014-02-11 | 11時 | 0.034541 | 8.0818 | 0 | 0 | 0 | 0
[6 empty] | 2014-02-11 | 12時 | 0.020458 | 5.1253 | 0 | 0 | 0 | 0
[6 empty] | 2014-02-11 | 13時 | 0 | 0 | 0 | 0 | 0 | 0
[6 empty] | 2014-02-11 | 14時 | 0 | 0 | 0 | 0 | 0 | 0
[6 empty] | 2014-02-11 | 15時 | 0.055281 | 12.404 | 0 | 0 | 0 | 0
[6 empty] | 2014-02-11 | 16時 | 0.076142 | 16.789 | 0 | 0 | 0 | 0
[6 empty] | 2014-02-11 | 17時 | 0.086559 | 16.8293 | 0 | 0 | 0 | 0
[6 empty] | 2014-02-11 | 18時 | 0.059021 | 13.2173 | 0 | 0 | 0 | 0
[6 empty] | 2014-02-11 | 19時 | 0.065282 | 14.5367 | 0 | 0 | 0 | 0
[6 empty] | 2014-02-11 | 20時 | 0.068181 | 15.1493 | 0 | 0 | 0 | 0
[6 empty] | 2014-02-11 | 21時 | 0.073644 | 16.2999 | 0 | 0 | 0 | 0
[6 empty] | 2014-02-11 | 22時 | 0 | 0 | 0 | 0 | 0 | 0
[6 empty] | 2014-02-11 | 23時 | 0 | 0 | 0 | 0 | 0 | 0
[6 empty] | 2014-02-12 | 0時 | 0 | 0 | 0 | 0 | 0 | 0
[6 empty] | 2014-02-12 | 1時 | 0 | 0 | 0 | 0 | 0 | 0
[6 empty] | 2014-02-12 | 2時 | 0 | 0 | 0 | 0 | 0 | 0
[6 empty] | 2014-02-12 | 3時 | 0 | 0 | 0 | 0 | 0 | 0
[6 empty] | 2014-02-12 | 4時 | 0 | 0 | 0 | 0 | 0 | 0
[6 empty] | 2014-02-12 | 5時 | 0 | 0 | 0 | 0 | 0 | 0
[6 empty] | 2014-02-12 | 6時 | 0 | 0 | 0 | 0 | 0 | 0
[6 empty] | 2014-02-12 | 7時 | 0.10402 | 16.8293 | 0 | 0 | 18.4218 | 0
[6 empty] | 2014-02-12 | 8時 | 0.10402 | 16.8293 | 0 | 0 | 0.37436 | 0
[6 empty] | 2014-02-12 | 9時 | 0.087227 | 16.8293 | 0 | 0 | 0 | 0
[6 empty] | 2014-02-12 | 10時 | 0.076744 | 16.8293 | 0 | 0 | 0 | 0
[6 empty] | 2014-02-12 | 11時 | 0.093686 | 16.8293 | 0 | 0 | 0 | 0
[6 empty] | 2014-02-12 | 12時 | 0.084678 | 16.8293 | 0 | 0 | 0 | 0
[6 empty] | 2014-02-12 | 13時 | 0 | 0 | 0 | 0 | 0 | 0
[6 empty] | 2014-02-12 | 14時 | 0 | 0 | 0 | 0 | 0 | 0
[6 empty] | 2014-02-12 | 15時 | 0.10402 | 16.8293 | 0 | 0 | 5.2344 | 0
[6 empty] | 2014-02-12 | 16時 | 0.10402 | 16.8293 | 0 | 0 | 3.1017 | 0
[6 empty] | 2014-02-12 | 17時 | 0.10402 | 16.8293 | 0 | 0 | 3.6399 | 0
[6 empty] | 2014-02-12 | 18時 | 0.096076 | 16.8293 | 0 | 0 | 0 | 0
[6 empty] | 2014-02-12 | 19時 | 0.094462 | 16.8293 | 0 | 0 | 0 | 0
[6 empty] | 2014-02-12 | 20時 | 0.097366 | 16.8293 | 0 | 0 | 0 | 0
[6 empty] | 2014-02-12 | 21時 | 0.096717 | 16.8293 | 0 | 0 | 0 | 0
[6 empty] | 2014-02-12 | 22時 | 0 | 0 | 0 | 0 | 0 | 0
[6 empty] | 2014-02-12 | 23時 | 0 | 0 | 0 | 0 | 0 | 0
[6 empty] | 2014-02-13 | 0時 | 0 | 0 | 0 | 0 | 0 | 0
[6 empty] | 2014-02-13 | 1時 | 0 | 0 | 0 | 0 | 0 | 0
[6 empty] | 2014-02-13 | 2時 | 0 | 0 | 0 | 0 | 0 | 0
[6 empty] | 2014-02-13 | 3時 | 0 | 0 | 0 | 0 | 0 | 0
[6 empty] | 2014-02-13 | 4時 | 0 | 0 | 0 | 0 | 0 | 0
[6 empty] | 2014-02-13 | 5時 | 0.10402 | 16.8293 | 0 | 0 | 29.9303 | 0
[6 empty] | 2014-02-13 | 6時 | 0.10402 | 16.8293 | 0 | 0 | 5.8866 | 0
[6 empty] | 2014-02-13 | 7時 | 0.10402 | 16.8293 | 0 | 0 | 0.40433 | 0
[6 empty] | 2014-02-13 | 8時 | 0.075226 | 16.6895 | 0 | 0 | 0 | 0
[6 empty] | 2014-02-13 | 9時 | 0 | 0 | 0 | 0 | 0 | 0
[6 empty] | 2014-02-13 | 10時 | 0 | 0 | 0 | 0 | 0 | 0
[6 empty] | 2014-02-13 | 11時 | 0.09578 | 16.8293 | 0 | 0 | 0 | 0
[6 empty] | 2014-02-13 | 12時 | 0.036177 | 8.4382 | 0 | 0 | 0 | 0
[6 empty] | 2014-02-13 | 13時 | 0 | 0 | 0 | 0 | 0 | 0
[6 empty] | 2014-02-13 | 14時 | 0 | 0 | 0 | 0 | 0 | 0
[6 empty] | 2014-02-13 | 15時 | 0.093755 | 16.8293 | 0 | 0 | 0 | 0
[6 empty] | 2014-02-13 | 16時 | 0.079862 | 16.8293 | 0 | 0 | 0 | 0
[6 empty] | 2014-02-13 | 17時 | 0.10402 | 16.8293 | 0 | 0 | 2.2671 | 0
[6 empty] | 2014-02-13 | 18時 | 0.10402 | 16.8293 | 0 | 0 | 3.2156 | 0
[6 empty] | 2014-02-13 | 19時 | 0.092404 | 16.8293 | 0 | 0 | 0 | 0
[6 empty] | 2014-02-13 | 20時 | 0.099837 | 16.8293 | 0 | 0 | 0 | 0
[6 empty] | 2014-02-13 | 21時 | 0.10402 | 16.8293 | 0 | 0 | 0.062892 | 0
[6 empty] | 2014-02-13 | 22時 | 0.10402 | 16.8293 | 0 | 0 | 0.72772 | 0
[6 empty] | 2014-02-13 | 23時 | 0 | 0 | 0 | 0 | 0 | 0
[6 empty] | 2014-02-14 | 0時 | 0 | 0 | 0 | 0 | 0 | 0
[6 empty] | 2014-02-14 | 1時 | 0 | 0 | 0 | 0 | 0 | 0
[6 empty] | 2014-02-14 | 2時 | 0 | 0 | 0 | 0 | 0 | 0
[6 empty] | 2014-02-14 | 3時 | 0 | 0 | 0 | 0 | 0 | 0
[6 empty] | 2014-02-14 | 4時 | 0 | 0 | 0 | 0 | 0 | 0
[6 empty] | 2014-02-14 | 5時 | 0.10402 | 16.8293 | 0 | 0 | 30.9839 | 0
[6 empty] | 2014-02-14 | 6時 | 0.10402 | 16.8293 | 0 | 0 | 6.7809 | 0
[6 empty] | 2014-02-14 | 7時 | 0.10402 | 16.8293 | 0 | 0 | 4.4034 | 0
[6 empty] | 2014-02-14 | 8時 | 0.10402 | 16.8293 | 0 | 0 | 2.8552 | 0
[6 empty] | 2014-02-14 | 9時 | 0 | 0 | 0 | 0 | 0 | 0
[6 empty] | 2014-02-14 | 10時 | 0 | 0 | 0 | 0 | 0 | 0
[6 empty] | 2014-02-14 | 11時 | 0.10402 | 16.8293 | 0 | 0 | 10.2507 | 0
[6 empty] | 2014-02-14 | 12時 | 0.083854 | 16.8293 | 0 | 0 | 0 | 0
[6 empty] | 2014-02-14 | 13時 | 0 | 0 | 0 | 0 | 0 | 0
[6 empty] | 2014-02-14 | 14時 | 0 | 0 | 0 | 0 | 0 | 0
[6 empty] | 2014-02-14 | 15時 | 0.10402 | 16.8293 | 0 | 0 | 8.0481 | 0
[6 empty] | 2014-02-14 | 16時 | 0.10402 | 16.8293 | 0 | 0 | 0.9863 | 0
[6 empty] | 2014-02-14 | 17時 | 0.10402 | 16.8293 | 0 | 0 | 5.117 | 0
[6 empty] | 2014-02-14 | 18時 | 0.10402 | 16.8293 | 0 | 0 | 5.19 | 0
[6 empty] | 2014-02-14 | 19時 | 0.10171 | 16.8293 | 0 | 0 | 0 | 0
[6 empty] | 2014-02-14 | 20時 | 0.10331 | 16.8293 | 0 | 0 | 0 | 0
[6 empty] | 2014-02-14 | 21時 | 0.10402 | 16.8293 | 0 | 0 | 0.16489 | 0
[6 empty] | 2014-02-14 | 22時 | 0.10402 | 16.8293 | 0 | 0 | 0.48437 | 0
[6 empty] | 2014-02-14 | 23時 | 0 | 0 | 0 | 0 | 0 | 0
[6 empty] | 2014-02-15 | 0時 | 0 | 0 | 0 | 0 | 0 | 0
[6 empty] | 2014-02-15 | 1時 | 0 | 0 | 0 | 0 | 0 | 0
[6 empty] | 2014-02-15 | 2時 | 0 | 0 | 0 | 0 | 0 | 0
[6 empty] | 2014-02-15 | 3時 | 0 | 0 | 0 | 0 | 0 | 0
[6 empty] | 2014-02-15 | 4時 | 0 | 0 | 0 | 0 | 0 | 0
[6 empty] | 2014-02-15 | 5時 | 0.10402 | 16.8293 | 0 | 0 | 29.3314 | 0
[6 empty] | 2014-02-15 | 6時 | 0.10402 | 16.8293 | 0 | 0 | 5.9697 | 0
[6 empty] | 2014-02-15 | 7時 | 0.10402 | 16.8293 | 0 | 0 | 3.6466 | 0
[6 empty] | 2014-02-15 | 8時 | 0.097981 | 16.8293 | 0 | 0 | 0 | 0
[6 empty] | 2014-02-15 | 9時 | 0 | 0 | 0 | 0 | 0 | 0
[6 empty] | 2014-02-15 | 10時 | 0 | 0 | 0 | 0 | 0 | 0
[6 empty] | 2014-02-15 | 11時 | 0.10402 | 16.8293 | 0 | 0 | 3.722 | 0
[6 empty] | 2014-02-15 | 12時 | 0.063387 | 14.1696 | 0 | 0 | 0 | 0
[6 empty] | 2014-02-15 | 13時 | 0 | 0 | 0 | 0 | 0 | 0
[6 empty] | 2014-02-15 | 14時 | 0 | 0 | 0 | 0 | 0 | 0
[6 empty] | 2014-02-15 | 15時 | 0.10402 | 16.8293 | 0 | 0 | 7.0146 | 0
[6 empty] | 2014-02-15 | 16時 | 0.10402 | 16.8293 | 0 | 0 | 0.249 | 0
[6 empty] | 2014-02-15 | 17時 | 0.10402 | 16.8293 | 0 | 0 | 4.3329 | 0
[6 empty] | 2014-02-15 | 18時 | 0.10402 | 16.8293 | 0 | 0 | 4.7623 | 0
[6 empty] | 2014-02-15 | 19時 | 0.10097 | 16.8293 | 0 | 0 | 0 | 0
[6 empty] | 2014-02-15 | 20時 | 0.10288 | 16.8293 | 0 | 0 | 0 | 0
[6 empty] | 2014-02-15 | 21時 | 0.10402 | 16.8293 | 0 | 0 | 0.4613 | 0
[6 empty] | 2014-02-15 | 22時 | 0.10402 | 16.8293 | 0 | 0 | 0.94703 | 0
[6 empty] | 2014-02-15 | 23時 | 0 | 0 | 0 | 0 | 0 | 0
[6 empty] | 2014-02-16 | 0時 | 0 | 0 | 0 | 0 | 0 | 0
[6 empty] | 2014-02-16 | 1時 | 0 | 0 | 0 | 0 | 0 | 0
[6 empty] | 2014-02-16 | 2時 | 0 | 0 | 0 | 0 | 0 | 0
[6 empty] | 2014-02-16 | 3時 | 0 | 0 | 0 | 0 | 0 | 0
[6 empty] | 2014-02-16 | 4時 | 0 | 0 | 0 | 0 | 0 | 0
[6 empty] | 2014-02-16 | 5時 | 0.10402 | 16.8293 | 0 | 0 | 31.8471 | 0
[6 empty] | 2014-02-16 | 6時 | 0.10402 | 16.8293 | 0 | 0 | 5.6663 | 0
[6 empty] | 2014-02-16 | 7時 | 0.10402 | 16.8293 | 0 | 0 | 0.86954 | 0
[6 empty] | 2014-02-16 | 8時 | 0.07881 | 16.8293 | 0 | 0 | 0 | 0
[6 empty] | 2014-02-16 | 9時 | 0 | 0 | 0 | 0 | 0 | 0
[6 empty] | 2014-02-16 | 10時 | 0 | 0 | 0 | 0 | 0 | 0
[6 empty] | 2014-02-16 | 11時 | 0.10402 | 16.8293 | 0 | 0 | 0.5339 | 0
[6 empty] | 2014-02-16 | 12時 | 0.045626 | 10.4287 | 0 | 0 | 0 | 0
[6 empty] | 2014-02-16 | 13時 | 0 | 0 | 0 | 0 | 0 | 0
[6 empty] | 2014-02-16 | 14時 | 0 | 0 | 0 | 0 | 0 | 0
[6 empty] | 2014-02-16 | 15時 | 0.10402 | 16.8293 | 0 | 0 | 3.5174 | 0
[6 empty] | 2014-02-16 | 16時 | 0.094395 | 16.8293 | 0 | 0 | 0 | 0
[6 empty] | 2014-02-16 | 17時 | 0.10402 | 16.8293 | 0 | 0 | 3.1767 | 0
[6 empty] | 2014-02-16 | 18時 | 0.10402 | 16.8293 | 0 | 0 | 3.4769 | 0
[6 empty] | 2014-02-16 | 19時 | 0.094326 | 16.8293 | 0 | 0 | 0 | 0
[6 empty] | 2014-02-16 | 20時 | 0.097638 | 16.8293 | 0 | 0 | 0 | 0
[6 empty] | 2014-02-16 | 21時 | 0.099193 | 16.8293 | 0 | 0 | 0 | 0
[6 empty] | 2014-02-16 | 22時 | 0.10317 | 16.8293 | 0 | 0 | 0 | 0
[6 empty] | 2014-02-16 | 23時 | 0 | 0 | 0 | 0 | 0 | 0
[6 empty] | 2014-02-17 | 0時 | 0 | 0 | 0 | 0 | 0 | 0
[6 empty] | 2014-02-17 | 1時 | 0 | 0 | 0 | 0 | 0 | 0
[6 empty] | 2014-02-17 | 2時 | 0 | 0 | 0 | 0 | 0 | 0
[6 empty] | 2014-02-17 | 3時 | 0 | 0 | 0 | 0 | 0 | 0
[6 empty] | 2014-02-17 | 4時 | 0 | 0 | 0 | 0 | 0 | 0
[6 empty] | 2014-02-17 | 5時 | 0.10402 | 16.8293 | 0 | 0 | 26.2088 | 0
[6 empty] | 2014-02-17 | 6時 | 0.10402 | 16.8293 | 0 | 0 | 2.5635 | 0
[6 empty] | 2014-02-17 | 7時 | 0.085948 | 16.8293 | 0 | 0 | 0 | 0
[6 empty] | 2014-02-17 | 8時 | 0.052782 | 11.9364 | 0 | 0 | 0 | 0
[6 empty] | 2014-02-17 | 9時 | 0 | 0 | 0 | 0 | 0 | 0
[6 empty] | 2014-02-17 | 10時 | 0 | 0 | 0 | 0 | 0 | 0
[6 empty] | 2014-02-17 | 11時 | 0.072815 | 16.1278 | 0 | 0 | 0 | 0
[6 empty] | 2014-02-17 | 12時 | 0.027092 | 6.5291 | 0 | 0 | 0 | 0
[6 empty] | 2014-02-17 | 13時 | 0 | 0 | 0 | 0 | 0 | 0
[6 empty] | 2014-02-17 | 14時 | 0 | 0 | 0 | 0 | 0 | 0
[6 empty] | 2014-02-17 | 15時 | 0.080318 | 16.8293 | 0 | 0 | 0 | 0
[6 empty] | 2014-02-17 | 16時 | 0.0725 | 16.0811 | 0 | 0 | 0 | 0
[6 empty] | 2014-02-17 | 17時 | 0.10402 | 16.8293 | 0 | 0 | 1.3973 | 0
[6 empty] | 2014-02-17 | 18時 | 0.10402 | 16.8293 | 0 | 0 | 2.427 | 0
[6 empty] | 2014-02-17 | 19時 | 0.088732 | 16.8293 | 0 | 0 | 0 | 0
[6 empty] | 2014-02-17 | 20時 | 0.095822 | 16.8293 | 0 | 0 | 0 | 0
[6 empty] | 2014-02-17 | 21時 | 0.10237 | 16.8293 | 0 | 0 | 0 | 0
[6 empty] | 2014-02-17 | 22時 | 0.10402 | 16.8293 | 0 | 0 | 0.42451 | 0
[6 empty] | 2014-02-17 | 23時 | 0 | 0 | 0 | 0 | 0 | 0
[6 empty] | 2014-02-18 | 0時 | 0 | 0 | 0 | 0 | 0 | 0
[6 empty] | 2014-02-18 | 1時 | 0 | 0 | 0 | 0 | 0 | 0
[6 empty] | 2014-02-18 | 2時 | 0 | 0 | 0 | 0 | 0 | 0
[6 empty] | 2014-02-18 | 3時 | 0 | 0 | 0 | 0 | 0 | 0
[6 empty] | 2014-02-18 | 4時 | 0 | 0 | 0 | 0 | 0 | 0
[6 empty] | 2014-02-18 | 5時 | 0 | 0 | 0 | 0 | 0 | 0
[6 empty] | 2014-02-18 | 6時 | 0 | 0 | 0 | 0 | 0 | 0
[6 empty] | 2014-02-18 | 7時 | 0.10402 | 16.8293 | 0 | 0 | 30.7443 | 0
[6 empty] | 2014-02-18 | 8時 | 0.10402 | 16.8293 | 0 | 0 | 0.84262 | 0
[6 empty] | 2014-02-18 | 9時 | 0.072335 | 16.097 | 0 | 0 | 0 | 0
[6 empty] | 2014-02-18 | 10時 | 0.047108 | 10.761 | 0 | 0 | 0 | 0
[6 empty] | 2014-02-18 | 11時 | 0.051778 | 11.7243 | 0 | 0 | 0 | 0
[6 empty] | 2014-02-18 | 12時 | 0.032542 | 7.6748 | 0 | 0 | 0 | 0
[6 empty] | 2014-02-18 | 13時 | 0 | 0 | 0 | 0 | 0 | 0
[6 empty] | 2014-02-18 | 14時 | 0 | 0 | 0 | 0 | 0 | 0
[6 empty] | 2014-02-18 | 15時 | 0.098451 | 16.8293 | 0 | 0 | 0 | 0
[6 empty] | 2014-02-18 | 16時 | 0.10402 | 16.8293 | 0 | 0 | 1.8518 | 0
[6 empty] | 2014-02-18 | 17時 | 0.10402 | 16.8293 | 0 | 0 | 2.8848 | 0
[6 empty] | 2014-02-18 | 18時 | 0.090284 | 16.8293 | 0 | 0 | 0 | 0
[6 empty] | 2014-02-18 | 19時 | 0.094834 | 16.8293 | 0 | 0 | 0 | 0
[6 empty] | 2014-02-18 | 20時 | 0.097184 | 16.8293 | 0 | 0 | 0 | 0
[6 empty] | 2014-02-18 | 21時 | 0.103 | 16.8293 | 0 | 0 | 0 | 0
[6 empty] | 2014-02-18 | 22時 | 0 | 0 | 0 | 0 | 0 | 0
[6 empty] | 2014-02-18 | 23時 | 0 | 0 | 0 | 0 | 0 | 0
[6 empty] | 2014-02-19 | 0時 | 0 | 0 | 0 | 0 | 0 | 0
[6 empty] | 2014-02-19 | 1時 | 0 | 0 | 0 | 0 | 0 | 0
[6 empty] | 2014-02-19 | 2時 | 0 | 0 | 0 | 0 | 0 | 0
[6 empty] | 2014-02-19 | 3時 | 0 | 0 | 0 | 0 | 0 | 0
[6 empty] | 2014-02-19 | 4時 | 0 | 0 | 0 | 0 | 0 | 0
[6 empty] | 2014-02-19 | 5時 | 0 | 0 | 0 | 0 | 0 | 0
[6 empty] | 2014-02-19 | 6時 | 0 | 0 | 0 | 0 | 0 | 0
[6 empty] | 2014-02-19 | 7時 | 0.10402 | 16.8293 | 0 | 0 | 32.9906 | 0
[6 empty] | 2014-02-19 | 8時 | 0.10402 | 16.8293 | 0 | 0 | 1.4636 | 0
[6 empty] | 2014-02-19 | 9時 | 0.070492 | 15.6869 | 0 | 0 | 0 | 0
[6 empty] | 2014-02-19 | 10時 | 0.047132 | 10.7621 | 0 | 0 | 0 | 0
[6 empty] | 2014-02-19 | 11時 | 0.058472 | 13.1437 | 0 | 0 | 0 | 0
[6 empty] | 2014-02-19 | 12時 | 0.039201 | 9.0859 | 0 | 0 | 0 | 0
[6 empty] | 2014-02-19 | 13時 | 0 | 0 | 0 | 0 | 0 | 0
[6 empty] | 2014-02-19 | 14時 | 0 | 0 | 0 | 0 | 0 | 0
[6 empty] | 2014-02-19 | 15時 | 0.10402 | 16.8293 | 0 | 0 | 0.32048 | 0
[6 empty] | 2014-02-19 | 16時 | 0.10402 | 16.8293 | 0 | 0 | 3.2622 | 0
[6 empty] | 2014-02-19 | 17時 | 0.10402 | 16.8293 | 0 | 0 | 4.1718 | 0
[6 empty] | 2014-02-19 | 18時 | 0.09961 | 16.8293 | 0 | 0 | 0 | 0
[6 empty] | 2014-02-19 | 19時 | 0.10402 | 16.8293 | 0 | 0 | 0.26881 | 0
[6 empty] | 2014-02-19 | 20時 | 0.10402 | 16.8293 | 0 | 0 | 0.7968 | 0
[6 empty] | 2014-02-19 | 21時 | 0.10402 | 16.8293 | 0 | 0 | 1.5195 | 0
[6 empty] | 2014-02-19 | 22時 | 0 | 0 | 0 | 0 | 0 | 0
[6 empty] | 2014-02-19 | 23時 | 0 | 0 | 0 | 0 | 0 | 0
[6 empty] | 2014-02-20 | 0時 | 0 | 0 | 0 | 0 | 0 | 0
[6 empty] | 2014-02-20 | 1時 | 0 | 0 | 0 | 0 | 0 | 0
[6 empty] | 2014-02-20 | 2時 | 0 | 0 | 0 | 0 | 0 | 0
[6 empty] | 2014-02-20 | 3時 | 0 | 0 | 0 | 0 | 0 | 0
[6 empty] | 2014-02-20 | 4時 | 0 | 0 | 0 | 0 | 0 | 0
[6 empty] | 2014-02-20 | 5時 | 0.10402 | 16.8293 | 0 | 0 | 41.0749 | 0
[6 empty] | 2014-02-20 | 6時 | 0.10402 | 16.8293 | 0 | 0 | 9.3015 | 0
[6 empty] | 2014-02-20 | 7時 | 0.10402 | 16.8293 | 0 | 0 | 3.9303 | 0
[6 empty] | 2014-02-20 | 8時 | 0.10402 | 16.8293 | 0 | 0 | 0.046734 | 0
[6 empty] | 2014-02-20 | 9時 | 0 | 0 | 0 | 0 | 0 | 0
[6 empty] | 2014-02-20 | 10時 | 0 | 0 | 0 | 0 | 0 | 0
[6 empty] | 2014-02-20 | 11時 | 0.10402 | 16.8293 | 0 | 0 | 5.0239 | 0
[6 empty] | 2014-02-20 | 12時 | 0.059745 | 13.3906 | 0 | 0 | 0 | 0
[6 empty] | 2014-02-20 | 13時 | 0 | 0 | 0 | 0 | 0 | 0
[6 empty] | 2014-02-20 | 14時 | 0 | 0 | 0 | 0 | 0 | 0
[6 empty] | 2014-02-20 | 15時 | 0.10402 | 16.8293 | 0 | 0 | 4.1271 | 0
[6 empty] | 2014-02-20 | 16時 | 0.099473 | 16.8293 | 0 | 0 | 0 | 0
[6 empty] | 2014-02-20 | 17時 | 0.10402 | 16.8293 | 0 | 0 | 3.9034 | 0
[6 empty] | 2014-02-20 | 18時 | 0.10402 | 16.8293 | 0 | 0 | 4.167 | 0
[6 empty] | 2014-02-20 | 19時 | 0.10131 | 16.8293 | 0 | 0 | 0 | 0
[6 empty] | 2014-02-20 | 20時 | 0.10402 | 16.8293 | 0 | 0 | 0.1578 | 0
[6 empty] | 2014-02-20 | 21時 | 0.10402 | 16.8293 | 0 | 0 | 0.66241 | 0
[6 empty] | 2014-02-20 | 22時 | 0.10402 | 16.8293 | 0 | 0 | 1.1115 | 0
[6 empty] | 2014-02-20 | 23時 | 0 | 0 | 0 | 0 | 0 | 0
[6 empty] | 2014-02-21 | 0時 | 0 | 0 | 0 | 0 | 0 | 0
[6 empty] | 2014-02-21 | 1時 | 0 | 0 | 0 | 0 | 0 | 0
[6 empty] | 2014-02-21 | 2時 | 0 | 0 | 0 | 0 | 0 | 0
[6 empty] | 2014-02-21 | 3時 | 0 | 0 | 0 | 0 | 0 | 0
[6 empty] | 2014-02-21 | 4時 | 0 | 0 | 0 | 0 | 0 | 0
[6 empty] | 2014-02-21 | 5時 | 0.10402 | 16.8293 | 0 | 0 | 33.7791 | 0
[6 empty] | 2014-02-21 | 6時 | 0.10402 | 16.8293 | 0 | 0 | 6.9487 | 0
[6 empty] | 2014-02-21 | 7時 | 0.10402 | 16.8293 | 0 | 0 | 1.9874 | 0
[6 empty] | 2014-02-21 | 8時 | 0.091458 | 16.8293 | 0 | 0 | 0 | 0
[6 empty] | 2014-02-21 | 9時 | 0 | 0 | 0 | 0 | 0 | 0
[6 empty] | 2014-02-21 | 10時 | 0 | 0 | 0 | 0 | 0 | 0
[6 empty] | 2014-02-21 | 11時 | 0.10402 | 16.8293 | 0 | 0 | 2.5338 | 0
[6 empty] | 2014-02-21 | 12時 | 0.049862 | 11.3119 | 0 | 0 | 0 | 0
[6 empty] | 2014-02-21 | 13時 | 0 | 0 | 0 | 0 | 0 | 0
[6 empty] | 2014-02-21 | 14時 | 0 | 0 | 0 | 0 | 0 | 0
[6 empty] | 2014-02-21 | 15時 | 0.10402 | 16.8293 | 0 | 0 | 1.9343 | 0
[6 empty] | 2014-02-21 | 16時 | 0.088446 | 16.8293 | 0 | 0 | 0 | 0
[6 empty] | 2014-02-21 | 17時 | 0.10402 | 16.8293 | 0 | 0 | 2.1565 | 0
[6 empty] | 2014-02-21 | 18時 | 0.10402 | 16.8293 | 0 | 0 | 2.3359 | 0
[6 empty] | 2014-02-21 | 19時 | 0.090328 | 16.8293 | 0 | 0 | 0 | 0
[6 empty] | 2014-02-21 | 20時 | 0.096014 | 16.8293 | 0 | 0 | 0 | 0
[6 empty] | 2014-02-21 | 21時 | 0.10149 | 16.8293 | 0 | 0 | 0 | 0
[6 empty] | 2014-02-21 | 22時 | 0.10402 | 16.8293 | 0 | 0 | 0.25096 | 0
[6 empty] | 2014-02-21 | 23時 | 0 | 0 | 0 | 0 | 0 | 0
[6 empty] | 2014-02-22 | 0時 | 0 | 0 | 0 | 0 | 0 | 0
[6 empty] | 2014-02-22 | 1時 | 0 | 0 | 0 | 0 | 0 | 0
[6 empty] | 2014-02-22 | 2時 | 0 | 0 | 0 | 0 | 0 | 0
[6 empty] | 2014-02-22 | 3時 | 0 | 0 | 0 | 0 | 0 | 0
[6 empty] | 2014-02-22 | 4時 | 0 | 0 | 0 | 0 | 0 | 0
[6 empty] | 2014-02-22 | 5時 | 0.10402 | 16.8293 | 0 | 0 | 30.3484 | 0
[6 empty] | 2014-02-22 | 6時 | 0.10402 | 16.8293 | 0 | 0 | 6.1279 | 0
[6 empty] | 2014-02-22 | 7時 | 0.10402 | 16.8293 | 0 | 0 | 0.53191 | 0
[6 empty] | 2014-02-22 | 8時 | 0.076279 | 16.8293 | 0 | 0 | 0 | 0
[6 empty] | 2014-02-22 | 9時 | 0 | 0 | 0 | 0 | 0 | 0
[6 empty] | 2014-02-22 | 10時 | 0 | 0 | 0 | 0 | 0 | 0
[6 empty] | 2014-02-22 | 11時 | 0.098073 | 16.8293 | 0 | 0 | 0 | 0
[6 empty] | 2014-02-22 | 12時 | 0.033714 | 7.9074 | 0 | 0 | 0 | 0
[6 empty] | 2014-02-22 | 13時 | 0 | 0 | 0 | 0 | 0 | 0
[6 empty] | 2014-02-22 | 14時 | 0 | 0 | 0 | 0 | 0 | 0
[6 empty] | 2014-02-22 | 15時 | 0.088132 | 16.8293 | 0 | 0 | 0 | 0
[6 empty] | 2014-02-22 | 16時 | 0.073952 | 16.3658 | 0 | 0 | 0 | 0
[6 empty] | 2014-02-22 | 17時 | 0.10402 | 16.8293 | 0 | 0 | 0.71326 | 0
[6 empty] | 2014-02-22 | 18時 | 0.10402 | 16.8293 | 0 | 0 | 1.1228 | 0
[6 empty] | 2014-02-22 | 19時 | 0.083799 | 16.8293 | 0 | 0 | 0 | 0
[6 empty] | 2014-02-22 | 20時 | 0.089093 | 16.8293 | 0 | 0 | 0 | 0
[6 empty] | 2014-02-22 | 21時 | 0.093639 | 16.8293 | 0 | 0 | 0 | 0
[6 empty] | 2014-02-22 | 22時 | 0.098506 | 16.8293 | 0 | 0 | 0 | 0
[6 empty] | 2014-02-22 | 23時 | 0 | 0 | 0 | 0 | 0 | 0
[6 empty] | 2014-02-23 | 0時 | 0 | 0 | 0 | 0 | 0 | 0
[6 empty] | 2014-02-23 | 1時 | 0 | 0 | 0 | 0 | 0 | 0
[6 empty] | 2014-02-23 | 2時 | 0 | 0 | 0 | 0 | 0 | 0
[6 empty] | 2014-02-23 | 3時 | 0 | 0 | 0 | 0 | 0 | 0
[6 empty] | 2014-02-23 | 4時 | 0 | 0 | 0 | 0 | 0 | 0
[6 empty] | 2014-02-23 | 5時 | 0.10402 | 16.8293 | 0 | 0 | 26.4276 | 0
[6 empty] | 2014-02-23 | 6時 | 0.10402 | 16.8293 | 0 | 0 | 4.5572 | 0
[6 empty] | 2014-02-23 | 7時 | 0.10402 | 16.8293 | 0 | 0 | 2.2941 | 0
[6 empty] | 2014-02-23 | 8時 | 0.10402 | 16.8293 | 0 | 0 | 1.1333 | 0
[6 empty] | 2014-02-23 | 9時 | 0 | 0 | 0 | 0 | 0 | 0
[6 empty] | 2014-02-23 | 10時 | 0 | 0 | 0 | 0 | 0 | 0
[6 empty] | 2014-02-23 | 11時 | 0.10402 | 16.8293 | 0 | 0 | 10.2451 | 0
[6 empty] | 2014-02-23 | 12時 | 0.097423 | 16.8293 | 0 | 0 | 0 | 0
[6 empty] | 2014-02-23 | 13時 | 0 | 0 | 0 | 0 | 0 | 0
[6 empty] | 2014-02-23 | 14時 | 0 | 0 | 0 | 0 | 0 | 0
[6 empty] | 2014-02-23 | 15時 | 0.10402 | 16.8293 | 0 | 0 | 6.8234 | 0
[6 empty] | 2014-02-23 | 16時 | 0.095953 | 16.8293 | 0 | 0 | 0 | 0
[6 empty] | 2014-02-23 | 17時 | 0.10402 | 16.8293 | 0 | 0 | 1.315 | 0
[6 empty] | 2014-02-23 | 18時 | 0.10402 | 16.8293 | 0 | 0 | 1.1489 | 0
[6 empty] | 2014-02-23 | 19時 | 0.081842 | 16.8293 | 0 | 0 | 0 | 0
[6 empty] | 2014-02-23 | 20時 | 0.082315 | 16.8293 | 0 | 0 | 0 | 0
[6 empty] | 2014-02-23 | 21時 | 0.083184 | 16.8293 | 0 | 0 | 0 | 0
[6 empty] | 2014-02-23 | 22時 | 0.084447 | 16.8293 | 0 | 0 | 0 | 0
[6 empty] | 2014-02-23 | 23時 | 0 | 0 | 0 | 0 | 0 | 0
[6 empty] | 2014-02-24 | 0時 | 0 | 0 | 0 | 0 | 0 | 0
[6 empty] | 2014-02-24 | 1時 | 0 | 0 | 0 | 0 | 0 | 0
[6 empty] | 2014-02-24 | 2時 | 0 | 0 | 0 | 0 | 0 | 0
[6 empty] | 2014-02-24 | 3時 | 0 | 0 | 0 | 0 | 0 | 0
[6 empty] | 2014-02-24 | 4時 | 0 | 0 | 0 | 0 | 0 | 0
[6 empty] | 2014-02-24 | 5時 | 0.10402 | 16.8293 | 0 | 0 | 16.4282 | 0
[6 empty] | 2014-02-24 | 6時 | 0.093148 | 16.8293 | 0 | 0 | 0 | 0
[6 empty] | 2014-02-24 | 7時 | 0.05477 | 12.3098 | 0 | 0 | 0 | 0
[6 empty] | 2014-02-24 | 8時 | 0.024739 | 6.0198 | 0 | 0 | 0 | 0
[6 empty] | 2014-02-24 | 9時 | 0 | 0 | 0 | 0 | 0 | 0
[6 empty] | 2014-02-24 | 10時 | 0 | 0 | 0 | 0 | 0 | 0
[6 empty] | 2014-02-24 | 11時 | 0.023323 | 5.7186 | 0 | 0 | 0 | 0
[6 empty] | 2014-02-24 | 12時 | 0.0045573 | 1.7952 | 0 | 0 | 0 | 0
[6 empty] | 2014-02-24 | 13時 | 0 | 0 | 0 | 0 | 0 | 0
[6 empty] | 2014-02-24 | 14時 | 0 | 0 | 0 | 0 | 0 | 0
[6 empty] | 2014-02-24 | 15時 | 0.041427 | 9.513 | 0 | 0 | 0 | 0
[6 empty] | 2014-02-24 | 16時 | 0.037776 | 8.7506 | 0 | 0 | 0 | 0
[6 empty] | 2014-02-24 | 17時 | 0.07267 | 16.0651 | 0 | 0 | 0 | 0
[6 empty] | 2014-02-24 | 18時 | 0.080996 | 16.8293 | 0 | 0 | 0 | 0
[6 empty] | 2014-02-24 | 19時 | 0.052219 | 11.7868 | 0 | 0 | 0 | 0
[6 empty] | 2014-02-24 | 20時 | 0.055844 | 12.5409 | 0 | 0 | 0 | 0
[6 empty] | 2014-02-24 | 21時 | 0.060409 | 13.4988 | 0 | 0 | 0 | 0
[6 empty] | 2014-02-24 | 22時 | 0.064871 | 14.438 | 0 | 0 | 0 | 0
[6 empty] | 2014-02-24 | 23時 | 0 | 0 | 0 | 0 | 0 | 0
[6 empty] | 2014-02-25 | 0時 | 0 | 0 | 0 | 0 | 0 | 0
[6 empty] | 2014-02-25 | 1時 | 0 | 0 | 0 | 0 | 0 | 0
[6 empty] | 2014-02-25 | 2時 | 0 | 0 | 0 | 0 | 0 | 0
[6 empty] | 2014-02-25 | 3時 | 0 | 0 | 0 | 0 | 0 | 0
[6 empty] | 2014-02-25 | 4時 | 0 | 0 | 0 | 0 | 0 | 0
[6 empty] | 2014-02-25 | 5時 | 0 | 0 | 0 | 0 | 0 | 0
[6 empty] | 2014-02-25 | 6時 | 0 | 0 | 0 | 0 | 0 | 0
[6 empty] | 2014-02-25 | 7時 | 0.10402 | 16.8293 | 0 | 0 | 14.2888 | 0
[6 empty] | 2014-02-25 | 8時 | 0.09038 | 16.8293 | 0 | 0 | 0 | 0
[6 empty] | 2014-02-25 | 9時 | 0.072086 | 15.9435 | 0 | 0 | 0 | 0
[6 empty] | 2014-02-25 | 10時 | 0.048025 | 10.8966 | 0 | 0 | 0 | 0
[6 empty] | 2014-02-25 | 11時 | 0.059394 | 13.2731 | 0 | 0 | 0 | 0
[6 empty] | 2014-02-25 | 12時 | 0.056857 | 12.7405 | 0 | 0 | 0 | 0
[6 empty] | 2014-02-25 | 13時 | 0 | 0 | 0 | 0 | 0 | 0
[6 empty] | 2014-02-25 | 14時 | 0 | 0 | 0 | 0 | 0 | 0
[6 empty] | 2014-02-25 | 15時 | 0.10402 | 16.8293 | 0 | 0 | 0.63527 | 0
[6 empty] | 2014-02-25 | 16時 | 0.088782 | 16.8293 | 0 | 0 | 0 | 0
[6 empty] | 2014-02-25 | 17時 | 0.090293 | 16.8293 | 0 | 0 | 0 | 0
[6 empty] | 2014-02-25 | 18時 | 0.061047 | 13.6269 | 0 | 0 | 0 | 0
[6 empty] | 2014-02-25 | 19時 | 0.063738 | 14.1941 | 0 | 0 | 0 | 0
[6 empty] | 2014-02-25 | 20時 | 0.064754 | 14.4115 | 0 | 0 | 0 | 0
[6 empty] | 2014-02-25 | 21時 | 0.068167 | 15.1288 | 0 | 0 | 0 | 0
[6 empty] | 2014-02-25 | 22時 | 0 | 0 | 0 | 0 | 0 | 0
[6 empty] | 2014-02-25 | 23時 | 0 | 0 | 0 | 0 | 0 | 0
[6 empty] | 2014-02-26 | 0時 | 0 | 0 | 0 | 0 | 0 | 0
[6 empty] | 2014-02-26 | 1時 | 0 | 0 | 0 | 0 | 0 | 0
[6 empty] | 2014-02-26 | 2時 | 0 | 0 | 0 | 0 | 0 | 0
[6 empty] | 2014-02-26 | 3時 | 0 | 0 | 0 | 0 | 0 | 0
[6 empty] | 2014-02-26 | 4時 | 0 | 0 | 0 | 0 | 0 | 0
[6 empty] | 2014-02-26 | 5時 | 0 | 0 | 0 | 0 | 0 | 0
[6 empty] | 2014-02-26 | 6時 | 0 | 0 | 0 | 0 | 0 | 0
[6 empty] | 2014-02-26 | 7時 | 0.10402 | 16.8293 | 0 | 0 | 13.4401 | 0
[6 empty] | 2014-02-26 | 8時 | 0.054559 | 12.2726 | 0 | 0 | 0 | 0
[6 empty] | 2014-02-26 | 9時 | 0.022533 | 5.5633 | 0 | 0 | 0 | 0
[6 empty] | 2014-02-26 | 10時 | 0.011174 | 3.1827 | 0 | 0 | 0 | 0
[6 empty] | 2014-02-26 | 11時 | 0.01993 | 5.0172 | 0 | 0 | 0 | 0
[6 empty] | 2014-02-26 | 12時 | 0.01268 | 3.498 | 0 | 0 | 0 | 0
[6 empty] | 2014-02-26 | 13時 | 0 | 0 | 0 | 0 | 0 | 0
[6 empty] | 2014-02-26 | 14時 | 0 | 0 | 0 | 0 | 0 | 0
[6 empty] | 2014-02-26 | 15時 | 0.07203 | 15.9444 | 0 | 0 | 0 | 0
[6 empty] | 2014-02-26 | 16時 | 0.087226 | 16.8293 | 0 | 0 | 0 | 0
[6 empty] | 2014-02-26 | 17時 | 0.093883 | 16.8293 | 0 | 0 | 0 | 0
[6 empty] | 2014-02-26 | 18時 | 0.063171 | 14.0963 | 0 | 0 | 0 | 0
[6 empty] | 2014-02-26 | 19時 | 0.067814 | 15.0729 | 0 | 0 | 0 | 0
[6 empty] | 2014-02-26 | 20時 | 0.069383 | 15.4028 | 0 | 0 | 0 | 0
[6 empty] | 2014-02-26 | 21時 | 0.074684 | 16.5202 | 0 | 0 | 0 | 0
[6 empty] | 2014-02-26 | 22時 | 0 | 0 | 0 | 0 | 0 | 0
[6 empty] | 2014-02-26 | 23時 | 0 | 0 | 0 | 0 | 0 | 0
[6 empty] | 2014-02-27 | 0時 | 0 | 0 | 0 | 0 | 0 | 0
[6 empty] | 2014-02-27 | 1時 | 0 | 0 | 0 | 0 | 0 | 0
[6 empty] | 2014-02-27 | 2時 | 0 | 0 | 0 | 0 | 0 | 0
[6 empty] | 2014-02-27 | 3時 | 0 | 0 | 0 | 0 | 0 | 0
[6 empty] | 2014-02-27 | 4時 | 0 | 0 | 0 | 0 | 0 | 0
[6 empty] | 2014-02-27 | 5時 | 0.10402 | 16.8293 | 0 | 0 | 20.4839 | 0
[6 empty] | 2014-02-27 | 6時 | 0.10402 | 16.8293 | 0 | 0 | 1.5195 | 0
[6 empty] | 2014-02-27 | 7時 | 0.10036 | 16.8293 | 0 | 0 | 0 | 0
[6 empty] | 2014-02-27 | 8時 | 0.088416 | 16.8293 | 0 | 0 | 0 | 0
[6 empty] | 2014-02-27 | 9時 | 0 | 0 | 0 | 0 | 0 | 0
[6 empty] | 2014-02-27 | 10時 | 0 | 0 | 0 | 0 | 0 | 0
[6 empty] | 2014-02-27 | 11時 | 0.10402 | 16.8293 | 0 | 0 | 1.428 | 0
[6 empty] | 2014-02-27 | 12時 | 0.04639 | 10.5688 | 0 | 0 | 0 | 0
[6 empty] | 2014-02-27 | 13時 | 0 | 0 | 0 | 0 | 0 | 0
[6 empty] | 2014-02-27 | 14時 | 0 | 0 | 0 | 0 | 0 | 0
[6 empty] | 2014-02-27 | 15時 | 0.10402 | 16.8293 | 0 | 0 | 1.763 | 0
[6 empty] | 2014-02-27 | 16時 | 0.080574 | 16.8293 | 0 | 0 | 0 | 0
[6 empty] | 2014-02-27 | 17時 | 0.10402 | 16.8293 | 0 | 0 | 0.3671 | 0
[6 empty] | 2014-02-27 | 18時 | 0.10402 | 16.8293 | 0 | 0 | 0.71819 | 0
[6 empty] | 2014-02-27 | 19時 | 0.078665 | 16.8293 | 0 | 0 | 0 | 0
[6 empty] | 2014-02-27 | 20時 | 0.078787 | 16.8293 | 0 | 0 | 0 | 0
[6 empty] | 2014-02-27 | 21時 | 0.08489 | 16.8293 | 0 | 0 | 0 | 0
[6 empty] | 2014-02-27 | 22時 | 0.087542 | 16.8293 | 0 | 0 | 0 | 0
[6 empty] | 2014-02-27 | 23時 | 0 | 0 | 0 | 0 | 0 | 0
[6 empty] | 2014-02-28 | 0時 | 0 | 0 | 0 | 0 | 0 | 0
[6 empty] | 2014-02-28 | 1時 | 0 | 0 | 0 | 0 | 0 | 0
[6 empty] | 2014-02-28 | 2時 | 0 | 0 | 0 | 0 | 0 | 0
[6 empty] | 2014-02-28 | 3時 | 0 | 0 | 0 | 0 | 0 | 0
[6 empty] | 2014-02-28 | 4時 | 0 | 0 | 0 | 0 | 0 | 0
[6 empty] | 2014-02-28 | 5時 | 0.10402 | 16.8293 | 0 | 0 | 24.8436 | 0
[6 empty] | 2014-02-28 | 6時 | 0.10402 | 16.8293 | 0 | 0 | 2.1007 | 0
[6 empty] | 2014-02-28 | 7時 | 0.08817 | 16.8293 | 0 | 0 | 0 | 0
[6 empty] | 2014-02-28 | 8時 | 0.055564 | 12.5205 | 0 | 0 | 0 | 0
[6 empty] | 2014-02-28 | 9時 | 0 | 0 | 0 | 0 | 0 | 0
[6 empty] | 2014-02-28 | 10時 | 0 | 0 | 0 | 0 | 0 | 0
[6 empty] | 2014-02-28 | 11時 | 0.072261 | 15.992 | 0 | 0 | 0 | 0
[6 empty] | 2014-02-28 | 12時 | 0.025151 | 6.1133 | 0 | 0 | 0 | 0
[6 empty] | 2014-02-28 | 13時 | 0 | 0 | 0 | 0 | 0 | 0
[6 empty] | 2014-02-28 | 14時 | 0 | 0 | 0 | 0 | 0 | 0
[6 empty] | 2014-02-28 | 15時 | 0.084634 | 16.8293 | 0 | 0 | 0 | 0
[6 empty] | 2014-02-28 | 16時 | 0.067387 | 14.9821 | 0 | 0 | 0 | 0
[6 empty] | 2014-02-28 | 17時 | 0.10102 | 16.8293 | 0 | 0 | 0 | 0
[6 empty] | 2014-02-28 | 18時 | 0.10402 | 16.8293 | 0 | 0 | 0.075545 | 0
[6 empty] | 2014-02-28 | 19時 | 0.073572 | 16.2922 | 0 | 0 | 0 | 0
[6 empty] | 2014-02-28 | 20時 | 0.079296 | 16.8293 | 0 | 0 | 0 | 0
[6 empty] | 2014-02-28 | 21時 | 0.084235 | 16.8293 | 0 | 0 | 0 | 0
[6 empty] | 2014-02-28 | 22時 | 0.089893 | 16.8293 | 0 | 0 | 0 | 0
[6 empty] | 2014-02-28 | 23時 | 0 | 0 | 0 | 0 | 0 | 0
[6 empty] | 2014-03-01 | 0時 | 0 | 0 | 0 | 0 | 0 | 0
[6 empty] | 2014-03-01 | 1時 | 0 | 0 | 0 | 0 | 0 | 0
[6 empty] | 2014-03-01 | 2時 | 0 | 0 | 0 | 0 | 0 | 0
[6 empty] | 2014-03-01 | 3時 | 0 | 0 | 0 | 0 | 0 | 0
[6 empty] | 2014-03-01 | 4時 | 0 | 0 | 0 | 0 | 0 | 0
[6 empty] | 2014-03-01 | 5時 | 0.10402 | 16.8293 | 0 | 0 | 25.6171 | 0
[6 empty] | 2014-03-01 | 6時 | 0.10402 | 16.8293 | 0 | 0 | 3.8323 | 0
[6 empty] | 2014-03-01 | 7時 | 0.093154 | 16.8293 | 0 | 0 | 0 | 0
[6 empty] | 2014-03-01 | 8時 | 0.062087 | 13.9025 | 0 | 0 | 0 | 0
[6 empty] | 2014-03-01 | 9時 | 0 | 0 | 0 | 0 | 0 | 0
[6 empty] | 2014-03-01 | 10時 | 0 | 0 | 0 | 0 | 0 | 0
[6 empty] | 2014-03-01 | 11時 | 0.086606 | 16.8293 | 0 | 0 | 0 | 0
[6 empty] | 2014-03-01 | 12時 | 0.033839 | 7.9439 | 0 | 0 | 0 | 0
[6 empty] | 2014-03-01 | 13時 | 0 | 0 | 0 | 0 | 0 | 0
[6 empty] | 2014-03-01 | 14時 | 0 | 0 | 0 | 0 | 0 | 0
[6 empty] | 2014-03-01 | 15時 | 0.10036 | 16.8293 | 0 | 0 | 0 | 0
[6 empty] | 2014-03-01 | 16時 | 0.079969 | 16.8293 | 0 | 0 | 0 | 0
[6 empty] | 2014-03-01 | 17時 | 0.10402 | 16.8293 | 0 | 0 | 1.879 | 0
[6 empty] | 2014-03-01 | 18時 | 0.10402 | 16.8293 | 0 | 0 | 2.3701 | 0
[6 empty] | 2014-03-01 | 19時 | 0.085878 | 16.8293 | 0 | 0 | 0 | 0
[6 empty] | 2014-03-01 | 20時 | 0.089348 | 16.8293 | 0 | 0 | 0 | 0
[6 empty] | 2014-03-01 | 21時 | 0.094196 | 16.8293 | 0 | 0 | 0 | 0
[6 empty] | 2014-03-01 | 22時 | 0.1008 | 16.8293 | 0 | 0 | 0 | 0
[6 empty] | 2014-03-01 | 23時 | 0 | 0 | 0 | 0 | 0 | 0
[6 empty] | 2014-03-02 | 0時 | 0 | 0 | 0 | 0 | 0 | 0
[6 empty] | 2014-03-02 | 1時 | 0 | 0 | 0 | 0 | 0 | 0
[6 empty] | 2014-03-02 | 2時 | 0 | 0 | 0 | 0 | 0 | 0
[6 empty] | 2014-03-02 | 3時 | 0 | 0 | 0 | 0 | 0 | 0
[6 empty] | 2014-03-02 | 4時 | 0 | 0 | 0 | 0 | 0 | 0
[6 empty] | 2014-03-02 | 5時 | 0.10402 | 16.8293 | 0 | 0 | 28.6985 | 0
[6 empty] | 2014-03-02 | 6時 | 0.10402 | 16.8293 | 0 | 0 | 4.0196 | 0
[6 empty] | 2014-03-02 | 7時 | 0.096244 | 16.8293 | 0 | 0 | 0 | 0
[6 empty] | 2014-03-02 | 8時 | 0.068714 | 15.3062 | 0 | 0 | 0 | 0
[6 empty] | 2014-03-02 | 9時 | 0 | 0 | 0 | 0 | 0 | 0
[6 empty] | 2014-03-02 | 10時 | 0 | 0 | 0 | 0 | 0 | 0
[6 empty] | 2014-03-02 | 11時 | 0.083858 | 16.8293 | 0 | 0 | 0 | 0
[6 empty] | 2014-03-02 | 12時 | 0.031292 | 7.4029 | 0 | 0 | 0 | 0
[6 empty] | 2014-03-02 | 13時 | 0 | 0 | 0 | 0 | 0 | 0
[6 empty] | 2014-03-02 | 14時 | 0 | 0 | 0 | 0 | 0 | 0
[6 empty] | 2014-03-02 | 15時 | 0.095115 | 16.8293 | 0 | 0 | 0 | 0
[6 empty] | 2014-03-02 | 16時 | 0.074186 | 16.4149 | 0 | 0 | 0 | 0
[6 empty] | 2014-03-02 | 17時 | 0.10402 | 16.8293 | 0 | 0 | 0.36289 | 0
[6 empty] | 2014-03-02 | 18時 | 0.10402 | 16.8293 | 0 | 0 | 0.99258 | 0
[6 empty] | 2014-03-02 | 19時 | 0.079068 | 16.8293 | 0 | 0 | 0 | 0
[6 empty] | 2014-03-02 | 20時 | 0.082407 | 16.8293 | 0 | 0 | 0 | 0
[6 empty] | 2014-03-02 | 21時 | 0.085452 | 16.8293 | 0 | 0 | 0 | 0
[6 empty] | 2014-03-02 | 22時 | 0.088752 | 16.8293 | 0 | 0 | 0 | 0
[6 empty] | 2014-03-02 | 23時 | 0 | 0 | 0 | 0 | 0 | 0
[6 empty] | 2014-03-03 | 0時 | 0 | 0 | 0 | 0 | 0 | 0
[6 empty] | 2014-03-03 | 1時 | 0 | 0 | 0 | 0 | 0 | 0
[6 empty] | 2014-03-03 | 2時 | 0 | 0 | 0 | 0 | 0 | 0
[6 empty] | 2014-03-03 | 3時 | 0 | 0 | 0 | 0 | 0 | 0
[6 empty] | 2014-03-03 | 4時 | 0 | 0 | 0 | 0 | 0 | 0
[6 empty] | 2014-03-03 | 5時 | 0.10402 | 16.8293 | 0 | 0 | 22.1901 | 0
[6 empty] | 2014-03-03 | 6時 | 0.10402 | 16.8293 | 0 | 0 | 2.4689 | 0
[6 empty] | 2014-03-03 | 7時 | 0.10402 | 16.8293 | 0 | 0 | 0.40793 | 0
[6 empty] | 2014-03-03 | 8時 | 0.085885 | 16.8293 | 0 | 0 | 0 | 0
[6 empty] | 2014-03-03 | 9時 | 0 | 0 | 0 | 0 | 0 | 0
[6 empty] | 2014-03-03 | 10時 | 0 | 0 | 0 | 0 | 0 | 0
[6 empty] | 2014-03-03 | 11時 | 0.098133 | 16.8293 | 0 | 0 | 0 | 0
[6 empty] | 2014-03-03 | 12時 | 0.036333 | 8.4602 | 0 | 0 | 0 | 0
[6 empty] | 2014-03-03 | 13時 | 0 | 0 | 0 | 0 | 0 | 0
[6 empty] | 2014-03-03 | 14時 | 0 | 0 | 0 | 0 | 0 | 0
[6 empty] | 2014-03-03 | 15時 | 0.087627 | 16.8293 | 0 | 0 | 0 | 0
[6 empty] | 2014-03-03 | 16時 | 0.066557 | 14.7968 | 0 | 0 | 0 | 0
[6 empty] | 2014-03-03 | 17時 | 0.1006 | 16.8293 | 0 | 0 | 0 | 0
[6 empty] | 2014-03-03 | 18時 | 0.10402 | 16.8293 | 0 | 0 | 0.11547 | 0
[6 empty] | 2014-03-03 | 19時 | 0.074562 | 16.5022 | 0 | 0 | 0 | 0
[6 empty] | 2014-03-03 | 20時 | 0.07833 | 16.8293 | 0 | 0 | 0 | 0
[6 empty] | 2014-03-03 | 21時 | 0.080097 | 16.8293 | 0 | 0 | 0 | 0
[6 empty] | 2014-03-03 | 22時 | 0.080906 | 16.8293 | 0 | 0 | 0 | 0
[6 empty] | 2014-03-03 | 23時 | 0 | 0 | 0 | 0 | 0 | 0
[6 empty] | 2014-03-04 | 0時 | 0 | 0 | 0 | 0 | 0 | 0
[6 empty] | 2014-03-04 | 1時 | 0 | 0 | 0 | 0 | 0 | 0
[6 empty] | 2014-03-04 | 2時 | 0 | 0 | 0 | 0 | 0 | 0
[6 empty] | 2014-03-04 | 3時 | 0 | 0 | 0 | 0 | 0 | 0
[6 empty] | 2014-03-04 | 4時 | 0 | 0 | 0 | 0 | 0 | 0
[6 empty] | 2014-03-04 | 5時 | 0 | 0 | 0 | 0 | 0 | 0
[6 empty] | 2014-03-04 | 6時 | 0 | 0 | 0 | 0 | 0 | 0
[6 empty] | 2014-03-04 | 7時 | 0.10402 | 16.8293 | 0 | 0 | 17.8548 | 0
[6 empty] | 2014-03-04 | 8時 | 0.070691 | 15.7015 | 0 | 0 | 0 | 0
[6 empty] | 2014-03-04 | 9時 | 0.033613 | 7.9066 | 0 | 0 | 0 | 0
[6 empty] | 2014-03-04 | 10時 | 0.023078 | 5.6909 | 0 | 0 | 0 | 0
[6 empty] | 2014-03-04 | 11時 | 0.03667 | 8.5475 | 0 | 0 | 0 | 0
[6 empty] | 2014-03-04 | 12時 | 0.025065 | 6.1074 | 0 | 0 | 0 | 0
[6 empty] | 2014-03-04 | 13時 | 0 | 0 | 0 | 0 | 0 | 0
[6 empty] | 2014-03-04 | 14時 | 0 | 0 | 0 | 0 | 0 | 0
[6 empty] | 2014-03-04 | 15時 | 0.080831 | 16.8293 | 0 | 0 | 0 | 0
[6 empty] | 2014-03-04 | 16時 | 0.10402 | 16.8293 | 0 | 0 | 0.32185 | 0
[6 empty] | 2014-03-04 | 17時 | 0.10402 | 16.8293 | 0 | 0 | 1.8184 | 0
[6 empty] | 2014-03-04 | 18時 | 0.083476 | 16.8293 | 0 | 0 | 0 | 0
[6 empty] | 2014-03-04 | 19時 | 0.088878 | 16.8293 | 0 | 0 | 0 | 0
[6 empty] | 2014-03-04 | 20時 | 0.094219 | 16.8293 | 0 | 0 | 0 | 0
[6 empty] | 2014-03-04 | 21時 | 0.10103 | 16.8293 | 0 | 0 | 0 | 0
[6 empty] | 2014-03-04 | 22時 | 0 | 0 | 0 | 0 | 0 | 0
[6 empty] | 2014-03-04 | 23時 | 0 | 0 | 0 | 0 | 0 | 0
[6 empty] | 2014-03-05 | 0時 | 0 | 0 | 0 | 0 | 0 | 0
[6 empty] | 2014-03-05 | 1時 | 0 | 0 | 0 | 0 | 0 | 0
[6 empty] | 2014-03-05 | 2時 | 0 | 0 | 0 | 0 | 0 | 0
[6 empty] | 2014-03-05 | 3時 | 0 | 0 | 0 | 0 | 0 | 0
[6 empty] | 2014-03-05 | 4時 | 0 | 0 | 0 | 0 | 0 | 0
[6 empty] | 2014-03-05 | 5時 | 0 | 0 | 0 | 0 | 0 | 0
[6 empty] | 2014-03-05 | 6時 | 0 | 0 | 0 | 0 | 0 | 0
[6 empty] | 2014-03-05 | 7時 | 0.10402 | 16.8293 | 0 | 0 | 31.7482 | 0
[6 empty] | 2014-03-05 | 8時 | 0.10402 | 16.8293 | 0 | 0 | 1.8112 | 0
[6 empty] | 2014-03-05 | 9時 | 0.076278 | 16.8293 | 0 | 0 | 0 | 0
[6 empty] | 2014-03-05 | 10時 | 0.048504 | 11.0388 | 0 | 0 | 0 | 0
[6 empty] | 2014-03-05 | 11時 | 0.04978 | 11.2892 | 0 | 0 | 0 | 0
[6 empty] | 2014-03-05 | 12時 | 0.030813 | 7.3008 | 0 | 0 | 0 | 0
[6 empty] | 2014-03-05 | 13時 | 0 | 0 | 0 | 0 | 0 | 0
[6 empty] | 2014-03-05 | 14時 | 0 | 0 | 0 | 0 | 0 | 0
[6 empty] | 2014-03-05 | 15時 | 0.088232 | 16.8293 | 0 | 0 | 0 | 0
[6 empty] | 2014-03-05 | 16時 | 0.098433 | 16.8293 | 0 | 0 | 0 | 0
[6 empty] | 2014-03-05 | 17時 | 0.10402 | 16.8293 | 0 | 0 | 0.11112 | 0
[6 empty] | 2014-03-05 | 18時 | 0.075658 | 16.7336 | 0 | 0 | 0 | 0
[6 empty] | 2014-03-05 | 19時 | 0.078595 | 16.8293 | 0 | 0 | 0 | 0
[6 empty] | 2014-03-05 | 20時 | 0.079846 | 16.8293 | 0 | 0 | 0 | 0
[6 empty] | 2014-03-05 | 21時 | 0.083308 | 16.8293 | 0 | 0 | 0 | 0
[6 empty] | 2014-03-05 | 22時 | 0 | 0 | 0 | 0 | 0 | 0
[6 empty] | 2014-03-05 | 23時 | 0 | 0 | 0 | 0 | 0 | 0
[6 empty] | 2014-03-06 | 0時 | 0 | 0 | 0 | 0 | 0 | 0
[6 empty] | 2014-03-06 | 1時 | 0 | 0 | 0 | 0 | 0 | 0
[6 empty] | 2014-03-06 | 2時 | 0 | 0 | 0 | 0 | 0 | 0
[6 empty] | 2014-03-06 | 3時 | 0 | 0 | 0 | 0 | 0 | 0
[6 empty] | 2014-03-06 | 4時 | 0 | 0 | 0 | 0 | 0 | 0
[6 empty] | 2014-03-06 | 5時 | 0.10402 | 16.8293 | 0 | 0 | 23.7647 | 0
[6 empty] | 2014-03-06 | 6時 | 0.10402 | 16.8293 | 0 | 0 | 3.2354 | 0
[6 empty] | 2014-03-06 | 7時 | 0.09961 | 16.8293 | 0 | 0 | 0 | 0
[6 empty] | 2014-03-06 | 8時 | 0.06644 | 14.8049 | 0 | 0 | 0 | 0
[6 empty] | 2014-03-06 | 9時 | 0 | 0 | 0 | 0 | 0 | 0
[6 empty] | 2014-03-06 | 10時 | 0 | 0 | 0 | 0 | 0 | 0
[6 empty] | 2014-03-06 | 11時 | 0.094055 | 16.8293 | 0 | 0 | 0 | 0
[6 empty] | 2014-03-06 | 12時 | 0.03584 | 8.3584 | 0 | 0 | 0 | 0
[6 empty] | 2014-03-06 | 13時 | 0 | 0 | 0 | 0 | 0 | 0
[6 empty] | 2014-03-06 | 14時 | 0 | 0 | 0 | 0 | 0 | 0
[6 empty] | 2014-03-06 | 15時 | 0.10402 | 16.8293 | 0 | 0 | 0.32099 | 0
[6 empty] | 2014-03-06 | 16時 | 0.077998 | 16.8293 | 0 | 0 | 0 | 0
[6 empty] | 2014-03-06 | 17時 | 0.10402 | 16.8293 | 0 | 0 | 0.71299 | 0
[6 empty] | 2014-03-06 | 18時 | 0.10402 | 16.8293 | 0 | 0 | 0.87301 | 0
[6 empty] | 2014-03-06 | 19時 | 0.077133 | 16.8293 | 0 | 0 | 0 | 0
[6 empty] | 2014-03-06 | 20時 | 0.079811 | 16.8293 | 0 | 0 | 0 | 0
[6 empty] | 2014-03-06 | 21時 | 0.082384 | 16.8293 | 0 | 0 | 0 | 0
[6 empty] | 2014-03-06 | 22時 | 0.086797 | 16.8293 | 0 | 0 | 0 | 0
[6 empty] | 2014-03-06 | 23時 | 0 | 0 | 0 | 0 | 0 | 0
[6 empty] | 2014-03-07 | 0時 | 0 | 0 | 0 | 0 | 0 | 0
[6 empty] | 2014-03-07 | 1時 | 0 | 0 | 0 | 0 | 0 | 0
[6 empty] | 2014-03-07 | 2時 | 0 | 0 | 0 | 0 | 0 | 0
[6 empty] | 2014-03-07 | 3時 | 0 | 0 | 0 | 0 | 0 | 0
[6 empty] | 2014-03-07 | 4時 | 0 | 0 | 0 | 0 | 0 | 0
[6 empty] | 2014-03-07 | 5時 | 0.10402 | 16.8293 | 0 | 0 | 26.6364 | 0
[6 empty] | 2014-03-07 | 6時 | 0.10402 | 16.8293 | 0 | 0 | 3.5665 | 0
[6 empty] | 2014-03-07 | 7時 | 0.095933 | 16.8293 | 0 | 0 | 0 | 0
[6 empty] | 2014-03-07 | 8時 | 0.06789 | 15.1196 | 0 | 0 | 0 | 0
[6 empty] | 2014-03-07 | 9時 | 0 | 0 | 0 | 0 | 0 | 0
[6 empty] | 2014-03-07 | 10時 | 0 | 0 | 0 | 0 | 0 | 0
[6 empty] | 2014-03-07 | 11時 | 0.095256 | 16.8293 | 0 | 0 | 0 | 0
[6 empty] | 2014-03-07 | 12時 | 0.036754 | 8.5484 | 0 | 0 | 0 | 0
[6 empty] | 2014-03-07 | 13時 | 0 | 0 | 0 | 0 | 0 | 0
[6 empty] | 2014-03-07 | 14時 | 0 | 0 | 0 | 0 | 0 | 0
[6 empty] | 2014-03-07 | 15時 | 0.10402 | 16.8293 | 0 | 0 | 2.4447 | 0
[6 empty] | 2014-03-07 | 16時 | 0.082458 | 16.8293 | 0 | 0 | 0 | 0
[6 empty] | 2014-03-07 | 17時 | 0.10402 | 16.8293 | 0 | 0 | 0.87831 | 0
[6 empty] | 2014-03-07 | 18時 | 0.10402 | 16.8293 | 0 | 0 | 0.93712 | 0
[6 empty] | 2014-03-07 | 19時 | 0.081054 | 16.8293 | 0 | 0 | 0 | 0
[6 empty] | 2014-03-07 | 20時 | 0.086818 | 16.8293 | 0 | 0 | 0 | 0
[6 empty] | 2014-03-07 | 21時 | 0.090299 | 16.8293 | 0 | 0 | 0 | 0
[6 empty] | 2014-03-07 | 22時 | 0.093476 | 16.8293 | 0 | 0 | 0 | 0
[6 empty] | 2014-03-07 | 23時 | 0 | 0 | 0 | 0 | 0 | 0
[6 empty] | 2014-03-08 | 0時 | 0 | 0 | 0 | 0 | 0 | 0
[6 empty] | 2014-03-08 | 1時 | 0 | 0 | 0 | 0 | 0 | 0
[6 empty] | 2014-03-08 | 2時 | 0 | 0 | 0 | 0 | 0 | 0
[6 empty] | 2014-03-08 | 3時 | 0 | 0 | 0 | 0 | 0 | 0
[6 empty] | 2014-03-08 | 4時 | 0 | 0 | 0 | 0 | 0 | 0
[6 empty] | 2014-03-08 | 5時 | 0.10402 | 16.8293 | 0 | 0 | 25.9393 | 0
[6 empty] | 2014-03-08 | 6時 | 0.10402 | 16.8293 | 0 | 0 | 4.3068 | 0
[6 empty] | 2014-03-08 | 7時 | 0.10402 | 16.8293 | 0 | 0 | 0.65883 | 0
[6 empty] | 2014-03-08 | 8時 | 0.075575 | 16.7289 | 0 | 0 | 0 | 0
[6 empty] | 2014-03-08 | 9時 | 0 | 0 | 0 | 0 | 0 | 0
[6 empty] | 2014-03-08 | 10時 | 0 | 0 | 0 | 0 | 0 | 0
[6 empty] | 2014-03-08 | 11時 | 0.10402 | 16.8293 | 0 | 0 | 0.40711 | 0
[6 empty] | 2014-03-08 | 12時 | 0.048845 | 11.0921 | 0 | 0 | 0 | 0
[6 empty] | 2014-03-08 | 13時 | 0 | 0 | 0 | 0 | 0 | 0
[6 empty] | 2014-03-08 | 14時 | 0 | 0 | 0 | 0 | 0 | 0
[6 empty] | 2014-03-08 | 15時 | 0.10402 | 16.8293 | 0 | 0 | 3.8004 | 0
[6 empty] | 2014-03-08 | 16時 | 0.090608 | 16.8293 | 0 | 0 | 0 | 0
[6 empty] | 2014-03-08 | 17時 | 0.10402 | 16.8293 | 0 | 0 | 2.2771 | 0
[6 empty] | 2014-03-08 | 18時 | 0.10402 | 16.8293 | 0 | 0 | 2.4493 | 0
[6 empty] | 2014-03-08 | 19時 | 0.08876 | 16.8293 | 0 | 0 | 0 | 0
[6 empty] | 2014-03-08 | 20時 | 0.090705 | 16.8293 | 0 | 0 | 0 | 0
[6 empty] | 2014-03-08 | 21時 | 0.093659 | 16.8293 | 0 | 0 | 0 | 0
[6 empty] | 2014-03-08 | 22時 | 0.099076 | 16.8293 | 0 | 0 | 0 | 0
[6 empty] | 2014-03-08 | 23時 | 0 | 0 | 0 | 0 | 0 | 0
[6 empty] | 2014-03-09 | 0時 | 0 | 0 | 0 | 0 | 0 | 0
[6 empty] | 2014-03-09 | 1時 | 0 | 0 | 0 | 0 | 0 | 0
[6 empty] | 2014-03-09 | 2時 | 0 | 0 | 0 | 0 | 0 | 0
[6 empty] | 2014-03-09 | 3時 | 0 | 0 | 0 | 0 | 0 | 0
[6 empty] | 2014-03-09 | 4時 | 0 | 0 | 0 | 0 | 0 | 0
[6 empty] | 2014-03-09 | 5時 | 0.10402 | 16.8293 | 0 | 0 | 29.5345 | 0
[6 empty] | 2014-03-09 | 6時 | 0.10402 | 16.8293 | 0 | 0 | 3.6176 | 0
[6 empty] | 2014-03-09 | 7時 | 0.094274 | 16.8293 | 0 | 0 | 0 | 0
[6 empty] | 2014-03-09 | 8時 | 0.062683 | 14.0284 | 0 | 0 | 0 | 0
[6 empty] | 2014-03-09 | 9時 | 0 | 0 | 0 | 0 | 0 | 0
[6 empty] | 2014-03-09 | 10時 | 0 | 0 | 0 | 0 | 0 | 0
[6 empty] | 2014-03-09 | 11時 | 0.081543 | 16.8293 | 0 | 0 | 0 | 0
[6 empty] | 2014-03-09 | 12時 | 0.029836 | 7.0979 | 0 | 0 | 0 | 0
[6 empty] | 2014-03-09 | 13時 | 0 | 0 | 0 | 0 | 0 | 0
[6 empty] | 2014-03-09 | 14時 | 0 | 0 | 0 | 0 | 0 | 0
[6 empty] | 2014-03-09 | 15時 | 0.084822 | 16.8293 | 0 | 0 | 0 | 0
[6 empty] | 2014-03-09 | 16時 | 0.068723 | 15.2675 | 0 | 0 | 0 | 0
[6 empty] | 2014-03-09 | 17時 | 0.10402 | 16.8293 | 0 | 0 | 0.3065 | 0
[6 empty] | 2014-03-09 | 18時 | 0.10402 | 16.8293 | 0 | 0 | 1.0459 | 0
[6 empty] | 2014-03-09 | 19時 | 0.079918 | 16.8293 | 0 | 0 | 0 | 0
[6 empty] | 2014-03-09 | 20時 | 0.086393 | 16.8293 | 0 | 0 | 0 | 0
[6 empty] | 2014-03-09 | 21時 | 0.089099 | 16.8293 | 0 | 0 | 0 | 0
[6 empty] | 2014-03-09 | 22時 | 0.094584 | 16.8293 | 0 | 0 | 0 | 0
[6 empty] | 2014-03-09 | 23時 | 0 | 0 | 0 | 0 | 0 | 0
[6 empty] | 2014-03-10 | 0時 | 0 | 0 | 0 | 0 | 0 | 0
[6 empty] | 2014-03-10 | 1時 | 0 | 0 | 0 | 0 | 0 | 0
[6 empty] | 2014-03-10 | 2時 | 0 | 0 | 0 | 0 | 0 | 0
[6 empty] | 2014-03-10 | 3時 | 0 | 0 | 0 | 0 | 0 | 0
[6 empty] | 2014-03-10 | 4時 | 0 | 0 | 0 | 0 | 0 | 0
[6 empty] | 2014-03-10 | 5時 | 0.10402 | 16.8293 | 0 | 0 | 25.6729 | 0
[6 empty] | 2014-03-10 | 6時 | 0.10402 | 16.8293 | 0 | 0 | 2.4855 | 0
[6 empty] | 2014-03-10 | 7時 | 0.07994 | 16.8293 | 0 | 0 | 0 | 0
[6 empty] | 2014-03-10 | 8時 | 0.047149 | 10.7357 | 0 | 0 | 0 | 0
[6 empty] | 2014-03-10 | 9時 | 0 | 0 | 0 | 0 | 0 | 0
[6 empty] | 2014-03-10 | 10時 | 0 | 0 | 0 | 0 | 0 | 0
[6 empty] | 2014-03-10 | 11時 | 0.057008 | 12.7762 | 0 | 0 | 0 | 0
[6 empty] | 2014-03-10 | 12時 | 0.017821 | 4.5727 | 0 | 0 | 0 | 0
[6 empty] | 2014-03-10 | 13時 | 0 | 0 | 0 | 0 | 0 | 0
[6 empty] | 2014-03-10 | 14時 | 0 | 0 | 0 | 0 | 0 | 0
[6 empty] | 2014-03-10 | 15時 | 0.058424 | 13.0788 | 0 | 0 | 0 | 0
[6 empty] | 2014-03-10 | 16時 | 0.046568 | 10.5993 | 0 | 0 | 0 | 0
[6 empty] | 2014-03-10 | 17時 | 0.086161 | 16.8293 | 0 | 0 | 0 | 0
[6 empty] | 2014-03-10 | 18時 | 0.093541 | 16.8293 | 0 | 0 | 0 | 0
[6 empty] | 2014-03-10 | 19時 | 0.066152 | 14.7315 | 0 | 0 | 0 | 0
[6 empty] | 2014-03-10 | 20時 | 0.074732 | 16.5432 | 0 | 0 | 0 | 0
[6 empty] | 2014-03-10 | 21時 | 0.079901 | 16.8293 | 0 | 0 | 0 | 0
[6 empty] | 2014-03-10 | 22時 | 0.084247 | 16.8293 | 0 | 0 | 0 | 0
[6 empty] | 2014-03-10 | 23時 | 0 | 0 | 0 | 0 | 0 | 0
[6 empty] | 2014-03-11 | 0時 | 0 | 0 | 0 | 0 | 0 | 0
[6 empty] | 2014-03-11 | 1時 | 0 | 0 | 0 | 0 | 0 | 0
[6 empty] | 2014-03-11 | 2時 | 0 | 0 | 0 | 0 | 0 | 0
[6 empty] | 2014-03-11 | 3時 | 0 | 0 | 0 | 0 | 0 | 0
[6 empty] | 2014-03-11 | 4時 | 0 | 0 | 0 | 0 | 0 | 0
[6 empty] | 2014-03-11 | 5時 | 0 | 0 | 0 | 0 | 0 | 0
[6 empty] | 2014-03-11 | 6時 | 0 | 0 | 0 | 0 | 0 | 0
[6 empty] | 2014-03-11 | 7時 | 0.10402 | 16.8293 | 0 | 0 | 18.6763 | 0
[6 empty] | 2014-03-11 | 8時 | 0.067554 | 14.9828 | 0 | 0 | 0 | 0
[6 empty] | 2014-03-11 | 9時 | 0.031618 | 7.4594 | 0 | 0 | 0 | 0
[6 empty] | 2014-03-11 | 10時 | 0.016846 | 4.3636 | 0 | 0 | 0 | 0
[6 empty] | 2014-03-11 | 11時 | 0.010602 | 3.0568 | 0 | 0 | 0 | 0
[6 empty] | 2014-03-11 | 12時 | 0.0044113 | 1.7638 | 0 | 0 | 0 | 0
[6 empty] | 2014-03-11 | 13時 | 0 | 0 | 0 | 0 | 0 | 0
[6 empty] | 2014-03-11 | 14時 | 0 | 0 | 0 | 0 | 0 | 0
[6 empty] | 2014-03-11 | 15時 | 0.025166 | 6.0981 | 0 | 0 | 0 | 0
[6 empty] | 2014-03-11 | 16時 | 0.04032 | 9.267 | 0 | 0 | 0 | 0
[6 empty] | 2014-03-11 | 17時 | 0.053955 | 12.1233 | 0 | 0 | 0 | 0
[6 empty] | 2014-03-11 | 18時 | 0.033978 | 7.9459 | 0 | 0 | 0 | 0
[6 empty] | 2014-03-11 | 19時 | 0.040334 | 9.277 | 0 | 0 | 0 | 0
[6 empty] | 2014-03-11 | 20時 | 0.041871 | 9.5976 | 0 | 0 | 0 | 0
[6 empty] | 2014-03-11 | 21時 | 0.04737 | 10.7508 | 0 | 0 | 0 | 0
[6 empty] | 2014-03-11 | 22時 | 0 | 0 | 0 | 0 | 0 | 0
[6 empty] | 2014-03-11 | 23時 | 0 | 0 | 0 | 0 | 0 | 0
[6 empty] | 2014-03-12 | 0時 | 0 | 0 | 0 | 0 | 0 | 0
[6 empty] | 2014-03-12 | 1時 | 0 | 0 | 0 | 0 | 0 | 0
[6 empty] | 2014-03-12 | 2時 | 0 | 0 | 0 | 0 | 0 | 0
[6 empty] | 2014-03-12 | 3時 | 0 | 0 | 0 | 0 | 0 | 0
[6 empty] | 2014-03-12 | 4時 | 0 | 0 | 0 | 0 | 0 | 0
[6 empty] | 2014-03-12 | 5時 | 0 | 0 | 0 | 0 | 0 | 0
[6 empty] | 2014-03-12 | 6時 | 0 | 0 | 0 | 0 | 0 | 0
[6 empty] | 2014-03-12 | 7時 | 0.10402 | 16.8293 | 0 | 0 | 11.6518 | 0
[6 empty] | 2014-03-12 | 8時 | 0.081506 | 16.8293 | 0 | 0 | 0 | 0
[6 empty] | 2014-03-12 | 9時 | 0.059213 | 13.2309 | 0 | 0 | 0 | 0
[6 empty] | 2014-03-12 | 10時 | 0.049391 | 11.1745 | 0 | 0 | 0 | 0
[6 empty] | 2014-03-12 | 11時 | 0.060801 | 13.5641 | 0 | 0 | 0 | 0
[6 empty] | 2014-03-12 | 12時 | 0.055447 | 12.4444 | 0 | 0 | 0 | 0
[6 empty] | 2014-03-12 | 13時 | 0 | 0 | 0 | 0 | 0 | 0
[6 empty] | 2014-03-12 | 14時 | 0 | 0 | 0 | 0 | 0 | 0
[6 empty] | 2014-03-12 | 15時 | 0.10402 | 16.8293 | 0 | 0 | 0.43982 | 0
[6 empty] | 2014-03-12 | 16時 | 0.087445 | 16.8293 | 0 | 0 | 0 | 0
[6 empty] | 2014-03-12 | 17時 | 0.087569 | 16.8293 | 0 | 0 | 0 | 0
[6 empty] | 2014-03-12 | 18時 | 0.058006 | 12.9873 | 0 | 0 | 0 | 0
[6 empty] | 2014-03-12 | 19時 | 0.059526 | 13.3056 | 0 | 0 | 0 | 0
[6 empty] | 2014-03-12 | 20時 | 0.058562 | 13.1033 | 0 | 0 | 0 | 0
[6 empty] | 2014-03-12 | 21時 | 0.060912 | 13.5952 | 0 | 0 | 0 | 0
[6 empty] | 2014-03-12 | 22時 | 0 | 0 | 0 | 0 | 0 | 0
[6 empty] | 2014-03-12 | 23時 | 0 | 0 | 0 | 0 | 0 | 0
[6 empty] | 2014-03-13 | 0時 | 0 | 0 | 0 | 0 | 0 | 0
[6 empty] | 2014-03-13 | 1時 | 0 | 0 | 0 | 0 | 0 | 0
[6 empty] | 2014-03-13 | 2時 | 0 | 0 | 0 | 0 | 0 | 0
[6 empty] | 2014-03-13 | 3時 | 0 | 0 | 0 | 0 | 0 | 0
[6 empty] | 2014-03-13 | 4時 | 0 | 0 | 0 | 0 | 0 | 0
[6 empty] | 2014-03-13 | 5時 | 0.10402 | 16.8293 | 0 | 0 | 13.8992 | 0
[6 empty] | 2014-03-13 | 6時 | 0.093378 | 16.8293 | 0 | 0 | 0 | 0
[6 empty] | 2014-03-13 | 7時 | 0.06312 | 14.0756 | 0 | 0 | 0 | 0
[6 empty] | 2014-03-13 | 8時 | 0.033638 | 7.8938 | 0 | 0 | 0 | 0
[6 empty] | 2014-03-13 | 9時 | 0 | 0 | 0 | 0 | 0 | 0
[6 empty] | 2014-03-13 | 10時 | 0 | 0 | 0 | 0 | 0 | 0
[6 empty] | 2014-03-13 | 11時 | 0.055175 | 12.4068 | 0 | 0 | 0 | 0
[6 empty] | 2014-03-13 | 12時 | 0.021553 | 5.3609 | 0 | 0 | 0 | 0
[6 empty] | 2014-03-13 | 13時 | 0 | 0 | 0 | 0 | 0 | 0
[6 empty] | 2014-03-13 | 14時 | 0 | 0 | 0 | 0 | 0 | 0
[6 empty] | 2014-03-13 | 15時 | 0.085794 | 16.8293 | 0 | 0 | 0 | 0
[6 empty] | 2014-03-13 | 16時 | 0.061836 | 13.8071 | 0 | 0 | 0 | 0
[6 empty] | 2014-03-13 | 17時 | 0.095738 | 16.8293 | 0 | 0 | 0 | 0
[6 empty] | 2014-03-13 | 18時 | 0.098622 | 16.8293 | 0 | 0 | 0 | 0
[6 empty] | 2014-03-13 | 19時 | 0.066989 | 14.8997 | 0 | 0 | 0 | 0
[6 empty] | 2014-03-13 | 20時 | 0.070567 | 15.6481 | 0 | 0 | 0 | 0
[6 empty] | 2014-03-13 | 21時 | 0.073596 | 16.2821 | 0 | 0 | 0 | 0
[6 empty] | 2014-03-13 | 22時 | 0.077348 | 16.8293 | 0 | 0 | 0 | 0
[6 empty] | 2014-03-13 | 23時 | 0 | 0 | 0 | 0 | 0 | 0
[6 empty] | 2014-03-14 | 0時 | 0 | 0 | 0 | 0 | 0 | 0
[6 empty] | 2014-03-14 | 1時 | 0 | 0 | 0 | 0 | 0 | 0
[6 empty] | 2014-03-14 | 2時 | 0 | 0 | 0 | 0 | 0 | 0
[6 empty] | 2014-03-14 | 3時 | 0 | 0 | 0 | 0 | 0 | 0
[6 empty] | 2014-03-14 | 4時 | 0 | 0 | 0 | 0 | 0 | 0
[6 empty] | 2014-03-14 | 5時 | 0.10402 | 16.8293 | 0 | 0 | 18.8946 | 0
[6 empty] | 2014-03-14 | 6時 | 0.10402 | 16.8293 | 0 | 0 | 0.82359 | 0
[6 empty] | 2014-03-14 | 7時 | 0.075526 | 16.6914 | 0 | 0 | 0 | 0
[6 empty] | 2014-03-14 | 8時 | 0.039445 | 9.1115 | 0 | 0 | 0 | 0
[6 empty] | 2014-03-14 | 9時 | 0 | 0 | 0 | 0 | 0 | 0
[6 empty] | 2014-03-14 | 10時 | 0 | 0 | 0 | 0 | 0 | 0
[6 empty] | 2014-03-14 | 11時 | 0.049961 | 11.3039 | 0 | 0 | 0 | 0
[6 empty] | 2014-03-14 | 12時 | 0.0151 | 4.003 | 0 | 0 | 0 | 0
[6 empty] | 2014-03-14 | 13時 | 0 | 0 | 0 | 0 | 0 | 0
[6 empty] | 2014-03-14 | 14時 | 0 | 0 | 0 | 0 | 0 | 0
[6 empty] | 2014-03-14 | 15時 | 0.053171 | 11.9764 | 0 | 0 | 0 | 0
[6 empty] | 2014-03-14 | 16時 | 0.045599 | 10.3989 | 0 | 0 | 0 | 0
[6 empty] | 2014-03-14 | 17時 | 0.085686 | 16.8293 | 0 | 0 | 0 | 0
[6 empty] | 2014-03-14 | 18時 | 0.091292 | 16.8293 | 0 | 0 | 0 | 0
[6 empty] | 2014-03-14 | 19時 | 0.061621 | 13.7727 | 0 | 0 | 0 | 0
[6 empty] | 2014-03-14 | 20時 | 0.068559 | 15.2338 | 0 | 0 | 0 | 0
[6 empty] | 2014-03-14 | 21時 | 0.072789 | 16.1204 | 0 | 0 | 0 | 0
[6 empty] | 2014-03-14 | 22時 | 0.077138 | 16.8293 | 0 | 0 | 0 | 0
[6 empty] | 2014-03-14 | 23時 | 0 | 0 | 0 | 0 | 0 | 0
[6 empty] | 2014-03-15 | 0時 | 0 | 0 | 0 | 0 | 0 | 0
[6 empty] | 2014-03-15 | 1時 | 0 | 0 | 0 | 0 | 0 | 0
[6 empty] | 2014-03-15 | 2時 | 0 | 0 | 0 | 0 | 0 | 0
[6 empty] | 2014-03-15 | 3時 | 0 | 0 | 0 | 0 | 0 | 0
[6 empty] | 2014-03-15 | 4時 | 0 | 0 | 0 | 0 | 0 | 0
[6 empty] | 2014-03-15 | 5時 | 0.10402 | 16.8293 | 0 | 0 | 16.6617 | 0
[6 empty] | 2014-03-15 | 6時 | 0.10325 | 16.8293 | 0 | 0 | 0 | 0
[6 empty] | 2014-03-15 | 7時 | 0.089656 | 16.8293 | 0 | 0 | 0 | 0
[6 empty] | 2014-03-15 | 8時 | 0.069959 | 15.5011 | 0 | 0 | 0 | 0
[6 empty] | 2014-03-15 | 9時 | 0 | 0 | 0 | 0 | 0 | 0
[6 empty] | 2014-03-15 | 10時 | 0 | 0 | 0 | 0 | 0 | 0
[6 empty] | 2014-03-15 | 11時 | 0.10402 | 16.8293 | 0 | 0 | 4.6129 | 0
[6 empty] | 2014-03-15 | 12時 | 0.080246 | 16.8293 | 0 | 0 | 0 | 0
[6 empty] | 2014-03-15 | 13時 | 0 | 0 | 0 | 0 | 0 | 0
[6 empty] | 2014-03-15 | 14時 | 0 | 0 | 0 | 0 | 0 | 0
[6 empty] | 2014-03-15 | 15時 | 0.10402 | 16.8293 | 0 | 0 | 5.5665 | 0
[6 empty] | 2014-03-15 | 16時 | 0.091389 | 16.8293 | 0 | 0 | 0 | 0
[6 empty] | 2014-03-15 | 17時 | 0.10402 | 16.8293 | 0 | 0 | 1.5927 | 0
[6 empty] | 2014-03-15 | 18時 | 0.10402 | 16.8293 | 0 | 0 | 1.5952 | 0
[6 empty] | 2014-03-15 | 19時 | 0.082721 | 16.8293 | 0 | 0 | 0 | 0
[6 empty] | 2014-03-15 | 20時 | 0.084872 | 16.8293 | 0 | 0 | 0 | 0
[6 empty] | 2014-03-15 | 21時 | 0.087237 | 16.8293 | 0 | 0 | 0 | 0
[6 empty] | 2014-03-15 | 22時 | 0.089018 | 16.8293 | 0 | 0 | 0 | 0
[6 empty] | 2014-03-15 | 23時 | 0 | 0 | 0 | 0 | 0 | 0
[6 empty] | 2014-03-16 | 0時 | 0 | 0 | 0 | 0 | 0 | 0
[6 empty] | 2014-03-16 | 1時 | 0 | 0 | 0 | 0 | 0 | 0
[6 empty] | 2014-03-16 | 2時 | 0 | 0 | 0 | 0 | 0 | 0
[6 empty] | 2014-03-16 | 3時 | 0 | 0 | 0 | 0 | 0 | 0
[6 empty] | 2014-03-16 | 4時 | 0 | 0 | 0 | 0 | 0 | 0
[6 empty] | 2014-03-16 | 5時 | 0.10402 | 16.8293 | 0 | 0 | 20.1187 | 0
[6 empty] | 2014-03-16 | 6時 | 0.10136 | 16.8293 | 0 | 0 | 0 | 0
[6 empty] | 2014-03-16 | 7時 | 0.074813 | 16.552 | 0 | 0 | 0 | 0
[6 empty] | 2014-03-16 | 8時 | 0.05492 | 12.3675 | 0 | 0 | 0 | 0
[6 empty] | 2014-03-16 | 9時 | 0 | 0 | 0 | 0 | 0 | 0
[6 empty] | 2014-03-16 | 10時 | 0 | 0 | 0 | 0 | 0 | 0
[6 empty] | 2014-03-16 | 11時 | 0.062586 | 13.9573 | 0 | 0 | 0 | 0
[6 empty] | 2014-03-16 | 12時 | 0.021177 | 5.2796 | 0 | 0 | 0 | 0
[6 empty] | 2014-03-16 | 13時 | 0 | 0 | 0 | 0 | 0 | 0
[6 empty] | 2014-03-16 | 14時 | 0 | 0 | 0 | 0 | 0 | 0
[6 empty] | 2014-03-16 | 15時 | 0.067201 | 14.9282 | 0 | 0 | 0 | 0
[6 empty] | 2014-03-16 | 16時 | 0.054077 | 12.1806 | 0 | 0 | 0 | 0
[6 empty] | 2014-03-16 | 17時 | 0.091135 | 16.8293 | 0 | 0 | 0 | 0
[6 empty] | 2014-03-16 | 18時 | 0.096186 | 16.8293 | 0 | 0 | 0 | 0
[6 empty] | 2014-03-16 | 19時 | 0.064292 | 14.3315 | 0 | 0 | 0 | 0
[6 empty] | 2014-03-16 | 20時 | 0.069445 | 15.4139 | 0 | 0 | 0 | 0
[6 empty] | 2014-03-16 | 21時 | 0.072523 | 16.0565 | 0 | 0 | 0 | 0
[6 empty] | 2014-03-16 | 22時 | 0.074652 | 16.4995 | 0 | 0 | 0 | 0
[6 empty] | 2014-03-16 | 23時 | 0 | 0 | 0 | 0 | 0 | 0
[6 empty] | 2014-03-17 | 0時 | 0 | 0 | 0 | 0 | 0 | 0
[6 empty] | 2014-03-17 | 1時 | 0 | 0 | 0 | 0 | 0 | 0
[6 empty] | 2014-03-17 | 2時 | 0 | 0 | 0 | 0 | 0 | 0
[6 empty] | 2014-03-17 | 3時 | 0 | 0 | 0 | 0 | 0 | 0
[6 empty] | 2014-03-17 | 4時 | 0 | 0 | 0 | 0 | 0 | 0
[6 empty] | 2014-03-17 | 5時 | 0.10402 | 16.8293 | 0 | 0 | 17.4136 | 0
[6 empty] | 2014-03-17 | 6時 | 0.09267 | 16.8293 | 0 | 0 | 0 | 0
[6 empty] | 2014-03-17 | 7時 | 0.054349 | 12.2488 | 0 | 0 | 0 | 0
[6 empty] | 2014-03-17 | 8時 | 0.026785 | 6.4569 | 0 | 0 | 0 | 0
[6 empty] | 2014-03-17 | 9時 | 0 | 0 | 0 | 0 | 0 | 0
[6 empty] | 2014-03-17 | 10時 | 0 | 0 | 0 | 0 | 0 | 0
[6 empty] | 2014-03-17 | 11時 | 0.031612 | 7.4509 | 0 | 0 | 0 | 0
[6 empty] | 2014-03-17 | 12時 | 0.0051382 | 1.9162 | 0 | 0 | 0 | 0
[6 empty] | 2014-03-17 | 13時 | 0 | 0 | 0 | 0 | 0 | 0
[6 empty] | 2014-03-17 | 14時 | 0 | 0 | 0 | 0 | 0 | 0
[6 empty] | 2014-03-17 | 15時 | 0.030357 | 7.1881 | 0 | 0 | 0 | 0
[6 empty] | 2014-03-17 | 16時 | 0.029096 | 6.9277 | 0 | 0 | 0 | 0
[6 empty] | 2014-03-17 | 17時 | 0.060791 | 13.5699 | 0 | 0 | 0 | 0
[6 empty] | 2014-03-17 | 18時 | 0.077831 | 16.8293 | 0 | 0 | 0 | 0
[6 empty] | 2014-03-17 | 19時 | 0.051646 | 11.6753 | 0 | 0 | 0 | 0
[6 empty] | 2014-03-17 | 20時 | 0.059701 | 13.3676 | 0 | 0 | 0 | 0
[6 empty] | 2014-03-17 | 21時 | 0.066675 | 14.8352 | 0 | 0 | 0 | 0
[6 empty] | 2014-03-17 | 22時 | 0.072461 | 16.0528 | 0 | 0 | 0 | 0
[6 empty] | 2014-03-17 | 23時 | 0 | 0 | 0 | 0 | 0 | 0
[6 empty] | 2014-03-18 | 0時 | 0 | 0 | 0 | 0 | 0 | 0
[6 empty] | 2014-03-18 | 1時 | 0 | 0 | 0 | 0 | 0 | 0
[6 empty] | 2014-03-18 | 2時 | 0 | 0 | 0 | 0 | 0 | 0
[6 empty] | 2014-03-18 | 3時 | 0 | 0 | 0 | 0 | 0 | 0
[6 empty] | 2014-03-18 | 4時 | 0 | 0 | 0 | 0 | 0 | 0
[6 empty] | 2014-03-18 | 5時 | 0 | 0 | 0 | 0 | 0 | 0
[6 empty] | 2014-03-18 | 6時 | 0 | 0 | 0 | 0 | 0 | 0
[6 empty] | 2014-03-18 | 7時 | 0.10402 | 16.8293 | 0 | 0 | 11.6538 | 0
[6 empty] | 2014-03-18 | 8時 | 0.047407 | 10.7794 | 0 | 0 | 0 | 0
[6 empty] | 2014-03-18 | 9時 | 0.015431 | 4.0712 | 0 | 0 | 0 | 0
[6 empty] | 2014-03-18 | 10時 | 0.006381 | 2.1774 | 0 | 0 | 0 | 0
[6 empty] | 2014-03-18 | 11時 | 0.0087163 | 2.6644 | 0 | 0 | 0 | 0
[6 empty] | 2014-03-18 | 12時 | 0.0042142 | 1.7229 | 0 | 0 | 0 | 0
[6 empty] | 2014-03-18 | 13時 | 0 | 0 | 0 | 0 | 0 | 0
[6 empty] | 2014-03-18 | 14時 | 0 | 0 | 0 | 0 | 0 | 0
[6 empty] | 2014-03-18 | 15時 | 0.025908 | 6.2607 | 0 | 0 | 0 | 0
[6 empty] | 2014-03-18 | 16時 | 0.046526 | 10.5764 | 0 | 0 | 0 | 0
[6 empty] | 2014-03-18 | 17時 | 0.057433 | 12.8605 | 0 | 0 | 0 | 0
[6 empty] | 2014-03-18 | 18時 | 0.037782 | 8.7512 | 0 | 0 | 0 | 0
[6 empty] | 2014-03-18 | 19時 | 0.043763 | 10.0029 | 0 | 0 | 0 | 0
[6 empty] | 2014-03-18 | 20時 | 0.048566 | 11.0139 | 0 | 0 | 0 | 0
[6 empty] | 2014-03-18 | 21時 | 0.055101 | 12.3868 | 0 | 0 | 0 | 0
[6 empty] | 2014-03-18 | 22時 | 0 | 0 | 0 | 0 | 0 | 0
[6 empty] | 2014-03-18 | 23時 | 0 | 0 | 0 | 0 | 0 | 0
[6 empty] | 2014-03-19 | 0時 | 0 | 0 | 0 | 0 | 0 | 0
[6 empty] | 2014-03-19 | 1時 | 0 | 0 | 0 | 0 | 0 | 0
[6 empty] | 2014-03-19 | 2時 | 0 | 0 | 0 | 0 | 0 | 0
[6 empty] | 2014-03-19 | 3時 | 0 | 0 | 0 | 0 | 0 | 0
[6 empty] | 2014-03-19 | 4時 | 0 | 0 | 0 | 0 | 0 | 0
[6 empty] | 2014-03-19 | 5時 | 0 | 0 | 0 | 0 | 0 | 0
[6 empty] | 2014-03-19 | 6時 | 0 | 0 | 0 | 0 | 0 | 0
[6 empty] | 2014-03-19 | 7時 | 0.10402 | 16.8293 | 0 | 0 | 12.8405 | 0
[6 empty] | 2014-03-19 | 8時 | 0.078584 | 16.8293 | 0 | 0 | 0 | 0
[6 empty] | 2014-03-19 | 9時 | 0.052549 | 11.8468 | 0 | 0 | 0 | 0
[6 empty] | 2014-03-19 | 10時 | 0.04849 | 10.9971 | 0 | 0 | 0 | 0
[6 empty] | 2014-03-19 | 11時 | 0.063197 | 14.0749 | 0 | 0 | 0 | 0
[6 empty] | 2014-03-19 | 12時 | 0.055066 | 12.3703 | 0 | 0 | 0 | 0
[6 empty] | 2014-03-19 | 13時 | 0 | 0 | 0 | 0 | 0 | 0
[6 empty] | 2014-03-19 | 14時 | 0 | 0 | 0 | 0 | 0 | 0
[6 empty] | 2014-03-19 | 15時 | 0.10402 | 16.8293 | 0 | 0 | 0.36805 | 0
[6 empty] | 2014-03-19 | 16時 | 0.087222 | 16.8293 | 0 | 0 | 0 | 0
[6 empty] | 2014-03-19 | 17時 | 0.08759 | 16.8293 | 0 | 0 | 0 | 0
[6 empty] | 2014-03-19 | 18時 | 0.058547 | 13.1029 | 0 | 0 | 0 | 0
[6 empty] | 2014-03-19 | 19時 | 0.060342 | 13.4792 | 0 | 0 | 0 | 0
[6 empty] | 2014-03-19 | 20時 | 0.059895 | 13.3862 | 0 | 0 | 0 | 0
[6 empty] | 2014-03-19 | 21時 | 0.062152 | 13.8583 | 0 | 0 | 0 | 0
[6 empty] | 2014-03-19 | 22時 | 0 | 0 | 0 | 0 | 0 | 0
[6 empty] | 2014-03-19 | 23時 | 0 | 0 | 0 | 0 | 0 | 0
[6 empty] | 2014-03-20 | 0時 | 0 | 0 | 0 | 0 | 0 | 0
[6 empty] | 2014-03-20 | 1時 | 0 | 0 | 0 | 0 | 0 | 0
[6 empty] | 2014-03-20 | 2時 | 0 | 0 | 0 | 0 | 0 | 0
[6 empty] | 2014-03-20 | 3時 | 0 | 0 | 0 | 0 | 0 | 0
[6 empty] | 2014-03-20 | 4時 | 0 | 0 | 0 | 0 | 0 | 0
[6 empty] | 2014-03-20 | 5時 | 0.10402 | 16.8293 | 0 | 0 | 13.9055 | 0
[6 empty] | 2014-03-20 | 6時 | 0.092266 | 16.8293 | 0 | 0 | 0 | 0
[6 empty] | 2014-03-20 | 7時 | 0.074053 | 16.3562 | 0 | 0 | 0 | 0
[6 empty] | 2014-03-20 | 8時 | 0.040808 | 9.3883 | 0 | 0 | 0 | 0
[6 empty] | 2014-03-20 | 9時 | 0 | 0 | 0 | 0 | 0 | 0
[6 empty] | 2014-03-20 | 10時 | 0 | 0 | 0 | 0 | 0 | 0
[6 empty] | 2014-03-20 | 11時 | 0.090375 | 16.8293 | 0 | 0 | 0 | 0
[6 empty] | 2014-03-20 | 12時 | 0.047308 | 10.7527 | 0 | 0 | 0 | 0
[6 empty] | 2014-03-20 | 13時 | 0 | 0 | 0 | 0 | 0 | 0
[6 empty] | 2014-03-20 | 14時 | 0 | 0 | 0 | 0 | 0 | 0
[6 empty] | 2014-03-20 | 15時 | 0.094518 | 16.8293 | 0 | 0 | 0 | 0
[6 empty] | 2014-03-20 | 16時 | 0.064785 | 14.4217 | 0 | 0 | 0 | 0
[6 empty] | 2014-03-20 | 17時 | 0.094542 | 16.8293 | 0 | 0 | 0 | 0
[6 empty] | 2014-03-20 | 18時 | 0.095905 | 16.8293 | 0 | 0 | 0 | 0
[6 empty] | 2014-03-20 | 19時 | 0.064505 | 14.3713 | 0 | 0 | 0 | 0
[6 empty] | 2014-03-20 | 20時 | 0.067996 | 15.1029 | 0 | 0 | 0 | 0
[6 empty] | 2014-03-20 | 21時 | 0.071401 | 15.8185 | 0 | 0 | 0 | 0
[6 empty] | 2014-03-20 | 22時 | 0.074357 | 16.4399 | 0 | 0 | 0 | 0
[6 empty] | 2014-03-20 | 23時 | 0 | 0 | 0 | 0 | 0 | 0
[6 empty] | 2014-03-21 | 0時 | 0 | 0 | 0 | 0 | 0 | 0
[6 empty] | 2014-03-21 | 1時 | 0 | 0 | 0 | 0 | 0 | 0
[6 empty] | 2014-03-21 | 2時 | 0 | 0 | 0 | 0 | 0 | 0
[6 empty] | 2014-03-21 | 3時 | 0 | 0 | 0 | 0 | 0 | 0
[6 empty] | 2014-03-21 | 4時 | 0 | 0 | 0 | 0 | 0 | 0
[6 empty] | 2014-03-21 | 5時 | 0 | 0 | 0 | 0 | 0 | 0
[6 empty] | 2014-03-21 | 6時 | 0 | 0 | 0 | 0 | 0 | 0
[6 empty] | 2014-03-21 | 7時 | 0.10402 | 16.8293 | 0 | 0 | 13.5454 | 0
[6 empty] | 2014-03-21 | 8時 | 0.054097 | 12.1793 | 0 | 0 | 0 | 0
[6 empty] | 2014-03-21 | 9時 | 0.022139 | 5.4784 | 0 | 0 | 0 | 0
[6 empty] | 2014-03-21 | 10時 | 0.010764 | 3.0952 | 0 | 0 | 0 | 0
[6 empty] | 2014-03-21 | 11時 | 0.018206 | 4.6528 | 0 | 0 | 0 | 0
[6 empty] | 2014-03-21 | 12時 | 0.011307 | 3.2082 | 0 | 0 | 0 | 0
[6 empty] | 2014-03-21 | 13時 | 0 | 0 | 0 | 0 | 0 | 0
[6 empty] | 2014-03-21 | 14時 | 0 | 0 | 0 | 0 | 0 | 0
[6 empty] | 2014-03-21 | 15時 | 0.050318 | 11.3814 | 0 | 0 | 0 | 0
[6 empty] | 2014-03-21 | 16時 | 0.068179 | 15.1268 | 0 | 0 | 0 | 0
[6 empty] | 2014-03-21 | 17時 | 0.081664 | 16.8293 | 0 | 0 | 0 | 0
[6 empty] | 2014-03-21 | 18時 | 0.053678 | 12.0994 | 0 | 0 | 0 | 0
[6 empty] | 2014-03-21 | 19時 | 0.06033 | 13.499 | 0 | 0 | 0 | 0
[6 empty] | 2014-03-21 | 20時 | 0.065473 | 14.587 | 0 | 0 | 0 | 0
[6 empty] | 2014-03-21 | 21時 | 0.072025 | 15.9672 | 0 | 0 | 0 | 0
[6 empty] | 2014-03-21 | 22時 | 0 | 0 | 0 | 0 | 0 | 0
[6 empty] | 2014-03-21 | 23時 | 0 | 0 | 0 | 0 | 0 | 0
[6 empty] | 2014-03-22 | 0時 | 0 | 0 | 0 | 0 | 0 | 0
[6 empty] | 2014-03-22 | 1時 | 0 | 0 | 0 | 0 | 0 | 0
[6 empty] | 2014-03-22 | 2時 | 0 | 0 | 0 | 0 | 0 | 0
[6 empty] | 2014-03-22 | 3時 | 0 | 0 | 0 | 0 | 0 | 0
[6 empty] | 2014-03-22 | 4時 | 0 | 0 | 0 | 0 | 0 | 0
[6 empty] | 2014-03-22 | 5時 | 0.10402 | 16.8293 | 0 | 0 | 20.8202 | 0
[6 empty] | 2014-03-22 | 6時 | 0.10379 | 16.8293 | 0 | 0 | 0 | 0
[6 empty] | 2014-03-22 | 7時 | 0.074081 | 16.3935 | 0 | 0 | 0 | 0
[6 empty] | 2014-03-22 | 8時 | 0.047859 | 10.8769 | 0 | 0 | 0 | 0
[6 empty] | 2014-03-22 | 9時 | 0 | 0 | 0 | 0 | 0 | 0
[6 empty] | 2014-03-22 | 10時 | 0 | 0 | 0 | 0 | 0 | 0
[6 empty] | 2014-03-22 | 11時 | 0.065831 | 14.6186 | 0 | 0 | 0 | 0
[6 empty] | 2014-03-22 | 12時 | 0.034573 | 8.0765 | 0 | 0 | 0 | 0
[6 empty] | 2014-03-22 | 13時 | 0 | 0 | 0 | 0 | 0 | 0
[6 empty] | 2014-03-22 | 14時 | 0 | 0 | 0 | 0 | 0 | 0
[6 empty] | 2014-03-22 | 15時 | 0.10271 | 16.8293 | 0 | 0 | 0 | 0
[6 empty] | 2014-03-22 | 16時 | 0.068956 | 15.2973 | 0 | 0 | 0 | 0
[6 empty] | 2014-03-22 | 17時 | 0.097354 | 16.8293 | 0 | 0 | 0 | 0
[6 empty] | 2014-03-22 | 18時 | 0.097506 | 16.8293 | 0 | 0 | 0 | 0
[6 empty] | 2014-03-22 | 19時 | 0.065926 | 14.6675 | 0 | 0 | 0 | 0
[6 empty] | 2014-03-22 | 20時 | 0.069515 | 15.4216 | 0 | 0 | 0 | 0
[6 empty] | 2014-03-22 | 21時 | 0.072201 | 15.9849 | 0 | 0 | 0 | 0
[6 empty] | 2014-03-22 | 22時 | 0.074354 | 16.4364 | 0 | 0 | 0 | 0
[6 empty] | 2014-03-22 | 23時 | 0 | 0 | 0 | 0 | 0 | 0
[6 empty] | 2014-03-23 | 0時 | 0 | 0 | 0 | 0 | 0 | 0
[6 empty] | 2014-03-23 | 1時 | 0 | 0 | 0 | 0 | 0 | 0
[6 empty] | 2014-03-23 | 2時 | 0 | 0 | 0 | 0 | 0 | 0
[6 empty] | 2014-03-23 | 3時 | 0 | 0 | 0 | 0 | 0 | 0
[6 empty] | 2014-03-23 | 4時 | 0 | 0 | 0 | 0 | 0 | 0
[6 empty] | 2014-03-23 | 5時 | 0.10402 | 16.8293 | 0 | 0 | 14.9084 | 0
[6 empty] | 2014-03-23 | 6時 | 0.098098 | 16.8293 | 0 | 0 | 0 | 0
[6 empty] | 2014-03-23 | 7時 | 0.086251 | 16.8293 | 0 | 0 | 0 | 0
[6 empty] | 2014-03-23 | 8時 | 0.077555 | 16.8293 | 0 | 0 | 0 | 0
[6 empty] | 2014-03-23 | 9時 | 0 | 0 | 0 | 0 | 0 | 0
[6 empty] | 2014-03-23 | 10時 | 0 | 0 | 0 | 0 | 0 | 0
[6 empty] | 2014-03-23 | 11時 | 0.10402 | 16.8293 | 0 | 0 | 4.6057 | 0
[6 empty] | 2014-03-23 | 12時 | 0.076815 | 16.8293 | 0 | 0 | 0 | 0
[6 empty] | 2014-03-23 | 13時 | 0 | 0 | 0 | 0 | 0 | 0
[6 empty] | 2014-03-23 | 14時 | 0 | 0 | 0 | 0 | 0 | 0
[6 empty] | 2014-03-23 | 15時 | 0.10402 | 16.8293 | 0 | 0 | 3.2131 | 0
[6 empty] | 2014-03-23 | 16時 | 0.077417 | 16.8293 | 0 | 0 | 0 | 0
[6 empty] | 2014-03-23 | 17時 | 0.095062 | 16.8293 | 0 | 0 | 0 | 0
[6 empty] | 2014-03-23 | 18時 | 0.093656 | 16.8293 | 0 | 0 | 0 | 0
[6 empty] | 2014-03-23 | 19時 | 0.064451 | 14.3422 | 0 | 0 | 0 | 0
[6 empty] | 2014-03-23 | 20時 | 0.066629 | 14.7997 | 0 | 0 | 0 | 0
[6 empty] | 2014-03-23 | 21時 | 0.068641 | 15.223 | 0 | 0 | 0 | 0
[6 empty] | 2014-03-23 | 22時 | 0.070395 | 15.5924 | 0 | 0 | 0 | 0
[6 empty] | 2014-03-23 | 23時 | 0 | 0 | 0 | 0 | 0 | 0
[6 empty] | 2014-03-24 | 0時 | 0 | 0 | 0 | 0 | 0 | 0
[6 empty] | 2014-03-24 | 1時 | 0 | 0 | 0 | 0 | 0 | 0
[6 empty] | 2014-03-24 | 2時 | 0 | 0 | 0 | 0 | 0 | 0
[6 empty] | 2014-03-24 | 3時 | 0 | 0 | 0 | 0 | 0 | 0
[6 empty] | 2014-03-24 | 4時 | 0 | 0 | 0 | 0 | 0 | 0
[6 empty] | 2014-03-24 | 5時 | 0.10402 | 16.8293 | 0 | 0 | 13.3405 | 0
[6 empty] | 2014-03-24 | 6時 | 0.091547 | 16.8293 | 0 | 0 | 0 | 0
[6 empty] | 2014-03-24 | 7時 | 0.052703 | 11.8901 | 0 | 0 | 0 | 0
[6 empty] | 2014-03-24 | 8時 | 0.029415 | 7.0077 | 0 | 0 | 0 | 0
[6 empty] | 2014-03-24 | 9時 | 0 | 0 | 0 | 0 | 0 | 0
[6 empty] | 2014-03-24 | 10時 | 0 | 0 | 0 | 0 | 0 | 0
[6 empty] | 2014-03-24 | 11時 | 0.049822 | 11.2784 | 0 | 0 | 0 | 0
[6 empty] | 2014-03-24 | 12時 | 0.016977 | 4.3973 | 0 | 0 | 0 | 0
[6 empty] | 2014-03-24 | 13時 | 0 | 0 | 0 | 0 | 0 | 0
[6 empty] | 2014-03-24 | 14時 | 0 | 0 | 0 | 0 | 0 | 0
[6 empty] | 2014-03-24 | 15時 | 0.057623 | 12.9141 | 0 | 0 | 0 | 0
[6 empty] | 2014-03-24 | 16時 | 0.046833 | 10.6599 | 0 | 0 | 0 | 0
[6 empty] | 2014-03-24 | 17時 | 0.086526 | 16.8293 | 0 | 0 | 0 | 0
[6 empty] | 2014-03-24 | 18時 | 0.092332 | 16.8293 | 0 | 0 | 0 | 0
[6 empty] | 2014-03-24 | 19時 | 0.060163 | 13.4661 | 0 | 0 | 0 | 0
[6 empty] | 2014-03-24 | 20時 | 0.065699 | 14.6285 | 0 | 0 | 0 | 0
[6 empty] | 2014-03-24 | 21時 | 0.069178 | 15.3554 | 0 | 0 | 0 | 0
[6 empty] | 2014-03-24 | 22時 | 0.07656 | 16.8293 | 0 | 0 | 0 | 0
[6 empty] | 2014-03-24 | 23時 | 0 | 0 | 0 | 0 | 0 | 0
[6 empty] | 2014-03-25 | 0時 | 0 | 0 | 0 | 0 | 0 | 0
[6 empty] | 2014-03-25 | 1時 | 0 | 0 | 0 | 0 | 0 | 0
[6 empty] | 2014-03-25 | 2時 | 0 | 0 | 0 | 0 | 0 | 0
[6 empty] | 2014-03-25 | 3時 | 0 | 0 | 0 | 0 | 0 | 0
[6 empty] | 2014-03-25 | 4時 | 0 | 0 | 0 | 0 | 0 | 0
[6 empty] | 2014-03-25 | 5時 | 0 | 0 | 0 | 0 | 0 | 0
[6 empty] | 2014-03-25 | 6時 | 0 | 0 | 0 | 0 | 0 | 0
[6 empty] | 2014-03-25 | 7時 | 0.10402 | 16.8293 | 0 | 0 | 11.8299 | 0
[6 empty] | 2014-03-25 | 8時 | 0.045843 | 10.4395 | 0 | 0 | 0 | 0
[6 empty] | 2014-03-25 | 9時 | 0.017757 | 4.5587 | 0 | 0 | 0 | 0
[6 empty] | 2014-03-25 | 10時 | 0.0087415 | 2.6714 | 0 | 0 | 0 | 0
[6 empty] | 2014-03-25 | 11時 | 0.015074 | 3.9958 | 0 | 0 | 0 | 0
[6 empty] | 2014-03-25 | 12時 | 0.0094093 | 2.8106 | 0 | 0 | 0 | 0
[6 empty] | 2014-03-25 | 13時 | 0 | 0 | 0 | 0 | 0 | 0
[6 empty] | 2014-03-25 | 14時 | 0 | 0 | 0 | 0 | 0 | 0
[6 empty] | 2014-03-25 | 15時 | 0.038755 | 8.9488 | 0 | 0 | 0 | 0
[6 empty] | 2014-03-25 | 16時 | 0.052405 | 11.8099 | 0 | 0 | 0 | 0
[6 empty] | 2014-03-25 | 17時 | 0.07037 | 15.5807 | 0 | 0 | 0 | 0
[6 empty] | 2014-03-25 | 18時 | 0.04681 | 10.6536 | 0 | 0 | 0 | 0
[6 empty] | 2014-03-25 | 19時 | 0.05616 | 12.623 | 0 | 0 | 0 | 0
[6 empty] | 2014-03-25 | 20時 | 0.059157 | 13.2513 | 0 | 0 | 0 | 0
[6 empty] | 2014-03-25 | 21時 | 0.066378 | 14.7727 | 0 | 0 | 0 | 0
[6 empty] | 2014-03-25 | 22時 | 0 | 0 | 0 | 0 | 0 | 0
[6 empty] | 2014-03-25 | 23時 | 0 | 0 | 0 | 0 | 0 | 0
[6 empty] | 2014-03-26 | 0時 | 0 | 0 | 0 | 0 | 0 | 0
[6 empty] | 2014-03-26 | 1時 | 0 | 0 | 0 | 0 | 0 | 0
[6 empty] | 2014-03-26 | 2時 | 0 | 0 | 0 | 0 | 0 | 0
[6 empty] | 2014-03-26 | 3時 | 0 | 0 | 0 | 0 | 0 | 0
[6 empty] | 2014-03-26 | 4時 | 0 | 0 | 0 | 0 | 0 | 0
[6 empty] | 2014-03-26 | 5時 | 0 | 0 | 0 | 0 | 0 | 0
[6 empty] | 2014-03-26 | 6時 | 0 | 0 | 0 | 0 | 0 | 0
[6 empty] | 2014-03-26 | 7時 | 0.10402 | 16.8293 | 0 | 0 | 12.8538 | 0
[6 empty] | 2014-03-26 | 8時 | 0.052728 | 11.8809 | 0 | 0 | 0 | 0
[6 empty] | 2014-03-26 | 9時 | 0.020322 | 5.0927 | 0 | 0 | 0 | 0
[6 empty] | 2014-03-26 | 10時 | 0.010344 | 3.0055 | 0 | 0 | 0 | 0
[6 empty] | 2014-03-26 | 11時 | 0.015305 | 4.0426 | 0 | 0 | 0 | 0
[6 empty] | 2014-03-26 | 12時 | 0.017007 | 4.3978 | 0 | 0 | 0 | 0
[6 empty] | 2014-03-26 | 13時 | 0 | 0 | 0 | 0 | 0 | 0
[6 empty] | 2014-03-26 | 14時 | 0 | 0 | 0 | 0 | 0 | 0
[6 empty] | 2014-03-26 | 15時 | 0.074965 | 16.5466 | 0 | 0 | 0 | 0
[6 empty] | 2014-03-26 | 16時 | 0.080893 | 16.8293 | 0 | 0 | 0 | 0
[6 empty] | 2014-03-26 | 17時 | 0.088763 | 16.8293 | 0 | 0 | 0 | 0
[6 empty] | 2014-03-26 | 18時 | 0.057416 | 12.8791 | 0 | 0 | 0 | 0
[6 empty] | 2014-03-26 | 19時 | 0.062786 | 14.0108 | 0 | 0 | 0 | 0
[6 empty] | 2014-03-26 | 20時 | 0.065331 | 14.5488 | 0 | 0 | 0 | 0
[6 empty] | 2014-03-26 | 21時 | 0.073281 | 16.2309 | 0 | 0 | 0 | 0
[6 empty] | 2014-03-26 | 22時 | 0 | 0 | 0 | 0 | 0 | 0
[6 empty] | 2014-03-26 | 23時 | 0 | 0 | 0 | 0 | 0 | 0
[6 empty] | 2014-03-27 | 0時 | 0 | 0 | 0 | 0 | 0 | 0
[6 empty] | 2014-03-27 | 1時 | 0 | 0 | 0 | 0 | 0 | 0
[6 empty] | 2014-03-27 | 2時 | 0 | 0 | 0 | 0 | 0 | 0
[6 empty] | 2014-03-27 | 3時 | 0 | 0 | 0 | 0 | 0 | 0
[6 empty] | 2014-03-27 | 4時 | 0 | 0 | 0 | 0 | 0 | 0
[6 empty] | 2014-03-27 | 5時 | 0.10402 | 16.8293 | 0 | 0 | 17.7198 | 0
[6 empty] | 2014-03-27 | 6時 | 0.0875 | 16.8293 | 0 | 0 | 0 | 0
[6 empty] | 2014-03-27 | 7時 | 0.06123 | 13.672 | 0 | 0 | 0 | 0
[6 empty] | 2014-03-27 | 8時 | 0.041238 | 9.4811 | 0 | 0 | 0 | 0
[6 empty] | 2014-03-27 | 9時 | 0 | 0 | 0 | 0 | 0 | 0
[6 empty] | 2014-03-27 | 10時 | 0 | 0 | 0 | 0 | 0 | 0
[6 empty] | 2014-03-27 | 11時 | 0.047508 | 10.7801 | 0 | 0 | 0 | 0
[6 empty] | 2014-03-27 | 12時 | 0.015135 | 4.0078 | 0 | 0 | 0 | 0
[6 empty] | 2014-03-27 | 13時 | 0 | 0 | 0 | 0 | 0 | 0
[6 empty] | 2014-03-27 | 14時 | 0 | 0 | 0 | 0 | 0 | 0
[6 empty] | 2014-03-27 | 15時 | 0.062878 | 14.0087 | 0 | 0 | 0 | 0
[6 empty] | 2014-03-27 | 16時 | 0.048103 | 10.9179 | 0 | 0 | 0 | 0
[6 empty] | 2014-03-27 | 17時 | 0.082214 | 16.8293 | 0 | 0 | 0 | 0
[6 empty] | 2014-03-27 | 18時 | 0.087765 | 16.8293 | 0 | 0 | 0 | 0
[6 empty] | 2014-03-27 | 19時 | 0.057255 | 12.847 | 0 | 0 | 0 | 0
[6 empty] | 2014-03-27 | 20時 | 0.06325 | 14.1076 | 0 | 0 | 0 | 0
[6 empty] | 2014-03-27 | 21時 | 0.068272 | 15.1639 | 0 | 0 | 0 | 0
[6 empty] | 2014-03-27 | 22時 | 0.071381 | 15.8149 | 0 | 0 | 0 | 0
[6 empty] | 2014-03-27 | 23時 | 0 | 0 | 0 | 0 | 0 | 0
[6 empty] | 2014-03-28 | 0時 | 0 | 0 | 0 | 0 | 0 | 0
[6 empty] | 2014-03-28 | 1時 | 0 | 0 | 0 | 0 | 0 | 0
[6 empty] | 2014-03-28 | 2時 | 0 | 0 | 0 | 0 | 0 | 0
[6 empty] | 2014-03-28 | 3時 | 0 | 0 | 0 | 0 | 0 | 0
[6 empty] | 2014-03-28 | 4時 | 0 | 0 | 0 | 0 | 0 | 0
[6 empty] | 2014-03-28 | 5時 | 0.10402 | 16.8293 | 0 | 0 | 13.7506 | 0
[6 empty] | 2014-03-28 | 6時 | 0.077847 | 16.8293 | 0 | 0 | 0 | 0
[6 empty] | 2014-03-28 | 7時 | 0.042979 | 9.8421 | 0 | 0 | 0 | 0
[6 empty] | 2014-03-28 | 8時 | 0.020001 | 5.0273 | 0 | 0 | 0 | 0
[6 empty] | 2014-03-28 | 9時 | 0 | 0 | 0 | 0 | 0 | 0
[6 empty] | 2014-03-28 | 10時 | 0 | 0 | 0 | 0 | 0 | 0
[6 empty] | 2014-03-28 | 11時 | 0.029288 | 6.9642 | 0 | 0 | 0 | 0
[6 empty] | 2014-03-28 | 12時 | 0.0067254 | 2.2483 | 0 | 0 | 0 | 0
[6 empty] | 2014-03-28 | 13時 | 0 | 0 | 0 | 0 | 0 | 0
[6 empty] | 2014-03-28 | 14時 | 0 | 0 | 0 | 0 | 0 | 0
[6 empty] | 2014-03-28 | 15時 | 0.049744 | 11.2492 | 0 | 0 | 0 | 0
[6 empty] | 2014-03-28 | 16時 | 0.037039 | 8.5957 | 0 | 0 | 0 | 0
[6 empty] | 2014-03-28 | 17時 | 0.075665 | 16.6931 | 0 | 0 | 0 | 0
[6 empty] | 2014-03-28 | 18時 | 0.081795 | 16.8293 | 0 | 0 | 0 | 0
[6 empty] | 2014-03-28 | 19時 | 0.052863 | 11.9256 | 0 | 0 | 0 | 0
[6 empty] | 2014-03-28 | 20時 | 0.060331 | 13.4969 | 0 | 0 | 0 | 0
[6 empty] | 2014-03-28 | 21時 | 0.065842 | 14.6553 | 0 | 0 | 0 | 0
[6 empty] | 2014-03-28 | 22時 | 0.071716 | 15.8944 | 0 | 0 | 0 | 0
[6 empty] | 2014-03-28 | 23時 | 0 | 0 | 0 | 0 | 0 | 0
[6 empty] | 2014-03-29 | 0時 | 0 | 0 | 0 | 0 | 0 | 0
[6 empty] | 2014-03-29 | 1時 | 0 | 0 | 0 | 0 | 0 | 0
[6 empty] | 2014-03-29 | 2時 | 0 | 0 | 0 | 0 | 0 | 0
[6 empty] | 2014-03-29 | 3時 | 0 | 0 | 0 | 0 | 0 | 0
[6 empty] | 2014-03-29 | 4時 | 0 | 0 | 0 | 0 | 0 | 0
[6 empty] | 2014-03-29 | 5時 | 0.10402 | 16.8293 | 0 | 0 | 15.9163 | 0
[6 empty] | 2014-03-29 | 6時 | 0.099898 | 16.8293 | 0 | 0 | 0 | 0
[6 empty] | 2014-03-29 | 7時 | 0.083632 | 16.8293 | 0 | 0 | 0 | 0
[6 empty] | 2014-03-29 | 8時 | 0.07203 | 15.929 | 0 | 0 | 0 | 0
[6 empty] | 2014-03-29 | 9時 | 0 | 0 | 0 | 0 | 0 | 0
[6 empty] | 2014-03-29 | 10時 | 0 | 0 | 0 | 0 | 0 | 0
[6 empty] | 2014-03-29 | 11時 | 0.091763 | 16.8293 | 0 | 0 | 0 | 0
[6 empty] | 2014-03-29 | 12時 | 0.053451 | 12.0277 | 0 | 0 | 0 | 0
[6 empty] | 2014-03-29 | 13時 | 0 | 0 | 0 | 0 | 0 | 0
[6 empty] | 2014-03-29 | 14時 | 0 | 0 | 0 | 0 | 0 | 0
[6 empty] | 2014-03-29 | 15時 | 0.10402 | 16.8293 | 0 | 0 | 0.080761 | 0
[6 empty] | 2014-03-29 | 16時 | 0.066006 | 14.6667 | 0 | 0 | 0 | 0
[6 empty] | 2014-03-29 | 17時 | 0.093683 | 16.8293 | 0 | 0 | 0 | 0
[6 empty] | 2014-03-29 | 18時 | 0.094026 | 16.8293 | 0 | 0 | 0 | 0
[6 empty] | 2014-03-29 | 19時 | 0.063052 | 14.0567 | 0 | 0 | 0 | 0
[6 empty] | 2014-03-29 | 20時 | 0.066284 | 14.7348 | 0 | 0 | 0 | 0
[6 empty] | 2014-03-29 | 21時 | 0.068723 | 15.2459 | 0 | 0 | 0 | 0
[6 empty] | 2014-03-29 | 22時 | 0.070975 | 15.7191 | 0 | 0 | 0 | 0
[6 empty] | 2014-03-29 | 23時 | 0 | 0 | 0 | 0 | 0 | 0
[6 empty] | 2014-03-30 | 0時 | 0 | 0 | 0 | 0 | 0 | 0
[6 empty] | 2014-03-30 | 1時 | 0 | 0 | 0 | 0 | 0 | 0
[6 empty] | 2014-03-30 | 2時 | 0 | 0 | 0 | 0 | 0 | 0
[6 empty] | 2014-03-30 | 3時 | 0 | 0 | 0 | 0 | 0 | 0
[6 empty] | 2014-03-30 | 4時 | 0 | 0 | 0 | 0 | 0 | 0
[6 empty] | 2014-03-30 | 5時 | 0.10402 | 16.8293 | 0 | 0 | 14.8408 | 0
[6 empty] | 2014-03-30 | 6時 | 0.097966 | 16.8293 | 0 | 0 | 0 | 0
[6 empty] | 2014-03-30 | 7時 | 0.086195 | 16.8293 | 0 | 0 | 0 | 0
[6 empty] | 2014-03-30 | 8時 | 0.077991 | 16.8293 | 0 | 0 | 0 | 0
[6 empty] | 2014-03-30 | 9時 | 0 | 0 | 0 | 0 | 0 | 0
[6 empty] | 2014-03-30 | 10時 | 0 | 0 | 0 | 0 | 0 | 0
[6 empty] | 2014-03-30 | 11時 | 0.10402 | 16.8293 | 0 | 0 | 4.3045 | 0
[6 empty] | 2014-03-30 | 12時 | 0.067684 | 15.0194 | 0 | 0 | 0 | 0
[6 empty] | 2014-03-30 | 13時 | 0 | 0 | 0 | 0 | 0 | 0
[6 empty] | 2014-03-30 | 14時 | 0 | 0 | 0 | 0 | 0 | 0
[6 empty] | 2014-03-30 | 15時 | 0.10402 | 16.8293 | 0 | 0 | 3.1697 | 0
[6 empty] | 2014-03-30 | 16時 | 0.079718 | 16.8293 | 0 | 0 | 0 | 0
[6 empty] | 2014-03-30 | 17時 | 0.10287 | 16.8293 | 0 | 0 | 0 | 0
[6 empty] | 2014-03-30 | 18時 | 0.10402 | 16.8293 | 0 | 0 | 0.00068039 | 0
[6 empty] | 2014-03-30 | 19時 | 0.073525 | 16.2666 | 0 | 0 | 0 | 0
[6 empty] | 2014-03-30 | 20時 | 0.07777 | 16.8293 | 0 | 0 | 0 | 0
[6 empty] | 2014-03-30 | 21時 | 0.081011 | 16.8293 | 0 | 0 | 0 | 0
[6 empty] | 2014-03-30 | 22時 | 0.084359 | 16.8293 | 0 | 0 | 0 | 0
[6 empty] | 2014-03-30 | 23時 | 0 | 0 | 0 | 0 | 0 | 0
[6 empty] | 2014-03-31 | 0時 | 0 | 0 | 0 | 0 | 0 | 0
[6 empty] | 2014-03-31 | 1時 | 0 | 0 | 0 | 0 | 0 | 0
[6 empty] | 2014-03-31 | 2時 | 0 | 0 | 0 | 0 | 0 | 0
[6 empty] | 2014-03-31 | 3時 | 0 | 0 | 0 | 0 | 0 | 0
[6 empty] | 2014-03-31 | 4時 | 0 | 0 | 0 | 0 | 0 | 0
[6 empty] | 2014-03-31 | 5時 | 0.10402 | 16.8293 | 0 | 0 | 19.3283 | 0
[6 empty] | 2014-03-31 | 6時 | 0.09204 | 16.8293 | 0 | 0 | 0 | 0
[6 empty] | 2014-03-31 | 7時 | 0.058401 | 13.0937 | 0 | 0 | 0 | 0
[6 empty] | 2014-03-31 | 8時 | 0.033111 | 7.7821 | 0 | 0 | 0 | 0
[6 empty] | 2014-03-31 | 9時 | 0 | 0 | 0 | 0 | 0 | 0
[6 empty] | 2014-03-31 | 10時 | 0 | 0 | 0 | 0 | 0 | 0
[6 empty] | 2014-03-31 | 11時 | 0.049215 | 11.139 | 0 | 0 | 0 | 0
[6 empty] | 2014-03-31 | 12時 | 0.016797 | 4.3566 | 0 | 0 | 0 | 0
[6 empty] | 2014-03-31 | 13時 | 0 | 0 | 0 | 0 | 0 | 0
[6 empty] | 2014-03-31 | 14時 | 0 | 0 | 0 | 0 | 0 | 0
[6 empty] | 2014-03-31 | 15時 | 0.055222 | 12.4009 | 0 | 0 | 0 | 0
[6 empty] | 2014-03-31 | 16時 | 0.043748 | 10.0057 | 0 | 0 | 0 | 0
[6 empty] | 2014-03-31 | 17時 | 0.082594 | 16.8293 | 0 | 0 | 0 | 0
[6 empty] | 2014-03-31 | 18時 | 0.088367 | 16.8293 | 0 | 0 | 0 | 0
[6 empty] | 2014-03-31 | 19時 | 0.057075 | 12.8108 | 0 | 0 | 0 | 0
[6 empty] | 2014-03-31 | 20時 | 0.062633 | 13.9776 | 0 | 0 | 0 | 0
[6 empty] | 2014-03-31 | 21時 | 0.068303 | 15.1717 | 0 | 0 | 0 | 0
[6 empty] | 2014-03-31 | 22時 | 0.074057 | 16.3864 | 0 | 0 | 0 | 0
[6 empty] | 2014-03-31 | 23時 | 0 | 0 | 0 | 0 | 0 | 0
[6 empty] | 2014-04-01 | 0時 | 0 | 0 | 0 | 0 | 0 | 0
[6 empty] | 2014-04-01 | 1時 | 0 | 0 | 0 | 0 | 0 | 0
[6 empty] | 2014-04-01 | 2時 | 0 | 0 | 0 | 0 | 0 | 0
[6 empty] | 2014-04-01 | 3時 | 0 | 0 | 0 | 0 | 0 | 0
[6 empty] | 2014-04-01 | 4時 | 0 | 0 | 0 | 0 | 0 | 0
[6 empty] | 2014-04-01 | 5時 | 0 | 0 | 0 | 0 | 0 | 0
[6 empty] | 2014-04-01 | 6時 | 0 | 0 | 0 | 0 | 0 | 0
[6 empty] | 2014-04-01 | 7時 | 0.10402 | 16.8293 | 0 | 0 | 10.407 | 0
[6 empty] | 2014-04-01 | 8時 | 0.042663 | 9.7729 | 0 | 0 | 0 | 0
[6 empty] | 2014-04-01 | 9時 | 0.014195 | 3.811 | 0 | 0 | 0 | 0
[6 empty] | 2014-04-01 | 10時 | 0.0052636 | 1.9426 | 0 | 0 | 0 | 0
[6 empty] | 2014-04-01 | 11時 | 0.0077878 | 2.4698 | 0 | 0 | 0 | 0
[6 empty] | 2014-04-01 | 12時 | 0.0045047 | 1.7836 | 0 | 0 | 0 | 0
[6 empty] | 2014-04-01 | 13時 | 0 | 0 | 0 | 0 | 0 | 0
[6 empty] | 2014-04-01 | 14時 | 0 | 0 | 0 | 0 | 0 | 0
[6 empty] | 2014-04-01 | 15時 | 0.035094 | 8.183 | 0 | 0 | 0 | 0
[6 empty] | 2014-04-01 | 16時 | 0.051374 | 11.5959 | 0 | 0 | 0 | 0
[6 empty] | 2014-04-01 | 17時 | 0.067262 | 14.9272 | 0 | 0 | 0 | 0
[6 empty] | 2014-04-01 | 18時 | 0.042094 | 9.6589 | 0 | 0 | 0 | 0
[6 empty] | 2014-04-01 | 19時 | 0.048367 | 10.9745 | 0 | 0 | 0 | 0
[6 empty] | 2014-04-01 | 20時 | 0.052387 | 11.8211 | 0 | 0 | 0 | 0
[6 empty] | 2014-04-01 | 21時 | 0.057917 | 12.9816 | 0 | 0 | 0 | 0
[6 empty] | 2014-04-01 | 22時 | 0 | 0 | 0 | 0 | 0 | 0
[6 empty] | 2014-04-01 | 23時 | 0 | 0 | 0 | 0 | 0 | 0
[6 empty] | 2014-04-02 | 0時 | 0 | 0 | 0 | 0 | 0 | 0
[6 empty] | 2014-04-02 | 1時 | 0 | 0 | 0 | 0 | 0 | 0
[6 empty] | 2014-04-02 | 2時 | 0 | 0 | 0 | 0 | 0 | 0
[6 empty] | 2014-04-02 | 3時 | 0 | 0 | 0 | 0 | 0 | 0
[6 empty] | 2014-04-02 | 4時 | 0 | 0 | 0 | 0 | 0 | 0
[6 empty] | 2014-04-02 | 5時 | 0 | 0 | 0 | 0 | 0 | 0
[6 empty] | 2014-04-02 | 6時 | 0 | 0 | 0 | 0 | 0 | 0
[6 empty] | 2014-04-02 | 7時 | 0.10402 | 16.8293 | 0 | 0 | 6.7988 | 0
[6 empty] | 2014-04-02 | 8時 | 0.031477 | 7.4275 | 0 | 0 | 0 | 0
[6 empty] | 2014-04-02 | 9時 | 0.0079766 | 2.5098 | 0 | 0 | 0 | 0
[6 empty] | 2014-04-02 | 10時 | 0.0037417 | 1.624 | 0 | 0 | 0 | 0
[6 empty] | 2014-04-02 | 11時 | 0.0038949 | 1.6558 | 0 | 0 | 0 | 0
[6 empty] | 2014-04-02 | 12時 | 0.0031562 | 1.5015 | 0 | 0 | 0 | 0
[6 empty] | 2014-04-02 | 13時 | 0 | 0 | 0 | 0 | 0 | 0
[6 empty] | 2014-04-02 | 14時 | 0 | 0 | 0 | 0 | 0 | 0
[6 empty] | 2014-04-02 | 15時 | 0.016707 | 4.3329 | 0 | 0 | 0 | 0
[6 empty] | 2014-04-02 | 16時 | 0.036431 | 8.4576 | 0 | 0 | 0 | 0
[6 empty] | 2014-04-02 | 17時 | 0.047933 | 10.8669 | 0 | 0 | 0 | 0
[6 empty] | 2014-04-02 | 18時 | 0.031983 | 7.5355 | 0 | 0 | 0 | 0
[6 empty] | 2014-04-02 | 19時 | 0.040961 | 9.4192 | 0 | 0 | 0 | 0
[6 empty] | 2014-04-02 | 20時 | 0.044271 | 10.1124 | 0 | 0 | 0 | 0
[6 empty] | 2014-04-02 | 21時 | 0.051038 | 11.5332 | 0 | 0 | 0 | 0
[6 empty] | 2014-04-02 | 22時 | 0 | 0 | 0 | 0 | 0 | 0
[6 empty] | 2014-04-02 | 23時 | 0 | 0 | 0 | 0 | 0 | 0
[6 empty] | 2014-04-03 | 0時 | 0 | 0 | 0 | 0 | 0 | 0
[6 empty] | 2014-04-03 | 1時 | 0 | 0 | 0 | 0 | 0 | 0
[6 empty] | 2014-04-03 | 2時 | 0 | 0 | 0 | 0 | 0 | 0
[6 empty] | 2014-04-03 | 3時 | 0 | 0 | 0 | 0 | 0 | 0
[6 empty] | 2014-04-03 | 4時 | 0 | 0 | 0 | 0 | 0 | 0
[6 empty] | 2014-04-03 | 5時 | 0.10402 | 16.8293 | 0 | 0 | 14.3218 | 0
[6 empty] | 2014-04-03 | 6時 | 0.076083 | 16.7885 | 0 | 0 | 0 | 0
[6 empty] | 2014-04-03 | 7時 | 0.04396 | 10.0451 | 0 | 0 | 0 | 0
[6 empty] | 2014-04-03 | 8時 | 0.020347 | 5.097 | 0 | 0 | 0 | 0
[6 empty] | 2014-04-03 | 9時 | 0 | 0 | 0 | 0 | 0 | 0
[6 empty] | 2014-04-03 | 10時 | 0 | 0 | 0 | 0 | 0 | 0
[6 empty] | 2014-04-03 | 11時 | 0.031043 | 7.3232 | 0 | 0 | 0 | 0
[6 empty] | 2014-04-03 | 12時 | 0.022231 | 5.4855 | 0 | 0 | 0 | 0
[6 empty] | 2014-04-03 | 13時 | 0 | 0 | 0 | 0 | 0 | 0
[6 empty] | 2014-04-03 | 14時 | 0 | 0 | 0 | 0 | 0 | 0
[6 empty] | 2014-04-03 | 15時 | 0.043645 | 9.9582 | 0 | 0 | 0 | 0
[6 empty] | 2014-04-03 | 16時 | 0.031655 | 7.4567 | 0 | 0 | 0 | 0
[6 empty] | 2014-04-03 | 17時 | 0.059568 | 13.2975 | 0 | 0 | 0 | 0
[6 empty] | 2014-04-03 | 18時 | 0.062633 | 13.9401 | 0 | 0 | 0 | 0
[6 empty] | 2014-04-03 | 19時 | 0.039449 | 9.0954 | 0 | 0 | 0 | 0
[6 empty] | 2014-04-03 | 20時 | 0.043711 | 9.9855 | 0 | 0 | 0 | 0
[6 empty] | 2014-04-03 | 21時 | 0.047582 | 10.7957 | 0 | 0 | 0 | 0
[6 empty] | 2014-04-03 | 22時 | 0.050901 | 11.4913 | 0 | 0 | 0 | 0
[6 empty] | 2014-04-03 | 23時 | 0 | 0 | 0 | 0 | 0 | 0
[6 empty] | 2014-04-04 | 0時 | 0 | 0 | 0 | 0 | 0 | 0
[6 empty] | 2014-04-04 | 1時 | 0 | 0 | 0 | 0 | 0 | 0
[6 empty] | 2014-04-04 | 2時 | 0 | 0 | 0 | 0 | 0 | 0
[6 empty] | 2014-04-04 | 3時 | 0 | 0 | 0 | 0 | 0 | 0
[6 empty] | 2014-04-04 | 4時 | 0 | 0 | 0 | 0 | 0 | 0
[6 empty] | 2014-04-04 | 5時 | 0.10402 | 16.8293 | 0 | 0 | 9.2062 | 0
[6 empty] | 2014-04-04 | 6時 | 0.055425 | 12.4357 | 0 | 0 | 0 | 0
[6 empty] | 2014-04-04 | 7時 | 0.029177 | 6.9421 | 0 | 0 | 0 | 0
[6 empty] | 2014-04-04 | 8時 | 0.0095097 | 2.8284 | 0 | 0 | 0 | 0
[6 empty] | 2014-04-04 | 9時 | 0 | 0 | 0 | 0 | 0 | 0
[6 empty] | 2014-04-04 | 10時 | 0 | 0 | 0 | 0 | 0 | 0
[6 empty] | 2014-04-04 | 11時 | 0.019866 | 4.9914 | 0 | 0 | 0 | 0
[6 empty] | 2014-04-04 | 12時 | 0.01056 | 3.0492 | 0 | 0 | 0 | 0
[6 empty] | 2014-04-04 | 13時 | 0 | 0 | 0 | 0 | 0 | 0
[6 empty] | 2014-04-04 | 14時 | 0 | 0 | 0 | 0 | 0 | 0
[6 empty] | 2014-04-04 | 15時 | 0.034149 | 7.9785 | 0 | 0 | 0 | 0
[6 empty] | 2014-04-04 | 16時 | 0.027961 | 6.6893 | 0 | 0 | 0 | 0
[6 empty] | 2014-04-04 | 17時 | 0.060454 | 13.4921 | 0 | 0 | 0 | 0
[6 empty] | 2014-04-04 | 18時 | 0.070343 | 15.5717 | 0 | 0 | 0 | 0
[6 empty] | 2014-04-04 | 19時 | 0.044271 | 10.1172 | 0 | 0 | 0 | 0
[6 empty] | 2014-04-04 | 20時 | 0.053133 | 11.9813 | 0 | 0 | 0 | 0
[6 empty] | 2014-04-04 | 21時 | 0.059338 | 13.2849 | 0 | 0 | 0 | 0
[6 empty] | 2014-04-04 | 22時 | 0.06377 | 14.2142 | 0 | 0 | 0 | 0
[6 empty] | 2014-04-04 | 23時 | 0 | 0 | 0 | 0 | 0 | 0
[6 empty] | 2014-04-05 | 0時 | 0 | 0 | 0 | 0 | 0 | 0
[6 empty] | 2014-04-05 | 1時 | 0 | 0 | 0 | 0 | 0 | 0
[6 empty] | 2014-04-05 | 2時 | 0 | 0 | 0 | 0 | 0 | 0
[6 empty] | 2014-04-05 | 3時 | 0 | 0 | 0 | 0 | 0 | 0
[6 empty] | 2014-04-05 | 4時 | 0 | 0 | 0 | 0 | 0 | 0
[6 empty] | 2014-04-05 | 5時 | 0.10402 | 16.8293 | 0 | 0 | 14.3895 | 0
[6 empty] | 2014-04-05 | 6時 | 0.076621 | 16.8293 | 0 | 0 | 0 | 0
[6 empty] | 2014-04-05 | 7時 | 0.047201 | 10.7351 | 0 | 0 | 0 | 0
[6 empty] | 2014-04-05 | 8時 | 0.022051 | 5.4564 | 0 | 0 | 0 | 0
[6 empty] | 2014-04-05 | 9時 | 0 | 0 | 0 | 0 | 0 | 0
[6 empty] | 2014-04-05 | 10時 | 0 | 0 | 0 | 0 | 0 | 0
[6 empty] | 2014-04-05 | 11時 | 0.018055 | 4.6099 | 0 | 0 | 0 | 0
[6 empty] | 2014-04-05 | 12時 | 0.0028796 | 1.4434 | 0 | 0 | 0 | 0
[6 empty] | 2014-04-05 | 13時 | 0 | 0 | 0 | 0 | 0 | 0
[6 empty] | 2014-04-05 | 14時 | 0 | 0 | 0 | 0 | 0 | 0
[6 empty] | 2014-04-05 | 15時 | 0.02097 | 5.2195 | 0 | 0 | 0 | 0
[6 empty] | 2014-04-05 | 16時 | 0.019462 | 4.9065 | 0 | 0 | 0 | 0
[6 empty] | 2014-04-05 | 17時 | 0.04115 | 9.4412 | 0 | 0 | 0 | 0
[6 empty] | 2014-04-05 | 18時 | 0.052705 | 11.8619 | 0 | 0 | 0 | 0
[6 empty] | 2014-04-05 | 19時 | 0.031807 | 7.4952 | 0 | 0 | 0 | 0
[6 empty] | 2014-04-05 | 20時 | 0.039915 | 9.195 | 0 | 0 | 0 | 0
[6 empty] | 2014-04-05 | 21時 | 0.045974 | 10.4656 | 0 | 0 | 0 | 0
[6 empty] | 2014-04-05 | 22時 | 0.050126 | 11.3351 | 0 | 0 | 0 | 0
[6 empty] | 2014-04-05 | 23時 | 0 | 0 | 0 | 0 | 0 | 0
[6 empty] | 2014-04-06 | 0時 | 0 | 0 | 0 | 0 | 0 | 0
[6 empty] | 2014-04-06 | 1時 | 0 | 0 | 0 | 0 | 0 | 0
[6 empty] | 2014-04-06 | 2時 | 0 | 0 | 0 | 0 | 0 | 0
[6 empty] | 2014-04-06 | 3時 | 0 | 0 | 0 | 0 | 0 | 0
[6 empty] | 2014-04-06 | 4時 | 0 | 0 | 0 | 0 | 0 | 0
[6 empty] | 2014-04-06 | 5時 | 0.10402 | 16.8293 | 0 | 0 | 10.0734 | 0
[6 empty] | 2014-04-06 | 6時 | 0.081369 | 16.8293 | 0 | 0 | 0 | 0
[6 empty] | 2014-04-06 | 7時 | 0.072864 | 16.1084 | 0 | 0 | 0 | 0
[6 empty] | 2014-04-06 | 8時 | 0.064451 | 14.3445 | 0 | 0 | 0 | 0
[6 empty] | 2014-04-06 | 9時 | 0 | 0 | 0 | 0 | 0 | 0
[6 empty] | 2014-04-06 | 10時 | 0 | 0 | 0 | 0 | 0 | 0
[6 empty] | 2014-04-06 | 11時 | 0.10402 | 16.8293 | 0 | 0 | 1.8387 | 0
[6 empty] | 2014-04-06 | 12時 | 0.062589 | 13.9389 | 0 | 0 | 0 | 0
[6 empty] | 2014-04-06 | 13時 | 0 | 0 | 0 | 0 | 0 | 0
[6 empty] | 2014-04-06 | 14時 | 0 | 0 | 0 | 0 | 0 | 0
[6 empty] | 2014-04-06 | 15時 | 0.10402 | 16.8293 | 0 | 0 | 2.0103 | 0
[6 empty] | 2014-04-06 | 16時 | 0.073953 | 16.3358 | 0 | 0 | 0 | 0
[6 empty] | 2014-04-06 | 17時 | 0.095922 | 16.8293 | 0 | 0 | 0 | 0
[6 empty] | 2014-04-06 | 18時 | 0.095444 | 16.8293 | 0 | 0 | 0 | 0
[6 empty] | 2014-04-06 | 19時 | 0.064024 | 14.2592 | 0 | 0 | 0 | 0
[6 empty] | 2014-04-06 | 20時 | 0.066639 | 14.8085 | 0 | 0 | 0 | 0
[6 empty] | 2014-04-06 | 21時 | 0.068535 | 15.2058 | 0 | 0 | 0 | 0
[6 empty] | 2014-04-06 | 22時 | 0.070198 | 15.5551 | 0 | 0 | 0 | 0
[6 empty] | 2014-04-06 | 23時 | 0 | 0 | 0 | 0 | 0 | 0
[6 empty] | 2014-04-07 | 0時 | 0 | 0 | 0 | 0 | 0 | 0
[6 empty] | 2014-04-07 | 1時 | 0 | 0 | 0 | 0 | 0 | 0
[6 empty] | 2014-04-07 | 2時 | 0 | 0 | 0 | 0 | 0 | 0
[6 empty] | 2014-04-07 | 3時 | 0 | 0 | 0 | 0 | 0 | 0
[6 empty] | 2014-04-07 | 4時 | 0 | 0 | 0 | 0 | 0 | 0
[6 empty] | 2014-04-07 | 5時 | 0.10402 | 16.8293 | 0 | 0 | 13.8561 | 0
[6 empty] | 2014-04-07 | 6時 | 0.093417 | 16.8293 | 0 | 0 | 0 | 0
[6 empty] | 2014-04-07 | 7時 | 0.070749 | 15.6744 | 0 | 0 | 0 | 0
[6 empty] | 2014-04-07 | 8時 | 0.066824 | 14.8517 | 0 | 0 | 0 | 0
[6 empty] | 2014-04-07 | 9時 | 0 | 0 | 0 | 0 | 0 | 0
[6 empty] | 2014-04-07 | 10時 | 0 | 0 | 0 | 0 | 0 | 0
[6 empty] | 2014-04-07 | 11時 | 0.094045 | 16.8293 | 0 | 0 | 0 | 0
[6 empty] | 2014-04-07 | 12時 | 0.036926 | 8.5773 | 0 | 0 | 0 | 0
[6 empty] | 2014-04-07 | 13時 | 0 | 0 | 0 | 0 | 0 | 0
[6 empty] | 2014-04-07 | 14時 | 0 | 0 | 0 | 0 | 0 | 0
[6 empty] | 2014-04-07 | 15時 | 0.089139 | 16.8293 | 0 | 0 | 0 | 0
[6 empty] | 2014-04-07 | 16時 | 0.060411 | 13.5037 | 0 | 0 | 0 | 0
[6 empty] | 2014-04-07 | 17時 | 0.091418 | 16.8293 | 0 | 0 | 0 | 0
[6 empty] | 2014-04-07 | 18時 | 0.095003 | 16.8293 | 0 | 0 | 0 | 0
[6 empty] | 2014-04-07 | 19時 | 0.063839 | 14.2329 | 0 | 0 | 0 | 0
[6 empty] | 2014-04-07 | 20時 | 0.069738 | 15.4767 | 0 | 0 | 0 | 0
[6 empty] | 2014-04-07 | 21時 | 0.075203 | 16.6304 | 0 | 0 | 0 | 0
[6 empty] | 2014-04-07 | 22時 | 0.078945 | 16.8293 | 0 | 0 | 0 | 0
[6 empty] | 2014-04-07 | 23時 | 0 | 0 | 0 | 0 | 0 | 0
[6 empty] | 2014-04-08 | 0時 | 0 | 0 | 0 | 0 | 0 | 0
[6 empty] | 2014-04-08 | 1時 | 0 | 0 | 0 | 0 | 0 | 0
[6 empty] | 2014-04-08 | 2時 | 0 | 0 | 0 | 0 | 0 | 0
[6 empty] | 2014-04-08 | 3時 | 0 | 0 | 0 | 0 | 0 | 0
[6 empty] | 2014-04-08 | 4時 | 0 | 0 | 0 | 0 | 0 | 0
[6 empty] | 2014-04-08 | 5時 | 0 | 0 | 0 | 0 | 0 | 0
[6 empty] | 2014-04-08 | 6時 | 0 | 0 | 0 | 0 | 0 | 0
[6 empty] | 2014-04-08 | 7時 | 0.10402 | 16.8293 | 0 | 0 | 10.1088 | 0
[6 empty] | 2014-04-08 | 8時 | 0.050142 | 11.3395 | 0 | 0 | 0 | 0
[6 empty] | 2014-04-08 | 9時 | 0.024052 | 5.877 | 0 | 0 | 0 | 0
[6 empty] | 2014-04-08 | 10時 | 0.011418 | 3.2313 | 0 | 0 | 0 | 0
[6 empty] | 2014-04-08 | 11時 | 0.01368 | 3.7021 | 0 | 0 | 0 | 0
[6 empty] | 2014-04-08 | 12時 | 0.0096937 | 2.8691 | 0 | 0 | 0 | 0
[6 empty] | 2014-04-08 | 13時 | 0 | 0 | 0 | 0 | 0 | 0
[6 empty] | 2014-04-08 | 14時 | 0 | 0 | 0 | 0 | 0 | 0
[6 empty] | 2014-04-08 | 15時 | 0.04087 | 9.3913 | 0 | 0 | 0 | 0
[6 empty] | 2014-04-08 | 16時 | 0.056613 | 12.6932 | 0 | 0 | 0 | 0
[6 empty] | 2014-04-08 | 17時 | 0.072496 | 16.0292 | 0 | 0 | 0 | 0
[6 empty] | 2014-04-08 | 18時 | 0.046588 | 10.6061 | 0 | 0 | 0 | 0
[6 empty] | 2014-04-08 | 19時 | 0.052266 | 11.7966 | 0 | 0 | 0 | 0
[6 empty] | 2014-04-08 | 20時 | 0.056582 | 12.707 | 0 | 0 | 0 | 0
[6 empty] | 2014-04-08 | 21時 | 0.063048 | 14.0675 | 0 | 0 | 0 | 0
[6 empty] | 2014-04-08 | 22時 | 0 | 0 | 0 | 0 | 0 | 0
[6 empty] | 2014-04-08 | 23時 | 0 | 0 | 0 | 0 | 0 | 0
[6 empty] | 2014-04-09 | 0時 | 0 | 0 | 0 | 0 | 0 | 0
[6 empty] | 2014-04-09 | 1時 | 0 | 0 | 0 | 0 | 0 | 0
[6 empty] | 2014-04-09 | 2時 | 0 | 0 | 0 | 0 | 0 | 0
[6 empty] | 2014-04-09 | 3時 | 0 | 0 | 0 | 0 | 0 | 0
[6 empty] | 2014-04-09 | 4時 | 0 | 0 | 0 | 0 | 0 | 0
[6 empty] | 2014-04-09 | 5時 | 0 | 0 | 0 | 0 | 0 | 0
[6 empty] | 2014-04-09 | 6時 | 0 | 0 | 0 | 0 | 0 | 0
[6 empty] | 2014-04-09 | 7時 | 0.10402 | 16.8293 | 0 | 0 | 10.2979 | 0
[6 empty] | 2014-04-09 | 8時 | 0.041163 | 9.4522 | 0 | 0 | 0 | 0
[6 empty] | 2014-04-09 | 9時 | 0.013789 | 3.7245 | 0 | 0 | 0 | 0
[6 empty] | 2014-04-09 | 10時 | 0.0046161 | 1.8066 | 0 | 0 | 0 | 0
[6 empty] | 2014-04-09 | 11時 | 0.004499 | 1.7819 | 0 | 0 | 0 | 0
[6 empty] | 2014-04-09 | 12時 | 0.0039411 | 1.6654 | 0 | 0 | 0 | 0
[6 empty] | 2014-04-09 | 13時 | 0 | 0 | 0 | 0 | 0 | 0
[6 empty] | 2014-04-09 | 14時 | 0 | 0 | 0 | 0 | 0 | 0
[6 empty] | 2014-04-09 | 15時 | 0.023804 | 5.8148 | 0 | 0 | 0 | 0
[6 empty] | 2014-04-09 | 16時 | 0.037783 | 8.7392 | 0 | 0 | 0 | 0
[6 empty] | 2014-04-09 | 17時 | 0.050326 | 11.3659 | 0 | 0 | 0 | 0
[6 empty] | 2014-04-09 | 18時 | 0.030306 | 7.1797 | 0 | 0 | 0 | 0
[6 empty] | 2014-04-09 | 19時 | 0.038549 | 8.9085 | 0 | 0 | 0 | 0
[6 empty] | 2014-04-09 | 20時 | 0.042408 | 9.7187 | 0 | 0 | 0 | 0
[6 empty] | 2014-04-09 | 21時 | 0.047648 | 10.8161 | 0 | 0 | 0 | 0
[6 empty] | 2014-04-09 | 22時 | 0 | 0 | 0 | 0 | 0 | 0
[6 empty] | 2014-04-09 | 23時 | 0 | 0 | 0 | 0 | 0 | 0
[6 empty] | 2014-04-10 | 0時 | 0 | 0 | 0 | 0 | 0 | 0
[6 empty] | 2014-04-10 | 1時 | 0 | 0 | 0 | 0 | 0 | 0
[6 empty] | 2014-04-10 | 2時 | 0 | 0 | 0 | 0 | 0 | 0
[6 empty] | 2014-04-10 | 3時 | 0 | 0 | 0 | 0 | 0 | 0
[6 empty] | 2014-04-10 | 4時 | 0 | 0 | 0 | 0 | 0 | 0
[6 empty] | 2014-04-10 | 5時 | 0.10402 | 16.8293 | 0 | 0 | 11.4676 | 0
[6 empty] | 2014-04-10 | 6時 | 0.062468 | 13.9187 | 0 | 0 | 0 | 0
[6 empty] | 2014-04-10 | 7時 | 0.03121 | 7.3645 | 0 | 0 | 0 | 0
[6 empty] | 2014-04-10 | 8時 | 0.0094102 | 2.8063 | 0 | 0 | 0 | 0
[6 empty] | 2014-04-10 | 9時 | 0 | 0 | 0 | 0 | 0 | 0
[6 empty] | 2014-04-10 | 10時 | 0 | 0 | 0 | 0 | 0 | 0
[6 empty] | 2014-04-10 | 11時 | 0.0046772 | 1.8179 | 0 | 0 | 0 | 0
[6 empty] | 2014-04-10 | 12時 | 0.0026161 | 1.3884 | 0 | 0 | 0 | 0
[6 empty] | 2014-04-10 | 13時 | 0 | 0 | 0 | 0 | 0 | 0
[6 empty] | 2014-04-10 | 14時 | 0 | 0 | 0 | 0 | 0 | 0
[6 empty] | 2014-04-10 | 15時 | 0.023332 | 5.7062 | 0 | 0 | 0 | 0
[6 empty] | 2014-04-10 | 16時 | 0.01614 | 4.209 | 0 | 0 | 0 | 0
[6 empty] | 2014-04-10 | 17時 | 0.033546 | 7.844 | 0 | 0 | 0 | 0
[6 empty] | 2014-04-10 | 18時 | 0.04589 | 10.4291 | 0 | 0 | 0 | 0
[6 empty] | 2014-04-10 | 19時 | 0.028642 | 6.8298 | 0 | 0 | 0 | 0
[6 empty] | 2014-04-10 | 20時 | 0.041067 | 9.44 | 0 | 0 | 0 | 0
[6 empty] | 2014-04-10 | 21時 | 0.048351 | 10.9685 | 0 | 0 | 0 | 0
[6 empty] | 2014-04-10 | 22時 | 0.055536 | 12.4799 | 0 | 0 | 0 | 0
[6 empty] | 2014-04-10 | 23時 | 0 | 0 | 0 | 0 | 0 | 0
[6 empty] | 2014-04-11 | 0時 | 0 | 0 | 0 | 0 | 0 | 0
[6 empty] | 2014-04-11 | 1時 | 0 | 0 | 0 | 0 | 0 | 0
[6 empty] | 2014-04-11 | 2時 | 0 | 0 | 0 | 0 | 0 | 0
[6 empty] | 2014-04-11 | 3時 | 0 | 0 | 0 | 0 | 0 | 0
[6 empty] | 2014-04-11 | 4時 | 0 | 0 | 0 | 0 | 0 | 0
[6 empty] | 2014-04-11 | 5時 | 0.10402 | 16.8293 | 0 | 0 | 10.632 | 0
[6 empty] | 2014-04-11 | 6時 | 0.056752 | 12.7221 | 0 | 0 | 0 | 0
[6 empty] | 2014-04-11 | 7時 | 0.025131 | 6.0937 | 0 | 0 | 0 | 0
[6 empty] | 2014-04-11 | 8時 | 0.0044467 | 1.7704 | 0 | 0 | 0 | 0
[6 empty] | 2014-04-11 | 9時 | 0 | 0 | 0 | 0 | 0 | 0
[6 empty] | 2014-04-11 | 10時 | 0 | 0 | 0 | 0 | 0 | 0
[6 empty] | 2014-04-11 | 11時 | 0 | 0 | 0 | 0 | 0 | 0
[6 empty] | 2014-04-11 | 12時 | 0 | 0 | 0 | 0 | 0 | 0
[6 empty] | 2014-04-11 | 13時 | 0 | 0 | 0 | 0 | 0 | 0
[6 empty] | 2014-04-11 | 14時 | 0 | 0 | 0 | 0 | 0 | 0
[6 empty] | 2014-04-11 | 15時 | 0 | 0 | 0 | 0 | 0 | 0
[6 empty] | 2014-04-11 | 16時 | 0.0016414 | 1.185 | 0 | 0 | 0 | 0
[6 empty] | 2014-04-11 | 17時 | 0.0053085 | 1.9497 | 0 | 0 | 0 | 0
[6 empty] | 2014-04-11 | 18時 | 0.021202 | 5.2681 | 0 | 0 | 0 | 0
[6 empty] | 2014-04-11 | 19時 | 0.013973 | 3.7618 | 0 | 0 | 0 | 0
[6 empty] | 2014-04-11 | 20時 | 0.024237 | 5.9113 | 0 | 0 | 0 | 0
[6 empty] | 2014-04-11 | 21時 | 0.033485 | 7.8492 | 0 | 0 | 0 | 0
[6 empty] | 2014-04-11 | 22時 | 0.042529 | 9.7456 | 0 | 0 | 0 | 0
[6 empty] | 2014-04-11 | 23時 | 0 | 0 | 0 | 0 | 0 | 0
[6 empty] | 2014-04-12 | 0時 | 0 | 0 | 0 | 0 | 0 | 0
[6 empty] | 2014-04-12 | 1時 | 0 | 0 | 0 | 0 | 0 | 0
[6 empty] | 2014-04-12 | 2時 | 0 | 0 | 0 | 0 | 0 | 0
[6 empty] | 2014-04-12 | 3時 | 0 | 0 | 0 | 0 | 0 | 0
[6 empty] | 2014-04-12 | 4時 | 0 | 0 | 0 | 0 | 0 | 0
[6 empty] | 2014-04-12 | 5時 | 0.10402 | 16.8293 | 0 | 0 | 8.5915 | 0
[6 empty] | 2014-04-12 | 6時 | 0.056964 | 12.7608 | 0 | 0 | 0 | 0
[6 empty] | 2014-04-12 | 7時 | 0.026357 | 6.343 | 0 | 0 | 0 | 0
[6 empty] | 2014-04-12 | 8時 | 0.0064761 | 2.1926 | 0 | 0 | 0 | 0
[6 empty] | 2014-04-12 | 9時 | 0 | 0 | 0 | 0 | 0 | 0
[6 empty] | 2014-04-12 | 10時 | 0 | 0 | 0 | 0 | 0 | 0
[6 empty] | 2014-04-12 | 11時 | 0.0012665 | 1.1068 | 0 | 0 | 0 | 0
[6 empty] | 2014-04-12 | 12時 | 0.0013575 | 1.1257 | 0 | 0 | 0 | 0
[6 empty] | 2014-04-12 | 13時 | 0 | 0 | 0 | 0 | 0 | 0
[6 empty] | 2014-04-12 | 14時 | 0 | 0 | 0 | 0 | 0 | 0
[6 empty] | 2014-04-12 | 15時 | 0.011084 | 3.1508 | 0 | 0 | 0 | 0
[6 empty] | 2014-04-12 | 16時 | 0.0087129 | 2.658 | 0 | 0 | 0 | 0
[6 empty] | 2014-04-12 | 17時 | 0.020111 | 5.0341 | 0 | 0 | 0 | 0
[6 empty] | 2014-04-12 | 18時 | 0.028166 | 6.7177 | 0 | 0 | 0 | 0
[6 empty] | 2014-04-12 | 19時 | 0.013097 | 3.5741 | 0 | 0 | 0 | 0
[6 empty] | 2014-04-12 | 20時 | 0.02115 | 5.2563 | 0 | 0 | 0 | 0
[6 empty] | 2014-04-12 | 21時 | 0.025337 | 6.1297 | 0 | 0 | 0 | 0
[6 empty] | 2014-04-12 | 22時 | 0.027029 | 6.481 | 0 | 0 | 0 | 0
[6 empty] | 2014-04-12 | 23時 | 0 | 0 | 0 | 0 | 0 | 0
[6 empty] | 2014-04-13 | 0時 | 0 | 0 | 0 | 0 | 0 | 0
[6 empty] | 2014-04-13 | 1時 | 0 | 0 | 0 | 0 | 0 | 0
[6 empty] | 2014-04-13 | 2時 | 0 | 0 | 0 | 0 | 0 | 0
[6 empty] | 2014-04-13 | 3時 | 0 | 0 | 0 | 0 | 0 | 0
[6 empty] | 2014-04-13 | 4時 | 0 | 0 | 0 | 0 | 0 | 0
[6 empty] | 2014-04-13 | 5時 | 0.10402 | 16.8293 | 0 | 0 | 1.6417 | 0
[6 empty] | 2014-04-13 | 6時 | 0.038703 | 8.9192 | 0 | 0 | 0 | 0
[6 empty] | 2014-04-13 | 7時 | 0.014714 | 3.9121 | 0 | 0 | 0 | 0
[6 empty] | 2014-04-13 | 8時 | 0.0012533 | 1.1041 | 0 | 0 | 0 | 0
[6 empty] | 2014-04-13 | 9時 | 0 | 0 | 0 | 0 | 0 | 0
[6 empty] | 2014-04-13 | 10時 | 0 | 0 | 0 | 0 | 0 | 0
[6 empty] | 2014-04-13 | 11時 | 0 | 0 | 0 | 0 | 0 | 0
[6 empty] | 2014-04-13 | 12時 | 0 | 0 | 0 | 0 | 0 | 0
[6 empty] | 2014-04-13 | 13時 | 0 | 0 | 0 | 0 | 0 | 0
[6 empty] | 2014-04-13 | 14時 | 0 | 0 | 0 | 0 | 0 | 0
[6 empty] | 2014-04-13 | 15時 | 0 | 0 | 0 | 0 | 0 | 0
[6 empty] | 2014-04-13 | 16時 | 0 | 0 | 0 | 0 | 0 | 0
[6 empty] | 2014-04-13 | 17時 | 0.0049156 | 1.8688 | 0 | 0 | 0 | 0
[6 empty] | 2014-04-13 | 18時 | 0.011679 | 3.282 | 0 | 0 | 0 | 0
[6 empty] | 2014-04-13 | 19時 | 0.0087396 | 2.6686 | 0 | 0 | 0 | 0
[6 empty] | 2014-04-13 | 20時 | 0.019386 | 4.8962 | 0 | 0 | 0 | 0
[6 empty] | 2014-04-13 | 21時 | 0.026801 | 6.4486 | 0 | 0 | 0 | 0
[6 empty] | 2014-04-13 | 22時 | 0.037865 | 8.7675 | 0 | 0 | 0 | 0
[6 empty] | 2014-04-13 | 23時 | 0 | 0 | 0 | 0 | 0 | 0
[6 empty] | 2014-04-14 | 0時 | 0 | 0 | 0 | 0 | 0 | 0
[6 empty] | 2014-04-14 | 1時 | 0 | 0 | 0 | 0 | 0 | 0
[6 empty] | 2014-04-14 | 2時 | 0 | 0 | 0 | 0 | 0 | 0
[6 empty] | 2014-04-14 | 3時 | 0 | 0 | 0 | 0 | 0 | 0
[6 empty] | 2014-04-14 | 4時 | 0 | 0 | 0 | 0 | 0 | 0
[6 empty] | 2014-04-14 | 5時 | 0.10402 | 16.8293 | 0 | 0 | 7.1327 | 0
[6 empty] | 2014-04-14 | 6時 | 0.04309 | 9.8572 | 0 | 0 | 0 | 0
[6 empty] | 2014-04-14 | 7時 | 0.015625 | 4.1055 | 0 | 0 | 0 | 0
[6 empty] | 2014-04-14 | 8時 | 0.0033106 | 1.5334 | 0 | 0 | 0 | 0
[6 empty] | 2014-04-14 | 9時 | 0 | 0 | 0 | 0 | 0 | 0
[6 empty] | 2014-04-14 | 10時 | 0 | 0 | 0 | 0 | 0 | 0
[6 empty] | 2014-04-14 | 11時 | 0 | 0 | 0 | 0 | 0 | 0
[6 empty] | 2014-04-14 | 12時 | 0 | 0 | 0 | 0 | 0 | 0
[6 empty] | 2014-04-14 | 13時 | 0 | 0 | 0 | 0 | 0 | 0
[6 empty] | 2014-04-14 | 14時 | 0 | 0 | 0 | 0 | 0 | 0
[6 empty] | 2014-04-14 | 15時 | 0 | 0 | 0 | 0 | 0 | 0
[6 empty] | 2014-04-14 | 16時 | 0 | 0 | 0 | 0 | 0 | 0
[6 empty] | 2014-04-14 | 17時 | 0.0020647 | 1.2734 | 0 | 0 | 0 | 0
[6 empty] | 2014-04-14 | 18時 | 0.0063171 | 2.1613 | 0 | 0 | 0 | 0
[6 empty] | 2014-04-14 | 19時 | 0.0054057 | 1.9715 | 0 | 0 | 0 | 0
[6 empty] | 2014-04-14 | 20時 | 0.01226 | 3.402 | 0 | 0 | 0 | 0
[6 empty] | 2014-04-14 | 21時 | 0.019076 | 4.8264 | 0 | 0 | 0 | 0
[6 empty] | 2014-04-14 | 22時 | 0.024458 | 5.9522 | 0 | 0 | 0 | 0
[6 empty] | 2014-04-14 | 23時 | 0 | 0 | 0 | 0 | 0 | 0
[6 empty] | 2014-04-15 | 0時 | 0 | 0 | 0 | 0 | 0 | 0
[6 empty] | 2014-04-15 | 1時 | 0 | 0 | 0 | 0 | 0 | 0
[6 empty] | 2014-04-15 | 2時 | 0 | 0 | 0 | 0 | 0 | 0
[6 empty] | 2014-04-15 | 3時 | 0 | 0 | 0 | 0 | 0 | 0
[6 empty] | 2014-04-15 | 4時 | 0 | 0 | 0 | 0 | 0 | 0
[6 empty] | 2014-04-15 | 5時 | 0 | 0 | 0 | 0 | 0 | 0
[6 empty] | 2014-04-15 | 6時 | 0 | 0 | 0 | 0 | 0 | 0
[6 empty] | 2014-04-15 | 7時 | 0.10402 | 16.8293 | 0 | 0 | 5.5361 | 0
[6 empty] | 2014-04-15 | 8時 | 0.058151 | 13.0096 | 0 | 0 | 0 | 0
[6 empty] | 2014-04-15 | 9時 | 0.042541 | 9.7435 | 0 | 0 | 0 | 0
[6 empty] | 2014-04-15 | 10時 | 0.037082 | 8.6023 | 0 | 0 | 0 | 0
[6 empty] | 2014-04-15 | 11時 | 0.050618 | 11.4362 | 0 | 0 | 0 | 0
[6 empty] | 2014-04-15 | 12時 | 0.04541 | 10.3451 | 0 | 0 | 0 | 0
[6 empty] | 2014-04-15 | 13時 | 0 | 0 | 0 | 0 | 0 | 0
[6 empty] | 2014-04-15 | 14時 | 0 | 0 | 0 | 0 | 0 | 0
[6 empty] | 2014-04-15 | 15時 | 0.098404 | 16.8293 | 0 | 0 | 0 | 0
[6 empty] | 2014-04-15 | 16時 | 0.084335 | 16.8293 | 0 | 0 | 0 | 0
[6 empty] | 2014-04-15 | 17時 | 0.085693 | 16.8293 | 0 | 0 | 0 | 0
[6 empty] | 2014-04-15 | 18時 | 0.055764 | 12.5256 | 0 | 0 | 0 | 0
[6 empty] | 2014-04-15 | 19時 | 0.058516 | 13.1038 | 0 | 0 | 0 | 0
[6 empty] | 2014-04-15 | 20時 | 0.058479 | 13.0962 | 0 | 0 | 0 | 0
[6 empty] | 2014-04-15 | 21時 | 0.061004 | 13.6241 | 0 | 0 | 0 | 0
[6 empty] | 2014-04-15 | 22時 | 0 | 0 | 0 | 0 | 0 | 0
[6 empty] | 2014-04-15 | 23時 | 0 | 0 | 0 | 0 | 0 | 0
[6 empty] | 2014-04-16 | 0時 | 0 | 0 | 0 | 0 | 0 | 0
[6 empty] | 2014-04-16 | 1時 | 0 | 0 | 0 | 0 | 0 | 0
[6 empty] | 2014-04-16 | 2時 | 0 | 0 | 0 | 0 | 0 | 0
[6 empty] | 2014-04-16 | 3時 | 0 | 0 | 0 | 0 | 0 | 0
[6 empty] | 2014-04-16 | 4時 | 0 | 0 | 0 | 0 | 0 | 0
[6 empty] | 2014-04-16 | 5時 | 0 | 0 | 0 | 0 | 0 | 0
[6 empty] | 2014-04-16 | 6時 | 0 | 0 | 0 | 0 | 0 | 0
[6 empty] | 2014-04-16 | 7時 | 0.10402 | 16.8293 | 0 | 0 | 12.0486 | 0
[6 empty] | 2014-04-16 | 8時 | 0.080491 | 16.8293 | 0 | 0 | 0 | 0
[6 empty] | 2014-04-16 | 9時 | 0.057656 | 12.9136 | 0 | 0 | 0 | 0
[6 empty] | 2014-04-16 | 10時 | 0.045647 | 10.3937 | 0 | 0 | 0 | 0
[6 empty] | 2014-04-16 | 11時 | 0.053388 | 12.0101 | 0 | 0 | 0 | 0
[6 empty] | 2014-04-16 | 12時 | 0.033302 | 7.8033 | 0 | 0 | 0 | 0
[6 empty] | 2014-04-16 | 13時 | 0 | 0 | 0 | 0 | 0 | 0
[6 empty] | 2014-04-16 | 14時 | 0 | 0 | 0 | 0 | 0 | 0
[6 empty] | 2014-04-16 | 15時 | 0.059699 | 13.311 | 0 | 0 | 0 | 0
[6 empty] | 2014-04-16 | 16時 | 0.054954 | 12.3266 | 0 | 0 | 0 | 0
[6 empty] | 2014-04-16 | 17時 | 0.063793 | 14.1831 | 0 | 0 | 0 | 0
[6 empty] | 2014-04-16 | 18時 | 0.042037 | 9.638 | 0 | 0 | 0 | 0
[6 empty] | 2014-04-16 | 19時 | 0.048757 | 11.0508 | 0 | 0 | 0 | 0
[6 empty] | 2014-04-16 | 20時 | 0.051783 | 11.6887 | 0 | 0 | 0 | 0
[6 empty] | 2014-04-16 | 21時 | 0.056907 | 12.7645 | 0 | 0 | 0 | 0
[6 empty] | 2014-04-16 | 22時 | 0 | 0 | 0 | 0 | 0 | 0
[6 empty] | 2014-04-16 | 23時 | 0 | 0 | 0 | 0 | 0 | 0
[6 empty] | 2014-04-17 | 0時 | 0 | 0 | 0 | 0 | 0 | 0
[6 empty] | 2014-04-17 | 1時 | 0 | 0 | 0 | 0 | 0 | 0
[6 empty] | 2014-04-17 | 2時 | 0 | 0 | 0 | 0 | 0 | 0
[6 empty] | 2014-04-17 | 3時 | 0 | 0 | 0 | 0 | 0 | 0
[6 empty] | 2014-04-17 | 4時 | 0 | 0 | 0 | 0 | 0 | 0
[6 empty] | 2014-04-17 | 5時 | 0.10402 | 16.8293 | 0 | 0 | 13.2044 | 0
[6 empty] | 2014-04-17 | 6時 | 0.066238 | 14.7116 | 0 | 0 | 0 | 0
[6 empty] | 2014-04-17 | 7時 | 0.033469 | 7.8379 | 0 | 0 | 0 | 0
[6 empty] | 2014-04-17 | 8時 | 0.0078992 | 2.4899 | 0 | 0 | 0 | 0
[6 empty] | 2014-04-17 | 9時 | 0 | 0 | 0 | 0 | 0 | 0
[6 empty] | 2014-04-17 | 10時 | 0 | 0 | 0 | 0 | 0 | 0
[6 empty] | 2014-04-17 | 11時 | 0 | 0 | 0 | 0 | 0 | 0
[6 empty] | 2014-04-17 | 12時 | 0 | 0 | 0 | 0 | 0 | 0
[6 empty] | 2014-04-17 | 13時 | 0 | 0 | 0 | 0 | 0 | 0
[6 empty] | 2014-04-17 | 14時 | 0 | 0 | 0 | 0 | 0 | 0
[6 empty] | 2014-04-17 | 15時 | 0 | 0 | 0 | 0 | 0 | 0
[6 empty] | 2014-04-17 | 16時 | 0 | 0 | 0 | 0 | 0 | 0
[6 empty] | 2014-04-17 | 17時 | 0 | 0 | 0 | 0 | 0 | 0
[6 empty] | 2014-04-17 | 18時 | 0.0045569 | 1.7931 | 0 | 0 | 0 | 0
[6 empty] | 2014-04-17 | 19時 | 0.0053677 | 1.9636 | 0 | 0 | 0 | 0
[6 empty] | 2014-04-17 | 20時 | 0.017291 | 4.4559 | 0 | 0 | 0 | 0
[6 empty] | 2014-04-17 | 21時 | 0.026686 | 6.4246 | 0 | 0 | 0 | 0
[6 empty] | 2014-04-17 | 22時 | 0.03523 | 8.2125 | 0 | 0 | 0 | 0
[6 empty] | 2014-04-17 | 23時 | 0 | 0 | 0 | 0 | 0 | 0
[6 empty] | 2014-04-18 | 0時 | 0 | 0 | 0 | 0 | 0 | 0
[6 empty] | 2014-04-18 | 1時 | 0 | 0 | 0 | 0 | 0 | 0
[6 empty] | 2014-04-18 | 2時 | 0 | 0 | 0 | 0 | 0 | 0
[6 empty] | 2014-04-18 | 3時 | 0 | 0 | 0 | 0 | 0 | 0
[6 empty] | 2014-04-18 | 4時 | 0 | 0 | 0 | 0 | 0 | 0
[6 empty] | 2014-04-18 | 5時 | 0.10402 | 16.8293 | 0 | 0 | 5.5219 | 0
[6 empty] | 2014-04-18 | 6時 | 0.036297 | 8.4291 | 0 | 0 | 0 | 0
[6 empty] | 2014-04-18 | 7時 | 0.0086954 | 2.6556 | 0 | 0 | 0 | 0
[6 empty] | 2014-04-18 | 8時 | 0 | 0 | 0 | 0 | 0 | 0
[6 empty] | 2014-04-18 | 9時 | 0 | 0 | 0 | 0 | 0 | 0
[6 empty] | 2014-04-18 | 10時 | 0 | 0 | 0 | 0 | 0 | 0
[6 empty] | 2014-04-18 | 11時 | 0 | 0 | 0 | 0 | 0 | 0
[6 empty] | 2014-04-18 | 12時 | 0 | 0 | 0 | 0 | 0 | 0
[6 empty] | 2014-04-18 | 13時 | 0 | 0 | 0 | 0 | 0 | 0
[6 empty] | 2014-04-18 | 14時 | 0 | 0 | 0 | 0 | 0 | 0
[6 empty] | 2014-04-18 | 15時 | 0 | 0 | 0 | 0 | 0 | 0
[6 empty] | 2014-04-18 | 16時 | 0 | 0 | 0 | 0 | 0 | 0
[6 empty] | 2014-04-18 | 17時 | 0 | 0 | 0 | 0 | 0 | 0
[6 empty] | 2014-04-18 | 18時 | 0 | 0 | 0 | 0 | 0 | 0
[6 empty] | 2014-04-18 | 19時 | 0 | 0 | 0 | 0 | 0 | 0
[6 empty] | 2014-04-18 | 20時 | 0.0019521 | 1.2499 | 0 | 0 | 0 | 0
[6 empty] | 2014-04-18 | 21時 | 0.004488 | 1.7791 | 0 | 0 | 0 | 0
[6 empty] | 2014-04-18 | 22時 | 0.0056458 | 2.0208 | 0 | 0 | 0 | 0
[6 empty] | 2014-04-18 | 23時 | 0 | 0 | 0 | 0 | 0 | 0
[6 empty] | 2014-04-19 | 0時 | 0 | 0 | 0 | 0 | 0 | 0
[6 empty] | 2014-04-19 | 1時 | 0 | 0 | 0 | 0 | 0 | 0
[6 empty] | 2014-04-19 | 2時 | 0 | 0 | 0 | 0 | 0 | 0
[6 empty] | 2014-04-19 | 3時 | 0 | 0 | 0 | 0 | 0 | 0
[6 empty] | 2014-04-19 | 4時 | 0 | 0 | 0 | 0 | 0 | 0
[6 empty] | 2014-04-19 | 5時 | 0.094598 | 16.8293 | 0 | 0 | 0 | 0
[6 empty] | 2014-04-19 | 6時 | 0.029513 | 7.0013 | 0 | 0 | 0 | 0
[6 empty] | 2014-04-19 | 7時 | 0.015018 | 3.9738 | 0 | 0 | 0 | 0
[6 empty] | 2014-04-19 | 8時 | 0.002176 | 1.2963 | 0 | 0 | 0 | 0
[6 empty] | 2014-04-19 | 9時 | 0 | 0 | 0 | 0 | 0 | 0
[6 empty] | 2014-04-19 | 10時 | 0 | 0 | 0 | 0 | 0 | 0
[6 empty] | 2014-04-19 | 11時 | 0.0014064 | 1.1359 | 0 | 0 | 0 | 0
[6 empty] | 2014-04-19 | 12時 | 0.0017186 | 1.201 | 0 | 0 | 0 | 0
[6 empty] | 2014-04-19 | 13時 | 0 | 0 | 0 | 0 | 0 | 0
[6 empty] | 2014-04-19 | 14時 | 0 | 0 | 0 | 0 | 0 | 0
[6 empty] | 2014-04-19 | 15時 | 0.010998 | 3.1355 | 0 | 0 | 0 | 0
[6 empty] | 2014-04-19 | 16時 | 0.009678 | 2.8609 | 0 | 0 | 0 | 0
[6 empty] | 2014-04-19 | 17時 | 0.021945 | 5.4189 | 0 | 0 | 0 | 0
[6 empty] | 2014-04-19 | 18時 | 0.029522 | 7.0027 | 0 | 0 | 0 | 0
[6 empty] | 2014-04-19 | 19時 | 0.01215 | 3.3771 | 0 | 0 | 0 | 0
[6 empty] | 2014-04-19 | 20時 | 0.020575 | 5.1377 | 0 | 0 | 0 | 0
[6 empty] | 2014-04-19 | 21時 | 0.025188 | 6.1009 | 0 | 0 | 0 | 0
[6 empty] | 2014-04-19 | 22時 | 0.028611 | 6.8157 | 0 | 0 | 0 | 0
[6 empty] | 2014-04-19 | 23時 | 0 | 0 | 0 | 0 | 0 | 0
[6 empty] | 2014-04-20 | 0時 | 0 | 0 | 0 | 0 | 0 | 0
[6 empty] | 2014-04-20 | 1時 | 0 | 0 | 0 | 0 | 0 | 0
[6 empty] | 2014-04-20 | 2時 | 0 | 0 | 0 | 0 | 0 | 0
[6 empty] | 2014-04-20 | 3時 | 0 | 0 | 0 | 0 | 0 | 0
[6 empty] | 2014-04-20 | 4時 | 0 | 0 | 0 | 0 | 0 | 0
[6 empty] | 2014-04-20 | 5時 | 0.10402 | 16.8293 | 0 | 0 | 3.1781 | 0
[6 empty] | 2014-04-20 | 6時 | 0.046692 | 10.5957 | 0 | 0 | 0 | 0
[6 empty] | 2014-04-20 | 7時 | 0.023364 | 5.72 | 0 | 0 | 0 | 0
[6 empty] | 2014-04-20 | 8時 | 0.0039248 | 1.6613 | 0 | 0 | 0 | 0
[6 empty] | 2014-04-20 | 9時 | 0 | 0 | 0 | 0 | 0 | 0
[6 empty] | 2014-04-20 | 10時 | 0 | 0 | 0 | 0 | 0 | 0
[6 empty] | 2014-04-20 | 11時 | 0.0039911 | 1.6745 | 0 | 0 | 0 | 0
[6 empty] | 2014-04-20 | 12時 | 0.0029466 | 1.4568 | 0 | 0 | 0 | 0
[6 empty] | 2014-04-20 | 13時 | 0 | 0 | 0 | 0 | 0 | 0
[6 empty] | 2014-04-20 | 14時 | 0 | 0 | 0 | 0 | 0 | 0
[6 empty] | 2014-04-20 | 15時 | 0.028049 | 6.6931 | 0 | 0 | 0 | 0
[6 empty] | 2014-04-20 | 16時 | 0.01586 | 4.1505 | 0 | 0 | 0 | 0
[6 empty] | 2014-04-20 | 17時 | 0.034605 | 8.0644 | 0 | 0 | 0 | 0
[6 empty] | 2014-04-20 | 18時 | 0.046881 | 10.639 | 0 | 0 | 0 | 0
[6 empty] | 2014-04-20 | 19時 | 0.027963 | 6.6897 | 0 | 0 | 0 | 0
[6 empty] | 2014-04-20 | 20時 | 0.036557 | 8.4918 | 0 | 0 | 0 | 0
[6 empty] | 2014-04-20 | 21時 | 0.043038 | 9.8515 | 0 | 0 | 0 | 0
[6 empty] | 2014-04-20 | 22時 | 0.048085 | 10.9101 | 0 | 0 | 0 | 0
[6 empty] | 2014-04-20 | 23時 | 0 | 0 | 0 | 0 | 0 | 0
[6 empty] | 2014-04-21 | 0時 | 0 | 0 | 0 | 0 | 0 | 0
[6 empty] | 2014-04-21 | 1時 | 0 | 0 | 0 | 0 | 0 | 0
[6 empty] | 2014-04-21 | 2時 | 0 | 0 | 0 | 0 | 0 | 0
[6 empty] | 2014-04-21 | 3時 | 0 | 0 | 0 | 0 | 0 | 0
[6 empty] | 2014-04-21 | 4時 | 0 | 0 | 0 | 0 | 0 | 0
[6 empty] | 2014-04-21 | 5時 | 0.10402 | 16.8293 | 0 | 0 | 9.5513 | 0
[6 empty] | 2014-04-21 | 6時 | 0.075498 | 16.6589 | 0 | 0 | 0 | 0
[6 empty] | 2014-04-21 | 7時 | 0.063563 | 14.1532 | 0 | 0 | 0 | 0
[6 empty] | 2014-04-21 | 8時 | 0.060503 | 13.5179 | 0 | 0 | 0 | 0
[6 empty] | 2014-04-21 | 9時 | 0 | 0 | 0 | 0 | 0 | 0
[6 empty] | 2014-04-21 | 10時 | 0 | 0 | 0 | 0 | 0 | 0
[6 empty] | 2014-04-21 | 11時 | 0.10402 | 16.8293 | 0 | 0 | 2.1609 | 0
[6 empty] | 2014-04-21 | 12時 | 0.064088 | 14.2595 | 0 | 0 | 0 | 0
[6 empty] | 2014-04-21 | 13時 | 0 | 0 | 0 | 0 | 0 | 0
[6 empty] | 2014-04-21 | 14時 | 0 | 0 | 0 | 0 | 0 | 0
[6 empty] | 2014-04-21 | 15時 | 0.10402 | 16.8293 | 0 | 0 | 1.8085 | 0
[6 empty] | 2014-04-21 | 16時 | 0.071521 | 15.8244 | 0 | 0 | 0 | 0
[6 empty] | 2014-04-21 | 17時 | 0.092894 | 16.8293 | 0 | 0 | 0 | 0
[6 empty] | 2014-04-21 | 18時 | 0.092162 | 16.8293 | 0 | 0 | 0 | 0
[6 empty] | 2014-04-21 | 19時 | 0.060971 | 13.6171 | 0 | 0 | 0 | 0
[6 empty] | 2014-04-21 | 20時 | 0.063464 | 14.1401 | 0 | 0 | 0 | 0
[6 empty] | 2014-04-21 | 21時 | 0.065691 | 14.608 | 0 | 0 | 0 | 0
[6 empty] | 2014-04-21 | 22時 | 0.067215 | 14.9273 | 0 | 0 | 0 | 0
[6 empty] | 2014-04-21 | 23時 | 0 | 0 | 0 | 0 | 0 | 0
[6 empty] | 2014-04-22 | 0時 | 0 | 0 | 0 | 0 | 0 | 0
[6 empty] | 2014-04-22 | 1時 | 0 | 0 | 0 | 0 | 0 | 0
[6 empty] | 2014-04-22 | 2時 | 0 | 0 | 0 | 0 | 0 | 0
[6 empty] | 2014-04-22 | 3時 | 0 | 0 | 0 | 0 | 0 | 0
[6 empty] | 2014-04-22 | 4時 | 0 | 0 | 0 | 0 | 0 | 0
[6 empty] | 2014-04-22 | 5時 | 0 | 0 | 0 | 0 | 0 | 0
[6 empty] | 2014-04-22 | 6時 | 0 | 0 | 0 | 0 | 0 | 0
[6 empty] | 2014-04-22 | 7時 | 0.10402 | 16.8293 | 0 | 0 | 10.2198 | 0
[6 empty] | 2014-04-22 | 8時 | 0.074532 | 16.4386 | 0 | 0 | 0 | 0
[6 empty] | 2014-04-22 | 9時 | 0.05235 | 11.7929 | 0 | 0 | 0 | 0
[6 empty] | 2014-04-22 | 10時 | 0.042782 | 9.7904 | 0 | 0 | 0 | 0
[6 empty] | 2014-04-22 | 11時 | 0.05165 | 11.6442 | 0 | 0 | 0 | 0
[6 empty] | 2014-04-22 | 12時 | 0.045122 | 10.2753 | 0 | 0 | 0 | 0
[6 empty] | 2014-04-22 | 13時 | 0 | 0 | 0 | 0 | 0 | 0
[6 empty] | 2014-04-22 | 14時 | 0 | 0 | 0 | 0 | 0 | 0
[6 empty] | 2014-04-22 | 15時 | 0.089015 | 16.8293 | 0 | 0 | 0 | 0
[6 empty] | 2014-04-22 | 16時 | 0.070682 | 15.6224 | 0 | 0 | 0 | 0
[6 empty] | 2014-04-22 | 17時 | 0.071799 | 15.8593 | 0 | 0 | 0 | 0
[6 empty] | 2014-04-22 | 18時 | 0.046004 | 10.4665 | 0 | 0 | 0 | 0
[6 empty] | 2014-04-22 | 19時 | 0.048303 | 10.9473 | 0 | 0 | 0 | 0
[6 empty] | 2014-04-22 | 20時 | 0.047969 | 10.8774 | 0 | 0 | 0 | 0
[6 empty] | 2014-04-22 | 21時 | 0.052559 | 11.8431 | 0 | 0 | 0 | 0
[6 empty] | 2014-04-22 | 22時 | 0 | 0 | 0 | 0 | 0 | 0
[6 empty] | 2014-04-22 | 23時 | 0 | 0 | 0 | 0 | 0 | 0
[6 empty] | 2014-04-23 | 0時 | 0 | 0 | 0 | 0 | 0 | 0
[6 empty] | 2014-04-23 | 1時 | 0 | 0 | 0 | 0 | 0 | 0
[6 empty] | 2014-04-23 | 2時 | 0 | 0 | 0 | 0 | 0 | 0
[6 empty] | 2014-04-23 | 3時 | 0 | 0 | 0 | 0 | 0 | 0
[6 empty] | 2014-04-23 | 4時 | 0 | 0 | 0 | 0 | 0 | 0
[6 empty] | 2014-04-23 | 5時 | 0 | 0 | 0 | 0 | 0 | 0
[6 empty] | 2014-04-23 | 6時 | 0 | 0 | 0 | 0 | 0 | 0
[6 empty] | 2014-04-23 | 7時 | 0.10402 | 16.8293 | 0 | 0 | 9.5411 | 0
[6 empty] | 2014-04-23 | 8時 | 0.052372 | 11.7924 | 0 | 0 | 0 | 0
[6 empty] | 2014-04-23 | 9時 | 0.017521 | 4.5034 | 0 | 0 | 0 | 0
[6 empty] | 2014-04-23 | 10時 | 0.0046406 | 1.8112 | 0 | 0 | 0 | 0
[6 empty] | 2014-04-23 | 11時 | 0.03271 | 7.6803 | 0 | 0 | 0 | 0
[6 empty] | 2014-04-23 | 12時 | 0.030642 | 7.2474 | 0 | 0 | 0 | 0
[6 empty] | 2014-04-23 | 13時 | 0 | 0 | 0 | 0 | 0 | 0
[6 empty] | 2014-04-23 | 14時 | 0 | 0 | 0 | 0 | 0 | 0
[6 empty] | 2014-04-23 | 15時 | 0.061256 | 13.6536 | 0 | 0 | 0 | 0
[6 empty] | 2014-04-23 | 16時 | 0.060371 | 13.4703 | 0 | 0 | 0 | 0
[6 empty] | 2014-04-23 | 17時 | 0.071593 | 15.8316 | 0 | 0 | 0 | 0
[6 empty] | 2014-04-23 | 18時 | 0.045473 | 10.3661 | 0 | 0 | 0 | 0
[6 empty] | 2014-04-23 | 19時 | 0.049663 | 11.2446 | 0 | 0 | 0 | 0
[6 empty] | 2014-04-23 | 20時 | 0.05136 | 11.6016 | 0 | 0 | 0 | 0
[6 empty] | 2014-04-23 | 21時 | 0.055066 | 12.3773 | 0 | 0 | 0 | 0
[6 empty] | 2014-04-23 | 22時 | 0 | 0 | 0 | 0 | 0 | 0
[6 empty] | 2014-04-23 | 23時 | 0 | 0 | 0 | 0 | 0 | 0
[6 empty] | 2014-04-24 | 0時 | 0 | 0 | 0 | 0 | 0 | 0
[6 empty] | 2014-04-24 | 1時 | 0 | 0 | 0 | 0 | 0 | 0
[6 empty] | 2014-04-24 | 2時 | 0 | 0 | 0 | 0 | 0 | 0
[6 empty] | 2014-04-24 | 3時 | 0 | 0 | 0 | 0 | 0 | 0
[6 empty] | 2014-04-24 | 4時 | 0 | 0 | 0 | 0 | 0 | 0
[6 empty] | 2014-04-24 | 5時 | 0.10402 | 16.8293 | 0 | 0 | 12.4506 | 0
[6 empty] | 2014-04-24 | 6時 | 0.082252 | 16.8293 | 0 | 0 | 0 | 0
[6 empty] | 2014-04-24 | 7時 | 0.070359 | 15.5791 | 0 | 0 | 0 | 0
[6 empty] | 2014-04-24 | 8時 | 0.0566 | 12.6962 | 0 | 0 | 0 | 0
[6 empty] | 2014-04-24 | 9時 | 0 | 0 | 0 | 0 | 0 | 0
[6 empty] | 2014-04-24 | 10時 | 0 | 0 | 0 | 0 | 0 | 0
[6 empty] | 2014-04-24 | 11時 | 0.082824 | 16.8293 | 0 | 0 | 0 | 0
[6 empty] | 2014-04-24 | 12時 | 0.036936 | 8.5686 | 0 | 0 | 0 | 0
[6 empty] | 2014-04-24 | 13時 | 0 | 0 | 0 | 0 | 0 | 0
[6 empty] | 2014-04-24 | 14時 | 0 | 0 | 0 | 0 | 0 | 0
[6 empty] | 2014-04-24 | 15時 | 0.09105 | 16.8293 | 0 | 0 | 0 | 0
[6 empty] | 2014-04-24 | 16時 | 0.055899 | 12.5437 | 0 | 0 | 0 | 0
[6 empty] | 2014-04-24 | 17時 | 0.082985 | 16.8293 | 0 | 0 | 0 | 0
[6 empty] | 2014-04-24 | 18時 | 0.085826 | 16.8293 | 0 | 0 | 0 | 0
[6 empty] | 2014-04-24 | 19時 | 0.055188 | 12.4039 | 0 | 0 | 0 | 0
[6 empty] | 2014-04-24 | 20時 | 0.059322 | 13.2716 | 0 | 0 | 0 | 0
[6 empty] | 2014-04-24 | 21時 | 0.062285 | 13.8926 | 0 | 0 | 0 | 0
[6 empty] | 2014-04-24 | 22時 | 0.065533 | 14.5761 | 0 | 0 | 0 | 0
[6 empty] | 2014-04-24 | 23時 | 0 | 0 | 0 | 0 | 0 | 0
[6 empty] | 2014-04-25 | 0時 | 0 | 0 | 0 | 0 | 0 | 0
[6 empty] | 2014-04-25 | 1時 | 0 | 0 | 0 | 0 | 0 | 0
[6 empty] | 2014-04-25 | 2時 | 0 | 0 | 0 | 0 | 0 | 0
[6 empty] | 2014-04-25 | 3時 | 0 | 0 | 0 | 0 | 0 | 0
[6 empty] | 2014-04-25 | 4時 | 0 | 0 | 0 | 0 | 0 | 0
[6 empty] | 2014-04-25 | 5時 | 0.10402 | 16.8293 | 0 | 0 | 11.6227 | 0
[6 empty] | 2014-04-25 | 6時 | 0.064531 | 14.3518 | 0 | 0 | 0 | 0
[6 empty] | 2014-04-25 | 7時 | 0.036731 | 8.5217 | 0 | 0 | 0 | 0
[6 empty] | 2014-04-25 | 8時 | 0.017437 | 4.4853 | 0 | 0 | 0 | 0
[6 empty] | 2014-04-25 | 9時 | 0 | 0 | 0 | 0 | 0 | 0
[6 empty] | 2014-04-25 | 10時 | 0 | 0 | 0 | 0 | 0 | 0
[6 empty] | 2014-04-25 | 11時 | 0.021551 | 5.3379 | 0 | 0 | 0 | 0
[6 empty] | 2014-04-25 | 12時 | 0.0034763 | 1.5678 | 0 | 0 | 0 | 0
[6 empty] | 2014-04-25 | 13時 | 0 | 0 | 0 | 0 | 0 | 0
[6 empty] | 2014-04-25 | 14時 | 0 | 0 | 0 | 0 | 0 | 0
[6 empty] | 2014-04-25 | 15時 | 0.034119 | 7.9682 | 0 | 0 | 0 | 0
[6 empty] | 2014-04-25 | 16時 | 0.026163 | 6.311 | 0 | 0 | 0 | 0
[6 empty] | 2014-04-25 | 17時 | 0.050824 | 11.4654 | 0 | 0 | 0 | 0
[6 empty] | 2014-04-25 | 18時 | 0.054844 | 12.3067 | 0 | 0 | 0 | 0
[6 empty] | 2014-04-25 | 19時 | 0.032524 | 7.6428 | 0 | 0 | 0 | 0
[6 empty] | 2014-04-25 | 20時 | 0.041546 | 9.5375 | 0 | 0 | 0 | 0
[6 empty] | 2014-04-25 | 21時 | 0.047969 | 10.8867 | 0 | 0 | 0 | 0
[6 empty] | 2014-04-25 | 22時 | 0.050422 | 11.3971 | 0 | 0 | 0 | 0
[6 empty] | 2014-04-25 | 23時 | 0 | 0 | 0 | 0 | 0 | 0
[6 empty] | 2014-04-26 | 0時 | 0 | 0 | 0 | 0 | 0 | 0
[6 empty] | 2014-04-26 | 1時 | 0 | 0 | 0 | 0 | 0 | 0
[6 empty] | 2014-04-26 | 2時 | 0 | 0 | 0 | 0 | 0 | 0
[6 empty] | 2014-04-26 | 3時 | 0 | 0 | 0 | 0 | 0 | 0
[6 empty] | 2014-04-26 | 4時 | 0 | 0 | 0 | 0 | 0 | 0
[6 empty] | 2014-04-26 | 5時 | 0.10402 | 16.8293 | 0 | 0 | 10.5137 | 0
[6 empty] | 2014-04-26 | 6時 | 0.076424 | 16.8293 | 0 | 0 | 0 | 0
[6 empty] | 2014-04-26 | 7時 | 0.062667 | 13.9505 | 0 | 0 | 0 | 0
[6 empty] | 2014-04-26 | 8時 | 0.050874 | 11.4762 | 0 | 0 | 0 | 0
[6 empty] | 2014-04-26 | 9時 | 0 | 0 | 0 | 0 | 0 | 0
[6 empty] | 2014-04-26 | 10時 | 0 | 0 | 0 | 0 | 0 | 0
[6 empty] | 2014-04-26 | 11時 | 0.042172 | 9.63 | 0 | 0 | 0 | 0
[6 empty] | 2014-04-26 | 12時 | 0.0046188 | 1.805 | 0 | 0 | 0 | 0
[6 empty] | 2014-04-26 | 13時 | 0 | 0 | 0 | 0 | 0 | 0
[6 empty] | 2014-04-26 | 14時 | 0 | 0 | 0 | 0 | 0 | 0
[6 empty] | 2014-04-26 | 15時 | 0.018409 | 4.6769 | 0 | 0 | 0 | 0
[6 empty] | 2014-04-26 | 16時 | 0.017504 | 4.4953 | 0 | 0 | 0 | 0
[6 empty] | 2014-04-26 | 17時 | 0.037662 | 8.7043 | 0 | 0 | 0 | 0
[6 empty] | 2014-04-26 | 18時 | 0.042849 | 9.7903 | 0 | 0 | 0 | 0
[6 empty] | 2014-04-26 | 19時 | 0.024546 | 5.9699 | 0 | 0 | 0 | 0
[6 empty] | 2014-04-26 | 20時 | 0.028449 | 6.7836 | 0 | 0 | 0 | 0
[6 empty] | 2014-04-26 | 21時 | 0.031619 | 7.445 | 0 | 0 | 0 | 0
[6 empty] | 2014-04-26 | 22時 | 0.032746 | 7.6782 | 0 | 0 | 0 | 0
[6 empty] | 2014-04-26 | 23時 | 0 | 0 | 0 | 0 | 0 | 0
[6 empty] | 2014-04-27 | 0時 | 0 | 0 | 0 | 0 | 0 | 0
[6 empty] | 2014-04-27 | 1時 | 0 | 0 | 0 | 0 | 0 | 0
[6 empty] | 2014-04-27 | 2時 | 0 | 0 | 0 | 0 | 0 | 0
[6 empty] | 2014-04-27 | 3時 | 0 | 0 | 0 | 0 | 0 | 0
[6 empty] | 2014-04-27 | 4時 | 0 | 0 | 0 | 0 | 0 | 0
[6 empty] | 2014-04-27 | 5時 | 0.10402 | 16.8293 | 0 | 0 | 4.4393 | 0
[6 empty] | 2014-04-27 | 6時 | 0.039067 | 9.0016 | 0 | 0 | 0 | 0
[6 empty] | 2014-04-27 | 7時 | 0.015112 | 3.9951 | 0 | 0 | 0 | 0
[6 empty] | 2014-04-27 | 8時 | 0.016088 | 4.1982 | 0 | 0 | 0 | 0
[6 empty] | 2014-04-27 | 9時 | 0 | 0 | 0 | 0 | 0 | 0
[6 empty] | 2014-04-27 | 10時 | 0 | 0 | 0 | 0 | 0 | 0
[6 empty] | 2014-04-27 | 11時 | 0.0096838 | 2.8606 | 0 | 0 | 0 | 0
[6 empty] | 2014-04-27 | 12時 | 0.0011982 | 1.0926 | 0 | 0 | 0 | 0
[6 empty] | 2014-04-27 | 13時 | 0 | 0 | 0 | 0 | 0 | 0
[6 empty] | 2014-04-27 | 14時 | 0 | 0 | 0 | 0 | 0 | 0
[6 empty] | 2014-04-27 | 15時 | 0.0029926 | 1.4662 | 0 | 0 | 0 | 0
[6 empty] | 2014-04-27 | 16時 | 0.0041006 | 1.6981 | 0 | 0 | 0 | 0
[6 empty] | 2014-04-27 | 17時 | 0.02271 | 5.5829 | 0 | 0 | 0 | 0
[6 empty] | 2014-04-27 | 18時 | 0.033393 | 7.8173 | 0 | 0 | 0 | 0
[6 empty] | 2014-04-27 | 19時 | 0.019235 | 4.862 | 0 | 0 | 0 | 0
[6 empty] | 2014-04-27 | 20時 | 0.030909 | 7.3083 | 0 | 0 | 0 | 0
[6 empty] | 2014-04-27 | 21時 | 0.037131 | 8.6097 | 0 | 0 | 0 | 0
[6 empty] | 2014-04-27 | 22時 | 0.042828 | 9.8035 | 0 | 0 | 0 | 0
[6 empty] | 2014-04-27 | 23時 | 0 | 0 | 0 | 0 | 0 | 0
[6 empty] | 2014-04-28 | 0時 | 0 | 0 | 0 | 0 | 0 | 0
[6 empty] | 2014-04-28 | 1時 | 0 | 0 | 0 | 0 | 0 | 0
[6 empty] | 2014-04-28 | 2時 | 0 | 0 | 0 | 0 | 0 | 0
[6 empty] | 2014-04-28 | 3時 | 0 | 0 | 0 | 0 | 0 | 0
[6 empty] | 2014-04-28 | 4時 | 0 | 0 | 0 | 0 | 0 | 0
[6 empty] | 2014-04-28 | 5時 | 0.10402 | 16.8293 | 0 | 0 | 6.3991 | 0
[6 empty] | 2014-04-28 | 6時 | 0.037378 | 8.6508 | 0 | 0 | 0 | 0
[6 empty] | 2014-04-28 | 7時 | 0.0098785 | 2.9014 | 0 | 0 | 0 | 0
[6 empty] | 2014-04-28 | 8時 | 0 | 0 | 0 | 0 | 0 | 0
[6 empty] | 2014-04-28 | 9時 | 0 | 0 | 0 | 0 | 0 | 0
[6 empty] | 2014-04-28 | 10時 | 0 | 0 | 0 | 0 | 0 | 0
[6 empty] | 2014-04-28 | 11時 | 0 | 0 | 0 | 0 | 0 | 0
[6 empty] | 2014-04-28 | 12時 | 0 | 0 | 0 | 0 | 0 | 0
[6 empty] | 2014-04-28 | 13時 | 0 | 0 | 0 | 0 | 0 | 0
[6 empty] | 2014-04-28 | 14時 | 0 | 0 | 0 | 0 | 0 | 0
[6 empty] | 2014-04-28 | 15時 | 0 | 0 | 0 | 0 | 0 | 0
[6 empty] | 2014-04-28 | 16時 | 0 | 0 | 0 | 0 | 0 | 0
[6 empty] | 2014-04-28 | 17時 | 0 | 0 | 0 | 0 | 0 | 0
[6 empty] | 2014-04-28 | 18時 | 0 | 0 | 0 | 0 | 0 | 0
[6 empty] | 2014-04-28 | 19時 | 0 | 0 | 0 | 0 | 0 | 0
[6 empty] | 2014-04-28 | 20時 | 0 | 0 | 0 | 0 | 0 | 0
[6 empty] | 2014-04-28 | 21時 | 0 | 0 | 0 | 0 | 0 | 0
[6 empty] | 2014-04-28 | 22時 | 0 | 0 | 0 | 0 | 0 | 0
[6 empty] | 2014-04-28 | 23時 | 0 | 0 | 0 | 0 | 0 | 0
[6 empty] | 2014-04-29 | 0時 | 0 | 0 | 0 | 0 | 0 | 0
[6 empty] | 2014-04-29 | 1時 | 0 | 0 | 0 | 0 | 0 | 0
[6 empty] | 2014-04-29 | 2時 | 0 | 0 | 0 | 0 | 0 | 0
[6 empty] | 2014-04-29 | 3時 | 0 | 0 | 0 | 0 | 0 | 0
[6 empty] | 2014-04-29 | 4時 | 0 | 0 | 0 | 0 | 0 | 0
[6 empty] | 2014-04-29 | 5時 | 0 | 0 | 0 | 0 | 0 | 0
[6 empty] | 2014-04-29 | 6時 | 0 | 0 | 0 | 0 | 0 | 0
[6 empty] | 2014-04-29 | 7時 | 0.0033999 | 1.5502 | 0 | 0 | 0 | 0
[6 empty] | 2014-04-29 | 8時 | 0 | 0 | 0 | 0 | 0 | 0
[6 empty] | 2014-04-29 | 9時 | 0 | 0 | 0 | 0 | 0 | 0
[6 empty] | 2014-04-29 | 10時 | 0 | 0 | 0 | 0 | 0 | 0
[6 empty] | 2014-04-29 | 11時 | 0 | 0 | 0 | 0 | 0 | 0
[6 empty] | 2014-04-29 | 12時 | 0 | 0 | 0 | 0 | 0 | 0
[6 empty] | 2014-04-29 | 13時 | 0 | 0 | 0 | 0 | 0 | 0
[6 empty] | 2014-04-29 | 14時 | 0 | 0 | 0 | 0 | 0 | 0
[6 empty] | 2014-04-29 | 15時 | 0 | 0 | 0 | 0 | 0 | 0
[6 empty] | 2014-04-29 | 16時 | 0 | 0 | 0 | 0 | 0 | 0
[6 empty] | 2014-04-29 | 17時 | 0 | 0 | 0 | 0 | 0 | 0
[6 empty] | 2014-04-29 | 18時 | 0 | 0 | 0 | 0 | 0 | 0
[6 empty] | 2014-04-29 | 19時 | 0 | 0 | 0 | 0 | 0 | 0
[6 empty] | 2014-04-29 | 20時 | 0 | 0 | 0 | 0 | 0 | 0
[6 empty] | 2014-04-29 | 21時 | 0 | 0 | 0 | 0 | 0 | 0
[6 empty] | 2014-04-29 | 22時 | 0 | 0 | 0 | 0 | 0 | 0
[6 empty] | 2014-04-29 | 23時 | 0 | 0 | 0 | 0 | 0 | 0
[6 empty] | 2014-04-30 | 0時 | 0 | 0 | 0 | 0 | 0 | 0
[6 empty] | 2014-04-30 | 1時 | 0 | 0 | 0 | 0 | 0 | 0
[6 empty] | 2014-04-30 | 2時 | 0 | 0 | 0 | 0 | 0 | 0
[6 empty] | 2014-04-30 | 3時 | 0 | 0 | 0 | 0 | 0 | 0
[6 empty] | 2014-04-30 | 4時 | 0 | 0 | 0 | 0 | 0 | 0
[6 empty] | 2014-04-30 | 5時 | 0 | 0 | 0 | 0 | 0 | 0
[6 empty] | 2014-04-30 | 6時 | 0 | 0 | 0 | 0 | 0 | 0
[6 empty] | 2014-04-30 | 7時 | 0.023567 | 5.7569 | 0 | 0 | 0 | 0
[6 empty] | 2014-04-30 | 8時 | 0.0051765 | 1.9222 | 0 | 0 | 0 | 0
[6 empty] | 2014-04-30 | 9時 | 0.0038414 | 1.6437 | 0 | 0 | 0 | 0
[6 empty] | 2014-04-30 | 10時 | 0.0034522 | 1.5625 | 0 | 0 | 0 | 0
[6 empty] | 2014-04-30 | 11時 | 0.0076996 | 2.4495 | 0 | 0 | 0 | 0
[6 empty] | 2014-04-30 | 12時 | 0.010729 | 3.0808 | 0 | 0 | 0 | 0
[6 empty] | 2014-04-30 | 13時 | 0 | 0 | 0 | 0 | 0 | 0
[6 empty] | 2014-04-30 | 14時 | 0 | 0 | 0 | 0 | 0 | 0
[6 empty] | 2014-04-30 | 15時 | 0.024615 | 5.9747 | 0 | 0 | 0 | 0
[6 empty] | 2014-04-30 | 16時 | 0.028877 | 6.8683 | 0 | 0 | 0 | 0
[6 empty] | 2014-04-30 | 17時 | 0.034774 | 8.1011 | 0 | 0 | 0 | 0
[6 empty] | 2014-04-30 | 18時 | 0.01901 | 4.8117 | 0 | 0 | 0 | 0
[6 empty] | 2014-04-30 | 19時 | 0.025116 | 6.0884 | 0 | 0 | 0 | 0
[6 empty] | 2014-04-30 | 20時 | 0.028997 | 6.9021 | 0 | 0 | 0 | 0
[6 empty] | 2014-04-30 | 21時 | 0.034974 | 8.1539 | 0 | 0 | 0 | 0
[6 empty] | 2014-04-30 | 22時 | 0 | 0 | 0 | 0 | 0 | 0
[6 empty] | 2014-04-30 | 23時 | 0 | 0 | 0 | 0 | 0 | 0
[6 empty] | 2014-05-01 | 0時 | 0 | 0 | 0 | 0 | 0 | 0
[6 empty] | 2014-05-01 | 1時 | 0 | 0 | 0 | 0 | 0 | 0
[6 empty] | 2014-05-01 | 2時 | 0 | 0 | 0 | 0 | 0 | 0
[6 empty] | 2014-05-01 | 3時 | 0 | 0 | 0 | 0 | 0 | 0
[6 empty] | 2014-05-01 | 4時 | 0 | 0 | 0 | 0 | 0 | 0
[6 empty] | 2014-05-01 | 5時 | 0.10402 | 16.8293 | 0 | 0 | 5.7323 | 0
[6 empty] | 2014-05-01 | 6時 | 0.035873 | 8.3375 | 0 | 0 | 0 | 0
[6 empty] | 2014-05-01 | 7時 | 0.015838 | 4.1498 | 0 | 0 | 0 | 0
[6 empty] | 2014-05-01 | 8時 | 0.0043039 | 1.741 | 0 | 0 | 0 | 0
[6 empty] | 2014-05-01 | 9時 | 0 | 0 | 0 | 0 | 0 | 0
[6 empty] | 2014-05-01 | 10時 | 0 | 0 | 0 | 0 | 0 | 0
[6 empty] | 2014-05-01 | 11時 | 0.0033716 | 1.5453 | 0 | 0 | 0 | 0
[6 empty] | 2014-05-01 | 12時 | 0.0020837 | 1.2774 | 0 | 0 | 0 | 0
[6 empty] | 2014-05-01 | 13時 | 0 | 0 | 0 | 0 | 0 | 0
[6 empty] | 2014-05-01 | 14時 | 0 | 0 | 0 | 0 | 0 | 0
[6 empty] | 2014-05-01 | 15時 | 0.0079713 | 2.5058 | 0 | 0 | 0 | 0
[6 empty] | 2014-05-01 | 16時 | 0.011209 | 3.1826 | 0 | 0 | 0 | 0
[6 empty] | 2014-05-01 | 17時 | 0.032721 | 7.6776 | 0 | 0 | 0 | 0
[6 empty] | 2014-05-01 | 18時 | 0.042274 | 9.6775 | 0 | 0 | 0 | 0
[6 empty] | 2014-05-01 | 19時 | 0.023552 | 5.7659 | 0 | 0 | 0 | 0
[6 empty] | 2014-05-01 | 20時 | 0.030203 | 7.1564 | 0 | 0 | 0 | 0
[6 empty] | 2014-05-01 | 21時 | 0.034906 | 8.1393 | 0 | 0 | 0 | 0
[6 empty] | 2014-05-01 | 22時 | 0.03845 | 8.8801 | 0 | 0 | 0 | 0
[6 empty] | 2014-05-01 | 23時 | 0 | 0 | 0 | 0 | 0 | 0
[6 empty] | 2014-05-02 | 0時 | 0 | 0 | 0 | 0 | 0 | 0
[6 empty] | 2014-05-02 | 1時 | 0 | 0 | 0 | 0 | 0 | 0
[6 empty] | 2014-05-02 | 2時 | 0 | 0 | 0 | 0 | 0 | 0
[6 empty] | 2014-05-02 | 3時 | 0 | 0 | 0 | 0 | 0 | 0
[6 empty] | 2014-05-02 | 4時 | 0 | 0 | 0 | 0 | 0 | 0
[6 empty] | 2014-05-02 | 5時 | 0.10402 | 16.8293 | 0 | 0 | 4.301 | 0
[6 empty] | 2014-05-02 | 6時 | 0.049152 | 11.1041 | 0 | 0 | 0 | 0
[6 empty] | 2014-05-02 | 7時 | 0.032639 | 7.6525 | 0 | 0 | 0 | 0
[6 empty] | 2014-05-02 | 8時 | 0.011611 | 3.2638 | 0 | 0 | 0 | 0
[6 empty] | 2014-05-02 | 9時 | 0 | 0 | 0 | 0 | 0 | 0
[6 empty] | 2014-05-02 | 10時 | 0 | 0 | 0 | 0 | 0 | 0
[6 empty] | 2014-05-02 | 11時 | 0.0080562 | 2.5216 | 0 | 0 | 0 | 0
[6 empty] | 2014-05-02 | 12時 | 0.0029652 | 1.4608 | 0 | 0 | 0 | 0
[6 empty] | 2014-05-02 | 13時 | 0 | 0 | 0 | 0 | 0 | 0
[6 empty] | 2014-05-02 | 14時 | 0 | 0 | 0 | 0 | 0 | 0
[6 empty] | 2014-05-02 | 15時 | 0.03072 | 7.2528 | 0 | 0 | 0 | 0
[6 empty] | 2014-05-02 | 16時 | 0.019895 | 4.9951 | 0 | 0 | 0 | 0
[6 empty] | 2014-05-02 | 17時 | 0.039548 | 9.0991 | 0 | 0 | 0 | 0
[6 empty] | 2014-05-02 | 18時 | 0.043864 | 10.0033 | 0 | 0 | 0 | 0
[6 empty] | 2014-05-02 | 19時 | 0.023946 | 5.8443 | 0 | 0 | 0 | 0
[6 empty] | 2014-05-02 | 20時 | 0.029366 | 6.9771 | 0 | 0 | 0 | 0
[6 empty] | 2014-05-02 | 21時 | 0.033651 | 7.8731 | 0 | 0 | 0 | 0
[6 empty] | 2014-05-02 | 22時 | 0.035002 | 8.153 | 0 | 0 | 0 | 0
[6 empty] | 2014-05-02 | 23時 | 0 | 0 | 0 | 0 | 0 | 0
[6 empty] | 2014-05-03 | 0時 | 0 | 0 | 0 | 0 | 0 | 0
[6 empty] | 2014-05-03 | 1時 | 0 | 0 | 0 | 0 | 0 | 0
[6 empty] | 2014-05-03 | 2時 | 0 | 0 | 0 | 0 | 0 | 0
[6 empty] | 2014-05-03 | 3時 | 0 | 0 | 0 | 0 | 0 | 0
[6 empty] | 2014-05-03 | 4時 | 0 | 0 | 0 | 0 | 0 | 0
[6 empty] | 2014-05-03 | 5時 | 0 | 0 | 0 | 0 | 0 | 0
[6 empty] | 2014-05-03 | 6時 | 0 | 0 | 0 | 0 | 0 | 0
[6 empty] | 2014-05-03 | 7時 | 0.10402 | 16.8293 | 0 | 0 | 2.7691 | 0
[6 empty] | 2014-05-03 | 8時 | 0.044088 | 10.0537 | 0 | 0 | 0 | 0
[6 empty] | 2014-05-03 | 9時 | 0.028445 | 6.7841 | 0 | 0 | 0 | 0
[6 empty] | 2014-05-03 | 10時 | 0.021487 | 5.3297 | 0 | 0 | 0 | 0
[6 empty] | 2014-05-03 | 11時 | 0.028132 | 6.7155 | 0 | 0 | 0 | 0
[6 empty] | 2014-05-03 | 12時 | 0.027293 | 6.5391 | 0 | 0 | 0 | 0
[6 empty] | 2014-05-03 | 13時 | 0 | 0 | 0 | 0 | 0 | 0
[6 empty] | 2014-05-03 | 14時 | 0 | 0 | 0 | 0 | 0 | 0
[6 empty] | 2014-05-03 | 15時 | 0.065514 | 14.5267 | 0 | 0 | 0 | 0
[6 empty] | 2014-05-03 | 16時 | 0.054629 | 12.2566 | 0 | 0 | 0 | 0
[6 empty] | 2014-05-03 | 17時 | 0.055356 | 12.409 | 0 | 0 | 0 | 0
[6 empty] | 2014-05-03 | 18時 | 0.033122 | 7.764 | 0 | 0 | 0 | 0
[6 empty] | 2014-05-03 | 19時 | 0.036179 | 8.4031 | 0 | 0 | 0 | 0
[6 empty] | 2014-05-03 | 20時 | 0.036112 | 8.3888 | 0 | 0 | 0 | 0
[6 empty] | 2014-05-03 | 21時 | 0.039015 | 8.9952 | 0 | 0 | 0 | 0
[6 empty] | 2014-05-03 | 22時 | 0 | 0 | 0 | 0 | 0 | 0
[6 empty] | 2014-05-03 | 23時 | 0 | 0 | 0 | 0 | 0 | 0
[6 empty] | 2014-05-04 | 0時 | 0 | 0 | 0 | 0 | 0 | 0
[6 empty] | 2014-05-04 | 1時 | 0 | 0 | 0 | 0 | 0 | 0
[6 empty] | 2014-05-04 | 2時 | 0 | 0 | 0 | 0 | 0 | 0
[6 empty] | 2014-05-04 | 3時 | 0 | 0 | 0 | 0 | 0 | 0
[6 empty] | 2014-05-04 | 4時 | 0 | 0 | 0 | 0 | 0 | 0
[6 empty] | 2014-05-04 | 5時 | 0 | 0 | 0 | 0 | 0 | 0
[6 empty] | 2014-05-04 | 6時 | 0 | 0 | 0 | 0 | 0 | 0
[6 empty] | 2014-05-04 | 7時 | 0.10402 | 16.8293 | 0 | 0 | 4.7056 | 0
[6 empty] | 2014-05-04 | 8時 | 0.050237 | 11.3352 | 0 | 0 | 0 | 0
[6 empty] | 2014-05-04 | 9時 | 0.031078 | 7.3309 | 0 | 0 | 0 | 0
[6 empty] | 2014-05-04 | 10時 | 0.019522 | 4.9164 | 0 | 0 | 0 | 0
[6 empty] | 2014-05-04 | 11時 | 0.027315 | 6.5432 | 0 | 0 | 0 | 0
[6 empty] | 2014-05-04 | 12時 | 0.029156 | 6.9306 | 0 | 0 | 0 | 0
[6 empty] | 2014-05-04 | 13時 | 0 | 0 | 0 | 0 | 0 | 0
[6 empty] | 2014-05-04 | 14時 | 0 | 0 | 0 | 0 | 0 | 0
[6 empty] | 2014-05-04 | 15時 | 0.073861 | 16.2838 | 0 | 0 | 0 | 0
[6 empty] | 2014-05-04 | 16時 | 0.060539 | 13.4981 | 0 | 0 | 0 | 0
[6 empty] | 2014-05-04 | 17時 | 0.062962 | 14.0077 | 0 | 0 | 0 | 0
[6 empty] | 2014-05-04 | 18時 | 0.03993 | 9.1949 | 0 | 0 | 0 | 0
[6 empty] | 2014-05-04 | 19時 | 0.043778 | 10.0015 | 0 | 0 | 0 | 0
[6 empty] | 2014-05-04 | 20時 | 0.044382 | 10.1283 | 0 | 0 | 0 | 0
[6 empty] | 2014-05-04 | 21時 | 0.047604 | 10.8024 | 0 | 0 | 0 | 0
[6 empty] | 2014-05-04 | 22時 | 0 | 0 | 0 | 0 | 0 | 0
[6 empty] | 2014-05-04 | 23時 | 0 | 0 | 0 | 0 | 0 | 0
[6 empty] | 2014-05-05 | 0時 | 0 | 0 | 0 | 0 | 0 | 0
[6 empty] | 2014-05-05 | 1時 | 0 | 0 | 0 | 0 | 0 | 0
[6 empty] | 2014-05-05 | 2時 | 0 | 0 | 0 | 0 | 0 | 0
[6 empty] | 2014-05-05 | 3時 | 0 | 0 | 0 | 0 | 0 | 0
[6 empty] | 2014-05-05 | 4時 | 0 | 0 | 0 | 0 | 0 | 0
[6 empty] | 2014-05-05 | 5時 | 0 | 0 | 0 | 0 | 0 | 0
[6 empty] | 2014-05-05 | 6時 | 0 | 0 | 0 | 0 | 0 | 0
[6 empty] | 2014-05-05 | 7時 | 0.10402 | 16.8293 | 0 | 0 | 7.5531 | 0
[6 empty] | 2014-05-05 | 8時 | 0.061927 | 13.7895 | 0 | 0 | 0 | 0
[6 empty] | 2014-05-05 | 9時 | 0.041982 | 9.6176 | 0 | 0 | 0 | 0
[6 empty] | 2014-05-05 | 10時 | 0.034749 | 8.1074 | 0 | 0 | 0 | 0
[6 empty] | 2014-05-05 | 11時 | 0.041328 | 9.4814 | 0 | 0 | 0 | 0
[6 empty] | 2014-05-05 | 12時 | 0.039813 | 9.1662 | 0 | 0 | 0 | 0
[6 empty] | 2014-05-05 | 13時 | 0 | 0 | 0 | 0 | 0 | 0
[6 empty] | 2014-05-05 | 14時 | 0 | 0 | 0 | 0 | 0 | 0
[6 empty] | 2014-05-05 | 15時 | 0.082082 | 16.8293 | 0 | 0 | 0 | 0
[6 empty] | 2014-05-05 | 16時 | 0.066537 | 14.7557 | 0 | 0 | 0 | 0
[6 empty] | 2014-05-05 | 17時 | 0.068414 | 15.1515 | 0 | 0 | 0 | 0
[6 empty] | 2014-05-05 | 18時 | 0.043171 | 9.8734 | 0 | 0 | 0 | 0
[6 empty] | 2014-05-05 | 19時 | 0.045848 | 10.4333 | 0 | 0 | 0 | 0
[6 empty] | 2014-05-05 | 20時 | 0.046161 | 10.4995 | 0 | 0 | 0 | 0
[6 empty] | 2014-05-05 | 21時 | 0.049435 | 11.1856 | 0 | 0 | 0 | 0
[6 empty] | 2014-05-05 | 22時 | 0 | 0 | 0 | 0 | 0 | 0
[6 empty] | 2014-05-05 | 23時 | 0 | 0 | 0 | 0 | 0 | 0
[6 empty] | 2014-05-06 | 0時 | 0 | 0 | 0 | 0 | 0 | 0
[6 empty] | 2014-05-06 | 1時 | 0 | 0 | 0 | 0 | 0 | 0
[6 empty] | 2014-05-06 | 2時 | 0 | 0 | 0 | 0 | 0 | 0
[6 empty] | 2014-05-06 | 3時 | 0 | 0 | 0 | 0 | 0 | 0
[6 empty] | 2014-05-06 | 4時 | 0 | 0 | 0 | 0 | 0 | 0
[6 empty] | 2014-05-06 | 5時 | 0 | 0 | 0 | 0 | 0 | 0
[6 empty] | 2014-05-06 | 6時 | 0 | 0 | 0 | 0 | 0 | 0
[6 empty] | 2014-05-06 | 7時 | 0.10402 | 16.8293 | 0 | 0 | 6.8272 | 0
[6 empty] | 2014-05-06 | 8時 | 0.039067 | 9.0048 | 0 | 0 | 0 | 0
[6 empty] | 2014-05-06 | 9時 | 0.0091188 | 2.7461 | 0 | 0 | 0 | 0
[6 empty] | 2014-05-06 | 10時 | 0.0030875 | 1.4869 | 0 | 0 | 0 | 0
[6 empty] | 2014-05-06 | 11時 | 0.0029112 | 1.4499 | 0 | 0 | 0 | 0
[6 empty] | 2014-05-06 | 12時 | 0.0021541 | 1.2919 | 0 | 0 | 0 | 0
[6 empty] | 2014-05-06 | 13時 | 0 | 0 | 0 | 0 | 0 | 0
[6 empty] | 2014-05-06 | 14時 | 0 | 0 | 0 | 0 | 0 | 0
[6 empty] | 2014-05-06 | 15時 | 0.0069059 | 2.283 | 0 | 0 | 0 | 0
[6 empty] | 2014-05-06 | 16時 | 0.023094 | 5.6632 | 0 | 0 | 0 | 0
[6 empty] | 2014-05-06 | 17時 | 0.033842 | 7.9116 | 0 | 0 | 0 | 0
[6 empty] | 2014-05-06 | 18時 | 0.019297 | 4.8737 | 0 | 0 | 0 | 0
[6 empty] | 2014-05-06 | 19時 | 0.027224 | 6.5324 | 0 | 0 | 0 | 0
[6 empty] | 2014-05-06 | 20時 | 0.031433 | 7.4146 | 0 | 0 | 0 | 0
[6 empty] | 2014-05-06 | 21時 | 0.038416 | 8.8787 | 0 | 0 | 0 | 0
[6 empty] | 2014-05-06 | 22時 | 0 | 0 | 0 | 0 | 0 | 0
[6 empty] | 2014-05-06 | 23時 | 0 | 0 | 0 | 0 | 0 | 0
[6 empty] | 2014-05-07 | 0時 | 0 | 0 | 0 | 0 | 0 | 0
[6 empty] | 2014-05-07 | 1時 | 0 | 0 | 0 | 0 | 0 | 0
[6 empty] | 2014-05-07 | 2時 | 0 | 0 | 0 | 0 | 0 | 0
[6 empty] | 2014-05-07 | 3時 | 0 | 0 | 0 | 0 | 0 | 0
[6 empty] | 2014-05-07 | 4時 | 0 | 0 | 0 | 0 | 0 | 0
[6 empty] | 2014-05-07 | 5時 | 0 | 0 | 0 | 0 | 0 | 0
[6 empty] | 2014-05-07 | 6時 | 0 | 0 | 0 | 0 | 0 | 0
[6 empty] | 2014-05-07 | 7時 | 0.10402 | 16.8293 | 0 | 0 | 1.2538 | 0
[6 empty] | 2014-05-07 | 8時 | 0.013665 | 3.6921 | 0 | 0 | 0 | 0
[6 empty] | 2014-05-07 | 9時 | 0.0016698 | 1.1908 | 0 | 0 | 0 | 0
[6 empty] | 2014-05-07 | 10時 | 0 | 0 | 0 | 0 | 0 | 0
[6 empty] | 2014-05-07 | 11時 | 0 | 0 | 0 | 0 | 0 | 0
[6 empty] | 2014-05-07 | 12時 | 0 | 0 | 0 | 0 | 0 | 0
[6 empty] | 2014-05-07 | 13時 | 0 | 0 | 0 | 0 | 0 | 0
[6 empty] | 2014-05-07 | 14時 | 0 | 0 | 0 | 0 | 0 | 0
[6 empty] | 2014-05-07 | 15時 | 0.0083563 | 2.5857 | 0 | 0 | 0 | 0
[6 empty] | 2014-05-07 | 16時 | 0.021151 | 5.2563 | 0 | 0 | 0 | 0
[6 empty] | 2014-05-07 | 17時 | 0.02692 | 6.4603 | 0 | 0 | 0 | 0
[6 empty] | 2014-05-07 | 18時 | 0.014434 | 3.8554 | 0 | 0 | 0 | 0
[6 empty] | 2014-05-07 | 19時 | 0.019973 | 5.0118 | 0 | 0 | 0 | 0
[6 empty] | 2014-05-07 | 20時 | 0.023531 | 5.7565 | 0 | 0 | 0 | 0
[6 empty] | 2014-05-07 | 21時 | 0.029896 | 7.0888 | 0 | 0 | 0 | 0
[6 empty] | 2014-05-07 | 22時 | 0 | 0 | 0 | 0 | 0 | 0
[6 empty] | 2014-05-07 | 23時 | 0 | 0 | 0 | 0 | 0 | 0
[6 empty] | 2014-05-08 | 0時 | 0 | 0 | 0 | 0 | 0 | 0
[6 empty] | 2014-05-08 | 1時 | 0 | 0 | 0 | 0 | 0 | 0
[6 empty] | 2014-05-08 | 2時 | 0 | 0 | 0 | 0 | 0 | 0
[6 empty] | 2014-05-08 | 3時 | 0 | 0 | 0 | 0 | 0 | 0
[6 empty] | 2014-05-08 | 4時 | 0 | 0 | 0 | 0 | 0 | 0
[6 empty] | 2014-05-08 | 5時 | 0.10402 | 16.8293 | 0 | 0 | 5.8873 | 0
[6 empty] | 2014-05-08 | 6時 | 0.044821 | 10.2161 | 0 | 0 | 0 | 0
[6 empty] | 2014-05-08 | 7時 | 0.02312 | 5.6732 | 0 | 0 | 0 | 0
[6 empty] | 2014-05-08 | 8時 | 0.0081685 | 2.5479 | 0 | 0 | 0 | 0
[6 empty] | 2014-05-08 | 9時 | 0 | 0 | 0 | 0 | 0 | 0
[6 empty] | 2014-05-08 | 10時 | 0 | 0 | 0 | 0 | 0 | 0
[6 empty] | 2014-05-08 | 11時 | 0.0051969 | 1.9264 | 0 | 0 | 0 | 0
[6 empty] | 2014-05-08 | 12時 | 0.0023612 | 1.3351 | 0 | 0 | 0 | 0
[6 empty] | 2014-05-08 | 13時 | 0 | 0 | 0 | 0 | 0 | 0
[6 empty] | 2014-05-08 | 14時 | 0 | 0 | 0 | 0 | 0 | 0
[6 empty] | 2014-05-08 | 15時 | 0.009314 | 2.7844 | 0 | 0 | 0 | 0
[6 empty] | 2014-05-08 | 16時 | 0.010949 | 3.1271 | 0 | 0 | 0 | 0
[6 empty] | 2014-05-08 | 17時 | 0.031409 | 7.4019 | 0 | 0 | 0 | 0
[6 empty] | 2014-05-08 | 18時 | 0.041146 | 9.4395 | 0 | 0 | 0 | 0
[6 empty] | 2014-05-08 | 19時 | 0.02248 | 5.5408 | 0 | 0 | 0 | 0
[6 empty] | 2014-05-08 | 20時 | 0.029014 | 6.907 | 0 | 0 | 0 | 0
[6 empty] | 2014-05-08 | 21時 | 0.034062 | 7.9628 | 0 | 0 | 0 | 0
[6 empty] | 2014-05-08 | 22時 | 0.03817 | 8.8227 | 0 | 0 | 0 | 0
[6 empty] | 2014-05-08 | 23時 | 0 | 0 | 0 | 0 | 0 | 0
[6 empty] | 2014-05-09 | 0時 | 0 | 0 | 0 | 0 | 0 | 0
[6 empty] | 2014-05-09 | 1時 | 0 | 0 | 0 | 0 | 0 | 0
[6 empty] | 2014-05-09 | 2時 | 0 | 0 | 0 | 0 | 0 | 0
[6 empty] | 2014-05-09 | 3時 | 0 | 0 | 0 | 0 | 0 | 0
[6 empty] | 2014-05-09 | 4時 | 0 | 0 | 0 | 0 | 0 | 0
[6 empty] | 2014-05-09 | 5時 | 0.10402 | 16.8293 | 0 | 0 | 4.8119 | 0
[6 empty] | 2014-05-09 | 6時 | 0.054364 | 12.2033 | 0 | 0 | 0 | 0
[6 empty] | 2014-05-09 | 7時 | 0.04369 | 9.967 | 0 | 0 | 0 | 0
[6 empty] | 2014-05-09 | 8時 | 0.039187 | 9.028 | 0 | 0 | 0 | 0
[6 empty] | 2014-05-09 | 9時 | 0 | 0 | 0 | 0 | 0 | 0
[6 empty] | 2014-05-09 | 10時 | 0 | 0 | 0 | 0 | 0 | 0
[6 empty] | 2014-05-09 | 11時 | 0.087283 | 16.8293 | 0 | 0 | 0 | 0
[6 empty] | 2014-05-09 | 12時 | 0.043571 | 9.9442 | 0 | 0 | 0 | 0
[6 empty] | 2014-05-09 | 13時 | 0 | 0 | 0 | 0 | 0 | 0
[6 empty] | 2014-05-09 | 14時 | 0 | 0 | 0 | 0 | 0 | 0
[6 empty] | 2014-05-09 | 15時 | 0.081494 | 16.8293 | 0 | 0 | 0 | 0
[6 empty] | 2014-05-09 | 16時 | 0.046015 | 10.4607 | 0 | 0 | 0 | 0
[6 empty] | 2014-05-09 | 17時 | 0.066591 | 14.7653 | 0 | 0 | 0 | 0
[6 empty] | 2014-05-09 | 18時 | 0.066893 | 14.8295 | 0 | 0 | 0 | 0
[6 empty] | 2014-05-09 | 19時 | 0.040471 | 9.3052 | 0 | 0 | 0 | 0
[6 empty] | 2014-05-09 | 20時 | 0.044101 | 10.0649 | 0 | 0 | 0 | 0
[6 empty] | 2014-05-09 | 21時 | 0.047017 | 10.6757 | 0 | 0 | 0 | 0
[6 empty] | 2014-05-09 | 22時 | 0.049067 | 11.1048 | 0 | 0 | 0 | 0
[6 empty] | 2014-05-09 | 23時 | 0 | 0 | 0 | 0 | 0 | 0
[6 empty] | 2014-05-10 | 0時 | 0 | 0 | 0 | 0 | 0 | 0
[6 empty] | 2014-05-10 | 1時 | 0 | 0 | 0 | 0 | 0 | 0
[6 empty] | 2014-05-10 | 2時 | 0 | 0 | 0 | 0 | 0 | 0
[6 empty] | 2014-05-10 | 3時 | 0 | 0 | 0 | 0 | 0 | 0
[6 empty] | 2014-05-10 | 4時 | 0 | 0 | 0 | 0 | 0 | 0
[6 empty] | 2014-05-10 | 5時 | 0.10402 | 16.8293 | 0 | 0 | 8.3357 | 0
[6 empty] | 2014-05-10 | 6時 | 0.072813 | 16.0863 | 0 | 0 | 0 | 0
[6 empty] | 2014-05-10 | 7時 | 0.061864 | 13.7906 | 0 | 0 | 0 | 0
[6 empty] | 2014-05-10 | 8時 | 0.054782 | 12.3078 | 0 | 0 | 0 | 0
[6 empty] | 2014-05-10 | 9時 | 0 | 0 | 0 | 0 | 0 | 0
[6 empty] | 2014-05-10 | 10時 | 0 | 0 | 0 | 0 | 0 | 0
[6 empty] | 2014-05-10 | 11時 | 0.10402 | 16.8293 | 0 | 0 | 1.1692 | 0
[6 empty] | 2014-05-10 | 12時 | 0.058968 | 13.1829 | 0 | 0 | 0 | 0
[6 empty] | 2014-05-10 | 13時 | 0 | 0 | 0 | 0 | 0 | 0
[6 empty] | 2014-05-10 | 14時 | 0 | 0 | 0 | 0 | 0 | 0
[6 empty] | 2014-05-10 | 15時 | 0.10402 | 16.8293 | 0 | 0 | 0.76633 | 0
[6 empty] | 2014-05-10 | 16時 | 0.065137 | 14.481 | 0 | 0 | 0 | 0
[6 empty] | 2014-05-10 | 17時 | 0.086521 | 16.8293 | 0 | 0 | 0 | 0
[6 empty] | 2014-05-10 | 18時 | 0.086188 | 16.8293 | 0 | 0 | 0 | 0
[6 empty] | 2014-05-10 | 19時 | 0.05514 | 12.3883 | 0 | 0 | 0 | 0
[6 empty] | 2014-05-10 | 20時 | 0.057939 | 12.9756 | 0 | 0 | 0 | 0
[6 empty] | 2014-05-10 | 21時 | 0.060128 | 13.4344 | 0 | 0 | 0 | 0
[6 empty] | 2014-05-10 | 22時 | 0.061654 | 13.7541 | 0 | 0 | 0 | 0
[6 empty] | 2014-05-10 | 23時 | 0 | 0 | 0 | 0 | 0 | 0
[6 empty] | 2014-05-11 | 0時 | 0 | 0 | 0 | 0 | 0 | 0
[6 empty] | 2014-05-11 | 1時 | 0 | 0 | 0 | 0 | 0 | 0
[6 empty] | 2014-05-11 | 2時 | 0 | 0 | 0 | 0 | 0 | 0
[6 empty] | 2014-05-11 | 3時 | 0 | 0 | 0 | 0 | 0 | 0
[6 empty] | 2014-05-11 | 4時 | 0 | 0 | 0 | 0 | 0 | 0
[6 empty] | 2014-05-11 | 5時 | 0.10402 | 16.8293 | 0 | 0 | 10.8725 | 0
[6 empty] | 2014-05-11 | 6時 | 0.081227 | 16.8293 | 0 | 0 | 0 | 0
[6 empty] | 2014-05-11 | 7時 | 0.070108 | 15.5226 | 0 | 0 | 0 | 0
[6 empty] | 2014-05-11 | 8時 | 0.061793 | 13.7796 | 0 | 0 | 0 | 0
[6 empty] | 2014-05-11 | 9時 | 0 | 0 | 0 | 0 | 0 | 0
[6 empty] | 2014-05-11 | 10時 | 0 | 0 | 0 | 0 | 0 | 0
[6 empty] | 2014-05-11 | 11時 | 0.10402 | 16.8293 | 0 | 0 | 1.0526 | 0
[6 empty] | 2014-05-11 | 12時 | 0.056008 | 12.5499 | 0 | 0 | 0 | 0
[6 empty] | 2014-05-11 | 13時 | 0 | 0 | 0 | 0 | 0 | 0
[6 empty] | 2014-05-11 | 14時 | 0 | 0 | 0 | 0 | 0 | 0
[6 empty] | 2014-05-11 | 15時 | 0.099888 | 16.8293 | 0 | 0 | 0 | 0
[6 empty] | 2014-05-11 | 16時 | 0.05779 | 12.9294 | 0 | 0 | 0 | 0
[6 empty] | 2014-05-11 | 17時 | 0.078285 | 16.8293 | 0 | 0 | 0 | 0
[6 empty] | 2014-05-11 | 18時 | 0.079085 | 16.8293 | 0 | 0 | 0 | 0
[6 empty] | 2014-05-11 | 19時 | 0.050815 | 11.4779 | 0 | 0 | 0 | 0
[6 empty] | 2014-05-11 | 20時 | 0.054446 | 12.2401 | 0 | 0 | 0 | 0
[6 empty] | 2014-05-11 | 21時 | 0.057143 | 12.8056 | 0 | 0 | 0 | 0
[6 empty] | 2014-05-11 | 22時 | 0.059134 | 13.2231 | 0 | 0 | 0 | 0
[6 empty] | 2014-05-11 | 23時 | 0 | 0 | 0 | 0 | 0 | 0
[6 empty] | 2014-05-12 | 0時 | 0 | 0 | 0 | 0 | 0 | 0
[6 empty] | 2014-05-12 | 1時 | 0 | 0 | 0 | 0 | 0 | 0
[6 empty] | 2014-05-12 | 2時 | 0 | 0 | 0 | 0 | 0 | 0
[6 empty] | 2014-05-12 | 3時 | 0 | 0 | 0 | 0 | 0 | 0
[6 empty] | 2014-05-12 | 4時 | 0 | 0 | 0 | 0 | 0 | 0
[6 empty] | 2014-05-12 | 5時 | 0.10402 | 16.8293 | 0 | 0 | 10.2963 | 0
[6 empty] | 2014-05-12 | 6時 | 0.078367 | 16.8293 | 0 | 0 | 0 | 0
[6 empty] | 2014-05-12 | 7時 | 0.066029 | 14.6654 | 0 | 0 | 0 | 0
[6 empty] | 2014-05-12 | 8時 | 0.056846 | 12.7404 | 0 | 0 | 0 | 0
[6 empty] | 2014-05-12 | 9時 | 0 | 0 | 0 | 0 | 0 | 0
[6 empty] | 2014-05-12 | 10時 | 0 | 0 | 0 | 0 | 0 | 0
[6 empty] | 2014-05-12 | 11時 | 0.059558 | 13.2821 | 0 | 0 | 0 | 0
[6 empty] | 2014-05-12 | 12時 | 0.018314 | 4.6665 | 0 | 0 | 0 | 0
[6 empty] | 2014-05-12 | 13時 | 0 | 0 | 0 | 0 | 0 | 0
[6 empty] | 2014-05-12 | 14時 | 0 | 0 | 0 | 0 | 0 | 0
[6 empty] | 2014-05-12 | 15時 | 0.05763 | 12.8852 | 0 | 0 | 0 | 0
[6 empty] | 2014-05-12 | 16時 | 0.038038 | 8.7954 | 0 | 0 | 0 | 0
[6 empty] | 2014-05-12 | 17時 | 0.06416 | 14.2629 | 0 | 0 | 0 | 0
[6 empty] | 2014-05-12 | 18時 | 0.068575 | 15.1908 | 0 | 0 | 0 | 0
[6 empty] | 2014-05-12 | 19時 | 0.042097 | 9.6525 | 0 | 0 | 0 | 0
[6 empty] | 2014-05-12 | 20時 | 0.046934 | 10.6656 | 0 | 0 | 0 | 0
[6 empty] | 2014-05-12 | 21時 | 0.050606 | 11.4347 | 0 | 0 | 0 | 0
[6 empty] | 2014-05-12 | 22時 | 0.053463 | 12.0333 | 0 | 0 | 0 | 0
[6 empty] | 2014-05-12 | 23時 | 0 | 0 | 0 | 0 | 0 | 0
[6 empty] | 2014-05-13 | 0時 | 0 | 0 | 0 | 0 | 0 | 0
[6 empty] | 2014-05-13 | 1時 | 0 | 0 | 0 | 0 | 0 | 0
[6 empty] | 2014-05-13 | 2時 | 0 | 0 | 0 | 0 | 0 | 0
[6 empty] | 2014-05-13 | 3時 | 0 | 0 | 0 | 0 | 0 | 0
[6 empty] | 2014-05-13 | 4時 | 0 | 0 | 0 | 0 | 0 | 0
[6 empty] | 2014-05-13 | 5時 | 0 | 0 | 0 | 0 | 0 | 0
[6 empty] | 2014-05-13 | 6時 | 0 | 0 | 0 | 0 | 0 | 0
[6 empty] | 2014-05-13 | 7時 | 0.10402 | 16.8293 | 0 | 0 | 6.4717 | 0
[6 empty] | 2014-05-13 | 8時 | 0.040821 | 9.3637 | 0 | 0 | 0 | 0
[6 empty] | 2014-05-13 | 9時 | 0.0081665 | 2.5456 | 0 | 0 | 0 | 0
[6 empty] | 2014-05-13 | 10時 | 0.0023697 | 1.3368 | 0 | 0 | 0 | 0
[6 empty] | 2014-05-13 | 11時 | 0.00090823 | 1.0322 | 0 | 0 | 0 | 0
[6 empty] | 2014-05-13 | 12時 | 0.0027177 | 1.4091 | 0 | 0 | 0 | 0
[6 empty] | 2014-05-13 | 13時 | 0 | 0 | 0 | 0 | 0 | 0
[6 empty] | 2014-05-13 | 14時 | 0 | 0 | 0 | 0 | 0 | 0
[6 empty] | 2014-05-13 | 15時 | 0.026243 | 6.3189 | 0 | 0 | 0 | 0
[6 empty] | 2014-05-13 | 16時 | 0.030817 | 7.2747 | 0 | 0 | 0 | 0
[6 empty] | 2014-05-13 | 17時 | 0.038296 | 8.8382 | 0 | 0 | 0 | 0
[6 empty] | 2014-05-13 | 18時 | 0.023811 | 5.8169 | 0 | 0 | 0 | 0
[6 empty] | 2014-05-13 | 19時 | 0.031857 | 7.5027 | 0 | 0 | 0 | 0
[6 empty] | 2014-05-13 | 20時 | 0.035594 | 8.2869 | 0 | 0 | 0 | 0
[6 empty] | 2014-05-13 | 21時 | 0.039506 | 9.1038 | 0 | 0 | 0 | 0
[6 empty] | 2014-05-13 | 22時 | 0 | 0 | 0 | 0 | 0 | 0
[6 empty] | 2014-05-13 | 23時 | 0 | 0 | 0 | 0 | 0 | 0
[6 empty] | 2014-05-14 | 0時 | 0 | 0 | 0 | 0 | 0 | 0
[6 empty] | 2014-05-14 | 1時 | 0 | 0 | 0 | 0 | 0 | 0
[6 empty] | 2014-05-14 | 2時 | 0 | 0 | 0 | 0 | 0 | 0
[6 empty] | 2014-05-14 | 3時 | 0 | 0 | 0 | 0 | 0 | 0
[6 empty] | 2014-05-14 | 4時 | 0 | 0 | 0 | 0 | 0 | 0
[6 empty] | 2014-05-14 | 5時 | 0 | 0 | 0 | 0 | 0 | 0
[6 empty] | 2014-05-14 | 6時 | 0 | 0 | 0 | 0 | 0 | 0
[6 empty] | 2014-05-14 | 7時 | 0.10402 | 16.8293 | 0 | 0 | 2.7307 | 0
[6 empty] | 2014-05-14 | 8時 | 0.027696 | 6.622 | 0 | 0 | 0 | 0
[6 empty] | 2014-05-14 | 9時 | 0.0043482 | 1.7496 | 0 | 0 | 0 | 0
[6 empty] | 2014-05-14 | 10時 | 0.0015716 | 1.1705 | 0 | 0 | 0 | 0
[6 empty] | 2014-05-14 | 11時 | 0 | 0 | 0 | 0 | 0 | 0
[6 empty] | 2014-05-14 | 12時 | 0.00091602 | 1.0339 | 0 | 0 | 0 | 0
[6 empty] | 2014-05-14 | 13時 | 0 | 0 | 0 | 0 | 0 | 0
[6 empty] | 2014-05-14 | 14時 | 0 | 0 | 0 | 0 | 0 | 0
[6 empty] | 2014-05-14 | 15時 | 0.0035527 | 1.5831 | 0 | 0 | 0 | 0
[6 empty] | 2014-05-14 | 16時 | 0.0043759 | 1.755 | 0 | 0 | 0 | 0
[6 empty] | 2014-05-14 | 17時 | 0.015145 | 4.0022 | 0 | 0 | 0 | 0
[6 empty] | 2014-05-14 | 18時 | 0.010978 | 3.1348 | 0 | 0 | 0 | 0
[6 empty] | 2014-05-14 | 19時 | 0.018734 | 4.7564 | 0 | 0 | 0 | 0
[6 empty] | 2014-05-14 | 20時 | 0.025247 | 6.1204 | 0 | 0 | 0 | 0
[6 empty] | 2014-05-14 | 21時 | 0.034803 | 8.1228 | 0 | 0 | 0 | 0
[6 empty] | 2014-05-14 | 22時 | 0 | 0 | 0 | 0 | 0 | 0
[6 empty] | 2014-05-14 | 23時 | 0 | 0 | 0 | 0 | 0 | 0
[6 empty] | 2014-05-15 | 0時 | 0 | 0 | 0 | 0 | 0 | 0
[6 empty] | 2014-05-15 | 1時 | 0 | 0 | 0 | 0 | 0 | 0
[6 empty] | 2014-05-15 | 2時 | 0 | 0 | 0 | 0 | 0 | 0
[6 empty] | 2014-05-15 | 3時 | 0 | 0 | 0 | 0 | 0 | 0
[6 empty] | 2014-05-15 | 4時 | 0 | 0 | 0 | 0 | 0 | 0
[6 empty] | 2014-05-15 | 5時 | 0.10402 | 16.8293 | 0 | 0 | 4.5385 | 0
[6 empty] | 2014-05-15 | 6時 | 0.032542 | 7.6401 | 0 | 0 | 0 | 0
[6 empty] | 2014-05-15 | 7時 | 0.011839 | 3.312 | 0 | 0 | 0 | 0
[6 empty] | 2014-05-15 | 8時 | 0.0020453 | 1.269 | 0 | 0 | 0 | 0
[6 empty] | 2014-05-15 | 9時 | 0 | 0 | 0 | 0 | 0 | 0
[6 empty] | 2014-05-15 | 10時 | 0 | 0 | 0 | 0 | 0 | 0
[6 empty] | 2014-05-15 | 11時 | 0 | 0 | 0 | 0 | 0 | 0
[6 empty] | 2014-05-15 | 12時 | 0 | 0 | 0 | 0 | 0 | 0
[6 empty] | 2014-05-15 | 13時 | 0 | 0 | 0 | 0 | 0 | 0
[6 empty] | 2014-05-15 | 14時 | 0 | 0 | 0 | 0 | 0 | 0
[6 empty] | 2014-05-15 | 15時 | 0.0011177 | 1.0759 | 0 | 0 | 0 | 0
[6 empty] | 2014-05-15 | 16時 | 0.0024023 | 1.3436 | 0 | 0 | 0 | 0
[6 empty] | 2014-05-15 | 17時 | 0.0058393 | 2.0608 | 0 | 0 | 0 | 0
[6 empty] | 2014-05-15 | 18時 | 0.020103 | 5.0386 | 0 | 0 | 0 | 0
[6 empty] | 2014-05-15 | 19時 | 0.010046 | 2.9399 | 0 | 0 | 0 | 0
[6 empty] | 2014-05-15 | 20時 | 0.017208 | 4.4363 | 0 | 0 | 0 | 0
[6 empty] | 2014-05-15 | 21時 | 0.024857 | 6.0363 | 0 | 0 | 0 | 0
[6 empty] | 2014-05-15 | 22時 | 0.033003 | 7.7424 | 0 | 0 | 0 | 0
[6 empty] | 2014-05-15 | 23時 | 0 | 0 | 0 | 0 | 0 | 0
[6 empty] | 2014-05-16 | 0時 | 0 | 0 | 0 | 0 | 0 | 0
[6 empty] | 2014-05-16 | 1時 | 0 | 0 | 0 | 0 | 0 | 0
[6 empty] | 2014-05-16 | 2時 | 0 | 0 | 0 | 0 | 0 | 0
[6 empty] | 2014-05-16 | 3時 | 0 | 0 | 0 | 0 | 0 | 0
[6 empty] | 2014-05-16 | 4時 | 0 | 0 | 0 | 0 | 0 | 0
[6 empty] | 2014-05-16 | 5時 | 0.10402 | 16.8293 | 0 | 0 | 4.5782 | 0
[6 empty] | 2014-05-16 | 6時 | 0.044425 | 10.1237 | 0 | 0 | 0 | 0
[6 empty] | 2014-05-16 | 7時 | 0.023494 | 5.7461 | 0 | 0 | 0 | 0
[6 empty] | 2014-05-16 | 8時 | 0.0097165 | 2.8695 | 0 | 0 | 0 | 0
[6 empty] | 2014-05-16 | 9時 | 0 | 0 | 0 | 0 | 0 | 0
[6 empty] | 2014-05-16 | 10時 | 0 | 0 | 0 | 0 | 0 | 0
[6 empty] | 2014-05-16 | 11時 | 0.0090399 | 2.7264 | 0 | 0 | 0 | 0
[6 empty] | 2014-05-16 | 12時 | 0.0084435 | 2.6038 | 0 | 0 | 0 | 0
[6 empty] | 2014-05-16 | 13時 | 0 | 0 | 0 | 0 | 0 | 0
[6 empty] | 2014-05-16 | 14時 | 0 | 0 | 0 | 0 | 0 | 0
[6 empty] | 2014-05-16 | 15時 | 0.034805 | 8.1032 | 0 | 0 | 0 | 0
[6 empty] | 2014-05-16 | 16時 | 0.018516 | 4.7047 | 0 | 0 | 0 | 0
[6 empty] | 2014-05-16 | 17時 | 0.033306 | 7.7902 | 0 | 0 | 0 | 0
[6 empty] | 2014-05-16 | 18時 | 0.035719 | 8.2948 | 0 | 0 | 0 | 0
[6 empty] | 2014-05-16 | 19時 | 0.019352 | 4.8811 | 0 | 0 | 0 | 0
[6 empty] | 2014-05-16 | 20時 | 0.026277 | 6.329 | 0 | 0 | 0 | 0
[6 empty] | 2014-05-16 | 21時 | 0.031052 | 7.3274 | 0 | 0 | 0 | 0
[6 empty] | 2014-05-16 | 22時 | 0.035105 | 8.1758 | 0 | 0 | 0 | 0
[6 empty] | 2014-05-16 | 23時 | 0 | 0 | 0 | 0 | 0 | 0
[6 empty] | 2014-05-17 | 0時 | 0 | 0 | 0 | 0 | 0 | 0
[6 empty] | 2014-05-17 | 1時 | 0 | 0 | 0 | 0 | 0 | 0
[6 empty] | 2014-05-17 | 2時 | 0 | 0 | 0 | 0 | 0 | 0
[6 empty] | 2014-05-17 | 3時 | 0 | 0 | 0 | 0 | 0 | 0
[6 empty] | 2014-05-17 | 4時 | 0 | 0 | 0 | 0 | 0 | 0
[6 empty] | 2014-05-17 | 5時 | 0.10402 | 16.8293 | 0 | 0 | 2.845 | 0
[6 empty] | 2014-05-17 | 6時 | 0.023239 | 5.6927 | 0 | 0 | 0 | 0
[6 empty] | 2014-05-17 | 7時 | 0.0059528 | 2.0838 | 0 | 0 | 0 | 0
[6 empty] | 2014-05-17 | 8時 | 0.0011914 | 1.0912 | 0 | 0 | 0 | 0
[6 empty] | 2014-05-17 | 9時 | 0 | 0 | 0 | 0 | 0 | 0
[6 empty] | 2014-05-17 | 10時 | 0 | 0 | 0 | 0 | 0 | 0
[6 empty] | 2014-05-17 | 11時 | 0 | 0 | 0 | 0 | 0 | 0
[6 empty] | 2014-05-17 | 12時 | 0 | 0 | 0 | 0 | 0 | 0
[6 empty] | 2014-05-17 | 13時 | 0 | 0 | 0 | 0 | 0 | 0
[6 empty] | 2014-05-17 | 14時 | 0 | 0 | 0 | 0 | 0 | 0
[6 empty] | 2014-05-17 | 15時 | 0 | 0 | 0 | 0 | 0 | 0
[6 empty] | 2014-05-17 | 16時 | 0 | 0 | 0 | 0 | 0 | 0
[6 empty] | 2014-05-17 | 17時 | 0.0010114 | 1.0537 | 0 | 0 | 0 | 0
[6 empty] | 2014-05-17 | 18時 | 0.0039945 | 1.6755 | 0 | 0 | 0 | 0
[6 empty] | 2014-05-17 | 19時 | 0.0036535 | 1.6048 | 0 | 0 | 0 | 0
[6 empty] | 2014-05-17 | 20時 | 0.0059197 | 2.0786 | 0 | 0 | 0 | 0
[6 empty] | 2014-05-17 | 21時 | 0.0145 | 3.8693 | 0 | 0 | 0 | 0
[6 empty] | 2014-05-17 | 22時 | 0.022201 | 5.4806 | 0 | 0 | 0 | 0
[6 empty] | 2014-05-17 | 23時 | 0 | 0 | 0 | 0 | 0 | 0
[6 empty] | 2014-05-18 | 0時 | 0 | 0 | 0 | 0 | 0 | 0
[6 empty] | 2014-05-18 | 1時 | 0 | 0 | 0 | 0 | 0 | 0
[6 empty] | 2014-05-18 | 2時 | 0 | 0 | 0 | 0 | 0 | 0
[6 empty] | 2014-05-18 | 3時 | 0 | 0 | 0 | 0 | 0 | 0
[6 empty] | 2014-05-18 | 4時 | 0 | 0 | 0 | 0 | 0 | 0
[6 empty] | 2014-05-18 | 5時 | 0.10402 | 16.8293 | 0 | 0 | 0.95991 | 0
[6 empty] | 2014-05-18 | 6時 | 0.015884 | 4.1569 | 0 | 0 | 0 | 0
[6 empty] | 2014-05-18 | 7時 | 0.0032938 | 1.5293 | 0 | 0 | 0 | 0
[6 empty] | 2014-05-18 | 8時 | 0 | 0 | 0 | 0 | 0 | 0
[6 empty] | 2014-05-18 | 9時 | 0 | 0 | 0 | 0 | 0 | 0
[6 empty] | 2014-05-18 | 10時 | 0 | 0 | 0 | 0 | 0 | 0
[6 empty] | 2014-05-18 | 11時 | 0 | 0 | 0 | 0 | 0 | 0
[6 empty] | 2014-05-18 | 12時 | 0 | 0 | 0 | 0 | 0 | 0
[6 empty] | 2014-05-18 | 13時 | 0 | 0 | 0 | 0 | 0 | 0
[6 empty] | 2014-05-18 | 14時 | 0 | 0 | 0 | 0 | 0 | 0
[6 empty] | 2014-05-18 | 15時 | 0 | 0 | 0 | 0 | 0 | 0
[6 empty] | 2014-05-18 | 16時 | 0.0029622 | 1.461 | 0 | 0 | 0 | 0
[6 empty] | 2014-05-18 | 17時 | 0.008847 | 2.691 | 0 | 0 | 0 | 0
[6 empty] | 2014-05-18 | 18時 | 0.027436 | 6.5755 | 0 | 0 | 0 | 0
[6 empty] | 2014-05-18 | 19時 | 0.013751 | 3.7164 | 0 | 0 | 0 | 0
[6 empty] | 2014-05-18 | 20時 | 0.020612 | 5.1509 | 0 | 0 | 0 | 0
[6 empty] | 2014-05-18 | 21時 | 0.028503 | 6.8007 | 0 | 0 | 0 | 0
[6 empty] | 2014-05-18 | 22時 | 0.033633 | 7.8734 | 0 | 0 | 0 | 0
[6 empty] | 2014-05-18 | 23時 | 0 | 0 | 0 | 0 | 0 | 0
[6 empty] | 2014-05-19 | 0時 | 0 | 0 | 0 | 0 | 0 | 0
[6 empty] | 2014-05-19 | 1時 | 0 | 0 | 0 | 0 | 0 | 0
[6 empty] | 2014-05-19 | 2時 | 0 | 0 | 0 | 0 | 0 | 0
[6 empty] | 2014-05-19 | 3時 | 0 | 0 | 0 | 0 | 0 | 0
[6 empty] | 2014-05-19 | 4時 | 0 | 0 | 0 | 0 | 0 | 0
[6 empty] | 2014-05-19 | 5時 | 0.10402 | 16.8293 | 0 | 0 | 4.0676 | 0
[6 empty] | 2014-05-19 | 6時 | 0.036546 | 8.481 | 0 | 0 | 0 | 0
[6 empty] | 2014-05-19 | 7時 | 0.013908 | 3.7457 | 0 | 0 | 0 | 0
[6 empty] | 2014-05-19 | 8時 | 0.0024072 | 1.3444 | 0 | 0 | 0 | 0
[6 empty] | 2014-05-19 | 9時 | 0 | 0 | 0 | 0 | 0 | 0
[6 empty] | 2014-05-19 | 10時 | 0 | 0 | 0 | 0 | 0 | 0
[6 empty] | 2014-05-19 | 11時 | 0 | 0 | 0 | 0 | 0 | 0
[6 empty] | 2014-05-19 | 12時 | 0 | 0 | 0 | 0 | 0 | 0
[6 empty] | 2014-05-19 | 13時 | 0 | 0 | 0 | 0 | 0 | 0
[6 empty] | 2014-05-19 | 14時 | 0 | 0 | 0 | 0 | 0 | 0
[6 empty] | 2014-05-19 | 15時 | 0 | 0 | 0 | 0 | 0 | 0
[6 empty] | 2014-05-19 | 16時 | 0 | 0 | 0 | 0 | 0 | 0
[6 empty] | 2014-05-19 | 17時 | 0 | 0 | 0 | 0 | 0 | 0
[6 empty] | 2014-05-19 | 18時 | 0.0013501 | 1.1243 | 0 | 0 | 0 | 0
[6 empty] | 2014-05-19 | 19時 | 0.0024864 | 1.3613 | 0 | 0 | 0 | 0
[6 empty] | 2014-05-19 | 20時 | 0.004172 | 1.713 | 0 | 0 | 0 | 0
[6 empty] | 2014-05-19 | 21時 | 0.0057106 | 2.0344 | 0 | 0 | 0 | 0
[6 empty] | 2014-05-19 | 22時 | 0.0135 | 3.6607 | 0 | 0 | 0 | 0
[6 empty] | 2014-05-19 | 23時 | 0 | 0 | 0 | 0 | 0 | 0
[6 empty] | 2014-05-20 | 0時 | 0 | 0 | 0 | 0 | 0 | 0
[6 empty] | 2014-05-20 | 1時 | 0 | 0 | 0 | 0 | 0 | 0
[6 empty] | 2014-05-20 | 2時 | 0 | 0 | 0 | 0 | 0 | 0
[6 empty] | 2014-05-20 | 3時 | 0 | 0 | 0 | 0 | 0 | 0
[6 empty] | 2014-05-20 | 4時 | 0 | 0 | 0 | 0 | 0 | 0
[6 empty] | 2014-05-20 | 5時 | 0 | 0 | 0 | 0 | 0 | 0
[6 empty] | 2014-05-20 | 6時 | 0 | 0 | 0 | 0 | 0 | 0
[6 empty] | 2014-05-20 | 7時 | 0.023009 | 5.6278 | 0 | 0 | 0 | 0
[6 empty] | 2014-05-20 | 8時 | 0 | 0 | 0 | 0 | 0 | 0
[6 empty] | 2014-05-20 | 9時 | 0 | 0 | 0 | 0 | 0 | 0
[6 empty] | 2014-05-20 | 10時 | 0 | 0 | 0 | 0 | 0 | 0
[6 empty] | 2014-05-20 | 11時 | 0 | 0 | 0 | 0 | 0 | 0
[6 empty] | 2014-05-20 | 12時 | 0 | 0 | 0 | 0 | 0 | 0
[6 empty] | 2014-05-20 | 13時 | 0 | 0 | 0 | 0 | 0 | 0
[6 empty] | 2014-05-20 | 14時 | 0 | 0 | 0 | 0 | 0 | 0
[6 empty] | 2014-05-20 | 15時 | 0 | 0 | 0 | 0 | 0 | 0
[6 empty] | 2014-05-20 | 16時 | 0 | 0 | 0 | 0 | 0 | 0
[6 empty] | 2014-05-20 | 17時 | 0 | 0 | 0 | 0 | 0 | 0
[6 empty] | 2014-05-20 | 18時 | 0 | 0 | 0 | 0 | 0 | 0
[6 empty] | 2014-05-20 | 19時 | 0.0026924 | 1.4047 | 0 | 0 | 0 | 0
[6 empty] | 2014-05-20 | 20時 | 0.0046498 | 1.8134 | 0 | 0 | 0 | 0
[6 empty] | 2014-05-20 | 21時 | 0.0065114 | 2.2027 | 0 | 0 | 0 | 0
[6 empty] | 2014-05-20 | 22時 | 0 | 0 | 0 | 0 | 0 | 0
[6 empty] | 2014-05-20 | 23時 | 0 | 0 | 0 | 0 | 0 | 0
[6 empty] | 2014-05-21 | 0時 | 0 | 0 | 0 | 0 | 0 | 0
[6 empty] | 2014-05-21 | 1時 | 0 | 0 | 0 | 0 | 0 | 0
[6 empty] | 2014-05-21 | 2時 | 0 | 0 | 0 | 0 | 0 | 0
[6 empty] | 2014-05-21 | 3時 | 0 | 0 | 0 | 0 | 0 | 0
[6 empty] | 2014-05-21 | 4時 | 0 | 0 | 0 | 0 | 0 | 0
[6 empty] | 2014-05-21 | 5時 | 0 | 0 | 0 | 0 | 0 | 0
[6 empty] | 2014-05-21 | 6時 | 0 | 0 | 0 | 0 | 0 | 0
[6 empty] | 2014-05-21 | 7時 | 0.047182 | 10.6759 | 0 | 0 | 0 | 0
[6 empty] | 2014-05-21 | 8時 | 0.0016502 | 1.1866 | 0 | 0 | 0 | 0
[6 empty] | 2014-05-21 | 9時 | 0 | 0 | 0 | 0 | 0 | 0
[6 empty] | 2014-05-21 | 10時 | 0 | 0 | 0 | 0 | 0 | 0
[6 empty] | 2014-05-21 | 11時 | 0 | 0 | 0 | 0 | 0 | 0
[6 empty] | 2014-05-21 | 12時 | 0 | 0 | 0 | 0 | 0 | 0
[6 empty] | 2014-05-21 | 13時 | 0 | 0 | 0 | 0 | 0 | 0
[6 empty] | 2014-05-21 | 14時 | 0 | 0 | 0 | 0 | 0 | 0
[6 empty] | 2014-05-21 | 15時 | 0 | 0 | 0 | 0 | 0 | 0
[6 empty] | 2014-05-21 | 16時 | 0 | 0 | 0 | 0 | 0 | 0
[6 empty] | 2014-05-21 | 17時 | 0 | 0 | 0 | 0 | 0 | 0
[6 empty] | 2014-05-21 | 18時 | 0 | 0 | 0 | 0 | 0 | 0
[6 empty] | 2014-05-21 | 19時 | 0 | 0 | 0 | 0 | 0 | 0
[6 empty] | 2014-05-21 | 20時 | 0 | 0 | 0 | 0 | 0 | 0
[6 empty] | 2014-05-21 | 21時 | 0.0026882 | 1.4034 | 0 | 0 | 0 | 0
[6 empty] | 2014-05-21 | 22時 | 0 | 0 | 0 | 0 | 0 | 0
[6 empty] | 2014-05-21 | 23時 | 0 | 0 | 0 | 0 | 0 | 0
[6 empty] | 2014-05-22 | 0時 | 0 | 0 | 0 | 0 | 0 | 0
[6 empty] | 2014-05-22 | 1時 | 0 | 0 | 0 | 0 | 0 | 0
[6 empty] | 2014-05-22 | 2時 | 0 | 0 | 0 | 0 | 0 | 0
[6 empty] | 2014-05-22 | 3時 | 0 | 0 | 0 | 0 | 0 | 0
[6 empty] | 2014-05-22 | 4時 | 0 | 0 | 0 | 0 | 0 | 0
[6 empty] | 2014-05-22 | 5時 | 0.054369 | 12.1778 | 0 | 0 | 0 | 0
[6 empty] | 2014-05-22 | 6時 | 0.0022535 | 1.3123 | 0 | 0 | 0 | 0
[6 empty] | 2014-05-22 | 7時 | 0 | 0 | 0 | 0 | 0 | 0
[6 empty] | 2014-05-22 | 8時 | 0 | 0 | 0 | 0 | 0 | 0
[6 empty] | 2014-05-22 | 9時 | 0 | 0 | 0 | 0 | 0 | 0
[6 empty] | 2014-05-22 | 10時 | 0 | 0 | 0 | 0 | 0 | 0
[6 empty] | 2014-05-22 | 11時 | 0 | 0 | 0 | 0 | 0 | 0
[6 empty] | 2014-05-22 | 12時 | 0 | 0 | 0 | 0 | 0 | 0
[6 empty] | 2014-05-22 | 13時 | 0 | 0 | 0 | 0 | 0 | 0
[6 empty] | 2014-05-22 | 14時 | 0 | 0 | 0 | 0 | 0 | 0
[6 empty] | 2014-05-22 | 15時 | 0 | 0 | 0 | 0 | 0 | 0
[6 empty] | 2014-05-22 | 16時 | 0 | 0 | 0 | 0 | 0 | 0
[6 empty] | 2014-05-22 | 17時 | 0 | 0 | 0 | 0 | 0 | 0
[6 empty] | 2014-05-22 | 18時 | 0 | 0 | 0 | 0 | 0 | 0
[6 empty] | 2014-05-22 | 19時 | 0 | 0 | 0 | 0 | 0 | 0
[6 empty] | 2014-05-22 | 20時 | 0 | 0 | 0 | 0 | 0 | 0
[6 empty] | 2014-05-22 | 21時 | 0 | 0 | 0 | 0 | 0 | 0
[6 empty] | 2014-05-22 | 22時 | 0 | 0 | 0 | 0 | 0 | 0
[6 empty] | 2014-05-22 | 23時 | 0 | 0 | 0 | 0 | 0 | 0
[6 empty] | 2014-05-23 | 0時 | 0 | 0 | 0 | 0 | 0 | 0
[6 empty] | 2014-05-23 | 1時 | 0 | 0 | 0 | 0 | 0 | 0
[6 empty] | 2014-05-23 | 2時 | 0 | 0 | 0 | 0 | 0 | 0
[6 empty] | 2014-05-23 | 3時 | 0 | 0 | 0 | 0 | 0 | 0
[6 empty] | 2014-05-23 | 4時 | 0 | 0 | 0 | 0 | 0 | 0
[6 empty] | 2014-05-23 | 5時 | 0.0090608 | 2.7306 | 0 | 0 | 0 | 0
[6 empty] | 2014-05-23 | 6時 | 0 | 0 | 0 | 0 | 0 | 0
[6 empty] | 2014-05-23 | 7時 | 0 | 0 | 0 | 0 | 0 | 0
[6 empty] | 2014-05-23 | 8時 | 0 | 0 | 0 | 0 | 0 | 0
[6 empty] | 2014-05-23 | 9時 | 0 | 0 | 0 | 0 | 0 | 0
[6 empty] | 2014-05-23 | 10時 | 0 | 0 | 0 | 0 | 0 | 0
[6 empty] | 2014-05-23 | 11時 | 0 | 0 | 0 | 0 | 0 | 0
[6 empty] | 2014-05-23 | 12時 | 0 | 0 | 0 | 0 | 0 | 0
[6 empty] | 2014-05-23 | 13時 | 0 | 0 | 0 | 0 | 0 | 0
[6 empty] | 2014-05-23 | 14時 | 0 | 0 | 0 | 0 | 0 | 0
[6 empty] | 2014-05-23 | 15時 | 0 | 0 | 0 | 0 | 0 | 0
[6 empty] | 2014-05-23 | 16時 | 0 | 0 | 0 | 0 | 0 | 0
[6 empty] | 2014-05-23 | 17時 | 0 | 0 | 0 | 0 | 0 | 0
[6 empty] | 2014-05-23 | 18時 | 0 | 0 | 0 | 0 | 0 | 0
[6 empty] | 2014-05-23 | 19時 | 0 | 0 | 0 | 0 | 0 | 0
[6 empty] | 2014-05-23 | 20時 | 0 | 0 | 0 | 0 | 0 | 0
[6 empty] | 2014-05-23 | 21時 | 0 | 0 | 0 | 0 | 0 | 0
[6 empty] | 2014-05-23 | 22時 | 0 | 0 | 0 | 0 | 0 | 0
[6 empty] | 2014-05-23 | 23時 | 0 | 0 | 0 | 0 | 0 | 0
[6 empty] | 2014-05-24 | 0時 | 0 | 0 | 0 | 0 | 0 | 0
[6 empty] | 2014-05-24 | 1時 | 0 | 0 | 0 | 0 | 0 | 0
[6 empty] | 2014-05-24 | 2時 | 0 | 0 | 0 | 0 | 0 | 0
[6 empty] | 2014-05-24 | 3時 | 0 | 0 | 0 | 0 | 0 | 0
[6 empty] | 2014-05-24 | 4時 | 0 | 0 | 0 | 0 | 0 | 0
[6 empty] | 2014-05-24 | 5時 | 0.018096 | 4.6177 | 0 | 0 | 0 | 0
[6 empty] | 2014-05-24 | 6時 | 0.0022817 | 1.3185 | 0 | 0 | 0 | 0
[6 empty] | 2014-05-24 | 7時 | 0 | 0 | 0 | 0 | 0 | 0
[6 empty] | 2014-05-24 | 8時 | 0 | 0 | 0 | 0 | 0 | 0
[6 empty] | 2014-05-24 | 9時 | 0 | 0 | 0 | 0 | 0 | 0
[6 empty] | 2014-05-24 | 10時 | 0 | 0 | 0 | 0 | 0 | 0
[6 empty] | 2014-05-24 | 11時 | 0 | 0 | 0 | 0 | 0 | 0
[6 empty] | 2014-05-24 | 12時 | 0 | 0 | 0 | 0 | 0 | 0
[6 empty] | 2014-05-24 | 13時 | 0 | 0 | 0 | 0 | 0 | 0
[6 empty] | 2014-05-24 | 14時 | 0 | 0 | 0 | 0 | 0 | 0
[6 empty] | 2014-05-24 | 15時 | 0 | 0 | 0 | 0 | 0 | 0
[6 empty] | 2014-05-24 | 16時 | 0 | 0 | 0 | 0 | 0 | 0
[6 empty] | 2014-05-24 | 17時 | 0 | 0 | 0 | 0 | 0 | 0
[6 empty] | 2014-05-24 | 18時 | 0 | 0 | 0 | 0 | 0 | 0
[6 empty] | 2014-05-24 | 19時 | 0 | 0 | 0 | 0 | 0 | 0
[6 empty] | 2014-05-24 | 20時 | 0 | 0 | 0 | 0 | 0 | 0
[6 empty] | 2014-05-24 | 21時 | 0.0020977 | 1.2804 | 0 | 0 | 0 | 0
[6 empty] | 2014-05-24 | 22時 | 0.0043139 | 1.7428 | 0 | 0 | 0 | 0
[6 empty] | 2014-05-24 | 23時 | 0 | 0 | 0 | 0 | 0 | 0
[6 empty] | 2014-05-25 | 0時 | 0 | 0 | 0 | 0 | 0 | 0
[6 empty] | 2014-05-25 | 1時 | 0 | 0 | 0 | 0 | 0 | 0
[6 empty] | 2014-05-25 | 2時 | 0 | 0 | 0 | 0 | 0 | 0
[6 empty] | 2014-05-25 | 3時 | 0 | 0 | 0 | 0 | 0 | 0
[6 empty] | 2014-05-25 | 4時 | 0 | 0 | 0 | 0 | 0 | 0
[6 empty] | 2014-05-25 | 5時 | 0.059937 | 13.3501 | 0 | 0 | 0 | 0
[6 empty] | 2014-05-25 | 6時 | 0.0040672 | 1.6907 | 0 | 0 | 0 | 0
[6 empty] | 2014-05-25 | 7時 | 0.0011419 | 1.0809 | 0 | 0 | 0 | 0
[6 empty] | 2014-05-25 | 8時 | 0 | 0 | 0 | 0 | 0 | 0
[6 empty] | 2014-05-25 | 9時 | 0 | 0 | 0 | 0 | 0 | 0
[6 empty] | 2014-05-25 | 10時 | 0 | 0 | 0 | 0 | 0 | 0
[6 empty] | 2014-05-25 | 11時 | 0 | 0 | 0 | 0 | 0 | 0
[6 empty] | 2014-05-25 | 12時 | 0 | 0 | 0 | 0 | 0 | 0
[6 empty] | 2014-05-25 | 13時 | 0 | 0 | 0 | 0 | 0 | 0
[6 empty] | 2014-05-25 | 14時 | 0 | 0 | 0 | 0 | 0 | 0
[6 empty] | 2014-05-25 | 15時 | 0 | 0 | 0 | 0 | 0 | 0
[6 empty] | 2014-05-25 | 16時 | 0 | 0 | 0 | 0 | 0 | 0
[6 empty] | 2014-05-25 | 17時 | 0 | 0 | 0 | 0 | 0 | 0
[6 empty] | 2014-05-25 | 18時 | 0 | 0 | 0 | 0 | 0 | 0
[6 empty] | 2014-05-25 | 19時 | 0 | 0 | 0 | 0 | 0 | 0
[6 empty] | 2014-05-25 | 20時 | 0 | 0 | 0 | 0 | 0 | 0
[6 empty] | 2014-05-25 | 21時 | 0.0010867 | 1.0694 | 0 | 0 | 0 | 0
[6 empty] | 2014-05-25 | 22時 | 0.0037009 | 1.6146 | 0 | 0 | 0 | 0
[6 empty] | 2014-05-25 | 23時 | 0 | 0 | 0 | 0 | 0 | 0
[6 empty] | 2014-05-26 | 0時 | 0 | 0 | 0 | 0 | 0 | 0
[6 empty] | 2014-05-26 | 1時 | 0 | 0 | 0 | 0 | 0 | 0
[6 empty] | 2014-05-26 | 2時 | 0 | 0 | 0 | 0 | 0 | 0
[6 empty] | 2014-05-26 | 3時 | 0 | 0 | 0 | 0 | 0 | 0
[6 empty] | 2014-05-26 | 4時 | 0 | 0 | 0 | 0 | 0 | 0
[6 empty] | 2014-05-26 | 5時 | 0.052339 | 11.7618 | 0 | 0 | 0 | 0
[6 empty] | 2014-05-26 | 6時 | 0.0030388 | 1.4761 | 0 | 0 | 0 | 0
[6 empty] | 2014-05-26 | 7時 | 0 | 0 | 0 | 0 | 0 | 0
[6 empty] | 2014-05-26 | 8時 | 0 | 0 | 0 | 0 | 0 | 0
[6 empty] | 2014-05-26 | 9時 | 0 | 0 | 0 | 0 | 0 | 0
[6 empty] | 2014-05-26 | 10時 | 0 | 0 | 0 | 0 | 0 | 0
[6 empty] | 2014-05-26 | 11時 | 0 | 0 | 0 | 0 | 0 | 0
[6 empty] | 2014-05-26 | 12時 | 0 | 0 | 0 | 0 | 0 | 0
[6 empty] | 2014-05-26 | 13時 | 0 | 0 | 0 | 0 | 0 | 0
[6 empty] | 2014-05-26 | 14時 | 0 | 0 | 0 | 0 | 0 | 0
[6 empty] | 2014-05-26 | 15時 | 0 | 0 | 0 | 0 | 0 | 0
[6 empty] | 2014-05-26 | 16時 | 0 | 0 | 0 | 0 | 0 | 0
[6 empty] | 2014-05-26 | 17時 | 0 | 0 | 0 | 0 | 0 | 0
[6 empty] | 2014-05-26 | 18時 | 0 | 0 | 0 | 0 | 0 | 0
[6 empty] | 2014-05-26 | 19時 | 0 | 0 | 0 | 0 | 0 | 0
[6 empty] | 2014-05-26 | 20時 | 0 | 0 | 0 | 0 | 0 | 0
[6 empty] | 2014-05-26 | 21時 | 0 | 0 | 0 | 0 | 0 | 0
[6 empty] | 2014-05-26 | 22時 | 0 | 0 | 0 | 0 | 0 | 0
[6 empty] | 2014-05-26 | 23時 | 0 | 0 | 0 | 0 | 0 | 0
[6 empty] | 2014-05-27 | 0時 | 0 | 0 | 0 | 0 | 0 | 0
[6 empty] | 2014-05-27 | 1時 | 0 | 0 | 0 | 0 | 0 | 0
[6 empty] | 2014-05-27 | 2時 | 0 | 0 | 0 | 0 | 0 | 0
[6 empty] | 2014-05-27 | 3時 | 0 | 0 | 0 | 0 | 0 | 0
[6 empty] | 2014-05-27 | 4時 | 0 | 0 | 0 | 0 | 0 | 0
[6 empty] | 2014-05-27 | 5時 | 0 | 0 | 0 | 0 | 0 | 0
[6 empty] | 2014-05-27 | 6時 | 0 | 0 | 0 | 0 | 0 | 0
[6 empty] | 2014-05-27 | 7時 | 0 | 0 | 0 | 0 | 0 | 0
[6 empty] | 2014-05-27 | 8時 | 0 | 0 | 0 | 0 | 0 | 0
[6 empty] | 2014-05-27 | 9時 | 0 | 0 | 0 | 0 | 0 | 0
[6 empty] | 2014-05-27 | 10時 | 0 | 0 | 0 | 0 | 0 | 0
[6 empty] | 2014-05-27 | 11時 | 0 | 0 | 0 | 0 | 0 | 0
[6 empty] | 2014-05-27 | 12時 | 0 | 0 | 0 | 0 | 0 | 0
[6 empty] | 2014-05-27 | 13時 | 0 | 0 | 0 | 0 | 0 | 0
[6 empty] | 2014-05-27 | 14時 | 0 | 0 | 0 | 0 | 0 | 0
[6 empty] | 2014-05-27 | 15時 | 0 | 0 | 0 | 0 | 0 | 0
[6 empty] | 2014-05-27 | 16時 | 0 | 0 | 0 | 0 | 0 | 0
[6 empty] | 2014-05-27 | 17時 | 0 | 0 | 0 | 0 | 0 | 0
[6 empty] | 2014-05-27 | 18時 | 0 | 0 | 0 | 0 | 0 | 0
[6 empty] | 2014-05-27 | 19時 | 0 | 0 | 0 | 0 | 0 | 0
[6 empty] | 2014-05-27 | 20時 | 0 | 0 | 0 | 0 | 0 | 0
[6 empty] | 2014-05-27 | 21時 | 0 | 0 | 0 | 0 | 0 | 0
[6 empty] | 2014-05-27 | 22時 | 0 | 0 | 0 | 0 | 0 | 0
[6 empty] | 2014-05-27 | 23時 | 0 | 0 | 0 | 0 | 0 | 0
[6 empty] | 2014-05-28 | 0時 | 0 | 0 | 0 | 0 | 0 | 0
[6 empty] | 2014-05-28 | 1時 | 0 | 0 | 0 | 0 | 0 | 0
[6 empty] | 2014-05-28 | 2時 | 0 | 0 | 0 | 0 | 0 | 0
[6 empty] | 2014-05-28 | 3時 | 0 | 0 | 0 | 0 | 0 | 0
[6 empty] | 2014-05-28 | 4時 | 0 | 0 | 0 | 0 | 0 | 0
[6 empty] | 2014-05-28 | 5時 | 0 | 0 | 0 | 0 | 0 | 0
[6 empty] | 2014-05-28 | 6時 | 0 | 0 | 0 | 0 | 0 | 0
[6 empty] | 2014-05-28 | 7時 | 0.004827 | 1.8477 | 0 | 0 | 0 | 0
[6 empty] | 2014-05-28 | 8時 | 0 | 0 | 0 | 0 | 0 | 0
[6 empty] | 2014-05-28 | 9時 | 0 | 0 | 0 | 0 | 0 | 0
[6 empty] | 2014-05-28 | 10時 | 0 | 0 | 0 | 0 | 0 | 0
[6 empty] | 2014-05-28 | 11時 | 0 | 0 | 0 | 0 | 0 | 0
[6 empty] | 2014-05-28 | 12時 | 0 | 0 | 0 | 0 | 0 | 0
[6 empty] | 2014-05-28 | 13時 | 0 | 0 | 0 | 0 | 0 | 0
[6 empty] | 2014-05-28 | 14時 | 0 | 0 | 0 | 0 | 0 | 0
[6 empty] | 2014-05-28 | 15時 | 0 | 0 | 0 | 0 | 0 | 0
[6 empty] | 2014-05-28 | 16時 | 0 | 0 | 0 | 0 | 0 | 0
[6 empty] | 2014-05-28 | 17時 | 0 | 0 | 0 | 0 | 0 | 0
[6 empty] | 2014-05-28 | 18時 | 0 | 0 | 0 | 0 | 0 | 0
[6 empty] | 2014-05-28 | 19時 | 0 | 0 | 0 | 0 | 0 | 0
[6 empty] | 2014-05-28 | 20時 | 0 | 0 | 0 | 0 | 0 | 0
[6 empty] | 2014-05-28 | 21時 | 0 | 0 | 0 | 0 | 0 | 0
[6 empty] | 2014-05-28 | 22時 | 0 | 0 | 0 | 0 | 0 | 0
[6 empty] | 2014-05-28 | 23時 | 0 | 0 | 0 | 0 | 0 | 0
[6 empty] | 2014-05-29 | 0時 | 0 | 0 | 0 | 0 | 0 | 0
[6 empty] | 2014-05-29 | 1時 | 0 | 0 | 0 | 0 | 0 | 0
[6 empty] | 2014-05-29 | 2時 | 0 | 0 | 0 | 0 | 0 | 0
[6 empty] | 2014-05-29 | 3時 | 0 | 0 | 0 | 0 | 0 | 0
[6 empty] | 2014-05-29 | 4時 | 0 | 0 | 0 | 0 | 0 | 0
[6 empty] | 2014-05-29 | 5時 | 0.035673 | 8.2787 | 0 | 0 | 0 | 0
[6 empty] | 2014-05-29 | 6時 | 0.0015798 | 1.172 | 0 | 0 | 0 | 0
[6 empty] | 2014-05-29 | 7時 | 0 | 0 | 0 | 0 | 0 | 0
[6 empty] | 2014-05-29 | 8時 | 0 | 0 | 0 | 0 | 0 | 0
[6 empty] | 2014-05-29 | 9時 | 0 | 0 | 0 | 0 | 0 | 0
[6 empty] | 2014-05-29 | 10時 | 0 | 0 | 0 | 0 | 0 | 0
[6 empty] | 2014-05-29 | 11時 | 0 | 0 | 0 | 0 | 0 | 0
[6 empty] | 2014-05-29 | 12時 | 0 | 0 | 0 | 0 | 0 | 0
[6 empty] | 2014-05-29 | 13時 | 0 | 0 | 0 | 0 | 0 | 0
[6 empty] | 2014-05-29 | 14時 | 0 | 0 | 0 | 0 | 0 | 0
[6 empty] | 2014-05-29 | 15時 | 0 | 0 | 0 | 0 | 0 | 0
[6 empty] | 2014-05-29 | 16時 | 0 | 0 | 0 | 0 | 0 | 0
[6 empty] | 2014-05-29 | 17時 | 0 | 0 | 0 | 0 | 0 | 0
[6 empty] | 2014-05-29 | 18時 | 0 | 0 | 0 | 0 | 0 | 0
[6 empty] | 2014-05-29 | 19時 | 0 | 0 | 0 | 0 | 0 | 0
[6 empty] | 2014-05-29 | 20時 | 0 | 0 | 0 | 0 | 0 | 0
[6 empty] | 2014-05-29 | 21時 | 0 | 0 | 0 | 0 | 0 | 0
[6 empty] | 2014-05-29 | 22時 | 0 | 0 | 0 | 0 | 0 | 0
[6 empty] | 2014-05-29 | 23時 | 0 | 0 | 0 | 0 | 0 | 0
[6 empty] | 2014-05-30 | 0時 | 0 | 0 | 0 | 0 | 0 | 0
[6 empty] | 2014-05-30 | 1時 | 0 | 0 | 0 | 0 | 0 | 0
[6 empty] | 2014-05-30 | 2時 | 0 | 0 | 0 | 0 | 0 | 0
[6 empty] | 2014-05-30 | 3時 | 0 | 0 | 0 | 0 | 0 | 0
[6 empty] | 2014-05-30 | 4時 | 0 | 0 | 0 | 0 | 0 | 0
[6 empty] | 2014-05-30 | 5時 | 0.047783 | 10.8157 | 0 | 0 | 0 | 0
[6 empty] | 2014-05-30 | 6時 | 0.011439 | 3.23 | 0 | 0 | 0 | 0
[6 empty] | 2014-05-30 | 7時 | 0.011398 | 3.2213 | 0 | 0 | 0 | 0
[6 empty] | 2014-05-30 | 8時 | 0.0093161 | 2.7866 | 0 | 0 | 0 | 0
[6 empty] | 2014-05-30 | 9時 | 0 | 0 | 0 | 0 | 0 | 0
[6 empty] | 2014-05-30 | 10時 | 0 | 0 | 0 | 0 | 0 | 0
[6 empty] | 2014-05-30 | 11時 | 0.0069552 | 2.2925 | 0 | 0 | 0 | 0
[6 empty] | 2014-05-30 | 12時 | 0.003809 | 1.6369 | 0 | 0 | 0 | 0
[6 empty] | 2014-05-30 | 13時 | 0 | 0 | 0 | 0 | 0 | 0
[6 empty] | 2014-05-30 | 14時 | 0 | 0 | 0 | 0 | 0 | 0
[6 empty] | 2014-05-30 | 15時 | 0.022649 | 5.5675 | 0 | 0 | 0 | 0
[6 empty] | 2014-05-30 | 16時 | 0.01387 | 3.7373 | 0 | 0 | 0 | 0
[6 empty] | 2014-05-30 | 17時 | 0.032417 | 7.6101 | 0 | 0 | 0 | 0
[6 empty] | 2014-05-30 | 18時 | 0.036871 | 8.5412 | 0 | 0 | 0 | 0
[6 empty] | 2014-05-30 | 19時 | 0.01861 | 4.7294 | 0 | 0 | 0 | 0
[6 empty] | 2014-05-30 | 20時 | 0.024482 | 5.9565 | 0 | 0 | 0 | 0
[6 empty] | 2014-05-30 | 21時 | 0.028733 | 6.8447 | 0 | 0 | 0 | 0
[6 empty] | 2014-05-30 | 22時 | 0.031972 | 7.5216 | 0 | 0 | 0 | 0
[6 empty] | 2014-05-30 | 23時 | 0 | 0 | 0 | 0 | 0 | 0
[6 empty] | 2014-05-31 | 0時 | 0 | 0 | 0 | 0 | 0 | 0
[6 empty] | 2014-05-31 | 1時 | 0 | 0 | 0 | 0 | 0 | 0
[6 empty] | 2014-05-31 | 2時 | 0 | 0 | 0 | 0 | 0 | 0
[6 empty] | 2014-05-31 | 3時 | 0 | 0 | 0 | 0 | 0 | 0
[6 empty] | 2014-05-31 | 4時 | 0 | 0 | 0 | 0 | 0 | 0
[6 empty] | 2014-05-31 | 5時 | 0.10402 | 16.8293 | 0 | 0 | 1.6961 | 0
[6 empty] | 2014-05-31 | 6時 | 0.030922 | 7.2956 | 0 | 0 | 0 | 0
[6 empty] | 2014-05-31 | 7時 | 0.0050922 | 1.9039 | 0 | 0 | 0 | 0
[6 empty] | 2014-05-31 | 8時 | 0.0014075 | 1.1362 | 0 | 0 | 0 | 0
[6 empty] | 2014-05-31 | 9時 | 0 | 0 | 0 | 0 | 0 | 0
[6 empty] | 2014-05-31 | 10時 | 0 | 0 | 0 | 0 | 0 | 0
[6 empty] | 2014-05-31 | 11時 | 0 | 0 | 0 | 0 | 0 | 0
[6 empty] | 2014-05-31 | 12時 | 0 | 0 | 0 | 0 | 0 | 0
[6 empty] | 2014-05-31 | 13時 | 0 | 0 | 0 | 0 | 0 | 0
[6 empty] | 2014-05-31 | 14時 | 0 | 0 | 0 | 0 | 0 | 0
[6 empty] | 2014-05-31 | 15時 | 0 | 0 | 0 | 0 | 0 | 0
[6 empty] | 2014-05-31 | 16時 | 0 | 0 | 0 | 0 | 0 | 0
[6 empty] | 2014-05-31 | 17時 | 0 | 0 | 0 | 0 | 0 | 0
[6 empty] | 2014-05-31 | 18時 | 0 | 0 | 0 | 0 | 0 | 0
[6 empty] | 2014-05-31 | 19時 | 0 | 0 | 0 | 0 | 0 | 0
[6 empty] | 2014-05-31 | 20時 | 0 | 0 | 0 | 0 | 0 | 0
[6 empty] | 2014-05-31 | 21時 | 0.0021541 | 1.292 | 0 | 0 | 0 | 0
[6 empty] | 2014-05-31 | 22時 | 0.0039085 | 1.6578 | 0 | 0 | 0 | 0
[6 empty] | 2014-05-31 | 23時 | 0 | 0 | 0 | 0 | 0 | 0
[6 empty] | 2014-06-01 | 0時 | 0 | 0 | 0 | 0 | 0 | 0
[6 empty] | 2014-06-01 | 1時 | 0 | 0 | 0 | 0 | 0 | 0
[6 empty] | 2014-06-01 | 2時 | 0 | 0 | 0 | 0 | 0 | 0
[6 empty] | 2014-06-01 | 3時 | 0 | 0 | 0 | 0 | 0 | 0
[6 empty] | 2014-06-01 | 4時 | 0 | 0 | 0 | 0 | 0 | 0
[6 empty] | 2014-06-01 | 5時 | 0.073654 | 16.2119 | 0 | 0 | 0 | 0
[6 empty] | 2014-06-01 | 6時 | 0.019608 | 4.9343 | 0 | 0 | 0 | 0
[6 empty] | 2014-06-01 | 7時 | 0.015065 | 3.9863 | 0 | 0 | 0 | 0
[6 empty] | 2014-06-01 | 8時 | 0.0093433 | 2.7918 | 0 | 0 | 0 | 0
[6 empty] | 2014-06-01 | 9時 | 0 | 0 | 0 | 0 | 0 | 0
[6 empty] | 2014-06-01 | 10時 | 0 | 0 | 0 | 0 | 0 | 0
[6 empty] | 2014-06-01 | 11時 | 0.01451 | 3.8659 | 0 | 0 | 0 | 0
[6 empty] | 2014-06-01 | 12時 | 0.0033518 | 1.5414 | 0 | 0 | 0 | 0
[6 empty] | 2014-06-01 | 13時 | 0 | 0 | 0 | 0 | 0 | 0
[6 empty] | 2014-06-01 | 14時 | 0 | 0 | 0 | 0 | 0 | 0
[6 empty] | 2014-06-01 | 15時 | 0.022341 | 5.5033 | 0 | 0 | 0 | 0
[6 empty] | 2014-06-01 | 16時 | 0.012716 | 3.4957 | 0 | 0 | 0 | 0
[6 empty] | 2014-06-01 | 17時 | 0.027484 | 6.5764 | 0 | 0 | 0 | 0
[6 empty] | 2014-06-01 | 18時 | 0.031506 | 7.417 | 0 | 0 | 0 | 0
[6 empty] | 2014-06-01 | 19時 | 0.014597 | 3.8891 | 0 | 0 | 0 | 0
[6 empty] | 2014-06-01 | 20時 | 0.019398 | 4.8909 | 0 | 0 | 0 | 0
[6 empty] | 2014-06-01 | 21時 | 0.023227 | 5.6902 | 0 | 0 | 0 | 0
[6 empty] | 2014-06-01 | 22時 | 0.02598 | 6.2649 | 0 | 0 | 0 | 0
[6 empty] | 2014-06-01 | 23時 | 0 | 0 | 0 | 0 | 0 | 0
[6 empty] | 2014-06-02 | 0時 | 0 | 0 | 0 | 0 | 0 | 0
[6 empty] | 2014-06-02 | 1時 | 0 | 0 | 0 | 0 | 0 | 0
[6 empty] | 2014-06-02 | 2時 | 0 | 0 | 0 | 0 | 0 | 0
[6 empty] | 2014-06-02 | 3時 | 0 | 0 | 0 | 0 | 0 | 0
[6 empty] | 2014-06-02 | 4時 | 0 | 0 | 0 | 0 | 0 | 0
[6 empty] | 2014-06-02 | 5時 | 0.10402 | 16.8293 | 0 | 0 | 0.069328 | 0
[6 empty] | 2014-06-02 | 6時 | 0.032265 | 7.5772 | 0 | 0 | 0 | 0
[6 empty] | 2014-06-02 | 7時 | 0.024696 | 5.9965 | 0 | 0 | 0 | 0
[6 empty] | 2014-06-02 | 8時 | 0.016915 | 4.3719 | 0 | 0 | 0 | 0
[6 empty] | 2014-06-02 | 9時 | 0 | 0 | 0 | 0 | 0 | 0
[6 empty] | 2014-06-02 | 10時 | 0 | 0 | 0 | 0 | 0 | 0
[6 empty] | 2014-06-02 | 11時 | 0.026517 | 6.3681 | 0 | 0 | 0 | 0
[6 empty] | 2014-06-02 | 12時 | 0.0022312 | 1.3077 | 0 | 0 | 0 | 0
[6 empty] | 2014-06-02 | 13時 | 0 | 0 | 0 | 0 | 0 | 0
[6 empty] | 2014-06-02 | 14時 | 0 | 0 | 0 | 0 | 0 | 0
[6 empty] | 2014-06-02 | 15時 | 0.015207 | 4.0127 | 0 | 0 | 0 | 0
[6 empty] | 2014-06-02 | 16時 | 0.0090914 | 2.7383 | 0 | 0 | 0 | 0
[6 empty] | 2014-06-02 | 17時 | 0.022687 | 5.574 | 0 | 0 | 0 | 0
[6 empty] | 2014-06-02 | 18時 | 0.028321 | 6.7507 | 0 | 0 | 0 | 0
[6 empty] | 2014-06-02 | 19時 | 0.01264 | 3.4798 | 0 | 0 | 0 | 0
[6 empty] | 2014-06-02 | 20時 | 0.017955 | 4.5887 | 0 | 0 | 0 | 0
[6 empty] | 2014-06-02 | 21時 | 0.022279 | 5.4914 | 0 | 0 | 0 | 0
[6 empty] | 2014-06-02 | 22時 | 0.025204 | 6.1019 | 0 | 0 | 0 | 0
[6 empty] | 2014-06-02 | 23時 | 0 | 0 | 0 | 0 | 0 | 0
[6 empty] | 2014-06-03 | 0時 | 0 | 0 | 0 | 0 | 0 | 0
[6 empty] | 2014-06-03 | 1時 | 0 | 0 | 0 | 0 | 0 | 0
[6 empty] | 2014-06-03 | 2時 | 0 | 0 | 0 | 0 | 0 | 0
[6 empty] | 2014-06-03 | 3時 | 0 | 0 | 0 | 0 | 0 | 0
[6 empty] | 2014-06-03 | 4時 | 0 | 0 | 0 | 0 | 0 | 0
[6 empty] | 2014-06-03 | 5時 | 0 | 0 | 0 | 0 | 0 | 0
[6 empty] | 2014-06-03 | 6時 | 0 | 0 | 0 | 0 | 0 | 0
[6 empty] | 2014-06-03 | 7時 | 0.019812 | 4.9668 | 0 | 0 | 0 | 0
[6 empty] | 2014-06-03 | 8時 | 0 | 0 | 0 | 0 | 0 | 0
[6 empty] | 2014-06-03 | 9時 | 0 | 0 | 0 | 0 | 0 | 0
[6 empty] | 2014-06-03 | 10時 | 0 | 0 | 0 | 0 | 0 | 0
[6 empty] | 2014-06-03 | 11時 | 0 | 0 | 0 | 0 | 0 | 0
[6 empty] | 2014-06-03 | 12時 | 0 | 0 | 0 | 0 | 0 | 0
[6 empty] | 2014-06-03 | 13時 | 0 | 0 | 0 | 0 | 0 | 0
[6 empty] | 2014-06-03 | 14時 | 0 | 0 | 0 | 0 | 0 | 0
[6 empty] | 2014-06-03 | 15時 | 0 | 0 | 0 | 0 | 0 | 0
[6 empty] | 2014-06-03 | 16時 | 0 | 0 | 0 | 0 | 0 | 0
[6 empty] | 2014-06-03 | 17時 | 0 | 0 | 0 | 0 | 0 | 0
[6 empty] | 2014-06-03 | 18時 | 0 | 0 | 0 | 0 | 0 | 0
[6 empty] | 2014-06-03 | 19時 | 0 | 0 | 0 | 0 | 0 | 0
[6 empty] | 2014-06-03 | 20時 | 0.0011197 | 1.0763 | 0 | 0 | 0 | 0
[6 empty] | 2014-06-03 | 21時 | 0.0033748 | 1.5466 | 0 | 0 | 0 | 0
[6 empty] | 2014-06-03 | 22時 | 0 | 0 | 0 | 0 | 0 | 0
[6 empty] | 2014-06-03 | 23時 | 0 | 0 | 0 | 0 | 0 | 0
[6 empty] | 2014-06-04 | 0時 | 0 | 0 | 0 | 0 | 0 | 0
[6 empty] | 2014-06-04 | 1時 | 0 | 0 | 0 | 0 | 0 | 0
[6 empty] | 2014-06-04 | 2時 | 0 | 0 | 0 | 0 | 0 | 0
[6 empty] | 2014-06-04 | 3時 | 0 | 0 | 0 | 0 | 0 | 0
[6 empty] | 2014-06-04 | 4時 | 0 | 0 | 0 | 0 | 0 | 0
[6 empty] | 2014-06-04 | 5時 | 0 | 0 | 0 | 0 | 0 | 0
[6 empty] | 2014-06-04 | 6時 | 0 | 0 | 0 | 0 | 0 | 0
[6 empty] | 2014-06-04 | 7時 | 0.035224 | 8.1765 | 0 | 0 | 0 | 0
[6 empty] | 2014-06-04 | 8時 | 0.0030979 | 1.4881 | 0 | 0 | 0 | 0
[6 empty] | 2014-06-04 | 9時 | 0.0010606 | 1.064 | 0 | 0 | 0 | 0
[6 empty] | 2014-06-04 | 10時 | 0 | 0 | 0 | 0 | 0 | 0
[6 empty] | 2014-06-04 | 11時 | 0 | 0 | 0 | 0 | 0 | 0
[6 empty] | 2014-06-04 | 12時 | 0.0016044 | 1.1772 | 0 | 0 | 0 | 0
[6 empty] | 2014-06-04 | 13時 | 0 | 0 | 0 | 0 | 0 | 0
[6 empty] | 2014-06-04 | 14時 | 0 | 0 | 0 | 0 | 0 | 0
[6 empty] | 2014-06-04 | 15時 | 0.0025025 | 1.364 | 0 | 0 | 0 | 0
[6 empty] | 2014-06-04 | 16時 | 0.0018953 | 1.2377 | 0 | 0 | 0 | 0
[6 empty] | 2014-06-04 | 17時 | 0.0030824 | 1.485 | 0 | 0 | 0 | 0
[6 empty] | 2014-06-04 | 18時 | 0.0022 | 1.3012 | 0 | 0 | 0 | 0
[6 empty] | 2014-06-04 | 19時 | 0.0035444 | 1.5816 | 0 | 0 | 0 | 0
[6 empty] | 2014-06-04 | 20時 | 0.0039487 | 1.6659 | 0 | 0 | 0 | 0
[6 empty] | 2014-06-04 | 21時 | 0.0045708 | 1.7956 | 0 | 0 | 0 | 0
[6 empty] | 2014-06-04 | 22時 | 0 | 0 | 0 | 0 | 0 | 0
[6 empty] | 2014-06-04 | 23時 | 0 | 0 | 0 | 0 | 0 | 0
[6 empty] | 2014-06-05 | 0時 | 0 | 0 | 0 | 0 | 0 | 0
[6 empty] | 2014-06-05 | 1時 | 0 | 0 | 0 | 0 | 0 | 0
[6 empty] | 2014-06-05 | 2時 | 0 | 0 | 0 | 0 | 0 | 0
[6 empty] | 2014-06-05 | 3時 | 0 | 0 | 0 | 0 | 0 | 0
[6 empty] | 2014-06-05 | 4時 | 0 | 0 | 0 | 0 | 0 | 0
[6 empty] | 2014-06-05 | 5時 | 0.081282 | 16.8293 | 0 | 0 | 0 | 0
[6 empty] | 2014-06-05 | 6時 | 0.0079885 | 2.5072 | 0 | 0 | 0 | 0
[6 empty] | 2014-06-05 | 7時 | 0.002559 | 1.376 | 0 | 0 | 0 | 0
[6 empty] | 2014-06-05 | 8時 | 0.0020253 | 1.2648 | 0 | 0 | 0 | 0
[6 empty] | 2014-06-05 | 9時 | 0 | 0 | 0 | 0 | 0 | 0
[6 empty] | 2014-06-05 | 10時 | 0 | 0 | 0 | 0 | 0 | 0
[6 empty] | 2014-06-05 | 11時 | 0.0022054 | 1.3022 | 0 | 0 | 0 | 0
[6 empty] | 2014-06-05 | 12時 | 0.00097259 | 1.0456 | 0 | 0 | 0 | 0
[6 empty] | 2014-06-05 | 13時 | 0 | 0 | 0 | 0 | 0 | 0
[6 empty] | 2014-06-05 | 14時 | 0 | 0 | 0 | 0 | 0 | 0
[6 empty] | 2014-06-05 | 15時 | 0.0048175 | 1.8467 | 0 | 0 | 0 | 0
[6 empty] | 2014-06-05 | 16時 | 0.0033597 | 1.5431 | 0 | 0 | 0 | 0
[6 empty] | 2014-06-05 | 17時 | 0.009687 | 2.8622 | 0 | 0 | 0 | 0
[6 empty] | 2014-06-05 | 18時 | 0.015305 | 4.0335 | 0 | 0 | 0 | 0
[6 empty] | 2014-06-05 | 19時 | 0.0058286 | 2.0583 | 0 | 0 | 0 | 0
[6 empty] | 2014-06-05 | 20時 | 0.010641 | 3.0619 | 0 | 0 | 0 | 0
[6 empty] | 2014-06-05 | 21時 | 0.016165 | 4.215 | 0 | 0 | 0 | 0
[6 empty] | 2014-06-05 | 22時 | 0.020182 | 5.0532 | 0 | 0 | 0 | 0
[6 empty] | 2014-06-05 | 23時 | 0 | 0 | 0 | 0 | 0 | 0
[6 empty] | 2014-06-06 | 0時 | 0 | 0 | 0 | 0 | 0 | 0
[6 empty] | 2014-06-06 | 1時 | 0 | 0 | 0 | 0 | 0 | 0
[6 empty] | 2014-06-06 | 2時 | 0 | 0 | 0 | 0 | 0 | 0
[6 empty] | 2014-06-06 | 3時 | 0 | 0 | 0 | 0 | 0 | 0
[6 empty] | 2014-06-06 | 4時 | 0 | 0 | 0 | 0 | 0 | 0
[6 empty] | 2014-06-06 | 5時 | 0.092673 | 16.8293 | 0 | 0 | 0 | 0
[6 empty] | 2014-06-06 | 6時 | 0.021866 | 5.4029 | 0 | 0 | 0 | 0
[6 empty] | 2014-06-06 | 7時 | 0.011917 | 3.3267 | 0 | 0 | 0 | 0
[6 empty] | 2014-06-06 | 8時 | 0.0053281 | 1.9534 | 0 | 0 | 0 | 0
[6 empty] | 2014-06-06 | 9時 | 0 | 0 | 0 | 0 | 0 | 0
[6 empty] | 2014-06-06 | 10時 | 0 | 0 | 0 | 0 | 0 | 0
[6 empty] | 2014-06-06 | 11時 | 0 | 0 | 0 | 0 | 0 | 0
[6 empty] | 2014-06-06 | 12時 | 0 | 0 | 0 | 0 | 0 | 0
[6 empty] | 2014-06-06 | 13時 | 0 | 0 | 0 | 0 | 0 | 0
[6 empty] | 2014-06-06 | 14時 | 0 | 0 | 0 | 0 | 0 | 0
[6 empty] | 2014-06-06 | 15時 | 0 | 0 | 0 | 0 | 0 | 0
[6 empty] | 2014-06-06 | 16時 | 0.00098837 | 1.0489 | 0 | 0 | 0 | 0
[6 empty] | 2014-06-06 | 17時 | 0.0036258 | 1.5986 | 0 | 0 | 0 | 0
[6 empty] | 2014-06-06 | 18時 | 0.0059118 | 2.0761 | 0 | 0 | 0 | 0
[6 empty] | 2014-06-06 | 19時 | 0.0045659 | 1.7956 | 0 | 0 | 0 | 0
[6 empty] | 2014-06-06 | 20時 | 0.0076984 | 2.4499 | 0 | 0 | 0 | 0
[6 empty] | 2014-06-06 | 21時 | 0.014802 | 3.9327 | 0 | 0 | 0 | 0
[6 empty] | 2014-06-06 | 22時 | 0.017813 | 4.5605 | 0 | 0 | 0 | 0
[6 empty] | 2014-06-06 | 23時 | 0 | 0 | 0 | 0 | 0 | 0
[6 empty] | 2014-06-07 | 0時 | 0 | 0 | 0 | 0 | 0 | 0
[6 empty] | 2014-06-07 | 1時 | 0 | 0 | 0 | 0 | 0 | 0
[6 empty] | 2014-06-07 | 2時 | 0 | 0 | 0 | 0 | 0 | 0
[6 empty] | 2014-06-07 | 3時 | 0 | 0 | 0 | 0 | 0 | 0
[6 empty] | 2014-06-07 | 4時 | 0 | 0 | 0 | 0 | 0 | 0
[6 empty] | 2014-06-07 | 5時 | 0.094387 | 16.8293 | 0 | 0 | 0 | 0
[6 empty] | 2014-06-07 | 6時 | 0.022967 | 5.6322 | 0 | 0 | 0 | 0
[6 empty] | 2014-06-07 | 7時 | 0.0046443 | 1.8106 | 0 | 0 | 0 | 0
[6 empty] | 2014-06-07 | 8時 | 0 | 0 | 0 | 0 | 0 | 0
[6 empty] | 2014-06-07 | 9時 | 0 | 0 | 0 | 0 | 0 | 0
[6 empty] | 2014-06-07 | 10時 | 0 | 0 | 0 | 0 | 0 | 0
[6 empty] | 2014-06-07 | 11時 | 0 | 0 | 0 | 0 | 0 | 0
[6 empty] | 2014-06-07 | 12時 | 0 | 0 | 0 | 0 | 0 | 0
[6 empty] | 2014-06-07 | 13時 | 0 | 0 | 0 | 0 | 0 | 0
[6 empty] | 2014-06-07 | 14時 | 0 | 0 | 0 | 0 | 0 | 0
[6 empty] | 2014-06-07 | 15時 | 0 | 0 | 0 | 0 | 0 | 0
[6 empty] | 2014-06-07 | 16時 | 0 | 0 | 0 | 0 | 0 | 0
[6 empty] | 2014-06-07 | 17時 | 0 | 0 | 0 | 0 | 0 | 0
[6 empty] | 2014-06-07 | 18時 | 0 | 0 | 0 | 0 | 0 | 0
[6 empty] | 2014-06-07 | 19時 | 0.0012503 | 1.1035 | 0 | 0 | 0 | 0
[6 empty] | 2014-06-07 | 20時 | 0.0025582 | 1.376 | 0 | 0 | 0 | 0
[6 empty] | 2014-06-07 | 21時 | 0.003789 | 1.6326 | 0 | 0 | 0 | 0
[6 empty] | 2014-06-07 | 22時 | 0.0046673 | 1.8159 | 0 | 0 | 0 | 0
[6 empty] | 2014-06-07 | 23時 | 0 | 0 | 0 | 0 | 0 | 0
[6 empty] | 2014-06-08 | 0時 | 0 | 0 | 0 | 0 | 0 | 0
[6 empty] | 2014-06-08 | 1時 | 0 | 0 | 0 | 0 | 0 | 0
[6 empty] | 2014-06-08 | 2時 | 0 | 0 | 0 | 0 | 0 | 0
[6 empty] | 2014-06-08 | 3時 | 0 | 0 | 0 | 0 | 0 | 0
[6 empty] | 2014-06-08 | 4時 | 0 | 0 | 0 | 0 | 0 | 0
[6 empty] | 2014-06-08 | 5時 | 0 | 0 | 0 | 0 | 0 | 0
[6 empty] | 2014-06-08 | 6時 | 0 | 0 | 0 | 0 | 0 | 0
[6 empty] | 2014-06-08 | 7時 | 0 | 0 | 0 | 0 | 0 | 0
[6 empty] | 2014-06-08 | 8時 | 0 | 0 | 0 | 0 | 0 | 0
[6 empty] | 2014-06-08 | 9時 | 0 | 0 | 0 | 0 | 0 | 0
[6 empty] | 2014-06-08 | 10時 | 0 | 0 | 0 | 0 | 0 | 0
[6 empty] | 2014-06-08 | 11時 | 0 | 0 | 0 | 0 | 0 | 0
[6 empty] | 2014-06-08 | 12時 | 0 | 0 | 0 | 0 | 0 | 0
[6 empty] | 2014-06-08 | 13時 | 0 | 0 | 0 | 0 | 0 | 0
[6 empty] | 2014-06-08 | 14時 | 0 | 0 | 0 | 0 | 0 | 0
[6 empty] | 2014-06-08 | 15時 | 0 | 0 | 0 | 0 | 0 | 0
[6 empty] | 2014-06-08 | 16時 | 0 | 0 | 0 | 0 | 0 | 0
[6 empty] | 2014-06-08 | 17時 | 0 | 0 | 0 | 0 | 0 | 0
[6 empty] | 2014-06-08 | 18時 | 0 | 0 | 0 | 0 | 0 | 0
[6 empty] | 2014-06-08 | 19時 | 0 | 0 | 0 | 0 | 0 | 0
[6 empty] | 2014-06-08 | 20時 | 0 | 0 | 0 | 0 | 0 | 0
[6 empty] | 2014-06-08 | 21時 | 0 | 0 | 0 | 0 | 0 | 0
[6 empty] | 2014-06-08 | 22時 | 0 | 0 | 0 | 0 | 0 | 0
[6 empty] | 2014-06-08 | 23時 | 0 | 0 | 0 | 0 | 0 | 0
[6 empty] | 2014-06-09 | 0時 | 0 | 0 | 0 | 0 | 0 | 0
[6 empty] | 2014-06-09 | 1時 | 0 | 0 | 0 | 0 | 0 | 0
[6 empty] | 2014-06-09 | 2時 | 0 | 0 | 0 | 0 | 0 | 0
[6 empty] | 2014-06-09 | 3時 | 0 | 0 | 0 | 0 | 0 | 0
[6 empty] | 2014-06-09 | 4時 | 0 | 0 | 0 | 0 | 0 | 0
[6 empty] | 2014-06-09 | 5時 | 0 | 0 | 0 | 0 | 0 | 0
[6 empty] | 2014-06-09 | 6時 | 0 | 0 | 0 | 0 | 0 | 0
[6 empty] | 2014-06-09 | 7時 | 0 | 0 | 0 | 0 | 0 | 0
[6 empty] | 2014-06-09 | 8時 | 0 | 0 | 0 | 0 | 0 | 0
[6 empty] | 2014-06-09 | 9時 | 0 | 0 | 0 | 0 | 0 | 0
[6 empty] | 2014-06-09 | 10時 | 0 | 0 | 0 | 0 | 0 | 0
[6 empty] | 2014-06-09 | 11時 | 0 | 0 | 0 | 0 | 0 | 0
[6 empty] | 2014-06-09 | 12時 | 0 | 0 | 0 | 0 | 0 | 0
[6 empty] | 2014-06-09 | 13時 | 0 | 0 | 0 | 0 | 0 | 0
[6 empty] | 2014-06-09 | 14時 | 0 | 0 | 0 | 0 | 0 | 0
[6 empty] | 2014-06-09 | 15時 | 0 | 0 | 0 | 0 | 0 | 0
[6 empty] | 2014-06-09 | 16時 | 0 | 0 | 0 | 0 | 0 | 0
[6 empty] | 2014-06-09 | 17時 | 0 | 0 | 0 | 0 | 0 | 0
[6 empty] | 2014-06-09 | 18時 | 0 | 0 | 0 | 0 | 0 | 0
[6 empty] | 2014-06-09 | 19時 | 0 | 0 | 0 | 0 | 0 | 0
[6 empty] | 2014-06-09 | 20時 | 0 | 0 | 0 | 0 | 0 | 0
[6 empty] | 2014-06-09 | 21時 | 0 | 0 | 0 | 0 | 0 | 0
[6 empty] | 2014-06-09 | 22時 | 0 | 0 | 0 | 0 | 0 | 0
[6 empty] | 2014-06-09 | 23時 | 0 | 0 | 0 | 0 | 0 | 0
[6 empty] | 2014-06-10 | 0時 | 0 | 0 | 0 | 0 | 0 | 0
[6 empty] | 2014-06-10 | 1時 | 0 | 0 | 0 | 0 | 0 | 0
[6 empty] | 2014-06-10 | 2時 | 0 | 0 | 0 | 0 | 0 | 0
[6 empty] | 2014-06-10 | 3時 | 0 | 0 | 0 | 0 | 0 | 0
[6 empty] | 2014-06-10 | 4時 | 0 | 0 | 0 | 0 | 0 | 0
[6 empty] | 2014-06-10 | 5時 | 0 | 0 | 0 | 0 | 0 | 0
[6 empty] | 2014-06-10 | 6時 | 0 | 0 | 0 | 0 | 0 | 0
[6 empty] | 2014-06-10 | 7時 | 0 | 0 | 0 | 0 | 0 | 0
[6 empty] | 2014-06-10 | 8時 | 0 | 0 | 0 | 0 | 0 | 0
[6 empty] | 2014-06-10 | 9時 | 0 | 0 | 0 | 0 | 0 | 0
[6 empty] | 2014-06-10 | 10時 | 0 | 0 | 0 | 0 | 0 | 0
[6 empty] | 2014-06-10 | 11時 | 0 | 0 | 0 | 0 | 0 | 0
[6 empty] | 2014-06-10 | 12時 | 0 | 0 | 0 | 0 | 0 | 0
[6 empty] | 2014-06-10 | 13時 | 0 | 0 | 0 | 0 | 0 | 0
[6 empty] | 2014-06-10 | 14時 | 0 | 0 | 0 | 0 | 0 | 0
[6 empty] | 2014-06-10 | 15時 | 0 | 0 | 0 | 0 | 0 | 0
[6 empty] | 2014-06-10 | 16時 | 0 | 0 | 0 | 0 | 0 | 0
[6 empty] | 2014-06-10 | 17時 | 0 | 0 | 0 | 0 | 0 | 0
[6 empty] | 2014-06-10 | 18時 | 0 | 0 | 0 | 0 | 0 | 0
[6 empty] | 2014-06-10 | 19時 | 0 | 0 | 0 | 0 | 0 | 0
[6 empty] | 2014-06-10 | 20時 | 0 | 0 | 0 | 0 | 0 | 0
[6 empty] | 2014-06-10 | 21時 | 0 | 0 | 0 | 0 | 0 | 0
[6 empty] | 2014-06-10 | 22時 | 0 | 0 | 0 | 0 | 0 | 0
[6 empty] | 2014-06-10 | 23時 | 0 | 0 | 0 | 0 | 0 | 0
[6 empty] | 2014-06-11 | 0時 | 0 | 0 | 0 | 0 | 0 | 0
[6 empty] | 2014-06-11 | 1時 | 0 | 0 | 0 | 0 | 0 | 0
[6 empty] | 2014-06-11 | 2時 | 0 | 0 | 0 | 0 | 0 | 0
[6 empty] | 2014-06-11 | 3時 | 0 | 0 | 0 | 0 | 0 | 0
[6 empty] | 2014-06-11 | 4時 | 0 | 0 | 0 | 0 | 0 | 0
[6 empty] | 2014-06-11 | 5時 | 0 | 0 | 0 | 0 | 0 | 0
[6 empty] | 2014-06-11 | 6時 | 0 | 0 | 0 | 0 | 0 | 0
[6 empty] | 2014-06-11 | 7時 | 0 | 0 | 0 | 0 | 0 | 0
[6 empty] | 2014-06-11 | 8時 | 0 | 0 | 0 | 0 | 0 | 0
[6 empty] | 2014-06-11 | 9時 | 0 | 0 | 0 | 0 | 0 | 0
[6 empty] | 2014-06-11 | 10時 | 0 | 0 | 0 | 0 | 0 | 0
[6 empty] | 2014-06-11 | 11時 | 0 | 0 | 0 | 0 | 0 | 0
[6 empty] | 2014-06-11 | 12時 | 0 | 0 | 0 | 0 | 0 | 0
[6 empty] | 2014-06-11 | 13時 | 0 | 0 | 0 | 0 | 0 | 0
[6 empty] | 2014-06-11 | 14時 | 0 | 0 | 0 | 0 | 0 | 0
[6 empty] | 2014-06-11 | 15時 | 0 | 0 | 0 | 0 | 0 | 0
[6 empty] | 2014-06-11 | 16時 | 0 | 0 | 0 | 0 | 0 | 0
[6 empty] | 2014-06-11 | 17時 | 0 | 0 | 0 | 0 | 0 | 0
[6 empty] | 2014-06-11 | 18時 | 0 | 0 | 0 | 0 | 0 | 0
[6 empty] | 2014-06-11 | 19時 | 0 | 0 | 0 | 0 | 0 | 0
[6 empty] | 2014-06-11 | 20時 | 0 | 0 | 0 | 0 | 0 | 0
[6 empty] | 2014-06-11 | 21時 | 0 | 0 | 0 | 0 | 0 | 0
[6 empty] | 2014-06-11 | 22時 | 0 | 0 | 0 | 0 | 0 | 0
[6 empty] | 2014-06-11 | 23時 | 0 | 0 | 0 | 0 | 0 | 0
[6 empty] | 2014-06-12 | 0時 | 0 | 0 | 0 | 0 | 0 | 0
[6 empty] | 2014-06-12 | 1時 | 0 | 0 | 0 | 0 | 0 | 0
[6 empty] | 2014-06-12 | 2時 | 0 | 0 | 0 | 0 | 0 | 0
[6 empty] | 2014-06-12 | 3時 | 0 | 0 | 0 | 0 | 0 | 0
[6 empty] | 2014-06-12 | 4時 | 0 | 0 | 0 | 0 | 0 | 0
[6 empty] | 2014-06-12 | 5時 | 0 | 0 | 0 | 0 | 0 | 0
[6 empty] | 2014-06-12 | 6時 | 0 | 0 | 0 | 0 | 0 | 0
[6 empty] | 2014-06-12 | 7時 | 0 | 0 | 0 | 0 | 0 | 0
[6 empty] | 2014-06-12 | 8時 | 0 | 0 | 0 | 0 | 0 | 0
[6 empty] | 2014-06-12 | 9時 | 0 | 0 | 0 | 0 | 0 | 0
[6 empty] | 2014-06-12 | 10時 | 0 | 0 | 0 | 0 | 0 | 0
[6 empty] | 2014-06-12 | 11時 | 0 | 0 | 0 | 0 | 0 | 0
[6 empty] | 2014-06-12 | 12時 | 0 | 0 | 0 | 0 | 0 | 0
[6 empty] | 2014-06-12 | 13時 | 0 | 0 | 0 | 0 | 0 | 0
[6 empty] | 2014-06-12 | 14時 | 0 | 0 | 0 | 0 | 0 | 0
[6 empty] | 2014-06-12 | 15時 | 0 | 0 | 0 | 0 | 0 | 0
[6 empty] | 2014-06-12 | 16時 | 0 | 0 | 0 | 0 | 0 | 0
[6 empty] | 2014-06-12 | 17時 | 0 | 0 | 0 | 0 | 0 | 0
[6 empty] | 2014-06-12 | 18時 | 0 | 0 | 0 | 0 | 0 | 0
[6 empty] | 2014-06-12 | 19時 | 0 | 0 | 0 | 0 | 0 | 0
[6 empty] | 2014-06-12 | 20時 | 0 | 0 | 0 | 0 | 0 | 0
[6 empty] | 2014-06-12 | 21時 | 0 | 0 | 0 | 0 | 0 | 0
[6 empty] | 2014-06-12 | 22時 | 0 | 0 | 0 | 0 | 0 | 0
[6 empty] | 2014-06-12 | 23時 | 0 | 0 | 0 | 0 | 0 | 0
[6 empty] | 2014-06-13 | 0時 | 0 | 0 | 0 | 0 | 0 | 0
[6 empty] | 2014-06-13 | 1時 | 0 | 0 | 0 | 0 | 0 | 0
[6 empty] | 2014-06-13 | 2時 | 0 | 0 | 0 | 0 | 0 | 0
[6 empty] | 2014-06-13 | 3時 | 0 | 0 | 0 | 0 | 0 | 0
[6 empty] | 2014-06-13 | 4時 | 0 | 0 | 0 | 0 | 0 | 0
[6 empty] | 2014-06-13 | 5時 | 0 | 0 | 0 | 0 | 0 | 0
[6 empty] | 2014-06-13 | 6時 | 0 | 0 | 0 | 0 | 0 | 0
[6 empty] | 2014-06-13 | 7時 | 0 | 0 | 0 | 0 | 0 | 0
[6 empty] | 2014-06-13 | 8時 | 0 | 0 | 0 | 0 | 0 | 0
[6 empty] | 2014-06-13 | 9時 | 0 | 0 | 0 | 0 | 0 | 0
[6 empty] | 2014-06-13 | 10時 | 0 | 0 | 0 | 0 | 0 | 0
[6 empty] | 2014-06-13 | 11時 | 0 | 0 | 0 | 0 | 0 | 0
[6 empty] | 2014-06-13 | 12時 | 0 | 0 | 0 | 0 | 0 | 0
[6 empty] | 2014-06-13 | 13時 | 0 | 0 | 0 | 0 | 0 | 0
[6 empty] | 2014-06-13 | 14時 | 0 | 0 | 0 | 0 | 0 | 0
[6 empty] | 2014-06-13 | 15時 | 0 | 0 | 0 | 0 | 0 | 0
[6 empty] | 2014-06-13 | 16時 | 0 | 0 | 0 | 0 | 0 | 0
[6 empty] | 2014-06-13 | 17時 | 0 | 0 | 0 | 0 | 0 | 0
[6 empty] | 2014-06-13 | 18時 | 0 | 0 | 0 | 0 | 0 | 0
[6 empty] | 2014-06-13 | 19時 | 0 | 0 | 0 | 0 | 0 | 0
[6 empty] | 2014-06-13 | 20時 | 0 | 0 | 0 | 0 | 0 | 0
[6 empty] | 2014-06-13 | 21時 | 0 | 0 | 0 | 0 | 0 | 0
[6 empty] | 2014-06-13 | 22時 | 0 | 0 | 0 | 0 | 0 | 0
[6 empty] | 2014-06-13 | 23時 | 0 | 0 | 0 | 0 | 0 | 0
[6 empty] | 2014-06-14 | 0時 | 0 | 0 | 0 | 0 | 0 | 0
[6 empty] | 2014-06-14 | 1時 | 0 | 0 | 0 | 0 | 0 | 0
[6 empty] | 2014-06-14 | 2時 | 0 | 0 | 0 | 0 | 0 | 0
[6 empty] | 2014-06-14 | 3時 | 0 | 0 | 0 | 0 | 0 | 0
[6 empty] | 2014-06-14 | 4時 | 0 | 0 | 0 | 0 | 0 | 0
[6 empty] | 2014-06-14 | 5時 | 0 | 0 | 0 | 0 | 0 | 0
[6 empty] | 2014-06-14 | 6時 | 0 | 0 | 0 | 0 | 0 | 0
[6 empty] | 2014-06-14 | 7時 | 0 | 0 | 0 | 0 | 0 | 0
[6 empty] | 2014-06-14 | 8時 | 0 | 0 | 0 | 0 | 0 | 0
[6 empty] | 2014-06-14 | 9時 | 0 | 0 | 0 | 0 | 0 | 0
[6 empty] | 2014-06-14 | 10時 | 0 | 0 | 0 | 0 | 0 | 0
[6 empty] | 2014-06-14 | 11時 | 0 | 0 | 0 | 0 | 0 | 0
[6 empty] | 2014-06-14 | 12時 | 0 | 0 | 0 | 0 | 0 | 0
[6 empty] | 2014-06-14 | 13時 | 0 | 0 | 0 | 0 | 0 | 0
[6 empty] | 2014-06-14 | 14時 | 0 | 0 | 0 | 0 | 0 | 0
[6 empty] | 2014-06-14 | 15時 | 0 | 0 | 0 | 0 | 0 | 0
[6 empty] | 2014-06-14 | 16時 | 0 | 0 | 0 | 0 | 0 | 0
[6 empty] | 2014-06-14 | 17時 | 0 | 0 | 0 | 0 | 0 | 0
[6 empty] | 2014-06-14 | 18時 | 0 | 0 | 0 | 0 | 0 | 0
[6 empty] | 2014-06-14 | 19時 | 0 | 0 | 0 | 0 | 0 | 0
[6 empty] | 2014-06-14 | 20時 | 0 | 0 | 0 | 0 | 0 | 0
[6 empty] | 2014-06-14 | 21時 | 0 | 0 | 0 | 0 | 0 | 0
[6 empty] | 2014-06-14 | 22時 | 0 | 0 | 0 | 0 | 0 | 0
[6 empty] | 2014-06-14 | 23時 | 0 | 0 | 0 | 0 | 0 | 0
[6 empty] | 2014-06-15 | 0時 | 0 | 0 | 0 | 0 | 0 | 0
[6 empty] | 2014-06-15 | 1時 | 0 | 0 | 0 | 0 | 0 | 0
[6 empty] | 2014-06-15 | 2時 | 0 | 0 | 0 | 0 | 0 | 0
[6 empty] | 2014-06-15 | 3時 | 0 | 0 | 0 | 0 | 0 | 0
[6 empty] | 2014-06-15 | 4時 | 0 | 0 | 0 | 0 | 0 | 0
[6 empty] | 2014-06-15 | 5時 | 0 | 0 | 0 | 0 | 0 | 0
[6 empty] | 2014-06-15 | 6時 | 0 | 0 | 0 | 0 | 0 | 0
[6 empty] | 2014-06-15 | 7時 | 0 | 0 | 0 | 0 | 0 | 0
[6 empty] | 2014-06-15 | 8時 | 0 | 0 | 0 | 0 | 0 | 0
[6 empty] | 2014-06-15 | 9時 | 0 | 0 | 0 | 0 | 0 | 0
[6 empty] | 2014-06-15 | 10時 | 0 | 0 | 0 | 0 | 0 | 0
[6 empty] | 2014-06-15 | 11時 | 0 | 0 | 0 | 0 | 0 | 0
[6 empty] | 2014-06-15 | 12時 | 0 | 0 | 0 | 0 | 0 | 0
[6 empty] | 2014-06-15 | 13時 | 0 | 0 | 0 | 0 | 0 | 0
[6 empty] | 2014-06-15 | 14時 | 0 | 0 | 0 | 0 | 0 | 0
[6 empty] | 2014-06-15 | 15時 | 0 | 0 | 0 | 0 | 0 | 0
[6 empty] | 2014-06-15 | 16時 | 0 | 0 | 0 | 0 | 0 | 0
[6 empty] | 2014-06-15 | 17時 | 0 | 0 | 0 | 0 | 0 | 0
[6 empty] | 2014-06-15 | 18時 | 0 | 0 | 0 | 0 | 0 | 0
[6 empty] | 2014-06-15 | 19時 | 0 | 0 | 0 | 0 | 0 | 0
[6 empty] | 2014-06-15 | 20時 | 0 | 0 | 0 | 0 | 0 | 0
[6 empty] | 2014-06-15 | 21時 | 0 | 0 | 0 | 0 | 0 | 0
[6 empty] | 2014-06-15 | 22時 | 0 | 0 | 0 | 0 | 0 | 0
[6 empty] | 2014-06-15 | 23時 | 0 | 0 | 0 | 0 | 0 | 0
[6 empty] | 2014-06-16 | 0時 | 0 | 0 | 0 | 0 | 0 | 0
[6 empty] | 2014-06-16 | 1時 | 0 | 0 | 0 | 0 | 0 | 0
[6 empty] | 2014-06-16 | 2時 | 0 | 0 | 0 | 0 | 0 | 0
[6 empty] | 2014-06-16 | 3時 | 0 | 0 | 0 | 0 | 0 | 0
[6 empty] | 2014-06-16 | 4時 | 0 | 0 | 0 | 0 | 0 | 0
[6 empty] | 2014-06-16 | 5時 | 0 | 0 | 0 | 0 | 0 | 0
[6 empty] | 2014-06-16 | 6時 | 0 | 0 | 0 | 0 | 0 | 0
[6 empty] | 2014-06-16 | 7時 | 0 | 0 | 0 | 0 | 0 | 0
[6 empty] | 2014-06-16 | 8時 | 0 | 0 | 0 | 0 | 0 | 0
[6 empty] | 2014-06-16 | 9時 | 0 | 0 | 0 | 0 | 0 | 0
[6 empty] | 2014-06-16 | 10時 | 0 | 0 | 0 | 0 | 0 | 0
[6 empty] | 2014-06-16 | 11時 | 0 | 0 | 0 | 0 | 0 | 0
[6 empty] | 2014-06-16 | 12時 | 0 | 0 | 0 | 0 | 0 | 0
[6 empty] | 2014-06-16 | 13時 | 0 | 0 | 0 | 0 | 0 | 0
[6 empty] | 2014-06-16 | 14時 | 0 | 0 | 0 | 0 | 0 | 0
[6 empty] | 2014-06-16 | 15時 | 0 | 0 | 0 | 0 | 0 | 0
[6 empty] | 2014-06-16 | 16時 | 0 | 0 | 0 | 0 | 0 | 0
[6 empty] | 2014-06-16 | 17時 | 0 | 0 | 0 | 0 | 0 | 0
[6 empty] | 2014-06-16 | 18時 | 0 | 0 | 0 | 0 | 0 | 0
[6 empty] | 2014-06-16 | 19時 | 0 | 0 | 0 | 0 | 0 | 0
[6 empty] | 2014-06-16 | 20時 | 0 | 0 | 0 | 0 | 0 | 0
[6 empty] | 2014-06-16 | 21時 | 0 | 0 | 0 | 0 | 0 | 0
[6 empty] | 2014-06-16 | 22時 | 0 | 0 | 0 | 0 | 0 | 0
[6 empty] | 2014-06-16 | 23時 | 0 | 0 | 0 | 0 | 0 | 0
[6 empty] | 2014-06-17 | 0時 | 0 | 0 | 0 | 0 | 0 | 0
[6 empty] | 2014-06-17 | 1時 | 0 | 0 | 0 | 0 | 0 | 0
[6 empty] | 2014-06-17 | 2時 | 0 | 0 | 0 | 0 | 0 | 0
[6 empty] | 2014-06-17 | 3時 | 0 | 0 | 0 | 0 | 0 | 0
[6 empty] | 2014-06-17 | 4時 | 0 | 0 | 0 | 0 | 0 | 0
[6 empty] | 2014-06-17 | 5時 | 0 | 0 | 0 | 0 | 0 | 0
[6 empty] | 2014-06-17 | 6時 | 0 | 0 | 0 | 0 | 0 | 0
[6 empty] | 2014-06-17 | 7時 | 0 | 0 | 0 | 0 | 0 | 0
[6 empty] | 2014-06-17 | 8時 | 0 | 0 | 0 | 0 | 0 | 0
[6 empty] | 2014-06-17 | 9時 | 0 | 0 | 0 | 0 | 0 | 0
[6 empty] | 2014-06-17 | 10時 | 0 | 0 | 0 | 0 | 0 | 0
[6 empty] | 2014-06-17 | 11時 | 0 | 0 | 0 | 0 | 0 | 0
[6 empty] | 2014-06-17 | 12時 | 0 | 0 | 0 | 0 | 0 | 0
[6 empty] | 2014-06-17 | 13時 | 0 | 0 | 0 | 0 | 0 | 0
[6 empty] | 2014-06-17 | 14時 | 0 | 0 | 0 | 0 | 0 | 0
[6 empty] | 2014-06-17 | 15時 | 0 | 0 | 0 | 0 | 0 | 0
[6 empty] | 2014-06-17 | 16時 | 0 | 0 | 0 | 0 | 0 | 0
[6 empty] | 2014-06-17 | 17時 | 0 | 0 | 0 | 0 | 0 | 0
[6 empty] | 2014-06-17 | 18時 | 0 | 0 | 0 | 0 | 0 | 0
[6 empty] | 2014-06-17 | 19時 | 0 | 0 | 0 | 0 | 0 | 0
[6 empty] | 2014-06-17 | 20時 | 0 | 0 | 0 | 0 | 0 | 0
[6 empty] | 2014-06-17 | 21時 | 0 | 0 | 0 | 0 | 0 | 0
[6 empty] | 2014-06-17 | 22時 | 0 | 0 | 0 | 0 | 0 | 0
[6 empty] | 2014-06-17 | 23時 | 0 | 0 | 0 | 0 | 0 | 0
[6 empty] | 2014-06-18 | 0時 | 0 | 0 | 0 | 0 | 0 | 0
[6 empty] | 2014-06-18 | 1時 | 0 | 0 | 0 | 0 | 0 | 0
[6 empty] | 2014-06-18 | 2時 | 0 | 0 | 0 | 0 | 0 | 0
[6 empty] | 2014-06-18 | 3時 | 0 | 0 | 0 | 0 | 0 | 0
[6 empty] | 2014-06-18 | 4時 | 0 | 0 | 0 | 0 | 0 | 0
[6 empty] | 2014-06-18 | 5時 | 0 | 0 | 0 | 0 | 0 | 0
[6 empty] | 2014-06-18 | 6時 | 0 | 0 | 0 | 0 | 0 | 0
[6 empty] | 2014-06-18 | 7時 | 0 | 0 | 0 | 0 | 0 | 0
[6 empty] | 2014-06-18 | 8時 | 0 | 0 | 0 | 0 | 0 | 0
[6 empty] | 2014-06-18 | 9時 | 0 | 0 | 0 | 0 | 0 | 0
[6 empty] | 2014-06-18 | 10時 | 0 | 0 | 0 | 0 | 0 | 0
[6 empty] | 2014-06-18 | 11時 | 0 | 0 | 0 | 0 | 0 | 0
[6 empty] | 2014-06-18 | 12時 | 0 | 0 | 0 | 0 | 0 | 0
[6 empty] | 2014-06-18 | 13時 | 0 | 0 | 0 | 0 | 0 | 0
[6 empty] | 2014-06-18 | 14時 | 0 | 0 | 0 | 0 | 0 | 0
[6 empty] | 2014-06-18 | 15時 | 0 | 0 | 0 | 0 | 0 | 0
[6 empty] | 2014-06-18 | 16時 | 0 | 0 | 0 | 0 | 0 | 0
[6 empty] | 2014-06-18 | 17時 | 0 | 0 | 0 | 0 | 0 | 0
[6 empty] | 2014-06-18 | 18時 | 0 | 0 | 0 | 0 | 0 | 0
[6 empty] | 2014-06-18 | 19時 | 0 | 0 | 0 | 0 | 0 | 0
[6 empty] | 2014-06-18 | 20時 | 0 | 0 | 0 | 0 | 0 | 0
[6 empty] | 2014-06-18 | 21時 | 0 | 0 | 0 | 0 | 0 | 0
[6 empty] | 2014-06-18 | 22時 | 0 | 0 | 0 | 0 | 0 | 0
[6 empty] | 2014-06-18 | 23時 | 0 | 0 | 0 | 0 | 0 | 0
[6 empty] | 2014-06-19 | 0時 | 0 | 0 | 0 | 0 | 0 | 0
[6 empty] | 2014-06-19 | 1時 | 0 | 0 | 0 | 0 | 0 | 0
[6 empty] | 2014-06-19 | 2時 | 0 | 0 | 0 | 0 | 0 | 0
[6 empty] | 2014-06-19 | 3時 | 0 | 0 | 0 | 0 | 0 | 0
[6 empty] | 2014-06-19 | 4時 | 0 | 0 | 0 | 0 | 0 | 0
[6 empty] | 2014-06-19 | 5時 | 0 | 0 | 0 | 0 | 0 | 0
[6 empty] | 2014-06-19 | 6時 | 0 | 0 | 0 | 0 | 0 | 0
[6 empty] | 2014-06-19 | 7時 | 0 | 0 | 0 | 0 | 0 | 0
[6 empty] | 2014-06-19 | 8時 | 0 | 0 | 0 | 0 | 0 | 0
[6 empty] | 2014-06-19 | 9時 | 0 | 0 | 0 | 0 | 0 | 0
[6 empty] | 2014-06-19 | 10時 | 0 | 0 | 0 | 0 | 0 | 0
[6 empty] | 2014-06-19 | 11時 | 0 | 0 | 0 | 0 | 0 | 0
[6 empty] | 2014-06-19 | 12時 | 0 | 0 | 0 | 0 | 0 | 0
[6 empty] | 2014-06-19 | 13時 | 0 | 0 | 0 | 0 | 0 | 0
[6 empty] | 2014-06-19 | 14時 | 0 | 0 | 0 | 0 | 0 | 0
[6 empty] | 2014-06-19 | 15時 | 0 | 0 | 0 | 0 | 0 | 0
[6 empty] | 2014-06-19 | 16時 | 0 | 0 | 0 | 0 | 0 | 0
[6 empty] | 2014-06-19 | 17時 | 0 | 0 | 0 | 0 | 0 | 0
[6 empty] | 2014-06-19 | 18時 | 0 | 0 | 0 | 0 | 0 | 0
[6 empty] | 2014-06-19 | 19時 | 0 | 0 | 0 | 0 | 0 | 0
[6 empty] | 2014-06-19 | 20時 | 0 | 0 | 0 | 0 | 0 | 0
[6 empty] | 2014-06-19 | 21時 | 0 | 0 | 0 | 0 | 0 | 0
[6 empty] | 2014-06-19 | 22時 | 0 | 0 | 0 | 0 | 0 | 0
[6 empty] | 2014-06-19 | 23時 | 0 | 0 | 0 | 0 | 0 | 0
[6 empty] | 2014-06-20 | 0時 | 0 | 0 | 0 | 0 | 0 | 0
[6 empty] | 2014-06-20 | 1時 | 0 | 0 | 0 | 0 | 0 | 0
[6 empty] | 2014-06-20 | 2時 | 0 | 0 | 0 | 0 | 0 | 0
[6 empty] | 2014-06-20 | 3時 | 0 | 0 | 0 | 0 | 0 | 0
[6 empty] | 2014-06-20 | 4時 | 0 | 0 | 0 | 0 | 0 | 0
[6 empty] | 2014-06-20 | 5時 | 0 | 0 | 0 | 0 | 0 | 0
[6 empty] | 2014-06-20 | 6時 | 0 | 0 | 0 | 0 | 0 | 0
[6 empty] | 2014-06-20 | 7時 | 0 | 0 | 0 | 0 | 0 | 0
[6 empty] | 2014-06-20 | 8時 | 0 | 0 | 0 | 0 | 0 | 0
[6 empty] | 2014-06-20 | 9時 | 0 | 0 | 0 | 0 | 0 | 0
[6 empty] | 2014-06-20 | 10時 | 0 | 0 | 0 | 0 | 0 | 0
[6 empty] | 2014-06-20 | 11時 | 0 | 0 | 0 | 0 | 0 | 0
[6 empty] | 2014-06-20 | 12時 | 0 | 0 | 0 | 0 | 0 | 0
[6 empty] | 2014-06-20 | 13時 | 0 | 0 | 0 | 0 | 0 | 0
[6 empty] | 2014-06-20 | 14時 | 0 | 0 | 0 | 0 | 0 | 0
[6 empty] | 2014-06-20 | 15時 | 0 | 0 | 0 | 0 | 0 | 0
[6 empty] | 2014-06-20 | 16時 | 0 | 0 | 0 | 0 | 0 | 0
[6 empty] | 2014-06-20 | 17時 | 0 | 0 | 0 | 0 | 0 | 0
[6 empty] | 2014-06-20 | 18時 | 0 | 0 | 0 | 0 | 0 | 0
[6 empty] | 2014-06-20 | 19時 | 0 | 0 | 0 | 0 | 0 | 0
[6 empty] | 2014-06-20 | 20時 | 0 | 0 | 0 | 0 | 0 | 0
[6 empty] | 2014-06-20 | 21時 | 0 | 0 | 0 | 0 | 0 | 0
[6 empty] | 2014-06-20 | 22時 | 0 | 0 | 0 | 0 | 0 | 0
[6 empty] | 2014-06-20 | 23時 | 0 | 0 | 0 | 0 | 0 | 0
[6 empty] | 2014-06-21 | 0時 | 0 | 0 | 0 | 0 | 0 | 0
[6 empty] | 2014-06-21 | 1時 | 0 | 0 | 0 | 0 | 0 | 0
[6 empty] | 2014-06-21 | 2時 | 0 | 0 | 0 | 0 | 0 | 0
[6 empty] | 2014-06-21 | 3時 | 0 | 0 | 0 | 0 | 0 | 0
[6 empty] | 2014-06-21 | 4時 | 0 | 0 | 0 | 0 | 0 | 0
[6 empty] | 2014-06-21 | 5時 | 0 | 0 | 0 | 0 | 0 | 0
[6 empty] | 2014-06-21 | 6時 | 0 | 0 | 0 | 0 | 0 | 0
[6 empty] | 2014-06-21 | 7時 | 0 | 0 | 0 | 0 | 0 | 0
[6 empty] | 2014-06-21 | 8時 | 0 | 0 | 0 | 0 | 0 | 0
[6 empty] | 2014-06-21 | 9時 | 0 | 0 | 0 | 0 | 0 | 0
[6 empty] | 2014-06-21 | 10時 | 0 | 0 | 0 | 0 | 0 | 0
[6 empty] | 2014-06-21 | 11時 | 0 | 0 | 0 | 0 | 0 | 0
[6 empty] | 2014-06-21 | 12時 | 0 | 0 | 0 | 0 | 0 | 0
[6 empty] | 2014-06-21 | 13時 | 0 | 0 | 0 | 0 | 0 | 0
[6 empty] | 2014-06-21 | 14時 | 0 | 0 | 0 | 0 | 0 | 0
[6 empty] | 2014-06-21 | 15時 | 0 | 0 | 0 | 0 | 0 | 0
[6 empty] | 2014-06-21 | 16時 | 0 | 0 | 0 | 0 | 0 | 0
[6 empty] | 2014-06-21 | 17時 | 0 | 0 | 0 | 0 | 0 | 0
[6 empty] | 2014-06-21 | 18時 | 0 | 0 | 0 | 0 | 0 | 0
[6 empty] | 2014-06-21 | 19時 | 0 | 0 | 0 | 0 | 0 | 0
[6 empty] | 2014-06-21 | 20時 | 0 | 0 | 0 | 0 | 0 | 0
[6 empty] | 2014-06-21 | 21時 | 0 | 0 | 0 | 0 | 0 | 0
[6 empty] | 2014-06-21 | 22時 | 0 | 0 | 0 | 0 | 0 | 0
[6 empty] | 2014-06-21 | 23時 | 0 | 0 | 0 | 0 | 0 | 0
[6 empty] | 2014-06-22 | 0時 | 0 | 0 | 0 | 0 | 0 | 0
[6 empty] | 2014-06-22 | 1時 | 0 | 0 | 0 | 0 | 0 | 0
[6 empty] | 2014-06-22 | 2時 | 0 | 0 | 0 | 0 | 0 | 0
[6 empty] | 2014-06-22 | 3時 | 0 | 0 | 0 | 0 | 0 | 0
[6 empty] | 2014-06-22 | 4時 | 0 | 0 | 0 | 0 | 0 | 0
[6 empty] | 2014-06-22 | 5時 | 0 | 0 | 0 | 0 | 0 | 0
[6 empty] | 2014-06-22 | 6時 | 0 | 0 | 0 | 0 | 0 | 0
[6 empty] | 2014-06-22 | 7時 | 0 | 0 | 0 | 0 | 0 | 0
[6 empty] | 2014-06-22 | 8時 | 0 | 0 | 0 | 0 | 0 | 0
[6 empty] | 2014-06-22 | 9時 | 0 | 0 | 0 | 0 | 0 | 0
[6 empty] | 2014-06-22 | 10時 | 0 | 0 | 0 | 0 | 0 | 0
[6 empty] | 2014-06-22 | 11時 | 0 | 0 | 0 | 0 | 0 | 0
[6 empty] | 2014-06-22 | 12時 | 0 | 0 | 0 | 0 | 0 | 0
[6 empty] | 2014-06-22 | 13時 | 0 | 0 | 0 | 0 | 0 | 0
[6 empty] | 2014-06-22 | 14時 | 0 | 0 | 0 | 0 | 0 | 0
[6 empty] | 2014-06-22 | 15時 | 0 | 0 | 0 | 0 | 0 | 0
[6 empty] | 2014-06-22 | 16時 | 0 | 0 | 0 | 0 | 0 | 0
[6 empty] | 2014-06-22 | 17時 | 0 | 0 | 0 | 0 | 0 | 0
[6 empty] | 2014-06-22 | 18時 | 0 | 0 | 0 | 0 | 0 | 0
[6 empty] | 2014-06-22 | 19時 | 0 | 0 | 0 | 0 | 0 | 0
[6 empty] | 2014-06-22 | 20時 | 0 | 0 | 0 | 0 | 0 | 0
[6 empty] | 2014-06-22 | 21時 | 0 | 0 | 0 | 0 | 0 | 0
[6 empty] | 2014-06-22 | 22時 | 0 | 0 | 0 | 0 | 0 | 0
[6 empty] | 2014-06-22 | 23時 | 0 | 0 | 0 | 0 | 0 | 0
[6 empty] | 2014-06-23 | 0時 | 0 | 0 | 0 | 0 | 0 | 0
[6 empty] | 2014-06-23 | 1時 | 0 | 0 | 0 | 0 | 0 | 0
[6 empty] | 2014-06-23 | 2時 | 0 | 0 | 0 | 0 | 0 | 0
[6 empty] | 2014-06-23 | 3時 | 0 | 0 | 0 | 0 | 0 | 0
[6 empty] | 2014-06-23 | 4時 | 0 | 0 | 0 | 0 | 0 | 0
[6 empty] | 2014-06-23 | 5時 | 0 | 0 | 0 | 0 | 0 | 0
[6 empty] | 2014-06-23 | 6時 | 0 | 0 | 0 | 0 | 0 | 0
[6 empty] | 2014-06-23 | 7時 | 0 | 0 | 0 | 0 | 0 | 0
[6 empty] | 2014-06-23 | 8時 | 0 | 0 | 0 | 0 | 0 | 0
[6 empty] | 2014-06-23 | 9時 | 0 | 0 | 0 | 0 | 0 | 0
[6 empty] | 2014-06-23 | 10時 | 0 | 0 | 0 | 0 | 0 | 0
[6 empty] | 2014-06-23 | 11時 | 0 | 0 | 0 | 0 | 0 | 0
[6 empty] | 2014-06-23 | 12時 | 0 | 0 | 0 | 0 | 0 | 0
[6 empty] | 2014-06-23 | 13時 | 0 | 0 | 0 | 0 | 0 | 0
[6 empty] | 2014-06-23 | 14時 | 0 | 0 | 0 | 0 | 0 | 0
[6 empty] | 2014-06-23 | 15時 | 0 | 0 | 0 | 0 | 0 | 0
[6 empty] | 2014-06-23 | 16時 | 0 | 0 | 0 | 0 | 0 | 0
[6 empty] | 2014-06-23 | 17時 | 0 | 0 | 0 | 0 | 0 | 0
[6 empty] | 2014-06-23 | 18時 | 0 | 0 | 0 | 0 | 0 | 0
[6 empty] | 2014-06-23 | 19時 | 0 | 0 | 0 | 0 | 0 | 0
[6 empty] | 2014-06-23 | 20時 | 0 | 0 | 0 | 0 | 0 | 0
[6 empty] | 2014-06-23 | 21時 | 0 | 0 | 0 | 0 | 0 | 0
[6 empty] | 2014-06-23 | 22時 | 0 | 0 | 0 | 0 | 0 | 0
[6 empty] | 2014-06-23 | 23時 | 0 | 0 | 0 | 0 | 0 | 0
[6 empty] | 2014-06-24 | 0時 | 0 | 0 | 0 | 0 | 0 | 0
[6 empty] | 2014-06-24 | 1時 | 0 | 0 | 0 | 0 | 0 | 0
[6 empty] | 2014-06-24 | 2時 | 0 | 0 | 0 | 0 | 0 | 0
[6 empty] | 2014-06-24 | 3時 | 0 | 0 | 0 | 0 | 0 | 0
[6 empty] | 2014-06-24 | 4時 | 0 | 0 | 0 | 0 | 0 | 0
[6 empty] | 2014-06-24 | 5時 | 0 | 0 | 0 | 0 | 0 | 0
[6 empty] | 2014-06-24 | 6時 | 0 | 0 | 0 | 0 | 0 | 0
[6 empty] | 2014-06-24 | 7時 | 0 | 0 | 0 | 0 | 0 | 0
[6 empty] | 2014-06-24 | 8時 | 0 | 0 | 0 | 0 | 0 | 0
[6 empty] | 2014-06-24 | 9時 | 0 | 0 | 0 | 0 | 0 | 0
[6 empty] | 2014-06-24 | 10時 | 0 | 0 | 0 | 0 | 0 | 0
[6 empty] | 2014-06-24 | 11時 | 0 | 0 | 0 | 0 | 0 | 0
[6 empty] | 2014-06-24 | 12時 | 0 | 0 | 0 | 0 | 0 | 0
[6 empty] | 2014-06-24 | 13時 | 0 | 0 | 0 | 0 | 0 | 0
[6 empty] | 2014-06-24 | 14時 | 0 | 0 | 0 | 0 | 0 | 0
[6 empty] | 2014-06-24 | 15時 | 0 | 0 | 0 | 0 | 0 | 0
[6 empty] | 2014-06-24 | 16時 | 0 | 0 | 0 | 0 | 0 | 0
[6 empty] | 2014-06-24 | 17時 | 0 | 0 | 0 | 0 | 0 | 0
[6 empty] | 2014-06-24 | 18時 | 0 | 0 | 0 | 0 | 0 | 0
[6 empty] | 2014-06-24 | 19時 | 0 | 0 | 0 | 0 | 0 | 0
[6 empty] | 2014-06-24 | 20時 | 0 | 0 | 0 | 0 | 0 | 0
[6 empty] | 2014-06-24 | 21時 | 0 | 0 | 0 | 0 | 0 | 0
[6 empty] | 2014-06-24 | 22時 | 0 | 0 | 0 | 0 | 0 | 0
[6 empty] | 2014-06-24 | 23時 | 0 | 0 | 0 | 0 | 0 | 0
[6 empty] | 2014-06-25 | 0時 | 0 | 0 | 0 | 0 | 0 | 0
[6 empty] | 2014-06-25 | 1時 | 0 | 0 | 0 | 0 | 0 | 0
[6 empty] | 2014-06-25 | 2時 | 0 | 0 | 0 | 0 | 0 | 0
[6 empty] | 2014-06-25 | 3時 | 0 | 0 | 0 | 0 | 0 | 0
[6 empty] | 2014-06-25 | 4時 | 0 | 0 | 0 | 0 | 0 | 0
[6 empty] | 2014-06-25 | 5時 | 0 | 0 | 0 | 0 | 0 | 0
[6 empty] | 2014-06-25 | 6時 | 0 | 0 | 0 | 0 | 0 | 0
[6 empty] | 2014-06-25 | 7時 | 0 | 0 | 0 | 0 | 0 | 0
[6 empty] | 2014-06-25 | 8時 | 0 | 0 | 0 | 0 | 0 | 0
[6 empty] | 2014-06-25 | 9時 | 0 | 0 | 0 | 0 | 0 | 0
[6 empty] | 2014-06-25 | 10時 | 0 | 0 | 0 | 0 | 0 | 0
[6 empty] | 2014-06-25 | 11時 | 0 | 0 | 0 | 0 | 0 | 0
[6 empty] | 2014-06-25 | 12時 | 0 | 0 | 0 | 0 | 0 | 0
[6 empty] | 2014-06-25 | 13時 | 0 | 0 | 0 | 0 | 0 | 0
[6 empty] | 2014-06-25 | 14時 | 0 | 0 | 0 | 0 | 0 | 0
[6 empty] | 2014-06-25 | 15時 | 0 | 0 | 0 | 0 | 0 | 0
[6 empty] | 2014-06-25 | 16時 | 0 | 0 | 0 | 0 | 0 | 0
[6 empty] | 2014-06-25 | 17時 | 0 | 0 | 0 | 0 | 0 | 0
[6 empty] | 2014-06-25 | 18時 | 0 | 0 | 0 | 0 | 0 | 0
[6 empty] | 2014-06-25 | 19時 | 0 | 0 | 0 | 0 | 0 | 0
[6 empty] | 2014-06-25 | 20時 | 0 | 0 | 0 | 0 | 0 | 0
[6 empty] | 2014-06-25 | 21時 | 0 | 0 | 0 | 0 | 0 | 0
[6 empty] | 2014-06-25 | 22時 | 0 | 0 | 0 | 0 | 0 | 0
[6 empty] | 2014-06-25 | 23時 | 0 | 0 | 0 | 0 | 0 | 0
[6 empty] | 2014-06-26 | 0時 | 0 | 0 | 0 | 0 | 0 | 0
[6 empty] | 2014-06-26 | 1時 | 0 | 0 | 0 | 0 | 0 | 0
[6 empty] | 2014-06-26 | 2時 | 0 | 0 | 0 | 0 | 0 | 0
[6 empty] | 2014-06-26 | 3時 | 0 | 0 | 0 | 0 | 0 | 0
[6 empty] | 2014-06-26 | 4時 | 0 | 0 | 0 | 0 | 0 | 0
[6 empty] | 2014-06-26 | 5時 | 0 | 0 | 0 | 0 | 0 | 0
[6 empty] | 2014-06-26 | 6時 | 0 | 0 | 0 | 0 | 0 | 0
[6 empty] | 2014-06-26 | 7時 | 0 | 0 | 0 | 0 | 0 | 0
[6 empty] | 2014-06-26 | 8時 | 0 | 0 | 0 | 0 | 0 | 0
[6 empty] | 2014-06-26 | 9時 | 0 | 0 | 0 | 0 | 0 | 0
[6 empty] | 2014-06-26 | 10時 | 0 | 0 | 0 | 0 | 0 | 0
[6 empty] | 2014-06-26 | 11時 | 0 | 0 | 0 | 0 | 0 | 0
[6 empty] | 2014-06-26 | 12時 | 0 | 0 | 0 | 0 | 0 | 0
[6 empty] | 2014-06-26 | 13時 | 0 | 0 | 0 | 0 | 0 | 0
[6 empty] | 2014-06-26 | 14時 | 0 | 0 | 0 | 0 | 0 | 0
[6 empty] | 2014-06-26 | 15時 | 0 | 0 | 0 | 0 | 0 | 0
[6 empty] | 2014-06-26 | 16時 | 0 | 0 | 0 | 0 | 0 | 0
[6 empty] | 2014-06-26 | 17時 | 0 | 0 | 0 | 0 | 0 | 0
[6 empty] | 2014-06-26 | 18時 | 0 | 0 | 0 | 0 | 0 | 0
[6 empty] | 2014-06-26 | 19時 | 0 | 0 | 0 | 0 | 0 | 0
[6 empty] | 2014-06-26 | 20時 | 0 | 0 | 0 | 0 | 0 | 0
[6 empty] | 2014-06-26 | 21時 | 0 | 0 | 0 | 0 | 0 | 0
[6 empty] | 2014-06-26 | 22時 | 0 | 0 | 0 | 0 | 0 | 0
[6 empty] | 2014-06-26 | 23時 | 0 | 0 | 0 | 0 | 0 | 0
[6 empty] | 2014-06-27 | 0時 | 0 | 0 | 0 | 0 | 0 | 0
[6 empty] | 2014-06-27 | 1時 | 0 | 0 | 0 | 0 | 0 | 0
[6 empty] | 2014-06-27 | 2時 | 0 | 0 | 0 | 0 | 0 | 0
[6 empty] | 2014-06-27 | 3時 | 0 | 0 | 0 | 0 | 0 | 0
[6 empty] | 2014-06-27 | 4時 | 0 | 0 | 0 | 0 | 0 | 0
[6 empty] | 2014-06-27 | 5時 | 0 | 0 | 0 | 0 | 0 | 0
[6 empty] | 2014-06-27 | 6時 | 0 | 0 | 0 | 0 | 0 | 0
[6 empty] | 2014-06-27 | 7時 | 0 | 0 | 0 | 0 | 0 | 0
[6 empty] | 2014-06-27 | 8時 | 0 | 0 | 0 | 0 | 0 | 0
[6 empty] | 2014-06-27 | 9時 | 0 | 0 | 0 | 0 | 0 | 0
[6 empty] | 2014-06-27 | 10時 | 0 | 0 | 0 | 0 | 0 | 0
[6 empty] | 2014-06-27 | 11時 | 0 | 0 | 0 | 0 | 0 | 0
[6 empty] | 2014-06-27 | 12時 | 0 | 0 | 0 | 0 | 0 | 0
[6 empty] | 2014-06-27 | 13時 | 0 | 0 | 0 | 0 | 0 | 0
[6 empty] | 2014-06-27 | 14時 | 0 | 0 | 0 | 0 | 0 | 0
[6 empty] | 2014-06-27 | 15時 | 0 | 0 | 0 | 0 | 0 | 0
[6 empty] | 2014-06-27 | 16時 | 0 | 0 | 0 | 0 | 0 | 0
[6 empty] | 2014-06-27 | 17時 | 0 | 0 | 0 | 0 | 0 | 0
[6 empty] | 2014-06-27 | 18時 | 0 | 0 | 0 | 0 | 0 | 0
[6 empty] | 2014-06-27 | 19時 | 0 | 0 | 0 | 0 | 0 | 0
[6 empty] | 2014-06-27 | 20時 | 0 | 0 | 0 | 0 | 0 | 0
[6 empty] | 2014-06-27 | 21時 | 0 | 0 | 0 | 0 | 0 | 0
[6 empty] | 2014-06-27 | 22時 | 0 | 0 | 0 | 0 | 0 | 0
[6 empty] | 2014-06-27 | 23時 | 0 | 0 | 0 | 0 | 0 | 0
[6 empty] | 2014-06-28 | 0時 | 0 | 0 | 0 | 0 | 0 | 0
[6 empty] | 2014-06-28 | 1時 | 0 | 0 | 0 | 0 | 0 | 0
[6 empty] | 2014-06-28 | 2時 | 0 | 0 | 0 | 0 | 0 | 0
[6 empty] | 2014-06-28 | 3時 | 0 | 0 | 0 | 0 | 0 | 0
[6 empty] | 2014-06-28 | 4時 | 0 | 0 | 0 | 0 | 0 | 0
[6 empty] | 2014-06-28 | 5時 | 0 | 0 | 0 | 0 | 0 | 0
[6 empty] | 2014-06-28 | 6時 | 0 | 0 | 0 | 0 | 0 | 0
[6 empty] | 2014-06-28 | 7時 | 0 | 0 | 0 | 0 | 0 | 0
[6 empty] | 2014-06-28 | 8時 | 0 | 0 | 0 | 0 | 0 | 0
[6 empty] | 2014-06-28 | 9時 | 0 | 0 | 0 | 0 | 0 | 0
[6 empty] | 2014-06-28 | 10時 | 0 | 0 | 0 | 0 | 0 | 0
[6 empty] | 2014-06-28 | 11時 | 0 | 0 | 0 | 0 | 0 | 0
[6 empty] | 2014-06-28 | 12時 | 0 | 0 | 0 | 0 | 0 | 0
[6 empty] | 2014-06-28 | 13時 | 0 | 0 | 0 | 0 | 0 | 0
[6 empty] | 2014-06-28 | 14時 | 0 | 0 | 0 | 0 | 0 | 0
[6 empty] | 2014-06-28 | 15時 | 0 | 0 | 0 | 0 | 0 | 0
[6 empty] | 2014-06-28 | 16時 | 0 | 0 | 0 | 0 | 0 | 0
[6 empty] | 2014-06-28 | 17時 | 0 | 0 | 0 | 0 | 0 | 0
[6 empty] | 2014-06-28 | 18時 | 0 | 0 | 0 | 0 | 0 | 0
[6 empty] | 2014-06-28 | 19時 | 0 | 0 | 0 | 0 | 0 | 0
[6 empty] | 2014-06-28 | 20時 | 0 | 0 | 0 | 0 | 0 | 0
[6 empty] | 2014-06-28 | 21時 | 0 | 0 | 0 | 0 | 0 | 0
[6 empty] | 2014-06-28 | 22時 | 0 | 0 | 0 | 0 | 0 | 0
[6 empty] | 2014-06-28 | 23時 | 0 | 0 | 0 | 0 | 0 | 0
[6 empty] | 2014-06-29 | 0時 | 0 | 0 | 0 | 0 | 0 | 0
[6 empty] | 2014-06-29 | 1時 | 0 | 0 | 0 | 0 | 0 | 0
[6 empty] | 2014-06-29 | 2時 | 0 | 0 | 0 | 0 | 0 | 0
[6 empty] | 2014-06-29 | 3時 | 0 | 0 | 0 | 0 | 0 | 0
[6 empty] | 2014-06-29 | 4時 | 0 | 0 | 0 | 0 | 0 | 0
[6 empty] | 2014-06-29 | 5時 | 0 | 0 | 0 | 0 | 0 | 0
[6 empty] | 2014-06-29 | 6時 | 0 | 0 | 0 | 0 | 0 | 0
[6 empty] | 2014-06-29 | 7時 | 0 | 0 | 0 | 0 | 0 | 0
[6 empty] | 2014-06-29 | 8時 | 0 | 0 | 0 | 0 | 0 | 0
[6 empty] | 2014-06-29 | 9時 | 0 | 0 | 0 | 0 | 0 | 0
[6 empty] | 2014-06-29 | 10時 | 0 | 0 | 0 | 0 | 0 | 0
[6 empty] | 2014-06-29 | 11時 | 0 | 0 | 0 | 0 | 0 | 0
[6 empty] | 2014-06-29 | 12時 | 0 | 0 | 0 | 0 | 0 | 0
[6 empty] | 2014-06-29 | 13時 | 0 | 0 | 0 | 0 | 0 | 0
[6 empty] | 2014-06-29 | 14時 | 0 | 0 | 0 | 0 | 0 | 0
[6 empty] | 2014-06-29 | 15時 | 0 | 0 | 0 | 0 | 0 | 0
[6 empty] | 2014-06-29 | 16時 | 0 | 0 | 0 | 0 | 0 | 0
[6 empty] | 2014-06-29 | 17時 | 0 | 0 | 0 | 0 | 0 | 0
[6 empty] | 2014-06-29 | 18時 | 0 | 0 | 0 | 0 | 0 | 0
[6 empty] | 2014-06-29 | 19時 | 0 | 0 | 0 | 0 | 0 | 0
[6 empty] | 2014-06-29 | 20時 | 0 | 0 | 0 | 0 | 0 | 0
[6 empty] | 2014-06-29 | 21時 | 0 | 0 | 0 | 0 | 0 | 0
[6 empty] | 2014-06-29 | 22時 | 0 | 0 | 0 | 0 | 0 | 0
[6 empty] | 2014-06-29 | 23時 | 0 | 0 | 0 | 0 | 0 | 0
[6 empty] | 2014-06-30 | 0時 | 0 | 0 | 0 | 0 | 0 | 0
[6 empty] | 2014-06-30 | 1時 | 0 | 0 | 0 | 0 | 0 | 0
[6 empty] | 2014-06-30 | 2時 | 0 | 0 | 0 | 0 | 0 | 0
[6 empty] | 2014-06-30 | 3時 | 0 | 0 | 0 | 0 | 0 | 0
[6 empty] | 2014-06-30 | 4時 | 0 | 0 | 0 | 0 | 0 | 0
[6 empty] | 2014-06-30 | 5時 | 0 | 0 | 0 | 0 | 0 | 0
[6 empty] | 2014-06-30 | 6時 | 0 | 0 | 0 | 0 | 0 | 0
[6 empty] | 2014-06-30 | 7時 | 0 | 0 | 0 | 0 | 0 | 0
[6 empty] | 2014-06-30 | 8時 | 0 | 0 | 0 | 0 | 0 | 0
[6 empty] | 2014-06-30 | 9時 | 0 | 0 | 0 | 0 | 0 | 0
[6 empty] | 2014-06-30 | 10時 | 0 | 0 | 0 | 0 | 0 | 0
[6 empty] | 2014-06-30 | 11時 | 0 | 0 | 0 | 0 | 0 | 0
[6 empty] | 2014-06-30 | 12時 | 0 | 0 | 0 | 0 | 0 | 0
[6 empty] | 2014-06-30 | 13時 | 0 | 0 | 0 | 0 | 0 | 0
[6 empty] | 2014-06-30 | 14時 | 0 | 0 | 0 | 0 | 0 | 0
[6 empty] | 2014-06-30 | 15時 | 0 | 0 | 0 | 0 | 0 | 0
[6 empty] | 2014-06-30 | 16時 | 0 | 0 | 0 | 0 | 0 | 0
[6 empty] | 2014-06-30 | 17時 | 0 | 0 | 0 | 0 | 0 | 0
[6 empty] | 2014-06-30 | 18時 | 0 | 0 | 0 | 0 | 0 | 0
[6 empty] | 2014-06-30 | 19時 | 0 | 0 | 0 | 0 | 0 | 0
[6 empty] | 2014-06-30 | 20時 | 0 | 0 | 0 | 0 | 0 | 0
[6 empty] | 2014-06-30 | 21時 | 0 | 0 | 0 | 0 | 0 | 0
[6 empty] | 2014-06-30 | 22時 | 0 | 0 | 0 | 0 | 0 | 0
[6 empty] | 2014-06-30 | 23時 | 0 | 0 | 0 | 0 | 0 | 0
[6 empty] | 2014-07-01 | 0時 | 0 | 0 | 0 | 0 | 0 | 0
[6 empty] | 2014-07-01 | 1時 | 0 | 0 | 0 | 0 | 0 | 0
[6 empty] | 2014-07-01 | 2時 | 0 | 0 | 0 | 0 | 0 | 0
[6 empty] | 2014-07-01 | 3時 | 0 | 0 | 0 | 0 | 0 | 0
[6 empty] | 2014-07-01 | 4時 | 0 | 0 | 0 | 0 | 0 | 0
[6 empty] | 2014-07-01 | 5時 | 0 | 0 | 0 | 0 | 0 | 0
[6 empty] | 2014-07-01 | 6時 | 0 | 0 | 0 | 0 | 0 | 0
[6 empty] | 2014-07-01 | 7時 | 0 | 0 | 0 | 0 | 0 | 0
[6 empty] | 2014-07-01 | 8時 | 0 | 0 | 0 | 0 | 0 | 0
[6 empty] | 2014-07-01 | 9時 | 0 | 0 | 0 | 0 | 0 | 0
[6 empty] | 2014-07-01 | 10時 | 0 | 0 | 0 | 0 | 0 | 0
[6 empty] | 2014-07-01 | 11時 | 0 | 0 | 0 | 0 | 0 | 0
[6 empty] | 2014-07-01 | 12時 | 0 | 0 | 0 | 0 | 0 | 0
[6 empty] | 2014-07-01 | 13時 | 0 | 0 | 0 | 0 | 0 | 0
[6 empty] | 2014-07-01 | 14時 | 0 | 0 | 0 | 0 | 0 | 0
[6 empty] | 2014-07-01 | 15時 | 0 | 0 | 0 | 0 | 0 | 0
[6 empty] | 2014-07-01 | 16時 | 0 | 0 | 0 | 0 | 0 | 0
[6 empty] | 2014-07-01 | 17時 | 0 | 0 | 0 | 0 | 0 | 0
[6 empty] | 2014-07-01 | 18時 | 0 | 0 | 0 | 0 | 0 | 0
[6 empty] | 2014-07-01 | 19時 | 0 | 0 | 0 | 0 | 0 | 0
[6 empty] | 2014-07-01 | 20時 | 0 | 0 | 0 | 0 | 0 | 0
[6 empty] | 2014-07-01 | 21時 | 0 | 0 | 0 | 0 | 0 | 0
[6 empty] | 2014-07-01 | 22時 | 0 | 0 | 0 | 0 | 0 | 0
[6 empty] | 2014-07-01 | 23時 | 0 | 0 | 0 | 0 | 0 | 0
[6 empty] | 2014-07-02 | 0時 | 0 | 0 | 0 | 0 | 0 | 0
[6 empty] | 2014-07-02 | 1時 | 0 | 0 | 0 | 0 | 0 | 0
[6 empty] | 2014-07-02 | 2時 | 0 | 0 | 0 | 0 | 0 | 0
[6 empty] | 2014-07-02 | 3時 | 0 | 0 | 0 | 0 | 0 | 0
[6 empty] | 2014-07-02 | 4時 | 0 | 0 | 0 | 0 | 0 | 0
[6 empty] | 2014-07-02 | 5時 | 0 | 0 | 0 | 0 | 0 | 0
[6 empty] | 2014-07-02 | 6時 | 0 | 0 | 0 | 0 | 0 | 0
[6 empty] | 2014-07-02 | 7時 | 0 | 0 | 0 | 0 | 0 | 0
[6 empty] | 2014-07-02 | 8時 | 0 | 0 | 0 | 0 | 0 | 0
[6 empty] | 2014-07-02 | 9時 | 0 | 0 | 0 | 0 | 0 | 0
[6 empty] | 2014-07-02 | 10時 | 0 | 0 | 0 | 0 | 0 | 0
[6 empty] | 2014-07-02 | 11時 | 0 | 0 | 0 | 0 | 0 | 0
[6 empty] | 2014-07-02 | 12時 | 0 | 0 | 0 | 0 | 0 | 0
[6 empty] | 2014-07-02 | 13時 | 0 | 0 | 0 | 0 | 0 | 0
[6 empty] | 2014-07-02 | 14時 | 0 | 0 | 0 | 0 | 0 | 0
[6 empty] | 2014-07-02 | 15時 | 0 | 0 | 0 | 0 | 0 | 0
[6 empty] | 2014-07-02 | 16時 | 0 | 0 | 0 | 0 | 0 | 0
[6 empty] | 2014-07-02 | 17時 | 0 | 0 | 0 | 0 | 0 | 0
[6 empty] | 2014-07-02 | 18時 | 0 | 0 | 0 | 0 | 0 | 0
[6 empty] | 2014-07-02 | 19時 | 0 | 0 | 0 | 0 | 0 | 0
[6 empty] | 2014-07-02 | 20時 | 0 | 0 | 0 | 0 | 0 | 0
[6 empty] | 2014-07-02 | 21時 | 0 | 0 | 0 | 0 | 0 | 0
[6 empty] | 2014-07-02 | 22時 | 0 | 0 | 0 | 0 | 0 | 0
[6 empty] | 2014-07-02 | 23時 | 0 | 0 | 0 | 0 | 0 | 0
[6 empty] | 2014-07-03 | 0時 | 0 | 0 | 0 | 0 | 0 | 0
[6 empty] | 2014-07-03 | 1時 | 0 | 0 | 0 | 0 | 0 | 0
[6 empty] | 2014-07-03 | 2時 | 0 | 0 | 0 | 0 | 0 | 0
[6 empty] | 2014-07-03 | 3時 | 0 | 0 | 0 | 0 | 0 | 0
[6 empty] | 2014-07-03 | 4時 | 0 | 0 | 0 | 0 | 0 | 0
[6 empty] | 2014-07-03 | 5時 | 0 | 0 | 0 | 0 | 0 | 0
[6 empty] | 2014-07-03 | 6時 | 0 | 0 | 0 | 0 | 0 | 0
[6 empty] | 2014-07-03 | 7時 | 0 | 0 | 0 | 0 | 0 | 0
[6 empty] | 2014-07-03 | 8時 | 0 | 0 | 0 | 0 | 0 | 0
[6 empty] | 2014-07-03 | 9時 | 0 | 0 | 0 | 0 | 0 | 0
[6 empty] | 2014-07-03 | 10時 | 0 | 0 | 0 | 0 | 0 | 0
[6 empty] | 2014-07-03 | 11時 | 0 | 0 | 0 | 0 | 0 | 0
[6 empty] | 2014-07-03 | 12時 | 0 | 0 | 0 | 0 | 0 | 0
[6 empty] | 2014-07-03 | 13時 | 0 | 0 | 0 | 0 | 0 | 0
[6 empty] | 2014-07-03 | 14時 | 0 | 0 | 0 | 0 | 0 | 0
[6 empty] | 2014-07-03 | 15時 | 0 | 0 | 0 | 0 | 0 | 0
[6 empty] | 2014-07-03 | 16時 | 0 | 0 | 0 | 0 | 0 | 0
[6 empty] | 2014-07-03 | 17時 | 0 | 0 | 0 | 0 | 0 | 0
[6 empty] | 2014-07-03 | 18時 | 0 | 0 | 0 | 0 | 0 | 0
[6 empty] | 2014-07-03 | 19時 | 0 | 0 | 0 | 0 | 0 | 0
[6 empty] | 2014-07-03 | 20時 | 0 | 0 | 0 | 0 | 0 | 0
[6 empty] | 2014-07-03 | 21時 | 0 | 0 | 0 | 0 | 0 | 0
[6 empty] | 2014-07-03 | 22時 | 0 | 0 | 0 | 0 | 0 | 0
[6 empty] | 2014-07-03 | 23時 | 0 | 0 | 0 | 0 | 0 | 0
[6 empty] | 2014-07-04 | 0時 | 0 | 0 | 0 | 0 | 0 | 0
[6 empty] | 2014-07-04 | 1時 | 0 | 0 | 0 | 0 | 0 | 0
[6 empty] | 2014-07-04 | 2時 | 0 | 0 | 0 | 0 | 0 | 0
[6 empty] | 2014-07-04 | 3時 | 0 | 0 | 0 | 0 | 0 | 0
[6 empty] | 2014-07-04 | 4時 | 0 | 0 | 0 | 0 | 0 | 0
[6 empty] | 2014-07-04 | 5時 | 0 | 0 | 0 | 0 | 0 | 0
[6 empty] | 2014-07-04 | 6時 | 0 | 0 | 0 | 0 | 0 | 0
[6 empty] | 2014-07-04 | 7時 | 0 | 0 | 0 | 0 | 0 | 0
[6 empty] | 2014-07-04 | 8時 | 0 | 0 | 0 | 0 | 0 | 0
[6 empty] | 2014-07-04 | 9時 | 0 | 0 | 0 | 0 | 0 | 0
[6 empty] | 2014-07-04 | 10時 | 0 | 0 | 0 | 0 | 0 | 0
[6 empty] | 2014-07-04 | 11時 | 0 | 0 | 0 | 0 | 0 | 0
[6 empty] | 2014-07-04 | 12時 | 0 | 0 | 0 | 0 | 0 | 0
[6 empty] | 2014-07-04 | 13時 | 0 | 0 | 0 | 0 | 0 | 0
[6 empty] | 2014-07-04 | 14時 | 0 | 0 | 0 | 0 | 0 | 0
[6 empty] | 2014-07-04 | 15時 | 0 | 0 | 0 | 0 | 0 | 0
[6 empty] | 2014-07-04 | 16時 | 0 | 0 | 0 | 0 | 0 | 0
[6 empty] | 2014-07-04 | 17時 | 0 | 0 | 0 | 0 | 0 | 0
[6 empty] | 2014-07-04 | 18時 | 0 | 0 | 0 | 0 | 0 | 0
[6 empty] | 2014-07-04 | 19時 | 0 | 0 | 0 | 0 | 0 | 0
[6 empty] | 2014-07-04 | 20時 | 0 | 0 | 0 | 0 | 0 | 0
[6 empty] | 2014-07-04 | 21時 | 0 | 0 | 0 | 0 | 0 | 0
[6 empty] | 2014-07-04 | 22時 | 0 | 0 | 0 | 0 | 0 | 0
[6 empty] | 2014-07-04 | 23時 | 0 | 0 | 0 | 0 | 0 | 0
[6 empty] | 2014-07-05 | 0時 | 0 | 0 | 0 | 0 | 0 | 0
[6 empty] | 2014-07-05 | 1時 | 0 | 0 | 0 | 0 | 0 | 0
[6 empty] | 2014-07-05 | 2時 | 0 | 0 | 0 | 0 | 0 | 0
[6 empty] | 2014-07-05 | 3時 | 0 | 0 | 0 | 0 | 0 | 0
[6 empty] | 2014-07-05 | 4時 | 0 | 0 | 0 | 0 | 0 | 0
[6 empty] | 2014-07-05 | 5時 | 0 | 0 | 0 | 0 | 0 | 0
[6 empty] | 2014-07-05 | 6時 | 0 | 0 | 0 | 0 | 0 | 0
[6 empty] | 2014-07-05 | 7時 | 0 | 0 | 0 | 0 | 0 | 0
[6 empty] | 2014-07-05 | 8時 | 0 | 0 | 0 | 0 | 0 | 0
[6 empty] | 2014-07-05 | 9時 | 0 | 0 | 0 | 0 | 0 | 0
[6 empty] | 2014-07-05 | 10時 | 0 | 0 | 0 | 0 | 0 | 0
[6 empty] | 2014-07-05 | 11時 | 0 | 0 | 0 | 0 | 0 | 0
[6 empty] | 2014-07-05 | 12時 | 0 | 0 | 0 | 0 | 0 | 0
[6 empty] | 2014-07-05 | 13時 | 0 | 0 | 0 | 0 | 0 | 0
[6 empty] | 2014-07-05 | 14時 | 0 | 0 | 0 | 0 | 0 | 0
[6 empty] | 2014-07-05 | 15時 | 0 | 0 | 0 | 0 | 0 | 0
[6 empty] | 2014-07-05 | 16時 | 0 | 0 | 0 | 0 | 0 | 0
[6 empty] | 2014-07-05 | 17時 | 0 | 0 | 0 | 0 | 0 | 0
[6 empty] | 2014-07-05 | 18時 | 0 | 0 | 0 | 0 | 0 | 0
[6 empty] | 2014-07-05 | 19時 | 0 | 0 | 0 | 0 | 0 | 0
[6 empty] | 2014-07-05 | 20時 | 0 | 0 | 0 | 0 | 0 | 0
[6 empty] | 2014-07-05 | 21時 | 0 | 0 | 0 | 0 | 0 | 0
[6 empty] | 2014-07-05 | 22時 | 0 | 0 | 0 | 0 | 0 | 0
[6 empty] | 2014-07-05 | 23時 | 0 | 0 | 0 | 0 | 0 | 0
[6 empty] | 2014-07-06 | 0時 | 0 | 0 | 0 | 0 | 0 | 0
[6 empty] | 2014-07-06 | 1時 | 0 | 0 | 0 | 0 | 0 | 0
[6 empty] | 2014-07-06 | 2時 | 0 | 0 | 0 | 0 | 0 | 0
[6 empty] | 2014-07-06 | 3時 | 0 | 0 | 0 | 0 | 0 | 0
[6 empty] | 2014-07-06 | 4時 | 0 | 0 | 0 | 0 | 0 | 0
[6 empty] | 2014-07-06 | 5時 | 0 | 0 | 0 | 0 | 0 | 0
[6 empty] | 2014-07-06 | 6時 | 0 | 0 | 0 | 0 | 0 | 0
[6 empty] | 2014-07-06 | 7時 | 0 | 0 | 0 | 0 | 0 | 0
[6 empty] | 2014-07-06 | 8時 | 0 | 0 | 0 | 0 | 0 | 0
[6 empty] | 2014-07-06 | 9時 | 0 | 0 | 0 | 0 | 0 | 0
[6 empty] | 2014-07-06 | 10時 | 0 | 0 | 0 | 0 | 0 | 0
[6 empty] | 2014-07-06 | 11時 | 0 | 0 | 0 | 0 | 0 | 0
[6 empty] | 2014-07-06 | 12時 | 0 | 0 | 0 | 0 | 0 | 0
[6 empty] | 2014-07-06 | 13時 | 0 | 0 | 0 | 0 | 0 | 0
[6 empty] | 2014-07-06 | 14時 | 0 | 0 | 0 | 0 | 0 | 0
[6 empty] | 2014-07-06 | 15時 | 0 | 0 | 0 | 0 | 0 | 0
[6 empty] | 2014-07-06 | 16時 | 0 | 0 | 0 | 0 | 0 | 0
[6 empty] | 2014-07-06 | 17時 | 0 | 0 | 0 | 0 | 0 | 0
[6 empty] | 2014-07-06 | 18時 | 0 | 0 | 0 | 0 | 0 | 0
[6 empty] | 2014-07-06 | 19時 | 0 | 0 | 0 | 0 | 0 | 0
[6 empty] | 2014-07-06 | 20時 | 0 | 0 | 0 | 0 | 0 | 0
[6 empty] | 2014-07-06 | 21時 | 0 | 0 | 0 | 0 | 0 | 0
[6 empty] | 2014-07-06 | 22時 | 0 | 0 | 0 | 0 | 0 | 0
[6 empty] | 2014-07-06 | 23時 | 0 | 0 | 0 | 0 | 0 | 0
[6 empty] | 2014-07-07 | 0時 | 0 | 0 | 0 | 0 | 0 | 0
[6 empty] | 2014-07-07 | 1時 | 0 | 0 | 0 | 0 | 0 | 0
[6 empty] | 2014-07-07 | 2時 | 0 | 0 | 0 | 0 | 0 | 0
[6 empty] | 2014-07-07 | 3時 | 0 | 0 | 0 | 0 | 0 | 0
[6 empty] | 2014-07-07 | 4時 | 0 | 0 | 0 | 0 | 0 | 0
[6 empty] | 2014-07-07 | 5時 | 0 | 0 | 0 | 0 | 0 | 0
[6 empty] | 2014-07-07 | 6時 | 0 | 0 | 0 | 0 | 0 | 0
[6 empty] | 2014-07-07 | 7時 | 0 | 0 | 0 | 0 | 0 | 0
[6 empty] | 2014-07-07 | 8時 | 0 | 0 | 0 | 0 | 0 | 0
[6 empty] | 2014-07-07 | 9時 | 0 | 0 | 0 | 0 | 0 | 0
[6 empty] | 2014-07-07 | 10時 | 0 | 0 | 0 | 0 | 0 | 0
[6 empty] | 2014-07-07 | 11時 | 0 | 0 | 0 | 0 | 0 | 0
[6 empty] | 2014-07-07 | 12時 | 0 | 0 | 0 | 0 | 0 | 0
[6 empty] | 2014-07-07 | 13時 | 0 | 0 | 0 | 0 | 0 | 0
[6 empty] | 2014-07-07 | 14時 | 0 | 0 | 0 | 0 | 0 | 0
[6 empty] | 2014-07-07 | 15時 | 0 | 0 | 0 | 0 | 0 | 0
[6 empty] | 2014-07-07 | 16時 | 0 | 0 | 0 | 0 | 0 | 0
[6 empty] | 2014-07-07 | 17時 | 0 | 0 | 0 | 0 | 0 | 0
[6 empty] | 2014-07-07 | 18時 | 0 | 0 | 0 | 0 | 0 | 0
[6 empty] | 2014-07-07 | 19時 | 0 | 0 | 0 | 0 | 0 | 0
[6 empty] | 2014-07-07 | 20時 | 0 | 0 | 0 | 0 | 0 | 0
[6 empty] | 2014-07-07 | 21時 | 0 | 0 | 0 | 0 | 0 | 0
[6 empty] | 2014-07-07 | 22時 | 0 | 0 | 0 | 0 | 0 | 0
[6 empty] | 2014-07-07 | 23時 | 0 | 0 | 0 | 0 | 0 | 0
[6 empty] | 2014-07-08 | 0時 | 0 | 0 | 0 | 0 | 0 | 0
[6 empty] | 2014-07-08 | 1時 | 0 | 0 | 0 | 0 | 0 | 0
[6 empty] | 2014-07-08 | 2時 | 0 | 0 | 0 | 0 | 0 | 0
[6 empty] | 2014-07-08 | 3時 | 0 | 0 | 0 | 0 | 0 | 0
[6 empty] | 2014-07-08 | 4時 | 0 | 0 | 0 | 0 | 0 | 0
[6 empty] | 2014-07-08 | 5時 | 0 | 0 | 0 | 0 | 0 | 0
[6 empty] | 2014-07-08 | 6時 | 0 | 0 | 0 | 0 | 0 | 0
[6 empty] | 2014-07-08 | 7時 | 0 | 0 | 0 | 0 | 0 | 0
[6 empty] | 2014-07-08 | 8時 | 0 | 0 | 0 | 0 | 0 | 0
[6 empty] | 2014-07-08 | 9時 | 0 | 0 | 0 | 0 | 0 | 0
[6 empty] | 2014-07-08 | 10時 | 0 | 0 | 0 | 0 | 0 | 0
[6 empty] | 2014-07-08 | 11時 | 0 | 0 | 0 | 0 | 0 | 0
[6 empty] | 2014-07-08 | 12時 | 0 | 0 | 0 | 0 | 0 | 0
[6 empty] | 2014-07-08 | 13時 | 0 | 0 | 0 | 0 | 0 | 0
[6 empty] | 2014-07-08 | 14時 | 0 | 0 | 0 | 0 | 0 | 0
[6 empty] | 2014-07-08 | 15時 | 0 | 0 | 0 | 0 | 0 | 0
[6 empty] | 2014-07-08 | 16時 | 0 | 0 | 0 | 0 | 0 | 0
[6 empty] | 2014-07-08 | 17時 | 0 | 0 | 0 | 0 | 0 | 0
[6 empty] | 2014-07-08 | 18時 | 0 | 0 | 0 | 0 | 0 | 0
[6 empty] | 2014-07-08 | 19時 | 0 | 0 | 0 | 0 | 0 | 0
[6 empty] | 2014-07-08 | 20時 | 0 | 0 | 0 | 0 | 0 | 0
[6 empty] | 2014-07-08 | 21時 | 0 | 0 | 0 | 0 | 0 | 0
[6 empty] | 2014-07-08 | 22時 | 0 | 0 | 0 | 0 | 0 | 0
[6 empty] | 2014-07-08 | 23時 | 0 | 0 | 0 | 0 | 0 | 0
[6 empty] | 2014-07-09 | 0時 | 0 | 0 | 0 | 0 | 0 | 0
[6 empty] | 2014-07-09 | 1時 | 0 | 0 | 0 | 0 | 0 | 0
[6 empty] | 2014-07-09 | 2時 | 0 | 0 | 0 | 0 | 0 | 0
[6 empty] | 2014-07-09 | 3時 | 0 | 0 | 0 | 0 | 0 | 0
[6 empty] | 2014-07-09 | 4時 | 0 | 0 | 0 | 0 | 0 | 0
[6 empty] | 2014-07-09 | 5時 | 0 | 0 | 0 | 0 | 0 | 0
[6 empty] | 2014-07-09 | 6時 | 0 | 0 | 0 | 0 | 0 | 0
[6 empty] | 2014-07-09 | 7時 | 0 | 0 | 0 | 0 | 0 | 0
[6 empty] | 2014-07-09 | 8時 | 0 | 0 | 0 | 0 | 0 | 0
[6 empty] | 2014-07-09 | 9時 | 0 | 0 | 0 | 0 | 0 | 0
[6 empty] | 2014-07-09 | 10時 | 0 | 0 | 0 | 0 | 0 | 0
[6 empty] | 2014-07-09 | 11時 | 0 | 0 | 0 | 0 | 0 | 0
[6 empty] | 2014-07-09 | 12時 | 0 | 0 | 0 | 0 | 0 | 0
[6 empty] | 2014-07-09 | 13時 | 0 | 0 | 0 | 0 | 0 | 0
[6 empty] | 2014-07-09 | 14時 | 0 | 0 | 0 | 0 | 0 | 0
[6 empty] | 2014-07-09 | 15時 | 0 | 0 | 0 | 0 | 0 | 0
[6 empty] | 2014-07-09 | 16時 | 0 | 0 | 0 | 0 | 0 | 0
[6 empty] | 2014-07-09 | 17時 | 0 | 0 | 0 | 0 | 0 | 0
[6 empty] | 2014-07-09 | 18時 | 0 | 0 | 0 | 0 | 0 | 0
[6 empty] | 2014-07-09 | 19時 | 0 | 0 | 0 | 0 | 0 | 0
[6 empty] | 2014-07-09 | 20時 | 0 | 0 | 0 | 0 | 0 | 0
[6 empty] | 2014-07-09 | 21時 | 0 | 0 | 0 | 0 | 0 | 0
[6 empty] | 2014-07-09 | 22時 | 0 | 0 | 0 | 0 | 0 | 0
[6 empty] | 2014-07-09 | 23時 | 0 | 0 | 0 | 0 | 0 | 0
[6 empty] | 2014-07-10 | 0時 | 0 | 0 | 0 | 0 | 0 | 0
[6 empty] | 2014-07-10 | 1時 | 0 | 0 | 0 | 0 | 0 | 0
[6 empty] | 2014-07-10 | 2時 | 0 | 0 | 0 | 0 | 0 | 0
[6 empty] | 2014-07-10 | 3時 | 0 | 0 | 0 | 0 | 0 | 0
[6 empty] | 2014-07-10 | 4時 | 0 | 0 | 0 | 0 | 0 | 0
[6 empty] | 2014-07-10 | 5時 | 0 | 0 | 0 | 0 | 0 | 0
[6 empty] | 2014-07-10 | 6時 | 0 | 0 | 0 | 0 | 0 | 0
[6 empty] | 2014-07-10 | 7時 | 0 | 0 | 0 | 0 | 0 | 0
[6 empty] | 2014-07-10 | 8時 | 0 | 0 | 0 | 0 | 0 | 0
[6 empty] | 2014-07-10 | 9時 | 0 | 0 | 0 | 0 | 0 | 0
[6 empty] | 2014-07-10 | 10時 | 0 | 0 | 0 | 0 | 0 | 0
[6 empty] | 2014-07-10 | 11時 | 0 | 0 | 0 | 0 | 0 | 0
[6 empty] | 2014-07-10 | 12時 | 0 | 0 | 0 | 0 | 0 | 0
[6 empty] | 2014-07-10 | 13時 | 0 | 0 | 0 | 0 | 0 | 0
[6 empty] | 2014-07-10 | 14時 | 0 | 0 | 0 | 0 | 0 | 0
[6 empty] | 2014-07-10 | 15時 | 0 | 0 | 0 | 0 | 0 | 0
[6 empty] | 2014-07-10 | 16時 | 0 | 0 | 0 | 0 | 0 | 0
[6 empty] | 2014-07-10 | 17時 | 0 | 0 | 0 | 0 | 0 | 0
[6 empty] | 2014-07-10 | 18時 | 0 | 0 | 0 | 0 | 0 | 0
[6 empty] | 2014-07-10 | 19時 | 0 | 0 | 0 | 0 | 0 | 0
[6 empty] | 2014-07-10 | 20時 | 0 | 0 | 0 | 0 | 0 | 0
[6 empty] | 2014-07-10 | 21時 | 0 | 0 | 0 | 0 | 0 | 0
[6 empty] | 2014-07-10 | 22時 | 0 | 0 | 0 | 0 | 0 | 0
[6 empty] | 2014-07-10 | 23時 | 0 | 0 | 0 | 0 | 0 | 0
[6 empty] | 2014-07-11 | 0時 | 0 | 0 | 0 | 0 | 0 | 0
[6 empty] | 2014-07-11 | 1時 | 0 | 0 | 0 | 0 | 0 | 0
[6 empty] | 2014-07-11 | 2時 | 0 | 0 | 0 | 0 | 0 | 0
[6 empty] | 2014-07-11 | 3時 | 0 | 0 | 0 | 0 | 0 | 0
[6 empty] | 2014-07-11 | 4時 | 0 | 0 | 0 | 0 | 0 | 0
[6 empty] | 2014-07-11 | 5時 | 0 | 0 | 0 | 0 | 0 | 0
[6 empty] | 2014-07-11 | 6時 | 0 | 0 | 0 | 0 | 0 | 0
[6 empty] | 2014-07-11 | 7時 | 0 | 0 | 0 | 0 | 0 | 0
[6 empty] | 2014-07-11 | 8時 | 0 | 0 | 0 | 0 | 0 | 0
[6 empty] | 2014-07-11 | 9時 | 0 | 0 | 0 | 0 | 0 | 0
[6 empty] | 2014-07-11 | 10時 | 0 | 0 | 0 | 0 | 0 | 0
[6 empty] | 2014-07-11 | 11時 | 0 | 0 | 0 | 0 | 0 | 0
[6 empty] | 2014-07-11 | 12時 | 0 | 0 | 0 | 0 | 0 | 0
[6 empty] | 2014-07-11 | 13時 | 0 | 0 | 0 | 0 | 0 | 0
[6 empty] | 2014-07-11 | 14時 | 0 | 0 | 0 | 0 | 0 | 0
[6 empty] | 2014-07-11 | 15時 | 0 | 0 | 0 | 0 | 0 | 0
[6 empty] | 2014-07-11 | 16時 | 0 | 0 | 0 | 0 | 0 | 0
[6 empty] | 2014-07-11 | 17時 | 0 | 0 | 0 | 0 | 0 | 0
[6 empty] | 2014-07-11 | 18時 | 0 | 0 | 0 | 0 | 0 | 0
[6 empty] | 2014-07-11 | 19時 | 0 | 0 | 0 | 0 | 0 | 0
[6 empty] | 2014-07-11 | 20時 | 0 | 0 | 0 | 0 | 0 | 0
[6 empty] | 2014-07-11 | 21時 | 0 | 0 | 0 | 0 | 0 | 0
[6 empty] | 2014-07-11 | 22時 | 0 | 0 | 0 | 0 | 0 | 0
[6 empty] | 2014-07-11 | 23時 | 0 | 0 | 0 | 0 | 0 | 0
[6 empty] | 2014-07-12 | 0時 | 0 | 0 | 0 | 0 | 0 | 0
[6 empty] | 2014-07-12 | 1時 | 0 | 0 | 0 | 0 | 0 | 0
[6 empty] | 2014-07-12 | 2時 | 0 | 0 | 0 | 0 | 0 | 0
[6 empty] | 2014-07-12 | 3時 | 0 | 0 | 0 | 0 | 0 | 0
[6 empty] | 2014-07-12 | 4時 | 0 | 0 | 0 | 0 | 0 | 0
[6 empty] | 2014-07-12 | 5時 | 0 | 0 | 0 | 0 | 0 | 0
[6 empty] | 2014-07-12 | 6時 | 0 | 0 | 0 | 0 | 0 | 0
[6 empty] | 2014-07-12 | 7時 | 0 | 0 | 0 | 0 | 0 | 0
[6 empty] | 2014-07-12 | 8時 | 0 | 0 | 0 | 0 | 0 | 0
[6 empty] | 2014-07-12 | 9時 | 0 | 0 | 0 | 0 | 0 | 0
[6 empty] | 2014-07-12 | 10時 | 0 | 0 | 0 | 0 | 0 | 0
[6 empty] | 2014-07-12 | 11時 | 0 | 0 | 0 | 0 | 0 | 0
[6 empty] | 2014-07-12 | 12時 | 0 | 0 | 0 | 0 | 0 | 0
[6 empty] | 2014-07-12 | 13時 | 0 | 0 | 0 | 0 | 0 | 0
[6 empty] | 2014-07-12 | 14時 | 0 | 0 | 0 | 0 | 0 | 0
[6 empty] | 2014-07-12 | 15時 | 0 | 0 | 0 | 0 | 0 | 0
[6 empty] | 2014-07-12 | 16時 | 0 | 0 | 0 | 0 | 0 | 0
[6 empty] | 2014-07-12 | 17時 | 0 | 0 | 0 | 0 | 0 | 0
[6 empty] | 2014-07-12 | 18時 | 0 | 0 | 0 | 0 | 0 | 0
[6 empty] | 2014-07-12 | 19時 | 0 | 0 | 0 | 0 | 0 | 0
[6 empty] | 2014-07-12 | 20時 | 0 | 0 | 0 | 0 | 0 | 0
[6 empty] | 2014-07-12 | 21時 | 0 | 0 | 0 | 0 | 0 | 0
[6 empty] | 2014-07-12 | 22時 | 0 | 0 | 0 | 0 | 0 | 0
[6 empty] | 2014-07-12 | 23時 | 0 | 0 | 0 | 0 | 0 | 0
[6 empty] | 2014-07-13 | 0時 | 0 | 0 | 0 | 0 | 0 | 0
[6 empty] | 2014-07-13 | 1時 | 0 | 0 | 0 | 0 | 0 | 0
[6 empty] | 2014-07-13 | 2時 | 0 | 0 | 0 | 0 | 0 | 0
[6 empty] | 2014-07-13 | 3時 | 0 | 0 | 0 | 0 | 0 | 0
[6 empty] | 2014-07-13 | 4時 | 0 | 0 | 0 | 0 | 0 | 0
[6 empty] | 2014-07-13 | 5時 | 0 | 0 | 0 | 0 | 0 | 0
[6 empty] | 2014-07-13 | 6時 | 0 | 0 | 0 | 0 | 0 | 0
[6 empty] | 2014-07-13 | 7時 | 0 | 0 | 0 | 0 | 0 | 0
[6 empty] | 2014-07-13 | 8時 | 0 | 0 | 0 | 0 | 0 | 0
[6 empty] | 2014-07-13 | 9時 | 0 | 0 | 0 | 0 | 0 | 0
[6 empty] | 2014-07-13 | 10時 | 0 | 0 | 0 | 0 | 0 | 0
[6 empty] | 2014-07-13 | 11時 | 0 | 0 | 0 | 0 | 0 | 0
[6 empty] | 2014-07-13 | 12時 | 0 | 0 | 0 | 0 | 0 | 0
[6 empty] | 2014-07-13 | 13時 | 0 | 0 | 0 | 0 | 0 | 0
[6 empty] | 2014-07-13 | 14時 | 0 | 0 | 0 | 0 | 0 | 0
[6 empty] | 2014-07-13 | 15時 | 0 | 0 | 0 | 0 | 0 | 0
[6 empty] | 2014-07-13 | 16時 | 0 | 0 | 0 | 0 | 0 | 0
[6 empty] | 2014-07-13 | 17時 | 0 | 0 | 0 | 0 | 0 | 0
[6 empty] | 2014-07-13 | 18時 | 0 | 0 | 0 | 0 | 0 | 0
[6 empty] | 2014-07-13 | 19時 | 0 | 0 | 0 | 0 | 0 | 0
[6 empty] | 2014-07-13 | 20時 | 0 | 0 | 0 | 0 | 0 | 0
[6 empty] | 2014-07-13 | 21時 | 0 | 0 | 0 | 0 | 0 | 0
[6 empty] | 2014-07-13 | 22時 | 0 | 0 | 0 | 0 | 0 | 0
[6 empty] | 2014-07-13 | 23時 | 0 | 0 | 0 | 0 | 0 | 0
[6 empty] | 2014-07-14 | 0時 | 0 | 0 | 0 | 0 | 0 | 0
[6 empty] | 2014-07-14 | 1時 | 0 | 0 | 0 | 0 | 0 | 0
[6 empty] | 2014-07-14 | 2時 | 0 | 0 | 0 | 0 | 0 | 0
[6 empty] | 2014-07-14 | 3時 | 0 | 0 | 0 | 0 | 0 | 0
[6 empty] | 2014-07-14 | 4時 | 0 | 0 | 0 | 0 | 0 | 0
[6 empty] | 2014-07-14 | 5時 | 0 | 0 | 0 | 0 | 0 | 0
[6 empty] | 2014-07-14 | 6時 | 0 | 0 | 0 | 0 | 0 | 0
[6 empty] | 2014-07-14 | 7時 | 0 | 0 | 0 | 0 | 0 | 0
[6 empty] | 2014-07-14 | 8時 | 0 | 0 | 0 | 0 | 0 | 0
[6 empty] | 2014-07-14 | 9時 | 0 | 0 | 0 | 0 | 0 | 0
[6 empty] | 2014-07-14 | 10時 | 0 | 0 | 0 | 0 | 0 | 0
[6 empty] | 2014-07-14 | 11時 | 0 | 0 | 0 | 0 | 0 | 0
[6 empty] | 2014-07-14 | 12時 | 0 | 0 | 0 | 0 | 0 | 0
[6 empty] | 2014-07-14 | 13時 | 0 | 0 | 0 | 0 | 0 | 0
[6 empty] | 2014-07-14 | 14時 | 0 | 0 | 0 | 0 | 0 | 0
[6 empty] | 2014-07-14 | 15時 | 0 | 0 | 0 | 0 | 0 | 0
[6 empty] | 2014-07-14 | 16時 | 0 | 0 | 0 | 0 | 0 | 0
[6 empty] | 2014-07-14 | 17時 | 0 | 0 | 0 | 0 | 0 | 0
[6 empty] | 2014-07-14 | 18時 | 0 | 0 | 0 | 0 | 0 | 0
[6 empty] | 2014-07-14 | 19時 | 0 | 0 | 0 | 0 | 0 | 0
[6 empty] | 2014-07-14 | 20時 | 0 | 0 | 0 | 0 | 0 | 0
[6 empty] | 2014-07-14 | 21時 | 0 | 0 | 0 | 0 | 0 | 0
[6 empty] | 2014-07-14 | 22時 | 0 | 0 | 0 | 0 | 0 | 0
[6 empty] | 2014-07-14 | 23時 | 0 | 0 | 0 | 0 | 0 | 0
[6 empty] | 2014-07-15 | 0時 | 0 | 0 | 0 | 0 | 0 | 0
[6 empty] | 2014-07-15 | 1時 | 0 | 0 | 0 | 0 | 0 | 0
[6 empty] | 2014-07-15 | 2時 | 0 | 0 | 0 | 0 | 0 | 0
[6 empty] | 2014-07-15 | 3時 | 0 | 0 | 0 | 0 | 0 | 0
[6 empty] | 2014-07-15 | 4時 | 0 | 0 | 0 | 0 | 0 | 0
[6 empty] | 2014-07-15 | 5時 | 0 | 0 | 0 | 0 | 0 | 0
[6 empty] | 2014-07-15 | 6時 | 0 | 0 | 0 | 0 | 0 | 0
[6 empty] | 2014-07-15 | 7時 | 0 | 0 | 0 | 0 | 0 | 0
[6 empty] | 2014-07-15 | 8時 | 0 | 0 | 0 | 0 | 0 | 0
[6 empty] | 2014-07-15 | 9時 | 0 | 0 | 0 | 0 | 0 | 0
[6 empty] | 2014-07-15 | 10時 | 0 | 0 | 0 | 0 | 0 | 0
[6 empty] | 2014-07-15 | 11時 | 0 | 0 | 0 | 0 | 0 | 0
[6 empty] | 2014-07-15 | 12時 | 0 | 0 | 0 | 0 | 0 | 0
[6 empty] | 2014-07-15 | 13時 | 0 | 0 | 0 | 0 | 0 | 0
[6 empty] | 2014-07-15 | 14時 | 0 | 0 | 0 | 0 | 0 | 0
[6 empty] | 2014-07-15 | 15時 | 0 | 0 | 0 | 0 | 0 | 0
[6 empty] | 2014-07-15 | 16時 | 0 | 0 | 0 | 0 | 0 | 0
[6 empty] | 2014-07-15 | 17時 | 0 | 0 | 0 | 0 | 0 | 0
[6 empty] | 2014-07-15 | 18時 | 0 | 0 | 0 | 0 | 0 | 0
[6 empty] | 2014-07-15 | 19時 | 0 | 0 | 0 | 0 | 0 | 0
[6 empty] | 2014-07-15 | 20時 | 0 | 0 | 0 | 0 | 0 | 0
[6 empty] | 2014-07-15 | 21時 | 0 | 0 | 0 | 0 | 0 | 0
[6 empty] | 2014-07-15 | 22時 | 0 | 0 | 0 | 0 | 0 | 0
[6 empty] | 2014-07-15 | 23時 | 0 | 0 | 0 | 0 | 0 | 0
[6 empty] | 2014-07-16 | 0時 | 0 | 0 | 0 | 0 | 0 | 0
[6 empty] | 2014-07-16 | 1時 | 0 | 0 | 0 | 0 | 0 | 0
[6 empty] | 2014-07-16 | 2時 | 0 | 0 | 0 | 0 | 0 | 0
[6 empty] | 2014-07-16 | 3時 | 0 | 0 | 0 | 0 | 0 | 0
[6 empty] | 2014-07-16 | 4時 | 0 | 0 | 0 | 0 | 0 | 0
[6 empty] | 2014-07-16 | 5時 | 0 | 0 | 0 | 0 | 0 | 0
[6 empty] | 2014-07-16 | 6時 | 0 | 0 | 0 | 0 | 0 | 0
[6 empty] | 2014-07-16 | 7時 | 0 | 0 | 0 | 0 | 0 | 0
[6 empty] | 2014-07-16 | 8時 | 0 | 0 | 0 | 0 | 0 | 0
[6 empty] | 2014-07-16 | 9時 | 0 | 0 | 0 | 0 | 0 | 0
[6 empty] | 2014-07-16 | 10時 | 0 | 0 | 0 | 0 | 0 | 0
[6 empty] | 2014-07-16 | 11時 | 0 | 0 | 0 | 0 | 0 | 0
[6 empty] | 2014-07-16 | 12時 | 0 | 0 | 0 | 0 | 0 | 0
[6 empty] | 2014-07-16 | 13時 | 0 | 0 | 0 | 0 | 0 | 0
[6 empty] | 2014-07-16 | 14時 | 0 | 0 | 0 | 0 | 0 | 0
[6 empty] | 2014-07-16 | 15時 | 0 | 0 | 0 | 0 | 0 | 0
[6 empty] | 2014-07-16 | 16時 | 0 | 0 | 0 | 0 | 0 | 0
[6 empty] | 2014-07-16 | 17時 | 0 | 0 | 0 | 0 | 0 | 0
[6 empty] | 2014-07-16 | 18時 | 0 | 0 | 0 | 0 | 0 | 0
[6 empty] | 2014-07-16 | 19時 | 0 | 0 | 0 | 0 | 0 | 0
[6 empty] | 2014-07-16 | 20時 | 0 | 0 | 0 | 0 | 0 | 0
[6 empty] | 2014-07-16 | 21時 | 0 | 0 | 0 | 0 | 0 | 0
[6 empty] | 2014-07-16 | 22時 | 0 | 0 | 0 | 0 | 0 | 0
[6 empty] | 2014-07-16 | 23時 | 0 | 0 | 0 | 0 | 0 | 0
[6 empty] | 2014-07-17 | 0時 | 0 | 0 | 0 | 0 | 0 | 0
[6 empty] | 2014-07-17 | 1時 | 0 | 0 | 0 | 0 | 0 | 0
[6 empty] | 2014-07-17 | 2時 | 0 | 0 | 0 | 0 | 0 | 0
[6 empty] | 2014-07-17 | 3時 | 0 | 0 | 0 | 0 | 0 | 0
[6 empty] | 2014-07-17 | 4時 | 0 | 0 | 0 | 0 | 0 | 0
[6 empty] | 2014-07-17 | 5時 | 0 | 0 | 0 | 0 | 0 | 0
[6 empty] | 2014-07-17 | 6時 | 0 | 0 | 0 | 0 | 0 | 0
[6 empty] | 2014-07-17 | 7時 | 0 | 0 | 0 | 0 | 0 | 0
[6 empty] | 2014-07-17 | 8時 | 0 | 0 | 0 | 0 | 0 | 0
[6 empty] | 2014-07-17 | 9時 | 0 | 0 | 0 | 0 | 0 | 0
[6 empty] | 2014-07-17 | 10時 | 0 | 0 | 0 | 0 | 0 | 0
[6 empty] | 2014-07-17 | 11時 | 0 | 0 | 0 | 0 | 0 | 0
[6 empty] | 2014-07-17 | 12時 | 0 | 0 | 0 | 0 | 0 | 0
[6 empty] | 2014-07-17 | 13時 | 0 | 0 | 0 | 0 | 0 | 0
[6 empty] | 2014-07-17 | 14時 | 0 | 0 | 0 | 0 | 0 | 0
[6 empty] | 2014-07-17 | 15時 | 0 | 0 | 0 | 0 | 0 | 0
[6 empty] | 2014-07-17 | 16時 | 0 | 0 | 0 | 0 | 0 | 0
[6 empty] | 2014-07-17 | 17時 | 0 | 0 | 0 | 0 | 0 | 0
[6 empty] | 2014-07-17 | 18時 | 0 | 0 | 0 | 0 | 0 | 0
[6 empty] | 2014-07-17 | 19時 | 0 | 0 | 0 | 0 | 0 | 0
[6 empty] | 2014-07-17 | 20時 | 0 | 0 | 0 | 0 | 0 | 0
[6 empty] | 2014-07-17 | 21時 | 0 | 0 | 0 | 0 | 0 | 0
[6 empty] | 2014-07-17 | 22時 | 0 | 0 | 0 | 0 | 0 | 0
[6 empty] | 2014-07-17 | 23時 | 0 | 0 | 0 | 0 | 0 | 0
[6 empty] | 2014-07-18 | 0時 | 0 | 0 | 0 | 0 | 0 | 0
[6 empty] | 2014-07-18 | 1時 | 0 | 0 | 0 | 0 | 0 | 0
[6 empty] | 2014-07-18 | 2時 | 0 | 0 | 0 | 0 | 0 | 0
[6 empty] | 2014-07-18 | 3時 | 0 | 0 | 0 | 0 | 0 | 0
[6 empty] | 2014-07-18 | 4時 | 0 | 0 | 0 | 0 | 0 | 0
[6 empty] | 2014-07-18 | 5時 | 0 | 0 | 0 | 0 | 0 | 0
[6 empty] | 2014-07-18 | 6時 | 0 | 0 | 0 | 0 | 0 | 0
[6 empty] | 2014-07-18 | 7時 | 0 | 0 | 0 | 0 | 0 | 0
[6 empty] | 2014-07-18 | 8時 | 0 | 0 | 0 | 0 | 0 | 0
[6 empty] | 2014-07-18 | 9時 | 0 | 0 | 0 | 0 | 0 | 0
[6 empty] | 2014-07-18 | 10時 | 0 | 0 | 0 | 0 | 0 | 0
[6 empty] | 2014-07-18 | 11時 | 0 | 0 | 0 | 0 | 0 | 0
[6 empty] | 2014-07-18 | 12時 | 0 | 0 | 0 | 0 | 0 | 0
[6 empty] | 2014-07-18 | 13時 | 0 | 0 | 0 | 0 | 0 | 0
[6 empty] | 2014-07-18 | 14時 | 0 | 0 | 0 | 0 | 0 | 0
[6 empty] | 2014-07-18 | 15時 | 0 | 0 | 0 | 0 | 0 | 0
[6 empty] | 2014-07-18 | 16時 | 0 | 0 | 0 | 0 | 0 | 0
[6 empty] | 2014-07-18 | 17時 | 0 | 0 | 0 | 0 | 0 | 0
[6 empty] | 2014-07-18 | 18時 | 0 | 0 | 0 | 0 | 0 | 0
[6 empty] | 2014-07-18 | 19時 | 0 | 0 | 0 | 0 | 0 | 0
[6 empty] | 2014-07-18 | 20時 | 0 | 0 | 0 | 0 | 0 | 0
[6 empty] | 2014-07-18 | 21時 | 0 | 0 | 0 | 0 | 0 | 0
[6 empty] | 2014-07-18 | 22時 | 0 | 0 | 0 | 0 | 0 | 0
[6 empty] | 2014-07-18 | 23時 | 0 | 0 | 0 | 0 | 0 | 0
[6 empty] | 2014-07-19 | 0時 | 0 | 0 | 0 | 0 | 0 | 0
[6 empty] | 2014-07-19 | 1時 | 0 | 0 | 0 | 0 | 0 | 0
[6 empty] | 2014-07-19 | 2時 | 0 | 0 | 0 | 0 | 0 | 0
[6 empty] | 2014-07-19 | 3時 | 0 | 0 | 0 | 0 | 0 | 0
[6 empty] | 2014-07-19 | 4時 | 0 | 0 | 0 | 0 | 0 | 0
[6 empty] | 2014-07-19 | 5時 | 0 | 0 | 0 | 0 | 0 | 0
[6 empty] | 2014-07-19 | 6時 | 0 | 0 | 0 | 0 | 0 | 0
[6 empty] | 2014-07-19 | 7時 | 0 | 0 | 0 | 0 | 0 | 0
[6 empty] | 2014-07-19 | 8時 | 0 | 0 | 0 | 0 | 0 | 0
[6 empty] | 2014-07-19 | 9時 | 0 | 0 | 0 | 0 | 0 | 0
[6 empty] | 2014-07-19 | 10時 | 0 | 0 | 0 | 0 | 0 | 0
[6 empty] | 2014-07-19 | 11時 | 0 | 0 | 0 | 0 | 0 | 0
[6 empty] | 2014-07-19 | 12時 | 0 | 0 | 0 | 0 | 0 | 0
[6 empty] | 2014-07-19 | 13時 | 0 | 0 | 0 | 0 | 0 | 0
[6 empty] | 2014-07-19 | 14時 | 0 | 0 | 0 | 0 | 0 | 0
[6 empty] | 2014-07-19 | 15時 | 0 | 0 | 0 | 0 | 0 | 0
[6 empty] | 2014-07-19 | 16時 | 0 | 0 | 0 | 0 | 0 | 0
[6 empty] | 2014-07-19 | 17時 | 0 | 0 | 0 | 0 | 0 | 0
[6 empty] | 2014-07-19 | 18時 | 0 | 0 | 0 | 0 | 0 | 0
[6 empty] | 2014-07-19 | 19時 | 0 | 0 | 0 | 0 | 0 | 0
[6 empty] | 2014-07-19 | 20時 | 0 | 0 | 0 | 0 | 0 | 0
[6 empty] | 2014-07-19 | 21時 | 0 | 0 | 0 | 0 | 0 | 0
[6 empty] | 2014-07-19 | 22時 | 0 | 0 | 0 | 0 | 0 | 0
[6 empty] | 2014-07-19 | 23時 | 0 | 0 | 0 | 0 | 0 | 0
[6 empty] | 2014-07-20 | 0時 | 0 | 0 | 0 | 0 | 0 | 0
[6 empty] | 2014-07-20 | 1時 | 0 | 0 | 0 | 0 | 0 | 0
[6 empty] | 2014-07-20 | 2時 | 0 | 0 | 0 | 0 | 0 | 0
[6 empty] | 2014-07-20 | 3時 | 0 | 0 | 0 | 0 | 0 | 0
[6 empty] | 2014-07-20 | 4時 | 0 | 0 | 0 | 0 | 0 | 0
[6 empty] | 2014-07-20 | 5時 | 0 | 0 | 0 | 0 | 0 | 0
[6 empty] | 2014-07-20 | 6時 | 0 | 0 | 0 | 0 | 0 | 0
[6 empty] | 2014-07-20 | 7時 | 0 | 0 | 0 | 0 | 0 | 0
[6 empty] | 2014-07-20 | 8時 | 0 | 0 | 0 | 0 | 0 | 0
[6 empty] | 2014-07-20 | 9時 | 0 | 0 | 0 | 0 | 0 | 0
[6 empty] | 2014-07-20 | 10時 | 0 | 0 | 0 | 0 | 0 | 0
[6 empty] | 2014-07-20 | 11時 | 0 | 0 | 0 | 0 | 0 | 0
[6 empty] | 2014-07-20 | 12時 | 0 | 0 | 0 | 0 | 0 | 0
[6 empty] | 2014-07-20 | 13時 | 0 | 0 | 0 | 0 | 0 | 0
[6 empty] | 2014-07-20 | 14時 | 0 | 0 | 0 | 0 | 0 | 0
[6 empty] | 2014-07-20 | 15時 | 0 | 0 | 0 | 0 | 0 | 0
[6 empty] | 2014-07-20 | 16時 | 0 | 0 | 0 | 0 | 0 | 0
[6 empty] | 2014-07-20 | 17時 | 0 | 0 | 0 | 0 | 0 | 0
[6 empty] | 2014-07-20 | 18時 | 0 | 0 | 0 | 0 | 0 | 0
[6 empty] | 2014-07-20 | 19時 | 0 | 0 | 0 | 0 | 0 | 0
[6 empty] | 2014-07-20 | 20時 | 0 | 0 | 0 | 0 | 0 | 0
[6 empty] | 2014-07-20 | 21時 | 0 | 0 | 0 | 0 | 0 | 0
[6 empty] | 2014-07-20 | 22時 | 0 | 0 | 0 | 0 | 0 | 0
[6 empty] | 2014-07-20 | 23時 | 0 | 0 | 0 | 0 | 0 | 0
[6 empty] | 2014-07-21 | 0時 | 0 | 0 | 0 | 0 | 0 | 0
[6 empty] | 2014-07-21 | 1時 | 0 | 0 | 0 | 0 | 0 | 0
[6 empty] | 2014-07-21 | 2時 | 0 | 0 | 0 | 0 | 0 | 0
[6 empty] | 2014-07-21 | 3時 | 0 | 0 | 0 | 0 | 0 | 0
[6 empty] | 2014-07-21 | 4時 | 0 | 0 | 0 | 0 | 0 | 0
[6 empty] | 2014-07-21 | 5時 | 0 | 0 | 0 | 0 | 0 | 0
[6 empty] | 2014-07-21 | 6時 | 0 | 0 | 0 | 0 | 0 | 0
[6 empty] | 2014-07-21 | 7時 | 0 | 0 | 0 | 0 | 0 | 0
[6 empty] | 2014-07-21 | 8時 | 0 | 0 | 0 | 0 | 0 | 0
[6 empty] | 2014-07-21 | 9時 | 0 | 0 | 0 | 0 | 0 | 0
[6 empty] | 2014-07-21 | 10時 | 0 | 0 | 0 | 0 | 0 | 0
[6 empty] | 2014-07-21 | 11時 | 0 | 0 | 0 | 0 | 0 | 0
[6 empty] | 2014-07-21 | 12時 | 0 | 0 | 0 | 0 | 0 | 0
[6 empty] | 2014-07-21 | 13時 | 0 | 0 | 0 | 0 | 0 | 0
[6 empty] | 2014-07-21 | 14時 | 0 | 0 | 0 | 0 | 0 | 0
[6 empty] | 2014-07-21 | 15時 | 0 | 0 | 0 | 0 | 0 | 0
[6 empty] | 2014-07-21 | 16時 | 0 | 0 | 0 | 0 | 0 | 0
[6 empty] | 2014-07-21 | 17時 | 0 | 0 | 0 | 0 | 0 | 0
[6 empty] | 2014-07-21 | 18時 | 0 | 0 | 0 | 0 | 0 | 0
[6 empty] | 2014-07-21 | 19時 | 0 | 0 | 0 | 0 | 0 | 0
[6 empty] | 2014-07-21 | 20時 | 0 | 0 | 0 | 0 | 0 | 0
[6 empty] | 2014-07-21 | 21時 | 0 | 0 | 0 | 0 | 0 | 0
[6 empty] | 2014-07-21 | 22時 | 0 | 0 | 0 | 0 | 0 | 0
[6 empty] | 2014-07-21 | 23時 | 0 | 0 | 0 | 0 | 0 | 0
[6 empty] | 2014-07-22 | 0時 | 0 | 0 | 0 | 0 | 0 | 0
[6 empty] | 2014-07-22 | 1時 | 0 | 0 | 0 | 0 | 0 | 0
[6 empty] | 2014-07-22 | 2時 | 0 | 0 | 0 | 0 | 0 | 0
[6 empty] | 2014-07-22 | 3時 | 0 | 0 | 0 | 0 | 0 | 0
[6 empty] | 2014-07-22 | 4時 | 0 | 0 | 0 | 0 | 0 | 0
[6 empty] | 2014-07-22 | 5時 | 0 | 0 | 0 | 0 | 0 | 0
[6 empty] | 2014-07-22 | 6時 | 0 | 0 | 0 | 0 | 0 | 0
[6 empty] | 2014-07-22 | 7時 | 0 | 0 | 0 | 0 | 0 | 0
[6 empty] | 2014-07-22 | 8時 | 0 | 0 | 0 | 0 | 0 | 0
[6 empty] | 2014-07-22 | 9時 | 0 | 0 | 0 | 0 | 0 | 0
[6 empty] | 2014-07-22 | 10時 | 0 | 0 | 0 | 0 | 0 | 0
[6 empty] | 2014-07-22 | 11時 | 0 | 0 | 0 | 0 | 0 | 0
[6 empty] | 2014-07-22 | 12時 | 0 | 0 | 0 | 0 | 0 | 0
[6 empty] | 2014-07-22 | 13時 | 0 | 0 | 0 | 0 | 0 | 0
[6 empty] | 2014-07-22 | 14時 | 0 | 0 | 0 | 0 | 0 | 0
[6 empty] | 2014-07-22 | 15時 | 0 | 0 | 0 | 0 | 0 | 0
[6 empty] | 2014-07-22 | 16時 | 0 | 0 | 0 | 0 | 0 | 0
[6 empty] | 2014-07-22 | 17時 | 0 | 0 | 0 | 0 | 0 | 0
[6 empty] | 2014-07-22 | 18時 | 0 | 0 | 0 | 0 | 0 | 0
[6 empty] | 2014-07-22 | 19時 | 0 | 0 | 0 | 0 | 0 | 0
[6 empty] | 2014-07-22 | 20時 | 0 | 0 | 0 | 0 | 0 | 0
[6 empty] | 2014-07-22 | 21時 | 0 | 0 | 0 | 0 | 0 | 0
[6 empty] | 2014-07-22 | 22時 | 0 | 0 | 0 | 0 | 0 | 0
[6 empty] | 2014-07-22 | 23時 | 0 | 0 | 0 | 0 | 0 | 0
[6 empty] | 2014-07-23 | 0時 | 0 | 0 | 0 | 0 | 0 | 0
[6 empty] | 2014-07-23 | 1時 | 0 | 0 | 0 | 0 | 0 | 0
[6 empty] | 2014-07-23 | 2時 | 0 | 0 | 0 | 0 | 0 | 0
[6 empty] | 2014-07-23 | 3時 | 0 | 0 | 0 | 0 | 0 | 0
[6 empty] | 2014-07-23 | 4時 | 0 | 0 | 0 | 0 | 0 | 0
[6 empty] | 2014-07-23 | 5時 | 0 | 0 | 0 | 0 | 0 | 0
[6 empty] | 2014-07-23 | 6時 | 0 | 0 | 0 | 0 | 0 | 0
[6 empty] | 2014-07-23 | 7時 | 0 | 0 | 0 | 0 | 0 | 0
[6 empty] | 2014-07-23 | 8時 | 0 | 0 | 0 | 0 | 0 | 0
[6 empty] | 2014-07-23 | 9時 | 0 | 0 | 0 | 0 | 0 | 0
[6 empty] | 2014-07-23 | 10時 | 0 | 0 | 0 | 0 | 0 | 0
[6 empty] | 2014-07-23 | 11時 | 0 | 0 | 0 | 0 | 0 | 0
[6 empty] | 2014-07-23 | 12時 | 0 | 0 | 0 | 0 | 0 | 0
[6 empty] | 2014-07-23 | 13時 | 0 | 0 | 0 | 0 | 0 | 0
[6 empty] | 2014-07-23 | 14時 | 0 | 0 | 0 | 0 | 0 | 0
[6 empty] | 2014-07-23 | 15時 | 0 | 0 | 0 | 0 | 0 | 0
[6 empty] | 2014-07-23 | 16時 | 0 | 0 | 0 | 0 | 0 | 0
[6 empty] | 2014-07-23 | 17時 | 0 | 0 | 0 | 0 | 0 | 0
[6 empty] | 2014-07-23 | 18時 | 0 | 0 | 0 | 0 | 0 | 0
[6 empty] | 2014-07-23 | 19時 | 0 | 0 | 0 | 0 | 0 | 0
[6 empty] | 2014-07-23 | 20時 | 0 | 0 | 0 | 0 | 0 | 0
[6 empty] | 2014-07-23 | 21時 | 0 | 0 | 0 | 0 | 0 | 0
[6 empty] | 2014-07-23 | 22時 | 0 | 0 | 0 | 0 | 0 | 0
[6 empty] | 2014-07-23 | 23時 | 0 | 0 | 0 | 0 | 0 | 0
[6 empty] | 2014-07-24 | 0時 | 0 | 0 | 0 | 0 | 0 | 0
[6 empty] | 2014-07-24 | 1時 | 0 | 0 | 0 | 0 | 0 | 0
[6 empty] | 2014-07-24 | 2時 | 0 | 0 | 0 | 0 | 0 | 0
[6 empty] | 2014-07-24 | 3時 | 0 | 0 | 0 | 0 | 0 | 0
[6 empty] | 2014-07-24 | 4時 | 0 | 0 | 0 | 0 | 0 | 0
[6 empty] | 2014-07-24 | 5時 | 0 | 0 | 0 | 0 | 0 | 0
[6 empty] | 2014-07-24 | 6時 | 0 | 0 | 0 | 0 | 0 | 0
[6 empty] | 2014-07-24 | 7時 | 0 | 0 | 0 | 0 | 0 | 0
[6 empty] | 2014-07-24 | 8時 | 0 | 0 | 0 | 0 | 0 | 0
[6 empty] | 2014-07-24 | 9時 | 0 | 0 | 0 | 0 | 0 | 0
[6 empty] | 2014-07-24 | 10時 | 0 | 0 | 0 | 0 | 0 | 0
[6 empty] | 2014-07-24 | 11時 | 0 | 0 | 0 | 0 | 0 | 0
[6 empty] | 2014-07-24 | 12時 | 0 | 0 | 0 | 0 | 0 | 0
[6 empty] | 2014-07-24 | 13時 | 0 | 0 | 0 | 0 | 0 | 0
[6 empty] | 2014-07-24 | 14時 | 0 | 0 | 0 | 0 | 0 | 0
[6 empty] | 2014-07-24 | 15時 | 0 | 0 | 0 | 0 | 0 | 0
[6 empty] | 2014-07-24 | 16時 | 0 | 0 | 0 | 0 | 0 | 0
[6 empty] | 2014-07-24 | 17時 | 0 | 0 | 0 | 0 | 0 | 0
[6 empty] | 2014-07-24 | 18時 | 0 | 0 | 0 | 0 | 0 | 0
[6 empty] | 2014-07-24 | 19時 | 0 | 0 | 0 | 0 | 0 | 0
[6 empty] | 2014-07-24 | 20時 | 0 | 0 | 0 | 0 | 0 | 0
[6 empty] | 2014-07-24 | 21時 | 0 | 0 | 0 | 0 | 0 | 0
[6 empty] | 2014-07-24 | 22時 | 0 | 0 | 0 | 0 | 0 | 0
[6 empty] | 2014-07-24 | 23時 | 0 | 0 | 0 | 0 | 0 | 0
[6 empty] | 2014-07-25 | 0時 | 0 | 0 | 0 | 0 | 0 | 0
[6 empty] | 2014-07-25 | 1時 | 0 | 0 | 0 | 0 | 0 | 0
[6 empty] | 2014-07-25 | 2時 | 0 | 0 | 0 | 0 | 0 | 0
[6 empty] | 2014-07-25 | 3時 | 0 | 0 | 0 | 0 | 0 | 0
[6 empty] | 2014-07-25 | 4時 | 0 | 0 | 0 | 0 | 0 | 0
[6 empty] | 2014-07-25 | 5時 | 0 | 0 | 0 | 0 | 0 | 0
[6 empty] | 2014-07-25 | 6時 | 0 | 0 | 0 | 0 | 0 | 0
[6 empty] | 2014-07-25 | 7時 | 0 | 0 | 0 | 0 | 0 | 0
[6 empty] | 2014-07-25 | 8時 | 0 | 0 | 0 | 0 | 0 | 0
[6 empty] | 2014-07-25 | 9時 | 0 | 0 | 0 | 0 | 0 | 0
[6 empty] | 2014-07-25 | 10時 | 0 | 0 | 0 | 0 | 0 | 0
[6 empty] | 2014-07-25 | 11時 | 0 | 0 | 0 | 0 | 0 | 0
[6 empty] | 2014-07-25 | 12時 | 0 | 0 | 0 | 0 | 0 | 0
[6 empty] | 2014-07-25 | 13時 | 0 | 0 | 0 | 0 | 0 | 0
[6 empty] | 2014-07-25 | 14時 | 0 | 0 | 0 | 0 | 0 | 0
[6 empty] | 2014-07-25 | 15時 | 0 | 0 | 0 | 0 | 0 | 0
[6 empty] | 2014-07-25 | 16時 | 0 | 0 | 0 | 0 | 0 | 0
[6 empty] | 2014-07-25 | 17時 | 0 | 0 | 0 | 0 | 0 | 0
[6 empty] | 2014-07-25 | 18時 | 0 | 0 | 0 | 0 | 0 | 0
[6 empty] | 2014-07-25 | 19時 | 0 | 0 | 0 | 0 | 0 | 0
[6 empty] | 2014-07-25 | 20時 | 0 | 0 | 0 | 0 | 0 | 0
[6 empty] | 2014-07-25 | 21時 | 0 | 0 | 0 | 0 | 0 | 0
[6 empty] | 2014-07-25 | 22時 | 0 | 0 | 0 | 0 | 0 | 0
[6 empty] | 2014-07-25 | 23時 | 0 | 0 | 0 | 0 | 0 | 0
[6 empty] | 2014-07-26 | 0時 | 0 | 0 | 0 | 0 | 0 | 0
[6 empty] | 2014-07-26 | 1時 | 0 | 0 | 0 | 0 | 0 | 0
[6 empty] | 2014-07-26 | 2時 | 0 | 0 | 0 | 0 | 0 | 0
[6 empty] | 2014-07-26 | 3時 | 0 | 0 | 0 | 0 | 0 | 0
[6 empty] | 2014-07-26 | 4時 | 0 | 0 | 0 | 0 | 0 | 0
[6 empty] | 2014-07-26 | 5時 | 0 | 0 | 0 | 0 | 0 | 0
[6 empty] | 2014-07-26 | 6時 | 0 | 0 | 0 | 0 | 0 | 0
[6 empty] | 2014-07-26 | 7時 | 0 | 0 | 0 | 0 | 0 | 0
[6 empty] | 2014-07-26 | 8時 | 0 | 0 | 0 | 0 | 0 | 0
[6 empty] | 2014-07-26 | 9時 | 0 | 0 | 0 | 0 | 0 | 0
[6 empty] | 2014-07-26 | 10時 | 0 | 0 | 0 | 0 | 0 | 0
[6 empty] | 2014-07-26 | 11時 | 0 | 0 | 0 | 0 | 0 | 0
[6 empty] | 2014-07-26 | 12時 | 0 | 0 | 0 | 0 | 0 | 0
[6 empty] | 2014-07-26 | 13時 | 0 | 0 | 0 | 0 | 0 | 0
[6 empty] | 2014-07-26 | 14時 | 0 | 0 | 0 | 0 | 0 | 0
[6 empty] | 2014-07-26 | 15時 | 0 | 0 | 0 | 0 | 0 | 0
[6 empty] | 2014-07-26 | 16時 | 0 | 0 | 0 | 0 | 0 | 0
[6 empty] | 2014-07-26 | 17時 | 0 | 0 | 0 | 0 | 0 | 0
[6 empty] | 2014-07-26 | 18時 | 0 | 0 | 0 | 0 | 0 | 0
[6 empty] | 2014-07-26 | 19時 | 0 | 0 | 0 | 0 | 0 | 0
[6 empty] | 2014-07-26 | 20時 | 0 | 0 | 0 | 0 | 0 | 0
[6 empty] | 2014-07-26 | 21時 | 0 | 0 | 0 | 0 | 0 | 0
[6 empty] | 2014-07-26 | 22時 | 0 | 0 | 0 | 0 | 0 | 0
[6 empty] | 2014-07-26 | 23時 | 0 | 0 | 0 | 0 | 0 | 0
[6 empty] | 2014-07-27 | 0時 | 0 | 0 | 0 | 0 | 0 | 0
[6 empty] | 2014-07-27 | 1時 | 0 | 0 | 0 | 0 | 0 | 0
[6 empty] | 2014-07-27 | 2時 | 0 | 0 | 0 | 0 | 0 | 0
[6 empty] | 2014-07-27 | 3時 | 0 | 0 | 0 | 0 | 0 | 0
[6 empty] | 2014-07-27 | 4時 | 0 | 0 | 0 | 0 | 0 | 0
[6 empty] | 2014-07-27 | 5時 | 0 | 0 | 0 | 0 | 0 | 0
[6 empty] | 2014-07-27 | 6時 | 0 | 0 | 0 | 0 | 0 | 0
[6 empty] | 2014-07-27 | 7時 | 0 | 0 | 0 | 0 | 0 | 0
[6 empty] | 2014-07-27 | 8時 | 0 | 0 | 0 | 0 | 0 | 0
[6 empty] | 2014-07-27 | 9時 | 0 | 0 | 0 | 0 | 0 | 0
[6 empty] | 2014-07-27 | 10時 | 0 | 0 | 0 | 0 | 0 | 0
[6 empty] | 2014-07-27 | 11時 | 0 | 0 | 0 | 0 | 0 | 0
[6 empty] | 2014-07-27 | 12時 | 0 | 0 | 0 | 0 | 0 | 0
[6 empty] | 2014-07-27 | 13時 | 0 | 0 | 0 | 0 | 0 | 0
[6 empty] | 2014-07-27 | 14時 | 0 | 0 | 0 | 0 | 0 | 0
[6 empty] | 2014-07-27 | 15時 | 0 | 0 | 0 | 0 | 0 | 0
[6 empty] | 2014-07-27 | 16時 | 0 | 0 | 0 | 0 | 0 | 0
[6 empty] | 2014-07-27 | 17時 | 0 | 0 | 0 | 0 | 0 | 0
[6 empty] | 2014-07-27 | 18時 | 0 | 0 | 0 | 0 | 0 | 0
[6 empty] | 2014-07-27 | 19時 | 0 | 0 | 0 | 0 | 0 | 0
[6 empty] | 2014-07-27 | 20時 | 0 | 0 | 0 | 0 | 0 | 0
[6 empty] | 2014-07-27 | 21時 | 0 | 0 | 0 | 0 | 0 | 0
[6 empty] | 2014-07-27 | 22時 | 0 | 0 | 0 | 0 | 0 | 0
[6 empty] | 2014-07-27 | 23時 | 0 | 0 | 0 | 0 | 0 | 0
[6 empty] | 2014-07-28 | 0時 | 0 | 0 | 0 | 0 | 0 | 0
[6 empty] | 2014-07-28 | 1時 | 0 | 0 | 0 | 0 | 0 | 0
[6 empty] | 2014-07-28 | 2時 | 0 | 0 | 0 | 0 | 0 | 0
[6 empty] | 2014-07-28 | 3時 | 0 | 0 | 0 | 0 | 0 | 0
[6 empty] | 2014-07-28 | 4時 | 0 | 0 | 0 | 0 | 0 | 0
[6 empty] | 2014-07-28 | 5時 | 0 | 0 | 0 | 0 | 0 | 0
[6 empty] | 2014-07-28 | 6時 | 0 | 0 | 0 | 0 | 0 | 0
[6 empty] | 2014-07-28 | 7時 | 0 | 0 | 0 | 0 | 0 | 0
[6 empty] | 2014-07-28 | 8時 | 0 | 0 | 0 | 0 | 0 | 0
[6 empty] | 2014-07-28 | 9時 | 0 | 0 | 0 | 0 | 0 | 0
[6 empty] | 2014-07-28 | 10時 | 0 | 0 | 0 | 0 | 0 | 0
[6 empty] | 2014-07-28 | 11時 | 0 | 0 | 0 | 0 | 0 | 0
[6 empty] | 2014-07-28 | 12時 | 0 | 0 | 0 | 0 | 0 | 0
[6 empty] | 2014-07-28 | 13時 | 0 | 0 | 0 | 0 | 0 | 0
[6 empty] | 2014-07-28 | 14時 | 0 | 0 | 0 | 0 | 0 | 0
[6 empty] | 2014-07-28 | 15時 | 0 | 0 | 0 | 0 | 0 | 0
[6 empty] | 2014-07-28 | 16時 | 0 | 0 | 0 | 0 | 0 | 0
[6 empty] | 2014-07-28 | 17時 | 0 | 0 | 0 | 0 | 0 | 0
[6 empty] | 2014-07-28 | 18時 | 0 | 0 | 0 | 0 | 0 | 0
[6 empty] | 2014-07-28 | 19時 | 0 | 0 | 0 | 0 | 0 | 0
[6 empty] | 2014-07-28 | 20時 | 0 | 0 | 0 | 0 | 0 | 0
[6 empty] | 2014-07-28 | 21時 | 0 | 0 | 0 | 0 | 0 | 0
[6 empty] | 2014-07-28 | 22時 | 0 | 0 | 0 | 0 | 0 | 0
[6 empty] | 2014-07-28 | 23時 | 0 | 0 | 0 | 0 | 0 | 0
[6 empty] | 2014-07-29 | 0時 | 0 | 0 | 0 | 0 | 0 | 0
[6 empty] | 2014-07-29 | 1時 | 0 | 0 | 0 | 0 | 0 | 0
[6 empty] | 2014-07-29 | 2時 | 0 | 0 | 0 | 0 | 0 | 0
[6 empty] | 2014-07-29 | 3時 | 0 | 0 | 0 | 0 | 0 | 0
[6 empty] | 2014-07-29 | 4時 | 0 | 0 | 0 | 0 | 0 | 0
[6 empty] | 2014-07-29 | 5時 | 0 | 0 | 0 | 0 | 0 | 0
[6 empty] | 2014-07-29 | 6時 | 0 | 0 | 0 | 0 | 0 | 0
[6 empty] | 2014-07-29 | 7時 | 0 | 0 | 0 | 0 | 0 | 0
[6 empty] | 2014-07-29 | 8時 | 0 | 0 | 0 | 0 | 0 | 0
[6 empty] | 2014-07-29 | 9時 | 0 | 0 | 0 | 0 | 0 | 0
[6 empty] | 2014-07-29 | 10時 | 0 | 0 | 0 | 0 | 0 | 0
[6 empty] | 2014-07-29 | 11時 | 0 | 0 | 0 | 0 | 0 | 0
[6 empty] | 2014-07-29 | 12時 | 0 | 0 | 0 | 0 | 0 | 0
[6 empty] | 2014-07-29 | 13時 | 0 | 0 | 0 | 0 | 0 | 0
[6 empty] | 2014-07-29 | 14時 | 0 | 0 | 0 | 0 | 0 | 0
[6 empty] | 2014-07-29 | 15時 | 0 | 0 | 0 | 0 | 0 | 0
[6 empty] | 2014-07-29 | 16時 | 0 | 0 | 0 | 0 | 0 | 0
[6 empty] | 2014-07-29 | 17時 | 0 | 0 | 0 | 0 | 0 | 0
[6 empty] | 2014-07-29 | 18時 | 0 | 0 | 0 | 0 | 0 | 0
[6 empty] | 2014-07-29 | 19時 | 0 | 0 | 0 | 0 | 0 | 0
[6 empty] | 2014-07-29 | 20時 | 0 | 0 | 0 | 0 | 0 | 0
[6 empty] | 2014-07-29 | 21時 | 0 | 0 | 0 | 0 | 0 | 0
[6 empty] | 2014-07-29 | 22時 | 0 | 0 | 0 | 0 | 0 | 0
[6 empty] | 2014-07-29 | 23時 | 0 | 0 | 0 | 0 | 0 | 0
[6 empty] | 2014-07-30 | 0時 | 0 | 0 | 0 | 0 | 0 | 0
[6 empty] | 2014-07-30 | 1時 | 0 | 0 | 0 | 0 | 0 | 0
[6 empty] | 2014-07-30 | 2時 | 0 | 0 | 0 | 0 | 0 | 0
[6 empty] | 2014-07-30 | 3時 | 0 | 0 | 0 | 0 | 0 | 0
[6 empty] | 2014-07-30 | 4時 | 0 | 0 | 0 | 0 | 0 | 0
[6 empty] | 2014-07-30 | 5時 | 0 | 0 | 0 | 0 | 0 | 0
[6 empty] | 2014-07-30 | 6時 | 0 | 0 | 0 | 0 | 0 | 0
[6 empty] | 2014-07-30 | 7時 | 0 | 0 | 0 | 0 | 0 | 0
[6 empty] | 2014-07-30 | 8時 | 0 | 0 | 0 | 0 | 0 | 0
[6 empty] | 2014-07-30 | 9時 | 0 | 0 | 0 | 0 | 0 | 0
[6 empty] | 2014-07-30 | 10時 | 0 | 0 | 0 | 0 | 0 | 0
[6 empty] | 2014-07-30 | 11時 | 0 | 0 | 0 | 0 | 0 | 0
[6 empty] | 2014-07-30 | 12時 | 0 | 0 | 0 | 0 | 0 | 0
[6 empty] | 2014-07-30 | 13時 | 0 | 0 | 0 | 0 | 0 | 0
[6 empty] | 2014-07-30 | 14時 | 0 | 0 | 0 | 0 | 0 | 0
[6 empty] | 2014-07-30 | 15時 | 0 | 0 | 0 | 0 | 0 | 0
[6 empty] | 2014-07-30 | 16時 | 0 | 0 | 0 | 0 | 0 | 0
[6 empty] | 2014-07-30 | 17時 | 0 | 0 | 0 | 0 | 0 | 0
[6 empty] | 2014-07-30 | 18時 | 0 | 0 | 0 | 0 | 0 | 0
[6 empty] | 2014-07-30 | 19時 | 0 | 0 | 0 | 0 | 0 | 0
[6 empty] | 2014-07-30 | 20時 | 0 | 0 | 0 | 0 | 0 | 0
[6 empty] | 2014-07-30 | 21時 | 0 | 0 | 0 | 0 | 0 | 0
[6 empty] | 2014-07-30 | 22時 | 0 | 0 | 0 | 0 | 0 | 0
[6 empty] | 2014-07-30 | 23時 | 0 | 0 | 0 | 0 | 0 | 0
[6 empty] | 2014-07-31 | 0時 | 0 | 0 | 0 | 0 | 0 | 0
[6 empty] | 2014-07-31 | 1時 | 0 | 0 | 0 | 0 | 0 | 0
[6 empty] | 2014-07-31 | 2時 | 0 | 0 | 0 | 0 | 0 | 0
[6 empty] | 2014-07-31 | 3時 | 0 | 0 | 0 | 0 | 0 | 0
[6 empty] | 2014-07-31 | 4時 | 0 | 0 | 0 | 0 | 0 | 0
[6 empty] | 2014-07-31 | 5時 | 0 | 0 | 0 | 0 | 0 | 0
[6 empty] | 2014-07-31 | 6時 | 0 | 0 | 0 | 0 | 0 | 0
[6 empty] | 2014-07-31 | 7時 | 0 | 0 | 0 | 0 | 0 | 0
[6 empty] | 2014-07-31 | 8時 | 0 | 0 | 0 | 0 | 0 | 0
[6 empty] | 2014-07-31 | 9時 | 0 | 0 | 0 | 0 | 0 | 0
[6 empty] | 2014-07-31 | 10時 | 0 | 0 | 0 | 0 | 0 | 0
[6 empty] | 2014-07-31 | 11時 | 0 | 0 | 0 | 0 | 0 | 0
[6 empty] | 2014-07-31 | 12時 | 0 | 0 | 0 | 0 | 0 | 0
[6 empty] | 2014-07-31 | 13時 | 0 | 0 | 0 | 0 | 0 | 0
[6 empty] | 2014-07-31 | 14時 | 0 | 0 | 0 | 0 | 0 | 0
[6 empty] | 2014-07-31 | 15時 | 0 | 0 | 0 | 0 | 0 | 0
[6 empty] | 2014-07-31 | 16時 | 0 | 0 | 0 | 0 | 0 | 0
[6 empty] | 2014-07-31 | 17時 | 0 | 0 | 0 | 0 | 0 | 0
[6 empty] | 2014-07-31 | 18時 | 0 | 0 | 0 | 0 | 0 | 0
[6 empty] | 2014-07-31 | 19時 | 0 | 0 | 0 | 0 | 0 | 0
[6 empty] | 2014-07-31 | 20時 | 0 | 0 | 0 | 0 | 0 | 0
[6 empty] | 2014-07-31 | 21時 | 0 | 0 | 0 | 0 | 0 | 0
[6 empty] | 2014-07-31 | 22時 | 0 | 0 | 0 | 0 | 0 | 0
[6 empty] | 2014-07-31 | 23時 | 0 | 0 | 0 | 0 | 0 | 0
[6 empty] | 2014-08-01 | 0時 | 0 | 0 | 0 | 0 | 0 | 0
[6 empty] | 2014-08-01 | 1時 | 0 | 0 | 0 | 0 | 0 | 0
[6 empty] | 2014-08-01 | 2時 | 0 | 0 | 0 | 0 | 0 | 0
[6 empty] | 2014-08-01 | 3時 | 0 | 0 | 0 | 0 | 0 | 0
[6 empty] | 2014-08-01 | 4時 | 0 | 0 | 0 | 0 | 0 | 0
[6 empty] | 2014-08-01 | 5時 | 0 | 0 | 0 | 0 | 0 | 0
[6 empty] | 2014-08-01 | 6時 | 0 | 0 | 0 | 0 | 0 | 0
[6 empty] | 2014-08-01 | 7時 | 0 | 0 | 0 | 0 | 0 | 0
[6 empty] | 2014-08-01 | 8時 | 0 | 0 | 0 | 0 | 0 | 0
[6 empty] | 2014-08-01 | 9時 | 0 | 0 | 0 | 0 | 0 | 0
[6 empty] | 2014-08-01 | 10時 | 0 | 0 | 0 | 0 | 0 | 0
[6 empty] | 2014-08-01 | 11時 | 0 | 0 | 0 | 0 | 0 | 0
[6 empty] | 2014-08-01 | 12時 | 0 | 0 | 0 | 0 | 0 | 0
[6 empty] | 2014-08-01 | 13時 | 0 | 0 | 0 | 0 | 0 | 0
[6 empty] | 2014-08-01 | 14時 | 0 | 0 | 0 | 0 | 0 | 0
[6 empty] | 2014-08-01 | 15時 | 0 | 0 | 0 | 0 | 0 | 0
[6 empty] | 2014-08-01 | 16時 | 0 | 0 | 0 | 0 | 0 | 0
[6 empty] | 2014-08-01 | 17時 | 0 | 0 | 0 | 0 | 0 | 0
[6 empty] | 2014-08-01 | 18時 | 0 | 0 | 0 | 0 | 0 | 0
[6 empty] | 2014-08-01 | 19時 | 0 | 0 | 0 | 0 | 0 | 0
[6 empty] | 2014-08-01 | 20時 | 0 | 0 | 0 | 0 | 0 | 0
[6 empty] | 2014-08-01 | 21時 | 0 | 0 | 0 | 0 | 0 | 0
[6 empty] | 2014-08-01 | 22時 | 0 | 0 | 0 | 0 | 0 | 0
[6 empty] | 2014-08-01 | 23時 | 0 | 0 | 0 | 0 | 0 | 0
[6 empty] | 2014-08-02 | 0時 | 0 | 0 | 0 | 0 | 0 | 0
[6 empty] | 2014-08-02 | 1時 | 0 | 0 | 0 | 0 | 0 | 0
[6 empty] | 2014-08-02 | 2時 | 0 | 0 | 0 | 0 | 0 | 0
[6 empty] | 2014-08-02 | 3時 | 0 | 0 | 0 | 0 | 0 | 0
[6 empty] | 2014-08-02 | 4時 | 0 | 0 | 0 | 0 | 0 | 0
[6 empty] | 2014-08-02 | 5時 | 0 | 0 | 0 | 0 | 0 | 0
[6 empty] | 2014-08-02 | 6時 | 0 | 0 | 0 | 0 | 0 | 0
[6 empty] | 2014-08-02 | 7時 | 0 | 0 | 0 | 0 | 0 | 0
[6 empty] | 2014-08-02 | 8時 | 0 | 0 | 0 | 0 | 0 | 0
[6 empty] | 2014-08-02 | 9時 | 0 | 0 | 0 | 0 | 0 | 0
[6 empty] | 2014-08-02 | 10時 | 0 | 0 | 0 | 0 | 0 | 0
[6 empty] | 2014-08-02 | 11時 | 0 | 0 | 0 | 0 | 0 | 0
[6 empty] | 2014-08-02 | 12時 | 0 | 0 | 0 | 0 | 0 | 0
[6 empty] | 2014-08-02 | 13時 | 0 | 0 | 0 | 0 | 0 | 0
[6 empty] | 2014-08-02 | 14時 | 0 | 0 | 0 | 0 | 0 | 0
[6 empty] | 2014-08-02 | 15時 | 0 | 0 | 0 | 0 | 0 | 0
[6 empty] | 2014-08-02 | 16時 | 0 | 0 | 0 | 0 | 0 | 0
[6 empty] | 2014-08-02 | 17時 | 0 | 0 | 0 | 0 | 0 | 0
[6 empty] | 2014-08-02 | 18時 | 0 | 0 | 0 | 0 | 0 | 0
[6 empty] | 2014-08-02 | 19時 | 0 | 0 | 0 | 0 | 0 | 0
[6 empty] | 2014-08-02 | 20時 | 0 | 0 | 0 | 0 | 0 | 0
[6 empty] | 2014-08-02 | 21時 | 0 | 0 | 0 | 0 | 0 | 0
[6 empty] | 2014-08-02 | 22時 | 0 | 0 | 0 | 0 | 0 | 0
[6 empty] | 2014-08-02 | 23時 | 0 | 0 | 0 | 0 | 0 | 0
[6 empty] | 2014-08-03 | 0時 | 0 | 0 | 0 | 0 | 0 | 0
[6 empty] | 2014-08-03 | 1時 | 0 | 0 | 0 | 0 | 0 | 0
[6 empty] | 2014-08-03 | 2時 | 0 | 0 | 0 | 0 | 0 | 0
[6 empty] | 2014-08-03 | 3時 | 0 | 0 | 0 | 0 | 0 | 0
[6 empty] | 2014-08-03 | 4時 | 0 | 0 | 0 | 0 | 0 | 0
[6 empty] | 2014-08-03 | 5時 | 0 | 0 | 0 | 0 | 0 | 0
[6 empty] | 2014-08-03 | 6時 | 0 | 0 | 0 | 0 | 0 | 0
[6 empty] | 2014-08-03 | 7時 | 0 | 0 | 0 | 0 | 0 | 0
[6 empty] | 2014-08-03 | 8時 | 0 | 0 | 0 | 0 | 0 | 0
[6 empty] | 2014-08-03 | 9時 | 0 | 0 | 0 | 0 | 0 | 0
[6 empty] | 2014-08-03 | 10時 | 0 | 0 | 0 | 0 | 0 | 0
[6 empty] | 2014-08-03 | 11時 | 0 | 0 | 0 | 0 | 0 | 0
[6 empty] | 2014-08-03 | 12時 | 0 | 0 | 0 | 0 | 0 | 0
[6 empty] | 2014-08-03 | 13時 | 0 | 0 | 0 | 0 | 0 | 0
[6 empty] | 2014-08-03 | 14時 | 0 | 0 | 0 | 0 | 0 | 0
[6 empty] | 2014-08-03 | 15時 | 0 | 0 | 0 | 0 | 0 | 0
[6 empty] | 2014-08-03 | 16時 | 0 | 0 | 0 | 0 | 0 | 0
[6 empty] | 2014-08-03 | 17時 | 0 | 0 | 0 | 0 | 0 | 0
[6 empty] | 2014-08-03 | 18時 | 0 | 0 | 0 | 0 | 0 | 0
[6 empty] | 2014-08-03 | 19時 | 0 | 0 | 0 | 0 | 0 | 0
[6 empty] | 2014-08-03 | 20時 | 0 | 0 | 0 | 0 | 0 | 0
[6 empty] | 2014-08-03 | 21時 | 0 | 0 | 0 | 0 | 0 | 0
[6 empty] | 2014-08-03 | 22時 | 0 | 0 | 0 | 0 | 0 | 0
[6 empty] | 2014-08-03 | 23時 | 0 | 0 | 0 | 0 | 0 | 0
[6 empty] | 2014-08-04 | 0時 | 0 | 0 | 0 | 0 | 0 | 0
[6 empty] | 2014-08-04 | 1時 | 0 | 0 | 0 | 0 | 0 | 0
[6 empty] | 2014-08-04 | 2時 | 0 | 0 | 0 | 0 | 0 | 0
[6 empty] | 2014-08-04 | 3時 | 0 | 0 | 0 | 0 | 0 | 0
[6 empty] | 2014-08-04 | 4時 | 0 | 0 | 0 | 0 | 0 | 0
[6 empty] | 2014-08-04 | 5時 | 0 | 0 | 0 | 0 | 0 | 0
[6 empty] | 2014-08-04 | 6時 | 0 | 0 | 0 | 0 | 0 | 0
[6 empty] | 2014-08-04 | 7時 | 0 | 0 | 0 | 0 | 0 | 0
[6 empty] | 2014-08-04 | 8時 | 0 | 0 | 0 | 0 | 0 | 0
[6 empty] | 2014-08-04 | 9時 | 0 | 0 | 0 | 0 | 0 | 0
[6 empty] | 2014-08-04 | 10時 | 0 | 0 | 0 | 0 | 0 | 0
[6 empty] | 2014-08-04 | 11時 | 0 | 0 | 0 | 0 | 0 | 0
[6 empty] | 2014-08-04 | 12時 | 0 | 0 | 0 | 0 | 0 | 0
[6 empty] | 2014-08-04 | 13時 | 0 | 0 | 0 | 0 | 0 | 0
[6 empty] | 2014-08-04 | 14時 | 0 | 0 | 0 | 0 | 0 | 0
[6 empty] | 2014-08-04 | 15時 | 0 | 0 | 0 | 0 | 0 | 0
[6 empty] | 2014-08-04 | 16時 | 0 | 0 | 0 | 0 | 0 | 0
[6 empty] | 2014-08-04 | 17時 | 0 | 0 | 0 | 0 | 0 | 0
[6 empty] | 2014-08-04 | 18時 | 0 | 0 | 0 | 0 | 0 | 0
[6 empty] | 2014-08-04 | 19時 | 0 | 0 | 0 | 0 | 0 | 0
[6 empty] | 2014-08-04 | 20時 | 0 | 0 | 0 | 0 | 0 | 0
[6 empty] | 2014-08-04 | 21時 | 0 | 0 | 0 | 0 | 0 | 0
[6 empty] | 2014-08-04 | 22時 | 0 | 0 | 0 | 0 | 0 | 0
[6 empty] | 2014-08-04 | 23時 | 0 | 0 | 0 | 0 | 0 | 0
[6 empty] | 2014-08-05 | 0時 | 0 | 0 | 0 | 0 | 0 | 0
[6 empty] | 2014-08-05 | 1時 | 0 | 0 | 0 | 0 | 0 | 0
[6 empty] | 2014-08-05 | 2時 | 0 | 0 | 0 | 0 | 0 | 0
[6 empty] | 2014-08-05 | 3時 | 0 | 0 | 0 | 0 | 0 | 0
[6 empty] | 2014-08-05 | 4時 | 0 | 0 | 0 | 0 | 0 | 0
[6 empty] | 2014-08-05 | 5時 | 0 | 0 | 0 | 0 | 0 | 0
[6 empty] | 2014-08-05 | 6時 | 0 | 0 | 0 | 0 | 0 | 0
[6 empty] | 2014-08-05 | 7時 | 0 | 0 | 0 | 0 | 0 | 0
[6 empty] | 2014-08-05 | 8時 | 0 | 0 | 0 | 0 | 0 | 0
[6 empty] | 2014-08-05 | 9時 | 0 | 0 | 0 | 0 | 0 | 0
[6 empty] | 2014-08-05 | 10時 | 0 | 0 | 0 | 0 | 0 | 0
[6 empty] | 2014-08-05 | 11時 | 0 | 0 | 0 | 0 | 0 | 0
[6 empty] | 2014-08-05 | 12時 | 0 | 0 | 0 | 0 | 0 | 0
[6 empty] | 2014-08-05 | 13時 | 0 | 0 | 0 | 0 | 0 | 0
[6 empty] | 2014-08-05 | 14時 | 0 | 0 | 0 | 0 | 0 | 0
[6 empty] | 2014-08-05 | 15時 | 0 | 0 | 0 | 0 | 0 | 0
[6 empty] | 2014-08-05 | 16時 | 0 | 0 | 0 | 0 | 0 | 0
[6 empty] | 2014-08-05 | 17時 | 0 | 0 | 0 | 0 | 0 | 0
[6 empty] | 2014-08-05 | 18時 | 0 | 0 | 0 | 0 | 0 | 0
[6 empty] | 2014-08-05 | 19時 | 0 | 0 | 0 | 0 | 0 | 0
[6 empty] | 2014-08-05 | 20時 | 0 | 0 | 0 | 0 | 0 | 0
[6 empty] | 2014-08-05 | 21時 | 0 | 0 | 0 | 0 | 0 | 0
[6 empty] | 2014-08-05 | 22時 | 0 | 0 | 0 | 0 | 0 | 0
[6 empty] | 2014-08-05 | 23時 | 0 | 0 | 0 | 0 | 0 | 0
[6 empty] | 2014-08-06 | 0時 | 0 | 0 | 0 | 0 | 0 | 0
[6 empty] | 2014-08-06 | 1時 | 0 | 0 | 0 | 0 | 0 | 0
[6 empty] | 2014-08-06 | 2時 | 0 | 0 | 0 | 0 | 0 | 0
[6 empty] | 2014-08-06 | 3時 | 0 | 0 | 0 | 0 | 0 | 0
[6 empty] | 2014-08-06 | 4時 | 0 | 0 | 0 | 0 | 0 | 0
[6 empty] | 2014-08-06 | 5時 | 0 | 0 | 0 | 0 | 0 | 0
[6 empty] | 2014-08-06 | 6時 | 0 | 0 | 0 | 0 | 0 | 0
[6 empty] | 2014-08-06 | 7時 | 0 | 0 | 0 | 0 | 0 | 0
[6 empty] | 2014-08-06 | 8時 | 0 | 0 | 0 | 0 | 0 | 0
[6 empty] | 2014-08-06 | 9時 | 0 | 0 | 0 | 0 | 0 | 0
[6 empty] | 2014-08-06 | 10時 | 0 | 0 | 0 | 0 | 0 | 0
[6 empty] | 2014-08-06 | 11時 | 0 | 0 | 0 | 0 | 0 | 0
[6 empty] | 2014-08-06 | 12時 | 0 | 0 | 0 | 0 | 0 | 0
[6 empty] | 2014-08-06 | 13時 | 0 | 0 | 0 | 0 | 0 | 0
[6 empty] | 2014-08-06 | 14時 | 0 | 0 | 0 | 0 | 0 | 0
[6 empty] | 2014-08-06 | 15時 | 0 | 0 | 0 | 0 | 0 | 0
[6 empty] | 2014-08-06 | 16時 | 0 | 0 | 0 | 0 | 0 | 0
[6 empty] | 2014-08-06 | 17時 | 0 | 0 | 0 | 0 | 0 | 0
[6 empty] | 2014-08-06 | 18時 | 0 | 0 | 0 | 0 | 0 | 0
[6 empty] | 2014-08-06 | 19時 | 0 | 0 | 0 | 0 | 0 | 0
[6 empty] | 2014-08-06 | 20時 | 0 | 0 | 0 | 0 | 0 | 0
[6 empty] | 2014-08-06 | 21時 | 0 | 0 | 0 | 0 | 0 | 0
[6 empty] | 2014-08-06 | 22時 | 0 | 0 | 0 | 0 | 0 | 0
[6 empty] | 2014-08-06 | 23時 | 0 | 0 | 0 | 0 | 0 | 0
[6 empty] | 2014-08-07 | 0時 | 0 | 0 | 0 | 0 | 0 | 0
[6 empty] | 2014-08-07 | 1時 | 0 | 0 | 0 | 0 | 0 | 0
[6 empty] | 2014-08-07 | 2時 | 0 | 0 | 0 | 0 | 0 | 0
[6 empty] | 2014-08-07 | 3時 | 0 | 0 | 0 | 0 | 0 | 0
[6 empty] | 2014-08-07 | 4時 | 0 | 0 | 0 | 0 | 0 | 0
[6 empty] | 2014-08-07 | 5時 | 0 | 0 | 0 | 0 | 0 | 0
[6 empty] | 2014-08-07 | 6時 | 0 | 0 | 0 | 0 | 0 | 0
[6 empty] | 2014-08-07 | 7時 | 0 | 0 | 0 | 0 | 0 | 0
[6 empty] | 2014-08-07 | 8時 | 0 | 0 | 0 | 0 | 0 | 0
[6 empty] | 2014-08-07 | 9時 | 0 | 0 | 0 | 0 | 0 | 0
[6 empty] | 2014-08-07 | 10時 | 0 | 0 | 0 | 0 | 0 | 0
[6 empty] | 2014-08-07 | 11時 | 0 | 0 | 0 | 0 | 0 | 0
[6 empty] | 2014-08-07 | 12時 | 0 | 0 | 0 | 0 | 0 | 0
[6 empty] | 2014-08-07 | 13時 | 0 | 0 | 0 | 0 | 0 | 0
[6 empty] | 2014-08-07 | 14時 | 0 | 0 | 0 | 0 | 0 | 0
[6 empty] | 2014-08-07 | 15時 | 0 | 0 | 0 | 0 | 0 | 0
[6 empty] | 2014-08-07 | 16時 | 0 | 0 | 0 | 0 | 0 | 0
[6 empty] | 2014-08-07 | 17時 | 0 | 0 | 0 | 0 | 0 | 0
[6 empty] | 2014-08-07 | 18時 | 0 | 0 | 0 | 0 | 0 | 0
[6 empty] | 2014-08-07 | 19時 | 0 | 0 | 0 | 0 | 0 | 0
[6 empty] | 2014-08-07 | 20時 | 0 | 0 | 0 | 0 | 0 | 0
[6 empty] | 2014-08-07 | 21時 | 0 | 0 | 0 | 0 | 0 | 0
[6 empty] | 2014-08-07 | 22時 | 0 | 0 | 0 | 0 | 0 | 0
[6 empty] | 2014-08-07 | 23時 | 0 | 0 | 0 | 0 | 0 | 0
[6 empty] | 2014-08-08 | 0時 | 0 | 0 | 0 | 0 | 0 | 0
[6 empty] | 2014-08-08 | 1時 | 0 | 0 | 0 | 0 | 0 | 0
[6 empty] | 2014-08-08 | 2時 | 0 | 0 | 0 | 0 | 0 | 0
[6 empty] | 2014-08-08 | 3時 | 0 | 0 | 0 | 0 | 0 | 0
[6 empty] | 2014-08-08 | 4時 | 0 | 0 | 0 | 0 | 0 | 0
[6 empty] | 2014-08-08 | 5時 | 0 | 0 | 0 | 0 | 0 | 0
[6 empty] | 2014-08-08 | 6時 | 0 | 0 | 0 | 0 | 0 | 0
[6 empty] | 2014-08-08 | 7時 | 0 | 0 | 0 | 0 | 0 | 0
[6 empty] | 2014-08-08 | 8時 | 0 | 0 | 0 | 0 | 0 | 0
[6 empty] | 2014-08-08 | 9時 | 0 | 0 | 0 | 0 | 0 | 0
[6 empty] | 2014-08-08 | 10時 | 0 | 0 | 0 | 0 | 0 | 0
[6 empty] | 2014-08-08 | 11時 | 0 | 0 | 0 | 0 | 0 | 0
[6 empty] | 2014-08-08 | 12時 | 0 | 0 | 0 | 0 | 0 | 0
[6 empty] | 2014-08-08 | 13時 | 0 | 0 | 0 | 0 | 0 | 0
[6 empty] | 2014-08-08 | 14時 | 0 | 0 | 0 | 0 | 0 | 0
[6 empty] | 2014-08-08 | 15時 | 0 | 0 | 0 | 0 | 0 | 0
[6 empty] | 2014-08-08 | 16時 | 0 | 0 | 0 | 0 | 0 | 0
[6 empty] | 2014-08-08 | 17時 | 0 | 0 | 0 | 0 | 0 | 0
[6 empty] | 2014-08-08 | 18時 | 0 | 0 | 0 | 0 | 0 | 0
[6 empty] | 2014-08-08 | 19時 | 0 | 0 | 0 | 0 | 0 | 0
[6 empty] | 2014-08-08 | 20時 | 0 | 0 | 0 | 0 | 0 | 0
[6 empty] | 2014-08-08 | 21時 | 0 | 0 | 0 | 0 | 0 | 0
[6 empty] | 2014-08-08 | 22時 | 0 | 0 | 0 | 0 | 0 | 0
[6 empty] | 2014-08-08 | 23時 | 0 | 0 | 0 | 0 | 0 | 0
[6 empty] | 2014-08-09 | 0時 | 0 | 0 | 0 | 0 | 0 | 0
[6 empty] | 2014-08-09 | 1時 | 0 | 0 | 0 | 0 | 0 | 0
[6 empty] | 2014-08-09 | 2時 | 0 | 0 | 0 | 0 | 0 | 0
[6 empty] | 2014-08-09 | 3時 | 0 | 0 | 0 | 0 | 0 | 0
[6 empty] | 2014-08-09 | 4時 | 0 | 0 | 0 | 0 | 0 | 0
[6 empty] | 2014-08-09 | 5時 | 0 | 0 | 0 | 0 | 0 | 0
[6 empty] | 2014-08-09 | 6時 | 0 | 0 | 0 | 0 | 0 | 0
[6 empty] | 2014-08-09 | 7時 | 0 | 0 | 0 | 0 | 0 | 0
[6 empty] | 2014-08-09 | 8時 | 0 | 0 | 0 | 0 | 0 | 0
[6 empty] | 2014-08-09 | 9時 | 0 | 0 | 0 | 0 | 0 | 0
[6 empty] | 2014-08-09 | 10時 | 0 | 0 | 0 | 0 | 0 | 0
[6 empty] | 2014-08-09 | 11時 | 0 | 0 | 0 | 0 | 0 | 0
[6 empty] | 2014-08-09 | 12時 | 0 | 0 | 0 | 0 | 0 | 0
[6 empty] | 2014-08-09 | 13時 | 0 | 0 | 0 | 0 | 0 | 0
[6 empty] | 2014-08-09 | 14時 | 0 | 0 | 0 | 0 | 0 | 0
[6 empty] | 2014-08-09 | 15時 | 0 | 0 | 0 | 0 | 0 | 0
[6 empty] | 2014-08-09 | 16時 | 0 | 0 | 0 | 0 | 0 | 0
[6 empty] | 2014-08-09 | 17時 | 0 | 0 | 0 | 0 | 0 | 0
[6 empty] | 2014-08-09 | 18時 | 0 | 0 | 0 | 0 | 0 | 0
[6 empty] | 2014-08-09 | 19時 | 0 | 0 | 0 | 0 | 0 | 0
[6 empty] | 2014-08-09 | 20時 | 0 | 0 | 0 | 0 | 0 | 0
[6 empty] | 2014-08-09 | 21時 | 0 | 0 | 0 | 0 | 0 | 0
[6 empty] | 2014-08-09 | 22時 | 0 | 0 | 0 | 0 | 0 | 0
[6 empty] | 2014-08-09 | 23時 | 0 | 0 | 0 | 0 | 0 | 0
[6 empty] | 2014-08-10 | 0時 | 0 | 0 | 0 | 0 | 0 | 0
[6 empty] | 2014-08-10 | 1時 | 0 | 0 | 0 | 0 | 0 | 0
[6 empty] | 2014-08-10 | 2時 | 0 | 0 | 0 | 0 | 0 | 0
[6 empty] | 2014-08-10 | 3時 | 0 | 0 | 0 | 0 | 0 | 0
[6 empty] | 2014-08-10 | 4時 | 0 | 0 | 0 | 0 | 0 | 0
[6 empty] | 2014-08-10 | 5時 | 0 | 0 | 0 | 0 | 0 | 0
[6 empty] | 2014-08-10 | 6時 | 0 | 0 | 0 | 0 | 0 | 0
[6 empty] | 2014-08-10 | 7時 | 0 | 0 | 0 | 0 | 0 | 0
[6 empty] | 2014-08-10 | 8時 | 0 | 0 | 0 | 0 | 0 | 0
[6 empty] | 2014-08-10 | 9時 | 0 | 0 | 0 | 0 | 0 | 0
[6 empty] | 2014-08-10 | 10時 | 0 | 0 | 0 | 0 | 0 | 0
[6 empty] | 2014-08-10 | 11時 | 0 | 0 | 0 | 0 | 0 | 0
[6 empty] | 2014-08-10 | 12時 | 0 | 0 | 0 | 0 | 0 | 0
[6 empty] | 2014-08-10 | 13時 | 0 | 0 | 0 | 0 | 0 | 0
[6 empty] | 2014-08-10 | 14時 | 0 | 0 | 0 | 0 | 0 | 0
[6 empty] | 2014-08-10 | 15時 | 0 | 0 | 0 | 0 | 0 | 0
[6 empty] | 2014-08-10 | 16時 | 0 | 0 | 0 | 0 | 0 | 0
[6 empty] | 2014-08-10 | 17時 | 0 | 0 | 0 | 0 | 0 | 0
[6 empty] | 2014-08-10 | 18時 | 0 | 0 | 0 | 0 | 0 | 0
[6 empty] | 2014-08-10 | 19時 | 0 | 0 | 0 | 0 | 0 | 0
[6 empty] | 2014-08-10 | 20時 | 0 | 0 | 0 | 0 | 0 | 0
[6 empty] | 2014-08-10 | 21時 | 0 | 0 | 0 | 0 | 0 | 0
[6 empty] | 2014-08-10 | 22時 | 0 | 0 | 0 | 0 | 0 | 0
[6 empty] | 2014-08-10 | 23時 | 0 | 0 | 0 | 0 | 0 | 0
[6 empty] | 2014-08-11 | 0時 | 0 | 0 | 0 | 0 | 0 | 0
[6 empty] | 2014-08-11 | 1時 | 0 | 0 | 0 | 0 | 0 | 0
[6 empty] | 2014-08-11 | 2時 | 0 | 0 | 0 | 0 | 0 | 0
[6 empty] | 2014-08-11 | 3時 | 0 | 0 | 0 | 0 | 0 | 0
[6 empty] | 2014-08-11 | 4時 | 0 | 0 | 0 | 0 | 0 | 0
[6 empty] | 2014-08-11 | 5時 | 0 | 0 | 0 | 0 | 0 | 0
[6 empty] | 2014-08-11 | 6時 | 0 | 0 | 0 | 0 | 0 | 0
[6 empty] | 2014-08-11 | 7時 | 0 | 0 | 0 | 0 | 0 | 0
[6 empty] | 2014-08-11 | 8時 | 0 | 0 | 0 | 0 | 0 | 0
[6 empty] | 2014-08-11 | 9時 | 0 | 0 | 0 | 0 | 0 | 0
[6 empty] | 2014-08-11 | 10時 | 0 | 0 | 0 | 0 | 0 | 0
[6 empty] | 2014-08-11 | 11時 | 0 | 0 | 0 | 0 | 0 | 0
[6 empty] | 2014-08-11 | 12時 | 0 | 0 | 0 | 0 | 0 | 0
[6 empty] | 2014-08-11 | 13時 | 0 | 0 | 0 | 0 | 0 | 0
[6 empty] | 2014-08-11 | 14時 | 0 | 0 | 0 | 0 | 0 | 0
[6 empty] | 2014-08-11 | 15時 | 0 | 0 | 0 | 0 | 0 | 0
[6 empty] | 2014-08-11 | 16時 | 0 | 0 | 0 | 0 | 0 | 0
[6 empty] | 2014-08-11 | 17時 | 0 | 0 | 0 | 0 | 0 | 0
[6 empty] | 2014-08-11 | 18時 | 0 | 0 | 0 | 0 | 0 | 0
[6 empty] | 2014-08-11 | 19時 | 0 | 0 | 0 | 0 | 0 | 0
[6 empty] | 2014-08-11 | 20時 | 0 | 0 | 0 | 0 | 0 | 0
[6 empty] | 2014-08-11 | 21時 | 0 | 0 | 0 | 0 | 0 | 0
[6 empty] | 2014-08-11 | 22時 | 0 | 0 | 0 | 0 | 0 | 0
[6 empty] | 2014-08-11 | 23時 | 0 | 0 | 0 | 0 | 0 | 0
[6 empty] | 2014-08-12 | 0時 | 0 | 0 | 0 | 0 | 0 | 0
[6 empty] | 2014-08-12 | 1時 | 0 | 0 | 0 | 0 | 0 | 0
[6 empty] | 2014-08-12 | 2時 | 0 | 0 | 0 | 0 | 0 | 0
[6 empty] | 2014-08-12 | 3時 | 0 | 0 | 0 | 0 | 0 | 0
[6 empty] | 2014-08-12 | 4時 | 0 | 0 | 0 | 0 | 0 | 0
[6 empty] | 2014-08-12 | 5時 | 0 | 0 | 0 | 0 | 0 | 0
[6 empty] | 2014-08-12 | 6時 | 0 | 0 | 0 | 0 | 0 | 0
[6 empty] | 2014-08-12 | 7時 | 0 | 0 | 0 | 0 | 0 | 0
[6 empty] | 2014-08-12 | 8時 | 0 | 0 | 0 | 0 | 0 | 0
[6 empty] | 2014-08-12 | 9時 | 0 | 0 | 0 | 0 | 0 | 0
[6 empty] | 2014-08-12 | 10時 | 0 | 0 | 0 | 0 | 0 | 0
[6 empty] | 2014-08-12 | 11時 | 0 | 0 | 0 | 0 | 0 | 0
[6 empty] | 2014-08-12 | 12時 | 0 | 0 | 0 | 0 | 0 | 0
[6 empty] | 2014-08-12 | 13時 | 0 | 0 | 0 | 0 | 0 | 0
[6 empty] | 2014-08-12 | 14時 | 0 | 0 | 0 | 0 | 0 | 0
[6 empty] | 2014-08-12 | 15時 | 0 | 0 | 0 | 0 | 0 | 0
[6 empty] | 2014-08-12 | 16時 | 0 | 0 | 0 | 0 | 0 | 0
[6 empty] | 2014-08-12 | 17時 | 0 | 0 | 0 | 0 | 0 | 0
[6 empty] | 2014-08-12 | 18時 | 0 | 0 | 0 | 0 | 0 | 0
[6 empty] | 2014-08-12 | 19時 | 0 | 0 | 0 | 0 | 0 | 0
[6 empty] | 2014-08-12 | 20時 | 0 | 0 | 0 | 0 | 0 | 0
[6 empty] | 2014-08-12 | 21時 | 0 | 0 | 0 | 0 | 0 | 0
[6 empty] | 2014-08-12 | 22時 | 0 | 0 | 0 | 0 | 0 | 0
[6 empty] | 2014-08-12 | 23時 | 0 | 0 | 0 | 0 | 0 | 0
[6 empty] | 2014-08-13 | 0時 | 0 | 0 | 0 | 0 | 0 | 0
[6 empty] | 2014-08-13 | 1時 | 0 | 0 | 0 | 0 | 0 | 0
[6 empty] | 2014-08-13 | 2時 | 0 | 0 | 0 | 0 | 0 | 0
[6 empty] | 2014-08-13 | 3時 | 0 | 0 | 0 | 0 | 0 | 0
[6 empty] | 2014-08-13 | 4時 | 0 | 0 | 0 | 0 | 0 | 0
[6 empty] | 2014-08-13 | 5時 | 0 | 0 | 0 | 0 | 0 | 0
[6 empty] | 2014-08-13 | 6時 | 0 | 0 | 0 | 0 | 0 | 0
[6 empty] | 2014-08-13 | 7時 | 0 | 0 | 0 | 0 | 0 | 0
[6 empty] | 2014-08-13 | 8時 | 0 | 0 | 0 | 0 | 0 | 0
[6 empty] | 2014-08-13 | 9時 | 0 | 0 | 0 | 0 | 0 | 0
[6 empty] | 2014-08-13 | 10時 | 0 | 0 | 0 | 0 | 0 | 0
[6 empty] | 2014-08-13 | 11時 | 0 | 0 | 0 | 0 | 0 | 0
[6 empty] | 2014-08-13 | 12時 | 0 | 0 | 0 | 0 | 0 | 0
[6 empty] | 2014-08-13 | 13時 | 0 | 0 | 0 | 0 | 0 | 0
[6 empty] | 2014-08-13 | 14時 | 0 | 0 | 0 | 0 | 0 | 0
[6 empty] | 2014-08-13 | 15時 | 0 | 0 | 0 | 0 | 0 | 0
[6 empty] | 2014-08-13 | 16時 | 0 | 0 | 0 | 0 | 0 | 0
[6 empty] | 2014-08-13 | 17時 | 0 | 0 | 0 | 0 | 0 | 0
[6 empty] | 2014-08-13 | 18時 | 0 | 0 | 0 | 0 | 0 | 0
[6 empty] | 2014-08-13 | 19時 | 0 | 0 | 0 | 0 | 0 | 0
[6 empty] | 2014-08-13 | 20時 | 0 | 0 | 0 | 0 | 0 | 0
[6 empty] | 2014-08-13 | 21時 | 0 | 0 | 0 | 0 | 0 | 0
[6 empty] | 2014-08-13 | 22時 | 0 | 0 | 0 | 0 | 0 | 0
[6 empty] | 2014-08-13 | 23時 | 0 | 0 | 0 | 0 | 0 | 0
[6 empty] | 2014-08-14 | 0時 | 0 | 0 | 0 | 0 | 0 | 0
[6 empty] | 2014-08-14 | 1時 | 0 | 0 | 0 | 0 | 0 | 0
[6 empty] | 2014-08-14 | 2時 | 0 | 0 | 0 | 0 | 0 | 0
[6 empty] | 2014-08-14 | 3時 | 0 | 0 | 0 | 0 | 0 | 0
[6 empty] | 2014-08-14 | 4時 | 0 | 0 | 0 | 0 | 0 | 0
[6 empty] | 2014-08-14 | 5時 | 0 | 0 | 0 | 0 | 0 | 0
[6 empty] | 2014-08-14 | 6時 | 0 | 0 | 0 | 0 | 0 | 0
[6 empty] | 2014-08-14 | 7時 | 0 | 0 | 0 | 0 | 0 | 0
[6 empty] | 2014-08-14 | 8時 | 0 | 0 | 0 | 0 | 0 | 0
[6 empty] | 2014-08-14 | 9時 | 0 | 0 | 0 | 0 | 0 | 0
[6 empty] | 2014-08-14 | 10時 | 0 | 0 | 0 | 0 | 0 | 0
[6 empty] | 2014-08-14 | 11時 | 0 | 0 | 0 | 0 | 0 | 0
[6 empty] | 2014-08-14 | 12時 | 0 | 0 | 0 | 0 | 0 | 0
[6 empty] | 2014-08-14 | 13時 | 0 | 0 | 0 | 0 | 0 | 0
[6 empty] | 2014-08-14 | 14時 | 0 | 0 | 0 | 0 | 0 | 0
[6 empty] | 2014-08-14 | 15時 | 0 | 0 | 0 | 0 | 0 | 0
[6 empty] | 2014-08-14 | 16時 | 0 | 0 | 0 | 0 | 0 | 0
[6 empty] | 2014-08-14 | 17時 | 0 | 0 | 0 | 0 | 0 | 0
[6 empty] | 2014-08-14 | 18時 | 0 | 0 | 0 | 0 | 0 | 0
[6 empty] | 2014-08-14 | 19時 | 0 | 0 | 0 | 0 | 0 | 0
[6 empty] | 2014-08-14 | 20時 | 0 | 0 | 0 | 0 | 0 | 0
[6 empty] | 2014-08-14 | 21時 | 0 | 0 | 0 | 0 | 0 | 0
[6 empty] | 2014-08-14 | 22時 | 0 | 0 | 0 | 0 | 0 | 0
[6 empty] | 2014-08-14 | 23時 | 0 | 0 | 0 | 0 | 0 | 0
[6 empty] | 2014-08-15 | 0時 | 0 | 0 | 0 | 0 | 0 | 0
[6 empty] | 2014-08-15 | 1時 | 0 | 0 | 0 | 0 | 0 | 0
[6 empty] | 2014-08-15 | 2時 | 0 | 0 | 0 | 0 | 0 | 0
[6 empty] | 2014-08-15 | 3時 | 0 | 0 | 0 | 0 | 0 | 0
[6 empty] | 2014-08-15 | 4時 | 0 | 0 | 0 | 0 | 0 | 0
[6 empty] | 2014-08-15 | 5時 | 0 | 0 | 0 | 0 | 0 | 0
[6 empty] | 2014-08-15 | 6時 | 0 | 0 | 0 | 0 | 0 | 0
[6 empty] | 2014-08-15 | 7時 | 0 | 0 | 0 | 0 | 0 | 0
[6 empty] | 2014-08-15 | 8時 | 0 | 0 | 0 | 0 | 0 | 0
[6 empty] | 2014-08-15 | 9時 | 0 | 0 | 0 | 0 | 0 | 0
[6 empty] | 2014-08-15 | 10時 | 0 | 0 | 0 | 0 | 0 | 0
[6 empty] | 2014-08-15 | 11時 | 0 | 0 | 0 | 0 | 0 | 0
[6 empty] | 2014-08-15 | 12時 | 0 | 0 | 0 | 0 | 0 | 0
[6 empty] | 2014-08-15 | 13時 | 0 | 0 | 0 | 0 | 0 | 0
[6 empty] | 2014-08-15 | 14時 | 0 | 0 | 0 | 0 | 0 | 0
[6 empty] | 2014-08-15 | 15時 | 0 | 0 | 0 | 0 | 0 | 0
[6 empty] | 2014-08-15 | 16時 | 0 | 0 | 0 | 0 | 0 | 0
[6 empty] | 2014-08-15 | 17時 | 0 | 0 | 0 | 0 | 0 | 0
[6 empty] | 2014-08-15 | 18時 | 0 | 0 | 0 | 0 | 0 | 0
[6 empty] | 2014-08-15 | 19時 | 0 | 0 | 0 | 0 | 0 | 0
[6 empty] | 2014-08-15 | 20時 | 0 | 0 | 0 | 0 | 0 | 0
[6 empty] | 2014-08-15 | 21時 | 0 | 0 | 0 | 0 | 0 | 0
[6 empty] | 2014-08-15 | 22時 | 0 | 0 | 0 | 0 | 0 | 0
[6 empty] | 2014-08-15 | 23時 | 0 | 0 | 0 | 0 | 0 | 0
[6 empty] | 2014-08-16 | 0時 | 0 | 0 | 0 | 0 | 0 | 0
[6 empty] | 2014-08-16 | 1時 | 0 | 0 | 0 | 0 | 0 | 0
[6 empty] | 2014-08-16 | 2時 | 0 | 0 | 0 | 0 | 0 | 0
[6 empty] | 2014-08-16 | 3時 | 0 | 0 | 0 | 0 | 0 | 0
[6 empty] | 2014-08-16 | 4時 | 0 | 0 | 0 | 0 | 0 | 0
[6 empty] | 2014-08-16 | 5時 | 0 | 0 | 0 | 0 | 0 | 0
[6 empty] | 2014-08-16 | 6時 | 0 | 0 | 0 | 0 | 0 | 0
[6 empty] | 2014-08-16 | 7時 | 0 | 0 | 0 | 0 | 0 | 0
[6 empty] | 2014-08-16 | 8時 | 0 | 0 | 0 | 0 | 0 | 0
[6 empty] | 2014-08-16 | 9時 | 0 | 0 | 0 | 0 | 0 | 0
[6 empty] | 2014-08-16 | 10時 | 0 | 0 | 0 | 0 | 0 | 0
[6 empty] | 2014-08-16 | 11時 | 0 | 0 | 0 | 0 | 0 | 0
[6 empty] | 2014-08-16 | 12時 | 0 | 0 | 0 | 0 | 0 | 0
[6 empty] | 2014-08-16 | 13時 | 0 | 0 | 0 | 0 | 0 | 0
[6 empty] | 2014-08-16 | 14時 | 0 | 0 | 0 | 0 | 0 | 0
[6 empty] | 2014-08-16 | 15時 | 0 | 0 | 0 | 0 | 0 | 0
[6 empty] | 2014-08-16 | 16時 | 0 | 0 | 0 | 0 | 0 | 0
[6 empty] | 2014-08-16 | 17時 | 0 | 0 | 0 | 0 | 0 | 0
[6 empty] | 2014-08-16 | 18時 | 0 | 0 | 0 | 0 | 0 | 0
[6 empty] | 2014-08-16 | 19時 | 0 | 0 | 0 | 0 | 0 | 0
[6 empty] | 2014-08-16 | 20時 | 0 | 0 | 0 | 0 | 0 | 0
[6 empty] | 2014-08-16 | 21時 | 0 | 0 | 0 | 0 | 0 | 0
[6 empty] | 2014-08-16 | 22時 | 0 | 0 | 0 | 0 | 0 | 0
[6 empty] | 2014-08-16 | 23時 | 0 | 0 | 0 | 0 | 0 | 0
[6 empty] | 2014-08-17 | 0時 | 0 | 0 | 0 | 0 | 0 | 0
[6 empty] | 2014-08-17 | 1時 | 0 | 0 | 0 | 0 | 0 | 0
[6 empty] | 2014-08-17 | 2時 | 0 | 0 | 0 | 0 | 0 | 0
[6 empty] | 2014-08-17 | 3時 | 0 | 0 | 0 | 0 | 0 | 0
[6 empty] | 2014-08-17 | 4時 | 0 | 0 | 0 | 0 | 0 | 0
[6 empty] | 2014-08-17 | 5時 | 0 | 0 | 0 | 0 | 0 | 0
[6 empty] | 2014-08-17 | 6時 | 0 | 0 | 0 | 0 | 0 | 0
[6 empty] | 2014-08-17 | 7時 | 0 | 0 | 0 | 0 | 0 | 0
[6 empty] | 2014-08-17 | 8時 | 0 | 0 | 0 | 0 | 0 | 0
[6 empty] | 2014-08-17 | 9時 | 0 | 0 | 0 | 0 | 0 | 0
[6 empty] | 2014-08-17 | 10時 | 0 | 0 | 0 | 0 | 0 | 0
[6 empty] | 2014-08-17 | 11時 | 0 | 0 | 0 | 0 | 0 | 0
[6 empty] | 2014-08-17 | 12時 | 0 | 0 | 0 | 0 | 0 | 0
[6 empty] | 2014-08-17 | 13時 | 0 | 0 | 0 | 0 | 0 | 0
[6 empty] | 2014-08-17 | 14時 | 0 | 0 | 0 | 0 | 0 | 0
[6 empty] | 2014-08-17 | 15時 | 0 | 0 | 0 | 0 | 0 | 0
[6 empty] | 2014-08-17 | 16時 | 0 | 0 | 0 | 0 | 0 | 0
[6 empty] | 2014-08-17 | 17時 | 0 | 0 | 0 | 0 | 0 | 0
[6 empty] | 2014-08-17 | 18時 | 0 | 0 | 0 | 0 | 0 | 0
[6 empty] | 2014-08-17 | 19時 | 0 | 0 | 0 | 0 | 0 | 0
[6 empty] | 2014-08-17 | 20時 | 0 | 0 | 0 | 0 | 0 | 0
[6 empty] | 2014-08-17 | 21時 | 0 | 0 | 0 | 0 | 0 | 0
[6 empty] | 2014-08-17 | 22時 | 0 | 0 | 0 | 0 | 0 | 0
[6 empty] | 2014-08-17 | 23時 | 0 | 0 | 0 | 0 | 0 | 0
[6 empty] | 2014-08-18 | 0時 | 0 | 0 | 0 | 0 | 0 | 0
[6 empty] | 2014-08-18 | 1時 | 0 | 0 | 0 | 0 | 0 | 0
[6 empty] | 2014-08-18 | 2時 | 0 | 0 | 0 | 0 | 0 | 0
[6 empty] | 2014-08-18 | 3時 | 0 | 0 | 0 | 0 | 0 | 0
[6 empty] | 2014-08-18 | 4時 | 0 | 0 | 0 | 0 | 0 | 0
[6 empty] | 2014-08-18 | 5時 | 0 | 0 | 0 | 0 | 0 | 0
[6 empty] | 2014-08-18 | 6時 | 0 | 0 | 0 | 0 | 0 | 0
[6 empty] | 2014-08-18 | 7時 | 0 | 0 | 0 | 0 | 0 | 0
[6 empty] | 2014-08-18 | 8時 | 0 | 0 | 0 | 0 | 0 | 0
[6 empty] | 2014-08-18 | 9時 | 0 | 0 | 0 | 0 | 0 | 0
[6 empty] | 2014-08-18 | 10時 | 0 | 0 | 0 | 0 | 0 | 0
[6 empty] | 2014-08-18 | 11時 | 0 | 0 | 0 | 0 | 0 | 0
[6 empty] | 2014-08-18 | 12時 | 0 | 0 | 0 | 0 | 0 | 0
[6 empty] | 2014-08-18 | 13時 | 0 | 0 | 0 | 0 | 0 | 0
[6 empty] | 2014-08-18 | 14時 | 0 | 0 | 0 | 0 | 0 | 0
[6 empty] | 2014-08-18 | 15時 | 0 | 0 | 0 | 0 | 0 | 0
[6 empty] | 2014-08-18 | 16時 | 0 | 0 | 0 | 0 | 0 | 0
[6 empty] | 2014-08-18 | 17時 | 0 | 0 | 0 | 0 | 0 | 0
[6 empty] | 2014-08-18 | 18時 | 0 | 0 | 0 | 0 | 0 | 0
[6 empty] | 2014-08-18 | 19時 | 0 | 0 | 0 | 0 | 0 | 0
[6 empty] | 2014-08-18 | 20時 | 0 | 0 | 0 | 0 | 0 | 0
[6 empty] | 2014-08-18 | 21時 | 0 | 0 | 0 | 0 | 0 | 0
[6 empty] | 2014-08-18 | 22時 | 0 | 0 | 0 | 0 | 0 | 0
[6 empty] | 2014-08-18 | 23時 | 0 | 0 | 0 | 0 | 0 | 0
[6 empty] | 2014-08-19 | 0時 | 0 | 0 | 0 | 0 | 0 | 0
[6 empty] | 2014-08-19 | 1時 | 0 | 0 | 0 | 0 | 0 | 0
[6 empty] | 2014-08-19 | 2時 | 0 | 0 | 0 | 0 | 0 | 0
[6 empty] | 2014-08-19 | 3時 | 0 | 0 | 0 | 0 | 0 | 0
[6 empty] | 2014-08-19 | 4時 | 0 | 0 | 0 | 0 | 0 | 0
[6 empty] | 2014-08-19 | 5時 | 0 | 0 | 0 | 0 | 0 | 0
[6 empty] | 2014-08-19 | 6時 | 0 | 0 | 0 | 0 | 0 | 0
[6 empty] | 2014-08-19 | 7時 | 0 | 0 | 0 | 0 | 0 | 0
[6 empty] | 2014-08-19 | 8時 | 0 | 0 | 0 | 0 | 0 | 0
[6 empty] | 2014-08-19 | 9時 | 0 | 0 | 0 | 0 | 0 | 0
[6 empty] | 2014-08-19 | 10時 | 0 | 0 | 0 | 0 | 0 | 0
[6 empty] | 2014-08-19 | 11時 | 0 | 0 | 0 | 0 | 0 | 0
[6 empty] | 2014-08-19 | 12時 | 0 | 0 | 0 | 0 | 0 | 0
[6 empty] | 2014-08-19 | 13時 | 0 | 0 | 0 | 0 | 0 | 0
[6 empty] | 2014-08-19 | 14時 | 0 | 0 | 0 | 0 | 0 | 0
[6 empty] | 2014-08-19 | 15時 | 0 | 0 | 0 | 0 | 0 | 0
[6 empty] | 2014-08-19 | 16時 | 0 | 0 | 0 | 0 | 0 | 0
[6 empty] | 2014-08-19 | 17時 | 0 | 0 | 0 | 0 | 0 | 0
[6 empty] | 2014-08-19 | 18時 | 0 | 0 | 0 | 0 | 0 | 0
[6 empty] | 2014-08-19 | 19時 | 0 | 0 | 0 | 0 | 0 | 0
[6 empty] | 2014-08-19 | 20時 | 0 | 0 | 0 | 0 | 0 | 0
[6 empty] | 2014-08-19 | 21時 | 0 | 0 | 0 | 0 | 0 | 0
[6 empty] | 2014-08-19 | 22時 | 0 | 0 | 0 | 0 | 0 | 0
[6 empty] | 2014-08-19 | 23時 | 0 | 0 | 0 | 0 | 0 | 0
[6 empty] | 2014-08-20 | 0時 | 0 | 0 | 0 | 0 | 0 | 0
[6 empty] | 2014-08-20 | 1時 | 0 | 0 | 0 | 0 | 0 | 0
[6 empty] | 2014-08-20 | 2時 | 0 | 0 | 0 | 0 | 0 | 0
[6 empty] | 2014-08-20 | 3時 | 0 | 0 | 0 | 0 | 0 | 0
[6 empty] | 2014-08-20 | 4時 | 0 | 0 | 0 | 0 | 0 | 0
[6 empty] | 2014-08-20 | 5時 | 0 | 0 | 0 | 0 | 0 | 0
[6 empty] | 2014-08-20 | 6時 | 0 | 0 | 0 | 0 | 0 | 0
[6 empty] | 2014-08-20 | 7時 | 0 | 0 | 0 | 0 | 0 | 0
[6 empty] | 2014-08-20 | 8時 | 0 | 0 | 0 | 0 | 0 | 0
[6 empty] | 2014-08-20 | 9時 | 0 | 0 | 0 | 0 | 0 | 0
[6 empty] | 2014-08-20 | 10時 | 0 | 0 | 0 | 0 | 0 | 0
[6 empty] | 2014-08-20 | 11時 | 0 | 0 | 0 | 0 | 0 | 0
[6 empty] | 2014-08-20 | 12時 | 0 | 0 | 0 | 0 | 0 | 0
[6 empty] | 2014-08-20 | 13時 | 0 | 0 | 0 | 0 | 0 | 0
[6 empty] | 2014-08-20 | 14時 | 0 | 0 | 0 | 0 | 0 | 0
[6 empty] | 2014-08-20 | 15時 | 0 | 0 | 0 | 0 | 0 | 0
[6 empty] | 2014-08-20 | 16時 | 0 | 0 | 0 | 0 | 0 | 0
[6 empty] | 2014-08-20 | 17時 | 0 | 0 | 0 | 0 | 0 | 0
[6 empty] | 2014-08-20 | 18時 | 0 | 0 | 0 | 0 | 0 | 0
[6 empty] | 2014-08-20 | 19時 | 0 | 0 | 0 | 0 | 0 | 0
[6 empty] | 2014-08-20 | 20時 | 0 | 0 | 0 | 0 | 0 | 0
[6 empty] | 2014-08-20 | 21時 | 0 | 0 | 0 | 0 | 0 | 0
[6 empty] | 2014-08-20 | 22時 | 0 | 0 | 0 | 0 | 0 | 0
[6 empty] | 2014-08-20 | 23時 | 0 | 0 | 0 | 0 | 0 | 0
[6 empty] | 2014-08-21 | 0時 | 0 | 0 | 0 | 0 | 0 | 0
[6 empty] | 2014-08-21 | 1時 | 0 | 0 | 0 | 0 | 0 | 0
[6 empty] | 2014-08-21 | 2時 | 0 | 0 | 0 | 0 | 0 | 0
[6 empty] | 2014-08-21 | 3時 | 0 | 0 | 0 | 0 | 0 | 0
[6 empty] | 2014-08-21 | 4時 | 0 | 0 | 0 | 0 | 0 | 0
[6 empty] | 2014-08-21 | 5時 | 0 | 0 | 0 | 0 | 0 | 0
[6 empty] | 2014-08-21 | 6時 | 0 | 0 | 0 | 0 | 0 | 0
[6 empty] | 2014-08-21 | 7時 | 0 | 0 | 0 | 0 | 0 | 0
[6 empty] | 2014-08-21 | 8時 | 0 | 0 | 0 | 0 | 0 | 0
[6 empty] | 2014-08-21 | 9時 | 0 | 0 | 0 | 0 | 0 | 0
[6 empty] | 2014-08-21 | 10時 | 0 | 0 | 0 | 0 | 0 | 0
[6 empty] | 2014-08-21 | 11時 | 0 | 0 | 0 | 0 | 0 | 0
[6 empty] | 2014-08-21 | 12時 | 0 | 0 | 0 | 0 | 0 | 0
[6 empty] | 2014-08-21 | 13時 | 0 | 0 | 0 | 0 | 0 | 0
[6 empty] | 2014-08-21 | 14時 | 0 | 0 | 0 | 0 | 0 | 0
[6 empty] | 2014-08-21 | 15時 | 0 | 0 | 0 | 0 | 0 | 0
[6 empty] | 2014-08-21 | 16時 | 0 | 0 | 0 | 0 | 0 | 0
[6 empty] | 2014-08-21 | 17時 | 0 | 0 | 0 | 0 | 0 | 0
[6 empty] | 2014-08-21 | 18時 | 0 | 0 | 0 | 0 | 0 | 0
[6 empty] | 2014-08-21 | 19時 | 0 | 0 | 0 | 0 | 0 | 0
[6 empty] | 2014-08-21 | 20時 | 0 | 0 | 0 | 0 | 0 | 0
[6 empty] | 2014-08-21 | 21時 | 0 | 0 | 0 | 0 | 0 | 0
[6 empty] | 2014-08-21 | 22時 | 0 | 0 | 0 | 0 | 0 | 0
[6 empty] | 2014-08-21 | 23時 | 0 | 0 | 0 | 0 | 0 | 0
[6 empty] | 2014-08-22 | 0時 | 0 | 0 | 0 | 0 | 0 | 0
[6 empty] | 2014-08-22 | 1時 | 0 | 0 | 0 | 0 | 0 | 0
[6 empty] | 2014-08-22 | 2時 | 0 | 0 | 0 | 0 | 0 | 0
[6 empty] | 2014-08-22 | 3時 | 0 | 0 | 0 | 0 | 0 | 0
[6 empty] | 2014-08-22 | 4時 | 0 | 0 | 0 | 0 | 0 | 0
[6 empty] | 2014-08-22 | 5時 | 0 | 0 | 0 | 0 | 0 | 0
[6 empty] | 2014-08-22 | 6時 | 0 | 0 | 0 | 0 | 0 | 0
[6 empty] | 2014-08-22 | 7時 | 0 | 0 | 0 | 0 | 0 | 0
[6 empty] | 2014-08-22 | 8時 | 0 | 0 | 0 | 0 | 0 | 0
[6 empty] | 2014-08-22 | 9時 | 0 | 0 | 0 | 0 | 0 | 0
[6 empty] | 2014-08-22 | 10時 | 0 | 0 | 0 | 0 | 0 | 0
[6 empty] | 2014-08-22 | 11時 | 0 | 0 | 0 | 0 | 0 | 0
[6 empty] | 2014-08-22 | 12時 | 0 | 0 | 0 | 0 | 0 | 0
[6 empty] | 2014-08-22 | 13時 | 0 | 0 | 0 | 0 | 0 | 0
[6 empty] | 2014-08-22 | 14時 | 0 | 0 | 0 | 0 | 0 | 0
[6 empty] | 2014-08-22 | 15時 | 0 | 0 | 0 | 0 | 0 | 0
[6 empty] | 2014-08-22 | 16時 | 0 | 0 | 0 | 0 | 0 | 0
[6 empty] | 2014-08-22 | 17時 | 0 | 0 | 0 | 0 | 0 | 0
[6 empty] | 2014-08-22 | 18時 | 0 | 0 | 0 | 0 | 0 | 0
[6 empty] | 2014-08-22 | 19時 | 0 | 0 | 0 | 0 | 0 | 0
[6 empty] | 2014-08-22 | 20時 | 0 | 0 | 0 | 0 | 0 | 0
[6 empty] | 2014-08-22 | 21時 | 0 | 0 | 0 | 0 | 0 | 0
[6 empty] | 2014-08-22 | 22時 | 0 | 0 | 0 | 0 | 0 | 0
[6 empty] | 2014-08-22 | 23時 | 0 | 0 | 0 | 0 | 0 | 0
[6 empty] | 2014-08-23 | 0時 | 0 | 0 | 0 | 0 | 0 | 0
[6 empty] | 2014-08-23 | 1時 | 0 | 0 | 0 | 0 | 0 | 0
[6 empty] | 2014-08-23 | 2時 | 0 | 0 | 0 | 0 | 0 | 0
[6 empty] | 2014-08-23 | 3時 | 0 | 0 | 0 | 0 | 0 | 0
[6 empty] | 2014-08-23 | 4時 | 0 | 0 | 0 | 0 | 0 | 0
[6 empty] | 2014-08-23 | 5時 | 0 | 0 | 0 | 0 | 0 | 0
[6 empty] | 2014-08-23 | 6時 | 0 | 0 | 0 | 0 | 0 | 0
[6 empty] | 2014-08-23 | 7時 | 0 | 0 | 0 | 0 | 0 | 0
[6 empty] | 2014-08-23 | 8時 | 0 | 0 | 0 | 0 | 0 | 0
[6 empty] | 2014-08-23 | 9時 | 0 | 0 | 0 | 0 | 0 | 0
[6 empty] | 2014-08-23 | 10時 | 0 | 0 | 0 | 0 | 0 | 0
[6 empty] | 2014-08-23 | 11時 | 0 | 0 | 0 | 0 | 0 | 0
[6 empty] | 2014-08-23 | 12時 | 0 | 0 | 0 | 0 | 0 | 0
[6 empty] | 2014-08-23 | 13時 | 0 | 0 | 0 | 0 | 0 | 0
[6 empty] | 2014-08-23 | 14時 | 0 | 0 | 0 | 0 | 0 | 0
[6 empty] | 2014-08-23 | 15時 | 0 | 0 | 0 | 0 | 0 | 0
[6 empty] | 2014-08-23 | 16時 | 0 | 0 | 0 | 0 | 0 | 0
[6 empty] | 2014-08-23 | 17時 | 0 | 0 | 0 | 0 | 0 | 0
[6 empty] | 2014-08-23 | 18時 | 0 | 0 | 0 | 0 | 0 | 0
[6 empty] | 2014-08-23 | 19時 | 0 | 0 | 0 | 0 | 0 | 0
[6 empty] | 2014-08-23 | 20時 | 0 | 0 | 0 | 0 | 0 | 0
[6 empty] | 2014-08-23 | 21時 | 0 | 0 | 0 | 0 | 0 | 0
[6 empty] | 2014-08-23 | 22時 | 0 | 0 | 0 | 0 | 0 | 0
[6 empty] | 2014-08-23 | 23時 | 0 | 0 | 0 | 0 | 0 | 0
[6 empty] | 2014-08-24 | 0時 | 0 | 0 | 0 | 0 | 0 | 0
[6 empty] | 2014-08-24 | 1時 | 0 | 0 | 0 | 0 | 0 | 0
[6 empty] | 2014-08-24 | 2時 | 0 | 0 | 0 | 0 | 0 | 0
[6 empty] | 2014-08-24 | 3時 | 0 | 0 | 0 | 0 | 0 | 0
[6 empty] | 2014-08-24 | 4時 | 0 | 0 | 0 | 0 | 0 | 0
[6 empty] | 2014-08-24 | 5時 | 0 | 0 | 0 | 0 | 0 | 0
[6 empty] | 2014-08-24 | 6時 | 0 | 0 | 0 | 0 | 0 | 0
[6 empty] | 2014-08-24 | 7時 | 0 | 0 | 0 | 0 | 0 | 0
[6 empty] | 2014-08-24 | 8時 | 0 | 0 | 0 | 0 | 0 | 0
[6 empty] | 2014-08-24 | 9時 | 0 | 0 | 0 | 0 | 0 | 0
[6 empty] | 2014-08-24 | 10時 | 0 | 0 | 0 | 0 | 0 | 0
[6 empty] | 2014-08-24 | 11時 | 0 | 0 | 0 | 0 | 0 | 0
[6 empty] | 2014-08-24 | 12時 | 0 | 0 | 0 | 0 | 0 | 0
[6 empty] | 2014-08-24 | 13時 | 0 | 0 | 0 | 0 | 0 | 0
[6 empty] | 2014-08-24 | 14時 | 0 | 0 | 0 | 0 | 0 | 0
[6 empty] | 2014-08-24 | 15時 | 0 | 0 | 0 | 0 | 0 | 0
[6 empty] | 2014-08-24 | 16時 | 0 | 0 | 0 | 0 | 0 | 0
[6 empty] | 2014-08-24 | 17時 | 0 | 0 | 0 | 0 | 0 | 0
[6 empty] | 2014-08-24 | 18時 | 0 | 0 | 0 | 0 | 0 | 0
[6 empty] | 2014-08-24 | 19時 | 0 | 0 | 0 | 0 | 0 | 0
[6 empty] | 2014-08-24 | 20時 | 0 | 0 | 0 | 0 | 0 | 0
[6 empty] | 2014-08-24 | 21時 | 0 | 0 | 0 | 0 | 0 | 0
[6 empty] | 2014-08-24 | 22時 | 0 | 0 | 0 | 0 | 0 | 0
[6 empty] | 2014-08-24 | 23時 | 0 | 0 | 0 | 0 | 0 | 0
[6 empty] | 2014-08-25 | 0時 | 0 | 0 | 0 | 0 | 0 | 0
[6 empty] | 2014-08-25 | 1時 | 0 | 0 | 0 | 0 | 0 | 0
[6 empty] | 2014-08-25 | 2時 | 0 | 0 | 0 | 0 | 0 | 0
[6 empty] | 2014-08-25 | 3時 | 0 | 0 | 0 | 0 | 0 | 0
[6 empty] | 2014-08-25 | 4時 | 0 | 0 | 0 | 0 | 0 | 0
[6 empty] | 2014-08-25 | 5時 | 0 | 0 | 0 | 0 | 0 | 0
[6 empty] | 2014-08-25 | 6時 | 0 | 0 | 0 | 0 | 0 | 0
[6 empty] | 2014-08-25 | 7時 | 0 | 0 | 0 | 0 | 0 | 0
[6 empty] | 2014-08-25 | 8時 | 0 | 0 | 0 | 0 | 0 | 0
[6 empty] | 2014-08-25 | 9時 | 0 | 0 | 0 | 0 | 0 | 0
[6 empty] | 2014-08-25 | 10時 | 0 | 0 | 0 | 0 | 0 | 0
[6 empty] | 2014-08-25 | 11時 | 0 | 0 | 0 | 0 | 0 | 0
[6 empty] | 2014-08-25 | 12時 | 0 | 0 | 0 | 0 | 0 | 0
[6 empty] | 2014-08-25 | 13時 | 0 | 0 | 0 | 0 | 0 | 0
[6 empty] | 2014-08-25 | 14時 | 0 | 0 | 0 | 0 | 0 | 0
[6 empty] | 2014-08-25 | 15時 | 0 | 0 | 0 | 0 | 0 | 0
[6 empty] | 2014-08-25 | 16時 | 0 | 0 | 0 | 0 | 0 | 0
[6 empty] | 2014-08-25 | 17時 | 0 | 0 | 0 | 0 | 0 | 0
[6 empty] | 2014-08-25 | 18時 | 0 | 0 | 0 | 0 | 0 | 0
[6 empty] | 2014-08-25 | 19時 | 0 | 0 | 0 | 0 | 0 | 0
[6 empty] | 2014-08-25 | 20時 | 0 | 0 | 0 | 0 | 0 | 0
[6 empty] | 2014-08-25 | 21時 | 0 | 0 | 0 | 0 | 0 | 0
[6 empty] | 2014-08-25 | 22時 | 0 | 0 | 0 | 0 | 0 | 0
[6 empty] | 2014-08-25 | 23時 | 0 | 0 | 0 | 0 | 0 | 0
[6 empty] | 2014-08-26 | 0時 | 0 | 0 | 0 | 0 | 0 | 0
[6 empty] | 2014-08-26 | 1時 | 0 | 0 | 0 | 0 | 0 | 0
[6 empty] | 2014-08-26 | 2時 | 0 | 0 | 0 | 0 | 0 | 0
[6 empty] | 2014-08-26 | 3時 | 0 | 0 | 0 | 0 | 0 | 0
[6 empty] | 2014-08-26 | 4時 | 0 | 0 | 0 | 0 | 0 | 0
[6 empty] | 2014-08-26 | 5時 | 0 | 0 | 0 | 0 | 0 | 0
[6 empty] | 2014-08-26 | 6時 | 0 | 0 | 0 | 0 | 0 | 0
[6 empty] | 2014-08-26 | 7時 | 0 | 0 | 0 | 0 | 0 | 0
[6 empty] | 2014-08-26 | 8時 | 0 | 0 | 0 | 0 | 0 | 0
[6 empty] | 2014-08-26 | 9時 | 0 | 0 | 0 | 0 | 0 | 0
[6 empty] | 2014-08-26 | 10時 | 0 | 0 | 0 | 0 | 0 | 0
[6 empty] | 2014-08-26 | 11時 | 0 | 0 | 0 | 0 | 0 | 0
[6 empty] | 2014-08-26 | 12時 | 0 | 0 | 0 | 0 | 0 | 0
[6 empty] | 2014-08-26 | 13時 | 0 | 0 | 0 | 0 | 0 | 0
[6 empty] | 2014-08-26 | 14時 | 0 | 0 | 0 | 0 | 0 | 0
[6 empty] | 2014-08-26 | 15時 | 0 | 0 | 0 | 0 | 0 | 0
[6 empty] | 2014-08-26 | 16時 | 0 | 0 | 0 | 0 | 0 | 0
[6 empty] | 2014-08-26 | 17時 | 0 | 0 | 0 | 0 | 0 | 0
[6 empty] | 2014-08-26 | 18時 | 0 | 0 | 0 | 0 | 0 | 0
[6 empty] | 2014-08-26 | 19時 | 0 | 0 | 0 | 0 | 0 | 0
[6 empty] | 2014-08-26 | 20時 | 0 | 0 | 0 | 0 | 0 | 0
[6 empty] | 2014-08-26 | 21時 | 0 | 0 | 0 | 0 | 0 | 0
[6 empty] | 2014-08-26 | 22時 | 0 | 0 | 0 | 0 | 0 | 0
[6 empty] | 2014-08-26 | 23時 | 0 | 0 | 0 | 0 | 0 | 0
[6 empty] | 2014-08-27 | 0時 | 0 | 0 | 0 | 0 | 0 | 0
[6 empty] | 2014-08-27 | 1時 | 0 | 0 | 0 | 0 | 0 | 0
[6 empty] | 2014-08-27 | 2時 | 0 | 0 | 0 | 0 | 0 | 0
[6 empty] | 2014-08-27 | 3時 | 0 | 0 | 0 | 0 | 0 | 0
[6 empty] | 2014-08-27 | 4時 | 0 | 0 | 0 | 0 | 0 | 0
[6 empty] | 2014-08-27 | 5時 | 0 | 0 | 0 | 0 | 0 | 0
[6 empty] | 2014-08-27 | 6時 | 0 | 0 | 0 | 0 | 0 | 0
[6 empty] | 2014-08-27 | 7時 | 0 | 0 | 0 | 0 | 0 | 0
[6 empty] | 2014-08-27 | 8時 | 0 | 0 | 0 | 0 | 0 | 0
[6 empty] | 2014-08-27 | 9時 | 0 | 0 | 0 | 0 | 0 | 0
[6 empty] | 2014-08-27 | 10時 | 0 | 0 | 0 | 0 | 0 | 0
[6 empty] | 2014-08-27 | 11時 | 0 | 0 | 0 | 0 | 0 | 0
[6 empty] | 2014-08-27 | 12時 | 0 | 0 | 0 | 0 | 0 | 0
[6 empty] | 2014-08-27 | 13時 | 0 | 0 | 0 | 0 | 0 | 0
[6 empty] | 2014-08-27 | 14時 | 0 | 0 | 0 | 0 | 0 | 0
[6 empty] | 2014-08-27 | 15時 | 0 | 0 | 0 | 0 | 0 | 0
[6 empty] | 2014-08-27 | 16時 | 0 | 0 | 0 | 0 | 0 | 0
[6 empty] | 2014-08-27 | 17時 | 0 | 0 | 0 | 0 | 0 | 0
[6 empty] | 2014-08-27 | 18時 | 0 | 0 | 0 | 0 | 0 | 0
[6 empty] | 2014-08-27 | 19時 | 0 | 0 | 0 | 0 | 0 | 0
[6 empty] | 2014-08-27 | 20時 | 0 | 0 | 0 | 0 | 0 | 0
[6 empty] | 2014-08-27 | 21時 | 0 | 0 | 0 | 0 | 0 | 0
[6 empty] | 2014-08-27 | 22時 | 0 | 0 | 0 | 0 | 0 | 0
[6 empty] | 2014-08-27 | 23時 | 0 | 0 | 0 | 0 | 0 | 0
[6 empty] | 2014-08-28 | 0時 | 0 | 0 | 0 | 0 | 0 | 0
[6 empty] | 2014-08-28 | 1時 | 0 | 0 | 0 | 0 | 0 | 0
[6 empty] | 2014-08-28 | 2時 | 0 | 0 | 0 | 0 | 0 | 0
[6 empty] | 2014-08-28 | 3時 | 0 | 0 | 0 | 0 | 0 | 0
[6 empty] | 2014-08-28 | 4時 | 0 | 0 | 0 | 0 | 0 | 0
[6 empty] | 2014-08-28 | 5時 | 0 | 0 | 0 | 0 | 0 | 0
[6 empty] | 2014-08-28 | 6時 | 0 | 0 | 0 | 0 | 0 | 0
[6 empty] | 2014-08-28 | 7時 | 0 | 0 | 0 | 0 | 0 | 0
[6 empty] | 2014-08-28 | 8時 | 0 | 0 | 0 | 0 | 0 | 0
[6 empty] | 2014-08-28 | 9時 | 0 | 0 | 0 | 0 | 0 | 0
[6 empty] | 2014-08-28 | 10時 | 0 | 0 | 0 | 0 | 0 | 0
[6 empty] | 2014-08-28 | 11時 | 0 | 0 | 0 | 0 | 0 | 0
[6 empty] | 2014-08-28 | 12時 | 0 | 0 | 0 | 0 | 0 | 0
[6 empty] | 2014-08-28 | 13時 | 0 | 0 | 0 | 0 | 0 | 0
[6 empty] | 2014-08-28 | 14時 | 0 | 0 | 0 | 0 | 0 | 0
[6 empty] | 2014-08-28 | 15時 | 0 | 0 | 0 | 0 | 0 | 0
[6 empty] | 2014-08-28 | 16時 | 0 | 0 | 0 | 0 | 0 | 0
[6 empty] | 2014-08-28 | 17時 | 0 | 0 | 0 | 0 | 0 | 0
[6 empty] | 2014-08-28 | 18時 | 0 | 0 | 0 | 0 | 0 | 0
[6 empty] | 2014-08-28 | 19時 | 0 | 0 | 0 | 0 | 0 | 0
[6 empty] | 2014-08-28 | 20時 | 0 | 0 | 0 | 0 | 0 | 0
[6 empty] | 2014-08-28 | 21時 | 0 | 0 | 0 | 0 | 0 | 0
[6 empty] | 2014-08-28 | 22時 | 0 | 0 | 0 | 0 | 0 | 0
[6 empty] | 2014-08-28 | 23時 | 0 | 0 | 0 | 0 | 0 | 0
[6 empty] | 2014-08-29 | 0時 | 0 | 0 | 0 | 0 | 0 | 0
[6 empty] | 2014-08-29 | 1時 | 0 | 0 | 0 | 0 | 0 | 0
[6 empty] | 2014-08-29 | 2時 | 0 | 0 | 0 | 0 | 0 | 0
[6 empty] | 2014-08-29 | 3時 | 0 | 0 | 0 | 0 | 0 | 0
[6 empty] | 2014-08-29 | 4時 | 0 | 0 | 0 | 0 | 0 | 0
[6 empty] | 2014-08-29 | 5時 | 0 | 0 | 0 | 0 | 0 | 0
[6 empty] | 2014-08-29 | 6時 | 0 | 0 | 0 | 0 | 0 | 0
[6 empty] | 2014-08-29 | 7時 | 0 | 0 | 0 | 0 | 0 | 0
[6 empty] | 2014-08-29 | 8時 | 0 | 0 | 0 | 0 | 0 | 0
[6 empty] | 2014-08-29 | 9時 | 0 | 0 | 0 | 0 | 0 | 0
[6 empty] | 2014-08-29 | 10時 | 0 | 0 | 0 | 0 | 0 | 0
[6 empty] | 2014-08-29 | 11時 | 0 | 0 | 0 | 0 | 0 | 0
[6 empty] | 2014-08-29 | 12時 | 0 | 0 | 0 | 0 | 0 | 0
[6 empty] | 2014-08-29 | 13時 | 0 | 0 | 0 | 0 | 0 | 0
[6 empty] | 2014-08-29 | 14時 | 0 | 0 | 0 | 0 | 0 | 0
[6 empty] | 2014-08-29 | 15時 | 0 | 0 | 0 | 0 | 0 | 0
[6 empty] | 2014-08-29 | 16時 | 0 | 0 | 0 | 0 | 0 | 0
[6 empty] | 2014-08-29 | 17時 | 0 | 0 | 0 | 0 | 0 | 0
[6 empty] | 2014-08-29 | 18時 | 0 | 0 | 0 | 0 | 0 | 0
[6 empty] | 2014-08-29 | 19時 | 0 | 0 | 0 | 0 | 0 | 0
[6 empty] | 2014-08-29 | 20時 | 0 | 0 | 0 | 0 | 0 | 0
[6 empty] | 2014-08-29 | 21時 | 0 | 0 | 0 | 0 | 0 | 0
[6 empty] | 2014-08-29 | 22時 | 0 | 0 | 0 | 0 | 0 | 0
[6 empty] | 2014-08-29 | 23時 | 0 | 0 | 0 | 0 | 0 | 0
[6 empty] | 2014-08-30 | 0時 | 0 | 0 | 0 | 0 | 0 | 0
[6 empty] | 2014-08-30 | 1時 | 0 | 0 | 0 | 0 | 0 | 0
[6 empty] | 2014-08-30 | 2時 | 0 | 0 | 0 | 0 | 0 | 0
[6 empty] | 2014-08-30 | 3時 | 0 | 0 | 0 | 0 | 0 | 0
[6 empty] | 2014-08-30 | 4時 | 0 | 0 | 0 | 0 | 0 | 0
[6 empty] | 2014-08-30 | 5時 | 0 | 0 | 0 | 0 | 0 | 0
[6 empty] | 2014-08-30 | 6時 | 0 | 0 | 0 | 0 | 0 | 0
[6 empty] | 2014-08-30 | 7時 | 0 | 0 | 0 | 0 | 0 | 0
[6 empty] | 2014-08-30 | 8時 | 0 | 0 | 0 | 0 | 0 | 0
[6 empty] | 2014-08-30 | 9時 | 0 | 0 | 0 | 0 | 0 | 0
[6 empty] | 2014-08-30 | 10時 | 0 | 0 | 0 | 0 | 0 | 0
[6 empty] | 2014-08-30 | 11時 | 0 | 0 | 0 | 0 | 0 | 0
[6 empty] | 2014-08-30 | 12時 | 0 | 0 | 0 | 0 | 0 | 0
[6 empty] | 2014-08-30 | 13時 | 0 | 0 | 0 | 0 | 0 | 0
[6 empty] | 2014-08-30 | 14時 | 0 | 0 | 0 | 0 | 0 | 0
[6 empty] | 2014-08-30 | 15時 | 0 | 0 | 0 | 0 | 0 | 0
[6 empty] | 2014-08-30 | 16時 | 0 | 0 | 0 | 0 | 0 | 0
[6 empty] | 2014-08-30 | 17時 | 0 | 0 | 0 | 0 | 0 | 0
[6 empty] | 2014-08-30 | 18時 | 0 | 0 | 0 | 0 | 0 | 0
[6 empty] | 2014-08-30 | 19時 | 0 | 0 | 0 | 0 | 0 | 0
[6 empty] | 2014-08-30 | 20時 | 0 | 0 | 0 | 0 | 0 | 0
[6 empty] | 2014-08-30 | 21時 | 0 | 0 | 0 | 0 | 0 | 0
[6 empty] | 2014-08-30 | 22時 | 0 | 0 | 0 | 0 | 0 | 0
[6 empty] | 2014-08-30 | 23時 | 0 | 0 | 0 | 0 | 0 | 0
[6 empty] | 2014-08-31 | 0時 | 0 | 0 | 0 | 0 | 0 | 0
[6 empty] | 2014-08-31 | 1時 | 0 | 0 | 0 | 0 | 0 | 0
[6 empty] | 2014-08-31 | 2時 | 0 | 0 | 0 | 0 | 0 | 0
[6 empty] | 2014-08-31 | 3時 | 0 | 0 | 0 | 0 | 0 | 0
[6 empty] | 2014-08-31 | 4時 | 0 | 0 | 0 | 0 | 0 | 0
[6 empty] | 2014-08-31 | 5時 | 0 | 0 | 0 | 0 | 0 | 0
[6 empty] | 2014-08-31 | 6時 | 0 | 0 | 0 | 0 | 0 | 0
[6 empty] | 2014-08-31 | 7時 | 0 | 0 | 0 | 0 | 0 | 0
[6 empty] | 2014-08-31 | 8時 | 0 | 0 | 0 | 0 | 0 | 0
[6 empty] | 2014-08-31 | 9時 | 0 | 0 | 0 | 0 | 0 | 0
[6 empty] | 2014-08-31 | 10時 | 0 | 0 | 0 | 0 | 0 | 0
[6 empty] | 2014-08-31 | 11時 | 0 | 0 | 0 | 0 | 0 | 0
[6 empty] | 2014-08-31 | 12時 | 0 | 0 | 0 | 0 | 0 | 0
[6 empty] | 2014-08-31 | 13時 | 0 | 0 | 0 | 0 | 0 | 0
[6 empty] | 2014-08-31 | 14時 | 0 | 0 | 0 | 0 | 0 | 0
[6 empty] | 2014-08-31 | 15時 | 0 | 0 | 0 | 0 | 0 | 0
[6 empty] | 2014-08-31 | 16時 | 0 | 0 | 0 | 0 | 0 | 0
[6 empty] | 2014-08-31 | 17時 | 0 | 0 | 0 | 0 | 0 | 0
[6 empty] | 2014-08-31 | 18時 | 0 | 0 | 0 | 0 | 0 | 0
[6 empty] | 2014-08-31 | 19時 | 0 | 0 | 0 | 0 | 0 | 0
[6 empty] | 2014-08-31 | 20時 | 0 | 0 | 0 | 0 | 0 | 0
[6 empty] | 2014-08-31 | 21時 | 0 | 0 | 0 | 0 | 0 | 0
[6 empty] | 2014-08-31 | 22時 | 0 | 0 | 0 | 0 | 0 | 0
[6 empty] | 2014-08-31 | 23時 | 0 | 0 | 0 | 0 | 0 | 0
[6 empty] | 2014-09-01 | 0時 | 0 | 0 | 0 | 0 | 0 | 0
[6 empty] | 2014-09-01 | 1時 | 0 | 0 | 0 | 0 | 0 | 0
[6 empty] | 2014-09-01 | 2時 | 0 | 0 | 0 | 0 | 0 | 0
[6 empty] | 2014-09-01 | 3時 | 0 | 0 | 0 | 0 | 0 | 0
[6 empty] | 2014-09-01 | 4時 | 0 | 0 | 0 | 0 | 0 | 0
[6 empty] | 2014-09-01 | 5時 | 0 | 0 | 0 | 0 | 0 | 0
[6 empty] | 2014-09-01 | 6時 | 0 | 0 | 0 | 0 | 0 | 0
[6 empty] | 2014-09-01 | 7時 | 0 | 0 | 0 | 0 | 0 | 0
[6 empty] | 2014-09-01 | 8時 | 0 | 0 | 0 | 0 | 0 | 0
[6 empty] | 2014-09-01 | 9時 | 0 | 0 | 0 | 0 | 0 | 0
[6 empty] | 2014-09-01 | 10時 | 0 | 0 | 0 | 0 | 0 | 0
[6 empty] | 2014-09-01 | 11時 | 0 | 0 | 0 | 0 | 0 | 0
[6 empty] | 2014-09-01 | 12時 | 0 | 0 | 0 | 0 | 0 | 0
[6 empty] | 2014-09-01 | 13時 | 0 | 0 | 0 | 0 | 0 | 0
[6 empty] | 2014-09-01 | 14時 | 0 | 0 | 0 | 0 | 0 | 0
[6 empty] | 2014-09-01 | 15時 | 0 | 0 | 0 | 0 | 0 | 0
[6 empty] | 2014-09-01 | 16時 | 0 | 0 | 0 | 0 | 0 | 0
[6 empty] | 2014-09-01 | 17時 | 0 | 0 | 0 | 0 | 0 | 0
[6 empty] | 2014-09-01 | 18時 | 0 | 0 | 0 | 0 | 0 | 0
[6 empty] | 2014-09-01 | 19時 | 0 | 0 | 0 | 0 | 0 | 0
[6 empty] | 2014-09-01 | 20時 | 0 | 0 | 0 | 0 | 0 | 0
[6 empty] | 2014-09-01 | 21時 | 0 | 0 | 0 | 0 | 0 | 0
[6 empty] | 2014-09-01 | 22時 | 0 | 0 | 0 | 0 | 0 | 0
[6 empty] | 2014-09-01 | 23時 | 0 | 0 | 0 | 0 | 0 | 0
[6 empty] | 2014-09-02 | 0時 | 0 | 0 | 0 | 0 | 0 | 0
[6 empty] | 2014-09-02 | 1時 | 0 | 0 | 0 | 0 | 0 | 0
[6 empty] | 2014-09-02 | 2時 | 0 | 0 | 0 | 0 | 0 | 0
[6 empty] | 2014-09-02 | 3時 | 0 | 0 | 0 | 0 | 0 | 0
[6 empty] | 2014-09-02 | 4時 | 0 | 0 | 0 | 0 | 0 | 0
[6 empty] | 2014-09-02 | 5時 | 0 | 0 | 0 | 0 | 0 | 0
[6 empty] | 2014-09-02 | 6時 | 0 | 0 | 0 | 0 | 0 | 0
[6 empty] | 2014-09-02 | 7時 | 0 | 0 | 0 | 0 | 0 | 0
[6 empty] | 2014-09-02 | 8時 | 0 | 0 | 0 | 0 | 0 | 0
[6 empty] | 2014-09-02 | 9時 | 0 | 0 | 0 | 0 | 0 | 0
[6 empty] | 2014-09-02 | 10時 | 0 | 0 | 0 | 0 | 0 | 0
[6 empty] | 2014-09-02 | 11時 | 0 | 0 | 0 | 0 | 0 | 0
[6 empty] | 2014-09-02 | 12時 | 0 | 0 | 0 | 0 | 0 | 0
[6 empty] | 2014-09-02 | 13時 | 0 | 0 | 0 | 0 | 0 | 0
[6 empty] | 2014-09-02 | 14時 | 0 | 0 | 0 | 0 | 0 | 0
[6 empty] | 2014-09-02 | 15時 | 0 | 0 | 0 | 0 | 0 | 0
[6 empty] | 2014-09-02 | 16時 | 0 | 0 | 0 | 0 | 0 | 0
[6 empty] | 2014-09-02 | 17時 | 0 | 0 | 0 | 0 | 0 | 0
[6 empty] | 2014-09-02 | 18時 | 0 | 0 | 0 | 0 | 0 | 0
[6 empty] | 2014-09-02 | 19時 | 0 | 0 | 0 | 0 | 0 | 0
[6 empty] | 2014-09-02 | 20時 | 0 | 0 | 0 | 0 | 0 | 0
[6 empty] | 2014-09-02 | 21時 | 0 | 0 | 0 | 0 | 0 | 0
[6 empty] | 2014-09-02 | 22時 | 0 | 0 | 0 | 0 | 0 | 0
[6 empty] | 2014-09-02 | 23時 | 0 | 0 | 0 | 0 | 0 | 0
[6 empty] | 2014-09-03 | 0時 | 0 | 0 | 0 | 0 | 0 | 0
[6 empty] | 2014-09-03 | 1時 | 0 | 0 | 0 | 0 | 0 | 0
[6 empty] | 2014-09-03 | 2時 | 0 | 0 | 0 | 0 | 0 | 0
[6 empty] | 2014-09-03 | 3時 | 0 | 0 | 0 | 0 | 0 | 0
[6 empty] | 2014-09-03 | 4時 | 0 | 0 | 0 | 0 | 0 | 0
[6 empty] | 2014-09-03 | 5時 | 0 | 0 | 0 | 0 | 0 | 0
[6 empty] | 2014-09-03 | 6時 | 0 | 0 | 0 | 0 | 0 | 0
[6 empty] | 2014-09-03 | 7時 | 0 | 0 | 0 | 0 | 0 | 0
[6 empty] | 2014-09-03 | 8時 | 0 | 0 | 0 | 0 | 0 | 0
[6 empty] | 2014-09-03 | 9時 | 0 | 0 | 0 | 0 | 0 | 0
[6 empty] | 2014-09-03 | 10時 | 0 | 0 | 0 | 0 | 0 | 0
[6 empty] | 2014-09-03 | 11時 | 0 | 0 | 0 | 0 | 0 | 0
[6 empty] | 2014-09-03 | 12時 | 0 | 0 | 0 | 0 | 0 | 0
[6 empty] | 2014-09-03 | 13時 | 0 | 0 | 0 | 0 | 0 | 0
[6 empty] | 2014-09-03 | 14時 | 0 | 0 | 0 | 0 | 0 | 0
[6 empty] | 2014-09-03 | 15時 | 0 | 0 | 0 | 0 | 0 | 0
[6 empty] | 2014-09-03 | 16時 | 0 | 0 | 0 | 0 | 0 | 0
[6 empty] | 2014-09-03 | 17時 | 0 | 0 | 0 | 0 | 0 | 0
[6 empty] | 2014-09-03 | 18時 | 0 | 0 | 0 | 0 | 0 | 0
[6 empty] | 2014-09-03 | 19時 | 0 | 0 | 0 | 0 | 0 | 0
[6 empty] | 2014-09-03 | 20時 | 0 | 0 | 0 | 0 | 0 | 0
[6 empty] | 2014-09-03 | 21時 | 0 | 0 | 0 | 0 | 0 | 0
[6 empty] | 2014-09-03 | 22時 | 0 | 0 | 0 | 0 | 0 | 0
[6 empty] | 2014-09-03 | 23時 | 0 | 0 | 0 | 0 | 0 | 0
[6 empty] | 2014-09-04 | 0時 | 0 | 0 | 0 | 0 | 0 | 0
[6 empty] | 2014-09-04 | 1時 | 0 | 0 | 0 | 0 | 0 | 0
[6 empty] | 2014-09-04 | 2時 | 0 | 0 | 0 | 0 | 0 | 0
[6 empty] | 2014-09-04 | 3時 | 0 | 0 | 0 | 0 | 0 | 0
[6 empty] | 2014-09-04 | 4時 | 0 | 0 | 0 | 0 | 0 | 0
[6 empty] | 2014-09-04 | 5時 | 0 | 0 | 0 | 0 | 0 | 0
[6 empty] | 2014-09-04 | 6時 | 0 | 0 | 0 | 0 | 0 | 0
[6 empty] | 2014-09-04 | 7時 | 0 | 0 | 0 | 0 | 0 | 0
[6 empty] | 2014-09-04 | 8時 | 0 | 0 | 0 | 0 | 0 | 0
[6 empty] | 2014-09-04 | 9時 | 0 | 0 | 0 | 0 | 0 | 0
[6 empty] | 2014-09-04 | 10時 | 0 | 0 | 0 | 0 | 0 | 0
[6 empty] | 2014-09-04 | 11時 | 0 | 0 | 0 | 0 | 0 | 0
[6 empty] | 2014-09-04 | 12時 | 0 | 0 | 0 | 0 | 0 | 0
[6 empty] | 2014-09-04 | 13時 | 0 | 0 | 0 | 0 | 0 | 0
[6 empty] | 2014-09-04 | 14時 | 0 | 0 | 0 | 0 | 0 | 0
[6 empty] | 2014-09-04 | 15時 | 0 | 0 | 0 | 0 | 0 | 0
[6 empty] | 2014-09-04 | 16時 | 0 | 0 | 0 | 0 | 0 | 0
[6 empty] | 2014-09-04 | 17時 | 0 | 0 | 0 | 0 | 0 | 0
[6 empty] | 2014-09-04 | 18時 | 0 | 0 | 0 | 0 | 0 | 0
[6 empty] | 2014-09-04 | 19時 | 0 | 0 | 0 | 0 | 0 | 0
[6 empty] | 2014-09-04 | 20時 | 0 | 0 | 0 | 0 | 0 | 0
[6 empty] | 2014-09-04 | 21時 | 0 | 0 | 0 | 0 | 0 | 0
[6 empty] | 2014-09-04 | 22時 | 0 | 0 | 0 | 0 | 0 | 0
[6 empty] | 2014-09-04 | 23時 | 0 | 0 | 0 | 0 | 0 | 0
[6 empty] | 2014-09-05 | 0時 | 0 | 0 | 0 | 0 | 0 | 0
[6 empty] | 2014-09-05 | 1時 | 0 | 0 | 0 | 0 | 0 | 0
[6 empty] | 2014-09-05 | 2時 | 0 | 0 | 0 | 0 | 0 | 0
[6 empty] | 2014-09-05 | 3時 | 0 | 0 | 0 | 0 | 0 | 0
[6 empty] | 2014-09-05 | 4時 | 0 | 0 | 0 | 0 | 0 | 0
[6 empty] | 2014-09-05 | 5時 | 0 | 0 | 0 | 0 | 0 | 0
[6 empty] | 2014-09-05 | 6時 | 0 | 0 | 0 | 0 | 0 | 0
[6 empty] | 2014-09-05 | 7時 | 0 | 0 | 0 | 0 | 0 | 0
[6 empty] | 2014-09-05 | 8時 | 0 | 0 | 0 | 0 | 0 | 0
[6 empty] | 2014-09-05 | 9時 | 0 | 0 | 0 | 0 | 0 | 0
[6 empty] | 2014-09-05 | 10時 | 0 | 0 | 0 | 0 | 0 | 0
[6 empty] | 2014-09-05 | 11時 | 0 | 0 | 0 | 0 | 0 | 0
[6 empty] | 2014-09-05 | 12時 | 0 | 0 | 0 | 0 | 0 | 0
[6 empty] | 2014-09-05 | 13時 | 0 | 0 | 0 | 0 | 0 | 0
[6 empty] | 2014-09-05 | 14時 | 0 | 0 | 0 | 0 | 0 | 0
[6 empty] | 2014-09-05 | 15時 | 0 | 0 | 0 | 0 | 0 | 0
[6 empty] | 2014-09-05 | 16時 | 0 | 0 | 0 | 0 | 0 | 0
[6 empty] | 2014-09-05 | 17時 | 0 | 0 | 0 | 0 | 0 | 0
[6 empty] | 2014-09-05 | 18時 | 0 | 0 | 0 | 0 | 0 | 0
[6 empty] | 2014-09-05 | 19時 | 0 | 0 | 0 | 0 | 0 | 0
[6 empty] | 2014-09-05 | 20時 | 0 | 0 | 0 | 0 | 0 | 0
[6 empty] | 2014-09-05 | 21時 | 0 | 0 | 0 | 0 | 0 | 0
[6 empty] | 2014-09-05 | 22時 | 0 | 0 | 0 | 0 | 0 | 0
[6 empty] | 2014-09-05 | 23時 | 0 | 0 | 0 | 0 | 0 | 0
[6 empty] | 2014-09-06 | 0時 | 0 | 0 | 0 | 0 | 0 | 0
[6 empty] | 2014-09-06 | 1時 | 0 | 0 | 0 | 0 | 0 | 0
[6 empty] | 2014-09-06 | 2時 | 0 | 0 | 0 | 0 | 0 | 0
[6 empty] | 2014-09-06 | 3時 | 0 | 0 | 0 | 0 | 0 | 0
[6 empty] | 2014-09-06 | 4時 | 0 | 0 | 0 | 0 | 0 | 0
[6 empty] | 2014-09-06 | 5時 | 0 | 0 | 0 | 0 | 0 | 0
[6 empty] | 2014-09-06 | 6時 | 0 | 0 | 0 | 0 | 0 | 0
[6 empty] | 2014-09-06 | 7時 | 0 | 0 | 0 | 0 | 0 | 0
[6 empty] | 2014-09-06 | 8時 | 0 | 0 | 0 | 0 | 0 | 0
[6 empty] | 2014-09-06 | 9時 | 0 | 0 | 0 | 0 | 0 | 0
[6 empty] | 2014-09-06 | 10時 | 0 | 0 | 0 | 0 | 0 | 0
[6 empty] | 2014-09-06 | 11時 | 0 | 0 | 0 | 0 | 0 | 0
[6 empty] | 2014-09-06 | 12時 | 0 | 0 | 0 | 0 | 0 | 0
[6 empty] | 2014-09-06 | 13時 | 0 | 0 | 0 | 0 | 0 | 0
[6 empty] | 2014-09-06 | 14時 | 0 | 0 | 0 | 0 | 0 | 0
[6 empty] | 2014-09-06 | 15時 | 0 | 0 | 0 | 0 | 0 | 0
[6 empty] | 2014-09-06 | 16時 | 0 | 0 | 0 | 0 | 0 | 0
[6 empty] | 2014-09-06 | 17時 | 0 | 0 | 0 | 0 | 0 | 0
[6 empty] | 2014-09-06 | 18時 | 0 | 0 | 0 | 0 | 0 | 0
[6 empty] | 2014-09-06 | 19時 | 0 | 0 | 0 | 0 | 0 | 0
[6 empty] | 2014-09-06 | 20時 | 0 | 0 | 0 | 0 | 0 | 0
[6 empty] | 2014-09-06 | 21時 | 0 | 0 | 0 | 0 | 0 | 0
[6 empty] | 2014-09-06 | 22時 | 0 | 0 | 0 | 0 | 0 | 0
[6 empty] | 2014-09-06 | 23時 | 0 | 0 | 0 | 0 | 0 | 0
[6 empty] | 2014-09-07 | 0時 | 0 | 0 | 0 | 0 | 0 | 0
[6 empty] | 2014-09-07 | 1時 | 0 | 0 | 0 | 0 | 0 | 0
[6 empty] | 2014-09-07 | 2時 | 0 | 0 | 0 | 0 | 0 | 0
[6 empty] | 2014-09-07 | 3時 | 0 | 0 | 0 | 0 | 0 | 0
[6 empty] | 2014-09-07 | 4時 | 0 | 0 | 0 | 0 | 0 | 0
[6 empty] | 2014-09-07 | 5時 | 0 | 0 | 0 | 0 | 0 | 0
[6 empty] | 2014-09-07 | 6時 | 0 | 0 | 0 | 0 | 0 | 0
[6 empty] | 2014-09-07 | 7時 | 0 | 0 | 0 | 0 | 0 | 0
[6 empty] | 2014-09-07 | 8時 | 0 | 0 | 0 | 0 | 0 | 0
[6 empty] | 2014-09-07 | 9時 | 0 | 0 | 0 | 0 | 0 | 0
[6 empty] | 2014-09-07 | 10時 | 0 | 0 | 0 | 0 | 0 | 0
[6 empty] | 2014-09-07 | 11時 | 0 | 0 | 0 | 0 | 0 | 0
[6 empty] | 2014-09-07 | 12時 | 0 | 0 | 0 | 0 | 0 | 0
[6 empty] | 2014-09-07 | 13時 | 0 | 0 | 0 | 0 | 0 | 0
[6 empty] | 2014-09-07 | 14時 | 0 | 0 | 0 | 0 | 0 | 0
[6 empty] | 2014-09-07 | 15時 | 0 | 0 | 0 | 0 | 0 | 0
[6 empty] | 2014-09-07 | 16時 | 0 | 0 | 0 | 0 | 0 | 0
[6 empty] | 2014-09-07 | 17時 | 0 | 0 | 0 | 0 | 0 | 0
[6 empty] | 2014-09-07 | 18時 | 0 | 0 | 0 | 0 | 0 | 0
[6 empty] | 2014-09-07 | 19時 | 0 | 0 | 0 | 0 | 0 | 0
[6 empty] | 2014-09-07 | 20時 | 0 | 0 | 0 | 0 | 0 | 0
[6 empty] | 2014-09-07 | 21時 | 0 | 0 | 0 | 0 | 0 | 0
[6 empty] | 2014-09-07 | 22時 | 0 | 0 | 0 | 0 | 0 | 0
[6 empty] | 2014-09-07 | 23時 | 0 | 0 | 0 | 0 | 0 | 0
[6 empty] | 2014-09-08 | 0時 | 0 | 0 | 0 | 0 | 0 | 0
[6 empty] | 2014-09-08 | 1時 | 0 | 0 | 0 | 0 | 0 | 0
[6 empty] | 2014-09-08 | 2時 | 0 | 0 | 0 | 0 | 0 | 0
[6 empty] | 2014-09-08 | 3時 | 0 | 0 | 0 | 0 | 0 | 0
[6 empty] | 2014-09-08 | 4時 | 0 | 0 | 0 | 0 | 0 | 0
[6 empty] | 2014-09-08 | 5時 | 0 | 0 | 0 | 0 | 0 | 0
[6 empty] | 2014-09-08 | 6時 | 0 | 0 | 0 | 0 | 0 | 0
[6 empty] | 2014-09-08 | 7時 | 0 | 0 | 0 | 0 | 0 | 0
[6 empty] | 2014-09-08 | 8時 | 0 | 0 | 0 | 0 | 0 | 0
[6 empty] | 2014-09-08 | 9時 | 0 | 0 | 0 | 0 | 0 | 0
[6 empty] | 2014-09-08 | 10時 | 0 | 0 | 0 | 0 | 0 | 0
[6 empty] | 2014-09-08 | 11時 | 0 | 0 | 0 | 0 | 0 | 0
[6 empty] | 2014-09-08 | 12時 | 0 | 0 | 0 | 0 | 0 | 0
[6 empty] | 2014-09-08 | 13時 | 0 | 0 | 0 | 0 | 0 | 0
[6 empty] | 2014-09-08 | 14時 | 0 | 0 | 0 | 0 | 0 | 0
[6 empty] | 2014-09-08 | 15時 | 0 | 0 | 0 | 0 | 0 | 0
[6 empty] | 2014-09-08 | 16時 | 0 | 0 | 0 | 0 | 0 | 0
[6 empty] | 2014-09-08 | 17時 | 0 | 0 | 0 | 0 | 0 | 0
[6 empty] | 2014-09-08 | 18時 | 0 | 0 | 0 | 0 | 0 | 0
[6 empty] | 2014-09-08 | 19時 | 0 | 0 | 0 | 0 | 0 | 0
[6 empty] | 2014-09-08 | 20時 | 0 | 0 | 0 | 0 | 0 | 0
[6 empty] | 2014-09-08 | 21時 | 0 | 0 | 0 | 0 | 0 | 0
[6 empty] | 2014-09-08 | 22時 | 0 | 0 | 0 | 0 | 0 | 0
[6 empty] | 2014-09-08 | 23時 | 0 | 0 | 0 | 0 | 0 | 0
[6 empty] | 2014-09-09 | 0時 | 0 | 0 | 0 | 0 | 0 | 0
[6 empty] | 2014-09-09 | 1時 | 0 | 0 | 0 | 0 | 0 | 0
[6 empty] | 2014-09-09 | 2時 | 0 | 0 | 0 | 0 | 0 | 0
[6 empty] | 2014-09-09 | 3時 | 0 | 0 | 0 | 0 | 0 | 0
[6 empty] | 2014-09-09 | 4時 | 0 | 0 | 0 | 0 | 0 | 0
[6 empty] | 2014-09-09 | 5時 | 0 | 0 | 0 | 0 | 0 | 0
[6 empty] | 2014-09-09 | 6時 | 0 | 0 | 0 | 0 | 0 | 0
[6 empty] | 2014-09-09 | 7時 | 0 | 0 | 0 | 0 | 0 | 0
[6 empty] | 2014-09-09 | 8時 | 0 | 0 | 0 | 0 | 0 | 0
[6 empty] | 2014-09-09 | 9時 | 0 | 0 | 0 | 0 | 0 | 0
[6 empty] | 2014-09-09 | 10時 | 0 | 0 | 0 | 0 | 0 | 0
[6 empty] | 2014-09-09 | 11時 | 0 | 0 | 0 | 0 | 0 | 0
[6 empty] | 2014-09-09 | 12時 | 0 | 0 | 0 | 0 | 0 | 0
[6 empty] | 2014-09-09 | 13時 | 0 | 0 | 0 | 0 | 0 | 0
[6 empty] | 2014-09-09 | 14時 | 0 | 0 | 0 | 0 | 0 | 0
[6 empty] | 2014-09-09 | 15時 | 0 | 0 | 0 | 0 | 0 | 0
[6 empty] | 2014-09-09 | 16時 | 0 | 0 | 0 | 0 | 0 | 0
[6 empty] | 2014-09-09 | 17時 | 0 | 0 | 0 | 0 | 0 | 0
[6 empty] | 2014-09-09 | 18時 | 0 | 0 | 0 | 0 | 0 | 0
[6 empty] | 2014-09-09 | 19時 | 0 | 0 | 0 | 0 | 0 | 0
[6 empty] | 2014-09-09 | 20時 | 0 | 0 | 0 | 0 | 0 | 0
[6 empty] | 2014-09-09 | 21時 | 0 | 0 | 0 | 0 | 0 | 0
[6 empty] | 2014-09-09 | 22時 | 0 | 0 | 0 | 0 | 0 | 0
[6 empty] | 2014-09-09 | 23時 | 0 | 0 | 0 | 0 | 0 | 0
[6 empty] | 2014-09-10 | 0時 | 0 | 0 | 0 | 0 | 0 | 0
[6 empty] | 2014-09-10 | 1時 | 0 | 0 | 0 | 0 | 0 | 0
[6 empty] | 2014-09-10 | 2時 | 0 | 0 | 0 | 0 | 0 | 0
[6 empty] | 2014-09-10 | 3時 | 0 | 0 | 0 | 0 | 0 | 0
[6 empty] | 2014-09-10 | 4時 | 0 | 0 | 0 | 0 | 0 | 0
[6 empty] | 2014-09-10 | 5時 | 0 | 0 | 0 | 0 | 0 | 0
[6 empty] | 2014-09-10 | 6時 | 0 | 0 | 0 | 0 | 0 | 0
[6 empty] | 2014-09-10 | 7時 | 0 | 0 | 0 | 0 | 0 | 0
[6 empty] | 2014-09-10 | 8時 | 0 | 0 | 0 | 0 | 0 | 0
[6 empty] | 2014-09-10 | 9時 | 0 | 0 | 0 | 0 | 0 | 0
[6 empty] | 2014-09-10 | 10時 | 0 | 0 | 0 | 0 | 0 | 0
[6 empty] | 2014-09-10 | 11時 | 0 | 0 | 0 | 0 | 0 | 0
[6 empty] | 2014-09-10 | 12時 | 0 | 0 | 0 | 0 | 0 | 0
[6 empty] | 2014-09-10 | 13時 | 0 | 0 | 0 | 0 | 0 | 0
[6 empty] | 2014-09-10 | 14時 | 0 | 0 | 0 | 0 | 0 | 0
[6 empty] | 2014-09-10 | 15時 | 0 | 0 | 0 | 0 | 0 | 0
[6 empty] | 2014-09-10 | 16時 | 0 | 0 | 0 | 0 | 0 | 0
[6 empty] | 2014-09-10 | 17時 | 0 | 0 | 0 | 0 | 0 | 0
[6 empty] | 2014-09-10 | 18時 | 0 | 0 | 0 | 0 | 0 | 0
[6 empty] | 2014-09-10 | 19時 | 0 | 0 | 0 | 0 | 0 | 0
[6 empty] | 2014-09-10 | 20時 | 0 | 0 | 0 | 0 | 0 | 0
[6 empty] | 2014-09-10 | 21時 | 0 | 0 | 0 | 0 | 0 | 0
[6 empty] | 2014-09-10 | 22時 | 0 | 0 | 0 | 0 | 0 | 0
[6 empty] | 2014-09-10 | 23時 | 0 | 0 | 0 | 0 | 0 | 0
[6 empty] | 2014-09-11 | 0時 | 0 | 0 | 0 | 0 | 0 | 0
[6 empty] | 2014-09-11 | 1時 | 0 | 0 | 0 | 0 | 0 | 0
[6 empty] | 2014-09-11 | 2時 | 0 | 0 | 0 | 0 | 0 | 0
[6 empty] | 2014-09-11 | 3時 | 0 | 0 | 0 | 0 | 0 | 0
[6 empty] | 2014-09-11 | 4時 | 0 | 0 | 0 | 0 | 0 | 0
[6 empty] | 2014-09-11 | 5時 | 0 | 0 | 0 | 0 | 0 | 0
[6 empty] | 2014-09-11 | 6時 | 0 | 0 | 0 | 0 | 0 | 0
[6 empty] | 2014-09-11 | 7時 | 0 | 0 | 0 | 0 | 0 | 0
[6 empty] | 2014-09-11 | 8時 | 0 | 0 | 0 | 0 | 0 | 0
[6 empty] | 2014-09-11 | 9時 | 0 | 0 | 0 | 0 | 0 | 0
[6 empty] | 2014-09-11 | 10時 | 0 | 0 | 0 | 0 | 0 | 0
[6 empty] | 2014-09-11 | 11時 | 0 | 0 | 0 | 0 | 0 | 0
[6 empty] | 2014-09-11 | 12時 | 0 | 0 | 0 | 0 | 0 | 0
[6 empty] | 2014-09-11 | 13時 | 0 | 0 | 0 | 0 | 0 | 0
[6 empty] | 2014-09-11 | 14時 | 0 | 0 | 0 | 0 | 0 | 0
[6 empty] | 2014-09-11 | 15時 | 0 | 0 | 0 | 0 | 0 | 0
[6 empty] | 2014-09-11 | 16時 | 0 | 0 | 0 | 0 | 0 | 0
[6 empty] | 2014-09-11 | 17時 | 0 | 0 | 0 | 0 | 0 | 0
[6 empty] | 2014-09-11 | 18時 | 0 | 0 | 0 | 0 | 0 | 0
[6 empty] | 2014-09-11 | 19時 | 0 | 0 | 0 | 0 | 0 | 0
[6 empty] | 2014-09-11 | 20時 | 0 | 0 | 0 | 0 | 0 | 0
[6 empty] | 2014-09-11 | 21時 | 0 | 0 | 0 | 0 | 0 | 0
[6 empty] | 2014-09-11 | 22時 | 0 | 0 | 0 | 0 | 0 | 0
[6 empty] | 2014-09-11 | 23時 | 0 | 0 | 0 | 0 | 0 | 0
[6 empty] | 2014-09-12 | 0時 | 0 | 0 | 0 | 0 | 0 | 0
[6 empty] | 2014-09-12 | 1時 | 0 | 0 | 0 | 0 | 0 | 0
[6 empty] | 2014-09-12 | 2時 | 0 | 0 | 0 | 0 | 0 | 0
[6 empty] | 2014-09-12 | 3時 | 0 | 0 | 0 | 0 | 0 | 0
[6 empty] | 2014-09-12 | 4時 | 0 | 0 | 0 | 0 | 0 | 0
[6 empty] | 2014-09-12 | 5時 | 0 | 0 | 0 | 0 | 0 | 0
[6 empty] | 2014-09-12 | 6時 | 0 | 0 | 0 | 0 | 0 | 0
[6 empty] | 2014-09-12 | 7時 | 0 | 0 | 0 | 0 | 0 | 0
[6 empty] | 2014-09-12 | 8時 | 0 | 0 | 0 | 0 | 0 | 0
[6 empty] | 2014-09-12 | 9時 | 0 | 0 | 0 | 0 | 0 | 0
[6 empty] | 2014-09-12 | 10時 | 0 | 0 | 0 | 0 | 0 | 0
[6 empty] | 2014-09-12 | 11時 | 0 | 0 | 0 | 0 | 0 | 0
[6 empty] | 2014-09-12 | 12時 | 0 | 0 | 0 | 0 | 0 | 0
[6 empty] | 2014-09-12 | 13時 | 0 | 0 | 0 | 0 | 0 | 0
[6 empty] | 2014-09-12 | 14時 | 0 | 0 | 0 | 0 | 0 | 0
[6 empty] | 2014-09-12 | 15時 | 0 | 0 | 0 | 0 | 0 | 0
[6 empty] | 2014-09-12 | 16時 | 0 | 0 | 0 | 0 | 0 | 0
[6 empty] | 2014-09-12 | 17時 | 0 | 0 | 0 | 0 | 0 | 0
[6 empty] | 2014-09-12 | 18時 | 0 | 0 | 0 | 0 | 0 | 0
[6 empty] | 2014-09-12 | 19時 | 0 | 0 | 0 | 0 | 0 | 0
[6 empty] | 2014-09-12 | 20時 | 0 | 0 | 0 | 0 | 0 | 0
[6 empty] | 2014-09-12 | 21時 | 0 | 0 | 0 | 0 | 0 | 0
[6 empty] | 2014-09-12 | 22時 | 0 | 0 | 0 | 0 | 0 | 0
[6 empty] | 2014-09-12 | 23時 | 0 | 0 | 0 | 0 | 0 | 0
[6 empty] | 2014-09-13 | 0時 | 0 | 0 | 0 | 0 | 0 | 0
[6 empty] | 2014-09-13 | 1時 | 0 | 0 | 0 | 0 | 0 | 0
[6 empty] | 2014-09-13 | 2時 | 0 | 0 | 0 | 0 | 0 | 0
[6 empty] | 2014-09-13 | 3時 | 0 | 0 | 0 | 0 | 0 | 0
[6 empty] | 2014-09-13 | 4時 | 0 | 0 | 0 | 0 | 0 | 0
[6 empty] | 2014-09-13 | 5時 | 0 | 0 | 0 | 0 | 0 | 0
[6 empty] | 2014-09-13 | 6時 | 0 | 0 | 0 | 0 | 0 | 0
[6 empty] | 2014-09-13 | 7時 | 0 | 0 | 0 | 0 | 0 | 0
[6 empty] | 2014-09-13 | 8時 | 0 | 0 | 0 | 0 | 0 | 0
[6 empty] | 2014-09-13 | 9時 | 0 | 0 | 0 | 0 | 0 | 0
[6 empty] | 2014-09-13 | 10時 | 0 | 0 | 0 | 0 | 0 | 0
[6 empty] | 2014-09-13 | 11時 | 0 | 0 | 0 | 0 | 0 | 0
[6 empty] | 2014-09-13 | 12時 | 0 | 0 | 0 | 0 | 0 | 0
[6 empty] | 2014-09-13 | 13時 | 0 | 0 | 0 | 0 | 0 | 0
[6 empty] | 2014-09-13 | 14時 | 0 | 0 | 0 | 0 | 0 | 0
[6 empty] | 2014-09-13 | 15時 | 0 | 0 | 0 | 0 | 0 | 0
[6 empty] | 2014-09-13 | 16時 | 0 | 0 | 0 | 0 | 0 | 0
[6 empty] | 2014-09-13 | 17時 | 0 | 0 | 0 | 0 | 0 | 0
[6 empty] | 2014-09-13 | 18時 | 0 | 0 | 0 | 0 | 0 | 0
[6 empty] | 2014-09-13 | 19時 | 0 | 0 | 0 | 0 | 0 | 0
[6 empty] | 2014-09-13 | 20時 | 0 | 0 | 0 | 0 | 0 | 0
[6 empty] | 2014-09-13 | 21時 | 0 | 0 | 0 | 0 | 0 | 0
[6 empty] | 2014-09-13 | 22時 | 0 | 0 | 0 | 0 | 0 | 0
[6 empty] | 2014-09-13 | 23時 | 0 | 0 | 0 | 0 | 0 | 0
[6 empty] | 2014-09-14 | 0時 | 0 | 0 | 0 | 0 | 0 | 0
[6 empty] | 2014-09-14 | 1時 | 0 | 0 | 0 | 0 | 0 | 0
[6 empty] | 2014-09-14 | 2時 | 0 | 0 | 0 | 0 | 0 | 0
[6 empty] | 2014-09-14 | 3時 | 0 | 0 | 0 | 0 | 0 | 0
[6 empty] | 2014-09-14 | 4時 | 0 | 0 | 0 | 0 | 0 | 0
[6 empty] | 2014-09-14 | 5時 | 0 | 0 | 0 | 0 | 0 | 0
[6 empty] | 2014-09-14 | 6時 | 0 | 0 | 0 | 0 | 0 | 0
[6 empty] | 2014-09-14 | 7時 | 0 | 0 | 0 | 0 | 0 | 0
[6 empty] | 2014-09-14 | 8時 | 0 | 0 | 0 | 0 | 0 | 0
[6 empty] | 2014-09-14 | 9時 | 0 | 0 | 0 | 0 | 0 | 0
[6 empty] | 2014-09-14 | 10時 | 0 | 0 | 0 | 0 | 0 | 0
[6 empty] | 2014-09-14 | 11時 | 0 | 0 | 0 | 0 | 0 | 0
[6 empty] | 2014-09-14 | 12時 | 0 | 0 | 0 | 0 | 0 | 0
[6 empty] | 2014-09-14 | 13時 | 0 | 0 | 0 | 0 | 0 | 0
[6 empty] | 2014-09-14 | 14時 | 0 | 0 | 0 | 0 | 0 | 0
[6 empty] | 2014-09-14 | 15時 | 0 | 0 | 0 | 0 | 0 | 0
[6 empty] | 2014-09-14 | 16時 | 0 | 0 | 0 | 0 | 0 | 0
[6 empty] | 2014-09-14 | 17時 | 0 | 0 | 0 | 0 | 0 | 0
[6 empty] | 2014-09-14 | 18時 | 0 | 0 | 0 | 0 | 0 | 0
[6 empty] | 2014-09-14 | 19時 | 0 | 0 | 0 | 0 | 0 | 0
[6 empty] | 2014-09-14 | 20時 | 0 | 0 | 0 | 0 | 0 | 0
[6 empty] | 2014-09-14 | 21時 | 0 | 0 | 0 | 0 | 0 | 0
[6 empty] | 2014-09-14 | 22時 | 0 | 0 | 0 | 0 | 0 | 0
[6 empty] | 2014-09-14 | 23時 | 0 | 0 | 0 | 0 | 0 | 0
[6 empty] | 2014-09-15 | 0時 | 0 | 0 | 0 | 0 | 0 | 0
[6 empty] | 2014-09-15 | 1時 | 0 | 0 | 0 | 0 | 0 | 0
[6 empty] | 2014-09-15 | 2時 | 0 | 0 | 0 | 0 | 0 | 0
[6 empty] | 2014-09-15 | 3時 | 0 | 0 | 0 | 0 | 0 | 0
[6 empty] | 2014-09-15 | 4時 | 0 | 0 | 0 | 0 | 0 | 0
[6 empty] | 2014-09-15 | 5時 | 0 | 0 | 0 | 0 | 0 | 0
[6 empty] | 2014-09-15 | 6時 | 0 | 0 | 0 | 0 | 0 | 0
[6 empty] | 2014-09-15 | 7時 | 0 | 0 | 0 | 0 | 0 | 0
[6 empty] | 2014-09-15 | 8時 | 0 | 0 | 0 | 0 | 0 | 0
[6 empty] | 2014-09-15 | 9時 | 0 | 0 | 0 | 0 | 0 | 0
[6 empty] | 2014-09-15 | 10時 | 0 | 0 | 0 | 0 | 0 | 0
[6 empty] | 2014-09-15 | 11時 | 0 | 0 | 0 | 0 | 0 | 0
[6 empty] | 2014-09-15 | 12時 | 0 | 0 | 0 | 0 | 0 | 0
[6 empty] | 2014-09-15 | 13時 | 0 | 0 | 0 | 0 | 0 | 0
[6 empty] | 2014-09-15 | 14時 | 0 | 0 | 0 | 0 | 0 | 0
[6 empty] | 2014-09-15 | 15時 | 0 | 0 | 0 | 0 | 0 | 0
[6 empty] | 2014-09-15 | 16時 | 0 | 0 | 0 | 0 | 0 | 0
[6 empty] | 2014-09-15 | 17時 | 0 | 0 | 0 | 0 | 0 | 0
[6 empty] | 2014-09-15 | 18時 | 0 | 0 | 0 | 0 | 0 | 0
[6 empty] | 2014-09-15 | 19時 | 0 | 0 | 0 | 0 | 0 | 0
[6 empty] | 2014-09-15 | 20時 | 0 | 0 | 0 | 0 | 0 | 0
[6 empty] | 2014-09-15 | 21時 | 0 | 0 | 0 | 0 | 0 | 0
[6 empty] | 2014-09-15 | 22時 | 0 | 0 | 0 | 0 | 0 | 0
[6 empty] | 2014-09-15 | 23時 | 0 | 0 | 0 | 0 | 0 | 0
[6 empty] | 2014-09-16 | 0時 | 0 | 0 | 0 | 0 | 0 | 0
[6 empty] | 2014-09-16 | 1時 | 0 | 0 | 0 | 0 | 0 | 0
[6 empty] | 2014-09-16 | 2時 | 0 | 0 | 0 | 0 | 0 | 0
[6 empty] | 2014-09-16 | 3時 | 0 | 0 | 0 | 0 | 0 | 0
[6 empty] | 2014-09-16 | 4時 | 0 | 0 | 0 | 0 | 0 | 0
[6 empty] | 2014-09-16 | 5時 | 0 | 0 | 0 | 0 | 0 | 0
[6 empty] | 2014-09-16 | 6時 | 0 | 0 | 0 | 0 | 0 | 0
[6 empty] | 2014-09-16 | 7時 | 0 | 0 | 0 | 0 | 0 | 0
[6 empty] | 2014-09-16 | 8時 | 0 | 0 | 0 | 0 | 0 | 0
[6 empty] | 2014-09-16 | 9時 | 0 | 0 | 0 | 0 | 0 | 0
[6 empty] | 2014-09-16 | 10時 | 0 | 0 | 0 | 0 | 0 | 0
[6 empty] | 2014-09-16 | 11時 | 0 | 0 | 0 | 0 | 0 | 0
[6 empty] | 2014-09-16 | 12時 | 0 | 0 | 0 | 0 | 0 | 0
[6 empty] | 2014-09-16 | 13時 | 0 | 0 | 0 | 0 | 0 | 0
[6 empty] | 2014-09-16 | 14時 | 0 | 0 | 0 | 0 | 0 | 0
[6 empty] | 2014-09-16 | 15時 | 0 | 0 | 0 | 0 | 0 | 0
[6 empty] | 2014-09-16 | 16時 | 0 | 0 | 0 | 0 | 0 | 0
[6 empty] | 2014-09-16 | 17時 | 0 | 0 | 0 | 0 | 0 | 0
[6 empty] | 2014-09-16 | 18時 | 0 | 0 | 0 | 0 | 0 | 0
[6 empty] | 2014-09-16 | 19時 | 0 | 0 | 0 | 0 | 0 | 0
[6 empty] | 2014-09-16 | 20時 | 0 | 0 | 0 | 0 | 0 | 0
[6 empty] | 2014-09-16 | 21時 | 0 | 0 | 0 | 0 | 0 | 0
[6 empty] | 2014-09-16 | 22時 | 0 | 0 | 0 | 0 | 0 | 0
[6 empty] | 2014-09-16 | 23時 | 0 | 0 | 0 | 0 | 0 | 0
[6 empty] | 2014-09-17 | 0時 | 0 | 0 | 0 | 0 | 0 | 0
[6 empty] | 2014-09-17 | 1時 | 0 | 0 | 0 | 0 | 0 | 0
[6 empty] | 2014-09-17 | 2時 | 0 | 0 | 0 | 0 | 0 | 0
[6 empty] | 2014-09-17 | 3時 | 0 | 0 | 0 | 0 | 0 | 0
[6 empty] | 2014-09-17 | 4時 | 0 | 0 | 0 | 0 | 0 | 0
[6 empty] | 2014-09-17 | 5時 | 0 | 0 | 0 | 0 | 0 | 0
[6 empty] | 2014-09-17 | 6時 | 0 | 0 | 0 | 0 | 0 | 0
[6 empty] | 2014-09-17 | 7時 | 0 | 0 | 0 | 0 | 0 | 0
[6 empty] | 2014-09-17 | 8時 | 0 | 0 | 0 | 0 | 0 | 0
[6 empty] | 2014-09-17 | 9時 | 0 | 0 | 0 | 0 | 0 | 0
[6 empty] | 2014-09-17 | 10時 | 0 | 0 | 0 | 0 | 0 | 0
[6 empty] | 2014-09-17 | 11時 | 0 | 0 | 0 | 0 | 0 | 0
[6 empty] | 2014-09-17 | 12時 | 0 | 0 | 0 | 0 | 0 | 0
[6 empty] | 2014-09-17 | 13時 | 0 | 0 | 0 | 0 | 0 | 0
[6 empty] | 2014-09-17 | 14時 | 0 | 0 | 0 | 0 | 0 | 0
[6 empty] | 2014-09-17 | 15時 | 0 | 0 | 0 | 0 | 0 | 0
[6 empty] | 2014-09-17 | 16時 | 0 | 0 | 0 | 0 | 0 | 0
[6 empty] | 2014-09-17 | 17時 | 0 | 0 | 0 | 0 | 0 | 0
[6 empty] | 2014-09-17 | 18時 | 0 | 0 | 0 | 0 | 0 | 0
[6 empty] | 2014-09-17 | 19時 | 0 | 0 | 0 | 0 | 0 | 0
[6 empty] | 2014-09-17 | 20時 | 0 | 0 | 0 | 0 | 0 | 0
[6 empty] | 2014-09-17 | 21時 | 0 | 0 | 0 | 0 | 0 | 0
[6 empty] | 2014-09-17 | 22時 | 0 | 0 | 0 | 0 | 0 | 0
[6 empty] | 2014-09-17 | 23時 | 0 | 0 | 0 | 0 | 0 | 0
[6 empty] | 2014-09-18 | 0時 | 0 | 0 | 0 | 0 | 0 | 0
[6 empty] | 2014-09-18 | 1時 | 0 | 0 | 0 | 0 | 0 | 0
[6 empty] | 2014-09-18 | 2時 | 0 | 0 | 0 | 0 | 0 | 0
[6 empty] | 2014-09-18 | 3時 | 0 | 0 | 0 | 0 | 0 | 0
[6 empty] | 2014-09-18 | 4時 | 0 | 0 | 0 | 0 | 0 | 0
[6 empty] | 2014-09-18 | 5時 | 0 | 0 | 0 | 0 | 0 | 0
[6 empty] | 2014-09-18 | 6時 | 0 | 0 | 0 | 0 | 0 | 0
[6 empty] | 2014-09-18 | 7時 | 0 | 0 | 0 | 0 | 0 | 0
[6 empty] | 2014-09-18 | 8時 | 0 | 0 | 0 | 0 | 0 | 0
[6 empty] | 2014-09-18 | 9時 | 0 | 0 | 0 | 0 | 0 | 0
[6 empty] | 2014-09-18 | 10時 | 0 | 0 | 0 | 0 | 0 | 0
[6 empty] | 2014-09-18 | 11時 | 0 | 0 | 0 | 0 | 0 | 0
[6 empty] | 2014-09-18 | 12時 | 0 | 0 | 0 | 0 | 0 | 0
[6 empty] | 2014-09-18 | 13時 | 0 | 0 | 0 | 0 | 0 | 0
[6 empty] | 2014-09-18 | 14時 | 0 | 0 | 0 | 0 | 0 | 0
[6 empty] | 2014-09-18 | 15時 | 0 | 0 | 0 | 0 | 0 | 0
[6 empty] | 2014-09-18 | 16時 | 0 | 0 | 0 | 0 | 0 | 0
[6 empty] | 2014-09-18 | 17時 | 0 | 0 | 0 | 0 | 0 | 0
[6 empty] | 2014-09-18 | 18時 | 0 | 0 | 0 | 0 | 0 | 0
[6 empty] | 2014-09-18 | 19時 | 0 | 0 | 0 | 0 | 0 | 0
[6 empty] | 2014-09-18 | 20時 | 0 | 0 | 0 | 0 | 0 | 0
[6 empty] | 2014-09-18 | 21時 | 0 | 0 | 0 | 0 | 0 | 0
[6 empty] | 2014-09-18 | 22時 | 0 | 0 | 0 | 0 | 0 | 0
[6 empty] | 2014-09-18 | 23時 | 0 | 0 | 0 | 0 | 0 | 0
[6 empty] | 2014-09-19 | 0時 | 0 | 0 | 0 | 0 | 0 | 0
[6 empty] | 2014-09-19 | 1時 | 0 | 0 | 0 | 0 | 0 | 0
[6 empty] | 2014-09-19 | 2時 | 0 | 0 | 0 | 0 | 0 | 0
[6 empty] | 2014-09-19 | 3時 | 0 | 0 | 0 | 0 | 0 | 0
[6 empty] | 2014-09-19 | 4時 | 0 | 0 | 0 | 0 | 0 | 0
[6 empty] | 2014-09-19 | 5時 | 0 | 0 | 0 | 0 | 0 | 0
[6 empty] | 2014-09-19 | 6時 | 0 | 0 | 0 | 0 | 0 | 0
[6 empty] | 2014-09-19 | 7時 | 0 | 0 | 0 | 0 | 0 | 0
[6 empty] | 2014-09-19 | 8時 | 0 | 0 | 0 | 0 | 0 | 0
[6 empty] | 2014-09-19 | 9時 | 0 | 0 | 0 | 0 | 0 | 0
[6 empty] | 2014-09-19 | 10時 | 0 | 0 | 0 | 0 | 0 | 0
[6 empty] | 2014-09-19 | 11時 | 0 | 0 | 0 | 0 | 0 | 0
[6 empty] | 2014-09-19 | 12時 | 0 | 0 | 0 | 0 | 0 | 0
[6 empty] | 2014-09-19 | 13時 | 0 | 0 | 0 | 0 | 0 | 0
[6 empty] | 2014-09-19 | 14時 | 0 | 0 | 0 | 0 | 0 | 0
[6 empty] | 2014-09-19 | 15時 | 0 | 0 | 0 | 0 | 0 | 0
[6 empty] | 2014-09-19 | 16時 | 0 | 0 | 0 | 0 | 0 | 0
[6 empty] | 2014-09-19 | 17時 | 0 | 0 | 0 | 0 | 0 | 0
[6 empty] | 2014-09-19 | 18時 | 0 | 0 | 0 | 0 | 0 | 0
[6 empty] | 2014-09-19 | 19時 | 0 | 0 | 0 | 0 | 0 | 0
[6 empty] | 2014-09-19 | 20時 | 0 | 0 | 0 | 0 | 0 | 0
[6 empty] | 2014-09-19 | 21時 | 0 | 0 | 0 | 0 | 0 | 0
[6 empty] | 2014-09-19 | 22時 | 0 | 0 | 0 | 0 | 0 | 0
[6 empty] | 2014-09-19 | 23時 | 0 | 0 | 0 | 0 | 0 | 0
[6 empty] | 2014-09-20 | 0時 | 0 | 0 | 0 | 0 | 0 | 0
[6 empty] | 2014-09-20 | 1時 | 0 | 0 | 0 | 0 | 0 | 0
[6 empty] | 2014-09-20 | 2時 | 0 | 0 | 0 | 0 | 0 | 0
[6 empty] | 2014-09-20 | 3時 | 0 | 0 | 0 | 0 | 0 | 0
[6 empty] | 2014-09-20 | 4時 | 0 | 0 | 0 | 0 | 0 | 0
[6 empty] | 2014-09-20 | 5時 | 0 | 0 | 0 | 0 | 0 | 0
[6 empty] | 2014-09-20 | 6時 | 0 | 0 | 0 | 0 | 0 | 0
[6 empty] | 2014-09-20 | 7時 | 0 | 0 | 0 | 0 | 0 | 0
[6 empty] | 2014-09-20 | 8時 | 0 | 0 | 0 | 0 | 0 | 0
[6 empty] | 2014-09-20 | 9時 | 0 | 0 | 0 | 0 | 0 | 0
[6 empty] | 2014-09-20 | 10時 | 0 | 0 | 0 | 0 | 0 | 0
[6 empty] | 2014-09-20 | 11時 | 0 | 0 | 0 | 0 | 0 | 0
[6 empty] | 2014-09-20 | 12時 | 0 | 0 | 0 | 0 | 0 | 0
[6 empty] | 2014-09-20 | 13時 | 0 | 0 | 0 | 0 | 0 | 0
[6 empty] | 2014-09-20 | 14時 | 0 | 0 | 0 | 0 | 0 | 0
[6 empty] | 2014-09-20 | 15時 | 0 | 0 | 0 | 0 | 0 | 0
[6 empty] | 2014-09-20 | 16時 | 0 | 0 | 0 | 0 | 0 | 0
[6 empty] | 2014-09-20 | 17時 | 0 | 0 | 0 | 0 | 0 | 0
[6 empty] | 2014-09-20 | 18時 | 0 | 0 | 0 | 0 | 0 | 0
[6 empty] | 2014-09-20 | 19時 | 0 | 0 | 0 | 0 | 0 | 0
[6 empty] | 2014-09-20 | 20時 | 0 | 0 | 0 | 0 | 0 | 0
[6 empty] | 2014-09-20 | 21時 | 0 | 0 | 0 | 0 | 0 | 0
[6 empty] | 2014-09-20 | 22時 | 0 | 0 | 0 | 0 | 0 | 0
[6 empty] | 2014-09-20 | 23時 | 0 | 0 | 0 | 0 | 0 | 0
[6 empty] | 2014-09-21 | 0時 | 0 | 0 | 0 | 0 | 0 | 0
[6 empty] | 2014-09-21 | 1時 | 0 | 0 | 0 | 0 | 0 | 0
[6 empty] | 2014-09-21 | 2時 | 0 | 0 | 0 | 0 | 0 | 0
[6 empty] | 2014-09-21 | 3時 | 0 | 0 | 0 | 0 | 0 | 0
[6 empty] | 2014-09-21 | 4時 | 0 | 0 | 0 | 0 | 0 | 0
[6 empty] | 2014-09-21 | 5時 | 0 | 0 | 0 | 0 | 0 | 0
[6 empty] | 2014-09-21 | 6時 | 0 | 0 | 0 | 0 | 0 | 0
[6 empty] | 2014-09-21 | 7時 | 0 | 0 | 0 | 0 | 0 | 0
[6 empty] | 2014-09-21 | 8時 | 0 | 0 | 0 | 0 | 0 | 0
[6 empty] | 2014-09-21 | 9時 | 0 | 0 | 0 | 0 | 0 | 0
[6 empty] | 2014-09-21 | 10時 | 0 | 0 | 0 | 0 | 0 | 0
[6 empty] | 2014-09-21 | 11時 | 0 | 0 | 0 | 0 | 0 | 0
[6 empty] | 2014-09-21 | 12時 | 0 | 0 | 0 | 0 | 0 | 0
[6 empty] | 2014-09-21 | 13時 | 0 | 0 | 0 | 0 | 0 | 0
[6 empty] | 2014-09-21 | 14時 | 0 | 0 | 0 | 0 | 0 | 0
[6 empty] | 2014-09-21 | 15時 | 0 | 0 | 0 | 0 | 0 | 0
[6 empty] | 2014-09-21 | 16時 | 0 | 0 | 0 | 0 | 0 | 0
[6 empty] | 2014-09-21 | 17時 | 0 | 0 | 0 | 0 | 0 | 0
[6 empty] | 2014-09-21 | 18時 | 0 | 0 | 0 | 0 | 0 | 0
[6 empty] | 2014-09-21 | 19時 | 0 | 0 | 0 | 0 | 0 | 0
[6 empty] | 2014-09-21 | 20時 | 0 | 0 | 0 | 0 | 0 | 0
[6 empty] | 2014-09-21 | 21時 | 0 | 0 | 0 | 0 | 0 | 0
[6 empty] | 2014-09-21 | 22時 | 0 | 0 | 0 | 0 | 0 | 0
[6 empty] | 2014-09-21 | 23時 | 0 | 0 | 0 | 0 | 0 | 0
[6 empty] | 2014-09-22 | 0時 | 0 | 0 | 0 | 0 | 0 | 0
[6 empty] | 2014-09-22 | 1時 | 0 | 0 | 0 | 0 | 0 | 0
[6 empty] | 2014-09-22 | 2時 | 0 | 0 | 0 | 0 | 0 | 0
[6 empty] | 2014-09-22 | 3時 | 0 | 0 | 0 | 0 | 0 | 0
[6 empty] | 2014-09-22 | 4時 | 0 | 0 | 0 | 0 | 0 | 0
[6 empty] | 2014-09-22 | 5時 | 0 | 0 | 0 | 0 | 0 | 0
[6 empty] | 2014-09-22 | 6時 | 0 | 0 | 0 | 0 | 0 | 0
[6 empty] | 2014-09-22 | 7時 | 0 | 0 | 0 | 0 | 0 | 0
[6 empty] | 2014-09-22 | 8時 | 0 | 0 | 0 | 0 | 0 | 0
[6 empty] | 2014-09-22 | 9時 | 0 | 0 | 0 | 0 | 0 | 0
[6 empty] | 2014-09-22 | 10時 | 0 | 0 | 0 | 0 | 0 | 0
[6 empty] | 2014-09-22 | 11時 | 0 | 0 | 0 | 0 | 0 | 0
[6 empty] | 2014-09-22 | 12時 | 0 | 0 | 0 | 0 | 0 | 0
[6 empty] | 2014-09-22 | 13時 | 0 | 0 | 0 | 0 | 0 | 0
[6 empty] | 2014-09-22 | 14時 | 0 | 0 | 0 | 0 | 0 | 0
[6 empty] | 2014-09-22 | 15時 | 0 | 0 | 0 | 0 | 0 | 0
[6 empty] | 2014-09-22 | 16時 | 0 | 0 | 0 | 0 | 0 | 0
[6 empty] | 2014-09-22 | 17時 | 0 | 0 | 0 | 0 | 0 | 0
[6 empty] | 2014-09-22 | 18時 | 0 | 0 | 0 | 0 | 0 | 0
[6 empty] | 2014-09-22 | 19時 | 0 | 0 | 0 | 0 | 0 | 0
[6 empty] | 2014-09-22 | 20時 | 0 | 0 | 0 | 0 | 0 | 0
[6 empty] | 2014-09-22 | 21時 | 0 | 0 | 0 | 0 | 0 | 0
[6 empty] | 2014-09-22 | 22時 | 0 | 0 | 0 | 0 | 0 | 0
[6 empty] | 2014-09-22 | 23時 | 0 | 0 | 0 | 0 | 0 | 0
[6 empty] | 2014-09-23 | 0時 | 0 | 0 | 0 | 0 | 0 | 0
[6 empty] | 2014-09-23 | 1時 | 0 | 0 | 0 | 0 | 0 | 0
[6 empty] | 2014-09-23 | 2時 | 0 | 0 | 0 | 0 | 0 | 0
[6 empty] | 2014-09-23 | 3時 | 0 | 0 | 0 | 0 | 0 | 0
[6 empty] | 2014-09-23 | 4時 | 0 | 0 | 0 | 0 | 0 | 0
[6 empty] | 2014-09-23 | 5時 | 0 | 0 | 0 | 0 | 0 | 0
[6 empty] | 2014-09-23 | 6時 | 0 | 0 | 0 | 0 | 0 | 0
[6 empty] | 2014-09-23 | 7時 | 0 | 0 | 0 | 0 | 0 | 0
[6 empty] | 2014-09-23 | 8時 | 0 | 0 | 0 | 0 | 0 | 0
[6 empty] | 2014-09-23 | 9時 | 0 | 0 | 0 | 0 | 0 | 0
[6 empty] | 2014-09-23 | 10時 | 0 | 0 | 0 | 0 | 0 | 0
[6 empty] | 2014-09-23 | 11時 | 0 | 0 | 0 | 0 | 0 | 0
[6 empty] | 2014-09-23 | 12時 | 0 | 0 | 0 | 0 | 0 | 0
[6 empty] | 2014-09-23 | 13時 | 0 | 0 | 0 | 0 | 0 | 0
[6 empty] | 2014-09-23 | 14時 | 0 | 0 | 0 | 0 | 0 | 0
[6 empty] | 2014-09-23 | 15時 | 0 | 0 | 0 | 0 | 0 | 0
[6 empty] | 2014-09-23 | 16時 | 0 | 0 | 0 | 0 | 0 | 0
[6 empty] | 2014-09-23 | 17時 | 0 | 0 | 0 | 0 | 0 | 0
[6 empty] | 2014-09-23 | 18時 | 0 | 0 | 0 | 0 | 0 | 0
[6 empty] | 2014-09-23 | 19時 | 0 | 0 | 0 | 0 | 0 | 0
[6 empty] | 2014-09-23 | 20時 | 0 | 0 | 0 | 0 | 0 | 0
[6 empty] | 2014-09-23 | 21時 | 0 | 0 | 0 | 0 | 0 | 0
[6 empty] | 2014-09-23 | 22時 | 0 | 0 | 0 | 0 | 0 | 0
[6 empty] | 2014-09-23 | 23時 | 0 | 0 | 0 | 0 | 0 | 0
[6 empty] | 2014-09-24 | 0時 | 0 | 0 | 0 | 0 | 0 | 0
[6 empty] | 2014-09-24 | 1時 | 0 | 0 | 0 | 0 | 0 | 0
[6 empty] | 2014-09-24 | 2時 | 0 | 0 | 0 | 0 | 0 | 0
[6 empty] | 2014-09-24 | 3時 | 0 | 0 | 0 | 0 | 0 | 0
[6 empty] | 2014-09-24 | 4時 | 0 | 0 | 0 | 0 | 0 | 0
[6 empty] | 2014-09-24 | 5時 | 0 | 0 | 0 | 0 | 0 | 0
[6 empty] | 2014-09-24 | 6時 | 0 | 0 | 0 | 0 | 0 | 0
[6 empty] | 2014-09-24 | 7時 | 0.0032825 | 1.5266 | 0 | 0 | 0 | 0
[6 empty] | 2014-09-24 | 8時 | 0 | 0 | 0 | 0 | 0 | 0
[6 empty] | 2014-09-24 | 9時 | 0 | 0 | 0 | 0 | 0 | 0
[6 empty] | 2014-09-24 | 10時 | 0 | 0 | 0 | 0 | 0 | 0
[6 empty] | 2014-09-24 | 11時 | 0 | 0 | 0 | 0 | 0 | 0
[6 empty] | 2014-09-24 | 12時 | 0 | 0 | 0 | 0 | 0 | 0
[6 empty] | 2014-09-24 | 13時 | 0 | 0 | 0 | 0 | 0 | 0
[6 empty] | 2014-09-24 | 14時 | 0 | 0 | 0 | 0 | 0 | 0
[6 empty] | 2014-09-24 | 15時 | 0 | 0 | 0 | 0 | 0 | 0
[6 empty] | 2014-09-24 | 16時 | 0 | 0 | 0 | 0 | 0 | 0
[6 empty] | 2014-09-24 | 17時 | 0.0013017 | 1.1142 | 0 | 0 | 0 | 0
[6 empty] | 2014-09-24 | 18時 | 0.0011947 | 1.0919 | 0 | 0 | 0 | 0
[6 empty] | 2014-09-24 | 19時 | 0.0020823 | 1.2768 | 0 | 0 | 0 | 0
[6 empty] | 2014-09-24 | 20時 | 0.0026082 | 1.3864 | 0 | 0 | 0 | 0
[6 empty] | 2014-09-24 | 21時 | 0.0033766 | 1.5465 | 0 | 0 | 0 | 0
[6 empty] | 2014-09-24 | 22時 | 0 | 0 | 0 | 0 | 0 | 0
[6 empty] | 2014-09-24 | 23時 | 0 | 0 | 0 | 0 | 0 | 0
[6 empty] | 2014-09-25 | 0時 | 0 | 0 | 0 | 0 | 0 | 0
[6 empty] | 2014-09-25 | 1時 | 0 | 0 | 0 | 0 | 0 | 0
[6 empty] | 2014-09-25 | 2時 | 0 | 0 | 0 | 0 | 0 | 0
[6 empty] | 2014-09-25 | 3時 | 0 | 0 | 0 | 0 | 0 | 0
[6 empty] | 2014-09-25 | 4時 | 0 | 0 | 0 | 0 | 0 | 0
[6 empty] | 2014-09-25 | 5時 | 0.060396 | 13.4387 | 0 | 0 | 0 | 0
[6 empty] | 2014-09-25 | 6時 | 0.012053 | 3.3559 | 0 | 0 | 0 | 0
[6 empty] | 2014-09-25 | 7時 | 0.0033377 | 1.5384 | 0 | 0 | 0 | 0
[6 empty] | 2014-09-25 | 8時 | 0 | 0 | 0 | 0 | 0 | 0
[6 empty] | 2014-09-25 | 9時 | 0 | 0 | 0 | 0 | 0 | 0
[6 empty] | 2014-09-25 | 10時 | 0 | 0 | 0 | 0 | 0 | 0
[6 empty] | 2014-09-25 | 11時 | 0 | 0 | 0 | 0 | 0 | 0
[6 empty] | 2014-09-25 | 12時 | 0 | 0 | 0 | 0 | 0 | 0
[6 empty] | 2014-09-25 | 13時 | 0 | 0 | 0 | 0 | 0 | 0
[6 empty] | 2014-09-25 | 14時 | 0 | 0 | 0 | 0 | 0 | 0
[6 empty] | 2014-09-25 | 15時 | 0 | 0 | 0 | 0 | 0 | 0
[6 empty] | 2014-09-25 | 16時 | 0 | 0 | 0 | 0 | 0 | 0
[6 empty] | 2014-09-25 | 17時 | 0 | 0 | 0 | 0 | 0 | 0
[6 empty] | 2014-09-25 | 18時 | 0.00097718 | 1.0466 | 0 | 0 | 0 | 0
[6 empty] | 2014-09-25 | 19時 | 0.0012785 | 1.1094 | 0 | 0 | 0 | 0
[6 empty] | 2014-09-25 | 20時 | 0.0026114 | 1.3872 | 0 | 0 | 0 | 0
[6 empty] | 2014-09-25 | 21時 | 0.0035328 | 1.5793 | 0 | 0 | 0 | 0
[6 empty] | 2014-09-25 | 22時 | 0.0045672 | 1.7952 | 0 | 0 | 0 | 0
[6 empty] | 2014-09-25 | 23時 | 0 | 0 | 0 | 0 | 0 | 0
[6 empty] | 2014-09-26 | 0時 | 0 | 0 | 0 | 0 | 0 | 0
[6 empty] | 2014-09-26 | 1時 | 0 | 0 | 0 | 0 | 0 | 0
[6 empty] | 2014-09-26 | 2時 | 0 | 0 | 0 | 0 | 0 | 0
[6 empty] | 2014-09-26 | 3時 | 0 | 0 | 0 | 0 | 0 | 0
[6 empty] | 2014-09-26 | 4時 | 0 | 0 | 0 | 0 | 0 | 0
[6 empty] | 2014-09-26 | 5時 | 0.055621 | 12.4326 | 0 | 0 | 0 | 0
[6 empty] | 2014-09-26 | 6時 | 0.0099432 | 2.9142 | 0 | 0 | 0 | 0
[6 empty] | 2014-09-26 | 7時 | 0.0073565 | 2.3751 | 0 | 0 | 0 | 0
[6 empty] | 2014-09-26 | 8時 | 0.0027847 | 1.4229 | 0 | 0 | 0 | 0
[6 empty] | 2014-09-26 | 9時 | 0 | 0 | 0 | 0 | 0 | 0
[6 empty] | 2014-09-26 | 10時 | 0 | 0 | 0 | 0 | 0 | 0
[6 empty] | 2014-09-26 | 11時 | 0.0075288 | 2.4104 | 0 | 0 | 0 | 0
[6 empty] | 2014-09-26 | 12時 | 0.002409 | 1.3446 | 0 | 0 | 0 | 0
[6 empty] | 2014-09-26 | 13時 | 0 | 0 | 0 | 0 | 0 | 0
[6 empty] | 2014-09-26 | 14時 | 0 | 0 | 0 | 0 | 0 | 0
[6 empty] | 2014-09-26 | 15時 | 0.0098683 | 2.8975 | 0 | 0 | 0 | 0
[6 empty] | 2014-09-26 | 16時 | 0.0061959 | 2.1338 | 0 | 0 | 0 | 0
[6 empty] | 2014-09-26 | 17時 | 0.016743 | 4.3325 | 0 | 0 | 0 | 0
[6 empty] | 2014-09-26 | 18時 | 0.018212 | 4.6385 | 0 | 0 | 0 | 0
[6 empty] | 2014-09-26 | 19時 | 0.0052538 | 1.938 | 0 | 0 | 0 | 0
[6 empty] | 2014-09-26 | 20時 | 0.0097128 | 2.8676 | 0 | 0 | 0 | 0
[6 empty] | 2014-09-26 | 21時 | 0.013899 | 3.7405 | 0 | 0 | 0 | 0
[6 empty] | 2014-09-26 | 22時 | 0.01631 | 4.2432 | 0 | 0 | 0 | 0
[6 empty] | 2014-09-26 | 23時 | 0 | 0 | 0 | 0 | 0 | 0
[6 empty] | 2014-09-27 | 0時 | 0 | 0 | 0 | 0 | 0 | 0
[6 empty] | 2014-09-27 | 1時 | 0 | 0 | 0 | 0 | 0 | 0
[6 empty] | 2014-09-27 | 2時 | 0 | 0 | 0 | 0 | 0 | 0
[6 empty] | 2014-09-27 | 3時 | 0 | 0 | 0 | 0 | 0 | 0
[6 empty] | 2014-09-27 | 4時 | 0 | 0 | 0 | 0 | 0 | 0
[6 empty] | 2014-09-27 | 5時 | 0.081654 | 16.8293 | 0 | 0 | 0 | 0
[6 empty] | 2014-09-27 | 6時 | 0.021856 | 5.3991 | 0 | 0 | 0 | 0
[6 empty] | 2014-09-27 | 7時 | 0.017297 | 4.4482 | 0 | 0 | 0 | 0
[6 empty] | 2014-09-27 | 8時 | 0.011077 | 3.1508 | 0 | 0 | 0 | 0
[6 empty] | 2014-09-27 | 9時 | 0 | 0 | 0 | 0 | 0 | 0
[6 empty] | 2014-09-27 | 10時 | 0 | 0 | 0 | 0 | 0 | 0
[6 empty] | 2014-09-27 | 11時 | 0.02224 | 5.4736 | 0 | 0 | 0 | 0
[6 empty] | 2014-09-27 | 12時 | 0.0060053 | 2.0934 | 0 | 0 | 0 | 0
[6 empty] | 2014-09-27 | 13時 | 0 | 0 | 0 | 0 | 0 | 0
[6 empty] | 2014-09-27 | 14時 | 0 | 0 | 0 | 0 | 0 | 0
[6 empty] | 2014-09-27 | 15時 | 0.02345 | 5.7264 | 0 | 0 | 0 | 0
[6 empty] | 2014-09-27 | 16時 | 0.010454 | 3.0203 | 0 | 0 | 0 | 0
[6 empty] | 2014-09-27 | 17時 | 0.017993 | 4.5908 | 0 | 0 | 0 | 0
[6 empty] | 2014-09-27 | 18時 | 0.016653 | 4.3118 | 0 | 0 | 0 | 0
[6 empty] | 2014-09-27 | 19時 | 0.0039642 | 1.6688 | 0 | 0 | 0 | 0
[6 empty] | 2014-09-27 | 20時 | 0.0074465 | 2.3941 | 0 | 0 | 0 | 0
[6 empty] | 2014-09-27 | 21時 | 0.010589 | 3.0488 | 0 | 0 | 0 | 0
[6 empty] | 2014-09-27 | 22時 | 0.01292 | 3.5346 | 0 | 0 | 0 | 0
[6 empty] | 2014-09-27 | 23時 | 0 | 0 | 0 | 0 | 0 | 0
[6 empty] | 2014-09-28 | 0時 | 0 | 0 | 0 | 0 | 0 | 0
[6 empty] | 2014-09-28 | 1時 | 0 | 0 | 0 | 0 | 0 | 0
[6 empty] | 2014-09-28 | 2時 | 0 | 0 | 0 | 0 | 0 | 0
[6 empty] | 2014-09-28 | 3時 | 0 | 0 | 0 | 0 | 0 | 0
[6 empty] | 2014-09-28 | 4時 | 0 | 0 | 0 | 0 | 0 | 0
[6 empty] | 2014-09-28 | 5時 | 0.073987 | 16.265 | 0 | 0 | 0 | 0
[6 empty] | 2014-09-28 | 6時 | 0.015611 | 4.0957 | 0 | 0 | 0 | 0
[6 empty] | 2014-09-28 | 7時 | 0.0039368 | 1.6632 | 0 | 0 | 0 | 0
[6 empty] | 2014-09-28 | 8時 | 0 | 0 | 0 | 0 | 0 | 0
[6 empty] | 2014-09-28 | 9時 | 0 | 0 | 0 | 0 | 0 | 0
[6 empty] | 2014-09-28 | 10時 | 0 | 0 | 0 | 0 | 0 | 0
[6 empty] | 2014-09-28 | 11時 | 0 | 0 | 0 | 0 | 0 | 0
[6 empty] | 2014-09-28 | 12時 | 0 | 0 | 0 | 0 | 0 | 0
[6 empty] | 2014-09-28 | 13時 | 0 | 0 | 0 | 0 | 0 | 0
[6 empty] | 2014-09-28 | 14時 | 0 | 0 | 0 | 0 | 0 | 0
[6 empty] | 2014-09-28 | 15時 | 0 | 0 | 0 | 0 | 0 | 0
[6 empty] | 2014-09-28 | 16時 | 0 | 0 | 0 | 0 | 0 | 0
[6 empty] | 2014-09-28 | 17時 | 0.0016119 | 1.1789 | 0 | 0 | 0 | 0
[6 empty] | 2014-09-28 | 18時 | 0.0042882 | 1.737 | 0 | 0 | 0 | 0
[6 empty] | 2014-09-28 | 19時 | 0.0035195 | 1.577 | 0 | 0 | 0 | 0
[6 empty] | 2014-09-28 | 20時 | 0.0051559 | 1.9188 | 0 | 0 | 0 | 0
[6 empty] | 2014-09-28 | 21時 | 0.0061674 | 2.1301 | 0 | 0 | 0 | 0
[6 empty] | 2014-09-28 | 22時 | 0.013477 | 3.6563 | 0 | 0 | 0 | 0
[6 empty] | 2014-09-28 | 23時 | 0 | 0 | 0 | 0 | 0 | 0
[6 empty] | 2014-09-29 | 0時 | 0 | 0 | 0 | 0 | 0 | 0
[6 empty] | 2014-09-29 | 1時 | 0 | 0 | 0 | 0 | 0 | 0
[6 empty] | 2014-09-29 | 2時 | 0 | 0 | 0 | 0 | 0 | 0
[6 empty] | 2014-09-29 | 3時 | 0 | 0 | 0 | 0 | 0 | 0
[6 empty] | 2014-09-29 | 4時 | 0 | 0 | 0 | 0 | 0 | 0
[6 empty] | 2014-09-29 | 5時 | 0.10402 | 16.8293 | 0 | 0 | 0.56882 | 0
[6 empty] | 2014-09-29 | 6時 | 0.017875 | 4.576 | 0 | 0 | 0 | 0
[6 empty] | 2014-09-29 | 7時 | 0.0033696 | 1.5457 | 0 | 0 | 0 | 0
[6 empty] | 2014-09-29 | 8時 | 0 | 0 | 0 | 0 | 0 | 0
[6 empty] | 2014-09-29 | 9時 | 0 | 0 | 0 | 0 | 0 | 0
[6 empty] | 2014-09-29 | 10時 | 0 | 0 | 0 | 0 | 0 | 0
[6 empty] | 2014-09-29 | 11時 | 0 | 0 | 0 | 0 | 0 | 0
[6 empty] | 2014-09-29 | 12時 | 0 | 0 | 0 | 0 | 0 | 0
[6 empty] | 2014-09-29 | 13時 | 0 | 0 | 0 | 0 | 0 | 0
[6 empty] | 2014-09-29 | 14時 | 0 | 0 | 0 | 0 | 0 | 0
[6 empty] | 2014-09-29 | 15時 | 0 | 0 | 0 | 0 | 0 | 0
[6 empty] | 2014-09-29 | 16時 | 0 | 0 | 0 | 0 | 0 | 0
[6 empty] | 2014-09-29 | 17時 | 0.0039828 | 1.6733 | 0 | 0 | 0 | 0
[6 empty] | 2014-09-29 | 18時 | 0.0065798 | 2.2159 | 0 | 0 | 0 | 0
[6 empty] | 2014-09-29 | 19時 | 0.0051317 | 1.9141 | 0 | 0 | 0 | 0
[6 empty] | 2014-09-29 | 20時 | 0.0059926 | 2.0936 | 0 | 0 | 0 | 0
[6 empty] | 2014-09-29 | 21時 | 0.013683 | 3.6987 | 0 | 0 | 0 | 0
[6 empty] | 2014-09-29 | 22時 | 0.018228 | 4.6483 | 0 | 0 | 0 | 0
[6 empty] | 2014-09-29 | 23時 | 0 | 0 | 0 | 0 | 0 | 0
[6 empty] | 2014-09-30 | 0時 | 0 | 0 | 0 | 0 | 0 | 0
[6 empty] | 2014-09-30 | 1時 | 0 | 0 | 0 | 0 | 0 | 0
[6 empty] | 2014-09-30 | 2時 | 0 | 0 | 0 | 0 | 0 | 0
[6 empty] | 2014-09-30 | 3時 | 0 | 0 | 0 | 0 | 0 | 0
[6 empty] | 2014-09-30 | 4時 | 0 | 0 | 0 | 0 | 0 | 0
[6 empty] | 2014-09-30 | 5時 | 0 | 0 | 0 | 0 | 0 | 0
[6 empty] | 2014-09-30 | 6時 | 0 | 0 | 0 | 0 | 0 | 0
[6 empty] | 2014-09-30 | 7時 | 0.060717 | 13.5101 | 0 | 0 | 0 | 0
[6 empty] | 2014-09-30 | 8時 | 0.001104 | 1.073 | 0 | 0 | 0 | 0
[6 empty] | 2014-09-30 | 9時 | 0 | 0 | 0 | 0 | 0 | 0
[6 empty] | 2014-09-30 | 10時 | 0 | 0 | 0 | 0 | 0 | 0
[6 empty] | 2014-09-30 | 11時 | 0 | 0 | 0 | 0 | 0 | 0
[6 empty] | 2014-09-30 | 12時 | 0 | 0 | 0 | 0 | 0 | 0
[6 empty] | 2014-09-30 | 13時 | 0 | 0 | 0 | 0 | 0 | 0
[6 empty] | 2014-09-30 | 14時 | 0 | 0 | 0 | 0 | 0 | 0
[6 empty] | 2014-09-30 | 15時 | 0 | 0 | 0 | 0 | 0 | 0
[6 empty] | 2014-09-30 | 16時 | 0 | 0 | 0 | 0 | 0 | 0
[6 empty] | 2014-09-30 | 17時 | 0 | 0 | 0 | 0 | 0 | 0
[6 empty] | 2014-09-30 | 18時 | 0.0015376 | 1.1635 | 0 | 0 | 0 | 0
[6 empty] | 2014-09-30 | 19時 | 0.0034002 | 1.5521 | 0 | 0 | 0 | 0
[6 empty] | 2014-09-30 | 20時 | 0.0043056 | 1.7411 | 0 | 0 | 0 | 0
[6 empty] | 2014-09-30 | 21時 | 0.005584 | 2.0081 | 0 | 0 | 0 | 0
[6 empty] | 2014-09-30 | 22時 | 0 | 0 | 0 | 0 | 0 | 0
[6 empty] | 2014-09-30 | 23時 | 0 | 0 | 0 | 0 | 0 | 0
[6 empty] | 2014-10-01 | 0時 | 0 | 0 | 0 | 0 | 0 | 0
[6 empty] | 2014-10-01 | 1時 | 0 | 0 | 0 | 0 | 0 | 0
[6 empty] | 2014-10-01 | 2時 | 0 | 0 | 0 | 0 | 0 | 0
[6 empty] | 2014-10-01 | 3時 | 0 | 0 | 0 | 0 | 0 | 0
[6 empty] | 2014-10-01 | 4時 | 0 | 0 | 0 | 0 | 0 | 0
[6 empty] | 2014-10-01 | 5時 | 0 | 0 | 0 | 0 | 0 | 0
[6 empty] | 2014-10-01 | 6時 | 0 | 0 | 0 | 0 | 0 | 0
[6 empty] | 2014-10-01 | 7時 | 0.035499 | 8.244 | 0 | 0 | 0 | 0
[6 empty] | 2014-10-01 | 8時 | 0 | 0 | 0 | 0 | 0 | 0
[6 empty] | 2014-10-01 | 9時 | 0 | 0 | 0 | 0 | 0 | 0
[6 empty] | 2014-10-01 | 10時 | 0 | 0 | 0 | 0 | 0 | 0
[6 empty] | 2014-10-01 | 11時 | 0 | 0 | 0 | 0 | 0 | 0
[6 empty] | 2014-10-01 | 12時 | 0 | 0 | 0 | 0 | 0 | 0
[6 empty] | 2014-10-01 | 13時 | 0 | 0 | 0 | 0 | 0 | 0
[6 empty] | 2014-10-01 | 14時 | 0 | 0 | 0 | 0 | 0 | 0
[6 empty] | 2014-10-01 | 15時 | 0 | 0 | 0 | 0 | 0 | 0
[6 empty] | 2014-10-01 | 16時 | 0 | 0 | 0 | 0 | 0 | 0
[6 empty] | 2014-10-01 | 17時 | 0 | 0 | 0 | 0 | 0 | 0
[6 empty] | 2014-10-01 | 18時 | 0 | 0 | 0 | 0 | 0 | 0
[6 empty] | 2014-10-01 | 19時 | 0 | 0 | 0 | 0 | 0 | 0
[6 empty] | 2014-10-01 | 20時 | 0 | 0 | 0 | 0 | 0 | 0
[6 empty] | 2014-10-01 | 21時 | 0.0013258 | 1.1193 | 0 | 0 | 0 | 0
[6 empty] | 2014-10-01 | 22時 | 0 | 0 | 0 | 0 | 0 | 0
[6 empty] | 2014-10-01 | 23時 | 0 | 0 | 0 | 0 | 0 | 0
[6 empty] | 2014-10-02 | 0時 | 0 | 0 | 0 | 0 | 0 | 0
[6 empty] | 2014-10-02 | 1時 | 0 | 0 | 0 | 0 | 0 | 0
[6 empty] | 2014-10-02 | 2時 | 0 | 0 | 0 | 0 | 0 | 0
[6 empty] | 2014-10-02 | 3時 | 0 | 0 | 0 | 0 | 0 | 0
[6 empty] | 2014-10-02 | 4時 | 0 | 0 | 0 | 0 | 0 | 0
[6 empty] | 2014-10-02 | 5時 | 0.072442 | 15.9691 | 0 | 0 | 0 | 0
[6 empty] | 2014-10-02 | 6時 | 0.0053846 | 1.966 | 0 | 0 | 0 | 0
[6 empty] | 2014-10-02 | 7時 | 0 | 0 | 0 | 0 | 0 | 0
[6 empty] | 2014-10-02 | 8時 | 0 | 0 | 0 | 0 | 0 | 0
[6 empty] | 2014-10-02 | 9時 | 0 | 0 | 0 | 0 | 0 | 0
[6 empty] | 2014-10-02 | 10時 | 0 | 0 | 0 | 0 | 0 | 0
[6 empty] | 2014-10-02 | 11時 | 0 | 0 | 0 | 0 | 0 | 0
[6 empty] | 2014-10-02 | 12時 | 0 | 0 | 0 | 0 | 0 | 0
[6 empty] | 2014-10-02 | 13時 | 0 | 0 | 0 | 0 | 0 | 0
[6 empty] | 2014-10-02 | 14時 | 0 | 0 | 0 | 0 | 0 | 0
[6 empty] | 2014-10-02 | 15時 | 0 | 0 | 0 | 0 | 0 | 0
[6 empty] | 2014-10-02 | 16時 | 0 | 0 | 0 | 0 | 0 | 0
[6 empty] | 2014-10-02 | 17時 | 0 | 0 | 0 | 0 | 0 | 0
[6 empty] | 2014-10-02 | 18時 | 0 | 0 | 0 | 0 | 0 | 0
[6 empty] | 2014-10-02 | 19時 | 0 | 0 | 0 | 0 | 0 | 0
[6 empty] | 2014-10-02 | 20時 | 0 | 0 | 0 | 0 | 0 | 0
[6 empty] | 2014-10-02 | 21時 | 0 | 0 | 0 | 0 | 0 | 0
[6 empty] | 2014-10-02 | 22時 | 0 | 0 | 0 | 0 | 0 | 0
[6 empty] | 2014-10-02 | 23時 | 0 | 0 | 0 | 0 | 0 | 0
[6 empty] | 2014-10-03 | 0時 | 0 | 0 | 0 | 0 | 0 | 0
[6 empty] | 2014-10-03 | 1時 | 0 | 0 | 0 | 0 | 0 | 0
[6 empty] | 2014-10-03 | 2時 | 0 | 0 | 0 | 0 | 0 | 0
[6 empty] | 2014-10-03 | 3時 | 0 | 0 | 0 | 0 | 0 | 0
[6 empty] | 2014-10-03 | 4時 | 0 | 0 | 0 | 0 | 0 | 0
[6 empty] | 2014-10-03 | 5時 | 0.050508 | 11.3878 | 0 | 0 | 0 | 0
[6 empty] | 2014-10-03 | 6時 | 0.0073266 | 2.3712 | 0 | 0 | 0 | 0
[6 empty] | 2014-10-03 | 7時 | 0.0048288 | 1.8493 | 0 | 0 | 0 | 0
[6 empty] | 2014-10-03 | 8時 | 0.0020223 | 1.2642 | 0 | 0 | 0 | 0
[6 empty] | 2014-10-03 | 9時 | 0 | 0 | 0 | 0 | 0 | 0
[6 empty] | 2014-10-03 | 10時 | 0 | 0 | 0 | 0 | 0 | 0
[6 empty] | 2014-10-03 | 11時 | 0 | 0 | 0 | 0 | 0 | 0
[6 empty] | 2014-10-03 | 12時 | 0 | 0 | 0 | 0 | 0 | 0
[6 empty] | 2014-10-03 | 13時 | 0 | 0 | 0 | 0 | 0 | 0
[6 empty] | 2014-10-03 | 14時 | 0 | 0 | 0 | 0 | 0 | 0
[6 empty] | 2014-10-03 | 15時 | 0 | 0 | 0 | 0 | 0 | 0
[6 empty] | 2014-10-03 | 16時 | 0 | 0 | 0 | 0 | 0 | 0
[6 empty] | 2014-10-03 | 17時 | 0 | 0 | 0 | 0 | 0 | 0
[6 empty] | 2014-10-03 | 18時 | 0 | 0 | 0 | 0 | 0 | 0
[6 empty] | 2014-10-03 | 19時 | 0 | 0 | 0 | 0 | 0 | 0
[6 empty] | 2014-10-03 | 20時 | 0 | 0 | 0 | 0 | 0 | 0
[6 empty] | 2014-10-03 | 21時 | 0 | 0 | 0 | 0 | 0 | 0
[6 empty] | 2014-10-03 | 22時 | 0 | 0 | 0 | 0 | 0 | 0
[6 empty] | 2014-10-03 | 23時 | 0 | 0 | 0 | 0 | 0 | 0
[6 empty] | 2014-10-04 | 0時 | 0 | 0 | 0 | 0 | 0 | 0
[6 empty] | 2014-10-04 | 1時 | 0 | 0 | 0 | 0 | 0 | 0
[6 empty] | 2014-10-04 | 2時 | 0 | 0 | 0 | 0 | 0 | 0
[6 empty] | 2014-10-04 | 3時 | 0 | 0 | 0 | 0 | 0 | 0
[6 empty] | 2014-10-04 | 4時 | 0 | 0 | 0 | 0 | 0 | 0
[6 empty] | 2014-10-04 | 5時 | 0.034555 | 8.0473 | 0 | 0 | 0 | 0
[6 empty] | 2014-10-04 | 6時 | 0.0075722 | 2.4215 | 0 | 0 | 0 | 0
[6 empty] | 2014-10-04 | 7時 | 0.0080226 | 2.5156 | 0 | 0 | 0 | 0
[6 empty] | 2014-10-04 | 8時 | 0.0045395 | 1.7892 | 0 | 0 | 0 | 0
[6 empty] | 2014-10-04 | 9時 | 0 | 0 | 0 | 0 | 0 | 0
[6 empty] | 2014-10-04 | 10時 | 0 | 0 | 0 | 0 | 0 | 0
[6 empty] | 2014-10-04 | 11時 | 0.016523 | 4.2874 | 0 | 0 | 0 | 0
[6 empty] | 2014-10-04 | 12時 | 0.0053402 | 1.9562 | 0 | 0 | 0 | 0
[6 empty] | 2014-10-04 | 13時 | 0 | 0 | 0 | 0 | 0 | 0
[6 empty] | 2014-10-04 | 14時 | 0 | 0 | 0 | 0 | 0 | 0
[6 empty] | 2014-10-04 | 15時 | 0.029996 | 7.102 | 0 | 0 | 0 | 0
[6 empty] | 2014-10-04 | 16時 | 0.019162 | 4.8416 | 0 | 0 | 0 | 0
[6 empty] | 2014-10-04 | 17時 | 0.035806 | 8.3163 | 0 | 0 | 0 | 0
[6 empty] | 2014-10-04 | 18時 | 0.037459 | 8.6627 | 0 | 0 | 0 | 0
[6 empty] | 2014-10-04 | 19時 | 0.018524 | 4.7105 | 0 | 0 | 0 | 0
[6 empty] | 2014-10-04 | 20時 | 0.024327 | 5.9235 | 0 | 0 | 0 | 0
[6 empty] | 2014-10-04 | 21時 | 0.028462 | 6.7875 | 0 | 0 | 0 | 0
[6 empty] | 2014-10-04 | 22時 | 0.035036 | 8.167 | 0 | 0 | 0 | 0
[6 empty] | 2014-10-04 | 23時 | 0 | 0 | 0 | 0 | 0 | 0
[6 empty] | 2014-10-05 | 0時 | 0 | 0 | 0 | 0 | 0 | 0
[6 empty] | 2014-10-05 | 1時 | 0 | 0 | 0 | 0 | 0 | 0
[6 empty] | 2014-10-05 | 2時 | 0 | 0 | 0 | 0 | 0 | 0
[6 empty] | 2014-10-05 | 3時 | 0 | 0 | 0 | 0 | 0 | 0
[6 empty] | 2014-10-05 | 4時 | 0 | 0 | 0 | 0 | 0 | 0
[6 empty] | 2014-10-05 | 5時 | 0.10402 | 16.8293 | 0 | 0 | 4.5809 | 0
[6 empty] | 2014-10-05 | 6時 | 0.030282 | 7.172 | 0 | 0 | 0 | 0
[6 empty] | 2014-10-05 | 7時 | 0.00473 | 1.8301 | 0 | 0 | 0 | 0
[6 empty] | 2014-10-05 | 8時 | 0.0016342 | 1.1837 | 0 | 0 | 0 | 0
[6 empty] | 2014-10-05 | 9時 | 0 | 0 | 0 | 0 | 0 | 0
[6 empty] | 2014-10-05 | 10時 | 0 | 0 | 0 | 0 | 0 | 0
[6 empty] | 2014-10-05 | 11時 | 0.0039437 | 1.6651 | 0 | 0 | 0 | 0
[6 empty] | 2014-10-05 | 12時 | 0.0018691 | 1.2324 | 0 | 0 | 0 | 0
[6 empty] | 2014-10-05 | 13時 | 0 | 0 | 0 | 0 | 0 | 0
[6 empty] | 2014-10-05 | 14時 | 0 | 0 | 0 | 0 | 0 | 0
[6 empty] | 2014-10-05 | 15時 | 0.014372 | 3.8402 | 0 | 0 | 0 | 0
[6 empty] | 2014-10-05 | 16時 | 0.015045 | 3.9829 | 0 | 0 | 0 | 0
[6 empty] | 2014-10-05 | 17時 | 0.032648 | 7.6602 | 0 | 0 | 0 | 0
[6 empty] | 2014-10-05 | 18時 | 0.036933 | 8.5541 | 0 | 0 | 0 | 0
[6 empty] | 2014-10-05 | 19時 | 0.019122 | 4.8366 | 0 | 0 | 0 | 0
[6 empty] | 2014-10-05 | 20時 | 0.027144 | 6.5157 | 0 | 0 | 0 | 0
[6 empty] | 2014-10-05 | 21時 | 0.033692 | 7.8877 | 0 | 0 | 0 | 0
[6 empty] | 2014-10-05 | 22時 | 0.037292 | 8.64 | 0 | 0 | 0 | 0
[6 empty] | 2014-10-05 | 23時 | 0 | 0 | 0 | 0 | 0 | 0
[6 empty] | 2014-10-06 | 0時 | 0 | 0 | 0 | 0 | 0 | 0
[6 empty] | 2014-10-06 | 1時 | 0 | 0 | 0 | 0 | 0 | 0
[6 empty] | 2014-10-06 | 2時 | 0 | 0 | 0 | 0 | 0 | 0
[6 empty] | 2014-10-06 | 3時 | 0 | 0 | 0 | 0 | 0 | 0
[6 empty] | 2014-10-06 | 4時 | 0 | 0 | 0 | 0 | 0 | 0
[6 empty] | 2014-10-06 | 5時 | 0.10402 | 16.8293 | 0 | 0 | 6.7188 | 0
[6 empty] | 2014-10-06 | 6時 | 0.039658 | 9.1398 | 0 | 0 | 0 | 0
[6 empty] | 2014-10-06 | 7時 | 0.0085135 | 2.6215 | 0 | 0 | 0 | 0
[6 empty] | 2014-10-06 | 8時 | 0.0013888 | 1.1325 | 0 | 0 | 0 | 0
[6 empty] | 2014-10-06 | 9時 | 0 | 0 | 0 | 0 | 0 | 0
[6 empty] | 2014-10-06 | 10時 | 0 | 0 | 0 | 0 | 0 | 0
[6 empty] | 2014-10-06 | 11時 | 0 | 0 | 0 | 0 | 0 | 0
[6 empty] | 2014-10-06 | 12時 | 0 | 0 | 0 | 0 | 0 | 0
[6 empty] | 2014-10-06 | 13時 | 0 | 0 | 0 | 0 | 0 | 0
[6 empty] | 2014-10-06 | 14時 | 0 | 0 | 0 | 0 | 0 | 0
[6 empty] | 2014-10-06 | 15時 | 0.0019363 | 1.2465 | 0 | 0 | 0 | 0
[6 empty] | 2014-10-06 | 16時 | 0.0035593 | 1.5851 | 0 | 0 | 0 | 0
[6 empty] | 2014-10-06 | 17時 | 0.0070008 | 2.3038 | 0 | 0 | 0 | 0
[6 empty] | 2014-10-06 | 18時 | 0.023001 | 5.6455 | 0 | 0 | 0 | 0
[6 empty] | 2014-10-06 | 19時 | 0.010764 | 3.0907 | 0 | 0 | 0 | 0
[6 empty] | 2014-10-06 | 20時 | 0.016639 | 4.3177 | 0 | 0 | 0 | 0
[6 empty] | 2014-10-06 | 21時 | 0.02145 | 5.3233 | 0 | 0 | 0 | 0
[6 empty] | 2014-10-06 | 22時 | 0.027574 | 6.6036 | 0 | 0 | 0 | 0
[6 empty] | 2014-10-06 | 23時 | 0 | 0 | 0 | 0 | 0 | 0
[6 empty] | 2014-10-07 | 0時 | 0 | 0 | 0 | 0 | 0 | 0
[6 empty] | 2014-10-07 | 1時 | 0 | 0 | 0 | 0 | 0 | 0
[6 empty] | 2014-10-07 | 2時 | 0 | 0 | 0 | 0 | 0 | 0
[6 empty] | 2014-10-07 | 3時 | 0 | 0 | 0 | 0 | 0 | 0
[6 empty] | 2014-10-07 | 4時 | 0 | 0 | 0 | 0 | 0 | 0
[6 empty] | 2014-10-07 | 5時 | 0 | 0 | 0 | 0 | 0 | 0
[6 empty] | 2014-10-07 | 6時 | 0 | 0 | 0 | 0 | 0 | 0
[6 empty] | 2014-10-07 | 7時 | 0.07784 | 16.8293 | 0 | 0 | 0 | 0
[6 empty] | 2014-10-07 | 8時 | 0.001869 | 1.2326 | 0 | 0 | 0 | 0
[6 empty] | 2014-10-07 | 9時 | 0 | 0 | 0 | 0 | 0 | 0
[6 empty] | 2014-10-07 | 10時 | 0 | 0 | 0 | 0 | 0 | 0
[6 empty] | 2014-10-07 | 11時 | 0 | 0 | 0 | 0 | 0 | 0
[6 empty] | 2014-10-07 | 12時 | 0 | 0 | 0 | 0 | 0 | 0
[6 empty] | 2014-10-07 | 13時 | 0 | 0 | 0 | 0 | 0 | 0
[6 empty] | 2014-10-07 | 14時 | 0 | 0 | 0 | 0 | 0 | 0
[6 empty] | 2014-10-07 | 15時 | 0 | 0 | 0 | 0 | 0 | 0
[6 empty] | 2014-10-07 | 16時 | 0 | 0 | 0 | 0 | 0 | 0
[6 empty] | 2014-10-07 | 17時 | 0.0024436 | 1.3525 | 0 | 0 | 0 | 0
[6 empty] | 2014-10-07 | 18時 | 0.0037116 | 1.6176 | 0 | 0 | 0 | 0
[6 empty] | 2014-10-07 | 19時 | 0.0055501 | 2.002 | 0 | 0 | 0 | 0
[6 empty] | 2014-10-07 | 20時 | 0.0065889 | 2.2191 | 0 | 0 | 0 | 0
[6 empty] | 2014-10-07 | 21時 | 0.0081087 | 2.5371 | 0 | 0 | 0 | 0
[6 empty] | 2014-10-07 | 22時 | 0 | 0 | 0 | 0 | 0 | 0
[6 empty] | 2014-10-07 | 23時 | 0 | 0 | 0 | 0 | 0 | 0
[6 empty] | 2014-10-08 | 0時 | 0 | 0 | 0 | 0 | 0 | 0
[6 empty] | 2014-10-08 | 1時 | 0 | 0 | 0 | 0 | 0 | 0
[6 empty] | 2014-10-08 | 2時 | 0 | 0 | 0 | 0 | 0 | 0
[6 empty] | 2014-10-08 | 3時 | 0 | 0 | 0 | 0 | 0 | 0
[6 empty] | 2014-10-08 | 4時 | 0 | 0 | 0 | 0 | 0 | 0
[6 empty] | 2014-10-08 | 5時 | 0 | 0 | 0 | 0 | 0 | 0
[6 empty] | 2014-10-08 | 6時 | 0 | 0 | 0 | 0 | 0 | 0
[6 empty] | 2014-10-08 | 7時 | 0.091586 | 16.8293 | 0 | 0 | 0 | 0
[6 empty] | 2014-10-08 | 8時 | 0.0027903 | 1.4243 | 0 | 0 | 0 | 0
[6 empty] | 2014-10-08 | 9時 | 0 | 0 | 0 | 0 | 0 | 0
[6 empty] | 2014-10-08 | 10時 | 0 | 0 | 0 | 0 | 0 | 0
[6 empty] | 2014-10-08 | 11時 | 0 | 0 | 0 | 0 | 0 | 0
[6 empty] | 2014-10-08 | 12時 | 0 | 0 | 0 | 0 | 0 | 0
[6 empty] | 2014-10-08 | 13時 | 0 | 0 | 0 | 0 | 0 | 0
[6 empty] | 2014-10-08 | 14時 | 0 | 0 | 0 | 0 | 0 | 0
[6 empty] | 2014-10-08 | 15時 | 0.0012839 | 1.1105 | 0 | 0 | 0 | 0
[6 empty] | 2014-10-08 | 16時 | 0.0034678 | 1.5655 | 0 | 0 | 0 | 0
[6 empty] | 2014-10-08 | 17時 | 0.0044773 | 1.7761 | 0 | 0 | 0 | 0
[6 empty] | 2014-10-08 | 18時 | 0.0033468 | 1.5405 | 0 | 0 | 0 | 0
[6 empty] | 2014-10-08 | 19時 | 0.0042487 | 1.7286 | 0 | 0 | 0 | 0
[6 empty] | 2014-10-08 | 20時 | 0.0048602 | 1.8564 | 0 | 0 | 0 | 0
[6 empty] | 2014-10-08 | 21時 | 0.0088055 | 2.6792 | 0 | 0 | 0 | 0
[6 empty] | 2014-10-08 | 22時 | 0 | 0 | 0 | 0 | 0 | 0
[6 empty] | 2014-10-08 | 23時 | 0 | 0 | 0 | 0 | 0 | 0
[6 empty] | 2014-10-09 | 0時 | 0 | 0 | 0 | 0 | 0 | 0
[6 empty] | 2014-10-09 | 1時 | 0 | 0 | 0 | 0 | 0 | 0
[6 empty] | 2014-10-09 | 2時 | 0 | 0 | 0 | 0 | 0 | 0
[6 empty] | 2014-10-09 | 3時 | 0 | 0 | 0 | 0 | 0 | 0
[6 empty] | 2014-10-09 | 4時 | 0 | 0 | 0 | 0 | 0 | 0
[6 empty] | 2014-10-09 | 5時 | 0.10402 | 16.8293 | 0 | 0 | 0.43539 | 0
[6 empty] | 2014-10-09 | 6時 | 0.035771 | 8.3093 | 0 | 0 | 0 | 0
[6 empty] | 2014-10-09 | 7時 | 0.028403 | 6.7691 | 0 | 0 | 0 | 0
[6 empty] | 2014-10-09 | 8時 | 0.017528 | 4.4958 | 0 | 0 | 0 | 0
[6 empty] | 2014-10-09 | 9時 | 0 | 0 | 0 | 0 | 0 | 0
[6 empty] | 2014-10-09 | 10時 | 0 | 0 | 0 | 0 | 0 | 0
[6 empty] | 2014-10-09 | 11時 | 0.016536 | 4.2839 | 0 | 0 | 0 | 0
[6 empty] | 2014-10-09 | 12時 | 0.0047591 | 1.8337 | 0 | 0 | 0 | 0
[6 empty] | 2014-10-09 | 13時 | 0 | 0 | 0 | 0 | 0 | 0
[6 empty] | 2014-10-09 | 14時 | 0 | 0 | 0 | 0 | 0 | 0
[6 empty] | 2014-10-09 | 15時 | 0.02351 | 5.7391 | 0 | 0 | 0 | 0
[6 empty] | 2014-10-09 | 16時 | 0.012378 | 3.4215 | 0 | 0 | 0 | 0
[6 empty] | 2014-10-09 | 17時 | 0.020668 | 5.1489 | 0 | 0 | 0 | 0
[6 empty] | 2014-10-09 | 18時 | 0.025652 | 6.1913 | 0 | 0 | 0 | 0
[6 empty] | 2014-10-09 | 19時 | 0.011088 | 3.1552 | 0 | 0 | 0 | 0
[6 empty] | 2014-10-09 | 20時 | 0.015174 | 4.007 | 0 | 0 | 0 | 0
[6 empty] | 2014-10-09 | 21時 | 0.01816 | 4.6295 | 0 | 0 | 0 | 0
[6 empty] | 2014-10-09 | 22時 | 0.020039 | 5.0212 | 0 | 0 | 0 | 0
[6 empty] | 2014-10-09 | 23時 | 0 | 0 | 0 | 0 | 0 | 0
[6 empty] | 2014-10-10 | 0時 | 0 | 0 | 0 | 0 | 0 | 0
[6 empty] | 2014-10-10 | 1時 | 0 | 0 | 0 | 0 | 0 | 0
[6 empty] | 2014-10-10 | 2時 | 0 | 0 | 0 | 0 | 0 | 0
[6 empty] | 2014-10-10 | 3時 | 0 | 0 | 0 | 0 | 0 | 0
[6 empty] | 2014-10-10 | 4時 | 0 | 0 | 0 | 0 | 0 | 0
[6 empty] | 2014-10-10 | 5時 | 0 | 0 | 0 | 0 | 0 | 0
[6 empty] | 2014-10-10 | 6時 | 0 | 0 | 0 | 0 | 0 | 0
[6 empty] | 2014-10-10 | 7時 | 0.077567 | 16.8293 | 0 | 0 | 0 | 0
[6 empty] | 2014-10-10 | 8時 | 0.019977 | 5.0086 | 0 | 0 | 0 | 0
[6 empty] | 2014-10-10 | 9時 | 0.011306 | 3.2004 | 0 | 0 | 0 | 0
[6 empty] | 2014-10-10 | 10時 | 0.0058463 | 2.0617 | 0 | 0 | 0 | 0
[6 empty] | 2014-10-10 | 11時 | 0.011671 | 3.2768 | 0 | 0 | 0 | 0
[6 empty] | 2014-10-10 | 12時 | 0.013849 | 3.7315 | 0 | 0 | 0 | 0
[6 empty] | 2014-10-10 | 13時 | 0 | 0 | 0 | 0 | 0 | 0
[6 empty] | 2014-10-10 | 14時 | 0 | 0 | 0 | 0 | 0 | 0
[6 empty] | 2014-10-10 | 15時 | 0.043323 | 9.8821 | 0 | 0 | 0 | 0
[6 empty] | 2014-10-10 | 16時 | 0.037744 | 8.7194 | 0 | 0 | 0 | 0
[6 empty] | 2014-10-10 | 17時 | 0.039225 | 9.0296 | 0 | 0 | 0 | 0
[6 empty] | 2014-10-10 | 18時 | 0.020247 | 5.0682 | 0 | 0 | 0 | 0
[6 empty] | 2014-10-10 | 19時 | 0.023188 | 5.6817 | 0 | 0 | 0 | 0
[6 empty] | 2014-10-10 | 20時 | 0.021767 | 5.3835 | 0 | 0 | 0 | 0
[6 empty] | 2014-10-10 | 21時 | 0.023544 | 5.753 | 0 | 0 | 0 | 0
[6 empty] | 2014-10-10 | 22時 | 0 | 0 | 0 | 0 | 0 | 0
[6 empty] | 2014-10-10 | 23時 | 0 | 0 | 0 | 0 | 0 | 0
[6 empty] | 2014-10-11 | 0時 | 0 | 0 | 0 | 0 | 0 | 0
[6 empty] | 2014-10-11 | 1時 | 0 | 0 | 0 | 0 | 0 | 0
[6 empty] | 2014-10-11 | 2時 | 0 | 0 | 0 | 0 | 0 | 0
[6 empty] | 2014-10-11 | 3時 | 0 | 0 | 0 | 0 | 0 | 0
[6 empty] | 2014-10-11 | 4時 | 0 | 0 | 0 | 0 | 0 | 0
[6 empty] | 2014-10-11 | 5時 | 0.10402 | 16.8293 | 0 | 0 | 2.993 | 0
[6 empty] | 2014-10-11 | 6時 | 0.024456 | 5.95 | 0 | 0 | 0 | 0
[6 empty] | 2014-10-11 | 7時 | 0.002655 | 1.3965 | 0 | 0 | 0 | 0
[6 empty] | 2014-10-11 | 8時 | 0 | 0 | 0 | 0 | 0 | 0
[6 empty] | 2014-10-11 | 9時 | 0 | 0 | 0 | 0 | 0 | 0
[6 empty] | 2014-10-11 | 10時 | 0 | 0 | 0 | 0 | 0 | 0
[6 empty] | 2014-10-11 | 11時 | 0 | 0 | 0 | 0 | 0 | 0
[6 empty] | 2014-10-11 | 12時 | 0 | 0 | 0 | 0 | 0 | 0
[6 empty] | 2014-10-11 | 13時 | 0 | 0 | 0 | 0 | 0 | 0
[6 empty] | 2014-10-11 | 14時 | 0 | 0 | 0 | 0 | 0 | 0
[6 empty] | 2014-10-11 | 15時 | 0 | 0 | 0 | 0 | 0 | 0
[6 empty] | 2014-10-11 | 16時 | 0 | 0 | 0 | 0 | 0 | 0
[6 empty] | 2014-10-11 | 17時 | 0 | 0 | 0 | 0 | 0 | 0
[6 empty] | 2014-10-11 | 18時 | 0 | 0 | 0 | 0 | 0 | 0
[6 empty] | 2014-10-11 | 19時 | 0 | 0 | 0 | 0 | 0 | 0
[6 empty] | 2014-10-11 | 20時 | 0.0030435 | 1.4777 | 0 | 0 | 0 | 0
[6 empty] | 2014-10-11 | 21時 | 0.0046406 | 1.8112 | 0 | 0 | 0 | 0
[6 empty] | 2014-10-11 | 22時 | 0.0061038 | 2.1169 | 0 | 0 | 0 | 0
[6 empty] | 2014-10-11 | 23時 | 0 | 0 | 0 | 0 | 0 | 0
[6 empty] | 2014-10-12 | 0時 | 0 | 0 | 0 | 0 | 0 | 0
[6 empty] | 2014-10-12 | 1時 | 0 | 0 | 0 | 0 | 0 | 0
[6 empty] | 2014-10-12 | 2時 | 0 | 0 | 0 | 0 | 0 | 0
[6 empty] | 2014-10-12 | 3時 | 0 | 0 | 0 | 0 | 0 | 0
[6 empty] | 2014-10-12 | 4時 | 0 | 0 | 0 | 0 | 0 | 0
[6 empty] | 2014-10-12 | 5時 | 0.10203 | 16.8293 | 0 | 0 | 0 | 0
[6 empty] | 2014-10-12 | 6時 | 0.020817 | 5.1936 | 0 | 0 | 0 | 0
[6 empty] | 2014-10-12 | 7時 | 0.0029233 | 1.4527 | 0 | 0 | 0 | 0
[6 empty] | 2014-10-12 | 8時 | 0 | 0 | 0 | 0 | 0 | 0
[6 empty] | 2014-10-12 | 9時 | 0 | 0 | 0 | 0 | 0 | 0
[6 empty] | 2014-10-12 | 10時 | 0 | 0 | 0 | 0 | 0 | 0
[6 empty] | 2014-10-12 | 11時 | 0 | 0 | 0 | 0 | 0 | 0
[6 empty] | 2014-10-12 | 12時 | 0 | 0 | 0 | 0 | 0 | 0
[6 empty] | 2014-10-12 | 13時 | 0 | 0 | 0 | 0 | 0 | 0
[6 empty] | 2014-10-12 | 14時 | 0 | 0 | 0 | 0 | 0 | 0
[6 empty] | 2014-10-12 | 15時 | 0 | 0 | 0 | 0 | 0 | 0
[6 empty] | 2014-10-12 | 16時 | 0 | 0 | 0 | 0 | 0 | 0
[6 empty] | 2014-10-12 | 17時 | 0 | 0 | 0 | 0 | 0 | 0
[6 empty] | 2014-10-12 | 18時 | 0.0024355 | 1.3507 | 0 | 0 | 0 | 0
[6 empty] | 2014-10-12 | 19時 | 0.002493 | 1.3628 | 0 | 0 | 0 | 0
[6 empty] | 2014-10-12 | 20時 | 0.0038356 | 1.6429 | 0 | 0 | 0 | 0
[6 empty] | 2014-10-12 | 21時 | 0.0051062 | 1.9082 | 0 | 0 | 0 | 0
[6 empty] | 2014-10-12 | 22時 | 0.0059602 | 2.0865 | 0 | 0 | 0 | 0
[6 empty] | 2014-10-12 | 23時 | 0 | 0 | 0 | 0 | 0 | 0
[6 empty] | 2014-10-13 | 0時 | 0 | 0 | 0 | 0 | 0 | 0
[6 empty] | 2014-10-13 | 1時 | 0 | 0 | 0 | 0 | 0 | 0
[6 empty] | 2014-10-13 | 2時 | 0 | 0 | 0 | 0 | 0 | 0
[6 empty] | 2014-10-13 | 3時 | 0 | 0 | 0 | 0 | 0 | 0
[6 empty] | 2014-10-13 | 4時 | 0 | 0 | 0 | 0 | 0 | 0
[6 empty] | 2014-10-13 | 5時 | 0.090078 | 16.8293 | 0 | 0 | 0 | 0
[6 empty] | 2014-10-13 | 6時 | 0.02719 | 6.5188 | 0 | 0 | 0 | 0
[6 empty] | 2014-10-13 | 7時 | 0.010557 | 3.0449 | 0 | 0 | 0 | 0
[6 empty] | 2014-10-13 | 8時 | 0.0039222 | 1.6608 | 0 | 0 | 0 | 0
[6 empty] | 2014-10-13 | 9時 | 0 | 0 | 0 | 0 | 0 | 0
[6 empty] | 2014-10-13 | 10時 | 0 | 0 | 0 | 0 | 0 | 0
[6 empty] | 2014-10-13 | 11時 | 0.0033049 | 1.5312 | 0 | 0 | 0 | 0
[6 empty] | 2014-10-13 | 12時 | 0 | 0 | 0 | 0 | 0 | 0
[6 empty] | 2014-10-13 | 13時 | 0 | 0 | 0 | 0 | 0 | 0
[6 empty] | 2014-10-13 | 14時 | 0 | 0 | 0 | 0 | 0 | 0
[6 empty] | 2014-10-13 | 15時 | 0 | 0 | 0 | 0 | 0 | 0
[6 empty] | 2014-10-13 | 16時 | 0.0026861 | 1.4029 | 0 | 0 | 0 | 0
[6 empty] | 2014-10-13 | 17時 | 0.0058674 | 2.0667 | 0 | 0 | 0 | 0
[6 empty] | 2014-10-13 | 18時 | 0.017183 | 4.4303 | 0 | 0 | 0 | 0
[6 empty] | 2014-10-13 | 19時 | 0.0082569 | 2.5668 | 0 | 0 | 0 | 0
[6 empty] | 2014-10-13 | 20時 | 0.014933 | 3.9614 | 0 | 0 | 0 | 0
[6 empty] | 2014-10-13 | 21時 | 0.0204 | 5.1041 | 0 | 0 | 0 | 0
[6 empty] | 2014-10-13 | 22時 | 0.026579 | 6.3964 | 0 | 0 | 0 | 0
[6 empty] | 2014-10-13 | 23時 | 0 | 0 | 0 | 0 | 0 | 0
[6 empty] | 2014-10-14 | 0時 | 0 | 0 | 0 | 0 | 0 | 0
[6 empty] | 2014-10-14 | 1時 | 0 | 0 | 0 | 0 | 0 | 0
[6 empty] | 2014-10-14 | 2時 | 0 | 0 | 0 | 0 | 0 | 0
[6 empty] | 2014-10-14 | 3時 | 0 | 0 | 0 | 0 | 0 | 0
[6 empty] | 2014-10-14 | 4時 | 0 | 0 | 0 | 0 | 0 | 0
[6 empty] | 2014-10-14 | 5時 | 0 | 0 | 0 | 0 | 0 | 0
[6 empty] | 2014-10-14 | 6時 | 0 | 0 | 0 | 0 | 0 | 0
[6 empty] | 2014-10-14 | 7時 | 0.078337 | 16.8293 | 0 | 0 | 0 | 0
[6 empty] | 2014-10-14 | 8時 | 0.0022573 | 1.3137 | 0 | 0 | 0 | 0
[6 empty] | 2014-10-14 | 9時 | 0 | 0 | 0 | 0 | 0 | 0
[6 empty] | 2014-10-14 | 10時 | 0 | 0 | 0 | 0 | 0 | 0
[6 empty] | 2014-10-14 | 11時 | 0 | 0 | 0 | 0 | 0 | 0
[6 empty] | 2014-10-14 | 12時 | 0 | 0 | 0 | 0 | 0 | 0
[6 empty] | 2014-10-14 | 13時 | 0 | 0 | 0 | 0 | 0 | 0
[6 empty] | 2014-10-14 | 14時 | 0 | 0 | 0 | 0 | 0 | 0
[6 empty] | 2014-10-14 | 15時 | 0 | 0 | 0 | 0 | 0 | 0
[6 empty] | 2014-10-14 | 16時 | 0 | 0 | 0 | 0 | 0 | 0
[6 empty] | 2014-10-14 | 17時 | 0 | 0 | 0 | 0 | 0 | 0
[6 empty] | 2014-10-14 | 18時 | 0 | 0 | 0 | 0 | 0 | 0
[6 empty] | 2014-10-14 | 19時 | 0.0032011 | 1.5107 | 0 | 0 | 0 | 0
[6 empty] | 2014-10-14 | 20時 | 0.0044463 | 1.7708 | 0 | 0 | 0 | 0
[6 empty] | 2014-10-14 | 21時 | 0.0062135 | 2.1402 | 0 | 0 | 0 | 0
[6 empty] | 2014-10-14 | 22時 | 0 | 0 | 0 | 0 | 0 | 0
[6 empty] | 2014-10-14 | 23時 | 0 | 0 | 0 | 0 | 0 | 0
[6 empty] | 2014-10-15 | 0時 | 0 | 0 | 0 | 0 | 0 | 0
[6 empty] | 2014-10-15 | 1時 | 0 | 0 | 0 | 0 | 0 | 0
[6 empty] | 2014-10-15 | 2時 | 0 | 0 | 0 | 0 | 0 | 0
[6 empty] | 2014-10-15 | 3時 | 0 | 0 | 0 | 0 | 0 | 0
[6 empty] | 2014-10-15 | 4時 | 0 | 0 | 0 | 0 | 0 | 0
[6 empty] | 2014-10-15 | 5時 | 0 | 0 | 0 | 0 | 0 | 0
[6 empty] | 2014-10-15 | 6時 | 0 | 0 | 0 | 0 | 0 | 0
[6 empty] | 2014-10-15 | 7時 | 0.067253 | 14.8956 | 0 | 0 | 0 | 0
[6 empty] | 2014-10-15 | 8時 | 0.0025965 | 1.3845 | 0 | 0 | 0 | 0
[6 empty] | 2014-10-15 | 9時 | 0 | 0 | 0 | 0 | 0 | 0
[6 empty] | 2014-10-15 | 10時 | 0 | 0 | 0 | 0 | 0 | 0
[6 empty] | 2014-10-15 | 11時 | 0 | 0 | 0 | 0 | 0 | 0
[6 empty] | 2014-10-15 | 12時 | 0 | 0 | 0 | 0 | 0 | 0
[6 empty] | 2014-10-15 | 13時 | 0 | 0 | 0 | 0 | 0 | 0
[6 empty] | 2014-10-15 | 14時 | 0 | 0 | 0 | 0 | 0 | 0
[6 empty] | 2014-10-15 | 15時 | 0 | 0 | 0 | 0 | 0 | 0
[6 empty] | 2014-10-15 | 16時 | 0 | 0 | 0 | 0 | 0 | 0
[6 empty] | 2014-10-15 | 17時 | 0.0033025 | 1.5318 | 0 | 0 | 0 | 0
[6 empty] | 2014-10-15 | 18時 | 0.0040683 | 1.6922 | 0 | 0 | 0 | 0
[6 empty] | 2014-10-15 | 19時 | 0.0054504 | 1.9809 | 0 | 0 | 0 | 0
[6 empty] | 2014-10-15 | 20時 | 0.005967 | 2.0885 | 0 | 0 | 0 | 0
[6 empty] | 2014-10-15 | 21時 | 0.0067271 | 2.2471 | 0 | 0 | 0 | 0
[6 empty] | 2014-10-15 | 22時 | 0 | 0 | 0 | 0 | 0 | 0
[6 empty] | 2014-10-15 | 23時 | 0 | 0 | 0 | 0 | 0 | 0
[6 empty] | 2014-10-16 | 0時 | 0 | 0 | 0 | 0 | 0 | 0
[6 empty] | 2014-10-16 | 1時 | 0 | 0 | 0 | 0 | 0 | 0
[6 empty] | 2014-10-16 | 2時 | 0 | 0 | 0 | 0 | 0 | 0
[6 empty] | 2014-10-16 | 3時 | 0 | 0 | 0 | 0 | 0 | 0
[6 empty] | 2014-10-16 | 4時 | 0 | 0 | 0 | 0 | 0 | 0
[6 empty] | 2014-10-16 | 5時 | 0.10402 | 16.8293 | 0 | 0 | 3.7746 | 0
[6 empty] | 2014-10-16 | 6時 | 0.029876 | 7.0938 | 0 | 0 | 0 | 0
[6 empty] | 2014-10-16 | 7時 | 0.0053803 | 1.9666 | 0 | 0 | 0 | 0
[6 empty] | 2014-10-16 | 8時 | 0 | 0 | 0 | 0 | 0 | 0
[6 empty] | 2014-10-16 | 9時 | 0 | 0 | 0 | 0 | 0 | 0
[6 empty] | 2014-10-16 | 10時 | 0 | 0 | 0 | 0 | 0 | 0
[6 empty] | 2014-10-16 | 11時 | 0 | 0 | 0 | 0 | 0 | 0
[6 empty] | 2014-10-16 | 12時 | 0 | 0 | 0 | 0 | 0 | 0
[6 empty] | 2014-10-16 | 13時 | 0 | 0 | 0 | 0 | 0 | 0
[6 empty] | 2014-10-16 | 14時 | 0 | 0 | 0 | 0 | 0 | 0
[6 empty] | 2014-10-16 | 15時 | 0 | 0 | 0 | 0 | 0 | 0
[6 empty] | 2014-10-16 | 16時 | 0 | 0 | 0 | 0 | 0 | 0
[6 empty] | 2014-10-16 | 17時 | 0.0010493 | 1.0616 | 0 | 0 | 0 | 0
[6 empty] | 2014-10-16 | 18時 | 0.0034963 | 1.5716 | 0 | 0 | 0 | 0
[6 empty] | 2014-10-16 | 19時 | 0.0026634 | 1.3981 | 0 | 0 | 0 | 0
[6 empty] | 2014-10-16 | 20時 | 0.0040531 | 1.6881 | 0 | 0 | 0 | 0
[6 empty] | 2014-10-16 | 21時 | 0.0058588 | 2.0655 | 0 | 0 | 0 | 0
[6 empty] | 2014-10-16 | 22時 | 0.0075966 | 2.4283 | 0 | 0 | 0 | 0
[6 empty] | 2014-10-16 | 23時 | 0 | 0 | 0 | 0 | 0 | 0
[6 empty] | 2014-10-17 | 0時 | 0 | 0 | 0 | 0 | 0 | 0
[6 empty] | 2014-10-17 | 1時 | 0 | 0 | 0 | 0 | 0 | 0
[6 empty] | 2014-10-17 | 2時 | 0 | 0 | 0 | 0 | 0 | 0
[6 empty] | 2014-10-17 | 3時 | 0 | 0 | 0 | 0 | 0 | 0
[6 empty] | 2014-10-17 | 4時 | 0 | 0 | 0 | 0 | 0 | 0
[6 empty] | 2014-10-17 | 5時 | 0.10402 | 16.8293 | 0 | 0 | 3.4661 | 0
[6 empty] | 2014-10-17 | 6時 | 0.034209 | 8.0011 | 0 | 0 | 0 | 0
[6 empty] | 2014-10-17 | 7時 | 0.0073852 | 2.3862 | 0 | 0 | 0 | 0
[6 empty] | 2014-10-17 | 8時 | 0.0025331 | 1.3714 | 0 | 0 | 0 | 0
[6 empty] | 2014-10-17 | 9時 | 0 | 0 | 0 | 0 | 0 | 0
[6 empty] | 2014-10-17 | 10時 | 0 | 0 | 0 | 0 | 0 | 0
[6 empty] | 2014-10-17 | 11時 | 0.014588 | 3.8844 | 0 | 0 | 0 | 0
[6 empty] | 2014-10-17 | 12時 | 0.008886 | 2.6961 | 0 | 0 | 0 | 0
[6 empty] | 2014-10-17 | 13時 | 0 | 0 | 0 | 0 | 0 | 0
[6 empty] | 2014-10-17 | 14時 | 0 | 0 | 0 | 0 | 0 | 0
[6 empty] | 2014-10-17 | 15時 | 0.042015 | 9.6169 | 0 | 0 | 0 | 0
[6 empty] | 2014-10-17 | 16時 | 0.028064 | 6.7046 | 0 | 0 | 0 | 0
[6 empty] | 2014-10-17 | 17時 | 0.05011 | 11.3143 | 0 | 0 | 0 | 0
[6 empty] | 2014-10-17 | 18時 | 0.052804 | 11.8803 | 0 | 0 | 0 | 0
[6 empty] | 2014-10-17 | 19時 | 0.028413 | 6.7813 | 0 | 0 | 0 | 0
[6 empty] | 2014-10-17 | 20時 | 0.033645 | 7.8766 | 0 | 0 | 0 | 0
[6 empty] | 2014-10-17 | 21時 | 0.038065 | 8.8025 | 0 | 0 | 0 | 0
[6 empty] | 2014-10-17 | 22時 | 0.040503 | 9.3115 | 0 | 0 | 0 | 0
[6 empty] | 2014-10-17 | 23時 | 0 | 0 | 0 | 0 | 0 | 0
[6 empty] | 2014-10-18 | 0時 | 0 | 0 | 0 | 0 | 0 | 0
[6 empty] | 2014-10-18 | 1時 | 0 | 0 | 0 | 0 | 0 | 0
[6 empty] | 2014-10-18 | 2時 | 0 | 0 | 0 | 0 | 0 | 0
[6 empty] | 2014-10-18 | 3時 | 0 | 0 | 0 | 0 | 0 | 0
[6 empty] | 2014-10-18 | 4時 | 0 | 0 | 0 | 0 | 0 | 0
[6 empty] | 2014-10-18 | 5時 | 0.10402 | 16.8293 | 0 | 0 | 5.9156 | 0
[6 empty] | 2014-10-18 | 6時 | 0.038471 | 8.8897 | 0 | 0 | 0 | 0
[6 empty] | 2014-10-18 | 7時 | 0.0099359 | 2.9197 | 0 | 0 | 0 | 0
[6 empty] | 2014-10-18 | 8時 | 0.0032026 | 1.5114 | 0 | 0 | 0 | 0
[6 empty] | 2014-10-18 | 9時 | 0 | 0 | 0 | 0 | 0 | 0
[6 empty] | 2014-10-18 | 10時 | 0 | 0 | 0 | 0 | 0 | 0
[6 empty] | 2014-10-18 | 11時 | 0.026065 | 6.2849 | 0 | 0 | 0 | 0
[6 empty] | 2014-10-18 | 12時 | 0.0086875 | 2.6561 | 0 | 0 | 0 | 0
[6 empty] | 2014-10-18 | 13時 | 0 | 0 | 0 | 0 | 0 | 0
[6 empty] | 2014-10-18 | 14時 | 0 | 0 | 0 | 0 | 0 | 0
[6 empty] | 2014-10-18 | 15時 | 0.038205 | 8.8211 | 0 | 0 | 0 | 0
[6 empty] | 2014-10-18 | 16時 | 0.029229 | 6.9516 | 0 | 0 | 0 | 0
[6 empty] | 2014-10-18 | 17時 | 0.060485 | 13.4976 | 0 | 0 | 0 | 0
[6 empty] | 2014-10-18 | 18時 | 0.065217 | 14.4917 | 0 | 0 | 0 | 0
[6 empty] | 2014-10-18 | 19時 | 0.039169 | 9.0432 | 0 | 0 | 0 | 0
[6 empty] | 2014-10-18 | 20時 | 0.0433 | 9.9059 | 0 | 0 | 0 | 0
[6 empty] | 2014-10-18 | 21時 | 0.048477 | 10.9926 | 0 | 0 | 0 | 0
[6 empty] | 2014-10-18 | 22時 | 0.051603 | 11.6467 | 0 | 0 | 0 | 0
[6 empty] | 2014-10-18 | 23時 | 0 | 0 | 0 | 0 | 0 | 0
[6 empty] | 2014-10-19 | 0時 | 0 | 0 | 0 | 0 | 0 | 0
[6 empty] | 2014-10-19 | 1時 | 0 | 0 | 0 | 0 | 0 | 0
[6 empty] | 2014-10-19 | 2時 | 0 | 0 | 0 | 0 | 0 | 0
[6 empty] | 2014-10-19 | 3時 | 0 | 0 | 0 | 0 | 0 | 0
[6 empty] | 2014-10-19 | 4時 | 0 | 0 | 0 | 0 | 0 | 0
[6 empty] | 2014-10-19 | 5時 | 0.10402 | 16.8293 | 0 | 0 | 10.4514 | 0
[6 empty] | 2014-10-19 | 6時 | 0.059226 | 13.2482 | 0 | 0 | 0 | 0
[6 empty] | 2014-10-19 | 7時 | 0.039496 | 9.1071 | 0 | 0 | 0 | 0
[6 empty] | 2014-10-19 | 8時 | 0.031252 | 7.3786 | 0 | 0 | 0 | 0
[6 empty] | 2014-10-19 | 9時 | 0 | 0 | 0 | 0 | 0 | 0
[6 empty] | 2014-10-19 | 10時 | 0 | 0 | 0 | 0 | 0 | 0
[6 empty] | 2014-10-19 | 11時 | 0.02184 | 5.3986 | 0 | 0 | 0 | 0
[6 empty] | 2014-10-19 | 12時 | 0.0022366 | 1.3094 | 0 | 0 | 0 | 0
[6 empty] | 2014-10-19 | 13時 | 0 | 0 | 0 | 0 | 0 | 0
[6 empty] | 2014-10-19 | 14時 | 0 | 0 | 0 | 0 | 0 | 0
[6 empty] | 2014-10-19 | 15時 | 0.014455 | 3.8618 | 0 | 0 | 0 | 0
[6 empty] | 2014-10-19 | 16時 | 0.021423 | 5.3202 | 0 | 0 | 0 | 0
[6 empty] | 2014-10-19 | 17時 | 0.051644 | 11.6505 | 0 | 0 | 0 | 0
[6 empty] | 2014-10-19 | 18時 | 0.064595 | 14.3687 | 0 | 0 | 0 | 0
[6 empty] | 2014-10-19 | 19時 | 0.036717 | 8.5306 | 0 | 0 | 0 | 0
[6 empty] | 2014-10-19 | 20時 | 0.044355 | 10.1336 | 0 | 0 | 0 | 0
[6 empty] | 2014-10-19 | 21時 | 0.050023 | 11.3227 | 0 | 0 | 0 | 0
[6 empty] | 2014-10-19 | 22時 | 0.054796 | 12.3248 | 0 | 0 | 0 | 0
[6 empty] | 2014-10-19 | 23時 | 0 | 0 | 0 | 0 | 0 | 0
[6 empty] | 2014-10-20 | 0時 | 0 | 0 | 0 | 0 | 0 | 0
[6 empty] | 2014-10-20 | 1時 | 0 | 0 | 0 | 0 | 0 | 0
[6 empty] | 2014-10-20 | 2時 | 0 | 0 | 0 | 0 | 0 | 0
[6 empty] | 2014-10-20 | 3時 | 0 | 0 | 0 | 0 | 0 | 0
[6 empty] | 2014-10-20 | 4時 | 0 | 0 | 0 | 0 | 0 | 0
[6 empty] | 2014-10-20 | 5時 | 0.10402 | 16.8293 | 0 | 0 | 11.6787 | 0
[6 empty] | 2014-10-20 | 6時 | 0.07871 | 16.8293 | 0 | 0 | 0 | 0
[6 empty] | 2014-10-20 | 7時 | 0.056181 | 12.6073 | 0 | 0 | 0 | 0
[6 empty] | 2014-10-20 | 8時 | 0.019262 | 4.871 | 0 | 0 | 0 | 0
[6 empty] | 2014-10-20 | 9時 | 0 | 0 | 0 | 0 | 0 | 0
[6 empty] | 2014-10-20 | 10時 | 0 | 0 | 0 | 0 | 0 | 0
[6 empty] | 2014-10-20 | 11時 | 0.0030236 | 1.4734 | 0 | 0 | 0 | 0
[6 empty] | 2014-10-20 | 12時 | 0 | 0 | 0 | 0 | 0 | 0
[6 empty] | 2014-10-20 | 13時 | 0 | 0 | 0 | 0 | 0 | 0
[6 empty] | 2014-10-20 | 14時 | 0 | 0 | 0 | 0 | 0 | 0
[6 empty] | 2014-10-20 | 15時 | 0.0064458 | 2.1885 | 0 | 0 | 0 | 0
[6 empty] | 2014-10-20 | 16時 | 0.0068245 | 2.2683 | 0 | 0 | 0 | 0
[6 empty] | 2014-10-20 | 17時 | 0.036078 | 8.384 | 0 | 0 | 0 | 0
[6 empty] | 2014-10-20 | 18時 | 0.046763 | 10.6268 | 0 | 0 | 0 | 0
[6 empty] | 2014-10-20 | 19時 | 0.027903 | 6.6822 | 0 | 0 | 0 | 0
[6 empty] | 2014-10-20 | 20時 | 0.035562 | 8.2856 | 0 | 0 | 0 | 0
[6 empty] | 2014-10-20 | 21時 | 0.040759 | 9.3725 | 0 | 0 | 0 | 0
[6 empty] | 2014-10-20 | 22時 | 0.045046 | 10.2701 | 0 | 0 | 0 | 0
[6 empty] | 2014-10-20 | 23時 | 0 | 0 | 0 | 0 | 0 | 0
[6 empty] | 2014-10-21 | 0時 | 0 | 0 | 0 | 0 | 0 | 0
[6 empty] | 2014-10-21 | 1時 | 0 | 0 | 0 | 0 | 0 | 0
[6 empty] | 2014-10-21 | 2時 | 0 | 0 | 0 | 0 | 0 | 0
[6 empty] | 2014-10-21 | 3時 | 0 | 0 | 0 | 0 | 0 | 0
[6 empty] | 2014-10-21 | 4時 | 0 | 0 | 0 | 0 | 0 | 0
[6 empty] | 2014-10-21 | 5時 | 0 | 0 | 0 | 0 | 0 | 0
[6 empty] | 2014-10-21 | 6時 | 0 | 0 | 0 | 0 | 0 | 0
[6 empty] | 2014-10-21 | 7時 | 0.10402 | 16.8293 | 0 | 0 | 3.4636 | 0
[6 empty] | 2014-10-21 | 8時 | 0.043792 | 9.9863 | 0 | 0 | 0 | 0
[6 empty] | 2014-10-21 | 9時 | 0.024061 | 5.8649 | 0 | 0 | 0 | 0
[6 empty] | 2014-10-21 | 10時 | 0.0041767 | 1.7141 | 0 | 0 | 0 | 0
[6 empty] | 2014-10-21 | 11時 | 0.015168 | 4.0066 | 0 | 0 | 0 | 0
[6 empty] | 2014-10-21 | 12時 | 0.017733 | 4.5415 | 0 | 0 | 0 | 0
[6 empty] | 2014-10-21 | 13時 | 0 | 0 | 0 | 0 | 0 | 0
[6 empty] | 2014-10-21 | 14時 | 0 | 0 | 0 | 0 | 0 | 0
[6 empty] | 2014-10-21 | 15時 | 0.053987 | 12.1111 | 0 | 0 | 0 | 0
[6 empty] | 2014-10-21 | 16時 | 0.046724 | 10.5981 | 0 | 0 | 0 | 0
[6 empty] | 2014-10-21 | 17時 | 0.047992 | 10.8641 | 0 | 0 | 0 | 0
[6 empty] | 2014-10-21 | 18時 | 0.027971 | 6.6841 | 0 | 0 | 0 | 0
[6 empty] | 2014-10-21 | 19時 | 0.031515 | 7.4253 | 0 | 0 | 0 | 0
[6 empty] | 2014-10-21 | 20時 | 0.033078 | 7.7538 | 0 | 0 | 0 | 0
[6 empty] | 2014-10-21 | 21時 | 0.03654 | 8.4775 | 0 | 0 | 0 | 0
[6 empty] | 2014-10-21 | 22時 | 0 | 0 | 0 | 0 | 0 | 0
[6 empty] | 2014-10-21 | 23時 | 0 | 0 | 0 | 0 | 0 | 0
[6 empty] | 2014-10-22 | 0時 | 0 | 0 | 0 | 0 | 0 | 0
[6 empty] | 2014-10-22 | 1時 | 0 | 0 | 0 | 0 | 0 | 0
[6 empty] | 2014-10-22 | 2時 | 0 | 0 | 0 | 0 | 0 | 0
[6 empty] | 2014-10-22 | 3時 | 0 | 0 | 0 | 0 | 0 | 0
[6 empty] | 2014-10-22 | 4時 | 0 | 0 | 0 | 0 | 0 | 0
[6 empty] | 2014-10-22 | 5時 | 0 | 0 | 0 | 0 | 0 | 0
[6 empty] | 2014-10-22 | 6時 | 0 | 0 | 0 | 0 | 0 | 0
[6 empty] | 2014-10-22 | 7時 | 0.10402 | 16.8293 | 0 | 0 | 1.5698 | 0
[6 empty] | 2014-10-22 | 8時 | 0.0056588 | 2.0244 | 0 | 0 | 0 | 0
[6 empty] | 2014-10-22 | 9時 | 0 | 0 | 0 | 0 | 0 | 0
[6 empty] | 2014-10-22 | 10時 | 0 | 0 | 0 | 0 | 0 | 0
[6 empty] | 2014-10-22 | 11時 | 0 | 0 | 0 | 0 | 0 | 0
[6 empty] | 2014-10-22 | 12時 | 0 | 0 | 0 | 0 | 0 | 0
[6 empty] | 2014-10-22 | 13時 | 0 | 0 | 0 | 0 | 0 | 0
[6 empty] | 2014-10-22 | 14時 | 0 | 0 | 0 | 0 | 0 | 0
[6 empty] | 2014-10-22 | 15時 | 0.0039965 | 1.6753 | 0 | 0 | 0 | 0
[6 empty] | 2014-10-22 | 16時 | 0.0041476 | 1.7069 | 0 | 0 | 0 | 0
[6 empty] | 2014-10-22 | 17時 | 0.018136 | 4.6269 | 0 | 0 | 0 | 0
[6 empty] | 2014-10-22 | 18時 | 0.0094253 | 2.8096 | 0 | 0 | 0 | 0
[6 empty] | 2014-10-22 | 19時 | 0.014728 | 3.9166 | 0 | 0 | 0 | 0
[6 empty] | 2014-10-22 | 20時 | 0.017062 | 4.4043 | 0 | 0 | 0 | 0
[6 empty] | 2014-10-22 | 21時 | 0.027062 | 6.4984 | 0 | 0 | 0 | 0
[6 empty] | 2014-10-22 | 22時 | 0 | 0 | 0 | 0 | 0 | 0
[6 empty] | 2014-10-22 | 23時 | 0 | 0 | 0 | 0 | 0 | 0
[6 empty] | 2014-10-23 | 0時 | 0 | 0 | 0 | 0 | 0 | 0
[6 empty] | 2014-10-23 | 1時 | 0 | 0 | 0 | 0 | 0 | 0
[6 empty] | 2014-10-23 | 2時 | 0 | 0 | 0 | 0 | 0 | 0
[6 empty] | 2014-10-23 | 3時 | 0 | 0 | 0 | 0 | 0 | 0
[6 empty] | 2014-10-23 | 4時 | 0 | 0 | 0 | 0 | 0 | 0
[6 empty] | 2014-10-23 | 5時 | 0.10402 | 16.8293 | 0 | 0 | 7.5377 | 0
[6 empty] | 2014-10-23 | 6時 | 0.069002 | 15.2839 | 0 | 0 | 0 | 0
[6 empty] | 2014-10-23 | 7時 | 0.05579 | 12.5085 | 0 | 0 | 0 | 0
[6 empty] | 2014-10-23 | 8時 | 0.038344 | 8.8559 | 0 | 0 | 0 | 0
[6 empty] | 2014-10-23 | 9時 | 0 | 0 | 0 | 0 | 0 | 0
[6 empty] | 2014-10-23 | 10時 | 0 | 0 | 0 | 0 | 0 | 0
[6 empty] | 2014-10-23 | 11時 | 0.048231 | 10.8887 | 0 | 0 | 0 | 0
[6 empty] | 2014-10-23 | 12時 | 0.017445 | 4.4744 | 0 | 0 | 0 | 0
[6 empty] | 2014-10-23 | 13時 | 0 | 0 | 0 | 0 | 0 | 0
[6 empty] | 2014-10-23 | 14時 | 0 | 0 | 0 | 0 | 0 | 0
[6 empty] | 2014-10-23 | 15時 | 0.043193 | 9.8378 | 0 | 0 | 0 | 0
[6 empty] | 2014-10-23 | 16時 | 0.02711 | 6.497 | 0 | 0 | 0 | 0
[6 empty] | 2014-10-23 | 17時 | 0.045168 | 10.2716 | 0 | 0 | 0 | 0
[6 empty] | 2014-10-23 | 18時 | 0.048487 | 10.9693 | 0 | 0 | 0 | 0
[6 empty] | 2014-10-23 | 19時 | 0.026696 | 6.418 | 0 | 0 | 0 | 0
[6 empty] | 2014-10-23 | 20時 | 0.031627 | 7.4491 | 0 | 0 | 0 | 0
[6 empty] | 2014-10-23 | 21時 | 0.034977 | 8.1493 | 0 | 0 | 0 | 0
[6 empty] | 2014-10-23 | 22時 | 0.037991 | 8.7804 | 0 | 0 | 0 | 0
[6 empty] | 2014-10-23 | 23時 | 0 | 0 | 0 | 0 | 0 | 0
[6 empty] | 2014-10-24 | 0時 | 0 | 0 | 0 | 0 | 0 | 0
[6 empty] | 2014-10-24 | 1時 | 0 | 0 | 0 | 0 | 0 | 0
[6 empty] | 2014-10-24 | 2時 | 0 | 0 | 0 | 0 | 0 | 0
[6 empty] | 2014-10-24 | 3時 | 0 | 0 | 0 | 0 | 0 | 0
[6 empty] | 2014-10-24 | 4時 | 0 | 0 | 0 | 0 | 0 | 0
[6 empty] | 2014-10-24 | 5時 | 0.10402 | 16.8293 | 0 | 0 | 5.9302 | 0
[6 empty] | 2014-10-24 | 6時 | 0.04961 | 11.2166 | 0 | 0 | 0 | 0
[6 empty] | 2014-10-24 | 7時 | 0.021232 | 5.2762 | 0 | 0 | 0 | 0
[6 empty] | 2014-10-24 | 8時 | 0.0043643 | 1.7531 | 0 | 0 | 0 | 0
[6 empty] | 2014-10-24 | 9時 | 0 | 0 | 0 | 0 | 0 | 0
[6 empty] | 2014-10-24 | 10時 | 0 | 0 | 0 | 0 | 0 | 0
[6 empty] | 2014-10-24 | 11時 | 0.014 | 3.7572 | 0 | 0 | 0 | 0
[6 empty] | 2014-10-24 | 12時 | 0.0046228 | 1.8052 | 0 | 0 | 0 | 0
[6 empty] | 2014-10-24 | 13時 | 0 | 0 | 0 | 0 | 0 | 0
[6 empty] | 2014-10-24 | 14時 | 0 | 0 | 0 | 0 | 0 | 0
[6 empty] | 2014-10-24 | 15時 | 0.027576 | 6.5897 | 0 | 0 | 0 | 0
[6 empty] | 2014-10-24 | 16時 | 0.018171 | 4.6313 | 0 | 0 | 0 | 0
[6 empty] | 2014-10-24 | 17時 | 0.031169 | 7.3427 | 0 | 0 | 0 | 0
[6 empty] | 2014-10-24 | 18時 | 0.032734 | 7.6708 | 0 | 0 | 0 | 0
[6 empty] | 2014-10-24 | 19時 | 0.016613 | 4.309 | 0 | 0 | 0 | 0
[6 empty] | 2014-10-24 | 20時 | 0.02138 | 5.304 | 0 | 0 | 0 | 0
[6 empty] | 2014-10-24 | 21時 | 0.025206 | 6.1031 | 0 | 0 | 0 | 0
[6 empty] | 2014-10-24 | 22時 | 0.027727 | 6.6295 | 0 | 0 | 0 | 0
[6 empty] | 2014-10-24 | 23時 | 0 | 0 | 0 | 0 | 0 | 0
[6 empty] | 2014-10-25 | 0時 | 0 | 0 | 0 | 0 | 0 | 0
[6 empty] | 2014-10-25 | 1時 | 0 | 0 | 0 | 0 | 0 | 0
[6 empty] | 2014-10-25 | 2時 | 0 | 0 | 0 | 0 | 0 | 0
[6 empty] | 2014-10-25 | 3時 | 0 | 0 | 0 | 0 | 0 | 0
[6 empty] | 2014-10-25 | 4時 | 0 | 0 | 0 | 0 | 0 | 0
[6 empty] | 2014-10-25 | 5時 | 0.10402 | 16.8293 | 0 | 0 | 1.0937 | 0
[6 empty] | 2014-10-25 | 6時 | 0.039558 | 9.0984 | 0 | 0 | 0 | 0
[6 empty] | 2014-10-25 | 7時 | 0.031695 | 7.4546 | 0 | 0 | 0 | 0
[6 empty] | 2014-10-25 | 8時 | 0.024184 | 5.8861 | 0 | 0 | 0 | 0
[6 empty] | 2014-10-25 | 9時 | 0 | 0 | 0 | 0 | 0 | 0
[6 empty] | 2014-10-25 | 10時 | 0 | 0 | 0 | 0 | 0 | 0
[6 empty] | 2014-10-25 | 11時 | 0.047311 | 10.7055 | 0 | 0 | 0 | 0
[6 empty] | 2014-10-25 | 12時 | 0.021862 | 5.4019 | 0 | 0 | 0 | 0
[6 empty] | 2014-10-25 | 13時 | 0 | 0 | 0 | 0 | 0 | 0
[6 empty] | 2014-10-25 | 14時 | 0 | 0 | 0 | 0 | 0 | 0
[6 empty] | 2014-10-25 | 15時 | 0.057431 | 12.8257 | 0 | 0 | 0 | 0
[6 empty] | 2014-10-25 | 16時 | 0.031243 | 7.362 | 0 | 0 | 0 | 0
[6 empty] | 2014-10-25 | 17時 | 0.045105 | 10.2568 | 0 | 0 | 0 | 0
[6 empty] | 2014-10-25 | 18時 | 0.04405 | 10.0369 | 0 | 0 | 0 | 0
[6 empty] | 2014-10-25 | 19時 | 0.024791 | 6.0184 | 0 | 0 | 0 | 0
[6 empty] | 2014-10-25 | 20時 | 0.029019 | 6.9021 | 0 | 0 | 0 | 0
[6 empty] | 2014-10-25 | 21時 | 0.032715 | 7.6753 | 0 | 0 | 0 | 0
[6 empty] | 2014-10-25 | 22時 | 0.035005 | 8.1538 | 0 | 0 | 0 | 0
[6 empty] | 2014-10-25 | 23時 | 0 | 0 | 0 | 0 | 0 | 0
[6 empty] | 2014-10-26 | 0時 | 0 | 0 | 0 | 0 | 0 | 0
[6 empty] | 2014-10-26 | 1時 | 0 | 0 | 0 | 0 | 0 | 0
[6 empty] | 2014-10-26 | 2時 | 0 | 0 | 0 | 0 | 0 | 0
[6 empty] | 2014-10-26 | 3時 | 0 | 0 | 0 | 0 | 0 | 0
[6 empty] | 2014-10-26 | 4時 | 0 | 0 | 0 | 0 | 0 | 0
[6 empty] | 2014-10-26 | 5時 | 0.10402 | 16.8293 | 0 | 0 | 4.7589 | 0
[6 empty] | 2014-10-26 | 6時 | 0.059054 | 13.1889 | 0 | 0 | 0 | 0
[6 empty] | 2014-10-26 | 7時 | 0.051977 | 11.7074 | 0 | 0 | 0 | 0
[6 empty] | 2014-10-26 | 8時 | 0.04634 | 10.5282 | 0 | 0 | 0 | 0
[6 empty] | 2014-10-26 | 9時 | 0 | 0 | 0 | 0 | 0 | 0
[6 empty] | 2014-10-26 | 10時 | 0 | 0 | 0 | 0 | 0 | 0
[6 empty] | 2014-10-26 | 11時 | 0.09557 | 16.8293 | 0 | 0 | 0 | 0
[6 empty] | 2014-10-26 | 12時 | 0.04797 | 10.8657 | 0 | 0 | 0 | 0
[6 empty] | 2014-10-26 | 13時 | 0 | 0 | 0 | 0 | 0 | 0
[6 empty] | 2014-10-26 | 14時 | 0 | 0 | 0 | 0 | 0 | 0
[6 empty] | 2014-10-26 | 15時 | 0.093042 | 16.8293 | 0 | 0 | 0 | 0
[6 empty] | 2014-10-26 | 16時 | 0.053852 | 12.1012 | 0 | 0 | 0 | 0
[6 empty] | 2014-10-26 | 17時 | 0.067848 | 15.0218 | 0 | 0 | 0 | 0
[6 empty] | 2014-10-26 | 18時 | 0.068711 | 15.2085 | 0 | 0 | 0 | 0
[6 empty] | 2014-10-26 | 19時 | 0.043806 | 10.0063 | 0 | 0 | 0 | 0
[6 empty] | 2014-10-26 | 20時 | 0.04837 | 10.9646 | 0 | 0 | 0 | 0
[6 empty] | 2014-10-26 | 21時 | 0.052206 | 11.7706 | 0 | 0 | 0 | 0
[6 empty] | 2014-10-26 | 22時 | 0.056062 | 12.5825 | 0 | 0 | 0 | 0
[6 empty] | 2014-10-26 | 23時 | 0 | 0 | 0 | 0 | 0 | 0
[6 empty] | 2014-10-27 | 0時 | 0 | 0 | 0 | 0 | 0 | 0
[6 empty] | 2014-10-27 | 1時 | 0 | 0 | 0 | 0 | 0 | 0
[6 empty] | 2014-10-27 | 2時 | 0 | 0 | 0 | 0 | 0 | 0
[6 empty] | 2014-10-27 | 3時 | 0 | 0 | 0 | 0 | 0 | 0
[6 empty] | 2014-10-27 | 4時 | 0 | 0 | 0 | 0 | 0 | 0
[6 empty] | 2014-10-27 | 5時 | 0.10402 | 16.8293 | 0 | 0 | 10.3775 | 0
[6 empty] | 2014-10-27 | 6時 | 0.074203 | 16.3732 | 0 | 0 | 0 | 0
[6 empty] | 2014-10-27 | 7時 | 0.046407 | 10.5417 | 0 | 0 | 0 | 0
[6 empty] | 2014-10-27 | 8時 | 0.046418 | 10.5449 | 0 | 0 | 0 | 0
[6 empty] | 2014-10-27 | 9時 | 0 | 0 | 0 | 0 | 0 | 0
[6 empty] | 2014-10-27 | 10時 | 0 | 0 | 0 | 0 | 0 | 0
[6 empty] | 2014-10-27 | 11時 | 0.081589 | 16.8293 | 0 | 0 | 0 | 0
[6 empty] | 2014-10-27 | 12時 | 0.041479 | 9.5069 | 0 | 0 | 0 | 0
[6 empty] | 2014-10-27 | 13時 | 0 | 0 | 0 | 0 | 0 | 0
[6 empty] | 2014-10-27 | 14時 | 0 | 0 | 0 | 0 | 0 | 0
[6 empty] | 2014-10-27 | 15時 | 0.086132 | 16.8293 | 0 | 0 | 0 | 0
[6 empty] | 2014-10-27 | 16時 | 0.050513 | 11.3999 | 0 | 0 | 0 | 0
[6 empty] | 2014-10-27 | 17時 | 0.065808 | 14.5941 | 0 | 0 | 0 | 0
[6 empty] | 2014-10-27 | 18時 | 0.067563 | 14.9679 | 0 | 0 | 0 | 0
[6 empty] | 2014-10-27 | 19時 | 0.041605 | 9.542 | 0 | 0 | 0 | 0
[6 empty] | 2014-10-27 | 20時 | 0.045414 | 10.3401 | 0 | 0 | 0 | 0
[6 empty] | 2014-10-27 | 21時 | 0.046958 | 10.6609 | 0 | 0 | 0 | 0
[6 empty] | 2014-10-27 | 22時 | 0.051709 | 11.6623 | 0 | 0 | 0 | 0
[6 empty] | 2014-10-27 | 23時 | 0 | 0 | 0 | 0 | 0 | 0
[6 empty] | 2014-10-28 | 0時 | 0 | 0 | 0 | 0 | 0 | 0
[6 empty] | 2014-10-28 | 1時 | 0 | 0 | 0 | 0 | 0 | 0
[6 empty] | 2014-10-28 | 2時 | 0 | 0 | 0 | 0 | 0 | 0
[6 empty] | 2014-10-28 | 3時 | 0 | 0 | 0 | 0 | 0 | 0
[6 empty] | 2014-10-28 | 4時 | 0 | 0 | 0 | 0 | 0 | 0
[6 empty] | 2014-10-28 | 5時 | 0 | 0 | 0 | 0 | 0 | 0
[6 empty] | 2014-10-28 | 6時 | 0 | 0 | 0 | 0 | 0 | 0
[6 empty] | 2014-10-28 | 7時 | 0.10402 | 16.8293 | 0 | 0 | 3.3453 | 0
[6 empty] | 2014-10-28 | 8時 | 0.0059163 | 2.0782 | 0 | 0 | 0 | 0
[6 empty] | 2014-10-28 | 9時 | 0 | 0 | 0 | 0 | 0 | 0
[6 empty] | 2014-10-28 | 10時 | 0 | 0 | 0 | 0 | 0 | 0
[6 empty] | 2014-10-28 | 11時 | 0 | 0 | 0 | 0 | 0 | 0
[6 empty] | 2014-10-28 | 12時 | 0 | 0 | 0 | 0 | 0 | 0
[6 empty] | 2014-10-28 | 13時 | 0 | 0 | 0 | 0 | 0 | 0
[6 empty] | 2014-10-28 | 14時 | 0 | 0 | 0 | 0 | 0 | 0
[6 empty] | 2014-10-28 | 15時 | 0 | 0 | 0 | 0 | 0 | 0
[6 empty] | 2014-10-28 | 16時 | 0.0029173 | 1.4513 | 0 | 0 | 0 | 0
[6 empty] | 2014-10-28 | 17時 | 0.0076509 | 2.441 | 0 | 0 | 0 | 0
[6 empty] | 2014-10-28 | 18時 | 0.0064083 | 2.1818 | 0 | 0 | 0 | 0
[6 empty] | 2014-10-28 | 19時 | 0.014847 | 3.9467 | 0 | 0 | 0 | 0
[6 empty] | 2014-10-28 | 20時 | 0.022209 | 5.4883 | 0 | 0 | 0 | 0
[6 empty] | 2014-10-28 | 21時 | 0.028159 | 6.7334 | 0 | 0 | 0 | 0
[6 empty] | 2014-10-28 | 22時 | 0 | 0 | 0 | 0 | 0 | 0
[6 empty] | 2014-10-28 | 23時 | 0 | 0 | 0 | 0 | 0 | 0
[6 empty] | 2014-10-29 | 0時 | 0 | 0 | 0 | 0 | 0 | 0
[6 empty] | 2014-10-29 | 1時 | 0 | 0 | 0 | 0 | 0 | 0
[6 empty] | 2014-10-29 | 2時 | 0 | 0 | 0 | 0 | 0 | 0
[6 empty] | 2014-10-29 | 3時 | 0 | 0 | 0 | 0 | 0 | 0
[6 empty] | 2014-10-29 | 4時 | 0 | 0 | 0 | 0 | 0 | 0
[6 empty] | 2014-10-29 | 5時 | 0 | 0 | 0 | 0 | 0 | 0
[6 empty] | 2014-10-29 | 6時 | 0 | 0 | 0 | 0 | 0 | 0
[6 empty] | 2014-10-29 | 7時 | 0.10402 | 16.8293 | 0 | 0 | 8.0209 | 0
[6 empty] | 2014-10-29 | 8時 | 0.060439 | 13.4789 | 0 | 0 | 0 | 0
[6 empty] | 2014-10-29 | 9時 | 0.021846 | 5.4048 | 0 | 0 | 0 | 0
[6 empty] | 2014-10-29 | 10時 | 0.0021202 | 1.285 | 0 | 0 | 0 | 0
[6 empty] | 2014-10-29 | 11時 | 0 | 0 | 0 | 0 | 0 | 0
[6 empty] | 2014-10-29 | 12時 | 0 | 0 | 0 | 0 | 0 | 0
[6 empty] | 2014-10-29 | 13時 | 0 | 0 | 0 | 0 | 0 | 0
[6 empty] | 2014-10-29 | 14時 | 0 | 0 | 0 | 0 | 0 | 0
[6 empty] | 2014-10-29 | 15時 | 0.0098648 | 2.899 | 0 | 0 | 0 | 0
[6 empty] | 2014-10-29 | 16時 | 0.022276 | 5.4892 | 0 | 0 | 0 | 0
[6 empty] | 2014-10-29 | 17時 | 0.033206 | 7.7763 | 0 | 0 | 0 | 0
[6 empty] | 2014-10-29 | 18時 | 0.020044 | 5.03 | 0 | 0 | 0 | 0
[6 empty] | 2014-10-29 | 19時 | 0.026303 | 6.3387 | 0 | 0 | 0 | 0
[6 empty] | 2014-10-29 | 20時 | 0.028908 | 6.8839 | 0 | 0 | 0 | 0
[6 empty] | 2014-10-29 | 21時 | 0.033833 | 7.914 | 0 | 0 | 0 | 0
[6 empty] | 2014-10-29 | 22時 | 0 | 0 | 0 | 0 | 0 | 0
[6 empty] | 2014-10-29 | 23時 | 0 | 0 | 0 | 0 | 0 | 0
[6 empty] | 2014-10-30 | 0時 | 0 | 0 | 0 | 0 | 0 | 0
[6 empty] | 2014-10-30 | 1時 | 0 | 0 | 0 | 0 | 0 | 0
[6 empty] | 2014-10-30 | 2時 | 0 | 0 | 0 | 0 | 0 | 0
[6 empty] | 2014-10-30 | 3時 | 0 | 0 | 0 | 0 | 0 | 0
[6 empty] | 2014-10-30 | 4時 | 0 | 0 | 0 | 0 | 0 | 0
[6 empty] | 2014-10-30 | 5時 | 0.10402 | 16.8293 | 0 | 0 | 4.8779 | 0
[6 empty] | 2014-10-30 | 6時 | 0.056304 | 12.6081 | 0 | 0 | 0 | 0
[6 empty] | 2014-10-30 | 7時 | 0.041449 | 9.4957 | 0 | 0 | 0 | 0
[6 empty] | 2014-10-30 | 8時 | 0.017228 | 4.4356 | 0 | 0 | 0 | 0
[6 empty] | 2014-10-30 | 9時 | 0 | 0 | 0 | 0 | 0 | 0
[6 empty] | 2014-10-30 | 10時 | 0 | 0 | 0 | 0 | 0 | 0
[6 empty] | 2014-10-30 | 11時 | 0.016881 | 4.3552 | 0 | 0 | 0 | 0
[6 empty] | 2014-10-30 | 12時 | 0.0067593 | 2.2497 | 0 | 0 | 0 | 0
[6 empty] | 2014-10-30 | 13時 | 0 | 0 | 0 | 0 | 0 | 0
[6 empty] | 2014-10-30 | 14時 | 0 | 0 | 0 | 0 | 0 | 0
[6 empty] | 2014-10-30 | 15時 | 0.028051 | 6.6835 | 0 | 0 | 0 | 0
[6 empty] | 2014-10-30 | 16時 | 0.017269 | 4.4417 | 0 | 0 | 0 | 0
[6 empty] | 2014-10-30 | 17時 | 0.029291 | 6.9492 | 0 | 0 | 0 | 0
[6 empty] | 2014-10-30 | 18時 | 0.033049 | 7.7366 | 0 | 0 | 0 | 0
[6 empty] | 2014-10-30 | 19時 | 0.016534 | 4.292 | 0 | 0 | 0 | 0
[6 empty] | 2014-10-30 | 20時 | 0.021448 | 5.3178 | 0 | 0 | 0 | 0
[6 empty] | 2014-10-30 | 21時 | 0.02651 | 6.3763 | 0 | 0 | 0 | 0
[6 empty] | 2014-10-30 | 22時 | 0.029658 | 7.0343 | 0 | 0 | 0 | 0
[6 empty] | 2014-10-30 | 23時 | 0 | 0 | 0 | 0 | 0 | 0
[6 empty] | 2014-10-31 | 0時 | 0 | 0 | 0 | 0 | 0 | 0
[6 empty] | 2014-10-31 | 1時 | 0 | 0 | 0 | 0 | 0 | 0
[6 empty] | 2014-10-31 | 2時 | 0 | 0 | 0 | 0 | 0 | 0
[6 empty] | 2014-10-31 | 3時 | 0 | 0 | 0 | 0 | 0 | 0
[6 empty] | 2014-10-31 | 4時 | 0 | 0 | 0 | 0 | 0 | 0
[6 empty] | 2014-10-31 | 5時 | 0.10402 | 16.8293 | 0 | 0 | 2.6279 | 0
[6 empty] | 2014-10-31 | 6時 | 0.048078 | 10.8813 | 0 | 0 | 0 | 0
[6 empty] | 2014-10-31 | 7時 | 0.040095 | 9.2126 | 0 | 0 | 0 | 0
[6 empty] | 2014-10-31 | 8時 | 0.028589 | 6.8068 | 0 | 0 | 0 | 0
[6 empty] | 2014-10-31 | 9時 | 0 | 0 | 0 | 0 | 0 | 0
[6 empty] | 2014-10-31 | 10時 | 0 | 0 | 0 | 0 | 0 | 0
[6 empty] | 2014-10-31 | 11時 | 0.04647 | 10.5228 | 0 | 0 | 0 | 0
[6 empty] | 2014-10-31 | 12時 | 0.019322 | 4.8681 | 0 | 0 | 0 | 0
[6 empty] | 2014-10-31 | 13時 | 0 | 0 | 0 | 0 | 0 | 0
[6 empty] | 2014-10-31 | 14時 | 0 | 0 | 0 | 0 | 0 | 0
[6 empty] | 2014-10-31 | 15時 | 0.061948 | 13.7709 | 0 | 0 | 0 | 0
[6 empty] | 2014-10-31 | 16時 | 0.034409 | 8.0253 | 0 | 0 | 0 | 0
[6 empty] | 2014-10-31 | 17時 | 0.047771 | 10.8146 | 0 | 0 | 0 | 0
[6 empty] | 2014-10-31 | 18時 | 0.049777 | 11.2378 | 0 | 0 | 0 | 0
[6 empty] | 2014-10-31 | 19時 | 0.030081 | 7.128 | 0 | 0 | 0 | 0
[6 empty] | 2014-10-31 | 20時 | 0.035678 | 8.3 | 0 | 0 | 0 | 0
[6 empty] | 2014-10-31 | 21時 | 0.041582 | 9.5395 | 0 | 0 | 0 | 0
[6 empty] | 2014-10-31 | 22時 | 0.046526 | 10.5778 | 0 | 0 | 0 | 0
[6 empty] | 2014-10-31 | 23時 | 0 | 0 | 0 | 0 | 0 | 0
[6 empty] | 2014-11-01 | 0時 | 0 | 0 | 0 | 0 | 0 | 0
[6 empty] | 2014-11-01 | 1時 | 0 | 0 | 0 | 0 | 0 | 0
[6 empty] | 2014-11-01 | 2時 | 0 | 0 | 0 | 0 | 0 | 0
[6 empty] | 2014-11-01 | 3時 | 0 | 0 | 0 | 0 | 0 | 0
[6 empty] | 2014-11-01 | 4時 | 0 | 0 | 0 | 0 | 0 | 0
[6 empty] | 2014-11-01 | 5時 | 0.10402 | 16.8293 | 0 | 0 | 13.1965 | 0
[6 empty] | 2014-11-01 | 6時 | 0.074194 | 16.418 | 0 | 0 | 0 | 0
[6 empty] | 2014-11-01 | 7時 | 0.039146 | 9.0539 | 0 | 0 | 0 | 0
[6 empty] | 2014-11-01 | 8時 | 0.014266 | 3.8312 | 0 | 0 | 0 | 0
[6 empty] | 2014-11-01 | 9時 | 0 | 0 | 0 | 0 | 0 | 0
[6 empty] | 2014-11-01 | 10時 | 0 | 0 | 0 | 0 | 0 | 0
[6 empty] | 2014-11-01 | 11時 | 0.0071264 | 2.3315 | 0 | 0 | 0 | 0
[6 empty] | 2014-11-01 | 12時 | 0.0024088 | 1.3457 | 0 | 0 | 0 | 0
[6 empty] | 2014-11-01 | 13時 | 0 | 0 | 0 | 0 | 0 | 0
[6 empty] | 2014-11-01 | 14時 | 0 | 0 | 0 | 0 | 0 | 0
[6 empty] | 2014-11-01 | 15時 | 0.02586 | 6.251 | 0 | 0 | 0 | 0
[6 empty] | 2014-11-01 | 16時 | 0.028382 | 6.78 | 0 | 0 | 0 | 0
[6 empty] | 2014-11-01 | 17時 | 0.053661 | 12.0723 | 0 | 0 | 0 | 0
[6 empty] | 2014-11-01 | 18時 | 0.06774 | 15.0279 | 0 | 0 | 0 | 0
[6 empty] | 2014-11-01 | 19時 | 0.041253 | 9.4843 | 0 | 0 | 0 | 0
[6 empty] | 2014-11-01 | 20時 | 0.050213 | 11.3682 | 0 | 0 | 0 | 0
[6 empty] | 2014-11-01 | 21時 | 0.05571 | 12.521 | 0 | 0 | 0 | 0
[6 empty] | 2014-11-01 | 22時 | 0.061066 | 13.6473 | 0 | 0 | 0 | 0
[6 empty] | 2014-11-01 | 23時 | 0 | 0 | 0 | 0 | 0 | 0
[6 empty] | 2014-11-02 | 0時 | 0 | 0 | 0 | 0 | 0 | 0
[6 empty] | 2014-11-02 | 1時 | 0 | 0 | 0 | 0 | 0 | 0
[6 empty] | 2014-11-02 | 2時 | 0 | 0 | 0 | 0 | 0 | 0
[6 empty] | 2014-11-02 | 3時 | 0 | 0 | 0 | 0 | 0 | 0
[6 empty] | 2014-11-02 | 4時 | 0 | 0 | 0 | 0 | 0 | 0
[6 empty] | 2014-11-02 | 5時 | 0.10402 | 16.8293 | 0 | 0 | 13.5875 | 0
[6 empty] | 2014-11-02 | 6時 | 0.076058 | 16.7932 | 0 | 0 | 0 | 0
[6 empty] | 2014-11-02 | 7時 | 0.034785 | 8.1305 | 0 | 0 | 0 | 0
[6 empty] | 2014-11-02 | 8時 | 0.0093465 | 2.7983 | 0 | 0 | 0 | 0
[6 empty] | 2014-11-02 | 9時 | 0 | 0 | 0 | 0 | 0 | 0
[6 empty] | 2014-11-02 | 10時 | 0 | 0 | 0 | 0 | 0 | 0
[6 empty] | 2014-11-02 | 11時 | 0.0040324 | 1.6844 | 0 | 0 | 0 | 0
[6 empty] | 2014-11-02 | 12時 | 0.00085598 | 1.0214 | 0 | 0 | 0 | 0
[6 empty] | 2014-11-02 | 13時 | 0 | 0 | 0 | 0 | 0 | 0
[6 empty] | 2014-11-02 | 14時 | 0 | 0 | 0 | 0 | 0 | 0
[6 empty] | 2014-11-02 | 15時 | 0.0093956 | 2.8062 | 0 | 0 | 0 | 0
[6 empty] | 2014-11-02 | 16時 | 0.019255 | 4.8695 | 0 | 0 | 0 | 0
[6 empty] | 2014-11-02 | 17時 | 0.05172 | 11.6717 | 0 | 0 | 0 | 0
[6 empty] | 2014-11-02 | 18時 | 0.064435 | 14.3424 | 0 | 0 | 0 | 0
[6 empty] | 2014-11-02 | 19時 | 0.039867 | 9.1982 | 0 | 0 | 0 | 0
[6 empty] | 2014-11-02 | 20時 | 0.047298 | 10.7557 | 0 | 0 | 0 | 0
[6 empty] | 2014-11-02 | 21時 | 0.053324 | 12.0197 | 0 | 0 | 0 | 0
[6 empty] | 2014-11-02 | 22時 | 0.058922 | 13.1965 | 0 | 0 | 0 | 0
[6 empty] | 2014-11-02 | 23時 | 0 | 0 | 0 | 0 | 0 | 0
[6 empty] | 2014-11-03 | 0時 | 0 | 0 | 0 | 0 | 0 | 0
[6 empty] | 2014-11-03 | 1時 | 0 | 0 | 0 | 0 | 0 | 0
[6 empty] | 2014-11-03 | 2時 | 0 | 0 | 0 | 0 | 0 | 0
[6 empty] | 2014-11-03 | 3時 | 0 | 0 | 0 | 0 | 0 | 0
[6 empty] | 2014-11-03 | 4時 | 0 | 0 | 0 | 0 | 0 | 0
[6 empty] | 2014-11-03 | 5時 | 0 | 0 | 0 | 0 | 0 | 0
[6 empty] | 2014-11-03 | 6時 | 0 | 0 | 0 | 0 | 0 | 0
[6 empty] | 2014-11-03 | 7時 | 0.10402 | 16.8293 | 0 | 0 | 3.7832 | 0
[6 empty] | 2014-11-03 | 8時 | 0.015122 | 3.9998 | 0 | 0 | 0 | 0
[6 empty] | 2014-11-03 | 9時 | 0.0029634 | 1.461 | 0 | 0 | 0 | 0
[6 empty] | 2014-11-03 | 10時 | 0.001503 | 1.1563 | 0 | 0 | 0 | 0
[6 empty] | 2014-11-03 | 11時 | 0.0022661 | 1.3154 | 0 | 0 | 0 | 0
[6 empty] | 2014-11-03 | 12時 | 0.0023181 | 1.3261 | 0 | 0 | 0 | 0
[6 empty] | 2014-11-03 | 13時 | 0 | 0 | 0 | 0 | 0 | 0
[6 empty] | 2014-11-03 | 14時 | 0 | 0 | 0 | 0 | 0 | 0
[6 empty] | 2014-11-03 | 15時 | 0.023734 | 5.7974 | 0 | 0 | 0 | 0
[6 empty] | 2014-11-03 | 16時 | 0.041002 | 9.414 | 0 | 0 | 0 | 0
[6 empty] | 2014-11-03 | 17時 | 0.054794 | 12.3038 | 0 | 0 | 0 | 0
[6 empty] | 2014-11-03 | 18時 | 0.037539 | 8.7055 | 0 | 0 | 0 | 0
[6 empty] | 2014-11-03 | 19時 | 0.045912 | 10.4648 | 0 | 0 | 0 | 0
[6 empty] | 2014-11-03 | 20時 | 0.048556 | 11.0181 | 0 | 0 | 0 | 0
[6 empty] | 2014-11-03 | 21時 | 0.053467 | 12.0469 | 0 | 0 | 0 | 0
[6 empty] | 2014-11-03 | 22時 | 0 | 0 | 0 | 0 | 0 | 0
[6 empty] | 2014-11-03 | 23時 | 0 | 0 | 0 | 0 | 0 | 0
[6 empty] | 2014-11-04 | 0時 | 0 | 0 | 0 | 0 | 0 | 0
[6 empty] | 2014-11-04 | 1時 | 0 | 0 | 0 | 0 | 0 | 0
[6 empty] | 2014-11-04 | 2時 | 0 | 0 | 0 | 0 | 0 | 0
[6 empty] | 2014-11-04 | 3時 | 0 | 0 | 0 | 0 | 0 | 0
[6 empty] | 2014-11-04 | 4時 | 0 | 0 | 0 | 0 | 0 | 0
[6 empty] | 2014-11-04 | 5時 | 0 | 0 | 0 | 0 | 0 | 0
[6 empty] | 2014-11-04 | 6時 | 0 | 0 | 0 | 0 | 0 | 0
[6 empty] | 2014-11-04 | 7時 | 0.10402 | 16.8293 | 0 | 0 | 10.0759 | 0
[6 empty] | 2014-11-04 | 8時 | 0.072142 | 15.9465 | 0 | 0 | 0 | 0
[6 empty] | 2014-11-04 | 9時 | 0.023462 | 5.7466 | 0 | 0 | 0 | 0
[6 empty] | 2014-11-04 | 10時 | 0.0069843 | 2.3023 | 0 | 0 | 0 | 0
[6 empty] | 2014-11-04 | 11時 | 0.0065767 | 2.217 | 0 | 0 | 0 | 0
[6 empty] | 2014-11-04 | 12時 | 0.0042891 | 1.7383 | 0 | 0 | 0 | 0
[6 empty] | 2014-11-04 | 13時 | 0 | 0 | 0 | 0 | 0 | 0
[6 empty] | 2014-11-04 | 14時 | 0 | 0 | 0 | 0 | 0 | 0
[6 empty] | 2014-11-04 | 15時 | 0.050571 | 11.418 | 0 | 0 | 0 | 0
[6 empty] | 2014-11-04 | 16時 | 0.065323 | 14.5151 | 0 | 0 | 0 | 0
[6 empty] | 2014-11-04 | 17時 | 0.078102 | 16.8293 | 0 | 0 | 0 | 0
[6 empty] | 2014-11-04 | 18時 | 0.050212 | 11.3694 | 0 | 0 | 0 | 0
[6 empty] | 2014-11-04 | 19時 | 0.055145 | 12.4046 | 0 | 0 | 0 | 0
[6 empty] | 2014-11-04 | 20時 | 0.059043 | 13.2284 | 0 | 0 | 0 | 0
[6 empty] | 2014-11-04 | 21時 | 0.064954 | 14.4726 | 0 | 0 | 0 | 0
[6 empty] | 2014-11-04 | 22時 | 0 | 0 | 0 | 0 | 0 | 0
[6 empty] | 2014-11-04 | 23時 | 0 | 0 | 0 | 0 | 0 | 0
[6 empty] | 2014-11-05 | 0時 | 0 | 0 | 0 | 0 | 0 | 0
[6 empty] | 2014-11-05 | 1時 | 0 | 0 | 0 | 0 | 0 | 0
[6 empty] | 2014-11-05 | 2時 | 0 | 0 | 0 | 0 | 0 | 0
[6 empty] | 2014-11-05 | 3時 | 0 | 0 | 0 | 0 | 0 | 0
[6 empty] | 2014-11-05 | 4時 | 0 | 0 | 0 | 0 | 0 | 0
[6 empty] | 2014-11-05 | 5時 | 0 | 0 | 0 | 0 | 0 | 0
[6 empty] | 2014-11-05 | 6時 | 0 | 0 | 0 | 0 | 0 | 0
[6 empty] | 2014-11-05 | 7時 | 0.10402 | 16.8293 | 0 | 0 | 13.7017 | 0
[6 empty] | 2014-11-05 | 8時 | 0.068047 | 15.0898 | 0 | 0 | 0 | 0
[6 empty] | 2014-11-05 | 9時 | 0.036157 | 8.4001 | 0 | 0 | 0 | 0
[6 empty] | 2014-11-05 | 10時 | 0.033589 | 7.8676 | 0 | 0 | 0 | 0
[6 empty] | 2014-11-05 | 11時 | 0.029841 | 7.0745 | 0 | 0 | 0 | 0
[6 empty] | 2014-11-05 | 12時 | 0.023683 | 5.7865 | 0 | 0 | 0 | 0
[6 empty] | 2014-11-05 | 13時 | 0 | 0 | 0 | 0 | 0 | 0
[6 empty] | 2014-11-05 | 14時 | 0 | 0 | 0 | 0 | 0 | 0
[6 empty] | 2014-11-05 | 15時 | 0.066132 | 14.6547 | 0 | 0 | 0 | 0
[6 empty] | 2014-11-05 | 16時 | 0.068274 | 15.1241 | 0 | 0 | 0 | 0
[6 empty] | 2014-11-05 | 17時 | 0.079673 | 16.8293 | 0 | 0 | 0 | 0
[6 empty] | 2014-11-05 | 18時 | 0.052851 | 11.9197 | 0 | 0 | 0 | 0
[6 empty] | 2014-11-05 | 19時 | 0.057921 | 12.9861 | 0 | 0 | 0 | 0
[6 empty] | 2014-11-05 | 20時 | 0.060262 | 13.4804 | 0 | 0 | 0 | 0
[6 empty] | 2014-11-05 | 21時 | 0.065445 | 14.5709 | 0 | 0 | 0 | 0
[6 empty] | 2014-11-05 | 22時 | 0 | 0 | 0 | 0 | 0 | 0
[6 empty] | 2014-11-05 | 23時 | 0 | 0 | 0 | 0 | 0 | 0
[6 empty] | 2014-11-06 | 0時 | 0 | 0 | 0 | 0 | 0 | 0
[6 empty] | 2014-11-06 | 1時 | 0 | 0 | 0 | 0 | 0 | 0
[6 empty] | 2014-11-06 | 2時 | 0 | 0 | 0 | 0 | 0 | 0
[6 empty] | 2014-11-06 | 3時 | 0 | 0 | 0 | 0 | 0 | 0
[6 empty] | 2014-11-06 | 4時 | 0 | 0 | 0 | 0 | 0 | 0
[6 empty] | 2014-11-06 | 5時 | 0.10402 | 16.8293 | 0 | 0 | 16.862 | 0
[6 empty] | 2014-11-06 | 6時 | 0.088936 | 16.8293 | 0 | 0 | 0 | 0
[6 empty] | 2014-11-06 | 7時 | 0.056667 | 12.7232 | 0 | 0 | 0 | 0
[6 empty] | 2014-11-06 | 8時 | 0.027105 | 6.5171 | 0 | 0 | 0 | 0
[6 empty] | 2014-11-06 | 9時 | 0 | 0 | 0 | 0 | 0 | 0
[6 empty] | 2014-11-06 | 10時 | 0 | 0 | 0 | 0 | 0 | 0
[6 empty] | 2014-11-06 | 11時 | 0.012671 | 3.4858 | 0 | 0 | 0 | 0
[6 empty] | 2014-11-06 | 12時 | 0.0029797 | 1.464 | 0 | 0 | 0 | 0
[6 empty] | 2014-11-06 | 13時 | 0 | 0 | 0 | 0 | 0 | 0
[6 empty] | 2014-11-06 | 14時 | 0 | 0 | 0 | 0 | 0 | 0
[6 empty] | 2014-11-06 | 15時 | 0.046395 | 10.5252 | 0 | 0 | 0 | 0
[6 empty] | 2014-11-06 | 16時 | 0.030455 | 7.2014 | 0 | 0 | 0 | 0
[6 empty] | 2014-11-06 | 17時 | 0.052609 | 11.8332 | 0 | 0 | 0 | 0
[6 empty] | 2014-11-06 | 18時 | 0.056881 | 12.7314 | 0 | 0 | 0 | 0
[6 empty] | 2014-11-06 | 19時 | 0.033953 | 7.9407 | 0 | 0 | 0 | 0
[6 empty] | 2014-11-06 | 20時 | 0.039334 | 9.0674 | 0 | 0 | 0 | 0
[6 empty] | 2014-11-06 | 21時 | 0.043371 | 9.9128 | 0 | 0 | 0 | 0
[6 empty] | 2014-11-06 | 22時 | 0.046597 | 10.5887 | 0 | 0 | 0 | 0
[6 empty] | 2014-11-06 | 23時 | 0 | 0 | 0 | 0 | 0 | 0
[6 empty] | 2014-11-07 | 0時 | 0 | 0 | 0 | 0 | 0 | 0
[6 empty] | 2014-11-07 | 1時 | 0 | 0 | 0 | 0 | 0 | 0
[6 empty] | 2014-11-07 | 2時 | 0 | 0 | 0 | 0 | 0 | 0
[6 empty] | 2014-11-07 | 3時 | 0 | 0 | 0 | 0 | 0 | 0
[6 empty] | 2014-11-07 | 4時 | 0 | 0 | 0 | 0 | 0 | 0
[6 empty] | 2014-11-07 | 5時 | 0.10402 | 16.8293 | 0 | 0 | 10.1954 | 0
[6 empty] | 2014-11-07 | 6時 | 0.079688 | 16.8293 | 0 | 0 | 0 | 0
[6 empty] | 2014-11-07 | 7時 | 0.066681 | 14.7989 | 0 | 0 | 0 | 0
[6 empty] | 2014-11-07 | 8時 | 0.05206 | 11.7295 | 0 | 0 | 0 | 0
[6 empty] | 2014-11-07 | 9時 | 0 | 0 | 0 | 0 | 0 | 0
[6 empty] | 2014-11-07 | 10時 | 0 | 0 | 0 | 0 | 0 | 0
[6 empty] | 2014-11-07 | 11時 | 0.043841 | 9.9958 | 0 | 0 | 0 | 0
[6 empty] | 2014-11-07 | 12時 | 0.0075341 | 2.4154 | 0 | 0 | 0 | 0
[6 empty] | 2014-11-07 | 13時 | 0 | 0 | 0 | 0 | 0 | 0
[6 empty] | 2014-11-07 | 14時 | 0 | 0 | 0 | 0 | 0 | 0
[6 empty] | 2014-11-07 | 15時 | 0.04778 | 10.8292 | 0 | 0 | 0 | 0
[6 empty] | 2014-11-07 | 16時 | 0.040317 | 9.2762 | 0 | 0 | 0 | 0
[6 empty] | 2014-11-07 | 17時 | 0.07547 | 16.6496 | 0 | 0 | 0 | 0
[6 empty] | 2014-11-07 | 18時 | 0.081284 | 16.8293 | 0 | 0 | 0 | 0
[6 empty] | 2014-11-07 | 19時 | 0.051563 | 11.6512 | 0 | 0 | 0 | 0
[6 empty] | 2014-11-07 | 20時 | 0.056175 | 12.6165 | 0 | 0 | 0 | 0
[6 empty] | 2014-11-07 | 21時 | 0.060163 | 13.4523 | 0 | 0 | 0 | 0
[6 empty] | 2014-11-07 | 22時 | 0.064653 | 14.3977 | 0 | 0 | 0 | 0
[6 empty] | 2014-11-07 | 23時 | 0 | 0 | 0 | 0 | 0 | 0
[6 empty] | 2014-11-08 | 0時 | 0 | 0 | 0 | 0 | 0 | 0
[6 empty] | 2014-11-08 | 1時 | 0 | 0 | 0 | 0 | 0 | 0
[6 empty] | 2014-11-08 | 2時 | 0 | 0 | 0 | 0 | 0 | 0
[6 empty] | 2014-11-08 | 3時 | 0 | 0 | 0 | 0 | 0 | 0
[6 empty] | 2014-11-08 | 4時 | 0 | 0 | 0 | 0 | 0 | 0
[6 empty] | 2014-11-08 | 5時 | 0.10402 | 16.8293 | 0 | 0 | 15.6587 | 0
[6 empty] | 2014-11-08 | 6時 | 0.082555 | 16.8293 | 0 | 0 | 0 | 0
[6 empty] | 2014-11-08 | 7時 | 0.044878 | 10.2518 | 0 | 0 | 0 | 0
[6 empty] | 2014-11-08 | 8時 | 0.015387 | 4.0635 | 0 | 0 | 0 | 0
[6 empty] | 2014-11-08 | 9時 | 0 | 0 | 0 | 0 | 0 | 0
[6 empty] | 2014-11-08 | 10時 | 0 | 0 | 0 | 0 | 0 | 0
[6 empty] | 2014-11-08 | 11時 | 0.0027999 | 1.4267 | 0 | 0 | 0 | 0
[6 empty] | 2014-11-08 | 12時 | 0 | 0 | 0 | 0 | 0 | 0
[6 empty] | 2014-11-08 | 13時 | 0 | 0 | 0 | 0 | 0 | 0
[6 empty] | 2014-11-08 | 14時 | 0 | 0 | 0 | 0 | 0 | 0
[6 empty] | 2014-11-08 | 15時 | 0.005711 | 2.0348 | 0 | 0 | 0 | 0
[6 empty] | 2014-11-08 | 16時 | 0.0089572 | 2.714 | 0 | 0 | 0 | 0
[6 empty] | 2014-11-08 | 17時 | 0.047147 | 10.7111 | 0 | 0 | 0 | 0
[6 empty] | 2014-11-08 | 18時 | 0.05742 | 12.8662 | 0 | 0 | 0 | 0
[6 empty] | 2014-11-08 | 19時 | 0.034945 | 8.1612 | 0 | 0 | 0 | 0
[6 empty] | 2014-11-08 | 20時 | 0.043452 | 9.9449 | 0 | 0 | 0 | 0
[6 empty] | 2014-11-08 | 21時 | 0.050948 | 11.5194 | 0 | 0 | 0 | 0
[6 empty] | 2014-11-08 | 22時 | 0.054526 | 12.2657 | 0 | 0 | 0 | 0
[6 empty] | 2014-11-08 | 23時 | 0 | 0 | 0 | 0 | 0 | 0
[6 empty] | 2014-11-09 | 0時 | 0 | 0 | 0 | 0 | 0 | 0
[6 empty] | 2014-11-09 | 1時 | 0 | 0 | 0 | 0 | 0 | 0
[6 empty] | 2014-11-09 | 2時 | 0 | 0 | 0 | 0 | 0 | 0
[6 empty] | 2014-11-09 | 3時 | 0 | 0 | 0 | 0 | 0 | 0
[6 empty] | 2014-11-09 | 4時 | 0 | 0 | 0 | 0 | 0 | 0
[6 empty] | 2014-11-09 | 5時 | 0.10402 | 16.8293 | 0 | 0 | 12.2932 | 0
[6 empty] | 2014-11-09 | 6時 | 0.071044 | 15.7435 | 0 | 0 | 0 | 0
[6 empty] | 2014-11-09 | 7時 | 0.035956 | 8.3762 | 0 | 0 | 0 | 0
[6 empty] | 2014-11-09 | 8時 | 0.0086857 | 2.6593 | 0 | 0 | 0 | 0
[6 empty] | 2014-11-09 | 9時 | 0 | 0 | 0 | 0 | 0 | 0
[6 empty] | 2014-11-09 | 10時 | 0 | 0 | 0 | 0 | 0 | 0
[6 empty] | 2014-11-09 | 11時 | 0.0024217 | 1.3478 | 0 | 0 | 0 | 0
[6 empty] | 2014-11-09 | 12時 | 0 | 0 | 0 | 0 | 0 | 0
[6 empty] | 2014-11-09 | 13時 | 0 | 0 | 0 | 0 | 0 | 0
[6 empty] | 2014-11-09 | 14時 | 0 | 0 | 0 | 0 | 0 | 0
[6 empty] | 2014-11-09 | 15時 | 0.0067572 | 2.2532 | 0 | 0 | 0 | 0
[6 empty] | 2014-11-09 | 16時 | 0.0088152 | 2.6841 | 0 | 0 | 0 | 0
[6 empty] | 2014-11-09 | 17時 | 0.035223 | 8.2021 | 0 | 0 | 0 | 0
[6 empty] | 2014-11-09 | 18時 | 0.03955 | 9.1074 | 0 | 0 | 0 | 0
[6 empty] | 2014-11-09 | 19時 | 0.022538 | 5.5527 | 0 | 0 | 0 | 0
[6 empty] | 2014-11-09 | 20時 | 0.029863 | 7.0859 | 0 | 0 | 0 | 0
[6 empty] | 2014-11-09 | 21時 | 0.035003 | 8.1591 | 0 | 0 | 0 | 0
[6 empty] | 2014-11-09 | 22時 | 0.038748 | 8.9419 | 0 | 0 | 0 | 0
[6 empty] | 2014-11-09 | 23時 | 0 | 0 | 0 | 0 | 0 | 0
[6 empty] | 2014-11-10 | 0時 | 0 | 0 | 0 | 0 | 0 | 0
[6 empty] | 2014-11-10 | 1時 | 0 | 0 | 0 | 0 | 0 | 0
[6 empty] | 2014-11-10 | 2時 | 0 | 0 | 0 | 0 | 0 | 0
[6 empty] | 2014-11-10 | 3時 | 0 | 0 | 0 | 0 | 0 | 0
[6 empty] | 2014-11-10 | 4時 | 0 | 0 | 0 | 0 | 0 | 0
[6 empty] | 2014-11-10 | 5時 | 0.10402 | 16.8293 | 0 | 0 | 8.616 | 0
[6 empty] | 2014-11-10 | 6時 | 0.074818 | 16.5165 | 0 | 0 | 0 | 0
[6 empty] | 2014-11-10 | 7時 | 0.037209 | 8.626 | 0 | 0 | 0 | 0
[6 empty] | 2014-11-10 | 8時 | 0.01088 | 3.1152 | 0 | 0 | 0 | 0
[6 empty] | 2014-11-10 | 9時 | 0 | 0 | 0 | 0 | 0 | 0
[6 empty] | 2014-11-10 | 10時 | 0 | 0 | 0 | 0 | 0 | 0
[6 empty] | 2014-11-10 | 11時 | 0.001732 | 1.2038 | 0 | 0 | 0 | 0
[6 empty] | 2014-11-10 | 12時 | 0 | 0 | 0 | 0 | 0 | 0
[6 empty] | 2014-11-10 | 13時 | 0 | 0 | 0 | 0 | 0 | 0
[6 empty] | 2014-11-10 | 14時 | 0 | 0 | 0 | 0 | 0 | 0
[6 empty] | 2014-11-10 | 15時 | 0.0091114 | 2.7421 | 0 | 0 | 0 | 0
[6 empty] | 2014-11-10 | 16時 | 0.012406 | 3.4298 | 0 | 0 | 0 | 0
[6 empty] | 2014-11-10 | 17時 | 0.025613 | 6.185 | 0 | 0 | 0 | 0
[6 empty] | 2014-11-10 | 18時 | 0.029899 | 7.082 | 0 | 0 | 0 | 0
[6 empty] | 2014-11-10 | 19時 | 0.015667 | 4.1126 | 0 | 0 | 0 | 0
[6 empty] | 2014-11-10 | 20時 | 0.021326 | 5.2935 | 0 | 0 | 0 | 0
[6 empty] | 2014-11-10 | 21時 | 0.025412 | 6.1462 | 0 | 0 | 0 | 0
[6 empty] | 2014-11-10 | 22時 | 0.02839 | 6.7681 | 0 | 0 | 0 | 0
[6 empty] | 2014-11-10 | 23時 | 0 | 0 | 0 | 0 | 0 | 0
[6 empty] | 2014-11-11 | 0時 | 0 | 0 | 0 | 0 | 0 | 0
[6 empty] | 2014-11-11 | 1時 | 0 | 0 | 0 | 0 | 0 | 0
[6 empty] | 2014-11-11 | 2時 | 0 | 0 | 0 | 0 | 0 | 0
[6 empty] | 2014-11-11 | 3時 | 0 | 0 | 0 | 0 | 0 | 0
[6 empty] | 2014-11-11 | 4時 | 0 | 0 | 0 | 0 | 0 | 0
[6 empty] | 2014-11-11 | 5時 | 0 | 0 | 0 | 0 | 0 | 0
[6 empty] | 2014-11-11 | 6時 | 0 | 0 | 0 | 0 | 0 | 0
[6 empty] | 2014-11-11 | 7時 | 0.10402 | 16.8293 | 0 | 0 | 1.4309 | 0
[6 empty] | 2014-11-11 | 8時 | 0.038465 | 8.8674 | 0 | 0 | 0 | 0
[6 empty] | 2014-11-11 | 9時 | 0.025512 | 6.1663 | 0 | 0 | 0 | 0
[6 empty] | 2014-11-11 | 10時 | 0.019234 | 4.8553 | 0 | 0 | 0 | 0
[6 empty] | 2014-11-11 | 11時 | 0.026476 | 6.3662 | 0 | 0 | 0 | 0
[6 empty] | 2014-11-11 | 12時 | 0.027619 | 6.6055 | 0 | 0 | 0 | 0
[6 empty] | 2014-11-11 | 13時 | 0 | 0 | 0 | 0 | 0 | 0
[6 empty] | 2014-11-11 | 14時 | 0 | 0 | 0 | 0 | 0 | 0
[6 empty] | 2014-11-11 | 15時 | 0.066311 | 14.6834 | 0 | 0 | 0 | 0
[6 empty] | 2014-11-11 | 16時 | 0.050753 | 11.4389 | 0 | 0 | 0 | 0
[6 empty] | 2014-11-11 | 17時 | 0.050207 | 11.3258 | 0 | 0 | 0 | 0
[6 empty] | 2014-11-11 | 18時 | 0.029498 | 7.0024 | 0 | 0 | 0 | 0
[6 empty] | 2014-11-11 | 19時 | 0.032327 | 7.5937 | 0 | 0 | 0 | 0
[6 empty] | 2014-11-11 | 20時 | 0.032307 | 7.5898 | 0 | 0 | 0 | 0
[6 empty] | 2014-11-11 | 21時 | 0.035013 | 8.1548 | 0 | 0 | 0 | 0
[6 empty] | 2014-11-11 | 22時 | 0 | 0 | 0 | 0 | 0 | 0
[6 empty] | 2014-11-11 | 23時 | 0 | 0 | 0 | 0 | 0 | 0
[6 empty] | 2014-11-12 | 0時 | 0 | 0 | 0 | 0 | 0 | 0
[6 empty] | 2014-11-12 | 1時 | 0 | 0 | 0 | 0 | 0 | 0
[6 empty] | 2014-11-12 | 2時 | 0 | 0 | 0 | 0 | 0 | 0
[6 empty] | 2014-11-12 | 3時 | 0 | 0 | 0 | 0 | 0 | 0
[6 empty] | 2014-11-12 | 4時 | 0 | 0 | 0 | 0 | 0 | 0
[6 empty] | 2014-11-12 | 5時 | 0 | 0 | 0 | 0 | 0 | 0
[6 empty] | 2014-11-12 | 6時 | 0 | 0 | 0 | 0 | 0 | 0
[6 empty] | 2014-11-12 | 7時 | 0.10402 | 16.8293 | 0 | 0 | 4.7168 | 0
[6 empty] | 2014-11-12 | 8時 | 0.056728 | 12.7014 | 0 | 0 | 0 | 0
[6 empty] | 2014-11-12 | 9時 | 0.040723 | 9.3538 | 0 | 0 | 0 | 0
[6 empty] | 2014-11-12 | 10時 | 0.034097 | 7.9682 | 0 | 0 | 0 | 0
[6 empty] | 2014-11-12 | 11時 | 0.042504 | 9.7229 | 0 | 0 | 0 | 0
[6 empty] | 2014-11-12 | 12時 | 0.04085 | 9.3785 | 0 | 0 | 0 | 0
[6 empty] | 2014-11-12 | 13時 | 0 | 0 | 0 | 0 | 0 | 0
[6 empty] | 2014-11-12 | 14時 | 0 | 0 | 0 | 0 | 0 | 0
[6 empty] | 2014-11-12 | 15時 | 0.085144 | 16.8293 | 0 | 0 | 0 | 0
[6 empty] | 2014-11-12 | 16時 | 0.066724 | 14.7887 | 0 | 0 | 0 | 0
[6 empty] | 2014-11-12 | 17時 | 0.065889 | 14.616 | 0 | 0 | 0 | 0
[6 empty] | 2014-11-12 | 18時 | 0.040293 | 9.2653 | 0 | 0 | 0 | 0
[6 empty] | 2014-11-12 | 19時 | 0.041953 | 9.612 | 0 | 0 | 0 | 0
[6 empty] | 2014-11-12 | 20時 | 0.041645 | 9.5484 | 0 | 0 | 0 | 0
[6 empty] | 2014-11-12 | 21時 | 0.044206 | 10.0841 | 0 | 0 | 0 | 0
[6 empty] | 2014-11-12 | 22時 | 0 | 0 | 0 | 0 | 0 | 0
[6 empty] | 2014-11-12 | 23時 | 0 | 0 | 0 | 0 | 0 | 0
[6 empty] | 2014-11-13 | 0時 | 0 | 0 | 0 | 0 | 0 | 0
[6 empty] | 2014-11-13 | 1時 | 0 | 0 | 0 | 0 | 0 | 0
[6 empty] | 2014-11-13 | 2時 | 0 | 0 | 0 | 0 | 0 | 0
[6 empty] | 2014-11-13 | 3時 | 0 | 0 | 0 | 0 | 0 | 0
[6 empty] | 2014-11-13 | 4時 | 0 | 0 | 0 | 0 | 0 | 0
[6 empty] | 2014-11-13 | 5時 | 0.10402 | 16.8293 | 0 | 0 | 8.1239 | 0
[6 empty] | 2014-11-13 | 6時 | 0.072952 | 16.1074 | 0 | 0 | 0 | 0
[6 empty] | 2014-11-13 | 7時 | 0.062929 | 14.0071 | 0 | 0 | 0 | 0
[6 empty] | 2014-11-13 | 8時 | 0.056332 | 12.6271 | 0 | 0 | 0 | 0
[6 empty] | 2014-11-13 | 9時 | 0 | 0 | 0 | 0 | 0 | 0
[6 empty] | 2014-11-13 | 10時 | 0 | 0 | 0 | 0 | 0 | 0
[6 empty] | 2014-11-13 | 11時 | 0.10402 | 16.8293 | 0 | 0 | 0.50485 | 0
[6 empty] | 2014-11-13 | 12時 | 0.055 | 12.3341 | 0 | 0 | 0 | 0
[6 empty] | 2014-11-13 | 13時 | 0 | 0 | 0 | 0 | 0 | 0
[6 empty] | 2014-11-13 | 14時 | 0 | 0 | 0 | 0 | 0 | 0
[6 empty] | 2014-11-13 | 15時 | 0.10386 | 16.8293 | 0 | 0 | 0 | 0
[6 empty] | 2014-11-13 | 16時 | 0.060015 | 13.3909 | 0 | 0 | 0 | 0
[6 empty] | 2014-11-13 | 17時 | 0.076292 | 16.7943 | 0 | 0 | 0 | 0
[6 empty] | 2014-11-13 | 18時 | 0.073795 | 16.2728 | 0 | 0 | 0 | 0
[6 empty] | 2014-11-13 | 19時 | 0.045771 | 10.4129 | 0 | 0 | 0 | 0
[6 empty] | 2014-11-13 | 20時 | 0.047761 | 10.8287 | 0 | 0 | 0 | 0
[6 empty] | 2014-11-13 | 21時 | 0.049512 | 11.1952 | 0 | 0 | 0 | 0
[6 empty] | 2014-11-13 | 22時 | 0.050941 | 11.495 | 0 | 0 | 0 | 0
[6 empty] | 2014-11-13 | 23時 | 0 | 0 | 0 | 0 | 0 | 0
[6 empty] | 2014-11-14 | 0時 | 0 | 0 | 0 | 0 | 0 | 0
[6 empty] | 2014-11-14 | 1時 | 0 | 0 | 0 | 0 | 0 | 0
[6 empty] | 2014-11-14 | 2時 | 0 | 0 | 0 | 0 | 0 | 0
[6 empty] | 2014-11-14 | 3時 | 0 | 0 | 0 | 0 | 0 | 0
[6 empty] | 2014-11-14 | 4時 | 0 | 0 | 0 | 0 | 0 | 0
[6 empty] | 2014-11-14 | 5時 | 0.10402 | 16.8293 | 0 | 0 | 7.9045 | 0
[6 empty] | 2014-11-14 | 6時 | 0.072937 | 16.1041 | 0 | 0 | 0 | 0
[6 empty] | 2014-11-14 | 7時 | 0.061761 | 13.7627 | 0 | 0 | 0 | 0
[6 empty] | 2014-11-14 | 8時 | 0.048746 | 11.0365 | 0 | 0 | 0 | 0
[6 empty] | 2014-11-14 | 9時 | 0 | 0 | 0 | 0 | 0 | 0
[6 empty] | 2014-11-14 | 10時 | 0 | 0 | 0 | 0 | 0 | 0
[6 empty] | 2014-11-14 | 11時 | 0.096096 | 16.8293 | 0 | 0 | 0 | 0
[6 empty] | 2014-11-14 | 12時 | 0.052377 | 11.7934 | 0 | 0 | 0 | 0
[6 empty] | 2014-11-14 | 13時 | 0 | 0 | 0 | 0 | 0 | 0
[6 empty] | 2014-11-14 | 14時 | 0 | 0 | 0 | 0 | 0 | 0
[6 empty] | 2014-11-14 | 15時 | 0.10402 | 16.8293 | 0 | 0 | 0.18842 | 0
[6 empty] | 2014-11-14 | 16時 | 0.062614 | 13.9417 | 0 | 0 | 0 | 0
[6 empty] | 2014-11-14 | 17時 | 0.081178 | 16.8293 | 0 | 0 | 0 | 0
[6 empty] | 2014-11-14 | 18時 | 0.07964 | 16.8293 | 0 | 0 | 0 | 0
[6 empty] | 2014-11-14 | 19時 | 0.050084 | 11.3213 | 0 | 0 | 0 | 0
[6 empty] | 2014-11-14 | 20時 | 0.052603 | 11.8488 | 0 | 0 | 0 | 0
[6 empty] | 2014-11-14 | 21時 | 0.055194 | 12.3929 | 0 | 0 | 0 | 0
[6 empty] | 2014-11-14 | 22時 | 0.05706 | 12.7845 | 0 | 0 | 0 | 0
[6 empty] | 2014-11-14 | 23時 | 0 | 0 | 0 | 0 | 0 | 0
[6 empty] | 2014-11-15 | 0時 | 0 | 0 | 0 | 0 | 0 | 0
[6 empty] | 2014-11-15 | 1時 | 0 | 0 | 0 | 0 | 0 | 0
[6 empty] | 2014-11-15 | 2時 | 0 | 0 | 0 | 0 | 0 | 0
[6 empty] | 2014-11-15 | 3時 | 0 | 0 | 0 | 0 | 0 | 0
[6 empty] | 2014-11-15 | 4時 | 0 | 0 | 0 | 0 | 0 | 0
[6 empty] | 2014-11-15 | 5時 | 0.10402 | 16.8293 | 0 | 0 | 10.4873 | 0
[6 empty] | 2014-11-15 | 6時 | 0.08163 | 16.8293 | 0 | 0 | 0 | 0
[6 empty] | 2014-11-15 | 7時 | 0.052729 | 11.8863 | 0 | 0 | 0 | 0
[6 empty] | 2014-11-15 | 8時 | 0.020555 | 5.1424 | 0 | 0 | 0 | 0
[6 empty] | 2014-11-15 | 9時 | 0 | 0 | 0 | 0 | 0 | 0
[6 empty] | 2014-11-15 | 10時 | 0 | 0 | 0 | 0 | 0 | 0
[6 empty] | 2014-11-15 | 11時 | 0.016325 | 4.2515 | 0 | 0 | 0 | 0
[6 empty] | 2014-11-15 | 12時 | 0.0036763 | 1.6103 | 0 | 0 | 0 | 0
[6 empty] | 2014-11-15 | 13時 | 0 | 0 | 0 | 0 | 0 | 0
[6 empty] | 2014-11-15 | 14時 | 0 | 0 | 0 | 0 | 0 | 0
[6 empty] | 2014-11-15 | 15時 | 0.052816 | 11.8851 | 0 | 0 | 0 | 0
[6 empty] | 2014-11-15 | 16時 | 0.039208 | 9.0437 | 0 | 0 | 0 | 0
[6 empty] | 2014-11-15 | 17時 | 0.064596 | 14.3547 | 0 | 0 | 0 | 0
[6 empty] | 2014-11-15 | 18時 | 0.066466 | 14.747 | 0 | 0 | 0 | 0
[6 empty] | 2014-11-15 | 19時 | 0.040184 | 9.2503 | 0 | 0 | 0 | 0
[6 empty] | 2014-11-15 | 20時 | 0.045642 | 10.3948 | 0 | 0 | 0 | 0
[6 empty] | 2014-11-15 | 21時 | 0.051586 | 11.6451 | 0 | 0 | 0 | 0
[6 empty] | 2014-11-15 | 22時 | 0.055182 | 12.3991 | 0 | 0 | 0 | 0
[6 empty] | 2014-11-15 | 23時 | 0 | 0 | 0 | 0 | 0 | 0
[6 empty] | 2014-11-16 | 0時 | 0 | 0 | 0 | 0 | 0 | 0
[6 empty] | 2014-11-16 | 1時 | 0 | 0 | 0 | 0 | 0 | 0
[6 empty] | 2014-11-16 | 2時 | 0 | 0 | 0 | 0 | 0 | 0
[6 empty] | 2014-11-16 | 3時 | 0 | 0 | 0 | 0 | 0 | 0
[6 empty] | 2014-11-16 | 4時 | 0 | 0 | 0 | 0 | 0 | 0
[6 empty] | 2014-11-16 | 5時 | 0.10402 | 16.8293 | 0 | 0 | 12.4223 | 0
[6 empty] | 2014-11-16 | 6時 | 0.08808 | 16.8293 | 0 | 0 | 0 | 0
[6 empty] | 2014-11-16 | 7時 | 0.076266 | 16.8141 | 0 | 0 | 0 | 0
[6 empty] | 2014-11-16 | 8時 | 0.040373 | 9.2747 | 0 | 0 | 0 | 0
[6 empty] | 2014-11-16 | 9時 | 0 | 0 | 0 | 0 | 0 | 0
[6 empty] | 2014-11-16 | 10時 | 0 | 0 | 0 | 0 | 0 | 0
[6 empty] | 2014-11-16 | 11時 | 0.077398 | 16.8293 | 0 | 0 | 0 | 0
[6 empty] | 2014-11-16 | 12時 | 0.041248 | 9.4522 | 0 | 0 | 0 | 0
[6 empty] | 2014-11-16 | 13時 | 0 | 0 | 0 | 0 | 0 | 0
[6 empty] | 2014-11-16 | 14時 | 0 | 0 | 0 | 0 | 0 | 0
[6 empty] | 2014-11-16 | 15時 | 0.087411 | 16.8293 | 0 | 0 | 0 | 0
[6 empty] | 2014-11-16 | 16時 | 0.048935 | 11.0615 | 0 | 0 | 0 | 0
[6 empty] | 2014-11-16 | 17時 | 0.063327 | 14.0698 | 0 | 0 | 0 | 0
[6 empty] | 2014-11-16 | 18時 | 0.06638 | 14.7174 | 0 | 0 | 0 | 0
[6 empty] | 2014-11-16 | 19時 | 0.040279 | 9.2609 | 0 | 0 | 0 | 0
[6 empty] | 2014-11-16 | 20時 | 0.04367 | 9.9709 | 0 | 0 | 0 | 0
[6 empty] | 2014-11-16 | 21時 | 0.045348 | 10.3204 | 0 | 0 | 0 | 0
[6 empty] | 2014-11-16 | 22時 | 0.046952 | 10.6562 | 0 | 0 | 0 | 0
[6 empty] | 2014-11-16 | 23時 | 0 | 0 | 0 | 0 | 0 | 0
[6 empty] | 2014-11-17 | 0時 | 0 | 0 | 0 | 0 | 0 | 0
[6 empty] | 2014-11-17 | 1時 | 0 | 0 | 0 | 0 | 0 | 0
[6 empty] | 2014-11-17 | 2時 | 0 | 0 | 0 | 0 | 0 | 0
[6 empty] | 2014-11-17 | 3時 | 0 | 0 | 0 | 0 | 0 | 0
[6 empty] | 2014-11-17 | 4時 | 0 | 0 | 0 | 0 | 0 | 0
[6 empty] | 2014-11-17 | 5時 | 0.10402 | 16.8293 | 0 | 0 | 3.7037 | 0
[6 empty] | 2014-11-17 | 6時 | 0.050142 | 11.3054 | 0 | 0 | 0 | 0
[6 empty] | 2014-11-17 | 7時 | 0.032668 | 7.6558 | 0 | 0 | 0 | 0
[6 empty] | 2014-11-17 | 8時 | 0.00718 | 2.339 | 0 | 0 | 0 | 0
[6 empty] | 2014-11-17 | 9時 | 0 | 0 | 0 | 0 | 0 | 0
[6 empty] | 2014-11-17 | 10時 | 0 | 0 | 0 | 0 | 0 | 0
[6 empty] | 2014-11-17 | 11時 | 0.015982 | 4.1702 | 0 | 0 | 0 | 0
[6 empty] | 2014-11-17 | 12時 | 0.015802 | 4.1371 | 0 | 0 | 0 | 0
[6 empty] | 2014-11-17 | 13時 | 0 | 0 | 0 | 0 | 0 | 0
[6 empty] | 2014-11-17 | 14時 | 0 | 0 | 0 | 0 | 0 | 0
[6 empty] | 2014-11-17 | 15時 | 0.057058 | 12.7446 | 0 | 0 | 0 | 0
[6 empty] | 2014-11-17 | 16時 | 0.030685 | 7.2446 | 0 | 0 | 0 | 0
[6 empty] | 2014-11-17 | 17時 | 0.052514 | 11.8133 | 0 | 0 | 0 | 0
[6 empty] | 2014-11-17 | 18時 | 0.055025 | 12.342 | 0 | 0 | 0 | 0
[6 empty] | 2014-11-17 | 19時 | 0.032995 | 7.741 | 0 | 0 | 0 | 0
[6 empty] | 2014-11-17 | 20時 | 0.038906 | 8.9798 | 0 | 0 | 0 | 0
[6 empty] | 2014-11-17 | 21時 | 0.043268 | 9.8936 | 0 | 0 | 0 | 0
[6 empty] | 2014-11-17 | 22時 | 0.046534 | 10.5776 | 0 | 0 | 0 | 0
[6 empty] | 2014-11-17 | 23時 | 0 | 0 | 0 | 0 | 0 | 0
[6 empty] | 2014-11-18 | 0時 | 0 | 0 | 0 | 0 | 0 | 0
[6 empty] | 2014-11-18 | 1時 | 0 | 0 | 0 | 0 | 0 | 0
[6 empty] | 2014-11-18 | 2時 | 0 | 0 | 0 | 0 | 0 | 0
[6 empty] | 2014-11-18 | 3時 | 0 | 0 | 0 | 0 | 0 | 0
[6 empty] | 2014-11-18 | 4時 | 0 | 0 | 0 | 0 | 0 | 0
[6 empty] | 2014-11-18 | 5時 | 0 | 0 | 0 | 0 | 0 | 0
[6 empty] | 2014-11-18 | 6時 | 0 | 0 | 0 | 0 | 0 | 0
[6 empty] | 2014-11-18 | 7時 | 0.10402 | 16.8293 | 0 | 0 | 7.9073 | 0
[6 empty] | 2014-11-18 | 8時 | 0.048538 | 10.9939 | 0 | 0 | 0 | 0
[6 empty] | 2014-11-18 | 9時 | 0.006797 | 2.2623 | 0 | 0 | 0 | 0
[6 empty] | 2014-11-18 | 10時 | 0.0026638 | 1.3987 | 0 | 0 | 0 | 0
[6 empty] | 2014-11-18 | 11時 | 0.0028091 | 1.4291 | 0 | 0 | 0 | 0
[6 empty] | 2014-11-18 | 12時 | 0.0033729 | 1.5467 | 0 | 0 | 0 | 0
[6 empty] | 2014-11-18 | 13時 | 0 | 0 | 0 | 0 | 0 | 0
[6 empty] | 2014-11-18 | 14時 | 0 | 0 | 0 | 0 | 0 | 0
[6 empty] | 2014-11-18 | 15時 | 0.04063 | 9.3424 | 0 | 0 | 0 | 0
[6 empty] | 2014-11-18 | 16時 | 0.056848 | 12.7391 | 0 | 0 | 0 | 0
[6 empty] | 2014-11-18 | 17時 | 0.069318 | 15.3584 | 0 | 0 | 0 | 0
[6 empty] | 2014-11-18 | 18時 | 0.043559 | 9.9681 | 0 | 0 | 0 | 0
[6 empty] | 2014-11-18 | 19時 | 0.049972 | 11.3158 | 0 | 0 | 0 | 0
[6 empty] | 2014-11-18 | 20時 | 0.052895 | 11.9309 | 0 | 0 | 0 | 0
[6 empty] | 2014-11-18 | 21時 | 0.05639 | 12.6605 | 0 | 0 | 0 | 0
[6 empty] | 2014-11-18 | 22時 | 0 | 0 | 0 | 0 | 0 | 0
[6 empty] | 2014-11-18 | 23時 | 0 | 0 | 0 | 0 | 0 | 0
[6 empty] | 2014-11-19 | 0時 | 0 | 0 | 0 | 0 | 0 | 0
[6 empty] | 2014-11-19 | 1時 | 0 | 0 | 0 | 0 | 0 | 0
[6 empty] | 2014-11-19 | 2時 | 0 | 0 | 0 | 0 | 0 | 0
[6 empty] | 2014-11-19 | 3時 | 0 | 0 | 0 | 0 | 0 | 0
[6 empty] | 2014-11-19 | 4時 | 0 | 0 | 0 | 0 | 0 | 0
[6 empty] | 2014-11-19 | 5時 | 0 | 0 | 0 | 0 | 0 | 0
[6 empty] | 2014-11-19 | 6時 | 0 | 0 | 0 | 0 | 0 | 0
[6 empty] | 2014-11-19 | 7時 | 0.10402 | 16.8293 | 0 | 0 | 11.0374 | 0
[6 empty] | 2014-11-19 | 8時 | 0.080428 | 16.8293 | 0 | 0 | 0 | 0
[6 empty] | 2014-11-19 | 9時 | 0.058267 | 13.0339 | 0 | 0 | 0 | 0
[6 empty] | 2014-11-19 | 10時 | 0.049599 | 11.2199 | 0 | 0 | 0 | 0
[6 empty] | 2014-11-19 | 11時 | 0.060946 | 13.595 | 0 | 0 | 0 | 0
[6 empty] | 2014-11-19 | 12時 | 0.056041 | 12.5697 | 0 | 0 | 0 | 0
[6 empty] | 2014-11-19 | 13時 | 0 | 0 | 0 | 0 | 0 | 0
[6 empty] | 2014-11-19 | 14時 | 0 | 0 | 0 | 0 | 0 | 0
[6 empty] | 2014-11-19 | 15時 | 0.10402 | 16.8293 | 0 | 0 | 0.5383 | 0
[6 empty] | 2014-11-19 | 16時 | 0.085406 | 16.8293 | 0 | 0 | 0 | 0
[6 empty] | 2014-11-19 | 17時 | 0.083852 | 16.8293 | 0 | 0 | 0 | 0
[6 empty] | 2014-11-19 | 18時 | 0.053631 | 12.0658 | 0 | 0 | 0 | 0
[6 empty] | 2014-11-19 | 19時 | 0.054526 | 12.2526 | 0 | 0 | 0 | 0
[6 empty] | 2014-11-19 | 20時 | 0.054101 | 12.1658 | 0 | 0 | 0 | 0
[6 empty] | 2014-11-19 | 21時 | 0.057046 | 12.7844 | 0 | 0 | 0 | 0
[6 empty] | 2014-11-19 | 22時 | 0 | 0 | 0 | 0 | 0 | 0
[6 empty] | 2014-11-19 | 23時 | 0 | 0 | 0 | 0 | 0 | 0
[6 empty] | 2014-11-20 | 0時 | 0 | 0 | 0 | 0 | 0 | 0
[6 empty] | 2014-11-20 | 1時 | 0 | 0 | 0 | 0 | 0 | 0
[6 empty] | 2014-11-20 | 2時 | 0 | 0 | 0 | 0 | 0 | 0
[6 empty] | 2014-11-20 | 3時 | 0 | 0 | 0 | 0 | 0 | 0
[6 empty] | 2014-11-20 | 4時 | 0 | 0 | 0 | 0 | 0 | 0
[6 empty] | 2014-11-20 | 5時 | 0.10402 | 16.8293 | 0 | 0 | 14.8259 | 0
[6 empty] | 2014-11-20 | 6時 | 0.088313 | 16.8293 | 0 | 0 | 0 | 0
[6 empty] | 2014-11-20 | 7時 | 0.065523 | 14.5783 | 0 | 0 | 0 | 0
[6 empty] | 2014-11-20 | 8時 | 0.039779 | 9.1742 | 0 | 0 | 0 | 0
[6 empty] | 2014-11-20 | 9時 | 0 | 0 | 0 | 0 | 0 | 0
[6 empty] | 2014-11-20 | 10時 | 0 | 0 | 0 | 0 | 0 | 0
[6 empty] | 2014-11-20 | 11時 | 0.081474 | 16.8293 | 0 | 0 | 0 | 0
[6 empty] | 2014-11-20 | 12時 | 0.047916 | 10.8602 | 0 | 0 | 0 | 0
[6 empty] | 2014-11-20 | 13時 | 0 | 0 | 0 | 0 | 0 | 0
[6 empty] | 2014-11-20 | 14時 | 0 | 0 | 0 | 0 | 0 | 0
[6 empty] | 2014-11-20 | 15時 | 0.10402 | 16.8293 | 0 | 0 | 0.013945 | 0
[6 empty] | 2014-11-20 | 16時 | 0.062276 | 13.8698 | 0 | 0 | 0 | 0
[6 empty] | 2014-11-20 | 17時 | 0.081127 | 16.8293 | 0 | 0 | 0 | 0
[6 empty] | 2014-11-20 | 18時 | 0.079114 | 16.8293 | 0 | 0 | 0 | 0
[6 empty] | 2014-11-20 | 19時 | 0.051918 | 11.7089 | 0 | 0 | 0 | 0
[6 empty] | 2014-11-20 | 20時 | 0.056161 | 12.601 | 0 | 0 | 0 | 0
[6 empty] | 2014-11-20 | 21時 | 0.060367 | 13.4873 | 0 | 0 | 0 | 0
[6 empty] | 2014-11-20 | 22時 | 0.06381 | 14.2126 | 0 | 0 | 0 | 0
[6 empty] | 2014-11-20 | 23時 | 0 | 0 | 0 | 0 | 0 | 0
[6 empty] | 2014-11-21 | 0時 | 0 | 0 | 0 | 0 | 0 | 0
[6 empty] | 2014-11-21 | 1時 | 0 | 0 | 0 | 0 | 0 | 0
[6 empty] | 2014-11-21 | 2時 | 0 | 0 | 0 | 0 | 0 | 0
[6 empty] | 2014-11-21 | 3時 | 0 | 0 | 0 | 0 | 0 | 0
[6 empty] | 2014-11-21 | 4時 | 0 | 0 | 0 | 0 | 0 | 0
[6 empty] | 2014-11-21 | 5時 | 0.10402 | 16.8293 | 0 | 0 | 13.7033 | 0
[6 empty] | 2014-11-21 | 6時 | 0.093875 | 16.8293 | 0 | 0 | 0 | 0
[6 empty] | 2014-11-21 | 7時 | 0.077869 | 16.8293 | 0 | 0 | 0 | 0
[6 empty] | 2014-11-21 | 8時 | 0.050789 | 11.4716 | 0 | 0 | 0 | 0
[6 empty] | 2014-11-21 | 9時 | 0 | 0 | 0 | 0 | 0 | 0
[6 empty] | 2014-11-21 | 10時 | 0 | 0 | 0 | 0 | 0 | 0
[6 empty] | 2014-11-21 | 11時 | 0.088275 | 16.8293 | 0 | 0 | 0 | 0
[6 empty] | 2014-11-21 | 12時 | 0.051574 | 11.6259 | 0 | 0 | 0 | 0
[6 empty] | 2014-11-21 | 13時 | 0 | 0 | 0 | 0 | 0 | 0
[6 empty] | 2014-11-21 | 14時 | 0 | 0 | 0 | 0 | 0 | 0
[6 empty] | 2014-11-21 | 15時 | 0.10402 | 16.8293 | 0 | 0 | 0.43076 | 0
[6 empty] | 2014-11-21 | 16時 | 0.069545 | 15.4117 | 0 | 0 | 0 | 0
[6 empty] | 2014-11-21 | 17時 | 0.092559 | 16.8293 | 0 | 0 | 0 | 0
[6 empty] | 2014-11-21 | 18時 | 0.095624 | 16.8293 | 0 | 0 | 0 | 0
[6 empty] | 2014-11-21 | 19時 | 0.063559 | 14.1688 | 0 | 0 | 0 | 0
[6 empty] | 2014-11-21 | 20時 | 0.067757 | 15.0534 | 0 | 0 | 0 | 0
[6 empty] | 2014-11-21 | 21時 | 0.071488 | 15.8399 | 0 | 0 | 0 | 0
[6 empty] | 2014-11-21 | 22時 | 0.075339 | 16.6535 | 0 | 0 | 0 | 0
[6 empty] | 2014-11-21 | 23時 | 0 | 0 | 0 | 0 | 0 | 0
[6 empty] | 2014-11-22 | 0時 | 0 | 0 | 0 | 0 | 0 | 0
[6 empty] | 2014-11-22 | 1時 | 0 | 0 | 0 | 0 | 0 | 0
[6 empty] | 2014-11-22 | 2時 | 0 | 0 | 0 | 0 | 0 | 0
[6 empty] | 2014-11-22 | 3時 | 0 | 0 | 0 | 0 | 0 | 0
[6 empty] | 2014-11-22 | 4時 | 0 | 0 | 0 | 0 | 0 | 0
[6 empty] | 2014-11-22 | 5時 | 0.10402 | 16.8293 | 0 | 0 | 17.7532 | 0
[6 empty] | 2014-11-22 | 6時 | 0.10402 | 16.8293 | 0 | 0 | 0.59401 | 0
[6 empty] | 2014-11-22 | 7時 | 0.094657 | 16.8293 | 0 | 0 | 0 | 0
[6 empty] | 2014-11-22 | 8時 | 0.085362 | 16.8293 | 0 | 0 | 0 | 0
[6 empty] | 2014-11-22 | 9時 | 0 | 0 | 0 | 0 | 0 | 0
[6 empty] | 2014-11-22 | 10時 | 0 | 0 | 0 | 0 | 0 | 0
[6 empty] | 2014-11-22 | 11時 | 0.10402 | 16.8293 | 0 | 0 | 6.1965 | 0
[6 empty] | 2014-11-22 | 12時 | 0.083249 | 16.8293 | 0 | 0 | 0 | 0
[6 empty] | 2014-11-22 | 13時 | 0 | 0 | 0 | 0 | 0 | 0
[6 empty] | 2014-11-22 | 14時 | 0 | 0 | 0 | 0 | 0 | 0
[6 empty] | 2014-11-22 | 15時 | 0.10402 | 16.8293 | 0 | 0 | 4.8154 | 0
[6 empty] | 2014-11-22 | 16時 | 0.086447 | 16.8293 | 0 | 0 | 0 | 0
[6 empty] | 2014-11-22 | 17時 | 0.10402 | 16.8293 | 0 | 0 | 0.31974 | 0
[6 empty] | 2014-11-22 | 18時 | 0.10375 | 16.8293 | 0 | 0 | 0 | 0
[6 empty] | 2014-11-22 | 19時 | 0.073835 | 16.3269 | 0 | 0 | 0 | 0
[6 empty] | 2014-11-22 | 20時 | 0.077861 | 16.8293 | 0 | 0 | 0 | 0
[6 empty] | 2014-11-22 | 21時 | 0.08 | 16.8293 | 0 | 0 | 0 | 0
[6 empty] | 2014-11-22 | 22時 | 0.082618 | 16.8293 | 0 | 0 | 0 | 0
[6 empty] | 2014-11-22 | 23時 | 0 | 0 | 0 | 0 | 0 | 0
[6 empty] | 2014-11-23 | 0時 | 0 | 0 | 0 | 0 | 0 | 0
[6 empty] | 2014-11-23 | 1時 | 0 | 0 | 0 | 0 | 0 | 0
[6 empty] | 2014-11-23 | 2時 | 0 | 0 | 0 | 0 | 0 | 0
[6 empty] | 2014-11-23 | 3時 | 0 | 0 | 0 | 0 | 0 | 0
[6 empty] | 2014-11-23 | 4時 | 0 | 0 | 0 | 0 | 0 | 0
[6 empty] | 2014-11-23 | 5時 | 0 | 0 | 0 | 0 | 0 | 0
[6 empty] | 2014-11-23 | 6時 | 0 | 0 | 0 | 0 | 0 | 0
[6 empty] | 2014-11-23 | 7時 | 0.10402 | 16.8293 | 0 | 0 | 13.9549 | 0
[6 empty] | 2014-11-23 | 8時 | 0.051808 | 11.7073 | 0 | 0 | 0 | 0
[6 empty] | 2014-11-23 | 9時 | 0.016262 | 4.2486 | 0 | 0 | 0 | 0
[6 empty] | 2014-11-23 | 10時 | 0.005309 | 1.9534 | 0 | 0 | 0 | 0
[6 empty] | 2014-11-23 | 11時 | 0.0048804 | 1.8629 | 0 | 0 | 0 | 0
[6 empty] | 2014-11-23 | 12時 | 0.0038003 | 1.6368 | 0 | 0 | 0 | 0
[6 empty] | 2014-11-23 | 13時 | 0 | 0 | 0 | 0 | 0 | 0
[6 empty] | 2014-11-23 | 14時 | 0 | 0 | 0 | 0 | 0 | 0
[6 empty] | 2014-11-23 | 15時 | 0.037402 | 8.6665 | 0 | 0 | 0 | 0
[6 empty] | 2014-11-23 | 16時 | 0.05814 | 13.0181 | 0 | 0 | 0 | 0
[6 empty] | 2014-11-23 | 17時 | 0.075879 | 16.7437 | 0 | 0 | 0 | 0
[6 empty] | 2014-11-23 | 18時 | 0.048086 | 10.9218 | 0 | 0 | 0 | 0
[6 empty] | 2014-11-23 | 19時 | 0.054035 | 12.1708 | 0 | 0 | 0 | 0
[6 empty] | 2014-11-23 | 20時 | 0.056952 | 12.7845 | 0 | 0 | 0 | 0
[6 empty] | 2014-11-23 | 21時 | 0.06263 | 13.9787 | 0 | 0 | 0 | 0
[6 empty] | 2014-11-23 | 22時 | 0 | 0 | 0 | 0 | 0 | 0
[6 empty] | 2014-11-23 | 23時 | 0 | 0 | 0 | 0 | 0 | 0
[6 empty] | 2014-11-24 | 0時 | 0 | 0 | 0 | 0 | 0 | 0
[6 empty] | 2014-11-24 | 1時 | 0 | 0 | 0 | 0 | 0 | 0
[6 empty] | 2014-11-24 | 2時 | 0 | 0 | 0 | 0 | 0 | 0
[6 empty] | 2014-11-24 | 3時 | 0 | 0 | 0 | 0 | 0 | 0
[6 empty] | 2014-11-24 | 4時 | 0 | 0 | 0 | 0 | 0 | 0
[6 empty] | 2014-11-24 | 5時 | 0.10402 | 16.8293 | 0 | 0 | 16.8248 | 0
[6 empty] | 2014-11-24 | 6時 | 0.10402 | 16.8293 | 0 | 0 | 0.34123 | 0
[6 empty] | 2014-11-24 | 7時 | 0.094194 | 16.8293 | 0 | 0 | 0 | 0
[6 empty] | 2014-11-24 | 8時 | 0.085553 | 16.8293 | 0 | 0 | 0 | 0
[6 empty] | 2014-11-24 | 9時 | 0 | 0 | 0 | 0 | 0 | 0
[6 empty] | 2014-11-24 | 10時 | 0 | 0 | 0 | 0 | 0 | 0
[6 empty] | 2014-11-24 | 11時 | 0.10402 | 16.8293 | 0 | 0 | 6.2371 | 0
[6 empty] | 2014-11-24 | 12時 | 0.08351 | 16.8293 | 0 | 0 | 0 | 0
[6 empty] | 2014-11-24 | 13時 | 0 | 0 | 0 | 0 | 0 | 0
[6 empty] | 2014-11-24 | 14時 | 0 | 0 | 0 | 0 | 0 | 0
[6 empty] | 2014-11-24 | 15時 | 0.10402 | 16.8293 | 0 | 0 | 4.8411 | 0
[6 empty] | 2014-11-24 | 16時 | 0.084215 | 16.8293 | 0 | 0 | 0 | 0
[6 empty] | 2014-11-24 | 17時 | 0.10092 | 16.8293 | 0 | 0 | 0 | 0
[6 empty] | 2014-11-24 | 18時 | 0.097597 | 16.8293 | 0 | 0 | 0 | 0
[6 empty] | 2014-11-24 | 19時 | 0.067793 | 15.0459 | 0 | 0 | 0 | 0
[6 empty] | 2014-11-24 | 20時 | 0.071209 | 15.7695 | 0 | 0 | 0 | 0
[6 empty] | 2014-11-24 | 21時 | 0.07279 | 16.1016 | 0 | 0 | 0 | 0
[6 empty] | 2014-11-24 | 22時 | 0.074056 | 16.3678 | 0 | 0 | 0 | 0
[6 empty] | 2014-11-24 | 23時 | 0 | 0 | 0 | 0 | 0 | 0
[6 empty] | 2014-11-25 | 0時 | 0 | 0 | 0 | 0 | 0 | 0
[6 empty] | 2014-11-25 | 1時 | 0 | 0 | 0 | 0 | 0 | 0
[6 empty] | 2014-11-25 | 2時 | 0 | 0 | 0 | 0 | 0 | 0
[6 empty] | 2014-11-25 | 3時 | 0 | 0 | 0 | 0 | 0 | 0
[6 empty] | 2014-11-25 | 4時 | 0 | 0 | 0 | 0 | 0 | 0
[6 empty] | 2014-11-25 | 5時 | 0 | 0 | 0 | 0 | 0 | 0
[6 empty] | 2014-11-25 | 6時 | 0 | 0 | 0 | 0 | 0 | 0
[6 empty] | 2014-11-25 | 7時 | 0.10402 | 16.8293 | 0 | 0 | 14.2225 | 0
[6 empty] | 2014-11-25 | 8時 | 0.090551 | 16.8293 | 0 | 0 | 0 | 0
[6 empty] | 2014-11-25 | 9時 | 0.052654 | 11.874 | 0 | 0 | 0 | 0
[6 empty] | 2014-11-25 | 10時 | 0.030511 | 7.2289 | 0 | 0 | 0 | 0
[6 empty] | 2014-11-25 | 11時 | 0.044099 | 10.0785 | 0 | 0 | 0 | 0
[6 empty] | 2014-11-25 | 12時 | 0.042826 | 9.8117 | 0 | 0 | 0 | 0
[6 empty] | 2014-11-25 | 13時 | 0 | 0 | 0 | 0 | 0 | 0
[6 empty] | 2014-11-25 | 14時 | 0 | 0 | 0 | 0 | 0 | 0
[6 empty] | 2014-11-25 | 15時 | 0.10207 | 16.8293 | 0 | 0 | 0 | 0
[6 empty] | 2014-11-25 | 16時 | 0.097077 | 16.8293 | 0 | 0 | 0 | 0
[6 empty] | 2014-11-25 | 17時 | 0.09961 | 16.8293 | 0 | 0 | 0 | 0
[6 empty] | 2014-11-25 | 18時 | 0.067602 | 15.0248 | 0 | 0 | 0 | 0
[6 empty] | 2014-11-25 | 19時 | 0.069999 | 15.5282 | 0 | 0 | 0 | 0
[6 empty] | 2014-11-25 | 20時 | 0.069102 | 15.3368 | 0 | 0 | 0 | 0
[6 empty] | 2014-11-25 | 21時 | 0.072576 | 16.0682 | 0 | 0 | 0 | 0
[6 empty] | 2014-11-25 | 22時 | 0 | 0 | 0 | 0 | 0 | 0
[6 empty] | 2014-11-25 | 23時 | 0 | 0 | 0 | 0 | 0 | 0
[6 empty] | 2014-11-26 | 0時 | 0 | 0 | 0 | 0 | 0 | 0
[6 empty] | 2014-11-26 | 1時 | 0 | 0 | 0 | 0 | 0 | 0
[6 empty] | 2014-11-26 | 2時 | 0 | 0 | 0 | 0 | 0 | 0
[6 empty] | 2014-11-26 | 3時 | 0 | 0 | 0 | 0 | 0 | 0
[6 empty] | 2014-11-26 | 4時 | 0 | 0 | 0 | 0 | 0 | 0
[6 empty] | 2014-11-26 | 5時 | 0 | 0 | 0 | 0 | 0 | 0
[6 empty] | 2014-11-26 | 6時 | 0 | 0 | 0 | 0 | 0 | 0
[6 empty] | 2014-11-26 | 7時 | 0.10402 | 16.8293 | 0 | 0 | 18.1678 | 0
[6 empty] | 2014-11-26 | 8時 | 0.091549 | 16.8293 | 0 | 0 | 0 | 0
[6 empty] | 2014-11-26 | 9時 | 0.044976 | 10.2723 | 0 | 0 | 0 | 0
[6 empty] | 2014-11-26 | 10時 | 0.02052 | 5.1414 | 0 | 0 | 0 | 0
[6 empty] | 2014-11-26 | 11時 | 0.025599 | 6.2048 | 0 | 0 | 0 | 0
[6 empty] | 2014-11-26 | 12時 | 0.018074 | 4.6271 | 0 | 0 | 0 | 0
[6 empty] | 2014-11-26 | 13時 | 0 | 0 | 0 | 0 | 0 | 0
[6 empty] | 2014-11-26 | 14時 | 0 | 0 | 0 | 0 | 0 | 0
[6 empty] | 2014-11-26 | 15時 | 0.084872 | 16.8293 | 0 | 0 | 0 | 0
[6 empty] | 2014-11-26 | 16時 | 0.093873 | 16.8293 | 0 | 0 | 0 | 0
[6 empty] | 2014-11-26 | 17時 | 0.10021 | 16.8293 | 0 | 0 | 0 | 0
[6 empty] | 2014-11-26 | 18時 | 0.069134 | 15.3594 | 0 | 0 | 0 | 0
[6 empty] | 2014-11-26 | 19時 | 0.07372 | 16.3267 | 0 | 0 | 0 | 0
[6 empty] | 2014-11-26 | 20時 | 0.075307 | 16.6613 | 0 | 0 | 0 | 0
[6 empty] | 2014-11-26 | 21時 | 0.080209 | 16.8293 | 0 | 0 | 0 | 0
[6 empty] | 2014-11-26 | 22時 | 0 | 0 | 0 | 0 | 0 | 0
[6 empty] | 2014-11-26 | 23時 | 0 | 0 | 0 | 0 | 0 | 0
[6 empty] | 2014-11-27 | 0時 | 0 | 0 | 0 | 0 | 0 | 0
[6 empty] | 2014-11-27 | 1時 | 0 | 0 | 0 | 0 | 0 | 0
[6 empty] | 2014-11-27 | 2時 | 0 | 0 | 0 | 0 | 0 | 0
[6 empty] | 2014-11-27 | 3時 | 0 | 0 | 0 | 0 | 0 | 0
[6 empty] | 2014-11-27 | 4時 | 0 | 0 | 0 | 0 | 0 | 0
[6 empty] | 2014-11-27 | 5時 | 0.10402 | 16.8293 | 0 | 0 | 24.1102 | 0
[6 empty] | 2014-11-27 | 6時 | 0.10402 | 16.8293 | 0 | 0 | 1.0367 | 0
[6 empty] | 2014-11-27 | 7時 | 0.080108 | 16.8293 | 0 | 0 | 0 | 0
[6 empty] | 2014-11-27 | 8時 | 0.045287 | 10.3496 | 0 | 0 | 0 | 0
[6 empty] | 2014-11-27 | 9時 | 0 | 0 | 0 | 0 | 0 | 0
[6 empty] | 2014-11-27 | 10時 | 0 | 0 | 0 | 0 | 0 | 0
[6 empty] | 2014-11-27 | 11時 | 0.042314 | 9.7013 | 0 | 0 | 0 | 0
[6 empty] | 2014-11-27 | 12時 | 0.012169 | 3.39 | 0 | 0 | 0 | 0
[6 empty] | 2014-11-27 | 13時 | 0 | 0 | 0 | 0 | 0 | 0
[6 empty] | 2014-11-27 | 14時 | 0 | 0 | 0 | 0 | 0 | 0
[6 empty] | 2014-11-27 | 15時 | 0.073484 | 16.2445 | 0 | 0 | 0 | 0
[6 empty] | 2014-11-27 | 16時 | 0.056758 | 12.7391 | 0 | 0 | 0 | 0
[6 empty] | 2014-11-27 | 17時 | 0.087888 | 16.8293 | 0 | 0 | 0 | 0
[6 empty] | 2014-11-27 | 18時 | 0.088458 | 16.8293 | 0 | 0 | 0 | 0
[6 empty] | 2014-11-27 | 19時 | 0.058233 | 13.0472 | 0 | 0 | 0 | 0
[6 empty] | 2014-11-27 | 20時 | 0.061649 | 13.7615 | 0 | 0 | 0 | 0
[6 empty] | 2014-11-27 | 21時 | 0.065365 | 14.5426 | 0 | 0 | 0 | 0
[6 empty] | 2014-11-27 | 22時 | 0.067668 | 15.0247 | 0 | 0 | 0 | 0
[6 empty] | 2014-11-27 | 23時 | 0 | 0 | 0 | 0 | 0 | 0
[6 empty] | 2014-11-28 | 0時 | 0 | 0 | 0 | 0 | 0 | 0
[6 empty] | 2014-11-28 | 1時 | 0 | 0 | 0 | 0 | 0 | 0
[6 empty] | 2014-11-28 | 2時 | 0 | 0 | 0 | 0 | 0 | 0
[6 empty] | 2014-11-28 | 3時 | 0 | 0 | 0 | 0 | 0 | 0
[6 empty] | 2014-11-28 | 4時 | 0 | 0 | 0 | 0 | 0 | 0
[6 empty] | 2014-11-28 | 5時 | 0.10402 | 16.8293 | 0 | 0 | 13.5288 | 0
[6 empty] | 2014-11-28 | 6時 | 0.093014 | 16.8293 | 0 | 0 | 0 | 0
[6 empty] | 2014-11-28 | 7時 | 0.081376 | 16.8293 | 0 | 0 | 0 | 0
[6 empty] | 2014-11-28 | 8時 | 0.073063 | 16.1467 | 0 | 0 | 0 | 0
[6 empty] | 2014-11-28 | 9時 | 0 | 0 | 0 | 0 | 0 | 0
[6 empty] | 2014-11-28 | 10時 | 0 | 0 | 0 | 0 | 0 | 0
[6 empty] | 2014-11-28 | 11時 | 0.07982 | 16.8293 | 0 | 0 | 0 | 0
[6 empty] | 2014-11-28 | 12時 | 0.039531 | 9.1141 | 0 | 0 | 0 | 0
[6 empty] | 2014-11-28 | 13時 | 0 | 0 | 0 | 0 | 0 | 0
[6 empty] | 2014-11-28 | 14時 | 0 | 0 | 0 | 0 | 0 | 0
[6 empty] | 2014-11-28 | 15時 | 0.10402 | 16.8293 | 0 | 0 | 0.7318 | 0
[6 empty] | 2014-11-28 | 16時 | 0.071107 | 15.7409 | 0 | 0 | 0 | 0
[6 empty] | 2014-11-28 | 17時 | 0.099077 | 16.8293 | 0 | 0 | 0 | 0
[6 empty] | 2014-11-28 | 18時 | 0.10124 | 16.8293 | 0 | 0 | 0 | 0
[6 empty] | 2014-11-28 | 19時 | 0.070116 | 15.5573 | 0 | 0 | 0 | 0
[6 empty] | 2014-11-28 | 20時 | 0.074681 | 16.5196 | 0 | 0 | 0 | 0
[6 empty] | 2014-11-28 | 21時 | 0.078216 | 16.8293 | 0 | 0 | 0 | 0
[6 empty] | 2014-11-28 | 22時 | 0.081267 | 16.8293 | 0 | 0 | 0 | 0
[6 empty] | 2014-11-28 | 23時 | 0 | 0 | 0 | 0 | 0 | 0
[6 empty] | 2014-11-29 | 0時 | 0 | 0 | 0 | 0 | 0 | 0
[6 empty] | 2014-11-29 | 1時 | 0 | 0 | 0 | 0 | 0 | 0
[6 empty] | 2014-11-29 | 2時 | 0 | 0 | 0 | 0 | 0 | 0
[6 empty] | 2014-11-29 | 3時 | 0 | 0 | 0 | 0 | 0 | 0
[6 empty] | 2014-11-29 | 4時 | 0 | 0 | 0 | 0 | 0 | 0
[6 empty] | 2014-11-29 | 5時 | 0.10402 | 16.8293 | 0 | 0 | 20.7497 | 0
[6 empty] | 2014-11-29 | 6時 | 0.10402 | 16.8293 | 0 | 0 | 0.14646 | 0
[6 empty] | 2014-11-29 | 7時 | 0.072756 | 16.1288 | 0 | 0 | 0 | 0
[6 empty] | 2014-11-29 | 8時 | 0.038587 | 8.9391 | 0 | 0 | 0 | 0
[6 empty] | 2014-11-29 | 9時 | 0 | 0 | 0 | 0 | 0 | 0
[6 empty] | 2014-11-29 | 10時 | 0 | 0 | 0 | 0 | 0 | 0
[6 empty] | 2014-11-29 | 11時 | 0.028645 | 6.8316 | 0 | 0 | 0 | 0
[6 empty] | 2014-11-29 | 12時 | 0.0045695 | 1.7974 | 0 | 0 | 0 | 0
[6 empty] | 2014-11-29 | 13時 | 0 | 0 | 0 | 0 | 0 | 0
[6 empty] | 2014-11-29 | 14時 | 0 | 0 | 0 | 0 | 0 | 0
[6 empty] | 2014-11-29 | 15時 | 0.051614 | 11.6447 | 0 | 0 | 0 | 0
[6 empty] | 2014-11-29 | 16時 | 0.044492 | 10.1643 | 0 | 0 | 0 | 0
[6 empty] | 2014-11-29 | 17時 | 0.083978 | 16.8293 | 0 | 0 | 0 | 0
[6 empty] | 2014-11-29 | 18時 | 0.087078 | 16.8293 | 0 | 0 | 0 | 0
[6 empty] | 2014-11-29 | 19時 | 0.057302 | 12.86 | 0 | 0 | 0 | 0
[6 empty] | 2014-11-29 | 20時 | 0.063183 | 14.0958 | 0 | 0 | 0 | 0
[6 empty] | 2014-11-29 | 21時 | 0.068822 | 15.2839 | 0 | 0 | 0 | 0
[6 empty] | 2014-11-29 | 22時 | 0.07342 | 16.252 | 0 | 0 | 0 | 0
[6 empty] | 2014-11-29 | 23時 | 0 | 0 | 0 | 0 | 0 | 0
[6 empty] | 2014-11-30 | 0時 | 0 | 0 | 0 | 0 | 0 | 0
[6 empty] | 2014-11-30 | 1時 | 0 | 0 | 0 | 0 | 0 | 0
[6 empty] | 2014-11-30 | 2時 | 0 | 0 | 0 | 0 | 0 | 0
[6 empty] | 2014-11-30 | 3時 | 0 | 0 | 0 | 0 | 0 | 0
[6 empty] | 2014-11-30 | 4時 | 0 | 0 | 0 | 0 | 0 | 0
[6 empty] | 2014-11-30 | 5時 | 0.10402 | 16.8293 | 0 | 0 | 17.2025 | 0
[6 empty] | 2014-11-30 | 6時 | 0.10402 | 16.8293 | 0 | 0 | 0.34223 | 0
[6 empty] | 2014-11-30 | 7時 | 0.089519 | 16.8293 | 0 | 0 | 0 | 0
[6 empty] | 2014-11-30 | 8時 | 0.082124 | 16.8293 | 0 | 0 | 0 | 0
[6 empty] | 2014-11-30 | 9時 | 0 | 0 | 0 | 0 | 0 | 0
[6 empty] | 2014-11-30 | 10時 | 0 | 0 | 0 | 0 | 0 | 0
[6 empty] | 2014-11-30 | 11時 | 0.10402 | 16.8293 | 0 | 0 | 2.6378 | 0
[6 empty] | 2014-11-30 | 12時 | 0.064144 | 14.237 | 0 | 0 | 0 | 0
[6 empty] | 2014-11-30 | 13時 | 0 | 0 | 0 | 0 | 0 | 0
[6 empty] | 2014-11-30 | 14時 | 0 | 0 | 0 | 0 | 0 | 0
[6 empty] | 2014-11-30 | 15時 | 0.10402 | 16.8293 | 0 | 0 | 1.7706 | 0
[6 empty] | 2014-11-30 | 16時 | 0.069858 | 15.4503 | 0 | 0 | 0 | 0
[6 empty] | 2014-11-30 | 17時 | 0.086481 | 16.8293 | 0 | 0 | 0 | 0
[6 empty] | 2014-11-30 | 18時 | 0.081315 | 16.8293 | 0 | 0 | 0 | 0
[6 empty] | 2014-11-30 | 19時 | 0.054192 | 12.1773 | 0 | 0 | 0 | 0
[6 empty] | 2014-11-30 | 20時 | 0.055567 | 12.4638 | 0 | 0 | 0 | 0
[6 empty] | 2014-11-30 | 21時 | 0.057135 | 12.7928 | 0 | 0 | 0 | 0
[6 empty] | 2014-11-30 | 22時 | 0.060321 | 13.4666 | 0 | 0 | 0 | 0
[6 empty] | 2014-11-30 | 23時 | 0 | 0 | 0 | 0 | 0 | 0
[6 empty] | 2014-12-01 | 0時 | 0 | 0 | 0 | 0 | 0 | 0
[6 empty] | 2014-12-01 | 1時 | 0 | 0 | 0 | 0 | 0 | 0
[6 empty] | 2014-12-01 | 2時 | 0 | 0 | 0 | 0 | 0 | 0
[6 empty] | 2014-12-01 | 3時 | 0 | 0 | 0 | 0 | 0 | 0
[6 empty] | 2014-12-01 | 4時 | 0 | 0 | 0 | 0 | 0 | 0
[6 empty] | 2014-12-01 | 5時 | 0.10402 | 16.8293 | 0 | 0 | 14.3851 | 0
[6 empty] | 2014-12-01 | 6時 | 0.10104 | 16.8293 | 0 | 0 | 0 | 0
[6 empty] | 2014-12-01 | 7時 | 0.091301 | 16.8293 | 0 | 0 | 0 | 0
[6 empty] | 2014-12-01 | 8時 | 0.084806 | 16.8293 | 0 | 0 | 0 | 0
[6 empty] | 2014-12-01 | 9時 | 0 | 0 | 0 | 0 | 0 | 0
[6 empty] | 2014-12-01 | 10時 | 0 | 0 | 0 | 0 | 0 | 0
[6 empty] | 2014-12-01 | 11時 | 0.10402 | 16.8293 | 0 | 0 | 6.8557 | 0
[6 empty] | 2014-12-01 | 12時 | 0.089143 | 16.8293 | 0 | 0 | 0 | 0
[6 empty] | 2014-12-01 | 13時 | 0 | 0 | 0 | 0 | 0 | 0
[6 empty] | 2014-12-01 | 14時 | 0 | 0 | 0 | 0 | 0 | 0
[6 empty] | 2014-12-01 | 15時 | 0.10402 | 16.8293 | 0 | 0 | 6.9172 | 0
[6 empty] | 2014-12-01 | 16時 | 0.095336 | 16.8293 | 0 | 0 | 0 | 0
[6 empty] | 2014-12-01 | 17時 | 0.10402 | 16.8293 | 0 | 0 | 1.578 | 0
[6 empty] | 2014-12-01 | 18時 | 0.10402 | 16.8293 | 0 | 0 | 1.3619 | 0
[6 empty] | 2014-12-01 | 19時 | 0.080108 | 16.8293 | 0 | 0 | 0 | 0
[6 empty] | 2014-12-01 | 20時 | 0.080044 | 16.8293 | 0 | 0 | 0 | 0
[6 empty] | 2014-12-01 | 21時 | 0.0806 | 16.8293 | 0 | 0 | 0 | 0
[6 empty] | 2014-12-01 | 22時 | 0.080193 | 16.8293 | 0 | 0 | 0 | 0
[6 empty] | 2014-12-01 | 23時 | 0 | 0 | 0 | 0 | 0 | 0
[6 empty] | 2014-12-02 | 0時 | 0 | 0 | 0 | 0 | 0 | 0
[6 empty] | 2014-12-02 | 1時 | 0 | 0 | 0 | 0 | 0 | 0
[6 empty] | 2014-12-02 | 2時 | 0 | 0 | 0 | 0 | 0 | 0
[6 empty] | 2014-12-02 | 3時 | 0 | 0 | 0 | 0 | 0 | 0
[6 empty] | 2014-12-02 | 4時 | 0 | 0 | 0 | 0 | 0 | 0
[6 empty] | 2014-12-02 | 5時 | 0 | 0 | 0 | 0 | 0 | 0
[6 empty] | 2014-12-02 | 6時 | 0 | 0 | 0 | 0 | 0 | 0
[6 empty] | 2014-12-02 | 7時 | 0.10402 | 16.8293 | 0 | 0 | 14.8042 | 0
[6 empty] | 2014-12-02 | 8時 | 0.079399 | 16.8293 | 0 | 0 | 0 | 0
[6 empty] | 2014-12-02 | 9時 | 0.039196 | 9.0438 | 0 | 0 | 0 | 0
[6 empty] | 2014-12-02 | 10時 | 0.014719 | 3.9189 | 0 | 0 | 0 | 0
[6 empty] | 2014-12-02 | 11時 | 0.0092384 | 2.774 | 0 | 0 | 0 | 0
[6 empty] | 2014-12-02 | 12時 | 0.0048699 | 1.8606 | 0 | 0 | 0 | 0
[6 empty] | 2014-12-02 | 13時 | 0 | 0 | 0 | 0 | 0 | 0
[6 empty] | 2014-12-02 | 14時 | 0 | 0 | 0 | 0 | 0 | 0
[6 empty] | 2014-12-02 | 15時 | 0.057733 | 12.9271 | 0 | 0 | 0 | 0
[6 empty] | 2014-12-02 | 16時 | 0.076605 | 16.8293 | 0 | 0 | 0 | 0
[6 empty] | 2014-12-02 | 17時 | 0.079558 | 16.8293 | 0 | 0 | 0 | 0
[6 empty] | 2014-12-02 | 18時 | 0.049967 | 11.3102 | 0 | 0 | 0 | 0
[6 empty] | 2014-12-02 | 19時 | 0.05463 | 12.29 | 0 | 0 | 0 | 0
[6 empty] | 2014-12-02 | 20時 | 0.055843 | 12.5447 | 0 | 0 | 0 | 0
[6 empty] | 2014-12-02 | 21時 | 0.060304 | 13.4819 | 0 | 0 | 0 | 0
[6 empty] | 2014-12-02 | 22時 | 0 | 0 | 0 | 0 | 0 | 0
[6 empty] | 2014-12-02 | 23時 | 0 | 0 | 0 | 0 | 0 | 0
[6 empty] | 2014-12-03 | 0時 | 0 | 0 | 0 | 0 | 0 | 0
[6 empty] | 2014-12-03 | 1時 | 0 | 0 | 0 | 0 | 0 | 0
[6 empty] | 2014-12-03 | 2時 | 0 | 0 | 0 | 0 | 0 | 0
[6 empty] | 2014-12-03 | 3時 | 0 | 0 | 0 | 0 | 0 | 0
[6 empty] | 2014-12-03 | 4時 | 0 | 0 | 0 | 0 | 0 | 0
[6 empty] | 2014-12-03 | 5時 | 0 | 0 | 0 | 0 | 0 | 0
[6 empty] | 2014-12-03 | 6時 | 0 | 0 | 0 | 0 | 0 | 0
[6 empty] | 2014-12-03 | 7時 | 0.10402 | 16.8293 | 0 | 0 | 16.7598 | 0
[6 empty] | 2014-12-03 | 8時 | 0.074675 | 16.5196 | 0 | 0 | 0 | 0
[6 empty] | 2014-12-03 | 9時 | 0.042081 | 9.6708 | 0 | 0 | 0 | 0
[6 empty] | 2014-12-03 | 10時 | 0.04901 | 11.1228 | 0 | 0 | 0 | 0
[6 empty] | 2014-12-03 | 11時 | 0.061114 | 13.6533 | 0 | 0 | 0 | 0
[6 empty] | 2014-12-03 | 12時 | 0.049997 | 11.3192 | 0 | 0 | 0 | 0
[6 empty] | 2014-12-03 | 13時 | 0 | 0 | 0 | 0 | 0 | 0
[6 empty] | 2014-12-03 | 14時 | 0 | 0 | 0 | 0 | 0 | 0
[6 empty] | 2014-12-03 | 15時 | 0.10402 | 16.8293 | 0 | 0 | 2.0753 | 0
[6 empty] | 2014-12-03 | 16時 | 0.10402 | 16.8293 | 0 | 0 | 0.016763 | 0
[6 empty] | 2014-12-03 | 17時 | 0.10402 | 16.8293 | 0 | 0 | 0.28231 | 0
[6 empty] | 2014-12-03 | 18時 | 0.07261 | 16.0774 | 0 | 0 | 0 | 0
[6 empty] | 2014-12-03 | 19時 | 0.073899 | 16.3478 | 0 | 0 | 0 | 0
[6 empty] | 2014-12-03 | 20時 | 0.073264 | 16.2147 | 0 | 0 | 0 | 0
[6 empty] | 2014-12-03 | 21時 | 0.077352 | 16.8293 | 0 | 0 | 0 | 0
[6 empty] | 2014-12-03 | 22時 | 0 | 0 | 0 | 0 | 0 | 0
[6 empty] | 2014-12-03 | 23時 | 0 | 0 | 0 | 0 | 0 | 0
[6 empty] | 2014-12-04 | 0時 | 0 | 0 | 0 | 0 | 0 | 0
[6 empty] | 2014-12-04 | 1時 | 0 | 0 | 0 | 0 | 0 | 0
[6 empty] | 2014-12-04 | 2時 | 0 | 0 | 0 | 0 | 0 | 0
[6 empty] | 2014-12-04 | 3時 | 0 | 0 | 0 | 0 | 0 | 0
[6 empty] | 2014-12-04 | 4時 | 0 | 0 | 0 | 0 | 0 | 0
[6 empty] | 2014-12-04 | 5時 | 0.10402 | 16.8293 | 0 | 0 | 22.2696 | 0
[6 empty] | 2014-12-04 | 6時 | 0.10402 | 16.8293 | 0 | 0 | 2.773 | 0
[6 empty] | 2014-12-04 | 7時 | 0.10067 | 16.8293 | 0 | 0 | 0 | 0
[6 empty] | 2014-12-04 | 8時 | 0.059916 | 13.4314 | 0 | 0 | 0 | 0
[6 empty] | 2014-12-04 | 9時 | 0 | 0 | 0 | 0 | 0 | 0
[6 empty] | 2014-12-04 | 10時 | 0 | 0 | 0 | 0 | 0 | 0
[6 empty] | 2014-12-04 | 11時 | 0.067312 | 14.9527 | 0 | 0 | 0 | 0
[6 empty] | 2014-12-04 | 12時 | 0.030648 | 7.2667 | 0 | 0 | 0 | 0
[6 empty] | 2014-12-04 | 13時 | 0 | 0 | 0 | 0 | 0 | 0
[6 empty] | 2014-12-04 | 14時 | 0 | 0 | 0 | 0 | 0 | 0
[6 empty] | 2014-12-04 | 15時 | 0.10402 | 16.8293 | 0 | 0 | 2.4446 | 0
[6 empty] | 2014-12-04 | 16時 | 0.082949 | 16.8293 | 0 | 0 | 0 | 0
[6 empty] | 2014-12-04 | 17時 | 0.10402 | 16.8293 | 0 | 0 | 1.2246 | 0
[6 empty] | 2014-12-04 | 18時 | 0.10402 | 16.8293 | 0 | 0 | 1.1221 | 0
[6 empty] | 2014-12-04 | 19時 | 0.077975 | 16.8293 | 0 | 0 | 0 | 0
[6 empty] | 2014-12-04 | 20時 | 0.080125 | 16.8293 | 0 | 0 | 0 | 0
[6 empty] | 2014-12-04 | 21時 | 0.082019 | 16.8293 | 0 | 0 | 0 | 0
[6 empty] | 2014-12-04 | 22時 | 0.084436 | 16.8293 | 0 | 0 | 0 | 0
[6 empty] | 2014-12-04 | 23時 | 0 | 0 | 0 | 0 | 0 | 0
[6 empty] | 2014-12-05 | 0時 | 0 | 0 | 0 | 0 | 0 | 0
[6 empty] | 2014-12-05 | 1時 | 0 | 0 | 0 | 0 | 0 | 0
[6 empty] | 2014-12-05 | 2時 | 0 | 0 | 0 | 0 | 0 | 0
[6 empty] | 2014-12-05 | 3時 | 0 | 0 | 0 | 0 | 0 | 0
[6 empty] | 2014-12-05 | 4時 | 0 | 0 | 0 | 0 | 0 | 0
[6 empty] | 2014-12-05 | 5時 | 0.10402 | 16.8293 | 0 | 0 | 21.9045 | 0
[6 empty] | 2014-12-05 | 6時 | 0.10402 | 16.8293 | 0 | 0 | 2.7474 | 0
[6 empty] | 2014-12-05 | 7時 | 0.10402 | 16.8293 | 0 | 0 | 0.84613 | 0
[6 empty] | 2014-12-05 | 8時 | 0.073901 | 16.3728 | 0 | 0 | 0 | 0
[6 empty] | 2014-12-05 | 9時 | 0 | 0 | 0 | 0 | 0 | 0
[6 empty] | 2014-12-05 | 10時 | 0 | 0 | 0 | 0 | 0 | 0
[6 empty] | 2014-12-05 | 11時 | 0.10402 | 16.8293 | 0 | 0 | 0.69236 | 0
[6 empty] | 2014-12-05 | 12時 | 0.071358 | 15.8034 | 0 | 0 | 0 | 0
[6 empty] | 2014-12-05 | 13時 | 0 | 0 | 0 | 0 | 0 | 0
[6 empty] | 2014-12-05 | 14時 | 0 | 0 | 0 | 0 | 0 | 0
[6 empty] | 2014-12-05 | 15時 | 0.10402 | 16.8293 | 0 | 0 | 5.1613 | 0
[6 empty] | 2014-12-05 | 16時 | 0.090984 | 16.8293 | 0 | 0 | 0 | 0
[6 empty] | 2014-12-05 | 17時 | 0.10402 | 16.8293 | 0 | 0 | 1.3608 | 0
[6 empty] | 2014-12-05 | 18時 | 0.10402 | 16.8293 | 0 | 0 | 1.1083 | 0
[6 empty] | 2014-12-05 | 19時 | 0.079442 | 16.8293 | 0 | 0 | 0 | 0
[6 empty] | 2014-12-05 | 20時 | 0.08106 | 16.8293 | 0 | 0 | 0 | 0
[6 empty] | 2014-12-05 | 21時 | 0.083189 | 16.8293 | 0 | 0 | 0 | 0
[6 empty] | 2014-12-05 | 22時 | 0.08613 | 16.8293 | 0 | 0 | 0 | 0
[6 empty] | 2014-12-05 | 23時 | 0 | 0 | 0 | 0 | 0 | 0
[6 empty] | 2014-12-06 | 0時 | 0 | 0 | 0 | 0 | 0 | 0
[6 empty] | 2014-12-06 | 1時 | 0 | 0 | 0 | 0 | 0 | 0
[6 empty] | 2014-12-06 | 2時 | 0 | 0 | 0 | 0 | 0 | 0
[6 empty] | 2014-12-06 | 3時 | 0 | 0 | 0 | 0 | 0 | 0
[6 empty] | 2014-12-06 | 4時 | 0 | 0 | 0 | 0 | 0 | 0
[6 empty] | 2014-12-06 | 5時 | 0.10402 | 16.8293 | 0 | 0 | 22.4065 | 0
[6 empty] | 2014-12-06 | 6時 | 0.10402 | 16.8293 | 0 | 0 | 3.3343 | 0
[6 empty] | 2014-12-06 | 7時 | 0.10402 | 16.8293 | 0 | 0 | 1.3878 | 0
[6 empty] | 2014-12-06 | 8時 | 0.10402 | 16.8293 | 0 | 0 | 0.15551 | 0
[6 empty] | 2014-12-06 | 9時 | 0 | 0 | 0 | 0 | 0 | 0
[6 empty] | 2014-12-06 | 10時 | 0 | 0 | 0 | 0 | 0 | 0
[6 empty] | 2014-12-06 | 11時 | 0.10402 | 16.8293 | 0 | 0 | 4.2168 | 0
[6 empty] | 2014-12-06 | 12時 | 0.078483 | 16.8293 | 0 | 0 | 0 | 0
[6 empty] | 2014-12-06 | 13時 | 0 | 0 | 0 | 0 | 0 | 0
[6 empty] | 2014-12-06 | 14時 | 0 | 0 | 0 | 0 | 0 | 0
[6 empty] | 2014-12-06 | 15時 | 0.10402 | 16.8293 | 0 | 0 | 6.4929 | 0
[6 empty] | 2014-12-06 | 16時 | 0.095287 | 16.8293 | 0 | 0 | 0 | 0
[6 empty] | 2014-12-06 | 17時 | 0.10402 | 16.8293 | 0 | 0 | 1.7112 | 0
[6 empty] | 2014-12-06 | 18時 | 0.10402 | 16.8293 | 0 | 0 | 1.1631 | 0
[6 empty] | 2014-12-06 | 19時 | 0.079179 | 16.8293 | 0 | 0 | 0 | 0
[6 empty] | 2014-12-06 | 20時 | 0.080338 | 16.8293 | 0 | 0 | 0 | 0
[6 empty] | 2014-12-06 | 21時 | 0.079832 | 16.8293 | 0 | 0 | 0 | 0
[6 empty] | 2014-12-06 | 22時 | 0.07966 | 16.8293 | 0 | 0 | 0 | 0
[6 empty] | 2014-12-06 | 23時 | 0 | 0 | 0 | 0 | 0 | 0
[6 empty] | 2014-12-07 | 0時 | 0 | 0 | 0 | 0 | 0 | 0
[6 empty] | 2014-12-07 | 1時 | 0 | 0 | 0 | 0 | 0 | 0
[6 empty] | 2014-12-07 | 2時 | 0 | 0 | 0 | 0 | 0 | 0
[6 empty] | 2014-12-07 | 3時 | 0 | 0 | 0 | 0 | 0 | 0
[6 empty] | 2014-12-07 | 4時 | 0 | 0 | 0 | 0 | 0 | 0
[6 empty] | 2014-12-07 | 5時 | 0.10402 | 16.8293 | 0 | 0 | 15.8419 | 0
[6 empty] | 2014-12-07 | 6時 | 0.10367 | 16.8293 | 0 | 0 | 0 | 0
[6 empty] | 2014-12-07 | 7時 | 0.091091 | 16.8293 | 0 | 0 | 0 | 0
[6 empty] | 2014-12-07 | 8時 | 0.078056 | 16.8293 | 0 | 0 | 0 | 0
[6 empty] | 2014-12-07 | 9時 | 0 | 0 | 0 | 0 | 0 | 0
[6 empty] | 2014-12-07 | 10時 | 0 | 0 | 0 | 0 | 0 | 0
[6 empty] | 2014-12-07 | 11時 | 0.10402 | 16.8293 | 0 | 0 | 2.2546 | 0
[6 empty] | 2014-12-07 | 12時 | 0.068179 | 15.0978 | 0 | 0 | 0 | 0
[6 empty] | 2014-12-07 | 13時 | 0 | 0 | 0 | 0 | 0 | 0
[6 empty] | 2014-12-07 | 14時 | 0 | 0 | 0 | 0 | 0 | 0
[6 empty] | 2014-12-07 | 15時 | 0.10402 | 16.8293 | 0 | 0 | 2.2565 | 0
[6 empty] | 2014-12-07 | 16時 | 0.07149 | 15.792 | 0 | 0 | 0 | 0
[6 empty] | 2014-12-07 | 17時 | 0.084477 | 16.8293 | 0 | 0 | 0 | 0
[6 empty] | 2014-12-07 | 18時 | 0.08042 | 16.8293 | 0 | 0 | 0 | 0
[6 empty] | 2014-12-07 | 19時 | 0.053714 | 12.0759 | 0 | 0 | 0 | 0
[6 empty] | 2014-12-07 | 20時 | 0.055491 | 12.4481 | 0 | 0 | 0 | 0
[6 empty] | 2014-12-07 | 21時 | 0.058135 | 13.0053 | 0 | 0 | 0 | 0
[6 empty] | 2014-12-07 | 22時 | 0.055036 | 12.3458 | 0 | 0 | 0 | 0
[6 empty] | 2014-12-07 | 23時 | 0 | 0 | 0 | 0 | 0 | 0
[6 empty] | 2014-12-08 | 0時 | 0 | 0 | 0 | 0 | 0 | 0
[6 empty] | 2014-12-08 | 1時 | 0 | 0 | 0 | 0 | 0 | 0
[6 empty] | 2014-12-08 | 2時 | 0 | 0 | 0 | 0 | 0 | 0
[6 empty] | 2014-12-08 | 3時 | 0 | 0 | 0 | 0 | 0 | 0
[6 empty] | 2014-12-08 | 4時 | 0 | 0 | 0 | 0 | 0 | 0
[6 empty] | 2014-12-08 | 5時 | 0.10402 | 16.8293 | 0 | 0 | 7.4209 | 0
[6 empty] | 2014-12-08 | 6時 | 0.071413 | 15.7713 | 0 | 0 | 0 | 0
[6 empty] | 2014-12-08 | 7時 | 0.062017 | 13.8088 | 0 | 0 | 0 | 0
[6 empty] | 2014-12-08 | 8時 | 0.055113 | 12.3643 | 0 | 0 | 0 | 0
[6 empty] | 2014-12-08 | 9時 | 0 | 0 | 0 | 0 | 0 | 0
[6 empty] | 2014-12-08 | 10時 | 0 | 0 | 0 | 0 | 0 | 0
[6 empty] | 2014-12-08 | 11時 | 0.10402 | 16.8293 | 0 | 0 | 0.42476 | 0
[6 empty] | 2014-12-08 | 12時 | 0.055419 | 12.4213 | 0 | 0 | 0 | 0
[6 empty] | 2014-12-08 | 13時 | 0 | 0 | 0 | 0 | 0 | 0
[6 empty] | 2014-12-08 | 14時 | 0 | 0 | 0 | 0 | 0 | 0
[6 empty] | 2014-12-08 | 15時 | 0.10402 | 16.8293 | 0 | 0 | 0.5204 | 0
[6 empty] | 2014-12-08 | 16時 | 0.061722 | 13.745 | 0 | 0 | 0 | 0
[6 empty] | 2014-12-08 | 17時 | 0.077898 | 16.8293 | 0 | 0 | 0 | 0
[6 empty] | 2014-12-08 | 18時 | 0.076611 | 16.8293 | 0 | 0 | 0 | 0
[6 empty] | 2014-12-08 | 19時 | 0.050192 | 11.3429 | 0 | 0 | 0 | 0
[6 empty] | 2014-12-08 | 20時 | 0.053517 | 12.0405 | 0 | 0 | 0 | 0
[6 empty] | 2014-12-08 | 21時 | 0.056332 | 12.6317 | 0 | 0 | 0 | 0
[6 empty] | 2014-12-08 | 22時 | 0.05875 | 13.1399 | 0 | 0 | 0 | 0
[6 empty] | 2014-12-08 | 23時 | 0 | 0 | 0 | 0 | 0 | 0
[6 empty] | 2014-12-09 | 0時 | 0 | 0 | 0 | 0 | 0 | 0
[6 empty] | 2014-12-09 | 1時 | 0 | 0 | 0 | 0 | 0 | 0
[6 empty] | 2014-12-09 | 2時 | 0 | 0 | 0 | 0 | 0 | 0
[6 empty] | 2014-12-09 | 3時 | 0 | 0 | 0 | 0 | 0 | 0
[6 empty] | 2014-12-09 | 4時 | 0 | 0 | 0 | 0 | 0 | 0
[6 empty] | 2014-12-09 | 5時 | 0 | 0 | 0 | 0 | 0 | 0
[6 empty] | 2014-12-09 | 6時 | 0 | 0 | 0 | 0 | 0 | 0
[6 empty] | 2014-12-09 | 7時 | 0.10402 | 16.8293 | 0 | 0 | 11.6361 | 0
[6 empty] | 2014-12-09 | 8時 | 0.081494 | 16.8293 | 0 | 0 | 0 | 0
[6 empty] | 2014-12-09 | 9時 | 0.060337 | 13.4754 | 0 | 0 | 0 | 0
[6 empty] | 2014-12-09 | 10時 | 0.048141 | 10.9193 | 0 | 0 | 0 | 0
[6 empty] | 2014-12-09 | 11時 | 0.064104 | 14.2636 | 0 | 0 | 0 | 0
[6 empty] | 2014-12-09 | 12時 | 0.05899 | 13.1928 | 0 | 0 | 0 | 0
[6 empty] | 2014-12-09 | 13時 | 0 | 0 | 0 | 0 | 0 | 0
[6 empty] | 2014-12-09 | 14時 | 0 | 0 | 0 | 0 | 0 | 0
[6 empty] | 2014-12-09 | 15時 | 0.10402 | 16.8293 | 0 | 0 | 1.6596 | 0
[6 empty] | 2014-12-09 | 16時 | 0.093447 | 16.8293 | 0 | 0 | 0 | 0
[6 empty] | 2014-12-09 | 17時 | 0.091846 | 16.8293 | 0 | 0 | 0 | 0
[6 empty] | 2014-12-09 | 18時 | 0.063743 | 14.2015 | 0 | 0 | 0 | 0
[6 empty] | 2014-12-09 | 19時 | 0.066612 | 14.8078 | 0 | 0 | 0 | 0
[6 empty] | 2014-12-09 | 20時 | 0.066675 | 14.8228 | 0 | 0 | 0 | 0
[6 empty] | 2014-12-09 | 21時 | 0.070118 | 15.5474 | 0 | 0 | 0 | 0
[6 empty] | 2014-12-09 | 22時 | 0 | 0 | 0 | 0 | 0 | 0
[6 empty] | 2014-12-09 | 23時 | 0 | 0 | 0 | 0 | 0 | 0
[6 empty] | 2014-12-10 | 0時 | 0 | 0 | 0 | 0 | 0 | 0
[6 empty] | 2014-12-10 | 1時 | 0 | 0 | 0 | 0 | 0 | 0
[6 empty] | 2014-12-10 | 2時 | 0 | 0 | 0 | 0 | 0 | 0
[6 empty] | 2014-12-10 | 3時 | 0 | 0 | 0 | 0 | 0 | 0
[6 empty] | 2014-12-10 | 4時 | 0 | 0 | 0 | 0 | 0 | 0
[6 empty] | 2014-12-10 | 5時 | 0 | 0 | 0 | 0 | 0 | 0
[6 empty] | 2014-12-10 | 6時 | 0 | 0 | 0 | 0 | 0 | 0
[6 empty] | 2014-12-10 | 7時 | 0.10402 | 16.8293 | 0 | 0 | 18.6747 | 0
[6 empty] | 2014-12-10 | 8時 | 0.10402 | 16.8293 | 0 | 0 | 0.24438 | 0
[6 empty] | 2014-12-10 | 9時 | 0.08221 | 16.8293 | 0 | 0 | 0 | 0
[6 empty] | 2014-12-10 | 10時 | 0.070895 | 15.7012 | 0 | 0 | 0 | 0
[6 empty] | 2014-12-10 | 11時 | 0.08088 | 16.8293 | 0 | 0 | 0 | 0
[6 empty] | 2014-12-10 | 12時 | 0.070944 | 15.7015 | 0 | 0 | 0 | 0
[6 empty] | 2014-12-10 | 13時 | 0 | 0 | 0 | 0 | 0 | 0
[6 empty] | 2014-12-10 | 14時 | 0 | 0 | 0 | 0 | 0 | 0
[6 empty] | 2014-12-10 | 15時 | 0.10402 | 16.8293 | 0 | 0 | 3.2619 | 0
[6 empty] | 2014-12-10 | 16時 | 0.10026 | 16.8293 | 0 | 0 | 0 | 0
[6 empty] | 2014-12-10 | 17時 | 0.094603 | 16.8293 | 0 | 0 | 0 | 0
[6 empty] | 2014-12-10 | 18時 | 0.064269 | 14.301 | 0 | 0 | 0 | 0
[6 empty] | 2014-12-10 | 19時 | 0.064013 | 14.2464 | 0 | 0 | 0 | 0
[6 empty] | 2014-12-10 | 20時 | 0.063179 | 14.0752 | 0 | 0 | 0 | 0
[6 empty] | 2014-12-10 | 21時 | 0.063424 | 14.1218 | 0 | 0 | 0 | 0
[6 empty] | 2014-12-10 | 22時 | 0 | 0 | 0 | 0 | 0 | 0
[6 empty] | 2014-12-10 | 23時 | 0 | 0 | 0 | 0 | 0 | 0
[6 empty] | 2014-12-11 | 0時 | 0 | 0 | 0 | 0 | 0 | 0
[6 empty] | 2014-12-11 | 1時 | 0 | 0 | 0 | 0 | 0 | 0
[6 empty] | 2014-12-11 | 2時 | 0 | 0 | 0 | 0 | 0 | 0
[6 empty] | 2014-12-11 | 3時 | 0 | 0 | 0 | 0 | 0 | 0
[6 empty] | 2014-12-11 | 4時 | 0 | 0 | 0 | 0 | 0 | 0
[6 empty] | 2014-12-11 | 5時 | 0.10402 | 16.8293 | 0 | 0 | 9.3361 | 0
[6 empty] | 2014-12-11 | 6時 | 0.078713 | 16.8293 | 0 | 0 | 0 | 0
[6 empty] | 2014-12-11 | 7時 | 0.068773 | 15.229 | 0 | 0 | 0 | 0
[6 empty] | 2014-12-11 | 8時 | 0.058788 | 13.1288 | 0 | 0 | 0 | 0
[6 empty] | 2014-12-11 | 9時 | 0 | 0 | 0 | 0 | 0 | 0
[6 empty] | 2014-12-11 | 10時 | 0 | 0 | 0 | 0 | 0 | 0
[6 empty] | 2014-12-11 | 11時 | 0.10402 | 16.8293 | 0 | 0 | 0.66274 | 0
[6 empty] | 2014-12-11 | 12時 | 0.062044 | 13.8151 | 0 | 0 | 0 | 0
[6 empty] | 2014-12-11 | 13時 | 0 | 0 | 0 | 0 | 0 | 0
[6 empty] | 2014-12-11 | 14時 | 0 | 0 | 0 | 0 | 0 | 0
[6 empty] | 2014-12-11 | 15時 | 0.10402 | 16.8293 | 0 | 0 | 1.8721 | 0
[6 empty] | 2014-12-11 | 16時 | 0.071937 | 15.9015 | 0 | 0 | 0 | 0
[6 empty] | 2014-12-11 | 17時 | 0.090521 | 16.8293 | 0 | 0 | 0 | 0
[6 empty] | 2014-12-11 | 18時 | 0.089648 | 16.8293 | 0 | 0 | 0 | 0
[6 empty] | 2014-12-11 | 19時 | 0.059811 | 13.3692 | 0 | 0 | 0 | 0
[6 empty] | 2014-12-11 | 20時 | 0.063592 | 14.1658 | 0 | 0 | 0 | 0
[6 empty] | 2014-12-11 | 21時 | 0.066644 | 14.8083 | 0 | 0 | 0 | 0
[6 empty] | 2014-12-11 | 22時 | 0.068322 | 15.1594 | 0 | 0 | 0 | 0
[6 empty] | 2014-12-11 | 23時 | 0 | 0 | 0 | 0 | 0 | 0
[6 empty] | 2014-12-12 | 0時 | 0 | 0 | 0 | 0 | 0 | 0
[6 empty] | 2014-12-12 | 1時 | 0 | 0 | 0 | 0 | 0 | 0
[6 empty] | 2014-12-12 | 2時 | 0 | 0 | 0 | 0 | 0 | 0
[6 empty] | 2014-12-12 | 3時 | 0 | 0 | 0 | 0 | 0 | 0
[6 empty] | 2014-12-12 | 4時 | 0 | 0 | 0 | 0 | 0 | 0
[6 empty] | 2014-12-12 | 5時 | 0.10402 | 16.8293 | 0 | 0 | 15.7165 | 0
[6 empty] | 2014-12-12 | 6時 | 0.10402 | 16.8293 | 0 | 0 | 0.17843 | 0
[6 empty] | 2014-12-12 | 7時 | 0.089221 | 16.8293 | 0 | 0 | 0 | 0
[6 empty] | 2014-12-12 | 8時 | 0.065152 | 14.51 | 0 | 0 | 0 | 0
[6 empty] | 2014-12-12 | 9時 | 0 | 0 | 0 | 0 | 0 | 0
[6 empty] | 2014-12-12 | 10時 | 0 | 0 | 0 | 0 | 0 | 0
[6 empty] | 2014-12-12 | 11時 | 0.056622 | 12.7127 | 0 | 0 | 0 | 0
[6 empty] | 2014-12-12 | 12時 | 0.023476 | 5.764 | 0 | 0 | 0 | 0
[6 empty] | 2014-12-12 | 13時 | 0 | 0 | 0 | 0 | 0 | 0
[6 empty] | 2014-12-12 | 14時 | 0 | 0 | 0 | 0 | 0 | 0
[6 empty] | 2014-12-12 | 15時 | 0.10402 | 16.8293 | 0 | 0 | 0.6671 | 0
[6 empty] | 2014-12-12 | 16時 | 0.074413 | 16.4508 | 0 | 0 | 0 | 0
[6 empty] | 2014-12-12 | 17時 | 0.10004 | 16.8293 | 0 | 0 | 0 | 0
[6 empty] | 2014-12-12 | 18時 | 0.10374 | 16.8293 | 0 | 0 | 0 | 0
[6 empty] | 2014-12-12 | 19時 | 0.072348 | 16.0317 | 0 | 0 | 0 | 0
[6 empty] | 2014-12-12 | 20時 | 0.076617 | 16.8293 | 0 | 0 | 0 | 0
[6 empty] | 2014-12-12 | 21時 | 0.079516 | 16.8293 | 0 | 0 | 0 | 0
[6 empty] | 2014-12-12 | 22時 | 0.082377 | 16.8293 | 0 | 0 | 0 | 0
[6 empty] | 2014-12-12 | 23時 | 0 | 0 | 0 | 0 | 0 | 0
[6 empty] | 2014-12-13 | 0時 | 0 | 0 | 0 | 0 | 0 | 0
[6 empty] | 2014-12-13 | 1時 | 0 | 0 | 0 | 0 | 0 | 0
[6 empty] | 2014-12-13 | 2時 | 0 | 0 | 0 | 0 | 0 | 0
[6 empty] | 2014-12-13 | 3時 | 0 | 0 | 0 | 0 | 0 | 0
[6 empty] | 2014-12-13 | 4時 | 0 | 0 | 0 | 0 | 0 | 0
[6 empty] | 2014-12-13 | 5時 | 0.10402 | 16.8293 | 0 | 0 | 21.1498 | 0
[6 empty] | 2014-12-13 | 6時 | 0.10402 | 16.8293 | 0 | 0 | 2.5069 | 0
[6 empty] | 2014-12-13 | 7時 | 0.096905 | 16.8293 | 0 | 0 | 0 | 0
[6 empty] | 2014-12-13 | 8時 | 0.057991 | 13.0216 | 0 | 0 | 0 | 0
[6 empty] | 2014-12-13 | 9時 | 0 | 0 | 0 | 0 | 0 | 0
[6 empty] | 2014-12-13 | 10時 | 0 | 0 | 0 | 0 | 0 | 0
[6 empty] | 2014-12-13 | 11時 | 0.046083 | 10.4855 | 0 | 0 | 0 | 0
[6 empty] | 2014-12-13 | 12時 | 0.012313 | 3.4188 | 0 | 0 | 0 | 0
[6 empty] | 2014-12-13 | 13時 | 0 | 0 | 0 | 0 | 0 | 0
[6 empty] | 2014-12-13 | 14時 | 0 | 0 | 0 | 0 | 0 | 0
[6 empty] | 2014-12-13 | 15時 | 0.078416 | 16.8293 | 0 | 0 | 0 | 0
[6 empty] | 2014-12-13 | 16時 | 0.060493 | 13.5226 | 0 | 0 | 0 | 0
[6 empty] | 2014-12-13 | 17時 | 0.089793 | 16.8293 | 0 | 0 | 0 | 0
[6 empty] | 2014-12-13 | 18時 | 0.093001 | 16.8293 | 0 | 0 | 0 | 0
[6 empty] | 2014-12-13 | 19時 | 0.061176 | 13.6696 | 0 | 0 | 0 | 0
[6 empty] | 2014-12-13 | 20時 | 0.064227 | 14.3072 | 0 | 0 | 0 | 0
[6 empty] | 2014-12-13 | 21時 | 0.067096 | 14.9086 | 0 | 0 | 0 | 0
[6 empty] | 2014-12-13 | 22時 | 0.068975 | 15.3012 | 0 | 0 | 0 | 0
[6 empty] | 2014-12-13 | 23時 | 0 | 0 | 0 | 0 | 0 | 0
[6 empty] | 2014-12-14 | 0時 | 0 | 0 | 0 | 0 | 0 | 0
[6 empty] | 2014-12-14 | 1時 | 0 | 0 | 0 | 0 | 0 | 0
[6 empty] | 2014-12-14 | 2時 | 0 | 0 | 0 | 0 | 0 | 0
[6 empty] | 2014-12-14 | 3時 | 0 | 0 | 0 | 0 | 0 | 0
[6 empty] | 2014-12-14 | 4時 | 0 | 0 | 0 | 0 | 0 | 0
[6 empty] | 2014-12-14 | 5時 | 0.10402 | 16.8293 | 0 | 0 | 14.7138 | 0
[6 empty] | 2014-12-14 | 6時 | 0.0996 | 16.8293 | 0 | 0 | 0 | 0
[6 empty] | 2014-12-14 | 7時 | 0.087332 | 16.8293 | 0 | 0 | 0 | 0
[6 empty] | 2014-12-14 | 8時 | 0.079811 | 16.8293 | 0 | 0 | 0 | 0
[6 empty] | 2014-12-14 | 9時 | 0 | 0 | 0 | 0 | 0 | 0
[6 empty] | 2014-12-14 | 10時 | 0 | 0 | 0 | 0 | 0 | 0
[6 empty] | 2014-12-14 | 11時 | 0.10402 | 16.8293 | 0 | 0 | 5.5298 | 0
[6 empty] | 2014-12-14 | 12時 | 0.082327 | 16.8293 | 0 | 0 | 0 | 0
[6 empty] | 2014-12-14 | 13時 | 0 | 0 | 0 | 0 | 0 | 0
[6 empty] | 2014-12-14 | 14時 | 0 | 0 | 0 | 0 | 0 | 0
[6 empty] | 2014-12-14 | 15時 | 0.10402 | 16.8293 | 0 | 0 | 5.9162 | 0
[6 empty] | 2014-12-14 | 16時 | 0.091311 | 16.8293 | 0 | 0 | 0 | 0
[6 empty] | 2014-12-14 | 17時 | 0.10402 | 16.8293 | 0 | 0 | 1.0653 | 0
[6 empty] | 2014-12-14 | 18時 | 0.10402 | 16.8293 | 0 | 0 | 0.64372 | 0
[6 empty] | 2014-12-14 | 19時 | 0.076572 | 16.8293 | 0 | 0 | 0 | 0
[6 empty] | 2014-12-14 | 20時 | 0.077623 | 16.8293 | 0 | 0 | 0 | 0
[6 empty] | 2014-12-14 | 21時 | 0.080152 | 16.8293 | 0 | 0 | 0 | 0
[6 empty] | 2014-12-14 | 22時 | 0.083405 | 16.8293 | 0 | 0 | 0 | 0
[6 empty] | 2014-12-14 | 23時 | 0 | 0 | 0 | 0 | 0 | 0
[6 empty] | 2014-12-15 | 0時 | 0 | 0 | 0 | 0 | 0 | 0
[6 empty] | 2014-12-15 | 1時 | 0 | 0 | 0 | 0 | 0 | 0
[6 empty] | 2014-12-15 | 2時 | 0 | 0 | 0 | 0 | 0 | 0
[6 empty] | 2014-12-15 | 3時 | 0 | 0 | 0 | 0 | 0 | 0
[6 empty] | 2014-12-15 | 4時 | 0 | 0 | 0 | 0 | 0 | 0
[6 empty] | 2014-12-15 | 5時 | 0.10402 | 16.8293 | 0 | 0 | 21.5774 | 0
[6 empty] | 2014-12-15 | 6時 | 0.10402 | 16.8293 | 0 | 0 | 2.5649 | 0
[6 empty] | 2014-12-15 | 7時 | 0.10402 | 16.8293 | 0 | 0 | 0.50094 | 0
[6 empty] | 2014-12-15 | 8時 | 0.094288 | 16.8293 | 0 | 0 | 0 | 0
[6 empty] | 2014-12-15 | 9時 | 0 | 0 | 0 | 0 | 0 | 0
[6 empty] | 2014-12-15 | 10時 | 0 | 0 | 0 | 0 | 0 | 0
[6 empty] | 2014-12-15 | 11時 | 0.10402 | 16.8293 | 0 | 0 | 2.9776 | 0
[6 empty] | 2014-12-15 | 12時 | 0.076343 | 16.8293 | 0 | 0 | 0 | 0
[6 empty] | 2014-12-15 | 13時 | 0 | 0 | 0 | 0 | 0 | 0
[6 empty] | 2014-12-15 | 14時 | 0 | 0 | 0 | 0 | 0 | 0
[6 empty] | 2014-12-15 | 15時 | 0.10402 | 16.8293 | 0 | 0 | 4.9002 | 0
[6 empty] | 2014-12-15 | 16時 | 0.090601 | 16.8293 | 0 | 0 | 0 | 0
[6 empty] | 2014-12-15 | 17時 | 0.10402 | 16.8293 | 0 | 0 | 1.5442 | 0
[6 empty] | 2014-12-15 | 18時 | 0.10402 | 16.8293 | 0 | 0 | 1.4276 | 0
[6 empty] | 2014-12-15 | 19時 | 0.083651 | 16.8293 | 0 | 0 | 0 | 0
[6 empty] | 2014-12-15 | 20時 | 0.086652 | 16.8293 | 0 | 0 | 0 | 0
[6 empty] | 2014-12-15 | 21時 | 0.089526 | 16.8293 | 0 | 0 | 0 | 0
[6 empty] | 2014-12-15 | 22時 | 0.091995 | 16.8293 | 0 | 0 | 0 | 0
[6 empty] | 2014-12-15 | 23時 | 0 | 0 | 0 | 0 | 0 | 0
[6 empty] | 2014-12-16 | 0時 | 0 | 0 | 0 | 0 | 0 | 0
[6 empty] | 2014-12-16 | 1時 | 0 | 0 | 0 | 0 | 0 | 0
[6 empty] | 2014-12-16 | 2時 | 0 | 0 | 0 | 0 | 0 | 0
[6 empty] | 2014-12-16 | 3時 | 0 | 0 | 0 | 0 | 0 | 0
[6 empty] | 2014-12-16 | 4時 | 0 | 0 | 0 | 0 | 0 | 0
[6 empty] | 2014-12-16 | 5時 | 0 | 0 | 0 | 0 | 0 | 0
[6 empty] | 2014-12-16 | 6時 | 0 | 0 | 0 | 0 | 0 | 0
[6 empty] | 2014-12-16 | 7時 | 0.10402 | 16.8293 | 0 | 0 | 23.3053 | 0
[6 empty] | 2014-12-16 | 8時 | 0.089051 | 16.8293 | 0 | 0 | 0 | 0
[6 empty] | 2014-12-16 | 9時 | 0.041621 | 9.5792 | 0 | 0 | 0 | 0
[6 empty] | 2014-12-16 | 10時 | 0.02028 | 5.0948 | 0 | 0 | 0 | 0
[6 empty] | 2014-12-16 | 11時 | 0.027461 | 6.6015 | 0 | 0 | 0 | 0
[6 empty] | 2014-12-16 | 12時 | 0.016339 | 4.2663 | 0 | 0 | 0 | 0
[6 empty] | 2014-12-16 | 13時 | 0 | 0 | 0 | 0 | 0 | 0
[6 empty] | 2014-12-16 | 14時 | 0 | 0 | 0 | 0 | 0 | 0
[6 empty] | 2014-12-16 | 15時 | 0.084313 | 16.8293 | 0 | 0 | 0 | 0
[6 empty] | 2014-12-16 | 16時 | 0.093647 | 16.8293 | 0 | 0 | 0 | 0
[6 empty] | 2014-12-16 | 17時 | 0.098825 | 16.8293 | 0 | 0 | 0 | 0
[6 empty] | 2014-12-16 | 18時 | 0.069931 | 15.5269 | 0 | 0 | 0 | 0
[6 empty] | 2014-12-16 | 19時 | 0.075168 | 16.6328 | 0 | 0 | 0 | 0
[6 empty] | 2014-12-16 | 20時 | 0.078231 | 16.8293 | 0 | 0 | 0 | 0
[6 empty] | 2014-12-16 | 21時 | 0.082745 | 16.8293 | 0 | 0 | 0 | 0
[6 empty] | 2014-12-16 | 22時 | 0 | 0 | 0 | 0 | 0 | 0
[6 empty] | 2014-12-16 | 23時 | 0 | 0 | 0 | 0 | 0 | 0
[6 empty] | 2014-12-17 | 0時 | 0 | 0 | 0 | 0 | 0 | 0
[6 empty] | 2014-12-17 | 1時 | 0 | 0 | 0 | 0 | 0 | 0
[6 empty] | 2014-12-17 | 2時 | 0 | 0 | 0 | 0 | 0 | 0
[6 empty] | 2014-12-17 | 3時 | 0 | 0 | 0 | 0 | 0 | 0
[6 empty] | 2014-12-17 | 4時 | 0 | 0 | 0 | 0 | 0 | 0
[6 empty] | 2014-12-17 | 5時 | 0 | 0 | 0 | 0 | 0 | 0
[6 empty] | 2014-12-17 | 6時 | 0 | 0 | 0 | 0 | 0 | 0
[6 empty] | 2014-12-17 | 7時 | 0.10402 | 16.8293 | 0 | 0 | 25.1669 | 0
[6 empty] | 2014-12-17 | 8時 | 0.094614 | 16.8293 | 0 | 0 | 0 | 0
[6 empty] | 2014-12-17 | 9時 | 0.045904 | 10.4787 | 0 | 0 | 0 | 0
[6 empty] | 2014-12-17 | 10時 | 0.02437 | 5.9545 | 0 | 0 | 0 | 0
[6 empty] | 2014-12-17 | 11時 | 0.027418 | 6.5897 | 0 | 0 | 0 | 0
[6 empty] | 2014-12-17 | 12時 | 0.017173 | 4.4399 | 0 | 0 | 0 | 0
[6 empty] | 2014-12-17 | 13時 | 0 | 0 | 0 | 0 | 0 | 0
[6 empty] | 2014-12-17 | 14時 | 0 | 0 | 0 | 0 | 0 | 0
[6 empty] | 2014-12-17 | 15時 | 0.1007 | 16.8293 | 0 | 0 | 0 | 0
[6 empty] | 2014-12-17 | 16時 | 0.10179 | 16.8293 | 0 | 0 | 0 | 0
[6 empty] | 2014-12-17 | 17時 | 0.10402 | 16.8293 | 0 | 0 | 0.56967 | 0
[6 empty] | 2014-12-17 | 18時 | 0.07697 | 16.8293 | 0 | 0 | 0 | 0
[6 empty] | 2014-12-17 | 19時 | 0.079423 | 16.8293 | 0 | 0 | 0 | 0
[6 empty] | 2014-12-17 | 20時 | 0.080279 | 16.8293 | 0 | 0 | 0 | 0
[6 empty] | 2014-12-17 | 21時 | 0.083344 | 16.8293 | 0 | 0 | 0 | 0
[6 empty] | 2014-12-17 | 22時 | 0 | 0 | 0 | 0 | 0 | 0
[6 empty] | 2014-12-17 | 23時 | 0 | 0 | 0 | 0 | 0 | 0
[6 empty] | 2014-12-18 | 0時 | 0 | 0 | 0 | 0 | 0 | 0
[6 empty] | 2014-12-18 | 1時 | 0 | 0 | 0 | 0 | 0 | 0
[6 empty] | 2014-12-18 | 2時 | 0 | 0 | 0 | 0 | 0 | 0
[6 empty] | 2014-12-18 | 3時 | 0 | 0 | 0 | 0 | 0 | 0
[6 empty] | 2014-12-18 | 4時 | 0 | 0 | 0 | 0 | 0 | 0
[6 empty] | 2014-12-18 | 5時 | 0.10402 | 16.8293 | 0 | 0 | 22.8334 | 0
[6 empty] | 2014-12-18 | 6時 | 0.10402 | 16.8293 | 0 | 0 | 3.1979 | 0
[6 empty] | 2014-12-18 | 7時 | 0.10402 | 16.8293 | 0 | 0 | 1.1543 | 0
[6 empty] | 2014-12-18 | 8時 | 0.10144 | 16.8293 | 0 | 0 | 0 | 0
[6 empty] | 2014-12-18 | 9時 | 0 | 0 | 0 | 0 | 0 | 0
[6 empty] | 2014-12-18 | 10時 | 0 | 0 | 0 | 0 | 0 | 0
[6 empty] | 2014-12-18 | 11時 | 0.10402 | 16.8293 | 0 | 0 | 9.8567 | 0
[6 empty] | 2014-12-18 | 12時 | 0.076438 | 16.8293 | 0 | 0 | 0 | 0
[6 empty] | 2014-12-18 | 13時 | 0 | 0 | 0 | 0 | 0 | 0
[6 empty] | 2014-12-18 | 14時 | 0 | 0 | 0 | 0 | 0 | 0
[6 empty] | 2014-12-18 | 15時 | 0.10402 | 16.8293 | 0 | 0 | 5.2854 | 0
[6 empty] | 2014-12-18 | 16時 | 0.09381 | 16.8293 | 0 | 0 | 0 | 0
[6 empty] | 2014-12-18 | 17時 | 0.10402 | 16.8293 | 0 | 0 | 1.5142 | 0
[6 empty] | 2014-12-18 | 18時 | 0.10402 | 16.8293 | 0 | 0 | 1.6559 | 0
[6 empty] | 2014-12-18 | 19時 | 0.082414 | 16.8293 | 0 | 0 | 0 | 0
[6 empty] | 2014-12-18 | 20時 | 0.082474 | 16.8293 | 0 | 0 | 0 | 0
[6 empty] | 2014-12-18 | 21時 | 0.080952 | 16.8293 | 0 | 0 | 0 | 0
[6 empty] | 2014-12-18 | 22時 | 0.082023 | 16.8293 | 0 | 0 | 0 | 0
[6 empty] | 2014-12-18 | 23時 | 0 | 0 | 0 | 0 | 0 | 0
[6 empty] | 2014-12-19 | 0時 | 0 | 0 | 0 | 0 | 0 | 0
[6 empty] | 2014-12-19 | 1時 | 0 | 0 | 0 | 0 | 0 | 0
[6 empty] | 2014-12-19 | 2時 | 0 | 0 | 0 | 0 | 0 | 0
[6 empty] | 2014-12-19 | 3時 | 0 | 0 | 0 | 0 | 0 | 0
[6 empty] | 2014-12-19 | 4時 | 0 | 0 | 0 | 0 | 0 | 0
[6 empty] | 2014-12-19 | 5時 | 0.10402 | 16.8293 | 0 | 0 | 17.3086 | 0
[6 empty] | 2014-12-19 | 6時 | 0.10402 | 16.8293 | 0 | 0 | 0.72725 | 0
[6 empty] | 2014-12-19 | 7時 | 0.094736 | 16.8293 | 0 | 0 | 0 | 0
[6 empty] | 2014-12-19 | 8時 | 0.070611 | 15.6566 | 0 | 0 | 0 | 0
[6 empty] | 2014-12-19 | 9時 | 0 | 0 | 0 | 0 | 0 | 0
[6 empty] | 2014-12-19 | 10時 | 0 | 0 | 0 | 0 | 0 | 0
[6 empty] | 2014-12-19 | 11時 | 0.10402 | 16.8293 | 0 | 0 | 5.5436 | 0
[6 empty] | 2014-12-19 | 12時 | 0.062803 | 14.0156 | 0 | 0 | 0 | 0
[6 empty] | 2014-12-19 | 13時 | 0 | 0 | 0 | 0 | 0 | 0
[6 empty] | 2014-12-19 | 14時 | 0 | 0 | 0 | 0 | 0 | 0
[6 empty] | 2014-12-19 | 15時 | 0.10402 | 16.8293 | 0 | 0 | 3.6321 | 0
[6 empty] | 2014-12-19 | 16時 | 0.093642 | 16.8293 | 0 | 0 | 0 | 0
[6 empty] | 2014-12-19 | 17時 | 0.10402 | 16.8293 | 0 | 0 | 3.0414 | 0
[6 empty] | 2014-12-19 | 18時 | 0.10402 | 16.8293 | 0 | 0 | 3.5602 | 0
[6 empty] | 2014-12-19 | 19時 | 0.092589 | 16.8293 | 0 | 0 | 0 | 0
[6 empty] | 2014-12-19 | 20時 | 0.097116 | 16.8293 | 0 | 0 | 0 | 0
[6 empty] | 2014-12-19 | 21時 | 0.10049 | 16.8293 | 0 | 0 | 0 | 0
[6 empty] | 2014-12-19 | 22時 | 0.10402 | 16.8293 | 0 | 0 | 0.12784 | 0
[6 empty] | 2014-12-19 | 23時 | 0 | 0 | 0 | 0 | 0 | 0
[6 empty] | 2014-12-20 | 0時 | 0 | 0 | 0 | 0 | 0 | 0
[6 empty] | 2014-12-20 | 1時 | 0 | 0 | 0 | 0 | 0 | 0
[6 empty] | 2014-12-20 | 2時 | 0 | 0 | 0 | 0 | 0 | 0
[6 empty] | 2014-12-20 | 3時 | 0 | 0 | 0 | 0 | 0 | 0
[6 empty] | 2014-12-20 | 4時 | 0 | 0 | 0 | 0 | 0 | 0
[6 empty] | 2014-12-20 | 5時 | 0.10402 | 16.8293 | 0 | 0 | 29.4464 | 0
[6 empty] | 2014-12-20 | 6時 | 0.10402 | 16.8293 | 0 | 0 | 6.4046 | 0
[6 empty] | 2014-12-20 | 7時 | 0.10402 | 16.8293 | 0 | 0 | 4.4327 | 0
[6 empty] | 2014-12-20 | 8時 | 0.10402 | 16.8293 | 0 | 0 | 2.7973 | 0
[6 empty] | 2014-12-20 | 9時 | 0 | 0 | 0 | 0 | 0 | 0
[6 empty] | 2014-12-20 | 10時 | 0 | 0 | 0 | 0 | 0 | 0
[6 empty] | 2014-12-20 | 11時 | 0.10402 | 16.8293 | 0 | 0 | 16.2491 | 0
[6 empty] | 2014-12-20 | 12時 | 0.10402 | 16.8293 | 0 | 0 | 2.6091 | 0
[6 empty] | 2014-12-20 | 13時 | 0 | 0 | 0 | 0 | 0 | 0
[6 empty] | 2014-12-20 | 14時 | 0 | 0 | 0 | 0 | 0 | 0
[6 empty] | 2014-12-20 | 15時 | 0.10402 | 16.8293 | 0 | 0 | 12.7214 | 0
[6 empty] | 2014-12-20 | 16時 | 0.10402 | 16.8293 | 0 | 0 | 1.9706 | 0
[6 empty] | 2014-12-20 | 17時 | 0.10402 | 16.8293 | 0 | 0 | 4.11 | 0
[6 empty] | 2014-12-20 | 18時 | 0.10402 | 16.8293 | 0 | 0 | 3.5248 | 0
[6 empty] | 2014-12-20 | 19時 | 0.094437 | 16.8293 | 0 | 0 | 0 | 0
[6 empty] | 2014-12-20 | 20時 | 0.093121 | 16.8293 | 0 | 0 | 0 | 0
[6 empty] | 2014-12-20 | 21時 | 0.092257 | 16.8293 | 0 | 0 | 0 | 0
[6 empty] | 2014-12-20 | 22時 | 0.091502 | 16.8293 | 0 | 0 | 0 | 0
[6 empty] | 2014-12-20 | 23時 | 0 | 0 | 0 | 0 | 0 | 0
[6 empty] | 2014-12-21 | 0時 | 0 | 0 | 0 | 0 | 0 | 0
[6 empty] | 2014-12-21 | 1時 | 0 | 0 | 0 | 0 | 0 | 0
[6 empty] | 2014-12-21 | 2時 | 0 | 0 | 0 | 0 | 0 | 0
[6 empty] | 2014-12-21 | 3時 | 0 | 0 | 0 | 0 | 0 | 0
[6 empty] | 2014-12-21 | 4時 | 0 | 0 | 0 | 0 | 0 | 0
[6 empty] | 2014-12-21 | 5時 | 0.10402 | 16.8293 | 0 | 0 | 19.8178 | 0
[6 empty] | 2014-12-21 | 6時 | 0.10402 | 16.8293 | 0 | 0 | 1.7429 | 0
[6 empty] | 2014-12-21 | 7時 | 0.10346 | 16.8293 | 0 | 0 | 0 | 0
[6 empty] | 2014-12-21 | 8時 | 0.092784 | 16.8293 | 0 | 0 | 0 | 0
[6 empty] | 2014-12-21 | 9時 | 0 | 0 | 0 | 0 | 0 | 0
[6 empty] | 2014-12-21 | 10時 | 0 | 0 | 0 | 0 | 0 | 0
[6 empty] | 2014-12-21 | 11時 | 0.10402 | 16.8293 | 0 | 0 | 5.8532 | 0
[6 empty] | 2014-12-21 | 12時 | 0.085452 | 16.8293 | 0 | 0 | 0 | 0
[6 empty] | 2014-12-21 | 13時 | 0 | 0 | 0 | 0 | 0 | 0
[6 empty] | 2014-12-21 | 14時 | 0 | 0 | 0 | 0 | 0 | 0
[6 empty] | 2014-12-21 | 15時 | 0.10402 | 16.8293 | 0 | 0 | 6.7097 | 0
[6 empty] | 2014-12-21 | 16時 | 0.10046 | 16.8293 | 0 | 0 | 0 | 0
[6 empty] | 2014-12-21 | 17時 | 0.10402 | 16.8293 | 0 | 0 | 3.3915 | 0
[6 empty] | 2014-12-21 | 18時 | 0.10402 | 16.8293 | 0 | 0 | 3.1059 | 0
[6 empty] | 2014-12-21 | 19時 | 0.091544 | 16.8293 | 0 | 0 | 0 | 0
[6 empty] | 2014-12-21 | 20時 | 0.093878 | 16.8293 | 0 | 0 | 0 | 0
[6 empty] | 2014-12-21 | 21時 | 0.098293 | 16.8293 | 0 | 0 | 0 | 0
[6 empty] | 2014-12-21 | 22時 | 0.1021 | 16.8293 | 0 | 0 | 0 | 0
[6 empty] | 2014-12-21 | 23時 | 0 | 0 | 0 | 0 | 0 | 0
[6 empty] | 2014-12-22 | 0時 | 0 | 0 | 0 | 0 | 0 | 0
[6 empty] | 2014-12-22 | 1時 | 0 | 0 | 0 | 0 | 0 | 0
[6 empty] | 2014-12-22 | 2時 | 0 | 0 | 0 | 0 | 0 | 0
[6 empty] | 2014-12-22 | 3時 | 0 | 0 | 0 | 0 | 0 | 0
[6 empty] | 2014-12-22 | 4時 | 0 | 0 | 0 | 0 | 0 | 0
[6 empty] | 2014-12-22 | 5時 | 0.10402 | 16.8293 | 0 | 0 | 29.3247 | 0
[6 empty] | 2014-12-22 | 6時 | 0.10402 | 16.8293 | 0 | 0 | 6.3409 | 0
[6 empty] | 2014-12-22 | 7時 | 0.10402 | 16.8293 | 0 | 0 | 3.9468 | 0
[6 empty] | 2014-12-22 | 8時 | 0.10402 | 16.8293 | 0 | 0 | 2.5953 | 0
[6 empty] | 2014-12-22 | 9時 | 0 | 0 | 0 | 0 | 0 | 0
[6 empty] | 2014-12-22 | 10時 | 0 | 0 | 0 | 0 | 0 | 0
[6 empty] | 2014-12-22 | 11時 | 0.10402 | 16.8293 | 0 | 0 | 14.6056 | 0
[6 empty] | 2014-12-22 | 12時 | 0.10402 | 16.8293 | 0 | 0 | 1.6143 | 0
[6 empty] | 2014-12-22 | 13時 | 0 | 0 | 0 | 0 | 0 | 0
[6 empty] | 2014-12-22 | 14時 | 0 | 0 | 0 | 0 | 0 | 0
[6 empty] | 2014-12-22 | 15時 | 0.10402 | 16.8293 | 0 | 0 | 10.4284 | 0
[6 empty] | 2014-12-22 | 16時 | 0.10402 | 16.8293 | 0 | 0 | 0.58375 | 0
[6 empty] | 2014-12-22 | 17時 | 0.10402 | 16.8293 | 0 | 0 | 2.612 | 0
[6 empty] | 2014-12-22 | 18時 | 0.10402 | 16.8293 | 0 | 0 | 2.3511 | 0
[6 empty] | 2014-12-22 | 19時 | 0.089398 | 16.8293 | 0 | 0 | 0 | 0
[6 empty] | 2014-12-22 | 20時 | 0.085824 | 16.8293 | 0 | 0 | 0 | 0
[6 empty] | 2014-12-22 | 21時 | 0.082628 | 16.8293 | 0 | 0 | 0 | 0
[6 empty] | 2014-12-22 | 22時 | 0.082008 | 16.8293 | 0 | 0 | 0 | 0
[6 empty] | 2014-12-22 | 23時 | 0 | 0 | 0 | 0 | 0 | 0
[6 empty] | 2014-12-23 | 0時 | 0 | 0 | 0 | 0 | 0 | 0
[6 empty] | 2014-12-23 | 1時 | 0 | 0 | 0 | 0 | 0 | 0
[6 empty] | 2014-12-23 | 2時 | 0 | 0 | 0 | 0 | 0 | 0
[6 empty] | 2014-12-23 | 3時 | 0 | 0 | 0 | 0 | 0 | 0
[6 empty] | 2014-12-23 | 4時 | 0 | 0 | 0 | 0 | 0 | 0
[6 empty] | 2014-12-23 | 5時 | 0 | 0 | 0 | 0 | 0 | 0
[6 empty] | 2014-12-23 | 6時 | 0 | 0 | 0 | 0 | 0 | 0
[6 empty] | 2014-12-23 | 7時 | 0.10402 | 16.8293 | 0 | 0 | 15.7263 | 0
[6 empty] | 2014-12-23 | 8時 | 0.060739 | 13.5702 | 0 | 0 | 0 | 0
[6 empty] | 2014-12-23 | 9時 | 0.020642 | 5.1659 | 0 | 0 | 0 | 0
[6 empty] | 2014-12-23 | 10時 | 0.0062167 | 2.1439 | 0 | 0 | 0 | 0
[6 empty] | 2014-12-23 | 11時 | 0.010096 | 2.9558 | 0 | 0 | 0 | 0
[6 empty] | 2014-12-23 | 12時 | 0.0068027 | 2.2669 | 0 | 0 | 0 | 0
[6 empty] | 2014-12-23 | 13時 | 0 | 0 | 0 | 0 | 0 | 0
[6 empty] | 2014-12-23 | 14時 | 0 | 0 | 0 | 0 | 0 | 0
[6 empty] | 2014-12-23 | 15時 | 0.069319 | 15.3778 | 0 | 0 | 0 | 0
[6 empty] | 2014-12-23 | 16時 | 0.085262 | 16.8293 | 0 | 0 | 0 | 0
[6 empty] | 2014-12-23 | 17時 | 0.092576 | 16.8293 | 0 | 0 | 0 | 0
[6 empty] | 2014-12-23 | 18時 | 0.062584 | 13.9747 | 0 | 0 | 0 | 0
[6 empty] | 2014-12-23 | 19時 | 0.067819 | 15.0771 | 0 | 0 | 0 | 0
[6 empty] | 2014-12-23 | 20時 | 0.070107 | 15.56 | 0 | 0 | 0 | 0
[6 empty] | 2014-12-23 | 21時 | 0.075277 | 16.6488 | 0 | 0 | 0 | 0
[6 empty] | 2014-12-23 | 22時 | 0 | 0 | 0 | 0 | 0 | 0
[6 empty] | 2014-12-23 | 23時 | 0 | 0 | 0 | 0 | 0 | 0
[6 empty] | 2014-12-24 | 0時 | 0 | 0 | 0 | 0 | 0 | 0
[6 empty] | 2014-12-24 | 1時 | 0 | 0 | 0 | 0 | 0 | 0
[6 empty] | 2014-12-24 | 2時 | 0 | 0 | 0 | 0 | 0 | 0
[6 empty] | 2014-12-24 | 3時 | 0 | 0 | 0 | 0 | 0 | 0
[6 empty] | 2014-12-24 | 4時 | 0 | 0 | 0 | 0 | 0 | 0
[6 empty] | 2014-12-24 | 5時 | 0 | 0 | 0 | 0 | 0 | 0
[6 empty] | 2014-12-24 | 6時 | 0 | 0 | 0 | 0 | 0 | 0
[6 empty] | 2014-12-24 | 7時 | 0.10402 | 16.8293 | 0 | 0 | 21.4115 | 0
[6 empty] | 2014-12-24 | 8時 | 0.10402 | 16.8293 | 0 | 0 | 1.6273 | 0
[6 empty] | 2014-12-24 | 9時 | 0.09419 | 16.8293 | 0 | 0 | 0 | 0
[6 empty] | 2014-12-24 | 10時 | 0.082909 | 16.8293 | 0 | 0 | 0 | 0
[6 empty] | 2014-12-24 | 11時 | 0.093639 | 16.8293 | 0 | 0 | 0 | 0
[6 empty] | 2014-12-24 | 12時 | 0.078613 | 16.8293 | 0 | 0 | 0 | 0
[6 empty] | 2014-12-24 | 13時 | 0 | 0 | 0 | 0 | 0 | 0
[6 empty] | 2014-12-24 | 14時 | 0 | 0 | 0 | 0 | 0 | 0
[6 empty] | 2014-12-24 | 15時 | 0.10402 | 16.8293 | 0 | 0 | 5.8604 | 0
[6 empty] | 2014-12-24 | 16時 | 0.10402 | 16.8293 | 0 | 0 | 1.9465 | 0
[6 empty] | 2014-12-24 | 17時 | 0.10402 | 16.8293 | 0 | 0 | 1.7546 | 0
[6 empty] | 2014-12-24 | 18時 | 0.084385 | 16.8293 | 0 | 0 | 0 | 0
[6 empty] | 2014-12-24 | 19時 | 0.082937 | 16.8293 | 0 | 0 | 0 | 0
[6 empty] | 2014-12-24 | 20時 | 0.08113 | 16.8293 | 0 | 0 | 0 | 0
[6 empty] | 2014-12-24 | 21時 | 0.08195 | 16.8293 | 0 | 0 | 0 | 0
[6 empty] | 2014-12-24 | 22時 | 0 | 0 | 0 | 0 | 0 | 0
[6 empty] | 2014-12-24 | 23時 | 0 | 0 | 0 | 0 | 0 | 0
[6 empty] | 2014-12-25 | 0時 | 0 | 0 | 0 | 0 | 0 | 0
[6 empty] | 2014-12-25 | 1時 | 0 | 0 | 0 | 0 | 0 | 0
[6 empty] | 2014-12-25 | 2時 | 0 | 0 | 0 | 0 | 0 | 0
[6 empty] | 2014-12-25 | 3時 | 0 | 0 | 0 | 0 | 0 | 0
[6 empty] | 2014-12-25 | 4時 | 0 | 0 | 0 | 0 | 0 | 0
[6 empty] | 2014-12-25 | 5時 | 0.10402 | 16.8293 | 0 | 0 | 19.9068 | 0
[6 empty] | 2014-12-25 | 6時 | 0.10402 | 16.8293 | 0 | 0 | 1.7821 | 0
[6 empty] | 2014-12-25 | 7時 | 0.094203 | 16.8293 | 0 | 0 | 0 | 0
[6 empty] | 2014-12-25 | 8時 | 0.076125 | 16.8198 | 0 | 0 | 0 | 0
[6 empty] | 2014-12-25 | 9時 | 0 | 0 | 0 | 0 | 0 | 0
[6 empty] | 2014-12-25 | 10時 | 0 | 0 | 0 | 0 | 0 | 0
[6 empty] | 2014-12-25 | 11時 | 0.10402 | 16.8293 | 0 | 0 | 0.16779 | 0
[6 empty] | 2014-12-25 | 12時 | 0.052373 | 11.8253 | 0 | 0 | 0 | 0
[6 empty] | 2014-12-25 | 13時 | 0 | 0 | 0 | 0 | 0 | 0
[6 empty] | 2014-12-25 | 14時 | 0 | 0 | 0 | 0 | 0 | 0
[6 empty] | 2014-12-25 | 15時 | 0.10402 | 16.8293 | 0 | 0 | 3.4977 | 0
[6 empty] | 2014-12-25 | 16時 | 0.086938 | 16.8293 | 0 | 0 | 0 | 0
[6 empty] | 2014-12-25 | 17時 | 0.10402 | 16.8293 | 0 | 0 | 1.217 | 0
[6 empty] | 2014-12-25 | 18時 | 0.10402 | 16.8293 | 0 | 0 | 1.3472 | 0
[6 empty] | 2014-12-25 | 19時 | 0.080436 | 16.8293 | 0 | 0 | 0 | 0
[6 empty] | 2014-12-25 | 20時 | 0.084188 | 16.8293 | 0 | 0 | 0 | 0
[6 empty] | 2014-12-25 | 21時 | 0.089055 | 16.8293 | 0 | 0 | 0 | 0
[6 empty] | 2014-12-25 | 22時 | 0.093854 | 16.8293 | 0 | 0 | 0 | 0
[6 empty] | 2014-12-25 | 23時 | 0 | 0 | 0 | 0 | 0 | 0
[6 empty] | 2014-12-26 | 0時 | 0 | 0 | 0 | 0 | 0 | 0
[6 empty] | 2014-12-26 | 1時 | 0 | 0 | 0 | 0 | 0 | 0
[6 empty] | 2014-12-26 | 2時 | 0 | 0 | 0 | 0 | 0 | 0
[6 empty] | 2014-12-26 | 3時 | 0 | 0 | 0 | 0 | 0 | 0
[6 empty] | 2014-12-26 | 4時 | 0 | 0 | 0 | 0 | 0 | 0
[6 empty] | 2014-12-26 | 5時 | 0.10402 | 16.8293 | 0 | 0 | 26.9961 | 0
[6 empty] | 2014-12-26 | 6時 | 0.10402 | 16.8293 | 0 | 0 | 5.4465 | 0
[6 empty] | 2014-12-26 | 7時 | 0.10402 | 16.8293 | 0 | 0 | 2.5845 | 0
[6 empty] | 2014-12-26 | 8時 | 0.085381 | 16.8293 | 0 | 0 | 0 | 0
[6 empty] | 2014-12-26 | 9時 | 0 | 0 | 0 | 0 | 0 | 0
[6 empty] | 2014-12-26 | 10時 | 0 | 0 | 0 | 0 | 0 | 0
[6 empty] | 2014-12-26 | 11時 | 0.099936 | 16.8293 | 0 | 0 | 0 | 0
[6 empty] | 2014-12-26 | 12時 | 0.036214 | 8.4391 | 0 | 0 | 0 | 0
[6 empty] | 2014-12-26 | 13時 | 0 | 0 | 0 | 0 | 0 | 0
[6 empty] | 2014-12-26 | 14時 | 0 | 0 | 0 | 0 | 0 | 0
[6 empty] | 2014-12-26 | 15時 | 0.10402 | 16.8293 | 0 | 0 | 1.3529 | 0
[6 empty] | 2014-12-26 | 16時 | 0.085152 | 16.8293 | 0 | 0 | 0 | 0
[6 empty] | 2014-12-26 | 17時 | 0.10402 | 16.8293 | 0 | 0 | 2.1523 | 0
[6 empty] | 2014-12-26 | 18時 | 0.10402 | 16.8293 | 0 | 0 | 2.8441 | 0
[6 empty] | 2014-12-26 | 19時 | 0.089281 | 16.8293 | 0 | 0 | 0 | 0
[6 empty] | 2014-12-26 | 20時 | 0.093119 | 16.8293 | 0 | 0 | 0 | 0
[6 empty] | 2014-12-26 | 21時 | 0.096459 | 16.8293 | 0 | 0 | 0 | 0
[6 empty] | 2014-12-26 | 22時 | 0.10035 | 16.8293 | 0 | 0 | 0 | 0
[6 empty] | 2014-12-26 | 23時 | 0 | 0 | 0 | 0 | 0 | 0
[6 empty] | 2014-12-27 | 0時 | 0 | 0 | 0 | 0 | 0 | 0
[6 empty] | 2014-12-27 | 1時 | 0 | 0 | 0 | 0 | 0 | 0
[6 empty] | 2014-12-27 | 2時 | 0 | 0 | 0 | 0 | 0 | 0
[6 empty] | 2014-12-27 | 3時 | 0 | 0 | 0 | 0 | 0 | 0
[6 empty] | 2014-12-27 | 4時 | 0 | 0 | 0 | 0 | 0 | 0
[6 empty] | 2014-12-27 | 5時 | 0.10402 | 16.8293 | 0 | 0 | 27.3678 | 0
[6 empty] | 2014-12-27 | 6時 | 0.10402 | 16.8293 | 0 | 0 | 5.5744 | 0
[6 empty] | 2014-12-27 | 7時 | 0.10402 | 16.8293 | 0 | 0 | 2.6079 | 0
[6 empty] | 2014-12-27 | 8時 | 0.081971 | 16.8293 | 0 | 0 | 0 | 0
[6 empty] | 2014-12-27 | 9時 | 0 | 0 | 0 | 0 | 0 | 0
[6 empty] | 2014-12-27 | 10時 | 0 | 0 | 0 | 0 | 0 | 0
[6 empty] | 2014-12-27 | 11時 | 0.096645 | 16.8293 | 0 | 0 | 0 | 0
[6 empty] | 2014-12-27 | 12時 | 0.034908 | 8.163 | 0 | 0 | 0 | 0
[6 empty] | 2014-12-27 | 13時 | 0 | 0 | 0 | 0 | 0 | 0
[6 empty] | 2014-12-27 | 14時 | 0 | 0 | 0 | 0 | 0 | 0
[6 empty] | 2014-12-27 | 15時 | 0.10402 | 16.8293 | 0 | 0 | 2.4596 | 0
[6 empty] | 2014-12-27 | 16時 | 0.084368 | 16.8293 | 0 | 0 | 0 | 0
[6 empty] | 2014-12-27 | 17時 | 0.10402 | 16.8293 | 0 | 0 | 1.0383 | 0
[6 empty] | 2014-12-27 | 18時 | 0.10402 | 16.8293 | 0 | 0 | 1.4911 | 0
[6 empty] | 2014-12-27 | 19時 | 0.082235 | 16.8293 | 0 | 0 | 0 | 0
[6 empty] | 2014-12-27 | 20時 | 0.085257 | 16.8293 | 0 | 0 | 0 | 0
[6 empty] | 2014-12-27 | 21時 | 0.088017 | 16.8293 | 0 | 0 | 0 | 0
[6 empty] | 2014-12-27 | 22時 | 0.089219 | 16.8293 | 0 | 0 | 0 | 0
[6 empty] | 2014-12-27 | 23時 | 0 | 0 | 0 | 0 | 0 | 0
[6 empty] | 2014-12-28 | 0時 | 0 | 0 | 0 | 0 | 0 | 0
[6 empty] | 2014-12-28 | 1時 | 0 | 0 | 0 | 0 | 0 | 0
[6 empty] | 2014-12-28 | 2時 | 0 | 0 | 0 | 0 | 0 | 0
[6 empty] | 2014-12-28 | 3時 | 0 | 0 | 0 | 0 | 0 | 0
[6 empty] | 2014-12-28 | 4時 | 0 | 0 | 0 | 0 | 0 | 0
[6 empty] | 2014-12-28 | 5時 | 0.10402 | 16.8293 | 0 | 0 | 24.4336 | 0
[6 empty] | 2014-12-28 | 6時 | 0.10402 | 16.8293 | 0 | 0 | 4.3182 | 0
[6 empty] | 2014-12-28 | 7時 | 0.10402 | 16.8293 | 0 | 0 | 2.3351 | 0
[6 empty] | 2014-12-28 | 8時 | 0.1005 | 16.8293 | 0 | 0 | 0 | 0
[6 empty] | 2014-12-28 | 9時 | 0 | 0 | 0 | 0 | 0 | 0
[6 empty] | 2014-12-28 | 10時 | 0 | 0 | 0 | 0 | 0 | 0
[6 empty] | 2014-12-28 | 11時 | 0.10402 | 16.8293 | 0 | 0 | 7.4197 | 0
[6 empty] | 2014-12-28 | 12時 | 0.096262 | 16.8293 | 0 | 0 | 0 | 0
[6 empty] | 2014-12-28 | 13時 | 0 | 0 | 0 | 0 | 0 | 0
[6 empty] | 2014-12-28 | 14時 | 0 | 0 | 0 | 0 | 0 | 0
[6 empty] | 2014-12-28 | 15時 | 0.10402 | 16.8293 | 0 | 0 | 8.9748 | 0
[6 empty] | 2014-12-28 | 16時 | 0.10402 | 16.8293 | 0 | 0 | 0.31227 | 0
[6 empty] | 2014-12-28 | 17時 | 0.10402 | 16.8293 | 0 | 0 | 4.0537 | 0
[6 empty] | 2014-12-28 | 18時 | 0.10402 | 16.8293 | 0 | 0 | 4.4048 | 0
[6 empty] | 2014-12-28 | 19時 | 0.10039 | 16.8293 | 0 | 0 | 0 | 0
[6 empty] | 2014-12-28 | 20時 | 0.10357 | 16.8293 | 0 | 0 | 0 | 0
[6 empty] | 2014-12-28 | 21時 | 0.10402 | 16.8293 | 0 | 0 | 0.093232 | 0
[6 empty] | 2014-12-28 | 22時 | 0.10402 | 16.8293 | 0 | 0 | 0.31465 | 0
[6 empty] | 2014-12-28 | 23時 | 0 | 0 | 0 | 0 | 0 | 0
[6 empty] | 2014-12-29 | 0時 | 0 | 0 | 0 | 0 | 0 | 0
[6 empty] | 2014-12-29 | 1時 | 0 | 0 | 0 | 0 | 0 | 0
[6 empty] | 2014-12-29 | 2時 | 0 | 0 | 0 | 0 | 0 | 0
[6 empty] | 2014-12-29 | 3時 | 0 | 0 | 0 | 0 | 0 | 0
[6 empty] | 2014-12-29 | 4時 | 0 | 0 | 0 | 0 | 0 | 0
[6 empty] | 2014-12-29 | 5時 | 0.10402 | 16.8293 | 0 | 0 | 29.7291 | 0
[6 empty] | 2014-12-29 | 6時 | 0.10402 | 16.8293 | 0 | 0 | 6.5813 | 0
[6 empty] | 2014-12-29 | 7時 | 0.10402 | 16.8293 | 0 | 0 | 3.6369 | 0
[6 empty] | 2014-12-29 | 8時 | 0.094695 | 16.8293 | 0 | 0 | 0 | 0
[6 empty] | 2014-12-29 | 9時 | 0 | 0 | 0 | 0 | 0 | 0
[6 empty] | 2014-12-29 | 10時 | 0 | 0 | 0 | 0 | 0 | 0
[6 empty] | 2014-12-29 | 11時 | 0.10402 | 16.8293 | 0 | 0 | 2.2152 | 0
[6 empty] | 2014-12-29 | 12時 | 0.050221 | 11.3979 | 0 | 0 | 0 | 0
[6 empty] | 2014-12-29 | 13時 | 0 | 0 | 0 | 0 | 0 | 0
[6 empty] | 2014-12-29 | 14時 | 0 | 0 | 0 | 0 | 0 | 0
[6 empty] | 2014-12-29 | 15時 | 0.10402 | 16.8293 | 0 | 0 | 6.1541 | 0
[6 empty] | 2014-12-29 | 16時 | 0.10181 | 16.8293 | 0 | 0 | 0 | 0
[6 empty] | 2014-12-29 | 17時 | 0.10402 | 16.8293 | 0 | 0 | 3.5698 | 0
[6 empty] | 2014-12-29 | 18時 | 0.10402 | 16.8293 | 0 | 0 | 3.9766 | 0
[6 empty] | 2014-12-29 | 19時 | 0.096991 | 16.8293 | 0 | 0 | 0 | 0
[6 empty] | 2014-12-29 | 20時 | 0.099389 | 16.8293 | 0 | 0 | 0 | 0
[6 empty] | 2014-12-29 | 21時 | 0.102 | 16.8293 | 0 | 0 | 0 | 0
[6 empty] | 2014-12-29 | 22時 | 0.10402 | 16.8293 | 0 | 0 | 0.039815 | 0
[6 empty] | 2014-12-29 | 23時 | 0 | 0 | 0 | 0 | 0 | 0
[6 empty] | 2014-12-30 | 0時 | 0 | 0 | 0 | 0 | 0 | 0
[6 empty] | 2014-12-30 | 1時 | 0 | 0 | 0 | 0 | 0 | 0
[6 empty] | 2014-12-30 | 2時 | 0 | 0 | 0 | 0 | 0 | 0
[6 empty] | 2014-12-30 | 3時 | 0 | 0 | 0 | 0 | 0 | 0
[6 empty] | 2014-12-30 | 4時 | 0 | 0 | 0 | 0 | 0 | 0
[6 empty] | 2014-12-30 | 5時 | 0 | 0 | 0 | 0 | 0 | 0
[6 empty] | 2014-12-30 | 6時 | 0 | 0 | 0 | 0 | 0 | 0
[6 empty] | 2014-12-30 | 7時 | 0.10402 | 16.8293 | 0 | 0 | 29.6889 | 0
[6 empty] | 2014-12-30 | 8時 | 0.10402 | 16.8293 | 0 | 0 | 1.4157 | 0
[6 empty] | 2014-12-30 | 9時 | 0.067631 | 15.0788 | 0 | 0 | 0 | 0
[6 empty] | 2014-12-30 | 10時 | 0.059592 | 13.3689 | 0 | 0 | 0 | 0
[6 empty] | 2014-12-30 | 11時 | 0.053837 | 12.1542 | 0 | 0 | 0 | 0
[6 empty] | 2014-12-30 | 12時 | 0.035345 | 8.2663 | 0 | 0 | 0 | 0
[6 empty] | 2014-12-30 | 13時 | 0 | 0 | 0 | 0 | 0 | 0
[6 empty] | 2014-12-30 | 14時 | 0 | 0 | 0 | 0 | 0 | 0
[6 empty] | 2014-12-30 | 15時 | 0.10402 | 16.8293 | 0 | 0 | 1.2859 | 0
[6 empty] | 2014-12-30 | 16時 | 0.10402 | 16.8293 | 0 | 0 | 1.0258 | 0
[6 empty] | 2014-12-30 | 17時 | 0.10402 | 16.8293 | 0 | 0 | 1.3919 | 0
[6 empty] | 2014-12-30 | 18時 | 0.080716 | 16.8293 | 0 | 0 | 0 | 0
[6 empty] | 2014-12-30 | 19時 | 0.083409 | 16.8293 | 0 | 0 | 0 | 0
[6 empty] | 2014-12-30 | 20時 | 0.078815 | 16.8293 | 0 | 0 | 0 | 0
[6 empty] | 2014-12-30 | 21時 | 0.08308 | 16.8293 | 0 | 0 | 0 | 0
[6 empty] | 2014-12-30 | 22時 | 0 | 0 | 0 | 0 | 0 | 0
[6 empty] | 2014-12-30 | 23時 | 0 | 0 | 0 | 0 | 0 | 0
[6 empty] | 2014-12-31 | 0時 | 0 | 0 | 0 | 0 | 0 | 0
[6 empty] | 2014-12-31 | 1時 | 0 | 0 | 0 | 0 | 0 | 0
[6 empty] | 2014-12-31 | 2時 | 0 | 0 | 0 | 0 | 0 | 0
[6 empty] | 2014-12-31 | 3時 | 0 | 0 | 0 | 0 | 0 | 0
[6 empty] | 2014-12-31 | 4時 | 0 | 0 | 0 | 0 | 0 | 0
[6 empty] | 2014-12-31 | 5時 | 0 | 0 | 0 | 0 | 0 | 0
[6 empty] | 2014-12-31 | 6時 | 0 | 0 | 0 | 0 | 0 | 0
[6 empty] | 2014-12-31 | 7時 | 0.10402 | 16.8293 | 0 | 0 | 26.9945 | 0
[6 empty] | 2014-12-31 | 8時 | 0.10402 | 16.8293 | 0 | 0 | 1.5708 | 0
[6 empty] | 2014-12-31 | 9時 | 0.088665 | 16.8293 | 0 | 0 | 0 | 0
[6 empty] | 2014-12-31 | 10時 | 0.077868 | 16.8293 | 0 | 0 | 0 | 0
[6 empty] | 2014-12-31 | 11時 | 0.073099 | 16.1787 | 0 | 0 | 0 | 0
[6 empty] | 2014-12-31 | 12時 | 0.075448 | 16.6728 | 0 | 0 | 0 | 0
[6 empty] | 2014-12-31 | 13時 | 0 | 0 | 0 | 0 | 0 | 0
[6 empty] | 2014-12-31 | 14時 | 0 | 0 | 0 | 0 | 0 | 0
[6 empty] | 2014-12-31 | 15時 | 0.10402 | 16.8293 | 0 | 0 | 5.9727 | 0
[6 empty] | 2014-12-31 | 16時 | 0.10402 | 16.8293 | 0 | 0 | 2.5505 | 0
[6 empty] | 2014-12-31 | 17時 | 0.10402 | 16.8293 | 0 | 0 | 2.6194 | 0
[6 empty] | 2014-12-31 | 18時 | 0.089545 | 16.8293 | 0 | 0 | 0 | 0
[6 empty] | 2014-12-31 | 19時 | 0.091662 | 16.8293 | 0 | 0 | 0 | 0
[6 empty] | 2014-12-31 | 20時 | 0.093047 | 16.8293 | 0 | 0 | 0 | 0
[6 empty] | 2014-12-31 | 21時 | 0.0958 | 16.8293 | 0 | 0 | 0 | 0
[6 empty] | 2014-12-31 | 22時 | 0 | 0 | 0 | 0 | 0 | 0
[6 empty] | 2014-12-31 | 23時 | 0 | 0 | 0 | 0 | 0 | 0

## 貼り付けシート
見出し |  | 外気温 |  | 暖房負荷
(参考)暖房区画名称 |  |  | LDK | 和室 | 主寝室 | 子供室1 | 子供室２
暖房区画番号 |  |  | 1 | 2 | 3 | 4 | 5
記号 |  | q_d | L_(H,d,t,1) | L_(H,d,t,2) | L_(H,d,t,3) | L_(H,d,t,4) | L_(H,d,t,5)
単位 |  | ℃ | MJ/h | MJ/h | MJ/h | MJ/h | MJ/h
2014-01-01 | 0時 | -13 | 0 | 0 | 3.0977 | 2.2275 | 2.6631
2014-01-01 | 1時 | -14.2 | 0 | 0 | 3.2012 | 2.3049 | 2.753
2014-01-01 | 2時 | -15 | 0 | 0 | 3.2922 | 2.3672 | 2.8265
2014-01-01 | 3時 | -16.2 | 0 | 0 | 3.4048 | 2.4473 | 2.9194
2014-01-01 | 4時 | -16.7 | 0 | 0 | 3.4863 | 2.4998 | 2.9821
2014-01-01 | 5時 | -17.9 | 0 | 0 | 3.5973 | 2.5793 | 3.0737
2014-01-01 | 6時 | -17.5 | 0 | 0 | 3.8312 | 2.5928 | 3.0888
2014-01-01 | 7時 | -16.7 | 42.4722 | 0 | 3.5691 | 2.0004 | 2.5489
2014-01-01 | 8時 | -15.6 | 13.136 | 0 | 1.461 | 0.64487 | 1.0556
2014-01-01 | 9時 | -11.6 | 6.9191 | 0 | 1.6313 | 0 | 0.06305
2014-01-01 | 10時 | -11.6 | 4.5725 | 0 | 1.1267 | 0 | 0
2014-01-01 | 11時 | -11.3 | 5.8595 | 0 | 0.84835 | 0 | 0
2014-01-01 | 12時 | -9.4 | 3.8225 | 0 | 0.5867 | 0 | 0
2014-01-01 | 13時 | -7.2 | 0 | 0 | 0.56174 | 0 | 0
2014-01-01 | 14時 | -7.8 | 0 | 0 | 1.3873 | 0.39432 | 0.98993
2014-01-01 | 15時 | -9.3 | 13.4995 | 0 | 2.3992 | 1.0117 | 1.6727
2014-01-01 | 16時 | -10.3 | 13.8376 | 0 | 2.8541 | 1.3399 | 2.2812
2014-01-01 | 17時 | -10.5 | 14.1867 | 0 | 3.0725 | 1.7445 | 2.4928
2014-01-01 | 18時 | -12 | 9.6346 | 0 | 3.2731 | 2.2223 | 2.6707
2014-01-01 | 19時 | -12.5 | 9.9561 | 0 | 3.3812 | 1.7358 | 2.2097
2014-01-01 | 20時 | -13.3 | 10.1534 | 0 | 3.496 | 2.0717 | 2.2596
2014-01-01 | 21時 | -14.1 | 10.6704 | 0 | 3.6002 | 1.8617 | 2.3286
2014-01-01 | 22時 | -14.7 | 0 | 0 | 3.3136 | 2.317 | 2.769
2014-01-01 | 23時 | -14.3 | 0 | 0 | 3.3123 | 2.3539 | 2.814
2014-01-02 | 0時 | -14.6 | 0 | 0 | 3.3458 | 2.3892 | 2.8546
2014-01-02 | 1時 | -15 | 0 | 0 | 3.3871 | 2.4207 | 2.8904
2014-01-02 | 2時 | -15.3 | 0 | 0 | 3.4246 | 2.4459 | 2.9194
2014-01-02 | 3時 | -15.9 | 0 | 0 | 3.4777 | 2.484 | 2.9625
2014-01-02 | 4時 | -16.3 | 0 | 0 | 3.5234 | 2.5149 | 2.9982
2014-01-02 | 5時 | -16.3 | 42.6543 | 0 | 3.7524 | 2.5324 | 3.0153
2014-01-02 | 6時 | -16.4 | 18.0603 | 0 | 3.999 | 2.7508 | 3.2349
2014-01-02 | 7時 | -15 | 14.8703 | 0 | 3.7278 | 2.4393 | 2.8775
2014-01-02 | 8時 | -12.9 | 10.223 | 0 | 1.91 | 1.1498 | 1.4851
2014-01-02 | 9時 | -10 | 0 | 0 | 2.6438 | 1.4052 | 1.7507
2014-01-02 | 10時 | -11.7 | 0 | 0 | 2.3447 | 1.0349 | 1.3952
2014-01-02 | 11時 | -10.1 | 19.6987 | 0 | 1.7848 | 0.44497 | 0.77007
2014-01-02 | 12時 | -7.8 | 9.5504 | 0 | 1.9585 | 0.85563 | 1.2261
2014-01-02 | 13時 | -7.8 | 0 | 0 | 2.4838 | 1.5152 | 1.8697
2014-01-02 | 14時 | -6.8 | 0 | 0 | 2.6344 | 1.7094 | 2.0666
2014-01-02 | 15時 | -8.4 | 21.3069 | 0 | 2.9575 | 2.0012 | 2.372
2014-01-02 | 16時 | -7.6 | 12.0679 | 0 | 3.0149 | 2.0484 | 2.4225
2014-01-02 | 17時 | -9 | 15.7185 | 0 | 3.1292 | 2.1388 | 2.2175
2014-01-02 | 18時 | -9.7 | 15.6435 | 0 | 3.2094 | 2.2003 | 2.4595
2014-01-02 | 19時 | -10.5 | 10.633 | 0 | 3.2781 | 1.7812 | 2.6374
2014-01-02 | 20時 | -9.4 | 10.5083 | 0 | 3.2672 | 2.1054 | 2.2651
2014-01-02 | 21時 | -11.3 | 10.9028 | 0 | 3.3726 | 1.7205 | 2.1869
2014-01-02 | 22時 | -11.7 | 11.1204 | 0 | 3.2497 | 1.8659 | 2.4641
2014-01-02 | 23時 | -12.7 | 0 | 0 | 3.1209 | 2.2021 | 2.6402
2014-01-03 | 0時 | -13.3 | 0 | 0 | 3.1681 | 2.2643 | 2.7065
2014-01-03 | 1時 | -11.4 | 0 | 0 | 3.0963 | 2.2025 | 2.6399
2014-01-03 | 2時 | -10.5 | 0 | 0 | 3.0412 | 2.1589 | 2.5891
2014-01-03 | 3時 | -12.1 | 0 | 0 | 3.1101 | 2.222 | 2.6554
2014-01-03 | 4時 | -10.8 | 0 | 0 | 3.0547 | 2.1718 | 2.6008
2014-01-03 | 5時 | -11.3 | 37.772 | 0 | 3.2746 | 2.1926 | 2.6184
2014-01-03 | 6時 | -11.9 | 15.9889 | 0 | 3.5281 | 2.4221 | 2.8493
2014-01-03 | 7時 | -10.3 | 13.3378 | 0 | 3.3146 | 2.1914 | 2.5861
2014-01-03 | 8時 | -10.2 | 11.2875 | 0 | 2.1319 | 1.6955 | 2.0621
2014-01-03 | 9時 | -8.5 | 0 | 0 | 2.2393 | 1.0329 | 1.3578
2014-01-03 | 10時 | -7.2 | 0 | 0 | 1.2424 | 0 | 0.23987
2014-01-03 | 11時 | -4.4 | 13.2957 | 0 | 0.70786 | 0 | 0
2014-01-03 | 12時 | -4 | 4.6823 | 0 | 0.44343 | 0 | 0
2014-01-03 | 13時 | -2.8 | 0 | 0 | 0.92079 | 0.032045 | 0.4382
2014-01-03 | 14時 | -3.2 | 0 | 0 | 1.6991 | 0.8705 | 1.1605
2014-01-03 | 15時 | -3.7 | 15.1815 | 0 | 2.2304 | 1.3315 | 1.7055
2014-01-03 | 16時 | -3.8 | 9.2105 | 0 | 2.4268 | 1.6171 | 1.9435
2014-01-03 | 17時 | -4.3 | 12.4069 | 0 | 2.5507 | 1.7233 | 1.7514
2014-01-03 | 18時 | -5.7 | 12.7423 | 0 | 2.6869 | 1.8357 | 2.0434
2014-01-03 | 19時 | -7.1 | 8.6503 | 0 | 2.8098 | 1.4621 | 2.269
2014-01-03 | 20時 | -7.5 | 8.9719 | 0 | 2.9008 | 1.8658 | 1.9891
2014-01-03 | 21時 | -7.6 | 9.2161 | 0 | 2.9495 | 1.4241 | 1.8499
2014-01-03 | 22時 | -8.2 | 9.5281 | 0 | 2.836 | 1.5764 | 2.133
2014-01-03 | 23時 | -7.8 | 0 | 0 | 2.6381 | 1.8525 | 2.2416
2014-01-04 | 0時 | -8 | 0 | 0 | 2.6464 | 1.8877 | 2.2743
2014-01-04 | 1時 | -8.4 | 0 | 0 | 2.678 | 1.9193 | 2.3081
2014-01-04 | 2時 | -8.4 | 0 | 0 | 2.6943 | 1.9304 | 2.3209
2014-01-04 | 3時 | -9.4 | 0 | 0 | 2.7596 | 1.9821 | 2.3784
2014-01-04 | 4時 | -11.1 | 0 | 0 | 2.8739 | 2.0713 | 2.4792
2014-01-04 | 5時 | -10.8 | 34.5664 | 0 | 3.1039 | 2.0862 | 2.4966
2014-01-04 | 6時 | -10 | 14.5241 | 0 | 3.3083 | 2.2663 | 2.675
2014-01-04 | 7時 | -11.2 | 12.9007 | 0 | 3.3088 | 2.242 | 2.6417
2014-01-04 | 8時 | -10.8 | 11.8487 | 0 | 2.3788 | 2.0321 | 2.4338
2014-01-04 | 9時 | -8.2 | 0 | 0 | 2.9491 | 1.9478 | 2.3271
2014-01-04 | 10時 | -5.1 | 0 | 0 | 2.7453 | 1.7631 | 2.1152
2014-01-04 | 11時 | -7.4 | 23.1865 | 0 | 2.781 | 1.8079 | 2.1546
2014-01-04 | 12時 | -5.9 | 10.838 | 0 | 2.3722 | 1.4152 | 1.7496
2014-01-04 | 13時 | -3.8 | 0 | 0 | 1.4458 | 0.64684 | 0.98295
2014-01-04 | 14時 | -3.7 | 0 | 0 | 2.2503 | 1.4388 | 1.7668
2014-01-04 | 15時 | -4.6 | 18.8157 | 0 | 2.5686 | 1.7292 | 2.0618
2014-01-04 | 16時 | -7.3 | 11.313 | 0 | 2.817 | 1.9386 | 2.2873
2014-01-04 | 17時 | -9.9 | 15.5261 | 0 | 3.0437 | 2.109 | 2.1766
2014-01-04 | 18時 | -10.5 | 15.5721 | 0 | 3.1684 | 2.1916 | 2.4474
2014-01-04 | 19時 | -11.8 | 10.6159 | 0 | 3.2945 | 1.8099 | 2.67
2014-01-04 | 20時 | -11.9 | 10.7947 | 0 | 3.3773 | 2.2033 | 2.3771
2014-01-04 | 21時 | -13 | 11.1549 | 0 | 3.48 | 1.8041 | 2.2866
2014-01-04 | 22時 | -13.7 | 11.4852 | 0 | 3.3872 | 1.9701 | 2.587
2014-01-04 | 23時 | -14.5 | 0 | 0 | 3.2626 | 2.3059 | 2.7629
2014-01-05 | 0時 | -14.3 | 0 | 0 | 3.2738 | 2.3355 | 2.7924
2014-01-05 | 1時 | -13.8 | 0 | 0 | 3.268 | 2.3311 | 2.7874
2014-01-05 | 2時 | -15.3 | 0 | 0 | 3.3569 | 2.4041 | 2.8673
2014-01-05 | 3時 | -15.7 | 0 | 0 | 3.4097 | 2.4396 | 2.9089
2014-01-05 | 4時 | -16.1 | 0 | 0 | 3.4596 | 2.4728 | 2.9478
2014-01-05 | 5時 | -16.5 | 41.2342 | 0 | 3.7118 | 2.509 | 2.986
2014-01-05 | 6時 | -15.8 | 17.5519 | 0 | 3.9243 | 2.6963 | 3.172
2014-01-05 | 7時 | -13.9 | 15.0647 | 0 | 3.7768 | 2.5524 | 3.0069
2014-01-05 | 8時 | -11.3 | 13.4195 | 0 | 2.703 | 2.2396 | 2.6784
2014-01-05 | 9時 | -12.1 | 0 | 0 | 3.4301 | 2.316 | 2.7391
2014-01-05 | 10時 | -8.7 | 0 | 0 | 3.2464 | 2.1499 | 2.5475
2014-01-05 | 11時 | -6.6 | 26.3302 | 0 | 3.0381 | 1.9844 | 2.3556
2014-01-05 | 12時 | -4.1 | 12.7303 | 0 | 2.8079 | 1.8158 | 2.161
2014-01-05 | 13時 | -4.5 | 0 | 0 | 2.7882 | 1.8396 | 2.1756
2014-01-05 | 14時 | -4.9 | 0 | 0 | 2.8032 | 1.8799 | 2.2158
2014-01-05 | 15時 | -5.4 | 23.0542 | 0 | 2.8841 | 1.9608 | 2.302
2014-01-05 | 16時 | -5.8 | 12.6038 | 0 | 2.9154 | 1.9912 | 2.3371
2014-01-05 | 17時 | -6.6 | 15.4659 | 0 | 2.964 | 2.0268 | 2.0756
2014-01-05 | 18時 | -7.1 | 15.1013 | 0 | 3.0039 | 2.0575 | 2.2848
2014-01-05 | 19時 | -6.9 | 10.1731 | 0 | 2.9963 | 1.5782 | 2.396
2014-01-05 | 20時 | -8.8 | 10.4545 | 0 | 3.1123 | 2.0159 | 2.1494
2014-01-05 | 21時 | -9.9 | 10.6936 | 0 | 3.1994 | 1.608 | 2.0503
2014-01-05 | 22時 | -11.6 | 11.097 | 0 | 3.1481 | 1.8104 | 2.3928
2014-01-05 | 23時 | -13.2 | 0 | 0 | 3.0734 | 2.1843 | 2.6145
2014-01-06 | 0時 | -13.3 | 0 | 0 | 3.1187 | 2.2371 | 2.6737
2014-01-06 | 1時 | -11.3 | 0 | 0 | 3.0491 | 2.1737 | 2.6063
2014-01-06 | 2時 | -11.5 | 0 | 0 | 3.0589 | 2.1829 | 2.6143
2014-01-06 | 3時 | -13.7 | 0 | 0 | 3.18 | 2.2839 | 2.7249
2014-01-06 | 4時 | -11.1 | 0 | 0 | 3.0799 | 2.1889 | 2.6232
2014-01-06 | 5時 | -12.1 | 38.4002 | 0 | 3.3253 | 2.2314 | 2.6638
2014-01-06 | 6時 | -11.3 | 16.0603 | 0 | 3.5126 | 2.4034 | 2.831
2014-01-06 | 7時 | -11.6 | 13.934 | 0 | 3.4455 | 2.3224 | 2.7338
2014-01-06 | 8時 | -9.6 | 12.3975 | 0 | 2.4028 | 2.0252 | 2.4274
2014-01-06 | 9時 | -7.7 | 0 | 0 | 2.9773 | 1.9604 | 2.3376
2014-01-06 | 10時 | -6.1 | 0 | 0 | 2.816 | 1.8115 | 2.166
2014-01-06 | 11時 | -4.5 | 22.7554 | 0 | 2.4119 | 1.4066 | 1.7339
2014-01-06 | 12時 | -4 | 7.9415 | 0 | 1.0721 | 0.13198 | 0.39969
2014-01-06 | 13時 | -4.2 | 0 | 0 | 1.8747 | 0.98721 | 1.3364
2014-01-06 | 14時 | -5.4 | 0 | 0 | 2.3597 | 1.5312 | 1.8595
2014-01-06 | 15時 | -7 | 20.0068 | 0 | 2.7207 | 1.8511 | 2.1967
2014-01-06 | 16時 | -9.6 | 12.0446 | 0 | 2.9871 | 2.067 | 2.4354
2014-01-06 | 17時 | -10.6 | 16.0761 | 0 | 3.1485 | 2.1765 | 2.2595
2014-01-06 | 18時 | -12.3 | 16.4673 | 0 | 3.3228 | 2.3037 | 2.5782
2014-01-06 | 19時 | -13.3 | 11.1928 | 0 | 3.4451 | 1.9158 | 2.795
2014-01-06 | 20時 | -14.2 | 11.5091 | 0 | 3.5759 | 2.349 | 2.5453
2014-01-06 | 21時 | -14.5 | 11.7496 | 0 | 3.6512 | 1.9222 | 2.4258
2014-01-06 | 22時 | -15.6 | 12.1579 | 0 | 3.582 | 2.109 | 2.7486
2014-01-06 | 23時 | -16.2 | 0 | 0 | 3.4526 | 2.44 | 2.9194
2014-01-07 | 0時 | -17.5 | 0 | 0 | 3.5449 | 2.5375 | 3.0239
2014-01-07 | 1時 | -17.4 | 0 | 0 | 3.5846 | 2.5646 | 3.0567
2014-01-07 | 2時 | -18 | 0 | 0 | 3.6496 | 2.6104 | 3.1091
2014-01-07 | 3時 | -20 | 0 | 0 | 3.7882 | 2.717 | 3.229
2014-01-07 | 4時 | -20.3 | 0 | 0 | 3.8602 | 2.7614 | 3.2831
2014-01-07 | 5時 | -20.5 | 0 | 0 | 3.9152 | 2.7942 | 3.3228
2014-01-07 | 6時 | -20.7 | 0 | 0 | 4.1648 | 2.8247 | 3.3545
2014-01-07 | 7時 | -20.5 | 48.0383 | 0 | 4.308 | 2.7354 | 3.3932
2014-01-07 | 8時 | -18 | 17.277 | 0 | 2.3764 | 1.6374 | 2.1677
2014-01-07 | 9時 | -15.8 | 14.3098 | 0 | 3.6599 | 1.7838 | 2.4089
2014-01-07 | 10時 | -14.8 | 12.6431 | 0 | 3.6213 | 1.7322 | 2.346
2014-01-07 | 11時 | -12.3 | 14.1312 | 0 | 3.4681 | 2.1887 | 2.317
2014-01-07 | 12時 | -10.1 | 11.8078 | 0 | 3.3232 | 2.1413 | 2.5271
2014-01-07 | 13時 | -9.4 | 0 | 0 | 3.2592 | 2.1396 | 2.5295
2014-01-07 | 14時 | -8.7 | 0 | 0 | 3.216 | 2.1426 | 2.5322
2014-01-07 | 15時 | -8.7 | 22.5219 | 0 | 3.2932 | 1.8063 | 2.619
2014-01-07 | 16時 | -10.1 | 17.0706 | 0 | 3.3865 | 1.8685 | 2.7173
2014-01-07 | 17時 | -10.9 | 16.6469 | 0 | 3.453 | 2.0341 | 2.7844
2014-01-07 | 18時 | -12.4 | 11.5339 | 0 | 3.5578 | 2.4307 | 2.8824
2014-01-07 | 19時 | -12.1 | 11.3598 | 0 | 3.5625 | 1.8594 | 2.3333
2014-01-07 | 20時 | -12.6 | 11.2158 | 0 | 3.6088 | 2.1457 | 2.33
2014-01-07 | 21時 | -13.4 | 11.5064 | 0 | 3.6694 | 1.9069 | 2.3677
2014-01-07 | 22時 | -12.7 | 0 | 0 | 3.2795 | 2.2821 | 2.7199
2014-01-07 | 23時 | -14.5 | 0 | 0 | 3.3513 | 2.39 | 2.8421
2014-01-08 | 0時 | -12.4 | 0 | 0 | 3.2607 | 2.3188 | 2.7684
2014-01-08 | 1時 | -11.9 | 0 | 0 | 3.2194 | 2.2893 | 2.7346
2014-01-08 | 2時 | -9.6 | 0 | 0 | 3.0821 | 2.1779 | 2.6091
2014-01-08 | 3時 | -11.9 | 0 | 0 | 3.1576 | 2.2538 | 2.6874
2014-01-08 | 4時 | -11.4 | 0 | 0 | 3.1347 | 2.2336 | 2.6661
2014-01-08 | 5時 | -9.4 | 0 | 0 | 3.0237 | 2.1408 | 2.5636
2014-01-08 | 6時 | -8.7 | 0 | 0 | 3.154 | 2.0928 | 2.5028
2014-01-08 | 7時 | -9.4 | 39.5227 | 0 | 3.0838 | 1.7677 | 2.2609
2014-01-08 | 8時 | -6.1 | 14.2455 | 0 | 1.5303 | 1.2117 | 1.638
2014-01-08 | 9時 | -5.9 | 11.1112 | 0 | 2.6687 | 1.1311 | 1.6377
2014-01-08 | 10時 | -4.3 | 9.1479 | 0 | 2.4972 | 0.93551 | 1.4245
2014-01-08 | 11時 | -3.3 | 10.2636 | 0 | 2.4475 | 1.4911 | 1.505
2014-01-08 | 12時 | 0.4 | 8.2037 | 0 | 2.1734 | 1.3177 | 1.5798
2014-01-08 | 13時 | -1.8 | 0 | 0 | 2.2893 | 1.4794 | 1.7586
2014-01-08 | 14時 | -1.2 | 0 | 0 | 2.3042 | 1.5224 | 1.8096
2014-01-08 | 15時 | -2 | 16.9181 | 0 | 2.4502 | 1.2389 | 1.9557
2014-01-08 | 16時 | -2.8 | 12.6685 | 0 | 2.5366 | 1.2859 | 2.0406
2014-01-08 | 17時 | -3.5 | 12.3894 | 0 | 2.6062 | 1.4496 | 2.1064
2014-01-08 | 18時 | -3.6 | 8.2996 | 0 | 2.6416 | 1.7828 | 2.137
2014-01-08 | 19時 | -4.1 | 8.3661 | 0 | 2.6741 | 1.2426 | 1.6198
2014-01-08 | 20時 | -4.5 | 8.2644 | 0 | 2.7134 | 1.5236 | 1.6101
2014-01-08 | 21時 | -4.7 | 8.4782 | 0 | 2.7397 | 1.2563 | 1.616
2014-01-08 | 22時 | -5 | 0 | 0 | 2.3951 | 1.6667 | 2.0056
2014-01-08 | 23時 | -4.9 | 0 | 0 | 2.3736 | 1.6926 | 2.0385
2014-01-09 | 0時 | -5.2 | 0 | 0 | 2.3878 | 1.7162 | 2.0668
2014-01-09 | 1時 | -8.8 | 0 | 0 | 2.5838 | 1.8818 | 2.2519
2014-01-09 | 2時 | -10.3 | 0 | 0 | 2.7213 | 1.9804 | 2.3692
2014-01-09 | 3時 | -10.6 | 0 | 0 | 2.8025 | 2.0287 | 2.4307
2014-01-09 | 4時 | -13.2 | 0 | 0 | 2.989 | 2.1698 | 2.5921
2014-01-09 | 5時 | -14.3 | 36.9159 | 0 | 3.3243 | 2.2635 | 2.6997
2014-01-09 | 6時 | -15 | 15.992 | 0 | 3.6532 | 2.5353 | 2.9843
2014-01-09 | 7時 | -14.2 | 13.9278 | 0 | 3.5812 | 2.4269 | 2.8621
2014-01-09 | 8時 | -11.6 | 8.9613 | 0 | 1.6661 | 0.98498 | 1.2983
2014-01-09 | 9時 | -11.3 | 0 | 0 | 2.6083 | 1.4356 | 1.7769
2014-01-09 | 10時 | -9.8 | 0 | 0 | 2.3475 | 1.1556 | 1.5022
2014-01-09 | 11時 | -7.4 | 20.8763 | 0 | 2.5325 | 1.4862 | 1.825
2014-01-09 | 12時 | -6.3 | 10.5662 | 0 | 2.4448 | 1.4652 | 1.7986
2014-01-09 | 13時 | -7.3 | 0 | 0 | 2.5872 | 1.6536 | 1.9952
2014-01-09 | 14時 | -7.1 | 0 | 0 | 2.7219 | 1.8044 | 2.1558
2014-01-09 | 15時 | -7 | 21.3889 | 0 | 2.9141 | 1.9746 | 2.3353
2014-01-09 | 16時 | -8.2 | 12.2256 | 0 | 3.0381 | 2.0801 | 2.4507
2014-01-09 | 17時 | -9.5 | 15.9394 | 0 | 3.1547 | 2.1666 | 2.245
2014-01-09 | 18時 | -9.4 | 15.5993 | 0 | 3.197 | 2.1923 | 2.4493
2014-01-09 | 19時 | -10.5 | 10.6687 | 0 | 3.2734 | 1.7806 | 2.635
2014-01-09 | 20時 | -9.8 | 10.6162 | 0 | 3.2816 | 2.1206 | 2.2802
2014-01-09 | 21時 | -9.2 | 10.5731 | 0 | 3.2584 | 1.6256 | 2.0806
2014-01-09 | 22時 | -11 | 10.9622 | 0 | 3.173 | 1.8122 | 2.3989
2014-01-09 | 23時 | -10.2 | 0 | 0 | 2.9447 | 2.0656 | 2.4831
2014-01-10 | 0時 | -9.5 | 0 | 0 | 2.8937 | 2.0535 | 2.4635
2014-01-10 | 1時 | -9.9 | 0 | 0 | 2.9006 | 2.07 | 2.4789
2014-01-10 | 2時 | -9 | 0 | 0 | 2.851 | 2.03 | 2.434
2014-01-10 | 3時 | -9.3 | 0 | 0 | 2.8526 | 2.0352 | 2.4377
2014-01-10 | 4時 | -9.5 | 0 | 0 | 2.8576 | 2.0406 | 2.4431
2014-01-10 | 5時 | -9.3 | 35.8464 | 0 | 3.0469 | 2.0338 | 2.4318
2014-01-10 | 6時 | -8.4 | 14.8089 | 0 | 3.2154 | 2.1928 | 2.5844
2014-01-10 | 7時 | -5.8 | 12.3413 | 0 | 3.007 | 2.0006 | 2.3645
2014-01-10 | 8時 | -5.7 | 11.0811 | 0 | 2.0183 | 1.762 | 2.1172
2014-01-10 | 9時 | -4.9 | 0 | 0 | 2.5859 | 1.6748 | 2.0056
2014-01-10 | 10時 | -4.7 | 0 | 0 | 2.5615 | 1.6538 | 1.9752
2014-01-10 | 11時 | -5.5 | 22.2442 | 0 | 2.6082 | 1.7083 | 2.0298
2014-01-10 | 12時 | -5.2 | 10.5465 | 0 | 2.2469 | 1.3515 | 1.6636
2014-01-10 | 13時 | -5.1 | 0 | 0 | 2.0999 | 1.2711 | 1.5896
2014-01-10 | 14時 | -5.6 | 0 | 0 | 2.3845 | 1.5678 | 1.8979
2014-01-10 | 15時 | -5.9 | 20.2241 | 0 | 2.6902 | 1.8279 | 2.17
2014-01-10 | 16時 | -6.3 | 11.5699 | 0 | 2.8256 | 1.9357 | 2.2872
2014-01-10 | 17時 | -7.9 | 15.1323 | 0 | 2.9701 | 2.0433 | 2.1043
2014-01-10 | 18時 | -9.8 | 15.4886 | 0 | 3.1281 | 2.1637 | 2.4129
2014-01-10 | 19時 | -11.1 | 10.626 | 0 | 3.2534 | 1.7827 | 2.6363
2014-01-10 | 20時 | -12.3 | 10.9871 | 0 | 3.3933 | 2.2243 | 2.3976
2014-01-10 | 21時 | -13.6 | 11.4042 | 0 | 3.5221 | 1.8422 | 2.3286
2014-01-10 | 22時 | -13.7 | 11.6555 | 0 | 3.4145 | 1.9912 | 2.6124
2014-01-10 | 23時 | -14.4 | 0 | 0 | 3.2862 | 2.3233 | 2.7841
2014-01-11 | 0時 | -14.8 | 0 | 0 | 3.3295 | 2.3799 | 2.8434
2014-01-11 | 1時 | -14.4 | 0 | 0 | 3.3388 | 2.3857 | 2.8506
2014-01-11 | 2時 | -12.6 | 0 | 0 | 3.2625 | 2.3171 | 2.7745
2014-01-11 | 3時 | -13.7 | 0 | 0 | 3.3081 | 2.3589 | 2.8169
2014-01-11 | 4時 | -12.8 | 0 | 0 | 3.2702 | 2.3246 | 2.7784
2014-01-11 | 5時 | -13.5 | 40.0916 | 0 | 3.5066 | 2.3579 | 2.8097
2014-01-11 | 6時 | -13.3 | 16.9678 | 0 | 3.7274 | 2.558 | 3.0086
2014-01-11 | 7時 | -12 | 13.8297 | 0 | 3.4303 | 2.2212 | 2.62
2014-01-11 | 8時 | -9.7 | 8.3971 | 0 | 1.4168 | 0.67668 | 0.94256
2014-01-11 | 9時 | -10.2 | 0 | 0 | 1.4878 | 0.1293 | 0.33167
2014-01-11 | 10時 | -5.8 | 0 | 0 | 0.80213 | 0 | 0
2014-01-11 | 11時 | -4.8 | 10.2544 | 0 | 0.50083 | 0 | 0
2014-01-11 | 12時 | -4.6 | 3.694 | 0 | 0.23145 | 0 | 0
2014-01-11 | 13時 | -2.7 | 0 | 0 | 0.14145 | 0 | 0
2014-01-11 | 14時 | -2.1 | 0 | 0 | 0.70075 | 0 | 0.15603
2014-01-11 | 15時 | -3.8 | 11.6092 | 0 | 1.5613 | 0.77866 | 1.2284
2014-01-11 | 16時 | -6.2 | 8.4952 | 0 | 2.2506 | 1.2958 | 1.6647
2014-01-11 | 17時 | -8.4 | 13.1621 | 0 | 2.6548 | 1.776 | 1.8535
2014-01-11 | 18時 | -10.4 | 14.0824 | 0 | 2.9389 | 2.0245 | 2.2754
2014-01-11 | 19時 | -10.6 | 9.279 | 0 | 3.0772 | 1.6517 | 2.503
2014-01-11 | 20時 | -11.6 | 9.8285 | 0 | 3.2357 | 2.1077 | 2.2778
2014-01-11 | 21時 | -13 | 10.4334 | 0 | 3.3856 | 1.744 | 2.2251
2014-01-11 | 22時 | -15 | 11.1703 | 0 | 3.3927 | 1.9885 | 2.6125
2014-01-11 | 23時 | -15.6 | 0 | 0 | 3.2973 | 2.3392 | 2.8072
2014-01-12 | 0時 | -14.5 | 0 | 0 | 3.2863 | 2.3438 | 2.8097
2014-01-12 | 1時 | -16.6 | 0 | 0 | 3.4224 | 2.4582 | 2.9346
2014-01-12 | 2時 | -16.5 | 0 | 0 | 3.469 | 2.4843 | 2.9662
2014-01-12 | 3時 | -16 | 0 | 0 | 3.4781 | 2.4812 | 2.9639
2014-01-12 | 4時 | -17.7 | 0 | 0 | 3.5865 | 2.5667 | 3.0578
2014-01-12 | 5時 | -16.9 | 41.6056 | 0 | 3.7883 | 2.5572 | 3.0458
2014-01-12 | 6時 | -18.4 | 18.12 | 0 | 4.1083 | 2.8378 | 3.3332
2014-01-12 | 7時 | -17.3 | 15.8708 | 0 | 4.0358 | 2.7519 | 3.2356
2014-01-12 | 8時 | -15.9 | 14.4669 | 0 | 3.039 | 2.4882 | 2.9649
2014-01-12 | 9時 | -14.2 | 0 | 0 | 3.6541 | 2.4568 | 2.9108
2014-01-12 | 10時 | -11.9 | 0 | 0 | 3.4833 | 2.296 | 2.7252
2014-01-12 | 11時 | -10.3 | 28.2927 | 0 | 3.3352 | 2.1869 | 2.5939
2014-01-12 | 12時 | -8.3 | 14.0295 | 0 | 3.1705 | 2.0749 | 2.4612
2014-01-12 | 13時 | -6.2 | 0 | 0 | 3.0151 | 1.9768 | 2.3449
2014-01-12 | 14時 | -6.4 | 0 | 0 | 2.999 | 2.0003 | 2.3624
2014-01-12 | 15時 | -6.4 | 24.4278 | 0 | 3.0493 | 2.0624 | 2.4241
2014-01-12 | 16時 | -7 | 13.3931 | 0 | 3.0907 | 2.1074 | 2.4721
2014-01-12 | 17時 | -8 | 16.4445 | 0 | 3.1455 | 2.1514 | 2.2181
2014-01-12 | 18時 | -7.9 | 15.856 | 0 | 3.152 | 2.1552 | 2.398
2014-01-12 | 19時 | -8.7 | 10.9362 | 0 | 3.1869 | 1.7145 | 2.5516
2014-01-12 | 20時 | -10 | 11.108 | 0 | 3.2797 | 2.1313 | 2.282
2014-01-12 | 21時 | -8.2 | 10.7968 | 0 | 3.2068 | 1.5894 | 2.0346
2014-01-12 | 22時 | -10 | 11.0922 | 0 | 3.1113 | 1.7687 | 2.3454
2014-01-12 | 23時 | -8.3 | 0 | 0 | 2.8303 | 1.9788 | 2.382
2014-01-13 | 0時 | -7.5 | 0 | 0 | 2.7556 | 1.9515 | 2.344
2014-01-13 | 1時 | -8.3 | 0 | 0 | 2.7714 | 1.9796 | 2.3713
2014-01-13 | 2時 | -7.4 | 0 | 0 | 2.7193 | 1.9385 | 2.3258
2014-01-13 | 3時 | -6.8 | 0 | 0 | 2.6714 | 1.9024 | 2.2843
2014-01-13 | 4時 | -6.8 | 0 | 0 | 2.6523 | 1.8918 | 2.2705
2014-01-13 | 5時 | -7.4 | 34.6274 | 0 | 2.8709 | 1.9141 | 2.2904
2014-01-13 | 6時 | -5.2 | 14.0014 | 0 | 2.9739 | 2.0171 | 2.3821
2014-01-13 | 7時 | -4.9 | 11.7828 | 0 | 2.8248 | 1.8696 | 2.2078
2014-01-13 | 8時 | -3.4 | 10.2749 | 0 | 1.7661 | 1.5655 | 1.8915
2014-01-13 | 9時 | -2.6 | 0 | 0 | 2.0253 | 1.1055 | 1.3861
2014-01-13 | 10時 | -1.2 | 0 | 0 | 0.85286 | 0 | 0.042784
2014-01-13 | 11時 | -0.8 | 12.4192 | 0 | 0.7472 | 0 | 0.083282
2014-01-13 | 12時 | -2.3 | 6.6667 | 0 | 1.236 | 0.3327 | 0.66216
2014-01-13 | 13時 | -3.2 | 0 | 0 | 1.8318 | 0.96377 | 1.2819
2014-01-13 | 14時 | -3.9 | 0 | 0 | 2.1179 | 1.3672 | 1.6679
2014-01-13 | 15時 | -4.3 | 17.1266 | 0 | 2.4049 | 1.6235 | 1.9382
2014-01-13 | 16時 | -4.7 | 9.9684 | 0 | 2.5549 | 1.7448 | 2.0711
2014-01-13 | 17時 | -4.9 | 13.0379 | 0 | 2.638 | 1.8003 | 1.8315
2014-01-13 | 18時 | -6.2 | 13.2578 | 0 | 2.7542 | 1.8906 | 2.1025
2014-01-13 | 19時 | -7 | 8.9212 | 0 | 2.8348 | 1.4795 | 2.2877
2014-01-13 | 20時 | -6.8 | 9.0735 | 0 | 2.879 | 1.8462 | 1.9653
2014-01-13 | 21時 | -6.8 | 9.2351 | 0 | 2.9021 | 1.3872 | 1.8051
2014-01-13 | 22時 | -7.1 | 9.4364 | 0 | 2.7559 | 1.5159 | 2.0605
2014-01-13 | 23時 | -7.1 | 0 | 0 | 2.5629 | 1.7997 | 2.1764
2014-01-14 | 0時 | -7.4 | 0 | 0 | 2.5699 | 1.8352 | 2.2095
2014-01-14 | 1時 | -7.2 | 0 | 0 | 2.5664 | 1.8377 | 2.2114
2014-01-14 | 2時 | -7.8 | 0 | 0 | 2.6037 | 1.8695 | 2.2462
2014-01-14 | 3時 | -7.4 | 0 | 0 | 2.5958 | 1.8592 | 2.2358
2014-01-14 | 4時 | -7.3 | 0 | 0 | 2.595 | 1.8572 | 2.2332
2014-01-14 | 5時 | -7.2 | 0 | 0 | 2.5919 | 1.854 | 2.2292
2014-01-14 | 6時 | -7 | 0 | 0 | 2.7808 | 1.8477 | 2.2178
2014-01-14 | 7時 | -6.9 | 33.8048 | 0 | 2.9206 | 1.7787 | 2.2734
2014-01-14 | 8時 | -6.7 | 13.1852 | 0 | 1.5682 | 1.3708 | 1.8106
2014-01-14 | 9時 | -6.9 | 10.3613 | 0 | 2.6709 | 1.1893 | 1.7048
2014-01-14 | 10時 | -7.3 | 9.2195 | 0 | 2.6966 | 1.1555 | 1.6672
2014-01-14 | 11時 | -7.2 | 10.9243 | 0 | 2.695 | 1.71 | 1.7554
2014-01-14 | 12時 | -7.8 | 9.6575 | 0 | 2.7449 | 1.7969 | 2.1196
2014-01-14 | 13時 | -8 | 0 | 0 | 2.8311 | 1.8921 | 2.2377
2014-01-14 | 14時 | -8.6 | 0 | 0 | 2.9464 | 1.9998 | 2.3613
2014-01-14 | 15時 | -9.5 | 20.1556 | 0 | 3.0873 | 1.6965 | 2.4931
2014-01-14 | 16時 | -9.9 | 15.8916 | 0 | 3.194 | 1.7504 | 2.5872
2014-01-14 | 17時 | -11.5 | 15.9777 | 0 | 3.3333 | 1.968 | 2.7122
2014-01-14 | 18時 | -14.2 | 11.1558 | 0 | 3.5353 | 2.4359 | 2.891
2014-01-14 | 19時 | -14.5 | 11.2629 | 0 | 3.6187 | 1.9183 | 2.4043
2014-01-14 | 20時 | -16.7 | 11.5858 | 0 | 3.7984 | 2.3045 | 2.5145
2014-01-14 | 21時 | -17.5 | 12.0627 | 0 | 3.9173 | 2.0983 | 2.5929
2014-01-14 | 22時 | -19.1 | 0 | 0 | 3.6969 | 2.6053 | 3.0941
2014-01-14 | 23時 | -19.4 | 0 | 0 | 3.7544 | 2.6838 | 3.189
2014-01-15 | 0時 | -19.4 | 0 | 0 | 3.7973 | 2.718 | 3.2319
2014-01-15 | 1時 | -20.4 | 0 | 0 | 3.8849 | 2.783 | 3.3065
2014-01-15 | 2時 | -20.7 | 0 | 0 | 3.942 | 2.8183 | 3.3486
2014-01-15 | 3時 | -21.2 | 0 | 0 | 4.0039 | 2.859 | 3.3958
2014-01-15 | 4時 | -20.4 | 0 | 0 | 3.995 | 2.8409 | 3.3777
2014-01-15 | 5時 | -18.7 | 0 | 0 | 3.9198 | 2.7733 | 3.3021
2014-01-15 | 6時 | -18.7 | 0 | 0 | 4.1091 | 2.7675 | 3.2876
2014-01-15 | 7時 | -18.1 | 49.5616 | 0 | 4.1697 | 2.6141 | 3.25
2014-01-15 | 8時 | -13.9 | 16.1959 | 0 | 1.8988 | 1.1361 | 1.5995
2014-01-15 | 9時 | -10.9 | 9.1841 | 0 | 2.0205 | 0.02116 | 0.39551
2014-01-15 | 10時 | -8.8 | 9.5367 | 0 | 2.5784 | 0.67124 | 1.2246
2014-01-15 | 11時 | -11.7 | 12.4408 | 0 | 2.8675 | 1.6672 | 1.7389
2014-01-15 | 12時 | -10 | 10.768 | 0 | 2.9425 | 1.8469 | 2.1913
2014-01-15 | 13時 | -6.7 | 0 | 0 | 2.847 | 1.8225 | 2.1745
2014-01-15 | 14時 | -5.7 | 0 | 0 | 2.8235 | 1.8511 | 2.2042
2014-01-15 | 15時 | -6.2 | 20.2693 | 0 | 2.9212 | 1.5428 | 2.3196
2014-01-15 | 16時 | -6.9 | 15.2523 | 0 | 3.0181 | 1.6054 | 2.4159
2014-01-15 | 17時 | -6.9 | 14.6196 | 0 | 3.0422 | 1.7377 | 2.4438
2014-01-15 | 18時 | -7 | 9.8868 | 0 | 3.0571 | 2.0628 | 2.4607
2014-01-15 | 19時 | -7.1 | 9.7685 | 0 | 3.0494 | 1.4931 | 1.9087
2014-01-15 | 20時 | -7.3 | 9.5501 | 0 | 3.0605 | 1.7562 | 1.8774
2014-01-15 | 21時 | -7.4 | 9.685 | 0 | 3.0671 | 1.4775 | 1.8694
2014-01-15 | 22時 | -8.5 | 0 | 0 | 2.7545 | 1.9208 | 2.295
2014-01-15 | 23時 | -11.2 | 0 | 0 | 2.8862 | 2.0755 | 2.4718
2014-01-16 | 0時 | -13.5 | 0 | 0 | 3.0505 | 2.2125 | 2.6326
2014-01-16 | 1時 | -14.3 | 0 | 0 | 3.1607 | 2.2872 | 2.7253
2014-01-16 | 2時 | -15.3 | 0 | 0 | 3.2747 | 2.3643 | 2.8181
2014-01-16 | 3時 | -16.7 | 0 | 0 | 3.4078 | 2.458 | 2.9279
2014-01-16 | 4時 | -17.3 | 0 | 0 | 3.5043 | 2.5199 | 3.0023
2014-01-16 | 5時 | -17.9 | 42.7621 | 0 | 3.7955 | 2.5805 | 3.0699
2014-01-16 | 6時 | -19.6 | 18.6471 | 0 | 4.1597 | 2.8886 | 3.3915
2014-01-16 | 7時 | -18.7 | 16.1132 | 0 | 4.0598 | 2.7486 | 3.2329
2014-01-16 | 8時 | -16.5 | 14.4536 | 0 | 3.0033 | 2.4244 | 2.8986
2014-01-16 | 9時 | -14.6 | 0 | 0 | 3.5619 | 2.3357 | 2.7843
2014-01-16 | 10時 | -12.5 | 0 | 0 | 3.2069 | 1.9622 | 2.3828
2014-01-16 | 11時 | -9.7 | 23.6178 | 0 | 1.9192 | 0.43187 | 0.81217
2014-01-16 | 12時 | -9.4 | 8.7936 | 0 | 1.1882 | 0.10496 | 0.41173
2014-01-16 | 13時 | -8 | 0 | 0 | 0.93333 | 0.19575 | 0.51465
2014-01-16 | 14時 | -7.8 | 0 | 0 | 1.6645 | 0.84474 | 1.2077
2014-01-16 | 15時 | -8.3 | 18.7075 | 0 | 2.5805 | 1.6541 | 2.0787
2014-01-16 | 16時 | -9 | 11.7131 | 0 | 2.9285 | 1.9873 | 2.3779
2014-01-16 | 17時 | -10.1 | 15.8697 | 0 | 3.1374 | 2.1489 | 2.2433
2014-01-16 | 18時 | -11.3 | 16.1634 | 0 | 3.2971 | 2.27 | 2.5474
2014-01-16 | 19時 | -12.7 | 11.1378 | 0 | 3.4338 | 1.9007 | 2.78
2014-01-16 | 20時 | -11.8 | 11.1529 | 0 | 3.4676 | 2.2551 | 2.4413
2014-01-16 | 21時 | -12.7 | 11.4512 | 0 | 3.545 | 1.84 | 2.3307
2014-01-16 | 22時 | -11.9 | 11.4762 | 0 | 3.3579 | 1.932 | 2.5469
2014-01-16 | 23時 | -12.7 | 0 | 0 | 3.2015 | 2.251 | 2.7002
2014-01-17 | 0時 | -12.6 | 0 | 0 | 3.1962 | 2.2741 | 2.7202
2014-01-17 | 1時 | -13.3 | 0 | 0 | 3.2403 | 2.3166 | 2.7661
2014-01-17 | 2時 | -13.8 | 0 | 0 | 3.2837 | 2.3495 | 2.8036
2014-01-17 | 3時 | -14.8 | 0 | 0 | 3.3572 | 2.4052 | 2.867
2014-01-17 | 4時 | -15.4 | 0 | 0 | 3.4181 | 2.4474 | 2.9165
2014-01-17 | 5時 | -15.4 | 41.0085 | 0 | 3.6528 | 2.468 | 2.9382
2014-01-17 | 6時 | -15 | 17.4958 | 0 | 3.8766 | 2.6659 | 3.1357
2014-01-17 | 7時 | -13.3 | 14.6251 | 0 | 3.6377 | 2.4095 | 2.8403
2014-01-17 | 8時 | -11.2 | 10.8313 | 0 | 2.0198 | 1.3986 | 1.7435
2014-01-17 | 9時 | -8.9 | 0 | 0 | 2.7865 | 1.6584 | 2.0086
2014-01-17 | 10時 | -7 | 0 | 0 | 1.6702 | 0.32899 | 0.62122
2014-01-17 | 11時 | -3.2 | 17.2474 | 0 | 1.4249 | 0.29058 | 0.54043
2014-01-17 | 12時 | -0.5 | 7.3334 | 0 | 1.2102 | 0.32206 | 0.55117
2014-01-17 | 13時 | -1.4 | 0 | 0 | 1.839 | 0.9721 | 1.3017
2014-01-17 | 14時 | 1.4 | 0 | 0 | 1.8897 | 1.1577 | 1.4316
2014-01-17 | 15時 | 2 | 16.4932 | 0 | 2.0355 | 1.324 | 1.5928
2014-01-17 | 16時 | 1.7 | 9.0445 | 0 | 2.1213 | 1.4131 | 1.6808
2014-01-17 | 17時 | 1.5 | 10.8659 | 0 | 2.1483 | 1.4392 | 1.4057
2014-01-17 | 18時 | 1.5 | 10.4159 | 0 | 2.1537 | 1.4491 | 1.5848
2014-01-17 | 19時 | 1.2 | 7.0329 | 0 | 2.1565 | 0.98897 | 1.7109
2014-01-17 | 20時 | -0.1 | 7.3372 | 0 | 2.2306 | 1.3926 | 1.431
2014-01-17 | 21時 | 0.3 | 7.3556 | 0 | 2.2197 | 0.90929 | 1.2443
2014-01-17 | 22時 | 0.3 | 7.3914 | 0 | 2.0366 | 1.0083 | 1.4677
2014-01-17 | 23時 | 0.2 | 0 | 0 | 1.8344 | 1.2855 | 1.5768
2014-01-18 | 0時 | 0.6 | 0 | 0 | 1.7951 | 1.2847 | 1.5702
2014-01-18 | 1時 | 0.3 | 0 | 0 | 1.7995 | 1.2993 | 1.5845
2014-01-18 | 2時 | 0.3 | 0 | 0 | 1.7963 | 1.2992 | 1.5842
2014-01-18 | 3時 | 0.2 | 0 | 0 | 1.8007 | 1.3036 | 1.589
2014-01-18 | 4時 | -0.2 | 0 | 0 | 1.8218 | 1.321 | 1.6085
2014-01-18 | 5時 | -0.3 | 25.1339 | 0 | 2.0292 | 1.3308 | 1.6164
2014-01-18 | 6時 | -0.3 | 10.1422 | 0 | 2.2444 | 1.5252 | 1.8087
2014-01-18 | 7時 | -0.4 | 8.8468 | 0 | 2.2076 | 1.4795 | 1.7539
2014-01-18 | 8時 | -0.5 | 8.0887 | 0 | 1.3156 | 1.3119 | 1.5913
2014-01-18 | 9時 | -0.6 | 0 | 0 | 2.0718 | 1.3956 | 1.6686
2014-01-18 | 10時 | -0.3 | 0 | 0 | 2.0258 | 1.3228 | 1.587
2014-01-18 | 11時 | -0.1 | 16.9885 | 0 | 1.9762 | 1.2706 | 1.5286
2014-01-18 | 12時 | 0 | 8.5288 | 0 | 1.9702 | 1.2748 | 1.5313
2014-01-18 | 13時 | 0.1 | 0 | 0 | 1.9967 | 1.3088 | 1.5681
2014-01-18 | 14時 | 0 | 0 | 0 | 2.0491 | 1.3648 | 1.6305
2014-01-18 | 15時 | -0.6 | 16.4869 | 0 | 2.1936 | 1.4898 | 1.766
2014-01-18 | 16時 | -0.8 | 9.1113 | 0 | 2.2626 | 1.5434 | 1.8266
2014-01-18 | 17時 | -0.7 | 11.3185 | 0 | 2.2878 | 1.5541 | 1.5389
2014-01-18 | 18時 | -0.7 | 10.9536 | 0 | 2.3029 | 1.5642 | 1.7203
2014-01-18 | 19時 | -0.8 | 7.2477 | 0 | 2.3061 | 1.0985 | 1.8412
2014-01-18 | 20時 | -1.1 | 7.4131 | 0 | 2.3349 | 1.4612 | 1.5147
2014-01-18 | 21時 | -1.6 | 7.6056 | 0 | 2.3623 | 1.0122 | 1.3639
2014-01-18 | 22時 | -2 | 7.7788 | 0 | 2.2127 | 1.1375 | 1.6169
2014-01-18 | 23時 | -2.3 | 0 | 0 | 2.0348 | 1.4321 | 1.7463
2014-01-19 | 0時 | -2.7 | 0 | 0 | 2.052 | 1.4749 | 1.7893
2014-01-19 | 1時 | -3 | 0 | 0 | 2.0793 | 1.5023 | 1.8202
2014-01-19 | 2時 | -3.2 | 0 | 0 | 2.104 | 1.5207 | 1.8419
2014-01-19 | 3時 | -3.4 | 0 | 0 | 2.128 | 1.5372 | 1.8612
2014-01-19 | 4時 | -3.8 | 0 | 0 | 2.1632 | 1.5629 | 1.8906
2014-01-19 | 5時 | -3.9 | 28.1039 | 0 | 2.3832 | 1.5795 | 1.9066
2014-01-19 | 6時 | -4.1 | 11.6122 | 0 | 2.6177 | 1.7881 | 2.1148
2014-01-19 | 7時 | -4.3 | 10.3134 | 0 | 2.6189 | 1.7776 | 2.1002
2014-01-19 | 8時 | -4.2 | 9.4786 | 0 | 1.7191 | 1.5987 | 1.9251
2014-01-19 | 9時 | -4.4 | 0 | 0 | 2.4662 | 1.6688 | 1.9873
2014-01-19 | 10時 | -4.4 | 0 | 0 | 2.451 | 1.6267 | 1.938
2014-01-19 | 11時 | -4.6 | 20.2461 | 0 | 2.4254 | 1.5921 | 1.8997
2014-01-19 | 12時 | -4.8 | 10.3595 | 0 | 2.4369 | 1.6032 | 1.9129
2014-01-19 | 13時 | -5.1 | 0 | 0 | 2.5135 | 1.6776 | 1.9945
2014-01-19 | 14時 | -5.3 | 0 | 0 | 2.5976 | 1.7551 | 2.0809
2014-01-19 | 15時 | -6 | 20.1873 | 0 | 2.718 | 1.8603 | 2.1982
2014-01-19 | 16時 | -6.2 | 11.3223 | 0 | 2.8142 | 1.9311 | 2.2775
2014-01-19 | 17時 | -6.3 | 14.3405 | 0 | 2.8635 | 1.9591 | 2.0075
2014-01-19 | 18時 | -6.8 | 14.1629 | 0 | 2.9202 | 2.0011 | 2.2268
2014-01-19 | 19時 | -8.6 | 9.7887 | 0 | 3.0313 | 1.6198 | 2.4449
2014-01-19 | 20時 | -10.8 | 10.3312 | 0 | 3.2078 | 2.0975 | 2.2462
2014-01-19 | 21時 | -11.2 | 10.6108 | 0 | 3.2925 | 1.6779 | 2.1366
2014-01-19 | 22時 | -13.9 | 11.3216 | 0 | 3.3128 | 1.937 | 2.5419
2014-01-19 | 23時 | -13.9 | 0 | 0 | 3.1812 | 2.2567 | 2.705
2014-01-20 | 0時 | -14.9 | 0 | 0 | 3.271 | 2.3484 | 2.8051
2014-01-20 | 1時 | -15.9 | 0 | 0 | 3.3732 | 2.4269 | 2.8952
2014-01-20 | 2時 | -15.8 | 0 | 0 | 3.4214 | 2.4533 | 2.9284
2014-01-20 | 3時 | -16.2 | 0 | 0 | 3.4829 | 2.4937 | 2.9752
2014-01-20 | 4時 | -17.2 | 0 | 0 | 3.5716 | 2.5581 | 3.0482
2014-01-20 | 5時 | -18 | 42.2534 | 0 | 3.8623 | 2.6227 | 3.1187
2014-01-20 | 6時 | -17.9 | 18.1765 | 0 | 4.1001 | 2.8205 | 3.3155
2014-01-20 | 7時 | -16.2 | 13.8772 | 0 | 3.5762 | 2.1794 | 2.5708
2014-01-20 | 8時 | -16.2 | 9.7349 | 0 | 1.893 | 1.02 | 1.3209
2014-01-20 | 9時 | -14.3 | 0 | 0 | 1.9107 | 0.35333 | 0.59532
2014-01-20 | 10時 | -11.8 | 0 | 0 | 1.3419 | 0 | 0.20451
2014-01-20 | 11時 | -9.3 | 13.54 | 0 | 0.93391 | 0 | 0
2014-01-20 | 12時 | -8.4 | 7.2934 | 0 | 1.4201 | 0.24225 | 0.67187
2014-01-20 | 13時 | -7.9 | 0 | 0 | 1.9442 | 0.90766 | 1.2063
2014-01-20 | 14時 | -5.1 | 0 | 0 | 2.063 | 1.1133 | 1.5118
2014-01-20 | 15時 | -7.1 | 18.0426 | 0 | 2.5542 | 1.68 | 2.0406
2014-01-20 | 16時 | -8.5 | 11.1008 | 0 | 2.8829 | 1.9592 | 2.3297
2014-01-20 | 17時 | -9.1 | 15.0234 | 0 | 3.0399 | 2.0774 | 2.1553
2014-01-20 | 18時 | -4.3 | 13.2715 | 0 | 2.8671 | 1.9212 | 2.1546
2014-01-20 | 19時 | -8.5 | 9.6599 | 0 | 3.0551 | 1.6246 | 2.4555
2014-01-20 | 20時 | -9.1 | 9.9664 | 0 | 3.1426 | 2.0319 | 2.1764
2014-01-20 | 21時 | -11.3 | 10.5462 | 0 | 3.2962 | 1.6803 | 2.1381
2014-01-20 | 22時 | -11.9 | 10.904 | 0 | 3.2091 | 1.8481 | 2.4432
2014-01-20 | 23時 | -12.6 | 0 | 0 | 3.0861 | 2.183 | 2.6198
2014-01-21 | 0時 | -11.9 | 0 | 0 | 3.0748 | 2.1933 | 2.6287
2014-01-21 | 1時 | -11.3 | 0 | 0 | 3.0586 | 2.1821 | 2.6155
2014-01-21 | 2時 | -11.5 | 0 | 0 | 3.0733 | 2.1948 | 2.6278
2014-01-21 | 3時 | -12.2 | 0 | 0 | 3.1182 | 2.2307 | 2.6669
2014-01-21 | 4時 | -11.2 | 0 | 0 | 3.0819 | 2.1954 | 2.6284
2014-01-21 | 5時 | -12 | 0 | 0 | 3.1223 | 2.2299 | 2.6652
2014-01-21 | 6時 | -11.3 | 0 | 0 | 3.2708 | 2.1792 | 2.6031
2014-01-21 | 7時 | -12 | 39.0395 | 0 | 3.3252 | 1.993 | 2.523
2014-01-21 | 8時 | -9 | 11.625 | 0 | 1.0647 | 0.47512 | 0.83362
2014-01-21 | 9時 | -7.9 | 5.8108 | 0 | 1.297 | 0 | 0
2014-01-21 | 10時 | -7.8 | 3.4565 | 0 | 0.75986 | 0 | 0
2014-01-21 | 11時 | -6.5 | 4.2425 | 0 | 0.5008 | 0 | 0
2014-01-21 | 12時 | -4.6 | 2.6123 | 0 | 0.16688 | 0 | 0
2014-01-21 | 13時 | -4.1 | 0 | 0 | 0.11278 | 0 | 0
2014-01-21 | 14時 | -4 | 0 | 0 | 0.64377 | 0 | 0
2014-01-21 | 15時 | -4.7 | 9.7854 | 0 | 1.4726 | 0.26954 | 1.0917
2014-01-21 | 16時 | -7.9 | 11.9306 | 0 | 2.2403 | 0.95795 | 1.6323
2014-01-21 | 17時 | -9.4 | 12.9947 | 0 | 2.7146 | 1.3818 | 2.2092
2014-01-21 | 18時 | -10 | 8.6545 | 0 | 2.9523 | 1.993 | 2.4205
2014-01-21 | 19時 | -11.5 | 9.2712 | 0 | 3.1497 | 1.5855 | 2.0408
2014-01-21 | 20時 | -12.5 | 9.6131 | 0 | 3.3097 | 1.9535 | 2.126
2014-01-21 | 21時 | -13.6 | 10.2706 | 0 | 3.4565 | 1.7731 | 2.2284
2014-01-21 | 22時 | -13.5 | 0 | 0 | 3.1569 | 2.2104 | 2.6495
2014-01-21 | 23時 | -14.1 | 0 | 0 | 3.2118 | 2.2931 | 2.7441
2014-01-22 | 0時 | -12.3 | 0 | 0 | 3.153 | 2.2458 | 2.694
2014-01-22 | 1時 | -11.3 | 0 | 0 | 3.1009 | 2.204 | 2.6448
2014-01-22 | 2時 | -11.6 | 0 | 0 | 3.1036 | 2.2104 | 2.6473
2014-01-22 | 3時 | -11.2 | 0 | 0 | 3.0797 | 2.1914 | 2.6238
2014-01-22 | 4時 | -10.8 | 0 | 0 | 3.0498 | 2.1683 | 2.5959
2014-01-22 | 5時 | -11.3 | 0 | 0 | 3.0647 | 2.1842 | 2.6112
2014-01-22 | 6時 | -10.3 | 0 | 0 | 3.1972 | 2.1277 | 2.5437
2014-01-22 | 7時 | -8.7 | 39.1551 | 0 | 3.2277 | 1.9651 | 2.4947
2014-01-22 | 8時 | -6.4 | 14.707 | 0 | 1.7289 | 1.4462 | 1.9034
2014-01-22 | 9時 | -7.9 | 11.5821 | 0 | 2.8492 | 1.3023 | 1.8319
2014-01-22 | 10時 | -4.1 | 9.3894 | 0 | 2.619 | 1.0548 | 1.5576
2014-01-22 | 11時 | -3.7 | 10.463 | 0 | 2.5252 | 1.5574 | 1.5791
2014-01-22 | 12時 | -3 | 9.022 | 0 | 2.4476 | 1.5558 | 1.8393
2014-01-22 | 13時 | -2 | 0 | 0 | 2.3775 | 1.5364 | 1.8269
2014-01-22 | 14時 | -1.8 | 0 | 0 | 2.3871 | 1.5766 | 1.8711
2014-01-22 | 15時 | -2 | 17.1586 | 0 | 2.4483 | 1.2294 | 1.9487
2014-01-22 | 16時 | -2.3 | 12.5748 | 0 | 2.5178 | 1.264 | 2.0161
2014-01-22 | 17時 | -2.3 | 12.0091 | 0 | 2.5366 | 1.39 | 2.0377
2014-01-22 | 18時 | -2.5 | 8.0663 | 0 | 2.5533 | 1.7142 | 2.0555
2014-01-22 | 19時 | -3.1 | 8.1243 | 0 | 2.5761 | 1.1707 | 1.5333
2014-01-22 | 20時 | -3.4 | 7.9789 | 0 | 2.5993 | 1.441 | 1.5114
2014-01-22 | 21時 | -3.6 | 8.1729 | 0 | 2.6177 | 1.1696 | 1.5124
2014-01-22 | 22時 | -4.1 | 0 | 0 | 2.2758 | 1.5833 | 1.9055
2014-01-22 | 23時 | -4.5 | 0 | 0 | 2.2805 | 1.6316 | 1.9637
2014-01-23 | 0時 | -5.5 | 0 | 0 | 2.3369 | 1.6888 | 2.0307
2014-01-23 | 1時 | -7.1 | 0 | 0 | 2.4426 | 1.774 | 2.129
2014-01-23 | 2時 | -9.1 | 0 | 0 | 2.5877 | 1.8844 | 2.2568
2014-01-23 | 3時 | -8.9 | 0 | 0 | 2.6349 | 1.9062 | 2.2881
2014-01-23 | 4時 | -8.3 | 0 | 0 | 2.641 | 1.899 | 2.2837
2014-01-23 | 5時 | -8.7 | 33.9739 | 0 | 2.8802 | 1.929 | 2.3136
2014-01-23 | 6時 | -8.7 | 14.1191 | 0 | 3.1128 | 2.1342 | 2.5177
2014-01-23 | 7時 | -7.9 | 12.2895 | 0 | 3.0582 | 2.0772 | 2.4512
2014-01-23 | 8時 | -6.9 | 11.0466 | 0 | 2.0748 | 1.8284 | 2.1959
2014-01-23 | 9時 | -5.9 | 0 | 0 | 2.7356 | 1.8322 | 2.1816
2014-01-23 | 10時 | -6 | 0 | 0 | 2.7341 | 1.8207 | 2.16
2014-01-23 | 11時 | -6.2 | 22.7523 | 0 | 2.6943 | 1.7799 | 2.1128
2014-01-23 | 12時 | -5.9 | 11.535 | 0 | 2.6436 | 1.7396 | 2.0691
2014-01-23 | 13時 | -6.5 | 0 | 0 | 2.6882 | 1.7905 | 2.1249
2014-01-23 | 14時 | -7.3 | 0 | 0 | 2.791 | 1.8881 | 2.2341
2014-01-23 | 15時 | -7.7 | 22.1244 | 0 | 2.9181 | 1.9985 | 2.3571
2014-01-23 | 16時 | -8.2 | 12.4543 | 0 | 3.0289 | 2.0821 | 2.4506
2014-01-23 | 17時 | -8.4 | 15.7153 | 0 | 3.0828 | 2.1136 | 2.184
2014-01-23 | 18時 | -8.7 | 15.4219 | 0 | 3.1262 | 2.1438 | 2.3912
2014-01-23 | 19時 | -8.9 | 10.4048 | 0 | 3.1489 | 1.6883 | 2.5274
2014-01-23 | 20時 | -8.9 | 10.4245 | 0 | 3.1769 | 2.0494 | 2.1947
2014-01-23 | 21時 | -9 | 10.489 | 0 | 3.1899 | 1.5851 | 2.0293
2014-01-23 | 22時 | -8.9 | 10.5361 | 0 | 3.0126 | 1.6908 | 2.2597
2014-01-23 | 23時 | -9 | 0 | 0 | 2.8118 | 1.9725 | 2.3728
2014-01-24 | 0時 | -9.1 | 0 | 0 | 2.8018 | 1.9954 | 2.3923
2014-01-24 | 1時 | -9.2 | 0 | 0 | 2.8046 | 2.0054 | 2.4024
2014-01-24 | 2時 | -9.2 | 0 | 0 | 2.8069 | 2.0079 | 2.4053
2014-01-24 | 3時 | -9.4 | 0 | 0 | 2.8198 | 2.018 | 2.4167
2014-01-24 | 4時 | -9.9 | 0 | 0 | 2.8514 | 2.0427 | 2.4446
2014-01-24 | 5時 | -10.3 | 35.9093 | 0 | 3.0863 | 2.0708 | 2.4733
2014-01-24 | 6時 | -10.2 | 15.0147 | 0 | 3.2913 | 2.2494 | 2.6471
2014-01-24 | 7時 | -10.2 | 12.9026 | 0 | 3.2003 | 2.1338 | 2.5121
2014-01-24 | 8時 | -9.8 | 11.6487 | 0 | 2.2208 | 1.8827 | 2.2597
2014-01-24 | 9時 | -9.1 | 0 | 0 | 2.8531 | 1.8521 | 2.2148
2014-01-24 | 10時 | -8.5 | 0 | 0 | 2.4022 | 1.3083 | 1.655
2014-01-24 | 11時 | -8.3 | 19.6229 | 0 | 1.6239 | 0.37169 | 0.68426
2014-01-24 | 12時 | -7.8 | 7.3994 | 0 | 1.0365 | 0.10062 | 0.37061
2014-01-24 | 13時 | -8 | 0 | 0 | 0.71799 | 0.10473 | 0.38374
2014-01-24 | 14時 | -8.2 | 0 | 0 | 0.98224 | 0.47865 | 0.79308
2014-01-24 | 15時 | -9.3 | 16.0624 | 0 | 2.2528 | 1.3824 | 1.838
2014-01-24 | 16時 | -12.5 | 11.2013 | 0 | 2.943 | 2.0299 | 2.4419
2014-01-24 | 17時 | -14.5 | 16.6551 | 0 | 3.3193 | 2.308 | 2.4369
2014-01-24 | 18時 | -14.6 | 16.913 | 0 | 3.5096 | 2.4324 | 2.7478
2014-01-24 | 19時 | -15.9 | 11.5141 | 0 | 3.6814 | 2.081 | 3.0003
2014-01-24 | 20時 | -16.7 | 11.9587 | 0 | 3.8339 | 2.529 | 2.7629
2014-01-24 | 21時 | -17.3 | 12.3694 | 0 | 3.9416 | 2.1266 | 2.6693
2014-01-24 | 22時 | -17.9 | 12.7959 | 0 | 3.8612 | 2.3019 | 2.9787
2014-01-24 | 23時 | -19 | 0 | 0 | 3.7605 | 2.6585 | 3.176
2014-01-25 | 0時 | -20.9 | 0 | 0 | 3.8955 | 2.7901 | 3.3183
2014-01-25 | 1時 | -21.4 | 0 | 0 | 3.9823 | 2.8524 | 3.3911
2014-01-25 | 2時 | -21.7 | 0 | 0 | 4.0515 | 2.8961 | 3.4429
2014-01-25 | 3時 | -22.3 | 0 | 0 | 4.1263 | 2.946 | 3.5004
2014-01-25 | 4時 | -22.2 | 0 | 0 | 4.1612 | 2.9633 | 3.5214
2014-01-25 | 5時 | -22.7 | 48.1339 | 0 | 4.4236 | 3.0058 | 3.5651
2014-01-25 | 6時 | -23 | 20.8638 | 0 | 4.6707 | 3.2161 | 3.7733
2014-01-25 | 7時 | -22.2 | 16.8372 | 0 | 4.2782 | 2.7343 | 3.2105
2014-01-25 | 8時 | -18.7 | 11.8604 | 0 | 2.4069 | 1.4038 | 1.7655
2014-01-25 | 9時 | -17.2 | 0 | 0 | 3.4205 | 2.0097 | 2.4168
2014-01-25 | 10時 | -14.4 | 0 | 0 | 3.4844 | 2.1797 | 2.5947
2014-01-25 | 11時 | -7.2 | 26.7095 | 0 | 3.0139 | 1.8049 | 2.1839
2014-01-25 | 12時 | -4 | 11.5465 | 0 | 2.2643 | 1.1514 | 1.4948
2014-01-25 | 13時 | -3.3 | 0 | 0 | 2.0581 | 1.1258 | 1.4499
2014-01-25 | 14時 | -3.4 | 0 | 0 | 2.4268 | 1.5417 | 1.8614
2014-01-25 | 15時 | -4.7 | 21.4159 | 0 | 2.6249 | 1.7596 | 2.0894
2014-01-25 | 16時 | -6 | 12.3213 | 0 | 2.8395 | 1.9373 | 2.2796
2014-01-25 | 17時 | -6.6 | 15.3665 | 0 | 2.9335 | 2.0057 | 2.0548
2014-01-25 | 18時 | -8.3 | 15.5203 | 0 | 3.0637 | 2.1093 | 2.3446
2014-01-25 | 19時 | -11.5 | 11.1212 | 0 | 3.268 | 1.8011 | 2.648
2014-01-25 | 20時 | -12.3 | 11.3916 | 0 | 3.4013 | 2.2334 | 2.4028
2014-01-25 | 21時 | -10.9 | 11.2754 | 0 | 3.3886 | 1.7309 | 2.2021
2014-01-25 | 22時 | -12.1 | 11.5801 | 0 | 3.2964 | 1.9042 | 2.5082
2014-01-25 | 23時 | -11.8 | 0 | 0 | 3.1032 | 2.1849 | 2.6226
2014-01-26 | 0時 | -13.7 | 0 | 0 | 3.2016 | 2.2948 | 2.7388
2014-01-26 | 1時 | -14.6 | 0 | 0 | 3.2855 | 2.3621 | 2.8161
2014-01-26 | 2時 | -14.4 | 0 | 0 | 3.3169 | 2.3774 | 2.837
2014-01-26 | 3時 | -14.2 | 0 | 0 | 3.3325 | 2.3819 | 2.8438
2014-01-26 | 4時 | -14 | 0 | 0 | 3.3393 | 2.3822 | 2.8444
2014-01-26 | 5時 | -12.8 | 40.4333 | 0 | 3.49 | 2.3384 | 2.7916
2014-01-26 | 6時 | -12 | 16.7336 | 0 | 3.6198 | 2.4566 | 2.8916
2014-01-26 | 7時 | -13 | 14.2985 | 0 | 3.5029 | 2.3168 | 2.7231
2014-01-26 | 8時 | -11.4 | 9.2043 | 0 | 1.6127 | 0.90586 | 1.182
2014-01-26 | 9時 | -10.3 | 0 | 0 | 1.5814 | 0.19484 | 0.40408
2014-01-26 | 10時 | -9.4 | 0 | 0 | 1.0551 | 0 | 0.035142
2014-01-26 | 11時 | -6.5 | 12.2406 | 0 | 0.80132 | 0 | 0
2014-01-26 | 12時 | -4 | 4.0673 | 0 | 0.33267 | 0 | 0
2014-01-26 | 13時 | -3.4 | 0 | 0 | 0.16903 | 0 | 0
2014-01-26 | 14時 | -3.4 | 0 | 0 | 0.93318 | 0.040226 | 0.50601
2014-01-26 | 15時 | -4.3 | 12.4174 | 0 | 1.5378 | 0.91855 | 1.2298
2014-01-26 | 16時 | -5 | 8.6009 | 0 | 2.2542 | 1.3131 | 1.7033
2014-01-26 | 17時 | -5.9 | 12.5312 | 0 | 2.5411 | 1.704 | 1.7525
2014-01-26 | 18時 | -8.1 | 13.3918 | 0 | 2.7978 | 1.9205 | 2.1511
2014-01-26 | 19時 | -10.2 | 9.2255 | 0 | 3.0124 | 1.6166 | 2.4537
2014-01-26 | 20時 | -12.1 | 9.9643 | 0 | 3.2312 | 2.1186 | 2.2834
2014-01-26 | 21時 | -12.2 | 10.3759 | 0 | 3.3357 | 1.7094 | 2.1843
2014-01-26 | 22時 | -12.2 | 10.7233 | 0 | 3.2309 | 1.8599 | 2.4675
2014-01-26 | 23時 | -11.8 | 0 | 0 | 3.05 | 2.1472 | 2.5879
2014-01-27 | 0時 | -12.3 | 0 | 0 | 3.0863 | 2.2031 | 2.6427
2014-01-27 | 1時 | -11.5 | 0 | 0 | 3.0678 | 2.1888 | 2.6256
2014-01-27 | 2時 | -12.8 | 0 | 0 | 3.1441 | 2.2527 | 2.6943
2014-01-27 | 3時 | -13.1 | 0 | 0 | 3.188 | 2.2826 | 2.7286
2014-01-27 | 4時 | -13.4 | 0 | 0 | 3.229 | 2.31 | 2.7602
2014-01-27 | 5時 | -14.1 | 38.7775 | 0 | 3.4917 | 2.3574 | 2.81
2014-01-27 | 6時 | -14.9 | 16.6617 | 0 | 3.7589 | 2.5852 | 3.0385
2014-01-27 | 7時 | -13.5 | 13.8102 | 0 | 3.5071 | 2.2939 | 2.7026
2014-01-27 | 8時 | -10.5 | 8.8681 | 0 | 1.6102 | 0.91653 | 1.1984
2014-01-27 | 9時 | -4.2 | 0 | 0 | 2.1652 | 1.0384 | 1.3217
2014-01-27 | 10時 | -1.3 | 0 | 0 | 2.2642 | 1.3074 | 1.5877
2014-01-27 | 11時 | -0.2 | 18.7493 | 0 | 2.1634 | 1.2906 | 1.5574
2014-01-27 | 12時 | 0.2 | 9.5202 | 0 | 2.0895 | 1.2807 | 1.5409
2014-01-27 | 13時 | 0 | 0 | 0 | 2.0841 | 1.3206 | 1.5814
2014-01-27 | 14時 | -0.2 | 0 | 0 | 2.1162 | 1.3821 | 1.65
2014-01-27 | 15時 | -1.1 | 18.0976 | 0 | 2.2479 | 1.5186 | 1.8009
2014-01-27 | 16時 | -1.5 | 10.1035 | 0 | 2.3823 | 1.6234 | 1.9162
2014-01-27 | 17時 | -2 | 12.5251 | 0 | 2.4505 | 1.6705 | 1.6694
2014-01-27 | 18時 | -1.9 | 12.0969 | 0 | 2.4758 | 1.6867 | 1.8603
2014-01-27 | 19時 | -2.1 | 8.1775 | 0 | 2.4922 | 1.2303 | 1.9935
2014-01-27 | 20時 | -1.6 | 8.1578 | 0 | 2.4872 | 1.5636 | 1.6343
2014-01-27 | 21時 | -0.8 | 8.06 | 0 | 2.4408 | 1.0542 | 1.4166
2014-01-27 | 22時 | -1.6 | 8.2089 | 0 | 2.2874 | 1.1841 | 1.6716
2014-01-27 | 23時 | -3.6 | 0 | 0 | 2.1899 | 1.5503 | 1.8796
2014-01-28 | 0時 | -4.3 | 0 | 0 | 2.2421 | 1.6176 | 1.9529
2014-01-28 | 1時 | -5.4 | 0 | 0 | 2.3308 | 1.6912 | 2.0379
2014-01-28 | 2時 | -6.7 | 0 | 0 | 2.4389 | 1.7726 | 2.1327
2014-01-28 | 3時 | -7.4 | 0 | 0 | 2.5252 | 1.8313 | 2.2031
2014-01-28 | 4時 | -6.9 | 0 | 0 | 2.5454 | 1.8348 | 2.2113
2014-01-28 | 5時 | -6.7 | 0 | 0 | 2.5625 | 1.8414 | 2.2199
2014-01-28 | 6時 | -7.5 | 0 | 0 | 2.7608 | 1.8195 | 2.1818
2014-01-28 | 7時 | -6.7 | 30.7001 | 0 | 2.4204 | 1.1462 | 1.5322
2014-01-28 | 8時 | -5.6 | 8.2929 | 0 | 0.43629 | 0.07488 | 0.28363
2014-01-28 | 9時 | -4 | 4.5261 | 0 | 1.0869 | 0 | 0
2014-01-28 | 10時 | -3.2 | 3.1933 | 0 | 0.83386 | 0 | 0
2014-01-28 | 11時 | -3 | 3.0515 | 0 | 0.30771 | 0 | 0
2014-01-28 | 12時 | -3.2 | 1.9409 | 0 | 0.0452 | 0 | 0
2014-01-28 | 13時 | -3 | 0 | 0 | 0 | 0 | 0
2014-01-28 | 14時 | -3.6 | 0 | 0 | 0.44413 | 0 | 0
2014-01-28 | 15時 | -4.3 | 8.3795 | 0 | 1.2923 | 0.12027 | 0.86962
2014-01-28 | 16時 | -4.7 | 10.2651 | 0 | 1.9002 | 0.7707 | 1.4253
2014-01-28 | 17時 | -5.2 | 10.9974 | 0 | 2.3581 | 1.0854 | 1.8806
2014-01-28 | 18時 | -5.7 | 7.281 | 0 | 2.5712 | 1.711 | 2.0998
2014-01-28 | 19時 | -6.2 | 7.7377 | 0 | 2.6991 | 1.2557 | 1.6624
2014-01-28 | 20時 | -6.1 | 7.8503 | 0 | 2.7754 | 1.5629 | 1.6767
2014-01-28 | 21時 | -6.5 | 8.3098 | 0 | 2.8477 | 1.3311 | 1.7181
2014-01-28 | 22時 | -6.3 | 0 | 0 | 2.507 | 1.7414 | 2.1055
2014-01-28 | 23時 | -7.5 | 0 | 0 | 2.5694 | 1.8374 | 2.2133
2014-01-29 | 0時 | -12 | 0 | 0 | 2.8322 | 2.064 | 2.4673
2014-01-29 | 1時 | -12.6 | 0 | 0 | 2.9551 | 2.1451 | 2.5675
2014-01-29 | 2時 | -12.3 | 0 | 0 | 3.0132 | 2.1723 | 2.6048
2014-01-29 | 3時 | -10 | 0 | 0 | 2.9413 | 2.0969 | 2.5242
2014-01-29 | 4時 | -12.8 | 0 | 0 | 3.0903 | 2.2219 | 2.659
2014-01-29 | 5時 | -11.2 | 0 | 0 | 3.0501 | 2.1764 | 2.611
2014-01-29 | 6時 | -13 | 0 | 0 | 3.2946 | 2.1943 | 2.6154
2014-01-29 | 7時 | -11.8 | 37.5026 | 0 | 3.1334 | 1.7574 | 2.2487
2014-01-29 | 8時 | -10.2 | 10.1991 | 0 | 0.81784 | 0.19662 | 0.45286
2014-01-29 | 9時 | -5 | 4.5122 | 0 | 1.0143 | 0 | 0
2014-01-29 | 10時 | -4.2 | 2.5017 | 0 | 0.51414 | 0 | 0
2014-01-29 | 11時 | -4 | 3.2091 | 0 | 0.25089 | 0 | 0
2014-01-29 | 12時 | -3.8 | 2.0938 | 0 | 0.012476 | 0 | 0
2014-01-29 | 13時 | -3.6 | 0 | 0 | 0 | 0 | 0
2014-01-29 | 14時 | -4 | 0 | 0 | 0.2985 | 0 | 0
2014-01-29 | 15時 | -5 | 8.2158 | 0 | 1.1497 | 0 | 0.55721
2014-01-29 | 16時 | -6.2 | 10.7792 | 0 | 1.7915 | 0.6817 | 1.432
2014-01-29 | 17時 | -7.1 | 11.7507 | 0 | 2.4231 | 1.1261 | 1.852
2014-01-29 | 18時 | -7.4 | 7.763 | 0 | 2.6826 | 1.7359 | 2.1854
2014-01-29 | 19時 | -9.5 | 8.5218 | 0 | 2.9203 | 1.417 | 1.8529
2014-01-29 | 20時 | -11.1 | 9.0109 | 0 | 3.1254 | 1.8272 | 1.9819
2014-01-29 | 21時 | -11.5 | 9.5827 | 0 | 3.2499 | 1.6263 | 2.0618
2014-01-29 | 22時 | -13.6 | 0 | 0 | 3.0681 | 2.1627 | 2.5918
2014-01-29 | 23時 | -15 | 0 | 0 | 3.1995 | 2.3013 | 2.7521
2014-01-30 | 0時 | -15.4 | 0 | 0 | 3.2922 | 2.3714 | 2.8362
2014-01-30 | 1時 | -16.8 | 0 | 0 | 3.4263 | 2.4696 | 2.9489
2014-01-30 | 2時 | -16.2 | 0 | 0 | 3.4608 | 2.4799 | 2.9645
2014-01-30 | 3時 | -16.1 | 0 | 0 | 3.4957 | 2.4975 | 2.9847
2014-01-30 | 4時 | -17.4 | 0 | 0 | 3.5921 | 2.5707 | 3.0653
2014-01-30 | 5時 | -17.3 | 43.0202 | 0 | 3.8318 | 2.593 | 3.0879
2014-01-30 | 6時 | -17.6 | 18.1072 | 0 | 4.0409 | 2.7585 | 3.2387
2014-01-30 | 7時 | -15.9 | 14.7786 | 0 | 3.7313 | 2.4098 | 2.8362
2014-01-30 | 8時 | -12.4 | 9.0415 | 0 | 1.6729 | 0.82987 | 1.1048
2014-01-30 | 9時 | -9.2 | 0 | 0 | 1.7202 | 0.29907 | 0.51258
2014-01-30 | 10時 | -9 | 0 | 0 | 1.4251 | 0.13621 | 0.3793
2014-01-30 | 11時 | -6 | 12.6925 | 0 | 0.73963 | 0 | 0
2014-01-30 | 12時 | -5.4 | 5.2398 | 0 | 0.66938 | 0 | 0
2014-01-30 | 13時 | -4.8 | 0 | 0 | 0.49316 | 0 | 0.11959
2014-01-30 | 14時 | -5.3 | 0 | 0 | 0.61919 | 0.079476 | 0.50078
2014-01-30 | 15時 | -6.6 | 13.1719 | 0 | 1.6497 | 1.0146 | 1.3391
2014-01-30 | 16時 | -7.4 | 9.3049 | 0 | 2.4457 | 1.5012 | 1.9328
2014-01-30 | 17時 | -8.1 | 13.6019 | 0 | 2.7602 | 1.8723 | 1.9498
2014-01-30 | 18時 | -9.1 | 14.0951 | 0 | 2.9689 | 2.0371 | 2.2926
2014-01-30 | 19時 | -9.9 | 9.5106 | 0 | 3.1079 | 1.6695 | 2.5223
2014-01-30 | 20時 | -11.1 | 10.047 | 0 | 3.2617 | 2.1244 | 2.2943
2014-01-30 | 21時 | -13.7 | 10.8316 | 0 | 3.468 | 1.8096 | 2.2961
2014-01-30 | 22時 | -13.8 | 11.228 | 0 | 3.3844 | 1.9738 | 2.5971
2014-01-30 | 23時 | -15 | 0 | 0 | 3.3017 | 2.3405 | 2.8076
2014-01-31 | 0時 | -15.9 | 0 | 0 | 3.3913 | 2.4314 | 2.9058
2014-01-31 | 1時 | -16.8 | 0 | 0 | 3.4893 | 2.5063 | 2.9909
2014-01-31 | 2時 | -17.3 | 0 | 0 | 3.5697 | 2.5602 | 3.0538
2014-01-31 | 3時 | -18.4 | 0 | 0 | 3.6729 | 2.6337 | 3.1375
2014-01-31 | 4時 | -18.9 | 0 | 0 | 3.7489 | 2.6831 | 3.1953
2014-01-31 | 5時 | -19 | 43.4371 | 0 | 4.0045 | 2.7167 | 3.2311
2014-01-31 | 6時 | -20.2 | 18.6356 | 0 | 4.2471 | 2.9008 | 3.3984
2014-01-31 | 7時 | -17.7 | 14.8976 | 0 | 3.8357 | 2.4285 | 2.8548
2014-01-31 | 8時 | -14.6 | 9.4442 | 0 | 1.8353 | 0.91726 | 1.2031
2014-01-31 | 9時 | -15.2 | 0 | 0 | 1.9361 | 0.34914 | 0.58193
2014-01-31 | 10時 | -13.4 | 0 | 0 | 1.385 | 0 | 0.20786
2014-01-31 | 11時 | -10.1 | 13.7798 | 0 | 0.94395 | 0 | 0
2014-01-31 | 12時 | -7.7 | 4.905 | 0 | 0.54231 | 0 | 0
2014-01-31 | 13時 | -6 | 0 | 0 | 0.33126 | 0 | 0
2014-01-31 | 14時 | -6.1 | 0 | 0 | 0.58403 | 0 | 0.38782
2014-01-31 | 15時 | -7.2 | 13.0515 | 0 | 1.6057 | 0.92022 | 1.3425
2014-01-31 | 16時 | -8.2 | 9.4393 | 0 | 2.4512 | 1.4265 | 1.8718
2014-01-31 | 17時 | -8.8 | 13.8802 | 0 | 2.8081 | 1.8859 | 1.977
2014-01-31 | 18時 | -10.6 | 14.6812 | 0 | 3.0709 | 2.107 | 2.3747
2014-01-31 | 19時 | -11.5 | 9.9162 | 0 | 3.2297 | 1.7555 | 2.6224
2014-01-31 | 20時 | -11.5 | 10.2623 | 0 | 3.3338 | 2.167 | 2.3464
2014-01-31 | 21時 | -12.9 | 10.8132 | 0 | 3.4669 | 1.7941 | 2.2822
2014-01-31 | 22時 | -13.2 | 11.1912 | 0 | 3.3693 | 1.9546 | 2.5755
2014-01-31 | 23時 | -13.5 | 0 | 0 | 3.2235 | 2.273 | 2.7307
2014-02-01 | 0時 | -14 | 0 | 0 | 3.271 | 2.3357 | 2.7951
2014-02-01 | 1時 | -14.7 | 0 | 0 | 3.3402 | 2.3931 | 2.8588
2014-02-01 | 2時 | -15.8 | 0 | 0 | 3.4362 | 2.4655 | 2.9409
2014-02-01 | 3時 | -16.6 | 0 | 0 | 3.5246 | 2.5276 | 3.0129
2014-02-01 | 4時 | -18.3 | 0 | 0 | 3.663 | 2.631 | 3.131
2014-02-01 | 5時 | -19.2 | 42.7329 | 0 | 3.9787 | 2.7111 | 3.2213
2014-02-01 | 6時 | -19.6 | 17.6904 | 0 | 4.1013 | 2.7402 | 3.1919
2014-02-01 | 7時 | -18.1 | 12.5905 | 0 | 3.4145 | 1.8784 | 2.1893
2014-02-01 | 8時 | -15.5 | 8.6248 | 0 | 1.7199 | 0.77938 | 1.0217
2014-02-01 | 9時 | -12.2 | 0 | 0 | 1.6991 | 0.18957 | 0.39339
2014-02-01 | 10時 | -8.4 | 0 | 0 | 1.039 | 0 | 0
2014-02-01 | 11時 | -7.4 | 11.3999 | 0 | 0.71498 | 0 | 0
2014-02-01 | 12時 | -6.8 | 4.2661 | 0 | 0.39332 | 0 | 0
2014-02-01 | 13時 | -6.9 | 0 | 0 | 0.25553 | 0 | 0
2014-02-01 | 14時 | -7.4 | 0 | 0 | 0.74308 | 0 | 0.37779
2014-02-01 | 15時 | -8.9 | 12.9494 | 0 | 1.5854 | 0.91495 | 1.3389
2014-02-01 | 16時 | -10.4 | 9.6686 | 0 | 2.532 | 1.4907 | 1.9443
2014-02-01 | 17時 | -12.2 | 14.9958 | 0 | 3.0161 | 2.0462 | 2.1655
2014-02-01 | 18時 | -14.3 | 16.0532 | 0 | 3.342 | 2.3108 | 2.6136
2014-02-01 | 19時 | -15.4 | 10.8471 | 0 | 3.5511 | 1.991 | 2.9001
2014-02-01 | 20時 | -16.1 | 11.3952 | 0 | 3.7255 | 2.4541 | 2.6813
2014-02-01 | 21時 | -17.7 | 12.077 | 0 | 3.9035 | 2.1092 | 2.6509
2014-02-01 | 22時 | -17.9 | 12.5384 | 0 | 3.83 | 2.2838 | 2.9614
2014-02-01 | 23時 | -18.5 | 0 | 0 | 3.7178 | 2.6275 | 3.1448
2014-02-02 | 0時 | -19 | 0 | 0 | 3.7808 | 2.6984 | 3.2188
2014-02-02 | 1時 | -19.1 | 0 | 0 | 3.8303 | 2.7354 | 3.2601
2014-02-02 | 2時 | -20.3 | 0 | 0 | 3.9295 | 2.8105 | 3.3437
2014-02-02 | 3時 | -20 | 0 | 0 | 3.9602 | 2.8237 | 3.3606
2014-02-02 | 4時 | -21.9 | 0 | 0 | 4.0905 | 2.9248 | 3.4733
2014-02-02 | 5時 | -22.1 | 46.9842 | 0 | 4.3588 | 2.9666 | 3.5194
2014-02-02 | 6時 | -21.9 | 18.8539 | 0 | 4.3488 | 2.8493 | 3.3005
2014-02-02 | 7時 | -18.9 | 13.7143 | 0 | 3.6516 | 2.0343 | 2.3648
2014-02-02 | 8時 | -17.1 | 9.8002 | 0 | 1.9796 | 0.97436 | 1.2383
2014-02-02 | 9時 | -16.6 | 0 | 0 | 2.102 | 0.44092 | 0.67258
2014-02-02 | 10時 | -12.9 | 0 | 0 | 1.5007 | 0.027681 | 0.27891
2014-02-02 | 11時 | -9.4 | 14.4771 | 0 | 1.007 | 0 | 0
2014-02-02 | 12時 | -6.9 | 5.2798 | 0 | 0.60053 | 0 | 0
2014-02-02 | 13時 | -5.8 | 0 | 0 | 0.39082 | 0 | 0
2014-02-02 | 14時 | -6.1 | 0 | 0 | 1.0197 | 0.21961 | 0.76847
2014-02-02 | 15時 | -7 | 14.451 | 0 | 1.8859 | 1.1214 | 1.4486
2014-02-02 | 16時 | -8.6 | 10.0733 | 0 | 2.6312 | 1.6189 | 2.064
2014-02-02 | 17時 | -11.8 | 15.3322 | 0 | 3.0536 | 2.089 | 2.1908
2014-02-02 | 18時 | -13.7 | 16.2079 | 0 | 3.3374 | 2.3107 | 2.6032
2014-02-02 | 19時 | -14.4 | 10.9356 | 0 | 3.504 | 1.9557 | 2.8534
2014-02-02 | 20時 | -15.5 | 11.4684 | 0 | 3.6767 | 2.4208 | 2.6372
2014-02-02 | 21時 | -16.2 | 11.9302 | 0 | 3.7966 | 2.0281 | 2.5547
2014-02-02 | 22時 | -16.9 | 12.395 | 0 | 3.7263 | 2.2103 | 2.8722
2014-02-02 | 23時 | -17.9 | 0 | 0 | 3.6249 | 2.5644 | 3.0673
2014-02-03 | 0時 | -18.7 | 0 | 0 | 3.7023 | 2.6471 | 3.1551
2014-02-03 | 1時 | -18.2 | 0 | 0 | 3.7198 | 2.6559 | 3.1662
2014-02-03 | 2時 | -19.4 | 0 | 0 | 3.8099 | 2.7252 | 3.2427
2014-02-03 | 3時 | -19.8 | 0 | 0 | 3.8685 | 2.7635 | 3.2869
2014-02-03 | 4時 | -20.3 | 0 | 0 | 3.9272 | 2.8028 | 3.3319
2014-02-03 | 5時 | -19.5 | 45.6046 | 0 | 4.1217 | 2.7879 | 3.3129
2014-02-03 | 6時 | -21.7 | 19.9277 | 0 | 4.449 | 3.0712 | 3.5998
2014-02-03 | 7時 | -19.2 | 17.2108 | 0 | 4.3041 | 2.9252 | 3.437
2014-02-03 | 8時 | -18.5 | 15.8815 | 0 | 3.3491 | 2.7101 | 3.2185
2014-02-03 | 9時 | -15.3 | 0 | 0 | 3.8963 | 2.6219 | 3.1017
2014-02-03 | 10時 | -16.1 | 0 | 0 | 3.8271 | 2.5502 | 3.0121
2014-02-03 | 11時 | -12.2 | 30.9514 | 0 | 3.6152 | 2.3799 | 2.8176
2014-02-03 | 12時 | -11 | 15.5592 | 0 | 3.4889 | 2.305 | 2.7231
2014-02-03 | 13時 | -10 | 0 | 0 | 3.3848 | 2.2459 | 2.6509
2014-02-03 | 14時 | -9.4 | 0 | 0 | 3.331 | 2.2299 | 2.6278
2014-02-03 | 15時 | -9.8 | 27.2669 | 0 | 3.367 | 2.2859 | 2.6854
2014-02-03 | 16時 | -9.9 | 14.9829 | 0 | 3.4191 | 2.3351 | 2.7373
2014-02-03 | 17時 | -10.4 | 18.1933 | 0 | 3.4485 | 2.3583 | 2.4579
2014-02-03 | 18時 | -10.5 | 17.609 | 0 | 3.4565 | 2.3662 | 2.6417
2014-02-03 | 19時 | -10.4 | 12.0589 | 0 | 3.4388 | 1.8818 | 2.7471
2014-02-03 | 20時 | -10.1 | 11.8396 | 0 | 3.427 | 2.2163 | 2.3822
2014-02-03 | 21時 | -10 | 11.708 | 0 | 3.4042 | 1.7272 | 2.1893
2014-02-03 | 22時 | -9.8 | 11.605 | 0 | 3.2003 | 1.8168 | 2.4012
2014-02-03 | 23時 | -9.6 | 0 | 0 | 2.9659 | 2.0753 | 2.4881
2014-02-04 | 0時 | -9.4 | 0 | 0 | 2.9234 | 2.0753 | 2.4816
2014-02-04 | 1時 | -9.2 | 0 | 0 | 2.8925 | 2.0614 | 2.4643
2014-02-04 | 2時 | -9.3 | 0 | 0 | 2.8826 | 2.0583 | 2.46
2014-02-04 | 3時 | -10 | 0 | 0 | 2.9105 | 2.0839 | 2.4884
2014-02-04 | 4時 | -10.3 | 0 | 0 | 2.931 | 2.0993 | 2.5069
2014-02-04 | 5時 | -10.5 | 0 | 0 | 2.9481 | 2.1109 | 2.5214
2014-02-04 | 6時 | -10.8 | 0 | 0 | 3.1126 | 2.0622 | 2.4546
2014-02-04 | 7時 | -10.7 | 38.7741 | 0 | 3.2215 | 1.9599 | 2.4784
2014-02-04 | 8時 | -10.6 | 13.5172 | 0 | 1.4509 | 1.0297 | 1.4362
2014-02-04 | 9時 | -10 | 7.1351 | 0 | 1.616 | 0 | 0.18418
2014-02-04 | 10時 | -9.7 | 4.7342 | 0 | 1.1139 | 0 | 0
2014-02-04 | 11時 | -9.7 | 6.0213 | 0 | 0.85229 | 0 | 0
2014-02-04 | 12時 | -9.4 | 4.157 | 0 | 0.64463 | 0 | 0
2014-02-04 | 13時 | -9.8 | 0 | 0 | 0.595 | 0 | 0.10954
2014-02-04 | 14時 | -9.8 | 0 | 0 | 0.91422 | 0.24214 | 0.73345
2014-02-04 | 15時 | -10.3 | 12.2297 | 0 | 1.434 | 0.59461 | 1.2865
2014-02-04 | 16時 | -10.7 | 13.6333 | 0 | 2.605 | 1.1555 | 2.0891
2014-02-04 | 17時 | -10.8 | 14.2046 | 0 | 2.9837 | 1.6872 | 2.4596
2014-02-04 | 18時 | -11 | 9.5028 | 0 | 3.1869 | 2.1639 | 2.6167
2014-02-04 | 19時 | -11 | 9.777 | 0 | 3.2854 | 1.6671 | 2.1377
2014-02-04 | 20時 | -10.9 | 9.8192 | 0 | 3.3495 | 1.9618 | 2.1375
2014-02-04 | 21時 | -14 | 10.7158 | 0 | 3.5546 | 1.8426 | 2.3027
2014-02-04 | 22時 | -16.3 | 0 | 0 | 3.3805 | 2.3867 | 2.8434
2014-02-04 | 23時 | -15.2 | 0 | 0 | 3.3809 | 2.4136 | 2.8823
2014-02-05 | 0時 | -15.8 | 0 | 0 | 3.4466 | 2.4706 | 2.9483
2014-02-05 | 1時 | -14.2 | 0 | 0 | 3.3971 | 2.4209 | 2.8953
2014-02-05 | 2時 | -14.4 | 0 | 0 | 3.4092 | 2.43 | 2.9027
2014-02-05 | 3時 | -15.2 | 0 | 0 | 3.4579 | 2.4692 | 2.9443
2014-02-05 | 4時 | -15.6 | 0 | 0 | 3.4946 | 2.4951 | 2.9732
2014-02-05 | 5時 | -12.9 | 0 | 0 | 3.3707 | 2.3852 | 2.8523
2014-02-05 | 6時 | -12.2 | 0 | 0 | 3.4292 | 2.249 | 2.6771
2014-02-05 | 7時 | -11.6 | 42.57 | 0 | 3.4773 | 2.1116 | 2.6595
2014-02-05 | 8時 | -8.6 | 15.256 | 0 | 1.7469 | 1.3363 | 1.7858
2014-02-05 | 9時 | -7.6 | 7.9962 | 0 | 1.7289 | 0 | 0.29409
2014-02-05 | 10時 | -6.7 | 5.2477 | 0 | 1.1795 | 0 | 0
2014-02-05 | 11時 | -6.1 | 5.9227 | 0 | 0.84386 | 0 | 0
2014-02-05 | 12時 | -5.6 | 4.1089 | 0 | 0.59684 | 0 | 0
2014-02-05 | 13時 | -5.9 | 0 | 0 | 0.5329 | 0 | 0.077709
2014-02-05 | 14時 | -6.5 | 0 | 0 | 0.91073 | 0.26344 | 0.7173
2014-02-05 | 15時 | -7 | 12.5251 | 0 | 1.9622 | 0.80251 | 1.4437
2014-02-05 | 16時 | -8.2 | 13.0241 | 0 | 2.596 | 1.189 | 2.1024
2014-02-05 | 17時 | -8.4 | 13.4244 | 0 | 2.8574 | 1.6111 | 2.3381
2014-02-05 | 18時 | -10.3 | 9.3112 | 0 | 3.0994 | 2.115 | 2.5451
2014-02-05 | 19時 | -10.5 | 9.6343 | 0 | 3.2099 | 1.6247 | 2.0809
2014-02-05 | 20時 | -10.4 | 9.6856 | 0 | 3.2827 | 1.9226 | 2.0887
2014-02-05 | 21時 | -11.6 | 10.2543 | 0 | 3.3983 | 1.7246 | 2.1692
2014-02-05 | 22時 | -11.3 | 0 | 0 | 3.0635 | 2.1384 | 2.563
2014-02-05 | 23時 | -11.4 | 0 | 0 | 3.0742 | 2.1886 | 2.6213
2014-02-06 | 0時 | -11.8 | 0 | 0 | 3.1125 | 2.2288 | 2.6672
2014-02-06 | 1時 | -12.2 | 0 | 0 | 3.1563 | 2.2624 | 2.7057
2014-02-06 | 2時 | -13 | 0 | 0 | 3.2223 | 2.3116 | 2.7616
2014-02-06 | 3時 | -14 | 0 | 0 | 3.3046 | 2.372 | 2.8307
2014-02-06 | 4時 | -14.8 | 0 | 0 | 3.3832 | 2.4273 | 2.895
2014-02-06 | 5時 | -15.5 | 41.588 | 0 | 3.6616 | 2.4826 | 2.9556
2014-02-06 | 6時 | -15 | 16.4748 | 0 | 3.6978 | 2.438 | 2.8343
2014-02-06 | 7時 | -15.1 | 11.6127 | 0 | 3.0779 | 1.6508 | 1.9115
2014-02-06 | 8時 | -13 | 7.7072 | 0 | 1.4155 | 0.58029 | 0.77458
2014-02-06 | 9時 | -11.1 | 0 | 0 | 1.4936 | 0.11414 | 0.27686
2014-02-06 | 10時 | -9.1 | 0 | 0 | 0.94997 | 0 | 0
2014-02-06 | 11時 | -7.5 | 10.8014 | 0 | 0.65573 | 0 | 0
2014-02-06 | 12時 | -6.9 | 4.0529 | 0 | 0.34281 | 0 | 0
2014-02-06 | 13時 | -7.1 | 0 | 0 | 0.20703 | 0 | 0
2014-02-06 | 14時 | -7.1 | 0 | 0 | 0.64256 | 0 | 0.27505
2014-02-06 | 15時 | -7.9 | 11.65 | 0 | 1.1332 | 0.58849 | 1.0592
2014-02-06 | 16時 | -9.7 | 9.0733 | 0 | 2.1901 | 1.3857 | 1.7197
2014-02-06 | 17時 | -12.2 | 14.6481 | 0 | 2.8872 | 1.9048 | 2.0859
2014-02-06 | 18時 | -14.3 | 15.7971 | 0 | 3.2665 | 2.2623 | 2.5674
2014-02-06 | 19時 | -13 | 10.2234 | 0 | 3.3772 | 1.8559 | 2.7534
2014-02-06 | 20時 | -13.8 | 10.7444 | 0 | 3.5328 | 2.3102 | 2.5195
2014-02-06 | 21時 | -13 | 10.9762 | 0 | 3.57 | 1.8524 | 2.3602
2014-02-06 | 22時 | -12.9 | 11.2672 | 0 | 3.4315 | 1.9857 | 2.6183
2014-02-06 | 23時 | -13.1 | 0 | 0 | 3.2614 | 2.2905 | 2.7546
2014-02-07 | 0時 | -13.3 | 0 | 0 | 3.2785 | 2.3327 | 2.7937
2014-02-07 | 1時 | -13.6 | 0 | 0 | 3.3107 | 2.3637 | 2.8262
2014-02-07 | 2時 | -12.8 | 0 | 0 | 3.2883 | 2.3416 | 2.8016
2014-02-07 | 3時 | -12.4 | 0 | 0 | 3.2727 | 2.3281 | 2.7849
2014-02-07 | 4時 | -11.9 | 0 | 0 | 3.246 | 2.3066 | 2.7591
2014-02-07 | 5時 | -12 | 39.2361 | 0 | 3.4481 | 2.3121 | 2.7591
2014-02-07 | 6時 | -11.7 | 16.1207 | 0 | 3.5689 | 2.4038 | 2.8188
2014-02-07 | 7時 | -11.6 | 10.967 | 0 | 2.8649 | 1.5284 | 1.7791
2014-02-07 | 8時 | -9.6 | 7.1358 | 0 | 1.2118 | 0.48742 | 0.66454
2014-02-07 | 9時 | -7.8 | 0 | 0 | 1.2921 | 0.050375 | 0.18568
2014-02-07 | 10時 | -7.1 | 0 | 0 | 0.82081 | 0 | 0
2014-02-07 | 11時 | -5.1 | 9.7014 | 0 | 0.52995 | 0 | 0
2014-02-07 | 12時 | -3.4 | 3.3705 | 0 | 0.17159 | 0 | 0
2014-02-07 | 13時 | -2.3 | 0 | 0 | 0.0071245 | 0 | 0
2014-02-07 | 14時 | -1.5 | 0 | 0 | 0.16906 | 0 | 0
2014-02-07 | 15時 | -1.8 | 8.7009 | 0 | 0.7219 | 0.06956 | 0.52416
2014-02-07 | 16時 | -4 | 7.1779 | 0 | 1.5968 | 1.0249 | 1.3291
2014-02-07 | 17時 | -6.1 | 11.7324 | 0 | 2.2101 | 1.3434 | 1.4502
2014-02-07 | 18時 | -5.6 | 11.9109 | 0 | 2.5064 | 1.6951 | 1.9178
2014-02-07 | 19時 | -5.1 | 7.7385 | 0 | 2.6145 | 1.3112 | 2.1179
2014-02-07 | 20時 | -3.2 | 7.7656 | 0 | 2.603 | 1.6326 | 1.7394
2014-02-07 | 21時 | -3.7 | 8.096 | 0 | 2.646 | 1.1993 | 1.5993
2014-02-07 | 22時 | -4.4 | 8.4374 | 0 | 2.5213 | 1.3488 | 1.8741
2014-02-07 | 23時 | -4.5 | 0 | 0 | 2.3434 | 1.6447 | 2.0024
2014-02-08 | 0時 | -4.5 | 0 | 0 | 2.3452 | 1.6752 | 2.0298
2014-02-08 | 1時 | -4.7 | 0 | 0 | 2.3639 | 1.6973 | 2.0526
2014-02-08 | 2時 | -4.2 | 0 | 0 | 2.3495 | 1.6845 | 2.0381
2014-02-08 | 3時 | -6.6 | 0 | 0 | 2.4782 | 1.7934 | 2.1574
2014-02-08 | 4時 | -7.1 | 0 | 0 | 2.542 | 1.8369 | 2.2094
2014-02-08 | 5時 | -7.4 | 31.4167 | 0 | 2.7927 | 1.8728 | 2.2487
2014-02-08 | 6時 | -3.8 | 12.3593 | 0 | 2.7919 | 1.8623 | 2.2053
2014-02-08 | 7時 | -2.9 | 9.2734 | 0 | 2.3704 | 1.4039 | 1.6641
2014-02-08 | 8時 | -1.5 | 5.6993 | 0 | 0.75416 | 0.40451 | 0.5754
2014-02-08 | 9時 | -1.2 | 0 | 0 | 0.97984 | 0.059354 | 0.18036
2014-02-08 | 10時 | -0.7 | 0 | 0 | 0.61077 | 0 | 0
2014-02-08 | 11時 | -0.6 | 9.7721 | 0 | 0.99469 | 0.14729 | 0.38497
2014-02-08 | 12時 | -3.7 | 6.0278 | 0 | 1.3559 | 0.58049 | 0.78034
2014-02-08 | 13時 | -4.2 | 0 | 0 | 1.3608 | 0.64275 | 0.90218
2014-02-08 | 14時 | -4.2 | 0 | 0 | 1.7297 | 1.0546 | 1.3591
2014-02-08 | 15時 | -4.7 | 14.6924 | 0 | 2.1578 | 1.4521 | 1.765
2014-02-08 | 16時 | -5.4 | 9.1761 | 0 | 2.4887 | 1.7046 | 2.0355
2014-02-08 | 17時 | -5.8 | 12.7512 | 0 | 2.6461 | 1.8131 | 1.8537
2014-02-08 | 18時 | -6.3 | 12.9046 | 0 | 2.7598 | 1.8938 | 2.1139
2014-02-08 | 19時 | -6.6 | 8.5708 | 0 | 2.8265 | 1.4694 | 2.2826
2014-02-08 | 20時 | -7.2 | 8.9425 | 0 | 2.9151 | 1.8748 | 2.0011
2014-02-08 | 21時 | -10 | 9.6953 | 0 | 3.1 | 1.5496 | 1.9894
2014-02-08 | 22時 | -11.5 | 10.2957 | 0 | 3.0722 | 1.7637 | 2.3455
2014-02-08 | 23時 | -11.1 | 0 | 0 | 2.9132 | 2.0617 | 2.4828
2014-02-09 | 0時 | -9.8 | 0 | 0 | 2.8699 | 2.045 | 2.4605
2014-02-09 | 1時 | -10.8 | 0 | 0 | 2.929 | 2.1001 | 2.5186
2014-02-09 | 2時 | -12.9 | 0 | 0 | 3.0611 | 2.207 | 2.6371
2014-02-09 | 3時 | -13.5 | 0 | 0 | 3.1405 | 2.2603 | 2.7002
2014-02-09 | 4時 | -13.4 | 0 | 0 | 3.1798 | 2.2802 | 2.7259
2014-02-09 | 5時 | -14.3 | 38.1355 | 0 | 3.4595 | 2.3396 | 2.7895
2014-02-09 | 6時 | -14 | 16.1797 | 0 | 3.661 | 2.5066 | 2.9487
2014-02-09 | 7時 | -13.2 | 14.2072 | 0 | 3.5971 | 2.4403 | 2.8733
2014-02-09 | 8時 | -13.2 | 13.1758 | 0 | 2.6809 | 2.2538 | 2.6879
2014-02-09 | 9時 | -11.7 | 0 | 0 | 3.2295 | 2.139 | 2.5465
2014-02-09 | 10時 | -9 | 0 | 0 | 3.0847 | 2.0081 | 2.3942
2014-02-09 | 11時 | -8.3 | 25.6208 | 0 | 3.0318 | 1.9832 | 2.3559
2014-02-09 | 12時 | -6.8 | 12.8406 | 0 | 2.9163 | 1.907 | 2.2651
2014-02-09 | 13時 | -4.1 | 0 | 0 | 2.7482 | 1.7912 | 2.1301
2014-02-09 | 14時 | 0.1 | 0 | 0 | 2.5003 | 1.6155 | 1.9273
2014-02-09 | 15時 | 0.6 | 20.7668 | 0 | 2.4192 | 1.5955 | 1.8931
2014-02-09 | 16時 | 0.1 | 11.0098 | 0 | 2.4567 | 1.6478 | 1.9409
2014-02-09 | 17時 | -0.2 | 12.7573 | 0 | 2.4526 | 1.6525 | 1.6418
2014-02-09 | 18時 | -0.5 | 12.231 | 0 | 2.4531 | 1.6611 | 1.8223
2014-02-09 | 19時 | -1.5 | 8.5357 | 0 | 2.4846 | 1.2247 | 1.9778
2014-02-09 | 20時 | -2 | 8.6175 | 0 | 2.5241 | 1.5972 | 1.6641
2014-02-09 | 21時 | -2.4 | 8.6985 | 0 | 2.5499 | 1.1451 | 1.5136
2014-02-09 | 22時 | -3.6 | 8.9356 | 0 | 2.4427 | 1.3064 | 1.8081
2014-02-09 | 23時 | 0.4 | 0 | 0 | 2.0524 | 1.4192 | 1.739
2014-02-10 | 0時 | 0 | 0 | 0 | 2.0152 | 1.4317 | 1.7418
2014-02-10 | 1時 | -3.8 | 0 | 0 | 2.1874 | 1.5932 | 1.9169
2014-02-10 | 2時 | -1 | 0 | 0 | 2.0833 | 1.4963 | 1.8159
2014-02-10 | 3時 | -1.7 | 0 | 0 | 2.1099 | 1.5216 | 1.843
2014-02-10 | 4時 | -3 | 0 | 0 | 2.1823 | 1.5818 | 1.9103
2014-02-10 | 5時 | -3.6 | 29.044 | 0 | 2.4364 | 1.6253 | 1.9578
2014-02-10 | 6時 | -3.8 | 11.1626 | 0 | 2.5205 | 1.643 | 1.9152
2014-02-10 | 7時 | -4.6 | 7.2208 | 0 | 1.972 | 0.93295 | 1.077
2014-02-10 | 8時 | -2.5 | 3.7256 | 0 | 0.37231 | 0.047734 | 0.10987
2014-02-10 | 9時 | -1.6 | 0 | 0 | 0.52166 | 0 | 0
2014-02-10 | 10時 | -0.3 | 0 | 0 | 0.16329 | 0 | 0
2014-02-10 | 11時 | 0.1 | 4.2793 | 0 | 0 | 0 | 0
2014-02-10 | 12時 | 0.2 | 1.1027 | 0 | 0 | 0 | 0
2014-02-10 | 13時 | -0.4 | 0 | 0 | 0 | 0 | 0
2014-02-10 | 14時 | -0.9 | 0 | 0 | 0 | 0 | 0
2014-02-10 | 15時 | -2.2 | 5.9201 | 0 | 0.098266 | 0 | 0
2014-02-10 | 16時 | -3.5 | 5.2173 | 0 | 1.2979 | 0.47035 | 0.93996
2014-02-10 | 17時 | -4.7 | 10.0263 | 0 | 1.709 | 1.1351 | 1.1704
2014-02-10 | 18時 | -7.2 | 11.4088 | 0 | 2.3397 | 1.472 | 1.7256
2014-02-10 | 19時 | -8.1 | 7.4786 | 0 | 2.6322 | 1.3369 | 2.1561
2014-02-10 | 20時 | -8 | 8.0546 | 0 | 2.7958 | 1.7947 | 1.932
2014-02-10 | 21時 | -9.9 | 8.8794 | 0 | 2.9949 | 1.4745 | 1.9221
2014-02-10 | 22時 | -10.2 | 9.4105 | 0 | 2.9308 | 1.6549 | 2.2369
2014-02-10 | 23時 | -11 | 0 | 0 | 2.8368 | 2.0099 | 2.4323
2014-02-11 | 0時 | -11.1 | 0 | 0 | 2.8885 | 2.07 | 2.4942
2014-02-11 | 1時 | -11.6 | 0 | 0 | 2.9578 | 2.1248 | 2.5542
2014-02-11 | 2時 | -12 | 0 | 0 | 3.019 | 2.1673 | 2.6016
2014-02-11 | 3時 | -11.9 | 0 | 0 | 3.0506 | 2.1843 | 2.6209
2014-02-11 | 4時 | -12.6 | 0 | 0 | 3.1137 | 2.2306 | 2.6718
2014-02-11 | 5時 | -12.5 | 0 | 0 | 3.1398 | 2.2446 | 2.6881
2014-02-11 | 6時 | -11.4 | 0 | 0 | 3.2232 | 2.121 | 2.5331
2014-02-11 | 7時 | -10.9 | 37.0673 | 0 | 3.1982 | 1.8777 | 2.3896
2014-02-11 | 8時 | -10.1 | 10.7638 | 0 | 0.9897 | 0.39103 | 0.71622
2014-02-11 | 9時 | -7.5 | 5.7521 | 0 | 1.4001 | 0 | 0.018559
2014-02-11 | 10時 | -4.8 | 3.3649 | 0 | 0.83066 | 0 | 0
2014-02-11 | 11時 | -0.8 | 3.3514 | 0 | 0.43568 | 0 | 0
2014-02-11 | 12時 | 1.7 | 1.9509 | 0 | 0.046533 | 0 | 0
2014-02-11 | 13時 | 3.9 | 0 | 0 | 0 | 0 | 0
2014-02-11 | 14時 | 4.6 | 0 | 0 | 0 | 0 | 0
2014-02-11 | 15時 | 4.1 | 5.417 | 0 | 0.51817 | 0 | 0.015475
2014-02-11 | 16時 | 1 | 7.491 | 0 | 1.2343 | 0.098498 | 0.96826
2014-02-11 | 17時 | -0.9 | 8.7425 | 0 | 1.6507 | 0.73216 | 1.2516
2014-02-11 | 18時 | -1.6 | 5.7861 | 0 | 2.021 | 1.1992 | 1.634
2014-02-11 | 19時 | -2.7 | 6.4082 | 0 | 2.2147 | 0.91705 | 1.2743
2014-02-11 | 20時 | -3.4 | 6.6961 | 0 | 2.3559 | 1.2812 | 1.3483
2014-02-11 | 21時 | -4 | 7.2391 | 0 | 2.466 | 1.0763 | 1.4211
2014-02-11 | 22時 | -3.3 | 0 | 0 | 2.1174 | 1.472 | 1.7938
2014-02-11 | 23時 | -3.4 | 0 | 0 | 2.1281 | 1.5223 | 1.8511
2014-02-12 | 0時 | -3.2 | 0 | 0 | 2.1332 | 1.5354 | 1.8662
2014-02-12 | 1時 | -3.9 | 0 | 0 | 2.1835 | 1.5783 | 1.9131
2014-02-12 | 2時 | -3.8 | 0 | 0 | 2.1991 | 1.5866 | 1.9229
2014-02-12 | 3時 | -3.3 | 0 | 0 | 2.188 | 1.5733 | 1.9082
2014-02-12 | 4時 | -3.8 | 0 | 0 | 2.219 | 1.5986 | 1.9349
2014-02-12 | 5時 | -4.2 | 0 | 0 | 2.2513 | 1.623 | 1.962
2014-02-12 | 6時 | -2.9 | 0 | 0 | 2.3515 | 1.5302 | 1.8505
2014-02-12 | 7時 | -2.7 | 29.2693 | 0 | 2.4584 | 1.4405 | 1.8819
2014-02-12 | 8時 | -3.3 | 11.2219 | 0 | 1.142 | 1.0718 | 1.4633
2014-02-12 | 9時 | -4.1 | 8.823 | 0 | 2.2877 | 0.93093 | 1.4028
2014-02-12 | 10時 | -4.9 | 7.5595 | 0 | 2.2228 | 0.78984 | 1.2546
2014-02-12 | 11時 | -5.5 | 9.6015 | 0 | 2.3642 | 1.4847 | 1.4953
2014-02-12 | 12時 | -5.7 | 8.5157 | 0 | 2.4324 | 1.5813 | 1.8703
2014-02-12 | 13時 | -5.9 | 0 | 0 | 1.8179 | 1.0473 | 1.355
2014-02-12 | 14時 | -6 | 0 | 0 | 2.0978 | 1.3498 | 1.6722
2014-02-12 | 15時 | -7.1 | 16.0819 | 0 | 2.5358 | 1.3034 | 2.0621
2014-02-12 | 16時 | -8 | 13.9493 | 0 | 2.8294 | 1.5024 | 2.3092
2014-02-12 | 17時 | -9.9 | 14.4874 | 0 | 3.0549 | 1.7827 | 2.503
2014-02-12 | 18時 | -11.3 | 9.8895 | 0 | 3.2329 | 2.2209 | 2.6507
2014-02-12 | 19時 | -9.3 | 9.695 | 0 | 3.2033 | 1.6092 | 2.0575
2014-02-12 | 20時 | -11.7 | 10.045 | 0 | 3.3615 | 1.9881 | 2.1534
2014-02-12 | 21時 | -9.4 | 9.9668 | 0 | 3.2996 | 1.6367 | 2.0675
2014-02-12 | 22時 | -8.4 | 0 | 0 | 2.879 | 1.9899 | 2.3901
2014-02-12 | 23時 | -9 | 0 | 0 | 2.8742 | 2.0386 | 2.4428
2014-02-13 | 0時 | -10.6 | 0 | 0 | 2.9541 | 2.1201 | 2.5336
2014-02-13 | 1時 | -12.9 | 0 | 0 | 3.1005 | 2.2394 | 2.6694
2014-02-13 | 2時 | -13.1 | 0 | 0 | 3.1652 | 2.2785 | 2.7197
2014-02-13 | 3時 | -14.2 | 0 | 0 | 3.2675 | 2.3514 | 2.8052
2014-02-13 | 4時 | -14.7 | 0 | 0 | 3.343 | 2.4006 | 2.8644
2014-02-13 | 5時 | -14.9 | 40.7778 | 0 | 3.6002 | 2.4369 | 2.9044
2014-02-13 | 6時 | -15.1 | 16.7341 | 0 | 3.7425 | 2.5238 | 2.9522
2014-02-13 | 7時 | -14.1 | 11.2519 | 0 | 3.0056 | 1.5987 | 1.8516
2014-02-13 | 8時 | -12.3 | 7.3905 | 0 | 1.3517 | 0.54424 | 0.72587
2014-02-13 | 9時 | -10.2 | 0 | 0 | 1.417 | 0.081885 | 0.22701
2014-02-13 | 10時 | -8.1 | 0 | 0 | 0.8738 | 0 | 0
2014-02-13 | 11時 | -5.6 | 9.8538 | 0 | 0.54734 | 0 | 0
2014-02-13 | 12時 | -4.9 | 3.5128 | 0 | 0.194 | 0 | 0
2014-02-13 | 13時 | -5.2 | 0 | 0 | 0.057562 | 0 | 0
2014-02-13 | 14時 | -5.4 | 0 | 0 | 0.18292 | 0 | 0
2014-02-13 | 15時 | -6.2 | 9.6098 | 0 | 0.73597 | 0.15377 | 0.66509
2014-02-13 | 16時 | -7.4 | 7.9353 | 0 | 1.7671 | 1.1596 | 1.4976
2014-02-13 | 17時 | -9.5 | 13.1146 | 0 | 2.4823 | 1.5479 | 1.7056
2014-02-13 | 18時 | -11 | 14.0631 | 0 | 2.9086 | 1.9974 | 2.2696
2014-02-13 | 19時 | -12.2 | 9.447 | 0 | 3.1521 | 1.7114 | 2.5822
2014-02-13 | 20時 | -14.5 | 10.3428 | 0 | 3.4227 | 2.2543 | 2.4513
2014-02-13 | 21時 | -15 | 10.9104 | 0 | 3.5698 | 1.877 | 2.3853
2014-02-13 | 22時 | -16.2 | 11.5752 | 0 | 3.5521 | 2.0971 | 2.7452
2014-02-13 | 23時 | -16.6 | 0 | 0 | 3.4438 | 2.4385 | 2.9272
2014-02-14 | 0時 | -17.2 | 0 | 0 | 3.5198 | 2.5183 | 3.011
2014-02-14 | 1時 | -16.8 | 0 | 0 | 3.5466 | 2.5345 | 3.0292
2014-02-14 | 2時 | -16.4 | 0 | 0 | 3.5556 | 2.5347 | 3.0286
2014-02-14 | 3時 | -15.5 | 0 | 0 | 3.5256 | 2.5048 | 2.9935
2014-02-14 | 4時 | -14.8 | 0 | 0 | 3.489 | 2.4743 | 2.9562
2014-02-14 | 5時 | -16.3 | 41.8314 | 0 | 3.7634 | 2.5405 | 3.0219
2014-02-14 | 6時 | -16.1 | 17.6284 | 0 | 3.9322 | 2.6813 | 3.1467
2014-02-14 | 7時 | -14.7 | 15.251 | 0 | 3.8095 | 2.5682 | 3.02
2014-02-14 | 8時 | -12.8 | 13.7027 | 0 | 2.7591 | 2.2759 | 2.7163
2014-02-14 | 9時 | -11.4 | 0 | 0 | 3.3634 | 2.2455 | 2.6611
2014-02-14 | 10時 | -10.3 | 0 | 0 | 2.2689 | 0.94149 | 1.3145
2014-02-14 | 11時 | -9.2 | 21.0982 | 0 | 1.7136 | 0.39241 | 0.70011
2014-02-14 | 12時 | -7.9 | 8.4164 | 0 | 1.233 | 0.23976 | 0.51705
2014-02-14 | 13時 | -7.3 | 0 | 0 | 1.26 | 0.48095 | 0.75691
2014-02-14 | 14時 | -8.5 | 0 | 0 | 1.8457 | 1.0367 | 1.4415
2014-02-14 | 15時 | -9.5 | 18.8956 | 0 | 2.5705 | 1.7198 | 2.0907
2014-02-14 | 16時 | -10.3 | 11.8338 | 0 | 2.9682 | 2.0344 | 2.4206
2014-02-14 | 17時 | -10.6 | 15.9645 | 0 | 3.1508 | 2.1628 | 2.2568
2014-02-14 | 18時 | -11.1 | 16.0375 | 0 | 3.276 | 2.2524 | 2.5279
2014-02-14 | 19時 | -9.9 | 10.5684 | 0 | 3.2688 | 1.7639 | 2.6275
2014-02-14 | 20時 | -10.5 | 10.762 | 0 | 3.337 | 2.1601 | 2.3297
2014-02-14 | 21時 | -11.2 | 11.0124 | 0 | 3.3965 | 1.7333 | 2.205
2014-02-14 | 22時 | -12.1 | 11.3319 | 0 | 3.2934 | 1.8981 | 2.5016
2014-02-14 | 23時 | -12.9 | 0 | 0 | 3.1581 | 2.2288 | 2.6712
2014-02-15 | 0時 | -14.5 | 0 | 0 | 3.2579 | 2.3358 | 2.7865
2014-02-15 | 1時 | -15.2 | 0 | 0 | 3.3375 | 2.3977 | 2.8586
2014-02-15 | 2時 | -14.1 | 0 | 0 | 3.3231 | 2.3742 | 2.8363
2014-02-15 | 3時 | -11.7 | 0 | 0 | 3.2122 | 2.276 | 2.7274
2014-02-15 | 4時 | -12.6 | 0 | 0 | 3.2363 | 2.303 | 2.752
2014-02-15 | 5時 | -14.2 | 40.1789 | 0 | 3.5218 | 2.3776 | 2.8289
2014-02-15 | 6時 | -14.1 | 16.8172 | 0 | 3.6912 | 2.5141 | 2.9484
2014-02-15 | 7時 | -13.2 | 14.4941 | 0 | 3.5713 | 2.3953 | 2.8161
2014-02-15 | 8時 | -11.9 | 10.1191 | 0 | 1.8518 | 1.2279 | 1.5304
2014-02-15 | 9時 | -9.2 | 0 | 0 | 1.8649 | 0.50186 | 0.75857
2014-02-15 | 10時 | -8.6 | 0 | 0 | 1.3825 | 0.14696 | 0.38432
2014-02-15 | 11時 | -7.6 | 14.5695 | 0 | 1.119 | 0.019242 | 0.23934
2014-02-15 | 12時 | -7.9 | 6.2167 | 0 | 0.85426 | 0.036465 | 0.26887
2014-02-15 | 13時 | -8.4 | 0 | 0 | 1.2612 | 0.4953 | 0.78694
2014-02-15 | 14時 | -8.4 | 0 | 0 | 2.1955 | 1.1978 | 1.5902
2014-02-15 | 15時 | -8.9 | 17.8621 | 0 | 2.5715 | 1.7013 | 2.0695
2014-02-15 | 16時 | -9.2 | 11.0965 | 0 | 2.9066 | 1.9771 | 2.357
2014-02-15 | 17時 | -9.7 | 15.1804 | 0 | 3.0736 | 2.1016 | 2.1885
2014-02-15 | 18時 | -11.1 | 15.6098 | 0 | 3.2389 | 2.2293 | 2.5011
2014-02-15 | 19時 | -11.3 | 10.479 | 0 | 3.3175 | 1.8113 | 2.6802
2014-02-15 | 20時 | -11.4 | 10.7098 | 0 | 3.3941 | 2.206 | 2.3849
2014-02-15 | 21時 | -13.6 | 11.3088 | 0 | 3.5493 | 1.8553 | 2.346
2014-02-15 | 22時 | -14.7 | 11.7946 | 0 | 3.4946 | 2.0515 | 2.681
2014-02-15 | 23時 | -15.7 | 0 | 0 | 3.3988 | 2.4082 | 2.8817
2014-02-16 | 0時 | -16.9 | 0 | 0 | 3.5019 | 2.5113 | 2.9944
2014-02-16 | 1時 | -17.4 | 0 | 0 | 3.5842 | 2.5721 | 3.0653
2014-02-16 | 2時 | -15 | 0 | 0 | 3.5085 | 2.4953 | 2.9835
2014-02-16 | 3時 | -15.7 | 0 | 0 | 3.5485 | 2.5285 | 3.0172
2014-02-16 | 4時 | -16.1 | 0 | 0 | 3.5841 | 2.5552 | 3.0457
2014-02-16 | 5時 | -16.2 | 42.6946 | 0 | 3.8133 | 2.5753 | 3.0644
2014-02-16 | 6時 | -15.9 | 16.5138 | 0 | 3.756 | 2.433 | 2.8007
2014-02-16 | 7時 | -14.1 | 11.7171 | 0 | 3.1098 | 1.675 | 1.9217
2014-02-16 | 8時 | -10.4 | 7.8085 | 0 | 1.4095 | 0.62521 | 0.808
2014-02-16 | 9時 | -8.6 | 0 | 0 | 1.4962 | 0.15954 | 0.32103
2014-02-16 | 10時 | -6.7 | 0 | 0 | 0.97877 | 0 | 0.0039302
2014-02-16 | 11時 | -6.3 | 11.3814 | 0 | 0.71903 | 0 | 0
2014-02-16 | 12時 | -6.4 | 4.4517 | 0 | 0.4502 | 0 | 0
2014-02-16 | 13時 | -5.7 | 0 | 0 | 0.28624 | 0 | 0
2014-02-16 | 14時 | -7.6 | 0 | 0 | 1.2697 | 0.37632 | 0.91296
2014-02-16 | 15時 | -8.4 | 14.3649 | 0 | 2.0365 | 1.1946 | 1.4998
2014-02-16 | 16時 | -8.2 | 9.6869 | 0 | 2.5975 | 1.6411 | 2.0712
2014-02-16 | 17時 | -8.9 | 14.0242 | 0 | 2.857 | 1.935 | 2.0159
2014-02-16 | 18時 | -9.4 | 14.3244 | 0 | 3.0192 | 2.0651 | 2.3229
2014-02-16 | 19時 | -10.3 | 9.6786 | 0 | 3.1475 | 1.6933 | 2.548
2014-02-16 | 20時 | -10.8 | 10.0777 | 0 | 3.2592 | 2.1154 | 2.2835
2014-02-16 | 21時 | -10.2 | 10.2652 | 0 | 3.2859 | 1.6537 | 2.1214
2014-02-16 | 22時 | -11.5 | 10.744 | 0 | 3.21 | 1.8409 | 2.4412
2014-02-16 | 23時 | -12.1 | 0 | 0 | 3.0771 | 2.1715 | 2.6102
2014-02-17 | 0時 | -12.2 | 0 | 0 | 3.1057 | 2.2179 | 2.6576
2014-02-17 | 1時 | -11.4 | 0 | 0 | 3.0915 | 2.2063 | 2.6449
2014-02-17 | 2時 | -10.8 | 0 | 0 | 3.0716 | 2.1887 | 2.6241
2014-02-17 | 3時 | -9.9 | 0 | 0 | 3.0268 | 2.1516 | 2.581
2014-02-17 | 4時 | -9.8 | 0 | 0 | 3.0144 | 2.1449 | 2.5705
2014-02-17 | 5時 | -9.8 | 37.0563 | 0 | 3.2117 | 2.1471 | 2.5673
2014-02-17 | 6時 | -9.5 | 13.411 | 0 | 3.0786 | 1.9228 | 2.1897
2014-02-17 | 7時 | -8.2 | 8.6688 | 0 | 2.3858 | 1.1026 | 1.2385
2014-02-17 | 8時 | -7.2 | 5.1629 | 0 | 0.7689 | 0.19534 | 0.27874
2014-02-17 | 9時 | -6.2 | 0 | 0 | 0.89017 | 0 | 0
2014-02-17 | 10時 | -5.1 | 0 | 0 | 0.51633 | 0 | 0
2014-02-17 | 11時 | -4.3 | 7.1564 | 0 | 0.27478 | 0 | 0
2014-02-17 | 12時 | -4.3 | 2.6095 | 0 | 0.0067284 | 0 | 0
2014-02-17 | 13時 | -4.2 | 0 | 0 | 0 | 0 | 0
2014-02-17 | 14時 | -4.6 | 0 | 0 | 0 | 0 | 0
2014-02-17 | 15時 | -5.1 | 7.9902 | 0 | 0.45502 | 0 | 0.25439
2014-02-17 | 16時 | -7.2 | 7.1231 | 0 | 1.647 | 0.95354 | 1.3899
2014-02-17 | 17時 | -8.5 | 12.2448 | 0 | 2.1743 | 1.3954 | 1.4677
2014-02-17 | 18時 | -10 | 13.2745 | 0 | 2.7451 | 1.8262 | 2.1341
2014-02-17 | 19時 | -11.9 | 9.0043 | 0 | 3.0508 | 1.6412 | 2.5082
2014-02-17 | 20時 | -13.5 | 9.8589 | 0 | 3.3102 | 2.1731 | 2.3639
2014-02-17 | 21時 | -15 | 10.6482 | 0 | 3.5176 | 1.8475 | 2.3532
2014-02-17 | 22時 | -15.6 | 11.272 | 0 | 3.4885 | 2.0533 | 2.6982
2014-02-17 | 23時 | -16.6 | 0 | 0 | 3.4196 | 2.4267 | 2.9152
2014-02-18 | 0時 | -17.7 | 0 | 0 | 3.5368 | 2.5375 | 3.0346
2014-02-18 | 1時 | -18.4 | 0 | 0 | 3.6418 | 2.6148 | 3.1221
2014-02-18 | 2時 | -18.8 | 0 | 0 | 3.7267 | 2.6705 | 3.1863
2014-02-18 | 3時 | -20.6 | 0 | 0 | 3.874 | 2.78 | 3.3092
2014-02-18 | 4時 | -20.2 | 0 | 0 | 3.9204 | 2.8004 | 3.3359
2014-02-18 | 5時 | -20 | 0 | 0 | 3.9545 | 2.817 | 3.3555
2014-02-18 | 6時 | -21.6 | 0 | 0 | 3.9505 | 2.5169 | 2.9201
2014-02-18 | 7時 | -17.4 | 41.5919 | 0 | 3.3556 | 1.5854 | 1.9862
2014-02-18 | 8時 | -14 | 11.6901 | 0 | 1.1973 | 0.33901 | 0.57644
2014-02-18 | 9時 | -14.8 | 7.1016 | 0 | 1.7759 | 0 | 0.11634
2014-02-18 | 10時 | -11.2 | 4.5971 | 0 | 1.1642 | 0 | 0
2014-02-18 | 11時 | -7 | 5.0631 | 0 | 0.73214 | 0 | 0
2014-02-18 | 12時 | -4.8 | 3.1514 | 0 | 0.29727 | 0 | 0
2014-02-18 | 13時 | -4.3 | 0 | 0 | 0.075125 | 0 | 0
2014-02-18 | 14時 | -5.4 | 0 | 0 | 0.60564 | 0 | 0.046866
2014-02-18 | 15時 | -7.1 | 10.1758 | 0 | 1.2346 | 0.24764 | 1.071
2014-02-18 | 16時 | -9.6 | 12.6993 | 0 | 2.1945 | 1.0113 | 1.6942
2014-02-18 | 17時 | -10.7 | 13.7323 | 0 | 2.8032 | 1.4315 | 2.2906
2014-02-18 | 18時 | -11.1 | 9.1914 | 0 | 3.0722 | 2.0797 | 2.5265
2014-02-18 | 19時 | -12.2 | 9.7399 | 0 | 3.2645 | 1.664 | 2.1353
2014-02-18 | 20時 | -12.9 | 10.023 | 0 | 3.4125 | 2.0218 | 2.2075
2014-02-18 | 21時 | -14.3 | 10.7244 | 0 | 3.5739 | 1.8553 | 2.3239
2014-02-18 | 22時 | -15.2 | 0 | 0 | 3.3306 | 2.3405 | 2.7981
2014-02-18 | 23時 | -15.8 | 0 | 0 | 3.4047 | 2.4351 | 2.9081
2014-02-19 | 0時 | -16.5 | 0 | 0 | 3.4934 | 2.5083 | 2.9933
2014-02-19 | 1時 | -18.3 | 0 | 0 | 3.6386 | 2.6191 | 3.1192
2014-02-19 | 2時 | -18.3 | 0 | 0 | 3.7047 | 2.6563 | 3.1654
2014-02-19 | 3時 | -18.1 | 0 | 0 | 3.7429 | 2.6741 | 3.1878
2014-02-19 | 4時 | -18.2 | 0 | 0 | 3.7805 | 2.6962 | 3.2127
2014-02-19 | 5時 | -17.4 | 0 | 0 | 3.7664 | 2.6771 | 3.1916
2014-02-19 | 6時 | -16.1 | 0 | 0 | 3.7934 | 2.4985 | 2.9644
2014-02-19 | 7時 | -16.8 | 43.8382 | 0 | 3.4557 | 1.8338 | 2.3058
2014-02-19 | 8時 | -13 | 12.3111 | 0 | 1.1639 | 0.35475 | 0.61935
2014-02-19 | 9時 | -11.5 | 6.9207 | 0 | 1.5823 | 0 | 0.0034322
2014-02-19 | 10時 | -10.3 | 4.5998 | 0 | 1.0534 | 0 | 0
2014-02-19 | 11時 | -9.3 | 5.7274 | 0 | 0.77417 | 0 | 0
2014-02-19 | 12時 | -8.4 | 3.8123 | 0 | 0.45379 | 0 | 0
2014-02-19 | 13時 | -8.8 | 0 | 0 | 0.2953 | 0 | 0
2014-02-19 | 14時 | -9.4 | 0 | 0 | 0.50301 | 0 | 0.22735
2014-02-19 | 15時 | -11 | 11.168 | 0 | 1.0825 | 0.29745 | 1.1151
2014-02-19 | 16時 | -13 | 14.1097 | 0 | 2.3333 | 1.1438 | 1.8947
2014-02-19 | 17時 | -13.4 | 15.0193 | 0 | 3.032 | 1.6205 | 2.527
2014-02-19 | 18時 | -15.1 | 10.3155 | 0 | 3.4054 | 2.3313 | 2.8251
2014-02-19 | 19時 | -17.4 | 11.1163 | 0 | 3.6962 | 1.9848 | 2.509
2014-02-19 | 20時 | -19 | 11.6443 | 0 | 3.9334 | 2.4042 | 2.6516
2014-02-19 | 21時 | -20 | 12.367 | 0 | 4.1135 | 2.2407 | 2.7742
2014-02-19 | 22時 | -21.2 | 0 | 0 | 3.909 | 2.755 | 3.2816
2014-02-19 | 23時 | -21.1 | 0 | 0 | 3.9644 | 2.829 | 3.3691
2014-02-20 | 0時 | -22.6 | 0 | 0 | 4.0962 | 2.9375 | 3.4918
2014-02-20 | 1時 | -22.3 | 0 | 0 | 4.1434 | 2.9617 | 3.5223
2014-02-20 | 2時 | -23.1 | 0 | 0 | 4.229 | 3.0211 | 3.5891
2014-02-20 | 3時 | -24.2 | 0 | 0 | 4.3313 | 3.0941 | 3.6716
2014-02-20 | 4時 | -24.5 | 0 | 0 | 4.3966 | 3.1346 | 3.7191
2014-02-20 | 5時 | -24.5 | 51.9224 | 0 | 4.6445 | 3.1606 | 3.7458
2014-02-20 | 6時 | -23.8 | 20.149 | 0 | 4.5327 | 2.951 | 3.3854
2014-02-20 | 7時 | -22.1 | 14.7779 | 0 | 3.8764 | 2.1748 | 2.4855
2014-02-20 | 8時 | -19.8 | 10.8943 | 0 | 2.2411 | 1.1682 | 1.425
2014-02-20 | 9時 | -16.9 | 0 | 0 | 2.2894 | 0.5639 | 0.79228
2014-02-20 | 10時 | -13.3 | 0 | 0 | 1.6857 | 0.13716 | 0.41245
2014-02-20 | 11時 | -8.4 | 15.8714 | 0 | 1.1118 | 0 | 0.061139
2014-02-20 | 12時 | -5.5 | 5.856 | 0 | 0.60949 | 0 | 0
2014-02-20 | 13時 | -4.6 | 0 | 0 | 0.50058 | 0 | 0.12769
2014-02-20 | 14時 | -4.8 | 0 | 0 | 1.0665 | 0.36196 | 0.82644
2014-02-20 | 15時 | -5.5 | 14.9746 | 0 | 1.7876 | 1.0641 | 1.3504
2014-02-20 | 16時 | -8.3 | 10.299 | 0 | 2.5676 | 1.6273 | 2.0499
2014-02-20 | 17時 | -9.5 | 14.7509 | 0 | 2.8886 | 1.9708 | 2.0494
2014-02-20 | 18時 | -10 | 15.0145 | 0 | 3.0723 | 2.1108 | 2.3706
2014-02-20 | 19時 | -12.5 | 10.52 | 0 | 3.2958 | 1.8141 | 2.6815
2014-02-20 | 20時 | -13.4 | 11.0053 | 0 | 3.4592 | 2.2705 | 2.4587
2014-02-20 | 21時 | -14.5 | 11.5099 | 0 | 3.6 | 1.8959 | 2.397
2014-02-20 | 22時 | -15.2 | 11.959 | 0 | 3.5364 | 2.0811 | 2.7197
2014-02-20 | 23時 | -15.5 | 0 | 0 | 3.4051 | 2.4077 | 2.8857
2014-02-21 | 0時 | -16.6 | 0 | 0 | 3.4941 | 2.502 | 2.986
2014-02-21 | 1時 | -17.7 | 0 | 0 | 3.5982 | 2.5838 | 3.0783
2014-02-21 | 2時 | -17.7 | 0 | 0 | 3.6521 | 2.6155 | 3.1169
2014-02-21 | 3時 | -18 | 0 | 0 | 3.7072 | 2.6504 | 3.1574
2014-02-21 | 4時 | -19 | 0 | 0 | 3.7954 | 2.715 | 3.2302
2014-02-21 | 5時 | -19.4 | 44.6266 | 0 | 4.0643 | 2.7608 | 3.2795
2014-02-21 | 6時 | -20.1 | 17.7963 | 0 | 4.0874 | 2.6892 | 3.095
2014-02-21 | 7時 | -18.9 | 12.8349 | 0 | 3.4616 | 1.9162 | 2.1895
2014-02-21 | 8時 | -16.8 | 9.333 | 0 | 1.8825 | 0.96434 | 1.1908
2014-02-21 | 9時 | -13.1 | 0 | 0 | 1.918 | 0.38598 | 0.58425
2014-02-21 | 10時 | -10 | 0 | 0 | 1.3536 | 0.01035 | 0.23246
2014-02-21 | 11時 | -7.1 | 13.3813 | 0 | 0.90661 | 0 | 0
2014-02-21 | 12時 | -4.9 | 4.8736 | 0 | 0.4928 | 0 | 0
2014-02-21 | 13時 | -3.6 | 0 | 0 | 0.23132 | 0 | 0
2014-02-21 | 14時 | -3.5 | 0 | 0 | 0.67834 | 0.017733 | 0.47536
2014-02-21 | 15時 | -4.5 | 12.7818 | 0 | 1.5184 | 0.93614 | 1.2459
2014-02-21 | 16時 | -5.8 | 8.9699 | 0 | 2.2882 | 1.3468 | 1.7419
2014-02-21 | 17時 | -6.6 | 13.004 | 0 | 2.5934 | 1.7454 | 1.7985
2014-02-21 | 18時 | -6.8 | 13.1834 | 0 | 2.7524 | 1.8762 | 2.1027
2014-02-21 | 19時 | -9.2 | 9.1967 | 0 | 2.9572 | 1.5714 | 2.4004
2014-02-21 | 20時 | -11 | 9.882 | 0 | 3.1574 | 2.0622 | 2.2163
2014-02-21 | 21時 | -12.7 | 10.5424 | 0 | 3.3348 | 1.7181 | 2.1883
2014-02-21 | 22時 | -13.7 | 11.0985 | 0 | 3.2997 | 1.9226 | 2.5343
2014-02-21 | 23時 | -14.4 | 0 | 0 | 3.2033 | 2.2737 | 2.7292
2014-02-22 | 0時 | -15.1 | 0 | 0 | 3.2857 | 2.3579 | 2.82
2014-02-22 | 1時 | -15.1 | 0 | 0 | 3.3381 | 2.3947 | 2.8626
2014-02-22 | 2時 | -15.3 | 0 | 0 | 3.389 | 2.4277 | 2.9003
2014-02-22 | 3時 | -15.5 | 0 | 0 | 3.4328 | 2.4553 | 2.9315
2014-02-22 | 4時 | -15.9 | 0 | 0 | 3.4832 | 2.4899 | 2.9702
2014-02-22 | 5時 | -15.4 | 41.1959 | 0 | 3.6886 | 2.4873 | 2.9641
2014-02-22 | 6時 | -15.1 | 16.9754 | 0 | 3.7846 | 2.551 | 2.9867
2014-02-22 | 7時 | -13.9 | 11.3794 | 0 | 3.0352 | 1.6262 | 1.8701
2014-02-22 | 8時 | -10.7 | 7.5035 | 0 | 1.3527 | 0.58126 | 0.75566
2014-02-22 | 9時 | -8.6 | 0 | 0 | 1.4367 | 0.12963 | 0.27914
2014-02-22 | 10時 | -6.4 | 0 | 0 | 0.89302 | 0 | 0
2014-02-22 | 11時 | -3.6 | 10.1303 | 0 | 0.55784 | 0 | 0
2014-02-22 | 12時 | -0.4 | 3.2693 | 0 | 0.097234 | 0 | 0
2014-02-22 | 13時 | 0.1 | 0 | 0 | 0 | 0 | 0
2014-02-22 | 14時 | -1.5 | 0 | 0 | 0 | 0 | 0
2014-02-22 | 15時 | -2.5 | 8.9321 | 0 | 0.74748 | 0.08369 | 0.51905
2014-02-22 | 16時 | -4.2 | 7.2695 | 0 | 1.5794 | 1.0223 | 1.3158
2014-02-22 | 17時 | -5.5 | 11.5608 | 0 | 2.1528 | 1.3169 | 1.4146
2014-02-22 | 18時 | -5.8 | 11.9703 | 0 | 2.4792 | 1.6832 | 1.8997
2014-02-22 | 19時 | -8.9 | 8.4098 | 0 | 2.7799 | 1.4581 | 2.2775
2014-02-22 | 20時 | -9.7 | 9.0479 | 0 | 2.9688 | 1.9307 | 2.0742
2014-02-22 | 21時 | -10.4 | 9.5957 | 0 | 3.1046 | 1.5505 | 2.0033
2014-02-22 | 22時 | -11.5 | 10.1824 | 0 | 3.0663 | 1.755 | 2.3455
2014-02-22 | 23時 | -12 | 0 | 0 | 2.9543 | 2.0941 | 2.5249
2014-02-23 | 0時 | -12 | 0 | 0 | 2.9944 | 2.1449 | 2.577
2014-02-23 | 1時 | -12.4 | 0 | 0 | 3.0524 | 2.1912 | 2.6277
2014-02-23 | 2時 | -12.2 | 0 | 0 | 3.0754 | 2.2027 | 2.6407
2014-02-23 | 3時 | -12.2 | 0 | 0 | 3.0997 | 2.217 | 2.6558
2014-02-23 | 4時 | -11.8 | 0 | 0 | 3.095 | 2.2083 | 2.6454
2014-02-23 | 5時 | -11.4 | 37.2751 | 0 | 3.2841 | 2.1989 | 2.6295
2014-02-23 | 6時 | -10.7 | 15.4047 | 0 | 3.4074 | 2.311 | 2.723
2014-02-23 | 7時 | -9.1 | 13.1416 | 0 | 3.2488 | 2.1714 | 2.5621
2014-02-23 | 8時 | -8.9 | 11.9808 | 0 | 2.2861 | 1.9585 | 2.3447
2014-02-23 | 9時 | -6.9 | 0 | 0 | 2.692 | 1.7147 | 2.0599
2014-02-23 | 10時 | -5 | 0 | 0 | 2.2434 | 1.2535 | 1.5646
2014-02-23 | 11時 | -3.3 | 21.0926 | 0 | 2.3903 | 1.4906 | 1.7927
2014-02-23 | 12時 | -0.7 | 10.0518 | 0 | 2.1413 | 1.3063 | 1.5831
2014-02-23 | 13時 | 1.1 | 0 | 0 | 2.0475 | 1.2743 | 1.5371
2014-02-23 | 14時 | 0.9 | 0 | 0 | 1.9285 | 1.2253 | 1.4823
2014-02-23 | 15時 | 0.2 | 17.6709 | 0 | 2.1061 | 1.4006 | 1.6665
2014-02-23 | 16時 | -0.4 | 9.8747 | 0 | 2.2707 | 1.5395 | 1.8176
2014-02-23 | 17時 | -1 | 12.1626 | 0 | 2.3497 | 1.5984 | 1.584
2014-02-23 | 18時 | -1.7 | 11.9964 | 0 | 2.4188 | 1.6525 | 1.8168
2014-02-23 | 19時 | -2.1 | 8.174 | 0 | 2.4592 | 1.2134 | 1.9711
2014-02-23 | 20時 | -1.9 | 8.2309 | 0 | 2.481 | 1.566 | 1.6353
2014-02-23 | 21時 | -2.1 | 8.3357 | 0 | 2.4985 | 1.1069 | 1.4747
2014-02-23 | 22時 | -2.6 | 8.4879 | 0 | 2.3536 | 1.2371 | 1.7329
2014-02-23 | 23時 | -1.5 | 0 | 0 | 2.1035 | 1.4714 | 1.7956
2014-02-24 | 0時 | -1.1 | 0 | 0 | 2.0605 | 1.4693 | 1.7863
2014-02-24 | 1時 | -1.2 | 0 | 0 | 2.0526 | 1.4748 | 1.7897
2014-02-24 | 2時 | -1.1 | 0 | 0 | 2.0436 | 1.4712 | 1.7849
2014-02-24 | 3時 | -1.2 | 0 | 0 | 2.0464 | 1.4753 | 1.7891
2014-02-24 | 4時 | -0.5 | 0 | 0 | 2.0111 | 1.4457 | 1.7565
2014-02-24 | 5時 | -0.1 | 27.2757 | 0 | 2.1808 | 1.4277 | 1.7318
2014-02-24 | 6時 | -0.9 | 9.5366 | 0 | 2.1573 | 1.3384 | 1.5256
2014-02-24 | 7時 | 1.6 | 5.3649 | 0 | 1.4813 | 0.5638 | 0.62362
2014-02-24 | 8時 | 2.6 | 2.3772 | 0 | 0.038663 | 0 | 0
2014-02-24 | 9時 | 3.8 | 0 | 0 | 0.20079 | 0 | 0
2014-02-24 | 10時 | 4.8 | 0 | 0 | 0 | 0 | 0
2014-02-24 | 11時 | 4.9 | 2.2368 | 0 | 0 | 0 | 0
2014-02-24 | 12時 | 4.9 | 0.36897 | 0 | 0 | 0 | 0
2014-02-24 | 13時 | 3.5 | 0 | 0 | 0 | 0 | 0
2014-02-24 | 14時 | 3 | 0 | 0 | 0 | 0 | 0
2014-02-24 | 15時 | 2.4 | 4.0376 | 0 | 0 | 0 | 0
2014-02-24 | 16時 | 1.9 | 3.6742 | 0 | 0.43146 | 0 | 0.16031
2014-02-24 | 17時 | 0.5 | 7.1452 | 0 | 1.1939 | 0.65391 | 0.73825
2014-02-24 | 18時 | -0.2 | 8.072 | 0 | 1.4514 | 0.96169 | 1.0819
2014-02-24 | 19時 | -0.7 | 5.11 | 0 | 1.851 | 0.70091 | 1.4509
2014-02-24 | 20時 | 0.4 | 5.4712 | 0 | 1.9455 | 1.1725 | 1.2214
2014-02-24 | 21時 | 0.1 | 5.9251 | 0 | 2.0276 | 0.77441 | 1.1136
2014-02-24 | 22時 | -0.6 | 6.3686 | 0 | 1.9313 | 0.94156 | 1.4074
2014-02-24 | 23時 | -0.9 | 0 | 0 | 1.786 | 1.2588 | 1.5589
2014-02-25 | 0時 | -0.6 | 0 | 0 | 1.7861 | 1.284 | 1.5801
2014-02-25 | 1時 | -1.7 | 0 | 0 | 1.8595 | 1.3508 | 1.6515
2014-02-25 | 2時 | -1.5 | 0 | 0 | 1.8783 | 1.3616 | 1.6638
2014-02-25 | 3時 | -1.2 | 0 | 0 | 1.8844 | 1.3623 | 1.6644
2014-02-25 | 4時 | -1.7 | 0 | 0 | 1.9222 | 1.3918 | 1.696
2014-02-25 | 5時 | -1.6 | 0 | 0 | 1.9343 | 1.3981 | 1.7031
2014-02-25 | 6時 | -1.1 | 0 | 0 | 2.0568 | 1.3281 | 1.6169
2014-02-25 | 7時 | -0.9 | 25.1363 | 0 | 2.2001 | 1.2705 | 1.6846
2014-02-25 | 8時 | 0.4 | 9.203 | 0 | 0.7588 | 0.78764 | 1.1402
2014-02-25 | 9時 | 0.4 | 7.087 | 0 | 1.8881 | 0.6479 | 1.0764
2014-02-25 | 10時 | 1.8 | 4.6939 | 0 | 1.3802 | 0.096593 | 0.46182
2014-02-25 | 11時 | 2.5 | 5.8255 | 0 | 1.408 | 0.69964 | 0.6286
2014-02-25 | 12時 | 2.8 | 5.5732 | 0 | 1.5518 | 0.92306 | 1.1146
2014-02-25 | 13時 | 3.5 | 0 | 0 | 1.5765 | 0.97971 | 1.1855
2014-02-25 | 14時 | 3.2 | 0 | 0 | 1.646 | 1.0623 | 1.2797
2014-02-25 | 15時 | 3.4 | 11.4828 | 0 | 1.6907 | 0.70139 | 1.3433
2014-02-25 | 16時 | 2.1 | 9.0103 | 0 | 1.8755 | 0.82795 | 1.5128
2014-02-25 | 17時 | 1 | 9.1925 | 0 | 2.0085 | 1.0398 | 1.6321
2014-02-25 | 18時 | 1.1 | 5.9892 | 0 | 2.0638 | 1.3825 | 1.6765
2014-02-25 | 19時 | 0.5 | 6.2566 | 0 | 2.1181 | 0.85928 | 1.1787
2014-02-25 | 20時 | -0.3 | 6.3571 | 0 | 2.1926 | 1.1675 | 1.1994
2014-02-25 | 21時 | -0.6 | 6.6965 | 0 | 2.2406 | 0.91463 | 1.2222
2014-02-25 | 22時 | -1 | 0 | 0 | 1.9163 | 1.3356 | 1.6239
2014-02-25 | 23時 | -1.1 | 0 | 0 | 1.9202 | 1.3795 | 1.6775
2014-02-26 | 0時 | -1.1 | 0 | 0 | 1.9328 | 1.3986 | 1.7016
2014-02-26 | 1時 | -1 | 0 | 0 | 1.9403 | 1.4045 | 1.7095
2014-02-26 | 2時 | -1.1 | 0 | 0 | 1.9557 | 1.4155 | 1.7221
2014-02-26 | 3時 | -1.5 | 0 | 0 | 1.986 | 1.4386 | 1.7479
2014-02-26 | 4時 | -2.5 | 0 | 0 | 2.0527 | 1.491 | 1.807
2014-02-26 | 5時 | -3.3 | 0 | 0 | 2.1216 | 1.5418 | 1.8658
2014-02-26 | 6時 | -3.3 | 0 | 0 | 2.2028 | 1.4052 | 1.6858
2014-02-26 | 7時 | -0.9 | 24.2877 | 0 | 1.7177 | 0.59401 | 0.85279
2014-02-26 | 8時 | 0.2 | 5.3432 | 0 | 0 | 0 | 0
2014-02-26 | 9時 | 0 | 2.1571 | 0 | 0.40312 | 0 | 0
2014-02-26 | 10時 | 0.7 | 1.0272 | 0 | 0.15127 | 0 | 0
2014-02-26 | 11時 | 0.4 | 1.8982 | 0 | 0.027027 | 0 | 0
2014-02-26 | 12時 | 0.8 | 1.177 | 0 | 0 | 0 | 0
2014-02-26 | 13時 | -0.1 | 0 | 0 | 0 | 0 | 0
2014-02-26 | 14時 | -0.6 | 0 | 0 | 0.39284 | 0 | 0
2014-02-26 | 15時 | -1.5 | 7.0802 | 0 | 1.1139 | 0 | 0.55469
2014-02-26 | 16時 | -2.3 | 8.8228 | 0 | 1.5352 | 0.55288 | 1.1851
2014-02-26 | 17時 | -3 | 9.6252 | 0 | 2.0321 | 0.89091 | 1.5639
2014-02-26 | 18時 | -3.1 | 6.1981 | 0 | 2.2309 | 1.4359 | 1.8155
2014-02-26 | 19時 | -3.5 | 6.6596 | 0 | 2.3544 | 1.0113 | 1.381
2014-02-26 | 20時 | -3.6 | 6.8155 | 0 | 2.4403 | 1.3298 | 1.4066
2014-02-26 | 21時 | -4.3 | 7.3423 | 0 | 2.5322 | 1.1148 | 1.4666
2014-02-26 | 22時 | -4.5 | 0 | 0 | 2.2212 | 1.5464 | 1.8781
2014-02-26 | 23時 | -4.9 | 0 | 0 | 2.2529 | 1.6131 | 1.9548
2014-02-27 | 0時 | -5.7 | 0 | 0 | 2.3205 | 1.6763 | 2.0269
2014-02-27 | 1時 | -5.5 | 0 | 0 | 2.3451 | 1.6913 | 2.0459
2014-02-27 | 2時 | -5.9 | 0 | 0 | 2.3898 | 1.7232 | 2.0819
2014-02-27 | 3時 | -6.5 | 0 | 0 | 2.446 | 1.7641 | 2.1279
2014-02-27 | 4時 | -6.9 | 0 | 0 | 2.4935 | 1.7967 | 2.1653
2014-02-27 | 5時 | -5.7 | 31.3314 | 0 | 2.6561 | 1.7615 | 2.1239
2014-02-27 | 6時 | -4.7 | 12.367 | 0 | 2.74 | 1.8356 | 2.1715
2014-02-27 | 7時 | -3.5 | 10.4063 | 0 | 2.5815 | 1.6971 | 2.0125
2014-02-27 | 8時 | -1.6 | 8.9662 | 0 | 1.5043 | 1.3829 | 1.6837
2014-02-27 | 9時 | -2 | 0 | 0 | 1.7295 | 0.89334 | 1.1358
2014-02-27 | 10時 | -1.3 | 0 | 0 | 1.1349 | 0.23761 | 0.43076
2014-02-27 | 11時 | -1.1 | 12.2755 | 0 | 0.89347 | 0.093172 | 0.27164
2014-02-27 | 12時 | -1.6 | 4.5297 | 0 | 0.51803 | 0 | 0.10655
2014-02-27 | 13時 | -1.6 | 0 | 0 | 0.55776 | 0.10964 | 0.32862
2014-02-27 | 14時 | -1.8 | 0 | 0 | 1.2786 | 0.68021 | 0.90279
2014-02-27 | 15時 | -2.5 | 12.6105 | 0 | 1.8248 | 1.1394 | 1.4665
2014-02-27 | 16時 | -3 | 8.0211 | 0 | 2.1496 | 1.4519 | 1.7498
2014-02-27 | 17時 | -3.1 | 11.2146 | 0 | 2.309 | 1.5684 | 1.5732
2014-02-27 | 18時 | -4.2 | 11.5657 | 0 | 2.4528 | 1.6787 | 1.8628
2014-02-27 | 19時 | -5.6 | 7.791 | 0 | 2.5855 | 1.3108 | 2.0932
2014-02-27 | 20時 | -3.9 | 7.8057 | 0 | 2.5708 | 1.6229 | 1.7129
2014-02-27 | 21時 | -6.8 | 8.5413 | 0 | 2.7414 | 1.2925 | 1.6919
2014-02-27 | 22時 | -6.9 | 8.8609 | 0 | 2.6308 | 1.4398 | 1.9725
2014-02-27 | 23時 | -8.6 | 0 | 0 | 2.5614 | 1.8198 | 2.1977
2014-02-28 | 0時 | -9.7 | 0 | 0 | 2.6654 | 1.9236 | 2.312
2014-02-28 | 1時 | -10.1 | 0 | 0 | 2.7482 | 1.9851 | 2.3844
2014-02-28 | 2時 | -11.4 | 0 | 0 | 2.8713 | 2.0761 | 2.4891
2014-02-28 | 3時 | -10.1 | 0 | 0 | 2.8669 | 2.0562 | 2.4718
2014-02-28 | 4時 | -11.6 | 0 | 0 | 2.977 | 2.1417 | 2.5668
2014-02-28 | 5時 | -12.5 | 35.6911 | 0 | 3.275 | 2.2144 | 2.6465
2014-02-28 | 6時 | -11.2 | 12.9482 | 0 | 3.1409 | 1.988 | 2.2569
2014-02-28 | 7時 | -10.9 | 8.9366 | 0 | 2.5867 | 1.3142 | 1.473
2014-02-28 | 8時 | -7.1 | 5.4394 | 0 | 0.92903 | 0.3478 | 0.44979
2014-02-28 | 9時 | -5.3 | 0 | 0 | 1.058 | 0 | 0.056338
2014-02-28 | 10時 | -3.1 | 0 | 0 | 0.60973 | 0 | 0
2014-02-28 | 11時 | -1.4 | 7.1032 | 0 | 0.3232 | 0 | 0
2014-02-28 | 12時 | -0.6 | 2.4174 | 0 | 0.0055588 | 0 | 0
2014-02-28 | 13時 | -1.1 | 0 | 0 | 0 | 0 | 0
2014-02-28 | 14時 | -1.8 | 0 | 0 | 0.029372 | 0 | 0
2014-02-28 | 15時 | -2.9 | 8.5105 | 0 | 1.0923 | 0.24883 | 0.67571
2014-02-28 | 16時 | -3.3 | 6.6173 | 0 | 1.5424 | 0.99938 | 1.2671
2014-02-28 | 17時 | -3.7 | 10.4854 | 0 | 2.0814 | 1.2467 | 1.3213
2014-02-28 | 18時 | -4.2 | 10.9231 | 0 | 2.3396 | 1.5759 | 1.7717
2014-02-28 | 19時 | -5.1 | 7.2311 | 0 | 2.5058 | 1.244 | 2.0324
2014-02-28 | 20時 | -6.2 | 7.867 | 0 | 2.6672 | 1.7062 | 1.8151
2014-02-28 | 21時 | -7.3 | 8.4623 | 0 | 2.8029 | 1.3343 | 1.751
2014-02-28 | 22時 | -9 | 9.1443 | 0 | 2.7875 | 1.5604 | 2.1174
2014-02-28 | 23時 | -9.9 | 0 | 0 | 2.7031 | 1.9208 | 2.3222
2014-03-01 | 0時 | -10.1 | 0 | 0 | 2.7631 | 1.9857 | 2.3921
2014-03-01 | 1時 | -11 | 0 | 0 | 2.8582 | 2.0607 | 2.4762
2014-03-01 | 2時 | -12.1 | 0 | 0 | 2.9664 | 2.1399 | 2.5663
2014-03-01 | 3時 | -12.6 | 0 | 0 | 3.046 | 2.1922 | 2.6274
2014-03-01 | 4時 | -12.3 | 0 | 0 | 3.0769 | 2.205 | 2.644
2014-03-01 | 5時 | -13.2 | 36.4646 | 0 | 3.3551 | 2.2643 | 2.7061
2014-03-01 | 6時 | -12.2 | 14.6798 | 0 | 3.3952 | 2.2678 | 2.6543
2014-03-01 | 7時 | -11.6 | 9.5373 | 0 | 2.6986 | 1.3973 | 1.5923
2014-03-01 | 8時 | -9 | 6.0868 | 0 | 1.0871 | 0.43951 | 0.56481
2014-03-01 | 9時 | -7.4 | 0 | 0 | 1.2513 | 0.074389 | 0.19191
2014-03-01 | 10時 | -5.2 | 0 | 0 | 0.76152 | 0 | 0
2014-03-01 | 11時 | -4 | 8.7481 | 0 | 0.52449 | 0 | 0
2014-03-01 | 12時 | -3.8 | 3.2806 | 0 | 0.21757 | 0 | 0
2014-03-01 | 13時 | -4.3 | 0 | 0 | 0.095228 | 0 | 0
2014-03-01 | 14時 | -5.4 | 0 | 0 | 0.35888 | 0 | 0.13103
2014-03-01 | 15時 | -6.2 | 10.4056 | 0 | 1.2419 | 0.6226 | 1.0897
2014-03-01 | 16時 | -7.3 | 7.9482 | 0 | 1.959 | 1.247 | 1.5627
2014-03-01 | 17時 | -8.5 | 12.7265 | 0 | 2.5589 | 1.683 | 1.8105
2014-03-01 | 18時 | -8.9 | 13.2176 | 0 | 2.8104 | 1.9255 | 2.1773
2014-03-01 | 19時 | -9 | 8.6604 | 0 | 2.9462 | 1.5533 | 2.3963
2014-03-01 | 20時 | -9.1 | 9.0786 | 0 | 3.0526 | 1.9678 | 2.1217
2014-03-01 | 21時 | -10.4 | 9.663 | 0 | 3.1815 | 1.593 | 2.0525
2014-03-01 | 22時 | -12.8 | 10.4591 | 0 | 3.1954 | 1.8475 | 2.4489
2014-03-01 | 23時 | -13 | 0 | 0 | 3.0791 | 2.1814 | 2.6249
2014-03-02 | 0時 | -12.6 | 0 | 0 | 3.1011 | 2.2162 | 2.6606
2014-03-02 | 1時 | -13.1 | 0 | 0 | 3.1613 | 2.2654 | 2.7145
2014-03-02 | 2時 | -13.2 | 0 | 0 | 3.2028 | 2.2928 | 2.7454
2014-03-02 | 3時 | -14.1 | 0 | 0 | 3.2796 | 2.3501 | 2.8092
2014-03-02 | 4時 | -15 | 0 | 0 | 3.364 | 2.4114 | 2.879
2014-03-02 | 5時 | -15.8 | 39.546 | 0 | 3.6512 | 2.4744 | 2.9476
2014-03-02 | 6時 | -14.5 | 14.8671 | 0 | 3.5316 | 2.2758 | 2.5987
2014-03-02 | 7時 | -11.7 | 9.9098 | 0 | 2.8051 | 1.4347 | 1.6144
2014-03-02 | 8時 | -10.5 | 6.7446 | 0 | 1.2541 | 0.53527 | 0.67161
2014-03-02 | 9時 | -6.2 | 0 | 0 | 1.266 | 0.058631 | 0.17204
2014-03-02 | 10時 | -2.6 | 0 | 0 | 0.68379 | 0 | 0
2014-03-02 | 11時 | -2.2 | 8.4169 | 0 | 0.42972 | 0 | 0
2014-03-02 | 12時 | -1.5 | 3.028 | 0 | 0.091738 | 0 | 0
2014-03-02 | 13時 | -1.8 | 0 | 0 | 0 | 0 | 0
2014-03-02 | 14時 | -2.3 | 0 | 0 | 0.23366 | 0 | 0
2014-03-02 | 15時 | -3.5 | 9.7736 | 0 | 1.2272 | 0.44118 | 0.91061
2014-03-02 | 16時 | -4.2 | 7.2928 | 0 | 1.7091 | 1.0972 | 1.3633
2014-03-02 | 17時 | -4.6 | 11.2104 | 0 | 2.2414 | 1.3972 | 1.4829
2014-03-02 | 18時 | -5.8 | 11.8401 | 0 | 2.497 | 1.6966 | 1.9061
2014-03-02 | 19時 | -6.5 | 7.8396 | 0 | 2.6508 | 1.3485 | 2.1517
2014-03-02 | 20時 | -6.5 | 8.2421 | 0 | 2.7518 | 1.7587 | 1.8763
2014-03-02 | 21時 | -6.7 | 8.6091 | 0 | 2.8189 | 1.333 | 1.7511
2014-03-02 | 22時 | -7.3 | 9.0068 | 0 | 2.7165 | 1.4936 | 2.0416
2014-03-02 | 23時 | -7.3 | 0 | 0 | 2.5497 | 1.7946 | 2.1767
2014-03-03 | 0時 | -7.3 | 0 | 0 | 2.5613 | 1.83 | 2.2099
2014-03-03 | 1時 | -7.6 | 0 | 0 | 2.5936 | 1.8611 | 2.2428
2014-03-03 | 2時 | -7.9 | 0 | 0 | 2.6288 | 1.8879 | 2.2723
2014-03-03 | 3時 | -7.7 | 0 | 0 | 2.6393 | 1.8919 | 2.2771
2014-03-03 | 4時 | -8.9 | 0 | 0 | 2.7146 | 1.9522 | 2.3437
2014-03-03 | 5時 | -8.5 | 33.0376 | 0 | 2.9216 | 1.9534 | 2.3432
2014-03-03 | 6時 | -7.7 | 13.3164 | 0 | 3.0013 | 2.0156 | 2.3747
2014-03-03 | 7時 | -6.3 | 11.2554 | 0 | 2.8249 | 1.8555 | 2.1943
2014-03-03 | 8時 | -4.5 | 8.6612 | 0 | 1.4428 | 1.1867 | 1.4666
2014-03-03 | 9時 | -3.9 | 0 | 0 | 1.407 | 0.35188 | 0.54433
2014-03-03 | 10時 | -2.2 | 0 | 0 | 0.80654 | 0 | 0.055803
2014-03-03 | 11時 | -1.4 | 10.1374 | 0 | 0.59768 | 0 | 0
2014-03-03 | 12時 | -1.6 | 3.5294 | 0 | 0.2825 | 0 | 0
2014-03-03 | 13時 | -0.3 | 0 | 0 | 0.2297 | 0 | 0
2014-03-03 | 14時 | 0.2 | 0 | 0 | 0.21306 | 0 | 0.21128
2014-03-03 | 15時 | -0.6 | 8.8712 | 0 | 0.67293 | 0.39885 | 0.74692
2014-03-03 | 16時 | -1.5 | 6.5358 | 0 | 1.4431 | 0.96989 | 1.2319
2014-03-03 | 17時 | -3.2 | 10.4347 | 0 | 2.0531 | 1.3593 | 1.4212
2014-03-03 | 18時 | -4.1 | 10.963 | 0 | 2.3147 | 1.5926 | 1.784
2014-03-03 | 19時 | -5.4 | 7.3294 | 0 | 2.5019 | 1.2599 | 2.0466
2014-03-03 | 20時 | -5.4 | 7.7506 | 0 | 2.6074 | 1.6658 | 1.7682
2014-03-03 | 21時 | -4.7 | 7.9636 | 0 | 2.6283 | 1.1977 | 1.5958
2014-03-03 | 22時 | -3.9 | 8.0611 | 0 | 2.4323 | 1.2812 | 1.7987
2014-03-03 | 23時 | -3.9 | 0 | 0 | 2.2296 | 1.5594 | 1.9044
2014-03-04 | 0時 | -5 | 0 | 0 | 2.271 | 1.6268 | 1.9701
2014-03-04 | 1時 | -6.3 | 0 | 0 | 2.3552 | 1.7022 | 2.0526
2014-03-04 | 2時 | -7.1 | 0 | 0 | 2.4317 | 1.7594 | 2.1187
2014-03-04 | 3時 | -7.7 | 0 | 0 | 2.5013 | 1.8078 | 2.1756
2014-03-04 | 4時 | -8.1 | 0 | 0 | 2.56 | 1.8468 | 2.2217
2014-03-04 | 5時 | -8.4 | 0 | 0 | 2.6084 | 1.8782 | 2.2588
2014-03-04 | 6時 | -8.6 | 0 | 0 | 2.6642 | 1.7016 | 2.0114
2014-03-04 | 7時 | -8.2 | 28.7023 | 0 | 2.265 | 0.94297 | 1.2298
2014-03-04 | 8時 | -7.3 | 6.9432 | 0 | 0.32084 | 0 | 0.074698
2014-03-04 | 9時 | -7.1 | 3.2571 | 0 | 0.82065 | 0 | 0
2014-03-04 | 10時 | -6.4 | 2.21 | 0 | 0.5361 | 0 | 0
2014-03-04 | 11時 | -6.6 | 3.5612 | 0 | 0.39919 | 0 | 0
2014-03-04 | 12時 | -6 | 2.4076 | 0 | 0.14708 | 0 | 0
2014-03-04 | 13時 | -6.3 | 0 | 0 | 0.05882 | 0 | 0
2014-03-04 | 14時 | -6.6 | 0 | 0 | 0.18324 | 0 | 0
2014-03-04 | 15時 | -7.5 | 8.0521 | 0 | 0.74526 | 0 | 0.68923
2014-03-04 | 16時 | -8.5 | 11.1694 | 0 | 1.6949 | 0.74781 | 1.4933
2014-03-04 | 17時 | -10.3 | 12.6659 | 0 | 2.4466 | 1.233 | 2.0311
2014-03-04 | 18時 | -11 | 8.3708 | 0 | 2.8788 | 1.9209 | 2.3968
2014-03-04 | 19時 | -12.1 | 9.0219 | 0 | 3.115 | 1.564 | 2.0311
2014-03-04 | 20時 | -14.4 | 9.6656 | 0 | 3.3673 | 2.005 | 2.1913
2014-03-04 | 21時 | -15.9 | 10.4862 | 0 | 3.5648 | 1.859 | 2.3312
2014-03-04 | 22時 | -16.6 | 0 | 0 | 3.3338 | 2.3473 | 2.8093
2014-03-04 | 23時 | -17.9 | 0 | 0 | 3.4521 | 2.4757 | 2.956
2014-03-05 | 0時 | -18.9 | 0 | 0 | 3.5784 | 2.5753 | 3.0711
2014-03-05 | 1時 | -18.5 | 0 | 0 | 3.6311 | 2.6026 | 3.1059
2014-03-05 | 2時 | -20.5 | 0 | 0 | 3.7905 | 2.7232 | 3.2411
2014-03-05 | 3時 | -20.6 | 0 | 0 | 3.8691 | 2.7699 | 3.2975
2014-03-05 | 4時 | -21 | 0 | 0 | 3.9485 | 2.8213 | 3.3573
2014-03-05 | 5時 | -21.4 | 0 | 0 | 3.9973 | 2.8462 | 3.3777
2014-03-05 | 6時 | -20.4 | 0 | 0 | 3.9084 | 2.5008 | 2.895
2014-03-05 | 7時 | -17.1 | 42.5957 | 0 | 3.3475 | 1.6116 | 1.9893
2014-03-05 | 8時 | -15.8 | 12.6587 | 0 | 1.3762 | 0.51269 | 0.79046
2014-03-05 | 9時 | -12.5 | 7.5033 | 0 | 1.8334 | 0 | 0.20936
2014-03-05 | 10時 | -7.6 | 4.7373 | 0 | 1.1651 | 0 | 0
2014-03-05 | 11時 | -3.7 | 4.8659 | 0 | 0.70183 | 0 | 0
2014-03-05 | 12時 | -0.9 | 2.9806 | 0 | 0.23198 | 0 | 0
2014-03-05 | 13時 | -0.5 | 0 | 0 | 0 | 0 | 0
2014-03-05 | 14時 | -1.4 | 0 | 0 | 0.16922 | 0 | 0
2014-03-05 | 15時 | -2.5 | 8.9441 | 0 | 1.1983 | 0.10393 | 0.84577
2014-03-05 | 16時 | -3.5 | 10.1736 | 0 | 1.6658 | 0.7058 | 1.3377
2014-03-05 | 17時 | -4.4 | 10.9586 | 0 | 2.2367 | 1.0208 | 1.7687
2014-03-05 | 18時 | -5.6 | 7.4381 | 0 | 2.503 | 1.6618 | 2.0481
2014-03-05 | 19時 | -5.6 | 7.7825 | 0 | 2.6204 | 1.2029 | 1.5974
2014-03-05 | 20時 | -6 | 7.9333 | 0 | 2.7209 | 1.5299 | 1.6339
2014-03-05 | 21時 | -6.3 | 8.3507 | 0 | 2.7931 | 1.296 | 1.6741
2014-03-05 | 22時 | -6.8 | 0 | 0 | 2.4914 | 1.7379 | 2.0972
2014-03-05 | 23時 | -7.3 | 0 | 0 | 2.5287 | 1.8091 | 2.1795
2014-03-06 | 0時 | -6.9 | 0 | 0 | 2.5331 | 1.8184 | 2.1924
2014-03-06 | 1時 | -7.4 | 0 | 0 | 2.5766 | 1.8538 | 2.2321
2014-03-06 | 2時 | -7.8 | 0 | 0 | 2.6177 | 1.8833 | 2.2655
2014-03-06 | 3時 | -8.3 | 0 | 0 | 2.6668 | 1.9185 | 2.3055
2014-03-06 | 4時 | -8.6 | 0 | 0 | 2.7063 | 1.9449 | 2.3362
2014-03-06 | 5時 | -9.9 | 34.6122 | 0 | 2.9813 | 2.0027 | 2.3925
2014-03-06 | 6時 | -9.6 | 14.083 | 0 | 3.1197 | 2.1118 | 2.4843
2014-03-06 | 7時 | -7.9 | 10.3155 | 0 | 2.6323 | 1.5653 | 1.832
2014-03-06 | 8時 | -6.8 | 6.5209 | 0 | 1.0245 | 0.5423 | 0.71197
2014-03-06 | 9時 | -5.5 | 0 | 0 | 1.191 | 0.13618 | 0.26993
2014-03-06 | 10時 | -4.2 | 0 | 0 | 0.81367 | 0 | 0.036967
2014-03-06 | 11時 | -3.6 | 9.6459 | 0 | 0.61127 | 0 | 0
2014-03-06 | 12時 | -2.1 | 3.4802 | 0 | 0.30824 | 0 | 0
2014-03-06 | 13時 | -2 | 0 | 0 | 0.31826 | 0 | 0.011771
2014-03-06 | 14時 | -2.6 | 0 | 0 | 0.75607 | 0.20112 | 0.61038
2014-03-06 | 15時 | -3.7 | 11.1685 | 0 | 1.4852 | 0.91051 | 1.1746
2014-03-06 | 16時 | -4.3 | 7.7106 | 0 | 2.0483 | 1.2855 | 1.6495
2014-03-06 | 17時 | -4.9 | 11.5605 | 0 | 2.3723 | 1.6097 | 1.6389
2014-03-06 | 18時 | -4.9 | 11.7205 | 0 | 2.5226 | 1.7212 | 1.925
2014-03-06 | 19時 | -4.6 | 7.6064 | 0 | 2.5879 | 1.2961 | 2.0889
2014-03-06 | 20時 | -4.6 | 7.9291 | 0 | 2.652 | 1.6816 | 1.7846
2014-03-06 | 21時 | -4.8 | 8.2393 | 0 | 2.6964 | 1.2421 | 1.6431
2014-03-06 | 22時 | -6.4 | 8.7711 | 0 | 2.6313 | 1.4378 | 1.9721
2014-03-06 | 23時 | -9.3 | 0 | 0 | 2.622 | 1.8693 | 2.2541
2014-03-07 | 0時 | -11.9 | 0 | 0 | 2.8171 | 2.0457 | 2.4507
2014-03-07 | 1時 | -12.1 | 0 | 0 | 2.917 | 2.1122 | 2.5327
2014-03-07 | 2時 | -13.1 | 0 | 0 | 3.0414 | 2.1986 | 2.6341
2014-03-07 | 3時 | -13.5 | 0 | 0 | 3.1297 | 2.2543 | 2.7005
2014-03-07 | 4時 | -14.2 | 0 | 0 | 3.2217 | 2.3163 | 2.7721
2014-03-07 | 5時 | -15 | 37.4839 | 0 | 3.4851 | 2.3516 | 2.7871
2014-03-07 | 6時 | -14.9 | 14.414 | 0 | 3.4742 | 2.2632 | 2.5836
2014-03-07 | 7時 | -11.6 | 9.8723 | 0 | 2.8088 | 1.5003 | 1.6952
2014-03-07 | 8時 | -8.4 | 6.6641 | 0 | 1.2191 | 0.59182 | 0.74247
2014-03-07 | 9時 | -6.5 | 0 | 0 | 1.3808 | 0.19477 | 0.33476
2014-03-07 | 10時 | -5.7 | 0 | 0 | 0.97895 | 0 | 0.10252
2014-03-07 | 11時 | -2.1 | 9.7907 | 0 | 0.60848 | 0 | 0
2014-03-07 | 12時 | -1.6 | 3.5713 | 0 | 0.29952 | 0 | 0
2014-03-07 | 13時 | -1.2 | 0 | 0 | 1.0181 | 0.15568 | 0.50619
2014-03-07 | 14時 | -1.3 | 0 | 0 | 1.5456 | 0.80685 | 1.0388
2014-03-07 | 15時 | -1.9 | 13.2922 | 0 | 1.8613 | 1.0746 | 1.3832
2014-03-07 | 16時 | -3.2 | 8.2481 | 0 | 2.0996 | 1.4406 | 1.7357
2014-03-07 | 17時 | -4.1 | 11.7258 | 0 | 2.3691 | 1.6167 | 1.6256
2014-03-07 | 18時 | -4.3 | 11.7846 | 0 | 2.4878 | 1.7 | 1.8877
2014-03-07 | 19時 | -6.3 | 8.079 | 0 | 2.653 | 1.3598 | 2.1491
2014-03-07 | 20時 | -8.3 | 8.7737 | 0 | 2.8442 | 1.8437 | 1.96
2014-03-07 | 21時 | -8.7 | 9.1932 | 0 | 2.9464 | 1.4377 | 1.8634
2014-03-07 | 22時 | -9.1 | 9.5762 | 0 | 2.8541 | 1.599 | 2.1595
2014-03-07 | 23時 | -9.7 | 0 | 0 | 2.7296 | 1.9316 | 2.3318
2014-03-08 | 0時 | -10.9 | 0 | 0 | 2.8209 | 2.0286 | 2.4356
2014-03-08 | 1時 | -11 | 0 | 0 | 2.8735 | 2.0675 | 2.4809
2014-03-08 | 2時 | -12.6 | 0 | 0 | 2.9969 | 2.1623 | 2.5879
2014-03-08 | 3時 | -13.4 | 0 | 0 | 3.0936 | 2.229 | 2.6658
2014-03-08 | 4時 | -12.8 | 0 | 0 | 3.1154 | 2.2326 | 2.6736
2014-03-08 | 5時 | -12.1 | 36.7868 | 0 | 3.2935 | 2.2055 | 2.6354
2014-03-08 | 6時 | -11.7 | 15.1543 | 0 | 3.4086 | 2.3035 | 2.7113
2014-03-08 | 7時 | -10.6 | 11.5063 | 0 | 2.9538 | 1.8018 | 2.1086
2014-03-08 | 8時 | -7.4 | 7.4287 | 0 | 1.2564 | 0.7219 | 0.92397
2014-03-08 | 9時 | -5.8 | 0 | 0 | 1.44 | 0.29384 | 0.45448
2014-03-08 | 10時 | -4.6 | 0 | 0 | 1.021 | 0.015959 | 0.18699
2014-03-08 | 11時 | -4.1 | 11.2546 | 0 | 0.76702 | 0 | 0.048385
2014-03-08 | 12時 | -3.5 | 4.7731 | 0 | 0.64085 | 0 | 0.1714
2014-03-08 | 13時 | -3.7 | 0 | 0 | 0.97851 | 0.35227 | 0.634
2014-03-08 | 14時 | -4.1 | 0 | 0 | 1.7554 | 0.93649 | 1.1874
2014-03-08 | 15時 | -5.2 | 14.6479 | 0 | 2.1284 | 1.3579 | 1.6996
2014-03-08 | 16時 | -6.1 | 9.2304 | 0 | 2.3837 | 1.6611 | 1.9931
2014-03-08 | 17時 | -6.8 | 13.1246 | 0 | 2.6654 | 1.8321 | 1.8781
2014-03-08 | 18時 | -7.2 | 13.2968 | 0 | 2.8072 | 1.9289 | 2.1563
2014-03-08 | 19時 | -8.4 | 9.0077 | 0 | 2.9413 | 1.5575 | 2.3844
2014-03-08 | 20時 | -8 | 9.2421 | 0 | 3.0045 | 1.9352 | 2.074
2014-03-08 | 21時 | -8.6 | 9.5982 | 0 | 3.0768 | 1.5145 | 1.9564
2014-03-08 | 22時 | -10.8 | 10.2511 | 0 | 3.0571 | 1.7454 | 2.3263
2014-03-08 | 23時 | -12.1 | 0 | 0 | 2.9801 | 2.1162 | 2.543
2014-03-09 | 0時 | -13.2 | 0 | 0 | 3.0863 | 2.2204 | 2.6578
2014-03-09 | 1時 | -13.6 | 0 | 0 | 3.1658 | 2.2782 | 2.7259
2014-03-09 | 2時 | -14.9 | 0 | 0 | 3.2869 | 2.3673 | 2.8279
2014-03-09 | 3時 | -15.5 | 0 | 0 | 3.3776 | 2.4274 | 2.8989
2014-03-09 | 4時 | -16.5 | 0 | 0 | 3.4838 | 2.5019 | 2.9849
2014-03-09 | 5時 | -18 | 40.382 | 0 | 3.7792 | 2.5585 | 2.9965
2014-03-09 | 6時 | -15.6 | 14.4651 | 0 | 3.5703 | 2.2559 | 2.5057
2014-03-09 | 7時 | -12.8 | 9.6724 | 0 | 2.8482 | 1.4259 | 1.5554
2014-03-09 | 8時 | -9.1 | 6.146 | 0 | 1.1532 | 0.42838 | 0.51913
2014-03-09 | 9時 | -5.2 | 0 | 0 | 1.1453 | 0 | 0.046123
2014-03-09 | 10時 | -2.3 | 0 | 0 | 0.61248 | 0 | 0
2014-03-09 | 11時 | -3.2 | 8.1378 | 0 | 0.40655 | 0 | 0
2014-03-09 | 12時 | -1.6 | 2.8832 | 0 | 0.019971 | 0 | 0
2014-03-09 | 13時 | -2.4 | 0 | 0 | 0 | 0 | 0
2014-03-09 | 14時 | -2.7 | 0 | 0 | 0 | 0 | 0
2014-03-09 | 15時 | -3.2 | 8.5331 | 0 | 0.48479 | 0.044703 | 0.47327
2014-03-09 | 16時 | -4.1 | 6.7496 | 0 | 1.2369 | 0.92806 | 1.2415
2014-03-09 | 17時 | -5.3 | 11.154 | 0 | 1.8653 | 1.2594 | 1.3245
2014-03-09 | 18時 | -6.4 | 11.8934 | 0 | 2.4302 | 1.6481 | 1.9071
2014-03-09 | 19時 | -7.4 | 7.942 | 0 | 2.6795 | 1.3848 | 2.2079
2014-03-09 | 20時 | -9.1 | 8.7224 | 0 | 2.9146 | 1.8952 | 2.0399
2014-03-09 | 21時 | -8.4 | 9.0486 | 0 | 2.9888 | 1.4602 | 1.9063
2014-03-09 | 22時 | -10.1 | 9.7097 | 0 | 2.9659 | 1.6817 | 2.264
2014-03-09 | 23時 | -11.5 | 0 | 0 | 2.9028 | 2.0624 | 2.4889
2014-03-10 | 0時 | -10.9 | 0 | 0 | 2.924 | 2.0938 | 2.5212
2014-03-10 | 1時 | -11.2 | 0 | 0 | 2.9772 | 2.136 | 2.5672
2014-03-10 | 2時 | -10.6 | 0 | 0 | 2.9818 | 2.1324 | 2.5633
2014-03-10 | 3時 | -10.9 | 0 | 0 | 3.0161 | 2.1571 | 2.5891
2014-03-10 | 4時 | -12.3 | 0 | 0 | 3.1088 | 2.2306 | 2.6698
2014-03-10 | 5時 | -11.9 | 36.5204 | 0 | 3.3003 | 2.2119 | 2.6318
2014-03-10 | 6時 | -10.7 | 13.333 | 0 | 3.1732 | 2.0267 | 2.2972
2014-03-10 | 7時 | -5.7 | 7.9447 | 0 | 2.3066 | 1.0651 | 1.1674
2014-03-10 | 8時 | -3.4 | 4.6044 | 0 | 0.65773 | 0.18559 | 0.24421
2014-03-10 | 9時 | -3.9 | 0 | 0 | 0.86607 | 0 | 0
2014-03-10 | 10時 | 1.3 | 0 | 0 | 0.33625 | 0 | 0
2014-03-10 | 11時 | 2 | 5.5878 | 0 | 0.065743 | 0 | 0
2014-03-10 | 12時 | 2.1 | 1.6886 | 0 | 0 | 0 | 0
2014-03-10 | 13時 | 2 | 0 | 0 | 0 | 0 | 0
2014-03-10 | 14時 | 1.9 | 0 | 0 | 0 | 0 | 0
2014-03-10 | 15時 | 0.9 | 5.7282 | 0 | 0 | 0 | 0
2014-03-10 | 16時 | 0 | 4.5481 | 0 | 0.37754 | 0.20186 | 0.6362
2014-03-10 | 17時 | -1.2 | 8.6945 | 0 | 1.3243 | 0.91927 | 0.94265
2014-03-10 | 18時 | -2.6 | 9.5839 | 0 | 1.6944 | 1.144 | 1.3241
2014-03-10 | 19時 | -4.7 | 6.4936 | 0 | 2.2194 | 1.0511 | 1.8523
2014-03-10 | 20時 | -6.2 | 7.3456 | 0 | 2.4957 | 1.6077 | 1.7145
2014-03-10 | 21時 | -6.7 | 7.9399 | 0 | 2.6543 | 1.2412 | 1.6536
2014-03-10 | 22時 | -7.2 | 8.4638 | 0 | 2.6002 | 1.427 | 1.9733
2014-03-10 | 23時 | -8.6 | 0 | 0 | 2.5391 | 1.807 | 2.1962
2014-03-11 | 0時 | -8.6 | 0 | 0 | 2.5945 | 1.8671 | 2.2591
2014-03-11 | 1時 | -9.2 | 0 | 0 | 2.6739 | 1.9287 | 2.3272
2014-03-11 | 2時 | -8 | 0 | 0 | 2.6558 | 1.9029 | 2.2993
2014-03-11 | 3時 | -8.8 | 0 | 0 | 2.714 | 1.9482 | 2.347
2014-03-11 | 4時 | -8.5 | 0 | 0 | 2.7236 | 1.9502 | 2.3486
2014-03-11 | 5時 | -8.6 | 0 | 0 | 2.716 | 1.9369 | 2.3169
2014-03-11 | 6時 | -7.1 | 0 | 0 | 2.6786 | 1.7091 | 2.0377
2014-03-11 | 7時 | -0.7 | 29.5238 | 0 | 2.1728 | 1.0211 | 1.3807
2014-03-11 | 8時 | 2.2 | 6.6373 | 0 | 0.026451 | 0 | 0.0014637
2014-03-11 | 9時 | 2.6 | 3.0616 | 0 | 0.55613 | 0 | 0
2014-03-11 | 10時 | 5.4 | 1.5921 | 0 | 0.24622 | 0 | 0
2014-03-11 | 11時 | 7.2 | 0.97077 | 0 | 0 | 0 | 0
2014-03-11 | 12時 | 7.6 | 0.35453 | 0 | 0 | 0 | 0
2014-03-11 | 13時 | 8 | 0 | 0 | 0 | 0 | 0
2014-03-11 | 14時 | 7.8 | 0 | 0 | 0 | 0 | 0
2014-03-11 | 15時 | 7.4 | 2.4207 | 0 | 0 | 0 | 0
2014-03-11 | 16時 | 6.3 | 3.9289 | 0 | 0 | 0 | 0
2014-03-11 | 17時 | 4.8 | 5.2854 | 0 | 0.52617 | 0 | 0.42543
2014-03-11 | 18時 | 5 | 3.2973 | 0 | 1.008 | 0.39636 | 0.84297
2014-03-11 | 19時 | 4.4 | 3.9296 | 0 | 1.2191 | 0.30446 | 0.54862
2014-03-11 | 20時 | 4.6 | 4.0827 | 0 | 1.4764 | 0.57606 | 0.59095
2014-03-11 | 21時 | 3.8 | 4.6296 | 0 | 1.6124 | 0.43432 | 0.72866
2014-03-11 | 22時 | 3.4 | 0 | 0 | 1.3309 | 0.91827 | 1.1603
2014-03-11 | 23時 | 1.7 | 0 | 0 | 1.4412 | 1.0523 | 1.3079
2014-03-12 | 0時 | 1.9 | 0 | 0 | 1.4827 | 1.0882 | 1.3509
2014-03-12 | 1時 | 0.9 | 0 | 0 | 1.5698 | 1.156 | 1.427
2014-03-12 | 2時 | 0.9 | 0 | 0 | 1.6115 | 1.181 | 1.4566
2014-03-12 | 3時 | 0.5 | 0 | 0 | 1.6619 | 1.2154 | 1.4953
2014-03-12 | 4時 | 0.4 | 0 | 0 | 1.693 | 1.2342 | 1.5166
2014-03-12 | 5時 | 0.3 | 0 | 0 | 1.6996 | 1.2327 | 1.5094
2014-03-12 | 6時 | 0.8 | 0 | 0 | 1.8075 | 1.1502 | 1.4124
2014-03-12 | 7時 | 1.5 | 22.4993 | 0 | 1.9019 | 1.0529 | 1.4356
2014-03-12 | 8時 | 2 | 8.1334 | 0 | 0.52688 | 0.63346 | 0.96157
2014-03-12 | 9時 | 3.3 | 5.808 | 0 | 1.5522 | 0.39357 | 0.78852
2014-03-12 | 10時 | 3.6 | 4.8307 | 0 | 1.5114 | 0.31137 | 0.69318
2014-03-12 | 11時 | 3.1 | 5.9658 | 0 | 1.5274 | 0.89344 | 0.8098
2014-03-12 | 12時 | 3 | 5.433 | 0 | 1.5375 | 0.94702 | 1.1318
2014-03-12 | 13時 | 2.9 | 0 | 0 | 1.5612 | 0.98755 | 1.1907
2014-03-12 | 14時 | 2.8 | 0 | 0 | 1.6277 | 1.0552 | 1.2693
2014-03-12 | 15時 | 2.6 | 11.2873 | 0 | 1.7001 | 0.71225 | 1.3539
2014-03-12 | 16時 | 1.9 | 8.8493 | 0 | 1.8172 | 0.80363 | 1.4879
2014-03-12 | 17時 | 1.4 | 8.8642 | 0 | 1.949 | 0.99668 | 1.5851
2014-03-12 | 18時 | 1.6 | 5.6869 | 0 | 1.9917 | 1.3286 | 1.6157
2014-03-12 | 19時 | 1.6 | 5.8381 | 0 | 2.0073 | 0.77466 | 1.0822
2014-03-12 | 20時 | 1.7 | 5.7423 | 0 | 2.0168 | 1.0323 | 1.0447
2014-03-12 | 21時 | 1.7 | 5.9761 | 0 | 2.0247 | 0.75301 | 1.0351
2014-03-12 | 22時 | 1.5 | 0 | 0 | 1.6697 | 1.1533 | 1.4117
2014-03-12 | 23時 | 1.5 | 0 | 0 | 1.6527 | 1.1844 | 1.4497
2014-03-13 | 0時 | 1.1 | 0 | 0 | 1.675 | 1.2156 | 1.4866
2014-03-13 | 1時 | 0 | 0 | 0 | 1.7441 | 1.2744 | 1.5538
2014-03-13 | 2時 | 0.1 | 0 | 0 | 1.7657 | 1.2861 | 1.5702
2014-03-13 | 3時 | -0.2 | 0 | 0 | 1.8016 | 1.3112 | 1.6
2014-03-13 | 4時 | -0.1 | 0 | 0 | 1.8165 | 1.3184 | 1.6096
2014-03-13 | 5時 | -0.9 | 24.7467 | 0 | 2.0378 | 1.3338 | 1.5996
2014-03-13 | 6時 | -1.6 | 9.5644 | 0 | 2.184 | 1.4503 | 1.7033
2014-03-13 | 7時 | -1.4 | 6.194 | 0 | 1.7191 | 0.89116 | 1.0217
2014-03-13 | 8時 | -1.2 | 3.2615 | 0 | 0.25874 | 0.10433 | 0.16224
2014-03-13 | 9時 | -1.4 | 0 | 0 | 0.58585 | 0 | 0
2014-03-13 | 10時 | -1.2 | 0 | 0 | 0.38725 | 0 | 0
2014-03-13 | 11時 | -0.8 | 5.404 | 0 | 0.25374 | 0 | 0
2014-03-13 | 12時 | -1.5 | 2.0593 | 0 | 0.093028 | 0 | 0
2014-03-13 | 13時 | -1.5 | 0 | 0 | 0.35076 | 0 | 0
2014-03-13 | 14時 | -1.3 | 0 | 0 | 0.80512 | 0.1651 | 0.49714
2014-03-13 | 15時 | -1.3 | 8.6502 | 0 | 1.0502 | 0.68038 | 0.92142
2014-03-13 | 16時 | -1.5 | 6.0662 | 0 | 1.6304 | 1.0035 | 1.3167
2014-03-13 | 17時 | -2.8 | 9.8488 | 0 | 2.0721 | 1.3999 | 1.4084
2014-03-13 | 18時 | -3.1 | 10.1964 | 0 | 2.264 | 1.546 | 1.7254
2014-03-13 | 19時 | -3.5 | 6.5775 | 0 | 2.3815 | 1.1611 | 1.9332
2014-03-13 | 20時 | -3.1 | 6.9336 | 0 | 2.4433 | 1.538 | 1.6224
2014-03-13 | 21時 | -2.9 | 7.2349 | 0 | 2.4721 | 1.0838 | 1.4637
2014-03-13 | 22時 | -3.6 | 7.6322 | 0 | 2.3555 | 1.2359 | 1.7431
2014-03-13 | 23時 | -4.4 | 0 | 0 | 2.222 | 1.5662 | 1.9104
2014-03-14 | 0時 | -5.1 | 0 | 0 | 2.2741 | 1.6344 | 1.9812
2014-03-14 | 1時 | -5.3 | 0 | 0 | 2.3167 | 1.6703 | 2.0218
2014-03-14 | 2時 | -6.3 | 0 | 0 | 2.3972 | 1.7327 | 2.092
2014-03-14 | 3時 | -6.5 | 0 | 0 | 2.4438 | 1.7625 | 2.1275
2014-03-14 | 4時 | -6.5 | 0 | 0 | 2.4739 | 1.7798 | 2.1482
2014-03-14 | 5時 | -6.3 | 29.7421 | 0 | 2.6519 | 1.7546 | 2.0929
2014-03-14 | 6時 | -5.7 | 11.6711 | 0 | 2.7044 | 1.7923 | 2.1032
2014-03-14 | 7時 | -3.5 | 7.4265 | 0 | 2.0721 | 1.0784 | 1.2343
2014-03-14 | 8時 | -1.3 | 3.839 | 0 | 0.42989 | 0.13867 | 0.20845
2014-03-14 | 9時 | -0.9 | 0 | 0 | 0.6336 | 0 | 0
2014-03-14 | 10時 | 0.8 | 0 | 0 | 0.259 | 0 | 0
2014-03-14 | 11時 | 1.4 | 4.8864 | 0 | 0.084218 | 0 | 0
2014-03-14 | 12時 | 2.1 | 1.4179 | 0 | 0 | 0 | 0
2014-03-14 | 13時 | 2.7 | 0 | 0 | 0 | 0 | 0
2014-03-14 | 14時 | 2.9 | 0 | 0 | 0 | 0 | 0
2014-03-14 | 15時 | 1.3 | 5.2056 | 0 | 0 | 0 | 0
2014-03-14 | 16時 | -0.6 | 4.4515 | 0 | 0.76517 | 0.38686 | 0.81415
2014-03-14 | 17時 | -1.7 | 8.6373 | 0 | 1.4111 | 0.97376 | 0.98238
2014-03-14 | 18時 | -2.4 | 9.313 | 0 | 1.857 | 1.2021 | 1.4124
2014-03-14 | 19時 | -3.4 | 6.0437 | 0 | 2.1805 | 1.0301 | 1.799
2014-03-14 | 20時 | -4.2 | 6.7333 | 0 | 2.3739 | 1.5077 | 1.5966
2014-03-14 | 21時 | -4 | 7.154 | 0 | 2.4585 | 1.0883 | 1.4762
2014-03-14 | 22時 | -4.5 | 7.607 | 0 | 2.3675 | 1.2524 | 1.7693
2014-03-14 | 23時 | -4.8 | 0 | 0 | 2.2262 | 1.5709 | 1.9227
2014-03-15 | 0時 | -5.3 | 0 | 0 | 2.2757 | 1.6353 | 1.9877
2014-03-15 | 1時 | -6.3 | 0 | 0 | 2.3595 | 1.7057 | 2.0648
2014-03-15 | 2時 | -5.2 | 0 | 0 | 2.3412 | 1.6815 | 2.0393
2014-03-15 | 3時 | -4.1 | 0 | 0 | 2.2958 | 1.6403 | 1.992
2014-03-15 | 4時 | -1.8 | 0 | 0 | 2.1672 | 1.5345 | 1.871
2014-03-15 | 5時 | -2 | 27.5092 | 0 | 2.3115 | 1.5012 | 1.8101
2014-03-15 | 6時 | -1.6 | 10.7542 | 0 | 2.4067 | 1.5997 | 1.8938
2014-03-15 | 7時 | -0.9 | 9.1157 | 0 | 2.2789 | 1.4931 | 1.7721
2014-03-15 | 8時 | -0.1 | 6.8751 | 0 | 0.95636 | 0.89788 | 1.1258
2014-03-15 | 9時 | -0.2 | 0 | 0 | 1.8159 | 1.1362 | 1.374
2014-03-15 | 10時 | 0.3 | 0 | 0 | 1.8437 | 1.1555 | 1.3934
2014-03-15 | 11時 | 0.2 | 15.4604 | 0 | 1.7146 | 1.0337 | 1.2615
2014-03-15 | 12時 | -0.6 | 7.9816 | 0 | 1.8429 | 1.1688 | 1.4078
2014-03-15 | 13時 | -1.9 | 0 | 0 | 1.9729 | 1.2889 | 1.5432
2014-03-15 | 14時 | -2.4 | 0 | 0 | 2.091 | 1.3904 | 1.6596
2014-03-15 | 15時 | -2.8 | 16.414 | 0 | 2.2089 | 1.4945 | 1.7793
2014-03-15 | 16時 | -3.2 | 9.3246 | 0 | 2.3425 | 1.6151 | 1.9165
2014-03-15 | 17時 | -4.1 | 12.4402 | 0 | 2.5046 | 1.7189 | 1.7326
2014-03-15 | 18時 | -4.7 | 12.4427 | 0 | 2.6007 | 1.7854 | 1.9794
2014-03-15 | 19時 | -5.2 | 8.2799 | 0 | 2.6626 | 1.3581 | 2.1462
2014-03-15 | 20時 | -5.6 | 8.5391 | 0 | 2.7314 | 1.7464 | 1.8482
2014-03-15 | 21時 | -6.2 | 8.8242 | 0 | 2.7899 | 1.3161 | 1.7203
2014-03-15 | 22時 | -6.4 | 9.0388 | 0 | 2.6502 | 1.446 | 1.9788
2014-03-15 | 23時 | -7 | 0 | 0 | 2.4966 | 1.7602 | 2.1294
2014-03-16 | 0時 | -7.2 | 0 | 0 | 2.5114 | 1.7981 | 2.1668
2014-03-16 | 1時 | -7.1 | 0 | 0 | 2.5217 | 1.8098 | 2.1797
2014-03-16 | 2時 | -7.7 | 0 | 0 | 2.5658 | 1.8451 | 2.2189
2014-03-16 | 3時 | -7.5 | 0 | 0 | 2.575 | 1.8477 | 2.2229
2014-03-16 | 4時 | -7 | 0 | 0 | 2.5597 | 1.8314 | 2.2051
2014-03-16 | 5時 | -7.2 | 30.9663 | 0 | 2.7059 | 1.7743 | 2.0084
2014-03-16 | 6時 | -6.4 | 10.5267 | 0 | 2.5748 | 1.5955 | 1.7298
2014-03-16 | 7時 | -5 | 7.3545 | 0 | 2.0966 | 1.0633 | 1.1474
2014-03-16 | 8時 | -3.6 | 5.3772 | 0 | 0.76243 | 0.45772 | 0.55514
2014-03-16 | 9時 | -2.8 | 0 | 0 | 0.78416 | 0 | 0
2014-03-16 | 10時 | -2 | 0 | 0 | 0.42527 | 0 | 0
2014-03-16 | 11時 | -0.3 | 6.1415 | 0 | 0.17281 | 0 | 0
2014-03-16 | 12時 | -0.2 | 2.0222 | 0 | 0 | 0 | 0
2014-03-16 | 13時 | -0.5 | 0 | 0 | 0 | 0 | 0
2014-03-16 | 14時 | 0 | 0 | 0 | 0 | 0 | 0
2014-03-16 | 15時 | -0.9 | 6.6002 | 0 | 0.13811 | 0 | 0.19745
2014-03-16 | 16時 | -1.6 | 5.2943 | 0 | 0.79165 | 0.63709 | 1.0185
2014-03-16 | 17時 | -2.4 | 9.294 | 0 | 1.4812 | 1.0553 | 1.077
2014-03-16 | 18時 | -3.1 | 9.9028 | 0 | 1.9803 | 1.3355 | 1.5706
2014-03-16 | 19時 | -3.1 | 6.3096 | 0 | 2.2376 | 1.0719 | 1.8509
2014-03-16 | 20時 | -3.3 | 6.8219 | 0 | 2.3833 | 1.5078 | 1.5984
2014-03-16 | 21時 | -2.8 | 7.1284 | 0 | 2.4345 | 1.0636 | 1.4482
2014-03-16 | 22時 | -2.3 | 7.3404 | 0 | 2.274 | 1.1737 | 1.6797
2014-03-16 | 23時 | -2.5 | 0 | 0 | 2.105 | 1.4757 | 1.8127
2014-03-17 | 0時 | -2.4 | 0 | 0 | 2.1047 | 1.5039 | 1.8362
2014-03-17 | 1時 | -5.7 | 0 | 0 | 2.2889 | 1.6656 | 2.0127
2014-03-17 | 2時 | -6.3 | 0 | 0 | 2.3812 | 1.7296 | 2.0889
2014-03-17 | 3時 | -3.8 | 0 | 0 | 2.3062 | 1.6517 | 2.0074
2014-03-17 | 4時 | -7.3 | 0 | 0 | 2.4923 | 1.808 | 2.178
2014-03-17 | 5時 | -7.4 | 28.2611 | 0 | 2.6714 | 1.7613 | 1.958
2014-03-17 | 6時 | -8.1 | 9.479 | 0 | 2.6289 | 1.6268 | 1.7175
2014-03-17 | 7時 | -3.8 | 5.3204 | 0 | 1.8878 | 0.78568 | 0.77664
2014-03-17 | 8時 | -1.1 | 2.5798 | 0 | 0.31467 | 0.00037729 | 0.0004436
2014-03-17 | 9時 | 2.7 | 0 | 0 | 0.35904 | 0 | 0
2014-03-17 | 10時 | 4 | 0 | 0 | 0 | 0 | 0
2014-03-17 | 11時 | 5.1 | 3.0618 | 0 | 0 | 0 | 0
2014-03-17 | 12時 | 6 | 0.42683 | 0 | 0 | 0 | 0
2014-03-17 | 13時 | 5.9 | 0 | 0 | 0 | 0 | 0
2014-03-17 | 14時 | 6.1 | 0 | 0 | 0 | 0 | 0
2014-03-17 | 15時 | 5.3 | 2.9369 | 0 | 0 | 0 | 0
2014-03-17 | 16時 | 4.1 | 2.8111 | 0 | 0 | 0 | 0
2014-03-17 | 17時 | 1.7 | 5.964 | 0 | 0.29274 | 0.16024 | 0.35074
2014-03-17 | 18時 | -0.6 | 7.6904 | 0 | 1.2353 | 0.8693 | 1.0019
2014-03-17 | 19時 | -2.5 | 5.0522 | 0 | 1.588 | 0.71911 | 1.3751
2014-03-17 | 20時 | -3 | 5.853 | 0 | 2.0579 | 1.2272 | 1.3737
2014-03-17 | 21時 | -3.7 | 6.5462 | 0 | 2.2664 | 0.96663 | 1.351
2014-03-17 | 22時 | -4.2 | 7.1212 | 0 | 2.2358 | 1.1717 | 1.6862
2014-03-17 | 23時 | -4.7 | 0 | 0 | 2.1445 | 1.5236 | 1.8761
2014-03-18 | 0時 | -5.3 | 0 | 0 | 2.2289 | 1.6104 | 1.9661
2014-03-18 | 1時 | -5.6 | 0 | 0 | 2.3016 | 1.6656 | 2.0267
2014-03-18 | 2時 | -6.4 | 0 | 0 | 2.3933 | 1.7326 | 2.1013
2014-03-18 | 3時 | -7.5 | 0 | 0 | 2.4992 | 1.8095 | 2.1876
2014-03-18 | 4時 | -7.3 | 0 | 0 | 2.5421 | 1.8316 | 2.2146
2014-03-18 | 5時 | -6.6 | 0 | 0 | 2.4615 | 1.7375 | 1.9523
2014-03-18 | 6時 | -6.2 | 0 | 0 | 2.3189 | 1.3485 | 1.4405
2014-03-18 | 7時 | -2.4 | 22.5013 | 0 | 1.7769 | 0.52546 | 0.65171
2014-03-18 | 8時 | -1 | 4.6311 | 0 | 0 | 0 | 0
2014-03-18 | 9時 | 2.9 | 1.4509 | 0 | 0.23219 | 0 | 0
2014-03-18 | 10時 | 3.2 | 0.5504 | 0 | 0 | 0 | 0
2014-03-18 | 11時 | 5.4 | 0.78295 | 0 | 0 | 0 | 0
2014-03-18 | 12時 | 6.7 | 0.33488 | 0 | 0 | 0 | 0
2014-03-18 | 13時 | 6.6 | 0 | 0 | 0 | 0 | 0
2014-03-18 | 14時 | 5.7 | 0 | 0 | 0 | 0 | 0
2014-03-18 | 15時 | 4.2 | 2.4939 | 0 | 0 | 0 | 0
2014-03-18 | 16時 | 3.3 | 4.5453 | 0 | 0 | 0 | 0
2014-03-18 | 17時 | 2.9 | 5.6306 | 0 | 0.37563 | 0 | 0.36916
2014-03-18 | 18時 | 2.1 | 3.6748 | 0 | 1.1153 | 0.42413 | 0.95047
2014-03-18 | 19時 | 2.2 | 4.27 | 0 | 1.3078 | 0.39125 | 0.66161
2014-03-18 | 20時 | 0.9 | 4.7473 | 0 | 1.7111 | 0.73133 | 0.79287
2014-03-18 | 21時 | 0.1 | 5.3971 | 0 | 1.9037 | 0.64379 | 0.97833
2014-03-18 | 22時 | 0.5 | 0 | 0 | 1.6114 | 1.1137 | 1.3946
2014-03-18 | 23時 | 0.4 | 0 | 0 | 1.6468 | 1.1839 | 1.4696
2014-03-19 | 0時 | 0.3 | 0 | 0 | 1.6858 | 1.2237 | 1.5126
2014-03-19 | 1時 | 1 | 0 | 0 | 1.6784 | 1.2148 | 1.5017
2014-03-19 | 2時 | 0.9 | 0 | 0 | 1.6936 | 1.2265 | 1.5121
2014-03-19 | 3時 | 0.5 | 0 | 0 | 1.7242 | 1.2507 | 1.5368
2014-03-19 | 4時 | -0.2 | 0 | 0 | 1.7734 | 1.289 | 1.5785
2014-03-19 | 5時 | -0.7 | 0 | 0 | 1.7915 | 1.2967 | 1.5779
2014-03-19 | 6時 | -0.5 | 0 | 0 | 1.9205 | 1.2314 | 1.5056
2014-03-19 | 7時 | -0.4 | 23.6881 | 0 | 2.0391 | 1.1503 | 1.5471
2014-03-19 | 8時 | 0.1 | 7.7813 | 0 | 0.39372 | 0.44074 | 0.74741
2014-03-19 | 9時 | 1.2 | 5.1438 | 0 | 1.3159 | 0.12936 | 0.47964
2014-03-19 | 10時 | 1.1 | 4.7398 | 0 | 1.4848 | 0.24279 | 0.63095
2014-03-19 | 11時 | 1.5 | 6.2033 | 0 | 1.5913 | 0.91979 | 0.84706
2014-03-19 | 12時 | 1.9 | 5.3945 | 0 | 1.539 | 0.91803 | 1.1094
2014-03-19 | 13時 | 2 | 0 | 0 | 1.5451 | 0.95055 | 1.1576
2014-03-19 | 14時 | 2.2 | 0 | 0 | 1.6338 | 1.0463 | 1.2665
2014-03-19 | 15時 | 2.2 | 11.2156 | 0 | 1.7164 | 0.71467 | 1.3616
2014-03-19 | 16時 | 1.8 | 8.8223 | 0 | 1.8321 | 0.80558 | 1.4939
2014-03-19 | 17時 | 1.3 | 8.8667 | 0 | 1.9711 | 1.0068 | 1.5993
2014-03-19 | 18時 | 1.2 | 5.7405 | 0 | 2.0323 | 1.3556 | 1.6482
2014-03-19 | 19時 | 1.1 | 5.919 | 0 | 2.0564 | 0.80837 | 1.1223
2014-03-19 | 20時 | 1 | 5.8745 | 0 | 2.0821 | 1.0788 | 1.0995
2014-03-19 | 21時 | 1.1 | 6.0991 | 0 | 2.088 | 0.79636 | 1.0869
2014-03-19 | 22時 | 0.9 | 0 | 0 | 1.7299 | 1.1942 | 1.4606
2014-03-19 | 23時 | 0.4 | 0 | 0 | 1.7344 | 1.2439 | 1.5186
2014-03-20 | 0時 | 0.1 | 0 | 0 | 1.7526 | 1.2701 | 1.5503
2014-03-20 | 1時 | -0.1 | 0 | 0 | 1.7733 | 1.2878 | 1.5718
2014-03-20 | 2時 | -0.3 | 0 | 0 | 1.7933 | 1.3019 | 1.5887
2014-03-20 | 3時 | -0.3 | 0 | 0 | 1.8042 | 1.3078 | 1.5961
2014-03-20 | 4時 | -0.6 | 0 | 0 | 1.8289 | 1.3261 | 1.6168
2014-03-20 | 5時 | -0.5 | 24.753 | 0 | 1.9912 | 1.2934 | 1.5638
2014-03-20 | 6時 | -0.2 | 9.4303 | 0 | 2.1062 | 1.3946 | 1.652
2014-03-20 | 7時 | 0.3 | 7.2827 | 0 | 1.831 | 1.1142 | 1.3243
2014-03-20 | 8時 | 1.1 | 3.9755 | 0 | 0.28139 | 0.19573 | 0.2884
2014-03-20 | 9時 | 1.6 | 0 | 0 | 0.8579 | 0.17319 | 0.29404
2014-03-20 | 10時 | 1.5 | 0 | 0 | 0.41934 | 0 | 0
2014-03-20 | 11時 | 1.2 | 9.2023 | 0 | 1.0993 | 0.3059 | 0.51904
2014-03-20 | 12時 | 0.4 | 4.6219 | 0 | 1.0191 | 0.4049 | 0.5535
2014-03-20 | 13時 | 0.3 | 0 | 0 | 0.77308 | 0.30743 | 0.45607
2014-03-20 | 14時 | 0.2 | 0 | 0 | 0.49403 | 0.32516 | 0.51985
2014-03-20 | 15時 | -0.2 | 9.7017 | 0 | 1.1921 | 0.80541 | 1.089
2014-03-20 | 16時 | -0.9 | 6.3599 | 0 | 1.6924 | 1.1974 | 1.4693
2014-03-20 | 17時 | -1.7 | 9.7046 | 0 | 2.0216 | 1.3953 | 1.381
2014-03-20 | 18時 | -1.9 | 9.8689 | 0 | 2.1668 | 1.4859 | 1.647
2014-03-20 | 19時 | -2.3 | 6.3312 | 0 | 2.2543 | 1.0743 | 1.8258
2014-03-20 | 20時 | -2.2 | 6.6785 | 0 | 2.3166 | 1.4525 | 1.5174
2014-03-20 | 21時 | -2.4 | 7.017 | 0 | 2.3649 | 1.0146 | 1.3777
2014-03-20 | 22時 | -2.6 | 7.3109 | 0 | 2.2293 | 1.1479 | 1.6383
2014-03-20 | 23時 | -3.2 | 0 | 0 | 2.0851 | 1.4688 | 1.7957
2014-03-21 | 0時 | -3.5 | 0 | 0 | 2.1172 | 1.5209 | 1.849
2014-03-21 | 1時 | -4.4 | 0 | 0 | 2.1924 | 1.5862 | 1.9218
2014-03-21 | 2時 | -6.3 | 0 | 0 | 2.33 | 1.6949 | 2.0449
2014-03-21 | 3時 | -6.8 | 0 | 0 | 2.4168 | 1.7529 | 2.1149
2014-03-21 | 4時 | -7.9 | 0 | 0 | 2.529 | 1.8333 | 2.2084
2014-03-21 | 5時 | -7.9 | 0 | 0 | 2.5154 | 1.7974 | 2.0924
2014-03-21 | 6時 | -6.6 | 0 | 0 | 2.3796 | 1.4194 | 1.5832
2014-03-21 | 7時 | -4 | 24.393 | 0 | 1.926 | 0.60294 | 0.86432
2014-03-21 | 8時 | -0.5 | 5.2969 | 0 | 0 | 0 | 0
2014-03-21 | 9時 | 1.2 | 2.1181 | 0 | 0.40855 | 0 | 0
2014-03-21 | 10時 | 2.2 | 0.98642 | 0 | 0.033629 | 0 | 0
2014-03-21 | 11時 | 2.4 | 1.727 | 0 | 0 | 0 | 0
2014-03-21 | 12時 | 3 | 1.0406 | 0 | 0 | 0 | 0
2014-03-21 | 13時 | 3.7 | 0 | 0 | 0 | 0 | 0
2014-03-21 | 14時 | 2.3 | 0 | 0 | 0 | 0 | 0
2014-03-21 | 15時 | 0.8 | 4.9216 | 0 | 0 | 0 | 0
2014-03-21 | 16時 | 0.1 | 6.6981 | 0 | 0.88181 | 0 | 0.37075
2014-03-21 | 17時 | -1.3 | 8.1525 | 0 | 1.3757 | 0.40306 | 1.1049
2014-03-21 | 18時 | -2.1 | 5.2544 | 0 | 1.8087 | 1.0543 | 1.4179
2014-03-21 | 19時 | -2.9 | 5.9156 | 0 | 2.1116 | 0.79492 | 1.195
2014-03-21 | 20時 | -4.4 | 6.4262 | 0 | 2.3354 | 1.2671 | 1.3446
2014-03-21 | 21時 | -5.1 | 7.0773 | 0 | 2.4876 | 1.0946 | 1.4511
2014-03-21 | 22時 | -5.3 | 0 | 0 | 2.2182 | 1.5523 | 1.8924
2014-03-21 | 23時 | -6 | 0 | 0 | 2.2962 | 1.6516 | 2.0059
2014-03-22 | 0時 | -6.5 | 0 | 0 | 2.3735 | 1.7166 | 2.0808
2014-03-22 | 1時 | -6.8 | 0 | 0 | 2.4385 | 1.7621 | 2.1333
2014-03-22 | 2時 | -7 | 0 | 0 | 2.4925 | 1.7972 | 2.1734
2014-03-22 | 3時 | -8.4 | 0 | 0 | 2.6036 | 1.8815 | 2.2677
2014-03-22 | 4時 | -8.3 | 0 | 0 | 2.6477 | 1.9055 | 2.2972
2014-03-22 | 5時 | -7.6 | 31.6677 | 0 | 2.7844 | 1.8385 | 2.1707
2014-03-22 | 6時 | -6.2 | 10.8193 | 0 | 2.6494 | 1.6598 | 1.8569
2014-03-22 | 7時 | -4.3 | 7.2823 | 0 | 2.0875 | 0.99382 | 1.1592
2014-03-22 | 8時 | -1.6 | 4.6759 | 0 | 0.57418 | 0.20729 | 0.33306
2014-03-22 | 9時 | 0.1 | 0 | 0 | 0.79016 | 0 | 0
2014-03-22 | 10時 | 2.7 | 0 | 0 | 0.38905 | 0 | 0
2014-03-22 | 11時 | 2.8 | 6.4662 | 0 | 0.19544 | 0 | 0
2014-03-22 | 12時 | 3 | 3.3558 | 0 | 0.50208 | 0 | 0
2014-03-22 | 13時 | 2.8 | 0 | 0 | 0.89672 | 0.14511 | 0.38493
2014-03-22 | 14時 | 1.9 | 0 | 0 | 1.2323 | 0.62949 | 0.80213
2014-03-22 | 15時 | 1.3 | 10.6893 | 0 | 1.4987 | 0.84214 | 1.0773
2014-03-22 | 16時 | -1.1 | 6.7747 | 0 | 1.8018 | 1.2377 | 1.4934
2014-03-22 | 17時 | -1.9 | 10.0436 | 0 | 2.0791 | 1.4221 | 1.3998
2014-03-22 | 18時 | -1.8 | 10.0619 | 0 | 2.1932 | 1.4974 | 1.6555
2014-03-22 | 19時 | -2 | 6.4727 | 0 | 2.2643 | 1.0771 | 1.8276
2014-03-22 | 20時 | -2.2 | 6.8296 | 0 | 2.3314 | 1.4624 | 1.5277
2014-03-22 | 21時 | -2.2 | 7.0967 | 0 | 2.3613 | 1.0099 | 1.3722
2014-03-22 | 22時 | -2.2 | 7.3109 | 0 | 2.2031 | 1.1261 | 1.6132
2014-03-22 | 23時 | -1.8 | 0 | 0 | 1.9912 | 1.3925 | 1.709
2014-03-23 | 0時 | -1.5 | 0 | 0 | 1.9611 | 1.3989 | 1.7085
2014-03-23 | 1時 | -1.6 | 0 | 0 | 1.9595 | 1.4077 | 1.7151
2014-03-23 | 2時 | -1.7 | 0 | 0 | 1.9668 | 1.4165 | 1.7236
2014-03-23 | 3時 | -1.8 | 0 | 0 | 1.9778 | 1.4256 | 1.7333
2014-03-23 | 4時 | -2 | 0 | 0 | 1.9958 | 1.4396 | 1.749
2014-03-23 | 5時 | -2.1 | 25.7559 | 0 | 2.1769 | 1.4244 | 1.7226
2014-03-23 | 6時 | -1.7 | 10.1333 | 0 | 2.2993 | 1.536 | 1.8229
2014-03-23 | 7時 | -1.2 | 8.7054 | 0 | 2.2067 | 1.4523 | 1.7292
2014-03-23 | 8時 | -0.1 | 7.6573 | 0 | 1.2181 | 1.2097 | 1.4818
2014-03-23 | 9時 | 0.2 | 0 | 0 | 1.906 | 1.2414 | 1.4977
2014-03-23 | 10時 | 1.2 | 0 | 0 | 1.8268 | 1.1508 | 1.393
2014-03-23 | 11時 | 1.4 | 15.4532 | 0 | 1.7736 | 1.1084 | 1.3411
2014-03-23 | 12時 | 1.8 | 7.568 | 0 | 1.7373 | 1.0958 | 1.3217
2014-03-23 | 13時 | 2.3 | 0 | 0 | 1.7069 | 1.083 | 1.3062
2014-03-23 | 14時 | 2.2 | 0 | 0 | 1.7434 | 1.1283 | 1.3541
2014-03-23 | 15時 | 2.3 | 14.0606 | 0 | 1.7937 | 1.1898 | 1.4184
2014-03-23 | 16時 | 2.1 | 7.6406 | 0 | 1.8668 | 1.267 | 1.5094
2014-03-23 | 17時 | 1.6 | 9.7673 | 0 | 1.9796 | 1.34 | 1.2915
2014-03-23 | 18時 | 1.2 | 9.5978 | 0 | 2.0355 | 1.3811 | 1.5072
2014-03-23 | 19時 | 0.7 | 6.3276 | 0 | 2.0753 | 0.94353 | 1.6599
2014-03-23 | 20時 | 0.5 | 6.5442 | 0 | 2.1138 | 1.3095 | 1.3405
2014-03-23 | 21時 | 0.2 | 6.7441 | 0 | 2.1396 | 0.85723 | 1.1864
2014-03-23 | 22時 | -0.1 | 6.9185 | 0 | 1.9875 | 0.97888 | 1.4351
2014-03-23 | 23時 | -0.1 | 0 | 0 | 1.7959 | 1.261 | 1.5506
2014-03-24 | 0時 | -0.3 | 0 | 0 | 1.7986 | 1.2929 | 1.5806
2014-03-24 | 1時 | -0.3 | 0 | 0 | 1.804 | 1.3038 | 1.5922
2014-03-24 | 2時 | -0.1 | 0 | 0 | 1.7999 | 1.3007 | 1.5888
2014-03-24 | 3時 | -0.3 | 0 | 0 | 1.8132 | 1.3118 | 1.6008
2014-03-24 | 4時 | -0.3 | 0 | 0 | 1.8297 | 1.324 | 1.615
2014-03-24 | 5時 | -0.4 | 24.188 | 0 | 1.9938 | 1.2923 | 1.5558
2014-03-24 | 6時 | -1 | 9.3436 | 0 | 2.1271 | 1.4062 | 1.6582
2014-03-24 | 7時 | -1.1 | 5.1579 | 0 | 1.6507 | 0.72085 | 1.3214
2014-03-24 | 8時 | -0.9 | 2.8415 | 0 | 0.21332 | 0 | 0.087642
2014-03-24 | 9時 | -0.3 | 0 | 0 | 0.46676 | 0 | 0
2014-03-24 | 10時 | 0.3 | 0 | 0 | 0.20519 | 0 | 0
2014-03-24 | 11時 | 0.6 | 4.8722 | 0 | 0.061888 | 0 | 0
2014-03-24 | 12時 | 1.2 | 1.6045 | 0 | 0 | 0 | 0
2014-03-24 | 13時 | 1.1 | 0 | 0 | 0 | 0 | 0
2014-03-24 | 14時 | 0.8 | 0 | 0 | 0 | 0 | 0
2014-03-24 | 15時 | 0.3 | 5.6481 | 0 | 0.012771 | 0 | 0
2014-03-24 | 16時 | -1.2 | 4.5739 | 0 | 0.72745 | 0.56473 | 0.87953
2014-03-24 | 17時 | -2.4 | 8.7384 | 0 | 1.414 | 1.0107 | 1.0127
2014-03-24 | 18時 | -3.2 | 9.4383 | 0 | 1.9003 | 1.2855 | 1.486
2014-03-24 | 19時 | -3.3 | 5.8987 | 0 | 2.1821 | 1.0365 | 1.8068
2014-03-24 | 20時 | -3.4 | 6.4493 | 0 | 2.3336 | 1.4745 | 1.5607
2014-03-24 | 21時 | -2.9 | 6.7956 | 0 | 2.3895 | 1.033 | 1.4142
2014-03-24 | 22時 | -5.1 | 7.5373 | 0 | 2.3763 | 1.266 | 1.7821
2014-03-24 | 23時 | -6.7 | 0 | 0 | 2.3225 | 1.6533 | 2.0144
2014-03-25 | 0時 | -8.1 | 0 | 0 | 2.45 | 1.7741 | 2.1462
2014-03-25 | 1時 | -8.3 | 0 | 0 | 2.5285 | 1.8292 | 2.2109
2014-03-25 | 2時 | -9.6 | 0 | 0 | 2.6526 | 1.9205 | 2.3146
2014-03-25 | 3時 | -8.7 | 0 | 0 | 2.6653 | 1.915 | 2.3119
2014-03-25 | 4時 | -8.6 | 0 | 0 | 2.6918 | 1.9289 | 2.3271
2014-03-25 | 5時 | -6.4 | 0 | 0 | 2.5158 | 1.7658 | 2.0685
2014-03-25 | 6時 | -0.4 | 0 | 0 | 2.1104 | 1.1642 | 1.2413
2014-03-25 | 7時 | 1 | 22.6774 | 0 | 1.7045 | 0.45638 | 1.1533
2014-03-25 | 8時 | 1.9 | 4.4768 | 0 | 0 | 0 | 0
2014-03-25 | 9時 | 2.5 | 1.6824 | 0 | 0.35983 | 0 | 0
2014-03-25 | 10時 | 3 | 0.78528 | 0 | 0.10649 | 0 | 0
2014-03-25 | 11時 | 3.4 | 1.4155 | 0 | 0 | 0 | 0
2014-03-25 | 12時 | 3.7 | 0.85179 | 0 | 0 | 0 | 0
2014-03-25 | 13時 | 3.7 | 0 | 0 | 0 | 0 | 0
2014-03-25 | 14時 | 4.1 | 0 | 0 | 0 | 0 | 0
2014-03-25 | 15時 | 3.8 | 3.7722 | 0 | 0 | 0 | 0
2014-03-25 | 16時 | 2.6 | 5.1301 | 0 | 0 | 0 | 0.026254
2014-03-25 | 17時 | 0.9 | 6.9167 | 0 | 0.89922 | 0.096901 | 0.91525
2014-03-25 | 18時 | -0.8 | 4.5719 | 0 | 1.3701 | 0.91426 | 1.1936
2014-03-25 | 19時 | -2.7 | 5.5009 | 0 | 1.8622 | 0.66195 | 1.0693
2014-03-25 | 20時 | -2.6 | 5.7991 | 0 | 2.1122 | 1.0987 | 1.1857
2014-03-25 | 21時 | -3.7 | 6.5166 | 0 | 2.2996 | 0.96736 | 1.312
2014-03-25 | 22時 | -4.1 | 0 | 0 | 2.0534 | 1.4405 | 1.7671
2014-03-25 | 23時 | -5 | 0 | 0 | 2.1494 | 1.5522 | 1.8932
2014-03-26 | 0時 | -3.9 | 0 | 0 | 2.1521 | 1.5519 | 1.8956
2014-03-26 | 1時 | -4.8 | 0 | 0 | 2.2306 | 1.6138 | 1.9631
2014-03-26 | 2時 | -5.5 | 0 | 0 | 2.3063 | 1.6688 | 2.0242
2014-03-26 | 3時 | -6.5 | 0 | 0 | 2.3984 | 1.736 | 2.0999
2014-03-26 | 4時 | -6.8 | 0 | 0 | 2.4602 | 1.7759 | 2.1465
2014-03-26 | 5時 | -6.3 | 0 | 0 | 2.3844 | 1.6909 | 1.9494
2014-03-26 | 6時 | -4.3 | 0 | 0 | 2.228 | 1.3107 | 1.4304
2014-03-26 | 7時 | -1.5 | 23.7013 | 0 | 1.8622 | 0.65461 | 1.2961
2014-03-26 | 8時 | 1.9 | 5.1619 | 0 | 0.0047413 | 0 | 0
2014-03-26 | 9時 | 4.1 | 1.9379 | 0 | 0.45526 | 0 | 0
2014-03-26 | 10時 | 4.4 | 0.94488 | 0 | 0.163 | 0 | 0
2014-03-26 | 11時 | 4.7 | 1.4387 | 0 | 0 | 0 | 0
2014-03-26 | 12時 | 5 | 1.6081 | 0 | 0.051783 | 0 | 0
2014-03-26 | 13時 | 1.4 | 0 | 0 | 0.53093 | 0 | 0
2014-03-26 | 14時 | 1.7 | 0 | 0 | 0.54221 | 0 | 0
2014-03-26 | 15時 | 0.4 | 7.3735 | 0 | 0.99991 | 0.17907 | 0.73339
2014-03-26 | 16時 | -0.4 | 8.0596 | 0 | 1.45 | 0.52488 | 1.0814
2014-03-26 | 17時 | -1.8 | 9.0081 | 0 | 1.8989 | 0.84889 | 1.5464
2014-03-26 | 18時 | -1.3 | 5.6266 | 0 | 2.0584 | 1.3658 | 1.6876
2014-03-26 | 19時 | -2.3 | 6.1602 | 0 | 2.2024 | 0.91746 | 1.2655
2014-03-26 | 20時 | -3 | 6.4129 | 0 | 2.3221 | 1.2573 | 1.319
2014-03-26 | 21時 | -5.1 | 7.2021 | 0 | 2.4994 | 1.1082 | 1.455
2014-03-26 | 22時 | -5.3 | 0 | 0 | 2.2182 | 1.5547 | 1.8874
2014-03-26 | 23時 | -6.5 | 0 | 0 | 2.3134 | 1.6682 | 2.0184
2014-03-27 | 0時 | -5.5 | 0 | 0 | 2.3138 | 1.6666 | 2.0216
2014-03-27 | 1時 | -5.7 | 0 | 0 | 2.3507 | 1.6935 | 2.0518
2014-03-27 | 2時 | -4.4 | 0 | 0 | 2.306 | 1.6502 | 2.0037
2014-03-27 | 3時 | -3.1 | 0 | 0 | 2.239 | 1.5945 | 1.9389
2014-03-27 | 4時 | -2.6 | 0 | 0 | 2.1948 | 1.5633 | 1.8996
2014-03-27 | 5時 | -2.3 | 28.5674 | 0 | 2.2975 | 1.4874 | 1.7852
2014-03-27 | 6時 | -0.8 | 8.8558 | 0 | 2.1545 | 1.3089 | 1.4156
2014-03-27 | 7時 | -0.1 | 6.0067 | 0 | 1.7237 | 0.81368 | 0.91319
2014-03-27 | 8時 | 0.4 | 4.0181 | 0 | 0.4162 | 0.2201 | 0.30571
2014-03-27 | 9時 | 2 | 0 | 0 | 0.61016 | 0 | 0
2014-03-27 | 10時 | 3.8 | 0 | 0 | 0.28117 | 0 | 0
2014-03-27 | 11時 | 3.7 | 4.6432 | 0 | 0.10935 | 0 | 0
2014-03-27 | 12時 | 4.1 | 1.4217 | 0 | 0 | 0 | 0
2014-03-27 | 13時 | 2.2 | 0 | 0 | 0 | 0 | 0
2014-03-27 | 14時 | 2.7 | 0 | 0 | 0.0089984 | 0 | 0
2014-03-27 | 15時 | 1.4 | 6.1716 | 0 | 0.57049 | 0.07505 | 0.26045
2014-03-27 | 16時 | 0.7 | 4.7012 | 0 | 0.80455 | 0.69952 | 0.92245
2014-03-27 | 17時 | -0.2 | 8.2188 | 0 | 1.4205 | 0.96197 | 0.94454
2014-03-27 | 18時 | -1.3 | 8.8878 | 0 | 1.8902 | 1.2926 | 1.4621
2014-03-27 | 19時 | -1.6 | 5.6105 | 0 | 2.0727 | 0.95877 | 1.707
2014-03-27 | 20時 | -2.2 | 6.2065 | 0 | 2.2229 | 1.3994 | 1.4673
2014-03-27 | 21時 | -2.7 | 6.7056 | 0 | 2.3242 | 0.99663 | 1.3659
2014-03-27 | 22時 | -2.5 | 7.015 | 0 | 2.1939 | 1.1263 | 1.6226
2014-03-27 | 23時 | -0.5 | 0 | 0 | 1.9213 | 1.3359 | 1.6552
2014-03-28 | 0時 | -0.9 | 0 | 0 | 1.9236 | 1.3724 | 1.6845
2014-03-28 | 1時 | -1 | 0 | 0 | 1.9294 | 1.3865 | 1.6961
2014-03-28 | 2時 | -0.9 | 0 | 0 | 1.9296 | 1.3884 | 1.6963
2014-03-28 | 3時 | -1.3 | 0 | 0 | 1.9532 | 1.4086 | 1.7173
2014-03-28 | 4時 | -1.2 | 0 | 0 | 1.9565 | 1.4096 | 1.7182
2014-03-28 | 5時 | -1.4 | 24.5981 | 0 | 2.1009 | 1.3616 | 1.6371
2014-03-28 | 6時 | -0.3 | 7.6924 | 0 | 2.0085 | 1.2256 | 1.3374
2014-03-28 | 7時 | 1.3 | 4.1916 | 0 | 1.5011 | 0.57104 | 0.62063
2014-03-28 | 8時 | 3.1 | 1.9058 | 0 | 0.12091 | 0 | 0
2014-03-28 | 9時 | 3.6 | 0 | 0 | 0.38347 | 0 | 0
2014-03-28 | 10時 | 4.6 | 0 | 0 | 0.10928 | 0 | 0
2014-03-28 | 11時 | 5.4 | 2.8305 | 0 | 0 | 0 | 0
2014-03-28 | 12時 | 5.3 | 0.58478 | 0 | 0 | 0 | 0
2014-03-28 | 13時 | 4.7 | 0 | 0 | 0 | 0 | 0
2014-03-28 | 14時 | 3.5 | 0 | 0 | 0 | 0 | 0
2014-03-28 | 15時 | 3.4 | 4.8656 | 0 | 0.15271 | 0 | 0
2014-03-28 | 16時 | 2.1 | 3.6009 | 0 | 0.53322 | 0.47352 | 0.72862
2014-03-28 | 17時 | 0.4 | 7.443 | 0 | 1.2127 | 0.87218 | 0.84299
2014-03-28 | 18時 | -0.6 | 8.1682 | 0 | 1.6412 | 1.111 | 1.2683
2014-03-28 | 19時 | -1.5 | 5.1737 | 0 | 1.9575 | 0.88744 | 1.6276
2014-03-28 | 20時 | -2.5 | 5.9159 | 0 | 2.1604 | 1.3649 | 1.4302
2014-03-28 | 21時 | -2.9 | 6.4638 | 0 | 2.2803 | 0.97169 | 1.34
2014-03-28 | 22時 | -3.9 | 7.0473 | 0 | 2.2299 | 1.1646 | 1.667
2014-03-28 | 23時 | -4.4 | 0 | 0 | 2.1167 | 1.5006 | 1.842
2014-03-29 | 0時 | -5.3 | 0 | 0 | 2.2009 | 1.5897 | 1.9358
2014-03-29 | 1時 | -5.7 | 0 | 0 | 2.269 | 1.642 | 1.9943
2014-03-29 | 2時 | -5.2 | 0 | 0 | 2.2849 | 1.6457 | 1.9995
2014-03-29 | 3時 | -4.8 | 0 | 0 | 2.2869 | 1.6415 | 1.9938
2014-03-29 | 4時 | -2.6 | 0 | 0 | 2.1833 | 1.5515 | 1.8921
2014-03-29 | 5時 | -2 | 26.7638 | 0 | 2.2725 | 1.4663 | 1.7762
2014-03-29 | 6時 | -1.9 | 10.3502 | 0 | 2.3579 | 1.5554 | 1.8457
2014-03-29 | 7時 | -0.3 | 8.3897 | 0 | 2.119 | 1.3448 | 1.6087
2014-03-29 | 8時 | 0.8 | 7.0817 | 0 | 1.0425 | 1.0319 | 1.2814
2014-03-29 | 9時 | 1.4 | 0 | 0 | 1.0638 | 0.21877 | 0.36882
2014-03-29 | 10時 | 2.5 | 0 | 0 | 0.6719 | 0 | 0.063783
2014-03-29 | 11時 | 2.8 | 9.3697 | 0 | 0.94526 | 0.28323 | 0.45736
2014-03-29 | 12時 | 2.8 | 5.2343 | 0 | 1.2277 | 0.58783 | 0.78873
2014-03-29 | 13時 | 2.3 | 0 | 0 | 1.3115 | 0.75694 | 0.94713
2014-03-29 | 14時 | 2.4 | 0 | 0 | 1.2233 | 0.75035 | 0.94017
2014-03-29 | 15時 | 1.8 | 10.9283 | 0 | 1.1884 | 0.94096 | 1.1037
2014-03-29 | 16時 | 0.9 | 6.4825 | 0 | 1.4974 | 1.148 | 1.388
2014-03-29 | 17時 | -0.5 | 9.6012 | 0 | 1.933 | 1.3569 | 1.3246
2014-03-29 | 18時 | -0.6 | 9.6424 | 0 | 2.0843 | 1.4385 | 1.5865
2014-03-29 | 19時 | -0.6 | 6.1877 | 0 | 2.1571 | 1.0091 | 1.7485
2014-03-29 | 20時 | -0.7 | 6.5092 | 0 | 2.2214 | 1.388 | 1.4419
2014-03-29 | 21時 | -0.7 | 6.7517 | 0 | 2.249 | 0.93247 | 1.2828
2014-03-29 | 22時 | -0.9 | 6.9756 | 0 | 2.0977 | 1.0538 | 1.5294
2014-03-29 | 23時 | -1 | 0 | 0 | 1.9151 | 1.3437 | 1.6519
2014-03-30 | 0時 | -1.2 | 0 | 0 | 1.9202 | 1.377 | 1.6825
2014-03-30 | 1時 | -1.3 | 0 | 0 | 1.9327 | 1.3935 | 1.6997
2014-03-30 | 2時 | -2.1 | 0 | 0 | 1.9846 | 1.4369 | 1.7476
2014-03-30 | 3時 | -2.1 | 0 | 0 | 2.0031 | 1.4476 | 1.7608
2014-03-30 | 4時 | -2.4 | 0 | 0 | 2.0316 | 1.4678 | 1.7838
2014-03-30 | 5時 | -2.4 | 25.6883 | 0 | 2.19 | 1.4299 | 1.729
2014-03-30 | 6時 | -2.1 | 10.1174 | 0 | 2.3176 | 1.5459 | 1.8357
2014-03-30 | 7時 | -1.6 | 8.6986 | 0 | 2.2307 | 1.4649 | 1.7444
2014-03-30 | 8時 | -0.9 | 7.7097 | 0 | 1.2564 | 1.232 | 1.5082
2014-03-30 | 9時 | 0.1 | 0 | 0 | 1.9097 | 1.2298 | 1.4883
2014-03-30 | 10時 | 0.6 | 0 | 0 | 1.8497 | 1.1661 | 1.4106
2014-03-30 | 11時 | 0.7 | 15.152 | 0 | 1.6641 | 0.99467 | 1.2186
2014-03-30 | 12時 | 0.7 | 6.6493 | 0 | 1.3873 | 0.74867 | 0.95354
2014-03-30 | 13時 | 0.6 | 0 | 0 | 1.611 | 0.98871 | 1.2079
2014-03-30 | 14時 | 0.7 | 0 | 0 | 1.7486 | 1.1259 | 1.3578
2014-03-30 | 15時 | 0.6 | 14.0172 | 0 | 1.8647 | 1.2396 | 1.482
2014-03-30 | 16時 | -0.2 | 7.9179 | 0 | 1.9837 | 1.3606 | 1.6218
2014-03-30 | 17時 | -1.1 | 10.708 | 0 | 2.1792 | 1.4887 | 1.4668
2014-03-30 | 18時 | -2 | 10.8482 | 0 | 2.3019 | 1.5775 | 1.7379
2014-03-30 | 19時 | -2.8 | 7.228 | 0 | 2.3945 | 1.1752 | 1.9331
2014-03-30 | 20時 | -3.9 | 7.6831 | 0 | 2.5146 | 1.6029 | 1.6826
2014-03-30 | 21時 | -4.7 | 8.0738 | 0 | 2.6059 | 1.1952 | 1.5817
2014-03-30 | 22時 | -5.6 | 8.4773 | 0 | 2.5248 | 1.3686 | 1.8907
2014-03-30 | 23時 | -5.8 | 0 | 0 | 2.3788 | 1.6818 | 2.0429
2014-03-31 | 0時 | -6.4 | 0 | 0 | 2.4317 | 1.748 | 2.1129
2014-03-31 | 1時 | -6.8 | 0 | 0 | 2.4867 | 1.7928 | 2.1638
2014-03-31 | 2時 | -7.3 | 0 | 0 | 2.5476 | 1.8368 | 2.2144
2014-03-31 | 3時 | -7.9 | 0 | 0 | 2.6156 | 1.8852 | 2.2701
2014-03-31 | 4時 | -8.3 | 0 | 0 | 2.6724 | 1.9233 | 2.3147
2014-03-31 | 5時 | -6.8 | 30.1758 | 0 | 2.7198 | 1.7752 | 1.9789
2014-03-31 | 6時 | -5 | 9.403 | 0 | 2.6042 | 1.6047 | 1.631
2014-03-31 | 7時 | -2.8 | 5.7238 | 0 | 2.0046 | 0.86564 | 0.88992
2014-03-31 | 8時 | -0.8 | 3.2091 | 0 | 0.50518 | 0.083444 | 0.11658
2014-03-31 | 9時 | 0.7 | 0 | 0 | 0.70369 | 0 | 0
2014-03-31 | 10時 | 2.1 | 0 | 0 | 0.36643 | 0 | 0
2014-03-31 | 11時 | 3.3 | 4.8129 | 0 | 0.13189 | 0 | 0
2014-03-31 | 12時 | 3.3 | 1.587 | 0 | 0 | 0 | 0
2014-03-31 | 13時 | 4 | 0 | 0 | 0 | 0 | 0
2014-03-31 | 14時 | 3.5 | 0 | 0 | 0 | 0 | 0
2014-03-31 | 15時 | 2.3 | 5.4103 | 0 | 0 | 0 | 0
2014-03-31 | 16時 | 0.7 | 4.2679 | 0 | 0.1521 | 0.38886 | 0.70762
2014-03-31 | 17時 | -1 | 8.2646 | 0 | 1.2055 | 0.91772 | 0.91429
2014-03-31 | 18時 | -1.9 | 8.9604 | 0 | 1.611 | 1.1422 | 1.3391
2014-03-31 | 19時 | -1.9 | 5.5924 | 0 | 2.012 | 0.93352 | 1.6927
2014-03-31 | 20時 | -2.1 | 6.1452 | 0 | 2.1891 | 1.3818 | 1.4568
2014-03-31 | 21時 | -2.9 | 6.7086 | 0 | 2.3234 | 1.0015 | 1.377
2014-03-31 | 22時 | -4 | 7.2801 | 0 | 2.2772 | 1.198 | 1.7066
2014-03-31 | 23時 | -4.6 | 0 | 0 | 2.1705 | 1.5395 | 1.8874
2014-04-01 | 0時 | -4.7 | 0 | 0 | 2.2154 | 1.5948 | 1.9441
2014-04-01 | 1時 | -5.5 | 0 | 0 | 2.297 | 1.6613 | 2.0171
2014-04-01 | 2時 | -5.6 | 0 | 0 | 2.3442 | 1.6918 | 2.052
2014-04-01 | 3時 | -5.7 | 0 | 0 | 2.3841 | 1.7168 | 2.0803
2014-04-01 | 4時 | -6.5 | 0 | 0 | 2.4538 | 1.7686 | 2.1378
2014-04-01 | 5時 | -4.7 | 0 | 0 | 2.2788 | 1.6012 | 1.8264
2014-04-01 | 6時 | -2.2 | 0 | 0 | 2.1104 | 1.2133 | 1.2539
2014-04-01 | 7時 | 0 | 21.2546 | 0 | 1.7089 | 0.50246 | 0.66034
2014-04-01 | 8時 | 2.1 | 4.1605 | 0 | 0 | 0 | 0
2014-04-01 | 9時 | 4.3 | 1.3282 | 0 | 0.29401 | 0 | 0
2014-04-01 | 10時 | 5.5 | 0.4393 | 0 | 0.0086651 | 0 | 0
2014-04-01 | 11時 | 6.2 | 0.69059 | 0 | 0 | 0 | 0
2014-04-01 | 12時 | 6.7 | 0.3638 | 0 | 0 | 0 | 0
2014-04-01 | 13時 | 5.7 | 0 | 0 | 0 | 0 | 0
2014-04-01 | 14時 | 4.7 | 0 | 0 | 0 | 0 | 0
2014-04-01 | 15時 | 3.8 | 3.4079 | 0 | 0 | 0 | 0
2014-04-01 | 16時 | 2.2 | 5.0273 | 0 | 0 | 0 | 0
2014-04-01 | 17時 | 1.3 | 6.6076 | 0 | 0.94242 | 0.0088726 | 0.82256
2014-04-01 | 18時 | 0.8 | 4.1034 | 0 | 1.2786 | 0.81499 | 1.0854
2014-04-01 | 19時 | 0.4 | 4.7273 | 0 | 1.6568 | 0.51082 | 0.84835
2014-04-01 | 20時 | -0.5 | 5.1268 | 0 | 1.899 | 0.91756 | 0.9966
2014-04-01 | 21時 | -0.8 | 5.6768 | 0 | 2.0305 | 0.76661 | 1.0797
2014-04-01 | 22時 | -1.3 | 0 | 0 | 1.7689 | 1.2335 | 1.5255
2014-04-01 | 23時 | -0.7 | 0 | 0 | 1.7752 | 1.2738 | 1.5718
2014-04-02 | 0時 | 0 | 0 | 0 | 1.7699 | 1.2758 | 1.5739
2014-04-02 | 1時 | -0.1 | 0 | 0 | 1.791 | 1.2945 | 1.5924
2014-04-02 | 2時 | -0.1 | 0 | 0 | 1.809 | 1.3076 | 1.6055
2014-04-02 | 3時 | -0.4 | 0 | 0 | 1.8401 | 1.3313 | 1.6306
2014-04-02 | 4時 | -0.5 | 0 | 0 | 1.8616 | 1.3459 | 1.6465
2014-04-02 | 5時 | -0.4 | 0 | 0 | 1.7649 | 1.2528 | 1.4757
2014-04-02 | 6時 | 1.4 | 0 | 0 | 1.648 | 0.91467 | 0.94687
2014-04-02 | 7時 | 2.7 | 17.6463 | 0 | 1.3332 | 0.29141 | 0.43196
2014-04-02 | 8時 | 3.4 | 3.0478 | 0 | 0 | 0 | 0
2014-04-02 | 9時 | 5.3 | 0.70932 | 0 | 0.018097 | 0 | 0
2014-04-02 | 10時 | 7.3 | 0.28786 | 0 | 0 | 0 | 0
2014-04-02 | 11時 | 7.9 | 0.30313 | 0 | 0 | 0 | 0
2014-04-02 | 12時 | 8.6 | 0.22961 | 0 | 0 | 0 | 0
2014-04-02 | 13時 | 9.1 | 0 | 0 | 0 | 0 | 0
2014-04-02 | 14時 | 7.9 | 0 | 0 | 0 | 0 | 0
2014-04-02 | 15時 | 6.5 | 1.5784 | 0 | 0 | 0 | 0
2014-04-02 | 16時 | 5.3 | 3.5414 | 0 | 0 | 0 | 0
2014-04-02 | 17時 | 4.2 | 4.6858 | 0 | 0.29257 | 0 | 0.22626
2014-04-02 | 18時 | 2.7 | 3.098 | 0 | 0.99641 | 0.33456 | 0.84472
2014-04-02 | 19時 | 1.4 | 3.9909 | 0 | 1.2981 | 0.36097 | 0.6197
2014-04-02 | 20時 | 1.4 | 4.3202 | 0 | 1.6318 | 0.66997 | 0.74654
2014-04-02 | 21時 | 0.6 | 4.9932 | 0 | 1.8134 | 0.6034 | 0.90767
2014-04-02 | 22時 | -0.4 | 0 | 0 | 1.5989 | 1.1178 | 1.3952
2014-04-02 | 23時 | -1.7 | 0 | 0 | 1.7265 | 1.2574 | 1.5518
2014-04-03 | 0時 | -2 | 0 | 0 | 1.8154 | 1.3279 | 1.6337
2014-04-03 | 1時 | -2.5 | 0 | 0 | 1.905 | 1.3915 | 1.7067
2014-04-03 | 2時 | -2.9 | 0 | 0 | 1.9809 | 1.4423 | 1.7648
2014-04-03 | 3時 | -3.7 | 0 | 0 | 2.072 | 1.507 | 1.8377
2014-04-03 | 4時 | -4.1 | 0 | 0 | 2.1423 | 1.5537 | 1.8913
2014-04-03 | 5時 | -3.3 | 25.1693 | 0 | 2.2277 | 1.4403 | 1.6491
2014-04-03 | 6時 | -0.7 | 7.4839 | 0 | 2.093 | 1.2706 | 1.3298
2014-04-03 | 7時 | 1.9 | 4.2894 | 0 | 1.5342 | 0.62817 | 0.6612
2014-04-03 | 8時 | 4.6 | 1.9405 | 0 | 0.10742 | 0 | 0
2014-04-03 | 9時 | 6.7 | 0 | 0 | 0.28831 | 0 | 0
2014-04-03 | 10時 | 9.2 | 0 | 0 | 0 | 0 | 0
2014-04-03 | 11時 | 8.2 | 3.006 | 0 | 0.11118 | 0 | 0
2014-04-03 | 12時 | 7.3 | 2.1285 | 0 | 0.42269 | 0 | 0
2014-04-03 | 13時 | 6.9 | 0 | 0 | 0.16359 | 0 | 0
2014-04-03 | 14時 | 8 | 0 | 0 | 0 | 0 | 0
2014-04-03 | 15時 | 7.2 | 4.2603 | 0 | 0 | 0.11436 | 0.24683
2014-04-03 | 16時 | 6.2 | 3.0663 | 0 | 0.41221 | 0.48184 | 0.63479
2014-04-03 | 17時 | 4.7 | 5.8441 | 0 | 0.95922 | 0.70255 | 0.6334
2014-04-03 | 18時 | 4.4 | 6.1489 | 0 | 1.2916 | 0.89768 | 0.99477
2014-04-03 | 19時 | 3.4 | 3.8411 | 0 | 1.5326 | 0.59152 | 1.2737
2014-04-03 | 20時 | 3.8 | 4.2655 | 0 | 1.6233 | 0.97696 | 0.97741
2014-04-03 | 21時 | 3.7 | 4.6507 | 0 | 1.6835 | 0.54409 | 0.8402
2014-04-03 | 22時 | 3.4 | 4.9808 | 0 | 1.5567 | 0.67962 | 1.1017
2014-04-03 | 23時 | 3.2 | 0 | 0 | 1.3971 | 0.9831 | 1.2391
2014-04-04 | 0時 | 2.5 | 0 | 0 | 1.4429 | 1.0477 | 1.3045
2014-04-04 | 1時 | 2.1 | 0 | 0 | 1.4894 | 1.0887 | 1.3496
2014-04-04 | 2時 | 2.6 | 0 | 0 | 1.4912 | 1.0855 | 1.3469
2014-04-04 | 3時 | 2.2 | 0 | 0 | 1.5256 | 1.112 | 1.3755
2014-04-04 | 4時 | 1.8 | 0 | 0 | 1.5627 | 1.1396 | 1.406
2014-04-04 | 5時 | 2 | 20.0537 | 0 | 1.6841 | 1.0698 | 1.3072
2014-04-04 | 6時 | 3.8 | 5.4312 | 0 | 1.5842 | 0.93543 | 0.98254
2014-04-04 | 7時 | 5 | 2.8194 | 0 | 1.1152 | 0.38494 | 0.40026
2014-04-04 | 8時 | 7.6 | 0.8621 | 0 | 0 | 0 | 0
2014-04-04 | 9時 | 9.1 | 0 | 0 | 0 | 0 | 0
2014-04-04 | 10時 | 8.4 | 0 | 0 | 0 | 0 | 0
2014-04-04 | 11時 | 7.4 | 1.8931 | 0 | 0 | 0 | 0
2014-04-04 | 12時 | 6.1 | 0.96655 | 0 | 0 | 0 | 0
2014-04-04 | 13時 | 7.9 | 0 | 0 | 0 | 0 | 0
2014-04-04 | 14時 | 7 | 0 | 0 | 0 | 0 | 0
2014-04-04 | 15時 | 6 | 3.3145 | 0 | 0.072377 | 0 | 0
2014-04-04 | 16時 | 4.5 | 2.6982 | 0 | 0.67899 | 0.34467 | 0.57691
2014-04-04 | 17時 | 3 | 5.9312 | 0 | 1.0712 | 0.72661 | 0.66609
2014-04-04 | 18時 | 1.4 | 6.9143 | 0 | 1.5031 | 0.97329 | 1.088
2014-04-04 | 19時 | 0.2 | 4.3197 | 0 | 1.7568 | 0.73936 | 1.4468
2014-04-04 | 20時 | -1.3 | 5.2006 | 0 | 1.9768 | 1.2379 | 1.2782
2014-04-04 | 21時 | -1.8 | 5.8176 | 0 | 2.1103 | 0.85672 | 1.2041
2014-04-04 | 22時 | -1.8 | 6.2584 | 0 | 2.0173 | 1.0112 | 1.4908
2014-04-04 | 23時 | -2.7 | 0 | 0 | 1.9218 | 1.3636 | 1.6835
2014-04-05 | 0時 | -3.1 | 0 | 0 | 1.9847 | 1.4343 | 1.7575
2014-04-05 | 1時 | -3.5 | 0 | 0 | 2.0531 | 1.4885 | 1.8177
2014-04-05 | 2時 | -3.3 | 0 | 0 | 2.0866 | 1.5078 | 1.8402
2014-04-05 | 3時 | -4.7 | 0 | 0 | 2.1929 | 1.5904 | 1.9316
2014-04-05 | 4時 | -4.7 | 0 | 0 | 2.2399 | 1.6183 | 1.9649
2014-04-05 | 5時 | -4.1 | 25.237 | 0 | 2.3209 | 1.5029 | 1.7086
2014-04-05 | 6時 | -2.1 | 7.5447 | 0 | 2.2429 | 1.379 | 1.4058
2014-04-05 | 7時 | -0.7 | 4.6108 | 0 | 1.8022 | 0.83298 | 0.85664
2014-04-05 | 8時 | 3 | 2.1097 | 0 | 0.24137 | 0.0095895 | 0.024409
2014-04-05 | 9時 | 6.4 | 0 | 0 | 0.35874 | 0 | 0
2014-04-05 | 10時 | 8.5 | 0 | 0 | 0 | 0 | 0
2014-04-05 | 11時 | 9.4 | 1.7131 | 0 | 0 | 0 | 0
2014-04-05 | 12時 | 10.5 | 0.2021 | 0 | 0 | 0 | 0
2014-04-05 | 13時 | 9.5 | 0 | 0 | 0 | 0 | 0
2014-04-05 | 14時 | 9.3 | 0 | 0 | 0 | 0 | 0
2014-04-05 | 15時 | 8.7 | 2.0033 | 0 | 0 | 0 | 0
2014-04-05 | 16時 | 7.7 | 1.853 | 0 | 0 | 0 | 0
2014-04-05 | 17時 | 6.1 | 4.0115 | 0 | 0.077765 | 0.023254 | 0.05972
2014-04-05 | 18時 | 4.8 | 5.161 | 0 | 0.85789 | 0.58449 | 0.65859
2014-04-05 | 19時 | 3.9 | 3.0808 | 0 | 1.0752 | 0.36961 | 0.90861
2014-04-05 | 20時 | 2.8 | 3.8873 | 0 | 1.433 | 0.76678 | 0.84186
2014-04-05 | 21時 | 2.2 | 4.49 | 0 | 1.618 | 0.50513 | 0.80929
2014-04-05 | 22時 | 2.1 | 4.9031 | 0 | 1.5379 | 0.67321 | 1.1036
2014-04-05 | 23時 | 2.1 | 0 | 0 | 1.3973 | 0.98716 | 1.2511
2014-04-06 | 0時 | 2 | 0 | 0 | 1.4297 | 1.037 | 1.2988
2014-04-06 | 1時 | 1.9 | 0 | 0 | 1.4639 | 1.0675 | 1.3301
2014-04-06 | 2時 | 0.6 | 0 | 0 | 1.5579 | 1.1432 | 1.4126
2014-04-06 | 3時 | 0.3 | 0 | 0 | 1.6118 | 1.1792 | 1.454
2014-04-06 | 4時 | 0.2 | 0 | 0 | 1.6495 | 1.2023 | 1.4807
2014-04-06 | 5時 | 0 | 20.9209 | 0 | 1.8251 | 1.1777 | 1.4448
2014-04-06 | 6時 | 0.3 | 8.1169 | 0 | 1.9812 | 1.3154 | 1.5752
2014-04-06 | 7時 | 0.1 | 7.1642 | 0 | 1.942 | 1.2754 | 1.5289
2014-04-06 | 8時 | 0.3 | 6.3273 | 0 | 0.97996 | 1.041 | 1.2911
2014-04-06 | 9時 | 0.5 | 0 | 0 | 1.727 | 1.1239 | 1.3649
2014-04-06 | 10時 | 1.1 | 0 | 0 | 1.6224 | 0.99756 | 1.2226
2014-04-06 | 11時 | 2.3 | 12.6862 | 0 | 1.383 | 0.77042 | 0.97133
2014-04-06 | 12時 | 3 | 6.1437 | 0 | 1.4802 | 0.89217 | 1.0978
2014-04-06 | 13時 | 2.1 | 0 | 0 | 1.5736 | 0.98933 | 1.2002
2014-04-06 | 14時 | 1.8 | 0 | 0 | 1.6575 | 1.0691 | 1.289
2014-04-06 | 15時 | 0.5 | 12.8578 | 0 | 1.8031 | 1.2069 | 1.4425
2014-04-06 | 16時 | 0.2 | 7.2726 | 0 | 1.9204 | 1.3102 | 1.5634
2014-04-06 | 17時 | -0.1 | 9.871 | 0 | 2.0703 | 1.4071 | 1.3748
2014-04-06 | 18時 | -0.4 | 9.8133 | 0 | 2.1449 | 1.4588 | 1.6031
2014-04-06 | 19時 | -0.4 | 6.2845 | 0 | 2.1711 | 1.0066 | 1.7396
2014-04-06 | 20時 | -0.6 | 6.5445 | 0 | 2.2114 | 1.3744 | 1.4204
2014-04-06 | 21時 | -0.6 | 6.7331 | 0 | 2.2229 | 0.91022 | 1.2521
2014-04-06 | 22時 | -0.7 | 6.8985 | 0 | 2.0564 | 1.0216 | 1.4881
2014-04-06 | 23時 | -0.9 | 0 | 0 | 1.8703 | 1.3106 | 1.6097
2014-04-07 | 0時 | -0.8 | 0 | 0 | 1.857 | 1.3295 | 1.625
2014-04-07 | 1時 | -0.9 | 0 | 0 | 1.8635 | 1.3428 | 1.6384
2014-04-07 | 2時 | -1.1 | 0 | 0 | 1.8799 | 1.3575 | 1.6547
2014-04-07 | 3時 | -1.3 | 0 | 0 | 1.898 | 1.3713 | 1.6703
2014-04-07 | 4時 | -1.7 | 0 | 0 | 1.9373 | 1.4017 | 1.7051
2014-04-07 | 5時 | -1.6 | 24.7036 | 0 | 2.0728 | 1.3429 | 1.6234
2014-04-07 | 6時 | -1.5 | 9.569 | 0 | 2.1962 | 1.4535 | 1.7238
2014-04-07 | 7時 | -1.3 | 6.9529 | 0 | 1.8337 | 1.0716 | 1.2727
2014-04-07 | 8時 | -1.3 | 6.5625 | 0 | 0.9586 | 0.96427 | 1.1915
2014-04-07 | 9時 | -0.2 | 0 | 0 | 1.1771 | 0.42573 | 0.60714
2014-04-07 | 10時 | 0.4 | 0 | 0 | 0.85446 | 0.1189 | 0.26134
2014-04-07 | 11時 | 0.1 | 9.6448 | 0 | 0.85097 | 0.19646 | 0.33386
2014-04-07 | 12時 | 0.5 | 3.5891 | 0 | 0.48624 | 0.020556 | 0.14106
2014-04-07 | 13時 | 0.2 | 0 | 0 | 0.50669 | 0.17448 | 0.32743
2014-04-07 | 14時 | 0.5 | 0 | 0 | 0.45534 | 0.3842 | 0.54057
2014-04-07 | 15時 | -0.1 | 9.0535 | 0 | 0.78295 | 0.73018 | 0.96172
2014-04-07 | 16時 | -0.7 | 5.9249 | 0 | 1.4549 | 1.1005 | 1.3642
2014-04-07 | 17時 | -1.3 | 9.3282 | 0 | 1.9108 | 1.3407 | 1.3243
2014-04-07 | 18時 | -2.1 | 9.7602 | 0 | 2.137 | 1.48 | 1.6442
2014-04-07 | 19時 | -2.5 | 6.2649 | 0 | 2.2645 | 1.0901 | 1.8486
2014-04-07 | 20時 | -3.5 | 6.8509 | 0 | 2.4063 | 1.5277 | 1.6071
2014-04-07 | 21時 | -4.5 | 7.3937 | 0 | 2.5238 | 1.1391 | 1.5245
2014-04-07 | 22時 | -5 | 7.8248 | 0 | 2.4356 | 1.3032 | 1.822
2014-04-07 | 23時 | -4.7 | 0 | 0 | 2.2661 | 1.5961 | 1.9501
2014-04-08 | 0時 | -3.7 | 0 | 0 | 2.2314 | 1.5907 | 1.9385
2014-04-08 | 1時 | -3.7 | 0 | 0 | 2.2388 | 1.6039 | 1.95
2014-04-08 | 2時 | -4 | 0 | 0 | 2.2648 | 1.6265 | 1.9732
2014-04-08 | 3時 | -4.1 | 0 | 0 | 2.2849 | 1.6411 | 1.9891
2014-04-08 | 4時 | -4.2 | 0 | 0 | 2.2891 | 1.6407 | 1.9841
2014-04-08 | 5時 | -3.9 | 0 | 0 | 2.1671 | 1.5243 | 1.6675
2014-04-08 | 6時 | -1.8 | 0 | 0 | 2.058 | 1.1984 | 1.1818
2014-04-08 | 7時 | -0.1 | 20.9564 | 0 | 1.7712 | 0.67169 | 0.83331
2014-04-08 | 8時 | 1.9 | 4.9046 | 0 | 0 | 0 | 0
2014-04-08 | 9時 | 2.1 | 2.3086 | 0 | 0.56686 | 0 | 0
2014-04-08 | 10時 | 3.1 | 1.0516 | 0 | 0.23458 | 0 | 0
2014-04-08 | 11時 | 5.1 | 1.2769 | 0 | 0 | 0 | 0
2014-04-08 | 12時 | 4.8 | 0.88019 | 0 | 0 | 0 | 0
2014-04-08 | 13時 | 5.2 | 0 | 0 | 0 | 0 | 0
2014-04-08 | 14時 | 4.9 | 0 | 0 | 0 | 0 | 0
2014-04-08 | 15時 | 3.8 | 3.9827 | 0 | 0 | 0 | 0
2014-04-08 | 16時 | 2.1 | 5.5486 | 0 | 0 | 0 | 0.43517
2014-04-08 | 17時 | 0.4 | 7.1278 | 0 | 0.9136 | 0.31872 | 1.0118
2014-04-08 | 18時 | -0.6 | 4.5499 | 0 | 1.3816 | 0.95661 | 1.3527
2014-04-08 | 19時 | -0.7 | 5.1147 | 0 | 1.839 | 0.65758 | 1.0427
2014-04-08 | 20時 | -1.8 | 5.5435 | 0 | 2.0692 | 1.0981 | 1.1567
2014-04-08 | 21時 | -2.6 | 6.1861 | 0 | 2.2278 | 0.92022 | 1.2534
2014-04-08 | 22時 | -3.4 | 0 | 0 | 1.9884 | 1.3976 | 1.7145
2014-04-08 | 23時 | -4.1 | 0 | 0 | 2.0695 | 1.4956 | 1.8264
2014-04-09 | 0時 | -4.9 | 0 | 0 | 2.164 | 1.573 | 1.9151
2014-04-09 | 1時 | -4.8 | 0 | 0 | 2.2118 | 1.6018 | 1.9495
2014-04-09 | 2時 | -5 | 0 | 0 | 2.2598 | 1.6324 | 1.9839
2014-04-09 | 3時 | -4.4 | 0 | 0 | 2.2606 | 1.6245 | 1.9752
2014-04-09 | 4時 | -3.6 | 0 | 0 | 2.2105 | 1.577 | 1.9123
2014-04-09 | 5時 | -2.6 | 0 | 0 | 2.0477 | 1.434 | 1.7118
2014-04-09 | 6時 | -1.2 | 0 | 0 | 1.9558 | 1.1431 | 1.225
2014-04-09 | 7時 | 1.7 | 21.1454 | 0 | 1.6393 | 0.54571 | 0.70416
2014-04-09 | 8時 | 3.9 | 4.012 | 0 | 0 | 0 | 0
2014-04-09 | 9時 | 5.6 | 1.2879 | 0 | 0.20977 | 0 | 0
2014-04-09 | 10時 | 7.3 | 0.37491 | 0 | 0 | 0 | 0
2014-04-09 | 11時 | 8.1 | 0.36328 | 0 | 0 | 0 | 0
2014-04-09 | 12時 | 8.2 | 0.30774 | 0 | 0 | 0 | 0
2014-04-09 | 13時 | 8.9 | 0 | 0 | 0 | 0 | 0
2014-04-09 | 14時 | 8.9 | 0 | 0 | 0 | 0 | 0
2014-04-09 | 15時 | 6.9 | 2.285 | 0 | 0 | 0 | 0
2014-04-09 | 16時 | 5.6 | 3.6761 | 0 | 0 | 0 | 0
2014-04-09 | 17時 | 4.5 | 4.9241 | 0 | 0.34494 | 0 | 0.4258
2014-04-09 | 18時 | 4.5 | 2.9316 | 0 | 0.94028 | 0.39496 | 0.81583
2014-04-09 | 19時 | 3 | 3.7514 | 0 | 1.2274 | 0.3151 | 0.5618
2014-04-09 | 20時 | 2.3 | 4.1352 | 0 | 1.5599 | 0.63107 | 0.71109
2014-04-09 | 21時 | 2.2 | 4.6566 | 0 | 1.699 | 0.53096 | 0.81362
2014-04-09 | 22時 | 1.7 | 0 | 0 | 1.4426 | 1.0031 | 1.2614
2014-04-09 | 23時 | 0.3 | 0 | 0 | 1.5585 | 1.1358 | 1.4095
2014-04-10 | 0時 | -0.8 | 0 | 0 | 1.6785 | 1.2348 | 1.5227
2014-04-10 | 1時 | -1 | 0 | 0 | 1.7569 | 1.2876 | 1.5852
2014-04-10 | 2時 | -1.3 | 0 | 0 | 1.8274 | 1.3339 | 1.6388
2014-04-10 | 3時 | -1.2 | 0 | 0 | 1.8683 | 1.3569 | 1.6657
2014-04-10 | 4時 | -1.7 | 0 | 0 | 1.9064 | 1.379 | 1.6733
2014-04-10 | 5時 | -0.2 | 22.3151 | 0 | 1.9356 | 1.2222 | 1.3558
2014-04-10 | 6時 | 2.1 | 6.1311 | 0 | 1.8357 | 1.1024 | 1.082
2014-04-10 | 7時 | 5.9 | 3.0219 | 0 | 1.2641 | 0.47973 | 0.4456
2014-04-10 | 8時 | 9.3 | 0.85233 | 0 | 0 | 0 | 0
2014-04-10 | 9時 | 11.5 | 0 | 0 | 0 | 0 | 0
2014-04-10 | 10時 | 12 | 0 | 0 | 0 | 0 | 0
2014-04-10 | 11時 | 11.5 | 0.38114 | 0 | 0 | 0 | 0
2014-04-10 | 12時 | 10.6 | 0.17586 | 0 | 0 | 0 | 0
2014-04-10 | 13時 | 10.8 | 0 | 0 | 0 | 0 | 0
2014-04-10 | 14時 | 10.6 | 0 | 0 | 0 | 0 | 0
2014-04-10 | 15時 | 11.6 | 2.239 | 0 | 0 | 0 | 0
2014-04-10 | 16時 | 10.3 | 1.5225 | 0 | 0 | 0 | 0
2014-04-10 | 17時 | 8.8 | 3.2554 | 0 | 0.24253 | 0.20314 | 0.18566
2014-04-10 | 18時 | 6.7 | 4.4836 | 0 | 0.79942 | 0.56391 | 0.61288
2014-04-10 | 19時 | 5.2 | 2.7662 | 0 | 1.069 | 0.33551 | 0.91433
2014-04-10 | 20時 | 1.8 | 4.0016 | 0 | 1.5206 | 0.89445 | 0.93679
2014-04-10 | 21時 | 1 | 4.726 | 0 | 1.7237 | 0.60079 | 0.91371
2014-04-10 | 22時 | -0.3 | 5.4402 | 0 | 1.7346 | 0.83326 | 1.2865
2014-04-10 | 23時 | -0.7 | 0 | 0 | 1.6535 | 1.185 | 1.4815
2014-04-11 | 0時 | -1 | 0 | 0 | 1.7314 | 1.2624 | 1.5636
2014-04-11 | 1時 | -1.3 | 0 | 0 | 1.8067 | 1.3187 | 1.6261
2014-04-11 | 2時 | -1.5 | 0 | 0 | 1.8677 | 1.3593 | 1.6715
2014-04-11 | 3時 | -1.7 | 0 | 0 | 1.9212 | 1.3943 | 1.7104
2014-04-11 | 4時 | -2.2 | 0 | 0 | 1.9545 | 1.4109 | 1.6904
2014-04-11 | 5時 | -1.2 | 21.4795 | 0 | 2.0099 | 1.2752 | 1.3747
2014-04-11 | 6時 | 2.1 | 5.5623 | 0 | 1.8854 | 1.1251 | 1.0557
2014-04-11 | 7時 | 6.2 | 2.417 | 0 | 1.2782 | 0.45296 | 0.37604
2014-04-11 | 8時 | 9.8 | 0.35813 | 0 | 0 | 0 | 0
2014-04-11 | 9時 | 13.4 | 0 | 0 | 0 | 0 | 0
2014-04-11 | 10時 | 14.3 | 0 | 0 | 0 | 0 | 0
2014-04-11 | 11時 | 15 | 0 | 0 | 0 | 0 | 0
2014-04-11 | 12時 | 15.2 | 0 | 0 | 0 | 0 | 0
2014-04-11 | 13時 | 16.1 | 0 | 0 | 0 | 0 | 0
2014-04-11 | 14時 | 16.6 | 0 | 0 | 0 | 0 | 0
2014-04-11 | 15時 | 14.7 | 0 | 0 | 0 | 0 | 0
2014-04-11 | 16時 | 13.3 | 0.078823 | 0 | 0 | 0 | 0
2014-04-11 | 17時 | 11 | 0.444 | 0 | 0 | 0 | 0
2014-04-11 | 18時 | 8.6 | 2.0263 | 0 | 0 | 0 | 0
2014-04-11 | 19時 | 6.5 | 1.3063 | 0 | 0 | 0 | 0
2014-04-11 | 20時 | 4.1 | 2.3275 | 0 | 0.49947 | 0.022959 | 0.29874
2014-04-11 | 21時 | 2.9 | 3.2475 | 0 | 1 | 0.20905 | 0.45605
2014-04-11 | 22時 | 1.9 | 4.1471 | 0 | 1.1838 | 0.4414 | 0.80802
2014-04-11 | 23時 | 1.3 | 0 | 0 | 1.2402 | 0.82325 | 1.1579
2014-04-12 | 0時 | 0.8 | 0 | 0 | 1.3746 | 1.0081 | 1.2863
2014-04-12 | 1時 | 0.5 | 0 | 0 | 1.4794 | 1.0898 | 1.3707
2014-04-12 | 2時 | 0.1 | 0 | 0 | 1.5694 | 1.1531 | 1.4387
2014-04-12 | 3時 | 0.2 | 0 | 0 | 1.622 | 1.1846 | 1.4727
2014-04-12 | 4時 | 0.4 | 0 | 0 | 1.6294 | 1.1797 | 1.4573
2014-04-12 | 5時 | 2 | 19.439 | 0 | 1.6605 | 1.031 | 1.2596
2014-04-12 | 6時 | 3.2 | 5.5841 | 0 | 1.6044 | 0.96391 | 1.0407
2014-04-12 | 7時 | 9 | 2.5396 | 0 | 0.97412 | 0.34155 | 0.36942
2014-04-12 | 8時 | 12.1 | 0.56033 | 0 | 0 | 0 | 0
2014-04-12 | 9時 | 14.8 | 0 | 0 | 0 | 0 | 0
2014-04-12 | 10時 | 15.3 | 0 | 0 | 0 | 0 | 0
2014-04-12 | 11時 | 15.8 | 0.041484 | 0 | 0 | 0 | 0
2014-04-12 | 12時 | 15.8 | 0.050556 | 0 | 0 | 0 | 0
2014-04-12 | 13時 | 15.1 | 0 | 0 | 0 | 0 | 0
2014-04-12 | 14時 | 15 | 0 | 0 | 0 | 0 | 0
2014-04-12 | 15時 | 14.2 | 1.0194 | 0 | 0 | 0 | 0
2014-04-12 | 16時 | 13 | 0.78318 | 0 | 0 | 0 | 0
2014-04-12 | 17時 | 12.1 | 1.9183 | 0 | 0.31903 | 0.0061977 | 0.0012569
2014-04-12 | 18時 | 10.1 | 2.72 | 0 | 0.58644 | 0.34945 | 0.29598
2014-04-12 | 19時 | 10.6 | 1.2196 | 0 | 0.70053 | 0.052991 | 0.52221
2014-04-12 | 20時 | 9.1 | 2.0212 | 0 | 0.92347 | 0.4192 | 0.37734
2014-04-12 | 21時 | 9.2 | 2.4381 | 0 | 0.99807 | 0.073851 | 0.28206
2014-04-12 | 22時 | 9.9 | 2.6067 | 0 | 0.83214 | 0.15167 | 0.50864
2014-04-12 | 23時 | 9.3 | 0 | 0 | 0.69183 | 0.48417 | 0.66441
2014-04-13 | 0時 | 8.9 | 0 | 0 | 0.72808 | 0.54207 | 0.72161
2014-04-13 | 1時 | 8.2 | 0 | 0 | 0.79079 | 0.59852 | 0.78307
2014-04-13 | 2時 | 8.1 | 0 | 0 | 0.82905 | 0.62593 | 0.81449
2014-04-13 | 3時 | 7.8 | 0 | 0 | 0.87275 | 0.65728 | 0.84995
2014-04-13 | 4時 | 8.2 | 0 | 0 | 0.8529 | 0.63302 | 0.80676
2014-04-13 | 5時 | 8.2 | 12.4892 | 0 | 0.96457 | 0.55937 | 0.713
2014-04-13 | 6時 | 9.1 | 3.769 | 0 | 1.0104 | 0.60546 | 0.74106
2014-04-13 | 7時 | 10 | 1.3806 | 0 | 0.6108 | 0.16935 | 0.20483
2014-04-13 | 8時 | 13.3 | 0.040166 | 0 | 0 | 0 | 0
2014-04-13 | 9時 | 15.8 | 0 | 0 | 0 | 0 | 0
2014-04-13 | 10時 | 17.2 | 0 | 0 | 0 | 0 | 0
2014-04-13 | 11時 | 18 | 0 | 0 | 0 | 0 | 0
2014-04-13 | 12時 | 18.6 | 0 | 0 | 0 | 0 | 0
2014-04-13 | 13時 | 17.5 | 0 | 0 | 0 | 0 | 0
2014-04-13 | 14時 | 17.8 | 0 | 0 | 0 | 0 | 0
2014-04-13 | 15時 | 13.4 | 0 | 0 | 0 | 0 | 0
2014-04-13 | 16時 | 10.8 | 0 | 0 | 0 | 0 | 0
2014-04-13 | 17時 | 8.4 | 0.40477 | 0 | 0 | 0 | 0
2014-04-13 | 18時 | 7 | 1.078 | 0 | 0 | 0 | 0
2014-04-13 | 19時 | 6.2 | 0.78533 | 0 | 0 | 0 | 0
2014-04-13 | 20時 | 4.5 | 1.8448 | 0 | 0.42545 | 0 | 0.20359
2014-04-13 | 21時 | 3.7 | 2.5826 | 0 | 0.93561 | 0.11085 | 0.39482
2014-04-13 | 22時 | 2.4 | 3.6832 | 0 | 1.1522 | 0.39747 | 0.77051
2014-04-13 | 23時 | 2 | 0 | 0 | 1.1815 | 0.78108 | 1.1059
2014-04-14 | 0時 | 1.2 | 0 | 0 | 1.3313 | 0.97687 | 1.251
2014-04-14 | 1時 | 0.6 | 0 | 0 | 1.4571 | 1.0758 | 1.3552
2014-04-14 | 2時 | 0 | 0 | 0 | 1.5686 | 1.1553 | 1.4423
2014-04-14 | 3時 | -0.1 | 0 | 0 | 1.6447 | 1.2039 | 1.4965
2014-04-14 | 4時 | -0.6 | 0 | 0 | 1.6947 | 1.2301 | 1.471
2014-04-14 | 5時 | 0.3 | 17.9803 | 0 | 1.7578 | 1.0987 | 1.1809
2014-04-14 | 6時 | 3.4 | 4.2035 | 0 | 1.6695 | 0.98545 | 0.89813
2014-04-14 | 7時 | 7.6 | 1.4709 | 0 | 1.1256 | 0.33255 | 0.25161
2014-04-14 | 8時 | 10.1 | 0.24501 | 0 | 0 | 0 | 0
2014-04-14 | 9時 | 15.6 | 0 | 0 | 0 | 0 | 0
2014-04-14 | 10時 | 17 | 0 | 0 | 0 | 0 | 0
2014-04-14 | 11時 | 17.5 | 0 | 0 | 0 | 0 | 0
2014-04-14 | 12時 | 18.4 | 0 | 0 | 0 | 0 | 0
2014-04-14 | 13時 | 19 | 0 | 0 | 0 | 0 | 0
2014-04-14 | 14時 | 18.6 | 0 | 0 | 0 | 0 | 0
2014-04-14 | 15時 | 17.3 | 0 | 0 | 0 | 0 | 0
2014-04-14 | 16時 | 15.3 | 0 | 0 | 0 | 0 | 0
2014-04-14 | 17時 | 10.9 | 0.12096 | 0 | 0 | 0 | 0
2014-04-14 | 18時 | 8.5 | 0.54431 | 0 | 0 | 0 | 0
2014-04-14 | 19時 | 7.3 | 0.45351 | 0 | 0 | 0 | 0
2014-04-14 | 20時 | 8.3 | 1.136 | 0 | 0 | 0 | 0
2014-04-14 | 21時 | 7.4 | 1.8145 | 0 | 0.46499 | 0 | 0.0015538
2014-04-14 | 22時 | 6.5 | 2.35 | 0 | 0.64336 | 0 | 0.38038
2014-04-14 | 23時 | 5.9 | 0 | 0 | 0.63415 | 0.38111 | 0.62091
2014-04-15 | 0時 | 3.5 | 0 | 0 | 0.93726 | 0.61938 | 0.9104
2014-04-15 | 1時 | 2.9 | 0 | 0 | 1.0929 | 0.81429 | 1.0575
2014-04-15 | 2時 | 1.9 | 0 | 0 | 1.2393 | 0.92673 | 1.1776
2014-04-15 | 3時 | 2.5 | 0 | 0 | 1.288 | 0.95105 | 1.2046
2014-04-15 | 4時 | 1.9 | 0 | 0 | 1.3523 | 0.99341 | 1.2454
2014-04-15 | 5時 | 2.2 | 0 | 0 | 1.31 | 0.94361 | 1.187
2014-04-15 | 6時 | 3 | 0 | 0 | 1.4102 | 0.8568 | 1.0846
2014-04-15 | 7時 | 2.9 | 16.3836 | 0 | 1.545 | 0.79486 | 1.1443
2014-04-15 | 8時 | 3.1 | 5.7021 | 0 | 0.21049 | 0.40343 | 0.70279
2014-04-15 | 9時 | 3.1 | 4.1487 | 0 | 1.3288 | 0.24135 | 0.6167
2014-04-15 | 10時 | 2.8 | 3.6054 | 0 | 1.3647 | 0.20896 | 0.58025
2014-04-15 | 11時 | 2.5 | 4.9522 | 0 | 1.4002 | 0.79118 | 0.70269
2014-04-15 | 12時 | 2.8 | 4.4341 | 0 | 1.4079 | 0.84399 | 1.0237
2014-04-15 | 13時 | 2.1 | 0 | 0 | 1.4786 | 0.92515 | 1.1247
2014-04-15 | 14時 | 0.8 | 0 | 0 | 1.6237 | 1.0535 | 1.2715
2014-04-15 | 15時 | 1.1 | 10.1701 | 0 | 1.7023 | 0.70855 | 1.3558
2014-04-15 | 16時 | 0.7 | 8.4744 | 0 | 1.8288 | 0.79069 | 1.4806
2014-04-15 | 17時 | 0.3 | 8.6381 | 0 | 1.9697 | 1.0066 | 1.6036
2014-04-15 | 18時 | 0.1 | 5.463 | 0 | 2.0595 | 1.3745 | 1.6739
2014-04-15 | 19時 | -0.2 | 5.7366 | 0 | 2.1077 | 0.84515 | 1.1682
2014-04-15 | 20時 | -0.2 | 5.733 | 0 | 2.1406 | 1.1187 | 1.1492
2014-04-15 | 21時 | 0 | 5.9843 | 0 | 2.1494 | 0.83698 | 1.1375
2014-04-15 | 22時 | 0 | 0 | 0 | 1.7892 | 1.2324 | 1.5084
2014-04-15 | 23時 | 0.2 | 0 | 0 | 1.7617 | 1.2551 | 1.5362
2014-04-16 | 0時 | 0.1 | 0 | 0 | 1.7644 | 1.2708 | 1.5548
2014-04-16 | 1時 | 0.1 | 0 | 0 | 1.7694 | 1.2778 | 1.5633
2014-04-16 | 2時 | -0.2 | 0 | 0 | 1.7918 | 1.2962 | 1.5842
2014-04-16 | 3時 | -0.4 | 0 | 0 | 1.813 | 1.3117 | 1.6022
2014-04-16 | 4時 | -0.3 | 0 | 0 | 1.7965 | 1.293 | 1.5655
2014-04-16 | 5時 | -0.3 | 0 | 0 | 1.7236 | 1.2254 | 1.4926
2014-04-16 | 6時 | -0.2 | 0 | 0 | 1.817 | 1.1353 | 1.3891
2014-04-16 | 7時 | 0.3 | 22.8961 | 0 | 1.8889 | 1.0175 | 1.3934
2014-04-16 | 8時 | 0.9 | 8.0111 | 0 | 0.49145 | 0.57747 | 0.89994
2014-04-16 | 9時 | 1.7 | 5.6521 | 0 | 1.5215 | 0.345 | 0.73663
2014-04-16 | 10時 | 3 | 4.4577 | 0 | 1.43 | 0.22302 | 0.59767
2014-04-16 | 11時 | 3.7 | 5.2284 | 0 | 1.3568 | 0.72677 | 0.62904
2014-04-16 | 12時 | 5.4 | 3.23 | 0 | 0.80883 | 0.28348 | 0.41264
2014-04-16 | 13時 | 5.4 | 0 | 0 | 0.69738 | 0.29397 | 0.42709
2014-04-16 | 14時 | 6.9 | 0 | 0 | 0.35952 | 0.2827 | 0.4206
2014-04-16 | 15時 | 7.2 | 5.8584 | 0 | 0.38828 | 0.089811 | 0.63317
2014-04-16 | 16時 | 5.9 | 5.3854 | 0 | 0.76927 | 0.25537 | 0.90026
2014-04-16 | 17時 | 4.3 | 6.2642 | 0 | 1.3265 | 0.63202 | 1.181
2014-04-16 | 18時 | 3.1 | 4.0986 | 0 | 1.6023 | 1.0976 | 1.3591
2014-04-16 | 19時 | 1.6 | 4.7666 | 0 | 1.7941 | 0.66042 | 0.9576
2014-04-16 | 20時 | 0.7 | 5.0673 | 0 | 1.9372 | 1.0049 | 1.0211
2014-04-16 | 21時 | 0.2 | 5.5768 | 0 | 2.0385 | 0.7835 | 1.0803
2014-04-16 | 22時 | -0.4 | 0 | 0 | 1.7596 | 1.2318 | 1.5133
2014-04-16 | 23時 | -1.2 | 0 | 0 | 1.8266 | 1.3218 | 1.6185
2014-04-17 | 0時 | -2.1 | 0 | 0 | 1.9142 | 1.3962 | 1.7054
2014-04-17 | 1時 | -2.5 | 0 | 0 | 1.9836 | 1.4448 | 1.7631
2014-04-17 | 2時 | -3.4 | 0 | 0 | 2.0723 | 1.5084 | 1.8362
2014-04-17 | 3時 | -3.8 | 0 | 0 | 2.1398 | 1.5527 | 1.8884
2014-04-17 | 4時 | -4.1 | 0 | 0 | 2.1609 | 1.5553 | 1.8178
2014-04-17 | 5時 | -2.1 | 24.0519 | 0 | 2.1445 | 1.3575 | 1.4629
2014-04-17 | 6時 | 1.5 | 6.5059 | 0 | 2.0041 | 1.2146 | 1.1539
2014-04-17 | 7時 | 5.5 | 3.2467 | 0 | 1.4606 | 0.62723 | 0.55244
2014-04-17 | 8時 | 10.9 | 0.70199 | 0 | 0 | 0 | 0
2014-04-17 | 9時 | 14.4 | 0 | 0 | 0 | 0 | 0
2014-04-17 | 10時 | 17.3 | 0 | 0 | 0 | 0 | 0
2014-04-17 | 11時 | 19.6 | 0 | 0 | 0 | 0 | 0
2014-04-17 | 12時 | 20.3 | 0 | 0 | 0 | 0 | 0
2014-04-17 | 13時 | 19.9 | 0 | 0 | 0 | 0 | 0
2014-04-17 | 14時 | 18.8 | 0 | 0 | 0 | 0 | 0
2014-04-17 | 15時 | 17.9 | 0 | 0 | 0 | 0 | 0
2014-04-17 | 16時 | 16.3 | 0 | 0 | 0 | 0 | 0
2014-04-17 | 17時 | 14.2 | 0 | 0 | 0 | 0 | 0
2014-04-17 | 18時 | 10.8 | 0.36914 | 0 | 0 | 0 | 0
2014-04-17 | 19時 | 7.3 | 0.44974 | 0 | 0 | 0 | 0
2014-04-17 | 20時 | 5.9 | 1.6365 | 0 | 0 | 0 | 0
2014-04-17 | 21時 | 3.7 | 2.5712 | 0 | 0.54225 | 0 | 0.070633
2014-04-17 | 22時 | 3.5 | 3.4214 | 0 | 0.83081 | 0.10675 | 0.59892
2014-04-17 | 23時 | 2.8 | 0 | 0 | 0.96734 | 0.61059 | 0.90735
2014-04-18 | 0時 | 1.6 | 0 | 0 | 1.2037 | 0.86284 | 1.1554
2014-04-18 | 1時 | 1.4 | 0 | 0 | 1.3382 | 0.99023 | 1.2644
2014-04-18 | 2時 | 0.5 | 0 | 0 | 1.477 | 1.0934 | 1.3748
2014-04-18 | 3時 | 0.5 | 0 | 0 | 1.5582 | 1.1447 | 1.4313
2014-04-18 | 4時 | 0.2 | 0 | 0 | 1.5868 | 1.1486 | 1.2934
2014-04-18 | 5時 | 2.3 | 16.3694 | 0 | 1.5801 | 0.95989 | 1.0016
2014-04-18 | 6時 | 5.5 | 3.5282 | 0 | 1.4679 | 0.85242 | 0.74188
2014-04-18 | 7時 | 11.4 | 0.78132 | 0 | 0.83254 | 0.19696 | 0.11278
2014-04-18 | 8時 | 16.3 | 0 | 0 | 0 | 0 | 0
2014-04-18 | 9時 | 20 | 0 | 0 | 0 | 0 | 0
2014-04-18 | 10時 | 20.3 | 0 | 0 | 0 | 0 | 0
2014-04-18 | 11時 | 21.7 | 0 | 0 | 0 | 0 | 0
2014-04-18 | 12時 | 23.1 | 0 | 0 | 0 | 0 | 0
2014-04-18 | 13時 | 22.3 | 0 | 0 | 0 | 0 | 0
2014-04-18 | 14時 | 21.9 | 0 | 0 | 0 | 0 | 0
2014-04-18 | 15時 | 20.1 | 0 | 0 | 0 | 0 | 0
2014-04-18 | 16時 | 18.1 | 0 | 0 | 0 | 0 | 0
2014-04-18 | 17時 | 15.8 | 0 | 0 | 0 | 0 | 0
2014-04-18 | 18時 | 14 | 0 | 0 | 0 | 0 | 0
2014-04-18 | 19時 | 12.1 | 0 | 0 | 0 | 0 | 0
2014-04-18 | 20時 | 11 | 0.10975 | 0 | 0 | 0 | 0
2014-04-18 | 21時 | 9.5 | 0.36224 | 0 | 0 | 0 | 0
2014-04-18 | 22時 | 9.4 | 0.47751 | 0 | 0 | 0 | 0
2014-04-18 | 23時 | 9.8 | 0 | 0 | 0 | 0 | 0
2014-04-19 | 0時 | 10 | 0 | 0 | 5.1985e-05 | 0 | 0.017639
2014-04-19 | 1時 | 9.5 | 0 | 0 | 0.26445 | 0.012456 | 0.32664
2014-04-19 | 2時 | 9.3 | 0 | 0 | 0.39243 | 0.28661 | 0.44367
2014-04-19 | 3時 | 8.4 | 0 | 0 | 0.51716 | 0.38021 | 0.60307
2014-04-19 | 4時 | 7.7 | 0 | 0 | 0.65678 | 0.49555 | 0.67928
2014-04-19 | 5時 | 7.8 | 9.7114 | 0 | 0.83284 | 0.47514 | 0.64292
2014-04-19 | 6時 | 9.1 | 2.8539 | 0 | 0.92524 | 0.5573 | 0.70764
2014-04-19 | 7時 | 11.3 | 1.411 | 0 | 0.57543 | 0.23171 | 0.32986
2014-04-19 | 8時 | 13.1 | 0.13206 | 0 | 0 | 0 | 0
2014-04-19 | 9時 | 14.4 | 0 | 0 | 0 | 0 | 0
2014-04-19 | 10時 | 15.1 | 0 | 0 | 0 | 0 | 0
2014-04-19 | 11時 | 14.5 | 0.055421 | 0 | 0 | 0 | 0
2014-04-19 | 12時 | 13.9 | 0.086509 | 0 | 0 | 0 | 0
2014-04-19 | 13時 | 12.5 | 0 | 0 | 0 | 0 | 0
2014-04-19 | 14時 | 12.7 | 0 | 0 | 0 | 0 | 0
2014-04-19 | 15時 | 11.4 | 1.0106 | 0 | 0.043412 | 0 | 0
2014-04-19 | 16時 | 10.8 | 0.87912 | 0 | 0.38348 | 0.077094 | 0.2249
2014-04-19 | 17時 | 10.7 | 2.1007 | 0 | 0.54609 | 0.33554 | 0.20771
2014-04-19 | 18時 | 9.3 | 2.8548 | 0 | 0.79665 | 0.46254 | 0.47635
2014-04-19 | 19時 | 10.1 | 1.1252 | 0 | 0.87159 | 0.10271 | 0.68807
2014-04-19 | 20時 | 8.3 | 1.9638 | 0 | 1.0239 | 0.54803 | 0.48101
2014-04-19 | 21時 | 8.2 | 2.4231 | 0 | 1.085 | 0.12578 | 0.35201
2014-04-19 | 22時 | 8.1 | 2.7638 | 0 | 0.95263 | 0.25515 | 0.60869
2014-04-19 | 23時 | 8.1 | 0 | 0 | 0.78586 | 0.55039 | 0.738
2014-04-20 | 0時 | 8.1 | 0 | 0 | 0.79519 | 0.58498 | 0.77029
2014-04-20 | 1時 | 7.5 | 0 | 0 | 0.8432 | 0.63092 | 0.81956
2014-04-20 | 2時 | 6.4 | 0 | 0 | 0.926 | 0.69785 | 0.89415
2014-04-20 | 3時 | 5.4 | 0 | 0 | 1.0185 | 0.76737 | 0.97376
2014-04-20 | 4時 | 4.2 | 0 | 0 | 1.1034 | 0.82551 | 1.0273
2014-04-20 | 5時 | 5.4 | 14.0256 | 0 | 1.202 | 0.72912 | 0.92162
2014-04-20 | 6時 | 6.9 | 4.5635 | 0 | 1.2516 | 0.77769 | 0.9517
2014-04-20 | 7時 | 8.3 | 2.2415 | 0 | 0.83287 | 0.35739 | 0.43711
2014-04-20 | 8時 | 10.7 | 0.30619 | 0 | 0 | 0 | 0
2014-04-20 | 9時 | 12.8 | 0 | 0 | 0 | 0 | 0
2014-04-20 | 10時 | 13.1 | 0 | 0 | 0 | 0 | 0
2014-04-20 | 11時 | 12.8 | 0.31285 | 0 | 0 | 0 | 0
2014-04-20 | 12時 | 13.3 | 0.20882 | 0 | 0 | 0 | 0
2014-04-20 | 13時 | 9.1 | 0 | 0 | 0.19746 | 0 | 0
2014-04-20 | 14時 | 9.9 | 0 | 0 | 0.13484 | 0 | 0
2014-04-20 | 15時 | 10.2 | 2.7084 | 0 | 0.30372 | 0.11449 | 0.25604
2014-04-20 | 16時 | 10.4 | 1.4947 | 0 | 0.50976 | 0.32154 | 0.42683
2014-04-20 | 17時 | 9 | 3.3609 | 0 | 0.77994 | 0.46985 | 0.35368
2014-04-20 | 18時 | 6 | 4.5819 | 0 | 1.1206 | 0.75598 | 0.79231
2014-04-20 | 19時 | 4.5 | 2.6984 | 0 | 1.3143 | 0.43749 | 1.081
2014-04-20 | 20時 | 3 | 3.5533 | 0 | 1.5027 | 0.90796 | 0.88823
2014-04-20 | 21時 | 2.1 | 4.1978 | 0 | 1.6337 | 0.52687 | 0.81498
2014-04-20 | 22時 | 1.6 | 4.6998 | 0 | 1.5579 | 0.6942 | 1.1175
2014-04-20 | 23時 | 1.2 | 0 | 0 | 1.4412 | 1.0249 | 1.2884
2014-04-21 | 0時 | 1.1 | 0 | 0 | 1.4827 | 1.0782 | 1.3435
2014-04-21 | 1時 | 0.6 | 0 | 0 | 1.5464 | 1.1305 | 1.4012
2014-04-21 | 2時 | 0.4 | 0 | 0 | 1.5976 | 1.1661 | 1.4416
2014-04-21 | 3時 | 0.1 | 0 | 0 | 1.6478 | 1.2005 | 1.4805
2014-04-21 | 4時 | 0 | 0 | 0 | 1.6621 | 1.2035 | 1.4771
2014-04-21 | 5時 | 0.2 | 20.3988 | 0 | 1.7991 | 1.1464 | 1.4102
2014-04-21 | 6時 | 0.3 | 7.4264 | 0 | 1.8536 | 1.1951 | 1.4262
2014-04-21 | 7時 | 1.2 | 6.2395 | 0 | 1.7304 | 1.0832 | 1.307
2014-04-21 | 8時 | 0.2 | 5.9345 | 0 | 0.92086 | 1.0001 | 1.2389
2014-04-21 | 9時 | 0.4 | 0 | 0 | 1.659 | 1.0675 | 1.3
2014-04-21 | 10時 | 1 | 0 | 0 | 1.648 | 1.0281 | 1.2548
2014-04-21 | 11時 | 1.3 | 13.0084 | 0 | 1.6295 | 1.0072 | 1.2299
2014-04-21 | 12時 | 1.8 | 6.2921 | 0 | 1.599 | 0.99145 | 1.2105
2014-04-21 | 13時 | 1.6 | 0 | 0 | 1.6305 | 1.0273 | 1.2473
2014-04-21 | 14時 | 1.1 | 0 | 0 | 1.7057 | 1.0999 | 1.3272
2014-04-21 | 15時 | 0.7 | 12.656 | 0 | 1.7999 | 1.1903 | 1.4291
2014-04-21 | 16時 | 0.5 | 7.0309 | 0 | 1.9004 | 1.2796 | 1.531
2014-04-21 | 17時 | 0.3 | 9.506 | 0 | 2.0052 | 1.3598 | 1.3227
2014-04-21 | 18時 | 0.1 | 9.4177 | 0 | 2.0852 | 1.4117 | 1.5497
2014-04-21 | 19時 | 0 | 5.981 | 0 | 2.1155 | 0.96471 | 1.691
2014-04-21 | 20時 | -0.1 | 6.229 | 0 | 2.1523 | 1.33 | 1.3696
2014-04-21 | 21時 | -0.3 | 6.4504 | 0 | 2.1734 | 0.87474 | 1.2111
2014-04-21 | 22時 | -0.3 | 6.602 | 0 | 2.0041 | 0.98314 | 1.4443
2014-04-21 | 23時 | -0.3 | 0 | 0 | 1.8088 | 1.2642 | 1.5575
2014-04-22 | 0時 | -0.1 | 0 | 0 | 1.7882 | 1.2777 | 1.5666
2014-04-22 | 1時 | 0.2 | 0 | 0 | 1.7709 | 1.272 | 1.5587
2014-04-22 | 2時 | 1.3 | 0 | 0 | 1.7098 | 1.2239 | 1.5043
2014-04-22 | 3時 | 1.2 | 0 | 0 | 1.6991 | 1.2209 | 1.4982
2014-04-22 | 4時 | 1.3 | 0 | 0 | 1.6571 | 1.1872 | 1.4518
2014-04-22 | 5時 | 1.4 | 0 | 0 | 1.5717 | 1.1143 | 1.3698
2014-04-22 | 6時 | 1.7 | 0 | 0 | 1.6601 | 1.026 | 1.2683
2014-04-22 | 7時 | 2.8 | 21.0674 | 0 | 1.7148 | 0.8994 | 1.2582
2014-04-22 | 8時 | 2.9 | 7.3321 | 0 | 0.33887 | 0.48747 | 0.79354
2014-04-22 | 9時 | 3.7 | 5.1251 | 0 | 1.3881 | 0.27348 | 0.64908
2014-04-22 | 10時 | 4 | 4.1731 | 0 | 1.362 | 0.20152 | 0.56591
2014-04-22 | 11時 | 4.2 | 5.0557 | 0 | 1.3333 | 0.73744 | 0.63485
2014-04-22 | 12時 | 5.1 | 4.4064 | 0 | 1.2873 | 0.74932 | 0.9084
2014-04-22 | 13時 | 5.2 | 0 | 0 | 1.2886 | 0.78035 | 0.95309
2014-04-22 | 14時 | 4.6 | 0 | 0 | 1.3579 | 0.85314 | 1.0363
2014-04-22 | 15時 | 4.8 | 9.0384 | 0 | 1.3987 | 0.48604 | 1.0932
2014-04-22 | 16時 | 4.5 | 6.95 | 0 | 1.4912 | 0.54689 | 1.1928
2014-04-22 | 17時 | 4 | 7.0608 | 0 | 1.6128 | 0.75817 | 1.3105
2014-04-22 | 18時 | 3.5 | 4.4936 | 0 | 1.7192 | 1.1376 | 1.3951
2014-04-22 | 19時 | 3.5 | 4.7223 | 0 | 1.753 | 0.59698 | 0.87843
2014-04-22 | 20時 | 3.5 | 4.689 | 0 | 1.7793 | 0.86655 | 0.85552
2014-04-22 | 21時 | 2.4 | 5.1453 | 0 | 1.852 | 0.63983 | 0.90508
2014-04-22 | 22時 | 1.3 | 0 | 0 | 1.5675 | 1.0921 | 1.3418
2014-04-22 | 23時 | 1.6 | 0 | 0 | 1.5614 | 1.1242 | 1.3842
2014-04-23 | 0時 | 1.3 | 0 | 0 | 1.591 | 1.1571 | 1.4239
2014-04-23 | 1時 | 1.1 | 0 | 0 | 1.6184 | 1.1784 | 1.4496
2014-04-23 | 2時 | 0.9 | 0 | 0 | 1.6469 | 1.1983 | 1.4729
2014-04-23 | 3時 | 1 | 0 | 0 | 1.6577 | 1.2029 | 1.479
2014-04-23 | 4時 | 1.1 | 0 | 0 | 1.6326 | 1.1765 | 1.4372
2014-04-23 | 5時 | 1.6 | 0 | 0 | 1.5216 | 1.0765 | 1.3232
2014-04-23 | 6時 | 2 | 0 | 0 | 1.6301 | 1.0057 | 1.2453
2014-04-23 | 7時 | 3.2 | 20.3887 | 0 | 1.6067 | 0.80922 | 1.1561
2014-04-23 | 8時 | 4.8 | 5.1279 | 0 | 0 | 0 | 0.16561
2014-04-23 | 9時 | 6.2 | 1.6594 | 0 | 0.33166 | 0 | 0
2014-04-23 | 10時 | 8.9 | 0.37741 | 0 | 0.091502 | 0 | 0
2014-04-23 | 11時 | 5.2 | 3.1711 | 0 | 0.68401 | 0 | 0
2014-04-23 | 12時 | 5.4 | 2.9653 | 0 | 0.77498 | 0.094568 | 0.19023
2014-04-23 | 13時 | 6.1 | 0 | 0 | 0.21037 | 0.042992 | 0.12
2014-04-23 | 14時 | 5.7 | 0 | 0 | 0.72566 | 0.38887 | 0.51623
2014-04-23 | 15時 | 4.1 | 6.0116 | 0 | 0.99153 | 0.22916 | 0.77073
2014-04-23 | 16時 | 3.8 | 5.9235 | 0 | 0.97376 | 0.3341 | 1.0028
2014-04-23 | 17時 | 1.7 | 7.0389 | 0 | 1.466 | 0.73971 | 1.309
2014-04-23 | 18時 | 0.9 | 4.4396 | 0 | 1.7425 | 1.1908 | 1.4715
2014-04-23 | 19時 | 0.7 | 4.8564 | 0 | 1.8528 | 0.68718 | 0.99455
2014-04-23 | 20時 | 0.4 | 5.0251 | 0 | 1.9433 | 0.99516 | 1.0135
2014-04-23 | 21時 | 0.5 | 5.3938 | 0 | 1.9918 | 0.73709 | 1.0281
2014-04-23 | 22時 | 0.5 | 0 | 0 | 1.6579 | 1.1465 | 1.4146
2014-04-23 | 23時 | 0.1 | 0 | 0 | 1.6789 | 1.2053 | 1.4823
2014-04-24 | 0時 | 0.2 | 0 | 0 | 1.6934 | 1.2252 | 1.5064
2014-04-24 | 1時 | -0.4 | 0 | 0 | 1.7429 | 1.2662 | 1.5526
2014-04-24 | 2時 | -0.6 | 0 | 0 | 1.7781 | 1.2905 | 1.581
2014-04-24 | 3時 | -0.8 | 0 | 0 | 1.8129 | 1.3141 | 1.6083
2014-04-24 | 4時 | -0.8 | 0 | 0 | 1.8023 | 1.2977 | 1.5805
2014-04-24 | 5時 | -0.7 | 23.2981 | 0 | 1.9195 | 1.2248 | 1.4939
2014-04-24 | 6時 | -0.3 | 8.2233 | 0 | 1.9181 | 1.2259 | 1.4427
2014-04-24 | 7時 | 0.8 | 6.9155 | 0 | 1.8049 | 1.1286 | 1.3518
2014-04-24 | 8時 | 1 | 5.5467 | 0 | 0.69692 | 0.76598 | 0.97213
2014-04-24 | 9時 | 1.9 | 0 | 0 | 1.0012 | 0.35975 | 0.51811
2014-04-24 | 10時 | 2.9 | 0 | 0 | 0.78602 | 0.20213 | 0.32063
2014-04-24 | 11時 | 3 | 8.2922 | 0 | 0.77985 | 0.2461 | 0.36075
2014-04-24 | 12時 | 3.7 | 3.5912 | 0 | 0.76699 | 0.29205 | 0.41437
2014-04-24 | 13時 | 2.8 | 0 | 0 | 1.0213 | 0.5306 | 0.70876
2014-04-24 | 14時 | 3 | 0 | 0 | 1.0791 | 0.6469 | 0.82223
2014-04-24 | 15時 | 2 | 9.2837 | 0 | 1.3126 | 0.86211 | 1.0624
2014-04-24 | 16時 | 2.1 | 5.4776 | 0 | 1.5339 | 1.0324 | 1.2545
2014-04-24 | 17時 | 1.1 | 8.3117 | 0 | 1.7472 | 1.2009 | 1.1462
2014-04-24 | 18時 | 0.3 | 8.6541 | 0 | 1.9363 | 1.3226 | 1.4512
2014-04-24 | 19時 | 0.3 | 5.4058 | 0 | 2.0117 | 0.90178 | 1.6235
2014-04-24 | 20時 | 0 | 5.8169 | 0 | 2.091 | 1.2946 | 1.3348
2014-04-24 | 21時 | 0 | 6.1118 | 0 | 2.1289 | 0.8477 | 1.1861
2014-04-24 | 22時 | -0.5 | 6.4346 | 0 | 2.004 | 0.98964 | 1.4566
2014-04-24 | 23時 | -0.8 | 0 | 0 | 1.8445 | 1.2961 | 1.5987
2014-04-25 | 0時 | -1.2 | 0 | 0 | 1.8761 | 1.3487 | 1.6522
2014-04-25 | 1時 | -1.2 | 0 | 0 | 1.8989 | 1.3706 | 1.6766
2014-04-25 | 2時 | -1 | 0 | 0 | 1.9094 | 1.3768 | 1.684
2014-04-25 | 3時 | -1.1 | 0 | 0 | 1.9291 | 1.3909 | 1.6995
2014-04-25 | 4時 | -0.9 | 0 | 0 | 1.8878 | 1.3501 | 1.6301
2014-04-25 | 5時 | -0.4 | 22.4702 | 0 | 1.9018 | 1.1868 | 1.3507
2014-04-25 | 6時 | 1.9 | 6.3363 | 0 | 1.8229 | 1.1234 | 1.1172
2014-04-25 | 7時 | 4.9 | 3.5712 | 0 | 1.4085 | 0.67852 | 0.64714
2014-04-25 | 8時 | 6.6 | 1.6511 | 0 | 0.10495 | 0.082869 | 0.073221
2014-04-25 | 9時 | 6.5 | 0 | 0 | 0.39514 | 0 | 0
2014-04-25 | 10時 | 7.4 | 0 | 0 | 0.1631 | 0 | 0
2014-04-25 | 11時 | 10.1 | 2.0613 | 0 | 0 | 0 | 0
2014-04-25 | 12時 | 10.4 | 0.26152 | 0 | 0 | 0 | 0
2014-04-25 | 13時 | 9.5 | 0 | 0 | 0 | 0 | 0
2014-04-25 | 14時 | 7.2 | 0 | 0 | 0 | 0 | 0
2014-04-25 | 15時 | 7.3 | 3.312 | 0 | 0.10291 | 0 | 0
2014-04-25 | 16時 | 5.5 | 2.5196 | 0 | 0.64947 | 0.26907 | 0.48713
2014-04-25 | 17時 | 5.5 | 4.9741 | 0 | 0.87896 | 0.59154 | 0.51142
2014-04-25 | 18時 | 5.3 | 5.3742 | 0 | 1.2029 | 0.73231 | 0.80505
2014-04-25 | 19時 | 4.7 | 3.1524 | 0 | 1.3777 | 0.45335 | 1.1141
2014-04-25 | 20時 | 2.5 | 4.0495 | 0 | 1.5875 | 0.95579 | 0.94842
2014-04-25 | 21時 | 1.4 | 4.6881 | 0 | 1.7257 | 0.58601 | 0.88494
2014-04-25 | 22時 | 2.1 | 4.9325 | 0 | 1.5812 | 0.69804 | 1.1251
2014-04-25 | 23時 | 0.8 | 0 | 0 | 1.4918 | 1.0585 | 1.3262
2014-04-26 | 0時 | 0 | 0 | 0 | 1.5697 | 1.1436 | 1.4165
2014-04-26 | 1時 | -0.7 | 0 | 0 | 1.6568 | 1.213 | 1.4949
2014-04-26 | 2時 | -1.3 | 0 | 0 | 1.739 | 1.2716 | 1.5624
2014-04-26 | 3時 | -1 | 0 | 0 | 1.7725 | 1.288 | 1.5832
2014-04-26 | 4時 | -0.2 | 0 | 0 | 1.7246 | 1.2373 | 1.5161
2014-04-26 | 5時 | 0.2 | 21.3612 | 0 | 1.8281 | 1.1552 | 1.419
2014-04-26 | 6時 | 3.1 | 7.5209 | 0 | 1.79 | 1.1361 | 1.3726
2014-04-26 | 7時 | 3.8 | 6.1519 | 0 | 1.627 | 1.0063 | 1.2212
2014-04-26 | 8時 | 5.4 | 4.979 | 0 | 0.55496 | 0.70405 | 0.90433
2014-04-26 | 9時 | 9.5 | 0 | 0 | 0.66813 | 0.20095 | 0.32506
2014-04-26 | 10時 | 13 | 0 | 0 | 0.21088 | 0 | 0
2014-04-26 | 11時 | 12.5 | 4.1157 | 0 | 0.19686 | 0 | 0.00033732
2014-04-26 | 12時 | 13.6 | 0.3754 | 0 | 0 | 0 | 0
2014-04-26 | 13時 | 15.4 | 0 | 0 | 0 | 0 | 0
2014-04-26 | 14時 | 15.3 | 0 | 0 | 0 | 0 | 0
2014-04-26 | 15時 | 13.5 | 1.749 | 0 | 0 | 0 | 0
2014-04-26 | 16時 | 9.2 | 1.6583 | 0 | 0.31272 | 0.038874 | 0.1681
2014-04-26 | 17時 | 8.4 | 3.6651 | 0 | 0.57327 | 0.40543 | 0.28399
2014-04-26 | 18時 | 7.6 | 4.1812 | 0 | 0.91902 | 0.57898 | 0.59695
2014-04-26 | 19時 | 6.8 | 2.3588 | 0 | 1.1073 | 0.28266 | 0.90495
2014-04-26 | 20時 | 7.5 | 2.7476 | 0 | 1.171 | 0.65359 | 0.59981
2014-04-26 | 21時 | 7.7 | 3.0632 | 0 | 1.2033 | 0.20346 | 0.44346
2014-04-26 | 22時 | 8.4 | 3.1757 | 0 | 1.0121 | 0.28717 | 0.64737
2014-04-26 | 23時 | 7.3 | 0 | 0 | 0.88032 | 0.61841 | 0.81371
2014-04-27 | 0時 | 6.1 | 0 | 0 | 0.9536 | 0.70676 | 0.90614
2014-04-27 | 1時 | 5.4 | 0 | 0 | 1.0244 | 0.76641 | 0.97362
2014-04-27 | 2時 | 5.3 | 0 | 0 | 1.0694 | 0.7968 | 1.01
2014-04-27 | 3時 | 3.9 | 0 | 0 | 1.18 | 0.88253 | 1.1069
2014-04-27 | 4時 | 3.8 | 0 | 0 | 1.1867 | 0.8723 | 1.0762
2014-04-27 | 5時 | 5.3 | 15.2868 | 0 | 1.2433 | 0.74405 | 0.9342
2014-04-27 | 6時 | 7.3 | 3.8046 | 0 | 1.1231 | 0.64215 | 0.70246
2014-04-27 | 7時 | 10 | 1.4202 | 0 | 0.73006 | 0.24285 | 0.23171
2014-04-27 | 8時 | 10.4 | 1.5174 | 0 | 0 | 0.093737 | 0.14964
2014-04-27 | 9時 | 11.7 | 0 | 0 | 0.26644 | 0.11966 | 0.17796
2014-04-27 | 10時 | 12.2 | 0 | 0 | 0 | 0 | 0
2014-04-27 | 11時 | 12.6 | 0.87985 | 0 | 0 | 0 | 0
2014-04-27 | 12時 | 13.6 | 0.034678 | 0 | 0 | 0 | 0
2014-04-27 | 13時 | 14.9 | 0 | 0 | 0 | 0 | 0
2014-04-27 | 14時 | 14.3 | 0 | 0 | 0 | 0 | 0
2014-04-27 | 15時 | 14.1 | 0.21342 | 0 | 0 | 0 | 0
2014-04-27 | 16時 | 10.2 | 0.32368 | 0 | 0 | 0 | 0
2014-04-27 | 17時 | 8.5 | 2.1764 | 0 | 0 | 0 | 0
2014-04-27 | 18時 | 7.1 | 3.2397 | 0 | 0.026693 | 0.23764 | 0.31936
2014-04-27 | 19時 | 6 | 1.83 | 0 | 0.75725 | 0.19347 | 0.71762
2014-04-27 | 20時 | 3.6 | 2.9914 | 0 | 1.1648 | 0.6687 | 0.74201
2014-04-27 | 21時 | 3.6 | 3.6105 | 0 | 1.425 | 0.39205 | 0.68785
2014-04-27 | 22時 | 3.1 | 4.1773 | 0 | 1.3998 | 0.59036 | 1.0147
2014-04-27 | 23時 | 2.6 | 0 | 0 | 1.3149 | 0.9409 | 1.2033
2014-04-28 | 0時 | 1.7 | 0 | 0 | 1.4164 | 1.0406 | 1.3078
2014-04-28 | 1時 | 0.8 | 0 | 0 | 1.5262 | 1.1257 | 1.4021
2014-04-28 | 2時 | -0.6 | 0 | 0 | 1.6619 | 1.2262 | 1.5154
2014-04-28 | 3時 | -0.5 | 0 | 0 | 1.7245 | 1.2617 | 1.5581
2014-04-28 | 4時 | -0.3 | 0 | 0 | 1.6874 | 1.2103 | 1.3893
2014-04-28 | 5時 | 2.5 | 17.2467 | 0 | 1.6203 | 0.97339 | 1.008
2014-04-28 | 6時 | 6.7 | 3.6362 | 0 | 1.4325 | 0.82581 | 0.71875
2014-04-28 | 7時 | 12.3 | 0.89921 | 0 | 0.84779 | 0.24666 | 0.13934
2014-04-28 | 8時 | 16.8 | 0 | 0 | 0 | 0 | 0
2014-04-28 | 9時 | 19.7 | 0 | 0 | 0 | 0 | 0
2014-04-28 | 10時 | 21.7 | 0 | 0 | 0 | 0 | 0
2014-04-28 | 11時 | 23.2 | 0 | 0 | 0 | 0 | 0
2014-04-28 | 12時 | 24.8 | 0 | 0 | 0 | 0 | 0
2014-04-28 | 13時 | 23.7 | 0 | 0 | 0 | 0 | 0
2014-04-28 | 14時 | 24.6 | 0 | 0 | 0 | 0 | 0
2014-04-28 | 15時 | 23.6 | 0 | 0 | 0 | 0 | 0
2014-04-28 | 16時 | 21.8 | 0 | 0 | 0 | 0 | 0
2014-04-28 | 17時 | 19.9 | 0 | 0 | 0 | 0 | 0
2014-04-28 | 18時 | 18.5 | 0 | 0 | 0 | 0 | 0
2014-04-28 | 19時 | 17.6 | 0 | 0 | 0 | 0 | 0
2014-04-28 | 20時 | 17 | 0 | 0 | 0 | 0 | 0
2014-04-28 | 21時 | 15.9 | 0 | 0 | 0 | 0 | 0
2014-04-28 | 22時 | 14.9 | 0 | 0 | 0 | 0 | 0
2014-04-28 | 23時 | 13.9 | 0 | 0 | 0 | 0 | 0
2014-04-29 | 0時 | 13.6 | 0 | 0 | 0 | 0 | 0
2014-04-29 | 1時 | 14.2 | 0 | 0 | 0 | 0 | 0
2014-04-29 | 2時 | 13.8 | 0 | 0 | 0 | 0 | 0
2014-04-29 | 3時 | 13.9 | 0 | 0 | 0 | 0 | 0
2014-04-29 | 4時 | 10.8 | 0 | 0 | 0 | 0 | 0
2014-04-29 | 5時 | 10.9 | 0 | 0 | 0 | 0 | 0.012966
2014-04-29 | 6時 | 14 | 0 | 0 | 0 | 0 | 0
2014-04-29 | 7時 | 17.7 | 0.25409 | 0 | 0 | 0 | 0
2014-04-29 | 8時 | 20.8 | 0 | 0 | 0 | 0 | 0
2014-04-29 | 9時 | 24.4 | 0 | 0 | 0 | 0 | 0
2014-04-29 | 10時 | 25.7 | 0 | 0 | 0 | 0 | 0
2014-04-29 | 11時 | 26.1 | 0 | 0 | 0 | 0 | 0
2014-04-29 | 12時 | 27.6 | 0 | 0 | 0 | 0 | 0
2014-04-29 | 13時 | 27.1 | 0 | 0 | 0 | 0 | 0
2014-04-29 | 14時 | 25 | 0 | 0 | 0 | 0 | 0
2014-04-29 | 15時 | 23.3 | 0 | 0 | 0 | 0 | 0
2014-04-29 | 16時 | 21.7 | 0 | 0 | 0 | 0 | 0
2014-04-29 | 17時 | 20.2 | 0 | 0 | 0 | 0 | 0
2014-04-29 | 18時 | 18.1 | 0 | 0 | 0 | 0 | 0
2014-04-29 | 19時 | 16.8 | 0 | 0 | 0 | 0 | 0
2014-04-29 | 20時 | 16.2 | 0 | 0 | 0 | 0 | 0
2014-04-29 | 21時 | 15 | 0 | 0 | 0 | 0 | 0
2014-04-29 | 22時 | 13.6 | 0 | 0 | 0 | 0 | 0
2014-04-29 | 23時 | 13.1 | 0 | 0 | 0 | 0 | 0
2014-04-30 | 0時 | 12.8 | 0 | 0 | 0 | 0 | 0
2014-04-30 | 1時 | 12.5 | 0 | 0 | 0 | 0 | 0
2014-04-30 | 2時 | 12.4 | 0 | 0 | 0 | 0 | 0
2014-04-30 | 3時 | 11.6 | 0 | 0 | 0 | 0 | 0
2014-04-30 | 4時 | 11.2 | 0 | 0 | 0 | 0 | 0
2014-04-30 | 5時 | 10.7 | 0 | 0 | 0 | 0 | 0
2014-04-30 | 6時 | 10.5 | 0 | 0 | 0 | 0 | 0.010244
2014-04-30 | 7時 | 10.8 | 2.2622 | 0 | 0.17487 | 0 | 0.17255
2014-04-30 | 8時 | 11 | 0.43085 | 0 | 0 | 0 | 0
2014-04-30 | 9時 | 11.4 | 0.29791 | 0 | 0 | 0 | 0
2014-04-30 | 10時 | 11.5 | 0.25915 | 0 | 0.20738 | 0 | 0
2014-04-30 | 11時 | 9 | 0.68199 | 0 | 0.44263 | 0 | 0
2014-04-30 | 12時 | 10.1 | 0.98375 | 0 | 0.49666 | 0.095943 | 0.24762
2014-04-30 | 13時 | 10.9 | 0 | 0 | 0.49332 | 0.19944 | 0.29339
2014-04-30 | 14時 | 11.9 | 0 | 0 | 0.49856 | 0.21705 | 0.32182
2014-04-30 | 15時 | 11.2 | 2.3667 | 0 | 0.58775 | 0 | 0.43932
2014-04-30 | 16時 | 9.3 | 2.7907 | 0 | 0.77052 | 0.041772 | 0.62213
2014-04-30 | 17時 | 8.5 | 3.3775 | 0 | 0.91805 | 0.27603 | 0.78425
2014-04-30 | 18時 | 7.9 | 1.808 | 0 | 1.096 | 0.71004 | 0.90947
2014-04-30 | 19時 | 7.1 | 2.4156 | 0 | 1.2082 | 0.22967 | 0.45914
2014-04-30 | 20時 | 5.9 | 2.8017 | 0 | 1.3393 | 0.57804 | 0.52543
2014-04-30 | 21時 | 5.1 | 3.3964 | 0 | 1.4451 | 0.36643 | 0.59539
2014-04-30 | 22時 | 4.3 | 0 | 0 | 1.1789 | 0.82326 | 1.0387
2014-04-30 | 23時 | 3.3 | 0 | 0 | 1.261 | 0.92479 | 1.1581
2014-05-01 | 0時 | 2.8 | 0 | 0 | 1.3379 | 0.98872 | 1.2347
2014-05-01 | 1時 | 1.9 | 0 | 0 | 1.4363 | 1.0622 | 1.3202
2014-05-01 | 2時 | 1.4 | 0 | 0 | 1.5146 | 1.1153 | 1.3828
2014-05-01 | 3時 | 0.8 | 0 | 0 | 1.5952 | 1.1708 | 1.4473
2014-05-01 | 4時 | 1.3 | 0 | 0 | 1.5323 | 1.0984 | 1.2629
2014-05-01 | 5時 | 3.7 | 16.5798 | 0 | 1.4759 | 0.87258 | 0.89523
2014-05-01 | 6時 | 6.4 | 3.4863 | 0 | 1.363 | 0.79055 | 0.70566
2014-05-01 | 7時 | 7.6 | 1.4921 | 0 | 1.0754 | 0.46989 | 0.35143
2014-05-01 | 8時 | 8.8 | 0.34388 | 0 | 0 | 0 | 0
2014-05-01 | 9時 | 9.4 | 0 | 0 | 0.10285 | 0 | 0
2014-05-01 | 10時 | 11.3 | 0 | 0 | 0 | 0 | 0
2014-05-01 | 11時 | 13.3 | 0.25116 | 0 | 0 | 0 | 0
2014-05-01 | 12時 | 10.5 | 0.12285 | 0 | 0 | 0 | 0
2014-05-01 | 13時 | 10.8 | 0 | 0 | 0 | 0 | 0
2014-05-01 | 14時 | 9.8 | 0 | 0 | 0 | 0 | 0
2014-05-01 | 15時 | 9.6 | 0.70908 | 0 | 0 | 0 | 0
2014-05-01 | 16時 | 8.3 | 1.0314 | 0 | 0 | 0 | 0
2014-05-01 | 17時 | 6.8 | 3.1726 | 0 | 0.18628 | 0.10496 | 0.11167
2014-05-01 | 18時 | 5.7 | 4.1232 | 0 | 0.78616 | 0.53991 | 0.59476
2014-05-01 | 19時 | 5.2 | 2.2596 | 0 | 1.0186 | 0.29138 | 0.85254
2014-05-01 | 20時 | 5.1 | 2.9215 | 0 | 1.2846 | 0.6802 | 0.71363
2014-05-01 | 21時 | 5.2 | 3.3897 | 0 | 1.3835 | 0.32865 | 0.60652
2014-05-01 | 22時 | 5.2 | 3.7424 | 0 | 1.2677 | 0.47207 | 0.87262
2014-05-01 | 23時 | 5.6 | 0 | 0 | 1.0886 | 0.75783 | 0.98795
2014-05-02 | 0時 | 5 | 0 | 0 | 1.1297 | 0.82045 | 1.0485
2014-05-02 | 1時 | 4.6 | 0 | 0 | 1.1757 | 0.8628 | 1.0933
2014-05-02 | 2時 | 4.8 | 0 | 0 | 1.1923 | 0.87328 | 1.1046
2014-05-02 | 3時 | 4.5 | 0 | 0 | 1.2269 | 0.89932 | 1.1327
2014-05-02 | 4時 | 5.4 | 0 | 0 | 1.1469 | 0.82486 | 1.0385
2014-05-02 | 5時 | 6.7 | 15.1485 | 0 | 1.187 | 0.69498 | 0.88854
2014-05-02 | 6時 | 8.1 | 4.8089 | 0 | 1.2087 | 0.73347 | 0.90545
2014-05-02 | 7時 | 9.5 | 3.1652 | 0 | 0.89021 | 0.45795 | 0.58275
2014-05-02 | 8時 | 10.9 | 1.0716 | 0 | 0 | 0 | 0.0022873
2014-05-02 | 9時 | 12.8 | 0 | 0 | 0.061988 | 0 | 0.061353
2014-05-02 | 10時 | 14 | 0 | 0 | 0 | 0 | 0
2014-05-02 | 11時 | 12.5 | 0.71773 | 0 | 0 | 0 | 0
2014-05-02 | 12時 | 12.4 | 0.21066 | 0 | 0 | 0 | 0
2014-05-02 | 13時 | 12.3 | 0 | 0 | 0 | 0 | 0
2014-05-02 | 14時 | 10.2 | 0 | 0 | 0.27613 | 0 | 0
2014-05-02 | 15時 | 9.3 | 2.9742 | 0 | 0.47183 | 0.19963 | 0.33867
2014-05-02 | 16時 | 8.7 | 1.8962 | 0 | 0.65341 | 0.39705 | 0.50795
2014-05-02 | 17時 | 8.1 | 3.8527 | 0 | 0.88917 | 0.55954 | 0.44105
2014-05-02 | 18時 | 7.3 | 4.2821 | 0 | 1.1014 | 0.73441 | 0.77703
2014-05-02 | 19時 | 7 | 2.2992 | 0 | 1.1997 | 0.33846 | 0.97145
2014-05-02 | 20時 | 6.7 | 2.8386 | 0 | 1.2828 | 0.73152 | 0.68792
2014-05-02 | 21時 | 6.4 | 3.2651 | 0 | 1.3383 | 0.30055 | 0.55409
2014-05-02 | 22時 | 7.2 | 3.3999 | 0 | 1.1487 | 0.3835 | 0.75903
2014-05-02 | 23時 | 6.3 | 0 | 0 | 1.0082 | 0.70671 | 0.91733
2014-05-03 | 0時 | 6.6 | 0 | 0 | 1 | 0.72655 | 0.93384
2014-05-03 | 1時 | 6.9 | 0 | 0 | 0.99349 | 0.72767 | 0.93332
2014-05-03 | 2時 | 6.4 | 0 | 0 | 1.0249 | 0.75616 | 0.9634
2014-05-03 | 3時 | 6.4 | 0 | 0 | 1.0383 | 0.76561 | 0.97384
2014-05-03 | 4時 | 6.4 | 0 | 0 | 1.0048 | 0.73275 | 0.92898
2014-05-03 | 5時 | 5.8 | 0 | 0 | 0.97323 | 0.70159 | 0.89426
2014-05-03 | 6時 | 5.5 | 0 | 0 | 1.111 | 0.65105 | 0.83567
2014-05-03 | 7時 | 5.8 | 13.6166 | 0 | 1.2253 | 0.57035 | 0.87711
2014-05-03 | 8時 | 6.4 | 4.304 | 0 | 0 | 0.15239 | 0.41426
2014-05-03 | 9時 | 7 | 2.7471 | 0 | 0.85642 | 0.000371 | 0.29137
2014-05-03 | 10時 | 7.5 | 2.0545 | 0 | 0.88921 | 0 | 0.19459
2014-05-03 | 11時 | 8.2 | 2.7162 | 0 | 0.85387 | 0.32696 | 0.25481
2014-05-03 | 12時 | 8.7 | 2.6328 | 0 | 0.87341 | 0.4628 | 0.5841
2014-05-03 | 13時 | 8.8 | 0 | 0 | 0.93909 | 0.54786 | 0.68364
2014-05-03 | 14時 | 7.9 | 0 | 0 | 1.0376 | 0.64475 | 0.79282
2014-05-03 | 15時 | 7 | 6.4372 | 0 | 1.1399 | 0.31924 | 0.89496
2014-05-03 | 16時 | 6.3 | 5.3532 | 0 | 1.2513 | 0.3871 | 1.0046
2014-05-03 | 17時 | 6.2 | 5.4255 | 0 | 1.3393 | 0.5668 | 1.0894
2014-05-03 | 18時 | 6 | 3.2124 | 0 | 1.4235 | 0.92889 | 1.1559
2014-05-03 | 19時 | 5.9 | 3.5166 | 0 | 1.4572 | 0.3904 | 0.64086
2014-05-03 | 20時 | 6 | 3.51 | 0 | 1.478 | 0.65557 | 0.6127
2014-05-03 | 21時 | 6 | 3.7989 | 0 | 1.4921 | 0.37988 | 0.60761
2014-05-03 | 22時 | 5.8 | 0 | 0 | 1.1424 | 0.78003 | 0.98405
2014-05-03 | 23時 | 5.7 | 0 | 0 | 1.1329 | 0.81615 | 1.0277
2014-05-04 | 0時 | 5.6 | 0 | 0 | 1.1401 | 0.83387 | 1.0496
2014-05-04 | 1時 | 5.7 | 0 | 0 | 1.1438 | 0.83875 | 1.0563
2014-05-04 | 2時 | 5.4 | 0 | 0 | 1.1661 | 0.8572 | 1.0771
2014-05-04 | 3時 | 5.2 | 0 | 0 | 1.1877 | 0.87317 | 1.0956
2014-05-04 | 4時 | 5.1 | 0 | 0 | 1.1603 | 0.84463 | 1.0573
2014-05-04 | 5時 | 5.1 | 0 | 0 | 1.0936 | 0.78238 | 0.98843
2014-05-04 | 6時 | 5.4 | 0 | 0 | 1.1929 | 0.70102 | 0.89601
2014-05-04 | 7時 | 5.7 | 15.5531 | 0 | 1.3433 | 0.65682 | 0.97437
2014-05-04 | 8時 | 7.1 | 4.9164 | 0 | 0 | 0.19773 | 0.46354
2014-05-04 | 9時 | 8.1 | 3.0095 | 0 | 0.88901 | 0 | 0.27937
2014-05-04 | 10時 | 9.2 | 1.8592 | 0 | 0.75362 | 0 | 0.072834
2014-05-04 | 11時 | 8.9 | 2.635 | 0 | 0.78413 | 0.21121 | 0.18178
2014-05-04 | 12時 | 7.7 | 2.818 | 0 | 0.87059 | 0.45808 | 0.58242
2014-05-04 | 13時 | 6.2 | 0 | 0 | 1.0316 | 0.62503 | 0.77124
2014-05-04 | 14時 | 5.7 | 0 | 0 | 1.1405 | 0.72292 | 0.88583
2014-05-04 | 15時 | 5 | 7.2668 | 0 | 1.2345 | 0.38407 | 0.97595
2014-05-04 | 16時 | 5.1 | 5.9409 | 0 | 1.3333 | 0.44231 | 1.0758
2014-05-04 | 17時 | 4.6 | 6.1818 | 0 | 1.4637 | 0.66046 | 1.2022
2014-05-04 | 18時 | 3.7 | 3.8891 | 0 | 1.618 | 1.0731 | 1.3242
2014-05-04 | 19時 | 3.3 | 4.2719 | 0 | 1.6891 | 0.55948 | 0.83795
2014-05-04 | 20時 | 3.2 | 4.332 | 0 | 1.7374 | 0.84244 | 0.83071
2014-05-04 | 21時 | 3.2 | 4.6526 | 0 | 1.7659 | 0.57445 | 0.83502
2014-05-04 | 22時 | 2.7 | 0 | 0 | 1.4401 | 0.99357 | 1.2328
2014-05-04 | 23時 | 2.7 | 0 | 0 | 1.4331 | 1.0294 | 1.2763
2014-05-05 | 0時 | 2.7 | 0 | 0 | 1.4405 | 1.0457 | 1.2964
2014-05-05 | 1時 | 2.8 | 0 | 0 | 1.4431 | 1.0489 | 1.3007
2014-05-05 | 2時 | 2.9 | 0 | 0 | 1.4427 | 1.0478 | 1.2994
2014-05-05 | 3時 | 2.8 | 0 | 0 | 1.4507 | 1.054 | 1.3057
2014-05-05 | 4時 | 2.8 | 0 | 0 | 1.4228 | 1.0277 | 1.274
2014-05-05 | 5時 | 2.9 | 0 | 0 | 1.3578 | 0.96931 | 1.2081
2014-05-05 | 6時 | 3.4 | 0 | 0 | 1.439 | 0.87189 | 1.0939
2014-05-05 | 7時 | 4.1 | 18.4006 | 0 | 1.5224 | 0.7694 | 1.1074
2014-05-05 | 8時 | 4.9 | 6.0789 | 0 | 0.11844 | 0.32967 | 0.61453
2014-05-05 | 9時 | 5.4 | 4.094 | 0 | 1.1814 | 0.12472 | 0.47859
2014-05-05 | 10時 | 4.9 | 3.3739 | 0 | 1.1892 | 0.091447 | 0.43217
2014-05-05 | 11時 | 5.3 | 4.0289 | 0 | 1.0974 | 0.55631 | 0.43419
2014-05-05 | 12時 | 4.9 | 3.878 | 0 | 1.1772 | 0.67998 | 0.82976
2014-05-05 | 13時 | 4.9 | 0 | 0 | 1.2256 | 0.74452 | 0.91355
2014-05-05 | 14時 | 5.5 | 0 | 0 | 1.2483 | 0.773 | 0.94967
2014-05-05 | 15時 | 4.8 | 8.2028 | 0 | 1.3362 | 0.44405 | 1.047
2014-05-05 | 16時 | 4.5 | 6.5375 | 0 | 1.4331 | 0.50486 | 1.1472
2014-05-05 | 17時 | 4 | 6.724 | 0 | 1.556 | 0.72371 | 1.274
2014-05-05 | 18時 | 3.6 | 4.2117 | 0 | 1.6834 | 1.1133 | 1.3701
2014-05-05 | 19時 | 3.6 | 4.478 | 0 | 1.7252 | 0.57772 | 0.85879
2014-05-05 | 20時 | 3.4 | 4.5091 | 0 | 1.7666 | 0.85893 | 0.84857
2014-05-05 | 21時 | 3.2 | 4.8349 | 0 | 1.7992 | 0.59677 | 0.85912
2014-05-05 | 22時 | 3.3 | 0 | 0 | 1.4397 | 0.98839 | 1.2269
2014-05-05 | 23時 | 3.2 | 0 | 0 | 1.4289 | 1.0237 | 1.2693
2014-05-06 | 0時 | 3.1 | 0 | 0 | 1.4374 | 1.0426 | 1.2921
2014-05-06 | 1時 | 3 | 0 | 0 | 1.4492 | 1.0542 | 1.306
2014-05-06 | 2時 | 3 | 0 | 0 | 1.457 | 1.0596 | 1.3126
2014-05-06 | 3時 | 3 | 0 | 0 | 1.4654 | 1.0651 | 1.319
2014-05-06 | 4時 | 3.1 | 0 | 0 | 1.4064 | 1.0102 | 1.2438
2014-05-06 | 5時 | 3.4 | 0 | 0 | 1.293 | 0.90967 | 1.1302
2014-05-06 | 6時 | 3.8 | 0 | 0 | 1.3451 | 0.78971 | 0.9929
2014-05-06 | 7時 | 4.6 | 17.6747 | 0 | 1.3822 | 0.64911 | 0.96674
2014-05-06 | 8時 | 6.4 | 3.8042 | 0 | 0 | 0 | 0.0088477
2014-05-06 | 9時 | 8.5 | 0.82325 | 0 | 0.079133 | 0 | 0
2014-05-06 | 10時 | 9.9 | 0.22279 | 0 | 0 | 0 | 0
2014-05-06 | 11時 | 10.8 | 0.20525 | 0 | 0 | 0 | 0
2014-05-06 | 12時 | 11.9 | 0.12987 | 0 | 0 | 0 | 0
2014-05-06 | 13時 | 12.2 | 0 | 0 | 0 | 0 | 0
2014-05-06 | 14時 | 11.3 | 0 | 0 | 0 | 0 | 0
2014-05-06 | 15時 | 10.6 | 0.60305 | 0 | 0 | 0 | 0
2014-05-06 | 16時 | 8.5 | 2.2147 | 0 | 0 | 0 | 0
2014-05-06 | 17時 | 6.9 | 3.2843 | 0 | 0.44544 | 0 | 0.29486
2014-05-06 | 18時 | 6.7 | 1.8363 | 0 | 0.7891 | 0.24712 | 0.65303
2014-05-06 | 19時 | 5.6 | 2.6252 | 0 | 1.0968 | 0.15825 | 0.37416
2014-05-06 | 20時 | 4.7 | 3.0438 | 0 | 1.3182 | 0.47792 | 0.51232
2014-05-06 | 21時 | 3.6 | 3.7385 | 0 | 1.4829 | 0.38556 | 0.63677
2014-05-06 | 22時 | 3 | 0 | 0 | 1.2346 | 0.85981 | 1.0919
2014-05-06 | 23時 | 2.6 | 0 | 0 | 1.2993 | 0.94695 | 1.1918
2014-05-07 | 0時 | 2.4 | 0 | 0 | 1.3602 | 0.99928 | 1.2524
2014-05-07 | 1時 | 1.8 | 0 | 0 | 1.4354 | 1.0557 | 1.3163
2014-05-07 | 2時 | 1.7 | 0 | 0 | 1.4849 | 1.0875 | 1.3529
2014-05-07 | 3時 | 1.7 | 0 | 0 | 1.5196 | 1.1083 | 1.3766
2014-05-07 | 4時 | 1.5 | 0 | 0 | 1.4788 | 1.0622 | 1.2934
2014-05-07 | 5時 | 3.8 | 0 | 0 | 1.2194 | 0.82711 | 0.9284
2014-05-07 | 6時 | 6 | 0 | 0 | 1.0802 | 0.54487 | 0.55616
2014-05-07 | 7時 | 8.7 | 12.1013 | 0 | 0.84931 | 0.16585 | 0.2736
2014-05-07 | 8時 | 10.9 | 1.2761 | 0 | 0 | 0 | 0
2014-05-07 | 9時 | 13.8 | 0.081656 | 0 | 0 | 0 | 0
2014-05-07 | 10時 | 16.4 | 0 | 0 | 0 | 0 | 0
2014-05-07 | 11時 | 18.8 | 0 | 0 | 0 | 0 | 0
2014-05-07 | 12時 | 17.2 | 0 | 0 | 0 | 0 | 0
2014-05-07 | 13時 | 11.7 | 0 | 0 | 0 | 0 | 0
2014-05-07 | 14時 | 9.8 | 0 | 0 | 0 | 0 | 0
2014-05-07 | 15時 | 10.2 | 0.74746 | 0 | 0 | 0 | 0
2014-05-07 | 16時 | 9.2 | 2.0214 | 0 | 0.053443 | 0 | 0
2014-05-07 | 17時 | 9.1 | 2.5957 | 0 | 0.46088 | 0 | 0.22235
2014-05-07 | 18時 | 8.6 | 1.3524 | 0 | 0.6768 | 0.12757 | 0.53629
2014-05-07 | 19時 | 8.5 | 1.904 | 0 | 0.89827 | 0.010363 | 0.19884
2014-05-07 | 20時 | 7.5 | 2.258 | 0 | 1.0528 | 0.30759 | 0.26889
2014-05-07 | 21時 | 6.4 | 2.8914 | 0 | 1.1895 | 0.16031 | 0.38705
2014-05-07 | 22時 | 5.4 | 0 | 0 | 0.94465 | 0.65135 | 0.84928
2014-05-07 | 23時 | 4.9 | 0 | 0 | 1.0125 | 0.74519 | 0.95459
2014-05-08 | 0時 | 4.8 | 0 | 0 | 1.0689 | 0.79413 | 1.0122
2014-05-08 | 1時 | 4.7 | 0 | 0 | 1.1193 | 0.83023 | 1.0541
2014-05-08 | 2時 | 4.3 | 0 | 0 | 1.1777 | 0.872 | 1.1012
2014-05-08 | 3時 | 3.7 | 0 | 0 | 1.2461 | 0.92152 | 1.1572
2014-05-08 | 4時 | 3.2 | 0 | 0 | 1.2458 | 0.90803 | 1.1284
2014-05-08 | 5時 | 3.3 | 16.7348 | 0 | 1.3692 | 0.83732 | 1.0471
2014-05-08 | 6時 | 4.2 | 4.3761 | 0 | 1.3127 | 0.7854 | 0.8472
2014-05-08 | 7時 | 6.3 | 2.2168 | 0 | 1.012 | 0.48986 | 0.47662
2014-05-08 | 8時 | 8.2 | 0.72862 | 0 | 0 | 0.0029177 | 0.0020909
2014-05-08 | 9時 | 10.1 | 0 | 0 | 0.054582 | 0 | 0
2014-05-08 | 10時 | 11.4 | 0 | 0 | 0 | 0 | 0
2014-05-08 | 11時 | 11.1 | 0.43289 | 0 | 0 | 0 | 0
2014-05-08 | 12時 | 11.4 | 0.15049 | 0 | 0 | 0 | 0
2014-05-08 | 13時 | 11.4 | 0 | 0 | 0 | 0 | 0
2014-05-08 | 14時 | 12.1 | 0 | 0 | 0 | 0 | 0
2014-05-08 | 15時 | 11.6 | 0.84293 | 0 | 0 | 0 | 0
2014-05-08 | 16時 | 9.5 | 1.0056 | 0 | 0.055443 | 0 | 0
2014-05-08 | 17時 | 7.4 | 3.0422 | 0 | 0.57622 | 0.2549 | 0.2103
2014-05-08 | 18時 | 6.3 | 4.0111 | 0 | 0.81782 | 0.53798 | 0.57353
2014-05-08 | 19時 | 5.6 | 2.1529 | 0 | 1.1149 | 0.26923 | 0.86229
2014-05-08 | 20時 | 5.4 | 2.8032 | 0 | 1.2632 | 0.69296 | 0.67725
2014-05-08 | 21時 | 5.2 | 3.3056 | 0 | 1.3533 | 0.30989 | 0.57358
2014-05-08 | 22時 | 4.9 | 3.7144 | 0 | 1.2481 | 0.46242 | 0.85412
2014-05-08 | 23時 | 4.7 | 0 | 0 | 1.1036 | 0.77579 | 1.0027
2014-05-09 | 0時 | 4.7 | 0 | 0 | 1.1269 | 0.8196 | 1.0453
2014-05-09 | 1時 | 4.9 | 0 | 0 | 1.1421 | 0.83556 | 1.0613
2014-05-09 | 2時 | 4.8 | 0 | 0 | 1.167 | 0.85534 | 1.082
2014-05-09 | 3時 | 4.8 | 0 | 0 | 1.1864 | 0.86893 | 1.0964
2014-05-09 | 4時 | 4.7 | 0 | 0 | 1.1575 | 0.83898 | 1.0566
2014-05-09 | 5時 | 4.9 | 15.6595 | 0 | 1.2818 | 0.77713 | 0.98263
2014-05-09 | 6時 | 5.9 | 5.3267 | 0 | 1.364 | 0.85935 | 1.0493
2014-05-09 | 7時 | 7.3 | 4.2647 | 0 | 1.218 | 0.73666 | 0.90854
2014-05-09 | 8時 | 6.9 | 3.8163 | 0 | 0.34612 | 0.60198 | 0.77755
2014-05-09 | 9時 | 7.1 | 0 | 0 | 1.0979 | 0.69051 | 0.85831
2014-05-09 | 10時 | 6.9 | 0 | 0 | 1.1255 | 0.69488 | 0.85817
2014-05-09 | 11時 | 7 | 8.8298 | 0 | 1.1216 | 0.6875 | 0.84835
2014-05-09 | 12時 | 6.8 | 4.2527 | 0 | 1.1358 | 0.70066 | 0.86228
2014-05-09 | 13時 | 7 | 0 | 0 | 1.106 | 0.6746 | 0.83364
2014-05-09 | 14時 | 7.6 | 0 | 0 | 1.0665 | 0.65318 | 0.81028
2014-05-09 | 15時 | 6.9 | 8.1319 | 0 | 1.1384 | 0.72413 | 0.88828
2014-05-09 | 16時 | 5.4 | 4.4954 | 0 | 1.2886 | 0.85508 | 1.0351
2014-05-09 | 17時 | 4.8 | 6.5431 | 0 | 1.4207 | 0.9652 | 0.86509
2014-05-09 | 18時 | 4.6 | 6.573 | 0 | 1.5401 | 1.0396 | 1.1179
2014-05-09 | 19時 | 4.5 | 3.9433 | 0 | 1.5861 | 0.60224 | 1.2698
2014-05-09 | 20時 | 4.3 | 4.3044 | 0 | 1.6346 | 0.97265 | 0.95844
2014-05-09 | 21時 | 4.1 | 4.5946 | 0 | 1.6633 | 0.52266 | 0.8049
2014-05-09 | 22時 | 4 | 4.7985 | 0 | 1.5024 | 0.63472 | 1.0423
2014-05-09 | 23時 | 3.6 | 0 | 0 | 1.3339 | 0.93486 | 1.1769
2014-05-10 | 0時 | 3.4 | 0 | 0 | 1.3437 | 0.97127 | 1.2122
2014-05-10 | 1時 | 3.1 | 0 | 0 | 1.3693 | 0.99828 | 1.2417
2014-05-10 | 2時 | 2.6 | 0 | 0 | 1.4112 | 1.0321 | 1.2799
2014-05-10 | 3時 | 2.3 | 0 | 0 | 1.4455 | 1.0564 | 1.3082
2014-05-10 | 4時 | 2 | 0 | 0 | 1.4437 | 1.0472 | 1.2952
2014-05-10 | 5時 | 1.4 | 19.1833 | 0 | 1.6232 | 1.0288 | 1.2727
2014-05-10 | 6時 | 1.8 | 7.1603 | 0 | 1.7542 | 1.1467 | 1.3812
2014-05-10 | 7時 | 2.4 | 6.0712 | 0 | 1.6633 | 1.0634 | 1.2849
2014-05-10 | 8時 | 2.5 | 5.3666 | 0 | 0.74153 | 0.87368 | 1.0949
2014-05-10 | 9時 | 2.3 | 0 | 0 | 1.5334 | 0.987 | 1.204
2014-05-10 | 10時 | 2.4 | 0 | 0 | 1.5262 | 0.96191 | 1.172
2014-05-10 | 11時 | 2.6 | 12.0167 | 0 | 1.4655 | 0.90416 | 1.1062
2014-05-10 | 12時 | 2.7 | 5.7833 | 0 | 1.4602 | 0.90345 | 1.1048
2014-05-10 | 13時 | 2.6 | 0 | 0 | 1.483 | 0.92954 | 1.1329
2014-05-10 | 14時 | 2 | 0 | 0 | 1.5638 | 1.0052 | 1.217
2014-05-10 | 15時 | 1.8 | 11.6139 | 0 | 1.6438 | 1.0749 | 1.2963
2014-05-10 | 16時 | 1.5 | 6.3963 | 0 | 1.7428 | 1.1653 | 1.3992
2014-05-10 | 17時 | 1.4 | 8.7379 | 0 | 1.8455 | 1.2489 | 1.1957
2014-05-10 | 18時 | 1.2 | 8.6977 | 0 | 1.9457 | 1.3149 | 1.438
2014-05-10 | 19時 | 1.4 | 5.4016 | 0 | 1.9641 | 0.85729 | 1.5673
2014-05-10 | 20時 | 1.2 | 5.6801 | 0 | 2.0037 | 1.2253 | 1.2494
2014-05-10 | 21時 | 1.1 | 5.8977 | 0 | 2.021 | 0.76743 | 1.0875
2014-05-10 | 22時 | 1.1 | 6.0496 | 0 | 1.8503 | 0.8746 | 1.3192
2014-05-10 | 23時 | 1.1 | 0 | 0 | 1.6549 | 1.1553 | 1.4319
2014-05-11 | 0時 | 1 | 0 | 0 | 1.6493 | 1.1816 | 1.4551
2014-05-11 | 1時 | 0.4 | 0 | 0 | 1.6831 | 1.2179 | 1.4943
2014-05-11 | 2時 | 0.4 | 0 | 0 | 1.6976 | 1.229 | 1.5077
2014-05-11 | 3時 | 0.2 | 0 | 0 | 1.7187 | 1.2444 | 1.5255
2014-05-11 | 4時 | 0.3 | 0 | 0 | 1.6772 | 1.2034 | 1.4749
2014-05-11 | 5時 | 0.9 | 21.7201 | 0 | 1.7759 | 1.119 | 1.3764
2014-05-11 | 6時 | 1.2 | 8.0998 | 0 | 1.8859 | 1.2272 | 1.4714
2014-05-11 | 7時 | 1.4 | 6.8909 | 0 | 1.8018 | 1.1557 | 1.389
2014-05-11 | 8時 | 1.7 | 6.0637 | 0 | 0.8683 | 0.95862 | 1.191
2014-05-11 | 9時 | 2.4 | 0 | 0 | 1.5319 | 0.96855 | 1.1856
2014-05-11 | 10時 | 3.5 | 0 | 0 | 1.4526 | 0.88519 | 1.0871
2014-05-11 | 11時 | 4.4 | 11.9001 | 0 | 1.3695 | 0.81959 | 1.0092
2014-05-11 | 12時 | 5.3 | 5.49 | 0 | 1.3028 | 0.77671 | 0.95812
2014-05-11 | 13時 | 5.7 | 0 | 0 | 1.2704 | 0.76627 | 0.94269
2014-05-11 | 14時 | 5.6 | 0 | 0 | 1.2934 | 0.80024 | 0.97791
2014-05-11 | 15時 | 5 | 10.3489 | 0 | 1.3665 | 0.87845 | 1.0645
2014-05-11 | 16時 | 4 | 5.6667 | 0 | 1.485 | 0.98968 | 1.1903
2014-05-11 | 17時 | 3.5 | 7.7452 | 0 | 1.6005 | 1.0875 | 1.0054
2014-05-11 | 18時 | 2.9 | 7.8416 | 0 | 1.7387 | 1.1785 | 1.2767
2014-05-11 | 19時 | 2.4 | 4.9717 | 0 | 1.811 | 0.76251 | 1.4537
2014-05-11 | 20時 | 2 | 5.3329 | 0 | 1.8803 | 1.1488 | 1.16
2014-05-11 | 21時 | 1.8 | 5.6011 | 0 | 1.9183 | 0.70336 | 1.0136
2014-05-11 | 22時 | 1.7 | 5.7992 | 0 | 1.7665 | 0.82204 | 1.2593
2014-05-11 | 23時 | 1.6 | 0 | 0 | 1.586 | 1.1116 | 1.3827
2014-05-12 | 0時 | 1.5 | 0 | 0 | 1.5903 | 1.1436 | 1.4128
2014-05-12 | 1時 | 1.3 | 0 | 0 | 1.6103 | 1.1664 | 1.4373
2014-05-12 | 2時 | 1 | 0 | 0 | 1.6393 | 1.19 | 1.4638
2014-05-12 | 3時 | 0.7 | 0 | 0 | 1.6716 | 1.2138 | 1.4911
2014-05-12 | 4時 | 0.5 | 0 | 0 | 1.6323 | 1.1724 | 1.436
2014-05-12 | 5時 | 1 | 21.1439 | 0 | 1.724 | 1.0793 | 1.3292
2014-05-12 | 6時 | 1.5 | 7.7551 | 0 | 1.8115 | 1.1661 | 1.4015
2014-05-12 | 7時 | 1.9 | 6.4853 | 0 | 1.702 | 1.0723 | 1.2929
2014-05-12 | 8時 | 2.4 | 5.5719 | 0 | 0.72982 | 0.84163 | 1.059
2014-05-12 | 9時 | 4.2 | 0 | 0 | 0.99979 | 0.4705 | 0.63012
2014-05-12 | 10時 | 5.5 | 0 | 0 | 0.59186 | 0.056738 | 0.15851
2014-05-12 | 11時 | 7.1 | 5.8443 | 0 | 0.33155 | 0 | 0
2014-05-12 | 12時 | 7.9 | 1.7387 | 0 | 0.1389 | 0 | 0
2014-05-12 | 13時 | 7.4 | 0 | 0 | 0.11217 | 0 | 0.03566
2014-05-12 | 14時 | 7.3 | 0 | 0 | 0.44627 | 0.1722 | 0.3326
2014-05-12 | 15時 | 6 | 5.6518 | 0 | 0.76987 | 0.4514 | 0.57771
2014-05-12 | 16時 | 4.8 | 3.7012 | 0 | 1.0884 | 0.6769 | 0.87579
2014-05-12 | 17時 | 3.8 | 6.3005 | 0 | 1.3196 | 0.90584 | 0.81187
2014-05-12 | 18時 | 3.1 | 6.7394 | 0 | 1.5519 | 1.0564 | 1.1467
2014-05-12 | 19時 | 2.6 | 4.1044 | 0 | 1.6708 | 0.67076 | 1.3563
2014-05-12 | 20時 | 2.4 | 4.5856 | 0 | 1.7596 | 1.0664 | 1.0739
2014-05-12 | 21時 | 2.3 | 4.9509 | 0 | 1.8103 | 0.6287 | 0.93442
2014-05-12 | 22時 | 2.2 | 5.2352 | 0 | 1.6698 | 0.75453 | 1.1869
2014-05-12 | 23時 | 2 | 0 | 0 | 1.5034 | 1.0544 | 1.3206
2014-05-13 | 0時 | 1.9 | 0 | 0 | 1.5163 | 1.0921 | 1.3567
2014-05-13 | 1時 | 2 | 0 | 0 | 1.5253 | 1.1046 | 1.3693
2014-05-13 | 2時 | 2 | 0 | 0 | 1.5381 | 1.115 | 1.3801
2014-05-13 | 3時 | 2 | 0 | 0 | 1.549 | 1.1226 | 1.3881
2014-05-13 | 4時 | 2.1 | 0 | 0 | 1.4873 | 1.065 | 1.3144
2014-05-13 | 5時 | 3 | 0 | 0 | 1.3562 | 0.95008 | 1.185
2014-05-13 | 6時 | 4.3 | 0 | 0 | 1.3705 | 0.801 | 1.0138
2014-05-13 | 7時 | 6.3 | 17.3192 | 0 | 1.346 | 0.61553 | 0.93307
2014-05-13 | 8時 | 8.4 | 3.9796 | 0 | 0 | 0 | 0.028116
2014-05-13 | 9時 | 11 | 0.72861 | 0 | 0 | 0 | 0
2014-05-13 | 10時 | 11.8 | 0.15134 | 0 | 0 | 0 | 0
2014-05-13 | 11時 | 14.2 | 0.0057902 | 0 | 0 | 0 | 0
2014-05-13 | 12時 | 13.6 | 0.18603 | 0 | 0 | 0 | 0
2014-05-13 | 13時 | 11.3 | 0 | 0 | 0 | 0 | 0
2014-05-13 | 14時 | 10.2 | 0 | 0 | 0.078219 | 0 | 0
2014-05-13 | 15時 | 9.2 | 2.5284 | 0 | 0.3805 | 0 | 0.0016081
2014-05-13 | 16時 | 8.7 | 2.9837 | 0 | 0.55181 | 0 | 0.36785
2014-05-13 | 17時 | 8 | 3.7281 | 0 | 0.7953 | 0.04718 | 0.59441
2014-05-13 | 18時 | 6.6 | 2.2856 | 0 | 1.1052 | 0.589 | 0.90113
2014-05-13 | 19時 | 4.9 | 3.0861 | 0 | 1.3082 | 0.29141 | 0.54673
2014-05-13 | 20時 | 4 | 3.4577 | 0 | 1.4604 | 0.6613 | 0.63029
2014-05-13 | 21時 | 4.4 | 3.8472 | 0 | 1.5203 | 0.41077 | 0.65461
2014-05-13 | 22時 | 3.3 | 0 | 0 | 1.2617 | 0.87864 | 1.1064
2014-05-13 | 23時 | 2.7 | 0 | 0 | 1.3205 | 0.96233 | 1.204
2014-05-14 | 0時 | 1.9 | 0 | 0 | 1.4043 | 1.0348 | 1.288
2014-05-14 | 1時 | 1.7 | 0 | 0 | 1.4603 | 1.0733 | 1.3339
2014-05-14 | 2時 | 2.2 | 0 | 0 | 1.4732 | 1.0749 | 1.3374
2014-05-14 | 3時 | 2.7 | 0 | 0 | 1.4685 | 1.0657 | 1.3268
2014-05-14 | 4時 | 3.1 | 0 | 0 | 1.3827 | 0.9869 | 1.2224
2014-05-14 | 5時 | 4.3 | 0 | 0 | 1.1898 | 0.8187 | 1.0247
2014-05-14 | 6時 | 5.7 | 0 | 0 | 1.0899 | 0.56756 | 0.59052
2014-05-14 | 7時 | 7.8 | 13.5782 | 0 | 0.89698 | 0.2338 | 0.41687
2014-05-14 | 8時 | 9.2 | 2.673 | 0 | 0 | 0 | 0
2014-05-14 | 9時 | 10.6 | 0.34835 | 0 | 0 | 0 | 0
2014-05-14 | 10時 | 12.4 | 0.071862 | 0 | 0 | 0 | 0
2014-05-14 | 11時 | 14 | 0 | 0 | 0 | 0 | 0
2014-05-14 | 12時 | 13.9 | 0.006566 | 0 | 0 | 0 | 0
2014-05-14 | 13時 | 15 | 0 | 0 | 0 | 0 | 0
2014-05-14 | 14時 | 12.8 | 0 | 0 | 0 | 0 | 0
2014-05-14 | 15時 | 12.9 | 0.26919 | 0 | 0 | 0 | 0
2014-05-14 | 16時 | 11.7 | 0.35115 | 0 | 0 | 0 | 0
2014-05-14 | 17時 | 9.8 | 1.4234 | 0 | 0 | 0 | 0
2014-05-14 | 18時 | 7.8 | 1.0083 | 0 | 0 | 0 | 0.1163
2014-05-14 | 19時 | 6.5 | 1.7802 | 0 | 0.62003 | 0 | 0.17192
2014-05-14 | 20時 | 5.1 | 2.4283 | 0 | 0.95467 | 0.21108 | 0.33205
2014-05-14 | 21時 | 3.6 | 3.3789 | 0 | 1.3211 | 0.25984 | 0.47398
2014-05-14 | 22時 | 3.4 | 0 | 0 | 1.1175 | 0.73155 | 1.0081
2014-05-14 | 23時 | 4.6 | 0 | 0 | 1.1293 | 0.81372 | 1.0546
2014-05-15 | 0時 | 4.3 | 0 | 0 | 1.1898 | 0.8729 | 1.1152
2014-05-15 | 1時 | 4 | 0 | 0 | 1.2475 | 0.91812 | 1.1629
2014-05-15 | 2時 | 3.1 | 0 | 0 | 1.332 | 0.98265 | 1.2334
2014-05-15 | 3時 | 2.1 | 0 | 0 | 1.4263 | 1.0523 | 1.3113
2014-05-15 | 4時 | 2.5 | 0 | 0 | 1.3395 | 0.95868 | 1.1289
2014-05-15 | 5時 | 4.6 | 15.3861 | 0 | 1.3011 | 0.74865 | 0.76766
2014-05-15 | 6時 | 6.9 | 3.1549 | 0 | 1.2011 | 0.67846 | 0.59589
2014-05-15 | 7時 | 10.4 | 1.0943 | 0 | 0.79732 | 0.35059 | 0.22434
2014-05-15 | 8時 | 13.7 | 0.11905 | 0 | 0 | 0 | 0
2014-05-15 | 9時 | 15.5 | 0 | 0 | 0 | 0 | 0
2014-05-15 | 10時 | 16.4 | 0 | 0 | 0 | 0 | 0
2014-05-15 | 11時 | 16.9 | 0 | 0 | 0 | 0 | 0
2014-05-15 | 12時 | 16.7 | 0 | 0 | 0 | 0 | 0
2014-05-15 | 13時 | 15.6 | 0 | 0 | 0 | 0 | 0
2014-05-15 | 14時 | 14.7 | 0 | 0 | 0 | 0 | 0
2014-05-15 | 15時 | 13.5 | 0.026655 | 0 | 0 | 0 | 0
2014-05-15 | 16時 | 12 | 0.15459 | 0 | 0 | 0 | 0
2014-05-15 | 17時 | 10 | 0.49681 | 0 | 0 | 0 | 0
2014-05-15 | 18時 | 8.6 | 1.9169 | 0 | 0 | 0 | 0
2014-05-15 | 19時 | 8.1 | 0.91552 | 0 | 0.24575 | 0 | 0.16084
2014-05-15 | 20時 | 7.3 | 1.6284 | 0 | 0.69575 | 0.18546 | 0.30514
2014-05-15 | 21時 | 6.2 | 2.3897 | 0 | 0.95382 | 0.1032 | 0.31082
2014-05-15 | 22時 | 4.9 | 3.2001 | 0 | 1.0424 | 0.29858 | 0.66766
2014-05-15 | 23時 | 4.8 | 0 | 0 | 0.96495 | 0.64841 | 0.90735
2014-05-16 | 0時 | 4.5 | 0 | 0 | 1.0456 | 0.76721 | 0.9975
2014-05-16 | 1時 | 3.8 | 0 | 0 | 1.1397 | 0.84566 | 1.0805
2014-05-16 | 2時 | 3.8 | 0 | 0 | 1.1937 | 0.88194 | 1.1202
2014-05-16 | 3時 | 3.9 | 0 | 0 | 1.2314 | 0.90508 | 1.1452
2014-05-16 | 4時 | 4.2 | 0 | 0 | 1.1785 | 0.85004 | 1.0728
2014-05-16 | 5時 | 4.8 | 15.4257 | 0 | 1.2657 | 0.7552 | 0.96151
2014-05-16 | 6時 | 6.5 | 4.3376 | 0 | 1.1448 | 0.65727 | 0.793
2014-05-16 | 7時 | 8.8 | 2.2546 | 0 | 0.76292 | 0.33408 | 0.39234
2014-05-16 | 8時 | 10.1 | 0.8829 | 0 | 0 | 0 | 0.0010154
2014-05-16 | 9時 | 11.7 | 0 | 0 | 0 | 0 | 0
2014-05-16 | 10時 | 12.5 | 0 | 0 | 0 | 0 | 0
2014-05-16 | 11時 | 12.7 | 0.81573 | 0 | 0 | 0 | 0
2014-05-16 | 12時 | 10.4 | 0.75616 | 0 | 0.052519 | 0 | 0
2014-05-16 | 13時 | 9.7 | 0 | 0 | 0.29508 | 0 | 0.001113
2014-05-16 | 14時 | 9.7 | 0 | 0 | 0.41794 | 0.14081 | 0.27151
2014-05-16 | 15時 | 9.9 | 3.3811 | 0 | 0.51247 | 0.28788 | 0.38484
2014-05-16 | 16時 | 10.3 | 1.7592 | 0 | 0.64038 | 0.35656 | 0.46259
2014-05-16 | 17時 | 10 | 3.2319 | 0 | 0.79868 | 0.48913 | 0.35585
2014-05-16 | 18時 | 9.6 | 3.472 | 0 | 0.96466 | 0.62692 | 0.65109
2014-05-16 | 19時 | 9.1 | 1.8422 | 0 | 1.0523 | 0.22951 | 0.84216
2014-05-16 | 20時 | 7.9 | 2.5314 | 0 | 1.1725 | 0.65749 | 0.59815
2014-05-16 | 21時 | 7.4 | 3.0067 | 0 | 1.2459 | 0.24032 | 0.48149
2014-05-16 | 22時 | 6.8 | 3.41 | 0 | 1.1392 | 0.39051 | 0.76302
2014-05-16 | 23時 | 4.8 | 0 | 0 | 1.0865 | 0.77977 | 0.99869
2014-05-17 | 0時 | 5.3 | 0 | 0 | 1.1054 | 0.81175 | 1.0335
2014-05-17 | 1時 | 4.3 | 0 | 0 | 1.1937 | 0.88562 | 1.1163
2014-05-17 | 2時 | 3.1 | 0 | 0 | 1.3015 | 0.96772 | 1.2098
2014-05-17 | 3時 | 2.7 | 0 | 0 | 1.3757 | 1.0173 | 1.2685
2014-05-17 | 4時 | 3.2 | 0 | 0 | 1.2742 | 0.91033 | 1.0531
2014-05-17 | 5時 | 5.8 | 13.6925 | 0 | 1.2115 | 0.68128 | 0.66113
2014-05-17 | 6時 | 8.9 | 2.2292 | 0 | 1.07 | 0.5801 | 0.45406
2014-05-17 | 7時 | 11.6 | 0.50819 | 0 | 0.69833 | 0.28497 | 0.13511
2014-05-17 | 8時 | 14.2 | 0.034 | 0 | 0 | 0 | 0
2014-05-17 | 9時 | 15.8 | 0 | 0 | 0 | 0 | 0
2014-05-17 | 10時 | 17 | 0 | 0 | 0 | 0 | 0
2014-05-17 | 11時 | 18.5 | 0 | 0 | 0 | 0 | 0
2014-05-17 | 12時 | 17.6 | 0 | 0 | 0 | 0 | 0
2014-05-17 | 13時 | 18.2 | 0 | 0 | 0 | 0 | 0
2014-05-17 | 14時 | 17.6 | 0 | 0 | 0 | 0 | 0
2014-05-17 | 15時 | 16.8 | 0 | 0 | 0 | 0 | 0
2014-05-17 | 16時 | 15.5 | 0 | 0 | 0 | 0 | 0
2014-05-17 | 17時 | 13.7 | 0.016067 | 0 | 0 | 0 | 0
2014-05-17 | 18時 | 11.8 | 0.31317 | 0 | 0 | 0 | 0
2014-05-17 | 19時 | 10.2 | 0.27916 | 0 | 0 | 0 | 0
2014-05-17 | 20時 | 8 | 0.50472 | 0 | 0 | 0 | 0
2014-05-17 | 21時 | 8.4 | 1.359 | 0 | 0.31993 | 0 | 0
2014-05-17 | 22時 | 6.6 | 2.1254 | 0 | 0.60257 | 0 | 0.34654
2014-05-17 | 23時 | 5.5 | 0 | 0 | 0.68712 | 0.37674 | 0.6672
2014-05-18 | 0時 | 4.1 | 0 | 0 | 0.93413 | 0.65203 | 0.9287
2014-05-18 | 1時 | 4.1 | 0 | 0 | 1.0549 | 0.78571 | 1.0276
2014-05-18 | 2時 | 3.7 | 0 | 0 | 1.1622 | 0.86543 | 1.111
2014-05-18 | 3時 | 3.3 | 0 | 0 | 1.252 | 0.92788 | 1.1788
2014-05-18 | 4時 | 4.2 | 0 | 0 | 1.1419 | 0.8125 | 0.93349
2014-05-18 | 5時 | 6.7 | 11.8074 | 0 | 1.079 | 0.58457 | 0.55029
2014-05-18 | 6時 | 9.4 | 1.4969 | 0 | 0.96814 | 0.50998 | 0.36778
2014-05-18 | 7時 | 12.6 | 0.2434 | 0 | 0.58719 | 0.20497 | 0.061213
2014-05-18 | 8時 | 14.6 | 0 | 0 | 0 | 0 | 0
2014-05-18 | 9時 | 15.9 | 0 | 0 | 0 | 0 | 0
2014-05-18 | 10時 | 17.4 | 0 | 0 | 0 | 0 | 0
2014-05-18 | 11時 | 17.6 | 0 | 0 | 0 | 0 | 0
2014-05-18 | 12時 | 18.6 | 0 | 0 | 0 | 0 | 0
2014-05-18 | 13時 | 18.6 | 0 | 0 | 0 | 0 | 0
2014-05-18 | 14時 | 15.3 | 0 | 0 | 0 | 0 | 0
2014-05-18 | 15時 | 12.6 | 0 | 0 | 0 | 0 | 0
2014-05-18 | 16時 | 8.6 | 0.21028 | 0 | 0 | 0 | 0
2014-05-18 | 17時 | 6.3 | 0.79603 | 0 | 0 | 0 | 0
2014-05-18 | 18時 | 6.1 | 2.6464 | 0 | 0 | 0 | 0
2014-05-18 | 19時 | 5.6 | 1.2841 | 0 | 0.17545 | 0 | 0.43311
2014-05-18 | 20時 | 5.3 | 1.9669 | 0 | 0.80821 | 0.37423 | 0.45249
2014-05-18 | 21時 | 5.2 | 2.7523 | 0 | 1.0904 | 0.18525 | 0.42479
2014-05-18 | 22時 | 5.1 | 3.2629 | 0 | 1.1125 | 0.32986 | 0.7779
2014-05-18 | 23時 | 5.4 | 0 | 0 | 0.99171 | 0.68955 | 0.93113
2014-05-19 | 0時 | 5.6 | 0 | 0 | 1.0247 | 0.74557 | 0.97446
2014-05-19 | 1時 | 5.4 | 0 | 0 | 1.0706 | 0.78722 | 1.0146
2014-05-19 | 2時 | 4.5 | 0 | 0 | 1.1491 | 0.84999 | 1.0812
2014-05-19 | 3時 | 4 | 0 | 0 | 1.212 | 0.89506 | 1.1309
2014-05-19 | 4時 | 3.7 | 0 | 0 | 1.1751 | 0.85003 | 1.0623
2014-05-19 | 5時 | 4.6 | 14.9151 | 0 | 1.2339 | 0.72615 | 0.91902
2014-05-19 | 6時 | 5.5 | 3.553 | 0 | 1.1714 | 0.67595 | 0.71688
2014-05-19 | 7時 | 8.6 | 1.3001 | 0 | 0.85432 | 0.40983 | 0.34443
2014-05-19 | 8時 | 13.6 | 0.1551 | 0 | 0 | 0 | 0
2014-05-19 | 9時 | 18.1 | 0 | 0 | 0 | 0 | 0
2014-05-19 | 10時 | 20.2 | 0 | 0 | 0 | 0 | 0
2014-05-19 | 11時 | 22.3 | 0 | 0 | 0 | 0 | 0
2014-05-19 | 12時 | 22.1 | 0 | 0 | 0 | 0 | 0
2014-05-19 | 13時 | 21.4 | 0 | 0 | 0 | 0 | 0
2014-05-19 | 14時 | 18.6 | 0 | 0 | 0 | 0 | 0
2014-05-19 | 15時 | 16.7 | 0 | 0 | 0 | 0 | 0
2014-05-19 | 16時 | 14.7 | 0 | 0 | 0 | 0 | 0
2014-05-19 | 17時 | 13.7 | 0 | 0 | 0 | 0 | 0
2014-05-19 | 18時 | 13.3 | 0.049802 | 0 | 0 | 0 | 0
2014-05-19 | 19時 | 10.9 | 0.16295 | 0 | 0 | 0 | 0
2014-05-19 | 20時 | 10.1 | 0.33079 | 0 | 0 | 0 | 0
2014-05-19 | 21時 | 9.1 | 0.48395 | 0 | 0 | 0 | 0
2014-05-19 | 22時 | 8.4 | 1.2595 | 0 | 0.24411 | 0 | 0
2014-05-19 | 23時 | 8.5 | 0 | 0 | 0.36583 | 0 | 0.32188
2014-05-20 | 0時 | 6.2 | 0 | 0 | 0.58406 | 0.37 | 0.61868
2014-05-20 | 1時 | 6 | 0 | 0 | 0.79438 | 0.55718 | 0.8105
2014-05-20 | 2時 | 5 | 0 | 0 | 0.95274 | 0.71651 | 0.94398
2014-05-20 | 3時 | 4.1 | 0 | 0 | 1.0864 | 0.81691 | 1.0507
2014-05-20 | 4時 | 6.4 | 0 | 0 | 0.91921 | 0.64929 | 0.73469
2014-05-20 | 5時 | 8.9 | 0 | 0 | 0.65709 | 0.4176 | 0.35397
2014-05-20 | 6時 | 12.7 | 0 | 0 | 0.46151 | 0.10447 | 0.007889
2014-05-20 | 7時 | 17 | 2.208 | 0 | 0.16561 | 0 | 0
2014-05-20 | 8時 | 21.1 | 0 | 0 | 0 | 0 | 0
2014-05-20 | 9時 | 24 | 0 | 0 | 0 | 0 | 0
2014-05-20 | 10時 | 25.4 | 0 | 0 | 0 | 0 | 0
2014-05-20 | 11時 | 27 | 0 | 0 | 0 | 0 | 0
2014-05-20 | 12時 | 24.6 | 0 | 0 | 0 | 0 | 0
2014-05-20 | 13時 | 19.8 | 0 | 0 | 0 | 0 | 0
2014-05-20 | 14時 | 17.1 | 0 | 0 | 0 | 0 | 0
2014-05-20 | 15時 | 16.3 | 0 | 0 | 0 | 0 | 0
2014-05-20 | 16時 | 14.9 | 0 | 0 | 0 | 0 | 0
2014-05-20 | 17時 | 11.6 | 0 | 0 | 0 | 0 | 0
2014-05-20 | 18時 | 9.6 | 0 | 0 | 0 | 0 | 0
2014-05-20 | 19時 | 8.7 | 0.18343 | 0 | 0 | 0 | 0
2014-05-20 | 20時 | 8 | 0.37829 | 0 | 0 | 0 | 0
2014-05-20 | 21時 | 6.8 | 0.56356 | 0 | 0 | 0 | 0
2014-05-20 | 22時 | 7 | 0 | 0 | 0 | 0 | 0
2014-05-20 | 23時 | 6.5 | 0 | 0 | 0.15471 | 0 | 0.081412
2014-05-21 | 0時 | 5.5 | 0 | 0 | 0.52297 | 0.23453 | 0.54492
2014-05-21 | 1時 | 4.4 | 0 | 0 | 0.79253 | 0.54363 | 0.8272
2014-05-21 | 2時 | 4.2 | 0 | 0 | 0.9649 | 0.71754 | 0.95493
2014-05-21 | 3時 | 3.8 | 0 | 0 | 1.0798 | 0.80438 | 1.0423
2014-05-21 | 4時 | 4 | 0 | 0 | 1.025 | 0.7371 | 0.91129
2014-05-21 | 5時 | 6.3 | 0 | 0 | 0.81612 | 0.54207 | 0.53188
2014-05-21 | 6時 | 8.8 | 0 | 0 | 0.71383 | 0.29151 | 0.17967
2014-05-21 | 7時 | 12 | 4.6144 | 0 | 0.52734 | 0.018152 | 0.010008
2014-05-21 | 8時 | 15.8 | 0.079712 | 0 | 0 | 0 | 0
2014-05-21 | 9時 | 18.9 | 0 | 0 | 0 | 0 | 0
2014-05-21 | 10時 | 21.3 | 0 | 0 | 0 | 0 | 0
2014-05-21 | 11時 | 22.6 | 0 | 0 | 0 | 0 | 0
2014-05-21 | 12時 | 22.2 | 0 | 0 | 0 | 0 | 0
2014-05-21 | 13時 | 21.8 | 0 | 0 | 0 | 0 | 0
2014-05-21 | 14時 | 20.4 | 0 | 0 | 0 | 0 | 0
2014-05-21 | 15時 | 19.2 | 0 | 0 | 0 | 0 | 0
2014-05-21 | 16時 | 18.5 | 0 | 0 | 0 | 0 | 0
2014-05-21 | 17時 | 16.9 | 0 | 0 | 0 | 0 | 0
2014-05-21 | 18時 | 15.3 | 0 | 0 | 0 | 0 | 0
2014-05-21 | 19時 | 12.7 | 0 | 0 | 0 | 0 | 0
2014-05-21 | 20時 | 12.2 | 0 | 0 | 0 | 0 | 0
2014-05-21 | 21時 | 11.1 | 0.18305 | 0 | 0 | 0 | 0
2014-05-21 | 22時 | 11.5 | 0 | 0 | 0 | 0 | 0
2014-05-21 | 23時 | 10.5 | 0 | 0 | 0 | 0 | 0
2014-05-22 | 0時 | 10 | 0 | 0 | 0 | 0 | 0
2014-05-22 | 1時 | 9 | 0 | 0 | 0.0031595 | 0 | 0.10938
2014-05-22 | 2時 | 8.4 | 0 | 0 | 0.3392 | 0.17932 | 0.43731
2014-05-22 | 3時 | 8.1 | 0 | 0 | 0.52293 | 0.37933 | 0.62409
2014-05-22 | 4時 | 8.7 | 0 | 0 | 0.52244 | 0.37503 | 0.48355
2014-05-22 | 5時 | 11.2 | 5.3299 | 0 | 0.48619 | 0.17041 | 0.12254
2014-05-22 | 6時 | 14.5 | 0.1398 | 0 | 0.33544 | 0.079139 | 0.0029885
2014-05-22 | 7時 | 17.7 | 0 | 0 | 0.00014209 | 0 | 0
2014-05-22 | 8時 | 21.4 | 0 | 0 | 0 | 0 | 0
2014-05-22 | 9時 | 23.8 | 0 | 0 | 0 | 0 | 0
2014-05-22 | 10時 | 25.6 | 0 | 0 | 0 | 0 | 0
2014-05-22 | 11時 | 27.3 | 0 | 0 | 0 | 0 | 0
2014-05-22 | 12時 | 28.3 | 0 | 0 | 0 | 0 | 0
2014-05-22 | 13時 | 29 | 0 | 0 | 0 | 0 | 0
2014-05-22 | 14時 | 28.7 | 0 | 0 | 0 | 0 | 0
2014-05-22 | 15時 | 26.7 | 0 | 0 | 0 | 0 | 0
2014-05-22 | 16時 | 24.6 | 0 | 0 | 0 | 0 | 0
2014-05-22 | 17時 | 22.7 | 0 | 0 | 0 | 0 | 0
2014-05-22 | 18時 | 20.8 | 0 | 0 | 0 | 0 | 0
2014-05-22 | 19時 | 16.7 | 0 | 0 | 0 | 0 | 0
2014-05-22 | 20時 | 16.3 | 0 | 0 | 0 | 0 | 0
2014-05-22 | 21時 | 15.2 | 0 | 0 | 0 | 0 | 0
2014-05-22 | 22時 | 13.6 | 0 | 0 | 0 | 0 | 0
2014-05-22 | 23時 | 12.1 | 0 | 0 | 0 | 0 | 0
2014-05-23 | 0時 | 11.4 | 0 | 0 | 0 | 0 | 0
2014-05-23 | 1時 | 11 | 0 | 0 | 0 | 0 | 0
2014-05-23 | 2時 | 10.2 | 0 | 0 | 0 | 0 | 0
2014-05-23 | 3時 | 9.6 | 0 | 0 | 0 | 0 | 0
2014-05-23 | 4時 | 10.4 | 0 | 0 | 0 | 0 | 0
2014-05-23 | 5時 | 12.9 | 0.81782 | 0 | 0 | 0 | 0
2014-05-23 | 6時 | 16.7 | 0 | 0 | 0 | 0 | 0
2014-05-23 | 7時 | 20.8 | 0 | 0 | 0 | 0 | 0
2014-05-23 | 8時 | 24.5 | 0 | 0 | 0 | 0 | 0
2014-05-23 | 9時 | 27.3 | 0 | 0 | 0 | 0 | 0
2014-05-23 | 10時 | 29.3 | 0 | 0 | 0 | 0 | 0
2014-05-23 | 11時 | 29.5 | 0 | 0 | 0 | 0 | 0
2014-05-23 | 12時 | 30.1 | 0 | 0 | 0 | 0 | 0
2014-05-23 | 13時 | 29.6 | 0 | 0 | 0 | 0 | 0
2014-05-23 | 14時 | 28.7 | 0 | 0 | 0 | 0 | 0
2014-05-23 | 15時 | 27.4 | 0 | 0 | 0 | 0 | 0
2014-05-23 | 16時 | 24.7 | 0 | 0 | 0 | 0 | 0
2014-05-23 | 17時 | 22.1 | 0 | 0 | 0 | 0 | 0
2014-05-23 | 18時 | 19.3 | 0 | 0 | 0 | 0 | 0
2014-05-23 | 19時 | 17.1 | 0 | 0 | 0 | 0 | 0
2014-05-23 | 20時 | 15.6 | 0 | 0 | 0 | 0 | 0
2014-05-23 | 21時 | 14.5 | 0 | 0 | 0 | 0 | 0
2014-05-23 | 22時 | 13.8 | 0 | 0 | 0 | 0 | 0
2014-05-23 | 23時 | 12.1 | 0 | 0 | 0 | 0 | 0
2014-05-24 | 0時 | 11.1 | 0 | 0 | 0 | 0 | 0
2014-05-24 | 1時 | 10.6 | 0 | 0 | 0 | 0 | 0
2014-05-24 | 2時 | 9.5 | 0 | 0 | 0 | 0 | 0
2014-05-24 | 3時 | 9.3 | 0 | 0 | 0 | 0 | 0
2014-05-24 | 4時 | 9.2 | 0 | 0 | 0 | 0 | 0
2014-05-24 | 5時 | 9.9 | 1.7173 | 0 | 0 | 0 | 0
2014-05-24 | 6時 | 12 | 0.14258 | 0 | 0 | 0 | 0
2014-05-24 | 7時 | 14.1 | 0 | 0 | 0 | 0 | 0
2014-05-24 | 8時 | 17.7 | 0 | 0 | 0 | 0 | 0
2014-05-24 | 9時 | 20 | 0 | 0 | 0 | 0 | 0
2014-05-24 | 10時 | 20.9 | 0 | 0 | 0 | 0 | 0
2014-05-24 | 11時 | 22.3 | 0 | 0 | 0 | 0 | 0
2014-05-24 | 12時 | 22.6 | 0 | 0 | 0 | 0 | 0
2014-05-24 | 13時 | 22.3 | 0 | 0 | 0 | 0 | 0
2014-05-24 | 14時 | 21.7 | 0 | 0 | 0 | 0 | 0
2014-05-24 | 15時 | 20.3 | 0 | 0 | 0 | 0 | 0
2014-05-24 | 16時 | 19 | 0 | 0 | 0 | 0 | 0
2014-05-24 | 17時 | 17 | 0 | 0 | 0 | 0 | 0
2014-05-24 | 18時 | 14.3 | 0 | 0 | 0 | 0 | 0
2014-05-24 | 19時 | 12 | 0 | 0 | 0 | 0 | 0
2014-05-24 | 20時 | 10.4 | 0 | 0 | 0 | 0 | 0
2014-05-24 | 21時 | 9.9 | 0.12423 | 0 | 0 | 0 | 0
2014-05-24 | 22時 | 9.5 | 0.34489 | 0 | 0 | 0 | 0
2014-05-24 | 23時 | 8.6 | 0 | 0 | 0 | 0 | 0
2014-05-25 | 0時 | 7.8 | 0 | 0 | 0 | 0 | 0
2014-05-25 | 1時 | 7.2 | 0 | 0 | 0.2417 | 0.0071646 | 0.30475
2014-05-25 | 2時 | 5.7 | 0 | 0 | 0.544 | 0.37666 | 0.61094
2014-05-25 | 3時 | 5 | 0 | 0 | 0.80491 | 0.5783 | 0.83192
2014-05-25 | 4時 | 5.8 | 0 | 0 | 0.76363 | 0.54305 | 0.6609
2014-05-25 | 5時 | 9.1 | 5.8831 | 0 | 0.70311 | 0.31579 | 0.26061
2014-05-25 | 6時 | 11.6 | 0.32039 | 0 | 0.60422 | 0.24968 | 0.11797
2014-05-25 | 7時 | 14 | 0.02907 | 0 | 0.26503 | 0.020349 | 0
2014-05-25 | 8時 | 14.8 | 0 | 0 | 0 | 0 | 0
2014-05-25 | 9時 | 16.5 | 0 | 0 | 0 | 0 | 0
2014-05-25 | 10時 | 18.4 | 0 | 0 | 0 | 0 | 0
2014-05-25 | 11時 | 20.2 | 0 | 0 | 0 | 0 | 0
2014-05-25 | 12時 | 21 | 0 | 0 | 0 | 0 | 0
2014-05-25 | 13時 | 21.7 | 0 | 0 | 0 | 0 | 0
2014-05-25 | 14時 | 22.4 | 0 | 0 | 0 | 0 | 0
2014-05-25 | 15時 | 20.5 | 0 | 0 | 0 | 0 | 0
2014-05-25 | 16時 | 19 | 0 | 0 | 0 | 0 | 0
2014-05-25 | 17時 | 16.9 | 0 | 0 | 0 | 0 | 0
2014-05-25 | 18時 | 15.5 | 0 | 0 | 0 | 0 | 0
2014-05-25 | 19時 | 14.5 | 0 | 0 | 0 | 0 | 0
2014-05-25 | 20時 | 13.4 | 0 | 0 | 0 | 0 | 0
2014-05-25 | 21時 | 12.2 | 0.023563 | 0 | 0 | 0 | 0
2014-05-25 | 22時 | 10.8 | 0.28389 | 0 | 0 | 0 | 0
2014-05-25 | 23時 | 9.8 | 0 | 0 | 0 | 0 | 0
2014-05-26 | 0時 | 9 | 0 | 0 | 0 | 0 | 0
2014-05-26 | 1時 | 8.3 | 0 | 0 | 0.07738 | 0 | 0.22306
2014-05-26 | 2時 | 7.7 | 0 | 0 | 0.41882 | 0.25337 | 0.49008
2014-05-26 | 3時 | 7.5 | 0 | 0 | 0.59302 | 0.42697 | 0.6764
2014-05-26 | 4時 | 8 | 0 | 0 | 0.56877 | 0.40438 | 0.50481
2014-05-26 | 5時 | 9.7 | 5.127 | 0 | 0.57625 | 0.23715 | 0.17942
2014-05-26 | 6時 | 12.6 | 0.21799 | 0 | 0.46685 | 0.15821 | 0.044001
2014-05-26 | 7時 | 16.9 | 0 | 0 | 0.056845 | 0 | 0
2014-05-26 | 8時 | 20.4 | 0 | 0 | 0 | 0 | 0
2014-05-26 | 9時 | 21.9 | 0 | 0 | 0 | 0 | 0
2014-05-26 | 10時 | 24.9 | 0 | 0 | 0 | 0 | 0
2014-05-26 | 11時 | 27.2 | 0 | 0 | 0 | 0 | 0
2014-05-26 | 12時 | 27.3 | 0 | 0 | 0 | 0 | 0
2014-05-26 | 13時 | 27.8 | 0 | 0 | 0 | 0 | 0
2014-05-26 | 14時 | 27.7 | 0 | 0 | 0 | 0 | 0
2014-05-26 | 15時 | 26.6 | 0 | 0 | 0 | 0 | 0
2014-05-26 | 16時 | 24.7 | 0 | 0 | 0 | 0 | 0
2014-05-26 | 17時 | 22.5 | 0 | 0 | 0 | 0 | 0
2014-05-26 | 18時 | 20.4 | 0 | 0 | 0 | 0 | 0
2014-05-26 | 19時 | 17.9 | 0 | 0 | 0 | 0 | 0
2014-05-26 | 20時 | 14.4 | 0 | 0 | 0 | 0 | 0
2014-05-26 | 21時 | 12.9 | 0 | 0 | 0 | 0 | 0
2014-05-26 | 22時 | 12.1 | 0 | 0 | 0 | 0 | 0
2014-05-26 | 23時 | 12.2 | 0 | 0 | 0 | 0 | 0
2014-05-27 | 0時 | 11.5 | 0 | 0 | 0 | 0 | 0
2014-05-27 | 1時 | 11.4 | 0 | 0 | 0 | 0 | 0
2014-05-27 | 2時 | 11 | 0 | 0 | 0 | 0 | 0
2014-05-27 | 3時 | 9.9 | 0 | 0 | 0 | 0 | 0
2014-05-27 | 4時 | 10.8 | 0 | 0 | 0 | 0 | 0
2014-05-27 | 5時 | 12.8 | 0 | 0 | 0 | 0 | 0
2014-05-27 | 6時 | 16.5 | 0 | 0 | 0 | 0 | 0
2014-05-27 | 7時 | 19.8 | 0 | 0 | 0 | 0 | 0
2014-05-27 | 8時 | 23.3 | 0 | 0 | 0 | 0 | 0
2014-05-27 | 9時 | 25.9 | 0 | 0 | 0 | 0 | 0
2014-05-27 | 10時 | 27.8 | 0 | 0 | 0 | 0 | 0
2014-05-27 | 11時 | 28.4 | 0 | 0 | 0 | 0 | 0
2014-05-27 | 12時 | 29.5 | 0 | 0 | 0 | 0 | 0
2014-05-27 | 13時 | 28 | 0 | 0 | 0 | 0 | 0
2014-05-27 | 14時 | 27.9 | 0 | 0 | 0 | 0 | 0
2014-05-27 | 15時 | 27.1 | 0 | 0 | 0 | 0 | 0
2014-05-27 | 16時 | 24.6 | 0 | 0 | 0 | 0 | 0
2014-05-27 | 17時 | 23 | 0 | 0 | 0 | 0 | 0
2014-05-27 | 18時 | 20.9 | 0 | 0 | 0 | 0 | 0
2014-05-27 | 19時 | 18.2 | 0 | 0 | 0 | 0 | 0
2014-05-27 | 20時 | 16.2 | 0 | 0 | 0 | 0 | 0
2014-05-27 | 21時 | 14.2 | 0 | 0 | 0 | 0 | 0
2014-05-27 | 22時 | 13.6 | 0 | 0 | 0 | 0 | 0
2014-05-27 | 23時 | 12.6 | 0 | 0 | 0 | 0 | 0
2014-05-28 | 0時 | 12.3 | 0 | 0 | 0 | 0 | 0
2014-05-28 | 1時 | 11.9 | 0 | 0 | 0 | 0 | 0
2014-05-28 | 2時 | 10.9 | 0 | 0 | 0 | 0 | 0
2014-05-28 | 3時 | 10.5 | 0 | 0 | 0 | 0 | 0
2014-05-28 | 4時 | 11.5 | 0 | 0 | 0 | 0 | 0
2014-05-28 | 5時 | 13.4 | 0 | 0 | 0 | 0 | 0
2014-05-28 | 6時 | 15 | 0 | 0 | 0 | 0 | 0
2014-05-28 | 7時 | 15.4 | 0.39621 | 0 | 0 | 0 | 0
2014-05-28 | 8時 | 16.8 | 0 | 0 | 0 | 0 | 0
2014-05-28 | 9時 | 18.1 | 0 | 0 | 0 | 0 | 0
2014-05-28 | 10時 | 20.6 | 0 | 0 | 0 | 0 | 0
2014-05-28 | 11時 | 21.2 | 0 | 0 | 0 | 0 | 0
2014-05-28 | 12時 | 22.7 | 0 | 0 | 0 | 0 | 0
2014-05-28 | 13時 | 21.7 | 0 | 0 | 0 | 0 | 0
2014-05-28 | 14時 | 20.2 | 0 | 0 | 0 | 0 | 0
2014-05-28 | 15時 | 19.7 | 0 | 0 | 0 | 0 | 0
2014-05-28 | 16時 | 19.6 | 0 | 0 | 0 | 0 | 0
2014-05-28 | 17時 | 19.2 | 0 | 0 | 0 | 0 | 0
2014-05-28 | 18時 | 16.5 | 0 | 0 | 0 | 0 | 0
2014-05-28 | 19時 | 14.2 | 0 | 0 | 0 | 0 | 0
2014-05-28 | 20時 | 12.3 | 0 | 0 | 0 | 0 | 0
2014-05-28 | 21時 | 11.6 | 0 | 0 | 0 | 0 | 0
2014-05-28 | 22時 | 10.6 | 0 | 0 | 0 | 0 | 0
2014-05-28 | 23時 | 10.4 | 0 | 0 | 0 | 0 | 0
2014-05-29 | 0時 | 9.6 | 0 | 0 | 0 | 0 | 0
2014-05-29 | 1時 | 9 | 0 | 0 | 0 | 0 | 0.01392
2014-05-29 | 2時 | 8.4 | 0 | 0 | 0.19922 | 0.032672 | 0.31618
2014-05-29 | 3時 | 8.4 | 0 | 0 | 0.43014 | 0.31345 | 0.5262
2014-05-29 | 4時 | 9.3 | 0 | 0 | 0.41198 | 0.27201 | 0.36141
2014-05-29 | 5時 | 11.6 | 3.4681 | 0 | 0.37748 | 0.094776 | 0.064498
2014-05-29 | 6時 | 15 | 0.072697 | 0 | 0.20957 | 0.0039913 | 0
2014-05-29 | 7時 | 19.3 | 0 | 0 | 0 | 0 | 0
2014-05-29 | 8時 | 21.7 | 0 | 0 | 0 | 0 | 0
2014-05-29 | 9時 | 23.6 | 0 | 0 | 0 | 0 | 0
2014-05-29 | 10時 | 23.6 | 0 | 0 | 0 | 0 | 0
2014-05-29 | 11時 | 24.7 | 0 | 0 | 0 | 0 | 0
2014-05-29 | 12時 | 25.4 | 0 | 0 | 0 | 0 | 0
2014-05-29 | 13時 | 24.8 | 0 | 0 | 0 | 0 | 0
2014-05-29 | 14時 | 24 | 0 | 0 | 0 | 0 | 0
2014-05-29 | 15時 | 21.4 | 0 | 0 | 0 | 0 | 0
2014-05-29 | 16時 | 20 | 0 | 0 | 0 | 0 | 0
2014-05-29 | 17時 | 19.1 | 0 | 0 | 0 | 0 | 0
2014-05-29 | 18時 | 18 | 0 | 0 | 0 | 0 | 0
2014-05-29 | 19時 | 16.4 | 0 | 0 | 0 | 0 | 0
2014-05-29 | 20時 | 14.1 | 0 | 0 | 0 | 0 | 0
2014-05-29 | 21時 | 12.6 | 0 | 0 | 0 | 0 | 0
2014-05-29 | 22時 | 11.1 | 0 | 0 | 0 | 0 | 0
2014-05-29 | 23時 | 10.6 | 0 | 0 | 0 | 0 | 0
2014-05-30 | 0時 | 9.1 | 0 | 0 | 0 | 0 | 0
2014-05-30 | 1時 | 9.6 | 0 | 0 | 0 | 0 | 0
2014-05-30 | 2時 | 9.7 | 0 | 0 | 0 | 0 | 0
2014-05-30 | 3時 | 8.9 | 0 | 0 | 0 | 0 | 0.063781
2014-05-30 | 4時 | 8.5 | 0 | 0 | 0.12784 | 0.034609 | 0.30814
2014-05-30 | 5時 | 8.7 | 4.6729 | 0 | 0.42028 | 0.19189 | 0.34421
2014-05-30 | 6時 | 8.8 | 1.0543 | 0 | 0.67884 | 0.35173 | 0.53146
2014-05-30 | 7時 | 9 | 1.0502 | 0 | 0.68449 | 0.37203 | 0.5079
2014-05-30 | 8時 | 9.3 | 0.84297 | 0 | 0 | 0.19153 | 0.33068
2014-05-30 | 9時 | 9.1 | 0 | 0 | 0.2835 | 0.15412 | 0.25882
2014-05-30 | 10時 | 11 | 0 | 0 | 0.11885 | 0 | 0
2014-05-30 | 11時 | 11.9 | 0.60804 | 0 | 0.011187 | 0 | 0
2014-05-30 | 12時 | 11.7 | 0.29469 | 0 | 0.19731 | 0 | 0
2014-05-30 | 13時 | 10.9 | 0 | 0 | 0.30474 | 0.055915 | 0.17233
2014-05-30 | 14時 | 10.1 | 0 | 0 | 0.41976 | 0.20774 | 0.29511
2014-05-30 | 15時 | 9.9 | 2.1707 | 0 | 0.56906 | 0.28938 | 0.38817
2014-05-30 | 16時 | 8.9 | 1.2963 | 0 | 0.74277 | 0.44269 | 0.59207
2014-05-30 | 17時 | 8.2 | 3.1428 | 0 | 0.9015 | 0.59014 | 0.44722
2014-05-30 | 18時 | 7.8 | 3.5861 | 0 | 1.0781 | 0.71242 | 0.74924
2014-05-30 | 19時 | 7.2 | 1.768 | 0 | 1.1783 | 0.31989 | 0.94863
2014-05-30 | 20時 | 6.9 | 2.3525 | 0 | 1.2589 | 0.71115 | 0.66446
2014-05-30 | 21時 | 6.8 | 2.7757 | 0 | 1.3021 | 0.27031 | 0.52037
2014-05-30 | 22時 | 6.7 | 3.0981 | 0 | 1.1573 | 0.39206 | 0.76848
2014-05-30 | 23時 | 6.6 | 0 | 0 | 0.98526 | 0.68562 | 0.89573
2014-05-31 | 0時 | 6.4 | 0 | 0 | 1.0009 | 0.7266 | 0.93534
2014-05-31 | 1時 | 6.4 | 0 | 0 | 1.0164 | 0.74492 | 0.9547
2014-05-31 | 2時 | 6.4 | 0 | 0 | 1.0311 | 0.75687 | 0.96766
2014-05-31 | 3時 | 6.6 | 0 | 0 | 1.0315 | 0.75609 | 0.9643
2014-05-31 | 4時 | 7 | 0 | 0 | 0.91983 | 0.655 | 0.8345
2014-05-31 | 5時 | 7.7 | 12.5436 | 0 | 0.96067 | 0.52565 | 0.68493
2014-05-31 | 6時 | 9 | 2.9941 | 0 | 0.86462 | 0.45534 | 0.55723
2014-05-31 | 7時 | 12.7 | 0.42252 | 0 | 0.47021 | 0.13426 | 0.094333
2014-05-31 | 8時 | 14.2 | 0.055529 | 0 | 0 | 0 | 0
2014-05-31 | 9時 | 16.8 | 0 | 0 | 0 | 0 | 0
2014-05-31 | 10時 | 19.3 | 0 | 0 | 0 | 0 | 0
2014-05-31 | 11時 | 21.7 | 0 | 0 | 0 | 0 | 0
2014-05-31 | 12時 | 21 | 0 | 0 | 0 | 0 | 0
2014-05-31 | 13時 | 21.2 | 0 | 0 | 0 | 0 | 0
2014-05-31 | 14時 | 20.9 | 0 | 0 | 0 | 0 | 0
2014-05-31 | 15時 | 19 | 0 | 0 | 0 | 0 | 0
2014-05-31 | 16時 | 18.8 | 0 | 0 | 0 | 0 | 0
2014-05-31 | 17時 | 17.9 | 0 | 0 | 0 | 0 | 0
2014-05-31 | 18時 | 15.1 | 0 | 0 | 0 | 0 | 0
2014-05-31 | 19時 | 13.2 | 0 | 0 | 0 | 0 | 0
2014-05-31 | 20時 | 12.4 | 0 | 0 | 0 | 0 | 0
2014-05-31 | 21時 | 11.5 | 0.12987 | 0 | 0 | 0 | 0
2014-05-31 | 22時 | 10.9 | 0.30457 | 0 | 0 | 0 | 0
2014-05-31 | 23時 | 10.1 | 0 | 0 | 0 | 0 | 0
2014-06-01 | 0時 | 9.8 | 0 | 0 | 0 | 0 | 0
2014-06-01 | 1時 | 9.6 | 0 | 0 | 0.050635 | 0 | 0.15323
2014-06-01 | 2時 | 9.5 | 0 | 0 | 0.29063 | 0.13432 | 0.35602
2014-06-01 | 3時 | 9.2 | 0 | 0 | 0.38678 | 0.28623 | 0.48966
2014-06-01 | 4時 | 9.3 | 0 | 0 | 0.45398 | 0.33005 | 0.50678
2014-06-01 | 5時 | 9.2 | 7.249 | 0 | 0.65303 | 0.34214 | 0.49967
2014-06-01 | 6時 | 9.2 | 1.8677 | 0 | 0.78056 | 0.45625 | 0.59646
2014-06-01 | 7時 | 9.3 | 1.4154 | 0 | 0.67028 | 0.35238 | 0.47138
2014-06-01 | 8時 | 10 | 0.84573 | 0 | 0 | 0.10024 | 0.20629
2014-06-01 | 9時 | 10.7 | 0 | 0 | 0.16466 | 0.098693 | 0.17805
2014-06-01 | 10時 | 11.3 | 0 | 0 | 0.21461 | 0.031007 | 0.09308
2014-06-01 | 11時 | 12.8 | 1.3606 | 0 | 0.13181 | 0 | 0.0069359
2014-06-01 | 12時 | 12.4 | 0.24917 | 0 | 0.12418 | 0 | 0.010539
2014-06-01 | 13時 | 10.9 | 0 | 0 | 0.21639 | 0.031303 | 0.11155
2014-06-01 | 14時 | 9.5 | 0 | 0 | 0.35666 | 0.16989 | 0.25069
2014-06-01 | 15時 | 9.9 | 2.14 | 0 | 0.49002 | 0.25175 | 0.33887
2014-06-01 | 16時 | 9.6 | 1.1815 | 0 | 0.65328 | 0.36943 | 0.5107
2014-06-01 | 17時 | 9.7 | 2.652 | 0 | 0.78295 | 0.49677 | 0.34059
2014-06-01 | 18時 | 9.2 | 3.0524 | 0 | 0.94899 | 0.61698 | 0.63769
2014-06-01 | 19時 | 8.9 | 1.3687 | 0 | 1.0243 | 0.20739 | 0.81667
2014-06-01 | 20時 | 9 | 1.8468 | 0 | 1.0709 | 0.57342 | 0.50437
2014-06-01 | 21時 | 8.9 | 2.228 | 0 | 1.1002 | 0.12552 | 0.35084
2014-06-01 | 22時 | 8.8 | 2.5021 | 0 | 0.94217 | 0.23858 | 0.58854
2014-06-01 | 23時 | 8.8 | 0 | 0 | 0.76007 | 0.52499 | 0.70781
2014-06-02 | 0時 | 8.6 | 0 | 0 | 0.76762 | 0.56103 | 0.74174
2014-06-02 | 1時 | 8.6 | 0 | 0 | 0.77915 | 0.57759 | 0.75908
2014-06-02 | 2時 | 8.4 | 0 | 0 | 0.80037 | 0.59615 | 0.77939
2014-06-02 | 3時 | 8.6 | 0 | 0 | 0.80108 | 0.59554 | 0.77767
2014-06-02 | 4時 | 8.7 | 0 | 0 | 0.73103 | 0.53115 | 0.69894
2014-06-02 | 5時 | 8.7 | 10.9168 | 0 | 0.82709 | 0.44792 | 0.5993
2014-06-02 | 6時 | 8.6 | 3.1278 | 0 | 0.92015 | 0.53877 | 0.67647
2014-06-02 | 7時 | 9 | 2.3743 | 0 | 0.79781 | 0.4317 | 0.55356
2014-06-02 | 8時 | 9.5 | 1.5996 | 0 | 0 | 0.16137 | 0.28253
2014-06-02 | 9時 | 9.1 | 0 | 0 | 0.34248 | 0.18559 | 0.28973
2014-06-02 | 10時 | 10.4 | 0 | 0 | 0.35523 | 0.10213 | 0.17544
2014-06-02 | 11時 | 12.5 | 2.5564 | 0 | 0.21336 | 0.0097907 | 0.063182
2014-06-02 | 12時 | 13.7 | 0.13758 | 0 | 0 | 0 | 0
2014-06-02 | 13時 | 12.4 | 0 | 0 | 0 | 0 | 0
2014-06-02 | 14時 | 12.3 | 0 | 0 | 0.099926 | 0 | 0
2014-06-02 | 15時 | 11.7 | 1.4299 | 0 | 0.27424 | 0.042376 | 0.13998
2014-06-02 | 16時 | 11.2 | 0.82074 | 0 | 0.40804 | 0.22594 | 0.315
2014-06-02 | 17時 | 10.6 | 2.1746 | 0 | 0.62918 | 0.34747 | 0.21125
2014-06-02 | 18時 | 9.9 | 2.7355 | 0 | 0.84148 | 0.53965 | 0.53848
2014-06-02 | 19時 | 9.7 | 1.174 | 0 | 0.93145 | 0.14425 | 0.74345
2014-06-02 | 20時 | 9.6 | 1.7032 | 0 | 0.99961 | 0.52702 | 0.45158
2014-06-02 | 21時 | 9.3 | 2.1337 | 0 | 1.05 | 0.094995 | 0.31631
2014-06-02 | 22時 | 9.2 | 2.4249 | 0 | 0.90387 | 0.21532 | 0.56302
2014-06-02 | 23時 | 9.1 | 0 | 0 | 0.73434 | 0.51011 | 0.69209
2014-06-03 | 0時 | 9 | 0 | 0 | 0.74539 | 0.54721 | 0.72771
2014-06-03 | 1時 | 8.9 | 0 | 0 | 0.76782 | 0.57185 | 0.75416
2014-06-03 | 2時 | 8.1 | 0 | 0 | 0.82804 | 0.62192 | 0.80974
2014-06-03 | 3時 | 7.5 | 0 | 0 | 0.8843 | 0.66461 | 0.85522
2014-06-03 | 4時 | 8.1 | 0 | 0 | 0.73968 | 0.5247 | 0.60283
2014-06-03 | 5時 | 10.9 | 0 | 0 | 0.44047 | 0.2617 | 0.21268
2014-06-03 | 6時 | 13.1 | 0 | 0 | 0.35923 | 0.053815 | 0
2014-06-03 | 7時 | 14.9 | 1.8891 | 0 | 0.22769 | 0 | 0
2014-06-03 | 8時 | 15.8 | 0 | 0 | 0 | 0 | 0
2014-06-03 | 9時 | 15.9 | 0 | 0 | 0 | 0 | 0
2014-06-03 | 10時 | 18.8 | 0 | 0 | 0 | 0 | 0
2014-06-03 | 11時 | 19.6 | 0 | 0 | 0 | 0 | 0
2014-06-03 | 12時 | 20 | 0 | 0 | 0 | 0 | 0
2014-06-03 | 13時 | 21.4 | 0 | 0 | 0 | 0 | 0
2014-06-03 | 14時 | 20.7 | 0 | 0 | 0 | 0 | 0
2014-06-03 | 15時 | 19.5 | 0 | 0 | 0 | 0 | 0
2014-06-03 | 16時 | 17.9 | 0 | 0 | 0 | 0 | 0
2014-06-03 | 17時 | 14.9 | 0 | 0 | 0 | 0 | 0
2014-06-03 | 18時 | 13 | 0 | 0 | 0 | 0 | 0
2014-06-03 | 19時 | 12.2 | 0 | 0 | 0 | 0 | 0
2014-06-03 | 20時 | 11.7 | 0.026849 | 0 | 0 | 0 | 0
2014-06-03 | 21時 | 10.8 | 0.25142 | 0 | 0 | 0 | 0
2014-06-03 | 22時 | 10.3 | 0 | 0 | 0 | 0 | 0
2014-06-03 | 23時 | 10.2 | 0 | 0 | 0 | 0 | 0
2014-06-04 | 0時 | 9.9 | 0 | 0 | 0 | 0 | 0
2014-06-04 | 1時 | 9.7 | 0 | 0 | 0.0090107 | 0 | 0.14306
2014-06-04 | 2時 | 9.7 | 0 | 0 | 0.27816 | 0.13676 | 0.35801
2014-06-04 | 3時 | 10.6 | 0 | 0 | 0.32589 | 0.24324 | 0.43197
2014-06-04 | 4時 | 11.1 | 0 | 0 | 0.31512 | 0.21988 | 0.38065
2014-06-04 | 5時 | 11.4 | 0 | 0 | 0.2397 | 0.16157 | 0.2912
2014-06-04 | 6時 | 12.7 | 0 | 0 | 0.26833 | 0.042279 | 0.12851
2014-06-04 | 7時 | 14.3 | 3.4243 | 0 | 0.23921 | 0 | 0.059383
2014-06-04 | 8時 | 14.4 | 0.22392 | 0 | 0 | 0 | 0
2014-06-04 | 9時 | 14.9 | 0.020974 | 0 | 0 | 0 | 0
2014-06-04 | 10時 | 15 | 0 | 0 | 0 | 0 | 0
2014-06-04 | 11時 | 15.6 | 0 | 0 | 0 | 0 | 0
2014-06-04 | 12時 | 13.7 | 0.075133 | 0 | 0 | 0 | 0
2014-06-04 | 13時 | 14.4 | 0 | 0 | 0 | 0 | 0
2014-06-04 | 14時 | 15.1 | 0 | 0 | 0 | 0 | 0
2014-06-04 | 15時 | 15.1 | 0.16462 | 0 | 0 | 0 | 0
2014-06-04 | 16時 | 15.1 | 0.10413 | 0 | 0 | 0 | 0
2014-06-04 | 17時 | 13.9 | 0.22237 | 0 | 0 | 0 | 0
2014-06-04 | 18時 | 13.6 | 0.13446 | 0 | 0.091038 | 0 | 0.013634
2014-06-04 | 19時 | 12.3 | 0.26835 | 0 | 0.3328 | 0 | 0
2014-06-04 | 20時 | 12 | 0.30861 | 0 | 0.44581 | 0 | 0
2014-06-04 | 21時 | 11.9 | 0.37056 | 0 | 0.5656 | 0 | 0
2014-06-04 | 22時 | 11.2 | 0 | 0 | 0.3131 | 0 | 0.13209
2014-06-04 | 23時 | 11.1 | 0 | 0 | 0.36127 | 0.17239 | 0.34514
2014-06-05 | 0時 | 10.7 | 0 | 0 | 0.4259 | 0.30026 | 0.46704
2014-06-05 | 1時 | 10.8 | 0 | 0 | 0.46275 | 0.35384 | 0.50809
2014-06-05 | 2時 | 10.6 | 0 | 0 | 0.50231 | 0.38775 | 0.5437
2014-06-05 | 3時 | 10 | 0 | 0 | 0.55753 | 0.43184 | 0.59066
2014-06-05 | 4時 | 10.5 | 0 | 0 | 0.48616 | 0.36154 | 0.50435
2014-06-05 | 5時 | 11.1 | 8.1064 | 0 | 0.557 | 0.25559 | 0.38081
2014-06-05 | 6時 | 12.9 | 0.71102 | 0 | 0.38555 | 0.11472 | 0.14925
2014-06-05 | 7時 | 13.8 | 0.17022 | 0 | 0.10336 | 0 | 0
2014-06-05 | 8時 | 14.4 | 0.11707 | 0 | 0 | 0 | 0
2014-06-05 | 9時 | 15 | 0 | 0 | 0 | 0 | 0
2014-06-05 | 10時 | 15 | 0 | 0 | 0 | 0 | 0
2014-06-05 | 11時 | 15.4 | 0.13503 | 0 | 0 | 0 | 0
2014-06-05 | 12時 | 14.9 | 0.012202 | 0 | 0 | 0 | 0
2014-06-05 | 13時 | 13.7 | 0 | 0 | 0 | 0 | 0
2014-06-05 | 14時 | 12.9 | 0 | 0 | 0 | 0 | 0
2014-06-05 | 15時 | 12.6 | 0.39516 | 0 | 0 | 0 | 0
2014-06-05 | 16時 | 12.3 | 0.24995 | 0 | 0.051925 | 0 | 0
2014-06-05 | 17時 | 11.5 | 0.88008 | 0 | 0.35176 | 0.10331 | 0.02162
2014-06-05 | 18時 | 11.4 | 1.4396 | 0 | 0.51096 | 0.3102 | 0.30962
2014-06-05 | 19時 | 10.6 | 0.49577 | 0 | 0.7085 | 0.022834 | 0.51665
2014-06-05 | 20時 | 10.5 | 0.97497 | 0 | 0.81095 | 0.34635 | 0.29881
2014-06-05 | 21時 | 9.8 | 1.525 | 0 | 0.89842 | 0.010929 | 0.19887
2014-06-05 | 22時 | 9.7 | 1.925 | 0 | 0.77125 | 0.11091 | 0.46052
2014-06-05 | 23時 | 9.4 | 0 | 0 | 0.62392 | 0.43388 | 0.60747
2014-06-06 | 0時 | 9.3 | 0 | 0 | 0.64659 | 0.47915 | 0.65149
2014-06-06 | 1時 | 9.3 | 0 | 0 | 0.66958 | 0.50282 | 0.67643
2014-06-06 | 2時 | 9.2 | 0 | 0 | 0.69451 | 0.52265 | 0.69784
2014-06-06 | 3時 | 8.9 | 0 | 0 | 0.72695 | 0.54783 | 0.72322
2014-06-06 | 4時 | 9.1 | 0 | 0 | 0.63701 | 0.46206 | 0.60977
2014-06-06 | 5時 | 9.6 | 9.4793 | 0 | 0.68137 | 0.33251 | 0.45789
2014-06-06 | 6時 | 10.5 | 2.0928 | 0 | 0.68738 | 0.35059 | 0.4529
2014-06-06 | 7時 | 11.8 | 1.1022 | 0 | 0.45746 | 0.1576 | 0.2338
2014-06-06 | 8時 | 11.8 | 0.44598 | 0 | 0 | 0 | 0
2014-06-06 | 9時 | 13.8 | 0 | 0 | 0 | 0 | 0
2014-06-06 | 10時 | 14.4 | 0 | 0 | 0 | 0 | 0
2014-06-06 | 11時 | 14.4 | 0 | 0 | 0 | 0 | 0
2014-06-06 | 12時 | 15.5 | 0 | 0 | 0 | 0 | 0
2014-06-06 | 13時 | 14.6 | 0 | 0 | 0 | 0 | 0
2014-06-06 | 14時 | 15.4 | 0 | 0 | 0 | 0 | 0
2014-06-06 | 15時 | 14.2 | 0 | 0 | 0 | 0 | 0
2014-06-06 | 16時 | 13.5 | 0.013772 | 0 | 0 | 0 | 0
2014-06-06 | 17時 | 11.9 | 0.27645 | 0 | 0 | 0 | 0
2014-06-06 | 18時 | 9.8 | 0.50402 | 0 | 0 | 0 | 0
2014-06-06 | 19時 | 8.9 | 0.36997 | 0 | 0 | 0 | 0.0072051
2014-06-06 | 20時 | 8.1 | 0.68181 | 0 | 0.28945 | 0 | 0.20223
2014-06-06 | 21時 | 8.2 | 1.389 | 0 | 0.66275 | 0 | 0.17233
2014-06-06 | 22時 | 8.7 | 1.6889 | 0 | 0.65975 | 0.072407 | 0.39496
2014-06-06 | 23時 | 8.5 | 0 | 0 | 0.60679 | 0.3655 | 0.59374
2014-06-07 | 0時 | 8.6 | 0 | 0 | 0.65443 | 0.45987 | 0.66848
2014-06-07 | 1時 | 8.7 | 0 | 0 | 0.69061 | 0.51324 | 0.70138
2014-06-07 | 2時 | 8.5 | 0 | 0 | 0.73104 | 0.54732 | 0.73408
2014-06-07 | 3時 | 8.6 | 0 | 0 | 0.7479 | 0.55882 | 0.74217
2014-06-07 | 4時 | 9 | 0 | 0 | 0.65071 | 0.46865 | 0.62834
2014-06-07 | 5時 | 9.4 | 9.6859 | 0 | 0.71119 | 0.35506 | 0.49407
2014-06-07 | 6時 | 10.7 | 2.2025 | 0 | 0.7136 | 0.37115 | 0.48477
2014-06-07 | 7時 | 12.8 | 0.37792 | 0 | 0.26963 | 0.027821 | 0.046547
2014-06-07 | 8時 | 15.4 | 0 | 0 | 0 | 0 | 0
2014-06-07 | 9時 | 16.7 | 0 | 0 | 0 | 0 | 0
2014-06-07 | 10時 | 18.3 | 0 | 0 | 0 | 0 | 0
2014-06-07 | 11時 | 19.1 | 0 | 0 | 0 | 0 | 0
2014-06-07 | 12時 | 18.3 | 0 | 0 | 0 | 0 | 0
2014-06-07 | 13時 | 18.2 | 0 | 0 | 0 | 0 | 0
2014-06-07 | 14時 | 17.5 | 0 | 0 | 0 | 0 | 0
2014-06-07 | 15時 | 17.4 | 0 | 0 | 0 | 0 | 0
2014-06-07 | 16時 | 16.7 | 0 | 0 | 0 | 0 | 0
2014-06-07 | 17時 | 15.2 | 0 | 0 | 0 | 0 | 0
2014-06-07 | 18時 | 14 | 0 | 0 | 0 | 0 | 0
2014-06-07 | 19時 | 13 | 0.039859 | 0 | 0 | 0 | 0
2014-06-07 | 20時 | 12.6 | 0.17013 | 0 | 0 | 0 | 0
2014-06-07 | 21時 | 11.9 | 0.2927 | 0 | 0 | 0 | 0
2014-06-07 | 22時 | 11.4 | 0.38015 | 0 | 0.17646 | 0 | 0
2014-06-07 | 23時 | 10.9 | 0 | 0 | 0.17362 | 0 | 0.014238
2014-06-08 | 0時 | 9.5 | 0 | 0 | 0 | 0 | 0
2014-06-08 | 1時 | 9.2 | 0 | 0 | 0 | 0 | 0
2014-06-08 | 2時 | 9.3 | 0 | 0 | 0 | 0 | 0
2014-06-08 | 3時 | 9.1 | 0 | 0 | 0 | 0 | 0
2014-06-08 | 4時 | 10.6 | 0 | 0 | 0 | 0 | 0
2014-06-08 | 5時 | 13.9 | 0 | 0 | 0 | 0 | 0
2014-06-08 | 6時 | 16.5 | 0 | 0 | 0 | 0 | 0
2014-06-08 | 7時 | 18.7 | 0 | 0 | 0 | 0 | 0
2014-06-08 | 8時 | 21 | 0 | 0 | 0 | 0 | 0
2014-06-08 | 9時 | 22.5 | 0 | 0 | 0 | 0 | 0
2014-06-08 | 10時 | 23.2 | 0 | 0 | 0 | 0 | 0
2014-06-08 | 11時 | 24.3 | 0 | 0 | 0 | 0 | 0
2014-06-08 | 12時 | 25 | 0 | 0 | 0 | 0 | 0
2014-06-08 | 13時 | 25.1 | 0 | 0 | 0 | 0 | 0
2014-06-08 | 14時 | 24.8 | 0 | 0 | 0 | 0 | 0
2014-06-08 | 15時 | 24.4 | 0 | 0 | 0 | 0 | 0
2014-06-08 | 16時 | 23.6 | 0 | 0 | 0 | 0 | 0
2014-06-08 | 17時 | 21.8 | 0 | 0 | 0 | 0 | 0
2014-06-08 | 18時 | 20.3 | 0 | 0 | 0 | 0 | 0
2014-06-08 | 19時 | 19.1 | 0 | 0 | 0 | 0 | 0
2014-06-08 | 20時 | 18 | 0 | 0 | 0 | 0 | 0
2014-06-08 | 21時 | 17.2 | 0 | 0 | 0 | 0 | 0
2014-06-08 | 22時 | 16.5 | 0 | 0 | 0 | 0 | 0
2014-06-08 | 23時 | 15.9 | 0 | 0 | 0 | 0 | 0
2014-06-09 | 0時 | 15.5 | 0 | 0 | 0 | 0 | 0
2014-06-09 | 1時 | 15 | 0 | 0 | 0 | 0 | 0
2014-06-09 | 2時 | 14.5 | 0 | 0 | 0 | 0 | 0
2014-06-09 | 3時 | 13.8 | 0 | 0 | 0 | 0 | 0
2014-06-09 | 4時 | 13.9 | 0 | 0 | 0 | 0 | 0
2014-06-09 | 5時 | 15.4 | 0 | 0 | 0 | 0 | 0
2014-06-09 | 6時 | 16.9 | 0 | 0 | 0 | 0 | 0
2014-06-09 | 7時 | 18.6 | 0 | 0 | 0 | 0 | 0
2014-06-09 | 8時 | 21.4 | 0 | 0 | 0 | 0 | 0
2014-06-09 | 9時 | 22.8 | 0 | 0 | 0 | 0 | 0
2014-06-09 | 10時 | 24.8 | 0 | 0 | 0 | 0 | 0
2014-06-09 | 11時 | 24.7 | 0 | 0 | 0 | 0 | 0
2014-06-09 | 12時 | 26.2 | 0 | 0 | 0 | 0 | 0
2014-06-09 | 13時 | 25.7 | 0 | 0 | 0 | 0 | 0
2014-06-09 | 14時 | 25.6 | 0 | 0 | 0 | 0 | 0
2014-06-09 | 15時 | 25.4 | 0 | 0 | 0 | 0 | 0
2014-06-09 | 16時 | 24.3 | 0 | 0 | 0 | 0 | 0
2014-06-09 | 17時 | 23.3 | 0 | 0 | 0 | 0 | 0
2014-06-09 | 18時 | 21.6 | 0 | 0 | 0 | 0 | 0
2014-06-09 | 19時 | 20.7 | 0 | 0 | 0 | 0 | 0
2014-06-09 | 20時 | 19 | 0 | 0 | 0 | 0 | 0
2014-06-09 | 21時 | 17.8 | 0 | 0 | 0 | 0 | 0
2014-06-09 | 22時 | 16.5 | 0 | 0 | 0 | 0 | 0
2014-06-09 | 23時 | 15.6 | 0 | 0 | 0 | 0 | 0
2014-06-10 | 0時 | 14.8 | 0 | 0 | 0 | 0 | 0
2014-06-10 | 1時 | 13.8 | 0 | 0 | 0 | 0 | 0
2014-06-10 | 2時 | 13.2 | 0 | 0 | 0 | 0 | 0
2014-06-10 | 3時 | 13.2 | 0 | 0 | 0 | 0 | 0
2014-06-10 | 4時 | 13.2 | 0 | 0 | 0 | 0 | 0
2014-06-10 | 5時 | 12.2 | 0 | 0 | 0 | 0 | 0
2014-06-10 | 6時 | 11 | 0 | 0 | 0 | 0 | 0
2014-06-10 | 7時 | 9.8 | 0 | 0 | 0 | 0 | 0
2014-06-10 | 8時 | 10.2 | 0 | 0 | 0 | 0 | 0
2014-06-10 | 9時 | 9.3 | 0 | 0 | 0 | 0 | 0
2014-06-10 | 10時 | 9.2 | 0 | 0 | 0 | 0 | 0
2014-06-10 | 11時 | 8.7 | 0 | 0 | 0 | 0 | 0
2014-06-10 | 12時 | 8.5 | 0 | 0 | 0 | 0 | 0
2014-06-10 | 13時 | 9.1 | 0 | 0 | 0 | 0 | 0
2014-06-10 | 14時 | 9.6 | 0 | 0 | 0 | 0 | 0
2014-06-10 | 15時 | 9.8 | 0 | 0 | 0 | 0 | 0
2014-06-10 | 16時 | 9.2 | 0 | 0 | 0 | 0 | 0
2014-06-10 | 17時 | 8.7 | 0 | 0 | 0 | 0 | 0
2014-06-10 | 18時 | 8.1 | 0 | 0 | 0 | 0 | 0
2014-06-10 | 19時 | 7.7 | 0 | 0 | 0 | 0 | 0
2014-06-10 | 20時 | 7.4 | 0 | 0 | 0 | 0 | 0
2014-06-10 | 21時 | 7.2 | 0 | 0 | 0 | 0 | 0
2014-06-10 | 22時 | 7.3 | 0 | 0 | 0 | 0 | 0
2014-06-10 | 23時 | 7.4 | 0 | 0 | 0 | 0 | 0
2014-06-11 | 0時 | 7.2 | 0 | 0 | 0 | 0 | 0
2014-06-11 | 1時 | 6.5 | 0 | 0 | 0 | 0 | 0
2014-06-11 | 2時 | 6.3 | 0 | 0 | 0 | 0 | 0
2014-06-11 | 3時 | 6.1 | 0 | 0 | 0 | 0 | 0
2014-06-11 | 4時 | 6.1 | 0 | 0 | 0 | 0 | 0
2014-06-11 | 5時 | 6.4 | 0 | 0 | 0 | 0 | 0
2014-06-11 | 6時 | 6.6 | 0 | 0 | 0 | 0 | 0
2014-06-11 | 7時 | 7.1 | 0 | 0 | 0 | 0 | 0
2014-06-11 | 8時 | 7.8 | 0 | 0 | 0 | 0 | 0
2014-06-11 | 9時 | 7.8 | 0 | 0 | 0 | 0 | 0
2014-06-11 | 10時 | 8.3 | 0 | 0 | 0 | 0 | 0
2014-06-11 | 11時 | 9.2 | 0 | 0 | 0 | 0 | 0
2014-06-11 | 12時 | 10.9 | 0 | 0 | 0 | 0 | 0
2014-06-11 | 13時 | 12 | 0 | 0 | 0 | 0 | 0
2014-06-11 | 14時 | 12.6 | 0 | 0 | 0 | 0 | 0
2014-06-11 | 15時 | 12.5 | 0 | 0 | 0 | 0 | 0
2014-06-11 | 16時 | 12.2 | 0 | 0 | 0 | 0 | 0
2014-06-11 | 17時 | 11.3 | 0 | 0 | 0 | 0 | 0
2014-06-11 | 18時 | 9.4 | 0 | 0 | 0 | 0 | 0
2014-06-11 | 19時 | 7.8 | 0 | 0 | 0 | 0 | 0
2014-06-11 | 20時 | 6.4 | 0 | 0 | 0 | 0 | 0
2014-06-11 | 21時 | 5 | 0 | 0 | 0 | 0 | 0
2014-06-11 | 22時 | 4.3 | 0 | 0 | 0 | 0 | 0
2014-06-11 | 23時 | 4.7 | 0 | 0 | 0 | 0 | 0
2014-06-12 | 0時 | 5.3 | 0 | 0 | 0 | 0 | 0
2014-06-12 | 1時 | 5.7 | 0 | 0 | 0 | 0 | 0
2014-06-12 | 2時 | 5.5 | 0 | 0 | 0 | 0 | 0
2014-06-12 | 3時 | 5.5 | 0 | 0 | 0 | 0 | 0
2014-06-12 | 4時 | 7.4 | 0 | 0 | 0 | 0 | 0
2014-06-12 | 5時 | 9.3 | 0 | 0 | 0 | 0 | 0
2014-06-12 | 6時 | 12.2 | 0 | 0 | 0 | 0 | 0
2014-06-12 | 7時 | 15.4 | 0 | 0 | 0 | 0 | 0
2014-06-12 | 8時 | 18.6 | 0 | 0 | 0 | 0 | 0
2014-06-12 | 9時 | 21.7 | 0 | 0 | 0 | 0 | 0
2014-06-12 | 10時 | 24.8 | 0 | 0 | 0 | 0 | 0
2014-06-12 | 11時 | 25.2 | 0 | 0 | 0 | 0 | 0
2014-06-12 | 12時 | 27.4 | 0 | 0 | 0 | 0 | 0
2014-06-12 | 13時 | 27.5 | 0 | 0 | 0 | 0 | 0
2014-06-12 | 14時 | 28.7 | 0 | 0 | 0 | 0 | 0
2014-06-12 | 15時 | 27.4 | 0 | 0 | 0 | 0 | 0
2014-06-12 | 16時 | 24.6 | 0 | 0 | 0 | 0 | 0
2014-06-12 | 17時 | 20.9 | 0 | 0 | 0 | 0 | 0
2014-06-12 | 18時 | 18.8 | 0 | 0 | 0 | 0 | 0
2014-06-12 | 19時 | 16.7 | 0 | 0 | 0 | 0 | 0
2014-06-12 | 20時 | 14.9 | 0 | 0 | 0 | 0 | 0
2014-06-12 | 21時 | 13.1 | 0 | 0 | 0 | 0 | 0
2014-06-12 | 22時 | 12.3 | 0 | 0 | 0 | 0 | 0
2014-06-12 | 23時 | 11.2 | 0 | 0 | 0 | 0 | 0
2014-06-13 | 0時 | 11.2 | 0 | 0 | 0 | 0 | 0
2014-06-13 | 1時 | 10.7 | 0 | 0 | 0 | 0 | 0
2014-06-13 | 2時 | 9.8 | 0 | 0 | 0 | 0 | 0
2014-06-13 | 3時 | 9 | 0 | 0 | 0 | 0 | 0
2014-06-13 | 4時 | 10.7 | 0 | 0 | 0 | 0 | 0
2014-06-13 | 5時 | 12.6 | 0 | 0 | 0 | 0 | 0
2014-06-13 | 6時 | 14.8 | 0 | 0 | 0 | 0 | 0
2014-06-13 | 7時 | 17 | 0 | 0 | 0 | 0 | 0
2014-06-13 | 8時 | 19.5 | 0 | 0 | 0 | 0 | 0
2014-06-13 | 9時 | 21.4 | 0 | 0 | 0 | 0 | 0
2014-06-13 | 10時 | 22.1 | 0 | 0 | 0 | 0 | 0
2014-06-13 | 11時 | 24.1 | 0 | 0 | 0 | 0 | 0
2014-06-13 | 12時 | 23.6 | 0 | 0 | 0 | 0 | 0
2014-06-13 | 13時 | 23.4 | 0 | 0 | 0 | 0 | 0
2014-06-13 | 14時 | 22.9 | 0 | 0 | 0 | 0 | 0
2014-06-13 | 15時 | 22.7 | 0 | 0 | 0 | 0 | 0
2014-06-13 | 16時 | 21.7 | 0 | 0 | 0 | 0 | 0
2014-06-13 | 17時 | 19.3 | 0 | 0 | 0 | 0 | 0
2014-06-13 | 18時 | 17 | 0 | 0 | 0 | 0 | 0
2014-06-13 | 19時 | 14.9 | 0 | 0 | 0 | 0 | 0
2014-06-13 | 20時 | 12.9 | 0 | 0 | 0 | 0 | 0
2014-06-13 | 21時 | 11.8 | 0 | 0 | 0 | 0 | 0
2014-06-13 | 22時 | 10.9 | 0 | 0 | 0 | 0 | 0
2014-06-13 | 23時 | 9.1 | 0 | 0 | 0 | 0 | 0
2014-06-14 | 0時 | 8.3 | 0 | 0 | 0 | 0 | 0
2014-06-14 | 1時 | 7.6 | 0 | 0 | 0 | 0 | 0
2014-06-14 | 2時 | 7.1 | 0 | 0 | 0 | 0 | 0
2014-06-14 | 3時 | 6.9 | 0 | 0 | 0 | 0 | 0
2014-06-14 | 4時 | 8.3 | 0 | 0 | 0 | 0 | 0
2014-06-14 | 5時 | 10.1 | 0 | 0 | 0 | 0 | 0
2014-06-14 | 6時 | 12.5 | 0 | 0 | 0 | 0 | 0
2014-06-14 | 7時 | 14.7 | 0 | 0 | 0 | 0 | 0
2014-06-14 | 8時 | 17.4 | 0 | 0 | 0 | 0 | 0
2014-06-14 | 9時 | 21.1 | 0 | 0 | 0 | 0 | 0
2014-06-14 | 10時 | 22.4 | 0 | 0 | 0 | 0 | 0
2014-06-14 | 11時 | 23.6 | 0 | 0 | 0 | 0 | 0
2014-06-14 | 12時 | 24.8 | 0 | 0 | 0 | 0 | 0
2014-06-14 | 13時 | 24.5 | 0 | 0 | 0 | 0 | 0
2014-06-14 | 14時 | 23.8 | 0 | 0 | 0 | 0 | 0
2014-06-14 | 15時 | 22 | 0 | 0 | 0 | 0 | 0
2014-06-14 | 16時 | 21.3 | 0 | 0 | 0 | 0 | 0
2014-06-14 | 17時 | 19.2 | 0 | 0 | 0 | 0 | 0
2014-06-14 | 18時 | 16.5 | 0 | 0 | 0 | 0 | 0
2014-06-14 | 19時 | 14.6 | 0 | 0 | 0 | 0 | 0
2014-06-14 | 20時 | 13.1 | 0 | 0 | 0 | 0 | 0
2014-06-14 | 21時 | 11.8 | 0 | 0 | 0 | 0 | 0
2014-06-14 | 22時 | 10.5 | 0 | 0 | 0 | 0 | 0
2014-06-14 | 23時 | 9.2 | 0 | 0 | 0 | 0 | 0
2014-06-15 | 0時 | 9.1 | 0 | 0 | 0 | 0 | 0
2014-06-15 | 1時 | 8.8 | 0 | 0 | 0 | 0 | 0
2014-06-15 | 2時 | 8.5 | 0 | 0 | 0 | 0 | 0
2014-06-15 | 3時 | 8.5 | 0 | 0 | 0 | 0 | 0
2014-06-15 | 4時 | 9.1 | 0 | 0 | 0 | 0 | 0
2014-06-15 | 5時 | 11.2 | 0 | 0 | 0 | 0 | 0
2014-06-15 | 6時 | 13.8 | 0 | 0 | 0 | 0 | 0
2014-06-15 | 7時 | 16 | 0 | 0 | 0 | 0 | 0
2014-06-15 | 8時 | 17.6 | 0 | 0 | 0 | 0 | 0
2014-06-15 | 9時 | 18.8 | 0 | 0 | 0 | 0 | 0
2014-06-15 | 10時 | 20.5 | 0 | 0 | 0 | 0 | 0
2014-06-15 | 11時 | 21.3 | 0 | 0 | 0 | 0 | 0
2014-06-15 | 12時 | 21.8 | 0 | 0 | 0 | 0 | 0
2014-06-15 | 13時 | 19.1 | 0 | 0 | 0 | 0 | 0
2014-06-15 | 14時 | 18.5 | 0 | 0 | 0 | 0 | 0
2014-06-15 | 15時 | 17.4 | 0 | 0 | 0 | 0 | 0
2014-06-15 | 16時 | 16.9 | 0 | 0 | 0 | 0 | 0
2014-06-15 | 17時 | 15.8 | 0 | 0 | 0 | 0 | 0
2014-06-15 | 18時 | 15.1 | 0 | 0 | 0 | 0 | 0
2014-06-15 | 19時 | 15 | 0 | 0 | 0 | 0 | 0
2014-06-15 | 20時 | 14.4 | 0 | 0 | 0 | 0 | 0
2014-06-15 | 21時 | 13.6 | 0 | 0 | 0 | 0 | 0
2014-06-15 | 22時 | 13.3 | 0 | 0 | 0 | 0 | 0
2014-06-15 | 23時 | 13.1 | 0 | 0 | 0 | 0 | 0
2014-06-16 | 0時 | 13.3 | 0 | 0 | 0 | 0 | 0
2014-06-16 | 1時 | 13.2 | 0 | 0 | 0 | 0 | 0
2014-06-16 | 2時 | 13.3 | 0 | 0 | 0 | 0 | 0
2014-06-16 | 3時 | 13.1 | 0 | 0 | 0 | 0 | 0
2014-06-16 | 4時 | 13.2 | 0 | 0 | 0 | 0 | 0
2014-06-16 | 5時 | 14.6 | 0 | 0 | 0 | 0 | 0
2014-06-16 | 6時 | 16.3 | 0 | 0 | 0 | 0 | 0
2014-06-16 | 7時 | 17.7 | 0 | 0 | 0 | 0 | 0
2014-06-16 | 8時 | 18.7 | 0 | 0 | 0 | 0 | 0
2014-06-16 | 9時 | 20.1 | 0 | 0 | 0 | 0 | 0
2014-06-16 | 10時 | 21.5 | 0 | 0 | 0 | 0 | 0
2014-06-16 | 11時 | 24 | 0 | 0 | 0 | 0 | 0
2014-06-16 | 12時 | 25.2 | 0 | 0 | 0 | 0 | 0
2014-06-16 | 13時 | 25.2 | 0 | 0 | 0 | 0 | 0
2014-06-16 | 14時 | 24.6 | 0 | 0 | 0 | 0 | 0
2014-06-16 | 15時 | 23.5 | 0 | 0 | 0 | 0 | 0
2014-06-16 | 16時 | 21 | 0 | 0 | 0 | 0 | 0
2014-06-16 | 17時 | 19.5 | 0 | 0 | 0 | 0 | 0
2014-06-16 | 18時 | 17.7 | 0 | 0 | 0 | 0 | 0
2014-06-16 | 19時 | 17.1 | 0 | 0 | 0 | 0 | 0
2014-06-16 | 20時 | 16.3 | 0 | 0 | 0 | 0 | 0
2014-06-16 | 21時 | 16.4 | 0 | 0 | 0 | 0 | 0
2014-06-16 | 22時 | 16.1 | 0 | 0 | 0 | 0 | 0
2014-06-16 | 23時 | 14.8 | 0 | 0 | 0 | 0 | 0
2014-06-17 | 0時 | 14.5 | 0 | 0 | 0 | 0 | 0
2014-06-17 | 1時 | 14.5 | 0 | 0 | 0 | 0 | 0
2014-06-17 | 2時 | 14.4 | 0 | 0 | 0 | 0 | 0
2014-06-17 | 3時 | 13.5 | 0 | 0 | 0 | 0 | 0
2014-06-17 | 4時 | 13.4 | 0 | 0 | 0 | 0 | 0
2014-06-17 | 5時 | 14.8 | 0 | 0 | 0 | 0 | 0
2014-06-17 | 6時 | 16 | 0 | 0 | 0 | 0 | 0
2014-06-17 | 7時 | 15.8 | 0 | 0 | 0 | 0 | 0
2014-06-17 | 8時 | 17 | 0 | 0 | 0 | 0 | 0
2014-06-17 | 9時 | 16.9 | 0 | 0 | 0 | 0 | 0
2014-06-17 | 10時 | 17.9 | 0 | 0 | 0 | 0 | 0
2014-06-17 | 11時 | 18.8 | 0 | 0 | 0 | 0 | 0
2014-06-17 | 12時 | 19.7 | 0 | 0 | 0 | 0 | 0
2014-06-17 | 13時 | 20.5 | 0 | 0 | 0 | 0 | 0
2014-06-17 | 14時 | 21 | 0 | 0 | 0 | 0 | 0
2014-06-17 | 15時 | 20.1 | 0 | 0 | 0 | 0 | 0
2014-06-17 | 16時 | 18.7 | 0 | 0 | 0 | 0 | 0
2014-06-17 | 17時 | 16.2 | 0 | 0 | 0 | 0 | 0
2014-06-17 | 18時 | 14.2 | 0 | 0 | 0 | 0 | 0
2014-06-17 | 19時 | 13.8 | 0 | 0 | 0 | 0 | 0
2014-06-17 | 20時 | 13.5 | 0 | 0 | 0 | 0 | 0
2014-06-17 | 21時 | 13.3 | 0 | 0 | 0 | 0 | 0
2014-06-17 | 22時 | 13.3 | 0 | 0 | 0 | 0 | 0
2014-06-17 | 23時 | 13.4 | 0 | 0 | 0 | 0 | 0
2014-06-18 | 0時 | 13.2 | 0 | 0 | 0 | 0 | 0
2014-06-18 | 1時 | 13.2 | 0 | 0 | 0 | 0 | 0
2014-06-18 | 2時 | 12.9 | 0 | 0 | 0 | 0 | 0
2014-06-18 | 3時 | 12.9 | 0 | 0 | 0 | 0 | 0
2014-06-18 | 4時 | 12.9 | 0 | 0 | 0 | 0 | 0
2014-06-18 | 5時 | 13.5 | 0 | 0 | 0 | 0 | 0
2014-06-18 | 6時 | 13.5 | 0 | 0 | 0 | 0 | 0
2014-06-18 | 7時 | 14.5 | 0 | 0 | 0 | 0 | 0
2014-06-18 | 8時 | 17.8 | 0 | 0 | 0 | 0 | 0
2014-06-18 | 9時 | 18.2 | 0 | 0 | 0 | 0 | 0
2014-06-18 | 10時 | 19.2 | 0 | 0 | 0 | 0 | 0
2014-06-18 | 11時 | 21.1 | 0 | 0 | 0 | 0 | 0
2014-06-18 | 12時 | 21.8 | 0 | 0 | 0 | 0 | 0
2014-06-18 | 13時 | 22.1 | 0 | 0 | 0 | 0 | 0
2014-06-18 | 14時 | 21.6 | 0 | 0 | 0 | 0 | 0
2014-06-18 | 15時 | 20.8 | 0 | 0 | 0 | 0 | 0
2014-06-18 | 16時 | 19.1 | 0 | 0 | 0 | 0 | 0
2014-06-18 | 17時 | 17.3 | 0 | 0 | 0 | 0 | 0
2014-06-18 | 18時 | 15.6 | 0 | 0 | 0 | 0 | 0
2014-06-18 | 19時 | 14.5 | 0 | 0 | 0 | 0 | 0
2014-06-18 | 20時 | 13.7 | 0 | 0 | 0 | 0 | 0
2014-06-18 | 21時 | 13 | 0 | 0 | 0 | 0 | 0
2014-06-18 | 22時 | 12.2 | 0 | 0 | 0 | 0 | 0
2014-06-18 | 23時 | 11.6 | 0 | 0 | 0 | 0 | 0
2014-06-19 | 0時 | 11.3 | 0 | 0 | 0 | 0 | 0
2014-06-19 | 1時 | 10.4 | 0 | 0 | 0 | 0 | 0
2014-06-19 | 2時 | 10.4 | 0 | 0 | 0 | 0 | 0
2014-06-19 | 3時 | 10.2 | 0 | 0 | 0 | 0 | 0
2014-06-19 | 4時 | 10.4 | 0 | 0 | 0 | 0 | 0
2014-06-19 | 5時 | 10.9 | 0 | 0 | 0 | 0 | 0
2014-06-19 | 6時 | 10.5 | 0 | 0 | 0 | 0 | 0
2014-06-19 | 7時 | 11.5 | 0 | 0 | 0 | 0 | 0
2014-06-19 | 8時 | 13.4 | 0 | 0 | 0 | 0 | 0
2014-06-19 | 9時 | 16.4 | 0 | 0 | 0 | 0 | 0
2014-06-19 | 10時 | 17.5 | 0 | 0 | 0 | 0 | 0
2014-06-19 | 11時 | 18.7 | 0 | 0 | 0 | 0 | 0
2014-06-19 | 12時 | 17 | 0 | 0 | 0 | 0 | 0
2014-06-19 | 13時 | 17.1 | 0 | 0 | 0 | 0 | 0
2014-06-19 | 14時 | 16.3 | 0 | 0 | 0 | 0 | 0
2014-06-19 | 15時 | 16.3 | 0 | 0 | 0 | 0 | 0
2014-06-19 | 16時 | 16.6 | 0 | 0 | 0 | 0 | 0
2014-06-19 | 17時 | 15.9 | 0 | 0 | 0 | 0 | 0
2014-06-19 | 18時 | 14.2 | 0 | 0 | 0 | 0 | 0
2014-06-19 | 19時 | 13 | 0 | 0 | 0 | 0 | 0
2014-06-19 | 20時 | 12.6 | 0 | 0 | 0 | 0 | 0
2014-06-19 | 21時 | 12.5 | 0 | 0 | 0 | 0 | 0
2014-06-19 | 22時 | 12.1 | 0 | 0 | 0 | 0 | 0
2014-06-19 | 23時 | 12.1 | 0 | 0 | 0 | 0 | 0
2014-06-20 | 0時 | 11.7 | 0 | 0 | 0 | 0 | 0
2014-06-20 | 1時 | 11.6 | 0 | 0 | 0 | 0 | 0
2014-06-20 | 2時 | 11.5 | 0 | 0 | 0 | 0 | 0
2014-06-20 | 3時 | 11.3 | 0 | 0 | 0 | 0 | 0
2014-06-20 | 4時 | 11.4 | 0 | 0 | 0 | 0 | 0
2014-06-20 | 5時 | 11.3 | 0 | 0 | 0 | 0 | 0
2014-06-20 | 6時 | 11.5 | 0 | 0 | 0 | 0 | 0
2014-06-20 | 7時 | 12.3 | 0 | 0 | 0 | 0 | 0
2014-06-20 | 8時 | 13.5 | 0 | 0 | 0 | 0 | 0
2014-06-20 | 9時 | 15.8 | 0 | 0 | 0 | 0 | 0
2014-06-20 | 10時 | 15.8 | 0 | 0 | 0 | 0 | 0
2014-06-20 | 11時 | 15.9 | 0 | 0 | 0 | 0 | 0
2014-06-20 | 12時 | 15.1 | 0 | 0 | 0 | 0 | 0
2014-06-20 | 13時 | 14.8 | 0 | 0 | 0 | 0 | 0
2014-06-20 | 14時 | 14.2 | 0 | 0 | 0 | 0 | 0
2014-06-20 | 15時 | 13.8 | 0 | 0 | 0 | 0 | 0
2014-06-20 | 16時 | 12.8 | 0 | 0 | 0 | 0 | 0
2014-06-20 | 17時 | 11.5 | 0 | 0 | 0 | 0 | 0
2014-06-20 | 18時 | 11 | 0 | 0 | 0 | 0 | 0
2014-06-20 | 19時 | 10.5 | 0 | 0 | 0 | 0 | 0
2014-06-20 | 20時 | 10.3 | 0 | 0 | 0 | 0 | 0
2014-06-20 | 21時 | 10 | 0 | 0 | 0 | 0 | 0
2014-06-20 | 22時 | 9.3 | 0 | 0 | 0 | 0 | 0
2014-06-20 | 23時 | 9.2 | 0 | 0 | 0 | 0 | 0
2014-06-21 | 0時 | 9.1 | 0 | 0 | 0 | 0 | 0
2014-06-21 | 1時 | 9 | 0 | 0 | 0 | 0 | 0
2014-06-21 | 2時 | 8.9 | 0 | 0 | 0 | 0 | 0
2014-06-21 | 3時 | 9 | 0 | 0 | 0 | 0 | 0
2014-06-21 | 4時 | 9 | 0 | 0 | 0 | 0 | 0
2014-06-21 | 5時 | 9.1 | 0 | 0 | 0 | 0 | 0
2014-06-21 | 6時 | 9.3 | 0 | 0 | 0 | 0 | 0
2014-06-21 | 7時 | 9.8 | 0 | 0 | 0 | 0 | 0
2014-06-21 | 8時 | 10.8 | 0 | 0 | 0 | 0 | 0
2014-06-21 | 9時 | 10.9 | 0 | 0 | 0 | 0 | 0
2014-06-21 | 10時 | 11.3 | 0 | 0 | 0 | 0 | 0
2014-06-21 | 11時 | 12.1 | 0 | 0 | 0 | 0 | 0
2014-06-21 | 12時 | 11.4 | 0 | 0 | 0 | 0 | 0
2014-06-21 | 13時 | 11.6 | 0 | 0 | 0 | 0 | 0
2014-06-21 | 14時 | 12.1 | 0 | 0 | 0 | 0 | 0
2014-06-21 | 15時 | 12 | 0 | 0 | 0 | 0 | 0
2014-06-21 | 16時 | 12 | 0 | 0 | 0 | 0 | 0
2014-06-21 | 17時 | 11.4 | 0 | 0 | 0 | 0 | 0
2014-06-21 | 18時 | 10.5 | 0 | 0 | 0 | 0 | 0
2014-06-21 | 19時 | 9.9 | 0 | 0 | 0 | 0 | 0
2014-06-21 | 20時 | 9.9 | 0 | 0 | 0 | 0 | 0
2014-06-21 | 21時 | 9.9 | 0 | 0 | 0 | 0 | 0
2014-06-21 | 22時 | 9.8 | 0 | 0 | 0 | 0 | 0
2014-06-21 | 23時 | 9.7 | 0 | 0 | 0 | 0 | 0
2014-06-22 | 0時 | 9.8 | 0 | 0 | 0 | 0 | 0
2014-06-22 | 1時 | 9.7 | 0 | 0 | 0 | 0 | 0
2014-06-22 | 2時 | 9.5 | 0 | 0 | 0 | 0 | 0
2014-06-22 | 3時 | 9.3 | 0 | 0 | 0 | 0 | 0
2014-06-22 | 4時 | 9.3 | 0 | 0 | 0 | 0 | 0
2014-06-22 | 5時 | 9.7 | 0 | 0 | 0 | 0 | 0
2014-06-22 | 6時 | 10.3 | 0 | 0 | 0 | 0 | 0
2014-06-22 | 7時 | 10.7 | 0 | 0 | 0 | 0 | 0
2014-06-22 | 8時 | 11.4 | 0 | 0 | 0 | 0 | 0
2014-06-22 | 9時 | 12.2 | 0 | 0 | 0 | 0 | 0
2014-06-22 | 10時 | 13 | 0 | 0 | 0 | 0 | 0
2014-06-22 | 11時 | 14 | 0 | 0 | 0 | 0 | 0
2014-06-22 | 12時 | 15.3 | 0 | 0 | 0 | 0 | 0
2014-06-22 | 13時 | 15.3 | 0 | 0 | 0 | 0 | 0
2014-06-22 | 14時 | 16.7 | 0 | 0 | 0 | 0 | 0
2014-06-22 | 15時 | 15.3 | 0 | 0 | 0 | 0 | 0
2014-06-22 | 16時 | 14 | 0 | 0 | 0 | 0 | 0
2014-06-22 | 17時 | 13 | 0 | 0 | 0 | 0 | 0
2014-06-22 | 18時 | 12.1 | 0 | 0 | 0 | 0 | 0
2014-06-22 | 19時 | 11 | 0 | 0 | 0 | 0 | 0
2014-06-22 | 20時 | 10 | 0 | 0 | 0 | 0 | 0
2014-06-22 | 21時 | 9.4 | 0 | 0 | 0 | 0 | 0
2014-06-22 | 22時 | 9.4 | 0 | 0 | 0 | 0 | 0
2014-06-22 | 23時 | 9.4 | 0 | 0 | 0 | 0 | 0
2014-06-23 | 0時 | 9.2 | 0 | 0 | 0 | 0 | 0
2014-06-23 | 1時 | 9.3 | 0 | 0 | 0 | 0 | 0
2014-06-23 | 2時 | 8.7 | 0 | 0 | 0 | 0 | 0
2014-06-23 | 3時 | 9.1 | 0 | 0 | 0 | 0 | 0
2014-06-23 | 4時 | 9.9 | 0 | 0 | 0 | 0 | 0
2014-06-23 | 5時 | 12.2 | 0 | 0 | 0 | 0 | 0
2014-06-23 | 6時 | 13.8 | 0 | 0 | 0 | 0 | 0
2014-06-23 | 7時 | 15.2 | 0 | 0 | 0 | 0 | 0
2014-06-23 | 8時 | 17.3 | 0 | 0 | 0 | 0 | 0
2014-06-23 | 9時 | 19.2 | 0 | 0 | 0 | 0 | 0
2014-06-23 | 10時 | 20 | 0 | 0 | 0 | 0 | 0
2014-06-23 | 11時 | 19.5 | 0 | 0 | 0 | 0 | 0
2014-06-23 | 12時 | 18.7 | 0 | 0 | 0 | 0 | 0
2014-06-23 | 13時 | 17.4 | 0 | 0 | 0 | 0 | 0
2014-06-23 | 14時 | 16 | 0 | 0 | 0 | 0 | 0
2014-06-23 | 15時 | 16.3 | 0 | 0 | 0 | 0 | 0
2014-06-23 | 16時 | 16.1 | 0 | 0 | 0 | 0 | 0
2014-06-23 | 17時 | 15.6 | 0 | 0 | 0 | 0 | 0
2014-06-23 | 18時 | 14.4 | 0 | 0 | 0 | 0 | 0
2014-06-23 | 19時 | 13.7 | 0 | 0 | 0 | 0 | 0
2014-06-23 | 20時 | 13 | 0 | 0 | 0 | 0 | 0
2014-06-23 | 21時 | 12.8 | 0 | 0 | 0 | 0 | 0
2014-06-23 | 22時 | 12.2 | 0 | 0 | 0 | 0 | 0
2014-06-23 | 23時 | 11.4 | 0 | 0 | 0 | 0 | 0
2014-06-24 | 0時 | 11.5 | 0 | 0 | 0 | 0 | 0
2014-06-24 | 1時 | 11.3 | 0 | 0 | 0 | 0 | 0
2014-06-24 | 2時 | 11.1 | 0 | 0 | 0 | 0 | 0
2014-06-24 | 3時 | 10.9 | 0 | 0 | 0 | 0 | 0
2014-06-24 | 4時 | 11.2 | 0 | 0 | 0 | 0 | 0
2014-06-24 | 5時 | 11.4 | 0 | 0 | 0 | 0 | 0
2014-06-24 | 6時 | 12.4 | 0 | 0 | 0 | 0 | 0
2014-06-24 | 7時 | 13.5 | 0 | 0 | 0 | 0 | 0
2014-06-24 | 8時 | 15.3 | 0 | 0 | 0 | 0 | 0
2014-06-24 | 9時 | 16.8 | 0 | 0 | 0 | 0 | 0
2014-06-24 | 10時 | 18 | 0 | 0 | 0 | 0 | 0
2014-06-24 | 11時 | 19.2 | 0 | 0 | 0 | 0 | 0
2014-06-24 | 12時 | 19 | 0 | 0 | 0 | 0 | 0
2014-06-24 | 13時 | 19.1 | 0 | 0 | 0 | 0 | 0
2014-06-24 | 14時 | 17 | 0 | 0 | 0 | 0 | 0
2014-06-24 | 15時 | 15.7 | 0 | 0 | 0 | 0 | 0
2014-06-24 | 16時 | 14.4 | 0 | 0 | 0 | 0 | 0
2014-06-24 | 17時 | 13.1 | 0 | 0 | 0 | 0 | 0
2014-06-24 | 18時 | 13 | 0 | 0 | 0 | 0 | 0
2014-06-24 | 19時 | 12.7 | 0 | 0 | 0 | 0 | 0
2014-06-24 | 20時 | 12.5 | 0 | 0 | 0 | 0 | 0
2014-06-24 | 21時 | 12.4 | 0 | 0 | 0 | 0 | 0
2014-06-24 | 22時 | 12.2 | 0 | 0 | 0 | 0 | 0
2014-06-24 | 23時 | 11.7 | 0 | 0 | 0 | 0 | 0
2014-06-25 | 0時 | 11.9 | 0 | 0 | 0 | 0 | 0
2014-06-25 | 1時 | 10.9 | 0 | 0 | 0 | 0 | 0
2014-06-25 | 2時 | 11 | 0 | 0 | 0 | 0 | 0
2014-06-25 | 3時 | 10.6 | 0 | 0 | 0 | 0 | 0
2014-06-25 | 4時 | 11.4 | 0 | 0 | 0 | 0 | 0
2014-06-25 | 5時 | 12.8 | 0 | 0 | 0 | 0 | 0
2014-06-25 | 6時 | 14.7 | 0 | 0 | 0 | 0 | 0
2014-06-25 | 7時 | 17.2 | 0 | 0 | 0 | 0 | 0
2014-06-25 | 8時 | 19.3 | 0 | 0 | 0 | 0 | 0
2014-06-25 | 9時 | 21.2 | 0 | 0 | 0 | 0 | 0
2014-06-25 | 10時 | 21.8 | 0 | 0 | 0 | 0 | 0
2014-06-25 | 11時 | 21.9 | 0 | 0 | 0 | 0 | 0
2014-06-25 | 12時 | 20.4 | 0 | 0 | 0 | 0 | 0
2014-06-25 | 13時 | 18.7 | 0 | 0 | 0 | 0 | 0
2014-06-25 | 14時 | 18.2 | 0 | 0 | 0 | 0 | 0
2014-06-25 | 15時 | 16.6 | 0 | 0 | 0 | 0 | 0
2014-06-25 | 16時 | 16 | 0 | 0 | 0 | 0 | 0
2014-06-25 | 17時 | 15.5 | 0 | 0 | 0 | 0 | 0
2014-06-25 | 18時 | 15.3 | 0 | 0 | 0 | 0 | 0
2014-06-25 | 19時 | 14.3 | 0 | 0 | 0 | 0 | 0
2014-06-25 | 20時 | 13.9 | 0 | 0 | 0 | 0 | 0
2014-06-25 | 21時 | 13.9 | 0 | 0 | 0 | 0 | 0
2014-06-25 | 22時 | 13.9 | 0 | 0 | 0 | 0 | 0
2014-06-25 | 23時 | 13.9 | 0 | 0 | 0 | 0 | 0
2014-06-26 | 0時 | 14.1 | 0 | 0 | 0 | 0 | 0
2014-06-26 | 1時 | 13.8 | 0 | 0 | 0 | 0 | 0
2014-06-26 | 2時 | 13.4 | 0 | 0 | 0 | 0 | 0
2014-06-26 | 3時 | 12.9 | 0 | 0 | 0 | 0 | 0
2014-06-26 | 4時 | 13.3 | 0 | 0 | 0 | 0 | 0
2014-06-26 | 5時 | 13.9 | 0 | 0 | 0 | 0 | 0
2014-06-26 | 6時 | 14.8 | 0 | 0 | 0 | 0 | 0
2014-06-26 | 7時 | 16.3 | 0 | 0 | 0 | 0 | 0
2014-06-26 | 8時 | 18.2 | 0 | 0 | 0 | 0 | 0
2014-06-26 | 9時 | 19.8 | 0 | 0 | 0 | 0 | 0
2014-06-26 | 10時 | 20 | 0 | 0 | 0 | 0 | 0
2014-06-26 | 11時 | 20.3 | 0 | 0 | 0 | 0 | 0
2014-06-26 | 12時 | 20.7 | 0 | 0 | 0 | 0 | 0
2014-06-26 | 13時 | 20.6 | 0 | 0 | 0 | 0 | 0
2014-06-26 | 14時 | 19.4 | 0 | 0 | 0 | 0 | 0
2014-06-26 | 15時 | 16.7 | 0 | 0 | 0 | 0 | 0
2014-06-26 | 16時 | 15.8 | 0 | 0 | 0 | 0 | 0
2014-06-26 | 17時 | 15 | 0 | 0 | 0 | 0 | 0
2014-06-26 | 18時 | 14.3 | 0 | 0 | 0 | 0 | 0
2014-06-26 | 19時 | 14.3 | 0 | 0 | 0 | 0 | 0
2014-06-26 | 20時 | 14.2 | 0 | 0 | 0 | 0 | 0
2014-06-26 | 21時 | 14.1 | 0 | 0 | 0 | 0 | 0
2014-06-26 | 22時 | 14 | 0 | 0 | 0 | 0 | 0
2014-06-26 | 23時 | 13.8 | 0 | 0 | 0 | 0 | 0
2014-06-27 | 0時 | 13.8 | 0 | 0 | 0 | 0 | 0
2014-06-27 | 1時 | 13.6 | 0 | 0 | 0 | 0 | 0
2014-06-27 | 2時 | 13.4 | 0 | 0 | 0 | 0 | 0
2014-06-27 | 3時 | 13.3 | 0 | 0 | 0 | 0 | 0
2014-06-27 | 4時 | 13.4 | 0 | 0 | 0 | 0 | 0
2014-06-27 | 5時 | 13.7 | 0 | 0 | 0 | 0 | 0
2014-06-27 | 6時 | 14.1 | 0 | 0 | 0 | 0 | 0
2014-06-27 | 7時 | 14.1 | 0 | 0 | 0 | 0 | 0
2014-06-27 | 8時 | 14.2 | 0 | 0 | 0 | 0 | 0
2014-06-27 | 9時 | 14.4 | 0 | 0 | 0 | 0 | 0
2014-06-27 | 10時 | 14.7 | 0 | 0 | 0 | 0 | 0
2014-06-27 | 11時 | 15.4 | 0 | 0 | 0 | 0 | 0
2014-06-27 | 12時 | 15.2 | 0 | 0 | 0 | 0 | 0
2014-06-27 | 13時 | 15 | 0 | 0 | 0 | 0 | 0
2014-06-27 | 14時 | 14.7 | 0 | 0 | 0 | 0 | 0
2014-06-27 | 15時 | 14.6 | 0 | 0 | 0 | 0 | 0
2014-06-27 | 16時 | 13.9 | 0 | 0 | 0 | 0 | 0
2014-06-27 | 17時 | 13.8 | 0 | 0 | 0 | 0 | 0
2014-06-27 | 18時 | 13.5 | 0 | 0 | 0 | 0 | 0
2014-06-27 | 19時 | 12.6 | 0 | 0 | 0 | 0 | 0
2014-06-27 | 20時 | 12.3 | 0 | 0 | 0 | 0 | 0
2014-06-27 | 21時 | 12.1 | 0 | 0 | 0 | 0 | 0
2014-06-27 | 22時 | 12.1 | 0 | 0 | 0 | 0 | 0
2014-06-27 | 23時 | 12.1 | 0 | 0 | 0 | 0 | 0
2014-06-28 | 0時 | 11.9 | 0 | 0 | 0 | 0 | 0
2014-06-28 | 1時 | 11.7 | 0 | 0 | 0 | 0 | 0
2014-06-28 | 2時 | 11.9 | 0 | 0 | 0 | 0 | 0
2014-06-28 | 3時 | 11.5 | 0 | 0 | 0 | 0 | 0
2014-06-28 | 4時 | 11.8 | 0 | 0 | 0 | 0 | 0
2014-06-28 | 5時 | 11.8 | 0 | 0 | 0 | 0 | 0
2014-06-28 | 6時 | 12.1 | 0 | 0 | 0 | 0 | 0
2014-06-28 | 7時 | 13.6 | 0 | 0 | 0 | 0 | 0
2014-06-28 | 8時 | 14.4 | 0 | 0 | 0 | 0 | 0
2014-06-28 | 9時 | 14.7 | 0 | 0 | 0 | 0 | 0
2014-06-28 | 10時 | 15.4 | 0 | 0 | 0 | 0 | 0
2014-06-28 | 11時 | 16.8 | 0 | 0 | 0 | 0 | 0
2014-06-28 | 12時 | 17.3 | 0 | 0 | 0 | 0 | 0
2014-06-28 | 13時 | 17.3 | 0 | 0 | 0 | 0 | 0
2014-06-28 | 14時 | 17.3 | 0 | 0 | 0 | 0 | 0
2014-06-28 | 15時 | 17.8 | 0 | 0 | 0 | 0 | 0
2014-06-28 | 16時 | 17.2 | 0 | 0 | 0 | 0 | 0
2014-06-28 | 17時 | 16.3 | 0 | 0 | 0 | 0 | 0
2014-06-28 | 18時 | 14.4 | 0 | 0 | 0 | 0 | 0
2014-06-28 | 19時 | 12.8 | 0 | 0 | 0 | 0 | 0
2014-06-28 | 20時 | 12.4 | 0 | 0 | 0 | 0 | 0
2014-06-28 | 21時 | 11.9 | 0 | 0 | 0 | 0 | 0
2014-06-28 | 22時 | 11.3 | 0 | 0 | 0 | 0 | 0
2014-06-28 | 23時 | 11.5 | 0 | 0 | 0 | 0 | 0
2014-06-29 | 0時 | 11.5 | 0 | 0 | 0 | 0 | 0
2014-06-29 | 1時 | 11.6 | 0 | 0 | 0 | 0 | 0
2014-06-29 | 2時 | 11.9 | 0 | 0 | 0 | 0 | 0
2014-06-29 | 3時 | 12 | 0 | 0 | 0 | 0 | 0
2014-06-29 | 4時 | 11.9 | 0 | 0 | 0 | 0 | 0
2014-06-29 | 5時 | 12.9 | 0 | 0 | 0 | 0 | 0
2014-06-29 | 6時 | 15.3 | 0 | 0 | 0 | 0 | 0
2014-06-29 | 7時 | 17.4 | 0 | 0 | 0 | 0 | 0
2014-06-29 | 8時 | 19 | 0 | 0 | 0 | 0 | 0
2014-06-29 | 9時 | 20.5 | 0 | 0 | 0 | 0 | 0
2014-06-29 | 10時 | 21.7 | 0 | 0 | 0 | 0 | 0
2014-06-29 | 11時 | 22.8 | 0 | 0 | 0 | 0 | 0
2014-06-29 | 12時 | 22.9 | 0 | 0 | 0 | 0 | 0
2014-06-29 | 13時 | 23.5 | 0 | 0 | 0 | 0 | 0
2014-06-29 | 14時 | 22 | 0 | 0 | 0 | 0 | 0
2014-06-29 | 15時 | 21.4 | 0 | 0 | 0 | 0 | 0
2014-06-29 | 16時 | 19.9 | 0 | 0 | 0 | 0 | 0
2014-06-29 | 17時 | 19.2 | 0 | 0 | 0 | 0 | 0
2014-06-29 | 18時 | 17.9 | 0 | 0 | 0 | 0 | 0
2014-06-29 | 19時 | 17.1 | 0 | 0 | 0 | 0 | 0
2014-06-29 | 20時 | 16.1 | 0 | 0 | 0 | 0 | 0
2014-06-29 | 21時 | 14.5 | 0 | 0 | 0 | 0 | 0
2014-06-29 | 22時 | 14.2 | 0 | 0 | 0 | 0 | 0
2014-06-29 | 23時 | 14.2 | 0 | 0 | 0 | 0 | 0
2014-06-30 | 0時 | 13.8 | 0 | 0 | 0 | 0 | 0
2014-06-30 | 1時 | 13.8 | 0 | 0 | 0 | 0 | 0
2014-06-30 | 2時 | 13.4 | 0 | 0 | 0 | 0 | 0
2014-06-30 | 3時 | 13.2 | 0 | 0 | 0 | 0 | 0
2014-06-30 | 4時 | 13.6 | 0 | 0 | 0 | 0 | 0
2014-06-30 | 5時 | 14.2 | 0 | 0 | 0 | 0 | 0
2014-06-30 | 6時 | 15.7 | 0 | 0 | 0 | 0 | 0
2014-06-30 | 7時 | 17.3 | 0 | 0 | 0 | 0 | 0
2014-06-30 | 8時 | 18.2 | 0 | 0 | 0 | 0 | 0
2014-06-30 | 9時 | 18.2 | 0 | 0 | 0 | 0 | 0
2014-06-30 | 10時 | 17.1 | 0 | 0 | 0 | 0 | 0
2014-06-30 | 11時 | 18.7 | 0 | 0 | 0 | 0 | 0
2014-06-30 | 12時 | 18.9 | 0 | 0 | 0 | 0 | 0
2014-06-30 | 13時 | 19.8 | 0 | 0 | 0 | 0 | 0
2014-06-30 | 14時 | 19.9 | 0 | 0 | 0 | 0 | 0
2014-06-30 | 15時 | 19.4 | 0 | 0 | 0 | 0 | 0
2014-06-30 | 16時 | 18.9 | 0 | 0 | 0 | 0 | 0
2014-06-30 | 17時 | 18.4 | 0 | 0 | 0 | 0 | 0
2014-06-30 | 18時 | 17.9 | 0 | 0 | 0 | 0 | 0
2014-06-30 | 19時 | 17.6 | 0 | 0 | 0 | 0 | 0
2014-06-30 | 20時 | 16.7 | 0 | 0 | 0 | 0 | 0
2014-06-30 | 21時 | 16.6 | 0 | 0 | 0 | 0 | 0
2014-06-30 | 22時 | 16 | 0 | 0 | 0 | 0 | 0
2014-06-30 | 23時 | 16 | 0 | 0 | 0 | 0 | 0
2014-07-01 | 0時 | 15.7 | 0 | 0 | 0 | 0 | 0
2014-07-01 | 1時 | 15 | 0 | 0 | 0 | 0 | 0
2014-07-01 | 2時 | 14.5 | 0 | 0 | 0 | 0 | 0
2014-07-01 | 3時 | 14.3 | 0 | 0 | 0 | 0 | 0
2014-07-01 | 4時 | 14.7 | 0 | 0 | 0 | 0 | 0
2014-07-01 | 5時 | 15.4 | 0 | 0 | 0 | 0 | 0
2014-07-01 | 6時 | 16.1 | 0 | 0 | 0 | 0 | 0
2014-07-01 | 7時 | 15.8 | 0 | 0 | 0 | 0 | 0
2014-07-01 | 8時 | 16 | 0 | 0 | 0 | 0 | 0
2014-07-01 | 9時 | 15.5 | 0 | 0 | 0 | 0 | 0
2014-07-01 | 10時 | 15.7 | 0 | 0 | 0 | 0 | 0
2014-07-01 | 11時 | 16 | 0 | 0 | 0 | 0 | 0
2014-07-01 | 12時 | 15.3 | 0 | 0 | 0 | 0 | 0
2014-07-01 | 13時 | 15.4 | 0 | 0 | 0 | 0 | 0
2014-07-01 | 14時 | 15.6 | 0 | 0 | 0 | 0 | 0
2014-07-01 | 15時 | 14 | 0 | 0 | 0 | 0 | 0
2014-07-01 | 16時 | 13.7 | 0 | 0 | 0 | 0 | 0
2014-07-01 | 17時 | 12.2 | 0 | 0 | 0 | 0 | 0
2014-07-01 | 18時 | 12.8 | 0 | 0 | 0 | 0 | 0
2014-07-01 | 19時 | 12.7 | 0 | 0 | 0 | 0 | 0
2014-07-01 | 20時 | 12.9 | 0 | 0 | 0 | 0 | 0
2014-07-01 | 21時 | 12.7 | 0 | 0 | 0 | 0 | 0
2014-07-01 | 22時 | 12.6 | 0 | 0 | 0 | 0 | 0
2014-07-01 | 23時 | 12.3 | 0 | 0 | 0 | 0 | 0
2014-07-02 | 0時 | 12.4 | 0 | 0 | 0 | 0 | 0
2014-07-02 | 1時 | 12.8 | 0 | 0 | 0 | 0 | 0
2014-07-02 | 2時 | 13.5 | 0 | 0 | 0 | 0 | 0
2014-07-02 | 3時 | 13.7 | 0 | 0 | 0 | 0 | 0
2014-07-02 | 4時 | 14.6 | 0 | 0 | 0 | 0 | 0
2014-07-02 | 5時 | 15.5 | 0 | 0 | 0 | 0 | 0
2014-07-02 | 6時 | 16.5 | 0 | 0 | 0 | 0 | 0
2014-07-02 | 7時 | 17.9 | 0 | 0 | 0 | 0 | 0
2014-07-02 | 8時 | 19.6 | 0 | 0 | 0 | 0 | 0
2014-07-02 | 9時 | 22.6 | 0 | 0 | 0 | 0 | 0
2014-07-02 | 10時 | 23.9 | 0 | 0 | 0 | 0 | 0
2014-07-02 | 11時 | 23.8 | 0 | 0 | 0 | 0 | 0
2014-07-02 | 12時 | 24.6 | 0 | 0 | 0 | 0 | 0
2014-07-02 | 13時 | 25.3 | 0 | 0 | 0 | 0 | 0
2014-07-02 | 14時 | 25.5 | 0 | 0 | 0 | 0 | 0
2014-07-02 | 15時 | 23.9 | 0 | 0 | 0 | 0 | 0
2014-07-02 | 16時 | 21.8 | 0 | 0 | 0 | 0 | 0
2014-07-02 | 17時 | 20 | 0 | 0 | 0 | 0 | 0
2014-07-02 | 18時 | 18.5 | 0 | 0 | 0 | 0 | 0
2014-07-02 | 19時 | 17.2 | 0 | 0 | 0 | 0 | 0
2014-07-02 | 20時 | 15.5 | 0 | 0 | 0 | 0 | 0
2014-07-02 | 21時 | 16 | 0 | 0 | 0 | 0 | 0
2014-07-02 | 22時 | 15.2 | 0 | 0 | 0 | 0 | 0
2014-07-02 | 23時 | 15.2 | 0 | 0 | 0 | 0 | 0
2014-07-03 | 0時 | 14.7 | 0 | 0 | 0 | 0 | 0
2014-07-03 | 1時 | 13.9 | 0 | 0 | 0 | 0 | 0
2014-07-03 | 2時 | 13 | 0 | 0 | 0 | 0 | 0
2014-07-03 | 3時 | 12 | 0 | 0 | 0 | 0 | 0
2014-07-03 | 4時 | 12.9 | 0 | 0 | 0 | 0 | 0
2014-07-03 | 5時 | 14.5 | 0 | 0 | 0 | 0 | 0
2014-07-03 | 6時 | 16.4 | 0 | 0 | 0 | 0 | 0
2014-07-03 | 7時 | 19.1 | 0 | 0 | 0 | 0 | 0
2014-07-03 | 8時 | 22.4 | 0 | 0 | 0 | 0 | 0
2014-07-03 | 9時 | 23.7 | 0 | 0 | 0 | 0 | 0
2014-07-03 | 10時 | 23.9 | 0 | 0 | 0 | 0 | 0
2014-07-03 | 11時 | 24 | 0 | 0 | 0 | 0 | 0
2014-07-03 | 12時 | 23.8 | 0 | 0 | 0 | 0 | 0
2014-07-03 | 13時 | 23.9 | 0 | 0 | 0 | 0 | 0
2014-07-03 | 14時 | 23.9 | 0 | 0 | 0 | 0 | 0
2014-07-03 | 15時 | 23.2 | 0 | 0 | 0 | 0 | 0
2014-07-03 | 16時 | 20.4 | 0 | 0 | 0 | 0 | 0
2014-07-03 | 17時 | 19 | 0 | 0 | 0 | 0 | 0
2014-07-03 | 18時 | 17.2 | 0 | 0 | 0 | 0 | 0
2014-07-03 | 19時 | 16.9 | 0 | 0 | 0 | 0 | 0
2014-07-03 | 20時 | 16.7 | 0 | 0 | 0 | 0 | 0
2014-07-03 | 21時 | 16.5 | 0 | 0 | 0 | 0 | 0
2014-07-03 | 22時 | 14.9 | 0 | 0 | 0 | 0 | 0
2014-07-03 | 23時 | 13.7 | 0 | 0 | 0 | 0 | 0
2014-07-04 | 0時 | 13.3 | 0 | 0 | 0 | 0 | 0
2014-07-04 | 1時 | 14.2 | 0 | 0 | 0 | 0 | 0
2014-07-04 | 2時 | 14.2 | 0 | 0 | 0 | 0 | 0
2014-07-04 | 3時 | 14 | 0 | 0 | 0 | 0 | 0
2014-07-04 | 4時 | 14.4 | 0 | 0 | 0 | 0 | 0
2014-07-04 | 5時 | 15.3 | 0 | 0 | 0 | 0 | 0
2014-07-04 | 6時 | 17 | 0 | 0 | 0 | 0 | 0
2014-07-04 | 7時 | 18.6 | 0 | 0 | 0 | 0 | 0
2014-07-04 | 8時 | 19.9 | 0 | 0 | 0 | 0 | 0
2014-07-04 | 9時 | 21.8 | 0 | 0 | 0 | 0 | 0
2014-07-04 | 10時 | 23.6 | 0 | 0 | 0 | 0 | 0
2014-07-04 | 11時 | 26 | 0 | 0 | 0 | 0 | 0
2014-07-04 | 12時 | 26 | 0 | 0 | 0 | 0 | 0
2014-07-04 | 13時 | 26.9 | 0 | 0 | 0 | 0 | 0
2014-07-04 | 14時 | 25.8 | 0 | 0 | 0 | 0 | 0
2014-07-04 | 15時 | 23.9 | 0 | 0 | 0 | 0 | 0
2014-07-04 | 16時 | 22.8 | 0 | 0 | 0 | 0 | 0
2014-07-04 | 17時 | 20.9 | 0 | 0 | 0 | 0 | 0
2014-07-04 | 18時 | 19 | 0 | 0 | 0 | 0 | 0
2014-07-04 | 19時 | 17.7 | 0 | 0 | 0 | 0 | 0
2014-07-04 | 20時 | 16.8 | 0 | 0 | 0 | 0 | 0
2014-07-04 | 21時 | 15.5 | 0 | 0 | 0 | 0 | 0
2014-07-04 | 22時 | 14.3 | 0 | 0 | 0 | 0 | 0
2014-07-04 | 23時 | 15.3 | 0 | 0 | 0 | 0 | 0
2014-07-05 | 0時 | 14.7 | 0 | 0 | 0 | 0 | 0
2014-07-05 | 1時 | 14.2 | 0 | 0 | 0 | 0 | 0
2014-07-05 | 2時 | 13.9 | 0 | 0 | 0 | 0 | 0
2014-07-05 | 3時 | 14.1 | 0 | 0 | 0 | 0 | 0
2014-07-05 | 4時 | 14.8 | 0 | 0 | 0 | 0 | 0
2014-07-05 | 5時 | 16.8 | 0 | 0 | 0 | 0 | 0
2014-07-05 | 6時 | 19.3 | 0 | 0 | 0 | 0 | 0
2014-07-05 | 7時 | 22.4 | 0 | 0 | 0 | 0 | 0
2014-07-05 | 8時 | 24.6 | 0 | 0 | 0 | 0 | 0
2014-07-05 | 9時 | 26.5 | 0 | 0 | 0 | 0 | 0
2014-07-05 | 10時 | 27.8 | 0 | 0 | 0 | 0 | 0
2014-07-05 | 11時 | 28.8 | 0 | 0 | 0 | 0 | 0
2014-07-05 | 12時 | 28.9 | 0 | 0 | 0 | 0 | 0
2014-07-05 | 13時 | 27.6 | 0 | 0 | 0 | 0 | 0
2014-07-05 | 14時 | 26.8 | 0 | 0 | 0 | 0 | 0
2014-07-05 | 15時 | 26 | 0 | 0 | 0 | 0 | 0
2014-07-05 | 16時 | 24.6 | 0 | 0 | 0 | 0 | 0
2014-07-05 | 17時 | 23.5 | 0 | 0 | 0 | 0 | 0
2014-07-05 | 18時 | 22.4 | 0 | 0 | 0 | 0 | 0
2014-07-05 | 19時 | 20.3 | 0 | 0 | 0 | 0 | 0
2014-07-05 | 20時 | 19.1 | 0 | 0 | 0 | 0 | 0
2014-07-05 | 21時 | 18.9 | 0 | 0 | 0 | 0 | 0
2014-07-05 | 22時 | 18 | 0 | 0 | 0 | 0 | 0
2014-07-05 | 23時 | 16.2 | 0 | 0 | 0 | 0 | 0
2014-07-06 | 0時 | 16.3 | 0 | 0 | 0 | 0 | 0
2014-07-06 | 1時 | 15.6 | 0 | 0 | 0 | 0 | 0
2014-07-06 | 2時 | 15.1 | 0 | 0 | 0 | 0 | 0
2014-07-06 | 3時 | 14.9 | 0 | 0 | 0 | 0 | 0
2014-07-06 | 4時 | 15.3 | 0 | 0 | 0 | 0 | 0
2014-07-06 | 5時 | 16.7 | 0 | 0 | 0 | 0 | 0
2014-07-06 | 6時 | 17.5 | 0 | 0 | 0 | 0 | 0
2014-07-06 | 7時 | 18.1 | 0 | 0 | 0 | 0 | 0
2014-07-06 | 8時 | 20.2 | 0 | 0 | 0 | 0 | 0
2014-07-06 | 9時 | 22 | 0 | 0 | 0 | 0 | 0
2014-07-06 | 10時 | 22.7 | 0 | 0 | 0 | 0 | 0
2014-07-06 | 11時 | 23.6 | 0 | 0 | 0 | 0 | 0
2014-07-06 | 12時 | 24.7 | 0 | 0 | 0 | 0 | 0
2014-07-06 | 13時 | 26.1 | 0 | 0 | 0 | 0 | 0
2014-07-06 | 14時 | 25.1 | 0 | 0 | 0 | 0 | 0
2014-07-06 | 15時 | 24.8 | 0 | 0 | 0 | 0 | 0
2014-07-06 | 16時 | 24.2 | 0 | 0 | 0 | 0 | 0
2014-07-06 | 17時 | 22.6 | 0 | 0 | 0 | 0 | 0
2014-07-06 | 18時 | 19.5 | 0 | 0 | 0 | 0 | 0
2014-07-06 | 19時 | 18.2 | 0 | 0 | 0 | 0 | 0
2014-07-06 | 20時 | 15.7 | 0 | 0 | 0 | 0 | 0
2014-07-06 | 21時 | 15.2 | 0 | 0 | 0 | 0 | 0
2014-07-06 | 22時 | 14.9 | 0 | 0 | 0 | 0 | 0
2014-07-06 | 23時 | 14.6 | 0 | 0 | 0 | 0 | 0
2014-07-07 | 0時 | 14.6 | 0 | 0 | 0 | 0 | 0
2014-07-07 | 1時 | 13.8 | 0 | 0 | 0 | 0 | 0
2014-07-07 | 2時 | 13.8 | 0 | 0 | 0 | 0 | 0
2014-07-07 | 3時 | 13.6 | 0 | 0 | 0 | 0 | 0
2014-07-07 | 4時 | 15.1 | 0 | 0 | 0 | 0 | 0
2014-07-07 | 5時 | 16.6 | 0 | 0 | 0 | 0 | 0
2014-07-07 | 6時 | 19 | 0 | 0 | 0 | 0 | 0
2014-07-07 | 7時 | 20.2 | 0 | 0 | 0 | 0 | 0
2014-07-07 | 8時 | 23.5 | 0 | 0 | 0 | 0 | 0
2014-07-07 | 9時 | 25.2 | 0 | 0 | 0 | 0 | 0
2014-07-07 | 10時 | 25 | 0 | 0 | 0 | 0 | 0
2014-07-07 | 11時 | 24.6 | 0 | 0 | 0 | 0 | 0
2014-07-07 | 12時 | 24.5 | 0 | 0 | 0 | 0 | 0
2014-07-07 | 13時 | 24.6 | 0 | 0 | 0 | 0 | 0
2014-07-07 | 14時 | 23.4 | 0 | 0 | 0 | 0 | 0
2014-07-07 | 15時 | 20.8 | 0 | 0 | 0 | 0 | 0
2014-07-07 | 16時 | 19.7 | 0 | 0 | 0 | 0 | 0
2014-07-07 | 17時 | 18.8 | 0 | 0 | 0 | 0 | 0
2014-07-07 | 18時 | 18.3 | 0 | 0 | 0 | 0 | 0
2014-07-07 | 19時 | 17.8 | 0 | 0 | 0 | 0 | 0
2014-07-07 | 20時 | 17.4 | 0 | 0 | 0 | 0 | 0
2014-07-07 | 21時 | 17.2 | 0 | 0 | 0 | 0 | 0
2014-07-07 | 22時 | 17.3 | 0 | 0 | 0 | 0 | 0
2014-07-07 | 23時 | 14 | 0 | 0 | 0 | 0 | 0
2014-07-08 | 0時 | 13.2 | 0 | 0 | 0 | 0 | 0
2014-07-08 | 1時 | 12.7 | 0 | 0 | 0 | 0 | 0
2014-07-08 | 2時 | 12.5 | 0 | 0 | 0 | 0 | 0
2014-07-08 | 3時 | 12.5 | 0 | 0 | 0 | 0 | 0
2014-07-08 | 4時 | 12.3 | 0 | 0 | 0 | 0 | 0
2014-07-08 | 5時 | 12.4 | 0 | 0 | 0 | 0 | 0
2014-07-08 | 6時 | 12.4 | 0 | 0 | 0 | 0 | 0
2014-07-08 | 7時 | 12.5 | 0 | 0 | 0 | 0 | 0
2014-07-08 | 8時 | 12.9 | 0 | 0 | 0 | 0 | 0
2014-07-08 | 9時 | 12.8 | 0 | 0 | 0 | 0 | 0
2014-07-08 | 10時 | 13.1 | 0 | 0 | 0 | 0 | 0
2014-07-08 | 11時 | 12.5 | 0 | 0 | 0 | 0 | 0
2014-07-08 | 12時 | 11.7 | 0 | 0 | 0 | 0 | 0
2014-07-08 | 13時 | 11.5 | 0 | 0 | 0 | 0 | 0
2014-07-08 | 14時 | 12.2 | 0 | 0 | 0 | 0 | 0
2014-07-08 | 15時 | 12 | 0 | 0 | 0 | 0 | 0
2014-07-08 | 16時 | 12.2 | 0 | 0 | 0 | 0 | 0
2014-07-08 | 17時 | 11.8 | 0 | 0 | 0 | 0 | 0
2014-07-08 | 18時 | 11 | 0 | 0 | 0 | 0 | 0
2014-07-08 | 19時 | 10.6 | 0 | 0 | 0 | 0 | 0
2014-07-08 | 20時 | 10.5 | 0 | 0 | 0 | 0 | 0
2014-07-08 | 21時 | 10.3 | 0 | 0 | 0 | 0 | 0
2014-07-08 | 22時 | 10.2 | 0 | 0 | 0 | 0 | 0
2014-07-08 | 23時 | 10 | 0 | 0 | 0 | 0 | 0
2014-07-09 | 0時 | 10.2 | 0 | 0 | 0 | 0 | 0
2014-07-09 | 1時 | 9.3 | 0 | 0 | 0 | 0 | 0
2014-07-09 | 2時 | 9.5 | 0 | 0 | 0 | 0 | 0
2014-07-09 | 3時 | 9.4 | 0 | 0 | 0 | 0 | 0
2014-07-09 | 4時 | 9.1 | 0 | 0 | 0 | 0 | 0
2014-07-09 | 5時 | 9.6 | 0 | 0 | 0 | 0 | 0
2014-07-09 | 6時 | 12.2 | 0 | 0 | 0 | 0 | 0
2014-07-09 | 7時 | 14.2 | 0 | 0 | 0 | 0 | 0
2014-07-09 | 8時 | 16.6 | 0 | 0 | 0 | 0 | 0
2014-07-09 | 9時 | 18.8 | 0 | 0 | 0 | 0 | 0
2014-07-09 | 10時 | 21.4 | 0 | 0 | 0 | 0 | 0
2014-07-09 | 11時 | 23 | 0 | 0 | 0 | 0 | 0
2014-07-09 | 12時 | 22 | 0 | 0 | 0 | 0 | 0
2014-07-09 | 13時 | 22.1 | 0 | 0 | 0 | 0 | 0
2014-07-09 | 14時 | 21.2 | 0 | 0 | 0 | 0 | 0
2014-07-09 | 15時 | 19.6 | 0 | 0 | 0 | 0 | 0
2014-07-09 | 16時 | 16.9 | 0 | 0 | 0 | 0 | 0
2014-07-09 | 17時 | 14.9 | 0 | 0 | 0 | 0 | 0
2014-07-09 | 18時 | 13 | 0 | 0 | 0 | 0 | 0
2014-07-09 | 19時 | 11.4 | 0 | 0 | 0 | 0 | 0
2014-07-09 | 20時 | 11 | 0 | 0 | 0 | 0 | 0
2014-07-09 | 21時 | 9.5 | 0 | 0 | 0 | 0 | 0
2014-07-09 | 22時 | 9 | 0 | 0 | 0 | 0 | 0
2014-07-09 | 23時 | 8.5 | 0 | 0 | 0 | 0 | 0
2014-07-10 | 0時 | 8 | 0 | 0 | 0 | 0 | 0
2014-07-10 | 1時 | 7.7 | 0 | 0 | 0 | 0 | 0
2014-07-10 | 2時 | 8.1 | 0 | 0 | 0 | 0 | 0
2014-07-10 | 3時 | 7 | 0 | 0 | 0 | 0 | 0
2014-07-10 | 4時 | 7.5 | 0 | 0 | 0 | 0 | 0
2014-07-10 | 5時 | 10 | 0 | 0 | 0 | 0 | 0
2014-07-10 | 6時 | 13.4 | 0 | 0 | 0 | 0 | 0
2014-07-10 | 7時 | 17.3 | 0 | 0 | 0 | 0 | 0
2014-07-10 | 8時 | 20.4 | 0 | 0 | 0 | 0 | 0
2014-07-10 | 9時 | 22.3 | 0 | 0 | 0 | 0 | 0
2014-07-10 | 10時 | 24.1 | 0 | 0 | 0 | 0 | 0
2014-07-10 | 11時 | 25.7 | 0 | 0 | 0 | 0 | 0
2014-07-10 | 12時 | 26.4 | 0 | 0 | 0 | 0 | 0
2014-07-10 | 13時 | 26 | 0 | 0 | 0 | 0 | 0
2014-07-10 | 14時 | 26.2 | 0 | 0 | 0 | 0 | 0
2014-07-10 | 15時 | 25.9 | 0 | 0 | 0 | 0 | 0
2014-07-10 | 16時 | 24.2 | 0 | 0 | 0 | 0 | 0
2014-07-10 | 17時 | 21.7 | 0 | 0 | 0 | 0 | 0
2014-07-10 | 18時 | 19.7 | 0 | 0 | 0 | 0 | 0
2014-07-10 | 19時 | 18.1 | 0 | 0 | 0 | 0 | 0
2014-07-10 | 20時 | 17 | 0 | 0 | 0 | 0 | 0
2014-07-10 | 21時 | 15.4 | 0 | 0 | 0 | 0 | 0
2014-07-10 | 22時 | 13.8 | 0 | 0 | 0 | 0 | 0
2014-07-10 | 23時 | 12.7 | 0 | 0 | 0 | 0 | 0
2014-07-11 | 0時 | 12 | 0 | 0 | 0 | 0 | 0
2014-07-11 | 1時 | 11.3 | 0 | 0 | 0 | 0 | 0
2014-07-11 | 2時 | 10.6 | 0 | 0 | 0 | 0 | 0
2014-07-11 | 3時 | 10.8 | 0 | 0 | 0 | 0 | 0
2014-07-11 | 4時 | 13.3 | 0 | 0 | 0 | 0 | 0
2014-07-11 | 5時 | 16.1 | 0 | 0 | 0 | 0 | 0
2014-07-11 | 6時 | 17.3 | 0 | 0 | 0 | 0 | 0
2014-07-11 | 7時 | 19.4 | 0 | 0 | 0 | 0 | 0
2014-07-11 | 8時 | 20.5 | 0 | 0 | 0 | 0 | 0
2014-07-11 | 9時 | 22.6 | 0 | 0 | 0 | 0 | 0
2014-07-11 | 10時 | 23 | 0 | 0 | 0 | 0 | 0
2014-07-11 | 11時 | 19.9 | 0 | 0 | 0 | 0 | 0
2014-07-11 | 12時 | 20.8 | 0 | 0 | 0 | 0 | 0
2014-07-11 | 13時 | 20 | 0 | 0 | 0 | 0 | 0
2014-07-11 | 14時 | 20.7 | 0 | 0 | 0 | 0 | 0
2014-07-11 | 15時 | 19.3 | 0 | 0 | 0 | 0 | 0
2014-07-11 | 16時 | 19.5 | 0 | 0 | 0 | 0 | 0
2014-07-11 | 17時 | 19.4 | 0 | 0 | 0 | 0 | 0
2014-07-11 | 18時 | 19 | 0 | 0 | 0 | 0 | 0
2014-07-11 | 19時 | 19.1 | 0 | 0 | 0 | 0 | 0
2014-07-11 | 20時 | 19.3 | 0 | 0 | 0 | 0 | 0
2014-07-11 | 21時 | 18.8 | 0 | 0 | 0 | 0 | 0
2014-07-11 | 22時 | 18.8 | 0 | 0 | 0 | 0 | 0
2014-07-11 | 23時 | 18.7 | 0 | 0 | 0 | 0 | 0
2014-07-12 | 0時 | 18.5 | 0 | 0 | 0 | 0 | 0
2014-07-12 | 1時 | 18.5 | 0 | 0 | 0 | 0 | 0
2014-07-12 | 2時 | 18.8 | 0 | 0 | 0 | 0 | 0
2014-07-12 | 3時 | 18.8 | 0 | 0 | 0 | 0 | 0
2014-07-12 | 4時 | 18.6 | 0 | 0 | 0 | 0 | 0
2014-07-12 | 5時 | 18.2 | 0 | 0 | 0 | 0 | 0
2014-07-12 | 6時 | 19.6 | 0 | 0 | 0 | 0 | 0
2014-07-12 | 7時 | 20.4 | 0 | 0 | 0 | 0 | 0
2014-07-12 | 8時 | 22.4 | 0 | 0 | 0 | 0 | 0
2014-07-12 | 9時 | 23.7 | 0 | 0 | 0 | 0 | 0
2014-07-12 | 10時 | 25.5 | 0 | 0 | 0 | 0 | 0
2014-07-12 | 11時 | 24.1 | 0 | 0 | 0 | 0 | 0
2014-07-12 | 12時 | 26.5 | 0 | 0 | 0 | 0 | 0
2014-07-12 | 13時 | 26 | 0 | 0 | 0 | 0 | 0
2014-07-12 | 14時 | 26.6 | 0 | 0 | 0 | 0 | 0
2014-07-12 | 15時 | 26.1 | 0 | 0 | 0 | 0 | 0
2014-07-12 | 16時 | 24.8 | 0 | 0 | 0 | 0 | 0
2014-07-12 | 17時 | 23.7 | 0 | 0 | 0 | 0 | 0
2014-07-12 | 18時 | 22.6 | 0 | 0 | 0 | 0 | 0
2014-07-12 | 19時 | 21.5 | 0 | 0 | 0 | 0 | 0
2014-07-12 | 20時 | 20.7 | 0 | 0 | 0 | 0 | 0
2014-07-12 | 21時 | 20.3 | 0 | 0 | 0 | 0 | 0
2014-07-12 | 22時 | 19.5 | 0 | 0 | 0 | 0 | 0
2014-07-12 | 23時 | 19 | 0 | 0 | 0 | 0 | 0
2014-07-13 | 0時 | 17.8 | 0 | 0 | 0 | 0 | 0
2014-07-13 | 1時 | 17.4 | 0 | 0 | 0 | 0 | 0
2014-07-13 | 2時 | 17.2 | 0 | 0 | 0 | 0 | 0
2014-07-13 | 3時 | 16.8 | 0 | 0 | 0 | 0 | 0
2014-07-13 | 4時 | 16.6 | 0 | 0 | 0 | 0 | 0
2014-07-13 | 5時 | 17 | 0 | 0 | 0 | 0 | 0
2014-07-13 | 6時 | 18.3 | 0 | 0 | 0 | 0 | 0
2014-07-13 | 7時 | 19.2 | 0 | 0 | 0 | 0 | 0
2014-07-13 | 8時 | 20.1 | 0 | 0 | 0 | 0 | 0
2014-07-13 | 9時 | 21.1 | 0 | 0 | 0 | 0 | 0
2014-07-13 | 10時 | 25.2 | 0 | 0 | 0 | 0 | 0
2014-07-13 | 11時 | 26 | 0 | 0 | 0 | 0 | 0
2014-07-13 | 12時 | 25.3 | 0 | 0 | 0 | 0 | 0
2014-07-13 | 13時 | 24.5 | 0 | 0 | 0 | 0 | 0
2014-07-13 | 14時 | 24.1 | 0 | 0 | 0 | 0 | 0
2014-07-13 | 15時 | 23.8 | 0 | 0 | 0 | 0 | 0
2014-07-13 | 16時 | 23.4 | 0 | 0 | 0 | 0 | 0
2014-07-13 | 17時 | 22.8 | 0 | 0 | 0 | 0 | 0
2014-07-13 | 18時 | 21.6 | 0 | 0 | 0 | 0 | 0
2014-07-13 | 19時 | 20.4 | 0 | 0 | 0 | 0 | 0
2014-07-13 | 20時 | 19.8 | 0 | 0 | 0 | 0 | 0
2014-07-13 | 21時 | 19.4 | 0 | 0 | 0 | 0 | 0
2014-07-13 | 22時 | 19 | 0 | 0 | 0 | 0 | 0
2014-07-13 | 23時 | 19.1 | 0 | 0 | 0 | 0 | 0
2014-07-14 | 0時 | 18.2 | 0 | 0 | 0 | 0 | 0
2014-07-14 | 1時 | 18 | 0 | 0 | 0 | 0 | 0
2014-07-14 | 2時 | 17.5 | 0 | 0 | 0 | 0 | 0
2014-07-14 | 3時 | 17.2 | 0 | 0 | 0 | 0 | 0
2014-07-14 | 4時 | 16.5 | 0 | 0 | 0 | 0 | 0
2014-07-14 | 5時 | 15.7 | 0 | 0 | 0 | 0 | 0
2014-07-14 | 6時 | 15.3 | 0 | 0 | 0 | 0 | 0
2014-07-14 | 7時 | 15.4 | 0 | 0 | 0 | 0 | 0
2014-07-14 | 8時 | 15.7 | 0 | 0 | 0 | 0 | 0
2014-07-14 | 9時 | 15.8 | 0 | 0 | 0 | 0 | 0
2014-07-14 | 10時 | 16 | 0 | 0 | 0 | 0 | 0
2014-07-14 | 11時 | 16.1 | 0 | 0 | 0 | 0 | 0
2014-07-14 | 12時 | 15.9 | 0 | 0 | 0 | 0 | 0
2014-07-14 | 13時 | 16 | 0 | 0 | 0 | 0 | 0
2014-07-14 | 14時 | 15.3 | 0 | 0 | 0 | 0 | 0
2014-07-14 | 15時 | 14.9 | 0 | 0 | 0 | 0 | 0
2014-07-14 | 16時 | 14.6 | 0 | 0 | 0 | 0 | 0
2014-07-14 | 17時 | 14.1 | 0 | 0 | 0 | 0 | 0
2014-07-14 | 18時 | 13.6 | 0 | 0 | 0 | 0 | 0
2014-07-14 | 19時 | 13.1 | 0 | 0 | 0 | 0 | 0
2014-07-14 | 20時 | 13.2 | 0 | 0 | 0 | 0 | 0
2014-07-14 | 21時 | 13.4 | 0 | 0 | 0 | 0 | 0
2014-07-14 | 22時 | 13.1 | 0 | 0 | 0 | 0 | 0
2014-07-14 | 23時 | 12.9 | 0 | 0 | 0 | 0 | 0
2014-07-15 | 0時 | 12.9 | 0 | 0 | 0 | 0 | 0
2014-07-15 | 1時 | 12.7 | 0 | 0 | 0 | 0 | 0
2014-07-15 | 2時 | 12.7 | 0 | 0 | 0 | 0 | 0
2014-07-15 | 3時 | 12.4 | 0 | 0 | 0 | 0 | 0
2014-07-15 | 4時 | 12.5 | 0 | 0 | 0 | 0 | 0
2014-07-15 | 5時 | 12.7 | 0 | 0 | 0 | 0 | 0
2014-07-15 | 6時 | 12.7 | 0 | 0 | 0 | 0 | 0
2014-07-15 | 7時 | 13.2 | 0 | 0 | 0 | 0 | 0
2014-07-15 | 8時 | 13.6 | 0 | 0 | 0 | 0 | 0
2014-07-15 | 9時 | 13.3 | 0 | 0 | 0 | 0 | 0
2014-07-15 | 10時 | 13.3 | 0 | 0 | 0 | 0 | 0
2014-07-15 | 11時 | 13.3 | 0 | 0 | 0 | 0 | 0
2014-07-15 | 12時 | 13 | 0 | 0 | 0 | 0 | 0
2014-07-15 | 13時 | 13 | 0 | 0 | 0 | 0 | 0
2014-07-15 | 14時 | 13 | 0 | 0 | 0 | 0 | 0
2014-07-15 | 15時 | 12.6 | 0 | 0 | 0 | 0 | 0
2014-07-15 | 16時 | 12.6 | 0 | 0 | 0 | 0 | 0
2014-07-15 | 17時 | 12.4 | 0 | 0 | 0 | 0 | 0
2014-07-15 | 18時 | 12.2 | 0 | 0 | 0 | 0 | 0
2014-07-15 | 19時 | 12 | 0 | 0 | 0 | 0 | 0
2014-07-15 | 20時 | 11.7 | 0 | 0 | 0 | 0 | 0
2014-07-15 | 21時 | 11.8 | 0 | 0 | 0 | 0 | 0
2014-07-15 | 22時 | 11.6 | 0 | 0 | 0 | 0 | 0
2014-07-15 | 23時 | 11.6 | 0 | 0 | 0 | 0 | 0
2014-07-16 | 0時 | 11.6 | 0 | 0 | 0 | 0 | 0
2014-07-16 | 1時 | 11.6 | 0 | 0 | 0 | 0 | 0
2014-07-16 | 2時 | 11.4 | 0 | 0 | 0 | 0 | 0
2014-07-16 | 3時 | 11.3 | 0 | 0 | 0 | 0 | 0
2014-07-16 | 4時 | 11.3 | 0 | 0 | 0 | 0 | 0
2014-07-16 | 5時 | 11.6 | 0 | 0 | 0 | 0 | 0
2014-07-16 | 6時 | 12.1 | 0 | 0 | 0 | 0 | 0
2014-07-16 | 7時 | 12.6 | 0 | 0 | 0 | 0 | 0
2014-07-16 | 8時 | 13.3 | 0 | 0 | 0 | 0 | 0
2014-07-16 | 9時 | 14.1 | 0 | 0 | 0 | 0 | 0
2014-07-16 | 10時 | 14.8 | 0 | 0 | 0 | 0 | 0
2014-07-16 | 11時 | 14.7 | 0 | 0 | 0 | 0 | 0
2014-07-16 | 12時 | 14.9 | 0 | 0 | 0 | 0 | 0
2014-07-16 | 13時 | 15.4 | 0 | 0 | 0 | 0 | 0
2014-07-16 | 14時 | 15.6 | 0 | 0 | 0 | 0 | 0
2014-07-16 | 15時 | 14.9 | 0 | 0 | 0 | 0 | 0
2014-07-16 | 16時 | 14.4 | 0 | 0 | 0 | 0 | 0
2014-07-16 | 17時 | 13.7 | 0 | 0 | 0 | 0 | 0
2014-07-16 | 18時 | 12.9 | 0 | 0 | 0 | 0 | 0
2014-07-16 | 19時 | 12.7 | 0 | 0 | 0 | 0 | 0
2014-07-16 | 20時 | 12.6 | 0 | 0 | 0 | 0 | 0
2014-07-16 | 21時 | 12.6 | 0 | 0 | 0 | 0 | 0
2014-07-16 | 22時 | 12.4 | 0 | 0 | 0 | 0 | 0
2014-07-16 | 23時 | 12.3 | 0 | 0 | 0 | 0 | 0
2014-07-17 | 0時 | 12.5 | 0 | 0 | 0 | 0 | 0
2014-07-17 | 1時 | 12.4 | 0 | 0 | 0 | 0 | 0
2014-07-17 | 2時 | 12.4 | 0 | 0 | 0 | 0 | 0
2014-07-17 | 3時 | 12.2 | 0 | 0 | 0 | 0 | 0
2014-07-17 | 4時 | 12.2 | 0 | 0 | 0 | 0 | 0
2014-07-17 | 5時 | 12.2 | 0 | 0 | 0 | 0 | 0
2014-07-17 | 6時 | 13 | 0 | 0 | 0 | 0 | 0
2014-07-17 | 7時 | 14.5 | 0 | 0 | 0 | 0 | 0
2014-07-17 | 8時 | 15.5 | 0 | 0 | 0 | 0 | 0
2014-07-17 | 9時 | 17 | 0 | 0 | 0 | 0 | 0
2014-07-17 | 10時 | 18.1 | 0 | 0 | 0 | 0 | 0
2014-07-17 | 11時 | 19.8 | 0 | 0 | 0 | 0 | 0
2014-07-17 | 12時 | 20.4 | 0 | 0 | 0 | 0 | 0
2014-07-17 | 13時 | 21.7 | 0 | 0 | 0 | 0 | 0
2014-07-17 | 14時 | 19.2 | 0 | 0 | 0 | 0 | 0
2014-07-17 | 15時 | 17.9 | 0 | 0 | 0 | 0 | 0
2014-07-17 | 16時 | 16.8 | 0 | 0 | 0 | 0 | 0
2014-07-17 | 17時 | 15.9 | 0 | 0 | 0 | 0 | 0
2014-07-17 | 18時 | 15.3 | 0 | 0 | 0 | 0 | 0
2014-07-17 | 19時 | 15 | 0 | 0 | 0 | 0 | 0
2014-07-17 | 20時 | 14.4 | 0 | 0 | 0 | 0 | 0
2014-07-17 | 21時 | 14 | 0 | 0 | 0 | 0 | 0
2014-07-17 | 22時 | 14 | 0 | 0 | 0 | 0 | 0
2014-07-17 | 23時 | 14 | 0 | 0 | 0 | 0 | 0
2014-07-18 | 0時 | 14.1 | 0 | 0 | 0 | 0 | 0
2014-07-18 | 1時 | 14 | 0 | 0 | 0 | 0 | 0
2014-07-18 | 2時 | 14 | 0 | 0 | 0 | 0 | 0
2014-07-18 | 3時 | 13.8 | 0 | 0 | 0 | 0 | 0
2014-07-18 | 4時 | 13.7 | 0 | 0 | 0 | 0 | 0
2014-07-18 | 5時 | 13.6 | 0 | 0 | 0 | 0 | 0
2014-07-18 | 6時 | 13.7 | 0 | 0 | 0 | 0 | 0
2014-07-18 | 7時 | 14 | 0 | 0 | 0 | 0 | 0
2014-07-18 | 8時 | 14.5 | 0 | 0 | 0 | 0 | 0
2014-07-18 | 9時 | 15.5 | 0 | 0 | 0 | 0 | 0
2014-07-18 | 10時 | 16.2 | 0 | 0 | 0 | 0 | 0
2014-07-18 | 11時 | 17.2 | 0 | 0 | 0 | 0 | 0
2014-07-18 | 12時 | 18.4 | 0 | 0 | 0 | 0 | 0
2014-07-18 | 13時 | 20.4 | 0 | 0 | 0 | 0 | 0
2014-07-18 | 14時 | 22.3 | 0 | 0 | 0 | 0 | 0
2014-07-18 | 15時 | 20.8 | 0 | 0 | 0 | 0 | 0
2014-07-18 | 16時 | 18.5 | 0 | 0 | 0 | 0 | 0
2014-07-18 | 17時 | 15.7 | 0 | 0 | 0 | 0 | 0
2014-07-18 | 18時 | 15 | 0 | 0 | 0 | 0 | 0
2014-07-18 | 19時 | 14 | 0 | 0 | 0 | 0 | 0
2014-07-18 | 20時 | 13.8 | 0 | 0 | 0 | 0 | 0
2014-07-18 | 21時 | 13.5 | 0 | 0 | 0 | 0 | 0
2014-07-18 | 22時 | 13.3 | 0 | 0 | 0 | 0 | 0
2014-07-18 | 23時 | 13.2 | 0 | 0 | 0 | 0 | 0
2014-07-19 | 0時 | 13.1 | 0 | 0 | 0 | 0 | 0
2014-07-19 | 1時 | 13 | 0 | 0 | 0 | 0 | 0
2014-07-19 | 2時 | 12.9 | 0 | 0 | 0 | 0 | 0
2014-07-19 | 3時 | 12.9 | 0 | 0 | 0 | 0 | 0
2014-07-19 | 4時 | 12.9 | 0 | 0 | 0 | 0 | 0
2014-07-19 | 5時 | 13.2 | 0 | 0 | 0 | 0 | 0
2014-07-19 | 6時 | 13.6 | 0 | 0 | 0 | 0 | 0
2014-07-19 | 7時 | 14.3 | 0 | 0 | 0 | 0 | 0
2014-07-19 | 8時 | 15 | 0 | 0 | 0 | 0 | 0
2014-07-19 | 9時 | 15.9 | 0 | 0 | 0 | 0 | 0
2014-07-19 | 10時 | 16.5 | 0 | 0 | 0 | 0 | 0
2014-07-19 | 11時 | 16 | 0 | 0 | 0 | 0 | 0
2014-07-19 | 12時 | 15.5 | 0 | 0 | 0 | 0 | 0
2014-07-19 | 13時 | 15.6 | 0 | 0 | 0 | 0 | 0
2014-07-19 | 14時 | 15.9 | 0 | 0 | 0 | 0 | 0
2014-07-19 | 15時 | 15.5 | 0 | 0 | 0 | 0 | 0
2014-07-19 | 16時 | 15.2 | 0 | 0 | 0 | 0 | 0
2014-07-19 | 17時 | 14.7 | 0 | 0 | 0 | 0 | 0
2014-07-19 | 18時 | 14.5 | 0 | 0 | 0 | 0 | 0
2014-07-19 | 19時 | 14.2 | 0 | 0 | 0 | 0 | 0
2014-07-19 | 20時 | 14.2 | 0 | 0 | 0 | 0 | 0
2014-07-19 | 21時 | 13.9 | 0 | 0 | 0 | 0 | 0
2014-07-19 | 22時 | 13.7 | 0 | 0 | 0 | 0 | 0
2014-07-19 | 23時 | 13.4 | 0 | 0 | 0 | 0 | 0
2014-07-20 | 0時 | 13.1 | 0 | 0 | 0 | 0 | 0
2014-07-20 | 1時 | 13.1 | 0 | 0 | 0 | 0 | 0
2014-07-20 | 2時 | 13.2 | 0 | 0 | 0 | 0 | 0
2014-07-20 | 3時 | 13.2 | 0 | 0 | 0 | 0 | 0
2014-07-20 | 4時 | 13.4 | 0 | 0 | 0 | 0 | 0
2014-07-20 | 5時 | 14.4 | 0 | 0 | 0 | 0 | 0
2014-07-20 | 6時 | 16.3 | 0 | 0 | 0 | 0 | 0
2014-07-20 | 7時 | 17.9 | 0 | 0 | 0 | 0 | 0
2014-07-20 | 8時 | 19.3 | 0 | 0 | 0 | 0 | 0
2014-07-20 | 9時 | 20.9 | 0 | 0 | 0 | 0 | 0
2014-07-20 | 10時 | 21.6 | 0 | 0 | 0 | 0 | 0
2014-07-20 | 11時 | 22.5 | 0 | 0 | 0 | 0 | 0
2014-07-20 | 12時 | 23.3 | 0 | 0 | 0 | 0 | 0
2014-07-20 | 13時 | 24.1 | 0 | 0 | 0 | 0 | 0
2014-07-20 | 14時 | 22.7 | 0 | 0 | 0 | 0 | 0
2014-07-20 | 15時 | 21.6 | 0 | 0 | 0 | 0 | 0
2014-07-20 | 16時 | 21.6 | 0 | 0 | 0 | 0 | 0
2014-07-20 | 17時 | 19.9 | 0 | 0 | 0 | 0 | 0
2014-07-20 | 18時 | 18.4 | 0 | 0 | 0 | 0 | 0
2014-07-20 | 19時 | 17.6 | 0 | 0 | 0 | 0 | 0
2014-07-20 | 20時 | 17 | 0 | 0 | 0 | 0 | 0
2014-07-20 | 21時 | 16 | 0 | 0 | 0 | 0 | 0
2014-07-20 | 22時 | 15.4 | 0 | 0 | 0 | 0 | 0
2014-07-20 | 23時 | 15.5 | 0 | 0 | 0 | 0 | 0
2014-07-21 | 0時 | 15.1 | 0 | 0 | 0 | 0 | 0
2014-07-21 | 1時 | 14.8 | 0 | 0 | 0 | 0 | 0
2014-07-21 | 2時 | 14.3 | 0 | 0 | 0 | 0 | 0
2014-07-21 | 3時 | 13.9 | 0 | 0 | 0 | 0 | 0
2014-07-21 | 4時 | 14.3 | 0 | 0 | 0 | 0 | 0
2014-07-21 | 5時 | 16.1 | 0 | 0 | 0 | 0 | 0
2014-07-21 | 6時 | 17.9 | 0 | 0 | 0 | 0 | 0
2014-07-21 | 7時 | 19.7 | 0 | 0 | 0 | 0 | 0
2014-07-21 | 8時 | 21.6 | 0 | 0 | 0 | 0 | 0
2014-07-21 | 9時 | 22.5 | 0 | 0 | 0 | 0 | 0
2014-07-21 | 10時 | 23.6 | 0 | 0 | 0 | 0 | 0
2014-07-21 | 11時 | 25 | 0 | 0 | 0 | 0 | 0
2014-07-21 | 12時 | 24.8 | 0 | 0 | 0 | 0 | 0
2014-07-21 | 13時 | 23.8 | 0 | 0 | 0 | 0 | 0
2014-07-21 | 14時 | 23.4 | 0 | 0 | 0 | 0 | 0
2014-07-21 | 15時 | 23.3 | 0 | 0 | 0 | 0 | 0
2014-07-21 | 16時 | 21.5 | 0 | 0 | 0 | 0 | 0
2014-07-21 | 17時 | 20.1 | 0 | 0 | 0 | 0 | 0
2014-07-21 | 18時 | 19.1 | 0 | 0 | 0 | 0 | 0
2014-07-21 | 19時 | 18.6 | 0 | 0 | 0 | 0 | 0
2014-07-21 | 20時 | 18 | 0 | 0 | 0 | 0 | 0
2014-07-21 | 21時 | 17.5 | 0 | 0 | 0 | 0 | 0
2014-07-21 | 22時 | 16.9 | 0 | 0 | 0 | 0 | 0
2014-07-21 | 23時 | 16.7 | 0 | 0 | 0 | 0 | 0
2014-07-22 | 0時 | 16.9 | 0 | 0 | 0 | 0 | 0
2014-07-22 | 1時 | 17 | 0 | 0 | 0 | 0 | 0
2014-07-22 | 2時 | 16.7 | 0 | 0 | 0 | 0 | 0
2014-07-22 | 3時 | 15.9 | 0 | 0 | 0 | 0 | 0
2014-07-22 | 4時 | 16.6 | 0 | 0 | 0 | 0 | 0
2014-07-22 | 5時 | 17.3 | 0 | 0 | 0 | 0 | 0
2014-07-22 | 6時 | 18.7 | 0 | 0 | 0 | 0 | 0
2014-07-22 | 7時 | 17.8 | 0 | 0 | 0 | 0 | 0
2014-07-22 | 8時 | 17.6 | 0 | 0 | 0 | 0 | 0
2014-07-22 | 9時 | 17.9 | 0 | 0 | 0 | 0 | 0
2014-07-22 | 10時 | 18.7 | 0 | 0 | 0 | 0 | 0
2014-07-22 | 11時 | 19.1 | 0 | 0 | 0 | 0 | 0
2014-07-22 | 12時 | 20.2 | 0 | 0 | 0 | 0 | 0
2014-07-22 | 13時 | 21.9 | 0 | 0 | 0 | 0 | 0
2014-07-22 | 14時 | 22.3 | 0 | 0 | 0 | 0 | 0
2014-07-22 | 15時 | 23.4 | 0 | 0 | 0 | 0 | 0
2014-07-22 | 16時 | 21.8 | 0 | 0 | 0 | 0 | 0
2014-07-22 | 17時 | 21.1 | 0 | 0 | 0 | 0 | 0
2014-07-22 | 18時 | 19.9 | 0 | 0 | 0 | 0 | 0
2014-07-22 | 19時 | 19.3 | 0 | 0 | 0 | 0 | 0
2014-07-22 | 20時 | 19.1 | 0 | 0 | 0 | 0 | 0
2014-07-22 | 21時 | 18.7 | 0 | 0 | 0 | 0 | 0
2014-07-22 | 22時 | 18.4 | 0 | 0 | 0 | 0 | 0
2014-07-22 | 23時 | 18.1 | 0 | 0 | 0 | 0 | 0
2014-07-23 | 0時 | 17.6 | 0 | 0 | 0 | 0 | 0
2014-07-23 | 1時 | 17.4 | 0 | 0 | 0 | 0 | 0
2014-07-23 | 2時 | 17.1 | 0 | 0 | 0 | 0 | 0
2014-07-23 | 3時 | 17.2 | 0 | 0 | 0 | 0 | 0
2014-07-23 | 4時 | 17.3 | 0 | 0 | 0 | 0 | 0
2014-07-23 | 5時 | 18.6 | 0 | 0 | 0 | 0 | 0
2014-07-23 | 6時 | 20.7 | 0 | 0 | 0 | 0 | 0
2014-07-23 | 7時 | 21.8 | 0 | 0 | 0 | 0 | 0
2014-07-23 | 8時 | 23.2 | 0 | 0 | 0 | 0 | 0
2014-07-23 | 9時 | 25.4 | 0 | 0 | 0 | 0 | 0
2014-07-23 | 10時 | 26 | 0 | 0 | 0 | 0 | 0
2014-07-23 | 11時 | 25.7 | 0 | 0 | 0 | 0 | 0
2014-07-23 | 12時 | 27.1 | 0 | 0 | 0 | 0 | 0
2014-07-23 | 13時 | 25.9 | 0 | 0 | 0 | 0 | 0
2014-07-23 | 14時 | 24.1 | 0 | 0 | 0 | 0 | 0
2014-07-23 | 15時 | 22.6 | 0 | 0 | 0 | 0 | 0
2014-07-23 | 16時 | 20.9 | 0 | 0 | 0 | 0 | 0
2014-07-23 | 17時 | 20.5 | 0 | 0 | 0 | 0 | 0
2014-07-23 | 18時 | 20.3 | 0 | 0 | 0 | 0 | 0
2014-07-23 | 19時 | 20 | 0 | 0 | 0 | 0 | 0
2014-07-23 | 20時 | 19.9 | 0 | 0 | 0 | 0 | 0
2014-07-23 | 21時 | 19.9 | 0 | 0 | 0 | 0 | 0
2014-07-23 | 22時 | 19.8 | 0 | 0 | 0 | 0 | 0
2014-07-23 | 23時 | 19.8 | 0 | 0 | 0 | 0 | 0
2014-07-24 | 0時 | 19.8 | 0 | 0 | 0 | 0 | 0
2014-07-24 | 1時 | 19.7 | 0 | 0 | 0 | 0 | 0
2014-07-24 | 2時 | 19.8 | 0 | 0 | 0 | 0 | 0
2014-07-24 | 3時 | 19.6 | 0 | 0 | 0 | 0 | 0
2014-07-24 | 4時 | 19.7 | 0 | 0 | 0 | 0 | 0
2014-07-24 | 5時 | 19.5 | 0 | 0 | 0 | 0 | 0
2014-07-24 | 6時 | 19.5 | 0 | 0 | 0 | 0 | 0
2014-07-24 | 7時 | 19.7 | 0 | 0 | 0 | 0 | 0
2014-07-24 | 8時 | 20.2 | 0 | 0 | 0 | 0 | 0
2014-07-24 | 9時 | 20.5 | 0 | 0 | 0 | 0 | 0
2014-07-24 | 10時 | 23.3 | 0 | 0 | 0 | 0 | 0
2014-07-24 | 11時 | 26.3 | 0 | 0 | 0 | 0 | 0
2014-07-24 | 12時 | 26.9 | 0 | 0 | 0 | 0 | 0
2014-07-24 | 13時 | 26.5 | 0 | 0 | 0 | 0 | 0
2014-07-24 | 14時 | 27.6 | 0 | 0 | 0 | 0 | 0
2014-07-24 | 15時 | 26.7 | 0 | 0 | 0 | 0 | 0
2014-07-24 | 16時 | 26.3 | 0 | 0 | 0 | 0 | 0
2014-07-24 | 17時 | 25.1 | 0 | 0 | 0 | 0 | 0
2014-07-24 | 18時 | 24.1 | 0 | 0 | 0 | 0 | 0
2014-07-24 | 19時 | 22.3 | 0 | 0 | 0 | 0 | 0
2014-07-24 | 20時 | 21.6 | 0 | 0 | 0 | 0 | 0
2014-07-24 | 21時 | 21.1 | 0 | 0 | 0 | 0 | 0
2014-07-24 | 22時 | 20.4 | 0 | 0 | 0 | 0 | 0
2014-07-24 | 23時 | 20 | 0 | 0 | 0 | 0 | 0
2014-07-25 | 0時 | 20.7 | 0 | 0 | 0 | 0 | 0
2014-07-25 | 1時 | 21.1 | 0 | 0 | 0 | 0 | 0
2014-07-25 | 2時 | 21.1 | 0 | 0 | 0 | 0 | 0
2014-07-25 | 3時 | 20.8 | 0 | 0 | 0 | 0 | 0
2014-07-25 | 4時 | 20.8 | 0 | 0 | 0 | 0 | 0
2014-07-25 | 5時 | 20.7 | 0 | 0 | 0 | 0 | 0
2014-07-25 | 6時 | 22.9 | 0 | 0 | 0 | 0 | 0
2014-07-25 | 7時 | 25.9 | 0 | 0 | 0 | 0 | 0
2014-07-25 | 8時 | 26.9 | 0 | 0 | 0 | 0 | 0
2014-07-25 | 9時 | 28.6 | 0 | 0 | 0 | 0 | 0
2014-07-25 | 10時 | 30.1 | 0 | 0 | 0 | 0 | 0
2014-07-25 | 11時 | 31 | 0 | 0 | 0 | 0 | 0
2014-07-25 | 12時 | 32.3 | 0 | 0 | 0 | 0 | 0
2014-07-25 | 13時 | 31.5 | 0 | 0 | 0 | 0 | 0
2014-07-25 | 14時 | 31.4 | 0 | 0 | 0 | 0 | 0
2014-07-25 | 15時 | 30.4 | 0 | 0 | 0 | 0 | 0
2014-07-25 | 16時 | 27.6 | 0 | 0 | 0 | 0 | 0
2014-07-25 | 17時 | 26 | 0 | 0 | 0 | 0 | 0
2014-07-25 | 18時 | 24.7 | 0 | 0 | 0 | 0 | 0
2014-07-25 | 19時 | 23.5 | 0 | 0 | 0 | 0 | 0
2014-07-25 | 20時 | 23 | 0 | 0 | 0 | 0 | 0
2014-07-25 | 21時 | 22.6 | 0 | 0 | 0 | 0 | 0
2014-07-25 | 22時 | 22.3 | 0 | 0 | 0 | 0 | 0
2014-07-25 | 23時 | 21.8 | 0 | 0 | 0 | 0 | 0
2014-07-26 | 0時 | 21.4 | 0 | 0 | 0 | 0 | 0
2014-07-26 | 1時 | 21 | 0 | 0 | 0 | 0 | 0
2014-07-26 | 2時 | 20.6 | 0 | 0 | 0 | 0 | 0
2014-07-26 | 3時 | 20.3 | 0 | 0 | 0 | 0 | 0
2014-07-26 | 4時 | 20 | 0 | 0 | 0 | 0 | 0
2014-07-26 | 5時 | 21 | 0 | 0 | 0 | 0 | 0
2014-07-26 | 6時 | 23.8 | 0 | 0 | 0 | 0 | 0
2014-07-26 | 7時 | 26.4 | 0 | 0 | 0 | 0 | 0
2014-07-26 | 8時 | 28.8 | 0 | 0 | 0 | 0 | 0
2014-07-26 | 9時 | 28.9 | 0 | 0 | 0 | 0 | 0
2014-07-26 | 10時 | 30.5 | 0 | 0 | 0 | 0 | 0
2014-07-26 | 11時 | 31 | 0 | 0 | 0 | 0 | 0
2014-07-26 | 12時 | 31.5 | 0 | 0 | 0 | 0 | 0
2014-07-26 | 13時 | 31.3 | 0 | 0 | 0 | 0 | 0
2014-07-26 | 14時 | 30.3 | 0 | 0 | 0 | 0 | 0
2014-07-26 | 15時 | 29.1 | 0 | 0 | 0 | 0 | 0
2014-07-26 | 16時 | 28 | 0 | 0 | 0 | 0 | 0
2014-07-26 | 17時 | 26.5 | 0 | 0 | 0 | 0 | 0
2014-07-26 | 18時 | 25.6 | 0 | 0 | 0 | 0 | 0
2014-07-26 | 19時 | 24.4 | 0 | 0 | 0 | 0 | 0
2014-07-26 | 20時 | 23.2 | 0 | 0 | 0 | 0 | 0
2014-07-26 | 21時 | 22.7 | 0 | 0 | 0 | 0 | 0
2014-07-26 | 22時 | 22.8 | 0 | 0 | 0 | 0 | 0
2014-07-26 | 23時 | 22.2 | 0 | 0 | 0 | 0 | 0
2014-07-27 | 0時 | 21.9 | 0 | 0 | 0 | 0 | 0
2014-07-27 | 1時 | 21.4 | 0 | 0 | 0 | 0 | 0
2014-07-27 | 2時 | 21 | 0 | 0 | 0 | 0 | 0
2014-07-27 | 3時 | 20.5 | 0 | 0 | 0 | 0 | 0
2014-07-27 | 4時 | 20.8 | 0 | 0 | 0 | 0 | 0
2014-07-27 | 5時 | 22.1 | 0 | 0 | 0 | 0 | 0
2014-07-27 | 6時 | 24.3 | 0 | 0 | 0 | 0 | 0
2014-07-27 | 7時 | 27 | 0 | 0 | 0 | 0 | 0
2014-07-27 | 8時 | 28.8 | 0 | 0 | 0 | 0 | 0
2014-07-27 | 9時 | 30.1 | 0 | 0 | 0 | 0 | 0
2014-07-27 | 10時 | 31.2 | 0 | 0 | 0 | 0 | 0
2014-07-27 | 11時 | 32 | 0 | 0 | 0 | 0 | 0
2014-07-27 | 12時 | 32.3 | 0 | 0 | 0 | 0 | 0
2014-07-27 | 13時 | 31.6 | 0 | 0 | 0 | 0 | 0
2014-07-27 | 14時 | 30 | 0 | 0 | 0 | 0 | 0
2014-07-27 | 15時 | 28.8 | 0 | 0 | 0 | 0 | 0
2014-07-27 | 16時 | 28.3 | 0 | 0 | 0 | 0 | 0
2014-07-27 | 17時 | 26.5 | 0 | 0 | 0 | 0 | 0
2014-07-27 | 18時 | 26 | 0 | 0 | 0 | 0 | 0
2014-07-27 | 19時 | 25.6 | 0 | 0 | 0 | 0 | 0
2014-07-27 | 20時 | 24.4 | 0 | 0 | 0 | 0 | 0
2014-07-27 | 21時 | 23.8 | 0 | 0 | 0 | 0 | 0
2014-07-27 | 22時 | 23.1 | 0 | 0 | 0 | 0 | 0
2014-07-27 | 23時 | 22.5 | 0 | 0 | 0 | 0 | 0
2014-07-28 | 0時 | 22.1 | 0 | 0 | 0 | 0 | 0
2014-07-28 | 1時 | 21.7 | 0 | 0 | 0 | 0 | 0
2014-07-28 | 2時 | 21.2 | 0 | 0 | 0 | 0 | 0
2014-07-28 | 3時 | 20.9 | 0 | 0 | 0 | 0 | 0
2014-07-28 | 4時 | 21.2 | 0 | 0 | 0 | 0 | 0
2014-07-28 | 5時 | 22.6 | 0 | 0 | 0 | 0 | 0
2014-07-28 | 6時 | 24.5 | 0 | 0 | 0 | 0 | 0
2014-07-28 | 7時 | 26.6 | 0 | 0 | 0 | 0 | 0
2014-07-28 | 8時 | 28.7 | 0 | 0 | 0 | 0 | 0
2014-07-28 | 9時 | 30.2 | 0 | 0 | 0 | 0 | 0
2014-07-28 | 10時 | 30.2 | 0 | 0 | 0 | 0 | 0
2014-07-28 | 11時 | 31.6 | 0 | 0 | 0 | 0 | 0
2014-07-28 | 12時 | 32.3 | 0 | 0 | 0 | 0 | 0
2014-07-28 | 13時 | 31.8 | 0 | 0 | 0 | 0 | 0
2014-07-28 | 14時 | 32.7 | 0 | 0 | 0 | 0 | 0
2014-07-28 | 15時 | 32.4 | 0 | 0 | 0 | 0 | 0
2014-07-28 | 16時 | 30.9 | 0 | 0 | 0 | 0 | 0
2014-07-28 | 17時 | 28.5 | 0 | 0 | 0 | 0 | 0
2014-07-28 | 18時 | 27.4 | 0 | 0 | 0 | 0 | 0
2014-07-28 | 19時 | 26.1 | 0 | 0 | 0 | 0 | 0
2014-07-28 | 20時 | 24.6 | 0 | 0 | 0 | 0 | 0
2014-07-28 | 21時 | 23.6 | 0 | 0 | 0 | 0 | 0
2014-07-28 | 22時 | 23.7 | 0 | 0 | 0 | 0 | 0
2014-07-28 | 23時 | 23.8 | 0 | 0 | 0 | 0 | 0
2014-07-29 | 0時 | 23.3 | 0 | 0 | 0 | 0 | 0
2014-07-29 | 1時 | 22.7 | 0 | 0 | 0 | 0 | 0
2014-07-29 | 2時 | 22.1 | 0 | 0 | 0 | 0 | 0
2014-07-29 | 3時 | 21.2 | 0 | 0 | 0 | 0 | 0
2014-07-29 | 4時 | 21.2 | 0 | 0 | 0 | 0 | 0
2014-07-29 | 5時 | 22 | 0 | 0 | 0 | 0 | 0
2014-07-29 | 6時 | 24.4 | 0 | 0 | 0 | 0 | 0
2014-07-29 | 7時 | 27.3 | 0 | 0 | 0 | 0 | 0
2014-07-29 | 8時 | 30.1 | 0 | 0 | 0 | 0 | 0
2014-07-29 | 9時 | 30.6 | 0 | 0 | 0 | 0 | 0
2014-07-29 | 10時 | 30.4 | 0 | 0 | 0 | 0 | 0
2014-07-29 | 11時 | 25 | 0 | 0 | 0 | 0 | 0
2014-07-29 | 12時 | 21.3 | 0 | 0 | 0 | 0 | 0
2014-07-29 | 13時 | 19.4 | 0 | 0 | 0 | 0 | 0
2014-07-29 | 14時 | 18.3 | 0 | 0 | 0 | 0 | 0
2014-07-29 | 15時 | 17.1 | 0 | 0 | 0 | 0 | 0
2014-07-29 | 16時 | 16 | 0 | 0 | 0 | 0 | 0
2014-07-29 | 17時 | 15.3 | 0 | 0 | 0 | 0 | 0
2014-07-29 | 18時 | 15.1 | 0 | 0 | 0 | 0 | 0
2014-07-29 | 19時 | 14.8 | 0 | 0 | 0 | 0 | 0
2014-07-29 | 20時 | 14.2 | 0 | 0 | 0 | 0 | 0
2014-07-29 | 21時 | 14.3 | 0 | 0 | 0 | 0 | 0
2014-07-29 | 22時 | 14.6 | 0 | 0 | 0 | 0 | 0
2014-07-29 | 23時 | 14.4 | 0 | 0 | 0 | 0 | 0
2014-07-30 | 0時 | 14.3 | 0 | 0 | 0 | 0 | 0
2014-07-30 | 1時 | 14.2 | 0 | 0 | 0 | 0 | 0
2014-07-30 | 2時 | 14.3 | 0 | 0 | 0 | 0 | 0
2014-07-30 | 3時 | 14.2 | 0 | 0 | 0 | 0 | 0
2014-07-30 | 4時 | 14.1 | 0 | 0 | 0 | 0 | 0
2014-07-30 | 5時 | 14.5 | 0 | 0 | 0 | 0 | 0
2014-07-30 | 6時 | 14.6 | 0 | 0 | 0 | 0 | 0
2014-07-30 | 7時 | 15.5 | 0 | 0 | 0 | 0 | 0
2014-07-30 | 8時 | 16.2 | 0 | 0 | 0 | 0 | 0
2014-07-30 | 9時 | 17 | 0 | 0 | 0 | 0 | 0
2014-07-30 | 10時 | 18 | 0 | 0 | 0 | 0 | 0
2014-07-30 | 11時 | 18.5 | 0 | 0 | 0 | 0 | 0
2014-07-30 | 12時 | 18.8 | 0 | 0 | 0 | 0 | 0
2014-07-30 | 13時 | 16.8 | 0 | 0 | 0 | 0 | 0
2014-07-30 | 14時 | 16.6 | 0 | 0 | 0 | 0 | 0
2014-07-30 | 15時 | 16.4 | 0 | 0 | 0 | 0 | 0
2014-07-30 | 16時 | 16.6 | 0 | 0 | 0 | 0 | 0
2014-07-30 | 17時 | 15.6 | 0 | 0 | 0 | 0 | 0
2014-07-30 | 18時 | 14.7 | 0 | 0 | 0 | 0 | 0
2014-07-30 | 19時 | 14.5 | 0 | 0 | 0 | 0 | 0
2014-07-30 | 20時 | 14.2 | 0 | 0 | 0 | 0 | 0
2014-07-30 | 21時 | 14 | 0 | 0 | 0 | 0 | 0
2014-07-30 | 22時 | 13.9 | 0 | 0 | 0 | 0 | 0
2014-07-30 | 23時 | 13.8 | 0 | 0 | 0 | 0 | 0
2014-07-31 | 0時 | 13.5 | 0 | 0 | 0 | 0 | 0
2014-07-31 | 1時 | 13.6 | 0 | 0 | 0 | 0 | 0
2014-07-31 | 2時 | 13.5 | 0 | 0 | 0 | 0 | 0
2014-07-31 | 3時 | 13.5 | 0 | 0 | 0 | 0 | 0
2014-07-31 | 4時 | 13.8 | 0 | 0 | 0 | 0 | 0
2014-07-31 | 5時 | 14 | 0 | 0 | 0 | 0 | 0
2014-07-31 | 6時 | 14.4 | 0 | 0 | 0 | 0 | 0
2014-07-31 | 7時 | 16 | 0 | 0 | 0 | 0 | 0
2014-07-31 | 8時 | 17.2 | 0 | 0 | 0 | 0 | 0
2014-07-31 | 9時 | 18.7 | 0 | 0 | 0 | 0 | 0
2014-07-31 | 10時 | 20.4 | 0 | 0 | 0 | 0 | 0
2014-07-31 | 11時 | 20.8 | 0 | 0 | 0 | 0 | 0
2014-07-31 | 12時 | 20.1 | 0 | 0 | 0 | 0 | 0
2014-07-31 | 13時 | 19.9 | 0 | 0 | 0 | 0 | 0
2014-07-31 | 14時 | 19 | 0 | 0 | 0 | 0 | 0
2014-07-31 | 15時 | 18.2 | 0 | 0 | 0 | 0 | 0
2014-07-31 | 16時 | 17.8 | 0 | 0 | 0 | 0 | 0
2014-07-31 | 17時 | 17.5 | 0 | 0 | 0 | 0 | 0
2014-07-31 | 18時 | 17.5 | 0 | 0 | 0 | 0 | 0
2014-07-31 | 19時 | 17.6 | 0 | 0 | 0 | 0 | 0
2014-07-31 | 20時 | 17.8 | 0 | 0 | 0 | 0 | 0
2014-07-31 | 21時 | 18 | 0 | 0 | 0 | 0 | 0
2014-07-31 | 22時 | 18 | 0 | 0 | 0 | 0 | 0
2014-07-31 | 23時 | 18 | 0 | 0 | 0 | 0 | 0
2014-08-01 | 0時 | 18.4 | 0 | 0 | 0 | 0 | 0
2014-08-01 | 1時 | 18.8 | 0 | 0 | 0 | 0 | 0
2014-08-01 | 2時 | 19.1 | 0 | 0 | 0 | 0 | 0
2014-08-01 | 3時 | 19.5 | 0 | 0 | 0 | 0 | 0
2014-08-01 | 4時 | 19.2 | 0 | 0 | 0 | 0 | 0
2014-08-01 | 5時 | 19.5 | 0 | 0 | 0 | 0 | 0
2014-08-01 | 6時 | 19.6 | 0 | 0 | 0 | 0 | 0
2014-08-01 | 7時 | 19.2 | 0 | 0 | 0 | 0 | 0
2014-08-01 | 8時 | 19.9 | 0 | 0 | 0 | 0 | 0
2014-08-01 | 9時 | 22.3 | 0 | 0 | 0 | 0 | 0
2014-08-01 | 10時 | 24.5 | 0 | 0 | 0 | 0 | 0
2014-08-01 | 11時 | 25.6 | 0 | 0 | 0 | 0 | 0
2014-08-01 | 12時 | 26.1 | 0 | 0 | 0 | 0 | 0
2014-08-01 | 13時 | 26.9 | 0 | 0 | 0 | 0 | 0
2014-08-01 | 14時 | 26.5 | 0 | 0 | 0 | 0 | 0
2014-08-01 | 15時 | 25.7 | 0 | 0 | 0 | 0 | 0
2014-08-01 | 16時 | 24.3 | 0 | 0 | 0 | 0 | 0
2014-08-01 | 17時 | 22.7 | 0 | 0 | 0 | 0 | 0
2014-08-01 | 18時 | 21.2 | 0 | 0 | 0 | 0 | 0
2014-08-01 | 19時 | 20.8 | 0 | 0 | 0 | 0 | 0
2014-08-01 | 20時 | 18.9 | 0 | 0 | 0 | 0 | 0
2014-08-01 | 21時 | 18.6 | 0 | 0 | 0 | 0 | 0
2014-08-01 | 22時 | 17.6 | 0 | 0 | 0 | 0 | 0
2014-08-01 | 23時 | 16.7 | 0 | 0 | 0 | 0 | 0
2014-08-02 | 0時 | 16 | 0 | 0 | 0 | 0 | 0
2014-08-02 | 1時 | 15.4 | 0 | 0 | 0 | 0 | 0
2014-08-02 | 2時 | 15.1 | 0 | 0 | 0 | 0 | 0
2014-08-02 | 3時 | 14.3 | 0 | 0 | 0 | 0 | 0
2014-08-02 | 4時 | 14.8 | 0 | 0 | 0 | 0 | 0
2014-08-02 | 5時 | 16 | 0 | 0 | 0 | 0 | 0
2014-08-02 | 6時 | 18.8 | 0 | 0 | 0 | 0 | 0
2014-08-02 | 7時 | 21.9 | 0 | 0 | 0 | 0 | 0
2014-08-02 | 8時 | 24.2 | 0 | 0 | 0 | 0 | 0
2014-08-02 | 9時 | 25.6 | 0 | 0 | 0 | 0 | 0
2014-08-02 | 10時 | 27 | 0 | 0 | 0 | 0 | 0
2014-08-02 | 11時 | 28.3 | 0 | 0 | 0 | 0 | 0
2014-08-02 | 12時 | 29.3 | 0 | 0 | 0 | 0 | 0
2014-08-02 | 13時 | 29.2 | 0 | 0 | 0 | 0 | 0
2014-08-02 | 14時 | 28.6 | 0 | 0 | 0 | 0 | 0
2014-08-02 | 15時 | 27.5 | 0 | 0 | 0 | 0 | 0
2014-08-02 | 16時 | 25.5 | 0 | 0 | 0 | 0 | 0
2014-08-02 | 17時 | 23.9 | 0 | 0 | 0 | 0 | 0
2014-08-02 | 18時 | 21.5 | 0 | 0 | 0 | 0 | 0
2014-08-02 | 19時 | 19.5 | 0 | 0 | 0 | 0 | 0
2014-08-02 | 20時 | 17.6 | 0 | 0 | 0 | 0 | 0
2014-08-02 | 21時 | 16.9 | 0 | 0 | 0 | 0 | 0
2014-08-02 | 22時 | 16.7 | 0 | 0 | 0 | 0 | 0
2014-08-02 | 23時 | 16 | 0 | 0 | 0 | 0 | 0
2014-08-03 | 0時 | 15.5 | 0 | 0 | 0 | 0 | 0
2014-08-03 | 1時 | 15.4 | 0 | 0 | 0 | 0 | 0
2014-08-03 | 2時 | 14.9 | 0 | 0 | 0 | 0 | 0
2014-08-03 | 3時 | 14.8 | 0 | 0 | 0 | 0 | 0
2014-08-03 | 4時 | 15.3 | 0 | 0 | 0 | 0 | 0
2014-08-03 | 5時 | 16.7 | 0 | 0 | 0 | 0 | 0
2014-08-03 | 6時 | 19.4 | 0 | 0 | 0 | 0 | 0
2014-08-03 | 7時 | 22.8 | 0 | 0 | 0 | 0 | 0
2014-08-03 | 8時 | 26.5 | 0 | 0 | 0 | 0 | 0
2014-08-03 | 9時 | 27.8 | 0 | 0 | 0 | 0 | 0
2014-08-03 | 10時 | 29.3 | 0 | 0 | 0 | 0 | 0
2014-08-03 | 11時 | 30.6 | 0 | 0 | 0 | 0 | 0
2014-08-03 | 12時 | 31.1 | 0 | 0 | 0 | 0 | 0
2014-08-03 | 13時 | 31.9 | 0 | 0 | 0 | 0 | 0
2014-08-03 | 14時 | 31.5 | 0 | 0 | 0 | 0 | 0
2014-08-03 | 15時 | 30.4 | 0 | 0 | 0 | 0 | 0
2014-08-03 | 16時 | 28.5 | 0 | 0 | 0 | 0 | 0
2014-08-03 | 17時 | 27.5 | 0 | 0 | 0 | 0 | 0
2014-08-03 | 18時 | 24.3 | 0 | 0 | 0 | 0 | 0
2014-08-03 | 19時 | 22.3 | 0 | 0 | 0 | 0 | 0
2014-08-03 | 20時 | 22.3 | 0 | 0 | 0 | 0 | 0
2014-08-03 | 21時 | 21.6 | 0 | 0 | 0 | 0 | 0
2014-08-03 | 22時 | 20.9 | 0 | 0 | 0 | 0 | 0
2014-08-03 | 23時 | 20.2 | 0 | 0 | 0 | 0 | 0
2014-08-04 | 0時 | 19.9 | 0 | 0 | 0 | 0 | 0
2014-08-04 | 1時 | 19.9 | 0 | 0 | 0 | 0 | 0
2014-08-04 | 2時 | 18.8 | 0 | 0 | 0 | 0 | 0
2014-08-04 | 3時 | 18.6 | 0 | 0 | 0 | 0 | 0
2014-08-04 | 4時 | 17.9 | 0 | 0 | 0 | 0 | 0
2014-08-04 | 5時 | 19.2 | 0 | 0 | 0 | 0 | 0
2014-08-04 | 6時 | 21.8 | 0 | 0 | 0 | 0 | 0
2014-08-04 | 7時 | 23.5 | 0 | 0 | 0 | 0 | 0
2014-08-04 | 8時 | 25 | 0 | 0 | 0 | 0 | 0
2014-08-04 | 9時 | 27.4 | 0 | 0 | 0 | 0 | 0
2014-08-04 | 10時 | 28.6 | 0 | 0 | 0 | 0 | 0
2014-08-04 | 11時 | 28.3 | 0 | 0 | 0 | 0 | 0
2014-08-04 | 12時 | 25.4 | 0 | 0 | 0 | 0 | 0
2014-08-04 | 13時 | 22 | 0 | 0 | 0 | 0 | 0
2014-08-04 | 14時 | 19.7 | 0 | 0 | 0 | 0 | 0
2014-08-04 | 15時 | 18.8 | 0 | 0 | 0 | 0 | 0
2014-08-04 | 16時 | 19 | 0 | 0 | 0 | 0 | 0
2014-08-04 | 17時 | 17.5 | 0 | 0 | 0 | 0 | 0
2014-08-04 | 18時 | 16.8 | 0 | 0 | 0 | 0 | 0
2014-08-04 | 19時 | 16.2 | 0 | 0 | 0 | 0 | 0
2014-08-04 | 20時 | 15.9 | 0 | 0 | 0 | 0 | 0
2014-08-04 | 21時 | 15.9 | 0 | 0 | 0 | 0 | 0
2014-08-04 | 22時 | 15.9 | 0 | 0 | 0 | 0 | 0
2014-08-04 | 23時 | 15.9 | 0 | 0 | 0 | 0 | 0
2014-08-05 | 0時 | 15.9 | 0 | 0 | 0 | 0 | 0
2014-08-05 | 1時 | 15.9 | 0 | 0 | 0 | 0 | 0
2014-08-05 | 2時 | 15.8 | 0 | 0 | 0 | 0 | 0
2014-08-05 | 3時 | 15.6 | 0 | 0 | 0 | 0 | 0
2014-08-05 | 4時 | 16 | 0 | 0 | 0 | 0 | 0
2014-08-05 | 5時 | 16.7 | 0 | 0 | 0 | 0 | 0
2014-08-05 | 6時 | 17.7 | 0 | 0 | 0 | 0 | 0
2014-08-05 | 7時 | 20.2 | 0 | 0 | 0 | 0 | 0
2014-08-05 | 8時 | 23.2 | 0 | 0 | 0 | 0 | 0
2014-08-05 | 9時 | 24.5 | 0 | 0 | 0 | 0 | 0
2014-08-05 | 10時 | 26 | 0 | 0 | 0 | 0 | 0
2014-08-05 | 11時 | 27.3 | 0 | 0 | 0 | 0 | 0
2014-08-05 | 12時 | 28.1 | 0 | 0 | 0 | 0 | 0
2014-08-05 | 13時 | 29 | 0 | 0 | 0 | 0 | 0
2014-08-05 | 14時 | 29 | 0 | 0 | 0 | 0 | 0
2014-08-05 | 15時 | 28 | 0 | 0 | 0 | 0 | 0
2014-08-05 | 16時 | 26.8 | 0 | 0 | 0 | 0 | 0
2014-08-05 | 17時 | 25.1 | 0 | 0 | 0 | 0 | 0
2014-08-05 | 18時 | 23.7 | 0 | 0 | 0 | 0 | 0
2014-08-05 | 19時 | 22.5 | 0 | 0 | 0 | 0 | 0
2014-08-05 | 20時 | 21.7 | 0 | 0 | 0 | 0 | 0
2014-08-05 | 21時 | 21.1 | 0 | 0 | 0 | 0 | 0
2014-08-05 | 22時 | 19.9 | 0 | 0 | 0 | 0 | 0
2014-08-05 | 23時 | 19.3 | 0 | 0 | 0 | 0 | 0
2014-08-06 | 0時 | 18.9 | 0 | 0 | 0 | 0 | 0
2014-08-06 | 1時 | 18.5 | 0 | 0 | 0 | 0 | 0
2014-08-06 | 2時 | 17.9 | 0 | 0 | 0 | 0 | 0
2014-08-06 | 3時 | 17.6 | 0 | 0 | 0 | 0 | 0
2014-08-06 | 4時 | 17.9 | 0 | 0 | 0 | 0 | 0
2014-08-06 | 5時 | 18.9 | 0 | 0 | 0 | 0 | 0
2014-08-06 | 6時 | 20.8 | 0 | 0 | 0 | 0 | 0
2014-08-06 | 7時 | 23.5 | 0 | 0 | 0 | 0 | 0
2014-08-06 | 8時 | 26 | 0 | 0 | 0 | 0 | 0
2014-08-06 | 9時 | 29.2 | 0 | 0 | 0 | 0 | 0
2014-08-06 | 10時 | 30.8 | 0 | 0 | 0 | 0 | 0
2014-08-06 | 11時 | 31.8 | 0 | 0 | 0 | 0 | 0
2014-08-06 | 12時 | 30.6 | 0 | 0 | 0 | 0 | 0
2014-08-06 | 13時 | 30.3 | 0 | 0 | 0 | 0 | 0
2014-08-06 | 14時 | 31.1 | 0 | 0 | 0 | 0 | 0
2014-08-06 | 15時 | 30.6 | 0 | 0 | 0 | 0 | 0
2014-08-06 | 16時 | 28.7 | 0 | 0 | 0 | 0 | 0
2014-08-06 | 17時 | 26.8 | 0 | 0 | 0 | 0 | 0
2014-08-06 | 18時 | 24.9 | 0 | 0 | 0 | 0 | 0
2014-08-06 | 19時 | 23.9 | 0 | 0 | 0 | 0 | 0
2014-08-06 | 20時 | 23.7 | 0 | 0 | 0 | 0 | 0
2014-08-06 | 21時 | 22.5 | 0 | 0 | 0 | 0 | 0
2014-08-06 | 22時 | 21.7 | 0 | 0 | 0 | 0 | 0
2014-08-06 | 23時 | 21.1 | 0 | 0 | 0 | 0 | 0
2014-08-07 | 0時 | 21 | 0 | 0 | 0 | 0 | 0
2014-08-07 | 1時 | 20.8 | 0 | 0 | 0 | 0 | 0
2014-08-07 | 2時 | 20.5 | 0 | 0 | 0 | 0 | 0
2014-08-07 | 3時 | 19.9 | 0 | 0 | 0 | 0 | 0
2014-08-07 | 4時 | 20.2 | 0 | 0 | 0 | 0 | 0
2014-08-07 | 5時 | 22 | 0 | 0 | 0 | 0 | 0
2014-08-07 | 6時 | 23.6 | 0 | 0 | 0 | 0 | 0
2014-08-07 | 7時 | 26.5 | 0 | 0 | 0 | 0 | 0
2014-08-07 | 8時 | 28.6 | 0 | 0 | 0 | 0 | 0
2014-08-07 | 9時 | 31 | 0 | 0 | 0 | 0 | 0
2014-08-07 | 10時 | 31.6 | 0 | 0 | 0 | 0 | 0
2014-08-07 | 11時 | 32 | 0 | 0 | 0 | 0 | 0
2014-08-07 | 12時 | 29.9 | 0 | 0 | 0 | 0 | 0
2014-08-07 | 13時 | 31.9 | 0 | 0 | 0 | 0 | 0
2014-08-07 | 14時 | 30.4 | 0 | 0 | 0 | 0 | 0
2014-08-07 | 15時 | 30.3 | 0 | 0 | 0 | 0 | 0
2014-08-07 | 16時 | 29.7 | 0 | 0 | 0 | 0 | 0
2014-08-07 | 17時 | 27.3 | 0 | 0 | 0 | 0 | 0
2014-08-07 | 18時 | 26.1 | 0 | 0 | 0 | 0 | 0
2014-08-07 | 19時 | 25.2 | 0 | 0 | 0 | 0 | 0
2014-08-07 | 20時 | 24.6 | 0 | 0 | 0 | 0 | 0
2014-08-07 | 21時 | 24.4 | 0 | 0 | 0 | 0 | 0
2014-08-07 | 22時 | 23.8 | 0 | 0 | 0 | 0 | 0
2014-08-07 | 23時 | 23.5 | 0 | 0 | 0 | 0 | 0
2014-08-08 | 0時 | 22.4 | 0 | 0 | 0 | 0 | 0
2014-08-08 | 1時 | 22.3 | 0 | 0 | 0 | 0 | 0
2014-08-08 | 2時 | 23.9 | 0 | 0 | 0 | 0 | 0
2014-08-08 | 3時 | 23.9 | 0 | 0 | 0 | 0 | 0
2014-08-08 | 4時 | 24 | 0 | 0 | 0 | 0 | 0
2014-08-08 | 5時 | 24.6 | 0 | 0 | 0 | 0 | 0
2014-08-08 | 6時 | 26.1 | 0 | 0 | 0 | 0 | 0
2014-08-08 | 7時 | 25.6 | 0 | 0 | 0 | 0 | 0
2014-08-08 | 8時 | 26.5 | 0 | 0 | 0 | 0 | 0
2014-08-08 | 9時 | 27.4 | 0 | 0 | 0 | 0 | 0
2014-08-08 | 10時 | 29.4 | 0 | 0 | 0 | 0 | 0
2014-08-08 | 11時 | 30.5 | 0 | 0 | 0 | 0 | 0
2014-08-08 | 12時 | 31.2 | 0 | 0 | 0 | 0 | 0
2014-08-08 | 13時 | 31.6 | 0 | 0 | 0 | 0 | 0
2014-08-08 | 14時 | 32 | 0 | 0 | 0 | 0 | 0
2014-08-08 | 15時 | 31.1 | 0 | 0 | 0 | 0 | 0
2014-08-08 | 16時 | 29.9 | 0 | 0 | 0 | 0 | 0
2014-08-08 | 17時 | 28.3 | 0 | 0 | 0 | 0 | 0
2014-08-08 | 18時 | 27.1 | 0 | 0 | 0 | 0 | 0
2014-08-08 | 19時 | 26.5 | 0 | 0 | 0 | 0 | 0
2014-08-08 | 20時 | 25.8 | 0 | 0 | 0 | 0 | 0
2014-08-08 | 21時 | 24.4 | 0 | 0 | 0 | 0 | 0
2014-08-08 | 22時 | 23.2 | 0 | 0 | 0 | 0 | 0
2014-08-08 | 23時 | 22.4 | 0 | 0 | 0 | 0 | 0
2014-08-09 | 0時 | 21.3 | 0 | 0 | 0 | 0 | 0
2014-08-09 | 1時 | 20.7 | 0 | 0 | 0 | 0 | 0
2014-08-09 | 2時 | 19.8 | 0 | 0 | 0 | 0 | 0
2014-08-09 | 3時 | 19.5 | 0 | 0 | 0 | 0 | 0
2014-08-09 | 4時 | 20.2 | 0 | 0 | 0 | 0 | 0
2014-08-09 | 5時 | 20.9 | 0 | 0 | 0 | 0 | 0
2014-08-09 | 6時 | 23.4 | 0 | 0 | 0 | 0 | 0
2014-08-09 | 7時 | 26.6 | 0 | 0 | 0 | 0 | 0
2014-08-09 | 8時 | 28.5 | 0 | 0 | 0 | 0 | 0
2014-08-09 | 9時 | 30.7 | 0 | 0 | 0 | 0 | 0
2014-08-09 | 10時 | 30 | 0 | 0 | 0 | 0 | 0
2014-08-09 | 11時 | 30.3 | 0 | 0 | 0 | 0 | 0
2014-08-09 | 12時 | 29 | 0 | 0 | 0 | 0 | 0
2014-08-09 | 13時 | 30.6 | 0 | 0 | 0 | 0 | 0
2014-08-09 | 14時 | 28.3 | 0 | 0 | 0 | 0 | 0
2014-08-09 | 15時 | 26.5 | 0 | 0 | 0 | 0 | 0
2014-08-09 | 16時 | 24.3 | 0 | 0 | 0 | 0 | 0
2014-08-09 | 17時 | 23.7 | 0 | 0 | 0 | 0 | 0
2014-08-09 | 18時 | 23.3 | 0 | 0 | 0 | 0 | 0
2014-08-09 | 19時 | 22.7 | 0 | 0 | 0 | 0 | 0
2014-08-09 | 20時 | 22.4 | 0 | 0 | 0 | 0 | 0
2014-08-09 | 21時 | 22.1 | 0 | 0 | 0 | 0 | 0
2014-08-09 | 22時 | 21.5 | 0 | 0 | 0 | 0 | 0
2014-08-09 | 23時 | 20.7 | 0 | 0 | 0 | 0 | 0
2014-08-10 | 0時 | 20.2 | 0 | 0 | 0 | 0 | 0
2014-08-10 | 1時 | 20.2 | 0 | 0 | 0 | 0 | 0
2014-08-10 | 2時 | 20.4 | 0 | 0 | 0 | 0 | 0
2014-08-10 | 3時 | 20.2 | 0 | 0 | 0 | 0 | 0
2014-08-10 | 4時 | 20.3 | 0 | 0 | 0 | 0 | 0
2014-08-10 | 5時 | 21.5 | 0 | 0 | 0 | 0 | 0
2014-08-10 | 6時 | 23 | 0 | 0 | 0 | 0 | 0
2014-08-10 | 7時 | 24.8 | 0 | 0 | 0 | 0 | 0
2014-08-10 | 8時 | 25.7 | 0 | 0 | 0 | 0 | 0
2014-08-10 | 9時 | 27.3 | 0 | 0 | 0 | 0 | 0
2014-08-10 | 10時 | 27.7 | 0 | 0 | 0 | 0 | 0
2014-08-10 | 11時 | 28.6 | 0 | 0 | 0 | 0 | 0
2014-08-10 | 12時 | 26.9 | 0 | 0 | 0 | 0 | 0
2014-08-10 | 13時 | 20 | 0 | 0 | 0 | 0 | 0
2014-08-10 | 14時 | 20.1 | 0 | 0 | 0 | 0 | 0
2014-08-10 | 15時 | 21.7 | 0 | 0 | 0 | 0 | 0
2014-08-10 | 16時 | 21.4 | 0 | 0 | 0 | 0 | 0
2014-08-10 | 17時 | 21 | 0 | 0 | 0 | 0 | 0
2014-08-10 | 18時 | 19.4 | 0 | 0 | 0 | 0 | 0
2014-08-10 | 19時 | 19.2 | 0 | 0 | 0 | 0 | 0
2014-08-10 | 20時 | 19.1 | 0 | 0 | 0 | 0 | 0
2014-08-10 | 21時 | 18.7 | 0 | 0 | 0 | 0 | 0
2014-08-10 | 22時 | 18.7 | 0 | 0 | 0 | 0 | 0
2014-08-10 | 23時 | 18.4 | 0 | 0 | 0 | 0 | 0
2014-08-11 | 0時 | 18.1 | 0 | 0 | 0 | 0 | 0
2014-08-11 | 1時 | 18.1 | 0 | 0 | 0 | 0 | 0
2014-08-11 | 2時 | 18.2 | 0 | 0 | 0 | 0 | 0
2014-08-11 | 3時 | 18.2 | 0 | 0 | 0 | 0 | 0
2014-08-11 | 4時 | 18.5 | 0 | 0 | 0 | 0 | 0
2014-08-11 | 5時 | 18.3 | 0 | 0 | 0 | 0 | 0
2014-08-11 | 6時 | 18.5 | 0 | 0 | 0 | 0 | 0
2014-08-11 | 7時 | 20.5 | 0 | 0 | 0 | 0 | 0
2014-08-11 | 8時 | 20.7 | 0 | 0 | 0 | 0 | 0
2014-08-11 | 9時 | 19.4 | 0 | 0 | 0 | 0 | 0
2014-08-11 | 10時 | 19.8 | 0 | 0 | 0 | 0 | 0
2014-08-11 | 11時 | 18.9 | 0 | 0 | 0 | 0 | 0
2014-08-11 | 12時 | 18.4 | 0 | 0 | 0 | 0 | 0
2014-08-11 | 13時 | 18.2 | 0 | 0 | 0 | 0 | 0
2014-08-11 | 14時 | 18.4 | 0 | 0 | 0 | 0 | 0
2014-08-11 | 15時 | 18.9 | 0 | 0 | 0 | 0 | 0
2014-08-11 | 16時 | 17.7 | 0 | 0 | 0 | 0 | 0
2014-08-11 | 17時 | 17.3 | 0 | 0 | 0 | 0 | 0
2014-08-11 | 18時 | 16.3 | 0 | 0 | 0 | 0 | 0
2014-08-11 | 19時 | 15.7 | 0 | 0 | 0 | 0 | 0
2014-08-11 | 20時 | 14.9 | 0 | 0 | 0 | 0 | 0
2014-08-11 | 21時 | 14.2 | 0 | 0 | 0 | 0 | 0
2014-08-11 | 22時 | 14.5 | 0 | 0 | 0 | 0 | 0
2014-08-11 | 23時 | 13.9 | 0 | 0 | 0 | 0 | 0
2014-08-12 | 0時 | 13.7 | 0 | 0 | 0 | 0 | 0
2014-08-12 | 1時 | 14.5 | 0 | 0 | 0 | 0 | 0
2014-08-12 | 2時 | 14.4 | 0 | 0 | 0 | 0 | 0
2014-08-12 | 3時 | 13.9 | 0 | 0 | 0 | 0 | 0
2014-08-12 | 4時 | 14.2 | 0 | 0 | 0 | 0 | 0
2014-08-12 | 5時 | 14.9 | 0 | 0 | 0 | 0 | 0
2014-08-12 | 6時 | 17.4 | 0 | 0 | 0 | 0 | 0
2014-08-12 | 7時 | 19.9 | 0 | 0 | 0 | 0 | 0
2014-08-12 | 8時 | 23.1 | 0 | 0 | 0 | 0 | 0
2014-08-12 | 9時 | 25 | 0 | 0 | 0 | 0 | 0
2014-08-12 | 10時 | 27.8 | 0 | 0 | 0 | 0 | 0
2014-08-12 | 11時 | 28.7 | 0 | 0 | 0 | 0 | 0
2014-08-12 | 12時 | 29.4 | 0 | 0 | 0 | 0 | 0
2014-08-12 | 13時 | 28.7 | 0 | 0 | 0 | 0 | 0
2014-08-12 | 14時 | 27 | 0 | 0 | 0 | 0 | 0
2014-08-12 | 15時 | 26.1 | 0 | 0 | 0 | 0 | 0
2014-08-12 | 16時 | 24.4 | 0 | 0 | 0 | 0 | 0
2014-08-12 | 17時 | 23.5 | 0 | 0 | 0 | 0 | 0
2014-08-12 | 18時 | 22 | 0 | 0 | 0 | 0 | 0
2014-08-12 | 19時 | 20.8 | 0 | 0 | 0 | 0 | 0
2014-08-12 | 20時 | 20.6 | 0 | 0 | 0 | 0 | 0
2014-08-12 | 21時 | 20 | 0 | 0 | 0 | 0 | 0
2014-08-12 | 22時 | 19.4 | 0 | 0 | 0 | 0 | 0
2014-08-12 | 23時 | 19.4 | 0 | 0 | 0 | 0 | 0
2014-08-13 | 0時 | 18.7 | 0 | 0 | 0 | 0 | 0
2014-08-13 | 1時 | 18.6 | 0 | 0 | 0 | 0 | 0
2014-08-13 | 2時 | 18.9 | 0 | 0 | 0 | 0 | 0
2014-08-13 | 3時 | 20.1 | 0 | 0 | 0 | 0 | 0
2014-08-13 | 4時 | 20.2 | 0 | 0 | 0 | 0 | 0
2014-08-13 | 5時 | 21.1 | 0 | 0 | 0 | 0 | 0
2014-08-13 | 6時 | 22.9 | 0 | 0 | 0 | 0 | 0
2014-08-13 | 7時 | 23.7 | 0 | 0 | 0 | 0 | 0
2014-08-13 | 8時 | 24.6 | 0 | 0 | 0 | 0 | 0
2014-08-13 | 9時 | 24.6 | 0 | 0 | 0 | 0 | 0
2014-08-13 | 10時 | 24.8 | 0 | 0 | 0 | 0 | 0
2014-08-13 | 11時 | 25.6 | 0 | 0 | 0 | 0 | 0
2014-08-13 | 12時 | 25.9 | 0 | 0 | 0 | 0 | 0
2014-08-13 | 13時 | 26 | 0 | 0 | 0 | 0 | 0
2014-08-13 | 14時 | 24.7 | 0 | 0 | 0 | 0 | 0
2014-08-13 | 15時 | 24.2 | 0 | 0 | 0 | 0 | 0
2014-08-13 | 16時 | 22.8 | 0 | 0 | 0 | 0 | 0
2014-08-13 | 17時 | 23.6 | 0 | 0 | 0 | 0 | 0
2014-08-13 | 18時 | 23.7 | 0 | 0 | 0 | 0 | 0
2014-08-13 | 19時 | 23.5 | 0 | 0 | 0 | 0 | 0
2014-08-13 | 20時 | 22.5 | 0 | 0 | 0 | 0 | 0
2014-08-13 | 21時 | 21.8 | 0 | 0 | 0 | 0 | 0
2014-08-13 | 22時 | 21.8 | 0 | 0 | 0 | 0 | 0
2014-08-13 | 23時 | 21.8 | 0 | 0 | 0 | 0 | 0
2014-08-14 | 0時 | 21.6 | 0 | 0 | 0 | 0 | 0
2014-08-14 | 1時 | 21.5 | 0 | 0 | 0 | 0 | 0
2014-08-14 | 2時 | 21.4 | 0 | 0 | 0 | 0 | 0
2014-08-14 | 3時 | 21.4 | 0 | 0 | 0 | 0 | 0
2014-08-14 | 4時 | 21.4 | 0 | 0 | 0 | 0 | 0
2014-08-14 | 5時 | 21.4 | 0 | 0 | 0 | 0 | 0
2014-08-14 | 6時 | 21.4 | 0 | 0 | 0 | 0 | 0
2014-08-14 | 7時 | 21.3 | 0 | 0 | 0 | 0 | 0
2014-08-14 | 8時 | 21.9 | 0 | 0 | 0 | 0 | 0
2014-08-14 | 9時 | 22.1 | 0 | 0 | 0 | 0 | 0
2014-08-14 | 10時 | 22.6 | 0 | 0 | 0 | 0 | 0
2014-08-14 | 11時 | 23.1 | 0 | 0 | 0 | 0 | 0
2014-08-14 | 12時 | 24.1 | 0 | 0 | 0 | 0 | 0
2014-08-14 | 13時 | 24.9 | 0 | 0 | 0 | 0 | 0
2014-08-14 | 14時 | 24.1 | 0 | 0 | 0 | 0 | 0
2014-08-14 | 15時 | 21.8 | 0 | 0 | 0 | 0 | 0
2014-08-14 | 16時 | 20.8 | 0 | 0 | 0 | 0 | 0
2014-08-14 | 17時 | 20.9 | 0 | 0 | 0 | 0 | 0
2014-08-14 | 18時 | 20.4 | 0 | 0 | 0 | 0 | 0
2014-08-14 | 19時 | 19.8 | 0 | 0 | 0 | 0 | 0
2014-08-14 | 20時 | 19.5 | 0 | 0 | 0 | 0 | 0
2014-08-14 | 21時 | 19 | 0 | 0 | 0 | 0 | 0
2014-08-14 | 22時 | 18.4 | 0 | 0 | 0 | 0 | 0
2014-08-14 | 23時 | 17.7 | 0 | 0 | 0 | 0 | 0
2014-08-15 | 0時 | 18.2 | 0 | 0 | 0 | 0 | 0
2014-08-15 | 1時 | 18.4 | 0 | 0 | 0 | 0 | 0
2014-08-15 | 2時 | 18.7 | 0 | 0 | 0 | 0 | 0
2014-08-15 | 3時 | 18.9 | 0 | 0 | 0 | 0 | 0
2014-08-15 | 4時 | 18.9 | 0 | 0 | 0 | 0 | 0
2014-08-15 | 5時 | 19.5 | 0 | 0 | 0 | 0 | 0
2014-08-15 | 6時 | 20.2 | 0 | 0 | 0 | 0 | 0
2014-08-15 | 7時 | 20.8 | 0 | 0 | 0 | 0 | 0
2014-08-15 | 8時 | 21.8 | 0 | 0 | 0 | 0 | 0
2014-08-15 | 9時 | 20.8 | 0 | 0 | 0 | 0 | 0
2014-08-15 | 10時 | 21 | 0 | 0 | 0 | 0 | 0
2014-08-15 | 11時 | 20.5 | 0 | 0 | 0 | 0 | 0
2014-08-15 | 12時 | 22.2 | 0 | 0 | 0 | 0 | 0
2014-08-15 | 13時 | 23.4 | 0 | 0 | 0 | 0 | 0
2014-08-15 | 14時 | 24.5 | 0 | 0 | 0 | 0 | 0
2014-08-15 | 15時 | 21.8 | 0 | 0 | 0 | 0 | 0
2014-08-15 | 16時 | 20.1 | 0 | 0 | 0 | 0 | 0
2014-08-15 | 17時 | 18.8 | 0 | 0 | 0 | 0 | 0
2014-08-15 | 18時 | 17.9 | 0 | 0 | 0 | 0 | 0
2014-08-15 | 19時 | 17.3 | 0 | 0 | 0 | 0 | 0
2014-08-15 | 20時 | 17.1 | 0 | 0 | 0 | 0 | 0
2014-08-15 | 21時 | 17.1 | 0 | 0 | 0 | 0 | 0
2014-08-15 | 22時 | 17 | 0 | 0 | 0 | 0 | 0
2014-08-15 | 23時 | 17.2 | 0 | 0 | 0 | 0 | 0
2014-08-16 | 0時 | 16.6 | 0 | 0 | 0 | 0 | 0
2014-08-16 | 1時 | 16.7 | 0 | 0 | 0 | 0 | 0
2014-08-16 | 2時 | 16.8 | 0 | 0 | 0 | 0 | 0
2014-08-16 | 3時 | 16.9 | 0 | 0 | 0 | 0 | 0
2014-08-16 | 4時 | 17 | 0 | 0 | 0 | 0 | 0
2014-08-16 | 5時 | 17.2 | 0 | 0 | 0 | 0 | 0
2014-08-16 | 6時 | 17.4 | 0 | 0 | 0 | 0 | 0
2014-08-16 | 7時 | 17.9 | 0 | 0 | 0 | 0 | 0
2014-08-16 | 8時 | 18.6 | 0 | 0 | 0 | 0 | 0
2014-08-16 | 9時 | 18.7 | 0 | 0 | 0 | 0 | 0
2014-08-16 | 10時 | 19 | 0 | 0 | 0 | 0 | 0
2014-08-16 | 11時 | 19.3 | 0 | 0 | 0 | 0 | 0
2014-08-16 | 12時 | 18.7 | 0 | 0 | 0 | 0 | 0
2014-08-16 | 13時 | 18.4 | 0 | 0 | 0 | 0 | 0
2014-08-16 | 14時 | 17.7 | 0 | 0 | 0 | 0 | 0
2014-08-16 | 15時 | 17.2 | 0 | 0 | 0 | 0 | 0
2014-08-16 | 16時 | 16.5 | 0 | 0 | 0 | 0 | 0
2014-08-16 | 17時 | 16 | 0 | 0 | 0 | 0 | 0
2014-08-16 | 18時 | 16.1 | 0 | 0 | 0 | 0 | 0
2014-08-16 | 19時 | 15.5 | 0 | 0 | 0 | 0 | 0
2014-08-16 | 20時 | 15.5 | 0 | 0 | 0 | 0 | 0
2014-08-16 | 21時 | 15.6 | 0 | 0 | 0 | 0 | 0
2014-08-16 | 22時 | 15.8 | 0 | 0 | 0 | 0 | 0
2014-08-16 | 23時 | 15.7 | 0 | 0 | 0 | 0 | 0
2014-08-17 | 0時 | 15.6 | 0 | 0 | 0 | 0 | 0
2014-08-17 | 1時 | 15.4 | 0 | 0 | 0 | 0 | 0
2014-08-17 | 2時 | 15.3 | 0 | 0 | 0 | 0 | 0
2014-08-17 | 3時 | 15.1 | 0 | 0 | 0 | 0 | 0
2014-08-17 | 4時 | 15 | 0 | 0 | 0 | 0 | 0
2014-08-17 | 5時 | 15.4 | 0 | 0 | 0 | 0 | 0
2014-08-17 | 6時 | 16 | 0 | 0 | 0 | 0 | 0
2014-08-17 | 7時 | 16.5 | 0 | 0 | 0 | 0 | 0
2014-08-17 | 8時 | 17.1 | 0 | 0 | 0 | 0 | 0
2014-08-17 | 9時 | 17 | 0 | 0 | 0 | 0 | 0
2014-08-17 | 10時 | 18.4 | 0 | 0 | 0 | 0 | 0
2014-08-17 | 11時 | 18.4 | 0 | 0 | 0 | 0 | 0
2014-08-17 | 12時 | 18.5 | 0 | 0 | 0 | 0 | 0
2014-08-17 | 13時 | 17.6 | 0 | 0 | 0 | 0 | 0
2014-08-17 | 14時 | 17.5 | 0 | 0 | 0 | 0 | 0
2014-08-17 | 15時 | 17.8 | 0 | 0 | 0 | 0 | 0
2014-08-17 | 16時 | 17.1 | 0 | 0 | 0 | 0 | 0
2014-08-17 | 17時 | 16 | 0 | 0 | 0 | 0 | 0
2014-08-17 | 18時 | 15.9 | 0 | 0 | 0 | 0 | 0
2014-08-17 | 19時 | 15.7 | 0 | 0 | 0 | 0 | 0
2014-08-17 | 20時 | 15.4 | 0 | 0 | 0 | 0 | 0
2014-08-17 | 21時 | 15.4 | 0 | 0 | 0 | 0 | 0
2014-08-17 | 22時 | 15.1 | 0 | 0 | 0 | 0 | 0
2014-08-17 | 23時 | 15 | 0 | 0 | 0 | 0 | 0
2014-08-18 | 0時 | 15 | 0 | 0 | 0 | 0 | 0
2014-08-18 | 1時 | 14.8 | 0 | 0 | 0 | 0 | 0
2014-08-18 | 2時 | 14.7 | 0 | 0 | 0 | 0 | 0
2014-08-18 | 3時 | 14.8 | 0 | 0 | 0 | 0 | 0
2014-08-18 | 4時 | 14.7 | 0 | 0 | 0 | 0 | 0
2014-08-18 | 5時 | 14.8 | 0 | 0 | 0 | 0 | 0
2014-08-18 | 6時 | 15.2 | 0 | 0 | 0 | 0 | 0
2014-08-18 | 7時 | 16.2 | 0 | 0 | 0 | 0 | 0
2014-08-18 | 8時 | 16.3 | 0 | 0 | 0 | 0 | 0
2014-08-18 | 9時 | 16.9 | 0 | 0 | 0 | 0 | 0
2014-08-18 | 10時 | 16.7 | 0 | 0 | 0 | 0 | 0
2014-08-18 | 11時 | 17.3 | 0 | 0 | 0 | 0 | 0
2014-08-18 | 12時 | 17.4 | 0 | 0 | 0 | 0 | 0
2014-08-18 | 13時 | 17.2 | 0 | 0 | 0 | 0 | 0
2014-08-18 | 14時 | 17.1 | 0 | 0 | 0 | 0 | 0
2014-08-18 | 15時 | 16.8 | 0 | 0 | 0 | 0 | 0
2014-08-18 | 16時 | 16.1 | 0 | 0 | 0 | 0 | 0
2014-08-18 | 17時 | 15 | 0 | 0 | 0 | 0 | 0
2014-08-18 | 18時 | 14.9 | 0 | 0 | 0 | 0 | 0
2014-08-18 | 19時 | 14.8 | 0 | 0 | 0 | 0 | 0
2014-08-18 | 20時 | 14.7 | 0 | 0 | 0 | 0 | 0
2014-08-18 | 21時 | 14.8 | 0 | 0 | 0 | 0 | 0
2014-08-18 | 22時 | 14.6 | 0 | 0 | 0 | 0 | 0
2014-08-18 | 23時 | 14.8 | 0 | 0 | 0 | 0 | 0
2014-08-19 | 0時 | 15 | 0 | 0 | 0 | 0 | 0
2014-08-19 | 1時 | 14.7 | 0 | 0 | 0 | 0 | 0
2014-08-19 | 2時 | 14.6 | 0 | 0 | 0 | 0 | 0
2014-08-19 | 3時 | 15 | 0 | 0 | 0 | 0 | 0
2014-08-19 | 4時 | 15.3 | 0 | 0 | 0 | 0 | 0
2014-08-19 | 5時 | 14.9 | 0 | 0 | 0 | 0 | 0
2014-08-19 | 6時 | 14.9 | 0 | 0 | 0 | 0 | 0
2014-08-19 | 7時 | 15.4 | 0 | 0 | 0 | 0 | 0
2014-08-19 | 8時 | 15.6 | 0 | 0 | 0 | 0 | 0
2014-08-19 | 9時 | 16 | 0 | 0 | 0 | 0 | 0
2014-08-19 | 10時 | 16.4 | 0 | 0 | 0 | 0 | 0
2014-08-19 | 11時 | 18 | 0 | 0 | 0 | 0 | 0
2014-08-19 | 12時 | 20 | 0 | 0 | 0 | 0 | 0
2014-08-19 | 13時 | 20.9 | 0 | 0 | 0 | 0 | 0
2014-08-19 | 14時 | 21.1 | 0 | 0 | 0 | 0 | 0
2014-08-19 | 15時 | 21.1 | 0 | 0 | 0 | 0 | 0
2014-08-19 | 16時 | 19.1 | 0 | 0 | 0 | 0 | 0
2014-08-19 | 17時 | 17.2 | 0 | 0 | 0 | 0 | 0
2014-08-19 | 18時 | 16.1 | 0 | 0 | 0 | 0 | 0
2014-08-19 | 19時 | 14.4 | 0 | 0 | 0 | 0 | 0
2014-08-19 | 20時 | 13.6 | 0 | 0 | 0 | 0 | 0
2014-08-19 | 21時 | 12.6 | 0 | 0 | 0 | 0 | 0
2014-08-19 | 22時 | 12.2 | 0 | 0 | 0 | 0 | 0
2014-08-19 | 23時 | 12 | 0 | 0 | 0 | 0 | 0
2014-08-20 | 0時 | 11.6 | 0 | 0 | 0 | 0 | 0
2014-08-20 | 1時 | 11.5 | 0 | 0 | 0 | 0 | 0
2014-08-20 | 2時 | 11 | 0 | 0 | 0 | 0 | 0
2014-08-20 | 3時 | 11 | 0 | 0 | 0 | 0 | 0
2014-08-20 | 4時 | 11.8 | 0 | 0 | 0 | 0 | 0
2014-08-20 | 5時 | 12.2 | 0 | 0 | 0 | 0 | 0
2014-08-20 | 6時 | 14.9 | 0 | 0 | 0 | 0 | 0
2014-08-20 | 7時 | 18.4 | 0 | 0 | 0 | 0 | 0
2014-08-20 | 8時 | 22.1 | 0 | 0 | 0 | 0 | 0
2014-08-20 | 9時 | 24.3 | 0 | 0 | 0 | 0 | 0
2014-08-20 | 10時 | 25.5 | 0 | 0 | 0 | 0 | 0
2014-08-20 | 11時 | 26.6 | 0 | 0 | 0 | 0 | 0
2014-08-20 | 12時 | 27 | 0 | 0 | 0 | 0 | 0
2014-08-20 | 13時 | 27.1 | 0 | 0 | 0 | 0 | 0
2014-08-20 | 14時 | 26.4 | 0 | 0 | 0 | 0 | 0
2014-08-20 | 15時 | 25.3 | 0 | 0 | 0 | 0 | 0
2014-08-20 | 16時 | 22.8 | 0 | 0 | 0 | 0 | 0
2014-08-20 | 17時 | 20.8 | 0 | 0 | 0 | 0 | 0
2014-08-20 | 18時 | 19.6 | 0 | 0 | 0 | 0 | 0
2014-08-20 | 19時 | 18.7 | 0 | 0 | 0 | 0 | 0
2014-08-20 | 20時 | 17.7 | 0 | 0 | 0 | 0 | 0
2014-08-20 | 21時 | 16.8 | 0 | 0 | 0 | 0 | 0
2014-08-20 | 22時 | 16.2 | 0 | 0 | 0 | 0 | 0
2014-08-20 | 23時 | 15.8 | 0 | 0 | 0 | 0 | 0
2014-08-21 | 0時 | 15.3 | 0 | 0 | 0 | 0 | 0
2014-08-21 | 1時 | 15.1 | 0 | 0 | 0 | 0 | 0
2014-08-21 | 2時 | 15.9 | 0 | 0 | 0 | 0 | 0
2014-08-21 | 3時 | 16 | 0 | 0 | 0 | 0 | 0
2014-08-21 | 4時 | 16.1 | 0 | 0 | 0 | 0 | 0
2014-08-21 | 5時 | 16.9 | 0 | 0 | 0 | 0 | 0
2014-08-21 | 6時 | 18.3 | 0 | 0 | 0 | 0 | 0
2014-08-21 | 7時 | 20.7 | 0 | 0 | 0 | 0 | 0
2014-08-21 | 8時 | 22.2 | 0 | 0 | 0 | 0 | 0
2014-08-21 | 9時 | 24.3 | 0 | 0 | 0 | 0 | 0
2014-08-21 | 10時 | 26.6 | 0 | 0 | 0 | 0 | 0
2014-08-21 | 11時 | 27.9 | 0 | 0 | 0 | 0 | 0
2014-08-21 | 12時 | 29.3 | 0 | 0 | 0 | 0 | 0
2014-08-21 | 13時 | 30.2 | 0 | 0 | 0 | 0 | 0
2014-08-21 | 14時 | 30.3 | 0 | 0 | 0 | 0 | 0
2014-08-21 | 15時 | 28.2 | 0 | 0 | 0 | 0 | 0
2014-08-21 | 16時 | 27.5 | 0 | 0 | 0 | 0 | 0
2014-08-21 | 17時 | 25.8 | 0 | 0 | 0 | 0 | 0
2014-08-21 | 18時 | 24.7 | 0 | 0 | 0 | 0 | 0
2014-08-21 | 19時 | 24 | 0 | 0 | 0 | 0 | 0
2014-08-21 | 20時 | 23.1 | 0 | 0 | 0 | 0 | 0
2014-08-21 | 21時 | 22.2 | 0 | 0 | 0 | 0 | 0
2014-08-21 | 22時 | 21.4 | 0 | 0 | 0 | 0 | 0
2014-08-21 | 23時 | 20.8 | 0 | 0 | 0 | 0 | 0
2014-08-22 | 0時 | 20.5 | 0 | 0 | 0 | 0 | 0
2014-08-22 | 1時 | 19.8 | 0 | 0 | 0 | 0 | 0
2014-08-22 | 2時 | 19.5 | 0 | 0 | 0 | 0 | 0
2014-08-22 | 3時 | 19 | 0 | 0 | 0 | 0 | 0
2014-08-22 | 4時 | 18.4 | 0 | 0 | 0 | 0 | 0
2014-08-22 | 5時 | 19.3 | 0 | 0 | 0 | 0 | 0
2014-08-22 | 6時 | 21.9 | 0 | 0 | 0 | 0 | 0
2014-08-22 | 7時 | 24.8 | 0 | 0 | 0 | 0 | 0
2014-08-22 | 8時 | 28 | 0 | 0 | 0 | 0 | 0
2014-08-22 | 9時 | 29.9 | 0 | 0 | 0 | 0 | 0
2014-08-22 | 10時 | 31.1 | 0 | 0 | 0 | 0 | 0
2014-08-22 | 11時 | 32.3 | 0 | 0 | 0 | 0 | 0
2014-08-22 | 12時 | 32 | 0 | 0 | 0 | 0 | 0
2014-08-22 | 13時 | 31 | 0 | 0 | 0 | 0 | 0
2014-08-22 | 14時 | 31.2 | 0 | 0 | 0 | 0 | 0
2014-08-22 | 15時 | 26.5 | 0 | 0 | 0 | 0 | 0
2014-08-22 | 16時 | 25 | 0 | 0 | 0 | 0 | 0
2014-08-22 | 17時 | 23.5 | 0 | 0 | 0 | 0 | 0
2014-08-22 | 18時 | 22.2 | 0 | 0 | 0 | 0 | 0
2014-08-22 | 19時 | 22 | 0 | 0 | 0 | 0 | 0
2014-08-22 | 20時 | 21.7 | 0 | 0 | 0 | 0 | 0
2014-08-22 | 21時 | 21.6 | 0 | 0 | 0 | 0 | 0
2014-08-22 | 22時 | 21.5 | 0 | 0 | 0 | 0 | 0
2014-08-22 | 23時 | 21.5 | 0 | 0 | 0 | 0 | 0
2014-08-23 | 0時 | 21.5 | 0 | 0 | 0 | 0 | 0
2014-08-23 | 1時 | 21.2 | 0 | 0 | 0 | 0 | 0
2014-08-23 | 2時 | 21.3 | 0 | 0 | 0 | 0 | 0
2014-08-23 | 3時 | 21.2 | 0 | 0 | 0 | 0 | 0
2014-08-23 | 4時 | 21.3 | 0 | 0 | 0 | 0 | 0
2014-08-23 | 5時 | 21.1 | 0 | 0 | 0 | 0 | 0
2014-08-23 | 6時 | 21.4 | 0 | 0 | 0 | 0 | 0
2014-08-23 | 7時 | 21.8 | 0 | 0 | 0 | 0 | 0
2014-08-23 | 8時 | 22.9 | 0 | 0 | 0 | 0 | 0
2014-08-23 | 9時 | 22.8 | 0 | 0 | 0 | 0 | 0
2014-08-23 | 10時 | 23.1 | 0 | 0 | 0 | 0 | 0
2014-08-23 | 11時 | 22.7 | 0 | 0 | 0 | 0 | 0
2014-08-23 | 12時 | 22.2 | 0 | 0 | 0 | 0 | 0
2014-08-23 | 13時 | 20.3 | 0 | 0 | 0 | 0 | 0
2014-08-23 | 14時 | 20.8 | 0 | 0 | 0 | 0 | 0
2014-08-23 | 15時 | 20.5 | 0 | 0 | 0 | 0 | 0
2014-08-23 | 16時 | 20.4 | 0 | 0 | 0 | 0 | 0
2014-08-23 | 17時 | 20.2 | 0 | 0 | 0 | 0 | 0
2014-08-23 | 18時 | 20 | 0 | 0 | 0 | 0 | 0
2014-08-23 | 19時 | 19.8 | 0 | 0 | 0 | 0 | 0
2014-08-23 | 20時 | 19.5 | 0 | 0 | 0 | 0 | 0
2014-08-23 | 21時 | 18.7 | 0 | 0 | 0 | 0 | 0
2014-08-23 | 22時 | 18.6 | 0 | 0 | 0 | 0 | 0
2014-08-23 | 23時 | 17.9 | 0 | 0 | 0 | 0 | 0
2014-08-24 | 0時 | 18.1 | 0 | 0 | 0 | 0 | 0
2014-08-24 | 1時 | 16.6 | 0 | 0 | 0 | 0 | 0
2014-08-24 | 2時 | 16.3 | 0 | 0 | 0 | 0 | 0
2014-08-24 | 3時 | 16 | 0 | 0 | 0 | 0 | 0
2014-08-24 | 4時 | 15.8 | 0 | 0 | 0 | 0 | 0
2014-08-24 | 5時 | 16.4 | 0 | 0 | 0 | 0 | 0
2014-08-24 | 6時 | 18.4 | 0 | 0 | 0 | 0 | 0
2014-08-24 | 7時 | 19.7 | 0 | 0 | 0 | 0 | 0
2014-08-24 | 8時 | 21.5 | 0 | 0 | 0 | 0 | 0
2014-08-24 | 9時 | 22.1 | 0 | 0 | 0 | 0 | 0
2014-08-24 | 10時 | 22.7 | 0 | 0 | 0 | 0 | 0
2014-08-24 | 11時 | 24 | 0 | 0 | 0 | 0 | 0
2014-08-24 | 12時 | 23.5 | 0 | 0 | 0 | 0 | 0
2014-08-24 | 13時 | 20.8 | 0 | 0 | 0 | 0 | 0
2014-08-24 | 14時 | 20.3 | 0 | 0 | 0 | 0 | 0
2014-08-24 | 15時 | 19.2 | 0 | 0 | 0 | 0 | 0
2014-08-24 | 16時 | 18.6 | 0 | 0 | 0 | 0 | 0
2014-08-24 | 17時 | 18.5 | 0 | 0 | 0 | 0 | 0
2014-08-24 | 18時 | 17.2 | 0 | 0 | 0 | 0 | 0
2014-08-24 | 19時 | 15.9 | 0 | 0 | 0 | 0 | 0
2014-08-24 | 20時 | 15.6 | 0 | 0 | 0 | 0 | 0
2014-08-24 | 21時 | 15.5 | 0 | 0 | 0 | 0 | 0
2014-08-24 | 22時 | 14.9 | 0 | 0 | 0 | 0 | 0
2014-08-24 | 23時 | 14.2 | 0 | 0 | 0 | 0 | 0
2014-08-25 | 0時 | 13.2 | 0 | 0 | 0 | 0 | 0
2014-08-25 | 1時 | 12.7 | 0 | 0 | 0 | 0 | 0
2014-08-25 | 2時 | 12.4 | 0 | 0 | 0 | 0 | 0
2014-08-25 | 3時 | 12 | 0 | 0 | 0 | 0 | 0
2014-08-25 | 4時 | 11.8 | 0 | 0 | 0 | 0 | 0
2014-08-25 | 5時 | 12.1 | 0 | 0 | 0 | 0 | 0
2014-08-25 | 6時 | 14 | 0 | 0 | 0 | 0 | 0
2014-08-25 | 7時 | 17.3 | 0 | 0 | 0 | 0 | 0
2014-08-25 | 8時 | 20.6 | 0 | 0 | 0 | 0 | 0
2014-08-25 | 9時 | 21.8 | 0 | 0 | 0 | 0 | 0
2014-08-25 | 10時 | 23.8 | 0 | 0 | 0 | 0 | 0
2014-08-25 | 11時 | 23.8 | 0 | 0 | 0 | 0 | 0
2014-08-25 | 12時 | 24.5 | 0 | 0 | 0 | 0 | 0
2014-08-25 | 13時 | 24.9 | 0 | 0 | 0 | 0 | 0
2014-08-25 | 14時 | 24.7 | 0 | 0 | 0 | 0 | 0
2014-08-25 | 15時 | 23.3 | 0 | 0 | 0 | 0 | 0
2014-08-25 | 16時 | 21 | 0 | 0 | 0 | 0 | 0
2014-08-25 | 17時 | 19.4 | 0 | 0 | 0 | 0 | 0
2014-08-25 | 18時 | 16.1 | 0 | 0 | 0 | 0 | 0
2014-08-25 | 19時 | 14.7 | 0 | 0 | 0 | 0 | 0
2014-08-25 | 20時 | 14.2 | 0 | 0 | 0 | 0 | 0
2014-08-25 | 21時 | 14 | 0 | 0 | 0 | 0 | 0
2014-08-25 | 22時 | 13.8 | 0 | 0 | 0 | 0 | 0
2014-08-25 | 23時 | 13.1 | 0 | 0 | 0 | 0 | 0
2014-08-26 | 0時 | 12.7 | 0 | 0 | 0 | 0 | 0
2014-08-26 | 1時 | 12.3 | 0 | 0 | 0 | 0 | 0
2014-08-26 | 2時 | 11.9 | 0 | 0 | 0 | 0 | 0
2014-08-26 | 3時 | 11.7 | 0 | 0 | 0 | 0 | 0
2014-08-26 | 4時 | 11.8 | 0 | 0 | 0 | 0 | 0
2014-08-26 | 5時 | 12.6 | 0 | 0 | 0 | 0 | 0
2014-08-26 | 6時 | 15.1 | 0 | 0 | 0 | 0 | 0
2014-08-26 | 7時 | 18.5 | 0 | 0 | 0 | 0 | 0
2014-08-26 | 8時 | 21.9 | 0 | 0 | 0 | 0 | 0
2014-08-26 | 9時 | 23.4 | 0 | 0 | 0 | 0 | 0
2014-08-26 | 10時 | 24.9 | 0 | 0 | 0 | 0 | 0
2014-08-26 | 11時 | 25.9 | 0 | 0 | 0 | 0 | 0
2014-08-26 | 12時 | 26.4 | 0 | 0 | 0 | 0 | 0
2014-08-26 | 13時 | 26.1 | 0 | 0 | 0 | 0 | 0
2014-08-26 | 14時 | 25.5 | 0 | 0 | 0 | 0 | 0
2014-08-26 | 15時 | 24.4 | 0 | 0 | 0 | 0 | 0
2014-08-26 | 16時 | 22.8 | 0 | 0 | 0 | 0 | 0
2014-08-26 | 17時 | 20.5 | 0 | 0 | 0 | 0 | 0
2014-08-26 | 18時 | 18.9 | 0 | 0 | 0 | 0 | 0
2014-08-26 | 19時 | 17.8 | 0 | 0 | 0 | 0 | 0
2014-08-26 | 20時 | 15.7 | 0 | 0 | 0 | 0 | 0
2014-08-26 | 21時 | 14.7 | 0 | 0 | 0 | 0 | 0
2014-08-26 | 22時 | 15.4 | 0 | 0 | 0 | 0 | 0
2014-08-26 | 23時 | 15.8 | 0 | 0 | 0 | 0 | 0
2014-08-27 | 0時 | 15.1 | 0 | 0 | 0 | 0 | 0
2014-08-27 | 1時 | 14.6 | 0 | 0 | 0 | 0 | 0
2014-08-27 | 2時 | 14.5 | 0 | 0 | 0 | 0 | 0
2014-08-27 | 3時 | 14.2 | 0 | 0 | 0 | 0 | 0
2014-08-27 | 4時 | 13.9 | 0 | 0 | 0 | 0 | 0
2014-08-27 | 5時 | 15.2 | 0 | 0 | 0 | 0 | 0
2014-08-27 | 6時 | 16.4 | 0 | 0 | 0 | 0 | 0
2014-08-27 | 7時 | 19.8 | 0 | 0 | 0 | 0 | 0
2014-08-27 | 8時 | 23.2 | 0 | 0 | 0 | 0 | 0
2014-08-27 | 9時 | 23.1 | 0 | 0 | 0 | 0 | 0
2014-08-27 | 10時 | 24.1 | 0 | 0 | 0 | 0 | 0
2014-08-27 | 11時 | 24.3 | 0 | 0 | 0 | 0 | 0
2014-08-27 | 12時 | 24 | 0 | 0 | 0 | 0 | 0
2014-08-27 | 13時 | 24.2 | 0 | 0 | 0 | 0 | 0
2014-08-27 | 14時 | 23.3 | 0 | 0 | 0 | 0 | 0
2014-08-27 | 15時 | 22.1 | 0 | 0 | 0 | 0 | 0
2014-08-27 | 16時 | 21.5 | 0 | 0 | 0 | 0 | 0
2014-08-27 | 17時 | 20.8 | 0 | 0 | 0 | 0 | 0
2014-08-27 | 18時 | 20.4 | 0 | 0 | 0 | 0 | 0
2014-08-27 | 19時 | 20.1 | 0 | 0 | 0 | 0 | 0
2014-08-27 | 20時 | 19.7 | 0 | 0 | 0 | 0 | 0
2014-08-27 | 21時 | 19.6 | 0 | 0 | 0 | 0 | 0
2014-08-27 | 22時 | 19.6 | 0 | 0 | 0 | 0 | 0
2014-08-27 | 23時 | 19.4 | 0 | 0 | 0 | 0 | 0
2014-08-28 | 0時 | 19.4 | 0 | 0 | 0 | 0 | 0
2014-08-28 | 1時 | 18.5 | 0 | 0 | 0 | 0 | 0
2014-08-28 | 2時 | 17.5 | 0 | 0 | 0 | 0 | 0
2014-08-28 | 3時 | 17.3 | 0 | 0 | 0 | 0 | 0
2014-08-28 | 4時 | 16.9 | 0 | 0 | 0 | 0 | 0
2014-08-28 | 5時 | 17 | 0 | 0 | 0 | 0 | 0
2014-08-28 | 6時 | 17.6 | 0 | 0 | 0 | 0 | 0
2014-08-28 | 7時 | 17.9 | 0 | 0 | 0 | 0 | 0
2014-08-28 | 8時 | 18.4 | 0 | 0 | 0 | 0 | 0
2014-08-28 | 9時 | 18 | 0 | 0 | 0 | 0 | 0
2014-08-28 | 10時 | 18.6 | 0 | 0 | 0 | 0 | 0
2014-08-28 | 11時 | 19.7 | 0 | 0 | 0 | 0 | 0
2014-08-28 | 12時 | 20.3 | 0 | 0 | 0 | 0 | 0
2014-08-28 | 13時 | 21.7 | 0 | 0 | 0 | 0 | 0
2014-08-28 | 14時 | 22.5 | 0 | 0 | 0 | 0 | 0
2014-08-28 | 15時 | 24 | 0 | 0 | 0 | 0 | 0
2014-08-28 | 16時 | 22.9 | 0 | 0 | 0 | 0 | 0
2014-08-28 | 17時 | 21.9 | 0 | 0 | 0 | 0 | 0
2014-08-28 | 18時 | 20.5 | 0 | 0 | 0 | 0 | 0
2014-08-28 | 19時 | 19.7 | 0 | 0 | 0 | 0 | 0
2014-08-28 | 20時 | 19.9 | 0 | 0 | 0 | 0 | 0
2014-08-28 | 21時 | 19.5 | 0 | 0 | 0 | 0 | 0
2014-08-28 | 22時 | 18.4 | 0 | 0 | 0 | 0 | 0
2014-08-28 | 23時 | 18 | 0 | 0 | 0 | 0 | 0
2014-08-29 | 0時 | 18.8 | 0 | 0 | 0 | 0 | 0
2014-08-29 | 1時 | 19.5 | 0 | 0 | 0 | 0 | 0
2014-08-29 | 2時 | 20.5 | 0 | 0 | 0 | 0 | 0
2014-08-29 | 3時 | 20.7 | 0 | 0 | 0 | 0 | 0
2014-08-29 | 4時 | 20.5 | 0 | 0 | 0 | 0 | 0
2014-08-29 | 5時 | 19.8 | 0 | 0 | 0 | 0 | 0
2014-08-29 | 6時 | 21.3 | 0 | 0 | 0 | 0 | 0
2014-08-29 | 7時 | 23.1 | 0 | 0 | 0 | 0 | 0
2014-08-29 | 8時 | 24 | 0 | 0 | 0 | 0 | 0
2014-08-29 | 9時 | 25.3 | 0 | 0 | 0 | 0 | 0
2014-08-29 | 10時 | 26.4 | 0 | 0 | 0 | 0 | 0
2014-08-29 | 11時 | 26 | 0 | 0 | 0 | 0 | 0
2014-08-29 | 12時 | 27.7 | 0 | 0 | 0 | 0 | 0
2014-08-29 | 13時 | 26.9 | 0 | 0 | 0 | 0 | 0
2014-08-29 | 14時 | 24.2 | 0 | 0 | 0 | 0 | 0
2014-08-29 | 15時 | 23.4 | 0 | 0 | 0 | 0 | 0
2014-08-29 | 16時 | 22.8 | 0 | 0 | 0 | 0 | 0
2014-08-29 | 17時 | 21.5 | 0 | 0 | 0 | 0 | 0
2014-08-29 | 18時 | 19.6 | 0 | 0 | 0 | 0 | 0
2014-08-29 | 19時 | 18.3 | 0 | 0 | 0 | 0 | 0
2014-08-29 | 20時 | 17.8 | 0 | 0 | 0 | 0 | 0
2014-08-29 | 21時 | 17.3 | 0 | 0 | 0 | 0 | 0
2014-08-29 | 22時 | 16.7 | 0 | 0 | 0 | 0 | 0
2014-08-29 | 23時 | 16.1 | 0 | 0 | 0 | 0 | 0
2014-08-30 | 0時 | 15.5 | 0 | 0 | 0 | 0 | 0
2014-08-30 | 1時 | 15 | 0 | 0 | 0 | 0 | 0
2014-08-30 | 2時 | 14.4 | 0 | 0 | 0 | 0 | 0
2014-08-30 | 3時 | 14 | 0 | 0 | 0 | 0 | 0
2014-08-30 | 4時 | 13.8 | 0 | 0 | 0 | 0 | 0
2014-08-30 | 5時 | 15 | 0 | 0 | 0 | 0 | 0
2014-08-30 | 6時 | 16.9 | 0 | 0 | 0 | 0 | 0
2014-08-30 | 7時 | 19.1 | 0 | 0 | 0 | 0 | 0
2014-08-30 | 8時 | 22.6 | 0 | 0 | 0 | 0 | 0
2014-08-30 | 9時 | 23.7 | 0 | 0 | 0 | 0 | 0
2014-08-30 | 10時 | 25.5 | 0 | 0 | 0 | 0 | 0
2014-08-30 | 11時 | 25.4 | 0 | 0 | 0 | 0 | 0
2014-08-30 | 12時 | 24.5 | 0 | 0 | 0 | 0 | 0
2014-08-30 | 13時 | 24.4 | 0 | 0 | 0 | 0 | 0
2014-08-30 | 14時 | 23.7 | 0 | 0 | 0 | 0 | 0
2014-08-30 | 15時 | 22.7 | 0 | 0 | 0 | 0 | 0
2014-08-30 | 16時 | 21.3 | 0 | 0 | 0 | 0 | 0
2014-08-30 | 17時 | 20.5 | 0 | 0 | 0 | 0 | 0
2014-08-30 | 18時 | 19.9 | 0 | 0 | 0 | 0 | 0
2014-08-30 | 19時 | 19.2 | 0 | 0 | 0 | 0 | 0
2014-08-30 | 20時 | 18.9 | 0 | 0 | 0 | 0 | 0
2014-08-30 | 21時 | 18.5 | 0 | 0 | 0 | 0 | 0
2014-08-30 | 22時 | 18.3 | 0 | 0 | 0 | 0 | 0
2014-08-30 | 23時 | 18 | 0 | 0 | 0 | 0 | 0
2014-08-31 | 0時 | 17.9 | 0 | 0 | 0 | 0 | 0
2014-08-31 | 1時 | 17.9 | 0 | 0 | 0 | 0 | 0
2014-08-31 | 2時 | 18 | 0 | 0 | 0 | 0 | 0
2014-08-31 | 3時 | 17.8 | 0 | 0 | 0 | 0 | 0
2014-08-31 | 4時 | 18 | 0 | 0 | 0 | 0 | 0
2014-08-31 | 5時 | 17.7 | 0 | 0 | 0 | 0 | 0
2014-08-31 | 6時 | 17.9 | 0 | 0 | 0 | 0 | 0
2014-08-31 | 7時 | 18.5 | 0 | 0 | 0 | 0 | 0
2014-08-31 | 8時 | 19.7 | 0 | 0 | 0 | 0 | 0
2014-08-31 | 9時 | 20.2 | 0 | 0 | 0 | 0 | 0
2014-08-31 | 10時 | 22.4 | 0 | 0 | 0 | 0 | 0
2014-08-31 | 11時 | 22.5 | 0 | 0 | 0 | 0 | 0
2014-08-31 | 12時 | 23.5 | 0 | 0 | 0 | 0 | 0
2014-08-31 | 13時 | 21.7 | 0 | 0 | 0 | 0 | 0
2014-08-31 | 14時 | 21.4 | 0 | 0 | 0 | 0 | 0
2014-08-31 | 15時 | 21.7 | 0 | 0 | 0 | 0 | 0
2014-08-31 | 16時 | 21.9 | 0 | 0 | 0 | 0 | 0
2014-08-31 | 17時 | 21.1 | 0 | 0 | 0 | 0 | 0
2014-08-31 | 18時 | 19.9 | 0 | 0 | 0 | 0 | 0
2014-08-31 | 19時 | 18.7 | 0 | 0 | 0 | 0 | 0
2014-08-31 | 20時 | 18.5 | 0 | 0 | 0 | 0 | 0
2014-08-31 | 21時 | 17.7 | 0 | 0 | 0 | 0 | 0
2014-08-31 | 22時 | 17 | 0 | 0 | 0 | 0 | 0
2014-08-31 | 23時 | 16.5 | 0 | 0 | 0 | 0 | 0
2014-09-01 | 0時 | 16 | 0 | 0 | 0 | 0 | 0
2014-09-01 | 1時 | 15.4 | 0 | 0 | 0 | 0 | 0
2014-09-01 | 2時 | 15 | 0 | 0 | 0 | 0 | 0
2014-09-01 | 3時 | 14.7 | 0 | 0 | 0 | 0 | 0
2014-09-01 | 4時 | 14.1 | 0 | 0 | 0 | 0 | 0
2014-09-01 | 5時 | 13.9 | 0 | 0 | 0 | 0 | 0
2014-09-01 | 6時 | 13.7 | 0 | 0 | 0 | 0 | 0
2014-09-01 | 7時 | 14.3 | 0 | 0 | 0 | 0 | 0
2014-09-01 | 8時 | 15.4 | 0 | 0 | 0 | 0 | 0
2014-09-01 | 9時 | 15.9 | 0 | 0 | 0 | 0 | 0
2014-09-01 | 10時 | 15.9 | 0 | 0 | 0 | 0 | 0
2014-09-01 | 11時 | 16 | 0 | 0 | 0 | 0 | 0
2014-09-01 | 12時 | 15.7 | 0 | 0 | 0 | 0 | 0
2014-09-01 | 13時 | 16 | 0 | 0 | 0 | 0 | 0
2014-09-01 | 14時 | 15 | 0 | 0 | 0 | 0 | 0
2014-09-01 | 15時 | 14.4 | 0 | 0 | 0 | 0 | 0
2014-09-01 | 16時 | 14 | 0 | 0 | 0 | 0 | 0
2014-09-01 | 17時 | 13.5 | 0 | 0 | 0 | 0 | 0
2014-09-01 | 18時 | 13.2 | 0 | 0 | 0 | 0 | 0
2014-09-01 | 19時 | 13.1 | 0 | 0 | 0 | 0 | 0
2014-09-01 | 20時 | 12.9 | 0 | 0 | 0 | 0 | 0
2014-09-01 | 21時 | 12.9 | 0 | 0 | 0 | 0 | 0
2014-09-01 | 22時 | 12.7 | 0 | 0 | 0 | 0 | 0
2014-09-01 | 23時 | 12.6 | 0 | 0 | 0 | 0 | 0
2014-09-02 | 0時 | 12.5 | 0 | 0 | 0 | 0 | 0
2014-09-02 | 1時 | 12.5 | 0 | 0 | 0 | 0 | 0
2014-09-02 | 2時 | 12.4 | 0 | 0 | 0 | 0 | 0
2014-09-02 | 3時 | 12.3 | 0 | 0 | 0 | 0 | 0
2014-09-02 | 4時 | 12.3 | 0 | 0 | 0 | 0 | 0
2014-09-02 | 5時 | 12.5 | 0 | 0 | 0 | 0 | 0
2014-09-02 | 6時 | 13.1 | 0 | 0 | 0 | 0 | 0
2014-09-02 | 7時 | 13.3 | 0 | 0 | 0 | 0 | 0
2014-09-02 | 8時 | 14.3 | 0 | 0 | 0 | 0 | 0
2014-09-02 | 9時 | 14.9 | 0 | 0 | 0 | 0 | 0
2014-09-02 | 10時 | 14.4 | 0 | 0 | 0 | 0 | 0
2014-09-02 | 11時 | 14.6 | 0 | 0 | 0 | 0 | 0
2014-09-02 | 12時 | 14.3 | 0 | 0 | 0 | 0 | 0
2014-09-02 | 13時 | 14.7 | 0 | 0 | 0 | 0 | 0
2014-09-02 | 14時 | 15.2 | 0 | 0 | 0 | 0 | 0
2014-09-02 | 15時 | 14.4 | 0 | 0 | 0 | 0 | 0
2014-09-02 | 16時 | 14 | 0 | 0 | 0 | 0 | 0
2014-09-02 | 17時 | 13.7 | 0 | 0 | 0 | 0 | 0
2014-09-02 | 18時 | 13.4 | 0 | 0 | 0 | 0 | 0
2014-09-02 | 19時 | 13.3 | 0 | 0 | 0 | 0 | 0
2014-09-02 | 20時 | 13 | 0 | 0 | 0 | 0 | 0
2014-09-02 | 21時 | 13 | 0 | 0 | 0 | 0 | 0
2014-09-02 | 22時 | 13 | 0 | 0 | 0 | 0 | 0
2014-09-02 | 23時 | 12.9 | 0 | 0 | 0 | 0 | 0
2014-09-03 | 0時 | 12.8 | 0 | 0 | 0 | 0 | 0
2014-09-03 | 1時 | 12.6 | 0 | 0 | 0 | 0 | 0
2014-09-03 | 2時 | 12.5 | 0 | 0 | 0 | 0 | 0
2014-09-03 | 3時 | 12.6 | 0 | 0 | 0 | 0 | 0
2014-09-03 | 4時 | 12.4 | 0 | 0 | 0 | 0 | 0
2014-09-03 | 5時 | 12.7 | 0 | 0 | 0 | 0 | 0
2014-09-03 | 6時 | 13.3 | 0 | 0 | 0 | 0 | 0
2014-09-03 | 7時 | 14.2 | 0 | 0 | 0 | 0 | 0
2014-09-03 | 8時 | 14.9 | 0 | 0 | 0 | 0 | 0
2014-09-03 | 9時 | 14.3 | 0 | 0 | 0 | 0 | 0
2014-09-03 | 10時 | 15.1 | 0 | 0 | 0 | 0 | 0
2014-09-03 | 11時 | 13.6 | 0 | 0 | 0 | 0 | 0
2014-09-03 | 12時 | 15.2 | 0 | 0 | 0 | 0 | 0
2014-09-03 | 13時 | 15.7 | 0 | 0 | 0 | 0 | 0
2014-09-03 | 14時 | 15.4 | 0 | 0 | 0 | 0 | 0
2014-09-03 | 15時 | 15 | 0 | 0 | 0 | 0 | 0
2014-09-03 | 16時 | 14.4 | 0 | 0 | 0 | 0 | 0
2014-09-03 | 17時 | 13.7 | 0 | 0 | 0 | 0 | 0
2014-09-03 | 18時 | 13.4 | 0 | 0 | 0 | 0 | 0
2014-09-03 | 19時 | 13 | 0 | 0 | 0 | 0 | 0
2014-09-03 | 20時 | 12.9 | 0 | 0 | 0 | 0 | 0
2014-09-03 | 21時 | 12.6 | 0 | 0 | 0 | 0 | 0
2014-09-03 | 22時 | 12.6 | 0 | 0 | 0 | 0 | 0
2014-09-03 | 23時 | 12.4 | 0 | 0 | 0 | 0 | 0
2014-09-04 | 0時 | 12.3 | 0 | 0 | 0 | 0 | 0
2014-09-04 | 1時 | 12.3 | 0 | 0 | 0 | 0 | 0
2014-09-04 | 2時 | 12.1 | 0 | 0 | 0 | 0 | 0
2014-09-04 | 3時 | 12.2 | 0 | 0 | 0 | 0 | 0
2014-09-04 | 4時 | 11.7 | 0 | 0 | 0 | 0 | 0
2014-09-04 | 5時 | 12.1 | 0 | 0 | 0 | 0 | 0
2014-09-04 | 6時 | 13.6 | 0 | 0 | 0 | 0 | 0
2014-09-04 | 7時 | 15.3 | 0 | 0 | 0 | 0 | 0
2014-09-04 | 8時 | 15.5 | 0 | 0 | 0 | 0 | 0
2014-09-04 | 9時 | 17.7 | 0 | 0 | 0 | 0 | 0
2014-09-04 | 10時 | 17.6 | 0 | 0 | 0 | 0 | 0
2014-09-04 | 11時 | 19.6 | 0 | 0 | 0 | 0 | 0
2014-09-04 | 12時 | 20.2 | 0 | 0 | 0 | 0 | 0
2014-09-04 | 13時 | 19.3 | 0 | 0 | 0 | 0 | 0
2014-09-04 | 14時 | 19.5 | 0 | 0 | 0 | 0 | 0
2014-09-04 | 15時 | 18.9 | 0 | 0 | 0 | 0 | 0
2014-09-04 | 16時 | 16.5 | 0 | 0 | 0 | 0 | 0
2014-09-04 | 17時 | 14.8 | 0 | 0 | 0 | 0 | 0
2014-09-04 | 18時 | 13.4 | 0 | 0 | 0 | 0 | 0
2014-09-04 | 19時 | 12.4 | 0 | 0 | 0 | 0 | 0
2014-09-04 | 20時 | 11.5 | 0 | 0 | 0 | 0 | 0
2014-09-04 | 21時 | 12.2 | 0 | 0 | 0 | 0 | 0
2014-09-04 | 22時 | 11.3 | 0 | 0 | 0 | 0 | 0
2014-09-04 | 23時 | 10.3 | 0 | 0 | 0 | 0 | 0
2014-09-05 | 0時 | 9.5 | 0 | 0 | 0 | 0 | 0
2014-09-05 | 1時 | 8.5 | 0 | 0 | 0 | 0 | 0
2014-09-05 | 2時 | 7.9 | 0 | 0 | 0 | 0 | 0
2014-09-05 | 3時 | 7.1 | 0 | 0 | 0 | 0 | 0
2014-09-05 | 4時 | 7.3 | 0 | 0 | 0 | 0 | 0
2014-09-05 | 5時 | 8.7 | 0 | 0 | 0 | 0 | 0
2014-09-05 | 6時 | 10.8 | 0 | 0 | 0 | 0 | 0
2014-09-05 | 7時 | 13.9 | 0 | 0 | 0 | 0 | 0
2014-09-05 | 8時 | 17.2 | 0 | 0 | 0 | 0 | 0
2014-09-05 | 9時 | 19.1 | 0 | 0 | 0 | 0 | 0
2014-09-05 | 10時 | 20.3 | 0 | 0 | 0 | 0 | 0
2014-09-05 | 11時 | 21.3 | 0 | 0 | 0 | 0 | 0
2014-09-05 | 12時 | 21.6 | 0 | 0 | 0 | 0 | 0
2014-09-05 | 13時 | 20.1 | 0 | 0 | 0 | 0 | 0
2014-09-05 | 14時 | 20.6 | 0 | 0 | 0 | 0 | 0
2014-09-05 | 15時 | 19 | 0 | 0 | 0 | 0 | 0
2014-09-05 | 16時 | 17.7 | 0 | 0 | 0 | 0 | 0
2014-09-05 | 17時 | 16.8 | 0 | 0 | 0 | 0 | 0
2014-09-05 | 18時 | 15 | 0 | 0 | 0 | 0 | 0
2014-09-05 | 19時 | 14.3 | 0 | 0 | 0 | 0 | 0
2014-09-05 | 20時 | 13.6 | 0 | 0 | 0 | 0 | 0
2014-09-05 | 21時 | 12.7 | 0 | 0 | 0 | 0 | 0
2014-09-05 | 22時 | 12.3 | 0 | 0 | 0 | 0 | 0
2014-09-05 | 23時 | 11.4 | 0 | 0 | 0 | 0 | 0
2014-09-06 | 0時 | 10.4 | 0 | 0 | 0 | 0 | 0
2014-09-06 | 1時 | 10.2 | 0 | 0 | 0 | 0 | 0
2014-09-06 | 2時 | 10.1 | 0 | 0 | 0 | 0 | 0
2014-09-06 | 3時 | 9.6 | 0 | 0 | 0 | 0 | 0
2014-09-06 | 4時 | 9 | 0 | 0 | 0 | 0 | 0
2014-09-06 | 5時 | 9.6 | 0 | 0 | 0 | 0 | 0
2014-09-06 | 6時 | 12.4 | 0 | 0 | 0 | 0 | 0
2014-09-06 | 7時 | 14.7 | 0 | 0 | 0 | 0 | 0
2014-09-06 | 8時 | 17.6 | 0 | 0 | 0 | 0 | 0
2014-09-06 | 9時 | 19.7 | 0 | 0 | 0 | 0 | 0
2014-09-06 | 10時 | 21.4 | 0 | 0 | 0 | 0 | 0
2014-09-06 | 11時 | 21.9 | 0 | 0 | 0 | 0 | 0
2014-09-06 | 12時 | 22 | 0 | 0 | 0 | 0 | 0
2014-09-06 | 13時 | 21.3 | 0 | 0 | 0 | 0 | 0
2014-09-06 | 14時 | 20.6 | 0 | 0 | 0 | 0 | 0
2014-09-06 | 15時 | 20.4 | 0 | 0 | 0 | 0 | 0
2014-09-06 | 16時 | 19.5 | 0 | 0 | 0 | 0 | 0
2014-09-06 | 17時 | 18.3 | 0 | 0 | 0 | 0 | 0
2014-09-06 | 18時 | 17.1 | 0 | 0 | 0 | 0 | 0
2014-09-06 | 19時 | 16 | 0 | 0 | 0 | 0 | 0
2014-09-06 | 20時 | 15.4 | 0 | 0 | 0 | 0 | 0
2014-09-06 | 21時 | 15.6 | 0 | 0 | 0 | 0 | 0
2014-09-06 | 22時 | 16.2 | 0 | 0 | 0 | 0 | 0
2014-09-06 | 23時 | 15.5 | 0 | 0 | 0 | 0 | 0
2014-09-07 | 0時 | 15.4 | 0 | 0 | 0 | 0 | 0
2014-09-07 | 1時 | 15 | 0 | 0 | 0 | 0 | 0
2014-09-07 | 2時 | 14.4 | 0 | 0 | 0 | 0 | 0
2014-09-07 | 3時 | 13.2 | 0 | 0 | 0 | 0 | 0
2014-09-07 | 4時 | 12.5 | 0 | 0 | 0 | 0 | 0
2014-09-07 | 5時 | 12.5 | 0 | 0 | 0 | 0 | 0
2014-09-07 | 6時 | 14.2 | 0 | 0 | 0 | 0 | 0
2014-09-07 | 7時 | 17 | 0 | 0 | 0 | 0 | 0
2014-09-07 | 8時 | 19.8 | 0 | 0 | 0 | 0 | 0
2014-09-07 | 9時 | 20.9 | 0 | 0 | 0 | 0 | 0
2014-09-07 | 10時 | 21.5 | 0 | 0 | 0 | 0 | 0
2014-09-07 | 11時 | 24.2 | 0 | 0 | 0 | 0 | 0
2014-09-07 | 12時 | 24.3 | 0 | 0 | 0 | 0 | 0
2014-09-07 | 13時 | 23.1 | 0 | 0 | 0 | 0 | 0
2014-09-07 | 14時 | 22.1 | 0 | 0 | 0 | 0 | 0
2014-09-07 | 15時 | 21.5 | 0 | 0 | 0 | 0 | 0
2014-09-07 | 16時 | 19.8 | 0 | 0 | 0 | 0 | 0
2014-09-07 | 17時 | 17.8 | 0 | 0 | 0 | 0 | 0
2014-09-07 | 18時 | 15.8 | 0 | 0 | 0 | 0 | 0
2014-09-07 | 19時 | 14.2 | 0 | 0 | 0 | 0 | 0
2014-09-07 | 20時 | 13.7 | 0 | 0 | 0 | 0 | 0
2014-09-07 | 21時 | 12.8 | 0 | 0 | 0 | 0 | 0
2014-09-07 | 22時 | 12 | 0 | 0 | 0 | 0 | 0
2014-09-07 | 23時 | 11.3 | 0 | 0 | 0 | 0 | 0
2014-09-08 | 0時 | 10.8 | 0 | 0 | 0 | 0 | 0
2014-09-08 | 1時 | 10.5 | 0 | 0 | 0 | 0 | 0
2014-09-08 | 2時 | 10 | 0 | 0 | 0 | 0 | 0
2014-09-08 | 3時 | 9.8 | 0 | 0 | 0 | 0 | 0
2014-09-08 | 4時 | 9.3 | 0 | 0 | 0 | 0 | 0
2014-09-08 | 5時 | 10.1 | 0 | 0 | 0 | 0 | 0
2014-09-08 | 6時 | 12.1 | 0 | 0 | 0 | 0 | 0
2014-09-08 | 7時 | 15.1 | 0 | 0 | 0 | 0 | 0
2014-09-08 | 8時 | 18.1 | 0 | 0 | 0 | 0 | 0
2014-09-08 | 9時 | 20.8 | 0 | 0 | 0 | 0 | 0
2014-09-08 | 10時 | 21.9 | 0 | 0 | 0 | 0 | 0
2014-09-08 | 11時 | 22.9 | 0 | 0 | 0 | 0 | 0
2014-09-08 | 12時 | 23.2 | 0 | 0 | 0 | 0 | 0
2014-09-08 | 13時 | 22.4 | 0 | 0 | 0 | 0 | 0
2014-09-08 | 14時 | 21.4 | 0 | 0 | 0 | 0 | 0
2014-09-08 | 15時 | 20.6 | 0 | 0 | 0 | 0 | 0
2014-09-08 | 16時 | 19.4 | 0 | 0 | 0 | 0 | 0
2014-09-08 | 17時 | 18 | 0 | 0 | 0 | 0 | 0
2014-09-08 | 18時 | 17.1 | 0 | 0 | 0 | 0 | 0
2014-09-08 | 19時 | 16.1 | 0 | 0 | 0 | 0 | 0
2014-09-08 | 20時 | 15.6 | 0 | 0 | 0 | 0 | 0
2014-09-08 | 21時 | 15.9 | 0 | 0 | 0 | 0 | 0
2014-09-08 | 22時 | 14.9 | 0 | 0 | 0 | 0 | 0
2014-09-08 | 23時 | 14.6 | 0 | 0 | 0 | 0 | 0
2014-09-09 | 0時 | 14.6 | 0 | 0 | 0 | 0 | 0
2014-09-09 | 1時 | 14.6 | 0 | 0 | 0 | 0 | 0
2014-09-09 | 2時 | 15 | 0 | 0 | 0 | 0 | 0
2014-09-09 | 3時 | 14.5 | 0 | 0 | 0 | 0 | 0
2014-09-09 | 4時 | 14.1 | 0 | 0 | 0 | 0 | 0
2014-09-09 | 5時 | 14.8 | 0 | 0 | 0 | 0 | 0
2014-09-09 | 6時 | 14.6 | 0 | 0 | 0 | 0 | 0
2014-09-09 | 7時 | 14.6 | 0 | 0 | 0 | 0 | 0
2014-09-09 | 8時 | 14.5 | 0 | 0 | 0 | 0 | 0
2014-09-09 | 9時 | 15 | 0 | 0 | 0 | 0 | 0
2014-09-09 | 10時 | 16.2 | 0 | 0 | 0 | 0 | 0
2014-09-09 | 11時 | 16.5 | 0 | 0 | 0 | 0 | 0
2014-09-09 | 12時 | 18.2 | 0 | 0 | 0 | 0 | 0
2014-09-09 | 13時 | 18.3 | 0 | 0 | 0 | 0 | 0
2014-09-09 | 14時 | 17.8 | 0 | 0 | 0 | 0 | 0
2014-09-09 | 15時 | 17.1 | 0 | 0 | 0 | 0 | 0
2014-09-09 | 16時 | 16.9 | 0 | 0 | 0 | 0 | 0
2014-09-09 | 17時 | 16.6 | 0 | 0 | 0 | 0 | 0
2014-09-09 | 18時 | 16.5 | 0 | 0 | 0 | 0 | 0
2014-09-09 | 19時 | 16.4 | 0 | 0 | 0 | 0 | 0
2014-09-09 | 20時 | 16.4 | 0 | 0 | 0 | 0 | 0
2014-09-09 | 21時 | 15.8 | 0 | 0 | 0 | 0 | 0
2014-09-09 | 22時 | 15.7 | 0 | 0 | 0 | 0 | 0
2014-09-09 | 23時 | 15.7 | 0 | 0 | 0 | 0 | 0
2014-09-10 | 0時 | 15.3 | 0 | 0 | 0 | 0 | 0
2014-09-10 | 1時 | 15.3 | 0 | 0 | 0 | 0 | 0
2014-09-10 | 2時 | 15.1 | 0 | 0 | 0 | 0 | 0
2014-09-10 | 3時 | 14.2 | 0 | 0 | 0 | 0 | 0
2014-09-10 | 4時 | 13.4 | 0 | 0 | 0 | 0 | 0
2014-09-10 | 5時 | 14.2 | 0 | 0 | 0 | 0 | 0
2014-09-10 | 6時 | 15.5 | 0 | 0 | 0 | 0 | 0
2014-09-10 | 7時 | 16.9 | 0 | 0 | 0 | 0 | 0
2014-09-10 | 8時 | 19.6 | 0 | 0 | 0 | 0 | 0
2014-09-10 | 9時 | 21.6 | 0 | 0 | 0 | 0 | 0
2014-09-10 | 10時 | 23.3 | 0 | 0 | 0 | 0 | 0
2014-09-10 | 11時 | 23.3 | 0 | 0 | 0 | 0 | 0
2014-09-10 | 12時 | 22.2 | 0 | 0 | 0 | 0 | 0
2014-09-10 | 13時 | 22.7 | 0 | 0 | 0 | 0 | 0
2014-09-10 | 14時 | 22.4 | 0 | 0 | 0 | 0 | 0
2014-09-10 | 15時 | 21.9 | 0 | 0 | 0 | 0 | 0
2014-09-10 | 16時 | 20.9 | 0 | 0 | 0 | 0 | 0
2014-09-10 | 17時 | 20.3 | 0 | 0 | 0 | 0 | 0
2014-09-10 | 18時 | 18.3 | 0 | 0 | 0 | 0 | 0
2014-09-10 | 19時 | 17.5 | 0 | 0 | 0 | 0 | 0
2014-09-10 | 20時 | 16.2 | 0 | 0 | 0 | 0 | 0
2014-09-10 | 21時 | 15 | 0 | 0 | 0 | 0 | 0
2014-09-10 | 22時 | 13.4 | 0 | 0 | 0 | 0 | 0
2014-09-10 | 23時 | 12.7 | 0 | 0 | 0 | 0 | 0
2014-09-11 | 0時 | 11.9 | 0 | 0 | 0 | 0 | 0
2014-09-11 | 1時 | 10.9 | 0 | 0 | 0 | 0 | 0
2014-09-11 | 2時 | 10.3 | 0 | 0 | 0 | 0 | 0
2014-09-11 | 3時 | 10.1 | 0 | 0 | 0 | 0 | 0
2014-09-11 | 4時 | 9.7 | 0 | 0 | 0 | 0 | 0
2014-09-11 | 5時 | 10.1 | 0 | 0 | 0 | 0 | 0
2014-09-11 | 6時 | 12.1 | 0 | 0 | 0 | 0 | 0
2014-09-11 | 7時 | 15.6 | 0 | 0 | 0 | 0 | 0
2014-09-11 | 8時 | 18.5 | 0 | 0 | 0 | 0 | 0
2014-09-11 | 9時 | 21.2 | 0 | 0 | 0 | 0 | 0
2014-09-11 | 10時 | 22.7 | 0 | 0 | 0 | 0 | 0
2014-09-11 | 11時 | 24 | 0 | 0 | 0 | 0 | 0
2014-09-11 | 12時 | 24 | 0 | 0 | 0 | 0 | 0
2014-09-11 | 13時 | 23.7 | 0 | 0 | 0 | 0 | 0
2014-09-11 | 14時 | 23.4 | 0 | 0 | 0 | 0 | 0
2014-09-11 | 15時 | 22.1 | 0 | 0 | 0 | 0 | 0
2014-09-11 | 16時 | 20.8 | 0 | 0 | 0 | 0 | 0
2014-09-11 | 17時 | 18.9 | 0 | 0 | 0 | 0 | 0
2014-09-11 | 18時 | 17.7 | 0 | 0 | 0 | 0 | 0
2014-09-11 | 19時 | 15.9 | 0 | 0 | 0 | 0 | 0
2014-09-11 | 20時 | 15 | 0 | 0 | 0 | 0 | 0
2014-09-11 | 21時 | 14.7 | 0 | 0 | 0 | 0 | 0
2014-09-11 | 22時 | 14.2 | 0 | 0 | 0 | 0 | 0
2014-09-11 | 23時 | 14.2 | 0 | 0 | 0 | 0 | 0
2014-09-12 | 0時 | 13.8 | 0 | 0 | 0 | 0 | 0
2014-09-12 | 1時 | 13.9 | 0 | 0 | 0 | 0 | 0
2014-09-12 | 2時 | 14 | 0 | 0 | 0 | 0 | 0
2014-09-12 | 3時 | 14.1 | 0 | 0 | 0 | 0 | 0
2014-09-12 | 4時 | 14.3 | 0 | 0 | 0 | 0 | 0
2014-09-12 | 5時 | 14.2 | 0 | 0 | 0 | 0 | 0
2014-09-12 | 6時 | 14.8 | 0 | 0 | 0 | 0 | 0
2014-09-12 | 7時 | 16.1 | 0 | 0 | 0 | 0 | 0
2014-09-12 | 8時 | 16.7 | 0 | 0 | 0 | 0 | 0
2014-09-12 | 9時 | 17.2 | 0 | 0 | 0 | 0 | 0
2014-09-12 | 10時 | 17.7 | 0 | 0 | 0 | 0 | 0
2014-09-12 | 11時 | 18.3 | 0 | 0 | 0 | 0 | 0
2014-09-12 | 12時 | 19.4 | 0 | 0 | 0 | 0 | 0
2014-09-12 | 13時 | 19.3 | 0 | 0 | 0 | 0 | 0
2014-09-12 | 14時 | 19.1 | 0 | 0 | 0 | 0 | 0
2014-09-12 | 15時 | 18.8 | 0 | 0 | 0 | 0 | 0
2014-09-12 | 16時 | 18.8 | 0 | 0 | 0 | 0 | 0
2014-09-12 | 17時 | 18.4 | 0 | 0 | 0 | 0 | 0
2014-09-12 | 18時 | 17.9 | 0 | 0 | 0 | 0 | 0
2014-09-12 | 19時 | 17.8 | 0 | 0 | 0 | 0 | 0
2014-09-12 | 20時 | 18.3 | 0 | 0 | 0 | 0 | 0
2014-09-12 | 21時 | 17.9 | 0 | 0 | 0 | 0 | 0
2014-09-12 | 22時 | 17.9 | 0 | 0 | 0 | 0 | 0
2014-09-12 | 23時 | 16.9 | 0 | 0 | 0 | 0 | 0
2014-09-13 | 0時 | 16.7 | 0 | 0 | 0 | 0 | 0
2014-09-13 | 1時 | 15.3 | 0 | 0 | 0 | 0 | 0
2014-09-13 | 2時 | 15.2 | 0 | 0 | 0 | 0 | 0
2014-09-13 | 3時 | 15.4 | 0 | 0 | 0 | 0 | 0
2014-09-13 | 4時 | 15.5 | 0 | 0 | 0 | 0 | 0
2014-09-13 | 5時 | 16.5 | 0 | 0 | 0 | 0 | 0
2014-09-13 | 6時 | 17.9 | 0 | 0 | 0 | 0 | 0
2014-09-13 | 7時 | 19 | 0 | 0 | 0 | 0 | 0
2014-09-13 | 8時 | 19.7 | 0 | 0 | 0 | 0 | 0
2014-09-13 | 9時 | 18.8 | 0 | 0 | 0 | 0 | 0
2014-09-13 | 10時 | 19.4 | 0 | 0 | 0 | 0 | 0
2014-09-13 | 11時 | 19.9 | 0 | 0 | 0 | 0 | 0
2014-09-13 | 12時 | 19.4 | 0 | 0 | 0 | 0 | 0
2014-09-13 | 13時 | 20.3 | 0 | 0 | 0 | 0 | 0
2014-09-13 | 14時 | 20.3 | 0 | 0 | 0 | 0 | 0
2014-09-13 | 15時 | 17.8 | 0 | 0 | 0 | 0 | 0
2014-09-13 | 16時 | 16.7 | 0 | 0 | 0 | 0 | 0
2014-09-13 | 17時 | 15.9 | 0 | 0 | 0 | 0 | 0
2014-09-13 | 18時 | 14.7 | 0 | 0 | 0 | 0 | 0
2014-09-13 | 19時 | 13.5 | 0 | 0 | 0 | 0 | 0
2014-09-13 | 20時 | 12.9 | 0 | 0 | 0 | 0 | 0
2014-09-13 | 21時 | 11.9 | 0 | 0 | 0 | 0 | 0
2014-09-13 | 22時 | 11.7 | 0 | 0 | 0 | 0 | 0
2014-09-13 | 23時 | 10.8 | 0 | 0 | 0 | 0 | 0
2014-09-14 | 0時 | 11.3 | 0 | 0 | 0 | 0 | 0
2014-09-14 | 1時 | 10.8 | 0 | 0 | 0 | 0 | 0
2014-09-14 | 2時 | 9.8 | 0 | 0 | 0 | 0 | 0
2014-09-14 | 3時 | 9.4 | 0 | 0 | 0 | 0 | 0
2014-09-14 | 4時 | 8.9 | 0 | 0 | 0 | 0 | 0
2014-09-14 | 5時 | 9.8 | 0 | 0 | 0 | 0 | 0
2014-09-14 | 6時 | 12.3 | 0 | 0 | 0 | 0 | 0
2014-09-14 | 7時 | 15.9 | 0 | 0 | 0 | 0 | 0
2014-09-14 | 8時 | 20.4 | 0 | 0 | 0 | 0 | 0
2014-09-14 | 9時 | 21.7 | 0 | 0 | 0 | 0 | 0
2014-09-14 | 10時 | 23 | 0 | 0 | 0 | 0 | 0
2014-09-14 | 11時 | 24.3 | 0 | 0 | 0 | 0 | 0
2014-09-14 | 12時 | 24.1 | 0 | 0 | 0 | 0 | 0
2014-09-14 | 13時 | 23.9 | 0 | 0 | 0 | 0 | 0
2014-09-14 | 14時 | 23.9 | 0 | 0 | 0 | 0 | 0
2014-09-14 | 15時 | 22.5 | 0 | 0 | 0 | 0 | 0
2014-09-14 | 16時 | 21.2 | 0 | 0 | 0 | 0 | 0
2014-09-14 | 17時 | 19.8 | 0 | 0 | 0 | 0 | 0
2014-09-14 | 18時 | 18.3 | 0 | 0 | 0 | 0 | 0
2014-09-14 | 19時 | 18 | 0 | 0 | 0 | 0 | 0
2014-09-14 | 20時 | 17.2 | 0 | 0 | 0 | 0 | 0
2014-09-14 | 21時 | 16.8 | 0 | 0 | 0 | 0 | 0
2014-09-14 | 22時 | 15.9 | 0 | 0 | 0 | 0 | 0
2014-09-14 | 23時 | 15.6 | 0 | 0 | 0 | 0 | 0
2014-09-15 | 0時 | 15.4 | 0 | 0 | 0 | 0 | 0
2014-09-15 | 1時 | 14.6 | 0 | 0 | 0 | 0 | 0
2014-09-15 | 2時 | 14.3 | 0 | 0 | 0 | 0 | 0
2014-09-15 | 3時 | 14 | 0 | 0 | 0 | 0 | 0
2014-09-15 | 4時 | 13.6 | 0 | 0 | 0 | 0 | 0
2014-09-15 | 5時 | 13.8 | 0 | 0 | 0 | 0 | 0
2014-09-15 | 6時 | 14.8 | 0 | 0 | 0 | 0 | 0
2014-09-15 | 7時 | 16.1 | 0 | 0 | 0 | 0 | 0
2014-09-15 | 8時 | 17.4 | 0 | 0 | 0 | 0 | 0
2014-09-15 | 9時 | 18.6 | 0 | 0 | 0 | 0 | 0
2014-09-15 | 10時 | 18 | 0 | 0 | 0 | 0 | 0
2014-09-15 | 11時 | 19.2 | 0 | 0 | 0 | 0 | 0
2014-09-15 | 12時 | 19.4 | 0 | 0 | 0 | 0 | 0
2014-09-15 | 13時 | 18.5 | 0 | 0 | 0 | 0 | 0
2014-09-15 | 14時 | 18.2 | 0 | 0 | 0 | 0 | 0
2014-09-15 | 15時 | 17.5 | 0 | 0 | 0 | 0 | 0
2014-09-15 | 16時 | 16.7 | 0 | 0 | 0 | 0 | 0
2014-09-15 | 17時 | 15.8 | 0 | 0 | 0 | 0 | 0
2014-09-15 | 18時 | 15.2 | 0 | 0 | 0 | 0 | 0
2014-09-15 | 19時 | 14.8 | 0 | 0 | 0 | 0 | 0
2014-09-15 | 20時 | 14.7 | 0 | 0 | 0 | 0 | 0
2014-09-15 | 21時 | 14.5 | 0 | 0 | 0 | 0 | 0
2014-09-15 | 22時 | 14.5 | 0 | 0 | 0 | 0 | 0
2014-09-15 | 23時 | 14.4 | 0 | 0 | 0 | 0 | 0
2014-09-16 | 0時 | 14.3 | 0 | 0 | 0 | 0 | 0
2014-09-16 | 1時 | 14.2 | 0 | 0 | 0 | 0 | 0
2014-09-16 | 2時 | 14 | 0 | 0 | 0 | 0 | 0
2014-09-16 | 3時 | 13.5 | 0 | 0 | 0 | 0 | 0
2014-09-16 | 4時 | 13.6 | 0 | 0 | 0 | 0 | 0
2014-09-16 | 5時 | 13.4 | 0 | 0 | 0 | 0 | 0
2014-09-16 | 6時 | 13.8 | 0 | 0 | 0 | 0 | 0
2014-09-16 | 7時 | 14.3 | 0 | 0 | 0 | 0 | 0
2014-09-16 | 8時 | 14.9 | 0 | 0 | 0 | 0 | 0
2014-09-16 | 9時 | 14.3 | 0 | 0 | 0 | 0 | 0
2014-09-16 | 10時 | 14.9 | 0 | 0 | 0 | 0 | 0
2014-09-16 | 11時 | 14.5 | 0 | 0 | 0 | 0 | 0
2014-09-16 | 12時 | 14.1 | 0 | 0 | 0 | 0 | 0
2014-09-16 | 13時 | 13.9 | 0 | 0 | 0 | 0 | 0
2014-09-16 | 14時 | 13.8 | 0 | 0 | 0 | 0 | 0
2014-09-16 | 15時 | 13.4 | 0 | 0 | 0 | 0 | 0
2014-09-16 | 16時 | 12.9 | 0 | 0 | 0 | 0 | 0
2014-09-16 | 17時 | 12.6 | 0 | 0 | 0 | 0 | 0
2014-09-16 | 18時 | 12.7 | 0 | 0 | 0 | 0 | 0
2014-09-16 | 19時 | 12.7 | 0 | 0 | 0 | 0 | 0
2014-09-16 | 20時 | 12.9 | 0 | 0 | 0 | 0 | 0
2014-09-16 | 21時 | 12.9 | 0 | 0 | 0 | 0 | 0
2014-09-16 | 22時 | 12.9 | 0 | 0 | 0 | 0 | 0
2014-09-16 | 23時 | 12.8 | 0 | 0 | 0 | 0 | 0
2014-09-17 | 0時 | 12.7 | 0 | 0 | 0 | 0 | 0
2014-09-17 | 1時 | 12.7 | 0 | 0 | 0 | 0 | 0
2014-09-17 | 2時 | 12.5 | 0 | 0 | 0 | 0 | 0
2014-09-17 | 3時 | 12.3 | 0 | 0 | 0 | 0 | 0
2014-09-17 | 4時 | 12.2 | 0 | 0 | 0 | 0 | 0
2014-09-17 | 5時 | 12.4 | 0 | 0 | 0 | 0 | 0
2014-09-17 | 6時 | 13 | 0 | 0 | 0 | 0 | 0
2014-09-17 | 7時 | 13.3 | 0 | 0 | 0 | 0 | 0
2014-09-17 | 8時 | 14.4 | 0 | 0 | 0 | 0 | 0
2014-09-17 | 9時 | 15.9 | 0 | 0 | 0 | 0 | 0
2014-09-17 | 10時 | 16.3 | 0 | 0 | 0 | 0 | 0
2014-09-17 | 11時 | 16.6 | 0 | 0 | 0 | 0 | 0
2014-09-17 | 12時 | 16.3 | 0 | 0 | 0 | 0 | 0
2014-09-17 | 13時 | 16 | 0 | 0 | 0 | 0 | 0
2014-09-17 | 14時 | 15.6 | 0 | 0 | 0 | 0 | 0
2014-09-17 | 15時 | 14.6 | 0 | 0 | 0 | 0 | 0
2014-09-17 | 16時 | 13.5 | 0 | 0 | 0 | 0 | 0
2014-09-17 | 17時 | 11.5 | 0 | 0 | 0 | 0 | 0
2014-09-17 | 18時 | 10.1 | 0 | 0 | 0 | 0 | 0
2014-09-17 | 19時 | 9 | 0 | 0 | 0 | 0 | 0
2014-09-17 | 20時 | 8 | 0 | 0 | 0 | 0 | 0
2014-09-17 | 21時 | 8 | 0 | 0 | 0 | 0 | 0
2014-09-17 | 22時 | 7.6 | 0 | 0 | 0 | 0 | 0
2014-09-17 | 23時 | 8 | 0 | 0 | 0 | 0 | 0
2014-09-18 | 0時 | 7.8 | 0 | 0 | 0 | 0 | 0
2014-09-18 | 1時 | 7.4 | 0 | 0 | 0 | 0 | 0
2014-09-18 | 2時 | 7.3 | 0 | 0 | 0 | 0 | 0
2014-09-18 | 3時 | 7.2 | 0 | 0 | 0 | 0 | 0
2014-09-18 | 4時 | 6.6 | 0 | 0 | 0 | 0 | 0
2014-09-18 | 5時 | 6.7 | 0 | 0 | 0 | 0 | 0
2014-09-18 | 6時 | 8.2 | 0 | 0 | 0 | 0 | 0
2014-09-18 | 7時 | 13.8 | 0 | 0 | 0 | 0 | 0
2014-09-18 | 8時 | 16.2 | 0 | 0 | 0 | 0 | 0
2014-09-18 | 9時 | 18.2 | 0 | 0 | 0 | 0 | 0
2014-09-18 | 10時 | 19.2 | 0 | 0 | 0 | 0 | 0
2014-09-18 | 11時 | 20.9 | 0 | 0 | 0 | 0 | 0
2014-09-18 | 12時 | 20.3 | 0 | 0 | 0 | 0 | 0
2014-09-18 | 13時 | 19.9 | 0 | 0 | 0 | 0 | 0
2014-09-18 | 14時 | 19.4 | 0 | 0 | 0 | 0 | 0
2014-09-18 | 15時 | 17.9 | 0 | 0 | 0 | 0 | 0
2014-09-18 | 16時 | 16.8 | 0 | 0 | 0 | 0 | 0
2014-09-18 | 17時 | 15.6 | 0 | 0 | 0 | 0 | 0
2014-09-18 | 18時 | 15.4 | 0 | 0 | 0 | 0 | 0
2014-09-18 | 19時 | 15.2 | 0 | 0 | 0 | 0 | 0
2014-09-18 | 20時 | 14.9 | 0 | 0 | 0 | 0 | 0
2014-09-18 | 21時 | 14.8 | 0 | 0 | 0 | 0 | 0
2014-09-18 | 22時 | 14.1 | 0 | 0 | 0 | 0 | 0
2014-09-18 | 23時 | 14.2 | 0 | 0 | 0 | 0 | 0
2014-09-19 | 0時 | 14.1 | 0 | 0 | 0 | 0 | 0
2014-09-19 | 1時 | 14.4 | 0 | 0 | 0 | 0 | 0
2014-09-19 | 2時 | 14.1 | 0 | 0 | 0 | 0 | 0
2014-09-19 | 3時 | 13.1 | 0 | 0 | 0 | 0 | 0
2014-09-19 | 4時 | 11.9 | 0 | 0 | 0 | 0 | 0
2014-09-19 | 5時 | 13.5 | 0 | 0 | 0 | 0 | 0
2014-09-19 | 6時 | 15 | 0 | 0 | 0 | 0 | 0
2014-09-19 | 7時 | 16.7 | 0 | 0 | 0 | 0 | 0
2014-09-19 | 8時 | 18.1 | 0 | 0 | 0 | 0 | 0
2014-09-19 | 9時 | 19.6 | 0 | 0 | 0 | 0 | 0
2014-09-19 | 10時 | 20.5 | 0 | 0 | 0 | 0 | 0
2014-09-19 | 11時 | 20.5 | 0 | 0 | 0 | 0 | 0
2014-09-19 | 12時 | 21 | 0 | 0 | 0 | 0 | 0
2014-09-19 | 13時 | 21 | 0 | 0 | 0 | 0 | 0
2014-09-19 | 14時 | 20.3 | 0 | 0 | 0 | 0 | 0
2014-09-19 | 15時 | 19.3 | 0 | 0 | 0 | 0 | 0
2014-09-19 | 16時 | 18.6 | 0 | 0 | 0 | 0 | 0
2014-09-19 | 17時 | 17.9 | 0 | 0 | 0 | 0 | 0
2014-09-19 | 18時 | 17.8 | 0 | 0 | 0 | 0 | 0
2014-09-19 | 19時 | 18.2 | 0 | 0 | 0 | 0 | 0
2014-09-19 | 20時 | 17.8 | 0 | 0 | 0 | 0 | 0
2014-09-19 | 21時 | 17.8 | 0 | 0 | 0 | 0 | 0
2014-09-19 | 22時 | 17.5 | 0 | 0 | 0 | 0 | 0
2014-09-19 | 23時 | 17.6 | 0 | 0 | 0 | 0 | 0
2014-09-20 | 0時 | 18 | 0 | 0 | 0 | 0 | 0
2014-09-20 | 1時 | 18 | 0 | 0 | 0 | 0 | 0
2014-09-20 | 2時 | 17.8 | 0 | 0 | 0 | 0 | 0
2014-09-20 | 3時 | 16.4 | 0 | 0 | 0 | 0 | 0
2014-09-20 | 4時 | 15.8 | 0 | 0 | 0 | 0 | 0
2014-09-20 | 5時 | 16.3 | 0 | 0 | 0 | 0 | 0
2014-09-20 | 6時 | 16.8 | 0 | 0 | 0 | 0 | 0
2014-09-20 | 7時 | 18.2 | 0 | 0 | 0 | 0 | 0
2014-09-20 | 8時 | 19.1 | 0 | 0 | 0 | 0 | 0
2014-09-20 | 9時 | 19.1 | 0 | 0 | 0 | 0 | 0
2014-09-20 | 10時 | 19.7 | 0 | 0 | 0 | 0 | 0
2014-09-20 | 11時 | 19.5 | 0 | 0 | 0 | 0 | 0
2014-09-20 | 12時 | 20 | 0 | 0 | 0 | 0 | 0
2014-09-20 | 13時 | 19.7 | 0 | 0 | 0 | 0 | 0
2014-09-20 | 14時 | 18.1 | 0 | 0 | 0 | 0 | 0
2014-09-20 | 15時 | 16.8 | 0 | 0 | 0 | 0 | 0
2014-09-20 | 16時 | 16.3 | 0 | 0 | 0 | 0 | 0
2014-09-20 | 17時 | 16 | 0 | 0 | 0 | 0 | 0
2014-09-20 | 18時 | 15.6 | 0 | 0 | 0 | 0 | 0
2014-09-20 | 19時 | 15.4 | 0 | 0 | 0 | 0 | 0
2014-09-20 | 20時 | 15.3 | 0 | 0 | 0 | 0 | 0
2014-09-20 | 21時 | 15.2 | 0 | 0 | 0 | 0 | 0
2014-09-20 | 22時 | 15.1 | 0 | 0 | 0 | 0 | 0
2014-09-20 | 23時 | 15 | 0 | 0 | 0 | 0 | 0
2014-09-21 | 0時 | 15 | 0 | 0 | 0 | 0 | 0
2014-09-21 | 1時 | 15 | 0 | 0 | 0 | 0 | 0
2014-09-21 | 2時 | 15 | 0 | 0 | 0 | 0 | 0
2014-09-21 | 3時 | 14.3 | 0 | 0 | 0 | 0 | 0
2014-09-21 | 4時 | 13.6 | 0 | 0 | 0 | 0 | 0
2014-09-21 | 5時 | 13.7 | 0 | 0 | 0 | 0 | 0
2014-09-21 | 6時 | 13.3 | 0 | 0 | 0 | 0 | 0
2014-09-21 | 7時 | 14.4 | 0 | 0 | 0 | 0 | 0
2014-09-21 | 8時 | 16.9 | 0 | 0 | 0 | 0 | 0
2014-09-21 | 9時 | 18.8 | 0 | 0 | 0 | 0 | 0
2014-09-21 | 10時 | 19.8 | 0 | 0 | 0 | 0 | 0
2014-09-21 | 11時 | 21.6 | 0 | 0 | 0 | 0 | 0
2014-09-21 | 12時 | 20.6 | 0 | 0 | 0 | 0 | 0
2014-09-21 | 13時 | 21.4 | 0 | 0 | 0 | 0 | 0
2014-09-21 | 14時 | 20.9 | 0 | 0 | 0 | 0 | 0
2014-09-21 | 15時 | 19.6 | 0 | 0 | 0 | 0 | 0
2014-09-21 | 16時 | 18.3 | 0 | 0 | 0 | 0 | 0
2014-09-21 | 17時 | 16.8 | 0 | 0 | 0 | 0 | 0
2014-09-21 | 18時 | 15.5 | 0 | 0 | 0 | 0 | 0
2014-09-21 | 19時 | 14.8 | 0 | 0 | 0 | 0 | 0
2014-09-21 | 20時 | 14.5 | 0 | 0 | 0 | 0 | 0
2014-09-21 | 21時 | 14.6 | 0 | 0 | 0 | 0 | 0
2014-09-21 | 22時 | 13.7 | 0 | 0 | 0 | 0 | 0
2014-09-21 | 23時 | 12.3 | 0 | 0 | 0 | 0 | 0
2014-09-22 | 0時 | 11.1 | 0 | 0 | 0 | 0 | 0
2014-09-22 | 1時 | 10.4 | 0 | 0 | 0 | 0 | 0
2014-09-22 | 2時 | 9.7 | 0 | 0 | 0 | 0 | 0
2014-09-22 | 3時 | 8.9 | 0 | 0 | 0 | 0 | 0
2014-09-22 | 4時 | 8.5 | 0 | 0 | 0 | 0 | 0
2014-09-22 | 5時 | 8.6 | 0 | 0 | 0 | 0 | 0
2014-09-22 | 6時 | 9.9 | 0 | 0 | 0 | 0 | 0
2014-09-22 | 7時 | 12.5 | 0 | 0 | 0 | 0 | 0
2014-09-22 | 8時 | 16 | 0 | 0 | 0 | 0 | 0
2014-09-22 | 9時 | 19.1 | 0 | 0 | 0 | 0 | 0
2014-09-22 | 10時 | 21.7 | 0 | 0 | 0 | 0 | 0
2014-09-22 | 11時 | 23.4 | 0 | 0 | 0 | 0 | 0
2014-09-22 | 12時 | 23.1 | 0 | 0 | 0 | 0 | 0
2014-09-22 | 13時 | 19.2 | 0 | 0 | 0 | 0 | 0
2014-09-22 | 14時 | 19.8 | 0 | 0 | 0 | 0 | 0
2014-09-22 | 15時 | 15.4 | 0 | 0 | 0 | 0 | 0
2014-09-22 | 16時 | 15.2 | 0 | 0 | 0 | 0 | 0
2014-09-22 | 17時 | 14.9 | 0 | 0 | 0 | 0 | 0
2014-09-22 | 18時 | 13.9 | 0 | 0 | 0 | 0 | 0
2014-09-22 | 19時 | 13.1 | 0 | 0 | 0 | 0 | 0
2014-09-22 | 20時 | 12 | 0 | 0 | 0 | 0 | 0
2014-09-22 | 21時 | 11.4 | 0 | 0 | 0 | 0 | 0
2014-09-22 | 22時 | 10.6 | 0 | 0 | 0 | 0 | 0
2014-09-22 | 23時 | 9.8 | 0 | 0 | 0 | 0 | 0
2014-09-23 | 0時 | 10.2 | 0 | 0 | 0 | 0 | 0
2014-09-23 | 1時 | 9.5 | 0 | 0 | 0 | 0 | 0
2014-09-23 | 2時 | 9 | 0 | 0 | 0 | 0 | 0
2014-09-23 | 3時 | 9 | 0 | 0 | 0 | 0 | 0
2014-09-23 | 4時 | 9 | 0 | 0 | 0 | 0 | 0
2014-09-23 | 5時 | 9.1 | 0 | 0 | 0 | 0 | 0
2014-09-23 | 6時 | 11.5 | 0 | 0 | 0 | 0 | 0
2014-09-23 | 7時 | 12.5 | 0 | 0 | 0 | 0 | 0
2014-09-23 | 8時 | 16.9 | 0 | 0 | 0 | 0 | 0
2014-09-23 | 9時 | 19.7 | 0 | 0 | 0 | 0 | 0
2014-09-23 | 10時 | 22.5 | 0 | 0 | 0 | 0 | 0
2014-09-23 | 11時 | 23.7 | 0 | 0 | 0 | 0 | 0
2014-09-23 | 12時 | 23.1 | 0 | 0 | 0 | 0 | 0
2014-09-23 | 13時 | 22.7 | 0 | 0 | 0 | 0 | 0
2014-09-23 | 14時 | 22.3 | 0 | 0 | 0 | 0 | 0
2014-09-23 | 15時 | 21.4 | 0 | 0 | 0 | 0 | 0
2014-09-23 | 16時 | 19.9 | 0 | 0 | 0 | 0 | 0
2014-09-23 | 17時 | 18.6 | 0 | 0 | 0 | 0 | 0
2014-09-23 | 18時 | 15.8 | 0 | 0 | 0 | 0 | 0
2014-09-23 | 19時 | 15.2 | 0 | 0 | 0 | 0 | 0
2014-09-23 | 20時 | 15.1 | 0 | 0 | 0 | 0 | 0
2014-09-23 | 21時 | 14.3 | 0 | 0 | 0 | 0 | 0
2014-09-23 | 22時 | 13.8 | 0 | 0 | 0 | 0 | 0
2014-09-23 | 23時 | 13.5 | 0 | 0 | 0 | 0 | 0
2014-09-24 | 0時 | 13 | 0 | 0 | 0 | 0 | 0
2014-09-24 | 1時 | 12.7 | 0 | 0 | 0 | 0 | 0
2014-09-24 | 2時 | 12.6 | 0 | 0 | 0 | 0 | 0
2014-09-24 | 3時 | 12.5 | 0 | 0 | 0 | 0 | 0
2014-09-24 | 4時 | 12.4 | 0 | 0 | 0 | 0 | 0
2014-09-24 | 5時 | 12.1 | 0 | 0 | 0 | 0 | 0
2014-09-24 | 6時 | 12.3 | 0 | 0 | 0 | 0 | 0
2014-09-24 | 7時 | 14.1 | 0.2423 | 0 | 0 | 0 | 0
2014-09-24 | 8時 | 16.4 | 0 | 0 | 0 | 0 | 0
2014-09-24 | 9時 | 17.4 | 0 | 0 | 0 | 0 | 0
2014-09-24 | 10時 | 16 | 0 | 0 | 0 | 0 | 0
2014-09-24 | 11時 | 17.2 | 0 | 0 | 0 | 0 | 0
2014-09-24 | 12時 | 16.4 | 0 | 0 | 0 | 0 | 0
2014-09-24 | 13時 | 15.8 | 0 | 0 | 0 | 0 | 0
2014-09-24 | 14時 | 15 | 0 | 0 | 0 | 0 | 0
2014-09-24 | 15時 | 14.6 | 0 | 0 | 0 | 0 | 0
2014-09-24 | 16時 | 13.8 | 0 | 0 | 0 | 0 | 0
2014-09-24 | 17時 | 13.4 | 0.044986 | 0 | 0 | 0 | 0
2014-09-24 | 18時 | 13.2 | 0.034321 | 0 | 0 | 0 | 0
2014-09-24 | 19時 | 13.1 | 0.12274 | 0 | 0 | 0 | 0
2014-09-24 | 20時 | 12.7 | 0.17511 | 0 | 0 | 0 | 0
2014-09-24 | 21時 | 12.6 | 0.25164 | 0 | 0.066797 | 0 | 0
2014-09-24 | 22時 | 12.7 | 0 | 0 | 0.0097939 | 0 | 0
2014-09-24 | 23時 | 12.6 | 0 | 0 | 0.049717 | 0 | 0.0042119
2014-09-25 | 0時 | 11.6 | 0 | 0 | 0.16377 | 0.0038099 | 0.073508
2014-09-25 | 1時 | 12.1 | 0 | 0 | 0.20477 | 0.072656 | 0.25132
2014-09-25 | 2時 | 11.4 | 0 | 0 | 0.27435 | 0.20554 | 0.32906
2014-09-25 | 3時 | 11 | 0 | 0 | 0.35205 | 0.25593 | 0.43537
2014-09-25 | 4時 | 10.5 | 0 | 0 | 0.44667 | 0.3477 | 0.50568
2014-09-25 | 5時 | 10.4 | 5.9296 | 0 | 0.62185 | 0.32586 | 0.45907
2014-09-25 | 6時 | 11 | 1.1156 | 0 | 0.71296 | 0.40257 | 0.52024
2014-09-25 | 7時 | 12.8 | 0.24777 | 0 | 0.29333 | 0.016601 | 0.058877
2014-09-25 | 8時 | 14.3 | 0 | 0 | 0 | 0 | 0
2014-09-25 | 9時 | 15.9 | 0 | 0 | 0 | 0 | 0
2014-09-25 | 10時 | 16.5 | 0 | 0 | 0 | 0 | 0
2014-09-25 | 11時 | 17 | 0 | 0 | 0 | 0 | 0
2014-09-25 | 12時 | 17.4 | 0 | 0 | 0 | 0 | 0
2014-09-25 | 13時 | 16.9 | 0 | 0 | 0 | 0 | 0
2014-09-25 | 14時 | 17.2 | 0 | 0 | 0 | 0 | 0
2014-09-25 | 15時 | 16.2 | 0 | 0 | 0 | 0 | 0
2014-09-25 | 16時 | 15 | 0 | 0 | 0 | 0 | 0
2014-09-25 | 17時 | 13.5 | 0 | 0 | 0 | 0 | 0
2014-09-25 | 18時 | 12.7 | 0.012656 | 0 | 0 | 0 | 0
2014-09-25 | 19時 | 12.3 | 0.042664 | 0 | 0 | 0 | 0
2014-09-25 | 20時 | 11.7 | 0.17541 | 0 | 0 | 0 | 0
2014-09-25 | 21時 | 11.5 | 0.26717 | 0 | 0 | 0 | 0
2014-09-25 | 22時 | 10.8 | 0.37017 | 0 | 0 | 0 | 0
2014-09-25 | 23時 | 10.7 | 0 | 0 | 0.016435 | 0 | 0
2014-09-26 | 0時 | 10.7 | 0 | 0 | 0.17538 | 0 | 0.079361
2014-09-26 | 1時 | 10.9 | 0 | 0 | 0.24711 | 0.051843 | 0.28791
2014-09-26 | 2時 | 11 | 0 | 0 | 0.29533 | 0.21145 | 0.34728
2014-09-26 | 3時 | 11.2 | 0 | 0 | 0.32452 | 0.24426 | 0.40202
2014-09-26 | 4時 | 11.3 | 0 | 0 | 0.38424 | 0.277 | 0.45194
2014-09-26 | 5時 | 12.4 | 5.4551 | 0 | 0.50747 | 0.2332 | 0.36642
2014-09-26 | 6時 | 13.1 | 0.90573 | 0 | 0.6026 | 0.32836 | 0.4429
2014-09-26 | 7時 | 13.6 | 0.64811 | 0 | 0.5057 | 0.24779 | 0.34743
2014-09-26 | 8時 | 14.1 | 0.19271 | 0 | 0 | 0 | 0.0024802
2014-09-26 | 9時 | 15.2 | 0 | 0 | 0 | 0 | 0.068965
2014-09-26 | 10時 | 14.2 | 0 | 0 | 0.089024 | 0.0069736 | 0.086433
2014-09-26 | 11時 | 14.5 | 0.66533 | 0 | 0.15678 | 0.0227 | 0.079876
2014-09-26 | 12時 | 14.9 | 0.1553 | 0 | 0.15602 | 0.022046 | 0.075793
2014-09-26 | 13時 | 14.5 | 0 | 0 | 0.1928 | 0.058665 | 0.11447
2014-09-26 | 14時 | 14.5 | 0 | 0 | 0.2047 | 0.078447 | 0.13788
2014-09-26 | 15時 | 14.4 | 0.89837 | 0 | 0.3003 | 0.15532 | 0.22442
2014-09-26 | 16時 | 12.9 | 0.53246 | 0 | 0.51013 | 0.29929 | 0.4177
2014-09-26 | 17時 | 11.9 | 1.5829 | 0 | 0.66474 | 0.42523 | 0.2484
2014-09-26 | 18時 | 11.9 | 1.7291 | 0 | 0.73005 | 0.46739 | 0.46174
2014-09-26 | 19時 | 11.7 | 0.43858 | 0 | 0.77319 | 0.033073 | 0.61291
2014-09-26 | 20時 | 11.5 | 0.88264 | 0 | 0.81722 | 0.3977 | 0.30056
2014-09-26 | 21時 | 11.2 | 1.2995 | 0 | 0.84694 | 0 | 0.14768
2014-09-26 | 22時 | 11.2 | 1.5396 | 0 | 0.68019 | 0.033249 | 0.37613
2014-09-26 | 23時 | 11.2 | 0 | 0 | 0.49434 | 0.33392 | 0.49098
2014-09-27 | 0時 | 11.2 | 0 | 0 | 0.48941 | 0.36255 | 0.51357
2014-09-27 | 1時 | 11.1 | 0 | 0 | 0.49821 | 0.3785 | 0.52925
2014-09-27 | 2時 | 11.3 | 0 | 0 | 0.49631 | 0.37847 | 0.52868
2014-09-27 | 3時 | 11.1 | 0 | 0 | 0.51092 | 0.39138 | 0.54226
2014-09-27 | 4時 | 11 | 0 | 0 | 0.52197 | 0.39992 | 0.55153
2014-09-27 | 5時 | 11.2 | 8.1512 | 0 | 0.6697 | 0.36117 | 0.49988
2014-09-27 | 6時 | 11.4 | 2.092 | 0 | 0.792 | 0.47522 | 0.60215
2014-09-27 | 7時 | 11.7 | 1.638 | 0 | 0.70892 | 0.39911 | 0.51388
2014-09-27 | 8時 | 12.7 | 1.0186 | 0 | 0 | 0.15629 | 0.27448
2014-09-27 | 9時 | 13.3 | 0 | 0 | 0.25391 | 0.18374 | 0.28396
2014-09-27 | 10時 | 13.6 | 0 | 0 | 0.35653 | 0.13768 | 0.22402
2014-09-27 | 11時 | 14.1 | 2.1307 | 0 | 0.3184 | 0.1003 | 0.17723
2014-09-27 | 12時 | 14.2 | 0.51354 | 0 | 0.30144 | 0.098208 | 0.17013
2014-09-27 | 13時 | 13.9 | 0 | 0 | 0.36826 | 0.16315 | 0.24425
2014-09-27 | 14時 | 14 | 0 | 0 | 0.4183 | 0.21602 | 0.30159
2014-09-27 | 15時 | 13.7 | 2.2512 | 0 | 0.46944 | 0.27312 | 0.3661
2014-09-27 | 16時 | 13.4 | 0.9566 | 0 | 0.56904 | 0.35937 | 0.46295
2014-09-27 | 17時 | 13.2 | 1.7075 | 0 | 0.64187 | 0.40096 | 0.21583
2014-09-27 | 18時 | 13.2 | 1.5741 | 0 | 0.6715 | 0.42017 | 0.40242
2014-09-27 | 19時 | 13.2 | 0.31019 | 0 | 0.67394 | 0 | 0.52085
2014-09-27 | 20時 | 13.3 | 0.65705 | 0 | 0.67836 | 0.27163 | 0.17678
2014-09-27 | 21時 | 13.1 | 0.97007 | 0 | 0.68118 | 0 | 0.0044974
2014-09-27 | 22時 | 12.8 | 1.2022 | 0 | 0.51511 | 0 | 0.23522
2014-09-27 | 23時 | 12.4 | 0 | 0 | 0.35026 | 0.15403 | 0.37175
2014-09-28 | 0時 | 12.4 | 0 | 0 | 0.35153 | 0.26147 | 0.4007
2014-09-28 | 1時 | 12.4 | 0 | 0 | 0.36144 | 0.28185 | 0.41776
2014-09-28 | 2時 | 12.1 | 0 | 0 | 0.38934 | 0.30787 | 0.44537
2014-09-28 | 3時 | 12 | 0 | 0 | 0.40938 | 0.32327 | 0.46282
2014-09-28 | 4時 | 11.8 | 0 | 0 | 0.43497 | 0.34249 | 0.48479
2014-09-28 | 5時 | 11.6 | 7.2839 | 0 | 0.58953 | 0.30481 | 0.42414
2014-09-28 | 6時 | 12.4 | 1.4701 | 0 | 0.65511 | 0.36235 | 0.46573
2014-09-28 | 7時 | 12.8 | 0.30744 | 0 | 0.33899 | 0.057508 | 0.10305
2014-09-28 | 8時 | 14.2 | 0 | 0 | 0 | 0 | 0
2014-09-28 | 9時 | 15.3 | 0 | 0 | 0 | 0 | 0
2014-09-28 | 10時 | 15.6 | 0 | 0 | 0 | 0 | 0
2014-09-28 | 11時 | 16 | 0 | 0 | 0 | 0 | 0
2014-09-28 | 12時 | 16.5 | 0 | 0 | 0 | 0 | 0
2014-09-28 | 13時 | 16.1 | 0 | 0 | 0 | 0 | 0
2014-09-28 | 14時 | 15.3 | 0 | 0 | 0 | 0 | 0
2014-09-28 | 15時 | 14.6 | 0 | 0 | 0 | 0 | 0
2014-09-28 | 16時 | 13 | 0 | 0 | 0 | 0 | 0
2014-09-28 | 17時 | 12.1 | 0.075871 | 0 | 0 | 0 | 0
2014-09-28 | 18時 | 10.8 | 0.34238 | 0 | 0 | 0 | 0
2014-09-28 | 19時 | 9.7 | 0.2658 | 0 | 0 | 0 | 0
2014-09-28 | 20時 | 8.7 | 0.42871 | 0 | 0.085932 | 0 | 0
2014-09-28 | 21時 | 8.4 | 0.5294 | 0 | 0.55862 | 0 | 0.00096691
2014-09-28 | 22時 | 8 | 1.2571 | 0 | 0.57421 | 0 | 0.28914
2014-09-28 | 23時 | 7.9 | 0 | 0 | 0.55149 | 0.2587 | 0.50967
2014-09-29 | 0時 | 7.4 | 0 | 0 | 0.69162 | 0.42849 | 0.68053
2014-09-29 | 1時 | 7 | 0 | 0 | 0.79019 | 0.57747 | 0.78874
2014-09-29 | 2時 | 6.6 | 0 | 0 | 0.87469 | 0.65029 | 0.86084
2014-09-29 | 3時 | 5.8 | 0 | 0 | 0.97076 | 0.72407 | 0.94082
2014-09-29 | 4時 | 5.3 | 0 | 0 | 1.0503 | 0.78055 | 1.004
2014-09-29 | 5時 | 5.8 | 11.4163 | 0 | 1.1548 | 0.67769 | 0.81279
2014-09-29 | 6時 | 7.1 | 1.6948 | 0 | 0.96527 | 0.42868 | 0.44724
2014-09-29 | 7時 | 10 | 0.25088 | 0 | 0.31251 | 0 | 0
2014-09-29 | 8時 | 12.5 | 0 | 0 | 0 | 0 | 0
2014-09-29 | 9時 | 15 | 0 | 0 | 0 | 0 | 0
2014-09-29 | 10時 | 15.8 | 0 | 0 | 0 | 0 | 0
2014-09-29 | 11時 | 15.3 | 0 | 0 | 0 | 0 | 0
2014-09-29 | 12時 | 16.7 | 0 | 0 | 0 | 0 | 0
2014-09-29 | 13時 | 15.2 | 0 | 0 | 0 | 0 | 0
2014-09-29 | 14時 | 15.1 | 0 | 0 | 0 | 0 | 0
2014-09-29 | 15時 | 14.3 | 0 | 0 | 0 | 0 | 0
2014-09-29 | 16時 | 12.9 | 0 | 0 | 0 | 0 | 0
2014-09-29 | 17時 | 11.1 | 0.31197 | 0 | 0 | 0 | 0
2014-09-29 | 18時 | 8.8 | 0.57048 | 0 | 0 | 0 | 0
2014-09-29 | 19時 | 7.9 | 0.42626 | 0 | 0.0024537 | 0 | 0.0028372
2014-09-29 | 20時 | 8.4 | 0.51199 | 0 | 0.54917 | 0 | 0.10671
2014-09-29 | 21時 | 8.5 | 1.2776 | 0 | 0.69468 | 0 | 0.14585
2014-09-29 | 22時 | 8 | 1.7301 | 0 | 0.68822 | 0.065129 | 0.41468
2014-09-29 | 23時 | 7.2 | 0 | 0 | 0.68136 | 0.41283 | 0.60188
2014-09-30 | 0時 | 6.6 | 0 | 0 | 0.78478 | 0.52843 | 0.77331
2014-09-30 | 1時 | 6.2 | 0 | 0 | 0.87214 | 0.64367 | 0.85574
2014-09-30 | 2時 | 5.8 | 0 | 0 | 0.94853 | 0.70415 | 0.91931
2014-09-30 | 3時 | 5.2 | 0 | 0 | 1.0267 | 0.76202 | 0.98256
2014-09-30 | 4時 | 5.2 | 0 | 0 | 1.0703 | 0.78944 | 1.0133
2014-09-30 | 5時 | 5.5 | 0 | 0 | 1.0137 | 0.72463 | 0.91223
2014-09-30 | 6時 | 7.4 | 0 | 0 | 0.77612 | 0.25568 | 0.30137
2014-09-30 | 7時 | 9.6 | 5.9611 | 0 | 0.29499 | 0 | 0
2014-09-30 | 8時 | 12.8 | 0.025288 | 0 | 0 | 0 | 0
2014-09-30 | 9時 | 15.1 | 0 | 0 | 0 | 0 | 0
2014-09-30 | 10時 | 16.1 | 0 | 0 | 0 | 0 | 0
2014-09-30 | 11時 | 17.7 | 0 | 0 | 0 | 0 | 0
2014-09-30 | 12時 | 17.6 | 0 | 0 | 0 | 0 | 0
2014-09-30 | 13時 | 16.6 | 0 | 0 | 0 | 0 | 0
2014-09-30 | 14時 | 16.6 | 0 | 0 | 0 | 0 | 0
2014-09-30 | 15時 | 14.8 | 0 | 0 | 0 | 0 | 0
2014-09-30 | 16時 | 13.1 | 0 | 0 | 0 | 0 | 0
2014-09-30 | 17時 | 11.8 | 0 | 0 | 0 | 0 | 0
2014-09-30 | 18時 | 11 | 0.068467 | 0 | 0 | 0 | 0
2014-09-30 | 19時 | 9.9 | 0.25392 | 0 | 0 | 0 | 0
2014-09-30 | 20時 | 9.4 | 0.34407 | 0 | 0 | 0 | 0
2014-09-30 | 21時 | 8.8 | 0.47133 | 0 | 0 | 0 | 0
2014-09-30 | 22時 | 8.8 | 0 | 0 | 0.0057518 | 0 | 0
2014-09-30 | 23時 | 8.6 | 0 | 0 | 0.19377 | 0 | 0.026577
2014-10-01 | 0時 | 8.6 | 0 | 0 | 0.3626 | 0.059285 | 0.31962
2014-10-01 | 1時 | 8 | 0 | 0 | 0.47062 | 0.33156 | 0.48966
2014-10-01 | 2時 | 7.9 | 0 | 0 | 0.56892 | 0.39951 | 0.60777
2014-10-01 | 3時 | 8.1 | 0 | 0 | 0.67089 | 0.48524 | 0.6886
2014-10-01 | 4時 | 7.9 | 0 | 0 | 0.73448 | 0.54703 | 0.73989
2014-10-01 | 5時 | 8.8 | 0 | 0 | 0.65043 | 0.46099 | 0.60957
2014-10-01 | 6時 | 10.6 | 0 | 0 | 0.59871 | 0.23649 | 0.35259
2014-10-01 | 7時 | 11.1 | 3.4505 | 0 | 0.061599 | 0 | 0
2014-10-01 | 8時 | 15.5 | 0 | 0 | 0 | 0 | 0
2014-10-01 | 9時 | 18 | 0 | 0 | 0 | 0 | 0
2014-10-01 | 10時 | 19.4 | 0 | 0 | 0 | 0 | 0
2014-10-01 | 11時 | 20.7 | 0 | 0 | 0 | 0 | 0
2014-10-01 | 12時 | 20.3 | 0 | 0 | 0 | 0 | 0
2014-10-01 | 13時 | 19.7 | 0 | 0 | 0 | 0 | 0
2014-10-01 | 14時 | 18.5 | 0 | 0 | 0 | 0 | 0
2014-10-01 | 15時 | 18.1 | 0 | 0 | 0 | 0 | 0
2014-10-01 | 16時 | 16.7 | 0 | 0 | 0 | 0 | 0
2014-10-01 | 17時 | 15.1 | 0 | 0 | 0 | 0 | 0
2014-10-01 | 18時 | 13.1 | 0 | 0 | 0 | 0 | 0
2014-10-01 | 19時 | 12.5 | 0 | 0 | 0 | 0 | 0
2014-10-01 | 20時 | 11.8 | 0 | 0 | 0 | 0 | 0
2014-10-01 | 21時 | 11.8 | 0.047378 | 0 | 0 | 0 | 0
2014-10-01 | 22時 | 10.8 | 0 | 0 | 0 | 0 | 0
2014-10-01 | 23時 | 9.8 | 0 | 0 | 0 | 0 | 0
2014-10-02 | 0時 | 9.1 | 0 | 0 | 0 | 0 | 0
2014-10-02 | 1時 | 7.6 | 0 | 0 | 0 | 0 | 0.0089113
2014-10-02 | 2時 | 6.8 | 0 | 0 | 0.15073 | 0.020146 | 0.28065
2014-10-02 | 3時 | 6.2 | 0 | 0 | 0.50321 | 0.34776 | 0.55164
2014-10-02 | 4時 | 7.7 | 0 | 0 | 0.57744 | 0.41285 | 0.65382
2014-10-02 | 5時 | 7.7 | 7.1273 | 0 | 0.81348 | 0.42352 | 0.5604
2014-10-02 | 6時 | 9.9 | 0.45153 | 0 | 0.56843 | 0.13966 | 0.13153
2014-10-02 | 7時 | 12.6 | 0 | 0 | 0 | 0 | 0
2014-10-02 | 8時 | 17.4 | 0 | 0 | 0 | 0 | 0
2014-10-02 | 9時 | 20.8 | 0 | 0 | 0 | 0 | 0
2014-10-02 | 10時 | 22.6 | 0 | 0 | 0 | 0 | 0
2014-10-02 | 11時 | 22.9 | 0 | 0 | 0 | 0 | 0
2014-10-02 | 12時 | 23.8 | 0 | 0 | 0 | 0 | 0
2014-10-02 | 13時 | 22.8 | 0 | 0 | 0 | 0 | 0
2014-10-02 | 14時 | 21.5 | 0 | 0 | 0 | 0 | 0
2014-10-02 | 15時 | 20.2 | 0 | 0 | 0 | 0 | 0
2014-10-02 | 16時 | 18.3 | 0 | 0 | 0 | 0 | 0
2014-10-02 | 17時 | 16.6 | 0 | 0 | 0 | 0 | 0
2014-10-02 | 18時 | 15.5 | 0 | 0 | 0 | 0 | 0
2014-10-02 | 19時 | 14 | 0 | 0 | 0 | 0 | 0
2014-10-02 | 20時 | 13.2 | 0 | 0 | 0 | 0 | 0
2014-10-02 | 21時 | 12.4 | 0 | 0 | 0 | 0 | 0
2014-10-02 | 22時 | 11 | 0 | 0 | 0 | 0 | 0
2014-10-02 | 23時 | 10 | 0 | 0 | 0 | 0 | 0
2014-10-03 | 0時 | 9.5 | 0 | 0 | 0 | 0 | 0
2014-10-03 | 1時 | 9.2 | 0 | 0 | 0 | 0 | 0
2014-10-03 | 2時 | 8.8 | 0 | 0 | 0 | 0 | 0
2014-10-03 | 3時 | 8.1 | 0 | 0 | 0 | 0 | 0.043551
2014-10-03 | 4時 | 7.7 | 0 | 0 | 0.20187 | 0.082213 | 0.3999
2014-10-03 | 5時 | 8 | 4.9439 | 0 | 0.54047 | 0.28279 | 0.43537
2014-10-03 | 6時 | 9.8 | 0.6449 | 0 | 0.56305 | 0.27403 | 0.37185
2014-10-03 | 7時 | 12 | 0.39626 | 0 | 0.4656 | 0.17946 | 0.26605
2014-10-03 | 8時 | 13.8 | 0.11677 | 0 | 0 | 0 | 0
2014-10-03 | 9時 | 17.7 | 0 | 0 | 0 | 0 | 0
2014-10-03 | 10時 | 20.5 | 0 | 0 | 0 | 0 | 0
2014-10-03 | 11時 | 23.5 | 0 | 0 | 0 | 0 | 0
2014-10-03 | 12時 | 24.8 | 0 | 0 | 0 | 0 | 0
2014-10-03 | 13時 | 23.8 | 0 | 0 | 0 | 0 | 0
2014-10-03 | 14時 | 21.9 | 0 | 0 | 0 | 0 | 0
2014-10-03 | 15時 | 19.6 | 0 | 0 | 0 | 0 | 0
2014-10-03 | 16時 | 17.8 | 0 | 0 | 0 | 0 | 0
2014-10-03 | 17時 | 15.3 | 0 | 0 | 0 | 0 | 0
2014-10-03 | 18時 | 14.8 | 0 | 0 | 0 | 0 | 0
2014-10-03 | 19時 | 14.8 | 0 | 0 | 0 | 0 | 0
2014-10-03 | 20時 | 14.6 | 0 | 0 | 0 | 0 | 0
2014-10-03 | 21時 | 14.3 | 0 | 0 | 0 | 0 | 0
2014-10-03 | 22時 | 14.1 | 0 | 0 | 0 | 0 | 0
2014-10-03 | 23時 | 13.6 | 0 | 0 | 0 | 0 | 0
2014-10-04 | 0時 | 13.4 | 0 | 0 | 0 | 0 | 0
2014-10-04 | 1時 | 13.2 | 0 | 0 | 0 | 0 | 0
2014-10-04 | 2時 | 13.2 | 0 | 0 | 0 | 0 | 0
2014-10-04 | 3時 | 12.2 | 0 | 0 | 0 | 0 | 0.0062601
2014-10-04 | 4時 | 11.6 | 0 | 0 | 0 | 0 | 0.10999
2014-10-04 | 5時 | 11.1 | 3.3566 | 0 | 0.24251 | 0.06408 | 0.25165
2014-10-04 | 6時 | 11.3 | 0.66945 | 0 | 0.53704 | 0.30253 | 0.45613
2014-10-04 | 7時 | 11 | 0.71428 | 0 | 0.58175 | 0.31302 | 0.4482
2014-10-04 | 8時 | 11.5 | 0.36743 | 0 | 0 | 0.093026 | 0.20623
2014-10-04 | 9時 | 11.9 | 0 | 0 | 0.13075 | 0.11343 | 0.20662
2014-10-04 | 10時 | 11.6 | 0 | 0 | 0.27193 | 0.094791 | 0.17101
2014-10-04 | 11時 | 11.4 | 1.5609 | 0 | 0.31587 | 0.10774 | 0.18094
2014-10-04 | 12時 | 11.3 | 0.44716 | 0 | 0.35402 | 0.13253 | 0.21262
2014-10-04 | 13時 | 11.3 | 0 | 0 | 0.42846 | 0.18511 | 0.29211
2014-10-04 | 14時 | 10.7 | 0 | 0 | 0.5613 | 0.30795 | 0.42622
2014-10-04 | 15時 | 9.2 | 2.9021 | 0 | 0.76591 | 0.49233 | 0.62547
2014-10-04 | 16時 | 9 | 1.8233 | 0 | 0.94617 | 0.62398 | 0.77433
2014-10-04 | 17時 | 8.6 | 3.4804 | 0 | 1.0481 | 0.69049 | 0.5555
2014-10-04 | 18時 | 8.2 | 3.6448 | 0 | 1.1271 | 0.74557 | 0.78435
2014-10-04 | 19時 | 7.8 | 1.7596 | 0 | 1.1841 | 0.32071 | 0.94785
2014-10-04 | 20時 | 7.2 | 2.3372 | 0 | 1.2612 | 0.71289 | 0.66379
2014-10-04 | 21時 | 7 | 2.7487 | 0 | 1.3042 | 0.27267 | 0.52104
2014-10-04 | 22時 | 5 | 3.4025 | 0 | 1.2596 | 0.47866 | 0.86343
2014-10-04 | 23時 | 5.8 | 0 | 0 | 1.0692 | 0.74868 | 0.96902
2014-10-05 | 0時 | 4.4 | 0 | 0 | 1.1557 | 0.8466 | 1.073
2014-10-05 | 1時 | 4.4 | 0 | 0 | 1.1966 | 0.87936 | 1.1114
2014-10-05 | 2時 | 3.7 | 0 | 0 | 1.2679 | 0.93348 | 1.1731
2014-10-05 | 3時 | 2.4 | 0 | 0 | 1.3738 | 1.0139 | 1.2646
2014-10-05 | 4時 | 2.8 | 0 | 0 | 1.402 | 1.0252 | 1.2809
2014-10-05 | 5時 | 3.2 | 15.4284 | 0 | 1.4836 | 0.89224 | 1.0344
2014-10-05 | 6時 | 5.4 | 2.9294 | 0 | 1.1919 | 0.53263 | 0.54966
2014-10-05 | 7時 | 8.1 | 0.38628 | 0 | 0.47226 | 0 | 0
2014-10-05 | 8時 | 10 | 0.078077 | 0 | 0 | 0 | 0
2014-10-05 | 9時 | 11.4 | 0 | 0 | 0 | 0 | 0
2014-10-05 | 10時 | 12.4 | 0 | 0 | 0 | 0 | 0
2014-10-05 | 11時 | 11.2 | 0.30808 | 0 | 0 | 0 | 0
2014-10-05 | 12時 | 12.7 | 0.1015 | 0 | 0 | 0 | 0
2014-10-05 | 13時 | 11.4 | 0 | 0 | 0 | 0 | 0
2014-10-05 | 14時 | 10.9 | 0 | 0 | 0 | 0 | 0
2014-10-05 | 15時 | 10.5 | 1.3466 | 0 | 0.10357 | 0 | 0
2014-10-05 | 16時 | 8.6 | 1.4133 | 0 | 0.58657 | 0.18131 | 0.36087
2014-10-05 | 17時 | 7.6 | 3.1657 | 0 | 0.77346 | 0.48713 | 0.3852
2014-10-05 | 18時 | 7.8 | 3.5922 | 0 | 0.99132 | 0.56636 | 0.60618
2014-10-05 | 19時 | 7 | 1.8189 | 0 | 1.141 | 0.28088 | 0.91425
2014-10-05 | 20時 | 5.6 | 2.6172 | 0 | 1.3023 | 0.74522 | 0.70986
2014-10-05 | 21時 | 4.5 | 3.2686 | 0 | 1.4324 | 0.37352 | 0.64333
2014-10-05 | 22時 | 4.6 | 3.6269 | 0 | 1.3155 | 0.51027 | 0.91081
2014-10-05 | 23時 | 3.7 | 0 | 0 | 1.2115 | 0.85591 | 1.0969
2014-10-06 | 0時 | 2.7 | 0 | 0 | 1.2997 | 0.95016 | 1.1975
2014-10-06 | 1時 | 2.2 | 0 | 0 | 1.3772 | 1.0112 | 1.267
2014-10-06 | 2時 | 1.6 | 0 | 0 | 1.4582 | 1.0696 | 1.334
2014-10-06 | 3時 | 0.9 | 0 | 0 | 1.5416 | 1.1286 | 1.4017
2014-10-06 | 4時 | 0.9 | 0 | 0 | 1.5885 | 1.1565 | 1.4351
2014-10-06 | 5時 | 1.1 | 17.5664 | 0 | 1.6943 | 1.0451 | 1.2266
2014-10-06 | 6時 | 3.2 | 3.8619 | 0 | 1.4 | 0.66979 | 0.7117
2014-10-06 | 7時 | 6.1 | 0.76281 | 0 | 0.65584 | 0 | 0
2014-10-06 | 8時 | 10 | 0.053646 | 0 | 0 | 0 | 0
2014-10-06 | 9時 | 13.2 | 0 | 0 | 0 | 0 | 0
2014-10-06 | 10時 | 14.4 | 0 | 0 | 0 | 0 | 0
2014-10-06 | 11時 | 14.5 | 0 | 0 | 0 | 0 | 0
2014-10-06 | 12時 | 14.7 | 0 | 0 | 0 | 0 | 0
2014-10-06 | 13時 | 13.6 | 0 | 0 | 0 | 0 | 0
2014-10-06 | 14時 | 13.4 | 0 | 0 | 0 | 0 | 0
2014-10-06 | 15時 | 12 | 0.10818 | 0 | 0 | 0 | 0
2014-10-06 | 16時 | 10.7 | 0.26979 | 0 | 0 | 0 | 0
2014-10-06 | 17時 | 8.9 | 0.61241 | 0 | 0 | 0 | 0
2014-10-06 | 18時 | 7.7 | 2.2053 | 0 | 0.0043656 | 0 | 0
2014-10-06 | 19時 | 7.3 | 0.98697 | 0 | 0.61292 | 0 | 0.32942
2014-10-06 | 20時 | 7.2 | 1.5718 | 0 | 0.7944 | 0.30898 | 0.35824
2014-10-06 | 21時 | 6.8 | 2.0506 | 0 | 0.968 | 0.11484 | 0.32045
2014-10-06 | 22時 | 6.4 | 2.6602 | 0 | 0.98332 | 0.26118 | 0.57246
2014-10-06 | 23時 | 5.5 | 0 | 0 | 0.92405 | 0.58085 | 0.86057
2014-10-07 | 0時 | 4.7 | 0 | 0 | 1.0273 | 0.74859 | 0.97836
2014-10-07 | 1時 | 3.7 | 0 | 0 | 1.1445 | 0.84763 | 1.0846
2014-10-07 | 2時 | 3.2 | 0 | 0 | 1.2374 | 0.91505 | 1.1604
2014-10-07 | 3時 | 2.6 | 0 | 0 | 1.3275 | 0.97847 | 1.2323
2014-10-07 | 4時 | 2.6 | 0 | 0 | 1.3812 | 1.0112 | 1.2704
2014-10-07 | 5時 | 2.3 | 0 | 0 | 1.3074 | 0.90205 | 1.0465
2014-10-07 | 6時 | 4.3 | 0 | 0 | 0.99974 | 0.33183 | 0.34465
2014-10-07 | 7時 | 7.1 | 7.6915 | 0 | 0.42095 | 0 | 0
2014-10-07 | 8時 | 11.1 | 0.10147 | 0 | 0 | 0 | 0
2014-10-07 | 9時 | 14.3 | 0 | 0 | 0 | 0 | 0
2014-10-07 | 10時 | 15.6 | 0 | 0 | 0 | 0 | 0
2014-10-07 | 11時 | 16.2 | 0 | 0 | 0 | 0 | 0
2014-10-07 | 12時 | 16.2 | 0 | 0 | 0 | 0 | 0
2014-10-07 | 13時 | 16.2 | 0 | 0 | 0 | 0 | 0
2014-10-07 | 14時 | 15.6 | 0 | 0 | 0 | 0 | 0
2014-10-07 | 15時 | 14.2 | 0 | 0 | 0 | 0 | 0
2014-10-07 | 16時 | 11.8 | 0 | 0 | 0 | 0 | 0
2014-10-07 | 17時 | 10.2 | 0.15868 | 0 | 0 | 0 | 0
2014-10-07 | 18時 | 7.7 | 0.28488 | 0 | 0 | 0 | 0
2014-10-07 | 19時 | 6.7 | 0.46786 | 0 | 0 | 0 | 0
2014-10-07 | 20時 | 6.4 | 0.57125 | 0 | 0 | 0 | 0
2014-10-07 | 21時 | 5.8 | 0.7225 | 0 | 0.27172 | 0 | 0
2014-10-07 | 22時 | 4.1 | 0 | 0 | 0.51243 | 0 | 0.086122
2014-10-07 | 23時 | 4.5 | 0 | 0 | 0.65673 | 0.30962 | 0.60708
2014-10-08 | 0時 | 3.3 | 0 | 0 | 0.86122 | 0.58041 | 0.80769
2014-10-08 | 1時 | 2.9 | 0 | 0 | 1.0781 | 0.75155 | 1.0328
2014-10-08 | 2時 | 1.9 | 0 | 0 | 1.2356 | 0.90907 | 1.1688
2014-10-08 | 3時 | 1.7 | 0 | 0 | 1.336 | 0.98125 | 1.2464
2014-10-08 | 4時 | 1.8 | 0 | 0 | 1.3992 | 1.0216 | 1.2903
2014-10-08 | 5時 | 1.9 | 0 | 0 | 1.3669 | 0.96668 | 1.1848
2014-10-08 | 6時 | 4.2 | 0 | 0 | 1.1259 | 0.49764 | 0.60643
2014-10-08 | 7時 | 6.8 | 9.3484 | 0 | 0.53203 | 0 | 0
2014-10-08 | 8時 | 13.2 | 0.19326 | 0 | 0 | 0 | 0
2014-10-08 | 9時 | 14.6 | 0 | 0 | 0 | 0 | 0
2014-10-08 | 10時 | 15.1 | 0 | 0 | 0 | 0 | 0
2014-10-08 | 11時 | 15.7 | 0 | 0 | 0 | 0 | 0
2014-10-08 | 12時 | 15.7 | 0 | 0 | 0 | 0 | 0
2014-10-08 | 13時 | 15.1 | 0 | 0 | 0 | 0 | 0
2014-10-08 | 14時 | 14.1 | 0 | 0 | 0 | 0 | 0
2014-10-08 | 15時 | 13.1 | 0.043207 | 0 | 0 | 0 | 0
2014-10-08 | 16時 | 12.6 | 0.26073 | 0 | 0 | 0 | 0
2014-10-08 | 17時 | 12 | 0.36125 | 0 | 0 | 0 | 0
2014-10-08 | 18時 | 11.6 | 0.24865 | 0 | 0 | 0 | 0
2014-10-08 | 19時 | 11.3 | 0.33846 | 0 | 0.0047733 | 0 | 0
2014-10-08 | 20時 | 10.6 | 0.39934 | 0 | 0.31541 | 0 | 0
2014-10-08 | 21時 | 10.5 | 0.79221 | 0 | 0.47479 | 0 | 0
2014-10-08 | 22時 | 9.4 | 0 | 0 | 0.32278 | 0 | 0.043526
2014-10-08 | 23時 | 8.4 | 0 | 0 | 0.42609 | 0.18835 | 0.41434
2014-10-09 | 0時 | 8.1 | 0 | 0 | 0.55023 | 0.3614 | 0.52671
2014-10-09 | 1時 | 8 | 0 | 0 | 0.648 | 0.45545 | 0.66156
2014-10-09 | 2時 | 7.9 | 0 | 0 | 0.71071 | 0.5305 | 0.71842
2014-10-09 | 3時 | 7.7 | 0 | 0 | 0.76226 | 0.57084 | 0.7604
2014-10-09 | 4時 | 7.6 | 0 | 0 | 0.80127 | 0.59861 | 0.78996
2014-10-09 | 5時 | 7.5 | 11.2829 | 0 | 0.99458 | 0.59281 | 0.77229
2014-10-09 | 6時 | 8.5 | 3.4768 | 0 | 1.0904 | 0.6785 | 0.84346
2014-10-09 | 7時 | 9.4 | 2.7435 | 0 | 0.96404 | 0.56499 | 0.71273
2014-10-09 | 8時 | 12.1 | 1.6611 | 0 | 0 | 0.21858 | 0.35249
2014-10-09 | 9時 | 15.5 | 0 | 0 | 0.24249 | 0.082402 | 0.16421
2014-10-09 | 10時 | 15.9 | 0 | 0 | 0.19388 | 0.0066744 | 0.063202
2014-10-09 | 11時 | 15.6 | 1.5628 | 0 | 0.14774 | 0 | 0.032238
2014-10-09 | 12時 | 14.9 | 0.38942 | 0 | 0.1524 | 0.0031378 | 0.053134
2014-10-09 | 13時 | 14.2 | 0 | 0 | 0.21647 | 0.070913 | 0.12622
2014-10-09 | 14時 | 13.8 | 0 | 0 | 0.3293 | 0.14847 | 0.21207
2014-10-09 | 15時 | 13.6 | 2.2571 | 0 | 0.44118 | 0.23558 | 0.3398
2014-10-09 | 16時 | 13 | 1.1482 | 0 | 0.60043 | 0.37637 | 0.48285
2014-10-09 | 17時 | 12.8 | 1.974 | 0 | 0.66703 | 0.4198 | 0.2382
2014-10-09 | 18時 | 11 | 2.47 | 0 | 0.79525 | 0.52172 | 0.51675
2014-10-09 | 19時 | 10.5 | 1.0195 | 0 | 0.86053 | 0.10287 | 0.68799
2014-10-09 | 20時 | 10.7 | 1.4264 | 0 | 0.89211 | 0.45393 | 0.36197
2014-10-09 | 21時 | 10.8 | 1.7238 | 0 | 0.90302 | 0.00065397 | 0.1913
2014-10-09 | 22時 | 10.9 | 1.9109 | 0 | 0.72628 | 0.081867 | 0.41155
2014-10-09 | 23時 | 11.2 | 0 | 0 | 0.51806 | 0.3519 | 0.50663
2014-10-10 | 0時 | 10.9 | 0 | 0 | 0.52093 | 0.38668 | 0.53812
2014-10-10 | 1時 | 10.7 | 0 | 0 | 0.53493 | 0.40692 | 0.55914
2014-10-10 | 2時 | 10.9 | 0 | 0 | 0.53398 | 0.40715 | 0.55946
2014-10-10 | 3時 | 10.8 | 0 | 0 | 0.54445 | 0.41617 | 0.56913
2014-10-10 | 4時 | 10.7 | 0 | 0 | 0.55511 | 0.42451 | 0.57824
2014-10-10 | 5時 | 11 | 0 | 0 | 0.52018 | 0.39011 | 0.53353
2014-10-10 | 6時 | 10.8 | 0 | 0 | 0.63675 | 0.32214 | 0.45441
2014-10-10 | 7時 | 10.7 | 7.6586 | 0 | 0.74508 | 0.23681 | 0.4872
2014-10-10 | 8時 | 10.7 | 1.9047 | 0 | 0 | 0 | 0.092112
2014-10-10 | 9時 | 10.7 | 1.0412 | 0 | 0.28518 | 0 | 0.061461
2014-10-10 | 10時 | 11.2 | 0.49757 | 0 | 0.50445 | 0 | 0
2014-10-10 | 11時 | 10.5 | 1.0776 | 0 | 0.48944 | 0 | 0
2014-10-10 | 12時 | 10.2 | 1.2945 | 0 | 0.53409 | 0.16222 | 0.27329
2014-10-10 | 13時 | 10 | 0 | 0 | 0.67676 | 0.34982 | 0.48289
2014-10-10 | 14時 | 9.7 | 0 | 0 | 0.79541 | 0.47973 | 0.61163
2014-10-10 | 15時 | 9.4 | 4.2291 | 0 | 0.8784 | 0.15179 | 0.70892
2014-10-10 | 16時 | 9 | 3.6735 | 0 | 1.0289 | 0.23649 | 0.83368
2014-10-10 | 17時 | 8.7 | 3.8208 | 0 | 1.1075 | 0.4011 | 0.89991
2014-10-10 | 18時 | 8.9 | 1.9313 | 0 | 1.1457 | 0.72895 | 0.92882
2014-10-10 | 19時 | 9 | 2.2241 | 0 | 1.1573 | 0.17521 | 0.39585
2014-10-10 | 20時 | 9.9 | 2.0829 | 0 | 1.1274 | 0.40045 | 0.32241
2014-10-10 | 21時 | 10.4 | 2.2599 | 0 | 1.0982 | 0.093333 | 0.28045
2014-10-10 | 22時 | 9.9 | 0 | 0 | 0.74697 | 0.49571 | 0.65717
2014-10-10 | 23時 | 10 | 0 | 0 | 0.72003 | 0.5191 | 0.68653
2014-10-11 | 0時 | 8.9 | 0 | 0 | 0.77465 | 0.57922 | 0.75512
2014-10-11 | 1時 | 8.2 | 0 | 0 | 0.83049 | 0.62562 | 0.80972
2014-10-11 | 2時 | 7.3 | 0 | 0 | 0.90499 | 0.68263 | 0.87625
2014-10-11 | 3時 | 6.3 | 0 | 0 | 0.99239 | 0.74741 | 0.95181
2014-10-11 | 4時 | 5.3 | 0 | 0 | 1.0865 | 0.81557 | 1.0316
2014-10-11 | 5時 | 5.3 | 13.8406 | 0 | 1.2609 | 0.77436 | 0.95551
2014-10-11 | 6時 | 7.4 | 2.3501 | 0 | 0.96585 | 0.39194 | 0.42595
2014-10-11 | 7時 | 10.5 | 0.17973 | 0 | 0.20195 | 0 | 0
2014-10-11 | 8時 | 12.4 | 0 | 0 | 0 | 0 | 0
2014-10-11 | 9時 | 15.7 | 0 | 0 | 0 | 0 | 0
2014-10-11 | 10時 | 17.6 | 0 | 0 | 0 | 0 | 0
2014-10-11 | 11時 | 19.3 | 0 | 0 | 0 | 0 | 0
2014-10-11 | 12時 | 19.5 | 0 | 0 | 0 | 0 | 0
2014-10-11 | 13時 | 19.2 | 0 | 0 | 0 | 0 | 0
2014-10-11 | 14時 | 19 | 0 | 0 | 0 | 0 | 0
2014-10-11 | 15時 | 17.7 | 0 | 0 | 0 | 0 | 0
2014-10-11 | 16時 | 15.6 | 0 | 0 | 0 | 0 | 0
2014-10-11 | 17時 | 14.3 | 0 | 0 | 0 | 0 | 0
2014-10-11 | 18時 | 12.1 | 0 | 0 | 0 | 0 | 0
2014-10-11 | 19時 | 11 | 0 | 0 | 0 | 0 | 0
2014-10-11 | 20時 | 9.7 | 0.2184 | 0 | 0 | 0 | 0
2014-10-11 | 21時 | 9 | 0.37741 | 0 | 0 | 0 | 0
2014-10-11 | 22時 | 8.1 | 0.52305 | 0 | 0 | 0 | 0
2014-10-11 | 23時 | 7.7 | 0 | 0 | 0.0042766 | 0 | 0
2014-10-12 | 0時 | 7.3 | 0 | 0 | 0.31382 | 0 | 0.21123
2014-10-12 | 1時 | 6.7 | 0 | 0 | 0.49536 | 0.2738 | 0.50948
2014-10-12 | 2時 | 5.6 | 0 | 0 | 0.64633 | 0.4701 | 0.68804
2014-10-12 | 3時 | 5.2 | 0 | 0 | 0.86072 | 0.61287 | 0.86151
2014-10-12 | 4時 | 4.7 | 0 | 0 | 0.98507 | 0.73228 | 0.9616
2014-10-12 | 5時 | 4.6 | 10.6073 | 0 | 1.1455 | 0.65992 | 0.7952
2014-10-12 | 6時 | 5.5 | 1.9874 | 0 | 1.0369 | 0.48397 | 0.54909
2014-10-12 | 7時 | 9.5 | 0.20643 | 0 | 0.23196 | 0 | 0
2014-10-12 | 8時 | 11.9 | 0 | 0 | 0 | 0 | 0
2014-10-12 | 9時 | 13.7 | 0 | 0 | 0 | 0 | 0
2014-10-12 | 10時 | 16.6 | 0 | 0 | 0 | 0 | 0
2014-10-12 | 11時 | 18.2 | 0 | 0 | 0 | 0 | 0
2014-10-12 | 12時 | 18.9 | 0 | 0 | 0 | 0 | 0
2014-10-12 | 13時 | 18.5 | 0 | 0 | 0 | 0 | 0
2014-10-12 | 14時 | 17.6 | 0 | 0 | 0 | 0 | 0
2014-10-12 | 15時 | 16.4 | 0 | 0 | 0 | 0 | 0
2014-10-12 | 16時 | 14.5 | 0 | 0 | 0 | 0 | 0
2014-10-12 | 17時 | 12 | 0 | 0 | 0 | 0 | 0
2014-10-12 | 18時 | 10.9 | 0.15788 | 0 | 0 | 0 | 0
2014-10-12 | 19時 | 10.2 | 0.1636 | 0 | 0 | 0 | 0
2014-10-12 | 20時 | 9.8 | 0.29728 | 0 | 0 | 0 | 0
2014-10-12 | 21時 | 9.4 | 0.42379 | 0 | 0 | 0 | 0
2014-10-12 | 22時 | 9.1 | 0.50881 | 0 | 0.075816 | 0 | 0
2014-10-12 | 23時 | 8.9 | 0 | 0 | 0.23469 | 0 | 0.029579
2014-10-13 | 0時 | 8.8 | 0 | 0 | 0.35187 | 0.024486 | 0.3332
2014-10-13 | 1時 | 8.4 | 0 | 0 | 0.44698 | 0.31213 | 0.47095
2014-10-13 | 2時 | 8.3 | 0 | 0 | 0.51455 | 0.37961 | 0.55846
2014-10-13 | 3時 | 7.9 | 0 | 0 | 0.66169 | 0.46637 | 0.68637
2014-10-13 | 4時 | 8 | 0 | 0 | 0.72114 | 0.53716 | 0.73045
2014-10-13 | 5時 | 7.9 | 9.1666 | 0 | 0.91346 | 0.52395 | 0.68458
2014-10-13 | 6時 | 8.2 | 2.6224 | 0 | 1.0175 | 0.60814 | 0.75514
2014-10-13 | 7時 | 10 | 0.96655 | 0 | 0.588 | 0.15876 | 0.22976
2014-10-13 | 8時 | 10.6 | 0.30592 | 0 | 0 | 0 | 0
2014-10-13 | 9時 | 11.3 | 0 | 0 | 0.01501 | 0 | 0.017668
2014-10-13 | 10時 | 12.3 | 0 | 0 | 0 | 0 | 0
2014-10-13 | 11時 | 14.2 | 0.24453 | 0 | 0 | 0 | 0
2014-10-13 | 12時 | 14.5 | 0 | 0 | 0 | 0 | 0
2014-10-13 | 13時 | 14.7 | 0 | 0 | 0 | 0 | 0
2014-10-13 | 14時 | 13.8 | 0 | 0 | 0 | 0 | 0
2014-10-13 | 15時 | 12.9 | 0 | 0 | 0 | 0 | 0
2014-10-13 | 16時 | 11.5 | 0.18285 | 0 | 0 | 0 | 0
2014-10-13 | 17時 | 10 | 0.49961 | 0 | 0 | 0 | 0
2014-10-13 | 18時 | 7.9 | 1.6261 | 0 | 0 | 0 | 0
2014-10-13 | 19時 | 7.6 | 0.73738 | 0 | 0.59048 | 0 | 0.38772
2014-10-13 | 20時 | 7.3 | 1.402 | 0 | 0.79131 | 0.33966 | 0.36821
2014-10-13 | 21時 | 6.7 | 1.9461 | 0 | 1.0241 | 0.12658 | 0.33057
2014-10-13 | 22時 | 6.1 | 2.5611 | 0 | 1.0213 | 0.27793 | 0.6405
2014-10-13 | 23時 | 5.8 | 0 | 0 | 0.92866 | 0.61297 | 0.86781
2014-10-14 | 0時 | 5.3 | 0 | 0 | 1.0071 | 0.73501 | 0.96004
2014-10-14 | 1時 | 4.9 | 0 | 0 | 1.0816 | 0.79856 | 1.0272
2014-10-14 | 2時 | 3.2 | 0 | 0 | 1.2216 | 0.90931 | 1.1497
2014-10-14 | 3時 | 3.6 | 0 | 0 | 1.2643 | 0.93069 | 1.1766
2014-10-14 | 4時 | 2.7 | 0 | 0 | 1.3561 | 0.9981 | 1.2522
2014-10-14 | 5時 | 3.2 | 0 | 0 | 1.2897 | 0.90425 | 1.0962
2014-10-14 | 6時 | 4 | 0 | 0 | 1.0056 | 0.33746 | 0.38258
2014-10-14 | 7時 | 7.5 | 7.7514 | 0 | 0.38198 | 0 | 0
2014-10-14 | 8時 | 10 | 0.14012 | 0 | 0 | 0 | 0
2014-10-14 | 9時 | 12.8 | 0 | 0 | 0 | 0 | 0
2014-10-14 | 10時 | 15 | 0 | 0 | 0 | 0 | 0
2014-10-14 | 11時 | 16.5 | 0 | 0 | 0 | 0 | 0
2014-10-14 | 12時 | 17.8 | 0 | 0 | 0 | 0 | 0
2014-10-14 | 13時 | 18.1 | 0 | 0 | 0 | 0 | 0
2014-10-14 | 14時 | 17.7 | 0 | 0 | 0 | 0 | 0
2014-10-14 | 15時 | 16.8 | 0 | 0 | 0 | 0 | 0
2014-10-14 | 16時 | 13.9 | 0 | 0 | 0 | 0 | 0
2014-10-14 | 17時 | 12.1 | 0 | 0 | 0 | 0 | 0
2014-10-14 | 18時 | 10.1 | 0 | 0 | 0 | 0 | 0
2014-10-14 | 19時 | 9 | 0.23408 | 0 | 0 | 0 | 0
2014-10-14 | 20時 | 8.5 | 0.35805 | 0 | 0 | 0 | 0
2014-10-14 | 21時 | 7.4 | 0.53393 | 0 | 0 | 0 | 0
2014-10-14 | 22時 | 6.5 | 0 | 0 | 0 | 0 | 0
2014-10-14 | 23時 | 5.5 | 0 | 0 | 0.21436 | 0 | 0.03417
2014-10-15 | 0時 | 4.8 | 0 | 0 | 0.56207 | 0.21015 | 0.52175
2014-10-15 | 1時 | 4.2 | 0 | 0 | 0.72384 | 0.51707 | 0.7153
2014-10-15 | 2時 | 2.9 | 0 | 0 | 0.99801 | 0.69659 | 0.98858
2014-10-15 | 3時 | 2.7 | 0 | 0 | 1.1561 | 0.85242 | 1.1081
2014-10-15 | 4時 | 2 | 0 | 0 | 1.2875 | 0.9503 | 1.2123
2014-10-15 | 5時 | 2.2 | 0 | 0 | 1.2401 | 0.85454 | 1.0233
2014-10-15 | 6時 | 4.1 | 0 | 0 | 0.93274 | 0.27028 | 0.30808
2014-10-15 | 7時 | 6.1 | 6.6098 | 0 | 0.3979 | 0 | 0
2014-10-15 | 8時 | 9.3 | 0.17389 | 0 | 0 | 0 | 0
2014-10-15 | 9時 | 11.5 | 0 | 0 | 0 | 0 | 0
2014-10-15 | 10時 | 14.2 | 0 | 0 | 0 | 0 | 0
2014-10-15 | 11時 | 15.7 | 0 | 0 | 0 | 0 | 0
2014-10-15 | 12時 | 16.1 | 0 | 0 | 0 | 0 | 0
2014-10-15 | 13時 | 15.9 | 0 | 0 | 0 | 0 | 0
2014-10-15 | 14時 | 15.4 | 0 | 0 | 0 | 0 | 0
2014-10-15 | 15時 | 12.9 | 0 | 0 | 0 | 0 | 0
2014-10-15 | 16時 | 10.8 | 0 | 0 | 0 | 0 | 0
2014-10-15 | 17時 | 9.7 | 0.2442 | 0 | 0 | 0 | 0
2014-10-15 | 18時 | 7.4 | 0.32038 | 0 | 0 | 0 | 0
2014-10-15 | 19時 | 7.3 | 0.45797 | 0 | 0 | 0 | 0
2014-10-15 | 20時 | 7.9 | 0.50943 | 0 | 0 | 0 | 0
2014-10-15 | 21時 | 8.1 | 0.5851 | 0 | 0.11098 | 0 | 0
2014-10-15 | 22時 | 7.7 | 0 | 0 | 0.31644 | 0 | 0.018697
2014-10-15 | 23時 | 6.4 | 0 | 0 | 0.50995 | 0.071755 | 0.36982
2014-10-16 | 0時 | 5.4 | 0 | 0 | 0.6605 | 0.45999 | 0.64213
2014-10-16 | 1時 | 4.7 | 0 | 0 | 0.83079 | 0.57387 | 0.8148
2014-10-16 | 2時 | 4 | 0 | 0 | 1.0312 | 0.74391 | 0.99811
2014-10-16 | 3時 | 3.6 | 0 | 0 | 1.1455 | 0.84548 | 1.091
2014-10-16 | 4時 | 3.6 | 0 | 0 | 1.2174 | 0.8946 | 1.1438
2014-10-16 | 5時 | 1.6 | 14.6221 | 0 | 1.5098 | 0.9524 | 1.1709
2014-10-16 | 6時 | 3 | 2.8884 | 0 | 1.2362 | 0.55176 | 0.61508
2014-10-16 | 7時 | 6.4 | 0.45095 | 0 | 0.46249 | 0 | 0
2014-10-16 | 8時 | 10.5 | 0 | 0 | 0 | 0 | 0
2014-10-16 | 9時 | 13 | 0 | 0 | 0 | 0 | 0
2014-10-16 | 10時 | 13.9 | 0 | 0 | 0 | 0 | 0
2014-10-16 | 11時 | 15.1 | 0 | 0 | 0 | 0 | 0
2014-10-16 | 12時 | 15.4 | 0 | 0 | 0 | 0 | 0
2014-10-16 | 13時 | 15.3 | 0 | 0 | 0 | 0 | 0
2014-10-16 | 14時 | 15.4 | 0 | 0 | 0 | 0 | 0
2014-10-16 | 15時 | 14.8 | 0 | 0 | 0 | 0 | 0
2014-10-16 | 16時 | 13.1 | 0 | 0 | 0 | 0 | 0
2014-10-16 | 17時 | 13.2 | 0.019837 | 0 | 0 | 0 | 0
2014-10-16 | 18時 | 12.2 | 0.26356 | 0 | 0 | 0 | 0
2014-10-16 | 19時 | 11.5 | 0.18059 | 0 | 0 | 0 | 0
2014-10-16 | 20時 | 10.5 | 0.31896 | 0 | 0 | 0 | 0
2014-10-16 | 21時 | 8.8 | 0.4987 | 0 | 0.025396 | 0 | 0
2014-10-16 | 22時 | 8.6 | 0.67171 | 0 | 0.34053 | 0 | 0.0045123
2014-10-16 | 23時 | 7.3 | 0 | 0 | 0.41164 | 0.0085983 | 0.25683
2014-10-17 | 0時 | 7 | 0 | 0 | 0.5294 | 0.3005 | 0.52647
2014-10-17 | 1時 | 4.6 | 0 | 0 | 0.72544 | 0.52714 | 0.73231
2014-10-17 | 2時 | 3.1 | 0 | 0 | 1.0093 | 0.71974 | 0.99046
2014-10-17 | 3時 | 3 | 0 | 0 | 1.1373 | 0.84414 | 1.0915
2014-10-17 | 4時 | 1.6 | 0 | 0 | 1.2979 | 0.96509 | 1.2238
2014-10-17 | 5時 | 1.3 | 14.3136 | 0 | 1.5298 | 0.96346 | 1.1892
2014-10-17 | 6時 | 2.8 | 3.3195 | 0 | 1.3277 | 0.66129 | 0.76627
2014-10-17 | 7時 | 5.3 | 0.65046 | 0 | 0.63161 | 0 | 0
2014-10-17 | 8時 | 9 | 0.16757 | 0 | 0 | 0 | 0
2014-10-17 | 9時 | 12.1 | 0 | 0 | 0 | 0 | 0
2014-10-17 | 10時 | 10.8 | 0 | 0 | 0 | 0 | 0
2014-10-17 | 11時 | 11 | 1.3681 | 0 | 0.18525 | 0 | 0
2014-10-17 | 12時 | 10.3 | 0.80021 | 0 | 0.30087 | 0 | 0.0075285
2014-10-17 | 13時 | 9.6 | 0 | 0 | 0.41951 | 0.093596 | 0.23554
2014-10-17 | 14時 | 8.9 | 0 | 0 | 0.55234 | 0.31146 | 0.4194
2014-10-17 | 15時 | 7.4 | 4.0981 | 0 | 0.82288 | 0.49634 | 0.62513
2014-10-17 | 16時 | 6.9 | 2.7091 | 0 | 1.0891 | 0.68307 | 0.87646
2014-10-17 | 17時 | 5.9 | 4.9032 | 0 | 1.2459 | 0.8267 | 0.71769
2014-10-17 | 18時 | 5.3 | 5.1712 | 0 | 1.3566 | 0.90817 | 0.97488
2014-10-17 | 19時 | 5.4 | 2.7434 | 0 | 1.4024 | 0.47101 | 1.1253
2014-10-17 | 20時 | 4.9 | 3.2641 | 0 | 1.4753 | 0.86062 | 0.83581
2014-10-17 | 21時 | 4.4 | 3.7038 | 0 | 1.5325 | 0.43294 | 0.70615
2014-10-17 | 22時 | 4.6 | 3.9465 | 0 | 1.3723 | 0.54181 | 0.94044
2014-10-17 | 23時 | 4.6 | 0 | 0 | 1.1906 | 0.8289 | 1.0602
2014-10-18 | 0時 | 4.5 | 0 | 0 | 1.1949 | 0.8614 | 1.09
2014-10-18 | 1時 | 4.3 | 0 | 0 | 1.2148 | 0.88458 | 1.1142
2014-10-18 | 2時 | 4 | 0 | 0 | 1.2447 | 0.90932 | 1.1415
2014-10-18 | 3時 | 2.5 | 0 | 0 | 1.3395 | 0.98618 | 1.2272
2014-10-18 | 4時 | 2.6 | 0 | 0 | 1.3689 | 1.0019 | 1.2478
2014-10-18 | 5時 | 2.2 | 16.7632 | 0 | 1.5506 | 0.9604 | 1.1558
2014-10-18 | 6時 | 3.7 | 3.7439 | 0 | 1.2836 | 0.58583 | 0.64785
2014-10-18 | 7時 | 4.9 | 0.9043 | 0 | 0.63164 | 0 | 0
2014-10-18 | 8時 | 7.3 | 0.23419 | 0 | 0 | 0 | 0
2014-10-18 | 9時 | 7.5 | 0 | 0 | 0 | 0 | 0
2014-10-18 | 10時 | 6.5 | 0 | 0 | 0.30769 | 0 | 0
2014-10-18 | 11時 | 7.8 | 2.5103 | 0 | 0.15193 | 0 | 0
2014-10-18 | 12時 | 8.4 | 0.7803 | 0 | 0.14467 | 0 | 0
2014-10-18 | 13時 | 8.4 | 0 | 0 | 0.36074 | 0 | 0.070741
2014-10-18 | 14時 | 7.7 | 0 | 0 | 0.20263 | 0.039616 | 0.20083
2014-10-18 | 15時 | 7.4 | 3.7187 | 0 | 0.427 | 0.32938 | 0.48511
2014-10-18 | 16時 | 5.6 | 2.8248 | 0 | 0.91758 | 0.63307 | 0.7938
2014-10-18 | 17時 | 3.2 | 5.9345 | 0 | 1.3768 | 0.89821 | 0.85428
2014-10-18 | 18時 | 2.5 | 6.4049 | 0 | 1.5817 | 1.0787 | 1.1837
2014-10-18 | 19時 | 1.6 | 3.8126 | 0 | 1.7328 | 0.71851 | 1.419
2014-10-18 | 20時 | 2.2 | 4.2239 | 0 | 1.7958 | 1.0882 | 1.1075
2014-10-18 | 21時 | 1.5 | 4.7387 | 0 | 1.88 | 0.67859 | 0.99773
2014-10-18 | 22時 | 1.6 | 5.0498 | 0 | 1.7406 | 0.80277 | 1.2486
2014-10-18 | 23時 | 1.1 | 0 | 0 | 1.5957 | 1.1196 | 1.401
2014-10-19 | 0時 | 1.1 | 0 | 0 | 1.6119 | 1.1579 | 1.438
2014-10-19 | 1時 | 0.6 | 0 | 0 | 1.6595 | 1.2015 | 1.4852
2014-10-19 | 2時 | -0.1 | 0 | 0 | 1.7221 | 1.2502 | 1.5397
2014-10-19 | 3時 | -0.5 | 0 | 0 | 1.7748 | 1.2872 | 1.5824
2014-10-19 | 4時 | -0.5 | 0 | 0 | 1.8059 | 1.3057 | 1.6046
2014-10-19 | 5時 | -0.6 | 21.2989 | 0 | 1.9922 | 1.2852 | 1.5654
2014-10-19 | 6時 | 0.6 | 5.8077 | 0 | 1.6942 | 0.88004 | 1.0052
2014-10-19 | 7時 | 2.9 | 3.8457 | 0 | 1.2978 | 0.51068 | 0.61643
2014-10-19 | 8時 | 4.1 | 3.0257 | 0 | 0.23565 | 0.25666 | 0.37347
2014-10-19 | 9時 | 8.1 | 0 | 0 | 0.58012 | 0.080337 | 0.1761
2014-10-19 | 10時 | 8.7 | 0 | 0 | 0.38529 | 0 | 0.045569
2014-10-19 | 11時 | 10 | 2.0902 | 0 | 0 | 0 | 0
2014-10-19 | 12時 | 9.2 | 0.13805 | 0 | 0 | 0 | 0
2014-10-19 | 13時 | 8.8 | 0 | 0 | 0 | 0 | 0
2014-10-19 | 14時 | 8.2 | 0 | 0 | 0 | 0 | 0
2014-10-19 | 15時 | 7 | 1.3543 | 0 | 0 | 0 | 0
2014-10-19 | 16時 | 5.5 | 2.0477 | 0 | 0 | 0 | 0
2014-10-19 | 17時 | 2.6 | 5.0543 | 0 | 0.81092 | 0.38766 | 0.52531
2014-10-19 | 18時 | 1.3 | 6.3423 | 0 | 1.2176 | 0.80981 | 0.91566
2014-10-19 | 19時 | 1.4 | 3.5686 | 0 | 1.5903 | 0.56062 | 1.2959
2014-10-19 | 20時 | 0.5 | 4.3282 | 0 | 1.7953 | 1.0912 | 1.1262
2014-10-19 | 21時 | 0.1 | 4.8919 | 0 | 1.9164 | 0.70819 | 1.0419
2014-10-19 | 22時 | -0.3 | 5.3665 | 0 | 1.8338 | 0.87598 | 1.3395
2014-10-19 | 23時 | -0.8 | 0 | 0 | 1.7146 | 1.2092 | 1.5098
2014-10-20 | 0時 | -1 | 0 | 0 | 1.7578 | 1.2661 | 1.5672
2014-10-20 | 1時 | -1.4 | 0 | 0 | 1.8139 | 1.3128 | 1.6178
2014-10-20 | 2時 | -1.6 | 0 | 0 | 1.8581 | 1.3436 | 1.6519
2014-10-20 | 3時 | -2 | 0 | 0 | 1.9088 | 1.3795 | 1.6918
2014-10-20 | 4時 | -2.2 | 0 | 0 | 1.948 | 1.4054 | 1.721
2014-10-20 | 5時 | -2.2 | 22.5262 | 0 | 2.1037 | 1.3481 | 1.6237
2014-10-20 | 6時 | -0.8 | 7.7964 | 0 | 2.0449 | 1.2585 | 1.4861
2014-10-20 | 7時 | 1.2 | 5.5051 | 0 | 1.6436 | 0.85495 | 1.0354
2014-10-20 | 8時 | 4 | 1.8323 | 0 | 0 | 0 | 0
2014-10-20 | 9時 | 7.1 | 0 | 0 | 0 | 0 | 0
2014-10-20 | 10時 | 8.9 | 0 | 0 | 0 | 0 | 0
2014-10-20 | 11時 | 10.4 | 0.21644 | 0 | 0 | 0 | 0
2014-10-20 | 12時 | 10.2 | 0 | 0 | 0 | 0 | 0
2014-10-20 | 13時 | 10.5 | 0 | 0 | 0 | 0 | 0
2014-10-20 | 14時 | 9.6 | 0 | 0 | 0 | 0 | 0
2014-10-20 | 15時 | 7.9 | 0.5571 | 0 | 0 | 0 | 0
2014-10-20 | 16時 | 6.5 | 0.59471 | 0 | 0 | 0 | 0
2014-10-20 | 17時 | 5.3 | 3.5064 | 0 | 0 | 0 | 0
2014-10-20 | 18時 | 3.1 | 4.5689 | 0 | 0.81128 | 0.25945 | 0.38977
2014-10-20 | 19時 | 2.5 | 2.692 | 0 | 1.1086 | 0.35069 | 0.90018
2014-10-20 | 20時 | 2.4 | 3.4541 | 0 | 1.3685 | 0.74112 | 0.75532
2014-10-20 | 21時 | 2.6 | 3.9712 | 0 | 1.5791 | 0.42126 | 0.74894
2014-10-20 | 22時 | 2.5 | 4.3978 | 0 | 1.5021 | 0.6145 | 1.0651
2014-10-20 | 23時 | 2.7 | 0 | 0 | 1.3537 | 0.9419 | 1.2096
2014-10-21 | 0時 | 2.9 | 0 | 0 | 1.367 | 0.98058 | 1.242
2014-10-21 | 1時 | 3.5 | 0 | 0 | 1.3585 | 0.97895 | 1.2358
2014-10-21 | 2時 | 3.8 | 0 | 0 | 1.3548 | 0.97761 | 1.2306
2014-10-21 | 3時 | 4.1 | 0 | 0 | 1.3457 | 0.97103 | 1.2203
2014-10-21 | 4時 | 4.2 | 0 | 0 | 1.3406 | 0.96829 | 1.2145
2014-10-21 | 5時 | 4 | 0 | 0 | 1.3306 | 0.95773 | 1.1963
2014-10-21 | 6時 | 5 | 0 | 0 | 1.2809 | 0.71061 | 0.89811
2014-10-21 | 7時 | 7 | 14.3111 | 0 | 1.0965 | 0.33558 | 0.60681
2014-10-21 | 8時 | 7.8 | 4.2751 | 0 | 0 | 0.073472 | 0.29856
2014-10-21 | 9時 | 8.5 | 2.3109 | 0 | 0.6451 | 0 | 0.092507
2014-10-21 | 10時 | 9.7 | 0.33124 | 0 | 0.14924 | 0 | 0
2014-10-21 | 11時 | 10.1 | 1.4257 | 0 | 0.41837 | 0 | 0
2014-10-21 | 12時 | 10.1 | 1.6811 | 0 | 0.53931 | 0 | 0.051098
2014-10-21 | 13時 | 9.2 | 0 | 0 | 0.68549 | 0.27357 | 0.39361
2014-10-21 | 14時 | 9.1 | 0 | 0 | 0.82149 | 0.42596 | 0.57731
2014-10-21 | 15時 | 8.6 | 5.2905 | 0 | 0.96704 | 0.20775 | 0.77775
2014-10-21 | 16時 | 7.9 | 4.5671 | 0 | 1.1529 | 0.32154 | 0.93346
2014-10-21 | 17時 | 7.6 | 4.6931 | 0 | 1.2446 | 0.49696 | 1.012
2014-10-21 | 18時 | 7.3 | 2.6999 | 0 | 1.3142 | 0.85114 | 1.0698
2014-10-21 | 19時 | 7 | 3.0527 | 0 | 1.3564 | 0.3202 | 0.56297
2014-10-21 | 20時 | 6.3 | 3.208 | 0 | 1.4248 | 0.62459 | 0.57857
2014-10-21 | 21時 | 6.2 | 3.5526 | 0 | 1.4604 | 0.36232 | 0.59017
2014-10-21 | 22時 | 5.7 | 0 | 0 | 1.1409 | 0.78384 | 0.99162
2014-10-21 | 23時 | 5.2 | 0 | 0 | 1.1667 | 0.84565 | 1.065
2014-10-22 | 0時 | 4.6 | 0 | 0 | 1.2191 | 0.89675 | 1.1255
2014-10-22 | 1時 | 3.9 | 0 | 0 | 1.2845 | 0.94794 | 1.1853
2014-10-22 | 2時 | 3.9 | 0 | 0 | 1.3177 | 0.96792 | 1.2105
2014-10-22 | 3時 | 3.5 | 0 | 0 | 1.365 | 1.0012 | 1.249
2014-10-22 | 4時 | 2.6 | 0 | 0 | 1.438 | 1.056 | 1.3113
2014-10-22 | 5時 | 1.4 | 0 | 0 | 1.502 | 1.0948 | 1.3487
2014-10-22 | 6時 | 2.1 | 0 | 0 | 1.263 | 0.56527 | 0.68442
2014-10-22 | 7時 | 4.6 | 12.4173 | 0 | 0.72471 | 0 | 0
2014-10-22 | 8時 | 7.4 | 0.47872 | 0 | 0 | 0 | 0
2014-10-22 | 9時 | 10 | 0 | 0 | 0 | 0 | 0
2014-10-22 | 10時 | 12.8 | 0 | 0 | 0 | 0 | 0
2014-10-22 | 11時 | 15 | 0 | 0 | 0 | 0 | 0
2014-10-22 | 12時 | 15.1 | 0 | 0 | 0 | 0 | 0
2014-10-22 | 13時 | 14.6 | 0 | 0 | 0 | 0 | 0
2014-10-22 | 14時 | 14.4 | 0 | 0 | 0 | 0 | 0
2014-10-22 | 15時 | 13.9 | 0.31343 | 0 | 0 | 0 | 0
2014-10-22 | 16時 | 13.3 | 0.32845 | 0 | 0 | 0 | 0
2014-10-22 | 17時 | 9.4 | 1.7212 | 0 | 0 | 0 | 0
2014-10-22 | 18時 | 9.1 | 0.85382 | 0 | 0.38234 | 0 | 0.14802
2014-10-22 | 19時 | 8.7 | 1.3817 | 0 | 0.63159 | 0 | 0.07624
2014-10-22 | 20時 | 8.3 | 1.614 | 0 | 0.78453 | 0.058969 | 0.16524
2014-10-22 | 21時 | 5.7 | 2.6091 | 0 | 1.1071 | 0.13345 | 0.31656
2014-10-22 | 22時 | 3.8 | 0 | 0 | 0.96996 | 0.58098 | 0.81926
2014-10-22 | 23時 | 3.3 | 0 | 0 | 1.0823 | 0.79036 | 1.0175
2014-10-23 | 0時 | 2.5 | 0 | 0 | 1.2029 | 0.89403 | 1.1345
2014-10-23 | 1時 | 2.4 | 0 | 0 | 1.28 | 0.94735 | 1.1963
2014-10-23 | 2時 | 1.8 | 0 | 0 | 1.367 | 1.0087 | 1.2654
2014-10-23 | 3時 | 1.6 | 0 | 0 | 1.4277 | 1.0476 | 1.3096
2014-10-23 | 4時 | 2 | 0 | 0 | 1.447 | 1.0537 | 1.3169
2014-10-23 | 5時 | 2.1 | 18.3852 | 0 | 1.6414 | 1.0463 | 1.2996
2014-10-23 | 6時 | 2.5 | 6.7815 | 0 | 1.7747 | 1.1611 | 1.4002
2014-10-23 | 7時 | 4.5 | 5.4679 | 0 | 1.5952 | 0.99912 | 1.2165
2014-10-23 | 8時 | 5.8 | 3.7321 | 0 | 0.33753 | 0.47257 | 0.65307
2014-10-23 | 9時 | 10.8 | 0 | 0 | 0.56497 | 0.1103 | 0.21955
2014-10-23 | 10時 | 11.3 | 0 | 0 | 0.59593 | 0.18929 | 0.29102
2014-10-23 | 11時 | 13.3 | 4.7195 | 0 | 0.51598 | 0.16848 | 0.2629
2014-10-23 | 12時 | 14.7 | 1.6532 | 0 | 0.40785 | 0.12494 | 0.20112
2014-10-23 | 13時 | 14.4 | 0 | 0 | 0.42786 | 0.165 | 0.25749
2014-10-23 | 14時 | 14.2 | 0 | 0 | 0.48906 | 0.25085 | 0.34518
2014-10-23 | 15時 | 13.7 | 4.2178 | 0 | 0.58219 | 0.35907 | 0.46244
2014-10-23 | 16時 | 10.3 | 2.615 | 0 | 0.86357 | 0.58208 | 0.70899
2014-10-23 | 17時 | 8.3 | 4.4123 | 0 | 1.0514 | 0.71661 | 0.57039
2014-10-23 | 18時 | 7.2 | 4.7423 | 0 | 1.1901 | 0.812 | 0.8503
2014-10-23 | 19時 | 7.3 | 2.573 | 0 | 1.2445 | 0.37484 | 1.0059
2014-10-23 | 20時 | 6.8 | 3.0637 | 0 | 1.3223 | 0.76354 | 0.71929
2014-10-23 | 21時 | 6.7 | 3.3972 | 0 | 1.361 | 0.31736 | 0.57067
2014-10-23 | 22時 | 6.3 | 3.6971 | 0 | 1.2273 | 0.44796 | 0.82925
2014-10-23 | 23時 | 5.7 | 0 | 0 | 1.0846 | 0.7647 | 0.98331
2014-10-24 | 0時 | 5.6 | 0 | 0 | 1.1035 | 0.80499 | 1.0239
2014-10-24 | 1時 | 5.7 | 0 | 0 | 1.1186 | 0.82077 | 1.0414
2014-10-24 | 2時 | 5.2 | 0 | 0 | 1.1625 | 0.8562 | 1.0808
2014-10-24 | 3時 | 4.3 | 0 | 0 | 1.232 | 0.91012 | 1.1415
2014-10-24 | 4時 | 2.8 | 0 | 0 | 1.342 | 0.99506 | 1.238
2014-10-24 | 5時 | 3.4 | 16.7777 | 0 | 1.5304 | 0.97602 | 1.2132
2014-10-24 | 6時 | 4.4 | 4.8528 | 0 | 1.4036 | 0.78272 | 0.93204
2014-10-24 | 7時 | 7.6 | 2.0291 | 0 | 0.80788 | 0.1659 | 0.22781
2014-10-24 | 8時 | 10.2 | 0.34994 | 0 | 0 | 0 | 0
2014-10-24 | 9時 | 12.4 | 0 | 0 | 0 | 0 | 0
2014-10-24 | 10時 | 14.2 | 0 | 0 | 0 | 0 | 0
2014-10-24 | 11時 | 14.8 | 1.31 | 0 | 0.023414 | 0 | 0
2014-10-24 | 12時 | 15.2 | 0.37586 | 0 | 0.074336 | 0 | 0
2014-10-24 | 13時 | 14.6 | 0 | 0 | 0.14223 | 0 | 0
2014-10-24 | 14時 | 14 | 0 | 0 | 0.24212 | 0 | 0.063474
2014-10-24 | 15時 | 12.1 | 2.6618 | 0 | 0.43357 | 0.23758 | 0.34595
2014-10-24 | 16時 | 11.1 | 1.7249 | 0 | 0.64496 | 0.38694 | 0.48961
2014-10-24 | 17時 | 10.6 | 3.0192 | 0 | 0.80792 | 0.4951 | 0.35261
2014-10-24 | 18時 | 10 | 3.1749 | 0 | 0.9059 | 0.59098 | 0.60496
2014-10-24 | 19時 | 9.4 | 1.5695 | 0 | 0.97792 | 0.18143 | 0.78339
2014-10-24 | 20時 | 9.2 | 2.0441 | 0 | 1.035 | 0.55589 | 0.48088
2014-10-24 | 21時 | 8.9 | 2.425 | 0 | 1.0765 | 0.1164 | 0.33737
2014-10-24 | 22時 | 8.8 | 2.676 | 0 | 0.92307 | 0.23089 | 0.57755
2014-10-24 | 23時 | 8.7 | 0 | 0 | 0.74893 | 0.5222 | 0.70272
2014-10-25 | 0時 | 8.6 | 0 | 0 | 0.75529 | 0.55563 | 0.73421
2014-10-25 | 1時 | 8.6 | 0 | 0 | 0.76794 | 0.57238 | 0.75184
2014-10-25 | 2時 | 8.6 | 0 | 0 | 0.77996 | 0.58268 | 0.76303
2014-10-25 | 3時 | 8.6 | 0 | 0 | 0.79021 | 0.59012 | 0.77106
2014-10-25 | 4時 | 8.6 | 0 | 0 | 0.80063 | 0.59755 | 0.77914
2014-10-25 | 5時 | 8.6 | 11.9413 | 0 | 0.98728 | 0.59181 | 0.7672
2014-10-25 | 6時 | 8.9 | 3.8541 | 0 | 1.1126 | 0.70225 | 0.86291
2014-10-25 | 7時 | 9.8 | 3.0713 | 0 | 0.99123 | 0.5914 | 0.73656
2014-10-25 | 8時 | 10.6 | 2.3237 | 0 | 0.012344 | 0.33951 | 0.47898
2014-10-25 | 9時 | 11.9 | 0 | 0 | 0.60105 | 0.31064 | 0.42951
2014-10-25 | 10時 | 11.5 | 0 | 0 | 0.58653 | 0.27708 | 0.38547
2014-10-25 | 11時 | 11.4 | 4.6271 | 0 | 0.57628 | 0.27578 | 0.37963
2014-10-25 | 12時 | 10.6 | 2.0924 | 0 | 0.63197 | 0.33495 | 0.44416
2014-10-25 | 13時 | 10.7 | 0 | 0 | 0.67541 | 0.38106 | 0.49815
2014-10-25 | 14時 | 9.9 | 0 | 0 | 0.7993 | 0.49711 | 0.62802
2014-10-25 | 15時 | 9.4 | 5.6339 | 0 | 0.91987 | 0.61068 | 0.7568
2014-10-25 | 16時 | 9.2 | 3.0262 | 0 | 1.0447 | 0.69399 | 0.84976
2014-10-25 | 17時 | 8.7 | 4.4062 | 0 | 1.1183 | 0.74067 | 0.60666
2014-10-25 | 18時 | 8.6 | 4.3011 | 0 | 1.1584 | 0.76637 | 0.80243
2014-10-25 | 19時 | 8 | 2.3835 | 0 | 1.2038 | 0.33573 | 0.95868
2014-10-25 | 20時 | 7.7 | 2.8044 | 0 | 1.2493 | 0.70398 | 0.64748
2014-10-25 | 21時 | 7.2 | 3.1722 | 0 | 1.2902 | 0.2652 | 0.50574
2014-10-25 | 22時 | 7.1 | 3.4001 | 0 | 1.1326 | 0.37745 | 0.74426
2014-10-25 | 23時 | 6.4 | 0 | 0 | 0.98351 | 0.69119 | 0.89472
2014-10-26 | 0時 | 6.1 | 0 | 0 | 1.0065 | 0.73656 | 0.94101
2014-10-26 | 1時 | 5.4 | 0 | 0 | 1.0606 | 0.78574 | 0.99593
2014-10-26 | 2時 | 4.9 | 0 | 0 | 1.1128 | 0.82528 | 1.0417
2014-10-26 | 3時 | 4.7 | 0 | 0 | 1.152 | 0.8515 | 1.0729
2014-10-26 | 4時 | 4.7 | 0 | 0 | 1.1757 | 0.86529 | 1.0896
2014-10-26 | 5時 | 4.9 | 15.6064 | 0 | 1.3712 | 0.86422 | 1.0854
2014-10-26 | 6時 | 4.9 | 5.793 | 0 | 1.5577 | 1.0324 | 1.2475
2014-10-26 | 7時 | 5.3 | 5.0888 | 0 | 1.5212 | 0.99607 | 1.2036
2014-10-26 | 8時 | 5.5 | 4.5278 | 0 | 0.6131 | 0.81549 | 1.0244
2014-10-26 | 9時 | 5.3 | 0 | 0 | 1.3703 | 0.90064 | 1.1014
2014-10-26 | 10時 | 5.8 | 0 | 0 | 1.2989 | 0.81094 | 0.99834
2014-10-26 | 11時 | 6.1 | 9.8286 | 0 | 1.2602 | 0.77325 | 0.95441
2014-10-26 | 12時 | 6.2 | 4.6903 | 0 | 1.2637 | 0.78581 | 0.96533
2014-10-26 | 13時 | 6.5 | 0 | 0 | 1.2299 | 0.76594 | 0.94462
2014-10-26 | 14時 | 5.9 | 0 | 0 | 1.316 | 0.85361 | 1.0409
2014-10-26 | 15時 | 5.9 | 9.5238 | 0 | 1.401 | 0.93613 | 1.1331
2014-10-26 | 16時 | 4.9 | 5.2752 | 0 | 1.5428 | 1.0419 | 1.2497
2014-10-26 | 17時 | 5.8 | 6.6688 | 0 | 1.5435 | 1.0273 | 0.93803
2014-10-26 | 18時 | 4.8 | 6.7541 | 0 | 1.6113 | 1.0821 | 1.1658
2014-10-26 | 19時 | 3.6 | 4.2749 | 0 | 1.689 | 0.67754 | 1.3534
2014-10-26 | 20時 | 2.8 | 4.7287 | 0 | 1.7727 | 1.0766 | 1.0751
2014-10-26 | 21時 | 2.1 | 5.1101 | 0 | 1.8387 | 0.65332 | 0.95422
2014-10-26 | 22時 | 1.2 | 5.4933 | 0 | 1.7392 | 0.81222 | 1.2464
2014-10-26 | 23時 | 0.8 | 0 | 0 | 1.596 | 1.1271 | 1.4005
2014-10-27 | 0時 | 1.6 | 0 | 0 | 1.5695 | 1.1275 | 1.3978
2014-10-27 | 1時 | 1 | 0 | 0 | 1.6109 | 1.168 | 1.4413
2014-10-27 | 2時 | 0.3 | 0 | 0 | 1.6654 | 1.2114 | 1.49
2014-10-27 | 3時 | 0.2 | 0 | 0 | 1.6967 | 1.2316 | 1.5141
2014-10-27 | 4時 | 0.8 | 0 | 0 | 1.6875 | 1.2182 | 1.5006
2014-10-27 | 5時 | 0.8 | 21.225 | 0 | 1.8775 | 1.2121 | 1.4877
2014-10-27 | 6時 | 2.4 | 7.299 | 0 | 1.8249 | 1.1339 | 1.3566
2014-10-27 | 7時 | 5.6 | 4.5345 | 0 | 1.3046 | 0.6068 | 0.75843
2014-10-27 | 8時 | 5.4 | 4.5356 | 0 | 0.52503 | 0.65317 | 0.8341
2014-10-27 | 9時 | 5.5 | 0 | 0 | 0.98349 | 0.44389 | 0.60223
2014-10-27 | 10時 | 11.9 | 0 | 0 | 0.78532 | 0.32497 | 0.45858
2014-10-27 | 11時 | 7.1 | 8.1435 | 0 | 1.0328 | 0.59211 | 0.73595
2014-10-27 | 12時 | 6.9 | 4.0446 | 0 | 1.0294 | 0.59805 | 0.74784
2014-10-27 | 13時 | 7.5 | 0 | 0 | 1.0466 | 0.62674 | 0.78434
2014-10-27 | 14時 | 7.5 | 0 | 0 | 1.1298 | 0.71488 | 0.88348
2014-10-27 | 15時 | 6.9 | 8.691 | 0 | 1.242 | 0.83351 | 1.0169
2014-10-27 | 16時 | 5.6 | 4.9432 | 0 | 1.4392 | 0.97499 | 1.1729
2014-10-27 | 17時 | 6 | 6.4658 | 0 | 1.4858 | 0.99484 | 0.90077
2014-10-27 | 18時 | 4.9 | 6.6399 | 0 | 1.5799 | 1.0666 | 1.1488
2014-10-27 | 19時 | 4.6 | 4.0562 | 0 | 1.6254 | 0.63097 | 1.3032
2014-10-27 | 20時 | 4.2 | 4.4351 | 0 | 1.6847 | 1.0103 | 1.0023
2014-10-27 | 21時 | 4.7 | 4.589 | 0 | 1.6803 | 0.53061 | 0.81704
2014-10-27 | 22時 | 3 | 5.0611 | 0 | 1.6004 | 0.71278 | 1.1317
2014-10-27 | 23時 | 2.5 | 0 | 0 | 1.459 | 1.0302 | 1.2884
2014-10-28 | 0時 | 2.4 | 0 | 0 | 1.4811 | 1.0718 | 1.3317
2014-10-28 | 1時 | 1.9 | 0 | 0 | 1.5321 | 1.1168 | 1.3825
2014-10-28 | 2時 | 1 | 0 | 0 | 1.6072 | 1.1751 | 1.4489
2014-10-28 | 3時 | 0.9 | 0 | 0 | 1.6494 | 1.2017 | 1.4813
2014-10-28 | 4時 | 0.8 | 0 | 0 | 1.6838 | 1.2231 | 1.5069
2014-10-28 | 5時 | 0.4 | 0 | 0 | 1.6951 | 1.2195 | 1.4962
2014-10-28 | 6時 | 1.4 | 0 | 0 | 1.434 | 0.67274 | 0.81782
2014-10-28 | 7時 | 4 | 14.1928 | 0 | 0.79533 | 0 | 0
2014-10-28 | 8時 | 7.3 | 0.50435 | 0 | 0 | 0 | 0
2014-10-28 | 9時 | 9.8 | 0 | 0 | 0 | 0 | 0
2014-10-28 | 10時 | 12.5 | 0 | 0 | 0 | 0 | 0
2014-10-28 | 11時 | 13.8 | 0 | 0 | 0 | 0 | 0
2014-10-28 | 12時 | 14.8 | 0 | 0 | 0 | 0 | 0
2014-10-28 | 13時 | 14.6 | 0 | 0 | 0 | 0 | 0
2014-10-28 | 14時 | 14.2 | 0 | 0 | 0 | 0 | 0
2014-10-28 | 15時 | 12 | 0 | 0 | 0 | 0 | 0
2014-10-28 | 16時 | 10 | 0.20585 | 0 | 0 | 0 | 0
2014-10-28 | 17時 | 6.5 | 0.67698 | 0 | 0 | 0 | 0
2014-10-28 | 18時 | 5.7 | 0.55324 | 0 | 0 | 0 | 0
2014-10-28 | 19時 | 4.7 | 1.3931 | 0 | 0 | 0 | 0
2014-10-28 | 20時 | 3.6 | 2.1256 | 0 | 0.63766 | 0 | 0
2014-10-28 | 21時 | 3.4 | 2.7176 | 0 | 0.97808 | 0 | 0.21723
2014-10-28 | 22時 | 2.8 | 0 | 0 | 0.86499 | 0.49304 | 0.76393
2014-10-28 | 23時 | 2.2 | 0 | 0 | 1.1051 | 0.69002 | 0.95859
2014-10-29 | 0時 | 1.7 | 0 | 0 | 1.2537 | 0.88853 | 1.1686
2014-10-29 | 1時 | 1.4 | 0 | 0 | 1.3576 | 0.99193 | 1.2604
2014-10-29 | 2時 | 0.9 | 0 | 0 | 1.4502 | 1.0619 | 1.3349
2014-10-29 | 3時 | 0.7 | 0 | 0 | 1.5167 | 1.1071 | 1.384
2014-10-29 | 4時 | 0.4 | 0 | 0 | 1.5782 | 1.1492 | 1.43
2014-10-29 | 5時 | 0.1 | 0 | 0 | 1.6313 | 1.1853 | 1.4694
2014-10-29 | 6時 | 0.3 | 0 | 0 | 1.7305 | 1.0777 | 1.3383
2014-10-29 | 7時 | 2.3 | 18.8685 | 0 | 1.7255 | 0.8834 | 1.2526
2014-10-29 | 8時 | 4.8 | 5.9307 | 0 | 0.19389 | 0.32958 | 0.62968
2014-10-29 | 9時 | 7.4 | 2.0902 | 0 | 0.61138 | 0 | 0
2014-10-29 | 10時 | 10.3 | 0.12648 | 0 | 0 | 0 | 0
2014-10-29 | 11時 | 12.4 | 0 | 0 | 0 | 0 | 0
2014-10-29 | 12時 | 13.5 | 0 | 0 | 0 | 0 | 0
2014-10-29 | 13時 | 13.7 | 0 | 0 | 0 | 0 | 0
2014-10-29 | 14時 | 13.5 | 0 | 0 | 0 | 0 | 0
2014-10-29 | 15時 | 11.8 | 0.89781 | 0 | 0 | 0 | 0
2014-10-29 | 16時 | 10.1 | 2.1335 | 0 | 0.25976 | 0 | 0.0024329
2014-10-29 | 17時 | 7.7 | 3.2212 | 0 | 0.67012 | 0 | 0.42669
2014-10-29 | 18時 | 6.5 | 1.9106 | 0 | 0.9288 | 0.3596 | 0.7022
2014-10-29 | 19時 | 6.1 | 2.5336 | 0 | 1.158 | 0.16617 | 0.39806
2014-10-29 | 20時 | 5.8 | 2.7928 | 0 | 1.2848 | 0.46545 | 0.47522
2014-10-29 | 21時 | 5.5 | 3.2829 | 0 | 1.3737 | 0.29799 | 0.53283
2014-10-29 | 22時 | 5.9 | 0 | 0 | 1.037 | 0.70476 | 0.912
2014-10-29 | 23時 | 7.1 | 0 | 0 | 0.98021 | 0.69903 | 0.90627
2014-10-30 | 0時 | 5.8 | 0 | 0 | 1.0479 | 0.77113 | 0.98393
2014-10-30 | 1時 | 5.8 | 0 | 0 | 1.0719 | 0.79034 | 1.0059
2014-10-30 | 2時 | 6.2 | 0 | 0 | 1.0699 | 0.78535 | 1.0007
2014-10-30 | 3時 | 5.7 | 0 | 0 | 1.1058 | 0.81419 | 1.0317
2014-10-30 | 4時 | 4.8 | 0 | 0 | 1.1682 | 0.86348 | 1.0865
2014-10-30 | 5時 | 6.3 | 15.7255 | 0 | 1.3088 | 0.81452 | 1.0304
2014-10-30 | 6時 | 6 | 5.5198 | 0 | 1.445 | 0.93226 | 1.1304
2014-10-30 | 7時 | 8.2 | 4.0421 | 0 | 1.1897 | 0.6915 | 0.85781
2014-10-30 | 8時 | 10.6 | 1.631 | 0 | 0 | 0 | 0.088881
2014-10-30 | 9時 | 13.9 | 0 | 0 | 0.0045338 | 0 | 0
2014-10-30 | 10時 | 15.5 | 0 | 0 | 0.076216 | 0 | 0
2014-10-30 | 11時 | 15.9 | 1.5972 | 0 | 0.12425 | 0 | 0
2014-10-30 | 12時 | 15.5 | 0.58873 | 0 | 0.14346 | 0 | 0.00089876
2014-10-30 | 13時 | 15.4 | 0 | 0 | 0.18816 | 0 | 0.045965
2014-10-30 | 14時 | 15 | 0 | 0 | 0.26731 | 0.089611 | 0.18234
2014-10-30 | 15時 | 14.1 | 2.7096 | 0 | 0.38343 | 0.22779 | 0.30427
2014-10-30 | 16時 | 12.2 | 1.6353 | 0 | 0.64216 | 0.37485 | 0.49871
2014-10-30 | 17時 | 11.3 | 2.8324 | 0 | 0.77042 | 0.50187 | 0.33147
2014-10-30 | 18時 | 10 | 3.2063 | 0 | 0.90075 | 0.60091 | 0.60906
2014-10-30 | 19時 | 9.7 | 1.5617 | 0 | 0.96449 | 0.17808 | 0.77673
2014-10-30 | 20時 | 9.4 | 2.0509 | 0 | 1.0273 | 0.55497 | 0.47825
2014-10-30 | 21時 | 8.4 | 2.5547 | 0 | 1.1058 | 0.14502 | 0.36823
2014-10-30 | 22時 | 8.1 | 2.868 | 0 | 0.97463 | 0.27431 | 0.62652
2014-10-30 | 23時 | 6.9 | 0 | 0 | 0.86728 | 0.61845 | 0.81153
2014-10-31 | 0時 | 6.9 | 0 | 0 | 0.89128 | 0.65959 | 0.85445
2014-10-31 | 1時 | 7.1 | 0 | 0 | 0.90598 | 0.67327 | 0.87004
2014-10-31 | 2時 | 6.7 | 0 | 0 | 0.94433 | 0.70345 | 0.90337
2014-10-31 | 3時 | 7.1 | 0 | 0 | 0.9429 | 0.69795 | 0.89766
2014-10-31 | 4時 | 7.1 | 0 | 0 | 0.95119 | 0.70315 | 0.9026
2014-10-31 | 5時 | 7.4 | 13.4754 | 0 | 1.1366 | 0.6978 | 0.89231
2014-10-31 | 6時 | 7.8 | 4.7019 | 0 | 1.2968 | 0.84644 | 1.032
2014-10-31 | 7時 | 8.3 | 3.9073 | 0 | 1.1974 | 0.75318 | 0.92301
2014-10-31 | 8時 | 9.8 | 2.7621 | 0 | 0.091546 | 0.39016 | 0.54222
2014-10-31 | 9時 | 12 | 0 | 0 | 0.69625 | 0.36387 | 0.49291
2014-10-31 | 10時 | 13.3 | 0 | 0 | 0.56241 | 0.24005 | 0.34737
2014-10-31 | 11時 | 13.1 | 4.544 | 0 | 0.51157 | 0.21425 | 0.3106
2014-10-31 | 12時 | 13 | 1.8399 | 0 | 0.50999 | 0.23604 | 0.33042
2014-10-31 | 13時 | 11.2 | 0 | 0 | 0.67676 | 0.39641 | 0.506
2014-10-31 | 14時 | 9.7 | 0 | 0 | 0.8509 | 0.54768 | 0.67608
2014-10-31 | 15時 | 8.9 | 6.0833 | 0 | 0.98193 | 0.65868 | 0.8053
2014-10-31 | 16時 | 8.4 | 3.3412 | 0 | 1.106 | 0.74422 | 0.90429
2014-10-31 | 17時 | 8.4 | 4.6716 | 0 | 1.1592 | 0.77074 | 0.64094
2014-10-31 | 18時 | 7.4 | 4.8708 | 0 | 1.2489 | 0.83796 | 0.88333
2014-10-31 | 19時 | 6.2 | 2.9097 | 0 | 1.3454 | 0.44557 | 1.0845
2014-10-31 | 20時 | 5.4 | 3.4666 | 0 | 1.4436 | 0.85194 | 0.81764
2014-10-31 | 21時 | 4 | 4.0537 | 0 | 1.5601 | 0.46911 | 0.74116
2014-10-31 | 22時 | 3 | 4.5453 | 0 | 1.4905 | 0.64652 | 1.0557
2014-10-31 | 23時 | 1 | 0 | 0 | 1.4523 | 1.0438 | 1.3027
2014-11-01 | 0時 | -0.2 | 0 | 0 | 1.5727 | 1.1572 | 1.4295
2014-11-01 | 1時 | -1.1 | 0 | 0 | 1.688 | 1.2434 | 1.5303
2014-11-01 | 2時 | -2.3 | 0 | 0 | 1.8202 | 1.3386 | 1.6409
2014-11-01 | 3時 | -3.2 | 0 | 0 | 1.939 | 1.4202 | 1.7366
2014-11-01 | 4時 | -4.4 | 0 | 0 | 2.0701 | 1.5127 | 1.8438
2014-11-01 | 5時 | -5.4 | 24.044 | 0 | 2.3903 | 1.6003 | 1.942
2014-11-01 | 6時 | -4.4 | 7.2935 | 0 | 2.092 | 1.1413 | 1.3268
2014-11-01 | 7時 | -2.7 | 3.8088 | 0 | 1.4419 | 0.37398 | 0.46831
2014-11-01 | 8時 | 0 | 1.3347 | 0 | 0 | 0 | 0
2014-11-01 | 9時 | 2.6 | 0 | 0 | 0.097693 | 0 | 0
2014-11-01 | 10時 | 5.7 | 0 | 0 | 0 | 0 | 0
2014-11-01 | 11時 | 6.2 | 0.62475 | 0 | 0 | 0 | 0
2014-11-01 | 12時 | 7.1 | 0.15516 | 0 | 0 | 0 | 0
2014-11-01 | 13時 | 7.1 | 0 | 0 | 0 | 0 | 0
2014-11-01 | 14時 | 5.6 | 0 | 0 | 0 | 0 | 0
2014-11-01 | 15時 | 4 | 2.489 | 0 | 0 | 0 | 0
2014-11-01 | 16時 | 3.4 | 2.7398 | 0 | 0.50522 | 0 | 0.15246
2014-11-01 | 17時 | 2.7 | 5.2552 | 0 | 1.0889 | 0.57004 | 0.63195
2014-11-01 | 18時 | 1.2 | 6.6551 | 0 | 1.3314 | 0.87861 | 0.98642
2014-11-01 | 19時 | 0.4 | 4.0196 | 0 | 1.7227 | 0.62581 | 1.3298
2014-11-01 | 20時 | -1.1 | 4.9103 | 0 | 1.9622 | 1.1818 | 1.2505
2014-11-01 | 21時 | -1.2 | 5.457 | 0 | 2.0803 | 0.81732 | 1.1701
2014-11-01 | 22時 | -1.8 | 5.9895 | 0 | 2.0139 | 1.0017 | 1.4861
2014-11-01 | 23時 | -1.9 | 0 | 0 | 1.8807 | 1.3237 | 1.6444
2014-11-02 | 0時 | -2.4 | 0 | 0 | 1.9382 | 1.3938 | 1.7158
2014-11-02 | 1時 | -2.1 | 0 | 0 | 1.9628 | 1.4134 | 1.7366
2014-11-02 | 2時 | -2.6 | 0 | 0 | 2.0165 | 1.4545 | 1.7811
2014-11-02 | 3時 | -2.1 | 0 | 0 | 2.0215 | 1.4523 | 1.7786
2014-11-02 | 4時 | -2.3 | 0 | 0 | 2.0482 | 1.4715 | 1.7987
2014-11-02 | 5時 | -2.7 | 24.435 | 0 | 2.2846 | 1.5036 | 1.8299
2014-11-02 | 6時 | -2.1 | 7.4804 | 0 | 2.01 | 1.1002 | 1.2828
2014-11-02 | 7時 | 0 | 3.3759 | 0 | 1.234 | 0.23379 | 0.29907
2014-11-02 | 8時 | 2.6 | 0.84545 | 0 | 0 | 0 | 0
2014-11-02 | 9時 | 5.9 | 0 | 0 | 0 | 0 | 0
2014-11-02 | 10時 | 7.5 | 0 | 0 | 0 | 0 | 0
2014-11-02 | 11時 | 8.4 | 0.31683 | 0 | 0 | 0 | 0
2014-11-02 | 12時 | 8.6 | 0.00058472 | 0 | 0 | 0 | 0
2014-11-02 | 13時 | 7.8 | 0 | 0 | 0 | 0 | 0
2014-11-02 | 14時 | 6.9 | 0 | 0 | 0 | 0 | 0
2014-11-02 | 15時 | 5.6 | 0.85058 | 0 | 0 | 0 | 0
2014-11-02 | 16時 | 4.1 | 1.8317 | 0 | 0 | 0 | 0
2014-11-02 | 17時 | 1.5 | 5.0614 | 0 | 0.51274 | 0 | 0.076403
2014-11-02 | 18時 | 0.1 | 6.3257 | 0 | 1.1842 | 0.7273 | 0.87666
2014-11-02 | 19時 | -0.8 | 3.8812 | 0 | 1.4438 | 0.58621 | 1.1742
2014-11-02 | 20時 | -0.8 | 4.6204 | 0 | 1.8304 | 0.98399 | 1.1232
2014-11-02 | 21時 | -1 | 5.2197 | 0 | 1.9867 | 0.74146 | 1.0978
2014-11-02 | 22時 | -1.6 | 5.7763 | 0 | 1.9362 | 0.94356 | 1.4267
2014-11-02 | 23時 | -1.9 | 0 | 0 | 1.823 | 1.2832 | 1.6017
2014-11-03 | 0時 | -1.8 | 0 | 0 | 1.858 | 1.3336 | 1.6503
2014-11-03 | 1時 | 1.3 | 0 | 0 | 1.7337 | 1.2293 | 1.5321
2014-11-03 | 2時 | 2.6 | 0 | 0 | 1.6511 | 1.1686 | 1.4571
2014-11-03 | 3時 | 2.8 | 0 | 0 | 1.614 | 1.1484 | 1.427
2014-11-03 | 4時 | 3.7 | 0 | 0 | 1.5471 | 1.1003 | 1.3684
2014-11-03 | 5時 | 3.3 | 0 | 0 | 1.5422 | 1.1055 | 1.3694
2014-11-03 | 6時 | 3.7 | 0 | 0 | 1.3743 | 0.6932 | 0.86098
2014-11-03 | 7時 | 6.5 | 14.6308 | 0 | 0.83176 | 0 | 0.1177
2014-11-03 | 8時 | 8 | 1.4209 | 0 | 0 | 0 | 0
2014-11-03 | 9時 | 9.9 | 0.21043 | 0 | 0 | 0 | 0
2014-11-03 | 10時 | 10.7 | 0.065015 | 0 | 0 | 0 | 0
2014-11-03 | 11時 | 10.7 | 0.14101 | 0 | 0 | 0 | 0
2014-11-03 | 12時 | 11.6 | 0.1462 | 0 | 0 | 0 | 0
2014-11-03 | 13時 | 10.7 | 0 | 0 | 0 | 0 | 0
2014-11-03 | 14時 | 10 | 0 | 0 | 0 | 0 | 0
2014-11-03 | 15時 | 8.2 | 2.2783 | 0 | 0 | 0 | 0
2014-11-03 | 16時 | 5.1 | 3.9964 | 0 | 0.66511 | 0 | 0.278
2014-11-03 | 17時 | 3.8 | 5.3685 | 0 | 1.0027 | 0.13901 | 0.80751
2014-11-03 | 18時 | 0.6 | 3.6501 | 0 | 1.5037 | 0.84582 | 1.2124
2014-11-03 | 19時 | -0.7 | 4.4826 | 0 | 1.7814 | 0.61226 | 0.94719
2014-11-03 | 20時 | -0.5 | 4.7457 | 0 | 1.9228 | 0.97862 | 1.0135
2014-11-03 | 21時 | -0.4 | 5.2343 | 0 | 2.0167 | 0.7565 | 1.0658
2014-11-03 | 22時 | -1.4 | 0 | 0 | 1.7683 | 1.2336 | 1.5263
2014-11-03 | 23時 | -1.5 | 0 | 0 | 1.8122 | 1.3038 | 1.6076
2014-11-04 | 0時 | -2 | 0 | 0 | 1.8802 | 1.3635 | 1.6756
2014-11-04 | 1時 | -2.2 | 0 | 0 | 1.9331 | 1.4008 | 1.7183
2014-11-04 | 2時 | -2.1 | 0 | 0 | 1.9652 | 1.4195 | 1.7397
2014-11-04 | 3時 | -1.5 | 0 | 0 | 1.9605 | 1.4089 | 1.7278
2014-11-04 | 4時 | -1.1 | 0 | 0 | 1.9527 | 1.4 | 1.7163
2014-11-04 | 5時 | -0.8 | 0 | 0 | 1.9425 | 1.3912 | 1.7045
2014-11-04 | 6時 | -1.4 | 0 | 0 | 1.7843 | 0.95341 | 1.1565
2014-11-04 | 7時 | 0.4 | 20.9234 | 0 | 1.6331 | 0.6079 | 0.91466
2014-11-04 | 8時 | 1.7 | 7.0935 | 0 | 0.37648 | 0.4039 | 0.69577
2014-11-04 | 9時 | 5.4 | 2.2506 | 0 | 0.55155 | 0 | 0
2014-11-04 | 10時 | 5.5 | 0.61056 | 0 | 0.12249 | 0 | 0
2014-11-04 | 11時 | 5.7 | 0.57 | 0 | 0 | 0 | 0
2014-11-04 | 12時 | 7.4 | 0.34236 | 0 | 0 | 0 | 0
2014-11-04 | 13時 | 7 | 0 | 0 | 0 | 0 | 0
2014-11-04 | 14時 | 6.1 | 0 | 0 | 0.31847 | 0 | 0
2014-11-04 | 15時 | 4.3 | 4.9484 | 0 | 0.77582 | 0 | 0.39833
2014-11-04 | 16時 | 2.3 | 6.4153 | 0 | 1.2391 | 0.30878 | 0.93871
2014-11-04 | 17時 | -0.3 | 7.7231 | 0 | 1.7149 | 0.70978 | 1.3723
2014-11-04 | 18時 | -1.4 | 4.91 | 0 | 1.9612 | 1.2913 | 1.6204
2014-11-04 | 19時 | -1.6 | 5.4006 | 0 | 2.0937 | 0.84275 | 1.1848
2014-11-04 | 20時 | -2.8 | 5.7877 | 0 | 2.2495 | 1.2112 | 1.2698
2014-11-04 | 21時 | -3.5 | 6.3751 | 0 | 2.3674 | 1.0079 | 1.3468
2014-11-04 | 22時 | -3.6 | 0 | 0 | 2.072 | 1.4444 | 1.7661
2014-11-04 | 23時 | -4.6 | 0 | 0 | 2.1493 | 1.5452 | 1.8815
2014-11-05 | 0時 | -4.9 | 0 | 0 | 2.2081 | 1.5953 | 1.9406
2014-11-05 | 1時 | -5.1 | 0 | 0 | 2.2601 | 1.6313 | 1.9828
2014-11-05 | 2時 | -5.5 | 0 | 0 | 2.3164 | 1.67 | 2.027
2014-11-05 | 3時 | -5.6 | 0 | 0 | 2.3557 | 1.6943 | 2.055
2014-11-05 | 4時 | -5.6 | 0 | 0 | 2.3825 | 1.7098 | 2.0728
2014-11-05 | 5時 | -6 | 0 | 0 | 2.4249 | 1.7402 | 2.1066
2014-11-05 | 6時 | -4.7 | 0 | 0 | 2.1884 | 1.2272 | 1.4783
2014-11-05 | 7時 | -1.3 | 24.5492 | 0 | 1.8149 | 0.63238 | 0.95127
2014-11-05 | 8時 | 1.6 | 6.686 | 0 | 0.15629 | 0.035874 | 0.2416
2014-11-05 | 9時 | 5.4 | 3.5142 | 0 | 0.8311 | 0 | 0.0021106
2014-11-05 | 10時 | 4 | 3.2582 | 0 | 1.0087 | 0 | 0.11975
2014-11-05 | 11時 | 7.4 | 2.8861 | 0 | 0.64104 | 0 | 0
2014-11-05 | 12時 | 8.3 | 2.2732 | 0 | 0.45717 | 0.0092562 | 0.13604
2014-11-05 | 13時 | 8.7 | 0 | 0 | 0.6331 | 0.24149 | 0.37601
2014-11-05 | 14時 | 8.5 | 0 | 0 | 0.60936 | 0.31318 | 0.44766
2014-11-05 | 15時 | 7.2 | 6.4989 | 0 | 1.0894 | 0.2749 | 0.84059
2014-11-05 | 16時 | 3.7 | 6.7099 | 0 | 1.4822 | 0.54148 | 1.2183
2014-11-05 | 17時 | 0.6 | 7.9125 | 0 | 1.789 | 0.9106 | 1.4881
2014-11-05 | 18時 | -0.8 | 5.1728 | 0 | 1.9978 | 1.3627 | 1.6601
2014-11-05 | 19時 | -1.5 | 5.6768 | 0 | 2.1307 | 0.88579 | 1.2196
2014-11-05 | 20時 | -2.1 | 5.9093 | 0 | 2.2465 | 1.2134 | 1.2652
2014-11-05 | 21時 | -2.7 | 6.4244 | 0 | 2.3454 | 0.99387 | 1.3259
2014-11-05 | 22時 | -3.4 | 0 | 0 | 2.0683 | 1.447 | 1.7639
2014-11-05 | 23時 | -3.6 | 0 | 0 | 2.103 | 1.5103 | 1.8394
2014-11-06 | 0時 | -3.9 | 0 | 0 | 2.1518 | 1.5545 | 1.8915
2014-11-06 | 1時 | -2.8 | 0 | 0 | 2.1259 | 1.5269 | 1.8628
2014-11-06 | 2時 | -2.4 | 0 | 0 | 2.1146 | 1.5156 | 1.8489
2014-11-06 | 3時 | -2.9 | 0 | 0 | 2.1433 | 1.5398 | 1.8736
2014-11-06 | 4時 | -4 | 0 | 0 | 2.2115 | 1.5948 | 1.9341
2014-11-06 | 5時 | -4.3 | 27.7096 | 0 | 2.4518 | 1.6263 | 1.9673
2014-11-06 | 6時 | -3.6 | 9.029 | 0 | 2.2189 | 1.2723 | 1.4881
2014-11-06 | 7時 | -1.5 | 5.552 | 0 | 1.6284 | 0.61229 | 0.75251
2014-11-06 | 8時 | 1.7 | 2.6123 | 0 | 0.1332 | 0 | 0
2014-11-06 | 9時 | 5.4 | 0 | 0 | 0.23538 | 0 | 0
2014-11-06 | 10時 | 7.3 | 0 | 0 | 0 | 0 | 0
2014-11-06 | 11時 | 10.1 | 1.1771 | 0 | 0 | 0 | 0
2014-11-06 | 12時 | 11.9 | 0.2121 | 0 | 0 | 0 | 0
2014-11-06 | 13時 | 11 | 0 | 0 | 0 | 0 | 0
2014-11-06 | 14時 | 10.3 | 0 | 0 | 0.093373 | 0 | 0
2014-11-06 | 15時 | 8.9 | 4.5348 | 0 | 0.61921 | 0 | 0.13544
2014-11-06 | 16時 | 7.9 | 2.9474 | 0 | 0.83491 | 0.46448 | 0.62898
2014-11-06 | 17時 | 6.6 | 5.1524 | 0 | 1.0443 | 0.63806 | 0.54899
2014-11-06 | 18時 | 5.5 | 5.577 | 0 | 1.3003 | 0.79519 | 0.85845
2014-11-06 | 19時 | 5 | 3.2948 | 0 | 1.4164 | 0.47817 | 1.1354
2014-11-06 | 20時 | 4.5 | 3.8301 | 0 | 1.5206 | 0.89573 | 0.87841
2014-11-06 | 21時 | 4.2 | 4.2318 | 0 | 1.5848 | 0.47233 | 0.75425
2014-11-06 | 22時 | 3.9 | 4.5527 | 0 | 1.4596 | 0.60997 | 1.0203
2014-11-06 | 23時 | 3.3 | 0 | 0 | 1.3228 | 0.93225 | 1.1797
2014-11-07 | 0時 | 2.3 | 0 | 0 | 1.394 | 1.0162 | 1.268
2014-11-07 | 1時 | 0.9 | 0 | 0 | 1.5045 | 1.108 | 1.3711
2014-11-07 | 2時 | 0.1 | 0 | 0 | 1.5967 | 1.1744 | 1.4484
2014-11-07 | 3時 | -0.8 | 0 | 0 | 1.6945 | 1.2437 | 1.5289
2014-11-07 | 4時 | -0.1 | 0 | 0 | 1.7082 | 1.2415 | 1.5301
2014-11-07 | 5時 | -0.1 | 21.0429 | 0 | 1.9293 | 1.2581 | 1.5451
2014-11-07 | 6時 | 0.6 | 7.9143 | 0 | 2.0127 | 1.3127 | 1.5725
2014-11-07 | 7時 | 2.4 | 6.5506 | 0 | 1.8461 | 1.1655 | 1.4064
2014-11-07 | 8時 | 4.3 | 5.0966 | 0 | 0.68404 | 0.751 | 0.96862
2014-11-07 | 9時 | 5.2 | 0 | 0 | 1.3065 | 0.74414 | 0.94193
2014-11-07 | 10時 | 6.9 | 0 | 0 | 0.26261 | 0 | 0
2014-11-07 | 11時 | 8 | 4.2801 | 0 | 0 | 0 | 0
2014-11-07 | 12時 | 8.3 | 0.66546 | 0 | 0 | 0 | 0
2014-11-07 | 13時 | 8.1 | 0 | 0 | 0 | 0 | 0
2014-11-07 | 14時 | 6.9 | 0 | 0 | 0 | 0 | 0
2014-11-07 | 15時 | 5.5 | 4.6712 | 0 | 0.53546 | 0.0011445 | 0.26777
2014-11-07 | 16時 | 3.6 | 3.9276 | 0 | 1.0561 | 0.66497 | 0.86399
2014-11-07 | 17時 | 0.8 | 7.424 | 0 | 1.5775 | 0.98116 | 0.97318
2014-11-07 | 18時 | -0.4 | 8.1066 | 0 | 1.8526 | 1.265 | 1.4021
2014-11-07 | 19時 | -1.1 | 5.0446 | 0 | 2.0179 | 0.91852 | 1.6535
2014-11-07 | 20時 | -0.8 | 5.5035 | 0 | 2.1122 | 1.3149 | 1.3699
2014-11-07 | 21時 | -0.8 | 5.9002 | 0 | 2.1725 | 0.88198 | 1.2356
2014-11-07 | 22時 | -1.5 | 6.3464 | 0 | 2.0747 | 1.0432 | 1.5264
2014-11-07 | 23時 | -2.1 | 0 | 0 | 1.945 | 1.3715 | 1.692
2014-11-08 | 0時 | -2.9 | 0 | 0 | 2.0127 | 1.4506 | 1.7748
2014-11-08 | 1時 | -3.2 | 0 | 0 | 2.0669 | 1.4941 | 1.8239
2014-11-08 | 2時 | -4.3 | 0 | 0 | 2.1609 | 1.566 | 1.9048
2014-11-08 | 3時 | -4.4 | 0 | 0 | 2.2115 | 1.5973 | 1.9423
2014-11-08 | 4時 | -4.5 | 0 | 0 | 2.2518 | 1.6219 | 1.9711
2014-11-08 | 5時 | -4.5 | 26.5063 | 0 | 2.4784 | 1.6413 | 1.9897
2014-11-08 | 6時 | -3.7 | 8.2599 | 0 | 2.1659 | 1.1838 | 1.3815
2014-11-08 | 7時 | -1.6 | 4.3794 | 0 | 1.4541 | 0.3662 | 0.46443
2014-11-08 | 8時 | 1.9 | 1.4464 | 0 | 0 | 0 | 0
2014-11-08 | 9時 | 5.9 | 0 | 0 | 0 | 0 | 0
2014-11-08 | 10時 | 10.1 | 0 | 0 | 0 | 0 | 0
2014-11-08 | 11時 | 10.9 | 0.19417 | 0 | 0 | 0 | 0
2014-11-08 | 12時 | 13.1 | 0 | 0 | 0 | 0 | 0
2014-11-08 | 13時 | 12.5 | 0 | 0 | 0 | 0 | 0
2014-11-08 | 14時 | 11.5 | 0 | 0 | 0 | 0 | 0
2014-11-08 | 15時 | 8.3 | 0.48395 | 0 | 0 | 0 | 0
2014-11-08 | 16時 | 6.3 | 0.807 | 0 | 0 | 0 | 0
2014-11-08 | 17時 | 2.2 | 4.6067 | 0 | 0.017195 | 0 | 0
2014-11-08 | 18時 | 1.3 | 5.6284 | 0 | 0.98418 | 0.35102 | 0.48391
2014-11-08 | 19時 | 0.9 | 3.3922 | 0 | 1.2429 | 0.44262 | 1.0069
2014-11-08 | 20時 | 0.4 | 4.2384 | 0 | 1.588 | 0.85611 | 0.90846
2014-11-08 | 21時 | -0.5 | 4.9836 | 0 | 1.8536 | 0.61983 | 0.99591
2014-11-08 | 22時 | 0.2 | 5.3399 | 0 | 1.7631 | 0.81589 | 1.2851
2014-11-08 | 23時 | 0.5 | 0 | 0 | 1.619 | 1.1328 | 1.4319
2014-11-09 | 0時 | 0 | 0 | 0 | 1.6761 | 1.2062 | 1.5033
2014-11-09 | 1時 | 0 | 0 | 0 | 1.716 | 1.2408 | 1.5387
2014-11-09 | 2時 | -0.1 | 0 | 0 | 1.7562 | 1.2704 | 1.5699
2014-11-09 | 3時 | -1.5 | 0 | 0 | 1.8589 | 1.3515 | 1.6589
2014-11-09 | 4時 | -2 | 0 | 0 | 1.9293 | 1.4004 | 1.7149
2014-11-09 | 5時 | -2.6 | 23.1407 | 0 | 2.1979 | 1.4532 | 1.7717
2014-11-09 | 6時 | -2.4 | 6.9815 | 0 | 1.9371 | 1.0353 | 1.2101
2014-11-09 | 7時 | -0.1 | 3.4924 | 0 | 1.2712 | 0.28905 | 0.3695
2014-11-09 | 8時 | 3.6 | 0.77978 | 0 | 0 | 0 | 0
2014-11-09 | 9時 | 6.7 | 0 | 0 | 0 | 0 | 0
2014-11-09 | 10時 | 8 | 0 | 0 | 0 | 0 | 0
2014-11-09 | 11時 | 11 | 0.15651 | 0 | 0 | 0 | 0
2014-11-09 | 12時 | 11.4 | 0 | 0 | 0 | 0 | 0
2014-11-09 | 13時 | 10.5 | 0 | 0 | 0 | 0 | 0
2014-11-09 | 14時 | 9.6 | 0 | 0 | 0 | 0 | 0
2014-11-09 | 15時 | 8.4 | 0.58812 | 0 | 0 | 0 | 0
2014-11-09 | 16時 | 6.7 | 0.79289 | 0 | 0 | 0 | 0
2014-11-09 | 17時 | 6.3 | 3.4216 | 0 | 0.020313 | 0 | 0
2014-11-09 | 18時 | 5.9 | 3.8521 | 0 | 0.77802 | 0.18179 | 0.28098
2014-11-09 | 19時 | 5.7 | 2.1587 | 0 | 0.96542 | 0.23296 | 0.76019
2014-11-09 | 20時 | 4.9 | 2.8876 | 0 | 1.1174 | 0.63021 | 0.61929
2014-11-09 | 21時 | 5.3 | 3.3993 | 0 | 1.3398 | 0.29483 | 0.52305
2014-11-09 | 22時 | 5.3 | 3.772 | 0 | 1.248 | 0.40508 | 0.82444
2014-11-09 | 23時 | 3.1 | 0 | 0 | 1.2193 | 0.84156 | 1.1058
2014-11-10 | 0時 | 1.9 | 0 | 0 | 1.3375 | 0.97891 | 1.2347
2014-11-10 | 1時 | 3.3 | 0 | 0 | 1.3307 | 0.9684 | 1.2235
2014-11-10 | 2時 | 1 | 0 | 0 | 1.4806 | 1.0916 | 1.3579
2014-11-10 | 3時 | 0.8 | 0 | 0 | 1.5463 | 1.1339 | 1.4072
2014-11-10 | 4時 | 1 | 0 | 0 | 1.5804 | 1.1514 | 1.4282
2014-11-10 | 5時 | 1.1 | 19.4635 | 0 | 1.8006 | 1.1673 | 1.4422
2014-11-10 | 6時 | 0.3 | 7.3588 | 0 | 1.9387 | 1.257 | 1.5044
2014-11-10 | 7時 | 3.6 | 3.6183 | 0 | 1.2084 | 0.40183 | 0.53229
2014-11-10 | 8時 | 7 | 0.99849 | 0 | 0 | 0 | 0
2014-11-10 | 9時 | 9.1 | 0 | 0 | 0 | 0 | 0
2014-11-10 | 10時 | 11.5 | 0 | 0 | 0 | 0 | 0
2014-11-10 | 11時 | 13.9 | 0.087849 | 0 | 0 | 0 | 0
2014-11-10 | 12時 | 14 | 0 | 0 | 0 | 0 | 0
2014-11-10 | 13時 | 13.9 | 0 | 0 | 0 | 0 | 0
2014-11-10 | 14時 | 13.2 | 0 | 0 | 0 | 0 | 0
2014-11-10 | 15時 | 11.7 | 0.82277 | 0 | 0 | 0 | 0
2014-11-10 | 16時 | 10.8 | 1.1508 | 0 | 0.0031584 | 0 | 0
2014-11-10 | 17時 | 10.2 | 2.4659 | 0 | 0.48589 | 0.0045446 | 0.015114
2014-11-10 | 18時 | 9.1 | 2.8924 | 0 | 0.68966 | 0.39655 | 0.3943
2014-11-10 | 19時 | 8.8 | 1.4753 | 0 | 0.78682 | 0.13376 | 0.62128
2014-11-10 | 20時 | 8.8 | 2.0387 | 0 | 0.9741 | 0.45157 | 0.40363
2014-11-10 | 21時 | 8.8 | 2.4455 | 0 | 1.0444 | 0.10267 | 0.2912
2014-11-10 | 22時 | 8.7 | 2.742 | 0 | 0.91255 | 0.19965 | 0.56927
2014-11-10 | 23時 | 8.6 | 0 | 0 | 0.75132 | 0.50867 | 0.70745
2014-11-11 | 0時 | 8.8 | 0 | 0 | 0.75074 | 0.54776 | 0.732
2014-11-11 | 1時 | 7.4 | 0 | 0 | 0.83799 | 0.62968 | 0.81918
2014-11-11 | 2時 | 6.9 | 0 | 0 | 0.89688 | 0.67468 | 0.87011
2014-11-11 | 3時 | 6.3 | 0 | 0 | 0.96059 | 0.72116 | 0.92324
2014-11-11 | 4時 | 6.9 | 0 | 0 | 0.96225 | 0.71432 | 0.91754
2014-11-11 | 5時 | 6.9 | 0 | 0 | 0.97682 | 0.72307 | 0.92678
2014-11-11 | 6時 | 8 | 0 | 0 | 1.0675 | 0.62675 | 0.81264
2014-11-11 | 7時 | 9.3 | 12.2784 | 0 | 1.1207 | 0.49861 | 0.79623
2014-11-11 | 8時 | 9.7 | 3.7455 | 0 | 0 | 0.089877 | 0.34163
2014-11-11 | 9時 | 9.2 | 2.4556 | 0 | 0.73418 | 0 | 0.2642
2014-11-11 | 10時 | 9.8 | 1.8306 | 0 | 0.83895 | 0 | 0.17854
2014-11-11 | 11時 | 9.7 | 2.5517 | 0 | 0.85514 | 0.34498 | 0.28418
2014-11-11 | 12時 | 9.4 | 2.6655 | 0 | 0.88658 | 0.49852 | 0.62285
2014-11-11 | 13時 | 9.1 | 0 | 0 | 0.98487 | 0.60724 | 0.74939
2014-11-11 | 14時 | 8.9 | 0 | 0 | 1.0604 | 0.68149 | 0.83521
2014-11-11 | 15時 | 8.6 | 6.5176 | 0 | 1.1563 | 0.34717 | 0.92565
2014-11-11 | 16時 | 8 | 4.9682 | 0 | 1.2278 | 0.37694 | 0.99065
2014-11-11 | 17時 | 7.8 | 4.9138 | 0 | 1.2712 | 0.51556 | 1.0278
2014-11-11 | 18時 | 7.6 | 2.852 | 0 | 1.3089 | 0.8469 | 1.0592
2014-11-11 | 19時 | 7.4 | 3.1336 | 0 | 1.3279 | 0.29959 | 0.53368
2014-11-11 | 20時 | 7.3 | 3.1316 | 0 | 1.3479 | 0.56613 | 0.50682
2014-11-11 | 21時 | 7.3 | 3.4009 | 0 | 1.3565 | 0.28615 | 0.49728
2014-11-11 | 22時 | 7 | 0 | 0 | 1.0067 | 0.68581 | 0.87328
2014-11-11 | 23時 | 6.8 | 0 | 0 | 1.0001 | 0.72416 | 0.91976
2014-11-12 | 0時 | 6.3 | 0 | 0 | 1.0291 | 0.75991 | 0.962
2014-11-12 | 1時 | 6.2 | 0 | 0 | 1.0489 | 0.77642 | 0.98259
2014-11-12 | 2時 | 6 | 0 | 0 | 1.0736 | 0.7946 | 1.0042
2014-11-12 | 3時 | 5.9 | 0 | 0 | 1.0948 | 0.80902 | 1.0214
2014-11-12 | 4時 | 5.8 | 0 | 0 | 1.114 | 0.82183 | 1.0365
2014-11-12 | 5時 | 5.6 | 0 | 0 | 1.1386 | 0.83954 | 1.0569
2014-11-12 | 6時 | 5.6 | 0 | 0 | 1.2874 | 0.78891 | 0.99442
2014-11-12 | 7時 | 5.8 | 15.5643 | 0 | 1.4265 | 0.73001 | 1.0594
2014-11-12 | 8時 | 5.1 | 5.5615 | 0 | 0.17049 | 0.41114 | 0.70087
2014-11-12 | 9時 | 5.6 | 3.9688 | 0 | 1.2804 | 0.23711 | 0.60417
2014-11-12 | 10時 | 5.8 | 3.3093 | 0 | 1.2782 | 0.17739 | 0.53704
2014-11-12 | 11時 | 6.4 | 4.1464 | 0 | 1.2572 | 0.71694 | 0.61084
2014-11-12 | 12時 | 6.1 | 3.9816 | 0 | 1.2816 | 0.78253 | 0.94443
2014-11-12 | 13時 | 6.4 | 0 | 0 | 1.2692 | 0.7913 | 0.96869
2014-11-12 | 14時 | 6.3 | 0 | 0 | 1.3502 | 0.87636 | 1.0657
2014-11-12 | 15時 | 5.9 | 8.5719 | 0 | 1.4724 | 0.56416 | 1.1794
2014-11-12 | 16時 | 5.5 | 6.5567 | 0 | 1.5366 | 0.58831 | 1.2378
2014-11-12 | 17時 | 5.2 | 6.4735 | 0 | 1.5832 | 0.73127 | 1.279
2014-11-12 | 18時 | 5.2 | 3.9258 | 0 | 1.6084 | 1.0538 | 1.2993
2014-11-12 | 19時 | 5.3 | 4.0911 | 0 | 1.6049 | 0.48793 | 0.75246
2014-11-12 | 20時 | 5.1 | 4.0604 | 0 | 1.6209 | 0.75356 | 0.72357
2014-11-12 | 21時 | 5 | 4.3152 | 0 | 1.628 | 0.47389 | 0.71387
2014-11-12 | 22時 | 4.8 | 0 | 0 | 1.268 | 0.86751 | 1.0831
2014-11-12 | 23時 | 4.9 | 0 | 0 | 1.2424 | 0.8912 | 1.1131
2014-11-13 | 0時 | 4.7 | 0 | 0 | 1.2475 | 0.90872 | 1.1344
2014-11-13 | 1時 | 4.3 | 0 | 0 | 1.2735 | 0.93322 | 1.1629
2014-11-13 | 2時 | 3.8 | 0 | 0 | 1.3101 | 0.96205 | 1.1963
2014-11-13 | 3時 | 3.7 | 0 | 0 | 1.3306 | 0.97501 | 1.2125
2014-11-13 | 4時 | 3 | 0 | 0 | 1.3815 | 1.0142 | 1.2571
2014-11-13 | 5時 | 3.3 | 18.9715 | 0 | 1.5815 | 1.0152 | 1.2568
2014-11-13 | 6時 | 3 | 7.175 | 0 | 1.7681 | 1.1755 | 1.4087
2014-11-13 | 7時 | 3.5 | 6.1778 | 0 | 1.7087 | 1.1168 | 1.3418
2014-11-13 | 8時 | 3.5 | 5.5213 | 0 | 0.79678 | 0.93445 | 1.1619
2014-11-13 | 9時 | 4.1 | 0 | 0 | 1.5042 | 0.97531 | 1.1914
2014-11-13 | 10時 | 5.1 | 0 | 0 | 1.4466 | 0.90315 | 1.1073
2014-11-13 | 11時 | 5.6 | 11.3524 | 0 | 1.4053 | 0.87465 | 1.0698
2014-11-13 | 12時 | 6.3 | 5.3902 | 0 | 1.3579 | 0.84474 | 1.0346
2014-11-13 | 13時 | 6.5 | 0 | 0 | 1.35 | 0.85343 | 1.0414
2014-11-13 | 14時 | 6.4 | 0 | 0 | 1.3854 | 0.90058 | 1.0929
2014-11-13 | 15時 | 5 | 10.8276 | 0 | 1.5591 | 1.0488 | 1.2537
2014-11-13 | 16時 | 4.7 | 5.8885 | 0 | 1.6233 | 1.097 | 1.31
2014-11-13 | 17時 | 4.7 | 7.5086 | 0 | 1.6521 | 1.1093 | 1.0277
2014-11-13 | 18時 | 4.6 | 7.2599 | 0 | 1.6743 | 1.124 | 1.2131
2014-11-13 | 19時 | 4.6 | 4.4708 | 0 | 1.6757 | 0.65765 | 1.3315
2014-11-13 | 20時 | 4.7 | 4.6689 | 0 | 1.6832 | 1.0001 | 0.98706
2014-11-13 | 21時 | 4.6 | 4.8431 | 0 | 1.6838 | 0.53141 | 0.81208
2014-11-13 | 22時 | 4.4 | 4.9853 | 0 | 1.5108 | 0.63771 | 1.0425
2014-11-13 | 23時 | 4.3 | 0 | 0 | 1.3157 | 0.91795 | 1.1551
2014-11-14 | 0時 | 4.3 | 0 | 0 | 1.3026 | 0.93808 | 1.172
2014-11-14 | 1時 | 4.1 | 0 | 0 | 1.3113 | 0.95407 | 1.1888
2014-11-14 | 2時 | 3.7 | 0 | 0 | 1.3356 | 0.97587 | 1.2131
2014-11-14 | 3時 | 3.9 | 0 | 0 | 1.3354 | 0.97364 | 1.2116
2014-11-14 | 4時 | 3.3 | 0 | 0 | 1.3704 | 1.0022 | 1.2434
2014-11-14 | 5時 | 3.1 | 18.752 | 0 | 1.5889 | 1.0213 | 1.2621
2014-11-14 | 6時 | 3 | 7.1734 | 0 | 1.775 | 1.1824 | 1.4158
2014-11-14 | 7時 | 3.5 | 6.0616 | 0 | 1.6814 | 1.0807 | 1.3007
2014-11-14 | 8時 | 4.3 | 4.7668 | 0 | 0.57663 | 0.69297 | 0.89739
2014-11-14 | 9時 | 4.1 | 0 | 0 | 1.3886 | 0.86027 | 1.0635
2014-11-14 | 10時 | 4.8 | 0 | 0 | 1.1326 | 0.55988 | 0.74736
2014-11-14 | 11時 | 5.3 | 9.8919 | 0 | 1.1442 | 0.60607 | 0.78849
2014-11-14 | 12時 | 4.8 | 5.1284 | 0 | 1.3235 | 0.80741 | 0.99832
2014-11-14 | 13時 | 5 | 0 | 0 | 1.381 | 0.87227 | 1.0697
2014-11-14 | 14時 | 4.8 | 0 | 0 | 1.4592 | 0.95382 | 1.1609
2014-11-14 | 15時 | 3.9 | 11.0359 | 0 | 1.6499 | 1.1112 | 1.3319
2014-11-14 | 16時 | 3.4 | 6.1464 | 0 | 1.739 | 1.1787 | 1.4089
2014-11-14 | 17時 | 3.2 | 8.0939 | 0 | 1.7912 | 1.2087 | 1.1457
2014-11-14 | 18時 | 3.1 | 7.9085 | 0 | 1.8274 | 1.2327 | 1.3419
2014-11-14 | 19時 | 3.2 | 4.8994 | 0 | 1.8329 | 0.76734 | 1.4622
2014-11-14 | 20時 | 3.1 | 5.15 | 0 | 1.8565 | 1.1227 | 1.1309
2014-11-14 | 21時 | 2.7 | 5.4076 | 0 | 1.8818 | 0.67281 | 0.97736
2014-11-14 | 22時 | 2.5 | 5.5932 | 0 | 1.7215 | 0.78768 | 1.2181
2014-11-14 | 23時 | 2.3 | 0 | 0 | 1.5384 | 1.0768 | 1.3409
2014-11-15 | 0時 | 2.3 | 0 | 0 | 1.532 | 1.1008 | 1.3624
2014-11-15 | 1時 | 2.1 | 0 | 0 | 1.5476 | 1.1211 | 1.3842
2014-11-15 | 2時 | 1.8 | 0 | 0 | 1.5732 | 1.1426 | 1.4085
2014-11-15 | 3時 | 1.6 | 0 | 0 | 1.5954 | 1.1588 | 1.4273
2014-11-15 | 4時 | 1.1 | 0 | 0 | 1.6347 | 1.1887 | 1.4613
2014-11-15 | 5時 | 0.5 | 21.3348 | 0 | 1.8796 | 1.228 | 1.5027
2014-11-15 | 6時 | 0.4 | 8.1483 | 0 | 2.0152 | 1.322 | 1.5758
2014-11-15 | 7時 | 0.8 | 5.1614 | 0 | 1.5147 | 0.70248 | 0.87094
2014-11-15 | 8時 | 3.5 | 1.9609 | 0 | 0 | 0 | 0
2014-11-15 | 9時 | 5.6 | 0 | 0 | 0.14672 | 0 | 0
2014-11-15 | 10時 | 6 | 0 | 0 | 0.022826 | 0 | 0
2014-11-15 | 11時 | 7.6 | 1.5406 | 0 | 0 | 0 | 0
2014-11-15 | 12時 | 7.6 | 0.28136 | 0 | 0 | 0 | 0
2014-11-15 | 13時 | 7.2 | 0 | 0 | 0 | 0 | 0
2014-11-15 | 14時 | 5.9 | 0 | 0 | 0.2252 | 0 | 0
2014-11-15 | 15時 | 4.8 | 5.172 | 0 | 0.88508 | 0.18955 | 0.46919
2014-11-15 | 16時 | 3.8 | 3.8174 | 0 | 1.1183 | 0.70398 | 0.88019
2014-11-15 | 17時 | 3.7 | 6.3439 | 0 | 1.4458 | 0.82905 | 0.79245
2014-11-15 | 18時 | 3.5 | 6.5298 | 0 | 1.5798 | 1.0397 | 1.1413
2014-11-15 | 19時 | 3.1 | 3.9142 | 0 | 1.6689 | 0.65141 | 1.3408
2014-11-15 | 20時 | 2.5 | 4.4571 | 0 | 1.7631 | 1.0621 | 1.0716
2014-11-15 | 21時 | 1.2 | 5.0479 | 0 | 1.8739 | 0.67875 | 0.99123
2014-11-15 | 22時 | 1 | 5.4056 | 0 | 1.7557 | 0.81983 | 1.2626
2014-11-15 | 23時 | 0.3 | 0 | 0 | 1.6295 | 1.1503 | 1.4317
2014-11-16 | 0時 | -0.8 | 0 | 0 | 1.7108 | 1.241 | 1.5281
2014-11-16 | 1時 | -1.2 | 0 | 0 | 1.7732 | 1.2906 | 1.5849
2014-11-16 | 2時 | -2 | 0 | 0 | 1.854 | 1.3504 | 1.6532
2014-11-16 | 3時 | -2.6 | 0 | 0 | 1.9272 | 1.4014 | 1.7122
2014-11-16 | 4時 | -1.9 | 0 | 0 | 1.9286 | 1.392 | 1.704
2014-11-16 | 5時 | -1.3 | 23.2698 | 0 | 2.1129 | 1.3792 | 1.6856
2014-11-16 | 6時 | -0.4 | 8.9257 | 0 | 2.2062 | 1.4531 | 1.736
2014-11-16 | 7時 | 1.1 | 7.5034 | 0 | 2.0626 | 1.3295 | 1.594
2014-11-16 | 8時 | 7.2 | 3.9345 | 0 | 0.33179 | 0.28897 | 0.47187
2014-11-16 | 9時 | 8 | 0 | 0 | 0.82398 | 0.21371 | 0.35362
2014-11-16 | 10時 | 7.9 | 0 | 0 | 0.79419 | 0.23838 | 0.37491
2014-11-16 | 11時 | 9.3 | 7.6383 | 0 | 0.90287 | 0.4153 | 0.56824
2014-11-16 | 12時 | 8.6 | 4.0222 | 0 | 1.0064 | 0.56551 | 0.71362
2014-11-16 | 13時 | 8.3 | 0 | 0 | 1.0652 | 0.6417 | 0.7975
2014-11-16 | 14時 | 8.7 | 0 | 0 | 1.1125 | 0.702 | 0.86592
2014-11-16 | 15時 | 8.3 | 8.8451 | 0 | 1.2615 | 0.82998 | 1.004
2014-11-16 | 16時 | 7.5 | 4.787 | 0 | 1.3471 | 0.90101 | 1.0838
2014-11-16 | 17時 | 7 | 6.2195 | 0 | 1.4054 | 0.93947 | 0.83144
2014-11-16 | 18時 | 5.4 | 6.5224 | 0 | 1.5164 | 1.0274 | 1.0981
2014-11-16 | 19時 | 5.6 | 3.9246 | 0 | 1.5368 | 0.56956 | 1.2292
2014-11-16 | 20時 | 5.3 | 4.262 | 0 | 1.5826 | 0.93868 | 0.9173
2014-11-16 | 21時 | 5.6 | 4.4291 | 0 | 1.5811 | 0.46325 | 0.73624
2014-11-16 | 22時 | 5.5 | 4.5888 | 0 | 1.4116 | 0.57002 | 0.96733
2014-11-16 | 23時 | 7.3 | 0 | 0 | 1.1216 | 0.76871 | 0.98941
2014-11-17 | 0時 | 7.2 | 0 | 0 | 1.0907 | 0.78116 | 0.99383
2014-11-17 | 1時 | 7.6 | 0 | 0 | 1.0548 | 0.76468 | 0.97237
2014-11-17 | 2時 | 8 | 0 | 0 | 1.0193 | 0.74197 | 0.94513
2014-11-17 | 3時 | 8.1 | 0 | 0 | 1.0012 | 0.73234 | 0.93271
2014-11-17 | 4時 | 9.4 | 0 | 0 | 0.92251 | 0.66989 | 0.86243
2014-11-17 | 5時 | 9.2 | 14.5513 | 0 | 1.1005 | 0.66755 | 0.85317
2014-11-17 | 6時 | 9.3 | 4.908 | 0 | 1.2227 | 0.7748 | 0.94195
2014-11-17 | 7時 | 10.4 | 3.1684 | 0 | 0.90702 | 0.44059 | 0.56237
2014-11-17 | 8時 | 12.6 | 0.63047 | 0 | 0 | 0 | 0
2014-11-17 | 9時 | 14.2 | 0 | 0 | 0 | 0 | 0
2014-11-17 | 10時 | 13.6 | 0 | 0 | 0 | 0 | 0
2014-11-17 | 11時 | 14.4 | 1.5074 | 0 | 0 | 0 | 0
2014-11-17 | 12時 | 11.3 | 1.489 | 0 | 0.38002 | 0 | 0.049039
2014-11-17 | 13時 | 10.7 | 0 | 0 | 0.56995 | 0.27393 | 0.40639
2014-11-17 | 14時 | 10.1 | 0 | 0 | 0.77352 | 0.41329 | 0.55908
2014-11-17 | 15時 | 10 | 5.597 | 0 | 0.91509 | 0.5889 | 0.73259
2014-11-17 | 16時 | 9.6 | 2.9708 | 0 | 1.0005 | 0.6598 | 0.81149
2014-11-17 | 17時 | 6.6 | 5.1429 | 0 | 1.2027 | 0.81868 | 0.69268
2014-11-17 | 18時 | 5.8 | 5.3925 | 0 | 1.3211 | 0.9004 | 0.95522
2014-11-17 | 19時 | 4.8 | 3.1993 | 0 | 1.427 | 0.50882 | 1.1597
2014-11-17 | 20時 | 4 | 3.7874 | 0 | 1.5356 | 0.9204 | 0.89848
2014-11-17 | 21時 | 3.6 | 4.2213 | 0 | 1.6041 | 0.49494 | 0.77446
2014-11-17 | 22時 | 3.4 | 4.5462 | 0 | 1.4764 | 0.62695 | 1.0359
2014-11-17 | 23時 | 2.9 | 0 | 0 | 1.334 | 0.94279 | 1.1889
2014-11-18 | 0時 | 1.1 | 0 | 0 | 1.4449 | 1.0595 | 1.3139
2014-11-18 | 1時 | 0.4 | 0 | 0 | 1.5289 | 1.1255 | 1.3899
2014-11-18 | 2時 | 0.7 | 0 | 0 | 1.5597 | 1.1403 | 1.4098
2014-11-18 | 3時 | 1 | 0 | 0 | 1.5749 | 1.1452 | 1.4165
2014-11-18 | 4時 | 1.2 | 0 | 0 | 1.5838 | 1.148 | 1.4192
2014-11-18 | 5時 | 1.7 | 0 | 0 | 1.5769 | 1.1394 | 1.409
2014-11-18 | 6時 | 2.4 | 0 | 0 | 1.6437 | 1.0014 | 1.2414
2014-11-18 | 7時 | 2.8 | 18.7548 | 0 | 1.6374 | 0.78358 | 1.1273
2014-11-18 | 8時 | 4.1 | 4.746 | 0 | 0 | 0 | 0.1388
2014-11-18 | 9時 | 6.9 | 0.592 | 0 | 0.059908 | 0 | 0
2014-11-18 | 10時 | 8.4 | 0.18057 | 0 | 0 | 0 | 0
2014-11-18 | 11時 | 8.4 | 0.19504 | 0 | 0 | 0 | 0
2014-11-18 | 12時 | 8.5 | 0.25118 | 0 | 0 | 0 | 0
2014-11-18 | 13時 | 7 | 0 | 0 | 0 | 0 | 0
2014-11-18 | 14時 | 4.8 | 0 | 0 | 0 | 0 | 0
2014-11-18 | 15時 | 3.4 | 3.9587 | 0 | 0.63236 | 0 | 0.03835
2014-11-18 | 16時 | 2.7 | 5.5723 | 0 | 1.0792 | 0.046174 | 0.83103
2014-11-18 | 17時 | 1.2 | 6.8122 | 0 | 1.4939 | 0.58337 | 1.1308
2014-11-18 | 18時 | 0.2 | 4.2489 | 0 | 1.7712 | 1.073 | 1.4509
2014-11-18 | 19時 | -0.7 | 4.8865 | 0 | 1.9363 | 0.72344 | 1.0541
2014-11-18 | 20時 | -1.2 | 5.177 | 0 | 2.0591 | 1.07 | 1.11
2014-11-18 | 21時 | -0.6 | 5.525 | 0 | 2.0988 | 0.806 | 1.1167
2014-11-18 | 22時 | -1.5 | 0 | 0 | 1.8165 | 1.261 | 1.552
2014-11-18 | 23時 | -2.1 | 0 | 0 | 1.8616 | 1.3373 | 1.6392
2014-11-19 | 0時 | -0.9 | 0 | 0 | 1.8288 | 1.3141 | 1.6159
2014-11-19 | 1時 | 0.8 | 0 | 0 | 1.746 | 1.246 | 1.5387
2014-11-19 | 2時 | 2.1 | 0 | 0 | 1.6574 | 1.1782 | 1.4583
2014-11-19 | 3時 | 2 | 0 | 0 | 1.63 | 1.1654 | 1.4379
2014-11-19 | 4時 | 1.4 | 0 | 0 | 1.6393 | 1.1801 | 1.4505
2014-11-19 | 5時 | 1.3 | 0 | 0 | 1.6413 | 1.184 | 1.454
2014-11-19 | 6時 | 1.7 | 0 | 0 | 1.785 | 1.1391 | 1.3994
2014-11-19 | 7時 | 2.1 | 21.8849 | 0 | 1.9049 | 1.0619 | 1.4435
2014-11-19 | 8時 | 2.3 | 8.0035 | 0 | 0.59095 | 0.69797 | 1.0324
2014-11-19 | 9時 | 3.1 | 5.7137 | 0 | 1.6173 | 0.45279 | 0.85549
2014-11-19 | 10時 | 3.2 | 4.8512 | 0 | 1.619 | 0.40627 | 0.80041
2014-11-19 | 11時 | 3 | 5.9802 | 0 | 1.6366 | 0.98402 | 0.91456
2014-11-19 | 12時 | 2.8 | 5.492 | 0 | 1.6615 | 1.0479 | 1.2505
2014-11-19 | 13時 | 3.3 | 0 | 0 | 1.6735 | 1.0787 | 1.2978
2014-11-19 | 14時 | 3 | 0 | 0 | 1.7303 | 1.1437 | 1.3743
2014-11-19 | 15時 | 2.7 | 11.3858 | 0 | 1.8479 | 0.82543 | 1.4827
2014-11-19 | 16時 | 2.5 | 8.6035 | 0 | 1.9062 | 0.84447 | 1.5359
2014-11-19 | 17時 | 2.2 | 8.4162 | 0 | 1.9527 | 0.98803 | 1.5777
2014-11-19 | 18時 | 2.7 | 5.2521 | 0 | 1.955 | 1.2927 | 1.577
2014-11-19 | 19時 | 2.8 | 5.3412 | 0 | 1.9479 | 0.72459 | 1.0271
2014-11-19 | 20時 | 2.4 | 5.2988 | 0 | 1.9719 | 0.99801 | 1.0066
2014-11-19 | 21時 | 2 | 5.5916 | 0 | 2.0001 | 0.73584 | 1.0168
2014-11-19 | 22時 | 1.1 | 0 | 0 | 1.6886 | 1.1706 | 1.4331
2014-11-19 | 23時 | 0.3 | 0 | 0 | 1.7265 | 1.2436 | 1.5199
2014-11-20 | 0時 | -0.1 | 0 | 0 | 1.769 | 1.2853 | 1.5713
2014-11-20 | 1時 | -1.3 | 0 | 0 | 1.8561 | 1.3547 | 1.6518
2014-11-20 | 2時 | -2 | 0 | 0 | 1.9302 | 1.4071 | 1.7142
2014-11-20 | 3時 | -2 | 0 | 0 | 1.9684 | 1.4282 | 1.7414
2014-11-20 | 4時 | -2.4 | 0 | 0 | 2.0186 | 1.4623 | 1.7813
2014-11-20 | 5時 | -2.7 | 25.6734 | 0 | 2.2604 | 1.4946 | 1.8152
2014-11-20 | 6時 | -2.6 | 8.9539 | 0 | 2.1952 | 1.3284 | 1.5697
2014-11-20 | 7時 | -1.2 | 6.4332 | 0 | 1.8201 | 0.91246 | 1.1085
2014-11-20 | 8時 | 0.7 | 3.873 | 0 | 0.37428 | 0.18402 | 0.3223
2014-11-20 | 9時 | 3.7 | 0 | 0 | 0.58012 | 0 | 0
2014-11-20 | 10時 | 4.9 | 0 | 0 | 0.70895 | 0.025266 | 0.21005
2014-11-20 | 11時 | 4.8 | 8.1296 | 0 | 1.1516 | 0.50306 | 0.66285
2014-11-20 | 12時 | 4.9 | 4.6844 | 0 | 1.2612 | 0.65427 | 0.86682
2014-11-20 | 13時 | 4.9 | 0 | 0 | 1.3353 | 0.80454 | 1.0019
2014-11-20 | 14時 | 4.7 | 0 | 0 | 1.437 | 0.92252 | 1.131
2014-11-20 | 15時 | 4.2 | 10.8615 | 0 | 1.6363 | 1.091 | 1.3116
2014-11-20 | 16時 | 3.6 | 6.1129 | 0 | 1.7326 | 1.1686 | 1.3983
2014-11-20 | 17時 | 3.3 | 8.0877 | 0 | 1.7922 | 1.2069 | 1.1439
2014-11-20 | 18時 | 3.4 | 7.8452 | 0 | 1.8189 | 1.2238 | 1.3322
2014-11-20 | 19時 | 2.4 | 5.0816 | 0 | 1.8803 | 0.8069 | 1.5058
2014-11-20 | 20時 | 1.6 | 5.5033 | 0 | 1.958 | 1.204 | 1.2227
2014-11-20 | 21時 | 0.6 | 5.9213 | 0 | 2.0373 | 0.79324 | 1.1154
2014-11-20 | 22時 | -0.1 | 6.2633 | 0 | 1.9283 | 0.94453 | 1.3993
2014-11-20 | 23時 | -0.1 | 0 | 0 | 1.7605 | 1.2402 | 1.5318
2014-11-21 | 0時 | -1.3 | 0 | 0 | 1.8322 | 1.3256 | 1.6223
2014-11-21 | 1時 | -1.2 | 0 | 0 | 1.8588 | 1.3468 | 1.6478
2014-11-21 | 2時 | -1.1 | 0 | 0 | 1.8783 | 1.3584 | 1.662
2014-11-21 | 3時 | -2.2 | 0 | 0 | 1.9538 | 1.4178 | 1.7281
2014-11-21 | 4時 | -2 | 0 | 0 | 1.975 | 1.4275 | 1.7411
2014-11-21 | 5時 | -2.2 | 24.5508 | 0 | 2.2026 | 1.4503 | 1.7636
2014-11-21 | 6時 | -1.4 | 9.6243 | 0 | 2.33 | 1.5502 | 1.8461
2014-11-21 | 7時 | 0.2 | 7.695 | 0 | 2.0818 | 1.2977 | 1.5596
2014-11-21 | 8時 | 2.6 | 4.9693 | 0 | 0.60272 | 0.4916 | 0.69892
2014-11-21 | 9時 | 5.4 | 0 | 0 | 0.68218 | 0 | 0.11096
2014-11-21 | 10時 | 6.5 | 0 | 0 | 0.82234 | 0.19254 | 0.34433
2014-11-21 | 11時 | 4.8 | 8.9493 | 0 | 1.2122 | 0.58785 | 0.78468
2014-11-21 | 12時 | 4.7 | 5.0484 | 0 | 1.3174 | 0.77595 | 0.9639
2014-11-21 | 13時 | 4.6 | 0 | 0 | 1.1528 | 0.66164 | 0.85865
2014-11-21 | 14時 | 3.3 | 0 | 0 | 1.4689 | 0.95735 | 1.1733
2014-11-21 | 15時 | 2.7 | 11.2783 | 0 | 1.7164 | 1.1578 | 1.3899
2014-11-21 | 16時 | 0.3 | 6.8341 | 0 | 1.9331 | 1.33 | 1.5824
2014-11-21 | 17時 | -0.1 | 9.4656 | 0 | 2.041 | 1.3963 | 1.3626
2014-11-21 | 18時 | -1.5 | 9.835 | 0 | 2.1768 | 1.4954 | 1.6453
2014-11-21 | 19時 | -1.6 | 6.2375 | 0 | 2.2341 | 1.061 | 1.8047
2014-11-21 | 20時 | -2.3 | 6.6546 | 0 | 2.3241 | 1.4638 | 1.5263
2014-11-21 | 21時 | -2.9 | 7.0253 | 0 | 2.3928 | 1.0403 | 1.4053
2014-11-21 | 22時 | -3.7 | 7.4078 | 0 | 2.2923 | 1.1996 | 1.697
2014-11-21 | 23時 | -3.9 | 0 | 0 | 2.1344 | 1.5046 | 1.8388
2014-11-22 | 0時 | -3.6 | 0 | 0 | 2.1314 | 1.5259 | 1.858
2014-11-22 | 1時 | -5.2 | 0 | 0 | 2.2284 | 1.6116 | 1.9519
2014-11-22 | 2時 | -5.8 | 0 | 0 | 2.2961 | 1.6606 | 2.0089
2014-11-22 | 3時 | -6.7 | 0 | 0 | 2.3793 | 1.7206 | 2.0783
2014-11-22 | 4時 | -6.3 | 0 | 0 | 2.3973 | 1.7243 | 2.0856
2014-11-22 | 5時 | -5.6 | 28.6007 | 0 | 2.5834 | 1.7096 | 2.0664
2014-11-22 | 6時 | -4.7 | 11.4415 | 0 | 2.7055 | 1.8126 | 2.1515
2014-11-22 | 7時 | -3.1 | 9.7185 | 0 | 2.5636 | 1.6892 | 2.0096
2014-11-22 | 8時 | -1.7 | 8.5982 | 0 | 1.5582 | 1.4409 | 1.7527
2014-11-22 | 9時 | -0.7 | 0 | 0 | 2.1891 | 1.428 | 1.7182
2014-11-22 | 10時 | 0.6 | 0 | 0 | 2.0819 | 1.327 | 1.5984
2014-11-22 | 11時 | 0.3 | 17.044 | 0 | 2.0563 | 1.3207 | 1.5835
2014-11-22 | 12時 | 0.4 | 8.3435 | 0 | 1.9483 | 1.2339 | 1.491
2014-11-22 | 13時 | 0.8 | 0 | 0 | 1.7335 | 1.0726 | 1.33
2014-11-22 | 14時 | 0.5 | 0 | 0 | 1.977 | 1.3051 | 1.5702
2014-11-22 | 15時 | 0 | 15.6629 | 0 | 2.1506 | 1.4536 | 1.728
2014-11-22 | 16時 | -0.5 | 8.729 | 0 | 2.2331 | 1.5196 | 1.8015
2014-11-22 | 17時 | -1.1 | 11.1673 | 0 | 2.3012 | 1.5656 | 1.5536
2014-11-22 | 18時 | -1 | 10.8141 | 0 | 2.3276 | 1.5813 | 1.7431
2014-11-22 | 19時 | -2.1 | 7.2593 | 0 | 2.3941 | 1.1664 | 1.9216
2014-11-22 | 20時 | -3.6 | 7.6941 | 0 | 2.5114 | 1.5975 | 1.6734
2014-11-22 | 21時 | -4 | 7.9519 | 0 | 2.5718 | 1.1658 | 1.5464
2014-11-22 | 22時 | -4.8 | 8.2674 | 0 | 2.4701 | 1.3247 | 1.8391
2014-11-22 | 23時 | -4.7 | 0 | 0 | 2.2957 | 1.6166 | 1.9674
2014-11-23 | 0時 | -3.9 | 0 | 0 | 2.2616 | 1.6128 | 1.959
2014-11-23 | 1時 | -3.6 | 0 | 0 | 2.2487 | 1.6091 | 1.953
2014-11-23 | 2時 | -4.3 | 0 | 0 | 2.2871 | 1.6435 | 1.9897
2014-11-23 | 3時 | -5.1 | 0 | 0 | 2.3445 | 1.689 | 2.0409
2014-11-23 | 4時 | -5.9 | 0 | 0 | 2.4111 | 1.7386 | 2.0981
2014-11-23 | 5時 | -6.3 | 0 | 0 | 2.4635 | 1.7743 | 2.1407
2014-11-23 | 6時 | -5.2 | 0 | 0 | 2.1883 | 1.1807 | 1.4207
2014-11-23 | 7時 | -4.4 | 24.8024 | 0 | 1.7849 | 0.46464 | 0.75579
2014-11-23 | 8時 | -2.1 | 5.0684 | 0 | 0 | 0 | 0
2014-11-23 | 9時 | 0.5 | 1.5333 | 0 | 0.15926 | 0 | 0
2014-11-23 | 10時 | 2.5 | 0.44369 | 0 | 0 | 0 | 0
2014-11-23 | 11時 | 4.4 | 0.40111 | 0 | 0 | 0 | 0
2014-11-23 | 12時 | 5.3 | 0.29364 | 0 | 0 | 0 | 0
2014-11-23 | 13時 | 5.4 | 0 | 0 | 0 | 0 | 0
2014-11-23 | 14時 | 5.5 | 0 | 0 | 0 | 0 | 0
2014-11-23 | 15時 | 3.6 | 3.6375 | 0 | 0 | 0 | 0
2014-11-23 | 16時 | 1.1 | 5.6999 | 0 | 0.84311 | 0 | 0.24637
2014-11-23 | 17時 | -0.4 | 7.4638 | 0 | 1.3136 | 0.2505 | 1.0344
2014-11-23 | 18時 | -1 | 4.6987 | 0 | 1.6517 | 0.97742 | 1.2638
2014-11-23 | 19時 | -1.4 | 5.2903 | 0 | 1.9578 | 0.6442 | 1.0597
2014-11-23 | 20時 | -1.8 | 5.5802 | 0 | 2.1146 | 1.084 | 1.1524
2014-11-23 | 21時 | -2.4 | 6.1447 | 0 | 2.2342 | 0.90255 | 1.2348
2014-11-23 | 22時 | -2.8 | 0 | 0 | 1.953 | 1.3568 | 1.6684
2014-11-23 | 23時 | -3.4 | 0 | 0 | 2.0091 | 1.4417 | 1.7642
2014-11-24 | 0時 | -3.9 | 0 | 0 | 2.0738 | 1.4998 | 1.8302
2014-11-24 | 1時 | -3.6 | 0 | 0 | 2.096 | 1.5119 | 1.845
2014-11-24 | 2時 | -3.9 | 0 | 0 | 2.1352 | 1.5393 | 1.8749
2014-11-24 | 3時 | -4.1 | 0 | 0 | 2.1663 | 1.5598 | 1.8972
2014-11-24 | 4時 | -4.5 | 0 | 0 | 2.2066 | 1.5887 | 1.9289
2014-11-24 | 5時 | -4.3 | 27.6724 | 0 | 2.4136 | 1.5936 | 1.9308
2014-11-24 | 6時 | -4.9 | 11.1888 | 0 | 2.6263 | 1.7735 | 2.1025
2014-11-24 | 7時 | -3.8 | 9.6627 | 0 | 2.5473 | 1.6983 | 2.0174
2014-11-24 | 8時 | -2.6 | 8.6212 | 0 | 1.5737 | 1.4657 | 1.7807
2014-11-24 | 9時 | -1.4 | 0 | 0 | 2.2219 | 1.4641 | 1.7598
2014-11-24 | 10時 | 0.4 | 0 | 0 | 2.1099 | 1.3563 | 1.6324
2014-11-24 | 11時 | 0.3 | 17.0847 | 0 | 2.069 | 1.3327 | 1.5985
2014-11-24 | 12時 | 1.4 | 8.3749 | 0 | 1.9875 | 1.2789 | 1.5356
2014-11-24 | 13時 | 1.7 | 0 | 0 | 1.9692 | 1.2833 | 1.536
2014-11-24 | 14時 | 1.6 | 0 | 0 | 1.9926 | 1.3222 | 1.5773
2014-11-24 | 15時 | 1.1 | 15.6886 | 0 | 2.0949 | 1.4138 | 1.6755
2014-11-24 | 16時 | 1 | 8.46 | 0 | 2.1228 | 1.4375 | 1.7028
2014-11-24 | 17時 | 0.7 | 10.4735 | 0 | 2.1502 | 1.454 | 1.422
2014-11-24 | 18時 | 0.7 | 10.0728 | 0 | 2.1596 | 1.4603 | 1.5997
2014-11-24 | 19時 | 0.1 | 6.6597 | 0 | 2.1867 | 1.016 | 1.7445
2014-11-24 | 20時 | -1.1 | 6.9988 | 0 | 2.2689 | 1.4215 | 1.468
2014-11-24 | 21時 | -1.2 | 7.1559 | 0 | 2.2948 | 0.96605 | 1.3128
2014-11-24 | 22時 | -1.3 | 7.2819 | 0 | 2.1353 | 1.0804 | 1.5546
2014-11-24 | 23時 | -1.6 | 0 | 0 | 1.9585 | 1.3754 | 1.6844
2014-11-25 | 0時 | -2 | 0 | 0 | 1.9758 | 1.4183 | 1.7273
2014-11-25 | 1時 | -2.2 | 0 | 0 | 1.9979 | 1.4413 | 1.7532
2014-11-25 | 2時 | -2.5 | 0 | 0 | 2.0286 | 1.4651 | 1.7807
2014-11-25 | 3時 | -2.7 | 0 | 0 | 2.0554 | 1.4836 | 1.8025
2014-11-25 | 4時 | -2.3 | 0 | 0 | 2.0505 | 1.4751 | 1.7942
2014-11-25 | 5時 | -1.4 | 0 | 0 | 2.0091 | 1.4387 | 1.7537
2014-11-25 | 6時 | -0.1 | 0 | 0 | 2.0326 | 1.2662 | 1.5469
2014-11-25 | 7時 | 0.8 | 25.07 | 0 | 2.107 | 1.1662 | 1.5669
2014-11-25 | 8時 | 0.2 | 9.2235 | 0 | 0.76015 | 0.78087 | 1.1296
2014-11-25 | 9時 | 0.1 | 5.1536 | 0 | 1.2924 | 0 | 0.30255
2014-11-25 | 10時 | 2.2 | 2.9514 | 0 | 0.84603 | 0 | 0
2014-11-25 | 11時 | 0.9 | 4.3029 | 0 | 0.86872 | 0 | 0.02194
2014-11-25 | 12時 | 0.9 | 4.1762 | 0 | 1.076 | 0.34833 | 0.57617
2014-11-25 | 13時 | 0 | 0 | 0 | 0.9072 | 0.37595 | 0.57708
2014-11-25 | 14時 | -0.6 | 0 | 0 | 1.1867 | 0.66742 | 0.97483
2014-11-25 | 15時 | -1.5 | 10.6117 | 0 | 1.8996 | 0.85854 | 1.5626
2014-11-25 | 16時 | -2.3 | 10.0101 | 0 | 2.1712 | 1.0418 | 1.7865
2014-11-25 | 17時 | -2.9 | 10.3155 | 0 | 2.3366 | 1.2692 | 1.9188
2014-11-25 | 18時 | -2.9 | 6.6389 | 0 | 2.4248 | 1.6342 | 1.9833
2014-11-25 | 19時 | -3 | 6.8772 | 0 | 2.4731 | 1.1007 | 1.4714
2014-11-25 | 20時 | -2.5 | 6.7883 | 0 | 2.4851 | 1.3551 | 1.4299
2014-11-25 | 21時 | -2.9 | 7.1335 | 0 | 2.5209 | 1.0975 | 1.4429
2014-11-25 | 22時 | -3.2 | 0 | 0 | 2.1806 | 1.5105 | 1.8333
2014-11-25 | 23時 | -3.1 | 0 | 0 | 2.1634 | 1.5402 | 1.869
2014-11-26 | 0時 | -3.4 | 0 | 0 | 2.1799 | 1.5657 | 1.8986
2014-11-26 | 1時 | -4 | 0 | 0 | 2.2194 | 1.5996 | 1.9371
2014-11-26 | 2時 | -4.1 | 0 | 0 | 2.2391 | 1.612 | 1.9524
2014-11-26 | 3時 | -4.2 | 0 | 0 | 2.2575 | 1.6235 | 1.966
2014-11-26 | 4時 | -5 | 0 | 0 | 2.3093 | 1.6637 | 2.011
2014-11-26 | 5時 | -4.5 | 0 | 0 | 2.302 | 1.6518 | 1.9994
2014-11-26 | 6時 | -4.8 | 0 | 0 | 2.4224 | 1.5532 | 1.8761
2014-11-26 | 7時 | -4.1 | 29.0153 | 0 | 2.5057 | 1.4373 | 1.8828
2014-11-26 | 8時 | -2.9 | 9.3438 | 0 | 0.72354 | 0.52765 | 0.87814
2014-11-26 | 9時 | -1.6 | 4.3891 | 0 | 1.0212 | 0 | 0
2014-11-26 | 10時 | 0.1 | 1.9569 | 0 | 0.44235 | 0 | 0
2014-11-26 | 11時 | 0.4 | 2.4622 | 0 | 0.21079 | 0 | 0
2014-11-26 | 12時 | 1.2 | 1.7137 | 0 | 0.044011 | 0 | 0
2014-11-26 | 13時 | 0.2 | 0 | 0 | 0.1766 | 0 | 0
2014-11-26 | 14時 | -1.1 | 0 | 0 | 0.67606 | 0 | 0.13676
2014-11-26 | 15時 | -2.2 | 8.5391 | 0 | 1.4366 | 0.43283 | 1.1272
2014-11-26 | 16時 | -3.2 | 9.6241 | 0 | 2.0264 | 0.79184 | 1.535
2014-11-26 | 17時 | -4.3 | 10.3879 | 0 | 2.3161 | 1.1786 | 1.8902
2014-11-26 | 18時 | -5 | 6.7898 | 0 | 2.5027 | 1.6828 | 2.0536
2014-11-26 | 19時 | -5.6 | 7.2455 | 0 | 2.6247 | 1.2115 | 1.6075
2014-11-26 | 20時 | -5.8 | 7.4031 | 0 | 2.7141 | 1.5253 | 1.6323
2014-11-26 | 21時 | -6.8 | 7.9771 | 0 | 2.823 | 1.3207 | 1.7059
2014-11-26 | 22時 | -8.4 | 0 | 0 | 2.5918 | 1.8179 | 2.192
2014-11-26 | 23時 | -9.3 | 0 | 0 | 2.6759 | 1.9213 | 2.3128
2014-11-27 | 0時 | -9.5 | 0 | 0 | 2.7369 | 1.9707 | 2.3729
2014-11-27 | 1時 | -9.8 | 0 | 0 | 2.7961 | 2.0113 | 2.4209
2014-11-27 | 2時 | -9.8 | 0 | 0 | 2.8332 | 2.0324 | 2.4461
2014-11-27 | 3時 | -9.7 | 0 | 0 | 2.8559 | 2.0435 | 2.459
2014-11-27 | 4時 | -9.6 | 0 | 0 | 2.8711 | 2.0509 | 2.4669
2014-11-27 | 5時 | -9.7 | 34.9577 | 0 | 3.0939 | 2.0686 | 2.4822
2014-11-27 | 6時 | -9.6 | 11.8842 | 0 | 2.8051 | 1.6101 | 1.8777
2014-11-27 | 7時 | -7.5 | 7.9649 | 0 | 2.2052 | 0.92968 | 1.1255
2014-11-27 | 8時 | -4.5 | 4.4188 | 0 | 0.52176 | 0.044791 | 0.16531
2014-11-27 | 9時 | 0.7 | 0 | 0 | 0.47109 | 0 | 0
2014-11-27 | 10時 | 0.8 | 0 | 0 | 0.12791 | 0 | 0
2014-11-27 | 11時 | 1.7 | 4.1256 | 0 | 0 | 0 | 0
2014-11-27 | 12時 | 1.7 | 1.1262 | 0 | 0 | 0 | 0
2014-11-27 | 13時 | 1.6 | 0 | 0 | 0 | 0 | 0
2014-11-27 | 14時 | 0.9 | 0 | 0 | 0 | 0 | 0
2014-11-27 | 15時 | -0.8 | 7.2253 | 0 | 1.0035 | 0.036868 | 0.39499
2014-11-27 | 16時 | -0.9 | 5.5614 | 0 | 1.4496 | 0.88202 | 1.1429
2014-11-27 | 17時 | -0.8 | 8.9026 | 0 | 1.7782 | 1.0734 | 1.0748
2014-11-27 | 18時 | -0.4 | 8.9713 | 0 | 2.0217 | 1.2802 | 1.4694
2014-11-27 | 19時 | -0.7 | 5.7082 | 0 | 2.1286 | 0.95777 | 1.7082
2014-11-27 | 20時 | -0.4 | 6.0482 | 0 | 2.1856 | 1.3441 | 1.4045
2014-11-27 | 21時 | -0.8 | 6.4176 | 0 | 2.2375 | 0.91661 | 1.2725
2014-11-27 | 22時 | -0.7 | 6.6468 | 0 | 2.0801 | 1.0343 | 1.5139
2014-11-27 | 23時 | -0.8 | 0 | 0 | 1.8983 | 1.3266 | 1.6376
2014-11-28 | 0時 | -0.9 | 0 | 0 | 1.9004 | 1.3583 | 1.6658
2014-11-28 | 1時 | -0.9 | 0 | 0 | 1.908 | 1.3717 | 1.6787
2014-11-28 | 2時 | -1.1 | 0 | 0 | 1.9259 | 1.3876 | 1.6954
2014-11-28 | 3時 | -1 | 0 | 0 | 1.9279 | 1.3878 | 1.6951
2014-11-28 | 4時 | -0.8 | 0 | 0 | 1.9226 | 1.3824 | 1.6885
2014-11-28 | 5時 | -0.6 | 24.3763 | 0 | 2.1087 | 1.376 | 1.6767
2014-11-28 | 6時 | -0.4 | 9.5204 | 0 | 2.2496 | 1.4924 | 1.7751
2014-11-28 | 7時 | 0.1 | 8.1178 | 0 | 2.1445 | 1.3936 | 1.662
2014-11-28 | 8時 | 0.6 | 7.1843 | 0 | 1.174 | 1.1642 | 1.4306
2014-11-28 | 9時 | 1.4 | 0 | 0 | 1.3332 | 0.5532 | 0.7794
2014-11-28 | 10時 | 3.2 | 0 | 0 | 0.65651 | 0 | 0.069421
2014-11-28 | 11時 | 3 | 7.9303 | 0 | 0.42051 | 0 | 0
2014-11-28 | 12時 | 3 | 3.8492 | 0 | 0.67888 | 0.045306 | 0.30836
2014-11-28 | 13時 | 2.8 | 0 | 0 | 1.0695 | 0.48481 | 0.68427
2014-11-28 | 14時 | 2.3 | 0 | 0 | 1.422 | 0.80843 | 1.0799
2014-11-28 | 15時 | 0.5 | 11.5793 | 0 | 1.826 | 1.2212 | 1.4778
2014-11-28 | 16時 | 0 | 6.9893 | 0 | 1.9982 | 1.3594 | 1.6284
2014-11-28 | 17時 | -2 | 10.2512 | 0 | 2.195 | 1.507 | 1.4936
2014-11-28 | 18時 | -2.8 | 10.5113 | 0 | 2.3253 | 1.5981 | 1.7682
2014-11-28 | 19時 | -3.7 | 6.8884 | 0 | 2.4347 | 1.2064 | 1.9752
2014-11-28 | 20時 | -4.3 | 7.342 | 0 | 2.5403 | 1.6186 | 1.7072
2014-11-28 | 21時 | -4.8 | 7.7369 | 0 | 2.6171 | 1.1986 | 1.5913
2014-11-28 | 22時 | -5.3 | 8.1047 | 0 | 2.5107 | 1.352 | 1.8766
2014-11-28 | 23時 | -5.9 | 0 | 0 | 2.3764 | 1.6777 | 2.0407
2014-11-29 | 0時 | -6.3 | 0 | 0 | 2.4198 | 1.7362 | 2.1016
2014-11-29 | 1時 | -7 | 0 | 0 | 2.488 | 1.793 | 2.1653
2014-11-29 | 2時 | -7.2 | 0 | 0 | 2.5354 | 1.8249 | 2.2029
2014-11-29 | 3時 | -7.6 | 0 | 0 | 2.5877 | 1.8609 | 2.2443
2014-11-29 | 4時 | -8.2 | 0 | 0 | 2.65 | 1.9053 | 2.295
2014-11-29 | 5時 | -8.8 | 31.5972 | 0 | 2.916 | 1.9551 | 2.3485
2014-11-29 | 6時 | -8.9 | 10.994 | 0 | 2.7066 | 1.5779 | 1.8442
2014-11-29 | 7時 | -6.3 | 7.1491 | 0 | 2.0731 | 0.84897 | 1.036
2014-11-29 | 8時 | -3.4 | 3.753 | 0 | 0.42122 | 0 | 0.09718
2014-11-29 | 9時 | 0.5 | 0 | 0 | 0.43419 | 0 | 0
2014-11-29 | 10時 | 2.6 | 0 | 0 | 0.029001 | 0 | 0
2014-11-29 | 11時 | 4.8 | 2.7664 | 0 | 0 | 0 | 0
2014-11-29 | 12時 | 6 | 0.37023 | 0 | 0 | 0 | 0
2014-11-29 | 13時 | 6.1 | 0 | 0 | 0 | 0 | 0
2014-11-29 | 14時 | 5.6 | 0 | 0 | 0 | 0 | 0
2014-11-29 | 15時 | 2.5 | 5.0513 | 0 | 0.19394 | 0 | 0
2014-11-29 | 16時 | 0 | 4.3416 | 0 | 1.1662 | 0.36161 | 0.73763
2014-11-29 | 17時 | -1.7 | 8.4314 | 0 | 1.4924 | 0.9753 | 0.96906
2014-11-29 | 18時 | -1.4 | 8.8049 | 0 | 1.8985 | 1.134 | 1.3151
2014-11-29 | 19時 | -2.2 | 5.6148 | 0 | 2.1138 | 0.95579 | 1.7097
2014-11-29 | 20時 | -2.6 | 6.1995 | 0 | 2.2571 | 1.4083 | 1.4825
2014-11-29 | 21時 | -3.4 | 6.7599 | 0 | 2.3743 | 1.0265 | 1.4034
2014-11-29 | 22時 | -3.9 | 7.2168 | 0 | 2.2875 | 1.1947 | 1.7029
2014-11-29 | 23時 | -4.1 | 0 | 0 | 2.1453 | 1.5117 | 1.8559
2014-11-30 | 0時 | -4 | 0 | 0 | 2.1635 | 1.5497 | 1.8921
2014-11-30 | 1時 | -4 | 0 | 0 | 2.1873 | 1.5721 | 1.915
2014-11-30 | 2時 | -3.6 | 0 | 0 | 2.1869 | 1.5691 | 1.9106
2014-11-30 | 3時 | -4.8 | 0 | 0 | 2.2607 | 1.6297 | 1.9759
2014-11-30 | 4時 | -5.6 | 0 | 0 | 2.3287 | 1.6803 | 2.033
2014-11-30 | 5時 | -5.7 | 28.05 | 0 | 2.5649 | 1.7062 | 2.0601
2014-11-30 | 6時 | -6.2 | 11.1897 | 0 | 2.704 | 1.7826 | 2.1073
2014-11-30 | 7時 | -1.7 | 9.0992 | 0 | 2.4349 | 1.5495 | 1.852
2014-11-30 | 8時 | -1.5 | 8.2079 | 0 | 1.4648 | 1.3462 | 1.6444
2014-11-30 | 9時 | -0.1 | 0 | 0 | 1.9406 | 1.1639 | 1.4334
2014-11-30 | 10時 | 2.4 | 0 | 0 | 1.8005 | 1.0605 | 1.3085
2014-11-30 | 11時 | 6 | 13.4853 | 0 | 1.3433 | 0.64204 | 0.85602
2014-11-30 | 12時 | 7.6 | 6.3012 | 0 | 1.3867 | 0.7914 | 0.98782
2014-11-30 | 13時 | 6.5 | 0 | 0 | 1.4306 | 0.88029 | 1.0744
2014-11-30 | 14時 | 5.9 | 0 | 0 | 1.4884 | 0.96194 | 1.1624
2014-11-30 | 15時 | 5.1 | 12.6181 | 0 | 1.6511 | 1.1048 | 1.316
2014-11-30 | 16時 | 4.5 | 6.8681 | 0 | 1.7248 | 1.1656 | 1.3857
2014-11-30 | 17時 | 3.5 | 8.7331 | 0 | 1.8066 | 1.2245 | 1.1553
2014-11-30 | 18時 | 4.4 | 8.1104 | 0 | 1.7907 | 1.2038 | 1.3044
2014-11-30 | 19時 | 3.9 | 5.3085 | 0 | 1.8133 | 0.75655 | 1.4445
2014-11-30 | 20時 | 4.1 | 5.4455 | 0 | 1.8183 | 1.0966 | 1.0972
2014-11-30 | 21時 | 3.9 | 5.6014 | 0 | 1.8261 | 0.63338 | 0.92922
2014-11-30 | 22時 | 2.6 | 5.9178 | 0 | 1.714 | 0.79084 | 1.2169
2014-11-30 | 23時 | 1.8 | 0 | 0 | 1.5744 | 1.1133 | 1.3788
2014-12-01 | 0時 | 1 | 0 | 0 | 1.626 | 1.181 | 1.4514
2014-12-01 | 1時 | -0.6 | 0 | 0 | 1.7358 | 1.2736 | 1.5564
2014-12-01 | 2時 | -1.6 | 0 | 0 | 1.8326 | 1.3443 | 1.6396
2014-12-01 | 3時 | -2.5 | 0 | 0 | 1.9247 | 1.4085 | 1.7154
2014-12-01 | 4時 | -3.3 | 0 | 0 | 2.0114 | 1.4679 | 1.7853
2014-12-01 | 5時 | -4.1 | 25.2326 | 0 | 2.293 | 1.5286 | 1.8522
2014-12-01 | 6時 | -4.4 | 10.4884 | 0 | 2.5397 | 1.733 | 2.0566
2014-12-01 | 7時 | -4.4 | 9.3141 | 0 | 2.5177 | 1.6899 | 2.0072
2014-12-01 | 8時 | -4 | 8.5312 | 0 | 1.5994 | 1.4932 | 1.8133
2014-12-01 | 9時 | -3.8 | 0 | 0 | 2.3244 | 1.5461 | 1.8564
2014-12-01 | 10時 | -3.1 | 0 | 0 | 2.2818 | 1.4793 | 1.7802
2014-12-01 | 11時 | -2.7 | 17.7032 | 0 | 2.0984 | 1.2867 | 1.5752
2014-12-01 | 12時 | -2.7 | 9.0539 | 0 | 2.2088 | 1.4252 | 1.7159
2014-12-01 | 13時 | -2.5 | 0 | 0 | 2.2646 | 1.491 | 1.7858
2014-12-01 | 14時 | -2.7 | 0 | 0 | 2.354 | 1.5809 | 1.8841
2014-12-01 | 15時 | -2.9 | 17.7648 | 0 | 2.4774 | 1.6839 | 1.9947
2014-12-01 | 16時 | -2.9 | 9.8003 | 0 | 2.5194 | 1.7159 | 2.0307
2014-12-01 | 17時 | -3.2 | 12.4255 | 0 | 2.5587 | 1.7403 | 1.7563
2014-12-01 | 18時 | -3.6 | 12.2094 | 0 | 2.5969 | 1.7694 | 1.9599
2014-12-01 | 19時 | -3.2 | 7.9649 | 0 | 2.5834 | 1.2867 | 2.0639
2014-12-01 | 20時 | -2.7 | 7.9572 | 0 | 2.5695 | 1.6145 | 1.6967
2014-12-01 | 21時 | -2.7 | 8.0242 | 0 | 2.5591 | 1.137 | 1.5133
2014-12-01 | 22時 | -2.1 | 7.9752 | 0 | 2.3403 | 1.2098 | 1.706
2014-12-01 | 23時 | -2.2 | 0 | 0 | 2.1258 | 1.4821 | 1.8076
2014-12-02 | 0時 | -1.6 | 0 | 0 | 2.0685 | 1.4686 | 1.786
2014-12-02 | 1時 | -1.8 | 0 | 0 | 2.0612 | 1.4758 | 1.7914
2014-12-02 | 2時 | -1.5 | 0 | 0 | 2.0362 | 1.4592 | 1.7724
2014-12-02 | 3時 | -1.1 | 0 | 0 | 2.0066 | 1.4375 | 1.7476
2014-12-02 | 4時 | -1.3 | 0 | 0 | 2.0043 | 1.4392 | 1.7484
2014-12-02 | 5時 | -1.2 | 0 | 0 | 1.9939 | 1.4322 | 1.7404
2014-12-02 | 6時 | -1.1 | 0 | 0 | 2.0832 | 1.3106 | 1.5913
2014-12-02 | 7時 | -0.4 | 25.6518 | 0 | 2.1159 | 1.1417 | 1.5365
2014-12-02 | 8時 | 0.4 | 7.8795 | 0 | 0.35979 | 0.26317 | 0.56772
2014-12-02 | 9時 | 3 | 3.8158 | 0 | 0.86889 | 0 | 0
2014-12-02 | 10時 | 5.5 | 1.3804 | 0 | 0.28723 | 0 | 0
2014-12-02 | 11時 | 4.8 | 0.83487 | 0 | 0 | 0 | 0
2014-12-02 | 12時 | 4.7 | 0.40007 | 0 | 0 | 0 | 0
2014-12-02 | 13時 | 4 | 0 | 0 | 0 | 0 | 0
2014-12-02 | 14時 | 2.7 | 0 | 0 | 0 | 0 | 0
2014-12-02 | 15時 | 2.2 | 5.6601 | 0 | 0.88524 | 0 | 0.2907
2014-12-02 | 16時 | 0 | 7.5427 | 0 | 1.3149 | 0.28547 | 1.0239
2014-12-02 | 17時 | 0.3 | 7.8986 | 0 | 1.7128 | 0.69016 | 1.3021
2014-12-02 | 18時 | 0.3 | 4.8864 | 0 | 1.8737 | 1.1612 | 1.5185
2014-12-02 | 19時 | -0.3 | 5.35 | 0 | 1.986 | 0.75011 | 1.078
2014-12-02 | 20時 | -0.4 | 5.4706 | 0 | 2.0582 | 1.0608 | 1.0932
2014-12-02 | 21時 | -0.8 | 5.9142 | 0 | 2.1255 | 0.82694 | 1.132
2014-12-02 | 22時 | -1.4 | 0 | 0 | 1.8254 | 1.2677 | 1.5532
2014-12-02 | 23時 | -1.5 | 0 | 0 | 1.8433 | 1.3222 | 1.6173
2014-12-03 | 0時 | -1.7 | 0 | 0 | 1.8802 | 1.3603 | 1.662
2014-12-03 | 1時 | -2.7 | 0 | 0 | 1.9598 | 1.4245 | 1.7348
2014-12-03 | 2時 | -3.9 | 0 | 0 | 2.0619 | 1.5017 | 1.8232
2014-12-03 | 3時 | -5.5 | 0 | 0 | 2.1964 | 1.6023 | 1.9388
2014-12-03 | 4時 | -6.4 | 0 | 0 | 2.3057 | 1.6776 | 2.0279
2014-12-03 | 5時 | -6.6 | 0 | 0 | 2.3774 | 1.7216 | 2.0818
2014-12-03 | 6時 | -7.7 | 0 | 0 | 2.5502 | 1.6392 | 1.9745
2014-12-03 | 7時 | -6.8 | 27.6073 | 0 | 2.3413 | 1.1255 | 1.533
2014-12-03 | 8時 | -4.5 | 7.3412 | 0 | 0.34011 | 0.04564 | 0.27842
2014-12-03 | 9時 | -3 | 4.1006 | 0 | 1.0624 | 0 | 0
2014-12-03 | 10時 | -2.6 | 4.79 | 0 | 1.5478 | 0 | 0.45566
2014-12-03 | 11時 | -1.1 | 5.9946 | 0 | 1.4694 | 0.51328 | 0.51795
2014-12-03 | 12時 | -0.3 | 4.8891 | 0 | 1.3283 | 0.52866 | 0.76613
2014-12-03 | 13時 | -0.1 | 0 | 0 | 1.7013 | 0.99096 | 1.2596
2014-12-03 | 14時 | -0.3 | 0 | 0 | 1.8668 | 1.2003 | 1.4697
2014-12-03 | 15時 | -1.6 | 12.9228 | 0 | 2.1621 | 1.0376 | 1.7388
2014-12-03 | 16時 | -2.5 | 10.8643 | 0 | 2.3201 | 1.1371 | 1.8805
2014-12-03 | 17時 | -3.7 | 11.1298 | 0 | 2.4602 | 1.3532 | 2.004
2014-12-03 | 18時 | -3.2 | 7.1368 | 0 | 2.5026 | 1.6839 | 2.0333
2014-12-03 | 19時 | -3.2 | 7.2649 | 0 | 2.5262 | 1.1337 | 1.5039
2014-12-03 | 20時 | -3.2 | 7.2018 | 0 | 2.5515 | 1.403 | 1.4793
2014-12-03 | 21時 | -4.2 | 7.6327 | 0 | 2.6207 | 1.1736 | 1.5251
2014-12-03 | 22時 | -4.4 | 0 | 0 | 2.2841 | 1.5873 | 1.9186
2014-12-03 | 23時 | -5.2 | 0 | 0 | 2.3214 | 1.6612 | 2.0046
2014-12-04 | 0時 | -6.6 | 0 | 0 | 2.4143 | 1.7459 | 2.1025
2014-12-04 | 1時 | -7.2 | 0 | 0 | 2.4851 | 1.7973 | 2.1644
2014-12-04 | 2時 | -7.7 | 0 | 0 | 2.5497 | 1.8408 | 2.2166
2014-12-04 | 3時 | -8.2 | 0 | 0 | 2.611 | 1.8818 | 2.2651
2014-12-04 | 4時 | -8.7 | 0 | 0 | 2.671 | 1.9225 | 2.3126
2014-12-04 | 5時 | -9.2 | 33.1171 | 0 | 2.9322 | 1.9675 | 2.3611
2014-12-04 | 6時 | -9.6 | 13.6205 | 0 | 3.1338 | 2.1202 | 2.5019
2014-12-04 | 7時 | -8.3 | 10.4428 | 0 | 2.7309 | 1.6377 | 1.956
2014-12-04 | 8時 | -6.4 | 5.8725 | 0 | 0.84912 | 0.28995 | 0.48062
2014-12-04 | 9時 | -3.5 | 0 | 0 | 0.82526 | 0 | 0
2014-12-04 | 10時 | -1.9 | 0 | 0 | 0.5653 | 0 | 0
2014-12-04 | 11時 | -1.1 | 6.6112 | 0 | 0.20693 | 0 | 0
2014-12-04 | 12時 | -1.1 | 2.9641 | 0 | 0.27696 | 0 | 0
2014-12-04 | 13時 | -2.1 | 0 | 0 | 1.067 | 0.026505 | 0.39171
2014-12-04 | 14時 | -2.7 | 0 | 0 | 1.5111 | 0.80698 | 1.078
2014-12-04 | 15時 | -3.9 | 13.2921 | 0 | 2.1217 | 1.2273 | 1.5748
2014-12-04 | 16時 | -4.4 | 8.3073 | 0 | 2.36 | 1.5769 | 1.898
2014-12-04 | 17時 | -5.7 | 12.0721 | 0 | 2.5512 | 1.7358 | 1.7681
2014-12-04 | 18時 | -5.3 | 11.9697 | 0 | 2.6266 | 1.7887 | 1.9973
2014-12-04 | 19時 | -5.1 | 7.7078 | 0 | 2.6614 | 1.3424 | 2.14
2014-12-04 | 20時 | -5.1 | 7.967 | 0 | 2.7063 | 1.7153 | 1.8217
2014-12-04 | 21時 | -5.1 | 8.1953 | 0 | 2.7271 | 1.2582 | 1.661
2014-12-04 | 22時 | -5.6 | 8.4866 | 0 | 2.5916 | 1.3971 | 1.9269
2014-12-04 | 23時 | -6.6 | 0 | 0 | 2.4571 | 1.7296 | 2.0968
2014-12-05 | 0時 | -8.1 | 0 | 0 | 2.5475 | 1.8308 | 2.2049
2014-12-05 | 1時 | -8.6 | 0 | 0 | 2.6129 | 1.8827 | 2.2653
2014-12-05 | 2時 | -8.9 | 0 | 0 | 2.666 | 1.9184 | 2.308
2014-12-05 | 3時 | -8 | 0 | 0 | 2.6514 | 1.8971 | 2.2866
2014-12-05 | 4時 | -8.9 | 0 | 0 | 2.7092 | 1.9429 | 2.3364
2014-12-05 | 5時 | -9.5 | 32.752 | 0 | 2.9646 | 1.9865 | 2.382
2014-12-05 | 6時 | -9.2 | 13.5949 | 0 | 3.1473 | 2.1368 | 2.5232
2014-12-05 | 7時 | -8.9 | 11.6936 | 0 | 3.037 | 2.0094 | 2.3777
2014-12-05 | 8時 | -6.8 | 7.2626 | 0 | 1.193 | 0.67256 | 0.94517
2014-12-05 | 9時 | -4.6 | 0 | 0 | 1.0984 | 0 | 0.16186
2014-12-05 | 10時 | -2.8 | 0 | 0 | 0.95208 | 0 | 0.17034
2014-12-05 | 11時 | -2 | 11.5399 | 0 | 1.3198 | 0.38827 | 0.63635
2014-12-05 | 12時 | -1.5 | 7.0133 | 0 | 1.7481 | 0.84277 | 1.1307
2014-12-05 | 13時 | -2 | 0 | 0 | 1.8162 | 1.0693 | 1.3533
2014-12-05 | 14時 | -2.8 | 0 | 0 | 2.0764 | 1.3528 | 1.6473
2014-12-05 | 15時 | -3.1 | 16.0088 | 0 | 2.3609 | 1.5929 | 1.9008
2014-12-05 | 16時 | -3.4 | 9.2758 | 0 | 2.4782 | 1.6865 | 2.0034
2014-12-05 | 17時 | -3.7 | 12.2083 | 0 | 2.5525 | 1.7365 | 1.7576
2014-12-05 | 18時 | -3.6 | 11.9558 | 0 | 2.5861 | 1.7587 | 1.9533
2014-12-05 | 19時 | -3.8 | 7.8847 | 0 | 2.6091 | 1.307 | 2.0902
2014-12-05 | 20時 | -4 | 8.0796 | 0 | 2.646 | 1.6753 | 1.7681
2014-12-05 | 21時 | -4.6 | 8.3362 | 0 | 2.6882 | 1.237 | 1.6297
2014-12-05 | 22時 | -5.7 | 8.6908 | 0 | 2.5857 | 1.4017 | 1.9264
2014-12-05 | 23時 | -5.9 | 0 | 0 | 2.4177 | 1.7022 | 2.0634
2014-12-06 | 0時 | -7 | 0 | 0 | 2.4798 | 1.7802 | 2.1458
2014-12-06 | 1時 | -7.4 | 0 | 0 | 2.5276 | 1.82 | 2.1919
2014-12-06 | 2時 | -7.8 | 0 | 0 | 2.5757 | 1.8542 | 2.232
2014-12-06 | 3時 | -8.2 | 0 | 0 | 2.6234 | 1.8868 | 2.2701
2014-12-06 | 4時 | -10 | 0 | 0 | 2.7436 | 1.9806 | 2.3757
2014-12-06 | 5時 | -11 | 33.2541 | 0 | 3.0427 | 2.0536 | 2.4573
2014-12-06 | 6時 | -11.4 | 14.1818 | 0 | 3.3049 | 2.2694 | 2.6758
2014-12-06 | 7時 | -10.1 | 12.2353 | 0 | 3.1893 | 2.1358 | 2.5264
2014-12-06 | 8時 | -8.8 | 11.003 | 0 | 2.184 | 1.8654 | 2.2498
2014-12-06 | 9時 | -6.2 | 0 | 0 | 2.1494 | 1.039 | 1.3679
2014-12-06 | 10時 | -3.7 | 0 | 0 | 1.7578 | 0.65697 | 0.96665
2014-12-06 | 11時 | -3.4 | 15.0643 | 0 | 1.241 | 0.20941 | 0.4528
2014-12-06 | 12時 | -2.7 | 7.769 | 0 | 1.6582 | 0.76047 | 1.0752
2014-12-06 | 13時 | -2.8 | 0 | 0 | 2.0475 | 1.2572 | 1.552
2014-12-06 | 14時 | -2 | 0 | 0 | 2.1831 | 1.4207 | 1.7196
2014-12-06 | 15時 | -3 | 17.3404 | 0 | 2.4223 | 1.633 | 1.9422
2014-12-06 | 16時 | -3.1 | 9.7944 | 0 | 2.5032 | 1.7 | 2.015
2014-12-06 | 17時 | -3.5 | 12.5588 | 0 | 2.5653 | 1.7435 | 1.7616
2014-12-06 | 18時 | -2.8 | 12.0106 | 0 | 2.5578 | 1.7333 | 1.9216
2014-12-06 | 19時 | -2.3 | 7.8529 | 0 | 2.5281 | 1.2413 | 2.013
2014-12-06 | 20時 | -2.7 | 7.9926 | 0 | 2.5518 | 1.6046 | 1.6837
2014-12-06 | 21時 | -1.9 | 7.9317 | 0 | 2.5064 | 1.0964 | 1.4671
2014-12-06 | 22時 | -1.6 | 7.9109 | 0 | 2.294 | 1.177 | 1.6673
2014-12-06 | 23時 | -1.6 | 0 | 0 | 2.073 | 1.4441 | 1.7631
2014-12-07 | 0時 | -1.8 | 0 | 0 | 2.0549 | 1.4646 | 1.7789
2014-12-07 | 1時 | -1.6 | 0 | 0 | 2.0357 | 1.4591 | 1.7716
2014-12-07 | 2時 | -1.7 | 0 | 0 | 2.0333 | 1.4612 | 1.7735
2014-12-07 | 3時 | -1.6 | 0 | 0 | 2.0236 | 1.4544 | 1.7659
2014-12-07 | 4時 | -1.5 | 0 | 0 | 2.0149 | 1.4482 | 1.7588
2014-12-07 | 5時 | -1.8 | 26.6894 | 0 | 2.2254 | 1.463 | 1.7713
2014-12-07 | 6時 | -2.2 | 10.8054 | 0 | 2.4361 | 1.6493 | 1.9529
2014-12-07 | 7時 | -1.7 | 9.2887 | 0 | 2.3593 | 1.5662 | 1.8582
2014-12-07 | 8時 | 2 | 7.7176 | 0 | 1.2311 | 1.1982 | 1.4737
2014-12-07 | 9時 | 4.6 | 0 | 0 | 1.3632 | 0.62792 | 0.84898
2014-12-07 | 10時 | 4.8 | 0 | 0 | 1.5364 | 0.89468 | 1.1065
2014-12-07 | 11時 | 5.2 | 13.1021 | 0 | 1.507 | 0.90315 | 1.1056
2014-12-07 | 12時 | 4.7 | 6.701 | 0 | 1.5251 | 0.94767 | 1.1507
2014-12-07 | 13時 | 4.7 | 0 | 0 | 1.5533 | 0.99304 | 1.2005
2014-12-07 | 14時 | 5.1 | 0 | 0 | 1.5921 | 1.0438 | 1.2571
2014-12-07 | 15時 | 4.7 | 13.1041 | 0 | 1.7084 | 1.1459 | 1.3662
2014-12-07 | 16時 | 4.4 | 7.0303 | 0 | 1.7532 | 1.1834 | 1.4084
2014-12-07 | 17時 | 4.5 | 8.4916 | 0 | 1.7647 | 1.1855 | 1.1129
2014-12-07 | 18時 | 4.8 | 8.0026 | 0 | 1.7549 | 1.1766 | 1.2718
2014-12-07 | 19時 | 4.2 | 5.2612 | 0 | 1.7732 | 0.72827 | 1.4094
2014-12-07 | 20時 | 4.1 | 5.438 | 0 | 1.7878 | 1.0775 | 1.0722
2014-12-07 | 21時 | 3.3 | 5.7007 | 0 | 1.8277 | 0.64096 | 0.93419
2014-12-07 | 22時 | 5.5 | 5.3934 | 0 | 1.5375 | 0.64524 | 1.0535
2014-12-07 | 23時 | 5.4 | 0 | 0 | 1.3128 | 0.90838 | 1.1437
2014-12-08 | 0時 | 5.5 | 0 | 0 | 1.2725 | 0.91184 | 1.1397
2014-12-08 | 1時 | 5.1 | 0 | 0 | 1.2755 | 0.92791 | 1.155
2014-12-08 | 2時 | 6.1 | 0 | 0 | 1.2177 | 0.88319 | 1.1054
2014-12-08 | 3時 | 5.7 | 0 | 0 | 1.2222 | 0.89273 | 1.1142
2014-12-08 | 4時 | 5.8 | 0 | 0 | 1.2098 | 0.88446 | 1.1046
2014-12-08 | 5時 | 5.5 | 18.2684 | 0 | 1.4147 | 0.89773 | 1.1155
2014-12-08 | 6時 | 5.1 | 7.0231 | 0 | 1.6348 | 1.0977 | 1.3137
2014-12-08 | 7時 | 4.8 | 6.0878 | 0 | 1.5965 | 1.047 | 1.2545
2014-12-08 | 8時 | 5 | 5.4008 | 0 | 0.67971 | 0.85756 | 1.0687
2014-12-08 | 9時 | 5.4 | 0 | 0 | 1.3774 | 0.88466 | 1.0848
2014-12-08 | 10時 | 5.3 | 0 | 0 | 1.3716 | 0.85537 | 1.0494
2014-12-08 | 11時 | 5.9 | 11.2723 | 0 | 1.3309 | 0.81771 | 1.0061
2014-12-08 | 12時 | 6.4 | 5.432 | 0 | 1.3071 | 0.80922 | 0.99496
2014-12-08 | 13時 | 6.2 | 0 | 0 | 1.3443 | 0.85636 | 1.0453
2014-12-08 | 14時 | 5.5 | 0 | 0 | 1.4368 | 0.94841 | 1.1471
2014-12-08 | 15時 | 4.7 | 11.3679 | 0 | 1.5932 | 1.0772 | 1.2874
2014-12-08 | 16時 | 5.2 | 6.0587 | 0 | 1.6156 | 1.089 | 1.3026
2014-12-08 | 17時 | 4.8 | 7.6986 | 0 | 1.6568 | 1.1146 | 1.0331
2014-12-08 | 18時 | 4.4 | 7.5434 | 0 | 1.694 | 1.1424 | 1.2322
2014-12-08 | 19時 | 3.4 | 4.9102 | 0 | 1.7514 | 0.72194 | 1.402
2014-12-08 | 20時 | 3 | 5.2409 | 0 | 1.8041 | 1.0973 | 1.0959
2014-12-08 | 21時 | 2.6 | 5.5209 | 0 | 1.8427 | 0.65416 | 0.95193
2014-12-08 | 22時 | 2.2 | 5.7612 | 0 | 1.7038 | 0.78356 | 1.2101
2014-12-08 | 23時 | 1.8 | 0 | 0 | 1.5425 | 1.0877 | 1.3507
2014-12-09 | 0時 | 1.5 | 0 | 0 | 1.5629 | 1.1311 | 1.3947
2014-12-09 | 1時 | 1.4 | 0 | 0 | 1.5852 | 1.1534 | 1.4199
2014-12-09 | 2時 | 1.2 | 0 | 0 | 1.6125 | 1.1741 | 1.4438
2014-12-09 | 3時 | 1 | 0 | 0 | 1.6402 | 1.1938 | 1.4664
2014-12-09 | 4時 | 0.9 | 0 | 0 | 1.6625 | 1.2084 | 1.4836
2014-12-09 | 5時 | 0.7 | 0 | 0 | 1.6876 | 1.2259 | 1.5036
2014-12-09 | 6時 | 0.3 | 0 | 0 | 1.904 | 1.2402 | 1.516
2014-12-09 | 7時 | 0.6 | 22.4836 | 0 | 2.0315 | 1.1547 | 1.5523
2014-12-09 | 8時 | 1 | 8.132 | 0 | 0.61946 | 0.67686 | 1.0172
2014-12-09 | 9時 | 1.6 | 5.9188 | 0 | 1.6616 | 0.44486 | 0.85707
2014-12-09 | 10時 | 2.2 | 4.7057 | 0 | 1.5358 | 0.25986 | 0.65956
2014-12-09 | 11時 | 1.7 | 6.2937 | 0 | 1.6703 | 0.97642 | 0.91731
2014-12-09 | 12時 | 1.7 | 5.7848 | 0 | 1.7196 | 1.0716 | 1.2851
2014-12-09 | 13時 | 1.5 | 0 | 0 | 1.7969 | 1.1641 | 1.3993
2014-12-09 | 14時 | 1.5 | 0 | 0 | 1.8807 | 1.25 | 1.4989
2014-12-09 | 15時 | 1.2 | 12.5071 | 0 | 2.0006 | 0.93325 | 1.6089
2014-12-09 | 16時 | 0.9 | 9.5727 | 0 | 2.0666 | 0.95826 | 1.6682
2014-12-09 | 17時 | 0.6 | 9.3797 | 0 | 2.1171 | 1.1047 | 1.7129
2014-12-09 | 18時 | -0.6 | 6.2564 | 0 | 2.2075 | 1.4837 | 1.7937
2014-12-09 | 19時 | -1.4 | 6.5414 | 0 | 2.2713 | 0.96729 | 1.3037
2014-12-09 | 20時 | -1.7 | 6.5474 | 0 | 2.3214 | 1.2529 | 1.3002
2014-12-09 | 21時 | -2.1 | 6.8897 | 0 | 2.3695 | 1.0012 | 1.3237
2014-12-09 | 22時 | -2.3 | 0 | 0 | 2.0313 | 1.4116 | 1.7136
2014-12-09 | 23時 | -3.1 | 0 | 0 | 2.0652 | 1.4822 | 1.796
2014-12-10 | 0時 | -3.5 | 0 | 0 | 2.1028 | 1.5205 | 1.8422
2014-12-10 | 1時 | -3.7 | 0 | 0 | 2.1339 | 1.5432 | 1.8701
2014-12-10 | 2時 | -4.3 | 0 | 0 | 2.1848 | 1.5806 | 1.9133
2014-12-10 | 3時 | -4.7 | 0 | 0 | 2.2286 | 1.6104 | 1.9482
2014-12-10 | 4時 | -5 | 0 | 0 | 2.268 | 1.6366 | 1.9791
2014-12-10 | 5時 | -4.9 | 0 | 0 | 2.2829 | 1.6428 | 1.9873
2014-12-10 | 6時 | -4.7 | 0 | 0 | 2.4702 | 1.6302 | 1.9696
2014-12-10 | 7時 | -4.2 | 29.5222 | 0 | 2.5761 | 1.5256 | 1.9851
2014-12-10 | 8時 | -2.9 | 11.0919 | 0 | 1.1811 | 1.0878 | 1.4895
2014-12-10 | 9時 | -1.3 | 8.2182 | 0 | 2.1773 | 0.82557 | 1.2911
2014-12-10 | 10時 | -0.7 | 6.9678 | 0 | 2.119 | 0.73198 | 1.1819
2014-12-10 | 11時 | -0.3 | 8.058 | 0 | 2.0684 | 1.2606 | 1.2371
2014-12-10 | 12時 | 0.8 | 6.9737 | 0 | 1.9983 | 1.2559 | 1.4952
2014-12-10 | 13時 | 0.5 | 0 | 0 | 2.0308 | 1.3192 | 1.5733
2014-12-10 | 14時 | 0.6 | 0 | 0 | 2.064 | 1.37 | 1.6334
2014-12-10 | 15時 | 0.7 | 14.1094 | 0 | 2.1407 | 1.0218 | 1.7082
2014-12-10 | 16時 | 0.4 | 10.3939 | 0 | 2.1832 | 1.0331 | 1.7511
2014-12-10 | 17時 | 1.1 | 9.712 | 0 | 2.1611 | 1.1231 | 1.7325
2014-12-10 | 18時 | 1.2 | 6.3098 | 0 | 2.1549 | 1.4289 | 1.7297
2014-12-10 | 19時 | 1.4 | 6.2845 | 0 | 2.1254 | 0.84538 | 1.1615
2014-12-10 | 20時 | 0.8 | 6.2012 | 0 | 2.145 | 1.1186 | 1.1401
2014-12-10 | 21時 | 1.6 | 6.226 | 0 | 2.1007 | 0.79713 | 1.0847
2014-12-10 | 22時 | 1.6 | 0 | 0 | 1.712 | 1.1746 | 1.4351
2014-12-10 | 23時 | 4 | 0 | 0 | 1.5467 | 1.0854 | 1.3387
2014-12-11 | 0時 | 6.3 | 0 | 0 | 1.3727 | 0.9653 | 1.2024
2014-12-11 | 1時 | 7.3 | 0 | 0 | 1.2514 | 0.88626 | 1.1079
2014-12-11 | 2時 | 4.5 | 0 | 0 | 1.3374 | 0.9779 | 1.2034
2014-12-11 | 3時 | 5.5 | 0 | 0 | 1.2818 | 0.93219 | 1.1552
2014-12-11 | 4時 | 5 | 0 | 0 | 1.2933 | 0.94588 | 1.1707
2014-12-11 | 5時 | 4.3 | 20.1836 | 0 | 1.5217 | 0.97762 | 1.2037
2014-12-11 | 6時 | 3.8 | 7.7967 | 0 | 1.7554 | 1.1864 | 1.4137
2014-12-11 | 7時 | 3.6 | 6.7594 | 0 | 1.733 | 1.1493 | 1.3714
2014-12-11 | 8時 | 5.7 | 5.7669 | 0 | 0.74999 | 0.90821 | 1.1286
2014-12-11 | 9時 | 5.8 | 0 | 0 | 1.452 | 0.9507 | 1.1567
2014-12-11 | 10時 | 6.6 | 0 | 0 | 1.351 | 0.83501 | 1.0258
2014-12-11 | 11時 | 7 | 11.5103 | 0 | 1.3417 | 0.84008 | 1.0242
2014-12-11 | 12時 | 4.7 | 6.0904 | 0 | 1.4671 | 0.95916 | 1.152
2014-12-11 | 13時 | 4.2 | 0 | 0 | 1.5416 | 1.0214 | 1.2257
2014-12-11 | 14時 | 3.8 | 0 | 0 | 1.6398 | 1.1036 | 1.3197
2014-12-11 | 15時 | 2.8 | 12.7196 | 0 | 1.7773 | 1.2134 | 1.4429
2014-12-11 | 16時 | 2 | 7.0732 | 0 | 1.8715 | 1.2823 | 1.5234
2014-12-11 | 17時 | 1.6 | 9.2199 | 0 | 1.9364 | 1.3199 | 1.2695
2014-12-11 | 18時 | 1.2 | 9.1147 | 0 | 1.9947 | 1.3593 | 1.4846
2014-12-11 | 19時 | 0.9 | 5.8661 | 0 | 2.0313 | 0.91588 | 1.6311
2014-12-11 | 20時 | 0.1 | 6.2418 | 0 | 2.1076 | 1.3117 | 1.3451
2014-12-11 | 21時 | -0.4 | 6.5451 | 0 | 2.1601 | 0.87767 | 1.2121
2014-12-11 | 22時 | -0.3 | 6.7121 | 0 | 2.0027 | 0.99054 | 1.4524
2014-12-11 | 23時 | -1.1 | 0 | 0 | 1.8597 | 1.3121 | 1.6114
2014-12-12 | 0時 | -1.6 | 0 | 0 | 1.8964 | 1.368 | 1.6696
2014-12-12 | 1時 | -2.1 | 0 | 0 | 1.9453 | 1.4107 | 1.7179
2014-12-12 | 2時 | -2.8 | 0 | 0 | 2.0099 | 1.4596 | 1.7742
2014-12-12 | 3時 | -3.1 | 0 | 0 | 2.0594 | 1.4929 | 1.8138
2014-12-12 | 4時 | -3.4 | 0 | 0 | 2.1043 | 1.5228 | 1.849
2014-12-12 | 5時 | -4.4 | 26.5641 | 0 | 2.3833 | 1.5867 | 1.9178
2014-12-12 | 6時 | -4.7 | 11.026 | 0 | 2.6249 | 1.7897 | 2.1205
2014-12-12 | 7時 | -3.9 | 9.0633 | 0 | 2.426 | 1.548 | 1.8464
2014-12-12 | 8時 | -2.8 | 6.3952 | 0 | 1.0027 | 0.74494 | 0.99454
2014-12-12 | 9時 | -1.8 | 0 | 0 | 0.74698 | 0 | 0
2014-12-12 | 10時 | -1.3 | 0 | 0 | 0.34801 | 0 | 0
2014-12-12 | 11時 | -1.3 | 5.5477 | 0 | 0.14251 | 0 | 0
2014-12-12 | 12時 | -1.5 | 2.2505 | 0 | 0.12812 | 0 | 0
2014-12-12 | 13時 | -1.2 | 0 | 0 | 0.82673 | 0 | 0.059499
2014-12-12 | 14時 | -1.5 | 0 | 0 | 1.2783 | 0.53432 | 0.947
2014-12-12 | 15時 | -2.1 | 11.5146 | 0 | 1.918 | 1.0547 | 1.3524
2014-12-12 | 16時 | -2.5 | 7.3165 | 0 | 2.1618 | 1.4017 | 1.7287
2014-12-12 | 17時 | -2.3 | 10.3675 | 0 | 2.2771 | 1.5255 | 1.5336
2014-12-12 | 18時 | -3.6 | 10.8138 | 0 | 2.4182 | 1.6446 | 1.8297
2014-12-12 | 19時 | -4.6 | 7.1097 | 0 | 2.5276 | 1.2611 | 2.0418
2014-12-12 | 20時 | -5 | 7.5442 | 0 | 2.62 | 1.6667 | 1.7643
2014-12-12 | 21時 | -5.2 | 7.8936 | 0 | 2.6757 | 1.2321 | 1.6311
2014-12-12 | 22時 | -5.6 | 8.2384 | 0 | 2.5545 | 1.377 | 1.9055
2014-12-12 | 23時 | -6.8 | 0 | 0 | 2.4442 | 1.7261 | 2.0946
2014-12-13 | 0時 | -6.9 | 0 | 0 | 2.4748 | 1.7733 | 2.1436
2014-12-13 | 1時 | -7.5 | 0 | 0 | 2.5342 | 1.8236 | 2.1999
2014-12-13 | 2時 | -8.2 | 0 | 0 | 2.6031 | 1.8749 | 2.2584
2014-12-13 | 3時 | -8.6 | 0 | 0 | 2.6598 | 1.9133 | 2.3033
2014-12-13 | 4時 | -8.1 | 0 | 0 | 2.6669 | 1.9104 | 2.3019
2014-12-13 | 5時 | -8.6 | 31.9973 | 0 | 2.9113 | 1.9461 | 2.3377
2014-12-13 | 6時 | -8.9 | 13.3544 | 0 | 3.1225 | 2.1221 | 2.5065
2014-12-13 | 7時 | -7.3 | 9.9894 | 0 | 2.6565 | 1.5628 | 1.87
2014-12-13 | 8時 | -5.4 | 5.6816 | 0 | 0.82844 | 0.29441 | 0.47941
2014-12-13 | 9時 | -1.2 | 0 | 0 | 0.69571 | 0 | 0
2014-12-13 | 10時 | 1.9 | 0 | 0 | 0.20813 | 0 | 0
2014-12-13 | 11時 | 2.9 | 4.5011 | 0 | 0 | 0 | 0
2014-12-13 | 12時 | 3 | 1.1407 | 0 | 0 | 0 | 0
2014-12-13 | 13時 | 2.7 | 0 | 0 | 0 | 0 | 0
2014-12-13 | 14時 | 1.6 | 0 | 0 | 0.23748 | 0 | 0
2014-12-13 | 15時 | 0.3 | 7.7609 | 0 | 1.1758 | 0.22388 | 0.60443
2014-12-13 | 16時 | -1 | 5.9329 | 0 | 1.5096 | 0.94007 | 1.1711
2014-12-13 | 17時 | -1 | 9.1323 | 0 | 1.9173 | 1.1159 | 1.1478
2014-12-13 | 18時 | -1.7 | 9.5189 | 0 | 2.1028 | 1.4024 | 1.5643
2014-12-13 | 19時 | -1.7 | 6.0004 | 0 | 2.1869 | 1.0093 | 1.7587
2014-12-13 | 20時 | -1.3 | 6.3042 | 0 | 2.233 | 1.3822 | 1.4429
2014-12-13 | 21時 | -1.3 | 6.5895 | 0 | 2.2593 | 0.93155 | 1.2865
2014-12-13 | 22時 | -1.1 | 6.7765 | 0 | 2.0866 | 1.038 | 1.5149
2014-12-13 | 23時 | -1 | 0 | 0 | 1.8856 | 1.3157 | 1.6219
2014-12-14 | 0時 | -2.7 | 0 | 0 | 1.9628 | 1.413 | 1.7218
2014-12-14 | 1時 | -2.4 | 0 | 0 | 1.9739 | 1.424 | 1.7349
2014-12-14 | 2時 | -2.2 | 0 | 0 | 1.9819 | 1.4283 | 1.7404
2014-12-14 | 3時 | -2.3 | 0 | 0 | 2.0001 | 1.4415 | 1.7548
2014-12-14 | 4時 | -2.4 | 0 | 0 | 2.0161 | 1.4526 | 1.767
2014-12-14 | 5時 | -2.3 | 25.5613 | 0 | 2.2209 | 1.4592 | 1.7707
2014-12-14 | 6時 | -1.9 | 10.3142 | 0 | 2.412 | 1.6331 | 1.9395
2014-12-14 | 7時 | -0.6 | 8.8357 | 0 | 2.312 | 1.5389 | 1.8305
2014-12-14 | 8時 | -0.3 | 7.9292 | 0 | 1.3577 | 1.3239 | 1.6113
2014-12-14 | 9時 | 0.1 | 0 | 0 | 2.0285 | 1.3327 | 1.6041
2014-12-14 | 10時 | 0.1 | 0 | 0 | 1.9988 | 1.2871 | 1.549
2014-12-14 | 11時 | 0.3 | 16.3774 | 0 | 1.9717 | 1.2666 | 1.5228
2014-12-14 | 12時 | 0.4 | 8.2324 | 0 | 1.9598 | 1.2663 | 1.5218
2014-12-14 | 13時 | -0.4 | 0 | 0 | 2.0384 | 1.347 | 1.6107
2014-12-14 | 14時 | -1.6 | 0 | 0 | 2.1696 | 1.4669 | 1.745
2014-12-14 | 15時 | -2.2 | 16.7637 | 0 | 2.327 | 1.5924 | 1.8841
2014-12-14 | 16時 | -2.3 | 9.3151 | 0 | 2.3882 | 1.6343 | 1.9337
2014-12-14 | 17時 | -2.6 | 11.9128 | 0 | 2.4374 | 1.6623 | 1.6655
2014-12-14 | 18時 | -2.3 | 11.4912 | 0 | 2.4467 | 1.664 | 1.839
2014-12-14 | 19時 | -2.4 | 7.5387 | 0 | 2.4527 | 1.1992 | 1.9611
2014-12-14 | 20時 | -2.5 | 7.6654 | 0 | 2.4726 | 1.5541 | 1.6248
2014-12-14 | 21時 | -3.6 | 7.9702 | 0 | 2.5327 | 1.1328 | 1.5046
2014-12-14 | 22時 | -5 | 8.3623 | 0 | 2.4484 | 1.311 | 1.8172
2014-12-14 | 23時 | -6.8 | 0 | 0 | 2.3719 | 1.6857 | 2.0379
2014-12-15 | 0時 | -8.4 | 0 | 0 | 2.4925 | 1.8043 | 2.1697
2014-12-15 | 1時 | -8.5 | 0 | 0 | 2.5552 | 1.8477 | 2.2235
2014-12-15 | 2時 | -8.8 | 0 | 0 | 2.6157 | 1.887 | 2.271
2014-12-15 | 3時 | -8.1 | 0 | 0 | 2.6175 | 1.8778 | 2.2634
2014-12-15 | 4時 | -8.5 | 0 | 0 | 2.6569 | 1.9059 | 2.2942
2014-12-15 | 5時 | -8.5 | 32.4249 | 0 | 2.8788 | 1.922 | 2.3086
2014-12-15 | 6時 | -7.7 | 13.4124 | 0 | 3.0607 | 2.0854 | 2.4661
2014-12-15 | 7時 | -6.3 | 11.3485 | 0 | 2.9035 | 1.9255 | 2.2821
2014-12-15 | 8時 | -3 | 9.6741 | 0 | 1.7652 | 1.5514 | 1.8874
2014-12-15 | 9時 | -1.1 | 0 | 0 | 2.2408 | 1.3931 | 1.6938
2014-12-15 | 10時 | -0.2 | 0 | 0 | 1.0692 | 0.04757 | 0.26323
2014-12-15 | 11時 | -0.1 | 13.8251 | 0 | 1.2702 | 0.37459 | 0.58856
2014-12-15 | 12時 | -0.2 | 7.5112 | 0 | 1.6636 | 0.87138 | 1.1634
2014-12-15 | 13時 | -0.3 | 0 | 0 | 1.5095 | 0.8413 | 1.1054
2014-12-15 | 14時 | -1.1 | 0 | 0 | 1.9326 | 1.2558 | 1.5318
2014-12-15 | 15時 | -2.1 | 15.7478 | 0 | 2.2312 | 1.5109 | 1.8018
2014-12-15 | 16時 | -3.1 | 9.2296 | 0 | 2.3912 | 1.6375 | 1.9418
2014-12-15 | 17時 | -4.2 | 12.3917 | 0 | 2.5227 | 1.7303 | 1.7462
2014-12-15 | 18時 | -4.4 | 12.2751 | 0 | 2.5964 | 1.7788 | 1.9738
2014-12-15 | 19時 | -6.2 | 8.3919 | 0 | 2.7251 | 1.4091 | 2.2044
2014-12-15 | 20時 | -6.9 | 8.7537 | 0 | 2.8306 | 1.8232 | 1.9374
2014-12-15 | 21時 | -7.6 | 9.1001 | 0 | 2.9145 | 1.4087 | 1.8294
2014-12-15 | 22時 | -8 | 9.3977 | 0 | 2.804 | 1.5589 | 2.1123
2014-12-15 | 23時 | -7.7 | 0 | 0 | 2.6188 | 1.8429 | 2.2306
2014-12-16 | 0時 | -9 | 0 | 0 | 2.6925 | 1.931 | 2.3228
2014-12-16 | 1時 | -9.7 | 0 | 0 | 2.7619 | 1.9881 | 2.3875
2014-12-16 | 2時 | -10.2 | 0 | 0 | 2.8244 | 2.0319 | 2.4389
2014-12-16 | 3時 | -9.8 | 0 | 0 | 2.839 | 2.0343 | 2.4441
2014-12-16 | 4時 | -10 | 0 | 0 | 2.8702 | 2.0548 | 2.4672
2014-12-16 | 5時 | -10.3 | 0 | 0 | 2.9059 | 2.0797 | 2.4953
2014-12-16 | 6時 | -9.5 | 0 | 0 | 3.054 | 2.0262 | 2.4308
2014-12-16 | 7時 | -8.8 | 34.1528 | 0 | 2.7928 | 1.4605 | 1.922
2014-12-16 | 8時 | -6.8 | 9.0428 | 0 | 0.52369 | 0.048381 | 0.29114
2014-12-16 | 9時 | -4.3 | 4.0543 | 0 | 0.841 | 0 | 0
2014-12-16 | 10時 | -1.9 | 1.9326 | 0 | 0.34956 | 0 | 0
2014-12-16 | 11時 | -2.3 | 2.6467 | 0 | 0.12067 | 0 | 0
2014-12-16 | 12時 | -0.5 | 1.5408 | 0 | 0 | 0 | 0
2014-12-16 | 13時 | 0.1 | 0 | 0 | 0 | 0 | 0
2014-12-16 | 14時 | -0.1 | 0 | 0 | 0.6316 | 0 | 0
2014-12-16 | 15時 | -2.1 | 8.4717 | 0 | 1.3981 | 0.14111 | 0.84748
2014-12-16 | 16時 | -2.8 | 9.5968 | 0 | 1.832 | 0.71124 | 1.3275
2014-12-16 | 17時 | -3.5 | 10.2208 | 0 | 2.2089 | 0.98021 | 1.725
2014-12-16 | 18時 | -5 | 6.8692 | 0 | 2.4455 | 1.6186 | 1.9912
2014-12-16 | 19時 | -5.9 | 7.3892 | 0 | 2.5959 | 1.1881 | 1.5801
2014-12-16 | 20時 | -7.1 | 7.7387 | 0 | 2.7503 | 1.5585 | 1.6675
2014-12-16 | 21時 | -7.7 | 8.2827 | 0 | 2.8616 | 1.3514 | 1.7406
2014-12-16 | 22時 | -8 | 0 | 0 | 2.5706 | 1.7963 | 2.1693
2014-12-16 | 23時 | -9 | 0 | 0 | 2.6471 | 1.8973 | 2.2852
2014-12-17 | 0時 | -9.6 | 0 | 0 | 2.7217 | 1.961 | 2.3597
2014-12-17 | 1時 | -10 | 0 | 0 | 2.7859 | 2.006 | 2.4125
2014-12-17 | 2時 | -10.5 | 0 | 0 | 2.8513 | 2.0506 | 2.4639
2014-12-17 | 3時 | -11.6 | 0 | 0 | 2.9469 | 2.1207 | 2.5434
2014-12-17 | 4時 | -11.4 | 0 | 0 | 2.9799 | 2.136 | 2.5632
2014-12-17 | 5時 | -12.1 | 0 | 0 | 3.0465 | 2.1837 | 2.6171
2014-12-17 | 6時 | -11.8 | 0 | 0 | 3.2358 | 2.1607 | 2.5874
2014-12-17 | 7時 | -10.2 | 36.0144 | 0 | 2.9648 | 1.5906 | 2.0763
2014-12-17 | 8時 | -7.4 | 9.7133 | 0 | 0.65989 | 0.1162 | 0.38743
2014-12-17 | 9時 | -4.4 | 4.4802 | 0 | 0.94441 | 0 | 0
2014-12-17 | 10時 | -2.8 | 2.3393 | 0 | 0.45906 | 0 | 0
2014-12-17 | 11時 | -1.1 | 2.6428 | 0 | 0.1454 | 0 | 0
2014-12-17 | 12時 | 0.3 | 1.6239 | 0 | 0 | 0 | 0
2014-12-17 | 13時 | -0.4 | 0 | 0 | 0.39237 | 0 | 0
2014-12-17 | 14時 | -2 | 0 | 0 | 1.1689 | 0.006829 | 0.33395
2014-12-17 | 15時 | -2.4 | 10.4471 | 0 | 1.6908 | 0.61789 | 1.2133
2014-12-17 | 16時 | -3.8 | 10.5778 | 0 | 2.1781 | 0.86744 | 1.6037
2014-12-17 | 17時 | -5.6 | 11.4172 | 0 | 2.4631 | 1.2757 | 1.9904
2014-12-17 | 18時 | -6.5 | 7.5867 | 0 | 2.6496 | 1.7844 | 2.1646
2014-12-17 | 19時 | -6.5 | 7.8824 | 0 | 2.7361 | 1.2846 | 1.6891
2014-12-17 | 20時 | -6.7 | 7.9855 | 0 | 2.8147 | 1.5926 | 1.7075
2014-12-17 | 21時 | -6.8 | 8.355 | 0 | 2.8671 | 1.343 | 1.7308
2014-12-17 | 22時 | -6.5 | 0 | 0 | 2.5125 | 1.7426 | 2.1064
2014-12-17 | 23時 | -6.7 | 0 | 0 | 2.5164 | 1.7905 | 2.1607
2014-12-18 | 0時 | -6.8 | 0 | 0 | 2.5296 | 1.8119 | 2.1852
2014-12-18 | 1時 | -7.1 | 0 | 0 | 2.5567 | 1.8349 | 2.211
2014-12-18 | 2時 | -7.4 | 0 | 0 | 2.5846 | 1.8551 | 2.2337
2014-12-18 | 3時 | -7.8 | 0 | 0 | 2.6201 | 1.8807 | 2.2627
2014-12-18 | 4時 | -8.5 | 0 | 0 | 2.6746 | 1.9215 | 2.3089
2014-12-18 | 5時 | -8.9 | 33.681 | 0 | 2.9175 | 1.9539 | 2.3427
2014-12-18 | 6時 | -9.2 | 14.0455 | 0 | 3.1616 | 2.1673 | 2.5572
2014-12-18 | 7時 | -8.5 | 12.0018 | 0 | 3.0512 | 2.0369 | 2.4083
2014-12-18 | 8時 | -6.1 | 10.5362 | 0 | 1.9932 | 1.728 | 2.0889
2014-12-18 | 9時 | -5.6 | 0 | 0 | 2.6439 | 1.7302 | 2.0724
2014-12-18 | 10時 | -4.2 | 0 | 0 | 2.5178 | 1.6053 | 1.9297
2014-12-18 | 11時 | -3.1 | 20.7043 | 0 | 2.4048 | 1.5196 | 1.8289
2014-12-18 | 12時 | -2.3 | 7.5226 | 0 | 1.1896 | 0.30536 | 0.59144
2014-12-18 | 13時 | -2 | 0 | 0 | 0.86921 | 0.26707 | 0.51652
2014-12-18 | 14時 | -2.5 | 0 | 0 | 1.7521 | 1.0415 | 1.3884
2014-12-18 | 15時 | -3.5 | 16.1329 | 0 | 2.2837 | 1.5335 | 1.8532
2014-12-18 | 16時 | -3.5 | 9.6164 | 0 | 2.456 | 1.6714 | 1.9942
2014-12-18 | 17時 | -3.2 | 12.3617 | 0 | 2.5205 | 1.711 | 1.7323
2014-12-18 | 18時 | -4.4 | 12.5034 | 0 | 2.6189 | 1.7893 | 1.9865
2014-12-18 | 19時 | -4.3 | 8.2429 | 0 | 2.6349 | 1.3279 | 2.1131
2014-12-18 | 20時 | -3.7 | 8.2501 | 0 | 2.6268 | 1.6574 | 1.7474
2014-12-18 | 21時 | -2.2 | 8.0667 | 0 | 2.5422 | 1.1157 | 1.4925
2014-12-18 | 22時 | -2.8 | 8.1957 | 0 | 2.3675 | 1.2316 | 1.7294
2014-12-18 | 23時 | -2.8 | 0 | 0 | 2.1526 | 1.5027 | 1.8297
2014-12-19 | 0時 | -3.2 | 0 | 0 | 2.151 | 1.5358 | 1.8599
2014-12-19 | 1時 | -3.3 | 0 | 0 | 2.1539 | 1.5468 | 1.8715
2014-12-19 | 2時 | -3.5 | 0 | 0 | 2.1659 | 1.5583 | 1.8847
2014-12-19 | 3時 | -3.1 | 0 | 0 | 2.1509 | 1.5445 | 1.8703
2014-12-19 | 4時 | -3.2 | 0 | 0 | 2.1538 | 1.5474 | 1.8732
2014-12-19 | 5時 | -3.4 | 28.1561 | 0 | 2.3625 | 1.5591 | 1.8823
2014-12-19 | 6時 | -3.9 | 11.5748 | 0 | 2.5968 | 1.7701 | 2.0927
2014-12-19 | 7時 | -3.8 | 9.728 | 0 | 2.4716 | 1.6092 | 1.9087
2014-12-19 | 8時 | -3 | 6.938 | 0 | 1.0478 | 0.79506 | 1.0442
2014-12-19 | 9時 | -3 | 0 | 0 | 1.9228 | 1.0934 | 1.3568
2014-12-19 | 10時 | -2.8 | 0 | 0 | 2.0398 | 1.2329 | 1.5043
2014-12-19 | 11時 | -2.8 | 16.3911 | 0 | 1.8291 | 0.98534 | 1.2578
2014-12-19 | 12時 | -2.5 | 6.1618 | 0 | 1.0272 | 0.24479 | 0.48249
2014-12-19 | 13時 | -2.9 | 0 | 0 | 0.72529 | 0.19766 | 0.44155
2014-12-19 | 14時 | -3.8 | 0 | 0 | 1.4266 | 0.78842 | 1.1461
2014-12-19 | 15時 | -4.9 | 14.4797 | 0 | 2.2245 | 1.4982 | 1.8308
2014-12-19 | 16時 | -7.7 | 9.5962 | 0 | 2.6267 | 1.8204 | 2.1721
2014-12-19 | 17時 | -8.9 | 13.8889 | 0 | 2.862 | 1.9827 | 2.0506
2014-12-19 | 18時 | -10.2 | 14.4078 | 0 | 3.0515 | 2.1151 | 2.3713
2014-12-19 | 19時 | -10.2 | 9.4692 | 0 | 3.1372 | 1.6942 | 2.5481
2014-12-19 | 20時 | -11.7 | 10.0149 | 0 | 3.2932 | 2.1503 | 2.322
2014-12-19 | 21時 | -12.3 | 10.421 | 0 | 3.3882 | 1.7404 | 2.219
2014-12-19 | 22時 | -13.7 | 10.9754 | 0 | 3.3409 | 1.943 | 2.5592
2014-12-19 | 23時 | -13.4 | 0 | 0 | 3.1745 | 2.2395 | 2.692
2014-12-20 | 0時 | -14.7 | 0 | 0 | 3.2597 | 2.3332 | 2.7907
2014-12-20 | 1時 | -15.5 | 0 | 0 | 3.3403 | 2.3967 | 2.8625
2014-12-20 | 2時 | -14.7 | 0 | 0 | 3.3398 | 2.3851 | 2.8521
2014-12-20 | 3時 | -15.7 | 0 | 0 | 3.41 | 2.4384 | 2.9107
2014-12-20 | 4時 | -14.7 | 0 | 0 | 3.3846 | 2.4086 | 2.8787
2014-12-20 | 5時 | -16 | 40.2939 | 0 | 3.6629 | 2.4733 | 2.945
2014-12-20 | 6時 | -15.9 | 17.2521 | 0 | 3.9046 | 2.6862 | 3.159
2014-12-20 | 7時 | -16.3 | 15.2802 | 0 | 3.8893 | 2.6532 | 3.1185
2014-12-20 | 8時 | -13.1 | 13.6448 | 0 | 2.8221 | 2.3324 | 2.7864
2014-12-20 | 9時 | -13.3 | 0 | 0 | 3.5054 | 2.356 | 2.7924
2014-12-20 | 10時 | -11.3 | 0 | 0 | 3.3768 | 2.2309 | 2.6474
2014-12-20 | 11時 | -8.8 | 27.0966 | 0 | 3.1928 | 2.0852 | 2.4786
2014-12-20 | 12時 | -7.4 | 13.4566 | 0 | 3.0552 | 1.998 | 2.3731
2014-12-20 | 13時 | -6 | 0 | 0 | 2.9515 | 1.9435 | 2.3049
2014-12-20 | 14時 | -4.9 | 0 | 0 | 2.896 | 1.9289 | 2.281
2014-12-20 | 15時 | -5.7 | 23.569 | 0 | 2.9693 | 2.0112 | 2.3635
2014-12-20 | 16時 | -5.9 | 12.8181 | 0 | 2.9761 | 2.0259 | 2.3786
2014-12-20 | 17時 | -4.7 | 14.9575 | 0 | 2.9037 | 1.9639 | 2.0068
2014-12-20 | 18時 | -4.9 | 14.3723 | 0 | 2.8859 | 1.958 | 2.1706
2014-12-20 | 19時 | -4.6 | 9.692 | 0 | 2.8388 | 1.4561 | 2.2527
2014-12-20 | 20時 | -4.4 | 9.5333 | 0 | 2.8153 | 1.7839 | 1.8829
2014-12-20 | 21時 | -4.3 | 9.4292 | 0 | 2.7854 | 1.2927 | 1.6859
2014-12-20 | 22時 | -4.2 | 9.3382 | 0 | 2.5776 | 1.3786 | 1.8936
2014-12-20 | 23時 | -4.5 | 0 | 0 | 2.3694 | 1.6574 | 2.0037
2014-12-21 | 0時 | -4.6 | 0 | 0 | 2.3497 | 1.6749 | 2.0179
2014-12-21 | 1時 | -4.4 | 0 | 0 | 2.3314 | 1.6692 | 2.0113
2014-12-21 | 2時 | -4.4 | 0 | 0 | 2.3252 | 1.6675 | 2.0096
2014-12-21 | 3時 | -4.3 | 0 | 0 | 2.3174 | 1.662 | 2.004
2014-12-21 | 4時 | -4.4 | 0 | 0 | 2.32 | 1.6649 | 2.0074
2014-12-21 | 5時 | -4.6 | 30.6653 | 0 | 2.5301 | 1.6773 | 2.0179
2014-12-21 | 6時 | -4.4 | 12.5905 | 0 | 2.7425 | 1.8714 | 2.2105
2014-12-21 | 7時 | -4.1 | 10.7791 | 0 | 2.6531 | 1.7711 | 2.0945
2014-12-21 | 8時 | -2.8 | 9.4928 | 0 | 1.6391 | 1.4975 | 1.8144
2014-12-21 | 9時 | -2.3 | 0 | 0 | 2.2961 | 1.5002 | 1.8007
2014-12-21 | 10時 | -1.3 | 0 | 0 | 2.1421 | 1.3332 | 1.6172
2014-12-21 | 11時 | -1.5 | 16.7007 | 0 | 1.4304 | 0.47942 | 0.75412
2014-12-21 | 12時 | -1.4 | 8.609 | 0 | 1.8608 | 1.0871 | 1.3581
2014-12-21 | 13時 | -1.8 | 0 | 0 | 1.8107 | 1.0952 | 1.3736
2014-12-21 | 14時 | -2.4 | 0 | 0 | 2.1498 | 1.4225 | 1.7155
2014-12-21 | 15時 | -3.6 | 17.5572 | 0 | 2.425 | 1.6548 | 1.9645
2014-12-21 | 16時 | -5.9 | 10.4184 | 0 | 2.6451 | 1.8298 | 2.1599
2014-12-21 | 17時 | -7.8 | 14.2391 | 0 | 2.8337 | 1.9637 | 2.012
2014-12-21 | 18時 | -7.4 | 13.9534 | 0 | 2.8982 | 1.996 | 2.2259
2014-12-21 | 19時 | -7.9 | 9.3433 | 0 | 2.965 | 1.5699 | 2.3956
2014-12-21 | 20時 | -8.6 | 9.6246 | 0 | 3.0532 | 1.9741 | 2.1131
2014-12-21 | 21時 | -10.6 | 10.1567 | 0 | 3.1941 | 1.6104 | 2.06
2014-12-21 | 22時 | -11.8 | 10.6154 | 0 | 3.1369 | 1.8029 | 2.3912
2014-12-21 | 23時 | -12.4 | 0 | 0 | 3.0168 | 2.1373 | 2.5677
2014-12-22 | 0時 | -14.7 | 0 | 0 | 3.167 | 2.2817 | 2.7253
2014-12-22 | 1時 | -14.8 | 0 | 0 | 3.2353 | 2.3277 | 2.7814
2014-12-22 | 2時 | -15.8 | 0 | 0 | 3.3346 | 2.3979 | 2.8626
2014-12-22 | 3時 | -15.8 | 0 | 0 | 3.3847 | 2.4252 | 2.8964
2014-12-22 | 4時 | -15.8 | 0 | 0 | 3.4203 | 2.4442 | 2.9189
2014-12-22 | 5時 | -15.1 | 40.1722 | 0 | 3.6143 | 2.4319 | 2.9019
2014-12-22 | 6時 | -15.5 | 17.1885 | 0 | 3.8681 | 2.6591 | 3.129
2014-12-22 | 7時 | -13.8 | 14.7944 | 0 | 3.7321 | 2.5219 | 2.9717
2014-12-22 | 8時 | -12.5 | 13.4428 | 0 | 2.7377 | 2.2754 | 2.7173
2014-12-22 | 9時 | -10.4 | 0 | 0 | 3.3111 | 2.2079 | 2.6231
2014-12-22 | 10時 | -7.9 | 0 | 0 | 3.1226 | 2.0424 | 2.4291
2014-12-22 | 11時 | -6 | 25.4532 | 0 | 2.9406 | 1.9048 | 2.2669
2014-12-22 | 12時 | -4.1 | 12.4618 | 0 | 2.7649 | 1.7889 | 2.1291
2014-12-22 | 13時 | -1.8 | 0 | 0 | 2.5961 | 1.6841 | 2.0042
2014-12-22 | 14時 | -1.2 | 0 | 0 | 2.5445 | 1.6801 | 1.9899
2014-12-22 | 15時 | -1.7 | 21.2759 | 0 | 2.5951 | 1.7463 | 2.0545
2014-12-22 | 16時 | -2 | 11.4313 | 0 | 2.598 | 1.7606 | 2.069
2014-12-22 | 17時 | -2.1 | 13.4595 | 0 | 2.5911 | 1.7555 | 1.7619
2014-12-22 | 18時 | -3.1 | 13.1986 | 0 | 2.6353 | 1.7969 | 1.9801
2014-12-22 | 19時 | -3.9 | 9.0846 | 0 | 2.6725 | 1.3592 | 2.1364
2014-12-22 | 20時 | -1.6 | 8.6538 | 0 | 2.572 | 1.611 | 1.6881
2014-12-22 | 21時 | 0.1 | 8.2687 | 0 | 2.4504 | 1.0447 | 1.4059
2014-12-22 | 22時 | -0.2 | 8.194 | 0 | 2.2362 | 1.133 | 1.6118
2014-12-22 | 23時 | -0.4 | 0 | 0 | 2.0123 | 1.4013 | 1.7088
2014-12-23 | 0時 | -0.7 | 0 | 0 | 1.995 | 1.4241 | 1.7279
2014-12-23 | 1時 | -1.6 | 0 | 0 | 2.0309 | 1.4656 | 1.7736
2014-12-23 | 2時 | -2.1 | 0 | 0 | 2.066 | 1.4949 | 1.8086
2014-12-23 | 3時 | -2.3 | 0 | 0 | 2.0923 | 1.5131 | 1.8318
2014-12-23 | 4時 | -2.7 | 0 | 0 | 2.127 | 1.5382 | 1.8618
2014-12-23 | 5時 | -2.7 | 0 | 0 | 2.1454 | 1.5488 | 1.8758
2014-12-23 | 6時 | -2.8 | 0 | 0 | 2.3603 | 1.562 | 1.888
2014-12-23 | 7時 | -1.4 | 26.5738 | 0 | 1.9638 | 0.83266 | 1.1903
2014-12-23 | 8時 | -0.3 | 5.9577 | 0 | 0 | 0 | 0
2014-12-23 | 9時 | 0.7 | 1.9691 | 0 | 0.25617 | 0 | 0
2014-12-23 | 10時 | 1.3 | 0.53395 | 0 | 0 | 0 | 0
2014-12-23 | 11時 | 2 | 0.92002 | 0 | 0 | 0 | 0
2014-12-23 | 12時 | 0.8 | 0.59223 | 0 | 0 | 0 | 0
2014-12-23 | 13時 | 0.1 | 0 | 0 | 0 | 0 | 0
2014-12-23 | 14時 | -0.6 | 0 | 0 | 0 | 0 | 0
2014-12-23 | 15時 | -1.8 | 6.8103 | 0 | 1.0276 | 0 | 0.16881
2014-12-23 | 16時 | -2.3 | 8.5862 | 0 | 1.4842 | 0.29264 | 1.137
2014-12-23 | 17時 | -2.9 | 9.4677 | 0 | 1.9145 | 0.85145 | 1.413
2014-12-23 | 18時 | -3.4 | 6.1395 | 0 | 2.2123 | 1.3387 | 1.7935
2014-12-23 | 19時 | -4 | 6.6598 | 0 | 2.368 | 1.0121 | 1.3931
2014-12-23 | 20時 | -4.4 | 6.8871 | 0 | 2.4829 | 1.3588 | 1.4456
2014-12-23 | 21時 | -4.9 | 7.4008 | 0 | 2.577 | 1.1447 | 1.5057
2014-12-23 | 22時 | -5.2 | 0 | 0 | 2.2768 | 1.5852 | 1.9264
2014-12-23 | 23時 | -5 | 0 | 0 | 2.2821 | 1.6288 | 1.9772
2014-12-24 | 0時 | -5.8 | 0 | 0 | 2.3432 | 1.6883 | 2.0438
2014-12-24 | 1時 | -5.9 | 0 | 0 | 2.3791 | 1.7142 | 2.0738
2014-12-24 | 2時 | -6.5 | 0 | 0 | 2.4346 | 1.755 | 2.1196
2014-12-24 | 3時 | -6.7 | 0 | 0 | 2.4713 | 1.7784 | 2.1466
2014-12-24 | 4時 | -6.5 | 0 | 0 | 2.4835 | 1.7823 | 2.1517
2014-12-24 | 5時 | -6.3 | 0 | 0 | 2.4862 | 1.7809 | 2.1497
2014-12-24 | 6時 | -6.3 | 0 | 0 | 2.692 | 1.7874 | 2.1522
2014-12-24 | 7時 | -6.2 | 32.259 | 0 | 2.8242 | 1.7057 | 2.1932
2014-12-24 | 8時 | -6 | 12.4748 | 0 | 1.47 | 1.2942 | 1.7267
2014-12-24 | 9時 | -5.5 | 9.6622 | 0 | 2.5419 | 1.0885 | 1.5939
2014-12-24 | 10時 | -4.4 | 8.3025 | 0 | 2.4827 | 0.98576 | 1.4785
2014-12-24 | 11時 | -3.6 | 9.5957 | 0 | 2.4282 | 1.5078 | 1.5265
2014-12-24 | 12時 | -3.1 | 7.7847 | 0 | 2.1598 | 1.2942 | 1.5748
2014-12-24 | 13時 | -2.8 | 0 | 0 | 2.2675 | 1.4526 | 1.7477
2014-12-24 | 14時 | -3.2 | 0 | 0 | 2.4107 | 1.606 | 1.9134
2014-12-24 | 15時 | -4.3 | 16.7079 | 0 | 2.5888 | 1.3429 | 2.082
2014-12-24 | 16時 | -4 | 12.7941 | 0 | 2.6402 | 1.3544 | 2.1278
2014-12-24 | 17時 | -4.7 | 12.6021 | 0 | 2.7095 | 1.5185 | 2.1917
2014-12-24 | 18時 | -5.4 | 8.4805 | 0 | 2.7764 | 1.8793 | 2.2507
2014-12-24 | 19時 | -4.3 | 8.3059 | 0 | 2.7314 | 1.2713 | 1.6582
2014-12-24 | 20時 | -4.1 | 8.0881 | 0 | 2.7203 | 1.5153 | 1.6043
2014-12-24 | 21時 | -3.8 | 8.1869 | 0 | 2.6969 | 1.2132 | 1.5682
2014-12-24 | 22時 | -4.3 | 0 | 0 | 2.3376 | 1.6184 | 1.949
2014-12-24 | 23時 | -4.7 | 0 | 0 | 2.3299 | 1.6602 | 1.9982
2014-12-25 | 0時 | -4.7 | 0 | 0 | 2.3262 | 1.6694 | 2.0111
2014-12-25 | 1時 | -4.2 | 0 | 0 | 2.2979 | 1.6478 | 1.9885
2014-12-25 | 2時 | -4.3 | 0 | 0 | 2.2957 | 1.6479 | 1.9882
2014-12-25 | 3時 | -4 | 0 | 0 | 2.2816 | 1.6363 | 1.9756
2014-12-25 | 4時 | -4.3 | 0 | 0 | 2.2984 | 1.6513 | 1.992
2014-12-25 | 5時 | -4.5 | 30.7544 | 0 | 2.5178 | 1.6704 | 2.0105
2014-12-25 | 6時 | -4.9 | 12.6296 | 0 | 2.7708 | 1.8973 | 2.2401
2014-12-25 | 7時 | -4.7 | 9.6638 | 0 | 2.4273 | 1.4652 | 1.7456
2014-12-25 | 8時 | -3.9 | 7.4858 | 0 | 1.1713 | 0.88311 | 1.1377
2014-12-25 | 9時 | -3.5 | 0 | 0 | 1.2978 | 0.25739 | 0.44957
2014-12-25 | 10時 | -3.1 | 0 | 0 | 1.6054 | 0.65613 | 0.92949
2014-12-25 | 11時 | -2 | 11.0153 | 0 | 0.55737 | 0 | 0
2014-12-25 | 12時 | -2 | 5.1247 | 0 | 0.84673 | 0 | 0.28253
2014-12-25 | 13時 | -2.4 | 0 | 0 | 1.2853 | 0.54449 | 0.8017
2014-12-25 | 14時 | -2.8 | 0 | 0 | 1.5338 | 0.82904 | 1.169
2014-12-25 | 15時 | -3.7 | 14.3452 | 0 | 2.1815 | 1.4508 | 1.7675
2014-12-25 | 16時 | -3.9 | 8.7881 | 0 | 2.3978 | 1.6304 | 1.9528
2014-12-25 | 17時 | -4.3 | 12.0646 | 0 | 2.53 | 1.7249 | 1.7529
2014-12-25 | 18時 | -4.9 | 12.1947 | 0 | 2.6337 | 1.8014 | 2.0069
2014-12-25 | 19時 | -4.9 | 8.0045 | 0 | 2.6779 | 1.3607 | 2.1567
2014-12-25 | 20時 | -6.1 | 8.4567 | 0 | 2.7867 | 1.7854 | 1.8969
2014-12-25 | 21時 | -8 | 9.0433 | 0 | 2.9256 | 1.4211 | 1.8423
2014-12-25 | 22時 | -9.6 | 9.6217 | 0 | 2.8907 | 1.6322 | 2.194
2014-12-25 | 23時 | -11 | 0 | 0 | 2.8212 | 2.0068 | 2.4158
2014-12-26 | 0時 | -11.7 | 0 | 0 | 2.9055 | 2.0912 | 2.5091
2014-12-26 | 1時 | -12.5 | 0 | 0 | 3 | 2.1627 | 2.5917
2014-12-26 | 2時 | -13.6 | 0 | 0 | 3.1095 | 2.2414 | 2.6824
2014-12-26 | 3時 | -13.6 | 0 | 0 | 3.1643 | 2.2719 | 2.72
2014-12-26 | 4時 | -13.7 | 0 | 0 | 3.2093 | 2.2981 | 2.7508
2014-12-26 | 5時 | -14.1 | 37.8437 | 0 | 3.4656 | 2.338 | 2.792
2014-12-26 | 6時 | -14.5 | 16.294 | 0 | 3.7387 | 2.5759 | 3.0333
2014-12-26 | 7時 | -13.7 | 13.4321 | 0 | 3.4715 | 2.2468 | 2.6562
2014-12-26 | 8時 | -13.2 | 8.6004 | 0 | 1.5823 | 0.80024 | 1.1014
2014-12-26 | 9時 | -11 | 0 | 0 | 1.5797 | 0.16852 | 0.40604
2014-12-26 | 10時 | -7.3 | 0 | 0 | 0.92603 | 0 | 0
2014-12-26 | 11時 | -4.8 | 10.3547 | 0 | 0.57411 | 0 | 0
2014-12-26 | 12時 | -2.8 | 3.5172 | 0 | 0.24016 | 0 | 0
2014-12-26 | 13時 | -2.6 | 0 | 0 | 0.25857 | 0 | 0
2014-12-26 | 14時 | -2.7 | 0 | 0 | 0.91472 | 0.0078728 | 0.46505
2014-12-26 | 15時 | -4.4 | 12.2004 | 0 | 1.7558 | 1.0324 | 1.342
2014-12-26 | 16時 | -6 | 8.5729 | 0 | 2.3573 | 1.3994 | 1.7956
2014-12-26 | 17時 | -7.8 | 12.9998 | 0 | 2.673 | 1.808 | 1.8662
2014-12-26 | 18時 | -9.3 | 13.6916 | 0 | 2.9015 | 1.9941 | 2.2373
2014-12-26 | 19時 | -9.8 | 9.0706 | 0 | 3.0331 | 1.6189 | 2.4621
2014-12-26 | 20時 | -10.4 | 9.5331 | 0 | 3.1599 | 2.0498 | 2.2096
2014-12-26 | 21時 | -10.8 | 9.9356 | 0 | 3.2459 | 1.6355 | 2.1003
2014-12-26 | 22時 | -11.7 | 10.4052 | 0 | 3.1679 | 1.8146 | 2.413
2014-12-26 | 23時 | -12.2 | 0 | 0 | 3.0363 | 2.1435 | 2.5803
2014-12-27 | 0時 | -11.9 | 0 | 0 | 3.0445 | 2.1715 | 2.6069
2014-12-27 | 1時 | -12.9 | 0 | 0 | 3.1185 | 2.2355 | 2.6766
2014-12-27 | 2時 | -13.4 | 0 | 0 | 3.1792 | 2.2791 | 2.7264
2014-12-27 | 3時 | -13 | 0 | 0 | 3.191 | 2.2799 | 2.729
2014-12-27 | 4時 | -12.3 | 0 | 0 | 3.173 | 2.2594 | 2.7062
2014-12-27 | 5時 | -13.7 | 38.2153 | 0 | 3.4526 | 2.327 | 2.7754
2014-12-27 | 6時 | -14.2 | 16.4219 | 0 | 3.7253 | 2.5664 | 3.0189
2014-12-27 | 7時 | -12.1 | 13.4554 | 0 | 3.4289 | 2.2309 | 2.6374
2014-12-27 | 8時 | -9 | 8.1895 | 0 | 1.411 | 0.69668 | 0.98025
2014-12-27 | 9時 | -6.6 | 0 | 0 | 1.3413 | 0.061555 | 0.2597
2014-12-27 | 10時 | -6.5 | 0 | 0 | 0.83282 | 0 | 0
2014-12-27 | 11時 | -4.1 | 9.9581 | 0 | 0.52638 | 0 | 0
2014-12-27 | 12時 | -2.1 | 3.3875 | 0 | 0.19868 | 0 | 0
2014-12-27 | 13時 | -2 | 0 | 0 | 0.63855 | 0 | 0
2014-12-27 | 14時 | -2.6 | 0 | 0 | 1.323 | 0.47182 | 0.96576
2014-12-27 | 15時 | -2.7 | 13.3071 | 0 | 1.9918 | 1.1031 | 1.3687
2014-12-27 | 16時 | -3.5 | 8.4784 | 0 | 2.2939 | 1.4533 | 1.8227
2014-12-27 | 17時 | -4.2 | 11.8858 | 0 | 2.4647 | 1.657 | 1.6832
2014-12-27 | 18時 | -5.6 | 12.3386 | 0 | 2.6257 | 1.7929 | 1.9979
2014-12-27 | 19時 | -6.3 | 8.2213 | 0 | 2.7272 | 1.4008 | 2.2021
2014-12-27 | 20時 | -6.7 | 8.5855 | 0 | 2.8178 | 1.8057 | 1.9224
2014-12-27 | 21時 | -7.1 | 8.9182 | 0 | 2.8818 | 1.3782 | 1.7975
2014-12-27 | 22時 | -6.6 | 9.063 | 0 | 2.7128 | 1.483 | 2.0277
2014-12-27 | 23時 | -7.3 | 0 | 0 | 2.561 | 1.8016 | 2.1813
2014-12-28 | 0時 | -8.9 | 0 | 0 | 2.6512 | 1.9042 | 2.2896
2014-12-28 | 1時 | -9.2 | 0 | 0 | 2.7045 | 1.9467 | 2.3389
2014-12-28 | 2時 | -9.5 | 0 | 0 | 2.7536 | 1.9802 | 2.3785
2014-12-28 | 3時 | -11.6 | 0 | 0 | 2.8945 | 2.0907 | 2.5027
2014-12-28 | 4時 | -12.1 | 0 | 0 | 2.9731 | 2.1418 | 2.5642
2014-12-28 | 5時 | -11.7 | 35.2811 | 0 | 3.2013 | 2.154 | 2.5778
2014-12-28 | 6時 | -12.4 | 15.1657 | 0 | 3.4855 | 2.4015 | 2.8299
2014-12-28 | 7時 | -11.6 | 13.1826 | 0 | 3.3949 | 2.2899 | 2.7019
2014-12-28 | 8時 | -11.4 | 10.4224 | 0 | 2.0103 | 1.512 | 1.871
2014-12-28 | 9時 | -8.4 | 0 | 0 | 2.4563 | 1.3247 | 1.6651
2014-12-28 | 10時 | -3 | 0 | 0 | 1.9866 | 0.89021 | 1.2046
2014-12-28 | 11時 | -3.1 | 18.2673 | 0 | 2.0308 | 1.0552 | 1.3518
2014-12-28 | 12時 | -3.9 | 9.9119 | 0 | 2.2907 | 1.4132 | 1.7126
2014-12-28 | 13時 | -4.1 | 0 | 0 | 2.3871 | 1.5418 | 1.8492
2014-12-28 | 14時 | -4.1 | 0 | 0 | 2.4854 | 1.6528 | 1.9704
2014-12-28 | 15時 | -4.8 | 19.8224 | 0 | 2.6767 | 1.8197 | 2.1498
2014-12-28 | 16時 | -5.2 | 11.1598 | 0 | 2.7578 | 1.8853 | 2.2237
2014-12-28 | 17時 | -7.9 | 14.9012 | 0 | 2.9371 | 2.0257 | 2.0786
2014-12-28 | 18時 | -9.7 | 15.2523 | 0 | 3.0943 | 2.143 | 2.3863
2014-12-28 | 19時 | -10.9 | 10.4091 | 0 | 3.2166 | 1.7581 | 2.6068
2014-12-28 | 20時 | -12.1 | 10.7928 | 0 | 3.3585 | 2.2007 | 2.37
2014-12-28 | 21時 | -11.8 | 10.9408 | 0 | 3.404 | 1.7482 | 2.2231
2014-12-28 | 22時 | -12 | 11.1622 | 0 | 3.2766 | 1.8871 | 2.4925
2014-12-28 | 23時 | -13.2 | 0 | 0 | 3.1596 | 2.2327 | 2.6776
2014-12-29 | 0時 | -13.1 | 0 | 0 | 3.1756 | 2.2675 | 2.7128
2014-12-29 | 1時 | -13.6 | 0 | 0 | 3.2228 | 2.3078 | 2.7575
2014-12-29 | 2時 | -14 | 0 | 0 | 3.2698 | 2.3413 | 2.796
2014-12-29 | 3時 | -14.8 | 0 | 0 | 3.337 | 2.3904 | 2.8519
2014-12-29 | 4時 | -15.3 | 0 | 0 | 3.3951 | 2.4301 | 2.8981
2014-12-29 | 5時 | -15.5 | 40.5766 | 0 | 3.6416 | 2.4608 | 2.9307
2014-12-29 | 6時 | -15.7 | 17.4288 | 0 | 3.9009 | 2.6877 | 3.1605
2014-12-29 | 7時 | -14.5 | 14.4844 | 0 | 3.6501 | 2.3918 | 2.8219
2014-12-29 | 8時 | -11.3 | 9.7231 | 0 | 1.7756 | 1.0464 | 1.3712
2014-12-29 | 9時 | -9.9 | 0 | 0 | 1.799 | 0.3729 | 0.62174
2014-12-29 | 10時 | -7.2 | 0 | 0 | 1.0691 | 0 | 0.051782
2014-12-29 | 11時 | -9.1 | 13.0627 | 0 | 0.83048 | 0 | 0
2014-12-29 | 12時 | -7.2 | 4.9082 | 0 | 0.54519 | 0 | 0
2014-12-29 | 13時 | -5.9 | 0 | 0 | 1.3212 | 0.28831 | 0.81381
2014-12-29 | 14時 | -5.6 | 0 | 0 | 1.9942 | 1.0338 | 1.3352
2014-12-29 | 15時 | -6.8 | 17.0017 | 0 | 2.5422 | 1.5793 | 1.9956
2014-12-29 | 16時 | -8.1 | 10.5809 | 0 | 2.8088 | 1.8971 | 2.2666
2014-12-29 | 17時 | -8.4 | 14.4173 | 0 | 2.9479 | 2.0079 | 2.0805
2014-12-29 | 18時 | -9.8 | 14.8241 | 0 | 3.1022 | 2.1305 | 2.3864
2014-12-29 | 19時 | -10.6 | 9.9998 | 0 | 3.2051 | 1.7355 | 2.5902
2014-12-29 | 20時 | -10.9 | 10.2889 | 0 | 3.2947 | 2.1395 | 2.3071
2014-12-29 | 21時 | -11.4 | 10.6037 | 0 | 3.3656 | 1.7161 | 2.1883
2014-12-29 | 22時 | -11.7 | 10.8873 | 0 | 3.2432 | 1.8609 | 2.4634
2014-12-29 | 23時 | -12.4 | 0 | 0 | 3.1042 | 2.1884 | 2.6285
2014-12-30 | 0時 | -12.6 | 0 | 0 | 3.13 | 2.2338 | 2.6744
2014-12-30 | 1時 | -12.7 | 0 | 0 | 3.1587 | 2.259 | 2.7026
2014-12-30 | 2時 | -12.7 | 0 | 0 | 3.1794 | 2.2723 | 2.7178
2014-12-30 | 3時 | -13.4 | 0 | 0 | 3.2327 | 2.3128 | 2.7629
2014-12-30 | 4時 | -14 | 0 | 0 | 3.2876 | 2.3525 | 2.8083
2014-12-30 | 5時 | -14.5 | 0 | 0 | 3.3412 | 2.39 | 2.8518
2014-12-30 | 6時 | -15 | 0 | 0 | 3.5968 | 2.4299 | 2.8941
2014-12-30 | 7時 | -14.1 | 40.5364 | 0 | 3.4386 | 1.9801 | 2.5196
2014-12-30 | 8時 | -14.2 | 12.2632 | 0 | 1.2433 | 0.47399 | 0.86007
2014-12-30 | 9時 | -10.6 | 6.6369 | 0 | 1.5359 | 0 | 0.034911
2014-12-30 | 10時 | -7.4 | 5.8398 | 0 | 1.5865 | 0 | 0.25403
2014-12-30 | 11時 | -6.4 | 5.2681 | 0 | 0.77899 | 0 | 0
2014-12-30 | 12時 | -5.7 | 3.4299 | 0 | 0.45914 | 0 | 0
2014-12-30 | 13時 | -3.6 | 0 | 0 | 0.4087 | 0 | 0
2014-12-30 | 14時 | -3.6 | 0 | 0 | 1.3016 | 0.37727 | 0.87968
2014-12-30 | 15時 | -4.3 | 12.1335 | 0 | 2.0795 | 0.82229 | 1.4333
2014-12-30 | 16時 | -5.4 | 11.8733 | 0 | 2.4552 | 1.0773 | 1.9548
2014-12-30 | 17時 | -6 | 12.2395 | 0 | 2.6509 | 1.4548 | 2.146
2014-12-30 | 18時 | -5.7 | 8.0382 | 0 | 2.7379 | 1.8371 | 2.221
2014-12-30 | 19時 | -6.5 | 8.3627 | 0 | 2.8221 | 1.3414 | 1.7475
2014-12-30 | 20時 | -3.4 | 7.809 | 0 | 2.7063 | 1.4893 | 1.5881
2014-12-30 | 21時 | -5.2 | 8.3232 | 0 | 2.7841 | 1.2789 | 1.6486
2014-12-30 | 22時 | -5.8 | 0 | 0 | 2.4585 | 1.7082 | 2.057
2014-12-30 | 23時 | -7.8 | 0 | 0 | 2.5552 | 1.834 | 2.2
2014-12-31 | 0時 | -8.5 | 0 | 0 | 2.6272 | 1.8969 | 2.2759
2014-12-31 | 1時 | -8.7 | 0 | 0 | 2.6755 | 1.9292 | 2.3167
2014-12-31 | 2時 | -11.5 | 0 | 0 | 2.8527 | 2.0695 | 2.475
2014-12-31 | 3時 | -11 | 0 | 0 | 2.8899 | 2.082 | 2.4957
2014-12-31 | 4時 | -11 | 0 | 0 | 2.9282 | 2.1024 | 2.5212
2014-12-31 | 5時 | -11 | 0 | 0 | 2.956 | 2.1176 | 2.539
2014-12-31 | 6時 | -10.9 | 0 | 0 | 3.1696 | 2.1253 | 2.5439
2014-12-31 | 7時 | -11.6 | 37.842 | 0 | 3.3135 | 2.0347 | 2.5753
2014-12-31 | 8時 | -9.3 | 12.4183 | 0 | 1.3078 | 0.82985 | 1.2403
2014-12-31 | 9時 | -3.6 | 8.9963 | 0 | 2.2452 | 0.64485 | 1.1259
2014-12-31 | 10時 | -3.4 | 7.6949 | 0 | 2.1938 | 0.61639 | 1.0858
2014-12-31 | 11時 | -3 | 7.1855 | 0 | 1.5262 | 0.40005 | 0.40154
2014-12-31 | 12時 | -3.2 | 7.419 | 0 | 2.0024 | 1.1226 | 1.3877
2014-12-31 | 13時 | -3.7 | 0 | 0 | 2.2207 | 1.4001 | 1.6908
2014-12-31 | 14時 | -4.5 | 0 | 0 | 2.327 | 1.5335 | 1.8451
2014-12-31 | 15時 | -5 | 16.8203 | 0 | 2.6015 | 1.3475 | 2.0938
2014-12-31 | 16時 | -5.5 | 13.398 | 0 | 2.73 | 1.4222 | 2.209
2014-12-31 | 17時 | -6.7 | 13.4669 | 0 | 2.8562 | 1.6293 | 2.3217
2014-12-31 | 18時 | -7.4 | 9.1023 | 0 | 2.9518 | 2.0084 | 2.4026
2014-12-31 | 19時 | -8.5 | 9.3576 | 0 | 3.0435 | 1.5104 | 1.9329
2014-12-31 | 20時 | -9.8 | 9.5245 | 0 | 3.1626 | 1.8505 | 1.9906
2014-12-31 | 21時 | -10 | 9.8562 | 0 | 3.226 | 1.6046 | 2.0228
2014-12-31 | 22時 | -11.6 | 0 | 0 | 2.9786 | 2.0927 | 2.5002
2014-12-31 | 23時 | -12.4 | 0 | 0 | 3.0444 | 2.1826 | 2.6067

## バックデータ一覧
表 放熱器の種類 |  | 表4.7.4 熱源機における送水温度の区分及び候補（℃） |  |  |  |  | 表H.１ 単位面積当たりの必要暖房能力（ｗ/ｍ2） |  |  |  | 表I.1a 係数L_(pp,ex,R)及び係数L_(pp,in,R) | [7 empty] | 表M.1 単位面積当たりの必要暖房能力(W/m2) | [8 empty] | 表J.1 上面放熱率 |  | 第二部第四章第一節 表3、4未処理暖房負荷を一次エネルギー消費量相当に換算するための係数 | [5 empty] | 第三章表10 標準住戸における主たる居室、その他の居室及び非居室の面積、並びに暖冷房区画iの床面積
放熱器の種類 | No. |  |  |  | 送水温度の候補ｐ |  |  | （い） | （ろ） | （は） |  |  |  | LDK | 和室 | 主寝室 | 子供室１ | 子供室２ |  |  |  |  | 地域の区分 |  |  |  |  | 設計一次エネルギー消費量算出に用いるカテゴリ | r_up | 地域の区分 | 住戸全体を連続的に暖房する方式 | 居室のみを暖房する方式 |  |  |  | 暖冷房区画iの番号 | （参考） 想定する居室の種類 | 居室の種類 | 暖冷房区画iの 床面積（ｍ2） | 主たる居室、 その他の居室、 非居室の床面積（ｍ2）
パネルラジエーター | 1 | 熱源機の種類 | No. | 1 | 2 | 3 | 地域の区分 | 温水暖房の放熱器を主たる居室及びその他の居室に設置する場合 | 温水暖房の放熱器を主たる居室に設置し、その他の居室に設置しない場合 | 温水暖房の放熱器を主たる居室に設置せず、その他の居室に設置する場合 | （い） | 配管が全て断熱区画内に設置されると判断できる場合 | L_(pp,i,ex,R) | 0 | 0 | 0 | 0 | 0 |  | 1 | 2 | 3 | 4 | 5 | 6 | 7 | 8 | 70％未満 | 0.7未満 |  |  | 主たる居室 |  | その他の居室
ファンコンベクター | 2 | 従来型石油温水暖房機 | 1 | 60 | - | - | 1 | 90.02 | 139.26 | 62.28 |  |  | L_(pp,i,in,R) | L_(pp,R,1) | 0 | 22.86 | 19.22 | 26.62 | 主たる居室 | 139.26 | 120.65 | 111.32 | 118.98 | 126.56 | 106.48 | 112.91 | - | 70％以上 80％未満 | 0.7以上0.8未満 |  |  | 連続運転 | 間歇運転 | 連続運転 | 間歇運転 | 1 | 居間食堂（LD）・台所（K) | 主たる居室 | 29.81 | 29.81
床暖房パネル | 3 | 潜熱回収型石油温水暖房機 | 2 | 60 | 40 | - | 2 | 77.81 | 120.65 | 53.26 | （ろ） | 配管が全て断熱区画内に設置されると判断できる場合以外 | L_(pp,i,ex,R) | L_(pp,R,1) | 0 | 0 | 0 | 0 | その他の居室 | 95.97 | 82.03 | 84.97 | 86.55 | 94.44 | 80.58 | 84.94 | - | 80％以上 90％未満 | 0.8以上0.9未満 | 1 | 1.61 | 1.59 | 1.21 | 1.59 | 1.22 | 2 | 和室 | その他の居室 | 16.56 | 51.34
設置しない | 4 | 従来型ガス温水暖房機 | 3 | 60 | - | - | 3 | 73.86 | 111.32 | 53.81 |  |  | L_(pp,i,in,R) | 0 | 0 | 22.86 | 19.22 | 26.62 | [9 empty] | 90％以上 95％未満 | 0.9以上0.95未満 | 2 | 1.46 | 1.66 | 1.22 | 1.66 | 1.24 | 3 | 主寝室 |  | 13.25
|  | 潜熱回収型ガス温水暖房機 | 4 | 60 | 40 | - | 4 | 77.74 | 118.98 | 55.41 | [8 empty] | 表M.2 間歇運転能力補正係数 | [8 empty] | 95％以上 | 0.95以上 | 3 | 1.32 | 1.63 | 1.22 | 1.63 | 1.23 | 4 | 子供室1 |  | 10.76
表 石油熱源機の定格効率 |  | 電気ヒーター式温水暖房機 | 5 | 60 | - | - | 5 | 83.24 | 126.56 | 59.43 | 線熱損失係数 | [8 empty] | 1: 主たる居室; 2: その他の居室 |  |  | 4 | 1.3 | 1.6 | 1.21 | 1.6 | 1.23 | 5 | 子供室2 |  | 10.77
熱源機の種類 | e_rtd | 電気ヒートポンプ式温水暖房機 | 6 | 55 | 45 | 35 | 6 | 69.76 | 106.48 | 49.93 | すべての温水暖房用配管に断熱被覆がある |  | 0.15 | [5 empty] | 連続運転 | [10 empty] | 5 | 1.2 | 1.53 | 1.05 | 1.53 | 1.04 | 6 | 浴室 | 非居室 | 3.31 | 38.93 | bar: 1 to 2
従来型石油温水暖房機 | 0.82 | 電気ヒートポンプ・ガス瞬間式併用型給湯温水暖房機 | 7 | 60 | 40 | - | 7 | 74.66 | 112.91 | 53.48 | 上記以外 |  | 0.21 | [5 empty] | 間歇運転 | 1: 3.034; 2: 4.805 |  |  | 6 | 1.09 | 1.57 | 0.96 | 1.57 | 1 | 7 | 1F便所 |  | 1.66
潜熱回収型石油温水暖房機 | 0.91 | コージェネレーション設備 | 8 | コージェネレーション設備の種類による |  |  | 8 | - | - | - | [19 empty] | 7 | 1.12 | 1.63 | 1.01 | 1.63 | 1.34 | 8 | 洗面所 |  | 3.31
[30 empty] | 8 | - | - | - | - | - | 9 | ホール |  | 13.25
表 温水暖房機の種類 | [6 empty] | 表H.2 間歇運転能力補正係数 |  |  |  | 途中計算 係数L_(pp,R,1) | [24 empty] | 10 | クローゼット |  | 4.97
温水暖房機の種類 | [6 empty] | 主たる居室の運転方法 | その他の居室の運転方法 | 間歇運転能力補正係数 |  |  | 床暖房パネルの場合 |  | 29.58 | [21 empty] | 11 | 2Fホール |  | 10.77
温水暖房専用型 | [6 empty] | 連続運転 | 連続運転 | 1 |  |  | パネルラジエーター又はファンコンベクタ―の場合 |  | 29.58 | [21 empty] | 12 | 2F便座 |  | 1.66
給湯・温水暖房一体型を使用 | [6 empty] | 連続運転 | 間歇運転 | 1
コージェネレーションを使用 | [6 empty] | 間歇運転 | 連続運転 | 2.25
[7 empty] | 間歇運転 | 間歇運転 | 2.25
[7 empty] | 連続運転 | 放熱器を設置しない | 1
[7 empty] | 間歇運転 | 放熱器を設置しない | 3.03
[7 empty] | 放熱器を設置しない | 連続運転 | 1
[7 empty] | 放熱器を設置しない | 間歇運転 | 1.62

## Version管理表
■本計算エクセルシートとWEBプログラムのバージョン対応表
| 更新日 | 本計算エクセルシート | 変更内容 | 住宅・住戸の省エネルギー性能 の判定プログラム
1 | 2016.1.18 | Version 1.15 |  | Version 1.15
2 | 2016.7.15 | Version 2.0 | ・床面積の入力への対応 | Version 2.0
3 | 2016.11.2 | Version 2.1 | ・式（7）、付録K式(3a)の参照範囲変更、E_Hの数式を修正 | Version 2.1
4 | 2018.6.18 | Version 2.1 | ・その他の居室のみに温水暖房が入っている場合、放熱器の未処理が0になっているバグを修正 | Version 2.1
5 | 2018.6.18 | Version 2.1 | ・一次エネ換算の消費電力量と未処理負荷の数値を表示するように「計算結果まとめ」の表を修正 | Version 2.1
6 | 2018.6.18 | Version 2.1 | ・計算過程シートに不要な列が挿入されていたため、削除 | Version 2.1
7 | 2018.6.18 | Version 2.1 | ・温水暖房機の種類を追加 | Version 2.1
8
9
10
11
12
13
14
15
16
17
18
19
20
21
22
23
24
25
26
27
28
29
30