## ご使用に関して
本計算シート | Ver.1.13
使用許諾条件

## 入力データと計算結果
■入力項目 |  |  |  |  | ■計算結果 | [6 empty] | ■計算結果まとめ（参考値）
項目名1 | 項目名2 | 記号 | 単位 |  | 見出し |  | 消費電力量 | ガス消費量 | 灯油消費量 | その他の燃料による一次ｴﾈﾙｷﾞｰ消費量 | 未処理 暖房負荷 | 見出し | 消費電力量 | ガス消費量 | 灯油消費量 | その他の燃料による一次ｴﾈﾙｷﾞｰ消費量 | 未処理負荷 | 一次エネルギー消費量
地域区分※1 | － | － | － | 3 | 式番号 |  | （2） | 6.2 | 6.3 | 6.4 | 第四章第一節（6b）（7b） | 記号 | E_(E,H) | E_(G,H) | E_(K,H) | E_(M,H) | Q_(UH,H) | E_(H)
暖冷房区画番号 | － | － | － | 1 | 記号 |  | E_(E,H,d,t) | E_(G,H,d,t) | E_(K,H,d,t) | E_(M,H,d,t) | Q_(UH,H,d,t) | 単位 | kWh/年 | MJ/年 | MJ/年 | MJ/年 | MJ/年 | MJ/年
当該住戸における床暖房パネルの敷設面積 | － | A_(f,act) | m2 | 22.3575 | 単位 |  | kWh/h | MJ/h | MJ/h | MJ/h | MJ/h |  | 6325.8277 | 0 | 0 | 0 | 1353.7158 | 63391.6114
当該住戸の電気ヒーター床暖房により暖房される暖冷房区画の床面積 | － | A_(HCZ,act) | m2 | 29.81 | 2014-01-01 | 0時 | 0 | 0 | 0 | 0 | 0
[5 empty] | 2014-01-01 | 1時 | 0 | 0 | 0 | 0 | 0
上面放熱率 | － | r_up | － | 60% | 2014-01-01 | 2時 | 0 | 0 | 0 | 0 | 0
参考：敷設率 | － | － | ％ | 75% | 2014-01-01 | 3時 | 0 | 0 | 0 | 0 | 0
暖冷房区画の居室の種類※1 | － | － | － | 主たる居室 | 2014-01-01 | 4時 | 0 | 0 | 0 | 0 | 0
[5 empty] | 2014-01-01 | 5時 | 0 | 0 | 0 | 0 | 0
※1：未処理暖房負荷を未処理暖房負荷の設計一次エネルギー消費量相当値に換算するための |  |  |  |  | 2014-01-01 | 6時 | 0 | 0 | 0 | 0 | 0
係数を求める際に必要となる入力項目です。 |  |  |  |  | 2014-01-01 | 7時 | 6.0365 | 0 | 0 | 0 | 9.7091
[5 empty] | 2014-01-01 | 8時 | 3.8054 | 0 | 0 | 0 | 0
[5 empty] | 2014-01-01 | 9時 | 2.8464 | 0 | 0 | 0 | 0
[5 empty] | 2014-01-01 | 10時 | 2.1928 | 0 | 0 | 0 | 0
[5 empty] | 2014-01-01 | 11時 | 1.2108 | 0 | 0 | 0 | 0
[5 empty] | 2014-01-01 | 12時 | 1.0059 | 0 | 0 | 0 | 0
[5 empty] | 2014-01-01 | 13時 | 0 | 0 | 0 | 0 | 0
[5 empty] | 2014-01-01 | 14時 | 0 | 0 | 0 | 0 | 0
[5 empty] | 2014-01-01 | 15時 | 4.4024 | 0 | 0 | 0 | 0
[5 empty] | 2014-01-01 | 16時 | 3.9399 | 0 | 0 | 0 | 0
[5 empty] | 2014-01-01 | 17時 | 3.9221 | 0 | 0 | 0 | 0
[5 empty] | 2014-01-01 | 18時 | 2.4527 | 0 | 0 | 0 | 0
[5 empty] | 2014-01-01 | 19時 | 2.5217 | 0 | 0 | 0 | 0
[5 empty] | 2014-01-01 | 20時 | 2.4902 | 0 | 0 | 0 | 0
[5 empty] | 2014-01-01 | 21時 | 2.5802 | 0 | 0 | 0 | 0
[5 empty] | 2014-01-01 | 22時 | 0 | 0 | 0 | 0 | 0
[5 empty] | 2014-01-01 | 23時 | 0 | 0 | 0 | 0 | 0
[5 empty] | 2014-01-02 | 0時 | 0 | 0 | 0 | 0 | 0
[5 empty] | 2014-01-02 | 1時 | 0 | 0 | 0 | 0 | 0
[5 empty] | 2014-01-02 | 2時 | 0 | 0 | 0 | 0 | 0
[5 empty] | 2014-01-02 | 3時 | 0 | 0 | 0 | 0 | 0
[5 empty] | 2014-01-02 | 4時 | 0 | 0 | 0 | 0 | 0
[5 empty] | 2014-01-02 | 5時 | 6.0365 | 0 | 0 | 0 | 10.4022
[5 empty] | 2014-01-02 | 6時 | 4.3214 | 0 | 0 | 0 | 0
[5 empty] | 2014-01-02 | 7時 | 3.5332 | 0 | 0 | 0 | 0
[5 empty] | 2014-01-02 | 8時 | 1.8648 | 0 | 0 | 0 | 0
[5 empty] | 2014-01-02 | 9時 | 0 | 0 | 0 | 0 | 0
[5 empty] | 2014-01-02 | 10時 | 0 | 0 | 0 | 0 | 0
[5 empty] | 2014-01-02 | 11時 | 1.9512 | 0 | 0 | 0 | 0
[5 empty] | 2014-01-02 | 12時 | 0.47428 | 0 | 0 | 0 | 0
[5 empty] | 2014-01-02 | 13時 | 0 | 0 | 0 | 0 | 0
[5 empty] | 2014-01-02 | 14時 | 0 | 0 | 0 | 0 | 0
[5 empty] | 2014-01-02 | 15時 | 3.1616 | 0 | 0 | 0 | 0
[5 empty] | 2014-01-02 | 16時 | 2.0654 | 0 | 0 | 0 | 0
[5 empty] | 2014-01-02 | 17時 | 3.0728 | 0 | 0 | 0 | 0
[5 empty] | 2014-01-02 | 18時 | 3.0675 | 0 | 0 | 0 | 0
[5 empty] | 2014-01-02 | 19時 | 1.8224 | 0 | 0 | 0 | 0
[5 empty] | 2014-01-02 | 20時 | 1.9768 | 0 | 0 | 0 | 0
[5 empty] | 2014-01-02 | 21時 | 2.0771 | 0 | 0 | 0 | 0
[5 empty] | 2014-01-02 | 22時 | 2.1856 | 0 | 0 | 0 | 0
[5 empty] | 2014-01-02 | 23時 | 0 | 0 | 0 | 0 | 0
[5 empty] | 2014-01-03 | 0時 | 0 | 0 | 0 | 0 | 0
[5 empty] | 2014-01-03 | 1時 | 0 | 0 | 0 | 0 | 0
[5 empty] | 2014-01-03 | 2時 | 0 | 0 | 0 | 0 | 0
[5 empty] | 2014-01-03 | 3時 | 0 | 0 | 0 | 0 | 0
[5 empty] | 2014-01-03 | 4時 | 0 | 0 | 0 | 0 | 0
[5 empty] | 2014-01-03 | 5時 | 6.0365 | 0 | 0 | 0 | 5.3181
[5 empty] | 2014-01-03 | 6時 | 3.2895 | 0 | 0 | 0 | 0
[5 empty] | 2014-01-03 | 7時 | 2.2551 | 0 | 0 | 0 | 0
[5 empty] | 2014-01-03 | 8時 | 1.8082 | 0 | 0 | 0 | 0
[5 empty] | 2014-01-03 | 9時 | 0 | 0 | 0 | 0 | 0
[5 empty] | 2014-01-03 | 10時 | 0 | 0 | 0 | 0 | 0
[5 empty] | 2014-01-03 | 11時 | 3.565 | 0 | 0 | 0 | 0
[5 empty] | 2014-01-03 | 12時 | 2.0628 | 0 | 0 | 0 | 0
[5 empty] | 2014-01-03 | 13時 | 0 | 0 | 0 | 0 | 0
[5 empty] | 2014-01-03 | 14時 | 0 | 0 | 0 | 0 | 0
[5 empty] | 2014-01-03 | 15時 | 4.6231 | 0 | 0 | 0 | 0
[5 empty] | 2014-01-03 | 16時 | 2.49 | 0 | 0 | 0 | 0
[5 empty] | 2014-01-03 | 17時 | 3.273 | 0 | 0 | 0 | 0
[5 empty] | 2014-01-03 | 18時 | 3.1948 | 0 | 0 | 0 | 0
[5 empty] | 2014-01-03 | 19時 | 1.9914 | 0 | 0 | 0 | 0
[5 empty] | 2014-01-03 | 20時 | 2.1204 | 0 | 0 | 0 | 0
[5 empty] | 2014-01-03 | 21時 | 2.2459 | 0 | 0 | 0 | 0
[5 empty] | 2014-01-03 | 22時 | 2.3321 | 0 | 0 | 0 | 0
[5 empty] | 2014-01-03 | 23時 | 0 | 0 | 0 | 0 | 0
[5 empty] | 2014-01-04 | 0時 | 0 | 0 | 0 | 0 | 0
[5 empty] | 2014-01-04 | 1時 | 0 | 0 | 0 | 0 | 0
[5 empty] | 2014-01-04 | 2時 | 0 | 0 | 0 | 0 | 0
[5 empty] | 2014-01-04 | 3時 | 0 | 0 | 0 | 0 | 0
[5 empty] | 2014-01-04 | 4時 | 0 | 0 | 0 | 0 | 0
[5 empty] | 2014-01-04 | 5時 | 6.0365 | 0 | 0 | 0 | 6.9516
[5 empty] | 2014-01-04 | 6時 | 3.6488 | 0 | 0 | 0 | 0
[5 empty] | 2014-01-04 | 7時 | 3.0651 | 0 | 0 | 0 | 0
[5 empty] | 2014-01-04 | 8時 | 2.7941 | 0 | 0 | 0 | 0
[5 empty] | 2014-01-04 | 9時 | 0 | 0 | 0 | 0 | 0
[5 empty] | 2014-01-04 | 10時 | 0 | 0 | 0 | 0 | 0
[5 empty] | 2014-01-04 | 11時 | 4.955 | 0 | 0 | 0 | 0
[5 empty] | 2014-01-04 | 12時 | 1.2875 | 0 | 0 | 0 | 0
[5 empty] | 2014-01-04 | 13時 | 0 | 0 | 0 | 0 | 0
[5 empty] | 2014-01-04 | 14時 | 0 | 0 | 0 | 0 | 0
[5 empty] | 2014-01-04 | 15時 | 3.536 | 0 | 0 | 0 | 0
[5 empty] | 2014-01-04 | 16時 | 2.4638 | 0 | 0 | 0 | 0
[5 empty] | 2014-01-04 | 17時 | 3.7441 | 0 | 0 | 0 | 0
[5 empty] | 2014-01-04 | 18時 | 3.8978 | 0 | 0 | 0 | 0
[5 empty] | 2014-01-04 | 19時 | 2.3975 | 0 | 0 | 0 | 0
[5 empty] | 2014-01-04 | 20時 | 2.5699 | 0 | 0 | 0 | 0
[5 empty] | 2014-01-04 | 21時 | 2.6778 | 0 | 0 | 0 | 0
[5 empty] | 2014-01-04 | 22時 | 2.7771 | 0 | 0 | 0 | 0
[5 empty] | 2014-01-04 | 23時 | 0 | 0 | 0 | 0 | 0
[5 empty] | 2014-01-05 | 0時 | 0 | 0 | 0 | 0 | 0
[5 empty] | 2014-01-05 | 1時 | 0 | 0 | 0 | 0 | 0
[5 empty] | 2014-01-05 | 2時 | 0 | 0 | 0 | 0 | 0
[5 empty] | 2014-01-05 | 3時 | 0 | 0 | 0 | 0 | 0
[5 empty] | 2014-01-05 | 4時 | 0 | 0 | 0 | 0 | 0
[5 empty] | 2014-01-05 | 5時 | 6.0365 | 0 | 0 | 0 | 10.252
[5 empty] | 2014-01-05 | 6時 | 4.4104 | 0 | 0 | 0 | 0
[5 empty] | 2014-01-05 | 7時 | 3.7798 | 0 | 0 | 0 | 0
[5 empty] | 2014-01-05 | 8時 | 3.1276 | 0 | 0 | 0 | 0
[5 empty] | 2014-01-05 | 9時 | 0 | 0 | 0 | 0 | 0
[5 empty] | 2014-01-05 | 10時 | 0 | 0 | 0 | 0 | 0
[5 empty] | 2014-01-05 | 11時 | 6.0365 | 0 | 0 | 0 | 0.34686
[5 empty] | 2014-01-05 | 12時 | 2.1926 | 0 | 0 | 0 | 0
[5 empty] | 2014-01-05 | 13時 | 0 | 0 | 0 | 0 | 0
[5 empty] | 2014-01-05 | 14時 | 0 | 0 | 0 | 0 | 0
[5 empty] | 2014-01-05 | 15時 | 4.6635 | 0 | 0 | 0 | 0
[5 empty] | 2014-01-05 | 16時 | 3.1532 | 0 | 0 | 0 | 0
[5 empty] | 2014-01-05 | 17時 | 4.6829 | 0 | 0 | 0 | 0
[5 empty] | 2014-01-05 | 18時 | 4.7435 | 0 | 0 | 0 | 0
[5 empty] | 2014-01-05 | 19時 | 2.948 | 0 | 0 | 0 | 0
[5 empty] | 2014-01-05 | 20時 | 3.034 | 0 | 0 | 0 | 0
[5 empty] | 2014-01-05 | 21時 | 3.103 | 0 | 0 | 0 | 0
[5 empty] | 2014-01-05 | 22時 | 3.188 | 0 | 0 | 0 | 0
[5 empty] | 2014-01-05 | 23時 | 0 | 0 | 0 | 0 | 0
[5 empty] | 2014-01-06 | 0時 | 0 | 0 | 0 | 0 | 0
[5 empty] | 2014-01-06 | 1時 | 0 | 0 | 0 | 0 | 0
[5 empty] | 2014-01-06 | 2時 | 0 | 0 | 0 | 0 | 0
[5 empty] | 2014-01-06 | 3時 | 0 | 0 | 0 | 0 | 0
[5 empty] | 2014-01-06 | 4時 | 0 | 0 | 0 | 0 | 0
[5 empty] | 2014-01-06 | 5時 | 6.0365 | 0 | 0 | 0 | 13.7528
[5 empty] | 2014-01-06 | 6時 | 5.0122 | 0 | 0 | 0 | 0
[5 empty] | 2014-01-06 | 7時 | 4.3087 | 0 | 0 | 0 | 0
[5 empty] | 2014-01-06 | 8時 | 3.8968 | 0 | 0 | 0 | 0
[5 empty] | 2014-01-06 | 9時 | 0 | 0 | 0 | 0 | 0
[5 empty] | 2014-01-06 | 10時 | 0 | 0 | 0 | 0 | 0
[5 empty] | 2014-01-06 | 11時 | 6.0365 | 0 | 0 | 0 | 4.5424
[5 empty] | 2014-01-06 | 12時 | 4.0818 | 0 | 0 | 0 | 0
[5 empty] | 2014-01-06 | 13時 | 0 | 0 | 0 | 0 | 0
[5 empty] | 2014-01-06 | 14時 | 0 | 0 | 0 | 0 | 0
[5 empty] | 2014-01-06 | 15時 | 6.0365 | 0 | 0 | 0 | 3.4779
[5 empty] | 2014-01-06 | 16時 | 4.1705 | 0 | 0 | 0 | 0
[5 empty] | 2014-01-06 | 17時 | 5.2586 | 0 | 0 | 0 | 0
[5 empty] | 2014-01-06 | 18時 | 5.1455 | 0 | 0 | 0 | 0
[5 empty] | 2014-01-06 | 19時 | 3.3069 | 0 | 0 | 0 | 0
[5 empty] | 2014-01-06 | 20時 | 3.3195 | 0 | 0 | 0 | 0
[5 empty] | 2014-01-06 | 21時 | 3.3107 | 0 | 0 | 0 | 0
[5 empty] | 2014-01-06 | 22時 | 3.3135 | 0 | 0 | 0 | 0
[5 empty] | 2014-01-06 | 23時 | 0 | 0 | 0 | 0 | 0
[5 empty] | 2014-01-07 | 0時 | 0 | 0 | 0 | 0 | 0
[5 empty] | 2014-01-07 | 1時 | 0 | 0 | 0 | 0 | 0
[5 empty] | 2014-01-07 | 2時 | 0 | 0 | 0 | 0 | 0
[5 empty] | 2014-01-07 | 3時 | 0 | 0 | 0 | 0 | 0
[5 empty] | 2014-01-07 | 4時 | 0 | 0 | 0 | 0 | 0
[5 empty] | 2014-01-07 | 5時 | 0 | 0 | 0 | 0 | 0
[5 empty] | 2014-01-07 | 6時 | 0 | 0 | 0 | 0 | 0
[5 empty] | 2014-01-07 | 7時 | 6.0365 | 0 | 0 | 0 | 9.8913
[5 empty] | 2014-01-07 | 8時 | 3.658 | 0 | 0 | 0 | 0
[5 empty] | 2014-01-07 | 9時 | 1.5639 | 0 | 0 | 0 | 0
[5 empty] | 2014-01-07 | 10時 | 0.42006 | 0 | 0 | 0 | 0
[5 empty] | 2014-01-07 | 11時 | 0.91491 | 0 | 0 | 0 | 0
[5 empty] | 2014-01-07 | 12時 | 1.648 | 0 | 0 | 0 | 0
[5 empty] | 2014-01-07 | 13時 | 0 | 0 | 0 | 0 | 0
[5 empty] | 2014-01-07 | 14時 | 0 | 0 | 0 | 0 | 0
[5 empty] | 2014-01-07 | 15時 | 4.7249 | 0 | 0 | 0 | 0
[5 empty] | 2014-01-07 | 16時 | 4.5895 | 0 | 0 | 0 | 0
[5 empty] | 2014-01-07 | 17時 | 4.6171 | 0 | 0 | 0 | 0
[5 empty] | 2014-01-07 | 18時 | 2.9776 | 0 | 0 | 0 | 0
[5 empty] | 2014-01-07 | 19時 | 3.0751 | 0 | 0 | 0 | 0
[5 empty] | 2014-01-07 | 20時 | 3.0467 | 0 | 0 | 0 | 0
[5 empty] | 2014-01-07 | 21時 | 3.1604 | 0 | 0 | 0 | 0
[5 empty] | 2014-01-07 | 22時 | 0 | 0 | 0 | 0 | 0
[5 empty] | 2014-01-07 | 23時 | 0 | 0 | 0 | 0 | 0
[5 empty] | 2014-01-08 | 0時 | 0 | 0 | 0 | 0 | 0
[5 empty] | 2014-01-08 | 1時 | 0 | 0 | 0 | 0 | 0
[5 empty] | 2014-01-08 | 2時 | 0 | 0 | 0 | 0 | 0
[5 empty] | 2014-01-08 | 3時 | 0 | 0 | 0 | 0 | 0
[5 empty] | 2014-01-08 | 4時 | 0 | 0 | 0 | 0 | 0
[5 empty] | 2014-01-08 | 5時 | 0 | 0 | 0 | 0 | 0
[5 empty] | 2014-01-08 | 6時 | 0 | 0 | 0 | 0 | 0
[5 empty] | 2014-01-08 | 7時 | 6.0365 | 0 | 0 | 0 | 13.6594
[5 empty] | 2014-01-08 | 8時 | 3.2076 | 0 | 0 | 0 | 0
[5 empty] | 2014-01-08 | 9時 | 1.5519 | 0 | 0 | 0 | 0
[5 empty] | 2014-01-08 | 10時 | 0.72488 | 0 | 0 | 0 | 0
[5 empty] | 2014-01-08 | 11時 | 1.2048 | 0 | 0 | 0 | 0
[5 empty] | 2014-01-08 | 12時 | 1.4171 | 0 | 0 | 0 | 0
[5 empty] | 2014-01-08 | 13時 | 0 | 0 | 0 | 0 | 0
[5 empty] | 2014-01-08 | 14時 | 0 | 0 | 0 | 0 | 0
[5 empty] | 2014-01-08 | 15時 | 4.3261 | 0 | 0 | 0 | 0
[5 empty] | 2014-01-08 | 16時 | 4.034 | 0 | 0 | 0 | 0
[5 empty] | 2014-01-08 | 17時 | 4.0969 | 0 | 0 | 0 | 0
[5 empty] | 2014-01-08 | 18時 | 2.5846 | 0 | 0 | 0 | 0
[5 empty] | 2014-01-08 | 19時 | 2.6725 | 0 | 0 | 0 | 0
[5 empty] | 2014-01-08 | 20時 | 2.6553 | 0 | 0 | 0 | 0
[5 empty] | 2014-01-08 | 21時 | 2.7635 | 0 | 0 | 0 | 0
[5 empty] | 2014-01-08 | 22時 | 0 | 0 | 0 | 0 | 0
[5 empty] | 2014-01-08 | 23時 | 0 | 0 | 0 | 0 | 0
[5 empty] | 2014-01-09 | 0時 | 0 | 0 | 0 | 0 | 0
[5 empty] | 2014-01-09 | 1時 | 0 | 0 | 0 | 0 | 0
[5 empty] | 2014-01-09 | 2時 | 0 | 0 | 0 | 0 | 0
[5 empty] | 2014-01-09 | 3時 | 0 | 0 | 0 | 0 | 0
[5 empty] | 2014-01-09 | 4時 | 0 | 0 | 0 | 0 | 0
[5 empty] | 2014-01-09 | 5時 | 6.0365 | 0 | 0 | 0 | 11.2007
[5 empty] | 2014-01-09 | 6時 | 4.4059 | 0 | 0 | 0 | 0
[5 empty] | 2014-01-09 | 7時 | 3.7259 | 0 | 0 | 0 | 0
[5 empty] | 2014-01-09 | 8時 | 3.2471 | 0 | 0 | 0 | 0
[5 empty] | 2014-01-09 | 9時 | 0 | 0 | 0 | 0 | 0
[5 empty] | 2014-01-09 | 10時 | 0 | 0 | 0 | 0 | 0
[5 empty] | 2014-01-09 | 11時 | 6.0365 | 0 | 0 | 0 | 0.27978
[5 empty] | 2014-01-09 | 12時 | 2.8931 | 0 | 0 | 0 | 0
[5 empty] | 2014-01-09 | 13時 | 0 | 0 | 0 | 0 | 0
[5 empty] | 2014-01-09 | 14時 | 0 | 0 | 0 | 0 | 0
[5 empty] | 2014-01-09 | 15時 | 5.855 | 0 | 0 | 0 | 0
[5 empty] | 2014-01-09 | 16時 | 3.1996 | 0 | 0 | 0 | 0
[5 empty] | 2014-01-09 | 17時 | 4.0446 | 0 | 0 | 0 | 0
[5 empty] | 2014-01-09 | 18時 | 3.9609 | 0 | 0 | 0 | 0
[5 empty] | 2014-01-09 | 19時 | 2.5345 | 0 | 0 | 0 | 0
[5 empty] | 2014-01-09 | 20時 | 2.608 | 0 | 0 | 0 | 0
[5 empty] | 2014-01-09 | 21時 | 2.6728 | 0 | 0 | 0 | 0
[5 empty] | 2014-01-09 | 22時 | 2.7457 | 0 | 0 | 0 | 0
[5 empty] | 2014-01-09 | 23時 | 0 | 0 | 0 | 0 | 0
[5 empty] | 2014-01-10 | 0時 | 0 | 0 | 0 | 0 | 0
[5 empty] | 2014-01-10 | 1時 | 0 | 0 | 0 | 0 | 0
[5 empty] | 2014-01-10 | 2時 | 0 | 0 | 0 | 0 | 0
[5 empty] | 2014-01-10 | 3時 | 0 | 0 | 0 | 0 | 0
[5 empty] | 2014-01-10 | 4時 | 0 | 0 | 0 | 0 | 0
[5 empty] | 2014-01-10 | 5時 | 6.0365 | 0 | 0 | 0 | 10.3291
[5 empty] | 2014-01-10 | 6時 | 4.4379 | 0 | 0 | 0 | 0
[5 empty] | 2014-01-10 | 7時 | 2.9691 | 0 | 0 | 0 | 0
[5 empty] | 2014-01-10 | 8時 | 1.806 | 0 | 0 | 0 | 0
[5 empty] | 2014-01-10 | 9時 | 0 | 0 | 0 | 0 | 0
[5 empty] | 2014-01-10 | 10時 | 0 | 0 | 0 | 0 | 0
[5 empty] | 2014-01-10 | 11時 | 1.7361 | 0 | 0 | 0 | 0
[5 empty] | 2014-01-10 | 12時 | 0.2147 | 0 | 0 | 0 | 0
[5 empty] | 2014-01-10 | 13時 | 0 | 0 | 0 | 0 | 0
[5 empty] | 2014-01-10 | 14時 | 0 | 0 | 0 | 0 | 0
[5 empty] | 2014-01-10 | 15時 | 2.322 | 0 | 0 | 0 | 0
[5 empty] | 2014-01-10 | 16時 | 1.9412 | 0 | 0 | 0 | 0
[5 empty] | 2014-01-10 | 17時 | 3.4339 | 0 | 0 | 0 | 0
[5 empty] | 2014-01-10 | 18時 | 3.7717 | 0 | 0 | 0 | 0
[5 empty] | 2014-01-10 | 19時 | 2.3496 | 0 | 0 | 0 | 0
[5 empty] | 2014-01-10 | 20時 | 2.6101 | 0 | 0 | 0 | 0
[5 empty] | 2014-01-10 | 21時 | 2.8294 | 0 | 0 | 0 | 0
[5 empty] | 2014-01-10 | 22時 | 3.0194 | 0 | 0 | 0 | 0
[5 empty] | 2014-01-10 | 23時 | 0 | 0 | 0 | 0 | 0
[5 empty] | 2014-01-11 | 0時 | 0 | 0 | 0 | 0 | 0
[5 empty] | 2014-01-11 | 1時 | 0 | 0 | 0 | 0 | 0
[5 empty] | 2014-01-11 | 2時 | 0 | 0 | 0 | 0 | 0
[5 empty] | 2014-01-11 | 3時 | 0 | 0 | 0 | 0 | 0
[5 empty] | 2014-01-11 | 4時 | 0 | 0 | 0 | 0 | 0
[5 empty] | 2014-01-11 | 5時 | 6.0365 | 0 | 0 | 0 | 14.4898
[5 empty] | 2014-01-11 | 6時 | 5.2853 | 0 | 0 | 0 | 0
[5 empty] | 2014-01-11 | 7時 | 4.1738 | 0 | 0 | 0 | 0
[5 empty] | 2014-01-11 | 8時 | 3.1571 | 0 | 0 | 0 | 0
[5 empty] | 2014-01-11 | 9時 | 0 | 0 | 0 | 0 | 0
[5 empty] | 2014-01-11 | 10時 | 0 | 0 | 0 | 0 | 0
[5 empty] | 2014-01-11 | 11時 | 6.0365 | 0 | 0 | 0 | 0.1967
[5 empty] | 2014-01-11 | 12時 | 2.6654 | 0 | 0 | 0 | 0
[5 empty] | 2014-01-11 | 13時 | 0 | 0 | 0 | 0 | 0
[5 empty] | 2014-01-11 | 14時 | 0 | 0 | 0 | 0 | 0
[5 empty] | 2014-01-11 | 15時 | 5.1238 | 0 | 0 | 0 | 0
[5 empty] | 2014-01-11 | 16時 | 3.0692 | 0 | 0 | 0 | 0
[5 empty] | 2014-01-11 | 17時 | 4.2685 | 0 | 0 | 0 | 0
[5 empty] | 2014-01-11 | 18時 | 4.2963 | 0 | 0 | 0 | 0
[5 empty] | 2014-01-11 | 19時 | 2.7681 | 0 | 0 | 0 | 0
[5 empty] | 2014-01-11 | 20時 | 2.894 | 0 | 0 | 0 | 0
[5 empty] | 2014-01-11 | 21時 | 3.0554 | 0 | 0 | 0 | 0
[5 empty] | 2014-01-11 | 22時 | 3.1451 | 0 | 0 | 0 | 0
[5 empty] | 2014-01-11 | 23時 | 0 | 0 | 0 | 0 | 0
[5 empty] | 2014-01-12 | 0時 | 0 | 0 | 0 | 0 | 0
[5 empty] | 2014-01-12 | 1時 | 0 | 0 | 0 | 0 | 0
[5 empty] | 2014-01-12 | 2時 | 0 | 0 | 0 | 0 | 0
[5 empty] | 2014-01-12 | 3時 | 0 | 0 | 0 | 0 | 0
[5 empty] | 2014-01-12 | 4時 | 0 | 0 | 0 | 0 | 0
[5 empty] | 2014-01-12 | 5時 | 6.0365 | 0 | 0 | 0 | 11.0627
[5 empty] | 2014-01-12 | 6時 | 4.4412 | 0 | 0 | 0 | 0
[5 empty] | 2014-01-12 | 7時 | 3.7201 | 0 | 0 | 0 | 0
[5 empty] | 2014-01-12 | 8時 | 3.0568 | 0 | 0 | 0 | 0
[5 empty] | 2014-01-12 | 9時 | 0 | 0 | 0 | 0 | 0
[5 empty] | 2014-01-12 | 10時 | 0 | 0 | 0 | 0 | 0
[5 empty] | 2014-01-12 | 11時 | 4.2541 | 0 | 0 | 0 | 0
[5 empty] | 2014-01-12 | 12時 | 2.1138 | 0 | 0 | 0 | 0
[5 empty] | 2014-01-12 | 13時 | 0 | 0 | 0 | 0 | 0
[5 empty] | 2014-01-12 | 14時 | 0 | 0 | 0 | 0 | 0
[5 empty] | 2014-01-12 | 15時 | 4.0554 | 0 | 0 | 0 | 0
[5 empty] | 2014-01-12 | 16時 | 2.6188 | 0 | 0 | 0 | 0
[5 empty] | 2014-01-12 | 17時 | 3.8266 | 0 | 0 | 0 | 0
[5 empty] | 2014-01-12 | 18時 | 3.8662 | 0 | 0 | 0 | 0
[5 empty] | 2014-01-12 | 19時 | 2.488 | 0 | 0 | 0 | 0
[5 empty] | 2014-01-12 | 20時 | 2.6919 | 0 | 0 | 0 | 0
[5 empty] | 2014-01-12 | 21時 | 2.8697 | 0 | 0 | 0 | 0
[5 empty] | 2014-01-12 | 22時 | 2.9956 | 0 | 0 | 0 | 0
[5 empty] | 2014-01-12 | 23時 | 0 | 0 | 0 | 0 | 0
[5 empty] | 2014-01-13 | 0時 | 0 | 0 | 0 | 0 | 0
[5 empty] | 2014-01-13 | 1時 | 0 | 0 | 0 | 0 | 0
[5 empty] | 2014-01-13 | 2時 | 0 | 0 | 0 | 0 | 0
[5 empty] | 2014-01-13 | 3時 | 0 | 0 | 0 | 0 | 0
[5 empty] | 2014-01-13 | 4時 | 0 | 0 | 0 | 0 | 0
[5 empty] | 2014-01-13 | 5時 | 6.0365 | 0 | 0 | 0 | 12.1338
[5 empty] | 2014-01-13 | 6時 | 4.8067 | 0 | 0 | 0 | 0
[5 empty] | 2014-01-13 | 7時 | 3.6473 | 0 | 0 | 0 | 0
[5 empty] | 2014-01-13 | 8時 | 2.8905 | 0 | 0 | 0 | 0
[5 empty] | 2014-01-13 | 9時 | 0 | 0 | 0 | 0 | 0
[5 empty] | 2014-01-13 | 10時 | 0 | 0 | 0 | 0 | 0
[5 empty] | 2014-01-13 | 11時 | 2.9902 | 0 | 0 | 0 | 0
[5 empty] | 2014-01-13 | 12時 | 0.80249 | 0 | 0 | 0 | 0
[5 empty] | 2014-01-13 | 13時 | 0 | 0 | 0 | 0 | 0
[5 empty] | 2014-01-13 | 14時 | 0 | 0 | 0 | 0 | 0
[5 empty] | 2014-01-13 | 15時 | 3.4494 | 0 | 0 | 0 | 0
[5 empty] | 2014-01-13 | 16時 | 2.5298 | 0 | 0 | 0 | 0
[5 empty] | 2014-01-13 | 17時 | 4.048 | 0 | 0 | 0 | 0
[5 empty] | 2014-01-13 | 18時 | 4.1939 | 0 | 0 | 0 | 0
[5 empty] | 2014-01-13 | 19時 | 2.652 | 0 | 0 | 0 | 0
[5 empty] | 2014-01-13 | 20時 | 2.8349 | 0 | 0 | 0 | 0
[5 empty] | 2014-01-13 | 21時 | 2.9523 | 0 | 0 | 0 | 0
[5 empty] | 2014-01-13 | 22時 | 3.0513 | 0 | 0 | 0 | 0
[5 empty] | 2014-01-13 | 23時 | 0 | 0 | 0 | 0 | 0
[5 empty] | 2014-01-14 | 0時 | 0 | 0 | 0 | 0 | 0
[5 empty] | 2014-01-14 | 1時 | 0 | 0 | 0 | 0 | 0
[5 empty] | 2014-01-14 | 2時 | 0 | 0 | 0 | 0 | 0
[5 empty] | 2014-01-14 | 3時 | 0 | 0 | 0 | 0 | 0
[5 empty] | 2014-01-14 | 4時 | 0 | 0 | 0 | 0 | 0
[5 empty] | 2014-01-14 | 5時 | 0 | 0 | 0 | 0 | 0
[5 empty] | 2014-01-14 | 6時 | 0 | 0 | 0 | 0 | 0
[5 empty] | 2014-01-14 | 7時 | 6.0365 | 0 | 0 | 0 | 12.2313
[5 empty] | 2014-01-14 | 8時 | 4.2543 | 0 | 0 | 0 | 0
[5 empty] | 2014-01-14 | 9時 | 3.0296 | 0 | 0 | 0 | 0
[5 empty] | 2014-01-14 | 10時 | 2.432 | 0 | 0 | 0 | 0
[5 empty] | 2014-01-14 | 11時 | 2.6646 | 0 | 0 | 0 | 0
[5 empty] | 2014-01-14 | 12時 | 2.1221 | 0 | 0 | 0 | 0
[5 empty] | 2014-01-14 | 13時 | 0 | 0 | 0 | 0 | 0
[5 empty] | 2014-01-14 | 14時 | 0 | 0 | 0 | 0 | 0
[5 empty] | 2014-01-14 | 15時 | 4.4805 | 0 | 0 | 0 | 0
[5 empty] | 2014-01-14 | 16時 | 3.8499 | 0 | 0 | 0 | 0
[5 empty] | 2014-01-14 | 17時 | 3.8185 | 0 | 0 | 0 | 0
[5 empty] | 2014-01-14 | 18時 | 2.417 | 0 | 0 | 0 | 0
[5 empty] | 2014-01-14 | 19時 | 2.5142 | 0 | 0 | 0 | 0
[5 empty] | 2014-01-14 | 20時 | 2.5244 | 0 | 0 | 0 | 0
[5 empty] | 2014-01-14 | 21時 | 2.6932 | 0 | 0 | 0 | 0
[5 empty] | 2014-01-14 | 22時 | 0 | 0 | 0 | 0 | 0
[5 empty] | 2014-01-14 | 23時 | 0 | 0 | 0 | 0 | 0
[5 empty] | 2014-01-15 | 0時 | 0 | 0 | 0 | 0 | 0
[5 empty] | 2014-01-15 | 1時 | 0 | 0 | 0 | 0 | 0
[5 empty] | 2014-01-15 | 2時 | 0 | 0 | 0 | 0 | 0
[5 empty] | 2014-01-15 | 3時 | 0 | 0 | 0 | 0 | 0
[5 empty] | 2014-01-15 | 4時 | 0 | 0 | 0 | 0 | 0
[5 empty] | 2014-01-15 | 5時 | 0 | 0 | 0 | 0 | 0
[5 empty] | 2014-01-15 | 6時 | 0 | 0 | 0 | 0 | 0
[5 empty] | 2014-01-15 | 7時 | 6.0365 | 0 | 0 | 0 | 10.882
[5 empty] | 2014-01-15 | 8時 | 2.6875 | 0 | 0 | 0 | 0
[5 empty] | 2014-01-15 | 9時 | 1.5784 | 0 | 0 | 0 | 0
[5 empty] | 2014-01-15 | 10時 | 0.71293 | 0 | 0 | 0 | 0
[5 empty] | 2014-01-15 | 11時 | 1.3442 | 0 | 0 | 0 | 0
[5 empty] | 2014-01-15 | 12時 | 0.95697 | 0 | 0 | 0 | 0
[5 empty] | 2014-01-15 | 13時 | 0 | 0 | 0 | 0 | 0
[5 empty] | 2014-01-15 | 14時 | 0 | 0 | 0 | 0 | 0
[5 empty] | 2014-01-15 | 15時 | 3.9117 | 0 | 0 | 0 | 0
[5 empty] | 2014-01-15 | 16時 | 3.8607 | 0 | 0 | 0 | 0
[5 empty] | 2014-01-15 | 17時 | 3.9575 | 0 | 0 | 0 | 0
[5 empty] | 2014-01-15 | 18時 | 2.522 | 0 | 0 | 0 | 0
[5 empty] | 2014-01-15 | 19時 | 2.7223 | 0 | 0 | 0 | 0
[5 empty] | 2014-01-15 | 20時 | 2.7704 | 0 | 0 | 0 | 0
[5 empty] | 2014-01-15 | 21時 | 2.8047 | 0 | 0 | 0 | 0
[5 empty] | 2014-01-15 | 22時 | 0 | 0 | 0 | 0 | 0
[5 empty] | 2014-01-15 | 23時 | 0 | 0 | 0 | 0 | 0
[5 empty] | 2014-01-16 | 0時 | 0 | 0 | 0 | 0 | 0
[5 empty] | 2014-01-16 | 1時 | 0 | 0 | 0 | 0 | 0
[5 empty] | 2014-01-16 | 2時 | 0 | 0 | 0 | 0 | 0
[5 empty] | 2014-01-16 | 3時 | 0 | 0 | 0 | 0 | 0
[5 empty] | 2014-01-16 | 4時 | 0 | 0 | 0 | 0 | 0
[5 empty] | 2014-01-16 | 5時 | 6.0365 | 0 | 0 | 0 | 15.0547
[5 empty] | 2014-01-16 | 6時 | 5.1221 | 0 | 0 | 0 | 0
[5 empty] | 2014-01-16 | 7時 | 4.419 | 0 | 0 | 0 | 0
[5 empty] | 2014-01-16 | 8時 | 3.8776 | 0 | 0 | 0 | 0
[5 empty] | 2014-01-16 | 9時 | 0 | 0 | 0 | 0 | 0
[5 empty] | 2014-01-16 | 10時 | 0 | 0 | 0 | 0 | 0
[5 empty] | 2014-01-16 | 11時 | 6.0365 | 0 | 0 | 0 | 3.5065
[5 empty] | 2014-01-16 | 12時 | 3.8465 | 0 | 0 | 0 | 0
[5 empty] | 2014-01-16 | 13時 | 0 | 0 | 0 | 0 | 0
[5 empty] | 2014-01-16 | 14時 | 0 | 0 | 0 | 0 | 0
[5 empty] | 2014-01-16 | 15時 | 6.0365 | 0 | 0 | 0 | 2.8629
[5 empty] | 2014-01-16 | 16時 | 3.9237 | 0 | 0 | 0 | 0
[5 empty] | 2014-01-16 | 17時 | 4.773 | 0 | 0 | 0 | 0
[5 empty] | 2014-01-16 | 18時 | 4.5459 | 0 | 0 | 0 | 0
[5 empty] | 2014-01-16 | 19時 | 2.942 | 0 | 0 | 0 | 0
[5 empty] | 2014-01-16 | 20時 | 2.95 | 0 | 0 | 0 | 0
[5 empty] | 2014-01-16 | 21時 | 2.9352 | 0 | 0 | 0 | 0
[5 empty] | 2014-01-16 | 22時 | 2.8531 | 0 | 0 | 0 | 0
[5 empty] | 2014-01-16 | 23時 | 0 | 0 | 0 | 0 | 0
[5 empty] | 2014-01-17 | 0時 | 0 | 0 | 0 | 0 | 0
[5 empty] | 2014-01-17 | 1時 | 0 | 0 | 0 | 0 | 0
[5 empty] | 2014-01-17 | 2時 | 0 | 0 | 0 | 0 | 0
[5 empty] | 2014-01-17 | 3時 | 0 | 0 | 0 | 0 | 0
[5 empty] | 2014-01-17 | 4時 | 0 | 0 | 0 | 0 | 0
[5 empty] | 2014-01-17 | 5時 | 6.0365 | 0 | 0 | 0 | 7.4218
[5 empty] | 2014-01-17 | 6時 | 3.6961 | 0 | 0 | 0 | 0
[5 empty] | 2014-01-17 | 7時 | 3.2373 | 0 | 0 | 0 | 0
[5 empty] | 2014-01-17 | 8時 | 2.898 | 0 | 0 | 0 | 0
[5 empty] | 2014-01-17 | 9時 | 0 | 0 | 0 | 0 | 0
[5 empty] | 2014-01-17 | 10時 | 0 | 0 | 0 | 0 | 0
[5 empty] | 2014-01-17 | 11時 | 5.5798 | 0 | 0 | 0 | 0
[5 empty] | 2014-01-17 | 12時 | 2.5576 | 0 | 0 | 0 | 0
[5 empty] | 2014-01-17 | 13時 | 0 | 0 | 0 | 0 | 0
[5 empty] | 2014-01-17 | 14時 | 0 | 0 | 0 | 0 | 0
[5 empty] | 2014-01-17 | 15時 | 4.676 | 0 | 0 | 0 | 0
[5 empty] | 2014-01-17 | 16時 | 2.6109 | 0 | 0 | 0 | 0
[5 empty] | 2014-01-17 | 17時 | 3.4764 | 0 | 0 | 0 | 0
[5 empty] | 2014-01-17 | 18時 | 3.4862 | 0 | 0 | 0 | 0
[5 empty] | 2014-01-17 | 19時 | 2.178 | 0 | 0 | 0 | 0
[5 empty] | 2014-01-17 | 20時 | 2.3063 | 0 | 0 | 0 | 0
[5 empty] | 2014-01-17 | 21時 | 2.4623 | 0 | 0 | 0 | 0
[5 empty] | 2014-01-17 | 22時 | 2.5543 | 0 | 0 | 0 | 0
[5 empty] | 2014-01-17 | 23時 | 0 | 0 | 0 | 0 | 0
[5 empty] | 2014-01-18 | 0時 | 0 | 0 | 0 | 0 | 0
[5 empty] | 2014-01-18 | 1時 | 0 | 0 | 0 | 0 | 0
[5 empty] | 2014-01-18 | 2時 | 0 | 0 | 0 | 0 | 0
[5 empty] | 2014-01-18 | 3時 | 0 | 0 | 0 | 0 | 0
[5 empty] | 2014-01-18 | 4時 | 0 | 0 | 0 | 0 | 0
[5 empty] | 2014-01-18 | 5時 | 6.0365 | 0 | 0 | 0 | 7.8366
[5 empty] | 2014-01-18 | 6時 | 3.82 | 0 | 0 | 0 | 0
[5 empty] | 2014-01-18 | 7時 | 3.3393 | 0 | 0 | 0 | 0
[5 empty] | 2014-01-18 | 8時 | 2.8852 | 0 | 0 | 0 | 0
[5 empty] | 2014-01-18 | 9時 | 0 | 0 | 0 | 0 | 0
[5 empty] | 2014-01-18 | 10時 | 0 | 0 | 0 | 0 | 0
[5 empty] | 2014-01-18 | 11時 | 3.5237 | 0 | 0 | 0 | 0
[5 empty] | 2014-01-18 | 12時 | 1.3084 | 0 | 0 | 0 | 0
[5 empty] | 2014-01-18 | 13時 | 0 | 0 | 0 | 0 | 0
[5 empty] | 2014-01-18 | 14時 | 0 | 0 | 0 | 0 | 0
[5 empty] | 2014-01-18 | 15時 | 4.3094 | 0 | 0 | 0 | 0
[5 empty] | 2014-01-18 | 16時 | 2.7972 | 0 | 0 | 0 | 0
[5 empty] | 2014-01-18 | 17時 | 4.1967 | 0 | 0 | 0 | 0
[5 empty] | 2014-01-18 | 18時 | 4.2547 | 0 | 0 | 0 | 0
[5 empty] | 2014-01-18 | 19時 | 2.6794 | 0 | 0 | 0 | 0
[5 empty] | 2014-01-18 | 20時 | 2.8497 | 0 | 0 | 0 | 0
[5 empty] | 2014-01-18 | 21時 | 3.0074 | 0 | 0 | 0 | 0
[5 empty] | 2014-01-18 | 22時 | 3.1519 | 0 | 0 | 0 | 0
[5 empty] | 2014-01-18 | 23時 | 0 | 0 | 0 | 0 | 0
[5 empty] | 2014-01-19 | 0時 | 0 | 0 | 0 | 0 | 0
[5 empty] | 2014-01-19 | 1時 | 0 | 0 | 0 | 0 | 0
[5 empty] | 2014-01-19 | 2時 | 0 | 0 | 0 | 0 | 0
[5 empty] | 2014-01-19 | 3時 | 0 | 0 | 0 | 0 | 0
[5 empty] | 2014-01-19 | 4時 | 0 | 0 | 0 | 0 | 0
[5 empty] | 2014-01-19 | 5時 | 6.0365 | 0 | 0 | 0 | 13.6054
[5 empty] | 2014-01-19 | 6時 | 4.972 | 0 | 0 | 0 | 0
[5 empty] | 2014-01-19 | 7時 | 3.6689 | 0 | 0 | 0 | 0
[5 empty] | 2014-01-19 | 8時 | 2.2334 | 0 | 0 | 0 | 0
[5 empty] | 2014-01-19 | 9時 | 0 | 0 | 0 | 0 | 0
[5 empty] | 2014-01-19 | 10時 | 0 | 0 | 0 | 0 | 0
[5 empty] | 2014-01-19 | 11時 | 5.143 | 0 | 0 | 0 | 0
[5 empty] | 2014-01-19 | 12時 | 2.2434 | 0 | 0 | 0 | 0
[5 empty] | 2014-01-19 | 13時 | 0 | 0 | 0 | 0 | 0
[5 empty] | 2014-01-19 | 14時 | 0 | 0 | 0 | 0 | 0
[5 empty] | 2014-01-19 | 15時 | 5.5243 | 0 | 0 | 0 | 0
[5 empty] | 2014-01-19 | 16時 | 3.5101 | 0 | 0 | 0 | 0
[5 empty] | 2014-01-19 | 17時 | 5.0113 | 0 | 0 | 0 | 0
[5 empty] | 2014-01-19 | 18時 | 4.9452 | 0 | 0 | 0 | 0
[5 empty] | 2014-01-19 | 19時 | 3.2031 | 0 | 0 | 0 | 0
[5 empty] | 2014-01-19 | 20時 | 3.3094 | 0 | 0 | 0 | 0
[5 empty] | 2014-01-19 | 21時 | 3.3599 | 0 | 0 | 0 | 0
[5 empty] | 2014-01-19 | 22時 | 3.44 | 0 | 0 | 0 | 0
[5 empty] | 2014-01-19 | 23時 | 0 | 0 | 0 | 0 | 0
[5 empty] | 2014-01-20 | 0時 | 0 | 0 | 0 | 0 | 0
[5 empty] | 2014-01-20 | 1時 | 0 | 0 | 0 | 0 | 0
[5 empty] | 2014-01-20 | 2時 | 0 | 0 | 0 | 0 | 0
[5 empty] | 2014-01-20 | 3時 | 0 | 0 | 0 | 0 | 0
[5 empty] | 2014-01-20 | 4時 | 0 | 0 | 0 | 0 | 0
[5 empty] | 2014-01-20 | 5時 | 6.0365 | 0 | 0 | 0 | 15.3759
[5 empty] | 2014-01-20 | 6時 | 5.4525 | 0 | 0 | 0 | 0
[5 empty] | 2014-01-20 | 7時 | 4.6485 | 0 | 0 | 0 | 0
[5 empty] | 2014-01-20 | 8時 | 2.8886 | 0 | 0 | 0 | 0
[5 empty] | 2014-01-20 | 9時 | 0 | 0 | 0 | 0 | 0
[5 empty] | 2014-01-20 | 10時 | 0 | 0 | 0 | 0 | 0
[5 empty] | 2014-01-20 | 11時 | 4.3385 | 0 | 0 | 0 | 0
[5 empty] | 2014-01-20 | 12時 | 1.8911 | 0 | 0 | 0 | 0
[5 empty] | 2014-01-20 | 13時 | 0 | 0 | 0 | 0 | 0
[5 empty] | 2014-01-20 | 14時 | 0 | 0 | 0 | 0 | 0
[5 empty] | 2014-01-20 | 15時 | 4.7028 | 0 | 0 | 0 | 0
[5 empty] | 2014-01-20 | 16時 | 3.1072 | 0 | 0 | 0 | 0
[5 empty] | 2014-01-20 | 17時 | 4.501 | 0 | 0 | 0 | 0
[5 empty] | 2014-01-20 | 18時 | 4.5419 | 0 | 0 | 0 | 0
[5 empty] | 2014-01-20 | 19時 | 2.8865 | 0 | 0 | 0 | 0
[5 empty] | 2014-01-20 | 20時 | 3.0076 | 0 | 0 | 0 | 0
[5 empty] | 2014-01-20 | 21時 | 3.095 | 0 | 0 | 0 | 0
[5 empty] | 2014-01-20 | 22時 | 3.182 | 0 | 0 | 0 | 0
[5 empty] | 2014-01-20 | 23時 | 0 | 0 | 0 | 0 | 0
[5 empty] | 2014-01-21 | 0時 | 0 | 0 | 0 | 0 | 0
[5 empty] | 2014-01-21 | 1時 | 0 | 0 | 0 | 0 | 0
[5 empty] | 2014-01-21 | 2時 | 0 | 0 | 0 | 0 | 0
[5 empty] | 2014-01-21 | 3時 | 0 | 0 | 0 | 0 | 0
[5 empty] | 2014-01-21 | 4時 | 0 | 0 | 0 | 0 | 0
[5 empty] | 2014-01-21 | 5時 | 0 | 0 | 0 | 0 | 0
[5 empty] | 2014-01-21 | 6時 | 0 | 0 | 0 | 0 | 0
[5 empty] | 2014-01-21 | 7時 | 6.0365 | 0 | 0 | 0 | 12.4898
[5 empty] | 2014-01-21 | 8時 | 4.1927 | 0 | 0 | 0 | 0
[5 empty] | 2014-01-21 | 9時 | 2.2849 | 0 | 0 | 0 | 0
[5 empty] | 2014-01-21 | 10時 | 1.2823 | 0 | 0 | 0 | 0
[5 empty] | 2014-01-21 | 11時 | 1.1653 | 0 | 0 | 0 | 0
[5 empty] | 2014-01-21 | 12時 | 0.46522 | 0 | 0 | 0 | 0
[5 empty] | 2014-01-21 | 13時 | 0 | 0 | 0 | 0 | 0
[5 empty] | 2014-01-21 | 14時 | 0 | 0 | 0 | 0 | 0
[5 empty] | 2014-01-21 | 15時 | 2.2193 | 0 | 0 | 0 | 0
[5 empty] | 2014-01-21 | 16時 | 3.2602 | 0 | 0 | 0 | 0
[5 empty] | 2014-01-21 | 17時 | 3.6841 | 0 | 0 | 0 | 0
[5 empty] | 2014-01-21 | 18時 | 2.3156 | 0 | 0 | 0 | 0
[5 empty] | 2014-01-21 | 19時 | 2.5811 | 0 | 0 | 0 | 0
[5 empty] | 2014-01-21 | 20時 | 2.7106 | 0 | 0 | 0 | 0
[5 empty] | 2014-01-21 | 21時 | 2.9787 | 0 | 0 | 0 | 0
[5 empty] | 2014-01-21 | 22時 | 0 | 0 | 0 | 0 | 0
[5 empty] | 2014-01-21 | 23時 | 0 | 0 | 0 | 0 | 0
[5 empty] | 2014-01-22 | 0時 | 0 | 0 | 0 | 0 | 0
[5 empty] | 2014-01-22 | 1時 | 0 | 0 | 0 | 0 | 0
[5 empty] | 2014-01-22 | 2時 | 0 | 0 | 0 | 0 | 0
[5 empty] | 2014-01-22 | 3時 | 0 | 0 | 0 | 0 | 0
[5 empty] | 2014-01-22 | 4時 | 0 | 0 | 0 | 0 | 0
[5 empty] | 2014-01-22 | 5時 | 0 | 0 | 0 | 0 | 0
[5 empty] | 2014-01-22 | 6時 | 0 | 0 | 0 | 0 | 0
[5 empty] | 2014-01-22 | 7時 | 6.0365 | 0 | 0 | 0 | 15.1794
[5 empty] | 2014-01-22 | 8時 | 3.7241 | 0 | 0 | 0 | 0
[5 empty] | 2014-01-22 | 9時 | 2.7243 | 0 | 0 | 0 | 0
[5 empty] | 2014-01-22 | 10時 | 1.4976 | 0 | 0 | 0 | 0
[5 empty] | 2014-01-22 | 11時 | 1.2953 | 0 | 0 | 0 | 0
[5 empty] | 2014-01-22 | 12時 | 0.58891 | 0 | 0 | 0 | 0
[5 empty] | 2014-01-22 | 13時 | 0 | 0 | 0 | 0 | 0
[5 empty] | 2014-01-22 | 14時 | 0 | 0 | 0 | 0 | 0
[5 empty] | 2014-01-22 | 15時 | 2.7781 | 0 | 0 | 0 | 0
[5 empty] | 2014-01-22 | 16時 | 3.457 | 0 | 0 | 0 | 0
[5 empty] | 2014-01-22 | 17時 | 3.6985 | 0 | 0 | 0 | 0
[5 empty] | 2014-01-22 | 18時 | 2.2971 | 0 | 0 | 0 | 0
[5 empty] | 2014-01-22 | 19時 | 2.4149 | 0 | 0 | 0 | 0
[5 empty] | 2014-01-22 | 20時 | 2.5038 | 0 | 0 | 0 | 0
[5 empty] | 2014-01-22 | 21時 | 2.6742 | 0 | 0 | 0 | 0
[5 empty] | 2014-01-22 | 22時 | 0 | 0 | 0 | 0 | 0
[5 empty] | 2014-01-22 | 23時 | 0 | 0 | 0 | 0 | 0
[5 empty] | 2014-01-23 | 0時 | 0 | 0 | 0 | 0 | 0
[5 empty] | 2014-01-23 | 1時 | 0 | 0 | 0 | 0 | 0
[5 empty] | 2014-01-23 | 2時 | 0 | 0 | 0 | 0 | 0
[5 empty] | 2014-01-23 | 3時 | 0 | 0 | 0 | 0 | 0
[5 empty] | 2014-01-23 | 4時 | 0 | 0 | 0 | 0 | 0
[5 empty] | 2014-01-23 | 5時 | 6.0365 | 0 | 0 | 0 | 12.0099
[5 empty] | 2014-01-23 | 6時 | 4.6346 | 0 | 0 | 0 | 0
[5 empty] | 2014-01-23 | 7時 | 3.1192 | 0 | 0 | 0 | 0
[5 empty] | 2014-01-23 | 8時 | 1.6565 | 0 | 0 | 0 | 0
[5 empty] | 2014-01-23 | 9時 | 0 | 0 | 0 | 0 | 0
[5 empty] | 2014-01-23 | 10時 | 0 | 0 | 0 | 0 | 0
[5 empty] | 2014-01-23 | 11時 | 3.6494 | 0 | 0 | 0 | 0
[5 empty] | 2014-01-23 | 12時 | 2.2966 | 0 | 0 | 0 | 0
[5 empty] | 2014-01-23 | 13時 | 0 | 0 | 0 | 0 | 0
[5 empty] | 2014-01-23 | 14時 | 0 | 0 | 0 | 0 | 0
[5 empty] | 2014-01-23 | 15時 | 5.9127 | 0 | 0 | 0 | 0
[5 empty] | 2014-01-23 | 16時 | 3.3921 | 0 | 0 | 0 | 0
[5 empty] | 2014-01-23 | 17時 | 4.7024 | 0 | 0 | 0 | 0
[5 empty] | 2014-01-23 | 18時 | 4.7715 | 0 | 0 | 0 | 0
[5 empty] | 2014-01-23 | 19時 | 3.0292 | 0 | 0 | 0 | 0
[5 empty] | 2014-01-23 | 20時 | 3.2178 | 0 | 0 | 0 | 0
[5 empty] | 2014-01-23 | 21時 | 3.3724 | 0 | 0 | 0 | 0
[5 empty] | 2014-01-23 | 22時 | 3.5178 | 0 | 0 | 0 | 0
[5 empty] | 2014-01-23 | 23時 | 0 | 0 | 0 | 0 | 0
[5 empty] | 2014-01-24 | 0時 | 0 | 0 | 0 | 0 | 0
[5 empty] | 2014-01-24 | 1時 | 0 | 0 | 0 | 0 | 0
[5 empty] | 2014-01-24 | 2時 | 0 | 0 | 0 | 0 | 0
[5 empty] | 2014-01-24 | 3時 | 0 | 0 | 0 | 0 | 0
[5 empty] | 2014-01-24 | 4時 | 0 | 0 | 0 | 0 | 0
[5 empty] | 2014-01-24 | 5時 | 6.0365 | 0 | 0 | 0 | 15.2074
[5 empty] | 2014-01-24 | 6時 | 5.3663 | 0 | 0 | 0 | 0
[5 empty] | 2014-01-24 | 7時 | 4.6855 | 0 | 0 | 0 | 0
[5 empty] | 2014-01-24 | 8時 | 3.2169 | 0 | 0 | 0 | 0
[5 empty] | 2014-01-24 | 9時 | 0 | 0 | 0 | 0 | 0
[5 empty] | 2014-01-24 | 10時 | 0 | 0 | 0 | 0 | 0
[5 empty] | 2014-01-24 | 11時 | 4.6618 | 0 | 0 | 0 | 0
[5 empty] | 2014-01-24 | 12時 | 1.3721 | 0 | 0 | 0 | 0
[5 empty] | 2014-01-24 | 13時 | 0 | 0 | 0 | 0 | 0
[5 empty] | 2014-01-24 | 14時 | 0 | 0 | 0 | 0 | 0
[5 empty] | 2014-01-24 | 15時 | 4.8677 | 0 | 0 | 0 | 0
[5 empty] | 2014-01-24 | 16時 | 3.1564 | 0 | 0 | 0 | 0
[5 empty] | 2014-01-24 | 17時 | 4.5373 | 0 | 0 | 0 | 0
[5 empty] | 2014-01-24 | 18時 | 4.5401 | 0 | 0 | 0 | 0
[5 empty] | 2014-01-24 | 19時 | 2.8608 | 0 | 0 | 0 | 0
[5 empty] | 2014-01-24 | 20時 | 2.9541 | 0 | 0 | 0 | 0
[5 empty] | 2014-01-24 | 21時 | 3.0634 | 0 | 0 | 0 | 0
[5 empty] | 2014-01-24 | 22時 | 3.1255 | 0 | 0 | 0 | 0
[5 empty] | 2014-01-24 | 23時 | 0 | 0 | 0 | 0 | 0
[5 empty] | 2014-01-25 | 0時 | 0 | 0 | 0 | 0 | 0
[5 empty] | 2014-01-25 | 1時 | 0 | 0 | 0 | 0 | 0
[5 empty] | 2014-01-25 | 2時 | 0 | 0 | 0 | 0 | 0
[5 empty] | 2014-01-25 | 3時 | 0 | 0 | 0 | 0 | 0
[5 empty] | 2014-01-25 | 4時 | 0 | 0 | 0 | 0 | 0
[5 empty] | 2014-01-25 | 5時 | 6.0365 | 0 | 0 | 0 | 13.138
[5 empty] | 2014-01-25 | 6時 | 4.8776 | 0 | 0 | 0 | 0
[5 empty] | 2014-01-25 | 7時 | 4.0129 | 0 | 0 | 0 | 0
[5 empty] | 2014-01-25 | 8時 | 3.4712 | 0 | 0 | 0 | 0
[5 empty] | 2014-01-25 | 9時 | 0 | 0 | 0 | 0 | 0
[5 empty] | 2014-01-25 | 10時 | 0 | 0 | 0 | 0 | 0
[5 empty] | 2014-01-25 | 11時 | 6.0365 | 0 | 0 | 0 | 2.9255
[5 empty] | 2014-01-25 | 12時 | 2.6747 | 0 | 0 | 0 | 0
[5 empty] | 2014-01-25 | 13時 | 0 | 0 | 0 | 0 | 0
[5 empty] | 2014-01-25 | 14時 | 0 | 0 | 0 | 0 | 0
[5 empty] | 2014-01-25 | 15時 | 5.086 | 0 | 0 | 0 | 0
[5 empty] | 2014-01-25 | 16時 | 3.1801 | 0 | 0 | 0 | 0
[5 empty] | 2014-01-25 | 17時 | 4.3784 | 0 | 0 | 0 | 0
[5 empty] | 2014-01-25 | 18時 | 4.2758 | 0 | 0 | 0 | 0
[5 empty] | 2014-01-25 | 19時 | 2.6993 | 0 | 0 | 0 | 0
[5 empty] | 2014-01-25 | 20時 | 2.8166 | 0 | 0 | 0 | 0
[5 empty] | 2014-01-25 | 21時 | 2.8935 | 0 | 0 | 0 | 0
[5 empty] | 2014-01-25 | 22時 | 2.9421 | 0 | 0 | 0 | 0
[5 empty] | 2014-01-25 | 23時 | 0 | 0 | 0 | 0 | 0
[5 empty] | 2014-01-26 | 0時 | 0 | 0 | 0 | 0 | 0
[5 empty] | 2014-01-26 | 1時 | 0 | 0 | 0 | 0 | 0
[5 empty] | 2014-01-26 | 2時 | 0 | 0 | 0 | 0 | 0
[5 empty] | 2014-01-26 | 3時 | 0 | 0 | 0 | 0 | 0
[5 empty] | 2014-01-26 | 4時 | 0 | 0 | 0 | 0 | 0
[5 empty] | 2014-01-26 | 5時 | 6.0365 | 0 | 0 | 0 | 10.0568
[5 empty] | 2014-01-26 | 6時 | 4.1955 | 0 | 0 | 0 | 0
[5 empty] | 2014-01-26 | 7時 | 3.5425 | 0 | 0 | 0 | 0
[5 empty] | 2014-01-26 | 8時 | 3.1609 | 0 | 0 | 0 | 0
[5 empty] | 2014-01-26 | 9時 | 0 | 0 | 0 | 0 | 0
[5 empty] | 2014-01-26 | 10時 | 0 | 0 | 0 | 0 | 0
[5 empty] | 2014-01-26 | 11時 | 5.6927 | 0 | 0 | 0 | 0
[5 empty] | 2014-01-26 | 12時 | 2.5519 | 0 | 0 | 0 | 0
[5 empty] | 2014-01-26 | 13時 | 0 | 0 | 0 | 0 | 0
[5 empty] | 2014-01-26 | 14時 | 0 | 0 | 0 | 0 | 0
[5 empty] | 2014-01-26 | 15時 | 5.2354 | 0 | 0 | 0 | 0
[5 empty] | 2014-01-26 | 16時 | 2.9539 | 0 | 0 | 0 | 0
[5 empty] | 2014-01-26 | 17時 | 3.9095 | 0 | 0 | 0 | 0
[5 empty] | 2014-01-26 | 18時 | 3.8791 | 0 | 0 | 0 | 0
[5 empty] | 2014-01-26 | 19時 | 2.4651 | 0 | 0 | 0 | 0
[5 empty] | 2014-01-26 | 20時 | 2.5764 | 0 | 0 | 0 | 0
[5 empty] | 2014-01-26 | 21時 | 2.6787 | 0 | 0 | 0 | 0
[5 empty] | 2014-01-26 | 22時 | 2.7619 | 0 | 0 | 0 | 0
[5 empty] | 2014-01-26 | 23時 | 0 | 0 | 0 | 0 | 0
[5 empty] | 2014-01-27 | 0時 | 0 | 0 | 0 | 0 | 0
[5 empty] | 2014-01-27 | 1時 | 0 | 0 | 0 | 0 | 0
[5 empty] | 2014-01-27 | 2時 | 0 | 0 | 0 | 0 | 0
[5 empty] | 2014-01-27 | 3時 | 0 | 0 | 0 | 0 | 0
[5 empty] | 2014-01-27 | 4時 | 0 | 0 | 0 | 0 | 0
[5 empty] | 2014-01-27 | 5時 | 6.0365 | 0 | 0 | 0 | 9.8397
[5 empty] | 2014-01-27 | 6時 | 4.2015 | 0 | 0 | 0 | 0
[5 empty] | 2014-01-27 | 7時 | 3.5714 | 0 | 0 | 0 | 0
[5 empty] | 2014-01-27 | 8時 | 3.1066 | 0 | 0 | 0 | 0
[5 empty] | 2014-01-27 | 9時 | 0 | 0 | 0 | 0 | 0
[5 empty] | 2014-01-27 | 10時 | 0 | 0 | 0 | 0 | 0
[5 empty] | 2014-01-27 | 11時 | 4.6565 | 0 | 0 | 0 | 0
[5 empty] | 2014-01-27 | 12時 | 2.0522 | 0 | 0 | 0 | 0
[5 empty] | 2014-01-27 | 13時 | 0 | 0 | 0 | 0 | 0
[5 empty] | 2014-01-27 | 14時 | 0 | 0 | 0 | 0 | 0
[5 empty] | 2014-01-27 | 15時 | 5.0924 | 0 | 0 | 0 | 0
[5 empty] | 2014-01-27 | 16時 | 3.217 | 0 | 0 | 0 | 0
[5 empty] | 2014-01-27 | 17時 | 4.7093 | 0 | 0 | 0 | 0
[5 empty] | 2014-01-27 | 18時 | 4.7658 | 0 | 0 | 0 | 0
[5 empty] | 2014-01-27 | 19時 | 3.0911 | 0 | 0 | 0 | 0
[5 empty] | 2014-01-27 | 20時 | 3.2973 | 0 | 0 | 0 | 0
[5 empty] | 2014-01-27 | 21時 | 3.4298 | 0 | 0 | 0 | 0
[5 empty] | 2014-01-27 | 22時 | 3.5507 | 0 | 0 | 0 | 0
[5 empty] | 2014-01-27 | 23時 | 0 | 0 | 0 | 0 | 0
[5 empty] | 2014-01-28 | 0時 | 0 | 0 | 0 | 0 | 0
[5 empty] | 2014-01-28 | 1時 | 0 | 0 | 0 | 0 | 0
[5 empty] | 2014-01-28 | 2時 | 0 | 0 | 0 | 0 | 0
[5 empty] | 2014-01-28 | 3時 | 0 | 0 | 0 | 0 | 0
[5 empty] | 2014-01-28 | 4時 | 0 | 0 | 0 | 0 | 0
[5 empty] | 2014-01-28 | 5時 | 0 | 0 | 0 | 0 | 0
[5 empty] | 2014-01-28 | 6時 | 0 | 0 | 0 | 0 | 0
[5 empty] | 2014-01-28 | 7時 | 6.0365 | 0 | 0 | 0 | 13.7355
[5 empty] | 2014-01-28 | 8時 | 3.5012 | 0 | 0 | 0 | 0
[5 empty] | 2014-01-28 | 9時 | 1.478 | 0 | 0 | 0 | 0
[5 empty] | 2014-01-28 | 10時 | 0.56923 | 0 | 0 | 0 | 0
[5 empty] | 2014-01-28 | 11時 | 0.81965 | 0 | 0 | 0 | 0
[5 empty] | 2014-01-28 | 12時 | 0.53542 | 0 | 0 | 0 | 0
[5 empty] | 2014-01-28 | 13時 | 0 | 0 | 0 | 0 | 0
[5 empty] | 2014-01-28 | 14時 | 0 | 0 | 0 | 0 | 0
[5 empty] | 2014-01-28 | 15時 | 2.8226 | 0 | 0 | 0 | 0
[5 empty] | 2014-01-28 | 16時 | 3.6673 | 0 | 0 | 0 | 0
[5 empty] | 2014-01-28 | 17時 | 4.07 | 0 | 0 | 0 | 0
[5 empty] | 2014-01-28 | 18時 | 2.6003 | 0 | 0 | 0 | 0
[5 empty] | 2014-01-28 | 19時 | 2.7943 | 0 | 0 | 0 | 0
[5 empty] | 2014-01-28 | 20時 | 2.8749 | 0 | 0 | 0 | 0
[5 empty] | 2014-01-28 | 21時 | 3.056 | 0 | 0 | 0 | 0
[5 empty] | 2014-01-28 | 22時 | 0 | 0 | 0 | 0 | 0
[5 empty] | 2014-01-28 | 23時 | 0 | 0 | 0 | 0 | 0
[5 empty] | 2014-01-29 | 0時 | 0 | 0 | 0 | 0 | 0
[5 empty] | 2014-01-29 | 1時 | 0 | 0 | 0 | 0 | 0
[5 empty] | 2014-01-29 | 2時 | 0 | 0 | 0 | 0 | 0
[5 empty] | 2014-01-29 | 3時 | 0 | 0 | 0 | 0 | 0
[5 empty] | 2014-01-29 | 4時 | 0 | 0 | 0 | 0 | 0
[5 empty] | 2014-01-29 | 5時 | 0 | 0 | 0 | 0 | 0
[5 empty] | 2014-01-29 | 6時 | 0 | 0 | 0 | 0 | 0
[5 empty] | 2014-01-29 | 7時 | 6.0365 | 0 | 0 | 0 | 15.7478
[5 empty] | 2014-01-29 | 8時 | 4.765 | 0 | 0 | 0 | 0
[5 empty] | 2014-01-29 | 9時 | 3.3658 | 0 | 0 | 0 | 0
[5 empty] | 2014-01-29 | 10時 | 1.6554 | 0 | 0 | 0 | 0
[5 empty] | 2014-01-29 | 11時 | 1.6498 | 0 | 0 | 0 | 0
[5 empty] | 2014-01-29 | 12時 | 1.0588 | 0 | 0 | 0 | 0
[5 empty] | 2014-01-29 | 13時 | 0 | 0 | 0 | 0 | 0
[5 empty] | 2014-01-29 | 14時 | 0 | 0 | 0 | 0 | 0
[5 empty] | 2014-01-29 | 15時 | 2.6839 | 0 | 0 | 0 | 0
[5 empty] | 2014-01-29 | 16時 | 3.404 | 0 | 0 | 0 | 0
[5 empty] | 2014-01-29 | 17時 | 3.7225 | 0 | 0 | 0 | 0
[5 empty] | 2014-01-29 | 18時 | 2.3114 | 0 | 0 | 0 | 0
[5 empty] | 2014-01-29 | 19時 | 2.5385 | 0 | 0 | 0 | 0
[5 empty] | 2014-01-29 | 20時 | 2.6726 | 0 | 0 | 0 | 0
[5 empty] | 2014-01-29 | 21時 | 2.8934 | 0 | 0 | 0 | 0
[5 empty] | 2014-01-29 | 22時 | 0 | 0 | 0 | 0 | 0
[5 empty] | 2014-01-29 | 23時 | 0 | 0 | 0 | 0 | 0
[5 empty] | 2014-01-30 | 0時 | 0 | 0 | 0 | 0 | 0
[5 empty] | 2014-01-30 | 1時 | 0 | 0 | 0 | 0 | 0
[5 empty] | 2014-01-30 | 2時 | 0 | 0 | 0 | 0 | 0
[5 empty] | 2014-01-30 | 3時 | 0 | 0 | 0 | 0 | 0
[5 empty] | 2014-01-30 | 4時 | 0 | 0 | 0 | 0 | 0
[5 empty] | 2014-01-30 | 5時 | 6.0365 | 0 | 0 | 0 | 14.7411
[5 empty] | 2014-01-30 | 6時 | 5.1225 | 0 | 0 | 0 | 0
[5 empty] | 2014-01-30 | 7時 | 2.9972 | 0 | 0 | 0 | 0
[5 empty] | 2014-01-30 | 8時 | 3.1263 | 0 | 0 | 0 | 0
[5 empty] | 2014-01-30 | 9時 | 0 | 0 | 0 | 0 | 0
[5 empty] | 2014-01-30 | 10時 | 0 | 0 | 0 | 0 | 0
[5 empty] | 2014-01-30 | 11時 | 3.6455 | 0 | 0 | 0 | 0
[5 empty] | 2014-01-30 | 12時 | 0.8549 | 0 | 0 | 0 | 0
[5 empty] | 2014-01-30 | 13時 | 0 | 0 | 0 | 0 | 0
[5 empty] | 2014-01-30 | 14時 | 0 | 0 | 0 | 0 | 0
[5 empty] | 2014-01-30 | 15時 | 2.9779 | 0 | 0 | 0 | 0
[5 empty] | 2014-01-30 | 16時 | 2.4782 | 0 | 0 | 0 | 0
[5 empty] | 2014-01-30 | 17時 | 4.2362 | 0 | 0 | 0 | 0
[5 empty] | 2014-01-30 | 18時 | 4.5567 | 0 | 0 | 0 | 0
[5 empty] | 2014-01-30 | 19時 | 2.9808 | 0 | 0 | 0 | 0
[5 empty] | 2014-01-30 | 20時 | 3.267 | 0 | 0 | 0 | 0
[5 empty] | 2014-01-30 | 21時 | 3.5172 | 0 | 0 | 0 | 0
[5 empty] | 2014-01-30 | 22時 | 3.7291 | 0 | 0 | 0 | 0
[5 empty] | 2014-01-30 | 23時 | 0 | 0 | 0 | 0 | 0
[5 empty] | 2014-01-31 | 0時 | 0 | 0 | 0 | 0 | 0
[5 empty] | 2014-01-31 | 1時 | 0 | 0 | 0 | 0 | 0
[5 empty] | 2014-01-31 | 2時 | 0 | 0 | 0 | 0 | 0
[5 empty] | 2014-01-31 | 3時 | 0 | 0 | 0 | 0 | 0
[5 empty] | 2014-01-31 | 4時 | 0 | 0 | 0 | 0 | 0
[5 empty] | 2014-01-31 | 5時 | 6.0365 | 0 | 0 | 0 | 19.8241
[5 empty] | 2014-01-31 | 6時 | 6.0365 | 0 | 0 | 0 | 0.24036
[5 empty] | 2014-01-31 | 7時 | 4.1912 | 0 | 0 | 0 | 0
[5 empty] | 2014-01-31 | 8時 | 2.7567 | 0 | 0 | 0 | 0
[5 empty] | 2014-01-31 | 9時 | 0 | 0 | 0 | 0 | 0
[5 empty] | 2014-01-31 | 10時 | 0 | 0 | 0 | 0 | 0
[5 empty] | 2014-01-31 | 11時 | 3.5673 | 0 | 0 | 0 | 0
[5 empty] | 2014-01-31 | 12時 | 0.96814 | 0 | 0 | 0 | 0
[5 empty] | 2014-01-31 | 13時 | 0 | 0 | 0 | 0 | 0
[5 empty] | 2014-01-31 | 14時 | 0 | 0 | 0 | 0 | 0
[5 empty] | 2014-01-31 | 15時 | 3.2952 | 0 | 0 | 0 | 0
[5 empty] | 2014-01-31 | 16時 | 2.5342 | 0 | 0 | 0 | 0
[5 empty] | 2014-01-31 | 17時 | 4.0096 | 0 | 0 | 0 | 0
[5 empty] | 2014-01-31 | 18時 | 4.0427 | 0 | 0 | 0 | 0
[5 empty] | 2014-01-31 | 19時 | 2.546 | 0 | 0 | 0 | 0
[5 empty] | 2014-01-31 | 20時 | 2.7107 | 0 | 0 | 0 | 0
[5 empty] | 2014-01-31 | 21時 | 2.8329 | 0 | 0 | 0 | 0
[5 empty] | 2014-01-31 | 22時 | 2.919 | 0 | 0 | 0 | 0
[5 empty] | 2014-01-31 | 23時 | 0 | 0 | 0 | 0 | 0
[5 empty] | 2014-02-01 | 0時 | 0 | 0 | 0 | 0 | 0
[5 empty] | 2014-02-01 | 1時 | 0 | 0 | 0 | 0 | 0
[5 empty] | 2014-02-01 | 2時 | 0 | 0 | 0 | 0 | 0
[5 empty] | 2014-02-01 | 3時 | 0 | 0 | 0 | 0 | 0
[5 empty] | 2014-02-01 | 4時 | 0 | 0 | 0 | 0 | 0
[5 empty] | 2014-02-01 | 5時 | 6.0365 | 0 | 0 | 0 | 10.1684
[5 empty] | 2014-02-01 | 6時 | 4.1898 | 0 | 0 | 0 | 0
[5 empty] | 2014-02-01 | 7時 | 3.4369 | 0 | 0 | 0 | 0
[5 empty] | 2014-02-01 | 8時 | 3.0067 | 0 | 0 | 0 | 0
[5 empty] | 2014-02-01 | 9時 | 0 | 0 | 0 | 0 | 0
[5 empty] | 2014-02-01 | 10時 | 0 | 0 | 0 | 0 | 0
[5 empty] | 2014-02-01 | 11時 | 5.3165 | 0 | 0 | 0 | 0
[5 empty] | 2014-02-01 | 12時 | 2.1938 | 0 | 0 | 0 | 0
[5 empty] | 2014-02-01 | 13時 | 0 | 0 | 0 | 0 | 0
[5 empty] | 2014-02-01 | 14時 | 0 | 0 | 0 | 0 | 0
[5 empty] | 2014-02-01 | 15時 | 5.4043 | 0 | 0 | 0 | 0
[5 empty] | 2014-02-01 | 16時 | 3.1785 | 0 | 0 | 0 | 0
[5 empty] | 2014-02-01 | 17時 | 4.4193 | 0 | 0 | 0 | 0
[5 empty] | 2014-02-01 | 18時 | 4.4575 | 0 | 0 | 0 | 0
[5 empty] | 2014-02-01 | 19時 | 2.8479 | 0 | 0 | 0 | 0
[5 empty] | 2014-02-01 | 20時 | 2.9656 | 0 | 0 | 0 | 0
[5 empty] | 2014-02-01 | 21時 | 3.045 | 0 | 0 | 0 | 0
[5 empty] | 2014-02-01 | 22時 | 3.137 | 0 | 0 | 0 | 0
[5 empty] | 2014-02-01 | 23時 | 0 | 0 | 0 | 0 | 0
[5 empty] | 2014-02-02 | 0時 | 0 | 0 | 0 | 0 | 0
[5 empty] | 2014-02-02 | 1時 | 0 | 0 | 0 | 0 | 0
[5 empty] | 2014-02-02 | 2時 | 0 | 0 | 0 | 0 | 0
[5 empty] | 2014-02-02 | 3時 | 0 | 0 | 0 | 0 | 0
[5 empty] | 2014-02-02 | 4時 | 0 | 0 | 0 | 0 | 0
[5 empty] | 2014-02-02 | 5時 | 6.0365 | 0 | 0 | 0 | 14.1442
[5 empty] | 2014-02-02 | 6時 | 4.6578 | 0 | 0 | 0 | 0
[5 empty] | 2014-02-02 | 7時 | 2.9149 | 0 | 0 | 0 | 0
[5 empty] | 2014-02-02 | 8時 | 1.4433 | 0 | 0 | 0 | 0
[5 empty] | 2014-02-02 | 9時 | 0 | 0 | 0 | 0 | 0
[5 empty] | 2014-02-02 | 10時 | 0 | 0 | 0 | 0 | 0
[5 empty] | 2014-02-02 | 11時 | 0.801 | 0 | 0 | 0 | 0
[5 empty] | 2014-02-02 | 12時 | 0.025334 | 0 | 0 | 0 | 0
[5 empty] | 2014-02-02 | 13時 | 0 | 0 | 0 | 0 | 0
[5 empty] | 2014-02-02 | 14時 | 0 | 0 | 0 | 0 | 0
[5 empty] | 2014-02-02 | 15時 | 0.67898 | 0 | 0 | 0 | 0
[5 empty] | 2014-02-02 | 16時 | 1.3789 | 0 | 0 | 0 | 0
[5 empty] | 2014-02-02 | 17時 | 2.9323 | 0 | 0 | 0 | 0
[5 empty] | 2014-02-02 | 18時 | 3.2952 | 0 | 0 | 0 | 0
[5 empty] | 2014-02-02 | 19時 | 2.0443 | 0 | 0 | 0 | 0
[5 empty] | 2014-02-02 | 20時 | 2.3718 | 0 | 0 | 0 | 0
[5 empty] | 2014-02-02 | 21時 | 2.5923 | 0 | 0 | 0 | 0
[5 empty] | 2014-02-02 | 22時 | 2.7884 | 0 | 0 | 0 | 0
[5 empty] | 2014-02-02 | 23時 | 0 | 0 | 0 | 0 | 0
[5 empty] | 2014-02-03 | 0時 | 0 | 0 | 0 | 0 | 0
[5 empty] | 2014-02-03 | 1時 | 0 | 0 | 0 | 0 | 0
[5 empty] | 2014-02-03 | 2時 | 0 | 0 | 0 | 0 | 0
[5 empty] | 2014-02-03 | 3時 | 0 | 0 | 0 | 0 | 0
[5 empty] | 2014-02-03 | 4時 | 0 | 0 | 0 | 0 | 0
[5 empty] | 2014-02-03 | 5時 | 6.0365 | 0 | 0 | 0 | 11.5493
[5 empty] | 2014-02-03 | 6時 | 4.6534 | 0 | 0 | 0 | 0
[5 empty] | 2014-02-03 | 7時 | 3.7746 | 0 | 0 | 0 | 0
[5 empty] | 2014-02-03 | 8時 | 2.3163 | 0 | 0 | 0 | 0
[5 empty] | 2014-02-03 | 9時 | 0 | 0 | 0 | 0 | 0
[5 empty] | 2014-02-03 | 10時 | 0 | 0 | 0 | 0 | 0
[5 empty] | 2014-02-03 | 11時 | 2.8974 | 0 | 0 | 0 | 0
[5 empty] | 2014-02-03 | 12時 | 0.82128 | 0 | 0 | 0 | 0
[5 empty] | 2014-02-03 | 13時 | 0 | 0 | 0 | 0 | 0
[5 empty] | 2014-02-03 | 14時 | 0 | 0 | 0 | 0 | 0
[5 empty] | 2014-02-03 | 15時 | 4.4557 | 0 | 0 | 0 | 0
[5 empty] | 2014-02-03 | 16時 | 2.7691 | 0 | 0 | 0 | 0
[5 empty] | 2014-02-03 | 17時 | 3.9684 | 0 | 0 | 0 | 0
[5 empty] | 2014-02-03 | 18時 | 3.9453 | 0 | 0 | 0 | 0
[5 empty] | 2014-02-03 | 19時 | 2.4782 | 0 | 0 | 0 | 0
[5 empty] | 2014-02-03 | 20時 | 2.5969 | 0 | 0 | 0 | 0
[5 empty] | 2014-02-03 | 21時 | 2.7282 | 0 | 0 | 0 | 0
[5 empty] | 2014-02-03 | 22時 | 2.8487 | 0 | 0 | 0 | 0
[5 empty] | 2014-02-03 | 23時 | 0 | 0 | 0 | 0 | 0
[5 empty] | 2014-02-04 | 0時 | 0 | 0 | 0 | 0 | 0
[5 empty] | 2014-02-04 | 1時 | 0 | 0 | 0 | 0 | 0
[5 empty] | 2014-02-04 | 2時 | 0 | 0 | 0 | 0 | 0
[5 empty] | 2014-02-04 | 3時 | 0 | 0 | 0 | 0 | 0
[5 empty] | 2014-02-04 | 4時 | 0 | 0 | 0 | 0 | 0
[5 empty] | 2014-02-04 | 5時 | 0 | 0 | 0 | 0 | 0
[5 empty] | 2014-02-04 | 6時 | 0 | 0 | 0 | 0 | 0
[5 empty] | 2014-02-04 | 7時 | 6.0365 | 0 | 0 | 0 | 11.0533
[5 empty] | 2014-02-04 | 8時 | 3.846 | 0 | 0 | 0 | 0
[5 empty] | 2014-02-04 | 9時 | 2.5764 | 0 | 0 | 0 | 0
[5 empty] | 2014-02-04 | 10時 | 1.0809 | 0 | 0 | 0 | 0
[5 empty] | 2014-02-04 | 11時 | 1.0118 | 0 | 0 | 0 | 0
[5 empty] | 2014-02-04 | 12時 | 1.3218 | 0 | 0 | 0 | 0
[5 empty] | 2014-02-04 | 13時 | 0 | 0 | 0 | 0 | 0
[5 empty] | 2014-02-04 | 14時 | 0 | 0 | 0 | 0 | 0
[5 empty] | 2014-02-04 | 15時 | 3.3231 | 0 | 0 | 0 | 0
[5 empty] | 2014-02-04 | 16時 | 3.4737 | 0 | 0 | 0 | 0
[5 empty] | 2014-02-04 | 17時 | 3.6516 | 0 | 0 | 0 | 0
[5 empty] | 2014-02-04 | 18時 | 2.3053 | 0 | 0 | 0 | 0
[5 empty] | 2014-02-04 | 19時 | 2.4984 | 0 | 0 | 0 | 0
[5 empty] | 2014-02-04 | 20時 | 2.6551 | 0 | 0 | 0 | 0
[5 empty] | 2014-02-04 | 21時 | 2.8708 | 0 | 0 | 0 | 0
[5 empty] | 2014-02-04 | 22時 | 0 | 0 | 0 | 0 | 0
[5 empty] | 2014-02-04 | 23時 | 0 | 0 | 0 | 0 | 0
[5 empty] | 2014-02-05 | 0時 | 0 | 0 | 0 | 0 | 0
[5 empty] | 2014-02-05 | 1時 | 0 | 0 | 0 | 0 | 0
[5 empty] | 2014-02-05 | 2時 | 0 | 0 | 0 | 0 | 0
[5 empty] | 2014-02-05 | 3時 | 0 | 0 | 0 | 0 | 0
[5 empty] | 2014-02-05 | 4時 | 0 | 0 | 0 | 0 | 0
[5 empty] | 2014-02-05 | 5時 | 0 | 0 | 0 | 0 | 0
[5 empty] | 2014-02-05 | 6時 | 0 | 0 | 0 | 0 | 0
[5 empty] | 2014-02-05 | 7時 | 6.0365 | 0 | 0 | 0 | 13.3928
[5 empty] | 2014-02-05 | 8時 | 3.8429 | 0 | 0 | 0 | 0
[5 empty] | 2014-02-05 | 9時 | 1.8169 | 0 | 0 | 0 | 0
[5 empty] | 2014-02-05 | 10時 | 0.65022 | 0 | 0 | 0 | 0
[5 empty] | 2014-02-05 | 11時 | 0.49826 | 0 | 0 | 0 | 0
[5 empty] | 2014-02-05 | 12時 | 1.1023 | 0 | 0 | 0 | 0
[5 empty] | 2014-02-05 | 13時 | 0 | 0 | 0 | 0 | 0
[5 empty] | 2014-02-05 | 14時 | 0 | 0 | 0 | 0 | 0
[5 empty] | 2014-02-05 | 15時 | 4.2377 | 0 | 0 | 0 | 0
[5 empty] | 2014-02-05 | 16時 | 3.9859 | 0 | 0 | 0 | 0
[5 empty] | 2014-02-05 | 17時 | 4.1505 | 0 | 0 | 0 | 0
[5 empty] | 2014-02-05 | 18時 | 2.5556 | 0 | 0 | 0 | 0
[5 empty] | 2014-02-05 | 19時 | 2.6134 | 0 | 0 | 0 | 0
[5 empty] | 2014-02-05 | 20時 | 2.6047 | 0 | 0 | 0 | 0
[5 empty] | 2014-02-05 | 21時 | 2.7397 | 0 | 0 | 0 | 0
[5 empty] | 2014-02-05 | 22時 | 0 | 0 | 0 | 0 | 0
[5 empty] | 2014-02-05 | 23時 | 0 | 0 | 0 | 0 | 0
[5 empty] | 2014-02-06 | 0時 | 0 | 0 | 0 | 0 | 0
[5 empty] | 2014-02-06 | 1時 | 0 | 0 | 0 | 0 | 0
[5 empty] | 2014-02-06 | 2時 | 0 | 0 | 0 | 0 | 0
[5 empty] | 2014-02-06 | 3時 | 0 | 0 | 0 | 0 | 0
[5 empty] | 2014-02-06 | 4時 | 0 | 0 | 0 | 0 | 0
[5 empty] | 2014-02-06 | 5時 | 6.0365 | 0 | 0 | 0 | 12.6469
[5 empty] | 2014-02-06 | 6時 | 4.583 | 0 | 0 | 0 | 0
[5 empty] | 2014-02-06 | 7時 | 3.702 | 0 | 0 | 0 | 0
[5 empty] | 2014-02-06 | 8時 | 3.1113 | 0 | 0 | 0 | 0
[5 empty] | 2014-02-06 | 9時 | 0 | 0 | 0 | 0 | 0
[5 empty] | 2014-02-06 | 10時 | 0 | 0 | 0 | 0 | 0
[5 empty] | 2014-02-06 | 11時 | 5.761 | 0 | 0 | 0 | 0
[5 empty] | 2014-02-06 | 12時 | 2.9129 | 0 | 0 | 0 | 0
[5 empty] | 2014-02-06 | 13時 | 0 | 0 | 0 | 0 | 0
[5 empty] | 2014-02-06 | 14時 | 0 | 0 | 0 | 0 | 0
[5 empty] | 2014-02-06 | 15時 | 5.7885 | 0 | 0 | 0 | 0
[5 empty] | 2014-02-06 | 16時 | 3.3374 | 0 | 0 | 0 | 0
[5 empty] | 2014-02-06 | 17時 | 4.5021 | 0 | 0 | 0 | 0
[5 empty] | 2014-02-06 | 18時 | 4.4277 | 0 | 0 | 0 | 0
[5 empty] | 2014-02-06 | 19時 | 2.8283 | 0 | 0 | 0 | 0
[5 empty] | 2014-02-06 | 20時 | 2.9636 | 0 | 0 | 0 | 0
[5 empty] | 2014-02-06 | 21時 | 3.0768 | 0 | 0 | 0 | 0
[5 empty] | 2014-02-06 | 22時 | 3.1325 | 0 | 0 | 0 | 0
[5 empty] | 2014-02-06 | 23時 | 0 | 0 | 0 | 0 | 0
[5 empty] | 2014-02-07 | 0時 | 0 | 0 | 0 | 0 | 0
[5 empty] | 2014-02-07 | 1時 | 0 | 0 | 0 | 0 | 0
[5 empty] | 2014-02-07 | 2時 | 0 | 0 | 0 | 0 | 0
[5 empty] | 2014-02-07 | 3時 | 0 | 0 | 0 | 0 | 0
[5 empty] | 2014-02-07 | 4時 | 0 | 0 | 0 | 0 | 0
[5 empty] | 2014-02-07 | 5時 | 6.0365 | 0 | 0 | 0 | 14.2894
[5 empty] | 2014-02-07 | 6時 | 4.5177 | 0 | 0 | 0 | 0
[5 empty] | 2014-02-07 | 7時 | 3.1337 | 0 | 0 | 0 | 0
[5 empty] | 2014-02-07 | 8時 | 1.5831 | 0 | 0 | 0 | 0
[5 empty] | 2014-02-07 | 9時 | 0 | 0 | 0 | 0 | 0
[5 empty] | 2014-02-07 | 10時 | 0 | 0 | 0 | 0 | 0
[5 empty] | 2014-02-07 | 11時 | 0.54531 | 0 | 0 | 0 | 0
[5 empty] | 2014-02-07 | 12時 | 0.022933 | 0 | 0 | 0 | 0
[5 empty] | 2014-02-07 | 13時 | 0 | 0 | 0 | 0 | 0
[5 empty] | 2014-02-07 | 14時 | 0 | 0 | 0 | 0 | 0
[5 empty] | 2014-02-07 | 15時 | 1.0182 | 0 | 0 | 0 | 0
[5 empty] | 2014-02-07 | 16時 | 1.4838 | 0 | 0 | 0 | 0
[5 empty] | 2014-02-07 | 17時 | 3.0264 | 0 | 0 | 0 | 0
[5 empty] | 2014-02-07 | 18時 | 3.4204 | 0 | 0 | 0 | 0
[5 empty] | 2014-02-07 | 19時 | 2.0743 | 0 | 0 | 0 | 0
[5 empty] | 2014-02-07 | 20時 | 2.3619 | 0 | 0 | 0 | 0
[5 empty] | 2014-02-07 | 21時 | 2.682 | 0 | 0 | 0 | 0
[5 empty] | 2014-02-07 | 22時 | 2.9226 | 0 | 0 | 0 | 0
[5 empty] | 2014-02-07 | 23時 | 0 | 0 | 0 | 0 | 0
[5 empty] | 2014-02-08 | 0時 | 0 | 0 | 0 | 0 | 0
[5 empty] | 2014-02-08 | 1時 | 0 | 0 | 0 | 0 | 0
[5 empty] | 2014-02-08 | 2時 | 0 | 0 | 0 | 0 | 0
[5 empty] | 2014-02-08 | 3時 | 0 | 0 | 0 | 0 | 0
[5 empty] | 2014-02-08 | 4時 | 0 | 0 | 0 | 0 | 0
[5 empty] | 2014-02-08 | 5時 | 6.0365 | 0 | 0 | 0 | 12.2896
[5 empty] | 2014-02-08 | 6時 | 4.6266 | 0 | 0 | 0 | 0
[5 empty] | 2014-02-08 | 7時 | 3.8179 | 0 | 0 | 0 | 0
[5 empty] | 2014-02-08 | 8時 | 2.9473 | 0 | 0 | 0 | 0
[5 empty] | 2014-02-08 | 9時 | 0 | 0 | 0 | 0 | 0
[5 empty] | 2014-02-08 | 10時 | 0 | 0 | 0 | 0 | 0
[5 empty] | 2014-02-08 | 11時 | 5.8973 | 0 | 0 | 0 | 0
[5 empty] | 2014-02-08 | 12時 | 2.6004 | 0 | 0 | 0 | 0
[5 empty] | 2014-02-08 | 13時 | 0 | 0 | 0 | 0 | 0
[5 empty] | 2014-02-08 | 14時 | 0 | 0 | 0 | 0 | 0
[5 empty] | 2014-02-08 | 15時 | 4.5393 | 0 | 0 | 0 | 0
[5 empty] | 2014-02-08 | 16時 | 2.9196 | 0 | 0 | 0 | 0
[5 empty] | 2014-02-08 | 17時 | 4.2056 | 0 | 0 | 0 | 0
[5 empty] | 2014-02-08 | 18時 | 4.2161 | 0 | 0 | 0 | 0
[5 empty] | 2014-02-08 | 19時 | 2.6784 | 0 | 0 | 0 | 0
[5 empty] | 2014-02-08 | 20時 | 2.8598 | 0 | 0 | 0 | 0
[5 empty] | 2014-02-08 | 21時 | 2.999 | 0 | 0 | 0 | 0
[5 empty] | 2014-02-08 | 22時 | 3.1333 | 0 | 0 | 0 | 0
[5 empty] | 2014-02-08 | 23時 | 0 | 0 | 0 | 0 | 0
[5 empty] | 2014-02-09 | 0時 | 0 | 0 | 0 | 0 | 0
[5 empty] | 2014-02-09 | 1時 | 0 | 0 | 0 | 0 | 0
[5 empty] | 2014-02-09 | 2時 | 0 | 0 | 0 | 0 | 0
[5 empty] | 2014-02-09 | 3時 | 0 | 0 | 0 | 0 | 0
[5 empty] | 2014-02-09 | 4時 | 0 | 0 | 0 | 0 | 0
[5 empty] | 2014-02-09 | 5時 | 6.0365 | 0 | 0 | 0 | 13.6645
[5 empty] | 2014-02-09 | 6時 | 4.8461 | 0 | 0 | 0 | 0
[5 empty] | 2014-02-09 | 7時 | 3.9511 | 0 | 0 | 0 | 0
[5 empty] | 2014-02-09 | 8時 | 3.0496 | 0 | 0 | 0 | 0
[5 empty] | 2014-02-09 | 9時 | 0 | 0 | 0 | 0 | 0
[5 empty] | 2014-02-09 | 10時 | 0 | 0 | 0 | 0 | 0
[5 empty] | 2014-02-09 | 11時 | 1.3704 | 0 | 0 | 0 | 0
[5 empty] | 2014-02-09 | 12時 | 0.02806 | 0 | 0 | 0 | 0
[5 empty] | 2014-02-09 | 13時 | 0 | 0 | 0 | 0 | 0
[5 empty] | 2014-02-09 | 14時 | 0 | 0 | 0 | 0 | 0
[5 empty] | 2014-02-09 | 15時 | 0.51635 | 0 | 0 | 0 | 0
[5 empty] | 2014-02-09 | 16時 | 1.2651 | 0 | 0 | 0 | 0
[5 empty] | 2014-02-09 | 17時 | 2.638 | 0 | 0 | 0 | 0
[5 empty] | 2014-02-09 | 18時 | 3.0687 | 0 | 0 | 0 | 0
[5 empty] | 2014-02-09 | 19時 | 1.868 | 0 | 0 | 0 | 0
[5 empty] | 2014-02-09 | 20時 | 2.1444 | 0 | 0 | 0 | 0
[5 empty] | 2014-02-09 | 21時 | 2.3654 | 0 | 0 | 0 | 0
[5 empty] | 2014-02-09 | 22時 | 2.5671 | 0 | 0 | 0 | 0
[5 empty] | 2014-02-09 | 23時 | 0 | 0 | 0 | 0 | 0
[5 empty] | 2014-02-10 | 0時 | 0 | 0 | 0 | 0 | 0
[5 empty] | 2014-02-10 | 1時 | 0 | 0 | 0 | 0 | 0
[5 empty] | 2014-02-10 | 2時 | 0 | 0 | 0 | 0 | 0
[5 empty] | 2014-02-10 | 3時 | 0 | 0 | 0 | 0 | 0
[5 empty] | 2014-02-10 | 4時 | 0 | 0 | 0 | 0 | 0
[5 empty] | 2014-02-10 | 5時 | 6.0365 | 0 | 0 | 0 | 9.4174
[5 empty] | 2014-02-10 | 6時 | 3.7269 | 0 | 0 | 0 | 0
[5 empty] | 2014-02-10 | 7時 | 2.8882 | 0 | 0 | 0 | 0
[5 empty] | 2014-02-10 | 8時 | 2.3369 | 0 | 0 | 0 | 0
[5 empty] | 2014-02-10 | 9時 | 0 | 0 | 0 | 0 | 0
[5 empty] | 2014-02-10 | 10時 | 0 | 0 | 0 | 0 | 0
[5 empty] | 2014-02-10 | 11時 | 5.5957 | 0 | 0 | 0 | 0
[5 empty] | 2014-02-10 | 12時 | 2.898 | 0 | 0 | 0 | 0
[5 empty] | 2014-02-10 | 13時 | 0 | 0 | 0 | 0 | 0
[5 empty] | 2014-02-10 | 14時 | 0 | 0 | 0 | 0 | 0
[5 empty] | 2014-02-10 | 15時 | 6.0365 | 0 | 0 | 0 | 0.10747
[5 empty] | 2014-02-10 | 16時 | 3.3324 | 0 | 0 | 0 | 0
[5 empty] | 2014-02-10 | 17時 | 4.2878 | 0 | 0 | 0 | 0
[5 empty] | 2014-02-10 | 18時 | 4.1636 | 0 | 0 | 0 | 0
[5 empty] | 2014-02-10 | 19時 | 2.6353 | 0 | 0 | 0 | 0
[5 empty] | 2014-02-10 | 20時 | 2.699 | 0 | 0 | 0 | 0
[5 empty] | 2014-02-10 | 21時 | 2.7444 | 0 | 0 | 0 | 0
[5 empty] | 2014-02-10 | 22時 | 2.781 | 0 | 0 | 0 | 0
[5 empty] | 2014-02-10 | 23時 | 0 | 0 | 0 | 0 | 0
[5 empty] | 2014-02-11 | 0時 | 0 | 0 | 0 | 0 | 0
[5 empty] | 2014-02-11 | 1時 | 0 | 0 | 0 | 0 | 0
[5 empty] | 2014-02-11 | 2時 | 0 | 0 | 0 | 0 | 0
[5 empty] | 2014-02-11 | 3時 | 0 | 0 | 0 | 0 | 0
[5 empty] | 2014-02-11 | 4時 | 0 | 0 | 0 | 0 | 0
[5 empty] | 2014-02-11 | 5時 | 0 | 0 | 0 | 0 | 0
[5 empty] | 2014-02-11 | 6時 | 0 | 0 | 0 | 0 | 0
[5 empty] | 2014-02-11 | 7時 | 6.0365 | 0 | 0 | 0 | 8.4943
[5 empty] | 2014-02-11 | 8時 | 3.1563 | 0 | 0 | 0 | 0
[5 empty] | 2014-02-11 | 9時 | 1.07 | 0 | 0 | 0 | 0
[5 empty] | 2014-02-11 | 10時 | 0.081933 | 0 | 0 | 0 | 0
[5 empty] | 2014-02-11 | 11時 | 0.097068 | 0 | 0 | 0 | 0
[5 empty] | 2014-02-11 | 12時 | 0.01448 | 0 | 0 | 0 | 0
[5 empty] | 2014-02-11 | 13時 | 0 | 0 | 0 | 0 | 0
[5 empty] | 2014-02-11 | 14時 | 0 | 0 | 0 | 0 | 0
[5 empty] | 2014-02-11 | 15時 | 0.048256 | 0 | 0 | 0 | 0
[5 empty] | 2014-02-11 | 16時 | 1.4258 | 0 | 0 | 0 | 0
[5 empty] | 2014-02-11 | 17時 | 2.0455 | 0 | 0 | 0 | 0
[5 empty] | 2014-02-11 | 18時 | 1.2806 | 0 | 0 | 0 | 0
[5 empty] | 2014-02-11 | 19時 | 1.7264 | 0 | 0 | 0 | 0
[5 empty] | 2014-02-11 | 20時 | 1.9245 | 0 | 0 | 0 | 0
[5 empty] | 2014-02-11 | 21時 | 2.2333 | 0 | 0 | 0 | 0
[5 empty] | 2014-02-11 | 22時 | 0 | 0 | 0 | 0 | 0
[5 empty] | 2014-02-11 | 23時 | 0 | 0 | 0 | 0 | 0
[5 empty] | 2014-02-12 | 0時 | 0 | 0 | 0 | 0 | 0
[5 empty] | 2014-02-12 | 1時 | 0 | 0 | 0 | 0 | 0
[5 empty] | 2014-02-12 | 2時 | 0 | 0 | 0 | 0 | 0
[5 empty] | 2014-02-12 | 3時 | 0 | 0 | 0 | 0 | 0
[5 empty] | 2014-02-12 | 4時 | 0 | 0 | 0 | 0 | 0
[5 empty] | 2014-02-12 | 5時 | 0 | 0 | 0 | 0 | 0
[5 empty] | 2014-02-12 | 6時 | 0 | 0 | 0 | 0 | 0
[5 empty] | 2014-02-12 | 7時 | 6.0365 | 0 | 0 | 0 | 9.9173
[5 empty] | 2014-02-12 | 8時 | 3.2147 | 0 | 0 | 0 | 0
[5 empty] | 2014-02-12 | 9時 | 1.7559 | 0 | 0 | 0 | 0
[5 empty] | 2014-02-12 | 10時 | 1.5606 | 0 | 0 | 0 | 0
[5 empty] | 2014-02-12 | 11時 | 2.0891 | 0 | 0 | 0 | 0
[5 empty] | 2014-02-12 | 12時 | 1.5332 | 0 | 0 | 0 | 0
[5 empty] | 2014-02-12 | 13時 | 0 | 0 | 0 | 0 | 0
[5 empty] | 2014-02-12 | 14時 | 0 | 0 | 0 | 0 | 0
[5 empty] | 2014-02-12 | 15時 | 3.4732 | 0 | 0 | 0 | 0
[5 empty] | 2014-02-12 | 16時 | 3.4849 | 0 | 0 | 0 | 0
[5 empty] | 2014-02-12 | 17時 | 3.6275 | 0 | 0 | 0 | 0
[5 empty] | 2014-02-12 | 18時 | 2.2552 | 0 | 0 | 0 | 0
[5 empty] | 2014-02-12 | 19時 | 2.4025 | 0 | 0 | 0 | 0
[5 empty] | 2014-02-12 | 20時 | 2.4671 | 0 | 0 | 0 | 0
[5 empty] | 2014-02-12 | 21時 | 2.6395 | 0 | 0 | 0 | 0
[5 empty] | 2014-02-12 | 22時 | 0 | 0 | 0 | 0 | 0
[5 empty] | 2014-02-12 | 23時 | 0 | 0 | 0 | 0 | 0
[5 empty] | 2014-02-13 | 0時 | 0 | 0 | 0 | 0 | 0
[5 empty] | 2014-02-13 | 1時 | 0 | 0 | 0 | 0 | 0
[5 empty] | 2014-02-13 | 2時 | 0 | 0 | 0 | 0 | 0
[5 empty] | 2014-02-13 | 3時 | 0 | 0 | 0 | 0 | 0
[5 empty] | 2014-02-13 | 4時 | 0 | 0 | 0 | 0 | 0
[5 empty] | 2014-02-13 | 5時 | 6.0365 | 0 | 0 | 0 | 12.3579
[5 empty] | 2014-02-13 | 6時 | 4.6495 | 0 | 0 | 0 | 0
[5 empty] | 2014-02-13 | 7時 | 3.3687 | 0 | 0 | 0 | 0
[5 empty] | 2014-02-13 | 8時 | 2.408 | 0 | 0 | 0 | 0
[5 empty] | 2014-02-13 | 9時 | 0 | 0 | 0 | 0 | 0
[5 empty] | 2014-02-13 | 10時 | 0 | 0 | 0 | 0 | 0
[5 empty] | 2014-02-13 | 11時 | 2.347 | 0 | 0 | 0 | 0
[5 empty] | 2014-02-13 | 12時 | 0.062384 | 0 | 0 | 0 | 0
[5 empty] | 2014-02-13 | 13時 | 0 | 0 | 0 | 0 | 0
[5 empty] | 2014-02-13 | 14時 | 0 | 0 | 0 | 0 | 0
[5 empty] | 2014-02-13 | 15時 | 1.5399 | 0 | 0 | 0 | 0
[5 empty] | 2014-02-13 | 16時 | 1.5537 | 0 | 0 | 0 | 0
[5 empty] | 2014-02-13 | 17時 | 2.9994 | 0 | 0 | 0 | 0
[5 empty] | 2014-02-13 | 18時 | 3.2691 | 0 | 0 | 0 | 0
[5 empty] | 2014-02-13 | 19時 | 1.9429 | 0 | 0 | 0 | 0
[5 empty] | 2014-02-13 | 20時 | 2.1501 | 0 | 0 | 0 | 0
[5 empty] | 2014-02-13 | 21時 | 2.3245 | 0 | 0 | 0 | 0
[5 empty] | 2014-02-13 | 22時 | 2.4884 | 0 | 0 | 0 | 0
[5 empty] | 2014-02-13 | 23時 | 0 | 0 | 0 | 0 | 0
[5 empty] | 2014-02-14 | 0時 | 0 | 0 | 0 | 0 | 0
[5 empty] | 2014-02-14 | 1時 | 0 | 0 | 0 | 0 | 0
[5 empty] | 2014-02-14 | 2時 | 0 | 0 | 0 | 0 | 0
[5 empty] | 2014-02-14 | 3時 | 0 | 0 | 0 | 0 | 0
[5 empty] | 2014-02-14 | 4時 | 0 | 0 | 0 | 0 | 0
[5 empty] | 2014-02-14 | 5時 | 6.0365 | 0 | 0 | 0 | 10.1526
[5 empty] | 2014-02-14 | 6時 | 4.0923 | 0 | 0 | 0 | 0
[5 empty] | 2014-02-14 | 7時 | 2.707 | 0 | 0 | 0 | 0
[5 empty] | 2014-02-14 | 8時 | 1.2186 | 0 | 0 | 0 | 0
[5 empty] | 2014-02-14 | 9時 | 0 | 0 | 0 | 0 | 0
[5 empty] | 2014-02-14 | 10時 | 0 | 0 | 0 | 0 | 0
[5 empty] | 2014-02-14 | 11時 | 2.5691 | 0 | 0 | 0 | 0
[5 empty] | 2014-02-14 | 12時 | 1.6119 | 0 | 0 | 0 | 0
[5 empty] | 2014-02-14 | 13時 | 0 | 0 | 0 | 0 | 0
[5 empty] | 2014-02-14 | 14時 | 0 | 0 | 0 | 0 | 0
[5 empty] | 2014-02-14 | 15時 | 4.3746 | 0 | 0 | 0 | 0
[5 empty] | 2014-02-14 | 16時 | 2.4741 | 0 | 0 | 0 | 0
[5 empty] | 2014-02-14 | 17時 | 3.5612 | 0 | 0 | 0 | 0
[5 empty] | 2014-02-14 | 18時 | 3.6586 | 0 | 0 | 0 | 0
[5 empty] | 2014-02-14 | 19時 | 2.3257 | 0 | 0 | 0 | 0
[5 empty] | 2014-02-14 | 20時 | 2.5244 | 0 | 0 | 0 | 0
[5 empty] | 2014-02-14 | 21時 | 2.6901 | 0 | 0 | 0 | 0
[5 empty] | 2014-02-14 | 22時 | 2.7508 | 0 | 0 | 0 | 0
[5 empty] | 2014-02-14 | 23時 | 0 | 0 | 0 | 0 | 0
[5 empty] | 2014-02-15 | 0時 | 0 | 0 | 0 | 0 | 0
[5 empty] | 2014-02-15 | 1時 | 0 | 0 | 0 | 0 | 0
[5 empty] | 2014-02-15 | 2時 | 0 | 0 | 0 | 0 | 0
[5 empty] | 2014-02-15 | 3時 | 0 | 0 | 0 | 0 | 0
[5 empty] | 2014-02-15 | 4時 | 0 | 0 | 0 | 0 | 0
[5 empty] | 2014-02-15 | 5時 | 6.0365 | 0 | 0 | 0 | 9.1802
[5 empty] | 2014-02-15 | 6時 | 3.9018 | 0 | 0 | 0 | 0
[5 empty] | 2014-02-15 | 7時 | 3.2979 | 0 | 0 | 0 | 0
[5 empty] | 2014-02-15 | 8時 | 2.9652 | 0 | 0 | 0 | 0
[5 empty] | 2014-02-15 | 9時 | 0 | 0 | 0 | 0 | 0
[5 empty] | 2014-02-15 | 10時 | 0 | 0 | 0 | 0 | 0
[5 empty] | 2014-02-15 | 11時 | 5.7349 | 0 | 0 | 0 | 0
[5 empty] | 2014-02-15 | 12時 | 2.9613 | 0 | 0 | 0 | 0
[5 empty] | 2014-02-15 | 13時 | 0 | 0 | 0 | 0 | 0
[5 empty] | 2014-02-15 | 14時 | 0 | 0 | 0 | 0 | 0
[5 empty] | 2014-02-15 | 15時 | 6.0365 | 0 | 0 | 0 | 0.26369
[5 empty] | 2014-02-15 | 16時 | 3.3239 | 0 | 0 | 0 | 0
[5 empty] | 2014-02-15 | 17時 | 4.2304 | 0 | 0 | 0 | 0
[5 empty] | 2014-02-15 | 18時 | 4.0782 | 0 | 0 | 0 | 0
[5 empty] | 2014-02-15 | 19時 | 2.5683 | 0 | 0 | 0 | 0
[5 empty] | 2014-02-15 | 20時 | 2.616 | 0 | 0 | 0 | 0
[5 empty] | 2014-02-15 | 21時 | 2.6519 | 0 | 0 | 0 | 0
[5 empty] | 2014-02-15 | 22時 | 2.6644 | 0 | 0 | 0 | 0
[5 empty] | 2014-02-15 | 23時 | 0 | 0 | 0 | 0 | 0
[5 empty] | 2014-02-16 | 0時 | 0 | 0 | 0 | 0 | 0
[5 empty] | 2014-02-16 | 1時 | 0 | 0 | 0 | 0 | 0
[5 empty] | 2014-02-16 | 2時 | 0 | 0 | 0 | 0 | 0
[5 empty] | 2014-02-16 | 3時 | 0 | 0 | 0 | 0 | 0
[5 empty] | 2014-02-16 | 4時 | 0 | 0 | 0 | 0 | 0
[5 empty] | 2014-02-16 | 5時 | 6.0365 | 0 | 0 | 0 | 5.855
[5 empty] | 2014-02-16 | 6時 | 3.293 | 0 | 0 | 0 | 0
[5 empty] | 2014-02-16 | 7時 | 2.7642 | 0 | 0 | 0 | 0
[5 empty] | 2014-02-16 | 8時 | 2.245 | 0 | 0 | 0 | 0
[5 empty] | 2014-02-16 | 9時 | 0 | 0 | 0 | 0 | 0
[5 empty] | 2014-02-16 | 10時 | 0 | 0 | 0 | 0 | 0
[5 empty] | 2014-02-16 | 11時 | 4.8734 | 0 | 0 | 0 | 0
[5 empty] | 2014-02-16 | 12時 | 2.517 | 0 | 0 | 0 | 0
[5 empty] | 2014-02-16 | 13時 | 0 | 0 | 0 | 0 | 0
[5 empty] | 2014-02-16 | 14時 | 0 | 0 | 0 | 0 | 0
[5 empty] | 2014-02-16 | 15時 | 5.5364 | 0 | 0 | 0 | 0
[5 empty] | 2014-02-16 | 16時 | 3.1073 | 0 | 0 | 0 | 0
[5 empty] | 2014-02-16 | 17時 | 4.2143 | 0 | 0 | 0 | 0
[5 empty] | 2014-02-16 | 18時 | 4.2066 | 0 | 0 | 0 | 0
[5 empty] | 2014-02-16 | 19時 | 2.6442 | 0 | 0 | 0 | 0
[5 empty] | 2014-02-16 | 20時 | 2.7271 | 0 | 0 | 0 | 0
[5 empty] | 2014-02-16 | 21時 | 2.8114 | 0 | 0 | 0 | 0
[5 empty] | 2014-02-16 | 22時 | 2.8746 | 0 | 0 | 0 | 0
[5 empty] | 2014-02-16 | 23時 | 0 | 0 | 0 | 0 | 0
[5 empty] | 2014-02-17 | 0時 | 0 | 0 | 0 | 0 | 0
[5 empty] | 2014-02-17 | 1時 | 0 | 0 | 0 | 0 | 0
[5 empty] | 2014-02-17 | 2時 | 0 | 0 | 0 | 0 | 0
[5 empty] | 2014-02-17 | 3時 | 0 | 0 | 0 | 0 | 0
[5 empty] | 2014-02-17 | 4時 | 0 | 0 | 0 | 0 | 0
[5 empty] | 2014-02-17 | 5時 | 6.0365 | 0 | 0 | 0 | 10.1059
[5 empty] | 2014-02-17 | 6時 | 3.9596 | 0 | 0 | 0 | 0
[5 empty] | 2014-02-17 | 7時 | 3.0626 | 0 | 0 | 0 | 0
[5 empty] | 2014-02-17 | 8時 | 2.3338 | 0 | 0 | 0 | 0
[5 empty] | 2014-02-17 | 9時 | 0 | 0 | 0 | 0 | 0
[5 empty] | 2014-02-17 | 10時 | 0 | 0 | 0 | 0 | 0
[5 empty] | 2014-02-17 | 11時 | 3.2091 | 0 | 0 | 0 | 0
[5 empty] | 2014-02-17 | 12時 | 1.6097 | 0 | 0 | 0 | 0
[5 empty] | 2014-02-17 | 13時 | 0 | 0 | 0 | 0 | 0
[5 empty] | 2014-02-17 | 14時 | 0 | 0 | 0 | 0 | 0
[5 empty] | 2014-02-17 | 15時 | 4.5993 | 0 | 0 | 0 | 0
[5 empty] | 2014-02-17 | 16時 | 2.8541 | 0 | 0 | 0 | 0
[5 empty] | 2014-02-17 | 17時 | 4.2144 | 0 | 0 | 0 | 0
[5 empty] | 2014-02-17 | 18時 | 4.2842 | 0 | 0 | 0 | 0
[5 empty] | 2014-02-17 | 19時 | 2.7022 | 0 | 0 | 0 | 0
[5 empty] | 2014-02-17 | 20時 | 2.8774 | 0 | 0 | 0 | 0
[5 empty] | 2014-02-17 | 21時 | 3.0283 | 0 | 0 | 0 | 0
[5 empty] | 2014-02-17 | 22時 | 3.1812 | 0 | 0 | 0 | 0
[5 empty] | 2014-02-17 | 23時 | 0 | 0 | 0 | 0 | 0
[5 empty] | 2014-02-18 | 0時 | 0 | 0 | 0 | 0 | 0
[5 empty] | 2014-02-18 | 1時 | 0 | 0 | 0 | 0 | 0
[5 empty] | 2014-02-18 | 2時 | 0 | 0 | 0 | 0 | 0
[5 empty] | 2014-02-18 | 3時 | 0 | 0 | 0 | 0 | 0
[5 empty] | 2014-02-18 | 4時 | 0 | 0 | 0 | 0 | 0
[5 empty] | 2014-02-18 | 5時 | 0 | 0 | 0 | 0 | 0
[5 empty] | 2014-02-18 | 6時 | 0 | 0 | 0 | 0 | 0
[5 empty] | 2014-02-18 | 7時 | 6.0365 | 0 | 0 | 0 | 10.7267
[5 empty] | 2014-02-18 | 8時 | 2.093 | 0 | 0 | 0 | 0
[5 empty] | 2014-02-18 | 9時 | 0.49838 | 0 | 0 | 0 | 0
[5 empty] | 2014-02-18 | 10時 | 0.032389 | 0 | 0 | 0 | 0
[5 empty] | 2014-02-18 | 11時 | 0.20058 | 0 | 0 | 0 | 0
[5 empty] | 2014-02-18 | 12時 | 0.025019 | 0 | 0 | 0 | 0
[5 empty] | 2014-02-18 | 13時 | 0 | 0 | 0 | 0 | 0
[5 empty] | 2014-02-18 | 14時 | 0 | 0 | 0 | 0 | 0
[5 empty] | 2014-02-18 | 15時 | 1.5875 | 0 | 0 | 0 | 0
[5 empty] | 2014-02-18 | 16時 | 2.7404 | 0 | 0 | 0 | 0
[5 empty] | 2014-02-18 | 17時 | 3.2852 | 0 | 0 | 0 | 0
[5 empty] | 2014-02-18 | 18時 | 2.0414 | 0 | 0 | 0 | 0
[5 empty] | 2014-02-18 | 19時 | 2.298 | 0 | 0 | 0 | 0
[5 empty] | 2014-02-18 | 20時 | 2.4217 | 0 | 0 | 0 | 0
[5 empty] | 2014-02-18 | 21時 | 2.6843 | 0 | 0 | 0 | 0
[5 empty] | 2014-02-18 | 22時 | 0 | 0 | 0 | 0 | 0
[5 empty] | 2014-02-18 | 23時 | 0 | 0 | 0 | 0 | 0
[5 empty] | 2014-02-19 | 0時 | 0 | 0 | 0 | 0 | 0
[5 empty] | 2014-02-19 | 1時 | 0 | 0 | 0 | 0 | 0
[5 empty] | 2014-02-19 | 2時 | 0 | 0 | 0 | 0 | 0
[5 empty] | 2014-02-19 | 3時 | 0 | 0 | 0 | 0 | 0
[5 empty] | 2014-02-19 | 4時 | 0 | 0 | 0 | 0 | 0
[5 empty] | 2014-02-19 | 5時 | 0 | 0 | 0 | 0 | 0
[5 empty] | 2014-02-19 | 6時 | 0 | 0 | 0 | 0 | 0
[5 empty] | 2014-02-19 | 7時 | 6.0365 | 0 | 0 | 0 | 14.1855
[5 empty] | 2014-02-19 | 8時 | 4.7325 | 0 | 0 | 0 | 0
[5 empty] | 2014-02-19 | 9時 | 3.5339 | 0 | 0 | 0 | 0
[5 empty] | 2014-02-19 | 10時 | 2.796 | 0 | 0 | 0 | 0
[5 empty] | 2014-02-19 | 11時 | 3.1693 | 0 | 0 | 0 | 0
[5 empty] | 2014-02-19 | 12時 | 2.6268 | 0 | 0 | 0 | 0
[5 empty] | 2014-02-19 | 13時 | 0 | 0 | 0 | 0 | 0
[5 empty] | 2014-02-19 | 14時 | 0 | 0 | 0 | 0 | 0
[5 empty] | 2014-02-19 | 15時 | 5.9206 | 0 | 0 | 0 | 0
[5 empty] | 2014-02-19 | 16時 | 4.8452 | 0 | 0 | 0 | 0
[5 empty] | 2014-02-19 | 17時 | 4.7835 | 0 | 0 | 0 | 0
[5 empty] | 2014-02-19 | 18時 | 3.0849 | 0 | 0 | 0 | 0
[5 empty] | 2014-02-19 | 19時 | 3.14 | 0 | 0 | 0 | 0
[5 empty] | 2014-02-19 | 20時 | 3.1105 | 0 | 0 | 0 | 0
[5 empty] | 2014-02-19 | 21時 | 3.227 | 0 | 0 | 0 | 0
[5 empty] | 2014-02-19 | 22時 | 0 | 0 | 0 | 0 | 0
[5 empty] | 2014-02-19 | 23時 | 0 | 0 | 0 | 0 | 0
[5 empty] | 2014-02-20 | 0時 | 0 | 0 | 0 | 0 | 0
[5 empty] | 2014-02-20 | 1時 | 0 | 0 | 0 | 0 | 0
[5 empty] | 2014-02-20 | 2時 | 0 | 0 | 0 | 0 | 0
[5 empty] | 2014-02-20 | 3時 | 0 | 0 | 0 | 0 | 0
[5 empty] | 2014-02-20 | 4時 | 0 | 0 | 0 | 0 | 0
[5 empty] | 2014-02-20 | 5時 | 6.0365 | 0 | 0 | 0 | 17.5372
[5 empty] | 2014-02-20 | 6時 | 5.1964 | 0 | 0 | 0 | 0
[5 empty] | 2014-02-20 | 7時 | 3.267 | 0 | 0 | 0 | 0
[5 empty] | 2014-02-20 | 8時 | 1.728 | 0 | 0 | 0 | 0
[5 empty] | 2014-02-20 | 9時 | 0 | 0 | 0 | 0 | 0
[5 empty] | 2014-02-20 | 10時 | 0 | 0 | 0 | 0 | 0
[5 empty] | 2014-02-20 | 11時 | 2.5775 | 0 | 0 | 0 | 0
[5 empty] | 2014-02-20 | 12時 | 0.70999 | 0 | 0 | 0 | 0
[5 empty] | 2014-02-20 | 13時 | 0 | 0 | 0 | 0 | 0
[5 empty] | 2014-02-20 | 14時 | 0 | 0 | 0 | 0 | 0
[5 empty] | 2014-02-20 | 15時 | 3.1582 | 0 | 0 | 0 | 0
[5 empty] | 2014-02-20 | 16時 | 2.379 | 0 | 0 | 0 | 0
[5 empty] | 2014-02-20 | 17時 | 3.8203 | 0 | 0 | 0 | 0
[5 empty] | 2014-02-20 | 18時 | 4.1888 | 0 | 0 | 0 | 0
[5 empty] | 2014-02-20 | 19時 | 2.5784 | 0 | 0 | 0 | 0
[5 empty] | 2014-02-20 | 20時 | 2.7453 | 0 | 0 | 0 | 0
[5 empty] | 2014-02-20 | 21時 | 2.8891 | 0 | 0 | 0 | 0
[5 empty] | 2014-02-20 | 22時 | 3.0028 | 0 | 0 | 0 | 0
[5 empty] | 2014-02-20 | 23時 | 0 | 0 | 0 | 0 | 0
[5 empty] | 2014-02-21 | 0時 | 0 | 0 | 0 | 0 | 0
[5 empty] | 2014-02-21 | 1時 | 0 | 0 | 0 | 0 | 0
[5 empty] | 2014-02-21 | 2時 | 0 | 0 | 0 | 0 | 0
[5 empty] | 2014-02-21 | 3時 | 0 | 0 | 0 | 0 | 0
[5 empty] | 2014-02-21 | 4時 | 0 | 0 | 0 | 0 | 0
[5 empty] | 2014-02-21 | 5時 | 6.0365 | 0 | 0 | 0 | 11.5138
[5 empty] | 2014-02-21 | 6時 | 4.3506 | 0 | 0 | 0 | 0
[5 empty] | 2014-02-21 | 7時 | 2.5864 | 0 | 0 | 0 | 0
[5 empty] | 2014-02-21 | 8時 | 0.75555 | 0 | 0 | 0 | 0
[5 empty] | 2014-02-21 | 9時 | 0 | 0 | 0 | 0 | 0
[5 empty] | 2014-02-21 | 10時 | 0 | 0 | 0 | 0 | 0
[5 empty] | 2014-02-21 | 11時 | 3.7572 | 0 | 0 | 0 | 0
[5 empty] | 2014-02-21 | 12時 | 1.7828 | 0 | 0 | 0 | 0
[5 empty] | 2014-02-21 | 13時 | 0 | 0 | 0 | 0 | 0
[5 empty] | 2014-02-21 | 14時 | 0 | 0 | 0 | 0 | 0
[5 empty] | 2014-02-21 | 15時 | 3.0751 | 0 | 0 | 0 | 0
[5 empty] | 2014-02-21 | 16時 | 2.2412 | 0 | 0 | 0 | 0
[5 empty] | 2014-02-21 | 17時 | 3.7406 | 0 | 0 | 0 | 0
[5 empty] | 2014-02-21 | 18時 | 3.847 | 0 | 0 | 0 | 0
[5 empty] | 2014-02-21 | 19時 | 2.3968 | 0 | 0 | 0 | 0
[5 empty] | 2014-02-21 | 20時 | 2.5597 | 0 | 0 | 0 | 0
[5 empty] | 2014-02-21 | 21時 | 2.6837 | 0 | 0 | 0 | 0
[5 empty] | 2014-02-21 | 22時 | 2.7739 | 0 | 0 | 0 | 0
[5 empty] | 2014-02-21 | 23時 | 0 | 0 | 0 | 0 | 0
[5 empty] | 2014-02-22 | 0時 | 0 | 0 | 0 | 0 | 0
[5 empty] | 2014-02-22 | 1時 | 0 | 0 | 0 | 0 | 0
[5 empty] | 2014-02-22 | 2時 | 0 | 0 | 0 | 0 | 0
[5 empty] | 2014-02-22 | 3時 | 0 | 0 | 0 | 0 | 0
[5 empty] | 2014-02-22 | 4時 | 0 | 0 | 0 | 0 | 0
[5 empty] | 2014-02-22 | 5時 | 6.0365 | 0 | 0 | 0 | 10.3259
[5 empty] | 2014-02-22 | 6時 | 3.9651 | 0 | 0 | 0 | 0
[5 empty] | 2014-02-22 | 7時 | 3.3994 | 0 | 0 | 0 | 0
[5 empty] | 2014-02-22 | 8時 | 2.4599 | 0 | 0 | 0 | 0
[5 empty] | 2014-02-22 | 9時 | 0 | 0 | 0 | 0 | 0
[5 empty] | 2014-02-22 | 10時 | 0 | 0 | 0 | 0 | 0
[5 empty] | 2014-02-22 | 11時 | 3.0873 | 0 | 0 | 0 | 0
[5 empty] | 2014-02-22 | 12時 | 2.2363 | 0 | 0 | 0 | 0
[5 empty] | 2014-02-22 | 13時 | 0 | 0 | 0 | 0 | 0
[5 empty] | 2014-02-22 | 14時 | 0 | 0 | 0 | 0 | 0
[5 empty] | 2014-02-22 | 15時 | 5.5734 | 0 | 0 | 0 | 0
[5 empty] | 2014-02-22 | 16時 | 3.2402 | 0 | 0 | 0 | 0
[5 empty] | 2014-02-22 | 17時 | 4.4792 | 0 | 0 | 0 | 0
[5 empty] | 2014-02-22 | 18時 | 4.4727 | 0 | 0 | 0 | 0
[5 empty] | 2014-02-22 | 19時 | 2.8263 | 0 | 0 | 0 | 0
[5 empty] | 2014-02-22 | 20時 | 2.9888 | 0 | 0 | 0 | 0
[5 empty] | 2014-02-22 | 21時 | 3.0879 | 0 | 0 | 0 | 0
[5 empty] | 2014-02-22 | 22時 | 3.1833 | 0 | 0 | 0 | 0
[5 empty] | 2014-02-22 | 23時 | 0 | 0 | 0 | 0 | 0
[5 empty] | 2014-02-23 | 0時 | 0 | 0 | 0 | 0 | 0
[5 empty] | 2014-02-23 | 1時 | 0 | 0 | 0 | 0 | 0
[5 empty] | 2014-02-23 | 2時 | 0 | 0 | 0 | 0 | 0
[5 empty] | 2014-02-23 | 3時 | 0 | 0 | 0 | 0 | 0
[5 empty] | 2014-02-23 | 4時 | 0 | 0 | 0 | 0 | 0
[5 empty] | 2014-02-23 | 5時 | 6.0365 | 0 | 0 | 0 | 12.3435
[5 empty] | 2014-02-23 | 6時 | 4.4267 | 0 | 0 | 0 | 0
[5 empty] | 2014-02-23 | 7時 | 2.881 | 0 | 0 | 0 | 0
[5 empty] | 2014-02-23 | 8時 | 2.0145 | 0 | 0 | 0 | 0
[5 empty] | 2014-02-23 | 9時 | 0 | 0 | 0 | 0 | 0
[5 empty] | 2014-02-23 | 10時 | 0 | 0 | 0 | 0 | 0
[5 empty] | 2014-02-23 | 11時 | 4.6338 | 0 | 0 | 0 | 0
[5 empty] | 2014-02-23 | 12時 | 2.4784 | 0 | 0 | 0 | 0
[5 empty] | 2014-02-23 | 13時 | 0 | 0 | 0 | 0 | 0
[5 empty] | 2014-02-23 | 14時 | 0 | 0 | 0 | 0 | 0
[5 empty] | 2014-02-23 | 15時 | 4.3396 | 0 | 0 | 0 | 0
[5 empty] | 2014-02-23 | 16時 | 2.9581 | 0 | 0 | 0 | 0
[5 empty] | 2014-02-23 | 17時 | 4.7034 | 0 | 0 | 0 | 0
[5 empty] | 2014-02-23 | 18時 | 4.8208 | 0 | 0 | 0 | 0
[5 empty] | 2014-02-23 | 19時 | 3.0808 | 0 | 0 | 0 | 0
[5 empty] | 2014-02-23 | 20時 | 3.2631 | 0 | 0 | 0 | 0
[5 empty] | 2014-02-23 | 21時 | 3.4039 | 0 | 0 | 0 | 0
[5 empty] | 2014-02-23 | 22時 | 3.5262 | 0 | 0 | 0 | 0
[5 empty] | 2014-02-23 | 23時 | 0 | 0 | 0 | 0 | 0
[5 empty] | 2014-02-24 | 0時 | 0 | 0 | 0 | 0 | 0
[5 empty] | 2014-02-24 | 1時 | 0 | 0 | 0 | 0 | 0
[5 empty] | 2014-02-24 | 2時 | 0 | 0 | 0 | 0 | 0
[5 empty] | 2014-02-24 | 3時 | 0 | 0 | 0 | 0 | 0
[5 empty] | 2014-02-24 | 4時 | 0 | 0 | 0 | 0 | 0
[5 empty] | 2014-02-24 | 5時 | 6.0365 | 0 | 0 | 0 | 16.4804
[5 empty] | 2014-02-24 | 6時 | 5.278 | 0 | 0 | 0 | 0
[5 empty] | 2014-02-24 | 7時 | 4.4513 | 0 | 0 | 0 | 0
[5 empty] | 2014-02-24 | 8時 | 2.134 | 0 | 0 | 0 | 0
[5 empty] | 2014-02-24 | 9時 | 0 | 0 | 0 | 0 | 0
[5 empty] | 2014-02-24 | 10時 | 0 | 0 | 0 | 0 | 0
[5 empty] | 2014-02-24 | 11時 | 2.212 | 0 | 0 | 0 | 0
[5 empty] | 2014-02-24 | 12時 | 1.0565 | 0 | 0 | 0 | 0
[5 empty] | 2014-02-24 | 13時 | 0 | 0 | 0 | 0 | 0
[5 empty] | 2014-02-24 | 14時 | 0 | 0 | 0 | 0 | 0
[5 empty] | 2014-02-24 | 15時 | 4.3705 | 0 | 0 | 0 | 0
[5 empty] | 2014-02-24 | 16時 | 2.9359 | 0 | 0 | 0 | 0
[5 empty] | 2014-02-24 | 17時 | 4.5088 | 0 | 0 | 0 | 0
[5 empty] | 2014-02-24 | 18時 | 4.6206 | 0 | 0 | 0 | 0
[5 empty] | 2014-02-24 | 19時 | 2.9775 | 0 | 0 | 0 | 0
[5 empty] | 2014-02-24 | 20時 | 3.1339 | 0 | 0 | 0 | 0
[5 empty] | 2014-02-24 | 21時 | 3.263 | 0 | 0 | 0 | 0
[5 empty] | 2014-02-24 | 22時 | 3.3664 | 0 | 0 | 0 | 0
[5 empty] | 2014-02-24 | 23時 | 0 | 0 | 0 | 0 | 0
[5 empty] | 2014-02-25 | 0時 | 0 | 0 | 0 | 0 | 0
[5 empty] | 2014-02-25 | 1時 | 0 | 0 | 0 | 0 | 0
[5 empty] | 2014-02-25 | 2時 | 0 | 0 | 0 | 0 | 0
[5 empty] | 2014-02-25 | 3時 | 0 | 0 | 0 | 0 | 0
[5 empty] | 2014-02-25 | 4時 | 0 | 0 | 0 | 0 | 0
[5 empty] | 2014-02-25 | 5時 | 0 | 0 | 0 | 0 | 0
[5 empty] | 2014-02-25 | 6時 | 0 | 0 | 0 | 0 | 0
[5 empty] | 2014-02-25 | 7時 | 6.0365 | 0 | 0 | 0 | 11.7248
[5 empty] | 2014-02-25 | 8時 | 3.2287 | 0 | 0 | 0 | 0
[5 empty] | 2014-02-25 | 9時 | 1.5765 | 0 | 0 | 0 | 0
[5 empty] | 2014-02-25 | 10時 | 0.47157 | 0 | 0 | 0 | 0
[5 empty] | 2014-02-25 | 11時 | 1.5036 | 0 | 0 | 0 | 0
[5 empty] | 2014-02-25 | 12時 | 0.89699 | 0 | 0 | 0 | 0
[5 empty] | 2014-02-25 | 13時 | 0 | 0 | 0 | 0 | 0
[5 empty] | 2014-02-25 | 14時 | 0 | 0 | 0 | 0 | 0
[5 empty] | 2014-02-25 | 15時 | 2.82 | 0 | 0 | 0 | 0
[5 empty] | 2014-02-25 | 16時 | 3.3685 | 0 | 0 | 0 | 0
[5 empty] | 2014-02-25 | 17時 | 3.688 | 0 | 0 | 0 | 0
[5 empty] | 2014-02-25 | 18時 | 2.3004 | 0 | 0 | 0 | 0
[5 empty] | 2014-02-25 | 19時 | 2.477 | 0 | 0 | 0 | 0
[5 empty] | 2014-02-25 | 20時 | 2.5625 | 0 | 0 | 0 | 0
[5 empty] | 2014-02-25 | 21時 | 2.714 | 0 | 0 | 0 | 0
[5 empty] | 2014-02-25 | 22時 | 0 | 0 | 0 | 0 | 0
[5 empty] | 2014-02-25 | 23時 | 0 | 0 | 0 | 0 | 0
[5 empty] | 2014-02-26 | 0時 | 0 | 0 | 0 | 0 | 0
[5 empty] | 2014-02-26 | 1時 | 0 | 0 | 0 | 0 | 0
[5 empty] | 2014-02-26 | 2時 | 0 | 0 | 0 | 0 | 0
[5 empty] | 2014-02-26 | 3時 | 0 | 0 | 0 | 0 | 0
[5 empty] | 2014-02-26 | 4時 | 0 | 0 | 0 | 0 | 0
[5 empty] | 2014-02-26 | 5時 | 0 | 0 | 0 | 0 | 0
[5 empty] | 2014-02-26 | 6時 | 0 | 0 | 0 | 0 | 0
[5 empty] | 2014-02-26 | 7時 | 6.0365 | 0 | 0 | 0 | 10.9197
[5 empty] | 2014-02-26 | 8時 | 2.1671 | 0 | 0 | 0 | 0
[5 empty] | 2014-02-26 | 9時 | 0.026121 | 0 | 0 | 0 | 0
[5 empty] | 2014-02-26 | 10時 | 0.37557 | 0 | 0 | 0 | 0
[5 empty] | 2014-02-26 | 11時 | 1.0619 | 0 | 0 | 0 | 0
[5 empty] | 2014-02-26 | 12時 | 0.017734 | 0 | 0 | 0 | 0
[5 empty] | 2014-02-26 | 13時 | 0 | 0 | 0 | 0 | 0
[5 empty] | 2014-02-26 | 14時 | 0 | 0 | 0 | 0 | 0
[5 empty] | 2014-02-26 | 15時 | 0.053503 | 0 | 0 | 0 | 0
[5 empty] | 2014-02-26 | 16時 | 1.6054 | 0 | 0 | 0 | 0
[5 empty] | 2014-02-26 | 17時 | 2.1495 | 0 | 0 | 0 | 0
[5 empty] | 2014-02-26 | 18時 | 1.3522 | 0 | 0 | 0 | 0
[5 empty] | 2014-02-26 | 19時 | 1.5844 | 0 | 0 | 0 | 0
[5 empty] | 2014-02-26 | 20時 | 1.676 | 0 | 0 | 0 | 0
[5 empty] | 2014-02-26 | 21時 | 2.066 | 0 | 0 | 0 | 0
[5 empty] | 2014-02-26 | 22時 | 0 | 0 | 0 | 0 | 0
[5 empty] | 2014-02-26 | 23時 | 0 | 0 | 0 | 0 | 0
[5 empty] | 2014-02-27 | 0時 | 0 | 0 | 0 | 0 | 0
[5 empty] | 2014-02-27 | 1時 | 0 | 0 | 0 | 0 | 0
[5 empty] | 2014-02-27 | 2時 | 0 | 0 | 0 | 0 | 0
[5 empty] | 2014-02-27 | 3時 | 0 | 0 | 0 | 0 | 0
[5 empty] | 2014-02-27 | 4時 | 0 | 0 | 0 | 0 | 0
[5 empty] | 2014-02-27 | 5時 | 6.0365 | 0 | 0 | 0 | 8.1724
[5 empty] | 2014-02-27 | 6時 | 3.7714 | 0 | 0 | 0 | 0
[5 empty] | 2014-02-27 | 7時 | 3.144 | 0 | 0 | 0 | 0
[5 empty] | 2014-02-27 | 8時 | 2.7266 | 0 | 0 | 0 | 0
[5 empty] | 2014-02-27 | 9時 | 0 | 0 | 0 | 0 | 0
[5 empty] | 2014-02-27 | 10時 | 0 | 0 | 0 | 0 | 0
[5 empty] | 2014-02-27 | 11時 | 5.2734 | 0 | 0 | 0 | 0
[5 empty] | 2014-02-27 | 12時 | 1.9066 | 0 | 0 | 0 | 0
[5 empty] | 2014-02-27 | 13時 | 0 | 0 | 0 | 0 | 0
[5 empty] | 2014-02-27 | 14時 | 0 | 0 | 0 | 0 | 0
[5 empty] | 2014-02-27 | 15時 | 4.0374 | 0 | 0 | 0 | 0
[5 empty] | 2014-02-27 | 16時 | 2.1773 | 0 | 0 | 0 | 0
[5 empty] | 2014-02-27 | 17時 | 3.153 | 0 | 0 | 0 | 0
[5 empty] | 2014-02-27 | 18時 | 3.1866 | 0 | 0 | 0 | 0
[5 empty] | 2014-02-27 | 19時 | 1.9721 | 0 | 0 | 0 | 0
[5 empty] | 2014-02-27 | 20時 | 2.1242 | 0 | 0 | 0 | 0
[5 empty] | 2014-02-27 | 21時 | 2.2174 | 0 | 0 | 0 | 0
[5 empty] | 2014-02-27 | 22時 | 2.2937 | 0 | 0 | 0 | 0
[5 empty] | 2014-02-27 | 23時 | 0 | 0 | 0 | 0 | 0
[5 empty] | 2014-02-28 | 0時 | 0 | 0 | 0 | 0 | 0
[5 empty] | 2014-02-28 | 1時 | 0 | 0 | 0 | 0 | 0
[5 empty] | 2014-02-28 | 2時 | 0 | 0 | 0 | 0 | 0
[5 empty] | 2014-02-28 | 3時 | 0 | 0 | 0 | 0 | 0
[5 empty] | 2014-02-28 | 4時 | 0 | 0 | 0 | 0 | 0
[5 empty] | 2014-02-28 | 5時 | 6.0365 | 0 | 0 | 0 | 5.5961
[5 empty] | 2014-02-28 | 6時 | 3.207 | 0 | 0 | 0 | 0
[5 empty] | 2014-02-28 | 7時 | 2.8224 | 0 | 0 | 0 | 0
[5 empty] | 2014-02-28 | 8時 | 2.5047 | 0 | 0 | 0 | 0
[5 empty] | 2014-02-28 | 9時 | 0 | 0 | 0 | 0 | 0
[5 empty] | 2014-02-28 | 10時 | 0 | 0 | 0 | 0 | 0
[5 empty] | 2014-02-28 | 11時 | 5.4501 | 0 | 0 | 0 | 0
[5 empty] | 2014-02-28 | 12時 | 2.7525 | 0 | 0 | 0 | 0
[5 empty] | 2014-02-28 | 13時 | 0 | 0 | 0 | 0 | 0
[5 empty] | 2014-02-28 | 14時 | 0 | 0 | 0 | 0 | 0
[5 empty] | 2014-02-28 | 15時 | 5.513 | 0 | 0 | 0 | 0
[5 empty] | 2014-02-28 | 16時 | 2.8817 | 0 | 0 | 0 | 0
[5 empty] | 2014-02-28 | 17時 | 3.5688 | 0 | 0 | 0 | 0
[5 empty] | 2014-02-28 | 18時 | 3.5696 | 0 | 0 | 0 | 0
[5 empty] | 2014-02-28 | 19時 | 2.302 | 0 | 0 | 0 | 0
[5 empty] | 2014-02-28 | 20時 | 2.4801 | 0 | 0 | 0 | 0
[5 empty] | 2014-02-28 | 21時 | 2.634 | 0 | 0 | 0 | 0
[5 empty] | 2014-02-28 | 22時 | 2.7763 | 0 | 0 | 0 | 0
[5 empty] | 2014-02-28 | 23時 | 0 | 0 | 0 | 0 | 0
[5 empty] | 2014-03-01 | 0時 | 0 | 0 | 0 | 0 | 0
[5 empty] | 2014-03-01 | 1時 | 0 | 0 | 0 | 0 | 0
[5 empty] | 2014-03-01 | 2時 | 0 | 0 | 0 | 0 | 0
[5 empty] | 2014-03-01 | 3時 | 0 | 0 | 0 | 0 | 0
[5 empty] | 2014-03-01 | 4時 | 0 | 0 | 0 | 0 | 0
[5 empty] | 2014-03-01 | 5時 | 6.0365 | 0 | 0 | 0 | 10.7388
[5 empty] | 2014-03-01 | 6時 | 4.2433 | 0 | 0 | 0 | 0
[5 empty] | 2014-03-01 | 7時 | 3.409 | 0 | 0 | 0 | 0
[5 empty] | 2014-03-01 | 8時 | 2.6955 | 0 | 0 | 0 | 0
[5 empty] | 2014-03-01 | 9時 | 0 | 0 | 0 | 0 | 0
[5 empty] | 2014-03-01 | 10時 | 0 | 0 | 0 | 0 | 0
[5 empty] | 2014-03-01 | 11時 | 4.2065 | 0 | 0 | 0 | 0
[5 empty] | 2014-03-01 | 12時 | 1.436 | 0 | 0 | 0 | 0
[5 empty] | 2014-03-01 | 13時 | 0 | 0 | 0 | 0 | 0
[5 empty] | 2014-03-01 | 14時 | 0 | 0 | 0 | 0 | 0
[5 empty] | 2014-03-01 | 15時 | 2.9781 | 0 | 0 | 0 | 0
[5 empty] | 2014-03-01 | 16時 | 1.789 | 0 | 0 | 0 | 0
[5 empty] | 2014-03-01 | 17時 | 2.9252 | 0 | 0 | 0 | 0
[5 empty] | 2014-03-01 | 18時 | 3.1593 | 0 | 0 | 0 | 0
[5 empty] | 2014-03-01 | 19時 | 1.9532 | 0 | 0 | 0 | 0
[5 empty] | 2014-03-01 | 20時 | 2.1249 | 0 | 0 | 0 | 0
[5 empty] | 2014-03-01 | 21時 | 2.2723 | 0 | 0 | 0 | 0
[5 empty] | 2014-03-01 | 22時 | 2.3659 | 0 | 0 | 0 | 0
[5 empty] | 2014-03-01 | 23時 | 0 | 0 | 0 | 0 | 0
[5 empty] | 2014-03-02 | 0時 | 0 | 0 | 0 | 0 | 0
[5 empty] | 2014-03-02 | 1時 | 0 | 0 | 0 | 0 | 0
[5 empty] | 2014-03-02 | 2時 | 0 | 0 | 0 | 0 | 0
[5 empty] | 2014-03-02 | 3時 | 0 | 0 | 0 | 0 | 0
[5 empty] | 2014-03-02 | 4時 | 0 | 0 | 0 | 0 | 0
[5 empty] | 2014-03-02 | 5時 | 6.0365 | 0 | 0 | 0 | 7.8483
[5 empty] | 2014-03-02 | 6時 | 3.4102 | 0 | 0 | 0 | 0
[5 empty] | 2014-03-02 | 7時 | 2.5046 | 0 | 0 | 0 | 0
[5 empty] | 2014-03-02 | 8時 | 2.192 | 0 | 0 | 0 | 0
[5 empty] | 2014-03-02 | 9時 | 0 | 0 | 0 | 0 | 0
[5 empty] | 2014-03-02 | 10時 | 0 | 0 | 0 | 0 | 0
[5 empty] | 2014-03-02 | 11時 | 2.2533 | 0 | 0 | 0 | 0
[5 empty] | 2014-03-02 | 12時 | 0.24631 | 0 | 0 | 0 | 0
[5 empty] | 2014-03-02 | 13時 | 0 | 0 | 0 | 0 | 0
[5 empty] | 2014-03-02 | 14時 | 0 | 0 | 0 | 0 | 0
[5 empty] | 2014-03-02 | 15時 | 1.2112 | 0 | 0 | 0 | 0
[5 empty] | 2014-03-02 | 16時 | 1.4069 | 0 | 0 | 0 | 0
[5 empty] | 2014-03-02 | 17時 | 3.0786 | 0 | 0 | 0 | 0
[5 empty] | 2014-03-02 | 18時 | 3.4579 | 0 | 0 | 0 | 0
[5 empty] | 2014-03-02 | 19時 | 2.0753 | 0 | 0 | 0 | 0
[5 empty] | 2014-03-02 | 20時 | 2.3448 | 0 | 0 | 0 | 0
[5 empty] | 2014-03-02 | 21時 | 2.5855 | 0 | 0 | 0 | 0
[5 empty] | 2014-03-02 | 22時 | 2.7796 | 0 | 0 | 0 | 0
[5 empty] | 2014-03-02 | 23時 | 0 | 0 | 0 | 0 | 0
[5 empty] | 2014-03-03 | 0時 | 0 | 0 | 0 | 0 | 0
[5 empty] | 2014-03-03 | 1時 | 0 | 0 | 0 | 0 | 0
[5 empty] | 2014-03-03 | 2時 | 0 | 0 | 0 | 0 | 0
[5 empty] | 2014-03-03 | 3時 | 0 | 0 | 0 | 0 | 0
[5 empty] | 2014-03-03 | 4時 | 0 | 0 | 0 | 0 | 0
[5 empty] | 2014-03-03 | 5時 | 6.0365 | 0 | 0 | 0 | 11.7982
[5 empty] | 2014-03-03 | 6時 | 4.1864 | 0 | 0 | 0 | 0
[5 empty] | 2014-03-03 | 7時 | 2.1944 | 0 | 0 | 0 | 0
[5 empty] | 2014-03-03 | 8時 | 0.8136 | 0 | 0 | 0 | 0
[5 empty] | 2014-03-03 | 9時 | 0 | 0 | 0 | 0 | 0
[5 empty] | 2014-03-03 | 10時 | 0 | 0 | 0 | 0 | 0
[5 empty] | 2014-03-03 | 11時 | 0.78225 | 0 | 0 | 0 | 0
[5 empty] | 2014-03-03 | 12時 | 0.029587 | 0 | 0 | 0 | 0
[5 empty] | 2014-03-03 | 13時 | 0 | 0 | 0 | 0 | 0
[5 empty] | 2014-03-03 | 14時 | 0 | 0 | 0 | 0 | 0
[5 empty] | 2014-03-03 | 15時 | 1.3921 | 0 | 0 | 0 | 0
[5 empty] | 2014-03-03 | 16時 | 1.3762 | 0 | 0 | 0 | 0
[5 empty] | 2014-03-03 | 17時 | 2.8292 | 0 | 0 | 0 | 0
[5 empty] | 2014-03-03 | 18時 | 3.3209 | 0 | 0 | 0 | 0
[5 empty] | 2014-03-03 | 19時 | 2.0258 | 0 | 0 | 0 | 0
[5 empty] | 2014-03-03 | 20時 | 2.2856 | 0 | 0 | 0 | 0
[5 empty] | 2014-03-03 | 21時 | 2.5167 | 0 | 0 | 0 | 0
[5 empty] | 2014-03-03 | 22時 | 2.763 | 0 | 0 | 0 | 0
[5 empty] | 2014-03-03 | 23時 | 0 | 0 | 0 | 0 | 0
[5 empty] | 2014-03-04 | 0時 | 0 | 0 | 0 | 0 | 0
[5 empty] | 2014-03-04 | 1時 | 0 | 0 | 0 | 0 | 0
[5 empty] | 2014-03-04 | 2時 | 0 | 0 | 0 | 0 | 0
[5 empty] | 2014-03-04 | 3時 | 0 | 0 | 0 | 0 | 0
[5 empty] | 2014-03-04 | 4時 | 0 | 0 | 0 | 0 | 0
[5 empty] | 2014-03-04 | 5時 | 0 | 0 | 0 | 0 | 0
[5 empty] | 2014-03-04 | 6時 | 0 | 0 | 0 | 0 | 0
[5 empty] | 2014-03-04 | 7時 | 6.0365 | 0 | 0 | 0 | 11.5583
[5 empty] | 2014-03-04 | 8時 | 3.7047 | 0 | 0 | 0 | 0
[5 empty] | 2014-03-04 | 9時 | 2.1744 | 0 | 0 | 0 | 0
[5 empty] | 2014-03-04 | 10時 | 1.4714 | 0 | 0 | 0 | 0
[5 empty] | 2014-03-04 | 11時 | 1.8033 | 0 | 0 | 0 | 0
[5 empty] | 2014-03-04 | 12時 | 1.6356 | 0 | 0 | 0 | 0
[5 empty] | 2014-03-04 | 13時 | 0 | 0 | 0 | 0 | 0
[5 empty] | 2014-03-04 | 14時 | 0 | 0 | 0 | 0 | 0
[5 empty] | 2014-03-04 | 15時 | 4.593 | 0 | 0 | 0 | 0
[5 empty] | 2014-03-04 | 16時 | 3.9383 | 0 | 0 | 0 | 0
[5 empty] | 2014-03-04 | 17時 | 3.9485 | 0 | 0 | 0 | 0
[5 empty] | 2014-03-04 | 18時 | 2.4983 | 0 | 0 | 0 | 0
[5 empty] | 2014-03-04 | 19時 | 2.5966 | 0 | 0 | 0 | 0
[5 empty] | 2014-03-04 | 20時 | 2.6025 | 0 | 0 | 0 | 0
[5 empty] | 2014-03-04 | 21時 | 2.7907 | 0 | 0 | 0 | 0
[5 empty] | 2014-03-04 | 22時 | 0 | 0 | 0 | 0 | 0
[5 empty] | 2014-03-04 | 23時 | 0 | 0 | 0 | 0 | 0
[5 empty] | 2014-03-05 | 0時 | 0 | 0 | 0 | 0 | 0
[5 empty] | 2014-03-05 | 1時 | 0 | 0 | 0 | 0 | 0
[5 empty] | 2014-03-05 | 2時 | 0 | 0 | 0 | 0 | 0
[5 empty] | 2014-03-05 | 3時 | 0 | 0 | 0 | 0 | 0
[5 empty] | 2014-03-05 | 4時 | 0 | 0 | 0 | 0 | 0
[5 empty] | 2014-03-05 | 5時 | 0 | 0 | 0 | 0 | 0
[5 empty] | 2014-03-05 | 6時 | 0 | 0 | 0 | 0 | 0
[5 empty] | 2014-03-05 | 7時 | 6.0365 | 0 | 0 | 0 | 10.5539
[5 empty] | 2014-03-05 | 8時 | 2.1932 | 0 | 0 | 0 | 0
[5 empty] | 2014-03-05 | 9時 | 0.54116 | 0 | 0 | 0 | 0
[5 empty] | 2014-03-05 | 10時 | 0.028535 | 0 | 0 | 0 | 0
[5 empty] | 2014-03-05 | 11時 | 0.13931 | 0 | 0 | 0 | 0
[5 empty] | 2014-03-05 | 12時 | 0.20824 | 0 | 0 | 0 | 0
[5 empty] | 2014-03-05 | 13時 | 0 | 0 | 0 | 0 | 0
[5 empty] | 2014-03-05 | 14時 | 0 | 0 | 0 | 0 | 0
[5 empty] | 2014-03-05 | 15時 | 1.974 | 0 | 0 | 0 | 0
[5 empty] | 2014-03-05 | 16時 | 2.9394 | 0 | 0 | 0 | 0
[5 empty] | 2014-03-05 | 17時 | 3.303 | 0 | 0 | 0 | 0
[5 empty] | 2014-03-05 | 18時 | 2.0375 | 0 | 0 | 0 | 0
[5 empty] | 2014-03-05 | 19時 | 2.2785 | 0 | 0 | 0 | 0
[5 empty] | 2014-03-05 | 20時 | 2.4026 | 0 | 0 | 0 | 0
[5 empty] | 2014-03-05 | 21時 | 2.5963 | 0 | 0 | 0 | 0
[5 empty] | 2014-03-05 | 22時 | 0 | 0 | 0 | 0 | 0
[5 empty] | 2014-03-05 | 23時 | 0 | 0 | 0 | 0 | 0
[5 empty] | 2014-03-06 | 0時 | 0 | 0 | 0 | 0 | 0
[5 empty] | 2014-03-06 | 1時 | 0 | 0 | 0 | 0 | 0
[5 empty] | 2014-03-06 | 2時 | 0 | 0 | 0 | 0 | 0
[5 empty] | 2014-03-06 | 3時 | 0 | 0 | 0 | 0 | 0
[5 empty] | 2014-03-06 | 4時 | 0 | 0 | 0 | 0 | 0
[5 empty] | 2014-03-06 | 5時 | 6.0365 | 0 | 0 | 0 | 14.4797
[5 empty] | 2014-03-06 | 6時 | 4.3026 | 0 | 0 | 0 | 0
[5 empty] | 2014-03-06 | 7時 | 2.4741 | 0 | 0 | 0 | 0
[5 empty] | 2014-03-06 | 8時 | 1.2591 | 0 | 0 | 0 | 0
[5 empty] | 2014-03-06 | 9時 | 0 | 0 | 0 | 0 | 0
[5 empty] | 2014-03-06 | 10時 | 0 | 0 | 0 | 0 | 0
[5 empty] | 2014-03-06 | 11時 | 1.5967 | 0 | 0 | 0 | 0
[5 empty] | 2014-03-06 | 12時 | 0.57028 | 0 | 0 | 0 | 0
[5 empty] | 2014-03-06 | 13時 | 0 | 0 | 0 | 0 | 0
[5 empty] | 2014-03-06 | 14時 | 0 | 0 | 0 | 0 | 0
[5 empty] | 2014-03-06 | 15時 | 1.8493 | 0 | 0 | 0 | 0
[5 empty] | 2014-03-06 | 16時 | 1.5608 | 0 | 0 | 0 | 0
[5 empty] | 2014-03-06 | 17時 | 3.0814 | 0 | 0 | 0 | 0
[5 empty] | 2014-03-06 | 18時 | 3.4146 | 0 | 0 | 0 | 0
[5 empty] | 2014-03-06 | 19時 | 2.0689 | 0 | 0 | 0 | 0
[5 empty] | 2014-03-06 | 20時 | 2.3758 | 0 | 0 | 0 | 0
[5 empty] | 2014-03-06 | 21時 | 2.5476 | 0 | 0 | 0 | 0
[5 empty] | 2014-03-06 | 22時 | 2.6673 | 0 | 0 | 0 | 0
[5 empty] | 2014-03-06 | 23時 | 0 | 0 | 0 | 0 | 0
[5 empty] | 2014-03-07 | 0時 | 0 | 0 | 0 | 0 | 0
[5 empty] | 2014-03-07 | 1時 | 0 | 0 | 0 | 0 | 0
[5 empty] | 2014-03-07 | 2時 | 0 | 0 | 0 | 0 | 0
[5 empty] | 2014-03-07 | 3時 | 0 | 0 | 0 | 0 | 0
[5 empty] | 2014-03-07 | 4時 | 0 | 0 | 0 | 0 | 0
[5 empty] | 2014-03-07 | 5時 | 6.0365 | 0 | 0 | 0 | 10.7057
[5 empty] | 2014-03-07 | 6時 | 3.6323 | 0 | 0 | 0 | 0
[5 empty] | 2014-03-07 | 7時 | 2.1078 | 0 | 0 | 0 | 0
[5 empty] | 2014-03-07 | 8時 | 0.94631 | 0 | 0 | 0 | 0
[5 empty] | 2014-03-07 | 9時 | 0 | 0 | 0 | 0 | 0
[5 empty] | 2014-03-07 | 10時 | 0 | 0 | 0 | 0 | 0
[5 empty] | 2014-03-07 | 11時 | 0.9868 | 0 | 0 | 0 | 0
[5 empty] | 2014-03-07 | 12時 | 0.026761 | 0 | 0 | 0 | 0
[5 empty] | 2014-03-07 | 13時 | 0 | 0 | 0 | 0 | 0
[5 empty] | 2014-03-07 | 14時 | 0 | 0 | 0 | 0 | 0
[5 empty] | 2014-03-07 | 15時 | 0.39443 | 0 | 0 | 0 | 0
[5 empty] | 2014-03-07 | 16時 | 0.77657 | 0 | 0 | 0 | 0
[5 empty] | 2014-03-07 | 17時 | 2.1317 | 0 | 0 | 0 | 0
[5 empty] | 2014-03-07 | 18時 | 2.6231 | 0 | 0 | 0 | 0
[5 empty] | 2014-03-07 | 19時 | 1.6125 | 0 | 0 | 0 | 0
[5 empty] | 2014-03-07 | 20時 | 1.9547 | 0 | 0 | 0 | 0
[5 empty] | 2014-03-07 | 21時 | 2.1938 | 0 | 0 | 0 | 0
[5 empty] | 2014-03-07 | 22時 | 2.4155 | 0 | 0 | 0 | 0
[5 empty] | 2014-03-07 | 23時 | 0 | 0 | 0 | 0 | 0
[5 empty] | 2014-03-08 | 0時 | 0 | 0 | 0 | 0 | 0
[5 empty] | 2014-03-08 | 1時 | 0 | 0 | 0 | 0 | 0
[5 empty] | 2014-03-08 | 2時 | 0 | 0 | 0 | 0 | 0
[5 empty] | 2014-03-08 | 3時 | 0 | 0 | 0 | 0 | 0
[5 empty] | 2014-03-08 | 4時 | 0 | 0 | 0 | 0 | 0
[5 empty] | 2014-03-08 | 5時 | 6.0365 | 0 | 0 | 0 | 9.6274
[5 empty] | 2014-03-08 | 6時 | 4.0453 | 0 | 0 | 0 | 0
[5 empty] | 2014-03-08 | 7時 | 3.3354 | 0 | 0 | 0 | 0
[5 empty] | 2014-03-08 | 8時 | 2.5665 | 0 | 0 | 0 | 0
[5 empty] | 2014-03-08 | 9時 | 0 | 0 | 0 | 0 | 0
[5 empty] | 2014-03-08 | 10時 | 0 | 0 | 0 | 0 | 0
[5 empty] | 2014-03-08 | 11時 | 2.5314 | 0 | 0 | 0 | 0
[5 empty] | 2014-03-08 | 12時 | 0.52736 | 0 | 0 | 0 | 0
[5 empty] | 2014-03-08 | 13時 | 0 | 0 | 0 | 0 | 0
[5 empty] | 2014-03-08 | 14時 | 0 | 0 | 0 | 0 | 0
[5 empty] | 2014-03-08 | 15時 | 1.8225 | 0 | 0 | 0 | 0
[5 empty] | 2014-03-08 | 16時 | 1.4625 | 0 | 0 | 0 | 0
[5 empty] | 2014-03-08 | 17時 | 2.721 | 0 | 0 | 0 | 0
[5 empty] | 2014-03-08 | 18時 | 2.9552 | 0 | 0 | 0 | 0
[5 empty] | 2014-03-08 | 19時 | 1.79 | 0 | 0 | 0 | 0
[5 empty] | 2014-03-08 | 20時 | 1.9809 | 0 | 0 | 0 | 0
[5 empty] | 2014-03-08 | 21時 | 2.1519 | 0 | 0 | 0 | 0
[5 empty] | 2014-03-08 | 22時 | 2.2696 | 0 | 0 | 0 | 0
[5 empty] | 2014-03-08 | 23時 | 0 | 0 | 0 | 0 | 0
[5 empty] | 2014-03-09 | 0時 | 0 | 0 | 0 | 0 | 0
[5 empty] | 2014-03-09 | 1時 | 0 | 0 | 0 | 0 | 0
[5 empty] | 2014-03-09 | 2時 | 0 | 0 | 0 | 0 | 0
[5 empty] | 2014-03-09 | 3時 | 0 | 0 | 0 | 0 | 0
[5 empty] | 2014-03-09 | 4時 | 0 | 0 | 0 | 0 | 0
[5 empty] | 2014-03-09 | 5時 | 6.0365 | 0 | 0 | 0 | 7.5225
[5 empty] | 2014-03-09 | 6時 | 3.4778 | 0 | 0 | 0 | 0
[5 empty] | 2014-03-09 | 7時 | 2.2303 | 0 | 0 | 0 | 0
[5 empty] | 2014-03-09 | 8時 | 1.4898 | 0 | 0 | 0 | 0
[5 empty] | 2014-03-09 | 9時 | 0 | 0 | 0 | 0 | 0
[5 empty] | 2014-03-09 | 10時 | 0 | 0 | 0 | 0 | 0
[5 empty] | 2014-03-09 | 11時 | 3.9314 | 0 | 0 | 0 | 0
[5 empty] | 2014-03-09 | 12時 | 1.4195 | 0 | 0 | 0 | 0
[5 empty] | 2014-03-09 | 13時 | 0 | 0 | 0 | 0 | 0
[5 empty] | 2014-03-09 | 14時 | 0 | 0 | 0 | 0 | 0
[5 empty] | 2014-03-09 | 15時 | 1.7384 | 0 | 0 | 0 | 0
[5 empty] | 2014-03-09 | 16時 | 1.3253 | 0 | 0 | 0 | 0
[5 empty] | 2014-03-09 | 17時 | 2.6068 | 0 | 0 | 0 | 0
[5 empty] | 2014-03-09 | 18時 | 2.8043 | 0 | 0 | 0 | 0
[5 empty] | 2014-03-09 | 19時 | 1.6917 | 0 | 0 | 0 | 0
[5 empty] | 2014-03-09 | 20時 | 2.0971 | 0 | 0 | 0 | 0
[5 empty] | 2014-03-09 | 21時 | 2.3738 | 0 | 0 | 0 | 0
[5 empty] | 2014-03-09 | 22時 | 2.5369 | 0 | 0 | 0 | 0
[5 empty] | 2014-03-09 | 23時 | 0 | 0 | 0 | 0 | 0
[5 empty] | 2014-03-10 | 0時 | 0 | 0 | 0 | 0 | 0
[5 empty] | 2014-03-10 | 1時 | 0 | 0 | 0 | 0 | 0
[5 empty] | 2014-03-10 | 2時 | 0 | 0 | 0 | 0 | 0
[5 empty] | 2014-03-10 | 3時 | 0 | 0 | 0 | 0 | 0
[5 empty] | 2014-03-10 | 4時 | 0 | 0 | 0 | 0 | 0
[5 empty] | 2014-03-10 | 5時 | 6.0365 | 0 | 0 | 0 | 10.6685
[5 empty] | 2014-03-10 | 6時 | 4.1677 | 0 | 0 | 0 | 0
[5 empty] | 2014-03-10 | 7時 | 3.3886 | 0 | 0 | 0 | 0
[5 empty] | 2014-03-10 | 8時 | 2.7408 | 0 | 0 | 0 | 0
[5 empty] | 2014-03-10 | 9時 | 0 | 0 | 0 | 0 | 0
[5 empty] | 2014-03-10 | 10時 | 0 | 0 | 0 | 0 | 0
[5 empty] | 2014-03-10 | 11時 | 4.0684 | 0 | 0 | 0 | 0
[5 empty] | 2014-03-10 | 12時 | 0.98669 | 0 | 0 | 0 | 0
[5 empty] | 2014-03-10 | 13時 | 0 | 0 | 0 | 0 | 0
[5 empty] | 2014-03-10 | 14時 | 0 | 0 | 0 | 0 | 0
[5 empty] | 2014-03-10 | 15時 | 3.2563 | 0 | 0 | 0 | 0
[5 empty] | 2014-03-10 | 16時 | 2.0157 | 0 | 0 | 0 | 0
[5 empty] | 2014-03-10 | 17時 | 2.9808 | 0 | 0 | 0 | 0
[5 empty] | 2014-03-10 | 18時 | 3.0968 | 0 | 0 | 0 | 0
[5 empty] | 2014-03-10 | 19時 | 1.8938 | 0 | 0 | 0 | 0
[5 empty] | 2014-03-10 | 20時 | 2.0948 | 0 | 0 | 0 | 0
[5 empty] | 2014-03-10 | 21時 | 2.2829 | 0 | 0 | 0 | 0
[5 empty] | 2014-03-10 | 22時 | 2.4251 | 0 | 0 | 0 | 0
[5 empty] | 2014-03-10 | 23時 | 0 | 0 | 0 | 0 | 0
[5 empty] | 2014-03-11 | 0時 | 0 | 0 | 0 | 0 | 0
[5 empty] | 2014-03-11 | 1時 | 0 | 0 | 0 | 0 | 0
[5 empty] | 2014-03-11 | 2時 | 0 | 0 | 0 | 0 | 0
[5 empty] | 2014-03-11 | 3時 | 0 | 0 | 0 | 0 | 0
[5 empty] | 2014-03-11 | 4時 | 0 | 0 | 0 | 0 | 0
[5 empty] | 2014-03-11 | 5時 | 0 | 0 | 0 | 0 | 0
[5 empty] | 2014-03-11 | 6時 | 0 | 0 | 0 | 0 | 0
[5 empty] | 2014-03-11 | 7時 | 6.0365 | 0 | 0 | 0 | 7.4892
[5 empty] | 2014-03-11 | 8時 | 3.4607 | 0 | 0 | 0 | 0
[5 empty] | 2014-03-11 | 9時 | 2.526 | 0 | 0 | 0 | 0
[5 empty] | 2014-03-11 | 10時 | 2.0822 | 0 | 0 | 0 | 0
[5 empty] | 2014-03-11 | 11時 | 2.3667 | 0 | 0 | 0 | 0
[5 empty] | 2014-03-11 | 12時 | 2.0046 | 0 | 0 | 0 | 0
[5 empty] | 2014-03-11 | 13時 | 0 | 0 | 0 | 0 | 0
[5 empty] | 2014-03-11 | 14時 | 0 | 0 | 0 | 0 | 0
[5 empty] | 2014-03-11 | 15時 | 4.4587 | 0 | 0 | 0 | 0
[5 empty] | 2014-03-11 | 16時 | 3.5458 | 0 | 0 | 0 | 0
[5 empty] | 2014-03-11 | 17時 | 3.5526 | 0 | 0 | 0 | 0
[5 empty] | 2014-03-11 | 18時 | 2.2213 | 0 | 0 | 0 | 0
[5 empty] | 2014-03-11 | 19時 | 2.3003 | 0 | 0 | 0 | 0
[5 empty] | 2014-03-11 | 20時 | 2.2616 | 0 | 0 | 0 | 0
[5 empty] | 2014-03-11 | 21時 | 2.3626 | 0 | 0 | 0 | 0
[5 empty] | 2014-03-11 | 22時 | 0 | 0 | 0 | 0 | 0
[5 empty] | 2014-03-11 | 23時 | 0 | 0 | 0 | 0 | 0
[5 empty] | 2014-03-12 | 0時 | 0 | 0 | 0 | 0 | 0
[5 empty] | 2014-03-12 | 1時 | 0 | 0 | 0 | 0 | 0
[5 empty] | 2014-03-12 | 2時 | 0 | 0 | 0 | 0 | 0
[5 empty] | 2014-03-12 | 3時 | 0 | 0 | 0 | 0 | 0
[5 empty] | 2014-03-12 | 4時 | 0 | 0 | 0 | 0 | 0
[5 empty] | 2014-03-12 | 5時 | 0 | 0 | 0 | 0 | 0
[5 empty] | 2014-03-12 | 6時 | 0 | 0 | 0 | 0 | 0
[5 empty] | 2014-03-12 | 7時 | 6.0365 | 0 | 0 | 0 | 7.1647
[5 empty] | 2014-03-12 | 8時 | 3.0433 | 0 | 0 | 0 | 0
[5 empty] | 2014-03-12 | 9時 | 1.9539 | 0 | 0 | 0 | 0
[5 empty] | 2014-03-12 | 10時 | 1.3748 | 0 | 0 | 0 | 0
[5 empty] | 2014-03-12 | 11時 | 1.7648 | 0 | 0 | 0 | 0
[5 empty] | 2014-03-12 | 12時 | 1.6376 | 0 | 0 | 0 | 0
[5 empty] | 2014-03-12 | 13時 | 0 | 0 | 0 | 0 | 0
[5 empty] | 2014-03-12 | 14時 | 0 | 0 | 0 | 0 | 0
[5 empty] | 2014-03-12 | 15時 | 3.9627 | 0 | 0 | 0 | 0
[5 empty] | 2014-03-12 | 16時 | 3.1769 | 0 | 0 | 0 | 0
[5 empty] | 2014-03-12 | 17時 | 3.2075 | 0 | 0 | 0 | 0
[5 empty] | 2014-03-12 | 18時 | 1.9814 | 0 | 0 | 0 | 0
[5 empty] | 2014-03-12 | 19時 | 2.0805 | 0 | 0 | 0 | 0
[5 empty] | 2014-03-12 | 20時 | 2.0784 | 0 | 0 | 0 | 0
[5 empty] | 2014-03-12 | 21時 | 2.2064 | 0 | 0 | 0 | 0
[5 empty] | 2014-03-12 | 22時 | 0 | 0 | 0 | 0 | 0
[5 empty] | 2014-03-12 | 23時 | 0 | 0 | 0 | 0 | 0
[5 empty] | 2014-03-13 | 0時 | 0 | 0 | 0 | 0 | 0
[5 empty] | 2014-03-13 | 1時 | 0 | 0 | 0 | 0 | 0
[5 empty] | 2014-03-13 | 2時 | 0 | 0 | 0 | 0 | 0
[5 empty] | 2014-03-13 | 3時 | 0 | 0 | 0 | 0 | 0
[5 empty] | 2014-03-13 | 4時 | 0 | 0 | 0 | 0 | 0
[5 empty] | 2014-03-13 | 5時 | 6.0365 | 0 | 0 | 0 | 8.4739
[5 empty] | 2014-03-13 | 6時 | 3.6324 | 0 | 0 | 0 | 0
[5 empty] | 2014-03-13 | 7時 | 2.631 | 0 | 0 | 0 | 0
[5 empty] | 2014-03-13 | 8時 | 1.7696 | 0 | 0 | 0 | 0
[5 empty] | 2014-03-13 | 9時 | 0 | 0 | 0 | 0 | 0
[5 empty] | 2014-03-13 | 10時 | 0 | 0 | 0 | 0 | 0
[5 empty] | 2014-03-13 | 11時 | 3.516 | 0 | 0 | 0 | 0
[5 empty] | 2014-03-13 | 12時 | 1.4105 | 0 | 0 | 0 | 0
[5 empty] | 2014-03-13 | 13時 | 0 | 0 | 0 | 0 | 0
[5 empty] | 2014-03-13 | 14時 | 0 | 0 | 0 | 0 | 0
[5 empty] | 2014-03-13 | 15時 | 1.9708 | 0 | 0 | 0 | 0
[5 empty] | 2014-03-13 | 16時 | 1.4625 | 0 | 0 | 0 | 0
[5 empty] | 2014-03-13 | 17時 | 2.5934 | 0 | 0 | 0 | 0
[5 empty] | 2014-03-13 | 18時 | 2.8795 | 0 | 0 | 0 | 0
[5 empty] | 2014-03-13 | 19時 | 1.7363 | 0 | 0 | 0 | 0
[5 empty] | 2014-03-13 | 20時 | 2.0262 | 0 | 0 | 0 | 0
[5 empty] | 2014-03-13 | 21時 | 2.2529 | 0 | 0 | 0 | 0
[5 empty] | 2014-03-13 | 22時 | 2.4544 | 0 | 0 | 0 | 0
[5 empty] | 2014-03-13 | 23時 | 0 | 0 | 0 | 0 | 0
[5 empty] | 2014-03-14 | 0時 | 0 | 0 | 0 | 0 | 0
[5 empty] | 2014-03-14 | 1時 | 0 | 0 | 0 | 0 | 0
[5 empty] | 2014-03-14 | 2時 | 0 | 0 | 0 | 0 | 0
[5 empty] | 2014-03-14 | 3時 | 0 | 0 | 0 | 0 | 0
[5 empty] | 2014-03-14 | 4時 | 0 | 0 | 0 | 0 | 0
[5 empty] | 2014-03-14 | 5時 | 6.0365 | 0 | 0 | 0 | 9.0392
[5 empty] | 2014-03-14 | 6時 | 3.6769 | 0 | 0 | 0 | 0
[5 empty] | 2014-03-14 | 7時 | 2.2746 | 0 | 0 | 0 | 0
[5 empty] | 2014-03-14 | 8時 | 0.6172 | 0 | 0 | 0 | 0
[5 empty] | 2014-03-14 | 9時 | 0 | 0 | 0 | 0 | 0
[5 empty] | 2014-03-14 | 10時 | 0 | 0 | 0 | 0 | 0
[5 empty] | 2014-03-14 | 11時 | 0.13755 | 0 | 0 | 0 | 0
[5 empty] | 2014-03-14 | 12時 | 0.01469 | 0 | 0 | 0 | 0
[5 empty] | 2014-03-14 | 13時 | 0 | 0 | 0 | 0 | 0
[5 empty] | 2014-03-14 | 14時 | 0 | 0 | 0 | 0 | 0
[5 empty] | 2014-03-14 | 15時 | 0.60385 | 0 | 0 | 0 | 0
[5 empty] | 2014-03-14 | 16時 | 0.8108 | 0 | 0 | 0 | 0
[5 empty] | 2014-03-14 | 17時 | 1.9087 | 0 | 0 | 0 | 0
[5 empty] | 2014-03-14 | 18時 | 2.2187 | 0 | 0 | 0 | 0
[5 empty] | 2014-03-14 | 19時 | 1.2334 | 0 | 0 | 0 | 0
[5 empty] | 2014-03-14 | 20時 | 1.5017 | 0 | 0 | 0 | 0
[5 empty] | 2014-03-14 | 21時 | 1.715 | 0 | 0 | 0 | 0
[5 empty] | 2014-03-14 | 22時 | 1.8877 | 0 | 0 | 0 | 0
[5 empty] | 2014-03-14 | 23時 | 0 | 0 | 0 | 0 | 0
[5 empty] | 2014-03-15 | 0時 | 0 | 0 | 0 | 0 | 0
[5 empty] | 2014-03-15 | 1時 | 0 | 0 | 0 | 0 | 0
[5 empty] | 2014-03-15 | 2時 | 0 | 0 | 0 | 0 | 0
[5 empty] | 2014-03-15 | 3時 | 0 | 0 | 0 | 0 | 0
[5 empty] | 2014-03-15 | 4時 | 0 | 0 | 0 | 0 | 0
[5 empty] | 2014-03-15 | 5時 | 6.0365 | 0 | 0 | 0 | 6.9313
[5 empty] | 2014-03-15 | 6時 | 3.3369 | 0 | 0 | 0 | 0
[5 empty] | 2014-03-15 | 7時 | 1.4948 | 0 | 0 | 0 | 0
[5 empty] | 2014-03-15 | 8時 | 0.38014 | 0 | 0 | 0 | 0
[5 empty] | 2014-03-15 | 9時 | 0 | 0 | 0 | 0 | 0
[5 empty] | 2014-03-15 | 10時 | 0 | 0 | 0 | 0 | 0
[5 empty] | 2014-03-15 | 11時 | 0.044319 | 0 | 0 | 0 | 0
[5 empty] | 2014-03-15 | 12時 | 0.013576 | 0 | 0 | 0 | 0
[5 empty] | 2014-03-15 | 13時 | 0 | 0 | 0 | 0 | 0
[5 empty] | 2014-03-15 | 14時 | 0 | 0 | 0 | 0 | 0
[5 empty] | 2014-03-15 | 15時 | 0.039607 | 0 | 0 | 0 | 0
[5 empty] | 2014-03-15 | 16時 | 0.029383 | 0 | 0 | 0 | 0
[5 empty] | 2014-03-15 | 17時 | 1.1373 | 0 | 0 | 0 | 0
[5 empty] | 2014-03-15 | 18時 | 1.7243 | 0 | 0 | 0 | 0
[5 empty] | 2014-03-15 | 19時 | 0.99931 | 0 | 0 | 0 | 0
[5 empty] | 2014-03-15 | 20時 | 1.4518 | 0 | 0 | 0 | 0
[5 empty] | 2014-03-15 | 21時 | 1.5924 | 0 | 0 | 0 | 0
[5 empty] | 2014-03-15 | 22時 | 1.8579 | 0 | 0 | 0 | 0
[5 empty] | 2014-03-15 | 23時 | 0 | 0 | 0 | 0 | 0
[5 empty] | 2014-03-16 | 0時 | 0 | 0 | 0 | 0 | 0
[5 empty] | 2014-03-16 | 1時 | 0 | 0 | 0 | 0 | 0
[5 empty] | 2014-03-16 | 2時 | 0 | 0 | 0 | 0 | 0
[5 empty] | 2014-03-16 | 3時 | 0 | 0 | 0 | 0 | 0
[5 empty] | 2014-03-16 | 4時 | 0 | 0 | 0 | 0 | 0
[5 empty] | 2014-03-16 | 5時 | 6.0365 | 0 | 0 | 0 | 7.5866
[5 empty] | 2014-03-16 | 6時 | 3.551 | 0 | 0 | 0 | 0
[5 empty] | 2014-03-16 | 7時 | 2.8248 | 0 | 0 | 0 | 0
[5 empty] | 2014-03-16 | 8時 | 1.8949 | 0 | 0 | 0 | 0
[5 empty] | 2014-03-16 | 9時 | 0 | 0 | 0 | 0 | 0
[5 empty] | 2014-03-16 | 10時 | 0 | 0 | 0 | 0 | 0
[5 empty] | 2014-03-16 | 11時 | 0.61173 | 0 | 0 | 0 | 0
[5 empty] | 2014-03-16 | 12時 | 0.35081 | 0 | 0 | 0 | 0
[5 empty] | 2014-03-16 | 13時 | 0 | 0 | 0 | 0 | 0
[5 empty] | 2014-03-16 | 14時 | 0 | 0 | 0 | 0 | 0
[5 empty] | 2014-03-16 | 15時 | 1.5744 | 0 | 0 | 0 | 0
[5 empty] | 2014-03-16 | 16時 | 0.99248 | 0 | 0 | 0 | 0
[5 empty] | 2014-03-16 | 17時 | 1.6651 | 0 | 0 | 0 | 0
[5 empty] | 2014-03-16 | 18時 | 1.6849 | 0 | 0 | 0 | 0
[5 empty] | 2014-03-16 | 19時 | 0.91417 | 0 | 0 | 0 | 0
[5 empty] | 2014-03-16 | 20時 | 1.1154 | 0 | 0 | 0 | 0
[5 empty] | 2014-03-16 | 21時 | 1.2538 | 0 | 0 | 0 | 0
[5 empty] | 2014-03-16 | 22時 | 1.3248 | 0 | 0 | 0 | 0
[5 empty] | 2014-03-16 | 23時 | 0 | 0 | 0 | 0 | 0
[5 empty] | 2014-03-17 | 0時 | 0 | 0 | 0 | 0 | 0
[5 empty] | 2014-03-17 | 1時 | 0 | 0 | 0 | 0 | 0
[5 empty] | 2014-03-17 | 2時 | 0 | 0 | 0 | 0 | 0
[5 empty] | 2014-03-17 | 3時 | 0 | 0 | 0 | 0 | 0
[5 empty] | 2014-03-17 | 4時 | 0 | 0 | 0 | 0 | 0
[5 empty] | 2014-03-17 | 5時 | 4.9992 | 0 | 0 | 0 | 0
[5 empty] | 2014-03-17 | 6時 | 1.5676 | 0 | 0 | 0 | 0
[5 empty] | 2014-03-17 | 7時 | 1.3463 | 0 | 0 | 0 | 0
[5 empty] | 2014-03-17 | 8時 | 1.1006 | 0 | 0 | 0 | 0
[5 empty] | 2014-03-17 | 9時 | 0 | 0 | 0 | 0 | 0
[5 empty] | 2014-03-17 | 10時 | 0 | 0 | 0 | 0 | 0
[5 empty] | 2014-03-17 | 11時 | 2.2721 | 0 | 0 | 0 | 0
[5 empty] | 2014-03-17 | 12時 | 1.0049 | 0 | 0 | 0 | 0
[5 empty] | 2014-03-17 | 13時 | 0 | 0 | 0 | 0 | 0
[5 empty] | 2014-03-17 | 14時 | 0 | 0 | 0 | 0 | 0
[5 empty] | 2014-03-17 | 15時 | 2.5261 | 0 | 0 | 0 | 0
[5 empty] | 2014-03-17 | 16時 | 1.2664 | 0 | 0 | 0 | 0
[5 empty] | 2014-03-17 | 17時 | 1.964 | 0 | 0 | 0 | 0
[5 empty] | 2014-03-17 | 18時 | 2.2295 | 0 | 0 | 0 | 0
[5 empty] | 2014-03-17 | 19時 | 1.3114 | 0 | 0 | 0 | 0
[5 empty] | 2014-03-17 | 20時 | 1.5459 | 0 | 0 | 0 | 0
[5 empty] | 2014-03-17 | 21時 | 1.7568 | 0 | 0 | 0 | 0
[5 empty] | 2014-03-17 | 22時 | 1.9491 | 0 | 0 | 0 | 0
[5 empty] | 2014-03-17 | 23時 | 0 | 0 | 0 | 0 | 0
[5 empty] | 2014-03-18 | 0時 | 0 | 0 | 0 | 0 | 0
[5 empty] | 2014-03-18 | 1時 | 0 | 0 | 0 | 0 | 0
[5 empty] | 2014-03-18 | 2時 | 0 | 0 | 0 | 0 | 0
[5 empty] | 2014-03-18 | 3時 | 0 | 0 | 0 | 0 | 0
[5 empty] | 2014-03-18 | 4時 | 0 | 0 | 0 | 0 | 0
[5 empty] | 2014-03-18 | 5時 | 0 | 0 | 0 | 0 | 0
[5 empty] | 2014-03-18 | 6時 | 0 | 0 | 0 | 0 | 0
[5 empty] | 2014-03-18 | 7時 | 6.0365 | 0 | 0 | 0 | 4.9011
[5 empty] | 2014-03-18 | 8時 | 2.4518 | 0 | 0 | 0 | 0
[5 empty] | 2014-03-18 | 9時 | 1.541 | 0 | 0 | 0 | 0
[5 empty] | 2014-03-18 | 10時 | 0.85668 | 0 | 0 | 0 | 0
[5 empty] | 2014-03-18 | 11時 | 0.77421 | 0 | 0 | 0 | 0
[5 empty] | 2014-03-18 | 12時 | 0.29542 | 0 | 0 | 0 | 0
[5 empty] | 2014-03-18 | 13時 | 0 | 0 | 0 | 0 | 0
[5 empty] | 2014-03-18 | 14時 | 0 | 0 | 0 | 0 | 0
[5 empty] | 2014-03-18 | 15時 | 2.1686 | 0 | 0 | 0 | 0
[5 empty] | 2014-03-18 | 16時 | 2.3224 | 0 | 0 | 0 | 0
[5 empty] | 2014-03-18 | 17時 | 2.6687 | 0 | 0 | 0 | 0
[5 empty] | 2014-03-18 | 18時 | 1.7224 | 0 | 0 | 0 | 0
[5 empty] | 2014-03-18 | 19時 | 1.9256 | 0 | 0 | 0 | 0
[5 empty] | 2014-03-18 | 20時 | 1.9421 | 0 | 0 | 0 | 0
[5 empty] | 2014-03-18 | 21時 | 2.111 | 0 | 0 | 0 | 0
[5 empty] | 2014-03-18 | 22時 | 0 | 0 | 0 | 0 | 0
[5 empty] | 2014-03-18 | 23時 | 0 | 0 | 0 | 0 | 0
[5 empty] | 2014-03-19 | 0時 | 0 | 0 | 0 | 0 | 0
[5 empty] | 2014-03-19 | 1時 | 0 | 0 | 0 | 0 | 0
[5 empty] | 2014-03-19 | 2時 | 0 | 0 | 0 | 0 | 0
[5 empty] | 2014-03-19 | 3時 | 0 | 0 | 0 | 0 | 0
[5 empty] | 2014-03-19 | 4時 | 0 | 0 | 0 | 0 | 0
[5 empty] | 2014-03-19 | 5時 | 0 | 0 | 0 | 0 | 0
[5 empty] | 2014-03-19 | 6時 | 0 | 0 | 0 | 0 | 0
[5 empty] | 2014-03-19 | 7時 | 6.0365 | 0 | 0 | 0 | 7.8485
[5 empty] | 2014-03-19 | 8時 | 2.5762 | 0 | 0 | 0 | 0
[5 empty] | 2014-03-19 | 9時 | 0.82324 | 0 | 0 | 0 | 0
[5 empty] | 2014-03-19 | 10時 | 0.025958 | 0 | 0 | 0 | 0
[5 empty] | 2014-03-19 | 11時 | 0.066958 | 0 | 0 | 0 | 0
[5 empty] | 2014-03-19 | 12時 | 0.58957 | 0 | 0 | 0 | 0
[5 empty] | 2014-03-19 | 13時 | 0 | 0 | 0 | 0 | 0
[5 empty] | 2014-03-19 | 14時 | 0 | 0 | 0 | 0 | 0
[5 empty] | 2014-03-19 | 15時 | 1.4273 | 0 | 0 | 0 | 0
[5 empty] | 2014-03-19 | 16時 | 2.1083 | 0 | 0 | 0 | 0
[5 empty] | 2014-03-19 | 17時 | 2.5396 | 0 | 0 | 0 | 0
[5 empty] | 2014-03-19 | 18時 | 1.5466 | 0 | 0 | 0 | 0
[5 empty] | 2014-03-19 | 19時 | 1.7524 | 0 | 0 | 0 | 0
[5 empty] | 2014-03-19 | 20時 | 1.8402 | 0 | 0 | 0 | 0
[5 empty] | 2014-03-19 | 21時 | 2.0292 | 0 | 0 | 0 | 0
[5 empty] | 2014-03-19 | 22時 | 0 | 0 | 0 | 0 | 0
[5 empty] | 2014-03-19 | 23時 | 0 | 0 | 0 | 0 | 0
[5 empty] | 2014-03-20 | 0時 | 0 | 0 | 0 | 0 | 0
[5 empty] | 2014-03-20 | 1時 | 0 | 0 | 0 | 0 | 0
[5 empty] | 2014-03-20 | 2時 | 0 | 0 | 0 | 0 | 0
[5 empty] | 2014-03-20 | 3時 | 0 | 0 | 0 | 0 | 0
[5 empty] | 2014-03-20 | 4時 | 0 | 0 | 0 | 0 | 0
[5 empty] | 2014-03-20 | 5時 | 6.0365 | 0 | 0 | 0 | 8.0949
[5 empty] | 2014-03-20 | 6時 | 3.0545 | 0 | 0 | 0 | 0
[5 empty] | 2014-03-20 | 7時 | 2.0797 | 0 | 0 | 0 | 0
[5 empty] | 2014-03-20 | 8時 | 0.77707 | 0 | 0 | 0 | 0
[5 empty] | 2014-03-20 | 9時 | 0 | 0 | 0 | 0 | 0
[5 empty] | 2014-03-20 | 10時 | 0 | 0 | 0 | 0 | 0
[5 empty] | 2014-03-20 | 11時 | 3.2264 | 0 | 0 | 0 | 0
[5 empty] | 2014-03-20 | 12時 | 1.6157 | 0 | 0 | 0 | 0
[5 empty] | 2014-03-20 | 13時 | 0 | 0 | 0 | 0 | 0
[5 empty] | 2014-03-20 | 14時 | 0 | 0 | 0 | 0 | 0
[5 empty] | 2014-03-20 | 15時 | 3.0945 | 0 | 0 | 0 | 0
[5 empty] | 2014-03-20 | 16時 | 1.7468 | 0 | 0 | 0 | 0
[5 empty] | 2014-03-20 | 17時 | 2.5931 | 0 | 0 | 0 | 0
[5 empty] | 2014-03-20 | 18時 | 2.6456 | 0 | 0 | 0 | 0
[5 empty] | 2014-03-20 | 19時 | 1.5392 | 0 | 0 | 0 | 0
[5 empty] | 2014-03-20 | 20時 | 1.7154 | 0 | 0 | 0 | 0
[5 empty] | 2014-03-20 | 21時 | 1.8583 | 0 | 0 | 0 | 0
[5 empty] | 2014-03-20 | 22時 | 1.9561 | 0 | 0 | 0 | 0
[5 empty] | 2014-03-20 | 23時 | 0 | 0 | 0 | 0 | 0
[5 empty] | 2014-03-21 | 0時 | 0 | 0 | 0 | 0 | 0
[5 empty] | 2014-03-21 | 1時 | 0 | 0 | 0 | 0 | 0
[5 empty] | 2014-03-21 | 2時 | 0 | 0 | 0 | 0 | 0
[5 empty] | 2014-03-21 | 3時 | 0 | 0 | 0 | 0 | 0
[5 empty] | 2014-03-21 | 4時 | 0 | 0 | 0 | 0 | 0
[5 empty] | 2014-03-21 | 5時 | 0 | 0 | 0 | 0 | 0
[5 empty] | 2014-03-21 | 6時 | 0 | 0 | 0 | 0 | 0
[5 empty] | 2014-03-21 | 7時 | 6.0365 | 0 | 0 | 0 | 2.3503
[5 empty] | 2014-03-21 | 8時 | 1.5592 | 0 | 0 | 0 | 0
[5 empty] | 2014-03-21 | 9時 | 0.65129 | 0 | 0 | 0 | 0
[5 empty] | 2014-03-21 | 10時 | 0.4212 | 0 | 0 | 0 | 0
[5 empty] | 2014-03-21 | 11時 | 0.40108 | 0 | 0 | 0 | 0
[5 empty] | 2014-03-21 | 12時 | 0.013318 | 0 | 0 | 0 | 0
[5 empty] | 2014-03-21 | 13時 | 0 | 0 | 0 | 0 | 0
[5 empty] | 2014-03-21 | 14時 | 0 | 0 | 0 | 0 | 0
[5 empty] | 2014-03-21 | 15時 | 0.30922 | 0 | 0 | 0 | 0
[5 empty] | 2014-03-21 | 16時 | 0.63075 | 0 | 0 | 0 | 0
[5 empty] | 2014-03-21 | 17時 | 0.96018 | 0 | 0 | 0 | 0
[5 empty] | 2014-03-21 | 18時 | 0.50301 | 0 | 0 | 0 | 0
[5 empty] | 2014-03-21 | 19時 | 0.73663 | 0 | 0 | 0 | 0
[5 empty] | 2014-03-21 | 20時 | 0.89577 | 0 | 0 | 0 | 0
[5 empty] | 2014-03-21 | 21時 | 1.118 | 0 | 0 | 0 | 0
[5 empty] | 2014-03-21 | 22時 | 0 | 0 | 0 | 0 | 0
[5 empty] | 2014-03-21 | 23時 | 0 | 0 | 0 | 0 | 0
[5 empty] | 2014-03-22 | 0時 | 0 | 0 | 0 | 0 | 0
[5 empty] | 2014-03-22 | 1時 | 0 | 0 | 0 | 0 | 0
[5 empty] | 2014-03-22 | 2時 | 0 | 0 | 0 | 0 | 0
[5 empty] | 2014-03-22 | 3時 | 0 | 0 | 0 | 0 | 0
[5 empty] | 2014-03-22 | 4時 | 0 | 0 | 0 | 0 | 0
[5 empty] | 2014-03-22 | 5時 | 6.0365 | 0 | 0 | 0 | 1.5806
[5 empty] | 2014-03-22 | 6時 | 2.4748 | 0 | 0 | 0 | 0
[5 empty] | 2014-03-22 | 7時 | 1.2242 | 0 | 0 | 0 | 0
[5 empty] | 2014-03-22 | 8時 | 0.023058 | 0 | 0 | 0 | 0
[5 empty] | 2014-03-22 | 9時 | 0 | 0 | 0 | 0 | 0
[5 empty] | 2014-03-22 | 10時 | 0 | 0 | 0 | 0 | 0
[5 empty] | 2014-03-22 | 11時 | 0.029291 | 0 | 0 | 0 | 0
[5 empty] | 2014-03-22 | 12時 | 0.012178 | 0 | 0 | 0 | 0
[5 empty] | 2014-03-22 | 13時 | 0 | 0 | 0 | 0 | 0
[5 empty] | 2014-03-22 | 14時 | 0 | 0 | 0 | 0 | 0
[5 empty] | 2014-03-22 | 15時 | 0.042579 | 0 | 0 | 0 | 0
[5 empty] | 2014-03-22 | 16時 | 0.048771 | 0 | 0 | 0 | 0
[5 empty] | 2014-03-22 | 17時 | 1.8104 | 0 | 0 | 0 | 0
[5 empty] | 2014-03-22 | 18時 | 2.1991 | 0 | 0 | 0 | 0
[5 empty] | 2014-03-22 | 19時 | 1.2765 | 0 | 0 | 0 | 0
[5 empty] | 2014-03-22 | 20時 | 1.667 | 0 | 0 | 0 | 0
[5 empty] | 2014-03-22 | 21時 | 1.9425 | 0 | 0 | 0 | 0
[5 empty] | 2014-03-22 | 22時 | 2.1569 | 0 | 0 | 0 | 0
[5 empty] | 2014-03-22 | 23時 | 0 | 0 | 0 | 0 | 0
[5 empty] | 2014-03-23 | 0時 | 0 | 0 | 0 | 0 | 0
[5 empty] | 2014-03-23 | 1時 | 0 | 0 | 0 | 0 | 0
[5 empty] | 2014-03-23 | 2時 | 0 | 0 | 0 | 0 | 0
[5 empty] | 2014-03-23 | 3時 | 0 | 0 | 0 | 0 | 0
[5 empty] | 2014-03-23 | 4時 | 0 | 0 | 0 | 0 | 0
[5 empty] | 2014-03-23 | 5時 | 6.0365 | 0 | 0 | 0 | 7.384
[5 empty] | 2014-03-23 | 6時 | 3.4555 | 0 | 0 | 0 | 0
[5 empty] | 2014-03-23 | 7時 | 2.6985 | 0 | 0 | 0 | 0
[5 empty] | 2014-03-23 | 8時 | 1.2765 | 0 | 0 | 0 | 0
[5 empty] | 2014-03-23 | 9時 | 0 | 0 | 0 | 0 | 0
[5 empty] | 2014-03-23 | 10時 | 0 | 0 | 0 | 0 | 0
[5 empty] | 2014-03-23 | 11時 | 1.3188 | 0 | 0 | 0 | 0
[5 empty] | 2014-03-23 | 12時 | 0.38435 | 0 | 0 | 0 | 0
[5 empty] | 2014-03-23 | 13時 | 0 | 0 | 0 | 0 | 0
[5 empty] | 2014-03-23 | 14時 | 0 | 0 | 0 | 0 | 0
[5 empty] | 2014-03-23 | 15時 | 1.2401 | 0 | 0 | 0 | 0
[5 empty] | 2014-03-23 | 16時 | 0.88243 | 0 | 0 | 0 | 0
[5 empty] | 2014-03-23 | 17時 | 1.9096 | 0 | 0 | 0 | 0
[5 empty] | 2014-03-23 | 18時 | 2.0957 | 0 | 0 | 0 | 0
[5 empty] | 2014-03-23 | 19時 | 1.1965 | 0 | 0 | 0 | 0
[5 empty] | 2014-03-23 | 20時 | 1.4639 | 0 | 0 | 0 | 0
[5 empty] | 2014-03-23 | 21時 | 1.6453 | 0 | 0 | 0 | 0
[5 empty] | 2014-03-23 | 22時 | 1.7768 | 0 | 0 | 0 | 0
[5 empty] | 2014-03-23 | 23時 | 0 | 0 | 0 | 0 | 0
[5 empty] | 2014-03-24 | 0時 | 0 | 0 | 0 | 0 | 0
[5 empty] | 2014-03-24 | 1時 | 0 | 0 | 0 | 0 | 0
[5 empty] | 2014-03-24 | 2時 | 0 | 0 | 0 | 0 | 0
[5 empty] | 2014-03-24 | 3時 | 0 | 0 | 0 | 0 | 0
[5 empty] | 2014-03-24 | 4時 | 0 | 0 | 0 | 0 | 0
[5 empty] | 2014-03-24 | 5時 | 6.0365 | 0 | 0 | 0 | 4.7142
[5 empty] | 2014-03-24 | 6時 | 3.1565 | 0 | 0 | 0 | 0
[5 empty] | 2014-03-24 | 7時 | 2.6951 | 0 | 0 | 0 | 0
[5 empty] | 2014-03-24 | 8時 | 2.2815 | 0 | 0 | 0 | 0
[5 empty] | 2014-03-24 | 9時 | 0 | 0 | 0 | 0 | 0
[5 empty] | 2014-03-24 | 10時 | 0 | 0 | 0 | 0 | 0
[5 empty] | 2014-03-24 | 11時 | 3.7075 | 0 | 0 | 0 | 0
[5 empty] | 2014-03-24 | 12時 | 1.5067 | 0 | 0 | 0 | 0
[5 empty] | 2014-03-24 | 13時 | 0 | 0 | 0 | 0 | 0
[5 empty] | 2014-03-24 | 14時 | 0 | 0 | 0 | 0 | 0
[5 empty] | 2014-03-24 | 15時 | 3.8167 | 0 | 0 | 0 | 0
[5 empty] | 2014-03-24 | 16時 | 2.0537 | 0 | 0 | 0 | 0
[5 empty] | 2014-03-24 | 17時 | 2.8008 | 0 | 0 | 0 | 0
[5 empty] | 2014-03-24 | 18時 | 2.9251 | 0 | 0 | 0 | 0
[5 empty] | 2014-03-24 | 19時 | 1.7671 | 0 | 0 | 0 | 0
[5 empty] | 2014-03-24 | 20時 | 1.9145 | 0 | 0 | 0 | 0
[5 empty] | 2014-03-24 | 21時 | 2.0377 | 0 | 0 | 0 | 0
[5 empty] | 2014-03-24 | 22時 | 2.1795 | 0 | 0 | 0 | 0
[5 empty] | 2014-03-24 | 23時 | 0 | 0 | 0 | 0 | 0
[5 empty] | 2014-03-25 | 0時 | 0 | 0 | 0 | 0 | 0
[5 empty] | 2014-03-25 | 1時 | 0 | 0 | 0 | 0 | 0
[5 empty] | 2014-03-25 | 2時 | 0 | 0 | 0 | 0 | 0
[5 empty] | 2014-03-25 | 3時 | 0 | 0 | 0 | 0 | 0
[5 empty] | 2014-03-25 | 4時 | 0 | 0 | 0 | 0 | 0
[5 empty] | 2014-03-25 | 5時 | 0 | 0 | 0 | 0 | 0
[5 empty] | 2014-03-25 | 6時 | 0 | 0 | 0 | 0 | 0
[5 empty] | 2014-03-25 | 7時 | 6.0365 | 0 | 0 | 0 | 5.7567
[5 empty] | 2014-03-25 | 8時 | 2.8811 | 0 | 0 | 0 | 0
[5 empty] | 2014-03-25 | 9時 | 2.0317 | 0 | 0 | 0 | 0
[5 empty] | 2014-03-25 | 10時 | 1.8118 | 0 | 0 | 0 | 0
[5 empty] | 2014-03-25 | 11時 | 2.3351 | 0 | 0 | 0 | 0
[5 empty] | 2014-03-25 | 12時 | 2.048 | 0 | 0 | 0 | 0
[5 empty] | 2014-03-25 | 13時 | 0 | 0 | 0 | 0 | 0
[5 empty] | 2014-03-25 | 14時 | 0 | 0 | 0 | 0 | 0
[5 empty] | 2014-03-25 | 15時 | 4.3902 | 0 | 0 | 0 | 0
[5 empty] | 2014-03-25 | 16時 | 3.3613 | 0 | 0 | 0 | 0
[5 empty] | 2014-03-25 | 17時 | 3.4447 | 0 | 0 | 0 | 0
[5 empty] | 2014-03-25 | 18時 | 2.1719 | 0 | 0 | 0 | 0
[5 empty] | 2014-03-25 | 19時 | 2.3378 | 0 | 0 | 0 | 0
[5 empty] | 2014-03-25 | 20時 | 2.3742 | 0 | 0 | 0 | 0
[5 empty] | 2014-03-25 | 21時 | 2.5293 | 0 | 0 | 0 | 0
[5 empty] | 2014-03-25 | 22時 | 0 | 0 | 0 | 0 | 0
[5 empty] | 2014-03-25 | 23時 | 0 | 0 | 0 | 0 | 0
[5 empty] | 2014-03-26 | 0時 | 0 | 0 | 0 | 0 | 0
[5 empty] | 2014-03-26 | 1時 | 0 | 0 | 0 | 0 | 0
[5 empty] | 2014-03-26 | 2時 | 0 | 0 | 0 | 0 | 0
[5 empty] | 2014-03-26 | 3時 | 0 | 0 | 0 | 0 | 0
[5 empty] | 2014-03-26 | 4時 | 0 | 0 | 0 | 0 | 0
[5 empty] | 2014-03-26 | 5時 | 0 | 0 | 0 | 0 | 0
[5 empty] | 2014-03-26 | 6時 | 0 | 0 | 0 | 0 | 0
[5 empty] | 2014-03-26 | 7時 | 6.0365 | 0 | 0 | 0 | 8.1811
[5 empty] | 2014-03-26 | 8時 | 1.9273 | 0 | 0 | 0 | 0
[5 empty] | 2014-03-26 | 9時 | 0.37746 | 0 | 0 | 0 | 0
[5 empty] | 2014-03-26 | 10時 | 0.022282 | 0 | 0 | 0 | 0
[5 empty] | 2014-03-26 | 11時 | 0.069196 | 0 | 0 | 0 | 0
[5 empty] | 2014-03-26 | 12時 | 0.021326 | 0 | 0 | 0 | 0
[5 empty] | 2014-03-26 | 13時 | 0 | 0 | 0 | 0 | 0
[5 empty] | 2014-03-26 | 14時 | 0 | 0 | 0 | 0 | 0
[5 empty] | 2014-03-26 | 15時 | 1.2668 | 0 | 0 | 0 | 0
[5 empty] | 2014-03-26 | 16時 | 1.8501 | 0 | 0 | 0 | 0
[5 empty] | 2014-03-26 | 17時 | 2.3806 | 0 | 0 | 0 | 0
[5 empty] | 2014-03-26 | 18時 | 1.4369 | 0 | 0 | 0 | 0
[5 empty] | 2014-03-26 | 19時 | 1.7229 | 0 | 0 | 0 | 0
[5 empty] | 2014-03-26 | 20時 | 1.8544 | 0 | 0 | 0 | 0
[5 empty] | 2014-03-26 | 21時 | 2.1192 | 0 | 0 | 0 | 0
[5 empty] | 2014-03-26 | 22時 | 0 | 0 | 0 | 0 | 0
[5 empty] | 2014-03-26 | 23時 | 0 | 0 | 0 | 0 | 0
[5 empty] | 2014-03-27 | 0時 | 0 | 0 | 0 | 0 | 0
[5 empty] | 2014-03-27 | 1時 | 0 | 0 | 0 | 0 | 0
[5 empty] | 2014-03-27 | 2時 | 0 | 0 | 0 | 0 | 0
[5 empty] | 2014-03-27 | 3時 | 0 | 0 | 0 | 0 | 0
[5 empty] | 2014-03-27 | 4時 | 0 | 0 | 0 | 0 | 0
[5 empty] | 2014-03-27 | 5時 | 6.0365 | 0 | 0 | 0 | 9.5255
[5 empty] | 2014-03-27 | 6時 | 3.6266 | 0 | 0 | 0 | 0
[5 empty] | 2014-03-27 | 7時 | 2.0041 | 0 | 0 | 0 | 0
[5 empty] | 2014-03-27 | 8時 | 0.91117 | 0 | 0 | 0 | 0
[5 empty] | 2014-03-27 | 9時 | 0 | 0 | 0 | 0 | 0
[5 empty] | 2014-03-27 | 10時 | 0 | 0 | 0 | 0 | 0
[5 empty] | 2014-03-27 | 11時 | 2.363 | 0 | 0 | 0 | 0
[5 empty] | 2014-03-27 | 12時 | 1.3721 | 0 | 0 | 0 | 0
[5 empty] | 2014-03-27 | 13時 | 0 | 0 | 0 | 0 | 0
[5 empty] | 2014-03-27 | 14時 | 0 | 0 | 0 | 0 | 0
[5 empty] | 2014-03-27 | 15時 | 3.1566 | 0 | 0 | 0 | 0
[5 empty] | 2014-03-27 | 16時 | 1.8583 | 0 | 0 | 0 | 0
[5 empty] | 2014-03-27 | 17時 | 2.8328 | 0 | 0 | 0 | 0
[5 empty] | 2014-03-27 | 18時 | 3.0275 | 0 | 0 | 0 | 0
[5 empty] | 2014-03-27 | 19時 | 1.8086 | 0 | 0 | 0 | 0
[5 empty] | 2014-03-27 | 20時 | 1.9495 | 0 | 0 | 0 | 0
[5 empty] | 2014-03-27 | 21時 | 2.0486 | 0 | 0 | 0 | 0
[5 empty] | 2014-03-27 | 22時 | 2.1334 | 0 | 0 | 0 | 0
[5 empty] | 2014-03-27 | 23時 | 0 | 0 | 0 | 0 | 0
[5 empty] | 2014-03-28 | 0時 | 0 | 0 | 0 | 0 | 0
[5 empty] | 2014-03-28 | 1時 | 0 | 0 | 0 | 0 | 0
[5 empty] | 2014-03-28 | 2時 | 0 | 0 | 0 | 0 | 0
[5 empty] | 2014-03-28 | 3時 | 0 | 0 | 0 | 0 | 0
[5 empty] | 2014-03-28 | 4時 | 0 | 0 | 0 | 0 | 0
[5 empty] | 2014-03-28 | 5時 | 6.0365 | 0 | 0 | 0 | 5.3728
[5 empty] | 2014-03-28 | 6時 | 3.0398 | 0 | 0 | 0 | 0
[5 empty] | 2014-03-28 | 7時 | 2.4062 | 0 | 0 | 0 | 0
[5 empty] | 2014-03-28 | 8時 | 1.8707 | 0 | 0 | 0 | 0
[5 empty] | 2014-03-28 | 9時 | 0 | 0 | 0 | 0 | 0
[5 empty] | 2014-03-28 | 10時 | 0 | 0 | 0 | 0 | 0
[5 empty] | 2014-03-28 | 11時 | 2.9707 | 0 | 0 | 0 | 0
[5 empty] | 2014-03-28 | 12時 | 1.2738 | 0 | 0 | 0 | 0
[5 empty] | 2014-03-28 | 13時 | 0 | 0 | 0 | 0 | 0
[5 empty] | 2014-03-28 | 14時 | 0 | 0 | 0 | 0 | 0
[5 empty] | 2014-03-28 | 15時 | 2.6795 | 0 | 0 | 0 | 0
[5 empty] | 2014-03-28 | 16時 | 1.5753 | 0 | 0 | 0 | 0
[5 empty] | 2014-03-28 | 17時 | 2.4979 | 0 | 0 | 0 | 0
[5 empty] | 2014-03-28 | 18時 | 2.6938 | 0 | 0 | 0 | 0
[5 empty] | 2014-03-28 | 19時 | 1.6631 | 0 | 0 | 0 | 0
[5 empty] | 2014-03-28 | 20時 | 1.9662 | 0 | 0 | 0 | 0
[5 empty] | 2014-03-28 | 21時 | 2.2341 | 0 | 0 | 0 | 0
[5 empty] | 2014-03-28 | 22時 | 2.4359 | 0 | 0 | 0 | 0
[5 empty] | 2014-03-28 | 23時 | 0 | 0 | 0 | 0 | 0
[5 empty] | 2014-03-29 | 0時 | 0 | 0 | 0 | 0 | 0
[5 empty] | 2014-03-29 | 1時 | 0 | 0 | 0 | 0 | 0
[5 empty] | 2014-03-29 | 2時 | 0 | 0 | 0 | 0 | 0
[5 empty] | 2014-03-29 | 3時 | 0 | 0 | 0 | 0 | 0
[5 empty] | 2014-03-29 | 4時 | 0 | 0 | 0 | 0 | 0
[5 empty] | 2014-03-29 | 5時 | 6.0365 | 0 | 0 | 0 | 8.9324
[5 empty] | 2014-03-29 | 6時 | 3.2221 | 0 | 0 | 0 | 0
[5 empty] | 2014-03-29 | 7時 | 2.2437 | 0 | 0 | 0 | 0
[5 empty] | 2014-03-29 | 8時 | 1.3003 | 0 | 0 | 0 | 0
[5 empty] | 2014-03-29 | 9時 | 0 | 0 | 0 | 0 | 0
[5 empty] | 2014-03-29 | 10時 | 0 | 0 | 0 | 0 | 0
[5 empty] | 2014-03-29 | 11時 | 1.8137 | 0 | 0 | 0 | 0
[5 empty] | 2014-03-29 | 12時 | 0.2927 | 0 | 0 | 0 | 0
[5 empty] | 2014-03-29 | 13時 | 0 | 0 | 0 | 0 | 0
[5 empty] | 2014-03-29 | 14時 | 0 | 0 | 0 | 0 | 0
[5 empty] | 2014-03-29 | 15時 | 1.3322 | 0 | 0 | 0 | 0
[5 empty] | 2014-03-29 | 16時 | 0.90925 | 0 | 0 | 0 | 0
[5 empty] | 2014-03-29 | 17時 | 1.9561 | 0 | 0 | 0 | 0
[5 empty] | 2014-03-29 | 18時 | 2.1248 | 0 | 0 | 0 | 0
[5 empty] | 2014-03-29 | 19時 | 1.2095 | 0 | 0 | 0 | 0
[5 empty] | 2014-03-29 | 20時 | 1.4856 | 0 | 0 | 0 | 0
[5 empty] | 2014-03-29 | 21時 | 1.7093 | 0 | 0 | 0 | 0
[5 empty] | 2014-03-29 | 22時 | 1.8895 | 0 | 0 | 0 | 0
[5 empty] | 2014-03-29 | 23時 | 0 | 0 | 0 | 0 | 0
[5 empty] | 2014-03-30 | 0時 | 0 | 0 | 0 | 0 | 0
[5 empty] | 2014-03-30 | 1時 | 0 | 0 | 0 | 0 | 0
[5 empty] | 2014-03-30 | 2時 | 0 | 0 | 0 | 0 | 0
[5 empty] | 2014-03-30 | 3時 | 0 | 0 | 0 | 0 | 0
[5 empty] | 2014-03-30 | 4時 | 0 | 0 | 0 | 0 | 0
[5 empty] | 2014-03-30 | 5時 | 6.0365 | 0 | 0 | 0 | 3.8196
[5 empty] | 2014-03-30 | 6時 | 2.7718 | 0 | 0 | 0 | 0
[5 empty] | 2014-03-30 | 7時 | 2.277 | 0 | 0 | 0 | 0
[5 empty] | 2014-03-30 | 8時 | 1.8772 | 0 | 0 | 0 | 0
[5 empty] | 2014-03-30 | 9時 | 0 | 0 | 0 | 0 | 0
[5 empty] | 2014-03-30 | 10時 | 0 | 0 | 0 | 0 | 0
[5 empty] | 2014-03-30 | 11時 | 4.0337 | 0 | 0 | 0 | 0
[5 empty] | 2014-03-30 | 12時 | 1.9725 | 0 | 0 | 0 | 0
[5 empty] | 2014-03-30 | 13時 | 0 | 0 | 0 | 0 | 0
[5 empty] | 2014-03-30 | 14時 | 0 | 0 | 0 | 0 | 0
[5 empty] | 2014-03-30 | 15時 | 3.9209 | 0 | 0 | 0 | 0
[5 empty] | 2014-03-30 | 16時 | 1.9293 | 0 | 0 | 0 | 0
[5 empty] | 2014-03-30 | 17時 | 2.4489 | 0 | 0 | 0 | 0
[5 empty] | 2014-03-30 | 18時 | 2.3224 | 0 | 0 | 0 | 0
[5 empty] | 2014-03-30 | 19時 | 1.3972 | 0 | 0 | 0 | 0
[5 empty] | 2014-03-30 | 20時 | 1.519 | 0 | 0 | 0 | 0
[5 empty] | 2014-03-30 | 21時 | 1.6042 | 0 | 0 | 0 | 0
[5 empty] | 2014-03-30 | 22時 | 1.6472 | 0 | 0 | 0 | 0
[5 empty] | 2014-03-30 | 23時 | 0 | 0 | 0 | 0 | 0
[5 empty] | 2014-03-31 | 0時 | 0 | 0 | 0 | 0 | 0
[5 empty] | 2014-03-31 | 1時 | 0 | 0 | 0 | 0 | 0
[5 empty] | 2014-03-31 | 2時 | 0 | 0 | 0 | 0 | 0
[5 empty] | 2014-03-31 | 3時 | 0 | 0 | 0 | 0 | 0
[5 empty] | 2014-03-31 | 4時 | 0 | 0 | 0 | 0 | 0
[5 empty] | 2014-03-31 | 5時 | 6.0365 | 0 | 0 | 0 | 1.5316
[5 empty] | 2014-03-31 | 6時 | 2.349 | 0 | 0 | 0 | 0
[5 empty] | 2014-03-31 | 7時 | 1.9653 | 0 | 0 | 0 | 0
[5 empty] | 2014-03-31 | 8時 | 1.4607 | 0 | 0 | 0 | 0
[5 empty] | 2014-03-31 | 9時 | 0 | 0 | 0 | 0 | 0
[5 empty] | 2014-03-31 | 10時 | 0 | 0 | 0 | 0 | 0
[5 empty] | 2014-03-31 | 11時 | 1.0627 | 0 | 0 | 0 | 0
[5 empty] | 2014-03-31 | 12時 | 0.074253 | 0 | 0 | 0 | 0
[5 empty] | 2014-03-31 | 13時 | 0 | 0 | 0 | 0 | 0
[5 empty] | 2014-03-31 | 14時 | 0 | 0 | 0 | 0 | 0
[5 empty] | 2014-03-31 | 15時 | 1.1944 | 0 | 0 | 0 | 0
[5 empty] | 2014-03-31 | 16時 | 0.7574 | 0 | 0 | 0 | 0
[5 empty] | 2014-03-31 | 17時 | 1.4356 | 0 | 0 | 0 | 0
[5 empty] | 2014-03-31 | 18時 | 1.5455 | 0 | 0 | 0 | 0
[5 empty] | 2014-03-31 | 19時 | 0.851 | 0 | 0 | 0 | 0
[5 empty] | 2014-03-31 | 20時 | 1.1151 | 0 | 0 | 0 | 0
[5 empty] | 2014-03-31 | 21時 | 1.369 | 0 | 0 | 0 | 0
[5 empty] | 2014-03-31 | 22時 | 1.5747 | 0 | 0 | 0 | 0
[5 empty] | 2014-03-31 | 23時 | 0 | 0 | 0 | 0 | 0
[5 empty] | 2014-04-01 | 0時 | 0 | 0 | 0 | 0 | 0
[5 empty] | 2014-04-01 | 1時 | 0 | 0 | 0 | 0 | 0
[5 empty] | 2014-04-01 | 2時 | 0 | 0 | 0 | 0 | 0
[5 empty] | 2014-04-01 | 3時 | 0 | 0 | 0 | 0 | 0
[5 empty] | 2014-04-01 | 4時 | 0 | 0 | 0 | 0 | 0
[5 empty] | 2014-04-01 | 5時 | 0 | 0 | 0 | 0 | 0
[5 empty] | 2014-04-01 | 6時 | 0 | 0 | 0 | 0 | 0
[5 empty] | 2014-04-01 | 7時 | 6.0365 | 0 | 0 | 0 | 1.0882
[5 empty] | 2014-04-01 | 8時 | 0.86149 | 0 | 0 | 0 | 0
[5 empty] | 2014-04-01 | 9時 | 0.025301 | 0 | 0 | 0 | 0
[5 empty] | 2014-04-01 | 10時 | 0.012648 | 0 | 0 | 0 | 0
[5 empty] | 2014-04-01 | 11時 | 0.016592 | 0 | 0 | 0 | 0
[5 empty] | 2014-04-01 | 12時 | 0.012555 | 0 | 0 | 0 | 0
[5 empty] | 2014-04-01 | 13時 | 0 | 0 | 0 | 0 | 0
[5 empty] | 2014-04-01 | 14時 | 0 | 0 | 0 | 0 | 0
[5 empty] | 2014-04-01 | 15時 | 0.044109 | 0 | 0 | 0 | 0
[5 empty] | 2014-04-01 | 16時 | 0.89745 | 0 | 0 | 0 | 0
[5 empty] | 2014-04-01 | 17時 | 1.5091 | 0 | 0 | 0 | 0
[5 empty] | 2014-04-01 | 18時 | 0.86874 | 0 | 0 | 0 | 0
[5 empty] | 2014-04-01 | 19時 | 1.2449 | 0 | 0 | 0 | 0
[5 empty] | 2014-04-01 | 20時 | 1.4769 | 0 | 0 | 0 | 0
[5 empty] | 2014-04-01 | 21時 | 1.7765 | 0 | 0 | 0 | 0
[5 empty] | 2014-04-01 | 22時 | 0 | 0 | 0 | 0 | 0
[5 empty] | 2014-04-01 | 23時 | 0 | 0 | 0 | 0 | 0
[5 empty] | 2014-04-02 | 0時 | 0 | 0 | 0 | 0 | 0
[5 empty] | 2014-04-02 | 1時 | 0 | 0 | 0 | 0 | 0
[5 empty] | 2014-04-02 | 2時 | 0 | 0 | 0 | 0 | 0
[5 empty] | 2014-04-02 | 3時 | 0 | 0 | 0 | 0 | 0
[5 empty] | 2014-04-02 | 4時 | 0 | 0 | 0 | 0 | 0
[5 empty] | 2014-04-02 | 5時 | 0 | 0 | 0 | 0 | 0
[5 empty] | 2014-04-02 | 6時 | 0 | 0 | 0 | 0 | 0
[5 empty] | 2014-04-02 | 7時 | 6.0365 | 0 | 0 | 0 | 4.8857
[5 empty] | 2014-04-02 | 8時 | 2.0093 | 0 | 0 | 0 | 0
[5 empty] | 2014-04-02 | 9時 | 0.41877 | 0 | 0 | 0 | 0
[5 empty] | 2014-04-02 | 10時 | 0.01366 | 0 | 0 | 0 | 0
[5 empty] | 2014-04-02 | 11時 | 0.014267 | 0 | 0 | 0 | 0
[5 empty] | 2014-04-02 | 12時 | 0.009427 | 0 | 0 | 0 | 0
[5 empty] | 2014-04-02 | 13時 | 0 | 0 | 0 | 0 | 0
[5 empty] | 2014-04-02 | 14時 | 0 | 0 | 0 | 0 | 0
[5 empty] | 2014-04-02 | 15時 | 0.025649 | 0 | 0 | 0 | 0
[5 empty] | 2014-04-02 | 16時 | 0.16906 | 0 | 0 | 0 | 0
[5 empty] | 2014-04-02 | 17時 | 0.82198 | 0 | 0 | 0 | 0
[5 empty] | 2014-04-02 | 18時 | 0.46134 | 0 | 0 | 0 | 0
[5 empty] | 2014-04-02 | 19時 | 0.74409 | 0 | 0 | 0 | 0
[5 empty] | 2014-04-02 | 20時 | 0.83631 | 0 | 0 | 0 | 0
[5 empty] | 2014-04-02 | 21時 | 1.0889 | 0 | 0 | 0 | 0
[5 empty] | 2014-04-02 | 22時 | 0 | 0 | 0 | 0 | 0
[5 empty] | 2014-04-02 | 23時 | 0 | 0 | 0 | 0 | 0
[5 empty] | 2014-04-03 | 0時 | 0 | 0 | 0 | 0 | 0
[5 empty] | 2014-04-03 | 1時 | 0 | 0 | 0 | 0 | 0
[5 empty] | 2014-04-03 | 2時 | 0 | 0 | 0 | 0 | 0
[5 empty] | 2014-04-03 | 3時 | 0 | 0 | 0 | 0 | 0
[5 empty] | 2014-04-03 | 4時 | 0 | 0 | 0 | 0 | 0
[5 empty] | 2014-04-03 | 5時 | 6.0365 | 0 | 0 | 0 | 1.7313
[5 empty] | 2014-04-03 | 6時 | 2.2098 | 0 | 0 | 0 | 0
[5 empty] | 2014-04-03 | 7時 | 1.4483 | 0 | 0 | 0 | 0
[5 empty] | 2014-04-03 | 8時 | 1.0097 | 0 | 0 | 0 | 0
[5 empty] | 2014-04-03 | 9時 | 0 | 0 | 0 | 0 | 0
[5 empty] | 2014-04-03 | 10時 | 0 | 0 | 0 | 0 | 0
[5 empty] | 2014-04-03 | 11時 | 0.035091 | 0 | 0 | 0 | 0
[5 empty] | 2014-04-03 | 12時 | 0.0075643 | 0 | 0 | 0 | 0
[5 empty] | 2014-04-03 | 13時 | 0 | 0 | 0 | 0 | 0
[5 empty] | 2014-04-03 | 14時 | 0 | 0 | 0 | 0 | 0
[5 empty] | 2014-04-03 | 15時 | 0.019688 | 0 | 0 | 0 | 0
[5 empty] | 2014-04-03 | 16時 | 0.014233 | 0 | 0 | 0 | 0
[5 empty] | 2014-04-03 | 17時 | 0.35946 | 0 | 0 | 0 | 0
[5 empty] | 2014-04-03 | 18時 | 0.84907 | 0 | 0 | 0 | 0
[5 empty] | 2014-04-03 | 19時 | 0.33059 | 0 | 0 | 0 | 0
[5 empty] | 2014-04-03 | 20時 | 0.76814 | 0 | 0 | 0 | 0
[5 empty] | 2014-04-03 | 21時 | 1.025 | 0 | 0 | 0 | 0
[5 empty] | 2014-04-03 | 22時 | 1.3401 | 0 | 0 | 0 | 0
[5 empty] | 2014-04-03 | 23時 | 0 | 0 | 0 | 0 | 0
[5 empty] | 2014-04-04 | 0時 | 0 | 0 | 0 | 0 | 0
[5 empty] | 2014-04-04 | 1時 | 0 | 0 | 0 | 0 | 0
[5 empty] | 2014-04-04 | 2時 | 0 | 0 | 0 | 0 | 0
[5 empty] | 2014-04-04 | 3時 | 0 | 0 | 0 | 0 | 0
[5 empty] | 2014-04-04 | 4時 | 0 | 0 | 0 | 0 | 0
[5 empty] | 2014-04-04 | 5時 | 6.0365 | 0 | 0 | 0 | 3.2632
[5 empty] | 2014-04-04 | 6時 | 1.7349 | 0 | 0 | 0 | 0
[5 empty] | 2014-04-04 | 7時 | 0.55642 | 0 | 0 | 0 | 0
[5 empty] | 2014-04-04 | 8時 | 0.018066 | 0 | 0 | 0 | 0
[5 empty] | 2014-04-04 | 9時 | 0 | 0 | 0 | 0 | 0
[5 empty] | 2014-04-04 | 10時 | 0 | 0 | 0 | 0 | 0
[5 empty] | 2014-04-04 | 11時 | 0.020791 | 0 | 0 | 0 | 0
[5 empty] | 2014-04-04 | 12時 | 0.0089139 | 0 | 0 | 0 | 0
[5 empty] | 2014-04-04 | 13時 | 0 | 0 | 0 | 0 | 0
[5 empty] | 2014-04-04 | 14時 | 0 | 0 | 0 | 0 | 0
[5 empty] | 2014-04-04 | 15時 | 0.016439 | 0 | 0 | 0 | 0
[5 empty] | 2014-04-04 | 16時 | 0.013261 | 0 | 0 | 0 | 0
[5 empty] | 2014-04-04 | 17時 | 0.11048 | 0 | 0 | 0 | 0
[5 empty] | 2014-04-04 | 18時 | 0.9805 | 0 | 0 | 0 | 0
[5 empty] | 2014-04-04 | 19時 | 0.47295 | 0 | 0 | 0 | 0
[5 empty] | 2014-04-04 | 20時 | 0.91295 | 0 | 0 | 0 | 0
[5 empty] | 2014-04-04 | 21時 | 1.2065 | 0 | 0 | 0 | 0
[5 empty] | 2014-04-04 | 22時 | 1.4766 | 0 | 0 | 0 | 0
[5 empty] | 2014-04-04 | 23時 | 0 | 0 | 0 | 0 | 0
[5 empty] | 2014-04-05 | 0時 | 0 | 0 | 0 | 0 | 0
[5 empty] | 2014-04-05 | 1時 | 0 | 0 | 0 | 0 | 0
[5 empty] | 2014-04-05 | 2時 | 0 | 0 | 0 | 0 | 0
[5 empty] | 2014-04-05 | 3時 | 0 | 0 | 0 | 0 | 0
[5 empty] | 2014-04-05 | 4時 | 0 | 0 | 0 | 0 | 0
[5 empty] | 2014-04-05 | 5時 | 6.0365 | 0 | 0 | 0 | 4.5121
[5 empty] | 2014-04-05 | 6時 | 2.8622 | 0 | 0 | 0 | 0
[5 empty] | 2014-04-05 | 7時 | 2.2259 | 0 | 0 | 0 | 0
[5 empty] | 2014-04-05 | 8時 | 1.7628 | 0 | 0 | 0 | 0
[5 empty] | 2014-04-05 | 9時 | 0 | 0 | 0 | 0 | 0
[5 empty] | 2014-04-05 | 10時 | 0 | 0 | 0 | 0 | 0
[5 empty] | 2014-04-05 | 11時 | 2.2272 | 0 | 0 | 0 | 0
[5 empty] | 2014-04-05 | 12時 | 0.7534 | 0 | 0 | 0 | 0
[5 empty] | 2014-04-05 | 13時 | 0 | 0 | 0 | 0 | 0
[5 empty] | 2014-04-05 | 14時 | 0 | 0 | 0 | 0 | 0
[5 empty] | 2014-04-05 | 15時 | 1.4288 | 0 | 0 | 0 | 0
[5 empty] | 2014-04-05 | 16時 | 0.91878 | 0 | 0 | 0 | 0
[5 empty] | 2014-04-05 | 17時 | 1.6924 | 0 | 0 | 0 | 0
[5 empty] | 2014-04-05 | 18時 | 1.7604 | 0 | 0 | 0 | 0
[5 empty] | 2014-04-05 | 19時 | 0.97358 | 0 | 0 | 0 | 0
[5 empty] | 2014-04-05 | 20時 | 1.2802 | 0 | 0 | 0 | 0
[5 empty] | 2014-04-05 | 21時 | 1.477 | 0 | 0 | 0 | 0
[5 empty] | 2014-04-05 | 22時 | 1.6381 | 0 | 0 | 0 | 0
[5 empty] | 2014-04-05 | 23時 | 0 | 0 | 0 | 0 | 0
[5 empty] | 2014-04-06 | 0時 | 0 | 0 | 0 | 0 | 0
[5 empty] | 2014-04-06 | 1時 | 0 | 0 | 0 | 0 | 0
[5 empty] | 2014-04-06 | 2時 | 0 | 0 | 0 | 0 | 0
[5 empty] | 2014-04-06 | 3時 | 0 | 0 | 0 | 0 | 0
[5 empty] | 2014-04-06 | 4時 | 0 | 0 | 0 | 0 | 0
[5 empty] | 2014-04-06 | 5時 | 6.0365 | 0 | 0 | 0 | 2.0845
[5 empty] | 2014-04-06 | 6時 | 2.2751 | 0 | 0 | 0 | 0
[5 empty] | 2014-04-06 | 7時 | 1.4747 | 0 | 0 | 0 | 0
[5 empty] | 2014-04-06 | 8時 | 1.2666 | 0 | 0 | 0 | 0
[5 empty] | 2014-04-06 | 9時 | 0 | 0 | 0 | 0 | 0
[5 empty] | 2014-04-06 | 10時 | 0 | 0 | 0 | 0 | 0
[5 empty] | 2014-04-06 | 11時 | 1.5698 | 0 | 0 | 0 | 0
[5 empty] | 2014-04-06 | 12時 | 0.18896 | 0 | 0 | 0 | 0
[5 empty] | 2014-04-06 | 13時 | 0 | 0 | 0 | 0 | 0
[5 empty] | 2014-04-06 | 14時 | 0 | 0 | 0 | 0 | 0
[5 empty] | 2014-04-06 | 15時 | 1.1663 | 0 | 0 | 0 | 0
[5 empty] | 2014-04-06 | 16時 | 0.90118 | 0 | 0 | 0 | 0
[5 empty] | 2014-04-06 | 17時 | 2.0271 | 0 | 0 | 0 | 0
[5 empty] | 2014-04-06 | 18時 | 2.1684 | 0 | 0 | 0 | 0
[5 empty] | 2014-04-06 | 19時 | 1.1994 | 0 | 0 | 0 | 0
[5 empty] | 2014-04-06 | 20時 | 1.4158 | 0 | 0 | 0 | 0
[5 empty] | 2014-04-06 | 21時 | 1.5994 | 0 | 0 | 0 | 0
[5 empty] | 2014-04-06 | 22時 | 1.7947 | 0 | 0 | 0 | 0
[5 empty] | 2014-04-06 | 23時 | 0 | 0 | 0 | 0 | 0
[5 empty] | 2014-04-07 | 0時 | 0 | 0 | 0 | 0 | 0
[5 empty] | 2014-04-07 | 1時 | 0 | 0 | 0 | 0 | 0
[5 empty] | 2014-04-07 | 2時 | 0 | 0 | 0 | 0 | 0
[5 empty] | 2014-04-07 | 3時 | 0 | 0 | 0 | 0 | 0
[5 empty] | 2014-04-07 | 4時 | 0 | 0 | 0 | 0 | 0
[5 empty] | 2014-04-07 | 5時 | 6.0365 | 0 | 0 | 0 | 3.8085
[5 empty] | 2014-04-07 | 6時 | 2.4569 | 0 | 0 | 0 | 0
[5 empty] | 2014-04-07 | 7時 | 2.0969 | 0 | 0 | 0 | 0
[5 empty] | 2014-04-07 | 8時 | 1.7053 | 0 | 0 | 0 | 0
[5 empty] | 2014-04-07 | 9時 | 0 | 0 | 0 | 0 | 0
[5 empty] | 2014-04-07 | 10時 | 0 | 0 | 0 | 0 | 0
[5 empty] | 2014-04-07 | 11時 | 1.9203 | 0 | 0 | 0 | 0
[5 empty] | 2014-04-07 | 12時 | 0.61594 | 0 | 0 | 0 | 0
[5 empty] | 2014-04-07 | 13時 | 0 | 0 | 0 | 0 | 0
[5 empty] | 2014-04-07 | 14時 | 0 | 0 | 0 | 0 | 0
[5 empty] | 2014-04-07 | 15時 | 1.474 | 0 | 0 | 0 | 0
[5 empty] | 2014-04-07 | 16時 | 1.0236 | 0 | 0 | 0 | 0
[5 empty] | 2014-04-07 | 17時 | 1.9896 | 0 | 0 | 0 | 0
[5 empty] | 2014-04-07 | 18時 | 2.1787 | 0 | 0 | 0 | 0
[5 empty] | 2014-04-07 | 19時 | 1.2111 | 0 | 0 | 0 | 0
[5 empty] | 2014-04-07 | 20時 | 1.4702 | 0 | 0 | 0 | 0
[5 empty] | 2014-04-07 | 21時 | 1.6658 | 0 | 0 | 0 | 0
[5 empty] | 2014-04-07 | 22時 | 1.8145 | 0 | 0 | 0 | 0
[5 empty] | 2014-04-07 | 23時 | 0 | 0 | 0 | 0 | 0
[5 empty] | 2014-04-08 | 0時 | 0 | 0 | 0 | 0 | 0
[5 empty] | 2014-04-08 | 1時 | 0 | 0 | 0 | 0 | 0
[5 empty] | 2014-04-08 | 2時 | 0 | 0 | 0 | 0 | 0
[5 empty] | 2014-04-08 | 3時 | 0 | 0 | 0 | 0 | 0
[5 empty] | 2014-04-08 | 4時 | 0 | 0 | 0 | 0 | 0
[5 empty] | 2014-04-08 | 5時 | 0 | 0 | 0 | 0 | 0
[5 empty] | 2014-04-08 | 6時 | 0 | 0 | 0 | 0 | 0
[5 empty] | 2014-04-08 | 7時 | 6.0365 | 0 | 0 | 0 | 3.2646
[5 empty] | 2014-04-08 | 8時 | 2.3468 | 0 | 0 | 0 | 0
[5 empty] | 2014-04-08 | 9時 | 1.4123 | 0 | 0 | 0 | 0
[5 empty] | 2014-04-08 | 10時 | 0.98641 | 0 | 0 | 0 | 0
[5 empty] | 2014-04-08 | 11時 | 0.92058 | 0 | 0 | 0 | 0
[5 empty] | 2014-04-08 | 12時 | 0.6732 | 0 | 0 | 0 | 0
[5 empty] | 2014-04-08 | 13時 | 0 | 0 | 0 | 0 | 0
[5 empty] | 2014-04-08 | 14時 | 0 | 0 | 0 | 0 | 0
[5 empty] | 2014-04-08 | 15時 | 1.953 | 0 | 0 | 0 | 0
[5 empty] | 2014-04-08 | 16時 | 2.2315 | 0 | 0 | 0 | 0
[5 empty] | 2014-04-08 | 17時 | 2.655 | 0 | 0 | 0 | 0
[5 empty] | 2014-04-08 | 18時 | 1.6143 | 0 | 0 | 0 | 0
[5 empty] | 2014-04-08 | 19時 | 1.8479 | 0 | 0 | 0 | 0
[5 empty] | 2014-04-08 | 20時 | 1.9581 | 0 | 0 | 0 | 0
[5 empty] | 2014-04-08 | 21時 | 2.184 | 0 | 0 | 0 | 0
[5 empty] | 2014-04-08 | 22時 | 0 | 0 | 0 | 0 | 0
[5 empty] | 2014-04-08 | 23時 | 0 | 0 | 0 | 0 | 0
[5 empty] | 2014-04-09 | 0時 | 0 | 0 | 0 | 0 | 0
[5 empty] | 2014-04-09 | 1時 | 0 | 0 | 0 | 0 | 0
[5 empty] | 2014-04-09 | 2時 | 0 | 0 | 0 | 0 | 0
[5 empty] | 2014-04-09 | 3時 | 0 | 0 | 0 | 0 | 0
[5 empty] | 2014-04-09 | 4時 | 0 | 0 | 0 | 0 | 0
[5 empty] | 2014-04-09 | 5時 | 0 | 0 | 0 | 0 | 0
[5 empty] | 2014-04-09 | 6時 | 0 | 0 | 0 | 0 | 0
[5 empty] | 2014-04-09 | 7時 | 6.0365 | 0 | 0 | 0 | 4.0877
[5 empty] | 2014-04-09 | 8時 | 1.2835 | 0 | 0 | 0 | 0
[5 empty] | 2014-04-09 | 9時 | 0.14629 | 0 | 0 | 0 | 0
[5 empty] | 2014-04-09 | 10時 | 0.016384 | 0 | 0 | 0 | 0
[5 empty] | 2014-04-09 | 11時 | 0.033801 | 0 | 0 | 0 | 0
[5 empty] | 2014-04-09 | 12時 | 0.017713 | 0 | 0 | 0 | 0
[5 empty] | 2014-04-09 | 13時 | 0 | 0 | 0 | 0 | 0
[5 empty] | 2014-04-09 | 14時 | 0 | 0 | 0 | 0 | 0
[5 empty] | 2014-04-09 | 15時 | 0.41856 | 0 | 0 | 0 | 0
[5 empty] | 2014-04-09 | 16時 | 1.0249 | 0 | 0 | 0 | 0
[5 empty] | 2014-04-09 | 17時 | 1.4371 | 0 | 0 | 0 | 0
[5 empty] | 2014-04-09 | 18時 | 0.82987 | 0 | 0 | 0 | 0
[5 empty] | 2014-04-09 | 19時 | 1.1394 | 0 | 0 | 0 | 0
[5 empty] | 2014-04-09 | 20時 | 1.2843 | 0 | 0 | 0 | 0
[5 empty] | 2014-04-09 | 21時 | 1.6024 | 0 | 0 | 0 | 0
[5 empty] | 2014-04-09 | 22時 | 0 | 0 | 0 | 0 | 0
[5 empty] | 2014-04-09 | 23時 | 0 | 0 | 0 | 0 | 0
[5 empty] | 2014-04-10 | 0時 | 0 | 0 | 0 | 0 | 0
[5 empty] | 2014-04-10 | 1時 | 0 | 0 | 0 | 0 | 0
[5 empty] | 2014-04-10 | 2時 | 0 | 0 | 0 | 0 | 0
[5 empty] | 2014-04-10 | 3時 | 0 | 0 | 0 | 0 | 0
[5 empty] | 2014-04-10 | 4時 | 0 | 0 | 0 | 0 | 0
[5 empty] | 2014-04-10 | 5時 | 6.0365 | 0 | 0 | 0 | 5.4438
[5 empty] | 2014-04-10 | 6時 | 2.8312 | 0 | 0 | 0 | 0
[5 empty] | 2014-04-10 | 7時 | 2.2156 | 0 | 0 | 0 | 0
[5 empty] | 2014-04-10 | 8時 | 1.7657 | 0 | 0 | 0 | 0
[5 empty] | 2014-04-10 | 9時 | 0 | 0 | 0 | 0 | 0
[5 empty] | 2014-04-10 | 10時 | 0 | 0 | 0 | 0 | 0
[5 empty] | 2014-04-10 | 11時 | 2.8121 | 0 | 0 | 0 | 0
[5 empty] | 2014-04-10 | 12時 | 1.0635 | 0 | 0 | 0 | 0
[5 empty] | 2014-04-10 | 13時 | 0 | 0 | 0 | 0 | 0
[5 empty] | 2014-04-10 | 14時 | 0 | 0 | 0 | 0 | 0
[5 empty] | 2014-04-10 | 15時 | 2.7523 | 0 | 0 | 0 | 0
[5 empty] | 2014-04-10 | 16時 | 1.6403 | 0 | 0 | 0 | 0
[5 empty] | 2014-04-10 | 17時 | 2.5942 | 0 | 0 | 0 | 0
[5 empty] | 2014-04-10 | 18時 | 2.62 | 0 | 0 | 0 | 0
[5 empty] | 2014-04-10 | 19時 | 1.5767 | 0 | 0 | 0 | 0
[5 empty] | 2014-04-10 | 20時 | 1.6579 | 0 | 0 | 0 | 0
[5 empty] | 2014-04-10 | 21時 | 1.8201 | 0 | 0 | 0 | 0
[5 empty] | 2014-04-10 | 22時 | 1.9271 | 0 | 0 | 0 | 0
[5 empty] | 2014-04-10 | 23時 | 0 | 0 | 0 | 0 | 0
[5 empty] | 2014-04-11 | 0時 | 0 | 0 | 0 | 0 | 0
[5 empty] | 2014-04-11 | 1時 | 0 | 0 | 0 | 0 | 0
[5 empty] | 2014-04-11 | 2時 | 0 | 0 | 0 | 0 | 0
[5 empty] | 2014-04-11 | 3時 | 0 | 0 | 0 | 0 | 0
[5 empty] | 2014-04-11 | 4時 | 0 | 0 | 0 | 0 | 0
[5 empty] | 2014-04-11 | 5時 | 6.0365 | 0 | 0 | 0 | 4.5049
[5 empty] | 2014-04-11 | 6時 | 2.8456 | 0 | 0 | 0 | 0
[5 empty] | 2014-04-11 | 7時 | 1.9565 | 0 | 0 | 0 | 0
[5 empty] | 2014-04-11 | 8時 | 1.4776 | 0 | 0 | 0 | 0
[5 empty] | 2014-04-11 | 9時 | 0 | 0 | 0 | 0 | 0
[5 empty] | 2014-04-11 | 10時 | 0 | 0 | 0 | 0 | 0
[5 empty] | 2014-04-11 | 11時 | 1.1685 | 0 | 0 | 0 | 0
[5 empty] | 2014-04-11 | 12時 | 0.35889 | 0 | 0 | 0 | 0
[5 empty] | 2014-04-11 | 13時 | 0 | 0 | 0 | 0 | 0
[5 empty] | 2014-04-11 | 14時 | 0 | 0 | 0 | 0 | 0
[5 empty] | 2014-04-11 | 15時 | 0.28732 | 0 | 0 | 0 | 0
[5 empty] | 2014-04-11 | 16時 | 0.2626 | 0 | 0 | 0 | 0
[5 empty] | 2014-04-11 | 17時 | 0.79797 | 0 | 0 | 0 | 0
[5 empty] | 2014-04-11 | 18時 | 0.98076 | 0 | 0 | 0 | 0
[5 empty] | 2014-04-11 | 19時 | 0.52111 | 0 | 0 | 0 | 0
[5 empty] | 2014-04-11 | 20時 | 0.90972 | 0 | 0 | 0 | 0
[5 empty] | 2014-04-11 | 21時 | 1.1747 | 0 | 0 | 0 | 0
[5 empty] | 2014-04-11 | 22時 | 1.4412 | 0 | 0 | 0 | 0
[5 empty] | 2014-04-11 | 23時 | 0 | 0 | 0 | 0 | 0
[5 empty] | 2014-04-12 | 0時 | 0 | 0 | 0 | 0 | 0
[5 empty] | 2014-04-12 | 1時 | 0 | 0 | 0 | 0 | 0
[5 empty] | 2014-04-12 | 2時 | 0 | 0 | 0 | 0 | 0
[5 empty] | 2014-04-12 | 3時 | 0 | 0 | 0 | 0 | 0
[5 empty] | 2014-04-12 | 4時 | 0 | 0 | 0 | 0 | 0
[5 empty] | 2014-04-12 | 5時 | 6.0365 | 0 | 0 | 0 | 3.3825
[5 empty] | 2014-04-12 | 6時 | 2.6152 | 0 | 0 | 0 | 0
[5 empty] | 2014-04-12 | 7時 | 2.0166 | 0 | 0 | 0 | 0
[5 empty] | 2014-04-12 | 8時 | 1.5204 | 0 | 0 | 0 | 0
[5 empty] | 2014-04-12 | 9時 | 0 | 0 | 0 | 0 | 0
[5 empty] | 2014-04-12 | 10時 | 0 | 0 | 0 | 0 | 0
[5 empty] | 2014-04-12 | 11時 | 2.0159 | 0 | 0 | 0 | 0
[5 empty] | 2014-04-12 | 12時 | 0.47737 | 0 | 0 | 0 | 0
[5 empty] | 2014-04-12 | 13時 | 0 | 0 | 0 | 0 | 0
[5 empty] | 2014-04-12 | 14時 | 0 | 0 | 0 | 0 | 0
[5 empty] | 2014-04-12 | 15時 | 0.13651 | 0 | 0 | 0 | 0
[5 empty] | 2014-04-12 | 16時 | 0.060562 | 0 | 0 | 0 | 0
[5 empty] | 2014-04-12 | 17時 | 0.45809 | 0 | 0 | 0 | 0
[5 empty] | 2014-04-12 | 18時 | 0.54031 | 0 | 0 | 0 | 0
[5 empty] | 2014-04-12 | 19時 | 0.15897 | 0 | 0 | 0 | 0
[5 empty] | 2014-04-12 | 20時 | 0.36497 | 0 | 0 | 0 | 0
[5 empty] | 2014-04-12 | 21時 | 0.5863 | 0 | 0 | 0 | 0
[5 empty] | 2014-04-12 | 22時 | 0.77108 | 0 | 0 | 0 | 0
[5 empty] | 2014-04-12 | 23時 | 0 | 0 | 0 | 0 | 0
[5 empty] | 2014-04-13 | 0時 | 0 | 0 | 0 | 0 | 0
[5 empty] | 2014-04-13 | 1時 | 0 | 0 | 0 | 0 | 0
[5 empty] | 2014-04-13 | 2時 | 0 | 0 | 0 | 0 | 0
[5 empty] | 2014-04-13 | 3時 | 0 | 0 | 0 | 0 | 0
[5 empty] | 2014-04-13 | 4時 | 0 | 0 | 0 | 0 | 0
[5 empty] | 2014-04-13 | 5時 | 4.4505 | 0 | 0 | 0 | 0
[5 empty] | 2014-04-13 | 6時 | 1.3113 | 0 | 0 | 0 | 0
[5 empty] | 2014-04-13 | 7時 | 0.99258 | 0 | 0 | 0 | 0
[5 empty] | 2014-04-13 | 8時 | 0.68693 | 0 | 0 | 0 | 0
[5 empty] | 2014-04-13 | 9時 | 0 | 0 | 0 | 0 | 0
[5 empty] | 2014-04-13 | 10時 | 0 | 0 | 0 | 0 | 0
[5 empty] | 2014-04-13 | 11時 | 1.2933 | 0 | 0 | 0 | 0
[5 empty] | 2014-04-13 | 12時 | 0.34886 | 0 | 0 | 0 | 0
[5 empty] | 2014-04-13 | 13時 | 0 | 0 | 0 | 0 | 0
[5 empty] | 2014-04-13 | 14時 | 0 | 0 | 0 | 0 | 0
[5 empty] | 2014-04-13 | 15時 | 0.50655 | 0 | 0 | 0 | 0
[5 empty] | 2014-04-13 | 16時 | 0.15886 | 0 | 0 | 0 | 0
[5 empty] | 2014-04-13 | 17時 | 0.54654 | 0 | 0 | 0 | 0
[5 empty] | 2014-04-13 | 18時 | 0.6617 | 0 | 0 | 0 | 0
[5 empty] | 2014-04-13 | 19時 | 0.20301 | 0 | 0 | 0 | 0
[5 empty] | 2014-04-13 | 20時 | 0.50389 | 0 | 0 | 0 | 0
[5 empty] | 2014-04-13 | 21時 | 0.67564 | 0 | 0 | 0 | 0
[5 empty] | 2014-04-13 | 22時 | 1.0041 | 0 | 0 | 0 | 0
[5 empty] | 2014-04-13 | 23時 | 0 | 0 | 0 | 0 | 0
[5 empty] | 2014-04-14 | 0時 | 0 | 0 | 0 | 0 | 0
[5 empty] | 2014-04-14 | 1時 | 0 | 0 | 0 | 0 | 0
[5 empty] | 2014-04-14 | 2時 | 0 | 0 | 0 | 0 | 0
[5 empty] | 2014-04-14 | 3時 | 0 | 0 | 0 | 0 | 0
[5 empty] | 2014-04-14 | 4時 | 0 | 0 | 0 | 0 | 0
[5 empty] | 2014-04-14 | 5時 | 5.9973 | 0 | 0 | 0 | 0
[5 empty] | 2014-04-14 | 6時 | 1.0463 | 0 | 0 | 0 | 0
[5 empty] | 2014-04-14 | 7時 | 0.14575 | 0 | 0 | 0 | 0
[5 empty] | 2014-04-14 | 8時 | 0.0088442 | 0 | 0 | 0 | 0
[5 empty] | 2014-04-14 | 9時 | 0 | 0 | 0 | 0 | 0
[5 empty] | 2014-04-14 | 10時 | 0 | 0 | 0 | 0 | 0
[5 empty] | 2014-04-14 | 11時 | 0.011029 | 0 | 0 | 0 | 0
[5 empty] | 2014-04-14 | 12時 | 0.0028439 | 0 | 0 | 0 | 0
[5 empty] | 2014-04-14 | 13時 | 0 | 0 | 0 | 0 | 0
[5 empty] | 2014-04-14 | 14時 | 0 | 0 | 0 | 0 | 0
[5 empty] | 2014-04-14 | 15時 | 0.0060986 | 0 | 0 | 0 | 0
[5 empty] | 2014-04-14 | 16時 | 0.0026948 | 0 | 0 | 0 | 0
[5 empty] | 2014-04-14 | 17時 | 0.0089262 | 0 | 0 | 0 | 0
[5 empty] | 2014-04-14 | 18時 | 0.020281 | 0 | 0 | 0 | 0
[5 empty] | 2014-04-14 | 19時 | 0.01154 | 0 | 0 | 0 | 0
[5 empty] | 2014-04-14 | 20時 | 0.023382 | 0 | 0 | 0 | 0
[5 empty] | 2014-04-14 | 21時 | 0.4491 | 0 | 0 | 0 | 0
[5 empty] | 2014-04-14 | 22時 | 0.81214 | 0 | 0 | 0 | 0
[5 empty] | 2014-04-14 | 23時 | 0 | 0 | 0 | 0 | 0
[5 empty] | 2014-04-15 | 0時 | 0 | 0 | 0 | 0 | 0
[5 empty] | 2014-04-15 | 1時 | 0 | 0 | 0 | 0 | 0
[5 empty] | 2014-04-15 | 2時 | 0 | 0 | 0 | 0 | 0
[5 empty] | 2014-04-15 | 3時 | 0 | 0 | 0 | 0 | 0
[5 empty] | 2014-04-15 | 4時 | 0 | 0 | 0 | 0 | 0
[5 empty] | 2014-04-15 | 5時 | 0 | 0 | 0 | 0 | 0
[5 empty] | 2014-04-15 | 6時 | 0 | 0 | 0 | 0 | 0
[5 empty] | 2014-04-15 | 7時 | 5.944 | 0 | 0 | 0 | 0
[5 empty] | 2014-04-15 | 8時 | 1.7043 | 0 | 0 | 0 | 0
[5 empty] | 2014-04-15 | 9時 | 1.3582 | 0 | 0 | 0 | 0
[5 empty] | 2014-04-15 | 10時 | 1.0435 | 0 | 0 | 0 | 0
[5 empty] | 2014-04-15 | 11時 | 0.93448 | 0 | 0 | 0 | 0
[5 empty] | 2014-04-15 | 12時 | 0.6154 | 0 | 0 | 0 | 0
[5 empty] | 2014-04-15 | 13時 | 0 | 0 | 0 | 0 | 0
[5 empty] | 2014-04-15 | 14時 | 0 | 0 | 0 | 0 | 0
[5 empty] | 2014-04-15 | 15時 | 1.4762 | 0 | 0 | 0 | 0
[5 empty] | 2014-04-15 | 16時 | 1.8723 | 0 | 0 | 0 | 0
[5 empty] | 2014-04-15 | 17時 | 2.1415 | 0 | 0 | 0 | 0
[5 empty] | 2014-04-15 | 18時 | 1.244 | 0 | 0 | 0 | 0
[5 empty] | 2014-04-15 | 19時 | 1.4592 | 0 | 0 | 0 | 0
[5 empty] | 2014-04-15 | 20時 | 1.5206 | 0 | 0 | 0 | 0
[5 empty] | 2014-04-15 | 21時 | 1.7667 | 0 | 0 | 0 | 0
[5 empty] | 2014-04-15 | 22時 | 0 | 0 | 0 | 0 | 0
[5 empty] | 2014-04-15 | 23時 | 0 | 0 | 0 | 0 | 0
[5 empty] | 2014-04-16 | 0時 | 0 | 0 | 0 | 0 | 0
[5 empty] | 2014-04-16 | 1時 | 0 | 0 | 0 | 0 | 0
[5 empty] | 2014-04-16 | 2時 | 0 | 0 | 0 | 0 | 0
[5 empty] | 2014-04-16 | 3時 | 0 | 0 | 0 | 0 | 0
[5 empty] | 2014-04-16 | 4時 | 0 | 0 | 0 | 0 | 0
[5 empty] | 2014-04-16 | 5時 | 0 | 0 | 0 | 0 | 0
[5 empty] | 2014-04-16 | 6時 | 0 | 0 | 0 | 0 | 0
[5 empty] | 2014-04-16 | 7時 | 5.9094 | 0 | 0 | 0 | 0
[5 empty] | 2014-04-16 | 8時 | 1.3579 | 0 | 0 | 0 | 0
[5 empty] | 2014-04-16 | 9時 | 0.50693 | 0 | 0 | 0 | 0
[5 empty] | 2014-04-16 | 10時 | 0.0097239 | 0 | 0 | 0 | 0
[5 empty] | 2014-04-16 | 11時 | 0.0086824 | 0 | 0 | 0 | 0
[5 empty] | 2014-04-16 | 12時 | 0.007862 | 0 | 0 | 0 | 0
[5 empty] | 2014-04-16 | 13時 | 0 | 0 | 0 | 0 | 0
[5 empty] | 2014-04-16 | 14時 | 0 | 0 | 0 | 0 | 0
[5 empty] | 2014-04-16 | 15時 | 0.024849 | 0 | 0 | 0 | 0
[5 empty] | 2014-04-16 | 16時 | 0.29753 | 0 | 0 | 0 | 0
[5 empty] | 2014-04-16 | 17時 | 0.93143 | 0 | 0 | 0 | 0
[5 empty] | 2014-04-16 | 18時 | 0.44326 | 0 | 0 | 0 | 0
[5 empty] | 2014-04-16 | 19時 | 0.74148 | 0 | 0 | 0 | 0
[5 empty] | 2014-04-16 | 20時 | 1.0304 | 0 | 0 | 0 | 0
[5 empty] | 2014-04-16 | 21時 | 1.3716 | 0 | 0 | 0 | 0
[5 empty] | 2014-04-16 | 22時 | 0 | 0 | 0 | 0 | 0
[5 empty] | 2014-04-16 | 23時 | 0 | 0 | 0 | 0 | 0
[5 empty] | 2014-04-17 | 0時 | 0 | 0 | 0 | 0 | 0
[5 empty] | 2014-04-17 | 1時 | 0 | 0 | 0 | 0 | 0
[5 empty] | 2014-04-17 | 2時 | 0 | 0 | 0 | 0 | 0
[5 empty] | 2014-04-17 | 3時 | 0 | 0 | 0 | 0 | 0
[5 empty] | 2014-04-17 | 4時 | 0 | 0 | 0 | 0 | 0
[5 empty] | 2014-04-17 | 5時 | 6.0365 | 0 | 0 | 0 | 4.8929
[5 empty] | 2014-04-17 | 6時 | 1.9268 | 0 | 0 | 0 | 0
[5 empty] | 2014-04-17 | 7時 | 0.85803 | 0 | 0 | 0 | 0
[5 empty] | 2014-04-17 | 8時 | 0.098668 | 0 | 0 | 0 | 0
[5 empty] | 2014-04-17 | 9時 | 0 | 0 | 0 | 0 | 0
[5 empty] | 2014-04-17 | 10時 | 0 | 0 | 0 | 0 | 0
[5 empty] | 2014-04-17 | 11時 | 0.017199 | 0 | 0 | 0 | 0
[5 empty] | 2014-04-17 | 12時 | 0.0057864 | 0 | 0 | 0 | 0
[5 empty] | 2014-04-17 | 13時 | 0 | 0 | 0 | 0 | 0
[5 empty] | 2014-04-17 | 14時 | 0 | 0 | 0 | 0 | 0
[5 empty] | 2014-04-17 | 15時 | 0.0086172 | 0 | 0 | 0 | 0
[5 empty] | 2014-04-17 | 16時 | 0.002966 | 0 | 0 | 0 | 0
[5 empty] | 2014-04-17 | 17時 | 0.0038955 | 0 | 0 | 0 | 0
[5 empty] | 2014-04-17 | 18時 | 0.0057371 | 0 | 0 | 0 | 0
[5 empty] | 2014-04-17 | 19時 | 0.0071888 | 0 | 0 | 0 | 0
[5 empty] | 2014-04-17 | 20時 | 0.019038 | 0 | 0 | 0 | 0
[5 empty] | 2014-04-17 | 21時 | 0.17752 | 0 | 0 | 0 | 0
[5 empty] | 2014-04-17 | 22時 | 0.66782 | 0 | 0 | 0 | 0
[5 empty] | 2014-04-17 | 23時 | 0 | 0 | 0 | 0 | 0
[5 empty] | 2014-04-18 | 0時 | 0 | 0 | 0 | 0 | 0
[5 empty] | 2014-04-18 | 1時 | 0 | 0 | 0 | 0 | 0
[5 empty] | 2014-04-18 | 2時 | 0 | 0 | 0 | 0 | 0
[5 empty] | 2014-04-18 | 3時 | 0 | 0 | 0 | 0 | 0
[5 empty] | 2014-04-18 | 4時 | 0 | 0 | 0 | 0 | 0
[5 empty] | 2014-04-18 | 5時 | 4.9788 | 0 | 0 | 0 | 0
[5 empty] | 2014-04-18 | 6時 | 1.2311 | 0 | 0 | 0 | 0
[5 empty] | 2014-04-18 | 7時 | 0.83526 | 0 | 0 | 0 | 0
[5 empty] | 2014-04-18 | 8時 | 0.011921 | 0 | 0 | 0 | 0
[5 empty] | 2014-04-18 | 9時 | 0 | 0 | 0 | 0 | 0
[5 empty] | 2014-04-18 | 10時 | 0 | 0 | 0 | 0 | 0
[5 empty] | 2014-04-18 | 11時 | 0.0067436 | 0 | 0 | 0 | 0
[5 empty] | 2014-04-18 | 12時 | 0.001044 | 0 | 0 | 0 | 0
[5 empty] | 2014-04-18 | 13時 | 0 | 0 | 0 | 0 | 0
[5 empty] | 2014-04-18 | 14時 | 0 | 0 | 0 | 0 | 0
[5 empty] | 2014-04-18 | 15時 | 0.0043707 | 0 | 0 | 0 | 0
[5 empty] | 2014-04-18 | 16時 | 0.0021731 | 0 | 0 | 0 | 0
[5 empty] | 2014-04-18 | 17時 | 0.0045082 | 0 | 0 | 0 | 0
[5 empty] | 2014-04-18 | 18時 | 0.0052382 | 0 | 0 | 0 | 0
[5 empty] | 2014-04-18 | 19時 | 0.0024511 | 0 | 0 | 0 | 0
[5 empty] | 2014-04-18 | 20時 | 0.0039198 | 0 | 0 | 0 | 0
[5 empty] | 2014-04-18 | 21時 | 0.012866 | 0 | 0 | 0 | 0
[5 empty] | 2014-04-18 | 22時 | 0.025983 | 0 | 0 | 0 | 0
[5 empty] | 2014-04-18 | 23時 | 0 | 0 | 0 | 0 | 0
[5 empty] | 2014-04-19 | 0時 | 0 | 0 | 0 | 0 | 0
[5 empty] | 2014-04-19 | 1時 | 0 | 0 | 0 | 0 | 0
[5 empty] | 2014-04-19 | 2時 | 0 | 0 | 0 | 0 | 0
[5 empty] | 2014-04-19 | 3時 | 0 | 0 | 0 | 0 | 0
[5 empty] | 2014-04-19 | 4時 | 0 | 0 | 0 | 0 | 0
[5 empty] | 2014-04-19 | 5時 | 3.8781 | 0 | 0 | 0 | 0
[5 empty] | 2014-04-19 | 6時 | 0.96006 | 0 | 0 | 0 | 0
[5 empty] | 2014-04-19 | 7時 | 0.7007 | 0 | 0 | 0 | 0
[5 empty] | 2014-04-19 | 8時 | 0.58387 | 0 | 0 | 0 | 0
[5 empty] | 2014-04-19 | 9時 | 0 | 0 | 0 | 0 | 0
[5 empty] | 2014-04-19 | 10時 | 0 | 0 | 0 | 0 | 0
[5 empty] | 2014-04-19 | 11時 | 1.6005 | 0 | 0 | 0 | 0
[5 empty] | 2014-04-19 | 12時 | 0.60232 | 0 | 0 | 0 | 0
[5 empty] | 2014-04-19 | 13時 | 0 | 0 | 0 | 0 | 0
[5 empty] | 2014-04-19 | 14時 | 0 | 0 | 0 | 0 | 0
[5 empty] | 2014-04-19 | 15時 | 1.4008 | 0 | 0 | 0 | 0
[5 empty] | 2014-04-19 | 16時 | 0.70136 | 0 | 0 | 0 | 0
[5 empty] | 2014-04-19 | 17時 | 1.2899 | 0 | 0 | 0 | 0
[5 empty] | 2014-04-19 | 18時 | 1.3397 | 0 | 0 | 0 | 0
[5 empty] | 2014-04-19 | 19時 | 0.6621 | 0 | 0 | 0 | 0
[5 empty] | 2014-04-19 | 20時 | 0.92188 | 0 | 0 | 0 | 0
[5 empty] | 2014-04-19 | 21時 | 1.11 | 0 | 0 | 0 | 0
[5 empty] | 2014-04-19 | 22時 | 1.3139 | 0 | 0 | 0 | 0
[5 empty] | 2014-04-19 | 23時 | 0 | 0 | 0 | 0 | 0
[5 empty] | 2014-04-20 | 0時 | 0 | 0 | 0 | 0 | 0
[5 empty] | 2014-04-20 | 1時 | 0 | 0 | 0 | 0 | 0
[5 empty] | 2014-04-20 | 2時 | 0 | 0 | 0 | 0 | 0
[5 empty] | 2014-04-20 | 3時 | 0 | 0 | 0 | 0 | 0
[5 empty] | 2014-04-20 | 4時 | 0 | 0 | 0 | 0 | 0
[5 empty] | 2014-04-20 | 5時 | 5.7652 | 0 | 0 | 0 | 0
[5 empty] | 2014-04-20 | 6時 | 1.6723 | 0 | 0 | 0 | 0
[5 empty] | 2014-04-20 | 7時 | 1.1269 | 0 | 0 | 0 | 0
[5 empty] | 2014-04-20 | 8時 | 0.059216 | 0 | 0 | 0 | 0
[5 empty] | 2014-04-20 | 9時 | 0 | 0 | 0 | 0 | 0
[5 empty] | 2014-04-20 | 10時 | 0 | 0 | 0 | 0 | 0
[5 empty] | 2014-04-20 | 11時 | 0.012681 | 0 | 0 | 0 | 0
[5 empty] | 2014-04-20 | 12時 | 0.0047554 | 0 | 0 | 0 | 0
[5 empty] | 2014-04-20 | 13時 | 0 | 0 | 0 | 0 | 0
[5 empty] | 2014-04-20 | 14時 | 0 | 0 | 0 | 0 | 0
[5 empty] | 2014-04-20 | 15時 | 0.011545 | 0 | 0 | 0 | 0
[5 empty] | 2014-04-20 | 16時 | 0.0061034 | 0 | 0 | 0 | 0
[5 empty] | 2014-04-20 | 17時 | 0.023031 | 0 | 0 | 0 | 0
[5 empty] | 2014-04-20 | 18時 | 0.36408 | 0 | 0 | 0 | 0
[5 empty] | 2014-04-20 | 19時 | 0.074619 | 0 | 0 | 0 | 0
[5 empty] | 2014-04-20 | 20時 | 0.42069 | 0 | 0 | 0 | 0
[5 empty] | 2014-04-20 | 21時 | 0.6648 | 0 | 0 | 0 | 0
[5 empty] | 2014-04-20 | 22時 | 0.91597 | 0 | 0 | 0 | 0
[5 empty] | 2014-04-20 | 23時 | 0 | 0 | 0 | 0 | 0
[5 empty] | 2014-04-21 | 0時 | 0 | 0 | 0 | 0 | 0
[5 empty] | 2014-04-21 | 1時 | 0 | 0 | 0 | 0 | 0
[5 empty] | 2014-04-21 | 2時 | 0 | 0 | 0 | 0 | 0
[5 empty] | 2014-04-21 | 3時 | 0 | 0 | 0 | 0 | 0
[5 empty] | 2014-04-21 | 4時 | 0 | 0 | 0 | 0 | 0
[5 empty] | 2014-04-21 | 5時 | 5.8178 | 0 | 0 | 0 | 0
[5 empty] | 2014-04-21 | 6時 | 1.1001 | 0 | 0 | 0 | 0
[5 empty] | 2014-04-21 | 7時 | 0.27452 | 0 | 0 | 0 | 0
[5 empty] | 2014-04-21 | 8時 | 0.012049 | 0 | 0 | 0 | 0
[5 empty] | 2014-04-21 | 9時 | 0 | 0 | 0 | 0 | 0
[5 empty] | 2014-04-21 | 10時 | 0 | 0 | 0 | 0 | 0
[5 empty] | 2014-04-21 | 11時 | 0.014524 | 0 | 0 | 0 | 0
[5 empty] | 2014-04-21 | 12時 | 0.0054411 | 0 | 0 | 0 | 0
[5 empty] | 2014-04-21 | 13時 | 0 | 0 | 0 | 0 | 0
[5 empty] | 2014-04-21 | 14時 | 0 | 0 | 0 | 0 | 0
[5 empty] | 2014-04-21 | 15時 | 0.011062 | 0 | 0 | 0 | 0
[5 empty] | 2014-04-21 | 16時 | 0.0082339 | 0 | 0 | 0 | 0
[5 empty] | 2014-04-21 | 17時 | 0.059818 | 0 | 0 | 0 | 0
[5 empty] | 2014-04-21 | 18時 | 0.74227 | 0 | 0 | 0 | 0
[5 empty] | 2014-04-21 | 19時 | 0.261 | 0 | 0 | 0 | 0
[5 empty] | 2014-04-21 | 20時 | 0.5704 | 0 | 0 | 0 | 0
[5 empty] | 2014-04-21 | 21時 | 0.87805 | 0 | 0 | 0 | 0
[5 empty] | 2014-04-21 | 22時 | 1.1331 | 0 | 0 | 0 | 0
[5 empty] | 2014-04-21 | 23時 | 0 | 0 | 0 | 0 | 0
[5 empty] | 2014-04-22 | 0時 | 0 | 0 | 0 | 0 | 0
[5 empty] | 2014-04-22 | 1時 | 0 | 0 | 0 | 0 | 0
[5 empty] | 2014-04-22 | 2時 | 0 | 0 | 0 | 0 | 0
[5 empty] | 2014-04-22 | 3時 | 0 | 0 | 0 | 0 | 0
[5 empty] | 2014-04-22 | 4時 | 0 | 0 | 0 | 0 | 0
[5 empty] | 2014-04-22 | 5時 | 0 | 0 | 0 | 0 | 0
[5 empty] | 2014-04-22 | 6時 | 0 | 0 | 0 | 0 | 0
[5 empty] | 2014-04-22 | 7時 | 5.6069 | 0 | 0 | 0 | 0
[5 empty] | 2014-04-22 | 8時 | 1.6376 | 0 | 0 | 0 | 0
[5 empty] | 2014-04-22 | 9時 | 0.76463 | 0 | 0 | 0 | 0
[5 empty] | 2014-04-22 | 10時 | 0.42443 | 0 | 0 | 0 | 0
[5 empty] | 2014-04-22 | 11時 | 0.59295 | 0 | 0 | 0 | 0
[5 empty] | 2014-04-22 | 12時 | 0.55107 | 0 | 0 | 0 | 0
[5 empty] | 2014-04-22 | 13時 | 0 | 0 | 0 | 0 | 0
[5 empty] | 2014-04-22 | 14時 | 0 | 0 | 0 | 0 | 0
[5 empty] | 2014-04-22 | 15時 | 1.4928 | 0 | 0 | 0 | 0
[5 empty] | 2014-04-22 | 16時 | 1.3015 | 0 | 0 | 0 | 0
[5 empty] | 2014-04-22 | 17時 | 1.5014 | 0 | 0 | 0 | 0
[5 empty] | 2014-04-22 | 18時 | 0.81023 | 0 | 0 | 0 | 0
[5 empty] | 2014-04-22 | 19時 | 1.1118 | 0 | 0 | 0 | 0
[5 empty] | 2014-04-22 | 20時 | 1.0978 | 0 | 0 | 0 | 0
[5 empty] | 2014-04-22 | 21時 | 1.2608 | 0 | 0 | 0 | 0
[5 empty] | 2014-04-22 | 22時 | 0 | 0 | 0 | 0 | 0
[5 empty] | 2014-04-22 | 23時 | 0 | 0 | 0 | 0 | 0
[5 empty] | 2014-04-23 | 0時 | 0 | 0 | 0 | 0 | 0
[5 empty] | 2014-04-23 | 1時 | 0 | 0 | 0 | 0 | 0
[5 empty] | 2014-04-23 | 2時 | 0 | 0 | 0 | 0 | 0
[5 empty] | 2014-04-23 | 3時 | 0 | 0 | 0 | 0 | 0
[5 empty] | 2014-04-23 | 4時 | 0 | 0 | 0 | 0 | 0
[5 empty] | 2014-04-23 | 5時 | 0 | 0 | 0 | 0 | 0
[5 empty] | 2014-04-23 | 6時 | 0 | 0 | 0 | 0 | 0
[5 empty] | 2014-04-23 | 7時 | 4.3769 | 0 | 0 | 0 | 0
[5 empty] | 2014-04-23 | 8時 | 0.13022 | 0 | 0 | 0 | 0
[5 empty] | 2014-04-23 | 9時 | 0.010502 | 0 | 0 | 0 | 0
[5 empty] | 2014-04-23 | 10時 | 0.0058883 | 0 | 0 | 0 | 0
[5 empty] | 2014-04-23 | 11時 | 0.0069519 | 0 | 0 | 0 | 0
[5 empty] | 2014-04-23 | 12時 | 0.0064472 | 0 | 0 | 0 | 0
[5 empty] | 2014-04-23 | 13時 | 0 | 0 | 0 | 0 | 0
[5 empty] | 2014-04-23 | 14時 | 0 | 0 | 0 | 0 | 0
[5 empty] | 2014-04-23 | 15時 | 0.019586 | 0 | 0 | 0 | 0
[5 empty] | 2014-04-23 | 16時 | 0.025195 | 0 | 0 | 0 | 0
[5 empty] | 2014-04-23 | 17時 | 0.61796 | 0 | 0 | 0 | 0
[5 empty] | 2014-04-23 | 18時 | 0.23709 | 0 | 0 | 0 | 0
[5 empty] | 2014-04-23 | 19時 | 0.5785 | 0 | 0 | 0 | 0
[5 empty] | 2014-04-23 | 20時 | 0.80982 | 0 | 0 | 0 | 0
[5 empty] | 2014-04-23 | 21時 | 1.0176 | 0 | 0 | 0 | 0
[5 empty] | 2014-04-23 | 22時 | 0 | 0 | 0 | 0 | 0
[5 empty] | 2014-04-23 | 23時 | 0 | 0 | 0 | 0 | 0
[5 empty] | 2014-04-24 | 0時 | 0 | 0 | 0 | 0 | 0
[5 empty] | 2014-04-24 | 1時 | 0 | 0 | 0 | 0 | 0
[5 empty] | 2014-04-24 | 2時 | 0 | 0 | 0 | 0 | 0
[5 empty] | 2014-04-24 | 3時 | 0 | 0 | 0 | 0 | 0
[5 empty] | 2014-04-24 | 4時 | 0 | 0 | 0 | 0 | 0
[5 empty] | 2014-04-24 | 5時 | 6.0365 | 0 | 0 | 0 | 1.0741
[5 empty] | 2014-04-24 | 6時 | 2.1159 | 0 | 0 | 0 | 0
[5 empty] | 2014-04-24 | 7時 | 1.2409 | 0 | 0 | 0 | 0
[5 empty] | 2014-04-24 | 8時 | 0.58537 | 0 | 0 | 0 | 0
[5 empty] | 2014-04-24 | 9時 | 0 | 0 | 0 | 0 | 0
[5 empty] | 2014-04-24 | 10時 | 0 | 0 | 0 | 0 | 0
[5 empty] | 2014-04-24 | 11時 | 0.53109 | 0 | 0 | 0 | 0
[5 empty] | 2014-04-24 | 12時 | 0.017237 | 0 | 0 | 0 | 0
[5 empty] | 2014-04-24 | 13時 | 0 | 0 | 0 | 0 | 0
[5 empty] | 2014-04-24 | 14時 | 0 | 0 | 0 | 0 | 0
[5 empty] | 2014-04-24 | 15時 | 0.76227 | 0 | 0 | 0 | 0
[5 empty] | 2014-04-24 | 16時 | 0.56087 | 0 | 0 | 0 | 0
[5 empty] | 2014-04-24 | 17時 | 1.543 | 0 | 0 | 0 | 0
[5 empty] | 2014-04-24 | 18時 | 1.8686 | 0 | 0 | 0 | 0
[5 empty] | 2014-04-24 | 19時 | 0.97376 | 0 | 0 | 0 | 0
[5 empty] | 2014-04-24 | 20時 | 1.2366 | 0 | 0 | 0 | 0
[5 empty] | 2014-04-24 | 21時 | 1.4616 | 0 | 0 | 0 | 0
[5 empty] | 2014-04-24 | 22時 | 1.6104 | 0 | 0 | 0 | 0
[5 empty] | 2014-04-24 | 23時 | 0 | 0 | 0 | 0 | 0
[5 empty] | 2014-04-25 | 0時 | 0 | 0 | 0 | 0 | 0
[5 empty] | 2014-04-25 | 1時 | 0 | 0 | 0 | 0 | 0
[5 empty] | 2014-04-25 | 2時 | 0 | 0 | 0 | 0 | 0
[5 empty] | 2014-04-25 | 3時 | 0 | 0 | 0 | 0 | 0
[5 empty] | 2014-04-25 | 4時 | 0 | 0 | 0 | 0 | 0
[5 empty] | 2014-04-25 | 5時 | 6.0365 | 0 | 0 | 0 | 2.8129
[5 empty] | 2014-04-25 | 6時 | 1.8926 | 0 | 0 | 0 | 0
[5 empty] | 2014-04-25 | 7時 | 1.3066 | 0 | 0 | 0 | 0
[5 empty] | 2014-04-25 | 8時 | 0.87356 | 0 | 0 | 0 | 0
[5 empty] | 2014-04-25 | 9時 | 0 | 0 | 0 | 0 | 0
[5 empty] | 2014-04-25 | 10時 | 0 | 0 | 0 | 0 | 0
[5 empty] | 2014-04-25 | 11時 | 1.5402 | 0 | 0 | 0 | 0
[5 empty] | 2014-04-25 | 12時 | 0.64149 | 0 | 0 | 0 | 0
[5 empty] | 2014-04-25 | 13時 | 0 | 0 | 0 | 0 | 0
[5 empty] | 2014-04-25 | 14時 | 0 | 0 | 0 | 0 | 0
[5 empty] | 2014-04-25 | 15時 | 2.0259 | 0 | 0 | 0 | 0
[5 empty] | 2014-04-25 | 16時 | 1.0722 | 0 | 0 | 0 | 0
[5 empty] | 2014-04-25 | 17時 | 1.8177 | 0 | 0 | 0 | 0
[5 empty] | 2014-04-25 | 18時 | 1.9159 | 0 | 0 | 0 | 0
[5 empty] | 2014-04-25 | 19時 | 0.98588 | 0 | 0 | 0 | 0
[5 empty] | 2014-04-25 | 20時 | 1.1592 | 0 | 0 | 0 | 0
[5 empty] | 2014-04-25 | 21時 | 1.2962 | 0 | 0 | 0 | 0
[5 empty] | 2014-04-25 | 22時 | 1.3865 | 0 | 0 | 0 | 0
[5 empty] | 2014-04-25 | 23時 | 0 | 0 | 0 | 0 | 0
[5 empty] | 2014-04-26 | 0時 | 0 | 0 | 0 | 0 | 0
[5 empty] | 2014-04-26 | 1時 | 0 | 0 | 0 | 0 | 0
[5 empty] | 2014-04-26 | 2時 | 0 | 0 | 0 | 0 | 0
[5 empty] | 2014-04-26 | 3時 | 0 | 0 | 0 | 0 | 0
[5 empty] | 2014-04-26 | 4時 | 0 | 0 | 0 | 0 | 0
[5 empty] | 2014-04-26 | 5時 | 5.9604 | 0 | 0 | 0 | 0
[5 empty] | 2014-04-26 | 6時 | 1.602 | 0 | 0 | 0 | 0
[5 empty] | 2014-04-26 | 7時 | 0.42947 | 0 | 0 | 0 | 0
[5 empty] | 2014-04-26 | 8時 | 0.0082588 | 0 | 0 | 0 | 0
[5 empty] | 2014-04-26 | 9時 | 0 | 0 | 0 | 0 | 0
[5 empty] | 2014-04-26 | 10時 | 0 | 0 | 0 | 0 | 0
[5 empty] | 2014-04-26 | 11時 | 0.012571 | 0 | 0 | 0 | 0
[5 empty] | 2014-04-26 | 12時 | 0.004539 | 0 | 0 | 0 | 0
[5 empty] | 2014-04-26 | 13時 | 0 | 0 | 0 | 0 | 0
[5 empty] | 2014-04-26 | 14時 | 0 | 0 | 0 | 0 | 0
[5 empty] | 2014-04-26 | 15時 | 0.0080019 | 0 | 0 | 0 | 0
[5 empty] | 2014-04-26 | 16時 | 0.0028386 | 0 | 0 | 0 | 0
[5 empty] | 2014-04-26 | 17時 | 0.0049969 | 0 | 0 | 0 | 0
[5 empty] | 2014-04-26 | 18時 | 0.011389 | 0 | 0 | 0 | 0
[5 empty] | 2014-04-26 | 19時 | 0.0064818 | 0 | 0 | 0 | 0
[5 empty] | 2014-04-26 | 20時 | 0.011812 | 0 | 0 | 0 | 0
[5 empty] | 2014-04-26 | 21時 | 0.018019 | 0 | 0 | 0 | 0
[5 empty] | 2014-04-26 | 22時 | 0.1893 | 0 | 0 | 0 | 0
[5 empty] | 2014-04-26 | 23時 | 0 | 0 | 0 | 0 | 0
[5 empty] | 2014-04-27 | 0時 | 0 | 0 | 0 | 0 | 0
[5 empty] | 2014-04-27 | 1時 | 0 | 0 | 0 | 0 | 0
[5 empty] | 2014-04-27 | 2時 | 0 | 0 | 0 | 0 | 0
[5 empty] | 2014-04-27 | 3時 | 0 | 0 | 0 | 0 | 0
[5 empty] | 2014-04-27 | 4時 | 0 | 0 | 0 | 0 | 0
[5 empty] | 2014-04-27 | 5時 | 2.9584 | 0 | 0 | 0 | 0
[5 empty] | 2014-04-27 | 6時 | 0.27357 | 0 | 0 | 0 | 0
[5 empty] | 2014-04-27 | 7時 | 0.0057025 | 0 | 0 | 0 | 0
[5 empty] | 2014-04-27 | 8時 | 0.0028395 | 0 | 0 | 0 | 0
[5 empty] | 2014-04-27 | 9時 | 0 | 0 | 0 | 0 | 0
[5 empty] | 2014-04-27 | 10時 | 0 | 0 | 0 | 0 | 0
[5 empty] | 2014-04-27 | 11時 | 0.00068357 | 0 | 0 | 0 | 0
[5 empty] | 2014-04-27 | 12時 | 0 | 0 | 0 | 0 | 0
[5 empty] | 2014-04-27 | 13時 | 0 | 0 | 0 | 0 | 0
[5 empty] | 2014-04-27 | 14時 | 0 | 0 | 0 | 0 | 0
[5 empty] | 2014-04-27 | 15時 | 0 | 0 | 0 | 0 | 0
[5 empty] | 2014-04-27 | 16時 | 0 | 0 | 0 | 0 | 0
[5 empty] | 2014-04-27 | 17時 | 0 | 0 | 0 | 0 | 0
[5 empty] | 2014-04-27 | 18時 | 0 | 0 | 0 | 0 | 0
[5 empty] | 2014-04-27 | 19時 | 0 | 0 | 0 | 0 | 0
[5 empty] | 2014-04-27 | 20時 | 0.00049496 | 0 | 0 | 0 | 0
[5 empty] | 2014-04-27 | 21時 | 0.0044326 | 0 | 0 | 0 | 0
[5 empty] | 2014-04-27 | 22時 | 0.010517 | 0 | 0 | 0 | 0
[5 empty] | 2014-04-27 | 23時 | 0 | 0 | 0 | 0 | 0
[5 empty] | 2014-04-28 | 0時 | 0 | 0 | 0 | 0 | 0
[5 empty] | 2014-04-28 | 1時 | 0 | 0 | 0 | 0 | 0
[5 empty] | 2014-04-28 | 2時 | 0 | 0 | 0 | 0 | 0
[5 empty] | 2014-04-28 | 3時 | 0 | 0 | 0 | 0 | 0
[5 empty] | 2014-04-28 | 4時 | 0 | 0 | 0 | 0 | 0
[5 empty] | 2014-04-28 | 5時 | 3.1 | 0 | 0 | 0 | 0
[5 empty] | 2014-04-28 | 6時 | 0.023844 | 0 | 0 | 0 | 0
[5 empty] | 2014-04-28 | 7時 | 0.0073979 | 0 | 0 | 0 | 0
[5 empty] | 2014-04-28 | 8時 | 0.0034515 | 0 | 0 | 0 | 0
[5 empty] | 2014-04-28 | 9時 | 0 | 0 | 0 | 0 | 0
[5 empty] | 2014-04-28 | 10時 | 0 | 0 | 0 | 0 | 0
[5 empty] | 2014-04-28 | 11時 | 0 | 0 | 0 | 0 | 0
[5 empty] | 2014-04-28 | 12時 | 0 | 0 | 0 | 0 | 0
[5 empty] | 2014-04-28 | 13時 | 0 | 0 | 0 | 0 | 0
[5 empty] | 2014-04-28 | 14時 | 0 | 0 | 0 | 0 | 0
[5 empty] | 2014-04-28 | 15時 | 0 | 0 | 0 | 0 | 0
[5 empty] | 2014-04-28 | 16時 | 0 | 0 | 0 | 0 | 0
[5 empty] | 2014-04-28 | 17時 | 0 | 0 | 0 | 0 | 0
[5 empty] | 2014-04-28 | 18時 | 0 | 0 | 0 | 0 | 0
[5 empty] | 2014-04-28 | 19時 | 0 | 0 | 0 | 0 | 0
[5 empty] | 2014-04-28 | 20時 | 0 | 0 | 0 | 0 | 0
[5 empty] | 2014-04-28 | 21時 | 0 | 0 | 0 | 0 | 0
[5 empty] | 2014-04-28 | 22時 | 0 | 0 | 0 | 0 | 0
[5 empty] | 2014-04-28 | 23時 | 0 | 0 | 0 | 0 | 0
[5 empty] | 2014-04-29 | 0時 | 0 | 0 | 0 | 0 | 0
[5 empty] | 2014-04-29 | 1時 | 0 | 0 | 0 | 0 | 0
[5 empty] | 2014-04-29 | 2時 | 0 | 0 | 0 | 0 | 0
[5 empty] | 2014-04-29 | 3時 | 0 | 0 | 0 | 0 | 0
[5 empty] | 2014-04-29 | 4時 | 0 | 0 | 0 | 0 | 0
[5 empty] | 2014-04-29 | 5時 | 0 | 0 | 0 | 0 | 0
[5 empty] | 2014-04-29 | 6時 | 0 | 0 | 0 | 0 | 0
[5 empty] | 2014-04-29 | 7時 | 0.47667 | 0 | 0 | 0 | 0
[5 empty] | 2014-04-29 | 8時 | 0.0055725 | 0 | 0 | 0 | 0
[5 empty] | 2014-04-29 | 9時 | 0.0011587 | 0 | 0 | 0 | 0
[5 empty] | 2014-04-29 | 10時 | 0 | 0 | 0 | 0 | 0
[5 empty] | 2014-04-29 | 11時 | 0 | 0 | 0 | 0 | 0
[5 empty] | 2014-04-29 | 12時 | 0 | 0 | 0 | 0 | 0
[5 empty] | 2014-04-29 | 13時 | 0 | 0 | 0 | 0 | 0
[5 empty] | 2014-04-29 | 14時 | 0 | 0 | 0 | 0 | 0
[5 empty] | 2014-04-29 | 15時 | 0.0043885 | 0 | 0 | 0 | 0
[5 empty] | 2014-04-29 | 16時 | 0.00344 | 0 | 0 | 0 | 0
[5 empty] | 2014-04-29 | 17時 | 0.0075494 | 0 | 0 | 0 | 0
[5 empty] | 2014-04-29 | 18時 | 0.0021489 | 0 | 0 | 0 | 0
[5 empty] | 2014-04-29 | 19時 | 0.009031 | 0 | 0 | 0 | 0
[5 empty] | 2014-04-29 | 20時 | 0.010951 | 0 | 0 | 0 | 0
[5 empty] | 2014-04-29 | 21時 | 0.015773 | 0 | 0 | 0 | 0
[5 empty] | 2014-04-29 | 22時 | 0 | 0 | 0 | 0 | 0
[5 empty] | 2014-04-29 | 23時 | 0 | 0 | 0 | 0 | 0
[5 empty] | 2014-04-30 | 0時 | 0 | 0 | 0 | 0 | 0
[5 empty] | 2014-04-30 | 1時 | 0 | 0 | 0 | 0 | 0
[5 empty] | 2014-04-30 | 2時 | 0 | 0 | 0 | 0 | 0
[5 empty] | 2014-04-30 | 3時 | 0 | 0 | 0 | 0 | 0
[5 empty] | 2014-04-30 | 4時 | 0 | 0 | 0 | 0 | 0
[5 empty] | 2014-04-30 | 5時 | 0 | 0 | 0 | 0 | 0
[5 empty] | 2014-04-30 | 6時 | 0 | 0 | 0 | 0 | 0
[5 empty] | 2014-04-30 | 7時 | 1.3037 | 0 | 0 | 0 | 0
[5 empty] | 2014-04-30 | 8時 | 0.0037356 | 0 | 0 | 0 | 0
[5 empty] | 2014-04-30 | 9時 | 0.0012946 | 0 | 0 | 0 | 0
[5 empty] | 2014-04-30 | 10時 | 0.00040427 | 0 | 0 | 0 | 0
[5 empty] | 2014-04-30 | 11時 | 0.00022468 | 0 | 0 | 0 | 0
[5 empty] | 2014-04-30 | 12時 | 0.0004344 | 0 | 0 | 0 | 0
[5 empty] | 2014-04-30 | 13時 | 0 | 0 | 0 | 0 | 0
[5 empty] | 2014-04-30 | 14時 | 0 | 0 | 0 | 0 | 0
[5 empty] | 2014-04-30 | 15時 | 0.00034815 | 0 | 0 | 0 | 0
[5 empty] | 2014-04-30 | 16時 | 0 | 0 | 0 | 0 | 0
[5 empty] | 2014-04-30 | 17時 | 0.00039822 | 0 | 0 | 0 | 0
[5 empty] | 2014-04-30 | 18時 | 0 | 0 | 0 | 0 | 0
[5 empty] | 2014-04-30 | 19時 | 0.0016695 | 0 | 0 | 0 | 0
[5 empty] | 2014-04-30 | 20時 | 0.0027556 | 0 | 0 | 0 | 0
[5 empty] | 2014-04-30 | 21時 | 0.0059194 | 0 | 0 | 0 | 0
[5 empty] | 2014-04-30 | 22時 | 0 | 0 | 0 | 0 | 0
[5 empty] | 2014-04-30 | 23時 | 0 | 0 | 0 | 0 | 0
[5 empty] | 2014-05-01 | 0時 | 0 | 0 | 0 | 0 | 0
[5 empty] | 2014-05-01 | 1時 | 0 | 0 | 0 | 0 | 0
[5 empty] | 2014-05-01 | 2時 | 0 | 0 | 0 | 0 | 0
[5 empty] | 2014-05-01 | 3時 | 0 | 0 | 0 | 0 | 0
[5 empty] | 2014-05-01 | 4時 | 0 | 0 | 0 | 0 | 0
[5 empty] | 2014-05-01 | 5時 | 3.5033 | 0 | 0 | 0 | 0
[5 empty] | 2014-05-01 | 6時 | 0.42552 | 0 | 0 | 0 | 0
[5 empty] | 2014-05-01 | 7時 | 0.017507 | 0 | 0 | 0 | 0
[5 empty] | 2014-05-01 | 8時 | 0.0038539 | 0 | 0 | 0 | 0
[5 empty] | 2014-05-01 | 9時 | 0 | 0 | 0 | 0 | 0
[5 empty] | 2014-05-01 | 10時 | 0 | 0 | 0 | 0 | 0
[5 empty] | 2014-05-01 | 11時 | 0 | 0 | 0 | 0 | 0
[5 empty] | 2014-05-01 | 12時 | 0 | 0 | 0 | 0 | 0
[5 empty] | 2014-05-01 | 13時 | 0 | 0 | 0 | 0 | 0
[5 empty] | 2014-05-01 | 14時 | 0 | 0 | 0 | 0 | 0
[5 empty] | 2014-05-01 | 15時 | 0 | 0 | 0 | 0 | 0
[5 empty] | 2014-05-01 | 16時 | 0 | 0 | 0 | 0 | 0
[5 empty] | 2014-05-01 | 17時 | 0 | 0 | 0 | 0 | 0
[5 empty] | 2014-05-01 | 18時 | 0 | 0 | 0 | 0 | 0
[5 empty] | 2014-05-01 | 19時 | 0 | 0 | 0 | 0 | 0
[5 empty] | 2014-05-01 | 20時 | 0 | 0 | 0 | 0 | 0
[5 empty] | 2014-05-01 | 21時 | 0 | 0 | 0 | 0 | 0
[5 empty] | 2014-05-01 | 22時 | 0 | 0 | 0 | 0 | 0
[5 empty] | 2014-05-01 | 23時 | 0 | 0 | 0 | 0 | 0
[5 empty] | 2014-05-02 | 0時 | 0 | 0 | 0 | 0 | 0
[5 empty] | 2014-05-02 | 1時 | 0 | 0 | 0 | 0 | 0
[5 empty] | 2014-05-02 | 2時 | 0 | 0 | 0 | 0 | 0
[5 empty] | 2014-05-02 | 3時 | 0 | 0 | 0 | 0 | 0
[5 empty] | 2014-05-02 | 4時 | 0 | 0 | 0 | 0 | 0
[5 empty] | 2014-05-02 | 5時 | 0.033733 | 0 | 0 | 0 | 0
[5 empty] | 2014-05-02 | 6時 | 0.002016 | 0 | 0 | 0 | 0
[5 empty] | 2014-05-02 | 7時 | 0.0015525 | 0 | 0 | 0 | 0
[5 empty] | 2014-05-02 | 8時 | 0.00060459 | 0 | 0 | 0 | 0
[5 empty] | 2014-05-02 | 9時 | 0 | 0 | 0 | 0 | 0
[5 empty] | 2014-05-02 | 10時 | 0 | 0 | 0 | 0 | 0
[5 empty] | 2014-05-02 | 11時 | 0.0013913 | 0 | 0 | 0 | 0
[5 empty] | 2014-05-02 | 12時 | 0 | 0 | 0 | 0 | 0
[5 empty] | 2014-05-02 | 13時 | 0 | 0 | 0 | 0 | 0
[5 empty] | 2014-05-02 | 14時 | 0 | 0 | 0 | 0 | 0
[5 empty] | 2014-05-02 | 15時 | 0 | 0 | 0 | 0 | 0
[5 empty] | 2014-05-02 | 16時 | 0 | 0 | 0 | 0 | 0
[5 empty] | 2014-05-02 | 17時 | 0 | 0 | 0 | 0 | 0
[5 empty] | 2014-05-02 | 18時 | 0.0024765 | 0 | 0 | 0 | 0
[5 empty] | 2014-05-02 | 19時 | 0.0010808 | 0 | 0 | 0 | 0
[5 empty] | 2014-05-02 | 20時 | 0.0035608 | 0 | 0 | 0 | 0
[5 empty] | 2014-05-02 | 21時 | 0.0070989 | 0 | 0 | 0 | 0
[5 empty] | 2014-05-02 | 22時 | 0.020404 | 0 | 0 | 0 | 0
[5 empty] | 2014-05-02 | 23時 | 0 | 0 | 0 | 0 | 0
[5 empty] | 2014-05-03 | 0時 | 0 | 0 | 0 | 0 | 0
[5 empty] | 2014-05-03 | 1時 | 0 | 0 | 0 | 0 | 0
[5 empty] | 2014-05-03 | 2時 | 0 | 0 | 0 | 0 | 0
[5 empty] | 2014-05-03 | 3時 | 0 | 0 | 0 | 0 | 0
[5 empty] | 2014-05-03 | 4時 | 0 | 0 | 0 | 0 | 0
[5 empty] | 2014-05-03 | 5時 | 0 | 0 | 0 | 0 | 0
[5 empty] | 2014-05-03 | 6時 | 0 | 0 | 0 | 0 | 0
[5 empty] | 2014-05-03 | 7時 | 1.1367 | 0 | 0 | 0 | 0
[5 empty] | 2014-05-03 | 8時 | 0.0080469 | 0 | 0 | 0 | 0
[5 empty] | 2014-05-03 | 9時 | 0.0031984 | 0 | 0 | 0 | 0
[5 empty] | 2014-05-03 | 10時 | 0.00091616 | 0 | 0 | 0 | 0
[5 empty] | 2014-05-03 | 11時 | 0.0016973 | 0 | 0 | 0 | 0
[5 empty] | 2014-05-03 | 12時 | 0.0033193 | 0 | 0 | 0 | 0
[5 empty] | 2014-05-03 | 13時 | 0 | 0 | 0 | 0 | 0
[5 empty] | 2014-05-03 | 14時 | 0 | 0 | 0 | 0 | 0
[5 empty] | 2014-05-03 | 15時 | 0.0064716 | 0 | 0 | 0 | 0
[5 empty] | 2014-05-03 | 16時 | 0.0037284 | 0 | 0 | 0 | 0
[5 empty] | 2014-05-03 | 17時 | 0.0043932 | 0 | 0 | 0 | 0
[5 empty] | 2014-05-03 | 18時 | 0.0027968 | 0 | 0 | 0 | 0
[5 empty] | 2014-05-03 | 19時 | 0.0072955 | 0 | 0 | 0 | 0
[5 empty] | 2014-05-03 | 20時 | 0.014318 | 0 | 0 | 0 | 0
[5 empty] | 2014-05-03 | 21時 | 0.020631 | 0 | 0 | 0 | 0
[5 empty] | 2014-05-03 | 22時 | 0 | 0 | 0 | 0 | 0
[5 empty] | 2014-05-03 | 23時 | 0 | 0 | 0 | 0 | 0
[5 empty] | 2014-05-04 | 0時 | 0 | 0 | 0 | 0 | 0
[5 empty] | 2014-05-04 | 1時 | 0 | 0 | 0 | 0 | 0
[5 empty] | 2014-05-04 | 2時 | 0 | 0 | 0 | 0 | 0
[5 empty] | 2014-05-04 | 3時 | 0 | 0 | 0 | 0 | 0
[5 empty] | 2014-05-04 | 4時 | 0 | 0 | 0 | 0 | 0
[5 empty] | 2014-05-04 | 5時 | 0 | 0 | 0 | 0 | 0
[5 empty] | 2014-05-04 | 6時 | 0 | 0 | 0 | 0 | 0
[5 empty] | 2014-05-04 | 7時 | 2.2986 | 0 | 0 | 0 | 0
[5 empty] | 2014-05-04 | 8時 | 0.24049 | 0 | 0 | 0 | 0
[5 empty] | 2014-05-04 | 9時 | 0.010714 | 0 | 0 | 0 | 0
[5 empty] | 2014-05-04 | 10時 | 0.0027147 | 0 | 0 | 0 | 0
[5 empty] | 2014-05-04 | 11時 | 0.0014442 | 0 | 0 | 0 | 0
[5 empty] | 2014-05-04 | 12時 | 0.0011439 | 0 | 0 | 0 | 0
[5 empty] | 2014-05-04 | 13時 | 0 | 0 | 0 | 0 | 0
[5 empty] | 2014-05-04 | 14時 | 0 | 0 | 0 | 0 | 0
[5 empty] | 2014-05-04 | 15時 | 0.0024788 | 0 | 0 | 0 | 0
[5 empty] | 2014-05-04 | 16時 | 0.0014665 | 0 | 0 | 0 | 0
[5 empty] | 2014-05-04 | 17時 | 0.003902 | 0 | 0 | 0 | 0
[5 empty] | 2014-05-04 | 18時 | 0.0020915 | 0 | 0 | 0 | 0
[5 empty] | 2014-05-04 | 19時 | 0.005494 | 0 | 0 | 0 | 0
[5 empty] | 2014-05-04 | 20時 | 0.016648 | 0 | 0 | 0 | 0
[5 empty] | 2014-05-04 | 21時 | 0.063597 | 0 | 0 | 0 | 0
[5 empty] | 2014-05-04 | 22時 | 0 | 0 | 0 | 0 | 0
[5 empty] | 2014-05-04 | 23時 | 0 | 0 | 0 | 0 | 0
[5 empty] | 2014-05-05 | 0時 | 0 | 0 | 0 | 0 | 0
[5 empty] | 2014-05-05 | 1時 | 0 | 0 | 0 | 0 | 0
[5 empty] | 2014-05-05 | 2時 | 0 | 0 | 0 | 0 | 0
[5 empty] | 2014-05-05 | 3時 | 0 | 0 | 0 | 0 | 0
[5 empty] | 2014-05-05 | 4時 | 0 | 0 | 0 | 0 | 0
[5 empty] | 2014-05-05 | 5時 | 0 | 0 | 0 | 0 | 0
[5 empty] | 2014-05-05 | 6時 | 0 | 0 | 0 | 0 | 0
[5 empty] | 2014-05-05 | 7時 | 2.5506 | 0 | 0 | 0 | 0
[5 empty] | 2014-05-05 | 8時 | 0.011206 | 0 | 0 | 0 | 0
[5 empty] | 2014-05-05 | 9時 | 0.0038784 | 0 | 0 | 0 | 0
[5 empty] | 2014-05-05 | 10時 | 0.0022354 | 0 | 0 | 0 | 0
[5 empty] | 2014-05-05 | 11時 | 0.0029847 | 0 | 0 | 0 | 0
[5 empty] | 2014-05-05 | 12時 | 0.0037766 | 0 | 0 | 0 | 0
[5 empty] | 2014-05-05 | 13時 | 0 | 0 | 0 | 0 | 0
[5 empty] | 2014-05-05 | 14時 | 0 | 0 | 0 | 0 | 0
[5 empty] | 2014-05-05 | 15時 | 0.0092012 | 0 | 0 | 0 | 0
[5 empty] | 2014-05-05 | 16時 | 0.0070614 | 0 | 0 | 0 | 0
[5 empty] | 2014-05-05 | 17時 | 0.023387 | 0 | 0 | 0 | 0
[5 empty] | 2014-05-05 | 18時 | 0.014302 | 0 | 0 | 0 | 0
[5 empty] | 2014-05-05 | 19時 | 0.086583 | 0 | 0 | 0 | 0
[5 empty] | 2014-05-05 | 20時 | 0.39296 | 0 | 0 | 0 | 0
[5 empty] | 2014-05-05 | 21時 | 0.64733 | 0 | 0 | 0 | 0
[5 empty] | 2014-05-05 | 22時 | 0 | 0 | 0 | 0 | 0
[5 empty] | 2014-05-05 | 23時 | 0 | 0 | 0 | 0 | 0
[5 empty] | 2014-05-06 | 0時 | 0 | 0 | 0 | 0 | 0
[5 empty] | 2014-05-06 | 1時 | 0 | 0 | 0 | 0 | 0
[5 empty] | 2014-05-06 | 2時 | 0 | 0 | 0 | 0 | 0
[5 empty] | 2014-05-06 | 3時 | 0 | 0 | 0 | 0 | 0
[5 empty] | 2014-05-06 | 4時 | 0 | 0 | 0 | 0 | 0
[5 empty] | 2014-05-06 | 5時 | 0 | 0 | 0 | 0 | 0
[5 empty] | 2014-05-06 | 6時 | 0 | 0 | 0 | 0 | 0
[5 empty] | 2014-05-06 | 7時 | 3.4078 | 0 | 0 | 0 | 0
[5 empty] | 2014-05-06 | 8時 | 0.020321 | 0 | 0 | 0 | 0
[5 empty] | 2014-05-06 | 9時 | 0.0051392 | 0 | 0 | 0 | 0
[5 empty] | 2014-05-06 | 10時 | 0.0025811 | 0 | 0 | 0 | 0
[5 empty] | 2014-05-06 | 11時 | 0.0053446 | 0 | 0 | 0 | 0
[5 empty] | 2014-05-06 | 12時 | 0.0053866 | 0 | 0 | 0 | 0
[5 empty] | 2014-05-06 | 13時 | 0 | 0 | 0 | 0 | 0
[5 empty] | 2014-05-06 | 14時 | 0 | 0 | 0 | 0 | 0
[5 empty] | 2014-05-06 | 15時 | 0.010259 | 0 | 0 | 0 | 0
[5 empty] | 2014-05-06 | 16時 | 0.0085921 | 0 | 0 | 0 | 0
[5 empty] | 2014-05-06 | 17時 | 0.022462 | 0 | 0 | 0 | 0
[5 empty] | 2014-05-06 | 18時 | 0.01192 | 0 | 0 | 0 | 0
[5 empty] | 2014-05-06 | 19時 | 0.018601 | 0 | 0 | 0 | 0
[5 empty] | 2014-05-06 | 20時 | 0.24896 | 0 | 0 | 0 | 0
[5 empty] | 2014-05-06 | 21時 | 0.48269 | 0 | 0 | 0 | 0
[5 empty] | 2014-05-06 | 22時 | 0 | 0 | 0 | 0 | 0
[5 empty] | 2014-05-06 | 23時 | 0 | 0 | 0 | 0 | 0
[5 empty] | 2014-05-07 | 0時 | 0 | 0 | 0 | 0 | 0
[5 empty] | 2014-05-07 | 1時 | 0 | 0 | 0 | 0 | 0
[5 empty] | 2014-05-07 | 2時 | 0 | 0 | 0 | 0 | 0
[5 empty] | 2014-05-07 | 3時 | 0 | 0 | 0 | 0 | 0
[5 empty] | 2014-05-07 | 4時 | 0 | 0 | 0 | 0 | 0
[5 empty] | 2014-05-07 | 5時 | 0 | 0 | 0 | 0 | 0
[5 empty] | 2014-05-07 | 6時 | 0 | 0 | 0 | 0 | 0
[5 empty] | 2014-05-07 | 7時 | 3.8868 | 0 | 0 | 0 | 0
[5 empty] | 2014-05-07 | 8時 | 0.86216 | 0 | 0 | 0 | 0
[5 empty] | 2014-05-07 | 9時 | 0.17033 | 0 | 0 | 0 | 0
[5 empty] | 2014-05-07 | 10時 | 0.012911 | 0 | 0 | 0 | 0
[5 empty] | 2014-05-07 | 11時 | 0.11221 | 0 | 0 | 0 | 0
[5 empty] | 2014-05-07 | 12時 | 0.15438 | 0 | 0 | 0 | 0
[5 empty] | 2014-05-07 | 13時 | 0 | 0 | 0 | 0 | 0
[5 empty] | 2014-05-07 | 14時 | 0 | 0 | 0 | 0 | 0
[5 empty] | 2014-05-07 | 15時 | 0.82249 | 0 | 0 | 0 | 0
[5 empty] | 2014-05-07 | 16時 | 1.0431 | 0 | 0 | 0 | 0
[5 empty] | 2014-05-07 | 17時 | 1.3158 | 0 | 0 | 0 | 0
[5 empty] | 2014-05-07 | 18時 | 0.64189 | 0 | 0 | 0 | 0
[5 empty] | 2014-05-07 | 19時 | 0.84782 | 0 | 0 | 0 | 0
[5 empty] | 2014-05-07 | 20時 | 0.89821 | 0 | 0 | 0 | 0
[5 empty] | 2014-05-07 | 21時 | 1.0784 | 0 | 0 | 0 | 0
[5 empty] | 2014-05-07 | 22時 | 0 | 0 | 0 | 0 | 0
[5 empty] | 2014-05-07 | 23時 | 0 | 0 | 0 | 0 | 0
[5 empty] | 2014-05-08 | 0時 | 0 | 0 | 0 | 0 | 0
[5 empty] | 2014-05-08 | 1時 | 0 | 0 | 0 | 0 | 0
[5 empty] | 2014-05-08 | 2時 | 0 | 0 | 0 | 0 | 0
[5 empty] | 2014-05-08 | 3時 | 0 | 0 | 0 | 0 | 0
[5 empty] | 2014-05-08 | 4時 | 0 | 0 | 0 | 0 | 0
[5 empty] | 2014-05-08 | 5時 | 5.3915 | 0 | 0 | 0 | 0
[5 empty] | 2014-05-08 | 6時 | 0.84291 | 0 | 0 | 0 | 0
[5 empty] | 2014-05-08 | 7時 | 0.19392 | 0 | 0 | 0 | 0
[5 empty] | 2014-05-08 | 8時 | 0.011498 | 0 | 0 | 0 | 0
[5 empty] | 2014-05-08 | 9時 | 0 | 0 | 0 | 0 | 0
[5 empty] | 2014-05-08 | 10時 | 0 | 0 | 0 | 0 | 0
[5 empty] | 2014-05-08 | 11時 | 0.01741 | 0 | 0 | 0 | 0
[5 empty] | 2014-05-08 | 12時 | 0.0073045 | 0 | 0 | 0 | 0
[5 empty] | 2014-05-08 | 13時 | 0 | 0 | 0 | 0 | 0
[5 empty] | 2014-05-08 | 14時 | 0 | 0 | 0 | 0 | 0
[5 empty] | 2014-05-08 | 15時 | 0.22289 | 0 | 0 | 0 | 0
[5 empty] | 2014-05-08 | 16時 | 0.41692 | 0 | 0 | 0 | 0
[5 empty] | 2014-05-08 | 17時 | 1.3189 | 0 | 0 | 0 | 0
[5 empty] | 2014-05-08 | 18時 | 1.535 | 0 | 0 | 0 | 0
[5 empty] | 2014-05-08 | 19時 | 0.75657 | 0 | 0 | 0 | 0
[5 empty] | 2014-05-08 | 20時 | 1.0583 | 0 | 0 | 0 | 0
[5 empty] | 2014-05-08 | 21時 | 1.2469 | 0 | 0 | 0 | 0
[5 empty] | 2014-05-08 | 22時 | 1.4092 | 0 | 0 | 0 | 0
[5 empty] | 2014-05-08 | 23時 | 0 | 0 | 0 | 0 | 0
[5 empty] | 2014-05-09 | 0時 | 0 | 0 | 0 | 0 | 0
[5 empty] | 2014-05-09 | 1時 | 0 | 0 | 0 | 0 | 0
[5 empty] | 2014-05-09 | 2時 | 0 | 0 | 0 | 0 | 0
[5 empty] | 2014-05-09 | 3時 | 0 | 0 | 0 | 0 | 0
[5 empty] | 2014-05-09 | 4時 | 0 | 0 | 0 | 0 | 0
[5 empty] | 2014-05-09 | 5時 | 6.0365 | 0 | 0 | 0 | 0.18002
[5 empty] | 2014-05-09 | 6時 | 1.0619 | 0 | 0 | 0 | 0
[5 empty] | 2014-05-09 | 7時 | 0.39349 | 0 | 0 | 0 | 0
[5 empty] | 2014-05-09 | 8時 | 0.032728 | 0 | 0 | 0 | 0
[5 empty] | 2014-05-09 | 9時 | 0 | 0 | 0 | 0 | 0
[5 empty] | 2014-05-09 | 10時 | 0 | 0 | 0 | 0 | 0
[5 empty] | 2014-05-09 | 11時 | 0.016005 | 0 | 0 | 0 | 0
[5 empty] | 2014-05-09 | 12時 | 0.0050936 | 0 | 0 | 0 | 0
[5 empty] | 2014-05-09 | 13時 | 0 | 0 | 0 | 0 | 0
[5 empty] | 2014-05-09 | 14時 | 0 | 0 | 0 | 0 | 0
[5 empty] | 2014-05-09 | 15時 | 0.0093251 | 0 | 0 | 0 | 0
[5 empty] | 2014-05-09 | 16時 | 0.0036992 | 0 | 0 | 0 | 0
[5 empty] | 2014-05-09 | 17時 | 0.0086112 | 0 | 0 | 0 | 0
[5 empty] | 2014-05-09 | 18時 | 0.038876 | 0 | 0 | 0 | 0
[5 empty] | 2014-05-09 | 19時 | 0.013947 | 0 | 0 | 0 | 0
[5 empty] | 2014-05-09 | 20時 | 0.41346 | 0 | 0 | 0 | 0
[5 empty] | 2014-05-09 | 21時 | 0.61384 | 0 | 0 | 0 | 0
[5 empty] | 2014-05-09 | 22時 | 0.84256 | 0 | 0 | 0 | 0
[5 empty] | 2014-05-09 | 23時 | 0 | 0 | 0 | 0 | 0
[5 empty] | 2014-05-10 | 0時 | 0 | 0 | 0 | 0 | 0
[5 empty] | 2014-05-10 | 1時 | 0 | 0 | 0 | 0 | 0
[5 empty] | 2014-05-10 | 2時 | 0 | 0 | 0 | 0 | 0
[5 empty] | 2014-05-10 | 3時 | 0 | 0 | 0 | 0 | 0
[5 empty] | 2014-05-10 | 4時 | 0 | 0 | 0 | 0 | 0
[5 empty] | 2014-05-10 | 5時 | 5.7126 | 0 | 0 | 0 | 0
[5 empty] | 2014-05-10 | 6時 | 1.7059 | 0 | 0 | 0 | 0
[5 empty] | 2014-05-10 | 7時 | 1.2703 | 0 | 0 | 0 | 0
[5 empty] | 2014-05-10 | 8時 | 0.87345 | 0 | 0 | 0 | 0
[5 empty] | 2014-05-10 | 9時 | 0 | 0 | 0 | 0 | 0
[5 empty] | 2014-05-10 | 10時 | 0 | 0 | 0 | 0 | 0
[5 empty] | 2014-05-10 | 11時 | 0.97097 | 0 | 0 | 0 | 0
[5 empty] | 2014-05-10 | 12時 | 0.011334 | 0 | 0 | 0 | 0
[5 empty] | 2014-05-10 | 13時 | 0 | 0 | 0 | 0 | 0
[5 empty] | 2014-05-10 | 14時 | 0 | 0 | 0 | 0 | 0
[5 empty] | 2014-05-10 | 15時 | 0.021203 | 0 | 0 | 0 | 0
[5 empty] | 2014-05-10 | 16時 | 0.0099932 | 0 | 0 | 0 | 0
[5 empty] | 2014-05-10 | 17時 | 0.30795 | 0 | 0 | 0 | 0
[5 empty] | 2014-05-10 | 18時 | 0.45123 | 0 | 0 | 0 | 0
[5 empty] | 2014-05-10 | 19時 | 0.04345 | 0 | 0 | 0 | 0
[5 empty] | 2014-05-10 | 20時 | 0.25448 | 0 | 0 | 0 | 0
[5 empty] | 2014-05-10 | 21時 | 0.41785 | 0 | 0 | 0 | 0
[5 empty] | 2014-05-10 | 22時 | 0.56153 | 0 | 0 | 0 | 0
[5 empty] | 2014-05-10 | 23時 | 0 | 0 | 0 | 0 | 0
[5 empty] | 2014-05-11 | 0時 | 0 | 0 | 0 | 0 | 0
[5 empty] | 2014-05-11 | 1時 | 0 | 0 | 0 | 0 | 0
[5 empty] | 2014-05-11 | 2時 | 0 | 0 | 0 | 0 | 0
[5 empty] | 2014-05-11 | 3時 | 0 | 0 | 0 | 0 | 0
[5 empty] | 2014-05-11 | 4時 | 0 | 0 | 0 | 0 | 0
[5 empty] | 2014-05-11 | 5時 | 3.0441 | 0 | 0 | 0 | 0
[5 empty] | 2014-05-11 | 6時 | 0.3018 | 0 | 0 | 0 | 0
[5 empty] | 2014-05-11 | 7時 | 0.012209 | 0 | 0 | 0 | 0
[5 empty] | 2014-05-11 | 8時 | 0.0033328 | 0 | 0 | 0 | 0
[5 empty] | 2014-05-11 | 9時 | 0 | 0 | 0 | 0 | 0
[5 empty] | 2014-05-11 | 10時 | 0 | 0 | 0 | 0 | 0
[5 empty] | 2014-05-11 | 11時 | 0 | 0 | 0 | 0 | 0
[5 empty] | 2014-05-11 | 12時 | 0 | 0 | 0 | 0 | 0
[5 empty] | 2014-05-11 | 13時 | 0 | 0 | 0 | 0 | 0
[5 empty] | 2014-05-11 | 14時 | 0 | 0 | 0 | 0 | 0
[5 empty] | 2014-05-11 | 15時 | 0 | 0 | 0 | 0 | 0
[5 empty] | 2014-05-11 | 16時 | 0 | 0 | 0 | 0 | 0
[5 empty] | 2014-05-11 | 17時 | 0 | 0 | 0 | 0 | 0
[5 empty] | 2014-05-11 | 18時 | 0 | 0 | 0 | 0 | 0
[5 empty] | 2014-05-11 | 19時 | 0 | 0 | 0 | 0 | 0
[5 empty] | 2014-05-11 | 20時 | 0 | 0 | 0 | 0 | 0
[5 empty] | 2014-05-11 | 21時 | 0 | 0 | 0 | 0 | 0
[5 empty] | 2014-05-11 | 22時 | 0 | 0 | 0 | 0 | 0
[5 empty] | 2014-05-11 | 23時 | 0 | 0 | 0 | 0 | 0
[5 empty] | 2014-05-12 | 0時 | 0 | 0 | 0 | 0 | 0
[5 empty] | 2014-05-12 | 1時 | 0 | 0 | 0 | 0 | 0
[5 empty] | 2014-05-12 | 2時 | 0 | 0 | 0 | 0 | 0
[5 empty] | 2014-05-12 | 3時 | 0 | 0 | 0 | 0 | 0
[5 empty] | 2014-05-12 | 4時 | 0 | 0 | 0 | 0 | 0
[5 empty] | 2014-05-12 | 5時 | 0.71624 | 0 | 0 | 0 | 0
[5 empty] | 2014-05-12 | 6時 | 0.012157 | 0 | 0 | 0 | 0
[5 empty] | 2014-05-12 | 7時 | 0.012322 | 0 | 0 | 0 | 0
[5 empty] | 2014-05-12 | 8時 | 0.0092006 | 0 | 0 | 0 | 0
[5 empty] | 2014-05-12 | 9時 | 0 | 0 | 0 | 0 | 0
[5 empty] | 2014-05-12 | 10時 | 0 | 0 | 0 | 0 | 0
[5 empty] | 2014-05-12 | 11時 | 0.19421 | 0 | 0 | 0 | 0
[5 empty] | 2014-05-12 | 12時 | 0.011724 | 0 | 0 | 0 | 0
[5 empty] | 2014-05-12 | 13時 | 0 | 0 | 0 | 0 | 0
[5 empty] | 2014-05-12 | 14時 | 0 | 0 | 0 | 0 | 0
[5 empty] | 2014-05-12 | 15時 | 0.50494 | 0 | 0 | 0 | 0
[5 empty] | 2014-05-12 | 16時 | 0.11156 | 0 | 0 | 0 | 0
[5 empty] | 2014-05-12 | 17時 | 0.44603 | 0 | 0 | 0 | 0
[5 empty] | 2014-05-12 | 18時 | 0.51532 | 0 | 0 | 0 | 0
[5 empty] | 2014-05-12 | 19時 | 0.036366 | 0 | 0 | 0 | 0
[5 empty] | 2014-05-12 | 20時 | 0.25753 | 0 | 0 | 0 | 0
[5 empty] | 2014-05-12 | 21時 | 0.40698 | 0 | 0 | 0 | 0
[5 empty] | 2014-05-12 | 22時 | 0.51375 | 0 | 0 | 0 | 0
[5 empty] | 2014-05-12 | 23時 | 0 | 0 | 0 | 0 | 0
[5 empty] | 2014-05-13 | 0時 | 0 | 0 | 0 | 0 | 0
[5 empty] | 2014-05-13 | 1時 | 0 | 0 | 0 | 0 | 0
[5 empty] | 2014-05-13 | 2時 | 0 | 0 | 0 | 0 | 0
[5 empty] | 2014-05-13 | 3時 | 0 | 0 | 0 | 0 | 0
[5 empty] | 2014-05-13 | 4時 | 0 | 0 | 0 | 0 | 0
[5 empty] | 2014-05-13 | 5時 | 0 | 0 | 0 | 0 | 0
[5 empty] | 2014-05-13 | 6時 | 0 | 0 | 0 | 0 | 0
[5 empty] | 2014-05-13 | 7時 | 2.8196 | 0 | 0 | 0 | 0
[5 empty] | 2014-05-13 | 8時 | 0.34352 | 0 | 0 | 0 | 0
[5 empty] | 2014-05-13 | 9時 | 0.0087732 | 0 | 0 | 0 | 0
[5 empty] | 2014-05-13 | 10時 | 0.0041421 | 0 | 0 | 0 | 0
[5 empty] | 2014-05-13 | 11時 | 0.010269 | 0 | 0 | 0 | 0
[5 empty] | 2014-05-13 | 12時 | 0.011927 | 0 | 0 | 0 | 0
[5 empty] | 2014-05-13 | 13時 | 0 | 0 | 0 | 0 | 0
[5 empty] | 2014-05-13 | 14時 | 0 | 0 | 0 | 0 | 0
[5 empty] | 2014-05-13 | 15時 | 0.025012 | 0 | 0 | 0 | 0
[5 empty] | 2014-05-13 | 16時 | 0.56324 | 0 | 0 | 0 | 0
[5 empty] | 2014-05-13 | 17時 | 0.81974 | 0 | 0 | 0 | 0
[5 empty] | 2014-05-13 | 18時 | 0.28225 | 0 | 0 | 0 | 0
[5 empty] | 2014-05-13 | 19時 | 0.54149 | 0 | 0 | 0 | 0
[5 empty] | 2014-05-13 | 20時 | 0.63614 | 0 | 0 | 0 | 0
[5 empty] | 2014-05-13 | 21時 | 0.82238 | 0 | 0 | 0 | 0
[5 empty] | 2014-05-13 | 22時 | 0 | 0 | 0 | 0 | 0
[5 empty] | 2014-05-13 | 23時 | 0 | 0 | 0 | 0 | 0
[5 empty] | 2014-05-14 | 0時 | 0 | 0 | 0 | 0 | 0
[5 empty] | 2014-05-14 | 1時 | 0 | 0 | 0 | 0 | 0
[5 empty] | 2014-05-14 | 2時 | 0 | 0 | 0 | 0 | 0
[5 empty] | 2014-05-14 | 3時 | 0 | 0 | 0 | 0 | 0
[5 empty] | 2014-05-14 | 4時 | 0 | 0 | 0 | 0 | 0
[5 empty] | 2014-05-14 | 5時 | 0 | 0 | 0 | 0 | 0
[5 empty] | 2014-05-14 | 6時 | 0 | 0 | 0 | 0 | 0
[5 empty] | 2014-05-14 | 7時 | 1.2826 | 0 | 0 | 0 | 0
[5 empty] | 2014-05-14 | 8時 | 0.0055967 | 0 | 0 | 0 | 0
[5 empty] | 2014-05-14 | 9時 | 0.0010777 | 0 | 0 | 0 | 0
[5 empty] | 2014-05-14 | 10時 | 0 | 0 | 0 | 0 | 0
[5 empty] | 2014-05-14 | 11時 | 0 | 0 | 0 | 0 | 0
[5 empty] | 2014-05-14 | 12時 | 0 | 0 | 0 | 0 | 0
[5 empty] | 2014-05-14 | 13時 | 0 | 0 | 0 | 0 | 0
[5 empty] | 2014-05-14 | 14時 | 0 | 0 | 0 | 0 | 0
[5 empty] | 2014-05-14 | 15時 | 0 | 0 | 0 | 0 | 0
[5 empty] | 2014-05-14 | 16時 | 0 | 0 | 0 | 0 | 0
[5 empty] | 2014-05-14 | 17時 | 0 | 0 | 0 | 0 | 0
[5 empty] | 2014-05-14 | 18時 | 0 | 0 | 0 | 0 | 0
[5 empty] | 2014-05-14 | 19時 | 0 | 0 | 0 | 0 | 0
[5 empty] | 2014-05-14 | 20時 | 0 | 0 | 0 | 0 | 0
[5 empty] | 2014-05-14 | 21時 | 0.0032046 | 0 | 0 | 0 | 0
[5 empty] | 2014-05-14 | 22時 | 0 | 0 | 0 | 0 | 0
[5 empty] | 2014-05-14 | 23時 | 0 | 0 | 0 | 0 | 0
[5 empty] | 2014-05-15 | 0時 | 0 | 0 | 0 | 0 | 0
[5 empty] | 2014-05-15 | 1時 | 0 | 0 | 0 | 0 | 0
[5 empty] | 2014-05-15 | 2時 | 0 | 0 | 0 | 0 | 0
[5 empty] | 2014-05-15 | 3時 | 0 | 0 | 0 | 0 | 0
[5 empty] | 2014-05-15 | 4時 | 0 | 0 | 0 | 0 | 0
[5 empty] | 2014-05-15 | 5時 | 3.3269 | 0 | 0 | 0 | 0
[5 empty] | 2014-05-15 | 6時 | 0.7297 | 0 | 0 | 0 | 0
[5 empty] | 2014-05-15 | 7時 | 0.3788 | 0 | 0 | 0 | 0
[5 empty] | 2014-05-15 | 8時 | 0.012889 | 0 | 0 | 0 | 0
[5 empty] | 2014-05-15 | 9時 | 0 | 0 | 0 | 0 | 0
[5 empty] | 2014-05-15 | 10時 | 0 | 0 | 0 | 0 | 0
[5 empty] | 2014-05-15 | 11時 | 0.0071623 | 0 | 0 | 0 | 0
[5 empty] | 2014-05-15 | 12時 | 0.0014399 | 0 | 0 | 0 | 0
[5 empty] | 2014-05-15 | 13時 | 0 | 0 | 0 | 0 | 0
[5 empty] | 2014-05-15 | 14時 | 0 | 0 | 0 | 0 | 0
[5 empty] | 2014-05-15 | 15時 | 0.0023112 | 0 | 0 | 0 | 0
[5 empty] | 2014-05-15 | 16時 | 2.5976e-05 | 0 | 0 | 0 | 0
[5 empty] | 2014-05-15 | 17時 | 0.0022294 | 0 | 0 | 0 | 0
[5 empty] | 2014-05-15 | 18時 | 0.0029203 | 0 | 0 | 0 | 0
[5 empty] | 2014-05-15 | 19時 | 0.00062389 | 0 | 0 | 0 | 0
[5 empty] | 2014-05-15 | 20時 | 0.001946 | 0 | 0 | 0 | 0
[5 empty] | 2014-05-15 | 21時 | 0.0044221 | 0 | 0 | 0 | 0
[5 empty] | 2014-05-15 | 22時 | 0.011791 | 0 | 0 | 0 | 0
[5 empty] | 2014-05-15 | 23時 | 0 | 0 | 0 | 0 | 0
[5 empty] | 2014-05-16 | 0時 | 0 | 0 | 0 | 0 | 0
[5 empty] | 2014-05-16 | 1時 | 0 | 0 | 0 | 0 | 0
[5 empty] | 2014-05-16 | 2時 | 0 | 0 | 0 | 0 | 0
[5 empty] | 2014-05-16 | 3時 | 0 | 0 | 0 | 0 | 0
[5 empty] | 2014-05-16 | 4時 | 0 | 0 | 0 | 0 | 0
[5 empty] | 2014-05-16 | 5時 | 1.8513 | 0 | 0 | 0 | 0
[5 empty] | 2014-05-16 | 6時 | 0.14472 | 0 | 0 | 0 | 0
[5 empty] | 2014-05-16 | 7時 | 0.0039282 | 0 | 0 | 0 | 0
[5 empty] | 2014-05-16 | 8時 | 0.0013008 | 0 | 0 | 0 | 0
[5 empty] | 2014-05-16 | 9時 | 0 | 0 | 0 | 0 | 0
[5 empty] | 2014-05-16 | 10時 | 0 | 0 | 0 | 0 | 0
[5 empty] | 2014-05-16 | 11時 | 0.00067745 | 0 | 0 | 0 | 0
[5 empty] | 2014-05-16 | 12時 | 0 | 0 | 0 | 0 | 0
[5 empty] | 2014-05-16 | 13時 | 0 | 0 | 0 | 0 | 0
[5 empty] | 2014-05-16 | 14時 | 0 | 0 | 0 | 0 | 0
[5 empty] | 2014-05-16 | 15時 | 0 | 0 | 0 | 0 | 0
[5 empty] | 2014-05-16 | 16時 | 0 | 0 | 0 | 0 | 0
[5 empty] | 2014-05-16 | 17時 | 0 | 0 | 0 | 0 | 0
[5 empty] | 2014-05-16 | 18時 | 0.0017708 | 0 | 0 | 0 | 0
[5 empty] | 2014-05-16 | 19時 | 0.00098784 | 0 | 0 | 0 | 0
[5 empty] | 2014-05-16 | 20時 | 0.0035268 | 0 | 0 | 0 | 0
[5 empty] | 2014-05-16 | 21時 | 0.0063506 | 0 | 0 | 0 | 0
[5 empty] | 2014-05-16 | 22時 | 0.020853 | 0 | 0 | 0 | 0
[5 empty] | 2014-05-16 | 23時 | 0 | 0 | 0 | 0 | 0
[5 empty] | 2014-05-17 | 0時 | 0 | 0 | 0 | 0 | 0
[5 empty] | 2014-05-17 | 1時 | 0 | 0 | 0 | 0 | 0
[5 empty] | 2014-05-17 | 2時 | 0 | 0 | 0 | 0 | 0
[5 empty] | 2014-05-17 | 3時 | 0 | 0 | 0 | 0 | 0
[5 empty] | 2014-05-17 | 4時 | 0 | 0 | 0 | 0 | 0
[5 empty] | 2014-05-17 | 5時 | 2.864 | 0 | 0 | 0 | 0
[5 empty] | 2014-05-17 | 6時 | 0.018428 | 0 | 0 | 0 | 0
[5 empty] | 2014-05-17 | 7時 | 0.0065473 | 0 | 0 | 0 | 0
[5 empty] | 2014-05-17 | 8時 | 0.0036432 | 0 | 0 | 0 | 0
[5 empty] | 2014-05-17 | 9時 | 0 | 0 | 0 | 0 | 0
[5 empty] | 2014-05-17 | 10時 | 0 | 0 | 0 | 0 | 0
[5 empty] | 2014-05-17 | 11時 | 0 | 0 | 0 | 0 | 0
[5 empty] | 2014-05-17 | 12時 | 0 | 0 | 0 | 0 | 0
[5 empty] | 2014-05-17 | 13時 | 0 | 0 | 0 | 0 | 0
[5 empty] | 2014-05-17 | 14時 | 0 | 0 | 0 | 0 | 0
[5 empty] | 2014-05-17 | 15時 | 0 | 0 | 0 | 0 | 0
[5 empty] | 2014-05-17 | 16時 | 0 | 0 | 0 | 0 | 0
[5 empty] | 2014-05-17 | 17時 | 0 | 0 | 0 | 0 | 0
[5 empty] | 2014-05-17 | 18時 | 0 | 0 | 0 | 0 | 0
[5 empty] | 2014-05-17 | 19時 | 0 | 0 | 0 | 0 | 0
[5 empty] | 2014-05-17 | 20時 | 0 | 0 | 0 | 0 | 0
[5 empty] | 2014-05-17 | 21時 | 0 | 0 | 0 | 0 | 0
[5 empty] | 2014-05-17 | 22時 | 0 | 0 | 0 | 0 | 0
[5 empty] | 2014-05-17 | 23時 | 0 | 0 | 0 | 0 | 0
[5 empty] | 2014-05-18 | 0時 | 0 | 0 | 0 | 0 | 0
[5 empty] | 2014-05-18 | 1時 | 0 | 0 | 0 | 0 | 0
[5 empty] | 2014-05-18 | 2時 | 0 | 0 | 0 | 0 | 0
[5 empty] | 2014-05-18 | 3時 | 0 | 0 | 0 | 0 | 0
[5 empty] | 2014-05-18 | 4時 | 0 | 0 | 0 | 0 | 0
[5 empty] | 2014-05-18 | 5時 | 0.039899 | 0 | 0 | 0 | 0
[5 empty] | 2014-05-18 | 6時 | 0.0015703 | 0 | 0 | 0 | 0
[5 empty] | 2014-05-18 | 7時 | 0 | 0 | 0 | 0 | 0
[5 empty] | 2014-05-18 | 8時 | 0 | 0 | 0 | 0 | 0
[5 empty] | 2014-05-18 | 9時 | 0 | 0 | 0 | 0 | 0
[5 empty] | 2014-05-18 | 10時 | 0 | 0 | 0 | 0 | 0
[5 empty] | 2014-05-18 | 11時 | 0 | 0 | 0 | 0 | 0
[5 empty] | 2014-05-18 | 12時 | 0 | 0 | 0 | 0 | 0
[5 empty] | 2014-05-18 | 13時 | 0 | 0 | 0 | 0 | 0
[5 empty] | 2014-05-18 | 14時 | 0 | 0 | 0 | 0 | 0
[5 empty] | 2014-05-18 | 15時 | 0 | 0 | 0 | 0 | 0
[5 empty] | 2014-05-18 | 16時 | 0 | 0 | 0 | 0 | 0
[5 empty] | 2014-05-18 | 17時 | 0 | 0 | 0 | 0 | 0
[5 empty] | 2014-05-18 | 18時 | 0 | 0 | 0 | 0 | 0
[5 empty] | 2014-05-18 | 19時 | 0 | 0 | 0 | 0 | 0
[5 empty] | 2014-05-18 | 20時 | 0 | 0 | 0 | 0 | 0
[5 empty] | 2014-05-18 | 21時 | 0 | 0 | 0 | 0 | 0
[5 empty] | 2014-05-18 | 22時 | 0 | 0 | 0 | 0 | 0
[5 empty] | 2014-05-18 | 23時 | 0 | 0 | 0 | 0 | 0
[5 empty] | 2014-05-19 | 0時 | 0 | 0 | 0 | 0 | 0
[5 empty] | 2014-05-19 | 1時 | 0 | 0 | 0 | 0 | 0
[5 empty] | 2014-05-19 | 2時 | 0 | 0 | 0 | 0 | 0
[5 empty] | 2014-05-19 | 3時 | 0 | 0 | 0 | 0 | 0
[5 empty] | 2014-05-19 | 4時 | 0 | 0 | 0 | 0 | 0
[5 empty] | 2014-05-19 | 5時 | 0.031977 | 0 | 0 | 0 | 0
[5 empty] | 2014-05-19 | 6時 | 0.00019896 | 0 | 0 | 0 | 0
[5 empty] | 2014-05-19 | 7時 | 0 | 0 | 0 | 0 | 0
[5 empty] | 2014-05-19 | 8時 | 0 | 0 | 0 | 0 | 0
[5 empty] | 2014-05-19 | 9時 | 0 | 0 | 0 | 0 | 0
[5 empty] | 2014-05-19 | 10時 | 0 | 0 | 0 | 0 | 0
[5 empty] | 2014-05-19 | 11時 | 0 | 0 | 0 | 0 | 0
[5 empty] | 2014-05-19 | 12時 | 0 | 0 | 0 | 0 | 0
[5 empty] | 2014-05-19 | 13時 | 0 | 0 | 0 | 0 | 0
[5 empty] | 2014-05-19 | 14時 | 0 | 0 | 0 | 0 | 0
[5 empty] | 2014-05-19 | 15時 | 0 | 0 | 0 | 0 | 0
[5 empty] | 2014-05-19 | 16時 | 0 | 0 | 0 | 0 | 0
[5 empty] | 2014-05-19 | 17時 | 0 | 0 | 0 | 0 | 0
[5 empty] | 2014-05-19 | 18時 | 0 | 0 | 0 | 0 | 0
[5 empty] | 2014-05-19 | 19時 | 0 | 0 | 0 | 0 | 0
[5 empty] | 2014-05-19 | 20時 | 0 | 0 | 0 | 0 | 0
[5 empty] | 2014-05-19 | 21時 | 0 | 0 | 0 | 0 | 0
[5 empty] | 2014-05-19 | 22時 | 0 | 0 | 0 | 0 | 0
[5 empty] | 2014-05-19 | 23時 | 0 | 0 | 0 | 0 | 0
[5 empty] | 2014-05-20 | 0時 | 0 | 0 | 0 | 0 | 0
[5 empty] | 2014-05-20 | 1時 | 0 | 0 | 0 | 0 | 0
[5 empty] | 2014-05-20 | 2時 | 0 | 0 | 0 | 0 | 0
[5 empty] | 2014-05-20 | 3時 | 0 | 0 | 0 | 0 | 0
[5 empty] | 2014-05-20 | 4時 | 0 | 0 | 0 | 0 | 0
[5 empty] | 2014-05-20 | 5時 | 0 | 0 | 0 | 0 | 0
[5 empty] | 2014-05-20 | 6時 | 0 | 0 | 0 | 0 | 0
[5 empty] | 2014-05-20 | 7時 | 0.0055168 | 0 | 0 | 0 | 0
[5 empty] | 2014-05-20 | 8時 | 0 | 0 | 0 | 0 | 0
[5 empty] | 2014-05-20 | 9時 | 0 | 0 | 0 | 0 | 0
[5 empty] | 2014-05-20 | 10時 | 0 | 0 | 0 | 0 | 0
[5 empty] | 2014-05-20 | 11時 | 0 | 0 | 0 | 0 | 0
[5 empty] | 2014-05-20 | 12時 | 0 | 0 | 0 | 0 | 0
[5 empty] | 2014-05-20 | 13時 | 0 | 0 | 0 | 0 | 0
[5 empty] | 2014-05-20 | 14時 | 0 | 0 | 0 | 0 | 0
[5 empty] | 2014-05-20 | 15時 | 0 | 0 | 0 | 0 | 0
[5 empty] | 2014-05-20 | 16時 | 0 | 0 | 0 | 0 | 0
[5 empty] | 2014-05-20 | 17時 | 0 | 0 | 0 | 0 | 0
[5 empty] | 2014-05-20 | 18時 | 0 | 0 | 0 | 0 | 0
[5 empty] | 2014-05-20 | 19時 | 0 | 0 | 0 | 0 | 0
[5 empty] | 2014-05-20 | 20時 | 0 | 0 | 0 | 0 | 0
[5 empty] | 2014-05-20 | 21時 | 0 | 0 | 0 | 0 | 0
[5 empty] | 2014-05-20 | 22時 | 0 | 0 | 0 | 0 | 0
[5 empty] | 2014-05-20 | 23時 | 0 | 0 | 0 | 0 | 0
[5 empty] | 2014-05-21 | 0時 | 0 | 0 | 0 | 0 | 0
[5 empty] | 2014-05-21 | 1時 | 0 | 0 | 0 | 0 | 0
[5 empty] | 2014-05-21 | 2時 | 0 | 0 | 0 | 0 | 0
[5 empty] | 2014-05-21 | 3時 | 0 | 0 | 0 | 0 | 0
[5 empty] | 2014-05-21 | 4時 | 0 | 0 | 0 | 0 | 0
[5 empty] | 2014-05-21 | 5時 | 0 | 0 | 0 | 0 | 0
[5 empty] | 2014-05-21 | 6時 | 0 | 0 | 0 | 0 | 0
[5 empty] | 2014-05-21 | 7時 | 0 | 0 | 0 | 0 | 0
[5 empty] | 2014-05-21 | 8時 | 0 | 0 | 0 | 0 | 0
[5 empty] | 2014-05-21 | 9時 | 0 | 0 | 0 | 0 | 0
[5 empty] | 2014-05-21 | 10時 | 0 | 0 | 0 | 0 | 0
[5 empty] | 2014-05-21 | 11時 | 0 | 0 | 0 | 0 | 0
[5 empty] | 2014-05-21 | 12時 | 0 | 0 | 0 | 0 | 0
[5 empty] | 2014-05-21 | 13時 | 0 | 0 | 0 | 0 | 0
[5 empty] | 2014-05-21 | 14時 | 0 | 0 | 0 | 0 | 0
[5 empty] | 2014-05-21 | 15時 | 0 | 0 | 0 | 0 | 0
[5 empty] | 2014-05-21 | 16時 | 0 | 0 | 0 | 0 | 0
[5 empty] | 2014-05-21 | 17時 | 0 | 0 | 0 | 0 | 0
[5 empty] | 2014-05-21 | 18時 | 0 | 0 | 0 | 0 | 0
[5 empty] | 2014-05-21 | 19時 | 0 | 0 | 0 | 0 | 0
[5 empty] | 2014-05-21 | 20時 | 0 | 0 | 0 | 0 | 0
[5 empty] | 2014-05-21 | 21時 | 0 | 0 | 0 | 0 | 0
[5 empty] | 2014-05-21 | 22時 | 0 | 0 | 0 | 0 | 0
[5 empty] | 2014-05-21 | 23時 | 0 | 0 | 0 | 0 | 0
[5 empty] | 2014-05-22 | 0時 | 0 | 0 | 0 | 0 | 0
[5 empty] | 2014-05-22 | 1時 | 0 | 0 | 0 | 0 | 0
[5 empty] | 2014-05-22 | 2時 | 0 | 0 | 0 | 0 | 0
[5 empty] | 2014-05-22 | 3時 | 0 | 0 | 0 | 0 | 0
[5 empty] | 2014-05-22 | 4時 | 0 | 0 | 0 | 0 | 0
[5 empty] | 2014-05-22 | 5時 | 0.065962 | 0 | 0 | 0 | 0
[5 empty] | 2014-05-22 | 6時 | 0.0020929 | 0 | 0 | 0 | 0
[5 empty] | 2014-05-22 | 7時 | 0.00064 | 0 | 0 | 0 | 0
[5 empty] | 2014-05-22 | 8時 | 0 | 0 | 0 | 0 | 0
[5 empty] | 2014-05-22 | 9時 | 0 | 0 | 0 | 0 | 0
[5 empty] | 2014-05-22 | 10時 | 0 | 0 | 0 | 0 | 0
[5 empty] | 2014-05-22 | 11時 | 0 | 0 | 0 | 0 | 0
[5 empty] | 2014-05-22 | 12時 | 0 | 0 | 0 | 0 | 0
[5 empty] | 2014-05-22 | 13時 | 0 | 0 | 0 | 0 | 0
[5 empty] | 2014-05-22 | 14時 | 0 | 0 | 0 | 0 | 0
[5 empty] | 2014-05-22 | 15時 | 0 | 0 | 0 | 0 | 0
[5 empty] | 2014-05-22 | 16時 | 0 | 0 | 0 | 0 | 0
[5 empty] | 2014-05-22 | 17時 | 0 | 0 | 0 | 0 | 0
[5 empty] | 2014-05-22 | 18時 | 0 | 0 | 0 | 0 | 0
[5 empty] | 2014-05-22 | 19時 | 0 | 0 | 0 | 0 | 0
[5 empty] | 2014-05-22 | 20時 | 0 | 0 | 0 | 0 | 0
[5 empty] | 2014-05-22 | 21時 | 0 | 0 | 0 | 0 | 0
[5 empty] | 2014-05-22 | 22時 | 0 | 0 | 0 | 0 | 0
[5 empty] | 2014-05-22 | 23時 | 0 | 0 | 0 | 0 | 0
[5 empty] | 2014-05-23 | 0時 | 0 | 0 | 0 | 0 | 0
[5 empty] | 2014-05-23 | 1時 | 0 | 0 | 0 | 0 | 0
[5 empty] | 2014-05-23 | 2時 | 0 | 0 | 0 | 0 | 0
[5 empty] | 2014-05-23 | 3時 | 0 | 0 | 0 | 0 | 0
[5 empty] | 2014-05-23 | 4時 | 0 | 0 | 0 | 0 | 0
[5 empty] | 2014-05-23 | 5時 | 1.6915 | 0 | 0 | 0 | 0
[5 empty] | 2014-05-23 | 6時 | 0.29692 | 0 | 0 | 0 | 0
[5 empty] | 2014-05-23 | 7時 | 0.38372 | 0 | 0 | 0 | 0
[5 empty] | 2014-05-23 | 8時 | 0.37909 | 0 | 0 | 0 | 0
[5 empty] | 2014-05-23 | 9時 | 0 | 0 | 0 | 0 | 0
[5 empty] | 2014-05-23 | 10時 | 0 | 0 | 0 | 0 | 0
[5 empty] | 2014-05-23 | 11時 | 1.6697 | 0 | 0 | 0 | 0
[5 empty] | 2014-05-23 | 12時 | 0.60251 | 0 | 0 | 0 | 0
[5 empty] | 2014-05-23 | 13時 | 0 | 0 | 0 | 0 | 0
[5 empty] | 2014-05-23 | 14時 | 0 | 0 | 0 | 0 | 0
[5 empty] | 2014-05-23 | 15時 | 1.636 | 0 | 0 | 0 | 0
[5 empty] | 2014-05-23 | 16時 | 0.90481 | 0 | 0 | 0 | 0
[5 empty] | 2014-05-23 | 17時 | 1.7715 | 0 | 0 | 0 | 0
[5 empty] | 2014-05-23 | 18時 | 1.8845 | 0 | 0 | 0 | 0
[5 empty] | 2014-05-23 | 19時 | 0.93377 | 0 | 0 | 0 | 0
[5 empty] | 2014-05-23 | 20時 | 1.1203 | 0 | 0 | 0 | 0
[5 empty] | 2014-05-23 | 21時 | 1.2716 | 0 | 0 | 0 | 0
[5 empty] | 2014-05-23 | 22時 | 1.3934 | 0 | 0 | 0 | 0
[5 empty] | 2014-05-23 | 23時 | 0 | 0 | 0 | 0 | 0
[5 empty] | 2014-05-24 | 0時 | 0 | 0 | 0 | 0 | 0
[5 empty] | 2014-05-24 | 1時 | 0 | 0 | 0 | 0 | 0
[5 empty] | 2014-05-24 | 2時 | 0 | 0 | 0 | 0 | 0
[5 empty] | 2014-05-24 | 3時 | 0 | 0 | 0 | 0 | 0
[5 empty] | 2014-05-24 | 4時 | 0 | 0 | 0 | 0 | 0
[5 empty] | 2014-05-24 | 5時 | 5.6542 | 0 | 0 | 0 | 0
[5 empty] | 2014-05-24 | 6時 | 1.3858 | 0 | 0 | 0 | 0
[5 empty] | 2014-05-24 | 7時 | 0.28627 | 0 | 0 | 0 | 0
[5 empty] | 2014-05-24 | 8時 | 0.010008 | 0 | 0 | 0 | 0
[5 empty] | 2014-05-24 | 9時 | 0 | 0 | 0 | 0 | 0
[5 empty] | 2014-05-24 | 10時 | 0 | 0 | 0 | 0 | 0
[5 empty] | 2014-05-24 | 11時 | 0.010114 | 0 | 0 | 0 | 0
[5 empty] | 2014-05-24 | 12時 | 0.0034565 | 0 | 0 | 0 | 0
[5 empty] | 2014-05-24 | 13時 | 0 | 0 | 0 | 0 | 0
[5 empty] | 2014-05-24 | 14時 | 0 | 0 | 0 | 0 | 0
[5 empty] | 2014-05-24 | 15時 | 0.0063227 | 0 | 0 | 0 | 0
[5 empty] | 2014-05-24 | 16時 | 0.0023494 | 0 | 0 | 0 | 0
[5 empty] | 2014-05-24 | 17時 | 0.0063779 | 0 | 0 | 0 | 0
[5 empty] | 2014-05-24 | 18時 | 0.020861 | 0 | 0 | 0 | 0
[5 empty] | 2014-05-24 | 19時 | 0.011079 | 0 | 0 | 0 | 0
[5 empty] | 2014-05-24 | 20時 | 0.1895 | 0 | 0 | 0 | 0
[5 empty] | 2014-05-24 | 21時 | 0.50447 | 0 | 0 | 0 | 0
[5 empty] | 2014-05-24 | 22時 | 0.72322 | 0 | 0 | 0 | 0
[5 empty] | 2014-05-24 | 23時 | 0 | 0 | 0 | 0 | 0
[5 empty] | 2014-05-25 | 0時 | 0 | 0 | 0 | 0 | 0
[5 empty] | 2014-05-25 | 1時 | 0 | 0 | 0 | 0 | 0
[5 empty] | 2014-05-25 | 2時 | 0 | 0 | 0 | 0 | 0
[5 empty] | 2014-05-25 | 3時 | 0 | 0 | 0 | 0 | 0
[5 empty] | 2014-05-25 | 4時 | 0 | 0 | 0 | 0 | 0
[5 empty] | 2014-05-25 | 5時 | 4.6279 | 0 | 0 | 0 | 0
[5 empty] | 2014-05-25 | 6時 | 1.2891 | 0 | 0 | 0 | 0
[5 empty] | 2014-05-25 | 7時 | 0.94349 | 0 | 0 | 0 | 0
[5 empty] | 2014-05-25 | 8時 | 0.59713 | 0 | 0 | 0 | 0
[5 empty] | 2014-05-25 | 9時 | 0 | 0 | 0 | 0 | 0
[5 empty] | 2014-05-25 | 10時 | 0 | 0 | 0 | 0 | 0
[5 empty] | 2014-05-25 | 11時 | 0.88936 | 0 | 0 | 0 | 0
[5 empty] | 2014-05-25 | 12時 | 0.15483 | 0 | 0 | 0 | 0
[5 empty] | 2014-05-25 | 13時 | 0 | 0 | 0 | 0 | 0
[5 empty] | 2014-05-25 | 14時 | 0 | 0 | 0 | 0 | 0
[5 empty] | 2014-05-25 | 15時 | 0.94157 | 0 | 0 | 0 | 0
[5 empty] | 2014-05-25 | 16時 | 0.43773 | 0 | 0 | 0 | 0
[5 empty] | 2014-05-25 | 17時 | 1.0602 | 0 | 0 | 0 | 0
[5 empty] | 2014-05-25 | 18時 | 1.1477 | 0 | 0 | 0 | 0
[5 empty] | 2014-05-25 | 19時 | 0.48798 | 0 | 0 | 0 | 0
[5 empty] | 2014-05-25 | 20時 | 0.68427 | 0 | 0 | 0 | 0
[5 empty] | 2014-05-25 | 21時 | 0.82856 | 0 | 0 | 0 | 0
[5 empty] | 2014-05-25 | 22時 | 0.9275 | 0 | 0 | 0 | 0
[5 empty] | 2014-05-25 | 23時 | 0 | 0 | 0 | 0 | 0
[5 empty] | 2014-05-26 | 0時 | 0 | 0 | 0 | 0 | 0
[5 empty] | 2014-05-26 | 1時 | 0 | 0 | 0 | 0 | 0
[5 empty] | 2014-05-26 | 2時 | 0 | 0 | 0 | 0 | 0
[5 empty] | 2014-05-26 | 3時 | 0 | 0 | 0 | 0 | 0
[5 empty] | 2014-05-26 | 4時 | 0 | 0 | 0 | 0 | 0
[5 empty] | 2014-05-26 | 5時 | 4.3685 | 0 | 0 | 0 | 0
[5 empty] | 2014-05-26 | 6時 | 1.1409 | 0 | 0 | 0 | 0
[5 empty] | 2014-05-26 | 7時 | 0.81458 | 0 | 0 | 0 | 0
[5 empty] | 2014-05-26 | 8時 | 0.4319 | 0 | 0 | 0 | 0
[5 empty] | 2014-05-26 | 9時 | 0 | 0 | 0 | 0 | 0
[5 empty] | 2014-05-26 | 10時 | 0 | 0 | 0 | 0 | 0
[5 empty] | 2014-05-26 | 11時 | 0.28178 | 0 | 0 | 0 | 0
[5 empty] | 2014-05-26 | 12時 | 0.0092422 | 0 | 0 | 0 | 0
[5 empty] | 2014-05-26 | 13時 | 0 | 0 | 0 | 0 | 0
[5 empty] | 2014-05-26 | 14時 | 0 | 0 | 0 | 0 | 0
[5 empty] | 2014-05-26 | 15時 | 0.014952 | 0 | 0 | 0 | 0
[5 empty] | 2014-05-26 | 16時 | 0.0034249 | 0 | 0 | 0 | 0
[5 empty] | 2014-05-26 | 17時 | 0.073363 | 0 | 0 | 0 | 0
[5 empty] | 2014-05-26 | 18時 | 0.52556 | 0 | 0 | 0 | 0
[5 empty] | 2014-05-26 | 19時 | 0.075016 | 0 | 0 | 0 | 0
[5 empty] | 2014-05-26 | 20時 | 0.33936 | 0 | 0 | 0 | 0
[5 empty] | 2014-05-26 | 21時 | 0.64333 | 0 | 0 | 0 | 0
[5 empty] | 2014-05-26 | 22時 | 0.84079 | 0 | 0 | 0 | 0
[5 empty] | 2014-05-26 | 23時 | 0 | 0 | 0 | 0 | 0
[5 empty] | 2014-05-27 | 0時 | 0 | 0 | 0 | 0 | 0
[5 empty] | 2014-05-27 | 1時 | 0 | 0 | 0 | 0 | 0
[5 empty] | 2014-05-27 | 2時 | 0 | 0 | 0 | 0 | 0
[5 empty] | 2014-05-27 | 3時 | 0 | 0 | 0 | 0 | 0
[5 empty] | 2014-05-27 | 4時 | 0 | 0 | 0 | 0 | 0
[5 empty] | 2014-05-27 | 5時 | 0 | 0 | 0 | 0 | 0
[5 empty] | 2014-05-27 | 6時 | 0 | 0 | 0 | 0 | 0
[5 empty] | 2014-05-27 | 7時 | 2.8625 | 0 | 0 | 0 | 0
[5 empty] | 2014-05-27 | 8時 | 0.0070626 | 0 | 0 | 0 | 0
[5 empty] | 2014-05-27 | 9時 | 0.0019311 | 0 | 0 | 0 | 0
[5 empty] | 2014-05-27 | 10時 | 0.0003313 | 0 | 0 | 0 | 0
[5 empty] | 2014-05-27 | 11時 | 0 | 0 | 0 | 0 | 0
[5 empty] | 2014-05-27 | 12時 | 0 | 0 | 0 | 0 | 0
[5 empty] | 2014-05-27 | 13時 | 0 | 0 | 0 | 0 | 0
[5 empty] | 2014-05-27 | 14時 | 0 | 0 | 0 | 0 | 0
[5 empty] | 2014-05-27 | 15時 | 0 | 0 | 0 | 0 | 0
[5 empty] | 2014-05-27 | 16時 | 0 | 0 | 0 | 0 | 0
[5 empty] | 2014-05-27 | 17時 | 0 | 0 | 0 | 0 | 0
[5 empty] | 2014-05-27 | 18時 | 0 | 0 | 0 | 0 | 0
[5 empty] | 2014-05-27 | 19時 | 0.00024123 | 0 | 0 | 0 | 0
[5 empty] | 2014-05-27 | 20時 | 0.0022347 | 0 | 0 | 0 | 0
[5 empty] | 2014-05-27 | 21時 | 0.0041492 | 0 | 0 | 0 | 0
[5 empty] | 2014-05-27 | 22時 | 0 | 0 | 0 | 0 | 0
[5 empty] | 2014-05-27 | 23時 | 0 | 0 | 0 | 0 | 0
[5 empty] | 2014-05-28 | 0時 | 0 | 0 | 0 | 0 | 0
[5 empty] | 2014-05-28 | 1時 | 0 | 0 | 0 | 0 | 0
[5 empty] | 2014-05-28 | 2時 | 0 | 0 | 0 | 0 | 0
[5 empty] | 2014-05-28 | 3時 | 0 | 0 | 0 | 0 | 0
[5 empty] | 2014-05-28 | 4時 | 0 | 0 | 0 | 0 | 0
[5 empty] | 2014-05-28 | 5時 | 0 | 0 | 0 | 0 | 0
[5 empty] | 2014-05-28 | 6時 | 0 | 0 | 0 | 0 | 0
[5 empty] | 2014-05-28 | 7時 | 1.2808 | 0 | 0 | 0 | 0
[5 empty] | 2014-05-28 | 8時 | 0.0095429 | 0 | 0 | 0 | 0
[5 empty] | 2014-05-28 | 9時 | 0.0027274 | 0 | 0 | 0 | 0
[5 empty] | 2014-05-28 | 10時 | 0.0014938 | 0 | 0 | 0 | 0
[5 empty] | 2014-05-28 | 11時 | 0.0027135 | 0 | 0 | 0 | 0
[5 empty] | 2014-05-28 | 12時 | 0.0037324 | 0 | 0 | 0 | 0
[5 empty] | 2014-05-28 | 13時 | 0 | 0 | 0 | 0 | 0
[5 empty] | 2014-05-28 | 14時 | 0 | 0 | 0 | 0 | 0
[5 empty] | 2014-05-28 | 15時 | 0.0077196 | 0 | 0 | 0 | 0
[5 empty] | 2014-05-28 | 16時 | 0.00351 | 0 | 0 | 0 | 0
[5 empty] | 2014-05-28 | 17時 | 0.0076347 | 0 | 0 | 0 | 0
[5 empty] | 2014-05-28 | 18時 | 0.0016089 | 0 | 0 | 0 | 0
[5 empty] | 2014-05-28 | 19時 | 0.0074298 | 0 | 0 | 0 | 0
[5 empty] | 2014-05-28 | 20時 | 0.0091875 | 0 | 0 | 0 | 0
[5 empty] | 2014-05-28 | 21時 | 0.012605 | 0 | 0 | 0 | 0
[5 empty] | 2014-05-28 | 22時 | 0 | 0 | 0 | 0 | 0
[5 empty] | 2014-05-28 | 23時 | 0 | 0 | 0 | 0 | 0
[5 empty] | 2014-05-29 | 0時 | 0 | 0 | 0 | 0 | 0
[5 empty] | 2014-05-29 | 1時 | 0 | 0 | 0 | 0 | 0
[5 empty] | 2014-05-29 | 2時 | 0 | 0 | 0 | 0 | 0
[5 empty] | 2014-05-29 | 3時 | 0 | 0 | 0 | 0 | 0
[5 empty] | 2014-05-29 | 4時 | 0 | 0 | 0 | 0 | 0
[5 empty] | 2014-05-29 | 5時 | 2.369 | 0 | 0 | 0 | 0
[5 empty] | 2014-05-29 | 6時 | 0.005149 | 0 | 0 | 0 | 0
[5 empty] | 2014-05-29 | 7時 | 0.0027178 | 0 | 0 | 0 | 0
[5 empty] | 2014-05-29 | 8時 | 0 | 0 | 0 | 0 | 0
[5 empty] | 2014-05-29 | 9時 | 0 | 0 | 0 | 0 | 0
[5 empty] | 2014-05-29 | 10時 | 0 | 0 | 0 | 0 | 0
[5 empty] | 2014-05-29 | 11時 | 0.00032969 | 0 | 0 | 0 | 0
[5 empty] | 2014-05-29 | 12時 | 0 | 0 | 0 | 0 | 0
[5 empty] | 2014-05-29 | 13時 | 0 | 0 | 0 | 0 | 0
[5 empty] | 2014-05-29 | 14時 | 0 | 0 | 0 | 0 | 0
[5 empty] | 2014-05-29 | 15時 | 0.00018626 | 0 | 0 | 0 | 0
[5 empty] | 2014-05-29 | 16時 | 0 | 0 | 0 | 0 | 0
[5 empty] | 2014-05-29 | 17時 | 0.001262 | 0 | 0 | 0 | 0
[5 empty] | 2014-05-29 | 18時 | 0.0031846 | 0 | 0 | 0 | 0
[5 empty] | 2014-05-29 | 19時 | 0.00071225 | 0 | 0 | 0 | 0
[5 empty] | 2014-05-29 | 20時 | 0.0025813 | 0 | 0 | 0 | 0
[5 empty] | 2014-05-29 | 21時 | 0.0039698 | 0 | 0 | 0 | 0
[5 empty] | 2014-05-29 | 22時 | 0.013974 | 0 | 0 | 0 | 0
[5 empty] | 2014-05-29 | 23時 | 0 | 0 | 0 | 0 | 0
[5 empty] | 2014-05-30 | 0時 | 0 | 0 | 0 | 0 | 0
[5 empty] | 2014-05-30 | 1時 | 0 | 0 | 0 | 0 | 0
[5 empty] | 2014-05-30 | 2時 | 0 | 0 | 0 | 0 | 0
[5 empty] | 2014-05-30 | 3時 | 0 | 0 | 0 | 0 | 0
[5 empty] | 2014-05-30 | 4時 | 0 | 0 | 0 | 0 | 0
[5 empty] | 2014-05-30 | 5時 | 2.0863 | 0 | 0 | 0 | 0
[5 empty] | 2014-05-30 | 6時 | 0.099057 | 0 | 0 | 0 | 0
[5 empty] | 2014-05-30 | 7時 | 0.0071311 | 0 | 0 | 0 | 0
[5 empty] | 2014-05-30 | 8時 | 0.0028508 | 0 | 0 | 0 | 0
[5 empty] | 2014-05-30 | 9時 | 0 | 0 | 0 | 0 | 0
[5 empty] | 2014-05-30 | 10時 | 0 | 0 | 0 | 0 | 0
[5 empty] | 2014-05-30 | 11時 | 0.0033658 | 0 | 0 | 0 | 0
[5 empty] | 2014-05-30 | 12時 | 0 | 0 | 0 | 0 | 0
[5 empty] | 2014-05-30 | 13時 | 0 | 0 | 0 | 0 | 0
[5 empty] | 2014-05-30 | 14時 | 0 | 0 | 0 | 0 | 0
[5 empty] | 2014-05-30 | 15時 | 0 | 0 | 0 | 0 | 0
[5 empty] | 2014-05-30 | 16時 | 0 | 0 | 0 | 0 | 0
[5 empty] | 2014-05-30 | 17時 | 0 | 0 | 0 | 0 | 0
[5 empty] | 2014-05-30 | 18時 | 0 | 0 | 0 | 0 | 0
[5 empty] | 2014-05-30 | 19時 | 0 | 0 | 0 | 0 | 0
[5 empty] | 2014-05-30 | 20時 | 0.0011779 | 0 | 0 | 0 | 0
[5 empty] | 2014-05-30 | 21時 | 0.0029617 | 0 | 0 | 0 | 0
[5 empty] | 2014-05-30 | 22時 | 0.0039544 | 0 | 0 | 0 | 0
[5 empty] | 2014-05-30 | 23時 | 0 | 0 | 0 | 0 | 0
[5 empty] | 2014-05-31 | 0時 | 0 | 0 | 0 | 0 | 0
[5 empty] | 2014-05-31 | 1時 | 0 | 0 | 0 | 0 | 0
[5 empty] | 2014-05-31 | 2時 | 0 | 0 | 0 | 0 | 0
[5 empty] | 2014-05-31 | 3時 | 0 | 0 | 0 | 0 | 0
[5 empty] | 2014-05-31 | 4時 | 0 | 0 | 0 | 0 | 0
[5 empty] | 2014-05-31 | 5時 | 1.0964 | 0 | 0 | 0 | 0
[5 empty] | 2014-05-31 | 6時 | 0.0038609 | 0 | 0 | 0 | 0
[5 empty] | 2014-05-31 | 7時 | 0.0017577 | 0 | 0 | 0 | 0
[5 empty] | 2014-05-31 | 8時 | 0 | 0 | 0 | 0 | 0
[5 empty] | 2014-05-31 | 9時 | 0 | 0 | 0 | 0 | 0
[5 empty] | 2014-05-31 | 10時 | 0 | 0 | 0 | 0 | 0
[5 empty] | 2014-05-31 | 11時 | 0 | 0 | 0 | 0 | 0
[5 empty] | 2014-05-31 | 12時 | 0 | 0 | 0 | 0 | 0
[5 empty] | 2014-05-31 | 13時 | 0 | 0 | 0 | 0 | 0
[5 empty] | 2014-05-31 | 14時 | 0 | 0 | 0 | 0 | 0
[5 empty] | 2014-05-31 | 15時 | 0 | 0 | 0 | 0 | 0
[5 empty] | 2014-05-31 | 16時 | 0 | 0 | 0 | 0 | 0
[5 empty] | 2014-05-31 | 17時 | 0 | 0 | 0 | 0 | 0
[5 empty] | 2014-05-31 | 18時 | 0 | 0 | 0 | 0 | 0
[5 empty] | 2014-05-31 | 19時 | 0 | 0 | 0 | 0 | 0
[5 empty] | 2014-05-31 | 20時 | 0 | 0 | 0 | 0 | 0
[5 empty] | 2014-05-31 | 21時 | 0 | 0 | 0 | 0 | 0
[5 empty] | 2014-05-31 | 22時 | 0 | 0 | 0 | 0 | 0
[5 empty] | 2014-05-31 | 23時 | 0 | 0 | 0 | 0 | 0
[5 empty] | 2014-06-01 | 0時 | 0 | 0 | 0 | 0 | 0
[5 empty] | 2014-06-01 | 1時 | 0 | 0 | 0 | 0 | 0
[5 empty] | 2014-06-01 | 2時 | 0 | 0 | 0 | 0 | 0
[5 empty] | 2014-06-01 | 3時 | 0 | 0 | 0 | 0 | 0
[5 empty] | 2014-06-01 | 4時 | 0 | 0 | 0 | 0 | 0
[5 empty] | 2014-06-01 | 5時 | 0 | 0 | 0 | 0 | 0
[5 empty] | 2014-06-01 | 6時 | 0 | 0 | 0 | 0 | 0
[5 empty] | 2014-06-01 | 7時 | 0 | 0 | 0 | 0 | 0
[5 empty] | 2014-06-01 | 8時 | 0 | 0 | 0 | 0 | 0
[5 empty] | 2014-06-01 | 9時 | 0 | 0 | 0 | 0 | 0
[5 empty] | 2014-06-01 | 10時 | 0 | 0 | 0 | 0 | 0
[5 empty] | 2014-06-01 | 11時 | 0 | 0 | 0 | 0 | 0
[5 empty] | 2014-06-01 | 12時 | 0 | 0 | 0 | 0 | 0
[5 empty] | 2014-06-01 | 13時 | 0 | 0 | 0 | 0 | 0
[5 empty] | 2014-06-01 | 14時 | 0 | 0 | 0 | 0 | 0
[5 empty] | 2014-06-01 | 15時 | 0 | 0 | 0 | 0 | 0
[5 empty] | 2014-06-01 | 16時 | 0 | 0 | 0 | 0 | 0
[5 empty] | 2014-06-01 | 17時 | 0 | 0 | 0 | 0 | 0
[5 empty] | 2014-06-01 | 18時 | 0 | 0 | 0 | 0 | 0
[5 empty] | 2014-06-01 | 19時 | 0 | 0 | 0 | 0 | 0
[5 empty] | 2014-06-01 | 20時 | 0 | 0 | 0 | 0 | 0
[5 empty] | 2014-06-01 | 21時 | 0 | 0 | 0 | 0 | 0
[5 empty] | 2014-06-01 | 22時 | 0 | 0 | 0 | 0 | 0
[5 empty] | 2014-06-01 | 23時 | 0 | 0 | 0 | 0 | 0
[5 empty] | 2014-06-02 | 0時 | 0 | 0 | 0 | 0 | 0
[5 empty] | 2014-06-02 | 1時 | 0 | 0 | 0 | 0 | 0
[5 empty] | 2014-06-02 | 2時 | 0 | 0 | 0 | 0 | 0
[5 empty] | 2014-06-02 | 3時 | 0 | 0 | 0 | 0 | 0
[5 empty] | 2014-06-02 | 4時 | 0 | 0 | 0 | 0 | 0
[5 empty] | 2014-06-02 | 5時 | 0 | 0 | 0 | 0 | 0
[5 empty] | 2014-06-02 | 6時 | 0 | 0 | 0 | 0 | 0
[5 empty] | 2014-06-02 | 7時 | 0 | 0 | 0 | 0 | 0
[5 empty] | 2014-06-02 | 8時 | 0 | 0 | 0 | 0 | 0
[5 empty] | 2014-06-02 | 9時 | 0 | 0 | 0 | 0 | 0
[5 empty] | 2014-06-02 | 10時 | 0 | 0 | 0 | 0 | 0
[5 empty] | 2014-06-02 | 11時 | 0 | 0 | 0 | 0 | 0
[5 empty] | 2014-06-02 | 12時 | 0 | 0 | 0 | 0 | 0
[5 empty] | 2014-06-02 | 13時 | 0 | 0 | 0 | 0 | 0
[5 empty] | 2014-06-02 | 14時 | 0 | 0 | 0 | 0 | 0
[5 empty] | 2014-06-02 | 15時 | 0 | 0 | 0 | 0 | 0
[5 empty] | 2014-06-02 | 16時 | 0 | 0 | 0 | 0 | 0
[5 empty] | 2014-06-02 | 17時 | 0 | 0 | 0 | 0 | 0
[5 empty] | 2014-06-02 | 18時 | 0 | 0 | 0 | 0 | 0
[5 empty] | 2014-06-02 | 19時 | 0 | 0 | 0 | 0 | 0
[5 empty] | 2014-06-02 | 20時 | 0 | 0 | 0 | 0 | 0
[5 empty] | 2014-06-02 | 21時 | 0 | 0 | 0 | 0 | 0
[5 empty] | 2014-06-02 | 22時 | 0 | 0 | 0 | 0 | 0
[5 empty] | 2014-06-02 | 23時 | 0 | 0 | 0 | 0 | 0
[5 empty] | 2014-06-03 | 0時 | 0 | 0 | 0 | 0 | 0
[5 empty] | 2014-06-03 | 1時 | 0 | 0 | 0 | 0 | 0
[5 empty] | 2014-06-03 | 2時 | 0 | 0 | 0 | 0 | 0
[5 empty] | 2014-06-03 | 3時 | 0 | 0 | 0 | 0 | 0
[5 empty] | 2014-06-03 | 4時 | 0 | 0 | 0 | 0 | 0
[5 empty] | 2014-06-03 | 5時 | 0 | 0 | 0 | 0 | 0
[5 empty] | 2014-06-03 | 6時 | 0 | 0 | 0 | 0 | 0
[5 empty] | 2014-06-03 | 7時 | 0 | 0 | 0 | 0 | 0
[5 empty] | 2014-06-03 | 8時 | 0 | 0 | 0 | 0 | 0
[5 empty] | 2014-06-03 | 9時 | 0 | 0 | 0 | 0 | 0
[5 empty] | 2014-06-03 | 10時 | 0 | 0 | 0 | 0 | 0
[5 empty] | 2014-06-03 | 11時 | 0 | 0 | 0 | 0 | 0
[5 empty] | 2014-06-03 | 12時 | 0 | 0 | 0 | 0 | 0
[5 empty] | 2014-06-03 | 13時 | 0 | 0 | 0 | 0 | 0
[5 empty] | 2014-06-03 | 14時 | 0 | 0 | 0 | 0 | 0
[5 empty] | 2014-06-03 | 15時 | 0 | 0 | 0 | 0 | 0
[5 empty] | 2014-06-03 | 16時 | 0 | 0 | 0 | 0 | 0
[5 empty] | 2014-06-03 | 17時 | 0 | 0 | 0 | 0 | 0
[5 empty] | 2014-06-03 | 18時 | 0 | 0 | 0 | 0 | 0
[5 empty] | 2014-06-03 | 19時 | 0 | 0 | 0 | 0 | 0
[5 empty] | 2014-06-03 | 20時 | 0 | 0 | 0 | 0 | 0
[5 empty] | 2014-06-03 | 21時 | 0 | 0 | 0 | 0 | 0
[5 empty] | 2014-06-03 | 22時 | 0 | 0 | 0 | 0 | 0
[5 empty] | 2014-06-03 | 23時 | 0 | 0 | 0 | 0 | 0
[5 empty] | 2014-06-04 | 0時 | 0 | 0 | 0 | 0 | 0
[5 empty] | 2014-06-04 | 1時 | 0 | 0 | 0 | 0 | 0
[5 empty] | 2014-06-04 | 2時 | 0 | 0 | 0 | 0 | 0
[5 empty] | 2014-06-04 | 3時 | 0 | 0 | 0 | 0 | 0
[5 empty] | 2014-06-04 | 4時 | 0 | 0 | 0 | 0 | 0
[5 empty] | 2014-06-04 | 5時 | 0 | 0 | 0 | 0 | 0
[5 empty] | 2014-06-04 | 6時 | 0 | 0 | 0 | 0 | 0
[5 empty] | 2014-06-04 | 7時 | 0 | 0 | 0 | 0 | 0
[5 empty] | 2014-06-04 | 8時 | 0 | 0 | 0 | 0 | 0
[5 empty] | 2014-06-04 | 9時 | 0 | 0 | 0 | 0 | 0
[5 empty] | 2014-06-04 | 10時 | 0 | 0 | 0 | 0 | 0
[5 empty] | 2014-06-04 | 11時 | 0 | 0 | 0 | 0 | 0
[5 empty] | 2014-06-04 | 12時 | 0 | 0 | 0 | 0 | 0
[5 empty] | 2014-06-04 | 13時 | 0 | 0 | 0 | 0 | 0
[5 empty] | 2014-06-04 | 14時 | 0 | 0 | 0 | 0 | 0
[5 empty] | 2014-06-04 | 15時 | 0 | 0 | 0 | 0 | 0
[5 empty] | 2014-06-04 | 16時 | 0 | 0 | 0 | 0 | 0
[5 empty] | 2014-06-04 | 17時 | 0 | 0 | 0 | 0 | 0
[5 empty] | 2014-06-04 | 18時 | 0 | 0 | 0 | 0 | 0
[5 empty] | 2014-06-04 | 19時 | 0 | 0 | 0 | 0 | 0
[5 empty] | 2014-06-04 | 20時 | 0 | 0 | 0 | 0 | 0
[5 empty] | 2014-06-04 | 21時 | 0 | 0 | 0 | 0 | 0
[5 empty] | 2014-06-04 | 22時 | 0 | 0 | 0 | 0 | 0
[5 empty] | 2014-06-04 | 23時 | 0 | 0 | 0 | 0 | 0
[5 empty] | 2014-06-05 | 0時 | 0 | 0 | 0 | 0 | 0
[5 empty] | 2014-06-05 | 1時 | 0 | 0 | 0 | 0 | 0
[5 empty] | 2014-06-05 | 2時 | 0 | 0 | 0 | 0 | 0
[5 empty] | 2014-06-05 | 3時 | 0 | 0 | 0 | 0 | 0
[5 empty] | 2014-06-05 | 4時 | 0 | 0 | 0 | 0 | 0
[5 empty] | 2014-06-05 | 5時 | 0 | 0 | 0 | 0 | 0
[5 empty] | 2014-06-05 | 6時 | 0 | 0 | 0 | 0 | 0
[5 empty] | 2014-06-05 | 7時 | 0 | 0 | 0 | 0 | 0
[5 empty] | 2014-06-05 | 8時 | 0 | 0 | 0 | 0 | 0
[5 empty] | 2014-06-05 | 9時 | 0 | 0 | 0 | 0 | 0
[5 empty] | 2014-06-05 | 10時 | 0 | 0 | 0 | 0 | 0
[5 empty] | 2014-06-05 | 11時 | 0 | 0 | 0 | 0 | 0
[5 empty] | 2014-06-05 | 12時 | 0 | 0 | 0 | 0 | 0
[5 empty] | 2014-06-05 | 13時 | 0 | 0 | 0 | 0 | 0
[5 empty] | 2014-06-05 | 14時 | 0 | 0 | 0 | 0 | 0
[5 empty] | 2014-06-05 | 15時 | 0 | 0 | 0 | 0 | 0
[5 empty] | 2014-06-05 | 16時 | 0 | 0 | 0 | 0 | 0
[5 empty] | 2014-06-05 | 17時 | 0 | 0 | 0 | 0 | 0
[5 empty] | 2014-06-05 | 18時 | 0 | 0 | 0 | 0 | 0
[5 empty] | 2014-06-05 | 19時 | 0 | 0 | 0 | 0 | 0
[5 empty] | 2014-06-05 | 20時 | 0 | 0 | 0 | 0 | 0
[5 empty] | 2014-06-05 | 21時 | 0 | 0 | 0 | 0 | 0
[5 empty] | 2014-06-05 | 22時 | 0 | 0 | 0 | 0 | 0
[5 empty] | 2014-06-05 | 23時 | 0 | 0 | 0 | 0 | 0
[5 empty] | 2014-06-06 | 0時 | 0 | 0 | 0 | 0 | 0
[5 empty] | 2014-06-06 | 1時 | 0 | 0 | 0 | 0 | 0
[5 empty] | 2014-06-06 | 2時 | 0 | 0 | 0 | 0 | 0
[5 empty] | 2014-06-06 | 3時 | 0 | 0 | 0 | 0 | 0
[5 empty] | 2014-06-06 | 4時 | 0 | 0 | 0 | 0 | 0
[5 empty] | 2014-06-06 | 5時 | 0 | 0 | 0 | 0 | 0
[5 empty] | 2014-06-06 | 6時 | 0 | 0 | 0 | 0 | 0
[5 empty] | 2014-06-06 | 7時 | 0 | 0 | 0 | 0 | 0
[5 empty] | 2014-06-06 | 8時 | 0 | 0 | 0 | 0 | 0
[5 empty] | 2014-06-06 | 9時 | 0 | 0 | 0 | 0 | 0
[5 empty] | 2014-06-06 | 10時 | 0 | 0 | 0 | 0 | 0
[5 empty] | 2014-06-06 | 11時 | 0 | 0 | 0 | 0 | 0
[5 empty] | 2014-06-06 | 12時 | 0 | 0 | 0 | 0 | 0
[5 empty] | 2014-06-06 | 13時 | 0 | 0 | 0 | 0 | 0
[5 empty] | 2014-06-06 | 14時 | 0 | 0 | 0 | 0 | 0
[5 empty] | 2014-06-06 | 15時 | 0 | 0 | 0 | 0 | 0
[5 empty] | 2014-06-06 | 16時 | 0 | 0 | 0 | 0 | 0
[5 empty] | 2014-06-06 | 17時 | 0 | 0 | 0 | 0 | 0
[5 empty] | 2014-06-06 | 18時 | 0 | 0 | 0 | 0 | 0
[5 empty] | 2014-06-06 | 19時 | 0 | 0 | 0 | 0 | 0
[5 empty] | 2014-06-06 | 20時 | 0 | 0 | 0 | 0 | 0
[5 empty] | 2014-06-06 | 21時 | 0 | 0 | 0 | 0 | 0
[5 empty] | 2014-06-06 | 22時 | 0 | 0 | 0 | 0 | 0
[5 empty] | 2014-06-06 | 23時 | 0 | 0 | 0 | 0 | 0
[5 empty] | 2014-06-07 | 0時 | 0 | 0 | 0 | 0 | 0
[5 empty] | 2014-06-07 | 1時 | 0 | 0 | 0 | 0 | 0
[5 empty] | 2014-06-07 | 2時 | 0 | 0 | 0 | 0 | 0
[5 empty] | 2014-06-07 | 3時 | 0 | 0 | 0 | 0 | 0
[5 empty] | 2014-06-07 | 4時 | 0 | 0 | 0 | 0 | 0
[5 empty] | 2014-06-07 | 5時 | 0 | 0 | 0 | 0 | 0
[5 empty] | 2014-06-07 | 6時 | 0 | 0 | 0 | 0 | 0
[5 empty] | 2014-06-07 | 7時 | 0 | 0 | 0 | 0 | 0
[5 empty] | 2014-06-07 | 8時 | 0 | 0 | 0 | 0 | 0
[5 empty] | 2014-06-07 | 9時 | 0 | 0 | 0 | 0 | 0
[5 empty] | 2014-06-07 | 10時 | 0 | 0 | 0 | 0 | 0
[5 empty] | 2014-06-07 | 11時 | 0 | 0 | 0 | 0 | 0
[5 empty] | 2014-06-07 | 12時 | 0 | 0 | 0 | 0 | 0
[5 empty] | 2014-06-07 | 13時 | 0 | 0 | 0 | 0 | 0
[5 empty] | 2014-06-07 | 14時 | 0 | 0 | 0 | 0 | 0
[5 empty] | 2014-06-07 | 15時 | 0 | 0 | 0 | 0 | 0
[5 empty] | 2014-06-07 | 16時 | 0 | 0 | 0 | 0 | 0
[5 empty] | 2014-06-07 | 17時 | 0 | 0 | 0 | 0 | 0
[5 empty] | 2014-06-07 | 18時 | 0 | 0 | 0 | 0 | 0
[5 empty] | 2014-06-07 | 19時 | 0 | 0 | 0 | 0 | 0
[5 empty] | 2014-06-07 | 20時 | 0 | 0 | 0 | 0 | 0
[5 empty] | 2014-06-07 | 21時 | 0 | 0 | 0 | 0 | 0
[5 empty] | 2014-06-07 | 22時 | 0 | 0 | 0 | 0 | 0
[5 empty] | 2014-06-07 | 23時 | 0 | 0 | 0 | 0 | 0
[5 empty] | 2014-06-08 | 0時 | 0 | 0 | 0 | 0 | 0
[5 empty] | 2014-06-08 | 1時 | 0 | 0 | 0 | 0 | 0
[5 empty] | 2014-06-08 | 2時 | 0 | 0 | 0 | 0 | 0
[5 empty] | 2014-06-08 | 3時 | 0 | 0 | 0 | 0 | 0
[5 empty] | 2014-06-08 | 4時 | 0 | 0 | 0 | 0 | 0
[5 empty] | 2014-06-08 | 5時 | 0 | 0 | 0 | 0 | 0
[5 empty] | 2014-06-08 | 6時 | 0 | 0 | 0 | 0 | 0
[5 empty] | 2014-06-08 | 7時 | 0 | 0 | 0 | 0 | 0
[5 empty] | 2014-06-08 | 8時 | 0 | 0 | 0 | 0 | 0
[5 empty] | 2014-06-08 | 9時 | 0 | 0 | 0 | 0 | 0
[5 empty] | 2014-06-08 | 10時 | 0 | 0 | 0 | 0 | 0
[5 empty] | 2014-06-08 | 11時 | 0 | 0 | 0 | 0 | 0
[5 empty] | 2014-06-08 | 12時 | 0 | 0 | 0 | 0 | 0
[5 empty] | 2014-06-08 | 13時 | 0 | 0 | 0 | 0 | 0
[5 empty] | 2014-06-08 | 14時 | 0 | 0 | 0 | 0 | 0
[5 empty] | 2014-06-08 | 15時 | 0 | 0 | 0 | 0 | 0
[5 empty] | 2014-06-08 | 16時 | 0 | 0 | 0 | 0 | 0
[5 empty] | 2014-06-08 | 17時 | 0 | 0 | 0 | 0 | 0
[5 empty] | 2014-06-08 | 18時 | 0 | 0 | 0 | 0 | 0
[5 empty] | 2014-06-08 | 19時 | 0 | 0 | 0 | 0 | 0
[5 empty] | 2014-06-08 | 20時 | 0 | 0 | 0 | 0 | 0
[5 empty] | 2014-06-08 | 21時 | 0 | 0 | 0 | 0 | 0
[5 empty] | 2014-06-08 | 22時 | 0 | 0 | 0 | 0 | 0
[5 empty] | 2014-06-08 | 23時 | 0 | 0 | 0 | 0 | 0
[5 empty] | 2014-06-09 | 0時 | 0 | 0 | 0 | 0 | 0
[5 empty] | 2014-06-09 | 1時 | 0 | 0 | 0 | 0 | 0
[5 empty] | 2014-06-09 | 2時 | 0 | 0 | 0 | 0 | 0
[5 empty] | 2014-06-09 | 3時 | 0 | 0 | 0 | 0 | 0
[5 empty] | 2014-06-09 | 4時 | 0 | 0 | 0 | 0 | 0
[5 empty] | 2014-06-09 | 5時 | 0 | 0 | 0 | 0 | 0
[5 empty] | 2014-06-09 | 6時 | 0 | 0 | 0 | 0 | 0
[5 empty] | 2014-06-09 | 7時 | 0 | 0 | 0 | 0 | 0
[5 empty] | 2014-06-09 | 8時 | 0 | 0 | 0 | 0 | 0
[5 empty] | 2014-06-09 | 9時 | 0 | 0 | 0 | 0 | 0
[5 empty] | 2014-06-09 | 10時 | 0 | 0 | 0 | 0 | 0
[5 empty] | 2014-06-09 | 11時 | 0 | 0 | 0 | 0 | 0
[5 empty] | 2014-06-09 | 12時 | 0 | 0 | 0 | 0 | 0
[5 empty] | 2014-06-09 | 13時 | 0 | 0 | 0 | 0 | 0
[5 empty] | 2014-06-09 | 14時 | 0 | 0 | 0 | 0 | 0
[5 empty] | 2014-06-09 | 15時 | 0 | 0 | 0 | 0 | 0
[5 empty] | 2014-06-09 | 16時 | 0 | 0 | 0 | 0 | 0
[5 empty] | 2014-06-09 | 17時 | 0 | 0 | 0 | 0 | 0
[5 empty] | 2014-06-09 | 18時 | 0 | 0 | 0 | 0 | 0
[5 empty] | 2014-06-09 | 19時 | 0 | 0 | 0 | 0 | 0
[5 empty] | 2014-06-09 | 20時 | 0 | 0 | 0 | 0 | 0
[5 empty] | 2014-06-09 | 21時 | 0 | 0 | 0 | 0 | 0
[5 empty] | 2014-06-09 | 22時 | 0 | 0 | 0 | 0 | 0
[5 empty] | 2014-06-09 | 23時 | 0 | 0 | 0 | 0 | 0
[5 empty] | 2014-06-10 | 0時 | 0 | 0 | 0 | 0 | 0
[5 empty] | 2014-06-10 | 1時 | 0 | 0 | 0 | 0 | 0
[5 empty] | 2014-06-10 | 2時 | 0 | 0 | 0 | 0 | 0
[5 empty] | 2014-06-10 | 3時 | 0 | 0 | 0 | 0 | 0
[5 empty] | 2014-06-10 | 4時 | 0 | 0 | 0 | 0 | 0
[5 empty] | 2014-06-10 | 5時 | 0 | 0 | 0 | 0 | 0
[5 empty] | 2014-06-10 | 6時 | 0 | 0 | 0 | 0 | 0
[5 empty] | 2014-06-10 | 7時 | 0 | 0 | 0 | 0 | 0
[5 empty] | 2014-06-10 | 8時 | 0 | 0 | 0 | 0 | 0
[5 empty] | 2014-06-10 | 9時 | 0 | 0 | 0 | 0 | 0
[5 empty] | 2014-06-10 | 10時 | 0 | 0 | 0 | 0 | 0
[5 empty] | 2014-06-10 | 11時 | 0 | 0 | 0 | 0 | 0
[5 empty] | 2014-06-10 | 12時 | 0 | 0 | 0 | 0 | 0
[5 empty] | 2014-06-10 | 13時 | 0 | 0 | 0 | 0 | 0
[5 empty] | 2014-06-10 | 14時 | 0 | 0 | 0 | 0 | 0
[5 empty] | 2014-06-10 | 15時 | 0 | 0 | 0 | 0 | 0
[5 empty] | 2014-06-10 | 16時 | 0 | 0 | 0 | 0 | 0
[5 empty] | 2014-06-10 | 17時 | 0 | 0 | 0 | 0 | 0
[5 empty] | 2014-06-10 | 18時 | 0 | 0 | 0 | 0 | 0
[5 empty] | 2014-06-10 | 19時 | 0 | 0 | 0 | 0 | 0
[5 empty] | 2014-06-10 | 20時 | 0 | 0 | 0 | 0 | 0
[5 empty] | 2014-06-10 | 21時 | 0 | 0 | 0 | 0 | 0
[5 empty] | 2014-06-10 | 22時 | 0 | 0 | 0 | 0 | 0
[5 empty] | 2014-06-10 | 23時 | 0 | 0 | 0 | 0 | 0
[5 empty] | 2014-06-11 | 0時 | 0 | 0 | 0 | 0 | 0
[5 empty] | 2014-06-11 | 1時 | 0 | 0 | 0 | 0 | 0
[5 empty] | 2014-06-11 | 2時 | 0 | 0 | 0 | 0 | 0
[5 empty] | 2014-06-11 | 3時 | 0 | 0 | 0 | 0 | 0
[5 empty] | 2014-06-11 | 4時 | 0 | 0 | 0 | 0 | 0
[5 empty] | 2014-06-11 | 5時 | 0 | 0 | 0 | 0 | 0
[5 empty] | 2014-06-11 | 6時 | 0 | 0 | 0 | 0 | 0
[5 empty] | 2014-06-11 | 7時 | 0 | 0 | 0 | 0 | 0
[5 empty] | 2014-06-11 | 8時 | 0 | 0 | 0 | 0 | 0
[5 empty] | 2014-06-11 | 9時 | 0 | 0 | 0 | 0 | 0
[5 empty] | 2014-06-11 | 10時 | 0 | 0 | 0 | 0 | 0
[5 empty] | 2014-06-11 | 11時 | 0 | 0 | 0 | 0 | 0
[5 empty] | 2014-06-11 | 12時 | 0 | 0 | 0 | 0 | 0
[5 empty] | 2014-06-11 | 13時 | 0 | 0 | 0 | 0 | 0
[5 empty] | 2014-06-11 | 14時 | 0 | 0 | 0 | 0 | 0
[5 empty] | 2014-06-11 | 15時 | 0 | 0 | 0 | 0 | 0
[5 empty] | 2014-06-11 | 16時 | 0 | 0 | 0 | 0 | 0
[5 empty] | 2014-06-11 | 17時 | 0 | 0 | 0 | 0 | 0
[5 empty] | 2014-06-11 | 18時 | 0 | 0 | 0 | 0 | 0
[5 empty] | 2014-06-11 | 19時 | 0 | 0 | 0 | 0 | 0
[5 empty] | 2014-06-11 | 20時 | 0 | 0 | 0 | 0 | 0
[5 empty] | 2014-06-11 | 21時 | 0 | 0 | 0 | 0 | 0
[5 empty] | 2014-06-11 | 22時 | 0 | 0 | 0 | 0 | 0
[5 empty] | 2014-06-11 | 23時 | 0 | 0 | 0 | 0 | 0
[5 empty] | 2014-06-12 | 0時 | 0 | 0 | 0 | 0 | 0
[5 empty] | 2014-06-12 | 1時 | 0 | 0 | 0 | 0 | 0
[5 empty] | 2014-06-12 | 2時 | 0 | 0 | 0 | 0 | 0
[5 empty] | 2014-06-12 | 3時 | 0 | 0 | 0 | 0 | 0
[5 empty] | 2014-06-12 | 4時 | 0 | 0 | 0 | 0 | 0
[5 empty] | 2014-06-12 | 5時 | 0 | 0 | 0 | 0 | 0
[5 empty] | 2014-06-12 | 6時 | 0 | 0 | 0 | 0 | 0
[5 empty] | 2014-06-12 | 7時 | 0 | 0 | 0 | 0 | 0
[5 empty] | 2014-06-12 | 8時 | 0 | 0 | 0 | 0 | 0
[5 empty] | 2014-06-12 | 9時 | 0 | 0 | 0 | 0 | 0
[5 empty] | 2014-06-12 | 10時 | 0 | 0 | 0 | 0 | 0
[5 empty] | 2014-06-12 | 11時 | 0 | 0 | 0 | 0 | 0
[5 empty] | 2014-06-12 | 12時 | 0 | 0 | 0 | 0 | 0
[5 empty] | 2014-06-12 | 13時 | 0 | 0 | 0 | 0 | 0
[5 empty] | 2014-06-12 | 14時 | 0 | 0 | 0 | 0 | 0
[5 empty] | 2014-06-12 | 15時 | 0 | 0 | 0 | 0 | 0
[5 empty] | 2014-06-12 | 16時 | 0 | 0 | 0 | 0 | 0
[5 empty] | 2014-06-12 | 17時 | 0 | 0 | 0 | 0 | 0
[5 empty] | 2014-06-12 | 18時 | 0 | 0 | 0 | 0 | 0
[5 empty] | 2014-06-12 | 19時 | 0 | 0 | 0 | 0 | 0
[5 empty] | 2014-06-12 | 20時 | 0 | 0 | 0 | 0 | 0
[5 empty] | 2014-06-12 | 21時 | 0 | 0 | 0 | 0 | 0
[5 empty] | 2014-06-12 | 22時 | 0 | 0 | 0 | 0 | 0
[5 empty] | 2014-06-12 | 23時 | 0 | 0 | 0 | 0 | 0
[5 empty] | 2014-06-13 | 0時 | 0 | 0 | 0 | 0 | 0
[5 empty] | 2014-06-13 | 1時 | 0 | 0 | 0 | 0 | 0
[5 empty] | 2014-06-13 | 2時 | 0 | 0 | 0 | 0 | 0
[5 empty] | 2014-06-13 | 3時 | 0 | 0 | 0 | 0 | 0
[5 empty] | 2014-06-13 | 4時 | 0 | 0 | 0 | 0 | 0
[5 empty] | 2014-06-13 | 5時 | 0 | 0 | 0 | 0 | 0
[5 empty] | 2014-06-13 | 6時 | 0 | 0 | 0 | 0 | 0
[5 empty] | 2014-06-13 | 7時 | 0 | 0 | 0 | 0 | 0
[5 empty] | 2014-06-13 | 8時 | 0 | 0 | 0 | 0 | 0
[5 empty] | 2014-06-13 | 9時 | 0 | 0 | 0 | 0 | 0
[5 empty] | 2014-06-13 | 10時 | 0 | 0 | 0 | 0 | 0
[5 empty] | 2014-06-13 | 11時 | 0 | 0 | 0 | 0 | 0
[5 empty] | 2014-06-13 | 12時 | 0 | 0 | 0 | 0 | 0
[5 empty] | 2014-06-13 | 13時 | 0 | 0 | 0 | 0 | 0
[5 empty] | 2014-06-13 | 14時 | 0 | 0 | 0 | 0 | 0
[5 empty] | 2014-06-13 | 15時 | 0 | 0 | 0 | 0 | 0
[5 empty] | 2014-06-13 | 16時 | 0 | 0 | 0 | 0 | 0
[5 empty] | 2014-06-13 | 17時 | 0 | 0 | 0 | 0 | 0
[5 empty] | 2014-06-13 | 18時 | 0 | 0 | 0 | 0 | 0
[5 empty] | 2014-06-13 | 19時 | 0 | 0 | 0 | 0 | 0
[5 empty] | 2014-06-13 | 20時 | 0 | 0 | 0 | 0 | 0
[5 empty] | 2014-06-13 | 21時 | 0 | 0 | 0 | 0 | 0
[5 empty] | 2014-06-13 | 22時 | 0 | 0 | 0 | 0 | 0
[5 empty] | 2014-06-13 | 23時 | 0 | 0 | 0 | 0 | 0
[5 empty] | 2014-06-14 | 0時 | 0 | 0 | 0 | 0 | 0
[5 empty] | 2014-06-14 | 1時 | 0 | 0 | 0 | 0 | 0
[5 empty] | 2014-06-14 | 2時 | 0 | 0 | 0 | 0 | 0
[5 empty] | 2014-06-14 | 3時 | 0 | 0 | 0 | 0 | 0
[5 empty] | 2014-06-14 | 4時 | 0 | 0 | 0 | 0 | 0
[5 empty] | 2014-06-14 | 5時 | 0 | 0 | 0 | 0 | 0
[5 empty] | 2014-06-14 | 6時 | 0 | 0 | 0 | 0 | 0
[5 empty] | 2014-06-14 | 7時 | 0 | 0 | 0 | 0 | 0
[5 empty] | 2014-06-14 | 8時 | 0 | 0 | 0 | 0 | 0
[5 empty] | 2014-06-14 | 9時 | 0 | 0 | 0 | 0 | 0
[5 empty] | 2014-06-14 | 10時 | 0 | 0 | 0 | 0 | 0
[5 empty] | 2014-06-14 | 11時 | 0 | 0 | 0 | 0 | 0
[5 empty] | 2014-06-14 | 12時 | 0 | 0 | 0 | 0 | 0
[5 empty] | 2014-06-14 | 13時 | 0 | 0 | 0 | 0 | 0
[5 empty] | 2014-06-14 | 14時 | 0 | 0 | 0 | 0 | 0
[5 empty] | 2014-06-14 | 15時 | 0 | 0 | 0 | 0 | 0
[5 empty] | 2014-06-14 | 16時 | 0 | 0 | 0 | 0 | 0
[5 empty] | 2014-06-14 | 17時 | 0 | 0 | 0 | 0 | 0
[5 empty] | 2014-06-14 | 18時 | 0 | 0 | 0 | 0 | 0
[5 empty] | 2014-06-14 | 19時 | 0 | 0 | 0 | 0 | 0
[5 empty] | 2014-06-14 | 20時 | 0 | 0 | 0 | 0 | 0
[5 empty] | 2014-06-14 | 21時 | 0 | 0 | 0 | 0 | 0
[5 empty] | 2014-06-14 | 22時 | 0 | 0 | 0 | 0 | 0
[5 empty] | 2014-06-14 | 23時 | 0 | 0 | 0 | 0 | 0
[5 empty] | 2014-06-15 | 0時 | 0 | 0 | 0 | 0 | 0
[5 empty] | 2014-06-15 | 1時 | 0 | 0 | 0 | 0 | 0
[5 empty] | 2014-06-15 | 2時 | 0 | 0 | 0 | 0 | 0
[5 empty] | 2014-06-15 | 3時 | 0 | 0 | 0 | 0 | 0
[5 empty] | 2014-06-15 | 4時 | 0 | 0 | 0 | 0 | 0
[5 empty] | 2014-06-15 | 5時 | 0 | 0 | 0 | 0 | 0
[5 empty] | 2014-06-15 | 6時 | 0 | 0 | 0 | 0 | 0
[5 empty] | 2014-06-15 | 7時 | 0 | 0 | 0 | 0 | 0
[5 empty] | 2014-06-15 | 8時 | 0 | 0 | 0 | 0 | 0
[5 empty] | 2014-06-15 | 9時 | 0 | 0 | 0 | 0 | 0
[5 empty] | 2014-06-15 | 10時 | 0 | 0 | 0 | 0 | 0
[5 empty] | 2014-06-15 | 11時 | 0 | 0 | 0 | 0 | 0
[5 empty] | 2014-06-15 | 12時 | 0 | 0 | 0 | 0 | 0
[5 empty] | 2014-06-15 | 13時 | 0 | 0 | 0 | 0 | 0
[5 empty] | 2014-06-15 | 14時 | 0 | 0 | 0 | 0 | 0
[5 empty] | 2014-06-15 | 15時 | 0 | 0 | 0 | 0 | 0
[5 empty] | 2014-06-15 | 16時 | 0 | 0 | 0 | 0 | 0
[5 empty] | 2014-06-15 | 17時 | 0 | 0 | 0 | 0 | 0
[5 empty] | 2014-06-15 | 18時 | 0 | 0 | 0 | 0 | 0
[5 empty] | 2014-06-15 | 19時 | 0 | 0 | 0 | 0 | 0
[5 empty] | 2014-06-15 | 20時 | 0 | 0 | 0 | 0 | 0
[5 empty] | 2014-06-15 | 21時 | 0 | 0 | 0 | 0 | 0
[5 empty] | 2014-06-15 | 22時 | 0 | 0 | 0 | 0 | 0
[5 empty] | 2014-06-15 | 23時 | 0 | 0 | 0 | 0 | 0
[5 empty] | 2014-06-16 | 0時 | 0 | 0 | 0 | 0 | 0
[5 empty] | 2014-06-16 | 1時 | 0 | 0 | 0 | 0 | 0
[5 empty] | 2014-06-16 | 2時 | 0 | 0 | 0 | 0 | 0
[5 empty] | 2014-06-16 | 3時 | 0 | 0 | 0 | 0 | 0
[5 empty] | 2014-06-16 | 4時 | 0 | 0 | 0 | 0 | 0
[5 empty] | 2014-06-16 | 5時 | 0 | 0 | 0 | 0 | 0
[5 empty] | 2014-06-16 | 6時 | 0 | 0 | 0 | 0 | 0
[5 empty] | 2014-06-16 | 7時 | 0 | 0 | 0 | 0 | 0
[5 empty] | 2014-06-16 | 8時 | 0 | 0 | 0 | 0 | 0
[5 empty] | 2014-06-16 | 9時 | 0 | 0 | 0 | 0 | 0
[5 empty] | 2014-06-16 | 10時 | 0 | 0 | 0 | 0 | 0
[5 empty] | 2014-06-16 | 11時 | 0 | 0 | 0 | 0 | 0
[5 empty] | 2014-06-16 | 12時 | 0 | 0 | 0 | 0 | 0
[5 empty] | 2014-06-16 | 13時 | 0 | 0 | 0 | 0 | 0
[5 empty] | 2014-06-16 | 14時 | 0 | 0 | 0 | 0 | 0
[5 empty] | 2014-06-16 | 15時 | 0 | 0 | 0 | 0 | 0
[5 empty] | 2014-06-16 | 16時 | 0 | 0 | 0 | 0 | 0
[5 empty] | 2014-06-16 | 17時 | 0 | 0 | 0 | 0 | 0
[5 empty] | 2014-06-16 | 18時 | 0 | 0 | 0 | 0 | 0
[5 empty] | 2014-06-16 | 19時 | 0 | 0 | 0 | 0 | 0
[5 empty] | 2014-06-16 | 20時 | 0 | 0 | 0 | 0 | 0
[5 empty] | 2014-06-16 | 21時 | 0 | 0 | 0 | 0 | 0
[5 empty] | 2014-06-16 | 22時 | 0 | 0 | 0 | 0 | 0
[5 empty] | 2014-06-16 | 23時 | 0 | 0 | 0 | 0 | 0
[5 empty] | 2014-06-17 | 0時 | 0 | 0 | 0 | 0 | 0
[5 empty] | 2014-06-17 | 1時 | 0 | 0 | 0 | 0 | 0
[5 empty] | 2014-06-17 | 2時 | 0 | 0 | 0 | 0 | 0
[5 empty] | 2014-06-17 | 3時 | 0 | 0 | 0 | 0 | 0
[5 empty] | 2014-06-17 | 4時 | 0 | 0 | 0 | 0 | 0
[5 empty] | 2014-06-17 | 5時 | 0 | 0 | 0 | 0 | 0
[5 empty] | 2014-06-17 | 6時 | 0 | 0 | 0 | 0 | 0
[5 empty] | 2014-06-17 | 7時 | 0 | 0 | 0 | 0 | 0
[5 empty] | 2014-06-17 | 8時 | 0 | 0 | 0 | 0 | 0
[5 empty] | 2014-06-17 | 9時 | 0 | 0 | 0 | 0 | 0
[5 empty] | 2014-06-17 | 10時 | 0 | 0 | 0 | 0 | 0
[5 empty] | 2014-06-17 | 11時 | 0 | 0 | 0 | 0 | 0
[5 empty] | 2014-06-17 | 12時 | 0 | 0 | 0 | 0 | 0
[5 empty] | 2014-06-17 | 13時 | 0 | 0 | 0 | 0 | 0
[5 empty] | 2014-06-17 | 14時 | 0 | 0 | 0 | 0 | 0
[5 empty] | 2014-06-17 | 15時 | 0 | 0 | 0 | 0 | 0
[5 empty] | 2014-06-17 | 16時 | 0 | 0 | 0 | 0 | 0
[5 empty] | 2014-06-17 | 17時 | 0 | 0 | 0 | 0 | 0
[5 empty] | 2014-06-17 | 18時 | 0 | 0 | 0 | 0 | 0
[5 empty] | 2014-06-17 | 19時 | 0 | 0 | 0 | 0 | 0
[5 empty] | 2014-06-17 | 20時 | 0 | 0 | 0 | 0 | 0
[5 empty] | 2014-06-17 | 21時 | 0 | 0 | 0 | 0 | 0
[5 empty] | 2014-06-17 | 22時 | 0 | 0 | 0 | 0 | 0
[5 empty] | 2014-06-17 | 23時 | 0 | 0 | 0 | 0 | 0
[5 empty] | 2014-06-18 | 0時 | 0 | 0 | 0 | 0 | 0
[5 empty] | 2014-06-18 | 1時 | 0 | 0 | 0 | 0 | 0
[5 empty] | 2014-06-18 | 2時 | 0 | 0 | 0 | 0 | 0
[5 empty] | 2014-06-18 | 3時 | 0 | 0 | 0 | 0 | 0
[5 empty] | 2014-06-18 | 4時 | 0 | 0 | 0 | 0 | 0
[5 empty] | 2014-06-18 | 5時 | 0 | 0 | 0 | 0 | 0
[5 empty] | 2014-06-18 | 6時 | 0 | 0 | 0 | 0 | 0
[5 empty] | 2014-06-18 | 7時 | 0 | 0 | 0 | 0 | 0
[5 empty] | 2014-06-18 | 8時 | 0 | 0 | 0 | 0 | 0
[5 empty] | 2014-06-18 | 9時 | 0 | 0 | 0 | 0 | 0
[5 empty] | 2014-06-18 | 10時 | 0 | 0 | 0 | 0 | 0
[5 empty] | 2014-06-18 | 11時 | 0 | 0 | 0 | 0 | 0
[5 empty] | 2014-06-18 | 12時 | 0 | 0 | 0 | 0 | 0
[5 empty] | 2014-06-18 | 13時 | 0 | 0 | 0 | 0 | 0
[5 empty] | 2014-06-18 | 14時 | 0 | 0 | 0 | 0 | 0
[5 empty] | 2014-06-18 | 15時 | 0 | 0 | 0 | 0 | 0
[5 empty] | 2014-06-18 | 16時 | 0 | 0 | 0 | 0 | 0
[5 empty] | 2014-06-18 | 17時 | 0 | 0 | 0 | 0 | 0
[5 empty] | 2014-06-18 | 18時 | 0 | 0 | 0 | 0 | 0
[5 empty] | 2014-06-18 | 19時 | 0 | 0 | 0 | 0 | 0
[5 empty] | 2014-06-18 | 20時 | 0 | 0 | 0 | 0 | 0
[5 empty] | 2014-06-18 | 21時 | 0 | 0 | 0 | 0 | 0
[5 empty] | 2014-06-18 | 22時 | 0 | 0 | 0 | 0 | 0
[5 empty] | 2014-06-18 | 23時 | 0 | 0 | 0 | 0 | 0
[5 empty] | 2014-06-19 | 0時 | 0 | 0 | 0 | 0 | 0
[5 empty] | 2014-06-19 | 1時 | 0 | 0 | 0 | 0 | 0
[5 empty] | 2014-06-19 | 2時 | 0 | 0 | 0 | 0 | 0
[5 empty] | 2014-06-19 | 3時 | 0 | 0 | 0 | 0 | 0
[5 empty] | 2014-06-19 | 4時 | 0 | 0 | 0 | 0 | 0
[5 empty] | 2014-06-19 | 5時 | 0 | 0 | 0 | 0 | 0
[5 empty] | 2014-06-19 | 6時 | 0 | 0 | 0 | 0 | 0
[5 empty] | 2014-06-19 | 7時 | 0 | 0 | 0 | 0 | 0
[5 empty] | 2014-06-19 | 8時 | 0 | 0 | 0 | 0 | 0
[5 empty] | 2014-06-19 | 9時 | 0 | 0 | 0 | 0 | 0
[5 empty] | 2014-06-19 | 10時 | 0 | 0 | 0 | 0 | 0
[5 empty] | 2014-06-19 | 11時 | 0 | 0 | 0 | 0 | 0
[5 empty] | 2014-06-19 | 12時 | 0 | 0 | 0 | 0 | 0
[5 empty] | 2014-06-19 | 13時 | 0 | 0 | 0 | 0 | 0
[5 empty] | 2014-06-19 | 14時 | 0 | 0 | 0 | 0 | 0
[5 empty] | 2014-06-19 | 15時 | 0 | 0 | 0 | 0 | 0
[5 empty] | 2014-06-19 | 16時 | 0 | 0 | 0 | 0 | 0
[5 empty] | 2014-06-19 | 17時 | 0 | 0 | 0 | 0 | 0
[5 empty] | 2014-06-19 | 18時 | 0 | 0 | 0 | 0 | 0
[5 empty] | 2014-06-19 | 19時 | 0 | 0 | 0 | 0 | 0
[5 empty] | 2014-06-19 | 20時 | 0 | 0 | 0 | 0 | 0
[5 empty] | 2014-06-19 | 21時 | 0 | 0 | 0 | 0 | 0
[5 empty] | 2014-06-19 | 22時 | 0 | 0 | 0 | 0 | 0
[5 empty] | 2014-06-19 | 23時 | 0 | 0 | 0 | 0 | 0
[5 empty] | 2014-06-20 | 0時 | 0 | 0 | 0 | 0 | 0
[5 empty] | 2014-06-20 | 1時 | 0 | 0 | 0 | 0 | 0
[5 empty] | 2014-06-20 | 2時 | 0 | 0 | 0 | 0 | 0
[5 empty] | 2014-06-20 | 3時 | 0 | 0 | 0 | 0 | 0
[5 empty] | 2014-06-20 | 4時 | 0 | 0 | 0 | 0 | 0
[5 empty] | 2014-06-20 | 5時 | 0 | 0 | 0 | 0 | 0
[5 empty] | 2014-06-20 | 6時 | 0 | 0 | 0 | 0 | 0
[5 empty] | 2014-06-20 | 7時 | 0 | 0 | 0 | 0 | 0
[5 empty] | 2014-06-20 | 8時 | 0 | 0 | 0 | 0 | 0
[5 empty] | 2014-06-20 | 9時 | 0 | 0 | 0 | 0 | 0
[5 empty] | 2014-06-20 | 10時 | 0 | 0 | 0 | 0 | 0
[5 empty] | 2014-06-20 | 11時 | 0 | 0 | 0 | 0 | 0
[5 empty] | 2014-06-20 | 12時 | 0 | 0 | 0 | 0 | 0
[5 empty] | 2014-06-20 | 13時 | 0 | 0 | 0 | 0 | 0
[5 empty] | 2014-06-20 | 14時 | 0 | 0 | 0 | 0 | 0
[5 empty] | 2014-06-20 | 15時 | 0 | 0 | 0 | 0 | 0
[5 empty] | 2014-06-20 | 16時 | 0 | 0 | 0 | 0 | 0
[5 empty] | 2014-06-20 | 17時 | 0 | 0 | 0 | 0 | 0
[5 empty] | 2014-06-20 | 18時 | 0 | 0 | 0 | 0 | 0
[5 empty] | 2014-06-20 | 19時 | 0 | 0 | 0 | 0 | 0
[5 empty] | 2014-06-20 | 20時 | 0 | 0 | 0 | 0 | 0
[5 empty] | 2014-06-20 | 21時 | 0 | 0 | 0 | 0 | 0
[5 empty] | 2014-06-20 | 22時 | 0 | 0 | 0 | 0 | 0
[5 empty] | 2014-06-20 | 23時 | 0 | 0 | 0 | 0 | 0
[5 empty] | 2014-06-21 | 0時 | 0 | 0 | 0 | 0 | 0
[5 empty] | 2014-06-21 | 1時 | 0 | 0 | 0 | 0 | 0
[5 empty] | 2014-06-21 | 2時 | 0 | 0 | 0 | 0 | 0
[5 empty] | 2014-06-21 | 3時 | 0 | 0 | 0 | 0 | 0
[5 empty] | 2014-06-21 | 4時 | 0 | 0 | 0 | 0 | 0
[5 empty] | 2014-06-21 | 5時 | 0 | 0 | 0 | 0 | 0
[5 empty] | 2014-06-21 | 6時 | 0 | 0 | 0 | 0 | 0
[5 empty] | 2014-06-21 | 7時 | 0 | 0 | 0 | 0 | 0
[5 empty] | 2014-06-21 | 8時 | 0 | 0 | 0 | 0 | 0
[5 empty] | 2014-06-21 | 9時 | 0 | 0 | 0 | 0 | 0
[5 empty] | 2014-06-21 | 10時 | 0 | 0 | 0 | 0 | 0
[5 empty] | 2014-06-21 | 11時 | 0 | 0 | 0 | 0 | 0
[5 empty] | 2014-06-21 | 12時 | 0 | 0 | 0 | 0 | 0
[5 empty] | 2014-06-21 | 13時 | 0 | 0 | 0 | 0 | 0
[5 empty] | 2014-06-21 | 14時 | 0 | 0 | 0 | 0 | 0
[5 empty] | 2014-06-21 | 15時 | 0 | 0 | 0 | 0 | 0
[5 empty] | 2014-06-21 | 16時 | 0 | 0 | 0 | 0 | 0
[5 empty] | 2014-06-21 | 17時 | 0 | 0 | 0 | 0 | 0
[5 empty] | 2014-06-21 | 18時 | 0 | 0 | 0 | 0 | 0
[5 empty] | 2014-06-21 | 19時 | 0 | 0 | 0 | 0 | 0
[5 empty] | 2014-06-21 | 20時 | 0 | 0 | 0 | 0 | 0
[5 empty] | 2014-06-21 | 21時 | 0 | 0 | 0 | 0 | 0
[5 empty] | 2014-06-21 | 22時 | 0 | 0 | 0 | 0 | 0
[5 empty] | 2014-06-21 | 23時 | 0 | 0 | 0 | 0 | 0
[5 empty] | 2014-06-22 | 0時 | 0 | 0 | 0 | 0 | 0
[5 empty] | 2014-06-22 | 1時 | 0 | 0 | 0 | 0 | 0
[5 empty] | 2014-06-22 | 2時 | 0 | 0 | 0 | 0 | 0
[5 empty] | 2014-06-22 | 3時 | 0 | 0 | 0 | 0 | 0
[5 empty] | 2014-06-22 | 4時 | 0 | 0 | 0 | 0 | 0
[5 empty] | 2014-06-22 | 5時 | 0 | 0 | 0 | 0 | 0
[5 empty] | 2014-06-22 | 6時 | 0 | 0 | 0 | 0 | 0
[5 empty] | 2014-06-22 | 7時 | 0 | 0 | 0 | 0 | 0
[5 empty] | 2014-06-22 | 8時 | 0 | 0 | 0 | 0 | 0
[5 empty] | 2014-06-22 | 9時 | 0 | 0 | 0 | 0 | 0
[5 empty] | 2014-06-22 | 10時 | 0 | 0 | 0 | 0 | 0
[5 empty] | 2014-06-22 | 11時 | 0 | 0 | 0 | 0 | 0
[5 empty] | 2014-06-22 | 12時 | 0 | 0 | 0 | 0 | 0
[5 empty] | 2014-06-22 | 13時 | 0 | 0 | 0 | 0 | 0
[5 empty] | 2014-06-22 | 14時 | 0 | 0 | 0 | 0 | 0
[5 empty] | 2014-06-22 | 15時 | 0 | 0 | 0 | 0 | 0
[5 empty] | 2014-06-22 | 16時 | 0 | 0 | 0 | 0 | 0
[5 empty] | 2014-06-22 | 17時 | 0 | 0 | 0 | 0 | 0
[5 empty] | 2014-06-22 | 18時 | 0 | 0 | 0 | 0 | 0
[5 empty] | 2014-06-22 | 19時 | 0 | 0 | 0 | 0 | 0
[5 empty] | 2014-06-22 | 20時 | 0 | 0 | 0 | 0 | 0
[5 empty] | 2014-06-22 | 21時 | 0 | 0 | 0 | 0 | 0
[5 empty] | 2014-06-22 | 22時 | 0 | 0 | 0 | 0 | 0
[5 empty] | 2014-06-22 | 23時 | 0 | 0 | 0 | 0 | 0
[5 empty] | 2014-06-23 | 0時 | 0 | 0 | 0 | 0 | 0
[5 empty] | 2014-06-23 | 1時 | 0 | 0 | 0 | 0 | 0
[5 empty] | 2014-06-23 | 2時 | 0 | 0 | 0 | 0 | 0
[5 empty] | 2014-06-23 | 3時 | 0 | 0 | 0 | 0 | 0
[5 empty] | 2014-06-23 | 4時 | 0 | 0 | 0 | 0 | 0
[5 empty] | 2014-06-23 | 5時 | 0 | 0 | 0 | 0 | 0
[5 empty] | 2014-06-23 | 6時 | 0 | 0 | 0 | 0 | 0
[5 empty] | 2014-06-23 | 7時 | 0 | 0 | 0 | 0 | 0
[5 empty] | 2014-06-23 | 8時 | 0 | 0 | 0 | 0 | 0
[5 empty] | 2014-06-23 | 9時 | 0 | 0 | 0 | 0 | 0
[5 empty] | 2014-06-23 | 10時 | 0 | 0 | 0 | 0 | 0
[5 empty] | 2014-06-23 | 11時 | 0 | 0 | 0 | 0 | 0
[5 empty] | 2014-06-23 | 12時 | 0 | 0 | 0 | 0 | 0
[5 empty] | 2014-06-23 | 13時 | 0 | 0 | 0 | 0 | 0
[5 empty] | 2014-06-23 | 14時 | 0 | 0 | 0 | 0 | 0
[5 empty] | 2014-06-23 | 15時 | 0 | 0 | 0 | 0 | 0
[5 empty] | 2014-06-23 | 16時 | 0 | 0 | 0 | 0 | 0
[5 empty] | 2014-06-23 | 17時 | 0 | 0 | 0 | 0 | 0
[5 empty] | 2014-06-23 | 18時 | 0 | 0 | 0 | 0 | 0
[5 empty] | 2014-06-23 | 19時 | 0 | 0 | 0 | 0 | 0
[5 empty] | 2014-06-23 | 20時 | 0 | 0 | 0 | 0 | 0
[5 empty] | 2014-06-23 | 21時 | 0 | 0 | 0 | 0 | 0
[5 empty] | 2014-06-23 | 22時 | 0 | 0 | 0 | 0 | 0
[5 empty] | 2014-06-23 | 23時 | 0 | 0 | 0 | 0 | 0
[5 empty] | 2014-06-24 | 0時 | 0 | 0 | 0 | 0 | 0
[5 empty] | 2014-06-24 | 1時 | 0 | 0 | 0 | 0 | 0
[5 empty] | 2014-06-24 | 2時 | 0 | 0 | 0 | 0 | 0
[5 empty] | 2014-06-24 | 3時 | 0 | 0 | 0 | 0 | 0
[5 empty] | 2014-06-24 | 4時 | 0 | 0 | 0 | 0 | 0
[5 empty] | 2014-06-24 | 5時 | 0 | 0 | 0 | 0 | 0
[5 empty] | 2014-06-24 | 6時 | 0 | 0 | 0 | 0 | 0
[5 empty] | 2014-06-24 | 7時 | 0 | 0 | 0 | 0 | 0
[5 empty] | 2014-06-24 | 8時 | 0 | 0 | 0 | 0 | 0
[5 empty] | 2014-06-24 | 9時 | 0 | 0 | 0 | 0 | 0
[5 empty] | 2014-06-24 | 10時 | 0 | 0 | 0 | 0 | 0
[5 empty] | 2014-06-24 | 11時 | 0 | 0 | 0 | 0 | 0
[5 empty] | 2014-06-24 | 12時 | 0 | 0 | 0 | 0 | 0
[5 empty] | 2014-06-24 | 13時 | 0 | 0 | 0 | 0 | 0
[5 empty] | 2014-06-24 | 14時 | 0 | 0 | 0 | 0 | 0
[5 empty] | 2014-06-24 | 15時 | 0 | 0 | 0 | 0 | 0
[5 empty] | 2014-06-24 | 16時 | 0 | 0 | 0 | 0 | 0
[5 empty] | 2014-06-24 | 17時 | 0 | 0 | 0 | 0 | 0
[5 empty] | 2014-06-24 | 18時 | 0 | 0 | 0 | 0 | 0
[5 empty] | 2014-06-24 | 19時 | 0 | 0 | 0 | 0 | 0
[5 empty] | 2014-06-24 | 20時 | 0 | 0 | 0 | 0 | 0
[5 empty] | 2014-06-24 | 21時 | 0 | 0 | 0 | 0 | 0
[5 empty] | 2014-06-24 | 22時 | 0 | 0 | 0 | 0 | 0
[5 empty] | 2014-06-24 | 23時 | 0 | 0 | 0 | 0 | 0
[5 empty] | 2014-06-25 | 0時 | 0 | 0 | 0 | 0 | 0
[5 empty] | 2014-06-25 | 1時 | 0 | 0 | 0 | 0 | 0
[5 empty] | 2014-06-25 | 2時 | 0 | 0 | 0 | 0 | 0
[5 empty] | 2014-06-25 | 3時 | 0 | 0 | 0 | 0 | 0
[5 empty] | 2014-06-25 | 4時 | 0 | 0 | 0 | 0 | 0
[5 empty] | 2014-06-25 | 5時 | 0 | 0 | 0 | 0 | 0
[5 empty] | 2014-06-25 | 6時 | 0 | 0 | 0 | 0 | 0
[5 empty] | 2014-06-25 | 7時 | 0 | 0 | 0 | 0 | 0
[5 empty] | 2014-06-25 | 8時 | 0 | 0 | 0 | 0 | 0
[5 empty] | 2014-06-25 | 9時 | 0 | 0 | 0 | 0 | 0
[5 empty] | 2014-06-25 | 10時 | 0 | 0 | 0 | 0 | 0
[5 empty] | 2014-06-25 | 11時 | 0 | 0 | 0 | 0 | 0
[5 empty] | 2014-06-25 | 12時 | 0 | 0 | 0 | 0 | 0
[5 empty] | 2014-06-25 | 13時 | 0 | 0 | 0 | 0 | 0
[5 empty] | 2014-06-25 | 14時 | 0 | 0 | 0 | 0 | 0
[5 empty] | 2014-06-25 | 15時 | 0 | 0 | 0 | 0 | 0
[5 empty] | 2014-06-25 | 16時 | 0 | 0 | 0 | 0 | 0
[5 empty] | 2014-06-25 | 17時 | 0 | 0 | 0 | 0 | 0
[5 empty] | 2014-06-25 | 18時 | 0 | 0 | 0 | 0 | 0
[5 empty] | 2014-06-25 | 19時 | 0 | 0 | 0 | 0 | 0
[5 empty] | 2014-06-25 | 20時 | 0 | 0 | 0 | 0 | 0
[5 empty] | 2014-06-25 | 21時 | 0 | 0 | 0 | 0 | 0
[5 empty] | 2014-06-25 | 22時 | 0 | 0 | 0 | 0 | 0
[5 empty] | 2014-06-25 | 23時 | 0 | 0 | 0 | 0 | 0
[5 empty] | 2014-06-26 | 0時 | 0 | 0 | 0 | 0 | 0
[5 empty] | 2014-06-26 | 1時 | 0 | 0 | 0 | 0 | 0
[5 empty] | 2014-06-26 | 2時 | 0 | 0 | 0 | 0 | 0
[5 empty] | 2014-06-26 | 3時 | 0 | 0 | 0 | 0 | 0
[5 empty] | 2014-06-26 | 4時 | 0 | 0 | 0 | 0 | 0
[5 empty] | 2014-06-26 | 5時 | 0 | 0 | 0 | 0 | 0
[5 empty] | 2014-06-26 | 6時 | 0 | 0 | 0 | 0 | 0
[5 empty] | 2014-06-26 | 7時 | 0 | 0 | 0 | 0 | 0
[5 empty] | 2014-06-26 | 8時 | 0 | 0 | 0 | 0 | 0
[5 empty] | 2014-06-26 | 9時 | 0 | 0 | 0 | 0 | 0
[5 empty] | 2014-06-26 | 10時 | 0 | 0 | 0 | 0 | 0
[5 empty] | 2014-06-26 | 11時 | 0 | 0 | 0 | 0 | 0
[5 empty] | 2014-06-26 | 12時 | 0 | 0 | 0 | 0 | 0
[5 empty] | 2014-06-26 | 13時 | 0 | 0 | 0 | 0 | 0
[5 empty] | 2014-06-26 | 14時 | 0 | 0 | 0 | 0 | 0
[5 empty] | 2014-06-26 | 15時 | 0 | 0 | 0 | 0 | 0
[5 empty] | 2014-06-26 | 16時 | 0 | 0 | 0 | 0 | 0
[5 empty] | 2014-06-26 | 17時 | 0 | 0 | 0 | 0 | 0
[5 empty] | 2014-06-26 | 18時 | 0 | 0 | 0 | 0 | 0
[5 empty] | 2014-06-26 | 19時 | 0 | 0 | 0 | 0 | 0
[5 empty] | 2014-06-26 | 20時 | 0 | 0 | 0 | 0 | 0
[5 empty] | 2014-06-26 | 21時 | 0 | 0 | 0 | 0 | 0
[5 empty] | 2014-06-26 | 22時 | 0 | 0 | 0 | 0 | 0
[5 empty] | 2014-06-26 | 23時 | 0 | 0 | 0 | 0 | 0
[5 empty] | 2014-06-27 | 0時 | 0 | 0 | 0 | 0 | 0
[5 empty] | 2014-06-27 | 1時 | 0 | 0 | 0 | 0 | 0
[5 empty] | 2014-06-27 | 2時 | 0 | 0 | 0 | 0 | 0
[5 empty] | 2014-06-27 | 3時 | 0 | 0 | 0 | 0 | 0
[5 empty] | 2014-06-27 | 4時 | 0 | 0 | 0 | 0 | 0
[5 empty] | 2014-06-27 | 5時 | 0 | 0 | 0 | 0 | 0
[5 empty] | 2014-06-27 | 6時 | 0 | 0 | 0 | 0 | 0
[5 empty] | 2014-06-27 | 7時 | 0 | 0 | 0 | 0 | 0
[5 empty] | 2014-06-27 | 8時 | 0 | 0 | 0 | 0 | 0
[5 empty] | 2014-06-27 | 9時 | 0 | 0 | 0 | 0 | 0
[5 empty] | 2014-06-27 | 10時 | 0 | 0 | 0 | 0 | 0
[5 empty] | 2014-06-27 | 11時 | 0 | 0 | 0 | 0 | 0
[5 empty] | 2014-06-27 | 12時 | 0 | 0 | 0 | 0 | 0
[5 empty] | 2014-06-27 | 13時 | 0 | 0 | 0 | 0 | 0
[5 empty] | 2014-06-27 | 14時 | 0 | 0 | 0 | 0 | 0
[5 empty] | 2014-06-27 | 15時 | 0 | 0 | 0 | 0 | 0
[5 empty] | 2014-06-27 | 16時 | 0 | 0 | 0 | 0 | 0
[5 empty] | 2014-06-27 | 17時 | 0 | 0 | 0 | 0 | 0
[5 empty] | 2014-06-27 | 18時 | 0 | 0 | 0 | 0 | 0
[5 empty] | 2014-06-27 | 19時 | 0 | 0 | 0 | 0 | 0
[5 empty] | 2014-06-27 | 20時 | 0 | 0 | 0 | 0 | 0
[5 empty] | 2014-06-27 | 21時 | 0 | 0 | 0 | 0 | 0
[5 empty] | 2014-06-27 | 22時 | 0 | 0 | 0 | 0 | 0
[5 empty] | 2014-06-27 | 23時 | 0 | 0 | 0 | 0 | 0
[5 empty] | 2014-06-28 | 0時 | 0 | 0 | 0 | 0 | 0
[5 empty] | 2014-06-28 | 1時 | 0 | 0 | 0 | 0 | 0
[5 empty] | 2014-06-28 | 2時 | 0 | 0 | 0 | 0 | 0
[5 empty] | 2014-06-28 | 3時 | 0 | 0 | 0 | 0 | 0
[5 empty] | 2014-06-28 | 4時 | 0 | 0 | 0 | 0 | 0
[5 empty] | 2014-06-28 | 5時 | 0 | 0 | 0 | 0 | 0
[5 empty] | 2014-06-28 | 6時 | 0 | 0 | 0 | 0 | 0
[5 empty] | 2014-06-28 | 7時 | 0 | 0 | 0 | 0 | 0
[5 empty] | 2014-06-28 | 8時 | 0 | 0 | 0 | 0 | 0
[5 empty] | 2014-06-28 | 9時 | 0 | 0 | 0 | 0 | 0
[5 empty] | 2014-06-28 | 10時 | 0 | 0 | 0 | 0 | 0
[5 empty] | 2014-06-28 | 11時 | 0 | 0 | 0 | 0 | 0
[5 empty] | 2014-06-28 | 12時 | 0 | 0 | 0 | 0 | 0
[5 empty] | 2014-06-28 | 13時 | 0 | 0 | 0 | 0 | 0
[5 empty] | 2014-06-28 | 14時 | 0 | 0 | 0 | 0 | 0
[5 empty] | 2014-06-28 | 15時 | 0 | 0 | 0 | 0 | 0
[5 empty] | 2014-06-28 | 16時 | 0 | 0 | 0 | 0 | 0
[5 empty] | 2014-06-28 | 17時 | 0 | 0 | 0 | 0 | 0
[5 empty] | 2014-06-28 | 18時 | 0 | 0 | 0 | 0 | 0
[5 empty] | 2014-06-28 | 19時 | 0 | 0 | 0 | 0 | 0
[5 empty] | 2014-06-28 | 20時 | 0 | 0 | 0 | 0 | 0
[5 empty] | 2014-06-28 | 21時 | 0 | 0 | 0 | 0 | 0
[5 empty] | 2014-06-28 | 22時 | 0 | 0 | 0 | 0 | 0
[5 empty] | 2014-06-28 | 23時 | 0 | 0 | 0 | 0 | 0
[5 empty] | 2014-06-29 | 0時 | 0 | 0 | 0 | 0 | 0
[5 empty] | 2014-06-29 | 1時 | 0 | 0 | 0 | 0 | 0
[5 empty] | 2014-06-29 | 2時 | 0 | 0 | 0 | 0 | 0
[5 empty] | 2014-06-29 | 3時 | 0 | 0 | 0 | 0 | 0
[5 empty] | 2014-06-29 | 4時 | 0 | 0 | 0 | 0 | 0
[5 empty] | 2014-06-29 | 5時 | 0 | 0 | 0 | 0 | 0
[5 empty] | 2014-06-29 | 6時 | 0 | 0 | 0 | 0 | 0
[5 empty] | 2014-06-29 | 7時 | 0 | 0 | 0 | 0 | 0
[5 empty] | 2014-06-29 | 8時 | 0 | 0 | 0 | 0 | 0
[5 empty] | 2014-06-29 | 9時 | 0 | 0 | 0 | 0 | 0
[5 empty] | 2014-06-29 | 10時 | 0 | 0 | 0 | 0 | 0
[5 empty] | 2014-06-29 | 11時 | 0 | 0 | 0 | 0 | 0
[5 empty] | 2014-06-29 | 12時 | 0 | 0 | 0 | 0 | 0
[5 empty] | 2014-06-29 | 13時 | 0 | 0 | 0 | 0 | 0
[5 empty] | 2014-06-29 | 14時 | 0 | 0 | 0 | 0 | 0
[5 empty] | 2014-06-29 | 15時 | 0 | 0 | 0 | 0 | 0
[5 empty] | 2014-06-29 | 16時 | 0 | 0 | 0 | 0 | 0
[5 empty] | 2014-06-29 | 17時 | 0 | 0 | 0 | 0 | 0
[5 empty] | 2014-06-29 | 18時 | 0 | 0 | 0 | 0 | 0
[5 empty] | 2014-06-29 | 19時 | 0 | 0 | 0 | 0 | 0
[5 empty] | 2014-06-29 | 20時 | 0 | 0 | 0 | 0 | 0
[5 empty] | 2014-06-29 | 21時 | 0 | 0 | 0 | 0 | 0
[5 empty] | 2014-06-29 | 22時 | 0 | 0 | 0 | 0 | 0
[5 empty] | 2014-06-29 | 23時 | 0 | 0 | 0 | 0 | 0
[5 empty] | 2014-06-30 | 0時 | 0 | 0 | 0 | 0 | 0
[5 empty] | 2014-06-30 | 1時 | 0 | 0 | 0 | 0 | 0
[5 empty] | 2014-06-30 | 2時 | 0 | 0 | 0 | 0 | 0
[5 empty] | 2014-06-30 | 3時 | 0 | 0 | 0 | 0 | 0
[5 empty] | 2014-06-30 | 4時 | 0 | 0 | 0 | 0 | 0
[5 empty] | 2014-06-30 | 5時 | 0 | 0 | 0 | 0 | 0
[5 empty] | 2014-06-30 | 6時 | 0 | 0 | 0 | 0 | 0
[5 empty] | 2014-06-30 | 7時 | 0 | 0 | 0 | 0 | 0
[5 empty] | 2014-06-30 | 8時 | 0 | 0 | 0 | 0 | 0
[5 empty] | 2014-06-30 | 9時 | 0 | 0 | 0 | 0 | 0
[5 empty] | 2014-06-30 | 10時 | 0 | 0 | 0 | 0 | 0
[5 empty] | 2014-06-30 | 11時 | 0 | 0 | 0 | 0 | 0
[5 empty] | 2014-06-30 | 12時 | 0 | 0 | 0 | 0 | 0
[5 empty] | 2014-06-30 | 13時 | 0 | 0 | 0 | 0 | 0
[5 empty] | 2014-06-30 | 14時 | 0 | 0 | 0 | 0 | 0
[5 empty] | 2014-06-30 | 15時 | 0 | 0 | 0 | 0 | 0
[5 empty] | 2014-06-30 | 16時 | 0 | 0 | 0 | 0 | 0
[5 empty] | 2014-06-30 | 17時 | 0 | 0 | 0 | 0 | 0
[5 empty] | 2014-06-30 | 18時 | 0 | 0 | 0 | 0 | 0
[5 empty] | 2014-06-30 | 19時 | 0 | 0 | 0 | 0 | 0
[5 empty] | 2014-06-30 | 20時 | 0 | 0 | 0 | 0 | 0
[5 empty] | 2014-06-30 | 21時 | 0 | 0 | 0 | 0 | 0
[5 empty] | 2014-06-30 | 22時 | 0 | 0 | 0 | 0 | 0
[5 empty] | 2014-06-30 | 23時 | 0 | 0 | 0 | 0 | 0
[5 empty] | 2014-07-01 | 0時 | 0 | 0 | 0 | 0 | 0
[5 empty] | 2014-07-01 | 1時 | 0 | 0 | 0 | 0 | 0
[5 empty] | 2014-07-01 | 2時 | 0 | 0 | 0 | 0 | 0
[5 empty] | 2014-07-01 | 3時 | 0 | 0 | 0 | 0 | 0
[5 empty] | 2014-07-01 | 4時 | 0 | 0 | 0 | 0 | 0
[5 empty] | 2014-07-01 | 5時 | 0 | 0 | 0 | 0 | 0
[5 empty] | 2014-07-01 | 6時 | 0 | 0 | 0 | 0 | 0
[5 empty] | 2014-07-01 | 7時 | 0 | 0 | 0 | 0 | 0
[5 empty] | 2014-07-01 | 8時 | 0 | 0 | 0 | 0 | 0
[5 empty] | 2014-07-01 | 9時 | 0 | 0 | 0 | 0 | 0
[5 empty] | 2014-07-01 | 10時 | 0 | 0 | 0 | 0 | 0
[5 empty] | 2014-07-01 | 11時 | 0 | 0 | 0 | 0 | 0
[5 empty] | 2014-07-01 | 12時 | 0 | 0 | 0 | 0 | 0
[5 empty] | 2014-07-01 | 13時 | 0 | 0 | 0 | 0 | 0
[5 empty] | 2014-07-01 | 14時 | 0 | 0 | 0 | 0 | 0
[5 empty] | 2014-07-01 | 15時 | 0 | 0 | 0 | 0 | 0
[5 empty] | 2014-07-01 | 16時 | 0 | 0 | 0 | 0 | 0
[5 empty] | 2014-07-01 | 17時 | 0 | 0 | 0 | 0 | 0
[5 empty] | 2014-07-01 | 18時 | 0 | 0 | 0 | 0 | 0
[5 empty] | 2014-07-01 | 19時 | 0 | 0 | 0 | 0 | 0
[5 empty] | 2014-07-01 | 20時 | 0 | 0 | 0 | 0 | 0
[5 empty] | 2014-07-01 | 21時 | 0 | 0 | 0 | 0 | 0
[5 empty] | 2014-07-01 | 22時 | 0 | 0 | 0 | 0 | 0
[5 empty] | 2014-07-01 | 23時 | 0 | 0 | 0 | 0 | 0
[5 empty] | 2014-07-02 | 0時 | 0 | 0 | 0 | 0 | 0
[5 empty] | 2014-07-02 | 1時 | 0 | 0 | 0 | 0 | 0
[5 empty] | 2014-07-02 | 2時 | 0 | 0 | 0 | 0 | 0
[5 empty] | 2014-07-02 | 3時 | 0 | 0 | 0 | 0 | 0
[5 empty] | 2014-07-02 | 4時 | 0 | 0 | 0 | 0 | 0
[5 empty] | 2014-07-02 | 5時 | 0 | 0 | 0 | 0 | 0
[5 empty] | 2014-07-02 | 6時 | 0 | 0 | 0 | 0 | 0
[5 empty] | 2014-07-02 | 7時 | 0 | 0 | 0 | 0 | 0
[5 empty] | 2014-07-02 | 8時 | 0 | 0 | 0 | 0 | 0
[5 empty] | 2014-07-02 | 9時 | 0 | 0 | 0 | 0 | 0
[5 empty] | 2014-07-02 | 10時 | 0 | 0 | 0 | 0 | 0
[5 empty] | 2014-07-02 | 11時 | 0 | 0 | 0 | 0 | 0
[5 empty] | 2014-07-02 | 12時 | 0 | 0 | 0 | 0 | 0
[5 empty] | 2014-07-02 | 13時 | 0 | 0 | 0 | 0 | 0
[5 empty] | 2014-07-02 | 14時 | 0 | 0 | 0 | 0 | 0
[5 empty] | 2014-07-02 | 15時 | 0 | 0 | 0 | 0 | 0
[5 empty] | 2014-07-02 | 16時 | 0 | 0 | 0 | 0 | 0
[5 empty] | 2014-07-02 | 17時 | 0 | 0 | 0 | 0 | 0
[5 empty] | 2014-07-02 | 18時 | 0 | 0 | 0 | 0 | 0
[5 empty] | 2014-07-02 | 19時 | 0 | 0 | 0 | 0 | 0
[5 empty] | 2014-07-02 | 20時 | 0 | 0 | 0 | 0 | 0
[5 empty] | 2014-07-02 | 21時 | 0 | 0 | 0 | 0 | 0
[5 empty] | 2014-07-02 | 22時 | 0 | 0 | 0 | 0 | 0
[5 empty] | 2014-07-02 | 23時 | 0 | 0 | 0 | 0 | 0
[5 empty] | 2014-07-03 | 0時 | 0 | 0 | 0 | 0 | 0
[5 empty] | 2014-07-03 | 1時 | 0 | 0 | 0 | 0 | 0
[5 empty] | 2014-07-03 | 2時 | 0 | 0 | 0 | 0 | 0
[5 empty] | 2014-07-03 | 3時 | 0 | 0 | 0 | 0 | 0
[5 empty] | 2014-07-03 | 4時 | 0 | 0 | 0 | 0 | 0
[5 empty] | 2014-07-03 | 5時 | 0 | 0 | 0 | 0 | 0
[5 empty] | 2014-07-03 | 6時 | 0 | 0 | 0 | 0 | 0
[5 empty] | 2014-07-03 | 7時 | 0 | 0 | 0 | 0 | 0
[5 empty] | 2014-07-03 | 8時 | 0 | 0 | 0 | 0 | 0
[5 empty] | 2014-07-03 | 9時 | 0 | 0 | 0 | 0 | 0
[5 empty] | 2014-07-03 | 10時 | 0 | 0 | 0 | 0 | 0
[5 empty] | 2014-07-03 | 11時 | 0 | 0 | 0 | 0 | 0
[5 empty] | 2014-07-03 | 12時 | 0 | 0 | 0 | 0 | 0
[5 empty] | 2014-07-03 | 13時 | 0 | 0 | 0 | 0 | 0
[5 empty] | 2014-07-03 | 14時 | 0 | 0 | 0 | 0 | 0
[5 empty] | 2014-07-03 | 15時 | 0 | 0 | 0 | 0 | 0
[5 empty] | 2014-07-03 | 16時 | 0 | 0 | 0 | 0 | 0
[5 empty] | 2014-07-03 | 17時 | 0 | 0 | 0 | 0 | 0
[5 empty] | 2014-07-03 | 18時 | 0 | 0 | 0 | 0 | 0
[5 empty] | 2014-07-03 | 19時 | 0 | 0 | 0 | 0 | 0
[5 empty] | 2014-07-03 | 20時 | 0 | 0 | 0 | 0 | 0
[5 empty] | 2014-07-03 | 21時 | 0 | 0 | 0 | 0 | 0
[5 empty] | 2014-07-03 | 22時 | 0 | 0 | 0 | 0 | 0
[5 empty] | 2014-07-03 | 23時 | 0 | 0 | 0 | 0 | 0
[5 empty] | 2014-07-04 | 0時 | 0 | 0 | 0 | 0 | 0
[5 empty] | 2014-07-04 | 1時 | 0 | 0 | 0 | 0 | 0
[5 empty] | 2014-07-04 | 2時 | 0 | 0 | 0 | 0 | 0
[5 empty] | 2014-07-04 | 3時 | 0 | 0 | 0 | 0 | 0
[5 empty] | 2014-07-04 | 4時 | 0 | 0 | 0 | 0 | 0
[5 empty] | 2014-07-04 | 5時 | 0 | 0 | 0 | 0 | 0
[5 empty] | 2014-07-04 | 6時 | 0 | 0 | 0 | 0 | 0
[5 empty] | 2014-07-04 | 7時 | 0 | 0 | 0 | 0 | 0
[5 empty] | 2014-07-04 | 8時 | 0 | 0 | 0 | 0 | 0
[5 empty] | 2014-07-04 | 9時 | 0 | 0 | 0 | 0 | 0
[5 empty] | 2014-07-04 | 10時 | 0 | 0 | 0 | 0 | 0
[5 empty] | 2014-07-04 | 11時 | 0 | 0 | 0 | 0 | 0
[5 empty] | 2014-07-04 | 12時 | 0 | 0 | 0 | 0 | 0
[5 empty] | 2014-07-04 | 13時 | 0 | 0 | 0 | 0 | 0
[5 empty] | 2014-07-04 | 14時 | 0 | 0 | 0 | 0 | 0
[5 empty] | 2014-07-04 | 15時 | 0 | 0 | 0 | 0 | 0
[5 empty] | 2014-07-04 | 16時 | 0 | 0 | 0 | 0 | 0
[5 empty] | 2014-07-04 | 17時 | 0 | 0 | 0 | 0 | 0
[5 empty] | 2014-07-04 | 18時 | 0 | 0 | 0 | 0 | 0
[5 empty] | 2014-07-04 | 19時 | 0 | 0 | 0 | 0 | 0
[5 empty] | 2014-07-04 | 20時 | 0 | 0 | 0 | 0 | 0
[5 empty] | 2014-07-04 | 21時 | 0 | 0 | 0 | 0 | 0
[5 empty] | 2014-07-04 | 22時 | 0 | 0 | 0 | 0 | 0
[5 empty] | 2014-07-04 | 23時 | 0 | 0 | 0 | 0 | 0
[5 empty] | 2014-07-05 | 0時 | 0 | 0 | 0 | 0 | 0
[5 empty] | 2014-07-05 | 1時 | 0 | 0 | 0 | 0 | 0
[5 empty] | 2014-07-05 | 2時 | 0 | 0 | 0 | 0 | 0
[5 empty] | 2014-07-05 | 3時 | 0 | 0 | 0 | 0 | 0
[5 empty] | 2014-07-05 | 4時 | 0 | 0 | 0 | 0 | 0
[5 empty] | 2014-07-05 | 5時 | 0 | 0 | 0 | 0 | 0
[5 empty] | 2014-07-05 | 6時 | 0 | 0 | 0 | 0 | 0
[5 empty] | 2014-07-05 | 7時 | 0 | 0 | 0 | 0 | 0
[5 empty] | 2014-07-05 | 8時 | 0 | 0 | 0 | 0 | 0
[5 empty] | 2014-07-05 | 9時 | 0 | 0 | 0 | 0 | 0
[5 empty] | 2014-07-05 | 10時 | 0 | 0 | 0 | 0 | 0
[5 empty] | 2014-07-05 | 11時 | 0 | 0 | 0 | 0 | 0
[5 empty] | 2014-07-05 | 12時 | 0 | 0 | 0 | 0 | 0
[5 empty] | 2014-07-05 | 13時 | 0 | 0 | 0 | 0 | 0
[5 empty] | 2014-07-05 | 14時 | 0 | 0 | 0 | 0 | 0
[5 empty] | 2014-07-05 | 15時 | 0 | 0 | 0 | 0 | 0
[5 empty] | 2014-07-05 | 16時 | 0 | 0 | 0 | 0 | 0
[5 empty] | 2014-07-05 | 17時 | 0 | 0 | 0 | 0 | 0
[5 empty] | 2014-07-05 | 18時 | 0 | 0 | 0 | 0 | 0
[5 empty] | 2014-07-05 | 19時 | 0 | 0 | 0 | 0 | 0
[5 empty] | 2014-07-05 | 20時 | 0 | 0 | 0 | 0 | 0
[5 empty] | 2014-07-05 | 21時 | 0 | 0 | 0 | 0 | 0
[5 empty] | 2014-07-05 | 22時 | 0 | 0 | 0 | 0 | 0
[5 empty] | 2014-07-05 | 23時 | 0 | 0 | 0 | 0 | 0
[5 empty] | 2014-07-06 | 0時 | 0 | 0 | 0 | 0 | 0
[5 empty] | 2014-07-06 | 1時 | 0 | 0 | 0 | 0 | 0
[5 empty] | 2014-07-06 | 2時 | 0 | 0 | 0 | 0 | 0
[5 empty] | 2014-07-06 | 3時 | 0 | 0 | 0 | 0 | 0
[5 empty] | 2014-07-06 | 4時 | 0 | 0 | 0 | 0 | 0
[5 empty] | 2014-07-06 | 5時 | 0 | 0 | 0 | 0 | 0
[5 empty] | 2014-07-06 | 6時 | 0 | 0 | 0 | 0 | 0
[5 empty] | 2014-07-06 | 7時 | 0 | 0 | 0 | 0 | 0
[5 empty] | 2014-07-06 | 8時 | 0 | 0 | 0 | 0 | 0
[5 empty] | 2014-07-06 | 9時 | 0 | 0 | 0 | 0 | 0
[5 empty] | 2014-07-06 | 10時 | 0 | 0 | 0 | 0 | 0
[5 empty] | 2014-07-06 | 11時 | 0 | 0 | 0 | 0 | 0
[5 empty] | 2014-07-06 | 12時 | 0 | 0 | 0 | 0 | 0
[5 empty] | 2014-07-06 | 13時 | 0 | 0 | 0 | 0 | 0
[5 empty] | 2014-07-06 | 14時 | 0 | 0 | 0 | 0 | 0
[5 empty] | 2014-07-06 | 15時 | 0 | 0 | 0 | 0 | 0
[5 empty] | 2014-07-06 | 16時 | 0 | 0 | 0 | 0 | 0
[5 empty] | 2014-07-06 | 17時 | 0 | 0 | 0 | 0 | 0
[5 empty] | 2014-07-06 | 18時 | 0 | 0 | 0 | 0 | 0
[5 empty] | 2014-07-06 | 19時 | 0 | 0 | 0 | 0 | 0
[5 empty] | 2014-07-06 | 20時 | 0 | 0 | 0 | 0 | 0
[5 empty] | 2014-07-06 | 21時 | 0 | 0 | 0 | 0 | 0
[5 empty] | 2014-07-06 | 22時 | 0 | 0 | 0 | 0 | 0
[5 empty] | 2014-07-06 | 23時 | 0 | 0 | 0 | 0 | 0
[5 empty] | 2014-07-07 | 0時 | 0 | 0 | 0 | 0 | 0
[5 empty] | 2014-07-07 | 1時 | 0 | 0 | 0 | 0 | 0
[5 empty] | 2014-07-07 | 2時 | 0 | 0 | 0 | 0 | 0
[5 empty] | 2014-07-07 | 3時 | 0 | 0 | 0 | 0 | 0
[5 empty] | 2014-07-07 | 4時 | 0 | 0 | 0 | 0 | 0
[5 empty] | 2014-07-07 | 5時 | 0 | 0 | 0 | 0 | 0
[5 empty] | 2014-07-07 | 6時 | 0 | 0 | 0 | 0 | 0
[5 empty] | 2014-07-07 | 7時 | 0 | 0 | 0 | 0 | 0
[5 empty] | 2014-07-07 | 8時 | 0 | 0 | 0 | 0 | 0
[5 empty] | 2014-07-07 | 9時 | 0 | 0 | 0 | 0 | 0
[5 empty] | 2014-07-07 | 10時 | 0 | 0 | 0 | 0 | 0
[5 empty] | 2014-07-07 | 11時 | 0 | 0 | 0 | 0 | 0
[5 empty] | 2014-07-07 | 12時 | 0 | 0 | 0 | 0 | 0
[5 empty] | 2014-07-07 | 13時 | 0 | 0 | 0 | 0 | 0
[5 empty] | 2014-07-07 | 14時 | 0 | 0 | 0 | 0 | 0
[5 empty] | 2014-07-07 | 15時 | 0 | 0 | 0 | 0 | 0
[5 empty] | 2014-07-07 | 16時 | 0 | 0 | 0 | 0 | 0
[5 empty] | 2014-07-07 | 17時 | 0 | 0 | 0 | 0 | 0
[5 empty] | 2014-07-07 | 18時 | 0 | 0 | 0 | 0 | 0
[5 empty] | 2014-07-07 | 19時 | 0 | 0 | 0 | 0 | 0
[5 empty] | 2014-07-07 | 20時 | 0 | 0 | 0 | 0 | 0
[5 empty] | 2014-07-07 | 21時 | 0 | 0 | 0 | 0 | 0
[5 empty] | 2014-07-07 | 22時 | 0 | 0 | 0 | 0 | 0
[5 empty] | 2014-07-07 | 23時 | 0 | 0 | 0 | 0 | 0
[5 empty] | 2014-07-08 | 0時 | 0 | 0 | 0 | 0 | 0
[5 empty] | 2014-07-08 | 1時 | 0 | 0 | 0 | 0 | 0
[5 empty] | 2014-07-08 | 2時 | 0 | 0 | 0 | 0 | 0
[5 empty] | 2014-07-08 | 3時 | 0 | 0 | 0 | 0 | 0
[5 empty] | 2014-07-08 | 4時 | 0 | 0 | 0 | 0 | 0
[5 empty] | 2014-07-08 | 5時 | 0 | 0 | 0 | 0 | 0
[5 empty] | 2014-07-08 | 6時 | 0 | 0 | 0 | 0 | 0
[5 empty] | 2014-07-08 | 7時 | 0 | 0 | 0 | 0 | 0
[5 empty] | 2014-07-08 | 8時 | 0 | 0 | 0 | 0 | 0
[5 empty] | 2014-07-08 | 9時 | 0 | 0 | 0 | 0 | 0
[5 empty] | 2014-07-08 | 10時 | 0 | 0 | 0 | 0 | 0
[5 empty] | 2014-07-08 | 11時 | 0 | 0 | 0 | 0 | 0
[5 empty] | 2014-07-08 | 12時 | 0 | 0 | 0 | 0 | 0
[5 empty] | 2014-07-08 | 13時 | 0 | 0 | 0 | 0 | 0
[5 empty] | 2014-07-08 | 14時 | 0 | 0 | 0 | 0 | 0
[5 empty] | 2014-07-08 | 15時 | 0 | 0 | 0 | 0 | 0
[5 empty] | 2014-07-08 | 16時 | 0 | 0 | 0 | 0 | 0
[5 empty] | 2014-07-08 | 17時 | 0 | 0 | 0 | 0 | 0
[5 empty] | 2014-07-08 | 18時 | 0 | 0 | 0 | 0 | 0
[5 empty] | 2014-07-08 | 19時 | 0 | 0 | 0 | 0 | 0
[5 empty] | 2014-07-08 | 20時 | 0 | 0 | 0 | 0 | 0
[5 empty] | 2014-07-08 | 21時 | 0 | 0 | 0 | 0 | 0
[5 empty] | 2014-07-08 | 22時 | 0 | 0 | 0 | 0 | 0
[5 empty] | 2014-07-08 | 23時 | 0 | 0 | 0 | 0 | 0
[5 empty] | 2014-07-09 | 0時 | 0 | 0 | 0 | 0 | 0
[5 empty] | 2014-07-09 | 1時 | 0 | 0 | 0 | 0 | 0
[5 empty] | 2014-07-09 | 2時 | 0 | 0 | 0 | 0 | 0
[5 empty] | 2014-07-09 | 3時 | 0 | 0 | 0 | 0 | 0
[5 empty] | 2014-07-09 | 4時 | 0 | 0 | 0 | 0 | 0
[5 empty] | 2014-07-09 | 5時 | 0 | 0 | 0 | 0 | 0
[5 empty] | 2014-07-09 | 6時 | 0 | 0 | 0 | 0 | 0
[5 empty] | 2014-07-09 | 7時 | 0 | 0 | 0 | 0 | 0
[5 empty] | 2014-07-09 | 8時 | 0 | 0 | 0 | 0 | 0
[5 empty] | 2014-07-09 | 9時 | 0 | 0 | 0 | 0 | 0
[5 empty] | 2014-07-09 | 10時 | 0 | 0 | 0 | 0 | 0
[5 empty] | 2014-07-09 | 11時 | 0 | 0 | 0 | 0 | 0
[5 empty] | 2014-07-09 | 12時 | 0 | 0 | 0 | 0 | 0
[5 empty] | 2014-07-09 | 13時 | 0 | 0 | 0 | 0 | 0
[5 empty] | 2014-07-09 | 14時 | 0 | 0 | 0 | 0 | 0
[5 empty] | 2014-07-09 | 15時 | 0 | 0 | 0 | 0 | 0
[5 empty] | 2014-07-09 | 16時 | 0 | 0 | 0 | 0 | 0
[5 empty] | 2014-07-09 | 17時 | 0 | 0 | 0 | 0 | 0
[5 empty] | 2014-07-09 | 18時 | 0 | 0 | 0 | 0 | 0
[5 empty] | 2014-07-09 | 19時 | 0 | 0 | 0 | 0 | 0
[5 empty] | 2014-07-09 | 20時 | 0 | 0 | 0 | 0 | 0
[5 empty] | 2014-07-09 | 21時 | 0 | 0 | 0 | 0 | 0
[5 empty] | 2014-07-09 | 22時 | 0 | 0 | 0 | 0 | 0
[5 empty] | 2014-07-09 | 23時 | 0 | 0 | 0 | 0 | 0
[5 empty] | 2014-07-10 | 0時 | 0 | 0 | 0 | 0 | 0
[5 empty] | 2014-07-10 | 1時 | 0 | 0 | 0 | 0 | 0
[5 empty] | 2014-07-10 | 2時 | 0 | 0 | 0 | 0 | 0
[5 empty] | 2014-07-10 | 3時 | 0 | 0 | 0 | 0 | 0
[5 empty] | 2014-07-10 | 4時 | 0 | 0 | 0 | 0 | 0
[5 empty] | 2014-07-10 | 5時 | 0 | 0 | 0 | 0 | 0
[5 empty] | 2014-07-10 | 6時 | 0 | 0 | 0 | 0 | 0
[5 empty] | 2014-07-10 | 7時 | 0 | 0 | 0 | 0 | 0
[5 empty] | 2014-07-10 | 8時 | 0 | 0 | 0 | 0 | 0
[5 empty] | 2014-07-10 | 9時 | 0 | 0 | 0 | 0 | 0
[5 empty] | 2014-07-10 | 10時 | 0 | 0 | 0 | 0 | 0
[5 empty] | 2014-07-10 | 11時 | 0 | 0 | 0 | 0 | 0
[5 empty] | 2014-07-10 | 12時 | 0 | 0 | 0 | 0 | 0
[5 empty] | 2014-07-10 | 13時 | 0 | 0 | 0 | 0 | 0
[5 empty] | 2014-07-10 | 14時 | 0 | 0 | 0 | 0 | 0
[5 empty] | 2014-07-10 | 15時 | 0 | 0 | 0 | 0 | 0
[5 empty] | 2014-07-10 | 16時 | 0 | 0 | 0 | 0 | 0
[5 empty] | 2014-07-10 | 17時 | 0 | 0 | 0 | 0 | 0
[5 empty] | 2014-07-10 | 18時 | 0 | 0 | 0 | 0 | 0
[5 empty] | 2014-07-10 | 19時 | 0 | 0 | 0 | 0 | 0
[5 empty] | 2014-07-10 | 20時 | 0 | 0 | 0 | 0 | 0
[5 empty] | 2014-07-10 | 21時 | 0 | 0 | 0 | 0 | 0
[5 empty] | 2014-07-10 | 22時 | 0 | 0 | 0 | 0 | 0
[5 empty] | 2014-07-10 | 23時 | 0 | 0 | 0 | 0 | 0
[5 empty] | 2014-07-11 | 0時 | 0 | 0 | 0 | 0 | 0
[5 empty] | 2014-07-11 | 1時 | 0 | 0 | 0 | 0 | 0
[5 empty] | 2014-07-11 | 2時 | 0 | 0 | 0 | 0 | 0
[5 empty] | 2014-07-11 | 3時 | 0 | 0 | 0 | 0 | 0
[5 empty] | 2014-07-11 | 4時 | 0 | 0 | 0 | 0 | 0
[5 empty] | 2014-07-11 | 5時 | 0 | 0 | 0 | 0 | 0
[5 empty] | 2014-07-11 | 6時 | 0 | 0 | 0 | 0 | 0
[5 empty] | 2014-07-11 | 7時 | 0 | 0 | 0 | 0 | 0
[5 empty] | 2014-07-11 | 8時 | 0 | 0 | 0 | 0 | 0
[5 empty] | 2014-07-11 | 9時 | 0 | 0 | 0 | 0 | 0
[5 empty] | 2014-07-11 | 10時 | 0 | 0 | 0 | 0 | 0
[5 empty] | 2014-07-11 | 11時 | 0 | 0 | 0 | 0 | 0
[5 empty] | 2014-07-11 | 12時 | 0 | 0 | 0 | 0 | 0
[5 empty] | 2014-07-11 | 13時 | 0 | 0 | 0 | 0 | 0
[5 empty] | 2014-07-11 | 14時 | 0 | 0 | 0 | 0 | 0
[5 empty] | 2014-07-11 | 15時 | 0 | 0 | 0 | 0 | 0
[5 empty] | 2014-07-11 | 16時 | 0 | 0 | 0 | 0 | 0
[5 empty] | 2014-07-11 | 17時 | 0 | 0 | 0 | 0 | 0
[5 empty] | 2014-07-11 | 18時 | 0 | 0 | 0 | 0 | 0
[5 empty] | 2014-07-11 | 19時 | 0 | 0 | 0 | 0 | 0
[5 empty] | 2014-07-11 | 20時 | 0 | 0 | 0 | 0 | 0
[5 empty] | 2014-07-11 | 21時 | 0 | 0 | 0 | 0 | 0
[5 empty] | 2014-07-11 | 22時 | 0 | 0 | 0 | 0 | 0
[5 empty] | 2014-07-11 | 23時 | 0 | 0 | 0 | 0 | 0
[5 empty] | 2014-07-12 | 0時 | 0 | 0 | 0 | 0 | 0
[5 empty] | 2014-07-12 | 1時 | 0 | 0 | 0 | 0 | 0
[5 empty] | 2014-07-12 | 2時 | 0 | 0 | 0 | 0 | 0
[5 empty] | 2014-07-12 | 3時 | 0 | 0 | 0 | 0 | 0
[5 empty] | 2014-07-12 | 4時 | 0 | 0 | 0 | 0 | 0
[5 empty] | 2014-07-12 | 5時 | 0 | 0 | 0 | 0 | 0
[5 empty] | 2014-07-12 | 6時 | 0 | 0 | 0 | 0 | 0
[5 empty] | 2014-07-12 | 7時 | 0 | 0 | 0 | 0 | 0
[5 empty] | 2014-07-12 | 8時 | 0 | 0 | 0 | 0 | 0
[5 empty] | 2014-07-12 | 9時 | 0 | 0 | 0 | 0 | 0
[5 empty] | 2014-07-12 | 10時 | 0 | 0 | 0 | 0 | 0
[5 empty] | 2014-07-12 | 11時 | 0 | 0 | 0 | 0 | 0
[5 empty] | 2014-07-12 | 12時 | 0 | 0 | 0 | 0 | 0
[5 empty] | 2014-07-12 | 13時 | 0 | 0 | 0 | 0 | 0
[5 empty] | 2014-07-12 | 14時 | 0 | 0 | 0 | 0 | 0
[5 empty] | 2014-07-12 | 15時 | 0 | 0 | 0 | 0 | 0
[5 empty] | 2014-07-12 | 16時 | 0 | 0 | 0 | 0 | 0
[5 empty] | 2014-07-12 | 17時 | 0 | 0 | 0 | 0 | 0
[5 empty] | 2014-07-12 | 18時 | 0 | 0 | 0 | 0 | 0
[5 empty] | 2014-07-12 | 19時 | 0 | 0 | 0 | 0 | 0
[5 empty] | 2014-07-12 | 20時 | 0 | 0 | 0 | 0 | 0
[5 empty] | 2014-07-12 | 21時 | 0 | 0 | 0 | 0 | 0
[5 empty] | 2014-07-12 | 22時 | 0 | 0 | 0 | 0 | 0
[5 empty] | 2014-07-12 | 23時 | 0 | 0 | 0 | 0 | 0
[5 empty] | 2014-07-13 | 0時 | 0 | 0 | 0 | 0 | 0
[5 empty] | 2014-07-13 | 1時 | 0 | 0 | 0 | 0 | 0
[5 empty] | 2014-07-13 | 2時 | 0 | 0 | 0 | 0 | 0
[5 empty] | 2014-07-13 | 3時 | 0 | 0 | 0 | 0 | 0
[5 empty] | 2014-07-13 | 4時 | 0 | 0 | 0 | 0 | 0
[5 empty] | 2014-07-13 | 5時 | 0 | 0 | 0 | 0 | 0
[5 empty] | 2014-07-13 | 6時 | 0 | 0 | 0 | 0 | 0
[5 empty] | 2014-07-13 | 7時 | 0 | 0 | 0 | 0 | 0
[5 empty] | 2014-07-13 | 8時 | 0 | 0 | 0 | 0 | 0
[5 empty] | 2014-07-13 | 9時 | 0 | 0 | 0 | 0 | 0
[5 empty] | 2014-07-13 | 10時 | 0 | 0 | 0 | 0 | 0
[5 empty] | 2014-07-13 | 11時 | 0 | 0 | 0 | 0 | 0
[5 empty] | 2014-07-13 | 12時 | 0 | 0 | 0 | 0 | 0
[5 empty] | 2014-07-13 | 13時 | 0 | 0 | 0 | 0 | 0
[5 empty] | 2014-07-13 | 14時 | 0 | 0 | 0 | 0 | 0
[5 empty] | 2014-07-13 | 15時 | 0 | 0 | 0 | 0 | 0
[5 empty] | 2014-07-13 | 16時 | 0 | 0 | 0 | 0 | 0
[5 empty] | 2014-07-13 | 17時 | 0 | 0 | 0 | 0 | 0
[5 empty] | 2014-07-13 | 18時 | 0 | 0 | 0 | 0 | 0
[5 empty] | 2014-07-13 | 19時 | 0 | 0 | 0 | 0 | 0
[5 empty] | 2014-07-13 | 20時 | 0 | 0 | 0 | 0 | 0
[5 empty] | 2014-07-13 | 21時 | 0 | 0 | 0 | 0 | 0
[5 empty] | 2014-07-13 | 22時 | 0 | 0 | 0 | 0 | 0
[5 empty] | 2014-07-13 | 23時 | 0 | 0 | 0 | 0 | 0
[5 empty] | 2014-07-14 | 0時 | 0 | 0 | 0 | 0 | 0
[5 empty] | 2014-07-14 | 1時 | 0 | 0 | 0 | 0 | 0
[5 empty] | 2014-07-14 | 2時 | 0 | 0 | 0 | 0 | 0
[5 empty] | 2014-07-14 | 3時 | 0 | 0 | 0 | 0 | 0
[5 empty] | 2014-07-14 | 4時 | 0 | 0 | 0 | 0 | 0
[5 empty] | 2014-07-14 | 5時 | 0 | 0 | 0 | 0 | 0
[5 empty] | 2014-07-14 | 6時 | 0 | 0 | 0 | 0 | 0
[5 empty] | 2014-07-14 | 7時 | 0 | 0 | 0 | 0 | 0
[5 empty] | 2014-07-14 | 8時 | 0 | 0 | 0 | 0 | 0
[5 empty] | 2014-07-14 | 9時 | 0 | 0 | 0 | 0 | 0
[5 empty] | 2014-07-14 | 10時 | 0 | 0 | 0 | 0 | 0
[5 empty] | 2014-07-14 | 11時 | 0 | 0 | 0 | 0 | 0
[5 empty] | 2014-07-14 | 12時 | 0 | 0 | 0 | 0 | 0
[5 empty] | 2014-07-14 | 13時 | 0 | 0 | 0 | 0 | 0
[5 empty] | 2014-07-14 | 14時 | 0 | 0 | 0 | 0 | 0
[5 empty] | 2014-07-14 | 15時 | 0 | 0 | 0 | 0 | 0
[5 empty] | 2014-07-14 | 16時 | 0 | 0 | 0 | 0 | 0
[5 empty] | 2014-07-14 | 17時 | 0 | 0 | 0 | 0 | 0
[5 empty] | 2014-07-14 | 18時 | 0 | 0 | 0 | 0 | 0
[5 empty] | 2014-07-14 | 19時 | 0 | 0 | 0 | 0 | 0
[5 empty] | 2014-07-14 | 20時 | 0 | 0 | 0 | 0 | 0
[5 empty] | 2014-07-14 | 21時 | 0 | 0 | 0 | 0 | 0
[5 empty] | 2014-07-14 | 22時 | 0 | 0 | 0 | 0 | 0
[5 empty] | 2014-07-14 | 23時 | 0 | 0 | 0 | 0 | 0
[5 empty] | 2014-07-15 | 0時 | 0 | 0 | 0 | 0 | 0
[5 empty] | 2014-07-15 | 1時 | 0 | 0 | 0 | 0 | 0
[5 empty] | 2014-07-15 | 2時 | 0 | 0 | 0 | 0 | 0
[5 empty] | 2014-07-15 | 3時 | 0 | 0 | 0 | 0 | 0
[5 empty] | 2014-07-15 | 4時 | 0 | 0 | 0 | 0 | 0
[5 empty] | 2014-07-15 | 5時 | 0 | 0 | 0 | 0 | 0
[5 empty] | 2014-07-15 | 6時 | 0 | 0 | 0 | 0 | 0
[5 empty] | 2014-07-15 | 7時 | 0 | 0 | 0 | 0 | 0
[5 empty] | 2014-07-15 | 8時 | 0 | 0 | 0 | 0 | 0
[5 empty] | 2014-07-15 | 9時 | 0 | 0 | 0 | 0 | 0
[5 empty] | 2014-07-15 | 10時 | 0 | 0 | 0 | 0 | 0
[5 empty] | 2014-07-15 | 11時 | 0 | 0 | 0 | 0 | 0
[5 empty] | 2014-07-15 | 12時 | 0 | 0 | 0 | 0 | 0
[5 empty] | 2014-07-15 | 13時 | 0 | 0 | 0 | 0 | 0
[5 empty] | 2014-07-15 | 14時 | 0 | 0 | 0 | 0 | 0
[5 empty] | 2014-07-15 | 15時 | 0 | 0 | 0 | 0 | 0
[5 empty] | 2014-07-15 | 16時 | 0 | 0 | 0 | 0 | 0
[5 empty] | 2014-07-15 | 17時 | 0 | 0 | 0 | 0 | 0
[5 empty] | 2014-07-15 | 18時 | 0 | 0 | 0 | 0 | 0
[5 empty] | 2014-07-15 | 19時 | 0 | 0 | 0 | 0 | 0
[5 empty] | 2014-07-15 | 20時 | 0 | 0 | 0 | 0 | 0
[5 empty] | 2014-07-15 | 21時 | 0 | 0 | 0 | 0 | 0
[5 empty] | 2014-07-15 | 22時 | 0 | 0 | 0 | 0 | 0
[5 empty] | 2014-07-15 | 23時 | 0 | 0 | 0 | 0 | 0
[5 empty] | 2014-07-16 | 0時 | 0 | 0 | 0 | 0 | 0
[5 empty] | 2014-07-16 | 1時 | 0 | 0 | 0 | 0 | 0
[5 empty] | 2014-07-16 | 2時 | 0 | 0 | 0 | 0 | 0
[5 empty] | 2014-07-16 | 3時 | 0 | 0 | 0 | 0 | 0
[5 empty] | 2014-07-16 | 4時 | 0 | 0 | 0 | 0 | 0
[5 empty] | 2014-07-16 | 5時 | 0 | 0 | 0 | 0 | 0
[5 empty] | 2014-07-16 | 6時 | 0 | 0 | 0 | 0 | 0
[5 empty] | 2014-07-16 | 7時 | 0 | 0 | 0 | 0 | 0
[5 empty] | 2014-07-16 | 8時 | 0 | 0 | 0 | 0 | 0
[5 empty] | 2014-07-16 | 9時 | 0 | 0 | 0 | 0 | 0
[5 empty] | 2014-07-16 | 10時 | 0 | 0 | 0 | 0 | 0
[5 empty] | 2014-07-16 | 11時 | 0 | 0 | 0 | 0 | 0
[5 empty] | 2014-07-16 | 12時 | 0 | 0 | 0 | 0 | 0
[5 empty] | 2014-07-16 | 13時 | 0 | 0 | 0 | 0 | 0
[5 empty] | 2014-07-16 | 14時 | 0 | 0 | 0 | 0 | 0
[5 empty] | 2014-07-16 | 15時 | 0 | 0 | 0 | 0 | 0
[5 empty] | 2014-07-16 | 16時 | 0 | 0 | 0 | 0 | 0
[5 empty] | 2014-07-16 | 17時 | 0 | 0 | 0 | 0 | 0
[5 empty] | 2014-07-16 | 18時 | 0 | 0 | 0 | 0 | 0
[5 empty] | 2014-07-16 | 19時 | 0 | 0 | 0 | 0 | 0
[5 empty] | 2014-07-16 | 20時 | 0 | 0 | 0 | 0 | 0
[5 empty] | 2014-07-16 | 21時 | 0 | 0 | 0 | 0 | 0
[5 empty] | 2014-07-16 | 22時 | 0 | 0 | 0 | 0 | 0
[5 empty] | 2014-07-16 | 23時 | 0 | 0 | 0 | 0 | 0
[5 empty] | 2014-07-17 | 0時 | 0 | 0 | 0 | 0 | 0
[5 empty] | 2014-07-17 | 1時 | 0 | 0 | 0 | 0 | 0
[5 empty] | 2014-07-17 | 2時 | 0 | 0 | 0 | 0 | 0
[5 empty] | 2014-07-17 | 3時 | 0 | 0 | 0 | 0 | 0
[5 empty] | 2014-07-17 | 4時 | 0 | 0 | 0 | 0 | 0
[5 empty] | 2014-07-17 | 5時 | 0 | 0 | 0 | 0 | 0
[5 empty] | 2014-07-17 | 6時 | 0 | 0 | 0 | 0 | 0
[5 empty] | 2014-07-17 | 7時 | 0 | 0 | 0 | 0 | 0
[5 empty] | 2014-07-17 | 8時 | 0 | 0 | 0 | 0 | 0
[5 empty] | 2014-07-17 | 9時 | 0 | 0 | 0 | 0 | 0
[5 empty] | 2014-07-17 | 10時 | 0 | 0 | 0 | 0 | 0
[5 empty] | 2014-07-17 | 11時 | 0 | 0 | 0 | 0 | 0
[5 empty] | 2014-07-17 | 12時 | 0 | 0 | 0 | 0 | 0
[5 empty] | 2014-07-17 | 13時 | 0 | 0 | 0 | 0 | 0
[5 empty] | 2014-07-17 | 14時 | 0 | 0 | 0 | 0 | 0
[5 empty] | 2014-07-17 | 15時 | 0 | 0 | 0 | 0 | 0
[5 empty] | 2014-07-17 | 16時 | 0 | 0 | 0 | 0 | 0
[5 empty] | 2014-07-17 | 17時 | 0 | 0 | 0 | 0 | 0
[5 empty] | 2014-07-17 | 18時 | 0 | 0 | 0 | 0 | 0
[5 empty] | 2014-07-17 | 19時 | 0 | 0 | 0 | 0 | 0
[5 empty] | 2014-07-17 | 20時 | 0 | 0 | 0 | 0 | 0
[5 empty] | 2014-07-17 | 21時 | 0 | 0 | 0 | 0 | 0
[5 empty] | 2014-07-17 | 22時 | 0 | 0 | 0 | 0 | 0
[5 empty] | 2014-07-17 | 23時 | 0 | 0 | 0 | 0 | 0
[5 empty] | 2014-07-18 | 0時 | 0 | 0 | 0 | 0 | 0
[5 empty] | 2014-07-18 | 1時 | 0 | 0 | 0 | 0 | 0
[5 empty] | 2014-07-18 | 2時 | 0 | 0 | 0 | 0 | 0
[5 empty] | 2014-07-18 | 3時 | 0 | 0 | 0 | 0 | 0
[5 empty] | 2014-07-18 | 4時 | 0 | 0 | 0 | 0 | 0
[5 empty] | 2014-07-18 | 5時 | 0 | 0 | 0 | 0 | 0
[5 empty] | 2014-07-18 | 6時 | 0 | 0 | 0 | 0 | 0
[5 empty] | 2014-07-18 | 7時 | 0 | 0 | 0 | 0 | 0
[5 empty] | 2014-07-18 | 8時 | 0 | 0 | 0 | 0 | 0
[5 empty] | 2014-07-18 | 9時 | 0 | 0 | 0 | 0 | 0
[5 empty] | 2014-07-18 | 10時 | 0 | 0 | 0 | 0 | 0
[5 empty] | 2014-07-18 | 11時 | 0 | 0 | 0 | 0 | 0
[5 empty] | 2014-07-18 | 12時 | 0 | 0 | 0 | 0 | 0
[5 empty] | 2014-07-18 | 13時 | 0 | 0 | 0 | 0 | 0
[5 empty] | 2014-07-18 | 14時 | 0 | 0 | 0 | 0 | 0
[5 empty] | 2014-07-18 | 15時 | 0 | 0 | 0 | 0 | 0
[5 empty] | 2014-07-18 | 16時 | 0 | 0 | 0 | 0 | 0
[5 empty] | 2014-07-18 | 17時 | 0 | 0 | 0 | 0 | 0
[5 empty] | 2014-07-18 | 18時 | 0 | 0 | 0 | 0 | 0
[5 empty] | 2014-07-18 | 19時 | 0 | 0 | 0 | 0 | 0
[5 empty] | 2014-07-18 | 20時 | 0 | 0 | 0 | 0 | 0
[5 empty] | 2014-07-18 | 21時 | 0 | 0 | 0 | 0 | 0
[5 empty] | 2014-07-18 | 22時 | 0 | 0 | 0 | 0 | 0
[5 empty] | 2014-07-18 | 23時 | 0 | 0 | 0 | 0 | 0
[5 empty] | 2014-07-19 | 0時 | 0 | 0 | 0 | 0 | 0
[5 empty] | 2014-07-19 | 1時 | 0 | 0 | 0 | 0 | 0
[5 empty] | 2014-07-19 | 2時 | 0 | 0 | 0 | 0 | 0
[5 empty] | 2014-07-19 | 3時 | 0 | 0 | 0 | 0 | 0
[5 empty] | 2014-07-19 | 4時 | 0 | 0 | 0 | 0 | 0
[5 empty] | 2014-07-19 | 5時 | 0 | 0 | 0 | 0 | 0
[5 empty] | 2014-07-19 | 6時 | 0 | 0 | 0 | 0 | 0
[5 empty] | 2014-07-19 | 7時 | 0 | 0 | 0 | 0 | 0
[5 empty] | 2014-07-19 | 8時 | 0 | 0 | 0 | 0 | 0
[5 empty] | 2014-07-19 | 9時 | 0 | 0 | 0 | 0 | 0
[5 empty] | 2014-07-19 | 10時 | 0 | 0 | 0 | 0 | 0
[5 empty] | 2014-07-19 | 11時 | 0 | 0 | 0 | 0 | 0
[5 empty] | 2014-07-19 | 12時 | 0 | 0 | 0 | 0 | 0
[5 empty] | 2014-07-19 | 13時 | 0 | 0 | 0 | 0 | 0
[5 empty] | 2014-07-19 | 14時 | 0 | 0 | 0 | 0 | 0
[5 empty] | 2014-07-19 | 15時 | 0 | 0 | 0 | 0 | 0
[5 empty] | 2014-07-19 | 16時 | 0 | 0 | 0 | 0 | 0
[5 empty] | 2014-07-19 | 17時 | 0 | 0 | 0 | 0 | 0
[5 empty] | 2014-07-19 | 18時 | 0 | 0 | 0 | 0 | 0
[5 empty] | 2014-07-19 | 19時 | 0 | 0 | 0 | 0 | 0
[5 empty] | 2014-07-19 | 20時 | 0 | 0 | 0 | 0 | 0
[5 empty] | 2014-07-19 | 21時 | 0 | 0 | 0 | 0 | 0
[5 empty] | 2014-07-19 | 22時 | 0 | 0 | 0 | 0 | 0
[5 empty] | 2014-07-19 | 23時 | 0 | 0 | 0 | 0 | 0
[5 empty] | 2014-07-20 | 0時 | 0 | 0 | 0 | 0 | 0
[5 empty] | 2014-07-20 | 1時 | 0 | 0 | 0 | 0 | 0
[5 empty] | 2014-07-20 | 2時 | 0 | 0 | 0 | 0 | 0
[5 empty] | 2014-07-20 | 3時 | 0 | 0 | 0 | 0 | 0
[5 empty] | 2014-07-20 | 4時 | 0 | 0 | 0 | 0 | 0
[5 empty] | 2014-07-20 | 5時 | 0 | 0 | 0 | 0 | 0
[5 empty] | 2014-07-20 | 6時 | 0 | 0 | 0 | 0 | 0
[5 empty] | 2014-07-20 | 7時 | 0 | 0 | 0 | 0 | 0
[5 empty] | 2014-07-20 | 8時 | 0 | 0 | 0 | 0 | 0
[5 empty] | 2014-07-20 | 9時 | 0 | 0 | 0 | 0 | 0
[5 empty] | 2014-07-20 | 10時 | 0 | 0 | 0 | 0 | 0
[5 empty] | 2014-07-20 | 11時 | 0 | 0 | 0 | 0 | 0
[5 empty] | 2014-07-20 | 12時 | 0 | 0 | 0 | 0 | 0
[5 empty] | 2014-07-20 | 13時 | 0 | 0 | 0 | 0 | 0
[5 empty] | 2014-07-20 | 14時 | 0 | 0 | 0 | 0 | 0
[5 empty] | 2014-07-20 | 15時 | 0 | 0 | 0 | 0 | 0
[5 empty] | 2014-07-20 | 16時 | 0 | 0 | 0 | 0 | 0
[5 empty] | 2014-07-20 | 17時 | 0 | 0 | 0 | 0 | 0
[5 empty] | 2014-07-20 | 18時 | 0 | 0 | 0 | 0 | 0
[5 empty] | 2014-07-20 | 19時 | 0 | 0 | 0 | 0 | 0
[5 empty] | 2014-07-20 | 20時 | 0 | 0 | 0 | 0 | 0
[5 empty] | 2014-07-20 | 21時 | 0 | 0 | 0 | 0 | 0
[5 empty] | 2014-07-20 | 22時 | 0 | 0 | 0 | 0 | 0
[5 empty] | 2014-07-20 | 23時 | 0 | 0 | 0 | 0 | 0
[5 empty] | 2014-07-21 | 0時 | 0 | 0 | 0 | 0 | 0
[5 empty] | 2014-07-21 | 1時 | 0 | 0 | 0 | 0 | 0
[5 empty] | 2014-07-21 | 2時 | 0 | 0 | 0 | 0 | 0
[5 empty] | 2014-07-21 | 3時 | 0 | 0 | 0 | 0 | 0
[5 empty] | 2014-07-21 | 4時 | 0 | 0 | 0 | 0 | 0
[5 empty] | 2014-07-21 | 5時 | 0 | 0 | 0 | 0 | 0
[5 empty] | 2014-07-21 | 6時 | 0 | 0 | 0 | 0 | 0
[5 empty] | 2014-07-21 | 7時 | 0 | 0 | 0 | 0 | 0
[5 empty] | 2014-07-21 | 8時 | 0 | 0 | 0 | 0 | 0
[5 empty] | 2014-07-21 | 9時 | 0 | 0 | 0 | 0 | 0
[5 empty] | 2014-07-21 | 10時 | 0 | 0 | 0 | 0 | 0
[5 empty] | 2014-07-21 | 11時 | 0 | 0 | 0 | 0 | 0
[5 empty] | 2014-07-21 | 12時 | 0 | 0 | 0 | 0 | 0
[5 empty] | 2014-07-21 | 13時 | 0 | 0 | 0 | 0 | 0
[5 empty] | 2014-07-21 | 14時 | 0 | 0 | 0 | 0 | 0
[5 empty] | 2014-07-21 | 15時 | 0 | 0 | 0 | 0 | 0
[5 empty] | 2014-07-21 | 16時 | 0 | 0 | 0 | 0 | 0
[5 empty] | 2014-07-21 | 17時 | 0 | 0 | 0 | 0 | 0
[5 empty] | 2014-07-21 | 18時 | 0 | 0 | 0 | 0 | 0
[5 empty] | 2014-07-21 | 19時 | 0 | 0 | 0 | 0 | 0
[5 empty] | 2014-07-21 | 20時 | 0 | 0 | 0 | 0 | 0
[5 empty] | 2014-07-21 | 21時 | 0 | 0 | 0 | 0 | 0
[5 empty] | 2014-07-21 | 22時 | 0 | 0 | 0 | 0 | 0
[5 empty] | 2014-07-21 | 23時 | 0 | 0 | 0 | 0 | 0
[5 empty] | 2014-07-22 | 0時 | 0 | 0 | 0 | 0 | 0
[5 empty] | 2014-07-22 | 1時 | 0 | 0 | 0 | 0 | 0
[5 empty] | 2014-07-22 | 2時 | 0 | 0 | 0 | 0 | 0
[5 empty] | 2014-07-22 | 3時 | 0 | 0 | 0 | 0 | 0
[5 empty] | 2014-07-22 | 4時 | 0 | 0 | 0 | 0 | 0
[5 empty] | 2014-07-22 | 5時 | 0 | 0 | 0 | 0 | 0
[5 empty] | 2014-07-22 | 6時 | 0 | 0 | 0 | 0 | 0
[5 empty] | 2014-07-22 | 7時 | 0 | 0 | 0 | 0 | 0
[5 empty] | 2014-07-22 | 8時 | 0 | 0 | 0 | 0 | 0
[5 empty] | 2014-07-22 | 9時 | 0 | 0 | 0 | 0 | 0
[5 empty] | 2014-07-22 | 10時 | 0 | 0 | 0 | 0 | 0
[5 empty] | 2014-07-22 | 11時 | 0 | 0 | 0 | 0 | 0
[5 empty] | 2014-07-22 | 12時 | 0 | 0 | 0 | 0 | 0
[5 empty] | 2014-07-22 | 13時 | 0 | 0 | 0 | 0 | 0
[5 empty] | 2014-07-22 | 14時 | 0 | 0 | 0 | 0 | 0
[5 empty] | 2014-07-22 | 15時 | 0 | 0 | 0 | 0 | 0
[5 empty] | 2014-07-22 | 16時 | 0 | 0 | 0 | 0 | 0
[5 empty] | 2014-07-22 | 17時 | 0 | 0 | 0 | 0 | 0
[5 empty] | 2014-07-22 | 18時 | 0 | 0 | 0 | 0 | 0
[5 empty] | 2014-07-22 | 19時 | 0 | 0 | 0 | 0 | 0
[5 empty] | 2014-07-22 | 20時 | 0 | 0 | 0 | 0 | 0
[5 empty] | 2014-07-22 | 21時 | 0 | 0 | 0 | 0 | 0
[5 empty] | 2014-07-22 | 22時 | 0 | 0 | 0 | 0 | 0
[5 empty] | 2014-07-22 | 23時 | 0 | 0 | 0 | 0 | 0
[5 empty] | 2014-07-23 | 0時 | 0 | 0 | 0 | 0 | 0
[5 empty] | 2014-07-23 | 1時 | 0 | 0 | 0 | 0 | 0
[5 empty] | 2014-07-23 | 2時 | 0 | 0 | 0 | 0 | 0
[5 empty] | 2014-07-23 | 3時 | 0 | 0 | 0 | 0 | 0
[5 empty] | 2014-07-23 | 4時 | 0 | 0 | 0 | 0 | 0
[5 empty] | 2014-07-23 | 5時 | 0 | 0 | 0 | 0 | 0
[5 empty] | 2014-07-23 | 6時 | 0 | 0 | 0 | 0 | 0
[5 empty] | 2014-07-23 | 7時 | 0 | 0 | 0 | 0 | 0
[5 empty] | 2014-07-23 | 8時 | 0 | 0 | 0 | 0 | 0
[5 empty] | 2014-07-23 | 9時 | 0 | 0 | 0 | 0 | 0
[5 empty] | 2014-07-23 | 10時 | 0 | 0 | 0 | 0 | 0
[5 empty] | 2014-07-23 | 11時 | 0 | 0 | 0 | 0 | 0
[5 empty] | 2014-07-23 | 12時 | 0 | 0 | 0 | 0 | 0
[5 empty] | 2014-07-23 | 13時 | 0 | 0 | 0 | 0 | 0
[5 empty] | 2014-07-23 | 14時 | 0 | 0 | 0 | 0 | 0
[5 empty] | 2014-07-23 | 15時 | 0 | 0 | 0 | 0 | 0
[5 empty] | 2014-07-23 | 16時 | 0 | 0 | 0 | 0 | 0
[5 empty] | 2014-07-23 | 17時 | 0 | 0 | 0 | 0 | 0
[5 empty] | 2014-07-23 | 18時 | 0 | 0 | 0 | 0 | 0
[5 empty] | 2014-07-23 | 19時 | 0 | 0 | 0 | 0 | 0
[5 empty] | 2014-07-23 | 20時 | 0 | 0 | 0 | 0 | 0
[5 empty] | 2014-07-23 | 21時 | 0 | 0 | 0 | 0 | 0
[5 empty] | 2014-07-23 | 22時 | 0 | 0 | 0 | 0 | 0
[5 empty] | 2014-07-23 | 23時 | 0 | 0 | 0 | 0 | 0
[5 empty] | 2014-07-24 | 0時 | 0 | 0 | 0 | 0 | 0
[5 empty] | 2014-07-24 | 1時 | 0 | 0 | 0 | 0 | 0
[5 empty] | 2014-07-24 | 2時 | 0 | 0 | 0 | 0 | 0
[5 empty] | 2014-07-24 | 3時 | 0 | 0 | 0 | 0 | 0
[5 empty] | 2014-07-24 | 4時 | 0 | 0 | 0 | 0 | 0
[5 empty] | 2014-07-24 | 5時 | 0 | 0 | 0 | 0 | 0
[5 empty] | 2014-07-24 | 6時 | 0 | 0 | 0 | 0 | 0
[5 empty] | 2014-07-24 | 7時 | 0 | 0 | 0 | 0 | 0
[5 empty] | 2014-07-24 | 8時 | 0 | 0 | 0 | 0 | 0
[5 empty] | 2014-07-24 | 9時 | 0 | 0 | 0 | 0 | 0
[5 empty] | 2014-07-24 | 10時 | 0 | 0 | 0 | 0 | 0
[5 empty] | 2014-07-24 | 11時 | 0 | 0 | 0 | 0 | 0
[5 empty] | 2014-07-24 | 12時 | 0 | 0 | 0 | 0 | 0
[5 empty] | 2014-07-24 | 13時 | 0 | 0 | 0 | 0 | 0
[5 empty] | 2014-07-24 | 14時 | 0 | 0 | 0 | 0 | 0
[5 empty] | 2014-07-24 | 15時 | 0 | 0 | 0 | 0 | 0
[5 empty] | 2014-07-24 | 16時 | 0 | 0 | 0 | 0 | 0
[5 empty] | 2014-07-24 | 17時 | 0 | 0 | 0 | 0 | 0
[5 empty] | 2014-07-24 | 18時 | 0 | 0 | 0 | 0 | 0
[5 empty] | 2014-07-24 | 19時 | 0 | 0 | 0 | 0 | 0
[5 empty] | 2014-07-24 | 20時 | 0 | 0 | 0 | 0 | 0
[5 empty] | 2014-07-24 | 21時 | 0 | 0 | 0 | 0 | 0
[5 empty] | 2014-07-24 | 22時 | 0 | 0 | 0 | 0 | 0
[5 empty] | 2014-07-24 | 23時 | 0 | 0 | 0 | 0 | 0
[5 empty] | 2014-07-25 | 0時 | 0 | 0 | 0 | 0 | 0
[5 empty] | 2014-07-25 | 1時 | 0 | 0 | 0 | 0 | 0
[5 empty] | 2014-07-25 | 2時 | 0 | 0 | 0 | 0 | 0
[5 empty] | 2014-07-25 | 3時 | 0 | 0 | 0 | 0 | 0
[5 empty] | 2014-07-25 | 4時 | 0 | 0 | 0 | 0 | 0
[5 empty] | 2014-07-25 | 5時 | 0 | 0 | 0 | 0 | 0
[5 empty] | 2014-07-25 | 6時 | 0 | 0 | 0 | 0 | 0
[5 empty] | 2014-07-25 | 7時 | 0 | 0 | 0 | 0 | 0
[5 empty] | 2014-07-25 | 8時 | 0 | 0 | 0 | 0 | 0
[5 empty] | 2014-07-25 | 9時 | 0 | 0 | 0 | 0 | 0
[5 empty] | 2014-07-25 | 10時 | 0 | 0 | 0 | 0 | 0
[5 empty] | 2014-07-25 | 11時 | 0 | 0 | 0 | 0 | 0
[5 empty] | 2014-07-25 | 12時 | 0 | 0 | 0 | 0 | 0
[5 empty] | 2014-07-25 | 13時 | 0 | 0 | 0 | 0 | 0
[5 empty] | 2014-07-25 | 14時 | 0 | 0 | 0 | 0 | 0
[5 empty] | 2014-07-25 | 15時 | 0 | 0 | 0 | 0 | 0
[5 empty] | 2014-07-25 | 16時 | 0 | 0 | 0 | 0 | 0
[5 empty] | 2014-07-25 | 17時 | 0 | 0 | 0 | 0 | 0
[5 empty] | 2014-07-25 | 18時 | 0 | 0 | 0 | 0 | 0
[5 empty] | 2014-07-25 | 19時 | 0 | 0 | 0 | 0 | 0
[5 empty] | 2014-07-25 | 20時 | 0 | 0 | 0 | 0 | 0
[5 empty] | 2014-07-25 | 21時 | 0 | 0 | 0 | 0 | 0
[5 empty] | 2014-07-25 | 22時 | 0 | 0 | 0 | 0 | 0
[5 empty] | 2014-07-25 | 23時 | 0 | 0 | 0 | 0 | 0
[5 empty] | 2014-07-26 | 0時 | 0 | 0 | 0 | 0 | 0
[5 empty] | 2014-07-26 | 1時 | 0 | 0 | 0 | 0 | 0
[5 empty] | 2014-07-26 | 2時 | 0 | 0 | 0 | 0 | 0
[5 empty] | 2014-07-26 | 3時 | 0 | 0 | 0 | 0 | 0
[5 empty] | 2014-07-26 | 4時 | 0 | 0 | 0 | 0 | 0
[5 empty] | 2014-07-26 | 5時 | 0 | 0 | 0 | 0 | 0
[5 empty] | 2014-07-26 | 6時 | 0 | 0 | 0 | 0 | 0
[5 empty] | 2014-07-26 | 7時 | 0 | 0 | 0 | 0 | 0
[5 empty] | 2014-07-26 | 8時 | 0 | 0 | 0 | 0 | 0
[5 empty] | 2014-07-26 | 9時 | 0 | 0 | 0 | 0 | 0
[5 empty] | 2014-07-26 | 10時 | 0 | 0 | 0 | 0 | 0
[5 empty] | 2014-07-26 | 11時 | 0 | 0 | 0 | 0 | 0
[5 empty] | 2014-07-26 | 12時 | 0 | 0 | 0 | 0 | 0
[5 empty] | 2014-07-26 | 13時 | 0 | 0 | 0 | 0 | 0
[5 empty] | 2014-07-26 | 14時 | 0 | 0 | 0 | 0 | 0
[5 empty] | 2014-07-26 | 15時 | 0 | 0 | 0 | 0 | 0
[5 empty] | 2014-07-26 | 16時 | 0 | 0 | 0 | 0 | 0
[5 empty] | 2014-07-26 | 17時 | 0 | 0 | 0 | 0 | 0
[5 empty] | 2014-07-26 | 18時 | 0 | 0 | 0 | 0 | 0
[5 empty] | 2014-07-26 | 19時 | 0 | 0 | 0 | 0 | 0
[5 empty] | 2014-07-26 | 20時 | 0 | 0 | 0 | 0 | 0
[5 empty] | 2014-07-26 | 21時 | 0 | 0 | 0 | 0 | 0
[5 empty] | 2014-07-26 | 22時 | 0 | 0 | 0 | 0 | 0
[5 empty] | 2014-07-26 | 23時 | 0 | 0 | 0 | 0 | 0
[5 empty] | 2014-07-27 | 0時 | 0 | 0 | 0 | 0 | 0
[5 empty] | 2014-07-27 | 1時 | 0 | 0 | 0 | 0 | 0
[5 empty] | 2014-07-27 | 2時 | 0 | 0 | 0 | 0 | 0
[5 empty] | 2014-07-27 | 3時 | 0 | 0 | 0 | 0 | 0
[5 empty] | 2014-07-27 | 4時 | 0 | 0 | 0 | 0 | 0
[5 empty] | 2014-07-27 | 5時 | 0 | 0 | 0 | 0 | 0
[5 empty] | 2014-07-27 | 6時 | 0 | 0 | 0 | 0 | 0
[5 empty] | 2014-07-27 | 7時 | 0 | 0 | 0 | 0 | 0
[5 empty] | 2014-07-27 | 8時 | 0 | 0 | 0 | 0 | 0
[5 empty] | 2014-07-27 | 9時 | 0 | 0 | 0 | 0 | 0
[5 empty] | 2014-07-27 | 10時 | 0 | 0 | 0 | 0 | 0
[5 empty] | 2014-07-27 | 11時 | 0 | 0 | 0 | 0 | 0
[5 empty] | 2014-07-27 | 12時 | 0 | 0 | 0 | 0 | 0
[5 empty] | 2014-07-27 | 13時 | 0 | 0 | 0 | 0 | 0
[5 empty] | 2014-07-27 | 14時 | 0 | 0 | 0 | 0 | 0
[5 empty] | 2014-07-27 | 15時 | 0 | 0 | 0 | 0 | 0
[5 empty] | 2014-07-27 | 16時 | 0 | 0 | 0 | 0 | 0
[5 empty] | 2014-07-27 | 17時 | 0 | 0 | 0 | 0 | 0
[5 empty] | 2014-07-27 | 18時 | 0 | 0 | 0 | 0 | 0
[5 empty] | 2014-07-27 | 19時 | 0 | 0 | 0 | 0 | 0
[5 empty] | 2014-07-27 | 20時 | 0 | 0 | 0 | 0 | 0
[5 empty] | 2014-07-27 | 21時 | 0 | 0 | 0 | 0 | 0
[5 empty] | 2014-07-27 | 22時 | 0 | 0 | 0 | 0 | 0
[5 empty] | 2014-07-27 | 23時 | 0 | 0 | 0 | 0 | 0
[5 empty] | 2014-07-28 | 0時 | 0 | 0 | 0 | 0 | 0
[5 empty] | 2014-07-28 | 1時 | 0 | 0 | 0 | 0 | 0
[5 empty] | 2014-07-28 | 2時 | 0 | 0 | 0 | 0 | 0
[5 empty] | 2014-07-28 | 3時 | 0 | 0 | 0 | 0 | 0
[5 empty] | 2014-07-28 | 4時 | 0 | 0 | 0 | 0 | 0
[5 empty] | 2014-07-28 | 5時 | 0 | 0 | 0 | 0 | 0
[5 empty] | 2014-07-28 | 6時 | 0 | 0 | 0 | 0 | 0
[5 empty] | 2014-07-28 | 7時 | 0 | 0 | 0 | 0 | 0
[5 empty] | 2014-07-28 | 8時 | 0 | 0 | 0 | 0 | 0
[5 empty] | 2014-07-28 | 9時 | 0 | 0 | 0 | 0 | 0
[5 empty] | 2014-07-28 | 10時 | 0 | 0 | 0 | 0 | 0
[5 empty] | 2014-07-28 | 11時 | 0 | 0 | 0 | 0 | 0
[5 empty] | 2014-07-28 | 12時 | 0 | 0 | 0 | 0 | 0
[5 empty] | 2014-07-28 | 13時 | 0 | 0 | 0 | 0 | 0
[5 empty] | 2014-07-28 | 14時 | 0 | 0 | 0 | 0 | 0
[5 empty] | 2014-07-28 | 15時 | 0 | 0 | 0 | 0 | 0
[5 empty] | 2014-07-28 | 16時 | 0 | 0 | 0 | 0 | 0
[5 empty] | 2014-07-28 | 17時 | 0 | 0 | 0 | 0 | 0
[5 empty] | 2014-07-28 | 18時 | 0 | 0 | 0 | 0 | 0
[5 empty] | 2014-07-28 | 19時 | 0 | 0 | 0 | 0 | 0
[5 empty] | 2014-07-28 | 20時 | 0 | 0 | 0 | 0 | 0
[5 empty] | 2014-07-28 | 21時 | 0 | 0 | 0 | 0 | 0
[5 empty] | 2014-07-28 | 22時 | 0 | 0 | 0 | 0 | 0
[5 empty] | 2014-07-28 | 23時 | 0 | 0 | 0 | 0 | 0
[5 empty] | 2014-07-29 | 0時 | 0 | 0 | 0 | 0 | 0
[5 empty] | 2014-07-29 | 1時 | 0 | 0 | 0 | 0 | 0
[5 empty] | 2014-07-29 | 2時 | 0 | 0 | 0 | 0 | 0
[5 empty] | 2014-07-29 | 3時 | 0 | 0 | 0 | 0 | 0
[5 empty] | 2014-07-29 | 4時 | 0 | 0 | 0 | 0 | 0
[5 empty] | 2014-07-29 | 5時 | 0 | 0 | 0 | 0 | 0
[5 empty] | 2014-07-29 | 6時 | 0 | 0 | 0 | 0 | 0
[5 empty] | 2014-07-29 | 7時 | 0 | 0 | 0 | 0 | 0
[5 empty] | 2014-07-29 | 8時 | 0 | 0 | 0 | 0 | 0
[5 empty] | 2014-07-29 | 9時 | 0 | 0 | 0 | 0 | 0
[5 empty] | 2014-07-29 | 10時 | 0 | 0 | 0 | 0 | 0
[5 empty] | 2014-07-29 | 11時 | 0 | 0 | 0 | 0 | 0
[5 empty] | 2014-07-29 | 12時 | 0 | 0 | 0 | 0 | 0
[5 empty] | 2014-07-29 | 13時 | 0 | 0 | 0 | 0 | 0
[5 empty] | 2014-07-29 | 14時 | 0 | 0 | 0 | 0 | 0
[5 empty] | 2014-07-29 | 15時 | 0 | 0 | 0 | 0 | 0
[5 empty] | 2014-07-29 | 16時 | 0 | 0 | 0 | 0 | 0
[5 empty] | 2014-07-29 | 17時 | 0 | 0 | 0 | 0 | 0
[5 empty] | 2014-07-29 | 18時 | 0 | 0 | 0 | 0 | 0
[5 empty] | 2014-07-29 | 19時 | 0 | 0 | 0 | 0 | 0
[5 empty] | 2014-07-29 | 20時 | 0 | 0 | 0 | 0 | 0
[5 empty] | 2014-07-29 | 21時 | 0 | 0 | 0 | 0 | 0
[5 empty] | 2014-07-29 | 22時 | 0 | 0 | 0 | 0 | 0
[5 empty] | 2014-07-29 | 23時 | 0 | 0 | 0 | 0 | 0
[5 empty] | 2014-07-30 | 0時 | 0 | 0 | 0 | 0 | 0
[5 empty] | 2014-07-30 | 1時 | 0 | 0 | 0 | 0 | 0
[5 empty] | 2014-07-30 | 2時 | 0 | 0 | 0 | 0 | 0
[5 empty] | 2014-07-30 | 3時 | 0 | 0 | 0 | 0 | 0
[5 empty] | 2014-07-30 | 4時 | 0 | 0 | 0 | 0 | 0
[5 empty] | 2014-07-30 | 5時 | 0 | 0 | 0 | 0 | 0
[5 empty] | 2014-07-30 | 6時 | 0 | 0 | 0 | 0 | 0
[5 empty] | 2014-07-30 | 7時 | 0 | 0 | 0 | 0 | 0
[5 empty] | 2014-07-30 | 8時 | 0 | 0 | 0 | 0 | 0
[5 empty] | 2014-07-30 | 9時 | 0 | 0 | 0 | 0 | 0
[5 empty] | 2014-07-30 | 10時 | 0 | 0 | 0 | 0 | 0
[5 empty] | 2014-07-30 | 11時 | 0 | 0 | 0 | 0 | 0
[5 empty] | 2014-07-30 | 12時 | 0 | 0 | 0 | 0 | 0
[5 empty] | 2014-07-30 | 13時 | 0 | 0 | 0 | 0 | 0
[5 empty] | 2014-07-30 | 14時 | 0 | 0 | 0 | 0 | 0
[5 empty] | 2014-07-30 | 15時 | 0 | 0 | 0 | 0 | 0
[5 empty] | 2014-07-30 | 16時 | 0 | 0 | 0 | 0 | 0
[5 empty] | 2014-07-30 | 17時 | 0 | 0 | 0 | 0 | 0
[5 empty] | 2014-07-30 | 18時 | 0 | 0 | 0 | 0 | 0
[5 empty] | 2014-07-30 | 19時 | 0 | 0 | 0 | 0 | 0
[5 empty] | 2014-07-30 | 20時 | 0 | 0 | 0 | 0 | 0
[5 empty] | 2014-07-30 | 21時 | 0 | 0 | 0 | 0 | 0
[5 empty] | 2014-07-30 | 22時 | 0 | 0 | 0 | 0 | 0
[5 empty] | 2014-07-30 | 23時 | 0 | 0 | 0 | 0 | 0
[5 empty] | 2014-07-31 | 0時 | 0 | 0 | 0 | 0 | 0
[5 empty] | 2014-07-31 | 1時 | 0 | 0 | 0 | 0 | 0
[5 empty] | 2014-07-31 | 2時 | 0 | 0 | 0 | 0 | 0
[5 empty] | 2014-07-31 | 3時 | 0 | 0 | 0 | 0 | 0
[5 empty] | 2014-07-31 | 4時 | 0 | 0 | 0 | 0 | 0
[5 empty] | 2014-07-31 | 5時 | 0 | 0 | 0 | 0 | 0
[5 empty] | 2014-07-31 | 6時 | 0 | 0 | 0 | 0 | 0
[5 empty] | 2014-07-31 | 7時 | 0 | 0 | 0 | 0 | 0
[5 empty] | 2014-07-31 | 8時 | 0 | 0 | 0 | 0 | 0
[5 empty] | 2014-07-31 | 9時 | 0 | 0 | 0 | 0 | 0
[5 empty] | 2014-07-31 | 10時 | 0 | 0 | 0 | 0 | 0
[5 empty] | 2014-07-31 | 11時 | 0 | 0 | 0 | 0 | 0
[5 empty] | 2014-07-31 | 12時 | 0 | 0 | 0 | 0 | 0
[5 empty] | 2014-07-31 | 13時 | 0 | 0 | 0 | 0 | 0
[5 empty] | 2014-07-31 | 14時 | 0 | 0 | 0 | 0 | 0
[5 empty] | 2014-07-31 | 15時 | 0 | 0 | 0 | 0 | 0
[5 empty] | 2014-07-31 | 16時 | 0 | 0 | 0 | 0 | 0
[5 empty] | 2014-07-31 | 17時 | 0 | 0 | 0 | 0 | 0
[5 empty] | 2014-07-31 | 18時 | 0 | 0 | 0 | 0 | 0
[5 empty] | 2014-07-31 | 19時 | 0 | 0 | 0 | 0 | 0
[5 empty] | 2014-07-31 | 20時 | 0 | 0 | 0 | 0 | 0
[5 empty] | 2014-07-31 | 21時 | 0 | 0 | 0 | 0 | 0
[5 empty] | 2014-07-31 | 22時 | 0 | 0 | 0 | 0 | 0
[5 empty] | 2014-07-31 | 23時 | 0 | 0 | 0 | 0 | 0
[5 empty] | 2014-08-01 | 0時 | 0 | 0 | 0 | 0 | 0
[5 empty] | 2014-08-01 | 1時 | 0 | 0 | 0 | 0 | 0
[5 empty] | 2014-08-01 | 2時 | 0 | 0 | 0 | 0 | 0
[5 empty] | 2014-08-01 | 3時 | 0 | 0 | 0 | 0 | 0
[5 empty] | 2014-08-01 | 4時 | 0 | 0 | 0 | 0 | 0
[5 empty] | 2014-08-01 | 5時 | 0 | 0 | 0 | 0 | 0
[5 empty] | 2014-08-01 | 6時 | 0 | 0 | 0 | 0 | 0
[5 empty] | 2014-08-01 | 7時 | 0 | 0 | 0 | 0 | 0
[5 empty] | 2014-08-01 | 8時 | 0 | 0 | 0 | 0 | 0
[5 empty] | 2014-08-01 | 9時 | 0 | 0 | 0 | 0 | 0
[5 empty] | 2014-08-01 | 10時 | 0 | 0 | 0 | 0 | 0
[5 empty] | 2014-08-01 | 11時 | 0 | 0 | 0 | 0 | 0
[5 empty] | 2014-08-01 | 12時 | 0 | 0 | 0 | 0 | 0
[5 empty] | 2014-08-01 | 13時 | 0 | 0 | 0 | 0 | 0
[5 empty] | 2014-08-01 | 14時 | 0 | 0 | 0 | 0 | 0
[5 empty] | 2014-08-01 | 15時 | 0 | 0 | 0 | 0 | 0
[5 empty] | 2014-08-01 | 16時 | 0 | 0 | 0 | 0 | 0
[5 empty] | 2014-08-01 | 17時 | 0 | 0 | 0 | 0 | 0
[5 empty] | 2014-08-01 | 18時 | 0 | 0 | 0 | 0 | 0
[5 empty] | 2014-08-01 | 19時 | 0 | 0 | 0 | 0 | 0
[5 empty] | 2014-08-01 | 20時 | 0 | 0 | 0 | 0 | 0
[5 empty] | 2014-08-01 | 21時 | 0 | 0 | 0 | 0 | 0
[5 empty] | 2014-08-01 | 22時 | 0 | 0 | 0 | 0 | 0
[5 empty] | 2014-08-01 | 23時 | 0 | 0 | 0 | 0 | 0
[5 empty] | 2014-08-02 | 0時 | 0 | 0 | 0 | 0 | 0
[5 empty] | 2014-08-02 | 1時 | 0 | 0 | 0 | 0 | 0
[5 empty] | 2014-08-02 | 2時 | 0 | 0 | 0 | 0 | 0
[5 empty] | 2014-08-02 | 3時 | 0 | 0 | 0 | 0 | 0
[5 empty] | 2014-08-02 | 4時 | 0 | 0 | 0 | 0 | 0
[5 empty] | 2014-08-02 | 5時 | 0 | 0 | 0 | 0 | 0
[5 empty] | 2014-08-02 | 6時 | 0 | 0 | 0 | 0 | 0
[5 empty] | 2014-08-02 | 7時 | 0 | 0 | 0 | 0 | 0
[5 empty] | 2014-08-02 | 8時 | 0 | 0 | 0 | 0 | 0
[5 empty] | 2014-08-02 | 9時 | 0 | 0 | 0 | 0 | 0
[5 empty] | 2014-08-02 | 10時 | 0 | 0 | 0 | 0 | 0
[5 empty] | 2014-08-02 | 11時 | 0 | 0 | 0 | 0 | 0
[5 empty] | 2014-08-02 | 12時 | 0 | 0 | 0 | 0 | 0
[5 empty] | 2014-08-02 | 13時 | 0 | 0 | 0 | 0 | 0
[5 empty] | 2014-08-02 | 14時 | 0 | 0 | 0 | 0 | 0
[5 empty] | 2014-08-02 | 15時 | 0 | 0 | 0 | 0 | 0
[5 empty] | 2014-08-02 | 16時 | 0 | 0 | 0 | 0 | 0
[5 empty] | 2014-08-02 | 17時 | 0 | 0 | 0 | 0 | 0
[5 empty] | 2014-08-02 | 18時 | 0 | 0 | 0 | 0 | 0
[5 empty] | 2014-08-02 | 19時 | 0 | 0 | 0 | 0 | 0
[5 empty] | 2014-08-02 | 20時 | 0 | 0 | 0 | 0 | 0
[5 empty] | 2014-08-02 | 21時 | 0 | 0 | 0 | 0 | 0
[5 empty] | 2014-08-02 | 22時 | 0 | 0 | 0 | 0 | 0
[5 empty] | 2014-08-02 | 23時 | 0 | 0 | 0 | 0 | 0
[5 empty] | 2014-08-03 | 0時 | 0 | 0 | 0 | 0 | 0
[5 empty] | 2014-08-03 | 1時 | 0 | 0 | 0 | 0 | 0
[5 empty] | 2014-08-03 | 2時 | 0 | 0 | 0 | 0 | 0
[5 empty] | 2014-08-03 | 3時 | 0 | 0 | 0 | 0 | 0
[5 empty] | 2014-08-03 | 4時 | 0 | 0 | 0 | 0 | 0
[5 empty] | 2014-08-03 | 5時 | 0 | 0 | 0 | 0 | 0
[5 empty] | 2014-08-03 | 6時 | 0 | 0 | 0 | 0 | 0
[5 empty] | 2014-08-03 | 7時 | 0 | 0 | 0 | 0 | 0
[5 empty] | 2014-08-03 | 8時 | 0 | 0 | 0 | 0 | 0
[5 empty] | 2014-08-03 | 9時 | 0 | 0 | 0 | 0 | 0
[5 empty] | 2014-08-03 | 10時 | 0 | 0 | 0 | 0 | 0
[5 empty] | 2014-08-03 | 11時 | 0 | 0 | 0 | 0 | 0
[5 empty] | 2014-08-03 | 12時 | 0 | 0 | 0 | 0 | 0
[5 empty] | 2014-08-03 | 13時 | 0 | 0 | 0 | 0 | 0
[5 empty] | 2014-08-03 | 14時 | 0 | 0 | 0 | 0 | 0
[5 empty] | 2014-08-03 | 15時 | 0 | 0 | 0 | 0 | 0
[5 empty] | 2014-08-03 | 16時 | 0 | 0 | 0 | 0 | 0
[5 empty] | 2014-08-03 | 17時 | 0 | 0 | 0 | 0 | 0
[5 empty] | 2014-08-03 | 18時 | 0 | 0 | 0 | 0 | 0
[5 empty] | 2014-08-03 | 19時 | 0 | 0 | 0 | 0 | 0
[5 empty] | 2014-08-03 | 20時 | 0 | 0 | 0 | 0 | 0
[5 empty] | 2014-08-03 | 21時 | 0 | 0 | 0 | 0 | 0
[5 empty] | 2014-08-03 | 22時 | 0 | 0 | 0 | 0 | 0
[5 empty] | 2014-08-03 | 23時 | 0 | 0 | 0 | 0 | 0
[5 empty] | 2014-08-04 | 0時 | 0 | 0 | 0 | 0 | 0
[5 empty] | 2014-08-04 | 1時 | 0 | 0 | 0 | 0 | 0
[5 empty] | 2014-08-04 | 2時 | 0 | 0 | 0 | 0 | 0
[5 empty] | 2014-08-04 | 3時 | 0 | 0 | 0 | 0 | 0
[5 empty] | 2014-08-04 | 4時 | 0 | 0 | 0 | 0 | 0
[5 empty] | 2014-08-04 | 5時 | 0 | 0 | 0 | 0 | 0
[5 empty] | 2014-08-04 | 6時 | 0 | 0 | 0 | 0 | 0
[5 empty] | 2014-08-04 | 7時 | 0 | 0 | 0 | 0 | 0
[5 empty] | 2014-08-04 | 8時 | 0 | 0 | 0 | 0 | 0
[5 empty] | 2014-08-04 | 9時 | 0 | 0 | 0 | 0 | 0
[5 empty] | 2014-08-04 | 10時 | 0 | 0 | 0 | 0 | 0
[5 empty] | 2014-08-04 | 11時 | 0 | 0 | 0 | 0 | 0
[5 empty] | 2014-08-04 | 12時 | 0 | 0 | 0 | 0 | 0
[5 empty] | 2014-08-04 | 13時 | 0 | 0 | 0 | 0 | 0
[5 empty] | 2014-08-04 | 14時 | 0 | 0 | 0 | 0 | 0
[5 empty] | 2014-08-04 | 15時 | 0 | 0 | 0 | 0 | 0
[5 empty] | 2014-08-04 | 16時 | 0 | 0 | 0 | 0 | 0
[5 empty] | 2014-08-04 | 17時 | 0 | 0 | 0 | 0 | 0
[5 empty] | 2014-08-04 | 18時 | 0 | 0 | 0 | 0 | 0
[5 empty] | 2014-08-04 | 19時 | 0 | 0 | 0 | 0 | 0
[5 empty] | 2014-08-04 | 20時 | 0 | 0 | 0 | 0 | 0
[5 empty] | 2014-08-04 | 21時 | 0 | 0 | 0 | 0 | 0
[5 empty] | 2014-08-04 | 22時 | 0 | 0 | 0 | 0 | 0
[5 empty] | 2014-08-04 | 23時 | 0 | 0 | 0 | 0 | 0
[5 empty] | 2014-08-05 | 0時 | 0 | 0 | 0 | 0 | 0
[5 empty] | 2014-08-05 | 1時 | 0 | 0 | 0 | 0 | 0
[5 empty] | 2014-08-05 | 2時 | 0 | 0 | 0 | 0 | 0
[5 empty] | 2014-08-05 | 3時 | 0 | 0 | 0 | 0 | 0
[5 empty] | 2014-08-05 | 4時 | 0 | 0 | 0 | 0 | 0
[5 empty] | 2014-08-05 | 5時 | 0 | 0 | 0 | 0 | 0
[5 empty] | 2014-08-05 | 6時 | 0 | 0 | 0 | 0 | 0
[5 empty] | 2014-08-05 | 7時 | 0 | 0 | 0 | 0 | 0
[5 empty] | 2014-08-05 | 8時 | 0 | 0 | 0 | 0 | 0
[5 empty] | 2014-08-05 | 9時 | 0 | 0 | 0 | 0 | 0
[5 empty] | 2014-08-05 | 10時 | 0 | 0 | 0 | 0 | 0
[5 empty] | 2014-08-05 | 11時 | 0 | 0 | 0 | 0 | 0
[5 empty] | 2014-08-05 | 12時 | 0 | 0 | 0 | 0 | 0
[5 empty] | 2014-08-05 | 13時 | 0 | 0 | 0 | 0 | 0
[5 empty] | 2014-08-05 | 14時 | 0 | 0 | 0 | 0 | 0
[5 empty] | 2014-08-05 | 15時 | 0 | 0 | 0 | 0 | 0
[5 empty] | 2014-08-05 | 16時 | 0 | 0 | 0 | 0 | 0
[5 empty] | 2014-08-05 | 17時 | 0 | 0 | 0 | 0 | 0
[5 empty] | 2014-08-05 | 18時 | 0 | 0 | 0 | 0 | 0
[5 empty] | 2014-08-05 | 19時 | 0 | 0 | 0 | 0 | 0
[5 empty] | 2014-08-05 | 20時 | 0 | 0 | 0 | 0 | 0
[5 empty] | 2014-08-05 | 21時 | 0 | 0 | 0 | 0 | 0
[5 empty] | 2014-08-05 | 22時 | 0 | 0 | 0 | 0 | 0
[5 empty] | 2014-08-05 | 23時 | 0 | 0 | 0 | 0 | 0
[5 empty] | 2014-08-06 | 0時 | 0 | 0 | 0 | 0 | 0
[5 empty] | 2014-08-06 | 1時 | 0 | 0 | 0 | 0 | 0
[5 empty] | 2014-08-06 | 2時 | 0 | 0 | 0 | 0 | 0
[5 empty] | 2014-08-06 | 3時 | 0 | 0 | 0 | 0 | 0
[5 empty] | 2014-08-06 | 4時 | 0 | 0 | 0 | 0 | 0
[5 empty] | 2014-08-06 | 5時 | 0 | 0 | 0 | 0 | 0
[5 empty] | 2014-08-06 | 6時 | 0 | 0 | 0 | 0 | 0
[5 empty] | 2014-08-06 | 7時 | 0 | 0 | 0 | 0 | 0
[5 empty] | 2014-08-06 | 8時 | 0 | 0 | 0 | 0 | 0
[5 empty] | 2014-08-06 | 9時 | 0 | 0 | 0 | 0 | 0
[5 empty] | 2014-08-06 | 10時 | 0 | 0 | 0 | 0 | 0
[5 empty] | 2014-08-06 | 11時 | 0 | 0 | 0 | 0 | 0
[5 empty] | 2014-08-06 | 12時 | 0 | 0 | 0 | 0 | 0
[5 empty] | 2014-08-06 | 13時 | 0 | 0 | 0 | 0 | 0
[5 empty] | 2014-08-06 | 14時 | 0 | 0 | 0 | 0 | 0
[5 empty] | 2014-08-06 | 15時 | 0 | 0 | 0 | 0 | 0
[5 empty] | 2014-08-06 | 16時 | 0 | 0 | 0 | 0 | 0
[5 empty] | 2014-08-06 | 17時 | 0 | 0 | 0 | 0 | 0
[5 empty] | 2014-08-06 | 18時 | 0 | 0 | 0 | 0 | 0
[5 empty] | 2014-08-06 | 19時 | 0 | 0 | 0 | 0 | 0
[5 empty] | 2014-08-06 | 20時 | 0 | 0 | 0 | 0 | 0
[5 empty] | 2014-08-06 | 21時 | 0 | 0 | 0 | 0 | 0
[5 empty] | 2014-08-06 | 22時 | 0 | 0 | 0 | 0 | 0
[5 empty] | 2014-08-06 | 23時 | 0 | 0 | 0 | 0 | 0
[5 empty] | 2014-08-07 | 0時 | 0 | 0 | 0 | 0 | 0
[5 empty] | 2014-08-07 | 1時 | 0 | 0 | 0 | 0 | 0
[5 empty] | 2014-08-07 | 2時 | 0 | 0 | 0 | 0 | 0
[5 empty] | 2014-08-07 | 3時 | 0 | 0 | 0 | 0 | 0
[5 empty] | 2014-08-07 | 4時 | 0 | 0 | 0 | 0 | 0
[5 empty] | 2014-08-07 | 5時 | 0 | 0 | 0 | 0 | 0
[5 empty] | 2014-08-07 | 6時 | 0 | 0 | 0 | 0 | 0
[5 empty] | 2014-08-07 | 7時 | 0 | 0 | 0 | 0 | 0
[5 empty] | 2014-08-07 | 8時 | 0 | 0 | 0 | 0 | 0
[5 empty] | 2014-08-07 | 9時 | 0 | 0 | 0 | 0 | 0
[5 empty] | 2014-08-07 | 10時 | 0 | 0 | 0 | 0 | 0
[5 empty] | 2014-08-07 | 11時 | 0 | 0 | 0 | 0 | 0
[5 empty] | 2014-08-07 | 12時 | 0 | 0 | 0 | 0 | 0
[5 empty] | 2014-08-07 | 13時 | 0 | 0 | 0 | 0 | 0
[5 empty] | 2014-08-07 | 14時 | 0 | 0 | 0 | 0 | 0
[5 empty] | 2014-08-07 | 15時 | 0 | 0 | 0 | 0 | 0
[5 empty] | 2014-08-07 | 16時 | 0 | 0 | 0 | 0 | 0
[5 empty] | 2014-08-07 | 17時 | 0 | 0 | 0 | 0 | 0
[5 empty] | 2014-08-07 | 18時 | 0 | 0 | 0 | 0 | 0
[5 empty] | 2014-08-07 | 19時 | 0 | 0 | 0 | 0 | 0
[5 empty] | 2014-08-07 | 20時 | 0 | 0 | 0 | 0 | 0
[5 empty] | 2014-08-07 | 21時 | 0 | 0 | 0 | 0 | 0
[5 empty] | 2014-08-07 | 22時 | 0 | 0 | 0 | 0 | 0
[5 empty] | 2014-08-07 | 23時 | 0 | 0 | 0 | 0 | 0
[5 empty] | 2014-08-08 | 0時 | 0 | 0 | 0 | 0 | 0
[5 empty] | 2014-08-08 | 1時 | 0 | 0 | 0 | 0 | 0
[5 empty] | 2014-08-08 | 2時 | 0 | 0 | 0 | 0 | 0
[5 empty] | 2014-08-08 | 3時 | 0 | 0 | 0 | 0 | 0
[5 empty] | 2014-08-08 | 4時 | 0 | 0 | 0 | 0 | 0
[5 empty] | 2014-08-08 | 5時 | 0 | 0 | 0 | 0 | 0
[5 empty] | 2014-08-08 | 6時 | 0 | 0 | 0 | 0 | 0
[5 empty] | 2014-08-08 | 7時 | 0 | 0 | 0 | 0 | 0
[5 empty] | 2014-08-08 | 8時 | 0 | 0 | 0 | 0 | 0
[5 empty] | 2014-08-08 | 9時 | 0 | 0 | 0 | 0 | 0
[5 empty] | 2014-08-08 | 10時 | 0 | 0 | 0 | 0 | 0
[5 empty] | 2014-08-08 | 11時 | 0 | 0 | 0 | 0 | 0
[5 empty] | 2014-08-08 | 12時 | 0 | 0 | 0 | 0 | 0
[5 empty] | 2014-08-08 | 13時 | 0 | 0 | 0 | 0 | 0
[5 empty] | 2014-08-08 | 14時 | 0 | 0 | 0 | 0 | 0
[5 empty] | 2014-08-08 | 15時 | 0 | 0 | 0 | 0 | 0
[5 empty] | 2014-08-08 | 16時 | 0 | 0 | 0 | 0 | 0
[5 empty] | 2014-08-08 | 17時 | 0 | 0 | 0 | 0 | 0
[5 empty] | 2014-08-08 | 18時 | 0 | 0 | 0 | 0 | 0
[5 empty] | 2014-08-08 | 19時 | 0 | 0 | 0 | 0 | 0
[5 empty] | 2014-08-08 | 20時 | 0 | 0 | 0 | 0 | 0
[5 empty] | 2014-08-08 | 21時 | 0 | 0 | 0 | 0 | 0
[5 empty] | 2014-08-08 | 22時 | 0 | 0 | 0 | 0 | 0
[5 empty] | 2014-08-08 | 23時 | 0 | 0 | 0 | 0 | 0
[5 empty] | 2014-08-09 | 0時 | 0 | 0 | 0 | 0 | 0
[5 empty] | 2014-08-09 | 1時 | 0 | 0 | 0 | 0 | 0
[5 empty] | 2014-08-09 | 2時 | 0 | 0 | 0 | 0 | 0
[5 empty] | 2014-08-09 | 3時 | 0 | 0 | 0 | 0 | 0
[5 empty] | 2014-08-09 | 4時 | 0 | 0 | 0 | 0 | 0
[5 empty] | 2014-08-09 | 5時 | 0 | 0 | 0 | 0 | 0
[5 empty] | 2014-08-09 | 6時 | 0 | 0 | 0 | 0 | 0
[5 empty] | 2014-08-09 | 7時 | 0 | 0 | 0 | 0 | 0
[5 empty] | 2014-08-09 | 8時 | 0 | 0 | 0 | 0 | 0
[5 empty] | 2014-08-09 | 9時 | 0 | 0 | 0 | 0 | 0
[5 empty] | 2014-08-09 | 10時 | 0 | 0 | 0 | 0 | 0
[5 empty] | 2014-08-09 | 11時 | 0 | 0 | 0 | 0 | 0
[5 empty] | 2014-08-09 | 12時 | 0 | 0 | 0 | 0 | 0
[5 empty] | 2014-08-09 | 13時 | 0 | 0 | 0 | 0 | 0
[5 empty] | 2014-08-09 | 14時 | 0 | 0 | 0 | 0 | 0
[5 empty] | 2014-08-09 | 15時 | 0 | 0 | 0 | 0 | 0
[5 empty] | 2014-08-09 | 16時 | 0 | 0 | 0 | 0 | 0
[5 empty] | 2014-08-09 | 17時 | 0 | 0 | 0 | 0 | 0
[5 empty] | 2014-08-09 | 18時 | 0 | 0 | 0 | 0 | 0
[5 empty] | 2014-08-09 | 19時 | 0 | 0 | 0 | 0 | 0
[5 empty] | 2014-08-09 | 20時 | 0 | 0 | 0 | 0 | 0
[5 empty] | 2014-08-09 | 21時 | 0 | 0 | 0 | 0 | 0
[5 empty] | 2014-08-09 | 22時 | 0 | 0 | 0 | 0 | 0
[5 empty] | 2014-08-09 | 23時 | 0 | 0 | 0 | 0 | 0
[5 empty] | 2014-08-10 | 0時 | 0 | 0 | 0 | 0 | 0
[5 empty] | 2014-08-10 | 1時 | 0 | 0 | 0 | 0 | 0
[5 empty] | 2014-08-10 | 2時 | 0 | 0 | 0 | 0 | 0
[5 empty] | 2014-08-10 | 3時 | 0 | 0 | 0 | 0 | 0
[5 empty] | 2014-08-10 | 4時 | 0 | 0 | 0 | 0 | 0
[5 empty] | 2014-08-10 | 5時 | 0 | 0 | 0 | 0 | 0
[5 empty] | 2014-08-10 | 6時 | 0 | 0 | 0 | 0 | 0
[5 empty] | 2014-08-10 | 7時 | 0 | 0 | 0 | 0 | 0
[5 empty] | 2014-08-10 | 8時 | 0 | 0 | 0 | 0 | 0
[5 empty] | 2014-08-10 | 9時 | 0 | 0 | 0 | 0 | 0
[5 empty] | 2014-08-10 | 10時 | 0 | 0 | 0 | 0 | 0
[5 empty] | 2014-08-10 | 11時 | 0 | 0 | 0 | 0 | 0
[5 empty] | 2014-08-10 | 12時 | 0 | 0 | 0 | 0 | 0
[5 empty] | 2014-08-10 | 13時 | 0 | 0 | 0 | 0 | 0
[5 empty] | 2014-08-10 | 14時 | 0 | 0 | 0 | 0 | 0
[5 empty] | 2014-08-10 | 15時 | 0 | 0 | 0 | 0 | 0
[5 empty] | 2014-08-10 | 16時 | 0 | 0 | 0 | 0 | 0
[5 empty] | 2014-08-10 | 17時 | 0 | 0 | 0 | 0 | 0
[5 empty] | 2014-08-10 | 18時 | 0 | 0 | 0 | 0 | 0
[5 empty] | 2014-08-10 | 19時 | 0 | 0 | 0 | 0 | 0
[5 empty] | 2014-08-10 | 20時 | 0 | 0 | 0 | 0 | 0
[5 empty] | 2014-08-10 | 21時 | 0 | 0 | 0 | 0 | 0
[5 empty] | 2014-08-10 | 22時 | 0 | 0 | 0 | 0 | 0
[5 empty] | 2014-08-10 | 23時 | 0 | 0 | 0 | 0 | 0
[5 empty] | 2014-08-11 | 0時 | 0 | 0 | 0 | 0 | 0
[5 empty] | 2014-08-11 | 1時 | 0 | 0 | 0 | 0 | 0
[5 empty] | 2014-08-11 | 2時 | 0 | 0 | 0 | 0 | 0
[5 empty] | 2014-08-11 | 3時 | 0 | 0 | 0 | 0 | 0
[5 empty] | 2014-08-11 | 4時 | 0 | 0 | 0 | 0 | 0
[5 empty] | 2014-08-11 | 5時 | 0 | 0 | 0 | 0 | 0
[5 empty] | 2014-08-11 | 6時 | 0 | 0 | 0 | 0 | 0
[5 empty] | 2014-08-11 | 7時 | 0 | 0 | 0 | 0 | 0
[5 empty] | 2014-08-11 | 8時 | 0 | 0 | 0 | 0 | 0
[5 empty] | 2014-08-11 | 9時 | 0 | 0 | 0 | 0 | 0
[5 empty] | 2014-08-11 | 10時 | 0 | 0 | 0 | 0 | 0
[5 empty] | 2014-08-11 | 11時 | 0 | 0 | 0 | 0 | 0
[5 empty] | 2014-08-11 | 12時 | 0 | 0 | 0 | 0 | 0
[5 empty] | 2014-08-11 | 13時 | 0 | 0 | 0 | 0 | 0
[5 empty] | 2014-08-11 | 14時 | 0 | 0 | 0 | 0 | 0
[5 empty] | 2014-08-11 | 15時 | 0 | 0 | 0 | 0 | 0
[5 empty] | 2014-08-11 | 16時 | 0 | 0 | 0 | 0 | 0
[5 empty] | 2014-08-11 | 17時 | 0 | 0 | 0 | 0 | 0
[5 empty] | 2014-08-11 | 18時 | 0 | 0 | 0 | 0 | 0
[5 empty] | 2014-08-11 | 19時 | 0 | 0 | 0 | 0 | 0
[5 empty] | 2014-08-11 | 20時 | 0 | 0 | 0 | 0 | 0
[5 empty] | 2014-08-11 | 21時 | 0 | 0 | 0 | 0 | 0
[5 empty] | 2014-08-11 | 22時 | 0 | 0 | 0 | 0 | 0
[5 empty] | 2014-08-11 | 23時 | 0 | 0 | 0 | 0 | 0
[5 empty] | 2014-08-12 | 0時 | 0 | 0 | 0 | 0 | 0
[5 empty] | 2014-08-12 | 1時 | 0 | 0 | 0 | 0 | 0
[5 empty] | 2014-08-12 | 2時 | 0 | 0 | 0 | 0 | 0
[5 empty] | 2014-08-12 | 3時 | 0 | 0 | 0 | 0 | 0
[5 empty] | 2014-08-12 | 4時 | 0 | 0 | 0 | 0 | 0
[5 empty] | 2014-08-12 | 5時 | 0 | 0 | 0 | 0 | 0
[5 empty] | 2014-08-12 | 6時 | 0 | 0 | 0 | 0 | 0
[5 empty] | 2014-08-12 | 7時 | 0 | 0 | 0 | 0 | 0
[5 empty] | 2014-08-12 | 8時 | 0 | 0 | 0 | 0 | 0
[5 empty] | 2014-08-12 | 9時 | 0 | 0 | 0 | 0 | 0
[5 empty] | 2014-08-12 | 10時 | 0 | 0 | 0 | 0 | 0
[5 empty] | 2014-08-12 | 11時 | 0 | 0 | 0 | 0 | 0
[5 empty] | 2014-08-12 | 12時 | 0 | 0 | 0 | 0 | 0
[5 empty] | 2014-08-12 | 13時 | 0 | 0 | 0 | 0 | 0
[5 empty] | 2014-08-12 | 14時 | 0 | 0 | 0 | 0 | 0
[5 empty] | 2014-08-12 | 15時 | 0 | 0 | 0 | 0 | 0
[5 empty] | 2014-08-12 | 16時 | 0 | 0 | 0 | 0 | 0
[5 empty] | 2014-08-12 | 17時 | 0 | 0 | 0 | 0 | 0
[5 empty] | 2014-08-12 | 18時 | 0 | 0 | 0 | 0 | 0
[5 empty] | 2014-08-12 | 19時 | 0 | 0 | 0 | 0 | 0
[5 empty] | 2014-08-12 | 20時 | 0 | 0 | 0 | 0 | 0
[5 empty] | 2014-08-12 | 21時 | 0 | 0 | 0 | 0 | 0
[5 empty] | 2014-08-12 | 22時 | 0 | 0 | 0 | 0 | 0
[5 empty] | 2014-08-12 | 23時 | 0 | 0 | 0 | 0 | 0
[5 empty] | 2014-08-13 | 0時 | 0 | 0 | 0 | 0 | 0
[5 empty] | 2014-08-13 | 1時 | 0 | 0 | 0 | 0 | 0
[5 empty] | 2014-08-13 | 2時 | 0 | 0 | 0 | 0 | 0
[5 empty] | 2014-08-13 | 3時 | 0 | 0 | 0 | 0 | 0
[5 empty] | 2014-08-13 | 4時 | 0 | 0 | 0 | 0 | 0
[5 empty] | 2014-08-13 | 5時 | 0 | 0 | 0 | 0 | 0
[5 empty] | 2014-08-13 | 6時 | 0 | 0 | 0 | 0 | 0
[5 empty] | 2014-08-13 | 7時 | 0 | 0 | 0 | 0 | 0
[5 empty] | 2014-08-13 | 8時 | 0 | 0 | 0 | 0 | 0
[5 empty] | 2014-08-13 | 9時 | 0 | 0 | 0 | 0 | 0
[5 empty] | 2014-08-13 | 10時 | 0 | 0 | 0 | 0 | 0
[5 empty] | 2014-08-13 | 11時 | 0 | 0 | 0 | 0 | 0
[5 empty] | 2014-08-13 | 12時 | 0 | 0 | 0 | 0 | 0
[5 empty] | 2014-08-13 | 13時 | 0 | 0 | 0 | 0 | 0
[5 empty] | 2014-08-13 | 14時 | 0 | 0 | 0 | 0 | 0
[5 empty] | 2014-08-13 | 15時 | 0 | 0 | 0 | 0 | 0
[5 empty] | 2014-08-13 | 16時 | 0 | 0 | 0 | 0 | 0
[5 empty] | 2014-08-13 | 17時 | 0 | 0 | 0 | 0 | 0
[5 empty] | 2014-08-13 | 18時 | 0 | 0 | 0 | 0 | 0
[5 empty] | 2014-08-13 | 19時 | 0 | 0 | 0 | 0 | 0
[5 empty] | 2014-08-13 | 20時 | 0 | 0 | 0 | 0 | 0
[5 empty] | 2014-08-13 | 21時 | 0 | 0 | 0 | 0 | 0
[5 empty] | 2014-08-13 | 22時 | 0 | 0 | 0 | 0 | 0
[5 empty] | 2014-08-13 | 23時 | 0 | 0 | 0 | 0 | 0
[5 empty] | 2014-08-14 | 0時 | 0 | 0 | 0 | 0 | 0
[5 empty] | 2014-08-14 | 1時 | 0 | 0 | 0 | 0 | 0
[5 empty] | 2014-08-14 | 2時 | 0 | 0 | 0 | 0 | 0
[5 empty] | 2014-08-14 | 3時 | 0 | 0 | 0 | 0 | 0
[5 empty] | 2014-08-14 | 4時 | 0 | 0 | 0 | 0 | 0
[5 empty] | 2014-08-14 | 5時 | 0 | 0 | 0 | 0 | 0
[5 empty] | 2014-08-14 | 6時 | 0 | 0 | 0 | 0 | 0
[5 empty] | 2014-08-14 | 7時 | 0 | 0 | 0 | 0 | 0
[5 empty] | 2014-08-14 | 8時 | 0 | 0 | 0 | 0 | 0
[5 empty] | 2014-08-14 | 9時 | 0 | 0 | 0 | 0 | 0
[5 empty] | 2014-08-14 | 10時 | 0 | 0 | 0 | 0 | 0
[5 empty] | 2014-08-14 | 11時 | 0 | 0 | 0 | 0 | 0
[5 empty] | 2014-08-14 | 12時 | 0 | 0 | 0 | 0 | 0
[5 empty] | 2014-08-14 | 13時 | 0 | 0 | 0 | 0 | 0
[5 empty] | 2014-08-14 | 14時 | 0 | 0 | 0 | 0 | 0
[5 empty] | 2014-08-14 | 15時 | 0 | 0 | 0 | 0 | 0
[5 empty] | 2014-08-14 | 16時 | 0 | 0 | 0 | 0 | 0
[5 empty] | 2014-08-14 | 17時 | 0 | 0 | 0 | 0 | 0
[5 empty] | 2014-08-14 | 18時 | 0 | 0 | 0 | 0 | 0
[5 empty] | 2014-08-14 | 19時 | 0 | 0 | 0 | 0 | 0
[5 empty] | 2014-08-14 | 20時 | 0 | 0 | 0 | 0 | 0
[5 empty] | 2014-08-14 | 21時 | 0 | 0 | 0 | 0 | 0
[5 empty] | 2014-08-14 | 22時 | 0 | 0 | 0 | 0 | 0
[5 empty] | 2014-08-14 | 23時 | 0 | 0 | 0 | 0 | 0
[5 empty] | 2014-08-15 | 0時 | 0 | 0 | 0 | 0 | 0
[5 empty] | 2014-08-15 | 1時 | 0 | 0 | 0 | 0 | 0
[5 empty] | 2014-08-15 | 2時 | 0 | 0 | 0 | 0 | 0
[5 empty] | 2014-08-15 | 3時 | 0 | 0 | 0 | 0 | 0
[5 empty] | 2014-08-15 | 4時 | 0 | 0 | 0 | 0 | 0
[5 empty] | 2014-08-15 | 5時 | 0 | 0 | 0 | 0 | 0
[5 empty] | 2014-08-15 | 6時 | 0 | 0 | 0 | 0 | 0
[5 empty] | 2014-08-15 | 7時 | 0 | 0 | 0 | 0 | 0
[5 empty] | 2014-08-15 | 8時 | 0 | 0 | 0 | 0 | 0
[5 empty] | 2014-08-15 | 9時 | 0 | 0 | 0 | 0 | 0
[5 empty] | 2014-08-15 | 10時 | 0 | 0 | 0 | 0 | 0
[5 empty] | 2014-08-15 | 11時 | 0 | 0 | 0 | 0 | 0
[5 empty] | 2014-08-15 | 12時 | 0 | 0 | 0 | 0 | 0
[5 empty] | 2014-08-15 | 13時 | 0 | 0 | 0 | 0 | 0
[5 empty] | 2014-08-15 | 14時 | 0 | 0 | 0 | 0 | 0
[5 empty] | 2014-08-15 | 15時 | 0 | 0 | 0 | 0 | 0
[5 empty] | 2014-08-15 | 16時 | 0 | 0 | 0 | 0 | 0
[5 empty] | 2014-08-15 | 17時 | 0 | 0 | 0 | 0 | 0
[5 empty] | 2014-08-15 | 18時 | 0 | 0 | 0 | 0 | 0
[5 empty] | 2014-08-15 | 19時 | 0 | 0 | 0 | 0 | 0
[5 empty] | 2014-08-15 | 20時 | 0 | 0 | 0 | 0 | 0
[5 empty] | 2014-08-15 | 21時 | 0 | 0 | 0 | 0 | 0
[5 empty] | 2014-08-15 | 22時 | 0 | 0 | 0 | 0 | 0
[5 empty] | 2014-08-15 | 23時 | 0 | 0 | 0 | 0 | 0
[5 empty] | 2014-08-16 | 0時 | 0 | 0 | 0 | 0 | 0
[5 empty] | 2014-08-16 | 1時 | 0 | 0 | 0 | 0 | 0
[5 empty] | 2014-08-16 | 2時 | 0 | 0 | 0 | 0 | 0
[5 empty] | 2014-08-16 | 3時 | 0 | 0 | 0 | 0 | 0
[5 empty] | 2014-08-16 | 4時 | 0 | 0 | 0 | 0 | 0
[5 empty] | 2014-08-16 | 5時 | 0 | 0 | 0 | 0 | 0
[5 empty] | 2014-08-16 | 6時 | 0 | 0 | 0 | 0 | 0
[5 empty] | 2014-08-16 | 7時 | 0 | 0 | 0 | 0 | 0
[5 empty] | 2014-08-16 | 8時 | 0 | 0 | 0 | 0 | 0
[5 empty] | 2014-08-16 | 9時 | 0 | 0 | 0 | 0 | 0
[5 empty] | 2014-08-16 | 10時 | 0 | 0 | 0 | 0 | 0
[5 empty] | 2014-08-16 | 11時 | 0 | 0 | 0 | 0 | 0
[5 empty] | 2014-08-16 | 12時 | 0 | 0 | 0 | 0 | 0
[5 empty] | 2014-08-16 | 13時 | 0 | 0 | 0 | 0 | 0
[5 empty] | 2014-08-16 | 14時 | 0 | 0 | 0 | 0 | 0
[5 empty] | 2014-08-16 | 15時 | 0 | 0 | 0 | 0 | 0
[5 empty] | 2014-08-16 | 16時 | 0 | 0 | 0 | 0 | 0
[5 empty] | 2014-08-16 | 17時 | 0 | 0 | 0 | 0 | 0
[5 empty] | 2014-08-16 | 18時 | 0 | 0 | 0 | 0 | 0
[5 empty] | 2014-08-16 | 19時 | 0 | 0 | 0 | 0 | 0
[5 empty] | 2014-08-16 | 20時 | 0 | 0 | 0 | 0 | 0
[5 empty] | 2014-08-16 | 21時 | 0 | 0 | 0 | 0 | 0
[5 empty] | 2014-08-16 | 22時 | 0 | 0 | 0 | 0 | 0
[5 empty] | 2014-08-16 | 23時 | 0 | 0 | 0 | 0 | 0
[5 empty] | 2014-08-17 | 0時 | 0 | 0 | 0 | 0 | 0
[5 empty] | 2014-08-17 | 1時 | 0 | 0 | 0 | 0 | 0
[5 empty] | 2014-08-17 | 2時 | 0 | 0 | 0 | 0 | 0
[5 empty] | 2014-08-17 | 3時 | 0 | 0 | 0 | 0 | 0
[5 empty] | 2014-08-17 | 4時 | 0 | 0 | 0 | 0 | 0
[5 empty] | 2014-08-17 | 5時 | 0 | 0 | 0 | 0 | 0
[5 empty] | 2014-08-17 | 6時 | 0 | 0 | 0 | 0 | 0
[5 empty] | 2014-08-17 | 7時 | 0 | 0 | 0 | 0 | 0
[5 empty] | 2014-08-17 | 8時 | 0 | 0 | 0 | 0 | 0
[5 empty] | 2014-08-17 | 9時 | 0 | 0 | 0 | 0 | 0
[5 empty] | 2014-08-17 | 10時 | 0 | 0 | 0 | 0 | 0
[5 empty] | 2014-08-17 | 11時 | 0 | 0 | 0 | 0 | 0
[5 empty] | 2014-08-17 | 12時 | 0 | 0 | 0 | 0 | 0
[5 empty] | 2014-08-17 | 13時 | 0 | 0 | 0 | 0 | 0
[5 empty] | 2014-08-17 | 14時 | 0 | 0 | 0 | 0 | 0
[5 empty] | 2014-08-17 | 15時 | 0 | 0 | 0 | 0 | 0
[5 empty] | 2014-08-17 | 16時 | 0 | 0 | 0 | 0 | 0
[5 empty] | 2014-08-17 | 17時 | 0 | 0 | 0 | 0 | 0
[5 empty] | 2014-08-17 | 18時 | 0 | 0 | 0 | 0 | 0
[5 empty] | 2014-08-17 | 19時 | 0 | 0 | 0 | 0 | 0
[5 empty] | 2014-08-17 | 20時 | 0 | 0 | 0 | 0 | 0
[5 empty] | 2014-08-17 | 21時 | 0 | 0 | 0 | 0 | 0
[5 empty] | 2014-08-17 | 22時 | 0 | 0 | 0 | 0 | 0
[5 empty] | 2014-08-17 | 23時 | 0 | 0 | 0 | 0 | 0
[5 empty] | 2014-08-18 | 0時 | 0 | 0 | 0 | 0 | 0
[5 empty] | 2014-08-18 | 1時 | 0 | 0 | 0 | 0 | 0
[5 empty] | 2014-08-18 | 2時 | 0 | 0 | 0 | 0 | 0
[5 empty] | 2014-08-18 | 3時 | 0 | 0 | 0 | 0 | 0
[5 empty] | 2014-08-18 | 4時 | 0 | 0 | 0 | 0 | 0
[5 empty] | 2014-08-18 | 5時 | 0 | 0 | 0 | 0 | 0
[5 empty] | 2014-08-18 | 6時 | 0 | 0 | 0 | 0 | 0
[5 empty] | 2014-08-18 | 7時 | 0 | 0 | 0 | 0 | 0
[5 empty] | 2014-08-18 | 8時 | 0 | 0 | 0 | 0 | 0
[5 empty] | 2014-08-18 | 9時 | 0 | 0 | 0 | 0 | 0
[5 empty] | 2014-08-18 | 10時 | 0 | 0 | 0 | 0 | 0
[5 empty] | 2014-08-18 | 11時 | 0 | 0 | 0 | 0 | 0
[5 empty] | 2014-08-18 | 12時 | 0 | 0 | 0 | 0 | 0
[5 empty] | 2014-08-18 | 13時 | 0 | 0 | 0 | 0 | 0
[5 empty] | 2014-08-18 | 14時 | 0 | 0 | 0 | 0 | 0
[5 empty] | 2014-08-18 | 15時 | 0 | 0 | 0 | 0 | 0
[5 empty] | 2014-08-18 | 16時 | 0 | 0 | 0 | 0 | 0
[5 empty] | 2014-08-18 | 17時 | 0 | 0 | 0 | 0 | 0
[5 empty] | 2014-08-18 | 18時 | 0 | 0 | 0 | 0 | 0
[5 empty] | 2014-08-18 | 19時 | 0 | 0 | 0 | 0 | 0
[5 empty] | 2014-08-18 | 20時 | 0 | 0 | 0 | 0 | 0
[5 empty] | 2014-08-18 | 21時 | 0 | 0 | 0 | 0 | 0
[5 empty] | 2014-08-18 | 22時 | 0 | 0 | 0 | 0 | 0
[5 empty] | 2014-08-18 | 23時 | 0 | 0 | 0 | 0 | 0
[5 empty] | 2014-08-19 | 0時 | 0 | 0 | 0 | 0 | 0
[5 empty] | 2014-08-19 | 1時 | 0 | 0 | 0 | 0 | 0
[5 empty] | 2014-08-19 | 2時 | 0 | 0 | 0 | 0 | 0
[5 empty] | 2014-08-19 | 3時 | 0 | 0 | 0 | 0 | 0
[5 empty] | 2014-08-19 | 4時 | 0 | 0 | 0 | 0 | 0
[5 empty] | 2014-08-19 | 5時 | 0 | 0 | 0 | 0 | 0
[5 empty] | 2014-08-19 | 6時 | 0 | 0 | 0 | 0 | 0
[5 empty] | 2014-08-19 | 7時 | 0 | 0 | 0 | 0 | 0
[5 empty] | 2014-08-19 | 8時 | 0 | 0 | 0 | 0 | 0
[5 empty] | 2014-08-19 | 9時 | 0 | 0 | 0 | 0 | 0
[5 empty] | 2014-08-19 | 10時 | 0 | 0 | 0 | 0 | 0
[5 empty] | 2014-08-19 | 11時 | 0 | 0 | 0 | 0 | 0
[5 empty] | 2014-08-19 | 12時 | 0 | 0 | 0 | 0 | 0
[5 empty] | 2014-08-19 | 13時 | 0 | 0 | 0 | 0 | 0
[5 empty] | 2014-08-19 | 14時 | 0 | 0 | 0 | 0 | 0
[5 empty] | 2014-08-19 | 15時 | 0 | 0 | 0 | 0 | 0
[5 empty] | 2014-08-19 | 16時 | 0 | 0 | 0 | 0 | 0
[5 empty] | 2014-08-19 | 17時 | 0 | 0 | 0 | 0 | 0
[5 empty] | 2014-08-19 | 18時 | 0 | 0 | 0 | 0 | 0
[5 empty] | 2014-08-19 | 19時 | 0 | 0 | 0 | 0 | 0
[5 empty] | 2014-08-19 | 20時 | 0 | 0 | 0 | 0 | 0
[5 empty] | 2014-08-19 | 21時 | 0 | 0 | 0 | 0 | 0
[5 empty] | 2014-08-19 | 22時 | 0 | 0 | 0 | 0 | 0
[5 empty] | 2014-08-19 | 23時 | 0 | 0 | 0 | 0 | 0
[5 empty] | 2014-08-20 | 0時 | 0 | 0 | 0 | 0 | 0
[5 empty] | 2014-08-20 | 1時 | 0 | 0 | 0 | 0 | 0
[5 empty] | 2014-08-20 | 2時 | 0 | 0 | 0 | 0 | 0
[5 empty] | 2014-08-20 | 3時 | 0 | 0 | 0 | 0 | 0
[5 empty] | 2014-08-20 | 4時 | 0 | 0 | 0 | 0 | 0
[5 empty] | 2014-08-20 | 5時 | 0 | 0 | 0 | 0 | 0
[5 empty] | 2014-08-20 | 6時 | 0 | 0 | 0 | 0 | 0
[5 empty] | 2014-08-20 | 7時 | 0 | 0 | 0 | 0 | 0
[5 empty] | 2014-08-20 | 8時 | 0 | 0 | 0 | 0 | 0
[5 empty] | 2014-08-20 | 9時 | 0 | 0 | 0 | 0 | 0
[5 empty] | 2014-08-20 | 10時 | 0 | 0 | 0 | 0 | 0
[5 empty] | 2014-08-20 | 11時 | 0 | 0 | 0 | 0 | 0
[5 empty] | 2014-08-20 | 12時 | 0 | 0 | 0 | 0 | 0
[5 empty] | 2014-08-20 | 13時 | 0 | 0 | 0 | 0 | 0
[5 empty] | 2014-08-20 | 14時 | 0 | 0 | 0 | 0 | 0
[5 empty] | 2014-08-20 | 15時 | 0 | 0 | 0 | 0 | 0
[5 empty] | 2014-08-20 | 16時 | 0 | 0 | 0 | 0 | 0
[5 empty] | 2014-08-20 | 17時 | 0 | 0 | 0 | 0 | 0
[5 empty] | 2014-08-20 | 18時 | 0 | 0 | 0 | 0 | 0
[5 empty] | 2014-08-20 | 19時 | 0 | 0 | 0 | 0 | 0
[5 empty] | 2014-08-20 | 20時 | 0 | 0 | 0 | 0 | 0
[5 empty] | 2014-08-20 | 21時 | 0 | 0 | 0 | 0 | 0
[5 empty] | 2014-08-20 | 22時 | 0 | 0 | 0 | 0 | 0
[5 empty] | 2014-08-20 | 23時 | 0 | 0 | 0 | 0 | 0
[5 empty] | 2014-08-21 | 0時 | 0 | 0 | 0 | 0 | 0
[5 empty] | 2014-08-21 | 1時 | 0 | 0 | 0 | 0 | 0
[5 empty] | 2014-08-21 | 2時 | 0 | 0 | 0 | 0 | 0
[5 empty] | 2014-08-21 | 3時 | 0 | 0 | 0 | 0 | 0
[5 empty] | 2014-08-21 | 4時 | 0 | 0 | 0 | 0 | 0
[5 empty] | 2014-08-21 | 5時 | 0 | 0 | 0 | 0 | 0
[5 empty] | 2014-08-21 | 6時 | 0 | 0 | 0 | 0 | 0
[5 empty] | 2014-08-21 | 7時 | 0 | 0 | 0 | 0 | 0
[5 empty] | 2014-08-21 | 8時 | 0 | 0 | 0 | 0 | 0
[5 empty] | 2014-08-21 | 9時 | 0 | 0 | 0 | 0 | 0
[5 empty] | 2014-08-21 | 10時 | 0 | 0 | 0 | 0 | 0
[5 empty] | 2014-08-21 | 11時 | 0 | 0 | 0 | 0 | 0
[5 empty] | 2014-08-21 | 12時 | 0 | 0 | 0 | 0 | 0
[5 empty] | 2014-08-21 | 13時 | 0 | 0 | 0 | 0 | 0
[5 empty] | 2014-08-21 | 14時 | 0 | 0 | 0 | 0 | 0
[5 empty] | 2014-08-21 | 15時 | 0 | 0 | 0 | 0 | 0
[5 empty] | 2014-08-21 | 16時 | 0 | 0 | 0 | 0 | 0
[5 empty] | 2014-08-21 | 17時 | 0 | 0 | 0 | 0 | 0
[5 empty] | 2014-08-21 | 18時 | 0 | 0 | 0 | 0 | 0
[5 empty] | 2014-08-21 | 19時 | 0 | 0 | 0 | 0 | 0
[5 empty] | 2014-08-21 | 20時 | 0 | 0 | 0 | 0 | 0
[5 empty] | 2014-08-21 | 21時 | 0 | 0 | 0 | 0 | 0
[5 empty] | 2014-08-21 | 22時 | 0 | 0 | 0 | 0 | 0
[5 empty] | 2014-08-21 | 23時 | 0 | 0 | 0 | 0 | 0
[5 empty] | 2014-08-22 | 0時 | 0 | 0 | 0 | 0 | 0
[5 empty] | 2014-08-22 | 1時 | 0 | 0 | 0 | 0 | 0
[5 empty] | 2014-08-22 | 2時 | 0 | 0 | 0 | 0 | 0
[5 empty] | 2014-08-22 | 3時 | 0 | 0 | 0 | 0 | 0
[5 empty] | 2014-08-22 | 4時 | 0 | 0 | 0 | 0 | 0
[5 empty] | 2014-08-22 | 5時 | 0 | 0 | 0 | 0 | 0
[5 empty] | 2014-08-22 | 6時 | 0 | 0 | 0 | 0 | 0
[5 empty] | 2014-08-22 | 7時 | 0 | 0 | 0 | 0 | 0
[5 empty] | 2014-08-22 | 8時 | 0 | 0 | 0 | 0 | 0
[5 empty] | 2014-08-22 | 9時 | 0 | 0 | 0 | 0 | 0
[5 empty] | 2014-08-22 | 10時 | 0 | 0 | 0 | 0 | 0
[5 empty] | 2014-08-22 | 11時 | 0 | 0 | 0 | 0 | 0
[5 empty] | 2014-08-22 | 12時 | 0 | 0 | 0 | 0 | 0
[5 empty] | 2014-08-22 | 13時 | 0 | 0 | 0 | 0 | 0
[5 empty] | 2014-08-22 | 14時 | 0 | 0 | 0 | 0 | 0
[5 empty] | 2014-08-22 | 15時 | 0 | 0 | 0 | 0 | 0
[5 empty] | 2014-08-22 | 16時 | 0 | 0 | 0 | 0 | 0
[5 empty] | 2014-08-22 | 17時 | 0 | 0 | 0 | 0 | 0
[5 empty] | 2014-08-22 | 18時 | 0 | 0 | 0 | 0 | 0
[5 empty] | 2014-08-22 | 19時 | 0 | 0 | 0 | 0 | 0
[5 empty] | 2014-08-22 | 20時 | 0 | 0 | 0 | 0 | 0
[5 empty] | 2014-08-22 | 21時 | 0 | 0 | 0 | 0 | 0
[5 empty] | 2014-08-22 | 22時 | 0 | 0 | 0 | 0 | 0
[5 empty] | 2014-08-22 | 23時 | 0 | 0 | 0 | 0 | 0
[5 empty] | 2014-08-23 | 0時 | 0 | 0 | 0 | 0 | 0
[5 empty] | 2014-08-23 | 1時 | 0 | 0 | 0 | 0 | 0
[5 empty] | 2014-08-23 | 2時 | 0 | 0 | 0 | 0 | 0
[5 empty] | 2014-08-23 | 3時 | 0 | 0 | 0 | 0 | 0
[5 empty] | 2014-08-23 | 4時 | 0 | 0 | 0 | 0 | 0
[5 empty] | 2014-08-23 | 5時 | 0 | 0 | 0 | 0 | 0
[5 empty] | 2014-08-23 | 6時 | 0 | 0 | 0 | 0 | 0
[5 empty] | 2014-08-23 | 7時 | 0 | 0 | 0 | 0 | 0
[5 empty] | 2014-08-23 | 8時 | 0 | 0 | 0 | 0 | 0
[5 empty] | 2014-08-23 | 9時 | 0 | 0 | 0 | 0 | 0
[5 empty] | 2014-08-23 | 10時 | 0 | 0 | 0 | 0 | 0
[5 empty] | 2014-08-23 | 11時 | 0 | 0 | 0 | 0 | 0
[5 empty] | 2014-08-23 | 12時 | 0 | 0 | 0 | 0 | 0
[5 empty] | 2014-08-23 | 13時 | 0 | 0 | 0 | 0 | 0
[5 empty] | 2014-08-23 | 14時 | 0 | 0 | 0 | 0 | 0
[5 empty] | 2014-08-23 | 15時 | 0 | 0 | 0 | 0 | 0
[5 empty] | 2014-08-23 | 16時 | 0 | 0 | 0 | 0 | 0
[5 empty] | 2014-08-23 | 17時 | 0 | 0 | 0 | 0 | 0
[5 empty] | 2014-08-23 | 18時 | 0 | 0 | 0 | 0 | 0
[5 empty] | 2014-08-23 | 19時 | 0 | 0 | 0 | 0 | 0
[5 empty] | 2014-08-23 | 20時 | 0 | 0 | 0 | 0 | 0
[5 empty] | 2014-08-23 | 21時 | 0 | 0 | 0 | 0 | 0
[5 empty] | 2014-08-23 | 22時 | 0 | 0 | 0 | 0 | 0
[5 empty] | 2014-08-23 | 23時 | 0 | 0 | 0 | 0 | 0
[5 empty] | 2014-08-24 | 0時 | 0 | 0 | 0 | 0 | 0
[5 empty] | 2014-08-24 | 1時 | 0 | 0 | 0 | 0 | 0
[5 empty] | 2014-08-24 | 2時 | 0 | 0 | 0 | 0 | 0
[5 empty] | 2014-08-24 | 3時 | 0 | 0 | 0 | 0 | 0
[5 empty] | 2014-08-24 | 4時 | 0 | 0 | 0 | 0 | 0
[5 empty] | 2014-08-24 | 5時 | 0 | 0 | 0 | 0 | 0
[5 empty] | 2014-08-24 | 6時 | 0 | 0 | 0 | 0 | 0
[5 empty] | 2014-08-24 | 7時 | 0 | 0 | 0 | 0 | 0
[5 empty] | 2014-08-24 | 8時 | 0 | 0 | 0 | 0 | 0
[5 empty] | 2014-08-24 | 9時 | 0 | 0 | 0 | 0 | 0
[5 empty] | 2014-08-24 | 10時 | 0 | 0 | 0 | 0 | 0
[5 empty] | 2014-08-24 | 11時 | 0 | 0 | 0 | 0 | 0
[5 empty] | 2014-08-24 | 12時 | 0 | 0 | 0 | 0 | 0
[5 empty] | 2014-08-24 | 13時 | 0 | 0 | 0 | 0 | 0
[5 empty] | 2014-08-24 | 14時 | 0 | 0 | 0 | 0 | 0
[5 empty] | 2014-08-24 | 15時 | 0 | 0 | 0 | 0 | 0
[5 empty] | 2014-08-24 | 16時 | 0 | 0 | 0 | 0 | 0
[5 empty] | 2014-08-24 | 17時 | 0 | 0 | 0 | 0 | 0
[5 empty] | 2014-08-24 | 18時 | 0 | 0 | 0 | 0 | 0
[5 empty] | 2014-08-24 | 19時 | 0 | 0 | 0 | 0 | 0
[5 empty] | 2014-08-24 | 20時 | 0 | 0 | 0 | 0 | 0
[5 empty] | 2014-08-24 | 21時 | 0 | 0 | 0 | 0 | 0
[5 empty] | 2014-08-24 | 22時 | 0 | 0 | 0 | 0 | 0
[5 empty] | 2014-08-24 | 23時 | 0 | 0 | 0 | 0 | 0
[5 empty] | 2014-08-25 | 0時 | 0 | 0 | 0 | 0 | 0
[5 empty] | 2014-08-25 | 1時 | 0 | 0 | 0 | 0 | 0
[5 empty] | 2014-08-25 | 2時 | 0 | 0 | 0 | 0 | 0
[5 empty] | 2014-08-25 | 3時 | 0 | 0 | 0 | 0 | 0
[5 empty] | 2014-08-25 | 4時 | 0 | 0 | 0 | 0 | 0
[5 empty] | 2014-08-25 | 5時 | 0 | 0 | 0 | 0 | 0
[5 empty] | 2014-08-25 | 6時 | 0 | 0 | 0 | 0 | 0
[5 empty] | 2014-08-25 | 7時 | 0 | 0 | 0 | 0 | 0
[5 empty] | 2014-08-25 | 8時 | 0 | 0 | 0 | 0 | 0
[5 empty] | 2014-08-25 | 9時 | 0 | 0 | 0 | 0 | 0
[5 empty] | 2014-08-25 | 10時 | 0 | 0 | 0 | 0 | 0
[5 empty] | 2014-08-25 | 11時 | 0 | 0 | 0 | 0 | 0
[5 empty] | 2014-08-25 | 12時 | 0 | 0 | 0 | 0 | 0
[5 empty] | 2014-08-25 | 13時 | 0 | 0 | 0 | 0 | 0
[5 empty] | 2014-08-25 | 14時 | 0 | 0 | 0 | 0 | 0
[5 empty] | 2014-08-25 | 15時 | 0 | 0 | 0 | 0 | 0
[5 empty] | 2014-08-25 | 16時 | 0 | 0 | 0 | 0 | 0
[5 empty] | 2014-08-25 | 17時 | 0 | 0 | 0 | 0 | 0
[5 empty] | 2014-08-25 | 18時 | 0 | 0 | 0 | 0 | 0
[5 empty] | 2014-08-25 | 19時 | 0 | 0 | 0 | 0 | 0
[5 empty] | 2014-08-25 | 20時 | 0 | 0 | 0 | 0 | 0
[5 empty] | 2014-08-25 | 21時 | 0 | 0 | 0 | 0 | 0
[5 empty] | 2014-08-25 | 22時 | 0 | 0 | 0 | 0 | 0
[5 empty] | 2014-08-25 | 23時 | 0 | 0 | 0 | 0 | 0
[5 empty] | 2014-08-26 | 0時 | 0 | 0 | 0 | 0 | 0
[5 empty] | 2014-08-26 | 1時 | 0 | 0 | 0 | 0 | 0
[5 empty] | 2014-08-26 | 2時 | 0 | 0 | 0 | 0 | 0
[5 empty] | 2014-08-26 | 3時 | 0 | 0 | 0 | 0 | 0
[5 empty] | 2014-08-26 | 4時 | 0 | 0 | 0 | 0 | 0
[5 empty] | 2014-08-26 | 5時 | 0 | 0 | 0 | 0 | 0
[5 empty] | 2014-08-26 | 6時 | 0 | 0 | 0 | 0 | 0
[5 empty] | 2014-08-26 | 7時 | 0 | 0 | 0 | 0 | 0
[5 empty] | 2014-08-26 | 8時 | 0 | 0 | 0 | 0 | 0
[5 empty] | 2014-08-26 | 9時 | 0 | 0 | 0 | 0 | 0
[5 empty] | 2014-08-26 | 10時 | 0 | 0 | 0 | 0 | 0
[5 empty] | 2014-08-26 | 11時 | 0 | 0 | 0 | 0 | 0
[5 empty] | 2014-08-26 | 12時 | 0 | 0 | 0 | 0 | 0
[5 empty] | 2014-08-26 | 13時 | 0 | 0 | 0 | 0 | 0
[5 empty] | 2014-08-26 | 14時 | 0 | 0 | 0 | 0 | 0
[5 empty] | 2014-08-26 | 15時 | 0 | 0 | 0 | 0 | 0
[5 empty] | 2014-08-26 | 16時 | 0 | 0 | 0 | 0 | 0
[5 empty] | 2014-08-26 | 17時 | 0 | 0 | 0 | 0 | 0
[5 empty] | 2014-08-26 | 18時 | 0 | 0 | 0 | 0 | 0
[5 empty] | 2014-08-26 | 19時 | 0 | 0 | 0 | 0 | 0
[5 empty] | 2014-08-26 | 20時 | 0 | 0 | 0 | 0 | 0
[5 empty] | 2014-08-26 | 21時 | 0 | 0 | 0 | 0 | 0
[5 empty] | 2014-08-26 | 22時 | 0 | 0 | 0 | 0 | 0
[5 empty] | 2014-08-26 | 23時 | 0 | 0 | 0 | 0 | 0
[5 empty] | 2014-08-27 | 0時 | 0 | 0 | 0 | 0 | 0
[5 empty] | 2014-08-27 | 1時 | 0 | 0 | 0 | 0 | 0
[5 empty] | 2014-08-27 | 2時 | 0 | 0 | 0 | 0 | 0
[5 empty] | 2014-08-27 | 3時 | 0 | 0 | 0 | 0 | 0
[5 empty] | 2014-08-27 | 4時 | 0 | 0 | 0 | 0 | 0
[5 empty] | 2014-08-27 | 5時 | 0 | 0 | 0 | 0 | 0
[5 empty] | 2014-08-27 | 6時 | 0 | 0 | 0 | 0 | 0
[5 empty] | 2014-08-27 | 7時 | 0 | 0 | 0 | 0 | 0
[5 empty] | 2014-08-27 | 8時 | 0 | 0 | 0 | 0 | 0
[5 empty] | 2014-08-27 | 9時 | 0 | 0 | 0 | 0 | 0
[5 empty] | 2014-08-27 | 10時 | 0 | 0 | 0 | 0 | 0
[5 empty] | 2014-08-27 | 11時 | 0 | 0 | 0 | 0 | 0
[5 empty] | 2014-08-27 | 12時 | 0 | 0 | 0 | 0 | 0
[5 empty] | 2014-08-27 | 13時 | 0 | 0 | 0 | 0 | 0
[5 empty] | 2014-08-27 | 14時 | 0 | 0 | 0 | 0 | 0
[5 empty] | 2014-08-27 | 15時 | 0 | 0 | 0 | 0 | 0
[5 empty] | 2014-08-27 | 16時 | 0 | 0 | 0 | 0 | 0
[5 empty] | 2014-08-27 | 17時 | 0 | 0 | 0 | 0 | 0
[5 empty] | 2014-08-27 | 18時 | 0 | 0 | 0 | 0 | 0
[5 empty] | 2014-08-27 | 19時 | 0 | 0 | 0 | 0 | 0
[5 empty] | 2014-08-27 | 20時 | 0 | 0 | 0 | 0 | 0
[5 empty] | 2014-08-27 | 21時 | 0 | 0 | 0 | 0 | 0
[5 empty] | 2014-08-27 | 22時 | 0 | 0 | 0 | 0 | 0
[5 empty] | 2014-08-27 | 23時 | 0 | 0 | 0 | 0 | 0
[5 empty] | 2014-08-28 | 0時 | 0 | 0 | 0 | 0 | 0
[5 empty] | 2014-08-28 | 1時 | 0 | 0 | 0 | 0 | 0
[5 empty] | 2014-08-28 | 2時 | 0 | 0 | 0 | 0 | 0
[5 empty] | 2014-08-28 | 3時 | 0 | 0 | 0 | 0 | 0
[5 empty] | 2014-08-28 | 4時 | 0 | 0 | 0 | 0 | 0
[5 empty] | 2014-08-28 | 5時 | 0 | 0 | 0 | 0 | 0
[5 empty] | 2014-08-28 | 6時 | 0 | 0 | 0 | 0 | 0
[5 empty] | 2014-08-28 | 7時 | 0 | 0 | 0 | 0 | 0
[5 empty] | 2014-08-28 | 8時 | 0 | 0 | 0 | 0 | 0
[5 empty] | 2014-08-28 | 9時 | 0 | 0 | 0 | 0 | 0
[5 empty] | 2014-08-28 | 10時 | 0 | 0 | 0 | 0 | 0
[5 empty] | 2014-08-28 | 11時 | 0 | 0 | 0 | 0 | 0
[5 empty] | 2014-08-28 | 12時 | 0 | 0 | 0 | 0 | 0
[5 empty] | 2014-08-28 | 13時 | 0 | 0 | 0 | 0 | 0
[5 empty] | 2014-08-28 | 14時 | 0 | 0 | 0 | 0 | 0
[5 empty] | 2014-08-28 | 15時 | 0 | 0 | 0 | 0 | 0
[5 empty] | 2014-08-28 | 16時 | 0 | 0 | 0 | 0 | 0
[5 empty] | 2014-08-28 | 17時 | 0 | 0 | 0 | 0 | 0
[5 empty] | 2014-08-28 | 18時 | 0 | 0 | 0 | 0 | 0
[5 empty] | 2014-08-28 | 19時 | 0 | 0 | 0 | 0 | 0
[5 empty] | 2014-08-28 | 20時 | 0 | 0 | 0 | 0 | 0
[5 empty] | 2014-08-28 | 21時 | 0 | 0 | 0 | 0 | 0
[5 empty] | 2014-08-28 | 22時 | 0 | 0 | 0 | 0 | 0
[5 empty] | 2014-08-28 | 23時 | 0 | 0 | 0 | 0 | 0
[5 empty] | 2014-08-29 | 0時 | 0 | 0 | 0 | 0 | 0
[5 empty] | 2014-08-29 | 1時 | 0 | 0 | 0 | 0 | 0
[5 empty] | 2014-08-29 | 2時 | 0 | 0 | 0 | 0 | 0
[5 empty] | 2014-08-29 | 3時 | 0 | 0 | 0 | 0 | 0
[5 empty] | 2014-08-29 | 4時 | 0 | 0 | 0 | 0 | 0
[5 empty] | 2014-08-29 | 5時 | 0 | 0 | 0 | 0 | 0
[5 empty] | 2014-08-29 | 6時 | 0 | 0 | 0 | 0 | 0
[5 empty] | 2014-08-29 | 7時 | 0 | 0 | 0 | 0 | 0
[5 empty] | 2014-08-29 | 8時 | 0 | 0 | 0 | 0 | 0
[5 empty] | 2014-08-29 | 9時 | 0 | 0 | 0 | 0 | 0
[5 empty] | 2014-08-29 | 10時 | 0 | 0 | 0 | 0 | 0
[5 empty] | 2014-08-29 | 11時 | 0 | 0 | 0 | 0 | 0
[5 empty] | 2014-08-29 | 12時 | 0 | 0 | 0 | 0 | 0
[5 empty] | 2014-08-29 | 13時 | 0 | 0 | 0 | 0 | 0
[5 empty] | 2014-08-29 | 14時 | 0 | 0 | 0 | 0 | 0
[5 empty] | 2014-08-29 | 15時 | 0 | 0 | 0 | 0 | 0
[5 empty] | 2014-08-29 | 16時 | 0 | 0 | 0 | 0 | 0
[5 empty] | 2014-08-29 | 17時 | 0 | 0 | 0 | 0 | 0
[5 empty] | 2014-08-29 | 18時 | 0 | 0 | 0 | 0 | 0
[5 empty] | 2014-08-29 | 19時 | 0 | 0 | 0 | 0 | 0
[5 empty] | 2014-08-29 | 20時 | 0 | 0 | 0 | 0 | 0
[5 empty] | 2014-08-29 | 21時 | 0 | 0 | 0 | 0 | 0
[5 empty] | 2014-08-29 | 22時 | 0 | 0 | 0 | 0 | 0
[5 empty] | 2014-08-29 | 23時 | 0 | 0 | 0 | 0 | 0
[5 empty] | 2014-08-30 | 0時 | 0 | 0 | 0 | 0 | 0
[5 empty] | 2014-08-30 | 1時 | 0 | 0 | 0 | 0 | 0
[5 empty] | 2014-08-30 | 2時 | 0 | 0 | 0 | 0 | 0
[5 empty] | 2014-08-30 | 3時 | 0 | 0 | 0 | 0 | 0
[5 empty] | 2014-08-30 | 4時 | 0 | 0 | 0 | 0 | 0
[5 empty] | 2014-08-30 | 5時 | 0 | 0 | 0 | 0 | 0
[5 empty] | 2014-08-30 | 6時 | 0 | 0 | 0 | 0 | 0
[5 empty] | 2014-08-30 | 7時 | 0 | 0 | 0 | 0 | 0
[5 empty] | 2014-08-30 | 8時 | 0 | 0 | 0 | 0 | 0
[5 empty] | 2014-08-30 | 9時 | 0 | 0 | 0 | 0 | 0
[5 empty] | 2014-08-30 | 10時 | 0 | 0 | 0 | 0 | 0
[5 empty] | 2014-08-30 | 11時 | 0 | 0 | 0 | 0 | 0
[5 empty] | 2014-08-30 | 12時 | 0 | 0 | 0 | 0 | 0
[5 empty] | 2014-08-30 | 13時 | 0 | 0 | 0 | 0 | 0
[5 empty] | 2014-08-30 | 14時 | 0 | 0 | 0 | 0 | 0
[5 empty] | 2014-08-30 | 15時 | 0 | 0 | 0 | 0 | 0
[5 empty] | 2014-08-30 | 16時 | 0 | 0 | 0 | 0 | 0
[5 empty] | 2014-08-30 | 17時 | 0 | 0 | 0 | 0 | 0
[5 empty] | 2014-08-30 | 18時 | 0 | 0 | 0 | 0 | 0
[5 empty] | 2014-08-30 | 19時 | 0 | 0 | 0 | 0 | 0
[5 empty] | 2014-08-30 | 20時 | 0 | 0 | 0 | 0 | 0
[5 empty] | 2014-08-30 | 21時 | 0 | 0 | 0 | 0 | 0
[5 empty] | 2014-08-30 | 22時 | 0 | 0 | 0 | 0 | 0
[5 empty] | 2014-08-30 | 23時 | 0 | 0 | 0 | 0 | 0
[5 empty] | 2014-08-31 | 0時 | 0 | 0 | 0 | 0 | 0
[5 empty] | 2014-08-31 | 1時 | 0 | 0 | 0 | 0 | 0
[5 empty] | 2014-08-31 | 2時 | 0 | 0 | 0 | 0 | 0
[5 empty] | 2014-08-31 | 3時 | 0 | 0 | 0 | 0 | 0
[5 empty] | 2014-08-31 | 4時 | 0 | 0 | 0 | 0 | 0
[5 empty] | 2014-08-31 | 5時 | 0 | 0 | 0 | 0 | 0
[5 empty] | 2014-08-31 | 6時 | 0 | 0 | 0 | 0 | 0
[5 empty] | 2014-08-31 | 7時 | 0 | 0 | 0 | 0 | 0
[5 empty] | 2014-08-31 | 8時 | 0 | 0 | 0 | 0 | 0
[5 empty] | 2014-08-31 | 9時 | 0 | 0 | 0 | 0 | 0
[5 empty] | 2014-08-31 | 10時 | 0 | 0 | 0 | 0 | 0
[5 empty] | 2014-08-31 | 11時 | 0 | 0 | 0 | 0 | 0
[5 empty] | 2014-08-31 | 12時 | 0 | 0 | 0 | 0 | 0
[5 empty] | 2014-08-31 | 13時 | 0 | 0 | 0 | 0 | 0
[5 empty] | 2014-08-31 | 14時 | 0 | 0 | 0 | 0 | 0
[5 empty] | 2014-08-31 | 15時 | 0 | 0 | 0 | 0 | 0
[5 empty] | 2014-08-31 | 16時 | 0 | 0 | 0 | 0 | 0
[5 empty] | 2014-08-31 | 17時 | 0 | 0 | 0 | 0 | 0
[5 empty] | 2014-08-31 | 18時 | 0 | 0 | 0 | 0 | 0
[5 empty] | 2014-08-31 | 19時 | 0 | 0 | 0 | 0 | 0
[5 empty] | 2014-08-31 | 20時 | 0 | 0 | 0 | 0 | 0
[5 empty] | 2014-08-31 | 21時 | 0 | 0 | 0 | 0 | 0
[5 empty] | 2014-08-31 | 22時 | 0 | 0 | 0 | 0 | 0
[5 empty] | 2014-08-31 | 23時 | 0 | 0 | 0 | 0 | 0
[5 empty] | 2014-09-01 | 0時 | 0 | 0 | 0 | 0 | 0
[5 empty] | 2014-09-01 | 1時 | 0 | 0 | 0 | 0 | 0
[5 empty] | 2014-09-01 | 2時 | 0 | 0 | 0 | 0 | 0
[5 empty] | 2014-09-01 | 3時 | 0 | 0 | 0 | 0 | 0
[5 empty] | 2014-09-01 | 4時 | 0 | 0 | 0 | 0 | 0
[5 empty] | 2014-09-01 | 5時 | 0 | 0 | 0 | 0 | 0
[5 empty] | 2014-09-01 | 6時 | 0 | 0 | 0 | 0 | 0
[5 empty] | 2014-09-01 | 7時 | 0 | 0 | 0 | 0 | 0
[5 empty] | 2014-09-01 | 8時 | 0 | 0 | 0 | 0 | 0
[5 empty] | 2014-09-01 | 9時 | 0 | 0 | 0 | 0 | 0
[5 empty] | 2014-09-01 | 10時 | 0 | 0 | 0 | 0 | 0
[5 empty] | 2014-09-01 | 11時 | 0 | 0 | 0 | 0 | 0
[5 empty] | 2014-09-01 | 12時 | 0 | 0 | 0 | 0 | 0
[5 empty] | 2014-09-01 | 13時 | 0 | 0 | 0 | 0 | 0
[5 empty] | 2014-09-01 | 14時 | 0 | 0 | 0 | 0 | 0
[5 empty] | 2014-09-01 | 15時 | 0 | 0 | 0 | 0 | 0
[5 empty] | 2014-09-01 | 16時 | 0 | 0 | 0 | 0 | 0
[5 empty] | 2014-09-01 | 17時 | 0 | 0 | 0 | 0 | 0
[5 empty] | 2014-09-01 | 18時 | 0 | 0 | 0 | 0 | 0
[5 empty] | 2014-09-01 | 19時 | 0 | 0 | 0 | 0 | 0
[5 empty] | 2014-09-01 | 20時 | 0 | 0 | 0 | 0 | 0
[5 empty] | 2014-09-01 | 21時 | 0 | 0 | 0 | 0 | 0
[5 empty] | 2014-09-01 | 22時 | 0 | 0 | 0 | 0 | 0
[5 empty] | 2014-09-01 | 23時 | 0 | 0 | 0 | 0 | 0
[5 empty] | 2014-09-02 | 0時 | 0 | 0 | 0 | 0 | 0
[5 empty] | 2014-09-02 | 1時 | 0 | 0 | 0 | 0 | 0
[5 empty] | 2014-09-02 | 2時 | 0 | 0 | 0 | 0 | 0
[5 empty] | 2014-09-02 | 3時 | 0 | 0 | 0 | 0 | 0
[5 empty] | 2014-09-02 | 4時 | 0 | 0 | 0 | 0 | 0
[5 empty] | 2014-09-02 | 5時 | 0 | 0 | 0 | 0 | 0
[5 empty] | 2014-09-02 | 6時 | 0 | 0 | 0 | 0 | 0
[5 empty] | 2014-09-02 | 7時 | 0 | 0 | 0 | 0 | 0
[5 empty] | 2014-09-02 | 8時 | 0 | 0 | 0 | 0 | 0
[5 empty] | 2014-09-02 | 9時 | 0 | 0 | 0 | 0 | 0
[5 empty] | 2014-09-02 | 10時 | 0 | 0 | 0 | 0 | 0
[5 empty] | 2014-09-02 | 11時 | 0 | 0 | 0 | 0 | 0
[5 empty] | 2014-09-02 | 12時 | 0 | 0 | 0 | 0 | 0
[5 empty] | 2014-09-02 | 13時 | 0 | 0 | 0 | 0 | 0
[5 empty] | 2014-09-02 | 14時 | 0 | 0 | 0 | 0 | 0
[5 empty] | 2014-09-02 | 15時 | 0 | 0 | 0 | 0 | 0
[5 empty] | 2014-09-02 | 16時 | 0 | 0 | 0 | 0 | 0
[5 empty] | 2014-09-02 | 17時 | 0 | 0 | 0 | 0 | 0
[5 empty] | 2014-09-02 | 18時 | 0 | 0 | 0 | 0 | 0
[5 empty] | 2014-09-02 | 19時 | 0 | 0 | 0 | 0 | 0
[5 empty] | 2014-09-02 | 20時 | 0 | 0 | 0 | 0 | 0
[5 empty] | 2014-09-02 | 21時 | 0 | 0 | 0 | 0 | 0
[5 empty] | 2014-09-02 | 22時 | 0 | 0 | 0 | 0 | 0
[5 empty] | 2014-09-02 | 23時 | 0 | 0 | 0 | 0 | 0
[5 empty] | 2014-09-03 | 0時 | 0 | 0 | 0 | 0 | 0
[5 empty] | 2014-09-03 | 1時 | 0 | 0 | 0 | 0 | 0
[5 empty] | 2014-09-03 | 2時 | 0 | 0 | 0 | 0 | 0
[5 empty] | 2014-09-03 | 3時 | 0 | 0 | 0 | 0 | 0
[5 empty] | 2014-09-03 | 4時 | 0 | 0 | 0 | 0 | 0
[5 empty] | 2014-09-03 | 5時 | 0 | 0 | 0 | 0 | 0
[5 empty] | 2014-09-03 | 6時 | 0 | 0 | 0 | 0 | 0
[5 empty] | 2014-09-03 | 7時 | 0 | 0 | 0 | 0 | 0
[5 empty] | 2014-09-03 | 8時 | 0 | 0 | 0 | 0 | 0
[5 empty] | 2014-09-03 | 9時 | 0 | 0 | 0 | 0 | 0
[5 empty] | 2014-09-03 | 10時 | 0 | 0 | 0 | 0 | 0
[5 empty] | 2014-09-03 | 11時 | 0 | 0 | 0 | 0 | 0
[5 empty] | 2014-09-03 | 12時 | 0 | 0 | 0 | 0 | 0
[5 empty] | 2014-09-03 | 13時 | 0 | 0 | 0 | 0 | 0
[5 empty] | 2014-09-03 | 14時 | 0 | 0 | 0 | 0 | 0
[5 empty] | 2014-09-03 | 15時 | 0 | 0 | 0 | 0 | 0
[5 empty] | 2014-09-03 | 16時 | 0 | 0 | 0 | 0 | 0
[5 empty] | 2014-09-03 | 17時 | 0 | 0 | 0 | 0 | 0
[5 empty] | 2014-09-03 | 18時 | 0 | 0 | 0 | 0 | 0
[5 empty] | 2014-09-03 | 19時 | 0 | 0 | 0 | 0 | 0
[5 empty] | 2014-09-03 | 20時 | 0 | 0 | 0 | 0 | 0
[5 empty] | 2014-09-03 | 21時 | 0 | 0 | 0 | 0 | 0
[5 empty] | 2014-09-03 | 22時 | 0 | 0 | 0 | 0 | 0
[5 empty] | 2014-09-03 | 23時 | 0 | 0 | 0 | 0 | 0
[5 empty] | 2014-09-04 | 0時 | 0 | 0 | 0 | 0 | 0
[5 empty] | 2014-09-04 | 1時 | 0 | 0 | 0 | 0 | 0
[5 empty] | 2014-09-04 | 2時 | 0 | 0 | 0 | 0 | 0
[5 empty] | 2014-09-04 | 3時 | 0 | 0 | 0 | 0 | 0
[5 empty] | 2014-09-04 | 4時 | 0 | 0 | 0 | 0 | 0
[5 empty] | 2014-09-04 | 5時 | 0 | 0 | 0 | 0 | 0
[5 empty] | 2014-09-04 | 6時 | 0 | 0 | 0 | 0 | 0
[5 empty] | 2014-09-04 | 7時 | 0 | 0 | 0 | 0 | 0
[5 empty] | 2014-09-04 | 8時 | 0 | 0 | 0 | 0 | 0
[5 empty] | 2014-09-04 | 9時 | 0 | 0 | 0 | 0 | 0
[5 empty] | 2014-09-04 | 10時 | 0 | 0 | 0 | 0 | 0
[5 empty] | 2014-09-04 | 11時 | 0 | 0 | 0 | 0 | 0
[5 empty] | 2014-09-04 | 12時 | 0 | 0 | 0 | 0 | 0
[5 empty] | 2014-09-04 | 13時 | 0 | 0 | 0 | 0 | 0
[5 empty] | 2014-09-04 | 14時 | 0 | 0 | 0 | 0 | 0
[5 empty] | 2014-09-04 | 15時 | 0 | 0 | 0 | 0 | 0
[5 empty] | 2014-09-04 | 16時 | 0 | 0 | 0 | 0 | 0
[5 empty] | 2014-09-04 | 17時 | 0 | 0 | 0 | 0 | 0
[5 empty] | 2014-09-04 | 18時 | 0 | 0 | 0 | 0 | 0
[5 empty] | 2014-09-04 | 19時 | 0 | 0 | 0 | 0 | 0
[5 empty] | 2014-09-04 | 20時 | 0 | 0 | 0 | 0 | 0
[5 empty] | 2014-09-04 | 21時 | 0 | 0 | 0 | 0 | 0
[5 empty] | 2014-09-04 | 22時 | 0 | 0 | 0 | 0 | 0
[5 empty] | 2014-09-04 | 23時 | 0 | 0 | 0 | 0 | 0
[5 empty] | 2014-09-05 | 0時 | 0 | 0 | 0 | 0 | 0
[5 empty] | 2014-09-05 | 1時 | 0 | 0 | 0 | 0 | 0
[5 empty] | 2014-09-05 | 2時 | 0 | 0 | 0 | 0 | 0
[5 empty] | 2014-09-05 | 3時 | 0 | 0 | 0 | 0 | 0
[5 empty] | 2014-09-05 | 4時 | 0 | 0 | 0 | 0 | 0
[5 empty] | 2014-09-05 | 5時 | 0 | 0 | 0 | 0 | 0
[5 empty] | 2014-09-05 | 6時 | 0 | 0 | 0 | 0 | 0
[5 empty] | 2014-09-05 | 7時 | 0 | 0 | 0 | 0 | 0
[5 empty] | 2014-09-05 | 8時 | 0 | 0 | 0 | 0 | 0
[5 empty] | 2014-09-05 | 9時 | 0 | 0 | 0 | 0 | 0
[5 empty] | 2014-09-05 | 10時 | 0 | 0 | 0 | 0 | 0
[5 empty] | 2014-09-05 | 11時 | 0 | 0 | 0 | 0 | 0
[5 empty] | 2014-09-05 | 12時 | 0 | 0 | 0 | 0 | 0
[5 empty] | 2014-09-05 | 13時 | 0 | 0 | 0 | 0 | 0
[5 empty] | 2014-09-05 | 14時 | 0 | 0 | 0 | 0 | 0
[5 empty] | 2014-09-05 | 15時 | 0 | 0 | 0 | 0 | 0
[5 empty] | 2014-09-05 | 16時 | 0 | 0 | 0 | 0 | 0
[5 empty] | 2014-09-05 | 17時 | 0 | 0 | 0 | 0 | 0
[5 empty] | 2014-09-05 | 18時 | 0 | 0 | 0 | 0 | 0
[5 empty] | 2014-09-05 | 19時 | 0 | 0 | 0 | 0 | 0
[5 empty] | 2014-09-05 | 20時 | 0 | 0 | 0 | 0 | 0
[5 empty] | 2014-09-05 | 21時 | 0 | 0 | 0 | 0 | 0
[5 empty] | 2014-09-05 | 22時 | 0 | 0 | 0 | 0 | 0
[5 empty] | 2014-09-05 | 23時 | 0 | 0 | 0 | 0 | 0
[5 empty] | 2014-09-06 | 0時 | 0 | 0 | 0 | 0 | 0
[5 empty] | 2014-09-06 | 1時 | 0 | 0 | 0 | 0 | 0
[5 empty] | 2014-09-06 | 2時 | 0 | 0 | 0 | 0 | 0
[5 empty] | 2014-09-06 | 3時 | 0 | 0 | 0 | 0 | 0
[5 empty] | 2014-09-06 | 4時 | 0 | 0 | 0 | 0 | 0
[5 empty] | 2014-09-06 | 5時 | 0 | 0 | 0 | 0 | 0
[5 empty] | 2014-09-06 | 6時 | 0 | 0 | 0 | 0 | 0
[5 empty] | 2014-09-06 | 7時 | 0 | 0 | 0 | 0 | 0
[5 empty] | 2014-09-06 | 8時 | 0 | 0 | 0 | 0 | 0
[5 empty] | 2014-09-06 | 9時 | 0 | 0 | 0 | 0 | 0
[5 empty] | 2014-09-06 | 10時 | 0 | 0 | 0 | 0 | 0
[5 empty] | 2014-09-06 | 11時 | 0 | 0 | 0 | 0 | 0
[5 empty] | 2014-09-06 | 12時 | 0 | 0 | 0 | 0 | 0
[5 empty] | 2014-09-06 | 13時 | 0 | 0 | 0 | 0 | 0
[5 empty] | 2014-09-06 | 14時 | 0 | 0 | 0 | 0 | 0
[5 empty] | 2014-09-06 | 15時 | 0 | 0 | 0 | 0 | 0
[5 empty] | 2014-09-06 | 16時 | 0 | 0 | 0 | 0 | 0
[5 empty] | 2014-09-06 | 17時 | 0 | 0 | 0 | 0 | 0
[5 empty] | 2014-09-06 | 18時 | 0 | 0 | 0 | 0 | 0
[5 empty] | 2014-09-06 | 19時 | 0 | 0 | 0 | 0 | 0
[5 empty] | 2014-09-06 | 20時 | 0 | 0 | 0 | 0 | 0
[5 empty] | 2014-09-06 | 21時 | 0 | 0 | 0 | 0 | 0
[5 empty] | 2014-09-06 | 22時 | 0 | 0 | 0 | 0 | 0
[5 empty] | 2014-09-06 | 23時 | 0 | 0 | 0 | 0 | 0
[5 empty] | 2014-09-07 | 0時 | 0 | 0 | 0 | 0 | 0
[5 empty] | 2014-09-07 | 1時 | 0 | 0 | 0 | 0 | 0
[5 empty] | 2014-09-07 | 2時 | 0 | 0 | 0 | 0 | 0
[5 empty] | 2014-09-07 | 3時 | 0 | 0 | 0 | 0 | 0
[5 empty] | 2014-09-07 | 4時 | 0 | 0 | 0 | 0 | 0
[5 empty] | 2014-09-07 | 5時 | 0 | 0 | 0 | 0 | 0
[5 empty] | 2014-09-07 | 6時 | 0 | 0 | 0 | 0 | 0
[5 empty] | 2014-09-07 | 7時 | 0 | 0 | 0 | 0 | 0
[5 empty] | 2014-09-07 | 8時 | 0 | 0 | 0 | 0 | 0
[5 empty] | 2014-09-07 | 9時 | 0 | 0 | 0 | 0 | 0
[5 empty] | 2014-09-07 | 10時 | 0 | 0 | 0 | 0 | 0
[5 empty] | 2014-09-07 | 11時 | 0 | 0 | 0 | 0 | 0
[5 empty] | 2014-09-07 | 12時 | 0 | 0 | 0 | 0 | 0
[5 empty] | 2014-09-07 | 13時 | 0 | 0 | 0 | 0 | 0
[5 empty] | 2014-09-07 | 14時 | 0 | 0 | 0 | 0 | 0
[5 empty] | 2014-09-07 | 15時 | 0 | 0 | 0 | 0 | 0
[5 empty] | 2014-09-07 | 16時 | 0 | 0 | 0 | 0 | 0
[5 empty] | 2014-09-07 | 17時 | 0 | 0 | 0 | 0 | 0
[5 empty] | 2014-09-07 | 18時 | 0 | 0 | 0 | 0 | 0
[5 empty] | 2014-09-07 | 19時 | 0 | 0 | 0 | 0 | 0
[5 empty] | 2014-09-07 | 20時 | 0 | 0 | 0 | 0 | 0
[5 empty] | 2014-09-07 | 21時 | 0 | 0 | 0 | 0 | 0
[5 empty] | 2014-09-07 | 22時 | 0 | 0 | 0 | 0 | 0
[5 empty] | 2014-09-07 | 23時 | 0 | 0 | 0 | 0 | 0
[5 empty] | 2014-09-08 | 0時 | 0 | 0 | 0 | 0 | 0
[5 empty] | 2014-09-08 | 1時 | 0 | 0 | 0 | 0 | 0
[5 empty] | 2014-09-08 | 2時 | 0 | 0 | 0 | 0 | 0
[5 empty] | 2014-09-08 | 3時 | 0 | 0 | 0 | 0 | 0
[5 empty] | 2014-09-08 | 4時 | 0 | 0 | 0 | 0 | 0
[5 empty] | 2014-09-08 | 5時 | 0 | 0 | 0 | 0 | 0
[5 empty] | 2014-09-08 | 6時 | 0 | 0 | 0 | 0 | 0
[5 empty] | 2014-09-08 | 7時 | 0 | 0 | 0 | 0 | 0
[5 empty] | 2014-09-08 | 8時 | 0 | 0 | 0 | 0 | 0
[5 empty] | 2014-09-08 | 9時 | 0 | 0 | 0 | 0 | 0
[5 empty] | 2014-09-08 | 10時 | 0 | 0 | 0 | 0 | 0
[5 empty] | 2014-09-08 | 11時 | 0 | 0 | 0 | 0 | 0
[5 empty] | 2014-09-08 | 12時 | 0 | 0 | 0 | 0 | 0
[5 empty] | 2014-09-08 | 13時 | 0 | 0 | 0 | 0 | 0
[5 empty] | 2014-09-08 | 14時 | 0 | 0 | 0 | 0 | 0
[5 empty] | 2014-09-08 | 15時 | 0 | 0 | 0 | 0 | 0
[5 empty] | 2014-09-08 | 16時 | 0 | 0 | 0 | 0 | 0
[5 empty] | 2014-09-08 | 17時 | 0 | 0 | 0 | 0 | 0
[5 empty] | 2014-09-08 | 18時 | 0 | 0 | 0 | 0 | 0
[5 empty] | 2014-09-08 | 19時 | 0 | 0 | 0 | 0 | 0
[5 empty] | 2014-09-08 | 20時 | 0 | 0 | 0 | 0 | 0
[5 empty] | 2014-09-08 | 21時 | 0 | 0 | 0 | 0 | 0
[5 empty] | 2014-09-08 | 22時 | 0 | 0 | 0 | 0 | 0
[5 empty] | 2014-09-08 | 23時 | 0 | 0 | 0 | 0 | 0
[5 empty] | 2014-09-09 | 0時 | 0 | 0 | 0 | 0 | 0
[5 empty] | 2014-09-09 | 1時 | 0 | 0 | 0 | 0 | 0
[5 empty] | 2014-09-09 | 2時 | 0 | 0 | 0 | 0 | 0
[5 empty] | 2014-09-09 | 3時 | 0 | 0 | 0 | 0 | 0
[5 empty] | 2014-09-09 | 4時 | 0 | 0 | 0 | 0 | 0
[5 empty] | 2014-09-09 | 5時 | 0 | 0 | 0 | 0 | 0
[5 empty] | 2014-09-09 | 6時 | 0 | 0 | 0 | 0 | 0
[5 empty] | 2014-09-09 | 7時 | 0 | 0 | 0 | 0 | 0
[5 empty] | 2014-09-09 | 8時 | 0 | 0 | 0 | 0 | 0
[5 empty] | 2014-09-09 | 9時 | 0 | 0 | 0 | 0 | 0
[5 empty] | 2014-09-09 | 10時 | 0 | 0 | 0 | 0 | 0
[5 empty] | 2014-09-09 | 11時 | 0 | 0 | 0 | 0 | 0
[5 empty] | 2014-09-09 | 12時 | 0 | 0 | 0 | 0 | 0
[5 empty] | 2014-09-09 | 13時 | 0 | 0 | 0 | 0 | 0
[5 empty] | 2014-09-09 | 14時 | 0 | 0 | 0 | 0 | 0
[5 empty] | 2014-09-09 | 15時 | 0 | 0 | 0 | 0 | 0
[5 empty] | 2014-09-09 | 16時 | 0 | 0 | 0 | 0 | 0
[5 empty] | 2014-09-09 | 17時 | 0 | 0 | 0 | 0 | 0
[5 empty] | 2014-09-09 | 18時 | 0 | 0 | 0 | 0 | 0
[5 empty] | 2014-09-09 | 19時 | 0 | 0 | 0 | 0 | 0
[5 empty] | 2014-09-09 | 20時 | 0 | 0 | 0 | 0 | 0
[5 empty] | 2014-09-09 | 21時 | 0 | 0 | 0 | 0 | 0
[5 empty] | 2014-09-09 | 22時 | 0 | 0 | 0 | 0 | 0
[5 empty] | 2014-09-09 | 23時 | 0 | 0 | 0 | 0 | 0
[5 empty] | 2014-09-10 | 0時 | 0 | 0 | 0 | 0 | 0
[5 empty] | 2014-09-10 | 1時 | 0 | 0 | 0 | 0 | 0
[5 empty] | 2014-09-10 | 2時 | 0 | 0 | 0 | 0 | 0
[5 empty] | 2014-09-10 | 3時 | 0 | 0 | 0 | 0 | 0
[5 empty] | 2014-09-10 | 4時 | 0 | 0 | 0 | 0 | 0
[5 empty] | 2014-09-10 | 5時 | 0 | 0 | 0 | 0 | 0
[5 empty] | 2014-09-10 | 6時 | 0 | 0 | 0 | 0 | 0
[5 empty] | 2014-09-10 | 7時 | 0 | 0 | 0 | 0 | 0
[5 empty] | 2014-09-10 | 8時 | 0 | 0 | 0 | 0 | 0
[5 empty] | 2014-09-10 | 9時 | 0 | 0 | 0 | 0 | 0
[5 empty] | 2014-09-10 | 10時 | 0 | 0 | 0 | 0 | 0
[5 empty] | 2014-09-10 | 11時 | 0 | 0 | 0 | 0 | 0
[5 empty] | 2014-09-10 | 12時 | 0 | 0 | 0 | 0 | 0
[5 empty] | 2014-09-10 | 13時 | 0 | 0 | 0 | 0 | 0
[5 empty] | 2014-09-10 | 14時 | 0 | 0 | 0 | 0 | 0
[5 empty] | 2014-09-10 | 15時 | 0 | 0 | 0 | 0 | 0
[5 empty] | 2014-09-10 | 16時 | 0 | 0 | 0 | 0 | 0
[5 empty] | 2014-09-10 | 17時 | 0 | 0 | 0 | 0 | 0
[5 empty] | 2014-09-10 | 18時 | 0 | 0 | 0 | 0 | 0
[5 empty] | 2014-09-10 | 19時 | 0 | 0 | 0 | 0 | 0
[5 empty] | 2014-09-10 | 20時 | 0 | 0 | 0 | 0 | 0
[5 empty] | 2014-09-10 | 21時 | 0 | 0 | 0 | 0 | 0
[5 empty] | 2014-09-10 | 22時 | 0 | 0 | 0 | 0 | 0
[5 empty] | 2014-09-10 | 23時 | 0 | 0 | 0 | 0 | 0
[5 empty] | 2014-09-11 | 0時 | 0 | 0 | 0 | 0 | 0
[5 empty] | 2014-09-11 | 1時 | 0 | 0 | 0 | 0 | 0
[5 empty] | 2014-09-11 | 2時 | 0 | 0 | 0 | 0 | 0
[5 empty] | 2014-09-11 | 3時 | 0 | 0 | 0 | 0 | 0
[5 empty] | 2014-09-11 | 4時 | 0 | 0 | 0 | 0 | 0
[5 empty] | 2014-09-11 | 5時 | 0 | 0 | 0 | 0 | 0
[5 empty] | 2014-09-11 | 6時 | 0 | 0 | 0 | 0 | 0
[5 empty] | 2014-09-11 | 7時 | 0 | 0 | 0 | 0 | 0
[5 empty] | 2014-09-11 | 8時 | 0 | 0 | 0 | 0 | 0
[5 empty] | 2014-09-11 | 9時 | 0 | 0 | 0 | 0 | 0
[5 empty] | 2014-09-11 | 10時 | 0 | 0 | 0 | 0 | 0
[5 empty] | 2014-09-11 | 11時 | 0 | 0 | 0 | 0 | 0
[5 empty] | 2014-09-11 | 12時 | 0 | 0 | 0 | 0 | 0
[5 empty] | 2014-09-11 | 13時 | 0 | 0 | 0 | 0 | 0
[5 empty] | 2014-09-11 | 14時 | 0 | 0 | 0 | 0 | 0
[5 empty] | 2014-09-11 | 15時 | 0 | 0 | 0 | 0 | 0
[5 empty] | 2014-09-11 | 16時 | 0 | 0 | 0 | 0 | 0
[5 empty] | 2014-09-11 | 17時 | 0 | 0 | 0 | 0 | 0
[5 empty] | 2014-09-11 | 18時 | 0 | 0 | 0 | 0 | 0
[5 empty] | 2014-09-11 | 19時 | 0 | 0 | 0 | 0 | 0
[5 empty] | 2014-09-11 | 20時 | 0 | 0 | 0 | 0 | 0
[5 empty] | 2014-09-11 | 21時 | 0 | 0 | 0 | 0 | 0
[5 empty] | 2014-09-11 | 22時 | 0 | 0 | 0 | 0 | 0
[5 empty] | 2014-09-11 | 23時 | 0 | 0 | 0 | 0 | 0
[5 empty] | 2014-09-12 | 0時 | 0 | 0 | 0 | 0 | 0
[5 empty] | 2014-09-12 | 1時 | 0 | 0 | 0 | 0 | 0
[5 empty] | 2014-09-12 | 2時 | 0 | 0 | 0 | 0 | 0
[5 empty] | 2014-09-12 | 3時 | 0 | 0 | 0 | 0 | 0
[5 empty] | 2014-09-12 | 4時 | 0 | 0 | 0 | 0 | 0
[5 empty] | 2014-09-12 | 5時 | 0 | 0 | 0 | 0 | 0
[5 empty] | 2014-09-12 | 6時 | 0 | 0 | 0 | 0 | 0
[5 empty] | 2014-09-12 | 7時 | 0 | 0 | 0 | 0 | 0
[5 empty] | 2014-09-12 | 8時 | 0 | 0 | 0 | 0 | 0
[5 empty] | 2014-09-12 | 9時 | 0 | 0 | 0 | 0 | 0
[5 empty] | 2014-09-12 | 10時 | 0 | 0 | 0 | 0 | 0
[5 empty] | 2014-09-12 | 11時 | 0 | 0 | 0 | 0 | 0
[5 empty] | 2014-09-12 | 12時 | 0 | 0 | 0 | 0 | 0
[5 empty] | 2014-09-12 | 13時 | 0 | 0 | 0 | 0 | 0
[5 empty] | 2014-09-12 | 14時 | 0 | 0 | 0 | 0 | 0
[5 empty] | 2014-09-12 | 15時 | 0 | 0 | 0 | 0 | 0
[5 empty] | 2014-09-12 | 16時 | 0 | 0 | 0 | 0 | 0
[5 empty] | 2014-09-12 | 17時 | 0 | 0 | 0 | 0 | 0
[5 empty] | 2014-09-12 | 18時 | 0 | 0 | 0 | 0 | 0
[5 empty] | 2014-09-12 | 19時 | 0 | 0 | 0 | 0 | 0
[5 empty] | 2014-09-12 | 20時 | 0 | 0 | 0 | 0 | 0
[5 empty] | 2014-09-12 | 21時 | 0 | 0 | 0 | 0 | 0
[5 empty] | 2014-09-12 | 22時 | 0 | 0 | 0 | 0 | 0
[5 empty] | 2014-09-12 | 23時 | 0 | 0 | 0 | 0 | 0
[5 empty] | 2014-09-13 | 0時 | 0 | 0 | 0 | 0 | 0
[5 empty] | 2014-09-13 | 1時 | 0 | 0 | 0 | 0 | 0
[5 empty] | 2014-09-13 | 2時 | 0 | 0 | 0 | 0 | 0
[5 empty] | 2014-09-13 | 3時 | 0 | 0 | 0 | 0 | 0
[5 empty] | 2014-09-13 | 4時 | 0 | 0 | 0 | 0 | 0
[5 empty] | 2014-09-13 | 5時 | 0 | 0 | 0 | 0 | 0
[5 empty] | 2014-09-13 | 6時 | 0 | 0 | 0 | 0 | 0
[5 empty] | 2014-09-13 | 7時 | 0 | 0 | 0 | 0 | 0
[5 empty] | 2014-09-13 | 8時 | 0 | 0 | 0 | 0 | 0
[5 empty] | 2014-09-13 | 9時 | 0 | 0 | 0 | 0 | 0
[5 empty] | 2014-09-13 | 10時 | 0 | 0 | 0 | 0 | 0
[5 empty] | 2014-09-13 | 11時 | 0 | 0 | 0 | 0 | 0
[5 empty] | 2014-09-13 | 12時 | 0 | 0 | 0 | 0 | 0
[5 empty] | 2014-09-13 | 13時 | 0 | 0 | 0 | 0 | 0
[5 empty] | 2014-09-13 | 14時 | 0 | 0 | 0 | 0 | 0
[5 empty] | 2014-09-13 | 15時 | 0 | 0 | 0 | 0 | 0
[5 empty] | 2014-09-13 | 16時 | 0 | 0 | 0 | 0 | 0
[5 empty] | 2014-09-13 | 17時 | 0 | 0 | 0 | 0 | 0
[5 empty] | 2014-09-13 | 18時 | 0 | 0 | 0 | 0 | 0
[5 empty] | 2014-09-13 | 19時 | 0 | 0 | 0 | 0 | 0
[5 empty] | 2014-09-13 | 20時 | 0 | 0 | 0 | 0 | 0
[5 empty] | 2014-09-13 | 21時 | 0 | 0 | 0 | 0 | 0
[5 empty] | 2014-09-13 | 22時 | 0 | 0 | 0 | 0 | 0
[5 empty] | 2014-09-13 | 23時 | 0 | 0 | 0 | 0 | 0
[5 empty] | 2014-09-14 | 0時 | 0 | 0 | 0 | 0 | 0
[5 empty] | 2014-09-14 | 1時 | 0 | 0 | 0 | 0 | 0
[5 empty] | 2014-09-14 | 2時 | 0 | 0 | 0 | 0 | 0
[5 empty] | 2014-09-14 | 3時 | 0 | 0 | 0 | 0 | 0
[5 empty] | 2014-09-14 | 4時 | 0 | 0 | 0 | 0 | 0
[5 empty] | 2014-09-14 | 5時 | 0 | 0 | 0 | 0 | 0
[5 empty] | 2014-09-14 | 6時 | 0 | 0 | 0 | 0 | 0
[5 empty] | 2014-09-14 | 7時 | 0 | 0 | 0 | 0 | 0
[5 empty] | 2014-09-14 | 8時 | 0 | 0 | 0 | 0 | 0
[5 empty] | 2014-09-14 | 9時 | 0 | 0 | 0 | 0 | 0
[5 empty] | 2014-09-14 | 10時 | 0 | 0 | 0 | 0 | 0
[5 empty] | 2014-09-14 | 11時 | 0 | 0 | 0 | 0 | 0
[5 empty] | 2014-09-14 | 12時 | 0 | 0 | 0 | 0 | 0
[5 empty] | 2014-09-14 | 13時 | 0 | 0 | 0 | 0 | 0
[5 empty] | 2014-09-14 | 14時 | 0 | 0 | 0 | 0 | 0
[5 empty] | 2014-09-14 | 15時 | 0 | 0 | 0 | 0 | 0
[5 empty] | 2014-09-14 | 16時 | 0 | 0 | 0 | 0 | 0
[5 empty] | 2014-09-14 | 17時 | 0 | 0 | 0 | 0 | 0
[5 empty] | 2014-09-14 | 18時 | 0 | 0 | 0 | 0 | 0
[5 empty] | 2014-09-14 | 19時 | 0 | 0 | 0 | 0 | 0
[5 empty] | 2014-09-14 | 20時 | 0 | 0 | 0 | 0 | 0
[5 empty] | 2014-09-14 | 21時 | 0 | 0 | 0 | 0 | 0
[5 empty] | 2014-09-14 | 22時 | 0 | 0 | 0 | 0 | 0
[5 empty] | 2014-09-14 | 23時 | 0 | 0 | 0 | 0 | 0
[5 empty] | 2014-09-15 | 0時 | 0 | 0 | 0 | 0 | 0
[5 empty] | 2014-09-15 | 1時 | 0 | 0 | 0 | 0 | 0
[5 empty] | 2014-09-15 | 2時 | 0 | 0 | 0 | 0 | 0
[5 empty] | 2014-09-15 | 3時 | 0 | 0 | 0 | 0 | 0
[5 empty] | 2014-09-15 | 4時 | 0 | 0 | 0 | 0 | 0
[5 empty] | 2014-09-15 | 5時 | 0 | 0 | 0 | 0 | 0
[5 empty] | 2014-09-15 | 6時 | 0 | 0 | 0 | 0 | 0
[5 empty] | 2014-09-15 | 7時 | 0 | 0 | 0 | 0 | 0
[5 empty] | 2014-09-15 | 8時 | 0 | 0 | 0 | 0 | 0
[5 empty] | 2014-09-15 | 9時 | 0 | 0 | 0 | 0 | 0
[5 empty] | 2014-09-15 | 10時 | 0 | 0 | 0 | 0 | 0
[5 empty] | 2014-09-15 | 11時 | 0 | 0 | 0 | 0 | 0
[5 empty] | 2014-09-15 | 12時 | 0 | 0 | 0 | 0 | 0
[5 empty] | 2014-09-15 | 13時 | 0 | 0 | 0 | 0 | 0
[5 empty] | 2014-09-15 | 14時 | 0 | 0 | 0 | 0 | 0
[5 empty] | 2014-09-15 | 15時 | 0 | 0 | 0 | 0 | 0
[5 empty] | 2014-09-15 | 16時 | 0 | 0 | 0 | 0 | 0
[5 empty] | 2014-09-15 | 17時 | 0 | 0 | 0 | 0 | 0
[5 empty] | 2014-09-15 | 18時 | 0 | 0 | 0 | 0 | 0
[5 empty] | 2014-09-15 | 19時 | 0 | 0 | 0 | 0 | 0
[5 empty] | 2014-09-15 | 20時 | 0 | 0 | 0 | 0 | 0
[5 empty] | 2014-09-15 | 21時 | 0 | 0 | 0 | 0 | 0
[5 empty] | 2014-09-15 | 22時 | 0 | 0 | 0 | 0 | 0
[5 empty] | 2014-09-15 | 23時 | 0 | 0 | 0 | 0 | 0
[5 empty] | 2014-09-16 | 0時 | 0 | 0 | 0 | 0 | 0
[5 empty] | 2014-09-16 | 1時 | 0 | 0 | 0 | 0 | 0
[5 empty] | 2014-09-16 | 2時 | 0 | 0 | 0 | 0 | 0
[5 empty] | 2014-09-16 | 3時 | 0 | 0 | 0 | 0 | 0
[5 empty] | 2014-09-16 | 4時 | 0 | 0 | 0 | 0 | 0
[5 empty] | 2014-09-16 | 5時 | 0 | 0 | 0 | 0 | 0
[5 empty] | 2014-09-16 | 6時 | 0 | 0 | 0 | 0 | 0
[5 empty] | 2014-09-16 | 7時 | 0 | 0 | 0 | 0 | 0
[5 empty] | 2014-09-16 | 8時 | 0 | 0 | 0 | 0 | 0
[5 empty] | 2014-09-16 | 9時 | 0 | 0 | 0 | 0 | 0
[5 empty] | 2014-09-16 | 10時 | 0 | 0 | 0 | 0 | 0
[5 empty] | 2014-09-16 | 11時 | 0 | 0 | 0 | 0 | 0
[5 empty] | 2014-09-16 | 12時 | 0 | 0 | 0 | 0 | 0
[5 empty] | 2014-09-16 | 13時 | 0 | 0 | 0 | 0 | 0
[5 empty] | 2014-09-16 | 14時 | 0 | 0 | 0 | 0 | 0
[5 empty] | 2014-09-16 | 15時 | 0 | 0 | 0 | 0 | 0
[5 empty] | 2014-09-16 | 16時 | 0 | 0 | 0 | 0 | 0
[5 empty] | 2014-09-16 | 17時 | 0 | 0 | 0 | 0 | 0
[5 empty] | 2014-09-16 | 18時 | 0 | 0 | 0 | 0 | 0
[5 empty] | 2014-09-16 | 19時 | 0 | 0 | 0 | 0 | 0
[5 empty] | 2014-09-16 | 20時 | 0 | 0 | 0 | 0 | 0
[5 empty] | 2014-09-16 | 21時 | 0 | 0 | 0 | 0 | 0
[5 empty] | 2014-09-16 | 22時 | 0 | 0 | 0 | 0 | 0
[5 empty] | 2014-09-16 | 23時 | 0 | 0 | 0 | 0 | 0
[5 empty] | 2014-09-17 | 0時 | 0 | 0 | 0 | 0 | 0
[5 empty] | 2014-09-17 | 1時 | 0 | 0 | 0 | 0 | 0
[5 empty] | 2014-09-17 | 2時 | 0 | 0 | 0 | 0 | 0
[5 empty] | 2014-09-17 | 3時 | 0 | 0 | 0 | 0 | 0
[5 empty] | 2014-09-17 | 4時 | 0 | 0 | 0 | 0 | 0
[5 empty] | 2014-09-17 | 5時 | 0 | 0 | 0 | 0 | 0
[5 empty] | 2014-09-17 | 6時 | 0 | 0 | 0 | 0 | 0
[5 empty] | 2014-09-17 | 7時 | 0 | 0 | 0 | 0 | 0
[5 empty] | 2014-09-17 | 8時 | 0 | 0 | 0 | 0 | 0
[5 empty] | 2014-09-17 | 9時 | 0 | 0 | 0 | 0 | 0
[5 empty] | 2014-09-17 | 10時 | 0 | 0 | 0 | 0 | 0
[5 empty] | 2014-09-17 | 11時 | 0 | 0 | 0 | 0 | 0
[5 empty] | 2014-09-17 | 12時 | 0 | 0 | 0 | 0 | 0
[5 empty] | 2014-09-17 | 13時 | 0 | 0 | 0 | 0 | 0
[5 empty] | 2014-09-17 | 14時 | 0 | 0 | 0 | 0 | 0
[5 empty] | 2014-09-17 | 15時 | 0 | 0 | 0 | 0 | 0
[5 empty] | 2014-09-17 | 16時 | 0 | 0 | 0 | 0 | 0
[5 empty] | 2014-09-17 | 17時 | 0 | 0 | 0 | 0 | 0
[5 empty] | 2014-09-17 | 18時 | 0 | 0 | 0 | 0 | 0
[5 empty] | 2014-09-17 | 19時 | 0 | 0 | 0 | 0 | 0
[5 empty] | 2014-09-17 | 20時 | 0 | 0 | 0 | 0 | 0
[5 empty] | 2014-09-17 | 21時 | 0 | 0 | 0 | 0 | 0
[5 empty] | 2014-09-17 | 22時 | 0 | 0 | 0 | 0 | 0
[5 empty] | 2014-09-17 | 23時 | 0 | 0 | 0 | 0 | 0
[5 empty] | 2014-09-18 | 0時 | 0 | 0 | 0 | 0 | 0
[5 empty] | 2014-09-18 | 1時 | 0 | 0 | 0 | 0 | 0
[5 empty] | 2014-09-18 | 2時 | 0 | 0 | 0 | 0 | 0
[5 empty] | 2014-09-18 | 3時 | 0 | 0 | 0 | 0 | 0
[5 empty] | 2014-09-18 | 4時 | 0 | 0 | 0 | 0 | 0
[5 empty] | 2014-09-18 | 5時 | 0 | 0 | 0 | 0 | 0
[5 empty] | 2014-09-18 | 6時 | 0 | 0 | 0 | 0 | 0
[5 empty] | 2014-09-18 | 7時 | 0 | 0 | 0 | 0 | 0
[5 empty] | 2014-09-18 | 8時 | 0 | 0 | 0 | 0 | 0
[5 empty] | 2014-09-18 | 9時 | 0 | 0 | 0 | 0 | 0
[5 empty] | 2014-09-18 | 10時 | 0 | 0 | 0 | 0 | 0
[5 empty] | 2014-09-18 | 11時 | 0 | 0 | 0 | 0 | 0
[5 empty] | 2014-09-18 | 12時 | 0 | 0 | 0 | 0 | 0
[5 empty] | 2014-09-18 | 13時 | 0 | 0 | 0 | 0 | 0
[5 empty] | 2014-09-18 | 14時 | 0 | 0 | 0 | 0 | 0
[5 empty] | 2014-09-18 | 15時 | 0 | 0 | 0 | 0 | 0
[5 empty] | 2014-09-18 | 16時 | 0 | 0 | 0 | 0 | 0
[5 empty] | 2014-09-18 | 17時 | 0 | 0 | 0 | 0 | 0
[5 empty] | 2014-09-18 | 18時 | 0 | 0 | 0 | 0 | 0
[5 empty] | 2014-09-18 | 19時 | 0 | 0 | 0 | 0 | 0
[5 empty] | 2014-09-18 | 20時 | 0 | 0 | 0 | 0 | 0
[5 empty] | 2014-09-18 | 21時 | 0 | 0 | 0 | 0 | 0
[5 empty] | 2014-09-18 | 22時 | 0 | 0 | 0 | 0 | 0
[5 empty] | 2014-09-18 | 23時 | 0 | 0 | 0 | 0 | 0
[5 empty] | 2014-09-19 | 0時 | 0 | 0 | 0 | 0 | 0
[5 empty] | 2014-09-19 | 1時 | 0 | 0 | 0 | 0 | 0
[5 empty] | 2014-09-19 | 2時 | 0 | 0 | 0 | 0 | 0
[5 empty] | 2014-09-19 | 3時 | 0 | 0 | 0 | 0 | 0
[5 empty] | 2014-09-19 | 4時 | 0 | 0 | 0 | 0 | 0
[5 empty] | 2014-09-19 | 5時 | 0 | 0 | 0 | 0 | 0
[5 empty] | 2014-09-19 | 6時 | 0 | 0 | 0 | 0 | 0
[5 empty] | 2014-09-19 | 7時 | 0 | 0 | 0 | 0 | 0
[5 empty] | 2014-09-19 | 8時 | 0 | 0 | 0 | 0 | 0
[5 empty] | 2014-09-19 | 9時 | 0 | 0 | 0 | 0 | 0
[5 empty] | 2014-09-19 | 10時 | 0 | 0 | 0 | 0 | 0
[5 empty] | 2014-09-19 | 11時 | 0 | 0 | 0 | 0 | 0
[5 empty] | 2014-09-19 | 12時 | 0 | 0 | 0 | 0 | 0
[5 empty] | 2014-09-19 | 13時 | 0 | 0 | 0 | 0 | 0
[5 empty] | 2014-09-19 | 14時 | 0 | 0 | 0 | 0 | 0
[5 empty] | 2014-09-19 | 15時 | 0 | 0 | 0 | 0 | 0
[5 empty] | 2014-09-19 | 16時 | 0 | 0 | 0 | 0 | 0
[5 empty] | 2014-09-19 | 17時 | 0 | 0 | 0 | 0 | 0
[5 empty] | 2014-09-19 | 18時 | 0 | 0 | 0 | 0 | 0
[5 empty] | 2014-09-19 | 19時 | 0 | 0 | 0 | 0 | 0
[5 empty] | 2014-09-19 | 20時 | 0 | 0 | 0 | 0 | 0
[5 empty] | 2014-09-19 | 21時 | 0 | 0 | 0 | 0 | 0
[5 empty] | 2014-09-19 | 22時 | 0 | 0 | 0 | 0 | 0
[5 empty] | 2014-09-19 | 23時 | 0 | 0 | 0 | 0 | 0
[5 empty] | 2014-09-20 | 0時 | 0 | 0 | 0 | 0 | 0
[5 empty] | 2014-09-20 | 1時 | 0 | 0 | 0 | 0 | 0
[5 empty] | 2014-09-20 | 2時 | 0 | 0 | 0 | 0 | 0
[5 empty] | 2014-09-20 | 3時 | 0 | 0 | 0 | 0 | 0
[5 empty] | 2014-09-20 | 4時 | 0 | 0 | 0 | 0 | 0
[5 empty] | 2014-09-20 | 5時 | 0 | 0 | 0 | 0 | 0
[5 empty] | 2014-09-20 | 6時 | 0 | 0 | 0 | 0 | 0
[5 empty] | 2014-09-20 | 7時 | 0 | 0 | 0 | 0 | 0
[5 empty] | 2014-09-20 | 8時 | 0 | 0 | 0 | 0 | 0
[5 empty] | 2014-09-20 | 9時 | 0 | 0 | 0 | 0 | 0
[5 empty] | 2014-09-20 | 10時 | 0 | 0 | 0 | 0 | 0
[5 empty] | 2014-09-20 | 11時 | 0 | 0 | 0 | 0 | 0
[5 empty] | 2014-09-20 | 12時 | 0 | 0 | 0 | 0 | 0
[5 empty] | 2014-09-20 | 13時 | 0 | 0 | 0 | 0 | 0
[5 empty] | 2014-09-20 | 14時 | 0 | 0 | 0 | 0 | 0
[5 empty] | 2014-09-20 | 15時 | 0 | 0 | 0 | 0 | 0
[5 empty] | 2014-09-20 | 16時 | 0 | 0 | 0 | 0 | 0
[5 empty] | 2014-09-20 | 17時 | 0 | 0 | 0 | 0 | 0
[5 empty] | 2014-09-20 | 18時 | 0 | 0 | 0 | 0 | 0
[5 empty] | 2014-09-20 | 19時 | 0 | 0 | 0 | 0 | 0
[5 empty] | 2014-09-20 | 20時 | 0 | 0 | 0 | 0 | 0
[5 empty] | 2014-09-20 | 21時 | 0 | 0 | 0 | 0 | 0
[5 empty] | 2014-09-20 | 22時 | 0 | 0 | 0 | 0 | 0
[5 empty] | 2014-09-20 | 23時 | 0 | 0 | 0 | 0 | 0
[5 empty] | 2014-09-21 | 0時 | 0 | 0 | 0 | 0 | 0
[5 empty] | 2014-09-21 | 1時 | 0 | 0 | 0 | 0 | 0
[5 empty] | 2014-09-21 | 2時 | 0 | 0 | 0 | 0 | 0
[5 empty] | 2014-09-21 | 3時 | 0 | 0 | 0 | 0 | 0
[5 empty] | 2014-09-21 | 4時 | 0 | 0 | 0 | 0 | 0
[5 empty] | 2014-09-21 | 5時 | 0 | 0 | 0 | 0 | 0
[5 empty] | 2014-09-21 | 6時 | 0 | 0 | 0 | 0 | 0
[5 empty] | 2014-09-21 | 7時 | 0 | 0 | 0 | 0 | 0
[5 empty] | 2014-09-21 | 8時 | 0 | 0 | 0 | 0 | 0
[5 empty] | 2014-09-21 | 9時 | 0 | 0 | 0 | 0 | 0
[5 empty] | 2014-09-21 | 10時 | 0 | 0 | 0 | 0 | 0
[5 empty] | 2014-09-21 | 11時 | 0 | 0 | 0 | 0 | 0
[5 empty] | 2014-09-21 | 12時 | 0 | 0 | 0 | 0 | 0
[5 empty] | 2014-09-21 | 13時 | 0 | 0 | 0 | 0 | 0
[5 empty] | 2014-09-21 | 14時 | 0 | 0 | 0 | 0 | 0
[5 empty] | 2014-09-21 | 15時 | 0 | 0 | 0 | 0 | 0
[5 empty] | 2014-09-21 | 16時 | 0 | 0 | 0 | 0 | 0
[5 empty] | 2014-09-21 | 17時 | 0 | 0 | 0 | 0 | 0
[5 empty] | 2014-09-21 | 18時 | 0 | 0 | 0 | 0 | 0
[5 empty] | 2014-09-21 | 19時 | 0 | 0 | 0 | 0 | 0
[5 empty] | 2014-09-21 | 20時 | 0 | 0 | 0 | 0 | 0
[5 empty] | 2014-09-21 | 21時 | 0 | 0 | 0 | 0 | 0
[5 empty] | 2014-09-21 | 22時 | 0 | 0 | 0 | 0 | 0
[5 empty] | 2014-09-21 | 23時 | 0 | 0 | 0 | 0 | 0
[5 empty] | 2014-09-22 | 0時 | 0 | 0 | 0 | 0 | 0
[5 empty] | 2014-09-22 | 1時 | 0 | 0 | 0 | 0 | 0
[5 empty] | 2014-09-22 | 2時 | 0 | 0 | 0 | 0 | 0
[5 empty] | 2014-09-22 | 3時 | 0 | 0 | 0 | 0 | 0
[5 empty] | 2014-09-22 | 4時 | 0 | 0 | 0 | 0 | 0
[5 empty] | 2014-09-22 | 5時 | 0 | 0 | 0 | 0 | 0
[5 empty] | 2014-09-22 | 6時 | 0 | 0 | 0 | 0 | 0
[5 empty] | 2014-09-22 | 7時 | 0 | 0 | 0 | 0 | 0
[5 empty] | 2014-09-22 | 8時 | 0 | 0 | 0 | 0 | 0
[5 empty] | 2014-09-22 | 9時 | 0 | 0 | 0 | 0 | 0
[5 empty] | 2014-09-22 | 10時 | 0 | 0 | 0 | 0 | 0
[5 empty] | 2014-09-22 | 11時 | 0 | 0 | 0 | 0 | 0
[5 empty] | 2014-09-22 | 12時 | 0 | 0 | 0 | 0 | 0
[5 empty] | 2014-09-22 | 13時 | 0 | 0 | 0 | 0 | 0
[5 empty] | 2014-09-22 | 14時 | 0 | 0 | 0 | 0 | 0
[5 empty] | 2014-09-22 | 15時 | 0 | 0 | 0 | 0 | 0
[5 empty] | 2014-09-22 | 16時 | 0 | 0 | 0 | 0 | 0
[5 empty] | 2014-09-22 | 17時 | 0 | 0 | 0 | 0 | 0
[5 empty] | 2014-09-22 | 18時 | 0 | 0 | 0 | 0 | 0
[5 empty] | 2014-09-22 | 19時 | 0 | 0 | 0 | 0 | 0
[5 empty] | 2014-09-22 | 20時 | 0 | 0 | 0 | 0 | 0
[5 empty] | 2014-09-22 | 21時 | 0 | 0 | 0 | 0 | 0
[5 empty] | 2014-09-22 | 22時 | 0 | 0 | 0 | 0 | 0
[5 empty] | 2014-09-22 | 23時 | 0 | 0 | 0 | 0 | 0
[5 empty] | 2014-09-23 | 0時 | 0 | 0 | 0 | 0 | 0
[5 empty] | 2014-09-23 | 1時 | 0 | 0 | 0 | 0 | 0
[5 empty] | 2014-09-23 | 2時 | 0 | 0 | 0 | 0 | 0
[5 empty] | 2014-09-23 | 3時 | 0 | 0 | 0 | 0 | 0
[5 empty] | 2014-09-23 | 4時 | 0 | 0 | 0 | 0 | 0
[5 empty] | 2014-09-23 | 5時 | 0 | 0 | 0 | 0 | 0
[5 empty] | 2014-09-23 | 6時 | 0 | 0 | 0 | 0 | 0
[5 empty] | 2014-09-23 | 7時 | 0 | 0 | 0 | 0 | 0
[5 empty] | 2014-09-23 | 8時 | 0 | 0 | 0 | 0 | 0
[5 empty] | 2014-09-23 | 9時 | 0 | 0 | 0 | 0 | 0
[5 empty] | 2014-09-23 | 10時 | 0 | 0 | 0 | 0 | 0
[5 empty] | 2014-09-23 | 11時 | 0 | 0 | 0 | 0 | 0
[5 empty] | 2014-09-23 | 12時 | 0 | 0 | 0 | 0 | 0
[5 empty] | 2014-09-23 | 13時 | 0 | 0 | 0 | 0 | 0
[5 empty] | 2014-09-23 | 14時 | 0 | 0 | 0 | 0 | 0
[5 empty] | 2014-09-23 | 15時 | 0 | 0 | 0 | 0 | 0
[5 empty] | 2014-09-23 | 16時 | 0 | 0 | 0 | 0 | 0
[5 empty] | 2014-09-23 | 17時 | 0 | 0 | 0 | 0 | 0
[5 empty] | 2014-09-23 | 18時 | 0 | 0 | 0 | 0 | 0
[5 empty] | 2014-09-23 | 19時 | 0 | 0 | 0 | 0 | 0
[5 empty] | 2014-09-23 | 20時 | 0 | 0 | 0 | 0 | 0
[5 empty] | 2014-09-23 | 21時 | 0 | 0 | 0 | 0 | 0
[5 empty] | 2014-09-23 | 22時 | 0 | 0 | 0 | 0 | 0
[5 empty] | 2014-09-23 | 23時 | 0 | 0 | 0 | 0 | 0
[5 empty] | 2014-09-24 | 0時 | 0 | 0 | 0 | 0 | 0
[5 empty] | 2014-09-24 | 1時 | 0 | 0 | 0 | 0 | 0
[5 empty] | 2014-09-24 | 2時 | 0 | 0 | 0 | 0 | 0
[5 empty] | 2014-09-24 | 3時 | 0 | 0 | 0 | 0 | 0
[5 empty] | 2014-09-24 | 4時 | 0 | 0 | 0 | 0 | 0
[5 empty] | 2014-09-24 | 5時 | 0 | 0 | 0 | 0 | 0
[5 empty] | 2014-09-24 | 6時 | 0 | 0 | 0 | 0 | 0
[5 empty] | 2014-09-24 | 7時 | 0 | 0 | 0 | 0 | 0
[5 empty] | 2014-09-24 | 8時 | 0 | 0 | 0 | 0 | 0
[5 empty] | 2014-09-24 | 9時 | 0 | 0 | 0 | 0 | 0
[5 empty] | 2014-09-24 | 10時 | 0 | 0 | 0 | 0 | 0
[5 empty] | 2014-09-24 | 11時 | 0 | 0 | 0 | 0 | 0
[5 empty] | 2014-09-24 | 12時 | 0 | 0 | 0 | 0 | 0
[5 empty] | 2014-09-24 | 13時 | 0 | 0 | 0 | 0 | 0
[5 empty] | 2014-09-24 | 14時 | 0 | 0 | 0 | 0 | 0
[5 empty] | 2014-09-24 | 15時 | 0 | 0 | 0 | 0 | 0
[5 empty] | 2014-09-24 | 16時 | 0 | 0 | 0 | 0 | 0
[5 empty] | 2014-09-24 | 17時 | 0 | 0 | 0 | 0 | 0
[5 empty] | 2014-09-24 | 18時 | 0 | 0 | 0 | 0 | 0
[5 empty] | 2014-09-24 | 19時 | 0 | 0 | 0 | 0 | 0
[5 empty] | 2014-09-24 | 20時 | 0 | 0 | 0 | 0 | 0
[5 empty] | 2014-09-24 | 21時 | 0 | 0 | 0 | 0 | 0
[5 empty] | 2014-09-24 | 22時 | 0 | 0 | 0 | 0 | 0
[5 empty] | 2014-09-24 | 23時 | 0 | 0 | 0 | 0 | 0
[5 empty] | 2014-09-25 | 0時 | 0 | 0 | 0 | 0 | 0
[5 empty] | 2014-09-25 | 1時 | 0 | 0 | 0 | 0 | 0
[5 empty] | 2014-09-25 | 2時 | 0 | 0 | 0 | 0 | 0
[5 empty] | 2014-09-25 | 3時 | 0 | 0 | 0 | 0 | 0
[5 empty] | 2014-09-25 | 4時 | 0 | 0 | 0 | 0 | 0
[5 empty] | 2014-09-25 | 5時 | 0 | 0 | 0 | 0 | 0
[5 empty] | 2014-09-25 | 6時 | 0 | 0 | 0 | 0 | 0
[5 empty] | 2014-09-25 | 7時 | 0 | 0 | 0 | 0 | 0
[5 empty] | 2014-09-25 | 8時 | 0 | 0 | 0 | 0 | 0
[5 empty] | 2014-09-25 | 9時 | 0 | 0 | 0 | 0 | 0
[5 empty] | 2014-09-25 | 10時 | 0 | 0 | 0 | 0 | 0
[5 empty] | 2014-09-25 | 11時 | 0 | 0 | 0 | 0 | 0
[5 empty] | 2014-09-25 | 12時 | 0 | 0 | 0 | 0 | 0
[5 empty] | 2014-09-25 | 13時 | 0 | 0 | 0 | 0 | 0
[5 empty] | 2014-09-25 | 14時 | 0 | 0 | 0 | 0 | 0
[5 empty] | 2014-09-25 | 15時 | 0 | 0 | 0 | 0 | 0
[5 empty] | 2014-09-25 | 16時 | 0 | 0 | 0 | 0 | 0
[5 empty] | 2014-09-25 | 17時 | 0 | 0 | 0 | 0 | 0
[5 empty] | 2014-09-25 | 18時 | 0 | 0 | 0 | 0 | 0
[5 empty] | 2014-09-25 | 19時 | 0 | 0 | 0 | 0 | 0
[5 empty] | 2014-09-25 | 20時 | 0 | 0 | 0 | 0 | 0
[5 empty] | 2014-09-25 | 21時 | 0 | 0 | 0 | 0 | 0
[5 empty] | 2014-09-25 | 22時 | 0 | 0 | 0 | 0 | 0
[5 empty] | 2014-09-25 | 23時 | 0 | 0 | 0 | 0 | 0
[5 empty] | 2014-09-26 | 0時 | 0 | 0 | 0 | 0 | 0
[5 empty] | 2014-09-26 | 1時 | 0 | 0 | 0 | 0 | 0
[5 empty] | 2014-09-26 | 2時 | 0 | 0 | 0 | 0 | 0
[5 empty] | 2014-09-26 | 3時 | 0 | 0 | 0 | 0 | 0
[5 empty] | 2014-09-26 | 4時 | 0 | 0 | 0 | 0 | 0
[5 empty] | 2014-09-26 | 5時 | 0 | 0 | 0 | 0 | 0
[5 empty] | 2014-09-26 | 6時 | 0 | 0 | 0 | 0 | 0
[5 empty] | 2014-09-26 | 7時 | 0 | 0 | 0 | 0 | 0
[5 empty] | 2014-09-26 | 8時 | 0 | 0 | 0 | 0 | 0
[5 empty] | 2014-09-26 | 9時 | 0 | 0 | 0 | 0 | 0
[5 empty] | 2014-09-26 | 10時 | 0 | 0 | 0 | 0 | 0
[5 empty] | 2014-09-26 | 11時 | 0 | 0 | 0 | 0 | 0
[5 empty] | 2014-09-26 | 12時 | 0 | 0 | 0 | 0 | 0
[5 empty] | 2014-09-26 | 13時 | 0 | 0 | 0 | 0 | 0
[5 empty] | 2014-09-26 | 14時 | 0 | 0 | 0 | 0 | 0
[5 empty] | 2014-09-26 | 15時 | 0 | 0 | 0 | 0 | 0
[5 empty] | 2014-09-26 | 16時 | 0 | 0 | 0 | 0 | 0
[5 empty] | 2014-09-26 | 17時 | 0 | 0 | 0 | 0 | 0
[5 empty] | 2014-09-26 | 18時 | 0 | 0 | 0 | 0 | 0
[5 empty] | 2014-09-26 | 19時 | 0 | 0 | 0 | 0 | 0
[5 empty] | 2014-09-26 | 20時 | 0 | 0 | 0 | 0 | 0
[5 empty] | 2014-09-26 | 21時 | 0 | 0 | 0 | 0 | 0
[5 empty] | 2014-09-26 | 22時 | 0 | 0 | 0 | 0 | 0
[5 empty] | 2014-09-26 | 23時 | 0 | 0 | 0 | 0 | 0
[5 empty] | 2014-09-27 | 0時 | 0 | 0 | 0 | 0 | 0
[5 empty] | 2014-09-27 | 1時 | 0 | 0 | 0 | 0 | 0
[5 empty] | 2014-09-27 | 2時 | 0 | 0 | 0 | 0 | 0
[5 empty] | 2014-09-27 | 3時 | 0 | 0 | 0 | 0 | 0
[5 empty] | 2014-09-27 | 4時 | 0 | 0 | 0 | 0 | 0
[5 empty] | 2014-09-27 | 5時 | 0 | 0 | 0 | 0 | 0
[5 empty] | 2014-09-27 | 6時 | 0 | 0 | 0 | 0 | 0
[5 empty] | 2014-09-27 | 7時 | 0 | 0 | 0 | 0 | 0
[5 empty] | 2014-09-27 | 8時 | 0 | 0 | 0 | 0 | 0
[5 empty] | 2014-09-27 | 9時 | 0 | 0 | 0 | 0 | 0
[5 empty] | 2014-09-27 | 10時 | 0 | 0 | 0 | 0 | 0
[5 empty] | 2014-09-27 | 11時 | 0 | 0 | 0 | 0 | 0
[5 empty] | 2014-09-27 | 12時 | 0 | 0 | 0 | 0 | 0
[5 empty] | 2014-09-27 | 13時 | 0 | 0 | 0 | 0 | 0
[5 empty] | 2014-09-27 | 14時 | 0 | 0 | 0 | 0 | 0
[5 empty] | 2014-09-27 | 15時 | 0 | 0 | 0 | 0 | 0
[5 empty] | 2014-09-27 | 16時 | 0 | 0 | 0 | 0 | 0
[5 empty] | 2014-09-27 | 17時 | 0 | 0 | 0 | 0 | 0
[5 empty] | 2014-09-27 | 18時 | 0 | 0 | 0 | 0 | 0
[5 empty] | 2014-09-27 | 19時 | 0 | 0 | 0 | 0 | 0
[5 empty] | 2014-09-27 | 20時 | 0 | 0 | 0 | 0 | 0
[5 empty] | 2014-09-27 | 21時 | 0 | 0 | 0 | 0 | 0
[5 empty] | 2014-09-27 | 22時 | 0 | 0 | 0 | 0 | 0
[5 empty] | 2014-09-27 | 23時 | 0 | 0 | 0 | 0 | 0
[5 empty] | 2014-09-28 | 0時 | 0 | 0 | 0 | 0 | 0
[5 empty] | 2014-09-28 | 1時 | 0 | 0 | 0 | 0 | 0
[5 empty] | 2014-09-28 | 2時 | 0 | 0 | 0 | 0 | 0
[5 empty] | 2014-09-28 | 3時 | 0 | 0 | 0 | 0 | 0
[5 empty] | 2014-09-28 | 4時 | 0 | 0 | 0 | 0 | 0
[5 empty] | 2014-09-28 | 5時 | 0 | 0 | 0 | 0 | 0
[5 empty] | 2014-09-28 | 6時 | 0 | 0 | 0 | 0 | 0
[5 empty] | 2014-09-28 | 7時 | 0 | 0 | 0 | 0 | 0
[5 empty] | 2014-09-28 | 8時 | 0 | 0 | 0 | 0 | 0
[5 empty] | 2014-09-28 | 9時 | 0 | 0 | 0 | 0 | 0
[5 empty] | 2014-09-28 | 10時 | 0 | 0 | 0 | 0 | 0
[5 empty] | 2014-09-28 | 11時 | 0 | 0 | 0 | 0 | 0
[5 empty] | 2014-09-28 | 12時 | 0 | 0 | 0 | 0 | 0
[5 empty] | 2014-09-28 | 13時 | 0 | 0 | 0 | 0 | 0
[5 empty] | 2014-09-28 | 14時 | 0 | 0 | 0 | 0 | 0
[5 empty] | 2014-09-28 | 15時 | 0 | 0 | 0 | 0 | 0
[5 empty] | 2014-09-28 | 16時 | 0 | 0 | 0 | 0 | 0
[5 empty] | 2014-09-28 | 17時 | 0 | 0 | 0 | 0 | 0
[5 empty] | 2014-09-28 | 18時 | 0 | 0 | 0 | 0 | 0
[5 empty] | 2014-09-28 | 19時 | 0 | 0 | 0 | 0 | 0
[5 empty] | 2014-09-28 | 20時 | 0 | 0 | 0 | 0 | 0
[5 empty] | 2014-09-28 | 21時 | 0 | 0 | 0 | 0 | 0
[5 empty] | 2014-09-28 | 22時 | 0 | 0 | 0 | 0 | 0
[5 empty] | 2014-09-28 | 23時 | 0 | 0 | 0 | 0 | 0
[5 empty] | 2014-09-29 | 0時 | 0 | 0 | 0 | 0 | 0
[5 empty] | 2014-09-29 | 1時 | 0 | 0 | 0 | 0 | 0
[5 empty] | 2014-09-29 | 2時 | 0 | 0 | 0 | 0 | 0
[5 empty] | 2014-09-29 | 3時 | 0 | 0 | 0 | 0 | 0
[5 empty] | 2014-09-29 | 4時 | 0 | 0 | 0 | 0 | 0
[5 empty] | 2014-09-29 | 5時 | 0 | 0 | 0 | 0 | 0
[5 empty] | 2014-09-29 | 6時 | 0 | 0 | 0 | 0 | 0
[5 empty] | 2014-09-29 | 7時 | 0 | 0 | 0 | 0 | 0
[5 empty] | 2014-09-29 | 8時 | 0 | 0 | 0 | 0 | 0
[5 empty] | 2014-09-29 | 9時 | 0 | 0 | 0 | 0 | 0
[5 empty] | 2014-09-29 | 10時 | 0 | 0 | 0 | 0 | 0
[5 empty] | 2014-09-29 | 11時 | 0 | 0 | 0 | 0 | 0
[5 empty] | 2014-09-29 | 12時 | 0 | 0 | 0 | 0 | 0
[5 empty] | 2014-09-29 | 13時 | 0 | 0 | 0 | 0 | 0
[5 empty] | 2014-09-29 | 14時 | 0 | 0 | 0 | 0 | 0
[5 empty] | 2014-09-29 | 15時 | 0 | 0 | 0 | 0 | 0
[5 empty] | 2014-09-29 | 16時 | 0 | 0 | 0 | 0 | 0
[5 empty] | 2014-09-29 | 17時 | 0 | 0 | 0 | 0 | 0
[5 empty] | 2014-09-29 | 18時 | 0 | 0 | 0 | 0 | 0
[5 empty] | 2014-09-29 | 19時 | 0 | 0 | 0 | 0 | 0
[5 empty] | 2014-09-29 | 20時 | 0 | 0 | 0 | 0 | 0
[5 empty] | 2014-09-29 | 21時 | 0 | 0 | 0 | 0 | 0
[5 empty] | 2014-09-29 | 22時 | 0 | 0 | 0 | 0 | 0
[5 empty] | 2014-09-29 | 23時 | 0 | 0 | 0 | 0 | 0
[5 empty] | 2014-09-30 | 0時 | 0 | 0 | 0 | 0 | 0
[5 empty] | 2014-09-30 | 1時 | 0 | 0 | 0 | 0 | 0
[5 empty] | 2014-09-30 | 2時 | 0 | 0 | 0 | 0 | 0
[5 empty] | 2014-09-30 | 3時 | 0 | 0 | 0 | 0 | 0
[5 empty] | 2014-09-30 | 4時 | 0 | 0 | 0 | 0 | 0
[5 empty] | 2014-09-30 | 5時 | 0 | 0 | 0 | 0 | 0
[5 empty] | 2014-09-30 | 6時 | 0 | 0 | 0 | 0 | 0
[5 empty] | 2014-09-30 | 7時 | 0.68501 | 0 | 0 | 0 | 0
[5 empty] | 2014-09-30 | 8時 | 0.0054319 | 0 | 0 | 0 | 0
[5 empty] | 2014-09-30 | 9時 | 0.00036342 | 0 | 0 | 0 | 0
[5 empty] | 2014-09-30 | 10時 | 0 | 0 | 0 | 0 | 0
[5 empty] | 2014-09-30 | 11時 | 0 | 0 | 0 | 0 | 0
[5 empty] | 2014-09-30 | 12時 | 0 | 0 | 0 | 0 | 0
[5 empty] | 2014-09-30 | 13時 | 0 | 0 | 0 | 0 | 0
[5 empty] | 2014-09-30 | 14時 | 0 | 0 | 0 | 0 | 0
[5 empty] | 2014-09-30 | 15時 | 0 | 0 | 0 | 0 | 0
[5 empty] | 2014-09-30 | 16時 | 0 | 0 | 0 | 0 | 0
[5 empty] | 2014-09-30 | 17時 | 0 | 0 | 0 | 0 | 0
[5 empty] | 2014-09-30 | 18時 | 0 | 0 | 0 | 0 | 0
[5 empty] | 2014-09-30 | 19時 | 0 | 0 | 0 | 0 | 0
[5 empty] | 2014-09-30 | 20時 | 0.00015624 | 0 | 0 | 0 | 0
[5 empty] | 2014-09-30 | 21時 | 0.0025528 | 0 | 0 | 0 | 0
[5 empty] | 2014-09-30 | 22時 | 0 | 0 | 0 | 0 | 0
[5 empty] | 2014-09-30 | 23時 | 0 | 0 | 0 | 0 | 0
[5 empty] | 2014-10-01 | 0時 | 0 | 0 | 0 | 0 | 0
[5 empty] | 2014-10-01 | 1時 | 0 | 0 | 0 | 0 | 0
[5 empty] | 2014-10-01 | 2時 | 0 | 0 | 0 | 0 | 0
[5 empty] | 2014-10-01 | 3時 | 0 | 0 | 0 | 0 | 0
[5 empty] | 2014-10-01 | 4時 | 0 | 0 | 0 | 0 | 0
[5 empty] | 2014-10-01 | 5時 | 0 | 0 | 0 | 0 | 0
[5 empty] | 2014-10-01 | 6時 | 0 | 0 | 0 | 0 | 0
[5 empty] | 2014-10-01 | 7時 | 0.31808 | 0 | 0 | 0 | 0
[5 empty] | 2014-10-01 | 8時 | 0.0029435 | 0 | 0 | 0 | 0
[5 empty] | 2014-10-01 | 9時 | 0 | 0 | 0 | 0 | 0
[5 empty] | 2014-10-01 | 10時 | 0 | 0 | 0 | 0 | 0
[5 empty] | 2014-10-01 | 11時 | 0 | 0 | 0 | 0 | 0
[5 empty] | 2014-10-01 | 12時 | 0 | 0 | 0 | 0 | 0
[5 empty] | 2014-10-01 | 13時 | 0 | 0 | 0 | 0 | 0
[5 empty] | 2014-10-01 | 14時 | 0 | 0 | 0 | 0 | 0
[5 empty] | 2014-10-01 | 15時 | 0 | 0 | 0 | 0 | 0
[5 empty] | 2014-10-01 | 16時 | 0 | 0 | 0 | 0 | 0
[5 empty] | 2014-10-01 | 17時 | 0 | 0 | 0 | 0 | 0
[5 empty] | 2014-10-01 | 18時 | 0 | 0 | 0 | 0 | 0
[5 empty] | 2014-10-01 | 19時 | 0 | 0 | 0 | 0 | 0
[5 empty] | 2014-10-01 | 20時 | 0 | 0 | 0 | 0 | 0
[5 empty] | 2014-10-01 | 21時 | 0 | 0 | 0 | 0 | 0
[5 empty] | 2014-10-01 | 22時 | 0 | 0 | 0 | 0 | 0
[5 empty] | 2014-10-01 | 23時 | 0 | 0 | 0 | 0 | 0
[5 empty] | 2014-10-02 | 0時 | 0 | 0 | 0 | 0 | 0
[5 empty] | 2014-10-02 | 1時 | 0 | 0 | 0 | 0 | 0
[5 empty] | 2014-10-02 | 2時 | 0 | 0 | 0 | 0 | 0
[5 empty] | 2014-10-02 | 3時 | 0 | 0 | 0 | 0 | 0
[5 empty] | 2014-10-02 | 4時 | 0 | 0 | 0 | 0 | 0
[5 empty] | 2014-10-02 | 5時 | 1.2024 | 0 | 0 | 0 | 0
[5 empty] | 2014-10-02 | 6時 | 0.014086 | 0 | 0 | 0 | 0
[5 empty] | 2014-10-02 | 7時 | 0.004523 | 0 | 0 | 0 | 0
[5 empty] | 2014-10-02 | 8時 | 0.0031027 | 0 | 0 | 0 | 0
[5 empty] | 2014-10-02 | 9時 | 0 | 0 | 0 | 0 | 0
[5 empty] | 2014-10-02 | 10時 | 0 | 0 | 0 | 0 | 0
[5 empty] | 2014-10-02 | 11時 | 0 | 0 | 0 | 0 | 0
[5 empty] | 2014-10-02 | 12時 | 0 | 0 | 0 | 0 | 0
[5 empty] | 2014-10-02 | 13時 | 0 | 0 | 0 | 0 | 0
[5 empty] | 2014-10-02 | 14時 | 0 | 0 | 0 | 0 | 0
[5 empty] | 2014-10-02 | 15時 | 0 | 0 | 0 | 0 | 0
[5 empty] | 2014-10-02 | 16時 | 0 | 0 | 0 | 0 | 0
[5 empty] | 2014-10-02 | 17時 | 0 | 0 | 0 | 0 | 0
[5 empty] | 2014-10-02 | 18時 | 0 | 0 | 0 | 0 | 0
[5 empty] | 2014-10-02 | 19時 | 0 | 0 | 0 | 0 | 0
[5 empty] | 2014-10-02 | 20時 | 0 | 0 | 0 | 0 | 0
[5 empty] | 2014-10-02 | 21時 | 0 | 0 | 0 | 0 | 0
[5 empty] | 2014-10-02 | 22時 | 0.0015052 | 0 | 0 | 0 | 0
[5 empty] | 2014-10-02 | 23時 | 0 | 0 | 0 | 0 | 0
[5 empty] | 2014-10-03 | 0時 | 0 | 0 | 0 | 0 | 0
[5 empty] | 2014-10-03 | 1時 | 0 | 0 | 0 | 0 | 0
[5 empty] | 2014-10-03 | 2時 | 0 | 0 | 0 | 0 | 0
[5 empty] | 2014-10-03 | 3時 | 0 | 0 | 0 | 0 | 0
[5 empty] | 2014-10-03 | 4時 | 0 | 0 | 0 | 0 | 0
[5 empty] | 2014-10-03 | 5時 | 1.2949 | 0 | 0 | 0 | 0
[5 empty] | 2014-10-03 | 6時 | 0.018273 | 0 | 0 | 0 | 0
[5 empty] | 2014-10-03 | 7時 | 0.012722 | 0 | 0 | 0 | 0
[5 empty] | 2014-10-03 | 8時 | 0.0040126 | 0 | 0 | 0 | 0
[5 empty] | 2014-10-03 | 9時 | 0 | 0 | 0 | 0 | 0
[5 empty] | 2014-10-03 | 10時 | 0 | 0 | 0 | 0 | 0
[5 empty] | 2014-10-03 | 11時 | 0 | 0 | 0 | 0 | 0
[5 empty] | 2014-10-03 | 12時 | 0 | 0 | 0 | 0 | 0
[5 empty] | 2014-10-03 | 13時 | 0 | 0 | 0 | 0 | 0
[5 empty] | 2014-10-03 | 14時 | 0 | 0 | 0 | 0 | 0
[5 empty] | 2014-10-03 | 15時 | 0 | 0 | 0 | 0 | 0
[5 empty] | 2014-10-03 | 16時 | 0 | 0 | 0 | 0 | 0
[5 empty] | 2014-10-03 | 17時 | 0 | 0 | 0 | 0 | 0
[5 empty] | 2014-10-03 | 18時 | 0 | 0 | 0 | 0 | 0
[5 empty] | 2014-10-03 | 19時 | 0 | 0 | 0 | 0 | 0
[5 empty] | 2014-10-03 | 20時 | 0 | 0 | 0 | 0 | 0
[5 empty] | 2014-10-03 | 21時 | 0 | 0 | 0 | 0 | 0
[5 empty] | 2014-10-03 | 22時 | 0 | 0 | 0 | 0 | 0
[5 empty] | 2014-10-03 | 23時 | 0 | 0 | 0 | 0 | 0
[5 empty] | 2014-10-04 | 0時 | 0 | 0 | 0 | 0 | 0
[5 empty] | 2014-10-04 | 1時 | 0 | 0 | 0 | 0 | 0
[5 empty] | 2014-10-04 | 2時 | 0 | 0 | 0 | 0 | 0
[5 empty] | 2014-10-04 | 3時 | 0 | 0 | 0 | 0 | 0
[5 empty] | 2014-10-04 | 4時 | 0 | 0 | 0 | 0 | 0
[5 empty] | 2014-10-04 | 5時 | 0.031442 | 0 | 0 | 0 | 0
[5 empty] | 2014-10-04 | 6時 | 0.0023297 | 0 | 0 | 0 | 0
[5 empty] | 2014-10-04 | 7時 | 0.0038285 | 0 | 0 | 0 | 0
[5 empty] | 2014-10-04 | 8時 | 0.0017286 | 0 | 0 | 0 | 0
[5 empty] | 2014-10-04 | 9時 | 0 | 0 | 0 | 0 | 0
[5 empty] | 2014-10-04 | 10時 | 0 | 0 | 0 | 0 | 0
[5 empty] | 2014-10-04 | 11時 | 0.015305 | 0 | 0 | 0 | 0
[5 empty] | 2014-10-04 | 12時 | 0.0033119 | 0 | 0 | 0 | 0
[5 empty] | 2014-10-04 | 13時 | 0 | 0 | 0 | 0 | 0
[5 empty] | 2014-10-04 | 14時 | 0 | 0 | 0 | 0 | 0
[5 empty] | 2014-10-04 | 15時 | 0.16471 | 0 | 0 | 0 | 0
[5 empty] | 2014-10-04 | 16時 | 0.086027 | 0 | 0 | 0 | 0
[5 empty] | 2014-10-04 | 17時 | 0.51383 | 0 | 0 | 0 | 0
[5 empty] | 2014-10-04 | 18時 | 0.59351 | 0 | 0 | 0 | 0
[5 empty] | 2014-10-04 | 19時 | 0.03168 | 0 | 0 | 0 | 0
[5 empty] | 2014-10-04 | 20時 | 0.24442 | 0 | 0 | 0 | 0
[5 empty] | 2014-10-04 | 21時 | 0.40504 | 0 | 0 | 0 | 0
[5 empty] | 2014-10-04 | 22時 | 0.58215 | 0 | 0 | 0 | 0
[5 empty] | 2014-10-04 | 23時 | 0 | 0 | 0 | 0 | 0
[5 empty] | 2014-10-05 | 0時 | 0 | 0 | 0 | 0 | 0
[5 empty] | 2014-10-05 | 1時 | 0 | 0 | 0 | 0 | 0
[5 empty] | 2014-10-05 | 2時 | 0 | 0 | 0 | 0 | 0
[5 empty] | 2014-10-05 | 3時 | 0 | 0 | 0 | 0 | 0
[5 empty] | 2014-10-05 | 4時 | 0 | 0 | 0 | 0 | 0
[5 empty] | 2014-10-05 | 5時 | 4.7688 | 0 | 0 | 0 | 0
[5 empty] | 2014-10-05 | 6時 | 1.4306 | 0 | 0 | 0 | 0
[5 empty] | 2014-10-05 | 7時 | 0.96553 | 0 | 0 | 0 | 0
[5 empty] | 2014-10-05 | 8時 | 0.012656 | 0 | 0 | 0 | 0
[5 empty] | 2014-10-05 | 9時 | 0 | 0 | 0 | 0 | 0
[5 empty] | 2014-10-05 | 10時 | 0 | 0 | 0 | 0 | 0
[5 empty] | 2014-10-05 | 11時 | 0.0084459 | 0 | 0 | 0 | 0
[5 empty] | 2014-10-05 | 12時 | 0.001996 | 0 | 0 | 0 | 0
[5 empty] | 2014-10-05 | 13時 | 0 | 0 | 0 | 0 | 0
[5 empty] | 2014-10-05 | 14時 | 0 | 0 | 0 | 0 | 0
[5 empty] | 2014-10-05 | 15時 | 0.0061459 | 0 | 0 | 0 | 0
[5 empty] | 2014-10-05 | 16時 | 0.0035164 | 0 | 0 | 0 | 0
[5 empty] | 2014-10-05 | 17時 | 0.0068287 | 0 | 0 | 0 | 0
[5 empty] | 2014-10-05 | 18時 | 0.015922 | 0 | 0 | 0 | 0
[5 empty] | 2014-10-05 | 19時 | 0.01066 | 0 | 0 | 0 | 0
[5 empty] | 2014-10-05 | 20時 | 0.019424 | 0 | 0 | 0 | 0
[5 empty] | 2014-10-05 | 21時 | 0.34822 | 0 | 0 | 0 | 0
[5 empty] | 2014-10-05 | 22時 | 0.61418 | 0 | 0 | 0 | 0
[5 empty] | 2014-10-05 | 23時 | 0 | 0 | 0 | 0 | 0
[5 empty] | 2014-10-06 | 0時 | 0 | 0 | 0 | 0 | 0
[5 empty] | 2014-10-06 | 1時 | 0 | 0 | 0 | 0 | 0
[5 empty] | 2014-10-06 | 2時 | 0 | 0 | 0 | 0 | 0
[5 empty] | 2014-10-06 | 3時 | 0 | 0 | 0 | 0 | 0
[5 empty] | 2014-10-06 | 4時 | 0 | 0 | 0 | 0 | 0
[5 empty] | 2014-10-06 | 5時 | 4.7869 | 0 | 0 | 0 | 0
[5 empty] | 2014-10-06 | 6時 | 0.80763 | 0 | 0 | 0 | 0
[5 empty] | 2014-10-06 | 7時 | 0.0132 | 0 | 0 | 0 | 0
[5 empty] | 2014-10-06 | 8時 | 0.0056315 | 0 | 0 | 0 | 0
[5 empty] | 2014-10-06 | 9時 | 0 | 0 | 0 | 0 | 0
[5 empty] | 2014-10-06 | 10時 | 0 | 0 | 0 | 0 | 0
[5 empty] | 2014-10-06 | 11時 | 0.005435 | 0 | 0 | 0 | 0
[5 empty] | 2014-10-06 | 12時 | 0.0001641 | 0 | 0 | 0 | 0
[5 empty] | 2014-10-06 | 13時 | 0 | 0 | 0 | 0 | 0
[5 empty] | 2014-10-06 | 14時 | 0 | 0 | 0 | 0 | 0
[5 empty] | 2014-10-06 | 15時 | 0.0051033 | 0 | 0 | 0 | 0
[5 empty] | 2014-10-06 | 16時 | 0.0032014 | 0 | 0 | 0 | 0
[5 empty] | 2014-10-06 | 17時 | 0.0073704 | 0 | 0 | 0 | 0
[5 empty] | 2014-10-06 | 18時 | 0.007727 | 0 | 0 | 0 | 0
[5 empty] | 2014-10-06 | 19時 | 0.0056892 | 0 | 0 | 0 | 0
[5 empty] | 2014-10-06 | 20時 | 0.020045 | 0 | 0 | 0 | 0
[5 empty] | 2014-10-06 | 21時 | 0.028674 | 0 | 0 | 0 | 0
[5 empty] | 2014-10-06 | 22時 | 0.59804 | 0 | 0 | 0 | 0
[5 empty] | 2014-10-06 | 23時 | 0 | 0 | 0 | 0 | 0
[5 empty] | 2014-10-07 | 0時 | 0 | 0 | 0 | 0 | 0
[5 empty] | 2014-10-07 | 1時 | 0 | 0 | 0 | 0 | 0
[5 empty] | 2014-10-07 | 2時 | 0 | 0 | 0 | 0 | 0
[5 empty] | 2014-10-07 | 3時 | 0 | 0 | 0 | 0 | 0
[5 empty] | 2014-10-07 | 4時 | 0 | 0 | 0 | 0 | 0
[5 empty] | 2014-10-07 | 5時 | 0 | 0 | 0 | 0 | 0
[5 empty] | 2014-10-07 | 6時 | 0 | 0 | 0 | 0 | 0
[5 empty] | 2014-10-07 | 7時 | 3.2139 | 0 | 0 | 0 | 0
[5 empty] | 2014-10-07 | 8時 | 0.010367 | 0 | 0 | 0 | 0
[5 empty] | 2014-10-07 | 9時 | 0.0037549 | 0 | 0 | 0 | 0
[5 empty] | 2014-10-07 | 10時 | 0.00065648 | 0 | 0 | 0 | 0
[5 empty] | 2014-10-07 | 11時 | 0 | 0 | 0 | 0 | 0
[5 empty] | 2014-10-07 | 12時 | 0.00021815 | 0 | 0 | 0 | 0
[5 empty] | 2014-10-07 | 13時 | 0 | 0 | 0 | 0 | 0
[5 empty] | 2014-10-07 | 14時 | 0 | 0 | 0 | 0 | 0
[5 empty] | 2014-10-07 | 15時 | 0.0039464 | 0 | 0 | 0 | 0
[5 empty] | 2014-10-07 | 16時 | 0.0043642 | 0 | 0 | 0 | 0
[5 empty] | 2014-10-07 | 17時 | 0.0054242 | 0 | 0 | 0 | 0
[5 empty] | 2014-10-07 | 18時 | 0.0029972 | 0 | 0 | 0 | 0
[5 empty] | 2014-10-07 | 19時 | 0.00527 | 0 | 0 | 0 | 0
[5 empty] | 2014-10-07 | 20時 | 0.016879 | 0 | 0 | 0 | 0
[5 empty] | 2014-10-07 | 21時 | 0.026044 | 0 | 0 | 0 | 0
[5 empty] | 2014-10-07 | 22時 | 0 | 0 | 0 | 0 | 0
[5 empty] | 2014-10-07 | 23時 | 0 | 0 | 0 | 0 | 0
[5 empty] | 2014-10-08 | 0時 | 0 | 0 | 0 | 0 | 0
[5 empty] | 2014-10-08 | 1時 | 0 | 0 | 0 | 0 | 0
[5 empty] | 2014-10-08 | 2時 | 0 | 0 | 0 | 0 | 0
[5 empty] | 2014-10-08 | 3時 | 0 | 0 | 0 | 0 | 0
[5 empty] | 2014-10-08 | 4時 | 0 | 0 | 0 | 0 | 0
[5 empty] | 2014-10-08 | 5時 | 0 | 0 | 0 | 0 | 0
[5 empty] | 2014-10-08 | 6時 | 0 | 0 | 0 | 0 | 0
[5 empty] | 2014-10-08 | 7時 | 2.433 | 0 | 0 | 0 | 0
[5 empty] | 2014-10-08 | 8時 | 0.0067283 | 0 | 0 | 0 | 0
[5 empty] | 2014-10-08 | 9時 | 0.00087641 | 0 | 0 | 0 | 0
[5 empty] | 2014-10-08 | 10時 | 0 | 0 | 0 | 0 | 0
[5 empty] | 2014-10-08 | 11時 | 0 | 0 | 0 | 0 | 0
[5 empty] | 2014-10-08 | 12時 | 0.00074514 | 0 | 0 | 0 | 0
[5 empty] | 2014-10-08 | 13時 | 0 | 0 | 0 | 0 | 0
[5 empty] | 2014-10-08 | 14時 | 0 | 0 | 0 | 0 | 0
[5 empty] | 2014-10-08 | 15時 | 0.0056022 | 0 | 0 | 0 | 0
[5 empty] | 2014-10-08 | 16時 | 0.0036928 | 0 | 0 | 0 | 0
[5 empty] | 2014-10-08 | 17時 | 0.0042437 | 0 | 0 | 0 | 0
[5 empty] | 2014-10-08 | 18時 | 0.001456 | 0 | 0 | 0 | 0
[5 empty] | 2014-10-08 | 19時 | 0.0047665 | 0 | 0 | 0 | 0
[5 empty] | 2014-10-08 | 20時 | 0.0082871 | 0 | 0 | 0 | 0
[5 empty] | 2014-10-08 | 21時 | 0.012337 | 0 | 0 | 0 | 0
[5 empty] | 2014-10-08 | 22時 | 0 | 0 | 0 | 0 | 0
[5 empty] | 2014-10-08 | 23時 | 0 | 0 | 0 | 0 | 0
[5 empty] | 2014-10-09 | 0時 | 0 | 0 | 0 | 0 | 0
[5 empty] | 2014-10-09 | 1時 | 0 | 0 | 0 | 0 | 0
[5 empty] | 2014-10-09 | 2時 | 0 | 0 | 0 | 0 | 0
[5 empty] | 2014-10-09 | 3時 | 0 | 0 | 0 | 0 | 0
[5 empty] | 2014-10-09 | 4時 | 0 | 0 | 0 | 0 | 0
[5 empty] | 2014-10-09 | 5時 | 2.7644 | 0 | 0 | 0 | 0
[5 empty] | 2014-10-09 | 6時 | 0.68386 | 0 | 0 | 0 | 0
[5 empty] | 2014-10-09 | 7時 | 0.61792 | 0 | 0 | 0 | 0
[5 empty] | 2014-10-09 | 8時 | 0.48828 | 0 | 0 | 0 | 0
[5 empty] | 2014-10-09 | 9時 | 0 | 0 | 0 | 0 | 0
[5 empty] | 2014-10-09 | 10時 | 0 | 0 | 0 | 0 | 0
[5 empty] | 2014-10-09 | 11時 | 1.6981 | 0 | 0 | 0 | 0
[5 empty] | 2014-10-09 | 12時 | 0.59121 | 0 | 0 | 0 | 0
[5 empty] | 2014-10-09 | 13時 | 0 | 0 | 0 | 0 | 0
[5 empty] | 2014-10-09 | 14時 | 0 | 0 | 0 | 0 | 0
[5 empty] | 2014-10-09 | 15時 | 0.83003 | 0 | 0 | 0 | 0
[5 empty] | 2014-10-09 | 16時 | 0.28285 | 0 | 0 | 0 | 0
[5 empty] | 2014-10-09 | 17時 | 0.54616 | 0 | 0 | 0 | 0
[5 empty] | 2014-10-09 | 18時 | 0.49239 | 0 | 0 | 0 | 0
[5 empty] | 2014-10-09 | 19時 | 0.011485 | 0 | 0 | 0 | 0
[5 empty] | 2014-10-09 | 20時 | 0.26469 | 0 | 0 | 0 | 0
[5 empty] | 2014-10-09 | 21時 | 0.42347 | 0 | 0 | 0 | 0
[5 empty] | 2014-10-09 | 22時 | 0.53019 | 0 | 0 | 0 | 0
[5 empty] | 2014-10-09 | 23時 | 0 | 0 | 0 | 0 | 0
[5 empty] | 2014-10-10 | 0時 | 0 | 0 | 0 | 0 | 0
[5 empty] | 2014-10-10 | 1時 | 0 | 0 | 0 | 0 | 0
[5 empty] | 2014-10-10 | 2時 | 0 | 0 | 0 | 0 | 0
[5 empty] | 2014-10-10 | 3時 | 0 | 0 | 0 | 0 | 0
[5 empty] | 2014-10-10 | 4時 | 0 | 0 | 0 | 0 | 0
[5 empty] | 2014-10-10 | 5時 | 0 | 0 | 0 | 0 | 0
[5 empty] | 2014-10-10 | 6時 | 0 | 0 | 0 | 0 | 0
[5 empty] | 2014-10-10 | 7時 | 2.0133 | 0 | 0 | 0 | 0
[5 empty] | 2014-10-10 | 8時 | 0.0031131 | 0 | 0 | 0 | 0
[5 empty] | 2014-10-10 | 9時 | 0 | 0 | 0 | 0 | 0
[5 empty] | 2014-10-10 | 10時 | 0 | 0 | 0 | 0 | 0
[5 empty] | 2014-10-10 | 11時 | 0 | 0 | 0 | 0 | 0
[5 empty] | 2014-10-10 | 12時 | 0 | 0 | 0 | 0 | 0
[5 empty] | 2014-10-10 | 13時 | 0 | 0 | 0 | 0 | 0
[5 empty] | 2014-10-10 | 14時 | 0 | 0 | 0 | 0 | 0
[5 empty] | 2014-10-10 | 15時 | 0 | 0 | 0 | 0 | 0
[5 empty] | 2014-10-10 | 16時 | 0 | 0 | 0 | 0 | 0
[5 empty] | 2014-10-10 | 17時 | 0.00026502 | 0 | 0 | 0 | 0
[5 empty] | 2014-10-10 | 18時 | 3.5603e-05 | 0 | 0 | 0 | 0
[5 empty] | 2014-10-10 | 19時 | 0.0025112 | 0 | 0 | 0 | 0
[5 empty] | 2014-10-10 | 20時 | 0.0037082 | 0 | 0 | 0 | 0
[5 empty] | 2014-10-10 | 21時 | 0.007329 | 0 | 0 | 0 | 0
[5 empty] | 2014-10-10 | 22時 | 0 | 0 | 0 | 0 | 0
[5 empty] | 2014-10-10 | 23時 | 0 | 0 | 0 | 0 | 0
[5 empty] | 2014-10-11 | 0時 | 0 | 0 | 0 | 0 | 0
[5 empty] | 2014-10-11 | 1時 | 0 | 0 | 0 | 0 | 0
[5 empty] | 2014-10-11 | 2時 | 0 | 0 | 0 | 0 | 0
[5 empty] | 2014-10-11 | 3時 | 0 | 0 | 0 | 0 | 0
[5 empty] | 2014-10-11 | 4時 | 0 | 0 | 0 | 0 | 0
[5 empty] | 2014-10-11 | 5時 | 4.1597 | 0 | 0 | 0 | 0
[5 empty] | 2014-10-11 | 6時 | 1.0317 | 0 | 0 | 0 | 0
[5 empty] | 2014-10-11 | 7時 | 0.40389 | 0 | 0 | 0 | 0
[5 empty] | 2014-10-11 | 8時 | 0.012387 | 0 | 0 | 0 | 0
[5 empty] | 2014-10-11 | 9時 | 0 | 0 | 0 | 0 | 0
[5 empty] | 2014-10-11 | 10時 | 0 | 0 | 0 | 0 | 0
[5 empty] | 2014-10-11 | 11時 | 0.0074029 | 0 | 0 | 0 | 0
[5 empty] | 2014-10-11 | 12時 | 0.00012169 | 0 | 0 | 0 | 0
[5 empty] | 2014-10-11 | 13時 | 0 | 0 | 0 | 0 | 0
[5 empty] | 2014-10-11 | 14時 | 0 | 0 | 0 | 0 | 0
[5 empty] | 2014-10-11 | 15時 | 0.0019523 | 0 | 0 | 0 | 0
[5 empty] | 2014-10-11 | 16時 | 0.0011443 | 0 | 0 | 0 | 0
[5 empty] | 2014-10-11 | 17時 | 0.0040881 | 0 | 0 | 0 | 0
[5 empty] | 2014-10-11 | 18時 | 0.0057943 | 0 | 0 | 0 | 0
[5 empty] | 2014-10-11 | 19時 | 0.0025297 | 0 | 0 | 0 | 0
[5 empty] | 2014-10-11 | 20時 | 0.0041039 | 0 | 0 | 0 | 0
[5 empty] | 2014-10-11 | 21時 | 0.012567 | 0 | 0 | 0 | 0
[5 empty] | 2014-10-11 | 22時 | 0.018669 | 0 | 0 | 0 | 0
[5 empty] | 2014-10-11 | 23時 | 0 | 0 | 0 | 0 | 0
[5 empty] | 2014-10-12 | 0時 | 0 | 0 | 0 | 0 | 0
[5 empty] | 2014-10-12 | 1時 | 0 | 0 | 0 | 0 | 0
[5 empty] | 2014-10-12 | 2時 | 0 | 0 | 0 | 0 | 0
[5 empty] | 2014-10-12 | 3時 | 0 | 0 | 0 | 0 | 0
[5 empty] | 2014-10-12 | 4時 | 0 | 0 | 0 | 0 | 0
[5 empty] | 2014-10-12 | 5時 | 2.576 | 0 | 0 | 0 | 0
[5 empty] | 2014-10-12 | 6時 | 0.51809 | 0 | 0 | 0 | 0
[5 empty] | 2014-10-12 | 7時 | 0.38834 | 0 | 0 | 0 | 0
[5 empty] | 2014-10-12 | 8時 | 0.21122 | 0 | 0 | 0 | 0
[5 empty] | 2014-10-12 | 9時 | 0 | 0 | 0 | 0 | 0
[5 empty] | 2014-10-12 | 10時 | 0 | 0 | 0 | 0 | 0
[5 empty] | 2014-10-12 | 11時 | 0.81098 | 0 | 0 | 0 | 0
[5 empty] | 2014-10-12 | 12時 | 0.12382 | 0 | 0 | 0 | 0
[5 empty] | 2014-10-12 | 13時 | 0 | 0 | 0 | 0 | 0
[5 empty] | 2014-10-12 | 14時 | 0 | 0 | 0 | 0 | 0
[5 empty] | 2014-10-12 | 15時 | 0.81046 | 0 | 0 | 0 | 0
[5 empty] | 2014-10-12 | 16時 | 0.27394 | 0 | 0 | 0 | 0
[5 empty] | 2014-10-12 | 17時 | 0.49278 | 0 | 0 | 0 | 0
[5 empty] | 2014-10-12 | 18時 | 0.42278 | 0 | 0 | 0 | 0
[5 empty] | 2014-10-12 | 19時 | 0.0061808 | 0 | 0 | 0 | 0
[5 empty] | 2014-10-12 | 20時 | 0.083207 | 0 | 0 | 0 | 0
[5 empty] | 2014-10-12 | 21時 | 0.22089 | 0 | 0 | 0 | 0
[5 empty] | 2014-10-12 | 22時 | 0.30751 | 0 | 0 | 0 | 0
[5 empty] | 2014-10-12 | 23時 | 0 | 0 | 0 | 0 | 0
[5 empty] | 2014-10-13 | 0時 | 0 | 0 | 0 | 0 | 0
[5 empty] | 2014-10-13 | 1時 | 0 | 0 | 0 | 0 | 0
[5 empty] | 2014-10-13 | 2時 | 0 | 0 | 0 | 0 | 0
[5 empty] | 2014-10-13 | 3時 | 0 | 0 | 0 | 0 | 0
[5 empty] | 2014-10-13 | 4時 | 0 | 0 | 0 | 0 | 0
[5 empty] | 2014-10-13 | 5時 | 2.2825 | 0 | 0 | 0 | 0
[5 empty] | 2014-10-13 | 6時 | 0.33595 | 0 | 0 | 0 | 0
[5 empty] | 2014-10-13 | 7時 | 0.0070261 | 0 | 0 | 0 | 0
[5 empty] | 2014-10-13 | 8時 | 0.00054207 | 0 | 0 | 0 | 0
[5 empty] | 2014-10-13 | 9時 | 0 | 0 | 0 | 0 | 0
[5 empty] | 2014-10-13 | 10時 | 0 | 0 | 0 | 0 | 0
[5 empty] | 2014-10-13 | 11時 | 0 | 0 | 0 | 0 | 0
[5 empty] | 2014-10-13 | 12時 | 0 | 0 | 0 | 0 | 0
[5 empty] | 2014-10-13 | 13時 | 0 | 0 | 0 | 0 | 0
[5 empty] | 2014-10-13 | 14時 | 0 | 0 | 0 | 0 | 0
[5 empty] | 2014-10-13 | 15時 | 0 | 0 | 0 | 0 | 0
[5 empty] | 2014-10-13 | 16時 | 0 | 0 | 0 | 0 | 0
[5 empty] | 2014-10-13 | 17時 | 0 | 0 | 0 | 0 | 0
[5 empty] | 2014-10-13 | 18時 | 0 | 0 | 0 | 0 | 0
[5 empty] | 2014-10-13 | 19時 | 0 | 0 | 0 | 0 | 0
[5 empty] | 2014-10-13 | 20時 | 0 | 0 | 0 | 0 | 0
[5 empty] | 2014-10-13 | 21時 | 0.0017684 | 0 | 0 | 0 | 0
[5 empty] | 2014-10-13 | 22時 | 0.0029773 | 0 | 0 | 0 | 0
[5 empty] | 2014-10-13 | 23時 | 0 | 0 | 0 | 0 | 0
[5 empty] | 2014-10-14 | 0時 | 0 | 0 | 0 | 0 | 0
[5 empty] | 2014-10-14 | 1時 | 0 | 0 | 0 | 0 | 0
[5 empty] | 2014-10-14 | 2時 | 0 | 0 | 0 | 0 | 0
[5 empty] | 2014-10-14 | 3時 | 0 | 0 | 0 | 0 | 0
[5 empty] | 2014-10-14 | 4時 | 0 | 0 | 0 | 0 | 0
[5 empty] | 2014-10-14 | 5時 | 0 | 0 | 0 | 0 | 0
[5 empty] | 2014-10-14 | 6時 | 0 | 0 | 0 | 0 | 0
[5 empty] | 2014-10-14 | 7時 | 0.035447 | 0 | 0 | 0 | 0
[5 empty] | 2014-10-14 | 8時 | 0.00026961 | 0 | 0 | 0 | 0
[5 empty] | 2014-10-14 | 9時 | 0 | 0 | 0 | 0 | 0
[5 empty] | 2014-10-14 | 10時 | 0 | 0 | 0 | 0 | 0
[5 empty] | 2014-10-14 | 11時 | 0 | 0 | 0 | 0 | 0
[5 empty] | 2014-10-14 | 12時 | 0 | 0 | 0 | 0 | 0
[5 empty] | 2014-10-14 | 13時 | 0 | 0 | 0 | 0 | 0
[5 empty] | 2014-10-14 | 14時 | 0 | 0 | 0 | 0 | 0
[5 empty] | 2014-10-14 | 15時 | 0 | 0 | 0 | 0 | 0
[5 empty] | 2014-10-14 | 16時 | 0 | 0 | 0 | 0 | 0
[5 empty] | 2014-10-14 | 17時 | 0 | 0 | 0 | 0 | 0
[5 empty] | 2014-10-14 | 18時 | 0 | 0 | 0 | 0 | 0
[5 empty] | 2014-10-14 | 19時 | 0 | 0 | 0 | 0 | 0
[5 empty] | 2014-10-14 | 20時 | 0 | 0 | 0 | 0 | 0
[5 empty] | 2014-10-14 | 21時 | 0 | 0 | 0 | 0 | 0
[5 empty] | 2014-10-14 | 22時 | 0 | 0 | 0 | 0 | 0
[5 empty] | 2014-10-14 | 23時 | 0 | 0 | 0 | 0 | 0
[5 empty] | 2014-10-15 | 0時 | 0 | 0 | 0 | 0 | 0
[5 empty] | 2014-10-15 | 1時 | 0 | 0 | 0 | 0 | 0
[5 empty] | 2014-10-15 | 2時 | 0 | 0 | 0 | 0 | 0
[5 empty] | 2014-10-15 | 3時 | 0 | 0 | 0 | 0 | 0
[5 empty] | 2014-10-15 | 4時 | 0 | 0 | 0 | 0 | 0
[5 empty] | 2014-10-15 | 5時 | 0 | 0 | 0 | 0 | 0
[5 empty] | 2014-10-15 | 6時 | 0 | 0 | 0 | 0 | 0
[5 empty] | 2014-10-15 | 7時 | 0.92471 | 0 | 0 | 0 | 0
[5 empty] | 2014-10-15 | 8時 | 0.01161 | 0 | 0 | 0 | 0
[5 empty] | 2014-10-15 | 9時 | 0.0017752 | 0 | 0 | 0 | 0
[5 empty] | 2014-10-15 | 10時 | 0.00044721 | 0 | 0 | 0 | 0
[5 empty] | 2014-10-15 | 11時 | 0.001249 | 0 | 0 | 0 | 0
[5 empty] | 2014-10-15 | 12時 | 0.0026028 | 0 | 0 | 0 | 0
[5 empty] | 2014-10-15 | 13時 | 0 | 0 | 0 | 0 | 0
[5 empty] | 2014-10-15 | 14時 | 0 | 0 | 0 | 0 | 0
[5 empty] | 2014-10-15 | 15時 | 0.014847 | 0 | 0 | 0 | 0
[5 empty] | 2014-10-15 | 16時 | 0.0098751 | 0 | 0 | 0 | 0
[5 empty] | 2014-10-15 | 17時 | 0.013538 | 0 | 0 | 0 | 0
[5 empty] | 2014-10-15 | 18時 | 0.0035685 | 0 | 0 | 0 | 0
[5 empty] | 2014-10-15 | 19時 | 0.008586 | 0 | 0 | 0 | 0
[5 empty] | 2014-10-15 | 20時 | 0.010671 | 0 | 0 | 0 | 0
[5 empty] | 2014-10-15 | 21時 | 0.16375 | 0 | 0 | 0 | 0
[5 empty] | 2014-10-15 | 22時 | 0 | 0 | 0 | 0 | 0
[5 empty] | 2014-10-15 | 23時 | 0 | 0 | 0 | 0 | 0
[5 empty] | 2014-10-16 | 0時 | 0 | 0 | 0 | 0 | 0
[5 empty] | 2014-10-16 | 1時 | 0 | 0 | 0 | 0 | 0
[5 empty] | 2014-10-16 | 2時 | 0 | 0 | 0 | 0 | 0
[5 empty] | 2014-10-16 | 3時 | 0 | 0 | 0 | 0 | 0
[5 empty] | 2014-10-16 | 4時 | 0 | 0 | 0 | 0 | 0
[5 empty] | 2014-10-16 | 5時 | 3.545 | 0 | 0 | 0 | 0
[5 empty] | 2014-10-16 | 6時 | 0.42066 | 0 | 0 | 0 | 0
[5 empty] | 2014-10-16 | 7時 | 0.0061018 | 0 | 0 | 0 | 0
[5 empty] | 2014-10-16 | 8時 | 0.0027218 | 0 | 0 | 0 | 0
[5 empty] | 2014-10-16 | 9時 | 0 | 0 | 0 | 0 | 0
[5 empty] | 2014-10-16 | 10時 | 0 | 0 | 0 | 0 | 0
[5 empty] | 2014-10-16 | 11時 | 0.00016709 | 0 | 0 | 0 | 0
[5 empty] | 2014-10-16 | 12時 | 0 | 0 | 0 | 0 | 0
[5 empty] | 2014-10-16 | 13時 | 0 | 0 | 0 | 0 | 0
[5 empty] | 2014-10-16 | 14時 | 0 | 0 | 0 | 0 | 0
[5 empty] | 2014-10-16 | 15時 | 0 | 0 | 0 | 0 | 0
[5 empty] | 2014-10-16 | 16時 | 0 | 0 | 0 | 0 | 0
[5 empty] | 2014-10-16 | 17時 | 0.0014625 | 0 | 0 | 0 | 0
[5 empty] | 2014-10-16 | 18時 | 0.0055778 | 0 | 0 | 0 | 0
[5 empty] | 2014-10-16 | 19時 | 0.0028291 | 0 | 0 | 0 | 0
[5 empty] | 2014-10-16 | 20時 | 0.0052668 | 0 | 0 | 0 | 0
[5 empty] | 2014-10-16 | 21時 | 0.01279 | 0 | 0 | 0 | 0
[5 empty] | 2014-10-16 | 22時 | 0.025824 | 0 | 0 | 0 | 0
[5 empty] | 2014-10-16 | 23時 | 0 | 0 | 0 | 0 | 0
[5 empty] | 2014-10-17 | 0時 | 0 | 0 | 0 | 0 | 0
[5 empty] | 2014-10-17 | 1時 | 0 | 0 | 0 | 0 | 0
[5 empty] | 2014-10-17 | 2時 | 0 | 0 | 0 | 0 | 0
[5 empty] | 2014-10-17 | 3時 | 0 | 0 | 0 | 0 | 0
[5 empty] | 2014-10-17 | 4時 | 0 | 0 | 0 | 0 | 0
[5 empty] | 2014-10-17 | 5時 | 4.9216 | 0 | 0 | 0 | 0
[5 empty] | 2014-10-17 | 6時 | 0.88197 | 0 | 0 | 0 | 0
[5 empty] | 2014-10-17 | 7時 | 0.024157 | 0 | 0 | 0 | 0
[5 empty] | 2014-10-17 | 8時 | 0.008433 | 0 | 0 | 0 | 0
[5 empty] | 2014-10-17 | 9時 | 0 | 0 | 0 | 0 | 0
[5 empty] | 2014-10-17 | 10時 | 0 | 0 | 0 | 0 | 0
[5 empty] | 2014-10-17 | 11時 | 0.0063926 | 0 | 0 | 0 | 0
[5 empty] | 2014-10-17 | 12時 | 0 | 0 | 0 | 0 | 0
[5 empty] | 2014-10-17 | 13時 | 0 | 0 | 0 | 0 | 0
[5 empty] | 2014-10-17 | 14時 | 0 | 0 | 0 | 0 | 0
[5 empty] | 2014-10-17 | 15時 | 0.0017893 | 0 | 0 | 0 | 0
[5 empty] | 2014-10-17 | 16時 | 0.0014475 | 0 | 0 | 0 | 0
[5 empty] | 2014-10-17 | 17時 | 0.0039643 | 0 | 0 | 0 | 0
[5 empty] | 2014-10-17 | 18時 | 0.0077475 | 0 | 0 | 0 | 0
[5 empty] | 2014-10-17 | 19時 | 0.0043237 | 0 | 0 | 0 | 0
[5 empty] | 2014-10-17 | 20時 | 0.0087052 | 0 | 0 | 0 | 0
[5 empty] | 2014-10-17 | 21時 | 0.023165 | 0 | 0 | 0 | 0
[5 empty] | 2014-10-17 | 22時 | 0.031711 | 0 | 0 | 0 | 0
[5 empty] | 2014-10-17 | 23時 | 0 | 0 | 0 | 0 | 0
[5 empty] | 2014-10-18 | 0時 | 0 | 0 | 0 | 0 | 0
[5 empty] | 2014-10-18 | 1時 | 0 | 0 | 0 | 0 | 0
[5 empty] | 2014-10-18 | 2時 | 0 | 0 | 0 | 0 | 0
[5 empty] | 2014-10-18 | 3時 | 0 | 0 | 0 | 0 | 0
[5 empty] | 2014-10-18 | 4時 | 0 | 0 | 0 | 0 | 0
[5 empty] | 2014-10-18 | 5時 | 5.3004 | 0 | 0 | 0 | 0
[5 empty] | 2014-10-18 | 6時 | 1.1259 | 0 | 0 | 0 | 0
[5 empty] | 2014-10-18 | 7時 | 0.074549 | 0 | 0 | 0 | 0
[5 empty] | 2014-10-18 | 8時 | 0.0079682 | 0 | 0 | 0 | 0
[5 empty] | 2014-10-18 | 9時 | 0 | 0 | 0 | 0 | 0
[5 empty] | 2014-10-18 | 10時 | 0 | 0 | 0 | 0 | 0
[5 empty] | 2014-10-18 | 11時 | 0.007376 | 0 | 0 | 0 | 0
[5 empty] | 2014-10-18 | 12時 | 0.0013223 | 0 | 0 | 0 | 0
[5 empty] | 2014-10-18 | 13時 | 0 | 0 | 0 | 0 | 0
[5 empty] | 2014-10-18 | 14時 | 0 | 0 | 0 | 0 | 0
[5 empty] | 2014-10-18 | 15時 | 0.0045913 | 0 | 0 | 0 | 0
[5 empty] | 2014-10-18 | 16時 | 0.0040993 | 0 | 0 | 0 | 0
[5 empty] | 2014-10-18 | 17時 | 0.0084964 | 0 | 0 | 0 | 0
[5 empty] | 2014-10-18 | 18時 | 0.0076824 | 0 | 0 | 0 | 0
[5 empty] | 2014-10-18 | 19時 | 0.0041439 | 0 | 0 | 0 | 0
[5 empty] | 2014-10-18 | 20時 | 0.010986 | 0 | 0 | 0 | 0
[5 empty] | 2014-10-18 | 21時 | 0.018877 | 0 | 0 | 0 | 0
[5 empty] | 2014-10-18 | 22時 | 0.023036 | 0 | 0 | 0 | 0
[5 empty] | 2014-10-18 | 23時 | 0 | 0 | 0 | 0 | 0
[5 empty] | 2014-10-19 | 0時 | 0 | 0 | 0 | 0 | 0
[5 empty] | 2014-10-19 | 1時 | 0 | 0 | 0 | 0 | 0
[5 empty] | 2014-10-19 | 2時 | 0 | 0 | 0 | 0 | 0
[5 empty] | 2014-10-19 | 3時 | 0 | 0 | 0 | 0 | 0
[5 empty] | 2014-10-19 | 4時 | 0 | 0 | 0 | 0 | 0
[5 empty] | 2014-10-19 | 5時 | 3.6554 | 0 | 0 | 0 | 0
[5 empty] | 2014-10-19 | 6時 | 1.0493 | 0 | 0 | 0 | 0
[5 empty] | 2014-10-19 | 7時 | 0.87456 | 0 | 0 | 0 | 0
[5 empty] | 2014-10-19 | 8時 | 0.67215 | 0 | 0 | 0 | 0
[5 empty] | 2014-10-19 | 9時 | 0 | 0 | 0 | 0 | 0
[5 empty] | 2014-10-19 | 10時 | 0 | 0 | 0 | 0 | 0
[5 empty] | 2014-10-19 | 11時 | 1.5147 | 0 | 0 | 0 | 0
[5 empty] | 2014-10-19 | 12時 | 0.58291 | 0 | 0 | 0 | 0
[5 empty] | 2014-10-19 | 13時 | 0 | 0 | 0 | 0 | 0
[5 empty] | 2014-10-19 | 14時 | 0 | 0 | 0 | 0 | 0
[5 empty] | 2014-10-19 | 15時 | 1.6588 | 0 | 0 | 0 | 0
[5 empty] | 2014-10-19 | 16時 | 0.76768 | 0 | 0 | 0 | 0
[5 empty] | 2014-10-19 | 17時 | 1.1883 | 0 | 0 | 0 | 0
[5 empty] | 2014-10-19 | 18時 | 1.1314 | 0 | 0 | 0 | 0
[5 empty] | 2014-10-19 | 19時 | 0.45024 | 0 | 0 | 0 | 0
[5 empty] | 2014-10-19 | 20時 | 0.60542 | 0 | 0 | 0 | 0
[5 empty] | 2014-10-19 | 21時 | 0.72155 | 0 | 0 | 0 | 0
[5 empty] | 2014-10-19 | 22時 | 0.79281 | 0 | 0 | 0 | 0
[5 empty] | 2014-10-19 | 23時 | 0 | 0 | 0 | 0 | 0
[5 empty] | 2014-10-20 | 0時 | 0 | 0 | 0 | 0 | 0
[5 empty] | 2014-10-20 | 1時 | 0 | 0 | 0 | 0 | 0
[5 empty] | 2014-10-20 | 2時 | 0 | 0 | 0 | 0 | 0
[5 empty] | 2014-10-20 | 3時 | 0 | 0 | 0 | 0 | 0
[5 empty] | 2014-10-20 | 4時 | 0 | 0 | 0 | 0 | 0
[5 empty] | 2014-10-20 | 5時 | 3.7852 | 0 | 0 | 0 | 0
[5 empty] | 2014-10-20 | 6時 | 1.0715 | 0 | 0 | 0 | 0
[5 empty] | 2014-10-20 | 7時 | 0.93786 | 0 | 0 | 0 | 0
[5 empty] | 2014-10-20 | 8時 | 0.6877 | 0 | 0 | 0 | 0
[5 empty] | 2014-10-20 | 9時 | 0 | 0 | 0 | 0 | 0
[5 empty] | 2014-10-20 | 10時 | 0 | 0 | 0 | 0 | 0
[5 empty] | 2014-10-20 | 11時 | 1.9066 | 0 | 0 | 0 | 0
[5 empty] | 2014-10-20 | 12時 | 0.84825 | 0 | 0 | 0 | 0
[5 empty] | 2014-10-20 | 13時 | 0 | 0 | 0 | 0 | 0
[5 empty] | 2014-10-20 | 14時 | 0 | 0 | 0 | 0 | 0
[5 empty] | 2014-10-20 | 15時 | 1.9817 | 0 | 0 | 0 | 0
[5 empty] | 2014-10-20 | 16時 | 0.96904 | 0 | 0 | 0 | 0
[5 empty] | 2014-10-20 | 17時 | 1.4769 | 0 | 0 | 0 | 0
[5 empty] | 2014-10-20 | 18時 | 1.477 | 0 | 0 | 0 | 0
[5 empty] | 2014-10-20 | 19時 | 0.68123 | 0 | 0 | 0 | 0
[5 empty] | 2014-10-20 | 20時 | 0.81589 | 0 | 0 | 0 | 0
[5 empty] | 2014-10-20 | 21時 | 0.91782 | 0 | 0 | 0 | 0
[5 empty] | 2014-10-20 | 22時 | 1.0072 | 0 | 0 | 0 | 0
[5 empty] | 2014-10-20 | 23時 | 0 | 0 | 0 | 0 | 0
[5 empty] | 2014-10-21 | 0時 | 0 | 0 | 0 | 0 | 0
[5 empty] | 2014-10-21 | 1時 | 0 | 0 | 0 | 0 | 0
[5 empty] | 2014-10-21 | 2時 | 0 | 0 | 0 | 0 | 0
[5 empty] | 2014-10-21 | 3時 | 0 | 0 | 0 | 0 | 0
[5 empty] | 2014-10-21 | 4時 | 0 | 0 | 0 | 0 | 0
[5 empty] | 2014-10-21 | 5時 | 0 | 0 | 0 | 0 | 0
[5 empty] | 2014-10-21 | 6時 | 0 | 0 | 0 | 0 | 0
[5 empty] | 2014-10-21 | 7時 | 3.761 | 0 | 0 | 0 | 0
[5 empty] | 2014-10-21 | 8時 | 0.57368 | 0 | 0 | 0 | 0
[5 empty] | 2014-10-21 | 9時 | 0.0094008 | 0 | 0 | 0 | 0
[5 empty] | 2014-10-21 | 10時 | 0.0030517 | 0 | 0 | 0 | 0
[5 empty] | 2014-10-21 | 11時 | 0.0031923 | 0 | 0 | 0 | 0
[5 empty] | 2014-10-21 | 12時 | 0.0031647 | 0 | 0 | 0 | 0
[5 empty] | 2014-10-21 | 13時 | 0 | 0 | 0 | 0 | 0
[5 empty] | 2014-10-21 | 14時 | 0 | 0 | 0 | 0 | 0
[5 empty] | 2014-10-21 | 15時 | 0.009423 | 0 | 0 | 0 | 0
[5 empty] | 2014-10-21 | 16時 | 0.01241 | 0 | 0 | 0 | 0
[5 empty] | 2014-10-21 | 17時 | 0.14972 | 0 | 0 | 0 | 0
[5 empty] | 2014-10-21 | 18時 | 0.044557 | 0 | 0 | 0 | 0
[5 empty] | 2014-10-21 | 19時 | 0.37468 | 0 | 0 | 0 | 0
[5 empty] | 2014-10-21 | 20時 | 0.55407 | 0 | 0 | 0 | 0
[5 empty] | 2014-10-21 | 21時 | 0.87083 | 0 | 0 | 0 | 0
[5 empty] | 2014-10-21 | 22時 | 0 | 0 | 0 | 0 | 0
[5 empty] | 2014-10-21 | 23時 | 0 | 0 | 0 | 0 | 0
[5 empty] | 2014-10-22 | 0時 | 0 | 0 | 0 | 0 | 0
[5 empty] | 2014-10-22 | 1時 | 0 | 0 | 0 | 0 | 0
[5 empty] | 2014-10-22 | 2時 | 0 | 0 | 0 | 0 | 0
[5 empty] | 2014-10-22 | 3時 | 0 | 0 | 0 | 0 | 0
[5 empty] | 2014-10-22 | 4時 | 0 | 0 | 0 | 0 | 0
[5 empty] | 2014-10-22 | 5時 | 0 | 0 | 0 | 0 | 0
[5 empty] | 2014-10-22 | 6時 | 0 | 0 | 0 | 0 | 0
[5 empty] | 2014-10-22 | 7時 | 4.9812 | 0 | 0 | 0 | 0
[5 empty] | 2014-10-22 | 8時 | 0.02259 | 0 | 0 | 0 | 0
[5 empty] | 2014-10-22 | 9時 | 0.0061754 | 0 | 0 | 0 | 0
[5 empty] | 2014-10-22 | 10時 | 0.002403 | 0 | 0 | 0 | 0
[5 empty] | 2014-10-22 | 11時 | 0.0013326 | 0 | 0 | 0 | 0
[5 empty] | 2014-10-22 | 12時 | 0.0011419 | 0 | 0 | 0 | 0
[5 empty] | 2014-10-22 | 13時 | 0 | 0 | 0 | 0 | 0
[5 empty] | 2014-10-22 | 14時 | 0 | 0 | 0 | 0 | 0
[5 empty] | 2014-10-22 | 15時 | 0.003183 | 0 | 0 | 0 | 0
[5 empty] | 2014-10-22 | 16時 | 0.0057354 | 0 | 0 | 0 | 0
[5 empty] | 2014-10-22 | 17時 | 0.0082222 | 0 | 0 | 0 | 0
[5 empty] | 2014-10-22 | 18時 | 0.0049064 | 0 | 0 | 0 | 0
[5 empty] | 2014-10-22 | 19時 | 0.011861 | 0 | 0 | 0 | 0
[5 empty] | 2014-10-22 | 20時 | 0.022671 | 0 | 0 | 0 | 0
[5 empty] | 2014-10-22 | 21時 | 0.12428 | 0 | 0 | 0 | 0
[5 empty] | 2014-10-22 | 22時 | 0 | 0 | 0 | 0 | 0
[5 empty] | 2014-10-22 | 23時 | 0 | 0 | 0 | 0 | 0
[5 empty] | 2014-10-23 | 0時 | 0 | 0 | 0 | 0 | 0
[5 empty] | 2014-10-23 | 1時 | 0 | 0 | 0 | 0 | 0
[5 empty] | 2014-10-23 | 2時 | 0 | 0 | 0 | 0 | 0
[5 empty] | 2014-10-23 | 3時 | 0 | 0 | 0 | 0 | 0
[5 empty] | 2014-10-23 | 4時 | 0 | 0 | 0 | 0 | 0
[5 empty] | 2014-10-23 | 5時 | 5.7894 | 0 | 0 | 0 | 0
[5 empty] | 2014-10-23 | 6時 | 1.7354 | 0 | 0 | 0 | 0
[5 empty] | 2014-10-23 | 7時 | 1.2248 | 0 | 0 | 0 | 0
[5 empty] | 2014-10-23 | 8時 | 0.30213 | 0 | 0 | 0 | 0
[5 empty] | 2014-10-23 | 9時 | 0 | 0 | 0 | 0 | 0
[5 empty] | 2014-10-23 | 10時 | 0 | 0 | 0 | 0 | 0
[5 empty] | 2014-10-23 | 11時 | 0.014802 | 0 | 0 | 0 | 0
[5 empty] | 2014-10-23 | 12時 | 0.0059909 | 0 | 0 | 0 | 0
[5 empty] | 2014-10-23 | 13時 | 0 | 0 | 0 | 0 | 0
[5 empty] | 2014-10-23 | 14時 | 0 | 0 | 0 | 0 | 0
[5 empty] | 2014-10-23 | 15時 | 0.012047 | 0 | 0 | 0 | 0
[5 empty] | 2014-10-23 | 16時 | 0.012198 | 0 | 0 | 0 | 0
[5 empty] | 2014-10-23 | 17時 | 0.056589 | 0 | 0 | 0 | 0
[5 empty] | 2014-10-23 | 18時 | 0.44931 | 0 | 0 | 0 | 0
[5 empty] | 2014-10-23 | 19時 | 0.012546 | 0 | 0 | 0 | 0
[5 empty] | 2014-10-23 | 20時 | 0.25172 | 0 | 0 | 0 | 0
[5 empty] | 2014-10-23 | 21時 | 0.4299 | 0 | 0 | 0 | 0
[5 empty] | 2014-10-23 | 22時 | 0.57625 | 0 | 0 | 0 | 0
[5 empty] | 2014-10-23 | 23時 | 0 | 0 | 0 | 0 | 0
[5 empty] | 2014-10-24 | 0時 | 0 | 0 | 0 | 0 | 0
[5 empty] | 2014-10-24 | 1時 | 0 | 0 | 0 | 0 | 0
[5 empty] | 2014-10-24 | 2時 | 0 | 0 | 0 | 0 | 0
[5 empty] | 2014-10-24 | 3時 | 0 | 0 | 0 | 0 | 0
[5 empty] | 2014-10-24 | 4時 | 0 | 0 | 0 | 0 | 0
[5 empty] | 2014-10-24 | 5時 | 3.8509 | 0 | 0 | 0 | 0
[5 empty] | 2014-10-24 | 6時 | 1.0409 | 0 | 0 | 0 | 0
[5 empty] | 2014-10-24 | 7時 | 0.87252 | 0 | 0 | 0 | 0
[5 empty] | 2014-10-24 | 8時 | 0.64566 | 0 | 0 | 0 | 0
[5 empty] | 2014-10-24 | 9時 | 0 | 0 | 0 | 0 | 0
[5 empty] | 2014-10-24 | 10時 | 0 | 0 | 0 | 0 | 0
[5 empty] | 2014-10-24 | 11時 | 1.5587 | 0 | 0 | 0 | 0
[5 empty] | 2014-10-24 | 12時 | 0.68469 | 0 | 0 | 0 | 0
[5 empty] | 2014-10-24 | 13時 | 0 | 0 | 0 | 0 | 0
[5 empty] | 2014-10-24 | 14時 | 0 | 0 | 0 | 0 | 0
[5 empty] | 2014-10-24 | 15時 | 1.5277 | 0 | 0 | 0 | 0
[5 empty] | 2014-10-24 | 16時 | 0.57444 | 0 | 0 | 0 | 0
[5 empty] | 2014-10-24 | 17時 | 0.69148 | 0 | 0 | 0 | 0
[5 empty] | 2014-10-24 | 18時 | 0.63149 | 0 | 0 | 0 | 0
[5 empty] | 2014-10-24 | 19時 | 0.12497 | 0 | 0 | 0 | 0
[5 empty] | 2014-10-24 | 20時 | 0.27629 | 0 | 0 | 0 | 0
[5 empty] | 2014-10-24 | 21時 | 0.38874 | 0 | 0 | 0 | 0
[5 empty] | 2014-10-24 | 22時 | 0.48964 | 0 | 0 | 0 | 0
[5 empty] | 2014-10-24 | 23時 | 0 | 0 | 0 | 0 | 0
[5 empty] | 2014-10-25 | 0時 | 0 | 0 | 0 | 0 | 0
[5 empty] | 2014-10-25 | 1時 | 0 | 0 | 0 | 0 | 0
[5 empty] | 2014-10-25 | 2時 | 0 | 0 | 0 | 0 | 0
[5 empty] | 2014-10-25 | 3時 | 0 | 0 | 0 | 0 | 0
[5 empty] | 2014-10-25 | 4時 | 0 | 0 | 0 | 0 | 0
[5 empty] | 2014-10-25 | 5時 | 3.2747 | 0 | 0 | 0 | 0
[5 empty] | 2014-10-25 | 6時 | 0.86469 | 0 | 0 | 0 | 0
[5 empty] | 2014-10-25 | 7時 | 0.66797 | 0 | 0 | 0 | 0
[5 empty] | 2014-10-25 | 8時 | 0.005084 | 0 | 0 | 0 | 0
[5 empty] | 2014-10-25 | 9時 | 0 | 0 | 0 | 0 | 0
[5 empty] | 2014-10-25 | 10時 | 0 | 0 | 0 | 0 | 0
[5 empty] | 2014-10-25 | 11時 | 0.021591 | 0 | 0 | 0 | 0
[5 empty] | 2014-10-25 | 12時 | 0.0023901 | 0 | 0 | 0 | 0
[5 empty] | 2014-10-25 | 13時 | 0 | 0 | 0 | 0 | 0
[5 empty] | 2014-10-25 | 14時 | 0 | 0 | 0 | 0 | 0
[5 empty] | 2014-10-25 | 15時 | 0.011089 | 0 | 0 | 0 | 0
[5 empty] | 2014-10-25 | 16時 | 0.012042 | 0 | 0 | 0 | 0
[5 empty] | 2014-10-25 | 17時 | 0.53446 | 0 | 0 | 0 | 0
[5 empty] | 2014-10-25 | 18時 | 0.9577 | 0 | 0 | 0 | 0
[5 empty] | 2014-10-25 | 19時 | 0.34453 | 0 | 0 | 0 | 0
[5 empty] | 2014-10-25 | 20時 | 0.59452 | 0 | 0 | 0 | 0
[5 empty] | 2014-10-25 | 21時 | 0.7947 | 0 | 0 | 0 | 0
[5 empty] | 2014-10-25 | 22時 | 0.99131 | 0 | 0 | 0 | 0
[5 empty] | 2014-10-25 | 23時 | 0 | 0 | 0 | 0 | 0
[5 empty] | 2014-10-26 | 0時 | 0 | 0 | 0 | 0 | 0
[5 empty] | 2014-10-26 | 1時 | 0 | 0 | 0 | 0 | 0
[5 empty] | 2014-10-26 | 2時 | 0 | 0 | 0 | 0 | 0
[5 empty] | 2014-10-26 | 3時 | 0 | 0 | 0 | 0 | 0
[5 empty] | 2014-10-26 | 4時 | 0 | 0 | 0 | 0 | 0
[5 empty] | 2014-10-26 | 5時 | 4.8411 | 0 | 0 | 0 | 0
[5 empty] | 2014-10-26 | 6時 | 1.3464 | 0 | 0 | 0 | 0
[5 empty] | 2014-10-26 | 7時 | 0.86264 | 0 | 0 | 0 | 0
[5 empty] | 2014-10-26 | 8時 | 0.63371 | 0 | 0 | 0 | 0
[5 empty] | 2014-10-26 | 9時 | 0 | 0 | 0 | 0 | 0
[5 empty] | 2014-10-26 | 10時 | 0 | 0 | 0 | 0 | 0
[5 empty] | 2014-10-26 | 11時 | 0.019148 | 0 | 0 | 0 | 0
[5 empty] | 2014-10-26 | 12時 | 0.0047674 | 0 | 0 | 0 | 0
[5 empty] | 2014-10-26 | 13時 | 0 | 0 | 0 | 0 | 0
[5 empty] | 2014-10-26 | 14時 | 0 | 0 | 0 | 0 | 0
[5 empty] | 2014-10-26 | 15時 | 0.015444 | 0 | 0 | 0 | 0
[5 empty] | 2014-10-26 | 16時 | 0.016162 | 0 | 0 | 0 | 0
[5 empty] | 2014-10-26 | 17時 | 0.52312 | 0 | 0 | 0 | 0
[5 empty] | 2014-10-26 | 18時 | 0.89137 | 0 | 0 | 0 | 0
[5 empty] | 2014-10-26 | 19時 | 0.38211 | 0 | 0 | 0 | 0
[5 empty] | 2014-10-26 | 20時 | 0.61873 | 0 | 0 | 0 | 0
[5 empty] | 2014-10-26 | 21時 | 0.85615 | 0 | 0 | 0 | 0
[5 empty] | 2014-10-26 | 22時 | 1.0649 | 0 | 0 | 0 | 0
[5 empty] | 2014-10-26 | 23時 | 0 | 0 | 0 | 0 | 0
[5 empty] | 2014-10-27 | 0時 | 0 | 0 | 0 | 0 | 0
[5 empty] | 2014-10-27 | 1時 | 0 | 0 | 0 | 0 | 0
[5 empty] | 2014-10-27 | 2時 | 0 | 0 | 0 | 0 | 0
[5 empty] | 2014-10-27 | 3時 | 0 | 0 | 0 | 0 | 0
[5 empty] | 2014-10-27 | 4時 | 0 | 0 | 0 | 0 | 0
[5 empty] | 2014-10-27 | 5時 | 6.0365 | 0 | 0 | 0 | 0.62623
[5 empty] | 2014-10-27 | 6時 | 1.6049 | 0 | 0 | 0 | 0
[5 empty] | 2014-10-27 | 7時 | 0.43359 | 0 | 0 | 0 | 0
[5 empty] | 2014-10-27 | 8時 | 0.0094373 | 0 | 0 | 0 | 0
[5 empty] | 2014-10-27 | 9時 | 0 | 0 | 0 | 0 | 0
[5 empty] | 2014-10-27 | 10時 | 0 | 0 | 0 | 0 | 0
[5 empty] | 2014-10-27 | 11時 | 0.0093448 | 0 | 0 | 0 | 0
[5 empty] | 2014-10-27 | 12時 | 0.0024932 | 0 | 0 | 0 | 0
[5 empty] | 2014-10-27 | 13時 | 0 | 0 | 0 | 0 | 0
[5 empty] | 2014-10-27 | 14時 | 0 | 0 | 0 | 0 | 0
[5 empty] | 2014-10-27 | 15時 | 0.0086501 | 0 | 0 | 0 | 0
[5 empty] | 2014-10-27 | 16時 | 0.0052523 | 0 | 0 | 0 | 0
[5 empty] | 2014-10-27 | 17時 | 0.008233 | 0 | 0 | 0 | 0
[5 empty] | 2014-10-27 | 18時 | 0.017439 | 0 | 0 | 0 | 0
[5 empty] | 2014-10-27 | 19時 | 0.0089999 | 0 | 0 | 0 | 0
[5 empty] | 2014-10-27 | 20時 | 0.021144 | 0 | 0 | 0 | 0
[5 empty] | 2014-10-27 | 21時 | 0.3212 | 0 | 0 | 0 | 0
[5 empty] | 2014-10-27 | 22時 | 0.63463 | 0 | 0 | 0 | 0
[5 empty] | 2014-10-27 | 23時 | 0 | 0 | 0 | 0 | 0
[5 empty] | 2014-10-28 | 0時 | 0 | 0 | 0 | 0 | 0
[5 empty] | 2014-10-28 | 1時 | 0 | 0 | 0 | 0 | 0
[5 empty] | 2014-10-28 | 2時 | 0 | 0 | 0 | 0 | 0
[5 empty] | 2014-10-28 | 3時 | 0 | 0 | 0 | 0 | 0
[5 empty] | 2014-10-28 | 4時 | 0 | 0 | 0 | 0 | 0
[5 empty] | 2014-10-28 | 5時 | 0 | 0 | 0 | 0 | 0
[5 empty] | 2014-10-28 | 6時 | 0 | 0 | 0 | 0 | 0
[5 empty] | 2014-10-28 | 7時 | 3.8993 | 0 | 0 | 0 | 0
[5 empty] | 2014-10-28 | 8時 | 0.017696 | 0 | 0 | 0 | 0
[5 empty] | 2014-10-28 | 9時 | 0.0047828 | 0 | 0 | 0 | 0
[5 empty] | 2014-10-28 | 10時 | 0.00086274 | 0 | 0 | 0 | 0
[5 empty] | 2014-10-28 | 11時 | 0 | 0 | 0 | 0 | 0
[5 empty] | 2014-10-28 | 12時 | 3.8342e-05 | 0 | 0 | 0 | 0
[5 empty] | 2014-10-28 | 13時 | 0 | 0 | 0 | 0 | 0
[5 empty] | 2014-10-28 | 14時 | 0 | 0 | 0 | 0 | 0
[5 empty] | 2014-10-28 | 15時 | 0.0031364 | 0 | 0 | 0 | 0
[5 empty] | 2014-10-28 | 16時 | 0.0040861 | 0 | 0 | 0 | 0
[5 empty] | 2014-10-28 | 17時 | 0.0070113 | 0 | 0 | 0 | 0
[5 empty] | 2014-10-28 | 18時 | 0.0047043 | 0 | 0 | 0 | 0
[5 empty] | 2014-10-28 | 19時 | 0.0081146 | 0 | 0 | 0 | 0
[5 empty] | 2014-10-28 | 20時 | 0.020559 | 0 | 0 | 0 | 0
[5 empty] | 2014-10-28 | 21時 | 0.028279 | 0 | 0 | 0 | 0
[5 empty] | 2014-10-28 | 22時 | 0 | 0 | 0 | 0 | 0
[5 empty] | 2014-10-28 | 23時 | 0 | 0 | 0 | 0 | 0
[5 empty] | 2014-10-29 | 0時 | 0 | 0 | 0 | 0 | 0
[5 empty] | 2014-10-29 | 1時 | 0 | 0 | 0 | 0 | 0
[5 empty] | 2014-10-29 | 2時 | 0 | 0 | 0 | 0 | 0
[5 empty] | 2014-10-29 | 3時 | 0 | 0 | 0 | 0 | 0
[5 empty] | 2014-10-29 | 4時 | 0 | 0 | 0 | 0 | 0
[5 empty] | 2014-10-29 | 5時 | 0 | 0 | 0 | 0 | 0
[5 empty] | 2014-10-29 | 6時 | 0 | 0 | 0 | 0 | 0
[5 empty] | 2014-10-29 | 7時 | 4.6941 | 0 | 0 | 0 | 0
[5 empty] | 2014-10-29 | 8時 | 0.4996 | 0 | 0 | 0 | 0
[5 empty] | 2014-10-29 | 9時 | 0.0096694 | 0 | 0 | 0 | 0
[5 empty] | 2014-10-29 | 10時 | 0.0045587 | 0 | 0 | 0 | 0
[5 empty] | 2014-10-29 | 11時 | 0.0039046 | 0 | 0 | 0 | 0
[5 empty] | 2014-10-29 | 12時 | 0.0050027 | 0 | 0 | 0 | 0
[5 empty] | 2014-10-29 | 13時 | 0 | 0 | 0 | 0 | 0
[5 empty] | 2014-10-29 | 14時 | 0 | 0 | 0 | 0 | 0
[5 empty] | 2014-10-29 | 15時 | 0.022662 | 0 | 0 | 0 | 0
[5 empty] | 2014-10-29 | 16時 | 0.032049 | 0 | 0 | 0 | 0
[5 empty] | 2014-10-29 | 17時 | 0.38507 | 0 | 0 | 0 | 0
[5 empty] | 2014-10-29 | 18時 | 0.010569 | 0 | 0 | 0 | 0
[5 empty] | 2014-10-29 | 19時 | 0.13581 | 0 | 0 | 0 | 0
[5 empty] | 2014-10-29 | 20時 | 0.15219 | 0 | 0 | 0 | 0
[5 empty] | 2014-10-29 | 21時 | 0.26121 | 0 | 0 | 0 | 0
[5 empty] | 2014-10-29 | 22時 | 0 | 0 | 0 | 0 | 0
[5 empty] | 2014-10-29 | 23時 | 0 | 0 | 0 | 0 | 0
[5 empty] | 2014-10-30 | 0時 | 0 | 0 | 0 | 0 | 0
[5 empty] | 2014-10-30 | 1時 | 0 | 0 | 0 | 0 | 0
[5 empty] | 2014-10-30 | 2時 | 0 | 0 | 0 | 0 | 0
[5 empty] | 2014-10-30 | 3時 | 0 | 0 | 0 | 0 | 0
[5 empty] | 2014-10-30 | 4時 | 0 | 0 | 0 | 0 | 0
[5 empty] | 2014-10-30 | 5時 | 3.1148 | 0 | 0 | 0 | 0
[5 empty] | 2014-10-30 | 6時 | 0.7641 | 0 | 0 | 0 | 0
[5 empty] | 2014-10-30 | 7時 | 0.49726 | 0 | 0 | 0 | 0
[5 empty] | 2014-10-30 | 8時 | 0.076665 | 0 | 0 | 0 | 0
[5 empty] | 2014-10-30 | 9時 | 0 | 0 | 0 | 0 | 0
[5 empty] | 2014-10-30 | 10時 | 0 | 0 | 0 | 0 | 0
[5 empty] | 2014-10-30 | 11時 | 0.0037197 | 0 | 0 | 0 | 0
[5 empty] | 2014-10-30 | 12時 | 0 | 0 | 0 | 0 | 0
[5 empty] | 2014-10-30 | 13時 | 0 | 0 | 0 | 0 | 0
[5 empty] | 2014-10-30 | 14時 | 0 | 0 | 0 | 0 | 0
[5 empty] | 2014-10-30 | 15時 | 0.0025364 | 0 | 0 | 0 | 0
[5 empty] | 2014-10-30 | 16時 | 0.0021868 | 0 | 0 | 0 | 0
[5 empty] | 2014-10-30 | 17時 | 0.0043058 | 0 | 0 | 0 | 0
[5 empty] | 2014-10-30 | 18時 | 0.0061178 | 0 | 0 | 0 | 0
[5 empty] | 2014-10-30 | 19時 | 0.0027286 | 0 | 0 | 0 | 0
[5 empty] | 2014-10-30 | 20時 | 0.0084441 | 0 | 0 | 0 | 0
[5 empty] | 2014-10-30 | 21時 | 0.016916 | 0 | 0 | 0 | 0
[5 empty] | 2014-10-30 | 22時 | 0.022254 | 0 | 0 | 0 | 0
[5 empty] | 2014-10-30 | 23時 | 0 | 0 | 0 | 0 | 0
[5 empty] | 2014-10-31 | 0時 | 0 | 0 | 0 | 0 | 0
[5 empty] | 2014-10-31 | 1時 | 0 | 0 | 0 | 0 | 0
[5 empty] | 2014-10-31 | 2時 | 0 | 0 | 0 | 0 | 0
[5 empty] | 2014-10-31 | 3時 | 0 | 0 | 0 | 0 | 0
[5 empty] | 2014-10-31 | 4時 | 0 | 0 | 0 | 0 | 0
[5 empty] | 2014-10-31 | 5時 | 3.3363 | 0 | 0 | 0 | 0
[5 empty] | 2014-10-31 | 6時 | 0.65178 | 0 | 0 | 0 | 0
[5 empty] | 2014-10-31 | 7時 | 0.023393 | 0 | 0 | 0 | 0
[5 empty] | 2014-10-31 | 8時 | 0.0039607 | 0 | 0 | 0 | 0
[5 empty] | 2014-10-31 | 9時 | 0 | 0 | 0 | 0 | 0
[5 empty] | 2014-10-31 | 10時 | 0 | 0 | 0 | 0 | 0
[5 empty] | 2014-10-31 | 11時 | 0.010225 | 0 | 0 | 0 | 0
[5 empty] | 2014-10-31 | 12時 | 0.0067564 | 0 | 0 | 0 | 0
[5 empty] | 2014-10-31 | 13時 | 0 | 0 | 0 | 0 | 0
[5 empty] | 2014-10-31 | 14時 | 0 | 0 | 0 | 0 | 0
[5 empty] | 2014-10-31 | 15時 | 0.087598 | 0 | 0 | 0 | 0
[5 empty] | 2014-10-31 | 16時 | 0.16393 | 0 | 0 | 0 | 0
[5 empty] | 2014-10-31 | 17時 | 0.64214 | 0 | 0 | 0 | 0
[5 empty] | 2014-10-31 | 18時 | 0.77214 | 0 | 0 | 0 | 0
[5 empty] | 2014-10-31 | 19時 | 0.18612 | 0 | 0 | 0 | 0
[5 empty] | 2014-10-31 | 20時 | 0.49023 | 0 | 0 | 0 | 0
[5 empty] | 2014-10-31 | 21時 | 0.77298 | 0 | 0 | 0 | 0
[5 empty] | 2014-10-31 | 22時 | 0.97976 | 0 | 0 | 0 | 0
[5 empty] | 2014-10-31 | 23時 | 0 | 0 | 0 | 0 | 0
[5 empty] | 2014-11-01 | 0時 | 0 | 0 | 0 | 0 | 0
[5 empty] | 2014-11-01 | 1時 | 0 | 0 | 0 | 0 | 0
[5 empty] | 2014-11-01 | 2時 | 0 | 0 | 0 | 0 | 0
[5 empty] | 2014-11-01 | 3時 | 0 | 0 | 0 | 0 | 0
[5 empty] | 2014-11-01 | 4時 | 0 | 0 | 0 | 0 | 0
[5 empty] | 2014-11-01 | 5時 | 6.0365 | 0 | 0 | 0 | 2.0654
[5 empty] | 2014-11-01 | 6時 | 2.4677 | 0 | 0 | 0 | 0
[5 empty] | 2014-11-01 | 7時 | 1.88 | 0 | 0 | 0 | 0
[5 empty] | 2014-11-01 | 8時 | 1.1895 | 0 | 0 | 0 | 0
[5 empty] | 2014-11-01 | 9時 | 0 | 0 | 0 | 0 | 0
[5 empty] | 2014-11-01 | 10時 | 0 | 0 | 0 | 0 | 0
[5 empty] | 2014-11-01 | 11時 | 0.33922 | 0 | 0 | 0 | 0
[5 empty] | 2014-11-01 | 12時 | 0.072142 | 0 | 0 | 0 | 0
[5 empty] | 2014-11-01 | 13時 | 0 | 0 | 0 | 0 | 0
[5 empty] | 2014-11-01 | 14時 | 0 | 0 | 0 | 0 | 0
[5 empty] | 2014-11-01 | 15時 | 0.65745 | 0 | 0 | 0 | 0
[5 empty] | 2014-11-01 | 16時 | 0.71092 | 0 | 0 | 0 | 0
[5 empty] | 2014-11-01 | 17時 | 1.6368 | 0 | 0 | 0 | 0
[5 empty] | 2014-11-01 | 18時 | 1.9043 | 0 | 0 | 0 | 0
[5 empty] | 2014-11-01 | 19時 | 1.027 | 0 | 0 | 0 | 0
[5 empty] | 2014-11-01 | 20時 | 1.3127 | 0 | 0 | 0 | 0
[5 empty] | 2014-11-01 | 21時 | 1.5638 | 0 | 0 | 0 | 0
[5 empty] | 2014-11-01 | 22時 | 1.752 | 0 | 0 | 0 | 0
[5 empty] | 2014-11-01 | 23時 | 0 | 0 | 0 | 0 | 0
[5 empty] | 2014-11-02 | 0時 | 0 | 0 | 0 | 0 | 0
[5 empty] | 2014-11-02 | 1時 | 0 | 0 | 0 | 0 | 0
[5 empty] | 2014-11-02 | 2時 | 0 | 0 | 0 | 0 | 0
[5 empty] | 2014-11-02 | 3時 | 0 | 0 | 0 | 0 | 0
[5 empty] | 2014-11-02 | 4時 | 0 | 0 | 0 | 0 | 0
[5 empty] | 2014-11-02 | 5時 | 6.0365 | 0 | 0 | 0 | 4.7403
[5 empty] | 2014-11-02 | 6時 | 2.6757 | 0 | 0 | 0 | 0
[5 empty] | 2014-11-02 | 7時 | 1.2059 | 0 | 0 | 0 | 0
[5 empty] | 2014-11-02 | 8時 | 0.10052 | 0 | 0 | 0 | 0
[5 empty] | 2014-11-02 | 9時 | 0 | 0 | 0 | 0 | 0
[5 empty] | 2014-11-02 | 10時 | 0 | 0 | 0 | 0 | 0
[5 empty] | 2014-11-02 | 11時 | 0.017768 | 0 | 0 | 0 | 0
[5 empty] | 2014-11-02 | 12時 | 0.0058877 | 0 | 0 | 0 | 0
[5 empty] | 2014-11-02 | 13時 | 0 | 0 | 0 | 0 | 0
[5 empty] | 2014-11-02 | 14時 | 0 | 0 | 0 | 0 | 0
[5 empty] | 2014-11-02 | 15時 | 0.012184 | 0 | 0 | 0 | 0
[5 empty] | 2014-11-02 | 16時 | 0.0079811 | 0 | 0 | 0 | 0
[5 empty] | 2014-11-02 | 17時 | 0.026652 | 0 | 0 | 0 | 0
[5 empty] | 2014-11-02 | 18時 | 0.47129 | 0 | 0 | 0 | 0
[5 empty] | 2014-11-02 | 19時 | 0.23637 | 0 | 0 | 0 | 0
[5 empty] | 2014-11-02 | 20時 | 0.61378 | 0 | 0 | 0 | 0
[5 empty] | 2014-11-02 | 21時 | 0.89268 | 0 | 0 | 0 | 0
[5 empty] | 2014-11-02 | 22時 | 1.1479 | 0 | 0 | 0 | 0
[5 empty] | 2014-11-02 | 23時 | 0 | 0 | 0 | 0 | 0
[5 empty] | 2014-11-03 | 0時 | 0 | 0 | 0 | 0 | 0
[5 empty] | 2014-11-03 | 1時 | 0 | 0 | 0 | 0 | 0
[5 empty] | 2014-11-03 | 2時 | 0 | 0 | 0 | 0 | 0
[5 empty] | 2014-11-03 | 3時 | 0 | 0 | 0 | 0 | 0
[5 empty] | 2014-11-03 | 4時 | 0 | 0 | 0 | 0 | 0
[5 empty] | 2014-11-03 | 5時 | 0 | 0 | 0 | 0 | 0
[5 empty] | 2014-11-03 | 6時 | 0 | 0 | 0 | 0 | 0
[5 empty] | 2014-11-03 | 7時 | 5.1093 | 0 | 0 | 0 | 0
[5 empty] | 2014-11-03 | 8時 | 0.14032 | 0 | 0 | 0 | 0
[5 empty] | 2014-11-03 | 9時 | 0.0073782 | 0 | 0 | 0 | 0
[5 empty] | 2014-11-03 | 10時 | 0.004088 | 0 | 0 | 0 | 0
[5 empty] | 2014-11-03 | 11時 | 0.0025806 | 0 | 0 | 0 | 0
[5 empty] | 2014-11-03 | 12時 | 0.002074 | 0 | 0 | 0 | 0
[5 empty] | 2014-11-03 | 13時 | 0 | 0 | 0 | 0 | 0
[5 empty] | 2014-11-03 | 14時 | 0 | 0 | 0 | 0 | 0
[5 empty] | 2014-11-03 | 15時 | 0.0063345 | 0 | 0 | 0 | 0
[5 empty] | 2014-11-03 | 16時 | 0.0066564 | 0 | 0 | 0 | 0
[5 empty] | 2014-11-03 | 17時 | 0.007946 | 0 | 0 | 0 | 0
[5 empty] | 2014-11-03 | 18時 | 0.0045147 | 0 | 0 | 0 | 0
[5 empty] | 2014-11-03 | 19時 | 0.014737 | 0 | 0 | 0 | 0
[5 empty] | 2014-11-03 | 20時 | 0.020627 | 0 | 0 | 0 | 0
[5 empty] | 2014-11-03 | 21時 | 0.07827 | 0 | 0 | 0 | 0
[5 empty] | 2014-11-03 | 22時 | 0 | 0 | 0 | 0 | 0
[5 empty] | 2014-11-03 | 23時 | 0 | 0 | 0 | 0 | 0
[5 empty] | 2014-11-04 | 0時 | 0 | 0 | 0 | 0 | 0
[5 empty] | 2014-11-04 | 1時 | 0 | 0 | 0 | 0 | 0
[5 empty] | 2014-11-04 | 2時 | 0 | 0 | 0 | 0 | 0
[5 empty] | 2014-11-04 | 3時 | 0 | 0 | 0 | 0 | 0
[5 empty] | 2014-11-04 | 4時 | 0 | 0 | 0 | 0 | 0
[5 empty] | 2014-11-04 | 5時 | 0 | 0 | 0 | 0 | 0
[5 empty] | 2014-11-04 | 6時 | 0 | 0 | 0 | 0 | 0
[5 empty] | 2014-11-04 | 7時 | 3.9216 | 0 | 0 | 0 | 0
[5 empty] | 2014-11-04 | 8時 | 1.0319 | 0 | 0 | 0 | 0
[5 empty] | 2014-11-04 | 9時 | 0.48882 | 0 | 0 | 0 | 0
[5 empty] | 2014-11-04 | 10時 | 0.2137 | 0 | 0 | 0 | 0
[5 empty] | 2014-11-04 | 11時 | 0.67237 | 0 | 0 | 0 | 0
[5 empty] | 2014-11-04 | 12時 | 0.39716 | 0 | 0 | 0 | 0
[5 empty] | 2014-11-04 | 13時 | 0 | 0 | 0 | 0 | 0
[5 empty] | 2014-11-04 | 14時 | 0 | 0 | 0 | 0 | 0
[5 empty] | 2014-11-04 | 15時 | 1.1255 | 0 | 0 | 0 | 0
[5 empty] | 2014-11-04 | 16時 | 1.6421 | 0 | 0 | 0 | 0
[5 empty] | 2014-11-04 | 17時 | 1.8591 | 0 | 0 | 0 | 0
[5 empty] | 2014-11-04 | 18時 | 0.972 | 0 | 0 | 0 | 0
[5 empty] | 2014-11-04 | 19時 | 1.1649 | 0 | 0 | 0 | 0
[5 empty] | 2014-11-04 | 20時 | 1.2209 | 0 | 0 | 0 | 0
[5 empty] | 2014-11-04 | 21時 | 1.4202 | 0 | 0 | 0 | 0
[5 empty] | 2014-11-04 | 22時 | 0 | 0 | 0 | 0 | 0
[5 empty] | 2014-11-04 | 23時 | 0 | 0 | 0 | 0 | 0
[5 empty] | 2014-11-05 | 0時 | 0 | 0 | 0 | 0 | 0
[5 empty] | 2014-11-05 | 1時 | 0 | 0 | 0 | 0 | 0
[5 empty] | 2014-11-05 | 2時 | 0 | 0 | 0 | 0 | 0
[5 empty] | 2014-11-05 | 3時 | 0 | 0 | 0 | 0 | 0
[5 empty] | 2014-11-05 | 4時 | 0 | 0 | 0 | 0 | 0
[5 empty] | 2014-11-05 | 5時 | 0 | 0 | 0 | 0 | 0
[5 empty] | 2014-11-05 | 6時 | 0 | 0 | 0 | 0 | 0
[5 empty] | 2014-11-05 | 7時 | 6.0365 | 0 | 0 | 0 | 0.70623
[5 empty] | 2014-11-05 | 8時 | 0.37722 | 0 | 0 | 0 | 0
[5 empty] | 2014-11-05 | 9時 | 0.010494 | 0 | 0 | 0 | 0
[5 empty] | 2014-11-05 | 10時 | 0.0087218 | 0 | 0 | 0 | 0
[5 empty] | 2014-11-05 | 11時 | 0.012148 | 0 | 0 | 0 | 0
[5 empty] | 2014-11-05 | 12時 | 0.010888 | 0 | 0 | 0 | 0
[5 empty] | 2014-11-05 | 13時 | 0 | 0 | 0 | 0 | 0
[5 empty] | 2014-11-05 | 14時 | 0 | 0 | 0 | 0 | 0
[5 empty] | 2014-11-05 | 15時 | 0.76 | 0 | 0 | 0 | 0
[5 empty] | 2014-11-05 | 16時 | 1.7774 | 0 | 0 | 0 | 0
[5 empty] | 2014-11-05 | 17時 | 2.1176 | 0 | 0 | 0 | 0
[5 empty] | 2014-11-05 | 18時 | 1.1445 | 0 | 0 | 0 | 0
[5 empty] | 2014-11-05 | 19時 | 1.351 | 0 | 0 | 0 | 0
[5 empty] | 2014-11-05 | 20時 | 1.4013 | 0 | 0 | 0 | 0
[5 empty] | 2014-11-05 | 21時 | 1.5499 | 0 | 0 | 0 | 0
[5 empty] | 2014-11-05 | 22時 | 0 | 0 | 0 | 0 | 0
[5 empty] | 2014-11-05 | 23時 | 0 | 0 | 0 | 0 | 0
[5 empty] | 2014-11-06 | 0時 | 0 | 0 | 0 | 0 | 0
[5 empty] | 2014-11-06 | 1時 | 0 | 0 | 0 | 0 | 0
[5 empty] | 2014-11-06 | 2時 | 0 | 0 | 0 | 0 | 0
[5 empty] | 2014-11-06 | 3時 | 0 | 0 | 0 | 0 | 0
[5 empty] | 2014-11-06 | 4時 | 0 | 0 | 0 | 0 | 0
[5 empty] | 2014-11-06 | 5時 | 6.0365 | 0 | 0 | 0 | 5.3804
[5 empty] | 2014-11-06 | 6時 | 2.4938 | 0 | 0 | 0 | 0
[5 empty] | 2014-11-06 | 7時 | 1.1315 | 0 | 0 | 0 | 0
[5 empty] | 2014-11-06 | 8時 | 0.1069 | 0 | 0 | 0 | 0
[5 empty] | 2014-11-06 | 9時 | 0 | 0 | 0 | 0 | 0
[5 empty] | 2014-11-06 | 10時 | 0 | 0 | 0 | 0 | 0
[5 empty] | 2014-11-06 | 11時 | 0.024445 | 0 | 0 | 0 | 0
[5 empty] | 2014-11-06 | 12時 | 0.0098753 | 0 | 0 | 0 | 0
[5 empty] | 2014-11-06 | 13時 | 0 | 0 | 0 | 0 | 0
[5 empty] | 2014-11-06 | 14時 | 0 | 0 | 0 | 0 | 0
[5 empty] | 2014-11-06 | 15時 | 0.021799 | 0 | 0 | 0 | 0
[5 empty] | 2014-11-06 | 16時 | 0.029716 | 0 | 0 | 0 | 0
[5 empty] | 2014-11-06 | 17時 | 1.2077 | 0 | 0 | 0 | 0
[5 empty] | 2014-11-06 | 18時 | 1.7595 | 0 | 0 | 0 | 0
[5 empty] | 2014-11-06 | 19時 | 0.94187 | 0 | 0 | 0 | 0
[5 empty] | 2014-11-06 | 20時 | 1.3028 | 0 | 0 | 0 | 0
[5 empty] | 2014-11-06 | 21時 | 1.6045 | 0 | 0 | 0 | 0
[5 empty] | 2014-11-06 | 22時 | 1.8556 | 0 | 0 | 0 | 0
[5 empty] | 2014-11-06 | 23時 | 0 | 0 | 0 | 0 | 0
[5 empty] | 2014-11-07 | 0時 | 0 | 0 | 0 | 0 | 0
[5 empty] | 2014-11-07 | 1時 | 0 | 0 | 0 | 0 | 0
[5 empty] | 2014-11-07 | 2時 | 0 | 0 | 0 | 0 | 0
[5 empty] | 2014-11-07 | 3時 | 0 | 0 | 0 | 0 | 0
[5 empty] | 2014-11-07 | 4時 | 0 | 0 | 0 | 0 | 0
[5 empty] | 2014-11-07 | 5時 | 6.0365 | 0 | 0 | 0 | 6.4408
[5 empty] | 2014-11-07 | 6時 | 2.9089 | 0 | 0 | 0 | 0
[5 empty] | 2014-11-07 | 7時 | 1.6811 | 0 | 0 | 0 | 0
[5 empty] | 2014-11-07 | 8時 | 0.60315 | 0 | 0 | 0 | 0
[5 empty] | 2014-11-07 | 9時 | 0 | 0 | 0 | 0 | 0
[5 empty] | 2014-11-07 | 10時 | 0 | 0 | 0 | 0 | 0
[5 empty] | 2014-11-07 | 11時 | 0.032657 | 0 | 0 | 0 | 0
[5 empty] | 2014-11-07 | 12時 | 0.010296 | 0 | 0 | 0 | 0
[5 empty] | 2014-11-07 | 13時 | 0 | 0 | 0 | 0 | 0
[5 empty] | 2014-11-07 | 14時 | 0 | 0 | 0 | 0 | 0
[5 empty] | 2014-11-07 | 15時 | 0.023458 | 0 | 0 | 0 | 0
[5 empty] | 2014-11-07 | 16時 | 0.025086 | 0 | 0 | 0 | 0
[5 empty] | 2014-11-07 | 17時 | 0.75475 | 0 | 0 | 0 | 0
[5 empty] | 2014-11-07 | 18時 | 1.1713 | 0 | 0 | 0 | 0
[5 empty] | 2014-11-07 | 19時 | 0.5589 | 0 | 0 | 0 | 0
[5 empty] | 2014-11-07 | 20時 | 0.76477 | 0 | 0 | 0 | 0
[5 empty] | 2014-11-07 | 21時 | 0.98151 | 0 | 0 | 0 | 0
[5 empty] | 2014-11-07 | 22時 | 1.1248 | 0 | 0 | 0 | 0
[5 empty] | 2014-11-07 | 23時 | 0 | 0 | 0 | 0 | 0
[5 empty] | 2014-11-08 | 0時 | 0 | 0 | 0 | 0 | 0
[5 empty] | 2014-11-08 | 1時 | 0 | 0 | 0 | 0 | 0
[5 empty] | 2014-11-08 | 2時 | 0 | 0 | 0 | 0 | 0
[5 empty] | 2014-11-08 | 3時 | 0 | 0 | 0 | 0 | 0
[5 empty] | 2014-11-08 | 4時 | 0 | 0 | 0 | 0 | 0
[5 empty] | 2014-11-08 | 5時 | 5.4528 | 0 | 0 | 0 | 0
[5 empty] | 2014-11-08 | 6時 | 1.779 | 0 | 0 | 0 | 0
[5 empty] | 2014-11-08 | 7時 | 1.3268 | 0 | 0 | 0 | 0
[5 empty] | 2014-11-08 | 8時 | 0.8539 | 0 | 0 | 0 | 0
[5 empty] | 2014-11-08 | 9時 | 0 | 0 | 0 | 0 | 0
[5 empty] | 2014-11-08 | 10時 | 0 | 0 | 0 | 0 | 0
[5 empty] | 2014-11-08 | 11時 | 1.6681 | 0 | 0 | 0 | 0
[5 empty] | 2014-11-08 | 12時 | 0.5334 | 0 | 0 | 0 | 0
[5 empty] | 2014-11-08 | 13時 | 0 | 0 | 0 | 0 | 0
[5 empty] | 2014-11-08 | 14時 | 0 | 0 | 0 | 0 | 0
[5 empty] | 2014-11-08 | 15時 | 1.6528 | 0 | 0 | 0 | 0
[5 empty] | 2014-11-08 | 16時 | 0.74814 | 0 | 0 | 0 | 0
[5 empty] | 2014-11-08 | 17時 | 1.0043 | 0 | 0 | 0 | 0
[5 empty] | 2014-11-08 | 18時 | 0.88321 | 0 | 0 | 0 | 0
[5 empty] | 2014-11-08 | 19時 | 0.31327 | 0 | 0 | 0 | 0
[5 empty] | 2014-11-08 | 20時 | 0.47547 | 0 | 0 | 0 | 0
[5 empty] | 2014-11-08 | 21時 | 0.5905 | 0 | 0 | 0 | 0
[5 empty] | 2014-11-08 | 22時 | 0.6564 | 0 | 0 | 0 | 0
[5 empty] | 2014-11-08 | 23時 | 0 | 0 | 0 | 0 | 0
[5 empty] | 2014-11-09 | 0時 | 0 | 0 | 0 | 0 | 0
[5 empty] | 2014-11-09 | 1時 | 0 | 0 | 0 | 0 | 0
[5 empty] | 2014-11-09 | 2時 | 0 | 0 | 0 | 0 | 0
[5 empty] | 2014-11-09 | 3時 | 0 | 0 | 0 | 0 | 0
[5 empty] | 2014-11-09 | 4時 | 0 | 0 | 0 | 0 | 0
[5 empty] | 2014-11-09 | 5時 | 4.0986 | 0 | 0 | 0 | 0
[5 empty] | 2014-11-09 | 6時 | 0.82393 | 0 | 0 | 0 | 0
[5 empty] | 2014-11-09 | 7時 | 0.010904 | 0 | 0 | 0 | 0
[5 empty] | 2014-11-09 | 8時 | 0.005957 | 0 | 0 | 0 | 0
[5 empty] | 2014-11-09 | 9時 | 0 | 0 | 0 | 0 | 0
[5 empty] | 2014-11-09 | 10時 | 0 | 0 | 0 | 0 | 0
[5 empty] | 2014-11-09 | 11時 | 0.010961 | 0 | 0 | 0 | 0
[5 empty] | 2014-11-09 | 12時 | 0.003847 | 0 | 0 | 0 | 0
[5 empty] | 2014-11-09 | 13時 | 0 | 0 | 0 | 0 | 0
[5 empty] | 2014-11-09 | 14時 | 0 | 0 | 0 | 0 | 0
[5 empty] | 2014-11-09 | 15時 | 0.0145 | 0 | 0 | 0 | 0
[5 empty] | 2014-11-09 | 16時 | 0.010088 | 0 | 0 | 0 | 0
[5 empty] | 2014-11-09 | 17時 | 0.035717 | 0 | 0 | 0 | 0
[5 empty] | 2014-11-09 | 18時 | 0.7873 | 0 | 0 | 0 | 0
[5 empty] | 2014-11-09 | 19時 | 0.48517 | 0 | 0 | 0 | 0
[5 empty] | 2014-11-09 | 20時 | 0.89899 | 0 | 0 | 0 | 0
[5 empty] | 2014-11-09 | 21時 | 1.2264 | 0 | 0 | 0 | 0
[5 empty] | 2014-11-09 | 22時 | 1.4898 | 0 | 0 | 0 | 0
[5 empty] | 2014-11-09 | 23時 | 0 | 0 | 0 | 0 | 0
[5 empty] | 2014-11-10 | 0時 | 0 | 0 | 0 | 0 | 0
[5 empty] | 2014-11-10 | 1時 | 0 | 0 | 0 | 0 | 0
[5 empty] | 2014-11-10 | 2時 | 0 | 0 | 0 | 0 | 0
[5 empty] | 2014-11-10 | 3時 | 0 | 0 | 0 | 0 | 0
[5 empty] | 2014-11-10 | 4時 | 0 | 0 | 0 | 0 | 0
[5 empty] | 2014-11-10 | 5時 | 6.0365 | 0 | 0 | 0 | 2.689
[5 empty] | 2014-11-10 | 6時 | 2.7446 | 0 | 0 | 0 | 0
[5 empty] | 2014-11-10 | 7時 | 2.4508 | 0 | 0 | 0 | 0
[5 empty] | 2014-11-10 | 8時 | 2.1923 | 0 | 0 | 0 | 0
[5 empty] | 2014-11-10 | 9時 | 0 | 0 | 0 | 0 | 0
[5 empty] | 2014-11-10 | 10時 | 0 | 0 | 0 | 0 | 0
[5 empty] | 2014-11-10 | 11時 | 3.2088 | 0 | 0 | 0 | 0
[5 empty] | 2014-11-10 | 12時 | 0.020327 | 0 | 0 | 0 | 0
[5 empty] | 2014-11-10 | 13時 | 0 | 0 | 0 | 0 | 0
[5 empty] | 2014-11-10 | 14時 | 0 | 0 | 0 | 0 | 0
[5 empty] | 2014-11-10 | 15時 | 1.6024 | 0 | 0 | 0 | 0
[5 empty] | 2014-11-10 | 16時 | 1.1251 | 0 | 0 | 0 | 0
[5 empty] | 2014-11-10 | 17時 | 1.8814 | 0 | 0 | 0 | 0
[5 empty] | 2014-11-10 | 18時 | 1.9042 | 0 | 0 | 0 | 0
[5 empty] | 2014-11-10 | 19時 | 0.99428 | 0 | 0 | 0 | 0
[5 empty] | 2014-11-10 | 20時 | 1.1773 | 0 | 0 | 0 | 0
[5 empty] | 2014-11-10 | 21時 | 1.3289 | 0 | 0 | 0 | 0
[5 empty] | 2014-11-10 | 22時 | 1.4412 | 0 | 0 | 0 | 0
[5 empty] | 2014-11-10 | 23時 | 0 | 0 | 0 | 0 | 0
[5 empty] | 2014-11-11 | 0時 | 0 | 0 | 0 | 0 | 0
[5 empty] | 2014-11-11 | 1時 | 0 | 0 | 0 | 0 | 0
[5 empty] | 2014-11-11 | 2時 | 0 | 0 | 0 | 0 | 0
[5 empty] | 2014-11-11 | 3時 | 0 | 0 | 0 | 0 | 0
[5 empty] | 2014-11-11 | 4時 | 0 | 0 | 0 | 0 | 0
[5 empty] | 2014-11-11 | 5時 | 0 | 0 | 0 | 0 | 0
[5 empty] | 2014-11-11 | 6時 | 0 | 0 | 0 | 0 | 0
[5 empty] | 2014-11-11 | 7時 | 6.0365 | 0 | 0 | 0 | 1.3197
[5 empty] | 2014-11-11 | 8時 | 1.8802 | 0 | 0 | 0 | 0
[5 empty] | 2014-11-11 | 9時 | 0.011494 | 0 | 0 | 0 | 0
[5 empty] | 2014-11-11 | 10時 | 0.0086132 | 0 | 0 | 0 | 0
[5 empty] | 2014-11-11 | 11時 | 0.015647 | 0 | 0 | 0 | 0
[5 empty] | 2014-11-11 | 12時 | 0.023268 | 0 | 0 | 0 | 0
[5 empty] | 2014-11-11 | 13時 | 0 | 0 | 0 | 0 | 0
[5 empty] | 2014-11-11 | 14時 | 0 | 0 | 0 | 0 | 0
[5 empty] | 2014-11-11 | 15時 | 1.1973 | 0 | 0 | 0 | 0
[5 empty] | 2014-11-11 | 16時 | 1.8415 | 0 | 0 | 0 | 0
[5 empty] | 2014-11-11 | 17時 | 2.1818 | 0 | 0 | 0 | 0
[5 empty] | 2014-11-11 | 18時 | 1.3212 | 0 | 0 | 0 | 0
[5 empty] | 2014-11-11 | 19時 | 1.5407 | 0 | 0 | 0 | 0
[5 empty] | 2014-11-11 | 20時 | 1.6972 | 0 | 0 | 0 | 0
[5 empty] | 2014-11-11 | 21時 | 1.9353 | 0 | 0 | 0 | 0
[5 empty] | 2014-11-11 | 22時 | 0 | 0 | 0 | 0 | 0
[5 empty] | 2014-11-11 | 23時 | 0 | 0 | 0 | 0 | 0
[5 empty] | 2014-11-12 | 0時 | 0 | 0 | 0 | 0 | 0
[5 empty] | 2014-11-12 | 1時 | 0 | 0 | 0 | 0 | 0
[5 empty] | 2014-11-12 | 2時 | 0 | 0 | 0 | 0 | 0
[5 empty] | 2014-11-12 | 3時 | 0 | 0 | 0 | 0 | 0
[5 empty] | 2014-11-12 | 4時 | 0 | 0 | 0 | 0 | 0
[5 empty] | 2014-11-12 | 5時 | 0 | 0 | 0 | 0 | 0
[5 empty] | 2014-11-12 | 6時 | 0 | 0 | 0 | 0 | 0
[5 empty] | 2014-11-12 | 7時 | 6.0365 | 0 | 0 | 0 | 1.0593
[5 empty] | 2014-11-12 | 8時 | 1.8211 | 0 | 0 | 0 | 0
[5 empty] | 2014-11-12 | 9時 | 1.2799 | 0 | 0 | 0 | 0
[5 empty] | 2014-11-12 | 10時 | 0.89995 | 0 | 0 | 0 | 0
[5 empty] | 2014-11-12 | 11時 | 1.1018 | 0 | 0 | 0 | 0
[5 empty] | 2014-11-12 | 12時 | 1.1394 | 0 | 0 | 0 | 0
[5 empty] | 2014-11-12 | 13時 | 0 | 0 | 0 | 0 | 0
[5 empty] | 2014-11-12 | 14時 | 0 | 0 | 0 | 0 | 0
[5 empty] | 2014-11-12 | 15時 | 3.0427 | 0 | 0 | 0 | 0
[5 empty] | 2014-11-12 | 16時 | 2.5015 | 0 | 0 | 0 | 0
[5 empty] | 2014-11-12 | 17時 | 2.4856 | 0 | 0 | 0 | 0
[5 empty] | 2014-11-12 | 18時 | 1.4167 | 0 | 0 | 0 | 0
[5 empty] | 2014-11-12 | 19時 | 1.5073 | 0 | 0 | 0 | 0
[5 empty] | 2014-11-12 | 20時 | 1.52 | 0 | 0 | 0 | 0
[5 empty] | 2014-11-12 | 21時 | 1.6334 | 0 | 0 | 0 | 0
[5 empty] | 2014-11-12 | 22時 | 0 | 0 | 0 | 0 | 0
[5 empty] | 2014-11-12 | 23時 | 0 | 0 | 0 | 0 | 0
[5 empty] | 2014-11-13 | 0時 | 0 | 0 | 0 | 0 | 0
[5 empty] | 2014-11-13 | 1時 | 0 | 0 | 0 | 0 | 0
[5 empty] | 2014-11-13 | 2時 | 0 | 0 | 0 | 0 | 0
[5 empty] | 2014-11-13 | 3時 | 0 | 0 | 0 | 0 | 0
[5 empty] | 2014-11-13 | 4時 | 0 | 0 | 0 | 0 | 0
[5 empty] | 2014-11-13 | 5時 | 6.0365 | 0 | 0 | 0 | 3.5071
[5 empty] | 2014-11-13 | 6時 | 2.731 | 0 | 0 | 0 | 0
[5 empty] | 2014-11-13 | 7時 | 2.1547 | 0 | 0 | 0 | 0
[5 empty] | 2014-11-13 | 8時 | 0.75537 | 0 | 0 | 0 | 0
[5 empty] | 2014-11-13 | 9時 | 0 | 0 | 0 | 0 | 0
[5 empty] | 2014-11-13 | 10時 | 0 | 0 | 0 | 0 | 0
[5 empty] | 2014-11-13 | 11時 | 2.7203 | 0 | 0 | 0 | 0
[5 empty] | 2014-11-13 | 12時 | 1.4149 | 0 | 0 | 0 | 0
[5 empty] | 2014-11-13 | 13時 | 0 | 0 | 0 | 0 | 0
[5 empty] | 2014-11-13 | 14時 | 0 | 0 | 0 | 0 | 0
[5 empty] | 2014-11-13 | 15時 | 3.1669 | 0 | 0 | 0 | 0
[5 empty] | 2014-11-13 | 16時 | 1.7948 | 0 | 0 | 0 | 0
[5 empty] | 2014-11-13 | 17時 | 2.5807 | 0 | 0 | 0 | 0
[5 empty] | 2014-11-13 | 18時 | 2.5939 | 0 | 0 | 0 | 0
[5 empty] | 2014-11-13 | 19時 | 1.5489 | 0 | 0 | 0 | 0
[5 empty] | 2014-11-13 | 20時 | 1.7106 | 0 | 0 | 0 | 0
[5 empty] | 2014-11-13 | 21時 | 1.842 | 0 | 0 | 0 | 0
[5 empty] | 2014-11-13 | 22時 | 1.941 | 0 | 0 | 0 | 0
[5 empty] | 2014-11-13 | 23時 | 0 | 0 | 0 | 0 | 0
[5 empty] | 2014-11-14 | 0時 | 0 | 0 | 0 | 0 | 0
[5 empty] | 2014-11-14 | 1時 | 0 | 0 | 0 | 0 | 0
[5 empty] | 2014-11-14 | 2時 | 0 | 0 | 0 | 0 | 0
[5 empty] | 2014-11-14 | 3時 | 0 | 0 | 0 | 0 | 0
[5 empty] | 2014-11-14 | 4時 | 0 | 0 | 0 | 0 | 0
[5 empty] | 2014-11-14 | 5時 | 6.0365 | 0 | 0 | 0 | 3.9735
[5 empty] | 2014-11-14 | 6時 | 2.9141 | 0 | 0 | 0 | 0
[5 empty] | 2014-11-14 | 7時 | 2.4611 | 0 | 0 | 0 | 0
[5 empty] | 2014-11-14 | 8時 | 1.6942 | 0 | 0 | 0 | 0
[5 empty] | 2014-11-14 | 9時 | 0 | 0 | 0 | 0 | 0
[5 empty] | 2014-11-14 | 10時 | 0 | 0 | 0 | 0 | 0
[5 empty] | 2014-11-14 | 11時 | 0.79275 | 0 | 0 | 0 | 0
[5 empty] | 2014-11-14 | 12時 | 0.019749 | 0 | 0 | 0 | 0
[5 empty] | 2014-11-14 | 13時 | 0 | 0 | 0 | 0 | 0
[5 empty] | 2014-11-14 | 14時 | 0 | 0 | 0 | 0 | 0
[5 empty] | 2014-11-14 | 15時 | 2.0664 | 0 | 0 | 0 | 0
[5 empty] | 2014-11-14 | 16時 | 1.4784 | 0 | 0 | 0 | 0
[5 empty] | 2014-11-14 | 17時 | 2.4782 | 0 | 0 | 0 | 0
[5 empty] | 2014-11-14 | 18時 | 2.565 | 0 | 0 | 0 | 0
[5 empty] | 2014-11-14 | 19時 | 1.4486 | 0 | 0 | 0 | 0
[5 empty] | 2014-11-14 | 20時 | 1.645 | 0 | 0 | 0 | 0
[5 empty] | 2014-11-14 | 21時 | 1.7764 | 0 | 0 | 0 | 0
[5 empty] | 2014-11-14 | 22時 | 1.9184 | 0 | 0 | 0 | 0
[5 empty] | 2014-11-14 | 23時 | 0 | 0 | 0 | 0 | 0
[5 empty] | 2014-11-15 | 0時 | 0 | 0 | 0 | 0 | 0
[5 empty] | 2014-11-15 | 1時 | 0 | 0 | 0 | 0 | 0
[5 empty] | 2014-11-15 | 2時 | 0 | 0 | 0 | 0 | 0
[5 empty] | 2014-11-15 | 3時 | 0 | 0 | 0 | 0 | 0
[5 empty] | 2014-11-15 | 4時 | 0 | 0 | 0 | 0 | 0
[5 empty] | 2014-11-15 | 5時 | 6.0365 | 0 | 0 | 0 | 4.4582
[5 empty] | 2014-11-15 | 6時 | 2.7713 | 0 | 0 | 0 | 0
[5 empty] | 2014-11-15 | 7時 | 1.422 | 0 | 0 | 0 | 0
[5 empty] | 2014-11-15 | 8時 | 1.3752 | 0 | 0 | 0 | 0
[5 empty] | 2014-11-15 | 9時 | 0 | 0 | 0 | 0 | 0
[5 empty] | 2014-11-15 | 10時 | 0 | 0 | 0 | 0 | 0
[5 empty] | 2014-11-15 | 11時 | 0.55911 | 0 | 0 | 0 | 0
[5 empty] | 2014-11-15 | 12時 | 0.014458 | 0 | 0 | 0 | 0
[5 empty] | 2014-11-15 | 13時 | 0 | 0 | 0 | 0 | 0
[5 empty] | 2014-11-15 | 14時 | 0 | 0 | 0 | 0 | 0
[5 empty] | 2014-11-15 | 15時 | 0.75193 | 0 | 0 | 0 | 0
[5 empty] | 2014-11-15 | 16時 | 0.994 | 0 | 0 | 0 | 0
[5 empty] | 2014-11-15 | 17時 | 2.1124 | 0 | 0 | 0 | 0
[5 empty] | 2014-11-15 | 18時 | 2.3185 | 0 | 0 | 0 | 0
[5 empty] | 2014-11-15 | 19時 | 1.2237 | 0 | 0 | 0 | 0
[5 empty] | 2014-11-15 | 20時 | 1.4219 | 0 | 0 | 0 | 0
[5 empty] | 2014-11-15 | 21時 | 1.5602 | 0 | 0 | 0 | 0
[5 empty] | 2014-11-15 | 22時 | 1.6506 | 0 | 0 | 0 | 0
[5 empty] | 2014-11-15 | 23時 | 0 | 0 | 0 | 0 | 0
[5 empty] | 2014-11-16 | 0時 | 0 | 0 | 0 | 0 | 0
[5 empty] | 2014-11-16 | 1時 | 0 | 0 | 0 | 0 | 0
[5 empty] | 2014-11-16 | 2時 | 0 | 0 | 0 | 0 | 0
[5 empty] | 2014-11-16 | 3時 | 0 | 0 | 0 | 0 | 0
[5 empty] | 2014-11-16 | 4時 | 0 | 0 | 0 | 0 | 0
[5 empty] | 2014-11-16 | 5時 | 6.0365 | 0 | 0 | 0 | 2.3857
[5 empty] | 2014-11-16 | 6時 | 2.5281 | 0 | 0 | 0 | 0
[5 empty] | 2014-11-16 | 7時 | 1.6477 | 0 | 0 | 0 | 0
[5 empty] | 2014-11-16 | 8時 | 0.31168 | 0 | 0 | 0 | 0
[5 empty] | 2014-11-16 | 9時 | 0 | 0 | 0 | 0 | 0
[5 empty] | 2014-11-16 | 10時 | 0 | 0 | 0 | 0 | 0
[5 empty] | 2014-11-16 | 11時 | 0.03714 | 0 | 0 | 0 | 0
[5 empty] | 2014-11-16 | 12時 | 0.011745 | 0 | 0 | 0 | 0
[5 empty] | 2014-11-16 | 13時 | 0 | 0 | 0 | 0 | 0
[5 empty] | 2014-11-16 | 14時 | 0 | 0 | 0 | 0 | 0
[5 empty] | 2014-11-16 | 15時 | 0.038092 | 0 | 0 | 0 | 0
[5 empty] | 2014-11-16 | 16時 | 0.33216 | 0 | 0 | 0 | 0
[5 empty] | 2014-11-16 | 17時 | 1.9213 | 0 | 0 | 0 | 0
[5 empty] | 2014-11-16 | 18時 | 2.3244 | 0 | 0 | 0 | 0
[5 empty] | 2014-11-16 | 19時 | 1.3183 | 0 | 0 | 0 | 0
[5 empty] | 2014-11-16 | 20時 | 1.6581 | 0 | 0 | 0 | 0
[5 empty] | 2014-11-16 | 21時 | 1.9079 | 0 | 0 | 0 | 0
[5 empty] | 2014-11-16 | 22時 | 2.1715 | 0 | 0 | 0 | 0
[5 empty] | 2014-11-16 | 23時 | 0 | 0 | 0 | 0 | 0
[5 empty] | 2014-11-17 | 0時 | 0 | 0 | 0 | 0 | 0
[5 empty] | 2014-11-17 | 1時 | 0 | 0 | 0 | 0 | 0
[5 empty] | 2014-11-17 | 2時 | 0 | 0 | 0 | 0 | 0
[5 empty] | 2014-11-17 | 3時 | 0 | 0 | 0 | 0 | 0
[5 empty] | 2014-11-17 | 4時 | 0 | 0 | 0 | 0 | 0
[5 empty] | 2014-11-17 | 5時 | 6.0365 | 0 | 0 | 0 | 7.0573
[5 empty] | 2014-11-17 | 6時 | 3.4244 | 0 | 0 | 0 | 0
[5 empty] | 2014-11-17 | 7時 | 2.7907 | 0 | 0 | 0 | 0
[5 empty] | 2014-11-17 | 8時 | 2.6264 | 0 | 0 | 0 | 0
[5 empty] | 2014-11-17 | 9時 | 0 | 0 | 0 | 0 | 0
[5 empty] | 2014-11-17 | 10時 | 0 | 0 | 0 | 0 | 0
[5 empty] | 2014-11-17 | 11時 | 5.8183 | 0 | 0 | 0 | 0
[5 empty] | 2014-11-17 | 12時 | 2.8864 | 0 | 0 | 0 | 0
[5 empty] | 2014-11-17 | 13時 | 0 | 0 | 0 | 0 | 0
[5 empty] | 2014-11-17 | 14時 | 0 | 0 | 0 | 0 | 0
[5 empty] | 2014-11-17 | 15時 | 5.2465 | 0 | 0 | 0 | 0
[5 empty] | 2014-11-17 | 16時 | 2.7088 | 0 | 0 | 0 | 0
[5 empty] | 2014-11-17 | 17時 | 3.409 | 0 | 0 | 0 | 0
[5 empty] | 2014-11-17 | 18時 | 3.3648 | 0 | 0 | 0 | 0
[5 empty] | 2014-11-17 | 19時 | 2.0582 | 0 | 0 | 0 | 0
[5 empty] | 2014-11-17 | 20時 | 2.145 | 0 | 0 | 0 | 0
[5 empty] | 2014-11-17 | 21時 | 2.2013 | 0 | 0 | 0 | 0
[5 empty] | 2014-11-17 | 22時 | 2.2398 | 0 | 0 | 0 | 0
[5 empty] | 2014-11-17 | 23時 | 0 | 0 | 0 | 0 | 0
[5 empty] | 2014-11-18 | 0時 | 0 | 0 | 0 | 0 | 0
[5 empty] | 2014-11-18 | 1時 | 0 | 0 | 0 | 0 | 0
[5 empty] | 2014-11-18 | 2時 | 0 | 0 | 0 | 0 | 0
[5 empty] | 2014-11-18 | 3時 | 0 | 0 | 0 | 0 | 0
[5 empty] | 2014-11-18 | 4時 | 0 | 0 | 0 | 0 | 0
[5 empty] | 2014-11-18 | 5時 | 0 | 0 | 0 | 0 | 0
[5 empty] | 2014-11-18 | 6時 | 0 | 0 | 0 | 0 | 0
[5 empty] | 2014-11-18 | 7時 | 6.0365 | 0 | 0 | 0 | 5.6358
[5 empty] | 2014-11-18 | 8時 | 2.6049 | 0 | 0 | 0 | 0
[5 empty] | 2014-11-18 | 9時 | 0.996 | 0 | 0 | 0 | 0
[5 empty] | 2014-11-18 | 10時 | 0.073909 | 0 | 0 | 0 | 0
[5 empty] | 2014-11-18 | 11時 | 0.060088 | 0 | 0 | 0 | 0
[5 empty] | 2014-11-18 | 12時 | 0.018748 | 0 | 0 | 0 | 0
[5 empty] | 2014-11-18 | 13時 | 0 | 0 | 0 | 0 | 0
[5 empty] | 2014-11-18 | 14時 | 0 | 0 | 0 | 0 | 0
[5 empty] | 2014-11-18 | 15時 | 0.82643 | 0 | 0 | 0 | 0
[5 empty] | 2014-11-18 | 16時 | 1.5596 | 0 | 0 | 0 | 0
[5 empty] | 2014-11-18 | 17時 | 2.0043 | 0 | 0 | 0 | 0
[5 empty] | 2014-11-18 | 18時 | 1.1595 | 0 | 0 | 0 | 0
[5 empty] | 2014-11-18 | 19時 | 1.398 | 0 | 0 | 0 | 0
[5 empty] | 2014-11-18 | 20時 | 1.4696 | 0 | 0 | 0 | 0
[5 empty] | 2014-11-18 | 21時 | 1.6481 | 0 | 0 | 0 | 0
[5 empty] | 2014-11-18 | 22時 | 0 | 0 | 0 | 0 | 0
[5 empty] | 2014-11-18 | 23時 | 0 | 0 | 0 | 0 | 0
[5 empty] | 2014-11-19 | 0時 | 0 | 0 | 0 | 0 | 0
[5 empty] | 2014-11-19 | 1時 | 0 | 0 | 0 | 0 | 0
[5 empty] | 2014-11-19 | 2時 | 0 | 0 | 0 | 0 | 0
[5 empty] | 2014-11-19 | 3時 | 0 | 0 | 0 | 0 | 0
[5 empty] | 2014-11-19 | 4時 | 0 | 0 | 0 | 0 | 0
[5 empty] | 2014-11-19 | 5時 | 0 | 0 | 0 | 0 | 0
[5 empty] | 2014-11-19 | 6時 | 0 | 0 | 0 | 0 | 0
[5 empty] | 2014-11-19 | 7時 | 6.0365 | 0 | 0 | 0 | 5.2925
[5 empty] | 2014-11-19 | 8時 | 2.9113 | 0 | 0 | 0 | 0
[5 empty] | 2014-11-19 | 9時 | 2.0971 | 0 | 0 | 0 | 0
[5 empty] | 2014-11-19 | 10時 | 1.738 | 0 | 0 | 0 | 0
[5 empty] | 2014-11-19 | 11時 | 2.1741 | 0 | 0 | 0 | 0
[5 empty] | 2014-11-19 | 12時 | 2.0143 | 0 | 0 | 0 | 0
[5 empty] | 2014-11-19 | 13時 | 0 | 0 | 0 | 0 | 0
[5 empty] | 2014-11-19 | 14時 | 0 | 0 | 0 | 0 | 0
[5 empty] | 2014-11-19 | 15時 | 3.602 | 0 | 0 | 0 | 0
[5 empty] | 2014-11-19 | 16時 | 2.5246 | 0 | 0 | 0 | 0
[5 empty] | 2014-11-19 | 17時 | 2.4299 | 0 | 0 | 0 | 0
[5 empty] | 2014-11-19 | 18時 | 1.471 | 0 | 0 | 0 | 0
[5 empty] | 2014-11-19 | 19時 | 1.5488 | 0 | 0 | 0 | 0
[5 empty] | 2014-11-19 | 20時 | 1.5297 | 0 | 0 | 0 | 0
[5 empty] | 2014-11-19 | 21時 | 1.624 | 0 | 0 | 0 | 0
[5 empty] | 2014-11-19 | 22時 | 0 | 0 | 0 | 0 | 0
[5 empty] | 2014-11-19 | 23時 | 0 | 0 | 0 | 0 | 0
[5 empty] | 2014-11-20 | 0時 | 0 | 0 | 0 | 0 | 0
[5 empty] | 2014-11-20 | 1時 | 0 | 0 | 0 | 0 | 0
[5 empty] | 2014-11-20 | 2時 | 0 | 0 | 0 | 0 | 0
[5 empty] | 2014-11-20 | 3時 | 0 | 0 | 0 | 0 | 0
[5 empty] | 2014-11-20 | 4時 | 0 | 0 | 0 | 0 | 0
[5 empty] | 2014-11-20 | 5時 | 6.0365 | 0 | 0 | 0 | 1.3719
[5 empty] | 2014-11-20 | 6時 | 2.2077 | 0 | 0 | 0 | 0
[5 empty] | 2014-11-20 | 7時 | 1.2635 | 0 | 0 | 0 | 0
[5 empty] | 2014-11-20 | 8時 | 1.2608 | 0 | 0 | 0 | 0
[5 empty] | 2014-11-20 | 9時 | 0 | 0 | 0 | 0 | 0
[5 empty] | 2014-11-20 | 10時 | 0 | 0 | 0 | 0 | 0
[5 empty] | 2014-11-20 | 11時 | 2.3053 | 0 | 0 | 0 | 0
[5 empty] | 2014-11-20 | 12時 | 0.98553 | 0 | 0 | 0 | 0
[5 empty] | 2014-11-20 | 13時 | 0 | 0 | 0 | 0 | 0
[5 empty] | 2014-11-20 | 14時 | 0 | 0 | 0 | 0 | 0
[5 empty] | 2014-11-20 | 15時 | 3.3595 | 0 | 0 | 0 | 0
[5 empty] | 2014-11-20 | 16時 | 1.8986 | 0 | 0 | 0 | 0
[5 empty] | 2014-11-20 | 17時 | 2.7162 | 0 | 0 | 0 | 0
[5 empty] | 2014-11-20 | 18時 | 2.7266 | 0 | 0 | 0 | 0
[5 empty] | 2014-11-20 | 19時 | 1.6044 | 0 | 0 | 0 | 0
[5 empty] | 2014-11-20 | 20時 | 1.8147 | 0 | 0 | 0 | 0
[5 empty] | 2014-11-20 | 21時 | 1.9729 | 0 | 0 | 0 | 0
[5 empty] | 2014-11-20 | 22時 | 2.0939 | 0 | 0 | 0 | 0
[5 empty] | 2014-11-20 | 23時 | 0 | 0 | 0 | 0 | 0
[5 empty] | 2014-11-21 | 0時 | 0 | 0 | 0 | 0 | 0
[5 empty] | 2014-11-21 | 1時 | 0 | 0 | 0 | 0 | 0
[5 empty] | 2014-11-21 | 2時 | 0 | 0 | 0 | 0 | 0
[5 empty] | 2014-11-21 | 3時 | 0 | 0 | 0 | 0 | 0
[5 empty] | 2014-11-21 | 4時 | 0 | 0 | 0 | 0 | 0
[5 empty] | 2014-11-21 | 5時 | 6.0365 | 0 | 0 | 0 | 5.6752
[5 empty] | 2014-11-21 | 6時 | 2.8246 | 0 | 0 | 0 | 0
[5 empty] | 2014-11-21 | 7時 | 1.6353 | 0 | 0 | 0 | 0
[5 empty] | 2014-11-21 | 8時 | 0.67406 | 0 | 0 | 0 | 0
[5 empty] | 2014-11-21 | 9時 | 0 | 0 | 0 | 0 | 0
[5 empty] | 2014-11-21 | 10時 | 0 | 0 | 0 | 0 | 0
[5 empty] | 2014-11-21 | 11時 | 1.169 | 0 | 0 | 0 | 0
[5 empty] | 2014-11-21 | 12時 | 0.01399 | 0 | 0 | 0 | 0
[5 empty] | 2014-11-21 | 13時 | 0 | 0 | 0 | 0 | 0
[5 empty] | 2014-11-21 | 14時 | 0 | 0 | 0 | 0 | 0
[5 empty] | 2014-11-21 | 15時 | 0.9613 | 0 | 0 | 0 | 0
[5 empty] | 2014-11-21 | 16時 | 1.0944 | 0 | 0 | 0 | 0
[5 empty] | 2014-11-21 | 17時 | 2.5819 | 0 | 0 | 0 | 0
[5 empty] | 2014-11-21 | 18時 | 2.9206 | 0 | 0 | 0 | 0
[5 empty] | 2014-11-21 | 19時 | 1.6785 | 0 | 0 | 0 | 0
[5 empty] | 2014-11-21 | 20時 | 1.9277 | 0 | 0 | 0 | 0
[5 empty] | 2014-11-21 | 21時 | 2.1322 | 0 | 0 | 0 | 0
[5 empty] | 2014-11-21 | 22時 | 2.254 | 0 | 0 | 0 | 0
[5 empty] | 2014-11-21 | 23時 | 0 | 0 | 0 | 0 | 0
[5 empty] | 2014-11-22 | 0時 | 0 | 0 | 0 | 0 | 0
[5 empty] | 2014-11-22 | 1時 | 0 | 0 | 0 | 0 | 0
[5 empty] | 2014-11-22 | 2時 | 0 | 0 | 0 | 0 | 0
[5 empty] | 2014-11-22 | 3時 | 0 | 0 | 0 | 0 | 0
[5 empty] | 2014-11-22 | 4時 | 0 | 0 | 0 | 0 | 0
[5 empty] | 2014-11-22 | 5時 | 6.0365 | 0 | 0 | 0 | 8.0502
[5 empty] | 2014-11-22 | 6時 | 3.1646 | 0 | 0 | 0 | 0
[5 empty] | 2014-11-22 | 7時 | 2.0394 | 0 | 0 | 0 | 0
[5 empty] | 2014-11-22 | 8時 | 1.1522 | 0 | 0 | 0 | 0
[5 empty] | 2014-11-22 | 9時 | 0 | 0 | 0 | 0 | 0
[5 empty] | 2014-11-22 | 10時 | 0 | 0 | 0 | 0 | 0
[5 empty] | 2014-11-22 | 11時 | 1.1475 | 0 | 0 | 0 | 0
[5 empty] | 2014-11-22 | 12時 | 0.022814 | 0 | 0 | 0 | 0
[5 empty] | 2014-11-22 | 13時 | 0 | 0 | 0 | 0 | 0
[5 empty] | 2014-11-22 | 14時 | 0 | 0 | 0 | 0 | 0
[5 empty] | 2014-11-22 | 15時 | 1.5614 | 0 | 0 | 0 | 0
[5 empty] | 2014-11-22 | 16時 | 1.052 | 0 | 0 | 0 | 0
[5 empty] | 2014-11-22 | 17時 | 1.7319 | 0 | 0 | 0 | 0
[5 empty] | 2014-11-22 | 18時 | 1.7904 | 0 | 0 | 0 | 0
[5 empty] | 2014-11-22 | 19時 | 0.98227 | 0 | 0 | 0 | 0
[5 empty] | 2014-11-22 | 20時 | 1.1866 | 0 | 0 | 0 | 0
[5 empty] | 2014-11-22 | 21時 | 1.3381 | 0 | 0 | 0 | 0
[5 empty] | 2014-11-22 | 22時 | 1.4675 | 0 | 0 | 0 | 0
[5 empty] | 2014-11-22 | 23時 | 0 | 0 | 0 | 0 | 0
[5 empty] | 2014-11-23 | 0時 | 0 | 0 | 0 | 0 | 0
[5 empty] | 2014-11-23 | 1時 | 0 | 0 | 0 | 0 | 0
[5 empty] | 2014-11-23 | 2時 | 0 | 0 | 0 | 0 | 0
[5 empty] | 2014-11-23 | 3時 | 0 | 0 | 0 | 0 | 0
[5 empty] | 2014-11-23 | 4時 | 0 | 0 | 0 | 0 | 0
[5 empty] | 2014-11-23 | 5時 | 0 | 0 | 0 | 0 | 0
[5 empty] | 2014-11-23 | 6時 | 0 | 0 | 0 | 0 | 0
[5 empty] | 2014-11-23 | 7時 | 6.0365 | 0 | 0 | 0 | 0.045664
[5 empty] | 2014-11-23 | 8時 | 1.0695 | 0 | 0 | 0 | 0
[5 empty] | 2014-11-23 | 9時 | 0.22091 | 0 | 0 | 0 | 0
[5 empty] | 2014-11-23 | 10時 | 0.54819 | 0 | 0 | 0 | 0
[5 empty] | 2014-11-23 | 11時 | 1.0136 | 0 | 0 | 0 | 0
[5 empty] | 2014-11-23 | 12時 | 0.98296 | 0 | 0 | 0 | 0
[5 empty] | 2014-11-23 | 13時 | 0 | 0 | 0 | 0 | 0
[5 empty] | 2014-11-23 | 14時 | 0 | 0 | 0 | 0 | 0
[5 empty] | 2014-11-23 | 15時 | 2.7515 | 0 | 0 | 0 | 0
[5 empty] | 2014-11-23 | 16時 | 1.8706 | 0 | 0 | 0 | 0
[5 empty] | 2014-11-23 | 17時 | 1.7602 | 0 | 0 | 0 | 0
[5 empty] | 2014-11-23 | 18時 | 0.95156 | 0 | 0 | 0 | 0
[5 empty] | 2014-11-23 | 19時 | 0.93869 | 0 | 0 | 0 | 0
[5 empty] | 2014-11-23 | 20時 | 1.0279 | 0 | 0 | 0 | 0
[5 empty] | 2014-11-23 | 21時 | 1.1629 | 0 | 0 | 0 | 0
[5 empty] | 2014-11-23 | 22時 | 0 | 0 | 0 | 0 | 0
[5 empty] | 2014-11-23 | 23時 | 0 | 0 | 0 | 0 | 0
[5 empty] | 2014-11-24 | 0時 | 0 | 0 | 0 | 0 | 0
[5 empty] | 2014-11-24 | 1時 | 0 | 0 | 0 | 0 | 0
[5 empty] | 2014-11-24 | 2時 | 0 | 0 | 0 | 0 | 0
[5 empty] | 2014-11-24 | 3時 | 0 | 0 | 0 | 0 | 0
[5 empty] | 2014-11-24 | 4時 | 0 | 0 | 0 | 0 | 0
[5 empty] | 2014-11-24 | 5時 | 6.0365 | 0 | 0 | 0 | 1.5154
[5 empty] | 2014-11-24 | 6時 | 2.3052 | 0 | 0 | 0 | 0
[5 empty] | 2014-11-24 | 7時 | 1.3327 | 0 | 0 | 0 | 0
[5 empty] | 2014-11-24 | 8時 | 0.75451 | 0 | 0 | 0 | 0
[5 empty] | 2014-11-24 | 9時 | 0 | 0 | 0 | 0 | 0
[5 empty] | 2014-11-24 | 10時 | 0 | 0 | 0 | 0 | 0
[5 empty] | 2014-11-24 | 11時 | 0.042898 | 0 | 0 | 0 | 0
[5 empty] | 2014-11-24 | 12時 | 0.014409 | 0 | 0 | 0 | 0
[5 empty] | 2014-11-24 | 13時 | 0 | 0 | 0 | 0 | 0
[5 empty] | 2014-11-24 | 14時 | 0 | 0 | 0 | 0 | 0
[5 empty] | 2014-11-24 | 15時 | 1.6113 | 0 | 0 | 0 | 0
[5 empty] | 2014-11-24 | 16時 | 1.4502 | 0 | 0 | 0 | 0
[5 empty] | 2014-11-24 | 17時 | 2.8279 | 0 | 0 | 0 | 0
[5 empty] | 2014-11-24 | 18時 | 3.0575 | 0 | 0 | 0 | 0
[5 empty] | 2014-11-24 | 19時 | 1.7711 | 0 | 0 | 0 | 0
[5 empty] | 2014-11-24 | 20時 | 1.9885 | 0 | 0 | 0 | 0
[5 empty] | 2014-11-24 | 21時 | 2.1852 | 0 | 0 | 0 | 0
[5 empty] | 2014-11-24 | 22時 | 2.3795 | 0 | 0 | 0 | 0
[5 empty] | 2014-11-24 | 23時 | 0 | 0 | 0 | 0 | 0
[5 empty] | 2014-11-25 | 0時 | 0 | 0 | 0 | 0 | 0
[5 empty] | 2014-11-25 | 1時 | 0 | 0 | 0 | 0 | 0
[5 empty] | 2014-11-25 | 2時 | 0 | 0 | 0 | 0 | 0
[5 empty] | 2014-11-25 | 3時 | 0 | 0 | 0 | 0 | 0
[5 empty] | 2014-11-25 | 4時 | 0 | 0 | 0 | 0 | 0
[5 empty] | 2014-11-25 | 5時 | 0 | 0 | 0 | 0 | 0
[5 empty] | 2014-11-25 | 6時 | 0 | 0 | 0 | 0 | 0
[5 empty] | 2014-11-25 | 7時 | 6.0365 | 0 | 0 | 0 | 4.844
[5 empty] | 2014-11-25 | 8時 | 1.3502 | 0 | 0 | 0 | 0
[5 empty] | 2014-11-25 | 9時 | 0.39598 | 0 | 0 | 0 | 0
[5 empty] | 2014-11-25 | 10時 | 0.43141 | 0 | 0 | 0 | 0
[5 empty] | 2014-11-25 | 11時 | 0.97798 | 0 | 0 | 0 | 0
[5 empty] | 2014-11-25 | 12時 | 0.53242 | 0 | 0 | 0 | 0
[5 empty] | 2014-11-25 | 13時 | 0 | 0 | 0 | 0 | 0
[5 empty] | 2014-11-25 | 14時 | 0 | 0 | 0 | 0 | 0
[5 empty] | 2014-11-25 | 15時 | 3.3767 | 0 | 0 | 0 | 0
[5 empty] | 2014-11-25 | 16時 | 2.9936 | 0 | 0 | 0 | 0
[5 empty] | 2014-11-25 | 17時 | 2.9703 | 0 | 0 | 0 | 0
[5 empty] | 2014-11-25 | 18時 | 1.7501 | 0 | 0 | 0 | 0
[5 empty] | 2014-11-25 | 19時 | 1.8157 | 0 | 0 | 0 | 0
[5 empty] | 2014-11-25 | 20時 | 1.767 | 0 | 0 | 0 | 0
[5 empty] | 2014-11-25 | 21時 | 1.8668 | 0 | 0 | 0 | 0
[5 empty] | 2014-11-25 | 22時 | 0 | 0 | 0 | 0 | 0
[5 empty] | 2014-11-25 | 23時 | 0 | 0 | 0 | 0 | 0
[5 empty] | 2014-11-26 | 0時 | 0 | 0 | 0 | 0 | 0
[5 empty] | 2014-11-26 | 1時 | 0 | 0 | 0 | 0 | 0
[5 empty] | 2014-11-26 | 2時 | 0 | 0 | 0 | 0 | 0
[5 empty] | 2014-11-26 | 3時 | 0 | 0 | 0 | 0 | 0
[5 empty] | 2014-11-26 | 4時 | 0 | 0 | 0 | 0 | 0
[5 empty] | 2014-11-26 | 5時 | 0 | 0 | 0 | 0 | 0
[5 empty] | 2014-11-26 | 6時 | 0 | 0 | 0 | 0 | 0
[5 empty] | 2014-11-26 | 7時 | 6.0365 | 0 | 0 | 0 | 3.0025
[5 empty] | 2014-11-26 | 8時 | 1.591 | 0 | 0 | 0 | 0
[5 empty] | 2014-11-26 | 9時 | 0.29987 | 0 | 0 | 0 | 0
[5 empty] | 2014-11-26 | 10時 | 0.0089544 | 0 | 0 | 0 | 0
[5 empty] | 2014-11-26 | 11時 | 0.25295 | 0 | 0 | 0 | 0
[5 empty] | 2014-11-26 | 12時 | 0.55422 | 0 | 0 | 0 | 0
[5 empty] | 2014-11-26 | 13時 | 0 | 0 | 0 | 0 | 0
[5 empty] | 2014-11-26 | 14時 | 0 | 0 | 0 | 0 | 0
[5 empty] | 2014-11-26 | 15時 | 2.0827 | 0 | 0 | 0 | 0
[5 empty] | 2014-11-26 | 16時 | 1.9461 | 0 | 0 | 0 | 0
[5 empty] | 2014-11-26 | 17時 | 1.9838 | 0 | 0 | 0 | 0
[5 empty] | 2014-11-26 | 18時 | 1.1093 | 0 | 0 | 0 | 0
[5 empty] | 2014-11-26 | 19時 | 1.2676 | 0 | 0 | 0 | 0
[5 empty] | 2014-11-26 | 20時 | 1.314 | 0 | 0 | 0 | 0
[5 empty] | 2014-11-26 | 21時 | 1.5064 | 0 | 0 | 0 | 0
[5 empty] | 2014-11-26 | 22時 | 0 | 0 | 0 | 0 | 0
[5 empty] | 2014-11-26 | 23時 | 0 | 0 | 0 | 0 | 0
[5 empty] | 2014-11-27 | 0時 | 0 | 0 | 0 | 0 | 0
[5 empty] | 2014-11-27 | 1時 | 0 | 0 | 0 | 0 | 0
[5 empty] | 2014-11-27 | 2時 | 0 | 0 | 0 | 0 | 0
[5 empty] | 2014-11-27 | 3時 | 0 | 0 | 0 | 0 | 0
[5 empty] | 2014-11-27 | 4時 | 0 | 0 | 0 | 0 | 0
[5 empty] | 2014-11-27 | 5時 | 6.0365 | 0 | 0 | 0 | 4.2295
[5 empty] | 2014-11-27 | 6時 | 2.9113 | 0 | 0 | 0 | 0
[5 empty] | 2014-11-27 | 7時 | 2.1262 | 0 | 0 | 0 | 0
[5 empty] | 2014-11-27 | 8時 | 0.46277 | 0 | 0 | 0 | 0
[5 empty] | 2014-11-27 | 9時 | 0 | 0 | 0 | 0 | 0
[5 empty] | 2014-11-27 | 10時 | 0 | 0 | 0 | 0 | 0
[5 empty] | 2014-11-27 | 11時 | 0.025734 | 0 | 0 | 0 | 0
[5 empty] | 2014-11-27 | 12時 | 0.010142 | 0 | 0 | 0 | 0
[5 empty] | 2014-11-27 | 13時 | 0 | 0 | 0 | 0 | 0
[5 empty] | 2014-11-27 | 14時 | 0 | 0 | 0 | 0 | 0
[5 empty] | 2014-11-27 | 15時 | 0.044357 | 0 | 0 | 0 | 0
[5 empty] | 2014-11-27 | 16時 | 0.4187 | 0 | 0 | 0 | 0
[5 empty] | 2014-11-27 | 17時 | 1.2294 | 0 | 0 | 0 | 0
[5 empty] | 2014-11-27 | 18時 | 1.3484 | 0 | 0 | 0 | 0
[5 empty] | 2014-11-27 | 19時 | 0.78076 | 0 | 0 | 0 | 0
[5 empty] | 2014-11-27 | 20時 | 1.0988 | 0 | 0 | 0 | 0
[5 empty] | 2014-11-27 | 21時 | 1.3875 | 0 | 0 | 0 | 0
[5 empty] | 2014-11-27 | 22時 | 1.6119 | 0 | 0 | 0 | 0
[5 empty] | 2014-11-27 | 23時 | 0 | 0 | 0 | 0 | 0
[5 empty] | 2014-11-28 | 0時 | 0 | 0 | 0 | 0 | 0
[5 empty] | 2014-11-28 | 1時 | 0 | 0 | 0 | 0 | 0
[5 empty] | 2014-11-28 | 2時 | 0 | 0 | 0 | 0 | 0
[5 empty] | 2014-11-28 | 3時 | 0 | 0 | 0 | 0 | 0
[5 empty] | 2014-11-28 | 4時 | 0 | 0 | 0 | 0 | 0
[5 empty] | 2014-11-28 | 5時 | 6.0365 | 0 | 0 | 0 | 2.6249
[5 empty] | 2014-11-28 | 6時 | 2.6703 | 0 | 0 | 0 | 0
[5 empty] | 2014-11-28 | 7時 | 2.3155 | 0 | 0 | 0 | 0
[5 empty] | 2014-11-28 | 8時 | 1.9669 | 0 | 0 | 0 | 0
[5 empty] | 2014-11-28 | 9時 | 0 | 0 | 0 | 0 | 0
[5 empty] | 2014-11-28 | 10時 | 0 | 0 | 0 | 0 | 0
[5 empty] | 2014-11-28 | 11時 | 3.5921 | 0 | 0 | 0 | 0
[5 empty] | 2014-11-28 | 12時 | 1.7952 | 0 | 0 | 0 | 0
[5 empty] | 2014-11-28 | 13時 | 0 | 0 | 0 | 0 | 0
[5 empty] | 2014-11-28 | 14時 | 0 | 0 | 0 | 0 | 0
[5 empty] | 2014-11-28 | 15時 | 3.7249 | 0 | 0 | 0 | 0
[5 empty] | 2014-11-28 | 16時 | 1.8435 | 0 | 0 | 0 | 0
[5 empty] | 2014-11-28 | 17時 | 2.2821 | 0 | 0 | 0 | 0
[5 empty] | 2014-11-28 | 18時 | 2.1433 | 0 | 0 | 0 | 0
[5 empty] | 2014-11-28 | 19時 | 1.2084 | 0 | 0 | 0 | 0
[5 empty] | 2014-11-28 | 20時 | 1.3049 | 0 | 0 | 0 | 0
[5 empty] | 2014-11-28 | 21時 | 1.3769 | 0 | 0 | 0 | 0
[5 empty] | 2014-11-28 | 22時 | 1.4151 | 0 | 0 | 0 | 0
[5 empty] | 2014-11-28 | 23時 | 0 | 0 | 0 | 0 | 0
[5 empty] | 2014-11-29 | 0時 | 0 | 0 | 0 | 0 | 0
[5 empty] | 2014-11-29 | 1時 | 0 | 0 | 0 | 0 | 0
[5 empty] | 2014-11-29 | 2時 | 0 | 0 | 0 | 0 | 0
[5 empty] | 2014-11-29 | 3時 | 0 | 0 | 0 | 0 | 0
[5 empty] | 2014-11-29 | 4時 | 0 | 0 | 0 | 0 | 0
[5 empty] | 2014-11-29 | 5時 | 6.0365 | 0 | 0 | 0 | 0.047115
[5 empty] | 2014-11-29 | 6時 | 2.1369 | 0 | 0 | 0 | 0
[5 empty] | 2014-11-29 | 7時 | 1.777 | 0 | 0 | 0 | 0
[5 empty] | 2014-11-29 | 8時 | 1.5278 | 0 | 0 | 0 | 0
[5 empty] | 2014-11-29 | 9時 | 0 | 0 | 0 | 0 | 0
[5 empty] | 2014-11-29 | 10時 | 0 | 0 | 0 | 0 | 0
[5 empty] | 2014-11-29 | 11時 | 2.3978 | 0 | 0 | 0 | 0
[5 empty] | 2014-11-29 | 12時 | 1.0925 | 0 | 0 | 0 | 0
[5 empty] | 2014-11-29 | 13時 | 0 | 0 | 0 | 0 | 0
[5 empty] | 2014-11-29 | 14時 | 0 | 0 | 0 | 0 | 0
[5 empty] | 2014-11-29 | 15時 | 2.8367 | 0 | 0 | 0 | 0
[5 empty] | 2014-11-29 | 16時 | 1.67 | 0 | 0 | 0 | 0
[5 empty] | 2014-11-29 | 17時 | 2.5126 | 0 | 0 | 0 | 0
[5 empty] | 2014-11-29 | 18時 | 2.5537 | 0 | 0 | 0 | 0
[5 empty] | 2014-11-29 | 19時 | 1.5253 | 0 | 0 | 0 | 0
[5 empty] | 2014-11-29 | 20時 | 1.7218 | 0 | 0 | 0 | 0
[5 empty] | 2014-11-29 | 21時 | 1.8765 | 0 | 0 | 0 | 0
[5 empty] | 2014-11-29 | 22時 | 2.0169 | 0 | 0 | 0 | 0
[5 empty] | 2014-11-29 | 23時 | 0 | 0 | 0 | 0 | 0
[5 empty] | 2014-11-30 | 0時 | 0 | 0 | 0 | 0 | 0
[5 empty] | 2014-11-30 | 1時 | 0 | 0 | 0 | 0 | 0
[5 empty] | 2014-11-30 | 2時 | 0 | 0 | 0 | 0 | 0
[5 empty] | 2014-11-30 | 3時 | 0 | 0 | 0 | 0 | 0
[5 empty] | 2014-11-30 | 4時 | 0 | 0 | 0 | 0 | 0
[5 empty] | 2014-11-30 | 5時 | 6.0365 | 0 | 0 | 0 | 6.3283
[5 empty] | 2014-11-30 | 6時 | 3.36 | 0 | 0 | 0 | 0
[5 empty] | 2014-11-30 | 7時 | 2.8453 | 0 | 0 | 0 | 0
[5 empty] | 2014-11-30 | 8時 | 2.4129 | 0 | 0 | 0 | 0
[5 empty] | 2014-11-30 | 9時 | 0 | 0 | 0 | 0 | 0
[5 empty] | 2014-11-30 | 10時 | 0 | 0 | 0 | 0 | 0
[5 empty] | 2014-11-30 | 11時 | 3.1594 | 0 | 0 | 0 | 0
[5 empty] | 2014-11-30 | 12時 | 0.89673 | 0 | 0 | 0 | 0
[5 empty] | 2014-11-30 | 13時 | 0 | 0 | 0 | 0 | 0
[5 empty] | 2014-11-30 | 14時 | 0 | 0 | 0 | 0 | 0
[5 empty] | 2014-11-30 | 15時 | 2.3595 | 0 | 0 | 0 | 0
[5 empty] | 2014-11-30 | 16時 | 1.5646 | 0 | 0 | 0 | 0
[5 empty] | 2014-11-30 | 17時 | 2.35 | 0 | 0 | 0 | 0
[5 empty] | 2014-11-30 | 18時 | 2.5054 | 0 | 0 | 0 | 0
[5 empty] | 2014-11-30 | 19時 | 1.4654 | 0 | 0 | 0 | 0
[5 empty] | 2014-11-30 | 20時 | 1.647 | 0 | 0 | 0 | 0
[5 empty] | 2014-11-30 | 21時 | 1.7711 | 0 | 0 | 0 | 0
[5 empty] | 2014-11-30 | 22時 | 1.874 | 0 | 0 | 0 | 0
[5 empty] | 2014-11-30 | 23時 | 0 | 0 | 0 | 0 | 0
[5 empty] | 2014-12-01 | 0時 | 0 | 0 | 0 | 0 | 0
[5 empty] | 2014-12-01 | 1時 | 0 | 0 | 0 | 0 | 0
[5 empty] | 2014-12-01 | 2時 | 0 | 0 | 0 | 0 | 0
[5 empty] | 2014-12-01 | 3時 | 0 | 0 | 0 | 0 | 0
[5 empty] | 2014-12-01 | 4時 | 0 | 0 | 0 | 0 | 0
[5 empty] | 2014-12-01 | 5時 | 6.0365 | 0 | 0 | 0 | 4.8535
[5 empty] | 2014-12-01 | 6時 | 2.1496 | 0 | 0 | 0 | 0
[5 empty] | 2014-12-01 | 7時 | 0.64864 | 0 | 0 | 0 | 0
[5 empty] | 2014-12-01 | 8時 | 0.024232 | 0 | 0 | 0 | 0
[5 empty] | 2014-12-01 | 9時 | 0 | 0 | 0 | 0 | 0
[5 empty] | 2014-12-01 | 10時 | 0 | 0 | 0 | 0 | 0
[5 empty] | 2014-12-01 | 11時 | 0.62267 | 0 | 0 | 0 | 0
[5 empty] | 2014-12-01 | 12時 | 0.017663 | 0 | 0 | 0 | 0
[5 empty] | 2014-12-01 | 13時 | 0 | 0 | 0 | 0 | 0
[5 empty] | 2014-12-01 | 14時 | 0 | 0 | 0 | 0 | 0
[5 empty] | 2014-12-01 | 15時 | 1.2271 | 0 | 0 | 0 | 0
[5 empty] | 2014-12-01 | 16時 | 1.1151 | 0 | 0 | 0 | 0
[5 empty] | 2014-12-01 | 17時 | 2.3391 | 0 | 0 | 0 | 0
[5 empty] | 2014-12-01 | 18時 | 2.6656 | 0 | 0 | 0 | 0
[5 empty] | 2014-12-01 | 19時 | 1.4744 | 0 | 0 | 0 | 0
[5 empty] | 2014-12-01 | 20時 | 1.7552 | 0 | 0 | 0 | 0
[5 empty] | 2014-12-01 | 21時 | 2.0045 | 0 | 0 | 0 | 0
[5 empty] | 2014-12-01 | 22時 | 2.2194 | 0 | 0 | 0 | 0
[5 empty] | 2014-12-01 | 23時 | 0 | 0 | 0 | 0 | 0
[5 empty] | 2014-12-02 | 0時 | 0 | 0 | 0 | 0 | 0
[5 empty] | 2014-12-02 | 1時 | 0 | 0 | 0 | 0 | 0
[5 empty] | 2014-12-02 | 2時 | 0 | 0 | 0 | 0 | 0
[5 empty] | 2014-12-02 | 3時 | 0 | 0 | 0 | 0 | 0
[5 empty] | 2014-12-02 | 4時 | 0 | 0 | 0 | 0 | 0
[5 empty] | 2014-12-02 | 5時 | 0 | 0 | 0 | 0 | 0
[5 empty] | 2014-12-02 | 6時 | 0 | 0 | 0 | 0 | 0
[5 empty] | 2014-12-02 | 7時 | 6.0365 | 0 | 0 | 0 | 5.2599
[5 empty] | 2014-12-02 | 8時 | 3.0122 | 0 | 0 | 0 | 0
[5 empty] | 2014-12-02 | 9時 | 2.1882 | 0 | 0 | 0 | 0
[5 empty] | 2014-12-02 | 10時 | 1.737 | 0 | 0 | 0 | 0
[5 empty] | 2014-12-02 | 11時 | 2.1835 | 0 | 0 | 0 | 0
[5 empty] | 2014-12-02 | 12時 | 1.852 | 0 | 0 | 0 | 0
[5 empty] | 2014-12-02 | 13時 | 0 | 0 | 0 | 0 | 0
[5 empty] | 2014-12-02 | 14時 | 0 | 0 | 0 | 0 | 0
[5 empty] | 2014-12-02 | 15時 | 2.7907 | 0 | 0 | 0 | 0
[5 empty] | 2014-12-02 | 16時 | 2.7101 | 0 | 0 | 0 | 0
[5 empty] | 2014-12-02 | 17時 | 2.8417 | 0 | 0 | 0 | 0
[5 empty] | 2014-12-02 | 18時 | 1.6988 | 0 | 0 | 0 | 0
[5 empty] | 2014-12-02 | 19時 | 1.8372 | 0 | 0 | 0 | 0
[5 empty] | 2014-12-02 | 20時 | 1.8271 | 0 | 0 | 0 | 0
[5 empty] | 2014-12-02 | 21時 | 1.9992 | 0 | 0 | 0 | 0
[5 empty] | 2014-12-02 | 22時 | 0 | 0 | 0 | 0 | 0
[5 empty] | 2014-12-02 | 23時 | 0 | 0 | 0 | 0 | 0
[5 empty] | 2014-12-03 | 0時 | 0 | 0 | 0 | 0 | 0
[5 empty] | 2014-12-03 | 1時 | 0 | 0 | 0 | 0 | 0
[5 empty] | 2014-12-03 | 2時 | 0 | 0 | 0 | 0 | 0
[5 empty] | 2014-12-03 | 3時 | 0 | 0 | 0 | 0 | 0
[5 empty] | 2014-12-03 | 4時 | 0 | 0 | 0 | 0 | 0
[5 empty] | 2014-12-03 | 5時 | 0 | 0 | 0 | 0 | 0
[5 empty] | 2014-12-03 | 6時 | 0 | 0 | 0 | 0 | 0
[5 empty] | 2014-12-03 | 7時 | 6.0365 | 0 | 0 | 0 | 4.8646
[5 empty] | 2014-12-03 | 8時 | 0.75829 | 0 | 0 | 0 | 0
[5 empty] | 2014-12-03 | 9時 | 0.012678 | 0 | 0 | 0 | 0
[5 empty] | 2014-12-03 | 10時 | 0.0099744 | 0 | 0 | 0 | 0
[5 empty] | 2014-12-03 | 11時 | 0.013651 | 0 | 0 | 0 | 0
[5 empty] | 2014-12-03 | 12時 | 0.010305 | 0 | 0 | 0 | 0
[5 empty] | 2014-12-03 | 13時 | 0 | 0 | 0 | 0 | 0
[5 empty] | 2014-12-03 | 14時 | 0 | 0 | 0 | 0 | 0
[5 empty] | 2014-12-03 | 15時 | 0.42602 | 0 | 0 | 0 | 0
[5 empty] | 2014-12-03 | 16時 | 1.4293 | 0 | 0 | 0 | 0
[5 empty] | 2014-12-03 | 17時 | 1.7187 | 0 | 0 | 0 | 0
[5 empty] | 2014-12-03 | 18時 | 1.0708 | 0 | 0 | 0 | 0
[5 empty] | 2014-12-03 | 19時 | 1.3265 | 0 | 0 | 0 | 0
[5 empty] | 2014-12-03 | 20時 | 1.4707 | 0 | 0 | 0 | 0
[5 empty] | 2014-12-03 | 21時 | 1.7096 | 0 | 0 | 0 | 0
[5 empty] | 2014-12-03 | 22時 | 0 | 0 | 0 | 0 | 0
[5 empty] | 2014-12-03 | 23時 | 0 | 0 | 0 | 0 | 0
[5 empty] | 2014-12-04 | 0時 | 0 | 0 | 0 | 0 | 0
[5 empty] | 2014-12-04 | 1時 | 0 | 0 | 0 | 0 | 0
[5 empty] | 2014-12-04 | 2時 | 0 | 0 | 0 | 0 | 0
[5 empty] | 2014-12-04 | 3時 | 0 | 0 | 0 | 0 | 0
[5 empty] | 2014-12-04 | 4時 | 0 | 0 | 0 | 0 | 0
[5 empty] | 2014-12-04 | 5時 | 6.0365 | 0 | 0 | 0 | 6.7227
[5 empty] | 2014-12-04 | 6時 | 3.4006 | 0 | 0 | 0 | 0
[5 empty] | 2014-12-04 | 7時 | 2.744 | 0 | 0 | 0 | 0
[5 empty] | 2014-12-04 | 8時 | 1.3244 | 0 | 0 | 0 | 0
[5 empty] | 2014-12-04 | 9時 | 0 | 0 | 0 | 0 | 0
[5 empty] | 2014-12-04 | 10時 | 0 | 0 | 0 | 0 | 0
[5 empty] | 2014-12-04 | 11時 | 0.03846 | 0 | 0 | 0 | 0
[5 empty] | 2014-12-04 | 12時 | 0.020077 | 0 | 0 | 0 | 0
[5 empty] | 2014-12-04 | 13時 | 0 | 0 | 0 | 0 | 0
[5 empty] | 2014-12-04 | 14時 | 0 | 0 | 0 | 0 | 0
[5 empty] | 2014-12-04 | 15時 | 1.465 | 0 | 0 | 0 | 0
[5 empty] | 2014-12-04 | 16時 | 1.1537 | 0 | 0 | 0 | 0
[5 empty] | 2014-12-04 | 17時 | 2.424 | 0 | 0 | 0 | 0
[5 empty] | 2014-12-04 | 18時 | 2.6777 | 0 | 0 | 0 | 0
[5 empty] | 2014-12-04 | 19時 | 1.5438 | 0 | 0 | 0 | 0
[5 empty] | 2014-12-04 | 20時 | 1.7727 | 0 | 0 | 0 | 0
[5 empty] | 2014-12-04 | 21時 | 1.9716 | 0 | 0 | 0 | 0
[5 empty] | 2014-12-04 | 22時 | 2.1938 | 0 | 0 | 0 | 0
[5 empty] | 2014-12-04 | 23時 | 0 | 0 | 0 | 0 | 0
[5 empty] | 2014-12-05 | 0時 | 0 | 0 | 0 | 0 | 0
[5 empty] | 2014-12-05 | 1時 | 0 | 0 | 0 | 0 | 0
[5 empty] | 2014-12-05 | 2時 | 0 | 0 | 0 | 0 | 0
[5 empty] | 2014-12-05 | 3時 | 0 | 0 | 0 | 0 | 0
[5 empty] | 2014-12-05 | 4時 | 0 | 0 | 0 | 0 | 0
[5 empty] | 2014-12-05 | 5時 | 6.0365 | 0 | 0 | 0 | 7.1642
[5 empty] | 2014-12-05 | 6時 | 3.65 | 0 | 0 | 0 | 0
[5 empty] | 2014-12-05 | 7時 | 3.0899 | 0 | 0 | 0 | 0
[5 empty] | 2014-12-05 | 8時 | 2.5624 | 0 | 0 | 0 | 0
[5 empty] | 2014-12-05 | 9時 | 0 | 0 | 0 | 0 | 0
[5 empty] | 2014-12-05 | 10時 | 0 | 0 | 0 | 0 | 0
[5 empty] | 2014-12-05 | 11時 | 4.0431 | 0 | 0 | 0 | 0
[5 empty] | 2014-12-05 | 12時 | 1.5944 | 0 | 0 | 0 | 0
[5 empty] | 2014-12-05 | 13時 | 0 | 0 | 0 | 0 | 0
[5 empty] | 2014-12-05 | 14時 | 0 | 0 | 0 | 0 | 0
[5 empty] | 2014-12-05 | 15時 | 3.8303 | 0 | 0 | 0 | 0
[5 empty] | 2014-12-05 | 16時 | 2.1972 | 0 | 0 | 0 | 0
[5 empty] | 2014-12-05 | 17時 | 3.0595 | 0 | 0 | 0 | 0
[5 empty] | 2014-12-05 | 18時 | 3.0322 | 0 | 0 | 0 | 0
[5 empty] | 2014-12-05 | 19時 | 1.8521 | 0 | 0 | 0 | 0
[5 empty] | 2014-12-05 | 20時 | 2.0461 | 0 | 0 | 0 | 0
[5 empty] | 2014-12-05 | 21時 | 2.1283 | 0 | 0 | 0 | 0
[5 empty] | 2014-12-05 | 22時 | 2.2141 | 0 | 0 | 0 | 0
[5 empty] | 2014-12-05 | 23時 | 0 | 0 | 0 | 0 | 0
[5 empty] | 2014-12-06 | 0時 | 0 | 0 | 0 | 0 | 0
[5 empty] | 2014-12-06 | 1時 | 0 | 0 | 0 | 0 | 0
[5 empty] | 2014-12-06 | 2時 | 0 | 0 | 0 | 0 | 0
[5 empty] | 2014-12-06 | 3時 | 0 | 0 | 0 | 0 | 0
[5 empty] | 2014-12-06 | 4時 | 0 | 0 | 0 | 0 | 0
[5 empty] | 2014-12-06 | 5時 | 6.0365 | 0 | 0 | 0 | 6.1317
[5 empty] | 2014-12-06 | 6時 | 3.1475 | 0 | 0 | 0 | 0
[5 empty] | 2014-12-06 | 7時 | 2.4878 | 0 | 0 | 0 | 0
[5 empty] | 2014-12-06 | 8時 | 2.4538 | 0 | 0 | 0 | 0
[5 empty] | 2014-12-06 | 9時 | 0 | 0 | 0 | 0 | 0
[5 empty] | 2014-12-06 | 10時 | 0 | 0 | 0 | 0 | 0
[5 empty] | 2014-12-06 | 11時 | 5.8905 | 0 | 0 | 0 | 0
[5 empty] | 2014-12-06 | 12時 | 2.941 | 0 | 0 | 0 | 0
[5 empty] | 2014-12-06 | 13時 | 0 | 0 | 0 | 0 | 0
[5 empty] | 2014-12-06 | 14時 | 0 | 0 | 0 | 0 | 0
[5 empty] | 2014-12-06 | 15時 | 5.7527 | 0 | 0 | 0 | 0
[5 empty] | 2014-12-06 | 16時 | 3.0997 | 0 | 0 | 0 | 0
[5 empty] | 2014-12-06 | 17時 | 4.0473 | 0 | 0 | 0 | 0
[5 empty] | 2014-12-06 | 18時 | 3.9675 | 0 | 0 | 0 | 0
[5 empty] | 2014-12-06 | 19時 | 2.5293 | 0 | 0 | 0 | 0
[5 empty] | 2014-12-06 | 20時 | 2.6223 | 0 | 0 | 0 | 0
[5 empty] | 2014-12-06 | 21時 | 2.6783 | 0 | 0 | 0 | 0
[5 empty] | 2014-12-06 | 22時 | 2.7292 | 0 | 0 | 0 | 0
[5 empty] | 2014-12-06 | 23時 | 0 | 0 | 0 | 0 | 0
[5 empty] | 2014-12-07 | 0時 | 0 | 0 | 0 | 0 | 0
[5 empty] | 2014-12-07 | 1時 | 0 | 0 | 0 | 0 | 0
[5 empty] | 2014-12-07 | 2時 | 0 | 0 | 0 | 0 | 0
[5 empty] | 2014-12-07 | 3時 | 0 | 0 | 0 | 0 | 0
[5 empty] | 2014-12-07 | 4時 | 0 | 0 | 0 | 0 | 0
[5 empty] | 2014-12-07 | 5時 | 6.0365 | 0 | 0 | 0 | 8.2034
[5 empty] | 2014-12-07 | 6時 | 3.3672 | 0 | 0 | 0 | 0
[5 empty] | 2014-12-07 | 7時 | 2.5862 | 0 | 0 | 0 | 0
[5 empty] | 2014-12-07 | 8時 | 1.4392 | 0 | 0 | 0 | 0
[5 empty] | 2014-12-07 | 9時 | 0 | 0 | 0 | 0 | 0
[5 empty] | 2014-12-07 | 10時 | 0 | 0 | 0 | 0 | 0
[5 empty] | 2014-12-07 | 11時 | 2.4978 | 0 | 0 | 0 | 0
[5 empty] | 2014-12-07 | 12時 | 0.027922 | 0 | 0 | 0 | 0
[5 empty] | 2014-12-07 | 13時 | 0 | 0 | 0 | 0 | 0
[5 empty] | 2014-12-07 | 14時 | 0 | 0 | 0 | 0 | 0
[5 empty] | 2014-12-07 | 15時 | 2.4612 | 0 | 0 | 0 | 0
[5 empty] | 2014-12-07 | 16時 | 1.8234 | 0 | 0 | 0 | 0
[5 empty] | 2014-12-07 | 17時 | 2.9135 | 0 | 0 | 0 | 0
[5 empty] | 2014-12-07 | 18時 | 2.9731 | 0 | 0 | 0 | 0
[5 empty] | 2014-12-07 | 19時 | 1.8118 | 0 | 0 | 0 | 0
[5 empty] | 2014-12-07 | 20時 | 2.0641 | 0 | 0 | 0 | 0
[5 empty] | 2014-12-07 | 21時 | 2.3091 | 0 | 0 | 0 | 0
[5 empty] | 2014-12-07 | 22時 | 2.3758 | 0 | 0 | 0 | 0
[5 empty] | 2014-12-07 | 23時 | 0 | 0 | 0 | 0 | 0
[5 empty] | 2014-12-08 | 0時 | 0 | 0 | 0 | 0 | 0
[5 empty] | 2014-12-08 | 1時 | 0 | 0 | 0 | 0 | 0
[5 empty] | 2014-12-08 | 2時 | 0 | 0 | 0 | 0 | 0
[5 empty] | 2014-12-08 | 3時 | 0 | 0 | 0 | 0 | 0
[5 empty] | 2014-12-08 | 4時 | 0 | 0 | 0 | 0 | 0
[5 empty] | 2014-12-08 | 5時 | 6.0365 | 0 | 0 | 0 | 7.9903
[5 empty] | 2014-12-08 | 6時 | 3.6728 | 0 | 0 | 0 | 0
[5 empty] | 2014-12-08 | 7時 | 1.9156 | 0 | 0 | 0 | 0
[5 empty] | 2014-12-08 | 8時 | 0.5582 | 0 | 0 | 0 | 0
[5 empty] | 2014-12-08 | 9時 | 0 | 0 | 0 | 0 | 0
[5 empty] | 2014-12-08 | 10時 | 0 | 0 | 0 | 0 | 0
[5 empty] | 2014-12-08 | 11時 | 4.3006 | 0 | 0 | 0 | 0
[5 empty] | 2014-12-08 | 12時 | 1.7678 | 0 | 0 | 0 | 0
[5 empty] | 2014-12-08 | 13時 | 0 | 0 | 0 | 0 | 0
[5 empty] | 2014-12-08 | 14時 | 0 | 0 | 0 | 0 | 0
[5 empty] | 2014-12-08 | 15時 | 4.8153 | 0 | 0 | 0 | 0
[5 empty] | 2014-12-08 | 16時 | 2.8375 | 0 | 0 | 0 | 0
[5 empty] | 2014-12-08 | 17時 | 4.0081 | 0 | 0 | 0 | 0
[5 empty] | 2014-12-08 | 18時 | 4.0549 | 0 | 0 | 0 | 0
[5 empty] | 2014-12-08 | 19時 | 2.5358 | 0 | 0 | 0 | 0
[5 empty] | 2014-12-08 | 20時 | 2.6871 | 0 | 0 | 0 | 0
[5 empty] | 2014-12-08 | 21時 | 2.7966 | 0 | 0 | 0 | 0
[5 empty] | 2014-12-08 | 22時 | 3.005 | 0 | 0 | 0 | 0
[5 empty] | 2014-12-08 | 23時 | 0 | 0 | 0 | 0 | 0
[5 empty] | 2014-12-09 | 0時 | 0 | 0 | 0 | 0 | 0
[5 empty] | 2014-12-09 | 1時 | 0 | 0 | 0 | 0 | 0
[5 empty] | 2014-12-09 | 2時 | 0 | 0 | 0 | 0 | 0
[5 empty] | 2014-12-09 | 3時 | 0 | 0 | 0 | 0 | 0
[5 empty] | 2014-12-09 | 4時 | 0 | 0 | 0 | 0 | 0
[5 empty] | 2014-12-09 | 5時 | 0 | 0 | 0 | 0 | 0
[5 empty] | 2014-12-09 | 6時 | 0 | 0 | 0 | 0 | 0
[5 empty] | 2014-12-09 | 7時 | 6.0365 | 0 | 0 | 0 | 8.1093
[5 empty] | 2014-12-09 | 8時 | 1.3781 | 0 | 0 | 0 | 0
[5 empty] | 2014-12-09 | 9時 | 0.17868 | 0 | 0 | 0 | 0
[5 empty] | 2014-12-09 | 10時 | 0.72623 | 0 | 0 | 0 | 0
[5 empty] | 2014-12-09 | 11時 | 1.4761 | 0 | 0 | 0 | 0
[5 empty] | 2014-12-09 | 12時 | 0.78965 | 0 | 0 | 0 | 0
[5 empty] | 2014-12-09 | 13時 | 0 | 0 | 0 | 0 | 0
[5 empty] | 2014-12-09 | 14時 | 0 | 0 | 0 | 0 | 0
[5 empty] | 2014-12-09 | 15時 | 3.0436 | 0 | 0 | 0 | 0
[5 empty] | 2014-12-09 | 16時 | 3.0335 | 0 | 0 | 0 | 0
[5 empty] | 2014-12-09 | 17時 | 3.0923 | 0 | 0 | 0 | 0
[5 empty] | 2014-12-09 | 18時 | 1.9935 | 0 | 0 | 0 | 0
[5 empty] | 2014-12-09 | 19時 | 2.166 | 0 | 0 | 0 | 0
[5 empty] | 2014-12-09 | 20時 | 2.1748 | 0 | 0 | 0 | 0
[5 empty] | 2014-12-09 | 21時 | 2.408 | 0 | 0 | 0 | 0
[5 empty] | 2014-12-09 | 22時 | 0 | 0 | 0 | 0 | 0
[5 empty] | 2014-12-09 | 23時 | 0 | 0 | 0 | 0 | 0
[5 empty] | 2014-12-10 | 0時 | 0 | 0 | 0 | 0 | 0
[5 empty] | 2014-12-10 | 1時 | 0 | 0 | 0 | 0 | 0
[5 empty] | 2014-12-10 | 2時 | 0 | 0 | 0 | 0 | 0
[5 empty] | 2014-12-10 | 3時 | 0 | 0 | 0 | 0 | 0
[5 empty] | 2014-12-10 | 4時 | 0 | 0 | 0 | 0 | 0
[5 empty] | 2014-12-10 | 5時 | 0 | 0 | 0 | 0 | 0
[5 empty] | 2014-12-10 | 6時 | 0 | 0 | 0 | 0 | 0
[5 empty] | 2014-12-10 | 7時 | 6.0365 | 0 | 0 | 0 | 7.9957
[5 empty] | 2014-12-10 | 8時 | 3.2119 | 0 | 0 | 0 | 0
[5 empty] | 2014-12-10 | 9時 | 2.1889 | 0 | 0 | 0 | 0
[5 empty] | 2014-12-10 | 10時 | 1.8084 | 0 | 0 | 0 | 0
[5 empty] | 2014-12-10 | 11時 | 2.04 | 0 | 0 | 0 | 0
[5 empty] | 2014-12-10 | 12時 | 1.2747 | 0 | 0 | 0 | 0
[5 empty] | 2014-12-10 | 13時 | 0 | 0 | 0 | 0 | 0
[5 empty] | 2014-12-10 | 14時 | 0 | 0 | 0 | 0 | 0
[5 empty] | 2014-12-10 | 15時 | 3.1194 | 0 | 0 | 0 | 0
[5 empty] | 2014-12-10 | 16時 | 2.8959 | 0 | 0 | 0 | 0
[5 empty] | 2014-12-10 | 17時 | 2.8524 | 0 | 0 | 0 | 0
[5 empty] | 2014-12-10 | 18時 | 1.79 | 0 | 0 | 0 | 0
[5 empty] | 2014-12-10 | 19時 | 1.9224 | 0 | 0 | 0 | 0
[5 empty] | 2014-12-10 | 20時 | 1.9311 | 0 | 0 | 0 | 0
[5 empty] | 2014-12-10 | 21時 | 2.0743 | 0 | 0 | 0 | 0
[5 empty] | 2014-12-10 | 22時 | 0 | 0 | 0 | 0 | 0
[5 empty] | 2014-12-10 | 23時 | 0 | 0 | 0 | 0 | 0
[5 empty] | 2014-12-11 | 0時 | 0 | 0 | 0 | 0 | 0
[5 empty] | 2014-12-11 | 1時 | 0 | 0 | 0 | 0 | 0
[5 empty] | 2014-12-11 | 2時 | 0 | 0 | 0 | 0 | 0
[5 empty] | 2014-12-11 | 3時 | 0 | 0 | 0 | 0 | 0
[5 empty] | 2014-12-11 | 4時 | 0 | 0 | 0 | 0 | 0
[5 empty] | 2014-12-11 | 5時 | 6.0365 | 0 | 0 | 0 | 5.259
[5 empty] | 2014-12-11 | 6時 | 3.2003 | 0 | 0 | 0 | 0
[5 empty] | 2014-12-11 | 7時 | 2.6787 | 0 | 0 | 0 | 0
[5 empty] | 2014-12-11 | 8時 | 2.077 | 0 | 0 | 0 | 0
[5 empty] | 2014-12-11 | 9時 | 0 | 0 | 0 | 0 | 0
[5 empty] | 2014-12-11 | 10時 | 0 | 0 | 0 | 0 | 0
[5 empty] | 2014-12-11 | 11時 | 4.939 | 0 | 0 | 0 | 0
[5 empty] | 2014-12-11 | 12時 | 2.2447 | 0 | 0 | 0 | 0
[5 empty] | 2014-12-11 | 13時 | 0 | 0 | 0 | 0 | 0
[5 empty] | 2014-12-11 | 14時 | 0 | 0 | 0 | 0 | 0
[5 empty] | 2014-12-11 | 15時 | 3.7309 | 0 | 0 | 0 | 0
[5 empty] | 2014-12-11 | 16時 | 2.1791 | 0 | 0 | 0 | 0
[5 empty] | 2014-12-11 | 17時 | 2.9915 | 0 | 0 | 0 | 0
[5 empty] | 2014-12-11 | 18時 | 3.0615 | 0 | 0 | 0 | 0
[5 empty] | 2014-12-11 | 19時 | 1.7805 | 0 | 0 | 0 | 0
[5 empty] | 2014-12-11 | 20時 | 1.8983 | 0 | 0 | 0 | 0
[5 empty] | 2014-12-11 | 21時 | 2.0049 | 0 | 0 | 0 | 0
[5 empty] | 2014-12-11 | 22時 | 2.1203 | 0 | 0 | 0 | 0
[5 empty] | 2014-12-11 | 23時 | 0 | 0 | 0 | 0 | 0
[5 empty] | 2014-12-12 | 0時 | 0 | 0 | 0 | 0 | 0
[5 empty] | 2014-12-12 | 1時 | 0 | 0 | 0 | 0 | 0
[5 empty] | 2014-12-12 | 2時 | 0 | 0 | 0 | 0 | 0
[5 empty] | 2014-12-12 | 3時 | 0 | 0 | 0 | 0 | 0
[5 empty] | 2014-12-12 | 4時 | 0 | 0 | 0 | 0 | 0
[5 empty] | 2014-12-12 | 5時 | 6.0365 | 0 | 0 | 0 | 5.3662
[5 empty] | 2014-12-12 | 6時 | 3.3046 | 0 | 0 | 0 | 0
[5 empty] | 2014-12-12 | 7時 | 2.8356 | 0 | 0 | 0 | 0
[5 empty] | 2014-12-12 | 8時 | 2.4255 | 0 | 0 | 0 | 0
[5 empty] | 2014-12-12 | 9時 | 0 | 0 | 0 | 0 | 0
[5 empty] | 2014-12-12 | 10時 | 0 | 0 | 0 | 0 | 0
[5 empty] | 2014-12-12 | 11時 | 3.2859 | 0 | 0 | 0 | 0
[5 empty] | 2014-12-12 | 12時 | 1.883 | 0 | 0 | 0 | 0
[5 empty] | 2014-12-12 | 13時 | 0 | 0 | 0 | 0 | 0
[5 empty] | 2014-12-12 | 14時 | 0 | 0 | 0 | 0 | 0
[5 empty] | 2014-12-12 | 15時 | 4.308 | 0 | 0 | 0 | 0
[5 empty] | 2014-12-12 | 16時 | 2.4311 | 0 | 0 | 0 | 0
[5 empty] | 2014-12-12 | 17時 | 3.3435 | 0 | 0 | 0 | 0
[5 empty] | 2014-12-12 | 18時 | 3.343 | 0 | 0 | 0 | 0
[5 empty] | 2014-12-12 | 19時 | 2.0602 | 0 | 0 | 0 | 0
[5 empty] | 2014-12-12 | 20時 | 2.2005 | 0 | 0 | 0 | 0
[5 empty] | 2014-12-12 | 21時 | 2.3148 | 0 | 0 | 0 | 0
[5 empty] | 2014-12-12 | 22時 | 2.4114 | 0 | 0 | 0 | 0
[5 empty] | 2014-12-12 | 23時 | 0 | 0 | 0 | 0 | 0
[5 empty] | 2014-12-13 | 0時 | 0 | 0 | 0 | 0 | 0
[5 empty] | 2014-12-13 | 1時 | 0 | 0 | 0 | 0 | 0
[5 empty] | 2014-12-13 | 2時 | 0 | 0 | 0 | 0 | 0
[5 empty] | 2014-12-13 | 3時 | 0 | 0 | 0 | 0 | 0
[5 empty] | 2014-12-13 | 4時 | 0 | 0 | 0 | 0 | 0
[5 empty] | 2014-12-13 | 5時 | 6.0365 | 0 | 0 | 0 | 7.4045
[5 empty] | 2014-12-13 | 6時 | 3.7419 | 0 | 0 | 0 | 0
[5 empty] | 2014-12-13 | 7時 | 2.9802 | 0 | 0 | 0 | 0
[5 empty] | 2014-12-13 | 8時 | 2.0575 | 0 | 0 | 0 | 0
[5 empty] | 2014-12-13 | 9時 | 0 | 0 | 0 | 0 | 0
[5 empty] | 2014-12-13 | 10時 | 0 | 0 | 0 | 0 | 0
[5 empty] | 2014-12-13 | 11時 | 1.769 | 0 | 0 | 0 | 0
[5 empty] | 2014-12-13 | 12時 | 1.3874 | 0 | 0 | 0 | 0
[5 empty] | 2014-12-13 | 13時 | 0 | 0 | 0 | 0 | 0
[5 empty] | 2014-12-13 | 14時 | 0 | 0 | 0 | 0 | 0
[5 empty] | 2014-12-13 | 15時 | 4.3436 | 0 | 0 | 0 | 0
[5 empty] | 2014-12-13 | 16時 | 2.6572 | 0 | 0 | 0 | 0
[5 empty] | 2014-12-13 | 17時 | 3.7801 | 0 | 0 | 0 | 0
[5 empty] | 2014-12-13 | 18時 | 3.8036 | 0 | 0 | 0 | 0
[5 empty] | 2014-12-13 | 19時 | 2.3122 | 0 | 0 | 0 | 0
[5 empty] | 2014-12-13 | 20時 | 2.4091 | 0 | 0 | 0 | 0
[5 empty] | 2014-12-13 | 21時 | 2.5028 | 0 | 0 | 0 | 0
[5 empty] | 2014-12-13 | 22時 | 2.5912 | 0 | 0 | 0 | 0
[5 empty] | 2014-12-13 | 23時 | 0 | 0 | 0 | 0 | 0
[5 empty] | 2014-12-14 | 0時 | 0 | 0 | 0 | 0 | 0
[5 empty] | 2014-12-14 | 1時 | 0 | 0 | 0 | 0 | 0
[5 empty] | 2014-12-14 | 2時 | 0 | 0 | 0 | 0 | 0
[5 empty] | 2014-12-14 | 3時 | 0 | 0 | 0 | 0 | 0
[5 empty] | 2014-12-14 | 4時 | 0 | 0 | 0 | 0 | 0
[5 empty] | 2014-12-14 | 5時 | 6.0365 | 0 | 0 | 0 | 7.7635
[5 empty] | 2014-12-14 | 6時 | 3.6273 | 0 | 0 | 0 | 0
[5 empty] | 2014-12-14 | 7時 | 1.806 | 0 | 0 | 0 | 0
[5 empty] | 2014-12-14 | 8時 | 0.43982 | 0 | 0 | 0 | 0
[5 empty] | 2014-12-14 | 9時 | 0 | 0 | 0 | 0 | 0
[5 empty] | 2014-12-14 | 10時 | 0 | 0 | 0 | 0 | 0
[5 empty] | 2014-12-14 | 11時 | 0.6904 | 0 | 0 | 0 | 0
[5 empty] | 2014-12-14 | 12時 | 0.030756 | 0 | 0 | 0 | 0
[5 empty] | 2014-12-14 | 13時 | 0 | 0 | 0 | 0 | 0
[5 empty] | 2014-12-14 | 14時 | 0 | 0 | 0 | 0 | 0
[5 empty] | 2014-12-14 | 15時 | 2.3236 | 0 | 0 | 0 | 0
[5 empty] | 2014-12-14 | 16時 | 1.6647 | 0 | 0 | 0 | 0
[5 empty] | 2014-12-14 | 17時 | 3.0545 | 0 | 0 | 0 | 0
[5 empty] | 2014-12-14 | 18時 | 3.375 | 0 | 0 | 0 | 0
[5 empty] | 2014-12-14 | 19時 | 2.0508 | 0 | 0 | 0 | 0
[5 empty] | 2014-12-14 | 20時 | 2.2634 | 0 | 0 | 0 | 0
[5 empty] | 2014-12-14 | 21時 | 2.448 | 0 | 0 | 0 | 0
[5 empty] | 2014-12-14 | 22時 | 2.5896 | 0 | 0 | 0 | 0
[5 empty] | 2014-12-14 | 23時 | 0 | 0 | 0 | 0 | 0
[5 empty] | 2014-12-15 | 0時 | 0 | 0 | 0 | 0 | 0
[5 empty] | 2014-12-15 | 1時 | 0 | 0 | 0 | 0 | 0
[5 empty] | 2014-12-15 | 2時 | 0 | 0 | 0 | 0 | 0
[5 empty] | 2014-12-15 | 3時 | 0 | 0 | 0 | 0 | 0
[5 empty] | 2014-12-15 | 4時 | 0 | 0 | 0 | 0 | 0
[5 empty] | 2014-12-15 | 5時 | 6.0365 | 0 | 0 | 0 | 8.5879
[5 empty] | 2014-12-15 | 6時 | 3.9498 | 0 | 0 | 0 | 0
[5 empty] | 2014-12-15 | 7時 | 3.5087 | 0 | 0 | 0 | 0
[5 empty] | 2014-12-15 | 8時 | 3.1956 | 0 | 0 | 0 | 0
[5 empty] | 2014-12-15 | 9時 | 0 | 0 | 0 | 0 | 0
[5 empty] | 2014-12-15 | 10時 | 0 | 0 | 0 | 0 | 0
[5 empty] | 2014-12-15 | 11時 | 4.8363 | 0 | 0 | 0 | 0
[5 empty] | 2014-12-15 | 12時 | 1.4197 | 0 | 0 | 0 | 0
[5 empty] | 2014-12-15 | 13時 | 0 | 0 | 0 | 0 | 0
[5 empty] | 2014-12-15 | 14時 | 0 | 0 | 0 | 0 | 0
[5 empty] | 2014-12-15 | 15時 | 4.7049 | 0 | 0 | 0 | 0
[5 empty] | 2014-12-15 | 16時 | 2.7894 | 0 | 0 | 0 | 0
[5 empty] | 2014-12-15 | 17時 | 3.9029 | 0 | 0 | 0 | 0
[5 empty] | 2014-12-15 | 18時 | 3.8325 | 0 | 0 | 0 | 0
[5 empty] | 2014-12-15 | 19時 | 2.4094 | 0 | 0 | 0 | 0
[5 empty] | 2014-12-15 | 20時 | 2.5791 | 0 | 0 | 0 | 0
[5 empty] | 2014-12-15 | 21時 | 2.701 | 0 | 0 | 0 | 0
[5 empty] | 2014-12-15 | 22時 | 2.7464 | 0 | 0 | 0 | 0
[5 empty] | 2014-12-15 | 23時 | 0 | 0 | 0 | 0 | 0
[5 empty] | 2014-12-16 | 0時 | 0 | 0 | 0 | 0 | 0
[5 empty] | 2014-12-16 | 1時 | 0 | 0 | 0 | 0 | 0
[5 empty] | 2014-12-16 | 2時 | 0 | 0 | 0 | 0 | 0
[5 empty] | 2014-12-16 | 3時 | 0 | 0 | 0 | 0 | 0
[5 empty] | 2014-12-16 | 4時 | 0 | 0 | 0 | 0 | 0
[5 empty] | 2014-12-16 | 5時 | 0 | 0 | 0 | 0 | 0
[5 empty] | 2014-12-16 | 6時 | 0 | 0 | 0 | 0 | 0
[5 empty] | 2014-12-16 | 7時 | 6.0365 | 0 | 0 | 0 | 6.7592
[5 empty] | 2014-12-16 | 8時 | 2.9723 | 0 | 0 | 0 | 0
[5 empty] | 2014-12-16 | 9時 | 1.5063 | 0 | 0 | 0 | 0
[5 empty] | 2014-12-16 | 10時 | 0.95432 | 0 | 0 | 0 | 0
[5 empty] | 2014-12-16 | 11時 | 0.85585 | 0 | 0 | 0 | 0
[5 empty] | 2014-12-16 | 12時 | 0.17094 | 0 | 0 | 0 | 0
[5 empty] | 2014-12-16 | 13時 | 0 | 0 | 0 | 0 | 0
[5 empty] | 2014-12-16 | 14時 | 0 | 0 | 0 | 0 | 0
[5 empty] | 2014-12-16 | 15時 | 2.984 | 0 | 0 | 0 | 0
[5 empty] | 2014-12-16 | 16時 | 3.4927 | 0 | 0 | 0 | 0
[5 empty] | 2014-12-16 | 17時 | 3.7301 | 0 | 0 | 0 | 0
[5 empty] | 2014-12-16 | 18時 | 2.3077 | 0 | 0 | 0 | 0
[5 empty] | 2014-12-16 | 19時 | 2.4678 | 0 | 0 | 0 | 0
[5 empty] | 2014-12-16 | 20時 | 2.5394 | 0 | 0 | 0 | 0
[5 empty] | 2014-12-16 | 21時 | 2.6347 | 0 | 0 | 0 | 0
[5 empty] | 2014-12-16 | 22時 | 0 | 0 | 0 | 0 | 0
[5 empty] | 2014-12-16 | 23時 | 0 | 0 | 0 | 0 | 0
[5 empty] | 2014-12-17 | 0時 | 0 | 0 | 0 | 0 | 0
[5 empty] | 2014-12-17 | 1時 | 0 | 0 | 0 | 0 | 0
[5 empty] | 2014-12-17 | 2時 | 0 | 0 | 0 | 0 | 0
[5 empty] | 2014-12-17 | 3時 | 0 | 0 | 0 | 0 | 0
[5 empty] | 2014-12-17 | 4時 | 0 | 0 | 0 | 0 | 0
[5 empty] | 2014-12-17 | 5時 | 0 | 0 | 0 | 0 | 0
[5 empty] | 2014-12-17 | 6時 | 0 | 0 | 0 | 0 | 0
[5 empty] | 2014-12-17 | 7時 | 6.0365 | 0 | 0 | 0 | 9.8707
[5 empty] | 2014-12-17 | 8時 | 1.7535 | 0 | 0 | 0 | 0
[5 empty] | 2014-12-17 | 9時 | 0.89388 | 0 | 0 | 0 | 0
[5 empty] | 2014-12-17 | 10時 | 0.028312 | 0 | 0 | 0 | 0
[5 empty] | 2014-12-17 | 11時 | 0.029938 | 0 | 0 | 0 | 0
[5 empty] | 2014-12-17 | 12時 | 0.025886 | 0 | 0 | 0 | 0
[5 empty] | 2014-12-17 | 13時 | 0 | 0 | 0 | 0 | 0
[5 empty] | 2014-12-17 | 14時 | 0 | 0 | 0 | 0 | 0
[5 empty] | 2014-12-17 | 15時 | 2.8382 | 0 | 0 | 0 | 0
[5 empty] | 2014-12-17 | 16時 | 3.4283 | 0 | 0 | 0 | 0
[5 empty] | 2014-12-17 | 17時 | 3.7263 | 0 | 0 | 0 | 0
[5 empty] | 2014-12-17 | 18時 | 2.308 | 0 | 0 | 0 | 0
[5 empty] | 2014-12-17 | 19時 | 2.385 | 0 | 0 | 0 | 0
[5 empty] | 2014-12-17 | 20時 | 2.4178 | 0 | 0 | 0 | 0
[5 empty] | 2014-12-17 | 21時 | 2.5523 | 0 | 0 | 0 | 0
[5 empty] | 2014-12-17 | 22時 | 0 | 0 | 0 | 0 | 0
[5 empty] | 2014-12-17 | 23時 | 0 | 0 | 0 | 0 | 0
[5 empty] | 2014-12-18 | 0時 | 0 | 0 | 0 | 0 | 0
[5 empty] | 2014-12-18 | 1時 | 0 | 0 | 0 | 0 | 0
[5 empty] | 2014-12-18 | 2時 | 0 | 0 | 0 | 0 | 0
[5 empty] | 2014-12-18 | 3時 | 0 | 0 | 0 | 0 | 0
[5 empty] | 2014-12-18 | 4時 | 0 | 0 | 0 | 0 | 0
[5 empty] | 2014-12-18 | 5時 | 6.0365 | 0 | 0 | 0 | 10.7761
[5 empty] | 2014-12-18 | 6時 | 4.2244 | 0 | 0 | 0 | 0
[5 empty] | 2014-12-18 | 7時 | 3.2276 | 0 | 0 | 0 | 0
[5 empty] | 2014-12-18 | 8時 | 2.3093 | 0 | 0 | 0 | 0
[5 empty] | 2014-12-18 | 9時 | 0 | 0 | 0 | 0 | 0
[5 empty] | 2014-12-18 | 10時 | 0 | 0 | 0 | 0 | 0
[5 empty] | 2014-12-18 | 11時 | 0.24106 | 0 | 0 | 0 | 0
[5 empty] | 2014-12-18 | 12時 | 0.019459 | 0 | 0 | 0 | 0
[5 empty] | 2014-12-18 | 13時 | 0 | 0 | 0 | 0 | 0
[5 empty] | 2014-12-18 | 14時 | 0 | 0 | 0 | 0 | 0
[5 empty] | 2014-12-18 | 15時 | 1.3495 | 0 | 0 | 0 | 0
[5 empty] | 2014-12-18 | 16時 | 1.526 | 0 | 0 | 0 | 0
[5 empty] | 2014-12-18 | 17時 | 2.9411 | 0 | 0 | 0 | 0
[5 empty] | 2014-12-18 | 18時 | 3.1498 | 0 | 0 | 0 | 0
[5 empty] | 2014-12-18 | 19時 | 1.8505 | 0 | 0 | 0 | 0
[5 empty] | 2014-12-18 | 20時 | 2.0446 | 0 | 0 | 0 | 0
[5 empty] | 2014-12-18 | 21時 | 2.2174 | 0 | 0 | 0 | 0
[5 empty] | 2014-12-18 | 22時 | 2.3911 | 0 | 0 | 0 | 0
[5 empty] | 2014-12-18 | 23時 | 0 | 0 | 0 | 0 | 0
[5 empty] | 2014-12-19 | 0時 | 0 | 0 | 0 | 0 | 0
[5 empty] | 2014-12-19 | 1時 | 0 | 0 | 0 | 0 | 0
[5 empty] | 2014-12-19 | 2時 | 0 | 0 | 0 | 0 | 0
[5 empty] | 2014-12-19 | 3時 | 0 | 0 | 0 | 0 | 0
[5 empty] | 2014-12-19 | 4時 | 0 | 0 | 0 | 0 | 0
[5 empty] | 2014-12-19 | 5時 | 6.0365 | 0 | 0 | 0 | 7.417
[5 empty] | 2014-12-19 | 6時 | 3.7176 | 0 | 0 | 0 | 0
[5 empty] | 2014-12-19 | 7時 | 3.1564 | 0 | 0 | 0 | 0
[5 empty] | 2014-12-19 | 8時 | 2.6998 | 0 | 0 | 0 | 0
[5 empty] | 2014-12-19 | 9時 | 0 | 0 | 0 | 0 | 0
[5 empty] | 2014-12-19 | 10時 | 0 | 0 | 0 | 0 | 0
[5 empty] | 2014-12-19 | 11時 | 3.8683 | 0 | 0 | 0 | 0
[5 empty] | 2014-12-19 | 12時 | 1.7079 | 0 | 0 | 0 | 0
[5 empty] | 2014-12-19 | 13時 | 0 | 0 | 0 | 0 | 0
[5 empty] | 2014-12-19 | 14時 | 0 | 0 | 0 | 0 | 0
[5 empty] | 2014-12-19 | 15時 | 4.2265 | 0 | 0 | 0 | 0
[5 empty] | 2014-12-19 | 16時 | 2.6147 | 0 | 0 | 0 | 0
[5 empty] | 2014-12-19 | 17時 | 3.9343 | 0 | 0 | 0 | 0
[5 empty] | 2014-12-19 | 18時 | 3.9725 | 0 | 0 | 0 | 0
[5 empty] | 2014-12-19 | 19時 | 2.5169 | 0 | 0 | 0 | 0
[5 empty] | 2014-12-19 | 20時 | 2.7367 | 0 | 0 | 0 | 0
[5 empty] | 2014-12-19 | 21時 | 2.8518 | 0 | 0 | 0 | 0
[5 empty] | 2014-12-19 | 22時 | 2.9697 | 0 | 0 | 0 | 0
[5 empty] | 2014-12-19 | 23時 | 0 | 0 | 0 | 0 | 0
[5 empty] | 2014-12-20 | 0時 | 0 | 0 | 0 | 0 | 0
[5 empty] | 2014-12-20 | 1時 | 0 | 0 | 0 | 0 | 0
[5 empty] | 2014-12-20 | 2時 | 0 | 0 | 0 | 0 | 0
[5 empty] | 2014-12-20 | 3時 | 0 | 0 | 0 | 0 | 0
[5 empty] | 2014-12-20 | 4時 | 0 | 0 | 0 | 0 | 0
[5 empty] | 2014-12-20 | 5時 | 6.0365 | 0 | 0 | 0 | 11.3762
[5 empty] | 2014-12-20 | 6時 | 4.4784 | 0 | 0 | 0 | 0
[5 empty] | 2014-12-20 | 7時 | 2.5021 | 0 | 0 | 0 | 0
[5 empty] | 2014-12-20 | 8時 | 1.0335 | 0 | 0 | 0 | 0
[5 empty] | 2014-12-20 | 9時 | 0 | 0 | 0 | 0 | 0
[5 empty] | 2014-12-20 | 10時 | 0 | 0 | 0 | 0 | 0
[5 empty] | 2014-12-20 | 11時 | 0.37359 | 0 | 0 | 0 | 0
[5 empty] | 2014-12-20 | 12時 | 0.024121 | 0 | 0 | 0 | 0
[5 empty] | 2014-12-20 | 13時 | 0 | 0 | 0 | 0 | 0
[5 empty] | 2014-12-20 | 14時 | 0 | 0 | 0 | 0 | 0
[5 empty] | 2014-12-20 | 15時 | 2.3887 | 0 | 0 | 0 | 0
[5 empty] | 2014-12-20 | 16時 | 1.9077 | 0 | 0 | 0 | 0
[5 empty] | 2014-12-20 | 17時 | 3.4345 | 0 | 0 | 0 | 0
[5 empty] | 2014-12-20 | 18時 | 3.4631 | 0 | 0 | 0 | 0
[5 empty] | 2014-12-20 | 19時 | 2.0749 | 0 | 0 | 0 | 0
[5 empty] | 2014-12-20 | 20時 | 2.2495 | 0 | 0 | 0 | 0
[5 empty] | 2014-12-20 | 21時 | 2.3571 | 0 | 0 | 0 | 0
[5 empty] | 2014-12-20 | 22時 | 2.4386 | 0 | 0 | 0 | 0
[5 empty] | 2014-12-20 | 23時 | 0 | 0 | 0 | 0 | 0
[5 empty] | 2014-12-21 | 0時 | 0 | 0 | 0 | 0 | 0
[5 empty] | 2014-12-21 | 1時 | 0 | 0 | 0 | 0 | 0
[5 empty] | 2014-12-21 | 2時 | 0 | 0 | 0 | 0 | 0
[5 empty] | 2014-12-21 | 3時 | 0 | 0 | 0 | 0 | 0
[5 empty] | 2014-12-21 | 4時 | 0 | 0 | 0 | 0 | 0
[5 empty] | 2014-12-21 | 5時 | 6.0365 | 0 | 0 | 0 | 8.5542
[5 empty] | 2014-12-21 | 6時 | 3.9245 | 0 | 0 | 0 | 0
[5 empty] | 2014-12-21 | 7時 | 3.3036 | 0 | 0 | 0 | 0
[5 empty] | 2014-12-21 | 8時 | 2.8579 | 0 | 0 | 0 | 0
[5 empty] | 2014-12-21 | 9時 | 0 | 0 | 0 | 0 | 0
[5 empty] | 2014-12-21 | 10時 | 0 | 0 | 0 | 0 | 0
[5 empty] | 2014-12-21 | 11時 | 3.2718 | 0 | 0 | 0 | 0
[5 empty] | 2014-12-21 | 12時 | 1.974 | 0 | 0 | 0 | 0
[5 empty] | 2014-12-21 | 13時 | 0 | 0 | 0 | 0 | 0
[5 empty] | 2014-12-21 | 14時 | 0 | 0 | 0 | 0 | 0
[5 empty] | 2014-12-21 | 15時 | 4.6642 | 0 | 0 | 0 | 0
[5 empty] | 2014-12-21 | 16時 | 2.7135 | 0 | 0 | 0 | 0
[5 empty] | 2014-12-21 | 17時 | 3.8769 | 0 | 0 | 0 | 0
[5 empty] | 2014-12-21 | 18時 | 3.8988 | 0 | 0 | 0 | 0
[5 empty] | 2014-12-21 | 19時 | 2.4558 | 0 | 0 | 0 | 0
[5 empty] | 2014-12-21 | 20時 | 2.5244 | 0 | 0 | 0 | 0
[5 empty] | 2014-12-21 | 21時 | 2.5223 | 0 | 0 | 0 | 0
[5 empty] | 2014-12-21 | 22時 | 2.5742 | 0 | 0 | 0 | 0
[5 empty] | 2014-12-21 | 23時 | 0 | 0 | 0 | 0 | 0
[5 empty] | 2014-12-22 | 0時 | 0 | 0 | 0 | 0 | 0
[5 empty] | 2014-12-22 | 1時 | 0 | 0 | 0 | 0 | 0
[5 empty] | 2014-12-22 | 2時 | 0 | 0 | 0 | 0 | 0
[5 empty] | 2014-12-22 | 3時 | 0 | 0 | 0 | 0 | 0
[5 empty] | 2014-12-22 | 4時 | 0 | 0 | 0 | 0 | 0
[5 empty] | 2014-12-22 | 5時 | 6.0365 | 0 | 0 | 0 | 7.9764
[5 empty] | 2014-12-22 | 6時 | 3.8462 | 0 | 0 | 0 | 0
[5 empty] | 2014-12-22 | 7時 | 2.2778 | 0 | 0 | 0 | 0
[5 empty] | 2014-12-22 | 8時 | 0.73906 | 0 | 0 | 0 | 0
[5 empty] | 2014-12-22 | 9時 | 0 | 0 | 0 | 0 | 0
[5 empty] | 2014-12-22 | 10時 | 0 | 0 | 0 | 0 | 0
[5 empty] | 2014-12-22 | 11時 | 0.055958 | 0 | 0 | 0 | 0
[5 empty] | 2014-12-22 | 12時 | 0.018313 | 0 | 0 | 0 | 0
[5 empty] | 2014-12-22 | 13時 | 0 | 0 | 0 | 0 | 0
[5 empty] | 2014-12-22 | 14時 | 0 | 0 | 0 | 0 | 0
[5 empty] | 2014-12-22 | 15時 | 1.9293 | 0 | 0 | 0 | 0
[5 empty] | 2014-12-22 | 16時 | 1.608 | 0 | 0 | 0 | 0
[5 empty] | 2014-12-22 | 17時 | 3.1082 | 0 | 0 | 0 | 0
[5 empty] | 2014-12-22 | 18時 | 3.1926 | 0 | 0 | 0 | 0
[5 empty] | 2014-12-22 | 19時 | 1.8927 | 0 | 0 | 0 | 0
[5 empty] | 2014-12-22 | 20時 | 2.0937 | 0 | 0 | 0 | 0
[5 empty] | 2014-12-22 | 21時 | 2.2462 | 0 | 0 | 0 | 0
[5 empty] | 2014-12-22 | 22時 | 2.3865 | 0 | 0 | 0 | 0
[5 empty] | 2014-12-22 | 23時 | 0 | 0 | 0 | 0 | 0
[5 empty] | 2014-12-23 | 0時 | 0 | 0 | 0 | 0 | 0
[5 empty] | 2014-12-23 | 1時 | 0 | 0 | 0 | 0 | 0
[5 empty] | 2014-12-23 | 2時 | 0 | 0 | 0 | 0 | 0
[5 empty] | 2014-12-23 | 3時 | 0 | 0 | 0 | 0 | 0
[5 empty] | 2014-12-23 | 4時 | 0 | 0 | 0 | 0 | 0
[5 empty] | 2014-12-23 | 5時 | 0 | 0 | 0 | 0 | 0
[5 empty] | 2014-12-23 | 6時 | 0 | 0 | 0 | 0 | 0
[5 empty] | 2014-12-23 | 7時 | 6.0365 | 0 | 0 | 0 | 7.8819
[5 empty] | 2014-12-23 | 8時 | 3.3443 | 0 | 0 | 0 | 0
[5 empty] | 2014-12-23 | 9時 | 1.712 | 0 | 0 | 0 | 0
[5 empty] | 2014-12-23 | 10時 | 0.054586 | 0 | 0 | 0 | 0
[5 empty] | 2014-12-23 | 11時 | 0.022659 | 0 | 0 | 0 | 0
[5 empty] | 2014-12-23 | 12時 | 0.014847 | 0 | 0 | 0 | 0
[5 empty] | 2014-12-23 | 13時 | 0 | 0 | 0 | 0 | 0
[5 empty] | 2014-12-23 | 14時 | 0 | 0 | 0 | 0 | 0
[5 empty] | 2014-12-23 | 15時 | 2.2374 | 0 | 0 | 0 | 0
[5 empty] | 2014-12-23 | 16時 | 2.6195 | 0 | 0 | 0 | 0
[5 empty] | 2014-12-23 | 17時 | 2.8408 | 0 | 0 | 0 | 0
[5 empty] | 2014-12-23 | 18時 | 1.6816 | 0 | 0 | 0 | 0
[5 empty] | 2014-12-23 | 19時 | 1.8628 | 0 | 0 | 0 | 0
[5 empty] | 2014-12-23 | 20時 | 1.9057 | 0 | 0 | 0 | 0
[5 empty] | 2014-12-23 | 21時 | 2.0697 | 0 | 0 | 0 | 0
[5 empty] | 2014-12-23 | 22時 | 0 | 0 | 0 | 0 | 0
[5 empty] | 2014-12-23 | 23時 | 0 | 0 | 0 | 0 | 0
[5 empty] | 2014-12-24 | 0時 | 0 | 0 | 0 | 0 | 0
[5 empty] | 2014-12-24 | 1時 | 0 | 0 | 0 | 0 | 0
[5 empty] | 2014-12-24 | 2時 | 0 | 0 | 0 | 0 | 0
[5 empty] | 2014-12-24 | 3時 | 0 | 0 | 0 | 0 | 0
[5 empty] | 2014-12-24 | 4時 | 0 | 0 | 0 | 0 | 0
[5 empty] | 2014-12-24 | 5時 | 0 | 0 | 0 | 0 | 0
[5 empty] | 2014-12-24 | 6時 | 0 | 0 | 0 | 0 | 0
[5 empty] | 2014-12-24 | 7時 | 6.0365 | 0 | 0 | 0 | 8.9288
[5 empty] | 2014-12-24 | 8時 | 3.5947 | 0 | 0 | 0 | 0
[5 empty] | 2014-12-24 | 9時 | 2.7995 | 0 | 0 | 0 | 0
[5 empty] | 2014-12-24 | 10時 | 2.5528 | 0 | 0 | 0 | 0
[5 empty] | 2014-12-24 | 11時 | 3.2373 | 0 | 0 | 0 | 0
[5 empty] | 2014-12-24 | 12時 | 2.9051 | 0 | 0 | 0 | 0
[5 empty] | 2014-12-24 | 13時 | 0 | 0 | 0 | 0 | 0
[5 empty] | 2014-12-24 | 14時 | 0 | 0 | 0 | 0 | 0
[5 empty] | 2014-12-24 | 15時 | 5.7635 | 0 | 0 | 0 | 0
[5 empty] | 2014-12-24 | 16時 | 4.2023 | 0 | 0 | 0 | 0
[5 empty] | 2014-12-24 | 17時 | 3.9793 | 0 | 0 | 0 | 0
[5 empty] | 2014-12-24 | 18時 | 2.5251 | 0 | 0 | 0 | 0
[5 empty] | 2014-12-24 | 19時 | 2.5657 | 0 | 0 | 0 | 0
[5 empty] | 2014-12-24 | 20時 | 2.5081 | 0 | 0 | 0 | 0
[5 empty] | 2014-12-24 | 21時 | 2.6069 | 0 | 0 | 0 | 0
[5 empty] | 2014-12-24 | 22時 | 0 | 0 | 0 | 0 | 0
[5 empty] | 2014-12-24 | 23時 | 0 | 0 | 0 | 0 | 0
[5 empty] | 2014-12-25 | 0時 | 0 | 0 | 0 | 0 | 0
[5 empty] | 2014-12-25 | 1時 | 0 | 0 | 0 | 0 | 0
[5 empty] | 2014-12-25 | 2時 | 0 | 0 | 0 | 0 | 0
[5 empty] | 2014-12-25 | 3時 | 0 | 0 | 0 | 0 | 0
[5 empty] | 2014-12-25 | 4時 | 0 | 0 | 0 | 0 | 0
[5 empty] | 2014-12-25 | 5時 | 6.0365 | 0 | 0 | 0 | 10.0031
[5 empty] | 2014-12-25 | 6時 | 4.2138 | 0 | 0 | 0 | 0
[5 empty] | 2014-12-25 | 7時 | 3.6776 | 0 | 0 | 0 | 0
[5 empty] | 2014-12-25 | 8時 | 3.2211 | 0 | 0 | 0 | 0
[5 empty] | 2014-12-25 | 9時 | 0 | 0 | 0 | 0 | 0
[5 empty] | 2014-12-25 | 10時 | 0 | 0 | 0 | 0 | 0
[5 empty] | 2014-12-25 | 11時 | 1.6302 | 0 | 0 | 0 | 0
[5 empty] | 2014-12-25 | 12時 | 0.024065 | 0 | 0 | 0 | 0
[5 empty] | 2014-12-25 | 13時 | 0 | 0 | 0 | 0 | 0
[5 empty] | 2014-12-25 | 14時 | 0 | 0 | 0 | 0 | 0
[5 empty] | 2014-12-25 | 15時 | 2.8681 | 0 | 0 | 0 | 0
[5 empty] | 2014-12-25 | 16時 | 2.3405 | 0 | 0 | 0 | 0
[5 empty] | 2014-12-25 | 17時 | 4.0874 | 0 | 0 | 0 | 0
[5 empty] | 2014-12-25 | 18時 | 4.2478 | 0 | 0 | 0 | 0
[5 empty] | 2014-12-25 | 19時 | 2.6531 | 0 | 0 | 0 | 0
[5 empty] | 2014-12-25 | 20時 | 2.833 | 0 | 0 | 0 | 0
[5 empty] | 2014-12-25 | 21時 | 2.9979 | 0 | 0 | 0 | 0
[5 empty] | 2014-12-25 | 22時 | 3.1323 | 0 | 0 | 0 | 0
[5 empty] | 2014-12-25 | 23時 | 0 | 0 | 0 | 0 | 0
[5 empty] | 2014-12-26 | 0時 | 0 | 0 | 0 | 0 | 0
[5 empty] | 2014-12-26 | 1時 | 0 | 0 | 0 | 0 | 0
[5 empty] | 2014-12-26 | 2時 | 0 | 0 | 0 | 0 | 0
[5 empty] | 2014-12-26 | 3時 | 0 | 0 | 0 | 0 | 0
[5 empty] | 2014-12-26 | 4時 | 0 | 0 | 0 | 0 | 0
[5 empty] | 2014-12-26 | 5時 | 6.0365 | 0 | 0 | 0 | 13.2727
[5 empty] | 2014-12-26 | 6時 | 5.0568 | 0 | 0 | 0 | 0
[5 empty] | 2014-12-26 | 7時 | 4.2406 | 0 | 0 | 0 | 0
[5 empty] | 2014-12-26 | 8時 | 3.1783 | 0 | 0 | 0 | 0
[5 empty] | 2014-12-26 | 9時 | 0 | 0 | 0 | 0 | 0
[5 empty] | 2014-12-26 | 10時 | 0 | 0 | 0 | 0 | 0
[5 empty] | 2014-12-26 | 11時 | 3.1491 | 0 | 0 | 0 | 0
[5 empty] | 2014-12-26 | 12時 | 1.0435 | 0 | 0 | 0 | 0
[5 empty] | 2014-12-26 | 13時 | 0 | 0 | 0 | 0 | 0
[5 empty] | 2014-12-26 | 14時 | 0 | 0 | 0 | 0 | 0
[5 empty] | 2014-12-26 | 15時 | 4.7415 | 0 | 0 | 0 | 0
[5 empty] | 2014-12-26 | 16時 | 2.9415 | 0 | 0 | 0 | 0
[5 empty] | 2014-12-26 | 17時 | 4.2472 | 0 | 0 | 0 | 0
[5 empty] | 2014-12-26 | 18時 | 4.2388 | 0 | 0 | 0 | 0
[5 empty] | 2014-12-26 | 19時 | 2.6633 | 0 | 0 | 0 | 0
[5 empty] | 2014-12-26 | 20時 | 2.8165 | 0 | 0 | 0 | 0
[5 empty] | 2014-12-26 | 21時 | 2.9285 | 0 | 0 | 0 | 0
[5 empty] | 2014-12-26 | 22時 | 3.0359 | 0 | 0 | 0 | 0
[5 empty] | 2014-12-26 | 23時 | 0 | 0 | 0 | 0 | 0
[5 empty] | 2014-12-27 | 0時 | 0 | 0 | 0 | 0 | 0
[5 empty] | 2014-12-27 | 1時 | 0 | 0 | 0 | 0 | 0
[5 empty] | 2014-12-27 | 2時 | 0 | 0 | 0 | 0 | 0
[5 empty] | 2014-12-27 | 3時 | 0 | 0 | 0 | 0 | 0
[5 empty] | 2014-12-27 | 4時 | 0 | 0 | 0 | 0 | 0
[5 empty] | 2014-12-27 | 5時 | 6.0365 | 0 | 0 | 0 | 13.6733
[5 empty] | 2014-12-27 | 6時 | 5.1542 | 0 | 0 | 0 | 0
[5 empty] | 2014-12-27 | 7時 | 2.7049 | 0 | 0 | 0 | 0
[5 empty] | 2014-12-27 | 8時 | 2.8093 | 0 | 0 | 0 | 0
[5 empty] | 2014-12-27 | 9時 | 0 | 0 | 0 | 0 | 0
[5 empty] | 2014-12-27 | 10時 | 0 | 0 | 0 | 0 | 0
[5 empty] | 2014-12-27 | 11時 | 2.1265 | 0 | 0 | 0 | 0
[5 empty] | 2014-12-27 | 12時 | 0.71787 | 0 | 0 | 0 | 0
[5 empty] | 2014-12-27 | 13時 | 0 | 0 | 0 | 0 | 0
[5 empty] | 2014-12-27 | 14時 | 0 | 0 | 0 | 0 | 0
[5 empty] | 2014-12-27 | 15時 | 3.8312 | 0 | 0 | 0 | 0
[5 empty] | 2014-12-27 | 16時 | 2.6059 | 0 | 0 | 0 | 0
[5 empty] | 2014-12-27 | 17時 | 3.967 | 0 | 0 | 0 | 0
[5 empty] | 2014-12-27 | 18時 | 4.1855 | 0 | 0 | 0 | 0
[5 empty] | 2014-12-27 | 19時 | 2.71 | 0 | 0 | 0 | 0
[5 empty] | 2014-12-27 | 20時 | 2.9635 | 0 | 0 | 0 | 0
[5 empty] | 2014-12-27 | 21時 | 3.1562 | 0 | 0 | 0 | 0
[5 empty] | 2014-12-27 | 22時 | 3.3735 | 0 | 0 | 0 | 0
[5 empty] | 2014-12-27 | 23時 | 0 | 0 | 0 | 0 | 0
[5 empty] | 2014-12-28 | 0時 | 0 | 0 | 0 | 0 | 0
[5 empty] | 2014-12-28 | 1時 | 0 | 0 | 0 | 0 | 0
[5 empty] | 2014-12-28 | 2時 | 0 | 0 | 0 | 0 | 0
[5 empty] | 2014-12-28 | 3時 | 0 | 0 | 0 | 0 | 0
[5 empty] | 2014-12-28 | 4時 | 0 | 0 | 0 | 0 | 0
[5 empty] | 2014-12-28 | 5時 | 6.0365 | 0 | 0 | 0 | 16.4716
[5 empty] | 2014-12-28 | 6時 | 5.6507 | 0 | 0 | 0 | 0
[5 empty] | 2014-12-28 | 7時 | 3.9987 | 0 | 0 | 0 | 0
[5 empty] | 2014-12-28 | 8時 | 2.8328 | 0 | 0 | 0 | 0
[5 empty] | 2014-12-28 | 9時 | 0 | 0 | 0 | 0 | 0
[5 empty] | 2014-12-28 | 10時 | 0 | 0 | 0 | 0 | 0
[5 empty] | 2014-12-28 | 11時 | 3.2027 | 0 | 0 | 0 | 0
[5 empty] | 2014-12-28 | 12時 | 2.0837 | 0 | 0 | 0 | 0
[5 empty] | 2014-12-28 | 13時 | 0 | 0 | 0 | 0 | 0
[5 empty] | 2014-12-28 | 14時 | 0 | 0 | 0 | 0 | 0
[5 empty] | 2014-12-28 | 15時 | 5.3508 | 0 | 0 | 0 | 0
[5 empty] | 2014-12-28 | 16時 | 3.069 | 0 | 0 | 0 | 0
[5 empty] | 2014-12-28 | 17時 | 4.0728 | 0 | 0 | 0 | 0
[5 empty] | 2014-12-28 | 18時 | 4.0659 | 0 | 0 | 0 | 0
[5 empty] | 2014-12-28 | 19時 | 2.5476 | 0 | 0 | 0 | 0
[5 empty] | 2014-12-28 | 20時 | 2.6157 | 0 | 0 | 0 | 0
[5 empty] | 2014-12-28 | 21時 | 2.7173 | 0 | 0 | 0 | 0
[5 empty] | 2014-12-28 | 22時 | 2.8676 | 0 | 0 | 0 | 0
[5 empty] | 2014-12-28 | 23時 | 0 | 0 | 0 | 0 | 0
[5 empty] | 2014-12-29 | 0時 | 0 | 0 | 0 | 0 | 0
[5 empty] | 2014-12-29 | 1時 | 0 | 0 | 0 | 0 | 0
[5 empty] | 2014-12-29 | 2時 | 0 | 0 | 0 | 0 | 0
[5 empty] | 2014-12-29 | 3時 | 0 | 0 | 0 | 0 | 0
[5 empty] | 2014-12-29 | 4時 | 0 | 0 | 0 | 0 | 0
[5 empty] | 2014-12-29 | 5時 | 6.0365 | 0 | 0 | 0 | 11.7892
[5 empty] | 2014-12-29 | 6時 | 4.5908 | 0 | 0 | 0 | 0
[5 empty] | 2014-12-29 | 7時 | 3.9398 | 0 | 0 | 0 | 0
[5 empty] | 2014-12-29 | 8時 | 3.4234 | 0 | 0 | 0 | 0
[5 empty] | 2014-12-29 | 9時 | 0 | 0 | 0 | 0 | 0
[5 empty] | 2014-12-29 | 10時 | 0 | 0 | 0 | 0 | 0
[5 empty] | 2014-12-29 | 11時 | 6.0365 | 0 | 0 | 0 | 0.50283
[5 empty] | 2014-12-29 | 12時 | 3.037 | 0 | 0 | 0 | 0
[5 empty] | 2014-12-29 | 13時 | 0 | 0 | 0 | 0 | 0
[5 empty] | 2014-12-29 | 14時 | 0 | 0 | 0 | 0 | 0
[5 empty] | 2014-12-29 | 15時 | 5.6711 | 0 | 0 | 0 | 0
[5 empty] | 2014-12-29 | 16時 | 3.0871 | 0 | 0 | 0 | 0
[5 empty] | 2014-12-29 | 17時 | 3.8368 | 0 | 0 | 0 | 0
[5 empty] | 2014-12-29 | 18時 | 3.781 | 0 | 0 | 0 | 0
[5 empty] | 2014-12-29 | 19時 | 2.4176 | 0 | 0 | 0 | 0
[5 empty] | 2014-12-29 | 20時 | 2.5127 | 0 | 0 | 0 | 0
[5 empty] | 2014-12-29 | 21時 | 2.5616 | 0 | 0 | 0 | 0
[5 empty] | 2014-12-29 | 22時 | 2.6298 | 0 | 0 | 0 | 0
[5 empty] | 2014-12-29 | 23時 | 0 | 0 | 0 | 0 | 0
[5 empty] | 2014-12-30 | 0時 | 0 | 0 | 0 | 0 | 0
[5 empty] | 2014-12-30 | 1時 | 0 | 0 | 0 | 0 | 0
[5 empty] | 2014-12-30 | 2時 | 0 | 0 | 0 | 0 | 0
[5 empty] | 2014-12-30 | 3時 | 0 | 0 | 0 | 0 | 0
[5 empty] | 2014-12-30 | 4時 | 0 | 0 | 0 | 0 | 0
[5 empty] | 2014-12-30 | 5時 | 0 | 0 | 0 | 0 | 0
[5 empty] | 2014-12-30 | 6時 | 0 | 0 | 0 | 0 | 0
[5 empty] | 2014-12-30 | 7時 | 6.0365 | 0 | 0 | 0 | 8.5424
[5 empty] | 2014-12-30 | 8時 | 3.6611 | 0 | 0 | 0 | 0
[5 empty] | 2014-12-30 | 9時 | 2.7719 | 0 | 0 | 0 | 0
[5 empty] | 2014-12-30 | 10時 | 2.2829 | 0 | 0 | 0 | 0
[5 empty] | 2014-12-30 | 11時 | 2.6398 | 0 | 0 | 0 | 0
[5 empty] | 2014-12-30 | 12時 | 2.2911 | 0 | 0 | 0 | 0
[5 empty] | 2014-12-30 | 13時 | 0 | 0 | 0 | 0 | 0
[5 empty] | 2014-12-30 | 14時 | 0 | 0 | 0 | 0 | 0
[5 empty] | 2014-12-30 | 15時 | 5.2694 | 0 | 0 | 0 | 0
[5 empty] | 2014-12-30 | 16時 | 4.2023 | 0 | 0 | 0 | 0
[5 empty] | 2014-12-30 | 17時 | 4.1765 | 0 | 0 | 0 | 0
[5 empty] | 2014-12-30 | 18時 | 2.6749 | 0 | 0 | 0 | 0
[5 empty] | 2014-12-30 | 19時 | 2.7406 | 0 | 0 | 0 | 0
[5 empty] | 2014-12-30 | 20時 | 2.7244 | 0 | 0 | 0 | 0
[5 empty] | 2014-12-30 | 21時 | 2.8189 | 0 | 0 | 0 | 0
[5 empty] | 2014-12-30 | 22時 | 0 | 0 | 0 | 0 | 0
[5 empty] | 2014-12-30 | 23時 | 0 | 0 | 0 | 0 | 0
[5 empty] | 2014-12-31 | 0時 | 0 | 0 | 0 | 0 | 0
[5 empty] | 2014-12-31 | 1時 | 0 | 0 | 0 | 0 | 0
[5 empty] | 2014-12-31 | 2時 | 0 | 0 | 0 | 0 | 0
[5 empty] | 2014-12-31 | 3時 | 0 | 0 | 0 | 0 | 0
[5 empty] | 2014-12-31 | 4時 | 0 | 0 | 0 | 0 | 0
[5 empty] | 2014-12-31 | 5時 | 0 | 0 | 0 | 0 | 0
[5 empty] | 2014-12-31 | 6時 | 0 | 0 | 0 | 0 | 0
[5 empty] | 2014-12-31 | 7時 | 6.0365 | 0 | 0 | 0 | 9.4904
[5 empty] | 2014-12-31 | 8時 | 3.7775 | 0 | 0 | 0 | 0
[5 empty] | 2014-12-31 | 9時 | 2.7443 | 0 | 0 | 0 | 0
[5 empty] | 2014-12-31 | 10時 | 2.2368 | 0 | 0 | 0 | 0
[5 empty] | 2014-12-31 | 11時 | 2.5073 | 0 | 0 | 0 | 0
[5 empty] | 2014-12-31 | 12時 | 2.086 | 0 | 0 | 0 | 0
[5 empty] | 2014-12-31 | 13時 | 0 | 0 | 0 | 0 | 0
[5 empty] | 2014-12-31 | 14時 | 0 | 0 | 0 | 0 | 0
[5 empty] | 2014-12-31 | 15時 | 4.5835 | 0 | 0 | 0 | 0
[5 empty] | 2014-12-31 | 16時 | 3.7587 | 0 | 0 | 0 | 0
[5 empty] | 2014-12-31 | 17時 | 3.7003 | 0 | 0 | 0 | 0
[5 empty] | 2014-12-31 | 18時 | 2.3253 | 0 | 0 | 0 | 0
[5 empty] | 2014-12-31 | 19時 | 2.4133 | 0 | 0 | 0 | 0
[5 empty] | 2014-12-31 | 20時 | 2.3717 | 0 | 0 | 0 | 0
[5 empty] | 2014-12-31 | 21時 | 2.498 | 0 | 0 | 0 | 0
[5 empty] | 2014-12-31 | 22時 | 0 | 0 | 0 | 0 | 0
[5 empty] | 2014-12-31 | 23時 | 0 | 0 | 0 | 0 | 0

## 貼り付けシート
見出し１ |  | 暖房負荷
見出し２ |  | 暖冷房区画i
式番号 |  | 第三章第一節（１）
記号 |  | L_(H,d,t,i)
単位 |  | MJ/h
2014-01-01 | 0時 | 0
2014-01-01 | 1時 | 0
2014-01-01 | 2時 | 0
2014-01-01 | 3時 | 0
2014-01-01 | 4時 | 0
2014-01-01 | 5時 | 0
2014-01-01 | 6時 | 0
2014-01-01 | 7時 | 22.748
2014-01-01 | 8時 | 8.2196
2014-01-01 | 9時 | 6.1483
2014-01-01 | 10時 | 4.7364
2014-01-01 | 11時 | 2.6152
2014-01-01 | 12時 | 2.1728
2014-01-01 | 13時 | 0
2014-01-01 | 14時 | 0
2014-01-01 | 15時 | 9.5093
2014-01-01 | 16時 | 8.5102
2014-01-01 | 17時 | 8.4718
2014-01-01 | 18時 | 5.2978
2014-01-01 | 19時 | 5.4469
2014-01-01 | 20時 | 5.3788
2014-01-01 | 21時 | 5.5732
2014-01-01 | 22時 | 0
2014-01-01 | 23時 | 0
2014-01-02 | 0時 | 0
2014-01-02 | 1時 | 0
2014-01-02 | 2時 | 0
2014-01-02 | 3時 | 0
2014-01-02 | 4時 | 0
2014-01-02 | 5時 | 23.4411
2014-01-02 | 6時 | 9.3342
2014-01-02 | 7時 | 7.6316
2014-01-02 | 8時 | 4.028
2014-01-02 | 9時 | 0
2014-01-02 | 10時 | 0
2014-01-02 | 11時 | 4.2146
2014-01-02 | 12時 | 1.0244
2014-01-02 | 13時 | 0
2014-01-02 | 14時 | 0
2014-01-02 | 15時 | 6.829
2014-01-02 | 16時 | 4.4613
2014-01-02 | 17時 | 6.6373
2014-01-02 | 18時 | 6.6258
2014-01-02 | 19時 | 3.9363
2014-01-02 | 20時 | 4.2699
2014-01-02 | 21時 | 4.4865
2014-01-02 | 22時 | 4.7209
2014-01-02 | 23時 | 0
2014-01-03 | 0時 | 0
2014-01-03 | 1時 | 0
2014-01-03 | 2時 | 0
2014-01-03 | 3時 | 0
2014-01-03 | 4時 | 0
2014-01-03 | 5時 | 18.3569
2014-01-03 | 6時 | 7.1053
2014-01-03 | 7時 | 4.871
2014-01-03 | 8時 | 3.9057
2014-01-03 | 9時 | 0
2014-01-03 | 10時 | 0
2014-01-03 | 11時 | 7.7004
2014-01-03 | 12時 | 4.4557
2014-01-03 | 13時 | 0
2014-01-03 | 14時 | 0
2014-01-03 | 15時 | 9.9858
2014-01-03 | 16時 | 5.3784
2014-01-03 | 17時 | 7.0697
2014-01-03 | 18時 | 6.9007
2014-01-03 | 19時 | 4.3014
2014-01-03 | 20時 | 4.5801
2014-01-03 | 21時 | 4.8511
2014-01-03 | 22時 | 5.0374
2014-01-03 | 23時 | 0
2014-01-04 | 0時 | 0
2014-01-04 | 1時 | 0
2014-01-04 | 2時 | 0
2014-01-04 | 3時 | 0
2014-01-04 | 4時 | 0
2014-01-04 | 5時 | 19.9905
2014-01-04 | 6時 | 7.8813
2014-01-04 | 7時 | 6.6206
2014-01-04 | 8時 | 6.0354
2014-01-04 | 9時 | 0
2014-01-04 | 10時 | 0
2014-01-04 | 11時 | 10.7028
2014-01-04 | 12時 | 2.781
2014-01-04 | 13時 | 0
2014-01-04 | 14時 | 0
2014-01-04 | 15時 | 7.6378
2014-01-04 | 16時 | 5.3217
2014-01-04 | 17時 | 8.0872
2014-01-04 | 18時 | 8.4192
2014-01-04 | 19時 | 5.1787
2014-01-04 | 20時 | 5.5509
2014-01-04 | 21時 | 5.7841
2014-01-04 | 22時 | 5.9986
2014-01-04 | 23時 | 0
2014-01-05 | 0時 | 0
2014-01-05 | 1時 | 0
2014-01-05 | 2時 | 0
2014-01-05 | 3時 | 0
2014-01-05 | 4時 | 0
2014-01-05 | 5時 | 23.2909
2014-01-05 | 6時 | 9.5264
2014-01-05 | 7時 | 8.1644
2014-01-05 | 8時 | 6.7556
2014-01-05 | 9時 | 0
2014-01-05 | 10時 | 0
2014-01-05 | 11時 | 13.3858
2014-01-05 | 12時 | 4.7361
2014-01-05 | 13時 | 0
2014-01-05 | 14時 | 0
2014-01-05 | 15時 | 10.0733
2014-01-05 | 16時 | 6.8108
2014-01-05 | 17時 | 10.1151
2014-01-05 | 18時 | 10.2461
2014-01-05 | 19時 | 6.3678
2014-01-05 | 20時 | 6.5535
2014-01-05 | 21時 | 6.7024
2014-01-05 | 22時 | 6.886
2014-01-05 | 23時 | 0
2014-01-06 | 0時 | 0
2014-01-06 | 1時 | 0
2014-01-06 | 2時 | 0
2014-01-06 | 3時 | 0
2014-01-06 | 4時 | 0
2014-01-06 | 5時 | 26.7917
2014-01-06 | 6時 | 10.8265
2014-01-06 | 7時 | 9.3067
2014-01-06 | 8時 | 8.4172
2014-01-06 | 9時 | 0
2014-01-06 | 10時 | 0
2014-01-06 | 11時 | 17.5813
2014-01-06 | 12時 | 8.8166
2014-01-06 | 13時 | 0
2014-01-06 | 14時 | 0
2014-01-06 | 15時 | 16.5168
2014-01-06 | 16時 | 9.0084
2014-01-06 | 17時 | 11.3586
2014-01-06 | 18時 | 11.1142
2014-01-06 | 19時 | 7.1428
2014-01-06 | 20時 | 7.1701
2014-01-06 | 21時 | 7.1511
2014-01-06 | 22時 | 7.1571
2014-01-06 | 23時 | 0
2014-01-07 | 0時 | 0
2014-01-07 | 1時 | 0
2014-01-07 | 2時 | 0
2014-01-07 | 3時 | 0
2014-01-07 | 4時 | 0
2014-01-07 | 5時 | 0
2014-01-07 | 6時 | 0
2014-01-07 | 7時 | 22.9302
2014-01-07 | 8時 | 7.9014
2014-01-07 | 9時 | 3.3781
2014-01-07 | 10時 | 0.90734
2014-01-07 | 11時 | 1.9762
2014-01-07 | 12時 | 3.5596
2014-01-07 | 13時 | 0
2014-01-07 | 14時 | 0
2014-01-07 | 15時 | 10.2058
2014-01-07 | 16時 | 9.9132
2014-01-07 | 17時 | 9.9729
2014-01-07 | 18時 | 6.4316
2014-01-07 | 19時 | 6.6422
2014-01-07 | 20時 | 6.5808
2014-01-07 | 21時 | 6.8264
2014-01-07 | 22時 | 0
2014-01-07 | 23時 | 0
2014-01-08 | 0時 | 0
2014-01-08 | 1時 | 0
2014-01-08 | 2時 | 0
2014-01-08 | 3時 | 0
2014-01-08 | 4時 | 0
2014-01-08 | 5時 | 0
2014-01-08 | 6時 | 0
2014-01-08 | 7時 | 26.6983
2014-01-08 | 8時 | 6.9285
2014-01-08 | 9時 | 3.3521
2014-01-08 | 10時 | 1.5657
2014-01-08 | 11時 | 2.6024
2014-01-08 | 12時 | 3.061
2014-01-08 | 13時 | 0
2014-01-08 | 14時 | 0
2014-01-08 | 15時 | 9.3443
2014-01-08 | 16時 | 8.7134
2014-01-08 | 17時 | 8.8493
2014-01-08 | 18時 | 5.5828
2014-01-08 | 19時 | 5.7727
2014-01-08 | 20時 | 5.7353
2014-01-08 | 21時 | 5.9692
2014-01-08 | 22時 | 0
2014-01-08 | 23時 | 0
2014-01-09 | 0時 | 0
2014-01-09 | 1時 | 0
2014-01-09 | 2時 | 0
2014-01-09 | 3時 | 0
2014-01-09 | 4時 | 0
2014-01-09 | 5時 | 24.2396
2014-01-09 | 6時 | 9.5168
2014-01-09 | 7時 | 8.0479
2014-01-09 | 8時 | 7.0138
2014-01-09 | 9時 | 0
2014-01-09 | 10時 | 0
2014-01-09 | 11時 | 13.3187
2014-01-09 | 12時 | 6.249
2014-01-09 | 13時 | 0
2014-01-09 | 14時 | 0
2014-01-09 | 15時 | 12.6469
2014-01-09 | 16時 | 6.9111
2014-01-09 | 17時 | 8.7362
2014-01-09 | 18時 | 8.5555
2014-01-09 | 19時 | 5.4746
2014-01-09 | 20時 | 5.6332
2014-01-09 | 21時 | 5.7733
2014-01-09 | 22時 | 5.9307
2014-01-09 | 23時 | 0
2014-01-10 | 0時 | 0
2014-01-10 | 1時 | 0
2014-01-10 | 2時 | 0
2014-01-10 | 3時 | 0
2014-01-10 | 4時 | 0
2014-01-10 | 5時 | 23.368
2014-01-10 | 6時 | 9.5859
2014-01-10 | 7時 | 6.4134
2014-01-10 | 8時 | 3.9009
2014-01-10 | 9時 | 0
2014-01-10 | 10時 | 0
2014-01-10 | 11時 | 3.7499
2014-01-10 | 12時 | 0.46375
2014-01-10 | 13時 | 0
2014-01-10 | 14時 | 0
2014-01-10 | 15時 | 5.0154
2014-01-10 | 16時 | 4.193
2014-01-10 | 17時 | 7.4171
2014-01-10 | 18時 | 8.1468
2014-01-10 | 19時 | 5.0751
2014-01-10 | 20時 | 5.6379
2014-01-10 | 21時 | 6.1114
2014-01-10 | 22時 | 6.5218
2014-01-10 | 23時 | 0
2014-01-11 | 0時 | 0
2014-01-11 | 1時 | 0
2014-01-11 | 2時 | 0
2014-01-11 | 3時 | 0
2014-01-11 | 4時 | 0
2014-01-11 | 5時 | 27.5287
2014-01-11 | 6時 | 11.4162
2014-01-11 | 7時 | 9.0154
2014-01-11 | 8時 | 6.8193
2014-01-11 | 9時 | 0
2014-01-11 | 10時 | 0
2014-01-11 | 11時 | 13.2356
2014-01-11 | 12時 | 5.7573
2014-01-11 | 13時 | 0
2014-01-11 | 14時 | 0
2014-01-11 | 15時 | 11.0675
2014-01-11 | 16時 | 6.6294
2014-01-11 | 17時 | 9.22
2014-01-11 | 18時 | 9.2799
2014-01-11 | 19時 | 5.9792
2014-01-11 | 20時 | 6.251
2014-01-11 | 21時 | 6.5996
2014-01-11 | 22時 | 6.7934
2014-01-11 | 23時 | 0
2014-01-12 | 0時 | 0
2014-01-12 | 1時 | 0
2014-01-12 | 2時 | 0
2014-01-12 | 3時 | 0
2014-01-12 | 4時 | 0
2014-01-12 | 5時 | 24.1016
2014-01-12 | 6時 | 9.593
2014-01-12 | 7時 | 8.0354
2014-01-12 | 8時 | 6.6027
2014-01-12 | 9時 | 0
2014-01-12 | 10時 | 0
2014-01-12 | 11時 | 9.189
2014-01-12 | 12時 | 4.5657
2014-01-12 | 13時 | 0
2014-01-12 | 14時 | 0
2014-01-12 | 15時 | 8.7597
2014-01-12 | 16時 | 5.6565
2014-01-12 | 17時 | 8.2655
2014-01-12 | 18時 | 8.3509
2014-01-12 | 19時 | 5.3741
2014-01-12 | 20時 | 5.8145
2014-01-12 | 21時 | 6.1986
2014-01-12 | 22時 | 6.4706
2014-01-12 | 23時 | 0
2014-01-13 | 0時 | 0
2014-01-13 | 1時 | 0
2014-01-13 | 2時 | 0
2014-01-13 | 3時 | 0
2014-01-13 | 4時 | 0
2014-01-13 | 5時 | 25.1727
2014-01-13 | 6時 | 10.3826
2014-01-13 | 7時 | 7.8781
2014-01-13 | 8時 | 6.2436
2014-01-13 | 9時 | 0
2014-01-13 | 10時 | 0
2014-01-13 | 11時 | 6.4587
2014-01-13 | 12時 | 1.7334
2014-01-13 | 13時 | 0
2014-01-13 | 14時 | 0
2014-01-13 | 15時 | 7.4507
2014-01-13 | 16時 | 5.4644
2014-01-13 | 17時 | 8.7436
2014-01-13 | 18時 | 9.0588
2014-01-13 | 19時 | 5.7283
2014-01-13 | 20時 | 6.1234
2014-01-13 | 21時 | 6.377
2014-01-13 | 22時 | 6.5909
2014-01-13 | 23時 | 0
2014-01-14 | 0時 | 0
2014-01-14 | 1時 | 0
2014-01-14 | 2時 | 0
2014-01-14 | 3時 | 0
2014-01-14 | 4時 | 0
2014-01-14 | 5時 | 0
2014-01-14 | 6時 | 0
2014-01-14 | 7時 | 25.2702
2014-01-14 | 8時 | 9.1893
2014-01-14 | 9時 | 6.544
2014-01-14 | 10時 | 5.253
2014-01-14 | 11時 | 5.7555
2014-01-14 | 12時 | 4.5838
2014-01-14 | 13時 | 0
2014-01-14 | 14時 | 0
2014-01-14 | 15時 | 9.678
2014-01-14 | 16時 | 8.3157
2014-01-14 | 17時 | 8.248
2014-01-14 | 18時 | 5.2208
2014-01-14 | 19時 | 5.4306
2014-01-14 | 20時 | 5.4528
2014-01-14 | 21時 | 5.8174
2014-01-14 | 22時 | 0
2014-01-14 | 23時 | 0
2014-01-15 | 0時 | 0
2014-01-15 | 1時 | 0
2014-01-15 | 2時 | 0
2014-01-15 | 3時 | 0
2014-01-15 | 4時 | 0
2014-01-15 | 5時 | 0
2014-01-15 | 6時 | 0
2014-01-15 | 7時 | 23.9209
2014-01-15 | 8時 | 5.805
2014-01-15 | 9時 | 3.4093
2014-01-15 | 10時 | 1.5399
2014-01-15 | 11時 | 2.9035
2014-01-15 | 12時 | 2.0671
2014-01-15 | 13時 | 0
2014-01-15 | 14時 | 0
2014-01-15 | 15時 | 8.4492
2014-01-15 | 16時 | 8.339
2014-01-15 | 17時 | 8.5482
2014-01-15 | 18時 | 5.4475
2014-01-15 | 19時 | 5.8802
2014-01-15 | 20時 | 5.9842
2014-01-15 | 21時 | 6.0581
2014-01-15 | 22時 | 0
2014-01-15 | 23時 | 0
2014-01-16 | 0時 | 0
2014-01-16 | 1時 | 0
2014-01-16 | 2時 | 0
2014-01-16 | 3時 | 0
2014-01-16 | 4時 | 0
2014-01-16 | 5時 | 28.0936
2014-01-16 | 6時 | 11.0637
2014-01-16 | 7時 | 9.5451
2014-01-16 | 8時 | 8.3756
2014-01-16 | 9時 | 0
2014-01-16 | 10時 | 0
2014-01-16 | 11時 | 16.5454
2014-01-16 | 12時 | 8.3085
2014-01-16 | 13時 | 0
2014-01-16 | 14時 | 0
2014-01-16 | 15時 | 15.9018
2014-01-16 | 16時 | 8.4751
2014-01-16 | 17時 | 10.3096
2014-01-16 | 18時 | 9.8192
2014-01-16 | 19時 | 6.3548
2014-01-16 | 20時 | 6.372
2014-01-16 | 21時 | 6.3401
2014-01-16 | 22時 | 6.1627
2014-01-16 | 23時 | 0
2014-01-17 | 0時 | 0
2014-01-17 | 1時 | 0
2014-01-17 | 2時 | 0
2014-01-17 | 3時 | 0
2014-01-17 | 4時 | 0
2014-01-17 | 5時 | 20.4607
2014-01-17 | 6時 | 7.9835
2014-01-17 | 7時 | 6.9926
2014-01-17 | 8時 | 6.2598
2014-01-17 | 9時 | 0
2014-01-17 | 10時 | 0
2014-01-17 | 11時 | 12.0525
2014-01-17 | 12時 | 5.5243
2014-01-17 | 13時 | 0
2014-01-17 | 14時 | 0
2014-01-17 | 15時 | 10.1002
2014-01-17 | 16時 | 5.6394
2014-01-17 | 17時 | 7.5089
2014-01-17 | 18時 | 7.5302
2014-01-17 | 19時 | 4.7044
2014-01-17 | 20時 | 4.9816
2014-01-17 | 21時 | 5.3185
2014-01-17 | 22時 | 5.5174
2014-01-17 | 23時 | 0
2014-01-18 | 0時 | 0
2014-01-18 | 1時 | 0
2014-01-18 | 2時 | 0
2014-01-18 | 3時 | 0
2014-01-18 | 4時 | 0
2014-01-18 | 5時 | 20.8755
2014-01-18 | 6時 | 8.2513
2014-01-18 | 7時 | 7.2128
2014-01-18 | 8時 | 6.2319
2014-01-18 | 9時 | 0
2014-01-18 | 10時 | 0
2014-01-18 | 11時 | 7.6111
2014-01-18 | 12時 | 2.8262
2014-01-18 | 13時 | 0
2014-01-18 | 14時 | 0
2014-01-18 | 15時 | 9.3084
2014-01-18 | 16時 | 6.0419
2014-01-18 | 17時 | 9.0648
2014-01-18 | 18時 | 9.1901
2014-01-18 | 19時 | 5.7875
2014-01-18 | 20時 | 6.1553
2014-01-18 | 21時 | 6.4959
2014-01-18 | 22時 | 6.808
2014-01-18 | 23時 | 0
2014-01-19 | 0時 | 0
2014-01-19 | 1時 | 0
2014-01-19 | 2時 | 0
2014-01-19 | 3時 | 0
2014-01-19 | 4時 | 0
2014-01-19 | 5時 | 26.6443
2014-01-19 | 6時 | 10.7395
2014-01-19 | 7時 | 7.9249
2014-01-19 | 8時 | 4.8242
2014-01-19 | 9時 | 0
2014-01-19 | 10時 | 0
2014-01-19 | 11時 | 11.1088
2014-01-19 | 12時 | 4.8458
2014-01-19 | 13時 | 0
2014-01-19 | 14時 | 0
2014-01-19 | 15時 | 11.9324
2014-01-19 | 16時 | 7.5817
2014-01-19 | 17時 | 10.8245
2014-01-19 | 18時 | 10.6816
2014-01-19 | 19時 | 6.9186
2014-01-19 | 20時 | 7.1484
2014-01-19 | 21時 | 7.2574
2014-01-19 | 22時 | 7.4305
2014-01-19 | 23時 | 0
2014-01-20 | 0時 | 0
2014-01-20 | 1時 | 0
2014-01-20 | 2時 | 0
2014-01-20 | 3時 | 0
2014-01-20 | 4時 | 0
2014-01-20 | 5時 | 28.4148
2014-01-20 | 6時 | 11.7775
2014-01-20 | 7時 | 10.0408
2014-01-20 | 8時 | 6.2394
2014-01-20 | 9時 | 0
2014-01-20 | 10時 | 0
2014-01-20 | 11時 | 9.3712
2014-01-20 | 12時 | 4.0847
2014-01-20 | 13時 | 0
2014-01-20 | 14時 | 0
2014-01-20 | 15時 | 10.1581
2014-01-20 | 16時 | 6.7116
2014-01-20 | 17時 | 9.7221
2014-01-20 | 18時 | 9.8104
2014-01-20 | 19時 | 6.2348
2014-01-20 | 20時 | 6.4965
2014-01-20 | 21時 | 6.6852
2014-01-20 | 22時 | 6.8732
2014-01-20 | 23時 | 0
2014-01-21 | 0時 | 0
2014-01-21 | 1時 | 0
2014-01-21 | 2時 | 0
2014-01-21 | 3時 | 0
2014-01-21 | 4時 | 0
2014-01-21 | 5時 | 0
2014-01-21 | 6時 | 0
2014-01-21 | 7時 | 25.5287
2014-01-21 | 8時 | 9.0562
2014-01-21 | 9時 | 4.9354
2014-01-21 | 10時 | 2.7699
2014-01-21 | 11時 | 2.5171
2014-01-21 | 12時 | 1.0049
2014-01-21 | 13時 | 0
2014-01-21 | 14時 | 0
2014-01-21 | 15時 | 4.7937
2014-01-21 | 16時 | 7.042
2014-01-21 | 17時 | 7.9576
2014-01-21 | 18時 | 5.0018
2014-01-21 | 19時 | 5.5753
2014-01-21 | 20時 | 5.8548
2014-01-21 | 21時 | 6.4339
2014-01-21 | 22時 | 0
2014-01-21 | 23時 | 0
2014-01-22 | 0時 | 0
2014-01-22 | 1時 | 0
2014-01-22 | 2時 | 0
2014-01-22 | 3時 | 0
2014-01-22 | 4時 | 0
2014-01-22 | 5時 | 0
2014-01-22 | 6時 | 0
2014-01-22 | 7時 | 28.2183
2014-01-22 | 8時 | 8.0441
2014-01-22 | 9時 | 5.8845
2014-01-22 | 10時 | 3.2348
2014-01-22 | 11時 | 2.7979
2014-01-22 | 12時 | 1.272
2014-01-22 | 13時 | 0
2014-01-22 | 14時 | 0
2014-01-22 | 15時 | 6.0006
2014-01-22 | 16時 | 7.4671
2014-01-22 | 17時 | 7.9887
2014-01-22 | 18時 | 4.9617
2014-01-22 | 19時 | 5.2162
2014-01-22 | 20時 | 5.4081
2014-01-22 | 21時 | 5.7763
2014-01-22 | 22時 | 0
2014-01-22 | 23時 | 0
2014-01-23 | 0時 | 0
2014-01-23 | 1時 | 0
2014-01-23 | 2時 | 0
2014-01-23 | 3時 | 0
2014-01-23 | 4時 | 0
2014-01-23 | 5時 | 25.0488
2014-01-23 | 6時 | 10.0108
2014-01-23 | 7時 | 6.7374
2014-01-23 | 8時 | 3.5781
2014-01-23 | 9時 | 0
2014-01-23 | 10時 | 0
2014-01-23 | 11時 | 7.8828
2014-01-23 | 12時 | 4.9606
2014-01-23 | 13時 | 0
2014-01-23 | 14時 | 0
2014-01-23 | 15時 | 12.7713
2014-01-23 | 16時 | 7.3269
2014-01-23 | 17時 | 10.1571
2014-01-23 | 18時 | 10.3065
2014-01-23 | 19時 | 6.5431
2014-01-23 | 20時 | 6.9505
2014-01-23 | 21時 | 7.2844
2014-01-23 | 22時 | 7.5984
2014-01-23 | 23時 | 0
2014-01-24 | 0時 | 0
2014-01-24 | 1時 | 0
2014-01-24 | 2時 | 0
2014-01-24 | 3時 | 0
2014-01-24 | 4時 | 0
2014-01-24 | 5時 | 28.2463
2014-01-24 | 6時 | 11.5913
2014-01-24 | 7時 | 10.1208
2014-01-24 | 8時 | 6.9486
2014-01-24 | 9時 | 0
2014-01-24 | 10時 | 0
2014-01-24 | 11時 | 10.0696
2014-01-24 | 12時 | 2.9638
2014-01-24 | 13時 | 0
2014-01-24 | 14時 | 0
2014-01-24 | 15時 | 10.5142
2014-01-24 | 16時 | 6.8178
2014-01-24 | 17時 | 9.8006
2014-01-24 | 18時 | 9.8067
2014-01-24 | 19時 | 6.1793
2014-01-24 | 20時 | 6.3809
2014-01-24 | 21時 | 6.617
2014-01-24 | 22時 | 6.751
2014-01-24 | 23時 | 0
2014-01-25 | 0時 | 0
2014-01-25 | 1時 | 0
2014-01-25 | 2時 | 0
2014-01-25 | 3時 | 0
2014-01-25 | 4時 | 0
2014-01-25 | 5時 | 26.1769
2014-01-25 | 6時 | 10.5356
2014-01-25 | 7時 | 8.6679
2014-01-25 | 8時 | 7.4978
2014-01-25 | 9時 | 0
2014-01-25 | 10時 | 0
2014-01-25 | 11時 | 15.9643
2014-01-25 | 12時 | 5.7774
2014-01-25 | 13時 | 0
2014-01-25 | 14時 | 0
2014-01-25 | 15時 | 10.9858
2014-01-25 | 16時 | 6.869
2014-01-25 | 17時 | 9.4573
2014-01-25 | 18時 | 9.2356
2014-01-25 | 19時 | 5.8305
2014-01-25 | 20時 | 6.0839
2014-01-25 | 21時 | 6.2499
2014-01-25 | 22時 | 6.355
2014-01-25 | 23時 | 0
2014-01-26 | 0時 | 0
2014-01-26 | 1時 | 0
2014-01-26 | 2時 | 0
2014-01-26 | 3時 | 0
2014-01-26 | 4時 | 0
2014-01-26 | 5時 | 23.0957
2014-01-26 | 6時 | 9.0623
2014-01-26 | 7時 | 7.6517
2014-01-26 | 8時 | 6.8275
2014-01-26 | 9時 | 0
2014-01-26 | 10時 | 0
2014-01-26 | 11時 | 12.2962
2014-01-26 | 12時 | 5.5121
2014-01-26 | 13時 | 0
2014-01-26 | 14時 | 0
2014-01-26 | 15時 | 11.3086
2014-01-26 | 16時 | 6.3803
2014-01-26 | 17時 | 8.4445
2014-01-26 | 18時 | 8.3788
2014-01-26 | 19時 | 5.3246
2014-01-26 | 20時 | 5.5649
2014-01-26 | 21時 | 5.786
2014-01-26 | 22時 | 5.9657
2014-01-26 | 23時 | 0
2014-01-27 | 0時 | 0
2014-01-27 | 1時 | 0
2014-01-27 | 2時 | 0
2014-01-27 | 3時 | 0
2014-01-27 | 4時 | 0
2014-01-27 | 5時 | 22.8786
2014-01-27 | 6時 | 9.0752
2014-01-27 | 7時 | 7.7142
2014-01-27 | 8時 | 6.7104
2014-01-27 | 9時 | 0
2014-01-27 | 10時 | 0
2014-01-27 | 11時 | 10.058
2014-01-27 | 12時 | 4.4328
2014-01-27 | 13時 | 0
2014-01-27 | 14時 | 0
2014-01-27 | 15時 | 10.9995
2014-01-27 | 16時 | 6.9488
2014-01-27 | 17時 | 10.172
2014-01-27 | 18時 | 10.2942
2014-01-27 | 19時 | 6.6768
2014-01-27 | 20時 | 7.1223
2014-01-27 | 21時 | 7.4084
2014-01-27 | 22時 | 7.6694
2014-01-27 | 23時 | 0
2014-01-28 | 0時 | 0
2014-01-28 | 1時 | 0
2014-01-28 | 2時 | 0
2014-01-28 | 3時 | 0
2014-01-28 | 4時 | 0
2014-01-28 | 5時 | 0
2014-01-28 | 6時 | 0
2014-01-28 | 7時 | 26.7744
2014-01-28 | 8時 | 7.5626
2014-01-28 | 9時 | 3.1924
2014-01-28 | 10時 | 1.2295
2014-01-28 | 11時 | 1.7704
2014-01-28 | 12時 | 1.1565
2014-01-28 | 13時 | 0
2014-01-28 | 14時 | 0
2014-01-28 | 15時 | 6.0967
2014-01-28 | 16時 | 7.9214
2014-01-28 | 17時 | 8.7912
2014-01-28 | 18時 | 5.6167
2014-01-28 | 19時 | 6.0357
2014-01-28 | 20時 | 6.2098
2014-01-28 | 21時 | 6.601
2014-01-28 | 22時 | 0
2014-01-28 | 23時 | 0
2014-01-29 | 0時 | 0
2014-01-29 | 1時 | 0
2014-01-29 | 2時 | 0
2014-01-29 | 3時 | 0
2014-01-29 | 4時 | 0
2014-01-29 | 5時 | 0
2014-01-29 | 6時 | 0
2014-01-29 | 7時 | 28.7867
2014-01-29 | 8時 | 10.2925
2014-01-29 | 9時 | 7.2702
2014-01-29 | 10時 | 3.5757
2014-01-29 | 11時 | 3.5637
2014-01-29 | 12時 | 2.287
2014-01-29 | 13時 | 0
2014-01-29 | 14時 | 0
2014-01-29 | 15時 | 5.7972
2014-01-29 | 16時 | 7.3526
2014-01-29 | 17時 | 8.0406
2014-01-29 | 18時 | 4.9926
2014-01-29 | 19時 | 5.4831
2014-01-29 | 20時 | 5.7728
2014-01-29 | 21時 | 6.2497
2014-01-29 | 22時 | 0
2014-01-29 | 23時 | 0
2014-01-30 | 0時 | 0
2014-01-30 | 1時 | 0
2014-01-30 | 2時 | 0
2014-01-30 | 3時 | 0
2014-01-30 | 4時 | 0
2014-01-30 | 5時 | 27.78
2014-01-30 | 6時 | 11.0646
2014-01-30 | 7時 | 6.474
2014-01-30 | 8時 | 6.7527
2014-01-30 | 9時 | 0
2014-01-30 | 10時 | 0
2014-01-30 | 11時 | 7.8744
2014-01-30 | 12時 | 1.8466
2014-01-30 | 13時 | 0
2014-01-30 | 14時 | 0
2014-01-30 | 15時 | 6.4323
2014-01-30 | 16時 | 5.3528
2014-01-30 | 17時 | 9.1501
2014-01-30 | 18時 | 9.8425
2014-01-30 | 19時 | 6.4386
2014-01-30 | 20時 | 7.0567
2014-01-30 | 21時 | 7.5972
2014-01-30 | 22時 | 8.0549
2014-01-30 | 23時 | 0
2014-01-31 | 0時 | 0
2014-01-31 | 1時 | 0
2014-01-31 | 2時 | 0
2014-01-31 | 3時 | 0
2014-01-31 | 4時 | 0
2014-01-31 | 5時 | 32.863
2014-01-31 | 6時 | 13.2793
2014-01-31 | 7時 | 9.0531
2014-01-31 | 8時 | 5.9545
2014-01-31 | 9時 | 0
2014-01-31 | 10時 | 0
2014-01-31 | 11時 | 7.7054
2014-01-31 | 12時 | 2.0912
2014-01-31 | 13時 | 0
2014-01-31 | 14時 | 0
2014-01-31 | 15時 | 7.1177
2014-01-31 | 16時 | 5.4739
2014-01-31 | 17時 | 8.6608
2014-01-31 | 18時 | 8.7323
2014-01-31 | 19時 | 5.4993
2014-01-31 | 20時 | 5.8551
2014-01-31 | 21時 | 6.1191
2014-01-31 | 22時 | 6.3051
2014-01-31 | 23時 | 0
2014-02-01 | 0時 | 0
2014-02-01 | 1時 | 0
2014-02-01 | 2時 | 0
2014-02-01 | 3時 | 0
2014-02-01 | 4時 | 0
2014-02-01 | 5時 | 23.2073
2014-02-01 | 6時 | 9.05
2014-02-01 | 7時 | 7.4238
2014-02-01 | 8時 | 6.4945
2014-02-01 | 9時 | 0
2014-02-01 | 10時 | 0
2014-02-01 | 11時 | 11.4837
2014-02-01 | 12時 | 4.7385
2014-02-01 | 13時 | 0
2014-02-01 | 14時 | 0
2014-02-01 | 15時 | 11.6733
2014-02-01 | 16時 | 6.8656
2014-02-01 | 17時 | 9.5457
2014-02-01 | 18時 | 9.6283
2014-02-01 | 19時 | 6.1515
2014-02-01 | 20時 | 6.4057
2014-02-01 | 21時 | 6.5772
2014-02-01 | 22時 | 6.7759
2014-02-01 | 23時 | 0
2014-02-02 | 0時 | 0
2014-02-02 | 1時 | 0
2014-02-02 | 2時 | 0
2014-02-02 | 3時 | 0
2014-02-02 | 4時 | 0
2014-02-02 | 5時 | 27.1831
2014-02-02 | 6時 | 10.0609
2014-02-02 | 7時 | 6.2961
2014-02-02 | 8時 | 3.1176
2014-02-02 | 9時 | 0
2014-02-02 | 10時 | 0
2014-02-02 | 11時 | 1.7302
2014-02-02 | 12時 | 0.054722
2014-02-02 | 13時 | 0
2014-02-02 | 14時 | 0
2014-02-02 | 15時 | 1.4666
2014-02-02 | 16時 | 2.9785
2014-02-02 | 17時 | 6.3338
2014-02-02 | 18時 | 7.1176
2014-02-02 | 19時 | 4.4156
2014-02-02 | 20時 | 5.1231
2014-02-02 | 21時 | 5.5995
2014-02-02 | 22時 | 6.023
2014-02-02 | 23時 | 0
2014-02-03 | 0時 | 0
2014-02-03 | 1時 | 0
2014-02-03 | 2時 | 0
2014-02-03 | 3時 | 0
2014-02-03 | 4時 | 0
2014-02-03 | 5時 | 24.5882
2014-02-03 | 6時 | 10.0513
2014-02-03 | 7時 | 8.1532
2014-02-03 | 8時 | 5.0033
2014-02-03 | 9時 | 0
2014-02-03 | 10時 | 0
2014-02-03 | 11時 | 6.2583
2014-02-03 | 12時 | 1.774
2014-02-03 | 13時 | 0
2014-02-03 | 14時 | 0
2014-02-03 | 15時 | 9.6243
2014-02-03 | 16時 | 5.9814
2014-02-03 | 17時 | 8.5717
2014-02-03 | 18時 | 8.5219
2014-02-03 | 19時 | 5.3529
2014-02-03 | 20時 | 5.6092
2014-02-03 | 21時 | 5.893
2014-02-03 | 22時 | 6.1532
2014-02-03 | 23時 | 0
2014-02-04 | 0時 | 0
2014-02-04 | 1時 | 0
2014-02-04 | 2時 | 0
2014-02-04 | 3時 | 0
2014-02-04 | 4時 | 0
2014-02-04 | 5時 | 0
2014-02-04 | 6時 | 0
2014-02-04 | 7時 | 24.0922
2014-02-04 | 8時 | 8.3075
2014-02-04 | 9時 | 5.565
2014-02-04 | 10時 | 2.3349
2014-02-04 | 11時 | 2.1854
2014-02-04 | 12時 | 2.8551
2014-02-04 | 13時 | 0
2014-02-04 | 14時 | 0
2014-02-04 | 15時 | 7.1779
2014-02-04 | 16時 | 7.5031
2014-02-04 | 17時 | 7.8875
2014-02-04 | 18時 | 4.9795
2014-02-04 | 19時 | 5.3965
2014-02-04 | 20時 | 5.735
2014-02-04 | 21時 | 6.201
2014-02-04 | 22時 | 0
2014-02-04 | 23時 | 0
2014-02-05 | 0時 | 0
2014-02-05 | 1時 | 0
2014-02-05 | 2時 | 0
2014-02-05 | 3時 | 0
2014-02-05 | 4時 | 0
2014-02-05 | 5時 | 0
2014-02-05 | 6時 | 0
2014-02-05 | 7時 | 26.4317
2014-02-05 | 8時 | 8.3007
2014-02-05 | 9時 | 3.9245
2014-02-05 | 10時 | 1.4045
2014-02-05 | 11時 | 1.0762
2014-02-05 | 12時 | 2.381
2014-02-05 | 13時 | 0
2014-02-05 | 14時 | 0
2014-02-05 | 15時 | 9.1533
2014-02-05 | 16時 | 8.6096
2014-02-05 | 17時 | 8.9651
2014-02-05 | 18時 | 5.52
2014-02-05 | 19時 | 5.645
2014-02-05 | 20時 | 5.6262
2014-02-05 | 21時 | 5.9177
2014-02-05 | 22時 | 0
2014-02-05 | 23時 | 0
2014-02-06 | 0時 | 0
2014-02-06 | 1時 | 0
2014-02-06 | 2時 | 0
2014-02-06 | 3時 | 0
2014-02-06 | 4時 | 0
2014-02-06 | 5時 | 25.6858
2014-02-06 | 6時 | 9.8993
2014-02-06 | 7時 | 7.9963
2014-02-06 | 8時 | 6.7204
2014-02-06 | 9時 | 0
2014-02-06 | 10時 | 0
2014-02-06 | 11時 | 12.4438
2014-02-06 | 12時 | 6.2918
2014-02-06 | 13時 | 0
2014-02-06 | 14時 | 0
2014-02-06 | 15時 | 12.5031
2014-02-06 | 16時 | 7.2089
2014-02-06 | 17時 | 9.7246
2014-02-06 | 18時 | 9.5638
2014-02-06 | 19時 | 6.109
2014-02-06 | 20時 | 6.4013
2014-02-06 | 21時 | 6.646
2014-02-06 | 22時 | 6.7661
2014-02-06 | 23時 | 0
2014-02-07 | 0時 | 0
2014-02-07 | 1時 | 0
2014-02-07 | 2時 | 0
2014-02-07 | 3時 | 0
2014-02-07 | 4時 | 0
2014-02-07 | 5時 | 27.3283
2014-02-07 | 6時 | 9.7582
2014-02-07 | 7時 | 6.7688
2014-02-07 | 8時 | 3.4194
2014-02-07 | 9時 | 0
2014-02-07 | 10時 | 0
2014-02-07 | 11時 | 1.1779
2014-02-07 | 12時 | 0.049536
2014-02-07 | 13時 | 0
2014-02-07 | 14時 | 0
2014-02-07 | 15時 | 2.1993
2014-02-07 | 16時 | 3.2051
2014-02-07 | 17時 | 6.5369
2014-02-07 | 18時 | 7.3882
2014-02-07 | 19時 | 4.4805
2014-02-07 | 20時 | 5.1016
2014-02-07 | 21時 | 5.7931
2014-02-07 | 22時 | 6.3128
2014-02-07 | 23時 | 0
2014-02-08 | 0時 | 0
2014-02-08 | 1時 | 0
2014-02-08 | 2時 | 0
2014-02-08 | 3時 | 0
2014-02-08 | 4時 | 0
2014-02-08 | 5時 | 25.3285
2014-02-08 | 6時 | 9.9935
2014-02-08 | 7時 | 8.2467
2014-02-08 | 8時 | 6.3662
2014-02-08 | 9時 | 0
2014-02-08 | 10時 | 0
2014-02-08 | 11時 | 12.7382
2014-02-08 | 12時 | 5.6169
2014-02-08 | 13時 | 0
2014-02-08 | 14時 | 0
2014-02-08 | 15時 | 9.8049
2014-02-08 | 16時 | 6.3064
2014-02-08 | 17時 | 9.0841
2014-02-08 | 18時 | 9.1068
2014-02-08 | 19時 | 5.7854
2014-02-08 | 20時 | 6.1771
2014-02-08 | 21時 | 6.4779
2014-02-08 | 22時 | 6.7678
2014-02-08 | 23時 | 0
2014-02-09 | 0時 | 0
2014-02-09 | 1時 | 0
2014-02-09 | 2時 | 0
2014-02-09 | 3時 | 0
2014-02-09 | 4時 | 0
2014-02-09 | 5時 | 26.7034
2014-02-09 | 6時 | 10.4677
2014-02-09 | 7時 | 8.5344
2014-02-09 | 8時 | 6.5872
2014-02-09 | 9時 | 0
2014-02-09 | 10時 | 0
2014-02-09 | 11時 | 2.9601
2014-02-09 | 12時 | 0.060609
2014-02-09 | 13時 | 0
2014-02-09 | 14時 | 0
2014-02-09 | 15時 | 1.1153
2014-02-09 | 16時 | 2.7326
2014-02-09 | 17時 | 5.6982
2014-02-09 | 18時 | 6.6285
2014-02-09 | 19時 | 4.0348
2014-02-09 | 20時 | 4.632
2014-02-09 | 21時 | 5.1092
2014-02-09 | 22時 | 5.5449
2014-02-09 | 23時 | 0
2014-02-10 | 0時 | 0
2014-02-10 | 1時 | 0
2014-02-10 | 2時 | 0
2014-02-10 | 3時 | 0
2014-02-10 | 4時 | 0
2014-02-10 | 5時 | 22.4563
2014-02-10 | 6時 | 8.0502
2014-02-10 | 7時 | 6.2386
2014-02-10 | 8時 | 5.0478
2014-02-10 | 9時 | 0
2014-02-10 | 10時 | 0
2014-02-10 | 11時 | 12.0868
2014-02-10 | 12時 | 6.2596
2014-02-10 | 13時 | 0
2014-02-10 | 14時 | 0
2014-02-10 | 15時 | 13.1464
2014-02-10 | 16時 | 7.1979
2014-02-10 | 17時 | 9.2617
2014-02-10 | 18時 | 8.9933
2014-02-10 | 19時 | 5.6922
2014-02-10 | 20時 | 5.8297
2014-02-10 | 21時 | 5.9279
2014-02-10 | 22時 | 6.007
2014-02-10 | 23時 | 0
2014-02-11 | 0時 | 0
2014-02-11 | 1時 | 0
2014-02-11 | 2時 | 0
2014-02-11 | 3時 | 0
2014-02-11 | 4時 | 0
2014-02-11 | 5時 | 0
2014-02-11 | 6時 | 0
2014-02-11 | 7時 | 21.5332
2014-02-11 | 8時 | 6.8176
2014-02-11 | 9時 | 2.3113
2014-02-11 | 10時 | 0.17698
2014-02-11 | 11時 | 0.20967
2014-02-11 | 12時 | 0.031276
2014-02-11 | 13時 | 0
2014-02-11 | 14時 | 0
2014-02-11 | 15時 | 0.10423
2014-02-11 | 16時 | 3.0798
2014-02-11 | 17時 | 4.4183
2014-02-11 | 18時 | 2.7662
2014-02-11 | 19時 | 3.7289
2014-02-11 | 20時 | 4.1568
2014-02-11 | 21時 | 4.824
2014-02-11 | 22時 | 0
2014-02-11 | 23時 | 0
2014-02-12 | 0時 | 0
2014-02-12 | 1時 | 0
2014-02-12 | 2時 | 0
2014-02-12 | 3時 | 0
2014-02-12 | 4時 | 0
2014-02-12 | 5時 | 0
2014-02-12 | 6時 | 0
2014-02-12 | 7時 | 22.9562
2014-02-12 | 8時 | 6.9436
2014-02-12 | 9時 | 3.7928
2014-02-12 | 10時 | 3.371
2014-02-12 | 11時 | 4.5125
2014-02-12 | 12時 | 3.3116
2014-02-12 | 13時 | 0
2014-02-12 | 14時 | 0
2014-02-12 | 15時 | 7.5022
2014-02-12 | 16時 | 7.5274
2014-02-12 | 17時 | 7.8354
2014-02-12 | 18時 | 4.8713
2014-02-12 | 19時 | 5.1895
2014-02-12 | 20時 | 5.329
2014-02-12 | 21時 | 5.7013
2014-02-12 | 22時 | 0
2014-02-12 | 23時 | 0
2014-02-13 | 0時 | 0
2014-02-13 | 1時 | 0
2014-02-13 | 2時 | 0
2014-02-13 | 3時 | 0
2014-02-13 | 4時 | 0
2014-02-13 | 5時 | 25.3968
2014-02-13 | 6時 | 10.043
2014-02-13 | 7時 | 7.2765
2014-02-13 | 8時 | 5.2012
2014-02-13 | 9時 | 0
2014-02-13 | 10時 | 0
2014-02-13 | 11時 | 5.0696
2014-02-13 | 12時 | 0.13475
2014-02-13 | 13時 | 0
2014-02-13 | 14時 | 0
2014-02-13 | 15時 | 3.3262
2014-02-13 | 16時 | 3.3561
2014-02-13 | 17時 | 6.4787
2014-02-13 | 18時 | 7.0612
2014-02-13 | 19時 | 4.1966
2014-02-13 | 20時 | 4.6442
2014-02-13 | 21時 | 5.021
2014-02-13 | 22時 | 5.3749
2014-02-13 | 23時 | 0
2014-02-14 | 0時 | 0
2014-02-14 | 1時 | 0
2014-02-14 | 2時 | 0
2014-02-14 | 3時 | 0
2014-02-14 | 4時 | 0
2014-02-14 | 5時 | 23.1915
2014-02-14 | 6時 | 8.8395
2014-02-14 | 7時 | 5.8472
2014-02-14 | 8時 | 2.6323
2014-02-14 | 9時 | 0
2014-02-14 | 10時 | 0
2014-02-14 | 11時 | 5.5492
2014-02-14 | 12時 | 3.4817
2014-02-14 | 13時 | 0
2014-02-14 | 14時 | 0
2014-02-14 | 15時 | 9.4491
2014-02-14 | 16時 | 5.3441
2014-02-14 | 17時 | 7.6921
2014-02-14 | 18時 | 7.9025
2014-02-14 | 19時 | 5.0234
2014-02-14 | 20時 | 5.4527
2014-02-14 | 21時 | 5.8105
2014-02-14 | 22時 | 5.9418
2014-02-14 | 23時 | 0
2014-02-15 | 0時 | 0
2014-02-15 | 1時 | 0
2014-02-15 | 2時 | 0
2014-02-15 | 3時 | 0
2014-02-15 | 4時 | 0
2014-02-15 | 5時 | 22.2191
2014-02-15 | 6時 | 8.428
2014-02-15 | 7時 | 7.1234
2014-02-15 | 8時 | 6.4048
2014-02-15 | 9時 | 0
2014-02-15 | 10時 | 0
2014-02-15 | 11時 | 12.3874
2014-02-15 | 12時 | 6.3965
2014-02-15 | 13時 | 0
2014-02-15 | 14時 | 0
2014-02-15 | 15時 | 13.3026
2014-02-15 | 16時 | 7.1796
2014-02-15 | 17時 | 9.1377
2014-02-15 | 18時 | 8.8088
2014-02-15 | 19時 | 5.5476
2014-02-15 | 20時 | 5.6506
2014-02-15 | 21時 | 5.728
2014-02-15 | 22時 | 5.7552
2014-02-15 | 23時 | 0
2014-02-16 | 0時 | 0
2014-02-16 | 1時 | 0
2014-02-16 | 2時 | 0
2014-02-16 | 3時 | 0
2014-02-16 | 4時 | 0
2014-02-16 | 5時 | 18.8939
2014-02-16 | 6時 | 7.1128
2014-02-16 | 7時 | 5.9707
2014-02-16 | 8時 | 4.8491
2014-02-16 | 9時 | 0
2014-02-16 | 10時 | 0
2014-02-16 | 11時 | 10.5266
2014-02-16 | 12時 | 5.4366
2014-02-16 | 13時 | 0
2014-02-16 | 14時 | 0
2014-02-16 | 15時 | 11.9586
2014-02-16 | 16時 | 6.7118
2014-02-16 | 17時 | 9.1028
2014-02-16 | 18時 | 9.0862
2014-02-16 | 19時 | 5.7114
2014-02-16 | 20時 | 5.8906
2014-02-16 | 21時 | 6.0725
2014-02-16 | 22時 | 6.2092
2014-02-16 | 23時 | 0
2014-02-17 | 0時 | 0
2014-02-17 | 1時 | 0
2014-02-17 | 2時 | 0
2014-02-17 | 3時 | 0
2014-02-17 | 4時 | 0
2014-02-17 | 5時 | 23.1448
2014-02-17 | 6時 | 8.5528
2014-02-17 | 7時 | 6.6152
2014-02-17 | 8時 | 5.0411
2014-02-17 | 9時 | 0
2014-02-17 | 10時 | 0
2014-02-17 | 11時 | 6.9316
2014-02-17 | 12時 | 3.477
2014-02-17 | 13時 | 0
2014-02-17 | 14時 | 0
2014-02-17 | 15時 | 9.9345
2014-02-17 | 16時 | 6.1648
2014-02-17 | 17時 | 9.1031
2014-02-17 | 18時 | 9.2539
2014-02-17 | 19時 | 5.8368
2014-02-17 | 20時 | 6.2151
2014-02-17 | 21時 | 6.5411
2014-02-17 | 22時 | 6.8714
2014-02-17 | 23時 | 0
2014-02-18 | 0時 | 0
2014-02-18 | 1時 | 0
2014-02-18 | 2時 | 0
2014-02-18 | 3時 | 0
2014-02-18 | 4時 | 0
2014-02-18 | 5時 | 0
2014-02-18 | 6時 | 0
2014-02-18 | 7時 | 23.7656
2014-02-18 | 8時 | 4.5209
2014-02-18 | 9時 | 1.0765
2014-02-18 | 10時 | 0.069961
2014-02-18 | 11時 | 0.43326
2014-02-18 | 12時 | 0.05404
2014-02-18 | 13時 | 0
2014-02-18 | 14時 | 0
2014-02-18 | 15時 | 3.4289
2014-02-18 | 16時 | 5.9193
2014-02-18 | 17時 | 7.096
2014-02-18 | 18時 | 4.4093
2014-02-18 | 19時 | 4.9638
2014-02-18 | 20時 | 5.2308
2014-02-18 | 21時 | 5.7982
2014-02-18 | 22時 | 0
2014-02-18 | 23時 | 0
2014-02-19 | 0時 | 0
2014-02-19 | 1時 | 0
2014-02-19 | 2時 | 0
2014-02-19 | 3時 | 0
2014-02-19 | 4時 | 0
2014-02-19 | 5時 | 0
2014-02-19 | 6時 | 0
2014-02-19 | 7時 | 27.2244
2014-02-19 | 8時 | 10.2222
2014-02-19 | 9時 | 7.6333
2014-02-19 | 10時 | 6.0395
2014-02-19 | 11時 | 6.8457
2014-02-19 | 12時 | 5.6739
2014-02-19 | 13時 | 0
2014-02-19 | 14時 | 0
2014-02-19 | 15時 | 12.7884
2014-02-19 | 16時 | 10.4656
2014-02-19 | 17時 | 10.3324
2014-02-19 | 18時 | 6.6633
2014-02-19 | 19時 | 6.7823
2014-02-19 | 20時 | 6.7186
2014-02-19 | 21時 | 6.9704
2014-02-19 | 22時 | 0
2014-02-19 | 23時 | 0
2014-02-20 | 0時 | 0
2014-02-20 | 1時 | 0
2014-02-20 | 2時 | 0
2014-02-20 | 3時 | 0
2014-02-20 | 4時 | 0
2014-02-20 | 5時 | 30.5761
2014-02-20 | 6時 | 11.2242
2014-02-20 | 7時 | 7.0566
2014-02-20 | 8時 | 3.7325
2014-02-20 | 9時 | 0
2014-02-20 | 10時 | 0
2014-02-20 | 11時 | 5.5674
2014-02-20 | 12時 | 1.5336
2014-02-20 | 13時 | 0
2014-02-20 | 14時 | 0
2014-02-20 | 15時 | 6.8218
2014-02-20 | 16時 | 5.1386
2014-02-20 | 17時 | 8.2518
2014-02-20 | 18時 | 9.0478
2014-02-20 | 19時 | 5.5694
2014-02-20 | 20時 | 5.9298
2014-02-20 | 21時 | 6.2405
2014-02-20 | 22時 | 6.4861
2014-02-20 | 23時 | 0
2014-02-21 | 0時 | 0
2014-02-21 | 1時 | 0
2014-02-21 | 2時 | 0
2014-02-21 | 3時 | 0
2014-02-21 | 4時 | 0
2014-02-21 | 5時 | 24.5527
2014-02-21 | 6時 | 9.3972
2014-02-21 | 7時 | 5.5866
2014-02-21 | 8時 | 1.632
2014-02-21 | 9時 | 0
2014-02-21 | 10時 | 0
2014-02-21 | 11時 | 8.1156
2014-02-21 | 12時 | 3.8509
2014-02-21 | 13時 | 0
2014-02-21 | 14時 | 0
2014-02-21 | 15時 | 6.6422
2014-02-21 | 16時 | 4.841
2014-02-21 | 17時 | 8.0797
2014-02-21 | 18時 | 8.3095
2014-02-21 | 19時 | 5.1771
2014-02-21 | 20時 | 5.529
2014-02-21 | 21時 | 5.7968
2014-02-21 | 22時 | 5.9916
2014-02-21 | 23時 | 0
2014-02-22 | 0時 | 0
2014-02-22 | 1時 | 0
2014-02-22 | 2時 | 0
2014-02-22 | 3時 | 0
2014-02-22 | 4時 | 0
2014-02-22 | 5時 | 23.3648
2014-02-22 | 6時 | 8.5647
2014-02-22 | 7時 | 7.3427
2014-02-22 | 8時 | 5.3135
2014-02-22 | 9時 | 0
2014-02-22 | 10時 | 0
2014-02-22 | 11時 | 6.6685
2014-02-22 | 12時 | 4.8305
2014-02-22 | 13時 | 0
2014-02-22 | 14時 | 0
2014-02-22 | 15時 | 12.0385
2014-02-22 | 16時 | 6.9989
2014-02-22 | 17時 | 9.6751
2014-02-22 | 18時 | 9.6611
2014-02-22 | 19時 | 6.1048
2014-02-22 | 20時 | 6.4558
2014-02-22 | 21時 | 6.6699
2014-02-22 | 22時 | 6.876
2014-02-22 | 23時 | 0
2014-02-23 | 0時 | 0
2014-02-23 | 1時 | 0
2014-02-23 | 2時 | 0
2014-02-23 | 3時 | 0
2014-02-23 | 4時 | 0
2014-02-23 | 5時 | 25.3824
2014-02-23 | 6時 | 9.5616
2014-02-23 | 7時 | 6.223
2014-02-23 | 8時 | 4.3514
2014-02-23 | 9時 | 0
2014-02-23 | 10時 | 0
2014-02-23 | 11時 | 10.0089
2014-02-23 | 12時 | 5.3534
2014-02-23 | 13時 | 0
2014-02-23 | 14時 | 0
2014-02-23 | 15時 | 9.3736
2014-02-23 | 16時 | 6.3896
2014-02-23 | 17時 | 10.1593
2014-02-23 | 18時 | 10.4129
2014-02-23 | 19時 | 6.6546
2014-02-23 | 20時 | 7.0483
2014-02-23 | 21時 | 7.3525
2014-02-23 | 22時 | 7.6165
2014-02-23 | 23時 | 0
2014-02-24 | 0時 | 0
2014-02-24 | 1時 | 0
2014-02-24 | 2時 | 0
2014-02-24 | 3時 | 0
2014-02-24 | 4時 | 0
2014-02-24 | 5時 | 29.5193
2014-02-24 | 6時 | 11.4005
2014-02-24 | 7時 | 9.6148
2014-02-24 | 8時 | 4.6095
2014-02-24 | 9時 | 0
2014-02-24 | 10時 | 0
2014-02-24 | 11時 | 4.778
2014-02-24 | 12時 | 2.2821
2014-02-24 | 13時 | 0
2014-02-24 | 14時 | 0
2014-02-24 | 15時 | 9.4402
2014-02-24 | 16時 | 6.3416
2014-02-24 | 17時 | 9.7391
2014-02-24 | 18時 | 9.9805
2014-02-24 | 19時 | 6.4314
2014-02-24 | 20時 | 6.7692
2014-02-24 | 21時 | 7.0481
2014-02-24 | 22時 | 7.2715
2014-02-24 | 23時 | 0
2014-02-25 | 0時 | 0
2014-02-25 | 1時 | 0
2014-02-25 | 2時 | 0
2014-02-25 | 3時 | 0
2014-02-25 | 4時 | 0
2014-02-25 | 5時 | 0
2014-02-25 | 6時 | 0
2014-02-25 | 7時 | 24.7637
2014-02-25 | 8時 | 6.9739
2014-02-25 | 9時 | 3.4053
2014-02-25 | 10時 | 1.0186
2014-02-25 | 11時 | 3.2478
2014-02-25 | 12時 | 1.9375
2014-02-25 | 13時 | 0
2014-02-25 | 14時 | 0
2014-02-25 | 15時 | 6.0912
2014-02-25 | 16時 | 7.276
2014-02-25 | 17時 | 7.966
2014-02-25 | 18時 | 4.9689
2014-02-25 | 19時 | 5.3503
2014-02-25 | 20時 | 5.5351
2014-02-25 | 21時 | 5.8622
2014-02-25 | 22時 | 0
2014-02-25 | 23時 | 0
2014-02-26 | 0時 | 0
2014-02-26 | 1時 | 0
2014-02-26 | 2時 | 0
2014-02-26 | 3時 | 0
2014-02-26 | 4時 | 0
2014-02-26 | 5時 | 0
2014-02-26 | 6時 | 0
2014-02-26 | 7時 | 23.9586
2014-02-26 | 8時 | 4.681
2014-02-26 | 9時 | 0.056421
2014-02-26 | 10時 | 0.81124
2014-02-26 | 11時 | 2.2938
2014-02-26 | 12時 | 0.038306
2014-02-26 | 13時 | 0
2014-02-26 | 14時 | 0
2014-02-26 | 15時 | 0.11557
2014-02-26 | 16時 | 3.4676
2014-02-26 | 17時 | 4.643
2014-02-26 | 18時 | 2.9207
2014-02-26 | 19時 | 3.4222
2014-02-26 | 20時 | 3.6202
2014-02-26 | 21時 | 4.4626
2014-02-26 | 22時 | 0
2014-02-26 | 23時 | 0
2014-02-27 | 0時 | 0
2014-02-27 | 1時 | 0
2014-02-27 | 2時 | 0
2014-02-27 | 3時 | 0
2014-02-27 | 4時 | 0
2014-02-27 | 5時 | 21.2112
2014-02-27 | 6時 | 8.1462
2014-02-27 | 7時 | 6.7911
2014-02-27 | 8時 | 5.8895
2014-02-27 | 9時 | 0
2014-02-27 | 10時 | 0
2014-02-27 | 11時 | 11.3906
2014-02-27 | 12時 | 4.1182
2014-02-27 | 13時 | 0
2014-02-27 | 14時 | 0
2014-02-27 | 15時 | 8.7208
2014-02-27 | 16時 | 4.703
2014-02-27 | 17時 | 6.8104
2014-02-27 | 18時 | 6.8831
2014-02-27 | 19時 | 4.2597
2014-02-27 | 20時 | 4.5883
2014-02-27 | 21時 | 4.7895
2014-02-27 | 22時 | 4.9544
2014-02-27 | 23時 | 0
2014-02-28 | 0時 | 0
2014-02-28 | 1時 | 0
2014-02-28 | 2時 | 0
2014-02-28 | 3時 | 0
2014-02-28 | 4時 | 0
2014-02-28 | 5時 | 18.635
2014-02-28 | 6時 | 6.9271
2014-02-28 | 7時 | 6.0965
2014-02-28 | 8時 | 5.4103
2014-02-28 | 9時 | 0
2014-02-28 | 10時 | 0
2014-02-28 | 11時 | 11.7723
2014-02-28 | 12時 | 5.9455
2014-02-28 | 13時 | 0
2014-02-28 | 14時 | 0
2014-02-28 | 15時 | 11.9081
2014-02-28 | 16時 | 6.2245
2014-02-28 | 17時 | 7.7085
2014-02-28 | 18時 | 7.7104
2014-02-28 | 19時 | 4.9723
2014-02-28 | 20時 | 5.3569
2014-02-28 | 21時 | 5.6894
2014-02-28 | 22時 | 5.9969
2014-02-28 | 23時 | 0
2014-03-01 | 0時 | 0
2014-03-01 | 1時 | 0
2014-03-01 | 2時 | 0
2014-03-01 | 3時 | 0
2014-03-01 | 4時 | 0
2014-03-01 | 5時 | 23.7777
2014-03-01 | 6時 | 9.1655
2014-03-01 | 7時 | 7.3635
2014-03-01 | 8時 | 5.8222
2014-03-01 | 9時 | 0
2014-03-01 | 10時 | 0
2014-03-01 | 11時 | 9.0861
2014-03-01 | 12時 | 3.1017
2014-03-01 | 13時 | 0
2014-03-01 | 14時 | 0
2014-03-01 | 15時 | 6.4326
2014-03-01 | 16時 | 3.8643
2014-03-01 | 17時 | 6.3184
2014-03-01 | 18時 | 6.824
2014-03-01 | 19時 | 4.2189
2014-03-01 | 20時 | 4.5898
2014-03-01 | 21時 | 4.9083
2014-03-01 | 22時 | 5.1103
2014-03-01 | 23時 | 0
2014-03-02 | 0時 | 0
2014-03-02 | 1時 | 0
2014-03-02 | 2時 | 0
2014-03-02 | 3時 | 0
2014-03-02 | 4時 | 0
2014-03-02 | 5時 | 20.8872
2014-03-02 | 6時 | 7.3661
2014-03-02 | 7時 | 5.4099
2014-03-02 | 8時 | 4.7347
2014-03-02 | 9時 | 0
2014-03-02 | 10時 | 0
2014-03-02 | 11時 | 4.8672
2014-03-02 | 12時 | 0.53204
2014-03-02 | 13時 | 0
2014-03-02 | 14時 | 0
2014-03-02 | 15時 | 2.6162
2014-03-02 | 16時 | 3.039
2014-03-02 | 17時 | 6.6499
2014-03-02 | 18時 | 7.4691
2014-03-02 | 19時 | 4.4826
2014-03-02 | 20時 | 5.0647
2014-03-02 | 21時 | 5.5846
2014-03-02 | 22時 | 6.004
2014-03-02 | 23時 | 0
2014-03-03 | 0時 | 0
2014-03-03 | 1時 | 0
2014-03-03 | 2時 | 0
2014-03-03 | 3時 | 0
2014-03-03 | 4時 | 0
2014-03-03 | 5時 | 24.8371
2014-03-03 | 6時 | 9.0426
2014-03-03 | 7時 | 4.74
2014-03-03 | 8時 | 1.7574
2014-03-03 | 9時 | 0
2014-03-03 | 10時 | 0
2014-03-03 | 11時 | 1.6897
2014-03-03 | 12時 | 0.063908
2014-03-03 | 13時 | 0
2014-03-03 | 14時 | 0
2014-03-03 | 15時 | 3.0068
2014-03-03 | 16時 | 2.9725
2014-03-03 | 17時 | 6.1111
2014-03-03 | 18時 | 7.1731
2014-03-03 | 19時 | 4.3757
2014-03-03 | 20時 | 4.9368
2014-03-03 | 21時 | 5.436
2014-03-03 | 22時 | 5.9681
2014-03-03 | 23時 | 0
2014-03-04 | 0時 | 0
2014-03-04 | 1時 | 0
2014-03-04 | 2時 | 0
2014-03-04 | 3時 | 0
2014-03-04 | 4時 | 0
2014-03-04 | 5時 | 0
2014-03-04 | 6時 | 0
2014-03-04 | 7時 | 24.5972
2014-03-04 | 8時 | 8.0022
2014-03-04 | 9時 | 4.6967
2014-03-04 | 10時 | 3.1782
2014-03-04 | 11時 | 3.8952
2014-03-04 | 12時 | 3.5329
2014-03-04 | 13時 | 0
2014-03-04 | 14時 | 0
2014-03-04 | 15時 | 9.9209
2014-03-04 | 16時 | 8.5067
2014-03-04 | 17時 | 8.5288
2014-03-04 | 18時 | 5.3963
2014-03-04 | 19時 | 5.6087
2014-03-04 | 20時 | 5.6213
2014-03-04 | 21時 | 6.028
2014-03-04 | 22時 | 0
2014-03-04 | 23時 | 0
2014-03-05 | 0時 | 0
2014-03-05 | 1時 | 0
2014-03-05 | 2時 | 0
2014-03-05 | 3時 | 0
2014-03-05 | 4時 | 0
2014-03-05 | 5時 | 0
2014-03-05 | 6時 | 0
2014-03-05 | 7時 | 23.5927
2014-03-05 | 8時 | 4.7372
2014-03-05 | 9時 | 1.1689
2014-03-05 | 10時 | 0.061635
2014-03-05 | 11時 | 0.30091
2014-03-05 | 12時 | 0.4498
2014-03-05 | 13時 | 0
2014-03-05 | 14時 | 0
2014-03-05 | 15時 | 4.2639
2014-03-05 | 16時 | 6.3491
2014-03-05 | 17時 | 7.1344
2014-03-05 | 18時 | 4.401
2014-03-05 | 19時 | 4.9215
2014-03-05 | 20時 | 5.1896
2014-03-05 | 21時 | 5.6081
2014-03-05 | 22時 | 0
2014-03-05 | 23時 | 0
2014-03-06 | 0時 | 0
2014-03-06 | 1時 | 0
2014-03-06 | 2時 | 0
2014-03-06 | 3時 | 0
2014-03-06 | 4時 | 0
2014-03-06 | 5時 | 27.5186
2014-03-06 | 6時 | 9.2937
2014-03-06 | 7時 | 5.3441
2014-03-06 | 8時 | 2.7196
2014-03-06 | 9時 | 0
2014-03-06 | 10時 | 0
2014-03-06 | 11時 | 3.4489
2014-03-06 | 12時 | 1.2318
2014-03-06 | 13時 | 0
2014-03-06 | 14時 | 0
2014-03-06 | 15時 | 3.9945
2014-03-06 | 16時 | 3.3712
2014-03-06 | 17時 | 6.6558
2014-03-06 | 18時 | 7.3754
2014-03-06 | 19時 | 4.4687
2014-03-06 | 20時 | 5.1316
2014-03-06 | 21時 | 5.5028
2014-03-06 | 22時 | 5.7613
2014-03-06 | 23時 | 0
2014-03-07 | 0時 | 0
2014-03-07 | 1時 | 0
2014-03-07 | 2時 | 0
2014-03-07 | 3時 | 0
2014-03-07 | 4時 | 0
2014-03-07 | 5時 | 23.7446
2014-03-07 | 6時 | 7.8457
2014-03-07 | 7時 | 4.5529
2014-03-07 | 8時 | 2.044
2014-03-07 | 9時 | 0
2014-03-07 | 10時 | 0
2014-03-07 | 11時 | 2.1315
2014-03-07 | 12時 | 0.057804
2014-03-07 | 13時 | 0
2014-03-07 | 14時 | 0
2014-03-07 | 15時 | 0.85198
2014-03-07 | 16時 | 1.6774
2014-03-07 | 17時 | 4.6045
2014-03-07 | 18時 | 5.6659
2014-03-07 | 19時 | 3.483
2014-03-07 | 20時 | 4.2222
2014-03-07 | 21時 | 4.7385
2014-03-07 | 22時 | 5.2175
2014-03-07 | 23時 | 0
2014-03-08 | 0時 | 0
2014-03-08 | 1時 | 0
2014-03-08 | 2時 | 0
2014-03-08 | 3時 | 0
2014-03-08 | 4時 | 0
2014-03-08 | 5時 | 22.6663
2014-03-08 | 6時 | 8.7379
2014-03-08 | 7時 | 7.2044
2014-03-08 | 8時 | 5.5436
2014-03-08 | 9時 | 0
2014-03-08 | 10時 | 0
2014-03-08 | 11時 | 5.4679
2014-03-08 | 12時 | 1.1391
2014-03-08 | 13時 | 0
2014-03-08 | 14時 | 0
2014-03-08 | 15時 | 3.9366
2014-03-08 | 16時 | 3.1591
2014-03-08 | 17時 | 5.8774
2014-03-08 | 18時 | 6.3833
2014-03-08 | 19時 | 3.8664
2014-03-08 | 20時 | 4.2786
2014-03-08 | 21時 | 4.6482
2014-03-08 | 22時 | 4.9024
2014-03-08 | 23時 | 0
2014-03-09 | 0時 | 0
2014-03-09 | 1時 | 0
2014-03-09 | 2時 | 0
2014-03-09 | 3時 | 0
2014-03-09 | 4時 | 0
2014-03-09 | 5時 | 20.5613
2014-03-09 | 6時 | 7.512
2014-03-09 | 7時 | 4.8173
2014-03-09 | 8時 | 3.2179
2014-03-09 | 9時 | 0
2014-03-09 | 10時 | 0
2014-03-09 | 11時 | 8.4917
2014-03-09 | 12時 | 3.0662
2014-03-09 | 13時 | 0
2014-03-09 | 14時 | 0
2014-03-09 | 15時 | 3.7549
2014-03-09 | 16時 | 2.8626
2014-03-09 | 17時 | 5.6308
2014-03-09 | 18時 | 6.0574
2014-03-09 | 19時 | 3.654
2014-03-09 | 20時 | 4.5298
2014-03-09 | 21時 | 5.1274
2014-03-09 | 22時 | 5.4796
2014-03-09 | 23時 | 0
2014-03-10 | 0時 | 0
2014-03-10 | 1時 | 0
2014-03-10 | 2時 | 0
2014-03-10 | 3時 | 0
2014-03-10 | 4時 | 0
2014-03-10 | 5時 | 23.7074
2014-03-10 | 6時 | 9.0023
2014-03-10 | 7時 | 7.3194
2014-03-10 | 8時 | 5.9201
2014-03-10 | 9時 | 0
2014-03-10 | 10時 | 0
2014-03-10 | 11時 | 8.7877
2014-03-10 | 12時 | 2.1312
2014-03-10 | 13時 | 0
2014-03-10 | 14時 | 0
2014-03-10 | 15時 | 7.0336
2014-03-10 | 16時 | 4.3539
2014-03-10 | 17時 | 6.4386
2014-03-10 | 18時 | 6.6891
2014-03-10 | 19時 | 4.0905
2014-03-10 | 20時 | 4.5249
2014-03-10 | 21時 | 4.9311
2014-03-10 | 22時 | 5.2383
2014-03-10 | 23時 | 0
2014-03-11 | 0時 | 0
2014-03-11 | 1時 | 0
2014-03-11 | 2時 | 0
2014-03-11 | 3時 | 0
2014-03-11 | 4時 | 0
2014-03-11 | 5時 | 0
2014-03-11 | 6時 | 0
2014-03-11 | 7時 | 20.5281
2014-03-11 | 8時 | 7.4751
2014-03-11 | 9時 | 5.4563
2014-03-11 | 10時 | 4.4975
2014-03-11 | 11時 | 5.1121
2014-03-11 | 12時 | 4.33
2014-03-11 | 13時 | 0
2014-03-11 | 14時 | 0
2014-03-11 | 15時 | 9.6307
2014-03-11 | 16時 | 7.659
2014-03-11 | 17時 | 7.6736
2014-03-11 | 18時 | 4.798
2014-03-11 | 19時 | 4.9686
2014-03-11 | 20時 | 4.885
2014-03-11 | 21時 | 5.1032
2014-03-11 | 22時 | 0
2014-03-11 | 23時 | 0
2014-03-12 | 0時 | 0
2014-03-12 | 1時 | 0
2014-03-12 | 2時 | 0
2014-03-12 | 3時 | 0
2014-03-12 | 4時 | 0
2014-03-12 | 5時 | 0
2014-03-12 | 6時 | 0
2014-03-12 | 7時 | 20.2036
2014-03-12 | 8時 | 6.5735
2014-03-12 | 9時 | 4.2203
2014-03-12 | 10時 | 2.9695
2014-03-12 | 11時 | 3.8119
2014-03-12 | 12時 | 3.5373
2014-03-12 | 13時 | 0
2014-03-12 | 14時 | 0
2014-03-12 | 15時 | 8.5594
2014-03-12 | 16時 | 6.8622
2014-03-12 | 17時 | 6.9283
2014-03-12 | 18時 | 4.2798
2014-03-12 | 19時 | 4.4939
2014-03-12 | 20時 | 4.4893
2014-03-12 | 21時 | 4.7657
2014-03-12 | 22時 | 0
2014-03-12 | 23時 | 0
2014-03-13 | 0時 | 0
2014-03-13 | 1時 | 0
2014-03-13 | 2時 | 0
2014-03-13 | 3時 | 0
2014-03-13 | 4時 | 0
2014-03-13 | 5時 | 21.5128
2014-03-13 | 6時 | 7.846
2014-03-13 | 7時 | 5.683
2014-03-13 | 8時 | 3.8223
2014-03-13 | 9時 | 0
2014-03-13 | 10時 | 0
2014-03-13 | 11時 | 7.5945
2014-03-13 | 12時 | 3.0466
2014-03-13 | 13時 | 0
2014-03-13 | 14時 | 0
2014-03-13 | 15時 | 4.2568
2014-03-13 | 16時 | 3.1591
2014-03-13 | 17時 | 5.6017
2014-03-13 | 18時 | 6.2196
2014-03-13 | 19時 | 3.7505
2014-03-13 | 20時 | 4.3766
2014-03-13 | 21時 | 4.8664
2014-03-13 | 22時 | 5.3015
2014-03-13 | 23時 | 0
2014-03-14 | 0時 | 0
2014-03-14 | 1時 | 0
2014-03-14 | 2時 | 0
2014-03-14 | 3時 | 0
2014-03-14 | 4時 | 0
2014-03-14 | 5時 | 22.0781
2014-03-14 | 6時 | 7.9421
2014-03-14 | 7時 | 4.9132
2014-03-14 | 8時 | 1.3332
2014-03-14 | 9時 | 0
2014-03-14 | 10時 | 0
2014-03-14 | 11時 | 0.29711
2014-03-14 | 12時 | 0.03173
2014-03-14 | 13時 | 0
2014-03-14 | 14時 | 0
2014-03-14 | 15時 | 1.3043
2014-03-14 | 16時 | 1.7513
2014-03-14 | 17時 | 4.1227
2014-03-14 | 18時 | 4.7923
2014-03-14 | 19時 | 2.6641
2014-03-14 | 20時 | 3.2436
2014-03-14 | 21時 | 3.7044
2014-03-14 | 22時 | 4.0774
2014-03-14 | 23時 | 0
2014-03-15 | 0時 | 0
2014-03-15 | 1時 | 0
2014-03-15 | 2時 | 0
2014-03-15 | 3時 | 0
2014-03-15 | 4時 | 0
2014-03-15 | 5時 | 19.9702
2014-03-15 | 6時 | 7.2077
2014-03-15 | 7時 | 3.2288
2014-03-15 | 8時 | 0.8211
2014-03-15 | 9時 | 0
2014-03-15 | 10時 | 0
2014-03-15 | 11時 | 0.095729
2014-03-15 | 12時 | 0.029325
2014-03-15 | 13時 | 0
2014-03-15 | 14時 | 0
2014-03-15 | 15時 | 0.085552
2014-03-15 | 16時 | 0.063466
2014-03-15 | 17時 | 2.4565
2014-03-15 | 18時 | 3.7245
2014-03-15 | 19時 | 2.1585
2014-03-15 | 20時 | 3.1359
2014-03-15 | 21時 | 3.4396
2014-03-15 | 22時 | 4.013
2014-03-15 | 23時 | 0
2014-03-16 | 0時 | 0
2014-03-16 | 1時 | 0
2014-03-16 | 2時 | 0
2014-03-16 | 3時 | 0
2014-03-16 | 4時 | 0
2014-03-16 | 5時 | 20.6255
2014-03-16 | 6時 | 7.6703
2014-03-16 | 7時 | 6.1016
2014-03-16 | 8時 | 4.0929
2014-03-16 | 9時 | 0
2014-03-16 | 10時 | 0
2014-03-16 | 11時 | 1.3213
2014-03-16 | 12時 | 0.75775
2014-03-16 | 13時 | 0
2014-03-16 | 14時 | 0
2014-03-16 | 15時 | 3.4006
2014-03-16 | 16時 | 2.1438
2014-03-16 | 17時 | 3.5967
2014-03-16 | 18時 | 3.6394
2014-03-16 | 19時 | 1.9746
2014-03-16 | 20時 | 2.4093
2014-03-16 | 21時 | 2.7082
2014-03-16 | 22時 | 2.8615
2014-03-16 | 23時 | 0
2014-03-17 | 0時 | 0
2014-03-17 | 1時 | 0
2014-03-17 | 2時 | 0
2014-03-17 | 3時 | 0
2014-03-17 | 4時 | 0
2014-03-17 | 5時 | 10.7984
2014-03-17 | 6時 | 3.3861
2014-03-17 | 7時 | 2.9079
2014-03-17 | 8時 | 2.3773
2014-03-17 | 9時 | 0
2014-03-17 | 10時 | 0
2014-03-17 | 11時 | 4.9078
2014-03-17 | 12時 | 2.1707
2014-03-17 | 13時 | 0
2014-03-17 | 14時 | 0
2014-03-17 | 15時 | 5.4564
2014-03-17 | 16時 | 2.7354
2014-03-17 | 17時 | 4.2422
2014-03-17 | 18時 | 4.8157
2014-03-17 | 19時 | 2.8326
2014-03-17 | 20時 | 3.3392
2014-03-17 | 21時 | 3.7947
2014-03-17 | 22時 | 4.21
2014-03-17 | 23時 | 0
2014-03-18 | 0時 | 0
2014-03-18 | 1時 | 0
2014-03-18 | 2時 | 0
2014-03-18 | 3時 | 0
2014-03-18 | 4時 | 0
2014-03-18 | 5時 | 0
2014-03-18 | 6時 | 0
2014-03-18 | 7時 | 17.94
2014-03-18 | 8時 | 5.2958
2014-03-18 | 9時 | 3.3286
2014-03-18 | 10時 | 1.8504
2014-03-18 | 11時 | 1.6723
2014-03-18 | 12時 | 0.6381
2014-03-18 | 13時 | 0
2014-03-18 | 14時 | 0
2014-03-18 | 15時 | 4.6842
2014-03-18 | 16時 | 5.0165
2014-03-18 | 17時 | 5.7645
2014-03-18 | 18時 | 3.7204
2014-03-18 | 19時 | 4.1592
2014-03-18 | 20時 | 4.1949
2014-03-18 | 21時 | 4.5597
2014-03-18 | 22時 | 0
2014-03-18 | 23時 | 0
2014-03-19 | 0時 | 0
2014-03-19 | 1時 | 0
2014-03-19 | 2時 | 0
2014-03-19 | 3時 | 0
2014-03-19 | 4時 | 0
2014-03-19 | 5時 | 0
2014-03-19 | 6時 | 0
2014-03-19 | 7時 | 20.8873
2014-03-19 | 8時 | 5.5645
2014-03-19 | 9時 | 1.7782
2014-03-19 | 10時 | 0.056068
2014-03-19 | 11時 | 0.14463
2014-03-19 | 12時 | 1.2735
2014-03-19 | 13時 | 0
2014-03-19 | 14時 | 0
2014-03-19 | 15時 | 3.083
2014-03-19 | 16時 | 4.5539
2014-03-19 | 17時 | 5.4855
2014-03-19 | 18時 | 3.3407
2014-03-19 | 19時 | 3.7851
2014-03-19 | 20時 | 3.9749
2014-03-19 | 21時 | 4.3831
2014-03-19 | 22時 | 0
2014-03-19 | 23時 | 0
2014-03-20 | 0時 | 0
2014-03-20 | 1時 | 0
2014-03-20 | 2時 | 0
2014-03-20 | 3時 | 0
2014-03-20 | 4時 | 0
2014-03-20 | 5時 | 21.1338
2014-03-20 | 6時 | 6.5977
2014-03-20 | 7時 | 4.4921
2014-03-20 | 8時 | 1.6785
2014-03-20 | 9時 | 0
2014-03-20 | 10時 | 0
2014-03-20 | 11時 | 6.969
2014-03-20 | 12時 | 3.49
2014-03-20 | 13時 | 0
2014-03-20 | 14時 | 0
2014-03-20 | 15時 | 6.6841
2014-03-20 | 16時 | 3.7732
2014-03-20 | 17時 | 5.601
2014-03-20 | 18時 | 5.7144
2014-03-20 | 19時 | 3.3247
2014-03-20 | 20時 | 3.7052
2014-03-20 | 21時 | 4.014
2014-03-20 | 22時 | 4.2252
2014-03-20 | 23時 | 0
2014-03-21 | 0時 | 0
2014-03-21 | 1時 | 0
2014-03-21 | 2時 | 0
2014-03-21 | 3時 | 0
2014-03-21 | 4時 | 0
2014-03-21 | 5時 | 0
2014-03-21 | 6時 | 0
2014-03-21 | 7時 | 15.3892
2014-03-21 | 8時 | 3.3678
2014-03-21 | 9時 | 1.4068
2014-03-21 | 10時 | 0.90979
2014-03-21 | 11時 | 0.86632
2014-03-21 | 12時 | 0.028768
2014-03-21 | 13時 | 0
2014-03-21 | 14時 | 0
2014-03-21 | 15時 | 0.66791
2014-03-21 | 16時 | 1.3624
2014-03-21 | 17時 | 2.074
2014-03-21 | 18時 | 1.0865
2014-03-21 | 19時 | 1.5911
2014-03-21 | 20時 | 1.9349
2014-03-21 | 21時 | 2.4149
2014-03-21 | 22時 | 0
2014-03-21 | 23時 | 0
2014-03-22 | 0時 | 0
2014-03-22 | 1時 | 0
2014-03-22 | 2時 | 0
2014-03-22 | 3時 | 0
2014-03-22 | 4時 | 0
2014-03-22 | 5時 | 14.6195
2014-03-22 | 6時 | 5.3456
2014-03-22 | 7時 | 2.6442
2014-03-22 | 8時 | 0.049806
2014-03-22 | 9時 | 0
2014-03-22 | 10時 | 0
2014-03-22 | 11時 | 0.063269
2014-03-22 | 12時 | 0.026304
2014-03-22 | 13時 | 0
2014-03-22 | 14時 | 0
2014-03-22 | 15時 | 0.091971
2014-03-22 | 16時 | 0.10535
2014-03-22 | 17時 | 3.9105
2014-03-22 | 18時 | 4.75
2014-03-22 | 19時 | 2.7572
2014-03-22 | 20時 | 3.6008
2014-03-22 | 21時 | 4.1959
2014-03-22 | 22時 | 4.6589
2014-03-22 | 23時 | 0
2014-03-23 | 0時 | 0
2014-03-23 | 1時 | 0
2014-03-23 | 2時 | 0
2014-03-23 | 3時 | 0
2014-03-23 | 4時 | 0
2014-03-23 | 5時 | 20.4229
2014-03-23 | 6時 | 7.4638
2014-03-23 | 7時 | 5.8288
2014-03-23 | 8時 | 2.7572
2014-03-23 | 9時 | 0
2014-03-23 | 10時 | 0
2014-03-23 | 11時 | 2.8487
2014-03-23 | 12時 | 0.83019
2014-03-23 | 13時 | 0
2014-03-23 | 14時 | 0
2014-03-23 | 15時 | 2.6787
2014-03-23 | 16時 | 1.906
2014-03-23 | 17時 | 4.1247
2014-03-23 | 18時 | 4.5268
2014-03-23 | 19時 | 2.5845
2014-03-23 | 20時 | 3.1621
2014-03-23 | 21時 | 3.5537
2014-03-23 | 22時 | 3.8378
2014-03-23 | 23時 | 0
2014-03-24 | 0時 | 0
2014-03-24 | 1時 | 0
2014-03-24 | 2時 | 0
2014-03-24 | 3時 | 0
2014-03-24 | 4時 | 0
2014-03-24 | 5時 | 17.7531
2014-03-24 | 6時 | 6.818
2014-03-24 | 7時 | 5.8214
2014-03-24 | 8時 | 4.9281
2014-03-24 | 9時 | 0
2014-03-24 | 10時 | 0
2014-03-24 | 11時 | 8.0082
2014-03-24 | 12時 | 3.2545
2014-03-24 | 13時 | 0
2014-03-24 | 14時 | 0
2014-03-24 | 15時 | 8.2441
2014-03-24 | 16時 | 4.436
2014-03-24 | 17時 | 6.0497
2014-03-24 | 18時 | 6.3182
2014-03-24 | 19時 | 3.8169
2014-03-24 | 20時 | 4.1354
2014-03-24 | 21時 | 4.4013
2014-03-24 | 22時 | 4.7078
2014-03-24 | 23時 | 0
2014-03-25 | 0時 | 0
2014-03-25 | 1時 | 0
2014-03-25 | 2時 | 0
2014-03-25 | 3時 | 0
2014-03-25 | 4時 | 0
2014-03-25 | 5時 | 0
2014-03-25 | 6時 | 0
2014-03-25 | 7時 | 18.7956
2014-03-25 | 8時 | 6.2231
2014-03-25 | 9時 | 4.3886
2014-03-25 | 10時 | 3.9135
2014-03-25 | 11時 | 5.0438
2014-03-25 | 12時 | 4.4237
2014-03-25 | 13時 | 0
2014-03-25 | 14時 | 0
2014-03-25 | 15時 | 9.4829
2014-03-25 | 16時 | 7.2604
2014-03-25 | 17時 | 7.4405
2014-03-25 | 18時 | 4.6913
2014-03-25 | 19時 | 5.0496
2014-03-25 | 20時 | 5.1283
2014-03-25 | 21時 | 5.4632
2014-03-25 | 22時 | 0
2014-03-25 | 23時 | 0
2014-03-26 | 0時 | 0
2014-03-26 | 1時 | 0
2014-03-26 | 2時 | 0
2014-03-26 | 3時 | 0
2014-03-26 | 4時 | 0
2014-03-26 | 5時 | 0
2014-03-26 | 6時 | 0
2014-03-26 | 7時 | 21.2199
2014-03-26 | 8時 | 4.163
2014-03-26 | 9時 | 0.81532
2014-03-26 | 10時 | 0.04813
2014-03-26 | 11時 | 0.14946
2014-03-26 | 12時 | 0.046065
2014-03-26 | 13時 | 0
2014-03-26 | 14時 | 0
2014-03-26 | 15時 | 2.7362
2014-03-26 | 16時 | 3.9962
2014-03-26 | 17時 | 5.1421
2014-03-26 | 18時 | 3.1037
2014-03-26 | 19時 | 3.7215
2014-03-26 | 20時 | 4.0056
2014-03-26 | 21時 | 4.5775
2014-03-26 | 22時 | 0
2014-03-26 | 23時 | 0
2014-03-27 | 0時 | 0
2014-03-27 | 1時 | 0
2014-03-27 | 2時 | 0
2014-03-27 | 3時 | 0
2014-03-27 | 4時 | 0
2014-03-27 | 5時 | 22.5644
2014-03-27 | 6時 | 7.8335
2014-03-27 | 7時 | 4.3289
2014-03-27 | 8時 | 1.9681
2014-03-27 | 9時 | 0
2014-03-27 | 10時 | 0
2014-03-27 | 11時 | 5.104
2014-03-27 | 12時 | 2.9638
2014-03-27 | 13時 | 0
2014-03-27 | 14時 | 0
2014-03-27 | 15時 | 6.8183
2014-03-27 | 16時 | 4.014
2014-03-27 | 17時 | 6.1189
2014-03-27 | 18時 | 6.5394
2014-03-27 | 19時 | 3.9065
2014-03-27 | 20時 | 4.2108
2014-03-27 | 21時 | 4.425
2014-03-27 | 22時 | 4.6083
2014-03-27 | 23時 | 0
2014-03-28 | 0時 | 0
2014-03-28 | 1時 | 0
2014-03-28 | 2時 | 0
2014-03-28 | 3時 | 0
2014-03-28 | 4時 | 0
2014-03-28 | 5時 | 18.4117
2014-03-28 | 6時 | 6.5661
2014-03-28 | 7時 | 5.1974
2014-03-28 | 8時 | 4.0407
2014-03-28 | 9時 | 0
2014-03-28 | 10時 | 0
2014-03-28 | 11時 | 6.4167
2014-03-28 | 12時 | 2.7515
2014-03-28 | 13時 | 0
2014-03-28 | 14時 | 0
2014-03-28 | 15時 | 5.7878
2014-03-28 | 16時 | 3.4028
2014-03-28 | 17時 | 5.3954
2014-03-28 | 18時 | 5.8186
2014-03-28 | 19時 | 3.5923
2014-03-28 | 20時 | 4.2471
2014-03-28 | 21時 | 4.8256
2014-03-28 | 22時 | 5.2614
2014-03-28 | 23時 | 0
2014-03-29 | 0時 | 0
2014-03-29 | 1時 | 0
2014-03-29 | 2時 | 0
2014-03-29 | 3時 | 0
2014-03-29 | 4時 | 0
2014-03-29 | 5時 | 21.9713
2014-03-29 | 6時 | 6.9597
2014-03-29 | 7時 | 4.8464
2014-03-29 | 8時 | 2.8085
2014-03-29 | 9時 | 0
2014-03-29 | 10時 | 0
2014-03-29 | 11時 | 3.9175
2014-03-29 | 12時 | 0.63224
2014-03-29 | 13時 | 0
2014-03-29 | 14時 | 0
2014-03-29 | 15時 | 2.8776
2014-03-29 | 16時 | 1.964
2014-03-29 | 17時 | 4.2251
2014-03-29 | 18時 | 4.5895
2014-03-29 | 19時 | 2.6124
2014-03-29 | 20時 | 3.209
2014-03-29 | 21時 | 3.6921
2014-03-29 | 22時 | 4.0813
2014-03-29 | 23時 | 0
2014-03-30 | 0時 | 0
2014-03-30 | 1時 | 0
2014-03-30 | 2時 | 0
2014-03-30 | 3時 | 0
2014-03-30 | 4時 | 0
2014-03-30 | 5時 | 16.8585
2014-03-30 | 6時 | 5.9871
2014-03-30 | 7時 | 4.9184
2014-03-30 | 8時 | 4.0548
2014-03-30 | 9時 | 0
2014-03-30 | 10時 | 0
2014-03-30 | 11時 | 8.7128
2014-03-30 | 12時 | 4.2605
2014-03-30 | 13時 | 0
2014-03-30 | 14時 | 0
2014-03-30 | 15時 | 8.4691
2014-03-30 | 16時 | 4.1673
2014-03-30 | 17時 | 5.2896
2014-03-30 | 18時 | 5.0164
2014-03-30 | 19時 | 3.0179
2014-03-30 | 20時 | 3.2811
2014-03-30 | 21時 | 3.4651
2014-03-30 | 22時 | 3.558
2014-03-30 | 23時 | 0
2014-03-31 | 0時 | 0
2014-03-31 | 1時 | 0
2014-03-31 | 2時 | 0
2014-03-31 | 3時 | 0
2014-03-31 | 4時 | 0
2014-03-31 | 5時 | 14.5705
2014-03-31 | 6時 | 5.0739
2014-03-31 | 7時 | 4.2451
2014-03-31 | 8時 | 3.155
2014-03-31 | 9時 | 0
2014-03-31 | 10時 | 0
2014-03-31 | 11時 | 2.2954
2014-03-31 | 12時 | 0.16039
2014-03-31 | 13時 | 0
2014-03-31 | 14時 | 0
2014-03-31 | 15時 | 2.5799
2014-03-31 | 16時 | 1.636
2014-03-31 | 17時 | 3.1008
2014-03-31 | 18時 | 3.3383
2014-03-31 | 19時 | 1.8382
2014-03-31 | 20時 | 2.4087
2014-03-31 | 21時 | 2.9571
2014-03-31 | 22時 | 3.4013
2014-03-31 | 23時 | 0
2014-04-01 | 0時 | 0
2014-04-01 | 1時 | 0
2014-04-01 | 2時 | 0
2014-04-01 | 3時 | 0
2014-04-01 | 4時 | 0
2014-04-01 | 5時 | 0
2014-04-01 | 6時 | 0
2014-04-01 | 7時 | 14.1271
2014-04-01 | 8時 | 1.8608
2014-04-01 | 9時 | 0.054651
2014-04-01 | 10時 | 0.027319
2014-04-01 | 11時 | 0.035838
2014-04-01 | 12時 | 0.027118
2014-04-01 | 13時 | 0
2014-04-01 | 14時 | 0
2014-04-01 | 15時 | 0.095275
2014-04-01 | 16時 | 1.9385
2014-04-01 | 17時 | 3.2596
2014-04-01 | 18時 | 1.8765
2014-04-01 | 19時 | 2.689
2014-04-01 | 20時 | 3.1902
2014-04-01 | 21時 | 3.8372
2014-04-01 | 22時 | 0
2014-04-01 | 23時 | 0
2014-04-02 | 0時 | 0
2014-04-02 | 1時 | 0
2014-04-02 | 2時 | 0
2014-04-02 | 3時 | 0
2014-04-02 | 4時 | 0
2014-04-02 | 5時 | 0
2014-04-02 | 6時 | 0
2014-04-02 | 7時 | 17.9246
2014-04-02 | 8時 | 4.34
2014-04-02 | 9時 | 0.90454
2014-04-02 | 10時 | 0.029506
2014-04-02 | 11時 | 0.030818
2014-04-02 | 12時 | 0.020362
2014-04-02 | 13時 | 0
2014-04-02 | 14時 | 0
2014-04-02 | 15時 | 0.055402
2014-04-02 | 16時 | 0.36516
2014-04-02 | 17時 | 1.7755
2014-04-02 | 18時 | 0.99649
2014-04-02 | 19時 | 1.6072
2014-04-02 | 20時 | 1.8064
2014-04-02 | 21時 | 2.3521
2014-04-02 | 22時 | 0
2014-04-02 | 23時 | 0
2014-04-03 | 0時 | 0
2014-04-03 | 1時 | 0
2014-04-03 | 2時 | 0
2014-04-03 | 3時 | 0
2014-04-03 | 4時 | 0
2014-04-03 | 5時 | 14.7702
2014-04-03 | 6時 | 4.7731
2014-04-03 | 7時 | 3.1283
2014-04-03 | 8時 | 2.1809
2014-04-03 | 9時 | 0
2014-04-03 | 10時 | 0
2014-04-03 | 11時 | 0.075796
2014-04-03 | 12時 | 0.016339
2014-04-03 | 13時 | 0
2014-04-03 | 14時 | 0
2014-04-03 | 15時 | 0.042526
2014-04-03 | 16時 | 0.030742
2014-04-03 | 17時 | 0.77643
2014-04-03 | 18時 | 1.834
2014-04-03 | 19時 | 0.71407
2014-04-03 | 20時 | 1.6592
2014-04-03 | 21時 | 2.2139
2014-04-03 | 22時 | 2.8947
2014-04-03 | 23時 | 0
2014-04-04 | 0時 | 0
2014-04-04 | 1時 | 0
2014-04-04 | 2時 | 0
2014-04-04 | 3時 | 0
2014-04-04 | 4時 | 0
2014-04-04 | 5時 | 16.3021
2014-04-04 | 6時 | 3.7473
2014-04-04 | 7時 | 1.2019
2014-04-04 | 8時 | 0.039023
2014-04-04 | 9時 | 0
2014-04-04 | 10時 | 0
2014-04-04 | 11時 | 0.044908
2014-04-04 | 12時 | 0.019254
2014-04-04 | 13時 | 0
2014-04-04 | 14時 | 0
2014-04-04 | 15時 | 0.035508
2014-04-04 | 16時 | 0.028643
2014-04-04 | 17時 | 0.23864
2014-04-04 | 18時 | 2.1179
2014-04-04 | 19時 | 1.0216
2014-04-04 | 20時 | 1.972
2014-04-04 | 21時 | 2.6061
2014-04-04 | 22時 | 3.1894
2014-04-04 | 23時 | 0
2014-04-05 | 0時 | 0
2014-04-05 | 1時 | 0
2014-04-05 | 2時 | 0
2014-04-05 | 3時 | 0
2014-04-05 | 4時 | 0
2014-04-05 | 5時 | 17.551
2014-04-05 | 6時 | 6.1824
2014-04-05 | 7時 | 4.808
2014-04-05 | 8時 | 3.8076
2014-04-05 | 9時 | 0
2014-04-05 | 10時 | 0
2014-04-05 | 11時 | 4.8107
2014-04-05 | 12時 | 1.6273
2014-04-05 | 13時 | 0
2014-04-05 | 14時 | 0
2014-04-05 | 15時 | 3.0863
2014-04-05 | 16時 | 1.9846
2014-04-05 | 17時 | 3.6556
2014-04-05 | 18時 | 3.8025
2014-04-05 | 19時 | 2.1029
2014-04-05 | 20時 | 2.7652
2014-04-05 | 21時 | 3.1904
2014-04-05 | 22時 | 3.5384
2014-04-05 | 23時 | 0
2014-04-06 | 0時 | 0
2014-04-06 | 1時 | 0
2014-04-06 | 2時 | 0
2014-04-06 | 3時 | 0
2014-04-06 | 4時 | 0
2014-04-06 | 5時 | 15.1234
2014-04-06 | 6時 | 4.9142
2014-04-06 | 7時 | 3.1853
2014-04-06 | 8時 | 2.7358
2014-04-06 | 9時 | 0
2014-04-06 | 10時 | 0
2014-04-06 | 11時 | 3.3907
2014-04-06 | 12時 | 0.40815
2014-04-06 | 13時 | 0
2014-04-06 | 14時 | 0
2014-04-06 | 15時 | 2.5191
2014-04-06 | 16時 | 1.9466
2014-04-06 | 17時 | 4.3786
2014-04-06 | 18時 | 4.6838
2014-04-06 | 19時 | 2.5908
2014-04-06 | 20時 | 3.0582
2014-04-06 | 21時 | 3.4547
2014-04-06 | 22時 | 3.8765
2014-04-06 | 23時 | 0
2014-04-07 | 0時 | 0
2014-04-07 | 1時 | 0
2014-04-07 | 2時 | 0
2014-04-07 | 3時 | 0
2014-04-07 | 4時 | 0
2014-04-07 | 5時 | 16.8474
2014-04-07 | 6時 | 5.3069
2014-04-07 | 7時 | 4.5293
2014-04-07 | 8時 | 3.6835
2014-04-07 | 9時 | 0
2014-04-07 | 10時 | 0
2014-04-07 | 11時 | 4.1479
2014-04-07 | 12時 | 1.3304
2014-04-07 | 13時 | 0
2014-04-07 | 14時 | 0
2014-04-07 | 15時 | 3.1838
2014-04-07 | 16時 | 2.211
2014-04-07 | 17時 | 4.2976
2014-04-07 | 18時 | 4.7061
2014-04-07 | 19時 | 2.6161
2014-04-07 | 20時 | 3.1756
2014-04-07 | 21時 | 3.5982
2014-04-07 | 22時 | 3.9193
2014-04-07 | 23時 | 0
2014-04-08 | 0時 | 0
2014-04-08 | 1時 | 0
2014-04-08 | 2時 | 0
2014-04-08 | 3時 | 0
2014-04-08 | 4時 | 0
2014-04-08 | 5時 | 0
2014-04-08 | 6時 | 0
2014-04-08 | 7時 | 16.3035
2014-04-08 | 8時 | 5.069
2014-04-08 | 9時 | 3.0506
2014-04-08 | 10時 | 2.1306
2014-04-08 | 11時 | 1.9885
2014-04-08 | 12時 | 1.4541
2014-04-08 | 13時 | 0
2014-04-08 | 14時 | 0
2014-04-08 | 15時 | 4.2185
2014-04-08 | 16時 | 4.8201
2014-04-08 | 17時 | 5.7347
2014-04-08 | 18時 | 3.4869
2014-04-08 | 19時 | 3.9914
2014-04-08 | 20時 | 4.2294
2014-04-08 | 21時 | 4.7174
2014-04-08 | 22時 | 0
2014-04-08 | 23時 | 0
2014-04-09 | 0時 | 0
2014-04-09 | 1時 | 0
2014-04-09 | 2時 | 0
2014-04-09 | 3時 | 0
2014-04-09 | 4時 | 0
2014-04-09 | 5時 | 0
2014-04-09 | 6時 | 0
2014-04-09 | 7時 | 17.1266
2014-04-09 | 8時 | 2.7723
2014-04-09 | 9時 | 0.31598
2014-04-09 | 10時 | 0.035389
2014-04-09 | 11時 | 0.07301
2014-04-09 | 12時 | 0.038261
2014-04-09 | 13時 | 0
2014-04-09 | 14時 | 0
2014-04-09 | 15時 | 0.90409
2014-04-09 | 16時 | 2.2137
2014-04-09 | 17時 | 3.1042
2014-04-09 | 18時 | 1.7925
2014-04-09 | 19時 | 2.461
2014-04-09 | 20時 | 2.7741
2014-04-09 | 21時 | 3.4613
2014-04-09 | 22時 | 0
2014-04-09 | 23時 | 0
2014-04-10 | 0時 | 0
2014-04-10 | 1時 | 0
2014-04-10 | 2時 | 0
2014-04-10 | 3時 | 0
2014-04-10 | 4時 | 0
2014-04-10 | 5時 | 18.4827
2014-04-10 | 6時 | 6.1153
2014-04-10 | 7時 | 4.7858
2014-04-10 | 8時 | 3.8139
2014-04-10 | 9時 | 0
2014-04-10 | 10時 | 0
2014-04-10 | 11時 | 6.0741
2014-04-10 | 12時 | 2.2971
2014-04-10 | 13時 | 0
2014-04-10 | 14時 | 0
2014-04-10 | 15時 | 5.945
2014-04-10 | 16時 | 3.5431
2014-04-10 | 17時 | 5.6036
2014-04-10 | 18時 | 5.6591
2014-04-10 | 19時 | 3.4056
2014-04-10 | 20時 | 3.581
2014-04-10 | 21時 | 3.9315
2014-04-10 | 22時 | 4.1625
2014-04-10 | 23時 | 0
2014-04-11 | 0時 | 0
2014-04-11 | 1時 | 0
2014-04-11 | 2時 | 0
2014-04-11 | 3時 | 0
2014-04-11 | 4時 | 0
2014-04-11 | 5時 | 17.5438
2014-04-11 | 6時 | 6.1464
2014-04-11 | 7時 | 4.2261
2014-04-11 | 8時 | 3.1915
2014-04-11 | 9時 | 0
2014-04-11 | 10時 | 0
2014-04-11 | 11時 | 2.5241
2014-04-11 | 12時 | 0.7752
2014-04-11 | 13時 | 0
2014-04-11 | 14時 | 0
2014-04-11 | 15時 | 0.62062
2014-04-11 | 16時 | 0.56722
2014-04-11 | 17時 | 1.7236
2014-04-11 | 18時 | 2.1184
2014-04-11 | 19時 | 1.1256
2014-04-11 | 20時 | 1.965
2014-04-11 | 21時 | 2.5372
2014-04-11 | 22時 | 3.1131
2014-04-11 | 23時 | 0
2014-04-12 | 0時 | 0
2014-04-12 | 1時 | 0
2014-04-12 | 2時 | 0
2014-04-12 | 3時 | 0
2014-04-12 | 4時 | 0
2014-04-12 | 5時 | 16.4214
2014-04-12 | 6時 | 5.6488
2014-04-12 | 7時 | 4.3559
2014-04-12 | 8時 | 3.2842
2014-04-12 | 9時 | 0
2014-04-12 | 10時 | 0
2014-04-12 | 11時 | 4.3543
2014-04-12 | 12時 | 1.0311
2014-04-12 | 13時 | 0
2014-04-12 | 14時 | 0
2014-04-12 | 15時 | 0.29487
2014-04-12 | 16時 | 0.13081
2014-04-12 | 17時 | 0.98947
2014-04-12 | 18時 | 1.1671
2014-04-12 | 19時 | 0.34338
2014-04-12 | 20時 | 0.78833
2014-04-12 | 21時 | 1.2664
2014-04-12 | 22時 | 1.6655
2014-04-12 | 23時 | 0
2014-04-13 | 0時 | 0
2014-04-13 | 1時 | 0
2014-04-13 | 2時 | 0
2014-04-13 | 3時 | 0
2014-04-13 | 4時 | 0
2014-04-13 | 5時 | 9.613
2014-04-13 | 6時 | 2.8324
2014-04-13 | 7時 | 2.144
2014-04-13 | 8時 | 1.4838
2014-04-13 | 9時 | 0
2014-04-13 | 10時 | 0
2014-04-13 | 11時 | 2.7935
2014-04-13 | 12時 | 0.75353
2014-04-13 | 13時 | 0
2014-04-13 | 14時 | 0
2014-04-13 | 15時 | 1.0942
2014-04-13 | 16時 | 0.34313
2014-04-13 | 17時 | 1.1805
2014-04-13 | 18時 | 1.4293
2014-04-13 | 19時 | 0.43849
2014-04-13 | 20時 | 1.0884
2014-04-13 | 21時 | 1.4594
2014-04-13 | 22時 | 2.1688
2014-04-13 | 23時 | 0
2014-04-14 | 0時 | 0
2014-04-14 | 1時 | 0
2014-04-14 | 2時 | 0
2014-04-14 | 3時 | 0
2014-04-14 | 4時 | 0
2014-04-14 | 5時 | 12.9541
2014-04-14 | 6時 | 2.2601
2014-04-14 | 7時 | 0.31482
2014-04-14 | 8時 | 0.019103
2014-04-14 | 9時 | 0
2014-04-14 | 10時 | 0
2014-04-14 | 11時 | 0.023822
2014-04-14 | 12時 | 0.0061428
2014-04-14 | 13時 | 0
2014-04-14 | 14時 | 0
2014-04-14 | 15時 | 0.013173
2014-04-14 | 16時 | 0.0058207
2014-04-14 | 17時 | 0.019281
2014-04-14 | 18時 | 0.043808
2014-04-14 | 19時 | 0.024927
2014-04-14 | 20時 | 0.050505
2014-04-14 | 21時 | 0.97006
2014-04-14 | 22時 | 1.7542
2014-04-14 | 23時 | 0
2014-04-15 | 0時 | 0
2014-04-15 | 1時 | 0
2014-04-15 | 2時 | 0
2014-04-15 | 3時 | 0
2014-04-15 | 4時 | 0
2014-04-15 | 5時 | 0
2014-04-15 | 6時 | 0
2014-04-15 | 7時 | 12.839
2014-04-15 | 8時 | 3.6812
2014-04-15 | 9時 | 2.9338
2014-04-15 | 10時 | 2.254
2014-04-15 | 11時 | 2.0185
2014-04-15 | 12時 | 1.3293
2014-04-15 | 13時 | 0
2014-04-15 | 14時 | 0
2014-04-15 | 15時 | 3.1886
2014-04-15 | 16時 | 4.0441
2014-04-15 | 17時 | 4.6257
2014-04-15 | 18時 | 2.687
2014-04-15 | 19時 | 3.1519
2014-04-15 | 20時 | 3.2845
2014-04-15 | 21時 | 3.8161
2014-04-15 | 22時 | 0
2014-04-15 | 23時 | 0
2014-04-16 | 0時 | 0
2014-04-16 | 1時 | 0
2014-04-16 | 2時 | 0
2014-04-16 | 3時 | 0
2014-04-16 | 4時 | 0
2014-04-16 | 5時 | 0
2014-04-16 | 6時 | 0
2014-04-16 | 7時 | 12.7643
2014-04-16 | 8時 | 2.933
2014-04-16 | 9時 | 1.095
2014-04-16 | 10時 | 0.021004
2014-04-16 | 11時 | 0.018754
2014-04-16 | 12時 | 0.016982
2014-04-16 | 13時 | 0
2014-04-16 | 14時 | 0
2014-04-16 | 15時 | 0.053673
2014-04-16 | 16時 | 0.64266
2014-04-16 | 17時 | 2.0119
2014-04-16 | 18時 | 0.95743
2014-04-16 | 19時 | 1.6016
2014-04-16 | 20時 | 2.2256
2014-04-16 | 21時 | 2.9626
2014-04-16 | 22時 | 0
2014-04-16 | 23時 | 0
2014-04-17 | 0時 | 0
2014-04-17 | 1時 | 0
2014-04-17 | 2時 | 0
2014-04-17 | 3時 | 0
2014-04-17 | 4時 | 0
2014-04-17 | 5時 | 17.9318
2014-04-17 | 6時 | 4.1619
2014-04-17 | 7時 | 1.8534
2014-04-17 | 8時 | 0.21312
2014-04-17 | 9時 | 0
2014-04-17 | 10時 | 0
2014-04-17 | 11時 | 0.037149
2014-04-17 | 12時 | 0.012499
2014-04-17 | 13時 | 0
2014-04-17 | 14時 | 0
2014-04-17 | 15時 | 0.018613
2014-04-17 | 16時 | 0.0064066
2014-04-17 | 17時 | 0.0084144
2014-04-17 | 18時 | 0.012392
2014-04-17 | 19時 | 0.015528
2014-04-17 | 20時 | 0.041122
2014-04-17 | 21時 | 0.38344
2014-04-17 | 22時 | 1.4425
2014-04-17 | 23時 | 0
2014-04-18 | 0時 | 0
2014-04-18 | 1時 | 0
2014-04-18 | 2時 | 0
2014-04-18 | 3時 | 0
2014-04-18 | 4時 | 0
2014-04-18 | 5時 | 10.7542
2014-04-18 | 6時 | 2.6591
2014-04-18 | 7時 | 1.8042
2014-04-18 | 8時 | 0.02575
2014-04-18 | 9時 | 0
2014-04-18 | 10時 | 0
2014-04-18 | 11時 | 0.014566
2014-04-18 | 12時 | 0.0022551
2014-04-18 | 13時 | 0
2014-04-18 | 14時 | 0
2014-04-18 | 15時 | 0.0094408
2014-04-18 | 16時 | 0.004694
2014-04-18 | 17時 | 0.0097376
2014-04-18 | 18時 | 0.011314
2014-04-18 | 19時 | 0.0052943
2014-04-18 | 20時 | 0.0084667
2014-04-18 | 21時 | 0.02779
2014-04-18 | 22時 | 0.056122
2014-04-18 | 23時 | 0
2014-04-19 | 0時 | 0
2014-04-19 | 1時 | 0
2014-04-19 | 2時 | 0
2014-04-19 | 3時 | 0
2014-04-19 | 4時 | 0
2014-04-19 | 5時 | 8.3767
2014-04-19 | 6時 | 2.0737
2014-04-19 | 7時 | 1.5135
2014-04-19 | 8時 | 1.2612
2014-04-19 | 9時 | 0
2014-04-19 | 10時 | 0
2014-04-19 | 11時 | 3.4572
2014-04-19 | 12時 | 1.301
2014-04-19 | 13時 | 0
2014-04-19 | 14時 | 0
2014-04-19 | 15時 | 3.0258
2014-04-19 | 16時 | 1.5149
2014-04-19 | 17時 | 2.7863
2014-04-19 | 18時 | 2.8938
2014-04-19 | 19時 | 1.4301
2014-04-19 | 20時 | 1.9913
2014-04-19 | 21時 | 2.3977
2014-04-19 | 22時 | 2.8381
2014-04-19 | 23時 | 0
2014-04-20 | 0時 | 0
2014-04-20 | 1時 | 0
2014-04-20 | 2時 | 0
2014-04-20 | 3時 | 0
2014-04-20 | 4時 | 0
2014-04-20 | 5時 | 12.4528
2014-04-20 | 6時 | 3.6123
2014-04-20 | 7時 | 2.4341
2014-04-20 | 8時 | 0.12791
2014-04-20 | 9時 | 0
2014-04-20 | 10時 | 0
2014-04-20 | 11時 | 0.02739
2014-04-20 | 12時 | 0.010272
2014-04-20 | 13時 | 0
2014-04-20 | 14時 | 0
2014-04-20 | 15時 | 0.024936
2014-04-20 | 16時 | 0.013183
2014-04-20 | 17時 | 0.049747
2014-04-20 | 18時 | 0.78642
2014-04-20 | 19時 | 0.16118
2014-04-20 | 20時 | 0.90868
2014-04-20 | 21時 | 1.436
2014-04-20 | 22時 | 1.9785
2014-04-20 | 23時 | 0
2014-04-21 | 0時 | 0
2014-04-21 | 1時 | 0
2014-04-21 | 2時 | 0
2014-04-21 | 3時 | 0
2014-04-21 | 4時 | 0
2014-04-21 | 5時 | 12.5664
2014-04-21 | 6時 | 2.3762
2014-04-21 | 7時 | 0.59296
2014-04-21 | 8時 | 0.026026
2014-04-21 | 9時 | 0
2014-04-21 | 10時 | 0
2014-04-21 | 11時 | 0.031371
2014-04-21 | 12時 | 0.011753
2014-04-21 | 13時 | 0
2014-04-21 | 14時 | 0
2014-04-21 | 15時 | 0.023894
2014-04-21 | 16時 | 0.017785
2014-04-21 | 17時 | 0.12921
2014-04-21 | 18時 | 1.6033
2014-04-21 | 19時 | 0.56375
2014-04-21 | 20時 | 1.2321
2014-04-21 | 21時 | 1.8966
2014-04-21 | 22時 | 2.4475
2014-04-21 | 23時 | 0
2014-04-22 | 0時 | 0
2014-04-22 | 1時 | 0
2014-04-22 | 2時 | 0
2014-04-22 | 3時 | 0
2014-04-22 | 4時 | 0
2014-04-22 | 5時 | 0
2014-04-22 | 6時 | 0
2014-04-22 | 7時 | 12.1109
2014-04-22 | 8時 | 3.5372
2014-04-22 | 9時 | 1.6516
2014-04-22 | 10時 | 0.91677
2014-04-22 | 11時 | 1.2808
2014-04-22 | 12時 | 1.1903
2014-04-22 | 13時 | 0
2014-04-22 | 14時 | 0
2014-04-22 | 15時 | 3.2245
2014-04-22 | 16時 | 2.8111
2014-04-22 | 17時 | 3.2429
2014-04-22 | 18時 | 1.7501
2014-04-22 | 19時 | 2.4016
2014-04-22 | 20時 | 2.3713
2014-04-22 | 21時 | 2.7233
2014-04-22 | 22時 | 0
2014-04-22 | 23時 | 0
2014-04-23 | 0時 | 0
2014-04-23 | 1時 | 0
2014-04-23 | 2時 | 0
2014-04-23 | 3時 | 0
2014-04-23 | 4時 | 0
2014-04-23 | 5時 | 0
2014-04-23 | 6時 | 0
2014-04-23 | 7時 | 9.4542
2014-04-23 | 8時 | 0.28128
2014-04-23 | 9時 | 0.022684
2014-04-23 | 10時 | 0.012719
2014-04-23 | 11時 | 0.015016
2014-04-23 | 12時 | 0.013926
2014-04-23 | 13時 | 0
2014-04-23 | 14時 | 0
2014-04-23 | 15時 | 0.042306
2014-04-23 | 16時 | 0.054421
2014-04-23 | 17時 | 1.3348
2014-04-23 | 18時 | 0.51212
2014-04-23 | 19時 | 1.2496
2014-04-23 | 20時 | 1.7492
2014-04-23 | 21時 | 2.198
2014-04-23 | 22時 | 0
2014-04-23 | 23時 | 0
2014-04-24 | 0時 | 0
2014-04-24 | 1時 | 0
2014-04-24 | 2時 | 0
2014-04-24 | 3時 | 0
2014-04-24 | 4時 | 0
2014-04-24 | 5時 | 14.1129
2014-04-24 | 6時 | 4.5703
2014-04-24 | 7時 | 2.6804
2014-04-24 | 8時 | 1.2644
2014-04-24 | 9時 | 0
2014-04-24 | 10時 | 0
2014-04-24 | 11時 | 1.1472
2014-04-24 | 12時 | 0.037232
2014-04-24 | 13時 | 0
2014-04-24 | 14時 | 0
2014-04-24 | 15時 | 1.6465
2014-04-24 | 16時 | 1.2115
2014-04-24 | 17時 | 3.3328
2014-04-24 | 18時 | 4.0361
2014-04-24 | 19時 | 2.1033
2014-04-24 | 20時 | 2.6712
2014-04-24 | 21時 | 3.1571
2014-04-24 | 22時 | 3.4785
2014-04-24 | 23時 | 0
2014-04-25 | 0時 | 0
2014-04-25 | 1時 | 0
2014-04-25 | 2時 | 0
2014-04-25 | 3時 | 0
2014-04-25 | 4時 | 0
2014-04-25 | 5時 | 15.8518
2014-04-25 | 6時 | 4.0881
2014-04-25 | 7時 | 2.8222
2014-04-25 | 8時 | 1.8869
2014-04-25 | 9時 | 0
2014-04-25 | 10時 | 0
2014-04-25 | 11時 | 3.3269
2014-04-25 | 12時 | 1.3856
2014-04-25 | 13時 | 0
2014-04-25 | 14時 | 0
2014-04-25 | 15時 | 4.376
2014-04-25 | 16時 | 2.316
2014-04-25 | 17時 | 3.9263
2014-04-25 | 18時 | 4.1383
2014-04-25 | 19時 | 2.1295
2014-04-25 | 20時 | 2.5039
2014-04-25 | 21時 | 2.7998
2014-04-25 | 22時 | 2.9948
2014-04-25 | 23時 | 0
2014-04-26 | 0時 | 0
2014-04-26 | 1時 | 0
2014-04-26 | 2時 | 0
2014-04-26 | 3時 | 0
2014-04-26 | 4時 | 0
2014-04-26 | 5時 | 12.8744
2014-04-26 | 6時 | 3.4604
2014-04-26 | 7時 | 0.92766
2014-04-26 | 8時 | 0.017839
2014-04-26 | 9時 | 0
2014-04-26 | 10時 | 0
2014-04-26 | 11時 | 0.027153
2014-04-26 | 12時 | 0.0098042
2014-04-26 | 13時 | 0
2014-04-26 | 14時 | 0
2014-04-26 | 15時 | 0.017284
2014-04-26 | 16時 | 0.0061313
2014-04-26 | 17時 | 0.010793
2014-04-26 | 18時 | 0.024601
2014-04-26 | 19時 | 0.014001
2014-04-26 | 20時 | 0.025513
2014-04-26 | 21時 | 0.038922
2014-04-26 | 22時 | 0.4089
2014-04-26 | 23時 | 0
2014-04-27 | 0時 | 0
2014-04-27 | 1時 | 0
2014-04-27 | 2時 | 0
2014-04-27 | 3時 | 0
2014-04-27 | 4時 | 0
2014-04-27 | 5時 | 6.3902
2014-04-27 | 6時 | 0.59091
2014-04-27 | 7時 | 0.012317
2014-04-27 | 8時 | 0.0061333
2014-04-27 | 9時 | 0
2014-04-27 | 10時 | 0
2014-04-27 | 11時 | 0.0014765
2014-04-27 | 12時 | 0
2014-04-27 | 13時 | 0
2014-04-27 | 14時 | 0
2014-04-27 | 15時 | 0
2014-04-27 | 16時 | 0
2014-04-27 | 17時 | 0
2014-04-27 | 18時 | 0
2014-04-27 | 19時 | 0
2014-04-27 | 20時 | 0.0010691
2014-04-27 | 21時 | 0.0095744
2014-04-27 | 22時 | 0.022717
2014-04-27 | 23時 | 0
2014-04-28 | 0時 | 0
2014-04-28 | 1時 | 0
2014-04-28 | 2時 | 0
2014-04-28 | 3時 | 0
2014-04-28 | 4時 | 0
2014-04-28 | 5時 | 6.696
2014-04-28 | 6時 | 0.051503
2014-04-28 | 7時 | 0.015979
2014-04-28 | 8時 | 0.0074553
2014-04-28 | 9時 | 0
2014-04-28 | 10時 | 0
2014-04-28 | 11時 | 0
2014-04-28 | 12時 | 0
2014-04-28 | 13時 | 0
2014-04-28 | 14時 | 0
2014-04-28 | 15時 | 0
2014-04-28 | 16時 | 0
2014-04-28 | 17時 | 0
2014-04-28 | 18時 | 0
2014-04-28 | 19時 | 0
2014-04-28 | 20時 | 0
2014-04-28 | 21時 | 0
2014-04-28 | 22時 | 0
2014-04-28 | 23時 | 0
2014-04-29 | 0時 | 0
2014-04-29 | 1時 | 0
2014-04-29 | 2時 | 0
2014-04-29 | 3時 | 0
2014-04-29 | 4時 | 0
2014-04-29 | 5時 | 0
2014-04-29 | 6時 | 0
2014-04-29 | 7時 | 1.0296
2014-04-29 | 8時 | 0.012037
2014-04-29 | 9時 | 0.0025027
2014-04-29 | 10時 | 0
2014-04-29 | 11時 | 0
2014-04-29 | 12時 | 0
2014-04-29 | 13時 | 0
2014-04-29 | 14時 | 0
2014-04-29 | 15時 | 0.0094792
2014-04-29 | 16時 | 0.0074303
2014-04-29 | 17時 | 0.016307
2014-04-29 | 18時 | 0.0046417
2014-04-29 | 19時 | 0.019507
2014-04-29 | 20時 | 0.023654
2014-04-29 | 21時 | 0.03407
2014-04-29 | 22時 | 0
2014-04-29 | 23時 | 0
2014-04-30 | 0時 | 0
2014-04-30 | 1時 | 0
2014-04-30 | 2時 | 0
2014-04-30 | 3時 | 0
2014-04-30 | 4時 | 0
2014-04-30 | 5時 | 0
2014-04-30 | 6時 | 0
2014-04-30 | 7時 | 2.8159
2014-04-30 | 8時 | 0.0080688
2014-04-30 | 9時 | 0.0027963
2014-04-30 | 10時 | 0.00087323
2014-04-30 | 11時 | 0.00048532
2014-04-30 | 12時 | 0.0009383
2014-04-30 | 13時 | 0
2014-04-30 | 14時 | 0
2014-04-30 | 15時 | 0.00075199
2014-04-30 | 16時 | 0
2014-04-30 | 17時 | 0.00086015
2014-04-30 | 18時 | 0
2014-04-30 | 19時 | 0.0036062
2014-04-30 | 20時 | 0.0059521
2014-04-30 | 21時 | 0.012786
2014-04-30 | 22時 | 0
2014-04-30 | 23時 | 0
2014-05-01 | 0時 | 0
2014-05-01 | 1時 | 0
2014-05-01 | 2時 | 0
2014-05-01 | 3時 | 0
2014-05-01 | 4時 | 0
2014-05-01 | 5時 | 7.567
2014-05-01 | 6時 | 0.91913
2014-05-01 | 7時 | 0.037816
2014-05-01 | 8時 | 0.0083245
2014-05-01 | 9時 | 0
2014-05-01 | 10時 | 0
2014-05-01 | 11時 | 0
2014-05-01 | 12時 | 0
2014-05-01 | 13時 | 0
2014-05-01 | 14時 | 0
2014-05-01 | 15時 | 0
2014-05-01 | 16時 | 0
2014-05-01 | 17時 | 0
2014-05-01 | 18時 | 0
2014-05-01 | 19時 | 0
2014-05-01 | 20時 | 0
2014-05-01 | 21時 | 0
2014-05-01 | 22時 | 0
2014-05-01 | 23時 | 0
2014-05-02 | 0時 | 0
2014-05-02 | 1時 | 0
2014-05-02 | 2時 | 0
2014-05-02 | 3時 | 0
2014-05-02 | 4時 | 0
2014-05-02 | 5時 | 0.072863
2014-05-02 | 6時 | 0.0043546
2014-05-02 | 7時 | 0.0033533
2014-05-02 | 8時 | 0.0013059
2014-05-02 | 9時 | 0
2014-05-02 | 10時 | 0
2014-05-02 | 11時 | 0.0030052
2014-05-02 | 12時 | 0
2014-05-02 | 13時 | 0
2014-05-02 | 14時 | 0
2014-05-02 | 15時 | 0
2014-05-02 | 16時 | 0
2014-05-02 | 17時 | 0
2014-05-02 | 18時 | 0.0053492
2014-05-02 | 19時 | 0.0023346
2014-05-02 | 20時 | 0.0076914
2014-05-02 | 21時 | 0.015334
2014-05-02 | 22時 | 0.044073
2014-05-02 | 23時 | 0
2014-05-03 | 0時 | 0
2014-05-03 | 1時 | 0
2014-05-03 | 2時 | 0
2014-05-03 | 3時 | 0
2014-05-03 | 4時 | 0
2014-05-03 | 5時 | 0
2014-05-03 | 6時 | 0
2014-05-03 | 7時 | 2.4553
2014-05-03 | 8時 | 0.017381
2014-05-03 | 9時 | 0.0069086
2014-05-03 | 10時 | 0.0019789
2014-05-03 | 11時 | 0.0036662
2014-05-03 | 12時 | 0.0071697
2014-05-03 | 13時 | 0
2014-05-03 | 14時 | 0
2014-05-03 | 15時 | 0.013979
2014-05-03 | 16時 | 0.0080534
2014-05-03 | 17時 | 0.0094892
2014-05-03 | 18時 | 0.006041
2014-05-03 | 19時 | 0.015758
2014-05-03 | 20時 | 0.030927
2014-05-03 | 21時 | 0.044563
2014-05-03 | 22時 | 0
2014-05-03 | 23時 | 0
2014-05-04 | 0時 | 0
2014-05-04 | 1時 | 0
2014-05-04 | 2時 | 0
2014-05-04 | 3時 | 0
2014-05-04 | 4時 | 0
2014-05-04 | 5時 | 0
2014-05-04 | 6時 | 0
2014-05-04 | 7時 | 4.965
2014-05-04 | 8時 | 0.51947
2014-05-04 | 9時 | 0.023142
2014-05-04 | 10時 | 0.0058637
2014-05-04 | 11時 | 0.0031195
2014-05-04 | 12時 | 0.0024707
2014-05-04 | 13時 | 0
2014-05-04 | 14時 | 0
2014-05-04 | 15時 | 0.0053542
2014-05-04 | 16時 | 0.0031677
2014-05-04 | 17時 | 0.0084284
2014-05-04 | 18時 | 0.0045176
2014-05-04 | 19時 | 0.011867
2014-05-04 | 20時 | 0.035959
2014-05-04 | 21時 | 0.13737
2014-05-04 | 22時 | 0
2014-05-04 | 23時 | 0
2014-05-05 | 0時 | 0
2014-05-05 | 1時 | 0
2014-05-05 | 2時 | 0
2014-05-05 | 3時 | 0
2014-05-05 | 4時 | 0
2014-05-05 | 5時 | 0
2014-05-05 | 6時 | 0
2014-05-05 | 7時 | 5.5094
2014-05-05 | 8時 | 0.024204
2014-05-05 | 9時 | 0.0083774
2014-05-05 | 10時 | 0.0048285
2014-05-05 | 11時 | 0.006447
2014-05-05 | 12時 | 0.0081575
2014-05-05 | 13時 | 0
2014-05-05 | 14時 | 0
2014-05-05 | 15時 | 0.019875
2014-05-05 | 16時 | 0.015253
2014-05-05 | 17時 | 0.050516
2014-05-05 | 18時 | 0.030893
2014-05-05 | 19時 | 0.18702
2014-05-05 | 20時 | 0.84879
2014-05-05 | 21時 | 1.3982
2014-05-05 | 22時 | 0
2014-05-05 | 23時 | 0
2014-05-06 | 0時 | 0
2014-05-06 | 1時 | 0
2014-05-06 | 2時 | 0
2014-05-06 | 3時 | 0
2014-05-06 | 4時 | 0
2014-05-06 | 5時 | 0
2014-05-06 | 6時 | 0
2014-05-06 | 7時 | 7.3608
2014-05-06 | 8時 | 0.043894
2014-05-06 | 9時 | 0.011101
2014-05-06 | 10時 | 0.0055751
2014-05-06 | 11時 | 0.011544
2014-05-06 | 12時 | 0.011635
2014-05-06 | 13時 | 0
2014-05-06 | 14時 | 0
2014-05-06 | 15時 | 0.02216
2014-05-06 | 16時 | 0.018559
2014-05-06 | 17時 | 0.048518
2014-05-06 | 18時 | 0.025747
2014-05-06 | 19時 | 0.040179
2014-05-06 | 20時 | 0.53776
2014-05-06 | 21時 | 1.0426
2014-05-06 | 22時 | 0
2014-05-06 | 23時 | 0
2014-05-07 | 0時 | 0
2014-05-07 | 1時 | 0
2014-05-07 | 2時 | 0
2014-05-07 | 3時 | 0
2014-05-07 | 4時 | 0
2014-05-07 | 5時 | 0
2014-05-07 | 6時 | 0
2014-05-07 | 7時 | 8.3954
2014-05-07 | 8時 | 1.8623
2014-05-07 | 9時 | 0.36791
2014-05-07 | 10時 | 0.027888
2014-05-07 | 11時 | 0.24237
2014-05-07 | 12時 | 0.33346
2014-05-07 | 13時 | 0
2014-05-07 | 14時 | 0
2014-05-07 | 15時 | 1.7766
2014-05-07 | 16時 | 2.253
2014-05-07 | 17時 | 2.8422
2014-05-07 | 18時 | 1.3865
2014-05-07 | 19時 | 1.8313
2014-05-07 | 20時 | 1.9401
2014-05-07 | 21時 | 2.3293
2014-05-07 | 22時 | 0
2014-05-07 | 23時 | 0
2014-05-08 | 0時 | 0
2014-05-08 | 1時 | 0
2014-05-08 | 2時 | 0
2014-05-08 | 3時 | 0
2014-05-08 | 4時 | 0
2014-05-08 | 5時 | 11.6457
2014-05-08 | 6時 | 1.8207
2014-05-08 | 7時 | 0.41887
2014-05-08 | 8時 | 0.024835
2014-05-08 | 9時 | 0
2014-05-08 | 10時 | 0
2014-05-08 | 11時 | 0.037605
2014-05-08 | 12時 | 0.015778
2014-05-08 | 13時 | 0
2014-05-08 | 14時 | 0
2014-05-08 | 15時 | 0.48145
2014-05-08 | 16時 | 0.90056
2014-05-08 | 17時 | 2.8488
2014-05-08 | 18時 | 3.3157
2014-05-08 | 19時 | 1.6342
2014-05-08 | 20時 | 2.2859
2014-05-08 | 21時 | 2.6933
2014-05-08 | 22時 | 3.0438
2014-05-08 | 23時 | 0
2014-05-09 | 0時 | 0
2014-05-09 | 1時 | 0
2014-05-09 | 2時 | 0
2014-05-09 | 3時 | 0
2014-05-09 | 4時 | 0
2014-05-09 | 5時 | 13.2189
2014-05-09 | 6時 | 2.2936
2014-05-09 | 7時 | 0.84994
2014-05-09 | 8時 | 0.070691
2014-05-09 | 9時 | 0
2014-05-09 | 10時 | 0
2014-05-09 | 11時 | 0.034571
2014-05-09 | 12時 | 0.011002
2014-05-09 | 13時 | 0
2014-05-09 | 14時 | 0
2014-05-09 | 15時 | 0.020142
2014-05-09 | 16時 | 0.0079902
2014-05-09 | 17時 | 0.0186
2014-05-09 | 18時 | 0.083973
2014-05-09 | 19時 | 0.030126
2014-05-09 | 20時 | 0.89308
2014-05-09 | 21時 | 1.3259
2014-05-09 | 22時 | 1.8199
2014-05-09 | 23時 | 0
2014-05-10 | 0時 | 0
2014-05-10 | 1時 | 0
2014-05-10 | 2時 | 0
2014-05-10 | 3時 | 0
2014-05-10 | 4時 | 0
2014-05-10 | 5時 | 12.3393
2014-05-10 | 6時 | 3.6848
2014-05-10 | 7時 | 2.7437
2014-05-10 | 8時 | 1.8866
2014-05-10 | 9時 | 0
2014-05-10 | 10時 | 0
2014-05-10 | 11時 | 2.0973
2014-05-10 | 12時 | 0.024481
2014-05-10 | 13時 | 0
2014-05-10 | 14時 | 0
2014-05-10 | 15時 | 0.045799
2014-05-10 | 16時 | 0.021585
2014-05-10 | 17時 | 0.66518
2014-05-10 | 18時 | 0.97466
2014-05-10 | 19時 | 0.093853
2014-05-10 | 20時 | 0.54967
2014-05-10 | 21時 | 0.90255
2014-05-10 | 22時 | 1.2129
2014-05-10 | 23時 | 0
2014-05-11 | 0時 | 0
2014-05-11 | 1時 | 0
2014-05-11 | 2時 | 0
2014-05-11 | 3時 | 0
2014-05-11 | 4時 | 0
2014-05-11 | 5時 | 6.5751
2014-05-11 | 6時 | 0.65188
2014-05-11 | 7時 | 0.026372
2014-05-11 | 8時 | 0.0071988
2014-05-11 | 9時 | 0
2014-05-11 | 10時 | 0
2014-05-11 | 11時 | 0
2014-05-11 | 12時 | 0
2014-05-11 | 13時 | 0
2014-05-11 | 14時 | 0
2014-05-11 | 15時 | 0
2014-05-11 | 16時 | 0
2014-05-11 | 17時 | 0
2014-05-11 | 18時 | 0
2014-05-11 | 19時 | 0
2014-05-11 | 20時 | 0
2014-05-11 | 21時 | 0
2014-05-11 | 22時 | 0
2014-05-11 | 23時 | 0
2014-05-12 | 0時 | 0
2014-05-12 | 1時 | 0
2014-05-12 | 2時 | 0
2014-05-12 | 3時 | 0
2014-05-12 | 4時 | 0
2014-05-12 | 5時 | 1.5471
2014-05-12 | 6時 | 0.026258
2014-05-12 | 7時 | 0.026615
2014-05-12 | 8時 | 0.019873
2014-05-12 | 9時 | 0
2014-05-12 | 10時 | 0
2014-05-12 | 11時 | 0.41949
2014-05-12 | 12時 | 0.025325
2014-05-12 | 13時 | 0
2014-05-12 | 14時 | 0
2014-05-12 | 15時 | 1.0907
2014-05-12 | 16時 | 0.24098
2014-05-12 | 17時 | 0.96343
2014-05-12 | 18時 | 1.1131
2014-05-12 | 19時 | 0.07855
2014-05-12 | 20時 | 0.55627
2014-05-12 | 21時 | 0.87909
2014-05-12 | 22時 | 1.1097
2014-05-12 | 23時 | 0
2014-05-13 | 0時 | 0
2014-05-13 | 1時 | 0
2014-05-13 | 2時 | 0
2014-05-13 | 3時 | 0
2014-05-13 | 4時 | 0
2014-05-13 | 5時 | 0
2014-05-13 | 6時 | 0
2014-05-13 | 7時 | 6.0904
2014-05-13 | 8時 | 0.74201
2014-05-13 | 9時 | 0.01895
2014-05-13 | 10時 | 0.0089468
2014-05-13 | 11時 | 0.022181
2014-05-13 | 12時 | 0.025762
2014-05-13 | 13時 | 0
2014-05-13 | 14時 | 0
2014-05-13 | 15時 | 0.054025
2014-05-13 | 16時 | 1.2166
2014-05-13 | 17時 | 1.7706
2014-05-13 | 18時 | 0.60966
2014-05-13 | 19時 | 1.1696
2014-05-13 | 20時 | 1.3741
2014-05-13 | 21時 | 1.7763
2014-05-13 | 22時 | 0
2014-05-13 | 23時 | 0
2014-05-14 | 0時 | 0
2014-05-14 | 1時 | 0
2014-05-14 | 2時 | 0
2014-05-14 | 3時 | 0
2014-05-14 | 4時 | 0
2014-05-14 | 5時 | 0
2014-05-14 | 6時 | 0
2014-05-14 | 7時 | 2.7705
2014-05-14 | 8時 | 0.012089
2014-05-14 | 9時 | 0.0023279
2014-05-14 | 10時 | 0
2014-05-14 | 11時 | 0
2014-05-14 | 12時 | 0
2014-05-14 | 13時 | 0
2014-05-14 | 14時 | 0
2014-05-14 | 15時 | 0
2014-05-14 | 16時 | 0
2014-05-14 | 17時 | 0
2014-05-14 | 18時 | 0
2014-05-14 | 19時 | 0
2014-05-14 | 20時 | 0
2014-05-14 | 21時 | 0.0069219
2014-05-14 | 22時 | 0
2014-05-14 | 23時 | 0
2014-05-15 | 0時 | 0
2014-05-15 | 1時 | 0
2014-05-15 | 2時 | 0
2014-05-15 | 3時 | 0
2014-05-15 | 4時 | 0
2014-05-15 | 5時 | 7.186
2014-05-15 | 6時 | 1.5761
2014-05-15 | 7時 | 0.81822
2014-05-15 | 8時 | 0.02784
2014-05-15 | 9時 | 0
2014-05-15 | 10時 | 0
2014-05-15 | 11時 | 0.015471
2014-05-15 | 12時 | 0.0031103
2014-05-15 | 13時 | 0
2014-05-15 | 14時 | 0
2014-05-15 | 15時 | 0.0049922
2014-05-15 | 16時 | 5.6108e-05
2014-05-15 | 17時 | 0.0048154
2014-05-15 | 18時 | 0.0063079
2014-05-15 | 19時 | 0.0013476
2014-05-15 | 20時 | 0.0042035
2014-05-15 | 21時 | 0.0095517
2014-05-15 | 22時 | 0.025469
2014-05-15 | 23時 | 0
2014-05-16 | 0時 | 0
2014-05-16 | 1時 | 0
2014-05-16 | 2時 | 0
2014-05-16 | 3時 | 0
2014-05-16 | 4時 | 0
2014-05-16 | 5時 | 3.9989
2014-05-16 | 6時 | 0.31259
2014-05-16 | 7時 | 0.008485
2014-05-16 | 8時 | 0.0028097
2014-05-16 | 9時 | 0
2014-05-16 | 10時 | 0
2014-05-16 | 11時 | 0.0014633
2014-05-16 | 12時 | 0
2014-05-16 | 13時 | 0
2014-05-16 | 14時 | 0
2014-05-16 | 15時 | 0
2014-05-16 | 16時 | 0
2014-05-16 | 17時 | 0
2014-05-16 | 18時 | 0.0038249
2014-05-16 | 19時 | 0.0021337
2014-05-16 | 20時 | 0.0076178
2014-05-16 | 21時 | 0.013717
2014-05-16 | 22時 | 0.045043
2014-05-16 | 23時 | 0
2014-05-17 | 0時 | 0
2014-05-17 | 1時 | 0
2014-05-17 | 2時 | 0
2014-05-17 | 3時 | 0
2014-05-17 | 4時 | 0
2014-05-17 | 5時 | 6.1863
2014-05-17 | 6時 | 0.039805
2014-05-17 | 7時 | 0.014142
2014-05-17 | 8時 | 0.0078693
2014-05-17 | 9時 | 0
2014-05-17 | 10時 | 0
2014-05-17 | 11時 | 0
2014-05-17 | 12時 | 0
2014-05-17 | 13時 | 0
2014-05-17 | 14時 | 0
2014-05-17 | 15時 | 0
2014-05-17 | 16時 | 0
2014-05-17 | 17時 | 0
2014-05-17 | 18時 | 0
2014-05-17 | 19時 | 0
2014-05-17 | 20時 | 0
2014-05-17 | 21時 | 0
2014-05-17 | 22時 | 0
2014-05-17 | 23時 | 0
2014-05-18 | 0時 | 0
2014-05-18 | 1時 | 0
2014-05-18 | 2時 | 0
2014-05-18 | 3時 | 0
2014-05-18 | 4時 | 0
2014-05-18 | 5時 | 0.086182
2014-05-18 | 6時 | 0.0033918
2014-05-18 | 7時 | 0
2014-05-18 | 8時 | 0
2014-05-18 | 9時 | 0
2014-05-18 | 10時 | 0
2014-05-18 | 11時 | 0
2014-05-18 | 12時 | 0
2014-05-18 | 13時 | 0
2014-05-18 | 14時 | 0
2014-05-18 | 15時 | 0
2014-05-18 | 16時 | 0
2014-05-18 | 17時 | 0
2014-05-18 | 18時 | 0
2014-05-18 | 19時 | 0
2014-05-18 | 20時 | 0
2014-05-18 | 21時 | 0
2014-05-18 | 22時 | 0
2014-05-18 | 23時 | 0
2014-05-19 | 0時 | 0
2014-05-19 | 1時 | 0
2014-05-19 | 2時 | 0
2014-05-19 | 3時 | 0
2014-05-19 | 4時 | 0
2014-05-19 | 5時 | 0.06907
2014-05-19 | 6時 | 0.00042974
2014-05-19 | 7時 | 0
2014-05-19 | 8時 | 0
2014-05-19 | 9時 | 0
2014-05-19 | 10時 | 0
2014-05-19 | 11時 | 0
2014-05-19 | 12時 | 0
2014-05-19 | 13時 | 0
2014-05-19 | 14時 | 0
2014-05-19 | 15時 | 0
2014-05-19 | 16時 | 0
2014-05-19 | 17時 | 0
2014-05-19 | 18時 | 0
2014-05-19 | 19時 | 0
2014-05-19 | 20時 | 0
2014-05-19 | 21時 | 0
2014-05-19 | 22時 | 0
2014-05-19 | 23時 | 0
2014-05-20 | 0時 | 0
2014-05-20 | 1時 | 0
2014-05-20 | 2時 | 0
2014-05-20 | 3時 | 0
2014-05-20 | 4時 | 0
2014-05-20 | 5時 | 0
2014-05-20 | 6時 | 0
2014-05-20 | 7時 | 0.011916
2014-05-20 | 8時 | 0
2014-05-20 | 9時 | 0
2014-05-20 | 10時 | 0
2014-05-20 | 11時 | 0
2014-05-20 | 12時 | 0
2014-05-20 | 13時 | 0
2014-05-20 | 14時 | 0
2014-05-20 | 15時 | 0
2014-05-20 | 16時 | 0
2014-05-20 | 17時 | 0
2014-05-20 | 18時 | 0
2014-05-20 | 19時 | 0
2014-05-20 | 20時 | 0
2014-05-20 | 21時 | 0
2014-05-20 | 22時 | 0
2014-05-20 | 23時 | 0
2014-05-21 | 0時 | 0
2014-05-21 | 1時 | 0
2014-05-21 | 2時 | 0
2014-05-21 | 3時 | 0
2014-05-21 | 4時 | 0
2014-05-21 | 5時 | 0
2014-05-21 | 6時 | 0
2014-05-21 | 7時 | 0
2014-05-21 | 8時 | 0
2014-05-21 | 9時 | 0
2014-05-21 | 10時 | 0
2014-05-21 | 11時 | 0
2014-05-21 | 12時 | 0
2014-05-21 | 13時 | 0
2014-05-21 | 14時 | 0
2014-05-21 | 15時 | 0
2014-05-21 | 16時 | 0
2014-05-21 | 17時 | 0
2014-05-21 | 18時 | 0
2014-05-21 | 19時 | 0
2014-05-21 | 20時 | 0
2014-05-21 | 21時 | 0
2014-05-21 | 22時 | 0
2014-05-21 | 23時 | 0
2014-05-22 | 0時 | 0
2014-05-22 | 1時 | 0
2014-05-22 | 2時 | 0
2014-05-22 | 3時 | 0
2014-05-22 | 4時 | 0
2014-05-22 | 5時 | 0.14248
2014-05-22 | 6時 | 0.0045206
2014-05-22 | 7時 | 0.0013824
2014-05-22 | 8時 | 0
2014-05-22 | 9時 | 0
2014-05-22 | 10時 | 0
2014-05-22 | 11時 | 0
2014-05-22 | 12時 | 0
2014-05-22 | 13時 | 0
2014-05-22 | 14時 | 0
2014-05-22 | 15時 | 0
2014-05-22 | 16時 | 0
2014-05-22 | 17時 | 0
2014-05-22 | 18時 | 0
2014-05-22 | 19時 | 0
2014-05-22 | 20時 | 0
2014-05-22 | 21時 | 0
2014-05-22 | 22時 | 0
2014-05-22 | 23時 | 0
2014-05-23 | 0時 | 0
2014-05-23 | 1時 | 0
2014-05-23 | 2時 | 0
2014-05-23 | 3時 | 0
2014-05-23 | 4時 | 0
2014-05-23 | 5時 | 3.6537
2014-05-23 | 6時 | 0.64134
2014-05-23 | 7時 | 0.82884
2014-05-23 | 8時 | 0.81884
2014-05-23 | 9時 | 0
2014-05-23 | 10時 | 0
2014-05-23 | 11時 | 3.6066
2014-05-23 | 12時 | 1.3014
2014-05-23 | 13時 | 0
2014-05-23 | 14時 | 0
2014-05-23 | 15時 | 3.5338
2014-05-23 | 16時 | 1.9544
2014-05-23 | 17時 | 3.8265
2014-05-23 | 18時 | 4.0705
2014-05-23 | 19時 | 2.0169
2014-05-23 | 20時 | 2.4198
2014-05-23 | 21時 | 2.7466
2014-05-23 | 22時 | 3.0097
2014-05-23 | 23時 | 0
2014-05-24 | 0時 | 0
2014-05-24 | 1時 | 0
2014-05-24 | 2時 | 0
2014-05-24 | 3時 | 0
2014-05-24 | 4時 | 0
2014-05-24 | 5時 | 12.2132
2014-05-24 | 6時 | 2.9933
2014-05-24 | 7時 | 0.61834
2014-05-24 | 8時 | 0.021617
2014-05-24 | 9時 | 0
2014-05-24 | 10時 | 0
2014-05-24 | 11時 | 0.021847
2014-05-24 | 12時 | 0.007466
2014-05-24 | 13時 | 0
2014-05-24 | 14時 | 0
2014-05-24 | 15時 | 0.013657
2014-05-24 | 16時 | 0.0050747
2014-05-24 | 17時 | 0.013776
2014-05-24 | 18時 | 0.045059
2014-05-24 | 19時 | 0.02393
2014-05-24 | 20時 | 0.40932
2014-05-24 | 21時 | 1.0897
2014-05-24 | 22時 | 1.5622
2014-05-24 | 23時 | 0
2014-05-25 | 0時 | 0
2014-05-25 | 1時 | 0
2014-05-25 | 2時 | 0
2014-05-25 | 3時 | 0
2014-05-25 | 4時 | 0
2014-05-25 | 5時 | 9.9962
2014-05-25 | 6時 | 2.7845
2014-05-25 | 7時 | 2.0379
2014-05-25 | 8時 | 1.2898
2014-05-25 | 9時 | 0
2014-05-25 | 10時 | 0
2014-05-25 | 11時 | 1.921
2014-05-25 | 12時 | 0.33443
2014-05-25 | 13時 | 0
2014-05-25 | 14時 | 0
2014-05-25 | 15時 | 2.0338
2014-05-25 | 16時 | 0.94549
2014-05-25 | 17時 | 2.29
2014-05-25 | 18時 | 2.4791
2014-05-25 | 19時 | 1.054
2014-05-25 | 20時 | 1.478
2014-05-25 | 21時 | 1.7897
2014-05-25 | 22時 | 2.0034
2014-05-25 | 23時 | 0
2014-05-26 | 0時 | 0
2014-05-26 | 1時 | 0
2014-05-26 | 2時 | 0
2014-05-26 | 3時 | 0
2014-05-26 | 4時 | 0
2014-05-26 | 5時 | 9.436
2014-05-26 | 6時 | 2.4643
2014-05-26 | 7時 | 1.7595
2014-05-26 | 8時 | 0.93291
2014-05-26 | 9時 | 0
2014-05-26 | 10時 | 0
2014-05-26 | 11時 | 0.60864
2014-05-26 | 12時 | 0.019963
2014-05-26 | 13時 | 0
2014-05-26 | 14時 | 0
2014-05-26 | 15時 | 0.032297
2014-05-26 | 16時 | 0.0073979
2014-05-26 | 17時 | 0.15846
2014-05-26 | 18時 | 1.1352
2014-05-26 | 19時 | 0.16204
2014-05-26 | 20時 | 0.73303
2014-05-26 | 21時 | 1.3896
2014-05-26 | 22時 | 1.8161
2014-05-26 | 23時 | 0
2014-05-27 | 0時 | 0
2014-05-27 | 1時 | 0
2014-05-27 | 2時 | 0
2014-05-27 | 3時 | 0
2014-05-27 | 4時 | 0
2014-05-27 | 5時 | 0
2014-05-27 | 6時 | 0
2014-05-27 | 7時 | 6.183
2014-05-27 | 8時 | 0.015255
2014-05-27 | 9時 | 0.0041712
2014-05-27 | 10時 | 0.0007156
2014-05-27 | 11時 | 0
2014-05-27 | 12時 | 0
2014-05-27 | 13時 | 0
2014-05-27 | 14時 | 0
2014-05-27 | 15時 | 0
2014-05-27 | 16時 | 0
2014-05-27 | 17時 | 0
2014-05-27 | 18時 | 0
2014-05-27 | 19時 | 0.00052105
2014-05-27 | 20時 | 0.0048269
2014-05-27 | 21時 | 0.0089623
2014-05-27 | 22時 | 0
2014-05-27 | 23時 | 0
2014-05-28 | 0時 | 0
2014-05-28 | 1時 | 0
2014-05-28 | 2時 | 0
2014-05-28 | 3時 | 0
2014-05-28 | 4時 | 0
2014-05-28 | 5時 | 0
2014-05-28 | 6時 | 0
2014-05-28 | 7時 | 2.7665
2014-05-28 | 8時 | 0.020613
2014-05-28 | 9時 | 0.0058912
2014-05-28 | 10時 | 0.0032266
2014-05-28 | 11時 | 0.0058611
2014-05-28 | 12時 | 0.0080621
2014-05-28 | 13時 | 0
2014-05-28 | 14時 | 0
2014-05-28 | 15時 | 0.016674
2014-05-28 | 16時 | 0.0075816
2014-05-28 | 17時 | 0.016491
2014-05-28 | 18時 | 0.0034751
2014-05-28 | 19時 | 0.016048
2014-05-28 | 20時 | 0.019845
2014-05-28 | 21時 | 0.027227
2014-05-28 | 22時 | 0
2014-05-28 | 23時 | 0
2014-05-29 | 0時 | 0
2014-05-29 | 1時 | 0
2014-05-29 | 2時 | 0
2014-05-29 | 3時 | 0
2014-05-29 | 4時 | 0
2014-05-29 | 5時 | 5.1171
2014-05-29 | 6時 | 0.011122
2014-05-29 | 7時 | 0.0058705
2014-05-29 | 8時 | 0
2014-05-29 | 9時 | 0
2014-05-29 | 10時 | 0
2014-05-29 | 11時 | 0.00071214
2014-05-29 | 12時 | 0
2014-05-29 | 13時 | 0
2014-05-29 | 14時 | 0
2014-05-29 | 15時 | 0.00040232
2014-05-29 | 16時 | 0
2014-05-29 | 17時 | 0.0027258
2014-05-29 | 18時 | 0.0068787
2014-05-29 | 19時 | 0.0015385
2014-05-29 | 20時 | 0.0055757
2014-05-29 | 21時 | 0.0085748
2014-05-29 | 22時 | 0.030183
2014-05-29 | 23時 | 0
2014-05-30 | 0時 | 0
2014-05-30 | 1時 | 0
2014-05-30 | 2時 | 0
2014-05-30 | 3時 | 0
2014-05-30 | 4時 | 0
2014-05-30 | 5時 | 4.5065
2014-05-30 | 6時 | 0.21396
2014-05-30 | 7時 | 0.015403
2014-05-30 | 8時 | 0.0061578
2014-05-30 | 9時 | 0
2014-05-30 | 10時 | 0
2014-05-30 | 11時 | 0.0072702
2014-05-30 | 12時 | 0
2014-05-30 | 13時 | 0
2014-05-30 | 14時 | 0
2014-05-30 | 15時 | 0
2014-05-30 | 16時 | 0
2014-05-30 | 17時 | 0
2014-05-30 | 18時 | 0
2014-05-30 | 19時 | 0
2014-05-30 | 20時 | 0.0025442
2014-05-30 | 21時 | 0.0063974
2014-05-30 | 22時 | 0.0085416
2014-05-30 | 23時 | 0
2014-05-31 | 0時 | 0
2014-05-31 | 1時 | 0
2014-05-31 | 2時 | 0
2014-05-31 | 3時 | 0
2014-05-31 | 4時 | 0
2014-05-31 | 5時 | 2.3682
2014-05-31 | 6時 | 0.0083394
2014-05-31 | 7時 | 0.0037967
2014-05-31 | 8時 | 0
2014-05-31 | 9時 | 0
2014-05-31 | 10時 | 0
2014-05-31 | 11時 | 0
2014-05-31 | 12時 | 0
2014-05-31 | 13時 | 0
2014-05-31 | 14時 | 0
2014-05-31 | 15時 | 0
2014-05-31 | 16時 | 0
2014-05-31 | 17時 | 0
2014-05-31 | 18時 | 0
2014-05-31 | 19時 | 0
2014-05-31 | 20時 | 0
2014-05-31 | 21時 | 0
2014-05-31 | 22時 | 0
2014-05-31 | 23時 | 0
2014-06-01 | 0時 | 0
2014-06-01 | 1時 | 0
2014-06-01 | 2時 | 0
2014-06-01 | 3時 | 0
2014-06-01 | 4時 | 0
2014-06-01 | 5時 | 0
2014-06-01 | 6時 | 0
2014-06-01 | 7時 | 0
2014-06-01 | 8時 | 0
2014-06-01 | 9時 | 0
2014-06-01 | 10時 | 0
2014-06-01 | 11時 | 0
2014-06-01 | 12時 | 0
2014-06-01 | 13時 | 0
2014-06-01 | 14時 | 0
2014-06-01 | 15時 | 0
2014-06-01 | 16時 | 0
2014-06-01 | 17時 | 0
2014-06-01 | 18時 | 0
2014-06-01 | 19時 | 0
2014-06-01 | 20時 | 0
2014-06-01 | 21時 | 0
2014-06-01 | 22時 | 0
2014-06-01 | 23時 | 0
2014-06-02 | 0時 | 0
2014-06-02 | 1時 | 0
2014-06-02 | 2時 | 0
2014-06-02 | 3時 | 0
2014-06-02 | 4時 | 0
2014-06-02 | 5時 | 0
2014-06-02 | 6時 | 0
2014-06-02 | 7時 | 0
2014-06-02 | 8時 | 0
2014-06-02 | 9時 | 0
2014-06-02 | 10時 | 0
2014-06-02 | 11時 | 0
2014-06-02 | 12時 | 0
2014-06-02 | 13時 | 0
2014-06-02 | 14時 | 0
2014-06-02 | 15時 | 0
2014-06-02 | 16時 | 0
2014-06-02 | 17時 | 0
2014-06-02 | 18時 | 0
2014-06-02 | 19時 | 0
2014-06-02 | 20時 | 0
2014-06-02 | 21時 | 0
2014-06-02 | 22時 | 0
2014-06-02 | 23時 | 0
2014-06-03 | 0時 | 0
2014-06-03 | 1時 | 0
2014-06-03 | 2時 | 0
2014-06-03 | 3時 | 0
2014-06-03 | 4時 | 0
2014-06-03 | 5時 | 0
2014-06-03 | 6時 | 0
2014-06-03 | 7時 | 0
2014-06-03 | 8時 | 0
2014-06-03 | 9時 | 0
2014-06-03 | 10時 | 0
2014-06-03 | 11時 | 0
2014-06-03 | 12時 | 0
2014-06-03 | 13時 | 0
2014-06-03 | 14時 | 0
2014-06-03 | 15時 | 0
2014-06-03 | 16時 | 0
2014-06-03 | 17時 | 0
2014-06-03 | 18時 | 0
2014-06-03 | 19時 | 0
2014-06-03 | 20時 | 0
2014-06-03 | 21時 | 0
2014-06-03 | 22時 | 0
2014-06-03 | 23時 | 0
2014-06-04 | 0時 | 0
2014-06-04 | 1時 | 0
2014-06-04 | 2時 | 0
2014-06-04 | 3時 | 0
2014-06-04 | 4時 | 0
2014-06-04 | 5時 | 0
2014-06-04 | 6時 | 0
2014-06-04 | 7時 | 0
2014-06-04 | 8時 | 0
2014-06-04 | 9時 | 0
2014-06-04 | 10時 | 0
2014-06-04 | 11時 | 0
2014-06-04 | 12時 | 0
2014-06-04 | 13時 | 0
2014-06-04 | 14時 | 0
2014-06-04 | 15時 | 0
2014-06-04 | 16時 | 0
2014-06-04 | 17時 | 0
2014-06-04 | 18時 | 0
2014-06-04 | 19時 | 0
2014-06-04 | 20時 | 0
2014-06-04 | 21時 | 0
2014-06-04 | 22時 | 0
2014-06-04 | 23時 | 0
2014-06-05 | 0時 | 0
2014-06-05 | 1時 | 0
2014-06-05 | 2時 | 0
2014-06-05 | 3時 | 0
2014-06-05 | 4時 | 0
2014-06-05 | 5時 | 0
2014-06-05 | 6時 | 0
2014-06-05 | 7時 | 0
2014-06-05 | 8時 | 0
2014-06-05 | 9時 | 0
2014-06-05 | 10時 | 0
2014-06-05 | 11時 | 0
2014-06-05 | 12時 | 0
2014-06-05 | 13時 | 0
2014-06-05 | 14時 | 0
2014-06-05 | 15時 | 0
2014-06-05 | 16時 | 0
2014-06-05 | 17時 | 0
2014-06-05 | 18時 | 0
2014-06-05 | 19時 | 0
2014-06-05 | 20時 | 0
2014-06-05 | 21時 | 0
2014-06-05 | 22時 | 0
2014-06-05 | 23時 | 0
2014-06-06 | 0時 | 0
2014-06-06 | 1時 | 0
2014-06-06 | 2時 | 0
2014-06-06 | 3時 | 0
2014-06-06 | 4時 | 0
2014-06-06 | 5時 | 0
2014-06-06 | 6時 | 0
2014-06-06 | 7時 | 0
2014-06-06 | 8時 | 0
2014-06-06 | 9時 | 0
2014-06-06 | 10時 | 0
2014-06-06 | 11時 | 0
2014-06-06 | 12時 | 0
2014-06-06 | 13時 | 0
2014-06-06 | 14時 | 0
2014-06-06 | 15時 | 0
2014-06-06 | 16時 | 0
2014-06-06 | 17時 | 0
2014-06-06 | 18時 | 0
2014-06-06 | 19時 | 0
2014-06-06 | 20時 | 0
2014-06-06 | 21時 | 0
2014-06-06 | 22時 | 0
2014-06-06 | 23時 | 0
2014-06-07 | 0時 | 0
2014-06-07 | 1時 | 0
2014-06-07 | 2時 | 0
2014-06-07 | 3時 | 0
2014-06-07 | 4時 | 0
2014-06-07 | 5時 | 0
2014-06-07 | 6時 | 0
2014-06-07 | 7時 | 0
2014-06-07 | 8時 | 0
2014-06-07 | 9時 | 0
2014-06-07 | 10時 | 0
2014-06-07 | 11時 | 0
2014-06-07 | 12時 | 0
2014-06-07 | 13時 | 0
2014-06-07 | 14時 | 0
2014-06-07 | 15時 | 0
2014-06-07 | 16時 | 0
2014-06-07 | 17時 | 0
2014-06-07 | 18時 | 0
2014-06-07 | 19時 | 0
2014-06-07 | 20時 | 0
2014-06-07 | 21時 | 0
2014-06-07 | 22時 | 0
2014-06-07 | 23時 | 0
2014-06-08 | 0時 | 0
2014-06-08 | 1時 | 0
2014-06-08 | 2時 | 0
2014-06-08 | 3時 | 0
2014-06-08 | 4時 | 0
2014-06-08 | 5時 | 0
2014-06-08 | 6時 | 0
2014-06-08 | 7時 | 0
2014-06-08 | 8時 | 0
2014-06-08 | 9時 | 0
2014-06-08 | 10時 | 0
2014-06-08 | 11時 | 0
2014-06-08 | 12時 | 0
2014-06-08 | 13時 | 0
2014-06-08 | 14時 | 0
2014-06-08 | 15時 | 0
2014-06-08 | 16時 | 0
2014-06-08 | 17時 | 0
2014-06-08 | 18時 | 0
2014-06-08 | 19時 | 0
2014-06-08 | 20時 | 0
2014-06-08 | 21時 | 0
2014-06-08 | 22時 | 0
2014-06-08 | 23時 | 0
2014-06-09 | 0時 | 0
2014-06-09 | 1時 | 0
2014-06-09 | 2時 | 0
2014-06-09 | 3時 | 0
2014-06-09 | 4時 | 0
2014-06-09 | 5時 | 0
2014-06-09 | 6時 | 0
2014-06-09 | 7時 | 0
2014-06-09 | 8時 | 0
2014-06-09 | 9時 | 0
2014-06-09 | 10時 | 0
2014-06-09 | 11時 | 0
2014-06-09 | 12時 | 0
2014-06-09 | 13時 | 0
2014-06-09 | 14時 | 0
2014-06-09 | 15時 | 0
2014-06-09 | 16時 | 0
2014-06-09 | 17時 | 0
2014-06-09 | 18時 | 0
2014-06-09 | 19時 | 0
2014-06-09 | 20時 | 0
2014-06-09 | 21時 | 0
2014-06-09 | 22時 | 0
2014-06-09 | 23時 | 0
2014-06-10 | 0時 | 0
2014-06-10 | 1時 | 0
2014-06-10 | 2時 | 0
2014-06-10 | 3時 | 0
2014-06-10 | 4時 | 0
2014-06-10 | 5時 | 0
2014-06-10 | 6時 | 0
2014-06-10 | 7時 | 0
2014-06-10 | 8時 | 0
2014-06-10 | 9時 | 0
2014-06-10 | 10時 | 0
2014-06-10 | 11時 | 0
2014-06-10 | 12時 | 0
2014-06-10 | 13時 | 0
2014-06-10 | 14時 | 0
2014-06-10 | 15時 | 0
2014-06-10 | 16時 | 0
2014-06-10 | 17時 | 0
2014-06-10 | 18時 | 0
2014-06-10 | 19時 | 0
2014-06-10 | 20時 | 0
2014-06-10 | 21時 | 0
2014-06-10 | 22時 | 0
2014-06-10 | 23時 | 0
2014-06-11 | 0時 | 0
2014-06-11 | 1時 | 0
2014-06-11 | 2時 | 0
2014-06-11 | 3時 | 0
2014-06-11 | 4時 | 0
2014-06-11 | 5時 | 0
2014-06-11 | 6時 | 0
2014-06-11 | 7時 | 0
2014-06-11 | 8時 | 0
2014-06-11 | 9時 | 0
2014-06-11 | 10時 | 0
2014-06-11 | 11時 | 0
2014-06-11 | 12時 | 0
2014-06-11 | 13時 | 0
2014-06-11 | 14時 | 0
2014-06-11 | 15時 | 0
2014-06-11 | 16時 | 0
2014-06-11 | 17時 | 0
2014-06-11 | 18時 | 0
2014-06-11 | 19時 | 0
2014-06-11 | 20時 | 0
2014-06-11 | 21時 | 0
2014-06-11 | 22時 | 0
2014-06-11 | 23時 | 0
2014-06-12 | 0時 | 0
2014-06-12 | 1時 | 0
2014-06-12 | 2時 | 0
2014-06-12 | 3時 | 0
2014-06-12 | 4時 | 0
2014-06-12 | 5時 | 0
2014-06-12 | 6時 | 0
2014-06-12 | 7時 | 0
2014-06-12 | 8時 | 0
2014-06-12 | 9時 | 0
2014-06-12 | 10時 | 0
2014-06-12 | 11時 | 0
2014-06-12 | 12時 | 0
2014-06-12 | 13時 | 0
2014-06-12 | 14時 | 0
2014-06-12 | 15時 | 0
2014-06-12 | 16時 | 0
2014-06-12 | 17時 | 0
2014-06-12 | 18時 | 0
2014-06-12 | 19時 | 0
2014-06-12 | 20時 | 0
2014-06-12 | 21時 | 0
2014-06-12 | 22時 | 0
2014-06-12 | 23時 | 0
2014-06-13 | 0時 | 0
2014-06-13 | 1時 | 0
2014-06-13 | 2時 | 0
2014-06-13 | 3時 | 0
2014-06-13 | 4時 | 0
2014-06-13 | 5時 | 0
2014-06-13 | 6時 | 0
2014-06-13 | 7時 | 0
2014-06-13 | 8時 | 0
2014-06-13 | 9時 | 0
2014-06-13 | 10時 | 0
2014-06-13 | 11時 | 0
2014-06-13 | 12時 | 0
2014-06-13 | 13時 | 0
2014-06-13 | 14時 | 0
2014-06-13 | 15時 | 0
2014-06-13 | 16時 | 0
2014-06-13 | 17時 | 0
2014-06-13 | 18時 | 0
2014-06-13 | 19時 | 0
2014-06-13 | 20時 | 0
2014-06-13 | 21時 | 0
2014-06-13 | 22時 | 0
2014-06-13 | 23時 | 0
2014-06-14 | 0時 | 0
2014-06-14 | 1時 | 0
2014-06-14 | 2時 | 0
2014-06-14 | 3時 | 0
2014-06-14 | 4時 | 0
2014-06-14 | 5時 | 0
2014-06-14 | 6時 | 0
2014-06-14 | 7時 | 0
2014-06-14 | 8時 | 0
2014-06-14 | 9時 | 0
2014-06-14 | 10時 | 0
2014-06-14 | 11時 | 0
2014-06-14 | 12時 | 0
2014-06-14 | 13時 | 0
2014-06-14 | 14時 | 0
2014-06-14 | 15時 | 0
2014-06-14 | 16時 | 0
2014-06-14 | 17時 | 0
2014-06-14 | 18時 | 0
2014-06-14 | 19時 | 0
2014-06-14 | 20時 | 0
2014-06-14 | 21時 | 0
2014-06-14 | 22時 | 0
2014-06-14 | 23時 | 0
2014-06-15 | 0時 | 0
2014-06-15 | 1時 | 0
2014-06-15 | 2時 | 0
2014-06-15 | 3時 | 0
2014-06-15 | 4時 | 0
2014-06-15 | 5時 | 0
2014-06-15 | 6時 | 0
2014-06-15 | 7時 | 0
2014-06-15 | 8時 | 0
2014-06-15 | 9時 | 0
2014-06-15 | 10時 | 0
2014-06-15 | 11時 | 0
2014-06-15 | 12時 | 0
2014-06-15 | 13時 | 0
2014-06-15 | 14時 | 0
2014-06-15 | 15時 | 0
2014-06-15 | 16時 | 0
2014-06-15 | 17時 | 0
2014-06-15 | 18時 | 0
2014-06-15 | 19時 | 0
2014-06-15 | 20時 | 0
2014-06-15 | 21時 | 0
2014-06-15 | 22時 | 0
2014-06-15 | 23時 | 0
2014-06-16 | 0時 | 0
2014-06-16 | 1時 | 0
2014-06-16 | 2時 | 0
2014-06-16 | 3時 | 0
2014-06-16 | 4時 | 0
2014-06-16 | 5時 | 0
2014-06-16 | 6時 | 0
2014-06-16 | 7時 | 0
2014-06-16 | 8時 | 0
2014-06-16 | 9時 | 0
2014-06-16 | 10時 | 0
2014-06-16 | 11時 | 0
2014-06-16 | 12時 | 0
2014-06-16 | 13時 | 0
2014-06-16 | 14時 | 0
2014-06-16 | 15時 | 0
2014-06-16 | 16時 | 0
2014-06-16 | 17時 | 0
2014-06-16 | 18時 | 0
2014-06-16 | 19時 | 0
2014-06-16 | 20時 | 0
2014-06-16 | 21時 | 0
2014-06-16 | 22時 | 0
2014-06-16 | 23時 | 0
2014-06-17 | 0時 | 0
2014-06-17 | 1時 | 0
2014-06-17 | 2時 | 0
2014-06-17 | 3時 | 0
2014-06-17 | 4時 | 0
2014-06-17 | 5時 | 0
2014-06-17 | 6時 | 0
2014-06-17 | 7時 | 0
2014-06-17 | 8時 | 0
2014-06-17 | 9時 | 0
2014-06-17 | 10時 | 0
2014-06-17 | 11時 | 0
2014-06-17 | 12時 | 0
2014-06-17 | 13時 | 0
2014-06-17 | 14時 | 0
2014-06-17 | 15時 | 0
2014-06-17 | 16時 | 0
2014-06-17 | 17時 | 0
2014-06-17 | 18時 | 0
2014-06-17 | 19時 | 0
2014-06-17 | 20時 | 0
2014-06-17 | 21時 | 0
2014-06-17 | 22時 | 0
2014-06-17 | 23時 | 0
2014-06-18 | 0時 | 0
2014-06-18 | 1時 | 0
2014-06-18 | 2時 | 0
2014-06-18 | 3時 | 0
2014-06-18 | 4時 | 0
2014-06-18 | 5時 | 0
2014-06-18 | 6時 | 0
2014-06-18 | 7時 | 0
2014-06-18 | 8時 | 0
2014-06-18 | 9時 | 0
2014-06-18 | 10時 | 0
2014-06-18 | 11時 | 0
2014-06-18 | 12時 | 0
2014-06-18 | 13時 | 0
2014-06-18 | 14時 | 0
2014-06-18 | 15時 | 0
2014-06-18 | 16時 | 0
2014-06-18 | 17時 | 0
2014-06-18 | 18時 | 0
2014-06-18 | 19時 | 0
2014-06-18 | 20時 | 0
2014-06-18 | 21時 | 0
2014-06-18 | 22時 | 0
2014-06-18 | 23時 | 0
2014-06-19 | 0時 | 0
2014-06-19 | 1時 | 0
2014-06-19 | 2時 | 0
2014-06-19 | 3時 | 0
2014-06-19 | 4時 | 0
2014-06-19 | 5時 | 0
2014-06-19 | 6時 | 0
2014-06-19 | 7時 | 0
2014-06-19 | 8時 | 0
2014-06-19 | 9時 | 0
2014-06-19 | 10時 | 0
2014-06-19 | 11時 | 0
2014-06-19 | 12時 | 0
2014-06-19 | 13時 | 0
2014-06-19 | 14時 | 0
2014-06-19 | 15時 | 0
2014-06-19 | 16時 | 0
2014-06-19 | 17時 | 0
2014-06-19 | 18時 | 0
2014-06-19 | 19時 | 0
2014-06-19 | 20時 | 0
2014-06-19 | 21時 | 0
2014-06-19 | 22時 | 0
2014-06-19 | 23時 | 0
2014-06-20 | 0時 | 0
2014-06-20 | 1時 | 0
2014-06-20 | 2時 | 0
2014-06-20 | 3時 | 0
2014-06-20 | 4時 | 0
2014-06-20 | 5時 | 0
2014-06-20 | 6時 | 0
2014-06-20 | 7時 | 0
2014-06-20 | 8時 | 0
2014-06-20 | 9時 | 0
2014-06-20 | 10時 | 0
2014-06-20 | 11時 | 0
2014-06-20 | 12時 | 0
2014-06-20 | 13時 | 0
2014-06-20 | 14時 | 0
2014-06-20 | 15時 | 0
2014-06-20 | 16時 | 0
2014-06-20 | 17時 | 0
2014-06-20 | 18時 | 0
2014-06-20 | 19時 | 0
2014-06-20 | 20時 | 0
2014-06-20 | 21時 | 0
2014-06-20 | 22時 | 0
2014-06-20 | 23時 | 0
2014-06-21 | 0時 | 0
2014-06-21 | 1時 | 0
2014-06-21 | 2時 | 0
2014-06-21 | 3時 | 0
2014-06-21 | 4時 | 0
2014-06-21 | 5時 | 0
2014-06-21 | 6時 | 0
2014-06-21 | 7時 | 0
2014-06-21 | 8時 | 0
2014-06-21 | 9時 | 0
2014-06-21 | 10時 | 0
2014-06-21 | 11時 | 0
2014-06-21 | 12時 | 0
2014-06-21 | 13時 | 0
2014-06-21 | 14時 | 0
2014-06-21 | 15時 | 0
2014-06-21 | 16時 | 0
2014-06-21 | 17時 | 0
2014-06-21 | 18時 | 0
2014-06-21 | 19時 | 0
2014-06-21 | 20時 | 0
2014-06-21 | 21時 | 0
2014-06-21 | 22時 | 0
2014-06-21 | 23時 | 0
2014-06-22 | 0時 | 0
2014-06-22 | 1時 | 0
2014-06-22 | 2時 | 0
2014-06-22 | 3時 | 0
2014-06-22 | 4時 | 0
2014-06-22 | 5時 | 0
2014-06-22 | 6時 | 0
2014-06-22 | 7時 | 0
2014-06-22 | 8時 | 0
2014-06-22 | 9時 | 0
2014-06-22 | 10時 | 0
2014-06-22 | 11時 | 0
2014-06-22 | 12時 | 0
2014-06-22 | 13時 | 0
2014-06-22 | 14時 | 0
2014-06-22 | 15時 | 0
2014-06-22 | 16時 | 0
2014-06-22 | 17時 | 0
2014-06-22 | 18時 | 0
2014-06-22 | 19時 | 0
2014-06-22 | 20時 | 0
2014-06-22 | 21時 | 0
2014-06-22 | 22時 | 0
2014-06-22 | 23時 | 0
2014-06-23 | 0時 | 0
2014-06-23 | 1時 | 0
2014-06-23 | 2時 | 0
2014-06-23 | 3時 | 0
2014-06-23 | 4時 | 0
2014-06-23 | 5時 | 0
2014-06-23 | 6時 | 0
2014-06-23 | 7時 | 0
2014-06-23 | 8時 | 0
2014-06-23 | 9時 | 0
2014-06-23 | 10時 | 0
2014-06-23 | 11時 | 0
2014-06-23 | 12時 | 0
2014-06-23 | 13時 | 0
2014-06-23 | 14時 | 0
2014-06-23 | 15時 | 0
2014-06-23 | 16時 | 0
2014-06-23 | 17時 | 0
2014-06-23 | 18時 | 0
2014-06-23 | 19時 | 0
2014-06-23 | 20時 | 0
2014-06-23 | 21時 | 0
2014-06-23 | 22時 | 0
2014-06-23 | 23時 | 0
2014-06-24 | 0時 | 0
2014-06-24 | 1時 | 0
2014-06-24 | 2時 | 0
2014-06-24 | 3時 | 0
2014-06-24 | 4時 | 0
2014-06-24 | 5時 | 0
2014-06-24 | 6時 | 0
2014-06-24 | 7時 | 0
2014-06-24 | 8時 | 0
2014-06-24 | 9時 | 0
2014-06-24 | 10時 | 0
2014-06-24 | 11時 | 0
2014-06-24 | 12時 | 0
2014-06-24 | 13時 | 0
2014-06-24 | 14時 | 0
2014-06-24 | 15時 | 0
2014-06-24 | 16時 | 0
2014-06-24 | 17時 | 0
2014-06-24 | 18時 | 0
2014-06-24 | 19時 | 0
2014-06-24 | 20時 | 0
2014-06-24 | 21時 | 0
2014-06-24 | 22時 | 0
2014-06-24 | 23時 | 0
2014-06-25 | 0時 | 0
2014-06-25 | 1時 | 0
2014-06-25 | 2時 | 0
2014-06-25 | 3時 | 0
2014-06-25 | 4時 | 0
2014-06-25 | 5時 | 0
2014-06-25 | 6時 | 0
2014-06-25 | 7時 | 0
2014-06-25 | 8時 | 0
2014-06-25 | 9時 | 0
2014-06-25 | 10時 | 0
2014-06-25 | 11時 | 0
2014-06-25 | 12時 | 0
2014-06-25 | 13時 | 0
2014-06-25 | 14時 | 0
2014-06-25 | 15時 | 0
2014-06-25 | 16時 | 0
2014-06-25 | 17時 | 0
2014-06-25 | 18時 | 0
2014-06-25 | 19時 | 0
2014-06-25 | 20時 | 0
2014-06-25 | 21時 | 0
2014-06-25 | 22時 | 0
2014-06-25 | 23時 | 0
2014-06-26 | 0時 | 0
2014-06-26 | 1時 | 0
2014-06-26 | 2時 | 0
2014-06-26 | 3時 | 0
2014-06-26 | 4時 | 0
2014-06-26 | 5時 | 0
2014-06-26 | 6時 | 0
2014-06-26 | 7時 | 0
2014-06-26 | 8時 | 0
2014-06-26 | 9時 | 0
2014-06-26 | 10時 | 0
2014-06-26 | 11時 | 0
2014-06-26 | 12時 | 0
2014-06-26 | 13時 | 0
2014-06-26 | 14時 | 0
2014-06-26 | 15時 | 0
2014-06-26 | 16時 | 0
2014-06-26 | 17時 | 0
2014-06-26 | 18時 | 0
2014-06-26 | 19時 | 0
2014-06-26 | 20時 | 0
2014-06-26 | 21時 | 0
2014-06-26 | 22時 | 0
2014-06-26 | 23時 | 0
2014-06-27 | 0時 | 0
2014-06-27 | 1時 | 0
2014-06-27 | 2時 | 0
2014-06-27 | 3時 | 0
2014-06-27 | 4時 | 0
2014-06-27 | 5時 | 0
2014-06-27 | 6時 | 0
2014-06-27 | 7時 | 0
2014-06-27 | 8時 | 0
2014-06-27 | 9時 | 0
2014-06-27 | 10時 | 0
2014-06-27 | 11時 | 0
2014-06-27 | 12時 | 0
2014-06-27 | 13時 | 0
2014-06-27 | 14時 | 0
2014-06-27 | 15時 | 0
2014-06-27 | 16時 | 0
2014-06-27 | 17時 | 0
2014-06-27 | 18時 | 0
2014-06-27 | 19時 | 0
2014-06-27 | 20時 | 0
2014-06-27 | 21時 | 0
2014-06-27 | 22時 | 0
2014-06-27 | 23時 | 0
2014-06-28 | 0時 | 0
2014-06-28 | 1時 | 0
2014-06-28 | 2時 | 0
2014-06-28 | 3時 | 0
2014-06-28 | 4時 | 0
2014-06-28 | 5時 | 0
2014-06-28 | 6時 | 0
2014-06-28 | 7時 | 0
2014-06-28 | 8時 | 0
2014-06-28 | 9時 | 0
2014-06-28 | 10時 | 0
2014-06-28 | 11時 | 0
2014-06-28 | 12時 | 0
2014-06-28 | 13時 | 0
2014-06-28 | 14時 | 0
2014-06-28 | 15時 | 0
2014-06-28 | 16時 | 0
2014-06-28 | 17時 | 0
2014-06-28 | 18時 | 0
2014-06-28 | 19時 | 0
2014-06-28 | 20時 | 0
2014-06-28 | 21時 | 0
2014-06-28 | 22時 | 0
2014-06-28 | 23時 | 0
2014-06-29 | 0時 | 0
2014-06-29 | 1時 | 0
2014-06-29 | 2時 | 0
2014-06-29 | 3時 | 0
2014-06-29 | 4時 | 0
2014-06-29 | 5時 | 0
2014-06-29 | 6時 | 0
2014-06-29 | 7時 | 0
2014-06-29 | 8時 | 0
2014-06-29 | 9時 | 0
2014-06-29 | 10時 | 0
2014-06-29 | 11時 | 0
2014-06-29 | 12時 | 0
2014-06-29 | 13時 | 0
2014-06-29 | 14時 | 0
2014-06-29 | 15時 | 0
2014-06-29 | 16時 | 0
2014-06-29 | 17時 | 0
2014-06-29 | 18時 | 0
2014-06-29 | 19時 | 0
2014-06-29 | 20時 | 0
2014-06-29 | 21時 | 0
2014-06-29 | 22時 | 0
2014-06-29 | 23時 | 0
2014-06-30 | 0時 | 0
2014-06-30 | 1時 | 0
2014-06-30 | 2時 | 0
2014-06-30 | 3時 | 0
2014-06-30 | 4時 | 0
2014-06-30 | 5時 | 0
2014-06-30 | 6時 | 0
2014-06-30 | 7時 | 0
2014-06-30 | 8時 | 0
2014-06-30 | 9時 | 0
2014-06-30 | 10時 | 0
2014-06-30 | 11時 | 0
2014-06-30 | 12時 | 0
2014-06-30 | 13時 | 0
2014-06-30 | 14時 | 0
2014-06-30 | 15時 | 0
2014-06-30 | 16時 | 0
2014-06-30 | 17時 | 0
2014-06-30 | 18時 | 0
2014-06-30 | 19時 | 0
2014-06-30 | 20時 | 0
2014-06-30 | 21時 | 0
2014-06-30 | 22時 | 0
2014-06-30 | 23時 | 0
2014-07-01 | 0時 | 0
2014-07-01 | 1時 | 0
2014-07-01 | 2時 | 0
2014-07-01 | 3時 | 0
2014-07-01 | 4時 | 0
2014-07-01 | 5時 | 0
2014-07-01 | 6時 | 0
2014-07-01 | 7時 | 0
2014-07-01 | 8時 | 0
2014-07-01 | 9時 | 0
2014-07-01 | 10時 | 0
2014-07-01 | 11時 | 0
2014-07-01 | 12時 | 0
2014-07-01 | 13時 | 0
2014-07-01 | 14時 | 0
2014-07-01 | 15時 | 0
2014-07-01 | 16時 | 0
2014-07-01 | 17時 | 0
2014-07-01 | 18時 | 0
2014-07-01 | 19時 | 0
2014-07-01 | 20時 | 0
2014-07-01 | 21時 | 0
2014-07-01 | 22時 | 0
2014-07-01 | 23時 | 0
2014-07-02 | 0時 | 0
2014-07-02 | 1時 | 0
2014-07-02 | 2時 | 0
2014-07-02 | 3時 | 0
2014-07-02 | 4時 | 0
2014-07-02 | 5時 | 0
2014-07-02 | 6時 | 0
2014-07-02 | 7時 | 0
2014-07-02 | 8時 | 0
2014-07-02 | 9時 | 0
2014-07-02 | 10時 | 0
2014-07-02 | 11時 | 0
2014-07-02 | 12時 | 0
2014-07-02 | 13時 | 0
2014-07-02 | 14時 | 0
2014-07-02 | 15時 | 0
2014-07-02 | 16時 | 0
2014-07-02 | 17時 | 0
2014-07-02 | 18時 | 0
2014-07-02 | 19時 | 0
2014-07-02 | 20時 | 0
2014-07-02 | 21時 | 0
2014-07-02 | 22時 | 0
2014-07-02 | 23時 | 0
2014-07-03 | 0時 | 0
2014-07-03 | 1時 | 0
2014-07-03 | 2時 | 0
2014-07-03 | 3時 | 0
2014-07-03 | 4時 | 0
2014-07-03 | 5時 | 0
2014-07-03 | 6時 | 0
2014-07-03 | 7時 | 0
2014-07-03 | 8時 | 0
2014-07-03 | 9時 | 0
2014-07-03 | 10時 | 0
2014-07-03 | 11時 | 0
2014-07-03 | 12時 | 0
2014-07-03 | 13時 | 0
2014-07-03 | 14時 | 0
2014-07-03 | 15時 | 0
2014-07-03 | 16時 | 0
2014-07-03 | 17時 | 0
2014-07-03 | 18時 | 0
2014-07-03 | 19時 | 0
2014-07-03 | 20時 | 0
2014-07-03 | 21時 | 0
2014-07-03 | 22時 | 0
2014-07-03 | 23時 | 0
2014-07-04 | 0時 | 0
2014-07-04 | 1時 | 0
2014-07-04 | 2時 | 0
2014-07-04 | 3時 | 0
2014-07-04 | 4時 | 0
2014-07-04 | 5時 | 0
2014-07-04 | 6時 | 0
2014-07-04 | 7時 | 0
2014-07-04 | 8時 | 0
2014-07-04 | 9時 | 0
2014-07-04 | 10時 | 0
2014-07-04 | 11時 | 0
2014-07-04 | 12時 | 0
2014-07-04 | 13時 | 0
2014-07-04 | 14時 | 0
2014-07-04 | 15時 | 0
2014-07-04 | 16時 | 0
2014-07-04 | 17時 | 0
2014-07-04 | 18時 | 0
2014-07-04 | 19時 | 0
2014-07-04 | 20時 | 0
2014-07-04 | 21時 | 0
2014-07-04 | 22時 | 0
2014-07-04 | 23時 | 0
2014-07-05 | 0時 | 0
2014-07-05 | 1時 | 0
2014-07-05 | 2時 | 0
2014-07-05 | 3時 | 0
2014-07-05 | 4時 | 0
2014-07-05 | 5時 | 0
2014-07-05 | 6時 | 0
2014-07-05 | 7時 | 0
2014-07-05 | 8時 | 0
2014-07-05 | 9時 | 0
2014-07-05 | 10時 | 0
2014-07-05 | 11時 | 0
2014-07-05 | 12時 | 0
2014-07-05 | 13時 | 0
2014-07-05 | 14時 | 0
2014-07-05 | 15時 | 0
2014-07-05 | 16時 | 0
2014-07-05 | 17時 | 0
2014-07-05 | 18時 | 0
2014-07-05 | 19時 | 0
2014-07-05 | 20時 | 0
2014-07-05 | 21時 | 0
2014-07-05 | 22時 | 0
2014-07-05 | 23時 | 0
2014-07-06 | 0時 | 0
2014-07-06 | 1時 | 0
2014-07-06 | 2時 | 0
2014-07-06 | 3時 | 0
2014-07-06 | 4時 | 0
2014-07-06 | 5時 | 0
2014-07-06 | 6時 | 0
2014-07-06 | 7時 | 0
2014-07-06 | 8時 | 0
2014-07-06 | 9時 | 0
2014-07-06 | 10時 | 0
2014-07-06 | 11時 | 0
2014-07-06 | 12時 | 0
2014-07-06 | 13時 | 0
2014-07-06 | 14時 | 0
2014-07-06 | 15時 | 0
2014-07-06 | 16時 | 0
2014-07-06 | 17時 | 0
2014-07-06 | 18時 | 0
2014-07-06 | 19時 | 0
2014-07-06 | 20時 | 0
2014-07-06 | 21時 | 0
2014-07-06 | 22時 | 0
2014-07-06 | 23時 | 0
2014-07-07 | 0時 | 0
2014-07-07 | 1時 | 0
2014-07-07 | 2時 | 0
2014-07-07 | 3時 | 0
2014-07-07 | 4時 | 0
2014-07-07 | 5時 | 0
2014-07-07 | 6時 | 0
2014-07-07 | 7時 | 0
2014-07-07 | 8時 | 0
2014-07-07 | 9時 | 0
2014-07-07 | 10時 | 0
2014-07-07 | 11時 | 0
2014-07-07 | 12時 | 0
2014-07-07 | 13時 | 0
2014-07-07 | 14時 | 0
2014-07-07 | 15時 | 0
2014-07-07 | 16時 | 0
2014-07-07 | 17時 | 0
2014-07-07 | 18時 | 0
2014-07-07 | 19時 | 0
2014-07-07 | 20時 | 0
2014-07-07 | 21時 | 0
2014-07-07 | 22時 | 0
2014-07-07 | 23時 | 0
2014-07-08 | 0時 | 0
2014-07-08 | 1時 | 0
2014-07-08 | 2時 | 0
2014-07-08 | 3時 | 0
2014-07-08 | 4時 | 0
2014-07-08 | 5時 | 0
2014-07-08 | 6時 | 0
2014-07-08 | 7時 | 0
2014-07-08 | 8時 | 0
2014-07-08 | 9時 | 0
2014-07-08 | 10時 | 0
2014-07-08 | 11時 | 0
2014-07-08 | 12時 | 0
2014-07-08 | 13時 | 0
2014-07-08 | 14時 | 0
2014-07-08 | 15時 | 0
2014-07-08 | 16時 | 0
2014-07-08 | 17時 | 0
2014-07-08 | 18時 | 0
2014-07-08 | 19時 | 0
2014-07-08 | 20時 | 0
2014-07-08 | 21時 | 0
2014-07-08 | 22時 | 0
2014-07-08 | 23時 | 0
2014-07-09 | 0時 | 0
2014-07-09 | 1時 | 0
2014-07-09 | 2時 | 0
2014-07-09 | 3時 | 0
2014-07-09 | 4時 | 0
2014-07-09 | 5時 | 0
2014-07-09 | 6時 | 0
2014-07-09 | 7時 | 0
2014-07-09 | 8時 | 0
2014-07-09 | 9時 | 0
2014-07-09 | 10時 | 0
2014-07-09 | 11時 | 0
2014-07-09 | 12時 | 0
2014-07-09 | 13時 | 0
2014-07-09 | 14時 | 0
2014-07-09 | 15時 | 0
2014-07-09 | 16時 | 0
2014-07-09 | 17時 | 0
2014-07-09 | 18時 | 0
2014-07-09 | 19時 | 0
2014-07-09 | 20時 | 0
2014-07-09 | 21時 | 0
2014-07-09 | 22時 | 0
2014-07-09 | 23時 | 0
2014-07-10 | 0時 | 0
2014-07-10 | 1時 | 0
2014-07-10 | 2時 | 0
2014-07-10 | 3時 | 0
2014-07-10 | 4時 | 0
2014-07-10 | 5時 | 0
2014-07-10 | 6時 | 0
2014-07-10 | 7時 | 0
2014-07-10 | 8時 | 0
2014-07-10 | 9時 | 0
2014-07-10 | 10時 | 0
2014-07-10 | 11時 | 0
2014-07-10 | 12時 | 0
2014-07-10 | 13時 | 0
2014-07-10 | 14時 | 0
2014-07-10 | 15時 | 0
2014-07-10 | 16時 | 0
2014-07-10 | 17時 | 0
2014-07-10 | 18時 | 0
2014-07-10 | 19時 | 0
2014-07-10 | 20時 | 0
2014-07-10 | 21時 | 0
2014-07-10 | 22時 | 0
2014-07-10 | 23時 | 0
2014-07-11 | 0時 | 0
2014-07-11 | 1時 | 0
2014-07-11 | 2時 | 0
2014-07-11 | 3時 | 0
2014-07-11 | 4時 | 0
2014-07-11 | 5時 | 0
2014-07-11 | 6時 | 0
2014-07-11 | 7時 | 0
2014-07-11 | 8時 | 0
2014-07-11 | 9時 | 0
2014-07-11 | 10時 | 0
2014-07-11 | 11時 | 0
2014-07-11 | 12時 | 0
2014-07-11 | 13時 | 0
2014-07-11 | 14時 | 0
2014-07-11 | 15時 | 0
2014-07-11 | 16時 | 0
2014-07-11 | 17時 | 0
2014-07-11 | 18時 | 0
2014-07-11 | 19時 | 0
2014-07-11 | 20時 | 0
2014-07-11 | 21時 | 0
2014-07-11 | 22時 | 0
2014-07-11 | 23時 | 0
2014-07-12 | 0時 | 0
2014-07-12 | 1時 | 0
2014-07-12 | 2時 | 0
2014-07-12 | 3時 | 0
2014-07-12 | 4時 | 0
2014-07-12 | 5時 | 0
2014-07-12 | 6時 | 0
2014-07-12 | 7時 | 0
2014-07-12 | 8時 | 0
2014-07-12 | 9時 | 0
2014-07-12 | 10時 | 0
2014-07-12 | 11時 | 0
2014-07-12 | 12時 | 0
2014-07-12 | 13時 | 0
2014-07-12 | 14時 | 0
2014-07-12 | 15時 | 0
2014-07-12 | 16時 | 0
2014-07-12 | 17時 | 0
2014-07-12 | 18時 | 0
2014-07-12 | 19時 | 0
2014-07-12 | 20時 | 0
2014-07-12 | 21時 | 0
2014-07-12 | 22時 | 0
2014-07-12 | 23時 | 0
2014-07-13 | 0時 | 0
2014-07-13 | 1時 | 0
2014-07-13 | 2時 | 0
2014-07-13 | 3時 | 0
2014-07-13 | 4時 | 0
2014-07-13 | 5時 | 0
2014-07-13 | 6時 | 0
2014-07-13 | 7時 | 0
2014-07-13 | 8時 | 0
2014-07-13 | 9時 | 0
2014-07-13 | 10時 | 0
2014-07-13 | 11時 | 0
2014-07-13 | 12時 | 0
2014-07-13 | 13時 | 0
2014-07-13 | 14時 | 0
2014-07-13 | 15時 | 0
2014-07-13 | 16時 | 0
2014-07-13 | 17時 | 0
2014-07-13 | 18時 | 0
2014-07-13 | 19時 | 0
2014-07-13 | 20時 | 0
2014-07-13 | 21時 | 0
2014-07-13 | 22時 | 0
2014-07-13 | 23時 | 0
2014-07-14 | 0時 | 0
2014-07-14 | 1時 | 0
2014-07-14 | 2時 | 0
2014-07-14 | 3時 | 0
2014-07-14 | 4時 | 0
2014-07-14 | 5時 | 0
2014-07-14 | 6時 | 0
2014-07-14 | 7時 | 0
2014-07-14 | 8時 | 0
2014-07-14 | 9時 | 0
2014-07-14 | 10時 | 0
2014-07-14 | 11時 | 0
2014-07-14 | 12時 | 0
2014-07-14 | 13時 | 0
2014-07-14 | 14時 | 0
2014-07-14 | 15時 | 0
2014-07-14 | 16時 | 0
2014-07-14 | 17時 | 0
2014-07-14 | 18時 | 0
2014-07-14 | 19時 | 0
2014-07-14 | 20時 | 0
2014-07-14 | 21時 | 0
2014-07-14 | 22時 | 0
2014-07-14 | 23時 | 0
2014-07-15 | 0時 | 0
2014-07-15 | 1時 | 0
2014-07-15 | 2時 | 0
2014-07-15 | 3時 | 0
2014-07-15 | 4時 | 0
2014-07-15 | 5時 | 0
2014-07-15 | 6時 | 0
2014-07-15 | 7時 | 0
2014-07-15 | 8時 | 0
2014-07-15 | 9時 | 0
2014-07-15 | 10時 | 0
2014-07-15 | 11時 | 0
2014-07-15 | 12時 | 0
2014-07-15 | 13時 | 0
2014-07-15 | 14時 | 0
2014-07-15 | 15時 | 0
2014-07-15 | 16時 | 0
2014-07-15 | 17時 | 0
2014-07-15 | 18時 | 0
2014-07-15 | 19時 | 0
2014-07-15 | 20時 | 0
2014-07-15 | 21時 | 0
2014-07-15 | 22時 | 0
2014-07-15 | 23時 | 0
2014-07-16 | 0時 | 0
2014-07-16 | 1時 | 0
2014-07-16 | 2時 | 0
2014-07-16 | 3時 | 0
2014-07-16 | 4時 | 0
2014-07-16 | 5時 | 0
2014-07-16 | 6時 | 0
2014-07-16 | 7時 | 0
2014-07-16 | 8時 | 0
2014-07-16 | 9時 | 0
2014-07-16 | 10時 | 0
2014-07-16 | 11時 | 0
2014-07-16 | 12時 | 0
2014-07-16 | 13時 | 0
2014-07-16 | 14時 | 0
2014-07-16 | 15時 | 0
2014-07-16 | 16時 | 0
2014-07-16 | 17時 | 0
2014-07-16 | 18時 | 0
2014-07-16 | 19時 | 0
2014-07-16 | 20時 | 0
2014-07-16 | 21時 | 0
2014-07-16 | 22時 | 0
2014-07-16 | 23時 | 0
2014-07-17 | 0時 | 0
2014-07-17 | 1時 | 0
2014-07-17 | 2時 | 0
2014-07-17 | 3時 | 0
2014-07-17 | 4時 | 0
2014-07-17 | 5時 | 0
2014-07-17 | 6時 | 0
2014-07-17 | 7時 | 0
2014-07-17 | 8時 | 0
2014-07-17 | 9時 | 0
2014-07-17 | 10時 | 0
2014-07-17 | 11時 | 0
2014-07-17 | 12時 | 0
2014-07-17 | 13時 | 0
2014-07-17 | 14時 | 0
2014-07-17 | 15時 | 0
2014-07-17 | 16時 | 0
2014-07-17 | 17時 | 0
2014-07-17 | 18時 | 0
2014-07-17 | 19時 | 0
2014-07-17 | 20時 | 0
2014-07-17 | 21時 | 0
2014-07-17 | 22時 | 0
2014-07-17 | 23時 | 0
2014-07-18 | 0時 | 0
2014-07-18 | 1時 | 0
2014-07-18 | 2時 | 0
2014-07-18 | 3時 | 0
2014-07-18 | 4時 | 0
2014-07-18 | 5時 | 0
2014-07-18 | 6時 | 0
2014-07-18 | 7時 | 0
2014-07-18 | 8時 | 0
2014-07-18 | 9時 | 0
2014-07-18 | 10時 | 0
2014-07-18 | 11時 | 0
2014-07-18 | 12時 | 0
2014-07-18 | 13時 | 0
2014-07-18 | 14時 | 0
2014-07-18 | 15時 | 0
2014-07-18 | 16時 | 0
2014-07-18 | 17時 | 0
2014-07-18 | 18時 | 0
2014-07-18 | 19時 | 0
2014-07-18 | 20時 | 0
2014-07-18 | 21時 | 0
2014-07-18 | 22時 | 0
2014-07-18 | 23時 | 0
2014-07-19 | 0時 | 0
2014-07-19 | 1時 | 0
2014-07-19 | 2時 | 0
2014-07-19 | 3時 | 0
2014-07-19 | 4時 | 0
2014-07-19 | 5時 | 0
2014-07-19 | 6時 | 0
2014-07-19 | 7時 | 0
2014-07-19 | 8時 | 0
2014-07-19 | 9時 | 0
2014-07-19 | 10時 | 0
2014-07-19 | 11時 | 0
2014-07-19 | 12時 | 0
2014-07-19 | 13時 | 0
2014-07-19 | 14時 | 0
2014-07-19 | 15時 | 0
2014-07-19 | 16時 | 0
2014-07-19 | 17時 | 0
2014-07-19 | 18時 | 0
2014-07-19 | 19時 | 0
2014-07-19 | 20時 | 0
2014-07-19 | 21時 | 0
2014-07-19 | 22時 | 0
2014-07-19 | 23時 | 0
2014-07-20 | 0時 | 0
2014-07-20 | 1時 | 0
2014-07-20 | 2時 | 0
2014-07-20 | 3時 | 0
2014-07-20 | 4時 | 0
2014-07-20 | 5時 | 0
2014-07-20 | 6時 | 0
2014-07-20 | 7時 | 0
2014-07-20 | 8時 | 0
2014-07-20 | 9時 | 0
2014-07-20 | 10時 | 0
2014-07-20 | 11時 | 0
2014-07-20 | 12時 | 0
2014-07-20 | 13時 | 0
2014-07-20 | 14時 | 0
2014-07-20 | 15時 | 0
2014-07-20 | 16時 | 0
2014-07-20 | 17時 | 0
2014-07-20 | 18時 | 0
2014-07-20 | 19時 | 0
2014-07-20 | 20時 | 0
2014-07-20 | 21時 | 0
2014-07-20 | 22時 | 0
2014-07-20 | 23時 | 0
2014-07-21 | 0時 | 0
2014-07-21 | 1時 | 0
2014-07-21 | 2時 | 0
2014-07-21 | 3時 | 0
2014-07-21 | 4時 | 0
2014-07-21 | 5時 | 0
2014-07-21 | 6時 | 0
2014-07-21 | 7時 | 0
2014-07-21 | 8時 | 0
2014-07-21 | 9時 | 0
2014-07-21 | 10時 | 0
2014-07-21 | 11時 | 0
2014-07-21 | 12時 | 0
2014-07-21 | 13時 | 0
2014-07-21 | 14時 | 0
2014-07-21 | 15時 | 0
2014-07-21 | 16時 | 0
2014-07-21 | 17時 | 0
2014-07-21 | 18時 | 0
2014-07-21 | 19時 | 0
2014-07-21 | 20時 | 0
2014-07-21 | 21時 | 0
2014-07-21 | 22時 | 0
2014-07-21 | 23時 | 0
2014-07-22 | 0時 | 0
2014-07-22 | 1時 | 0
2014-07-22 | 2時 | 0
2014-07-22 | 3時 | 0
2014-07-22 | 4時 | 0
2014-07-22 | 5時 | 0
2014-07-22 | 6時 | 0
2014-07-22 | 7時 | 0
2014-07-22 | 8時 | 0
2014-07-22 | 9時 | 0
2014-07-22 | 10時 | 0
2014-07-22 | 11時 | 0
2014-07-22 | 12時 | 0
2014-07-22 | 13時 | 0
2014-07-22 | 14時 | 0
2014-07-22 | 15時 | 0
2014-07-22 | 16時 | 0
2014-07-22 | 17時 | 0
2014-07-22 | 18時 | 0
2014-07-22 | 19時 | 0
2014-07-22 | 20時 | 0
2014-07-22 | 21時 | 0
2014-07-22 | 22時 | 0
2014-07-22 | 23時 | 0
2014-07-23 | 0時 | 0
2014-07-23 | 1時 | 0
2014-07-23 | 2時 | 0
2014-07-23 | 3時 | 0
2014-07-23 | 4時 | 0
2014-07-23 | 5時 | 0
2014-07-23 | 6時 | 0
2014-07-23 | 7時 | 0
2014-07-23 | 8時 | 0
2014-07-23 | 9時 | 0
2014-07-23 | 10時 | 0
2014-07-23 | 11時 | 0
2014-07-23 | 12時 | 0
2014-07-23 | 13時 | 0
2014-07-23 | 14時 | 0
2014-07-23 | 15時 | 0
2014-07-23 | 16時 | 0
2014-07-23 | 17時 | 0
2014-07-23 | 18時 | 0
2014-07-23 | 19時 | 0
2014-07-23 | 20時 | 0
2014-07-23 | 21時 | 0
2014-07-23 | 22時 | 0
2014-07-23 | 23時 | 0
2014-07-24 | 0時 | 0
2014-07-24 | 1時 | 0
2014-07-24 | 2時 | 0
2014-07-24 | 3時 | 0
2014-07-24 | 4時 | 0
2014-07-24 | 5時 | 0
2014-07-24 | 6時 | 0
2014-07-24 | 7時 | 0
2014-07-24 | 8時 | 0
2014-07-24 | 9時 | 0
2014-07-24 | 10時 | 0
2014-07-24 | 11時 | 0
2014-07-24 | 12時 | 0
2014-07-24 | 13時 | 0
2014-07-24 | 14時 | 0
2014-07-24 | 15時 | 0
2014-07-24 | 16時 | 0
2014-07-24 | 17時 | 0
2014-07-24 | 18時 | 0
2014-07-24 | 19時 | 0
2014-07-24 | 20時 | 0
2014-07-24 | 21時 | 0
2014-07-24 | 22時 | 0
2014-07-24 | 23時 | 0
2014-07-25 | 0時 | 0
2014-07-25 | 1時 | 0
2014-07-25 | 2時 | 0
2014-07-25 | 3時 | 0
2014-07-25 | 4時 | 0
2014-07-25 | 5時 | 0
2014-07-25 | 6時 | 0
2014-07-25 | 7時 | 0
2014-07-25 | 8時 | 0
2014-07-25 | 9時 | 0
2014-07-25 | 10時 | 0
2014-07-25 | 11時 | 0
2014-07-25 | 12時 | 0
2014-07-25 | 13時 | 0
2014-07-25 | 14時 | 0
2014-07-25 | 15時 | 0
2014-07-25 | 16時 | 0
2014-07-25 | 17時 | 0
2014-07-25 | 18時 | 0
2014-07-25 | 19時 | 0
2014-07-25 | 20時 | 0
2014-07-25 | 21時 | 0
2014-07-25 | 22時 | 0
2014-07-25 | 23時 | 0
2014-07-26 | 0時 | 0
2014-07-26 | 1時 | 0
2014-07-26 | 2時 | 0
2014-07-26 | 3時 | 0
2014-07-26 | 4時 | 0
2014-07-26 | 5時 | 0
2014-07-26 | 6時 | 0
2014-07-26 | 7時 | 0
2014-07-26 | 8時 | 0
2014-07-26 | 9時 | 0
2014-07-26 | 10時 | 0
2014-07-26 | 11時 | 0
2014-07-26 | 12時 | 0
2014-07-26 | 13時 | 0
2014-07-26 | 14時 | 0
2014-07-26 | 15時 | 0
2014-07-26 | 16時 | 0
2014-07-26 | 17時 | 0
2014-07-26 | 18時 | 0
2014-07-26 | 19時 | 0
2014-07-26 | 20時 | 0
2014-07-26 | 21時 | 0
2014-07-26 | 22時 | 0
2014-07-26 | 23時 | 0
2014-07-27 | 0時 | 0
2014-07-27 | 1時 | 0
2014-07-27 | 2時 | 0
2014-07-27 | 3時 | 0
2014-07-27 | 4時 | 0
2014-07-27 | 5時 | 0
2014-07-27 | 6時 | 0
2014-07-27 | 7時 | 0
2014-07-27 | 8時 | 0
2014-07-27 | 9時 | 0
2014-07-27 | 10時 | 0
2014-07-27 | 11時 | 0
2014-07-27 | 12時 | 0
2014-07-27 | 13時 | 0
2014-07-27 | 14時 | 0
2014-07-27 | 15時 | 0
2014-07-27 | 16時 | 0
2014-07-27 | 17時 | 0
2014-07-27 | 18時 | 0
2014-07-27 | 19時 | 0
2014-07-27 | 20時 | 0
2014-07-27 | 21時 | 0
2014-07-27 | 22時 | 0
2014-07-27 | 23時 | 0
2014-07-28 | 0時 | 0
2014-07-28 | 1時 | 0
2014-07-28 | 2時 | 0
2014-07-28 | 3時 | 0
2014-07-28 | 4時 | 0
2014-07-28 | 5時 | 0
2014-07-28 | 6時 | 0
2014-07-28 | 7時 | 0
2014-07-28 | 8時 | 0
2014-07-28 | 9時 | 0
2014-07-28 | 10時 | 0
2014-07-28 | 11時 | 0
2014-07-28 | 12時 | 0
2014-07-28 | 13時 | 0
2014-07-28 | 14時 | 0
2014-07-28 | 15時 | 0
2014-07-28 | 16時 | 0
2014-07-28 | 17時 | 0
2014-07-28 | 18時 | 0
2014-07-28 | 19時 | 0
2014-07-28 | 20時 | 0
2014-07-28 | 21時 | 0
2014-07-28 | 22時 | 0
2014-07-28 | 23時 | 0
2014-07-29 | 0時 | 0
2014-07-29 | 1時 | 0
2014-07-29 | 2時 | 0
2014-07-29 | 3時 | 0
2014-07-29 | 4時 | 0
2014-07-29 | 5時 | 0
2014-07-29 | 6時 | 0
2014-07-29 | 7時 | 0
2014-07-29 | 8時 | 0
2014-07-29 | 9時 | 0
2014-07-29 | 10時 | 0
2014-07-29 | 11時 | 0
2014-07-29 | 12時 | 0
2014-07-29 | 13時 | 0
2014-07-29 | 14時 | 0
2014-07-29 | 15時 | 0
2014-07-29 | 16時 | 0
2014-07-29 | 17時 | 0
2014-07-29 | 18時 | 0
2014-07-29 | 19時 | 0
2014-07-29 | 20時 | 0
2014-07-29 | 21時 | 0
2014-07-29 | 22時 | 0
2014-07-29 | 23時 | 0
2014-07-30 | 0時 | 0
2014-07-30 | 1時 | 0
2014-07-30 | 2時 | 0
2014-07-30 | 3時 | 0
2014-07-30 | 4時 | 0
2014-07-30 | 5時 | 0
2014-07-30 | 6時 | 0
2014-07-30 | 7時 | 0
2014-07-30 | 8時 | 0
2014-07-30 | 9時 | 0
2014-07-30 | 10時 | 0
2014-07-30 | 11時 | 0
2014-07-30 | 12時 | 0
2014-07-30 | 13時 | 0
2014-07-30 | 14時 | 0
2014-07-30 | 15時 | 0
2014-07-30 | 16時 | 0
2014-07-30 | 17時 | 0
2014-07-30 | 18時 | 0
2014-07-30 | 19時 | 0
2014-07-30 | 20時 | 0
2014-07-30 | 21時 | 0
2014-07-30 | 22時 | 0
2014-07-30 | 23時 | 0
2014-07-31 | 0時 | 0
2014-07-31 | 1時 | 0
2014-07-31 | 2時 | 0
2014-07-31 | 3時 | 0
2014-07-31 | 4時 | 0
2014-07-31 | 5時 | 0
2014-07-31 | 6時 | 0
2014-07-31 | 7時 | 0
2014-07-31 | 8時 | 0
2014-07-31 | 9時 | 0
2014-07-31 | 10時 | 0
2014-07-31 | 11時 | 0
2014-07-31 | 12時 | 0
2014-07-31 | 13時 | 0
2014-07-31 | 14時 | 0
2014-07-31 | 15時 | 0
2014-07-31 | 16時 | 0
2014-07-31 | 17時 | 0
2014-07-31 | 18時 | 0
2014-07-31 | 19時 | 0
2014-07-31 | 20時 | 0
2014-07-31 | 21時 | 0
2014-07-31 | 22時 | 0
2014-07-31 | 23時 | 0
2014-08-01 | 0時 | 0
2014-08-01 | 1時 | 0
2014-08-01 | 2時 | 0
2014-08-01 | 3時 | 0
2014-08-01 | 4時 | 0
2014-08-01 | 5時 | 0
2014-08-01 | 6時 | 0
2014-08-01 | 7時 | 0
2014-08-01 | 8時 | 0
2014-08-01 | 9時 | 0
2014-08-01 | 10時 | 0
2014-08-01 | 11時 | 0
2014-08-01 | 12時 | 0
2014-08-01 | 13時 | 0
2014-08-01 | 14時 | 0
2014-08-01 | 15時 | 0
2014-08-01 | 16時 | 0
2014-08-01 | 17時 | 0
2014-08-01 | 18時 | 0
2014-08-01 | 19時 | 0
2014-08-01 | 20時 | 0
2014-08-01 | 21時 | 0
2014-08-01 | 22時 | 0
2014-08-01 | 23時 | 0
2014-08-02 | 0時 | 0
2014-08-02 | 1時 | 0
2014-08-02 | 2時 | 0
2014-08-02 | 3時 | 0
2014-08-02 | 4時 | 0
2014-08-02 | 5時 | 0
2014-08-02 | 6時 | 0
2014-08-02 | 7時 | 0
2014-08-02 | 8時 | 0
2014-08-02 | 9時 | 0
2014-08-02 | 10時 | 0
2014-08-02 | 11時 | 0
2014-08-02 | 12時 | 0
2014-08-02 | 13時 | 0
2014-08-02 | 14時 | 0
2014-08-02 | 15時 | 0
2014-08-02 | 16時 | 0
2014-08-02 | 17時 | 0
2014-08-02 | 18時 | 0
2014-08-02 | 19時 | 0
2014-08-02 | 20時 | 0
2014-08-02 | 21時 | 0
2014-08-02 | 22時 | 0
2014-08-02 | 23時 | 0
2014-08-03 | 0時 | 0
2014-08-03 | 1時 | 0
2014-08-03 | 2時 | 0
2014-08-03 | 3時 | 0
2014-08-03 | 4時 | 0
2014-08-03 | 5時 | 0
2014-08-03 | 6時 | 0
2014-08-03 | 7時 | 0
2014-08-03 | 8時 | 0
2014-08-03 | 9時 | 0
2014-08-03 | 10時 | 0
2014-08-03 | 11時 | 0
2014-08-03 | 12時 | 0
2014-08-03 | 13時 | 0
2014-08-03 | 14時 | 0
2014-08-03 | 15時 | 0
2014-08-03 | 16時 | 0
2014-08-03 | 17時 | 0
2014-08-03 | 18時 | 0
2014-08-03 | 19時 | 0
2014-08-03 | 20時 | 0
2014-08-03 | 21時 | 0
2014-08-03 | 22時 | 0
2014-08-03 | 23時 | 0
2014-08-04 | 0時 | 0
2014-08-04 | 1時 | 0
2014-08-04 | 2時 | 0
2014-08-04 | 3時 | 0
2014-08-04 | 4時 | 0
2014-08-04 | 5時 | 0
2014-08-04 | 6時 | 0
2014-08-04 | 7時 | 0
2014-08-04 | 8時 | 0
2014-08-04 | 9時 | 0
2014-08-04 | 10時 | 0
2014-08-04 | 11時 | 0
2014-08-04 | 12時 | 0
2014-08-04 | 13時 | 0
2014-08-04 | 14時 | 0
2014-08-04 | 15時 | 0
2014-08-04 | 16時 | 0
2014-08-04 | 17時 | 0
2014-08-04 | 18時 | 0
2014-08-04 | 19時 | 0
2014-08-04 | 20時 | 0
2014-08-04 | 21時 | 0
2014-08-04 | 22時 | 0
2014-08-04 | 23時 | 0
2014-08-05 | 0時 | 0
2014-08-05 | 1時 | 0
2014-08-05 | 2時 | 0
2014-08-05 | 3時 | 0
2014-08-05 | 4時 | 0
2014-08-05 | 5時 | 0
2014-08-05 | 6時 | 0
2014-08-05 | 7時 | 0
2014-08-05 | 8時 | 0
2014-08-05 | 9時 | 0
2014-08-05 | 10時 | 0
2014-08-05 | 11時 | 0
2014-08-05 | 12時 | 0
2014-08-05 | 13時 | 0
2014-08-05 | 14時 | 0
2014-08-05 | 15時 | 0
2014-08-05 | 16時 | 0
2014-08-05 | 17時 | 0
2014-08-05 | 18時 | 0
2014-08-05 | 19時 | 0
2014-08-05 | 20時 | 0
2014-08-05 | 21時 | 0
2014-08-05 | 22時 | 0
2014-08-05 | 23時 | 0
2014-08-06 | 0時 | 0
2014-08-06 | 1時 | 0
2014-08-06 | 2時 | 0
2014-08-06 | 3時 | 0
2014-08-06 | 4時 | 0
2014-08-06 | 5時 | 0
2014-08-06 | 6時 | 0
2014-08-06 | 7時 | 0
2014-08-06 | 8時 | 0
2014-08-06 | 9時 | 0
2014-08-06 | 10時 | 0
2014-08-06 | 11時 | 0
2014-08-06 | 12時 | 0
2014-08-06 | 13時 | 0
2014-08-06 | 14時 | 0
2014-08-06 | 15時 | 0
2014-08-06 | 16時 | 0
2014-08-06 | 17時 | 0
2014-08-06 | 18時 | 0
2014-08-06 | 19時 | 0
2014-08-06 | 20時 | 0
2014-08-06 | 21時 | 0
2014-08-06 | 22時 | 0
2014-08-06 | 23時 | 0
2014-08-07 | 0時 | 0
2014-08-07 | 1時 | 0
2014-08-07 | 2時 | 0
2014-08-07 | 3時 | 0
2014-08-07 | 4時 | 0
2014-08-07 | 5時 | 0
2014-08-07 | 6時 | 0
2014-08-07 | 7時 | 0
2014-08-07 | 8時 | 0
2014-08-07 | 9時 | 0
2014-08-07 | 10時 | 0
2014-08-07 | 11時 | 0
2014-08-07 | 12時 | 0
2014-08-07 | 13時 | 0
2014-08-07 | 14時 | 0
2014-08-07 | 15時 | 0
2014-08-07 | 16時 | 0
2014-08-07 | 17時 | 0
2014-08-07 | 18時 | 0
2014-08-07 | 19時 | 0
2014-08-07 | 20時 | 0
2014-08-07 | 21時 | 0
2014-08-07 | 22時 | 0
2014-08-07 | 23時 | 0
2014-08-08 | 0時 | 0
2014-08-08 | 1時 | 0
2014-08-08 | 2時 | 0
2014-08-08 | 3時 | 0
2014-08-08 | 4時 | 0
2014-08-08 | 5時 | 0
2014-08-08 | 6時 | 0
2014-08-08 | 7時 | 0
2014-08-08 | 8時 | 0
2014-08-08 | 9時 | 0
2014-08-08 | 10時 | 0
2014-08-08 | 11時 | 0
2014-08-08 | 12時 | 0
2014-08-08 | 13時 | 0
2014-08-08 | 14時 | 0
2014-08-08 | 15時 | 0
2014-08-08 | 16時 | 0
2014-08-08 | 17時 | 0
2014-08-08 | 18時 | 0
2014-08-08 | 19時 | 0
2014-08-08 | 20時 | 0
2014-08-08 | 21時 | 0
2014-08-08 | 22時 | 0
2014-08-08 | 23時 | 0
2014-08-09 | 0時 | 0
2014-08-09 | 1時 | 0
2014-08-09 | 2時 | 0
2014-08-09 | 3時 | 0
2014-08-09 | 4時 | 0
2014-08-09 | 5時 | 0
2014-08-09 | 6時 | 0
2014-08-09 | 7時 | 0
2014-08-09 | 8時 | 0
2014-08-09 | 9時 | 0
2014-08-09 | 10時 | 0
2014-08-09 | 11時 | 0
2014-08-09 | 12時 | 0
2014-08-09 | 13時 | 0
2014-08-09 | 14時 | 0
2014-08-09 | 15時 | 0
2014-08-09 | 16時 | 0
2014-08-09 | 17時 | 0
2014-08-09 | 18時 | 0
2014-08-09 | 19時 | 0
2014-08-09 | 20時 | 0
2014-08-09 | 21時 | 0
2014-08-09 | 22時 | 0
2014-08-09 | 23時 | 0
2014-08-10 | 0時 | 0
2014-08-10 | 1時 | 0
2014-08-10 | 2時 | 0
2014-08-10 | 3時 | 0
2014-08-10 | 4時 | 0
2014-08-10 | 5時 | 0
2014-08-10 | 6時 | 0
2014-08-10 | 7時 | 0
2014-08-10 | 8時 | 0
2014-08-10 | 9時 | 0
2014-08-10 | 10時 | 0
2014-08-10 | 11時 | 0
2014-08-10 | 12時 | 0
2014-08-10 | 13時 | 0
2014-08-10 | 14時 | 0
2014-08-10 | 15時 | 0
2014-08-10 | 16時 | 0
2014-08-10 | 17時 | 0
2014-08-10 | 18時 | 0
2014-08-10 | 19時 | 0
2014-08-10 | 20時 | 0
2014-08-10 | 21時 | 0
2014-08-10 | 22時 | 0
2014-08-10 | 23時 | 0
2014-08-11 | 0時 | 0
2014-08-11 | 1時 | 0
2014-08-11 | 2時 | 0
2014-08-11 | 3時 | 0
2014-08-11 | 4時 | 0
2014-08-11 | 5時 | 0
2014-08-11 | 6時 | 0
2014-08-11 | 7時 | 0
2014-08-11 | 8時 | 0
2014-08-11 | 9時 | 0
2014-08-11 | 10時 | 0
2014-08-11 | 11時 | 0
2014-08-11 | 12時 | 0
2014-08-11 | 13時 | 0
2014-08-11 | 14時 | 0
2014-08-11 | 15時 | 0
2014-08-11 | 16時 | 0
2014-08-11 | 17時 | 0
2014-08-11 | 18時 | 0
2014-08-11 | 19時 | 0
2014-08-11 | 20時 | 0
2014-08-11 | 21時 | 0
2014-08-11 | 22時 | 0
2014-08-11 | 23時 | 0
2014-08-12 | 0時 | 0
2014-08-12 | 1時 | 0
2014-08-12 | 2時 | 0
2014-08-12 | 3時 | 0
2014-08-12 | 4時 | 0
2014-08-12 | 5時 | 0
2014-08-12 | 6時 | 0
2014-08-12 | 7時 | 0
2014-08-12 | 8時 | 0
2014-08-12 | 9時 | 0
2014-08-12 | 10時 | 0
2014-08-12 | 11時 | 0
2014-08-12 | 12時 | 0
2014-08-12 | 13時 | 0
2014-08-12 | 14時 | 0
2014-08-12 | 15時 | 0
2014-08-12 | 16時 | 0
2014-08-12 | 17時 | 0
2014-08-12 | 18時 | 0
2014-08-12 | 19時 | 0
2014-08-12 | 20時 | 0
2014-08-12 | 21時 | 0
2014-08-12 | 22時 | 0
2014-08-12 | 23時 | 0
2014-08-13 | 0時 | 0
2014-08-13 | 1時 | 0
2014-08-13 | 2時 | 0
2014-08-13 | 3時 | 0
2014-08-13 | 4時 | 0
2014-08-13 | 5時 | 0
2014-08-13 | 6時 | 0
2014-08-13 | 7時 | 0
2014-08-13 | 8時 | 0
2014-08-13 | 9時 | 0
2014-08-13 | 10時 | 0
2014-08-13 | 11時 | 0
2014-08-13 | 12時 | 0
2014-08-13 | 13時 | 0
2014-08-13 | 14時 | 0
2014-08-13 | 15時 | 0
2014-08-13 | 16時 | 0
2014-08-13 | 17時 | 0
2014-08-13 | 18時 | 0
2014-08-13 | 19時 | 0
2014-08-13 | 20時 | 0
2014-08-13 | 21時 | 0
2014-08-13 | 22時 | 0
2014-08-13 | 23時 | 0
2014-08-14 | 0時 | 0
2014-08-14 | 1時 | 0
2014-08-14 | 2時 | 0
2014-08-14 | 3時 | 0
2014-08-14 | 4時 | 0
2014-08-14 | 5時 | 0
2014-08-14 | 6時 | 0
2014-08-14 | 7時 | 0
2014-08-14 | 8時 | 0
2014-08-14 | 9時 | 0
2014-08-14 | 10時 | 0
2014-08-14 | 11時 | 0
2014-08-14 | 12時 | 0
2014-08-14 | 13時 | 0
2014-08-14 | 14時 | 0
2014-08-14 | 15時 | 0
2014-08-14 | 16時 | 0
2014-08-14 | 17時 | 0
2014-08-14 | 18時 | 0
2014-08-14 | 19時 | 0
2014-08-14 | 20時 | 0
2014-08-14 | 21時 | 0
2014-08-14 | 22時 | 0
2014-08-14 | 23時 | 0
2014-08-15 | 0時 | 0
2014-08-15 | 1時 | 0
2014-08-15 | 2時 | 0
2014-08-15 | 3時 | 0
2014-08-15 | 4時 | 0
2014-08-15 | 5時 | 0
2014-08-15 | 6時 | 0
2014-08-15 | 7時 | 0
2014-08-15 | 8時 | 0
2014-08-15 | 9時 | 0
2014-08-15 | 10時 | 0
2014-08-15 | 11時 | 0
2014-08-15 | 12時 | 0
2014-08-15 | 13時 | 0
2014-08-15 | 14時 | 0
2014-08-15 | 15時 | 0
2014-08-15 | 16時 | 0
2014-08-15 | 17時 | 0
2014-08-15 | 18時 | 0
2014-08-15 | 19時 | 0
2014-08-15 | 20時 | 0
2014-08-15 | 21時 | 0
2014-08-15 | 22時 | 0
2014-08-15 | 23時 | 0
2014-08-16 | 0時 | 0
2014-08-16 | 1時 | 0
2014-08-16 | 2時 | 0
2014-08-16 | 3時 | 0
2014-08-16 | 4時 | 0
2014-08-16 | 5時 | 0
2014-08-16 | 6時 | 0
2014-08-16 | 7時 | 0
2014-08-16 | 8時 | 0
2014-08-16 | 9時 | 0
2014-08-16 | 10時 | 0
2014-08-16 | 11時 | 0
2014-08-16 | 12時 | 0
2014-08-16 | 13時 | 0
2014-08-16 | 14時 | 0
2014-08-16 | 15時 | 0
2014-08-16 | 16時 | 0
2014-08-16 | 17時 | 0
2014-08-16 | 18時 | 0
2014-08-16 | 19時 | 0
2014-08-16 | 20時 | 0
2014-08-16 | 21時 | 0
2014-08-16 | 22時 | 0
2014-08-16 | 23時 | 0
2014-08-17 | 0時 | 0
2014-08-17 | 1時 | 0
2014-08-17 | 2時 | 0
2014-08-17 | 3時 | 0
2014-08-17 | 4時 | 0
2014-08-17 | 5時 | 0
2014-08-17 | 6時 | 0
2014-08-17 | 7時 | 0
2014-08-17 | 8時 | 0
2014-08-17 | 9時 | 0
2014-08-17 | 10時 | 0
2014-08-17 | 11時 | 0
2014-08-17 | 12時 | 0
2014-08-17 | 13時 | 0
2014-08-17 | 14時 | 0
2014-08-17 | 15時 | 0
2014-08-17 | 16時 | 0
2014-08-17 | 17時 | 0
2014-08-17 | 18時 | 0
2014-08-17 | 19時 | 0
2014-08-17 | 20時 | 0
2014-08-17 | 21時 | 0
2014-08-17 | 22時 | 0
2014-08-17 | 23時 | 0
2014-08-18 | 0時 | 0
2014-08-18 | 1時 | 0
2014-08-18 | 2時 | 0
2014-08-18 | 3時 | 0
2014-08-18 | 4時 | 0
2014-08-18 | 5時 | 0
2014-08-18 | 6時 | 0
2014-08-18 | 7時 | 0
2014-08-18 | 8時 | 0
2014-08-18 | 9時 | 0
2014-08-18 | 10時 | 0
2014-08-18 | 11時 | 0
2014-08-18 | 12時 | 0
2014-08-18 | 13時 | 0
2014-08-18 | 14時 | 0
2014-08-18 | 15時 | 0
2014-08-18 | 16時 | 0
2014-08-18 | 17時 | 0
2014-08-18 | 18時 | 0
2014-08-18 | 19時 | 0
2014-08-18 | 20時 | 0
2014-08-18 | 21時 | 0
2014-08-18 | 22時 | 0
2014-08-18 | 23時 | 0
2014-08-19 | 0時 | 0
2014-08-19 | 1時 | 0
2014-08-19 | 2時 | 0
2014-08-19 | 3時 | 0
2014-08-19 | 4時 | 0
2014-08-19 | 5時 | 0
2014-08-19 | 6時 | 0
2014-08-19 | 7時 | 0
2014-08-19 | 8時 | 0
2014-08-19 | 9時 | 0
2014-08-19 | 10時 | 0
2014-08-19 | 11時 | 0
2014-08-19 | 12時 | 0
2014-08-19 | 13時 | 0
2014-08-19 | 14時 | 0
2014-08-19 | 15時 | 0
2014-08-19 | 16時 | 0
2014-08-19 | 17時 | 0
2014-08-19 | 18時 | 0
2014-08-19 | 19時 | 0
2014-08-19 | 20時 | 0
2014-08-19 | 21時 | 0
2014-08-19 | 22時 | 0
2014-08-19 | 23時 | 0
2014-08-20 | 0時 | 0
2014-08-20 | 1時 | 0
2014-08-20 | 2時 | 0
2014-08-20 | 3時 | 0
2014-08-20 | 4時 | 0
2014-08-20 | 5時 | 0
2014-08-20 | 6時 | 0
2014-08-20 | 7時 | 0
2014-08-20 | 8時 | 0
2014-08-20 | 9時 | 0
2014-08-20 | 10時 | 0
2014-08-20 | 11時 | 0
2014-08-20 | 12時 | 0
2014-08-20 | 13時 | 0
2014-08-20 | 14時 | 0
2014-08-20 | 15時 | 0
2014-08-20 | 16時 | 0
2014-08-20 | 17時 | 0
2014-08-20 | 18時 | 0
2014-08-20 | 19時 | 0
2014-08-20 | 20時 | 0
2014-08-20 | 21時 | 0
2014-08-20 | 22時 | 0
2014-08-20 | 23時 | 0
2014-08-21 | 0時 | 0
2014-08-21 | 1時 | 0
2014-08-21 | 2時 | 0
2014-08-21 | 3時 | 0
2014-08-21 | 4時 | 0
2014-08-21 | 5時 | 0
2014-08-21 | 6時 | 0
2014-08-21 | 7時 | 0
2014-08-21 | 8時 | 0
2014-08-21 | 9時 | 0
2014-08-21 | 10時 | 0
2014-08-21 | 11時 | 0
2014-08-21 | 12時 | 0
2014-08-21 | 13時 | 0
2014-08-21 | 14時 | 0
2014-08-21 | 15時 | 0
2014-08-21 | 16時 | 0
2014-08-21 | 17時 | 0
2014-08-21 | 18時 | 0
2014-08-21 | 19時 | 0
2014-08-21 | 20時 | 0
2014-08-21 | 21時 | 0
2014-08-21 | 22時 | 0
2014-08-21 | 23時 | 0
2014-08-22 | 0時 | 0
2014-08-22 | 1時 | 0
2014-08-22 | 2時 | 0
2014-08-22 | 3時 | 0
2014-08-22 | 4時 | 0
2014-08-22 | 5時 | 0
2014-08-22 | 6時 | 0
2014-08-22 | 7時 | 0
2014-08-22 | 8時 | 0
2014-08-22 | 9時 | 0
2014-08-22 | 10時 | 0
2014-08-22 | 11時 | 0
2014-08-22 | 12時 | 0
2014-08-22 | 13時 | 0
2014-08-22 | 14時 | 0
2014-08-22 | 15時 | 0
2014-08-22 | 16時 | 0
2014-08-22 | 17時 | 0
2014-08-22 | 18時 | 0
2014-08-22 | 19時 | 0
2014-08-22 | 20時 | 0
2014-08-22 | 21時 | 0
2014-08-22 | 22時 | 0
2014-08-22 | 23時 | 0
2014-08-23 | 0時 | 0
2014-08-23 | 1時 | 0
2014-08-23 | 2時 | 0
2014-08-23 | 3時 | 0
2014-08-23 | 4時 | 0
2014-08-23 | 5時 | 0
2014-08-23 | 6時 | 0
2014-08-23 | 7時 | 0
2014-08-23 | 8時 | 0
2014-08-23 | 9時 | 0
2014-08-23 | 10時 | 0
2014-08-23 | 11時 | 0
2014-08-23 | 12時 | 0
2014-08-23 | 13時 | 0
2014-08-23 | 14時 | 0
2014-08-23 | 15時 | 0
2014-08-23 | 16時 | 0
2014-08-23 | 17時 | 0
2014-08-23 | 18時 | 0
2014-08-23 | 19時 | 0
2014-08-23 | 20時 | 0
2014-08-23 | 21時 | 0
2014-08-23 | 22時 | 0
2014-08-23 | 23時 | 0
2014-08-24 | 0時 | 0
2014-08-24 | 1時 | 0
2014-08-24 | 2時 | 0
2014-08-24 | 3時 | 0
2014-08-24 | 4時 | 0
2014-08-24 | 5時 | 0
2014-08-24 | 6時 | 0
2014-08-24 | 7時 | 0
2014-08-24 | 8時 | 0
2014-08-24 | 9時 | 0
2014-08-24 | 10時 | 0
2014-08-24 | 11時 | 0
2014-08-24 | 12時 | 0
2014-08-24 | 13時 | 0
2014-08-24 | 14時 | 0
2014-08-24 | 15時 | 0
2014-08-24 | 16時 | 0
2014-08-24 | 17時 | 0
2014-08-24 | 18時 | 0
2014-08-24 | 19時 | 0
2014-08-24 | 20時 | 0
2014-08-24 | 21時 | 0
2014-08-24 | 22時 | 0
2014-08-24 | 23時 | 0
2014-08-25 | 0時 | 0
2014-08-25 | 1時 | 0
2014-08-25 | 2時 | 0
2014-08-25 | 3時 | 0
2014-08-25 | 4時 | 0
2014-08-25 | 5時 | 0
2014-08-25 | 6時 | 0
2014-08-25 | 7時 | 0
2014-08-25 | 8時 | 0
2014-08-25 | 9時 | 0
2014-08-25 | 10時 | 0
2014-08-25 | 11時 | 0
2014-08-25 | 12時 | 0
2014-08-25 | 13時 | 0
2014-08-25 | 14時 | 0
2014-08-25 | 15時 | 0
2014-08-25 | 16時 | 0
2014-08-25 | 17時 | 0
2014-08-25 | 18時 | 0
2014-08-25 | 19時 | 0
2014-08-25 | 20時 | 0
2014-08-25 | 21時 | 0
2014-08-25 | 22時 | 0
2014-08-25 | 23時 | 0
2014-08-26 | 0時 | 0
2014-08-26 | 1時 | 0
2014-08-26 | 2時 | 0
2014-08-26 | 3時 | 0
2014-08-26 | 4時 | 0
2014-08-26 | 5時 | 0
2014-08-26 | 6時 | 0
2014-08-26 | 7時 | 0
2014-08-26 | 8時 | 0
2014-08-26 | 9時 | 0
2014-08-26 | 10時 | 0
2014-08-26 | 11時 | 0
2014-08-26 | 12時 | 0
2014-08-26 | 13時 | 0
2014-08-26 | 14時 | 0
2014-08-26 | 15時 | 0
2014-08-26 | 16時 | 0
2014-08-26 | 17時 | 0
2014-08-26 | 18時 | 0
2014-08-26 | 19時 | 0
2014-08-26 | 20時 | 0
2014-08-26 | 21時 | 0
2014-08-26 | 22時 | 0
2014-08-26 | 23時 | 0
2014-08-27 | 0時 | 0
2014-08-27 | 1時 | 0
2014-08-27 | 2時 | 0
2014-08-27 | 3時 | 0
2014-08-27 | 4時 | 0
2014-08-27 | 5時 | 0
2014-08-27 | 6時 | 0
2014-08-27 | 7時 | 0
2014-08-27 | 8時 | 0
2014-08-27 | 9時 | 0
2014-08-27 | 10時 | 0
2014-08-27 | 11時 | 0
2014-08-27 | 12時 | 0
2014-08-27 | 13時 | 0
2014-08-27 | 14時 | 0
2014-08-27 | 15時 | 0
2014-08-27 | 16時 | 0
2014-08-27 | 17時 | 0
2014-08-27 | 18時 | 0
2014-08-27 | 19時 | 0
2014-08-27 | 20時 | 0
2014-08-27 | 21時 | 0
2014-08-27 | 22時 | 0
2014-08-27 | 23時 | 0
2014-08-28 | 0時 | 0
2014-08-28 | 1時 | 0
2014-08-28 | 2時 | 0
2014-08-28 | 3時 | 0
2014-08-28 | 4時 | 0
2014-08-28 | 5時 | 0
2014-08-28 | 6時 | 0
2014-08-28 | 7時 | 0
2014-08-28 | 8時 | 0
2014-08-28 | 9時 | 0
2014-08-28 | 10時 | 0
2014-08-28 | 11時 | 0
2014-08-28 | 12時 | 0
2014-08-28 | 13時 | 0
2014-08-28 | 14時 | 0
2014-08-28 | 15時 | 0
2014-08-28 | 16時 | 0
2014-08-28 | 17時 | 0
2014-08-28 | 18時 | 0
2014-08-28 | 19時 | 0
2014-08-28 | 20時 | 0
2014-08-28 | 21時 | 0
2014-08-28 | 22時 | 0
2014-08-28 | 23時 | 0
2014-08-29 | 0時 | 0
2014-08-29 | 1時 | 0
2014-08-29 | 2時 | 0
2014-08-29 | 3時 | 0
2014-08-29 | 4時 | 0
2014-08-29 | 5時 | 0
2014-08-29 | 6時 | 0
2014-08-29 | 7時 | 0
2014-08-29 | 8時 | 0
2014-08-29 | 9時 | 0
2014-08-29 | 10時 | 0
2014-08-29 | 11時 | 0
2014-08-29 | 12時 | 0
2014-08-29 | 13時 | 0
2014-08-29 | 14時 | 0
2014-08-29 | 15時 | 0
2014-08-29 | 16時 | 0
2014-08-29 | 17時 | 0
2014-08-29 | 18時 | 0
2014-08-29 | 19時 | 0
2014-08-29 | 20時 | 0
2014-08-29 | 21時 | 0
2014-08-29 | 22時 | 0
2014-08-29 | 23時 | 0
2014-08-30 | 0時 | 0
2014-08-30 | 1時 | 0
2014-08-30 | 2時 | 0
2014-08-30 | 3時 | 0
2014-08-30 | 4時 | 0
2014-08-30 | 5時 | 0
2014-08-30 | 6時 | 0
2014-08-30 | 7時 | 0
2014-08-30 | 8時 | 0
2014-08-30 | 9時 | 0
2014-08-30 | 10時 | 0
2014-08-30 | 11時 | 0
2014-08-30 | 12時 | 0
2014-08-30 | 13時 | 0
2014-08-30 | 14時 | 0
2014-08-30 | 15時 | 0
2014-08-30 | 16時 | 0
2014-08-30 | 17時 | 0
2014-08-30 | 18時 | 0
2014-08-30 | 19時 | 0
2014-08-30 | 20時 | 0
2014-08-30 | 21時 | 0
2014-08-30 | 22時 | 0
2014-08-30 | 23時 | 0
2014-08-31 | 0時 | 0
2014-08-31 | 1時 | 0
2014-08-31 | 2時 | 0
2014-08-31 | 3時 | 0
2014-08-31 | 4時 | 0
2014-08-31 | 5時 | 0
2014-08-31 | 6時 | 0
2014-08-31 | 7時 | 0
2014-08-31 | 8時 | 0
2014-08-31 | 9時 | 0
2014-08-31 | 10時 | 0
2014-08-31 | 11時 | 0
2014-08-31 | 12時 | 0
2014-08-31 | 13時 | 0
2014-08-31 | 14時 | 0
2014-08-31 | 15時 | 0
2014-08-31 | 16時 | 0
2014-08-31 | 17時 | 0
2014-08-31 | 18時 | 0
2014-08-31 | 19時 | 0
2014-08-31 | 20時 | 0
2014-08-31 | 21時 | 0
2014-08-31 | 22時 | 0
2014-08-31 | 23時 | 0
2014-09-01 | 0時 | 0
2014-09-01 | 1時 | 0
2014-09-01 | 2時 | 0
2014-09-01 | 3時 | 0
2014-09-01 | 4時 | 0
2014-09-01 | 5時 | 0
2014-09-01 | 6時 | 0
2014-09-01 | 7時 | 0
2014-09-01 | 8時 | 0
2014-09-01 | 9時 | 0
2014-09-01 | 10時 | 0
2014-09-01 | 11時 | 0
2014-09-01 | 12時 | 0
2014-09-01 | 13時 | 0
2014-09-01 | 14時 | 0
2014-09-01 | 15時 | 0
2014-09-01 | 16時 | 0
2014-09-01 | 17時 | 0
2014-09-01 | 18時 | 0
2014-09-01 | 19時 | 0
2014-09-01 | 20時 | 0
2014-09-01 | 21時 | 0
2014-09-01 | 22時 | 0
2014-09-01 | 23時 | 0
2014-09-02 | 0時 | 0
2014-09-02 | 1時 | 0
2014-09-02 | 2時 | 0
2014-09-02 | 3時 | 0
2014-09-02 | 4時 | 0
2014-09-02 | 5時 | 0
2014-09-02 | 6時 | 0
2014-09-02 | 7時 | 0
2014-09-02 | 8時 | 0
2014-09-02 | 9時 | 0
2014-09-02 | 10時 | 0
2014-09-02 | 11時 | 0
2014-09-02 | 12時 | 0
2014-09-02 | 13時 | 0
2014-09-02 | 14時 | 0
2014-09-02 | 15時 | 0
2014-09-02 | 16時 | 0
2014-09-02 | 17時 | 0
2014-09-02 | 18時 | 0
2014-09-02 | 19時 | 0
2014-09-02 | 20時 | 0
2014-09-02 | 21時 | 0
2014-09-02 | 22時 | 0
2014-09-02 | 23時 | 0
2014-09-03 | 0時 | 0
2014-09-03 | 1時 | 0
2014-09-03 | 2時 | 0
2014-09-03 | 3時 | 0
2014-09-03 | 4時 | 0
2014-09-03 | 5時 | 0
2014-09-03 | 6時 | 0
2014-09-03 | 7時 | 0
2014-09-03 | 8時 | 0
2014-09-03 | 9時 | 0
2014-09-03 | 10時 | 0
2014-09-03 | 11時 | 0
2014-09-03 | 12時 | 0
2014-09-03 | 13時 | 0
2014-09-03 | 14時 | 0
2014-09-03 | 15時 | 0
2014-09-03 | 16時 | 0
2014-09-03 | 17時 | 0
2014-09-03 | 18時 | 0
2014-09-03 | 19時 | 0
2014-09-03 | 20時 | 0
2014-09-03 | 21時 | 0
2014-09-03 | 22時 | 0
2014-09-03 | 23時 | 0
2014-09-04 | 0時 | 0
2014-09-04 | 1時 | 0
2014-09-04 | 2時 | 0
2014-09-04 | 3時 | 0
2014-09-04 | 4時 | 0
2014-09-04 | 5時 | 0
2014-09-04 | 6時 | 0
2014-09-04 | 7時 | 0
2014-09-04 | 8時 | 0
2014-09-04 | 9時 | 0
2014-09-04 | 10時 | 0
2014-09-04 | 11時 | 0
2014-09-04 | 12時 | 0
2014-09-04 | 13時 | 0
2014-09-04 | 14時 | 0
2014-09-04 | 15時 | 0
2014-09-04 | 16時 | 0
2014-09-04 | 17時 | 0
2014-09-04 | 18時 | 0
2014-09-04 | 19時 | 0
2014-09-04 | 20時 | 0
2014-09-04 | 21時 | 0
2014-09-04 | 22時 | 0
2014-09-04 | 23時 | 0
2014-09-05 | 0時 | 0
2014-09-05 | 1時 | 0
2014-09-05 | 2時 | 0
2014-09-05 | 3時 | 0
2014-09-05 | 4時 | 0
2014-09-05 | 5時 | 0
2014-09-05 | 6時 | 0
2014-09-05 | 7時 | 0
2014-09-05 | 8時 | 0
2014-09-05 | 9時 | 0
2014-09-05 | 10時 | 0
2014-09-05 | 11時 | 0
2014-09-05 | 12時 | 0
2014-09-05 | 13時 | 0
2014-09-05 | 14時 | 0
2014-09-05 | 15時 | 0
2014-09-05 | 16時 | 0
2014-09-05 | 17時 | 0
2014-09-05 | 18時 | 0
2014-09-05 | 19時 | 0
2014-09-05 | 20時 | 0
2014-09-05 | 21時 | 0
2014-09-05 | 22時 | 0
2014-09-05 | 23時 | 0
2014-09-06 | 0時 | 0
2014-09-06 | 1時 | 0
2014-09-06 | 2時 | 0
2014-09-06 | 3時 | 0
2014-09-06 | 4時 | 0
2014-09-06 | 5時 | 0
2014-09-06 | 6時 | 0
2014-09-06 | 7時 | 0
2014-09-06 | 8時 | 0
2014-09-06 | 9時 | 0
2014-09-06 | 10時 | 0
2014-09-06 | 11時 | 0
2014-09-06 | 12時 | 0
2014-09-06 | 13時 | 0
2014-09-06 | 14時 | 0
2014-09-06 | 15時 | 0
2014-09-06 | 16時 | 0
2014-09-06 | 17時 | 0
2014-09-06 | 18時 | 0
2014-09-06 | 19時 | 0
2014-09-06 | 20時 | 0
2014-09-06 | 21時 | 0
2014-09-06 | 22時 | 0
2014-09-06 | 23時 | 0
2014-09-07 | 0時 | 0
2014-09-07 | 1時 | 0
2014-09-07 | 2時 | 0
2014-09-07 | 3時 | 0
2014-09-07 | 4時 | 0
2014-09-07 | 5時 | 0
2014-09-07 | 6時 | 0
2014-09-07 | 7時 | 0
2014-09-07 | 8時 | 0
2014-09-07 | 9時 | 0
2014-09-07 | 10時 | 0
2014-09-07 | 11時 | 0
2014-09-07 | 12時 | 0
2014-09-07 | 13時 | 0
2014-09-07 | 14時 | 0
2014-09-07 | 15時 | 0
2014-09-07 | 16時 | 0
2014-09-07 | 17時 | 0
2014-09-07 | 18時 | 0
2014-09-07 | 19時 | 0
2014-09-07 | 20時 | 0
2014-09-07 | 21時 | 0
2014-09-07 | 22時 | 0
2014-09-07 | 23時 | 0
2014-09-08 | 0時 | 0
2014-09-08 | 1時 | 0
2014-09-08 | 2時 | 0
2014-09-08 | 3時 | 0
2014-09-08 | 4時 | 0
2014-09-08 | 5時 | 0
2014-09-08 | 6時 | 0
2014-09-08 | 7時 | 0
2014-09-08 | 8時 | 0
2014-09-08 | 9時 | 0
2014-09-08 | 10時 | 0
2014-09-08 | 11時 | 0
2014-09-08 | 12時 | 0
2014-09-08 | 13時 | 0
2014-09-08 | 14時 | 0
2014-09-08 | 15時 | 0
2014-09-08 | 16時 | 0
2014-09-08 | 17時 | 0
2014-09-08 | 18時 | 0
2014-09-08 | 19時 | 0
2014-09-08 | 20時 | 0
2014-09-08 | 21時 | 0
2014-09-08 | 22時 | 0
2014-09-08 | 23時 | 0
2014-09-09 | 0時 | 0
2014-09-09 | 1時 | 0
2014-09-09 | 2時 | 0
2014-09-09 | 3時 | 0
2014-09-09 | 4時 | 0
2014-09-09 | 5時 | 0
2014-09-09 | 6時 | 0
2014-09-09 | 7時 | 0
2014-09-09 | 8時 | 0
2014-09-09 | 9時 | 0
2014-09-09 | 10時 | 0
2014-09-09 | 11時 | 0
2014-09-09 | 12時 | 0
2014-09-09 | 13時 | 0
2014-09-09 | 14時 | 0
2014-09-09 | 15時 | 0
2014-09-09 | 16時 | 0
2014-09-09 | 17時 | 0
2014-09-09 | 18時 | 0
2014-09-09 | 19時 | 0
2014-09-09 | 20時 | 0
2014-09-09 | 21時 | 0
2014-09-09 | 22時 | 0
2014-09-09 | 23時 | 0
2014-09-10 | 0時 | 0
2014-09-10 | 1時 | 0
2014-09-10 | 2時 | 0
2014-09-10 | 3時 | 0
2014-09-10 | 4時 | 0
2014-09-10 | 5時 | 0
2014-09-10 | 6時 | 0
2014-09-10 | 7時 | 0
2014-09-10 | 8時 | 0
2014-09-10 | 9時 | 0
2014-09-10 | 10時 | 0
2014-09-10 | 11時 | 0
2014-09-10 | 12時 | 0
2014-09-10 | 13時 | 0
2014-09-10 | 14時 | 0
2014-09-10 | 15時 | 0
2014-09-10 | 16時 | 0
2014-09-10 | 17時 | 0
2014-09-10 | 18時 | 0
2014-09-10 | 19時 | 0
2014-09-10 | 20時 | 0
2014-09-10 | 21時 | 0
2014-09-10 | 22時 | 0
2014-09-10 | 23時 | 0
2014-09-11 | 0時 | 0
2014-09-11 | 1時 | 0
2014-09-11 | 2時 | 0
2014-09-11 | 3時 | 0
2014-09-11 | 4時 | 0
2014-09-11 | 5時 | 0
2014-09-11 | 6時 | 0
2014-09-11 | 7時 | 0
2014-09-11 | 8時 | 0
2014-09-11 | 9時 | 0
2014-09-11 | 10時 | 0
2014-09-11 | 11時 | 0
2014-09-11 | 12時 | 0
2014-09-11 | 13時 | 0
2014-09-11 | 14時 | 0
2014-09-11 | 15時 | 0
2014-09-11 | 16時 | 0
2014-09-11 | 17時 | 0
2014-09-11 | 18時 | 0
2014-09-11 | 19時 | 0
2014-09-11 | 20時 | 0
2014-09-11 | 21時 | 0
2014-09-11 | 22時 | 0
2014-09-11 | 23時 | 0
2014-09-12 | 0時 | 0
2014-09-12 | 1時 | 0
2014-09-12 | 2時 | 0
2014-09-12 | 3時 | 0
2014-09-12 | 4時 | 0
2014-09-12 | 5時 | 0
2014-09-12 | 6時 | 0
2014-09-12 | 7時 | 0
2014-09-12 | 8時 | 0
2014-09-12 | 9時 | 0
2014-09-12 | 10時 | 0
2014-09-12 | 11時 | 0
2014-09-12 | 12時 | 0
2014-09-12 | 13時 | 0
2014-09-12 | 14時 | 0
2014-09-12 | 15時 | 0
2014-09-12 | 16時 | 0
2014-09-12 | 17時 | 0
2014-09-12 | 18時 | 0
2014-09-12 | 19時 | 0
2014-09-12 | 20時 | 0
2014-09-12 | 21時 | 0
2014-09-12 | 22時 | 0
2014-09-12 | 23時 | 0
2014-09-13 | 0時 | 0
2014-09-13 | 1時 | 0
2014-09-13 | 2時 | 0
2014-09-13 | 3時 | 0
2014-09-13 | 4時 | 0
2014-09-13 | 5時 | 0
2014-09-13 | 6時 | 0
2014-09-13 | 7時 | 0
2014-09-13 | 8時 | 0
2014-09-13 | 9時 | 0
2014-09-13 | 10時 | 0
2014-09-13 | 11時 | 0
2014-09-13 | 12時 | 0
2014-09-13 | 13時 | 0
2014-09-13 | 14時 | 0
2014-09-13 | 15時 | 0
2014-09-13 | 16時 | 0
2014-09-13 | 17時 | 0
2014-09-13 | 18時 | 0
2014-09-13 | 19時 | 0
2014-09-13 | 20時 | 0
2014-09-13 | 21時 | 0
2014-09-13 | 22時 | 0
2014-09-13 | 23時 | 0
2014-09-14 | 0時 | 0
2014-09-14 | 1時 | 0
2014-09-14 | 2時 | 0
2014-09-14 | 3時 | 0
2014-09-14 | 4時 | 0
2014-09-14 | 5時 | 0
2014-09-14 | 6時 | 0
2014-09-14 | 7時 | 0
2014-09-14 | 8時 | 0
2014-09-14 | 9時 | 0
2014-09-14 | 10時 | 0
2014-09-14 | 11時 | 0
2014-09-14 | 12時 | 0
2014-09-14 | 13時 | 0
2014-09-14 | 14時 | 0
2014-09-14 | 15時 | 0
2014-09-14 | 16時 | 0
2014-09-14 | 17時 | 0
2014-09-14 | 18時 | 0
2014-09-14 | 19時 | 0
2014-09-14 | 20時 | 0
2014-09-14 | 21時 | 0
2014-09-14 | 22時 | 0
2014-09-14 | 23時 | 0
2014-09-15 | 0時 | 0
2014-09-15 | 1時 | 0
2014-09-15 | 2時 | 0
2014-09-15 | 3時 | 0
2014-09-15 | 4時 | 0
2014-09-15 | 5時 | 0
2014-09-15 | 6時 | 0
2014-09-15 | 7時 | 0
2014-09-15 | 8時 | 0
2014-09-15 | 9時 | 0
2014-09-15 | 10時 | 0
2014-09-15 | 11時 | 0
2014-09-15 | 12時 | 0
2014-09-15 | 13時 | 0
2014-09-15 | 14時 | 0
2014-09-15 | 15時 | 0
2014-09-15 | 16時 | 0
2014-09-15 | 17時 | 0
2014-09-15 | 18時 | 0
2014-09-15 | 19時 | 0
2014-09-15 | 20時 | 0
2014-09-15 | 21時 | 0
2014-09-15 | 22時 | 0
2014-09-15 | 23時 | 0
2014-09-16 | 0時 | 0
2014-09-16 | 1時 | 0
2014-09-16 | 2時 | 0
2014-09-16 | 3時 | 0
2014-09-16 | 4時 | 0
2014-09-16 | 5時 | 0
2014-09-16 | 6時 | 0
2014-09-16 | 7時 | 0
2014-09-16 | 8時 | 0
2014-09-16 | 9時 | 0
2014-09-16 | 10時 | 0
2014-09-16 | 11時 | 0
2014-09-16 | 12時 | 0
2014-09-16 | 13時 | 0
2014-09-16 | 14時 | 0
2014-09-16 | 15時 | 0
2014-09-16 | 16時 | 0
2014-09-16 | 17時 | 0
2014-09-16 | 18時 | 0
2014-09-16 | 19時 | 0
2014-09-16 | 20時 | 0
2014-09-16 | 21時 | 0
2014-09-16 | 22時 | 0
2014-09-16 | 23時 | 0
2014-09-17 | 0時 | 0
2014-09-17 | 1時 | 0
2014-09-17 | 2時 | 0
2014-09-17 | 3時 | 0
2014-09-17 | 4時 | 0
2014-09-17 | 5時 | 0
2014-09-17 | 6時 | 0
2014-09-17 | 7時 | 0
2014-09-17 | 8時 | 0
2014-09-17 | 9時 | 0
2014-09-17 | 10時 | 0
2014-09-17 | 11時 | 0
2014-09-17 | 12時 | 0
2014-09-17 | 13時 | 0
2014-09-17 | 14時 | 0
2014-09-17 | 15時 | 0
2014-09-17 | 16時 | 0
2014-09-17 | 17時 | 0
2014-09-17 | 18時 | 0
2014-09-17 | 19時 | 0
2014-09-17 | 20時 | 0
2014-09-17 | 21時 | 0
2014-09-17 | 22時 | 0
2014-09-17 | 23時 | 0
2014-09-18 | 0時 | 0
2014-09-18 | 1時 | 0
2014-09-18 | 2時 | 0
2014-09-18 | 3時 | 0
2014-09-18 | 4時 | 0
2014-09-18 | 5時 | 0
2014-09-18 | 6時 | 0
2014-09-18 | 7時 | 0
2014-09-18 | 8時 | 0
2014-09-18 | 9時 | 0
2014-09-18 | 10時 | 0
2014-09-18 | 11時 | 0
2014-09-18 | 12時 | 0
2014-09-18 | 13時 | 0
2014-09-18 | 14時 | 0
2014-09-18 | 15時 | 0
2014-09-18 | 16時 | 0
2014-09-18 | 17時 | 0
2014-09-18 | 18時 | 0
2014-09-18 | 19時 | 0
2014-09-18 | 20時 | 0
2014-09-18 | 21時 | 0
2014-09-18 | 22時 | 0
2014-09-18 | 23時 | 0
2014-09-19 | 0時 | 0
2014-09-19 | 1時 | 0
2014-09-19 | 2時 | 0
2014-09-19 | 3時 | 0
2014-09-19 | 4時 | 0
2014-09-19 | 5時 | 0
2014-09-19 | 6時 | 0
2014-09-19 | 7時 | 0
2014-09-19 | 8時 | 0
2014-09-19 | 9時 | 0
2014-09-19 | 10時 | 0
2014-09-19 | 11時 | 0
2014-09-19 | 12時 | 0
2014-09-19 | 13時 | 0
2014-09-19 | 14時 | 0
2014-09-19 | 15時 | 0
2014-09-19 | 16時 | 0
2014-09-19 | 17時 | 0
2014-09-19 | 18時 | 0
2014-09-19 | 19時 | 0
2014-09-19 | 20時 | 0
2014-09-19 | 21時 | 0
2014-09-19 | 22時 | 0
2014-09-19 | 23時 | 0
2014-09-20 | 0時 | 0
2014-09-20 | 1時 | 0
2014-09-20 | 2時 | 0
2014-09-20 | 3時 | 0
2014-09-20 | 4時 | 0
2014-09-20 | 5時 | 0
2014-09-20 | 6時 | 0
2014-09-20 | 7時 | 0
2014-09-20 | 8時 | 0
2014-09-20 | 9時 | 0
2014-09-20 | 10時 | 0
2014-09-20 | 11時 | 0
2014-09-20 | 12時 | 0
2014-09-20 | 13時 | 0
2014-09-20 | 14時 | 0
2014-09-20 | 15時 | 0
2014-09-20 | 16時 | 0
2014-09-20 | 17時 | 0
2014-09-20 | 18時 | 0
2014-09-20 | 19時 | 0
2014-09-20 | 20時 | 0
2014-09-20 | 21時 | 0
2014-09-20 | 22時 | 0
2014-09-20 | 23時 | 0
2014-09-21 | 0時 | 0
2014-09-21 | 1時 | 0
2014-09-21 | 2時 | 0
2014-09-21 | 3時 | 0
2014-09-21 | 4時 | 0
2014-09-21 | 5時 | 0
2014-09-21 | 6時 | 0
2014-09-21 | 7時 | 0
2014-09-21 | 8時 | 0
2014-09-21 | 9時 | 0
2014-09-21 | 10時 | 0
2014-09-21 | 11時 | 0
2014-09-21 | 12時 | 0
2014-09-21 | 13時 | 0
2014-09-21 | 14時 | 0
2014-09-21 | 15時 | 0
2014-09-21 | 16時 | 0
2014-09-21 | 17時 | 0
2014-09-21 | 18時 | 0
2014-09-21 | 19時 | 0
2014-09-21 | 20時 | 0
2014-09-21 | 21時 | 0
2014-09-21 | 22時 | 0
2014-09-21 | 23時 | 0
2014-09-22 | 0時 | 0
2014-09-22 | 1時 | 0
2014-09-22 | 2時 | 0
2014-09-22 | 3時 | 0
2014-09-22 | 4時 | 0
2014-09-22 | 5時 | 0
2014-09-22 | 6時 | 0
2014-09-22 | 7時 | 0
2014-09-22 | 8時 | 0
2014-09-22 | 9時 | 0
2014-09-22 | 10時 | 0
2014-09-22 | 11時 | 0
2014-09-22 | 12時 | 0
2014-09-22 | 13時 | 0
2014-09-22 | 14時 | 0
2014-09-22 | 15時 | 0
2014-09-22 | 16時 | 0
2014-09-22 | 17時 | 0
2014-09-22 | 18時 | 0
2014-09-22 | 19時 | 0
2014-09-22 | 20時 | 0
2014-09-22 | 21時 | 0
2014-09-22 | 22時 | 0
2014-09-22 | 23時 | 0
2014-09-23 | 0時 | 0
2014-09-23 | 1時 | 0
2014-09-23 | 2時 | 0
2014-09-23 | 3時 | 0
2014-09-23 | 4時 | 0
2014-09-23 | 5時 | 0
2014-09-23 | 6時 | 0
2014-09-23 | 7時 | 0
2014-09-23 | 8時 | 0
2014-09-23 | 9時 | 0
2014-09-23 | 10時 | 0
2014-09-23 | 11時 | 0
2014-09-23 | 12時 | 0
2014-09-23 | 13時 | 0
2014-09-23 | 14時 | 0
2014-09-23 | 15時 | 0
2014-09-23 | 16時 | 0
2014-09-23 | 17時 | 0
2014-09-23 | 18時 | 0
2014-09-23 | 19時 | 0
2014-09-23 | 20時 | 0
2014-09-23 | 21時 | 0
2014-09-23 | 22時 | 0
2014-09-23 | 23時 | 0
2014-09-24 | 0時 | 0
2014-09-24 | 1時 | 0
2014-09-24 | 2時 | 0
2014-09-24 | 3時 | 0
2014-09-24 | 4時 | 0
2014-09-24 | 5時 | 0
2014-09-24 | 6時 | 0
2014-09-24 | 7時 | 0
2014-09-24 | 8時 | 0
2014-09-24 | 9時 | 0
2014-09-24 | 10時 | 0
2014-09-24 | 11時 | 0
2014-09-24 | 12時 | 0
2014-09-24 | 13時 | 0
2014-09-24 | 14時 | 0
2014-09-24 | 15時 | 0
2014-09-24 | 16時 | 0
2014-09-24 | 17時 | 0
2014-09-24 | 18時 | 0
2014-09-24 | 19時 | 0
2014-09-24 | 20時 | 0
2014-09-24 | 21時 | 0
2014-09-24 | 22時 | 0
2014-09-24 | 23時 | 0
2014-09-25 | 0時 | 0
2014-09-25 | 1時 | 0
2014-09-25 | 2時 | 0
2014-09-25 | 3時 | 0
2014-09-25 | 4時 | 0
2014-09-25 | 5時 | 0
2014-09-25 | 6時 | 0
2014-09-25 | 7時 | 0
2014-09-25 | 8時 | 0
2014-09-25 | 9時 | 0
2014-09-25 | 10時 | 0
2014-09-25 | 11時 | 0
2014-09-25 | 12時 | 0
2014-09-25 | 13時 | 0
2014-09-25 | 14時 | 0
2014-09-25 | 15時 | 0
2014-09-25 | 16時 | 0
2014-09-25 | 17時 | 0
2014-09-25 | 18時 | 0
2014-09-25 | 19時 | 0
2014-09-25 | 20時 | 0
2014-09-25 | 21時 | 0
2014-09-25 | 22時 | 0
2014-09-25 | 23時 | 0
2014-09-26 | 0時 | 0
2014-09-26 | 1時 | 0
2014-09-26 | 2時 | 0
2014-09-26 | 3時 | 0
2014-09-26 | 4時 | 0
2014-09-26 | 5時 | 0
2014-09-26 | 6時 | 0
2014-09-26 | 7時 | 0
2014-09-26 | 8時 | 0
2014-09-26 | 9時 | 0
2014-09-26 | 10時 | 0
2014-09-26 | 11時 | 0
2014-09-26 | 12時 | 0
2014-09-26 | 13時 | 0
2014-09-26 | 14時 | 0
2014-09-26 | 15時 | 0
2014-09-26 | 16時 | 0
2014-09-26 | 17時 | 0
2014-09-26 | 18時 | 0
2014-09-26 | 19時 | 0
2014-09-26 | 20時 | 0
2014-09-26 | 21時 | 0
2014-09-26 | 22時 | 0
2014-09-26 | 23時 | 0
2014-09-27 | 0時 | 0
2014-09-27 | 1時 | 0
2014-09-27 | 2時 | 0
2014-09-27 | 3時 | 0
2014-09-27 | 4時 | 0
2014-09-27 | 5時 | 0
2014-09-27 | 6時 | 0
2014-09-27 | 7時 | 0
2014-09-27 | 8時 | 0
2014-09-27 | 9時 | 0
2014-09-27 | 10時 | 0
2014-09-27 | 11時 | 0
2014-09-27 | 12時 | 0
2014-09-27 | 13時 | 0
2014-09-27 | 14時 | 0
2014-09-27 | 15時 | 0
2014-09-27 | 16時 | 0
2014-09-27 | 17時 | 0
2014-09-27 | 18時 | 0
2014-09-27 | 19時 | 0
2014-09-27 | 20時 | 0
2014-09-27 | 21時 | 0
2014-09-27 | 22時 | 0
2014-09-27 | 23時 | 0
2014-09-28 | 0時 | 0
2014-09-28 | 1時 | 0
2014-09-28 | 2時 | 0
2014-09-28 | 3時 | 0
2014-09-28 | 4時 | 0
2014-09-28 | 5時 | 0
2014-09-28 | 6時 | 0
2014-09-28 | 7時 | 0
2014-09-28 | 8時 | 0
2014-09-28 | 9時 | 0
2014-09-28 | 10時 | 0
2014-09-28 | 11時 | 0
2014-09-28 | 12時 | 0
2014-09-28 | 13時 | 0
2014-09-28 | 14時 | 0
2014-09-28 | 15時 | 0
2014-09-28 | 16時 | 0
2014-09-28 | 17時 | 0
2014-09-28 | 18時 | 0
2014-09-28 | 19時 | 0
2014-09-28 | 20時 | 0
2014-09-28 | 21時 | 0
2014-09-28 | 22時 | 0
2014-09-28 | 23時 | 0
2014-09-29 | 0時 | 0
2014-09-29 | 1時 | 0
2014-09-29 | 2時 | 0
2014-09-29 | 3時 | 0
2014-09-29 | 4時 | 0
2014-09-29 | 5時 | 0
2014-09-29 | 6時 | 0
2014-09-29 | 7時 | 0
2014-09-29 | 8時 | 0
2014-09-29 | 9時 | 0
2014-09-29 | 10時 | 0
2014-09-29 | 11時 | 0
2014-09-29 | 12時 | 0
2014-09-29 | 13時 | 0
2014-09-29 | 14時 | 0
2014-09-29 | 15時 | 0
2014-09-29 | 16時 | 0
2014-09-29 | 17時 | 0
2014-09-29 | 18時 | 0
2014-09-29 | 19時 | 0
2014-09-29 | 20時 | 0
2014-09-29 | 21時 | 0
2014-09-29 | 22時 | 0
2014-09-29 | 23時 | 0
2014-09-30 | 0時 | 0
2014-09-30 | 1時 | 0
2014-09-30 | 2時 | 0
2014-09-30 | 3時 | 0
2014-09-30 | 4時 | 0
2014-09-30 | 5時 | 0
2014-09-30 | 6時 | 0
2014-09-30 | 7時 | 1.4796
2014-09-30 | 8時 | 0.011733
2014-09-30 | 9時 | 0.00078498
2014-09-30 | 10時 | 0
2014-09-30 | 11時 | 0
2014-09-30 | 12時 | 0
2014-09-30 | 13時 | 0
2014-09-30 | 14時 | 0
2014-09-30 | 15時 | 0
2014-09-30 | 16時 | 0
2014-09-30 | 17時 | 0
2014-09-30 | 18時 | 0
2014-09-30 | 19時 | 0
2014-09-30 | 20時 | 0.00033749
2014-09-30 | 21時 | 0.005514
2014-09-30 | 22時 | 0
2014-09-30 | 23時 | 0
2014-10-01 | 0時 | 0
2014-10-01 | 1時 | 0
2014-10-01 | 2時 | 0
2014-10-01 | 3時 | 0
2014-10-01 | 4時 | 0
2014-10-01 | 5時 | 0
2014-10-01 | 6時 | 0
2014-10-01 | 7時 | 0.68706
2014-10-01 | 8時 | 0.0063579
2014-10-01 | 9時 | 0
2014-10-01 | 10時 | 0
2014-10-01 | 11時 | 0
2014-10-01 | 12時 | 0
2014-10-01 | 13時 | 0
2014-10-01 | 14時 | 0
2014-10-01 | 15時 | 0
2014-10-01 | 16時 | 0
2014-10-01 | 17時 | 0
2014-10-01 | 18時 | 0
2014-10-01 | 19時 | 0
2014-10-01 | 20時 | 0
2014-10-01 | 21時 | 0
2014-10-01 | 22時 | 0
2014-10-01 | 23時 | 0
2014-10-02 | 0時 | 0
2014-10-02 | 1時 | 0
2014-10-02 | 2時 | 0
2014-10-02 | 3時 | 0
2014-10-02 | 4時 | 0
2014-10-02 | 5時 | 2.5972
2014-10-02 | 6時 | 0.030426
2014-10-02 | 7時 | 0.0097697
2014-10-02 | 8時 | 0.0067018
2014-10-02 | 9時 | 0
2014-10-02 | 10時 | 0
2014-10-02 | 11時 | 0
2014-10-02 | 12時 | 0
2014-10-02 | 13時 | 0
2014-10-02 | 14時 | 0
2014-10-02 | 15時 | 0
2014-10-02 | 16時 | 0
2014-10-02 | 17時 | 0
2014-10-02 | 18時 | 0
2014-10-02 | 19時 | 0
2014-10-02 | 20時 | 0
2014-10-02 | 21時 | 0
2014-10-02 | 22時 | 0.0032512
2014-10-02 | 23時 | 0
2014-10-03 | 0時 | 0
2014-10-03 | 1時 | 0
2014-10-03 | 2時 | 0
2014-10-03 | 3時 | 0
2014-10-03 | 4時 | 0
2014-10-03 | 5時 | 2.797
2014-10-03 | 6時 | 0.039469
2014-10-03 | 7時 | 0.027479
2014-10-03 | 8時 | 0.0086673
2014-10-03 | 9時 | 0
2014-10-03 | 10時 | 0
2014-10-03 | 11時 | 0
2014-10-03 | 12時 | 0
2014-10-03 | 13時 | 0
2014-10-03 | 14時 | 0
2014-10-03 | 15時 | 0
2014-10-03 | 16時 | 0
2014-10-03 | 17時 | 0
2014-10-03 | 18時 | 0
2014-10-03 | 19時 | 0
2014-10-03 | 20時 | 0
2014-10-03 | 21時 | 0
2014-10-03 | 22時 | 0
2014-10-03 | 23時 | 0
2014-10-04 | 0時 | 0
2014-10-04 | 1時 | 0
2014-10-04 | 2時 | 0
2014-10-04 | 3時 | 0
2014-10-04 | 4時 | 0
2014-10-04 | 5時 | 0.067915
2014-10-04 | 6時 | 0.0050322
2014-10-04 | 7時 | 0.0082696
2014-10-04 | 8時 | 0.0037339
2014-10-04 | 9時 | 0
2014-10-04 | 10時 | 0
2014-10-04 | 11時 | 0.033058
2014-10-04 | 12時 | 0.0071537
2014-10-04 | 13時 | 0
2014-10-04 | 14時 | 0
2014-10-04 | 15時 | 0.35578
2014-10-04 | 16時 | 0.18582
2014-10-04 | 17時 | 1.1099
2014-10-04 | 18時 | 1.282
2014-10-04 | 19時 | 0.068429
2014-10-04 | 20時 | 0.52795
2014-10-04 | 21時 | 0.87489
2014-10-04 | 22時 | 1.2574
2014-10-04 | 23時 | 0
2014-10-05 | 0時 | 0
2014-10-05 | 1時 | 0
2014-10-05 | 2時 | 0
2014-10-05 | 3時 | 0
2014-10-05 | 4時 | 0
2014-10-05 | 5時 | 10.3005
2014-10-05 | 6時 | 3.0901
2014-10-05 | 7時 | 2.0855
2014-10-05 | 8時 | 0.027338
2014-10-05 | 9時 | 0
2014-10-05 | 10時 | 0
2014-10-05 | 11時 | 0.018243
2014-10-05 | 12時 | 0.0043113
2014-10-05 | 13時 | 0
2014-10-05 | 14時 | 0
2014-10-05 | 15時 | 0.013275
2014-10-05 | 16時 | 0.0075955
2014-10-05 | 17時 | 0.01475
2014-10-05 | 18時 | 0.034392
2014-10-05 | 19時 | 0.023026
2014-10-05 | 20時 | 0.041956
2014-10-05 | 21時 | 0.75216
2014-10-05 | 22時 | 1.3266
2014-10-05 | 23時 | 0
2014-10-06 | 0時 | 0
2014-10-06 | 1時 | 0
2014-10-06 | 2時 | 0
2014-10-06 | 3時 | 0
2014-10-06 | 4時 | 0
2014-10-06 | 5時 | 10.3397
2014-10-06 | 6時 | 1.7445
2014-10-06 | 7時 | 0.028511
2014-10-06 | 8時 | 0.012164
2014-10-06 | 9時 | 0
2014-10-06 | 10時 | 0
2014-10-06 | 11時 | 0.01174
2014-10-06 | 12時 | 0.00035446
2014-10-06 | 13時 | 0
2014-10-06 | 14時 | 0
2014-10-06 | 15時 | 0.011023
2014-10-06 | 16時 | 0.0069151
2014-10-06 | 17時 | 0.01592
2014-10-06 | 18時 | 0.01669
2014-10-06 | 19時 | 0.012289
2014-10-06 | 20時 | 0.043297
2014-10-06 | 21時 | 0.061936
2014-10-06 | 22時 | 1.2918
2014-10-06 | 23時 | 0
2014-10-07 | 0時 | 0
2014-10-07 | 1時 | 0
2014-10-07 | 2時 | 0
2014-10-07 | 3時 | 0
2014-10-07 | 4時 | 0
2014-10-07 | 5時 | 0
2014-10-07 | 6時 | 0
2014-10-07 | 7時 | 6.942
2014-10-07 | 8時 | 0.022393
2014-10-07 | 9時 | 0.0081106
2014-10-07 | 10時 | 0.001418
2014-10-07 | 11時 | 0
2014-10-07 | 12時 | 0.00047121
2014-10-07 | 13時 | 0
2014-10-07 | 14時 | 0
2014-10-07 | 15時 | 0.0085243
2014-10-07 | 16時 | 0.0094268
2014-10-07 | 17時 | 0.011716
2014-10-07 | 18時 | 0.0064739
2014-10-07 | 19時 | 0.011383
2014-10-07 | 20時 | 0.036459
2014-10-07 | 21時 | 0.056256
2014-10-07 | 22時 | 0
2014-10-07 | 23時 | 0
2014-10-08 | 0時 | 0
2014-10-08 | 1時 | 0
2014-10-08 | 2時 | 0
2014-10-08 | 3時 | 0
2014-10-08 | 4時 | 0
2014-10-08 | 5時 | 0
2014-10-08 | 6時 | 0
2014-10-08 | 7時 | 5.2553
2014-10-08 | 8時 | 0.014533
2014-10-08 | 9時 | 0.001893
2014-10-08 | 10時 | 0
2014-10-08 | 11時 | 0
2014-10-08 | 12時 | 0.0016095
2014-10-08 | 13時 | 0
2014-10-08 | 14時 | 0
2014-10-08 | 15時 | 0.012101
2014-10-08 | 16時 | 0.0079765
2014-10-08 | 17時 | 0.0091664
2014-10-08 | 18時 | 0.003145
2014-10-08 | 19時 | 0.010296
2014-10-08 | 20時 | 0.0179
2014-10-08 | 21時 | 0.026647
2014-10-08 | 22時 | 0
2014-10-08 | 23時 | 0
2014-10-09 | 0時 | 0
2014-10-09 | 1時 | 0
2014-10-09 | 2時 | 0
2014-10-09 | 3時 | 0
2014-10-09 | 4時 | 0
2014-10-09 | 5時 | 5.9711
2014-10-09 | 6時 | 1.4771
2014-10-09 | 7時 | 1.3347
2014-10-09 | 8時 | 1.0547
2014-10-09 | 9時 | 0
2014-10-09 | 10時 | 0
2014-10-09 | 11時 | 3.6679
2014-10-09 | 12時 | 1.277
2014-10-09 | 13時 | 0
2014-10-09 | 14時 | 0
2014-10-09 | 15時 | 1.7929
2014-10-09 | 16時 | 0.61096
2014-10-09 | 17時 | 1.1797
2014-10-09 | 18時 | 1.0636
2014-10-09 | 19時 | 0.024808
2014-10-09 | 20時 | 0.57174
2014-10-09 | 21時 | 0.91469
2014-10-09 | 22時 | 1.1452
2014-10-09 | 23時 | 0
2014-10-10 | 0時 | 0
2014-10-10 | 1時 | 0
2014-10-10 | 2時 | 0
2014-10-10 | 3時 | 0
2014-10-10 | 4時 | 0
2014-10-10 | 5時 | 0
2014-10-10 | 6時 | 0
2014-10-10 | 7時 | 4.3488
2014-10-10 | 8時 | 0.0067244
2014-10-10 | 9時 | 0
2014-10-10 | 10時 | 0
2014-10-10 | 11時 | 0
2014-10-10 | 12時 | 0
2014-10-10 | 13時 | 0
2014-10-10 | 14時 | 0
2014-10-10 | 15時 | 0
2014-10-10 | 16時 | 0
2014-10-10 | 17時 | 0.00057244
2014-10-10 | 18時 | 7.6902e-05
2014-10-10 | 19時 | 0.0054243
2014-10-10 | 20時 | 0.0080097
2014-10-10 | 21時 | 0.015831
2014-10-10 | 22時 | 0
2014-10-10 | 23時 | 0
2014-10-11 | 0時 | 0
2014-10-11 | 1時 | 0
2014-10-11 | 2時 | 0
2014-10-11 | 3時 | 0
2014-10-11 | 4時 | 0
2014-10-11 | 5時 | 8.9849
2014-10-11 | 6時 | 2.2285
2014-10-11 | 7時 | 0.8724
2014-10-11 | 8時 | 0.026757
2014-10-11 | 9時 | 0
2014-10-11 | 10時 | 0
2014-10-11 | 11時 | 0.01599
2014-10-11 | 12時 | 0.00026285
2014-10-11 | 13時 | 0
2014-10-11 | 14時 | 0
2014-10-11 | 15時 | 0.004217
2014-10-11 | 16時 | 0.0024717
2014-10-11 | 17時 | 0.0088303
2014-10-11 | 18時 | 0.012516
2014-10-11 | 19時 | 0.0054642
2014-10-11 | 20時 | 0.0088643
2014-10-11 | 21時 | 0.027145
2014-10-11 | 22時 | 0.040325
2014-10-11 | 23時 | 0
2014-10-12 | 0時 | 0
2014-10-12 | 1時 | 0
2014-10-12 | 2時 | 0
2014-10-12 | 3時 | 0
2014-10-12 | 4時 | 0
2014-10-12 | 5時 | 5.5642
2014-10-12 | 6時 | 1.1191
2014-10-12 | 7時 | 0.83882
2014-10-12 | 8時 | 0.45623
2014-10-12 | 9時 | 0
2014-10-12 | 10時 | 0
2014-10-12 | 11時 | 1.7517
2014-10-12 | 12時 | 0.26744
2014-10-12 | 13時 | 0
2014-10-12 | 14時 | 0
2014-10-12 | 15時 | 1.7506
2014-10-12 | 16時 | 0.59172
2014-10-12 | 17時 | 1.0644
2014-10-12 | 18時 | 0.9132
2014-10-12 | 19時 | 0.013351
2014-10-12 | 20時 | 0.17973
2014-10-12 | 21時 | 0.47711
2014-10-12 | 22時 | 0.66422
2014-10-12 | 23時 | 0
2014-10-13 | 0時 | 0
2014-10-13 | 1時 | 0
2014-10-13 | 2時 | 0
2014-10-13 | 3時 | 0
2014-10-13 | 4時 | 0
2014-10-13 | 5時 | 4.9302
2014-10-13 | 6時 | 0.72565
2014-10-13 | 7時 | 0.015176
2014-10-13 | 8時 | 0.0011709
2014-10-13 | 9時 | 0
2014-10-13 | 10時 | 0
2014-10-13 | 11時 | 0
2014-10-13 | 12時 | 0
2014-10-13 | 13時 | 0
2014-10-13 | 14時 | 0
2014-10-13 | 15時 | 0
2014-10-13 | 16時 | 0
2014-10-13 | 17時 | 0
2014-10-13 | 18時 | 0
2014-10-13 | 19時 | 0
2014-10-13 | 20時 | 0
2014-10-13 | 21時 | 0.0038197
2014-10-13 | 22時 | 0.0064309
2014-10-13 | 23時 | 0
2014-10-14 | 0時 | 0
2014-10-14 | 1時 | 0
2014-10-14 | 2時 | 0
2014-10-14 | 3時 | 0
2014-10-14 | 4時 | 0
2014-10-14 | 5時 | 0
2014-10-14 | 6時 | 0
2014-10-14 | 7時 | 0.076565
2014-10-14 | 8時 | 0.00058235
2014-10-14 | 9時 | 0
2014-10-14 | 10時 | 0
2014-10-14 | 11時 | 0
2014-10-14 | 12時 | 0
2014-10-14 | 13時 | 0
2014-10-14 | 14時 | 0
2014-10-14 | 15時 | 0
2014-10-14 | 16時 | 0
2014-10-14 | 17時 | 0
2014-10-14 | 18時 | 0
2014-10-14 | 19時 | 0
2014-10-14 | 20時 | 0
2014-10-14 | 21時 | 0
2014-10-14 | 22時 | 0
2014-10-14 | 23時 | 0
2014-10-15 | 0時 | 0
2014-10-15 | 1時 | 0
2014-10-15 | 2時 | 0
2014-10-15 | 3時 | 0
2014-10-15 | 4時 | 0
2014-10-15 | 5時 | 0
2014-10-15 | 6時 | 0
2014-10-15 | 7時 | 1.9974
2014-10-15 | 8時 | 0.025077
2014-10-15 | 9時 | 0.0038344
2014-10-15 | 10時 | 0.00096597
2014-10-15 | 11時 | 0.0026977
2014-10-15 | 12時 | 0.005622
2014-10-15 | 13時 | 0
2014-10-15 | 14時 | 0
2014-10-15 | 15時 | 0.032071
2014-10-15 | 16時 | 0.02133
2014-10-15 | 17時 | 0.029241
2014-10-15 | 18時 | 0.0077081
2014-10-15 | 19時 | 0.018546
2014-10-15 | 20時 | 0.023049
2014-10-15 | 21時 | 0.3537
2014-10-15 | 22時 | 0
2014-10-15 | 23時 | 0
2014-10-16 | 0時 | 0
2014-10-16 | 1時 | 0
2014-10-16 | 2時 | 0
2014-10-16 | 3時 | 0
2014-10-16 | 4時 | 0
2014-10-16 | 5時 | 7.6572
2014-10-16 | 6時 | 0.90863
2014-10-16 | 7時 | 0.01318
2014-10-16 | 8時 | 0.0058791
2014-10-16 | 9時 | 0
2014-10-16 | 10時 | 0
2014-10-16 | 11時 | 0.00036091
2014-10-16 | 12時 | 0
2014-10-16 | 13時 | 0
2014-10-16 | 14時 | 0
2014-10-16 | 15時 | 0
2014-10-16 | 16時 | 0
2014-10-16 | 17時 | 0.0031589
2014-10-16 | 18時 | 0.012048
2014-10-16 | 19時 | 0.0061108
2014-10-16 | 20時 | 0.011376
2014-10-16 | 21時 | 0.027627
2014-10-16 | 22時 | 0.05578
2014-10-16 | 23時 | 0
2014-10-17 | 0時 | 0
2014-10-17 | 1時 | 0
2014-10-17 | 2時 | 0
2014-10-17 | 3時 | 0
2014-10-17 | 4時 | 0
2014-10-17 | 5時 | 10.6306
2014-10-17 | 6時 | 1.905
2014-10-17 | 7時 | 0.052179
2014-10-17 | 8時 | 0.018215
2014-10-17 | 9時 | 0
2014-10-17 | 10時 | 0
2014-10-17 | 11時 | 0.013808
2014-10-17 | 12時 | 0
2014-10-17 | 13時 | 0
2014-10-17 | 14時 | 0
2014-10-17 | 15時 | 0.003865
2014-10-17 | 16時 | 0.0031266
2014-10-17 | 17時 | 0.0085628
2014-10-17 | 18時 | 0.016735
2014-10-17 | 19時 | 0.0093392
2014-10-17 | 20時 | 0.018803
2014-10-17 | 21時 | 0.050037
2014-10-17 | 22時 | 0.068496
2014-10-17 | 23時 | 0
2014-10-18 | 0時 | 0
2014-10-18 | 1時 | 0
2014-10-18 | 2時 | 0
2014-10-18 | 3時 | 0
2014-10-18 | 4時 | 0
2014-10-18 | 5時 | 11.4488
2014-10-18 | 6時 | 2.4319
2014-10-18 | 7時 | 0.16103
2014-10-18 | 8時 | 0.017211
2014-10-18 | 9時 | 0
2014-10-18 | 10時 | 0
2014-10-18 | 11時 | 0.015932
2014-10-18 | 12時 | 0.0028563
2014-10-18 | 13時 | 0
2014-10-18 | 14時 | 0
2014-10-18 | 15時 | 0.0099171
2014-10-18 | 16時 | 0.0088544
2014-10-18 | 17時 | 0.018352
2014-10-18 | 18時 | 0.016594
2014-10-18 | 19時 | 0.0089509
2014-10-18 | 20時 | 0.023731
2014-10-18 | 21時 | 0.040774
2014-10-18 | 22時 | 0.049757
2014-10-18 | 23時 | 0
2014-10-19 | 0時 | 0
2014-10-19 | 1時 | 0
2014-10-19 | 2時 | 0
2014-10-19 | 3時 | 0
2014-10-19 | 4時 | 0
2014-10-19 | 5時 | 7.8956
2014-10-19 | 6時 | 2.2664
2014-10-19 | 7時 | 1.889
2014-10-19 | 8時 | 1.4518
2014-10-19 | 9時 | 0
2014-10-19 | 10時 | 0
2014-10-19 | 11時 | 3.2719
2014-10-19 | 12時 | 1.2591
2014-10-19 | 13時 | 0
2014-10-19 | 14時 | 0
2014-10-19 | 15時 | 3.583
2014-10-19 | 16時 | 1.6582
2014-10-19 | 17時 | 2.5666
2014-10-19 | 18時 | 2.4437
2014-10-19 | 19時 | 0.97251
2014-10-19 | 20時 | 1.3077
2014-10-19 | 21時 | 1.5585
2014-10-19 | 22時 | 1.7125
2014-10-19 | 23時 | 0
2014-10-20 | 0時 | 0
2014-10-20 | 1時 | 0
2014-10-20 | 2時 | 0
2014-10-20 | 3時 | 0
2014-10-20 | 4時 | 0
2014-10-20 | 5時 | 8.1761
2014-10-20 | 6時 | 2.3144
2014-10-20 | 7時 | 2.0258
2014-10-20 | 8時 | 1.4854
2014-10-20 | 9時 | 0
2014-10-20 | 10時 | 0
2014-10-20 | 11時 | 4.1183
2014-10-20 | 12時 | 1.8322
2014-10-20 | 13時 | 0
2014-10-20 | 14時 | 0
2014-10-20 | 15時 | 4.2804
2014-10-20 | 16時 | 2.0931
2014-10-20 | 17時 | 3.1901
2014-10-20 | 18時 | 3.1904
2014-10-20 | 19時 | 1.4714
2014-10-20 | 20時 | 1.7623
2014-10-20 | 21時 | 1.9825
2014-10-20 | 22時 | 2.1756
2014-10-20 | 23時 | 0
2014-10-21 | 0時 | 0
2014-10-21 | 1時 | 0
2014-10-21 | 2時 | 0
2014-10-21 | 3時 | 0
2014-10-21 | 4時 | 0
2014-10-21 | 5時 | 0
2014-10-21 | 6時 | 0
2014-10-21 | 7時 | 8.1237
2014-10-21 | 8時 | 1.2391
2014-10-21 | 9時 | 0.020306
2014-10-21 | 10時 | 0.0065916
2014-10-21 | 11時 | 0.0068953
2014-10-21 | 12時 | 0.0068358
2014-10-21 | 13時 | 0
2014-10-21 | 14時 | 0
2014-10-21 | 15時 | 0.020354
2014-10-21 | 16時 | 0.026806
2014-10-21 | 17時 | 0.3234
2014-10-21 | 18時 | 0.096244
2014-10-21 | 19時 | 0.80931
2014-10-21 | 20時 | 1.1968
2014-10-21 | 21時 | 1.881
2014-10-21 | 22時 | 0
2014-10-21 | 23時 | 0
2014-10-22 | 0時 | 0
2014-10-22 | 1時 | 0
2014-10-22 | 2時 | 0
2014-10-22 | 3時 | 0
2014-10-22 | 4時 | 0
2014-10-22 | 5時 | 0
2014-10-22 | 6時 | 0
2014-10-22 | 7時 | 10.7594
2014-10-22 | 8時 | 0.048795
2014-10-22 | 9時 | 0.013339
2014-10-22 | 10時 | 0.0051905
2014-10-22 | 11時 | 0.0028785
2014-10-22 | 12時 | 0.0024666
2014-10-22 | 13時 | 0
2014-10-22 | 14時 | 0
2014-10-22 | 15時 | 0.0068754
2014-10-22 | 16時 | 0.012389
2014-10-22 | 17時 | 0.01776
2014-10-22 | 18時 | 0.010598
2014-10-22 | 19時 | 0.025619
2014-10-22 | 20時 | 0.04897
2014-10-22 | 21時 | 0.26845
2014-10-22 | 22時 | 0
2014-10-22 | 23時 | 0
2014-10-23 | 0時 | 0
2014-10-23 | 1時 | 0
2014-10-23 | 2時 | 0
2014-10-23 | 3時 | 0
2014-10-23 | 4時 | 0
2014-10-23 | 5時 | 12.5052
2014-10-23 | 6時 | 3.7485
2014-10-23 | 7時 | 2.6455
2014-10-23 | 8時 | 0.65261
2014-10-23 | 9時 | 0
2014-10-23 | 10時 | 0
2014-10-23 | 11時 | 0.031972
2014-10-23 | 12時 | 0.01294
2014-10-23 | 13時 | 0
2014-10-23 | 14時 | 0
2014-10-23 | 15時 | 0.026021
2014-10-23 | 16時 | 0.026347
2014-10-23 | 17時 | 0.12223
2014-10-23 | 18時 | 0.97051
2014-10-23 | 19時 | 0.027099
2014-10-23 | 20時 | 0.54372
2014-10-23 | 21時 | 0.92859
2014-10-23 | 22時 | 1.2447
2014-10-23 | 23時 | 0
2014-10-24 | 0時 | 0
2014-10-24 | 1時 | 0
2014-10-24 | 2時 | 0
2014-10-24 | 3時 | 0
2014-10-24 | 4時 | 0
2014-10-24 | 5時 | 8.3179
2014-10-24 | 6時 | 2.2484
2014-10-24 | 7時 | 1.8846
2014-10-24 | 8時 | 1.3946
2014-10-24 | 9時 | 0
2014-10-24 | 10時 | 0
2014-10-24 | 11時 | 3.3668
2014-10-24 | 12時 | 1.4789
2014-10-24 | 13時 | 0
2014-10-24 | 14時 | 0
2014-10-24 | 15時 | 3.2998
2014-10-24 | 16時 | 1.2408
2014-10-24 | 17時 | 1.4936
2014-10-24 | 18時 | 1.364
2014-10-24 | 19時 | 0.26994
2014-10-24 | 20時 | 0.59678
2014-10-24 | 21時 | 0.83968
2014-10-24 | 22時 | 1.0576
2014-10-24 | 23時 | 0
2014-10-25 | 0時 | 0
2014-10-25 | 1時 | 0
2014-10-25 | 2時 | 0
2014-10-25 | 3時 | 0
2014-10-25 | 4時 | 0
2014-10-25 | 5時 | 7.0733
2014-10-25 | 6時 | 1.8677
2014-10-25 | 7時 | 1.4428
2014-10-25 | 8時 | 0.010981
2014-10-25 | 9時 | 0
2014-10-25 | 10時 | 0
2014-10-25 | 11時 | 0.046637
2014-10-25 | 12時 | 0.0051626
2014-10-25 | 13時 | 0
2014-10-25 | 14時 | 0
2014-10-25 | 15時 | 0.023951
2014-10-25 | 16時 | 0.026011
2014-10-25 | 17時 | 1.1544
2014-10-25 | 18時 | 2.0686
2014-10-25 | 19時 | 0.74418
2014-10-25 | 20時 | 1.2842
2014-10-25 | 21時 | 1.7165
2014-10-25 | 22時 | 2.1412
2014-10-25 | 23時 | 0
2014-10-26 | 0時 | 0
2014-10-26 | 1時 | 0
2014-10-26 | 2時 | 0
2014-10-26 | 3時 | 0
2014-10-26 | 4時 | 0
2014-10-26 | 5時 | 10.4568
2014-10-26 | 6時 | 2.9083
2014-10-26 | 7時 | 1.8633
2014-10-26 | 8時 | 1.3688
2014-10-26 | 9時 | 0
2014-10-26 | 10時 | 0
2014-10-26 | 11時 | 0.041359
2014-10-26 | 12時 | 0.010298
2014-10-26 | 13時 | 0
2014-10-26 | 14時 | 0
2014-10-26 | 15時 | 0.033359
2014-10-26 | 16時 | 0.03491
2014-10-26 | 17時 | 1.1299
2014-10-26 | 18時 | 1.9254
2014-10-26 | 19時 | 0.82537
2014-10-26 | 20時 | 1.3364
2014-10-26 | 21時 | 1.8493
2014-10-26 | 22時 | 2.3001
2014-10-26 | 23時 | 0
2014-10-27 | 0時 | 0
2014-10-27 | 1時 | 0
2014-10-27 | 2時 | 0
2014-10-27 | 3時 | 0
2014-10-27 | 4時 | 0
2014-10-27 | 5時 | 13.6651
2014-10-27 | 6時 | 3.4666
2014-10-27 | 7時 | 0.93655
2014-10-27 | 8時 | 0.020384
2014-10-27 | 9時 | 0
2014-10-27 | 10時 | 0
2014-10-27 | 11時 | 0.020185
2014-10-27 | 12時 | 0.0053853
2014-10-27 | 13時 | 0
2014-10-27 | 14時 | 0
2014-10-27 | 15時 | 0.018684
2014-10-27 | 16時 | 0.011345
2014-10-27 | 17時 | 0.017783
2014-10-27 | 18時 | 0.037667
2014-10-27 | 19時 | 0.01944
2014-10-27 | 20時 | 0.045671
2014-10-27 | 21時 | 0.69379
2014-10-27 | 22時 | 1.3708
2014-10-27 | 23時 | 0
2014-10-28 | 0時 | 0
2014-10-28 | 1時 | 0
2014-10-28 | 2時 | 0
2014-10-28 | 3時 | 0
2014-10-28 | 4時 | 0
2014-10-28 | 5時 | 0
2014-10-28 | 6時 | 0
2014-10-28 | 7時 | 8.4224
2014-10-28 | 8時 | 0.038223
2014-10-28 | 9時 | 0.010331
2014-10-28 | 10時 | 0.0018635
2014-10-28 | 11時 | 0
2014-10-28 | 12時 | 8.2818e-05
2014-10-28 | 13時 | 0
2014-10-28 | 14時 | 0
2014-10-28 | 15時 | 0.0067747
2014-10-28 | 16時 | 0.008826
2014-10-28 | 17時 | 0.015144
2014-10-28 | 18時 | 0.010161
2014-10-28 | 19時 | 0.017528
2014-10-28 | 20時 | 0.044407
2014-10-28 | 21時 | 0.061082
2014-10-28 | 22時 | 0
2014-10-28 | 23時 | 0
2014-10-29 | 0時 | 0
2014-10-29 | 1時 | 0
2014-10-29 | 2時 | 0
2014-10-29 | 3時 | 0
2014-10-29 | 4時 | 0
2014-10-29 | 5時 | 0
2014-10-29 | 6時 | 0
2014-10-29 | 7時 | 10.1392
2014-10-29 | 8時 | 1.0791
2014-10-29 | 9時 | 0.020886
2014-10-29 | 10時 | 0.0098467
2014-10-29 | 11時 | 0.0084339
2014-10-29 | 12時 | 0.010806
2014-10-29 | 13時 | 0
2014-10-29 | 14時 | 0
2014-10-29 | 15時 | 0.048951
2014-10-29 | 16時 | 0.069226
2014-10-29 | 17時 | 0.83175
2014-10-29 | 18時 | 0.02283
2014-10-29 | 19時 | 0.29336
2014-10-29 | 20時 | 0.32874
2014-10-29 | 21時 | 0.56421
2014-10-29 | 22時 | 0
2014-10-29 | 23時 | 0
2014-10-30 | 0時 | 0
2014-10-30 | 1時 | 0
2014-10-30 | 2時 | 0
2014-10-30 | 3時 | 0
2014-10-30 | 4時 | 0
2014-10-30 | 5時 | 6.7279
2014-10-30 | 6時 | 1.6505
2014-10-30 | 7時 | 1.0741
2014-10-30 | 8時 | 0.1656
2014-10-30 | 9時 | 0
2014-10-30 | 10時 | 0
2014-10-30 | 11時 | 0.0080345
2014-10-30 | 12時 | 0
2014-10-30 | 13時 | 0
2014-10-30 | 14時 | 0
2014-10-30 | 15時 | 0.0054786
2014-10-30 | 16時 | 0.0047235
2014-10-30 | 17時 | 0.0093005
2014-10-30 | 18時 | 0.013214
2014-10-30 | 19時 | 0.0058939
2014-10-30 | 20時 | 0.018239
2014-10-30 | 21時 | 0.036538
2014-10-30 | 22時 | 0.048068
2014-10-30 | 23時 | 0
2014-10-31 | 0時 | 0
2014-10-31 | 1時 | 0
2014-10-31 | 2時 | 0
2014-10-31 | 3時 | 0
2014-10-31 | 4時 | 0
2014-10-31 | 5時 | 7.2064
2014-10-31 | 6時 | 1.4078
2014-10-31 | 7時 | 0.05053
2014-10-31 | 8時 | 0.0085552
2014-10-31 | 9時 | 0
2014-10-31 | 10時 | 0
2014-10-31 | 11時 | 0.022085
2014-10-31 | 12時 | 0.014594
2014-10-31 | 13時 | 0
2014-10-31 | 14時 | 0
2014-10-31 | 15時 | 0.18921
2014-10-31 | 16時 | 0.35408
2014-10-31 | 17時 | 1.387
2014-10-31 | 18時 | 1.6678
2014-10-31 | 19時 | 0.40203
2014-10-31 | 20時 | 1.0589
2014-10-31 | 21時 | 1.6696
2014-10-31 | 22時 | 2.1163
2014-10-31 | 23時 | 0
2014-11-01 | 0時 | 0
2014-11-01 | 1時 | 0
2014-11-01 | 2時 | 0
2014-11-01 | 3時 | 0
2014-11-01 | 4時 | 0
2014-11-01 | 5時 | 15.1043
2014-11-01 | 6時 | 5.3302
2014-11-01 | 7時 | 4.0608
2014-11-01 | 8時 | 2.5694
2014-11-01 | 9時 | 0
2014-11-01 | 10時 | 0
2014-11-01 | 11時 | 0.73271
2014-11-01 | 12時 | 0.15583
2014-11-01 | 13時 | 0
2014-11-01 | 14時 | 0
2014-11-01 | 15時 | 1.4201
2014-11-01 | 16時 | 1.5356
2014-11-01 | 17時 | 3.5356
2014-11-01 | 18時 | 4.1134
2014-11-01 | 19時 | 2.2183
2014-11-01 | 20時 | 2.8354
2014-11-01 | 21時 | 3.3779
2014-11-01 | 22時 | 3.7842
2014-11-01 | 23時 | 0
2014-11-02 | 0時 | 0
2014-11-02 | 1時 | 0
2014-11-02 | 2時 | 0
2014-11-02 | 3時 | 0
2014-11-02 | 4時 | 0
2014-11-02 | 5時 | 17.7792
2014-11-02 | 6時 | 5.7794
2014-11-02 | 7時 | 2.6048
2014-11-02 | 8時 | 0.21712
2014-11-02 | 9時 | 0
2014-11-02 | 10時 | 0
2014-11-02 | 11時 | 0.038379
2014-11-02 | 12時 | 0.012717
2014-11-02 | 13時 | 0
2014-11-02 | 14時 | 0
2014-11-02 | 15時 | 0.026317
2014-11-02 | 16時 | 0.017239
2014-11-02 | 17時 | 0.057568
2014-11-02 | 18時 | 1.018
2014-11-02 | 19時 | 0.51055
2014-11-02 | 20時 | 1.3258
2014-11-02 | 21時 | 1.9282
2014-11-02 | 22時 | 2.4794
2014-11-02 | 23時 | 0
2014-11-03 | 0時 | 0
2014-11-03 | 1時 | 0
2014-11-03 | 2時 | 0
2014-11-03 | 3時 | 0
2014-11-03 | 4時 | 0
2014-11-03 | 5時 | 0
2014-11-03 | 6時 | 0
2014-11-03 | 7時 | 11.0361
2014-11-03 | 8時 | 0.30309
2014-11-03 | 9時 | 0.015937
2014-11-03 | 10時 | 0.00883
2014-11-03 | 11時 | 0.005574
2014-11-03 | 12時 | 0.0044799
2014-11-03 | 13時 | 0
2014-11-03 | 14時 | 0
2014-11-03 | 15時 | 0.013683
2014-11-03 | 16時 | 0.014378
2014-11-03 | 17時 | 0.017163
2014-11-03 | 18時 | 0.0097517
2014-11-03 | 19時 | 0.031833
2014-11-03 | 20時 | 0.044554
2014-11-03 | 21時 | 0.16906
2014-11-03 | 22時 | 0
2014-11-03 | 23時 | 0
2014-11-04 | 0時 | 0
2014-11-04 | 1時 | 0
2014-11-04 | 2時 | 0
2014-11-04 | 3時 | 0
2014-11-04 | 4時 | 0
2014-11-04 | 5時 | 0
2014-11-04 | 6時 | 0
2014-11-04 | 7時 | 8.4707
2014-11-04 | 8時 | 2.229
2014-11-04 | 9時 | 1.0558
2014-11-04 | 10時 | 0.46158
2014-11-04 | 11時 | 1.4523
2014-11-04 | 12時 | 0.85786
2014-11-04 | 13時 | 0
2014-11-04 | 14時 | 0
2014-11-04 | 15時 | 2.4311
2014-11-04 | 16時 | 3.5468
2014-11-04 | 17時 | 4.0157
2014-11-04 | 18時 | 2.0995
2014-11-04 | 19時 | 2.5162
2014-11-04 | 20時 | 2.6371
2014-11-04 | 21時 | 3.0676
2014-11-04 | 22時 | 0
2014-11-04 | 23時 | 0
2014-11-05 | 0時 | 0
2014-11-05 | 1時 | 0
2014-11-05 | 2時 | 0
2014-11-05 | 3時 | 0
2014-11-05 | 4時 | 0
2014-11-05 | 5時 | 0
2014-11-05 | 6時 | 0
2014-11-05 | 7時 | 13.7451
2014-11-05 | 8時 | 0.8148
2014-11-05 | 9時 | 0.022667
2014-11-05 | 10時 | 0.018839
2014-11-05 | 11時 | 0.026241
2014-11-05 | 12時 | 0.023517
2014-11-05 | 13時 | 0
2014-11-05 | 14時 | 0
2014-11-05 | 15時 | 1.6416
2014-11-05 | 16時 | 3.8393
2014-11-05 | 17時 | 4.574
2014-11-05 | 18時 | 2.4722
2014-11-05 | 19時 | 2.9181
2014-11-05 | 20時 | 3.0268
2014-11-05 | 21時 | 3.3478
2014-11-05 | 22時 | 0
2014-11-05 | 23時 | 0
2014-11-06 | 0時 | 0
2014-11-06 | 1時 | 0
2014-11-06 | 2時 | 0
2014-11-06 | 3時 | 0
2014-11-06 | 4時 | 0
2014-11-06 | 5時 | 18.4193
2014-11-06 | 6時 | 5.3866
2014-11-06 | 7時 | 2.4441
2014-11-06 | 8時 | 0.23091
2014-11-06 | 9時 | 0
2014-11-06 | 10時 | 0
2014-11-06 | 11時 | 0.052801
2014-11-06 | 12時 | 0.021331
2014-11-06 | 13時 | 0
2014-11-06 | 14時 | 0
2014-11-06 | 15時 | 0.047085
2014-11-06 | 16時 | 0.064187
2014-11-06 | 17時 | 2.6087
2014-11-06 | 18時 | 3.8006
2014-11-06 | 19時 | 2.0344
2014-11-06 | 20時 | 2.8141
2014-11-06 | 21時 | 3.4657
2014-11-06 | 22時 | 4.0081
2014-11-06 | 23時 | 0
2014-11-07 | 0時 | 0
2014-11-07 | 1時 | 0
2014-11-07 | 2時 | 0
2014-11-07 | 3時 | 0
2014-11-07 | 4時 | 0
2014-11-07 | 5時 | 19.4797
2014-11-07 | 6時 | 6.2833
2014-11-07 | 7時 | 3.6312
2014-11-07 | 8時 | 1.3028
2014-11-07 | 9時 | 0
2014-11-07 | 10時 | 0
2014-11-07 | 11時 | 0.070539
2014-11-07 | 12時 | 0.02224
2014-11-07 | 13時 | 0
2014-11-07 | 14時 | 0
2014-11-07 | 15時 | 0.05067
2014-11-07 | 16時 | 0.054186
2014-11-07 | 17時 | 1.6303
2014-11-07 | 18時 | 2.5301
2014-11-07 | 19時 | 1.2072
2014-11-07 | 20時 | 1.6519
2014-11-07 | 21時 | 2.1201
2014-11-07 | 22時 | 2.4295
2014-11-07 | 23時 | 0
2014-11-08 | 0時 | 0
2014-11-08 | 1時 | 0
2014-11-08 | 2時 | 0
2014-11-08 | 3時 | 0
2014-11-08 | 4時 | 0
2014-11-08 | 5時 | 11.778
2014-11-08 | 6時 | 3.8426
2014-11-08 | 7時 | 2.8659
2014-11-08 | 8時 | 1.8444
2014-11-08 | 9時 | 0
2014-11-08 | 10時 | 0
2014-11-08 | 11時 | 3.6031
2014-11-08 | 12時 | 1.1521
2014-11-08 | 13時 | 0
2014-11-08 | 14時 | 0
2014-11-08 | 15時 | 3.5699
2014-11-08 | 16時 | 1.616
2014-11-08 | 17時 | 2.1694
2014-11-08 | 18時 | 1.9077
2014-11-08 | 19時 | 0.67667
2014-11-08 | 20時 | 1.027
2014-11-08 | 21時 | 1.2755
2014-11-08 | 22時 | 1.4178
2014-11-08 | 23時 | 0
2014-11-09 | 0時 | 0
2014-11-09 | 1時 | 0
2014-11-09 | 2時 | 0
2014-11-09 | 3時 | 0
2014-11-09 | 4時 | 0
2014-11-09 | 5時 | 8.853
2014-11-09 | 6時 | 1.7797
2014-11-09 | 7時 | 0.023553
2014-11-09 | 8時 | 0.012867
2014-11-09 | 9時 | 0
2014-11-09 | 10時 | 0
2014-11-09 | 11時 | 0.023677
2014-11-09 | 12時 | 0.0083095
2014-11-09 | 13時 | 0
2014-11-09 | 14時 | 0
2014-11-09 | 15時 | 0.03132
2014-11-09 | 16時 | 0.02179
2014-11-09 | 17時 | 0.077149
2014-11-09 | 18時 | 1.7006
2014-11-09 | 19時 | 1.048
2014-11-09 | 20時 | 1.9418
2014-11-09 | 21時 | 2.649
2014-11-09 | 22時 | 3.218
2014-11-09 | 23時 | 0
2014-11-10 | 0時 | 0
2014-11-10 | 1時 | 0
2014-11-10 | 2時 | 0
2014-11-10 | 3時 | 0
2014-11-10 | 4時 | 0
2014-11-10 | 5時 | 15.7279
2014-11-10 | 6時 | 5.9283
2014-11-10 | 7時 | 5.2936
2014-11-10 | 8時 | 4.7355
2014-11-10 | 9時 | 0
2014-11-10 | 10時 | 0
2014-11-10 | 11時 | 6.9309
2014-11-10 | 12時 | 0.043906
2014-11-10 | 13時 | 0
2014-11-10 | 14時 | 0
2014-11-10 | 15時 | 3.4612
2014-11-10 | 16時 | 2.4302
2014-11-10 | 17時 | 4.0638
2014-11-10 | 18時 | 4.1131
2014-11-10 | 19時 | 2.1477
2014-11-10 | 20時 | 2.543
2014-11-10 | 21時 | 2.8705
2014-11-10 | 22時 | 3.1129
2014-11-10 | 23時 | 0
2014-11-11 | 0時 | 0
2014-11-11 | 1時 | 0
2014-11-11 | 2時 | 0
2014-11-11 | 3時 | 0
2014-11-11 | 4時 | 0
2014-11-11 | 5時 | 0
2014-11-11 | 6時 | 0
2014-11-11 | 7時 | 14.3586
2014-11-11 | 8時 | 4.0612
2014-11-11 | 9時 | 0.024827
2014-11-11 | 10時 | 0.018605
2014-11-11 | 11時 | 0.033797
2014-11-11 | 12時 | 0.050259
2014-11-11 | 13時 | 0
2014-11-11 | 14時 | 0
2014-11-11 | 15時 | 2.5861
2014-11-11 | 16時 | 3.9777
2014-11-11 | 17時 | 4.7128
2014-11-11 | 18時 | 2.8539
2014-11-11 | 19時 | 3.3279
2014-11-11 | 20時 | 3.666
2014-11-11 | 21時 | 4.1802
2014-11-11 | 22時 | 0
2014-11-11 | 23時 | 0
2014-11-12 | 0時 | 0
2014-11-12 | 1時 | 0
2014-11-12 | 2時 | 0
2014-11-12 | 3時 | 0
2014-11-12 | 4時 | 0
2014-11-12 | 5時 | 0
2014-11-12 | 6時 | 0
2014-11-12 | 7時 | 14.0982
2014-11-12 | 8時 | 3.9335
2014-11-12 | 9時 | 2.7647
2014-11-12 | 10時 | 1.9439
2014-11-12 | 11時 | 2.3799
2014-11-12 | 12時 | 2.4611
2014-11-12 | 13時 | 0
2014-11-12 | 14時 | 0
2014-11-12 | 15時 | 6.5722
2014-11-12 | 16時 | 5.4032
2014-11-12 | 17時 | 5.3689
2014-11-12 | 18時 | 3.0601
2014-11-12 | 19時 | 3.2557
2014-11-12 | 20時 | 3.2832
2014-11-12 | 21時 | 3.5281
2014-11-12 | 22時 | 0
2014-11-12 | 23時 | 0
2014-11-13 | 0時 | 0
2014-11-13 | 1時 | 0
2014-11-13 | 2時 | 0
2014-11-13 | 3時 | 0
2014-11-13 | 4時 | 0
2014-11-13 | 5時 | 16.5459
2014-11-13 | 6時 | 5.8989
2014-11-13 | 7時 | 4.6541
2014-11-13 | 8時 | 1.6316
2014-11-13 | 9時 | 0
2014-11-13 | 10時 | 0
2014-11-13 | 11時 | 5.8758
2014-11-13 | 12時 | 3.0562
2014-11-13 | 13時 | 0
2014-11-13 | 14時 | 0
2014-11-13 | 15時 | 6.8404
2014-11-13 | 16時 | 3.8767
2014-11-13 | 17時 | 5.5743
2014-11-13 | 18時 | 5.6028
2014-11-13 | 19時 | 3.3456
2014-11-13 | 20時 | 3.6948
2014-11-13 | 21時 | 3.9786
2014-11-13 | 22時 | 4.1926
2014-11-13 | 23時 | 0
2014-11-14 | 0時 | 0
2014-11-14 | 1時 | 0
2014-11-14 | 2時 | 0
2014-11-14 | 3時 | 0
2014-11-14 | 4時 | 0
2014-11-14 | 5時 | 17.0124
2014-11-14 | 6時 | 6.2944
2014-11-14 | 7時 | 5.3159
2014-11-14 | 8時 | 3.6595
2014-11-14 | 9時 | 0
2014-11-14 | 10時 | 0
2014-11-14 | 11時 | 1.7123
2014-11-14 | 12時 | 0.042658
2014-11-14 | 13時 | 0
2014-11-14 | 14時 | 0
2014-11-14 | 15時 | 4.4634
2014-11-14 | 16時 | 3.1934
2014-11-14 | 17時 | 5.3529
2014-11-14 | 18時 | 5.5404
2014-11-14 | 19時 | 3.1289
2014-11-14 | 20時 | 3.5531
2014-11-14 | 21時 | 3.837
2014-11-14 | 22時 | 4.1438
2014-11-14 | 23時 | 0
2014-11-15 | 0時 | 0
2014-11-15 | 1時 | 0
2014-11-15 | 2時 | 0
2014-11-15 | 3時 | 0
2014-11-15 | 4時 | 0
2014-11-15 | 5時 | 17.4971
2014-11-15 | 6時 | 5.9859
2014-11-15 | 7時 | 3.0714
2014-11-15 | 8時 | 2.9704
2014-11-15 | 9時 | 0
2014-11-15 | 10時 | 0
2014-11-15 | 11時 | 1.2077
2014-11-15 | 12時 | 0.03123
2014-11-15 | 13時 | 0
2014-11-15 | 14時 | 0
2014-11-15 | 15時 | 1.6242
2014-11-15 | 16時 | 2.147
2014-11-15 | 17時 | 4.5627
2014-11-15 | 18時 | 5.008
2014-11-15 | 19時 | 2.6432
2014-11-15 | 20時 | 3.0714
2014-11-15 | 21時 | 3.3699
2014-11-15 | 22時 | 3.5654
2014-11-15 | 23時 | 0
2014-11-16 | 0時 | 0
2014-11-16 | 1時 | 0
2014-11-16 | 2時 | 0
2014-11-16 | 3時 | 0
2014-11-16 | 4時 | 0
2014-11-16 | 5時 | 15.4246
2014-11-16 | 6時 | 5.4606
2014-11-16 | 7時 | 3.559
2014-11-16 | 8時 | 0.67322
2014-11-16 | 9時 | 0
2014-11-16 | 10時 | 0
2014-11-16 | 11時 | 0.080223
2014-11-16 | 12時 | 0.025369
2014-11-16 | 13時 | 0
2014-11-16 | 14時 | 0
2014-11-16 | 15時 | 0.082279
2014-11-16 | 16時 | 0.71747
2014-11-16 | 17時 | 4.15
2014-11-16 | 18時 | 5.0208
2014-11-16 | 19時 | 2.8476
2014-11-16 | 20時 | 3.5815
2014-11-16 | 21時 | 4.1211
2014-11-16 | 22時 | 4.6905
2014-11-16 | 23時 | 0
2014-11-17 | 0時 | 0
2014-11-17 | 1時 | 0
2014-11-17 | 2時 | 0
2014-11-17 | 3時 | 0
2014-11-17 | 4時 | 0
2014-11-17 | 5時 | 20.0962
2014-11-17 | 6時 | 7.3966
2014-11-17 | 7時 | 6.0278
2014-11-17 | 8時 | 5.673
2014-11-17 | 9時 | 0
2014-11-17 | 10時 | 0
2014-11-17 | 11時 | 12.5675
2014-11-17 | 12時 | 6.2347
2014-11-17 | 13時 | 0
2014-11-17 | 14時 | 0
2014-11-17 | 15時 | 11.3325
2014-11-17 | 16時 | 5.851
2014-11-17 | 17時 | 7.3633
2014-11-17 | 18時 | 7.2679
2014-11-17 | 19時 | 4.4458
2014-11-17 | 20時 | 4.6332
2014-11-17 | 21時 | 4.7549
2014-11-17 | 22時 | 4.838
2014-11-17 | 23時 | 0
2014-11-18 | 0時 | 0
2014-11-18 | 1時 | 0
2014-11-18 | 2時 | 0
2014-11-18 | 3時 | 0
2014-11-18 | 4時 | 0
2014-11-18 | 5時 | 0
2014-11-18 | 6時 | 0
2014-11-18 | 7時 | 18.6747
2014-11-18 | 8時 | 5.6267
2014-11-18 | 9時 | 2.1514
2014-11-18 | 10時 | 0.15964
2014-11-18 | 11時 | 0.12979
2014-11-18 | 12時 | 0.040495
2014-11-18 | 13時 | 0
2014-11-18 | 14時 | 0
2014-11-18 | 15時 | 1.7851
2014-11-18 | 16時 | 3.3687
2014-11-18 | 17時 | 4.3292
2014-11-18 | 18時 | 2.5045
2014-11-18 | 19時 | 3.0198
2014-11-18 | 20時 | 3.1743
2014-11-18 | 21時 | 3.5599
2014-11-18 | 22時 | 0
2014-11-18 | 23時 | 0
2014-11-19 | 0時 | 0
2014-11-19 | 1時 | 0
2014-11-19 | 2時 | 0
2014-11-19 | 3時 | 0
2014-11-19 | 4時 | 0
2014-11-19 | 5時 | 0
2014-11-19 | 6時 | 0
2014-11-19 | 7時 | 18.3314
2014-11-19 | 8時 | 6.2885
2014-11-19 | 9時 | 4.5298
2014-11-19 | 10時 | 3.7541
2014-11-19 | 11時 | 4.6961
2014-11-19 | 12時 | 4.3508
2014-11-19 | 13時 | 0
2014-11-19 | 14時 | 0
2014-11-19 | 15時 | 7.7803
2014-11-19 | 16時 | 5.453
2014-11-19 | 17時 | 5.2487
2014-11-19 | 18時 | 3.1774
2014-11-19 | 19時 | 3.3453
2014-11-19 | 20時 | 3.304
2014-11-19 | 21時 | 3.5078
2014-11-19 | 22時 | 0
2014-11-19 | 23時 | 0
2014-11-20 | 0時 | 0
2014-11-20 | 1時 | 0
2014-11-20 | 2時 | 0
2014-11-20 | 3時 | 0
2014-11-20 | 4時 | 0
2014-11-20 | 5時 | 14.4108
2014-11-20 | 6時 | 4.7687
2014-11-20 | 7時 | 2.7292
2014-11-20 | 8時 | 2.7234
2014-11-20 | 9時 | 0
2014-11-20 | 10時 | 0
2014-11-20 | 11時 | 4.9795
2014-11-20 | 12時 | 2.1287
2014-11-20 | 13時 | 0
2014-11-20 | 14時 | 0
2014-11-20 | 15時 | 7.2565
2014-11-20 | 16時 | 4.101
2014-11-20 | 17時 | 5.867
2014-11-20 | 18時 | 5.8894
2014-11-20 | 19時 | 3.4654
2014-11-20 | 20時 | 3.9197
2014-11-20 | 21時 | 4.2615
2014-11-20 | 22時 | 4.5228
2014-11-20 | 23時 | 0
2014-11-21 | 0時 | 0
2014-11-21 | 1時 | 0
2014-11-21 | 2時 | 0
2014-11-21 | 3時 | 0
2014-11-21 | 4時 | 0
2014-11-21 | 5時 | 18.7141
2014-11-21 | 6時 | 6.1012
2014-11-21 | 7時 | 3.5322
2014-11-21 | 8時 | 1.456
2014-11-21 | 9時 | 0
2014-11-21 | 10時 | 0
2014-11-21 | 11時 | 2.5251
2014-11-21 | 12時 | 0.030218
2014-11-21 | 13時 | 0
2014-11-21 | 14時 | 0
2014-11-21 | 15時 | 2.0764
2014-11-21 | 16時 | 2.364
2014-11-21 | 17時 | 5.577
2014-11-21 | 18時 | 6.3085
2014-11-21 | 19時 | 3.6257
2014-11-21 | 20時 | 4.1638
2014-11-21 | 21時 | 4.6056
2014-11-21 | 22時 | 4.8687
2014-11-21 | 23時 | 0
2014-11-22 | 0時 | 0
2014-11-22 | 1時 | 0
2014-11-22 | 2時 | 0
2014-11-22 | 3時 | 0
2014-11-22 | 4時 | 0
2014-11-22 | 5時 | 21.0891
2014-11-22 | 6時 | 6.8356
2014-11-22 | 7時 | 4.4052
2014-11-22 | 8時 | 2.4888
2014-11-22 | 9時 | 0
2014-11-22 | 10時 | 0
2014-11-22 | 11時 | 2.4786
2014-11-22 | 12時 | 0.049278
2014-11-22 | 13時 | 0
2014-11-22 | 14時 | 0
2014-11-22 | 15時 | 3.3727
2014-11-22 | 16時 | 2.2724
2014-11-22 | 17時 | 3.741
2014-11-22 | 18時 | 3.8672
2014-11-22 | 19時 | 2.1217
2014-11-22 | 20時 | 2.5631
2014-11-22 | 21時 | 2.8903
2014-11-22 | 22時 | 3.1699
2014-11-22 | 23時 | 0
2014-11-23 | 0時 | 0
2014-11-23 | 1時 | 0
2014-11-23 | 2時 | 0
2014-11-23 | 3時 | 0
2014-11-23 | 4時 | 0
2014-11-23 | 5時 | 0
2014-11-23 | 6時 | 0
2014-11-23 | 7時 | 13.0846
2014-11-23 | 8時 | 2.3101
2014-11-23 | 9時 | 0.47717
2014-11-23 | 10時 | 1.1841
2014-11-23 | 11時 | 2.1895
2014-11-23 | 12時 | 2.1232
2014-11-23 | 13時 | 0
2014-11-23 | 14時 | 0
2014-11-23 | 15時 | 5.9432
2014-11-23 | 16時 | 4.0405
2014-11-23 | 17時 | 3.802
2014-11-23 | 18時 | 2.0554
2014-11-23 | 19時 | 2.0276
2014-11-23 | 20時 | 2.2203
2014-11-23 | 21時 | 2.5119
2014-11-23 | 22時 | 0
2014-11-23 | 23時 | 0
2014-11-24 | 0時 | 0
2014-11-24 | 1時 | 0
2014-11-24 | 2時 | 0
2014-11-24 | 3時 | 0
2014-11-24 | 4時 | 0
2014-11-24 | 5時 | 14.5542
2014-11-24 | 6時 | 4.9793
2014-11-24 | 7時 | 2.8787
2014-11-24 | 8時 | 1.6297
2014-11-24 | 9時 | 0
2014-11-24 | 10時 | 0
2014-11-24 | 11時 | 0.09266
2014-11-24 | 12時 | 0.031123
2014-11-24 | 13時 | 0
2014-11-24 | 14時 | 0
2014-11-24 | 15時 | 3.4803
2014-11-24 | 16時 | 3.1324
2014-11-24 | 17時 | 6.1082
2014-11-24 | 18時 | 6.6042
2014-11-24 | 19時 | 3.8255
2014-11-24 | 20時 | 4.2952
2014-11-24 | 21時 | 4.7199
2014-11-24 | 22時 | 5.1396
2014-11-24 | 23時 | 0
2014-11-25 | 0時 | 0
2014-11-25 | 1時 | 0
2014-11-25 | 2時 | 0
2014-11-25 | 3時 | 0
2014-11-25 | 4時 | 0
2014-11-25 | 5時 | 0
2014-11-25 | 6時 | 0
2014-11-25 | 7時 | 17.8829
2014-11-25 | 8時 | 2.9164
2014-11-25 | 9時 | 0.85531
2014-11-25 | 10時 | 0.93184
2014-11-25 | 11時 | 2.1124
2014-11-25 | 12時 | 1.15
2014-11-25 | 13時 | 0
2014-11-25 | 14時 | 0
2014-11-25 | 15時 | 7.2936
2014-11-25 | 16時 | 6.4662
2014-11-25 | 17時 | 6.416
2014-11-25 | 18時 | 3.7803
2014-11-25 | 19時 | 3.9218
2014-11-25 | 20時 | 3.8168
2014-11-25 | 21時 | 4.0323
2014-11-25 | 22時 | 0
2014-11-25 | 23時 | 0
2014-11-26 | 0時 | 0
2014-11-26 | 1時 | 0
2014-11-26 | 2時 | 0
2014-11-26 | 3時 | 0
2014-11-26 | 4時 | 0
2014-11-26 | 5時 | 0
2014-11-26 | 6時 | 0
2014-11-26 | 7時 | 16.0414
2014-11-26 | 8時 | 3.4366
2014-11-26 | 9時 | 0.64771
2014-11-26 | 10時 | 0.019341
2014-11-26 | 11時 | 0.54637
2014-11-26 | 12時 | 1.1971
2014-11-26 | 13時 | 0
2014-11-26 | 14時 | 0
2014-11-26 | 15時 | 4.4987
2014-11-26 | 16時 | 4.2036
2014-11-26 | 17時 | 4.285
2014-11-26 | 18時 | 2.3961
2014-11-26 | 19時 | 2.738
2014-11-26 | 20時 | 2.8383
2014-11-26 | 21時 | 3.2539
2014-11-26 | 22時 | 0
2014-11-26 | 23時 | 0
2014-11-27 | 0時 | 0
2014-11-27 | 1時 | 0
2014-11-27 | 2時 | 0
2014-11-27 | 3時 | 0
2014-11-27 | 4時 | 0
2014-11-27 | 5時 | 17.2684
2014-11-27 | 6時 | 6.2883
2014-11-27 | 7時 | 4.5926
2014-11-27 | 8時 | 0.99957
2014-11-27 | 9時 | 0
2014-11-27 | 10時 | 0
2014-11-27 | 11時 | 0.055585
2014-11-27 | 12時 | 0.021907
2014-11-27 | 13時 | 0
2014-11-27 | 14時 | 0
2014-11-27 | 15時 | 0.095811
2014-11-27 | 16時 | 0.9044
2014-11-27 | 17時 | 2.6555
2014-11-27 | 18時 | 2.9126
2014-11-27 | 19時 | 1.6864
2014-11-27 | 20時 | 2.3733
2014-11-27 | 21時 | 2.997
2014-11-27 | 22時 | 3.4818
2014-11-27 | 23時 | 0
2014-11-28 | 0時 | 0
2014-11-28 | 1時 | 0
2014-11-28 | 2時 | 0
2014-11-28 | 3時 | 0
2014-11-28 | 4時 | 0
2014-11-28 | 5時 | 15.6638
2014-11-28 | 6時 | 5.768
2014-11-28 | 7時 | 5.0016
2014-11-28 | 8時 | 4.2486
2014-11-28 | 9時 | 0
2014-11-28 | 10時 | 0
2014-11-28 | 11時 | 7.7589
2014-11-28 | 12時 | 3.8777
2014-11-28 | 13時 | 0
2014-11-28 | 14時 | 0
2014-11-28 | 15時 | 8.0458
2014-11-28 | 16時 | 3.982
2014-11-28 | 17時 | 4.9292
2014-11-28 | 18時 | 4.6295
2014-11-28 | 19時 | 2.6101
2014-11-28 | 20時 | 2.8185
2014-11-28 | 21時 | 2.9742
2014-11-28 | 22時 | 3.0566
2014-11-28 | 23時 | 0
2014-11-29 | 0時 | 0
2014-11-29 | 1時 | 0
2014-11-29 | 2時 | 0
2014-11-29 | 3時 | 0
2014-11-29 | 4時 | 0
2014-11-29 | 5時 | 13.086
2014-11-29 | 6時 | 4.6156
2014-11-29 | 7時 | 3.8384
2014-11-29 | 8時 | 3.3001
2014-11-29 | 9時 | 0
2014-11-29 | 10時 | 0
2014-11-29 | 11時 | 5.1792
2014-11-29 | 12時 | 2.3599
2014-11-29 | 13時 | 0
2014-11-29 | 14時 | 0
2014-11-29 | 15時 | 6.1273
2014-11-29 | 16時 | 3.6073
2014-11-29 | 17時 | 5.4272
2014-11-29 | 18時 | 5.5159
2014-11-29 | 19時 | 3.2946
2014-11-29 | 20時 | 3.719
2014-11-29 | 21時 | 4.0533
2014-11-29 | 22時 | 4.3565
2014-11-29 | 23時 | 0
2014-11-30 | 0時 | 0
2014-11-30 | 1時 | 0
2014-11-30 | 2時 | 0
2014-11-30 | 3時 | 0
2014-11-30 | 4時 | 0
2014-11-30 | 5時 | 19.3671
2014-11-30 | 6時 | 7.2575
2014-11-30 | 7時 | 6.1459
2014-11-30 | 8時 | 5.2118
2014-11-30 | 9時 | 0
2014-11-30 | 10時 | 0
2014-11-30 | 11時 | 6.8244
2014-11-30 | 12時 | 1.9369
2014-11-30 | 13時 | 0
2014-11-30 | 14時 | 0
2014-11-30 | 15時 | 5.0966
2014-11-30 | 16時 | 3.3796
2014-11-30 | 17時 | 5.0759
2014-11-30 | 18時 | 5.4117
2014-11-30 | 19時 | 3.1653
2014-11-30 | 20時 | 3.5575
2014-11-30 | 21時 | 3.8256
2014-11-30 | 22時 | 4.0479
2014-11-30 | 23時 | 0
2014-12-01 | 0時 | 0
2014-12-01 | 1時 | 0
2014-12-01 | 2時 | 0
2014-12-01 | 3時 | 0
2014-12-01 | 4時 | 0
2014-12-01 | 5時 | 17.8924
2014-12-01 | 6時 | 4.6431
2014-12-01 | 7時 | 1.4011
2014-12-01 | 8時 | 0.05234
2014-12-01 | 9時 | 0
2014-12-01 | 10時 | 0
2014-12-01 | 11時 | 1.345
2014-12-01 | 12時 | 0.038152
2014-12-01 | 13時 | 0
2014-12-01 | 14時 | 0
2014-12-01 | 15時 | 2.6505
2014-12-01 | 16時 | 2.4086
2014-12-01 | 17時 | 5.0525
2014-12-01 | 18時 | 5.7578
2014-12-01 | 19時 | 3.1848
2014-12-01 | 20時 | 3.7912
2014-12-01 | 21時 | 4.3297
2014-12-01 | 22時 | 4.794
2014-12-01 | 23時 | 0
2014-12-02 | 0時 | 0
2014-12-02 | 1時 | 0
2014-12-02 | 2時 | 0
2014-12-02 | 3時 | 0
2014-12-02 | 4時 | 0
2014-12-02 | 5時 | 0
2014-12-02 | 6時 | 0
2014-12-02 | 7時 | 18.2988
2014-12-02 | 8時 | 6.5064
2014-12-02 | 9時 | 4.7265
2014-12-02 | 10時 | 3.752
2014-12-02 | 11時 | 4.7163
2014-12-02 | 12時 | 4.0003
2014-12-02 | 13時 | 0
2014-12-02 | 14時 | 0
2014-12-02 | 15時 | 6.028
2014-12-02 | 16時 | 5.8539
2014-12-02 | 17時 | 6.1381
2014-12-02 | 18時 | 3.6693
2014-12-02 | 19時 | 3.9683
2014-12-02 | 20時 | 3.9465
2014-12-02 | 21時 | 4.3182
2014-12-02 | 22時 | 0
2014-12-02 | 23時 | 0
2014-12-03 | 0時 | 0
2014-12-03 | 1時 | 0
2014-12-03 | 2時 | 0
2014-12-03 | 3時 | 0
2014-12-03 | 4時 | 0
2014-12-03 | 5時 | 0
2014-12-03 | 6時 | 0
2014-12-03 | 7時 | 17.9035
2014-12-03 | 8時 | 1.6379
2014-12-03 | 9時 | 0.027383
2014-12-03 | 10時 | 0.021545
2014-12-03 | 11時 | 0.029486
2014-12-03 | 12時 | 0.02226
2014-12-03 | 13時 | 0
2014-12-03 | 14時 | 0
2014-12-03 | 15時 | 0.92021
2014-12-03 | 16時 | 3.0873
2014-12-03 | 17時 | 3.7125
2014-12-03 | 18時 | 2.3128
2014-12-03 | 19時 | 2.8652
2014-12-03 | 20時 | 3.1767
2014-12-03 | 21時 | 3.6927
2014-12-03 | 22時 | 0
2014-12-03 | 23時 | 0
2014-12-04 | 0時 | 0
2014-12-04 | 1時 | 0
2014-12-04 | 2時 | 0
2014-12-04 | 3時 | 0
2014-12-04 | 4時 | 0
2014-12-04 | 5時 | 19.7616
2014-12-04 | 6時 | 7.3452
2014-12-04 | 7時 | 5.9271
2014-12-04 | 8時 | 2.8607
2014-12-04 | 9時 | 0
2014-12-04 | 10時 | 0
2014-12-04 | 11時 | 0.083073
2014-12-04 | 12時 | 0.043367
2014-12-04 | 13時 | 0
2014-12-04 | 14時 | 0
2014-12-04 | 15時 | 3.1643
2014-12-04 | 16時 | 2.4919
2014-12-04 | 17時 | 5.2358
2014-12-04 | 18時 | 5.7839
2014-12-04 | 19時 | 3.3345
2014-12-04 | 20時 | 3.8291
2014-12-04 | 21時 | 4.2587
2014-12-04 | 22時 | 4.7386
2014-12-04 | 23時 | 0
2014-12-05 | 0時 | 0
2014-12-05 | 1時 | 0
2014-12-05 | 2時 | 0
2014-12-05 | 3時 | 0
2014-12-05 | 4時 | 0
2014-12-05 | 5時 | 20.2031
2014-12-05 | 6時 | 7.8841
2014-12-05 | 7時 | 6.6742
2014-12-05 | 8時 | 5.5349
2014-12-05 | 9時 | 0
2014-12-05 | 10時 | 0
2014-12-05 | 11時 | 8.7331
2014-12-05 | 12時 | 3.4438
2014-12-05 | 13時 | 0
2014-12-05 | 14時 | 0
2014-12-05 | 15時 | 8.2735
2014-12-05 | 16時 | 4.7459
2014-12-05 | 17時 | 6.6085
2014-12-05 | 18時 | 6.5494
2014-12-05 | 19時 | 4.0006
2014-12-05 | 20時 | 4.4195
2014-12-05 | 21時 | 4.5971
2014-12-05 | 22時 | 4.7825
2014-12-05 | 23時 | 0
2014-12-06 | 0時 | 0
2014-12-06 | 1時 | 0
2014-12-06 | 2時 | 0
2014-12-06 | 3時 | 0
2014-12-06 | 4時 | 0
2014-12-06 | 5時 | 19.1706
2014-12-06 | 6時 | 6.7987
2014-12-06 | 7時 | 5.3737
2014-12-06 | 8時 | 5.3003
2014-12-06 | 9時 | 0
2014-12-06 | 10時 | 0
2014-12-06 | 11時 | 12.7234
2014-12-06 | 12時 | 6.3526
2014-12-06 | 13時 | 0
2014-12-06 | 14時 | 0
2014-12-06 | 15時 | 12.4258
2014-12-06 | 16時 | 6.6953
2014-12-06 | 17時 | 8.7421
2014-12-06 | 18時 | 8.5699
2014-12-06 | 19時 | 5.4634
2014-12-06 | 20時 | 5.6642
2014-12-06 | 21時 | 5.7851
2014-12-06 | 22時 | 5.895
2014-12-06 | 23時 | 0
2014-12-07 | 0時 | 0
2014-12-07 | 1時 | 0
2014-12-07 | 2時 | 0
2014-12-07 | 3時 | 0
2014-12-07 | 4時 | 0
2014-12-07 | 5時 | 21.2423
2014-12-07 | 6時 | 7.2731
2014-12-07 | 7時 | 5.5862
2014-12-07 | 8時 | 3.1086
2014-12-07 | 9時 | 0
2014-12-07 | 10時 | 0
2014-12-07 | 11時 | 5.3953
2014-12-07 | 12時 | 0.060312
2014-12-07 | 13時 | 0
2014-12-07 | 14時 | 0
2014-12-07 | 15時 | 5.3162
2014-12-07 | 16時 | 3.9386
2014-12-07 | 17時 | 6.2932
2014-12-07 | 18時 | 6.4219
2014-12-07 | 19時 | 3.9135
2014-12-07 | 20時 | 4.4583
2014-12-07 | 21時 | 4.9877
2014-12-07 | 22時 | 5.1318
2014-12-07 | 23時 | 0
2014-12-08 | 0時 | 0
2014-12-08 | 1時 | 0
2014-12-08 | 2時 | 0
2014-12-08 | 3時 | 0
2014-12-08 | 4時 | 0
2014-12-08 | 5時 | 21.0292
2014-12-08 | 6時 | 7.9332
2014-12-08 | 7時 | 4.1377
2014-12-08 | 8時 | 1.2057
2014-12-08 | 9時 | 0
2014-12-08 | 10時 | 0
2014-12-08 | 11時 | 9.2893
2014-12-08 | 12時 | 3.8185
2014-12-08 | 13時 | 0
2014-12-08 | 14時 | 0
2014-12-08 | 15時 | 10.4011
2014-12-08 | 16時 | 6.1291
2014-12-08 | 17時 | 8.6575
2014-12-08 | 18時 | 8.7586
2014-12-08 | 19時 | 5.4774
2014-12-08 | 20時 | 5.8042
2014-12-08 | 21時 | 6.0407
2014-12-08 | 22時 | 6.4908
2014-12-08 | 23時 | 0
2014-12-09 | 0時 | 0
2014-12-09 | 1時 | 0
2014-12-09 | 2時 | 0
2014-12-09 | 3時 | 0
2014-12-09 | 4時 | 0
2014-12-09 | 5時 | 0
2014-12-09 | 6時 | 0
2014-12-09 | 7時 | 21.1482
2014-12-09 | 8時 | 2.9766
2014-12-09 | 9時 | 0.38596
2014-12-09 | 10時 | 1.5687
2014-12-09 | 11時 | 3.1884
2014-12-09 | 12時 | 1.7057
2014-12-09 | 13時 | 0
2014-12-09 | 14時 | 0
2014-12-09 | 15時 | 6.5742
2014-12-09 | 16時 | 6.5524
2014-12-09 | 17時 | 6.6794
2014-12-09 | 18時 | 4.3059
2014-12-09 | 19時 | 4.6785
2014-12-09 | 20時 | 4.6975
2014-12-09 | 21時 | 5.2013
2014-12-09 | 22時 | 0
2014-12-09 | 23時 | 0
2014-12-10 | 0時 | 0
2014-12-10 | 1時 | 0
2014-12-10 | 2時 | 0
2014-12-10 | 3時 | 0
2014-12-10 | 4時 | 0
2014-12-10 | 5時 | 0
2014-12-10 | 6時 | 0
2014-12-10 | 7時 | 21.0346
2014-12-10 | 8時 | 6.9378
2014-12-10 | 9時 | 4.728
2014-12-10 | 10時 | 3.9061
2014-12-10 | 11時 | 4.4065
2014-12-10 | 12時 | 2.7533
2014-12-10 | 13時 | 0
2014-12-10 | 14時 | 0
2014-12-10 | 15時 | 6.7378
2014-12-10 | 16時 | 6.2552
2014-12-10 | 17時 | 6.1611
2014-12-10 | 18時 | 3.8665
2014-12-10 | 19時 | 4.1525
2014-12-10 | 20時 | 4.1711
2014-12-10 | 21時 | 4.4804
2014-12-10 | 22時 | 0
2014-12-10 | 23時 | 0
2014-12-11 | 0時 | 0
2014-12-11 | 1時 | 0
2014-12-11 | 2時 | 0
2014-12-11 | 3時 | 0
2014-12-11 | 4時 | 0
2014-12-11 | 5時 | 18.2979
2014-12-11 | 6時 | 6.9126
2014-12-11 | 7時 | 5.786
2014-12-11 | 8時 | 4.4863
2014-12-11 | 9時 | 0
2014-12-11 | 10時 | 0
2014-12-11 | 11時 | 10.6683
2014-12-11 | 12時 | 4.8486
2014-12-11 | 13時 | 0
2014-12-11 | 14時 | 0
2014-12-11 | 15時 | 8.0588
2014-12-11 | 16時 | 4.7068
2014-12-11 | 17時 | 6.4617
2014-12-11 | 18時 | 6.6128
2014-12-11 | 19時 | 3.8459
2014-12-11 | 20時 | 4.1004
2014-12-11 | 21時 | 4.3306
2014-12-11 | 22時 | 4.5798
2014-12-11 | 23時 | 0
2014-12-12 | 0時 | 0
2014-12-12 | 1時 | 0
2014-12-12 | 2時 | 0
2014-12-12 | 3時 | 0
2014-12-12 | 4時 | 0
2014-12-12 | 5時 | 18.4051
2014-12-12 | 6時 | 7.1379
2014-12-12 | 7時 | 6.1249
2014-12-12 | 8時 | 5.2391
2014-12-12 | 9時 | 0
2014-12-12 | 10時 | 0
2014-12-12 | 11時 | 7.0976
2014-12-12 | 12時 | 4.0674
2014-12-12 | 13時 | 0
2014-12-12 | 14時 | 0
2014-12-12 | 15時 | 9.3054
2014-12-12 | 16時 | 5.2512
2014-12-12 | 17時 | 7.222
2014-12-12 | 18時 | 7.2209
2014-12-12 | 19時 | 4.4501
2014-12-12 | 20時 | 4.7531
2014-12-12 | 21時 | 5
2014-12-12 | 22時 | 5.2087
2014-12-12 | 23時 | 0
2014-12-13 | 0時 | 0
2014-12-13 | 1時 | 0
2014-12-13 | 2時 | 0
2014-12-13 | 3時 | 0
2014-12-13 | 4時 | 0
2014-12-13 | 5時 | 20.4434
2014-12-13 | 6時 | 8.0825
2014-12-13 | 7時 | 6.4372
2014-12-13 | 8時 | 4.4443
2014-12-13 | 9時 | 0
2014-12-13 | 10時 | 0
2014-12-13 | 11時 | 3.821
2014-12-13 | 12時 | 2.9968
2014-12-13 | 13時 | 0
2014-12-13 | 14時 | 0
2014-12-13 | 15時 | 9.3821
2014-12-13 | 16時 | 5.7396
2014-12-13 | 17時 | 8.165
2014-12-13 | 18時 | 8.2158
2014-12-13 | 19時 | 4.9943
2014-12-13 | 20時 | 5.2036
2014-12-13 | 21時 | 5.406
2014-12-13 | 22時 | 5.5969
2014-12-13 | 23時 | 0
2014-12-14 | 0時 | 0
2014-12-14 | 1時 | 0
2014-12-14 | 2時 | 0
2014-12-14 | 3時 | 0
2014-12-14 | 4時 | 0
2014-12-14 | 5時 | 20.8024
2014-12-14 | 6時 | 7.8349
2014-12-14 | 7時 | 3.9009
2014-12-14 | 8時 | 0.95
2014-12-14 | 9時 | 0
2014-12-14 | 10時 | 0
2014-12-14 | 11時 | 1.4913
2014-12-14 | 12時 | 0.066432
2014-12-14 | 13時 | 0
2014-12-14 | 14時 | 0
2014-12-14 | 15時 | 5.019
2014-12-14 | 16時 | 3.5958
2014-12-14 | 17時 | 6.5978
2014-12-14 | 18時 | 7.2901
2014-12-14 | 19時 | 4.4297
2014-12-14 | 20時 | 4.889
2014-12-14 | 21時 | 5.2877
2014-12-14 | 22時 | 5.5936
2014-12-14 | 23時 | 0
2014-12-15 | 0時 | 0
2014-12-15 | 1時 | 0
2014-12-15 | 2時 | 0
2014-12-15 | 3時 | 0
2014-12-15 | 4時 | 0
2014-12-15 | 5時 | 21.6268
2014-12-15 | 6時 | 8.5315
2014-12-15 | 7時 | 7.5787
2014-12-15 | 8時 | 6.9026
2014-12-15 | 9時 | 0
2014-12-15 | 10時 | 0
2014-12-15 | 11時 | 10.4464
2014-12-15 | 12時 | 3.0666
2014-12-15 | 13時 | 0
2014-12-15 | 14時 | 0
2014-12-15 | 15時 | 10.1626
2014-12-15 | 16時 | 6.0251
2014-12-15 | 17時 | 8.4303
2014-12-15 | 18時 | 8.2783
2014-12-15 | 19時 | 5.2044
2014-12-15 | 20時 | 5.5709
2014-12-15 | 21時 | 5.8342
2014-12-15 | 22時 | 5.9322
2014-12-15 | 23時 | 0
2014-12-16 | 0時 | 0
2014-12-16 | 1時 | 0
2014-12-16 | 2時 | 0
2014-12-16 | 3時 | 0
2014-12-16 | 4時 | 0
2014-12-16 | 5時 | 0
2014-12-16 | 6時 | 0
2014-12-16 | 7時 | 19.7981
2014-12-16 | 8時 | 6.4202
2014-12-16 | 9時 | 3.2537
2014-12-16 | 10時 | 2.0613
2014-12-16 | 11時 | 1.8486
2014-12-16 | 12時 | 0.36923
2014-12-16 | 13時 | 0
2014-12-16 | 14時 | 0
2014-12-16 | 15時 | 6.4455
2014-12-16 | 16時 | 7.5441
2014-12-16 | 17時 | 8.057
2014-12-16 | 18時 | 4.9847
2014-12-16 | 19時 | 5.3305
2014-12-16 | 20時 | 5.4851
2014-12-16 | 21時 | 5.6909
2014-12-16 | 22時 | 0
2014-12-16 | 23時 | 0
2014-12-17 | 0時 | 0
2014-12-17 | 1時 | 0
2014-12-17 | 2時 | 0
2014-12-17 | 3時 | 0
2014-12-17 | 4時 | 0
2014-12-17 | 5時 | 0
2014-12-17 | 6時 | 0
2014-12-17 | 7時 | 22.9096
2014-12-17 | 8時 | 3.7876
2014-12-17 | 9時 | 1.9308
2014-12-17 | 10時 | 0.061153
2014-12-17 | 11時 | 0.064666
2014-12-17 | 12時 | 0.055913
2014-12-17 | 13時 | 0
2014-12-17 | 14時 | 0
2014-12-17 | 15時 | 6.1305
2014-12-17 | 16時 | 7.4051
2014-12-17 | 17時 | 8.0487
2014-12-17 | 18時 | 4.9852
2014-12-17 | 19時 | 5.1516
2014-12-17 | 20時 | 5.2225
2014-12-17 | 21時 | 5.513
2014-12-17 | 22時 | 0
2014-12-17 | 23時 | 0
2014-12-18 | 0時 | 0
2014-12-18 | 1時 | 0
2014-12-18 | 2時 | 0
2014-12-18 | 3時 | 0
2014-12-18 | 4時 | 0
2014-12-18 | 5時 | 23.815
2014-12-18 | 6時 | 9.1248
2014-12-18 | 7時 | 6.9715
2014-12-18 | 8時 | 4.9882
2014-12-18 | 9時 | 0
2014-12-18 | 10時 | 0
2014-12-18 | 11時 | 0.52068
2014-12-18 | 12時 | 0.042031
2014-12-18 | 13時 | 0
2014-12-18 | 14時 | 0
2014-12-18 | 15時 | 2.9149
2014-12-18 | 16時 | 3.2962
2014-12-18 | 17時 | 6.3528
2014-12-18 | 18時 | 6.8036
2014-12-18 | 19時 | 3.9972
2014-12-18 | 20時 | 4.4163
2014-12-18 | 21時 | 4.7896
2014-12-18 | 22時 | 5.1647
2014-12-18 | 23時 | 0
2014-12-19 | 0時 | 0
2014-12-19 | 1時 | 0
2014-12-19 | 2時 | 0
2014-12-19 | 3時 | 0
2014-12-19 | 4時 | 0
2014-12-19 | 5時 | 20.4559
2014-12-19 | 6時 | 8.03
2014-12-19 | 7時 | 6.8179
2014-12-19 | 8時 | 5.8315
2014-12-19 | 9時 | 0
2014-12-19 | 10時 | 0
2014-12-19 | 11時 | 8.3555
2014-12-19 | 12時 | 3.689
2014-12-19 | 13時 | 0
2014-12-19 | 14時 | 0
2014-12-19 | 15時 | 9.1292
2014-12-19 | 16時 | 5.6477
2014-12-19 | 17時 | 8.4981
2014-12-19 | 18時 | 8.5806
2014-12-19 | 19時 | 5.4364
2014-12-19 | 20時 | 5.9113
2014-12-19 | 21時 | 6.1598
2014-12-19 | 22時 | 6.4146
2014-12-19 | 23時 | 0
2014-12-20 | 0時 | 0
2014-12-20 | 1時 | 0
2014-12-20 | 2時 | 0
2014-12-20 | 3時 | 0
2014-12-20 | 4時 | 0
2014-12-20 | 5時 | 24.4151
2014-12-20 | 6時 | 9.6733
2014-12-20 | 7時 | 5.4046
2014-12-20 | 8時 | 2.2324
2014-12-20 | 9時 | 0
2014-12-20 | 10時 | 0
2014-12-20 | 11時 | 0.80696
2014-12-20 | 12時 | 0.052101
2014-12-20 | 13時 | 0
2014-12-20 | 14時 | 0
2014-12-20 | 15時 | 5.1596
2014-12-20 | 16時 | 4.1206
2014-12-20 | 17時 | 7.4185
2014-12-20 | 18時 | 7.4804
2014-12-20 | 19時 | 4.4818
2014-12-20 | 20時 | 4.859
2014-12-20 | 21時 | 5.0912
2014-12-20 | 22時 | 5.2674
2014-12-20 | 23時 | 0
2014-12-21 | 0時 | 0
2014-12-21 | 1時 | 0
2014-12-21 | 2時 | 0
2014-12-21 | 3時 | 0
2014-12-21 | 4時 | 0
2014-12-21 | 5時 | 21.5931
2014-12-21 | 6時 | 8.4769
2014-12-21 | 7時 | 7.1357
2014-12-21 | 8時 | 6.1731
2014-12-21 | 9時 | 0
2014-12-21 | 10時 | 0
2014-12-21 | 11時 | 7.0672
2014-12-21 | 12時 | 4.2638
2014-12-21 | 13時 | 0
2014-12-21 | 14時 | 0
2014-12-21 | 15時 | 10.0747
2014-12-21 | 16時 | 5.8612
2014-12-21 | 17時 | 8.3742
2014-12-21 | 18時 | 8.4213
2014-12-21 | 19時 | 5.3044
2014-12-21 | 20時 | 5.4527
2014-12-21 | 21時 | 5.4481
2014-12-21 | 22時 | 5.5603
2014-12-21 | 23時 | 0
2014-12-22 | 0時 | 0
2014-12-22 | 1時 | 0
2014-12-22 | 2時 | 0
2014-12-22 | 3時 | 0
2014-12-22 | 4時 | 0
2014-12-22 | 5時 | 21.0153
2014-12-22 | 6時 | 8.3077
2014-12-22 | 7時 | 4.9201
2014-12-22 | 8時 | 1.5964
2014-12-22 | 9時 | 0
2014-12-22 | 10時 | 0
2014-12-22 | 11時 | 0.12087
2014-12-22 | 12時 | 0.039557
2014-12-22 | 13時 | 0
2014-12-22 | 14時 | 0
2014-12-22 | 15時 | 4.1672
2014-12-22 | 16時 | 3.4733
2014-12-22 | 17時 | 6.7138
2014-12-22 | 18時 | 6.896
2014-12-22 | 19時 | 4.0882
2014-12-22 | 20時 | 4.5223
2014-12-22 | 21時 | 4.8519
2014-12-22 | 22時 | 5.1547
2014-12-22 | 23時 | 0
2014-12-23 | 0時 | 0
2014-12-23 | 1時 | 0
2014-12-23 | 2時 | 0
2014-12-23 | 3時 | 0
2014-12-23 | 4時 | 0
2014-12-23 | 5時 | 0
2014-12-23 | 6時 | 0
2014-12-23 | 7時 | 20.9207
2014-12-23 | 8時 | 7.2236
2014-12-23 | 9時 | 3.698
2014-12-23 | 10時 | 0.11791
2014-12-23 | 11時 | 0.048943
2014-12-23 | 12時 | 0.03207
2014-12-23 | 13時 | 0
2014-12-23 | 14時 | 0
2014-12-23 | 15時 | 4.8328
2014-12-23 | 16時 | 5.6581
2014-12-23 | 17時 | 6.1362
2014-12-23 | 18時 | 3.6323
2014-12-23 | 19時 | 4.0236
2014-12-23 | 20時 | 4.1162
2014-12-23 | 21時 | 4.4705
2014-12-23 | 22時 | 0
2014-12-23 | 23時 | 0
2014-12-24 | 0時 | 0
2014-12-24 | 1時 | 0
2014-12-24 | 2時 | 0
2014-12-24 | 3時 | 0
2014-12-24 | 4時 | 0
2014-12-24 | 5時 | 0
2014-12-24 | 6時 | 0
2014-12-24 | 7時 | 21.9676
2014-12-24 | 8時 | 7.7645
2014-12-24 | 9時 | 6.047
2014-12-24 | 10時 | 5.5141
2014-12-24 | 11時 | 6.9926
2014-12-24 | 12時 | 6.2751
2014-12-24 | 13時 | 0
2014-12-24 | 14時 | 0
2014-12-24 | 15時 | 12.4491
2014-12-24 | 16時 | 9.077
2014-12-24 | 17時 | 8.5952
2014-12-24 | 18時 | 5.4541
2014-12-24 | 19時 | 5.542
2014-12-24 | 20時 | 5.4175
2014-12-24 | 21時 | 5.6309
2014-12-24 | 22時 | 0
2014-12-24 | 23時 | 0
2014-12-25 | 0時 | 0
2014-12-25 | 1時 | 0
2014-12-25 | 2時 | 0
2014-12-25 | 3時 | 0
2014-12-25 | 4時 | 0
2014-12-25 | 5時 | 23.042
2014-12-25 | 6時 | 9.1017
2014-12-25 | 7時 | 7.9437
2014-12-25 | 8時 | 6.9576
2014-12-25 | 9時 | 0
2014-12-25 | 10時 | 0
2014-12-25 | 11時 | 3.5213
2014-12-25 | 12時 | 0.051981
2014-12-25 | 13時 | 0
2014-12-25 | 14時 | 0
2014-12-25 | 15時 | 6.1952
2014-12-25 | 16時 | 5.0555
2014-12-25 | 17時 | 8.8288
2014-12-25 | 18時 | 9.1753
2014-12-25 | 19時 | 5.7308
2014-12-25 | 20時 | 6.1193
2014-12-25 | 21時 | 6.4754
2014-12-25 | 22時 | 6.7658
2014-12-25 | 23時 | 0
2014-12-26 | 0時 | 0
2014-12-26 | 1時 | 0
2014-12-26 | 2時 | 0
2014-12-26 | 3時 | 0
2014-12-26 | 4時 | 0
2014-12-26 | 5時 | 26.3116
2014-12-26 | 6時 | 10.9227
2014-12-26 | 7時 | 9.1596
2014-12-26 | 8時 | 6.8651
2014-12-26 | 9時 | 0
2014-12-26 | 10時 | 0
2014-12-26 | 11時 | 6.8021
2014-12-26 | 12時 | 2.254
2014-12-26 | 13時 | 0
2014-12-26 | 14時 | 0
2014-12-26 | 15時 | 10.2417
2014-12-26 | 16時 | 6.3536
2014-12-26 | 17時 | 9.1739
2014-12-26 | 18時 | 9.1559
2014-12-26 | 19時 | 5.7528
2014-12-26 | 20時 | 6.0836
2014-12-26 | 21時 | 6.3255
2014-12-26 | 22時 | 6.5576
2014-12-26 | 23時 | 0
2014-12-27 | 0時 | 0
2014-12-27 | 1時 | 0
2014-12-27 | 2時 | 0
2014-12-27 | 3時 | 0
2014-12-27 | 4時 | 0
2014-12-27 | 5時 | 26.7122
2014-12-27 | 6時 | 11.1331
2014-12-27 | 7時 | 5.8426
2014-12-27 | 8時 | 6.068
2014-12-27 | 9時 | 0
2014-12-27 | 10時 | 0
2014-12-27 | 11時 | 4.5933
2014-12-27 | 12時 | 1.5506
2014-12-27 | 13時 | 0
2014-12-27 | 14時 | 0
2014-12-27 | 15時 | 8.2754
2014-12-27 | 16時 | 5.6288
2014-12-27 | 17時 | 8.5687
2014-12-27 | 18時 | 9.0408
2014-12-27 | 19時 | 5.8537
2014-12-27 | 20時 | 6.4011
2014-12-27 | 21時 | 6.8174
2014-12-27 | 22時 | 7.2868
2014-12-27 | 23時 | 0
2014-12-28 | 0時 | 0
2014-12-28 | 1時 | 0
2014-12-28 | 2時 | 0
2014-12-28 | 3時 | 0
2014-12-28 | 4時 | 0
2014-12-28 | 5時 | 29.5104
2014-12-28 | 6時 | 12.2056
2014-12-28 | 7時 | 8.6373
2014-12-28 | 8時 | 6.1188
2014-12-28 | 9時 | 0
2014-12-28 | 10時 | 0
2014-12-28 | 11時 | 6.9179
2014-12-28 | 12時 | 4.5008
2014-12-28 | 13時 | 0
2014-12-28 | 14時 | 0
2014-12-28 | 15時 | 11.5577
2014-12-28 | 16時 | 6.629
2014-12-28 | 17時 | 8.7973
2014-12-28 | 18時 | 8.7823
2014-12-28 | 19時 | 5.5027
2014-12-28 | 20時 | 5.65
2014-12-28 | 21時 | 5.8693
2014-12-28 | 22時 | 6.1941
2014-12-28 | 23時 | 0
2014-12-29 | 0時 | 0
2014-12-29 | 1時 | 0
2014-12-29 | 2時 | 0
2014-12-29 | 3時 | 0
2014-12-29 | 4時 | 0
2014-12-29 | 5時 | 24.8281
2014-12-29 | 6時 | 9.9161
2014-12-29 | 7時 | 8.51
2014-12-29 | 8時 | 7.3946
2014-12-29 | 9時 | 0
2014-12-29 | 10時 | 0
2014-12-29 | 11時 | 13.5417
2014-12-29 | 12時 | 6.5598
2014-12-29 | 13時 | 0
2014-12-29 | 14時 | 0
2014-12-29 | 15時 | 12.2496
2014-12-29 | 16時 | 6.6681
2014-12-29 | 17時 | 8.2875
2014-12-29 | 18時 | 8.1669
2014-12-29 | 19時 | 5.2221
2014-12-29 | 20時 | 5.4274
2014-12-29 | 21時 | 5.5331
2014-12-29 | 22時 | 5.6803
2014-12-29 | 23時 | 0
2014-12-30 | 0時 | 0
2014-12-30 | 1時 | 0
2014-12-30 | 2時 | 0
2014-12-30 | 3時 | 0
2014-12-30 | 4時 | 0
2014-12-30 | 5時 | 0
2014-12-30 | 6時 | 0
2014-12-30 | 7時 | 21.5813
2014-12-30 | 8時 | 7.9079
2014-12-30 | 9時 | 5.9874
2014-12-30 | 10時 | 4.9311
2014-12-30 | 11時 | 5.702
2014-12-30 | 12時 | 4.9488
2014-12-30 | 13時 | 0
2014-12-30 | 14時 | 0
2014-12-30 | 15時 | 11.3819
2014-12-30 | 16時 | 9.0769
2014-12-30 | 17時 | 9.0211
2014-12-30 | 18時 | 5.7778
2014-12-30 | 19時 | 5.9196
2014-12-30 | 20時 | 5.8847
2014-12-30 | 21時 | 6.0889
2014-12-30 | 22時 | 0
2014-12-30 | 23時 | 0
2014-12-31 | 0時 | 0
2014-12-31 | 1時 | 0
2014-12-31 | 2時 | 0
2014-12-31 | 3時 | 0
2014-12-31 | 4時 | 0
2014-12-31 | 5時 | 0
2014-12-31 | 6時 | 0
2014-12-31 | 7時 | 22.5293
2014-12-31 | 8時 | 8.1594
2014-12-31 | 9時 | 5.9278
2014-12-31 | 10時 | 4.8316
2014-12-31 | 11時 | 5.4157
2014-12-31 | 12時 | 4.5057
2014-12-31 | 13時 | 0
2014-12-31 | 14時 | 0
2014-12-31 | 15時 | 9.9005
2014-12-31 | 16時 | 8.1187
2014-12-31 | 17時 | 7.9926
2014-12-31 | 18時 | 5.0226
2014-12-31 | 19時 | 5.2128
2014-12-31 | 20時 | 5.1229
2014-12-31 | 21時 | 5.3958
2014-12-31 | 22時 | 0
2014-12-31 | 23時 | 0

## 計算過程
見出し1 |  | 最大暖房出力 | エネルギー消費量 |  |  |  | 暖房負荷 | 処理負荷及び未処理負荷
見出し2 |  |  | 消費電力量 | ガス消費量 | 灯油消費量 | その他の燃料による一次ｴﾈﾙｷﾞｰ消費量 | 暖冷房区画i の暖房負荷 | 処理 暖房負荷 | 未処理 暖房負荷
式番号 |  | （1） | （2） | 6.2 | 6.3 | 6.4 | - | 第四章第一節（6a）（7a） | 第四章第一節（6b）（7b） | 見出し | 式番号 | 記号 | 単位 |  | 備考
記号 |  | Q_(max,H,d,t) | E_(E,H,d,t) | E_(G,H,d,t) | E_(K,H,d,t) | E_(M,H,d,t) | L_(H,d,t,i) | Q_(T,H,d,t) | Q_(UH,H,d,t) | 単位面積当たりの上面最大放熱能力 | （1） | q_(max,H) | W/m2 | 162
単位 |  | MJ/h | MJ/h | MJ/h | MJ/h | MJ/h | MJ/h | MJ/h | MJ/h | 敷設面積 | 付録A（1） | A_f | m2 | 22.3575
2014-01-01 | 0時 | 13.0389 | 0 | 0 | 0 | 0 | 0 | 0 | 0 | 暖冷房区画iの床面積 | 付録A（1） | A_HCZ | m2 | 29.81
2014-01-01 | 1時 | 13.0389 | 0 | 0 | 0 | 0 | 0 | 0 | 0 | 床暖房パネルの敷設率 | 付録A（2） | r_Af | － | 0.75
2014-01-01 | 2時 | 13.0389 | 0 | 0 | 0 | 0 | 0 | 0 | 0 | 上面放熱率 | 付録A（3） | r_up | － | 0.6
2014-01-01 | 3時 | 13.0389 | 0 | 0 | 0 | 0 | 0 | 0 | 0
2014-01-01 | 4時 | 13.0389 | 0 | 0 | 0 | 0 | 0 | 0 | 0
2014-01-01 | 5時 | 13.0389 | 0 | 0 | 0 | 0 | 0 | 0 | 0
2014-01-01 | 6時 | 13.0389 | 0 | 0 | 0 | 0 | 0 | 0 | 0
2014-01-01 | 7時 | 13.0389 | 6.0365 | 0 | 0 | 0 | 22.748 | 13.0389 | 9.7091
2014-01-01 | 8時 | 13.0389 | 3.8054 | 0 | 0 | 0 | 8.2196 | 8.2196 | 0
2014-01-01 | 9時 | 13.0389 | 2.8464 | 0 | 0 | 0 | 6.1483 | 6.1483 | 0
2014-01-01 | 10時 | 13.0389 | 2.1928 | 0 | 0 | 0 | 4.7364 | 4.7364 | 0
2014-01-01 | 11時 | 13.0389 | 1.2108 | 0 | 0 | 0 | 2.6152 | 2.6152 | 0
2014-01-01 | 12時 | 13.0389 | 1.0059 | 0 | 0 | 0 | 2.1728 | 2.1728 | 0
2014-01-01 | 13時 | 13.0389 | 0 | 0 | 0 | 0 | 0 | 0 | 0
2014-01-01 | 14時 | 13.0389 | 0 | 0 | 0 | 0 | 0 | 0 | 0
2014-01-01 | 15時 | 13.0389 | 4.4024 | 0 | 0 | 0 | 9.5093 | 9.5093 | 0
2014-01-01 | 16時 | 13.0389 | 3.9399 | 0 | 0 | 0 | 8.5102 | 8.5102 | 0
2014-01-01 | 17時 | 13.0389 | 3.9221 | 0 | 0 | 0 | 8.4718 | 8.4718 | 0
2014-01-01 | 18時 | 13.0389 | 2.4527 | 0 | 0 | 0 | 5.2978 | 5.2978 | 0
2014-01-01 | 19時 | 13.0389 | 2.5217 | 0 | 0 | 0 | 5.4469 | 5.4469 | 0
2014-01-01 | 20時 | 13.0389 | 2.4902 | 0 | 0 | 0 | 5.3788 | 5.3788 | 0
2014-01-01 | 21時 | 13.0389 | 2.5802 | 0 | 0 | 0 | 5.5732 | 5.5732 | 0
2014-01-01 | 22時 | 13.0389 | 0 | 0 | 0 | 0 | 0 | 0 | 0
2014-01-01 | 23時 | 13.0389 | 0 | 0 | 0 | 0 | 0 | 0 | 0
2014-01-02 | 0時 | 13.0389 | 0 | 0 | 0 | 0 | 0 | 0 | 0
2014-01-02 | 1時 | 13.0389 | 0 | 0 | 0 | 0 | 0 | 0 | 0
2014-01-02 | 2時 | 13.0389 | 0 | 0 | 0 | 0 | 0 | 0 | 0
2014-01-02 | 3時 | 13.0389 | 0 | 0 | 0 | 0 | 0 | 0 | 0
2014-01-02 | 4時 | 13.0389 | 0 | 0 | 0 | 0 | 0 | 0 | 0
2014-01-02 | 5時 | 13.0389 | 6.0365 | 0 | 0 | 0 | 23.4411 | 13.0389 | 10.4022
2014-01-02 | 6時 | 13.0389 | 4.3214 | 0 | 0 | 0 | 9.3342 | 9.3342 | 0
2014-01-02 | 7時 | 13.0389 | 3.5332 | 0 | 0 | 0 | 7.6316 | 7.6316 | 0
2014-01-02 | 8時 | 13.0389 | 1.8648 | 0 | 0 | 0 | 4.028 | 4.028 | 0
2014-01-02 | 9時 | 13.0389 | 0 | 0 | 0 | 0 | 0 | 0 | 0
2014-01-02 | 10時 | 13.0389 | 0 | 0 | 0 | 0 | 0 | 0 | 0
2014-01-02 | 11時 | 13.0389 | 1.9512 | 0 | 0 | 0 | 4.2146 | 4.2146 | 0
2014-01-02 | 12時 | 13.0389 | 0.47428 | 0 | 0 | 0 | 1.0244 | 1.0244 | 0
2014-01-02 | 13時 | 13.0389 | 0 | 0 | 0 | 0 | 0 | 0 | 0
2014-01-02 | 14時 | 13.0389 | 0 | 0 | 0 | 0 | 0 | 0 | 0
2014-01-02 | 15時 | 13.0389 | 3.1616 | 0 | 0 | 0 | 6.829 | 6.829 | 0
2014-01-02 | 16時 | 13.0389 | 2.0654 | 0 | 0 | 0 | 4.4613 | 4.4613 | 0
2014-01-02 | 17時 | 13.0389 | 3.0728 | 0 | 0 | 0 | 6.6373 | 6.6373 | 0
2014-01-02 | 18時 | 13.0389 | 3.0675 | 0 | 0 | 0 | 6.6258 | 6.6258 | 0
2014-01-02 | 19時 | 13.0389 | 1.8224 | 0 | 0 | 0 | 3.9363 | 3.9363 | 0
2014-01-02 | 20時 | 13.0389 | 1.9768 | 0 | 0 | 0 | 4.2699 | 4.2699 | 0
2014-01-02 | 21時 | 13.0389 | 2.0771 | 0 | 0 | 0 | 4.4865 | 4.4865 | 0
2014-01-02 | 22時 | 13.0389 | 2.1856 | 0 | 0 | 0 | 4.7209 | 4.7209 | 0
2014-01-02 | 23時 | 13.0389 | 0 | 0 | 0 | 0 | 0 | 0 | 0
2014-01-03 | 0時 | 13.0389 | 0 | 0 | 0 | 0 | 0 | 0 | 0
2014-01-03 | 1時 | 13.0389 | 0 | 0 | 0 | 0 | 0 | 0 | 0
2014-01-03 | 2時 | 13.0389 | 0 | 0 | 0 | 0 | 0 | 0 | 0
2014-01-03 | 3時 | 13.0389 | 0 | 0 | 0 | 0 | 0 | 0 | 0
2014-01-03 | 4時 | 13.0389 | 0 | 0 | 0 | 0 | 0 | 0 | 0
2014-01-03 | 5時 | 13.0389 | 6.0365 | 0 | 0 | 0 | 18.3569 | 13.0389 | 5.3181
2014-01-03 | 6時 | 13.0389 | 3.2895 | 0 | 0 | 0 | 7.1053 | 7.1053 | 0
2014-01-03 | 7時 | 13.0389 | 2.2551 | 0 | 0 | 0 | 4.871 | 4.871 | 0
2014-01-03 | 8時 | 13.0389 | 1.8082 | 0 | 0 | 0 | 3.9057 | 3.9057 | 0
2014-01-03 | 9時 | 13.0389 | 0 | 0 | 0 | 0 | 0 | 0 | 0
2014-01-03 | 10時 | 13.0389 | 0 | 0 | 0 | 0 | 0 | 0 | 0
2014-01-03 | 11時 | 13.0389 | 3.565 | 0 | 0 | 0 | 7.7004 | 7.7004 | 0
2014-01-03 | 12時 | 13.0389 | 2.0628 | 0 | 0 | 0 | 4.4557 | 4.4557 | 0
2014-01-03 | 13時 | 13.0389 | 0 | 0 | 0 | 0 | 0 | 0 | 0
2014-01-03 | 14時 | 13.0389 | 0 | 0 | 0 | 0 | 0 | 0 | 0
2014-01-03 | 15時 | 13.0389 | 4.6231 | 0 | 0 | 0 | 9.9858 | 9.9858 | 0
2014-01-03 | 16時 | 13.0389 | 2.49 | 0 | 0 | 0 | 5.3784 | 5.3784 | 0
2014-01-03 | 17時 | 13.0389 | 3.273 | 0 | 0 | 0 | 7.0697 | 7.0697 | 0
2014-01-03 | 18時 | 13.0389 | 3.1948 | 0 | 0 | 0 | 6.9007 | 6.9007 | 0
2014-01-03 | 19時 | 13.0389 | 1.9914 | 0 | 0 | 0 | 4.3014 | 4.3014 | 0
2014-01-03 | 20時 | 13.0389 | 2.1204 | 0 | 0 | 0 | 4.5801 | 4.5801 | 0
2014-01-03 | 21時 | 13.0389 | 2.2459 | 0 | 0 | 0 | 4.8511 | 4.8511 | 0
2014-01-03 | 22時 | 13.0389 | 2.3321 | 0 | 0 | 0 | 5.0374 | 5.0374 | 0
2014-01-03 | 23時 | 13.0389 | 0 | 0 | 0 | 0 | 0 | 0 | 0
2014-01-04 | 0時 | 13.0389 | 0 | 0 | 0 | 0 | 0 | 0 | 0
2014-01-04 | 1時 | 13.0389 | 0 | 0 | 0 | 0 | 0 | 0 | 0
2014-01-04 | 2時 | 13.0389 | 0 | 0 | 0 | 0 | 0 | 0 | 0
2014-01-04 | 3時 | 13.0389 | 0 | 0 | 0 | 0 | 0 | 0 | 0
2014-01-04 | 4時 | 13.0389 | 0 | 0 | 0 | 0 | 0 | 0 | 0
2014-01-04 | 5時 | 13.0389 | 6.0365 | 0 | 0 | 0 | 19.9905 | 13.0389 | 6.9516
2014-01-04 | 6時 | 13.0389 | 3.6488 | 0 | 0 | 0 | 7.8813 | 7.8813 | 0
2014-01-04 | 7時 | 13.0389 | 3.0651 | 0 | 0 | 0 | 6.6206 | 6.6206 | 0
2014-01-04 | 8時 | 13.0389 | 2.7941 | 0 | 0 | 0 | 6.0354 | 6.0354 | 0
2014-01-04 | 9時 | 13.0389 | 0 | 0 | 0 | 0 | 0 | 0 | 0
2014-01-04 | 10時 | 13.0389 | 0 | 0 | 0 | 0 | 0 | 0 | 0
2014-01-04 | 11時 | 13.0389 | 4.955 | 0 | 0 | 0 | 10.7028 | 10.7028 | 0
2014-01-04 | 12時 | 13.0389 | 1.2875 | 0 | 0 | 0 | 2.781 | 2.781 | 0
2014-01-04 | 13時 | 13.0389 | 0 | 0 | 0 | 0 | 0 | 0 | 0
2014-01-04 | 14時 | 13.0389 | 0 | 0 | 0 | 0 | 0 | 0 | 0
2014-01-04 | 15時 | 13.0389 | 3.536 | 0 | 0 | 0 | 7.6378 | 7.6378 | 0
2014-01-04 | 16時 | 13.0389 | 2.4638 | 0 | 0 | 0 | 5.3217 | 5.3217 | 0
2014-01-04 | 17時 | 13.0389 | 3.7441 | 0 | 0 | 0 | 8.0872 | 8.0872 | 0
2014-01-04 | 18時 | 13.0389 | 3.8978 | 0 | 0 | 0 | 8.4192 | 8.4192 | 0
2014-01-04 | 19時 | 13.0389 | 2.3975 | 0 | 0 | 0 | 5.1787 | 5.1787 | 0
2014-01-04 | 20時 | 13.0389 | 2.5699 | 0 | 0 | 0 | 5.5509 | 5.5509 | 0
2014-01-04 | 21時 | 13.0389 | 2.6778 | 0 | 0 | 0 | 5.7841 | 5.7841 | 0
2014-01-04 | 22時 | 13.0389 | 2.7771 | 0 | 0 | 0 | 5.9986 | 5.9986 | 0
2014-01-04 | 23時 | 13.0389 | 0 | 0 | 0 | 0 | 0 | 0 | 0
2014-01-05 | 0時 | 13.0389 | 0 | 0 | 0 | 0 | 0 | 0 | 0
2014-01-05 | 1時 | 13.0389 | 0 | 0 | 0 | 0 | 0 | 0 | 0
2014-01-05 | 2時 | 13.0389 | 0 | 0 | 0 | 0 | 0 | 0 | 0
2014-01-05 | 3時 | 13.0389 | 0 | 0 | 0 | 0 | 0 | 0 | 0
2014-01-05 | 4時 | 13.0389 | 0 | 0 | 0 | 0 | 0 | 0 | 0
2014-01-05 | 5時 | 13.0389 | 6.0365 | 0 | 0 | 0 | 23.2909 | 13.0389 | 10.252
2014-01-05 | 6時 | 13.0389 | 4.4104 | 0 | 0 | 0 | 9.5264 | 9.5264 | 0
2014-01-05 | 7時 | 13.0389 | 3.7798 | 0 | 0 | 0 | 8.1644 | 8.1644 | 0
2014-01-05 | 8時 | 13.0389 | 3.1276 | 0 | 0 | 0 | 6.7556 | 6.7556 | 0
2014-01-05 | 9時 | 13.0389 | 0 | 0 | 0 | 0 | 0 | 0 | 0
2014-01-05 | 10時 | 13.0389 | 0 | 0 | 0 | 0 | 0 | 0 | 0
2014-01-05 | 11時 | 13.0389 | 6.0365 | 0 | 0 | 0 | 13.3858 | 13.0389 | 0.34686
2014-01-05 | 12時 | 13.0389 | 2.1926 | 0 | 0 | 0 | 4.7361 | 4.7361 | 0
2014-01-05 | 13時 | 13.0389 | 0 | 0 | 0 | 0 | 0 | 0 | 0
2014-01-05 | 14時 | 13.0389 | 0 | 0 | 0 | 0 | 0 | 0 | 0
2014-01-05 | 15時 | 13.0389 | 4.6635 | 0 | 0 | 0 | 10.0733 | 10.0733 | 0
2014-01-05 | 16時 | 13.0389 | 3.1532 | 0 | 0 | 0 | 6.8108 | 6.8108 | 0
2014-01-05 | 17時 | 13.0389 | 4.6829 | 0 | 0 | 0 | 10.1151 | 10.1151 | 0
2014-01-05 | 18時 | 13.0389 | 4.7435 | 0 | 0 | 0 | 10.2461 | 10.2461 | 0
2014-01-05 | 19時 | 13.0389 | 2.948 | 0 | 0 | 0 | 6.3678 | 6.3678 | 0
2014-01-05 | 20時 | 13.0389 | 3.034 | 0 | 0 | 0 | 6.5535 | 6.5535 | 0
2014-01-05 | 21時 | 13.0389 | 3.103 | 0 | 0 | 0 | 6.7024 | 6.7024 | 0
2014-01-05 | 22時 | 13.0389 | 3.188 | 0 | 0 | 0 | 6.886 | 6.886 | 0
2014-01-05 | 23時 | 13.0389 | 0 | 0 | 0 | 0 | 0 | 0 | 0
2014-01-06 | 0時 | 13.0389 | 0 | 0 | 0 | 0 | 0 | 0 | 0
2014-01-06 | 1時 | 13.0389 | 0 | 0 | 0 | 0 | 0 | 0 | 0
2014-01-06 | 2時 | 13.0389 | 0 | 0 | 0 | 0 | 0 | 0 | 0
2014-01-06 | 3時 | 13.0389 | 0 | 0 | 0 | 0 | 0 | 0 | 0
2014-01-06 | 4時 | 13.0389 | 0 | 0 | 0 | 0 | 0 | 0 | 0
2014-01-06 | 5時 | 13.0389 | 6.0365 | 0 | 0 | 0 | 26.7917 | 13.0389 | 13.7528
2014-01-06 | 6時 | 13.0389 | 5.0122 | 0 | 0 | 0 | 10.8265 | 10.8265 | 0
2014-01-06 | 7時 | 13.0389 | 4.3087 | 0 | 0 | 0 | 9.3067 | 9.3067 | 0
2014-01-06 | 8時 | 13.0389 | 3.8968 | 0 | 0 | 0 | 8.4172 | 8.4172 | 0
2014-01-06 | 9時 | 13.0389 | 0 | 0 | 0 | 0 | 0 | 0 | 0
2014-01-06 | 10時 | 13.0389 | 0 | 0 | 0 | 0 | 0 | 0 | 0
2014-01-06 | 11時 | 13.0389 | 6.0365 | 0 | 0 | 0 | 17.5813 | 13.0389 | 4.5424
2014-01-06 | 12時 | 13.0389 | 4.0818 | 0 | 0 | 0 | 8.8166 | 8.8166 | 0
2014-01-06 | 13時 | 13.0389 | 0 | 0 | 0 | 0 | 0 | 0 | 0
2014-01-06 | 14時 | 13.0389 | 0 | 0 | 0 | 0 | 0 | 0 | 0
2014-01-06 | 15時 | 13.0389 | 6.0365 | 0 | 0 | 0 | 16.5168 | 13.0389 | 3.4779
2014-01-06 | 16時 | 13.0389 | 4.1705 | 0 | 0 | 0 | 9.0084 | 9.0084 | 0
2014-01-06 | 17時 | 13.0389 | 5.2586 | 0 | 0 | 0 | 11.3586 | 11.3586 | 0
2014-01-06 | 18時 | 13.0389 | 5.1455 | 0 | 0 | 0 | 11.1142 | 11.1142 | 0
2014-01-06 | 19時 | 13.0389 | 3.3069 | 0 | 0 | 0 | 7.1428 | 7.1428 | 0
2014-01-06 | 20時 | 13.0389 | 3.3195 | 0 | 0 | 0 | 7.1701 | 7.1701 | 0
2014-01-06 | 21時 | 13.0389 | 3.3107 | 0 | 0 | 0 | 7.1511 | 7.1511 | 0
2014-01-06 | 22時 | 13.0389 | 3.3135 | 0 | 0 | 0 | 7.1571 | 7.1571 | 0
2014-01-06 | 23時 | 13.0389 | 0 | 0 | 0 | 0 | 0 | 0 | 0
2014-01-07 | 0時 | 13.0389 | 0 | 0 | 0 | 0 | 0 | 0 | 0
2014-01-07 | 1時 | 13.0389 | 0 | 0 | 0 | 0 | 0 | 0 | 0
2014-01-07 | 2時 | 13.0389 | 0 | 0 | 0 | 0 | 0 | 0 | 0
2014-01-07 | 3時 | 13.0389 | 0 | 0 | 0 | 0 | 0 | 0 | 0
2014-01-07 | 4時 | 13.0389 | 0 | 0 | 0 | 0 | 0 | 0 | 0
2014-01-07 | 5時 | 13.0389 | 0 | 0 | 0 | 0 | 0 | 0 | 0
2014-01-07 | 6時 | 13.0389 | 0 | 0 | 0 | 0 | 0 | 0 | 0
2014-01-07 | 7時 | 13.0389 | 6.0365 | 0 | 0 | 0 | 22.9302 | 13.0389 | 9.8913
2014-01-07 | 8時 | 13.0389 | 3.658 | 0 | 0 | 0 | 7.9014 | 7.9014 | 0
2014-01-07 | 9時 | 13.0389 | 1.5639 | 0 | 0 | 0 | 3.3781 | 3.3781 | 0
2014-01-07 | 10時 | 13.0389 | 0.42006 | 0 | 0 | 0 | 0.90734 | 0.90734 | 0
2014-01-07 | 11時 | 13.0389 | 0.91491 | 0 | 0 | 0 | 1.9762 | 1.9762 | 0
2014-01-07 | 12時 | 13.0389 | 1.648 | 0 | 0 | 0 | 3.5596 | 3.5596 | 0
2014-01-07 | 13時 | 13.0389 | 0 | 0 | 0 | 0 | 0 | 0 | 0
2014-01-07 | 14時 | 13.0389 | 0 | 0 | 0 | 0 | 0 | 0 | 0
2014-01-07 | 15時 | 13.0389 | 4.7249 | 0 | 0 | 0 | 10.2058 | 10.2058 | 0
2014-01-07 | 16時 | 13.0389 | 4.5895 | 0 | 0 | 0 | 9.9132 | 9.9132 | 0
2014-01-07 | 17時 | 13.0389 | 4.6171 | 0 | 0 | 0 | 9.9729 | 9.9729 | 0
2014-01-07 | 18時 | 13.0389 | 2.9776 | 0 | 0 | 0 | 6.4316 | 6.4316 | 0
2014-01-07 | 19時 | 13.0389 | 3.0751 | 0 | 0 | 0 | 6.6422 | 6.6422 | 0
2014-01-07 | 20時 | 13.0389 | 3.0467 | 0 | 0 | 0 | 6.5808 | 6.5808 | 0
2014-01-07 | 21時 | 13.0389 | 3.1604 | 0 | 0 | 0 | 6.8264 | 6.8264 | 0
2014-01-07 | 22時 | 13.0389 | 0 | 0 | 0 | 0 | 0 | 0 | 0
2014-01-07 | 23時 | 13.0389 | 0 | 0 | 0 | 0 | 0 | 0 | 0
2014-01-08 | 0時 | 13.0389 | 0 | 0 | 0 | 0 | 0 | 0 | 0
2014-01-08 | 1時 | 13.0389 | 0 | 0 | 0 | 0 | 0 | 0 | 0
2014-01-08 | 2時 | 13.0389 | 0 | 0 | 0 | 0 | 0 | 0 | 0
2014-01-08 | 3時 | 13.0389 | 0 | 0 | 0 | 0 | 0 | 0 | 0
2014-01-08 | 4時 | 13.0389 | 0 | 0 | 0 | 0 | 0 | 0 | 0
2014-01-08 | 5時 | 13.0389 | 0 | 0 | 0 | 0 | 0 | 0 | 0
2014-01-08 | 6時 | 13.0389 | 0 | 0 | 0 | 0 | 0 | 0 | 0
2014-01-08 | 7時 | 13.0389 | 6.0365 | 0 | 0 | 0 | 26.6983 | 13.0389 | 13.6594
2014-01-08 | 8時 | 13.0389 | 3.2076 | 0 | 0 | 0 | 6.9285 | 6.9285 | 0
2014-01-08 | 9時 | 13.0389 | 1.5519 | 0 | 0 | 0 | 3.3521 | 3.3521 | 0
2014-01-08 | 10時 | 13.0389 | 0.72488 | 0 | 0 | 0 | 1.5657 | 1.5657 | 0
2014-01-08 | 11時 | 13.0389 | 1.2048 | 0 | 0 | 0 | 2.6024 | 2.6024 | 0
2014-01-08 | 12時 | 13.0389 | 1.4171 | 0 | 0 | 0 | 3.061 | 3.061 | 0
2014-01-08 | 13時 | 13.0389 | 0 | 0 | 0 | 0 | 0 | 0 | 0
2014-01-08 | 14時 | 13.0389 | 0 | 0 | 0 | 0 | 0 | 0 | 0
2014-01-08 | 15時 | 13.0389 | 4.3261 | 0 | 0 | 0 | 9.3443 | 9.3443 | 0
2014-01-08 | 16時 | 13.0389 | 4.034 | 0 | 0 | 0 | 8.7134 | 8.7134 | 0
2014-01-08 | 17時 | 13.0389 | 4.0969 | 0 | 0 | 0 | 8.8493 | 8.8493 | 0
2014-01-08 | 18時 | 13.0389 | 2.5846 | 0 | 0 | 0 | 5.5828 | 5.5828 | 0
2014-01-08 | 19時 | 13.0389 | 2.6725 | 0 | 0 | 0 | 5.7727 | 5.7727 | 0
2014-01-08 | 20時 | 13.0389 | 2.6553 | 0 | 0 | 0 | 5.7353 | 5.7353 | 0
2014-01-08 | 21時 | 13.0389 | 2.7635 | 0 | 0 | 0 | 5.9692 | 5.9692 | 0
2014-01-08 | 22時 | 13.0389 | 0 | 0 | 0 | 0 | 0 | 0 | 0
2014-01-08 | 23時 | 13.0389 | 0 | 0 | 0 | 0 | 0 | 0 | 0
2014-01-09 | 0時 | 13.0389 | 0 | 0 | 0 | 0 | 0 | 0 | 0
2014-01-09 | 1時 | 13.0389 | 0 | 0 | 0 | 0 | 0 | 0 | 0
2014-01-09 | 2時 | 13.0389 | 0 | 0 | 0 | 0 | 0 | 0 | 0
2014-01-09 | 3時 | 13.0389 | 0 | 0 | 0 | 0 | 0 | 0 | 0
2014-01-09 | 4時 | 13.0389 | 0 | 0 | 0 | 0 | 0 | 0 | 0
2014-01-09 | 5時 | 13.0389 | 6.0365 | 0 | 0 | 0 | 24.2396 | 13.0389 | 11.2007
2014-01-09 | 6時 | 13.0389 | 4.4059 | 0 | 0 | 0 | 9.5168 | 9.5168 | 0
2014-01-09 | 7時 | 13.0389 | 3.7259 | 0 | 0 | 0 | 8.0479 | 8.0479 | 0
2014-01-09 | 8時 | 13.0389 | 3.2471 | 0 | 0 | 0 | 7.0138 | 7.0138 | 0
2014-01-09 | 9時 | 13.0389 | 0 | 0 | 0 | 0 | 0 | 0 | 0
2014-01-09 | 10時 | 13.0389 | 0 | 0 | 0 | 0 | 0 | 0 | 0
2014-01-09 | 11時 | 13.0389 | 6.0365 | 0 | 0 | 0 | 13.3187 | 13.0389 | 0.27978
2014-01-09 | 12時 | 13.0389 | 2.8931 | 0 | 0 | 0 | 6.249 | 6.249 | 0
2014-01-09 | 13時 | 13.0389 | 0 | 0 | 0 | 0 | 0 | 0 | 0
2014-01-09 | 14時 | 13.0389 | 0 | 0 | 0 | 0 | 0 | 0 | 0
2014-01-09 | 15時 | 13.0389 | 5.855 | 0 | 0 | 0 | 12.6469 | 12.6469 | 0
2014-01-09 | 16時 | 13.0389 | 3.1996 | 0 | 0 | 0 | 6.9111 | 6.9111 | 0
2014-01-09 | 17時 | 13.0389 | 4.0446 | 0 | 0 | 0 | 8.7362 | 8.7362 | 0
2014-01-09 | 18時 | 13.0389 | 3.9609 | 0 | 0 | 0 | 8.5555 | 8.5555 | 0
2014-01-09 | 19時 | 13.0389 | 2.5345 | 0 | 0 | 0 | 5.4746 | 5.4746 | 0
2014-01-09 | 20時 | 13.0389 | 2.608 | 0 | 0 | 0 | 5.6332 | 5.6332 | 0
2014-01-09 | 21時 | 13.0389 | 2.6728 | 0 | 0 | 0 | 5.7733 | 5.7733 | 0
2014-01-09 | 22時 | 13.0389 | 2.7457 | 0 | 0 | 0 | 5.9307 | 5.9307 | 0
2014-01-09 | 23時 | 13.0389 | 0 | 0 | 0 | 0 | 0 | 0 | 0
2014-01-10 | 0時 | 13.0389 | 0 | 0 | 0 | 0 | 0 | 0 | 0
2014-01-10 | 1時 | 13.0389 | 0 | 0 | 0 | 0 | 0 | 0 | 0
2014-01-10 | 2時 | 13.0389 | 0 | 0 | 0 | 0 | 0 | 0 | 0
2014-01-10 | 3時 | 13.0389 | 0 | 0 | 0 | 0 | 0 | 0 | 0
2014-01-10 | 4時 | 13.0389 | 0 | 0 | 0 | 0 | 0 | 0 | 0
2014-01-10 | 5時 | 13.0389 | 6.0365 | 0 | 0 | 0 | 23.368 | 13.0389 | 10.3291
2014-01-10 | 6時 | 13.0389 | 4.4379 | 0 | 0 | 0 | 9.5859 | 9.5859 | 0
2014-01-10 | 7時 | 13.0389 | 2.9691 | 0 | 0 | 0 | 6.4134 | 6.4134 | 0
2014-01-10 | 8時 | 13.0389 | 1.806 | 0 | 0 | 0 | 3.9009 | 3.9009 | 0
2014-01-10 | 9時 | 13.0389 | 0 | 0 | 0 | 0 | 0 | 0 | 0
2014-01-10 | 10時 | 13.0389 | 0 | 0 | 0 | 0 | 0 | 0 | 0
2014-01-10 | 11時 | 13.0389 | 1.7361 | 0 | 0 | 0 | 3.7499 | 3.7499 | 0
2014-01-10 | 12時 | 13.0389 | 0.2147 | 0 | 0 | 0 | 0.46375 | 0.46375 | 0
2014-01-10 | 13時 | 13.0389 | 0 | 0 | 0 | 0 | 0 | 0 | 0
2014-01-10 | 14時 | 13.0389 | 0 | 0 | 0 | 0 | 0 | 0 | 0
2014-01-10 | 15時 | 13.0389 | 2.322 | 0 | 0 | 0 | 5.0154 | 5.0154 | 0
2014-01-10 | 16時 | 13.0389 | 1.9412 | 0 | 0 | 0 | 4.193 | 4.193 | 0
2014-01-10 | 17時 | 13.0389 | 3.4339 | 0 | 0 | 0 | 7.4171 | 7.4171 | 0
2014-01-10 | 18時 | 13.0389 | 3.7717 | 0 | 0 | 0 | 8.1468 | 8.1468 | 0
2014-01-10 | 19時 | 13.0389 | 2.3496 | 0 | 0 | 0 | 5.0751 | 5.0751 | 0
2014-01-10 | 20時 | 13.0389 | 2.6101 | 0 | 0 | 0 | 5.6379 | 5.6379 | 0
2014-01-10 | 21時 | 13.0389 | 2.8294 | 0 | 0 | 0 | 6.1114 | 6.1114 | 0
2014-01-10 | 22時 | 13.0389 | 3.0194 | 0 | 0 | 0 | 6.5218 | 6.5218 | 0
2014-01-10 | 23時 | 13.0389 | 0 | 0 | 0 | 0 | 0 | 0 | 0
2014-01-11 | 0時 | 13.0389 | 0 | 0 | 0 | 0 | 0 | 0 | 0
2014-01-11 | 1時 | 13.0389 | 0 | 0 | 0 | 0 | 0 | 0 | 0
2014-01-11 | 2時 | 13.0389 | 0 | 0 | 0 | 0 | 0 | 0 | 0
2014-01-11 | 3時 | 13.0389 | 0 | 0 | 0 | 0 | 0 | 0 | 0
2014-01-11 | 4時 | 13.0389 | 0 | 0 | 0 | 0 | 0 | 0 | 0
2014-01-11 | 5時 | 13.0389 | 6.0365 | 0 | 0 | 0 | 27.5287 | 13.0389 | 14.4898
2014-01-11 | 6時 | 13.0389 | 5.2853 | 0 | 0 | 0 | 11.4162 | 11.4162 | 0
2014-01-11 | 7時 | 13.0389 | 4.1738 | 0 | 0 | 0 | 9.0154 | 9.0154 | 0
2014-01-11 | 8時 | 13.0389 | 3.1571 | 0 | 0 | 0 | 6.8193 | 6.8193 | 0
2014-01-11 | 9時 | 13.0389 | 0 | 0 | 0 | 0 | 0 | 0 | 0
2014-01-11 | 10時 | 13.0389 | 0 | 0 | 0 | 0 | 0 | 0 | 0
2014-01-11 | 11時 | 13.0389 | 6.0365 | 0 | 0 | 0 | 13.2356 | 13.0389 | 0.1967
2014-01-11 | 12時 | 13.0389 | 2.6654 | 0 | 0 | 0 | 5.7573 | 5.7573 | 0
2014-01-11 | 13時 | 13.0389 | 0 | 0 | 0 | 0 | 0 | 0 | 0
2014-01-11 | 14時 | 13.0389 | 0 | 0 | 0 | 0 | 0 | 0 | 0
2014-01-11 | 15時 | 13.0389 | 5.1238 | 0 | 0 | 0 | 11.0675 | 11.0675 | 0
2014-01-11 | 16時 | 13.0389 | 3.0692 | 0 | 0 | 0 | 6.6294 | 6.6294 | 0
2014-01-11 | 17時 | 13.0389 | 4.2685 | 0 | 0 | 0 | 9.22 | 9.22 | 0
2014-01-11 | 18時 | 13.0389 | 4.2963 | 0 | 0 | 0 | 9.2799 | 9.2799 | 0
2014-01-11 | 19時 | 13.0389 | 2.7681 | 0 | 0 | 0 | 5.9792 | 5.9792 | 0
2014-01-11 | 20時 | 13.0389 | 2.894 | 0 | 0 | 0 | 6.251 | 6.251 | 0
2014-01-11 | 21時 | 13.0389 | 3.0554 | 0 | 0 | 0 | 6.5996 | 6.5996 | 0
2014-01-11 | 22時 | 13.0389 | 3.1451 | 0 | 0 | 0 | 6.7934 | 6.7934 | 0
2014-01-11 | 23時 | 13.0389 | 0 | 0 | 0 | 0 | 0 | 0 | 0
2014-01-12 | 0時 | 13.0389 | 0 | 0 | 0 | 0 | 0 | 0 | 0
2014-01-12 | 1時 | 13.0389 | 0 | 0 | 0 | 0 | 0 | 0 | 0
2014-01-12 | 2時 | 13.0389 | 0 | 0 | 0 | 0 | 0 | 0 | 0
2014-01-12 | 3時 | 13.0389 | 0 | 0 | 0 | 0 | 0 | 0 | 0
2014-01-12 | 4時 | 13.0389 | 0 | 0 | 0 | 0 | 0 | 0 | 0
2014-01-12 | 5時 | 13.0389 | 6.0365 | 0 | 0 | 0 | 24.1016 | 13.0389 | 11.0627
2014-01-12 | 6時 | 13.0389 | 4.4412 | 0 | 0 | 0 | 9.593 | 9.593 | 0
2014-01-12 | 7時 | 13.0389 | 3.7201 | 0 | 0 | 0 | 8.0354 | 8.0354 | 0
2014-01-12 | 8時 | 13.0389 | 3.0568 | 0 | 0 | 0 | 6.6027 | 6.6027 | 0
2014-01-12 | 9時 | 13.0389 | 0 | 0 | 0 | 0 | 0 | 0 | 0
2014-01-12 | 10時 | 13.0389 | 0 | 0 | 0 | 0 | 0 | 0 | 0
2014-01-12 | 11時 | 13.0389 | 4.2541 | 0 | 0 | 0 | 9.189 | 9.189 | 0
2014-01-12 | 12時 | 13.0389 | 2.1138 | 0 | 0 | 0 | 4.5657 | 4.5657 | 0
2014-01-12 | 13時 | 13.0389 | 0 | 0 | 0 | 0 | 0 | 0 | 0
2014-01-12 | 14時 | 13.0389 | 0 | 0 | 0 | 0 | 0 | 0 | 0
2014-01-12 | 15時 | 13.0389 | 4.0554 | 0 | 0 | 0 | 8.7597 | 8.7597 | 0
2014-01-12 | 16時 | 13.0389 | 2.6188 | 0 | 0 | 0 | 5.6565 | 5.6565 | 0
2014-01-12 | 17時 | 13.0389 | 3.8266 | 0 | 0 | 0 | 8.2655 | 8.2655 | 0
2014-01-12 | 18時 | 13.0389 | 3.8662 | 0 | 0 | 0 | 8.3509 | 8.3509 | 0
2014-01-12 | 19時 | 13.0389 | 2.488 | 0 | 0 | 0 | 5.3741 | 5.3741 | 0
2014-01-12 | 20時 | 13.0389 | 2.6919 | 0 | 0 | 0 | 5.8145 | 5.8145 | 0
2014-01-12 | 21時 | 13.0389 | 2.8697 | 0 | 0 | 0 | 6.1986 | 6.1986 | 0
2014-01-12 | 22時 | 13.0389 | 2.9956 | 0 | 0 | 0 | 6.4706 | 6.4706 | 0
2014-01-12 | 23時 | 13.0389 | 0 | 0 | 0 | 0 | 0 | 0 | 0
2014-01-13 | 0時 | 13.0389 | 0 | 0 | 0 | 0 | 0 | 0 | 0
2014-01-13 | 1時 | 13.0389 | 0 | 0 | 0 | 0 | 0 | 0 | 0
2014-01-13 | 2時 | 13.0389 | 0 | 0 | 0 | 0 | 0 | 0 | 0
2014-01-13 | 3時 | 13.0389 | 0 | 0 | 0 | 0 | 0 | 0 | 0
2014-01-13 | 4時 | 13.0389 | 0 | 0 | 0 | 0 | 0 | 0 | 0
2014-01-13 | 5時 | 13.0389 | 6.0365 | 0 | 0 | 0 | 25.1727 | 13.0389 | 12.1338
2014-01-13 | 6時 | 13.0389 | 4.8067 | 0 | 0 | 0 | 10.3826 | 10.3826 | 0
2014-01-13 | 7時 | 13.0389 | 3.6473 | 0 | 0 | 0 | 7.8781 | 7.8781 | 0
2014-01-13 | 8時 | 13.0389 | 2.8905 | 0 | 0 | 0 | 6.2436 | 6.2436 | 0
2014-01-13 | 9時 | 13.0389 | 0 | 0 | 0 | 0 | 0 | 0 | 0
2014-01-13 | 10時 | 13.0389 | 0 | 0 | 0 | 0 | 0 | 0 | 0
2014-01-13 | 11時 | 13.0389 | 2.9902 | 0 | 0 | 0 | 6.4587 | 6.4587 | 0
2014-01-13 | 12時 | 13.0389 | 0.80249 | 0 | 0 | 0 | 1.7334 | 1.7334 | 0
2014-01-13 | 13時 | 13.0389 | 0 | 0 | 0 | 0 | 0 | 0 | 0
2014-01-13 | 14時 | 13.0389 | 0 | 0 | 0 | 0 | 0 | 0 | 0
2014-01-13 | 15時 | 13.0389 | 3.4494 | 0 | 0 | 0 | 7.4507 | 7.4507 | 0
2014-01-13 | 16時 | 13.0389 | 2.5298 | 0 | 0 | 0 | 5.4644 | 5.4644 | 0
2014-01-13 | 17時 | 13.0389 | 4.048 | 0 | 0 | 0 | 8.7436 | 8.7436 | 0
2014-01-13 | 18時 | 13.0389 | 4.1939 | 0 | 0 | 0 | 9.0588 | 9.0588 | 0
2014-01-13 | 19時 | 13.0389 | 2.652 | 0 | 0 | 0 | 5.7283 | 5.7283 | 0
2014-01-13 | 20時 | 13.0389 | 2.8349 | 0 | 0 | 0 | 6.1234 | 6.1234 | 0
2014-01-13 | 21時 | 13.0389 | 2.9523 | 0 | 0 | 0 | 6.377 | 6.377 | 0
2014-01-13 | 22時 | 13.0389 | 3.0513 | 0 | 0 | 0 | 6.5909 | 6.5909 | 0
2014-01-13 | 23時 | 13.0389 | 0 | 0 | 0 | 0 | 0 | 0 | 0
2014-01-14 | 0時 | 13.0389 | 0 | 0 | 0 | 0 | 0 | 0 | 0
2014-01-14 | 1時 | 13.0389 | 0 | 0 | 0 | 0 | 0 | 0 | 0
2014-01-14 | 2時 | 13.0389 | 0 | 0 | 0 | 0 | 0 | 0 | 0
2014-01-14 | 3時 | 13.0389 | 0 | 0 | 0 | 0 | 0 | 0 | 0
2014-01-14 | 4時 | 13.0389 | 0 | 0 | 0 | 0 | 0 | 0 | 0
2014-01-14 | 5時 | 13.0389 | 0 | 0 | 0 | 0 | 0 | 0 | 0
2014-01-14 | 6時 | 13.0389 | 0 | 0 | 0 | 0 | 0 | 0 | 0
2014-01-14 | 7時 | 13.0389 | 6.0365 | 0 | 0 | 0 | 25.2702 | 13.0389 | 12.2313
2014-01-14 | 8時 | 13.0389 | 4.2543 | 0 | 0 | 0 | 9.1893 | 9.1893 | 0
2014-01-14 | 9時 | 13.0389 | 3.0296 | 0 | 0 | 0 | 6.544 | 6.544 | 0
2014-01-14 | 10時 | 13.0389 | 2.432 | 0 | 0 | 0 | 5.253 | 5.253 | 0
2014-01-14 | 11時 | 13.0389 | 2.6646 | 0 | 0 | 0 | 5.7555 | 5.7555 | 0
2014-01-14 | 12時 | 13.0389 | 2.1221 | 0 | 0 | 0 | 4.5838 | 4.5838 | 0
2014-01-14 | 13時 | 13.0389 | 0 | 0 | 0 | 0 | 0 | 0 | 0
2014-01-14 | 14時 | 13.0389 | 0 | 0 | 0 | 0 | 0 | 0 | 0
2014-01-14 | 15時 | 13.0389 | 4.4805 | 0 | 0 | 0 | 9.678 | 9.678 | 0
2014-01-14 | 16時 | 13.0389 | 3.8499 | 0 | 0 | 0 | 8.3157 | 8.3157 | 0
2014-01-14 | 17時 | 13.0389 | 3.8185 | 0 | 0 | 0 | 8.248 | 8.248 | 0
2014-01-14 | 18時 | 13.0389 | 2.417 | 0 | 0 | 0 | 5.2208 | 5.2208 | 0
2014-01-14 | 19時 | 13.0389 | 2.5142 | 0 | 0 | 0 | 5.4306 | 5.4306 | 0
2014-01-14 | 20時 | 13.0389 | 2.5244 | 0 | 0 | 0 | 5.4528 | 5.4528 | 0
2014-01-14 | 21時 | 13.0389 | 2.6932 | 0 | 0 | 0 | 5.8174 | 5.8174 | 0
2014-01-14 | 22時 | 13.0389 | 0 | 0 | 0 | 0 | 0 | 0 | 0
2014-01-14 | 23時 | 13.0389 | 0 | 0 | 0 | 0 | 0 | 0 | 0
2014-01-15 | 0時 | 13.0389 | 0 | 0 | 0 | 0 | 0 | 0 | 0
2014-01-15 | 1時 | 13.0389 | 0 | 0 | 0 | 0 | 0 | 0 | 0
2014-01-15 | 2時 | 13.0389 | 0 | 0 | 0 | 0 | 0 | 0 | 0
2014-01-15 | 3時 | 13.0389 | 0 | 0 | 0 | 0 | 0 | 0 | 0
2014-01-15 | 4時 | 13.0389 | 0 | 0 | 0 | 0 | 0 | 0 | 0
2014-01-15 | 5時 | 13.0389 | 0 | 0 | 0 | 0 | 0 | 0 | 0
2014-01-15 | 6時 | 13.0389 | 0 | 0 | 0 | 0 | 0 | 0 | 0
2014-01-15 | 7時 | 13.0389 | 6.0365 | 0 | 0 | 0 | 23.9209 | 13.0389 | 10.882
2014-01-15 | 8時 | 13.0389 | 2.6875 | 0 | 0 | 0 | 5.805 | 5.805 | 0
2014-01-15 | 9時 | 13.0389 | 1.5784 | 0 | 0 | 0 | 3.4093 | 3.4093 | 0
2014-01-15 | 10時 | 13.0389 | 0.71293 | 0 | 0 | 0 | 1.5399 | 1.5399 | 0
2014-01-15 | 11時 | 13.0389 | 1.3442 | 0 | 0 | 0 | 2.9035 | 2.9035 | 0
2014-01-15 | 12時 | 13.0389 | 0.95697 | 0 | 0 | 0 | 2.0671 | 2.0671 | 0
2014-01-15 | 13時 | 13.0389 | 0 | 0 | 0 | 0 | 0 | 0 | 0
2014-01-15 | 14時 | 13.0389 | 0 | 0 | 0 | 0 | 0 | 0 | 0
2014-01-15 | 15時 | 13.0389 | 3.9117 | 0 | 0 | 0 | 8.4492 | 8.4492 | 0
2014-01-15 | 16時 | 13.0389 | 3.8607 | 0 | 0 | 0 | 8.339 | 8.339 | 0
2014-01-15 | 17時 | 13.0389 | 3.9575 | 0 | 0 | 0 | 8.5482 | 8.5482 | 0
2014-01-15 | 18時 | 13.0389 | 2.522 | 0 | 0 | 0 | 5.4475 | 5.4475 | 0
2014-01-15 | 19時 | 13.0389 | 2.7223 | 0 | 0 | 0 | 5.8802 | 5.8802 | 0
2014-01-15 | 20時 | 13.0389 | 2.7704 | 0 | 0 | 0 | 5.9842 | 5.9842 | 0
2014-01-15 | 21時 | 13.0389 | 2.8047 | 0 | 0 | 0 | 6.0581 | 6.0581 | 0
2014-01-15 | 22時 | 13.0389 | 0 | 0 | 0 | 0 | 0 | 0 | 0
2014-01-15 | 23時 | 13.0389 | 0 | 0 | 0 | 0 | 0 | 0 | 0
2014-01-16 | 0時 | 13.0389 | 0 | 0 | 0 | 0 | 0 | 0 | 0
2014-01-16 | 1時 | 13.0389 | 0 | 0 | 0 | 0 | 0 | 0 | 0
2014-01-16 | 2時 | 13.0389 | 0 | 0 | 0 | 0 | 0 | 0 | 0
2014-01-16 | 3時 | 13.0389 | 0 | 0 | 0 | 0 | 0 | 0 | 0
2014-01-16 | 4時 | 13.0389 | 0 | 0 | 0 | 0 | 0 | 0 | 0
2014-01-16 | 5時 | 13.0389 | 6.0365 | 0 | 0 | 0 | 28.0936 | 13.0389 | 15.0547
2014-01-16 | 6時 | 13.0389 | 5.1221 | 0 | 0 | 0 | 11.0637 | 11.0637 | 0
2014-01-16 | 7時 | 13.0389 | 4.419 | 0 | 0 | 0 | 9.5451 | 9.5451 | 0
2014-01-16 | 8時 | 13.0389 | 3.8776 | 0 | 0 | 0 | 8.3756 | 8.3756 | 0
2014-01-16 | 9時 | 13.0389 | 0 | 0 | 0 | 0 | 0 | 0 | 0
2014-01-16 | 10時 | 13.0389 | 0 | 0 | 0 | 0 | 0 | 0 | 0
2014-01-16 | 11時 | 13.0389 | 6.0365 | 0 | 0 | 0 | 16.5454 | 13.0389 | 3.5065
2014-01-16 | 12時 | 13.0389 | 3.8465 | 0 | 0 | 0 | 8.3085 | 8.3085 | 0
2014-01-16 | 13時 | 13.0389 | 0 | 0 | 0 | 0 | 0 | 0 | 0
2014-01-16 | 14時 | 13.0389 | 0 | 0 | 0 | 0 | 0 | 0 | 0
2014-01-16 | 15時 | 13.0389 | 6.0365 | 0 | 0 | 0 | 15.9018 | 13.0389 | 2.8629
2014-01-16 | 16時 | 13.0389 | 3.9237 | 0 | 0 | 0 | 8.4751 | 8.4751 | 0
2014-01-16 | 17時 | 13.0389 | 4.773 | 0 | 0 | 0 | 10.3096 | 10.3096 | 0
2014-01-16 | 18時 | 13.0389 | 4.5459 | 0 | 0 | 0 | 9.8192 | 9.8192 | 0
2014-01-16 | 19時 | 13.0389 | 2.942 | 0 | 0 | 0 | 6.3548 | 6.3548 | 0
2014-01-16 | 20時 | 13.0389 | 2.95 | 0 | 0 | 0 | 6.372 | 6.372 | 0
2014-01-16 | 21時 | 13.0389 | 2.9352 | 0 | 0 | 0 | 6.3401 | 6.3401 | 0
2014-01-16 | 22時 | 13.0389 | 2.8531 | 0 | 0 | 0 | 6.1627 | 6.1627 | 0
2014-01-16 | 23時 | 13.0389 | 0 | 0 | 0 | 0 | 0 | 0 | 0
2014-01-17 | 0時 | 13.0389 | 0 | 0 | 0 | 0 | 0 | 0 | 0
2014-01-17 | 1時 | 13.0389 | 0 | 0 | 0 | 0 | 0 | 0 | 0
2014-01-17 | 2時 | 13.0389 | 0 | 0 | 0 | 0 | 0 | 0 | 0
2014-01-17 | 3時 | 13.0389 | 0 | 0 | 0 | 0 | 0 | 0 | 0
2014-01-17 | 4時 | 13.0389 | 0 | 0 | 0 | 0 | 0 | 0 | 0
2014-01-17 | 5時 | 13.0389 | 6.0365 | 0 | 0 | 0 | 20.4607 | 13.0389 | 7.4218
2014-01-17 | 6時 | 13.0389 | 3.6961 | 0 | 0 | 0 | 7.9835 | 7.9835 | 0
2014-01-17 | 7時 | 13.0389 | 3.2373 | 0 | 0 | 0 | 6.9926 | 6.9926 | 0
2014-01-17 | 8時 | 13.0389 | 2.898 | 0 | 0 | 0 | 6.2598 | 6.2598 | 0
2014-01-17 | 9時 | 13.0389 | 0 | 0 | 0 | 0 | 0 | 0 | 0
2014-01-17 | 10時 | 13.0389 | 0 | 0 | 0 | 0 | 0 | 0 | 0
2014-01-17 | 11時 | 13.0389 | 5.5798 | 0 | 0 | 0 | 12.0525 | 12.0525 | 0
2014-01-17 | 12時 | 13.0389 | 2.5576 | 0 | 0 | 0 | 5.5243 | 5.5243 | 0
2014-01-17 | 13時 | 13.0389 | 0 | 0 | 0 | 0 | 0 | 0 | 0
2014-01-17 | 14時 | 13.0389 | 0 | 0 | 0 | 0 | 0 | 0 | 0
2014-01-17 | 15時 | 13.0389 | 4.676 | 0 | 0 | 0 | 10.1002 | 10.1002 | 0
2014-01-17 | 16時 | 13.0389 | 2.6109 | 0 | 0 | 0 | 5.6394 | 5.6394 | 0
2014-01-17 | 17時 | 13.0389 | 3.4764 | 0 | 0 | 0 | 7.5089 | 7.5089 | 0
2014-01-17 | 18時 | 13.0389 | 3.4862 | 0 | 0 | 0 | 7.5302 | 7.5302 | 0
2014-01-17 | 19時 | 13.0389 | 2.178 | 0 | 0 | 0 | 4.7044 | 4.7044 | 0
2014-01-17 | 20時 | 13.0389 | 2.3063 | 0 | 0 | 0 | 4.9816 | 4.9816 | 0
2014-01-17 | 21時 | 13.0389 | 2.4623 | 0 | 0 | 0 | 5.3185 | 5.3185 | 0
2014-01-17 | 22時 | 13.0389 | 2.5543 | 0 | 0 | 0 | 5.5174 | 5.5174 | 0
2014-01-17 | 23時 | 13.0389 | 0 | 0 | 0 | 0 | 0 | 0 | 0
2014-01-18 | 0時 | 13.0389 | 0 | 0 | 0 | 0 | 0 | 0 | 0
2014-01-18 | 1時 | 13.0389 | 0 | 0 | 0 | 0 | 0 | 0 | 0
2014-01-18 | 2時 | 13.0389 | 0 | 0 | 0 | 0 | 0 | 0 | 0
2014-01-18 | 3時 | 13.0389 | 0 | 0 | 0 | 0 | 0 | 0 | 0
2014-01-18 | 4時 | 13.0389 | 0 | 0 | 0 | 0 | 0 | 0 | 0
2014-01-18 | 5時 | 13.0389 | 6.0365 | 0 | 0 | 0 | 20.8755 | 13.0389 | 7.8366
2014-01-18 | 6時 | 13.0389 | 3.82 | 0 | 0 | 0 | 8.2513 | 8.2513 | 0
2014-01-18 | 7時 | 13.0389 | 3.3393 | 0 | 0 | 0 | 7.2128 | 7.2128 | 0
2014-01-18 | 8時 | 13.0389 | 2.8852 | 0 | 0 | 0 | 6.2319 | 6.2319 | 0
2014-01-18 | 9時 | 13.0389 | 0 | 0 | 0 | 0 | 0 | 0 | 0
2014-01-18 | 10時 | 13.0389 | 0 | 0 | 0 | 0 | 0 | 0 | 0
2014-01-18 | 11時 | 13.0389 | 3.5237 | 0 | 0 | 0 | 7.6111 | 7.6111 | 0
2014-01-18 | 12時 | 13.0389 | 1.3084 | 0 | 0 | 0 | 2.8262 | 2.8262 | 0
2014-01-18 | 13時 | 13.0389 | 0 | 0 | 0 | 0 | 0 | 0 | 0
2014-01-18 | 14時 | 13.0389 | 0 | 0 | 0 | 0 | 0 | 0 | 0
2014-01-18 | 15時 | 13.0389 | 4.3094 | 0 | 0 | 0 | 9.3084 | 9.3084 | 0
2014-01-18 | 16時 | 13.0389 | 2.7972 | 0 | 0 | 0 | 6.0419 | 6.0419 | 0
2014-01-18 | 17時 | 13.0389 | 4.1967 | 0 | 0 | 0 | 9.0648 | 9.0648 | 0
2014-01-18 | 18時 | 13.0389 | 4.2547 | 0 | 0 | 0 | 9.1901 | 9.1901 | 0
2014-01-18 | 19時 | 13.0389 | 2.6794 | 0 | 0 | 0 | 5.7875 | 5.7875 | 0
2014-01-18 | 20時 | 13.0389 | 2.8497 | 0 | 0 | 0 | 6.1553 | 6.1553 | 0
2014-01-18 | 21時 | 13.0389 | 3.0074 | 0 | 0 | 0 | 6.4959 | 6.4959 | 0
2014-01-18 | 22時 | 13.0389 | 3.1519 | 0 | 0 | 0 | 6.808 | 6.808 | 0
2014-01-18 | 23時 | 13.0389 | 0 | 0 | 0 | 0 | 0 | 0 | 0
2014-01-19 | 0時 | 13.0389 | 0 | 0 | 0 | 0 | 0 | 0 | 0
2014-01-19 | 1時 | 13.0389 | 0 | 0 | 0 | 0 | 0 | 0 | 0
2014-01-19 | 2時 | 13.0389 | 0 | 0 | 0 | 0 | 0 | 0 | 0
2014-01-19 | 3時 | 13.0389 | 0 | 0 | 0 | 0 | 0 | 0 | 0
2014-01-19 | 4時 | 13.0389 | 0 | 0 | 0 | 0 | 0 | 0 | 0
2014-01-19 | 5時 | 13.0389 | 6.0365 | 0 | 0 | 0 | 26.6443 | 13.0389 | 13.6054
2014-01-19 | 6時 | 13.0389 | 4.972 | 0 | 0 | 0 | 10.7395 | 10.7395 | 0
2014-01-19 | 7時 | 13.0389 | 3.6689 | 0 | 0 | 0 | 7.9249 | 7.9249 | 0
2014-01-19 | 8時 | 13.0389 | 2.2334 | 0 | 0 | 0 | 4.8242 | 4.8242 | 0
2014-01-19 | 9時 | 13.0389 | 0 | 0 | 0 | 0 | 0 | 0 | 0
2014-01-19 | 10時 | 13.0389 | 0 | 0 | 0 | 0 | 0 | 0 | 0
2014-01-19 | 11時 | 13.0389 | 5.143 | 0 | 0 | 0 | 11.1088 | 11.1088 | 0
2014-01-19 | 12時 | 13.0389 | 2.2434 | 0 | 0 | 0 | 4.8458 | 4.8458 | 0
2014-01-19 | 13時 | 13.0389 | 0 | 0 | 0 | 0 | 0 | 0 | 0
2014-01-19 | 14時 | 13.0389 | 0 | 0 | 0 | 0 | 0 | 0 | 0
2014-01-19 | 15時 | 13.0389 | 5.5243 | 0 | 0 | 0 | 11.9324 | 11.9324 | 0
2014-01-19 | 16時 | 13.0389 | 3.5101 | 0 | 0 | 0 | 7.5817 | 7.5817 | 0
2014-01-19 | 17時 | 13.0389 | 5.0113 | 0 | 0 | 0 | 10.8245 | 10.8245 | 0
2014-01-19 | 18時 | 13.0389 | 4.9452 | 0 | 0 | 0 | 10.6816 | 10.6816 | 0
2014-01-19 | 19時 | 13.0389 | 3.2031 | 0 | 0 | 0 | 6.9186 | 6.9186 | 0
2014-01-19 | 20時 | 13.0389 | 3.3094 | 0 | 0 | 0 | 7.1484 | 7.1484 | 0
2014-01-19 | 21時 | 13.0389 | 3.3599 | 0 | 0 | 0 | 7.2574 | 7.2574 | 0
2014-01-19 | 22時 | 13.0389 | 3.44 | 0 | 0 | 0 | 7.4305 | 7.4305 | 0
2014-01-19 | 23時 | 13.0389 | 0 | 0 | 0 | 0 | 0 | 0 | 0
2014-01-20 | 0時 | 13.0389 | 0 | 0 | 0 | 0 | 0 | 0 | 0
2014-01-20 | 1時 | 13.0389 | 0 | 0 | 0 | 0 | 0 | 0 | 0
2014-01-20 | 2時 | 13.0389 | 0 | 0 | 0 | 0 | 0 | 0 | 0
2014-01-20 | 3時 | 13.0389 | 0 | 0 | 0 | 0 | 0 | 0 | 0
2014-01-20 | 4時 | 13.0389 | 0 | 0 | 0 | 0 | 0 | 0 | 0
2014-01-20 | 5時 | 13.0389 | 6.0365 | 0 | 0 | 0 | 28.4148 | 13.0389 | 15.3759
2014-01-20 | 6時 | 13.0389 | 5.4525 | 0 | 0 | 0 | 11.7775 | 11.7775 | 0
2014-01-20 | 7時 | 13.0389 | 4.6485 | 0 | 0 | 0 | 10.0408 | 10.0408 | 0
2014-01-20 | 8時 | 13.0389 | 2.8886 | 0 | 0 | 0 | 6.2394 | 6.2394 | 0
2014-01-20 | 9時 | 13.0389 | 0 | 0 | 0 | 0 | 0 | 0 | 0
2014-01-20 | 10時 | 13.0389 | 0 | 0 | 0 | 0 | 0 | 0 | 0
2014-01-20 | 11時 | 13.0389 | 4.3385 | 0 | 0 | 0 | 9.3712 | 9.3712 | 0
2014-01-20 | 12時 | 13.0389 | 1.8911 | 0 | 0 | 0 | 4.0847 | 4.0847 | 0
2014-01-20 | 13時 | 13.0389 | 0 | 0 | 0 | 0 | 0 | 0 | 0
2014-01-20 | 14時 | 13.0389 | 0 | 0 | 0 | 0 | 0 | 0 | 0
2014-01-20 | 15時 | 13.0389 | 4.7028 | 0 | 0 | 0 | 10.1581 | 10.1581 | 0
2014-01-20 | 16時 | 13.0389 | 3.1072 | 0 | 0 | 0 | 6.7116 | 6.7116 | 0
2014-01-20 | 17時 | 13.0389 | 4.501 | 0 | 0 | 0 | 9.7221 | 9.7221 | 0
2014-01-20 | 18時 | 13.0389 | 4.5419 | 0 | 0 | 0 | 9.8104 | 9.8104 | 0
2014-01-20 | 19時 | 13.0389 | 2.8865 | 0 | 0 | 0 | 6.2348 | 6.2348 | 0
2014-01-20 | 20時 | 13.0389 | 3.0076 | 0 | 0 | 0 | 6.4965 | 6.4965 | 0
2014-01-20 | 21時 | 13.0389 | 3.095 | 0 | 0 | 0 | 6.6852 | 6.6852 | 0
2014-01-20 | 22時 | 13.0389 | 3.182 | 0 | 0 | 0 | 6.8732 | 6.8732 | 0
2014-01-20 | 23時 | 13.0389 | 0 | 0 | 0 | 0 | 0 | 0 | 0
2014-01-21 | 0時 | 13.0389 | 0 | 0 | 0 | 0 | 0 | 0 | 0
2014-01-21 | 1時 | 13.0389 | 0 | 0 | 0 | 0 | 0 | 0 | 0
2014-01-21 | 2時 | 13.0389 | 0 | 0 | 0 | 0 | 0 | 0 | 0
2014-01-21 | 3時 | 13.0389 | 0 | 0 | 0 | 0 | 0 | 0 | 0
2014-01-21 | 4時 | 13.0389 | 0 | 0 | 0 | 0 | 0 | 0 | 0
2014-01-21 | 5時 | 13.0389 | 0 | 0 | 0 | 0 | 0 | 0 | 0
2014-01-21 | 6時 | 13.0389 | 0 | 0 | 0 | 0 | 0 | 0 | 0
2014-01-21 | 7時 | 13.0389 | 6.0365 | 0 | 0 | 0 | 25.5287 | 13.0389 | 12.4898
2014-01-21 | 8時 | 13.0389 | 4.1927 | 0 | 0 | 0 | 9.0562 | 9.0562 | 0
2014-01-21 | 9時 | 13.0389 | 2.2849 | 0 | 0 | 0 | 4.9354 | 4.9354 | 0
2014-01-21 | 10時 | 13.0389 | 1.2823 | 0 | 0 | 0 | 2.7699 | 2.7699 | 0
2014-01-21 | 11時 | 13.0389 | 1.1653 | 0 | 0 | 0 | 2.5171 | 2.5171 | 0
2014-01-21 | 12時 | 13.0389 | 0.46522 | 0 | 0 | 0 | 1.0049 | 1.0049 | 0
2014-01-21 | 13時 | 13.0389 | 0 | 0 | 0 | 0 | 0 | 0 | 0
2014-01-21 | 14時 | 13.0389 | 0 | 0 | 0 | 0 | 0 | 0 | 0
2014-01-21 | 15時 | 13.0389 | 2.2193 | 0 | 0 | 0 | 4.7937 | 4.7937 | 0
2014-01-21 | 16時 | 13.0389 | 3.2602 | 0 | 0 | 0 | 7.042 | 7.042 | 0
2014-01-21 | 17時 | 13.0389 | 3.6841 | 0 | 0 | 0 | 7.9576 | 7.9576 | 0
2014-01-21 | 18時 | 13.0389 | 2.3156 | 0 | 0 | 0 | 5.0018 | 5.0018 | 0
2014-01-21 | 19時 | 13.0389 | 2.5811 | 0 | 0 | 0 | 5.5753 | 5.5753 | 0
2014-01-21 | 20時 | 13.0389 | 2.7106 | 0 | 0 | 0 | 5.8548 | 5.8548 | 0
2014-01-21 | 21時 | 13.0389 | 2.9787 | 0 | 0 | 0 | 6.4339 | 6.4339 | 0
2014-01-21 | 22時 | 13.0389 | 0 | 0 | 0 | 0 | 0 | 0 | 0
2014-01-21 | 23時 | 13.0389 | 0 | 0 | 0 | 0 | 0 | 0 | 0
2014-01-22 | 0時 | 13.0389 | 0 | 0 | 0 | 0 | 0 | 0 | 0
2014-01-22 | 1時 | 13.0389 | 0 | 0 | 0 | 0 | 0 | 0 | 0
2014-01-22 | 2時 | 13.0389 | 0 | 0 | 0 | 0 | 0 | 0 | 0
2014-01-22 | 3時 | 13.0389 | 0 | 0 | 0 | 0 | 0 | 0 | 0
2014-01-22 | 4時 | 13.0389 | 0 | 0 | 0 | 0 | 0 | 0 | 0
2014-01-22 | 5時 | 13.0389 | 0 | 0 | 0 | 0 | 0 | 0 | 0
2014-01-22 | 6時 | 13.0389 | 0 | 0 | 0 | 0 | 0 | 0 | 0
2014-01-22 | 7時 | 13.0389 | 6.0365 | 0 | 0 | 0 | 28.2183 | 13.0389 | 15.1794
2014-01-22 | 8時 | 13.0389 | 3.7241 | 0 | 0 | 0 | 8.0441 | 8.0441 | 0
2014-01-22 | 9時 | 13.0389 | 2.7243 | 0 | 0 | 0 | 5.8845 | 5.8845 | 0
2014-01-22 | 10時 | 13.0389 | 1.4976 | 0 | 0 | 0 | 3.2348 | 3.2348 | 0
2014-01-22 | 11時 | 13.0389 | 1.2953 | 0 | 0 | 0 | 2.7979 | 2.7979 | 0
2014-01-22 | 12時 | 13.0389 | 0.58891 | 0 | 0 | 0 | 1.272 | 1.272 | 0
2014-01-22 | 13時 | 13.0389 | 0 | 0 | 0 | 0 | 0 | 0 | 0
2014-01-22 | 14時 | 13.0389 | 0 | 0 | 0 | 0 | 0 | 0 | 0
2014-01-22 | 15時 | 13.0389 | 2.7781 | 0 | 0 | 0 | 6.0006 | 6.0006 | 0
2014-01-22 | 16時 | 13.0389 | 3.457 | 0 | 0 | 0 | 7.4671 | 7.4671 | 0
2014-01-22 | 17時 | 13.0389 | 3.6985 | 0 | 0 | 0 | 7.9887 | 7.9887 | 0
2014-01-22 | 18時 | 13.0389 | 2.2971 | 0 | 0 | 0 | 4.9617 | 4.9617 | 0
2014-01-22 | 19時 | 13.0389 | 2.4149 | 0 | 0 | 0 | 5.2162 | 5.2162 | 0
2014-01-22 | 20時 | 13.0389 | 2.5038 | 0 | 0 | 0 | 5.4081 | 5.4081 | 0
2014-01-22 | 21時 | 13.0389 | 2.6742 | 0 | 0 | 0 | 5.7763 | 5.7763 | 0
2014-01-22 | 22時 | 13.0389 | 0 | 0 | 0 | 0 | 0 | 0 | 0
2014-01-22 | 23時 | 13.0389 | 0 | 0 | 0 | 0 | 0 | 0 | 0
2014-01-23 | 0時 | 13.0389 | 0 | 0 | 0 | 0 | 0 | 0 | 0
2014-01-23 | 1時 | 13.0389 | 0 | 0 | 0 | 0 | 0 | 0 | 0
2014-01-23 | 2時 | 13.0389 | 0 | 0 | 0 | 0 | 0 | 0 | 0
2014-01-23 | 3時 | 13.0389 | 0 | 0 | 0 | 0 | 0 | 0 | 0
2014-01-23 | 4時 | 13.0389 | 0 | 0 | 0 | 0 | 0 | 0 | 0
2014-01-23 | 5時 | 13.0389 | 6.0365 | 0 | 0 | 0 | 25.0488 | 13.0389 | 12.0099
2014-01-23 | 6時 | 13.0389 | 4.6346 | 0 | 0 | 0 | 10.0108 | 10.0108 | 0
2014-01-23 | 7時 | 13.0389 | 3.1192 | 0 | 0 | 0 | 6.7374 | 6.7374 | 0
2014-01-23 | 8時 | 13.0389 | 1.6565 | 0 | 0 | 0 | 3.5781 | 3.5781 | 0
2014-01-23 | 9時 | 13.0389 | 0 | 0 | 0 | 0 | 0 | 0 | 0
2014-01-23 | 10時 | 13.0389 | 0 | 0 | 0 | 0 | 0 | 0 | 0
2014-01-23 | 11時 | 13.0389 | 3.6494 | 0 | 0 | 0 | 7.8828 | 7.8828 | 0
2014-01-23 | 12時 | 13.0389 | 2.2966 | 0 | 0 | 0 | 4.9606 | 4.9606 | 0
2014-01-23 | 13時 | 13.0389 | 0 | 0 | 0 | 0 | 0 | 0 | 0
2014-01-23 | 14時 | 13.0389 | 0 | 0 | 0 | 0 | 0 | 0 | 0
2014-01-23 | 15時 | 13.0389 | 5.9127 | 0 | 0 | 0 | 12.7713 | 12.7713 | 0
2014-01-23 | 16時 | 13.0389 | 3.3921 | 0 | 0 | 0 | 7.3269 | 7.3269 | 0
2014-01-23 | 17時 | 13.0389 | 4.7024 | 0 | 0 | 0 | 10.1571 | 10.1571 | 0
2014-01-23 | 18時 | 13.0389 | 4.7715 | 0 | 0 | 0 | 10.3065 | 10.3065 | 0
2014-01-23 | 19時 | 13.0389 | 3.0292 | 0 | 0 | 0 | 6.5431 | 6.5431 | 0
2014-01-23 | 20時 | 13.0389 | 3.2178 | 0 | 0 | 0 | 6.9505 | 6.9505 | 0
2014-01-23 | 21時 | 13.0389 | 3.3724 | 0 | 0 | 0 | 7.2844 | 7.2844 | 0
2014-01-23 | 22時 | 13.0389 | 3.5178 | 0 | 0 | 0 | 7.5984 | 7.5984 | 0
2014-01-23 | 23時 | 13.0389 | 0 | 0 | 0 | 0 | 0 | 0 | 0
2014-01-24 | 0時 | 13.0389 | 0 | 0 | 0 | 0 | 0 | 0 | 0
2014-01-24 | 1時 | 13.0389 | 0 | 0 | 0 | 0 | 0 | 0 | 0
2014-01-24 | 2時 | 13.0389 | 0 | 0 | 0 | 0 | 0 | 0 | 0
2014-01-24 | 3時 | 13.0389 | 0 | 0 | 0 | 0 | 0 | 0 | 0
2014-01-24 | 4時 | 13.0389 | 0 | 0 | 0 | 0 | 0 | 0 | 0
2014-01-24 | 5時 | 13.0389 | 6.0365 | 0 | 0 | 0 | 28.2463 | 13.0389 | 15.2074
2014-01-24 | 6時 | 13.0389 | 5.3663 | 0 | 0 | 0 | 11.5913 | 11.5913 | 0
2014-01-24 | 7時 | 13.0389 | 4.6855 | 0 | 0 | 0 | 10.1208 | 10.1208 | 0
2014-01-24 | 8時 | 13.0389 | 3.2169 | 0 | 0 | 0 | 6.9486 | 6.9486 | 0
2014-01-24 | 9時 | 13.0389 | 0 | 0 | 0 | 0 | 0 | 0 | 0
2014-01-24 | 10時 | 13.0389 | 0 | 0 | 0 | 0 | 0 | 0 | 0
2014-01-24 | 11時 | 13.0389 | 4.6618 | 0 | 0 | 0 | 10.0696 | 10.0696 | 0
2014-01-24 | 12時 | 13.0389 | 1.3721 | 0 | 0 | 0 | 2.9638 | 2.9638 | 0
2014-01-24 | 13時 | 13.0389 | 0 | 0 | 0 | 0 | 0 | 0 | 0
2014-01-24 | 14時 | 13.0389 | 0 | 0 | 0 | 0 | 0 | 0 | 0
2014-01-24 | 15時 | 13.0389 | 4.8677 | 0 | 0 | 0 | 10.5142 | 10.5142 | 0
2014-01-24 | 16時 | 13.0389 | 3.1564 | 0 | 0 | 0 | 6.8178 | 6.8178 | 0
2014-01-24 | 17時 | 13.0389 | 4.5373 | 0 | 0 | 0 | 9.8006 | 9.8006 | 0
2014-01-24 | 18時 | 13.0389 | 4.5401 | 0 | 0 | 0 | 9.8067 | 9.8067 | 0
2014-01-24 | 19時 | 13.0389 | 2.8608 | 0 | 0 | 0 | 6.1793 | 6.1793 | 0
2014-01-24 | 20時 | 13.0389 | 2.9541 | 0 | 0 | 0 | 6.3809 | 6.3809 | 0
2014-01-24 | 21時 | 13.0389 | 3.0634 | 0 | 0 | 0 | 6.617 | 6.617 | 0
2014-01-24 | 22時 | 13.0389 | 3.1255 | 0 | 0 | 0 | 6.751 | 6.751 | 0
2014-01-24 | 23時 | 13.0389 | 0 | 0 | 0 | 0 | 0 | 0 | 0
2014-01-25 | 0時 | 13.0389 | 0 | 0 | 0 | 0 | 0 | 0 | 0
2014-01-25 | 1時 | 13.0389 | 0 | 0 | 0 | 0 | 0 | 0 | 0
2014-01-25 | 2時 | 13.0389 | 0 | 0 | 0 | 0 | 0 | 0 | 0
2014-01-25 | 3時 | 13.0389 | 0 | 0 | 0 | 0 | 0 | 0 | 0
2014-01-25 | 4時 | 13.0389 | 0 | 0 | 0 | 0 | 0 | 0 | 0
2014-01-25 | 5時 | 13.0389 | 6.0365 | 0 | 0 | 0 | 26.1769 | 13.0389 | 13.138
2014-01-25 | 6時 | 13.0389 | 4.8776 | 0 | 0 | 0 | 10.5356 | 10.5356 | 0
2014-01-25 | 7時 | 13.0389 | 4.0129 | 0 | 0 | 0 | 8.6679 | 8.6679 | 0
2014-01-25 | 8時 | 13.0389 | 3.4712 | 0 | 0 | 0 | 7.4978 | 7.4978 | 0
2014-01-25 | 9時 | 13.0389 | 0 | 0 | 0 | 0 | 0 | 0 | 0
2014-01-25 | 10時 | 13.0389 | 0 | 0 | 0 | 0 | 0 | 0 | 0
2014-01-25 | 11時 | 13.0389 | 6.0365 | 0 | 0 | 0 | 15.9643 | 13.0389 | 2.9255
2014-01-25 | 12時 | 13.0389 | 2.6747 | 0 | 0 | 0 | 5.7774 | 5.7774 | 0
2014-01-25 | 13時 | 13.0389 | 0 | 0 | 0 | 0 | 0 | 0 | 0
2014-01-25 | 14時 | 13.0389 | 0 | 0 | 0 | 0 | 0 | 0 | 0
2014-01-25 | 15時 | 13.0389 | 5.086 | 0 | 0 | 0 | 10.9858 | 10.9858 | 0
2014-01-25 | 16時 | 13.0389 | 3.1801 | 0 | 0 | 0 | 6.869 | 6.869 | 0
2014-01-25 | 17時 | 13.0389 | 4.3784 | 0 | 0 | 0 | 9.4573 | 9.4573 | 0
2014-01-25 | 18時 | 13.0389 | 4.2758 | 0 | 0 | 0 | 9.2356 | 9.2356 | 0
2014-01-25 | 19時 | 13.0389 | 2.6993 | 0 | 0 | 0 | 5.8305 | 5.8305 | 0
2014-01-25 | 20時 | 13.0389 | 2.8166 | 0 | 0 | 0 | 6.0839 | 6.0839 | 0
2014-01-25 | 21時 | 13.0389 | 2.8935 | 0 | 0 | 0 | 6.2499 | 6.2499 | 0
2014-01-25 | 22時 | 13.0389 | 2.9421 | 0 | 0 | 0 | 6.355 | 6.355 | 0
2014-01-25 | 23時 | 13.0389 | 0 | 0 | 0 | 0 | 0 | 0 | 0
2014-01-26 | 0時 | 13.0389 | 0 | 0 | 0 | 0 | 0 | 0 | 0
2014-01-26 | 1時 | 13.0389 | 0 | 0 | 0 | 0 | 0 | 0 | 0
2014-01-26 | 2時 | 13.0389 | 0 | 0 | 0 | 0 | 0 | 0 | 0
2014-01-26 | 3時 | 13.0389 | 0 | 0 | 0 | 0 | 0 | 0 | 0
2014-01-26 | 4時 | 13.0389 | 0 | 0 | 0 | 0 | 0 | 0 | 0
2014-01-26 | 5時 | 13.0389 | 6.0365 | 0 | 0 | 0 | 23.0957 | 13.0389 | 10.0568
2014-01-26 | 6時 | 13.0389 | 4.1955 | 0 | 0 | 0 | 9.0623 | 9.0623 | 0
2014-01-26 | 7時 | 13.0389 | 3.5425 | 0 | 0 | 0 | 7.6517 | 7.6517 | 0
2014-01-26 | 8時 | 13.0389 | 3.1609 | 0 | 0 | 0 | 6.8275 | 6.8275 | 0
2014-01-26 | 9時 | 13.0389 | 0 | 0 | 0 | 0 | 0 | 0 | 0
2014-01-26 | 10時 | 13.0389 | 0 | 0 | 0 | 0 | 0 | 0 | 0
2014-01-26 | 11時 | 13.0389 | 5.6927 | 0 | 0 | 0 | 12.2962 | 12.2962 | 0
2014-01-26 | 12時 | 13.0389 | 2.5519 | 0 | 0 | 0 | 5.5121 | 5.5121 | 0
2014-01-26 | 13時 | 13.0389 | 0 | 0 | 0 | 0 | 0 | 0 | 0
2014-01-26 | 14時 | 13.0389 | 0 | 0 | 0 | 0 | 0 | 0 | 0
2014-01-26 | 15時 | 13.0389 | 5.2354 | 0 | 0 | 0 | 11.3086 | 11.3086 | 0
2014-01-26 | 16時 | 13.0389 | 2.9539 | 0 | 0 | 0 | 6.3803 | 6.3803 | 0
2014-01-26 | 17時 | 13.0389 | 3.9095 | 0 | 0 | 0 | 8.4445 | 8.4445 | 0
2014-01-26 | 18時 | 13.0389 | 3.8791 | 0 | 0 | 0 | 8.3788 | 8.3788 | 0
2014-01-26 | 19時 | 13.0389 | 2.4651 | 0 | 0 | 0 | 5.3246 | 5.3246 | 0
2014-01-26 | 20時 | 13.0389 | 2.5764 | 0 | 0 | 0 | 5.5649 | 5.5649 | 0
2014-01-26 | 21時 | 13.0389 | 2.6787 | 0 | 0 | 0 | 5.786 | 5.786 | 0
2014-01-26 | 22時 | 13.0389 | 2.7619 | 0 | 0 | 0 | 5.9657 | 5.9657 | 0
2014-01-26 | 23時 | 13.0389 | 0 | 0 | 0 | 0 | 0 | 0 | 0
2014-01-27 | 0時 | 13.0389 | 0 | 0 | 0 | 0 | 0 | 0 | 0
2014-01-27 | 1時 | 13.0389 | 0 | 0 | 0 | 0 | 0 | 0 | 0
2014-01-27 | 2時 | 13.0389 | 0 | 0 | 0 | 0 | 0 | 0 | 0
2014-01-27 | 3時 | 13.0389 | 0 | 0 | 0 | 0 | 0 | 0 | 0
2014-01-27 | 4時 | 13.0389 | 0 | 0 | 0 | 0 | 0 | 0 | 0
2014-01-27 | 5時 | 13.0389 | 6.0365 | 0 | 0 | 0 | 22.8786 | 13.0389 | 9.8397
2014-01-27 | 6時 | 13.0389 | 4.2015 | 0 | 0 | 0 | 9.0752 | 9.0752 | 0
2014-01-27 | 7時 | 13.0389 | 3.5714 | 0 | 0 | 0 | 7.7142 | 7.7142 | 0
2014-01-27 | 8時 | 13.0389 | 3.1066 | 0 | 0 | 0 | 6.7104 | 6.7104 | 0
2014-01-27 | 9時 | 13.0389 | 0 | 0 | 0 | 0 | 0 | 0 | 0
2014-01-27 | 10時 | 13.0389 | 0 | 0 | 0 | 0 | 0 | 0 | 0
2014-01-27 | 11時 | 13.0389 | 4.6565 | 0 | 0 | 0 | 10.058 | 10.058 | 0
2014-01-27 | 12時 | 13.0389 | 2.0522 | 0 | 0 | 0 | 4.4328 | 4.4328 | 0
2014-01-27 | 13時 | 13.0389 | 0 | 0 | 0 | 0 | 0 | 0 | 0
2014-01-27 | 14時 | 13.0389 | 0 | 0 | 0 | 0 | 0 | 0 | 0
2014-01-27 | 15時 | 13.0389 | 5.0924 | 0 | 0 | 0 | 10.9995 | 10.9995 | 0
2014-01-27 | 16時 | 13.0389 | 3.217 | 0 | 0 | 0 | 6.9488 | 6.9488 | 0
2014-01-27 | 17時 | 13.0389 | 4.7093 | 0 | 0 | 0 | 10.172 | 10.172 | 0
2014-01-27 | 18時 | 13.0389 | 4.7658 | 0 | 0 | 0 | 10.2942 | 10.2942 | 0
2014-01-27 | 19時 | 13.0389 | 3.0911 | 0 | 0 | 0 | 6.6768 | 6.6768 | 0
2014-01-27 | 20時 | 13.0389 | 3.2973 | 0 | 0 | 0 | 7.1223 | 7.1223 | 0
2014-01-27 | 21時 | 13.0389 | 3.4298 | 0 | 0 | 0 | 7.4084 | 7.4084 | 0
2014-01-27 | 22時 | 13.0389 | 3.5507 | 0 | 0 | 0 | 7.6694 | 7.6694 | 0
2014-01-27 | 23時 | 13.0389 | 0 | 0 | 0 | 0 | 0 | 0 | 0
2014-01-28 | 0時 | 13.0389 | 0 | 0 | 0 | 0 | 0 | 0 | 0
2014-01-28 | 1時 | 13.0389 | 0 | 0 | 0 | 0 | 0 | 0 | 0
2014-01-28 | 2時 | 13.0389 | 0 | 0 | 0 | 0 | 0 | 0 | 0
2014-01-28 | 3時 | 13.0389 | 0 | 0 | 0 | 0 | 0 | 0 | 0
2014-01-28 | 4時 | 13.0389 | 0 | 0 | 0 | 0 | 0 | 0 | 0
2014-01-28 | 5時 | 13.0389 | 0 | 0 | 0 | 0 | 0 | 0 | 0
2014-01-28 | 6時 | 13.0389 | 0 | 0 | 0 | 0 | 0 | 0 | 0
2014-01-28 | 7時 | 13.0389 | 6.0365 | 0 | 0 | 0 | 26.7744 | 13.0389 | 13.7355
2014-01-28 | 8時 | 13.0389 | 3.5012 | 0 | 0 | 0 | 7.5626 | 7.5626 | 0
2014-01-28 | 9時 | 13.0389 | 1.478 | 0 | 0 | 0 | 3.1924 | 3.1924 | 0
2014-01-28 | 10時 | 13.0389 | 0.56923 | 0 | 0 | 0 | 1.2295 | 1.2295 | 0
2014-01-28 | 11時 | 13.0389 | 0.81965 | 0 | 0 | 0 | 1.7704 | 1.7704 | 0
2014-01-28 | 12時 | 13.0389 | 0.53542 | 0 | 0 | 0 | 1.1565 | 1.1565 | 0
2014-01-28 | 13時 | 13.0389 | 0 | 0 | 0 | 0 | 0 | 0 | 0
2014-01-28 | 14時 | 13.0389 | 0 | 0 | 0 | 0 | 0 | 0 | 0
2014-01-28 | 15時 | 13.0389 | 2.8226 | 0 | 0 | 0 | 6.0967 | 6.0967 | 0
2014-01-28 | 16時 | 13.0389 | 3.6673 | 0 | 0 | 0 | 7.9214 | 7.9214 | 0
2014-01-28 | 17時 | 13.0389 | 4.07 | 0 | 0 | 0 | 8.7912 | 8.7912 | 0
2014-01-28 | 18時 | 13.0389 | 2.6003 | 0 | 0 | 0 | 5.6167 | 5.6167 | 0
2014-01-28 | 19時 | 13.0389 | 2.7943 | 0 | 0 | 0 | 6.0357 | 6.0357 | 0
2014-01-28 | 20時 | 13.0389 | 2.8749 | 0 | 0 | 0 | 6.2098 | 6.2098 | 0
2014-01-28 | 21時 | 13.0389 | 3.056 | 0 | 0 | 0 | 6.601 | 6.601 | 0
2014-01-28 | 22時 | 13.0389 | 0 | 0 | 0 | 0 | 0 | 0 | 0
2014-01-28 | 23時 | 13.0389 | 0 | 0 | 0 | 0 | 0 | 0 | 0
2014-01-29 | 0時 | 13.0389 | 0 | 0 | 0 | 0 | 0 | 0 | 0
2014-01-29 | 1時 | 13.0389 | 0 | 0 | 0 | 0 | 0 | 0 | 0
2014-01-29 | 2時 | 13.0389 | 0 | 0 | 0 | 0 | 0 | 0 | 0
2014-01-29 | 3時 | 13.0389 | 0 | 0 | 0 | 0 | 0 | 0 | 0
2014-01-29 | 4時 | 13.0389 | 0 | 0 | 0 | 0 | 0 | 0 | 0
2014-01-29 | 5時 | 13.0389 | 0 | 0 | 0 | 0 | 0 | 0 | 0
2014-01-29 | 6時 | 13.0389 | 0 | 0 | 0 | 0 | 0 | 0 | 0
2014-01-29 | 7時 | 13.0389 | 6.0365 | 0 | 0 | 0 | 28.7867 | 13.0389 | 15.7478
2014-01-29 | 8時 | 13.0389 | 4.765 | 0 | 0 | 0 | 10.2925 | 10.2925 | 0
2014-01-29 | 9時 | 13.0389 | 3.3658 | 0 | 0 | 0 | 7.2702 | 7.2702 | 0
2014-01-29 | 10時 | 13.0389 | 1.6554 | 0 | 0 | 0 | 3.5757 | 3.5757 | 0
2014-01-29 | 11時 | 13.0389 | 1.6498 | 0 | 0 | 0 | 3.5637 | 3.5637 | 0
2014-01-29 | 12時 | 13.0389 | 1.0588 | 0 | 0 | 0 | 2.287 | 2.287 | 0
2014-01-29 | 13時 | 13.0389 | 0 | 0 | 0 | 0 | 0 | 0 | 0
2014-01-29 | 14時 | 13.0389 | 0 | 0 | 0 | 0 | 0 | 0 | 0
2014-01-29 | 15時 | 13.0389 | 2.6839 | 0 | 0 | 0 | 5.7972 | 5.7972 | 0
2014-01-29 | 16時 | 13.0389 | 3.404 | 0 | 0 | 0 | 7.3526 | 7.3526 | 0
2014-01-29 | 17時 | 13.0389 | 3.7225 | 0 | 0 | 0 | 8.0406 | 8.0406 | 0
2014-01-29 | 18時 | 13.0389 | 2.3114 | 0 | 0 | 0 | 4.9926 | 4.9926 | 0
2014-01-29 | 19時 | 13.0389 | 2.5385 | 0 | 0 | 0 | 5.4831 | 5.4831 | 0
2014-01-29 | 20時 | 13.0389 | 2.6726 | 0 | 0 | 0 | 5.7728 | 5.7728 | 0
2014-01-29 | 21時 | 13.0389 | 2.8934 | 0 | 0 | 0 | 6.2497 | 6.2497 | 0
2014-01-29 | 22時 | 13.0389 | 0 | 0 | 0 | 0 | 0 | 0 | 0
2014-01-29 | 23時 | 13.0389 | 0 | 0 | 0 | 0 | 0 | 0 | 0
2014-01-30 | 0時 | 13.0389 | 0 | 0 | 0 | 0 | 0 | 0 | 0
2014-01-30 | 1時 | 13.0389 | 0 | 0 | 0 | 0 | 0 | 0 | 0
2014-01-30 | 2時 | 13.0389 | 0 | 0 | 0 | 0 | 0 | 0 | 0
2014-01-30 | 3時 | 13.0389 | 0 | 0 | 0 | 0 | 0 | 0 | 0
2014-01-30 | 4時 | 13.0389 | 0 | 0 | 0 | 0 | 0 | 0 | 0
2014-01-30 | 5時 | 13.0389 | 6.0365 | 0 | 0 | 0 | 27.78 | 13.0389 | 14.7411
2014-01-30 | 6時 | 13.0389 | 5.1225 | 0 | 0 | 0 | 11.0646 | 11.0646 | 0
2014-01-30 | 7時 | 13.0389 | 2.9972 | 0 | 0 | 0 | 6.474 | 6.474 | 0
2014-01-30 | 8時 | 13.0389 | 3.1263 | 0 | 0 | 0 | 6.7527 | 6.7527 | 0
2014-01-30 | 9時 | 13.0389 | 0 | 0 | 0 | 0 | 0 | 0 | 0
2014-01-30 | 10時 | 13.0389 | 0 | 0 | 0 | 0 | 0 | 0 | 0
2014-01-30 | 11時 | 13.0389 | 3.6455 | 0 | 0 | 0 | 7.8744 | 7.8744 | 0
2014-01-30 | 12時 | 13.0389 | 0.8549 | 0 | 0 | 0 | 1.8466 | 1.8466 | 0
2014-01-30 | 13時 | 13.0389 | 0 | 0 | 0 | 0 | 0 | 0 | 0
2014-01-30 | 14時 | 13.0389 | 0 | 0 | 0 | 0 | 0 | 0 | 0
2014-01-30 | 15時 | 13.0389 | 2.9779 | 0 | 0 | 0 | 6.4323 | 6.4323 | 0
2014-01-30 | 16時 | 13.0389 | 2.4782 | 0 | 0 | 0 | 5.3528 | 5.3528 | 0
2014-01-30 | 17時 | 13.0389 | 4.2362 | 0 | 0 | 0 | 9.1501 | 9.1501 | 0
2014-01-30 | 18時 | 13.0389 | 4.5567 | 0 | 0 | 0 | 9.8425 | 9.8425 | 0
2014-01-30 | 19時 | 13.0389 | 2.9808 | 0 | 0 | 0 | 6.4386 | 6.4386 | 0
2014-01-30 | 20時 | 13.0389 | 3.267 | 0 | 0 | 0 | 7.0567 | 7.0567 | 0
2014-01-30 | 21時 | 13.0389 | 3.5172 | 0 | 0 | 0 | 7.5972 | 7.5972 | 0
2014-01-30 | 22時 | 13.0389 | 3.7291 | 0 | 0 | 0 | 8.0549 | 8.0549 | 0
2014-01-30 | 23時 | 13.0389 | 0 | 0 | 0 | 0 | 0 | 0 | 0
2014-01-31 | 0時 | 13.0389 | 0 | 0 | 0 | 0 | 0 | 0 | 0
2014-01-31 | 1時 | 13.0389 | 0 | 0 | 0 | 0 | 0 | 0 | 0
2014-01-31 | 2時 | 13.0389 | 0 | 0 | 0 | 0 | 0 | 0 | 0
2014-01-31 | 3時 | 13.0389 | 0 | 0 | 0 | 0 | 0 | 0 | 0
2014-01-31 | 4時 | 13.0389 | 0 | 0 | 0 | 0 | 0 | 0 | 0
2014-01-31 | 5時 | 13.0389 | 6.0365 | 0 | 0 | 0 | 32.863 | 13.0389 | 19.8241
2014-01-31 | 6時 | 13.0389 | 6.0365 | 0 | 0 | 0 | 13.2793 | 13.0389 | 0.24036
2014-01-31 | 7時 | 13.0389 | 4.1912 | 0 | 0 | 0 | 9.0531 | 9.0531 | 0
2014-01-31 | 8時 | 13.0389 | 2.7567 | 0 | 0 | 0 | 5.9545 | 5.9545 | 0
2014-01-31 | 9時 | 13.0389 | 0 | 0 | 0 | 0 | 0 | 0 | 0
2014-01-31 | 10時 | 13.0389 | 0 | 0 | 0 | 0 | 0 | 0 | 0
2014-01-31 | 11時 | 13.0389 | 3.5673 | 0 | 0 | 0 | 7.7054 | 7.7054 | 0
2014-01-31 | 12時 | 13.0389 | 0.96814 | 0 | 0 | 0 | 2.0912 | 2.0912 | 0
2014-01-31 | 13時 | 13.0389 | 0 | 0 | 0 | 0 | 0 | 0 | 0
2014-01-31 | 14時 | 13.0389 | 0 | 0 | 0 | 0 | 0 | 0 | 0
2014-01-31 | 15時 | 13.0389 | 3.2952 | 0 | 0 | 0 | 7.1177 | 7.1177 | 0
2014-01-31 | 16時 | 13.0389 | 2.5342 | 0 | 0 | 0 | 5.4739 | 5.4739 | 0
2014-01-31 | 17時 | 13.0389 | 4.0096 | 0 | 0 | 0 | 8.6608 | 8.6608 | 0
2014-01-31 | 18時 | 13.0389 | 4.0427 | 0 | 0 | 0 | 8.7323 | 8.7323 | 0
2014-01-31 | 19時 | 13.0389 | 2.546 | 0 | 0 | 0 | 5.4993 | 5.4993 | 0
2014-01-31 | 20時 | 13.0389 | 2.7107 | 0 | 0 | 0 | 5.8551 | 5.8551 | 0
2014-01-31 | 21時 | 13.0389 | 2.8329 | 0 | 0 | 0 | 6.1191 | 6.1191 | 0
2014-01-31 | 22時 | 13.0389 | 2.919 | 0 | 0 | 0 | 6.3051 | 6.3051 | 0
2014-01-31 | 23時 | 13.0389 | 0 | 0 | 0 | 0 | 0 | 0 | 0
2014-02-01 | 0時 | 13.0389 | 0 | 0 | 0 | 0 | 0 | 0 | 0
2014-02-01 | 1時 | 13.0389 | 0 | 0 | 0 | 0 | 0 | 0 | 0
2014-02-01 | 2時 | 13.0389 | 0 | 0 | 0 | 0 | 0 | 0 | 0
2014-02-01 | 3時 | 13.0389 | 0 | 0 | 0 | 0 | 0 | 0 | 0
2014-02-01 | 4時 | 13.0389 | 0 | 0 | 0 | 0 | 0 | 0 | 0
2014-02-01 | 5時 | 13.0389 | 6.0365 | 0 | 0 | 0 | 23.2073 | 13.0389 | 10.1684
2014-02-01 | 6時 | 13.0389 | 4.1898 | 0 | 0 | 0 | 9.05 | 9.05 | 0
2014-02-01 | 7時 | 13.0389 | 3.4369 | 0 | 0 | 0 | 7.4238 | 7.4238 | 0
2014-02-01 | 8時 | 13.0389 | 3.0067 | 0 | 0 | 0 | 6.4945 | 6.4945 | 0
2014-02-01 | 9時 | 13.0389 | 0 | 0 | 0 | 0 | 0 | 0 | 0
2014-02-01 | 10時 | 13.0389 | 0 | 0 | 0 | 0 | 0 | 0 | 0
2014-02-01 | 11時 | 13.0389 | 5.3165 | 0 | 0 | 0 | 11.4837 | 11.4837 | 0
2014-02-01 | 12時 | 13.0389 | 2.1938 | 0 | 0 | 0 | 4.7385 | 4.7385 | 0
2014-02-01 | 13時 | 13.0389 | 0 | 0 | 0 | 0 | 0 | 0 | 0
2014-02-01 | 14時 | 13.0389 | 0 | 0 | 0 | 0 | 0 | 0 | 0
2014-02-01 | 15時 | 13.0389 | 5.4043 | 0 | 0 | 0 | 11.6733 | 11.6733 | 0
2014-02-01 | 16時 | 13.0389 | 3.1785 | 0 | 0 | 0 | 6.8656 | 6.8656 | 0
2014-02-01 | 17時 | 13.0389 | 4.4193 | 0 | 0 | 0 | 9.5457 | 9.5457 | 0
2014-02-01 | 18時 | 13.0389 | 4.4575 | 0 | 0 | 0 | 9.6283 | 9.6283 | 0
2014-02-01 | 19時 | 13.0389 | 2.8479 | 0 | 0 | 0 | 6.1515 | 6.1515 | 0
2014-02-01 | 20時 | 13.0389 | 2.9656 | 0 | 0 | 0 | 6.4057 | 6.4057 | 0
2014-02-01 | 21時 | 13.0389 | 3.045 | 0 | 0 | 0 | 6.5772 | 6.5772 | 0
2014-02-01 | 22時 | 13.0389 | 3.137 | 0 | 0 | 0 | 6.7759 | 6.7759 | 0
2014-02-01 | 23時 | 13.0389 | 0 | 0 | 0 | 0 | 0 | 0 | 0
2014-02-02 | 0時 | 13.0389 | 0 | 0 | 0 | 0 | 0 | 0 | 0
2014-02-02 | 1時 | 13.0389 | 0 | 0 | 0 | 0 | 0 | 0 | 0
2014-02-02 | 2時 | 13.0389 | 0 | 0 | 0 | 0 | 0 | 0 | 0
2014-02-02 | 3時 | 13.0389 | 0 | 0 | 0 | 0 | 0 | 0 | 0
2014-02-02 | 4時 | 13.0389 | 0 | 0 | 0 | 0 | 0 | 0 | 0
2014-02-02 | 5時 | 13.0389 | 6.0365 | 0 | 0 | 0 | 27.1831 | 13.0389 | 14.1442
2014-02-02 | 6時 | 13.0389 | 4.6578 | 0 | 0 | 0 | 10.0609 | 10.0609 | 0
2014-02-02 | 7時 | 13.0389 | 2.9149 | 0 | 0 | 0 | 6.2961 | 6.2961 | 0
2014-02-02 | 8時 | 13.0389 | 1.4433 | 0 | 0 | 0 | 3.1176 | 3.1176 | 0
2014-02-02 | 9時 | 13.0389 | 0 | 0 | 0 | 0 | 0 | 0 | 0
2014-02-02 | 10時 | 13.0389 | 0 | 0 | 0 | 0 | 0 | 0 | 0
2014-02-02 | 11時 | 13.0389 | 0.801 | 0 | 0 | 0 | 1.7302 | 1.7302 | 0
2014-02-02 | 12時 | 13.0389 | 0.025334 | 0 | 0 | 0 | 0.054722 | 0.054722 | 0
2014-02-02 | 13時 | 13.0389 | 0 | 0 | 0 | 0 | 0 | 0 | 0
2014-02-02 | 14時 | 13.0389 | 0 | 0 | 0 | 0 | 0 | 0 | 0
2014-02-02 | 15時 | 13.0389 | 0.67898 | 0 | 0 | 0 | 1.4666 | 1.4666 | 0
2014-02-02 | 16時 | 13.0389 | 1.3789 | 0 | 0 | 0 | 2.9785 | 2.9785 | 0
2014-02-02 | 17時 | 13.0389 | 2.9323 | 0 | 0 | 0 | 6.3338 | 6.3338 | 0
2014-02-02 | 18時 | 13.0389 | 3.2952 | 0 | 0 | 0 | 7.1176 | 7.1176 | 0
2014-02-02 | 19時 | 13.0389 | 2.0443 | 0 | 0 | 0 | 4.4156 | 4.4156 | 0
2014-02-02 | 20時 | 13.0389 | 2.3718 | 0 | 0 | 0 | 5.1231 | 5.1231 | 0
2014-02-02 | 21時 | 13.0389 | 2.5923 | 0 | 0 | 0 | 5.5995 | 5.5995 | 0
2014-02-02 | 22時 | 13.0389 | 2.7884 | 0 | 0 | 0 | 6.023 | 6.023 | 0
2014-02-02 | 23時 | 13.0389 | 0 | 0 | 0 | 0 | 0 | 0 | 0
2014-02-03 | 0時 | 13.0389 | 0 | 0 | 0 | 0 | 0 | 0 | 0
2014-02-03 | 1時 | 13.0389 | 0 | 0 | 0 | 0 | 0 | 0 | 0
2014-02-03 | 2時 | 13.0389 | 0 | 0 | 0 | 0 | 0 | 0 | 0
2014-02-03 | 3時 | 13.0389 | 0 | 0 | 0 | 0 | 0 | 0 | 0
2014-02-03 | 4時 | 13.0389 | 0 | 0 | 0 | 0 | 0 | 0 | 0
2014-02-03 | 5時 | 13.0389 | 6.0365 | 0 | 0 | 0 | 24.5882 | 13.0389 | 11.5493
2014-02-03 | 6時 | 13.0389 | 4.6534 | 0 | 0 | 0 | 10.0513 | 10.0513 | 0
2014-02-03 | 7時 | 13.0389 | 3.7746 | 0 | 0 | 0 | 8.1532 | 8.1532 | 0
2014-02-03 | 8時 | 13.0389 | 2.3163 | 0 | 0 | 0 | 5.0033 | 5.0033 | 0
2014-02-03 | 9時 | 13.0389 | 0 | 0 | 0 | 0 | 0 | 0 | 0
2014-02-03 | 10時 | 13.0389 | 0 | 0 | 0 | 0 | 0 | 0 | 0
2014-02-03 | 11時 | 13.0389 | 2.8974 | 0 | 0 | 0 | 6.2583 | 6.2583 | 0
2014-02-03 | 12時 | 13.0389 | 0.82128 | 0 | 0 | 0 | 1.774 | 1.774 | 0
2014-02-03 | 13時 | 13.0389 | 0 | 0 | 0 | 0 | 0 | 0 | 0
2014-02-03 | 14時 | 13.0389 | 0 | 0 | 0 | 0 | 0 | 0 | 0
2014-02-03 | 15時 | 13.0389 | 4.4557 | 0 | 0 | 0 | 9.6243 | 9.6243 | 0
2014-02-03 | 16時 | 13.0389 | 2.7691 | 0 | 0 | 0 | 5.9814 | 5.9814 | 0
2014-02-03 | 17時 | 13.0389 | 3.9684 | 0 | 0 | 0 | 8.5717 | 8.5717 | 0
2014-02-03 | 18時 | 13.0389 | 3.9453 | 0 | 0 | 0 | 8.5219 | 8.5219 | 0
2014-02-03 | 19時 | 13.0389 | 2.4782 | 0 | 0 | 0 | 5.3529 | 5.3529 | 0
2014-02-03 | 20時 | 13.0389 | 2.5969 | 0 | 0 | 0 | 5.6092 | 5.6092 | 0
2014-02-03 | 21時 | 13.0389 | 2.7282 | 0 | 0 | 0 | 5.893 | 5.893 | 0
2014-02-03 | 22時 | 13.0389 | 2.8487 | 0 | 0 | 0 | 6.1532 | 6.1532 | 0
2014-02-03 | 23時 | 13.0389 | 0 | 0 | 0 | 0 | 0 | 0 | 0
2014-02-04 | 0時 | 13.0389 | 0 | 0 | 0 | 0 | 0 | 0 | 0
2014-02-04 | 1時 | 13.0389 | 0 | 0 | 0 | 0 | 0 | 0 | 0
2014-02-04 | 2時 | 13.0389 | 0 | 0 | 0 | 0 | 0 | 0 | 0
2014-02-04 | 3時 | 13.0389 | 0 | 0 | 0 | 0 | 0 | 0 | 0
2014-02-04 | 4時 | 13.0389 | 0 | 0 | 0 | 0 | 0 | 0 | 0
2014-02-04 | 5時 | 13.0389 | 0 | 0 | 0 | 0 | 0 | 0 | 0
2014-02-04 | 6時 | 13.0389 | 0 | 0 | 0 | 0 | 0 | 0 | 0
2014-02-04 | 7時 | 13.0389 | 6.0365 | 0 | 0 | 0 | 24.0922 | 13.0389 | 11.0533
2014-02-04 | 8時 | 13.0389 | 3.846 | 0 | 0 | 0 | 8.3075 | 8.3075 | 0
2014-02-04 | 9時 | 13.0389 | 2.5764 | 0 | 0 | 0 | 5.565 | 5.565 | 0
2014-02-04 | 10時 | 13.0389 | 1.0809 | 0 | 0 | 0 | 2.3349 | 2.3349 | 0
2014-02-04 | 11時 | 13.0389 | 1.0118 | 0 | 0 | 0 | 2.1854 | 2.1854 | 0
2014-02-04 | 12時 | 13.0389 | 1.3218 | 0 | 0 | 0 | 2.8551 | 2.8551 | 0
2014-02-04 | 13時 | 13.0389 | 0 | 0 | 0 | 0 | 0 | 0 | 0
2014-02-04 | 14時 | 13.0389 | 0 | 0 | 0 | 0 | 0 | 0 | 0
2014-02-04 | 15時 | 13.0389 | 3.3231 | 0 | 0 | 0 | 7.1779 | 7.1779 | 0
2014-02-04 | 16時 | 13.0389 | 3.4737 | 0 | 0 | 0 | 7.5031 | 7.5031 | 0
2014-02-04 | 17時 | 13.0389 | 3.6516 | 0 | 0 | 0 | 7.8875 | 7.8875 | 0
2014-02-04 | 18時 | 13.0389 | 2.3053 | 0 | 0 | 0 | 4.9795 | 4.9795 | 0
2014-02-04 | 19時 | 13.0389 | 2.4984 | 0 | 0 | 0 | 5.3965 | 5.3965 | 0
2014-02-04 | 20時 | 13.0389 | 2.6551 | 0 | 0 | 0 | 5.735 | 5.735 | 0
2014-02-04 | 21時 | 13.0389 | 2.8708 | 0 | 0 | 0 | 6.201 | 6.201 | 0
2014-02-04 | 22時 | 13.0389 | 0 | 0 | 0 | 0 | 0 | 0 | 0
2014-02-04 | 23時 | 13.0389 | 0 | 0 | 0 | 0 | 0 | 0 | 0
2014-02-05 | 0時 | 13.0389 | 0 | 0 | 0 | 0 | 0 | 0 | 0
2014-02-05 | 1時 | 13.0389 | 0 | 0 | 0 | 0 | 0 | 0 | 0
2014-02-05 | 2時 | 13.0389 | 0 | 0 | 0 | 0 | 0 | 0 | 0
2014-02-05 | 3時 | 13.0389 | 0 | 0 | 0 | 0 | 0 | 0 | 0
2014-02-05 | 4時 | 13.0389 | 0 | 0 | 0 | 0 | 0 | 0 | 0
2014-02-05 | 5時 | 13.0389 | 0 | 0 | 0 | 0 | 0 | 0 | 0
2014-02-05 | 6時 | 13.0389 | 0 | 0 | 0 | 0 | 0 | 0 | 0
2014-02-05 | 7時 | 13.0389 | 6.0365 | 0 | 0 | 0 | 26.4317 | 13.0389 | 13.3928
2014-02-05 | 8時 | 13.0389 | 3.8429 | 0 | 0 | 0 | 8.3007 | 8.3007 | 0
2014-02-05 | 9時 | 13.0389 | 1.8169 | 0 | 0 | 0 | 3.9245 | 3.9245 | 0
2014-02-05 | 10時 | 13.0389 | 0.65022 | 0 | 0 | 0 | 1.4045 | 1.4045 | 0
2014-02-05 | 11時 | 13.0389 | 0.49826 | 0 | 0 | 0 | 1.0762 | 1.0762 | 0
2014-02-05 | 12時 | 13.0389 | 1.1023 | 0 | 0 | 0 | 2.381 | 2.381 | 0
2014-02-05 | 13時 | 13.0389 | 0 | 0 | 0 | 0 | 0 | 0 | 0
2014-02-05 | 14時 | 13.0389 | 0 | 0 | 0 | 0 | 0 | 0 | 0
2014-02-05 | 15時 | 13.0389 | 4.2377 | 0 | 0 | 0 | 9.1533 | 9.1533 | 0
2014-02-05 | 16時 | 13.0389 | 3.9859 | 0 | 0 | 0 | 8.6096 | 8.6096 | 0
2014-02-05 | 17時 | 13.0389 | 4.1505 | 0 | 0 | 0 | 8.9651 | 8.9651 | 0
2014-02-05 | 18時 | 13.0389 | 2.5556 | 0 | 0 | 0 | 5.52 | 5.52 | 0
2014-02-05 | 19時 | 13.0389 | 2.6134 | 0 | 0 | 0 | 5.645 | 5.645 | 0
2014-02-05 | 20時 | 13.0389 | 2.6047 | 0 | 0 | 0 | 5.6262 | 5.6262 | 0
2014-02-05 | 21時 | 13.0389 | 2.7397 | 0 | 0 | 0 | 5.9177 | 5.9177 | 0
2014-02-05 | 22時 | 13.0389 | 0 | 0 | 0 | 0 | 0 | 0 | 0
2014-02-05 | 23時 | 13.0389 | 0 | 0 | 0 | 0 | 0 | 0 | 0
2014-02-06 | 0時 | 13.0389 | 0 | 0 | 0 | 0 | 0 | 0 | 0
2014-02-06 | 1時 | 13.0389 | 0 | 0 | 0 | 0 | 0 | 0 | 0
2014-02-06 | 2時 | 13.0389 | 0 | 0 | 0 | 0 | 0 | 0 | 0
2014-02-06 | 3時 | 13.0389 | 0 | 0 | 0 | 0 | 0 | 0 | 0
2014-02-06 | 4時 | 13.0389 | 0 | 0 | 0 | 0 | 0 | 0 | 0
2014-02-06 | 5時 | 13.0389 | 6.0365 | 0 | 0 | 0 | 25.6858 | 13.0389 | 12.6469
2014-02-06 | 6時 | 13.0389 | 4.583 | 0 | 0 | 0 | 9.8993 | 9.8993 | 0
2014-02-06 | 7時 | 13.0389 | 3.702 | 0 | 0 | 0 | 7.9963 | 7.9963 | 0
2014-02-06 | 8時 | 13.0389 | 3.1113 | 0 | 0 | 0 | 6.7204 | 6.7204 | 0
2014-02-06 | 9時 | 13.0389 | 0 | 0 | 0 | 0 | 0 | 0 | 0
2014-02-06 | 10時 | 13.0389 | 0 | 0 | 0 | 0 | 0 | 0 | 0
2014-02-06 | 11時 | 13.0389 | 5.761 | 0 | 0 | 0 | 12.4438 | 12.4438 | 0
2014-02-06 | 12時 | 13.0389 | 2.9129 | 0 | 0 | 0 | 6.2918 | 6.2918 | 0
2014-02-06 | 13時 | 13.0389 | 0 | 0 | 0 | 0 | 0 | 0 | 0
2014-02-06 | 14時 | 13.0389 | 0 | 0 | 0 | 0 | 0 | 0 | 0
2014-02-06 | 15時 | 13.0389 | 5.7885 | 0 | 0 | 0 | 12.5031 | 12.5031 | 0
2014-02-06 | 16時 | 13.0389 | 3.3374 | 0 | 0 | 0 | 7.2089 | 7.2089 | 0
2014-02-06 | 17時 | 13.0389 | 4.5021 | 0 | 0 | 0 | 9.7246 | 9.7246 | 0
2014-02-06 | 18時 | 13.0389 | 4.4277 | 0 | 0 | 0 | 9.5638 | 9.5638 | 0
2014-02-06 | 19時 | 13.0389 | 2.8283 | 0 | 0 | 0 | 6.109 | 6.109 | 0
2014-02-06 | 20時 | 13.0389 | 2.9636 | 0 | 0 | 0 | 6.4013 | 6.4013 | 0
2014-02-06 | 21時 | 13.0389 | 3.0768 | 0 | 0 | 0 | 6.646 | 6.646 | 0
2014-02-06 | 22時 | 13.0389 | 3.1325 | 0 | 0 | 0 | 6.7661 | 6.7661 | 0
2014-02-06 | 23時 | 13.0389 | 0 | 0 | 0 | 0 | 0 | 0 | 0
2014-02-07 | 0時 | 13.0389 | 0 | 0 | 0 | 0 | 0 | 0 | 0
2014-02-07 | 1時 | 13.0389 | 0 | 0 | 0 | 0 | 0 | 0 | 0
2014-02-07 | 2時 | 13.0389 | 0 | 0 | 0 | 0 | 0 | 0 | 0
2014-02-07 | 3時 | 13.0389 | 0 | 0 | 0 | 0 | 0 | 0 | 0
2014-02-07 | 4時 | 13.0389 | 0 | 0 | 0 | 0 | 0 | 0 | 0
2014-02-07 | 5時 | 13.0389 | 6.0365 | 0 | 0 | 0 | 27.3283 | 13.0389 | 14.2894
2014-02-07 | 6時 | 13.0389 | 4.5177 | 0 | 0 | 0 | 9.7582 | 9.7582 | 0
2014-02-07 | 7時 | 13.0389 | 3.1337 | 0 | 0 | 0 | 6.7688 | 6.7688 | 0
2014-02-07 | 8時 | 13.0389 | 1.5831 | 0 | 0 | 0 | 3.4194 | 3.4194 | 0
2014-02-07 | 9時 | 13.0389 | 0 | 0 | 0 | 0 | 0 | 0 | 0
2014-02-07 | 10時 | 13.0389 | 0 | 0 | 0 | 0 | 0 | 0 | 0
2014-02-07 | 11時 | 13.0389 | 0.54531 | 0 | 0 | 0 | 1.1779 | 1.1779 | 0
2014-02-07 | 12時 | 13.0389 | 0.022933 | 0 | 0 | 0 | 0.049536 | 0.049536 | 0
2014-02-07 | 13時 | 13.0389 | 0 | 0 | 0 | 0 | 0 | 0 | 0
2014-02-07 | 14時 | 13.0389 | 0 | 0 | 0 | 0 | 0 | 0 | 0
2014-02-07 | 15時 | 13.0389 | 1.0182 | 0 | 0 | 0 | 2.1993 | 2.1993 | 0
2014-02-07 | 16時 | 13.0389 | 1.4838 | 0 | 0 | 0 | 3.2051 | 3.2051 | 0
2014-02-07 | 17時 | 13.0389 | 3.0264 | 0 | 0 | 0 | 6.5369 | 6.5369 | 0
2014-02-07 | 18時 | 13.0389 | 3.4204 | 0 | 0 | 0 | 7.3882 | 7.3882 | 0
2014-02-07 | 19時 | 13.0389 | 2.0743 | 0 | 0 | 0 | 4.4805 | 4.4805 | 0
2014-02-07 | 20時 | 13.0389 | 2.3619 | 0 | 0 | 0 | 5.1016 | 5.1016 | 0
2014-02-07 | 21時 | 13.0389 | 2.682 | 0 | 0 | 0 | 5.7931 | 5.7931 | 0
2014-02-07 | 22時 | 13.0389 | 2.9226 | 0 | 0 | 0 | 6.3128 | 6.3128 | 0
2014-02-07 | 23時 | 13.0389 | 0 | 0 | 0 | 0 | 0 | 0 | 0
2014-02-08 | 0時 | 13.0389 | 0 | 0 | 0 | 0 | 0 | 0 | 0
2014-02-08 | 1時 | 13.0389 | 0 | 0 | 0 | 0 | 0 | 0 | 0
2014-02-08 | 2時 | 13.0389 | 0 | 0 | 0 | 0 | 0 | 0 | 0
2014-02-08 | 3時 | 13.0389 | 0 | 0 | 0 | 0 | 0 | 0 | 0
2014-02-08 | 4時 | 13.0389 | 0 | 0 | 0 | 0 | 0 | 0 | 0
2014-02-08 | 5時 | 13.0389 | 6.0365 | 0 | 0 | 0 | 25.3285 | 13.0389 | 12.2896
2014-02-08 | 6時 | 13.0389 | 4.6266 | 0 | 0 | 0 | 9.9935 | 9.9935 | 0
2014-02-08 | 7時 | 13.0389 | 3.8179 | 0 | 0 | 0 | 8.2467 | 8.2467 | 0
2014-02-08 | 8時 | 13.0389 | 2.9473 | 0 | 0 | 0 | 6.3662 | 6.3662 | 0
2014-02-08 | 9時 | 13.0389 | 0 | 0 | 0 | 0 | 0 | 0 | 0
2014-02-08 | 10時 | 13.0389 | 0 | 0 | 0 | 0 | 0 | 0 | 0
2014-02-08 | 11時 | 13.0389 | 5.8973 | 0 | 0 | 0 | 12.7382 | 12.7382 | 0
2014-02-08 | 12時 | 13.0389 | 2.6004 | 0 | 0 | 0 | 5.6169 | 5.6169 | 0
2014-02-08 | 13時 | 13.0389 | 0 | 0 | 0 | 0 | 0 | 0 | 0
2014-02-08 | 14時 | 13.0389 | 0 | 0 | 0 | 0 | 0 | 0 | 0
2014-02-08 | 15時 | 13.0389 | 4.5393 | 0 | 0 | 0 | 9.8049 | 9.8049 | 0
2014-02-08 | 16時 | 13.0389 | 2.9196 | 0 | 0 | 0 | 6.3064 | 6.3064 | 0
2014-02-08 | 17時 | 13.0389 | 4.2056 | 0 | 0 | 0 | 9.0841 | 9.0841 | 0
2014-02-08 | 18時 | 13.0389 | 4.2161 | 0 | 0 | 0 | 9.1068 | 9.1068 | 0
2014-02-08 | 19時 | 13.0389 | 2.6784 | 0 | 0 | 0 | 5.7854 | 5.7854 | 0
2014-02-08 | 20時 | 13.0389 | 2.8598 | 0 | 0 | 0 | 6.1771 | 6.1771 | 0
2014-02-08 | 21時 | 13.0389 | 2.999 | 0 | 0 | 0 | 6.4779 | 6.4779 | 0
2014-02-08 | 22時 | 13.0389 | 3.1333 | 0 | 0 | 0 | 6.7678 | 6.7678 | 0
2014-02-08 | 23時 | 13.0389 | 0 | 0 | 0 | 0 | 0 | 0 | 0
2014-02-09 | 0時 | 13.0389 | 0 | 0 | 0 | 0 | 0 | 0 | 0
2014-02-09 | 1時 | 13.0389 | 0 | 0 | 0 | 0 | 0 | 0 | 0
2014-02-09 | 2時 | 13.0389 | 0 | 0 | 0 | 0 | 0 | 0 | 0
2014-02-09 | 3時 | 13.0389 | 0 | 0 | 0 | 0 | 0 | 0 | 0
2014-02-09 | 4時 | 13.0389 | 0 | 0 | 0 | 0 | 0 | 0 | 0
2014-02-09 | 5時 | 13.0389 | 6.0365 | 0 | 0 | 0 | 26.7034 | 13.0389 | 13.6645
2014-02-09 | 6時 | 13.0389 | 4.8461 | 0 | 0 | 0 | 10.4677 | 10.4677 | 0
2014-02-09 | 7時 | 13.0389 | 3.9511 | 0 | 0 | 0 | 8.5344 | 8.5344 | 0
2014-02-09 | 8時 | 13.0389 | 3.0496 | 0 | 0 | 0 | 6.5872 | 6.5872 | 0
2014-02-09 | 9時 | 13.0389 | 0 | 0 | 0 | 0 | 0 | 0 | 0
2014-02-09 | 10時 | 13.0389 | 0 | 0 | 0 | 0 | 0 | 0 | 0
2014-02-09 | 11時 | 13.0389 | 1.3704 | 0 | 0 | 0 | 2.9601 | 2.9601 | 0
2014-02-09 | 12時 | 13.0389 | 0.02806 | 0 | 0 | 0 | 0.060609 | 0.060609 | 0
2014-02-09 | 13時 | 13.0389 | 0 | 0 | 0 | 0 | 0 | 0 | 0
2014-02-09 | 14時 | 13.0389 | 0 | 0 | 0 | 0 | 0 | 0 | 0
2014-02-09 | 15時 | 13.0389 | 0.51635 | 0 | 0 | 0 | 1.1153 | 1.1153 | 0
2014-02-09 | 16時 | 13.0389 | 1.2651 | 0 | 0 | 0 | 2.7326 | 2.7326 | 0
2014-02-09 | 17時 | 13.0389 | 2.638 | 0 | 0 | 0 | 5.6982 | 5.6982 | 0
2014-02-09 | 18時 | 13.0389 | 3.0687 | 0 | 0 | 0 | 6.6285 | 6.6285 | 0
2014-02-09 | 19時 | 13.0389 | 1.868 | 0 | 0 | 0 | 4.0348 | 4.0348 | 0
2014-02-09 | 20時 | 13.0389 | 2.1444 | 0 | 0 | 0 | 4.632 | 4.632 | 0
2014-02-09 | 21時 | 13.0389 | 2.3654 | 0 | 0 | 0 | 5.1092 | 5.1092 | 0
2014-02-09 | 22時 | 13.0389 | 2.5671 | 0 | 0 | 0 | 5.5449 | 5.5449 | 0
2014-02-09 | 23時 | 13.0389 | 0 | 0 | 0 | 0 | 0 | 0 | 0
2014-02-10 | 0時 | 13.0389 | 0 | 0 | 0 | 0 | 0 | 0 | 0
2014-02-10 | 1時 | 13.0389 | 0 | 0 | 0 | 0 | 0 | 0 | 0
2014-02-10 | 2時 | 13.0389 | 0 | 0 | 0 | 0 | 0 | 0 | 0
2014-02-10 | 3時 | 13.0389 | 0 | 0 | 0 | 0 | 0 | 0 | 0
2014-02-10 | 4時 | 13.0389 | 0 | 0 | 0 | 0 | 0 | 0 | 0
2014-02-10 | 5時 | 13.0389 | 6.0365 | 0 | 0 | 0 | 22.4563 | 13.0389 | 9.4174
2014-02-10 | 6時 | 13.0389 | 3.7269 | 0 | 0 | 0 | 8.0502 | 8.0502 | 0
2014-02-10 | 7時 | 13.0389 | 2.8882 | 0 | 0 | 0 | 6.2386 | 6.2386 | 0
2014-02-10 | 8時 | 13.0389 | 2.3369 | 0 | 0 | 0 | 5.0478 | 5.0478 | 0
2014-02-10 | 9時 | 13.0389 | 0 | 0 | 0 | 0 | 0 | 0 | 0
2014-02-10 | 10時 | 13.0389 | 0 | 0 | 0 | 0 | 0 | 0 | 0
2014-02-10 | 11時 | 13.0389 | 5.5957 | 0 | 0 | 0 | 12.0868 | 12.0868 | 0
2014-02-10 | 12時 | 13.0389 | 2.898 | 0 | 0 | 0 | 6.2596 | 6.2596 | 0
2014-02-10 | 13時 | 13.0389 | 0 | 0 | 0 | 0 | 0 | 0 | 0
2014-02-10 | 14時 | 13.0389 | 0 | 0 | 0 | 0 | 0 | 0 | 0
2014-02-10 | 15時 | 13.0389 | 6.0365 | 0 | 0 | 0 | 13.1464 | 13.0389 | 0.10747
2014-02-10 | 16時 | 13.0389 | 3.3324 | 0 | 0 | 0 | 7.1979 | 7.1979 | 0
2014-02-10 | 17時 | 13.0389 | 4.2878 | 0 | 0 | 0 | 9.2617 | 9.2617 | 0
2014-02-10 | 18時 | 13.0389 | 4.1636 | 0 | 0 | 0 | 8.9933 | 8.9933 | 0
2014-02-10 | 19時 | 13.0389 | 2.6353 | 0 | 0 | 0 | 5.6922 | 5.6922 | 0
2014-02-10 | 20時 | 13.0389 | 2.699 | 0 | 0 | 0 | 5.8297 | 5.8297 | 0
2014-02-10 | 21時 | 13.0389 | 2.7444 | 0 | 0 | 0 | 5.9279 | 5.9279 | 0
2014-02-10 | 22時 | 13.0389 | 2.781 | 0 | 0 | 0 | 6.007 | 6.007 | 0
2014-02-10 | 23時 | 13.0389 | 0 | 0 | 0 | 0 | 0 | 0 | 0
2014-02-11 | 0時 | 13.0389 | 0 | 0 | 0 | 0 | 0 | 0 | 0
2014-02-11 | 1時 | 13.0389 | 0 | 0 | 0 | 0 | 0 | 0 | 0
2014-02-11 | 2時 | 13.0389 | 0 | 0 | 0 | 0 | 0 | 0 | 0
2014-02-11 | 3時 | 13.0389 | 0 | 0 | 0 | 0 | 0 | 0 | 0
2014-02-11 | 4時 | 13.0389 | 0 | 0 | 0 | 0 | 0 | 0 | 0
2014-02-11 | 5時 | 13.0389 | 0 | 0 | 0 | 0 | 0 | 0 | 0
2014-02-11 | 6時 | 13.0389 | 0 | 0 | 0 | 0 | 0 | 0 | 0
2014-02-11 | 7時 | 13.0389 | 6.0365 | 0 | 0 | 0 | 21.5332 | 13.0389 | 8.4943
2014-02-11 | 8時 | 13.0389 | 3.1563 | 0 | 0 | 0 | 6.8176 | 6.8176 | 0
2014-02-11 | 9時 | 13.0389 | 1.07 | 0 | 0 | 0 | 2.3113 | 2.3113 | 0
2014-02-11 | 10時 | 13.0389 | 0.081933 | 0 | 0 | 0 | 0.17698 | 0.17698 | 0
2014-02-11 | 11時 | 13.0389 | 0.097068 | 0 | 0 | 0 | 0.20967 | 0.20967 | 0
2014-02-11 | 12時 | 13.0389 | 0.01448 | 0 | 0 | 0 | 0.031276 | 0.031276 | 0
2014-02-11 | 13時 | 13.0389 | 0 | 0 | 0 | 0 | 0 | 0 | 0
2014-02-11 | 14時 | 13.0389 | 0 | 0 | 0 | 0 | 0 | 0 | 0
2014-02-11 | 15時 | 13.0389 | 0.048256 | 0 | 0 | 0 | 0.10423 | 0.10423 | 0
2014-02-11 | 16時 | 13.0389 | 1.4258 | 0 | 0 | 0 | 3.0798 | 3.0798 | 0
2014-02-11 | 17時 | 13.0389 | 2.0455 | 0 | 0 | 0 | 4.4183 | 4.4183 | 0
2014-02-11 | 18時 | 13.0389 | 1.2806 | 0 | 0 | 0 | 2.7662 | 2.7662 | 0
2014-02-11 | 19時 | 13.0389 | 1.7264 | 0 | 0 | 0 | 3.7289 | 3.7289 | 0
2014-02-11 | 20時 | 13.0389 | 1.9245 | 0 | 0 | 0 | 4.1568 | 4.1568 | 0
2014-02-11 | 21時 | 13.0389 | 2.2333 | 0 | 0 | 0 | 4.824 | 4.824 | 0
2014-02-11 | 22時 | 13.0389 | 0 | 0 | 0 | 0 | 0 | 0 | 0
2014-02-11 | 23時 | 13.0389 | 0 | 0 | 0 | 0 | 0 | 0 | 0
2014-02-12 | 0時 | 13.0389 | 0 | 0 | 0 | 0 | 0 | 0 | 0
2014-02-12 | 1時 | 13.0389 | 0 | 0 | 0 | 0 | 0 | 0 | 0
2014-02-12 | 2時 | 13.0389 | 0 | 0 | 0 | 0 | 0 | 0 | 0
2014-02-12 | 3時 | 13.0389 | 0 | 0 | 0 | 0 | 0 | 0 | 0
2014-02-12 | 4時 | 13.0389 | 0 | 0 | 0 | 0 | 0 | 0 | 0
2014-02-12 | 5時 | 13.0389 | 0 | 0 | 0 | 0 | 0 | 0 | 0
2014-02-12 | 6時 | 13.0389 | 0 | 0 | 0 | 0 | 0 | 0 | 0
2014-02-12 | 7時 | 13.0389 | 6.0365 | 0 | 0 | 0 | 22.9562 | 13.0389 | 9.9173
2014-02-12 | 8時 | 13.0389 | 3.2147 | 0 | 0 | 0 | 6.9436 | 6.9436 | 0
2014-02-12 | 9時 | 13.0389 | 1.7559 | 0 | 0 | 0 | 3.7928 | 3.7928 | 0
2014-02-12 | 10時 | 13.0389 | 1.5606 | 0 | 0 | 0 | 3.371 | 3.371 | 0
2014-02-12 | 11時 | 13.0389 | 2.0891 | 0 | 0 | 0 | 4.5125 | 4.5125 | 0
2014-02-12 | 12時 | 13.0389 | 1.5332 | 0 | 0 | 0 | 3.3116 | 3.3116 | 0
2014-02-12 | 13時 | 13.0389 | 0 | 0 | 0 | 0 | 0 | 0 | 0
2014-02-12 | 14時 | 13.0389 | 0 | 0 | 0 | 0 | 0 | 0 | 0
2014-02-12 | 15時 | 13.0389 | 3.4732 | 0 | 0 | 0 | 7.5022 | 7.5022 | 0
2014-02-12 | 16時 | 13.0389 | 3.4849 | 0 | 0 | 0 | 7.5274 | 7.5274 | 0
2014-02-12 | 17時 | 13.0389 | 3.6275 | 0 | 0 | 0 | 7.8354 | 7.8354 | 0
2014-02-12 | 18時 | 13.0389 | 2.2552 | 0 | 0 | 0 | 4.8713 | 4.8713 | 0
2014-02-12 | 19時 | 13.0389 | 2.4025 | 0 | 0 | 0 | 5.1895 | 5.1895 | 0
2014-02-12 | 20時 | 13.0389 | 2.4671 | 0 | 0 | 0 | 5.329 | 5.329 | 0
2014-02-12 | 21時 | 13.0389 | 2.6395 | 0 | 0 | 0 | 5.7013 | 5.7013 | 0
2014-02-12 | 22時 | 13.0389 | 0 | 0 | 0 | 0 | 0 | 0 | 0
2014-02-12 | 23時 | 13.0389 | 0 | 0 | 0 | 0 | 0 | 0 | 0
2014-02-13 | 0時 | 13.0389 | 0 | 0 | 0 | 0 | 0 | 0 | 0
2014-02-13 | 1時 | 13.0389 | 0 | 0 | 0 | 0 | 0 | 0 | 0
2014-02-13 | 2時 | 13.0389 | 0 | 0 | 0 | 0 | 0 | 0 | 0
2014-02-13 | 3時 | 13.0389 | 0 | 0 | 0 | 0 | 0 | 0 | 0
2014-02-13 | 4時 | 13.0389 | 0 | 0 | 0 | 0 | 0 | 0 | 0
2014-02-13 | 5時 | 13.0389 | 6.0365 | 0 | 0 | 0 | 25.3968 | 13.0389 | 12.3579
2014-02-13 | 6時 | 13.0389 | 4.6495 | 0 | 0 | 0 | 10.043 | 10.043 | 0
2014-02-13 | 7時 | 13.0389 | 3.3687 | 0 | 0 | 0 | 7.2765 | 7.2765 | 0
2014-02-13 | 8時 | 13.0389 | 2.408 | 0 | 0 | 0 | 5.2012 | 5.2012 | 0
2014-02-13 | 9時 | 13.0389 | 0 | 0 | 0 | 0 | 0 | 0 | 0
2014-02-13 | 10時 | 13.0389 | 0 | 0 | 0 | 0 | 0 | 0 | 0
2014-02-13 | 11時 | 13.0389 | 2.347 | 0 | 0 | 0 | 5.0696 | 5.0696 | 0
2014-02-13 | 12時 | 13.0389 | 0.062384 | 0 | 0 | 0 | 0.13475 | 0.13475 | 0
2014-02-13 | 13時 | 13.0389 | 0 | 0 | 0 | 0 | 0 | 0 | 0
2014-02-13 | 14時 | 13.0389 | 0 | 0 | 0 | 0 | 0 | 0 | 0
2014-02-13 | 15時 | 13.0389 | 1.5399 | 0 | 0 | 0 | 3.3262 | 3.3262 | 0
2014-02-13 | 16時 | 13.0389 | 1.5537 | 0 | 0 | 0 | 3.3561 | 3.3561 | 0
2014-02-13 | 17時 | 13.0389 | 2.9994 | 0 | 0 | 0 | 6.4787 | 6.4787 | 0
2014-02-13 | 18時 | 13.0389 | 3.2691 | 0 | 0 | 0 | 7.0612 | 7.0612 | 0
2014-02-13 | 19時 | 13.0389 | 1.9429 | 0 | 0 | 0 | 4.1966 | 4.1966 | 0
2014-02-13 | 20時 | 13.0389 | 2.1501 | 0 | 0 | 0 | 4.6442 | 4.6442 | 0
2014-02-13 | 21時 | 13.0389 | 2.3245 | 0 | 0 | 0 | 5.021 | 5.021 | 0
2014-02-13 | 22時 | 13.0389 | 2.4884 | 0 | 0 | 0 | 5.3749 | 5.3749 | 0
2014-02-13 | 23時 | 13.0389 | 0 | 0 | 0 | 0 | 0 | 0 | 0
2014-02-14 | 0時 | 13.0389 | 0 | 0 | 0 | 0 | 0 | 0 | 0
2014-02-14 | 1時 | 13.0389 | 0 | 0 | 0 | 0 | 0 | 0 | 0
2014-02-14 | 2時 | 13.0389 | 0 | 0 | 0 | 0 | 0 | 0 | 0
2014-02-14 | 3時 | 13.0389 | 0 | 0 | 0 | 0 | 0 | 0 | 0
2014-02-14 | 4時 | 13.0389 | 0 | 0 | 0 | 0 | 0 | 0 | 0
2014-02-14 | 5時 | 13.0389 | 6.0365 | 0 | 0 | 0 | 23.1915 | 13.0389 | 10.1526
2014-02-14 | 6時 | 13.0389 | 4.0923 | 0 | 0 | 0 | 8.8395 | 8.8395 | 0
2014-02-14 | 7時 | 13.0389 | 2.707 | 0 | 0 | 0 | 5.8472 | 5.8472 | 0
2014-02-14 | 8時 | 13.0389 | 1.2186 | 0 | 0 | 0 | 2.6323 | 2.6323 | 0
2014-02-14 | 9時 | 13.0389 | 0 | 0 | 0 | 0 | 0 | 0 | 0
2014-02-14 | 10時 | 13.0389 | 0 | 0 | 0 | 0 | 0 | 0 | 0
2014-02-14 | 11時 | 13.0389 | 2.5691 | 0 | 0 | 0 | 5.5492 | 5.5492 | 0
2014-02-14 | 12時 | 13.0389 | 1.6119 | 0 | 0 | 0 | 3.4817 | 3.4817 | 0
2014-02-14 | 13時 | 13.0389 | 0 | 0 | 0 | 0 | 0 | 0 | 0
2014-02-14 | 14時 | 13.0389 | 0 | 0 | 0 | 0 | 0 | 0 | 0
2014-02-14 | 15時 | 13.0389 | 4.3746 | 0 | 0 | 0 | 9.4491 | 9.4491 | 0
2014-02-14 | 16時 | 13.0389 | 2.4741 | 0 | 0 | 0 | 5.3441 | 5.3441 | 0
2014-02-14 | 17時 | 13.0389 | 3.5612 | 0 | 0 | 0 | 7.6921 | 7.6921 | 0
2014-02-14 | 18時 | 13.0389 | 3.6586 | 0 | 0 | 0 | 7.9025 | 7.9025 | 0
2014-02-14 | 19時 | 13.0389 | 2.3257 | 0 | 0 | 0 | 5.0234 | 5.0234 | 0
2014-02-14 | 20時 | 13.0389 | 2.5244 | 0 | 0 | 0 | 5.4527 | 5.4527 | 0
2014-02-14 | 21時 | 13.0389 | 2.6901 | 0 | 0 | 0 | 5.8105 | 5.8105 | 0
2014-02-14 | 22時 | 13.0389 | 2.7508 | 0 | 0 | 0 | 5.9418 | 5.9418 | 0
2014-02-14 | 23時 | 13.0389 | 0 | 0 | 0 | 0 | 0 | 0 | 0
2014-02-15 | 0時 | 13.0389 | 0 | 0 | 0 | 0 | 0 | 0 | 0
2014-02-15 | 1時 | 13.0389 | 0 | 0 | 0 | 0 | 0 | 0 | 0
2014-02-15 | 2時 | 13.0389 | 0 | 0 | 0 | 0 | 0 | 0 | 0
2014-02-15 | 3時 | 13.0389 | 0 | 0 | 0 | 0 | 0 | 0 | 0
2014-02-15 | 4時 | 13.0389 | 0 | 0 | 0 | 0 | 0 | 0 | 0
2014-02-15 | 5時 | 13.0389 | 6.0365 | 0 | 0 | 0 | 22.2191 | 13.0389 | 9.1802
2014-02-15 | 6時 | 13.0389 | 3.9018 | 0 | 0 | 0 | 8.428 | 8.428 | 0
2014-02-15 | 7時 | 13.0389 | 3.2979 | 0 | 0 | 0 | 7.1234 | 7.1234 | 0
2014-02-15 | 8時 | 13.0389 | 2.9652 | 0 | 0 | 0 | 6.4048 | 6.4048 | 0
2014-02-15 | 9時 | 13.0389 | 0 | 0 | 0 | 0 | 0 | 0 | 0
2014-02-15 | 10時 | 13.0389 | 0 | 0 | 0 | 0 | 0 | 0 | 0
2014-02-15 | 11時 | 13.0389 | 5.7349 | 0 | 0 | 0 | 12.3874 | 12.3874 | 0
2014-02-15 | 12時 | 13.0389 | 2.9613 | 0 | 0 | 0 | 6.3965 | 6.3965 | 0
2014-02-15 | 13時 | 13.0389 | 0 | 0 | 0 | 0 | 0 | 0 | 0
2014-02-15 | 14時 | 13.0389 | 0 | 0 | 0 | 0 | 0 | 0 | 0
2014-02-15 | 15時 | 13.0389 | 6.0365 | 0 | 0 | 0 | 13.3026 | 13.0389 | 0.26369
2014-02-15 | 16時 | 13.0389 | 3.3239 | 0 | 0 | 0 | 7.1796 | 7.1796 | 0
2014-02-15 | 17時 | 13.0389 | 4.2304 | 0 | 0 | 0 | 9.1377 | 9.1377 | 0
2014-02-15 | 18時 | 13.0389 | 4.0782 | 0 | 0 | 0 | 8.8088 | 8.8088 | 0
2014-02-15 | 19時 | 13.0389 | 2.5683 | 0 | 0 | 0 | 5.5476 | 5.5476 | 0
2014-02-15 | 20時 | 13.0389 | 2.616 | 0 | 0 | 0 | 5.6506 | 5.6506 | 0
2014-02-15 | 21時 | 13.0389 | 2.6519 | 0 | 0 | 0 | 5.728 | 5.728 | 0
2014-02-15 | 22時 | 13.0389 | 2.6644 | 0 | 0 | 0 | 5.7552 | 5.7552 | 0
2014-02-15 | 23時 | 13.0389 | 0 | 0 | 0 | 0 | 0 | 0 | 0
2014-02-16 | 0時 | 13.0389 | 0 | 0 | 0 | 0 | 0 | 0 | 0
2014-02-16 | 1時 | 13.0389 | 0 | 0 | 0 | 0 | 0 | 0 | 0
2014-02-16 | 2時 | 13.0389 | 0 | 0 | 0 | 0 | 0 | 0 | 0
2014-02-16 | 3時 | 13.0389 | 0 | 0 | 0 | 0 | 0 | 0 | 0
2014-02-16 | 4時 | 13.0389 | 0 | 0 | 0 | 0 | 0 | 0 | 0
2014-02-16 | 5時 | 13.0389 | 6.0365 | 0 | 0 | 0 | 18.8939 | 13.0389 | 5.855
2014-02-16 | 6時 | 13.0389 | 3.293 | 0 | 0 | 0 | 7.1128 | 7.1128 | 0
2014-02-16 | 7時 | 13.0389 | 2.7642 | 0 | 0 | 0 | 5.9707 | 5.9707 | 0
2014-02-16 | 8時 | 13.0389 | 2.245 | 0 | 0 | 0 | 4.8491 | 4.8491 | 0
2014-02-16 | 9時 | 13.0389 | 0 | 0 | 0 | 0 | 0 | 0 | 0
2014-02-16 | 10時 | 13.0389 | 0 | 0 | 0 | 0 | 0 | 0 | 0
2014-02-16 | 11時 | 13.0389 | 4.8734 | 0 | 0 | 0 | 10.5266 | 10.5266 | 0
2014-02-16 | 12時 | 13.0389 | 2.517 | 0 | 0 | 0 | 5.4366 | 5.4366 | 0
2014-02-16 | 13時 | 13.0389 | 0 | 0 | 0 | 0 | 0 | 0 | 0
2014-02-16 | 14時 | 13.0389 | 0 | 0 | 0 | 0 | 0 | 0 | 0
2014-02-16 | 15時 | 13.0389 | 5.5364 | 0 | 0 | 0 | 11.9586 | 11.9586 | 0
2014-02-16 | 16時 | 13.0389 | 3.1073 | 0 | 0 | 0 | 6.7118 | 6.7118 | 0
2014-02-16 | 17時 | 13.0389 | 4.2143 | 0 | 0 | 0 | 9.1028 | 9.1028 | 0
2014-02-16 | 18時 | 13.0389 | 4.2066 | 0 | 0 | 0 | 9.0862 | 9.0862 | 0
2014-02-16 | 19時 | 13.0389 | 2.6442 | 0 | 0 | 0 | 5.7114 | 5.7114 | 0
2014-02-16 | 20時 | 13.0389 | 2.7271 | 0 | 0 | 0 | 5.8906 | 5.8906 | 0
2014-02-16 | 21時 | 13.0389 | 2.8114 | 0 | 0 | 0 | 6.0725 | 6.0725 | 0
2014-02-16 | 22時 | 13.0389 | 2.8746 | 0 | 0 | 0 | 6.2092 | 6.2092 | 0
2014-02-16 | 23時 | 13.0389 | 0 | 0 | 0 | 0 | 0 | 0 | 0
2014-02-17 | 0時 | 13.0389 | 0 | 0 | 0 | 0 | 0 | 0 | 0
2014-02-17 | 1時 | 13.0389 | 0 | 0 | 0 | 0 | 0 | 0 | 0
2014-02-17 | 2時 | 13.0389 | 0 | 0 | 0 | 0 | 0 | 0 | 0
2014-02-17 | 3時 | 13.0389 | 0 | 0 | 0 | 0 | 0 | 0 | 0
2014-02-17 | 4時 | 13.0389 | 0 | 0 | 0 | 0 | 0 | 0 | 0
2014-02-17 | 5時 | 13.0389 | 6.0365 | 0 | 0 | 0 | 23.1448 | 13.0389 | 10.1059
2014-02-17 | 6時 | 13.0389 | 3.9596 | 0 | 0 | 0 | 8.5528 | 8.5528 | 0
2014-02-17 | 7時 | 13.0389 | 3.0626 | 0 | 0 | 0 | 6.6152 | 6.6152 | 0
2014-02-17 | 8時 | 13.0389 | 2.3338 | 0 | 0 | 0 | 5.0411 | 5.0411 | 0
2014-02-17 | 9時 | 13.0389 | 0 | 0 | 0 | 0 | 0 | 0 | 0
2014-02-17 | 10時 | 13.0389 | 0 | 0 | 0 | 0 | 0 | 0 | 0
2014-02-17 | 11時 | 13.0389 | 3.2091 | 0 | 0 | 0 | 6.9316 | 6.9316 | 0
2014-02-17 | 12時 | 13.0389 | 1.6097 | 0 | 0 | 0 | 3.477 | 3.477 | 0
2014-02-17 | 13時 | 13.0389 | 0 | 0 | 0 | 0 | 0 | 0 | 0
2014-02-17 | 14時 | 13.0389 | 0 | 0 | 0 | 0 | 0 | 0 | 0
2014-02-17 | 15時 | 13.0389 | 4.5993 | 0 | 0 | 0 | 9.9345 | 9.9345 | 0
2014-02-17 | 16時 | 13.0389 | 2.8541 | 0 | 0 | 0 | 6.1648 | 6.1648 | 0
2014-02-17 | 17時 | 13.0389 | 4.2144 | 0 | 0 | 0 | 9.1031 | 9.1031 | 0
2014-02-17 | 18時 | 13.0389 | 4.2842 | 0 | 0 | 0 | 9.2539 | 9.2539 | 0
2014-02-17 | 19時 | 13.0389 | 2.7022 | 0 | 0 | 0 | 5.8368 | 5.8368 | 0
2014-02-17 | 20時 | 13.0389 | 2.8774 | 0 | 0 | 0 | 6.2151 | 6.2151 | 0
2014-02-17 | 21時 | 13.0389 | 3.0283 | 0 | 0 | 0 | 6.5411 | 6.5411 | 0
2014-02-17 | 22時 | 13.0389 | 3.1812 | 0 | 0 | 0 | 6.8714 | 6.8714 | 0
2014-02-17 | 23時 | 13.0389 | 0 | 0 | 0 | 0 | 0 | 0 | 0
2014-02-18 | 0時 | 13.0389 | 0 | 0 | 0 | 0 | 0 | 0 | 0
2014-02-18 | 1時 | 13.0389 | 0 | 0 | 0 | 0 | 0 | 0 | 0
2014-02-18 | 2時 | 13.0389 | 0 | 0 | 0 | 0 | 0 | 0 | 0
2014-02-18 | 3時 | 13.0389 | 0 | 0 | 0 | 0 | 0 | 0 | 0
2014-02-18 | 4時 | 13.0389 | 0 | 0 | 0 | 0 | 0 | 0 | 0
2014-02-18 | 5時 | 13.0389 | 0 | 0 | 0 | 0 | 0 | 0 | 0
2014-02-18 | 6時 | 13.0389 | 0 | 0 | 0 | 0 | 0 | 0 | 0
2014-02-18 | 7時 | 13.0389 | 6.0365 | 0 | 0 | 0 | 23.7656 | 13.0389 | 10.7267
2014-02-18 | 8時 | 13.0389 | 2.093 | 0 | 0 | 0 | 4.5209 | 4.5209 | 0
2014-02-18 | 9時 | 13.0389 | 0.49838 | 0 | 0 | 0 | 1.0765 | 1.0765 | 0
2014-02-18 | 10時 | 13.0389 | 0.032389 | 0 | 0 | 0 | 0.069961 | 0.069961 | 0
2014-02-18 | 11時 | 13.0389 | 0.20058 | 0 | 0 | 0 | 0.43326 | 0.43326 | 0
2014-02-18 | 12時 | 13.0389 | 0.025019 | 0 | 0 | 0 | 0.05404 | 0.05404 | 0
2014-02-18 | 13時 | 13.0389 | 0 | 0 | 0 | 0 | 0 | 0 | 0
2014-02-18 | 14時 | 13.0389 | 0 | 0 | 0 | 0 | 0 | 0 | 0
2014-02-18 | 15時 | 13.0389 | 1.5875 | 0 | 0 | 0 | 3.4289 | 3.4289 | 0
2014-02-18 | 16時 | 13.0389 | 2.7404 | 0 | 0 | 0 | 5.9193 | 5.9193 | 0
2014-02-18 | 17時 | 13.0389 | 3.2852 | 0 | 0 | 0 | 7.096 | 7.096 | 0
2014-02-18 | 18時 | 13.0389 | 2.0414 | 0 | 0 | 0 | 4.4093 | 4.4093 | 0
2014-02-18 | 19時 | 13.0389 | 2.298 | 0 | 0 | 0 | 4.9638 | 4.9638 | 0
2014-02-18 | 20時 | 13.0389 | 2.4217 | 0 | 0 | 0 | 5.2308 | 5.2308 | 0
2014-02-18 | 21時 | 13.0389 | 2.6843 | 0 | 0 | 0 | 5.7982 | 5.7982 | 0
2014-02-18 | 22時 | 13.0389 | 0 | 0 | 0 | 0 | 0 | 0 | 0
2014-02-18 | 23時 | 13.0389 | 0 | 0 | 0 | 0 | 0 | 0 | 0
2014-02-19 | 0時 | 13.0389 | 0 | 0 | 0 | 0 | 0 | 0 | 0
2014-02-19 | 1時 | 13.0389 | 0 | 0 | 0 | 0 | 0 | 0 | 0
2014-02-19 | 2時 | 13.0389 | 0 | 0 | 0 | 0 | 0 | 0 | 0
2014-02-19 | 3時 | 13.0389 | 0 | 0 | 0 | 0 | 0 | 0 | 0
2014-02-19 | 4時 | 13.0389 | 0 | 0 | 0 | 0 | 0 | 0 | 0
2014-02-19 | 5時 | 13.0389 | 0 | 0 | 0 | 0 | 0 | 0 | 0
2014-02-19 | 6時 | 13.0389 | 0 | 0 | 0 | 0 | 0 | 0 | 0
2014-02-19 | 7時 | 13.0389 | 6.0365 | 0 | 0 | 0 | 27.2244 | 13.0389 | 14.1855
2014-02-19 | 8時 | 13.0389 | 4.7325 | 0 | 0 | 0 | 10.2222 | 10.2222 | 0
2014-02-19 | 9時 | 13.0389 | 3.5339 | 0 | 0 | 0 | 7.6333 | 7.6333 | 0
2014-02-19 | 10時 | 13.0389 | 2.796 | 0 | 0 | 0 | 6.0395 | 6.0395 | 0
2014-02-19 | 11時 | 13.0389 | 3.1693 | 0 | 0 | 0 | 6.8457 | 6.8457 | 0
2014-02-19 | 12時 | 13.0389 | 2.6268 | 0 | 0 | 0 | 5.6739 | 5.6739 | 0
2014-02-19 | 13時 | 13.0389 | 0 | 0 | 0 | 0 | 0 | 0 | 0
2014-02-19 | 14時 | 13.0389 | 0 | 0 | 0 | 0 | 0 | 0 | 0
2014-02-19 | 15時 | 13.0389 | 5.9206 | 0 | 0 | 0 | 12.7884 | 12.7884 | 0
2014-02-19 | 16時 | 13.0389 | 4.8452 | 0 | 0 | 0 | 10.4656 | 10.4656 | 0
2014-02-19 | 17時 | 13.0389 | 4.7835 | 0 | 0 | 0 | 10.3324 | 10.3324 | 0
2014-02-19 | 18時 | 13.0389 | 3.0849 | 0 | 0 | 0 | 6.6633 | 6.6633 | 0
2014-02-19 | 19時 | 13.0389 | 3.14 | 0 | 0 | 0 | 6.7823 | 6.7823 | 0
2014-02-19 | 20時 | 13.0389 | 3.1105 | 0 | 0 | 0 | 6.7186 | 6.7186 | 0
2014-02-19 | 21時 | 13.0389 | 3.227 | 0 | 0 | 0 | 6.9704 | 6.9704 | 0
2014-02-19 | 22時 | 13.0389 | 0 | 0 | 0 | 0 | 0 | 0 | 0
2014-02-19 | 23時 | 13.0389 | 0 | 0 | 0 | 0 | 0 | 0 | 0
2014-02-20 | 0時 | 13.0389 | 0 | 0 | 0 | 0 | 0 | 0 | 0
2014-02-20 | 1時 | 13.0389 | 0 | 0 | 0 | 0 | 0 | 0 | 0
2014-02-20 | 2時 | 13.0389 | 0 | 0 | 0 | 0 | 0 | 0 | 0
2014-02-20 | 3時 | 13.0389 | 0 | 0 | 0 | 0 | 0 | 0 | 0
2014-02-20 | 4時 | 13.0389 | 0 | 0 | 0 | 0 | 0 | 0 | 0
2014-02-20 | 5時 | 13.0389 | 6.0365 | 0 | 0 | 0 | 30.5761 | 13.0389 | 17.5372
2014-02-20 | 6時 | 13.0389 | 5.1964 | 0 | 0 | 0 | 11.2242 | 11.2242 | 0
2014-02-20 | 7時 | 13.0389 | 3.267 | 0 | 0 | 0 | 7.0566 | 7.0566 | 0
2014-02-20 | 8時 | 13.0389 | 1.728 | 0 | 0 | 0 | 3.7325 | 3.7325 | 0
2014-02-20 | 9時 | 13.0389 | 0 | 0 | 0 | 0 | 0 | 0 | 0
2014-02-20 | 10時 | 13.0389 | 0 | 0 | 0 | 0 | 0 | 0 | 0
2014-02-20 | 11時 | 13.0389 | 2.5775 | 0 | 0 | 0 | 5.5674 | 5.5674 | 0
2014-02-20 | 12時 | 13.0389 | 0.70999 | 0 | 0 | 0 | 1.5336 | 1.5336 | 0
2014-02-20 | 13時 | 13.0389 | 0 | 0 | 0 | 0 | 0 | 0 | 0
2014-02-20 | 14時 | 13.0389 | 0 | 0 | 0 | 0 | 0 | 0 | 0
2014-02-20 | 15時 | 13.0389 | 3.1582 | 0 | 0 | 0 | 6.8218 | 6.8218 | 0
2014-02-20 | 16時 | 13.0389 | 2.379 | 0 | 0 | 0 | 5.1386 | 5.1386 | 0
2014-02-20 | 17時 | 13.0389 | 3.8203 | 0 | 0 | 0 | 8.2518 | 8.2518 | 0
2014-02-20 | 18時 | 13.0389 | 4.1888 | 0 | 0 | 0 | 9.0478 | 9.0478 | 0
2014-02-20 | 19時 | 13.0389 | 2.5784 | 0 | 0 | 0 | 5.5694 | 5.5694 | 0
2014-02-20 | 20時 | 13.0389 | 2.7453 | 0 | 0 | 0 | 5.9298 | 5.9298 | 0
2014-02-20 | 21時 | 13.0389 | 2.8891 | 0 | 0 | 0 | 6.2405 | 6.2405 | 0
2014-02-20 | 22時 | 13.0389 | 3.0028 | 0 | 0 | 0 | 6.4861 | 6.4861 | 0
2014-02-20 | 23時 | 13.0389 | 0 | 0 | 0 | 0 | 0 | 0 | 0
2014-02-21 | 0時 | 13.0389 | 0 | 0 | 0 | 0 | 0 | 0 | 0
2014-02-21 | 1時 | 13.0389 | 0 | 0 | 0 | 0 | 0 | 0 | 0
2014-02-21 | 2時 | 13.0389 | 0 | 0 | 0 | 0 | 0 | 0 | 0
2014-02-21 | 3時 | 13.0389 | 0 | 0 | 0 | 0 | 0 | 0 | 0
2014-02-21 | 4時 | 13.0389 | 0 | 0 | 0 | 0 | 0 | 0 | 0
2014-02-21 | 5時 | 13.0389 | 6.0365 | 0 | 0 | 0 | 24.5527 | 13.0389 | 11.5138
2014-02-21 | 6時 | 13.0389 | 4.3506 | 0 | 0 | 0 | 9.3972 | 9.3972 | 0
2014-02-21 | 7時 | 13.0389 | 2.5864 | 0 | 0 | 0 | 5.5866 | 5.5866 | 0
2014-02-21 | 8時 | 13.0389 | 0.75555 | 0 | 0 | 0 | 1.632 | 1.632 | 0
2014-02-21 | 9時 | 13.0389 | 0 | 0 | 0 | 0 | 0 | 0 | 0
2014-02-21 | 10時 | 13.0389 | 0 | 0 | 0 | 0 | 0 | 0 | 0
2014-02-21 | 11時 | 13.0389 | 3.7572 | 0 | 0 | 0 | 8.1156 | 8.1156 | 0
2014-02-21 | 12時 | 13.0389 | 1.7828 | 0 | 0 | 0 | 3.8509 | 3.8509 | 0
2014-02-21 | 13時 | 13.0389 | 0 | 0 | 0 | 0 | 0 | 0 | 0
2014-02-21 | 14時 | 13.0389 | 0 | 0 | 0 | 0 | 0 | 0 | 0
2014-02-21 | 15時 | 13.0389 | 3.0751 | 0 | 0 | 0 | 6.6422 | 6.6422 | 0
2014-02-21 | 16時 | 13.0389 | 2.2412 | 0 | 0 | 0 | 4.841 | 4.841 | 0
2014-02-21 | 17時 | 13.0389 | 3.7406 | 0 | 0 | 0 | 8.0797 | 8.0797 | 0
2014-02-21 | 18時 | 13.0389 | 3.847 | 0 | 0 | 0 | 8.3095 | 8.3095 | 0
2014-02-21 | 19時 | 13.0389 | 2.3968 | 0 | 0 | 0 | 5.1771 | 5.1771 | 0
2014-02-21 | 20時 | 13.0389 | 2.5597 | 0 | 0 | 0 | 5.529 | 5.529 | 0
2014-02-21 | 21時 | 13.0389 | 2.6837 | 0 | 0 | 0 | 5.7968 | 5.7968 | 0
2014-02-21 | 22時 | 13.0389 | 2.7739 | 0 | 0 | 0 | 5.9916 | 5.9916 | 0
2014-02-21 | 23時 | 13.0389 | 0 | 0 | 0 | 0 | 0 | 0 | 0
2014-02-22 | 0時 | 13.0389 | 0 | 0 | 0 | 0 | 0 | 0 | 0
2014-02-22 | 1時 | 13.0389 | 0 | 0 | 0 | 0 | 0 | 0 | 0
2014-02-22 | 2時 | 13.0389 | 0 | 0 | 0 | 0 | 0 | 0 | 0
2014-02-22 | 3時 | 13.0389 | 0 | 0 | 0 | 0 | 0 | 0 | 0
2014-02-22 | 4時 | 13.0389 | 0 | 0 | 0 | 0 | 0 | 0 | 0
2014-02-22 | 5時 | 13.0389 | 6.0365 | 0 | 0 | 0 | 23.3648 | 13.0389 | 10.3259
2014-02-22 | 6時 | 13.0389 | 3.9651 | 0 | 0 | 0 | 8.5647 | 8.5647 | 0
2014-02-22 | 7時 | 13.0389 | 3.3994 | 0 | 0 | 0 | 7.3427 | 7.3427 | 0
2014-02-22 | 8時 | 13.0389 | 2.4599 | 0 | 0 | 0 | 5.3135 | 5.3135 | 0
2014-02-22 | 9時 | 13.0389 | 0 | 0 | 0 | 0 | 0 | 0 | 0
2014-02-22 | 10時 | 13.0389 | 0 | 0 | 0 | 0 | 0 | 0 | 0
2014-02-22 | 11時 | 13.0389 | 3.0873 | 0 | 0 | 0 | 6.6685 | 6.6685 | 0
2014-02-22 | 12時 | 13.0389 | 2.2363 | 0 | 0 | 0 | 4.8305 | 4.8305 | 0
2014-02-22 | 13時 | 13.0389 | 0 | 0 | 0 | 0 | 0 | 0 | 0
2014-02-22 | 14時 | 13.0389 | 0 | 0 | 0 | 0 | 0 | 0 | 0
2014-02-22 | 15時 | 13.0389 | 5.5734 | 0 | 0 | 0 | 12.0385 | 12.0385 | 0
2014-02-22 | 16時 | 13.0389 | 3.2402 | 0 | 0 | 0 | 6.9989 | 6.9989 | 0
2014-02-22 | 17時 | 13.0389 | 4.4792 | 0 | 0 | 0 | 9.6751 | 9.6751 | 0
2014-02-22 | 18時 | 13.0389 | 4.4727 | 0 | 0 | 0 | 9.6611 | 9.6611 | 0
2014-02-22 | 19時 | 13.0389 | 2.8263 | 0 | 0 | 0 | 6.1048 | 6.1048 | 0
2014-02-22 | 20時 | 13.0389 | 2.9888 | 0 | 0 | 0 | 6.4558 | 6.4558 | 0
2014-02-22 | 21時 | 13.0389 | 3.0879 | 0 | 0 | 0 | 6.6699 | 6.6699 | 0
2014-02-22 | 22時 | 13.0389 | 3.1833 | 0 | 0 | 0 | 6.876 | 6.876 | 0
2014-02-22 | 23時 | 13.0389 | 0 | 0 | 0 | 0 | 0 | 0 | 0
2014-02-23 | 0時 | 13.0389 | 0 | 0 | 0 | 0 | 0 | 0 | 0
2014-02-23 | 1時 | 13.0389 | 0 | 0 | 0 | 0 | 0 | 0 | 0
2014-02-23 | 2時 | 13.0389 | 0 | 0 | 0 | 0 | 0 | 0 | 0
2014-02-23 | 3時 | 13.0389 | 0 | 0 | 0 | 0 | 0 | 0 | 0
2014-02-23 | 4時 | 13.0389 | 0 | 0 | 0 | 0 | 0 | 0 | 0
2014-02-23 | 5時 | 13.0389 | 6.0365 | 0 | 0 | 0 | 25.3824 | 13.0389 | 12.3435
2014-02-23 | 6時 | 13.0389 | 4.4267 | 0 | 0 | 0 | 9.5616 | 9.5616 | 0
2014-02-23 | 7時 | 13.0389 | 2.881 | 0 | 0 | 0 | 6.223 | 6.223 | 0
2014-02-23 | 8時 | 13.0389 | 2.0145 | 0 | 0 | 0 | 4.3514 | 4.3514 | 0
2014-02-23 | 9時 | 13.0389 | 0 | 0 | 0 | 0 | 0 | 0 | 0
2014-02-23 | 10時 | 13.0389 | 0 | 0 | 0 | 0 | 0 | 0 | 0
2014-02-23 | 11時 | 13.0389 | 4.6338 | 0 | 0 | 0 | 10.0089 | 10.0089 | 0
2014-02-23 | 12時 | 13.0389 | 2.4784 | 0 | 0 | 0 | 5.3534 | 5.3534 | 0
2014-02-23 | 13時 | 13.0389 | 0 | 0 | 0 | 0 | 0 | 0 | 0
2014-02-23 | 14時 | 13.0389 | 0 | 0 | 0 | 0 | 0 | 0 | 0
2014-02-23 | 15時 | 13.0389 | 4.3396 | 0 | 0 | 0 | 9.3736 | 9.3736 | 0
2014-02-23 | 16時 | 13.0389 | 2.9581 | 0 | 0 | 0 | 6.3896 | 6.3896 | 0
2014-02-23 | 17時 | 13.0389 | 4.7034 | 0 | 0 | 0 | 10.1593 | 10.1593 | 0
2014-02-23 | 18時 | 13.0389 | 4.8208 | 0 | 0 | 0 | 10.4129 | 10.4129 | 0
2014-02-23 | 19時 | 13.0389 | 3.0808 | 0 | 0 | 0 | 6.6546 | 6.6546 | 0
2014-02-23 | 20時 | 13.0389 | 3.2631 | 0 | 0 | 0 | 7.0483 | 7.0483 | 0
2014-02-23 | 21時 | 13.0389 | 3.4039 | 0 | 0 | 0 | 7.3525 | 7.3525 | 0
2014-02-23 | 22時 | 13.0389 | 3.5262 | 0 | 0 | 0 | 7.6165 | 7.6165 | 0
2014-02-23 | 23時 | 13.0389 | 0 | 0 | 0 | 0 | 0 | 0 | 0
2014-02-24 | 0時 | 13.0389 | 0 | 0 | 0 | 0 | 0 | 0 | 0
2014-02-24 | 1時 | 13.0389 | 0 | 0 | 0 | 0 | 0 | 0 | 0
2014-02-24 | 2時 | 13.0389 | 0 | 0 | 0 | 0 | 0 | 0 | 0
2014-02-24 | 3時 | 13.0389 | 0 | 0 | 0 | 0 | 0 | 0 | 0
2014-02-24 | 4時 | 13.0389 | 0 | 0 | 0 | 0 | 0 | 0 | 0
2014-02-24 | 5時 | 13.0389 | 6.0365 | 0 | 0 | 0 | 29.5193 | 13.0389 | 16.4804
2014-02-24 | 6時 | 13.0389 | 5.278 | 0 | 0 | 0 | 11.4005 | 11.4005 | 0
2014-02-24 | 7時 | 13.0389 | 4.4513 | 0 | 0 | 0 | 9.6148 | 9.6148 | 0
2014-02-24 | 8時 | 13.0389 | 2.134 | 0 | 0 | 0 | 4.6095 | 4.6095 | 0
2014-02-24 | 9時 | 13.0389 | 0 | 0 | 0 | 0 | 0 | 0 | 0
2014-02-24 | 10時 | 13.0389 | 0 | 0 | 0 | 0 | 0 | 0 | 0
2014-02-24 | 11時 | 13.0389 | 2.212 | 0 | 0 | 0 | 4.778 | 4.778 | 0
2014-02-24 | 12時 | 13.0389 | 1.0565 | 0 | 0 | 0 | 2.2821 | 2.2821 | 0
2014-02-24 | 13時 | 13.0389 | 0 | 0 | 0 | 0 | 0 | 0 | 0
2014-02-24 | 14時 | 13.0389 | 0 | 0 | 0 | 0 | 0 | 0 | 0
2014-02-24 | 15時 | 13.0389 | 4.3705 | 0 | 0 | 0 | 9.4402 | 9.4402 | 0
2014-02-24 | 16時 | 13.0389 | 2.9359 | 0 | 0 | 0 | 6.3416 | 6.3416 | 0
2014-02-24 | 17時 | 13.0389 | 4.5088 | 0 | 0 | 0 | 9.7391 | 9.7391 | 0
2014-02-24 | 18時 | 13.0389 | 4.6206 | 0 | 0 | 0 | 9.9805 | 9.9805 | 0
2014-02-24 | 19時 | 13.0389 | 2.9775 | 0 | 0 | 0 | 6.4314 | 6.4314 | 0
2014-02-24 | 20時 | 13.0389 | 3.1339 | 0 | 0 | 0 | 6.7692 | 6.7692 | 0
2014-02-24 | 21時 | 13.0389 | 3.263 | 0 | 0 | 0 | 7.0481 | 7.0481 | 0
2014-02-24 | 22時 | 13.0389 | 3.3664 | 0 | 0 | 0 | 7.2715 | 7.2715 | 0
2014-02-24 | 23時 | 13.0389 | 0 | 0 | 0 | 0 | 0 | 0 | 0
2014-02-25 | 0時 | 13.0389 | 0 | 0 | 0 | 0 | 0 | 0 | 0
2014-02-25 | 1時 | 13.0389 | 0 | 0 | 0 | 0 | 0 | 0 | 0
2014-02-25 | 2時 | 13.0389 | 0 | 0 | 0 | 0 | 0 | 0 | 0
2014-02-25 | 3時 | 13.0389 | 0 | 0 | 0 | 0 | 0 | 0 | 0
2014-02-25 | 4時 | 13.0389 | 0 | 0 | 0 | 0 | 0 | 0 | 0
2014-02-25 | 5時 | 13.0389 | 0 | 0 | 0 | 0 | 0 | 0 | 0
2014-02-25 | 6時 | 13.0389 | 0 | 0 | 0 | 0 | 0 | 0 | 0
2014-02-25 | 7時 | 13.0389 | 6.0365 | 0 | 0 | 0 | 24.7637 | 13.0389 | 11.7248
2014-02-25 | 8時 | 13.0389 | 3.2287 | 0 | 0 | 0 | 6.9739 | 6.9739 | 0
2014-02-25 | 9時 | 13.0389 | 1.5765 | 0 | 0 | 0 | 3.4053 | 3.4053 | 0
2014-02-25 | 10時 | 13.0389 | 0.47157 | 0 | 0 | 0 | 1.0186 | 1.0186 | 0
2014-02-25 | 11時 | 13.0389 | 1.5036 | 0 | 0 | 0 | 3.2478 | 3.2478 | 0
2014-02-25 | 12時 | 13.0389 | 0.89699 | 0 | 0 | 0 | 1.9375 | 1.9375 | 0
2014-02-25 | 13時 | 13.0389 | 0 | 0 | 0 | 0 | 0 | 0 | 0
2014-02-25 | 14時 | 13.0389 | 0 | 0 | 0 | 0 | 0 | 0 | 0
2014-02-25 | 15時 | 13.0389 | 2.82 | 0 | 0 | 0 | 6.0912 | 6.0912 | 0
2014-02-25 | 16時 | 13.0389 | 3.3685 | 0 | 0 | 0 | 7.276 | 7.276 | 0
2014-02-25 | 17時 | 13.0389 | 3.688 | 0 | 0 | 0 | 7.966 | 7.966 | 0
2014-02-25 | 18時 | 13.0389 | 2.3004 | 0 | 0 | 0 | 4.9689 | 4.9689 | 0
2014-02-25 | 19時 | 13.0389 | 2.477 | 0 | 0 | 0 | 5.3503 | 5.3503 | 0
2014-02-25 | 20時 | 13.0389 | 2.5625 | 0 | 0 | 0 | 5.5351 | 5.5351 | 0
2014-02-25 | 21時 | 13.0389 | 2.714 | 0 | 0 | 0 | 5.8622 | 5.8622 | 0
2014-02-25 | 22時 | 13.0389 | 0 | 0 | 0 | 0 | 0 | 0 | 0
2014-02-25 | 23時 | 13.0389 | 0 | 0 | 0 | 0 | 0 | 0 | 0
2014-02-26 | 0時 | 13.0389 | 0 | 0 | 0 | 0 | 0 | 0 | 0
2014-02-26 | 1時 | 13.0389 | 0 | 0 | 0 | 0 | 0 | 0 | 0
2014-02-26 | 2時 | 13.0389 | 0 | 0 | 0 | 0 | 0 | 0 | 0
2014-02-26 | 3時 | 13.0389 | 0 | 0 | 0 | 0 | 0 | 0 | 0
2014-02-26 | 4時 | 13.0389 | 0 | 0 | 0 | 0 | 0 | 0 | 0
2014-02-26 | 5時 | 13.0389 | 0 | 0 | 0 | 0 | 0 | 0 | 0
2014-02-26 | 6時 | 13.0389 | 0 | 0 | 0 | 0 | 0 | 0 | 0
2014-02-26 | 7時 | 13.0389 | 6.0365 | 0 | 0 | 0 | 23.9586 | 13.0389 | 10.9197
2014-02-26 | 8時 | 13.0389 | 2.1671 | 0 | 0 | 0 | 4.681 | 4.681 | 0
2014-02-26 | 9時 | 13.0389 | 0.026121 | 0 | 0 | 0 | 0.056421 | 0.056421 | 0
2014-02-26 | 10時 | 13.0389 | 0.37557 | 0 | 0 | 0 | 0.81124 | 0.81124 | 0
2014-02-26 | 11時 | 13.0389 | 1.0619 | 0 | 0 | 0 | 2.2938 | 2.2938 | 0
2014-02-26 | 12時 | 13.0389 | 0.017734 | 0 | 0 | 0 | 0.038306 | 0.038306 | 0
2014-02-26 | 13時 | 13.0389 | 0 | 0 | 0 | 0 | 0 | 0 | 0
2014-02-26 | 14時 | 13.0389 | 0 | 0 | 0 | 0 | 0 | 0 | 0
2014-02-26 | 15時 | 13.0389 | 0.053503 | 0 | 0 | 0 | 0.11557 | 0.11557 | 0
2014-02-26 | 16時 | 13.0389 | 1.6054 | 0 | 0 | 0 | 3.4676 | 3.4676 | 0
2014-02-26 | 17時 | 13.0389 | 2.1495 | 0 | 0 | 0 | 4.643 | 4.643 | 0
2014-02-26 | 18時 | 13.0389 | 1.3522 | 0 | 0 | 0 | 2.9207 | 2.9207 | 0
2014-02-26 | 19時 | 13.0389 | 1.5844 | 0 | 0 | 0 | 3.4222 | 3.4222 | 0
2014-02-26 | 20時 | 13.0389 | 1.676 | 0 | 0 | 0 | 3.6202 | 3.6202 | 0
2014-02-26 | 21時 | 13.0389 | 2.066 | 0 | 0 | 0 | 4.4626 | 4.4626 | 0
2014-02-26 | 22時 | 13.0389 | 0 | 0 | 0 | 0 | 0 | 0 | 0
2014-02-26 | 23時 | 13.0389 | 0 | 0 | 0 | 0 | 0 | 0 | 0
2014-02-27 | 0時 | 13.0389 | 0 | 0 | 0 | 0 | 0 | 0 | 0
2014-02-27 | 1時 | 13.0389 | 0 | 0 | 0 | 0 | 0 | 0 | 0
2014-02-27 | 2時 | 13.0389 | 0 | 0 | 0 | 0 | 0 | 0 | 0
2014-02-27 | 3時 | 13.0389 | 0 | 0 | 0 | 0 | 0 | 0 | 0
2014-02-27 | 4時 | 13.0389 | 0 | 0 | 0 | 0 | 0 | 0 | 0
2014-02-27 | 5時 | 13.0389 | 6.0365 | 0 | 0 | 0 | 21.2112 | 13.0389 | 8.1724
2014-02-27 | 6時 | 13.0389 | 3.7714 | 0 | 0 | 0 | 8.1462 | 8.1462 | 0
2014-02-27 | 7時 | 13.0389 | 3.144 | 0 | 0 | 0 | 6.7911 | 6.7911 | 0
2014-02-27 | 8時 | 13.0389 | 2.7266 | 0 | 0 | 0 | 5.8895 | 5.8895 | 0
2014-02-27 | 9時 | 13.0389 | 0 | 0 | 0 | 0 | 0 | 0 | 0
2014-02-27 | 10時 | 13.0389 | 0 | 0 | 0 | 0 | 0 | 0 | 0
2014-02-27 | 11時 | 13.0389 | 5.2734 | 0 | 0 | 0 | 11.3906 | 11.3906 | 0
2014-02-27 | 12時 | 13.0389 | 1.9066 | 0 | 0 | 0 | 4.1182 | 4.1182 | 0
2014-02-27 | 13時 | 13.0389 | 0 | 0 | 0 | 0 | 0 | 0 | 0
2014-02-27 | 14時 | 13.0389 | 0 | 0 | 0 | 0 | 0 | 0 | 0
2014-02-27 | 15時 | 13.0389 | 4.0374 | 0 | 0 | 0 | 8.7208 | 8.7208 | 0
2014-02-27 | 16時 | 13.0389 | 2.1773 | 0 | 0 | 0 | 4.703 | 4.703 | 0
2014-02-27 | 17時 | 13.0389 | 3.153 | 0 | 0 | 0 | 6.8104 | 6.8104 | 0
2014-02-27 | 18時 | 13.0389 | 3.1866 | 0 | 0 | 0 | 6.8831 | 6.8831 | 0
2014-02-27 | 19時 | 13.0389 | 1.9721 | 0 | 0 | 0 | 4.2597 | 4.2597 | 0
2014-02-27 | 20時 | 13.0389 | 2.1242 | 0 | 0 | 0 | 4.5883 | 4.5883 | 0
2014-02-27 | 21時 | 13.0389 | 2.2174 | 0 | 0 | 0 | 4.7895 | 4.7895 | 0
2014-02-27 | 22時 | 13.0389 | 2.2937 | 0 | 0 | 0 | 4.9544 | 4.9544 | 0
2014-02-27 | 23時 | 13.0389 | 0 | 0 | 0 | 0 | 0 | 0 | 0
2014-02-28 | 0時 | 13.0389 | 0 | 0 | 0 | 0 | 0 | 0 | 0
2014-02-28 | 1時 | 13.0389 | 0 | 0 | 0 | 0 | 0 | 0 | 0
2014-02-28 | 2時 | 13.0389 | 0 | 0 | 0 | 0 | 0 | 0 | 0
2014-02-28 | 3時 | 13.0389 | 0 | 0 | 0 | 0 | 0 | 0 | 0
2014-02-28 | 4時 | 13.0389 | 0 | 0 | 0 | 0 | 0 | 0 | 0
2014-02-28 | 5時 | 13.0389 | 6.0365 | 0 | 0 | 0 | 18.635 | 13.0389 | 5.5961
2014-02-28 | 6時 | 13.0389 | 3.207 | 0 | 0 | 0 | 6.9271 | 6.9271 | 0
2014-02-28 | 7時 | 13.0389 | 2.8224 | 0 | 0 | 0 | 6.0965 | 6.0965 | 0
2014-02-28 | 8時 | 13.0389 | 2.5047 | 0 | 0 | 0 | 5.4103 | 5.4103 | 0
2014-02-28 | 9時 | 13.0389 | 0 | 0 | 0 | 0 | 0 | 0 | 0
2014-02-28 | 10時 | 13.0389 | 0 | 0 | 0 | 0 | 0 | 0 | 0
2014-02-28 | 11時 | 13.0389 | 5.4501 | 0 | 0 | 0 | 11.7723 | 11.7723 | 0
2014-02-28 | 12時 | 13.0389 | 2.7525 | 0 | 0 | 0 | 5.9455 | 5.9455 | 0
2014-02-28 | 13時 | 13.0389 | 0 | 0 | 0 | 0 | 0 | 0 | 0
2014-02-28 | 14時 | 13.0389 | 0 | 0 | 0 | 0 | 0 | 0 | 0
2014-02-28 | 15時 | 13.0389 | 5.513 | 0 | 0 | 0 | 11.9081 | 11.9081 | 0
2014-02-28 | 16時 | 13.0389 | 2.8817 | 0 | 0 | 0 | 6.2245 | 6.2245 | 0
2014-02-28 | 17時 | 13.0389 | 3.5688 | 0 | 0 | 0 | 7.7085 | 7.7085 | 0
2014-02-28 | 18時 | 13.0389 | 3.5696 | 0 | 0 | 0 | 7.7104 | 7.7104 | 0
2014-02-28 | 19時 | 13.0389 | 2.302 | 0 | 0 | 0 | 4.9723 | 4.9723 | 0
2014-02-28 | 20時 | 13.0389 | 2.4801 | 0 | 0 | 0 | 5.3569 | 5.3569 | 0
2014-02-28 | 21時 | 13.0389 | 2.634 | 0 | 0 | 0 | 5.6894 | 5.6894 | 0
2014-02-28 | 22時 | 13.0389 | 2.7763 | 0 | 0 | 0 | 5.9969 | 5.9969 | 0
2014-02-28 | 23時 | 13.0389 | 0 | 0 | 0 | 0 | 0 | 0 | 0
2014-03-01 | 0時 | 13.0389 | 0 | 0 | 0 | 0 | 0 | 0 | 0
2014-03-01 | 1時 | 13.0389 | 0 | 0 | 0 | 0 | 0 | 0 | 0
2014-03-01 | 2時 | 13.0389 | 0 | 0 | 0 | 0 | 0 | 0 | 0
2014-03-01 | 3時 | 13.0389 | 0 | 0 | 0 | 0 | 0 | 0 | 0
2014-03-01 | 4時 | 13.0389 | 0 | 0 | 0 | 0 | 0 | 0 | 0
2014-03-01 | 5時 | 13.0389 | 6.0365 | 0 | 0 | 0 | 23.7777 | 13.0389 | 10.7388
2014-03-01 | 6時 | 13.0389 | 4.2433 | 0 | 0 | 0 | 9.1655 | 9.1655 | 0
2014-03-01 | 7時 | 13.0389 | 3.409 | 0 | 0 | 0 | 7.3635 | 7.3635 | 0
2014-03-01 | 8時 | 13.0389 | 2.6955 | 0 | 0 | 0 | 5.8222 | 5.8222 | 0
2014-03-01 | 9時 | 13.0389 | 0 | 0 | 0 | 0 | 0 | 0 | 0
2014-03-01 | 10時 | 13.0389 | 0 | 0 | 0 | 0 | 0 | 0 | 0
2014-03-01 | 11時 | 13.0389 | 4.2065 | 0 | 0 | 0 | 9.0861 | 9.0861 | 0
2014-03-01 | 12時 | 13.0389 | 1.436 | 0 | 0 | 0 | 3.1017 | 3.1017 | 0
2014-03-01 | 13時 | 13.0389 | 0 | 0 | 0 | 0 | 0 | 0 | 0
2014-03-01 | 14時 | 13.0389 | 0 | 0 | 0 | 0 | 0 | 0 | 0
2014-03-01 | 15時 | 13.0389 | 2.9781 | 0 | 0 | 0 | 6.4326 | 6.4326 | 0
2014-03-01 | 16時 | 13.0389 | 1.789 | 0 | 0 | 0 | 3.8643 | 3.8643 | 0
2014-03-01 | 17時 | 13.0389 | 2.9252 | 0 | 0 | 0 | 6.3184 | 6.3184 | 0
2014-03-01 | 18時 | 13.0389 | 3.1593 | 0 | 0 | 0 | 6.824 | 6.824 | 0
2014-03-01 | 19時 | 13.0389 | 1.9532 | 0 | 0 | 0 | 4.2189 | 4.2189 | 0
2014-03-01 | 20時 | 13.0389 | 2.1249 | 0 | 0 | 0 | 4.5898 | 4.5898 | 0
2014-03-01 | 21時 | 13.0389 | 2.2723 | 0 | 0 | 0 | 4.9083 | 4.9083 | 0
2014-03-01 | 22時 | 13.0389 | 2.3659 | 0 | 0 | 0 | 5.1103 | 5.1103 | 0
2014-03-01 | 23時 | 13.0389 | 0 | 0 | 0 | 0 | 0 | 0 | 0
2014-03-02 | 0時 | 13.0389 | 0 | 0 | 0 | 0 | 0 | 0 | 0
2014-03-02 | 1時 | 13.0389 | 0 | 0 | 0 | 0 | 0 | 0 | 0
2014-03-02 | 2時 | 13.0389 | 0 | 0 | 0 | 0 | 0 | 0 | 0
2014-03-02 | 3時 | 13.0389 | 0 | 0 | 0 | 0 | 0 | 0 | 0
2014-03-02 | 4時 | 13.0389 | 0 | 0 | 0 | 0 | 0 | 0 | 0
2014-03-02 | 5時 | 13.0389 | 6.0365 | 0 | 0 | 0 | 20.8872 | 13.0389 | 7.8483
2014-03-02 | 6時 | 13.0389 | 3.4102 | 0 | 0 | 0 | 7.3661 | 7.3661 | 0
2014-03-02 | 7時 | 13.0389 | 2.5046 | 0 | 0 | 0 | 5.4099 | 5.4099 | 0
2014-03-02 | 8時 | 13.0389 | 2.192 | 0 | 0 | 0 | 4.7347 | 4.7347 | 0
2014-03-02 | 9時 | 13.0389 | 0 | 0 | 0 | 0 | 0 | 0 | 0
2014-03-02 | 10時 | 13.0389 | 0 | 0 | 0 | 0 | 0 | 0 | 0
2014-03-02 | 11時 | 13.0389 | 2.2533 | 0 | 0 | 0 | 4.8672 | 4.8672 | 0
2014-03-02 | 12時 | 13.0389 | 0.24631 | 0 | 0 | 0 | 0.53204 | 0.53204 | 0
2014-03-02 | 13時 | 13.0389 | 0 | 0 | 0 | 0 | 0 | 0 | 0
2014-03-02 | 14時 | 13.0389 | 0 | 0 | 0 | 0 | 0 | 0 | 0
2014-03-02 | 15時 | 13.0389 | 1.2112 | 0 | 0 | 0 | 2.6162 | 2.6162 | 0
2014-03-02 | 16時 | 13.0389 | 1.4069 | 0 | 0 | 0 | 3.039 | 3.039 | 0
2014-03-02 | 17時 | 13.0389 | 3.0786 | 0 | 0 | 0 | 6.6499 | 6.6499 | 0
2014-03-02 | 18時 | 13.0389 | 3.4579 | 0 | 0 | 0 | 7.4691 | 7.4691 | 0
2014-03-02 | 19時 | 13.0389 | 2.0753 | 0 | 0 | 0 | 4.4826 | 4.4826 | 0
2014-03-02 | 20時 | 13.0389 | 2.3448 | 0 | 0 | 0 | 5.0647 | 5.0647 | 0
2014-03-02 | 21時 | 13.0389 | 2.5855 | 0 | 0 | 0 | 5.5846 | 5.5846 | 0
2014-03-02 | 22時 | 13.0389 | 2.7796 | 0 | 0 | 0 | 6.004 | 6.004 | 0
2014-03-02 | 23時 | 13.0389 | 0 | 0 | 0 | 0 | 0 | 0 | 0
2014-03-03 | 0時 | 13.0389 | 0 | 0 | 0 | 0 | 0 | 0 | 0
2014-03-03 | 1時 | 13.0389 | 0 | 0 | 0 | 0 | 0 | 0 | 0
2014-03-03 | 2時 | 13.0389 | 0 | 0 | 0 | 0 | 0 | 0 | 0
2014-03-03 | 3時 | 13.0389 | 0 | 0 | 0 | 0 | 0 | 0 | 0
2014-03-03 | 4時 | 13.0389 | 0 | 0 | 0 | 0 | 0 | 0 | 0
2014-03-03 | 5時 | 13.0389 | 6.0365 | 0 | 0 | 0 | 24.8371 | 13.0389 | 11.7982
2014-03-03 | 6時 | 13.0389 | 4.1864 | 0 | 0 | 0 | 9.0426 | 9.0426 | 0
2014-03-03 | 7時 | 13.0389 | 2.1944 | 0 | 0 | 0 | 4.74 | 4.74 | 0
2014-03-03 | 8時 | 13.0389 | 0.8136 | 0 | 0 | 0 | 1.7574 | 1.7574 | 0
2014-03-03 | 9時 | 13.0389 | 0 | 0 | 0 | 0 | 0 | 0 | 0
2014-03-03 | 10時 | 13.0389 | 0 | 0 | 0 | 0 | 0 | 0 | 0
2014-03-03 | 11時 | 13.0389 | 0.78225 | 0 | 0 | 0 | 1.6897 | 1.6897 | 0
2014-03-03 | 12時 | 13.0389 | 0.029587 | 0 | 0 | 0 | 0.063908 | 0.063908 | 0
2014-03-03 | 13時 | 13.0389 | 0 | 0 | 0 | 0 | 0 | 0 | 0
2014-03-03 | 14時 | 13.0389 | 0 | 0 | 0 | 0 | 0 | 0 | 0
2014-03-03 | 15時 | 13.0389 | 1.3921 | 0 | 0 | 0 | 3.0068 | 3.0068 | 0
2014-03-03 | 16時 | 13.0389 | 1.3762 | 0 | 0 | 0 | 2.9725 | 2.9725 | 0
2014-03-03 | 17時 | 13.0389 | 2.8292 | 0 | 0 | 0 | 6.1111 | 6.1111 | 0
2014-03-03 | 18時 | 13.0389 | 3.3209 | 0 | 0 | 0 | 7.1731 | 7.1731 | 0
2014-03-03 | 19時 | 13.0389 | 2.0258 | 0 | 0 | 0 | 4.3757 | 4.3757 | 0
2014-03-03 | 20時 | 13.0389 | 2.2856 | 0 | 0 | 0 | 4.9368 | 4.9368 | 0
2014-03-03 | 21時 | 13.0389 | 2.5167 | 0 | 0 | 0 | 5.436 | 5.436 | 0
2014-03-03 | 22時 | 13.0389 | 2.763 | 0 | 0 | 0 | 5.9681 | 5.9681 | 0
2014-03-03 | 23時 | 13.0389 | 0 | 0 | 0 | 0 | 0 | 0 | 0
2014-03-04 | 0時 | 13.0389 | 0 | 0 | 0 | 0 | 0 | 0 | 0
2014-03-04 | 1時 | 13.0389 | 0 | 0 | 0 | 0 | 0 | 0 | 0
2014-03-04 | 2時 | 13.0389 | 0 | 0 | 0 | 0 | 0 | 0 | 0
2014-03-04 | 3時 | 13.0389 | 0 | 0 | 0 | 0 | 0 | 0 | 0
2014-03-04 | 4時 | 13.0389 | 0 | 0 | 0 | 0 | 0 | 0 | 0
2014-03-04 | 5時 | 13.0389 | 0 | 0 | 0 | 0 | 0 | 0 | 0
2014-03-04 | 6時 | 13.0389 | 0 | 0 | 0 | 0 | 0 | 0 | 0
2014-03-04 | 7時 | 13.0389 | 6.0365 | 0 | 0 | 0 | 24.5972 | 13.0389 | 11.5583
2014-03-04 | 8時 | 13.0389 | 3.7047 | 0 | 0 | 0 | 8.0022 | 8.0022 | 0
2014-03-04 | 9時 | 13.0389 | 2.1744 | 0 | 0 | 0 | 4.6967 | 4.6967 | 0
2014-03-04 | 10時 | 13.0389 | 1.4714 | 0 | 0 | 0 | 3.1782 | 3.1782 | 0
2014-03-04 | 11時 | 13.0389 | 1.8033 | 0 | 0 | 0 | 3.8952 | 3.8952 | 0
2014-03-04 | 12時 | 13.0389 | 1.6356 | 0 | 0 | 0 | 3.5329 | 3.5329 | 0
2014-03-04 | 13時 | 13.0389 | 0 | 0 | 0 | 0 | 0 | 0 | 0
2014-03-04 | 14時 | 13.0389 | 0 | 0 | 0 | 0 | 0 | 0 | 0
2014-03-04 | 15時 | 13.0389 | 4.593 | 0 | 0 | 0 | 9.9209 | 9.9209 | 0
2014-03-04 | 16時 | 13.0389 | 3.9383 | 0 | 0 | 0 | 8.5067 | 8.5067 | 0
2014-03-04 | 17時 | 13.0389 | 3.9485 | 0 | 0 | 0 | 8.5288 | 8.5288 | 0
2014-03-04 | 18時 | 13.0389 | 2.4983 | 0 | 0 | 0 | 5.3963 | 5.3963 | 0
2014-03-04 | 19時 | 13.0389 | 2.5966 | 0 | 0 | 0 | 5.6087 | 5.6087 | 0
2014-03-04 | 20時 | 13.0389 | 2.6025 | 0 | 0 | 0 | 5.6213 | 5.6213 | 0
2014-03-04 | 21時 | 13.0389 | 2.7907 | 0 | 0 | 0 | 6.028 | 6.028 | 0
2014-03-04 | 22時 | 13.0389 | 0 | 0 | 0 | 0 | 0 | 0 | 0
2014-03-04 | 23時 | 13.0389 | 0 | 0 | 0 | 0 | 0 | 0 | 0
2014-03-05 | 0時 | 13.0389 | 0 | 0 | 0 | 0 | 0 | 0 | 0
2014-03-05 | 1時 | 13.0389 | 0 | 0 | 0 | 0 | 0 | 0 | 0
2014-03-05 | 2時 | 13.0389 | 0 | 0 | 0 | 0 | 0 | 0 | 0
2014-03-05 | 3時 | 13.0389 | 0 | 0 | 0 | 0 | 0 | 0 | 0
2014-03-05 | 4時 | 13.0389 | 0 | 0 | 0 | 0 | 0 | 0 | 0
2014-03-05 | 5時 | 13.0389 | 0 | 0 | 0 | 0 | 0 | 0 | 0
2014-03-05 | 6時 | 13.0389 | 0 | 0 | 0 | 0 | 0 | 0 | 0
2014-03-05 | 7時 | 13.0389 | 6.0365 | 0 | 0 | 0 | 23.5927 | 13.0389 | 10.5539
2014-03-05 | 8時 | 13.0389 | 2.1932 | 0 | 0 | 0 | 4.7372 | 4.7372 | 0
2014-03-05 | 9時 | 13.0389 | 0.54116 | 0 | 0 | 0 | 1.1689 | 1.1689 | 0
2014-03-05 | 10時 | 13.0389 | 0.028535 | 0 | 0 | 0 | 0.061635 | 0.061635 | 0
2014-03-05 | 11時 | 13.0389 | 0.13931 | 0 | 0 | 0 | 0.30091 | 0.30091 | 0
2014-03-05 | 12時 | 13.0389 | 0.20824 | 0 | 0 | 0 | 0.4498 | 0.4498 | 0
2014-03-05 | 13時 | 13.0389 | 0 | 0 | 0 | 0 | 0 | 0 | 0
2014-03-05 | 14時 | 13.0389 | 0 | 0 | 0 | 0 | 0 | 0 | 0
2014-03-05 | 15時 | 13.0389 | 1.974 | 0 | 0 | 0 | 4.2639 | 4.2639 | 0
2014-03-05 | 16時 | 13.0389 | 2.9394 | 0 | 0 | 0 | 6.3491 | 6.3491 | 0
2014-03-05 | 17時 | 13.0389 | 3.303 | 0 | 0 | 0 | 7.1344 | 7.1344 | 0
2014-03-05 | 18時 | 13.0389 | 2.0375 | 0 | 0 | 0 | 4.401 | 4.401 | 0
2014-03-05 | 19時 | 13.0389 | 2.2785 | 0 | 0 | 0 | 4.9215 | 4.9215 | 0
2014-03-05 | 20時 | 13.0389 | 2.4026 | 0 | 0 | 0 | 5.1896 | 5.1896 | 0
2014-03-05 | 21時 | 13.0389 | 2.5963 | 0 | 0 | 0 | 5.6081 | 5.6081 | 0
2014-03-05 | 22時 | 13.0389 | 0 | 0 | 0 | 0 | 0 | 0 | 0
2014-03-05 | 23時 | 13.0389 | 0 | 0 | 0 | 0 | 0 | 0 | 0
2014-03-06 | 0時 | 13.0389 | 0 | 0 | 0 | 0 | 0 | 0 | 0
2014-03-06 | 1時 | 13.0389 | 0 | 0 | 0 | 0 | 0 | 0 | 0
2014-03-06 | 2時 | 13.0389 | 0 | 0 | 0 | 0 | 0 | 0 | 0
2014-03-06 | 3時 | 13.0389 | 0 | 0 | 0 | 0 | 0 | 0 | 0
2014-03-06 | 4時 | 13.0389 | 0 | 0 | 0 | 0 | 0 | 0 | 0
2014-03-06 | 5時 | 13.0389 | 6.0365 | 0 | 0 | 0 | 27.5186 | 13.0389 | 14.4797
2014-03-06 | 6時 | 13.0389 | 4.3026 | 0 | 0 | 0 | 9.2937 | 9.2937 | 0
2014-03-06 | 7時 | 13.0389 | 2.4741 | 0 | 0 | 0 | 5.3441 | 5.3441 | 0
2014-03-06 | 8時 | 13.0389 | 1.2591 | 0 | 0 | 0 | 2.7196 | 2.7196 | 0
2014-03-06 | 9時 | 13.0389 | 0 | 0 | 0 | 0 | 0 | 0 | 0
2014-03-06 | 10時 | 13.0389 | 0 | 0 | 0 | 0 | 0 | 0 | 0
2014-03-06 | 11時 | 13.0389 | 1.5967 | 0 | 0 | 0 | 3.4489 | 3.4489 | 0
2014-03-06 | 12時 | 13.0389 | 0.57028 | 0 | 0 | 0 | 1.2318 | 1.2318 | 0
2014-03-06 | 13時 | 13.0389 | 0 | 0 | 0 | 0 | 0 | 0 | 0
2014-03-06 | 14時 | 13.0389 | 0 | 0 | 0 | 0 | 0 | 0 | 0
2014-03-06 | 15時 | 13.0389 | 1.8493 | 0 | 0 | 0 | 3.9945 | 3.9945 | 0
2014-03-06 | 16時 | 13.0389 | 1.5608 | 0 | 0 | 0 | 3.3712 | 3.3712 | 0
2014-03-06 | 17時 | 13.0389 | 3.0814 | 0 | 0 | 0 | 6.6558 | 6.6558 | 0
2014-03-06 | 18時 | 13.0389 | 3.4146 | 0 | 0 | 0 | 7.3754 | 7.3754 | 0
2014-03-06 | 19時 | 13.0389 | 2.0689 | 0 | 0 | 0 | 4.4687 | 4.4687 | 0
2014-03-06 | 20時 | 13.0389 | 2.3758 | 0 | 0 | 0 | 5.1316 | 5.1316 | 0
2014-03-06 | 21時 | 13.0389 | 2.5476 | 0 | 0 | 0 | 5.5028 | 5.5028 | 0
2014-03-06 | 22時 | 13.0389 | 2.6673 | 0 | 0 | 0 | 5.7613 | 5.7613 | 0
2014-03-06 | 23時 | 13.0389 | 0 | 0 | 0 | 0 | 0 | 0 | 0
2014-03-07 | 0時 | 13.0389 | 0 | 0 | 0 | 0 | 0 | 0 | 0
2014-03-07 | 1時 | 13.0389 | 0 | 0 | 0 | 0 | 0 | 0 | 0
2014-03-07 | 2時 | 13.0389 | 0 | 0 | 0 | 0 | 0 | 0 | 0
2014-03-07 | 3時 | 13.0389 | 0 | 0 | 0 | 0 | 0 | 0 | 0
2014-03-07 | 4時 | 13.0389 | 0 | 0 | 0 | 0 | 0 | 0 | 0
2014-03-07 | 5時 | 13.0389 | 6.0365 | 0 | 0 | 0 | 23.7446 | 13.0389 | 10.7057
2014-03-07 | 6時 | 13.0389 | 3.6323 | 0 | 0 | 0 | 7.8457 | 7.8457 | 0
2014-03-07 | 7時 | 13.0389 | 2.1078 | 0 | 0 | 0 | 4.5529 | 4.5529 | 0
2014-03-07 | 8時 | 13.0389 | 0.94631 | 0 | 0 | 0 | 2.044 | 2.044 | 0
2014-03-07 | 9時 | 13.0389 | 0 | 0 | 0 | 0 | 0 | 0 | 0
2014-03-07 | 10時 | 13.0389 | 0 | 0 | 0 | 0 | 0 | 0 | 0
2014-03-07 | 11時 | 13.0389 | 0.9868 | 0 | 0 | 0 | 2.1315 | 2.1315 | 0
2014-03-07 | 12時 | 13.0389 | 0.026761 | 0 | 0 | 0 | 0.057804 | 0.057804 | 0
2014-03-07 | 13時 | 13.0389 | 0 | 0 | 0 | 0 | 0 | 0 | 0
2014-03-07 | 14時 | 13.0389 | 0 | 0 | 0 | 0 | 0 | 0 | 0
2014-03-07 | 15時 | 13.0389 | 0.39443 | 0 | 0 | 0 | 0.85198 | 0.85198 | 0
2014-03-07 | 16時 | 13.0389 | 0.77657 | 0 | 0 | 0 | 1.6774 | 1.6774 | 0
2014-03-07 | 17時 | 13.0389 | 2.1317 | 0 | 0 | 0 | 4.6045 | 4.6045 | 0
2014-03-07 | 18時 | 13.0389 | 2.6231 | 0 | 0 | 0 | 5.6659 | 5.6659 | 0
2014-03-07 | 19時 | 13.0389 | 1.6125 | 0 | 0 | 0 | 3.483 | 3.483 | 0
2014-03-07 | 20時 | 13.0389 | 1.9547 | 0 | 0 | 0 | 4.2222 | 4.2222 | 0
2014-03-07 | 21時 | 13.0389 | 2.1938 | 0 | 0 | 0 | 4.7385 | 4.7385 | 0
2014-03-07 | 22時 | 13.0389 | 2.4155 | 0 | 0 | 0 | 5.2175 | 5.2175 | 0
2014-03-07 | 23時 | 13.0389 | 0 | 0 | 0 | 0 | 0 | 0 | 0
2014-03-08 | 0時 | 13.0389 | 0 | 0 | 0 | 0 | 0 | 0 | 0
2014-03-08 | 1時 | 13.0389 | 0 | 0 | 0 | 0 | 0 | 0 | 0
2014-03-08 | 2時 | 13.0389 | 0 | 0 | 0 | 0 | 0 | 0 | 0
2014-03-08 | 3時 | 13.0389 | 0 | 0 | 0 | 0 | 0 | 0 | 0
2014-03-08 | 4時 | 13.0389 | 0 | 0 | 0 | 0 | 0 | 0 | 0
2014-03-08 | 5時 | 13.0389 | 6.0365 | 0 | 0 | 0 | 22.6663 | 13.0389 | 9.6274
2014-03-08 | 6時 | 13.0389 | 4.0453 | 0 | 0 | 0 | 8.7379 | 8.7379 | 0
2014-03-08 | 7時 | 13.0389 | 3.3354 | 0 | 0 | 0 | 7.2044 | 7.2044 | 0
2014-03-08 | 8時 | 13.0389 | 2.5665 | 0 | 0 | 0 | 5.5436 | 5.5436 | 0
2014-03-08 | 9時 | 13.0389 | 0 | 0 | 0 | 0 | 0 | 0 | 0
2014-03-08 | 10時 | 13.0389 | 0 | 0 | 0 | 0 | 0 | 0 | 0
2014-03-08 | 11時 | 13.0389 | 2.5314 | 0 | 0 | 0 | 5.4679 | 5.4679 | 0
2014-03-08 | 12時 | 13.0389 | 0.52736 | 0 | 0 | 0 | 1.1391 | 1.1391 | 0
2014-03-08 | 13時 | 13.0389 | 0 | 0 | 0 | 0 | 0 | 0 | 0
2014-03-08 | 14時 | 13.0389 | 0 | 0 | 0 | 0 | 0 | 0 | 0
2014-03-08 | 15時 | 13.0389 | 1.8225 | 0 | 0 | 0 | 3.9366 | 3.9366 | 0
2014-03-08 | 16時 | 13.0389 | 1.4625 | 0 | 0 | 0 | 3.1591 | 3.1591 | 0
2014-03-08 | 17時 | 13.0389 | 2.721 | 0 | 0 | 0 | 5.8774 | 5.8774 | 0
2014-03-08 | 18時 | 13.0389 | 2.9552 | 0 | 0 | 0 | 6.3833 | 6.3833 | 0
2014-03-08 | 19時 | 13.0389 | 1.79 | 0 | 0 | 0 | 3.8664 | 3.8664 | 0
2014-03-08 | 20時 | 13.0389 | 1.9809 | 0 | 0 | 0 | 4.2786 | 4.2786 | 0
2014-03-08 | 21時 | 13.0389 | 2.1519 | 0 | 0 | 0 | 4.6482 | 4.6482 | 0
2014-03-08 | 22時 | 13.0389 | 2.2696 | 0 | 0 | 0 | 4.9024 | 4.9024 | 0
2014-03-08 | 23時 | 13.0389 | 0 | 0 | 0 | 0 | 0 | 0 | 0
2014-03-09 | 0時 | 13.0389 | 0 | 0 | 0 | 0 | 0 | 0 | 0
2014-03-09 | 1時 | 13.0389 | 0 | 0 | 0 | 0 | 0 | 0 | 0
2014-03-09 | 2時 | 13.0389 | 0 | 0 | 0 | 0 | 0 | 0 | 0
2014-03-09 | 3時 | 13.0389 | 0 | 0 | 0 | 0 | 0 | 0 | 0
2014-03-09 | 4時 | 13.0389 | 0 | 0 | 0 | 0 | 0 | 0 | 0
2014-03-09 | 5時 | 13.0389 | 6.0365 | 0 | 0 | 0 | 20.5613 | 13.0389 | 7.5225
2014-03-09 | 6時 | 13.0389 | 3.4778 | 0 | 0 | 0 | 7.512 | 7.512 | 0
2014-03-09 | 7時 | 13.0389 | 2.2303 | 0 | 0 | 0 | 4.8173 | 4.8173 | 0
2014-03-09 | 8時 | 13.0389 | 1.4898 | 0 | 0 | 0 | 3.2179 | 3.2179 | 0
2014-03-09 | 9時 | 13.0389 | 0 | 0 | 0 | 0 | 0 | 0 | 0
2014-03-09 | 10時 | 13.0389 | 0 | 0 | 0 | 0 | 0 | 0 | 0
2014-03-09 | 11時 | 13.0389 | 3.9314 | 0 | 0 | 0 | 8.4917 | 8.4917 | 0
2014-03-09 | 12時 | 13.0389 | 1.4195 | 0 | 0 | 0 | 3.0662 | 3.0662 | 0
2014-03-09 | 13時 | 13.0389 | 0 | 0 | 0 | 0 | 0 | 0 | 0
2014-03-09 | 14時 | 13.0389 | 0 | 0 | 0 | 0 | 0 | 0 | 0
2014-03-09 | 15時 | 13.0389 | 1.7384 | 0 | 0 | 0 | 3.7549 | 3.7549 | 0
2014-03-09 | 16時 | 13.0389 | 1.3253 | 0 | 0 | 0 | 2.8626 | 2.8626 | 0
2014-03-09 | 17時 | 13.0389 | 2.6068 | 0 | 0 | 0 | 5.6308 | 5.6308 | 0
2014-03-09 | 18時 | 13.0389 | 2.8043 | 0 | 0 | 0 | 6.0574 | 6.0574 | 0
2014-03-09 | 19時 | 13.0389 | 1.6917 | 0 | 0 | 0 | 3.654 | 3.654 | 0
2014-03-09 | 20時 | 13.0389 | 2.0971 | 0 | 0 | 0 | 4.5298 | 4.5298 | 0
2014-03-09 | 21時 | 13.0389 | 2.3738 | 0 | 0 | 0 | 5.1274 | 5.1274 | 0
2014-03-09 | 22時 | 13.0389 | 2.5369 | 0 | 0 | 0 | 5.4796 | 5.4796 | 0
2014-03-09 | 23時 | 13.0389 | 0 | 0 | 0 | 0 | 0 | 0 | 0
2014-03-10 | 0時 | 13.0389 | 0 | 0 | 0 | 0 | 0 | 0 | 0
2014-03-10 | 1時 | 13.0389 | 0 | 0 | 0 | 0 | 0 | 0 | 0
2014-03-10 | 2時 | 13.0389 | 0 | 0 | 0 | 0 | 0 | 0 | 0
2014-03-10 | 3時 | 13.0389 | 0 | 0 | 0 | 0 | 0 | 0 | 0
2014-03-10 | 4時 | 13.0389 | 0 | 0 | 0 | 0 | 0 | 0 | 0
2014-03-10 | 5時 | 13.0389 | 6.0365 | 0 | 0 | 0 | 23.7074 | 13.0389 | 10.6685
2014-03-10 | 6時 | 13.0389 | 4.1677 | 0 | 0 | 0 | 9.0023 | 9.0023 | 0
2014-03-10 | 7時 | 13.0389 | 3.3886 | 0 | 0 | 0 | 7.3194 | 7.3194 | 0
2014-03-10 | 8時 | 13.0389 | 2.7408 | 0 | 0 | 0 | 5.9201 | 5.9201 | 0
2014-03-10 | 9時 | 13.0389 | 0 | 0 | 0 | 0 | 0 | 0 | 0
2014-03-10 | 10時 | 13.0389 | 0 | 0 | 0 | 0 | 0 | 0 | 0
2014-03-10 | 11時 | 13.0389 | 4.0684 | 0 | 0 | 0 | 8.7877 | 8.7877 | 0
2014-03-10 | 12時 | 13.0389 | 0.98669 | 0 | 0 | 0 | 2.1312 | 2.1312 | 0
2014-03-10 | 13時 | 13.0389 | 0 | 0 | 0 | 0 | 0 | 0 | 0
2014-03-10 | 14時 | 13.0389 | 0 | 0 | 0 | 0 | 0 | 0 | 0
2014-03-10 | 15時 | 13.0389 | 3.2563 | 0 | 0 | 0 | 7.0336 | 7.0336 | 0
2014-03-10 | 16時 | 13.0389 | 2.0157 | 0 | 0 | 0 | 4.3539 | 4.3539 | 0
2014-03-10 | 17時 | 13.0389 | 2.9808 | 0 | 0 | 0 | 6.4386 | 6.4386 | 0
2014-03-10 | 18時 | 13.0389 | 3.0968 | 0 | 0 | 0 | 6.6891 | 6.6891 | 0
2014-03-10 | 19時 | 13.0389 | 1.8938 | 0 | 0 | 0 | 4.0905 | 4.0905 | 0
2014-03-10 | 20時 | 13.0389 | 2.0948 | 0 | 0 | 0 | 4.5249 | 4.5249 | 0
2014-03-10 | 21時 | 13.0389 | 2.2829 | 0 | 0 | 0 | 4.9311 | 4.9311 | 0
2014-03-10 | 22時 | 13.0389 | 2.4251 | 0 | 0 | 0 | 5.2383 | 5.2383 | 0
2014-03-10 | 23時 | 13.0389 | 0 | 0 | 0 | 0 | 0 | 0 | 0
2014-03-11 | 0時 | 13.0389 | 0 | 0 | 0 | 0 | 0 | 0 | 0
2014-03-11 | 1時 | 13.0389 | 0 | 0 | 0 | 0 | 0 | 0 | 0
2014-03-11 | 2時 | 13.0389 | 0 | 0 | 0 | 0 | 0 | 0 | 0
2014-03-11 | 3時 | 13.0389 | 0 | 0 | 0 | 0 | 0 | 0 | 0
2014-03-11 | 4時 | 13.0389 | 0 | 0 | 0 | 0 | 0 | 0 | 0
2014-03-11 | 5時 | 13.0389 | 0 | 0 | 0 | 0 | 0 | 0 | 0
2014-03-11 | 6時 | 13.0389 | 0 | 0 | 0 | 0 | 0 | 0 | 0
2014-03-11 | 7時 | 13.0389 | 6.0365 | 0 | 0 | 0 | 20.5281 | 13.0389 | 7.4892
2014-03-11 | 8時 | 13.0389 | 3.4607 | 0 | 0 | 0 | 7.4751 | 7.4751 | 0
2014-03-11 | 9時 | 13.0389 | 2.526 | 0 | 0 | 0 | 5.4563 | 5.4563 | 0
2014-03-11 | 10時 | 13.0389 | 2.0822 | 0 | 0 | 0 | 4.4975 | 4.4975 | 0
2014-03-11 | 11時 | 13.0389 | 2.3667 | 0 | 0 | 0 | 5.1121 | 5.1121 | 0
2014-03-11 | 12時 | 13.0389 | 2.0046 | 0 | 0 | 0 | 4.33 | 4.33 | 0
2014-03-11 | 13時 | 13.0389 | 0 | 0 | 0 | 0 | 0 | 0 | 0
2014-03-11 | 14時 | 13.0389 | 0 | 0 | 0 | 0 | 0 | 0 | 0
2014-03-11 | 15時 | 13.0389 | 4.4587 | 0 | 0 | 0 | 9.6307 | 9.6307 | 0
2014-03-11 | 16時 | 13.0389 | 3.5458 | 0 | 0 | 0 | 7.659 | 7.659 | 0
2014-03-11 | 17時 | 13.0389 | 3.5526 | 0 | 0 | 0 | 7.6736 | 7.6736 | 0
2014-03-11 | 18時 | 13.0389 | 2.2213 | 0 | 0 | 0 | 4.798 | 4.798 | 0
2014-03-11 | 19時 | 13.0389 | 2.3003 | 0 | 0 | 0 | 4.9686 | 4.9686 | 0
2014-03-11 | 20時 | 13.0389 | 2.2616 | 0 | 0 | 0 | 4.885 | 4.885 | 0
2014-03-11 | 21時 | 13.0389 | 2.3626 | 0 | 0 | 0 | 5.1032 | 5.1032 | 0
2014-03-11 | 22時 | 13.0389 | 0 | 0 | 0 | 0 | 0 | 0 | 0
2014-03-11 | 23時 | 13.0389 | 0 | 0 | 0 | 0 | 0 | 0 | 0
2014-03-12 | 0時 | 13.0389 | 0 | 0 | 0 | 0 | 0 | 0 | 0
2014-03-12 | 1時 | 13.0389 | 0 | 0 | 0 | 0 | 0 | 0 | 0
2014-03-12 | 2時 | 13.0389 | 0 | 0 | 0 | 0 | 0 | 0 | 0
2014-03-12 | 3時 | 13.0389 | 0 | 0 | 0 | 0 | 0 | 0 | 0
2014-03-12 | 4時 | 13.0389 | 0 | 0 | 0 | 0 | 0 | 0 | 0
2014-03-12 | 5時 | 13.0389 | 0 | 0 | 0 | 0 | 0 | 0 | 0
2014-03-12 | 6時 | 13.0389 | 0 | 0 | 0 | 0 | 0 | 0 | 0
2014-03-12 | 7時 | 13.0389 | 6.0365 | 0 | 0 | 0 | 20.2036 | 13.0389 | 7.1647
2014-03-12 | 8時 | 13.0389 | 3.0433 | 0 | 0 | 0 | 6.5735 | 6.5735 | 0
2014-03-12 | 9時 | 13.0389 | 1.9539 | 0 | 0 | 0 | 4.2203 | 4.2203 | 0
2014-03-12 | 10時 | 13.0389 | 1.3748 | 0 | 0 | 0 | 2.9695 | 2.9695 | 0
2014-03-12 | 11時 | 13.0389 | 1.7648 | 0 | 0 | 0 | 3.8119 | 3.8119 | 0
2014-03-12 | 12時 | 13.0389 | 1.6376 | 0 | 0 | 0 | 3.5373 | 3.5373 | 0
2014-03-12 | 13時 | 13.0389 | 0 | 0 | 0 | 0 | 0 | 0 | 0
2014-03-12 | 14時 | 13.0389 | 0 | 0 | 0 | 0 | 0 | 0 | 0
2014-03-12 | 15時 | 13.0389 | 3.9627 | 0 | 0 | 0 | 8.5594 | 8.5594 | 0
2014-03-12 | 16時 | 13.0389 | 3.1769 | 0 | 0 | 0 | 6.8622 | 6.8622 | 0
2014-03-12 | 17時 | 13.0389 | 3.2075 | 0 | 0 | 0 | 6.9283 | 6.9283 | 0
2014-03-12 | 18時 | 13.0389 | 1.9814 | 0 | 0 | 0 | 4.2798 | 4.2798 | 0
2014-03-12 | 19時 | 13.0389 | 2.0805 | 0 | 0 | 0 | 4.4939 | 4.4939 | 0
2014-03-12 | 20時 | 13.0389 | 2.0784 | 0 | 0 | 0 | 4.4893 | 4.4893 | 0
2014-03-12 | 21時 | 13.0389 | 2.2064 | 0 | 0 | 0 | 4.7657 | 4.7657 | 0
2014-03-12 | 22時 | 13.0389 | 0 | 0 | 0 | 0 | 0 | 0 | 0
2014-03-12 | 23時 | 13.0389 | 0 | 0 | 0 | 0 | 0 | 0 | 0
2014-03-13 | 0時 | 13.0389 | 0 | 0 | 0 | 0 | 0 | 0 | 0
2014-03-13 | 1時 | 13.0389 | 0 | 0 | 0 | 0 | 0 | 0 | 0
2014-03-13 | 2時 | 13.0389 | 0 | 0 | 0 | 0 | 0 | 0 | 0
2014-03-13 | 3時 | 13.0389 | 0 | 0 | 0 | 0 | 0 | 0 | 0
2014-03-13 | 4時 | 13.0389 | 0 | 0 | 0 | 0 | 0 | 0 | 0
2014-03-13 | 5時 | 13.0389 | 6.0365 | 0 | 0 | 0 | 21.5128 | 13.0389 | 8.4739
2014-03-13 | 6時 | 13.0389 | 3.6324 | 0 | 0 | 0 | 7.846 | 7.846 | 0
2014-03-13 | 7時 | 13.0389 | 2.631 | 0 | 0 | 0 | 5.683 | 5.683 | 0
2014-03-13 | 8時 | 13.0389 | 1.7696 | 0 | 0 | 0 | 3.8223 | 3.8223 | 0
2014-03-13 | 9時 | 13.0389 | 0 | 0 | 0 | 0 | 0 | 0 | 0
2014-03-13 | 10時 | 13.0389 | 0 | 0 | 0 | 0 | 0 | 0 | 0
2014-03-13 | 11時 | 13.0389 | 3.516 | 0 | 0 | 0 | 7.5945 | 7.5945 | 0
2014-03-13 | 12時 | 13.0389 | 1.4105 | 0 | 0 | 0 | 3.0466 | 3.0466 | 0
2014-03-13 | 13時 | 13.0389 | 0 | 0 | 0 | 0 | 0 | 0 | 0
2014-03-13 | 14時 | 13.0389 | 0 | 0 | 0 | 0 | 0 | 0 | 0
2014-03-13 | 15時 | 13.0389 | 1.9708 | 0 | 0 | 0 | 4.2568 | 4.2568 | 0
2014-03-13 | 16時 | 13.0389 | 1.4625 | 0 | 0 | 0 | 3.1591 | 3.1591 | 0
2014-03-13 | 17時 | 13.0389 | 2.5934 | 0 | 0 | 0 | 5.6017 | 5.6017 | 0
2014-03-13 | 18時 | 13.0389 | 2.8795 | 0 | 0 | 0 | 6.2196 | 6.2196 | 0
2014-03-13 | 19時 | 13.0389 | 1.7363 | 0 | 0 | 0 | 3.7505 | 3.7505 | 0
2014-03-13 | 20時 | 13.0389 | 2.0262 | 0 | 0 | 0 | 4.3766 | 4.3766 | 0
2014-03-13 | 21時 | 13.0389 | 2.2529 | 0 | 0 | 0 | 4.8664 | 4.8664 | 0
2014-03-13 | 22時 | 13.0389 | 2.4544 | 0 | 0 | 0 | 5.3015 | 5.3015 | 0
2014-03-13 | 23時 | 13.0389 | 0 | 0 | 0 | 0 | 0 | 0 | 0
2014-03-14 | 0時 | 13.0389 | 0 | 0 | 0 | 0 | 0 | 0 | 0
2014-03-14 | 1時 | 13.0389 | 0 | 0 | 0 | 0 | 0 | 0 | 0
2014-03-14 | 2時 | 13.0389 | 0 | 0 | 0 | 0 | 0 | 0 | 0
2014-03-14 | 3時 | 13.0389 | 0 | 0 | 0 | 0 | 0 | 0 | 0
2014-03-14 | 4時 | 13.0389 | 0 | 0 | 0 | 0 | 0 | 0 | 0
2014-03-14 | 5時 | 13.0389 | 6.0365 | 0 | 0 | 0 | 22.0781 | 13.0389 | 9.0392
2014-03-14 | 6時 | 13.0389 | 3.6769 | 0 | 0 | 0 | 7.9421 | 7.9421 | 0
2014-03-14 | 7時 | 13.0389 | 2.2746 | 0 | 0 | 0 | 4.9132 | 4.9132 | 0
2014-03-14 | 8時 | 13.0389 | 0.6172 | 0 | 0 | 0 | 1.3332 | 1.3332 | 0
2014-03-14 | 9時 | 13.0389 | 0 | 0 | 0 | 0 | 0 | 0 | 0
2014-03-14 | 10時 | 13.0389 | 0 | 0 | 0 | 0 | 0 | 0 | 0
2014-03-14 | 11時 | 13.0389 | 0.13755 | 0 | 0 | 0 | 0.29711 | 0.29711 | 0
2014-03-14 | 12時 | 13.0389 | 0.01469 | 0 | 0 | 0 | 0.03173 | 0.03173 | 0
2014-03-14 | 13時 | 13.0389 | 0 | 0 | 0 | 0 | 0 | 0 | 0
2014-03-14 | 14時 | 13.0389 | 0 | 0 | 0 | 0 | 0 | 0 | 0
2014-03-14 | 15時 | 13.0389 | 0.60385 | 0 | 0 | 0 | 1.3043 | 1.3043 | 0
2014-03-14 | 16時 | 13.0389 | 0.8108 | 0 | 0 | 0 | 1.7513 | 1.7513 | 0
2014-03-14 | 17時 | 13.0389 | 1.9087 | 0 | 0 | 0 | 4.1227 | 4.1227 | 0
2014-03-14 | 18時 | 13.0389 | 2.2187 | 0 | 0 | 0 | 4.7923 | 4.7923 | 0
2014-03-14 | 19時 | 13.0389 | 1.2334 | 0 | 0 | 0 | 2.6641 | 2.6641 | 0
2014-03-14 | 20時 | 13.0389 | 1.5017 | 0 | 0 | 0 | 3.2436 | 3.2436 | 0
2014-03-14 | 21時 | 13.0389 | 1.715 | 0 | 0 | 0 | 3.7044 | 3.7044 | 0
2014-03-14 | 22時 | 13.0389 | 1.8877 | 0 | 0 | 0 | 4.0774 | 4.0774 | 0
2014-03-14 | 23時 | 13.0389 | 0 | 0 | 0 | 0 | 0 | 0 | 0
2014-03-15 | 0時 | 13.0389 | 0 | 0 | 0 | 0 | 0 | 0 | 0
2014-03-15 | 1時 | 13.0389 | 0 | 0 | 0 | 0 | 0 | 0 | 0
2014-03-15 | 2時 | 13.0389 | 0 | 0 | 0 | 0 | 0 | 0 | 0
2014-03-15 | 3時 | 13.0389 | 0 | 0 | 0 | 0 | 0 | 0 | 0
2014-03-15 | 4時 | 13.0389 | 0 | 0 | 0 | 0 | 0 | 0 | 0
2014-03-15 | 5時 | 13.0389 | 6.0365 | 0 | 0 | 0 | 19.9702 | 13.0389 | 6.9313
2014-03-15 | 6時 | 13.0389 | 3.3369 | 0 | 0 | 0 | 7.2077 | 7.2077 | 0
2014-03-15 | 7時 | 13.0389 | 1.4948 | 0 | 0 | 0 | 3.2288 | 3.2288 | 0
2014-03-15 | 8時 | 13.0389 | 0.38014 | 0 | 0 | 0 | 0.8211 | 0.8211 | 0
2014-03-15 | 9時 | 13.0389 | 0 | 0 | 0 | 0 | 0 | 0 | 0
2014-03-15 | 10時 | 13.0389 | 0 | 0 | 0 | 0 | 0 | 0 | 0
2014-03-15 | 11時 | 13.0389 | 0.044319 | 0 | 0 | 0 | 0.095729 | 0.095729 | 0
2014-03-15 | 12時 | 13.0389 | 0.013576 | 0 | 0 | 0 | 0.029325 | 0.029325 | 0
2014-03-15 | 13時 | 13.0389 | 0 | 0 | 0 | 0 | 0 | 0 | 0
2014-03-15 | 14時 | 13.0389 | 0 | 0 | 0 | 0 | 0 | 0 | 0
2014-03-15 | 15時 | 13.0389 | 0.039607 | 0 | 0 | 0 | 0.085552 | 0.085552 | 0
2014-03-15 | 16時 | 13.0389 | 0.029383 | 0 | 0 | 0 | 0.063466 | 0.063466 | 0
2014-03-15 | 17時 | 13.0389 | 1.1373 | 0 | 0 | 0 | 2.4565 | 2.4565 | 0
2014-03-15 | 18時 | 13.0389 | 1.7243 | 0 | 0 | 0 | 3.7245 | 3.7245 | 0
2014-03-15 | 19時 | 13.0389 | 0.99931 | 0 | 0 | 0 | 2.1585 | 2.1585 | 0
2014-03-15 | 20時 | 13.0389 | 1.4518 | 0 | 0 | 0 | 3.1359 | 3.1359 | 0
2014-03-15 | 21時 | 13.0389 | 1.5924 | 0 | 0 | 0 | 3.4396 | 3.4396 | 0
2014-03-15 | 22時 | 13.0389 | 1.8579 | 0 | 0 | 0 | 4.013 | 4.013 | 0
2014-03-15 | 23時 | 13.0389 | 0 | 0 | 0 | 0 | 0 | 0 | 0
2014-03-16 | 0時 | 13.0389 | 0 | 0 | 0 | 0 | 0 | 0 | 0
2014-03-16 | 1時 | 13.0389 | 0 | 0 | 0 | 0 | 0 | 0 | 0
2014-03-16 | 2時 | 13.0389 | 0 | 0 | 0 | 0 | 0 | 0 | 0
2014-03-16 | 3時 | 13.0389 | 0 | 0 | 0 | 0 | 0 | 0 | 0
2014-03-16 | 4時 | 13.0389 | 0 | 0 | 0 | 0 | 0 | 0 | 0
2014-03-16 | 5時 | 13.0389 | 6.0365 | 0 | 0 | 0 | 20.6255 | 13.0389 | 7.5866
2014-03-16 | 6時 | 13.0389 | 3.551 | 0 | 0 | 0 | 7.6703 | 7.6703 | 0
2014-03-16 | 7時 | 13.0389 | 2.8248 | 0 | 0 | 0 | 6.1016 | 6.1016 | 0
2014-03-16 | 8時 | 13.0389 | 1.8949 | 0 | 0 | 0 | 4.0929 | 4.0929 | 0
2014-03-16 | 9時 | 13.0389 | 0 | 0 | 0 | 0 | 0 | 0 | 0
2014-03-16 | 10時 | 13.0389 | 0 | 0 | 0 | 0 | 0 | 0 | 0
2014-03-16 | 11時 | 13.0389 | 0.61173 | 0 | 0 | 0 | 1.3213 | 1.3213 | 0
2014-03-16 | 12時 | 13.0389 | 0.35081 | 0 | 0 | 0 | 0.75775 | 0.75775 | 0
2014-03-16 | 13時 | 13.0389 | 0 | 0 | 0 | 0 | 0 | 0 | 0
2014-03-16 | 14時 | 13.0389 | 0 | 0 | 0 | 0 | 0 | 0 | 0
2014-03-16 | 15時 | 13.0389 | 1.5744 | 0 | 0 | 0 | 3.4006 | 3.4006 | 0
2014-03-16 | 16時 | 13.0389 | 0.99248 | 0 | 0 | 0 | 2.1438 | 2.1438 | 0
2014-03-16 | 17時 | 13.0389 | 1.6651 | 0 | 0 | 0 | 3.5967 | 3.5967 | 0
2014-03-16 | 18時 | 13.0389 | 1.6849 | 0 | 0 | 0 | 3.6394 | 3.6394 | 0
2014-03-16 | 19時 | 13.0389 | 0.91417 | 0 | 0 | 0 | 1.9746 | 1.9746 | 0
2014-03-16 | 20時 | 13.0389 | 1.1154 | 0 | 0 | 0 | 2.4093 | 2.4093 | 0
2014-03-16 | 21時 | 13.0389 | 1.2538 | 0 | 0 | 0 | 2.7082 | 2.7082 | 0
2014-03-16 | 22時 | 13.0389 | 1.3248 | 0 | 0 | 0 | 2.8615 | 2.8615 | 0
2014-03-16 | 23時 | 13.0389 | 0 | 0 | 0 | 0 | 0 | 0 | 0
2014-03-17 | 0時 | 13.0389 | 0 | 0 | 0 | 0 | 0 | 0 | 0
2014-03-17 | 1時 | 13.0389 | 0 | 0 | 0 | 0 | 0 | 0 | 0
2014-03-17 | 2時 | 13.0389 | 0 | 0 | 0 | 0 | 0 | 0 | 0
2014-03-17 | 3時 | 13.0389 | 0 | 0 | 0 | 0 | 0 | 0 | 0
2014-03-17 | 4時 | 13.0389 | 0 | 0 | 0 | 0 | 0 | 0 | 0
2014-03-17 | 5時 | 13.0389 | 4.9992 | 0 | 0 | 0 | 10.7984 | 10.7984 | 0
2014-03-17 | 6時 | 13.0389 | 1.5676 | 0 | 0 | 0 | 3.3861 | 3.3861 | 0
2014-03-17 | 7時 | 13.0389 | 1.3463 | 0 | 0 | 0 | 2.9079 | 2.9079 | 0
2014-03-17 | 8時 | 13.0389 | 1.1006 | 0 | 0 | 0 | 2.3773 | 2.3773 | 0
2014-03-17 | 9時 | 13.0389 | 0 | 0 | 0 | 0 | 0 | 0 | 0
2014-03-17 | 10時 | 13.0389 | 0 | 0 | 0 | 0 | 0 | 0 | 0
2014-03-17 | 11時 | 13.0389 | 2.2721 | 0 | 0 | 0 | 4.9078 | 4.9078 | 0
2014-03-17 | 12時 | 13.0389 | 1.0049 | 0 | 0 | 0 | 2.1707 | 2.1707 | 0
2014-03-17 | 13時 | 13.0389 | 0 | 0 | 0 | 0 | 0 | 0 | 0
2014-03-17 | 14時 | 13.0389 | 0 | 0 | 0 | 0 | 0 | 0 | 0
2014-03-17 | 15時 | 13.0389 | 2.5261 | 0 | 0 | 0 | 5.4564 | 5.4564 | 0
2014-03-17 | 16時 | 13.0389 | 1.2664 | 0 | 0 | 0 | 2.7354 | 2.7354 | 0
2014-03-17 | 17時 | 13.0389 | 1.964 | 0 | 0 | 0 | 4.2422 | 4.2422 | 0
2014-03-17 | 18時 | 13.0389 | 2.2295 | 0 | 0 | 0 | 4.8157 | 4.8157 | 0
2014-03-17 | 19時 | 13.0389 | 1.3114 | 0 | 0 | 0 | 2.8326 | 2.8326 | 0
2014-03-17 | 20時 | 13.0389 | 1.5459 | 0 | 0 | 0 | 3.3392 | 3.3392 | 0
2014-03-17 | 21時 | 13.0389 | 1.7568 | 0 | 0 | 0 | 3.7947 | 3.7947 | 0
2014-03-17 | 22時 | 13.0389 | 1.9491 | 0 | 0 | 0 | 4.21 | 4.21 | 0
2014-03-17 | 23時 | 13.0389 | 0 | 0 | 0 | 0 | 0 | 0 | 0
2014-03-18 | 0時 | 13.0389 | 0 | 0 | 0 | 0 | 0 | 0 | 0
2014-03-18 | 1時 | 13.0389 | 0 | 0 | 0 | 0 | 0 | 0 | 0
2014-03-18 | 2時 | 13.0389 | 0 | 0 | 0 | 0 | 0 | 0 | 0
2014-03-18 | 3時 | 13.0389 | 0 | 0 | 0 | 0 | 0 | 0 | 0
2014-03-18 | 4時 | 13.0389 | 0 | 0 | 0 | 0 | 0 | 0 | 0
2014-03-18 | 5時 | 13.0389 | 0 | 0 | 0 | 0 | 0 | 0 | 0
2014-03-18 | 6時 | 13.0389 | 0 | 0 | 0 | 0 | 0 | 0 | 0
2014-03-18 | 7時 | 13.0389 | 6.0365 | 0 | 0 | 0 | 17.94 | 13.0389 | 4.9011
2014-03-18 | 8時 | 13.0389 | 2.4518 | 0 | 0 | 0 | 5.2958 | 5.2958 | 0
2014-03-18 | 9時 | 13.0389 | 1.541 | 0 | 0 | 0 | 3.3286 | 3.3286 | 0
2014-03-18 | 10時 | 13.0389 | 0.85668 | 0 | 0 | 0 | 1.8504 | 1.8504 | 0
2014-03-18 | 11時 | 13.0389 | 0.77421 | 0 | 0 | 0 | 1.6723 | 1.6723 | 0
2014-03-18 | 12時 | 13.0389 | 0.29542 | 0 | 0 | 0 | 0.6381 | 0.6381 | 0
2014-03-18 | 13時 | 13.0389 | 0 | 0 | 0 | 0 | 0 | 0 | 0
2014-03-18 | 14時 | 13.0389 | 0 | 0 | 0 | 0 | 0 | 0 | 0
2014-03-18 | 15時 | 13.0389 | 2.1686 | 0 | 0 | 0 | 4.6842 | 4.6842 | 0
2014-03-18 | 16時 | 13.0389 | 2.3224 | 0 | 0 | 0 | 5.0165 | 5.0165 | 0
2014-03-18 | 17時 | 13.0389 | 2.6687 | 0 | 0 | 0 | 5.7645 | 5.7645 | 0
2014-03-18 | 18時 | 13.0389 | 1.7224 | 0 | 0 | 0 | 3.7204 | 3.7204 | 0
2014-03-18 | 19時 | 13.0389 | 1.9256 | 0 | 0 | 0 | 4.1592 | 4.1592 | 0
2014-03-18 | 20時 | 13.0389 | 1.9421 | 0 | 0 | 0 | 4.1949 | 4.1949 | 0
2014-03-18 | 21時 | 13.0389 | 2.111 | 0 | 0 | 0 | 4.5597 | 4.5597 | 0
2014-03-18 | 22時 | 13.0389 | 0 | 0 | 0 | 0 | 0 | 0 | 0
2014-03-18 | 23時 | 13.0389 | 0 | 0 | 0 | 0 | 0 | 0 | 0
2014-03-19 | 0時 | 13.0389 | 0 | 0 | 0 | 0 | 0 | 0 | 0
2014-03-19 | 1時 | 13.0389 | 0 | 0 | 0 | 0 | 0 | 0 | 0
2014-03-19 | 2時 | 13.0389 | 0 | 0 | 0 | 0 | 0 | 0 | 0
2014-03-19 | 3時 | 13.0389 | 0 | 0 | 0 | 0 | 0 | 0 | 0
2014-03-19 | 4時 | 13.0389 | 0 | 0 | 0 | 0 | 0 | 0 | 0
2014-03-19 | 5時 | 13.0389 | 0 | 0 | 0 | 0 | 0 | 0 | 0
2014-03-19 | 6時 | 13.0389 | 0 | 0 | 0 | 0 | 0 | 0 | 0
2014-03-19 | 7時 | 13.0389 | 6.0365 | 0 | 0 | 0 | 20.8873 | 13.0389 | 7.8485
2014-03-19 | 8時 | 13.0389 | 2.5762 | 0 | 0 | 0 | 5.5645 | 5.5645 | 0
2014-03-19 | 9時 | 13.0389 | 0.82324 | 0 | 0 | 0 | 1.7782 | 1.7782 | 0
2014-03-19 | 10時 | 13.0389 | 0.025958 | 0 | 0 | 0 | 0.056068 | 0.056068 | 0
2014-03-19 | 11時 | 13.0389 | 0.066958 | 0 | 0 | 0 | 0.14463 | 0.14463 | 0
2014-03-19 | 12時 | 13.0389 | 0.58957 | 0 | 0 | 0 | 1.2735 | 1.2735 | 0
2014-03-19 | 13時 | 13.0389 | 0 | 0 | 0 | 0 | 0 | 0 | 0
2014-03-19 | 14時 | 13.0389 | 0 | 0 | 0 | 0 | 0 | 0 | 0
2014-03-19 | 15時 | 13.0389 | 1.4273 | 0 | 0 | 0 | 3.083 | 3.083 | 0
2014-03-19 | 16時 | 13.0389 | 2.1083 | 0 | 0 | 0 | 4.5539 | 4.5539 | 0
2014-03-19 | 17時 | 13.0389 | 2.5396 | 0 | 0 | 0 | 5.4855 | 5.4855 | 0
2014-03-19 | 18時 | 13.0389 | 1.5466 | 0 | 0 | 0 | 3.3407 | 3.3407 | 0
2014-03-19 | 19時 | 13.0389 | 1.7524 | 0 | 0 | 0 | 3.7851 | 3.7851 | 0
2014-03-19 | 20時 | 13.0389 | 1.8402 | 0 | 0 | 0 | 3.9749 | 3.9749 | 0
2014-03-19 | 21時 | 13.0389 | 2.0292 | 0 | 0 | 0 | 4.3831 | 4.3831 | 0
2014-03-19 | 22時 | 13.0389 | 0 | 0 | 0 | 0 | 0 | 0 | 0
2014-03-19 | 23時 | 13.0389 | 0 | 0 | 0 | 0 | 0 | 0 | 0
2014-03-20 | 0時 | 13.0389 | 0 | 0 | 0 | 0 | 0 | 0 | 0
2014-03-20 | 1時 | 13.0389 | 0 | 0 | 0 | 0 | 0 | 0 | 0
2014-03-20 | 2時 | 13.0389 | 0 | 0 | 0 | 0 | 0 | 0 | 0
2014-03-20 | 3時 | 13.0389 | 0 | 0 | 0 | 0 | 0 | 0 | 0
2014-03-20 | 4時 | 13.0389 | 0 | 0 | 0 | 0 | 0 | 0 | 0
2014-03-20 | 5時 | 13.0389 | 6.0365 | 0 | 0 | 0 | 21.1338 | 13.0389 | 8.0949
2014-03-20 | 6時 | 13.0389 | 3.0545 | 0 | 0 | 0 | 6.5977 | 6.5977 | 0
2014-03-20 | 7時 | 13.0389 | 2.0797 | 0 | 0 | 0 | 4.4921 | 4.4921 | 0
2014-03-20 | 8時 | 13.0389 | 0.77707 | 0 | 0 | 0 | 1.6785 | 1.6785 | 0
2014-03-20 | 9時 | 13.0389 | 0 | 0 | 0 | 0 | 0 | 0 | 0
2014-03-20 | 10時 | 13.0389 | 0 | 0 | 0 | 0 | 0 | 0 | 0
2014-03-20 | 11時 | 13.0389 | 3.2264 | 0 | 0 | 0 | 6.969 | 6.969 | 0
2014-03-20 | 12時 | 13.0389 | 1.6157 | 0 | 0 | 0 | 3.49 | 3.49 | 0
2014-03-20 | 13時 | 13.0389 | 0 | 0 | 0 | 0 | 0 | 0 | 0
2014-03-20 | 14時 | 13.0389 | 0 | 0 | 0 | 0 | 0 | 0 | 0
2014-03-20 | 15時 | 13.0389 | 3.0945 | 0 | 0 | 0 | 6.6841 | 6.6841 | 0
2014-03-20 | 16時 | 13.0389 | 1.7468 | 0 | 0 | 0 | 3.7732 | 3.7732 | 0
2014-03-20 | 17時 | 13.0389 | 2.5931 | 0 | 0 | 0 | 5.601 | 5.601 | 0
2014-03-20 | 18時 | 13.0389 | 2.6456 | 0 | 0 | 0 | 5.7144 | 5.7144 | 0
2014-03-20 | 19時 | 13.0389 | 1.5392 | 0 | 0 | 0 | 3.3247 | 3.3247 | 0
2014-03-20 | 20時 | 13.0389 | 1.7154 | 0 | 0 | 0 | 3.7052 | 3.7052 | 0
2014-03-20 | 21時 | 13.0389 | 1.8583 | 0 | 0 | 0 | 4.014 | 4.014 | 0
2014-03-20 | 22時 | 13.0389 | 1.9561 | 0 | 0 | 0 | 4.2252 | 4.2252 | 0
2014-03-20 | 23時 | 13.0389 | 0 | 0 | 0 | 0 | 0 | 0 | 0
2014-03-21 | 0時 | 13.0389 | 0 | 0 | 0 | 0 | 0 | 0 | 0
2014-03-21 | 1時 | 13.0389 | 0 | 0 | 0 | 0 | 0 | 0 | 0
2014-03-21 | 2時 | 13.0389 | 0 | 0 | 0 | 0 | 0 | 0 | 0
2014-03-21 | 3時 | 13.0389 | 0 | 0 | 0 | 0 | 0 | 0 | 0
2014-03-21 | 4時 | 13.0389 | 0 | 0 | 0 | 0 | 0 | 0 | 0
2014-03-21 | 5時 | 13.0389 | 0 | 0 | 0 | 0 | 0 | 0 | 0
2014-03-21 | 6時 | 13.0389 | 0 | 0 | 0 | 0 | 0 | 0 | 0
2014-03-21 | 7時 | 13.0389 | 6.0365 | 0 | 0 | 0 | 15.3892 | 13.0389 | 2.3503
2014-03-21 | 8時 | 13.0389 | 1.5592 | 0 | 0 | 0 | 3.3678 | 3.3678 | 0
2014-03-21 | 9時 | 13.0389 | 0.65129 | 0 | 0 | 0 | 1.4068 | 1.4068 | 0
2014-03-21 | 10時 | 13.0389 | 0.4212 | 0 | 0 | 0 | 0.90979 | 0.90979 | 0
2014-03-21 | 11時 | 13.0389 | 0.40108 | 0 | 0 | 0 | 0.86632 | 0.86632 | 0
2014-03-21 | 12時 | 13.0389 | 0.013318 | 0 | 0 | 0 | 0.028768 | 0.028768 | 0
2014-03-21 | 13時 | 13.0389 | 0 | 0 | 0 | 0 | 0 | 0 | 0
2014-03-21 | 14時 | 13.0389 | 0 | 0 | 0 | 0 | 0 | 0 | 0
2014-03-21 | 15時 | 13.0389 | 0.30922 | 0 | 0 | 0 | 0.66791 | 0.66791 | 0
2014-03-21 | 16時 | 13.0389 | 0.63075 | 0 | 0 | 0 | 1.3624 | 1.3624 | 0
2014-03-21 | 17時 | 13.0389 | 0.96018 | 0 | 0 | 0 | 2.074 | 2.074 | 0
2014-03-21 | 18時 | 13.0389 | 0.50301 | 0 | 0 | 0 | 1.0865 | 1.0865 | 0
2014-03-21 | 19時 | 13.0389 | 0.73663 | 0 | 0 | 0 | 1.5911 | 1.5911 | 0
2014-03-21 | 20時 | 13.0389 | 0.89577 | 0 | 0 | 0 | 1.9349 | 1.9349 | 0
2014-03-21 | 21時 | 13.0389 | 1.118 | 0 | 0 | 0 | 2.4149 | 2.4149 | 0
2014-03-21 | 22時 | 13.0389 | 0 | 0 | 0 | 0 | 0 | 0 | 0
2014-03-21 | 23時 | 13.0389 | 0 | 0 | 0 | 0 | 0 | 0 | 0
2014-03-22 | 0時 | 13.0389 | 0 | 0 | 0 | 0 | 0 | 0 | 0
2014-03-22 | 1時 | 13.0389 | 0 | 0 | 0 | 0 | 0 | 0 | 0
2014-03-22 | 2時 | 13.0389 | 0 | 0 | 0 | 0 | 0 | 0 | 0
2014-03-22 | 3時 | 13.0389 | 0 | 0 | 0 | 0 | 0 | 0 | 0
2014-03-22 | 4時 | 13.0389 | 0 | 0 | 0 | 0 | 0 | 0 | 0
2014-03-22 | 5時 | 13.0389 | 6.0365 | 0 | 0 | 0 | 14.6195 | 13.0389 | 1.5806
2014-03-22 | 6時 | 13.0389 | 2.4748 | 0 | 0 | 0 | 5.3456 | 5.3456 | 0
2014-03-22 | 7時 | 13.0389 | 1.2242 | 0 | 0 | 0 | 2.6442 | 2.6442 | 0
2014-03-22 | 8時 | 13.0389 | 0.023058 | 0 | 0 | 0 | 0.049806 | 0.049806 | 0
2014-03-22 | 9時 | 13.0389 | 0 | 0 | 0 | 0 | 0 | 0 | 0
2014-03-22 | 10時 | 13.0389 | 0 | 0 | 0 | 0 | 0 | 0 | 0
2014-03-22 | 11時 | 13.0389 | 0.029291 | 0 | 0 | 0 | 0.063269 | 0.063269 | 0
2014-03-22 | 12時 | 13.0389 | 0.012178 | 0 | 0 | 0 | 0.026304 | 0.026304 | 0
2014-03-22 | 13時 | 13.0389 | 0 | 0 | 0 | 0 | 0 | 0 | 0
2014-03-22 | 14時 | 13.0389 | 0 | 0 | 0 | 0 | 0 | 0 | 0
2014-03-22 | 15時 | 13.0389 | 0.042579 | 0 | 0 | 0 | 0.091971 | 0.091971 | 0
2014-03-22 | 16時 | 13.0389 | 0.048771 | 0 | 0 | 0 | 0.10535 | 0.10535 | 0
2014-03-22 | 17時 | 13.0389 | 1.8104 | 0 | 0 | 0 | 3.9105 | 3.9105 | 0
2014-03-22 | 18時 | 13.0389 | 2.1991 | 0 | 0 | 0 | 4.75 | 4.75 | 0
2014-03-22 | 19時 | 13.0389 | 1.2765 | 0 | 0 | 0 | 2.7572 | 2.7572 | 0
2014-03-22 | 20時 | 13.0389 | 1.667 | 0 | 0 | 0 | 3.6008 | 3.6008 | 0
2014-03-22 | 21時 | 13.0389 | 1.9425 | 0 | 0 | 0 | 4.1959 | 4.1959 | 0
2014-03-22 | 22時 | 13.0389 | 2.1569 | 0 | 0 | 0 | 4.6589 | 4.6589 | 0
2014-03-22 | 23時 | 13.0389 | 0 | 0 | 0 | 0 | 0 | 0 | 0
2014-03-23 | 0時 | 13.0389 | 0 | 0 | 0 | 0 | 0 | 0 | 0
2014-03-23 | 1時 | 13.0389 | 0 | 0 | 0 | 0 | 0 | 0 | 0
2014-03-23 | 2時 | 13.0389 | 0 | 0 | 0 | 0 | 0 | 0 | 0
2014-03-23 | 3時 | 13.0389 | 0 | 0 | 0 | 0 | 0 | 0 | 0
2014-03-23 | 4時 | 13.0389 | 0 | 0 | 0 | 0 | 0 | 0 | 0
2014-03-23 | 5時 | 13.0389 | 6.0365 | 0 | 0 | 0 | 20.4229 | 13.0389 | 7.384
2014-03-23 | 6時 | 13.0389 | 3.4555 | 0 | 0 | 0 | 7.4638 | 7.4638 | 0
2014-03-23 | 7時 | 13.0389 | 2.6985 | 0 | 0 | 0 | 5.8288 | 5.8288 | 0
2014-03-23 | 8時 | 13.0389 | 1.2765 | 0 | 0 | 0 | 2.7572 | 2.7572 | 0
2014-03-23 | 9時 | 13.0389 | 0 | 0 | 0 | 0 | 0 | 0 | 0
2014-03-23 | 10時 | 13.0389 | 0 | 0 | 0 | 0 | 0 | 0 | 0
2014-03-23 | 11時 | 13.0389 | 1.3188 | 0 | 0 | 0 | 2.8487 | 2.8487 | 0
2014-03-23 | 12時 | 13.0389 | 0.38435 | 0 | 0 | 0 | 0.83019 | 0.83019 | 0
2014-03-23 | 13時 | 13.0389 | 0 | 0 | 0 | 0 | 0 | 0 | 0
2014-03-23 | 14時 | 13.0389 | 0 | 0 | 0 | 0 | 0 | 0 | 0
2014-03-23 | 15時 | 13.0389 | 1.2401 | 0 | 0 | 0 | 2.6787 | 2.6787 | 0
2014-03-23 | 16時 | 13.0389 | 0.88243 | 0 | 0 | 0 | 1.906 | 1.906 | 0
2014-03-23 | 17時 | 13.0389 | 1.9096 | 0 | 0 | 0 | 4.1247 | 4.1247 | 0
2014-03-23 | 18時 | 13.0389 | 2.0957 | 0 | 0 | 0 | 4.5268 | 4.5268 | 0
2014-03-23 | 19時 | 13.0389 | 1.1965 | 0 | 0 | 0 | 2.5845 | 2.5845 | 0
2014-03-23 | 20時 | 13.0389 | 1.4639 | 0 | 0 | 0 | 3.1621 | 3.1621 | 0
2014-03-23 | 21時 | 13.0389 | 1.6453 | 0 | 0 | 0 | 3.5537 | 3.5537 | 0
2014-03-23 | 22時 | 13.0389 | 1.7768 | 0 | 0 | 0 | 3.8378 | 3.8378 | 0
2014-03-23 | 23時 | 13.0389 | 0 | 0 | 0 | 0 | 0 | 0 | 0
2014-03-24 | 0時 | 13.0389 | 0 | 0 | 0 | 0 | 0 | 0 | 0
2014-03-24 | 1時 | 13.0389 | 0 | 0 | 0 | 0 | 0 | 0 | 0
2014-03-24 | 2時 | 13.0389 | 0 | 0 | 0 | 0 | 0 | 0 | 0
2014-03-24 | 3時 | 13.0389 | 0 | 0 | 0 | 0 | 0 | 0 | 0
2014-03-24 | 4時 | 13.0389 | 0 | 0 | 0 | 0 | 0 | 0 | 0
2014-03-24 | 5時 | 13.0389 | 6.0365 | 0 | 0 | 0 | 17.7531 | 13.0389 | 4.7142
2014-03-24 | 6時 | 13.0389 | 3.1565 | 0 | 0 | 0 | 6.818 | 6.818 | 0
2014-03-24 | 7時 | 13.0389 | 2.6951 | 0 | 0 | 0 | 5.8214 | 5.8214 | 0
2014-03-24 | 8時 | 13.0389 | 2.2815 | 0 | 0 | 0 | 4.9281 | 4.9281 | 0
2014-03-24 | 9時 | 13.0389 | 0 | 0 | 0 | 0 | 0 | 0 | 0
2014-03-24 | 10時 | 13.0389 | 0 | 0 | 0 | 0 | 0 | 0 | 0
2014-03-24 | 11時 | 13.0389 | 3.7075 | 0 | 0 | 0 | 8.0082 | 8.0082 | 0
2014-03-24 | 12時 | 13.0389 | 1.5067 | 0 | 0 | 0 | 3.2545 | 3.2545 | 0
2014-03-24 | 13時 | 13.0389 | 0 | 0 | 0 | 0 | 0 | 0 | 0
2014-03-24 | 14時 | 13.0389 | 0 | 0 | 0 | 0 | 0 | 0 | 0
2014-03-24 | 15時 | 13.0389 | 3.8167 | 0 | 0 | 0 | 8.2441 | 8.2441 | 0
2014-03-24 | 16時 | 13.0389 | 2.0537 | 0 | 0 | 0 | 4.436 | 4.436 | 0
2014-03-24 | 17時 | 13.0389 | 2.8008 | 0 | 0 | 0 | 6.0497 | 6.0497 | 0
2014-03-24 | 18時 | 13.0389 | 2.9251 | 0 | 0 | 0 | 6.3182 | 6.3182 | 0
2014-03-24 | 19時 | 13.0389 | 1.7671 | 0 | 0 | 0 | 3.8169 | 3.8169 | 0
2014-03-24 | 20時 | 13.0389 | 1.9145 | 0 | 0 | 0 | 4.1354 | 4.1354 | 0
2014-03-24 | 21時 | 13.0389 | 2.0377 | 0 | 0 | 0 | 4.4013 | 4.4013 | 0
2014-03-24 | 22時 | 13.0389 | 2.1795 | 0 | 0 | 0 | 4.7078 | 4.7078 | 0
2014-03-24 | 23時 | 13.0389 | 0 | 0 | 0 | 0 | 0 | 0 | 0
2014-03-25 | 0時 | 13.0389 | 0 | 0 | 0 | 0 | 0 | 0 | 0
2014-03-25 | 1時 | 13.0389 | 0 | 0 | 0 | 0 | 0 | 0 | 0
2014-03-25 | 2時 | 13.0389 | 0 | 0 | 0 | 0 | 0 | 0 | 0
2014-03-25 | 3時 | 13.0389 | 0 | 0 | 0 | 0 | 0 | 0 | 0
2014-03-25 | 4時 | 13.0389 | 0 | 0 | 0 | 0 | 0 | 0 | 0
2014-03-25 | 5時 | 13.0389 | 0 | 0 | 0 | 0 | 0 | 0 | 0
2014-03-25 | 6時 | 13.0389 | 0 | 0 | 0 | 0 | 0 | 0 | 0
2014-03-25 | 7時 | 13.0389 | 6.0365 | 0 | 0 | 0 | 18.7956 | 13.0389 | 5.7567
2014-03-25 | 8時 | 13.0389 | 2.8811 | 0 | 0 | 0 | 6.2231 | 6.2231 | 0
2014-03-25 | 9時 | 13.0389 | 2.0317 | 0 | 0 | 0 | 4.3886 | 4.3886 | 0
2014-03-25 | 10時 | 13.0389 | 1.8118 | 0 | 0 | 0 | 3.9135 | 3.9135 | 0
2014-03-25 | 11時 | 13.0389 | 2.3351 | 0 | 0 | 0 | 5.0438 | 5.0438 | 0
2014-03-25 | 12時 | 13.0389 | 2.048 | 0 | 0 | 0 | 4.4237 | 4.4237 | 0
2014-03-25 | 13時 | 13.0389 | 0 | 0 | 0 | 0 | 0 | 0 | 0
2014-03-25 | 14時 | 13.0389 | 0 | 0 | 0 | 0 | 0 | 0 | 0
2014-03-25 | 15時 | 13.0389 | 4.3902 | 0 | 0 | 0 | 9.4829 | 9.4829 | 0
2014-03-25 | 16時 | 13.0389 | 3.3613 | 0 | 0 | 0 | 7.2604 | 7.2604 | 0
2014-03-25 | 17時 | 13.0389 | 3.4447 | 0 | 0 | 0 | 7.4405 | 7.4405 | 0
2014-03-25 | 18時 | 13.0389 | 2.1719 | 0 | 0 | 0 | 4.6913 | 4.6913 | 0
2014-03-25 | 19時 | 13.0389 | 2.3378 | 0 | 0 | 0 | 5.0496 | 5.0496 | 0
2014-03-25 | 20時 | 13.0389 | 2.3742 | 0 | 0 | 0 | 5.1283 | 5.1283 | 0
2014-03-25 | 21時 | 13.0389 | 2.5293 | 0 | 0 | 0 | 5.4632 | 5.4632 | 0
2014-03-25 | 22時 | 13.0389 | 0 | 0 | 0 | 0 | 0 | 0 | 0
2014-03-25 | 23時 | 13.0389 | 0 | 0 | 0 | 0 | 0 | 0 | 0
2014-03-26 | 0時 | 13.0389 | 0 | 0 | 0 | 0 | 0 | 0 | 0
2014-03-26 | 1時 | 13.0389 | 0 | 0 | 0 | 0 | 0 | 0 | 0
2014-03-26 | 2時 | 13.0389 | 0 | 0 | 0 | 0 | 0 | 0 | 0
2014-03-26 | 3時 | 13.0389 | 0 | 0 | 0 | 0 | 0 | 0 | 0
2014-03-26 | 4時 | 13.0389 | 0 | 0 | 0 | 0 | 0 | 0 | 0
2014-03-26 | 5時 | 13.0389 | 0 | 0 | 0 | 0 | 0 | 0 | 0
2014-03-26 | 6時 | 13.0389 | 0 | 0 | 0 | 0 | 0 | 0 | 0
2014-03-26 | 7時 | 13.0389 | 6.0365 | 0 | 0 | 0 | 21.2199 | 13.0389 | 8.1811
2014-03-26 | 8時 | 13.0389 | 1.9273 | 0 | 0 | 0 | 4.163 | 4.163 | 0
2014-03-26 | 9時 | 13.0389 | 0.37746 | 0 | 0 | 0 | 0.81532 | 0.81532 | 0
2014-03-26 | 10時 | 13.0389 | 0.022282 | 0 | 0 | 0 | 0.04813 | 0.04813 | 0
2014-03-26 | 11時 | 13.0389 | 0.069196 | 0 | 0 | 0 | 0.14946 | 0.14946 | 0
2014-03-26 | 12時 | 13.0389 | 0.021326 | 0 | 0 | 0 | 0.046065 | 0.046065 | 0
2014-03-26 | 13時 | 13.0389 | 0 | 0 | 0 | 0 | 0 | 0 | 0
2014-03-26 | 14時 | 13.0389 | 0 | 0 | 0 | 0 | 0 | 0 | 0
2014-03-26 | 15時 | 13.0389 | 1.2668 | 0 | 0 | 0 | 2.7362 | 2.7362 | 0
2014-03-26 | 16時 | 13.0389 | 1.8501 | 0 | 0 | 0 | 3.9962 | 3.9962 | 0
2014-03-26 | 17時 | 13.0389 | 2.3806 | 0 | 0 | 0 | 5.1421 | 5.1421 | 0
2014-03-26 | 18時 | 13.0389 | 1.4369 | 0 | 0 | 0 | 3.1037 | 3.1037 | 0
2014-03-26 | 19時 | 13.0389 | 1.7229 | 0 | 0 | 0 | 3.7215 | 3.7215 | 0
2014-03-26 | 20時 | 13.0389 | 1.8544 | 0 | 0 | 0 | 4.0056 | 4.0056 | 0
2014-03-26 | 21時 | 13.0389 | 2.1192 | 0 | 0 | 0 | 4.5775 | 4.5775 | 0
2014-03-26 | 22時 | 13.0389 | 0 | 0 | 0 | 0 | 0 | 0 | 0
2014-03-26 | 23時 | 13.0389 | 0 | 0 | 0 | 0 | 0 | 0 | 0
2014-03-27 | 0時 | 13.0389 | 0 | 0 | 0 | 0 | 0 | 0 | 0
2014-03-27 | 1時 | 13.0389 | 0 | 0 | 0 | 0 | 0 | 0 | 0
2014-03-27 | 2時 | 13.0389 | 0 | 0 | 0 | 0 | 0 | 0 | 0
2014-03-27 | 3時 | 13.0389 | 0 | 0 | 0 | 0 | 0 | 0 | 0
2014-03-27 | 4時 | 13.0389 | 0 | 0 | 0 | 0 | 0 | 0 | 0
2014-03-27 | 5時 | 13.0389 | 6.0365 | 0 | 0 | 0 | 22.5644 | 13.0389 | 9.5255
2014-03-27 | 6時 | 13.0389 | 3.6266 | 0 | 0 | 0 | 7.8335 | 7.8335 | 0
2014-03-27 | 7時 | 13.0389 | 2.0041 | 0 | 0 | 0 | 4.3289 | 4.3289 | 0
2014-03-27 | 8時 | 13.0389 | 0.91117 | 0 | 0 | 0 | 1.9681 | 1.9681 | 0
2014-03-27 | 9時 | 13.0389 | 0 | 0 | 0 | 0 | 0 | 0 | 0
2014-03-27 | 10時 | 13.0389 | 0 | 0 | 0 | 0 | 0 | 0 | 0
2014-03-27 | 11時 | 13.0389 | 2.363 | 0 | 0 | 0 | 5.104 | 5.104 | 0
2014-03-27 | 12時 | 13.0389 | 1.3721 | 0 | 0 | 0 | 2.9638 | 2.9638 | 0
2014-03-27 | 13時 | 13.0389 | 0 | 0 | 0 | 0 | 0 | 0 | 0
2014-03-27 | 14時 | 13.0389 | 0 | 0 | 0 | 0 | 0 | 0 | 0
2014-03-27 | 15時 | 13.0389 | 3.1566 | 0 | 0 | 0 | 6.8183 | 6.8183 | 0
2014-03-27 | 16時 | 13.0389 | 1.8583 | 0 | 0 | 0 | 4.014 | 4.014 | 0
2014-03-27 | 17時 | 13.0389 | 2.8328 | 0 | 0 | 0 | 6.1189 | 6.1189 | 0
2014-03-27 | 18時 | 13.0389 | 3.0275 | 0 | 0 | 0 | 6.5394 | 6.5394 | 0
2014-03-27 | 19時 | 13.0389 | 1.8086 | 0 | 0 | 0 | 3.9065 | 3.9065 | 0
2014-03-27 | 20時 | 13.0389 | 1.9495 | 0 | 0 | 0 | 4.2108 | 4.2108 | 0
2014-03-27 | 21時 | 13.0389 | 2.0486 | 0 | 0 | 0 | 4.425 | 4.425 | 0
2014-03-27 | 22時 | 13.0389 | 2.1334 | 0 | 0 | 0 | 4.6083 | 4.6083 | 0
2014-03-27 | 23時 | 13.0389 | 0 | 0 | 0 | 0 | 0 | 0 | 0
2014-03-28 | 0時 | 13.0389 | 0 | 0 | 0 | 0 | 0 | 0 | 0
2014-03-28 | 1時 | 13.0389 | 0 | 0 | 0 | 0 | 0 | 0 | 0
2014-03-28 | 2時 | 13.0389 | 0 | 0 | 0 | 0 | 0 | 0 | 0
2014-03-28 | 3時 | 13.0389 | 0 | 0 | 0 | 0 | 0 | 0 | 0
2014-03-28 | 4時 | 13.0389 | 0 | 0 | 0 | 0 | 0 | 0 | 0
2014-03-28 | 5時 | 13.0389 | 6.0365 | 0 | 0 | 0 | 18.4117 | 13.0389 | 5.3728
2014-03-28 | 6時 | 13.0389 | 3.0398 | 0 | 0 | 0 | 6.5661 | 6.5661 | 0
2014-03-28 | 7時 | 13.0389 | 2.4062 | 0 | 0 | 0 | 5.1974 | 5.1974 | 0
2014-03-28 | 8時 | 13.0389 | 1.8707 | 0 | 0 | 0 | 4.0407 | 4.0407 | 0
2014-03-28 | 9時 | 13.0389 | 0 | 0 | 0 | 0 | 0 | 0 | 0
2014-03-28 | 10時 | 13.0389 | 0 | 0 | 0 | 0 | 0 | 0 | 0
2014-03-28 | 11時 | 13.0389 | 2.9707 | 0 | 0 | 0 | 6.4167 | 6.4167 | 0
2014-03-28 | 12時 | 13.0389 | 1.2738 | 0 | 0 | 0 | 2.7515 | 2.7515 | 0
2014-03-28 | 13時 | 13.0389 | 0 | 0 | 0 | 0 | 0 | 0 | 0
2014-03-28 | 14時 | 13.0389 | 0 | 0 | 0 | 0 | 0 | 0 | 0
2014-03-28 | 15時 | 13.0389 | 2.6795 | 0 | 0 | 0 | 5.7878 | 5.7878 | 0
2014-03-28 | 16時 | 13.0389 | 1.5753 | 0 | 0 | 0 | 3.4028 | 3.4028 | 0
2014-03-28 | 17時 | 13.0389 | 2.4979 | 0 | 0 | 0 | 5.3954 | 5.3954 | 0
2014-03-28 | 18時 | 13.0389 | 2.6938 | 0 | 0 | 0 | 5.8186 | 5.8186 | 0
2014-03-28 | 19時 | 13.0389 | 1.6631 | 0 | 0 | 0 | 3.5923 | 3.5923 | 0
2014-03-28 | 20時 | 13.0389 | 1.9662 | 0 | 0 | 0 | 4.2471 | 4.2471 | 0
2014-03-28 | 21時 | 13.0389 | 2.2341 | 0 | 0 | 0 | 4.8256 | 4.8256 | 0
2014-03-28 | 22時 | 13.0389 | 2.4359 | 0 | 0 | 0 | 5.2614 | 5.2614 | 0
2014-03-28 | 23時 | 13.0389 | 0 | 0 | 0 | 0 | 0 | 0 | 0
2014-03-29 | 0時 | 13.0389 | 0 | 0 | 0 | 0 | 0 | 0 | 0
2014-03-29 | 1時 | 13.0389 | 0 | 0 | 0 | 0 | 0 | 0 | 0
2014-03-29 | 2時 | 13.0389 | 0 | 0 | 0 | 0 | 0 | 0 | 0
2014-03-29 | 3時 | 13.0389 | 0 | 0 | 0 | 0 | 0 | 0 | 0
2014-03-29 | 4時 | 13.0389 | 0 | 0 | 0 | 0 | 0 | 0 | 0
2014-03-29 | 5時 | 13.0389 | 6.0365 | 0 | 0 | 0 | 21.9713 | 13.0389 | 8.9324
2014-03-29 | 6時 | 13.0389 | 3.2221 | 0 | 0 | 0 | 6.9597 | 6.9597 | 0
2014-03-29 | 7時 | 13.0389 | 2.2437 | 0 | 0 | 0 | 4.8464 | 4.8464 | 0
2014-03-29 | 8時 | 13.0389 | 1.3003 | 0 | 0 | 0 | 2.8085 | 2.8085 | 0
2014-03-29 | 9時 | 13.0389 | 0 | 0 | 0 | 0 | 0 | 0 | 0
2014-03-29 | 10時 | 13.0389 | 0 | 0 | 0 | 0 | 0 | 0 | 0
2014-03-29 | 11時 | 13.0389 | 1.8137 | 0 | 0 | 0 | 3.9175 | 3.9175 | 0
2014-03-29 | 12時 | 13.0389 | 0.2927 | 0 | 0 | 0 | 0.63224 | 0.63224 | 0
2014-03-29 | 13時 | 13.0389 | 0 | 0 | 0 | 0 | 0 | 0 | 0
2014-03-29 | 14時 | 13.0389 | 0 | 0 | 0 | 0 | 0 | 0 | 0
2014-03-29 | 15時 | 13.0389 | 1.3322 | 0 | 0 | 0 | 2.8776 | 2.8776 | 0
2014-03-29 | 16時 | 13.0389 | 0.90925 | 0 | 0 | 0 | 1.964 | 1.964 | 0
2014-03-29 | 17時 | 13.0389 | 1.9561 | 0 | 0 | 0 | 4.2251 | 4.2251 | 0
2014-03-29 | 18時 | 13.0389 | 2.1248 | 0 | 0 | 0 | 4.5895 | 4.5895 | 0
2014-03-29 | 19時 | 13.0389 | 1.2095 | 0 | 0 | 0 | 2.6124 | 2.6124 | 0
2014-03-29 | 20時 | 13.0389 | 1.4856 | 0 | 0 | 0 | 3.209 | 3.209 | 0
2014-03-29 | 21時 | 13.0389 | 1.7093 | 0 | 0 | 0 | 3.6921 | 3.6921 | 0
2014-03-29 | 22時 | 13.0389 | 1.8895 | 0 | 0 | 0 | 4.0813 | 4.0813 | 0
2014-03-29 | 23時 | 13.0389 | 0 | 0 | 0 | 0 | 0 | 0 | 0
2014-03-30 | 0時 | 13.0389 | 0 | 0 | 0 | 0 | 0 | 0 | 0
2014-03-30 | 1時 | 13.0389 | 0 | 0 | 0 | 0 | 0 | 0 | 0
2014-03-30 | 2時 | 13.0389 | 0 | 0 | 0 | 0 | 0 | 0 | 0
2014-03-30 | 3時 | 13.0389 | 0 | 0 | 0 | 0 | 0 | 0 | 0
2014-03-30 | 4時 | 13.0389 | 0 | 0 | 0 | 0 | 0 | 0 | 0
2014-03-30 | 5時 | 13.0389 | 6.0365 | 0 | 0 | 0 | 16.8585 | 13.0389 | 3.8196
2014-03-30 | 6時 | 13.0389 | 2.7718 | 0 | 0 | 0 | 5.9871 | 5.9871 | 0
2014-03-30 | 7時 | 13.0389 | 2.277 | 0 | 0 | 0 | 4.9184 | 4.9184 | 0
2014-03-30 | 8時 | 13.0389 | 1.8772 | 0 | 0 | 0 | 4.0548 | 4.0548 | 0
2014-03-30 | 9時 | 13.0389 | 0 | 0 | 0 | 0 | 0 | 0 | 0
2014-03-30 | 10時 | 13.0389 | 0 | 0 | 0 | 0 | 0 | 0 | 0
2014-03-30 | 11時 | 13.0389 | 4.0337 | 0 | 0 | 0 | 8.7128 | 8.7128 | 0
2014-03-30 | 12時 | 13.0389 | 1.9725 | 0 | 0 | 0 | 4.2605 | 4.2605 | 0
2014-03-30 | 13時 | 13.0389 | 0 | 0 | 0 | 0 | 0 | 0 | 0
2014-03-30 | 14時 | 13.0389 | 0 | 0 | 0 | 0 | 0 | 0 | 0
2014-03-30 | 15時 | 13.0389 | 3.9209 | 0 | 0 | 0 | 8.4691 | 8.4691 | 0
2014-03-30 | 16時 | 13.0389 | 1.9293 | 0 | 0 | 0 | 4.1673 | 4.1673 | 0
2014-03-30 | 17時 | 13.0389 | 2.4489 | 0 | 0 | 0 | 5.2896 | 5.2896 | 0
2014-03-30 | 18時 | 13.0389 | 2.3224 | 0 | 0 | 0 | 5.0164 | 5.0164 | 0
2014-03-30 | 19時 | 13.0389 | 1.3972 | 0 | 0 | 0 | 3.0179 | 3.0179 | 0
2014-03-30 | 20時 | 13.0389 | 1.519 | 0 | 0 | 0 | 3.2811 | 3.2811 | 0
2014-03-30 | 21時 | 13.0389 | 1.6042 | 0 | 0 | 0 | 3.4651 | 3.4651 | 0
2014-03-30 | 22時 | 13.0389 | 1.6472 | 0 | 0 | 0 | 3.558 | 3.558 | 0
2014-03-30 | 23時 | 13.0389 | 0 | 0 | 0 | 0 | 0 | 0 | 0
2014-03-31 | 0時 | 13.0389 | 0 | 0 | 0 | 0 | 0 | 0 | 0
2014-03-31 | 1時 | 13.0389 | 0 | 0 | 0 | 0 | 0 | 0 | 0
2014-03-31 | 2時 | 13.0389 | 0 | 0 | 0 | 0 | 0 | 0 | 0
2014-03-31 | 3時 | 13.0389 | 0 | 0 | 0 | 0 | 0 | 0 | 0
2014-03-31 | 4時 | 13.0389 | 0 | 0 | 0 | 0 | 0 | 0 | 0
2014-03-31 | 5時 | 13.0389 | 6.0365 | 0 | 0 | 0 | 14.5705 | 13.0389 | 1.5316
2014-03-31 | 6時 | 13.0389 | 2.349 | 0 | 0 | 0 | 5.0739 | 5.0739 | 0
2014-03-31 | 7時 | 13.0389 | 1.9653 | 0 | 0 | 0 | 4.2451 | 4.2451 | 0
2014-03-31 | 8時 | 13.0389 | 1.4607 | 0 | 0 | 0 | 3.155 | 3.155 | 0
2014-03-31 | 9時 | 13.0389 | 0 | 0 | 0 | 0 | 0 | 0 | 0
2014-03-31 | 10時 | 13.0389 | 0 | 0 | 0 | 0 | 0 | 0 | 0
2014-03-31 | 11時 | 13.0389 | 1.0627 | 0 | 0 | 0 | 2.2954 | 2.2954 | 0
2014-03-31 | 12時 | 13.0389 | 0.074253 | 0 | 0 | 0 | 0.16039 | 0.16039 | 0
2014-03-31 | 13時 | 13.0389 | 0 | 0 | 0 | 0 | 0 | 0 | 0
2014-03-31 | 14時 | 13.0389 | 0 | 0 | 0 | 0 | 0 | 0 | 0
2014-03-31 | 15時 | 13.0389 | 1.1944 | 0 | 0 | 0 | 2.5799 | 2.5799 | 0
2014-03-31 | 16時 | 13.0389 | 0.7574 | 0 | 0 | 0 | 1.636 | 1.636 | 0
2014-03-31 | 17時 | 13.0389 | 1.4356 | 0 | 0 | 0 | 3.1008 | 3.1008 | 0
2014-03-31 | 18時 | 13.0389 | 1.5455 | 0 | 0 | 0 | 3.3383 | 3.3383 | 0
2014-03-31 | 19時 | 13.0389 | 0.851 | 0 | 0 | 0 | 1.8382 | 1.8382 | 0
2014-03-31 | 20時 | 13.0389 | 1.1151 | 0 | 0 | 0 | 2.4087 | 2.4087 | 0
2014-03-31 | 21時 | 13.0389 | 1.369 | 0 | 0 | 0 | 2.9571 | 2.9571 | 0
2014-03-31 | 22時 | 13.0389 | 1.5747 | 0 | 0 | 0 | 3.4013 | 3.4013 | 0
2014-03-31 | 23時 | 13.0389 | 0 | 0 | 0 | 0 | 0 | 0 | 0
2014-04-01 | 0時 | 13.0389 | 0 | 0 | 0 | 0 | 0 | 0 | 0
2014-04-01 | 1時 | 13.0389 | 0 | 0 | 0 | 0 | 0 | 0 | 0
2014-04-01 | 2時 | 13.0389 | 0 | 0 | 0 | 0 | 0 | 0 | 0
2014-04-01 | 3時 | 13.0389 | 0 | 0 | 0 | 0 | 0 | 0 | 0
2014-04-01 | 4時 | 13.0389 | 0 | 0 | 0 | 0 | 0 | 0 | 0
2014-04-01 | 5時 | 13.0389 | 0 | 0 | 0 | 0 | 0 | 0 | 0
2014-04-01 | 6時 | 13.0389 | 0 | 0 | 0 | 0 | 0 | 0 | 0
2014-04-01 | 7時 | 13.0389 | 6.0365 | 0 | 0 | 0 | 14.1271 | 13.0389 | 1.0882
2014-04-01 | 8時 | 13.0389 | 0.86149 | 0 | 0 | 0 | 1.8608 | 1.8608 | 0
2014-04-01 | 9時 | 13.0389 | 0.025301 | 0 | 0 | 0 | 0.054651 | 0.054651 | 0
2014-04-01 | 10時 | 13.0389 | 0.012648 | 0 | 0 | 0 | 0.027319 | 0.027319 | 0
2014-04-01 | 11時 | 13.0389 | 0.016592 | 0 | 0 | 0 | 0.035838 | 0.035838 | 0
2014-04-01 | 12時 | 13.0389 | 0.012555 | 0 | 0 | 0 | 0.027118 | 0.027118 | 0
2014-04-01 | 13時 | 13.0389 | 0 | 0 | 0 | 0 | 0 | 0 | 0
2014-04-01 | 14時 | 13.0389 | 0 | 0 | 0 | 0 | 0 | 0 | 0
2014-04-01 | 15時 | 13.0389 | 0.044109 | 0 | 0 | 0 | 0.095275 | 0.095275 | 0
2014-04-01 | 16時 | 13.0389 | 0.89745 | 0 | 0 | 0 | 1.9385 | 1.9385 | 0
2014-04-01 | 17時 | 13.0389 | 1.5091 | 0 | 0 | 0 | 3.2596 | 3.2596 | 0
2014-04-01 | 18時 | 13.0389 | 0.86874 | 0 | 0 | 0 | 1.8765 | 1.8765 | 0
2014-04-01 | 19時 | 13.0389 | 1.2449 | 0 | 0 | 0 | 2.689 | 2.689 | 0
2014-04-01 | 20時 | 13.0389 | 1.4769 | 0 | 0 | 0 | 3.1902 | 3.1902 | 0
2014-04-01 | 21時 | 13.0389 | 1.7765 | 0 | 0 | 0 | 3.8372 | 3.8372 | 0
2014-04-01 | 22時 | 13.0389 | 0 | 0 | 0 | 0 | 0 | 0 | 0
2014-04-01 | 23時 | 13.0389 | 0 | 0 | 0 | 0 | 0 | 0 | 0
2014-04-02 | 0時 | 13.0389 | 0 | 0 | 0 | 0 | 0 | 0 | 0
2014-04-02 | 1時 | 13.0389 | 0 | 0 | 0 | 0 | 0 | 0 | 0
2014-04-02 | 2時 | 13.0389 | 0 | 0 | 0 | 0 | 0 | 0 | 0
2014-04-02 | 3時 | 13.0389 | 0 | 0 | 0 | 0 | 0 | 0 | 0
2014-04-02 | 4時 | 13.0389 | 0 | 0 | 0 | 0 | 0 | 0 | 0
2014-04-02 | 5時 | 13.0389 | 0 | 0 | 0 | 0 | 0 | 0 | 0
2014-04-02 | 6時 | 13.0389 | 0 | 0 | 0 | 0 | 0 | 0 | 0
2014-04-02 | 7時 | 13.0389 | 6.0365 | 0 | 0 | 0 | 17.9246 | 13.0389 | 4.8857
2014-04-02 | 8時 | 13.0389 | 2.0093 | 0 | 0 | 0 | 4.34 | 4.34 | 0
2014-04-02 | 9時 | 13.0389 | 0.41877 | 0 | 0 | 0 | 0.90454 | 0.90454 | 0
2014-04-02 | 10時 | 13.0389 | 0.01366 | 0 | 0 | 0 | 0.029506 | 0.029506 | 0
2014-04-02 | 11時 | 13.0389 | 0.014267 | 0 | 0 | 0 | 0.030818 | 0.030818 | 0
2014-04-02 | 12時 | 13.0389 | 0.009427 | 0 | 0 | 0 | 0.020362 | 0.020362 | 0
2014-04-02 | 13時 | 13.0389 | 0 | 0 | 0 | 0 | 0 | 0 | 0
2014-04-02 | 14時 | 13.0389 | 0 | 0 | 0 | 0 | 0 | 0 | 0
2014-04-02 | 15時 | 13.0389 | 0.025649 | 0 | 0 | 0 | 0.055402 | 0.055402 | 0
2014-04-02 | 16時 | 13.0389 | 0.16906 | 0 | 0 | 0 | 0.36516 | 0.36516 | 0
2014-04-02 | 17時 | 13.0389 | 0.82198 | 0 | 0 | 0 | 1.7755 | 1.7755 | 0
2014-04-02 | 18時 | 13.0389 | 0.46134 | 0 | 0 | 0 | 0.99649 | 0.99649 | 0
2014-04-02 | 19時 | 13.0389 | 0.74409 | 0 | 0 | 0 | 1.6072 | 1.6072 | 0
2014-04-02 | 20時 | 13.0389 | 0.83631 | 0 | 0 | 0 | 1.8064 | 1.8064 | 0
2014-04-02 | 21時 | 13.0389 | 1.0889 | 0 | 0 | 0 | 2.3521 | 2.3521 | 0
2014-04-02 | 22時 | 13.0389 | 0 | 0 | 0 | 0 | 0 | 0 | 0
2014-04-02 | 23時 | 13.0389 | 0 | 0 | 0 | 0 | 0 | 0 | 0
2014-04-03 | 0時 | 13.0389 | 0 | 0 | 0 | 0 | 0 | 0 | 0
2014-04-03 | 1時 | 13.0389 | 0 | 0 | 0 | 0 | 0 | 0 | 0
2014-04-03 | 2時 | 13.0389 | 0 | 0 | 0 | 0 | 0 | 0 | 0
2014-04-03 | 3時 | 13.0389 | 0 | 0 | 0 | 0 | 0 | 0 | 0
2014-04-03 | 4時 | 13.0389 | 0 | 0 | 0 | 0 | 0 | 0 | 0
2014-04-03 | 5時 | 13.0389 | 6.0365 | 0 | 0 | 0 | 14.7702 | 13.0389 | 1.7313
2014-04-03 | 6時 | 13.0389 | 2.2098 | 0 | 0 | 0 | 4.7731 | 4.7731 | 0
2014-04-03 | 7時 | 13.0389 | 1.4483 | 0 | 0 | 0 | 3.1283 | 3.1283 | 0
2014-04-03 | 8時 | 13.0389 | 1.0097 | 0 | 0 | 0 | 2.1809 | 2.1809 | 0
2014-04-03 | 9時 | 13.0389 | 0 | 0 | 0 | 0 | 0 | 0 | 0
2014-04-03 | 10時 | 13.0389 | 0 | 0 | 0 | 0 | 0 | 0 | 0
2014-04-03 | 11時 | 13.0389 | 0.035091 | 0 | 0 | 0 | 0.075796 | 0.075796 | 0
2014-04-03 | 12時 | 13.0389 | 0.0075643 | 0 | 0 | 0 | 0.016339 | 0.016339 | 0
2014-04-03 | 13時 | 13.0389 | 0 | 0 | 0 | 0 | 0 | 0 | 0
2014-04-03 | 14時 | 13.0389 | 0 | 0 | 0 | 0 | 0 | 0 | 0
2014-04-03 | 15時 | 13.0389 | 0.019688 | 0 | 0 | 0 | 0.042526 | 0.042526 | 0
2014-04-03 | 16時 | 13.0389 | 0.014233 | 0 | 0 | 0 | 0.030742 | 0.030742 | 0
2014-04-03 | 17時 | 13.0389 | 0.35946 | 0 | 0 | 0 | 0.77643 | 0.77643 | 0
2014-04-03 | 18時 | 13.0389 | 0.84907 | 0 | 0 | 0 | 1.834 | 1.834 | 0
2014-04-03 | 19時 | 13.0389 | 0.33059 | 0 | 0 | 0 | 0.71407 | 0.71407 | 0
2014-04-03 | 20時 | 13.0389 | 0.76814 | 0 | 0 | 0 | 1.6592 | 1.6592 | 0
2014-04-03 | 21時 | 13.0389 | 1.025 | 0 | 0 | 0 | 2.2139 | 2.2139 | 0
2014-04-03 | 22時 | 13.0389 | 1.3401 | 0 | 0 | 0 | 2.8947 | 2.8947 | 0
2014-04-03 | 23時 | 13.0389 | 0 | 0 | 0 | 0 | 0 | 0 | 0
2014-04-04 | 0時 | 13.0389 | 0 | 0 | 0 | 0 | 0 | 0 | 0
2014-04-04 | 1時 | 13.0389 | 0 | 0 | 0 | 0 | 0 | 0 | 0
2014-04-04 | 2時 | 13.0389 | 0 | 0 | 0 | 0 | 0 | 0 | 0
2014-04-04 | 3時 | 13.0389 | 0 | 0 | 0 | 0 | 0 | 0 | 0
2014-04-04 | 4時 | 13.0389 | 0 | 0 | 0 | 0 | 0 | 0 | 0
2014-04-04 | 5時 | 13.0389 | 6.0365 | 0 | 0 | 0 | 16.3021 | 13.0389 | 3.2632
2014-04-04 | 6時 | 13.0389 | 1.7349 | 0 | 0 | 0 | 3.7473 | 3.7473 | 0
2014-04-04 | 7時 | 13.0389 | 0.55642 | 0 | 0 | 0 | 1.2019 | 1.2019 | 0
2014-04-04 | 8時 | 13.0389 | 0.018066 | 0 | 0 | 0 | 0.039023 | 0.039023 | 0
2014-04-04 | 9時 | 13.0389 | 0 | 0 | 0 | 0 | 0 | 0 | 0
2014-04-04 | 10時 | 13.0389 | 0 | 0 | 0 | 0 | 0 | 0 | 0
2014-04-04 | 11時 | 13.0389 | 0.020791 | 0 | 0 | 0 | 0.044908 | 0.044908 | 0
2014-04-04 | 12時 | 13.0389 | 0.0089139 | 0 | 0 | 0 | 0.019254 | 0.019254 | 0
2014-04-04 | 13時 | 13.0389 | 0 | 0 | 0 | 0 | 0 | 0 | 0
2014-04-04 | 14時 | 13.0389 | 0 | 0 | 0 | 0 | 0 | 0 | 0
2014-04-04 | 15時 | 13.0389 | 0.016439 | 0 | 0 | 0 | 0.035508 | 0.035508 | 0
2014-04-04 | 16時 | 13.0389 | 0.013261 | 0 | 0 | 0 | 0.028643 | 0.028643 | 0
2014-04-04 | 17時 | 13.0389 | 0.11048 | 0 | 0 | 0 | 0.23864 | 0.23864 | 0
2014-04-04 | 18時 | 13.0389 | 0.9805 | 0 | 0 | 0 | 2.1179 | 2.1179 | 0
2014-04-04 | 19時 | 13.0389 | 0.47295 | 0 | 0 | 0 | 1.0216 | 1.0216 | 0
2014-04-04 | 20時 | 13.0389 | 0.91295 | 0 | 0 | 0 | 1.972 | 1.972 | 0
2014-04-04 | 21時 | 13.0389 | 1.2065 | 0 | 0 | 0 | 2.6061 | 2.6061 | 0
2014-04-04 | 22時 | 13.0389 | 1.4766 | 0 | 0 | 0 | 3.1894 | 3.1894 | 0
2014-04-04 | 23時 | 13.0389 | 0 | 0 | 0 | 0 | 0 | 0 | 0
2014-04-05 | 0時 | 13.0389 | 0 | 0 | 0 | 0 | 0 | 0 | 0
2014-04-05 | 1時 | 13.0389 | 0 | 0 | 0 | 0 | 0 | 0 | 0
2014-04-05 | 2時 | 13.0389 | 0 | 0 | 0 | 0 | 0 | 0 | 0
2014-04-05 | 3時 | 13.0389 | 0 | 0 | 0 | 0 | 0 | 0 | 0
2014-04-05 | 4時 | 13.0389 | 0 | 0 | 0 | 0 | 0 | 0 | 0
2014-04-05 | 5時 | 13.0389 | 6.0365 | 0 | 0 | 0 | 17.551 | 13.0389 | 4.5121
2014-04-05 | 6時 | 13.0389 | 2.8622 | 0 | 0 | 0 | 6.1824 | 6.1824 | 0
2014-04-05 | 7時 | 13.0389 | 2.2259 | 0 | 0 | 0 | 4.808 | 4.808 | 0
2014-04-05 | 8時 | 13.0389 | 1.7628 | 0 | 0 | 0 | 3.8076 | 3.8076 | 0
2014-04-05 | 9時 | 13.0389 | 0 | 0 | 0 | 0 | 0 | 0 | 0
2014-04-05 | 10時 | 13.0389 | 0 | 0 | 0 | 0 | 0 | 0 | 0
2014-04-05 | 11時 | 13.0389 | 2.2272 | 0 | 0 | 0 | 4.8107 | 4.8107 | 0
2014-04-05 | 12時 | 13.0389 | 0.7534 | 0 | 0 | 0 | 1.6273 | 1.6273 | 0
2014-04-05 | 13時 | 13.0389 | 0 | 0 | 0 | 0 | 0 | 0 | 0
2014-04-05 | 14時 | 13.0389 | 0 | 0 | 0 | 0 | 0 | 0 | 0
2014-04-05 | 15時 | 13.0389 | 1.4288 | 0 | 0 | 0 | 3.0863 | 3.0863 | 0
2014-04-05 | 16時 | 13.0389 | 0.91878 | 0 | 0 | 0 | 1.9846 | 1.9846 | 0
2014-04-05 | 17時 | 13.0389 | 1.6924 | 0 | 0 | 0 | 3.6556 | 3.6556 | 0
2014-04-05 | 18時 | 13.0389 | 1.7604 | 0 | 0 | 0 | 3.8025 | 3.8025 | 0
2014-04-05 | 19時 | 13.0389 | 0.97358 | 0 | 0 | 0 | 2.1029 | 2.1029 | 0
2014-04-05 | 20時 | 13.0389 | 1.2802 | 0 | 0 | 0 | 2.7652 | 2.7652 | 0
2014-04-05 | 21時 | 13.0389 | 1.477 | 0 | 0 | 0 | 3.1904 | 3.1904 | 0
2014-04-05 | 22時 | 13.0389 | 1.6381 | 0 | 0 | 0 | 3.5384 | 3.5384 | 0
2014-04-05 | 23時 | 13.0389 | 0 | 0 | 0 | 0 | 0 | 0 | 0
2014-04-06 | 0時 | 13.0389 | 0 | 0 | 0 | 0 | 0 | 0 | 0
2014-04-06 | 1時 | 13.0389 | 0 | 0 | 0 | 0 | 0 | 0 | 0
2014-04-06 | 2時 | 13.0389 | 0 | 0 | 0 | 0 | 0 | 0 | 0
2014-04-06 | 3時 | 13.0389 | 0 | 0 | 0 | 0 | 0 | 0 | 0
2014-04-06 | 4時 | 13.0389 | 0 | 0 | 0 | 0 | 0 | 0 | 0
2014-04-06 | 5時 | 13.0389 | 6.0365 | 0 | 0 | 0 | 15.1234 | 13.0389 | 2.0845
2014-04-06 | 6時 | 13.0389 | 2.2751 | 0 | 0 | 0 | 4.9142 | 4.9142 | 0
2014-04-06 | 7時 | 13.0389 | 1.4747 | 0 | 0 | 0 | 3.1853 | 3.1853 | 0
2014-04-06 | 8時 | 13.0389 | 1.2666 | 0 | 0 | 0 | 2.7358 | 2.7358 | 0
2014-04-06 | 9時 | 13.0389 | 0 | 0 | 0 | 0 | 0 | 0 | 0
2014-04-06 | 10時 | 13.0389 | 0 | 0 | 0 | 0 | 0 | 0 | 0
2014-04-06 | 11時 | 13.0389 | 1.5698 | 0 | 0 | 0 | 3.3907 | 3.3907 | 0
2014-04-06 | 12時 | 13.0389 | 0.18896 | 0 | 0 | 0 | 0.40815 | 0.40815 | 0
2014-04-06 | 13時 | 13.0389 | 0 | 0 | 0 | 0 | 0 | 0 | 0
2014-04-06 | 14時 | 13.0389 | 0 | 0 | 0 | 0 | 0 | 0 | 0
2014-04-06 | 15時 | 13.0389 | 1.1663 | 0 | 0 | 0 | 2.5191 | 2.5191 | 0
2014-04-06 | 16時 | 13.0389 | 0.90118 | 0 | 0 | 0 | 1.9466 | 1.9466 | 0
2014-04-06 | 17時 | 13.0389 | 2.0271 | 0 | 0 | 0 | 4.3786 | 4.3786 | 0
2014-04-06 | 18時 | 13.0389 | 2.1684 | 0 | 0 | 0 | 4.6838 | 4.6838 | 0
2014-04-06 | 19時 | 13.0389 | 1.1994 | 0 | 0 | 0 | 2.5908 | 2.5908 | 0
2014-04-06 | 20時 | 13.0389 | 1.4158 | 0 | 0 | 0 | 3.0582 | 3.0582 | 0
2014-04-06 | 21時 | 13.0389 | 1.5994 | 0 | 0 | 0 | 3.4547 | 3.4547 | 0
2014-04-06 | 22時 | 13.0389 | 1.7947 | 0 | 0 | 0 | 3.8765 | 3.8765 | 0
2014-04-06 | 23時 | 13.0389 | 0 | 0 | 0 | 0 | 0 | 0 | 0
2014-04-07 | 0時 | 13.0389 | 0 | 0 | 0 | 0 | 0 | 0 | 0
2014-04-07 | 1時 | 13.0389 | 0 | 0 | 0 | 0 | 0 | 0 | 0
2014-04-07 | 2時 | 13.0389 | 0 | 0 | 0 | 0 | 0 | 0 | 0
2014-04-07 | 3時 | 13.0389 | 0 | 0 | 0 | 0 | 0 | 0 | 0
2014-04-07 | 4時 | 13.0389 | 0 | 0 | 0 | 0 | 0 | 0 | 0
2014-04-07 | 5時 | 13.0389 | 6.0365 | 0 | 0 | 0 | 16.8474 | 13.0389 | 3.8085
2014-04-07 | 6時 | 13.0389 | 2.4569 | 0 | 0 | 0 | 5.3069 | 5.3069 | 0
2014-04-07 | 7時 | 13.0389 | 2.0969 | 0 | 0 | 0 | 4.5293 | 4.5293 | 0
2014-04-07 | 8時 | 13.0389 | 1.7053 | 0 | 0 | 0 | 3.6835 | 3.6835 | 0
2014-04-07 | 9時 | 13.0389 | 0 | 0 | 0 | 0 | 0 | 0 | 0
2014-04-07 | 10時 | 13.0389 | 0 | 0 | 0 | 0 | 0 | 0 | 0
2014-04-07 | 11時 | 13.0389 | 1.9203 | 0 | 0 | 0 | 4.1479 | 4.1479 | 0
2014-04-07 | 12時 | 13.0389 | 0.61594 | 0 | 0 | 0 | 1.3304 | 1.3304 | 0
2014-04-07 | 13時 | 13.0389 | 0 | 0 | 0 | 0 | 0 | 0 | 0
2014-04-07 | 14時 | 13.0389 | 0 | 0 | 0 | 0 | 0 | 0 | 0
2014-04-07 | 15時 | 13.0389 | 1.474 | 0 | 0 | 0 | 3.1838 | 3.1838 | 0
2014-04-07 | 16時 | 13.0389 | 1.0236 | 0 | 0 | 0 | 2.211 | 2.211 | 0
2014-04-07 | 17時 | 13.0389 | 1.9896 | 0 | 0 | 0 | 4.2976 | 4.2976 | 0
2014-04-07 | 18時 | 13.0389 | 2.1787 | 0 | 0 | 0 | 4.7061 | 4.7061 | 0
2014-04-07 | 19時 | 13.0389 | 1.2111 | 0 | 0 | 0 | 2.6161 | 2.6161 | 0
2014-04-07 | 20時 | 13.0389 | 1.4702 | 0 | 0 | 0 | 3.1756 | 3.1756 | 0
2014-04-07 | 21時 | 13.0389 | 1.6658 | 0 | 0 | 0 | 3.5982 | 3.5982 | 0
2014-04-07 | 22時 | 13.0389 | 1.8145 | 0 | 0 | 0 | 3.9193 | 3.9193 | 0
2014-04-07 | 23時 | 13.0389 | 0 | 0 | 0 | 0 | 0 | 0 | 0
2014-04-08 | 0時 | 13.0389 | 0 | 0 | 0 | 0 | 0 | 0 | 0
2014-04-08 | 1時 | 13.0389 | 0 | 0 | 0 | 0 | 0 | 0 | 0
2014-04-08 | 2時 | 13.0389 | 0 | 0 | 0 | 0 | 0 | 0 | 0
2014-04-08 | 3時 | 13.0389 | 0 | 0 | 0 | 0 | 0 | 0 | 0
2014-04-08 | 4時 | 13.0389 | 0 | 0 | 0 | 0 | 0 | 0 | 0
2014-04-08 | 5時 | 13.0389 | 0 | 0 | 0 | 0 | 0 | 0 | 0
2014-04-08 | 6時 | 13.0389 | 0 | 0 | 0 | 0 | 0 | 0 | 0
2014-04-08 | 7時 | 13.0389 | 6.0365 | 0 | 0 | 0 | 16.3035 | 13.0389 | 3.2646
2014-04-08 | 8時 | 13.0389 | 2.3468 | 0 | 0 | 0 | 5.069 | 5.069 | 0
2014-04-08 | 9時 | 13.0389 | 1.4123 | 0 | 0 | 0 | 3.0506 | 3.0506 | 0
2014-04-08 | 10時 | 13.0389 | 0.98641 | 0 | 0 | 0 | 2.1306 | 2.1306 | 0
2014-04-08 | 11時 | 13.0389 | 0.92058 | 0 | 0 | 0 | 1.9885 | 1.9885 | 0
2014-04-08 | 12時 | 13.0389 | 0.6732 | 0 | 0 | 0 | 1.4541 | 1.4541 | 0
2014-04-08 | 13時 | 13.0389 | 0 | 0 | 0 | 0 | 0 | 0 | 0
2014-04-08 | 14時 | 13.0389 | 0 | 0 | 0 | 0 | 0 | 0 | 0
2014-04-08 | 15時 | 13.0389 | 1.953 | 0 | 0 | 0 | 4.2185 | 4.2185 | 0
2014-04-08 | 16時 | 13.0389 | 2.2315 | 0 | 0 | 0 | 4.8201 | 4.8201 | 0
2014-04-08 | 17時 | 13.0389 | 2.655 | 0 | 0 | 0 | 5.7347 | 5.7347 | 0
2014-04-08 | 18時 | 13.0389 | 1.6143 | 0 | 0 | 0 | 3.4869 | 3.4869 | 0
2014-04-08 | 19時 | 13.0389 | 1.8479 | 0 | 0 | 0 | 3.9914 | 3.9914 | 0
2014-04-08 | 20時 | 13.0389 | 1.9581 | 0 | 0 | 0 | 4.2294 | 4.2294 | 0
2014-04-08 | 21時 | 13.0389 | 2.184 | 0 | 0 | 0 | 4.7174 | 4.7174 | 0
2014-04-08 | 22時 | 13.0389 | 0 | 0 | 0 | 0 | 0 | 0 | 0
2014-04-08 | 23時 | 13.0389 | 0 | 0 | 0 | 0 | 0 | 0 | 0
2014-04-09 | 0時 | 13.0389 | 0 | 0 | 0 | 0 | 0 | 0 | 0
2014-04-09 | 1時 | 13.0389 | 0 | 0 | 0 | 0 | 0 | 0 | 0
2014-04-09 | 2時 | 13.0389 | 0 | 0 | 0 | 0 | 0 | 0 | 0
2014-04-09 | 3時 | 13.0389 | 0 | 0 | 0 | 0 | 0 | 0 | 0
2014-04-09 | 4時 | 13.0389 | 0 | 0 | 0 | 0 | 0 | 0 | 0
2014-04-09 | 5時 | 13.0389 | 0 | 0 | 0 | 0 | 0 | 0 | 0
2014-04-09 | 6時 | 13.0389 | 0 | 0 | 0 | 0 | 0 | 0 | 0
2014-04-09 | 7時 | 13.0389 | 6.0365 | 0 | 0 | 0 | 17.1266 | 13.0389 | 4.0877
2014-04-09 | 8時 | 13.0389 | 1.2835 | 0 | 0 | 0 | 2.7723 | 2.7723 | 0
2014-04-09 | 9時 | 13.0389 | 0.14629 | 0 | 0 | 0 | 0.31598 | 0.31598 | 0
2014-04-09 | 10時 | 13.0389 | 0.016384 | 0 | 0 | 0 | 0.035389 | 0.035389 | 0
2014-04-09 | 11時 | 13.0389 | 0.033801 | 0 | 0 | 0 | 0.07301 | 0.07301 | 0
2014-04-09 | 12時 | 13.0389 | 0.017713 | 0 | 0 | 0 | 0.038261 | 0.038261 | 0
2014-04-09 | 13時 | 13.0389 | 0 | 0 | 0 | 0 | 0 | 0 | 0
2014-04-09 | 14時 | 13.0389 | 0 | 0 | 0 | 0 | 0 | 0 | 0
2014-04-09 | 15時 | 13.0389 | 0.41856 | 0 | 0 | 0 | 0.90409 | 0.90409 | 0
2014-04-09 | 16時 | 13.0389 | 1.0249 | 0 | 0 | 0 | 2.2137 | 2.2137 | 0
2014-04-09 | 17時 | 13.0389 | 1.4371 | 0 | 0 | 0 | 3.1042 | 3.1042 | 0
2014-04-09 | 18時 | 13.0389 | 0.82987 | 0 | 0 | 0 | 1.7925 | 1.7925 | 0
2014-04-09 | 19時 | 13.0389 | 1.1394 | 0 | 0 | 0 | 2.461 | 2.461 | 0
2014-04-09 | 20時 | 13.0389 | 1.2843 | 0 | 0 | 0 | 2.7741 | 2.7741 | 0
2014-04-09 | 21時 | 13.0389 | 1.6024 | 0 | 0 | 0 | 3.4613 | 3.4613 | 0
2014-04-09 | 22時 | 13.0389 | 0 | 0 | 0 | 0 | 0 | 0 | 0
2014-04-09 | 23時 | 13.0389 | 0 | 0 | 0 | 0 | 0 | 0 | 0
2014-04-10 | 0時 | 13.0389 | 0 | 0 | 0 | 0 | 0 | 0 | 0
2014-04-10 | 1時 | 13.0389 | 0 | 0 | 0 | 0 | 0 | 0 | 0
2014-04-10 | 2時 | 13.0389 | 0 | 0 | 0 | 0 | 0 | 0 | 0
2014-04-10 | 3時 | 13.0389 | 0 | 0 | 0 | 0 | 0 | 0 | 0
2014-04-10 | 4時 | 13.0389 | 0 | 0 | 0 | 0 | 0 | 0 | 0
2014-04-10 | 5時 | 13.0389 | 6.0365 | 0 | 0 | 0 | 18.4827 | 13.0389 | 5.4438
2014-04-10 | 6時 | 13.0389 | 2.8312 | 0 | 0 | 0 | 6.1153 | 6.1153 | 0
2014-04-10 | 7時 | 13.0389 | 2.2156 | 0 | 0 | 0 | 4.7858 | 4.7858 | 0
2014-04-10 | 8時 | 13.0389 | 1.7657 | 0 | 0 | 0 | 3.8139 | 3.8139 | 0
2014-04-10 | 9時 | 13.0389 | 0 | 0 | 0 | 0 | 0 | 0 | 0
2014-04-10 | 10時 | 13.0389 | 0 | 0 | 0 | 0 | 0 | 0 | 0
2014-04-10 | 11時 | 13.0389 | 2.8121 | 0 | 0 | 0 | 6.0741 | 6.0741 | 0
2014-04-10 | 12時 | 13.0389 | 1.0635 | 0 | 0 | 0 | 2.2971 | 2.2971 | 0
2014-04-10 | 13時 | 13.0389 | 0 | 0 | 0 | 0 | 0 | 0 | 0
2014-04-10 | 14時 | 13.0389 | 0 | 0 | 0 | 0 | 0 | 0 | 0
2014-04-10 | 15時 | 13.0389 | 2.7523 | 0 | 0 | 0 | 5.945 | 5.945 | 0
2014-04-10 | 16時 | 13.0389 | 1.6403 | 0 | 0 | 0 | 3.5431 | 3.5431 | 0
2014-04-10 | 17時 | 13.0389 | 2.5942 | 0 | 0 | 0 | 5.6036 | 5.6036 | 0
2014-04-10 | 18時 | 13.0389 | 2.62 | 0 | 0 | 0 | 5.6591 | 5.6591 | 0
2014-04-10 | 19時 | 13.0389 | 1.5767 | 0 | 0 | 0 | 3.4056 | 3.4056 | 0
2014-04-10 | 20時 | 13.0389 | 1.6579 | 0 | 0 | 0 | 3.581 | 3.581 | 0
2014-04-10 | 21時 | 13.0389 | 1.8201 | 0 | 0 | 0 | 3.9315 | 3.9315 | 0
2014-04-10 | 22時 | 13.0389 | 1.9271 | 0 | 0 | 0 | 4.1625 | 4.1625 | 0
2014-04-10 | 23時 | 13.0389 | 0 | 0 | 0 | 0 | 0 | 0 | 0
2014-04-11 | 0時 | 13.0389 | 0 | 0 | 0 | 0 | 0 | 0 | 0
2014-04-11 | 1時 | 13.0389 | 0 | 0 | 0 | 0 | 0 | 0 | 0
2014-04-11 | 2時 | 13.0389 | 0 | 0 | 0 | 0 | 0 | 0 | 0
2014-04-11 | 3時 | 13.0389 | 0 | 0 | 0 | 0 | 0 | 0 | 0
2014-04-11 | 4時 | 13.0389 | 0 | 0 | 0 | 0 | 0 | 0 | 0
2014-04-11 | 5時 | 13.0389 | 6.0365 | 0 | 0 | 0 | 17.5438 | 13.0389 | 4.5049
2014-04-11 | 6時 | 13.0389 | 2.8456 | 0 | 0 | 0 | 6.1464 | 6.1464 | 0
2014-04-11 | 7時 | 13.0389 | 1.9565 | 0 | 0 | 0 | 4.2261 | 4.2261 | 0
2014-04-11 | 8時 | 13.0389 | 1.4776 | 0 | 0 | 0 | 3.1915 | 3.1915 | 0
2014-04-11 | 9時 | 13.0389 | 0 | 0 | 0 | 0 | 0 | 0 | 0
2014-04-11 | 10時 | 13.0389 | 0 | 0 | 0 | 0 | 0 | 0 | 0
2014-04-11 | 11時 | 13.0389 | 1.1685 | 0 | 0 | 0 | 2.5241 | 2.5241 | 0
2014-04-11 | 12時 | 13.0389 | 0.35889 | 0 | 0 | 0 | 0.7752 | 0.7752 | 0
2014-04-11 | 13時 | 13.0389 | 0 | 0 | 0 | 0 | 0 | 0 | 0
2014-04-11 | 14時 | 13.0389 | 0 | 0 | 0 | 0 | 0 | 0 | 0
2014-04-11 | 15時 | 13.0389 | 0.28732 | 0 | 0 | 0 | 0.62062 | 0.62062 | 0
2014-04-11 | 16時 | 13.0389 | 0.2626 | 0 | 0 | 0 | 0.56722 | 0.56722 | 0
2014-04-11 | 17時 | 13.0389 | 0.79797 | 0 | 0 | 0 | 1.7236 | 1.7236 | 0
2014-04-11 | 18時 | 13.0389 | 0.98076 | 0 | 0 | 0 | 2.1184 | 2.1184 | 0
2014-04-11 | 19時 | 13.0389 | 0.52111 | 0 | 0 | 0 | 1.1256 | 1.1256 | 0
2014-04-11 | 20時 | 13.0389 | 0.90972 | 0 | 0 | 0 | 1.965 | 1.965 | 0
2014-04-11 | 21時 | 13.0389 | 1.1747 | 0 | 0 | 0 | 2.5372 | 2.5372 | 0
2014-04-11 | 22時 | 13.0389 | 1.4412 | 0 | 0 | 0 | 3.1131 | 3.1131 | 0
2014-04-11 | 23時 | 13.0389 | 0 | 0 | 0 | 0 | 0 | 0 | 0
2014-04-12 | 0時 | 13.0389 | 0 | 0 | 0 | 0 | 0 | 0 | 0
2014-04-12 | 1時 | 13.0389 | 0 | 0 | 0 | 0 | 0 | 0 | 0
2014-04-12 | 2時 | 13.0389 | 0 | 0 | 0 | 0 | 0 | 0 | 0
2014-04-12 | 3時 | 13.0389 | 0 | 0 | 0 | 0 | 0 | 0 | 0
2014-04-12 | 4時 | 13.0389 | 0 | 0 | 0 | 0 | 0 | 0 | 0
2014-04-12 | 5時 | 13.0389 | 6.0365 | 0 | 0 | 0 | 16.4214 | 13.0389 | 3.3825
2014-04-12 | 6時 | 13.0389 | 2.6152 | 0 | 0 | 0 | 5.6488 | 5.6488 | 0
2014-04-12 | 7時 | 13.0389 | 2.0166 | 0 | 0 | 0 | 4.3559 | 4.3559 | 0
2014-04-12 | 8時 | 13.0389 | 1.5204 | 0 | 0 | 0 | 3.2842 | 3.2842 | 0
2014-04-12 | 9時 | 13.0389 | 0 | 0 | 0 | 0 | 0 | 0 | 0
2014-04-12 | 10時 | 13.0389 | 0 | 0 | 0 | 0 | 0 | 0 | 0
2014-04-12 | 11時 | 13.0389 | 2.0159 | 0 | 0 | 0 | 4.3543 | 4.3543 | 0
2014-04-12 | 12時 | 13.0389 | 0.47737 | 0 | 0 | 0 | 1.0311 | 1.0311 | 0
2014-04-12 | 13時 | 13.0389 | 0 | 0 | 0 | 0 | 0 | 0 | 0
2014-04-12 | 14時 | 13.0389 | 0 | 0 | 0 | 0 | 0 | 0 | 0
2014-04-12 | 15時 | 13.0389 | 0.13651 | 0 | 0 | 0 | 0.29487 | 0.29487 | 0
2014-04-12 | 16時 | 13.0389 | 0.060562 | 0 | 0 | 0 | 0.13081 | 0.13081 | 0
2014-04-12 | 17時 | 13.0389 | 0.45809 | 0 | 0 | 0 | 0.98947 | 0.98947 | 0
2014-04-12 | 18時 | 13.0389 | 0.54031 | 0 | 0 | 0 | 1.1671 | 1.1671 | 0
2014-04-12 | 19時 | 13.0389 | 0.15897 | 0 | 0 | 0 | 0.34338 | 0.34338 | 0
2014-04-12 | 20時 | 13.0389 | 0.36497 | 0 | 0 | 0 | 0.78833 | 0.78833 | 0
2014-04-12 | 21時 | 13.0389 | 0.5863 | 0 | 0 | 0 | 1.2664 | 1.2664 | 0
2014-04-12 | 22時 | 13.0389 | 0.77108 | 0 | 0 | 0 | 1.6655 | 1.6655 | 0
2014-04-12 | 23時 | 13.0389 | 0 | 0 | 0 | 0 | 0 | 0 | 0
2014-04-13 | 0時 | 13.0389 | 0 | 0 | 0 | 0 | 0 | 0 | 0
2014-04-13 | 1時 | 13.0389 | 0 | 0 | 0 | 0 | 0 | 0 | 0
2014-04-13 | 2時 | 13.0389 | 0 | 0 | 0 | 0 | 0 | 0 | 0
2014-04-13 | 3時 | 13.0389 | 0 | 0 | 0 | 0 | 0 | 0 | 0
2014-04-13 | 4時 | 13.0389 | 0 | 0 | 0 | 0 | 0 | 0 | 0
2014-04-13 | 5時 | 13.0389 | 4.4505 | 0 | 0 | 0 | 9.613 | 9.613 | 0
2014-04-13 | 6時 | 13.0389 | 1.3113 | 0 | 0 | 0 | 2.8324 | 2.8324 | 0
2014-04-13 | 7時 | 13.0389 | 0.99258 | 0 | 0 | 0 | 2.144 | 2.144 | 0
2014-04-13 | 8時 | 13.0389 | 0.68693 | 0 | 0 | 0 | 1.4838 | 1.4838 | 0
2014-04-13 | 9時 | 13.0389 | 0 | 0 | 0 | 0 | 0 | 0 | 0
2014-04-13 | 10時 | 13.0389 | 0 | 0 | 0 | 0 | 0 | 0 | 0
2014-04-13 | 11時 | 13.0389 | 1.2933 | 0 | 0 | 0 | 2.7935 | 2.7935 | 0
2014-04-13 | 12時 | 13.0389 | 0.34886 | 0 | 0 | 0 | 0.75353 | 0.75353 | 0
2014-04-13 | 13時 | 13.0389 | 0 | 0 | 0 | 0 | 0 | 0 | 0
2014-04-13 | 14時 | 13.0389 | 0 | 0 | 0 | 0 | 0 | 0 | 0
2014-04-13 | 15時 | 13.0389 | 0.50655 | 0 | 0 | 0 | 1.0942 | 1.0942 | 0
2014-04-13 | 16時 | 13.0389 | 0.15886 | 0 | 0 | 0 | 0.34313 | 0.34313 | 0
2014-04-13 | 17時 | 13.0389 | 0.54654 | 0 | 0 | 0 | 1.1805 | 1.1805 | 0
2014-04-13 | 18時 | 13.0389 | 0.6617 | 0 | 0 | 0 | 1.4293 | 1.4293 | 0
2014-04-13 | 19時 | 13.0389 | 0.20301 | 0 | 0 | 0 | 0.43849 | 0.43849 | 0
2014-04-13 | 20時 | 13.0389 | 0.50389 | 0 | 0 | 0 | 1.0884 | 1.0884 | 0
2014-04-13 | 21時 | 13.0389 | 0.67564 | 0 | 0 | 0 | 1.4594 | 1.4594 | 0
2014-04-13 | 22時 | 13.0389 | 1.0041 | 0 | 0 | 0 | 2.1688 | 2.1688 | 0
2014-04-13 | 23時 | 13.0389 | 0 | 0 | 0 | 0 | 0 | 0 | 0
2014-04-14 | 0時 | 13.0389 | 0 | 0 | 0 | 0 | 0 | 0 | 0
2014-04-14 | 1時 | 13.0389 | 0 | 0 | 0 | 0 | 0 | 0 | 0
2014-04-14 | 2時 | 13.0389 | 0 | 0 | 0 | 0 | 0 | 0 | 0
2014-04-14 | 3時 | 13.0389 | 0 | 0 | 0 | 0 | 0 | 0 | 0
2014-04-14 | 4時 | 13.0389 | 0 | 0 | 0 | 0 | 0 | 0 | 0
2014-04-14 | 5時 | 13.0389 | 5.9973 | 0 | 0 | 0 | 12.9541 | 12.9541 | 0
2014-04-14 | 6時 | 13.0389 | 1.0463 | 0 | 0 | 0 | 2.2601 | 2.2601 | 0
2014-04-14 | 7時 | 13.0389 | 0.14575 | 0 | 0 | 0 | 0.31482 | 0.31482 | 0
2014-04-14 | 8時 | 13.0389 | 0.0088442 | 0 | 0 | 0 | 0.019103 | 0.019103 | 0
2014-04-14 | 9時 | 13.0389 | 0 | 0 | 0 | 0 | 0 | 0 | 0
2014-04-14 | 10時 | 13.0389 | 0 | 0 | 0 | 0 | 0 | 0 | 0
2014-04-14 | 11時 | 13.0389 | 0.011029 | 0 | 0 | 0 | 0.023822 | 0.023822 | 0
2014-04-14 | 12時 | 13.0389 | 0.0028439 | 0 | 0 | 0 | 0.0061428 | 0.0061428 | 0
2014-04-14 | 13時 | 13.0389 | 0 | 0 | 0 | 0 | 0 | 0 | 0
2014-04-14 | 14時 | 13.0389 | 0 | 0 | 0 | 0 | 0 | 0 | 0
2014-04-14 | 15時 | 13.0389 | 0.0060986 | 0 | 0 | 0 | 0.013173 | 0.013173 | 0
2014-04-14 | 16時 | 13.0389 | 0.0026948 | 0 | 0 | 0 | 0.0058207 | 0.0058207 | 0
2014-04-14 | 17時 | 13.0389 | 0.0089262 | 0 | 0 | 0 | 0.019281 | 0.019281 | 0
2014-04-14 | 18時 | 13.0389 | 0.020281 | 0 | 0 | 0 | 0.043808 | 0.043808 | 0
2014-04-14 | 19時 | 13.0389 | 0.01154 | 0 | 0 | 0 | 0.024927 | 0.024927 | 0
2014-04-14 | 20時 | 13.0389 | 0.023382 | 0 | 0 | 0 | 0.050505 | 0.050505 | 0
2014-04-14 | 21時 | 13.0389 | 0.4491 | 0 | 0 | 0 | 0.97006 | 0.97006 | 0
2014-04-14 | 22時 | 13.0389 | 0.81214 | 0 | 0 | 0 | 1.7542 | 1.7542 | 0
2014-04-14 | 23時 | 13.0389 | 0 | 0 | 0 | 0 | 0 | 0 | 0
2014-04-15 | 0時 | 13.0389 | 0 | 0 | 0 | 0 | 0 | 0 | 0
2014-04-15 | 1時 | 13.0389 | 0 | 0 | 0 | 0 | 0 | 0 | 0
2014-04-15 | 2時 | 13.0389 | 0 | 0 | 0 | 0 | 0 | 0 | 0
2014-04-15 | 3時 | 13.0389 | 0 | 0 | 0 | 0 | 0 | 0 | 0
2014-04-15 | 4時 | 13.0389 | 0 | 0 | 0 | 0 | 0 | 0 | 0
2014-04-15 | 5時 | 13.0389 | 0 | 0 | 0 | 0 | 0 | 0 | 0
2014-04-15 | 6時 | 13.0389 | 0 | 0 | 0 | 0 | 0 | 0 | 0
2014-04-15 | 7時 | 13.0389 | 5.944 | 0 | 0 | 0 | 12.839 | 12.839 | 0
2014-04-15 | 8時 | 13.0389 | 1.7043 | 0 | 0 | 0 | 3.6812 | 3.6812 | 0
2014-04-15 | 9時 | 13.0389 | 1.3582 | 0 | 0 | 0 | 2.9338 | 2.9338 | 0
2014-04-15 | 10時 | 13.0389 | 1.0435 | 0 | 0 | 0 | 2.254 | 2.254 | 0
2014-04-15 | 11時 | 13.0389 | 0.93448 | 0 | 0 | 0 | 2.0185 | 2.0185 | 0
2014-04-15 | 12時 | 13.0389 | 0.6154 | 0 | 0 | 0 | 1.3293 | 1.3293 | 0
2014-04-15 | 13時 | 13.0389 | 0 | 0 | 0 | 0 | 0 | 0 | 0
2014-04-15 | 14時 | 13.0389 | 0 | 0 | 0 | 0 | 0 | 0 | 0
2014-04-15 | 15時 | 13.0389 | 1.4762 | 0 | 0 | 0 | 3.1886 | 3.1886 | 0
2014-04-15 | 16時 | 13.0389 | 1.8723 | 0 | 0 | 0 | 4.0441 | 4.0441 | 0
2014-04-15 | 17時 | 13.0389 | 2.1415 | 0 | 0 | 0 | 4.6257 | 4.6257 | 0
2014-04-15 | 18時 | 13.0389 | 1.244 | 0 | 0 | 0 | 2.687 | 2.687 | 0
2014-04-15 | 19時 | 13.0389 | 1.4592 | 0 | 0 | 0 | 3.1519 | 3.1519 | 0
2014-04-15 | 20時 | 13.0389 | 1.5206 | 0 | 0 | 0 | 3.2845 | 3.2845 | 0
2014-04-15 | 21時 | 13.0389 | 1.7667 | 0 | 0 | 0 | 3.8161 | 3.8161 | 0
2014-04-15 | 22時 | 13.0389 | 0 | 0 | 0 | 0 | 0 | 0 | 0
2014-04-15 | 23時 | 13.0389 | 0 | 0 | 0 | 0 | 0 | 0 | 0
2014-04-16 | 0時 | 13.0389 | 0 | 0 | 0 | 0 | 0 | 0 | 0
2014-04-16 | 1時 | 13.0389 | 0 | 0 | 0 | 0 | 0 | 0 | 0
2014-04-16 | 2時 | 13.0389 | 0 | 0 | 0 | 0 | 0 | 0 | 0
2014-04-16 | 3時 | 13.0389 | 0 | 0 | 0 | 0 | 0 | 0 | 0
2014-04-16 | 4時 | 13.0389 | 0 | 0 | 0 | 0 | 0 | 0 | 0
2014-04-16 | 5時 | 13.0389 | 0 | 0 | 0 | 0 | 0 | 0 | 0
2014-04-16 | 6時 | 13.0389 | 0 | 0 | 0 | 0 | 0 | 0 | 0
2014-04-16 | 7時 | 13.0389 | 5.9094 | 0 | 0 | 0 | 12.7643 | 12.7643 | 0
2014-04-16 | 8時 | 13.0389 | 1.3579 | 0 | 0 | 0 | 2.933 | 2.933 | 0
2014-04-16 | 9時 | 13.0389 | 0.50693 | 0 | 0 | 0 | 1.095 | 1.095 | 0
2014-04-16 | 10時 | 13.0389 | 0.0097239 | 0 | 0 | 0 | 0.021004 | 0.021004 | 0
2014-04-16 | 11時 | 13.0389 | 0.0086824 | 0 | 0 | 0 | 0.018754 | 0.018754 | 0
2014-04-16 | 12時 | 13.0389 | 0.007862 | 0 | 0 | 0 | 0.016982 | 0.016982 | 0
2014-04-16 | 13時 | 13.0389 | 0 | 0 | 0 | 0 | 0 | 0 | 0
2014-04-16 | 14時 | 13.0389 | 0 | 0 | 0 | 0 | 0 | 0 | 0
2014-04-16 | 15時 | 13.0389 | 0.024849 | 0 | 0 | 0 | 0.053673 | 0.053673 | 0
2014-04-16 | 16時 | 13.0389 | 0.29753 | 0 | 0 | 0 | 0.64266 | 0.64266 | 0
2014-04-16 | 17時 | 13.0389 | 0.93143 | 0 | 0 | 0 | 2.0119 | 2.0119 | 0
2014-04-16 | 18時 | 13.0389 | 0.44326 | 0 | 0 | 0 | 0.95743 | 0.95743 | 0
2014-04-16 | 19時 | 13.0389 | 0.74148 | 0 | 0 | 0 | 1.6016 | 1.6016 | 0
2014-04-16 | 20時 | 13.0389 | 1.0304 | 0 | 0 | 0 | 2.2256 | 2.2256 | 0
2014-04-16 | 21時 | 13.0389 | 1.3716 | 0 | 0 | 0 | 2.9626 | 2.9626 | 0
2014-04-16 | 22時 | 13.0389 | 0 | 0 | 0 | 0 | 0 | 0 | 0
2014-04-16 | 23時 | 13.0389 | 0 | 0 | 0 | 0 | 0 | 0 | 0
2014-04-17 | 0時 | 13.0389 | 0 | 0 | 0 | 0 | 0 | 0 | 0
2014-04-17 | 1時 | 13.0389 | 0 | 0 | 0 | 0 | 0 | 0 | 0
2014-04-17 | 2時 | 13.0389 | 0 | 0 | 0 | 0 | 0 | 0 | 0
2014-04-17 | 3時 | 13.0389 | 0 | 0 | 0 | 0 | 0 | 0 | 0
2014-04-17 | 4時 | 13.0389 | 0 | 0 | 0 | 0 | 0 | 0 | 0
2014-04-17 | 5時 | 13.0389 | 6.0365 | 0 | 0 | 0 | 17.9318 | 13.0389 | 4.8929
2014-04-17 | 6時 | 13.0389 | 1.9268 | 0 | 0 | 0 | 4.1619 | 4.1619 | 0
2014-04-17 | 7時 | 13.0389 | 0.85803 | 0 | 0 | 0 | 1.8534 | 1.8534 | 0
2014-04-17 | 8時 | 13.0389 | 0.098668 | 0 | 0 | 0 | 0.21312 | 0.21312 | 0
2014-04-17 | 9時 | 13.0389 | 0 | 0 | 0 | 0 | 0 | 0 | 0
2014-04-17 | 10時 | 13.0389 | 0 | 0 | 0 | 0 | 0 | 0 | 0
2014-04-17 | 11時 | 13.0389 | 0.017199 | 0 | 0 | 0 | 0.037149 | 0.037149 | 0
2014-04-17 | 12時 | 13.0389 | 0.0057864 | 0 | 0 | 0 | 0.012499 | 0.012499 | 0
2014-04-17 | 13時 | 13.0389 | 0 | 0 | 0 | 0 | 0 | 0 | 0
2014-04-17 | 14時 | 13.0389 | 0 | 0 | 0 | 0 | 0 | 0 | 0
2014-04-17 | 15時 | 13.0389 | 0.0086172 | 0 | 0 | 0 | 0.018613 | 0.018613 | 0
2014-04-17 | 16時 | 13.0389 | 0.002966 | 0 | 0 | 0 | 0.0064066 | 0.0064066 | 0
2014-04-17 | 17時 | 13.0389 | 0.0038955 | 0 | 0 | 0 | 0.0084144 | 0.0084144 | 0
2014-04-17 | 18時 | 13.0389 | 0.0057371 | 0 | 0 | 0 | 0.012392 | 0.012392 | 0
2014-04-17 | 19時 | 13.0389 | 0.0071888 | 0 | 0 | 0 | 0.015528 | 0.015528 | 0
2014-04-17 | 20時 | 13.0389 | 0.019038 | 0 | 0 | 0 | 0.041122 | 0.041122 | 0
2014-04-17 | 21時 | 13.0389 | 0.17752 | 0 | 0 | 0 | 0.38344 | 0.38344 | 0
2014-04-17 | 22時 | 13.0389 | 0.66782 | 0 | 0 | 0 | 1.4425 | 1.4425 | 0
2014-04-17 | 23時 | 13.0389 | 0 | 0 | 0 | 0 | 0 | 0 | 0
2014-04-18 | 0時 | 13.0389 | 0 | 0 | 0 | 0 | 0 | 0 | 0
2014-04-18 | 1時 | 13.0389 | 0 | 0 | 0 | 0 | 0 | 0 | 0
2014-04-18 | 2時 | 13.0389 | 0 | 0 | 0 | 0 | 0 | 0 | 0
2014-04-18 | 3時 | 13.0389 | 0 | 0 | 0 | 0 | 0 | 0 | 0
2014-04-18 | 4時 | 13.0389 | 0 | 0 | 0 | 0 | 0 | 0 | 0
2014-04-18 | 5時 | 13.0389 | 4.9788 | 0 | 0 | 0 | 10.7542 | 10.7542 | 0
2014-04-18 | 6時 | 13.0389 | 1.2311 | 0 | 0 | 0 | 2.6591 | 2.6591 | 0
2014-04-18 | 7時 | 13.0389 | 0.83526 | 0 | 0 | 0 | 1.8042 | 1.8042 | 0
2014-04-18 | 8時 | 13.0389 | 0.011921 | 0 | 0 | 0 | 0.02575 | 0.02575 | 0
2014-04-18 | 9時 | 13.0389 | 0 | 0 | 0 | 0 | 0 | 0 | 0
2014-04-18 | 10時 | 13.0389 | 0 | 0 | 0 | 0 | 0 | 0 | 0
2014-04-18 | 11時 | 13.0389 | 0.0067436 | 0 | 0 | 0 | 0.014566 | 0.014566 | 0
2014-04-18 | 12時 | 13.0389 | 0.001044 | 0 | 0 | 0 | 0.0022551 | 0.0022551 | 0
2014-04-18 | 13時 | 13.0389 | 0 | 0 | 0 | 0 | 0 | 0 | 0
2014-04-18 | 14時 | 13.0389 | 0 | 0 | 0 | 0 | 0 | 0 | 0
2014-04-18 | 15時 | 13.0389 | 0.0043707 | 0 | 0 | 0 | 0.0094408 | 0.0094408 | 0
2014-04-18 | 16時 | 13.0389 | 0.0021731 | 0 | 0 | 0 | 0.004694 | 0.004694 | 0
2014-04-18 | 17時 | 13.0389 | 0.0045082 | 0 | 0 | 0 | 0.0097376 | 0.0097376 | 0
2014-04-18 | 18時 | 13.0389 | 0.0052382 | 0 | 0 | 0 | 0.011314 | 0.011314 | 0
2014-04-18 | 19時 | 13.0389 | 0.0024511 | 0 | 0 | 0 | 0.0052943 | 0.0052943 | 0
2014-04-18 | 20時 | 13.0389 | 0.0039198 | 0 | 0 | 0 | 0.0084667 | 0.0084667 | 0
2014-04-18 | 21時 | 13.0389 | 0.012866 | 0 | 0 | 0 | 0.02779 | 0.02779 | 0
2014-04-18 | 22時 | 13.0389 | 0.025983 | 0 | 0 | 0 | 0.056122 | 0.056122 | 0
2014-04-18 | 23時 | 13.0389 | 0 | 0 | 0 | 0 | 0 | 0 | 0
2014-04-19 | 0時 | 13.0389 | 0 | 0 | 0 | 0 | 0 | 0 | 0
2014-04-19 | 1時 | 13.0389 | 0 | 0 | 0 | 0 | 0 | 0 | 0
2014-04-19 | 2時 | 13.0389 | 0 | 0 | 0 | 0 | 0 | 0 | 0
2014-04-19 | 3時 | 13.0389 | 0 | 0 | 0 | 0 | 0 | 0 | 0
2014-04-19 | 4時 | 13.0389 | 0 | 0 | 0 | 0 | 0 | 0 | 0
2014-04-19 | 5時 | 13.0389 | 3.8781 | 0 | 0 | 0 | 8.3767 | 8.3767 | 0
2014-04-19 | 6時 | 13.0389 | 0.96006 | 0 | 0 | 0 | 2.0737 | 2.0737 | 0
2014-04-19 | 7時 | 13.0389 | 0.7007 | 0 | 0 | 0 | 1.5135 | 1.5135 | 0
2014-04-19 | 8時 | 13.0389 | 0.58387 | 0 | 0 | 0 | 1.2612 | 1.2612 | 0
2014-04-19 | 9時 | 13.0389 | 0 | 0 | 0 | 0 | 0 | 0 | 0
2014-04-19 | 10時 | 13.0389 | 0 | 0 | 0 | 0 | 0 | 0 | 0
2014-04-19 | 11時 | 13.0389 | 1.6005 | 0 | 0 | 0 | 3.4572 | 3.4572 | 0
2014-04-19 | 12時 | 13.0389 | 0.60232 | 0 | 0 | 0 | 1.301 | 1.301 | 0
2014-04-19 | 13時 | 13.0389 | 0 | 0 | 0 | 0 | 0 | 0 | 0
2014-04-19 | 14時 | 13.0389 | 0 | 0 | 0 | 0 | 0 | 0 | 0
2014-04-19 | 15時 | 13.0389 | 1.4008 | 0 | 0 | 0 | 3.0258 | 3.0258 | 0
2014-04-19 | 16時 | 13.0389 | 0.70136 | 0 | 0 | 0 | 1.5149 | 1.5149 | 0
2014-04-19 | 17時 | 13.0389 | 1.2899 | 0 | 0 | 0 | 2.7863 | 2.7863 | 0
2014-04-19 | 18時 | 13.0389 | 1.3397 | 0 | 0 | 0 | 2.8938 | 2.8938 | 0
2014-04-19 | 19時 | 13.0389 | 0.6621 | 0 | 0 | 0 | 1.4301 | 1.4301 | 0
2014-04-19 | 20時 | 13.0389 | 0.92188 | 0 | 0 | 0 | 1.9913 | 1.9913 | 0
2014-04-19 | 21時 | 13.0389 | 1.11 | 0 | 0 | 0 | 2.3977 | 2.3977 | 0
2014-04-19 | 22時 | 13.0389 | 1.3139 | 0 | 0 | 0 | 2.8381 | 2.8381 | 0
2014-04-19 | 23時 | 13.0389 | 0 | 0 | 0 | 0 | 0 | 0 | 0
2014-04-20 | 0時 | 13.0389 | 0 | 0 | 0 | 0 | 0 | 0 | 0
2014-04-20 | 1時 | 13.0389 | 0 | 0 | 0 | 0 | 0 | 0 | 0
2014-04-20 | 2時 | 13.0389 | 0 | 0 | 0 | 0 | 0 | 0 | 0
2014-04-20 | 3時 | 13.0389 | 0 | 0 | 0 | 0 | 0 | 0 | 0
2014-04-20 | 4時 | 13.0389 | 0 | 0 | 0 | 0 | 0 | 0 | 0
2014-04-20 | 5時 | 13.0389 | 5.7652 | 0 | 0 | 0 | 12.4528 | 12.4528 | 0
2014-04-20 | 6時 | 13.0389 | 1.6723 | 0 | 0 | 0 | 3.6123 | 3.6123 | 0
2014-04-20 | 7時 | 13.0389 | 1.1269 | 0 | 0 | 0 | 2.4341 | 2.4341 | 0
2014-04-20 | 8時 | 13.0389 | 0.059216 | 0 | 0 | 0 | 0.12791 | 0.12791 | 0
2014-04-20 | 9時 | 13.0389 | 0 | 0 | 0 | 0 | 0 | 0 | 0
2014-04-20 | 10時 | 13.0389 | 0 | 0 | 0 | 0 | 0 | 0 | 0
2014-04-20 | 11時 | 13.0389 | 0.012681 | 0 | 0 | 0 | 0.02739 | 0.02739 | 0
2014-04-20 | 12時 | 13.0389 | 0.0047554 | 0 | 0 | 0 | 0.010272 | 0.010272 | 0
2014-04-20 | 13時 | 13.0389 | 0 | 0 | 0 | 0 | 0 | 0 | 0
2014-04-20 | 14時 | 13.0389 | 0 | 0 | 0 | 0 | 0 | 0 | 0
2014-04-20 | 15時 | 13.0389 | 0.011545 | 0 | 0 | 0 | 0.024936 | 0.024936 | 0
2014-04-20 | 16時 | 13.0389 | 0.0061034 | 0 | 0 | 0 | 0.013183 | 0.013183 | 0
2014-04-20 | 17時 | 13.0389 | 0.023031 | 0 | 0 | 0 | 0.049747 | 0.049747 | 0
2014-04-20 | 18時 | 13.0389 | 0.36408 | 0 | 0 | 0 | 0.78642 | 0.78642 | 0
2014-04-20 | 19時 | 13.0389 | 0.074619 | 0 | 0 | 0 | 0.16118 | 0.16118 | 0
2014-04-20 | 20時 | 13.0389 | 0.42069 | 0 | 0 | 0 | 0.90868 | 0.90868 | 0
2014-04-20 | 21時 | 13.0389 | 0.6648 | 0 | 0 | 0 | 1.436 | 1.436 | 0
2014-04-20 | 22時 | 13.0389 | 0.91597 | 0 | 0 | 0 | 1.9785 | 1.9785 | 0
2014-04-20 | 23時 | 13.0389 | 0 | 0 | 0 | 0 | 0 | 0 | 0
2014-04-21 | 0時 | 13.0389 | 0 | 0 | 0 | 0 | 0 | 0 | 0
2014-04-21 | 1時 | 13.0389 | 0 | 0 | 0 | 0 | 0 | 0 | 0
2014-04-21 | 2時 | 13.0389 | 0 | 0 | 0 | 0 | 0 | 0 | 0
2014-04-21 | 3時 | 13.0389 | 0 | 0 | 0 | 0 | 0 | 0 | 0
2014-04-21 | 4時 | 13.0389 | 0 | 0 | 0 | 0 | 0 | 0 | 0
2014-04-21 | 5時 | 13.0389 | 5.8178 | 0 | 0 | 0 | 12.5664 | 12.5664 | 0
2014-04-21 | 6時 | 13.0389 | 1.1001 | 0 | 0 | 0 | 2.3762 | 2.3762 | 0
2014-04-21 | 7時 | 13.0389 | 0.27452 | 0 | 0 | 0 | 0.59296 | 0.59296 | 0
2014-04-21 | 8時 | 13.0389 | 0.012049 | 0 | 0 | 0 | 0.026026 | 0.026026 | 0
2014-04-21 | 9時 | 13.0389 | 0 | 0 | 0 | 0 | 0 | 0 | 0
2014-04-21 | 10時 | 13.0389 | 0 | 0 | 0 | 0 | 0 | 0 | 0
2014-04-21 | 11時 | 13.0389 | 0.014524 | 0 | 0 | 0 | 0.031371 | 0.031371 | 0
2014-04-21 | 12時 | 13.0389 | 0.0054411 | 0 | 0 | 0 | 0.011753 | 0.011753 | 0
2014-04-21 | 13時 | 13.0389 | 0 | 0 | 0 | 0 | 0 | 0 | 0
2014-04-21 | 14時 | 13.0389 | 0 | 0 | 0 | 0 | 0 | 0 | 0
2014-04-21 | 15時 | 13.0389 | 0.011062 | 0 | 0 | 0 | 0.023894 | 0.023894 | 0
2014-04-21 | 16時 | 13.0389 | 0.0082339 | 0 | 0 | 0 | 0.017785 | 0.017785 | 0
2014-04-21 | 17時 | 13.0389 | 0.059818 | 0 | 0 | 0 | 0.12921 | 0.12921 | 0
2014-04-21 | 18時 | 13.0389 | 0.74227 | 0 | 0 | 0 | 1.6033 | 1.6033 | 0
2014-04-21 | 19時 | 13.0389 | 0.261 | 0 | 0 | 0 | 0.56375 | 0.56375 | 0
2014-04-21 | 20時 | 13.0389 | 0.5704 | 0 | 0 | 0 | 1.2321 | 1.2321 | 0
2014-04-21 | 21時 | 13.0389 | 0.87805 | 0 | 0 | 0 | 1.8966 | 1.8966 | 0
2014-04-21 | 22時 | 13.0389 | 1.1331 | 0 | 0 | 0 | 2.4475 | 2.4475 | 0
2014-04-21 | 23時 | 13.0389 | 0 | 0 | 0 | 0 | 0 | 0 | 0
2014-04-22 | 0時 | 13.0389 | 0 | 0 | 0 | 0 | 0 | 0 | 0
2014-04-22 | 1時 | 13.0389 | 0 | 0 | 0 | 0 | 0 | 0 | 0
2014-04-22 | 2時 | 13.0389 | 0 | 0 | 0 | 0 | 0 | 0 | 0
2014-04-22 | 3時 | 13.0389 | 0 | 0 | 0 | 0 | 0 | 0 | 0
2014-04-22 | 4時 | 13.0389 | 0 | 0 | 0 | 0 | 0 | 0 | 0
2014-04-22 | 5時 | 13.0389 | 0 | 0 | 0 | 0 | 0 | 0 | 0
2014-04-22 | 6時 | 13.0389 | 0 | 0 | 0 | 0 | 0 | 0 | 0
2014-04-22 | 7時 | 13.0389 | 5.6069 | 0 | 0 | 0 | 12.1109 | 12.1109 | 0
2014-04-22 | 8時 | 13.0389 | 1.6376 | 0 | 0 | 0 | 3.5372 | 3.5372 | 0
2014-04-22 | 9時 | 13.0389 | 0.76463 | 0 | 0 | 0 | 1.6516 | 1.6516 | 0
2014-04-22 | 10時 | 13.0389 | 0.42443 | 0 | 0 | 0 | 0.91677 | 0.91677 | 0
2014-04-22 | 11時 | 13.0389 | 0.59295 | 0 | 0 | 0 | 1.2808 | 1.2808 | 0
2014-04-22 | 12時 | 13.0389 | 0.55107 | 0 | 0 | 0 | 1.1903 | 1.1903 | 0
2014-04-22 | 13時 | 13.0389 | 0 | 0 | 0 | 0 | 0 | 0 | 0
2014-04-22 | 14時 | 13.0389 | 0 | 0 | 0 | 0 | 0 | 0 | 0
2014-04-22 | 15時 | 13.0389 | 1.4928 | 0 | 0 | 0 | 3.2245 | 3.2245 | 0
2014-04-22 | 16時 | 13.0389 | 1.3015 | 0 | 0 | 0 | 2.8111 | 2.8111 | 0
2014-04-22 | 17時 | 13.0389 | 1.5014 | 0 | 0 | 0 | 3.2429 | 3.2429 | 0
2014-04-22 | 18時 | 13.0389 | 0.81023 | 0 | 0 | 0 | 1.7501 | 1.7501 | 0
2014-04-22 | 19時 | 13.0389 | 1.1118 | 0 | 0 | 0 | 2.4016 | 2.4016 | 0
2014-04-22 | 20時 | 13.0389 | 1.0978 | 0 | 0 | 0 | 2.3713 | 2.3713 | 0
2014-04-22 | 21時 | 13.0389 | 1.2608 | 0 | 0 | 0 | 2.7233 | 2.7233 | 0
2014-04-22 | 22時 | 13.0389 | 0 | 0 | 0 | 0 | 0 | 0 | 0
2014-04-22 | 23時 | 13.0389 | 0 | 0 | 0 | 0 | 0 | 0 | 0
2014-04-23 | 0時 | 13.0389 | 0 | 0 | 0 | 0 | 0 | 0 | 0
2014-04-23 | 1時 | 13.0389 | 0 | 0 | 0 | 0 | 0 | 0 | 0
2014-04-23 | 2時 | 13.0389 | 0 | 0 | 0 | 0 | 0 | 0 | 0
2014-04-23 | 3時 | 13.0389 | 0 | 0 | 0 | 0 | 0 | 0 | 0
2014-04-23 | 4時 | 13.0389 | 0 | 0 | 0 | 0 | 0 | 0 | 0
2014-04-23 | 5時 | 13.0389 | 0 | 0 | 0 | 0 | 0 | 0 | 0
2014-04-23 | 6時 | 13.0389 | 0 | 0 | 0 | 0 | 0 | 0 | 0
2014-04-23 | 7時 | 13.0389 | 4.3769 | 0 | 0 | 0 | 9.4542 | 9.4542 | 0
2014-04-23 | 8時 | 13.0389 | 0.13022 | 0 | 0 | 0 | 0.28128 | 0.28128 | 0
2014-04-23 | 9時 | 13.0389 | 0.010502 | 0 | 0 | 0 | 0.022684 | 0.022684 | 0
2014-04-23 | 10時 | 13.0389 | 0.0058883 | 0 | 0 | 0 | 0.012719 | 0.012719 | 0
2014-04-23 | 11時 | 13.0389 | 0.0069519 | 0 | 0 | 0 | 0.015016 | 0.015016 | 0
2014-04-23 | 12時 | 13.0389 | 0.0064472 | 0 | 0 | 0 | 0.013926 | 0.013926 | 0
2014-04-23 | 13時 | 13.0389 | 0 | 0 | 0 | 0 | 0 | 0 | 0
2014-04-23 | 14時 | 13.0389 | 0 | 0 | 0 | 0 | 0 | 0 | 0
2014-04-23 | 15時 | 13.0389 | 0.019586 | 0 | 0 | 0 | 0.042306 | 0.042306 | 0
2014-04-23 | 16時 | 13.0389 | 0.025195 | 0 | 0 | 0 | 0.054421 | 0.054421 | 0
2014-04-23 | 17時 | 13.0389 | 0.61796 | 0 | 0 | 0 | 1.3348 | 1.3348 | 0
2014-04-23 | 18時 | 13.0389 | 0.23709 | 0 | 0 | 0 | 0.51212 | 0.51212 | 0
2014-04-23 | 19時 | 13.0389 | 0.5785 | 0 | 0 | 0 | 1.2496 | 1.2496 | 0
2014-04-23 | 20時 | 13.0389 | 0.80982 | 0 | 0 | 0 | 1.7492 | 1.7492 | 0
2014-04-23 | 21時 | 13.0389 | 1.0176 | 0 | 0 | 0 | 2.198 | 2.198 | 0
2014-04-23 | 22時 | 13.0389 | 0 | 0 | 0 | 0 | 0 | 0 | 0
2014-04-23 | 23時 | 13.0389 | 0 | 0 | 0 | 0 | 0 | 0 | 0
2014-04-24 | 0時 | 13.0389 | 0 | 0 | 0 | 0 | 0 | 0 | 0
2014-04-24 | 1時 | 13.0389 | 0 | 0 | 0 | 0 | 0 | 0 | 0
2014-04-24 | 2時 | 13.0389 | 0 | 0 | 0 | 0 | 0 | 0 | 0
2014-04-24 | 3時 | 13.0389 | 0 | 0 | 0 | 0 | 0 | 0 | 0
2014-04-24 | 4時 | 13.0389 | 0 | 0 | 0 | 0 | 0 | 0 | 0
2014-04-24 | 5時 | 13.0389 | 6.0365 | 0 | 0 | 0 | 14.1129 | 13.0389 | 1.0741
2014-04-24 | 6時 | 13.0389 | 2.1159 | 0 | 0 | 0 | 4.5703 | 4.5703 | 0
2014-04-24 | 7時 | 13.0389 | 1.2409 | 0 | 0 | 0 | 2.6804 | 2.6804 | 0
2014-04-24 | 8時 | 13.0389 | 0.58537 | 0 | 0 | 0 | 1.2644 | 1.2644 | 0
2014-04-24 | 9時 | 13.0389 | 0 | 0 | 0 | 0 | 0 | 0 | 0
2014-04-24 | 10時 | 13.0389 | 0 | 0 | 0 | 0 | 0 | 0 | 0
2014-04-24 | 11時 | 13.0389 | 0.53109 | 0 | 0 | 0 | 1.1472 | 1.1472 | 0
2014-04-24 | 12時 | 13.0389 | 0.017237 | 0 | 0 | 0 | 0.037232 | 0.037232 | 0
2014-04-24 | 13時 | 13.0389 | 0 | 0 | 0 | 0 | 0 | 0 | 0
2014-04-24 | 14時 | 13.0389 | 0 | 0 | 0 | 0 | 0 | 0 | 0
2014-04-24 | 15時 | 13.0389 | 0.76227 | 0 | 0 | 0 | 1.6465 | 1.6465 | 0
2014-04-24 | 16時 | 13.0389 | 0.56087 | 0 | 0 | 0 | 1.2115 | 1.2115 | 0
2014-04-24 | 17時 | 13.0389 | 1.543 | 0 | 0 | 0 | 3.3328 | 3.3328 | 0
2014-04-24 | 18時 | 13.0389 | 1.8686 | 0 | 0 | 0 | 4.0361 | 4.0361 | 0
2014-04-24 | 19時 | 13.0389 | 0.97376 | 0 | 0 | 0 | 2.1033 | 2.1033 | 0
2014-04-24 | 20時 | 13.0389 | 1.2366 | 0 | 0 | 0 | 2.6712 | 2.6712 | 0
2014-04-24 | 21時 | 13.0389 | 1.4616 | 0 | 0 | 0 | 3.1571 | 3.1571 | 0
2014-04-24 | 22時 | 13.0389 | 1.6104 | 0 | 0 | 0 | 3.4785 | 3.4785 | 0
2014-04-24 | 23時 | 13.0389 | 0 | 0 | 0 | 0 | 0 | 0 | 0
2014-04-25 | 0時 | 13.0389 | 0 | 0 | 0 | 0 | 0 | 0 | 0
2014-04-25 | 1時 | 13.0389 | 0 | 0 | 0 | 0 | 0 | 0 | 0
2014-04-25 | 2時 | 13.0389 | 0 | 0 | 0 | 0 | 0 | 0 | 0
2014-04-25 | 3時 | 13.0389 | 0 | 0 | 0 | 0 | 0 | 0 | 0
2014-04-25 | 4時 | 13.0389 | 0 | 0 | 0 | 0 | 0 | 0 | 0
2014-04-25 | 5時 | 13.0389 | 6.0365 | 0 | 0 | 0 | 15.8518 | 13.0389 | 2.8129
2014-04-25 | 6時 | 13.0389 | 1.8926 | 0 | 0 | 0 | 4.0881 | 4.0881 | 0
2014-04-25 | 7時 | 13.0389 | 1.3066 | 0 | 0 | 0 | 2.8222 | 2.8222 | 0
2014-04-25 | 8時 | 13.0389 | 0.87356 | 0 | 0 | 0 | 1.8869 | 1.8869 | 0
2014-04-25 | 9時 | 13.0389 | 0 | 0 | 0 | 0 | 0 | 0 | 0
2014-04-25 | 10時 | 13.0389 | 0 | 0 | 0 | 0 | 0 | 0 | 0
2014-04-25 | 11時 | 13.0389 | 1.5402 | 0 | 0 | 0 | 3.3269 | 3.3269 | 0
2014-04-25 | 12時 | 13.0389 | 0.64149 | 0 | 0 | 0 | 1.3856 | 1.3856 | 0
2014-04-25 | 13時 | 13.0389 | 0 | 0 | 0 | 0 | 0 | 0 | 0
2014-04-25 | 14時 | 13.0389 | 0 | 0 | 0 | 0 | 0 | 0 | 0
2014-04-25 | 15時 | 13.0389 | 2.0259 | 0 | 0 | 0 | 4.376 | 4.376 | 0
2014-04-25 | 16時 | 13.0389 | 1.0722 | 0 | 0 | 0 | 2.316 | 2.316 | 0
2014-04-25 | 17時 | 13.0389 | 1.8177 | 0 | 0 | 0 | 3.9263 | 3.9263 | 0
2014-04-25 | 18時 | 13.0389 | 1.9159 | 0 | 0 | 0 | 4.1383 | 4.1383 | 0
2014-04-25 | 19時 | 13.0389 | 0.98588 | 0 | 0 | 0 | 2.1295 | 2.1295 | 0
2014-04-25 | 20時 | 13.0389 | 1.1592 | 0 | 0 | 0 | 2.5039 | 2.5039 | 0
2014-04-25 | 21時 | 13.0389 | 1.2962 | 0 | 0 | 0 | 2.7998 | 2.7998 | 0
2014-04-25 | 22時 | 13.0389 | 1.3865 | 0 | 0 | 0 | 2.9948 | 2.9948 | 0
2014-04-25 | 23時 | 13.0389 | 0 | 0 | 0 | 0 | 0 | 0 | 0
2014-04-26 | 0時 | 13.0389 | 0 | 0 | 0 | 0 | 0 | 0 | 0
2014-04-26 | 1時 | 13.0389 | 0 | 0 | 0 | 0 | 0 | 0 | 0
2014-04-26 | 2時 | 13.0389 | 0 | 0 | 0 | 0 | 0 | 0 | 0
2014-04-26 | 3時 | 13.0389 | 0 | 0 | 0 | 0 | 0 | 0 | 0
2014-04-26 | 4時 | 13.0389 | 0 | 0 | 0 | 0 | 0 | 0 | 0
2014-04-26 | 5時 | 13.0389 | 5.9604 | 0 | 0 | 0 | 12.8744 | 12.8744 | 0
2014-04-26 | 6時 | 13.0389 | 1.602 | 0 | 0 | 0 | 3.4604 | 3.4604 | 0
2014-04-26 | 7時 | 13.0389 | 0.42947 | 0 | 0 | 0 | 0.92766 | 0.92766 | 0
2014-04-26 | 8時 | 13.0389 | 0.0082588 | 0 | 0 | 0 | 0.017839 | 0.017839 | 0
2014-04-26 | 9時 | 13.0389 | 0 | 0 | 0 | 0 | 0 | 0 | 0
2014-04-26 | 10時 | 13.0389 | 0 | 0 | 0 | 0 | 0 | 0 | 0
2014-04-26 | 11時 | 13.0389 | 0.012571 | 0 | 0 | 0 | 0.027153 | 0.027153 | 0
2014-04-26 | 12時 | 13.0389 | 0.004539 | 0 | 0 | 0 | 0.0098042 | 0.0098042 | 0
2014-04-26 | 13時 | 13.0389 | 0 | 0 | 0 | 0 | 0 | 0 | 0
2014-04-26 | 14時 | 13.0389 | 0 | 0 | 0 | 0 | 0 | 0 | 0
2014-04-26 | 15時 | 13.0389 | 0.0080019 | 0 | 0 | 0 | 0.017284 | 0.017284 | 0
2014-04-26 | 16時 | 13.0389 | 0.0028386 | 0 | 0 | 0 | 0.0061313 | 0.0061313 | 0
2014-04-26 | 17時 | 13.0389 | 0.0049969 | 0 | 0 | 0 | 0.010793 | 0.010793 | 0
2014-04-26 | 18時 | 13.0389 | 0.011389 | 0 | 0 | 0 | 0.024601 | 0.024601 | 0
2014-04-26 | 19時 | 13.0389 | 0.0064818 | 0 | 0 | 0 | 0.014001 | 0.014001 | 0
2014-04-26 | 20時 | 13.0389 | 0.011812 | 0 | 0 | 0 | 0.025513 | 0.025513 | 0
2014-04-26 | 21時 | 13.0389 | 0.018019 | 0 | 0 | 0 | 0.038922 | 0.038922 | 0
2014-04-26 | 22時 | 13.0389 | 0.1893 | 0 | 0 | 0 | 0.4089 | 0.4089 | 0
2014-04-26 | 23時 | 13.0389 | 0 | 0 | 0 | 0 | 0 | 0 | 0
2014-04-27 | 0時 | 13.0389 | 0 | 0 | 0 | 0 | 0 | 0 | 0
2014-04-27 | 1時 | 13.0389 | 0 | 0 | 0 | 0 | 0 | 0 | 0
2014-04-27 | 2時 | 13.0389 | 0 | 0 | 0 | 0 | 0 | 0 | 0
2014-04-27 | 3時 | 13.0389 | 0 | 0 | 0 | 0 | 0 | 0 | 0
2014-04-27 | 4時 | 13.0389 | 0 | 0 | 0 | 0 | 0 | 0 | 0
2014-04-27 | 5時 | 13.0389 | 2.9584 | 0 | 0 | 0 | 6.3902 | 6.3902 | 0
2014-04-27 | 6時 | 13.0389 | 0.27357 | 0 | 0 | 0 | 0.59091 | 0.59091 | 0
2014-04-27 | 7時 | 13.0389 | 0.0057025 | 0 | 0 | 0 | 0.012317 | 0.012317 | 0
2014-04-27 | 8時 | 13.0389 | 0.0028395 | 0 | 0 | 0 | 0.0061333 | 0.0061333 | 0
2014-04-27 | 9時 | 13.0389 | 0 | 0 | 0 | 0 | 0 | 0 | 0
2014-04-27 | 10時 | 13.0389 | 0 | 0 | 0 | 0 | 0 | 0 | 0
2014-04-27 | 11時 | 13.0389 | 0.00068357 | 0 | 0 | 0 | 0.0014765 | 0.0014765 | 0
2014-04-27 | 12時 | 13.0389 | 0 | 0 | 0 | 0 | 0 | 0 | 0
2014-04-27 | 13時 | 13.0389 | 0 | 0 | 0 | 0 | 0 | 0 | 0
2014-04-27 | 14時 | 13.0389 | 0 | 0 | 0 | 0 | 0 | 0 | 0
2014-04-27 | 15時 | 13.0389 | 0 | 0 | 0 | 0 | 0 | 0 | 0
2014-04-27 | 16時 | 13.0389 | 0 | 0 | 0 | 0 | 0 | 0 | 0
2014-04-27 | 17時 | 13.0389 | 0 | 0 | 0 | 0 | 0 | 0 | 0
2014-04-27 | 18時 | 13.0389 | 0 | 0 | 0 | 0 | 0 | 0 | 0
2014-04-27 | 19時 | 13.0389 | 0 | 0 | 0 | 0 | 0 | 0 | 0
2014-04-27 | 20時 | 13.0389 | 0.00049496 | 0 | 0 | 0 | 0.0010691 | 0.0010691 | 0
2014-04-27 | 21時 | 13.0389 | 0.0044326 | 0 | 0 | 0 | 0.0095744 | 0.0095744 | 0
2014-04-27 | 22時 | 13.0389 | 0.010517 | 0 | 0 | 0 | 0.022717 | 0.022717 | 0
2014-04-27 | 23時 | 13.0389 | 0 | 0 | 0 | 0 | 0 | 0 | 0
2014-04-28 | 0時 | 13.0389 | 0 | 0 | 0 | 0 | 0 | 0 | 0
2014-04-28 | 1時 | 13.0389 | 0 | 0 | 0 | 0 | 0 | 0 | 0
2014-04-28 | 2時 | 13.0389 | 0 | 0 | 0 | 0 | 0 | 0 | 0
2014-04-28 | 3時 | 13.0389 | 0 | 0 | 0 | 0 | 0 | 0 | 0
2014-04-28 | 4時 | 13.0389 | 0 | 0 | 0 | 0 | 0 | 0 | 0
2014-04-28 | 5時 | 13.0389 | 3.1 | 0 | 0 | 0 | 6.696 | 6.696 | 0
2014-04-28 | 6時 | 13.0389 | 0.023844 | 0 | 0 | 0 | 0.051503 | 0.051503 | 0
2014-04-28 | 7時 | 13.0389 | 0.0073979 | 0 | 0 | 0 | 0.015979 | 0.015979 | 0
2014-04-28 | 8時 | 13.0389 | 0.0034515 | 0 | 0 | 0 | 0.0074553 | 0.0074553 | 0
2014-04-28 | 9時 | 13.0389 | 0 | 0 | 0 | 0 | 0 | 0 | 0
2014-04-28 | 10時 | 13.0389 | 0 | 0 | 0 | 0 | 0 | 0 | 0
2014-04-28 | 11時 | 13.0389 | 0 | 0 | 0 | 0 | 0 | 0 | 0
2014-04-28 | 12時 | 13.0389 | 0 | 0 | 0 | 0 | 0 | 0 | 0
2014-04-28 | 13時 | 13.0389 | 0 | 0 | 0 | 0 | 0 | 0 | 0
2014-04-28 | 14時 | 13.0389 | 0 | 0 | 0 | 0 | 0 | 0 | 0
2014-04-28 | 15時 | 13.0389 | 0 | 0 | 0 | 0 | 0 | 0 | 0
2014-04-28 | 16時 | 13.0389 | 0 | 0 | 0 | 0 | 0 | 0 | 0
2014-04-28 | 17時 | 13.0389 | 0 | 0 | 0 | 0 | 0 | 0 | 0
2014-04-28 | 18時 | 13.0389 | 0 | 0 | 0 | 0 | 0 | 0 | 0
2014-04-28 | 19時 | 13.0389 | 0 | 0 | 0 | 0 | 0 | 0 | 0
2014-04-28 | 20時 | 13.0389 | 0 | 0 | 0 | 0 | 0 | 0 | 0
2014-04-28 | 21時 | 13.0389 | 0 | 0 | 0 | 0 | 0 | 0 | 0
2014-04-28 | 22時 | 13.0389 | 0 | 0 | 0 | 0 | 0 | 0 | 0
2014-04-28 | 23時 | 13.0389 | 0 | 0 | 0 | 0 | 0 | 0 | 0
2014-04-29 | 0時 | 13.0389 | 0 | 0 | 0 | 0 | 0 | 0 | 0
2014-04-29 | 1時 | 13.0389 | 0 | 0 | 0 | 0 | 0 | 0 | 0
2014-04-29 | 2時 | 13.0389 | 0 | 0 | 0 | 0 | 0 | 0 | 0
2014-04-29 | 3時 | 13.0389 | 0 | 0 | 0 | 0 | 0 | 0 | 0
2014-04-29 | 4時 | 13.0389 | 0 | 0 | 0 | 0 | 0 | 0 | 0
2014-04-29 | 5時 | 13.0389 | 0 | 0 | 0 | 0 | 0 | 0 | 0
2014-04-29 | 6時 | 13.0389 | 0 | 0 | 0 | 0 | 0 | 0 | 0
2014-04-29 | 7時 | 13.0389 | 0.47667 | 0 | 0 | 0 | 1.0296 | 1.0296 | 0
2014-04-29 | 8時 | 13.0389 | 0.0055725 | 0 | 0 | 0 | 0.012037 | 0.012037 | 0
2014-04-29 | 9時 | 13.0389 | 0.0011587 | 0 | 0 | 0 | 0.0025027 | 0.0025027 | 0
2014-04-29 | 10時 | 13.0389 | 0 | 0 | 0 | 0 | 0 | 0 | 0
2014-04-29 | 11時 | 13.0389 | 0 | 0 | 0 | 0 | 0 | 0 | 0
2014-04-29 | 12時 | 13.0389 | 0 | 0 | 0 | 0 | 0 | 0 | 0
2014-04-29 | 13時 | 13.0389 | 0 | 0 | 0 | 0 | 0 | 0 | 0
2014-04-29 | 14時 | 13.0389 | 0 | 0 | 0 | 0 | 0 | 0 | 0
2014-04-29 | 15時 | 13.0389 | 0.0043885 | 0 | 0 | 0 | 0.0094792 | 0.0094792 | 0
2014-04-29 | 16時 | 13.0389 | 0.00344 | 0 | 0 | 0 | 0.0074303 | 0.0074303 | 0
2014-04-29 | 17時 | 13.0389 | 0.0075494 | 0 | 0 | 0 | 0.016307 | 0.016307 | 0
2014-04-29 | 18時 | 13.0389 | 0.0021489 | 0 | 0 | 0 | 0.0046417 | 0.0046417 | 0
2014-04-29 | 19時 | 13.0389 | 0.009031 | 0 | 0 | 0 | 0.019507 | 0.019507 | 0
2014-04-29 | 20時 | 13.0389 | 0.010951 | 0 | 0 | 0 | 0.023654 | 0.023654 | 0
2014-04-29 | 21時 | 13.0389 | 0.015773 | 0 | 0 | 0 | 0.03407 | 0.03407 | 0
2014-04-29 | 22時 | 13.0389 | 0 | 0 | 0 | 0 | 0 | 0 | 0
2014-04-29 | 23時 | 13.0389 | 0 | 0 | 0 | 0 | 0 | 0 | 0
2014-04-30 | 0時 | 13.0389 | 0 | 0 | 0 | 0 | 0 | 0 | 0
2014-04-30 | 1時 | 13.0389 | 0 | 0 | 0 | 0 | 0 | 0 | 0
2014-04-30 | 2時 | 13.0389 | 0 | 0 | 0 | 0 | 0 | 0 | 0
2014-04-30 | 3時 | 13.0389 | 0 | 0 | 0 | 0 | 0 | 0 | 0
2014-04-30 | 4時 | 13.0389 | 0 | 0 | 0 | 0 | 0 | 0 | 0
2014-04-30 | 5時 | 13.0389 | 0 | 0 | 0 | 0 | 0 | 0 | 0
2014-04-30 | 6時 | 13.0389 | 0 | 0 | 0 | 0 | 0 | 0 | 0
2014-04-30 | 7時 | 13.0389 | 1.3037 | 0 | 0 | 0 | 2.8159 | 2.8159 | 0
2014-04-30 | 8時 | 13.0389 | 0.0037356 | 0 | 0 | 0 | 0.0080688 | 0.0080688 | 0
2014-04-30 | 9時 | 13.0389 | 0.0012946 | 0 | 0 | 0 | 0.0027963 | 0.0027963 | 0
2014-04-30 | 10時 | 13.0389 | 0.00040427 | 0 | 0 | 0 | 0.00087323 | 0.00087323 | 0
2014-04-30 | 11時 | 13.0389 | 0.00022468 | 0 | 0 | 0 | 0.00048532 | 0.00048532 | 0
2014-04-30 | 12時 | 13.0389 | 0.0004344 | 0 | 0 | 0 | 0.0009383 | 0.0009383 | 0
2014-04-30 | 13時 | 13.0389 | 0 | 0 | 0 | 0 | 0 | 0 | 0
2014-04-30 | 14時 | 13.0389 | 0 | 0 | 0 | 0 | 0 | 0 | 0
2014-04-30 | 15時 | 13.0389 | 0.00034815 | 0 | 0 | 0 | 0.00075199 | 0.00075199 | 0
2014-04-30 | 16時 | 13.0389 | 0 | 0 | 0 | 0 | 0 | 0 | 0
2014-04-30 | 17時 | 13.0389 | 0.00039822 | 0 | 0 | 0 | 0.00086015 | 0.00086015 | 0
2014-04-30 | 18時 | 13.0389 | 0 | 0 | 0 | 0 | 0 | 0 | 0
2014-04-30 | 19時 | 13.0389 | 0.0016695 | 0 | 0 | 0 | 0.0036062 | 0.0036062 | 0
2014-04-30 | 20時 | 13.0389 | 0.0027556 | 0 | 0 | 0 | 0.0059521 | 0.0059521 | 0
2014-04-30 | 21時 | 13.0389 | 0.0059194 | 0 | 0 | 0 | 0.012786 | 0.012786 | 0
2014-04-30 | 22時 | 13.0389 | 0 | 0 | 0 | 0 | 0 | 0 | 0
2014-04-30 | 23時 | 13.0389 | 0 | 0 | 0 | 0 | 0 | 0 | 0
2014-05-01 | 0時 | 13.0389 | 0 | 0 | 0 | 0 | 0 | 0 | 0
2014-05-01 | 1時 | 13.0389 | 0 | 0 | 0 | 0 | 0 | 0 | 0
2014-05-01 | 2時 | 13.0389 | 0 | 0 | 0 | 0 | 0 | 0 | 0
2014-05-01 | 3時 | 13.0389 | 0 | 0 | 0 | 0 | 0 | 0 | 0
2014-05-01 | 4時 | 13.0389 | 0 | 0 | 0 | 0 | 0 | 0 | 0
2014-05-01 | 5時 | 13.0389 | 3.5033 | 0 | 0 | 0 | 7.567 | 7.567 | 0
2014-05-01 | 6時 | 13.0389 | 0.42552 | 0 | 0 | 0 | 0.91913 | 0.91913 | 0
2014-05-01 | 7時 | 13.0389 | 0.017507 | 0 | 0 | 0 | 0.037816 | 0.037816 | 0
2014-05-01 | 8時 | 13.0389 | 0.0038539 | 0 | 0 | 0 | 0.0083245 | 0.0083245 | 0
2014-05-01 | 9時 | 13.0389 | 0 | 0 | 0 | 0 | 0 | 0 | 0
2014-05-01 | 10時 | 13.0389 | 0 | 0 | 0 | 0 | 0 | 0 | 0
2014-05-01 | 11時 | 13.0389 | 0 | 0 | 0 | 0 | 0 | 0 | 0
2014-05-01 | 12時 | 13.0389 | 0 | 0 | 0 | 0 | 0 | 0 | 0
2014-05-01 | 13時 | 13.0389 | 0 | 0 | 0 | 0 | 0 | 0 | 0
2014-05-01 | 14時 | 13.0389 | 0 | 0 | 0 | 0 | 0 | 0 | 0
2014-05-01 | 15時 | 13.0389 | 0 | 0 | 0 | 0 | 0 | 0 | 0
2014-05-01 | 16時 | 13.0389 | 0 | 0 | 0 | 0 | 0 | 0 | 0
2014-05-01 | 17時 | 13.0389 | 0 | 0 | 0 | 0 | 0 | 0 | 0
2014-05-01 | 18時 | 13.0389 | 0 | 0 | 0 | 0 | 0 | 0 | 0
2014-05-01 | 19時 | 13.0389 | 0 | 0 | 0 | 0 | 0 | 0 | 0
2014-05-01 | 20時 | 13.0389 | 0 | 0 | 0 | 0 | 0 | 0 | 0
2014-05-01 | 21時 | 13.0389 | 0 | 0 | 0 | 0 | 0 | 0 | 0
2014-05-01 | 22時 | 13.0389 | 0 | 0 | 0 | 0 | 0 | 0 | 0
2014-05-01 | 23時 | 13.0389 | 0 | 0 | 0 | 0 | 0 | 0 | 0
2014-05-02 | 0時 | 13.0389 | 0 | 0 | 0 | 0 | 0 | 0 | 0
2014-05-02 | 1時 | 13.0389 | 0 | 0 | 0 | 0 | 0 | 0 | 0
2014-05-02 | 2時 | 13.0389 | 0 | 0 | 0 | 0 | 0 | 0 | 0
2014-05-02 | 3時 | 13.0389 | 0 | 0 | 0 | 0 | 0 | 0 | 0
2014-05-02 | 4時 | 13.0389 | 0 | 0 | 0 | 0 | 0 | 0 | 0
2014-05-02 | 5時 | 13.0389 | 0.033733 | 0 | 0 | 0 | 0.072863 | 0.072863 | 0
2014-05-02 | 6時 | 13.0389 | 0.002016 | 0 | 0 | 0 | 0.0043546 | 0.0043546 | 0
2014-05-02 | 7時 | 13.0389 | 0.0015525 | 0 | 0 | 0 | 0.0033533 | 0.0033533 | 0
2014-05-02 | 8時 | 13.0389 | 0.00060459 | 0 | 0 | 0 | 0.0013059 | 0.0013059 | 0
2014-05-02 | 9時 | 13.0389 | 0 | 0 | 0 | 0 | 0 | 0 | 0
2014-05-02 | 10時 | 13.0389 | 0 | 0 | 0 | 0 | 0 | 0 | 0
2014-05-02 | 11時 | 13.0389 | 0.0013913 | 0 | 0 | 0 | 0.0030052 | 0.0030052 | 0
2014-05-02 | 12時 | 13.0389 | 0 | 0 | 0 | 0 | 0 | 0 | 0
2014-05-02 | 13時 | 13.0389 | 0 | 0 | 0 | 0 | 0 | 0 | 0
2014-05-02 | 14時 | 13.0389 | 0 | 0 | 0 | 0 | 0 | 0 | 0
2014-05-02 | 15時 | 13.0389 | 0 | 0 | 0 | 0 | 0 | 0 | 0
2014-05-02 | 16時 | 13.0389 | 0 | 0 | 0 | 0 | 0 | 0 | 0
2014-05-02 | 17時 | 13.0389 | 0 | 0 | 0 | 0 | 0 | 0 | 0
2014-05-02 | 18時 | 13.0389 | 0.0024765 | 0 | 0 | 0 | 0.0053492 | 0.0053492 | 0
2014-05-02 | 19時 | 13.0389 | 0.0010808 | 0 | 0 | 0 | 0.0023346 | 0.0023346 | 0
2014-05-02 | 20時 | 13.0389 | 0.0035608 | 0 | 0 | 0 | 0.0076914 | 0.0076914 | 0
2014-05-02 | 21時 | 13.0389 | 0.0070989 | 0 | 0 | 0 | 0.015334 | 0.015334 | 0
2014-05-02 | 22時 | 13.0389 | 0.020404 | 0 | 0 | 0 | 0.044073 | 0.044073 | 0
2014-05-02 | 23時 | 13.0389 | 0 | 0 | 0 | 0 | 0 | 0 | 0
2014-05-03 | 0時 | 13.0389 | 0 | 0 | 0 | 0 | 0 | 0 | 0
2014-05-03 | 1時 | 13.0389 | 0 | 0 | 0 | 0 | 0 | 0 | 0
2014-05-03 | 2時 | 13.0389 | 0 | 0 | 0 | 0 | 0 | 0 | 0
2014-05-03 | 3時 | 13.0389 | 0 | 0 | 0 | 0 | 0 | 0 | 0
2014-05-03 | 4時 | 13.0389 | 0 | 0 | 0 | 0 | 0 | 0 | 0
2014-05-03 | 5時 | 13.0389 | 0 | 0 | 0 | 0 | 0 | 0 | 0
2014-05-03 | 6時 | 13.0389 | 0 | 0 | 0 | 0 | 0 | 0 | 0
2014-05-03 | 7時 | 13.0389 | 1.1367 | 0 | 0 | 0 | 2.4553 | 2.4553 | 0
2014-05-03 | 8時 | 13.0389 | 0.0080469 | 0 | 0 | 0 | 0.017381 | 0.017381 | 0
2014-05-03 | 9時 | 13.0389 | 0.0031984 | 0 | 0 | 0 | 0.0069086 | 0.0069086 | 0
2014-05-03 | 10時 | 13.0389 | 0.00091616 | 0 | 0 | 0 | 0.0019789 | 0.0019789 | 0
2014-05-03 | 11時 | 13.0389 | 0.0016973 | 0 | 0 | 0 | 0.0036662 | 0.0036662 | 0
2014-05-03 | 12時 | 13.0389 | 0.0033193 | 0 | 0 | 0 | 0.0071697 | 0.0071697 | 0
2014-05-03 | 13時 | 13.0389 | 0 | 0 | 0 | 0 | 0 | 0 | 0
2014-05-03 | 14時 | 13.0389 | 0 | 0 | 0 | 0 | 0 | 0 | 0
2014-05-03 | 15時 | 13.0389 | 0.0064716 | 0 | 0 | 0 | 0.013979 | 0.013979 | 0
2014-05-03 | 16時 | 13.0389 | 0.0037284 | 0 | 0 | 0 | 0.0080534 | 0.0080534 | 0
2014-05-03 | 17時 | 13.0389 | 0.0043932 | 0 | 0 | 0 | 0.0094892 | 0.0094892 | 0
2014-05-03 | 18時 | 13.0389 | 0.0027968 | 0 | 0 | 0 | 0.006041 | 0.006041 | 0
2014-05-03 | 19時 | 13.0389 | 0.0072955 | 0 | 0 | 0 | 0.015758 | 0.015758 | 0
2014-05-03 | 20時 | 13.0389 | 0.014318 | 0 | 0 | 0 | 0.030927 | 0.030927 | 0
2014-05-03 | 21時 | 13.0389 | 0.020631 | 0 | 0 | 0 | 0.044563 | 0.044563 | 0
2014-05-03 | 22時 | 13.0389 | 0 | 0 | 0 | 0 | 0 | 0 | 0
2014-05-03 | 23時 | 13.0389 | 0 | 0 | 0 | 0 | 0 | 0 | 0
2014-05-04 | 0時 | 13.0389 | 0 | 0 | 0 | 0 | 0 | 0 | 0
2014-05-04 | 1時 | 13.0389 | 0 | 0 | 0 | 0 | 0 | 0 | 0
2014-05-04 | 2時 | 13.0389 | 0 | 0 | 0 | 0 | 0 | 0 | 0
2014-05-04 | 3時 | 13.0389 | 0 | 0 | 0 | 0 | 0 | 0 | 0
2014-05-04 | 4時 | 13.0389 | 0 | 0 | 0 | 0 | 0 | 0 | 0
2014-05-04 | 5時 | 13.0389 | 0 | 0 | 0 | 0 | 0 | 0 | 0
2014-05-04 | 6時 | 13.0389 | 0 | 0 | 0 | 0 | 0 | 0 | 0
2014-05-04 | 7時 | 13.0389 | 2.2986 | 0 | 0 | 0 | 4.965 | 4.965 | 0
2014-05-04 | 8時 | 13.0389 | 0.24049 | 0 | 0 | 0 | 0.51947 | 0.51947 | 0
2014-05-04 | 9時 | 13.0389 | 0.010714 | 0 | 0 | 0 | 0.023142 | 0.023142 | 0
2014-05-04 | 10時 | 13.0389 | 0.0027147 | 0 | 0 | 0 | 0.0058637 | 0.0058637 | 0
2014-05-04 | 11時 | 13.0389 | 0.0014442 | 0 | 0 | 0 | 0.0031195 | 0.0031195 | 0
2014-05-04 | 12時 | 13.0389 | 0.0011439 | 0 | 0 | 0 | 0.0024707 | 0.0024707 | 0
2014-05-04 | 13時 | 13.0389 | 0 | 0 | 0 | 0 | 0 | 0 | 0
2014-05-04 | 14時 | 13.0389 | 0 | 0 | 0 | 0 | 0 | 0 | 0
2014-05-04 | 15時 | 13.0389 | 0.0024788 | 0 | 0 | 0 | 0.0053542 | 0.0053542 | 0
2014-05-04 | 16時 | 13.0389 | 0.0014665 | 0 | 0 | 0 | 0.0031677 | 0.0031677 | 0
2014-05-04 | 17時 | 13.0389 | 0.003902 | 0 | 0 | 0 | 0.0084284 | 0.0084284 | 0
2014-05-04 | 18時 | 13.0389 | 0.0020915 | 0 | 0 | 0 | 0.0045176 | 0.0045176 | 0
2014-05-04 | 19時 | 13.0389 | 0.005494 | 0 | 0 | 0 | 0.011867 | 0.011867 | 0
2014-05-04 | 20時 | 13.0389 | 0.016648 | 0 | 0 | 0 | 0.035959 | 0.035959 | 0
2014-05-04 | 21時 | 13.0389 | 0.063597 | 0 | 0 | 0 | 0.13737 | 0.13737 | 0
2014-05-04 | 22時 | 13.0389 | 0 | 0 | 0 | 0 | 0 | 0 | 0
2014-05-04 | 23時 | 13.0389 | 0 | 0 | 0 | 0 | 0 | 0 | 0
2014-05-05 | 0時 | 13.0389 | 0 | 0 | 0 | 0 | 0 | 0 | 0
2014-05-05 | 1時 | 13.0389 | 0 | 0 | 0 | 0 | 0 | 0 | 0
2014-05-05 | 2時 | 13.0389 | 0 | 0 | 0 | 0 | 0 | 0 | 0
2014-05-05 | 3時 | 13.0389 | 0 | 0 | 0 | 0 | 0 | 0 | 0
2014-05-05 | 4時 | 13.0389 | 0 | 0 | 0 | 0 | 0 | 0 | 0
2014-05-05 | 5時 | 13.0389 | 0 | 0 | 0 | 0 | 0 | 0 | 0
2014-05-05 | 6時 | 13.0389 | 0 | 0 | 0 | 0 | 0 | 0 | 0
2014-05-05 | 7時 | 13.0389 | 2.5506 | 0 | 0 | 0 | 5.5094 | 5.5094 | 0
2014-05-05 | 8時 | 13.0389 | 0.011206 | 0 | 0 | 0 | 0.024204 | 0.024204 | 0
2014-05-05 | 9時 | 13.0389 | 0.0038784 | 0 | 0 | 0 | 0.0083774 | 0.0083774 | 0
2014-05-05 | 10時 | 13.0389 | 0.0022354 | 0 | 0 | 0 | 0.0048285 | 0.0048285 | 0
2014-05-05 | 11時 | 13.0389 | 0.0029847 | 0 | 0 | 0 | 0.006447 | 0.006447 | 0
2014-05-05 | 12時 | 13.0389 | 0.0037766 | 0 | 0 | 0 | 0.0081575 | 0.0081575 | 0
2014-05-05 | 13時 | 13.0389 | 0 | 0 | 0 | 0 | 0 | 0 | 0
2014-05-05 | 14時 | 13.0389 | 0 | 0 | 0 | 0 | 0 | 0 | 0
2014-05-05 | 15時 | 13.0389 | 0.0092012 | 0 | 0 | 0 | 0.019875 | 0.019875 | 0
2014-05-05 | 16時 | 13.0389 | 0.0070614 | 0 | 0 | 0 | 0.015253 | 0.015253 | 0
2014-05-05 | 17時 | 13.0389 | 0.023387 | 0 | 0 | 0 | 0.050516 | 0.050516 | 0
2014-05-05 | 18時 | 13.0389 | 0.014302 | 0 | 0 | 0 | 0.030893 | 0.030893 | 0
2014-05-05 | 19時 | 13.0389 | 0.086583 | 0 | 0 | 0 | 0.18702 | 0.18702 | 0
2014-05-05 | 20時 | 13.0389 | 0.39296 | 0 | 0 | 0 | 0.84879 | 0.84879 | 0
2014-05-05 | 21時 | 13.0389 | 0.64733 | 0 | 0 | 0 | 1.3982 | 1.3982 | 0
2014-05-05 | 22時 | 13.0389 | 0 | 0 | 0 | 0 | 0 | 0 | 0
2014-05-05 | 23時 | 13.0389 | 0 | 0 | 0 | 0 | 0 | 0 | 0
2014-05-06 | 0時 | 13.0389 | 0 | 0 | 0 | 0 | 0 | 0 | 0
2014-05-06 | 1時 | 13.0389 | 0 | 0 | 0 | 0 | 0 | 0 | 0
2014-05-06 | 2時 | 13.0389 | 0 | 0 | 0 | 0 | 0 | 0 | 0
2014-05-06 | 3時 | 13.0389 | 0 | 0 | 0 | 0 | 0 | 0 | 0
2014-05-06 | 4時 | 13.0389 | 0 | 0 | 0 | 0 | 0 | 0 | 0
2014-05-06 | 5時 | 13.0389 | 0 | 0 | 0 | 0 | 0 | 0 | 0
2014-05-06 | 6時 | 13.0389 | 0 | 0 | 0 | 0 | 0 | 0 | 0
2014-05-06 | 7時 | 13.0389 | 3.4078 | 0 | 0 | 0 | 7.3608 | 7.3608 | 0
2014-05-06 | 8時 | 13.0389 | 0.020321 | 0 | 0 | 0 | 0.043894 | 0.043894 | 0
2014-05-06 | 9時 | 13.0389 | 0.0051392 | 0 | 0 | 0 | 0.011101 | 0.011101 | 0
2014-05-06 | 10時 | 13.0389 | 0.0025811 | 0 | 0 | 0 | 0.0055751 | 0.0055751 | 0
2014-05-06 | 11時 | 13.0389 | 0.0053446 | 0 | 0 | 0 | 0.011544 | 0.011544 | 0
2014-05-06 | 12時 | 13.0389 | 0.0053866 | 0 | 0 | 0 | 0.011635 | 0.011635 | 0
2014-05-06 | 13時 | 13.0389 | 0 | 0 | 0 | 0 | 0 | 0 | 0
2014-05-06 | 14時 | 13.0389 | 0 | 0 | 0 | 0 | 0 | 0 | 0
2014-05-06 | 15時 | 13.0389 | 0.010259 | 0 | 0 | 0 | 0.02216 | 0.02216 | 0
2014-05-06 | 16時 | 13.0389 | 0.0085921 | 0 | 0 | 0 | 0.018559 | 0.018559 | 0
2014-05-06 | 17時 | 13.0389 | 0.022462 | 0 | 0 | 0 | 0.048518 | 0.048518 | 0
2014-05-06 | 18時 | 13.0389 | 0.01192 | 0 | 0 | 0 | 0.025747 | 0.025747 | 0
2014-05-06 | 19時 | 13.0389 | 0.018601 | 0 | 0 | 0 | 0.040179 | 0.040179 | 0
2014-05-06 | 20時 | 13.0389 | 0.24896 | 0 | 0 | 0 | 0.53776 | 0.53776 | 0
2014-05-06 | 21時 | 13.0389 | 0.48269 | 0 | 0 | 0 | 1.0426 | 1.0426 | 0
2014-05-06 | 22時 | 13.0389 | 0 | 0 | 0 | 0 | 0 | 0 | 0
2014-05-06 | 23時 | 13.0389 | 0 | 0 | 0 | 0 | 0 | 0 | 0
2014-05-07 | 0時 | 13.0389 | 0 | 0 | 0 | 0 | 0 | 0 | 0
2014-05-07 | 1時 | 13.0389 | 0 | 0 | 0 | 0 | 0 | 0 | 0
2014-05-07 | 2時 | 13.0389 | 0 | 0 | 0 | 0 | 0 | 0 | 0
2014-05-07 | 3時 | 13.0389 | 0 | 0 | 0 | 0 | 0 | 0 | 0
2014-05-07 | 4時 | 13.0389 | 0 | 0 | 0 | 0 | 0 | 0 | 0
2014-05-07 | 5時 | 13.0389 | 0 | 0 | 0 | 0 | 0 | 0 | 0
2014-05-07 | 6時 | 13.0389 | 0 | 0 | 0 | 0 | 0 | 0 | 0
2014-05-07 | 7時 | 13.0389 | 3.8868 | 0 | 0 | 0 | 8.3954 | 8.3954 | 0
2014-05-07 | 8時 | 13.0389 | 0.86216 | 0 | 0 | 0 | 1.8623 | 1.8623 | 0
2014-05-07 | 9時 | 13.0389 | 0.17033 | 0 | 0 | 0 | 0.36791 | 0.36791 | 0
2014-05-07 | 10時 | 13.0389 | 0.012911 | 0 | 0 | 0 | 0.027888 | 0.027888 | 0
2014-05-07 | 11時 | 13.0389 | 0.11221 | 0 | 0 | 0 | 0.24237 | 0.24237 | 0
2014-05-07 | 12時 | 13.0389 | 0.15438 | 0 | 0 | 0 | 0.33346 | 0.33346 | 0
2014-05-07 | 13時 | 13.0389 | 0 | 0 | 0 | 0 | 0 | 0 | 0
2014-05-07 | 14時 | 13.0389 | 0 | 0 | 0 | 0 | 0 | 0 | 0
2014-05-07 | 15時 | 13.0389 | 0.82249 | 0 | 0 | 0 | 1.7766 | 1.7766 | 0
2014-05-07 | 16時 | 13.0389 | 1.0431 | 0 | 0 | 0 | 2.253 | 2.253 | 0
2014-05-07 | 17時 | 13.0389 | 1.3158 | 0 | 0 | 0 | 2.8422 | 2.8422 | 0
2014-05-07 | 18時 | 13.0389 | 0.64189 | 0 | 0 | 0 | 1.3865 | 1.3865 | 0
2014-05-07 | 19時 | 13.0389 | 0.84782 | 0 | 0 | 0 | 1.8313 | 1.8313 | 0
2014-05-07 | 20時 | 13.0389 | 0.89821 | 0 | 0 | 0 | 1.9401 | 1.9401 | 0
2014-05-07 | 21時 | 13.0389 | 1.0784 | 0 | 0 | 0 | 2.3293 | 2.3293 | 0
2014-05-07 | 22時 | 13.0389 | 0 | 0 | 0 | 0 | 0 | 0 | 0
2014-05-07 | 23時 | 13.0389 | 0 | 0 | 0 | 0 | 0 | 0 | 0
2014-05-08 | 0時 | 13.0389 | 0 | 0 | 0 | 0 | 0 | 0 | 0
2014-05-08 | 1時 | 13.0389 | 0 | 0 | 0 | 0 | 0 | 0 | 0
2014-05-08 | 2時 | 13.0389 | 0 | 0 | 0 | 0 | 0 | 0 | 0
2014-05-08 | 3時 | 13.0389 | 0 | 0 | 0 | 0 | 0 | 0 | 0
2014-05-08 | 4時 | 13.0389 | 0 | 0 | 0 | 0 | 0 | 0 | 0
2014-05-08 | 5時 | 13.0389 | 5.3915 | 0 | 0 | 0 | 11.6457 | 11.6457 | 0
2014-05-08 | 6時 | 13.0389 | 0.84291 | 0 | 0 | 0 | 1.8207 | 1.8207 | 0
2014-05-08 | 7時 | 13.0389 | 0.19392 | 0 | 0 | 0 | 0.41887 | 0.41887 | 0
2014-05-08 | 8時 | 13.0389 | 0.011498 | 0 | 0 | 0 | 0.024835 | 0.024835 | 0
2014-05-08 | 9時 | 13.0389 | 0 | 0 | 0 | 0 | 0 | 0 | 0
2014-05-08 | 10時 | 13.0389 | 0 | 0 | 0 | 0 | 0 | 0 | 0
2014-05-08 | 11時 | 13.0389 | 0.01741 | 0 | 0 | 0 | 0.037605 | 0.037605 | 0
2014-05-08 | 12時 | 13.0389 | 0.0073045 | 0 | 0 | 0 | 0.015778 | 0.015778 | 0
2014-05-08 | 13時 | 13.0389 | 0 | 0 | 0 | 0 | 0 | 0 | 0
2014-05-08 | 14時 | 13.0389 | 0 | 0 | 0 | 0 | 0 | 0 | 0
2014-05-08 | 15時 | 13.0389 | 0.22289 | 0 | 0 | 0 | 0.48145 | 0.48145 | 0
2014-05-08 | 16時 | 13.0389 | 0.41692 | 0 | 0 | 0 | 0.90056 | 0.90056 | 0
2014-05-08 | 17時 | 13.0389 | 1.3189 | 0 | 0 | 0 | 2.8488 | 2.8488 | 0
2014-05-08 | 18時 | 13.0389 | 1.535 | 0 | 0 | 0 | 3.3157 | 3.3157 | 0
2014-05-08 | 19時 | 13.0389 | 0.75657 | 0 | 0 | 0 | 1.6342 | 1.6342 | 0
2014-05-08 | 20時 | 13.0389 | 1.0583 | 0 | 0 | 0 | 2.2859 | 2.2859 | 0
2014-05-08 | 21時 | 13.0389 | 1.2469 | 0 | 0 | 0 | 2.6933 | 2.6933 | 0
2014-05-08 | 22時 | 13.0389 | 1.4092 | 0 | 0 | 0 | 3.0438 | 3.0438 | 0
2014-05-08 | 23時 | 13.0389 | 0 | 0 | 0 | 0 | 0 | 0 | 0
2014-05-09 | 0時 | 13.0389 | 0 | 0 | 0 | 0 | 0 | 0 | 0
2014-05-09 | 1時 | 13.0389 | 0 | 0 | 0 | 0 | 0 | 0 | 0
2014-05-09 | 2時 | 13.0389 | 0 | 0 | 0 | 0 | 0 | 0 | 0
2014-05-09 | 3時 | 13.0389 | 0 | 0 | 0 | 0 | 0 | 0 | 0
2014-05-09 | 4時 | 13.0389 | 0 | 0 | 0 | 0 | 0 | 0 | 0
2014-05-09 | 5時 | 13.0389 | 6.0365 | 0 | 0 | 0 | 13.2189 | 13.0389 | 0.18002
2014-05-09 | 6時 | 13.0389 | 1.0619 | 0 | 0 | 0 | 2.2936 | 2.2936 | 0
2014-05-09 | 7時 | 13.0389 | 0.39349 | 0 | 0 | 0 | 0.84994 | 0.84994 | 0
2014-05-09 | 8時 | 13.0389 | 0.032728 | 0 | 0 | 0 | 0.070691 | 0.070691 | 0
2014-05-09 | 9時 | 13.0389 | 0 | 0 | 0 | 0 | 0 | 0 | 0
2014-05-09 | 10時 | 13.0389 | 0 | 0 | 0 | 0 | 0 | 0 | 0
2014-05-09 | 11時 | 13.0389 | 0.016005 | 0 | 0 | 0 | 0.034571 | 0.034571 | 0
2014-05-09 | 12時 | 13.0389 | 0.0050936 | 0 | 0 | 0 | 0.011002 | 0.011002 | 0
2014-05-09 | 13時 | 13.0389 | 0 | 0 | 0 | 0 | 0 | 0 | 0
2014-05-09 | 14時 | 13.0389 | 0 | 0 | 0 | 0 | 0 | 0 | 0
2014-05-09 | 15時 | 13.0389 | 0.0093251 | 0 | 0 | 0 | 0.020142 | 0.020142 | 0
2014-05-09 | 16時 | 13.0389 | 0.0036992 | 0 | 0 | 0 | 0.0079902 | 0.0079902 | 0
2014-05-09 | 17時 | 13.0389 | 0.0086112 | 0 | 0 | 0 | 0.0186 | 0.0186 | 0
2014-05-09 | 18時 | 13.0389 | 0.038876 | 0 | 0 | 0 | 0.083973 | 0.083973 | 0
2014-05-09 | 19時 | 13.0389 | 0.013947 | 0 | 0 | 0 | 0.030126 | 0.030126 | 0
2014-05-09 | 20時 | 13.0389 | 0.41346 | 0 | 0 | 0 | 0.89308 | 0.89308 | 0
2014-05-09 | 21時 | 13.0389 | 0.61384 | 0 | 0 | 0 | 1.3259 | 1.3259 | 0
2014-05-09 | 22時 | 13.0389 | 0.84256 | 0 | 0 | 0 | 1.8199 | 1.8199 | 0
2014-05-09 | 23時 | 13.0389 | 0 | 0 | 0 | 0 | 0 | 0 | 0
2014-05-10 | 0時 | 13.0389 | 0 | 0 | 0 | 0 | 0 | 0 | 0
2014-05-10 | 1時 | 13.0389 | 0 | 0 | 0 | 0 | 0 | 0 | 0
2014-05-10 | 2時 | 13.0389 | 0 | 0 | 0 | 0 | 0 | 0 | 0
2014-05-10 | 3時 | 13.0389 | 0 | 0 | 0 | 0 | 0 | 0 | 0
2014-05-10 | 4時 | 13.0389 | 0 | 0 | 0 | 0 | 0 | 0 | 0
2014-05-10 | 5時 | 13.0389 | 5.7126 | 0 | 0 | 0 | 12.3393 | 12.3393 | 0
2014-05-10 | 6時 | 13.0389 | 1.7059 | 0 | 0 | 0 | 3.6848 | 3.6848 | 0
2014-05-10 | 7時 | 13.0389 | 1.2703 | 0 | 0 | 0 | 2.7437 | 2.7437 | 0
2014-05-10 | 8時 | 13.0389 | 0.87345 | 0 | 0 | 0 | 1.8866 | 1.8866 | 0
2014-05-10 | 9時 | 13.0389 | 0 | 0 | 0 | 0 | 0 | 0 | 0
2014-05-10 | 10時 | 13.0389 | 0 | 0 | 0 | 0 | 0 | 0 | 0
2014-05-10 | 11時 | 13.0389 | 0.97097 | 0 | 0 | 0 | 2.0973 | 2.0973 | 0
2014-05-10 | 12時 | 13.0389 | 0.011334 | 0 | 0 | 0 | 0.024481 | 0.024481 | 0
2014-05-10 | 13時 | 13.0389 | 0 | 0 | 0 | 0 | 0 | 0 | 0
2014-05-10 | 14時 | 13.0389 | 0 | 0 | 0 | 0 | 0 | 0 | 0
2014-05-10 | 15時 | 13.0389 | 0.021203 | 0 | 0 | 0 | 0.045799 | 0.045799 | 0
2014-05-10 | 16時 | 13.0389 | 0.0099932 | 0 | 0 | 0 | 0.021585 | 0.021585 | 0
2014-05-10 | 17時 | 13.0389 | 0.30795 | 0 | 0 | 0 | 0.66518 | 0.66518 | 0
2014-05-10 | 18時 | 13.0389 | 0.45123 | 0 | 0 | 0 | 0.97466 | 0.97466 | 0
2014-05-10 | 19時 | 13.0389 | 0.04345 | 0 | 0 | 0 | 0.093853 | 0.093853 | 0
2014-05-10 | 20時 | 13.0389 | 0.25448 | 0 | 0 | 0 | 0.54967 | 0.54967 | 0
2014-05-10 | 21時 | 13.0389 | 0.41785 | 0 | 0 | 0 | 0.90255 | 0.90255 | 0
2014-05-10 | 22時 | 13.0389 | 0.56153 | 0 | 0 | 0 | 1.2129 | 1.2129 | 0
2014-05-10 | 23時 | 13.0389 | 0 | 0 | 0 | 0 | 0 | 0 | 0
2014-05-11 | 0時 | 13.0389 | 0 | 0 | 0 | 0 | 0 | 0 | 0
2014-05-11 | 1時 | 13.0389 | 0 | 0 | 0 | 0 | 0 | 0 | 0
2014-05-11 | 2時 | 13.0389 | 0 | 0 | 0 | 0 | 0 | 0 | 0
2014-05-11 | 3時 | 13.0389 | 0 | 0 | 0 | 0 | 0 | 0 | 0
2014-05-11 | 4時 | 13.0389 | 0 | 0 | 0 | 0 | 0 | 0 | 0
2014-05-11 | 5時 | 13.0389 | 3.0441 | 0 | 0 | 0 | 6.5751 | 6.5751 | 0
2014-05-11 | 6時 | 13.0389 | 0.3018 | 0 | 0 | 0 | 0.65188 | 0.65188 | 0
2014-05-11 | 7時 | 13.0389 | 0.012209 | 0 | 0 | 0 | 0.026372 | 0.026372 | 0
2014-05-11 | 8時 | 13.0389 | 0.0033328 | 0 | 0 | 0 | 0.0071988 | 0.0071988 | 0
2014-05-11 | 9時 | 13.0389 | 0 | 0 | 0 | 0 | 0 | 0 | 0
2014-05-11 | 10時 | 13.0389 | 0 | 0 | 0 | 0 | 0 | 0 | 0
2014-05-11 | 11時 | 13.0389 | 0 | 0 | 0 | 0 | 0 | 0 | 0
2014-05-11 | 12時 | 13.0389 | 0 | 0 | 0 | 0 | 0 | 0 | 0
2014-05-11 | 13時 | 13.0389 | 0 | 0 | 0 | 0 | 0 | 0 | 0
2014-05-11 | 14時 | 13.0389 | 0 | 0 | 0 | 0 | 0 | 0 | 0
2014-05-11 | 15時 | 13.0389 | 0 | 0 | 0 | 0 | 0 | 0 | 0
2014-05-11 | 16時 | 13.0389 | 0 | 0 | 0 | 0 | 0 | 0 | 0
2014-05-11 | 17時 | 13.0389 | 0 | 0 | 0 | 0 | 0 | 0 | 0
2014-05-11 | 18時 | 13.0389 | 0 | 0 | 0 | 0 | 0 | 0 | 0
2014-05-11 | 19時 | 13.0389 | 0 | 0 | 0 | 0 | 0 | 0 | 0
2014-05-11 | 20時 | 13.0389 | 0 | 0 | 0 | 0 | 0 | 0 | 0
2014-05-11 | 21時 | 13.0389 | 0 | 0 | 0 | 0 | 0 | 0 | 0
2014-05-11 | 22時 | 13.0389 | 0 | 0 | 0 | 0 | 0 | 0 | 0
2014-05-11 | 23時 | 13.0389 | 0 | 0 | 0 | 0 | 0 | 0 | 0
2014-05-12 | 0時 | 13.0389 | 0 | 0 | 0 | 0 | 0 | 0 | 0
2014-05-12 | 1時 | 13.0389 | 0 | 0 | 0 | 0 | 0 | 0 | 0
2014-05-12 | 2時 | 13.0389 | 0 | 0 | 0 | 0 | 0 | 0 | 0
2014-05-12 | 3時 | 13.0389 | 0 | 0 | 0 | 0 | 0 | 0 | 0
2014-05-12 | 4時 | 13.0389 | 0 | 0 | 0 | 0 | 0 | 0 | 0
2014-05-12 | 5時 | 13.0389 | 0.71624 | 0 | 0 | 0 | 1.5471 | 1.5471 | 0
2014-05-12 | 6時 | 13.0389 | 0.012157 | 0 | 0 | 0 | 0.026258 | 0.026258 | 0
2014-05-12 | 7時 | 13.0389 | 0.012322 | 0 | 0 | 0 | 0.026615 | 0.026615 | 0
2014-05-12 | 8時 | 13.0389 | 0.0092006 | 0 | 0 | 0 | 0.019873 | 0.019873 | 0
2014-05-12 | 9時 | 13.0389 | 0 | 0 | 0 | 0 | 0 | 0 | 0
2014-05-12 | 10時 | 13.0389 | 0 | 0 | 0 | 0 | 0 | 0 | 0
2014-05-12 | 11時 | 13.0389 | 0.19421 | 0 | 0 | 0 | 0.41949 | 0.41949 | 0
2014-05-12 | 12時 | 13.0389 | 0.011724 | 0 | 0 | 0 | 0.025325 | 0.025325 | 0
2014-05-12 | 13時 | 13.0389 | 0 | 0 | 0 | 0 | 0 | 0 | 0
2014-05-12 | 14時 | 13.0389 | 0 | 0 | 0 | 0 | 0 | 0 | 0
2014-05-12 | 15時 | 13.0389 | 0.50494 | 0 | 0 | 0 | 1.0907 | 1.0907 | 0
2014-05-12 | 16時 | 13.0389 | 0.11156 | 0 | 0 | 0 | 0.24098 | 0.24098 | 0
2014-05-12 | 17時 | 13.0389 | 0.44603 | 0 | 0 | 0 | 0.96343 | 0.96343 | 0
2014-05-12 | 18時 | 13.0389 | 0.51532 | 0 | 0 | 0 | 1.1131 | 1.1131 | 0
2014-05-12 | 19時 | 13.0389 | 0.036366 | 0 | 0 | 0 | 0.07855 | 0.07855 | 0
2014-05-12 | 20時 | 13.0389 | 0.25753 | 0 | 0 | 0 | 0.55627 | 0.55627 | 0
2014-05-12 | 21時 | 13.0389 | 0.40698 | 0 | 0 | 0 | 0.87909 | 0.87909 | 0
2014-05-12 | 22時 | 13.0389 | 0.51375 | 0 | 0 | 0 | 1.1097 | 1.1097 | 0
2014-05-12 | 23時 | 13.0389 | 0 | 0 | 0 | 0 | 0 | 0 | 0
2014-05-13 | 0時 | 13.0389 | 0 | 0 | 0 | 0 | 0 | 0 | 0
2014-05-13 | 1時 | 13.0389 | 0 | 0 | 0 | 0 | 0 | 0 | 0
2014-05-13 | 2時 | 13.0389 | 0 | 0 | 0 | 0 | 0 | 0 | 0
2014-05-13 | 3時 | 13.0389 | 0 | 0 | 0 | 0 | 0 | 0 | 0
2014-05-13 | 4時 | 13.0389 | 0 | 0 | 0 | 0 | 0 | 0 | 0
2014-05-13 | 5時 | 13.0389 | 0 | 0 | 0 | 0 | 0 | 0 | 0
2014-05-13 | 6時 | 13.0389 | 0 | 0 | 0 | 0 | 0 | 0 | 0
2014-05-13 | 7時 | 13.0389 | 2.8196 | 0 | 0 | 0 | 6.0904 | 6.0904 | 0
2014-05-13 | 8時 | 13.0389 | 0.34352 | 0 | 0 | 0 | 0.74201 | 0.74201 | 0
2014-05-13 | 9時 | 13.0389 | 0.0087732 | 0 | 0 | 0 | 0.01895 | 0.01895 | 0
2014-05-13 | 10時 | 13.0389 | 0.0041421 | 0 | 0 | 0 | 0.0089468 | 0.0089468 | 0
2014-05-13 | 11時 | 13.0389 | 0.010269 | 0 | 0 | 0 | 0.022181 | 0.022181 | 0
2014-05-13 | 12時 | 13.0389 | 0.011927 | 0 | 0 | 0 | 0.025762 | 0.025762 | 0
2014-05-13 | 13時 | 13.0389 | 0 | 0 | 0 | 0 | 0 | 0 | 0
2014-05-13 | 14時 | 13.0389 | 0 | 0 | 0 | 0 | 0 | 0 | 0
2014-05-13 | 15時 | 13.0389 | 0.025012 | 0 | 0 | 0 | 0.054025 | 0.054025 | 0
2014-05-13 | 16時 | 13.0389 | 0.56324 | 0 | 0 | 0 | 1.2166 | 1.2166 | 0
2014-05-13 | 17時 | 13.0389 | 0.81974 | 0 | 0 | 0 | 1.7706 | 1.7706 | 0
2014-05-13 | 18時 | 13.0389 | 0.28225 | 0 | 0 | 0 | 0.60966 | 0.60966 | 0
2014-05-13 | 19時 | 13.0389 | 0.54149 | 0 | 0 | 0 | 1.1696 | 1.1696 | 0
2014-05-13 | 20時 | 13.0389 | 0.63614 | 0 | 0 | 0 | 1.3741 | 1.3741 | 0
2014-05-13 | 21時 | 13.0389 | 0.82238 | 0 | 0 | 0 | 1.7763 | 1.7763 | 0
2014-05-13 | 22時 | 13.0389 | 0 | 0 | 0 | 0 | 0 | 0 | 0
2014-05-13 | 23時 | 13.0389 | 0 | 0 | 0 | 0 | 0 | 0 | 0
2014-05-14 | 0時 | 13.0389 | 0 | 0 | 0 | 0 | 0 | 0 | 0
2014-05-14 | 1時 | 13.0389 | 0 | 0 | 0 | 0 | 0 | 0 | 0
2014-05-14 | 2時 | 13.0389 | 0 | 0 | 0 | 0 | 0 | 0 | 0
2014-05-14 | 3時 | 13.0389 | 0 | 0 | 0 | 0 | 0 | 0 | 0
2014-05-14 | 4時 | 13.0389 | 0 | 0 | 0 | 0 | 0 | 0 | 0
2014-05-14 | 5時 | 13.0389 | 0 | 0 | 0 | 0 | 0 | 0 | 0
2014-05-14 | 6時 | 13.0389 | 0 | 0 | 0 | 0 | 0 | 0 | 0
2014-05-14 | 7時 | 13.0389 | 1.2826 | 0 | 0 | 0 | 2.7705 | 2.7705 | 0
2014-05-14 | 8時 | 13.0389 | 0.0055967 | 0 | 0 | 0 | 0.012089 | 0.012089 | 0
2014-05-14 | 9時 | 13.0389 | 0.0010777 | 0 | 0 | 0 | 0.0023279 | 0.0023279 | 0
2014-05-14 | 10時 | 13.0389 | 0 | 0 | 0 | 0 | 0 | 0 | 0
2014-05-14 | 11時 | 13.0389 | 0 | 0 | 0 | 0 | 0 | 0 | 0
2014-05-14 | 12時 | 13.0389 | 0 | 0 | 0 | 0 | 0 | 0 | 0
2014-05-14 | 13時 | 13.0389 | 0 | 0 | 0 | 0 | 0 | 0 | 0
2014-05-14 | 14時 | 13.0389 | 0 | 0 | 0 | 0 | 0 | 0 | 0
2014-05-14 | 15時 | 13.0389 | 0 | 0 | 0 | 0 | 0 | 0 | 0
2014-05-14 | 16時 | 13.0389 | 0 | 0 | 0 | 0 | 0 | 0 | 0
2014-05-14 | 17時 | 13.0389 | 0 | 0 | 0 | 0 | 0 | 0 | 0
2014-05-14 | 18時 | 13.0389 | 0 | 0 | 0 | 0 | 0 | 0 | 0
2014-05-14 | 19時 | 13.0389 | 0 | 0 | 0 | 0 | 0 | 0 | 0
2014-05-14 | 20時 | 13.0389 | 0 | 0 | 0 | 0 | 0 | 0 | 0
2014-05-14 | 21時 | 13.0389 | 0.0032046 | 0 | 0 | 0 | 0.0069219 | 0.0069219 | 0
2014-05-14 | 22時 | 13.0389 | 0 | 0 | 0 | 0 | 0 | 0 | 0
2014-05-14 | 23時 | 13.0389 | 0 | 0 | 0 | 0 | 0 | 0 | 0
2014-05-15 | 0時 | 13.0389 | 0 | 0 | 0 | 0 | 0 | 0 | 0
2014-05-15 | 1時 | 13.0389 | 0 | 0 | 0 | 0 | 0 | 0 | 0
2014-05-15 | 2時 | 13.0389 | 0 | 0 | 0 | 0 | 0 | 0 | 0
2014-05-15 | 3時 | 13.0389 | 0 | 0 | 0 | 0 | 0 | 0 | 0
2014-05-15 | 4時 | 13.0389 | 0 | 0 | 0 | 0 | 0 | 0 | 0
2014-05-15 | 5時 | 13.0389 | 3.3269 | 0 | 0 | 0 | 7.186 | 7.186 | 0
2014-05-15 | 6時 | 13.0389 | 0.7297 | 0 | 0 | 0 | 1.5761 | 1.5761 | 0
2014-05-15 | 7時 | 13.0389 | 0.3788 | 0 | 0 | 0 | 0.81822 | 0.81822 | 0
2014-05-15 | 8時 | 13.0389 | 0.012889 | 0 | 0 | 0 | 0.02784 | 0.02784 | 0
2014-05-15 | 9時 | 13.0389 | 0 | 0 | 0 | 0 | 0 | 0 | 0
2014-05-15 | 10時 | 13.0389 | 0 | 0 | 0 | 0 | 0 | 0 | 0
2014-05-15 | 11時 | 13.0389 | 0.0071623 | 0 | 0 | 0 | 0.015471 | 0.015471 | 0
2014-05-15 | 12時 | 13.0389 | 0.0014399 | 0 | 0 | 0 | 0.0031103 | 0.0031103 | 0
2014-05-15 | 13時 | 13.0389 | 0 | 0 | 0 | 0 | 0 | 0 | 0
2014-05-15 | 14時 | 13.0389 | 0 | 0 | 0 | 0 | 0 | 0 | 0
2014-05-15 | 15時 | 13.0389 | 0.0023112 | 0 | 0 | 0 | 0.0049922 | 0.0049922 | 0
2014-05-15 | 16時 | 13.0389 | 2.5976e-05 | 0 | 0 | 0 | 5.6108e-05 | 5.6108e-05 | 0
2014-05-15 | 17時 | 13.0389 | 0.0022294 | 0 | 0 | 0 | 0.0048154 | 0.0048154 | 0
2014-05-15 | 18時 | 13.0389 | 0.0029203 | 0 | 0 | 0 | 0.0063079 | 0.0063079 | 0
2014-05-15 | 19時 | 13.0389 | 0.00062389 | 0 | 0 | 0 | 0.0013476 | 0.0013476 | 0
2014-05-15 | 20時 | 13.0389 | 0.001946 | 0 | 0 | 0 | 0.0042035 | 0.0042035 | 0
2014-05-15 | 21時 | 13.0389 | 0.0044221 | 0 | 0 | 0 | 0.0095517 | 0.0095517 | 0
2014-05-15 | 22時 | 13.0389 | 0.011791 | 0 | 0 | 0 | 0.025469 | 0.025469 | 0
2014-05-15 | 23時 | 13.0389 | 0 | 0 | 0 | 0 | 0 | 0 | 0
2014-05-16 | 0時 | 13.0389 | 0 | 0 | 0 | 0 | 0 | 0 | 0
2014-05-16 | 1時 | 13.0389 | 0 | 0 | 0 | 0 | 0 | 0 | 0
2014-05-16 | 2時 | 13.0389 | 0 | 0 | 0 | 0 | 0 | 0 | 0
2014-05-16 | 3時 | 13.0389 | 0 | 0 | 0 | 0 | 0 | 0 | 0
2014-05-16 | 4時 | 13.0389 | 0 | 0 | 0 | 0 | 0 | 0 | 0
2014-05-16 | 5時 | 13.0389 | 1.8513 | 0 | 0 | 0 | 3.9989 | 3.9989 | 0
2014-05-16 | 6時 | 13.0389 | 0.14472 | 0 | 0 | 0 | 0.31259 | 0.31259 | 0
2014-05-16 | 7時 | 13.0389 | 0.0039282 | 0 | 0 | 0 | 0.008485 | 0.008485 | 0
2014-05-16 | 8時 | 13.0389 | 0.0013008 | 0 | 0 | 0 | 0.0028097 | 0.0028097 | 0
2014-05-16 | 9時 | 13.0389 | 0 | 0 | 0 | 0 | 0 | 0 | 0
2014-05-16 | 10時 | 13.0389 | 0 | 0 | 0 | 0 | 0 | 0 | 0
2014-05-16 | 11時 | 13.0389 | 0.00067745 | 0 | 0 | 0 | 0.0014633 | 0.0014633 | 0
2014-05-16 | 12時 | 13.0389 | 0 | 0 | 0 | 0 | 0 | 0 | 0
2014-05-16 | 13時 | 13.0389 | 0 | 0 | 0 | 0 | 0 | 0 | 0
2014-05-16 | 14時 | 13.0389 | 0 | 0 | 0 | 0 | 0 | 0 | 0
2014-05-16 | 15時 | 13.0389 | 0 | 0 | 0 | 0 | 0 | 0 | 0
2014-05-16 | 16時 | 13.0389 | 0 | 0 | 0 | 0 | 0 | 0 | 0
2014-05-16 | 17時 | 13.0389 | 0 | 0 | 0 | 0 | 0 | 0 | 0
2014-05-16 | 18時 | 13.0389 | 0.0017708 | 0 | 0 | 0 | 0.0038249 | 0.0038249 | 0
2014-05-16 | 19時 | 13.0389 | 0.00098784 | 0 | 0 | 0 | 0.0021337 | 0.0021337 | 0
2014-05-16 | 20時 | 13.0389 | 0.0035268 | 0 | 0 | 0 | 0.0076178 | 0.0076178 | 0
2014-05-16 | 21時 | 13.0389 | 0.0063506 | 0 | 0 | 0 | 0.013717 | 0.013717 | 0
2014-05-16 | 22時 | 13.0389 | 0.020853 | 0 | 0 | 0 | 0.045043 | 0.045043 | 0
2014-05-16 | 23時 | 13.0389 | 0 | 0 | 0 | 0 | 0 | 0 | 0
2014-05-17 | 0時 | 13.0389 | 0 | 0 | 0 | 0 | 0 | 0 | 0
2014-05-17 | 1時 | 13.0389 | 0 | 0 | 0 | 0 | 0 | 0 | 0
2014-05-17 | 2時 | 13.0389 | 0 | 0 | 0 | 0 | 0 | 0 | 0
2014-05-17 | 3時 | 13.0389 | 0 | 0 | 0 | 0 | 0 | 0 | 0
2014-05-17 | 4時 | 13.0389 | 0 | 0 | 0 | 0 | 0 | 0 | 0
2014-05-17 | 5時 | 13.0389 | 2.864 | 0 | 0 | 0 | 6.1863 | 6.1863 | 0
2014-05-17 | 6時 | 13.0389 | 0.018428 | 0 | 0 | 0 | 0.039805 | 0.039805 | 0
2014-05-17 | 7時 | 13.0389 | 0.0065473 | 0 | 0 | 0 | 0.014142 | 0.014142 | 0
2014-05-17 | 8時 | 13.0389 | 0.0036432 | 0 | 0 | 0 | 0.0078693 | 0.0078693 | 0
2014-05-17 | 9時 | 13.0389 | 0 | 0 | 0 | 0 | 0 | 0 | 0
2014-05-17 | 10時 | 13.0389 | 0 | 0 | 0 | 0 | 0 | 0 | 0
2014-05-17 | 11時 | 13.0389 | 0 | 0 | 0 | 0 | 0 | 0 | 0
2014-05-17 | 12時 | 13.0389 | 0 | 0 | 0 | 0 | 0 | 0 | 0
2014-05-17 | 13時 | 13.0389 | 0 | 0 | 0 | 0 | 0 | 0 | 0
2014-05-17 | 14時 | 13.0389 | 0 | 0 | 0 | 0 | 0 | 0 | 0
2014-05-17 | 15時 | 13.0389 | 0 | 0 | 0 | 0 | 0 | 0 | 0
2014-05-17 | 16時 | 13.0389 | 0 | 0 | 0 | 0 | 0 | 0 | 0
2014-05-17 | 17時 | 13.0389 | 0 | 0 | 0 | 0 | 0 | 0 | 0
2014-05-17 | 18時 | 13.0389 | 0 | 0 | 0 | 0 | 0 | 0 | 0
2014-05-17 | 19時 | 13.0389 | 0 | 0 | 0 | 0 | 0 | 0 | 0
2014-05-17 | 20時 | 13.0389 | 0 | 0 | 0 | 0 | 0 | 0 | 0
2014-05-17 | 21時 | 13.0389 | 0 | 0 | 0 | 0 | 0 | 0 | 0
2014-05-17 | 22時 | 13.0389 | 0 | 0 | 0 | 0 | 0 | 0 | 0
2014-05-17 | 23時 | 13.0389 | 0 | 0 | 0 | 0 | 0 | 0 | 0
2014-05-18 | 0時 | 13.0389 | 0 | 0 | 0 | 0 | 0 | 0 | 0
2014-05-18 | 1時 | 13.0389 | 0 | 0 | 0 | 0 | 0 | 0 | 0
2014-05-18 | 2時 | 13.0389 | 0 | 0 | 0 | 0 | 0 | 0 | 0
2014-05-18 | 3時 | 13.0389 | 0 | 0 | 0 | 0 | 0 | 0 | 0
2014-05-18 | 4時 | 13.0389 | 0 | 0 | 0 | 0 | 0 | 0 | 0
2014-05-18 | 5時 | 13.0389 | 0.039899 | 0 | 0 | 0 | 0.086182 | 0.086182 | 0
2014-05-18 | 6時 | 13.0389 | 0.0015703 | 0 | 0 | 0 | 0.0033918 | 0.0033918 | 0
2014-05-18 | 7時 | 13.0389 | 0 | 0 | 0 | 0 | 0 | 0 | 0
2014-05-18 | 8時 | 13.0389 | 0 | 0 | 0 | 0 | 0 | 0 | 0
2014-05-18 | 9時 | 13.0389 | 0 | 0 | 0 | 0 | 0 | 0 | 0
2014-05-18 | 10時 | 13.0389 | 0 | 0 | 0 | 0 | 0 | 0 | 0
2014-05-18 | 11時 | 13.0389 | 0 | 0 | 0 | 0 | 0 | 0 | 0
2014-05-18 | 12時 | 13.0389 | 0 | 0 | 0 | 0 | 0 | 0 | 0
2014-05-18 | 13時 | 13.0389 | 0 | 0 | 0 | 0 | 0 | 0 | 0
2014-05-18 | 14時 | 13.0389 | 0 | 0 | 0 | 0 | 0 | 0 | 0
2014-05-18 | 15時 | 13.0389 | 0 | 0 | 0 | 0 | 0 | 0 | 0
2014-05-18 | 16時 | 13.0389 | 0 | 0 | 0 | 0 | 0 | 0 | 0
2014-05-18 | 17時 | 13.0389 | 0 | 0 | 0 | 0 | 0 | 0 | 0
2014-05-18 | 18時 | 13.0389 | 0 | 0 | 0 | 0 | 0 | 0 | 0
2014-05-18 | 19時 | 13.0389 | 0 | 0 | 0 | 0 | 0 | 0 | 0
2014-05-18 | 20時 | 13.0389 | 0 | 0 | 0 | 0 | 0 | 0 | 0
2014-05-18 | 21時 | 13.0389 | 0 | 0 | 0 | 0 | 0 | 0 | 0
2014-05-18 | 22時 | 13.0389 | 0 | 0 | 0 | 0 | 0 | 0 | 0
2014-05-18 | 23時 | 13.0389 | 0 | 0 | 0 | 0 | 0 | 0 | 0
2014-05-19 | 0時 | 13.0389 | 0 | 0 | 0 | 0 | 0 | 0 | 0
2014-05-19 | 1時 | 13.0389 | 0 | 0 | 0 | 0 | 0 | 0 | 0
2014-05-19 | 2時 | 13.0389 | 0 | 0 | 0 | 0 | 0 | 0 | 0
2014-05-19 | 3時 | 13.0389 | 0 | 0 | 0 | 0 | 0 | 0 | 0
2014-05-19 | 4時 | 13.0389 | 0 | 0 | 0 | 0 | 0 | 0 | 0
2014-05-19 | 5時 | 13.0389 | 0.031977 | 0 | 0 | 0 | 0.06907 | 0.06907 | 0
2014-05-19 | 6時 | 13.0389 | 0.00019896 | 0 | 0 | 0 | 0.00042974 | 0.00042974 | 0
2014-05-19 | 7時 | 13.0389 | 0 | 0 | 0 | 0 | 0 | 0 | 0
2014-05-19 | 8時 | 13.0389 | 0 | 0 | 0 | 0 | 0 | 0 | 0
2014-05-19 | 9時 | 13.0389 | 0 | 0 | 0 | 0 | 0 | 0 | 0
2014-05-19 | 10時 | 13.0389 | 0 | 0 | 0 | 0 | 0 | 0 | 0
2014-05-19 | 11時 | 13.0389 | 0 | 0 | 0 | 0 | 0 | 0 | 0
2014-05-19 | 12時 | 13.0389 | 0 | 0 | 0 | 0 | 0 | 0 | 0
2014-05-19 | 13時 | 13.0389 | 0 | 0 | 0 | 0 | 0 | 0 | 0
2014-05-19 | 14時 | 13.0389 | 0 | 0 | 0 | 0 | 0 | 0 | 0
2014-05-19 | 15時 | 13.0389 | 0 | 0 | 0 | 0 | 0 | 0 | 0
2014-05-19 | 16時 | 13.0389 | 0 | 0 | 0 | 0 | 0 | 0 | 0
2014-05-19 | 17時 | 13.0389 | 0 | 0 | 0 | 0 | 0 | 0 | 0
2014-05-19 | 18時 | 13.0389 | 0 | 0 | 0 | 0 | 0 | 0 | 0
2014-05-19 | 19時 | 13.0389 | 0 | 0 | 0 | 0 | 0 | 0 | 0
2014-05-19 | 20時 | 13.0389 | 0 | 0 | 0 | 0 | 0 | 0 | 0
2014-05-19 | 21時 | 13.0389 | 0 | 0 | 0 | 0 | 0 | 0 | 0
2014-05-19 | 22時 | 13.0389 | 0 | 0 | 0 | 0 | 0 | 0 | 0
2014-05-19 | 23時 | 13.0389 | 0 | 0 | 0 | 0 | 0 | 0 | 0
2014-05-20 | 0時 | 13.0389 | 0 | 0 | 0 | 0 | 0 | 0 | 0
2014-05-20 | 1時 | 13.0389 | 0 | 0 | 0 | 0 | 0 | 0 | 0
2014-05-20 | 2時 | 13.0389 | 0 | 0 | 0 | 0 | 0 | 0 | 0
2014-05-20 | 3時 | 13.0389 | 0 | 0 | 0 | 0 | 0 | 0 | 0
2014-05-20 | 4時 | 13.0389 | 0 | 0 | 0 | 0 | 0 | 0 | 0
2014-05-20 | 5時 | 13.0389 | 0 | 0 | 0 | 0 | 0 | 0 | 0
2014-05-20 | 6時 | 13.0389 | 0 | 0 | 0 | 0 | 0 | 0 | 0
2014-05-20 | 7時 | 13.0389 | 0.0055168 | 0 | 0 | 0 | 0.011916 | 0.011916 | 0
2014-05-20 | 8時 | 13.0389 | 0 | 0 | 0 | 0 | 0 | 0 | 0
2014-05-20 | 9時 | 13.0389 | 0 | 0 | 0 | 0 | 0 | 0 | 0
2014-05-20 | 10時 | 13.0389 | 0 | 0 | 0 | 0 | 0 | 0 | 0
2014-05-20 | 11時 | 13.0389 | 0 | 0 | 0 | 0 | 0 | 0 | 0
2014-05-20 | 12時 | 13.0389 | 0 | 0 | 0 | 0 | 0 | 0 | 0
2014-05-20 | 13時 | 13.0389 | 0 | 0 | 0 | 0 | 0 | 0 | 0
2014-05-20 | 14時 | 13.0389 | 0 | 0 | 0 | 0 | 0 | 0 | 0
2014-05-20 | 15時 | 13.0389 | 0 | 0 | 0 | 0 | 0 | 0 | 0
2014-05-20 | 16時 | 13.0389 | 0 | 0 | 0 | 0 | 0 | 0 | 0
2014-05-20 | 17時 | 13.0389 | 0 | 0 | 0 | 0 | 0 | 0 | 0
2014-05-20 | 18時 | 13.0389 | 0 | 0 | 0 | 0 | 0 | 0 | 0
2014-05-20 | 19時 | 13.0389 | 0 | 0 | 0 | 0 | 0 | 0 | 0
2014-05-20 | 20時 | 13.0389 | 0 | 0 | 0 | 0 | 0 | 0 | 0
2014-05-20 | 21時 | 13.0389 | 0 | 0 | 0 | 0 | 0 | 0 | 0
2014-05-20 | 22時 | 13.0389 | 0 | 0 | 0 | 0 | 0 | 0 | 0
2014-05-20 | 23時 | 13.0389 | 0 | 0 | 0 | 0 | 0 | 0 | 0
2014-05-21 | 0時 | 13.0389 | 0 | 0 | 0 | 0 | 0 | 0 | 0
2014-05-21 | 1時 | 13.0389 | 0 | 0 | 0 | 0 | 0 | 0 | 0
2014-05-21 | 2時 | 13.0389 | 0 | 0 | 0 | 0 | 0 | 0 | 0
2014-05-21 | 3時 | 13.0389 | 0 | 0 | 0 | 0 | 0 | 0 | 0
2014-05-21 | 4時 | 13.0389 | 0 | 0 | 0 | 0 | 0 | 0 | 0
2014-05-21 | 5時 | 13.0389 | 0 | 0 | 0 | 0 | 0 | 0 | 0
2014-05-21 | 6時 | 13.0389 | 0 | 0 | 0 | 0 | 0 | 0 | 0
2014-05-21 | 7時 | 13.0389 | 0 | 0 | 0 | 0 | 0 | 0 | 0
2014-05-21 | 8時 | 13.0389 | 0 | 0 | 0 | 0 | 0 | 0 | 0
2014-05-21 | 9時 | 13.0389 | 0 | 0 | 0 | 0 | 0 | 0 | 0
2014-05-21 | 10時 | 13.0389 | 0 | 0 | 0 | 0 | 0 | 0 | 0
2014-05-21 | 11時 | 13.0389 | 0 | 0 | 0 | 0 | 0 | 0 | 0
2014-05-21 | 12時 | 13.0389 | 0 | 0 | 0 | 0 | 0 | 0 | 0
2014-05-21 | 13時 | 13.0389 | 0 | 0 | 0 | 0 | 0 | 0 | 0
2014-05-21 | 14時 | 13.0389 | 0 | 0 | 0 | 0 | 0 | 0 | 0
2014-05-21 | 15時 | 13.0389 | 0 | 0 | 0 | 0 | 0 | 0 | 0
2014-05-21 | 16時 | 13.0389 | 0 | 0 | 0 | 0 | 0 | 0 | 0
2014-05-21 | 17時 | 13.0389 | 0 | 0 | 0 | 0 | 0 | 0 | 0
2014-05-21 | 18時 | 13.0389 | 0 | 0 | 0 | 0 | 0 | 0 | 0
2014-05-21 | 19時 | 13.0389 | 0 | 0 | 0 | 0 | 0 | 0 | 0
2014-05-21 | 20時 | 13.0389 | 0 | 0 | 0 | 0 | 0 | 0 | 0
2014-05-21 | 21時 | 13.0389 | 0 | 0 | 0 | 0 | 0 | 0 | 0
2014-05-21 | 22時 | 13.0389 | 0 | 0 | 0 | 0 | 0 | 0 | 0
2014-05-21 | 23時 | 13.0389 | 0 | 0 | 0 | 0 | 0 | 0 | 0
2014-05-22 | 0時 | 13.0389 | 0 | 0 | 0 | 0 | 0 | 0 | 0
2014-05-22 | 1時 | 13.0389 | 0 | 0 | 0 | 0 | 0 | 0 | 0
2014-05-22 | 2時 | 13.0389 | 0 | 0 | 0 | 0 | 0 | 0 | 0
2014-05-22 | 3時 | 13.0389 | 0 | 0 | 0 | 0 | 0 | 0 | 0
2014-05-22 | 4時 | 13.0389 | 0 | 0 | 0 | 0 | 0 | 0 | 0
2014-05-22 | 5時 | 13.0389 | 0.065962 | 0 | 0 | 0 | 0.14248 | 0.14248 | 0
2014-05-22 | 6時 | 13.0389 | 0.0020929 | 0 | 0 | 0 | 0.0045206 | 0.0045206 | 0
2014-05-22 | 7時 | 13.0389 | 0.00064 | 0 | 0 | 0 | 0.0013824 | 0.0013824 | 0
2014-05-22 | 8時 | 13.0389 | 0 | 0 | 0 | 0 | 0 | 0 | 0
2014-05-22 | 9時 | 13.0389 | 0 | 0 | 0 | 0 | 0 | 0 | 0
2014-05-22 | 10時 | 13.0389 | 0 | 0 | 0 | 0 | 0 | 0 | 0
2014-05-22 | 11時 | 13.0389 | 0 | 0 | 0 | 0 | 0 | 0 | 0
2014-05-22 | 12時 | 13.0389 | 0 | 0 | 0 | 0 | 0 | 0 | 0
2014-05-22 | 13時 | 13.0389 | 0 | 0 | 0 | 0 | 0 | 0 | 0
2014-05-22 | 14時 | 13.0389 | 0 | 0 | 0 | 0 | 0 | 0 | 0
2014-05-22 | 15時 | 13.0389 | 0 | 0 | 0 | 0 | 0 | 0 | 0
2014-05-22 | 16時 | 13.0389 | 0 | 0 | 0 | 0 | 0 | 0 | 0
2014-05-22 | 17時 | 13.0389 | 0 | 0 | 0 | 0 | 0 | 0 | 0
2014-05-22 | 18時 | 13.0389 | 0 | 0 | 0 | 0 | 0 | 0 | 0
2014-05-22 | 19時 | 13.0389 | 0 | 0 | 0 | 0 | 0 | 0 | 0
2014-05-22 | 20時 | 13.0389 | 0 | 0 | 0 | 0 | 0 | 0 | 0
2014-05-22 | 21時 | 13.0389 | 0 | 0 | 0 | 0 | 0 | 0 | 0
2014-05-22 | 22時 | 13.0389 | 0 | 0 | 0 | 0 | 0 | 0 | 0
2014-05-22 | 23時 | 13.0389 | 0 | 0 | 0 | 0 | 0 | 0 | 0
2014-05-23 | 0時 | 13.0389 | 0 | 0 | 0 | 0 | 0 | 0 | 0
2014-05-23 | 1時 | 13.0389 | 0 | 0 | 0 | 0 | 0 | 0 | 0
2014-05-23 | 2時 | 13.0389 | 0 | 0 | 0 | 0 | 0 | 0 | 0
2014-05-23 | 3時 | 13.0389 | 0 | 0 | 0 | 0 | 0 | 0 | 0
2014-05-23 | 4時 | 13.0389 | 0 | 0 | 0 | 0 | 0 | 0 | 0
2014-05-23 | 5時 | 13.0389 | 1.6915 | 0 | 0 | 0 | 3.6537 | 3.6537 | 0
2014-05-23 | 6時 | 13.0389 | 0.29692 | 0 | 0 | 0 | 0.64134 | 0.64134 | 0
2014-05-23 | 7時 | 13.0389 | 0.38372 | 0 | 0 | 0 | 0.82884 | 0.82884 | 0
2014-05-23 | 8時 | 13.0389 | 0.37909 | 0 | 0 | 0 | 0.81884 | 0.81884 | 0
2014-05-23 | 9時 | 13.0389 | 0 | 0 | 0 | 0 | 0 | 0 | 0
2014-05-23 | 10時 | 13.0389 | 0 | 0 | 0 | 0 | 0 | 0 | 0
2014-05-23 | 11時 | 13.0389 | 1.6697 | 0 | 0 | 0 | 3.6066 | 3.6066 | 0
2014-05-23 | 12時 | 13.0389 | 0.60251 | 0 | 0 | 0 | 1.3014 | 1.3014 | 0
2014-05-23 | 13時 | 13.0389 | 0 | 0 | 0 | 0 | 0 | 0 | 0
2014-05-23 | 14時 | 13.0389 | 0 | 0 | 0 | 0 | 0 | 0 | 0
2014-05-23 | 15時 | 13.0389 | 1.636 | 0 | 0 | 0 | 3.5338 | 3.5338 | 0
2014-05-23 | 16時 | 13.0389 | 0.90481 | 0 | 0 | 0 | 1.9544 | 1.9544 | 0
2014-05-23 | 17時 | 13.0389 | 1.7715 | 0 | 0 | 0 | 3.8265 | 3.8265 | 0
2014-05-23 | 18時 | 13.0389 | 1.8845 | 0 | 0 | 0 | 4.0705 | 4.0705 | 0
2014-05-23 | 19時 | 13.0389 | 0.93377 | 0 | 0 | 0 | 2.0169 | 2.0169 | 0
2014-05-23 | 20時 | 13.0389 | 1.1203 | 0 | 0 | 0 | 2.4198 | 2.4198 | 0
2014-05-23 | 21時 | 13.0389 | 1.2716 | 0 | 0 | 0 | 2.7466 | 2.7466 | 0
2014-05-23 | 22時 | 13.0389 | 1.3934 | 0 | 0 | 0 | 3.0097 | 3.0097 | 0
2014-05-23 | 23時 | 13.0389 | 0 | 0 | 0 | 0 | 0 | 0 | 0
2014-05-24 | 0時 | 13.0389 | 0 | 0 | 0 | 0 | 0 | 0 | 0
2014-05-24 | 1時 | 13.0389 | 0 | 0 | 0 | 0 | 0 | 0 | 0
2014-05-24 | 2時 | 13.0389 | 0 | 0 | 0 | 0 | 0 | 0 | 0
2014-05-24 | 3時 | 13.0389 | 0 | 0 | 0 | 0 | 0 | 0 | 0
2014-05-24 | 4時 | 13.0389 | 0 | 0 | 0 | 0 | 0 | 0 | 0
2014-05-24 | 5時 | 13.0389 | 5.6542 | 0 | 0 | 0 | 12.2132 | 12.2132 | 0
2014-05-24 | 6時 | 13.0389 | 1.3858 | 0 | 0 | 0 | 2.9933 | 2.9933 | 0
2014-05-24 | 7時 | 13.0389 | 0.28627 | 0 | 0 | 0 | 0.61834 | 0.61834 | 0
2014-05-24 | 8時 | 13.0389 | 0.010008 | 0 | 0 | 0 | 0.021617 | 0.021617 | 0
2014-05-24 | 9時 | 13.0389 | 0 | 0 | 0 | 0 | 0 | 0 | 0
2014-05-24 | 10時 | 13.0389 | 0 | 0 | 0 | 0 | 0 | 0 | 0
2014-05-24 | 11時 | 13.0389 | 0.010114 | 0 | 0 | 0 | 0.021847 | 0.021847 | 0
2014-05-24 | 12時 | 13.0389 | 0.0034565 | 0 | 0 | 0 | 0.007466 | 0.007466 | 0
2014-05-24 | 13時 | 13.0389 | 0 | 0 | 0 | 0 | 0 | 0 | 0
2014-05-24 | 14時 | 13.0389 | 0 | 0 | 0 | 0 | 0 | 0 | 0
2014-05-24 | 15時 | 13.0389 | 0.0063227 | 0 | 0 | 0 | 0.013657 | 0.013657 | 0
2014-05-24 | 16時 | 13.0389 | 0.0023494 | 0 | 0 | 0 | 0.0050747 | 0.0050747 | 0
2014-05-24 | 17時 | 13.0389 | 0.0063779 | 0 | 0 | 0 | 0.013776 | 0.013776 | 0
2014-05-24 | 18時 | 13.0389 | 0.020861 | 0 | 0 | 0 | 0.045059 | 0.045059 | 0
2014-05-24 | 19時 | 13.0389 | 0.011079 | 0 | 0 | 0 | 0.02393 | 0.02393 | 0
2014-05-24 | 20時 | 13.0389 | 0.1895 | 0 | 0 | 0 | 0.40932 | 0.40932 | 0
2014-05-24 | 21時 | 13.0389 | 0.50447 | 0 | 0 | 0 | 1.0897 | 1.0897 | 0
2014-05-24 | 22時 | 13.0389 | 0.72322 | 0 | 0 | 0 | 1.5622 | 1.5622 | 0
2014-05-24 | 23時 | 13.0389 | 0 | 0 | 0 | 0 | 0 | 0 | 0
2014-05-25 | 0時 | 13.0389 | 0 | 0 | 0 | 0 | 0 | 0 | 0
2014-05-25 | 1時 | 13.0389 | 0 | 0 | 0 | 0 | 0 | 0 | 0
2014-05-25 | 2時 | 13.0389 | 0 | 0 | 0 | 0 | 0 | 0 | 0
2014-05-25 | 3時 | 13.0389 | 0 | 0 | 0 | 0 | 0 | 0 | 0
2014-05-25 | 4時 | 13.0389 | 0 | 0 | 0 | 0 | 0 | 0 | 0
2014-05-25 | 5時 | 13.0389 | 4.6279 | 0 | 0 | 0 | 9.9962 | 9.9962 | 0
2014-05-25 | 6時 | 13.0389 | 1.2891 | 0 | 0 | 0 | 2.7845 | 2.7845 | 0
2014-05-25 | 7時 | 13.0389 | 0.94349 | 0 | 0 | 0 | 2.0379 | 2.0379 | 0
2014-05-25 | 8時 | 13.0389 | 0.59713 | 0 | 0 | 0 | 1.2898 | 1.2898 | 0
2014-05-25 | 9時 | 13.0389 | 0 | 0 | 0 | 0 | 0 | 0 | 0
2014-05-25 | 10時 | 13.0389 | 0 | 0 | 0 | 0 | 0 | 0 | 0
2014-05-25 | 11時 | 13.0389 | 0.88936 | 0 | 0 | 0 | 1.921 | 1.921 | 0
2014-05-25 | 12時 | 13.0389 | 0.15483 | 0 | 0 | 0 | 0.33443 | 0.33443 | 0
2014-05-25 | 13時 | 13.0389 | 0 | 0 | 0 | 0 | 0 | 0 | 0
2014-05-25 | 14時 | 13.0389 | 0 | 0 | 0 | 0 | 0 | 0 | 0
2014-05-25 | 15時 | 13.0389 | 0.94157 | 0 | 0 | 0 | 2.0338 | 2.0338 | 0
2014-05-25 | 16時 | 13.0389 | 0.43773 | 0 | 0 | 0 | 0.94549 | 0.94549 | 0
2014-05-25 | 17時 | 13.0389 | 1.0602 | 0 | 0 | 0 | 2.29 | 2.29 | 0
2014-05-25 | 18時 | 13.0389 | 1.1477 | 0 | 0 | 0 | 2.4791 | 2.4791 | 0
2014-05-25 | 19時 | 13.0389 | 0.48798 | 0 | 0 | 0 | 1.054 | 1.054 | 0
2014-05-25 | 20時 | 13.0389 | 0.68427 | 0 | 0 | 0 | 1.478 | 1.478 | 0
2014-05-25 | 21時 | 13.0389 | 0.82856 | 0 | 0 | 0 | 1.7897 | 1.7897 | 0
2014-05-25 | 22時 | 13.0389 | 0.9275 | 0 | 0 | 0 | 2.0034 | 2.0034 | 0
2014-05-25 | 23時 | 13.0389 | 0 | 0 | 0 | 0 | 0 | 0 | 0
2014-05-26 | 0時 | 13.0389 | 0 | 0 | 0 | 0 | 0 | 0 | 0
2014-05-26 | 1時 | 13.0389 | 0 | 0 | 0 | 0 | 0 | 0 | 0
2014-05-26 | 2時 | 13.0389 | 0 | 0 | 0 | 0 | 0 | 0 | 0
2014-05-26 | 3時 | 13.0389 | 0 | 0 | 0 | 0 | 0 | 0 | 0
2014-05-26 | 4時 | 13.0389 | 0 | 0 | 0 | 0 | 0 | 0 | 0
2014-05-26 | 5時 | 13.0389 | 4.3685 | 0 | 0 | 0 | 9.436 | 9.436 | 0
2014-05-26 | 6時 | 13.0389 | 1.1409 | 0 | 0 | 0 | 2.4643 | 2.4643 | 0
2014-05-26 | 7時 | 13.0389 | 0.81458 | 0 | 0 | 0 | 1.7595 | 1.7595 | 0
2014-05-26 | 8時 | 13.0389 | 0.4319 | 0 | 0 | 0 | 0.93291 | 0.93291 | 0
2014-05-26 | 9時 | 13.0389 | 0 | 0 | 0 | 0 | 0 | 0 | 0
2014-05-26 | 10時 | 13.0389 | 0 | 0 | 0 | 0 | 0 | 0 | 0
2014-05-26 | 11時 | 13.0389 | 0.28178 | 0 | 0 | 0 | 0.60864 | 0.60864 | 0
2014-05-26 | 12時 | 13.0389 | 0.0092422 | 0 | 0 | 0 | 0.019963 | 0.019963 | 0
2014-05-26 | 13時 | 13.0389 | 0 | 0 | 0 | 0 | 0 | 0 | 0
2014-05-26 | 14時 | 13.0389 | 0 | 0 | 0 | 0 | 0 | 0 | 0
2014-05-26 | 15時 | 13.0389 | 0.014952 | 0 | 0 | 0 | 0.032297 | 0.032297 | 0
2014-05-26 | 16時 | 13.0389 | 0.0034249 | 0 | 0 | 0 | 0.0073979 | 0.0073979 | 0
2014-05-26 | 17時 | 13.0389 | 0.073363 | 0 | 0 | 0 | 0.15846 | 0.15846 | 0
2014-05-26 | 18時 | 13.0389 | 0.52556 | 0 | 0 | 0 | 1.1352 | 1.1352 | 0
2014-05-26 | 19時 | 13.0389 | 0.075016 | 0 | 0 | 0 | 0.16204 | 0.16204 | 0
2014-05-26 | 20時 | 13.0389 | 0.33936 | 0 | 0 | 0 | 0.73303 | 0.73303 | 0
2014-05-26 | 21時 | 13.0389 | 0.64333 | 0 | 0 | 0 | 1.3896 | 1.3896 | 0
2014-05-26 | 22時 | 13.0389 | 0.84079 | 0 | 0 | 0 | 1.8161 | 1.8161 | 0
2014-05-26 | 23時 | 13.0389 | 0 | 0 | 0 | 0 | 0 | 0 | 0
2014-05-27 | 0時 | 13.0389 | 0 | 0 | 0 | 0 | 0 | 0 | 0
2014-05-27 | 1時 | 13.0389 | 0 | 0 | 0 | 0 | 0 | 0 | 0
2014-05-27 | 2時 | 13.0389 | 0 | 0 | 0 | 0 | 0 | 0 | 0
2014-05-27 | 3時 | 13.0389 | 0 | 0 | 0 | 0 | 0 | 0 | 0
2014-05-27 | 4時 | 13.0389 | 0 | 0 | 0 | 0 | 0 | 0 | 0
2014-05-27 | 5時 | 13.0389 | 0 | 0 | 0 | 0 | 0 | 0 | 0
2014-05-27 | 6時 | 13.0389 | 0 | 0 | 0 | 0 | 0 | 0 | 0
2014-05-27 | 7時 | 13.0389 | 2.8625 | 0 | 0 | 0 | 6.183 | 6.183 | 0
2014-05-27 | 8時 | 13.0389 | 0.0070626 | 0 | 0 | 0 | 0.015255 | 0.015255 | 0
2014-05-27 | 9時 | 13.0389 | 0.0019311 | 0 | 0 | 0 | 0.0041712 | 0.0041712 | 0
2014-05-27 | 10時 | 13.0389 | 0.0003313 | 0 | 0 | 0 | 0.0007156 | 0.0007156 | 0
2014-05-27 | 11時 | 13.0389 | 0 | 0 | 0 | 0 | 0 | 0 | 0
2014-05-27 | 12時 | 13.0389 | 0 | 0 | 0 | 0 | 0 | 0 | 0
2014-05-27 | 13時 | 13.0389 | 0 | 0 | 0 | 0 | 0 | 0 | 0
2014-05-27 | 14時 | 13.0389 | 0 | 0 | 0 | 0 | 0 | 0 | 0
2014-05-27 | 15時 | 13.0389 | 0 | 0 | 0 | 0 | 0 | 0 | 0
2014-05-27 | 16時 | 13.0389 | 0 | 0 | 0 | 0 | 0 | 0 | 0
2014-05-27 | 17時 | 13.0389 | 0 | 0 | 0 | 0 | 0 | 0 | 0
2014-05-27 | 18時 | 13.0389 | 0 | 0 | 0 | 0 | 0 | 0 | 0
2014-05-27 | 19時 | 13.0389 | 0.00024123 | 0 | 0 | 0 | 0.00052105 | 0.00052105 | 0
2014-05-27 | 20時 | 13.0389 | 0.0022347 | 0 | 0 | 0 | 0.0048269 | 0.0048269 | 0
2014-05-27 | 21時 | 13.0389 | 0.0041492 | 0 | 0 | 0 | 0.0089623 | 0.0089623 | 0
2014-05-27 | 22時 | 13.0389 | 0 | 0 | 0 | 0 | 0 | 0 | 0
2014-05-27 | 23時 | 13.0389 | 0 | 0 | 0 | 0 | 0 | 0 | 0
2014-05-28 | 0時 | 13.0389 | 0 | 0 | 0 | 0 | 0 | 0 | 0
2014-05-28 | 1時 | 13.0389 | 0 | 0 | 0 | 0 | 0 | 0 | 0
2014-05-28 | 2時 | 13.0389 | 0 | 0 | 0 | 0 | 0 | 0 | 0
2014-05-28 | 3時 | 13.0389 | 0 | 0 | 0 | 0 | 0 | 0 | 0
2014-05-28 | 4時 | 13.0389 | 0 | 0 | 0 | 0 | 0 | 0 | 0
2014-05-28 | 5時 | 13.0389 | 0 | 0 | 0 | 0 | 0 | 0 | 0
2014-05-28 | 6時 | 13.0389 | 0 | 0 | 0 | 0 | 0 | 0 | 0
2014-05-28 | 7時 | 13.0389 | 1.2808 | 0 | 0 | 0 | 2.7665 | 2.7665 | 0
2014-05-28 | 8時 | 13.0389 | 0.0095429 | 0 | 0 | 0 | 0.020613 | 0.020613 | 0
2014-05-28 | 9時 | 13.0389 | 0.0027274 | 0 | 0 | 0 | 0.0058912 | 0.0058912 | 0
2014-05-28 | 10時 | 13.0389 | 0.0014938 | 0 | 0 | 0 | 0.0032266 | 0.0032266 | 0
2014-05-28 | 11時 | 13.0389 | 0.0027135 | 0 | 0 | 0 | 0.0058611 | 0.0058611 | 0
2014-05-28 | 12時 | 13.0389 | 0.0037324 | 0 | 0 | 0 | 0.0080621 | 0.0080621 | 0
2014-05-28 | 13時 | 13.0389 | 0 | 0 | 0 | 0 | 0 | 0 | 0
2014-05-28 | 14時 | 13.0389 | 0 | 0 | 0 | 0 | 0 | 0 | 0
2014-05-28 | 15時 | 13.0389 | 0.0077196 | 0 | 0 | 0 | 0.016674 | 0.016674 | 0
2014-05-28 | 16時 | 13.0389 | 0.00351 | 0 | 0 | 0 | 0.0075816 | 0.0075816 | 0
2014-05-28 | 17時 | 13.0389 | 0.0076347 | 0 | 0 | 0 | 0.016491 | 0.016491 | 0
2014-05-28 | 18時 | 13.0389 | 0.0016089 | 0 | 0 | 0 | 0.0034751 | 0.0034751 | 0
2014-05-28 | 19時 | 13.0389 | 0.0074298 | 0 | 0 | 0 | 0.016048 | 0.016048 | 0
2014-05-28 | 20時 | 13.0389 | 0.0091875 | 0 | 0 | 0 | 0.019845 | 0.019845 | 0
2014-05-28 | 21時 | 13.0389 | 0.012605 | 0 | 0 | 0 | 0.027227 | 0.027227 | 0
2014-05-28 | 22時 | 13.0389 | 0 | 0 | 0 | 0 | 0 | 0 | 0
2014-05-28 | 23時 | 13.0389 | 0 | 0 | 0 | 0 | 0 | 0 | 0
2014-05-29 | 0時 | 13.0389 | 0 | 0 | 0 | 0 | 0 | 0 | 0
2014-05-29 | 1時 | 13.0389 | 0 | 0 | 0 | 0 | 0 | 0 | 0
2014-05-29 | 2時 | 13.0389 | 0 | 0 | 0 | 0 | 0 | 0 | 0
2014-05-29 | 3時 | 13.0389 | 0 | 0 | 0 | 0 | 0 | 0 | 0
2014-05-29 | 4時 | 13.0389 | 0 | 0 | 0 | 0 | 0 | 0 | 0
2014-05-29 | 5時 | 13.0389 | 2.369 | 0 | 0 | 0 | 5.1171 | 5.1171 | 0
2014-05-29 | 6時 | 13.0389 | 0.005149 | 0 | 0 | 0 | 0.011122 | 0.011122 | 0
2014-05-29 | 7時 | 13.0389 | 0.0027178 | 0 | 0 | 0 | 0.0058705 | 0.0058705 | 0
2014-05-29 | 8時 | 13.0389 | 0 | 0 | 0 | 0 | 0 | 0 | 0
2014-05-29 | 9時 | 13.0389 | 0 | 0 | 0 | 0 | 0 | 0 | 0
2014-05-29 | 10時 | 13.0389 | 0 | 0 | 0 | 0 | 0 | 0 | 0
2014-05-29 | 11時 | 13.0389 | 0.00032969 | 0 | 0 | 0 | 0.00071214 | 0.00071214 | 0
2014-05-29 | 12時 | 13.0389 | 0 | 0 | 0 | 0 | 0 | 0 | 0
2014-05-29 | 13時 | 13.0389 | 0 | 0 | 0 | 0 | 0 | 0 | 0
2014-05-29 | 14時 | 13.0389 | 0 | 0 | 0 | 0 | 0 | 0 | 0
2014-05-29 | 15時 | 13.0389 | 0.00018626 | 0 | 0 | 0 | 0.00040232 | 0.00040232 | 0
2014-05-29 | 16時 | 13.0389 | 0 | 0 | 0 | 0 | 0 | 0 | 0
2014-05-29 | 17時 | 13.0389 | 0.001262 | 0 | 0 | 0 | 0.0027258 | 0.0027258 | 0
2014-05-29 | 18時 | 13.0389 | 0.0031846 | 0 | 0 | 0 | 0.0068787 | 0.0068787 | 0
2014-05-29 | 19時 | 13.0389 | 0.00071225 | 0 | 0 | 0 | 0.0015385 | 0.0015385 | 0
2014-05-29 | 20時 | 13.0389 | 0.0025813 | 0 | 0 | 0 | 0.0055757 | 0.0055757 | 0
2014-05-29 | 21時 | 13.0389 | 0.0039698 | 0 | 0 | 0 | 0.0085748 | 0.0085748 | 0
2014-05-29 | 22時 | 13.0389 | 0.013974 | 0 | 0 | 0 | 0.030183 | 0.030183 | 0
2014-05-29 | 23時 | 13.0389 | 0 | 0 | 0 | 0 | 0 | 0 | 0
2014-05-30 | 0時 | 13.0389 | 0 | 0 | 0 | 0 | 0 | 0 | 0
2014-05-30 | 1時 | 13.0389 | 0 | 0 | 0 | 0 | 0 | 0 | 0
2014-05-30 | 2時 | 13.0389 | 0 | 0 | 0 | 0 | 0 | 0 | 0
2014-05-30 | 3時 | 13.0389 | 0 | 0 | 0 | 0 | 0 | 0 | 0
2014-05-30 | 4時 | 13.0389 | 0 | 0 | 0 | 0 | 0 | 0 | 0
2014-05-30 | 5時 | 13.0389 | 2.0863 | 0 | 0 | 0 | 4.5065 | 4.5065 | 0
2014-05-30 | 6時 | 13.0389 | 0.099057 | 0 | 0 | 0 | 0.21396 | 0.21396 | 0
2014-05-30 | 7時 | 13.0389 | 0.0071311 | 0 | 0 | 0 | 0.015403 | 0.015403 | 0
2014-05-30 | 8時 | 13.0389 | 0.0028508 | 0 | 0 | 0 | 0.0061578 | 0.0061578 | 0
2014-05-30 | 9時 | 13.0389 | 0 | 0 | 0 | 0 | 0 | 0 | 0
2014-05-30 | 10時 | 13.0389 | 0 | 0 | 0 | 0 | 0 | 0 | 0
2014-05-30 | 11時 | 13.0389 | 0.0033658 | 0 | 0 | 0 | 0.0072702 | 0.0072702 | 0
2014-05-30 | 12時 | 13.0389 | 0 | 0 | 0 | 0 | 0 | 0 | 0
2014-05-30 | 13時 | 13.0389 | 0 | 0 | 0 | 0 | 0 | 0 | 0
2014-05-30 | 14時 | 13.0389 | 0 | 0 | 0 | 0 | 0 | 0 | 0
2014-05-30 | 15時 | 13.0389 | 0 | 0 | 0 | 0 | 0 | 0 | 0
2014-05-30 | 16時 | 13.0389 | 0 | 0 | 0 | 0 | 0 | 0 | 0
2014-05-30 | 17時 | 13.0389 | 0 | 0 | 0 | 0 | 0 | 0 | 0
2014-05-30 | 18時 | 13.0389 | 0 | 0 | 0 | 0 | 0 | 0 | 0
2014-05-30 | 19時 | 13.0389 | 0 | 0 | 0 | 0 | 0 | 0 | 0
2014-05-30 | 20時 | 13.0389 | 0.0011779 | 0 | 0 | 0 | 0.0025442 | 0.0025442 | 0
2014-05-30 | 21時 | 13.0389 | 0.0029617 | 0 | 0 | 0 | 0.0063974 | 0.0063974 | 0
2014-05-30 | 22時 | 13.0389 | 0.0039544 | 0 | 0 | 0 | 0.0085416 | 0.0085416 | 0
2014-05-30 | 23時 | 13.0389 | 0 | 0 | 0 | 0 | 0 | 0 | 0
2014-05-31 | 0時 | 13.0389 | 0 | 0 | 0 | 0 | 0 | 0 | 0
2014-05-31 | 1時 | 13.0389 | 0 | 0 | 0 | 0 | 0 | 0 | 0
2014-05-31 | 2時 | 13.0389 | 0 | 0 | 0 | 0 | 0 | 0 | 0
2014-05-31 | 3時 | 13.0389 | 0 | 0 | 0 | 0 | 0 | 0 | 0
2014-05-31 | 4時 | 13.0389 | 0 | 0 | 0 | 0 | 0 | 0 | 0
2014-05-31 | 5時 | 13.0389 | 1.0964 | 0 | 0 | 0 | 2.3682 | 2.3682 | 0
2014-05-31 | 6時 | 13.0389 | 0.0038609 | 0 | 0 | 0 | 0.0083394 | 0.0083394 | 0
2014-05-31 | 7時 | 13.0389 | 0.0017577 | 0 | 0 | 0 | 0.0037967 | 0.0037967 | 0
2014-05-31 | 8時 | 13.0389 | 0 | 0 | 0 | 0 | 0 | 0 | 0
2014-05-31 | 9時 | 13.0389 | 0 | 0 | 0 | 0 | 0 | 0 | 0
2014-05-31 | 10時 | 13.0389 | 0 | 0 | 0 | 0 | 0 | 0 | 0
2014-05-31 | 11時 | 13.0389 | 0 | 0 | 0 | 0 | 0 | 0 | 0
2014-05-31 | 12時 | 13.0389 | 0 | 0 | 0 | 0 | 0 | 0 | 0
2014-05-31 | 13時 | 13.0389 | 0 | 0 | 0 | 0 | 0 | 0 | 0
2014-05-31 | 14時 | 13.0389 | 0 | 0 | 0 | 0 | 0 | 0 | 0
2014-05-31 | 15時 | 13.0389 | 0 | 0 | 0 | 0 | 0 | 0 | 0
2014-05-31 | 16時 | 13.0389 | 0 | 0 | 0 | 0 | 0 | 0 | 0
2014-05-31 | 17時 | 13.0389 | 0 | 0 | 0 | 0 | 0 | 0 | 0
2014-05-31 | 18時 | 13.0389 | 0 | 0 | 0 | 0 | 0 | 0 | 0
2014-05-31 | 19時 | 13.0389 | 0 | 0 | 0 | 0 | 0 | 0 | 0
2014-05-31 | 20時 | 13.0389 | 0 | 0 | 0 | 0 | 0 | 0 | 0
2014-05-31 | 21時 | 13.0389 | 0 | 0 | 0 | 0 | 0 | 0 | 0
2014-05-31 | 22時 | 13.0389 | 0 | 0 | 0 | 0 | 0 | 0 | 0
2014-05-31 | 23時 | 13.0389 | 0 | 0 | 0 | 0 | 0 | 0 | 0
2014-06-01 | 0時 | 13.0389 | 0 | 0 | 0 | 0 | 0 | 0 | 0
2014-06-01 | 1時 | 13.0389 | 0 | 0 | 0 | 0 | 0 | 0 | 0
2014-06-01 | 2時 | 13.0389 | 0 | 0 | 0 | 0 | 0 | 0 | 0
2014-06-01 | 3時 | 13.0389 | 0 | 0 | 0 | 0 | 0 | 0 | 0
2014-06-01 | 4時 | 13.0389 | 0 | 0 | 0 | 0 | 0 | 0 | 0
2014-06-01 | 5時 | 13.0389 | 0 | 0 | 0 | 0 | 0 | 0 | 0
2014-06-01 | 6時 | 13.0389 | 0 | 0 | 0 | 0 | 0 | 0 | 0
2014-06-01 | 7時 | 13.0389 | 0 | 0 | 0 | 0 | 0 | 0 | 0
2014-06-01 | 8時 | 13.0389 | 0 | 0 | 0 | 0 | 0 | 0 | 0
2014-06-01 | 9時 | 13.0389 | 0 | 0 | 0 | 0 | 0 | 0 | 0
2014-06-01 | 10時 | 13.0389 | 0 | 0 | 0 | 0 | 0 | 0 | 0
2014-06-01 | 11時 | 13.0389 | 0 | 0 | 0 | 0 | 0 | 0 | 0
2014-06-01 | 12時 | 13.0389 | 0 | 0 | 0 | 0 | 0 | 0 | 0
2014-06-01 | 13時 | 13.0389 | 0 | 0 | 0 | 0 | 0 | 0 | 0
2014-06-01 | 14時 | 13.0389 | 0 | 0 | 0 | 0 | 0 | 0 | 0
2014-06-01 | 15時 | 13.0389 | 0 | 0 | 0 | 0 | 0 | 0 | 0
2014-06-01 | 16時 | 13.0389 | 0 | 0 | 0 | 0 | 0 | 0 | 0
2014-06-01 | 17時 | 13.0389 | 0 | 0 | 0 | 0 | 0 | 0 | 0
2014-06-01 | 18時 | 13.0389 | 0 | 0 | 0 | 0 | 0 | 0 | 0
2014-06-01 | 19時 | 13.0389 | 0 | 0 | 0 | 0 | 0 | 0 | 0
2014-06-01 | 20時 | 13.0389 | 0 | 0 | 0 | 0 | 0 | 0 | 0
2014-06-01 | 21時 | 13.0389 | 0 | 0 | 0 | 0 | 0 | 0 | 0
2014-06-01 | 22時 | 13.0389 | 0 | 0 | 0 | 0 | 0 | 0 | 0
2014-06-01 | 23時 | 13.0389 | 0 | 0 | 0 | 0 | 0 | 0 | 0
2014-06-02 | 0時 | 13.0389 | 0 | 0 | 0 | 0 | 0 | 0 | 0
2014-06-02 | 1時 | 13.0389 | 0 | 0 | 0 | 0 | 0 | 0 | 0
2014-06-02 | 2時 | 13.0389 | 0 | 0 | 0 | 0 | 0 | 0 | 0
2014-06-02 | 3時 | 13.0389 | 0 | 0 | 0 | 0 | 0 | 0 | 0
2014-06-02 | 4時 | 13.0389 | 0 | 0 | 0 | 0 | 0 | 0 | 0
2014-06-02 | 5時 | 13.0389 | 0 | 0 | 0 | 0 | 0 | 0 | 0
2014-06-02 | 6時 | 13.0389 | 0 | 0 | 0 | 0 | 0 | 0 | 0
2014-06-02 | 7時 | 13.0389 | 0 | 0 | 0 | 0 | 0 | 0 | 0
2014-06-02 | 8時 | 13.0389 | 0 | 0 | 0 | 0 | 0 | 0 | 0
2014-06-02 | 9時 | 13.0389 | 0 | 0 | 0 | 0 | 0 | 0 | 0
2014-06-02 | 10時 | 13.0389 | 0 | 0 | 0 | 0 | 0 | 0 | 0
2014-06-02 | 11時 | 13.0389 | 0 | 0 | 0 | 0 | 0 | 0 | 0
2014-06-02 | 12時 | 13.0389 | 0 | 0 | 0 | 0 | 0 | 0 | 0
2014-06-02 | 13時 | 13.0389 | 0 | 0 | 0 | 0 | 0 | 0 | 0
2014-06-02 | 14時 | 13.0389 | 0 | 0 | 0 | 0 | 0 | 0 | 0
2014-06-02 | 15時 | 13.0389 | 0 | 0 | 0 | 0 | 0 | 0 | 0
2014-06-02 | 16時 | 13.0389 | 0 | 0 | 0 | 0 | 0 | 0 | 0
2014-06-02 | 17時 | 13.0389 | 0 | 0 | 0 | 0 | 0 | 0 | 0
2014-06-02 | 18時 | 13.0389 | 0 | 0 | 0 | 0 | 0 | 0 | 0
2014-06-02 | 19時 | 13.0389 | 0 | 0 | 0 | 0 | 0 | 0 | 0
2014-06-02 | 20時 | 13.0389 | 0 | 0 | 0 | 0 | 0 | 0 | 0
2014-06-02 | 21時 | 13.0389 | 0 | 0 | 0 | 0 | 0 | 0 | 0
2014-06-02 | 22時 | 13.0389 | 0 | 0 | 0 | 0 | 0 | 0 | 0
2014-06-02 | 23時 | 13.0389 | 0 | 0 | 0 | 0 | 0 | 0 | 0
2014-06-03 | 0時 | 13.0389 | 0 | 0 | 0 | 0 | 0 | 0 | 0
2014-06-03 | 1時 | 13.0389 | 0 | 0 | 0 | 0 | 0 | 0 | 0
2014-06-03 | 2時 | 13.0389 | 0 | 0 | 0 | 0 | 0 | 0 | 0
2014-06-03 | 3時 | 13.0389 | 0 | 0 | 0 | 0 | 0 | 0 | 0
2014-06-03 | 4時 | 13.0389 | 0 | 0 | 0 | 0 | 0 | 0 | 0
2014-06-03 | 5時 | 13.0389 | 0 | 0 | 0 | 0 | 0 | 0 | 0
2014-06-03 | 6時 | 13.0389 | 0 | 0 | 0 | 0 | 0 | 0 | 0
2014-06-03 | 7時 | 13.0389 | 0 | 0 | 0 | 0 | 0 | 0 | 0
2014-06-03 | 8時 | 13.0389 | 0 | 0 | 0 | 0 | 0 | 0 | 0
2014-06-03 | 9時 | 13.0389 | 0 | 0 | 0 | 0 | 0 | 0 | 0
2014-06-03 | 10時 | 13.0389 | 0 | 0 | 0 | 0 | 0 | 0 | 0
2014-06-03 | 11時 | 13.0389 | 0 | 0 | 0 | 0 | 0 | 0 | 0
2014-06-03 | 12時 | 13.0389 | 0 | 0 | 0 | 0 | 0 | 0 | 0
2014-06-03 | 13時 | 13.0389 | 0 | 0 | 0 | 0 | 0 | 0 | 0
2014-06-03 | 14時 | 13.0389 | 0 | 0 | 0 | 0 | 0 | 0 | 0
2014-06-03 | 15時 | 13.0389 | 0 | 0 | 0 | 0 | 0 | 0 | 0
2014-06-03 | 16時 | 13.0389 | 0 | 0 | 0 | 0 | 0 | 0 | 0
2014-06-03 | 17時 | 13.0389 | 0 | 0 | 0 | 0 | 0 | 0 | 0
2014-06-03 | 18時 | 13.0389 | 0 | 0 | 0 | 0 | 0 | 0 | 0
2014-06-03 | 19時 | 13.0389 | 0 | 0 | 0 | 0 | 0 | 0 | 0
2014-06-03 | 20時 | 13.0389 | 0 | 0 | 0 | 0 | 0 | 0 | 0
2014-06-03 | 21時 | 13.0389 | 0 | 0 | 0 | 0 | 0 | 0 | 0
2014-06-03 | 22時 | 13.0389 | 0 | 0 | 0 | 0 | 0 | 0 | 0
2014-06-03 | 23時 | 13.0389 | 0 | 0 | 0 | 0 | 0 | 0 | 0
2014-06-04 | 0時 | 13.0389 | 0 | 0 | 0 | 0 | 0 | 0 | 0
2014-06-04 | 1時 | 13.0389 | 0 | 0 | 0 | 0 | 0 | 0 | 0
2014-06-04 | 2時 | 13.0389 | 0 | 0 | 0 | 0 | 0 | 0 | 0
2014-06-04 | 3時 | 13.0389 | 0 | 0 | 0 | 0 | 0 | 0 | 0
2014-06-04 | 4時 | 13.0389 | 0 | 0 | 0 | 0 | 0 | 0 | 0
2014-06-04 | 5時 | 13.0389 | 0 | 0 | 0 | 0 | 0 | 0 | 0
2014-06-04 | 6時 | 13.0389 | 0 | 0 | 0 | 0 | 0 | 0 | 0
2014-06-04 | 7時 | 13.0389 | 0 | 0 | 0 | 0 | 0 | 0 | 0
2014-06-04 | 8時 | 13.0389 | 0 | 0 | 0 | 0 | 0 | 0 | 0
2014-06-04 | 9時 | 13.0389 | 0 | 0 | 0 | 0 | 0 | 0 | 0
2014-06-04 | 10時 | 13.0389 | 0 | 0 | 0 | 0 | 0 | 0 | 0
2014-06-04 | 11時 | 13.0389 | 0 | 0 | 0 | 0 | 0 | 0 | 0
2014-06-04 | 12時 | 13.0389 | 0 | 0 | 0 | 0 | 0 | 0 | 0
2014-06-04 | 13時 | 13.0389 | 0 | 0 | 0 | 0 | 0 | 0 | 0
2014-06-04 | 14時 | 13.0389 | 0 | 0 | 0 | 0 | 0 | 0 | 0
2014-06-04 | 15時 | 13.0389 | 0 | 0 | 0 | 0 | 0 | 0 | 0
2014-06-04 | 16時 | 13.0389 | 0 | 0 | 0 | 0 | 0 | 0 | 0
2014-06-04 | 17時 | 13.0389 | 0 | 0 | 0 | 0 | 0 | 0 | 0
2014-06-04 | 18時 | 13.0389 | 0 | 0 | 0 | 0 | 0 | 0 | 0
2014-06-04 | 19時 | 13.0389 | 0 | 0 | 0 | 0 | 0 | 0 | 0
2014-06-04 | 20時 | 13.0389 | 0 | 0 | 0 | 0 | 0 | 0 | 0
2014-06-04 | 21時 | 13.0389 | 0 | 0 | 0 | 0 | 0 | 0 | 0
2014-06-04 | 22時 | 13.0389 | 0 | 0 | 0 | 0 | 0 | 0 | 0
2014-06-04 | 23時 | 13.0389 | 0 | 0 | 0 | 0 | 0 | 0 | 0
2014-06-05 | 0時 | 13.0389 | 0 | 0 | 0 | 0 | 0 | 0 | 0
2014-06-05 | 1時 | 13.0389 | 0 | 0 | 0 | 0 | 0 | 0 | 0
2014-06-05 | 2時 | 13.0389 | 0 | 0 | 0 | 0 | 0 | 0 | 0
2014-06-05 | 3時 | 13.0389 | 0 | 0 | 0 | 0 | 0 | 0 | 0
2014-06-05 | 4時 | 13.0389 | 0 | 0 | 0 | 0 | 0 | 0 | 0
2014-06-05 | 5時 | 13.0389 | 0 | 0 | 0 | 0 | 0 | 0 | 0
2014-06-05 | 6時 | 13.0389 | 0 | 0 | 0 | 0 | 0 | 0 | 0
2014-06-05 | 7時 | 13.0389 | 0 | 0 | 0 | 0 | 0 | 0 | 0
2014-06-05 | 8時 | 13.0389 | 0 | 0 | 0 | 0 | 0 | 0 | 0
2014-06-05 | 9時 | 13.0389 | 0 | 0 | 0 | 0 | 0 | 0 | 0
2014-06-05 | 10時 | 13.0389 | 0 | 0 | 0 | 0 | 0 | 0 | 0
2014-06-05 | 11時 | 13.0389 | 0 | 0 | 0 | 0 | 0 | 0 | 0
2014-06-05 | 12時 | 13.0389 | 0 | 0 | 0 | 0 | 0 | 0 | 0
2014-06-05 | 13時 | 13.0389 | 0 | 0 | 0 | 0 | 0 | 0 | 0
2014-06-05 | 14時 | 13.0389 | 0 | 0 | 0 | 0 | 0 | 0 | 0
2014-06-05 | 15時 | 13.0389 | 0 | 0 | 0 | 0 | 0 | 0 | 0
2014-06-05 | 16時 | 13.0389 | 0 | 0 | 0 | 0 | 0 | 0 | 0
2014-06-05 | 17時 | 13.0389 | 0 | 0 | 0 | 0 | 0 | 0 | 0
2014-06-05 | 18時 | 13.0389 | 0 | 0 | 0 | 0 | 0 | 0 | 0
2014-06-05 | 19時 | 13.0389 | 0 | 0 | 0 | 0 | 0 | 0 | 0
2014-06-05 | 20時 | 13.0389 | 0 | 0 | 0 | 0 | 0 | 0 | 0
2014-06-05 | 21時 | 13.0389 | 0 | 0 | 0 | 0 | 0 | 0 | 0
2014-06-05 | 22時 | 13.0389 | 0 | 0 | 0 | 0 | 0 | 0 | 0
2014-06-05 | 23時 | 13.0389 | 0 | 0 | 0 | 0 | 0 | 0 | 0
2014-06-06 | 0時 | 13.0389 | 0 | 0 | 0 | 0 | 0 | 0 | 0
2014-06-06 | 1時 | 13.0389 | 0 | 0 | 0 | 0 | 0 | 0 | 0
2014-06-06 | 2時 | 13.0389 | 0 | 0 | 0 | 0 | 0 | 0 | 0
2014-06-06 | 3時 | 13.0389 | 0 | 0 | 0 | 0 | 0 | 0 | 0
2014-06-06 | 4時 | 13.0389 | 0 | 0 | 0 | 0 | 0 | 0 | 0
2014-06-06 | 5時 | 13.0389 | 0 | 0 | 0 | 0 | 0 | 0 | 0
2014-06-06 | 6時 | 13.0389 | 0 | 0 | 0 | 0 | 0 | 0 | 0
2014-06-06 | 7時 | 13.0389 | 0 | 0 | 0 | 0 | 0 | 0 | 0
2014-06-06 | 8時 | 13.0389 | 0 | 0 | 0 | 0 | 0 | 0 | 0
2014-06-06 | 9時 | 13.0389 | 0 | 0 | 0 | 0 | 0 | 0 | 0
2014-06-06 | 10時 | 13.0389 | 0 | 0 | 0 | 0 | 0 | 0 | 0
2014-06-06 | 11時 | 13.0389 | 0 | 0 | 0 | 0 | 0 | 0 | 0
2014-06-06 | 12時 | 13.0389 | 0 | 0 | 0 | 0 | 0 | 0 | 0
2014-06-06 | 13時 | 13.0389 | 0 | 0 | 0 | 0 | 0 | 0 | 0
2014-06-06 | 14時 | 13.0389 | 0 | 0 | 0 | 0 | 0 | 0 | 0
2014-06-06 | 15時 | 13.0389 | 0 | 0 | 0 | 0 | 0 | 0 | 0
2014-06-06 | 16時 | 13.0389 | 0 | 0 | 0 | 0 | 0 | 0 | 0
2014-06-06 | 17時 | 13.0389 | 0 | 0 | 0 | 0 | 0 | 0 | 0
2014-06-06 | 18時 | 13.0389 | 0 | 0 | 0 | 0 | 0 | 0 | 0
2014-06-06 | 19時 | 13.0389 | 0 | 0 | 0 | 0 | 0 | 0 | 0
2014-06-06 | 20時 | 13.0389 | 0 | 0 | 0 | 0 | 0 | 0 | 0
2014-06-06 | 21時 | 13.0389 | 0 | 0 | 0 | 0 | 0 | 0 | 0
2014-06-06 | 22時 | 13.0389 | 0 | 0 | 0 | 0 | 0 | 0 | 0
2014-06-06 | 23時 | 13.0389 | 0 | 0 | 0 | 0 | 0 | 0 | 0
2014-06-07 | 0時 | 13.0389 | 0 | 0 | 0 | 0 | 0 | 0 | 0
2014-06-07 | 1時 | 13.0389 | 0 | 0 | 0 | 0 | 0 | 0 | 0
2014-06-07 | 2時 | 13.0389 | 0 | 0 | 0 | 0 | 0 | 0 | 0
2014-06-07 | 3時 | 13.0389 | 0 | 0 | 0 | 0 | 0 | 0 | 0
2014-06-07 | 4時 | 13.0389 | 0 | 0 | 0 | 0 | 0 | 0 | 0
2014-06-07 | 5時 | 13.0389 | 0 | 0 | 0 | 0 | 0 | 0 | 0
2014-06-07 | 6時 | 13.0389 | 0 | 0 | 0 | 0 | 0 | 0 | 0
2014-06-07 | 7時 | 13.0389 | 0 | 0 | 0 | 0 | 0 | 0 | 0
2014-06-07 | 8時 | 13.0389 | 0 | 0 | 0 | 0 | 0 | 0 | 0
2014-06-07 | 9時 | 13.0389 | 0 | 0 | 0 | 0 | 0 | 0 | 0
2014-06-07 | 10時 | 13.0389 | 0 | 0 | 0 | 0 | 0 | 0 | 0
2014-06-07 | 11時 | 13.0389 | 0 | 0 | 0 | 0 | 0 | 0 | 0
2014-06-07 | 12時 | 13.0389 | 0 | 0 | 0 | 0 | 0 | 0 | 0
2014-06-07 | 13時 | 13.0389 | 0 | 0 | 0 | 0 | 0 | 0 | 0
2014-06-07 | 14時 | 13.0389 | 0 | 0 | 0 | 0 | 0 | 0 | 0
2014-06-07 | 15時 | 13.0389 | 0 | 0 | 0 | 0 | 0 | 0 | 0
2014-06-07 | 16時 | 13.0389 | 0 | 0 | 0 | 0 | 0 | 0 | 0
2014-06-07 | 17時 | 13.0389 | 0 | 0 | 0 | 0 | 0 | 0 | 0
2014-06-07 | 18時 | 13.0389 | 0 | 0 | 0 | 0 | 0 | 0 | 0
2014-06-07 | 19時 | 13.0389 | 0 | 0 | 0 | 0 | 0 | 0 | 0
2014-06-07 | 20時 | 13.0389 | 0 | 0 | 0 | 0 | 0 | 0 | 0
2014-06-07 | 21時 | 13.0389 | 0 | 0 | 0 | 0 | 0 | 0 | 0
2014-06-07 | 22時 | 13.0389 | 0 | 0 | 0 | 0 | 0 | 0 | 0
2014-06-07 | 23時 | 13.0389 | 0 | 0 | 0 | 0 | 0 | 0 | 0
2014-06-08 | 0時 | 13.0389 | 0 | 0 | 0 | 0 | 0 | 0 | 0
2014-06-08 | 1時 | 13.0389 | 0 | 0 | 0 | 0 | 0 | 0 | 0
2014-06-08 | 2時 | 13.0389 | 0 | 0 | 0 | 0 | 0 | 0 | 0
2014-06-08 | 3時 | 13.0389 | 0 | 0 | 0 | 0 | 0 | 0 | 0
2014-06-08 | 4時 | 13.0389 | 0 | 0 | 0 | 0 | 0 | 0 | 0
2014-06-08 | 5時 | 13.0389 | 0 | 0 | 0 | 0 | 0 | 0 | 0
2014-06-08 | 6時 | 13.0389 | 0 | 0 | 0 | 0 | 0 | 0 | 0
2014-06-08 | 7時 | 13.0389 | 0 | 0 | 0 | 0 | 0 | 0 | 0
2014-06-08 | 8時 | 13.0389 | 0 | 0 | 0 | 0 | 0 | 0 | 0
2014-06-08 | 9時 | 13.0389 | 0 | 0 | 0 | 0 | 0 | 0 | 0
2014-06-08 | 10時 | 13.0389 | 0 | 0 | 0 | 0 | 0 | 0 | 0
2014-06-08 | 11時 | 13.0389 | 0 | 0 | 0 | 0 | 0 | 0 | 0
2014-06-08 | 12時 | 13.0389 | 0 | 0 | 0 | 0 | 0 | 0 | 0
2014-06-08 | 13時 | 13.0389 | 0 | 0 | 0 | 0 | 0 | 0 | 0
2014-06-08 | 14時 | 13.0389 | 0 | 0 | 0 | 0 | 0 | 0 | 0
2014-06-08 | 15時 | 13.0389 | 0 | 0 | 0 | 0 | 0 | 0 | 0
2014-06-08 | 16時 | 13.0389 | 0 | 0 | 0 | 0 | 0 | 0 | 0
2014-06-08 | 17時 | 13.0389 | 0 | 0 | 0 | 0 | 0 | 0 | 0
2014-06-08 | 18時 | 13.0389 | 0 | 0 | 0 | 0 | 0 | 0 | 0
2014-06-08 | 19時 | 13.0389 | 0 | 0 | 0 | 0 | 0 | 0 | 0
2014-06-08 | 20時 | 13.0389 | 0 | 0 | 0 | 0 | 0 | 0 | 0
2014-06-08 | 21時 | 13.0389 | 0 | 0 | 0 | 0 | 0 | 0 | 0
2014-06-08 | 22時 | 13.0389 | 0 | 0 | 0 | 0 | 0 | 0 | 0
2014-06-08 | 23時 | 13.0389 | 0 | 0 | 0 | 0 | 0 | 0 | 0
2014-06-09 | 0時 | 13.0389 | 0 | 0 | 0 | 0 | 0 | 0 | 0
2014-06-09 | 1時 | 13.0389 | 0 | 0 | 0 | 0 | 0 | 0 | 0
2014-06-09 | 2時 | 13.0389 | 0 | 0 | 0 | 0 | 0 | 0 | 0
2014-06-09 | 3時 | 13.0389 | 0 | 0 | 0 | 0 | 0 | 0 | 0
2014-06-09 | 4時 | 13.0389 | 0 | 0 | 0 | 0 | 0 | 0 | 0
2014-06-09 | 5時 | 13.0389 | 0 | 0 | 0 | 0 | 0 | 0 | 0
2014-06-09 | 6時 | 13.0389 | 0 | 0 | 0 | 0 | 0 | 0 | 0
2014-06-09 | 7時 | 13.0389 | 0 | 0 | 0 | 0 | 0 | 0 | 0
2014-06-09 | 8時 | 13.0389 | 0 | 0 | 0 | 0 | 0 | 0 | 0
2014-06-09 | 9時 | 13.0389 | 0 | 0 | 0 | 0 | 0 | 0 | 0
2014-06-09 | 10時 | 13.0389 | 0 | 0 | 0 | 0 | 0 | 0 | 0
2014-06-09 | 11時 | 13.0389 | 0 | 0 | 0 | 0 | 0 | 0 | 0
2014-06-09 | 12時 | 13.0389 | 0 | 0 | 0 | 0 | 0 | 0 | 0
2014-06-09 | 13時 | 13.0389 | 0 | 0 | 0 | 0 | 0 | 0 | 0
2014-06-09 | 14時 | 13.0389 | 0 | 0 | 0 | 0 | 0 | 0 | 0
2014-06-09 | 15時 | 13.0389 | 0 | 0 | 0 | 0 | 0 | 0 | 0
2014-06-09 | 16時 | 13.0389 | 0 | 0 | 0 | 0 | 0 | 0 | 0
2014-06-09 | 17時 | 13.0389 | 0 | 0 | 0 | 0 | 0 | 0 | 0
2014-06-09 | 18時 | 13.0389 | 0 | 0 | 0 | 0 | 0 | 0 | 0
2014-06-09 | 19時 | 13.0389 | 0 | 0 | 0 | 0 | 0 | 0 | 0
2014-06-09 | 20時 | 13.0389 | 0 | 0 | 0 | 0 | 0 | 0 | 0
2014-06-09 | 21時 | 13.0389 | 0 | 0 | 0 | 0 | 0 | 0 | 0
2014-06-09 | 22時 | 13.0389 | 0 | 0 | 0 | 0 | 0 | 0 | 0
2014-06-09 | 23時 | 13.0389 | 0 | 0 | 0 | 0 | 0 | 0 | 0
2014-06-10 | 0時 | 13.0389 | 0 | 0 | 0 | 0 | 0 | 0 | 0
2014-06-10 | 1時 | 13.0389 | 0 | 0 | 0 | 0 | 0 | 0 | 0
2014-06-10 | 2時 | 13.0389 | 0 | 0 | 0 | 0 | 0 | 0 | 0
2014-06-10 | 3時 | 13.0389 | 0 | 0 | 0 | 0 | 0 | 0 | 0
2014-06-10 | 4時 | 13.0389 | 0 | 0 | 0 | 0 | 0 | 0 | 0
2014-06-10 | 5時 | 13.0389 | 0 | 0 | 0 | 0 | 0 | 0 | 0
2014-06-10 | 6時 | 13.0389 | 0 | 0 | 0 | 0 | 0 | 0 | 0
2014-06-10 | 7時 | 13.0389 | 0 | 0 | 0 | 0 | 0 | 0 | 0
2014-06-10 | 8時 | 13.0389 | 0 | 0 | 0 | 0 | 0 | 0 | 0
2014-06-10 | 9時 | 13.0389 | 0 | 0 | 0 | 0 | 0 | 0 | 0
2014-06-10 | 10時 | 13.0389 | 0 | 0 | 0 | 0 | 0 | 0 | 0
2014-06-10 | 11時 | 13.0389 | 0 | 0 | 0 | 0 | 0 | 0 | 0
2014-06-10 | 12時 | 13.0389 | 0 | 0 | 0 | 0 | 0 | 0 | 0
2014-06-10 | 13時 | 13.0389 | 0 | 0 | 0 | 0 | 0 | 0 | 0
2014-06-10 | 14時 | 13.0389 | 0 | 0 | 0 | 0 | 0 | 0 | 0
2014-06-10 | 15時 | 13.0389 | 0 | 0 | 0 | 0 | 0 | 0 | 0
2014-06-10 | 16時 | 13.0389 | 0 | 0 | 0 | 0 | 0 | 0 | 0
2014-06-10 | 17時 | 13.0389 | 0 | 0 | 0 | 0 | 0 | 0 | 0
2014-06-10 | 18時 | 13.0389 | 0 | 0 | 0 | 0 | 0 | 0 | 0
2014-06-10 | 19時 | 13.0389 | 0 | 0 | 0 | 0 | 0 | 0 | 0
2014-06-10 | 20時 | 13.0389 | 0 | 0 | 0 | 0 | 0 | 0 | 0
2014-06-10 | 21時 | 13.0389 | 0 | 0 | 0 | 0 | 0 | 0 | 0
2014-06-10 | 22時 | 13.0389 | 0 | 0 | 0 | 0 | 0 | 0 | 0
2014-06-10 | 23時 | 13.0389 | 0 | 0 | 0 | 0 | 0 | 0 | 0
2014-06-11 | 0時 | 13.0389 | 0 | 0 | 0 | 0 | 0 | 0 | 0
2014-06-11 | 1時 | 13.0389 | 0 | 0 | 0 | 0 | 0 | 0 | 0
2014-06-11 | 2時 | 13.0389 | 0 | 0 | 0 | 0 | 0 | 0 | 0
2014-06-11 | 3時 | 13.0389 | 0 | 0 | 0 | 0 | 0 | 0 | 0
2014-06-11 | 4時 | 13.0389 | 0 | 0 | 0 | 0 | 0 | 0 | 0
2014-06-11 | 5時 | 13.0389 | 0 | 0 | 0 | 0 | 0 | 0 | 0
2014-06-11 | 6時 | 13.0389 | 0 | 0 | 0 | 0 | 0 | 0 | 0
2014-06-11 | 7時 | 13.0389 | 0 | 0 | 0 | 0 | 0 | 0 | 0
2014-06-11 | 8時 | 13.0389 | 0 | 0 | 0 | 0 | 0 | 0 | 0
2014-06-11 | 9時 | 13.0389 | 0 | 0 | 0 | 0 | 0 | 0 | 0
2014-06-11 | 10時 | 13.0389 | 0 | 0 | 0 | 0 | 0 | 0 | 0
2014-06-11 | 11時 | 13.0389 | 0 | 0 | 0 | 0 | 0 | 0 | 0
2014-06-11 | 12時 | 13.0389 | 0 | 0 | 0 | 0 | 0 | 0 | 0
2014-06-11 | 13時 | 13.0389 | 0 | 0 | 0 | 0 | 0 | 0 | 0
2014-06-11 | 14時 | 13.0389 | 0 | 0 | 0 | 0 | 0 | 0 | 0
2014-06-11 | 15時 | 13.0389 | 0 | 0 | 0 | 0 | 0 | 0 | 0
2014-06-11 | 16時 | 13.0389 | 0 | 0 | 0 | 0 | 0 | 0 | 0
2014-06-11 | 17時 | 13.0389 | 0 | 0 | 0 | 0 | 0 | 0 | 0
2014-06-11 | 18時 | 13.0389 | 0 | 0 | 0 | 0 | 0 | 0 | 0
2014-06-11 | 19時 | 13.0389 | 0 | 0 | 0 | 0 | 0 | 0 | 0
2014-06-11 | 20時 | 13.0389 | 0 | 0 | 0 | 0 | 0 | 0 | 0
2014-06-11 | 21時 | 13.0389 | 0 | 0 | 0 | 0 | 0 | 0 | 0
2014-06-11 | 22時 | 13.0389 | 0 | 0 | 0 | 0 | 0 | 0 | 0
2014-06-11 | 23時 | 13.0389 | 0 | 0 | 0 | 0 | 0 | 0 | 0
2014-06-12 | 0時 | 13.0389 | 0 | 0 | 0 | 0 | 0 | 0 | 0
2014-06-12 | 1時 | 13.0389 | 0 | 0 | 0 | 0 | 0 | 0 | 0
2014-06-12 | 2時 | 13.0389 | 0 | 0 | 0 | 0 | 0 | 0 | 0
2014-06-12 | 3時 | 13.0389 | 0 | 0 | 0 | 0 | 0 | 0 | 0
2014-06-12 | 4時 | 13.0389 | 0 | 0 | 0 | 0 | 0 | 0 | 0
2014-06-12 | 5時 | 13.0389 | 0 | 0 | 0 | 0 | 0 | 0 | 0
2014-06-12 | 6時 | 13.0389 | 0 | 0 | 0 | 0 | 0 | 0 | 0
2014-06-12 | 7時 | 13.0389 | 0 | 0 | 0 | 0 | 0 | 0 | 0
2014-06-12 | 8時 | 13.0389 | 0 | 0 | 0 | 0 | 0 | 0 | 0
2014-06-12 | 9時 | 13.0389 | 0 | 0 | 0 | 0 | 0 | 0 | 0
2014-06-12 | 10時 | 13.0389 | 0 | 0 | 0 | 0 | 0 | 0 | 0
2014-06-12 | 11時 | 13.0389 | 0 | 0 | 0 | 0 | 0 | 0 | 0
2014-06-12 | 12時 | 13.0389 | 0 | 0 | 0 | 0 | 0 | 0 | 0
2014-06-12 | 13時 | 13.0389 | 0 | 0 | 0 | 0 | 0 | 0 | 0
2014-06-12 | 14時 | 13.0389 | 0 | 0 | 0 | 0 | 0 | 0 | 0
2014-06-12 | 15時 | 13.0389 | 0 | 0 | 0 | 0 | 0 | 0 | 0
2014-06-12 | 16時 | 13.0389 | 0 | 0 | 0 | 0 | 0 | 0 | 0
2014-06-12 | 17時 | 13.0389 | 0 | 0 | 0 | 0 | 0 | 0 | 0
2014-06-12 | 18時 | 13.0389 | 0 | 0 | 0 | 0 | 0 | 0 | 0
2014-06-12 | 19時 | 13.0389 | 0 | 0 | 0 | 0 | 0 | 0 | 0
2014-06-12 | 20時 | 13.0389 | 0 | 0 | 0 | 0 | 0 | 0 | 0
2014-06-12 | 21時 | 13.0389 | 0 | 0 | 0 | 0 | 0 | 0 | 0
2014-06-12 | 22時 | 13.0389 | 0 | 0 | 0 | 0 | 0 | 0 | 0
2014-06-12 | 23時 | 13.0389 | 0 | 0 | 0 | 0 | 0 | 0 | 0
2014-06-13 | 0時 | 13.0389 | 0 | 0 | 0 | 0 | 0 | 0 | 0
2014-06-13 | 1時 | 13.0389 | 0 | 0 | 0 | 0 | 0 | 0 | 0
2014-06-13 | 2時 | 13.0389 | 0 | 0 | 0 | 0 | 0 | 0 | 0
2014-06-13 | 3時 | 13.0389 | 0 | 0 | 0 | 0 | 0 | 0 | 0
2014-06-13 | 4時 | 13.0389 | 0 | 0 | 0 | 0 | 0 | 0 | 0
2014-06-13 | 5時 | 13.0389 | 0 | 0 | 0 | 0 | 0 | 0 | 0
2014-06-13 | 6時 | 13.0389 | 0 | 0 | 0 | 0 | 0 | 0 | 0
2014-06-13 | 7時 | 13.0389 | 0 | 0 | 0 | 0 | 0 | 0 | 0
2014-06-13 | 8時 | 13.0389 | 0 | 0 | 0 | 0 | 0 | 0 | 0
2014-06-13 | 9時 | 13.0389 | 0 | 0 | 0 | 0 | 0 | 0 | 0
2014-06-13 | 10時 | 13.0389 | 0 | 0 | 0 | 0 | 0 | 0 | 0
2014-06-13 | 11時 | 13.0389 | 0 | 0 | 0 | 0 | 0 | 0 | 0
2014-06-13 | 12時 | 13.0389 | 0 | 0 | 0 | 0 | 0 | 0 | 0
2014-06-13 | 13時 | 13.0389 | 0 | 0 | 0 | 0 | 0 | 0 | 0
2014-06-13 | 14時 | 13.0389 | 0 | 0 | 0 | 0 | 0 | 0 | 0
2014-06-13 | 15時 | 13.0389 | 0 | 0 | 0 | 0 | 0 | 0 | 0
2014-06-13 | 16時 | 13.0389 | 0 | 0 | 0 | 0 | 0 | 0 | 0
2014-06-13 | 17時 | 13.0389 | 0 | 0 | 0 | 0 | 0 | 0 | 0
2014-06-13 | 18時 | 13.0389 | 0 | 0 | 0 | 0 | 0 | 0 | 0
2014-06-13 | 19時 | 13.0389 | 0 | 0 | 0 | 0 | 0 | 0 | 0
2014-06-13 | 20時 | 13.0389 | 0 | 0 | 0 | 0 | 0 | 0 | 0
2014-06-13 | 21時 | 13.0389 | 0 | 0 | 0 | 0 | 0 | 0 | 0
2014-06-13 | 22時 | 13.0389 | 0 | 0 | 0 | 0 | 0 | 0 | 0
2014-06-13 | 23時 | 13.0389 | 0 | 0 | 0 | 0 | 0 | 0 | 0
2014-06-14 | 0時 | 13.0389 | 0 | 0 | 0 | 0 | 0 | 0 | 0
2014-06-14 | 1時 | 13.0389 | 0 | 0 | 0 | 0 | 0 | 0 | 0
2014-06-14 | 2時 | 13.0389 | 0 | 0 | 0 | 0 | 0 | 0 | 0
2014-06-14 | 3時 | 13.0389 | 0 | 0 | 0 | 0 | 0 | 0 | 0
2014-06-14 | 4時 | 13.0389 | 0 | 0 | 0 | 0 | 0 | 0 | 0
2014-06-14 | 5時 | 13.0389 | 0 | 0 | 0 | 0 | 0 | 0 | 0
2014-06-14 | 6時 | 13.0389 | 0 | 0 | 0 | 0 | 0 | 0 | 0
2014-06-14 | 7時 | 13.0389 | 0 | 0 | 0 | 0 | 0 | 0 | 0
2014-06-14 | 8時 | 13.0389 | 0 | 0 | 0 | 0 | 0 | 0 | 0
2014-06-14 | 9時 | 13.0389 | 0 | 0 | 0 | 0 | 0 | 0 | 0
2014-06-14 | 10時 | 13.0389 | 0 | 0 | 0 | 0 | 0 | 0 | 0
2014-06-14 | 11時 | 13.0389 | 0 | 0 | 0 | 0 | 0 | 0 | 0
2014-06-14 | 12時 | 13.0389 | 0 | 0 | 0 | 0 | 0 | 0 | 0
2014-06-14 | 13時 | 13.0389 | 0 | 0 | 0 | 0 | 0 | 0 | 0
2014-06-14 | 14時 | 13.0389 | 0 | 0 | 0 | 0 | 0 | 0 | 0
2014-06-14 | 15時 | 13.0389 | 0 | 0 | 0 | 0 | 0 | 0 | 0
2014-06-14 | 16時 | 13.0389 | 0 | 0 | 0 | 0 | 0 | 0 | 0
2014-06-14 | 17時 | 13.0389 | 0 | 0 | 0 | 0 | 0 | 0 | 0
2014-06-14 | 18時 | 13.0389 | 0 | 0 | 0 | 0 | 0 | 0 | 0
2014-06-14 | 19時 | 13.0389 | 0 | 0 | 0 | 0 | 0 | 0 | 0
2014-06-14 | 20時 | 13.0389 | 0 | 0 | 0 | 0 | 0 | 0 | 0
2014-06-14 | 21時 | 13.0389 | 0 | 0 | 0 | 0 | 0 | 0 | 0
2014-06-14 | 22時 | 13.0389 | 0 | 0 | 0 | 0 | 0 | 0 | 0
2014-06-14 | 23時 | 13.0389 | 0 | 0 | 0 | 0 | 0 | 0 | 0
2014-06-15 | 0時 | 13.0389 | 0 | 0 | 0 | 0 | 0 | 0 | 0
2014-06-15 | 1時 | 13.0389 | 0 | 0 | 0 | 0 | 0 | 0 | 0
2014-06-15 | 2時 | 13.0389 | 0 | 0 | 0 | 0 | 0 | 0 | 0
2014-06-15 | 3時 | 13.0389 | 0 | 0 | 0 | 0 | 0 | 0 | 0
2014-06-15 | 4時 | 13.0389 | 0 | 0 | 0 | 0 | 0 | 0 | 0
2014-06-15 | 5時 | 13.0389 | 0 | 0 | 0 | 0 | 0 | 0 | 0
2014-06-15 | 6時 | 13.0389 | 0 | 0 | 0 | 0 | 0 | 0 | 0
2014-06-15 | 7時 | 13.0389 | 0 | 0 | 0 | 0 | 0 | 0 | 0
2014-06-15 | 8時 | 13.0389 | 0 | 0 | 0 | 0 | 0 | 0 | 0
2014-06-15 | 9時 | 13.0389 | 0 | 0 | 0 | 0 | 0 | 0 | 0
2014-06-15 | 10時 | 13.0389 | 0 | 0 | 0 | 0 | 0 | 0 | 0
2014-06-15 | 11時 | 13.0389 | 0 | 0 | 0 | 0 | 0 | 0 | 0
2014-06-15 | 12時 | 13.0389 | 0 | 0 | 0 | 0 | 0 | 0 | 0
2014-06-15 | 13時 | 13.0389 | 0 | 0 | 0 | 0 | 0 | 0 | 0
2014-06-15 | 14時 | 13.0389 | 0 | 0 | 0 | 0 | 0 | 0 | 0
2014-06-15 | 15時 | 13.0389 | 0 | 0 | 0 | 0 | 0 | 0 | 0
2014-06-15 | 16時 | 13.0389 | 0 | 0 | 0 | 0 | 0 | 0 | 0
2014-06-15 | 17時 | 13.0389 | 0 | 0 | 0 | 0 | 0 | 0 | 0
2014-06-15 | 18時 | 13.0389 | 0 | 0 | 0 | 0 | 0 | 0 | 0
2014-06-15 | 19時 | 13.0389 | 0 | 0 | 0 | 0 | 0 | 0 | 0
2014-06-15 | 20時 | 13.0389 | 0 | 0 | 0 | 0 | 0 | 0 | 0
2014-06-15 | 21時 | 13.0389 | 0 | 0 | 0 | 0 | 0 | 0 | 0
2014-06-15 | 22時 | 13.0389 | 0 | 0 | 0 | 0 | 0 | 0 | 0
2014-06-15 | 23時 | 13.0389 | 0 | 0 | 0 | 0 | 0 | 0 | 0
2014-06-16 | 0時 | 13.0389 | 0 | 0 | 0 | 0 | 0 | 0 | 0
2014-06-16 | 1時 | 13.0389 | 0 | 0 | 0 | 0 | 0 | 0 | 0
2014-06-16 | 2時 | 13.0389 | 0 | 0 | 0 | 0 | 0 | 0 | 0
2014-06-16 | 3時 | 13.0389 | 0 | 0 | 0 | 0 | 0 | 0 | 0
2014-06-16 | 4時 | 13.0389 | 0 | 0 | 0 | 0 | 0 | 0 | 0
2014-06-16 | 5時 | 13.0389 | 0 | 0 | 0 | 0 | 0 | 0 | 0
2014-06-16 | 6時 | 13.0389 | 0 | 0 | 0 | 0 | 0 | 0 | 0
2014-06-16 | 7時 | 13.0389 | 0 | 0 | 0 | 0 | 0 | 0 | 0
2014-06-16 | 8時 | 13.0389 | 0 | 0 | 0 | 0 | 0 | 0 | 0
2014-06-16 | 9時 | 13.0389 | 0 | 0 | 0 | 0 | 0 | 0 | 0
2014-06-16 | 10時 | 13.0389 | 0 | 0 | 0 | 0 | 0 | 0 | 0
2014-06-16 | 11時 | 13.0389 | 0 | 0 | 0 | 0 | 0 | 0 | 0
2014-06-16 | 12時 | 13.0389 | 0 | 0 | 0 | 0 | 0 | 0 | 0
2014-06-16 | 13時 | 13.0389 | 0 | 0 | 0 | 0 | 0 | 0 | 0
2014-06-16 | 14時 | 13.0389 | 0 | 0 | 0 | 0 | 0 | 0 | 0
2014-06-16 | 15時 | 13.0389 | 0 | 0 | 0 | 0 | 0 | 0 | 0
2014-06-16 | 16時 | 13.0389 | 0 | 0 | 0 | 0 | 0 | 0 | 0
2014-06-16 | 17時 | 13.0389 | 0 | 0 | 0 | 0 | 0 | 0 | 0
2014-06-16 | 18時 | 13.0389 | 0 | 0 | 0 | 0 | 0 | 0 | 0
2014-06-16 | 19時 | 13.0389 | 0 | 0 | 0 | 0 | 0 | 0 | 0
2014-06-16 | 20時 | 13.0389 | 0 | 0 | 0 | 0 | 0 | 0 | 0
2014-06-16 | 21時 | 13.0389 | 0 | 0 | 0 | 0 | 0 | 0 | 0
2014-06-16 | 22時 | 13.0389 | 0 | 0 | 0 | 0 | 0 | 0 | 0
2014-06-16 | 23時 | 13.0389 | 0 | 0 | 0 | 0 | 0 | 0 | 0
2014-06-17 | 0時 | 13.0389 | 0 | 0 | 0 | 0 | 0 | 0 | 0
2014-06-17 | 1時 | 13.0389 | 0 | 0 | 0 | 0 | 0 | 0 | 0
2014-06-17 | 2時 | 13.0389 | 0 | 0 | 0 | 0 | 0 | 0 | 0
2014-06-17 | 3時 | 13.0389 | 0 | 0 | 0 | 0 | 0 | 0 | 0
2014-06-17 | 4時 | 13.0389 | 0 | 0 | 0 | 0 | 0 | 0 | 0
2014-06-17 | 5時 | 13.0389 | 0 | 0 | 0 | 0 | 0 | 0 | 0
2014-06-17 | 6時 | 13.0389 | 0 | 0 | 0 | 0 | 0 | 0 | 0
2014-06-17 | 7時 | 13.0389 | 0 | 0 | 0 | 0 | 0 | 0 | 0
2014-06-17 | 8時 | 13.0389 | 0 | 0 | 0 | 0 | 0 | 0 | 0
2014-06-17 | 9時 | 13.0389 | 0 | 0 | 0 | 0 | 0 | 0 | 0
2014-06-17 | 10時 | 13.0389 | 0 | 0 | 0 | 0 | 0 | 0 | 0
2014-06-17 | 11時 | 13.0389 | 0 | 0 | 0 | 0 | 0 | 0 | 0
2014-06-17 | 12時 | 13.0389 | 0 | 0 | 0 | 0 | 0 | 0 | 0
2014-06-17 | 13時 | 13.0389 | 0 | 0 | 0 | 0 | 0 | 0 | 0
2014-06-17 | 14時 | 13.0389 | 0 | 0 | 0 | 0 | 0 | 0 | 0
2014-06-17 | 15時 | 13.0389 | 0 | 0 | 0 | 0 | 0 | 0 | 0
2014-06-17 | 16時 | 13.0389 | 0 | 0 | 0 | 0 | 0 | 0 | 0
2014-06-17 | 17時 | 13.0389 | 0 | 0 | 0 | 0 | 0 | 0 | 0
2014-06-17 | 18時 | 13.0389 | 0 | 0 | 0 | 0 | 0 | 0 | 0
2014-06-17 | 19時 | 13.0389 | 0 | 0 | 0 | 0 | 0 | 0 | 0
2014-06-17 | 20時 | 13.0389 | 0 | 0 | 0 | 0 | 0 | 0 | 0
2014-06-17 | 21時 | 13.0389 | 0 | 0 | 0 | 0 | 0 | 0 | 0
2014-06-17 | 22時 | 13.0389 | 0 | 0 | 0 | 0 | 0 | 0 | 0
2014-06-17 | 23時 | 13.0389 | 0 | 0 | 0 | 0 | 0 | 0 | 0
2014-06-18 | 0時 | 13.0389 | 0 | 0 | 0 | 0 | 0 | 0 | 0
2014-06-18 | 1時 | 13.0389 | 0 | 0 | 0 | 0 | 0 | 0 | 0
2014-06-18 | 2時 | 13.0389 | 0 | 0 | 0 | 0 | 0 | 0 | 0
2014-06-18 | 3時 | 13.0389 | 0 | 0 | 0 | 0 | 0 | 0 | 0
2014-06-18 | 4時 | 13.0389 | 0 | 0 | 0 | 0 | 0 | 0 | 0
2014-06-18 | 5時 | 13.0389 | 0 | 0 | 0 | 0 | 0 | 0 | 0
2014-06-18 | 6時 | 13.0389 | 0 | 0 | 0 | 0 | 0 | 0 | 0
2014-06-18 | 7時 | 13.0389 | 0 | 0 | 0 | 0 | 0 | 0 | 0
2014-06-18 | 8時 | 13.0389 | 0 | 0 | 0 | 0 | 0 | 0 | 0
2014-06-18 | 9時 | 13.0389 | 0 | 0 | 0 | 0 | 0 | 0 | 0
2014-06-18 | 10時 | 13.0389 | 0 | 0 | 0 | 0 | 0 | 0 | 0
2014-06-18 | 11時 | 13.0389 | 0 | 0 | 0 | 0 | 0 | 0 | 0
2014-06-18 | 12時 | 13.0389 | 0 | 0 | 0 | 0 | 0 | 0 | 0
2014-06-18 | 13時 | 13.0389 | 0 | 0 | 0 | 0 | 0 | 0 | 0
2014-06-18 | 14時 | 13.0389 | 0 | 0 | 0 | 0 | 0 | 0 | 0
2014-06-18 | 15時 | 13.0389 | 0 | 0 | 0 | 0 | 0 | 0 | 0
2014-06-18 | 16時 | 13.0389 | 0 | 0 | 0 | 0 | 0 | 0 | 0
2014-06-18 | 17時 | 13.0389 | 0 | 0 | 0 | 0 | 0 | 0 | 0
2014-06-18 | 18時 | 13.0389 | 0 | 0 | 0 | 0 | 0 | 0 | 0
2014-06-18 | 19時 | 13.0389 | 0 | 0 | 0 | 0 | 0 | 0 | 0
2014-06-18 | 20時 | 13.0389 | 0 | 0 | 0 | 0 | 0 | 0 | 0
2014-06-18 | 21時 | 13.0389 | 0 | 0 | 0 | 0 | 0 | 0 | 0
2014-06-18 | 22時 | 13.0389 | 0 | 0 | 0 | 0 | 0 | 0 | 0
2014-06-18 | 23時 | 13.0389 | 0 | 0 | 0 | 0 | 0 | 0 | 0
2014-06-19 | 0時 | 13.0389 | 0 | 0 | 0 | 0 | 0 | 0 | 0
2014-06-19 | 1時 | 13.0389 | 0 | 0 | 0 | 0 | 0 | 0 | 0
2014-06-19 | 2時 | 13.0389 | 0 | 0 | 0 | 0 | 0 | 0 | 0
2014-06-19 | 3時 | 13.0389 | 0 | 0 | 0 | 0 | 0 | 0 | 0
2014-06-19 | 4時 | 13.0389 | 0 | 0 | 0 | 0 | 0 | 0 | 0
2014-06-19 | 5時 | 13.0389 | 0 | 0 | 0 | 0 | 0 | 0 | 0
2014-06-19 | 6時 | 13.0389 | 0 | 0 | 0 | 0 | 0 | 0 | 0
2014-06-19 | 7時 | 13.0389 | 0 | 0 | 0 | 0 | 0 | 0 | 0
2014-06-19 | 8時 | 13.0389 | 0 | 0 | 0 | 0 | 0 | 0 | 0
2014-06-19 | 9時 | 13.0389 | 0 | 0 | 0 | 0 | 0 | 0 | 0
2014-06-19 | 10時 | 13.0389 | 0 | 0 | 0 | 0 | 0 | 0 | 0
2014-06-19 | 11時 | 13.0389 | 0 | 0 | 0 | 0 | 0 | 0 | 0
2014-06-19 | 12時 | 13.0389 | 0 | 0 | 0 | 0 | 0 | 0 | 0
2014-06-19 | 13時 | 13.0389 | 0 | 0 | 0 | 0 | 0 | 0 | 0
2014-06-19 | 14時 | 13.0389 | 0 | 0 | 0 | 0 | 0 | 0 | 0
2014-06-19 | 15時 | 13.0389 | 0 | 0 | 0 | 0 | 0 | 0 | 0
2014-06-19 | 16時 | 13.0389 | 0 | 0 | 0 | 0 | 0 | 0 | 0
2014-06-19 | 17時 | 13.0389 | 0 | 0 | 0 | 0 | 0 | 0 | 0
2014-06-19 | 18時 | 13.0389 | 0 | 0 | 0 | 0 | 0 | 0 | 0
2014-06-19 | 19時 | 13.0389 | 0 | 0 | 0 | 0 | 0 | 0 | 0
2014-06-19 | 20時 | 13.0389 | 0 | 0 | 0 | 0 | 0 | 0 | 0
2014-06-19 | 21時 | 13.0389 | 0 | 0 | 0 | 0 | 0 | 0 | 0
2014-06-19 | 22時 | 13.0389 | 0 | 0 | 0 | 0 | 0 | 0 | 0
2014-06-19 | 23時 | 13.0389 | 0 | 0 | 0 | 0 | 0 | 0 | 0
2014-06-20 | 0時 | 13.0389 | 0 | 0 | 0 | 0 | 0 | 0 | 0
2014-06-20 | 1時 | 13.0389 | 0 | 0 | 0 | 0 | 0 | 0 | 0
2014-06-20 | 2時 | 13.0389 | 0 | 0 | 0 | 0 | 0 | 0 | 0
2014-06-20 | 3時 | 13.0389 | 0 | 0 | 0 | 0 | 0 | 0 | 0
2014-06-20 | 4時 | 13.0389 | 0 | 0 | 0 | 0 | 0 | 0 | 0
2014-06-20 | 5時 | 13.0389 | 0 | 0 | 0 | 0 | 0 | 0 | 0
2014-06-20 | 6時 | 13.0389 | 0 | 0 | 0 | 0 | 0 | 0 | 0
2014-06-20 | 7時 | 13.0389 | 0 | 0 | 0 | 0 | 0 | 0 | 0
2014-06-20 | 8時 | 13.0389 | 0 | 0 | 0 | 0 | 0 | 0 | 0
2014-06-20 | 9時 | 13.0389 | 0 | 0 | 0 | 0 | 0 | 0 | 0
2014-06-20 | 10時 | 13.0389 | 0 | 0 | 0 | 0 | 0 | 0 | 0
2014-06-20 | 11時 | 13.0389 | 0 | 0 | 0 | 0 | 0 | 0 | 0
2014-06-20 | 12時 | 13.0389 | 0 | 0 | 0 | 0 | 0 | 0 | 0
2014-06-20 | 13時 | 13.0389 | 0 | 0 | 0 | 0 | 0 | 0 | 0
2014-06-20 | 14時 | 13.0389 | 0 | 0 | 0 | 0 | 0 | 0 | 0
2014-06-20 | 15時 | 13.0389 | 0 | 0 | 0 | 0 | 0 | 0 | 0
2014-06-20 | 16時 | 13.0389 | 0 | 0 | 0 | 0 | 0 | 0 | 0
2014-06-20 | 17時 | 13.0389 | 0 | 0 | 0 | 0 | 0 | 0 | 0
2014-06-20 | 18時 | 13.0389 | 0 | 0 | 0 | 0 | 0 | 0 | 0
2014-06-20 | 19時 | 13.0389 | 0 | 0 | 0 | 0 | 0 | 0 | 0
2014-06-20 | 20時 | 13.0389 | 0 | 0 | 0 | 0 | 0 | 0 | 0
2014-06-20 | 21時 | 13.0389 | 0 | 0 | 0 | 0 | 0 | 0 | 0
2014-06-20 | 22時 | 13.0389 | 0 | 0 | 0 | 0 | 0 | 0 | 0
2014-06-20 | 23時 | 13.0389 | 0 | 0 | 0 | 0 | 0 | 0 | 0
2014-06-21 | 0時 | 13.0389 | 0 | 0 | 0 | 0 | 0 | 0 | 0
2014-06-21 | 1時 | 13.0389 | 0 | 0 | 0 | 0 | 0 | 0 | 0
2014-06-21 | 2時 | 13.0389 | 0 | 0 | 0 | 0 | 0 | 0 | 0
2014-06-21 | 3時 | 13.0389 | 0 | 0 | 0 | 0 | 0 | 0 | 0
2014-06-21 | 4時 | 13.0389 | 0 | 0 | 0 | 0 | 0 | 0 | 0
2014-06-21 | 5時 | 13.0389 | 0 | 0 | 0 | 0 | 0 | 0 | 0
2014-06-21 | 6時 | 13.0389 | 0 | 0 | 0 | 0 | 0 | 0 | 0
2014-06-21 | 7時 | 13.0389 | 0 | 0 | 0 | 0 | 0 | 0 | 0
2014-06-21 | 8時 | 13.0389 | 0 | 0 | 0 | 0 | 0 | 0 | 0
2014-06-21 | 9時 | 13.0389 | 0 | 0 | 0 | 0 | 0 | 0 | 0
2014-06-21 | 10時 | 13.0389 | 0 | 0 | 0 | 0 | 0 | 0 | 0
2014-06-21 | 11時 | 13.0389 | 0 | 0 | 0 | 0 | 0 | 0 | 0
2014-06-21 | 12時 | 13.0389 | 0 | 0 | 0 | 0 | 0 | 0 | 0
2014-06-21 | 13時 | 13.0389 | 0 | 0 | 0 | 0 | 0 | 0 | 0
2014-06-21 | 14時 | 13.0389 | 0 | 0 | 0 | 0 | 0 | 0 | 0
2014-06-21 | 15時 | 13.0389 | 0 | 0 | 0 | 0 | 0 | 0 | 0
2014-06-21 | 16時 | 13.0389 | 0 | 0 | 0 | 0 | 0 | 0 | 0
2014-06-21 | 17時 | 13.0389 | 0 | 0 | 0 | 0 | 0 | 0 | 0
2014-06-21 | 18時 | 13.0389 | 0 | 0 | 0 | 0 | 0 | 0 | 0
2014-06-21 | 19時 | 13.0389 | 0 | 0 | 0 | 0 | 0 | 0 | 0
2014-06-21 | 20時 | 13.0389 | 0 | 0 | 0 | 0 | 0 | 0 | 0
2014-06-21 | 21時 | 13.0389 | 0 | 0 | 0 | 0 | 0 | 0 | 0
2014-06-21 | 22時 | 13.0389 | 0 | 0 | 0 | 0 | 0 | 0 | 0
2014-06-21 | 23時 | 13.0389 | 0 | 0 | 0 | 0 | 0 | 0 | 0
2014-06-22 | 0時 | 13.0389 | 0 | 0 | 0 | 0 | 0 | 0 | 0
2014-06-22 | 1時 | 13.0389 | 0 | 0 | 0 | 0 | 0 | 0 | 0
2014-06-22 | 2時 | 13.0389 | 0 | 0 | 0 | 0 | 0 | 0 | 0
2014-06-22 | 3時 | 13.0389 | 0 | 0 | 0 | 0 | 0 | 0 | 0
2014-06-22 | 4時 | 13.0389 | 0 | 0 | 0 | 0 | 0 | 0 | 0
2014-06-22 | 5時 | 13.0389 | 0 | 0 | 0 | 0 | 0 | 0 | 0
2014-06-22 | 6時 | 13.0389 | 0 | 0 | 0 | 0 | 0 | 0 | 0
2014-06-22 | 7時 | 13.0389 | 0 | 0 | 0 | 0 | 0 | 0 | 0
2014-06-22 | 8時 | 13.0389 | 0 | 0 | 0 | 0 | 0 | 0 | 0
2014-06-22 | 9時 | 13.0389 | 0 | 0 | 0 | 0 | 0 | 0 | 0
2014-06-22 | 10時 | 13.0389 | 0 | 0 | 0 | 0 | 0 | 0 | 0
2014-06-22 | 11時 | 13.0389 | 0 | 0 | 0 | 0 | 0 | 0 | 0
2014-06-22 | 12時 | 13.0389 | 0 | 0 | 0 | 0 | 0 | 0 | 0
2014-06-22 | 13時 | 13.0389 | 0 | 0 | 0 | 0 | 0 | 0 | 0
2014-06-22 | 14時 | 13.0389 | 0 | 0 | 0 | 0 | 0 | 0 | 0
2014-06-22 | 15時 | 13.0389 | 0 | 0 | 0 | 0 | 0 | 0 | 0
2014-06-22 | 16時 | 13.0389 | 0 | 0 | 0 | 0 | 0 | 0 | 0
2014-06-22 | 17時 | 13.0389 | 0 | 0 | 0 | 0 | 0 | 0 | 0
2014-06-22 | 18時 | 13.0389 | 0 | 0 | 0 | 0 | 0 | 0 | 0
2014-06-22 | 19時 | 13.0389 | 0 | 0 | 0 | 0 | 0 | 0 | 0
2014-06-22 | 20時 | 13.0389 | 0 | 0 | 0 | 0 | 0 | 0 | 0
2014-06-22 | 21時 | 13.0389 | 0 | 0 | 0 | 0 | 0 | 0 | 0
2014-06-22 | 22時 | 13.0389 | 0 | 0 | 0 | 0 | 0 | 0 | 0
2014-06-22 | 23時 | 13.0389 | 0 | 0 | 0 | 0 | 0 | 0 | 0
2014-06-23 | 0時 | 13.0389 | 0 | 0 | 0 | 0 | 0 | 0 | 0
2014-06-23 | 1時 | 13.0389 | 0 | 0 | 0 | 0 | 0 | 0 | 0
2014-06-23 | 2時 | 13.0389 | 0 | 0 | 0 | 0 | 0 | 0 | 0
2014-06-23 | 3時 | 13.0389 | 0 | 0 | 0 | 0 | 0 | 0 | 0
2014-06-23 | 4時 | 13.0389 | 0 | 0 | 0 | 0 | 0 | 0 | 0
2014-06-23 | 5時 | 13.0389 | 0 | 0 | 0 | 0 | 0 | 0 | 0
2014-06-23 | 6時 | 13.0389 | 0 | 0 | 0 | 0 | 0 | 0 | 0
2014-06-23 | 7時 | 13.0389 | 0 | 0 | 0 | 0 | 0 | 0 | 0
2014-06-23 | 8時 | 13.0389 | 0 | 0 | 0 | 0 | 0 | 0 | 0
2014-06-23 | 9時 | 13.0389 | 0 | 0 | 0 | 0 | 0 | 0 | 0
2014-06-23 | 10時 | 13.0389 | 0 | 0 | 0 | 0 | 0 | 0 | 0
2014-06-23 | 11時 | 13.0389 | 0 | 0 | 0 | 0 | 0 | 0 | 0
2014-06-23 | 12時 | 13.0389 | 0 | 0 | 0 | 0 | 0 | 0 | 0
2014-06-23 | 13時 | 13.0389 | 0 | 0 | 0 | 0 | 0 | 0 | 0
2014-06-23 | 14時 | 13.0389 | 0 | 0 | 0 | 0 | 0 | 0 | 0
2014-06-23 | 15時 | 13.0389 | 0 | 0 | 0 | 0 | 0 | 0 | 0
2014-06-23 | 16時 | 13.0389 | 0 | 0 | 0 | 0 | 0 | 0 | 0
2014-06-23 | 17時 | 13.0389 | 0 | 0 | 0 | 0 | 0 | 0 | 0
2014-06-23 | 18時 | 13.0389 | 0 | 0 | 0 | 0 | 0 | 0 | 0
2014-06-23 | 19時 | 13.0389 | 0 | 0 | 0 | 0 | 0 | 0 | 0
2014-06-23 | 20時 | 13.0389 | 0 | 0 | 0 | 0 | 0 | 0 | 0
2014-06-23 | 21時 | 13.0389 | 0 | 0 | 0 | 0 | 0 | 0 | 0
2014-06-23 | 22時 | 13.0389 | 0 | 0 | 0 | 0 | 0 | 0 | 0
2014-06-23 | 23時 | 13.0389 | 0 | 0 | 0 | 0 | 0 | 0 | 0
2014-06-24 | 0時 | 13.0389 | 0 | 0 | 0 | 0 | 0 | 0 | 0
2014-06-24 | 1時 | 13.0389 | 0 | 0 | 0 | 0 | 0 | 0 | 0
2014-06-24 | 2時 | 13.0389 | 0 | 0 | 0 | 0 | 0 | 0 | 0
2014-06-24 | 3時 | 13.0389 | 0 | 0 | 0 | 0 | 0 | 0 | 0
2014-06-24 | 4時 | 13.0389 | 0 | 0 | 0 | 0 | 0 | 0 | 0
2014-06-24 | 5時 | 13.0389 | 0 | 0 | 0 | 0 | 0 | 0 | 0
2014-06-24 | 6時 | 13.0389 | 0 | 0 | 0 | 0 | 0 | 0 | 0
2014-06-24 | 7時 | 13.0389 | 0 | 0 | 0 | 0 | 0 | 0 | 0
2014-06-24 | 8時 | 13.0389 | 0 | 0 | 0 | 0 | 0 | 0 | 0
2014-06-24 | 9時 | 13.0389 | 0 | 0 | 0 | 0 | 0 | 0 | 0
2014-06-24 | 10時 | 13.0389 | 0 | 0 | 0 | 0 | 0 | 0 | 0
2014-06-24 | 11時 | 13.0389 | 0 | 0 | 0 | 0 | 0 | 0 | 0
2014-06-24 | 12時 | 13.0389 | 0 | 0 | 0 | 0 | 0 | 0 | 0
2014-06-24 | 13時 | 13.0389 | 0 | 0 | 0 | 0 | 0 | 0 | 0
2014-06-24 | 14時 | 13.0389 | 0 | 0 | 0 | 0 | 0 | 0 | 0
2014-06-24 | 15時 | 13.0389 | 0 | 0 | 0 | 0 | 0 | 0 | 0
2014-06-24 | 16時 | 13.0389 | 0 | 0 | 0 | 0 | 0 | 0 | 0
2014-06-24 | 17時 | 13.0389 | 0 | 0 | 0 | 0 | 0 | 0 | 0
2014-06-24 | 18時 | 13.0389 | 0 | 0 | 0 | 0 | 0 | 0 | 0
2014-06-24 | 19時 | 13.0389 | 0 | 0 | 0 | 0 | 0 | 0 | 0
2014-06-24 | 20時 | 13.0389 | 0 | 0 | 0 | 0 | 0 | 0 | 0
2014-06-24 | 21時 | 13.0389 | 0 | 0 | 0 | 0 | 0 | 0 | 0
2014-06-24 | 22時 | 13.0389 | 0 | 0 | 0 | 0 | 0 | 0 | 0
2014-06-24 | 23時 | 13.0389 | 0 | 0 | 0 | 0 | 0 | 0 | 0
2014-06-25 | 0時 | 13.0389 | 0 | 0 | 0 | 0 | 0 | 0 | 0
2014-06-25 | 1時 | 13.0389 | 0 | 0 | 0 | 0 | 0 | 0 | 0
2014-06-25 | 2時 | 13.0389 | 0 | 0 | 0 | 0 | 0 | 0 | 0
2014-06-25 | 3時 | 13.0389 | 0 | 0 | 0 | 0 | 0 | 0 | 0
2014-06-25 | 4時 | 13.0389 | 0 | 0 | 0 | 0 | 0 | 0 | 0
2014-06-25 | 5時 | 13.0389 | 0 | 0 | 0 | 0 | 0 | 0 | 0
2014-06-25 | 6時 | 13.0389 | 0 | 0 | 0 | 0 | 0 | 0 | 0
2014-06-25 | 7時 | 13.0389 | 0 | 0 | 0 | 0 | 0 | 0 | 0
2014-06-25 | 8時 | 13.0389 | 0 | 0 | 0 | 0 | 0 | 0 | 0
2014-06-25 | 9時 | 13.0389 | 0 | 0 | 0 | 0 | 0 | 0 | 0
2014-06-25 | 10時 | 13.0389 | 0 | 0 | 0 | 0 | 0 | 0 | 0
2014-06-25 | 11時 | 13.0389 | 0 | 0 | 0 | 0 | 0 | 0 | 0
2014-06-25 | 12時 | 13.0389 | 0 | 0 | 0 | 0 | 0 | 0 | 0
2014-06-25 | 13時 | 13.0389 | 0 | 0 | 0 | 0 | 0 | 0 | 0
2014-06-25 | 14時 | 13.0389 | 0 | 0 | 0 | 0 | 0 | 0 | 0
2014-06-25 | 15時 | 13.0389 | 0 | 0 | 0 | 0 | 0 | 0 | 0
2014-06-25 | 16時 | 13.0389 | 0 | 0 | 0 | 0 | 0 | 0 | 0
2014-06-25 | 17時 | 13.0389 | 0 | 0 | 0 | 0 | 0 | 0 | 0
2014-06-25 | 18時 | 13.0389 | 0 | 0 | 0 | 0 | 0 | 0 | 0
2014-06-25 | 19時 | 13.0389 | 0 | 0 | 0 | 0 | 0 | 0 | 0
2014-06-25 | 20時 | 13.0389 | 0 | 0 | 0 | 0 | 0 | 0 | 0
2014-06-25 | 21時 | 13.0389 | 0 | 0 | 0 | 0 | 0 | 0 | 0
2014-06-25 | 22時 | 13.0389 | 0 | 0 | 0 | 0 | 0 | 0 | 0
2014-06-25 | 23時 | 13.0389 | 0 | 0 | 0 | 0 | 0 | 0 | 0
2014-06-26 | 0時 | 13.0389 | 0 | 0 | 0 | 0 | 0 | 0 | 0
2014-06-26 | 1時 | 13.0389 | 0 | 0 | 0 | 0 | 0 | 0 | 0
2014-06-26 | 2時 | 13.0389 | 0 | 0 | 0 | 0 | 0 | 0 | 0
2014-06-26 | 3時 | 13.0389 | 0 | 0 | 0 | 0 | 0 | 0 | 0
2014-06-26 | 4時 | 13.0389 | 0 | 0 | 0 | 0 | 0 | 0 | 0
2014-06-26 | 5時 | 13.0389 | 0 | 0 | 0 | 0 | 0 | 0 | 0
2014-06-26 | 6時 | 13.0389 | 0 | 0 | 0 | 0 | 0 | 0 | 0
2014-06-26 | 7時 | 13.0389 | 0 | 0 | 0 | 0 | 0 | 0 | 0
2014-06-26 | 8時 | 13.0389 | 0 | 0 | 0 | 0 | 0 | 0 | 0
2014-06-26 | 9時 | 13.0389 | 0 | 0 | 0 | 0 | 0 | 0 | 0
2014-06-26 | 10時 | 13.0389 | 0 | 0 | 0 | 0 | 0 | 0 | 0
2014-06-26 | 11時 | 13.0389 | 0 | 0 | 0 | 0 | 0 | 0 | 0
2014-06-26 | 12時 | 13.0389 | 0 | 0 | 0 | 0 | 0 | 0 | 0
2014-06-26 | 13時 | 13.0389 | 0 | 0 | 0 | 0 | 0 | 0 | 0
2014-06-26 | 14時 | 13.0389 | 0 | 0 | 0 | 0 | 0 | 0 | 0
2014-06-26 | 15時 | 13.0389 | 0 | 0 | 0 | 0 | 0 | 0 | 0
2014-06-26 | 16時 | 13.0389 | 0 | 0 | 0 | 0 | 0 | 0 | 0
2014-06-26 | 17時 | 13.0389 | 0 | 0 | 0 | 0 | 0 | 0 | 0
2014-06-26 | 18時 | 13.0389 | 0 | 0 | 0 | 0 | 0 | 0 | 0
2014-06-26 | 19時 | 13.0389 | 0 | 0 | 0 | 0 | 0 | 0 | 0
2014-06-26 | 20時 | 13.0389 | 0 | 0 | 0 | 0 | 0 | 0 | 0
2014-06-26 | 21時 | 13.0389 | 0 | 0 | 0 | 0 | 0 | 0 | 0
2014-06-26 | 22時 | 13.0389 | 0 | 0 | 0 | 0 | 0 | 0 | 0
2014-06-26 | 23時 | 13.0389 | 0 | 0 | 0 | 0 | 0 | 0 | 0
2014-06-27 | 0時 | 13.0389 | 0 | 0 | 0 | 0 | 0 | 0 | 0
2014-06-27 | 1時 | 13.0389 | 0 | 0 | 0 | 0 | 0 | 0 | 0
2014-06-27 | 2時 | 13.0389 | 0 | 0 | 0 | 0 | 0 | 0 | 0
2014-06-27 | 3時 | 13.0389 | 0 | 0 | 0 | 0 | 0 | 0 | 0
2014-06-27 | 4時 | 13.0389 | 0 | 0 | 0 | 0 | 0 | 0 | 0
2014-06-27 | 5時 | 13.0389 | 0 | 0 | 0 | 0 | 0 | 0 | 0
2014-06-27 | 6時 | 13.0389 | 0 | 0 | 0 | 0 | 0 | 0 | 0
2014-06-27 | 7時 | 13.0389 | 0 | 0 | 0 | 0 | 0 | 0 | 0
2014-06-27 | 8時 | 13.0389 | 0 | 0 | 0 | 0 | 0 | 0 | 0
2014-06-27 | 9時 | 13.0389 | 0 | 0 | 0 | 0 | 0 | 0 | 0
2014-06-27 | 10時 | 13.0389 | 0 | 0 | 0 | 0 | 0 | 0 | 0
2014-06-27 | 11時 | 13.0389 | 0 | 0 | 0 | 0 | 0 | 0 | 0
2014-06-27 | 12時 | 13.0389 | 0 | 0 | 0 | 0 | 0 | 0 | 0
2014-06-27 | 13時 | 13.0389 | 0 | 0 | 0 | 0 | 0 | 0 | 0
2014-06-27 | 14時 | 13.0389 | 0 | 0 | 0 | 0 | 0 | 0 | 0
2014-06-27 | 15時 | 13.0389 | 0 | 0 | 0 | 0 | 0 | 0 | 0
2014-06-27 | 16時 | 13.0389 | 0 | 0 | 0 | 0 | 0 | 0 | 0
2014-06-27 | 17時 | 13.0389 | 0 | 0 | 0 | 0 | 0 | 0 | 0
2014-06-27 | 18時 | 13.0389 | 0 | 0 | 0 | 0 | 0 | 0 | 0
2014-06-27 | 19時 | 13.0389 | 0 | 0 | 0 | 0 | 0 | 0 | 0
2014-06-27 | 20時 | 13.0389 | 0 | 0 | 0 | 0 | 0 | 0 | 0
2014-06-27 | 21時 | 13.0389 | 0 | 0 | 0 | 0 | 0 | 0 | 0
2014-06-27 | 22時 | 13.0389 | 0 | 0 | 0 | 0 | 0 | 0 | 0
2014-06-27 | 23時 | 13.0389 | 0 | 0 | 0 | 0 | 0 | 0 | 0
2014-06-28 | 0時 | 13.0389 | 0 | 0 | 0 | 0 | 0 | 0 | 0
2014-06-28 | 1時 | 13.0389 | 0 | 0 | 0 | 0 | 0 | 0 | 0
2014-06-28 | 2時 | 13.0389 | 0 | 0 | 0 | 0 | 0 | 0 | 0
2014-06-28 | 3時 | 13.0389 | 0 | 0 | 0 | 0 | 0 | 0 | 0
2014-06-28 | 4時 | 13.0389 | 0 | 0 | 0 | 0 | 0 | 0 | 0
2014-06-28 | 5時 | 13.0389 | 0 | 0 | 0 | 0 | 0 | 0 | 0
2014-06-28 | 6時 | 13.0389 | 0 | 0 | 0 | 0 | 0 | 0 | 0
2014-06-28 | 7時 | 13.0389 | 0 | 0 | 0 | 0 | 0 | 0 | 0
2014-06-28 | 8時 | 13.0389 | 0 | 0 | 0 | 0 | 0 | 0 | 0
2014-06-28 | 9時 | 13.0389 | 0 | 0 | 0 | 0 | 0 | 0 | 0
2014-06-28 | 10時 | 13.0389 | 0 | 0 | 0 | 0 | 0 | 0 | 0
2014-06-28 | 11時 | 13.0389 | 0 | 0 | 0 | 0 | 0 | 0 | 0
2014-06-28 | 12時 | 13.0389 | 0 | 0 | 0 | 0 | 0 | 0 | 0
2014-06-28 | 13時 | 13.0389 | 0 | 0 | 0 | 0 | 0 | 0 | 0
2014-06-28 | 14時 | 13.0389 | 0 | 0 | 0 | 0 | 0 | 0 | 0
2014-06-28 | 15時 | 13.0389 | 0 | 0 | 0 | 0 | 0 | 0 | 0
2014-06-28 | 16時 | 13.0389 | 0 | 0 | 0 | 0 | 0 | 0 | 0
2014-06-28 | 17時 | 13.0389 | 0 | 0 | 0 | 0 | 0 | 0 | 0
2014-06-28 | 18時 | 13.0389 | 0 | 0 | 0 | 0 | 0 | 0 | 0
2014-06-28 | 19時 | 13.0389 | 0 | 0 | 0 | 0 | 0 | 0 | 0
2014-06-28 | 20時 | 13.0389 | 0 | 0 | 0 | 0 | 0 | 0 | 0
2014-06-28 | 21時 | 13.0389 | 0 | 0 | 0 | 0 | 0 | 0 | 0
2014-06-28 | 22時 | 13.0389 | 0 | 0 | 0 | 0 | 0 | 0 | 0
2014-06-28 | 23時 | 13.0389 | 0 | 0 | 0 | 0 | 0 | 0 | 0
2014-06-29 | 0時 | 13.0389 | 0 | 0 | 0 | 0 | 0 | 0 | 0
2014-06-29 | 1時 | 13.0389 | 0 | 0 | 0 | 0 | 0 | 0 | 0
2014-06-29 | 2時 | 13.0389 | 0 | 0 | 0 | 0 | 0 | 0 | 0
2014-06-29 | 3時 | 13.0389 | 0 | 0 | 0 | 0 | 0 | 0 | 0
2014-06-29 | 4時 | 13.0389 | 0 | 0 | 0 | 0 | 0 | 0 | 0
2014-06-29 | 5時 | 13.0389 | 0 | 0 | 0 | 0 | 0 | 0 | 0
2014-06-29 | 6時 | 13.0389 | 0 | 0 | 0 | 0 | 0 | 0 | 0
2014-06-29 | 7時 | 13.0389 | 0 | 0 | 0 | 0 | 0 | 0 | 0
2014-06-29 | 8時 | 13.0389 | 0 | 0 | 0 | 0 | 0 | 0 | 0
2014-06-29 | 9時 | 13.0389 | 0 | 0 | 0 | 0 | 0 | 0 | 0
2014-06-29 | 10時 | 13.0389 | 0 | 0 | 0 | 0 | 0 | 0 | 0
2014-06-29 | 11時 | 13.0389 | 0 | 0 | 0 | 0 | 0 | 0 | 0
2014-06-29 | 12時 | 13.0389 | 0 | 0 | 0 | 0 | 0 | 0 | 0
2014-06-29 | 13時 | 13.0389 | 0 | 0 | 0 | 0 | 0 | 0 | 0
2014-06-29 | 14時 | 13.0389 | 0 | 0 | 0 | 0 | 0 | 0 | 0
2014-06-29 | 15時 | 13.0389 | 0 | 0 | 0 | 0 | 0 | 0 | 0
2014-06-29 | 16時 | 13.0389 | 0 | 0 | 0 | 0 | 0 | 0 | 0
2014-06-29 | 17時 | 13.0389 | 0 | 0 | 0 | 0 | 0 | 0 | 0
2014-06-29 | 18時 | 13.0389 | 0 | 0 | 0 | 0 | 0 | 0 | 0
2014-06-29 | 19時 | 13.0389 | 0 | 0 | 0 | 0 | 0 | 0 | 0
2014-06-29 | 20時 | 13.0389 | 0 | 0 | 0 | 0 | 0 | 0 | 0
2014-06-29 | 21時 | 13.0389 | 0 | 0 | 0 | 0 | 0 | 0 | 0
2014-06-29 | 22時 | 13.0389 | 0 | 0 | 0 | 0 | 0 | 0 | 0
2014-06-29 | 23時 | 13.0389 | 0 | 0 | 0 | 0 | 0 | 0 | 0
2014-06-30 | 0時 | 13.0389 | 0 | 0 | 0 | 0 | 0 | 0 | 0
2014-06-30 | 1時 | 13.0389 | 0 | 0 | 0 | 0 | 0 | 0 | 0
2014-06-30 | 2時 | 13.0389 | 0 | 0 | 0 | 0 | 0 | 0 | 0
2014-06-30 | 3時 | 13.0389 | 0 | 0 | 0 | 0 | 0 | 0 | 0
2014-06-30 | 4時 | 13.0389 | 0 | 0 | 0 | 0 | 0 | 0 | 0
2014-06-30 | 5時 | 13.0389 | 0 | 0 | 0 | 0 | 0 | 0 | 0
2014-06-30 | 6時 | 13.0389 | 0 | 0 | 0 | 0 | 0 | 0 | 0
2014-06-30 | 7時 | 13.0389 | 0 | 0 | 0 | 0 | 0 | 0 | 0
2014-06-30 | 8時 | 13.0389 | 0 | 0 | 0 | 0 | 0 | 0 | 0
2014-06-30 | 9時 | 13.0389 | 0 | 0 | 0 | 0 | 0 | 0 | 0
2014-06-30 | 10時 | 13.0389 | 0 | 0 | 0 | 0 | 0 | 0 | 0
2014-06-30 | 11時 | 13.0389 | 0 | 0 | 0 | 0 | 0 | 0 | 0
2014-06-30 | 12時 | 13.0389 | 0 | 0 | 0 | 0 | 0 | 0 | 0
2014-06-30 | 13時 | 13.0389 | 0 | 0 | 0 | 0 | 0 | 0 | 0
2014-06-30 | 14時 | 13.0389 | 0 | 0 | 0 | 0 | 0 | 0 | 0
2014-06-30 | 15時 | 13.0389 | 0 | 0 | 0 | 0 | 0 | 0 | 0
2014-06-30 | 16時 | 13.0389 | 0 | 0 | 0 | 0 | 0 | 0 | 0
2014-06-30 | 17時 | 13.0389 | 0 | 0 | 0 | 0 | 0 | 0 | 0
2014-06-30 | 18時 | 13.0389 | 0 | 0 | 0 | 0 | 0 | 0 | 0
2014-06-30 | 19時 | 13.0389 | 0 | 0 | 0 | 0 | 0 | 0 | 0
2014-06-30 | 20時 | 13.0389 | 0 | 0 | 0 | 0 | 0 | 0 | 0
2014-06-30 | 21時 | 13.0389 | 0 | 0 | 0 | 0 | 0 | 0 | 0
2014-06-30 | 22時 | 13.0389 | 0 | 0 | 0 | 0 | 0 | 0 | 0
2014-06-30 | 23時 | 13.0389 | 0 | 0 | 0 | 0 | 0 | 0 | 0
2014-07-01 | 0時 | 13.0389 | 0 | 0 | 0 | 0 | 0 | 0 | 0
2014-07-01 | 1時 | 13.0389 | 0 | 0 | 0 | 0 | 0 | 0 | 0
2014-07-01 | 2時 | 13.0389 | 0 | 0 | 0 | 0 | 0 | 0 | 0
2014-07-01 | 3時 | 13.0389 | 0 | 0 | 0 | 0 | 0 | 0 | 0
2014-07-01 | 4時 | 13.0389 | 0 | 0 | 0 | 0 | 0 | 0 | 0
2014-07-01 | 5時 | 13.0389 | 0 | 0 | 0 | 0 | 0 | 0 | 0
2014-07-01 | 6時 | 13.0389 | 0 | 0 | 0 | 0 | 0 | 0 | 0
2014-07-01 | 7時 | 13.0389 | 0 | 0 | 0 | 0 | 0 | 0 | 0
2014-07-01 | 8時 | 13.0389 | 0 | 0 | 0 | 0 | 0 | 0 | 0
2014-07-01 | 9時 | 13.0389 | 0 | 0 | 0 | 0 | 0 | 0 | 0
2014-07-01 | 10時 | 13.0389 | 0 | 0 | 0 | 0 | 0 | 0 | 0
2014-07-01 | 11時 | 13.0389 | 0 | 0 | 0 | 0 | 0 | 0 | 0
2014-07-01 | 12時 | 13.0389 | 0 | 0 | 0 | 0 | 0 | 0 | 0
2014-07-01 | 13時 | 13.0389 | 0 | 0 | 0 | 0 | 0 | 0 | 0
2014-07-01 | 14時 | 13.0389 | 0 | 0 | 0 | 0 | 0 | 0 | 0
2014-07-01 | 15時 | 13.0389 | 0 | 0 | 0 | 0 | 0 | 0 | 0
2014-07-01 | 16時 | 13.0389 | 0 | 0 | 0 | 0 | 0 | 0 | 0
2014-07-01 | 17時 | 13.0389 | 0 | 0 | 0 | 0 | 0 | 0 | 0
2014-07-01 | 18時 | 13.0389 | 0 | 0 | 0 | 0 | 0 | 0 | 0
2014-07-01 | 19時 | 13.0389 | 0 | 0 | 0 | 0 | 0 | 0 | 0
2014-07-01 | 20時 | 13.0389 | 0 | 0 | 0 | 0 | 0 | 0 | 0
2014-07-01 | 21時 | 13.0389 | 0 | 0 | 0 | 0 | 0 | 0 | 0
2014-07-01 | 22時 | 13.0389 | 0 | 0 | 0 | 0 | 0 | 0 | 0
2014-07-01 | 23時 | 13.0389 | 0 | 0 | 0 | 0 | 0 | 0 | 0
2014-07-02 | 0時 | 13.0389 | 0 | 0 | 0 | 0 | 0 | 0 | 0
2014-07-02 | 1時 | 13.0389 | 0 | 0 | 0 | 0 | 0 | 0 | 0
2014-07-02 | 2時 | 13.0389 | 0 | 0 | 0 | 0 | 0 | 0 | 0
2014-07-02 | 3時 | 13.0389 | 0 | 0 | 0 | 0 | 0 | 0 | 0
2014-07-02 | 4時 | 13.0389 | 0 | 0 | 0 | 0 | 0 | 0 | 0
2014-07-02 | 5時 | 13.0389 | 0 | 0 | 0 | 0 | 0 | 0 | 0
2014-07-02 | 6時 | 13.0389 | 0 | 0 | 0 | 0 | 0 | 0 | 0
2014-07-02 | 7時 | 13.0389 | 0 | 0 | 0 | 0 | 0 | 0 | 0
2014-07-02 | 8時 | 13.0389 | 0 | 0 | 0 | 0 | 0 | 0 | 0
2014-07-02 | 9時 | 13.0389 | 0 | 0 | 0 | 0 | 0 | 0 | 0
2014-07-02 | 10時 | 13.0389 | 0 | 0 | 0 | 0 | 0 | 0 | 0
2014-07-02 | 11時 | 13.0389 | 0 | 0 | 0 | 0 | 0 | 0 | 0
2014-07-02 | 12時 | 13.0389 | 0 | 0 | 0 | 0 | 0 | 0 | 0
2014-07-02 | 13時 | 13.0389 | 0 | 0 | 0 | 0 | 0 | 0 | 0
2014-07-02 | 14時 | 13.0389 | 0 | 0 | 0 | 0 | 0 | 0 | 0
2014-07-02 | 15時 | 13.0389 | 0 | 0 | 0 | 0 | 0 | 0 | 0
2014-07-02 | 16時 | 13.0389 | 0 | 0 | 0 | 0 | 0 | 0 | 0
2014-07-02 | 17時 | 13.0389 | 0 | 0 | 0 | 0 | 0 | 0 | 0
2014-07-02 | 18時 | 13.0389 | 0 | 0 | 0 | 0 | 0 | 0 | 0
2014-07-02 | 19時 | 13.0389 | 0 | 0 | 0 | 0 | 0 | 0 | 0
2014-07-02 | 20時 | 13.0389 | 0 | 0 | 0 | 0 | 0 | 0 | 0
2014-07-02 | 21時 | 13.0389 | 0 | 0 | 0 | 0 | 0 | 0 | 0
2014-07-02 | 22時 | 13.0389 | 0 | 0 | 0 | 0 | 0 | 0 | 0
2014-07-02 | 23時 | 13.0389 | 0 | 0 | 0 | 0 | 0 | 0 | 0
2014-07-03 | 0時 | 13.0389 | 0 | 0 | 0 | 0 | 0 | 0 | 0
2014-07-03 | 1時 | 13.0389 | 0 | 0 | 0 | 0 | 0 | 0 | 0
2014-07-03 | 2時 | 13.0389 | 0 | 0 | 0 | 0 | 0 | 0 | 0
2014-07-03 | 3時 | 13.0389 | 0 | 0 | 0 | 0 | 0 | 0 | 0
2014-07-03 | 4時 | 13.0389 | 0 | 0 | 0 | 0 | 0 | 0 | 0
2014-07-03 | 5時 | 13.0389 | 0 | 0 | 0 | 0 | 0 | 0 | 0
2014-07-03 | 6時 | 13.0389 | 0 | 0 | 0 | 0 | 0 | 0 | 0
2014-07-03 | 7時 | 13.0389 | 0 | 0 | 0 | 0 | 0 | 0 | 0
2014-07-03 | 8時 | 13.0389 | 0 | 0 | 0 | 0 | 0 | 0 | 0
2014-07-03 | 9時 | 13.0389 | 0 | 0 | 0 | 0 | 0 | 0 | 0
2014-07-03 | 10時 | 13.0389 | 0 | 0 | 0 | 0 | 0 | 0 | 0
2014-07-03 | 11時 | 13.0389 | 0 | 0 | 0 | 0 | 0 | 0 | 0
2014-07-03 | 12時 | 13.0389 | 0 | 0 | 0 | 0 | 0 | 0 | 0
2014-07-03 | 13時 | 13.0389 | 0 | 0 | 0 | 0 | 0 | 0 | 0
2014-07-03 | 14時 | 13.0389 | 0 | 0 | 0 | 0 | 0 | 0 | 0
2014-07-03 | 15時 | 13.0389 | 0 | 0 | 0 | 0 | 0 | 0 | 0
2014-07-03 | 16時 | 13.0389 | 0 | 0 | 0 | 0 | 0 | 0 | 0
2014-07-03 | 17時 | 13.0389 | 0 | 0 | 0 | 0 | 0 | 0 | 0
2014-07-03 | 18時 | 13.0389 | 0 | 0 | 0 | 0 | 0 | 0 | 0
2014-07-03 | 19時 | 13.0389 | 0 | 0 | 0 | 0 | 0 | 0 | 0
2014-07-03 | 20時 | 13.0389 | 0 | 0 | 0 | 0 | 0 | 0 | 0
2014-07-03 | 21時 | 13.0389 | 0 | 0 | 0 | 0 | 0 | 0 | 0
2014-07-03 | 22時 | 13.0389 | 0 | 0 | 0 | 0 | 0 | 0 | 0
2014-07-03 | 23時 | 13.0389 | 0 | 0 | 0 | 0 | 0 | 0 | 0
2014-07-04 | 0時 | 13.0389 | 0 | 0 | 0 | 0 | 0 | 0 | 0
2014-07-04 | 1時 | 13.0389 | 0 | 0 | 0 | 0 | 0 | 0 | 0
2014-07-04 | 2時 | 13.0389 | 0 | 0 | 0 | 0 | 0 | 0 | 0
2014-07-04 | 3時 | 13.0389 | 0 | 0 | 0 | 0 | 0 | 0 | 0
2014-07-04 | 4時 | 13.0389 | 0 | 0 | 0 | 0 | 0 | 0 | 0
2014-07-04 | 5時 | 13.0389 | 0 | 0 | 0 | 0 | 0 | 0 | 0
2014-07-04 | 6時 | 13.0389 | 0 | 0 | 0 | 0 | 0 | 0 | 0
2014-07-04 | 7時 | 13.0389 | 0 | 0 | 0 | 0 | 0 | 0 | 0
2014-07-04 | 8時 | 13.0389 | 0 | 0 | 0 | 0 | 0 | 0 | 0
2014-07-04 | 9時 | 13.0389 | 0 | 0 | 0 | 0 | 0 | 0 | 0
2014-07-04 | 10時 | 13.0389 | 0 | 0 | 0 | 0 | 0 | 0 | 0
2014-07-04 | 11時 | 13.0389 | 0 | 0 | 0 | 0 | 0 | 0 | 0
2014-07-04 | 12時 | 13.0389 | 0 | 0 | 0 | 0 | 0 | 0 | 0
2014-07-04 | 13時 | 13.0389 | 0 | 0 | 0 | 0 | 0 | 0 | 0
2014-07-04 | 14時 | 13.0389 | 0 | 0 | 0 | 0 | 0 | 0 | 0
2014-07-04 | 15時 | 13.0389 | 0 | 0 | 0 | 0 | 0 | 0 | 0
2014-07-04 | 16時 | 13.0389 | 0 | 0 | 0 | 0 | 0 | 0 | 0
2014-07-04 | 17時 | 13.0389 | 0 | 0 | 0 | 0 | 0 | 0 | 0
2014-07-04 | 18時 | 13.0389 | 0 | 0 | 0 | 0 | 0 | 0 | 0
2014-07-04 | 19時 | 13.0389 | 0 | 0 | 0 | 0 | 0 | 0 | 0
2014-07-04 | 20時 | 13.0389 | 0 | 0 | 0 | 0 | 0 | 0 | 0
2014-07-04 | 21時 | 13.0389 | 0 | 0 | 0 | 0 | 0 | 0 | 0
2014-07-04 | 22時 | 13.0389 | 0 | 0 | 0 | 0 | 0 | 0 | 0
2014-07-04 | 23時 | 13.0389 | 0 | 0 | 0 | 0 | 0 | 0 | 0
2014-07-05 | 0時 | 13.0389 | 0 | 0 | 0 | 0 | 0 | 0 | 0
2014-07-05 | 1時 | 13.0389 | 0 | 0 | 0 | 0 | 0 | 0 | 0
2014-07-05 | 2時 | 13.0389 | 0 | 0 | 0 | 0 | 0 | 0 | 0
2014-07-05 | 3時 | 13.0389 | 0 | 0 | 0 | 0 | 0 | 0 | 0
2014-07-05 | 4時 | 13.0389 | 0 | 0 | 0 | 0 | 0 | 0 | 0
2014-07-05 | 5時 | 13.0389 | 0 | 0 | 0 | 0 | 0 | 0 | 0
2014-07-05 | 6時 | 13.0389 | 0 | 0 | 0 | 0 | 0 | 0 | 0
2014-07-05 | 7時 | 13.0389 | 0 | 0 | 0 | 0 | 0 | 0 | 0
2014-07-05 | 8時 | 13.0389 | 0 | 0 | 0 | 0 | 0 | 0 | 0
2014-07-05 | 9時 | 13.0389 | 0 | 0 | 0 | 0 | 0 | 0 | 0
2014-07-05 | 10時 | 13.0389 | 0 | 0 | 0 | 0 | 0 | 0 | 0
2014-07-05 | 11時 | 13.0389 | 0 | 0 | 0 | 0 | 0 | 0 | 0
2014-07-05 | 12時 | 13.0389 | 0 | 0 | 0 | 0 | 0 | 0 | 0
2014-07-05 | 13時 | 13.0389 | 0 | 0 | 0 | 0 | 0 | 0 | 0
2014-07-05 | 14時 | 13.0389 | 0 | 0 | 0 | 0 | 0 | 0 | 0
2014-07-05 | 15時 | 13.0389 | 0 | 0 | 0 | 0 | 0 | 0 | 0
2014-07-05 | 16時 | 13.0389 | 0 | 0 | 0 | 0 | 0 | 0 | 0
2014-07-05 | 17時 | 13.0389 | 0 | 0 | 0 | 0 | 0 | 0 | 0
2014-07-05 | 18時 | 13.0389 | 0 | 0 | 0 | 0 | 0 | 0 | 0
2014-07-05 | 19時 | 13.0389 | 0 | 0 | 0 | 0 | 0 | 0 | 0
2014-07-05 | 20時 | 13.0389 | 0 | 0 | 0 | 0 | 0 | 0 | 0
2014-07-05 | 21時 | 13.0389 | 0 | 0 | 0 | 0 | 0 | 0 | 0
2014-07-05 | 22時 | 13.0389 | 0 | 0 | 0 | 0 | 0 | 0 | 0
2014-07-05 | 23時 | 13.0389 | 0 | 0 | 0 | 0 | 0 | 0 | 0
2014-07-06 | 0時 | 13.0389 | 0 | 0 | 0 | 0 | 0 | 0 | 0
2014-07-06 | 1時 | 13.0389 | 0 | 0 | 0 | 0 | 0 | 0 | 0
2014-07-06 | 2時 | 13.0389 | 0 | 0 | 0 | 0 | 0 | 0 | 0
2014-07-06 | 3時 | 13.0389 | 0 | 0 | 0 | 0 | 0 | 0 | 0
2014-07-06 | 4時 | 13.0389 | 0 | 0 | 0 | 0 | 0 | 0 | 0
2014-07-06 | 5時 | 13.0389 | 0 | 0 | 0 | 0 | 0 | 0 | 0
2014-07-06 | 6時 | 13.0389 | 0 | 0 | 0 | 0 | 0 | 0 | 0
2014-07-06 | 7時 | 13.0389 | 0 | 0 | 0 | 0 | 0 | 0 | 0
2014-07-06 | 8時 | 13.0389 | 0 | 0 | 0 | 0 | 0 | 0 | 0
2014-07-06 | 9時 | 13.0389 | 0 | 0 | 0 | 0 | 0 | 0 | 0
2014-07-06 | 10時 | 13.0389 | 0 | 0 | 0 | 0 | 0 | 0 | 0
2014-07-06 | 11時 | 13.0389 | 0 | 0 | 0 | 0 | 0 | 0 | 0
2014-07-06 | 12時 | 13.0389 | 0 | 0 | 0 | 0 | 0 | 0 | 0
2014-07-06 | 13時 | 13.0389 | 0 | 0 | 0 | 0 | 0 | 0 | 0
2014-07-06 | 14時 | 13.0389 | 0 | 0 | 0 | 0 | 0 | 0 | 0
2014-07-06 | 15時 | 13.0389 | 0 | 0 | 0 | 0 | 0 | 0 | 0
2014-07-06 | 16時 | 13.0389 | 0 | 0 | 0 | 0 | 0 | 0 | 0
2014-07-06 | 17時 | 13.0389 | 0 | 0 | 0 | 0 | 0 | 0 | 0
2014-07-06 | 18時 | 13.0389 | 0 | 0 | 0 | 0 | 0 | 0 | 0
2014-07-06 | 19時 | 13.0389 | 0 | 0 | 0 | 0 | 0 | 0 | 0
2014-07-06 | 20時 | 13.0389 | 0 | 0 | 0 | 0 | 0 | 0 | 0
2014-07-06 | 21時 | 13.0389 | 0 | 0 | 0 | 0 | 0 | 0 | 0
2014-07-06 | 22時 | 13.0389 | 0 | 0 | 0 | 0 | 0 | 0 | 0
2014-07-06 | 23時 | 13.0389 | 0 | 0 | 0 | 0 | 0 | 0 | 0
2014-07-07 | 0時 | 13.0389 | 0 | 0 | 0 | 0 | 0 | 0 | 0
2014-07-07 | 1時 | 13.0389 | 0 | 0 | 0 | 0 | 0 | 0 | 0
2014-07-07 | 2時 | 13.0389 | 0 | 0 | 0 | 0 | 0 | 0 | 0
2014-07-07 | 3時 | 13.0389 | 0 | 0 | 0 | 0 | 0 | 0 | 0
2014-07-07 | 4時 | 13.0389 | 0 | 0 | 0 | 0 | 0 | 0 | 0
2014-07-07 | 5時 | 13.0389 | 0 | 0 | 0 | 0 | 0 | 0 | 0
2014-07-07 | 6時 | 13.0389 | 0 | 0 | 0 | 0 | 0 | 0 | 0
2014-07-07 | 7時 | 13.0389 | 0 | 0 | 0 | 0 | 0 | 0 | 0
2014-07-07 | 8時 | 13.0389 | 0 | 0 | 0 | 0 | 0 | 0 | 0
2014-07-07 | 9時 | 13.0389 | 0 | 0 | 0 | 0 | 0 | 0 | 0
2014-07-07 | 10時 | 13.0389 | 0 | 0 | 0 | 0 | 0 | 0 | 0
2014-07-07 | 11時 | 13.0389 | 0 | 0 | 0 | 0 | 0 | 0 | 0
2014-07-07 | 12時 | 13.0389 | 0 | 0 | 0 | 0 | 0 | 0 | 0
2014-07-07 | 13時 | 13.0389 | 0 | 0 | 0 | 0 | 0 | 0 | 0
2014-07-07 | 14時 | 13.0389 | 0 | 0 | 0 | 0 | 0 | 0 | 0
2014-07-07 | 15時 | 13.0389 | 0 | 0 | 0 | 0 | 0 | 0 | 0
2014-07-07 | 16時 | 13.0389 | 0 | 0 | 0 | 0 | 0 | 0 | 0
2014-07-07 | 17時 | 13.0389 | 0 | 0 | 0 | 0 | 0 | 0 | 0
2014-07-07 | 18時 | 13.0389 | 0 | 0 | 0 | 0 | 0 | 0 | 0
2014-07-07 | 19時 | 13.0389 | 0 | 0 | 0 | 0 | 0 | 0 | 0
2014-07-07 | 20時 | 13.0389 | 0 | 0 | 0 | 0 | 0 | 0 | 0
2014-07-07 | 21時 | 13.0389 | 0 | 0 | 0 | 0 | 0 | 0 | 0
2014-07-07 | 22時 | 13.0389 | 0 | 0 | 0 | 0 | 0 | 0 | 0
2014-07-07 | 23時 | 13.0389 | 0 | 0 | 0 | 0 | 0 | 0 | 0
2014-07-08 | 0時 | 13.0389 | 0 | 0 | 0 | 0 | 0 | 0 | 0
2014-07-08 | 1時 | 13.0389 | 0 | 0 | 0 | 0 | 0 | 0 | 0
2014-07-08 | 2時 | 13.0389 | 0 | 0 | 0 | 0 | 0 | 0 | 0
2014-07-08 | 3時 | 13.0389 | 0 | 0 | 0 | 0 | 0 | 0 | 0
2014-07-08 | 4時 | 13.0389 | 0 | 0 | 0 | 0 | 0 | 0 | 0
2014-07-08 | 5時 | 13.0389 | 0 | 0 | 0 | 0 | 0 | 0 | 0
2014-07-08 | 6時 | 13.0389 | 0 | 0 | 0 | 0 | 0 | 0 | 0
2014-07-08 | 7時 | 13.0389 | 0 | 0 | 0 | 0 | 0 | 0 | 0
2014-07-08 | 8時 | 13.0389 | 0 | 0 | 0 | 0 | 0 | 0 | 0
2014-07-08 | 9時 | 13.0389 | 0 | 0 | 0 | 0 | 0 | 0 | 0
2014-07-08 | 10時 | 13.0389 | 0 | 0 | 0 | 0 | 0 | 0 | 0
2014-07-08 | 11時 | 13.0389 | 0 | 0 | 0 | 0 | 0 | 0 | 0
2014-07-08 | 12時 | 13.0389 | 0 | 0 | 0 | 0 | 0 | 0 | 0
2014-07-08 | 13時 | 13.0389 | 0 | 0 | 0 | 0 | 0 | 0 | 0
2014-07-08 | 14時 | 13.0389 | 0 | 0 | 0 | 0 | 0 | 0 | 0
2014-07-08 | 15時 | 13.0389 | 0 | 0 | 0 | 0 | 0 | 0 | 0
2014-07-08 | 16時 | 13.0389 | 0 | 0 | 0 | 0 | 0 | 0 | 0
2014-07-08 | 17時 | 13.0389 | 0 | 0 | 0 | 0 | 0 | 0 | 0
2014-07-08 | 18時 | 13.0389 | 0 | 0 | 0 | 0 | 0 | 0 | 0
2014-07-08 | 19時 | 13.0389 | 0 | 0 | 0 | 0 | 0 | 0 | 0
2014-07-08 | 20時 | 13.0389 | 0 | 0 | 0 | 0 | 0 | 0 | 0
2014-07-08 | 21時 | 13.0389 | 0 | 0 | 0 | 0 | 0 | 0 | 0
2014-07-08 | 22時 | 13.0389 | 0 | 0 | 0 | 0 | 0 | 0 | 0
2014-07-08 | 23時 | 13.0389 | 0 | 0 | 0 | 0 | 0 | 0 | 0
2014-07-09 | 0時 | 13.0389 | 0 | 0 | 0 | 0 | 0 | 0 | 0
2014-07-09 | 1時 | 13.0389 | 0 | 0 | 0 | 0 | 0 | 0 | 0
2014-07-09 | 2時 | 13.0389 | 0 | 0 | 0 | 0 | 0 | 0 | 0
2014-07-09 | 3時 | 13.0389 | 0 | 0 | 0 | 0 | 0 | 0 | 0
2014-07-09 | 4時 | 13.0389 | 0 | 0 | 0 | 0 | 0 | 0 | 0
2014-07-09 | 5時 | 13.0389 | 0 | 0 | 0 | 0 | 0 | 0 | 0
2014-07-09 | 6時 | 13.0389 | 0 | 0 | 0 | 0 | 0 | 0 | 0
2014-07-09 | 7時 | 13.0389 | 0 | 0 | 0 | 0 | 0 | 0 | 0
2014-07-09 | 8時 | 13.0389 | 0 | 0 | 0 | 0 | 0 | 0 | 0
2014-07-09 | 9時 | 13.0389 | 0 | 0 | 0 | 0 | 0 | 0 | 0
2014-07-09 | 10時 | 13.0389 | 0 | 0 | 0 | 0 | 0 | 0 | 0
2014-07-09 | 11時 | 13.0389 | 0 | 0 | 0 | 0 | 0 | 0 | 0
2014-07-09 | 12時 | 13.0389 | 0 | 0 | 0 | 0 | 0 | 0 | 0
2014-07-09 | 13時 | 13.0389 | 0 | 0 | 0 | 0 | 0 | 0 | 0
2014-07-09 | 14時 | 13.0389 | 0 | 0 | 0 | 0 | 0 | 0 | 0
2014-07-09 | 15時 | 13.0389 | 0 | 0 | 0 | 0 | 0 | 0 | 0
2014-07-09 | 16時 | 13.0389 | 0 | 0 | 0 | 0 | 0 | 0 | 0
2014-07-09 | 17時 | 13.0389 | 0 | 0 | 0 | 0 | 0 | 0 | 0
2014-07-09 | 18時 | 13.0389 | 0 | 0 | 0 | 0 | 0 | 0 | 0
2014-07-09 | 19時 | 13.0389 | 0 | 0 | 0 | 0 | 0 | 0 | 0
2014-07-09 | 20時 | 13.0389 | 0 | 0 | 0 | 0 | 0 | 0 | 0
2014-07-09 | 21時 | 13.0389 | 0 | 0 | 0 | 0 | 0 | 0 | 0
2014-07-09 | 22時 | 13.0389 | 0 | 0 | 0 | 0 | 0 | 0 | 0
2014-07-09 | 23時 | 13.0389 | 0 | 0 | 0 | 0 | 0 | 0 | 0
2014-07-10 | 0時 | 13.0389 | 0 | 0 | 0 | 0 | 0 | 0 | 0
2014-07-10 | 1時 | 13.0389 | 0 | 0 | 0 | 0 | 0 | 0 | 0
2014-07-10 | 2時 | 13.0389 | 0 | 0 | 0 | 0 | 0 | 0 | 0
2014-07-10 | 3時 | 13.0389 | 0 | 0 | 0 | 0 | 0 | 0 | 0
2014-07-10 | 4時 | 13.0389 | 0 | 0 | 0 | 0 | 0 | 0 | 0
2014-07-10 | 5時 | 13.0389 | 0 | 0 | 0 | 0 | 0 | 0 | 0
2014-07-10 | 6時 | 13.0389 | 0 | 0 | 0 | 0 | 0 | 0 | 0
2014-07-10 | 7時 | 13.0389 | 0 | 0 | 0 | 0 | 0 | 0 | 0
2014-07-10 | 8時 | 13.0389 | 0 | 0 | 0 | 0 | 0 | 0 | 0
2014-07-10 | 9時 | 13.0389 | 0 | 0 | 0 | 0 | 0 | 0 | 0
2014-07-10 | 10時 | 13.0389 | 0 | 0 | 0 | 0 | 0 | 0 | 0
2014-07-10 | 11時 | 13.0389 | 0 | 0 | 0 | 0 | 0 | 0 | 0
2014-07-10 | 12時 | 13.0389 | 0 | 0 | 0 | 0 | 0 | 0 | 0
2014-07-10 | 13時 | 13.0389 | 0 | 0 | 0 | 0 | 0 | 0 | 0
2014-07-10 | 14時 | 13.0389 | 0 | 0 | 0 | 0 | 0 | 0 | 0
2014-07-10 | 15時 | 13.0389 | 0 | 0 | 0 | 0 | 0 | 0 | 0
2014-07-10 | 16時 | 13.0389 | 0 | 0 | 0 | 0 | 0 | 0 | 0
2014-07-10 | 17時 | 13.0389 | 0 | 0 | 0 | 0 | 0 | 0 | 0
2014-07-10 | 18時 | 13.0389 | 0 | 0 | 0 | 0 | 0 | 0 | 0
2014-07-10 | 19時 | 13.0389 | 0 | 0 | 0 | 0 | 0 | 0 | 0
2014-07-10 | 20時 | 13.0389 | 0 | 0 | 0 | 0 | 0 | 0 | 0
2014-07-10 | 21時 | 13.0389 | 0 | 0 | 0 | 0 | 0 | 0 | 0
2014-07-10 | 22時 | 13.0389 | 0 | 0 | 0 | 0 | 0 | 0 | 0
2014-07-10 | 23時 | 13.0389 | 0 | 0 | 0 | 0 | 0 | 0 | 0
2014-07-11 | 0時 | 13.0389 | 0 | 0 | 0 | 0 | 0 | 0 | 0
2014-07-11 | 1時 | 13.0389 | 0 | 0 | 0 | 0 | 0 | 0 | 0
2014-07-11 | 2時 | 13.0389 | 0 | 0 | 0 | 0 | 0 | 0 | 0
2014-07-11 | 3時 | 13.0389 | 0 | 0 | 0 | 0 | 0 | 0 | 0
2014-07-11 | 4時 | 13.0389 | 0 | 0 | 0 | 0 | 0 | 0 | 0
2014-07-11 | 5時 | 13.0389 | 0 | 0 | 0 | 0 | 0 | 0 | 0
2014-07-11 | 6時 | 13.0389 | 0 | 0 | 0 | 0 | 0 | 0 | 0
2014-07-11 | 7時 | 13.0389 | 0 | 0 | 0 | 0 | 0 | 0 | 0
2014-07-11 | 8時 | 13.0389 | 0 | 0 | 0 | 0 | 0 | 0 | 0
2014-07-11 | 9時 | 13.0389 | 0 | 0 | 0 | 0 | 0 | 0 | 0
2014-07-11 | 10時 | 13.0389 | 0 | 0 | 0 | 0 | 0 | 0 | 0
2014-07-11 | 11時 | 13.0389 | 0 | 0 | 0 | 0 | 0 | 0 | 0
2014-07-11 | 12時 | 13.0389 | 0 | 0 | 0 | 0 | 0 | 0 | 0
2014-07-11 | 13時 | 13.0389 | 0 | 0 | 0 | 0 | 0 | 0 | 0
2014-07-11 | 14時 | 13.0389 | 0 | 0 | 0 | 0 | 0 | 0 | 0
2014-07-11 | 15時 | 13.0389 | 0 | 0 | 0 | 0 | 0 | 0 | 0
2014-07-11 | 16時 | 13.0389 | 0 | 0 | 0 | 0 | 0 | 0 | 0
2014-07-11 | 17時 | 13.0389 | 0 | 0 | 0 | 0 | 0 | 0 | 0
2014-07-11 | 18時 | 13.0389 | 0 | 0 | 0 | 0 | 0 | 0 | 0
2014-07-11 | 19時 | 13.0389 | 0 | 0 | 0 | 0 | 0 | 0 | 0
2014-07-11 | 20時 | 13.0389 | 0 | 0 | 0 | 0 | 0 | 0 | 0
2014-07-11 | 21時 | 13.0389 | 0 | 0 | 0 | 0 | 0 | 0 | 0
2014-07-11 | 22時 | 13.0389 | 0 | 0 | 0 | 0 | 0 | 0 | 0
2014-07-11 | 23時 | 13.0389 | 0 | 0 | 0 | 0 | 0 | 0 | 0
2014-07-12 | 0時 | 13.0389 | 0 | 0 | 0 | 0 | 0 | 0 | 0
2014-07-12 | 1時 | 13.0389 | 0 | 0 | 0 | 0 | 0 | 0 | 0
2014-07-12 | 2時 | 13.0389 | 0 | 0 | 0 | 0 | 0 | 0 | 0
2014-07-12 | 3時 | 13.0389 | 0 | 0 | 0 | 0 | 0 | 0 | 0
2014-07-12 | 4時 | 13.0389 | 0 | 0 | 0 | 0 | 0 | 0 | 0
2014-07-12 | 5時 | 13.0389 | 0 | 0 | 0 | 0 | 0 | 0 | 0
2014-07-12 | 6時 | 13.0389 | 0 | 0 | 0 | 0 | 0 | 0 | 0
2014-07-12 | 7時 | 13.0389 | 0 | 0 | 0 | 0 | 0 | 0 | 0
2014-07-12 | 8時 | 13.0389 | 0 | 0 | 0 | 0 | 0 | 0 | 0
2014-07-12 | 9時 | 13.0389 | 0 | 0 | 0 | 0 | 0 | 0 | 0
2014-07-12 | 10時 | 13.0389 | 0 | 0 | 0 | 0 | 0 | 0 | 0
2014-07-12 | 11時 | 13.0389 | 0 | 0 | 0 | 0 | 0 | 0 | 0
2014-07-12 | 12時 | 13.0389 | 0 | 0 | 0 | 0 | 0 | 0 | 0
2014-07-12 | 13時 | 13.0389 | 0 | 0 | 0 | 0 | 0 | 0 | 0
2014-07-12 | 14時 | 13.0389 | 0 | 0 | 0 | 0 | 0 | 0 | 0
2014-07-12 | 15時 | 13.0389 | 0 | 0 | 0 | 0 | 0 | 0 | 0
2014-07-12 | 16時 | 13.0389 | 0 | 0 | 0 | 0 | 0 | 0 | 0
2014-07-12 | 17時 | 13.0389 | 0 | 0 | 0 | 0 | 0 | 0 | 0
2014-07-12 | 18時 | 13.0389 | 0 | 0 | 0 | 0 | 0 | 0 | 0
2014-07-12 | 19時 | 13.0389 | 0 | 0 | 0 | 0 | 0 | 0 | 0
2014-07-12 | 20時 | 13.0389 | 0 | 0 | 0 | 0 | 0 | 0 | 0
2014-07-12 | 21時 | 13.0389 | 0 | 0 | 0 | 0 | 0 | 0 | 0
2014-07-12 | 22時 | 13.0389 | 0 | 0 | 0 | 0 | 0 | 0 | 0
2014-07-12 | 23時 | 13.0389 | 0 | 0 | 0 | 0 | 0 | 0 | 0
2014-07-13 | 0時 | 13.0389 | 0 | 0 | 0 | 0 | 0 | 0 | 0
2014-07-13 | 1時 | 13.0389 | 0 | 0 | 0 | 0 | 0 | 0 | 0
2014-07-13 | 2時 | 13.0389 | 0 | 0 | 0 | 0 | 0 | 0 | 0
2014-07-13 | 3時 | 13.0389 | 0 | 0 | 0 | 0 | 0 | 0 | 0
2014-07-13 | 4時 | 13.0389 | 0 | 0 | 0 | 0 | 0 | 0 | 0
2014-07-13 | 5時 | 13.0389 | 0 | 0 | 0 | 0 | 0 | 0 | 0
2014-07-13 | 6時 | 13.0389 | 0 | 0 | 0 | 0 | 0 | 0 | 0
2014-07-13 | 7時 | 13.0389 | 0 | 0 | 0 | 0 | 0 | 0 | 0
2014-07-13 | 8時 | 13.0389 | 0 | 0 | 0 | 0 | 0 | 0 | 0
2014-07-13 | 9時 | 13.0389 | 0 | 0 | 0 | 0 | 0 | 0 | 0
2014-07-13 | 10時 | 13.0389 | 0 | 0 | 0 | 0 | 0 | 0 | 0
2014-07-13 | 11時 | 13.0389 | 0 | 0 | 0 | 0 | 0 | 0 | 0
2014-07-13 | 12時 | 13.0389 | 0 | 0 | 0 | 0 | 0 | 0 | 0
2014-07-13 | 13時 | 13.0389 | 0 | 0 | 0 | 0 | 0 | 0 | 0
2014-07-13 | 14時 | 13.0389 | 0 | 0 | 0 | 0 | 0 | 0 | 0
2014-07-13 | 15時 | 13.0389 | 0 | 0 | 0 | 0 | 0 | 0 | 0
2014-07-13 | 16時 | 13.0389 | 0 | 0 | 0 | 0 | 0 | 0 | 0
2014-07-13 | 17時 | 13.0389 | 0 | 0 | 0 | 0 | 0 | 0 | 0
2014-07-13 | 18時 | 13.0389 | 0 | 0 | 0 | 0 | 0 | 0 | 0
2014-07-13 | 19時 | 13.0389 | 0 | 0 | 0 | 0 | 0 | 0 | 0
2014-07-13 | 20時 | 13.0389 | 0 | 0 | 0 | 0 | 0 | 0 | 0
2014-07-13 | 21時 | 13.0389 | 0 | 0 | 0 | 0 | 0 | 0 | 0
2014-07-13 | 22時 | 13.0389 | 0 | 0 | 0 | 0 | 0 | 0 | 0
2014-07-13 | 23時 | 13.0389 | 0 | 0 | 0 | 0 | 0 | 0 | 0
2014-07-14 | 0時 | 13.0389 | 0 | 0 | 0 | 0 | 0 | 0 | 0
2014-07-14 | 1時 | 13.0389 | 0 | 0 | 0 | 0 | 0 | 0 | 0
2014-07-14 | 2時 | 13.0389 | 0 | 0 | 0 | 0 | 0 | 0 | 0
2014-07-14 | 3時 | 13.0389 | 0 | 0 | 0 | 0 | 0 | 0 | 0
2014-07-14 | 4時 | 13.0389 | 0 | 0 | 0 | 0 | 0 | 0 | 0
2014-07-14 | 5時 | 13.0389 | 0 | 0 | 0 | 0 | 0 | 0 | 0
2014-07-14 | 6時 | 13.0389 | 0 | 0 | 0 | 0 | 0 | 0 | 0
2014-07-14 | 7時 | 13.0389 | 0 | 0 | 0 | 0 | 0 | 0 | 0
2014-07-14 | 8時 | 13.0389 | 0 | 0 | 0 | 0 | 0 | 0 | 0
2014-07-14 | 9時 | 13.0389 | 0 | 0 | 0 | 0 | 0 | 0 | 0
2014-07-14 | 10時 | 13.0389 | 0 | 0 | 0 | 0 | 0 | 0 | 0
2014-07-14 | 11時 | 13.0389 | 0 | 0 | 0 | 0 | 0 | 0 | 0
2014-07-14 | 12時 | 13.0389 | 0 | 0 | 0 | 0 | 0 | 0 | 0
2014-07-14 | 13時 | 13.0389 | 0 | 0 | 0 | 0 | 0 | 0 | 0
2014-07-14 | 14時 | 13.0389 | 0 | 0 | 0 | 0 | 0 | 0 | 0
2014-07-14 | 15時 | 13.0389 | 0 | 0 | 0 | 0 | 0 | 0 | 0
2014-07-14 | 16時 | 13.0389 | 0 | 0 | 0 | 0 | 0 | 0 | 0
2014-07-14 | 17時 | 13.0389 | 0 | 0 | 0 | 0 | 0 | 0 | 0
2014-07-14 | 18時 | 13.0389 | 0 | 0 | 0 | 0 | 0 | 0 | 0
2014-07-14 | 19時 | 13.0389 | 0 | 0 | 0 | 0 | 0 | 0 | 0
2014-07-14 | 20時 | 13.0389 | 0 | 0 | 0 | 0 | 0 | 0 | 0
2014-07-14 | 21時 | 13.0389 | 0 | 0 | 0 | 0 | 0 | 0 | 0
2014-07-14 | 22時 | 13.0389 | 0 | 0 | 0 | 0 | 0 | 0 | 0
2014-07-14 | 23時 | 13.0389 | 0 | 0 | 0 | 0 | 0 | 0 | 0
2014-07-15 | 0時 | 13.0389 | 0 | 0 | 0 | 0 | 0 | 0 | 0
2014-07-15 | 1時 | 13.0389 | 0 | 0 | 0 | 0 | 0 | 0 | 0
2014-07-15 | 2時 | 13.0389 | 0 | 0 | 0 | 0 | 0 | 0 | 0
2014-07-15 | 3時 | 13.0389 | 0 | 0 | 0 | 0 | 0 | 0 | 0
2014-07-15 | 4時 | 13.0389 | 0 | 0 | 0 | 0 | 0 | 0 | 0
2014-07-15 | 5時 | 13.0389 | 0 | 0 | 0 | 0 | 0 | 0 | 0
2014-07-15 | 6時 | 13.0389 | 0 | 0 | 0 | 0 | 0 | 0 | 0
2014-07-15 | 7時 | 13.0389 | 0 | 0 | 0 | 0 | 0 | 0 | 0
2014-07-15 | 8時 | 13.0389 | 0 | 0 | 0 | 0 | 0 | 0 | 0
2014-07-15 | 9時 | 13.0389 | 0 | 0 | 0 | 0 | 0 | 0 | 0
2014-07-15 | 10時 | 13.0389 | 0 | 0 | 0 | 0 | 0 | 0 | 0
2014-07-15 | 11時 | 13.0389 | 0 | 0 | 0 | 0 | 0 | 0 | 0
2014-07-15 | 12時 | 13.0389 | 0 | 0 | 0 | 0 | 0 | 0 | 0
2014-07-15 | 13時 | 13.0389 | 0 | 0 | 0 | 0 | 0 | 0 | 0
2014-07-15 | 14時 | 13.0389 | 0 | 0 | 0 | 0 | 0 | 0 | 0
2014-07-15 | 15時 | 13.0389 | 0 | 0 | 0 | 0 | 0 | 0 | 0
2014-07-15 | 16時 | 13.0389 | 0 | 0 | 0 | 0 | 0 | 0 | 0
2014-07-15 | 17時 | 13.0389 | 0 | 0 | 0 | 0 | 0 | 0 | 0
2014-07-15 | 18時 | 13.0389 | 0 | 0 | 0 | 0 | 0 | 0 | 0
2014-07-15 | 19時 | 13.0389 | 0 | 0 | 0 | 0 | 0 | 0 | 0
2014-07-15 | 20時 | 13.0389 | 0 | 0 | 0 | 0 | 0 | 0 | 0
2014-07-15 | 21時 | 13.0389 | 0 | 0 | 0 | 0 | 0 | 0 | 0
2014-07-15 | 22時 | 13.0389 | 0 | 0 | 0 | 0 | 0 | 0 | 0
2014-07-15 | 23時 | 13.0389 | 0 | 0 | 0 | 0 | 0 | 0 | 0
2014-07-16 | 0時 | 13.0389 | 0 | 0 | 0 | 0 | 0 | 0 | 0
2014-07-16 | 1時 | 13.0389 | 0 | 0 | 0 | 0 | 0 | 0 | 0
2014-07-16 | 2時 | 13.0389 | 0 | 0 | 0 | 0 | 0 | 0 | 0
2014-07-16 | 3時 | 13.0389 | 0 | 0 | 0 | 0 | 0 | 0 | 0
2014-07-16 | 4時 | 13.0389 | 0 | 0 | 0 | 0 | 0 | 0 | 0
2014-07-16 | 5時 | 13.0389 | 0 | 0 | 0 | 0 | 0 | 0 | 0
2014-07-16 | 6時 | 13.0389 | 0 | 0 | 0 | 0 | 0 | 0 | 0
2014-07-16 | 7時 | 13.0389 | 0 | 0 | 0 | 0 | 0 | 0 | 0
2014-07-16 | 8時 | 13.0389 | 0 | 0 | 0 | 0 | 0 | 0 | 0
2014-07-16 | 9時 | 13.0389 | 0 | 0 | 0 | 0 | 0 | 0 | 0
2014-07-16 | 10時 | 13.0389 | 0 | 0 | 0 | 0 | 0 | 0 | 0
2014-07-16 | 11時 | 13.0389 | 0 | 0 | 0 | 0 | 0 | 0 | 0
2014-07-16 | 12時 | 13.0389 | 0 | 0 | 0 | 0 | 0 | 0 | 0
2014-07-16 | 13時 | 13.0389 | 0 | 0 | 0 | 0 | 0 | 0 | 0
2014-07-16 | 14時 | 13.0389 | 0 | 0 | 0 | 0 | 0 | 0 | 0
2014-07-16 | 15時 | 13.0389 | 0 | 0 | 0 | 0 | 0 | 0 | 0
2014-07-16 | 16時 | 13.0389 | 0 | 0 | 0 | 0 | 0 | 0 | 0
2014-07-16 | 17時 | 13.0389 | 0 | 0 | 0 | 0 | 0 | 0 | 0
2014-07-16 | 18時 | 13.0389 | 0 | 0 | 0 | 0 | 0 | 0 | 0
2014-07-16 | 19時 | 13.0389 | 0 | 0 | 0 | 0 | 0 | 0 | 0
2014-07-16 | 20時 | 13.0389 | 0 | 0 | 0 | 0 | 0 | 0 | 0
2014-07-16 | 21時 | 13.0389 | 0 | 0 | 0 | 0 | 0 | 0 | 0
2014-07-16 | 22時 | 13.0389 | 0 | 0 | 0 | 0 | 0 | 0 | 0
2014-07-16 | 23時 | 13.0389 | 0 | 0 | 0 | 0 | 0 | 0 | 0
2014-07-17 | 0時 | 13.0389 | 0 | 0 | 0 | 0 | 0 | 0 | 0
2014-07-17 | 1時 | 13.0389 | 0 | 0 | 0 | 0 | 0 | 0 | 0
2014-07-17 | 2時 | 13.0389 | 0 | 0 | 0 | 0 | 0 | 0 | 0
2014-07-17 | 3時 | 13.0389 | 0 | 0 | 0 | 0 | 0 | 0 | 0
2014-07-17 | 4時 | 13.0389 | 0 | 0 | 0 | 0 | 0 | 0 | 0
2014-07-17 | 5時 | 13.0389 | 0 | 0 | 0 | 0 | 0 | 0 | 0
2014-07-17 | 6時 | 13.0389 | 0 | 0 | 0 | 0 | 0 | 0 | 0
2014-07-17 | 7時 | 13.0389 | 0 | 0 | 0 | 0 | 0 | 0 | 0
2014-07-17 | 8時 | 13.0389 | 0 | 0 | 0 | 0 | 0 | 0 | 0
2014-07-17 | 9時 | 13.0389 | 0 | 0 | 0 | 0 | 0 | 0 | 0
2014-07-17 | 10時 | 13.0389 | 0 | 0 | 0 | 0 | 0 | 0 | 0
2014-07-17 | 11時 | 13.0389 | 0 | 0 | 0 | 0 | 0 | 0 | 0
2014-07-17 | 12時 | 13.0389 | 0 | 0 | 0 | 0 | 0 | 0 | 0
2014-07-17 | 13時 | 13.0389 | 0 | 0 | 0 | 0 | 0 | 0 | 0
2014-07-17 | 14時 | 13.0389 | 0 | 0 | 0 | 0 | 0 | 0 | 0
2014-07-17 | 15時 | 13.0389 | 0 | 0 | 0 | 0 | 0 | 0 | 0
2014-07-17 | 16時 | 13.0389 | 0 | 0 | 0 | 0 | 0 | 0 | 0
2014-07-17 | 17時 | 13.0389 | 0 | 0 | 0 | 0 | 0 | 0 | 0
2014-07-17 | 18時 | 13.0389 | 0 | 0 | 0 | 0 | 0 | 0 | 0
2014-07-17 | 19時 | 13.0389 | 0 | 0 | 0 | 0 | 0 | 0 | 0
2014-07-17 | 20時 | 13.0389 | 0 | 0 | 0 | 0 | 0 | 0 | 0
2014-07-17 | 21時 | 13.0389 | 0 | 0 | 0 | 0 | 0 | 0 | 0
2014-07-17 | 22時 | 13.0389 | 0 | 0 | 0 | 0 | 0 | 0 | 0
2014-07-17 | 23時 | 13.0389 | 0 | 0 | 0 | 0 | 0 | 0 | 0
2014-07-18 | 0時 | 13.0389 | 0 | 0 | 0 | 0 | 0 | 0 | 0
2014-07-18 | 1時 | 13.0389 | 0 | 0 | 0 | 0 | 0 | 0 | 0
2014-07-18 | 2時 | 13.0389 | 0 | 0 | 0 | 0 | 0 | 0 | 0
2014-07-18 | 3時 | 13.0389 | 0 | 0 | 0 | 0 | 0 | 0 | 0
2014-07-18 | 4時 | 13.0389 | 0 | 0 | 0 | 0 | 0 | 0 | 0
2014-07-18 | 5時 | 13.0389 | 0 | 0 | 0 | 0 | 0 | 0 | 0
2014-07-18 | 6時 | 13.0389 | 0 | 0 | 0 | 0 | 0 | 0 | 0
2014-07-18 | 7時 | 13.0389 | 0 | 0 | 0 | 0 | 0 | 0 | 0
2014-07-18 | 8時 | 13.0389 | 0 | 0 | 0 | 0 | 0 | 0 | 0
2014-07-18 | 9時 | 13.0389 | 0 | 0 | 0 | 0 | 0 | 0 | 0
2014-07-18 | 10時 | 13.0389 | 0 | 0 | 0 | 0 | 0 | 0 | 0
2014-07-18 | 11時 | 13.0389 | 0 | 0 | 0 | 0 | 0 | 0 | 0
2014-07-18 | 12時 | 13.0389 | 0 | 0 | 0 | 0 | 0 | 0 | 0
2014-07-18 | 13時 | 13.0389 | 0 | 0 | 0 | 0 | 0 | 0 | 0
2014-07-18 | 14時 | 13.0389 | 0 | 0 | 0 | 0 | 0 | 0 | 0
2014-07-18 | 15時 | 13.0389 | 0 | 0 | 0 | 0 | 0 | 0 | 0
2014-07-18 | 16時 | 13.0389 | 0 | 0 | 0 | 0 | 0 | 0 | 0
2014-07-18 | 17時 | 13.0389 | 0 | 0 | 0 | 0 | 0 | 0 | 0
2014-07-18 | 18時 | 13.0389 | 0 | 0 | 0 | 0 | 0 | 0 | 0
2014-07-18 | 19時 | 13.0389 | 0 | 0 | 0 | 0 | 0 | 0 | 0
2014-07-18 | 20時 | 13.0389 | 0 | 0 | 0 | 0 | 0 | 0 | 0
2014-07-18 | 21時 | 13.0389 | 0 | 0 | 0 | 0 | 0 | 0 | 0
2014-07-18 | 22時 | 13.0389 | 0 | 0 | 0 | 0 | 0 | 0 | 0
2014-07-18 | 23時 | 13.0389 | 0 | 0 | 0 | 0 | 0 | 0 | 0
2014-07-19 | 0時 | 13.0389 | 0 | 0 | 0 | 0 | 0 | 0 | 0
2014-07-19 | 1時 | 13.0389 | 0 | 0 | 0 | 0 | 0 | 0 | 0
2014-07-19 | 2時 | 13.0389 | 0 | 0 | 0 | 0 | 0 | 0 | 0
2014-07-19 | 3時 | 13.0389 | 0 | 0 | 0 | 0 | 0 | 0 | 0
2014-07-19 | 4時 | 13.0389 | 0 | 0 | 0 | 0 | 0 | 0 | 0
2014-07-19 | 5時 | 13.0389 | 0 | 0 | 0 | 0 | 0 | 0 | 0
2014-07-19 | 6時 | 13.0389 | 0 | 0 | 0 | 0 | 0 | 0 | 0
2014-07-19 | 7時 | 13.0389 | 0 | 0 | 0 | 0 | 0 | 0 | 0
2014-07-19 | 8時 | 13.0389 | 0 | 0 | 0 | 0 | 0 | 0 | 0
2014-07-19 | 9時 | 13.0389 | 0 | 0 | 0 | 0 | 0 | 0 | 0
2014-07-19 | 10時 | 13.0389 | 0 | 0 | 0 | 0 | 0 | 0 | 0
2014-07-19 | 11時 | 13.0389 | 0 | 0 | 0 | 0 | 0 | 0 | 0
2014-07-19 | 12時 | 13.0389 | 0 | 0 | 0 | 0 | 0 | 0 | 0
2014-07-19 | 13時 | 13.0389 | 0 | 0 | 0 | 0 | 0 | 0 | 0
2014-07-19 | 14時 | 13.0389 | 0 | 0 | 0 | 0 | 0 | 0 | 0
2014-07-19 | 15時 | 13.0389 | 0 | 0 | 0 | 0 | 0 | 0 | 0
2014-07-19 | 16時 | 13.0389 | 0 | 0 | 0 | 0 | 0 | 0 | 0
2014-07-19 | 17時 | 13.0389 | 0 | 0 | 0 | 0 | 0 | 0 | 0
2014-07-19 | 18時 | 13.0389 | 0 | 0 | 0 | 0 | 0 | 0 | 0
2014-07-19 | 19時 | 13.0389 | 0 | 0 | 0 | 0 | 0 | 0 | 0
2014-07-19 | 20時 | 13.0389 | 0 | 0 | 0 | 0 | 0 | 0 | 0
2014-07-19 | 21時 | 13.0389 | 0 | 0 | 0 | 0 | 0 | 0 | 0
2014-07-19 | 22時 | 13.0389 | 0 | 0 | 0 | 0 | 0 | 0 | 0
2014-07-19 | 23時 | 13.0389 | 0 | 0 | 0 | 0 | 0 | 0 | 0
2014-07-20 | 0時 | 13.0389 | 0 | 0 | 0 | 0 | 0 | 0 | 0
2014-07-20 | 1時 | 13.0389 | 0 | 0 | 0 | 0 | 0 | 0 | 0
2014-07-20 | 2時 | 13.0389 | 0 | 0 | 0 | 0 | 0 | 0 | 0
2014-07-20 | 3時 | 13.0389 | 0 | 0 | 0 | 0 | 0 | 0 | 0
2014-07-20 | 4時 | 13.0389 | 0 | 0 | 0 | 0 | 0 | 0 | 0
2014-07-20 | 5時 | 13.0389 | 0 | 0 | 0 | 0 | 0 | 0 | 0
2014-07-20 | 6時 | 13.0389 | 0 | 0 | 0 | 0 | 0 | 0 | 0
2014-07-20 | 7時 | 13.0389 | 0 | 0 | 0 | 0 | 0 | 0 | 0
2014-07-20 | 8時 | 13.0389 | 0 | 0 | 0 | 0 | 0 | 0 | 0
2014-07-20 | 9時 | 13.0389 | 0 | 0 | 0 | 0 | 0 | 0 | 0
2014-07-20 | 10時 | 13.0389 | 0 | 0 | 0 | 0 | 0 | 0 | 0
2014-07-20 | 11時 | 13.0389 | 0 | 0 | 0 | 0 | 0 | 0 | 0
2014-07-20 | 12時 | 13.0389 | 0 | 0 | 0 | 0 | 0 | 0 | 0
2014-07-20 | 13時 | 13.0389 | 0 | 0 | 0 | 0 | 0 | 0 | 0
2014-07-20 | 14時 | 13.0389 | 0 | 0 | 0 | 0 | 0 | 0 | 0
2014-07-20 | 15時 | 13.0389 | 0 | 0 | 0 | 0 | 0 | 0 | 0
2014-07-20 | 16時 | 13.0389 | 0 | 0 | 0 | 0 | 0 | 0 | 0
2014-07-20 | 17時 | 13.0389 | 0 | 0 | 0 | 0 | 0 | 0 | 0
2014-07-20 | 18時 | 13.0389 | 0 | 0 | 0 | 0 | 0 | 0 | 0
2014-07-20 | 19時 | 13.0389 | 0 | 0 | 0 | 0 | 0 | 0 | 0
2014-07-20 | 20時 | 13.0389 | 0 | 0 | 0 | 0 | 0 | 0 | 0
2014-07-20 | 21時 | 13.0389 | 0 | 0 | 0 | 0 | 0 | 0 | 0
2014-07-20 | 22時 | 13.0389 | 0 | 0 | 0 | 0 | 0 | 0 | 0
2014-07-20 | 23時 | 13.0389 | 0 | 0 | 0 | 0 | 0 | 0 | 0
2014-07-21 | 0時 | 13.0389 | 0 | 0 | 0 | 0 | 0 | 0 | 0
2014-07-21 | 1時 | 13.0389 | 0 | 0 | 0 | 0 | 0 | 0 | 0
2014-07-21 | 2時 | 13.0389 | 0 | 0 | 0 | 0 | 0 | 0 | 0
2014-07-21 | 3時 | 13.0389 | 0 | 0 | 0 | 0 | 0 | 0 | 0
2014-07-21 | 4時 | 13.0389 | 0 | 0 | 0 | 0 | 0 | 0 | 0
2014-07-21 | 5時 | 13.0389 | 0 | 0 | 0 | 0 | 0 | 0 | 0
2014-07-21 | 6時 | 13.0389 | 0 | 0 | 0 | 0 | 0 | 0 | 0
2014-07-21 | 7時 | 13.0389 | 0 | 0 | 0 | 0 | 0 | 0 | 0
2014-07-21 | 8時 | 13.0389 | 0 | 0 | 0 | 0 | 0 | 0 | 0
2014-07-21 | 9時 | 13.0389 | 0 | 0 | 0 | 0 | 0 | 0 | 0
2014-07-21 | 10時 | 13.0389 | 0 | 0 | 0 | 0 | 0 | 0 | 0
2014-07-21 | 11時 | 13.0389 | 0 | 0 | 0 | 0 | 0 | 0 | 0
2014-07-21 | 12時 | 13.0389 | 0 | 0 | 0 | 0 | 0 | 0 | 0
2014-07-21 | 13時 | 13.0389 | 0 | 0 | 0 | 0 | 0 | 0 | 0
2014-07-21 | 14時 | 13.0389 | 0 | 0 | 0 | 0 | 0 | 0 | 0
2014-07-21 | 15時 | 13.0389 | 0 | 0 | 0 | 0 | 0 | 0 | 0
2014-07-21 | 16時 | 13.0389 | 0 | 0 | 0 | 0 | 0 | 0 | 0
2014-07-21 | 17時 | 13.0389 | 0 | 0 | 0 | 0 | 0 | 0 | 0
2014-07-21 | 18時 | 13.0389 | 0 | 0 | 0 | 0 | 0 | 0 | 0
2014-07-21 | 19時 | 13.0389 | 0 | 0 | 0 | 0 | 0 | 0 | 0
2014-07-21 | 20時 | 13.0389 | 0 | 0 | 0 | 0 | 0 | 0 | 0
2014-07-21 | 21時 | 13.0389 | 0 | 0 | 0 | 0 | 0 | 0 | 0
2014-07-21 | 22時 | 13.0389 | 0 | 0 | 0 | 0 | 0 | 0 | 0
2014-07-21 | 23時 | 13.0389 | 0 | 0 | 0 | 0 | 0 | 0 | 0
2014-07-22 | 0時 | 13.0389 | 0 | 0 | 0 | 0 | 0 | 0 | 0
2014-07-22 | 1時 | 13.0389 | 0 | 0 | 0 | 0 | 0 | 0 | 0
2014-07-22 | 2時 | 13.0389 | 0 | 0 | 0 | 0 | 0 | 0 | 0
2014-07-22 | 3時 | 13.0389 | 0 | 0 | 0 | 0 | 0 | 0 | 0
2014-07-22 | 4時 | 13.0389 | 0 | 0 | 0 | 0 | 0 | 0 | 0
2014-07-22 | 5時 | 13.0389 | 0 | 0 | 0 | 0 | 0 | 0 | 0
2014-07-22 | 6時 | 13.0389 | 0 | 0 | 0 | 0 | 0 | 0 | 0
2014-07-22 | 7時 | 13.0389 | 0 | 0 | 0 | 0 | 0 | 0 | 0
2014-07-22 | 8時 | 13.0389 | 0 | 0 | 0 | 0 | 0 | 0 | 0
2014-07-22 | 9時 | 13.0389 | 0 | 0 | 0 | 0 | 0 | 0 | 0
2014-07-22 | 10時 | 13.0389 | 0 | 0 | 0 | 0 | 0 | 0 | 0
2014-07-22 | 11時 | 13.0389 | 0 | 0 | 0 | 0 | 0 | 0 | 0
2014-07-22 | 12時 | 13.0389 | 0 | 0 | 0 | 0 | 0 | 0 | 0
2014-07-22 | 13時 | 13.0389 | 0 | 0 | 0 | 0 | 0 | 0 | 0
2014-07-22 | 14時 | 13.0389 | 0 | 0 | 0 | 0 | 0 | 0 | 0
2014-07-22 | 15時 | 13.0389 | 0 | 0 | 0 | 0 | 0 | 0 | 0
2014-07-22 | 16時 | 13.0389 | 0 | 0 | 0 | 0 | 0 | 0 | 0
2014-07-22 | 17時 | 13.0389 | 0 | 0 | 0 | 0 | 0 | 0 | 0
2014-07-22 | 18時 | 13.0389 | 0 | 0 | 0 | 0 | 0 | 0 | 0
2014-07-22 | 19時 | 13.0389 | 0 | 0 | 0 | 0 | 0 | 0 | 0
2014-07-22 | 20時 | 13.0389 | 0 | 0 | 0 | 0 | 0 | 0 | 0
2014-07-22 | 21時 | 13.0389 | 0 | 0 | 0 | 0 | 0 | 0 | 0
2014-07-22 | 22時 | 13.0389 | 0 | 0 | 0 | 0 | 0 | 0 | 0
2014-07-22 | 23時 | 13.0389 | 0 | 0 | 0 | 0 | 0 | 0 | 0
2014-07-23 | 0時 | 13.0389 | 0 | 0 | 0 | 0 | 0 | 0 | 0
2014-07-23 | 1時 | 13.0389 | 0 | 0 | 0 | 0 | 0 | 0 | 0
2014-07-23 | 2時 | 13.0389 | 0 | 0 | 0 | 0 | 0 | 0 | 0
2014-07-23 | 3時 | 13.0389 | 0 | 0 | 0 | 0 | 0 | 0 | 0
2014-07-23 | 4時 | 13.0389 | 0 | 0 | 0 | 0 | 0 | 0 | 0
2014-07-23 | 5時 | 13.0389 | 0 | 0 | 0 | 0 | 0 | 0 | 0
2014-07-23 | 6時 | 13.0389 | 0 | 0 | 0 | 0 | 0 | 0 | 0
2014-07-23 | 7時 | 13.0389 | 0 | 0 | 0 | 0 | 0 | 0 | 0
2014-07-23 | 8時 | 13.0389 | 0 | 0 | 0 | 0 | 0 | 0 | 0
2014-07-23 | 9時 | 13.0389 | 0 | 0 | 0 | 0 | 0 | 0 | 0
2014-07-23 | 10時 | 13.0389 | 0 | 0 | 0 | 0 | 0 | 0 | 0
2014-07-23 | 11時 | 13.0389 | 0 | 0 | 0 | 0 | 0 | 0 | 0
2014-07-23 | 12時 | 13.0389 | 0 | 0 | 0 | 0 | 0 | 0 | 0
2014-07-23 | 13時 | 13.0389 | 0 | 0 | 0 | 0 | 0 | 0 | 0
2014-07-23 | 14時 | 13.0389 | 0 | 0 | 0 | 0 | 0 | 0 | 0
2014-07-23 | 15時 | 13.0389 | 0 | 0 | 0 | 0 | 0 | 0 | 0
2014-07-23 | 16時 | 13.0389 | 0 | 0 | 0 | 0 | 0 | 0 | 0
2014-07-23 | 17時 | 13.0389 | 0 | 0 | 0 | 0 | 0 | 0 | 0
2014-07-23 | 18時 | 13.0389 | 0 | 0 | 0 | 0 | 0 | 0 | 0
2014-07-23 | 19時 | 13.0389 | 0 | 0 | 0 | 0 | 0 | 0 | 0
2014-07-23 | 20時 | 13.0389 | 0 | 0 | 0 | 0 | 0 | 0 | 0
2014-07-23 | 21時 | 13.0389 | 0 | 0 | 0 | 0 | 0 | 0 | 0
2014-07-23 | 22時 | 13.0389 | 0 | 0 | 0 | 0 | 0 | 0 | 0
2014-07-23 | 23時 | 13.0389 | 0 | 0 | 0 | 0 | 0 | 0 | 0
2014-07-24 | 0時 | 13.0389 | 0 | 0 | 0 | 0 | 0 | 0 | 0
2014-07-24 | 1時 | 13.0389 | 0 | 0 | 0 | 0 | 0 | 0 | 0
2014-07-24 | 2時 | 13.0389 | 0 | 0 | 0 | 0 | 0 | 0 | 0
2014-07-24 | 3時 | 13.0389 | 0 | 0 | 0 | 0 | 0 | 0 | 0
2014-07-24 | 4時 | 13.0389 | 0 | 0 | 0 | 0 | 0 | 0 | 0
2014-07-24 | 5時 | 13.0389 | 0 | 0 | 0 | 0 | 0 | 0 | 0
2014-07-24 | 6時 | 13.0389 | 0 | 0 | 0 | 0 | 0 | 0 | 0
2014-07-24 | 7時 | 13.0389 | 0 | 0 | 0 | 0 | 0 | 0 | 0
2014-07-24 | 8時 | 13.0389 | 0 | 0 | 0 | 0 | 0 | 0 | 0
2014-07-24 | 9時 | 13.0389 | 0 | 0 | 0 | 0 | 0 | 0 | 0
2014-07-24 | 10時 | 13.0389 | 0 | 0 | 0 | 0 | 0 | 0 | 0
2014-07-24 | 11時 | 13.0389 | 0 | 0 | 0 | 0 | 0 | 0 | 0
2014-07-24 | 12時 | 13.0389 | 0 | 0 | 0 | 0 | 0 | 0 | 0
2014-07-24 | 13時 | 13.0389 | 0 | 0 | 0 | 0 | 0 | 0 | 0
2014-07-24 | 14時 | 13.0389 | 0 | 0 | 0 | 0 | 0 | 0 | 0
2014-07-24 | 15時 | 13.0389 | 0 | 0 | 0 | 0 | 0 | 0 | 0
2014-07-24 | 16時 | 13.0389 | 0 | 0 | 0 | 0 | 0 | 0 | 0
2014-07-24 | 17時 | 13.0389 | 0 | 0 | 0 | 0 | 0 | 0 | 0
2014-07-24 | 18時 | 13.0389 | 0 | 0 | 0 | 0 | 0 | 0 | 0
2014-07-24 | 19時 | 13.0389 | 0 | 0 | 0 | 0 | 0 | 0 | 0
2014-07-24 | 20時 | 13.0389 | 0 | 0 | 0 | 0 | 0 | 0 | 0
2014-07-24 | 21時 | 13.0389 | 0 | 0 | 0 | 0 | 0 | 0 | 0
2014-07-24 | 22時 | 13.0389 | 0 | 0 | 0 | 0 | 0 | 0 | 0
2014-07-24 | 23時 | 13.0389 | 0 | 0 | 0 | 0 | 0 | 0 | 0
2014-07-25 | 0時 | 13.0389 | 0 | 0 | 0 | 0 | 0 | 0 | 0
2014-07-25 | 1時 | 13.0389 | 0 | 0 | 0 | 0 | 0 | 0 | 0
2014-07-25 | 2時 | 13.0389 | 0 | 0 | 0 | 0 | 0 | 0 | 0
2014-07-25 | 3時 | 13.0389 | 0 | 0 | 0 | 0 | 0 | 0 | 0
2014-07-25 | 4時 | 13.0389 | 0 | 0 | 0 | 0 | 0 | 0 | 0
2014-07-25 | 5時 | 13.0389 | 0 | 0 | 0 | 0 | 0 | 0 | 0
2014-07-25 | 6時 | 13.0389 | 0 | 0 | 0 | 0 | 0 | 0 | 0
2014-07-25 | 7時 | 13.0389 | 0 | 0 | 0 | 0 | 0 | 0 | 0
2014-07-25 | 8時 | 13.0389 | 0 | 0 | 0 | 0 | 0 | 0 | 0
2014-07-25 | 9時 | 13.0389 | 0 | 0 | 0 | 0 | 0 | 0 | 0
2014-07-25 | 10時 | 13.0389 | 0 | 0 | 0 | 0 | 0 | 0 | 0
2014-07-25 | 11時 | 13.0389 | 0 | 0 | 0 | 0 | 0 | 0 | 0
2014-07-25 | 12時 | 13.0389 | 0 | 0 | 0 | 0 | 0 | 0 | 0
2014-07-25 | 13時 | 13.0389 | 0 | 0 | 0 | 0 | 0 | 0 | 0
2014-07-25 | 14時 | 13.0389 | 0 | 0 | 0 | 0 | 0 | 0 | 0
2014-07-25 | 15時 | 13.0389 | 0 | 0 | 0 | 0 | 0 | 0 | 0
2014-07-25 | 16時 | 13.0389 | 0 | 0 | 0 | 0 | 0 | 0 | 0
2014-07-25 | 17時 | 13.0389 | 0 | 0 | 0 | 0 | 0 | 0 | 0
2014-07-25 | 18時 | 13.0389 | 0 | 0 | 0 | 0 | 0 | 0 | 0
2014-07-25 | 19時 | 13.0389 | 0 | 0 | 0 | 0 | 0 | 0 | 0
2014-07-25 | 20時 | 13.0389 | 0 | 0 | 0 | 0 | 0 | 0 | 0
2014-07-25 | 21時 | 13.0389 | 0 | 0 | 0 | 0 | 0 | 0 | 0
2014-07-25 | 22時 | 13.0389 | 0 | 0 | 0 | 0 | 0 | 0 | 0
2014-07-25 | 23時 | 13.0389 | 0 | 0 | 0 | 0 | 0 | 0 | 0
2014-07-26 | 0時 | 13.0389 | 0 | 0 | 0 | 0 | 0 | 0 | 0
2014-07-26 | 1時 | 13.0389 | 0 | 0 | 0 | 0 | 0 | 0 | 0
2014-07-26 | 2時 | 13.0389 | 0 | 0 | 0 | 0 | 0 | 0 | 0
2014-07-26 | 3時 | 13.0389 | 0 | 0 | 0 | 0 | 0 | 0 | 0
2014-07-26 | 4時 | 13.0389 | 0 | 0 | 0 | 0 | 0 | 0 | 0
2014-07-26 | 5時 | 13.0389 | 0 | 0 | 0 | 0 | 0 | 0 | 0
2014-07-26 | 6時 | 13.0389 | 0 | 0 | 0 | 0 | 0 | 0 | 0
2014-07-26 | 7時 | 13.0389 | 0 | 0 | 0 | 0 | 0 | 0 | 0
2014-07-26 | 8時 | 13.0389 | 0 | 0 | 0 | 0 | 0 | 0 | 0
2014-07-26 | 9時 | 13.0389 | 0 | 0 | 0 | 0 | 0 | 0 | 0
2014-07-26 | 10時 | 13.0389 | 0 | 0 | 0 | 0 | 0 | 0 | 0
2014-07-26 | 11時 | 13.0389 | 0 | 0 | 0 | 0 | 0 | 0 | 0
2014-07-26 | 12時 | 13.0389 | 0 | 0 | 0 | 0 | 0 | 0 | 0
2014-07-26 | 13時 | 13.0389 | 0 | 0 | 0 | 0 | 0 | 0 | 0
2014-07-26 | 14時 | 13.0389 | 0 | 0 | 0 | 0 | 0 | 0 | 0
2014-07-26 | 15時 | 13.0389 | 0 | 0 | 0 | 0 | 0 | 0 | 0
2014-07-26 | 16時 | 13.0389 | 0 | 0 | 0 | 0 | 0 | 0 | 0
2014-07-26 | 17時 | 13.0389 | 0 | 0 | 0 | 0 | 0 | 0 | 0
2014-07-26 | 18時 | 13.0389 | 0 | 0 | 0 | 0 | 0 | 0 | 0
2014-07-26 | 19時 | 13.0389 | 0 | 0 | 0 | 0 | 0 | 0 | 0
2014-07-26 | 20時 | 13.0389 | 0 | 0 | 0 | 0 | 0 | 0 | 0
2014-07-26 | 21時 | 13.0389 | 0 | 0 | 0 | 0 | 0 | 0 | 0
2014-07-26 | 22時 | 13.0389 | 0 | 0 | 0 | 0 | 0 | 0 | 0
2014-07-26 | 23時 | 13.0389 | 0 | 0 | 0 | 0 | 0 | 0 | 0
2014-07-27 | 0時 | 13.0389 | 0 | 0 | 0 | 0 | 0 | 0 | 0
2014-07-27 | 1時 | 13.0389 | 0 | 0 | 0 | 0 | 0 | 0 | 0
2014-07-27 | 2時 | 13.0389 | 0 | 0 | 0 | 0 | 0 | 0 | 0
2014-07-27 | 3時 | 13.0389 | 0 | 0 | 0 | 0 | 0 | 0 | 0
2014-07-27 | 4時 | 13.0389 | 0 | 0 | 0 | 0 | 0 | 0 | 0
2014-07-27 | 5時 | 13.0389 | 0 | 0 | 0 | 0 | 0 | 0 | 0
2014-07-27 | 6時 | 13.0389 | 0 | 0 | 0 | 0 | 0 | 0 | 0
2014-07-27 | 7時 | 13.0389 | 0 | 0 | 0 | 0 | 0 | 0 | 0
2014-07-27 | 8時 | 13.0389 | 0 | 0 | 0 | 0 | 0 | 0 | 0
2014-07-27 | 9時 | 13.0389 | 0 | 0 | 0 | 0 | 0 | 0 | 0
2014-07-27 | 10時 | 13.0389 | 0 | 0 | 0 | 0 | 0 | 0 | 0
2014-07-27 | 11時 | 13.0389 | 0 | 0 | 0 | 0 | 0 | 0 | 0
2014-07-27 | 12時 | 13.0389 | 0 | 0 | 0 | 0 | 0 | 0 | 0
2014-07-27 | 13時 | 13.0389 | 0 | 0 | 0 | 0 | 0 | 0 | 0
2014-07-27 | 14時 | 13.0389 | 0 | 0 | 0 | 0 | 0 | 0 | 0
2014-07-27 | 15時 | 13.0389 | 0 | 0 | 0 | 0 | 0 | 0 | 0
2014-07-27 | 16時 | 13.0389 | 0 | 0 | 0 | 0 | 0 | 0 | 0
2014-07-27 | 17時 | 13.0389 | 0 | 0 | 0 | 0 | 0 | 0 | 0
2014-07-27 | 18時 | 13.0389 | 0 | 0 | 0 | 0 | 0 | 0 | 0
2014-07-27 | 19時 | 13.0389 | 0 | 0 | 0 | 0 | 0 | 0 | 0
2014-07-27 | 20時 | 13.0389 | 0 | 0 | 0 | 0 | 0 | 0 | 0
2014-07-27 | 21時 | 13.0389 | 0 | 0 | 0 | 0 | 0 | 0 | 0
2014-07-27 | 22時 | 13.0389 | 0 | 0 | 0 | 0 | 0 | 0 | 0
2014-07-27 | 23時 | 13.0389 | 0 | 0 | 0 | 0 | 0 | 0 | 0
2014-07-28 | 0時 | 13.0389 | 0 | 0 | 0 | 0 | 0 | 0 | 0
2014-07-28 | 1時 | 13.0389 | 0 | 0 | 0 | 0 | 0 | 0 | 0
2014-07-28 | 2時 | 13.0389 | 0 | 0 | 0 | 0 | 0 | 0 | 0
2014-07-28 | 3時 | 13.0389 | 0 | 0 | 0 | 0 | 0 | 0 | 0
2014-07-28 | 4時 | 13.0389 | 0 | 0 | 0 | 0 | 0 | 0 | 0
2014-07-28 | 5時 | 13.0389 | 0 | 0 | 0 | 0 | 0 | 0 | 0
2014-07-28 | 6時 | 13.0389 | 0 | 0 | 0 | 0 | 0 | 0 | 0
2014-07-28 | 7時 | 13.0389 | 0 | 0 | 0 | 0 | 0 | 0 | 0
2014-07-28 | 8時 | 13.0389 | 0 | 0 | 0 | 0 | 0 | 0 | 0
2014-07-28 | 9時 | 13.0389 | 0 | 0 | 0 | 0 | 0 | 0 | 0
2014-07-28 | 10時 | 13.0389 | 0 | 0 | 0 | 0 | 0 | 0 | 0
2014-07-28 | 11時 | 13.0389 | 0 | 0 | 0 | 0 | 0 | 0 | 0
2014-07-28 | 12時 | 13.0389 | 0 | 0 | 0 | 0 | 0 | 0 | 0
2014-07-28 | 13時 | 13.0389 | 0 | 0 | 0 | 0 | 0 | 0 | 0
2014-07-28 | 14時 | 13.0389 | 0 | 0 | 0 | 0 | 0 | 0 | 0
2014-07-28 | 15時 | 13.0389 | 0 | 0 | 0 | 0 | 0 | 0 | 0
2014-07-28 | 16時 | 13.0389 | 0 | 0 | 0 | 0 | 0 | 0 | 0
2014-07-28 | 17時 | 13.0389 | 0 | 0 | 0 | 0 | 0 | 0 | 0
2014-07-28 | 18時 | 13.0389 | 0 | 0 | 0 | 0 | 0 | 0 | 0
2014-07-28 | 19時 | 13.0389 | 0 | 0 | 0 | 0 | 0 | 0 | 0
2014-07-28 | 20時 | 13.0389 | 0 | 0 | 0 | 0 | 0 | 0 | 0
2014-07-28 | 21時 | 13.0389 | 0 | 0 | 0 | 0 | 0 | 0 | 0
2014-07-28 | 22時 | 13.0389 | 0 | 0 | 0 | 0 | 0 | 0 | 0
2014-07-28 | 23時 | 13.0389 | 0 | 0 | 0 | 0 | 0 | 0 | 0
2014-07-29 | 0時 | 13.0389 | 0 | 0 | 0 | 0 | 0 | 0 | 0
2014-07-29 | 1時 | 13.0389 | 0 | 0 | 0 | 0 | 0 | 0 | 0
2014-07-29 | 2時 | 13.0389 | 0 | 0 | 0 | 0 | 0 | 0 | 0
2014-07-29 | 3時 | 13.0389 | 0 | 0 | 0 | 0 | 0 | 0 | 0
2014-07-29 | 4時 | 13.0389 | 0 | 0 | 0 | 0 | 0 | 0 | 0
2014-07-29 | 5時 | 13.0389 | 0 | 0 | 0 | 0 | 0 | 0 | 0
2014-07-29 | 6時 | 13.0389 | 0 | 0 | 0 | 0 | 0 | 0 | 0
2014-07-29 | 7時 | 13.0389 | 0 | 0 | 0 | 0 | 0 | 0 | 0
2014-07-29 | 8時 | 13.0389 | 0 | 0 | 0 | 0 | 0 | 0 | 0
2014-07-29 | 9時 | 13.0389 | 0 | 0 | 0 | 0 | 0 | 0 | 0
2014-07-29 | 10時 | 13.0389 | 0 | 0 | 0 | 0 | 0 | 0 | 0
2014-07-29 | 11時 | 13.0389 | 0 | 0 | 0 | 0 | 0 | 0 | 0
2014-07-29 | 12時 | 13.0389 | 0 | 0 | 0 | 0 | 0 | 0 | 0
2014-07-29 | 13時 | 13.0389 | 0 | 0 | 0 | 0 | 0 | 0 | 0
2014-07-29 | 14時 | 13.0389 | 0 | 0 | 0 | 0 | 0 | 0 | 0
2014-07-29 | 15時 | 13.0389 | 0 | 0 | 0 | 0 | 0 | 0 | 0
2014-07-29 | 16時 | 13.0389 | 0 | 0 | 0 | 0 | 0 | 0 | 0
2014-07-29 | 17時 | 13.0389 | 0 | 0 | 0 | 0 | 0 | 0 | 0
2014-07-29 | 18時 | 13.0389 | 0 | 0 | 0 | 0 | 0 | 0 | 0
2014-07-29 | 19時 | 13.0389 | 0 | 0 | 0 | 0 | 0 | 0 | 0
2014-07-29 | 20時 | 13.0389 | 0 | 0 | 0 | 0 | 0 | 0 | 0
2014-07-29 | 21時 | 13.0389 | 0 | 0 | 0 | 0 | 0 | 0 | 0
2014-07-29 | 22時 | 13.0389 | 0 | 0 | 0 | 0 | 0 | 0 | 0
2014-07-29 | 23時 | 13.0389 | 0 | 0 | 0 | 0 | 0 | 0 | 0
2014-07-30 | 0時 | 13.0389 | 0 | 0 | 0 | 0 | 0 | 0 | 0
2014-07-30 | 1時 | 13.0389 | 0 | 0 | 0 | 0 | 0 | 0 | 0
2014-07-30 | 2時 | 13.0389 | 0 | 0 | 0 | 0 | 0 | 0 | 0
2014-07-30 | 3時 | 13.0389 | 0 | 0 | 0 | 0 | 0 | 0 | 0
2014-07-30 | 4時 | 13.0389 | 0 | 0 | 0 | 0 | 0 | 0 | 0
2014-07-30 | 5時 | 13.0389 | 0 | 0 | 0 | 0 | 0 | 0 | 0
2014-07-30 | 6時 | 13.0389 | 0 | 0 | 0 | 0 | 0 | 0 | 0
2014-07-30 | 7時 | 13.0389 | 0 | 0 | 0 | 0 | 0 | 0 | 0
2014-07-30 | 8時 | 13.0389 | 0 | 0 | 0 | 0 | 0 | 0 | 0
2014-07-30 | 9時 | 13.0389 | 0 | 0 | 0 | 0 | 0 | 0 | 0
2014-07-30 | 10時 | 13.0389 | 0 | 0 | 0 | 0 | 0 | 0 | 0
2014-07-30 | 11時 | 13.0389 | 0 | 0 | 0 | 0 | 0 | 0 | 0
2014-07-30 | 12時 | 13.0389 | 0 | 0 | 0 | 0 | 0 | 0 | 0
2014-07-30 | 13時 | 13.0389 | 0 | 0 | 0 | 0 | 0 | 0 | 0
2014-07-30 | 14時 | 13.0389 | 0 | 0 | 0 | 0 | 0 | 0 | 0
2014-07-30 | 15時 | 13.0389 | 0 | 0 | 0 | 0 | 0 | 0 | 0
2014-07-30 | 16時 | 13.0389 | 0 | 0 | 0 | 0 | 0 | 0 | 0
2014-07-30 | 17時 | 13.0389 | 0 | 0 | 0 | 0 | 0 | 0 | 0
2014-07-30 | 18時 | 13.0389 | 0 | 0 | 0 | 0 | 0 | 0 | 0
2014-07-30 | 19時 | 13.0389 | 0 | 0 | 0 | 0 | 0 | 0 | 0
2014-07-30 | 20時 | 13.0389 | 0 | 0 | 0 | 0 | 0 | 0 | 0
2014-07-30 | 21時 | 13.0389 | 0 | 0 | 0 | 0 | 0 | 0 | 0
2014-07-30 | 22時 | 13.0389 | 0 | 0 | 0 | 0 | 0 | 0 | 0
2014-07-30 | 23時 | 13.0389 | 0 | 0 | 0 | 0 | 0 | 0 | 0
2014-07-31 | 0時 | 13.0389 | 0 | 0 | 0 | 0 | 0 | 0 | 0
2014-07-31 | 1時 | 13.0389 | 0 | 0 | 0 | 0 | 0 | 0 | 0
2014-07-31 | 2時 | 13.0389 | 0 | 0 | 0 | 0 | 0 | 0 | 0
2014-07-31 | 3時 | 13.0389 | 0 | 0 | 0 | 0 | 0 | 0 | 0
2014-07-31 | 4時 | 13.0389 | 0 | 0 | 0 | 0 | 0 | 0 | 0
2014-07-31 | 5時 | 13.0389 | 0 | 0 | 0 | 0 | 0 | 0 | 0
2014-07-31 | 6時 | 13.0389 | 0 | 0 | 0 | 0 | 0 | 0 | 0
2014-07-31 | 7時 | 13.0389 | 0 | 0 | 0 | 0 | 0 | 0 | 0
2014-07-31 | 8時 | 13.0389 | 0 | 0 | 0 | 0 | 0 | 0 | 0
2014-07-31 | 9時 | 13.0389 | 0 | 0 | 0 | 0 | 0 | 0 | 0
2014-07-31 | 10時 | 13.0389 | 0 | 0 | 0 | 0 | 0 | 0 | 0
2014-07-31 | 11時 | 13.0389 | 0 | 0 | 0 | 0 | 0 | 0 | 0
2014-07-31 | 12時 | 13.0389 | 0 | 0 | 0 | 0 | 0 | 0 | 0
2014-07-31 | 13時 | 13.0389 | 0 | 0 | 0 | 0 | 0 | 0 | 0
2014-07-31 | 14時 | 13.0389 | 0 | 0 | 0 | 0 | 0 | 0 | 0
2014-07-31 | 15時 | 13.0389 | 0 | 0 | 0 | 0 | 0 | 0 | 0
2014-07-31 | 16時 | 13.0389 | 0 | 0 | 0 | 0 | 0 | 0 | 0
2014-07-31 | 17時 | 13.0389 | 0 | 0 | 0 | 0 | 0 | 0 | 0
2014-07-31 | 18時 | 13.0389 | 0 | 0 | 0 | 0 | 0 | 0 | 0
2014-07-31 | 19時 | 13.0389 | 0 | 0 | 0 | 0 | 0 | 0 | 0
2014-07-31 | 20時 | 13.0389 | 0 | 0 | 0 | 0 | 0 | 0 | 0
2014-07-31 | 21時 | 13.0389 | 0 | 0 | 0 | 0 | 0 | 0 | 0
2014-07-31 | 22時 | 13.0389 | 0 | 0 | 0 | 0 | 0 | 0 | 0
2014-07-31 | 23時 | 13.0389 | 0 | 0 | 0 | 0 | 0 | 0 | 0
2014-08-01 | 0時 | 13.0389 | 0 | 0 | 0 | 0 | 0 | 0 | 0
2014-08-01 | 1時 | 13.0389 | 0 | 0 | 0 | 0 | 0 | 0 | 0
2014-08-01 | 2時 | 13.0389 | 0 | 0 | 0 | 0 | 0 | 0 | 0
2014-08-01 | 3時 | 13.0389 | 0 | 0 | 0 | 0 | 0 | 0 | 0
2014-08-01 | 4時 | 13.0389 | 0 | 0 | 0 | 0 | 0 | 0 | 0
2014-08-01 | 5時 | 13.0389 | 0 | 0 | 0 | 0 | 0 | 0 | 0
2014-08-01 | 6時 | 13.0389 | 0 | 0 | 0 | 0 | 0 | 0 | 0
2014-08-01 | 7時 | 13.0389 | 0 | 0 | 0 | 0 | 0 | 0 | 0
2014-08-01 | 8時 | 13.0389 | 0 | 0 | 0 | 0 | 0 | 0 | 0
2014-08-01 | 9時 | 13.0389 | 0 | 0 | 0 | 0 | 0 | 0 | 0
2014-08-01 | 10時 | 13.0389 | 0 | 0 | 0 | 0 | 0 | 0 | 0
2014-08-01 | 11時 | 13.0389 | 0 | 0 | 0 | 0 | 0 | 0 | 0
2014-08-01 | 12時 | 13.0389 | 0 | 0 | 0 | 0 | 0 | 0 | 0
2014-08-01 | 13時 | 13.0389 | 0 | 0 | 0 | 0 | 0 | 0 | 0
2014-08-01 | 14時 | 13.0389 | 0 | 0 | 0 | 0 | 0 | 0 | 0
2014-08-01 | 15時 | 13.0389 | 0 | 0 | 0 | 0 | 0 | 0 | 0
2014-08-01 | 16時 | 13.0389 | 0 | 0 | 0 | 0 | 0 | 0 | 0
2014-08-01 | 17時 | 13.0389 | 0 | 0 | 0 | 0 | 0 | 0 | 0
2014-08-01 | 18時 | 13.0389 | 0 | 0 | 0 | 0 | 0 | 0 | 0
2014-08-01 | 19時 | 13.0389 | 0 | 0 | 0 | 0 | 0 | 0 | 0
2014-08-01 | 20時 | 13.0389 | 0 | 0 | 0 | 0 | 0 | 0 | 0
2014-08-01 | 21時 | 13.0389 | 0 | 0 | 0 | 0 | 0 | 0 | 0
2014-08-01 | 22時 | 13.0389 | 0 | 0 | 0 | 0 | 0 | 0 | 0
2014-08-01 | 23時 | 13.0389 | 0 | 0 | 0 | 0 | 0 | 0 | 0
2014-08-02 | 0時 | 13.0389 | 0 | 0 | 0 | 0 | 0 | 0 | 0
2014-08-02 | 1時 | 13.0389 | 0 | 0 | 0 | 0 | 0 | 0 | 0
2014-08-02 | 2時 | 13.0389 | 0 | 0 | 0 | 0 | 0 | 0 | 0
2014-08-02 | 3時 | 13.0389 | 0 | 0 | 0 | 0 | 0 | 0 | 0
2014-08-02 | 4時 | 13.0389 | 0 | 0 | 0 | 0 | 0 | 0 | 0
2014-08-02 | 5時 | 13.0389 | 0 | 0 | 0 | 0 | 0 | 0 | 0
2014-08-02 | 6時 | 13.0389 | 0 | 0 | 0 | 0 | 0 | 0 | 0
2014-08-02 | 7時 | 13.0389 | 0 | 0 | 0 | 0 | 0 | 0 | 0
2014-08-02 | 8時 | 13.0389 | 0 | 0 | 0 | 0 | 0 | 0 | 0
2014-08-02 | 9時 | 13.0389 | 0 | 0 | 0 | 0 | 0 | 0 | 0
2014-08-02 | 10時 | 13.0389 | 0 | 0 | 0 | 0 | 0 | 0 | 0
2014-08-02 | 11時 | 13.0389 | 0 | 0 | 0 | 0 | 0 | 0 | 0
2014-08-02 | 12時 | 13.0389 | 0 | 0 | 0 | 0 | 0 | 0 | 0
2014-08-02 | 13時 | 13.0389 | 0 | 0 | 0 | 0 | 0 | 0 | 0
2014-08-02 | 14時 | 13.0389 | 0 | 0 | 0 | 0 | 0 | 0 | 0
2014-08-02 | 15時 | 13.0389 | 0 | 0 | 0 | 0 | 0 | 0 | 0
2014-08-02 | 16時 | 13.0389 | 0 | 0 | 0 | 0 | 0 | 0 | 0
2014-08-02 | 17時 | 13.0389 | 0 | 0 | 0 | 0 | 0 | 0 | 0
2014-08-02 | 18時 | 13.0389 | 0 | 0 | 0 | 0 | 0 | 0 | 0
2014-08-02 | 19時 | 13.0389 | 0 | 0 | 0 | 0 | 0 | 0 | 0
2014-08-02 | 20時 | 13.0389 | 0 | 0 | 0 | 0 | 0 | 0 | 0
2014-08-02 | 21時 | 13.0389 | 0 | 0 | 0 | 0 | 0 | 0 | 0
2014-08-02 | 22時 | 13.0389 | 0 | 0 | 0 | 0 | 0 | 0 | 0
2014-08-02 | 23時 | 13.0389 | 0 | 0 | 0 | 0 | 0 | 0 | 0
2014-08-03 | 0時 | 13.0389 | 0 | 0 | 0 | 0 | 0 | 0 | 0
2014-08-03 | 1時 | 13.0389 | 0 | 0 | 0 | 0 | 0 | 0 | 0
2014-08-03 | 2時 | 13.0389 | 0 | 0 | 0 | 0 | 0 | 0 | 0
2014-08-03 | 3時 | 13.0389 | 0 | 0 | 0 | 0 | 0 | 0 | 0
2014-08-03 | 4時 | 13.0389 | 0 | 0 | 0 | 0 | 0 | 0 | 0
2014-08-03 | 5時 | 13.0389 | 0 | 0 | 0 | 0 | 0 | 0 | 0
2014-08-03 | 6時 | 13.0389 | 0 | 0 | 0 | 0 | 0 | 0 | 0
2014-08-03 | 7時 | 13.0389 | 0 | 0 | 0 | 0 | 0 | 0 | 0
2014-08-03 | 8時 | 13.0389 | 0 | 0 | 0 | 0 | 0 | 0 | 0
2014-08-03 | 9時 | 13.0389 | 0 | 0 | 0 | 0 | 0 | 0 | 0
2014-08-03 | 10時 | 13.0389 | 0 | 0 | 0 | 0 | 0 | 0 | 0
2014-08-03 | 11時 | 13.0389 | 0 | 0 | 0 | 0 | 0 | 0 | 0
2014-08-03 | 12時 | 13.0389 | 0 | 0 | 0 | 0 | 0 | 0 | 0
2014-08-03 | 13時 | 13.0389 | 0 | 0 | 0 | 0 | 0 | 0 | 0
2014-08-03 | 14時 | 13.0389 | 0 | 0 | 0 | 0 | 0 | 0 | 0
2014-08-03 | 15時 | 13.0389 | 0 | 0 | 0 | 0 | 0 | 0 | 0
2014-08-03 | 16時 | 13.0389 | 0 | 0 | 0 | 0 | 0 | 0 | 0
2014-08-03 | 17時 | 13.0389 | 0 | 0 | 0 | 0 | 0 | 0 | 0
2014-08-03 | 18時 | 13.0389 | 0 | 0 | 0 | 0 | 0 | 0 | 0
2014-08-03 | 19時 | 13.0389 | 0 | 0 | 0 | 0 | 0 | 0 | 0
2014-08-03 | 20時 | 13.0389 | 0 | 0 | 0 | 0 | 0 | 0 | 0
2014-08-03 | 21時 | 13.0389 | 0 | 0 | 0 | 0 | 0 | 0 | 0
2014-08-03 | 22時 | 13.0389 | 0 | 0 | 0 | 0 | 0 | 0 | 0
2014-08-03 | 23時 | 13.0389 | 0 | 0 | 0 | 0 | 0 | 0 | 0
2014-08-04 | 0時 | 13.0389 | 0 | 0 | 0 | 0 | 0 | 0 | 0
2014-08-04 | 1時 | 13.0389 | 0 | 0 | 0 | 0 | 0 | 0 | 0
2014-08-04 | 2時 | 13.0389 | 0 | 0 | 0 | 0 | 0 | 0 | 0
2014-08-04 | 3時 | 13.0389 | 0 | 0 | 0 | 0 | 0 | 0 | 0
2014-08-04 | 4時 | 13.0389 | 0 | 0 | 0 | 0 | 0 | 0 | 0
2014-08-04 | 5時 | 13.0389 | 0 | 0 | 0 | 0 | 0 | 0 | 0
2014-08-04 | 6時 | 13.0389 | 0 | 0 | 0 | 0 | 0 | 0 | 0
2014-08-04 | 7時 | 13.0389 | 0 | 0 | 0 | 0 | 0 | 0 | 0
2014-08-04 | 8時 | 13.0389 | 0 | 0 | 0 | 0 | 0 | 0 | 0
2014-08-04 | 9時 | 13.0389 | 0 | 0 | 0 | 0 | 0 | 0 | 0
2014-08-04 | 10時 | 13.0389 | 0 | 0 | 0 | 0 | 0 | 0 | 0
2014-08-04 | 11時 | 13.0389 | 0 | 0 | 0 | 0 | 0 | 0 | 0
2014-08-04 | 12時 | 13.0389 | 0 | 0 | 0 | 0 | 0 | 0 | 0
2014-08-04 | 13時 | 13.0389 | 0 | 0 | 0 | 0 | 0 | 0 | 0
2014-08-04 | 14時 | 13.0389 | 0 | 0 | 0 | 0 | 0 | 0 | 0
2014-08-04 | 15時 | 13.0389 | 0 | 0 | 0 | 0 | 0 | 0 | 0
2014-08-04 | 16時 | 13.0389 | 0 | 0 | 0 | 0 | 0 | 0 | 0
2014-08-04 | 17時 | 13.0389 | 0 | 0 | 0 | 0 | 0 | 0 | 0
2014-08-04 | 18時 | 13.0389 | 0 | 0 | 0 | 0 | 0 | 0 | 0
2014-08-04 | 19時 | 13.0389 | 0 | 0 | 0 | 0 | 0 | 0 | 0
2014-08-04 | 20時 | 13.0389 | 0 | 0 | 0 | 0 | 0 | 0 | 0
2014-08-04 | 21時 | 13.0389 | 0 | 0 | 0 | 0 | 0 | 0 | 0
2014-08-04 | 22時 | 13.0389 | 0 | 0 | 0 | 0 | 0 | 0 | 0
2014-08-04 | 23時 | 13.0389 | 0 | 0 | 0 | 0 | 0 | 0 | 0
2014-08-05 | 0時 | 13.0389 | 0 | 0 | 0 | 0 | 0 | 0 | 0
2014-08-05 | 1時 | 13.0389 | 0 | 0 | 0 | 0 | 0 | 0 | 0
2014-08-05 | 2時 | 13.0389 | 0 | 0 | 0 | 0 | 0 | 0 | 0
2014-08-05 | 3時 | 13.0389 | 0 | 0 | 0 | 0 | 0 | 0 | 0
2014-08-05 | 4時 | 13.0389 | 0 | 0 | 0 | 0 | 0 | 0 | 0
2014-08-05 | 5時 | 13.0389 | 0 | 0 | 0 | 0 | 0 | 0 | 0
2014-08-05 | 6時 | 13.0389 | 0 | 0 | 0 | 0 | 0 | 0 | 0
2014-08-05 | 7時 | 13.0389 | 0 | 0 | 0 | 0 | 0 | 0 | 0
2014-08-05 | 8時 | 13.0389 | 0 | 0 | 0 | 0 | 0 | 0 | 0
2014-08-05 | 9時 | 13.0389 | 0 | 0 | 0 | 0 | 0 | 0 | 0
2014-08-05 | 10時 | 13.0389 | 0 | 0 | 0 | 0 | 0 | 0 | 0
2014-08-05 | 11時 | 13.0389 | 0 | 0 | 0 | 0 | 0 | 0 | 0
2014-08-05 | 12時 | 13.0389 | 0 | 0 | 0 | 0 | 0 | 0 | 0
2014-08-05 | 13時 | 13.0389 | 0 | 0 | 0 | 0 | 0 | 0 | 0
2014-08-05 | 14時 | 13.0389 | 0 | 0 | 0 | 0 | 0 | 0 | 0
2014-08-05 | 15時 | 13.0389 | 0 | 0 | 0 | 0 | 0 | 0 | 0
2014-08-05 | 16時 | 13.0389 | 0 | 0 | 0 | 0 | 0 | 0 | 0
2014-08-05 | 17時 | 13.0389 | 0 | 0 | 0 | 0 | 0 | 0 | 0
2014-08-05 | 18時 | 13.0389 | 0 | 0 | 0 | 0 | 0 | 0 | 0
2014-08-05 | 19時 | 13.0389 | 0 | 0 | 0 | 0 | 0 | 0 | 0
2014-08-05 | 20時 | 13.0389 | 0 | 0 | 0 | 0 | 0 | 0 | 0
2014-08-05 | 21時 | 13.0389 | 0 | 0 | 0 | 0 | 0 | 0 | 0
2014-08-05 | 22時 | 13.0389 | 0 | 0 | 0 | 0 | 0 | 0 | 0
2014-08-05 | 23時 | 13.0389 | 0 | 0 | 0 | 0 | 0 | 0 | 0
2014-08-06 | 0時 | 13.0389 | 0 | 0 | 0 | 0 | 0 | 0 | 0
2014-08-06 | 1時 | 13.0389 | 0 | 0 | 0 | 0 | 0 | 0 | 0
2014-08-06 | 2時 | 13.0389 | 0 | 0 | 0 | 0 | 0 | 0 | 0
2014-08-06 | 3時 | 13.0389 | 0 | 0 | 0 | 0 | 0 | 0 | 0
2014-08-06 | 4時 | 13.0389 | 0 | 0 | 0 | 0 | 0 | 0 | 0
2014-08-06 | 5時 | 13.0389 | 0 | 0 | 0 | 0 | 0 | 0 | 0
2014-08-06 | 6時 | 13.0389 | 0 | 0 | 0 | 0 | 0 | 0 | 0
2014-08-06 | 7時 | 13.0389 | 0 | 0 | 0 | 0 | 0 | 0 | 0
2014-08-06 | 8時 | 13.0389 | 0 | 0 | 0 | 0 | 0 | 0 | 0
2014-08-06 | 9時 | 13.0389 | 0 | 0 | 0 | 0 | 0 | 0 | 0
2014-08-06 | 10時 | 13.0389 | 0 | 0 | 0 | 0 | 0 | 0 | 0
2014-08-06 | 11時 | 13.0389 | 0 | 0 | 0 | 0 | 0 | 0 | 0
2014-08-06 | 12時 | 13.0389 | 0 | 0 | 0 | 0 | 0 | 0 | 0
2014-08-06 | 13時 | 13.0389 | 0 | 0 | 0 | 0 | 0 | 0 | 0
2014-08-06 | 14時 | 13.0389 | 0 | 0 | 0 | 0 | 0 | 0 | 0
2014-08-06 | 15時 | 13.0389 | 0 | 0 | 0 | 0 | 0 | 0 | 0
2014-08-06 | 16時 | 13.0389 | 0 | 0 | 0 | 0 | 0 | 0 | 0
2014-08-06 | 17時 | 13.0389 | 0 | 0 | 0 | 0 | 0 | 0 | 0
2014-08-06 | 18時 | 13.0389 | 0 | 0 | 0 | 0 | 0 | 0 | 0
2014-08-06 | 19時 | 13.0389 | 0 | 0 | 0 | 0 | 0 | 0 | 0
2014-08-06 | 20時 | 13.0389 | 0 | 0 | 0 | 0 | 0 | 0 | 0
2014-08-06 | 21時 | 13.0389 | 0 | 0 | 0 | 0 | 0 | 0 | 0
2014-08-06 | 22時 | 13.0389 | 0 | 0 | 0 | 0 | 0 | 0 | 0
2014-08-06 | 23時 | 13.0389 | 0 | 0 | 0 | 0 | 0 | 0 | 0
2014-08-07 | 0時 | 13.0389 | 0 | 0 | 0 | 0 | 0 | 0 | 0
2014-08-07 | 1時 | 13.0389 | 0 | 0 | 0 | 0 | 0 | 0 | 0
2014-08-07 | 2時 | 13.0389 | 0 | 0 | 0 | 0 | 0 | 0 | 0
2014-08-07 | 3時 | 13.0389 | 0 | 0 | 0 | 0 | 0 | 0 | 0
2014-08-07 | 4時 | 13.0389 | 0 | 0 | 0 | 0 | 0 | 0 | 0
2014-08-07 | 5時 | 13.0389 | 0 | 0 | 0 | 0 | 0 | 0 | 0
2014-08-07 | 6時 | 13.0389 | 0 | 0 | 0 | 0 | 0 | 0 | 0
2014-08-07 | 7時 | 13.0389 | 0 | 0 | 0 | 0 | 0 | 0 | 0
2014-08-07 | 8時 | 13.0389 | 0 | 0 | 0 | 0 | 0 | 0 | 0
2014-08-07 | 9時 | 13.0389 | 0 | 0 | 0 | 0 | 0 | 0 | 0
2014-08-07 | 10時 | 13.0389 | 0 | 0 | 0 | 0 | 0 | 0 | 0
2014-08-07 | 11時 | 13.0389 | 0 | 0 | 0 | 0 | 0 | 0 | 0
2014-08-07 | 12時 | 13.0389 | 0 | 0 | 0 | 0 | 0 | 0 | 0
2014-08-07 | 13時 | 13.0389 | 0 | 0 | 0 | 0 | 0 | 0 | 0
2014-08-07 | 14時 | 13.0389 | 0 | 0 | 0 | 0 | 0 | 0 | 0
2014-08-07 | 15時 | 13.0389 | 0 | 0 | 0 | 0 | 0 | 0 | 0
2014-08-07 | 16時 | 13.0389 | 0 | 0 | 0 | 0 | 0 | 0 | 0
2014-08-07 | 17時 | 13.0389 | 0 | 0 | 0 | 0 | 0 | 0 | 0
2014-08-07 | 18時 | 13.0389 | 0 | 0 | 0 | 0 | 0 | 0 | 0
2014-08-07 | 19時 | 13.0389 | 0 | 0 | 0 | 0 | 0 | 0 | 0
2014-08-07 | 20時 | 13.0389 | 0 | 0 | 0 | 0 | 0 | 0 | 0
2014-08-07 | 21時 | 13.0389 | 0 | 0 | 0 | 0 | 0 | 0 | 0
2014-08-07 | 22時 | 13.0389 | 0 | 0 | 0 | 0 | 0 | 0 | 0
2014-08-07 | 23時 | 13.0389 | 0 | 0 | 0 | 0 | 0 | 0 | 0
2014-08-08 | 0時 | 13.0389 | 0 | 0 | 0 | 0 | 0 | 0 | 0
2014-08-08 | 1時 | 13.0389 | 0 | 0 | 0 | 0 | 0 | 0 | 0
2014-08-08 | 2時 | 13.0389 | 0 | 0 | 0 | 0 | 0 | 0 | 0
2014-08-08 | 3時 | 13.0389 | 0 | 0 | 0 | 0 | 0 | 0 | 0
2014-08-08 | 4時 | 13.0389 | 0 | 0 | 0 | 0 | 0 | 0 | 0
2014-08-08 | 5時 | 13.0389 | 0 | 0 | 0 | 0 | 0 | 0 | 0
2014-08-08 | 6時 | 13.0389 | 0 | 0 | 0 | 0 | 0 | 0 | 0
2014-08-08 | 7時 | 13.0389 | 0 | 0 | 0 | 0 | 0 | 0 | 0
2014-08-08 | 8時 | 13.0389 | 0 | 0 | 0 | 0 | 0 | 0 | 0
2014-08-08 | 9時 | 13.0389 | 0 | 0 | 0 | 0 | 0 | 0 | 0
2014-08-08 | 10時 | 13.0389 | 0 | 0 | 0 | 0 | 0 | 0 | 0
2014-08-08 | 11時 | 13.0389 | 0 | 0 | 0 | 0 | 0 | 0 | 0
2014-08-08 | 12時 | 13.0389 | 0 | 0 | 0 | 0 | 0 | 0 | 0
2014-08-08 | 13時 | 13.0389 | 0 | 0 | 0 | 0 | 0 | 0 | 0
2014-08-08 | 14時 | 13.0389 | 0 | 0 | 0 | 0 | 0 | 0 | 0
2014-08-08 | 15時 | 13.0389 | 0 | 0 | 0 | 0 | 0 | 0 | 0
2014-08-08 | 16時 | 13.0389 | 0 | 0 | 0 | 0 | 0 | 0 | 0
2014-08-08 | 17時 | 13.0389 | 0 | 0 | 0 | 0 | 0 | 0 | 0
2014-08-08 | 18時 | 13.0389 | 0 | 0 | 0 | 0 | 0 | 0 | 0
2014-08-08 | 19時 | 13.0389 | 0 | 0 | 0 | 0 | 0 | 0 | 0
2014-08-08 | 20時 | 13.0389 | 0 | 0 | 0 | 0 | 0 | 0 | 0
2014-08-08 | 21時 | 13.0389 | 0 | 0 | 0 | 0 | 0 | 0 | 0
2014-08-08 | 22時 | 13.0389 | 0 | 0 | 0 | 0 | 0 | 0 | 0
2014-08-08 | 23時 | 13.0389 | 0 | 0 | 0 | 0 | 0 | 0 | 0
2014-08-09 | 0時 | 13.0389 | 0 | 0 | 0 | 0 | 0 | 0 | 0
2014-08-09 | 1時 | 13.0389 | 0 | 0 | 0 | 0 | 0 | 0 | 0
2014-08-09 | 2時 | 13.0389 | 0 | 0 | 0 | 0 | 0 | 0 | 0
2014-08-09 | 3時 | 13.0389 | 0 | 0 | 0 | 0 | 0 | 0 | 0
2014-08-09 | 4時 | 13.0389 | 0 | 0 | 0 | 0 | 0 | 0 | 0
2014-08-09 | 5時 | 13.0389 | 0 | 0 | 0 | 0 | 0 | 0 | 0
2014-08-09 | 6時 | 13.0389 | 0 | 0 | 0 | 0 | 0 | 0 | 0
2014-08-09 | 7時 | 13.0389 | 0 | 0 | 0 | 0 | 0 | 0 | 0
2014-08-09 | 8時 | 13.0389 | 0 | 0 | 0 | 0 | 0 | 0 | 0
2014-08-09 | 9時 | 13.0389 | 0 | 0 | 0 | 0 | 0 | 0 | 0
2014-08-09 | 10時 | 13.0389 | 0 | 0 | 0 | 0 | 0 | 0 | 0
2014-08-09 | 11時 | 13.0389 | 0 | 0 | 0 | 0 | 0 | 0 | 0
2014-08-09 | 12時 | 13.0389 | 0 | 0 | 0 | 0 | 0 | 0 | 0
2014-08-09 | 13時 | 13.0389 | 0 | 0 | 0 | 0 | 0 | 0 | 0
2014-08-09 | 14時 | 13.0389 | 0 | 0 | 0 | 0 | 0 | 0 | 0
2014-08-09 | 15時 | 13.0389 | 0 | 0 | 0 | 0 | 0 | 0 | 0
2014-08-09 | 16時 | 13.0389 | 0 | 0 | 0 | 0 | 0 | 0 | 0
2014-08-09 | 17時 | 13.0389 | 0 | 0 | 0 | 0 | 0 | 0 | 0
2014-08-09 | 18時 | 13.0389 | 0 | 0 | 0 | 0 | 0 | 0 | 0
2014-08-09 | 19時 | 13.0389 | 0 | 0 | 0 | 0 | 0 | 0 | 0
2014-08-09 | 20時 | 13.0389 | 0 | 0 | 0 | 0 | 0 | 0 | 0
2014-08-09 | 21時 | 13.0389 | 0 | 0 | 0 | 0 | 0 | 0 | 0
2014-08-09 | 22時 | 13.0389 | 0 | 0 | 0 | 0 | 0 | 0 | 0
2014-08-09 | 23時 | 13.0389 | 0 | 0 | 0 | 0 | 0 | 0 | 0
2014-08-10 | 0時 | 13.0389 | 0 | 0 | 0 | 0 | 0 | 0 | 0
2014-08-10 | 1時 | 13.0389 | 0 | 0 | 0 | 0 | 0 | 0 | 0
2014-08-10 | 2時 | 13.0389 | 0 | 0 | 0 | 0 | 0 | 0 | 0
2014-08-10 | 3時 | 13.0389 | 0 | 0 | 0 | 0 | 0 | 0 | 0
2014-08-10 | 4時 | 13.0389 | 0 | 0 | 0 | 0 | 0 | 0 | 0
2014-08-10 | 5時 | 13.0389 | 0 | 0 | 0 | 0 | 0 | 0 | 0
2014-08-10 | 6時 | 13.0389 | 0 | 0 | 0 | 0 | 0 | 0 | 0
2014-08-10 | 7時 | 13.0389 | 0 | 0 | 0 | 0 | 0 | 0 | 0
2014-08-10 | 8時 | 13.0389 | 0 | 0 | 0 | 0 | 0 | 0 | 0
2014-08-10 | 9時 | 13.0389 | 0 | 0 | 0 | 0 | 0 | 0 | 0
2014-08-10 | 10時 | 13.0389 | 0 | 0 | 0 | 0 | 0 | 0 | 0
2014-08-10 | 11時 | 13.0389 | 0 | 0 | 0 | 0 | 0 | 0 | 0
2014-08-10 | 12時 | 13.0389 | 0 | 0 | 0 | 0 | 0 | 0 | 0
2014-08-10 | 13時 | 13.0389 | 0 | 0 | 0 | 0 | 0 | 0 | 0
2014-08-10 | 14時 | 13.0389 | 0 | 0 | 0 | 0 | 0 | 0 | 0
2014-08-10 | 15時 | 13.0389 | 0 | 0 | 0 | 0 | 0 | 0 | 0
2014-08-10 | 16時 | 13.0389 | 0 | 0 | 0 | 0 | 0 | 0 | 0
2014-08-10 | 17時 | 13.0389 | 0 | 0 | 0 | 0 | 0 | 0 | 0
2014-08-10 | 18時 | 13.0389 | 0 | 0 | 0 | 0 | 0 | 0 | 0
2014-08-10 | 19時 | 13.0389 | 0 | 0 | 0 | 0 | 0 | 0 | 0
2014-08-10 | 20時 | 13.0389 | 0 | 0 | 0 | 0 | 0 | 0 | 0
2014-08-10 | 21時 | 13.0389 | 0 | 0 | 0 | 0 | 0 | 0 | 0
2014-08-10 | 22時 | 13.0389 | 0 | 0 | 0 | 0 | 0 | 0 | 0
2014-08-10 | 23時 | 13.0389 | 0 | 0 | 0 | 0 | 0 | 0 | 0
2014-08-11 | 0時 | 13.0389 | 0 | 0 | 0 | 0 | 0 | 0 | 0
2014-08-11 | 1時 | 13.0389 | 0 | 0 | 0 | 0 | 0 | 0 | 0
2014-08-11 | 2時 | 13.0389 | 0 | 0 | 0 | 0 | 0 | 0 | 0
2014-08-11 | 3時 | 13.0389 | 0 | 0 | 0 | 0 | 0 | 0 | 0
2014-08-11 | 4時 | 13.0389 | 0 | 0 | 0 | 0 | 0 | 0 | 0
2014-08-11 | 5時 | 13.0389 | 0 | 0 | 0 | 0 | 0 | 0 | 0
2014-08-11 | 6時 | 13.0389 | 0 | 0 | 0 | 0 | 0 | 0 | 0
2014-08-11 | 7時 | 13.0389 | 0 | 0 | 0 | 0 | 0 | 0 | 0
2014-08-11 | 8時 | 13.0389 | 0 | 0 | 0 | 0 | 0 | 0 | 0
2014-08-11 | 9時 | 13.0389 | 0 | 0 | 0 | 0 | 0 | 0 | 0
2014-08-11 | 10時 | 13.0389 | 0 | 0 | 0 | 0 | 0 | 0 | 0
2014-08-11 | 11時 | 13.0389 | 0 | 0 | 0 | 0 | 0 | 0 | 0
2014-08-11 | 12時 | 13.0389 | 0 | 0 | 0 | 0 | 0 | 0 | 0
2014-08-11 | 13時 | 13.0389 | 0 | 0 | 0 | 0 | 0 | 0 | 0
2014-08-11 | 14時 | 13.0389 | 0 | 0 | 0 | 0 | 0 | 0 | 0
2014-08-11 | 15時 | 13.0389 | 0 | 0 | 0 | 0 | 0 | 0 | 0
2014-08-11 | 16時 | 13.0389 | 0 | 0 | 0 | 0 | 0 | 0 | 0
2014-08-11 | 17時 | 13.0389 | 0 | 0 | 0 | 0 | 0 | 0 | 0
2014-08-11 | 18時 | 13.0389 | 0 | 0 | 0 | 0 | 0 | 0 | 0
2014-08-11 | 19時 | 13.0389 | 0 | 0 | 0 | 0 | 0 | 0 | 0
2014-08-11 | 20時 | 13.0389 | 0 | 0 | 0 | 0 | 0 | 0 | 0
2014-08-11 | 21時 | 13.0389 | 0 | 0 | 0 | 0 | 0 | 0 | 0
2014-08-11 | 22時 | 13.0389 | 0 | 0 | 0 | 0 | 0 | 0 | 0
2014-08-11 | 23時 | 13.0389 | 0 | 0 | 0 | 0 | 0 | 0 | 0
2014-08-12 | 0時 | 13.0389 | 0 | 0 | 0 | 0 | 0 | 0 | 0
2014-08-12 | 1時 | 13.0389 | 0 | 0 | 0 | 0 | 0 | 0 | 0
2014-08-12 | 2時 | 13.0389 | 0 | 0 | 0 | 0 | 0 | 0 | 0
2014-08-12 | 3時 | 13.0389 | 0 | 0 | 0 | 0 | 0 | 0 | 0
2014-08-12 | 4時 | 13.0389 | 0 | 0 | 0 | 0 | 0 | 0 | 0
2014-08-12 | 5時 | 13.0389 | 0 | 0 | 0 | 0 | 0 | 0 | 0
2014-08-12 | 6時 | 13.0389 | 0 | 0 | 0 | 0 | 0 | 0 | 0
2014-08-12 | 7時 | 13.0389 | 0 | 0 | 0 | 0 | 0 | 0 | 0
2014-08-12 | 8時 | 13.0389 | 0 | 0 | 0 | 0 | 0 | 0 | 0
2014-08-12 | 9時 | 13.0389 | 0 | 0 | 0 | 0 | 0 | 0 | 0
2014-08-12 | 10時 | 13.0389 | 0 | 0 | 0 | 0 | 0 | 0 | 0
2014-08-12 | 11時 | 13.0389 | 0 | 0 | 0 | 0 | 0 | 0 | 0
2014-08-12 | 12時 | 13.0389 | 0 | 0 | 0 | 0 | 0 | 0 | 0
2014-08-12 | 13時 | 13.0389 | 0 | 0 | 0 | 0 | 0 | 0 | 0
2014-08-12 | 14時 | 13.0389 | 0 | 0 | 0 | 0 | 0 | 0 | 0
2014-08-12 | 15時 | 13.0389 | 0 | 0 | 0 | 0 | 0 | 0 | 0
2014-08-12 | 16時 | 13.0389 | 0 | 0 | 0 | 0 | 0 | 0 | 0
2014-08-12 | 17時 | 13.0389 | 0 | 0 | 0 | 0 | 0 | 0 | 0
2014-08-12 | 18時 | 13.0389 | 0 | 0 | 0 | 0 | 0 | 0 | 0
2014-08-12 | 19時 | 13.0389 | 0 | 0 | 0 | 0 | 0 | 0 | 0
2014-08-12 | 20時 | 13.0389 | 0 | 0 | 0 | 0 | 0 | 0 | 0
2014-08-12 | 21時 | 13.0389 | 0 | 0 | 0 | 0 | 0 | 0 | 0
2014-08-12 | 22時 | 13.0389 | 0 | 0 | 0 | 0 | 0 | 0 | 0
2014-08-12 | 23時 | 13.0389 | 0 | 0 | 0 | 0 | 0 | 0 | 0
2014-08-13 | 0時 | 13.0389 | 0 | 0 | 0 | 0 | 0 | 0 | 0
2014-08-13 | 1時 | 13.0389 | 0 | 0 | 0 | 0 | 0 | 0 | 0
2014-08-13 | 2時 | 13.0389 | 0 | 0 | 0 | 0 | 0 | 0 | 0
2014-08-13 | 3時 | 13.0389 | 0 | 0 | 0 | 0 | 0 | 0 | 0
2014-08-13 | 4時 | 13.0389 | 0 | 0 | 0 | 0 | 0 | 0 | 0
2014-08-13 | 5時 | 13.0389 | 0 | 0 | 0 | 0 | 0 | 0 | 0
2014-08-13 | 6時 | 13.0389 | 0 | 0 | 0 | 0 | 0 | 0 | 0
2014-08-13 | 7時 | 13.0389 | 0 | 0 | 0 | 0 | 0 | 0 | 0
2014-08-13 | 8時 | 13.0389 | 0 | 0 | 0 | 0 | 0 | 0 | 0
2014-08-13 | 9時 | 13.0389 | 0 | 0 | 0 | 0 | 0 | 0 | 0
2014-08-13 | 10時 | 13.0389 | 0 | 0 | 0 | 0 | 0 | 0 | 0
2014-08-13 | 11時 | 13.0389 | 0 | 0 | 0 | 0 | 0 | 0 | 0
2014-08-13 | 12時 | 13.0389 | 0 | 0 | 0 | 0 | 0 | 0 | 0
2014-08-13 | 13時 | 13.0389 | 0 | 0 | 0 | 0 | 0 | 0 | 0
2014-08-13 | 14時 | 13.0389 | 0 | 0 | 0 | 0 | 0 | 0 | 0
2014-08-13 | 15時 | 13.0389 | 0 | 0 | 0 | 0 | 0 | 0 | 0
2014-08-13 | 16時 | 13.0389 | 0 | 0 | 0 | 0 | 0 | 0 | 0
2014-08-13 | 17時 | 13.0389 | 0 | 0 | 0 | 0 | 0 | 0 | 0
2014-08-13 | 18時 | 13.0389 | 0 | 0 | 0 | 0 | 0 | 0 | 0
2014-08-13 | 19時 | 13.0389 | 0 | 0 | 0 | 0 | 0 | 0 | 0
2014-08-13 | 20時 | 13.0389 | 0 | 0 | 0 | 0 | 0 | 0 | 0
2014-08-13 | 21時 | 13.0389 | 0 | 0 | 0 | 0 | 0 | 0 | 0
2014-08-13 | 22時 | 13.0389 | 0 | 0 | 0 | 0 | 0 | 0 | 0
2014-08-13 | 23時 | 13.0389 | 0 | 0 | 0 | 0 | 0 | 0 | 0
2014-08-14 | 0時 | 13.0389 | 0 | 0 | 0 | 0 | 0 | 0 | 0
2014-08-14 | 1時 | 13.0389 | 0 | 0 | 0 | 0 | 0 | 0 | 0
2014-08-14 | 2時 | 13.0389 | 0 | 0 | 0 | 0 | 0 | 0 | 0
2014-08-14 | 3時 | 13.0389 | 0 | 0 | 0 | 0 | 0 | 0 | 0
2014-08-14 | 4時 | 13.0389 | 0 | 0 | 0 | 0 | 0 | 0 | 0
2014-08-14 | 5時 | 13.0389 | 0 | 0 | 0 | 0 | 0 | 0 | 0
2014-08-14 | 6時 | 13.0389 | 0 | 0 | 0 | 0 | 0 | 0 | 0
2014-08-14 | 7時 | 13.0389 | 0 | 0 | 0 | 0 | 0 | 0 | 0
2014-08-14 | 8時 | 13.0389 | 0 | 0 | 0 | 0 | 0 | 0 | 0
2014-08-14 | 9時 | 13.0389 | 0 | 0 | 0 | 0 | 0 | 0 | 0
2014-08-14 | 10時 | 13.0389 | 0 | 0 | 0 | 0 | 0 | 0 | 0
2014-08-14 | 11時 | 13.0389 | 0 | 0 | 0 | 0 | 0 | 0 | 0
2014-08-14 | 12時 | 13.0389 | 0 | 0 | 0 | 0 | 0 | 0 | 0
2014-08-14 | 13時 | 13.0389 | 0 | 0 | 0 | 0 | 0 | 0 | 0
2014-08-14 | 14時 | 13.0389 | 0 | 0 | 0 | 0 | 0 | 0 | 0
2014-08-14 | 15時 | 13.0389 | 0 | 0 | 0 | 0 | 0 | 0 | 0
2014-08-14 | 16時 | 13.0389 | 0 | 0 | 0 | 0 | 0 | 0 | 0
2014-08-14 | 17時 | 13.0389 | 0 | 0 | 0 | 0 | 0 | 0 | 0
2014-08-14 | 18時 | 13.0389 | 0 | 0 | 0 | 0 | 0 | 0 | 0
2014-08-14 | 19時 | 13.0389 | 0 | 0 | 0 | 0 | 0 | 0 | 0
2014-08-14 | 20時 | 13.0389 | 0 | 0 | 0 | 0 | 0 | 0 | 0
2014-08-14 | 21時 | 13.0389 | 0 | 0 | 0 | 0 | 0 | 0 | 0
2014-08-14 | 22時 | 13.0389 | 0 | 0 | 0 | 0 | 0 | 0 | 0
2014-08-14 | 23時 | 13.0389 | 0 | 0 | 0 | 0 | 0 | 0 | 0
2014-08-15 | 0時 | 13.0389 | 0 | 0 | 0 | 0 | 0 | 0 | 0
2014-08-15 | 1時 | 13.0389 | 0 | 0 | 0 | 0 | 0 | 0 | 0
2014-08-15 | 2時 | 13.0389 | 0 | 0 | 0 | 0 | 0 | 0 | 0
2014-08-15 | 3時 | 13.0389 | 0 | 0 | 0 | 0 | 0 | 0 | 0
2014-08-15 | 4時 | 13.0389 | 0 | 0 | 0 | 0 | 0 | 0 | 0
2014-08-15 | 5時 | 13.0389 | 0 | 0 | 0 | 0 | 0 | 0 | 0
2014-08-15 | 6時 | 13.0389 | 0 | 0 | 0 | 0 | 0 | 0 | 0
2014-08-15 | 7時 | 13.0389 | 0 | 0 | 0 | 0 | 0 | 0 | 0
2014-08-15 | 8時 | 13.0389 | 0 | 0 | 0 | 0 | 0 | 0 | 0
2014-08-15 | 9時 | 13.0389 | 0 | 0 | 0 | 0 | 0 | 0 | 0
2014-08-15 | 10時 | 13.0389 | 0 | 0 | 0 | 0 | 0 | 0 | 0
2014-08-15 | 11時 | 13.0389 | 0 | 0 | 0 | 0 | 0 | 0 | 0
2014-08-15 | 12時 | 13.0389 | 0 | 0 | 0 | 0 | 0 | 0 | 0
2014-08-15 | 13時 | 13.0389 | 0 | 0 | 0 | 0 | 0 | 0 | 0
2014-08-15 | 14時 | 13.0389 | 0 | 0 | 0 | 0 | 0 | 0 | 0
2014-08-15 | 15時 | 13.0389 | 0 | 0 | 0 | 0 | 0 | 0 | 0
2014-08-15 | 16時 | 13.0389 | 0 | 0 | 0 | 0 | 0 | 0 | 0
2014-08-15 | 17時 | 13.0389 | 0 | 0 | 0 | 0 | 0 | 0 | 0
2014-08-15 | 18時 | 13.0389 | 0 | 0 | 0 | 0 | 0 | 0 | 0
2014-08-15 | 19時 | 13.0389 | 0 | 0 | 0 | 0 | 0 | 0 | 0
2014-08-15 | 20時 | 13.0389 | 0 | 0 | 0 | 0 | 0 | 0 | 0
2014-08-15 | 21時 | 13.0389 | 0 | 0 | 0 | 0 | 0 | 0 | 0
2014-08-15 | 22時 | 13.0389 | 0 | 0 | 0 | 0 | 0 | 0 | 0
2014-08-15 | 23時 | 13.0389 | 0 | 0 | 0 | 0 | 0 | 0 | 0
2014-08-16 | 0時 | 13.0389 | 0 | 0 | 0 | 0 | 0 | 0 | 0
2014-08-16 | 1時 | 13.0389 | 0 | 0 | 0 | 0 | 0 | 0 | 0
2014-08-16 | 2時 | 13.0389 | 0 | 0 | 0 | 0 | 0 | 0 | 0
2014-08-16 | 3時 | 13.0389 | 0 | 0 | 0 | 0 | 0 | 0 | 0
2014-08-16 | 4時 | 13.0389 | 0 | 0 | 0 | 0 | 0 | 0 | 0
2014-08-16 | 5時 | 13.0389 | 0 | 0 | 0 | 0 | 0 | 0 | 0
2014-08-16 | 6時 | 13.0389 | 0 | 0 | 0 | 0 | 0 | 0 | 0
2014-08-16 | 7時 | 13.0389 | 0 | 0 | 0 | 0 | 0 | 0 | 0
2014-08-16 | 8時 | 13.0389 | 0 | 0 | 0 | 0 | 0 | 0 | 0
2014-08-16 | 9時 | 13.0389 | 0 | 0 | 0 | 0 | 0 | 0 | 0
2014-08-16 | 10時 | 13.0389 | 0 | 0 | 0 | 0 | 0 | 0 | 0
2014-08-16 | 11時 | 13.0389 | 0 | 0 | 0 | 0 | 0 | 0 | 0
2014-08-16 | 12時 | 13.0389 | 0 | 0 | 0 | 0 | 0 | 0 | 0
2014-08-16 | 13時 | 13.0389 | 0 | 0 | 0 | 0 | 0 | 0 | 0
2014-08-16 | 14時 | 13.0389 | 0 | 0 | 0 | 0 | 0 | 0 | 0
2014-08-16 | 15時 | 13.0389 | 0 | 0 | 0 | 0 | 0 | 0 | 0
2014-08-16 | 16時 | 13.0389 | 0 | 0 | 0 | 0 | 0 | 0 | 0
2014-08-16 | 17時 | 13.0389 | 0 | 0 | 0 | 0 | 0 | 0 | 0
2014-08-16 | 18時 | 13.0389 | 0 | 0 | 0 | 0 | 0 | 0 | 0
2014-08-16 | 19時 | 13.0389 | 0 | 0 | 0 | 0 | 0 | 0 | 0
2014-08-16 | 20時 | 13.0389 | 0 | 0 | 0 | 0 | 0 | 0 | 0
2014-08-16 | 21時 | 13.0389 | 0 | 0 | 0 | 0 | 0 | 0 | 0
2014-08-16 | 22時 | 13.0389 | 0 | 0 | 0 | 0 | 0 | 0 | 0
2014-08-16 | 23時 | 13.0389 | 0 | 0 | 0 | 0 | 0 | 0 | 0
2014-08-17 | 0時 | 13.0389 | 0 | 0 | 0 | 0 | 0 | 0 | 0
2014-08-17 | 1時 | 13.0389 | 0 | 0 | 0 | 0 | 0 | 0 | 0
2014-08-17 | 2時 | 13.0389 | 0 | 0 | 0 | 0 | 0 | 0 | 0
2014-08-17 | 3時 | 13.0389 | 0 | 0 | 0 | 0 | 0 | 0 | 0
2014-08-17 | 4時 | 13.0389 | 0 | 0 | 0 | 0 | 0 | 0 | 0
2014-08-17 | 5時 | 13.0389 | 0 | 0 | 0 | 0 | 0 | 0 | 0
2014-08-17 | 6時 | 13.0389 | 0 | 0 | 0 | 0 | 0 | 0 | 0
2014-08-17 | 7時 | 13.0389 | 0 | 0 | 0 | 0 | 0 | 0 | 0
2014-08-17 | 8時 | 13.0389 | 0 | 0 | 0 | 0 | 0 | 0 | 0
2014-08-17 | 9時 | 13.0389 | 0 | 0 | 0 | 0 | 0 | 0 | 0
2014-08-17 | 10時 | 13.0389 | 0 | 0 | 0 | 0 | 0 | 0 | 0
2014-08-17 | 11時 | 13.0389 | 0 | 0 | 0 | 0 | 0 | 0 | 0
2014-08-17 | 12時 | 13.0389 | 0 | 0 | 0 | 0 | 0 | 0 | 0
2014-08-17 | 13時 | 13.0389 | 0 | 0 | 0 | 0 | 0 | 0 | 0
2014-08-17 | 14時 | 13.0389 | 0 | 0 | 0 | 0 | 0 | 0 | 0
2014-08-17 | 15時 | 13.0389 | 0 | 0 | 0 | 0 | 0 | 0 | 0
2014-08-17 | 16時 | 13.0389 | 0 | 0 | 0 | 0 | 0 | 0 | 0
2014-08-17 | 17時 | 13.0389 | 0 | 0 | 0 | 0 | 0 | 0 | 0
2014-08-17 | 18時 | 13.0389 | 0 | 0 | 0 | 0 | 0 | 0 | 0
2014-08-17 | 19時 | 13.0389 | 0 | 0 | 0 | 0 | 0 | 0 | 0
2014-08-17 | 20時 | 13.0389 | 0 | 0 | 0 | 0 | 0 | 0 | 0
2014-08-17 | 21時 | 13.0389 | 0 | 0 | 0 | 0 | 0 | 0 | 0
2014-08-17 | 22時 | 13.0389 | 0 | 0 | 0 | 0 | 0 | 0 | 0
2014-08-17 | 23時 | 13.0389 | 0 | 0 | 0 | 0 | 0 | 0 | 0
2014-08-18 | 0時 | 13.0389 | 0 | 0 | 0 | 0 | 0 | 0 | 0
2014-08-18 | 1時 | 13.0389 | 0 | 0 | 0 | 0 | 0 | 0 | 0
2014-08-18 | 2時 | 13.0389 | 0 | 0 | 0 | 0 | 0 | 0 | 0
2014-08-18 | 3時 | 13.0389 | 0 | 0 | 0 | 0 | 0 | 0 | 0
2014-08-18 | 4時 | 13.0389 | 0 | 0 | 0 | 0 | 0 | 0 | 0
2014-08-18 | 5時 | 13.0389 | 0 | 0 | 0 | 0 | 0 | 0 | 0
2014-08-18 | 6時 | 13.0389 | 0 | 0 | 0 | 0 | 0 | 0 | 0
2014-08-18 | 7時 | 13.0389 | 0 | 0 | 0 | 0 | 0 | 0 | 0
2014-08-18 | 8時 | 13.0389 | 0 | 0 | 0 | 0 | 0 | 0 | 0
2014-08-18 | 9時 | 13.0389 | 0 | 0 | 0 | 0 | 0 | 0 | 0
2014-08-18 | 10時 | 13.0389 | 0 | 0 | 0 | 0 | 0 | 0 | 0
2014-08-18 | 11時 | 13.0389 | 0 | 0 | 0 | 0 | 0 | 0 | 0
2014-08-18 | 12時 | 13.0389 | 0 | 0 | 0 | 0 | 0 | 0 | 0
2014-08-18 | 13時 | 13.0389 | 0 | 0 | 0 | 0 | 0 | 0 | 0
2014-08-18 | 14時 | 13.0389 | 0 | 0 | 0 | 0 | 0 | 0 | 0
2014-08-18 | 15時 | 13.0389 | 0 | 0 | 0 | 0 | 0 | 0 | 0
2014-08-18 | 16時 | 13.0389 | 0 | 0 | 0 | 0 | 0 | 0 | 0
2014-08-18 | 17時 | 13.0389 | 0 | 0 | 0 | 0 | 0 | 0 | 0
2014-08-18 | 18時 | 13.0389 | 0 | 0 | 0 | 0 | 0 | 0 | 0
2014-08-18 | 19時 | 13.0389 | 0 | 0 | 0 | 0 | 0 | 0 | 0
2014-08-18 | 20時 | 13.0389 | 0 | 0 | 0 | 0 | 0 | 0 | 0
2014-08-18 | 21時 | 13.0389 | 0 | 0 | 0 | 0 | 0 | 0 | 0
2014-08-18 | 22時 | 13.0389 | 0 | 0 | 0 | 0 | 0 | 0 | 0
2014-08-18 | 23時 | 13.0389 | 0 | 0 | 0 | 0 | 0 | 0 | 0
2014-08-19 | 0時 | 13.0389 | 0 | 0 | 0 | 0 | 0 | 0 | 0
2014-08-19 | 1時 | 13.0389 | 0 | 0 | 0 | 0 | 0 | 0 | 0
2014-08-19 | 2時 | 13.0389 | 0 | 0 | 0 | 0 | 0 | 0 | 0
2014-08-19 | 3時 | 13.0389 | 0 | 0 | 0 | 0 | 0 | 0 | 0
2014-08-19 | 4時 | 13.0389 | 0 | 0 | 0 | 0 | 0 | 0 | 0
2014-08-19 | 5時 | 13.0389 | 0 | 0 | 0 | 0 | 0 | 0 | 0
2014-08-19 | 6時 | 13.0389 | 0 | 0 | 0 | 0 | 0 | 0 | 0
2014-08-19 | 7時 | 13.0389 | 0 | 0 | 0 | 0 | 0 | 0 | 0
2014-08-19 | 8時 | 13.0389 | 0 | 0 | 0 | 0 | 0 | 0 | 0
2014-08-19 | 9時 | 13.0389 | 0 | 0 | 0 | 0 | 0 | 0 | 0
2014-08-19 | 10時 | 13.0389 | 0 | 0 | 0 | 0 | 0 | 0 | 0
2014-08-19 | 11時 | 13.0389 | 0 | 0 | 0 | 0 | 0 | 0 | 0
2014-08-19 | 12時 | 13.0389 | 0 | 0 | 0 | 0 | 0 | 0 | 0
2014-08-19 | 13時 | 13.0389 | 0 | 0 | 0 | 0 | 0 | 0 | 0
2014-08-19 | 14時 | 13.0389 | 0 | 0 | 0 | 0 | 0 | 0 | 0
2014-08-19 | 15時 | 13.0389 | 0 | 0 | 0 | 0 | 0 | 0 | 0
2014-08-19 | 16時 | 13.0389 | 0 | 0 | 0 | 0 | 0 | 0 | 0
2014-08-19 | 17時 | 13.0389 | 0 | 0 | 0 | 0 | 0 | 0 | 0
2014-08-19 | 18時 | 13.0389 | 0 | 0 | 0 | 0 | 0 | 0 | 0
2014-08-19 | 19時 | 13.0389 | 0 | 0 | 0 | 0 | 0 | 0 | 0
2014-08-19 | 20時 | 13.0389 | 0 | 0 | 0 | 0 | 0 | 0 | 0
2014-08-19 | 21時 | 13.0389 | 0 | 0 | 0 | 0 | 0 | 0 | 0
2014-08-19 | 22時 | 13.0389 | 0 | 0 | 0 | 0 | 0 | 0 | 0
2014-08-19 | 23時 | 13.0389 | 0 | 0 | 0 | 0 | 0 | 0 | 0
2014-08-20 | 0時 | 13.0389 | 0 | 0 | 0 | 0 | 0 | 0 | 0
2014-08-20 | 1時 | 13.0389 | 0 | 0 | 0 | 0 | 0 | 0 | 0
2014-08-20 | 2時 | 13.0389 | 0 | 0 | 0 | 0 | 0 | 0 | 0
2014-08-20 | 3時 | 13.0389 | 0 | 0 | 0 | 0 | 0 | 0 | 0
2014-08-20 | 4時 | 13.0389 | 0 | 0 | 0 | 0 | 0 | 0 | 0
2014-08-20 | 5時 | 13.0389 | 0 | 0 | 0 | 0 | 0 | 0 | 0
2014-08-20 | 6時 | 13.0389 | 0 | 0 | 0 | 0 | 0 | 0 | 0
2014-08-20 | 7時 | 13.0389 | 0 | 0 | 0 | 0 | 0 | 0 | 0
2014-08-20 | 8時 | 13.0389 | 0 | 0 | 0 | 0 | 0 | 0 | 0
2014-08-20 | 9時 | 13.0389 | 0 | 0 | 0 | 0 | 0 | 0 | 0
2014-08-20 | 10時 | 13.0389 | 0 | 0 | 0 | 0 | 0 | 0 | 0
2014-08-20 | 11時 | 13.0389 | 0 | 0 | 0 | 0 | 0 | 0 | 0
2014-08-20 | 12時 | 13.0389 | 0 | 0 | 0 | 0 | 0 | 0 | 0
2014-08-20 | 13時 | 13.0389 | 0 | 0 | 0 | 0 | 0 | 0 | 0
2014-08-20 | 14時 | 13.0389 | 0 | 0 | 0 | 0 | 0 | 0 | 0
2014-08-20 | 15時 | 13.0389 | 0 | 0 | 0 | 0 | 0 | 0 | 0
2014-08-20 | 16時 | 13.0389 | 0 | 0 | 0 | 0 | 0 | 0 | 0
2014-08-20 | 17時 | 13.0389 | 0 | 0 | 0 | 0 | 0 | 0 | 0
2014-08-20 | 18時 | 13.0389 | 0 | 0 | 0 | 0 | 0 | 0 | 0
2014-08-20 | 19時 | 13.0389 | 0 | 0 | 0 | 0 | 0 | 0 | 0
2014-08-20 | 20時 | 13.0389 | 0 | 0 | 0 | 0 | 0 | 0 | 0
2014-08-20 | 21時 | 13.0389 | 0 | 0 | 0 | 0 | 0 | 0 | 0
2014-08-20 | 22時 | 13.0389 | 0 | 0 | 0 | 0 | 0 | 0 | 0
2014-08-20 | 23時 | 13.0389 | 0 | 0 | 0 | 0 | 0 | 0 | 0
2014-08-21 | 0時 | 13.0389 | 0 | 0 | 0 | 0 | 0 | 0 | 0
2014-08-21 | 1時 | 13.0389 | 0 | 0 | 0 | 0 | 0 | 0 | 0
2014-08-21 | 2時 | 13.0389 | 0 | 0 | 0 | 0 | 0 | 0 | 0
2014-08-21 | 3時 | 13.0389 | 0 | 0 | 0 | 0 | 0 | 0 | 0
2014-08-21 | 4時 | 13.0389 | 0 | 0 | 0 | 0 | 0 | 0 | 0
2014-08-21 | 5時 | 13.0389 | 0 | 0 | 0 | 0 | 0 | 0 | 0
2014-08-21 | 6時 | 13.0389 | 0 | 0 | 0 | 0 | 0 | 0 | 0
2014-08-21 | 7時 | 13.0389 | 0 | 0 | 0 | 0 | 0 | 0 | 0
2014-08-21 | 8時 | 13.0389 | 0 | 0 | 0 | 0 | 0 | 0 | 0
2014-08-21 | 9時 | 13.0389 | 0 | 0 | 0 | 0 | 0 | 0 | 0
2014-08-21 | 10時 | 13.0389 | 0 | 0 | 0 | 0 | 0 | 0 | 0
2014-08-21 | 11時 | 13.0389 | 0 | 0 | 0 | 0 | 0 | 0 | 0
2014-08-21 | 12時 | 13.0389 | 0 | 0 | 0 | 0 | 0 | 0 | 0
2014-08-21 | 13時 | 13.0389 | 0 | 0 | 0 | 0 | 0 | 0 | 0
2014-08-21 | 14時 | 13.0389 | 0 | 0 | 0 | 0 | 0 | 0 | 0
2014-08-21 | 15時 | 13.0389 | 0 | 0 | 0 | 0 | 0 | 0 | 0
2014-08-21 | 16時 | 13.0389 | 0 | 0 | 0 | 0 | 0 | 0 | 0
2014-08-21 | 17時 | 13.0389 | 0 | 0 | 0 | 0 | 0 | 0 | 0
2014-08-21 | 18時 | 13.0389 | 0 | 0 | 0 | 0 | 0 | 0 | 0
2014-08-21 | 19時 | 13.0389 | 0 | 0 | 0 | 0 | 0 | 0 | 0
2014-08-21 | 20時 | 13.0389 | 0 | 0 | 0 | 0 | 0 | 0 | 0
2014-08-21 | 21時 | 13.0389 | 0 | 0 | 0 | 0 | 0 | 0 | 0
2014-08-21 | 22時 | 13.0389 | 0 | 0 | 0 | 0 | 0 | 0 | 0
2014-08-21 | 23時 | 13.0389 | 0 | 0 | 0 | 0 | 0 | 0 | 0
2014-08-22 | 0時 | 13.0389 | 0 | 0 | 0 | 0 | 0 | 0 | 0
2014-08-22 | 1時 | 13.0389 | 0 | 0 | 0 | 0 | 0 | 0 | 0
2014-08-22 | 2時 | 13.0389 | 0 | 0 | 0 | 0 | 0 | 0 | 0
2014-08-22 | 3時 | 13.0389 | 0 | 0 | 0 | 0 | 0 | 0 | 0
2014-08-22 | 4時 | 13.0389 | 0 | 0 | 0 | 0 | 0 | 0 | 0
2014-08-22 | 5時 | 13.0389 | 0 | 0 | 0 | 0 | 0 | 0 | 0
2014-08-22 | 6時 | 13.0389 | 0 | 0 | 0 | 0 | 0 | 0 | 0
2014-08-22 | 7時 | 13.0389 | 0 | 0 | 0 | 0 | 0 | 0 | 0
2014-08-22 | 8時 | 13.0389 | 0 | 0 | 0 | 0 | 0 | 0 | 0
2014-08-22 | 9時 | 13.0389 | 0 | 0 | 0 | 0 | 0 | 0 | 0
2014-08-22 | 10時 | 13.0389 | 0 | 0 | 0 | 0 | 0 | 0 | 0
2014-08-22 | 11時 | 13.0389 | 0 | 0 | 0 | 0 | 0 | 0 | 0
2014-08-22 | 12時 | 13.0389 | 0 | 0 | 0 | 0 | 0 | 0 | 0
2014-08-22 | 13時 | 13.0389 | 0 | 0 | 0 | 0 | 0 | 0 | 0
2014-08-22 | 14時 | 13.0389 | 0 | 0 | 0 | 0 | 0 | 0 | 0
2014-08-22 | 15時 | 13.0389 | 0 | 0 | 0 | 0 | 0 | 0 | 0
2014-08-22 | 16時 | 13.0389 | 0 | 0 | 0 | 0 | 0 | 0 | 0
2014-08-22 | 17時 | 13.0389 | 0 | 0 | 0 | 0 | 0 | 0 | 0
2014-08-22 | 18時 | 13.0389 | 0 | 0 | 0 | 0 | 0 | 0 | 0
2014-08-22 | 19時 | 13.0389 | 0 | 0 | 0 | 0 | 0 | 0 | 0
2014-08-22 | 20時 | 13.0389 | 0 | 0 | 0 | 0 | 0 | 0 | 0
2014-08-22 | 21時 | 13.0389 | 0 | 0 | 0 | 0 | 0 | 0 | 0
2014-08-22 | 22時 | 13.0389 | 0 | 0 | 0 | 0 | 0 | 0 | 0
2014-08-22 | 23時 | 13.0389 | 0 | 0 | 0 | 0 | 0 | 0 | 0
2014-08-23 | 0時 | 13.0389 | 0 | 0 | 0 | 0 | 0 | 0 | 0
2014-08-23 | 1時 | 13.0389 | 0 | 0 | 0 | 0 | 0 | 0 | 0
2014-08-23 | 2時 | 13.0389 | 0 | 0 | 0 | 0 | 0 | 0 | 0
2014-08-23 | 3時 | 13.0389 | 0 | 0 | 0 | 0 | 0 | 0 | 0
2014-08-23 | 4時 | 13.0389 | 0 | 0 | 0 | 0 | 0 | 0 | 0
2014-08-23 | 5時 | 13.0389 | 0 | 0 | 0 | 0 | 0 | 0 | 0
2014-08-23 | 6時 | 13.0389 | 0 | 0 | 0 | 0 | 0 | 0 | 0
2014-08-23 | 7時 | 13.0389 | 0 | 0 | 0 | 0 | 0 | 0 | 0
2014-08-23 | 8時 | 13.0389 | 0 | 0 | 0 | 0 | 0 | 0 | 0
2014-08-23 | 9時 | 13.0389 | 0 | 0 | 0 | 0 | 0 | 0 | 0
2014-08-23 | 10時 | 13.0389 | 0 | 0 | 0 | 0 | 0 | 0 | 0
2014-08-23 | 11時 | 13.0389 | 0 | 0 | 0 | 0 | 0 | 0 | 0
2014-08-23 | 12時 | 13.0389 | 0 | 0 | 0 | 0 | 0 | 0 | 0
2014-08-23 | 13時 | 13.0389 | 0 | 0 | 0 | 0 | 0 | 0 | 0
2014-08-23 | 14時 | 13.0389 | 0 | 0 | 0 | 0 | 0 | 0 | 0
2014-08-23 | 15時 | 13.0389 | 0 | 0 | 0 | 0 | 0 | 0 | 0
2014-08-23 | 16時 | 13.0389 | 0 | 0 | 0 | 0 | 0 | 0 | 0
2014-08-23 | 17時 | 13.0389 | 0 | 0 | 0 | 0 | 0 | 0 | 0
2014-08-23 | 18時 | 13.0389 | 0 | 0 | 0 | 0 | 0 | 0 | 0
2014-08-23 | 19時 | 13.0389 | 0 | 0 | 0 | 0 | 0 | 0 | 0
2014-08-23 | 20時 | 13.0389 | 0 | 0 | 0 | 0 | 0 | 0 | 0
2014-08-23 | 21時 | 13.0389 | 0 | 0 | 0 | 0 | 0 | 0 | 0
2014-08-23 | 22時 | 13.0389 | 0 | 0 | 0 | 0 | 0 | 0 | 0
2014-08-23 | 23時 | 13.0389 | 0 | 0 | 0 | 0 | 0 | 0 | 0
2014-08-24 | 0時 | 13.0389 | 0 | 0 | 0 | 0 | 0 | 0 | 0
2014-08-24 | 1時 | 13.0389 | 0 | 0 | 0 | 0 | 0 | 0 | 0
2014-08-24 | 2時 | 13.0389 | 0 | 0 | 0 | 0 | 0 | 0 | 0
2014-08-24 | 3時 | 13.0389 | 0 | 0 | 0 | 0 | 0 | 0 | 0
2014-08-24 | 4時 | 13.0389 | 0 | 0 | 0 | 0 | 0 | 0 | 0
2014-08-24 | 5時 | 13.0389 | 0 | 0 | 0 | 0 | 0 | 0 | 0
2014-08-24 | 6時 | 13.0389 | 0 | 0 | 0 | 0 | 0 | 0 | 0
2014-08-24 | 7時 | 13.0389 | 0 | 0 | 0 | 0 | 0 | 0 | 0
2014-08-24 | 8時 | 13.0389 | 0 | 0 | 0 | 0 | 0 | 0 | 0
2014-08-24 | 9時 | 13.0389 | 0 | 0 | 0 | 0 | 0 | 0 | 0
2014-08-24 | 10時 | 13.0389 | 0 | 0 | 0 | 0 | 0 | 0 | 0
2014-08-24 | 11時 | 13.0389 | 0 | 0 | 0 | 0 | 0 | 0 | 0
2014-08-24 | 12時 | 13.0389 | 0 | 0 | 0 | 0 | 0 | 0 | 0
2014-08-24 | 13時 | 13.0389 | 0 | 0 | 0 | 0 | 0 | 0 | 0
2014-08-24 | 14時 | 13.0389 | 0 | 0 | 0 | 0 | 0 | 0 | 0
2014-08-24 | 15時 | 13.0389 | 0 | 0 | 0 | 0 | 0 | 0 | 0
2014-08-24 | 16時 | 13.0389 | 0 | 0 | 0 | 0 | 0 | 0 | 0
2014-08-24 | 17時 | 13.0389 | 0 | 0 | 0 | 0 | 0 | 0 | 0
2014-08-24 | 18時 | 13.0389 | 0 | 0 | 0 | 0 | 0 | 0 | 0
2014-08-24 | 19時 | 13.0389 | 0 | 0 | 0 | 0 | 0 | 0 | 0
2014-08-24 | 20時 | 13.0389 | 0 | 0 | 0 | 0 | 0 | 0 | 0
2014-08-24 | 21時 | 13.0389 | 0 | 0 | 0 | 0 | 0 | 0 | 0
2014-08-24 | 22時 | 13.0389 | 0 | 0 | 0 | 0 | 0 | 0 | 0
2014-08-24 | 23時 | 13.0389 | 0 | 0 | 0 | 0 | 0 | 0 | 0
2014-08-25 | 0時 | 13.0389 | 0 | 0 | 0 | 0 | 0 | 0 | 0
2014-08-25 | 1時 | 13.0389 | 0 | 0 | 0 | 0 | 0 | 0 | 0
2014-08-25 | 2時 | 13.0389 | 0 | 0 | 0 | 0 | 0 | 0 | 0
2014-08-25 | 3時 | 13.0389 | 0 | 0 | 0 | 0 | 0 | 0 | 0
2014-08-25 | 4時 | 13.0389 | 0 | 0 | 0 | 0 | 0 | 0 | 0
2014-08-25 | 5時 | 13.0389 | 0 | 0 | 0 | 0 | 0 | 0 | 0
2014-08-25 | 6時 | 13.0389 | 0 | 0 | 0 | 0 | 0 | 0 | 0
2014-08-25 | 7時 | 13.0389 | 0 | 0 | 0 | 0 | 0 | 0 | 0
2014-08-25 | 8時 | 13.0389 | 0 | 0 | 0 | 0 | 0 | 0 | 0
2014-08-25 | 9時 | 13.0389 | 0 | 0 | 0 | 0 | 0 | 0 | 0
2014-08-25 | 10時 | 13.0389 | 0 | 0 | 0 | 0 | 0 | 0 | 0
2014-08-25 | 11時 | 13.0389 | 0 | 0 | 0 | 0 | 0 | 0 | 0
2014-08-25 | 12時 | 13.0389 | 0 | 0 | 0 | 0 | 0 | 0 | 0
2014-08-25 | 13時 | 13.0389 | 0 | 0 | 0 | 0 | 0 | 0 | 0
2014-08-25 | 14時 | 13.0389 | 0 | 0 | 0 | 0 | 0 | 0 | 0
2014-08-25 | 15時 | 13.0389 | 0 | 0 | 0 | 0 | 0 | 0 | 0
2014-08-25 | 16時 | 13.0389 | 0 | 0 | 0 | 0 | 0 | 0 | 0
2014-08-25 | 17時 | 13.0389 | 0 | 0 | 0 | 0 | 0 | 0 | 0
2014-08-25 | 18時 | 13.0389 | 0 | 0 | 0 | 0 | 0 | 0 | 0
2014-08-25 | 19時 | 13.0389 | 0 | 0 | 0 | 0 | 0 | 0 | 0
2014-08-25 | 20時 | 13.0389 | 0 | 0 | 0 | 0 | 0 | 0 | 0
2014-08-25 | 21時 | 13.0389 | 0 | 0 | 0 | 0 | 0 | 0 | 0
2014-08-25 | 22時 | 13.0389 | 0 | 0 | 0 | 0 | 0 | 0 | 0
2014-08-25 | 23時 | 13.0389 | 0 | 0 | 0 | 0 | 0 | 0 | 0
2014-08-26 | 0時 | 13.0389 | 0 | 0 | 0 | 0 | 0 | 0 | 0
2014-08-26 | 1時 | 13.0389 | 0 | 0 | 0 | 0 | 0 | 0 | 0
2014-08-26 | 2時 | 13.0389 | 0 | 0 | 0 | 0 | 0 | 0 | 0
2014-08-26 | 3時 | 13.0389 | 0 | 0 | 0 | 0 | 0 | 0 | 0
2014-08-26 | 4時 | 13.0389 | 0 | 0 | 0 | 0 | 0 | 0 | 0
2014-08-26 | 5時 | 13.0389 | 0 | 0 | 0 | 0 | 0 | 0 | 0
2014-08-26 | 6時 | 13.0389 | 0 | 0 | 0 | 0 | 0 | 0 | 0
2014-08-26 | 7時 | 13.0389 | 0 | 0 | 0 | 0 | 0 | 0 | 0
2014-08-26 | 8時 | 13.0389 | 0 | 0 | 0 | 0 | 0 | 0 | 0
2014-08-26 | 9時 | 13.0389 | 0 | 0 | 0 | 0 | 0 | 0 | 0
2014-08-26 | 10時 | 13.0389 | 0 | 0 | 0 | 0 | 0 | 0 | 0
2014-08-26 | 11時 | 13.0389 | 0 | 0 | 0 | 0 | 0 | 0 | 0
2014-08-26 | 12時 | 13.0389 | 0 | 0 | 0 | 0 | 0 | 0 | 0
2014-08-26 | 13時 | 13.0389 | 0 | 0 | 0 | 0 | 0 | 0 | 0
2014-08-26 | 14時 | 13.0389 | 0 | 0 | 0 | 0 | 0 | 0 | 0
2014-08-26 | 15時 | 13.0389 | 0 | 0 | 0 | 0 | 0 | 0 | 0
2014-08-26 | 16時 | 13.0389 | 0 | 0 | 0 | 0 | 0 | 0 | 0
2014-08-26 | 17時 | 13.0389 | 0 | 0 | 0 | 0 | 0 | 0 | 0
2014-08-26 | 18時 | 13.0389 | 0 | 0 | 0 | 0 | 0 | 0 | 0
2014-08-26 | 19時 | 13.0389 | 0 | 0 | 0 | 0 | 0 | 0 | 0
2014-08-26 | 20時 | 13.0389 | 0 | 0 | 0 | 0 | 0 | 0 | 0
2014-08-26 | 21時 | 13.0389 | 0 | 0 | 0 | 0 | 0 | 0 | 0
2014-08-26 | 22時 | 13.0389 | 0 | 0 | 0 | 0 | 0 | 0 | 0
2014-08-26 | 23時 | 13.0389 | 0 | 0 | 0 | 0 | 0 | 0 | 0
2014-08-27 | 0時 | 13.0389 | 0 | 0 | 0 | 0 | 0 | 0 | 0
2014-08-27 | 1時 | 13.0389 | 0 | 0 | 0 | 0 | 0 | 0 | 0
2014-08-27 | 2時 | 13.0389 | 0 | 0 | 0 | 0 | 0 | 0 | 0
2014-08-27 | 3時 | 13.0389 | 0 | 0 | 0 | 0 | 0 | 0 | 0
2014-08-27 | 4時 | 13.0389 | 0 | 0 | 0 | 0 | 0 | 0 | 0
2014-08-27 | 5時 | 13.0389 | 0 | 0 | 0 | 0 | 0 | 0 | 0
2014-08-27 | 6時 | 13.0389 | 0 | 0 | 0 | 0 | 0 | 0 | 0
2014-08-27 | 7時 | 13.0389 | 0 | 0 | 0 | 0 | 0 | 0 | 0
2014-08-27 | 8時 | 13.0389 | 0 | 0 | 0 | 0 | 0 | 0 | 0
2014-08-27 | 9時 | 13.0389 | 0 | 0 | 0 | 0 | 0 | 0 | 0
2014-08-27 | 10時 | 13.0389 | 0 | 0 | 0 | 0 | 0 | 0 | 0
2014-08-27 | 11時 | 13.0389 | 0 | 0 | 0 | 0 | 0 | 0 | 0
2014-08-27 | 12時 | 13.0389 | 0 | 0 | 0 | 0 | 0 | 0 | 0
2014-08-27 | 13時 | 13.0389 | 0 | 0 | 0 | 0 | 0 | 0 | 0
2014-08-27 | 14時 | 13.0389 | 0 | 0 | 0 | 0 | 0 | 0 | 0
2014-08-27 | 15時 | 13.0389 | 0 | 0 | 0 | 0 | 0 | 0 | 0
2014-08-27 | 16時 | 13.0389 | 0 | 0 | 0 | 0 | 0 | 0 | 0
2014-08-27 | 17時 | 13.0389 | 0 | 0 | 0 | 0 | 0 | 0 | 0
2014-08-27 | 18時 | 13.0389 | 0 | 0 | 0 | 0 | 0 | 0 | 0
2014-08-27 | 19時 | 13.0389 | 0 | 0 | 0 | 0 | 0 | 0 | 0
2014-08-27 | 20時 | 13.0389 | 0 | 0 | 0 | 0 | 0 | 0 | 0
2014-08-27 | 21時 | 13.0389 | 0 | 0 | 0 | 0 | 0 | 0 | 0
2014-08-27 | 22時 | 13.0389 | 0 | 0 | 0 | 0 | 0 | 0 | 0
2014-08-27 | 23時 | 13.0389 | 0 | 0 | 0 | 0 | 0 | 0 | 0
2014-08-28 | 0時 | 13.0389 | 0 | 0 | 0 | 0 | 0 | 0 | 0
2014-08-28 | 1時 | 13.0389 | 0 | 0 | 0 | 0 | 0 | 0 | 0
2014-08-28 | 2時 | 13.0389 | 0 | 0 | 0 | 0 | 0 | 0 | 0
2014-08-28 | 3時 | 13.0389 | 0 | 0 | 0 | 0 | 0 | 0 | 0
2014-08-28 | 4時 | 13.0389 | 0 | 0 | 0 | 0 | 0 | 0 | 0
2014-08-28 | 5時 | 13.0389 | 0 | 0 | 0 | 0 | 0 | 0 | 0
2014-08-28 | 6時 | 13.0389 | 0 | 0 | 0 | 0 | 0 | 0 | 0
2014-08-28 | 7時 | 13.0389 | 0 | 0 | 0 | 0 | 0 | 0 | 0
2014-08-28 | 8時 | 13.0389 | 0 | 0 | 0 | 0 | 0 | 0 | 0
2014-08-28 | 9時 | 13.0389 | 0 | 0 | 0 | 0 | 0 | 0 | 0
2014-08-28 | 10時 | 13.0389 | 0 | 0 | 0 | 0 | 0 | 0 | 0
2014-08-28 | 11時 | 13.0389 | 0 | 0 | 0 | 0 | 0 | 0 | 0
2014-08-28 | 12時 | 13.0389 | 0 | 0 | 0 | 0 | 0 | 0 | 0
2014-08-28 | 13時 | 13.0389 | 0 | 0 | 0 | 0 | 0 | 0 | 0
2014-08-28 | 14時 | 13.0389 | 0 | 0 | 0 | 0 | 0 | 0 | 0
2014-08-28 | 15時 | 13.0389 | 0 | 0 | 0 | 0 | 0 | 0 | 0
2014-08-28 | 16時 | 13.0389 | 0 | 0 | 0 | 0 | 0 | 0 | 0
2014-08-28 | 17時 | 13.0389 | 0 | 0 | 0 | 0 | 0 | 0 | 0
2014-08-28 | 18時 | 13.0389 | 0 | 0 | 0 | 0 | 0 | 0 | 0
2014-08-28 | 19時 | 13.0389 | 0 | 0 | 0 | 0 | 0 | 0 | 0
2014-08-28 | 20時 | 13.0389 | 0 | 0 | 0 | 0 | 0 | 0 | 0
2014-08-28 | 21時 | 13.0389 | 0 | 0 | 0 | 0 | 0 | 0 | 0
2014-08-28 | 22時 | 13.0389 | 0 | 0 | 0 | 0 | 0 | 0 | 0
2014-08-28 | 23時 | 13.0389 | 0 | 0 | 0 | 0 | 0 | 0 | 0
2014-08-29 | 0時 | 13.0389 | 0 | 0 | 0 | 0 | 0 | 0 | 0
2014-08-29 | 1時 | 13.0389 | 0 | 0 | 0 | 0 | 0 | 0 | 0
2014-08-29 | 2時 | 13.0389 | 0 | 0 | 0 | 0 | 0 | 0 | 0
2014-08-29 | 3時 | 13.0389 | 0 | 0 | 0 | 0 | 0 | 0 | 0
2014-08-29 | 4時 | 13.0389 | 0 | 0 | 0 | 0 | 0 | 0 | 0
2014-08-29 | 5時 | 13.0389 | 0 | 0 | 0 | 0 | 0 | 0 | 0
2014-08-29 | 6時 | 13.0389 | 0 | 0 | 0 | 0 | 0 | 0 | 0
2014-08-29 | 7時 | 13.0389 | 0 | 0 | 0 | 0 | 0 | 0 | 0
2014-08-29 | 8時 | 13.0389 | 0 | 0 | 0 | 0 | 0 | 0 | 0
2014-08-29 | 9時 | 13.0389 | 0 | 0 | 0 | 0 | 0 | 0 | 0
2014-08-29 | 10時 | 13.0389 | 0 | 0 | 0 | 0 | 0 | 0 | 0
2014-08-29 | 11時 | 13.0389 | 0 | 0 | 0 | 0 | 0 | 0 | 0
2014-08-29 | 12時 | 13.0389 | 0 | 0 | 0 | 0 | 0 | 0 | 0
2014-08-29 | 13時 | 13.0389 | 0 | 0 | 0 | 0 | 0 | 0 | 0
2014-08-29 | 14時 | 13.0389 | 0 | 0 | 0 | 0 | 0 | 0 | 0
2014-08-29 | 15時 | 13.0389 | 0 | 0 | 0 | 0 | 0 | 0 | 0
2014-08-29 | 16時 | 13.0389 | 0 | 0 | 0 | 0 | 0 | 0 | 0
2014-08-29 | 17時 | 13.0389 | 0 | 0 | 0 | 0 | 0 | 0 | 0
2014-08-29 | 18時 | 13.0389 | 0 | 0 | 0 | 0 | 0 | 0 | 0
2014-08-29 | 19時 | 13.0389 | 0 | 0 | 0 | 0 | 0 | 0 | 0
2014-08-29 | 20時 | 13.0389 | 0 | 0 | 0 | 0 | 0 | 0 | 0
2014-08-29 | 21時 | 13.0389 | 0 | 0 | 0 | 0 | 0 | 0 | 0
2014-08-29 | 22時 | 13.0389 | 0 | 0 | 0 | 0 | 0 | 0 | 0
2014-08-29 | 23時 | 13.0389 | 0 | 0 | 0 | 0 | 0 | 0 | 0
2014-08-30 | 0時 | 13.0389 | 0 | 0 | 0 | 0 | 0 | 0 | 0
2014-08-30 | 1時 | 13.0389 | 0 | 0 | 0 | 0 | 0 | 0 | 0
2014-08-30 | 2時 | 13.0389 | 0 | 0 | 0 | 0 | 0 | 0 | 0
2014-08-30 | 3時 | 13.0389 | 0 | 0 | 0 | 0 | 0 | 0 | 0
2014-08-30 | 4時 | 13.0389 | 0 | 0 | 0 | 0 | 0 | 0 | 0
2014-08-30 | 5時 | 13.0389 | 0 | 0 | 0 | 0 | 0 | 0 | 0
2014-08-30 | 6時 | 13.0389 | 0 | 0 | 0 | 0 | 0 | 0 | 0
2014-08-30 | 7時 | 13.0389 | 0 | 0 | 0 | 0 | 0 | 0 | 0
2014-08-30 | 8時 | 13.0389 | 0 | 0 | 0 | 0 | 0 | 0 | 0
2014-08-30 | 9時 | 13.0389 | 0 | 0 | 0 | 0 | 0 | 0 | 0
2014-08-30 | 10時 | 13.0389 | 0 | 0 | 0 | 0 | 0 | 0 | 0
2014-08-30 | 11時 | 13.0389 | 0 | 0 | 0 | 0 | 0 | 0 | 0
2014-08-30 | 12時 | 13.0389 | 0 | 0 | 0 | 0 | 0 | 0 | 0
2014-08-30 | 13時 | 13.0389 | 0 | 0 | 0 | 0 | 0 | 0 | 0
2014-08-30 | 14時 | 13.0389 | 0 | 0 | 0 | 0 | 0 | 0 | 0
2014-08-30 | 15時 | 13.0389 | 0 | 0 | 0 | 0 | 0 | 0 | 0
2014-08-30 | 16時 | 13.0389 | 0 | 0 | 0 | 0 | 0 | 0 | 0
2014-08-30 | 17時 | 13.0389 | 0 | 0 | 0 | 0 | 0 | 0 | 0
2014-08-30 | 18時 | 13.0389 | 0 | 0 | 0 | 0 | 0 | 0 | 0
2014-08-30 | 19時 | 13.0389 | 0 | 0 | 0 | 0 | 0 | 0 | 0
2014-08-30 | 20時 | 13.0389 | 0 | 0 | 0 | 0 | 0 | 0 | 0
2014-08-30 | 21時 | 13.0389 | 0 | 0 | 0 | 0 | 0 | 0 | 0
2014-08-30 | 22時 | 13.0389 | 0 | 0 | 0 | 0 | 0 | 0 | 0
2014-08-30 | 23時 | 13.0389 | 0 | 0 | 0 | 0 | 0 | 0 | 0
2014-08-31 | 0時 | 13.0389 | 0 | 0 | 0 | 0 | 0 | 0 | 0
2014-08-31 | 1時 | 13.0389 | 0 | 0 | 0 | 0 | 0 | 0 | 0
2014-08-31 | 2時 | 13.0389 | 0 | 0 | 0 | 0 | 0 | 0 | 0
2014-08-31 | 3時 | 13.0389 | 0 | 0 | 0 | 0 | 0 | 0 | 0
2014-08-31 | 4時 | 13.0389 | 0 | 0 | 0 | 0 | 0 | 0 | 0
2014-08-31 | 5時 | 13.0389 | 0 | 0 | 0 | 0 | 0 | 0 | 0
2014-08-31 | 6時 | 13.0389 | 0 | 0 | 0 | 0 | 0 | 0 | 0
2014-08-31 | 7時 | 13.0389 | 0 | 0 | 0 | 0 | 0 | 0 | 0
2014-08-31 | 8時 | 13.0389 | 0 | 0 | 0 | 0 | 0 | 0 | 0
2014-08-31 | 9時 | 13.0389 | 0 | 0 | 0 | 0 | 0 | 0 | 0
2014-08-31 | 10時 | 13.0389 | 0 | 0 | 0 | 0 | 0 | 0 | 0
2014-08-31 | 11時 | 13.0389 | 0 | 0 | 0 | 0 | 0 | 0 | 0
2014-08-31 | 12時 | 13.0389 | 0 | 0 | 0 | 0 | 0 | 0 | 0
2014-08-31 | 13時 | 13.0389 | 0 | 0 | 0 | 0 | 0 | 0 | 0
2014-08-31 | 14時 | 13.0389 | 0 | 0 | 0 | 0 | 0 | 0 | 0
2014-08-31 | 15時 | 13.0389 | 0 | 0 | 0 | 0 | 0 | 0 | 0
2014-08-31 | 16時 | 13.0389 | 0 | 0 | 0 | 0 | 0 | 0 | 0
2014-08-31 | 17時 | 13.0389 | 0 | 0 | 0 | 0 | 0 | 0 | 0
2014-08-31 | 18時 | 13.0389 | 0 | 0 | 0 | 0 | 0 | 0 | 0
2014-08-31 | 19時 | 13.0389 | 0 | 0 | 0 | 0 | 0 | 0 | 0
2014-08-31 | 20時 | 13.0389 | 0 | 0 | 0 | 0 | 0 | 0 | 0
2014-08-31 | 21時 | 13.0389 | 0 | 0 | 0 | 0 | 0 | 0 | 0
2014-08-31 | 22時 | 13.0389 | 0 | 0 | 0 | 0 | 0 | 0 | 0
2014-08-31 | 23時 | 13.0389 | 0 | 0 | 0 | 0 | 0 | 0 | 0
2014-09-01 | 0時 | 13.0389 | 0 | 0 | 0 | 0 | 0 | 0 | 0
2014-09-01 | 1時 | 13.0389 | 0 | 0 | 0 | 0 | 0 | 0 | 0
2014-09-01 | 2時 | 13.0389 | 0 | 0 | 0 | 0 | 0 | 0 | 0
2014-09-01 | 3時 | 13.0389 | 0 | 0 | 0 | 0 | 0 | 0 | 0
2014-09-01 | 4時 | 13.0389 | 0 | 0 | 0 | 0 | 0 | 0 | 0
2014-09-01 | 5時 | 13.0389 | 0 | 0 | 0 | 0 | 0 | 0 | 0
2014-09-01 | 6時 | 13.0389 | 0 | 0 | 0 | 0 | 0 | 0 | 0
2014-09-01 | 7時 | 13.0389 | 0 | 0 | 0 | 0 | 0 | 0 | 0
2014-09-01 | 8時 | 13.0389 | 0 | 0 | 0 | 0 | 0 | 0 | 0
2014-09-01 | 9時 | 13.0389 | 0 | 0 | 0 | 0 | 0 | 0 | 0
2014-09-01 | 10時 | 13.0389 | 0 | 0 | 0 | 0 | 0 | 0 | 0
2014-09-01 | 11時 | 13.0389 | 0 | 0 | 0 | 0 | 0 | 0 | 0
2014-09-01 | 12時 | 13.0389 | 0 | 0 | 0 | 0 | 0 | 0 | 0
2014-09-01 | 13時 | 13.0389 | 0 | 0 | 0 | 0 | 0 | 0 | 0
2014-09-01 | 14時 | 13.0389 | 0 | 0 | 0 | 0 | 0 | 0 | 0
2014-09-01 | 15時 | 13.0389 | 0 | 0 | 0 | 0 | 0 | 0 | 0
2014-09-01 | 16時 | 13.0389 | 0 | 0 | 0 | 0 | 0 | 0 | 0
2014-09-01 | 17時 | 13.0389 | 0 | 0 | 0 | 0 | 0 | 0 | 0
2014-09-01 | 18時 | 13.0389 | 0 | 0 | 0 | 0 | 0 | 0 | 0
2014-09-01 | 19時 | 13.0389 | 0 | 0 | 0 | 0 | 0 | 0 | 0
2014-09-01 | 20時 | 13.0389 | 0 | 0 | 0 | 0 | 0 | 0 | 0
2014-09-01 | 21時 | 13.0389 | 0 | 0 | 0 | 0 | 0 | 0 | 0
2014-09-01 | 22時 | 13.0389 | 0 | 0 | 0 | 0 | 0 | 0 | 0
2014-09-01 | 23時 | 13.0389 | 0 | 0 | 0 | 0 | 0 | 0 | 0
2014-09-02 | 0時 | 13.0389 | 0 | 0 | 0 | 0 | 0 | 0 | 0
2014-09-02 | 1時 | 13.0389 | 0 | 0 | 0 | 0 | 0 | 0 | 0
2014-09-02 | 2時 | 13.0389 | 0 | 0 | 0 | 0 | 0 | 0 | 0
2014-09-02 | 3時 | 13.0389 | 0 | 0 | 0 | 0 | 0 | 0 | 0
2014-09-02 | 4時 | 13.0389 | 0 | 0 | 0 | 0 | 0 | 0 | 0
2014-09-02 | 5時 | 13.0389 | 0 | 0 | 0 | 0 | 0 | 0 | 0
2014-09-02 | 6時 | 13.0389 | 0 | 0 | 0 | 0 | 0 | 0 | 0
2014-09-02 | 7時 | 13.0389 | 0 | 0 | 0 | 0 | 0 | 0 | 0
2014-09-02 | 8時 | 13.0389 | 0 | 0 | 0 | 0 | 0 | 0 | 0
2014-09-02 | 9時 | 13.0389 | 0 | 0 | 0 | 0 | 0 | 0 | 0
2014-09-02 | 10時 | 13.0389 | 0 | 0 | 0 | 0 | 0 | 0 | 0
2014-09-02 | 11時 | 13.0389 | 0 | 0 | 0 | 0 | 0 | 0 | 0
2014-09-02 | 12時 | 13.0389 | 0 | 0 | 0 | 0 | 0 | 0 | 0
2014-09-02 | 13時 | 13.0389 | 0 | 0 | 0 | 0 | 0 | 0 | 0
2014-09-02 | 14時 | 13.0389 | 0 | 0 | 0 | 0 | 0 | 0 | 0
2014-09-02 | 15時 | 13.0389 | 0 | 0 | 0 | 0 | 0 | 0 | 0
2014-09-02 | 16時 | 13.0389 | 0 | 0 | 0 | 0 | 0 | 0 | 0
2014-09-02 | 17時 | 13.0389 | 0 | 0 | 0 | 0 | 0 | 0 | 0
2014-09-02 | 18時 | 13.0389 | 0 | 0 | 0 | 0 | 0 | 0 | 0
2014-09-02 | 19時 | 13.0389 | 0 | 0 | 0 | 0 | 0 | 0 | 0
2014-09-02 | 20時 | 13.0389 | 0 | 0 | 0 | 0 | 0 | 0 | 0
2014-09-02 | 21時 | 13.0389 | 0 | 0 | 0 | 0 | 0 | 0 | 0
2014-09-02 | 22時 | 13.0389 | 0 | 0 | 0 | 0 | 0 | 0 | 0
2014-09-02 | 23時 | 13.0389 | 0 | 0 | 0 | 0 | 0 | 0 | 0
2014-09-03 | 0時 | 13.0389 | 0 | 0 | 0 | 0 | 0 | 0 | 0
2014-09-03 | 1時 | 13.0389 | 0 | 0 | 0 | 0 | 0 | 0 | 0
2014-09-03 | 2時 | 13.0389 | 0 | 0 | 0 | 0 | 0 | 0 | 0
2014-09-03 | 3時 | 13.0389 | 0 | 0 | 0 | 0 | 0 | 0 | 0
2014-09-03 | 4時 | 13.0389 | 0 | 0 | 0 | 0 | 0 | 0 | 0
2014-09-03 | 5時 | 13.0389 | 0 | 0 | 0 | 0 | 0 | 0 | 0
2014-09-03 | 6時 | 13.0389 | 0 | 0 | 0 | 0 | 0 | 0 | 0
2014-09-03 | 7時 | 13.0389 | 0 | 0 | 0 | 0 | 0 | 0 | 0
2014-09-03 | 8時 | 13.0389 | 0 | 0 | 0 | 0 | 0 | 0 | 0
2014-09-03 | 9時 | 13.0389 | 0 | 0 | 0 | 0 | 0 | 0 | 0
2014-09-03 | 10時 | 13.0389 | 0 | 0 | 0 | 0 | 0 | 0 | 0
2014-09-03 | 11時 | 13.0389 | 0 | 0 | 0 | 0 | 0 | 0 | 0
2014-09-03 | 12時 | 13.0389 | 0 | 0 | 0 | 0 | 0 | 0 | 0
2014-09-03 | 13時 | 13.0389 | 0 | 0 | 0 | 0 | 0 | 0 | 0
2014-09-03 | 14時 | 13.0389 | 0 | 0 | 0 | 0 | 0 | 0 | 0
2014-09-03 | 15時 | 13.0389 | 0 | 0 | 0 | 0 | 0 | 0 | 0
2014-09-03 | 16時 | 13.0389 | 0 | 0 | 0 | 0 | 0 | 0 | 0
2014-09-03 | 17時 | 13.0389 | 0 | 0 | 0 | 0 | 0 | 0 | 0
2014-09-03 | 18時 | 13.0389 | 0 | 0 | 0 | 0 | 0 | 0 | 0
2014-09-03 | 19時 | 13.0389 | 0 | 0 | 0 | 0 | 0 | 0 | 0
2014-09-03 | 20時 | 13.0389 | 0 | 0 | 0 | 0 | 0 | 0 | 0
2014-09-03 | 21時 | 13.0389 | 0 | 0 | 0 | 0 | 0 | 0 | 0
2014-09-03 | 22時 | 13.0389 | 0 | 0 | 0 | 0 | 0 | 0 | 0
2014-09-03 | 23時 | 13.0389 | 0 | 0 | 0 | 0 | 0 | 0 | 0
2014-09-04 | 0時 | 13.0389 | 0 | 0 | 0 | 0 | 0 | 0 | 0
2014-09-04 | 1時 | 13.0389 | 0 | 0 | 0 | 0 | 0 | 0 | 0
2014-09-04 | 2時 | 13.0389 | 0 | 0 | 0 | 0 | 0 | 0 | 0
2014-09-04 | 3時 | 13.0389 | 0 | 0 | 0 | 0 | 0 | 0 | 0
2014-09-04 | 4時 | 13.0389 | 0 | 0 | 0 | 0 | 0 | 0 | 0
2014-09-04 | 5時 | 13.0389 | 0 | 0 | 0 | 0 | 0 | 0 | 0
2014-09-04 | 6時 | 13.0389 | 0 | 0 | 0 | 0 | 0 | 0 | 0
2014-09-04 | 7時 | 13.0389 | 0 | 0 | 0 | 0 | 0 | 0 | 0
2014-09-04 | 8時 | 13.0389 | 0 | 0 | 0 | 0 | 0 | 0 | 0
2014-09-04 | 9時 | 13.0389 | 0 | 0 | 0 | 0 | 0 | 0 | 0
2014-09-04 | 10時 | 13.0389 | 0 | 0 | 0 | 0 | 0 | 0 | 0
2014-09-04 | 11時 | 13.0389 | 0 | 0 | 0 | 0 | 0 | 0 | 0
2014-09-04 | 12時 | 13.0389 | 0 | 0 | 0 | 0 | 0 | 0 | 0
2014-09-04 | 13時 | 13.0389 | 0 | 0 | 0 | 0 | 0 | 0 | 0
2014-09-04 | 14時 | 13.0389 | 0 | 0 | 0 | 0 | 0 | 0 | 0
2014-09-04 | 15時 | 13.0389 | 0 | 0 | 0 | 0 | 0 | 0 | 0
2014-09-04 | 16時 | 13.0389 | 0 | 0 | 0 | 0 | 0 | 0 | 0
2014-09-04 | 17時 | 13.0389 | 0 | 0 | 0 | 0 | 0 | 0 | 0
2014-09-04 | 18時 | 13.0389 | 0 | 0 | 0 | 0 | 0 | 0 | 0
2014-09-04 | 19時 | 13.0389 | 0 | 0 | 0 | 0 | 0 | 0 | 0
2014-09-04 | 20時 | 13.0389 | 0 | 0 | 0 | 0 | 0 | 0 | 0
2014-09-04 | 21時 | 13.0389 | 0 | 0 | 0 | 0 | 0 | 0 | 0
2014-09-04 | 22時 | 13.0389 | 0 | 0 | 0 | 0 | 0 | 0 | 0
2014-09-04 | 23時 | 13.0389 | 0 | 0 | 0 | 0 | 0 | 0 | 0
2014-09-05 | 0時 | 13.0389 | 0 | 0 | 0 | 0 | 0 | 0 | 0
2014-09-05 | 1時 | 13.0389 | 0 | 0 | 0 | 0 | 0 | 0 | 0
2014-09-05 | 2時 | 13.0389 | 0 | 0 | 0 | 0 | 0 | 0 | 0
2014-09-05 | 3時 | 13.0389 | 0 | 0 | 0 | 0 | 0 | 0 | 0
2014-09-05 | 4時 | 13.0389 | 0 | 0 | 0 | 0 | 0 | 0 | 0
2014-09-05 | 5時 | 13.0389 | 0 | 0 | 0 | 0 | 0 | 0 | 0
2014-09-05 | 6時 | 13.0389 | 0 | 0 | 0 | 0 | 0 | 0 | 0
2014-09-05 | 7時 | 13.0389 | 0 | 0 | 0 | 0 | 0 | 0 | 0
2014-09-05 | 8時 | 13.0389 | 0 | 0 | 0 | 0 | 0 | 0 | 0
2014-09-05 | 9時 | 13.0389 | 0 | 0 | 0 | 0 | 0 | 0 | 0
2014-09-05 | 10時 | 13.0389 | 0 | 0 | 0 | 0 | 0 | 0 | 0
2014-09-05 | 11時 | 13.0389 | 0 | 0 | 0 | 0 | 0 | 0 | 0
2014-09-05 | 12時 | 13.0389 | 0 | 0 | 0 | 0 | 0 | 0 | 0
2014-09-05 | 13時 | 13.0389 | 0 | 0 | 0 | 0 | 0 | 0 | 0
2014-09-05 | 14時 | 13.0389 | 0 | 0 | 0 | 0 | 0 | 0 | 0
2014-09-05 | 15時 | 13.0389 | 0 | 0 | 0 | 0 | 0 | 0 | 0
2014-09-05 | 16時 | 13.0389 | 0 | 0 | 0 | 0 | 0 | 0 | 0
2014-09-05 | 17時 | 13.0389 | 0 | 0 | 0 | 0 | 0 | 0 | 0
2014-09-05 | 18時 | 13.0389 | 0 | 0 | 0 | 0 | 0 | 0 | 0
2014-09-05 | 19時 | 13.0389 | 0 | 0 | 0 | 0 | 0 | 0 | 0
2014-09-05 | 20時 | 13.0389 | 0 | 0 | 0 | 0 | 0 | 0 | 0
2014-09-05 | 21時 | 13.0389 | 0 | 0 | 0 | 0 | 0 | 0 | 0
2014-09-05 | 22時 | 13.0389 | 0 | 0 | 0 | 0 | 0 | 0 | 0
2014-09-05 | 23時 | 13.0389 | 0 | 0 | 0 | 0 | 0 | 0 | 0
2014-09-06 | 0時 | 13.0389 | 0 | 0 | 0 | 0 | 0 | 0 | 0
2014-09-06 | 1時 | 13.0389 | 0 | 0 | 0 | 0 | 0 | 0 | 0
2014-09-06 | 2時 | 13.0389 | 0 | 0 | 0 | 0 | 0 | 0 | 0
2014-09-06 | 3時 | 13.0389 | 0 | 0 | 0 | 0 | 0 | 0 | 0
2014-09-06 | 4時 | 13.0389 | 0 | 0 | 0 | 0 | 0 | 0 | 0
2014-09-06 | 5時 | 13.0389 | 0 | 0 | 0 | 0 | 0 | 0 | 0
2014-09-06 | 6時 | 13.0389 | 0 | 0 | 0 | 0 | 0 | 0 | 0
2014-09-06 | 7時 | 13.0389 | 0 | 0 | 0 | 0 | 0 | 0 | 0
2014-09-06 | 8時 | 13.0389 | 0 | 0 | 0 | 0 | 0 | 0 | 0
2014-09-06 | 9時 | 13.0389 | 0 | 0 | 0 | 0 | 0 | 0 | 0
2014-09-06 | 10時 | 13.0389 | 0 | 0 | 0 | 0 | 0 | 0 | 0
2014-09-06 | 11時 | 13.0389 | 0 | 0 | 0 | 0 | 0 | 0 | 0
2014-09-06 | 12時 | 13.0389 | 0 | 0 | 0 | 0 | 0 | 0 | 0
2014-09-06 | 13時 | 13.0389 | 0 | 0 | 0 | 0 | 0 | 0 | 0
2014-09-06 | 14時 | 13.0389 | 0 | 0 | 0 | 0 | 0 | 0 | 0
2014-09-06 | 15時 | 13.0389 | 0 | 0 | 0 | 0 | 0 | 0 | 0
2014-09-06 | 16時 | 13.0389 | 0 | 0 | 0 | 0 | 0 | 0 | 0
2014-09-06 | 17時 | 13.0389 | 0 | 0 | 0 | 0 | 0 | 0 | 0
2014-09-06 | 18時 | 13.0389 | 0 | 0 | 0 | 0 | 0 | 0 | 0
2014-09-06 | 19時 | 13.0389 | 0 | 0 | 0 | 0 | 0 | 0 | 0
2014-09-06 | 20時 | 13.0389 | 0 | 0 | 0 | 0 | 0 | 0 | 0
2014-09-06 | 21時 | 13.0389 | 0 | 0 | 0 | 0 | 0 | 0 | 0
2014-09-06 | 22時 | 13.0389 | 0 | 0 | 0 | 0 | 0 | 0 | 0
2014-09-06 | 23時 | 13.0389 | 0 | 0 | 0 | 0 | 0 | 0 | 0
2014-09-07 | 0時 | 13.0389 | 0 | 0 | 0 | 0 | 0 | 0 | 0
2014-09-07 | 1時 | 13.0389 | 0 | 0 | 0 | 0 | 0 | 0 | 0
2014-09-07 | 2時 | 13.0389 | 0 | 0 | 0 | 0 | 0 | 0 | 0
2014-09-07 | 3時 | 13.0389 | 0 | 0 | 0 | 0 | 0 | 0 | 0
2014-09-07 | 4時 | 13.0389 | 0 | 0 | 0 | 0 | 0 | 0 | 0
2014-09-07 | 5時 | 13.0389 | 0 | 0 | 0 | 0 | 0 | 0 | 0
2014-09-07 | 6時 | 13.0389 | 0 | 0 | 0 | 0 | 0 | 0 | 0
2014-09-07 | 7時 | 13.0389 | 0 | 0 | 0 | 0 | 0 | 0 | 0
2014-09-07 | 8時 | 13.0389 | 0 | 0 | 0 | 0 | 0 | 0 | 0
2014-09-07 | 9時 | 13.0389 | 0 | 0 | 0 | 0 | 0 | 0 | 0
2014-09-07 | 10時 | 13.0389 | 0 | 0 | 0 | 0 | 0 | 0 | 0
2014-09-07 | 11時 | 13.0389 | 0 | 0 | 0 | 0 | 0 | 0 | 0
2014-09-07 | 12時 | 13.0389 | 0 | 0 | 0 | 0 | 0 | 0 | 0
2014-09-07 | 13時 | 13.0389 | 0 | 0 | 0 | 0 | 0 | 0 | 0
2014-09-07 | 14時 | 13.0389 | 0 | 0 | 0 | 0 | 0 | 0 | 0
2014-09-07 | 15時 | 13.0389 | 0 | 0 | 0 | 0 | 0 | 0 | 0
2014-09-07 | 16時 | 13.0389 | 0 | 0 | 0 | 0 | 0 | 0 | 0
2014-09-07 | 17時 | 13.0389 | 0 | 0 | 0 | 0 | 0 | 0 | 0
2014-09-07 | 18時 | 13.0389 | 0 | 0 | 0 | 0 | 0 | 0 | 0
2014-09-07 | 19時 | 13.0389 | 0 | 0 | 0 | 0 | 0 | 0 | 0
2014-09-07 | 20時 | 13.0389 | 0 | 0 | 0 | 0 | 0 | 0 | 0
2014-09-07 | 21時 | 13.0389 | 0 | 0 | 0 | 0 | 0 | 0 | 0
2014-09-07 | 22時 | 13.0389 | 0 | 0 | 0 | 0 | 0 | 0 | 0
2014-09-07 | 23時 | 13.0389 | 0 | 0 | 0 | 0 | 0 | 0 | 0
2014-09-08 | 0時 | 13.0389 | 0 | 0 | 0 | 0 | 0 | 0 | 0
2014-09-08 | 1時 | 13.0389 | 0 | 0 | 0 | 0 | 0 | 0 | 0
2014-09-08 | 2時 | 13.0389 | 0 | 0 | 0 | 0 | 0 | 0 | 0
2014-09-08 | 3時 | 13.0389 | 0 | 0 | 0 | 0 | 0 | 0 | 0
2014-09-08 | 4時 | 13.0389 | 0 | 0 | 0 | 0 | 0 | 0 | 0
2014-09-08 | 5時 | 13.0389 | 0 | 0 | 0 | 0 | 0 | 0 | 0
2014-09-08 | 6時 | 13.0389 | 0 | 0 | 0 | 0 | 0 | 0 | 0
2014-09-08 | 7時 | 13.0389 | 0 | 0 | 0 | 0 | 0 | 0 | 0
2014-09-08 | 8時 | 13.0389 | 0 | 0 | 0 | 0 | 0 | 0 | 0
2014-09-08 | 9時 | 13.0389 | 0 | 0 | 0 | 0 | 0 | 0 | 0
2014-09-08 | 10時 | 13.0389 | 0 | 0 | 0 | 0 | 0 | 0 | 0
2014-09-08 | 11時 | 13.0389 | 0 | 0 | 0 | 0 | 0 | 0 | 0
2014-09-08 | 12時 | 13.0389 | 0 | 0 | 0 | 0 | 0 | 0 | 0
2014-09-08 | 13時 | 13.0389 | 0 | 0 | 0 | 0 | 0 | 0 | 0
2014-09-08 | 14時 | 13.0389 | 0 | 0 | 0 | 0 | 0 | 0 | 0
2014-09-08 | 15時 | 13.0389 | 0 | 0 | 0 | 0 | 0 | 0 | 0
2014-09-08 | 16時 | 13.0389 | 0 | 0 | 0 | 0 | 0 | 0 | 0
2014-09-08 | 17時 | 13.0389 | 0 | 0 | 0 | 0 | 0 | 0 | 0
2014-09-08 | 18時 | 13.0389 | 0 | 0 | 0 | 0 | 0 | 0 | 0
2014-09-08 | 19時 | 13.0389 | 0 | 0 | 0 | 0 | 0 | 0 | 0
2014-09-08 | 20時 | 13.0389 | 0 | 0 | 0 | 0 | 0 | 0 | 0
2014-09-08 | 21時 | 13.0389 | 0 | 0 | 0 | 0 | 0 | 0 | 0
2014-09-08 | 22時 | 13.0389 | 0 | 0 | 0 | 0 | 0 | 0 | 0
2014-09-08 | 23時 | 13.0389 | 0 | 0 | 0 | 0 | 0 | 0 | 0
2014-09-09 | 0時 | 13.0389 | 0 | 0 | 0 | 0 | 0 | 0 | 0
2014-09-09 | 1時 | 13.0389 | 0 | 0 | 0 | 0 | 0 | 0 | 0
2014-09-09 | 2時 | 13.0389 | 0 | 0 | 0 | 0 | 0 | 0 | 0
2014-09-09 | 3時 | 13.0389 | 0 | 0 | 0 | 0 | 0 | 0 | 0
2014-09-09 | 4時 | 13.0389 | 0 | 0 | 0 | 0 | 0 | 0 | 0
2014-09-09 | 5時 | 13.0389 | 0 | 0 | 0 | 0 | 0 | 0 | 0
2014-09-09 | 6時 | 13.0389 | 0 | 0 | 0 | 0 | 0 | 0 | 0
2014-09-09 | 7時 | 13.0389 | 0 | 0 | 0 | 0 | 0 | 0 | 0
2014-09-09 | 8時 | 13.0389 | 0 | 0 | 0 | 0 | 0 | 0 | 0
2014-09-09 | 9時 | 13.0389 | 0 | 0 | 0 | 0 | 0 | 0 | 0
2014-09-09 | 10時 | 13.0389 | 0 | 0 | 0 | 0 | 0 | 0 | 0
2014-09-09 | 11時 | 13.0389 | 0 | 0 | 0 | 0 | 0 | 0 | 0
2014-09-09 | 12時 | 13.0389 | 0 | 0 | 0 | 0 | 0 | 0 | 0
2014-09-09 | 13時 | 13.0389 | 0 | 0 | 0 | 0 | 0 | 0 | 0
2014-09-09 | 14時 | 13.0389 | 0 | 0 | 0 | 0 | 0 | 0 | 0
2014-09-09 | 15時 | 13.0389 | 0 | 0 | 0 | 0 | 0 | 0 | 0
2014-09-09 | 16時 | 13.0389 | 0 | 0 | 0 | 0 | 0 | 0 | 0
2014-09-09 | 17時 | 13.0389 | 0 | 0 | 0 | 0 | 0 | 0 | 0
2014-09-09 | 18時 | 13.0389 | 0 | 0 | 0 | 0 | 0 | 0 | 0
2014-09-09 | 19時 | 13.0389 | 0 | 0 | 0 | 0 | 0 | 0 | 0
2014-09-09 | 20時 | 13.0389 | 0 | 0 | 0 | 0 | 0 | 0 | 0
2014-09-09 | 21時 | 13.0389 | 0 | 0 | 0 | 0 | 0 | 0 | 0
2014-09-09 | 22時 | 13.0389 | 0 | 0 | 0 | 0 | 0 | 0 | 0
2014-09-09 | 23時 | 13.0389 | 0 | 0 | 0 | 0 | 0 | 0 | 0
2014-09-10 | 0時 | 13.0389 | 0 | 0 | 0 | 0 | 0 | 0 | 0
2014-09-10 | 1時 | 13.0389 | 0 | 0 | 0 | 0 | 0 | 0 | 0
2014-09-10 | 2時 | 13.0389 | 0 | 0 | 0 | 0 | 0 | 0 | 0
2014-09-10 | 3時 | 13.0389 | 0 | 0 | 0 | 0 | 0 | 0 | 0
2014-09-10 | 4時 | 13.0389 | 0 | 0 | 0 | 0 | 0 | 0 | 0
2014-09-10 | 5時 | 13.0389 | 0 | 0 | 0 | 0 | 0 | 0 | 0
2014-09-10 | 6時 | 13.0389 | 0 | 0 | 0 | 0 | 0 | 0 | 0
2014-09-10 | 7時 | 13.0389 | 0 | 0 | 0 | 0 | 0 | 0 | 0
2014-09-10 | 8時 | 13.0389 | 0 | 0 | 0 | 0 | 0 | 0 | 0
2014-09-10 | 9時 | 13.0389 | 0 | 0 | 0 | 0 | 0 | 0 | 0
2014-09-10 | 10時 | 13.0389 | 0 | 0 | 0 | 0 | 0 | 0 | 0
2014-09-10 | 11時 | 13.0389 | 0 | 0 | 0 | 0 | 0 | 0 | 0
2014-09-10 | 12時 | 13.0389 | 0 | 0 | 0 | 0 | 0 | 0 | 0
2014-09-10 | 13時 | 13.0389 | 0 | 0 | 0 | 0 | 0 | 0 | 0
2014-09-10 | 14時 | 13.0389 | 0 | 0 | 0 | 0 | 0 | 0 | 0
2014-09-10 | 15時 | 13.0389 | 0 | 0 | 0 | 0 | 0 | 0 | 0
2014-09-10 | 16時 | 13.0389 | 0 | 0 | 0 | 0 | 0 | 0 | 0
2014-09-10 | 17時 | 13.0389 | 0 | 0 | 0 | 0 | 0 | 0 | 0
2014-09-10 | 18時 | 13.0389 | 0 | 0 | 0 | 0 | 0 | 0 | 0
2014-09-10 | 19時 | 13.0389 | 0 | 0 | 0 | 0 | 0 | 0 | 0
2014-09-10 | 20時 | 13.0389 | 0 | 0 | 0 | 0 | 0 | 0 | 0
2014-09-10 | 21時 | 13.0389 | 0 | 0 | 0 | 0 | 0 | 0 | 0
2014-09-10 | 22時 | 13.0389 | 0 | 0 | 0 | 0 | 0 | 0 | 0
2014-09-10 | 23時 | 13.0389 | 0 | 0 | 0 | 0 | 0 | 0 | 0
2014-09-11 | 0時 | 13.0389 | 0 | 0 | 0 | 0 | 0 | 0 | 0
2014-09-11 | 1時 | 13.0389 | 0 | 0 | 0 | 0 | 0 | 0 | 0
2014-09-11 | 2時 | 13.0389 | 0 | 0 | 0 | 0 | 0 | 0 | 0
2014-09-11 | 3時 | 13.0389 | 0 | 0 | 0 | 0 | 0 | 0 | 0
2014-09-11 | 4時 | 13.0389 | 0 | 0 | 0 | 0 | 0 | 0 | 0
2014-09-11 | 5時 | 13.0389 | 0 | 0 | 0 | 0 | 0 | 0 | 0
2014-09-11 | 6時 | 13.0389 | 0 | 0 | 0 | 0 | 0 | 0 | 0
2014-09-11 | 7時 | 13.0389 | 0 | 0 | 0 | 0 | 0 | 0 | 0
2014-09-11 | 8時 | 13.0389 | 0 | 0 | 0 | 0 | 0 | 0 | 0
2014-09-11 | 9時 | 13.0389 | 0 | 0 | 0 | 0 | 0 | 0 | 0
2014-09-11 | 10時 | 13.0389 | 0 | 0 | 0 | 0 | 0 | 0 | 0
2014-09-11 | 11時 | 13.0389 | 0 | 0 | 0 | 0 | 0 | 0 | 0
2014-09-11 | 12時 | 13.0389 | 0 | 0 | 0 | 0 | 0 | 0 | 0
2014-09-11 | 13時 | 13.0389 | 0 | 0 | 0 | 0 | 0 | 0 | 0
2014-09-11 | 14時 | 13.0389 | 0 | 0 | 0 | 0 | 0 | 0 | 0
2014-09-11 | 15時 | 13.0389 | 0 | 0 | 0 | 0 | 0 | 0 | 0
2014-09-11 | 16時 | 13.0389 | 0 | 0 | 0 | 0 | 0 | 0 | 0
2014-09-11 | 17時 | 13.0389 | 0 | 0 | 0 | 0 | 0 | 0 | 0
2014-09-11 | 18時 | 13.0389 | 0 | 0 | 0 | 0 | 0 | 0 | 0
2014-09-11 | 19時 | 13.0389 | 0 | 0 | 0 | 0 | 0 | 0 | 0
2014-09-11 | 20時 | 13.0389 | 0 | 0 | 0 | 0 | 0 | 0 | 0
2014-09-11 | 21時 | 13.0389 | 0 | 0 | 0 | 0 | 0 | 0 | 0
2014-09-11 | 22時 | 13.0389 | 0 | 0 | 0 | 0 | 0 | 0 | 0
2014-09-11 | 23時 | 13.0389 | 0 | 0 | 0 | 0 | 0 | 0 | 0
2014-09-12 | 0時 | 13.0389 | 0 | 0 | 0 | 0 | 0 | 0 | 0
2014-09-12 | 1時 | 13.0389 | 0 | 0 | 0 | 0 | 0 | 0 | 0
2014-09-12 | 2時 | 13.0389 | 0 | 0 | 0 | 0 | 0 | 0 | 0
2014-09-12 | 3時 | 13.0389 | 0 | 0 | 0 | 0 | 0 | 0 | 0
2014-09-12 | 4時 | 13.0389 | 0 | 0 | 0 | 0 | 0 | 0 | 0
2014-09-12 | 5時 | 13.0389 | 0 | 0 | 0 | 0 | 0 | 0 | 0
2014-09-12 | 6時 | 13.0389 | 0 | 0 | 0 | 0 | 0 | 0 | 0
2014-09-12 | 7時 | 13.0389 | 0 | 0 | 0 | 0 | 0 | 0 | 0
2014-09-12 | 8時 | 13.0389 | 0 | 0 | 0 | 0 | 0 | 0 | 0
2014-09-12 | 9時 | 13.0389 | 0 | 0 | 0 | 0 | 0 | 0 | 0
2014-09-12 | 10時 | 13.0389 | 0 | 0 | 0 | 0 | 0 | 0 | 0
2014-09-12 | 11時 | 13.0389 | 0 | 0 | 0 | 0 | 0 | 0 | 0
2014-09-12 | 12時 | 13.0389 | 0 | 0 | 0 | 0 | 0 | 0 | 0
2014-09-12 | 13時 | 13.0389 | 0 | 0 | 0 | 0 | 0 | 0 | 0
2014-09-12 | 14時 | 13.0389 | 0 | 0 | 0 | 0 | 0 | 0 | 0
2014-09-12 | 15時 | 13.0389 | 0 | 0 | 0 | 0 | 0 | 0 | 0
2014-09-12 | 16時 | 13.0389 | 0 | 0 | 0 | 0 | 0 | 0 | 0
2014-09-12 | 17時 | 13.0389 | 0 | 0 | 0 | 0 | 0 | 0 | 0
2014-09-12 | 18時 | 13.0389 | 0 | 0 | 0 | 0 | 0 | 0 | 0
2014-09-12 | 19時 | 13.0389 | 0 | 0 | 0 | 0 | 0 | 0 | 0
2014-09-12 | 20時 | 13.0389 | 0 | 0 | 0 | 0 | 0 | 0 | 0
2014-09-12 | 21時 | 13.0389 | 0 | 0 | 0 | 0 | 0 | 0 | 0
2014-09-12 | 22時 | 13.0389 | 0 | 0 | 0 | 0 | 0 | 0 | 0
2014-09-12 | 23時 | 13.0389 | 0 | 0 | 0 | 0 | 0 | 0 | 0
2014-09-13 | 0時 | 13.0389 | 0 | 0 | 0 | 0 | 0 | 0 | 0
2014-09-13 | 1時 | 13.0389 | 0 | 0 | 0 | 0 | 0 | 0 | 0
2014-09-13 | 2時 | 13.0389 | 0 | 0 | 0 | 0 | 0 | 0 | 0
2014-09-13 | 3時 | 13.0389 | 0 | 0 | 0 | 0 | 0 | 0 | 0
2014-09-13 | 4時 | 13.0389 | 0 | 0 | 0 | 0 | 0 | 0 | 0
2014-09-13 | 5時 | 13.0389 | 0 | 0 | 0 | 0 | 0 | 0 | 0
2014-09-13 | 6時 | 13.0389 | 0 | 0 | 0 | 0 | 0 | 0 | 0
2014-09-13 | 7時 | 13.0389 | 0 | 0 | 0 | 0 | 0 | 0 | 0
2014-09-13 | 8時 | 13.0389 | 0 | 0 | 0 | 0 | 0 | 0 | 0
2014-09-13 | 9時 | 13.0389 | 0 | 0 | 0 | 0 | 0 | 0 | 0
2014-09-13 | 10時 | 13.0389 | 0 | 0 | 0 | 0 | 0 | 0 | 0
2014-09-13 | 11時 | 13.0389 | 0 | 0 | 0 | 0 | 0 | 0 | 0
2014-09-13 | 12時 | 13.0389 | 0 | 0 | 0 | 0 | 0 | 0 | 0
2014-09-13 | 13時 | 13.0389 | 0 | 0 | 0 | 0 | 0 | 0 | 0
2014-09-13 | 14時 | 13.0389 | 0 | 0 | 0 | 0 | 0 | 0 | 0
2014-09-13 | 15時 | 13.0389 | 0 | 0 | 0 | 0 | 0 | 0 | 0
2014-09-13 | 16時 | 13.0389 | 0 | 0 | 0 | 0 | 0 | 0 | 0
2014-09-13 | 17時 | 13.0389 | 0 | 0 | 0 | 0 | 0 | 0 | 0
2014-09-13 | 18時 | 13.0389 | 0 | 0 | 0 | 0 | 0 | 0 | 0
2014-09-13 | 19時 | 13.0389 | 0 | 0 | 0 | 0 | 0 | 0 | 0
2014-09-13 | 20時 | 13.0389 | 0 | 0 | 0 | 0 | 0 | 0 | 0
2014-09-13 | 21時 | 13.0389 | 0 | 0 | 0 | 0 | 0 | 0 | 0
2014-09-13 | 22時 | 13.0389 | 0 | 0 | 0 | 0 | 0 | 0 | 0
2014-09-13 | 23時 | 13.0389 | 0 | 0 | 0 | 0 | 0 | 0 | 0
2014-09-14 | 0時 | 13.0389 | 0 | 0 | 0 | 0 | 0 | 0 | 0
2014-09-14 | 1時 | 13.0389 | 0 | 0 | 0 | 0 | 0 | 0 | 0
2014-09-14 | 2時 | 13.0389 | 0 | 0 | 0 | 0 | 0 | 0 | 0
2014-09-14 | 3時 | 13.0389 | 0 | 0 | 0 | 0 | 0 | 0 | 0
2014-09-14 | 4時 | 13.0389 | 0 | 0 | 0 | 0 | 0 | 0 | 0
2014-09-14 | 5時 | 13.0389 | 0 | 0 | 0 | 0 | 0 | 0 | 0
2014-09-14 | 6時 | 13.0389 | 0 | 0 | 0 | 0 | 0 | 0 | 0
2014-09-14 | 7時 | 13.0389 | 0 | 0 | 0 | 0 | 0 | 0 | 0
2014-09-14 | 8時 | 13.0389 | 0 | 0 | 0 | 0 | 0 | 0 | 0
2014-09-14 | 9時 | 13.0389 | 0 | 0 | 0 | 0 | 0 | 0 | 0
2014-09-14 | 10時 | 13.0389 | 0 | 0 | 0 | 0 | 0 | 0 | 0
2014-09-14 | 11時 | 13.0389 | 0 | 0 | 0 | 0 | 0 | 0 | 0
2014-09-14 | 12時 | 13.0389 | 0 | 0 | 0 | 0 | 0 | 0 | 0
2014-09-14 | 13時 | 13.0389 | 0 | 0 | 0 | 0 | 0 | 0 | 0
2014-09-14 | 14時 | 13.0389 | 0 | 0 | 0 | 0 | 0 | 0 | 0
2014-09-14 | 15時 | 13.0389 | 0 | 0 | 0 | 0 | 0 | 0 | 0
2014-09-14 | 16時 | 13.0389 | 0 | 0 | 0 | 0 | 0 | 0 | 0
2014-09-14 | 17時 | 13.0389 | 0 | 0 | 0 | 0 | 0 | 0 | 0
2014-09-14 | 18時 | 13.0389 | 0 | 0 | 0 | 0 | 0 | 0 | 0
2014-09-14 | 19時 | 13.0389 | 0 | 0 | 0 | 0 | 0 | 0 | 0
2014-09-14 | 20時 | 13.0389 | 0 | 0 | 0 | 0 | 0 | 0 | 0
2014-09-14 | 21時 | 13.0389 | 0 | 0 | 0 | 0 | 0 | 0 | 0
2014-09-14 | 22時 | 13.0389 | 0 | 0 | 0 | 0 | 0 | 0 | 0
2014-09-14 | 23時 | 13.0389 | 0 | 0 | 0 | 0 | 0 | 0 | 0
2014-09-15 | 0時 | 13.0389 | 0 | 0 | 0 | 0 | 0 | 0 | 0
2014-09-15 | 1時 | 13.0389 | 0 | 0 | 0 | 0 | 0 | 0 | 0
2014-09-15 | 2時 | 13.0389 | 0 | 0 | 0 | 0 | 0 | 0 | 0
2014-09-15 | 3時 | 13.0389 | 0 | 0 | 0 | 0 | 0 | 0 | 0
2014-09-15 | 4時 | 13.0389 | 0 | 0 | 0 | 0 | 0 | 0 | 0
2014-09-15 | 5時 | 13.0389 | 0 | 0 | 0 | 0 | 0 | 0 | 0
2014-09-15 | 6時 | 13.0389 | 0 | 0 | 0 | 0 | 0 | 0 | 0
2014-09-15 | 7時 | 13.0389 | 0 | 0 | 0 | 0 | 0 | 0 | 0
2014-09-15 | 8時 | 13.0389 | 0 | 0 | 0 | 0 | 0 | 0 | 0
2014-09-15 | 9時 | 13.0389 | 0 | 0 | 0 | 0 | 0 | 0 | 0
2014-09-15 | 10時 | 13.0389 | 0 | 0 | 0 | 0 | 0 | 0 | 0
2014-09-15 | 11時 | 13.0389 | 0 | 0 | 0 | 0 | 0 | 0 | 0
2014-09-15 | 12時 | 13.0389 | 0 | 0 | 0 | 0 | 0 | 0 | 0
2014-09-15 | 13時 | 13.0389 | 0 | 0 | 0 | 0 | 0 | 0 | 0
2014-09-15 | 14時 | 13.0389 | 0 | 0 | 0 | 0 | 0 | 0 | 0
2014-09-15 | 15時 | 13.0389 | 0 | 0 | 0 | 0 | 0 | 0 | 0
2014-09-15 | 16時 | 13.0389 | 0 | 0 | 0 | 0 | 0 | 0 | 0
2014-09-15 | 17時 | 13.0389 | 0 | 0 | 0 | 0 | 0 | 0 | 0
2014-09-15 | 18時 | 13.0389 | 0 | 0 | 0 | 0 | 0 | 0 | 0
2014-09-15 | 19時 | 13.0389 | 0 | 0 | 0 | 0 | 0 | 0 | 0
2014-09-15 | 20時 | 13.0389 | 0 | 0 | 0 | 0 | 0 | 0 | 0
2014-09-15 | 21時 | 13.0389 | 0 | 0 | 0 | 0 | 0 | 0 | 0
2014-09-15 | 22時 | 13.0389 | 0 | 0 | 0 | 0 | 0 | 0 | 0
2014-09-15 | 23時 | 13.0389 | 0 | 0 | 0 | 0 | 0 | 0 | 0
2014-09-16 | 0時 | 13.0389 | 0 | 0 | 0 | 0 | 0 | 0 | 0
2014-09-16 | 1時 | 13.0389 | 0 | 0 | 0 | 0 | 0 | 0 | 0
2014-09-16 | 2時 | 13.0389 | 0 | 0 | 0 | 0 | 0 | 0 | 0
2014-09-16 | 3時 | 13.0389 | 0 | 0 | 0 | 0 | 0 | 0 | 0
2014-09-16 | 4時 | 13.0389 | 0 | 0 | 0 | 0 | 0 | 0 | 0
2014-09-16 | 5時 | 13.0389 | 0 | 0 | 0 | 0 | 0 | 0 | 0
2014-09-16 | 6時 | 13.0389 | 0 | 0 | 0 | 0 | 0 | 0 | 0
2014-09-16 | 7時 | 13.0389 | 0 | 0 | 0 | 0 | 0 | 0 | 0
2014-09-16 | 8時 | 13.0389 | 0 | 0 | 0 | 0 | 0 | 0 | 0
2014-09-16 | 9時 | 13.0389 | 0 | 0 | 0 | 0 | 0 | 0 | 0
2014-09-16 | 10時 | 13.0389 | 0 | 0 | 0 | 0 | 0 | 0 | 0
2014-09-16 | 11時 | 13.0389 | 0 | 0 | 0 | 0 | 0 | 0 | 0
2014-09-16 | 12時 | 13.0389 | 0 | 0 | 0 | 0 | 0 | 0 | 0
2014-09-16 | 13時 | 13.0389 | 0 | 0 | 0 | 0 | 0 | 0 | 0
2014-09-16 | 14時 | 13.0389 | 0 | 0 | 0 | 0 | 0 | 0 | 0
2014-09-16 | 15時 | 13.0389 | 0 | 0 | 0 | 0 | 0 | 0 | 0
2014-09-16 | 16時 | 13.0389 | 0 | 0 | 0 | 0 | 0 | 0 | 0
2014-09-16 | 17時 | 13.0389 | 0 | 0 | 0 | 0 | 0 | 0 | 0
2014-09-16 | 18時 | 13.0389 | 0 | 0 | 0 | 0 | 0 | 0 | 0
2014-09-16 | 19時 | 13.0389 | 0 | 0 | 0 | 0 | 0 | 0 | 0
2014-09-16 | 20時 | 13.0389 | 0 | 0 | 0 | 0 | 0 | 0 | 0
2014-09-16 | 21時 | 13.0389 | 0 | 0 | 0 | 0 | 0 | 0 | 0
2014-09-16 | 22時 | 13.0389 | 0 | 0 | 0 | 0 | 0 | 0 | 0
2014-09-16 | 23時 | 13.0389 | 0 | 0 | 0 | 0 | 0 | 0 | 0
2014-09-17 | 0時 | 13.0389 | 0 | 0 | 0 | 0 | 0 | 0 | 0
2014-09-17 | 1時 | 13.0389 | 0 | 0 | 0 | 0 | 0 | 0 | 0
2014-09-17 | 2時 | 13.0389 | 0 | 0 | 0 | 0 | 0 | 0 | 0
2014-09-17 | 3時 | 13.0389 | 0 | 0 | 0 | 0 | 0 | 0 | 0
2014-09-17 | 4時 | 13.0389 | 0 | 0 | 0 | 0 | 0 | 0 | 0
2014-09-17 | 5時 | 13.0389 | 0 | 0 | 0 | 0 | 0 | 0 | 0
2014-09-17 | 6時 | 13.0389 | 0 | 0 | 0 | 0 | 0 | 0 | 0
2014-09-17 | 7時 | 13.0389 | 0 | 0 | 0 | 0 | 0 | 0 | 0
2014-09-17 | 8時 | 13.0389 | 0 | 0 | 0 | 0 | 0 | 0 | 0
2014-09-17 | 9時 | 13.0389 | 0 | 0 | 0 | 0 | 0 | 0 | 0
2014-09-17 | 10時 | 13.0389 | 0 | 0 | 0 | 0 | 0 | 0 | 0
2014-09-17 | 11時 | 13.0389 | 0 | 0 | 0 | 0 | 0 | 0 | 0
2014-09-17 | 12時 | 13.0389 | 0 | 0 | 0 | 0 | 0 | 0 | 0
2014-09-17 | 13時 | 13.0389 | 0 | 0 | 0 | 0 | 0 | 0 | 0
2014-09-17 | 14時 | 13.0389 | 0 | 0 | 0 | 0 | 0 | 0 | 0
2014-09-17 | 15時 | 13.0389 | 0 | 0 | 0 | 0 | 0 | 0 | 0
2014-09-17 | 16時 | 13.0389 | 0 | 0 | 0 | 0 | 0 | 0 | 0
2014-09-17 | 17時 | 13.0389 | 0 | 0 | 0 | 0 | 0 | 0 | 0
2014-09-17 | 18時 | 13.0389 | 0 | 0 | 0 | 0 | 0 | 0 | 0
2014-09-17 | 19時 | 13.0389 | 0 | 0 | 0 | 0 | 0 | 0 | 0
2014-09-17 | 20時 | 13.0389 | 0 | 0 | 0 | 0 | 0 | 0 | 0
2014-09-17 | 21時 | 13.0389 | 0 | 0 | 0 | 0 | 0 | 0 | 0
2014-09-17 | 22時 | 13.0389 | 0 | 0 | 0 | 0 | 0 | 0 | 0
2014-09-17 | 23時 | 13.0389 | 0 | 0 | 0 | 0 | 0 | 0 | 0
2014-09-18 | 0時 | 13.0389 | 0 | 0 | 0 | 0 | 0 | 0 | 0
2014-09-18 | 1時 | 13.0389 | 0 | 0 | 0 | 0 | 0 | 0 | 0
2014-09-18 | 2時 | 13.0389 | 0 | 0 | 0 | 0 | 0 | 0 | 0
2014-09-18 | 3時 | 13.0389 | 0 | 0 | 0 | 0 | 0 | 0 | 0
2014-09-18 | 4時 | 13.0389 | 0 | 0 | 0 | 0 | 0 | 0 | 0
2014-09-18 | 5時 | 13.0389 | 0 | 0 | 0 | 0 | 0 | 0 | 0
2014-09-18 | 6時 | 13.0389 | 0 | 0 | 0 | 0 | 0 | 0 | 0
2014-09-18 | 7時 | 13.0389 | 0 | 0 | 0 | 0 | 0 | 0 | 0
2014-09-18 | 8時 | 13.0389 | 0 | 0 | 0 | 0 | 0 | 0 | 0
2014-09-18 | 9時 | 13.0389 | 0 | 0 | 0 | 0 | 0 | 0 | 0
2014-09-18 | 10時 | 13.0389 | 0 | 0 | 0 | 0 | 0 | 0 | 0
2014-09-18 | 11時 | 13.0389 | 0 | 0 | 0 | 0 | 0 | 0 | 0
2014-09-18 | 12時 | 13.0389 | 0 | 0 | 0 | 0 | 0 | 0 | 0
2014-09-18 | 13時 | 13.0389 | 0 | 0 | 0 | 0 | 0 | 0 | 0
2014-09-18 | 14時 | 13.0389 | 0 | 0 | 0 | 0 | 0 | 0 | 0
2014-09-18 | 15時 | 13.0389 | 0 | 0 | 0 | 0 | 0 | 0 | 0
2014-09-18 | 16時 | 13.0389 | 0 | 0 | 0 | 0 | 0 | 0 | 0
2014-09-18 | 17時 | 13.0389 | 0 | 0 | 0 | 0 | 0 | 0 | 0
2014-09-18 | 18時 | 13.0389 | 0 | 0 | 0 | 0 | 0 | 0 | 0
2014-09-18 | 19時 | 13.0389 | 0 | 0 | 0 | 0 | 0 | 0 | 0
2014-09-18 | 20時 | 13.0389 | 0 | 0 | 0 | 0 | 0 | 0 | 0
2014-09-18 | 21時 | 13.0389 | 0 | 0 | 0 | 0 | 0 | 0 | 0
2014-09-18 | 22時 | 13.0389 | 0 | 0 | 0 | 0 | 0 | 0 | 0
2014-09-18 | 23時 | 13.0389 | 0 | 0 | 0 | 0 | 0 | 0 | 0
2014-09-19 | 0時 | 13.0389 | 0 | 0 | 0 | 0 | 0 | 0 | 0
2014-09-19 | 1時 | 13.0389 | 0 | 0 | 0 | 0 | 0 | 0 | 0
2014-09-19 | 2時 | 13.0389 | 0 | 0 | 0 | 0 | 0 | 0 | 0
2014-09-19 | 3時 | 13.0389 | 0 | 0 | 0 | 0 | 0 | 0 | 0
2014-09-19 | 4時 | 13.0389 | 0 | 0 | 0 | 0 | 0 | 0 | 0
2014-09-19 | 5時 | 13.0389 | 0 | 0 | 0 | 0 | 0 | 0 | 0
2014-09-19 | 6時 | 13.0389 | 0 | 0 | 0 | 0 | 0 | 0 | 0
2014-09-19 | 7時 | 13.0389 | 0 | 0 | 0 | 0 | 0 | 0 | 0
2014-09-19 | 8時 | 13.0389 | 0 | 0 | 0 | 0 | 0 | 0 | 0
2014-09-19 | 9時 | 13.0389 | 0 | 0 | 0 | 0 | 0 | 0 | 0
2014-09-19 | 10時 | 13.0389 | 0 | 0 | 0 | 0 | 0 | 0 | 0
2014-09-19 | 11時 | 13.0389 | 0 | 0 | 0 | 0 | 0 | 0 | 0
2014-09-19 | 12時 | 13.0389 | 0 | 0 | 0 | 0 | 0 | 0 | 0
2014-09-19 | 13時 | 13.0389 | 0 | 0 | 0 | 0 | 0 | 0 | 0
2014-09-19 | 14時 | 13.0389 | 0 | 0 | 0 | 0 | 0 | 0 | 0
2014-09-19 | 15時 | 13.0389 | 0 | 0 | 0 | 0 | 0 | 0 | 0
2014-09-19 | 16時 | 13.0389 | 0 | 0 | 0 | 0 | 0 | 0 | 0
2014-09-19 | 17時 | 13.0389 | 0 | 0 | 0 | 0 | 0 | 0 | 0
2014-09-19 | 18時 | 13.0389 | 0 | 0 | 0 | 0 | 0 | 0 | 0
2014-09-19 | 19時 | 13.0389 | 0 | 0 | 0 | 0 | 0 | 0 | 0
2014-09-19 | 20時 | 13.0389 | 0 | 0 | 0 | 0 | 0 | 0 | 0
2014-09-19 | 21時 | 13.0389 | 0 | 0 | 0 | 0 | 0 | 0 | 0
2014-09-19 | 22時 | 13.0389 | 0 | 0 | 0 | 0 | 0 | 0 | 0
2014-09-19 | 23時 | 13.0389 | 0 | 0 | 0 | 0 | 0 | 0 | 0
2014-09-20 | 0時 | 13.0389 | 0 | 0 | 0 | 0 | 0 | 0 | 0
2014-09-20 | 1時 | 13.0389 | 0 | 0 | 0 | 0 | 0 | 0 | 0
2014-09-20 | 2時 | 13.0389 | 0 | 0 | 0 | 0 | 0 | 0 | 0
2014-09-20 | 3時 | 13.0389 | 0 | 0 | 0 | 0 | 0 | 0 | 0
2014-09-20 | 4時 | 13.0389 | 0 | 0 | 0 | 0 | 0 | 0 | 0
2014-09-20 | 5時 | 13.0389 | 0 | 0 | 0 | 0 | 0 | 0 | 0
2014-09-20 | 6時 | 13.0389 | 0 | 0 | 0 | 0 | 0 | 0 | 0
2014-09-20 | 7時 | 13.0389 | 0 | 0 | 0 | 0 | 0 | 0 | 0
2014-09-20 | 8時 | 13.0389 | 0 | 0 | 0 | 0 | 0 | 0 | 0
2014-09-20 | 9時 | 13.0389 | 0 | 0 | 0 | 0 | 0 | 0 | 0
2014-09-20 | 10時 | 13.0389 | 0 | 0 | 0 | 0 | 0 | 0 | 0
2014-09-20 | 11時 | 13.0389 | 0 | 0 | 0 | 0 | 0 | 0 | 0
2014-09-20 | 12時 | 13.0389 | 0 | 0 | 0 | 0 | 0 | 0 | 0
2014-09-20 | 13時 | 13.0389 | 0 | 0 | 0 | 0 | 0 | 0 | 0
2014-09-20 | 14時 | 13.0389 | 0 | 0 | 0 | 0 | 0 | 0 | 0
2014-09-20 | 15時 | 13.0389 | 0 | 0 | 0 | 0 | 0 | 0 | 0
2014-09-20 | 16時 | 13.0389 | 0 | 0 | 0 | 0 | 0 | 0 | 0
2014-09-20 | 17時 | 13.0389 | 0 | 0 | 0 | 0 | 0 | 0 | 0
2014-09-20 | 18時 | 13.0389 | 0 | 0 | 0 | 0 | 0 | 0 | 0
2014-09-20 | 19時 | 13.0389 | 0 | 0 | 0 | 0 | 0 | 0 | 0
2014-09-20 | 20時 | 13.0389 | 0 | 0 | 0 | 0 | 0 | 0 | 0
2014-09-20 | 21時 | 13.0389 | 0 | 0 | 0 | 0 | 0 | 0 | 0
2014-09-20 | 22時 | 13.0389 | 0 | 0 | 0 | 0 | 0 | 0 | 0
2014-09-20 | 23時 | 13.0389 | 0 | 0 | 0 | 0 | 0 | 0 | 0
2014-09-21 | 0時 | 13.0389 | 0 | 0 | 0 | 0 | 0 | 0 | 0
2014-09-21 | 1時 | 13.0389 | 0 | 0 | 0 | 0 | 0 | 0 | 0
2014-09-21 | 2時 | 13.0389 | 0 | 0 | 0 | 0 | 0 | 0 | 0
2014-09-21 | 3時 | 13.0389 | 0 | 0 | 0 | 0 | 0 | 0 | 0
2014-09-21 | 4時 | 13.0389 | 0 | 0 | 0 | 0 | 0 | 0 | 0
2014-09-21 | 5時 | 13.0389 | 0 | 0 | 0 | 0 | 0 | 0 | 0
2014-09-21 | 6時 | 13.0389 | 0 | 0 | 0 | 0 | 0 | 0 | 0
2014-09-21 | 7時 | 13.0389 | 0 | 0 | 0 | 0 | 0 | 0 | 0
2014-09-21 | 8時 | 13.0389 | 0 | 0 | 0 | 0 | 0 | 0 | 0
2014-09-21 | 9時 | 13.0389 | 0 | 0 | 0 | 0 | 0 | 0 | 0
2014-09-21 | 10時 | 13.0389 | 0 | 0 | 0 | 0 | 0 | 0 | 0
2014-09-21 | 11時 | 13.0389 | 0 | 0 | 0 | 0 | 0 | 0 | 0
2014-09-21 | 12時 | 13.0389 | 0 | 0 | 0 | 0 | 0 | 0 | 0
2014-09-21 | 13時 | 13.0389 | 0 | 0 | 0 | 0 | 0 | 0 | 0
2014-09-21 | 14時 | 13.0389 | 0 | 0 | 0 | 0 | 0 | 0 | 0
2014-09-21 | 15時 | 13.0389 | 0 | 0 | 0 | 0 | 0 | 0 | 0
2014-09-21 | 16時 | 13.0389 | 0 | 0 | 0 | 0 | 0 | 0 | 0
2014-09-21 | 17時 | 13.0389 | 0 | 0 | 0 | 0 | 0 | 0 | 0
2014-09-21 | 18時 | 13.0389 | 0 | 0 | 0 | 0 | 0 | 0 | 0
2014-09-21 | 19時 | 13.0389 | 0 | 0 | 0 | 0 | 0 | 0 | 0
2014-09-21 | 20時 | 13.0389 | 0 | 0 | 0 | 0 | 0 | 0 | 0
2014-09-21 | 21時 | 13.0389 | 0 | 0 | 0 | 0 | 0 | 0 | 0
2014-09-21 | 22時 | 13.0389 | 0 | 0 | 0 | 0 | 0 | 0 | 0
2014-09-21 | 23時 | 13.0389 | 0 | 0 | 0 | 0 | 0 | 0 | 0
2014-09-22 | 0時 | 13.0389 | 0 | 0 | 0 | 0 | 0 | 0 | 0
2014-09-22 | 1時 | 13.0389 | 0 | 0 | 0 | 0 | 0 | 0 | 0
2014-09-22 | 2時 | 13.0389 | 0 | 0 | 0 | 0 | 0 | 0 | 0
2014-09-22 | 3時 | 13.0389 | 0 | 0 | 0 | 0 | 0 | 0 | 0
2014-09-22 | 4時 | 13.0389 | 0 | 0 | 0 | 0 | 0 | 0 | 0
2014-09-22 | 5時 | 13.0389 | 0 | 0 | 0 | 0 | 0 | 0 | 0
2014-09-22 | 6時 | 13.0389 | 0 | 0 | 0 | 0 | 0 | 0 | 0
2014-09-22 | 7時 | 13.0389 | 0 | 0 | 0 | 0 | 0 | 0 | 0
2014-09-22 | 8時 | 13.0389 | 0 | 0 | 0 | 0 | 0 | 0 | 0
2014-09-22 | 9時 | 13.0389 | 0 | 0 | 0 | 0 | 0 | 0 | 0
2014-09-22 | 10時 | 13.0389 | 0 | 0 | 0 | 0 | 0 | 0 | 0
2014-09-22 | 11時 | 13.0389 | 0 | 0 | 0 | 0 | 0 | 0 | 0
2014-09-22 | 12時 | 13.0389 | 0 | 0 | 0 | 0 | 0 | 0 | 0
2014-09-22 | 13時 | 13.0389 | 0 | 0 | 0 | 0 | 0 | 0 | 0
2014-09-22 | 14時 | 13.0389 | 0 | 0 | 0 | 0 | 0 | 0 | 0
2014-09-22 | 15時 | 13.0389 | 0 | 0 | 0 | 0 | 0 | 0 | 0
2014-09-22 | 16時 | 13.0389 | 0 | 0 | 0 | 0 | 0 | 0 | 0
2014-09-22 | 17時 | 13.0389 | 0 | 0 | 0 | 0 | 0 | 0 | 0
2014-09-22 | 18時 | 13.0389 | 0 | 0 | 0 | 0 | 0 | 0 | 0
2014-09-22 | 19時 | 13.0389 | 0 | 0 | 0 | 0 | 0 | 0 | 0
2014-09-22 | 20時 | 13.0389 | 0 | 0 | 0 | 0 | 0 | 0 | 0
2014-09-22 | 21時 | 13.0389 | 0 | 0 | 0 | 0 | 0 | 0 | 0
2014-09-22 | 22時 | 13.0389 | 0 | 0 | 0 | 0 | 0 | 0 | 0
2014-09-22 | 23時 | 13.0389 | 0 | 0 | 0 | 0 | 0 | 0 | 0
2014-09-23 | 0時 | 13.0389 | 0 | 0 | 0 | 0 | 0 | 0 | 0
2014-09-23 | 1時 | 13.0389 | 0 | 0 | 0 | 0 | 0 | 0 | 0
2014-09-23 | 2時 | 13.0389 | 0 | 0 | 0 | 0 | 0 | 0 | 0
2014-09-23 | 3時 | 13.0389 | 0 | 0 | 0 | 0 | 0 | 0 | 0
2014-09-23 | 4時 | 13.0389 | 0 | 0 | 0 | 0 | 0 | 0 | 0
2014-09-23 | 5時 | 13.0389 | 0 | 0 | 0 | 0 | 0 | 0 | 0
2014-09-23 | 6時 | 13.0389 | 0 | 0 | 0 | 0 | 0 | 0 | 0
2014-09-23 | 7時 | 13.0389 | 0 | 0 | 0 | 0 | 0 | 0 | 0
2014-09-23 | 8時 | 13.0389 | 0 | 0 | 0 | 0 | 0 | 0 | 0
2014-09-23 | 9時 | 13.0389 | 0 | 0 | 0 | 0 | 0 | 0 | 0
2014-09-23 | 10時 | 13.0389 | 0 | 0 | 0 | 0 | 0 | 0 | 0
2014-09-23 | 11時 | 13.0389 | 0 | 0 | 0 | 0 | 0 | 0 | 0
2014-09-23 | 12時 | 13.0389 | 0 | 0 | 0 | 0 | 0 | 0 | 0
2014-09-23 | 13時 | 13.0389 | 0 | 0 | 0 | 0 | 0 | 0 | 0
2014-09-23 | 14時 | 13.0389 | 0 | 0 | 0 | 0 | 0 | 0 | 0
2014-09-23 | 15時 | 13.0389 | 0 | 0 | 0 | 0 | 0 | 0 | 0
2014-09-23 | 16時 | 13.0389 | 0 | 0 | 0 | 0 | 0 | 0 | 0
2014-09-23 | 17時 | 13.0389 | 0 | 0 | 0 | 0 | 0 | 0 | 0
2014-09-23 | 18時 | 13.0389 | 0 | 0 | 0 | 0 | 0 | 0 | 0
2014-09-23 | 19時 | 13.0389 | 0 | 0 | 0 | 0 | 0 | 0 | 0
2014-09-23 | 20時 | 13.0389 | 0 | 0 | 0 | 0 | 0 | 0 | 0
2014-09-23 | 21時 | 13.0389 | 0 | 0 | 0 | 0 | 0 | 0 | 0
2014-09-23 | 22時 | 13.0389 | 0 | 0 | 0 | 0 | 0 | 0 | 0
2014-09-23 | 23時 | 13.0389 | 0 | 0 | 0 | 0 | 0 | 0 | 0
2014-09-24 | 0時 | 13.0389 | 0 | 0 | 0 | 0 | 0 | 0 | 0
2014-09-24 | 1時 | 13.0389 | 0 | 0 | 0 | 0 | 0 | 0 | 0
2014-09-24 | 2時 | 13.0389 | 0 | 0 | 0 | 0 | 0 | 0 | 0
2014-09-24 | 3時 | 13.0389 | 0 | 0 | 0 | 0 | 0 | 0 | 0
2014-09-24 | 4時 | 13.0389 | 0 | 0 | 0 | 0 | 0 | 0 | 0
2014-09-24 | 5時 | 13.0389 | 0 | 0 | 0 | 0 | 0 | 0 | 0
2014-09-24 | 6時 | 13.0389 | 0 | 0 | 0 | 0 | 0 | 0 | 0
2014-09-24 | 7時 | 13.0389 | 0 | 0 | 0 | 0 | 0 | 0 | 0
2014-09-24 | 8時 | 13.0389 | 0 | 0 | 0 | 0 | 0 | 0 | 0
2014-09-24 | 9時 | 13.0389 | 0 | 0 | 0 | 0 | 0 | 0 | 0
2014-09-24 | 10時 | 13.0389 | 0 | 0 | 0 | 0 | 0 | 0 | 0
2014-09-24 | 11時 | 13.0389 | 0 | 0 | 0 | 0 | 0 | 0 | 0
2014-09-24 | 12時 | 13.0389 | 0 | 0 | 0 | 0 | 0 | 0 | 0
2014-09-24 | 13時 | 13.0389 | 0 | 0 | 0 | 0 | 0 | 0 | 0
2014-09-24 | 14時 | 13.0389 | 0 | 0 | 0 | 0 | 0 | 0 | 0
2014-09-24 | 15時 | 13.0389 | 0 | 0 | 0 | 0 | 0 | 0 | 0
2014-09-24 | 16時 | 13.0389 | 0 | 0 | 0 | 0 | 0 | 0 | 0
2014-09-24 | 17時 | 13.0389 | 0 | 0 | 0 | 0 | 0 | 0 | 0
2014-09-24 | 18時 | 13.0389 | 0 | 0 | 0 | 0 | 0 | 0 | 0
2014-09-24 | 19時 | 13.0389 | 0 | 0 | 0 | 0 | 0 | 0 | 0
2014-09-24 | 20時 | 13.0389 | 0 | 0 | 0 | 0 | 0 | 0 | 0
2014-09-24 | 21時 | 13.0389 | 0 | 0 | 0 | 0 | 0 | 0 | 0
2014-09-24 | 22時 | 13.0389 | 0 | 0 | 0 | 0 | 0 | 0 | 0
2014-09-24 | 23時 | 13.0389 | 0 | 0 | 0 | 0 | 0 | 0 | 0
2014-09-25 | 0時 | 13.0389 | 0 | 0 | 0 | 0 | 0 | 0 | 0
2014-09-25 | 1時 | 13.0389 | 0 | 0 | 0 | 0 | 0 | 0 | 0
2014-09-25 | 2時 | 13.0389 | 0 | 0 | 0 | 0 | 0 | 0 | 0
2014-09-25 | 3時 | 13.0389 | 0 | 0 | 0 | 0 | 0 | 0 | 0
2014-09-25 | 4時 | 13.0389 | 0 | 0 | 0 | 0 | 0 | 0 | 0
2014-09-25 | 5時 | 13.0389 | 0 | 0 | 0 | 0 | 0 | 0 | 0
2014-09-25 | 6時 | 13.0389 | 0 | 0 | 0 | 0 | 0 | 0 | 0
2014-09-25 | 7時 | 13.0389 | 0 | 0 | 0 | 0 | 0 | 0 | 0
2014-09-25 | 8時 | 13.0389 | 0 | 0 | 0 | 0 | 0 | 0 | 0
2014-09-25 | 9時 | 13.0389 | 0 | 0 | 0 | 0 | 0 | 0 | 0
2014-09-25 | 10時 | 13.0389 | 0 | 0 | 0 | 0 | 0 | 0 | 0
2014-09-25 | 11時 | 13.0389 | 0 | 0 | 0 | 0 | 0 | 0 | 0
2014-09-25 | 12時 | 13.0389 | 0 | 0 | 0 | 0 | 0 | 0 | 0
2014-09-25 | 13時 | 13.0389 | 0 | 0 | 0 | 0 | 0 | 0 | 0
2014-09-25 | 14時 | 13.0389 | 0 | 0 | 0 | 0 | 0 | 0 | 0
2014-09-25 | 15時 | 13.0389 | 0 | 0 | 0 | 0 | 0 | 0 | 0
2014-09-25 | 16時 | 13.0389 | 0 | 0 | 0 | 0 | 0 | 0 | 0
2014-09-25 | 17時 | 13.0389 | 0 | 0 | 0 | 0 | 0 | 0 | 0
2014-09-25 | 18時 | 13.0389 | 0 | 0 | 0 | 0 | 0 | 0 | 0
2014-09-25 | 19時 | 13.0389 | 0 | 0 | 0 | 0 | 0 | 0 | 0
2014-09-25 | 20時 | 13.0389 | 0 | 0 | 0 | 0 | 0 | 0 | 0
2014-09-25 | 21時 | 13.0389 | 0 | 0 | 0 | 0 | 0 | 0 | 0
2014-09-25 | 22時 | 13.0389 | 0 | 0 | 0 | 0 | 0 | 0 | 0
2014-09-25 | 23時 | 13.0389 | 0 | 0 | 0 | 0 | 0 | 0 | 0
2014-09-26 | 0時 | 13.0389 | 0 | 0 | 0 | 0 | 0 | 0 | 0
2014-09-26 | 1時 | 13.0389 | 0 | 0 | 0 | 0 | 0 | 0 | 0
2014-09-26 | 2時 | 13.0389 | 0 | 0 | 0 | 0 | 0 | 0 | 0
2014-09-26 | 3時 | 13.0389 | 0 | 0 | 0 | 0 | 0 | 0 | 0
2014-09-26 | 4時 | 13.0389 | 0 | 0 | 0 | 0 | 0 | 0 | 0
2014-09-26 | 5時 | 13.0389 | 0 | 0 | 0 | 0 | 0 | 0 | 0
2014-09-26 | 6時 | 13.0389 | 0 | 0 | 0 | 0 | 0 | 0 | 0
2014-09-26 | 7時 | 13.0389 | 0 | 0 | 0 | 0 | 0 | 0 | 0
2014-09-26 | 8時 | 13.0389 | 0 | 0 | 0 | 0 | 0 | 0 | 0
2014-09-26 | 9時 | 13.0389 | 0 | 0 | 0 | 0 | 0 | 0 | 0
2014-09-26 | 10時 | 13.0389 | 0 | 0 | 0 | 0 | 0 | 0 | 0
2014-09-26 | 11時 | 13.0389 | 0 | 0 | 0 | 0 | 0 | 0 | 0
2014-09-26 | 12時 | 13.0389 | 0 | 0 | 0 | 0 | 0 | 0 | 0
2014-09-26 | 13時 | 13.0389 | 0 | 0 | 0 | 0 | 0 | 0 | 0
2014-09-26 | 14時 | 13.0389 | 0 | 0 | 0 | 0 | 0 | 0 | 0
2014-09-26 | 15時 | 13.0389 | 0 | 0 | 0 | 0 | 0 | 0 | 0
2014-09-26 | 16時 | 13.0389 | 0 | 0 | 0 | 0 | 0 | 0 | 0
2014-09-26 | 17時 | 13.0389 | 0 | 0 | 0 | 0 | 0 | 0 | 0
2014-09-26 | 18時 | 13.0389 | 0 | 0 | 0 | 0 | 0 | 0 | 0
2014-09-26 | 19時 | 13.0389 | 0 | 0 | 0 | 0 | 0 | 0 | 0
2014-09-26 | 20時 | 13.0389 | 0 | 0 | 0 | 0 | 0 | 0 | 0
2014-09-26 | 21時 | 13.0389 | 0 | 0 | 0 | 0 | 0 | 0 | 0
2014-09-26 | 22時 | 13.0389 | 0 | 0 | 0 | 0 | 0 | 0 | 0
2014-09-26 | 23時 | 13.0389 | 0 | 0 | 0 | 0 | 0 | 0 | 0
2014-09-27 | 0時 | 13.0389 | 0 | 0 | 0 | 0 | 0 | 0 | 0
2014-09-27 | 1時 | 13.0389 | 0 | 0 | 0 | 0 | 0 | 0 | 0
2014-09-27 | 2時 | 13.0389 | 0 | 0 | 0 | 0 | 0 | 0 | 0
2014-09-27 | 3時 | 13.0389 | 0 | 0 | 0 | 0 | 0 | 0 | 0
2014-09-27 | 4時 | 13.0389 | 0 | 0 | 0 | 0 | 0 | 0 | 0
2014-09-27 | 5時 | 13.0389 | 0 | 0 | 0 | 0 | 0 | 0 | 0
2014-09-27 | 6時 | 13.0389 | 0 | 0 | 0 | 0 | 0 | 0 | 0
2014-09-27 | 7時 | 13.0389 | 0 | 0 | 0 | 0 | 0 | 0 | 0
2014-09-27 | 8時 | 13.0389 | 0 | 0 | 0 | 0 | 0 | 0 | 0
2014-09-27 | 9時 | 13.0389 | 0 | 0 | 0 | 0 | 0 | 0 | 0
2014-09-27 | 10時 | 13.0389 | 0 | 0 | 0 | 0 | 0 | 0 | 0
2014-09-27 | 11時 | 13.0389 | 0 | 0 | 0 | 0 | 0 | 0 | 0
2014-09-27 | 12時 | 13.0389 | 0 | 0 | 0 | 0 | 0 | 0 | 0
2014-09-27 | 13時 | 13.0389 | 0 | 0 | 0 | 0 | 0 | 0 | 0
2014-09-27 | 14時 | 13.0389 | 0 | 0 | 0 | 0 | 0 | 0 | 0
2014-09-27 | 15時 | 13.0389 | 0 | 0 | 0 | 0 | 0 | 0 | 0
2014-09-27 | 16時 | 13.0389 | 0 | 0 | 0 | 0 | 0 | 0 | 0
2014-09-27 | 17時 | 13.0389 | 0 | 0 | 0 | 0 | 0 | 0 | 0
2014-09-27 | 18時 | 13.0389 | 0 | 0 | 0 | 0 | 0 | 0 | 0
2014-09-27 | 19時 | 13.0389 | 0 | 0 | 0 | 0 | 0 | 0 | 0
2014-09-27 | 20時 | 13.0389 | 0 | 0 | 0 | 0 | 0 | 0 | 0
2014-09-27 | 21時 | 13.0389 | 0 | 0 | 0 | 0 | 0 | 0 | 0
2014-09-27 | 22時 | 13.0389 | 0 | 0 | 0 | 0 | 0 | 0 | 0
2014-09-27 | 23時 | 13.0389 | 0 | 0 | 0 | 0 | 0 | 0 | 0
2014-09-28 | 0時 | 13.0389 | 0 | 0 | 0 | 0 | 0 | 0 | 0
2014-09-28 | 1時 | 13.0389 | 0 | 0 | 0 | 0 | 0 | 0 | 0
2014-09-28 | 2時 | 13.0389 | 0 | 0 | 0 | 0 | 0 | 0 | 0
2014-09-28 | 3時 | 13.0389 | 0 | 0 | 0 | 0 | 0 | 0 | 0
2014-09-28 | 4時 | 13.0389 | 0 | 0 | 0 | 0 | 0 | 0 | 0
2014-09-28 | 5時 | 13.0389 | 0 | 0 | 0 | 0 | 0 | 0 | 0
2014-09-28 | 6時 | 13.0389 | 0 | 0 | 0 | 0 | 0 | 0 | 0
2014-09-28 | 7時 | 13.0389 | 0 | 0 | 0 | 0 | 0 | 0 | 0
2014-09-28 | 8時 | 13.0389 | 0 | 0 | 0 | 0 | 0 | 0 | 0
2014-09-28 | 9時 | 13.0389 | 0 | 0 | 0 | 0 | 0 | 0 | 0
2014-09-28 | 10時 | 13.0389 | 0 | 0 | 0 | 0 | 0 | 0 | 0
2014-09-28 | 11時 | 13.0389 | 0 | 0 | 0 | 0 | 0 | 0 | 0
2014-09-28 | 12時 | 13.0389 | 0 | 0 | 0 | 0 | 0 | 0 | 0
2014-09-28 | 13時 | 13.0389 | 0 | 0 | 0 | 0 | 0 | 0 | 0
2014-09-28 | 14時 | 13.0389 | 0 | 0 | 0 | 0 | 0 | 0 | 0
2014-09-28 | 15時 | 13.0389 | 0 | 0 | 0 | 0 | 0 | 0 | 0
2014-09-28 | 16時 | 13.0389 | 0 | 0 | 0 | 0 | 0 | 0 | 0
2014-09-28 | 17時 | 13.0389 | 0 | 0 | 0 | 0 | 0 | 0 | 0
2014-09-28 | 18時 | 13.0389 | 0 | 0 | 0 | 0 | 0 | 0 | 0
2014-09-28 | 19時 | 13.0389 | 0 | 0 | 0 | 0 | 0 | 0 | 0
2014-09-28 | 20時 | 13.0389 | 0 | 0 | 0 | 0 | 0 | 0 | 0
2014-09-28 | 21時 | 13.0389 | 0 | 0 | 0 | 0 | 0 | 0 | 0
2014-09-28 | 22時 | 13.0389 | 0 | 0 | 0 | 0 | 0 | 0 | 0
2014-09-28 | 23時 | 13.0389 | 0 | 0 | 0 | 0 | 0 | 0 | 0
2014-09-29 | 0時 | 13.0389 | 0 | 0 | 0 | 0 | 0 | 0 | 0
2014-09-29 | 1時 | 13.0389 | 0 | 0 | 0 | 0 | 0 | 0 | 0
2014-09-29 | 2時 | 13.0389 | 0 | 0 | 0 | 0 | 0 | 0 | 0
2014-09-29 | 3時 | 13.0389 | 0 | 0 | 0 | 0 | 0 | 0 | 0
2014-09-29 | 4時 | 13.0389 | 0 | 0 | 0 | 0 | 0 | 0 | 0
2014-09-29 | 5時 | 13.0389 | 0 | 0 | 0 | 0 | 0 | 0 | 0
2014-09-29 | 6時 | 13.0389 | 0 | 0 | 0 | 0 | 0 | 0 | 0
2014-09-29 | 7時 | 13.0389 | 0 | 0 | 0 | 0 | 0 | 0 | 0
2014-09-29 | 8時 | 13.0389 | 0 | 0 | 0 | 0 | 0 | 0 | 0
2014-09-29 | 9時 | 13.0389 | 0 | 0 | 0 | 0 | 0 | 0 | 0
2014-09-29 | 10時 | 13.0389 | 0 | 0 | 0 | 0 | 0 | 0 | 0
2014-09-29 | 11時 | 13.0389 | 0 | 0 | 0 | 0 | 0 | 0 | 0
2014-09-29 | 12時 | 13.0389 | 0 | 0 | 0 | 0 | 0 | 0 | 0
2014-09-29 | 13時 | 13.0389 | 0 | 0 | 0 | 0 | 0 | 0 | 0
2014-09-29 | 14時 | 13.0389 | 0 | 0 | 0 | 0 | 0 | 0 | 0
2014-09-29 | 15時 | 13.0389 | 0 | 0 | 0 | 0 | 0 | 0 | 0
2014-09-29 | 16時 | 13.0389 | 0 | 0 | 0 | 0 | 0 | 0 | 0
2014-09-29 | 17時 | 13.0389 | 0 | 0 | 0 | 0 | 0 | 0 | 0
2014-09-29 | 18時 | 13.0389 | 0 | 0 | 0 | 0 | 0 | 0 | 0
2014-09-29 | 19時 | 13.0389 | 0 | 0 | 0 | 0 | 0 | 0 | 0
2014-09-29 | 20時 | 13.0389 | 0 | 0 | 0 | 0 | 0 | 0 | 0
2014-09-29 | 21時 | 13.0389 | 0 | 0 | 0 | 0 | 0 | 0 | 0
2014-09-29 | 22時 | 13.0389 | 0 | 0 | 0 | 0 | 0 | 0 | 0
2014-09-29 | 23時 | 13.0389 | 0 | 0 | 0 | 0 | 0 | 0 | 0
2014-09-30 | 0時 | 13.0389 | 0 | 0 | 0 | 0 | 0 | 0 | 0
2014-09-30 | 1時 | 13.0389 | 0 | 0 | 0 | 0 | 0 | 0 | 0
2014-09-30 | 2時 | 13.0389 | 0 | 0 | 0 | 0 | 0 | 0 | 0
2014-09-30 | 3時 | 13.0389 | 0 | 0 | 0 | 0 | 0 | 0 | 0
2014-09-30 | 4時 | 13.0389 | 0 | 0 | 0 | 0 | 0 | 0 | 0
2014-09-30 | 5時 | 13.0389 | 0 | 0 | 0 | 0 | 0 | 0 | 0
2014-09-30 | 6時 | 13.0389 | 0 | 0 | 0 | 0 | 0 | 0 | 0
2014-09-30 | 7時 | 13.0389 | 0.68501 | 0 | 0 | 0 | 1.4796 | 1.4796 | 0
2014-09-30 | 8時 | 13.0389 | 0.0054319 | 0 | 0 | 0 | 0.011733 | 0.011733 | 0
2014-09-30 | 9時 | 13.0389 | 0.00036342 | 0 | 0 | 0 | 0.00078498 | 0.00078498 | 0
2014-09-30 | 10時 | 13.0389 | 0 | 0 | 0 | 0 | 0 | 0 | 0
2014-09-30 | 11時 | 13.0389 | 0 | 0 | 0 | 0 | 0 | 0 | 0
2014-09-30 | 12時 | 13.0389 | 0 | 0 | 0 | 0 | 0 | 0 | 0
2014-09-30 | 13時 | 13.0389 | 0 | 0 | 0 | 0 | 0 | 0 | 0
2014-09-30 | 14時 | 13.0389 | 0 | 0 | 0 | 0 | 0 | 0 | 0
2014-09-30 | 15時 | 13.0389 | 0 | 0 | 0 | 0 | 0 | 0 | 0
2014-09-30 | 16時 | 13.0389 | 0 | 0 | 0 | 0 | 0 | 0 | 0
2014-09-30 | 17時 | 13.0389 | 0 | 0 | 0 | 0 | 0 | 0 | 0
2014-09-30 | 18時 | 13.0389 | 0 | 0 | 0 | 0 | 0 | 0 | 0
2014-09-30 | 19時 | 13.0389 | 0 | 0 | 0 | 0 | 0 | 0 | 0
2014-09-30 | 20時 | 13.0389 | 0.00015624 | 0 | 0 | 0 | 0.00033749 | 0.00033749 | 0
2014-09-30 | 21時 | 13.0389 | 0.0025528 | 0 | 0 | 0 | 0.005514 | 0.005514 | 0
2014-09-30 | 22時 | 13.0389 | 0 | 0 | 0 | 0 | 0 | 0 | 0
2014-09-30 | 23時 | 13.0389 | 0 | 0 | 0 | 0 | 0 | 0 | 0
2014-10-01 | 0時 | 13.0389 | 0 | 0 | 0 | 0 | 0 | 0 | 0
2014-10-01 | 1時 | 13.0389 | 0 | 0 | 0 | 0 | 0 | 0 | 0
2014-10-01 | 2時 | 13.0389 | 0 | 0 | 0 | 0 | 0 | 0 | 0
2014-10-01 | 3時 | 13.0389 | 0 | 0 | 0 | 0 | 0 | 0 | 0
2014-10-01 | 4時 | 13.0389 | 0 | 0 | 0 | 0 | 0 | 0 | 0
2014-10-01 | 5時 | 13.0389 | 0 | 0 | 0 | 0 | 0 | 0 | 0
2014-10-01 | 6時 | 13.0389 | 0 | 0 | 0 | 0 | 0 | 0 | 0
2014-10-01 | 7時 | 13.0389 | 0.31808 | 0 | 0 | 0 | 0.68706 | 0.68706 | 0
2014-10-01 | 8時 | 13.0389 | 0.0029435 | 0 | 0 | 0 | 0.0063579 | 0.0063579 | 0
2014-10-01 | 9時 | 13.0389 | 0 | 0 | 0 | 0 | 0 | 0 | 0
2014-10-01 | 10時 | 13.0389 | 0 | 0 | 0 | 0 | 0 | 0 | 0
2014-10-01 | 11時 | 13.0389 | 0 | 0 | 0 | 0 | 0 | 0 | 0
2014-10-01 | 12時 | 13.0389 | 0 | 0 | 0 | 0 | 0 | 0 | 0
2014-10-01 | 13時 | 13.0389 | 0 | 0 | 0 | 0 | 0 | 0 | 0
2014-10-01 | 14時 | 13.0389 | 0 | 0 | 0 | 0 | 0 | 0 | 0
2014-10-01 | 15時 | 13.0389 | 0 | 0 | 0 | 0 | 0 | 0 | 0
2014-10-01 | 16時 | 13.0389 | 0 | 0 | 0 | 0 | 0 | 0 | 0
2014-10-01 | 17時 | 13.0389 | 0 | 0 | 0 | 0 | 0 | 0 | 0
2014-10-01 | 18時 | 13.0389 | 0 | 0 | 0 | 0 | 0 | 0 | 0
2014-10-01 | 19時 | 13.0389 | 0 | 0 | 0 | 0 | 0 | 0 | 0
2014-10-01 | 20時 | 13.0389 | 0 | 0 | 0 | 0 | 0 | 0 | 0
2014-10-01 | 21時 | 13.0389 | 0 | 0 | 0 | 0 | 0 | 0 | 0
2014-10-01 | 22時 | 13.0389 | 0 | 0 | 0 | 0 | 0 | 0 | 0
2014-10-01 | 23時 | 13.0389 | 0 | 0 | 0 | 0 | 0 | 0 | 0
2014-10-02 | 0時 | 13.0389 | 0 | 0 | 0 | 0 | 0 | 0 | 0
2014-10-02 | 1時 | 13.0389 | 0 | 0 | 0 | 0 | 0 | 0 | 0
2014-10-02 | 2時 | 13.0389 | 0 | 0 | 0 | 0 | 0 | 0 | 0
2014-10-02 | 3時 | 13.0389 | 0 | 0 | 0 | 0 | 0 | 0 | 0
2014-10-02 | 4時 | 13.0389 | 0 | 0 | 0 | 0 | 0 | 0 | 0
2014-10-02 | 5時 | 13.0389 | 1.2024 | 0 | 0 | 0 | 2.5972 | 2.5972 | 0
2014-10-02 | 6時 | 13.0389 | 0.014086 | 0 | 0 | 0 | 0.030426 | 0.030426 | 0
2014-10-02 | 7時 | 13.0389 | 0.004523 | 0 | 0 | 0 | 0.0097697 | 0.0097697 | 0
2014-10-02 | 8時 | 13.0389 | 0.0031027 | 0 | 0 | 0 | 0.0067018 | 0.0067018 | 0
2014-10-02 | 9時 | 13.0389 | 0 | 0 | 0 | 0 | 0 | 0 | 0
2014-10-02 | 10時 | 13.0389 | 0 | 0 | 0 | 0 | 0 | 0 | 0
2014-10-02 | 11時 | 13.0389 | 0 | 0 | 0 | 0 | 0 | 0 | 0
2014-10-02 | 12時 | 13.0389 | 0 | 0 | 0 | 0 | 0 | 0 | 0
2014-10-02 | 13時 | 13.0389 | 0 | 0 | 0 | 0 | 0 | 0 | 0
2014-10-02 | 14時 | 13.0389 | 0 | 0 | 0 | 0 | 0 | 0 | 0
2014-10-02 | 15時 | 13.0389 | 0 | 0 | 0 | 0 | 0 | 0 | 0
2014-10-02 | 16時 | 13.0389 | 0 | 0 | 0 | 0 | 0 | 0 | 0
2014-10-02 | 17時 | 13.0389 | 0 | 0 | 0 | 0 | 0 | 0 | 0
2014-10-02 | 18時 | 13.0389 | 0 | 0 | 0 | 0 | 0 | 0 | 0
2014-10-02 | 19時 | 13.0389 | 0 | 0 | 0 | 0 | 0 | 0 | 0
2014-10-02 | 20時 | 13.0389 | 0 | 0 | 0 | 0 | 0 | 0 | 0
2014-10-02 | 21時 | 13.0389 | 0 | 0 | 0 | 0 | 0 | 0 | 0
2014-10-02 | 22時 | 13.0389 | 0.0015052 | 0 | 0 | 0 | 0.0032512 | 0.0032512 | 0
2014-10-02 | 23時 | 13.0389 | 0 | 0 | 0 | 0 | 0 | 0 | 0
2014-10-03 | 0時 | 13.0389 | 0 | 0 | 0 | 0 | 0 | 0 | 0
2014-10-03 | 1時 | 13.0389 | 0 | 0 | 0 | 0 | 0 | 0 | 0
2014-10-03 | 2時 | 13.0389 | 0 | 0 | 0 | 0 | 0 | 0 | 0
2014-10-03 | 3時 | 13.0389 | 0 | 0 | 0 | 0 | 0 | 0 | 0
2014-10-03 | 4時 | 13.0389 | 0 | 0 | 0 | 0 | 0 | 0 | 0
2014-10-03 | 5時 | 13.0389 | 1.2949 | 0 | 0 | 0 | 2.797 | 2.797 | 0
2014-10-03 | 6時 | 13.0389 | 0.018273 | 0 | 0 | 0 | 0.039469 | 0.039469 | 0
2014-10-03 | 7時 | 13.0389 | 0.012722 | 0 | 0 | 0 | 0.027479 | 0.027479 | 0
2014-10-03 | 8時 | 13.0389 | 0.0040126 | 0 | 0 | 0 | 0.0086673 | 0.0086673 | 0
2014-10-03 | 9時 | 13.0389 | 0 | 0 | 0 | 0 | 0 | 0 | 0
2014-10-03 | 10時 | 13.0389 | 0 | 0 | 0 | 0 | 0 | 0 | 0
2014-10-03 | 11時 | 13.0389 | 0 | 0 | 0 | 0 | 0 | 0 | 0
2014-10-03 | 12時 | 13.0389 | 0 | 0 | 0 | 0 | 0 | 0 | 0
2014-10-03 | 13時 | 13.0389 | 0 | 0 | 0 | 0 | 0 | 0 | 0
2014-10-03 | 14時 | 13.0389 | 0 | 0 | 0 | 0 | 0 | 0 | 0
2014-10-03 | 15時 | 13.0389 | 0 | 0 | 0 | 0 | 0 | 0 | 0
2014-10-03 | 16時 | 13.0389 | 0 | 0 | 0 | 0 | 0 | 0 | 0
2014-10-03 | 17時 | 13.0389 | 0 | 0 | 0 | 0 | 0 | 0 | 0
2014-10-03 | 18時 | 13.0389 | 0 | 0 | 0 | 0 | 0 | 0 | 0
2014-10-03 | 19時 | 13.0389 | 0 | 0 | 0 | 0 | 0 | 0 | 0
2014-10-03 | 20時 | 13.0389 | 0 | 0 | 0 | 0 | 0 | 0 | 0
2014-10-03 | 21時 | 13.0389 | 0 | 0 | 0 | 0 | 0 | 0 | 0
2014-10-03 | 22時 | 13.0389 | 0 | 0 | 0 | 0 | 0 | 0 | 0
2014-10-03 | 23時 | 13.0389 | 0 | 0 | 0 | 0 | 0 | 0 | 0
2014-10-04 | 0時 | 13.0389 | 0 | 0 | 0 | 0 | 0 | 0 | 0
2014-10-04 | 1時 | 13.0389 | 0 | 0 | 0 | 0 | 0 | 0 | 0
2014-10-04 | 2時 | 13.0389 | 0 | 0 | 0 | 0 | 0 | 0 | 0
2014-10-04 | 3時 | 13.0389 | 0 | 0 | 0 | 0 | 0 | 0 | 0
2014-10-04 | 4時 | 13.0389 | 0 | 0 | 0 | 0 | 0 | 0 | 0
2014-10-04 | 5時 | 13.0389 | 0.031442 | 0 | 0 | 0 | 0.067915 | 0.067915 | 0
2014-10-04 | 6時 | 13.0389 | 0.0023297 | 0 | 0 | 0 | 0.0050322 | 0.0050322 | 0
2014-10-04 | 7時 | 13.0389 | 0.0038285 | 0 | 0 | 0 | 0.0082696 | 0.0082696 | 0
2014-10-04 | 8時 | 13.0389 | 0.0017286 | 0 | 0 | 0 | 0.0037339 | 0.0037339 | 0
2014-10-04 | 9時 | 13.0389 | 0 | 0 | 0 | 0 | 0 | 0 | 0
2014-10-04 | 10時 | 13.0389 | 0 | 0 | 0 | 0 | 0 | 0 | 0
2014-10-04 | 11時 | 13.0389 | 0.015305 | 0 | 0 | 0 | 0.033058 | 0.033058 | 0
2014-10-04 | 12時 | 13.0389 | 0.0033119 | 0 | 0 | 0 | 0.0071537 | 0.0071537 | 0
2014-10-04 | 13時 | 13.0389 | 0 | 0 | 0 | 0 | 0 | 0 | 0
2014-10-04 | 14時 | 13.0389 | 0 | 0 | 0 | 0 | 0 | 0 | 0
2014-10-04 | 15時 | 13.0389 | 0.16471 | 0 | 0 | 0 | 0.35578 | 0.35578 | 0
2014-10-04 | 16時 | 13.0389 | 0.086027 | 0 | 0 | 0 | 0.18582 | 0.18582 | 0
2014-10-04 | 17時 | 13.0389 | 0.51383 | 0 | 0 | 0 | 1.1099 | 1.1099 | 0
2014-10-04 | 18時 | 13.0389 | 0.59351 | 0 | 0 | 0 | 1.282 | 1.282 | 0
2014-10-04 | 19時 | 13.0389 | 0.03168 | 0 | 0 | 0 | 0.068429 | 0.068429 | 0
2014-10-04 | 20時 | 13.0389 | 0.24442 | 0 | 0 | 0 | 0.52795 | 0.52795 | 0
2014-10-04 | 21時 | 13.0389 | 0.40504 | 0 | 0 | 0 | 0.87489 | 0.87489 | 0
2014-10-04 | 22時 | 13.0389 | 0.58215 | 0 | 0 | 0 | 1.2574 | 1.2574 | 0
2014-10-04 | 23時 | 13.0389 | 0 | 0 | 0 | 0 | 0 | 0 | 0
2014-10-05 | 0時 | 13.0389 | 0 | 0 | 0 | 0 | 0 | 0 | 0
2014-10-05 | 1時 | 13.0389 | 0 | 0 | 0 | 0 | 0 | 0 | 0
2014-10-05 | 2時 | 13.0389 | 0 | 0 | 0 | 0 | 0 | 0 | 0
2014-10-05 | 3時 | 13.0389 | 0 | 0 | 0 | 0 | 0 | 0 | 0
2014-10-05 | 4時 | 13.0389 | 0 | 0 | 0 | 0 | 0 | 0 | 0
2014-10-05 | 5時 | 13.0389 | 4.7688 | 0 | 0 | 0 | 10.3005 | 10.3005 | 0
2014-10-05 | 6時 | 13.0389 | 1.4306 | 0 | 0 | 0 | 3.0901 | 3.0901 | 0
2014-10-05 | 7時 | 13.0389 | 0.96553 | 0 | 0 | 0 | 2.0855 | 2.0855 | 0
2014-10-05 | 8時 | 13.0389 | 0.012656 | 0 | 0 | 0 | 0.027338 | 0.027338 | 0
2014-10-05 | 9時 | 13.0389 | 0 | 0 | 0 | 0 | 0 | 0 | 0
2014-10-05 | 10時 | 13.0389 | 0 | 0 | 0 | 0 | 0 | 0 | 0
2014-10-05 | 11時 | 13.0389 | 0.0084459 | 0 | 0 | 0 | 0.018243 | 0.018243 | 0
2014-10-05 | 12時 | 13.0389 | 0.001996 | 0 | 0 | 0 | 0.0043113 | 0.0043113 | 0
2014-10-05 | 13時 | 13.0389 | 0 | 0 | 0 | 0 | 0 | 0 | 0
2014-10-05 | 14時 | 13.0389 | 0 | 0 | 0 | 0 | 0 | 0 | 0
2014-10-05 | 15時 | 13.0389 | 0.0061459 | 0 | 0 | 0 | 0.013275 | 0.013275 | 0
2014-10-05 | 16時 | 13.0389 | 0.0035164 | 0 | 0 | 0 | 0.0075955 | 0.0075955 | 0
2014-10-05 | 17時 | 13.0389 | 0.0068287 | 0 | 0 | 0 | 0.01475 | 0.01475 | 0
2014-10-05 | 18時 | 13.0389 | 0.015922 | 0 | 0 | 0 | 0.034392 | 0.034392 | 0
2014-10-05 | 19時 | 13.0389 | 0.01066 | 0 | 0 | 0 | 0.023026 | 0.023026 | 0
2014-10-05 | 20時 | 13.0389 | 0.019424 | 0 | 0 | 0 | 0.041956 | 0.041956 | 0
2014-10-05 | 21時 | 13.0389 | 0.34822 | 0 | 0 | 0 | 0.75216 | 0.75216 | 0
2014-10-05 | 22時 | 13.0389 | 0.61418 | 0 | 0 | 0 | 1.3266 | 1.3266 | 0
2014-10-05 | 23時 | 13.0389 | 0 | 0 | 0 | 0 | 0 | 0 | 0
2014-10-06 | 0時 | 13.0389 | 0 | 0 | 0 | 0 | 0 | 0 | 0
2014-10-06 | 1時 | 13.0389 | 0 | 0 | 0 | 0 | 0 | 0 | 0
2014-10-06 | 2時 | 13.0389 | 0 | 0 | 0 | 0 | 0 | 0 | 0
2014-10-06 | 3時 | 13.0389 | 0 | 0 | 0 | 0 | 0 | 0 | 0
2014-10-06 | 4時 | 13.0389 | 0 | 0 | 0 | 0 | 0 | 0 | 0
2014-10-06 | 5時 | 13.0389 | 4.7869 | 0 | 0 | 0 | 10.3397 | 10.3397 | 0
2014-10-06 | 6時 | 13.0389 | 0.80763 | 0 | 0 | 0 | 1.7445 | 1.7445 | 0
2014-10-06 | 7時 | 13.0389 | 0.0132 | 0 | 0 | 0 | 0.028511 | 0.028511 | 0
2014-10-06 | 8時 | 13.0389 | 0.0056315 | 0 | 0 | 0 | 0.012164 | 0.012164 | 0
2014-10-06 | 9時 | 13.0389 | 0 | 0 | 0 | 0 | 0 | 0 | 0
2014-10-06 | 10時 | 13.0389 | 0 | 0 | 0 | 0 | 0 | 0 | 0
2014-10-06 | 11時 | 13.0389 | 0.005435 | 0 | 0 | 0 | 0.01174 | 0.01174 | 0
2014-10-06 | 12時 | 13.0389 | 0.0001641 | 0 | 0 | 0 | 0.00035446 | 0.00035446 | 0
2014-10-06 | 13時 | 13.0389 | 0 | 0 | 0 | 0 | 0 | 0 | 0
2014-10-06 | 14時 | 13.0389 | 0 | 0 | 0 | 0 | 0 | 0 | 0
2014-10-06 | 15時 | 13.0389 | 0.0051033 | 0 | 0 | 0 | 0.011023 | 0.011023 | 0
2014-10-06 | 16時 | 13.0389 | 0.0032014 | 0 | 0 | 0 | 0.0069151 | 0.0069151 | 0
2014-10-06 | 17時 | 13.0389 | 0.0073704 | 0 | 0 | 0 | 0.01592 | 0.01592 | 0
2014-10-06 | 18時 | 13.0389 | 0.007727 | 0 | 0 | 0 | 0.01669 | 0.01669 | 0
2014-10-06 | 19時 | 13.0389 | 0.0056892 | 0 | 0 | 0 | 0.012289 | 0.012289 | 0
2014-10-06 | 20時 | 13.0389 | 0.020045 | 0 | 0 | 0 | 0.043297 | 0.043297 | 0
2014-10-06 | 21時 | 13.0389 | 0.028674 | 0 | 0 | 0 | 0.061936 | 0.061936 | 0
2014-10-06 | 22時 | 13.0389 | 0.59804 | 0 | 0 | 0 | 1.2918 | 1.2918 | 0
2014-10-06 | 23時 | 13.0389 | 0 | 0 | 0 | 0 | 0 | 0 | 0
2014-10-07 | 0時 | 13.0389 | 0 | 0 | 0 | 0 | 0 | 0 | 0
2014-10-07 | 1時 | 13.0389 | 0 | 0 | 0 | 0 | 0 | 0 | 0
2014-10-07 | 2時 | 13.0389 | 0 | 0 | 0 | 0 | 0 | 0 | 0
2014-10-07 | 3時 | 13.0389 | 0 | 0 | 0 | 0 | 0 | 0 | 0
2014-10-07 | 4時 | 13.0389 | 0 | 0 | 0 | 0 | 0 | 0 | 0
2014-10-07 | 5時 | 13.0389 | 0 | 0 | 0 | 0 | 0 | 0 | 0
2014-10-07 | 6時 | 13.0389 | 0 | 0 | 0 | 0 | 0 | 0 | 0
2014-10-07 | 7時 | 13.0389 | 3.2139 | 0 | 0 | 0 | 6.942 | 6.942 | 0
2014-10-07 | 8時 | 13.0389 | 0.010367 | 0 | 0 | 0 | 0.022393 | 0.022393 | 0
2014-10-07 | 9時 | 13.0389 | 0.0037549 | 0 | 0 | 0 | 0.0081106 | 0.0081106 | 0
2014-10-07 | 10時 | 13.0389 | 0.00065648 | 0 | 0 | 0 | 0.001418 | 0.001418 | 0
2014-10-07 | 11時 | 13.0389 | 0 | 0 | 0 | 0 | 0 | 0 | 0
2014-10-07 | 12時 | 13.0389 | 0.00021815 | 0 | 0 | 0 | 0.00047121 | 0.00047121 | 0
2014-10-07 | 13時 | 13.0389 | 0 | 0 | 0 | 0 | 0 | 0 | 0
2014-10-07 | 14時 | 13.0389 | 0 | 0 | 0 | 0 | 0 | 0 | 0
2014-10-07 | 15時 | 13.0389 | 0.0039464 | 0 | 0 | 0 | 0.0085243 | 0.0085243 | 0
2014-10-07 | 16時 | 13.0389 | 0.0043642 | 0 | 0 | 0 | 0.0094268 | 0.0094268 | 0
2014-10-07 | 17時 | 13.0389 | 0.0054242 | 0 | 0 | 0 | 0.011716 | 0.011716 | 0
2014-10-07 | 18時 | 13.0389 | 0.0029972 | 0 | 0 | 0 | 0.0064739 | 0.0064739 | 0
2014-10-07 | 19時 | 13.0389 | 0.00527 | 0 | 0 | 0 | 0.011383 | 0.011383 | 0
2014-10-07 | 20時 | 13.0389 | 0.016879 | 0 | 0 | 0 | 0.036459 | 0.036459 | 0
2014-10-07 | 21時 | 13.0389 | 0.026044 | 0 | 0 | 0 | 0.056256 | 0.056256 | 0
2014-10-07 | 22時 | 13.0389 | 0 | 0 | 0 | 0 | 0 | 0 | 0
2014-10-07 | 23時 | 13.0389 | 0 | 0 | 0 | 0 | 0 | 0 | 0
2014-10-08 | 0時 | 13.0389 | 0 | 0 | 0 | 0 | 0 | 0 | 0
2014-10-08 | 1時 | 13.0389 | 0 | 0 | 0 | 0 | 0 | 0 | 0
2014-10-08 | 2時 | 13.0389 | 0 | 0 | 0 | 0 | 0 | 0 | 0
2014-10-08 | 3時 | 13.0389 | 0 | 0 | 0 | 0 | 0 | 0 | 0
2014-10-08 | 4時 | 13.0389 | 0 | 0 | 0 | 0 | 0 | 0 | 0
2014-10-08 | 5時 | 13.0389 | 0 | 0 | 0 | 0 | 0 | 0 | 0
2014-10-08 | 6時 | 13.0389 | 0 | 0 | 0 | 0 | 0 | 0 | 0
2014-10-08 | 7時 | 13.0389 | 2.433 | 0 | 0 | 0 | 5.2553 | 5.2553 | 0
2014-10-08 | 8時 | 13.0389 | 0.0067283 | 0 | 0 | 0 | 0.014533 | 0.014533 | 0
2014-10-08 | 9時 | 13.0389 | 0.00087641 | 0 | 0 | 0 | 0.001893 | 0.001893 | 0
2014-10-08 | 10時 | 13.0389 | 0 | 0 | 0 | 0 | 0 | 0 | 0
2014-10-08 | 11時 | 13.0389 | 0 | 0 | 0 | 0 | 0 | 0 | 0
2014-10-08 | 12時 | 13.0389 | 0.00074514 | 0 | 0 | 0 | 0.0016095 | 0.0016095 | 0
2014-10-08 | 13時 | 13.0389 | 0 | 0 | 0 | 0 | 0 | 0 | 0
2014-10-08 | 14時 | 13.0389 | 0 | 0 | 0 | 0 | 0 | 0 | 0
2014-10-08 | 15時 | 13.0389 | 0.0056022 | 0 | 0 | 0 | 0.012101 | 0.012101 | 0
2014-10-08 | 16時 | 13.0389 | 0.0036928 | 0 | 0 | 0 | 0.0079765 | 0.0079765 | 0
2014-10-08 | 17時 | 13.0389 | 0.0042437 | 0 | 0 | 0 | 0.0091664 | 0.0091664 | 0
2014-10-08 | 18時 | 13.0389 | 0.001456 | 0 | 0 | 0 | 0.003145 | 0.003145 | 0
2014-10-08 | 19時 | 13.0389 | 0.0047665 | 0 | 0 | 0 | 0.010296 | 0.010296 | 0
2014-10-08 | 20時 | 13.0389 | 0.0082871 | 0 | 0 | 0 | 0.0179 | 0.0179 | 0
2014-10-08 | 21時 | 13.0389 | 0.012337 | 0 | 0 | 0 | 0.026647 | 0.026647 | 0
2014-10-08 | 22時 | 13.0389 | 0 | 0 | 0 | 0 | 0 | 0 | 0
2014-10-08 | 23時 | 13.0389 | 0 | 0 | 0 | 0 | 0 | 0 | 0
2014-10-09 | 0時 | 13.0389 | 0 | 0 | 0 | 0 | 0 | 0 | 0
2014-10-09 | 1時 | 13.0389 | 0 | 0 | 0 | 0 | 0 | 0 | 0
2014-10-09 | 2時 | 13.0389 | 0 | 0 | 0 | 0 | 0 | 0 | 0
2014-10-09 | 3時 | 13.0389 | 0 | 0 | 0 | 0 | 0 | 0 | 0
2014-10-09 | 4時 | 13.0389 | 0 | 0 | 0 | 0 | 0 | 0 | 0
2014-10-09 | 5時 | 13.0389 | 2.7644 | 0 | 0 | 0 | 5.9711 | 5.9711 | 0
2014-10-09 | 6時 | 13.0389 | 0.68386 | 0 | 0 | 0 | 1.4771 | 1.4771 | 0
2014-10-09 | 7時 | 13.0389 | 0.61792 | 0 | 0 | 0 | 1.3347 | 1.3347 | 0
2014-10-09 | 8時 | 13.0389 | 0.48828 | 0 | 0 | 0 | 1.0547 | 1.0547 | 0
2014-10-09 | 9時 | 13.0389 | 0 | 0 | 0 | 0 | 0 | 0 | 0
2014-10-09 | 10時 | 13.0389 | 0 | 0 | 0 | 0 | 0 | 0 | 0
2014-10-09 | 11時 | 13.0389 | 1.6981 | 0 | 0 | 0 | 3.6679 | 3.6679 | 0
2014-10-09 | 12時 | 13.0389 | 0.59121 | 0 | 0 | 0 | 1.277 | 1.277 | 0
2014-10-09 | 13時 | 13.0389 | 0 | 0 | 0 | 0 | 0 | 0 | 0
2014-10-09 | 14時 | 13.0389 | 0 | 0 | 0 | 0 | 0 | 0 | 0
2014-10-09 | 15時 | 13.0389 | 0.83003 | 0 | 0 | 0 | 1.7929 | 1.7929 | 0
2014-10-09 | 16時 | 13.0389 | 0.28285 | 0 | 0 | 0 | 0.61096 | 0.61096 | 0
2014-10-09 | 17時 | 13.0389 | 0.54616 | 0 | 0 | 0 | 1.1797 | 1.1797 | 0
2014-10-09 | 18時 | 13.0389 | 0.49239 | 0 | 0 | 0 | 1.0636 | 1.0636 | 0
2014-10-09 | 19時 | 13.0389 | 0.011485 | 0 | 0 | 0 | 0.024808 | 0.024808 | 0
2014-10-09 | 20時 | 13.0389 | 0.26469 | 0 | 0 | 0 | 0.57174 | 0.57174 | 0
2014-10-09 | 21時 | 13.0389 | 0.42347 | 0 | 0 | 0 | 0.91469 | 0.91469 | 0
2014-10-09 | 22時 | 13.0389 | 0.53019 | 0 | 0 | 0 | 1.1452 | 1.1452 | 0
2014-10-09 | 23時 | 13.0389 | 0 | 0 | 0 | 0 | 0 | 0 | 0
2014-10-10 | 0時 | 13.0389 | 0 | 0 | 0 | 0 | 0 | 0 | 0
2014-10-10 | 1時 | 13.0389 | 0 | 0 | 0 | 0 | 0 | 0 | 0
2014-10-10 | 2時 | 13.0389 | 0 | 0 | 0 | 0 | 0 | 0 | 0
2014-10-10 | 3時 | 13.0389 | 0 | 0 | 0 | 0 | 0 | 0 | 0
2014-10-10 | 4時 | 13.0389 | 0 | 0 | 0 | 0 | 0 | 0 | 0
2014-10-10 | 5時 | 13.0389 | 0 | 0 | 0 | 0 | 0 | 0 | 0
2014-10-10 | 6時 | 13.0389 | 0 | 0 | 0 | 0 | 0 | 0 | 0
2014-10-10 | 7時 | 13.0389 | 2.0133 | 0 | 0 | 0 | 4.3488 | 4.3488 | 0
2014-10-10 | 8時 | 13.0389 | 0.0031131 | 0 | 0 | 0 | 0.0067244 | 0.0067244 | 0
2014-10-10 | 9時 | 13.0389 | 0 | 0 | 0 | 0 | 0 | 0 | 0
2014-10-10 | 10時 | 13.0389 | 0 | 0 | 0 | 0 | 0 | 0 | 0
2014-10-10 | 11時 | 13.0389 | 0 | 0 | 0 | 0 | 0 | 0 | 0
2014-10-10 | 12時 | 13.0389 | 0 | 0 | 0 | 0 | 0 | 0 | 0
2014-10-10 | 13時 | 13.0389 | 0 | 0 | 0 | 0 | 0 | 0 | 0
2014-10-10 | 14時 | 13.0389 | 0 | 0 | 0 | 0 | 0 | 0 | 0
2014-10-10 | 15時 | 13.0389 | 0 | 0 | 0 | 0 | 0 | 0 | 0
2014-10-10 | 16時 | 13.0389 | 0 | 0 | 0 | 0 | 0 | 0 | 0
2014-10-10 | 17時 | 13.0389 | 0.00026502 | 0 | 0 | 0 | 0.00057244 | 0.00057244 | 0
2014-10-10 | 18時 | 13.0389 | 3.5603e-05 | 0 | 0 | 0 | 7.6902e-05 | 7.6902e-05 | 0
2014-10-10 | 19時 | 13.0389 | 0.0025112 | 0 | 0 | 0 | 0.0054243 | 0.0054243 | 0
2014-10-10 | 20時 | 13.0389 | 0.0037082 | 0 | 0 | 0 | 0.0080097 | 0.0080097 | 0
2014-10-10 | 21時 | 13.0389 | 0.007329 | 0 | 0 | 0 | 0.015831 | 0.015831 | 0
2014-10-10 | 22時 | 13.0389 | 0 | 0 | 0 | 0 | 0 | 0 | 0
2014-10-10 | 23時 | 13.0389 | 0 | 0 | 0 | 0 | 0 | 0 | 0
2014-10-11 | 0時 | 13.0389 | 0 | 0 | 0 | 0 | 0 | 0 | 0
2014-10-11 | 1時 | 13.0389 | 0 | 0 | 0 | 0 | 0 | 0 | 0
2014-10-11 | 2時 | 13.0389 | 0 | 0 | 0 | 0 | 0 | 0 | 0
2014-10-11 | 3時 | 13.0389 | 0 | 0 | 0 | 0 | 0 | 0 | 0
2014-10-11 | 4時 | 13.0389 | 0 | 0 | 0 | 0 | 0 | 0 | 0
2014-10-11 | 5時 | 13.0389 | 4.1597 | 0 | 0 | 0 | 8.9849 | 8.9849 | 0
2014-10-11 | 6時 | 13.0389 | 1.0317 | 0 | 0 | 0 | 2.2285 | 2.2285 | 0
2014-10-11 | 7時 | 13.0389 | 0.40389 | 0 | 0 | 0 | 0.8724 | 0.8724 | 0
2014-10-11 | 8時 | 13.0389 | 0.012387 | 0 | 0 | 0 | 0.026757 | 0.026757 | 0
2014-10-11 | 9時 | 13.0389 | 0 | 0 | 0 | 0 | 0 | 0 | 0
2014-10-11 | 10時 | 13.0389 | 0 | 0 | 0 | 0 | 0 | 0 | 0
2014-10-11 | 11時 | 13.0389 | 0.0074029 | 0 | 0 | 0 | 0.01599 | 0.01599 | 0
2014-10-11 | 12時 | 13.0389 | 0.00012169 | 0 | 0 | 0 | 0.00026285 | 0.00026285 | 0
2014-10-11 | 13時 | 13.0389 | 0 | 0 | 0 | 0 | 0 | 0 | 0
2014-10-11 | 14時 | 13.0389 | 0 | 0 | 0 | 0 | 0 | 0 | 0
2014-10-11 | 15時 | 13.0389 | 0.0019523 | 0 | 0 | 0 | 0.004217 | 0.004217 | 0
2014-10-11 | 16時 | 13.0389 | 0.0011443 | 0 | 0 | 0 | 0.0024717 | 0.0024717 | 0
2014-10-11 | 17時 | 13.0389 | 0.0040881 | 0 | 0 | 0 | 0.0088303 | 0.0088303 | 0
2014-10-11 | 18時 | 13.0389 | 0.0057943 | 0 | 0 | 0 | 0.012516 | 0.012516 | 0
2014-10-11 | 19時 | 13.0389 | 0.0025297 | 0 | 0 | 0 | 0.0054642 | 0.0054642 | 0
2014-10-11 | 20時 | 13.0389 | 0.0041039 | 0 | 0 | 0 | 0.0088643 | 0.0088643 | 0
2014-10-11 | 21時 | 13.0389 | 0.012567 | 0 | 0 | 0 | 0.027145 | 0.027145 | 0
2014-10-11 | 22時 | 13.0389 | 0.018669 | 0 | 0 | 0 | 0.040325 | 0.040325 | 0
2014-10-11 | 23時 | 13.0389 | 0 | 0 | 0 | 0 | 0 | 0 | 0
2014-10-12 | 0時 | 13.0389 | 0 | 0 | 0 | 0 | 0 | 0 | 0
2014-10-12 | 1時 | 13.0389 | 0 | 0 | 0 | 0 | 0 | 0 | 0
2014-10-12 | 2時 | 13.0389 | 0 | 0 | 0 | 0 | 0 | 0 | 0
2014-10-12 | 3時 | 13.0389 | 0 | 0 | 0 | 0 | 0 | 0 | 0
2014-10-12 | 4時 | 13.0389 | 0 | 0 | 0 | 0 | 0 | 0 | 0
2014-10-12 | 5時 | 13.0389 | 2.576 | 0 | 0 | 0 | 5.5642 | 5.5642 | 0
2014-10-12 | 6時 | 13.0389 | 0.51809 | 0 | 0 | 0 | 1.1191 | 1.1191 | 0
2014-10-12 | 7時 | 13.0389 | 0.38834 | 0 | 0 | 0 | 0.83882 | 0.83882 | 0
2014-10-12 | 8時 | 13.0389 | 0.21122 | 0 | 0 | 0 | 0.45623 | 0.45623 | 0
2014-10-12 | 9時 | 13.0389 | 0 | 0 | 0 | 0 | 0 | 0 | 0
2014-10-12 | 10時 | 13.0389 | 0 | 0 | 0 | 0 | 0 | 0 | 0
2014-10-12 | 11時 | 13.0389 | 0.81098 | 0 | 0 | 0 | 1.7517 | 1.7517 | 0
2014-10-12 | 12時 | 13.0389 | 0.12382 | 0 | 0 | 0 | 0.26744 | 0.26744 | 0
2014-10-12 | 13時 | 13.0389 | 0 | 0 | 0 | 0 | 0 | 0 | 0
2014-10-12 | 14時 | 13.0389 | 0 | 0 | 0 | 0 | 0 | 0 | 0
2014-10-12 | 15時 | 13.0389 | 0.81046 | 0 | 0 | 0 | 1.7506 | 1.7506 | 0
2014-10-12 | 16時 | 13.0389 | 0.27394 | 0 | 0 | 0 | 0.59172 | 0.59172 | 0
2014-10-12 | 17時 | 13.0389 | 0.49278 | 0 | 0 | 0 | 1.0644 | 1.0644 | 0
2014-10-12 | 18時 | 13.0389 | 0.42278 | 0 | 0 | 0 | 0.9132 | 0.9132 | 0
2014-10-12 | 19時 | 13.0389 | 0.0061808 | 0 | 0 | 0 | 0.013351 | 0.013351 | 0
2014-10-12 | 20時 | 13.0389 | 0.083207 | 0 | 0 | 0 | 0.17973 | 0.17973 | 0
2014-10-12 | 21時 | 13.0389 | 0.22089 | 0 | 0 | 0 | 0.47711 | 0.47711 | 0
2014-10-12 | 22時 | 13.0389 | 0.30751 | 0 | 0 | 0 | 0.66422 | 0.66422 | 0
2014-10-12 | 23時 | 13.0389 | 0 | 0 | 0 | 0 | 0 | 0 | 0
2014-10-13 | 0時 | 13.0389 | 0 | 0 | 0 | 0 | 0 | 0 | 0
2014-10-13 | 1時 | 13.0389 | 0 | 0 | 0 | 0 | 0 | 0 | 0
2014-10-13 | 2時 | 13.0389 | 0 | 0 | 0 | 0 | 0 | 0 | 0
2014-10-13 | 3時 | 13.0389 | 0 | 0 | 0 | 0 | 0 | 0 | 0
2014-10-13 | 4時 | 13.0389 | 0 | 0 | 0 | 0 | 0 | 0 | 0
2014-10-13 | 5時 | 13.0389 | 2.2825 | 0 | 0 | 0 | 4.9302 | 4.9302 | 0
2014-10-13 | 6時 | 13.0389 | 0.33595 | 0 | 0 | 0 | 0.72565 | 0.72565 | 0
2014-10-13 | 7時 | 13.0389 | 0.0070261 | 0 | 0 | 0 | 0.015176 | 0.015176 | 0
2014-10-13 | 8時 | 13.0389 | 0.00054207 | 0 | 0 | 0 | 0.0011709 | 0.0011709 | 0
2014-10-13 | 9時 | 13.0389 | 0 | 0 | 0 | 0 | 0 | 0 | 0
2014-10-13 | 10時 | 13.0389 | 0 | 0 | 0 | 0 | 0 | 0 | 0
2014-10-13 | 11時 | 13.0389 | 0 | 0 | 0 | 0 | 0 | 0 | 0
2014-10-13 | 12時 | 13.0389 | 0 | 0 | 0 | 0 | 0 | 0 | 0
2014-10-13 | 13時 | 13.0389 | 0 | 0 | 0 | 0 | 0 | 0 | 0
2014-10-13 | 14時 | 13.0389 | 0 | 0 | 0 | 0 | 0 | 0 | 0
2014-10-13 | 15時 | 13.0389 | 0 | 0 | 0 | 0 | 0 | 0 | 0
2014-10-13 | 16時 | 13.0389 | 0 | 0 | 0 | 0 | 0 | 0 | 0
2014-10-13 | 17時 | 13.0389 | 0 | 0 | 0 | 0 | 0 | 0 | 0
2014-10-13 | 18時 | 13.0389 | 0 | 0 | 0 | 0 | 0 | 0 | 0
2014-10-13 | 19時 | 13.0389 | 0 | 0 | 0 | 0 | 0 | 0 | 0
2014-10-13 | 20時 | 13.0389 | 0 | 0 | 0 | 0 | 0 | 0 | 0
2014-10-13 | 21時 | 13.0389 | 0.0017684 | 0 | 0 | 0 | 0.0038197 | 0.0038197 | 0
2014-10-13 | 22時 | 13.0389 | 0.0029773 | 0 | 0 | 0 | 0.0064309 | 0.0064309 | 0
2014-10-13 | 23時 | 13.0389 | 0 | 0 | 0 | 0 | 0 | 0 | 0
2014-10-14 | 0時 | 13.0389 | 0 | 0 | 0 | 0 | 0 | 0 | 0
2014-10-14 | 1時 | 13.0389 | 0 | 0 | 0 | 0 | 0 | 0 | 0
2014-10-14 | 2時 | 13.0389 | 0 | 0 | 0 | 0 | 0 | 0 | 0
2014-10-14 | 3時 | 13.0389 | 0 | 0 | 0 | 0 | 0 | 0 | 0
2014-10-14 | 4時 | 13.0389 | 0 | 0 | 0 | 0 | 0 | 0 | 0
2014-10-14 | 5時 | 13.0389 | 0 | 0 | 0 | 0 | 0 | 0 | 0
2014-10-14 | 6時 | 13.0389 | 0 | 0 | 0 | 0 | 0 | 0 | 0
2014-10-14 | 7時 | 13.0389 | 0.035447 | 0 | 0 | 0 | 0.076565 | 0.076565 | 0
2014-10-14 | 8時 | 13.0389 | 0.00026961 | 0 | 0 | 0 | 0.00058235 | 0.00058235 | 0
2014-10-14 | 9時 | 13.0389 | 0 | 0 | 0 | 0 | 0 | 0 | 0
2014-10-14 | 10時 | 13.0389 | 0 | 0 | 0 | 0 | 0 | 0 | 0
2014-10-14 | 11時 | 13.0389 | 0 | 0 | 0 | 0 | 0 | 0 | 0
2014-10-14 | 12時 | 13.0389 | 0 | 0 | 0 | 0 | 0 | 0 | 0
2014-10-14 | 13時 | 13.0389 | 0 | 0 | 0 | 0 | 0 | 0 | 0
2014-10-14 | 14時 | 13.0389 | 0 | 0 | 0 | 0 | 0 | 0 | 0
2014-10-14 | 15時 | 13.0389 | 0 | 0 | 0 | 0 | 0 | 0 | 0
2014-10-14 | 16時 | 13.0389 | 0 | 0 | 0 | 0 | 0 | 0 | 0
2014-10-14 | 17時 | 13.0389 | 0 | 0 | 0 | 0 | 0 | 0 | 0
2014-10-14 | 18時 | 13.0389 | 0 | 0 | 0 | 0 | 0 | 0 | 0
2014-10-14 | 19時 | 13.0389 | 0 | 0 | 0 | 0 | 0 | 0 | 0
2014-10-14 | 20時 | 13.0389 | 0 | 0 | 0 | 0 | 0 | 0 | 0
2014-10-14 | 21時 | 13.0389 | 0 | 0 | 0 | 0 | 0 | 0 | 0
2014-10-14 | 22時 | 13.0389 | 0 | 0 | 0 | 0 | 0 | 0 | 0
2014-10-14 | 23時 | 13.0389 | 0 | 0 | 0 | 0 | 0 | 0 | 0
2014-10-15 | 0時 | 13.0389 | 0 | 0 | 0 | 0 | 0 | 0 | 0
2014-10-15 | 1時 | 13.0389 | 0 | 0 | 0 | 0 | 0 | 0 | 0
2014-10-15 | 2時 | 13.0389 | 0 | 0 | 0 | 0 | 0 | 0 | 0
2014-10-15 | 3時 | 13.0389 | 0 | 0 | 0 | 0 | 0 | 0 | 0
2014-10-15 | 4時 | 13.0389 | 0 | 0 | 0 | 0 | 0 | 0 | 0
2014-10-15 | 5時 | 13.0389 | 0 | 0 | 0 | 0 | 0 | 0 | 0
2014-10-15 | 6時 | 13.0389 | 0 | 0 | 0 | 0 | 0 | 0 | 0
2014-10-15 | 7時 | 13.0389 | 0.92471 | 0 | 0 | 0 | 1.9974 | 1.9974 | 0
2014-10-15 | 8時 | 13.0389 | 0.01161 | 0 | 0 | 0 | 0.025077 | 0.025077 | 0
2014-10-15 | 9時 | 13.0389 | 0.0017752 | 0 | 0 | 0 | 0.0038344 | 0.0038344 | 0
2014-10-15 | 10時 | 13.0389 | 0.00044721 | 0 | 0 | 0 | 0.00096597 | 0.00096597 | 0
2014-10-15 | 11時 | 13.0389 | 0.001249 | 0 | 0 | 0 | 0.0026977 | 0.0026977 | 0
2014-10-15 | 12時 | 13.0389 | 0.0026028 | 0 | 0 | 0 | 0.005622 | 0.005622 | 0
2014-10-15 | 13時 | 13.0389 | 0 | 0 | 0 | 0 | 0 | 0 | 0
2014-10-15 | 14時 | 13.0389 | 0 | 0 | 0 | 0 | 0 | 0 | 0
2014-10-15 | 15時 | 13.0389 | 0.014847 | 0 | 0 | 0 | 0.032071 | 0.032071 | 0
2014-10-15 | 16時 | 13.0389 | 0.0098751 | 0 | 0 | 0 | 0.02133 | 0.02133 | 0
2014-10-15 | 17時 | 13.0389 | 0.013538 | 0 | 0 | 0 | 0.029241 | 0.029241 | 0
2014-10-15 | 18時 | 13.0389 | 0.0035685 | 0 | 0 | 0 | 0.0077081 | 0.0077081 | 0
2014-10-15 | 19時 | 13.0389 | 0.008586 | 0 | 0 | 0 | 0.018546 | 0.018546 | 0
2014-10-15 | 20時 | 13.0389 | 0.010671 | 0 | 0 | 0 | 0.023049 | 0.023049 | 0
2014-10-15 | 21時 | 13.0389 | 0.16375 | 0 | 0 | 0 | 0.3537 | 0.3537 | 0
2014-10-15 | 22時 | 13.0389 | 0 | 0 | 0 | 0 | 0 | 0 | 0
2014-10-15 | 23時 | 13.0389 | 0 | 0 | 0 | 0 | 0 | 0 | 0
2014-10-16 | 0時 | 13.0389 | 0 | 0 | 0 | 0 | 0 | 0 | 0
2014-10-16 | 1時 | 13.0389 | 0 | 0 | 0 | 0 | 0 | 0 | 0
2014-10-16 | 2時 | 13.0389 | 0 | 0 | 0 | 0 | 0 | 0 | 0
2014-10-16 | 3時 | 13.0389 | 0 | 0 | 0 | 0 | 0 | 0 | 0
2014-10-16 | 4時 | 13.0389 | 0 | 0 | 0 | 0 | 0 | 0 | 0
2014-10-16 | 5時 | 13.0389 | 3.545 | 0 | 0 | 0 | 7.6572 | 7.6572 | 0
2014-10-16 | 6時 | 13.0389 | 0.42066 | 0 | 0 | 0 | 0.90863 | 0.90863 | 0
2014-10-16 | 7時 | 13.0389 | 0.0061018 | 0 | 0 | 0 | 0.01318 | 0.01318 | 0
2014-10-16 | 8時 | 13.0389 | 0.0027218 | 0 | 0 | 0 | 0.0058791 | 0.0058791 | 0
2014-10-16 | 9時 | 13.0389 | 0 | 0 | 0 | 0 | 0 | 0 | 0
2014-10-16 | 10時 | 13.0389 | 0 | 0 | 0 | 0 | 0 | 0 | 0
2014-10-16 | 11時 | 13.0389 | 0.00016709 | 0 | 0 | 0 | 0.00036091 | 0.00036091 | 0
2014-10-16 | 12時 | 13.0389 | 0 | 0 | 0 | 0 | 0 | 0 | 0
2014-10-16 | 13時 | 13.0389 | 0 | 0 | 0 | 0 | 0 | 0 | 0
2014-10-16 | 14時 | 13.0389 | 0 | 0 | 0 | 0 | 0 | 0 | 0
2014-10-16 | 15時 | 13.0389 | 0 | 0 | 0 | 0 | 0 | 0 | 0
2014-10-16 | 16時 | 13.0389 | 0 | 0 | 0 | 0 | 0 | 0 | 0
2014-10-16 | 17時 | 13.0389 | 0.0014625 | 0 | 0 | 0 | 0.0031589 | 0.0031589 | 0
2014-10-16 | 18時 | 13.0389 | 0.0055778 | 0 | 0 | 0 | 0.012048 | 0.012048 | 0
2014-10-16 | 19時 | 13.0389 | 0.0028291 | 0 | 0 | 0 | 0.0061108 | 0.0061108 | 0
2014-10-16 | 20時 | 13.0389 | 0.0052668 | 0 | 0 | 0 | 0.011376 | 0.011376 | 0
2014-10-16 | 21時 | 13.0389 | 0.01279 | 0 | 0 | 0 | 0.027627 | 0.027627 | 0
2014-10-16 | 22時 | 13.0389 | 0.025824 | 0 | 0 | 0 | 0.05578 | 0.05578 | 0
2014-10-16 | 23時 | 13.0389 | 0 | 0 | 0 | 0 | 0 | 0 | 0
2014-10-17 | 0時 | 13.0389 | 0 | 0 | 0 | 0 | 0 | 0 | 0
2014-10-17 | 1時 | 13.0389 | 0 | 0 | 0 | 0 | 0 | 0 | 0
2014-10-17 | 2時 | 13.0389 | 0 | 0 | 0 | 0 | 0 | 0 | 0
2014-10-17 | 3時 | 13.0389 | 0 | 0 | 0 | 0 | 0 | 0 | 0
2014-10-17 | 4時 | 13.0389 | 0 | 0 | 0 | 0 | 0 | 0 | 0
2014-10-17 | 5時 | 13.0389 | 4.9216 | 0 | 0 | 0 | 10.6306 | 10.6306 | 0
2014-10-17 | 6時 | 13.0389 | 0.88197 | 0 | 0 | 0 | 1.905 | 1.905 | 0
2014-10-17 | 7時 | 13.0389 | 0.024157 | 0 | 0 | 0 | 0.052179 | 0.052179 | 0
2014-10-17 | 8時 | 13.0389 | 0.008433 | 0 | 0 | 0 | 0.018215 | 0.018215 | 0
2014-10-17 | 9時 | 13.0389 | 0 | 0 | 0 | 0 | 0 | 0 | 0
2014-10-17 | 10時 | 13.0389 | 0 | 0 | 0 | 0 | 0 | 0 | 0
2014-10-17 | 11時 | 13.0389 | 0.0063926 | 0 | 0 | 0 | 0.013808 | 0.013808 | 0
2014-10-17 | 12時 | 13.0389 | 0 | 0 | 0 | 0 | 0 | 0 | 0
2014-10-17 | 13時 | 13.0389 | 0 | 0 | 0 | 0 | 0 | 0 | 0
2014-10-17 | 14時 | 13.0389 | 0 | 0 | 0 | 0 | 0 | 0 | 0
2014-10-17 | 15時 | 13.0389 | 0.0017893 | 0 | 0 | 0 | 0.003865 | 0.003865 | 0
2014-10-17 | 16時 | 13.0389 | 0.0014475 | 0 | 0 | 0 | 0.0031266 | 0.0031266 | 0
2014-10-17 | 17時 | 13.0389 | 0.0039643 | 0 | 0 | 0 | 0.0085628 | 0.0085628 | 0
2014-10-17 | 18時 | 13.0389 | 0.0077475 | 0 | 0 | 0 | 0.016735 | 0.016735 | 0
2014-10-17 | 19時 | 13.0389 | 0.0043237 | 0 | 0 | 0 | 0.0093392 | 0.0093392 | 0
2014-10-17 | 20時 | 13.0389 | 0.0087052 | 0 | 0 | 0 | 0.018803 | 0.018803 | 0
2014-10-17 | 21時 | 13.0389 | 0.023165 | 0 | 0 | 0 | 0.050037 | 0.050037 | 0
2014-10-17 | 22時 | 13.0389 | 0.031711 | 0 | 0 | 0 | 0.068496 | 0.068496 | 0
2014-10-17 | 23時 | 13.0389 | 0 | 0 | 0 | 0 | 0 | 0 | 0
2014-10-18 | 0時 | 13.0389 | 0 | 0 | 0 | 0 | 0 | 0 | 0
2014-10-18 | 1時 | 13.0389 | 0 | 0 | 0 | 0 | 0 | 0 | 0
2014-10-18 | 2時 | 13.0389 | 0 | 0 | 0 | 0 | 0 | 0 | 0
2014-10-18 | 3時 | 13.0389 | 0 | 0 | 0 | 0 | 0 | 0 | 0
2014-10-18 | 4時 | 13.0389 | 0 | 0 | 0 | 0 | 0 | 0 | 0
2014-10-18 | 5時 | 13.0389 | 5.3004 | 0 | 0 | 0 | 11.4488 | 11.4488 | 0
2014-10-18 | 6時 | 13.0389 | 1.1259 | 0 | 0 | 0 | 2.4319 | 2.4319 | 0
2014-10-18 | 7時 | 13.0389 | 0.074549 | 0 | 0 | 0 | 0.16103 | 0.16103 | 0
2014-10-18 | 8時 | 13.0389 | 0.0079682 | 0 | 0 | 0 | 0.017211 | 0.017211 | 0
2014-10-18 | 9時 | 13.0389 | 0 | 0 | 0 | 0 | 0 | 0 | 0
2014-10-18 | 10時 | 13.0389 | 0 | 0 | 0 | 0 | 0 | 0 | 0
2014-10-18 | 11時 | 13.0389 | 0.007376 | 0 | 0 | 0 | 0.015932 | 0.015932 | 0
2014-10-18 | 12時 | 13.0389 | 0.0013223 | 0 | 0 | 0 | 0.0028563 | 0.0028563 | 0
2014-10-18 | 13時 | 13.0389 | 0 | 0 | 0 | 0 | 0 | 0 | 0
2014-10-18 | 14時 | 13.0389 | 0 | 0 | 0 | 0 | 0 | 0 | 0
2014-10-18 | 15時 | 13.0389 | 0.0045913 | 0 | 0 | 0 | 0.0099171 | 0.0099171 | 0
2014-10-18 | 16時 | 13.0389 | 0.0040993 | 0 | 0 | 0 | 0.0088544 | 0.0088544 | 0
2014-10-18 | 17時 | 13.0389 | 0.0084964 | 0 | 0 | 0 | 0.018352 | 0.018352 | 0
2014-10-18 | 18時 | 13.0389 | 0.0076824 | 0 | 0 | 0 | 0.016594 | 0.016594 | 0
2014-10-18 | 19時 | 13.0389 | 0.0041439 | 0 | 0 | 0 | 0.0089509 | 0.0089509 | 0
2014-10-18 | 20時 | 13.0389 | 0.010986 | 0 | 0 | 0 | 0.023731 | 0.023731 | 0
2014-10-18 | 21時 | 13.0389 | 0.018877 | 0 | 0 | 0 | 0.040774 | 0.040774 | 0
2014-10-18 | 22時 | 13.0389 | 0.023036 | 0 | 0 | 0 | 0.049757 | 0.049757 | 0
2014-10-18 | 23時 | 13.0389 | 0 | 0 | 0 | 0 | 0 | 0 | 0
2014-10-19 | 0時 | 13.0389 | 0 | 0 | 0 | 0 | 0 | 0 | 0
2014-10-19 | 1時 | 13.0389 | 0 | 0 | 0 | 0 | 0 | 0 | 0
2014-10-19 | 2時 | 13.0389 | 0 | 0 | 0 | 0 | 0 | 0 | 0
2014-10-19 | 3時 | 13.0389 | 0 | 0 | 0 | 0 | 0 | 0 | 0
2014-10-19 | 4時 | 13.0389 | 0 | 0 | 0 | 0 | 0 | 0 | 0
2014-10-19 | 5時 | 13.0389 | 3.6554 | 0 | 0 | 0 | 7.8956 | 7.8956 | 0
2014-10-19 | 6時 | 13.0389 | 1.0493 | 0 | 0 | 0 | 2.2664 | 2.2664 | 0
2014-10-19 | 7時 | 13.0389 | 0.87456 | 0 | 0 | 0 | 1.889 | 1.889 | 0
2014-10-19 | 8時 | 13.0389 | 0.67215 | 0 | 0 | 0 | 1.4518 | 1.4518 | 0
2014-10-19 | 9時 | 13.0389 | 0 | 0 | 0 | 0 | 0 | 0 | 0
2014-10-19 | 10時 | 13.0389 | 0 | 0 | 0 | 0 | 0 | 0 | 0
2014-10-19 | 11時 | 13.0389 | 1.5147 | 0 | 0 | 0 | 3.2719 | 3.2719 | 0
2014-10-19 | 12時 | 13.0389 | 0.58291 | 0 | 0 | 0 | 1.2591 | 1.2591 | 0
2014-10-19 | 13時 | 13.0389 | 0 | 0 | 0 | 0 | 0 | 0 | 0
2014-10-19 | 14時 | 13.0389 | 0 | 0 | 0 | 0 | 0 | 0 | 0
2014-10-19 | 15時 | 13.0389 | 1.6588 | 0 | 0 | 0 | 3.583 | 3.583 | 0
2014-10-19 | 16時 | 13.0389 | 0.76768 | 0 | 0 | 0 | 1.6582 | 1.6582 | 0
2014-10-19 | 17時 | 13.0389 | 1.1883 | 0 | 0 | 0 | 2.5666 | 2.5666 | 0
2014-10-19 | 18時 | 13.0389 | 1.1314 | 0 | 0 | 0 | 2.4437 | 2.4437 | 0
2014-10-19 | 19時 | 13.0389 | 0.45024 | 0 | 0 | 0 | 0.97251 | 0.97251 | 0
2014-10-19 | 20時 | 13.0389 | 0.60542 | 0 | 0 | 0 | 1.3077 | 1.3077 | 0
2014-10-19 | 21時 | 13.0389 | 0.72155 | 0 | 0 | 0 | 1.5585 | 1.5585 | 0
2014-10-19 | 22時 | 13.0389 | 0.79281 | 0 | 0 | 0 | 1.7125 | 1.7125 | 0
2014-10-19 | 23時 | 13.0389 | 0 | 0 | 0 | 0 | 0 | 0 | 0
2014-10-20 | 0時 | 13.0389 | 0 | 0 | 0 | 0 | 0 | 0 | 0
2014-10-20 | 1時 | 13.0389 | 0 | 0 | 0 | 0 | 0 | 0 | 0
2014-10-20 | 2時 | 13.0389 | 0 | 0 | 0 | 0 | 0 | 0 | 0
2014-10-20 | 3時 | 13.0389 | 0 | 0 | 0 | 0 | 0 | 0 | 0
2014-10-20 | 4時 | 13.0389 | 0 | 0 | 0 | 0 | 0 | 0 | 0
2014-10-20 | 5時 | 13.0389 | 3.7852 | 0 | 0 | 0 | 8.1761 | 8.1761 | 0
2014-10-20 | 6時 | 13.0389 | 1.0715 | 0 | 0 | 0 | 2.3144 | 2.3144 | 0
2014-10-20 | 7時 | 13.0389 | 0.93786 | 0 | 0 | 0 | 2.0258 | 2.0258 | 0
2014-10-20 | 8時 | 13.0389 | 0.6877 | 0 | 0 | 0 | 1.4854 | 1.4854 | 0
2014-10-20 | 9時 | 13.0389 | 0 | 0 | 0 | 0 | 0 | 0 | 0
2014-10-20 | 10時 | 13.0389 | 0 | 0 | 0 | 0 | 0 | 0 | 0
2014-10-20 | 11時 | 13.0389 | 1.9066 | 0 | 0 | 0 | 4.1183 | 4.1183 | 0
2014-10-20 | 12時 | 13.0389 | 0.84825 | 0 | 0 | 0 | 1.8322 | 1.8322 | 0
2014-10-20 | 13時 | 13.0389 | 0 | 0 | 0 | 0 | 0 | 0 | 0
2014-10-20 | 14時 | 13.0389 | 0 | 0 | 0 | 0 | 0 | 0 | 0
2014-10-20 | 15時 | 13.0389 | 1.9817 | 0 | 0 | 0 | 4.2804 | 4.2804 | 0
2014-10-20 | 16時 | 13.0389 | 0.96904 | 0 | 0 | 0 | 2.0931 | 2.0931 | 0
2014-10-20 | 17時 | 13.0389 | 1.4769 | 0 | 0 | 0 | 3.1901 | 3.1901 | 0
2014-10-20 | 18時 | 13.0389 | 1.477 | 0 | 0 | 0 | 3.1904 | 3.1904 | 0
2014-10-20 | 19時 | 13.0389 | 0.68123 | 0 | 0 | 0 | 1.4714 | 1.4714 | 0
2014-10-20 | 20時 | 13.0389 | 0.81589 | 0 | 0 | 0 | 1.7623 | 1.7623 | 0
2014-10-20 | 21時 | 13.0389 | 0.91782 | 0 | 0 | 0 | 1.9825 | 1.9825 | 0
2014-10-20 | 22時 | 13.0389 | 1.0072 | 0 | 0 | 0 | 2.1756 | 2.1756 | 0
2014-10-20 | 23時 | 13.0389 | 0 | 0 | 0 | 0 | 0 | 0 | 0
2014-10-21 | 0時 | 13.0389 | 0 | 0 | 0 | 0 | 0 | 0 | 0
2014-10-21 | 1時 | 13.0389 | 0 | 0 | 0 | 0 | 0 | 0 | 0
2014-10-21 | 2時 | 13.0389 | 0 | 0 | 0 | 0 | 0 | 0 | 0
2014-10-21 | 3時 | 13.0389 | 0 | 0 | 0 | 0 | 0 | 0 | 0
2014-10-21 | 4時 | 13.0389 | 0 | 0 | 0 | 0 | 0 | 0 | 0
2014-10-21 | 5時 | 13.0389 | 0 | 0 | 0 | 0 | 0 | 0 | 0
2014-10-21 | 6時 | 13.0389 | 0 | 0 | 0 | 0 | 0 | 0 | 0
2014-10-21 | 7時 | 13.0389 | 3.761 | 0 | 0 | 0 | 8.1237 | 8.1237 | 0
2014-10-21 | 8時 | 13.0389 | 0.57368 | 0 | 0 | 0 | 1.2391 | 1.2391 | 0
2014-10-21 | 9時 | 13.0389 | 0.0094008 | 0 | 0 | 0 | 0.020306 | 0.020306 | 0
2014-10-21 | 10時 | 13.0389 | 0.0030517 | 0 | 0 | 0 | 0.0065916 | 0.0065916 | 0
2014-10-21 | 11時 | 13.0389 | 0.0031923 | 0 | 0 | 0 | 0.0068953 | 0.0068953 | 0
2014-10-21 | 12時 | 13.0389 | 0.0031647 | 0 | 0 | 0 | 0.0068358 | 0.0068358 | 0
2014-10-21 | 13時 | 13.0389 | 0 | 0 | 0 | 0 | 0 | 0 | 0
2014-10-21 | 14時 | 13.0389 | 0 | 0 | 0 | 0 | 0 | 0 | 0
2014-10-21 | 15時 | 13.0389 | 0.009423 | 0 | 0 | 0 | 0.020354 | 0.020354 | 0
2014-10-21 | 16時 | 13.0389 | 0.01241 | 0 | 0 | 0 | 0.026806 | 0.026806 | 0
2014-10-21 | 17時 | 13.0389 | 0.14972 | 0 | 0 | 0 | 0.3234 | 0.3234 | 0
2014-10-21 | 18時 | 13.0389 | 0.044557 | 0 | 0 | 0 | 0.096244 | 0.096244 | 0
2014-10-21 | 19時 | 13.0389 | 0.37468 | 0 | 0 | 0 | 0.80931 | 0.80931 | 0
2014-10-21 | 20時 | 13.0389 | 0.55407 | 0 | 0 | 0 | 1.1968 | 1.1968 | 0
2014-10-21 | 21時 | 13.0389 | 0.87083 | 0 | 0 | 0 | 1.881 | 1.881 | 0
2014-10-21 | 22時 | 13.0389 | 0 | 0 | 0 | 0 | 0 | 0 | 0
2014-10-21 | 23時 | 13.0389 | 0 | 0 | 0 | 0 | 0 | 0 | 0
2014-10-22 | 0時 | 13.0389 | 0 | 0 | 0 | 0 | 0 | 0 | 0
2014-10-22 | 1時 | 13.0389 | 0 | 0 | 0 | 0 | 0 | 0 | 0
2014-10-22 | 2時 | 13.0389 | 0 | 0 | 0 | 0 | 0 | 0 | 0
2014-10-22 | 3時 | 13.0389 | 0 | 0 | 0 | 0 | 0 | 0 | 0
2014-10-22 | 4時 | 13.0389 | 0 | 0 | 0 | 0 | 0 | 0 | 0
2014-10-22 | 5時 | 13.0389 | 0 | 0 | 0 | 0 | 0 | 0 | 0
2014-10-22 | 6時 | 13.0389 | 0 | 0 | 0 | 0 | 0 | 0 | 0
2014-10-22 | 7時 | 13.0389 | 4.9812 | 0 | 0 | 0 | 10.7594 | 10.7594 | 0
2014-10-22 | 8時 | 13.0389 | 0.02259 | 0 | 0 | 0 | 0.048795 | 0.048795 | 0
2014-10-22 | 9時 | 13.0389 | 0.0061754 | 0 | 0 | 0 | 0.013339 | 0.013339 | 0
2014-10-22 | 10時 | 13.0389 | 0.002403 | 0 | 0 | 0 | 0.0051905 | 0.0051905 | 0
2014-10-22 | 11時 | 13.0389 | 0.0013326 | 0 | 0 | 0 | 0.0028785 | 0.0028785 | 0
2014-10-22 | 12時 | 13.0389 | 0.0011419 | 0 | 0 | 0 | 0.0024666 | 0.0024666 | 0
2014-10-22 | 13時 | 13.0389 | 0 | 0 | 0 | 0 | 0 | 0 | 0
2014-10-22 | 14時 | 13.0389 | 0 | 0 | 0 | 0 | 0 | 0 | 0
2014-10-22 | 15時 | 13.0389 | 0.003183 | 0 | 0 | 0 | 0.0068754 | 0.0068754 | 0
2014-10-22 | 16時 | 13.0389 | 0.0057354 | 0 | 0 | 0 | 0.012389 | 0.012389 | 0
2014-10-22 | 17時 | 13.0389 | 0.0082222 | 0 | 0 | 0 | 0.01776 | 0.01776 | 0
2014-10-22 | 18時 | 13.0389 | 0.0049064 | 0 | 0 | 0 | 0.010598 | 0.010598 | 0
2014-10-22 | 19時 | 13.0389 | 0.011861 | 0 | 0 | 0 | 0.025619 | 0.025619 | 0
2014-10-22 | 20時 | 13.0389 | 0.022671 | 0 | 0 | 0 | 0.04897 | 0.04897 | 0
2014-10-22 | 21時 | 13.0389 | 0.12428 | 0 | 0 | 0 | 0.26845 | 0.26845 | 0
2014-10-22 | 22時 | 13.0389 | 0 | 0 | 0 | 0 | 0 | 0 | 0
2014-10-22 | 23時 | 13.0389 | 0 | 0 | 0 | 0 | 0 | 0 | 0
2014-10-23 | 0時 | 13.0389 | 0 | 0 | 0 | 0 | 0 | 0 | 0
2014-10-23 | 1時 | 13.0389 | 0 | 0 | 0 | 0 | 0 | 0 | 0
2014-10-23 | 2時 | 13.0389 | 0 | 0 | 0 | 0 | 0 | 0 | 0
2014-10-23 | 3時 | 13.0389 | 0 | 0 | 0 | 0 | 0 | 0 | 0
2014-10-23 | 4時 | 13.0389 | 0 | 0 | 0 | 0 | 0 | 0 | 0
2014-10-23 | 5時 | 13.0389 | 5.7894 | 0 | 0 | 0 | 12.5052 | 12.5052 | 0
2014-10-23 | 6時 | 13.0389 | 1.7354 | 0 | 0 | 0 | 3.7485 | 3.7485 | 0
2014-10-23 | 7時 | 13.0389 | 1.2248 | 0 | 0 | 0 | 2.6455 | 2.6455 | 0
2014-10-23 | 8時 | 13.0389 | 0.30213 | 0 | 0 | 0 | 0.65261 | 0.65261 | 0
2014-10-23 | 9時 | 13.0389 | 0 | 0 | 0 | 0 | 0 | 0 | 0
2014-10-23 | 10時 | 13.0389 | 0 | 0 | 0 | 0 | 0 | 0 | 0
2014-10-23 | 11時 | 13.0389 | 0.014802 | 0 | 0 | 0 | 0.031972 | 0.031972 | 0
2014-10-23 | 12時 | 13.0389 | 0.0059909 | 0 | 0 | 0 | 0.01294 | 0.01294 | 0
2014-10-23 | 13時 | 13.0389 | 0 | 0 | 0 | 0 | 0 | 0 | 0
2014-10-23 | 14時 | 13.0389 | 0 | 0 | 0 | 0 | 0 | 0 | 0
2014-10-23 | 15時 | 13.0389 | 0.012047 | 0 | 0 | 0 | 0.026021 | 0.026021 | 0
2014-10-23 | 16時 | 13.0389 | 0.012198 | 0 | 0 | 0 | 0.026347 | 0.026347 | 0
2014-10-23 | 17時 | 13.0389 | 0.056589 | 0 | 0 | 0 | 0.12223 | 0.12223 | 0
2014-10-23 | 18時 | 13.0389 | 0.44931 | 0 | 0 | 0 | 0.97051 | 0.97051 | 0
2014-10-23 | 19時 | 13.0389 | 0.012546 | 0 | 0 | 0 | 0.027099 | 0.027099 | 0
2014-10-23 | 20時 | 13.0389 | 0.25172 | 0 | 0 | 0 | 0.54372 | 0.54372 | 0
2014-10-23 | 21時 | 13.0389 | 0.4299 | 0 | 0 | 0 | 0.92859 | 0.92859 | 0
2014-10-23 | 22時 | 13.0389 | 0.57625 | 0 | 0 | 0 | 1.2447 | 1.2447 | 0
2014-10-23 | 23時 | 13.0389 | 0 | 0 | 0 | 0 | 0 | 0 | 0
2014-10-24 | 0時 | 13.0389 | 0 | 0 | 0 | 0 | 0 | 0 | 0
2014-10-24 | 1時 | 13.0389 | 0 | 0 | 0 | 0 | 0 | 0 | 0
2014-10-24 | 2時 | 13.0389 | 0 | 0 | 0 | 0 | 0 | 0 | 0
2014-10-24 | 3時 | 13.0389 | 0 | 0 | 0 | 0 | 0 | 0 | 0
2014-10-24 | 4時 | 13.0389 | 0 | 0 | 0 | 0 | 0 | 0 | 0
2014-10-24 | 5時 | 13.0389 | 3.8509 | 0 | 0 | 0 | 8.3179 | 8.3179 | 0
2014-10-24 | 6時 | 13.0389 | 1.0409 | 0 | 0 | 0 | 2.2484 | 2.2484 | 0
2014-10-24 | 7時 | 13.0389 | 0.87252 | 0 | 0 | 0 | 1.8846 | 1.8846 | 0
2014-10-24 | 8時 | 13.0389 | 0.64566 | 0 | 0 | 0 | 1.3946 | 1.3946 | 0
2014-10-24 | 9時 | 13.0389 | 0 | 0 | 0 | 0 | 0 | 0 | 0
2014-10-24 | 10時 | 13.0389 | 0 | 0 | 0 | 0 | 0 | 0 | 0
2014-10-24 | 11時 | 13.0389 | 1.5587 | 0 | 0 | 0 | 3.3668 | 3.3668 | 0
2014-10-24 | 12時 | 13.0389 | 0.68469 | 0 | 0 | 0 | 1.4789 | 1.4789 | 0
2014-10-24 | 13時 | 13.0389 | 0 | 0 | 0 | 0 | 0 | 0 | 0
2014-10-24 | 14時 | 13.0389 | 0 | 0 | 0 | 0 | 0 | 0 | 0
2014-10-24 | 15時 | 13.0389 | 1.5277 | 0 | 0 | 0 | 3.2998 | 3.2998 | 0
2014-10-24 | 16時 | 13.0389 | 0.57444 | 0 | 0 | 0 | 1.2408 | 1.2408 | 0
2014-10-24 | 17時 | 13.0389 | 0.69148 | 0 | 0 | 0 | 1.4936 | 1.4936 | 0
2014-10-24 | 18時 | 13.0389 | 0.63149 | 0 | 0 | 0 | 1.364 | 1.364 | 0
2014-10-24 | 19時 | 13.0389 | 0.12497 | 0 | 0 | 0 | 0.26994 | 0.26994 | 0
2014-10-24 | 20時 | 13.0389 | 0.27629 | 0 | 0 | 0 | 0.59678 | 0.59678 | 0
2014-10-24 | 21時 | 13.0389 | 0.38874 | 0 | 0 | 0 | 0.83968 | 0.83968 | 0
2014-10-24 | 22時 | 13.0389 | 0.48964 | 0 | 0 | 0 | 1.0576 | 1.0576 | 0
2014-10-24 | 23時 | 13.0389 | 0 | 0 | 0 | 0 | 0 | 0 | 0
2014-10-25 | 0時 | 13.0389 | 0 | 0 | 0 | 0 | 0 | 0 | 0
2014-10-25 | 1時 | 13.0389 | 0 | 0 | 0 | 0 | 0 | 0 | 0
2014-10-25 | 2時 | 13.0389 | 0 | 0 | 0 | 0 | 0 | 0 | 0
2014-10-25 | 3時 | 13.0389 | 0 | 0 | 0 | 0 | 0 | 0 | 0
2014-10-25 | 4時 | 13.0389 | 0 | 0 | 0 | 0 | 0 | 0 | 0
2014-10-25 | 5時 | 13.0389 | 3.2747 | 0 | 0 | 0 | 7.0733 | 7.0733 | 0
2014-10-25 | 6時 | 13.0389 | 0.86469 | 0 | 0 | 0 | 1.8677 | 1.8677 | 0
2014-10-25 | 7時 | 13.0389 | 0.66797 | 0 | 0 | 0 | 1.4428 | 1.4428 | 0
2014-10-25 | 8時 | 13.0389 | 0.005084 | 0 | 0 | 0 | 0.010981 | 0.010981 | 0
2014-10-25 | 9時 | 13.0389 | 0 | 0 | 0 | 0 | 0 | 0 | 0
2014-10-25 | 10時 | 13.0389 | 0 | 0 | 0 | 0 | 0 | 0 | 0
2014-10-25 | 11時 | 13.0389 | 0.021591 | 0 | 0 | 0 | 0.046637 | 0.046637 | 0
2014-10-25 | 12時 | 13.0389 | 0.0023901 | 0 | 0 | 0 | 0.0051626 | 0.0051626 | 0
2014-10-25 | 13時 | 13.0389 | 0 | 0 | 0 | 0 | 0 | 0 | 0
2014-10-25 | 14時 | 13.0389 | 0 | 0 | 0 | 0 | 0 | 0 | 0
2014-10-25 | 15時 | 13.0389 | 0.011089 | 0 | 0 | 0 | 0.023951 | 0.023951 | 0
2014-10-25 | 16時 | 13.0389 | 0.012042 | 0 | 0 | 0 | 0.026011 | 0.026011 | 0
2014-10-25 | 17時 | 13.0389 | 0.53446 | 0 | 0 | 0 | 1.1544 | 1.1544 | 0
2014-10-25 | 18時 | 13.0389 | 0.9577 | 0 | 0 | 0 | 2.0686 | 2.0686 | 0
2014-10-25 | 19時 | 13.0389 | 0.34453 | 0 | 0 | 0 | 0.74418 | 0.74418 | 0
2014-10-25 | 20時 | 13.0389 | 0.59452 | 0 | 0 | 0 | 1.2842 | 1.2842 | 0
2014-10-25 | 21時 | 13.0389 | 0.7947 | 0 | 0 | 0 | 1.7165 | 1.7165 | 0
2014-10-25 | 22時 | 13.0389 | 0.99131 | 0 | 0 | 0 | 2.1412 | 2.1412 | 0
2014-10-25 | 23時 | 13.0389 | 0 | 0 | 0 | 0 | 0 | 0 | 0
2014-10-26 | 0時 | 13.0389 | 0 | 0 | 0 | 0 | 0 | 0 | 0
2014-10-26 | 1時 | 13.0389 | 0 | 0 | 0 | 0 | 0 | 0 | 0
2014-10-26 | 2時 | 13.0389 | 0 | 0 | 0 | 0 | 0 | 0 | 0
2014-10-26 | 3時 | 13.0389 | 0 | 0 | 0 | 0 | 0 | 0 | 0
2014-10-26 | 4時 | 13.0389 | 0 | 0 | 0 | 0 | 0 | 0 | 0
2014-10-26 | 5時 | 13.0389 | 4.8411 | 0 | 0 | 0 | 10.4568 | 10.4568 | 0
2014-10-26 | 6時 | 13.0389 | 1.3464 | 0 | 0 | 0 | 2.9083 | 2.9083 | 0
2014-10-26 | 7時 | 13.0389 | 0.86264 | 0 | 0 | 0 | 1.8633 | 1.8633 | 0
2014-10-26 | 8時 | 13.0389 | 0.63371 | 0 | 0 | 0 | 1.3688 | 1.3688 | 0
2014-10-26 | 9時 | 13.0389 | 0 | 0 | 0 | 0 | 0 | 0 | 0
2014-10-26 | 10時 | 13.0389 | 0 | 0 | 0 | 0 | 0 | 0 | 0
2014-10-26 | 11時 | 13.0389 | 0.019148 | 0 | 0 | 0 | 0.041359 | 0.041359 | 0
2014-10-26 | 12時 | 13.0389 | 0.0047674 | 0 | 0 | 0 | 0.010298 | 0.010298 | 0
2014-10-26 | 13時 | 13.0389 | 0 | 0 | 0 | 0 | 0 | 0 | 0
2014-10-26 | 14時 | 13.0389 | 0 | 0 | 0 | 0 | 0 | 0 | 0
2014-10-26 | 15時 | 13.0389 | 0.015444 | 0 | 0 | 0 | 0.033359 | 0.033359 | 0
2014-10-26 | 16時 | 13.0389 | 0.016162 | 0 | 0 | 0 | 0.03491 | 0.03491 | 0
2014-10-26 | 17時 | 13.0389 | 0.52312 | 0 | 0 | 0 | 1.1299 | 1.1299 | 0
2014-10-26 | 18時 | 13.0389 | 0.89137 | 0 | 0 | 0 | 1.9254 | 1.9254 | 0
2014-10-26 | 19時 | 13.0389 | 0.38211 | 0 | 0 | 0 | 0.82537 | 0.82537 | 0
2014-10-26 | 20時 | 13.0389 | 0.61873 | 0 | 0 | 0 | 1.3364 | 1.3364 | 0
2014-10-26 | 21時 | 13.0389 | 0.85615 | 0 | 0 | 0 | 1.8493 | 1.8493 | 0
2014-10-26 | 22時 | 13.0389 | 1.0649 | 0 | 0 | 0 | 2.3001 | 2.3001 | 0
2014-10-26 | 23時 | 13.0389 | 0 | 0 | 0 | 0 | 0 | 0 | 0
2014-10-27 | 0時 | 13.0389 | 0 | 0 | 0 | 0 | 0 | 0 | 0
2014-10-27 | 1時 | 13.0389 | 0 | 0 | 0 | 0 | 0 | 0 | 0
2014-10-27 | 2時 | 13.0389 | 0 | 0 | 0 | 0 | 0 | 0 | 0
2014-10-27 | 3時 | 13.0389 | 0 | 0 | 0 | 0 | 0 | 0 | 0
2014-10-27 | 4時 | 13.0389 | 0 | 0 | 0 | 0 | 0 | 0 | 0
2014-10-27 | 5時 | 13.0389 | 6.0365 | 0 | 0 | 0 | 13.6651 | 13.0389 | 0.62623
2014-10-27 | 6時 | 13.0389 | 1.6049 | 0 | 0 | 0 | 3.4666 | 3.4666 | 0
2014-10-27 | 7時 | 13.0389 | 0.43359 | 0 | 0 | 0 | 0.93655 | 0.93655 | 0
2014-10-27 | 8時 | 13.0389 | 0.0094373 | 0 | 0 | 0 | 0.020384 | 0.020384 | 0
2014-10-27 | 9時 | 13.0389 | 0 | 0 | 0 | 0 | 0 | 0 | 0
2014-10-27 | 10時 | 13.0389 | 0 | 0 | 0 | 0 | 0 | 0 | 0
2014-10-27 | 11時 | 13.0389 | 0.0093448 | 0 | 0 | 0 | 0.020185 | 0.020185 | 0
2014-10-27 | 12時 | 13.0389 | 0.0024932 | 0 | 0 | 0 | 0.0053853 | 0.0053853 | 0
2014-10-27 | 13時 | 13.0389 | 0 | 0 | 0 | 0 | 0 | 0 | 0
2014-10-27 | 14時 | 13.0389 | 0 | 0 | 0 | 0 | 0 | 0 | 0
2014-10-27 | 15時 | 13.0389 | 0.0086501 | 0 | 0 | 0 | 0.018684 | 0.018684 | 0
2014-10-27 | 16時 | 13.0389 | 0.0052523 | 0 | 0 | 0 | 0.011345 | 0.011345 | 0
2014-10-27 | 17時 | 13.0389 | 0.008233 | 0 | 0 | 0 | 0.017783 | 0.017783 | 0
2014-10-27 | 18時 | 13.0389 | 0.017439 | 0 | 0 | 0 | 0.037667 | 0.037667 | 0
2014-10-27 | 19時 | 13.0389 | 0.0089999 | 0 | 0 | 0 | 0.01944 | 0.01944 | 0
2014-10-27 | 20時 | 13.0389 | 0.021144 | 0 | 0 | 0 | 0.045671 | 0.045671 | 0
2014-10-27 | 21時 | 13.0389 | 0.3212 | 0 | 0 | 0 | 0.69379 | 0.69379 | 0
2014-10-27 | 22時 | 13.0389 | 0.63463 | 0 | 0 | 0 | 1.3708 | 1.3708 | 0
2014-10-27 | 23時 | 13.0389 | 0 | 0 | 0 | 0 | 0 | 0 | 0
2014-10-28 | 0時 | 13.0389 | 0 | 0 | 0 | 0 | 0 | 0 | 0
2014-10-28 | 1時 | 13.0389 | 0 | 0 | 0 | 0 | 0 | 0 | 0
2014-10-28 | 2時 | 13.0389 | 0 | 0 | 0 | 0 | 0 | 0 | 0
2014-10-28 | 3時 | 13.0389 | 0 | 0 | 0 | 0 | 0 | 0 | 0
2014-10-28 | 4時 | 13.0389 | 0 | 0 | 0 | 0 | 0 | 0 | 0
2014-10-28 | 5時 | 13.0389 | 0 | 0 | 0 | 0 | 0 | 0 | 0
2014-10-28 | 6時 | 13.0389 | 0 | 0 | 0 | 0 | 0 | 0 | 0
2014-10-28 | 7時 | 13.0389 | 3.8993 | 0 | 0 | 0 | 8.4224 | 8.4224 | 0
2014-10-28 | 8時 | 13.0389 | 0.017696 | 0 | 0 | 0 | 0.038223 | 0.038223 | 0
2014-10-28 | 9時 | 13.0389 | 0.0047828 | 0 | 0 | 0 | 0.010331 | 0.010331 | 0
2014-10-28 | 10時 | 13.0389 | 0.00086274 | 0 | 0 | 0 | 0.0018635 | 0.0018635 | 0
2014-10-28 | 11時 | 13.0389 | 0 | 0 | 0 | 0 | 0 | 0 | 0
2014-10-28 | 12時 | 13.0389 | 3.8342e-05 | 0 | 0 | 0 | 8.2818e-05 | 8.2818e-05 | 0
2014-10-28 | 13時 | 13.0389 | 0 | 0 | 0 | 0 | 0 | 0 | 0
2014-10-28 | 14時 | 13.0389 | 0 | 0 | 0 | 0 | 0 | 0 | 0
2014-10-28 | 15時 | 13.0389 | 0.0031364 | 0 | 0 | 0 | 0.0067747 | 0.0067747 | 0
2014-10-28 | 16時 | 13.0389 | 0.0040861 | 0 | 0 | 0 | 0.008826 | 0.008826 | 0
2014-10-28 | 17時 | 13.0389 | 0.0070113 | 0 | 0 | 0 | 0.015144 | 0.015144 | 0
2014-10-28 | 18時 | 13.0389 | 0.0047043 | 0 | 0 | 0 | 0.010161 | 0.010161 | 0
2014-10-28 | 19時 | 13.0389 | 0.0081146 | 0 | 0 | 0 | 0.017528 | 0.017528 | 0
2014-10-28 | 20時 | 13.0389 | 0.020559 | 0 | 0 | 0 | 0.044407 | 0.044407 | 0
2014-10-28 | 21時 | 13.0389 | 0.028279 | 0 | 0 | 0 | 0.061082 | 0.061082 | 0
2014-10-28 | 22時 | 13.0389 | 0 | 0 | 0 | 0 | 0 | 0 | 0
2014-10-28 | 23時 | 13.0389 | 0 | 0 | 0 | 0 | 0 | 0 | 0
2014-10-29 | 0時 | 13.0389 | 0 | 0 | 0 | 0 | 0 | 0 | 0
2014-10-29 | 1時 | 13.0389 | 0 | 0 | 0 | 0 | 0 | 0 | 0
2014-10-29 | 2時 | 13.0389 | 0 | 0 | 0 | 0 | 0 | 0 | 0
2014-10-29 | 3時 | 13.0389 | 0 | 0 | 0 | 0 | 0 | 0 | 0
2014-10-29 | 4時 | 13.0389 | 0 | 0 | 0 | 0 | 0 | 0 | 0
2014-10-29 | 5時 | 13.0389 | 0 | 0 | 0 | 0 | 0 | 0 | 0
2014-10-29 | 6時 | 13.0389 | 0 | 0 | 0 | 0 | 0 | 0 | 0
2014-10-29 | 7時 | 13.0389 | 4.6941 | 0 | 0 | 0 | 10.1392 | 10.1392 | 0
2014-10-29 | 8時 | 13.0389 | 0.4996 | 0 | 0 | 0 | 1.0791 | 1.0791 | 0
2014-10-29 | 9時 | 13.0389 | 0.0096694 | 0 | 0 | 0 | 0.020886 | 0.020886 | 0
2014-10-29 | 10時 | 13.0389 | 0.0045587 | 0 | 0 | 0 | 0.0098467 | 0.0098467 | 0
2014-10-29 | 11時 | 13.0389 | 0.0039046 | 0 | 0 | 0 | 0.0084339 | 0.0084339 | 0
2014-10-29 | 12時 | 13.0389 | 0.0050027 | 0 | 0 | 0 | 0.010806 | 0.010806 | 0
2014-10-29 | 13時 | 13.0389 | 0 | 0 | 0 | 0 | 0 | 0 | 0
2014-10-29 | 14時 | 13.0389 | 0 | 0 | 0 | 0 | 0 | 0 | 0
2014-10-29 | 15時 | 13.0389 | 0.022662 | 0 | 0 | 0 | 0.048951 | 0.048951 | 0
2014-10-29 | 16時 | 13.0389 | 0.032049 | 0 | 0 | 0 | 0.069226 | 0.069226 | 0
2014-10-29 | 17時 | 13.0389 | 0.38507 | 0 | 0 | 0 | 0.83175 | 0.83175 | 0
2014-10-29 | 18時 | 13.0389 | 0.010569 | 0 | 0 | 0 | 0.02283 | 0.02283 | 0
2014-10-29 | 19時 | 13.0389 | 0.13581 | 0 | 0 | 0 | 0.29336 | 0.29336 | 0
2014-10-29 | 20時 | 13.0389 | 0.15219 | 0 | 0 | 0 | 0.32874 | 0.32874 | 0
2014-10-29 | 21時 | 13.0389 | 0.26121 | 0 | 0 | 0 | 0.56421 | 0.56421 | 0
2014-10-29 | 22時 | 13.0389 | 0 | 0 | 0 | 0 | 0 | 0 | 0
2014-10-29 | 23時 | 13.0389 | 0 | 0 | 0 | 0 | 0 | 0 | 0
2014-10-30 | 0時 | 13.0389 | 0 | 0 | 0 | 0 | 0 | 0 | 0
2014-10-30 | 1時 | 13.0389 | 0 | 0 | 0 | 0 | 0 | 0 | 0
2014-10-30 | 2時 | 13.0389 | 0 | 0 | 0 | 0 | 0 | 0 | 0
2014-10-30 | 3時 | 13.0389 | 0 | 0 | 0 | 0 | 0 | 0 | 0
2014-10-30 | 4時 | 13.0389 | 0 | 0 | 0 | 0 | 0 | 0 | 0
2014-10-30 | 5時 | 13.0389 | 3.1148 | 0 | 0 | 0 | 6.7279 | 6.7279 | 0
2014-10-30 | 6時 | 13.0389 | 0.7641 | 0 | 0 | 0 | 1.6505 | 1.6505 | 0
2014-10-30 | 7時 | 13.0389 | 0.49726 | 0 | 0 | 0 | 1.0741 | 1.0741 | 0
2014-10-30 | 8時 | 13.0389 | 0.076665 | 0 | 0 | 0 | 0.1656 | 0.1656 | 0
2014-10-30 | 9時 | 13.0389 | 0 | 0 | 0 | 0 | 0 | 0 | 0
2014-10-30 | 10時 | 13.0389 | 0 | 0 | 0 | 0 | 0 | 0 | 0
2014-10-30 | 11時 | 13.0389 | 0.0037197 | 0 | 0 | 0 | 0.0080345 | 0.0080345 | 0
2014-10-30 | 12時 | 13.0389 | 0 | 0 | 0 | 0 | 0 | 0 | 0
2014-10-30 | 13時 | 13.0389 | 0 | 0 | 0 | 0 | 0 | 0 | 0
2014-10-30 | 14時 | 13.0389 | 0 | 0 | 0 | 0 | 0 | 0 | 0
2014-10-30 | 15時 | 13.0389 | 0.0025364 | 0 | 0 | 0 | 0.0054786 | 0.0054786 | 0
2014-10-30 | 16時 | 13.0389 | 0.0021868 | 0 | 0 | 0 | 0.0047235 | 0.0047235 | 0
2014-10-30 | 17時 | 13.0389 | 0.0043058 | 0 | 0 | 0 | 0.0093005 | 0.0093005 | 0
2014-10-30 | 18時 | 13.0389 | 0.0061178 | 0 | 0 | 0 | 0.013214 | 0.013214 | 0
2014-10-30 | 19時 | 13.0389 | 0.0027286 | 0 | 0 | 0 | 0.0058939 | 0.0058939 | 0
2014-10-30 | 20時 | 13.0389 | 0.0084441 | 0 | 0 | 0 | 0.018239 | 0.018239 | 0
2014-10-30 | 21時 | 13.0389 | 0.016916 | 0 | 0 | 0 | 0.036538 | 0.036538 | 0
2014-10-30 | 22時 | 13.0389 | 0.022254 | 0 | 0 | 0 | 0.048068 | 0.048068 | 0
2014-10-30 | 23時 | 13.0389 | 0 | 0 | 0 | 0 | 0 | 0 | 0
2014-10-31 | 0時 | 13.0389 | 0 | 0 | 0 | 0 | 0 | 0 | 0
2014-10-31 | 1時 | 13.0389 | 0 | 0 | 0 | 0 | 0 | 0 | 0
2014-10-31 | 2時 | 13.0389 | 0 | 0 | 0 | 0 | 0 | 0 | 0
2014-10-31 | 3時 | 13.0389 | 0 | 0 | 0 | 0 | 0 | 0 | 0
2014-10-31 | 4時 | 13.0389 | 0 | 0 | 0 | 0 | 0 | 0 | 0
2014-10-31 | 5時 | 13.0389 | 3.3363 | 0 | 0 | 0 | 7.2064 | 7.2064 | 0
2014-10-31 | 6時 | 13.0389 | 0.65178 | 0 | 0 | 0 | 1.4078 | 1.4078 | 0
2014-10-31 | 7時 | 13.0389 | 0.023393 | 0 | 0 | 0 | 0.05053 | 0.05053 | 0
2014-10-31 | 8時 | 13.0389 | 0.0039607 | 0 | 0 | 0 | 0.0085552 | 0.0085552 | 0
2014-10-31 | 9時 | 13.0389 | 0 | 0 | 0 | 0 | 0 | 0 | 0
2014-10-31 | 10時 | 13.0389 | 0 | 0 | 0 | 0 | 0 | 0 | 0
2014-10-31 | 11時 | 13.0389 | 0.010225 | 0 | 0 | 0 | 0.022085 | 0.022085 | 0
2014-10-31 | 12時 | 13.0389 | 0.0067564 | 0 | 0 | 0 | 0.014594 | 0.014594 | 0
2014-10-31 | 13時 | 13.0389 | 0 | 0 | 0 | 0 | 0 | 0 | 0
2014-10-31 | 14時 | 13.0389 | 0 | 0 | 0 | 0 | 0 | 0 | 0
2014-10-31 | 15時 | 13.0389 | 0.087598 | 0 | 0 | 0 | 0.18921 | 0.18921 | 0
2014-10-31 | 16時 | 13.0389 | 0.16393 | 0 | 0 | 0 | 0.35408 | 0.35408 | 0
2014-10-31 | 17時 | 13.0389 | 0.64214 | 0 | 0 | 0 | 1.387 | 1.387 | 0
2014-10-31 | 18時 | 13.0389 | 0.77214 | 0 | 0 | 0 | 1.6678 | 1.6678 | 0
2014-10-31 | 19時 | 13.0389 | 0.18612 | 0 | 0 | 0 | 0.40203 | 0.40203 | 0
2014-10-31 | 20時 | 13.0389 | 0.49023 | 0 | 0 | 0 | 1.0589 | 1.0589 | 0
2014-10-31 | 21時 | 13.0389 | 0.77298 | 0 | 0 | 0 | 1.6696 | 1.6696 | 0
2014-10-31 | 22時 | 13.0389 | 0.97976 | 0 | 0 | 0 | 2.1163 | 2.1163 | 0
2014-10-31 | 23時 | 13.0389 | 0 | 0 | 0 | 0 | 0 | 0 | 0
2014-11-01 | 0時 | 13.0389 | 0 | 0 | 0 | 0 | 0 | 0 | 0
2014-11-01 | 1時 | 13.0389 | 0 | 0 | 0 | 0 | 0 | 0 | 0
2014-11-01 | 2時 | 13.0389 | 0 | 0 | 0 | 0 | 0 | 0 | 0
2014-11-01 | 3時 | 13.0389 | 0 | 0 | 0 | 0 | 0 | 0 | 0
2014-11-01 | 4時 | 13.0389 | 0 | 0 | 0 | 0 | 0 | 0 | 0
2014-11-01 | 5時 | 13.0389 | 6.0365 | 0 | 0 | 0 | 15.1043 | 13.0389 | 2.0654
2014-11-01 | 6時 | 13.0389 | 2.4677 | 0 | 0 | 0 | 5.3302 | 5.3302 | 0
2014-11-01 | 7時 | 13.0389 | 1.88 | 0 | 0 | 0 | 4.0608 | 4.0608 | 0
2014-11-01 | 8時 | 13.0389 | 1.1895 | 0 | 0 | 0 | 2.5694 | 2.5694 | 0
2014-11-01 | 9時 | 13.0389 | 0 | 0 | 0 | 0 | 0 | 0 | 0
2014-11-01 | 10時 | 13.0389 | 0 | 0 | 0 | 0 | 0 | 0 | 0
2014-11-01 | 11時 | 13.0389 | 0.33922 | 0 | 0 | 0 | 0.73271 | 0.73271 | 0
2014-11-01 | 12時 | 13.0389 | 0.072142 | 0 | 0 | 0 | 0.15583 | 0.15583 | 0
2014-11-01 | 13時 | 13.0389 | 0 | 0 | 0 | 0 | 0 | 0 | 0
2014-11-01 | 14時 | 13.0389 | 0 | 0 | 0 | 0 | 0 | 0 | 0
2014-11-01 | 15時 | 13.0389 | 0.65745 | 0 | 0 | 0 | 1.4201 | 1.4201 | 0
2014-11-01 | 16時 | 13.0389 | 0.71092 | 0 | 0 | 0 | 1.5356 | 1.5356 | 0
2014-11-01 | 17時 | 13.0389 | 1.6368 | 0 | 0 | 0 | 3.5356 | 3.5356 | 0
2014-11-01 | 18時 | 13.0389 | 1.9043 | 0 | 0 | 0 | 4.1134 | 4.1134 | 0
2014-11-01 | 19時 | 13.0389 | 1.027 | 0 | 0 | 0 | 2.2183 | 2.2183 | 0
2014-11-01 | 20時 | 13.0389 | 1.3127 | 0 | 0 | 0 | 2.8354 | 2.8354 | 0
2014-11-01 | 21時 | 13.0389 | 1.5638 | 0 | 0 | 0 | 3.3779 | 3.3779 | 0
2014-11-01 | 22時 | 13.0389 | 1.752 | 0 | 0 | 0 | 3.7842 | 3.7842 | 0
2014-11-01 | 23時 | 13.0389 | 0 | 0 | 0 | 0 | 0 | 0 | 0
2014-11-02 | 0時 | 13.0389 | 0 | 0 | 0 | 0 | 0 | 0 | 0
2014-11-02 | 1時 | 13.0389 | 0 | 0 | 0 | 0 | 0 | 0 | 0
2014-11-02 | 2時 | 13.0389 | 0 | 0 | 0 | 0 | 0 | 0 | 0
2014-11-02 | 3時 | 13.0389 | 0 | 0 | 0 | 0 | 0 | 0 | 0
2014-11-02 | 4時 | 13.0389 | 0 | 0 | 0 | 0 | 0 | 0 | 0
2014-11-02 | 5時 | 13.0389 | 6.0365 | 0 | 0 | 0 | 17.7792 | 13.0389 | 4.7403
2014-11-02 | 6時 | 13.0389 | 2.6757 | 0 | 0 | 0 | 5.7794 | 5.7794 | 0
2014-11-02 | 7時 | 13.0389 | 1.2059 | 0 | 0 | 0 | 2.6048 | 2.6048 | 0
2014-11-02 | 8時 | 13.0389 | 0.10052 | 0 | 0 | 0 | 0.21712 | 0.21712 | 0
2014-11-02 | 9時 | 13.0389 | 0 | 0 | 0 | 0 | 0 | 0 | 0
2014-11-02 | 10時 | 13.0389 | 0 | 0 | 0 | 0 | 0 | 0 | 0
2014-11-02 | 11時 | 13.0389 | 0.017768 | 0 | 0 | 0 | 0.038379 | 0.038379 | 0
2014-11-02 | 12時 | 13.0389 | 0.0058877 | 0 | 0 | 0 | 0.012717 | 0.012717 | 0
2014-11-02 | 13時 | 13.0389 | 0 | 0 | 0 | 0 | 0 | 0 | 0
2014-11-02 | 14時 | 13.0389 | 0 | 0 | 0 | 0 | 0 | 0 | 0
2014-11-02 | 15時 | 13.0389 | 0.012184 | 0 | 0 | 0 | 0.026317 | 0.026317 | 0
2014-11-02 | 16時 | 13.0389 | 0.0079811 | 0 | 0 | 0 | 0.017239 | 0.017239 | 0
2014-11-02 | 17時 | 13.0389 | 0.026652 | 0 | 0 | 0 | 0.057568 | 0.057568 | 0
2014-11-02 | 18時 | 13.0389 | 0.47129 | 0 | 0 | 0 | 1.018 | 1.018 | 0
2014-11-02 | 19時 | 13.0389 | 0.23637 | 0 | 0 | 0 | 0.51055 | 0.51055 | 0
2014-11-02 | 20時 | 13.0389 | 0.61378 | 0 | 0 | 0 | 1.3258 | 1.3258 | 0
2014-11-02 | 21時 | 13.0389 | 0.89268 | 0 | 0 | 0 | 1.9282 | 1.9282 | 0
2014-11-02 | 22時 | 13.0389 | 1.1479 | 0 | 0 | 0 | 2.4794 | 2.4794 | 0
2014-11-02 | 23時 | 13.0389 | 0 | 0 | 0 | 0 | 0 | 0 | 0
2014-11-03 | 0時 | 13.0389 | 0 | 0 | 0 | 0 | 0 | 0 | 0
2014-11-03 | 1時 | 13.0389 | 0 | 0 | 0 | 0 | 0 | 0 | 0
2014-11-03 | 2時 | 13.0389 | 0 | 0 | 0 | 0 | 0 | 0 | 0
2014-11-03 | 3時 | 13.0389 | 0 | 0 | 0 | 0 | 0 | 0 | 0
2014-11-03 | 4時 | 13.0389 | 0 | 0 | 0 | 0 | 0 | 0 | 0
2014-11-03 | 5時 | 13.0389 | 0 | 0 | 0 | 0 | 0 | 0 | 0
2014-11-03 | 6時 | 13.0389 | 0 | 0 | 0 | 0 | 0 | 0 | 0
2014-11-03 | 7時 | 13.0389 | 5.1093 | 0 | 0 | 0 | 11.0361 | 11.0361 | 0
2014-11-03 | 8時 | 13.0389 | 0.14032 | 0 | 0 | 0 | 0.30309 | 0.30309 | 0
2014-11-03 | 9時 | 13.0389 | 0.0073782 | 0 | 0 | 0 | 0.015937 | 0.015937 | 0
2014-11-03 | 10時 | 13.0389 | 0.004088 | 0 | 0 | 0 | 0.00883 | 0.00883 | 0
2014-11-03 | 11時 | 13.0389 | 0.0025806 | 0 | 0 | 0 | 0.005574 | 0.005574 | 0
2014-11-03 | 12時 | 13.0389 | 0.002074 | 0 | 0 | 0 | 0.0044799 | 0.0044799 | 0
2014-11-03 | 13時 | 13.0389 | 0 | 0 | 0 | 0 | 0 | 0 | 0
2014-11-03 | 14時 | 13.0389 | 0 | 0 | 0 | 0 | 0 | 0 | 0
2014-11-03 | 15時 | 13.0389 | 0.0063345 | 0 | 0 | 0 | 0.013683 | 0.013683 | 0
2014-11-03 | 16時 | 13.0389 | 0.0066564 | 0 | 0 | 0 | 0.014378 | 0.014378 | 0
2014-11-03 | 17時 | 13.0389 | 0.007946 | 0 | 0 | 0 | 0.017163 | 0.017163 | 0
2014-11-03 | 18時 | 13.0389 | 0.0045147 | 0 | 0 | 0 | 0.0097517 | 0.0097517 | 0
2014-11-03 | 19時 | 13.0389 | 0.014737 | 0 | 0 | 0 | 0.031833 | 0.031833 | 0
2014-11-03 | 20時 | 13.0389 | 0.020627 | 0 | 0 | 0 | 0.044554 | 0.044554 | 0
2014-11-03 | 21時 | 13.0389 | 0.07827 | 0 | 0 | 0 | 0.16906 | 0.16906 | 0
2014-11-03 | 22時 | 13.0389 | 0 | 0 | 0 | 0 | 0 | 0 | 0
2014-11-03 | 23時 | 13.0389 | 0 | 0 | 0 | 0 | 0 | 0 | 0
2014-11-04 | 0時 | 13.0389 | 0 | 0 | 0 | 0 | 0 | 0 | 0
2014-11-04 | 1時 | 13.0389 | 0 | 0 | 0 | 0 | 0 | 0 | 0
2014-11-04 | 2時 | 13.0389 | 0 | 0 | 0 | 0 | 0 | 0 | 0
2014-11-04 | 3時 | 13.0389 | 0 | 0 | 0 | 0 | 0 | 0 | 0
2014-11-04 | 4時 | 13.0389 | 0 | 0 | 0 | 0 | 0 | 0 | 0
2014-11-04 | 5時 | 13.0389 | 0 | 0 | 0 | 0 | 0 | 0 | 0
2014-11-04 | 6時 | 13.0389 | 0 | 0 | 0 | 0 | 0 | 0 | 0
2014-11-04 | 7時 | 13.0389 | 3.9216 | 0 | 0 | 0 | 8.4707 | 8.4707 | 0
2014-11-04 | 8時 | 13.0389 | 1.0319 | 0 | 0 | 0 | 2.229 | 2.229 | 0
2014-11-04 | 9時 | 13.0389 | 0.48882 | 0 | 0 | 0 | 1.0558 | 1.0558 | 0
2014-11-04 | 10時 | 13.0389 | 0.2137 | 0 | 0 | 0 | 0.46158 | 0.46158 | 0
2014-11-04 | 11時 | 13.0389 | 0.67237 | 0 | 0 | 0 | 1.4523 | 1.4523 | 0
2014-11-04 | 12時 | 13.0389 | 0.39716 | 0 | 0 | 0 | 0.85786 | 0.85786 | 0
2014-11-04 | 13時 | 13.0389 | 0 | 0 | 0 | 0 | 0 | 0 | 0
2014-11-04 | 14時 | 13.0389 | 0 | 0 | 0 | 0 | 0 | 0 | 0
2014-11-04 | 15時 | 13.0389 | 1.1255 | 0 | 0 | 0 | 2.4311 | 2.4311 | 0
2014-11-04 | 16時 | 13.0389 | 1.6421 | 0 | 0 | 0 | 3.5468 | 3.5468 | 0
2014-11-04 | 17時 | 13.0389 | 1.8591 | 0 | 0 | 0 | 4.0157 | 4.0157 | 0
2014-11-04 | 18時 | 13.0389 | 0.972 | 0 | 0 | 0 | 2.0995 | 2.0995 | 0
2014-11-04 | 19時 | 13.0389 | 1.1649 | 0 | 0 | 0 | 2.5162 | 2.5162 | 0
2014-11-04 | 20時 | 13.0389 | 1.2209 | 0 | 0 | 0 | 2.6371 | 2.6371 | 0
2014-11-04 | 21時 | 13.0389 | 1.4202 | 0 | 0 | 0 | 3.0676 | 3.0676 | 0
2014-11-04 | 22時 | 13.0389 | 0 | 0 | 0 | 0 | 0 | 0 | 0
2014-11-04 | 23時 | 13.0389 | 0 | 0 | 0 | 0 | 0 | 0 | 0
2014-11-05 | 0時 | 13.0389 | 0 | 0 | 0 | 0 | 0 | 0 | 0
2014-11-05 | 1時 | 13.0389 | 0 | 0 | 0 | 0 | 0 | 0 | 0
2014-11-05 | 2時 | 13.0389 | 0 | 0 | 0 | 0 | 0 | 0 | 0
2014-11-05 | 3時 | 13.0389 | 0 | 0 | 0 | 0 | 0 | 0 | 0
2014-11-05 | 4時 | 13.0389 | 0 | 0 | 0 | 0 | 0 | 0 | 0
2014-11-05 | 5時 | 13.0389 | 0 | 0 | 0 | 0 | 0 | 0 | 0
2014-11-05 | 6時 | 13.0389 | 0 | 0 | 0 | 0 | 0 | 0 | 0
2014-11-05 | 7時 | 13.0389 | 6.0365 | 0 | 0 | 0 | 13.7451 | 13.0389 | 0.70623
2014-11-05 | 8時 | 13.0389 | 0.37722 | 0 | 0 | 0 | 0.8148 | 0.8148 | 0
2014-11-05 | 9時 | 13.0389 | 0.010494 | 0 | 0 | 0 | 0.022667 | 0.022667 | 0
2014-11-05 | 10時 | 13.0389 | 0.0087218 | 0 | 0 | 0 | 0.018839 | 0.018839 | 0
2014-11-05 | 11時 | 13.0389 | 0.012148 | 0 | 0 | 0 | 0.026241 | 0.026241 | 0
2014-11-05 | 12時 | 13.0389 | 0.010888 | 0 | 0 | 0 | 0.023517 | 0.023517 | 0
2014-11-05 | 13時 | 13.0389 | 0 | 0 | 0 | 0 | 0 | 0 | 0
2014-11-05 | 14時 | 13.0389 | 0 | 0 | 0 | 0 | 0 | 0 | 0
2014-11-05 | 15時 | 13.0389 | 0.76 | 0 | 0 | 0 | 1.6416 | 1.6416 | 0
2014-11-05 | 16時 | 13.0389 | 1.7774 | 0 | 0 | 0 | 3.8393 | 3.8393 | 0
2014-11-05 | 17時 | 13.0389 | 2.1176 | 0 | 0 | 0 | 4.574 | 4.574 | 0
2014-11-05 | 18時 | 13.0389 | 1.1445 | 0 | 0 | 0 | 2.4722 | 2.4722 | 0
2014-11-05 | 19時 | 13.0389 | 1.351 | 0 | 0 | 0 | 2.9181 | 2.9181 | 0
2014-11-05 | 20時 | 13.0389 | 1.4013 | 0 | 0 | 0 | 3.0268 | 3.0268 | 0
2014-11-05 | 21時 | 13.0389 | 1.5499 | 0 | 0 | 0 | 3.3478 | 3.3478 | 0
2014-11-05 | 22時 | 13.0389 | 0 | 0 | 0 | 0 | 0 | 0 | 0
2014-11-05 | 23時 | 13.0389 | 0 | 0 | 0 | 0 | 0 | 0 | 0
2014-11-06 | 0時 | 13.0389 | 0 | 0 | 0 | 0 | 0 | 0 | 0
2014-11-06 | 1時 | 13.0389 | 0 | 0 | 0 | 0 | 0 | 0 | 0
2014-11-06 | 2時 | 13.0389 | 0 | 0 | 0 | 0 | 0 | 0 | 0
2014-11-06 | 3時 | 13.0389 | 0 | 0 | 0 | 0 | 0 | 0 | 0
2014-11-06 | 4時 | 13.0389 | 0 | 0 | 0 | 0 | 0 | 0 | 0
2014-11-06 | 5時 | 13.0389 | 6.0365 | 0 | 0 | 0 | 18.4193 | 13.0389 | 5.3804
2014-11-06 | 6時 | 13.0389 | 2.4938 | 0 | 0 | 0 | 5.3866 | 5.3866 | 0
2014-11-06 | 7時 | 13.0389 | 1.1315 | 0 | 0 | 0 | 2.4441 | 2.4441 | 0
2014-11-06 | 8時 | 13.0389 | 0.1069 | 0 | 0 | 0 | 0.23091 | 0.23091 | 0
2014-11-06 | 9時 | 13.0389 | 0 | 0 | 0 | 0 | 0 | 0 | 0
2014-11-06 | 10時 | 13.0389 | 0 | 0 | 0 | 0 | 0 | 0 | 0
2014-11-06 | 11時 | 13.0389 | 0.024445 | 0 | 0 | 0 | 0.052801 | 0.052801 | 0
2014-11-06 | 12時 | 13.0389 | 0.0098753 | 0 | 0 | 0 | 0.021331 | 0.021331 | 0
2014-11-06 | 13時 | 13.0389 | 0 | 0 | 0 | 0 | 0 | 0 | 0
2014-11-06 | 14時 | 13.0389 | 0 | 0 | 0 | 0 | 0 | 0 | 0
2014-11-06 | 15時 | 13.0389 | 0.021799 | 0 | 0 | 0 | 0.047085 | 0.047085 | 0
2014-11-06 | 16時 | 13.0389 | 0.029716 | 0 | 0 | 0 | 0.064187 | 0.064187 | 0
2014-11-06 | 17時 | 13.0389 | 1.2077 | 0 | 0 | 0 | 2.6087 | 2.6087 | 0
2014-11-06 | 18時 | 13.0389 | 1.7595 | 0 | 0 | 0 | 3.8006 | 3.8006 | 0
2014-11-06 | 19時 | 13.0389 | 0.94187 | 0 | 0 | 0 | 2.0344 | 2.0344 | 0
2014-11-06 | 20時 | 13.0389 | 1.3028 | 0 | 0 | 0 | 2.8141 | 2.8141 | 0
2014-11-06 | 21時 | 13.0389 | 1.6045 | 0 | 0 | 0 | 3.4657 | 3.4657 | 0
2014-11-06 | 22時 | 13.0389 | 1.8556 | 0 | 0 | 0 | 4.0081 | 4.0081 | 0
2014-11-06 | 23時 | 13.0389 | 0 | 0 | 0 | 0 | 0 | 0 | 0
2014-11-07 | 0時 | 13.0389 | 0 | 0 | 0 | 0 | 0 | 0 | 0
2014-11-07 | 1時 | 13.0389 | 0 | 0 | 0 | 0 | 0 | 0 | 0
2014-11-07 | 2時 | 13.0389 | 0 | 0 | 0 | 0 | 0 | 0 | 0
2014-11-07 | 3時 | 13.0389 | 0 | 0 | 0 | 0 | 0 | 0 | 0
2014-11-07 | 4時 | 13.0389 | 0 | 0 | 0 | 0 | 0 | 0 | 0
2014-11-07 | 5時 | 13.0389 | 6.0365 | 0 | 0 | 0 | 19.4797 | 13.0389 | 6.4408
2014-11-07 | 6時 | 13.0389 | 2.9089 | 0 | 0 | 0 | 6.2833 | 6.2833 | 0
2014-11-07 | 7時 | 13.0389 | 1.6811 | 0 | 0 | 0 | 3.6312 | 3.6312 | 0
2014-11-07 | 8時 | 13.0389 | 0.60315 | 0 | 0 | 0 | 1.3028 | 1.3028 | 0
2014-11-07 | 9時 | 13.0389 | 0 | 0 | 0 | 0 | 0 | 0 | 0
2014-11-07 | 10時 | 13.0389 | 0 | 0 | 0 | 0 | 0 | 0 | 0
2014-11-07 | 11時 | 13.0389 | 0.032657 | 0 | 0 | 0 | 0.070539 | 0.070539 | 0
2014-11-07 | 12時 | 13.0389 | 0.010296 | 0 | 0 | 0 | 0.02224 | 0.02224 | 0
2014-11-07 | 13時 | 13.0389 | 0 | 0 | 0 | 0 | 0 | 0 | 0
2014-11-07 | 14時 | 13.0389 | 0 | 0 | 0 | 0 | 0 | 0 | 0
2014-11-07 | 15時 | 13.0389 | 0.023458 | 0 | 0 | 0 | 0.05067 | 0.05067 | 0
2014-11-07 | 16時 | 13.0389 | 0.025086 | 0 | 0 | 0 | 0.054186 | 0.054186 | 0
2014-11-07 | 17時 | 13.0389 | 0.75475 | 0 | 0 | 0 | 1.6303 | 1.6303 | 0
2014-11-07 | 18時 | 13.0389 | 1.1713 | 0 | 0 | 0 | 2.5301 | 2.5301 | 0
2014-11-07 | 19時 | 13.0389 | 0.5589 | 0 | 0 | 0 | 1.2072 | 1.2072 | 0
2014-11-07 | 20時 | 13.0389 | 0.76477 | 0 | 0 | 0 | 1.6519 | 1.6519 | 0
2014-11-07 | 21時 | 13.0389 | 0.98151 | 0 | 0 | 0 | 2.1201 | 2.1201 | 0
2014-11-07 | 22時 | 13.0389 | 1.1248 | 0 | 0 | 0 | 2.4295 | 2.4295 | 0
2014-11-07 | 23時 | 13.0389 | 0 | 0 | 0 | 0 | 0 | 0 | 0
2014-11-08 | 0時 | 13.0389 | 0 | 0 | 0 | 0 | 0 | 0 | 0
2014-11-08 | 1時 | 13.0389 | 0 | 0 | 0 | 0 | 0 | 0 | 0
2014-11-08 | 2時 | 13.0389 | 0 | 0 | 0 | 0 | 0 | 0 | 0
2014-11-08 | 3時 | 13.0389 | 0 | 0 | 0 | 0 | 0 | 0 | 0
2014-11-08 | 4時 | 13.0389 | 0 | 0 | 0 | 0 | 0 | 0 | 0
2014-11-08 | 5時 | 13.0389 | 5.4528 | 0 | 0 | 0 | 11.778 | 11.778 | 0
2014-11-08 | 6時 | 13.0389 | 1.779 | 0 | 0 | 0 | 3.8426 | 3.8426 | 0
2014-11-08 | 7時 | 13.0389 | 1.3268 | 0 | 0 | 0 | 2.8659 | 2.8659 | 0
2014-11-08 | 8時 | 13.0389 | 0.8539 | 0 | 0 | 0 | 1.8444 | 1.8444 | 0
2014-11-08 | 9時 | 13.0389 | 0 | 0 | 0 | 0 | 0 | 0 | 0
2014-11-08 | 10時 | 13.0389 | 0 | 0 | 0 | 0 | 0 | 0 | 0
2014-11-08 | 11時 | 13.0389 | 1.6681 | 0 | 0 | 0 | 3.6031 | 3.6031 | 0
2014-11-08 | 12時 | 13.0389 | 0.5334 | 0 | 0 | 0 | 1.1521 | 1.1521 | 0
2014-11-08 | 13時 | 13.0389 | 0 | 0 | 0 | 0 | 0 | 0 | 0
2014-11-08 | 14時 | 13.0389 | 0 | 0 | 0 | 0 | 0 | 0 | 0
2014-11-08 | 15時 | 13.0389 | 1.6528 | 0 | 0 | 0 | 3.5699 | 3.5699 | 0
2014-11-08 | 16時 | 13.0389 | 0.74814 | 0 | 0 | 0 | 1.616 | 1.616 | 0
2014-11-08 | 17時 | 13.0389 | 1.0043 | 0 | 0 | 0 | 2.1694 | 2.1694 | 0
2014-11-08 | 18時 | 13.0389 | 0.88321 | 0 | 0 | 0 | 1.9077 | 1.9077 | 0
2014-11-08 | 19時 | 13.0389 | 0.31327 | 0 | 0 | 0 | 0.67667 | 0.67667 | 0
2014-11-08 | 20時 | 13.0389 | 0.47547 | 0 | 0 | 0 | 1.027 | 1.027 | 0
2014-11-08 | 21時 | 13.0389 | 0.5905 | 0 | 0 | 0 | 1.2755 | 1.2755 | 0
2014-11-08 | 22時 | 13.0389 | 0.6564 | 0 | 0 | 0 | 1.4178 | 1.4178 | 0
2014-11-08 | 23時 | 13.0389 | 0 | 0 | 0 | 0 | 0 | 0 | 0
2014-11-09 | 0時 | 13.0389 | 0 | 0 | 0 | 0 | 0 | 0 | 0
2014-11-09 | 1時 | 13.0389 | 0 | 0 | 0 | 0 | 0 | 0 | 0
2014-11-09 | 2時 | 13.0389 | 0 | 0 | 0 | 0 | 0 | 0 | 0
2014-11-09 | 3時 | 13.0389 | 0 | 0 | 0 | 0 | 0 | 0 | 0
2014-11-09 | 4時 | 13.0389 | 0 | 0 | 0 | 0 | 0 | 0 | 0
2014-11-09 | 5時 | 13.0389 | 4.0986 | 0 | 0 | 0 | 8.853 | 8.853 | 0
2014-11-09 | 6時 | 13.0389 | 0.82393 | 0 | 0 | 0 | 1.7797 | 1.7797 | 0
2014-11-09 | 7時 | 13.0389 | 0.010904 | 0 | 0 | 0 | 0.023553 | 0.023553 | 0
2014-11-09 | 8時 | 13.0389 | 0.005957 | 0 | 0 | 0 | 0.012867 | 0.012867 | 0
2014-11-09 | 9時 | 13.0389 | 0 | 0 | 0 | 0 | 0 | 0 | 0
2014-11-09 | 10時 | 13.0389 | 0 | 0 | 0 | 0 | 0 | 0 | 0
2014-11-09 | 11時 | 13.0389 | 0.010961 | 0 | 0 | 0 | 0.023677 | 0.023677 | 0
2014-11-09 | 12時 | 13.0389 | 0.003847 | 0 | 0 | 0 | 0.0083095 | 0.0083095 | 0
2014-11-09 | 13時 | 13.0389 | 0 | 0 | 0 | 0 | 0 | 0 | 0
2014-11-09 | 14時 | 13.0389 | 0 | 0 | 0 | 0 | 0 | 0 | 0
2014-11-09 | 15時 | 13.0389 | 0.0145 | 0 | 0 | 0 | 0.03132 | 0.03132 | 0
2014-11-09 | 16時 | 13.0389 | 0.010088 | 0 | 0 | 0 | 0.02179 | 0.02179 | 0
2014-11-09 | 17時 | 13.0389 | 0.035717 | 0 | 0 | 0 | 0.077149 | 0.077149 | 0
2014-11-09 | 18時 | 13.0389 | 0.7873 | 0 | 0 | 0 | 1.7006 | 1.7006 | 0
2014-11-09 | 19時 | 13.0389 | 0.48517 | 0 | 0 | 0 | 1.048 | 1.048 | 0
2014-11-09 | 20時 | 13.0389 | 0.89899 | 0 | 0 | 0 | 1.9418 | 1.9418 | 0
2014-11-09 | 21時 | 13.0389 | 1.2264 | 0 | 0 | 0 | 2.649 | 2.649 | 0
2014-11-09 | 22時 | 13.0389 | 1.4898 | 0 | 0 | 0 | 3.218 | 3.218 | 0
2014-11-09 | 23時 | 13.0389 | 0 | 0 | 0 | 0 | 0 | 0 | 0
2014-11-10 | 0時 | 13.0389 | 0 | 0 | 0 | 0 | 0 | 0 | 0
2014-11-10 | 1時 | 13.0389 | 0 | 0 | 0 | 0 | 0 | 0 | 0
2014-11-10 | 2時 | 13.0389 | 0 | 0 | 0 | 0 | 0 | 0 | 0
2014-11-10 | 3時 | 13.0389 | 0 | 0 | 0 | 0 | 0 | 0 | 0
2014-11-10 | 4時 | 13.0389 | 0 | 0 | 0 | 0 | 0 | 0 | 0
2014-11-10 | 5時 | 13.0389 | 6.0365 | 0 | 0 | 0 | 15.7279 | 13.0389 | 2.689
2014-11-10 | 6時 | 13.0389 | 2.7446 | 0 | 0 | 0 | 5.9283 | 5.9283 | 0
2014-11-10 | 7時 | 13.0389 | 2.4508 | 0 | 0 | 0 | 5.2936 | 5.2936 | 0
2014-11-10 | 8時 | 13.0389 | 2.1923 | 0 | 0 | 0 | 4.7355 | 4.7355 | 0
2014-11-10 | 9時 | 13.0389 | 0 | 0 | 0 | 0 | 0 | 0 | 0
2014-11-10 | 10時 | 13.0389 | 0 | 0 | 0 | 0 | 0 | 0 | 0
2014-11-10 | 11時 | 13.0389 | 3.2088 | 0 | 0 | 0 | 6.9309 | 6.9309 | 0
2014-11-10 | 12時 | 13.0389 | 0.020327 | 0 | 0 | 0 | 0.043906 | 0.043906 | 0
2014-11-10 | 13時 | 13.0389 | 0 | 0 | 0 | 0 | 0 | 0 | 0
2014-11-10 | 14時 | 13.0389 | 0 | 0 | 0 | 0 | 0 | 0 | 0
2014-11-10 | 15時 | 13.0389 | 1.6024 | 0 | 0 | 0 | 3.4612 | 3.4612 | 0
2014-11-10 | 16時 | 13.0389 | 1.1251 | 0 | 0 | 0 | 2.4302 | 2.4302 | 0
2014-11-10 | 17時 | 13.0389 | 1.8814 | 0 | 0 | 0 | 4.0638 | 4.0638 | 0
2014-11-10 | 18時 | 13.0389 | 1.9042 | 0 | 0 | 0 | 4.1131 | 4.1131 | 0
2014-11-10 | 19時 | 13.0389 | 0.99428 | 0 | 0 | 0 | 2.1477 | 2.1477 | 0
2014-11-10 | 20時 | 13.0389 | 1.1773 | 0 | 0 | 0 | 2.543 | 2.543 | 0
2014-11-10 | 21時 | 13.0389 | 1.3289 | 0 | 0 | 0 | 2.8705 | 2.8705 | 0
2014-11-10 | 22時 | 13.0389 | 1.4412 | 0 | 0 | 0 | 3.1129 | 3.1129 | 0
2014-11-10 | 23時 | 13.0389 | 0 | 0 | 0 | 0 | 0 | 0 | 0
2014-11-11 | 0時 | 13.0389 | 0 | 0 | 0 | 0 | 0 | 0 | 0
2014-11-11 | 1時 | 13.0389 | 0 | 0 | 0 | 0 | 0 | 0 | 0
2014-11-11 | 2時 | 13.0389 | 0 | 0 | 0 | 0 | 0 | 0 | 0
2014-11-11 | 3時 | 13.0389 | 0 | 0 | 0 | 0 | 0 | 0 | 0
2014-11-11 | 4時 | 13.0389 | 0 | 0 | 0 | 0 | 0 | 0 | 0
2014-11-11 | 5時 | 13.0389 | 0 | 0 | 0 | 0 | 0 | 0 | 0
2014-11-11 | 6時 | 13.0389 | 0 | 0 | 0 | 0 | 0 | 0 | 0
2014-11-11 | 7時 | 13.0389 | 6.0365 | 0 | 0 | 0 | 14.3586 | 13.0389 | 1.3197
2014-11-11 | 8時 | 13.0389 | 1.8802 | 0 | 0 | 0 | 4.0612 | 4.0612 | 0
2014-11-11 | 9時 | 13.0389 | 0.011494 | 0 | 0 | 0 | 0.024827 | 0.024827 | 0
2014-11-11 | 10時 | 13.0389 | 0.0086132 | 0 | 0 | 0 | 0.018605 | 0.018605 | 0
2014-11-11 | 11時 | 13.0389 | 0.015647 | 0 | 0 | 0 | 0.033797 | 0.033797 | 0
2014-11-11 | 12時 | 13.0389 | 0.023268 | 0 | 0 | 0 | 0.050259 | 0.050259 | 0
2014-11-11 | 13時 | 13.0389 | 0 | 0 | 0 | 0 | 0 | 0 | 0
2014-11-11 | 14時 | 13.0389 | 0 | 0 | 0 | 0 | 0 | 0 | 0
2014-11-11 | 15時 | 13.0389 | 1.1973 | 0 | 0 | 0 | 2.5861 | 2.5861 | 0
2014-11-11 | 16時 | 13.0389 | 1.8415 | 0 | 0 | 0 | 3.9777 | 3.9777 | 0
2014-11-11 | 17時 | 13.0389 | 2.1818 | 0 | 0 | 0 | 4.7128 | 4.7128 | 0
2014-11-11 | 18時 | 13.0389 | 1.3212 | 0 | 0 | 0 | 2.8539 | 2.8539 | 0
2014-11-11 | 19時 | 13.0389 | 1.5407 | 0 | 0 | 0 | 3.3279 | 3.3279 | 0
2014-11-11 | 20時 | 13.0389 | 1.6972 | 0 | 0 | 0 | 3.666 | 3.666 | 0
2014-11-11 | 21時 | 13.0389 | 1.9353 | 0 | 0 | 0 | 4.1802 | 4.1802 | 0
2014-11-11 | 22時 | 13.0389 | 0 | 0 | 0 | 0 | 0 | 0 | 0
2014-11-11 | 23時 | 13.0389 | 0 | 0 | 0 | 0 | 0 | 0 | 0
2014-11-12 | 0時 | 13.0389 | 0 | 0 | 0 | 0 | 0 | 0 | 0
2014-11-12 | 1時 | 13.0389 | 0 | 0 | 0 | 0 | 0 | 0 | 0
2014-11-12 | 2時 | 13.0389 | 0 | 0 | 0 | 0 | 0 | 0 | 0
2014-11-12 | 3時 | 13.0389 | 0 | 0 | 0 | 0 | 0 | 0 | 0
2014-11-12 | 4時 | 13.0389 | 0 | 0 | 0 | 0 | 0 | 0 | 0
2014-11-12 | 5時 | 13.0389 | 0 | 0 | 0 | 0 | 0 | 0 | 0
2014-11-12 | 6時 | 13.0389 | 0 | 0 | 0 | 0 | 0 | 0 | 0
2014-11-12 | 7時 | 13.0389 | 6.0365 | 0 | 0 | 0 | 14.0982 | 13.0389 | 1.0593
2014-11-12 | 8時 | 13.0389 | 1.8211 | 0 | 0 | 0 | 3.9335 | 3.9335 | 0
2014-11-12 | 9時 | 13.0389 | 1.2799 | 0 | 0 | 0 | 2.7647 | 2.7647 | 0
2014-11-12 | 10時 | 13.0389 | 0.89995 | 0 | 0 | 0 | 1.9439 | 1.9439 | 0
2014-11-12 | 11時 | 13.0389 | 1.1018 | 0 | 0 | 0 | 2.3799 | 2.3799 | 0
2014-11-12 | 12時 | 13.0389 | 1.1394 | 0 | 0 | 0 | 2.4611 | 2.4611 | 0
2014-11-12 | 13時 | 13.0389 | 0 | 0 | 0 | 0 | 0 | 0 | 0
2014-11-12 | 14時 | 13.0389 | 0 | 0 | 0 | 0 | 0 | 0 | 0
2014-11-12 | 15時 | 13.0389 | 3.0427 | 0 | 0 | 0 | 6.5722 | 6.5722 | 0
2014-11-12 | 16時 | 13.0389 | 2.5015 | 0 | 0 | 0 | 5.4032 | 5.4032 | 0
2014-11-12 | 17時 | 13.0389 | 2.4856 | 0 | 0 | 0 | 5.3689 | 5.3689 | 0
2014-11-12 | 18時 | 13.0389 | 1.4167 | 0 | 0 | 0 | 3.0601 | 3.0601 | 0
2014-11-12 | 19時 | 13.0389 | 1.5073 | 0 | 0 | 0 | 3.2557 | 3.2557 | 0
2014-11-12 | 20時 | 13.0389 | 1.52 | 0 | 0 | 0 | 3.2832 | 3.2832 | 0
2014-11-12 | 21時 | 13.0389 | 1.6334 | 0 | 0 | 0 | 3.5281 | 3.5281 | 0
2014-11-12 | 22時 | 13.0389 | 0 | 0 | 0 | 0 | 0 | 0 | 0
2014-11-12 | 23時 | 13.0389 | 0 | 0 | 0 | 0 | 0 | 0 | 0
2014-11-13 | 0時 | 13.0389 | 0 | 0 | 0 | 0 | 0 | 0 | 0
2014-11-13 | 1時 | 13.0389 | 0 | 0 | 0 | 0 | 0 | 0 | 0
2014-11-13 | 2時 | 13.0389 | 0 | 0 | 0 | 0 | 0 | 0 | 0
2014-11-13 | 3時 | 13.0389 | 0 | 0 | 0 | 0 | 0 | 0 | 0
2014-11-13 | 4時 | 13.0389 | 0 | 0 | 0 | 0 | 0 | 0 | 0
2014-11-13 | 5時 | 13.0389 | 6.0365 | 0 | 0 | 0 | 16.5459 | 13.0389 | 3.5071
2014-11-13 | 6時 | 13.0389 | 2.731 | 0 | 0 | 0 | 5.8989 | 5.8989 | 0
2014-11-13 | 7時 | 13.0389 | 2.1547 | 0 | 0 | 0 | 4.6541 | 4.6541 | 0
2014-11-13 | 8時 | 13.0389 | 0.75537 | 0 | 0 | 0 | 1.6316 | 1.6316 | 0
2014-11-13 | 9時 | 13.0389 | 0 | 0 | 0 | 0 | 0 | 0 | 0
2014-11-13 | 10時 | 13.0389 | 0 | 0 | 0 | 0 | 0 | 0 | 0
2014-11-13 | 11時 | 13.0389 | 2.7203 | 0 | 0 | 0 | 5.8758 | 5.8758 | 0
2014-11-13 | 12時 | 13.0389 | 1.4149 | 0 | 0 | 0 | 3.0562 | 3.0562 | 0
2014-11-13 | 13時 | 13.0389 | 0 | 0 | 0 | 0 | 0 | 0 | 0
2014-11-13 | 14時 | 13.0389 | 0 | 0 | 0 | 0 | 0 | 0 | 0
2014-11-13 | 15時 | 13.0389 | 3.1669 | 0 | 0 | 0 | 6.8404 | 6.8404 | 0
2014-11-13 | 16時 | 13.0389 | 1.7948 | 0 | 0 | 0 | 3.8767 | 3.8767 | 0
2014-11-13 | 17時 | 13.0389 | 2.5807 | 0 | 0 | 0 | 5.5743 | 5.5743 | 0
2014-11-13 | 18時 | 13.0389 | 2.5939 | 0 | 0 | 0 | 5.6028 | 5.6028 | 0
2014-11-13 | 19時 | 13.0389 | 1.5489 | 0 | 0 | 0 | 3.3456 | 3.3456 | 0
2014-11-13 | 20時 | 13.0389 | 1.7106 | 0 | 0 | 0 | 3.6948 | 3.6948 | 0
2014-11-13 | 21時 | 13.0389 | 1.842 | 0 | 0 | 0 | 3.9786 | 3.9786 | 0
2014-11-13 | 22時 | 13.0389 | 1.941 | 0 | 0 | 0 | 4.1926 | 4.1926 | 0
2014-11-13 | 23時 | 13.0389 | 0 | 0 | 0 | 0 | 0 | 0 | 0
2014-11-14 | 0時 | 13.0389 | 0 | 0 | 0 | 0 | 0 | 0 | 0
2014-11-14 | 1時 | 13.0389 | 0 | 0 | 0 | 0 | 0 | 0 | 0
2014-11-14 | 2時 | 13.0389 | 0 | 0 | 0 | 0 | 0 | 0 | 0
2014-11-14 | 3時 | 13.0389 | 0 | 0 | 0 | 0 | 0 | 0 | 0
2014-11-14 | 4時 | 13.0389 | 0 | 0 | 0 | 0 | 0 | 0 | 0
2014-11-14 | 5時 | 13.0389 | 6.0365 | 0 | 0 | 0 | 17.0124 | 13.0389 | 3.9735
2014-11-14 | 6時 | 13.0389 | 2.9141 | 0 | 0 | 0 | 6.2944 | 6.2944 | 0
2014-11-14 | 7時 | 13.0389 | 2.4611 | 0 | 0 | 0 | 5.3159 | 5.3159 | 0
2014-11-14 | 8時 | 13.0389 | 1.6942 | 0 | 0 | 0 | 3.6595 | 3.6595 | 0
2014-11-14 | 9時 | 13.0389 | 0 | 0 | 0 | 0 | 0 | 0 | 0
2014-11-14 | 10時 | 13.0389 | 0 | 0 | 0 | 0 | 0 | 0 | 0
2014-11-14 | 11時 | 13.0389 | 0.79275 | 0 | 0 | 0 | 1.7123 | 1.7123 | 0
2014-11-14 | 12時 | 13.0389 | 0.019749 | 0 | 0 | 0 | 0.042658 | 0.042658 | 0
2014-11-14 | 13時 | 13.0389 | 0 | 0 | 0 | 0 | 0 | 0 | 0
2014-11-14 | 14時 | 13.0389 | 0 | 0 | 0 | 0 | 0 | 0 | 0
2014-11-14 | 15時 | 13.0389 | 2.0664 | 0 | 0 | 0 | 4.4634 | 4.4634 | 0
2014-11-14 | 16時 | 13.0389 | 1.4784 | 0 | 0 | 0 | 3.1934 | 3.1934 | 0
2014-11-14 | 17時 | 13.0389 | 2.4782 | 0 | 0 | 0 | 5.3529 | 5.3529 | 0
2014-11-14 | 18時 | 13.0389 | 2.565 | 0 | 0 | 0 | 5.5404 | 5.5404 | 0
2014-11-14 | 19時 | 13.0389 | 1.4486 | 0 | 0 | 0 | 3.1289 | 3.1289 | 0
2014-11-14 | 20時 | 13.0389 | 1.645 | 0 | 0 | 0 | 3.5531 | 3.5531 | 0
2014-11-14 | 21時 | 13.0389 | 1.7764 | 0 | 0 | 0 | 3.837 | 3.837 | 0
2014-11-14 | 22時 | 13.0389 | 1.9184 | 0 | 0 | 0 | 4.1438 | 4.1438 | 0
2014-11-14 | 23時 | 13.0389 | 0 | 0 | 0 | 0 | 0 | 0 | 0
2014-11-15 | 0時 | 13.0389 | 0 | 0 | 0 | 0 | 0 | 0 | 0
2014-11-15 | 1時 | 13.0389 | 0 | 0 | 0 | 0 | 0 | 0 | 0
2014-11-15 | 2時 | 13.0389 | 0 | 0 | 0 | 0 | 0 | 0 | 0
2014-11-15 | 3時 | 13.0389 | 0 | 0 | 0 | 0 | 0 | 0 | 0
2014-11-15 | 4時 | 13.0389 | 0 | 0 | 0 | 0 | 0 | 0 | 0
2014-11-15 | 5時 | 13.0389 | 6.0365 | 0 | 0 | 0 | 17.4971 | 13.0389 | 4.4582
2014-11-15 | 6時 | 13.0389 | 2.7713 | 0 | 0 | 0 | 5.9859 | 5.9859 | 0
2014-11-15 | 7時 | 13.0389 | 1.422 | 0 | 0 | 0 | 3.0714 | 3.0714 | 0
2014-11-15 | 8時 | 13.0389 | 1.3752 | 0 | 0 | 0 | 2.9704 | 2.9704 | 0
2014-11-15 | 9時 | 13.0389 | 0 | 0 | 0 | 0 | 0 | 0 | 0
2014-11-15 | 10時 | 13.0389 | 0 | 0 | 0 | 0 | 0 | 0 | 0
2014-11-15 | 11時 | 13.0389 | 0.55911 | 0 | 0 | 0 | 1.2077 | 1.2077 | 0
2014-11-15 | 12時 | 13.0389 | 0.014458 | 0 | 0 | 0 | 0.03123 | 0.03123 | 0
2014-11-15 | 13時 | 13.0389 | 0 | 0 | 0 | 0 | 0 | 0 | 0
2014-11-15 | 14時 | 13.0389 | 0 | 0 | 0 | 0 | 0 | 0 | 0
2014-11-15 | 15時 | 13.0389 | 0.75193 | 0 | 0 | 0 | 1.6242 | 1.6242 | 0
2014-11-15 | 16時 | 13.0389 | 0.994 | 0 | 0 | 0 | 2.147 | 2.147 | 0
2014-11-15 | 17時 | 13.0389 | 2.1124 | 0 | 0 | 0 | 4.5627 | 4.5627 | 0
2014-11-15 | 18時 | 13.0389 | 2.3185 | 0 | 0 | 0 | 5.008 | 5.008 | 0
2014-11-15 | 19時 | 13.0389 | 1.2237 | 0 | 0 | 0 | 2.6432 | 2.6432 | 0
2014-11-15 | 20時 | 13.0389 | 1.4219 | 0 | 0 | 0 | 3.0714 | 3.0714 | 0
2014-11-15 | 21時 | 13.0389 | 1.5602 | 0 | 0 | 0 | 3.3699 | 3.3699 | 0
2014-11-15 | 22時 | 13.0389 | 1.6506 | 0 | 0 | 0 | 3.5654 | 3.5654 | 0
2014-11-15 | 23時 | 13.0389 | 0 | 0 | 0 | 0 | 0 | 0 | 0
2014-11-16 | 0時 | 13.0389 | 0 | 0 | 0 | 0 | 0 | 0 | 0
2014-11-16 | 1時 | 13.0389 | 0 | 0 | 0 | 0 | 0 | 0 | 0
2014-11-16 | 2時 | 13.0389 | 0 | 0 | 0 | 0 | 0 | 0 | 0
2014-11-16 | 3時 | 13.0389 | 0 | 0 | 0 | 0 | 0 | 0 | 0
2014-11-16 | 4時 | 13.0389 | 0 | 0 | 0 | 0 | 0 | 0 | 0
2014-11-16 | 5時 | 13.0389 | 6.0365 | 0 | 0 | 0 | 15.4246 | 13.0389 | 2.3857
2014-11-16 | 6時 | 13.0389 | 2.5281 | 0 | 0 | 0 | 5.4606 | 5.4606 | 0
2014-11-16 | 7時 | 13.0389 | 1.6477 | 0 | 0 | 0 | 3.559 | 3.559 | 0
2014-11-16 | 8時 | 13.0389 | 0.31168 | 0 | 0 | 0 | 0.67322 | 0.67322 | 0
2014-11-16 | 9時 | 13.0389 | 0 | 0 | 0 | 0 | 0 | 0 | 0
2014-11-16 | 10時 | 13.0389 | 0 | 0 | 0 | 0 | 0 | 0 | 0
2014-11-16 | 11時 | 13.0389 | 0.03714 | 0 | 0 | 0 | 0.080223 | 0.080223 | 0
2014-11-16 | 12時 | 13.0389 | 0.011745 | 0 | 0 | 0 | 0.025369 | 0.025369 | 0
2014-11-16 | 13時 | 13.0389 | 0 | 0 | 0 | 0 | 0 | 0 | 0
2014-11-16 | 14時 | 13.0389 | 0 | 0 | 0 | 0 | 0 | 0 | 0
2014-11-16 | 15時 | 13.0389 | 0.038092 | 0 | 0 | 0 | 0.082279 | 0.082279 | 0
2014-11-16 | 16時 | 13.0389 | 0.33216 | 0 | 0 | 0 | 0.71747 | 0.71747 | 0
2014-11-16 | 17時 | 13.0389 | 1.9213 | 0 | 0 | 0 | 4.15 | 4.15 | 0
2014-11-16 | 18時 | 13.0389 | 2.3244 | 0 | 0 | 0 | 5.0208 | 5.0208 | 0
2014-11-16 | 19時 | 13.0389 | 1.3183 | 0 | 0 | 0 | 2.8476 | 2.8476 | 0
2014-11-16 | 20時 | 13.0389 | 1.6581 | 0 | 0 | 0 | 3.5815 | 3.5815 | 0
2014-11-16 | 21時 | 13.0389 | 1.9079 | 0 | 0 | 0 | 4.1211 | 4.1211 | 0
2014-11-16 | 22時 | 13.0389 | 2.1715 | 0 | 0 | 0 | 4.6905 | 4.6905 | 0
2014-11-16 | 23時 | 13.0389 | 0 | 0 | 0 | 0 | 0 | 0 | 0
2014-11-17 | 0時 | 13.0389 | 0 | 0 | 0 | 0 | 0 | 0 | 0
2014-11-17 | 1時 | 13.0389 | 0 | 0 | 0 | 0 | 0 | 0 | 0
2014-11-17 | 2時 | 13.0389 | 0 | 0 | 0 | 0 | 0 | 0 | 0
2014-11-17 | 3時 | 13.0389 | 0 | 0 | 0 | 0 | 0 | 0 | 0
2014-11-17 | 4時 | 13.0389 | 0 | 0 | 0 | 0 | 0 | 0 | 0
2014-11-17 | 5時 | 13.0389 | 6.0365 | 0 | 0 | 0 | 20.0962 | 13.0389 | 7.0573
2014-11-17 | 6時 | 13.0389 | 3.4244 | 0 | 0 | 0 | 7.3966 | 7.3966 | 0
2014-11-17 | 7時 | 13.0389 | 2.7907 | 0 | 0 | 0 | 6.0278 | 6.0278 | 0
2014-11-17 | 8時 | 13.0389 | 2.6264 | 0 | 0 | 0 | 5.673 | 5.673 | 0
2014-11-17 | 9時 | 13.0389 | 0 | 0 | 0 | 0 | 0 | 0 | 0
2014-11-17 | 10時 | 13.0389 | 0 | 0 | 0 | 0 | 0 | 0 | 0
2014-11-17 | 11時 | 13.0389 | 5.8183 | 0 | 0 | 0 | 12.5675 | 12.5675 | 0
2014-11-17 | 12時 | 13.0389 | 2.8864 | 0 | 0 | 0 | 6.2347 | 6.2347 | 0
2014-11-17 | 13時 | 13.0389 | 0 | 0 | 0 | 0 | 0 | 0 | 0
2014-11-17 | 14時 | 13.0389 | 0 | 0 | 0 | 0 | 0 | 0 | 0
2014-11-17 | 15時 | 13.0389 | 5.2465 | 0 | 0 | 0 | 11.3325 | 11.3325 | 0
2014-11-17 | 16時 | 13.0389 | 2.7088 | 0 | 0 | 0 | 5.851 | 5.851 | 0
2014-11-17 | 17時 | 13.0389 | 3.409 | 0 | 0 | 0 | 7.3633 | 7.3633 | 0
2014-11-17 | 18時 | 13.0389 | 3.3648 | 0 | 0 | 0 | 7.2679 | 7.2679 | 0
2014-11-17 | 19時 | 13.0389 | 2.0582 | 0 | 0 | 0 | 4.4458 | 4.4458 | 0
2014-11-17 | 20時 | 13.0389 | 2.145 | 0 | 0 | 0 | 4.6332 | 4.6332 | 0
2014-11-17 | 21時 | 13.0389 | 2.2013 | 0 | 0 | 0 | 4.7549 | 4.7549 | 0
2014-11-17 | 22時 | 13.0389 | 2.2398 | 0 | 0 | 0 | 4.838 | 4.838 | 0
2014-11-17 | 23時 | 13.0389 | 0 | 0 | 0 | 0 | 0 | 0 | 0
2014-11-18 | 0時 | 13.0389 | 0 | 0 | 0 | 0 | 0 | 0 | 0
2014-11-18 | 1時 | 13.0389 | 0 | 0 | 0 | 0 | 0 | 0 | 0
2014-11-18 | 2時 | 13.0389 | 0 | 0 | 0 | 0 | 0 | 0 | 0
2014-11-18 | 3時 | 13.0389 | 0 | 0 | 0 | 0 | 0 | 0 | 0
2014-11-18 | 4時 | 13.0389 | 0 | 0 | 0 | 0 | 0 | 0 | 0
2014-11-18 | 5時 | 13.0389 | 0 | 0 | 0 | 0 | 0 | 0 | 0
2014-11-18 | 6時 | 13.0389 | 0 | 0 | 0 | 0 | 0 | 0 | 0
2014-11-18 | 7時 | 13.0389 | 6.0365 | 0 | 0 | 0 | 18.6747 | 13.0389 | 5.6358
2014-11-18 | 8時 | 13.0389 | 2.6049 | 0 | 0 | 0 | 5.6267 | 5.6267 | 0
2014-11-18 | 9時 | 13.0389 | 0.996 | 0 | 0 | 0 | 2.1514 | 2.1514 | 0
2014-11-18 | 10時 | 13.0389 | 0.073909 | 0 | 0 | 0 | 0.15964 | 0.15964 | 0
2014-11-18 | 11時 | 13.0389 | 0.060088 | 0 | 0 | 0 | 0.12979 | 0.12979 | 0
2014-11-18 | 12時 | 13.0389 | 0.018748 | 0 | 0 | 0 | 0.040495 | 0.040495 | 0
2014-11-18 | 13時 | 13.0389 | 0 | 0 | 0 | 0 | 0 | 0 | 0
2014-11-18 | 14時 | 13.0389 | 0 | 0 | 0 | 0 | 0 | 0 | 0
2014-11-18 | 15時 | 13.0389 | 0.82643 | 0 | 0 | 0 | 1.7851 | 1.7851 | 0
2014-11-18 | 16時 | 13.0389 | 1.5596 | 0 | 0 | 0 | 3.3687 | 3.3687 | 0
2014-11-18 | 17時 | 13.0389 | 2.0043 | 0 | 0 | 0 | 4.3292 | 4.3292 | 0
2014-11-18 | 18時 | 13.0389 | 1.1595 | 0 | 0 | 0 | 2.5045 | 2.5045 | 0
2014-11-18 | 19時 | 13.0389 | 1.398 | 0 | 0 | 0 | 3.0198 | 3.0198 | 0
2014-11-18 | 20時 | 13.0389 | 1.4696 | 0 | 0 | 0 | 3.1743 | 3.1743 | 0
2014-11-18 | 21時 | 13.0389 | 1.6481 | 0 | 0 | 0 | 3.5599 | 3.5599 | 0
2014-11-18 | 22時 | 13.0389 | 0 | 0 | 0 | 0 | 0 | 0 | 0
2014-11-18 | 23時 | 13.0389 | 0 | 0 | 0 | 0 | 0 | 0 | 0
2014-11-19 | 0時 | 13.0389 | 0 | 0 | 0 | 0 | 0 | 0 | 0
2014-11-19 | 1時 | 13.0389 | 0 | 0 | 0 | 0 | 0 | 0 | 0
2014-11-19 | 2時 | 13.0389 | 0 | 0 | 0 | 0 | 0 | 0 | 0
2014-11-19 | 3時 | 13.0389 | 0 | 0 | 0 | 0 | 0 | 0 | 0
2014-11-19 | 4時 | 13.0389 | 0 | 0 | 0 | 0 | 0 | 0 | 0
2014-11-19 | 5時 | 13.0389 | 0 | 0 | 0 | 0 | 0 | 0 | 0
2014-11-19 | 6時 | 13.0389 | 0 | 0 | 0 | 0 | 0 | 0 | 0
2014-11-19 | 7時 | 13.0389 | 6.0365 | 0 | 0 | 0 | 18.3314 | 13.0389 | 5.2925
2014-11-19 | 8時 | 13.0389 | 2.9113 | 0 | 0 | 0 | 6.2885 | 6.2885 | 0
2014-11-19 | 9時 | 13.0389 | 2.0971 | 0 | 0 | 0 | 4.5298 | 4.5298 | 0
2014-11-19 | 10時 | 13.0389 | 1.738 | 0 | 0 | 0 | 3.7541 | 3.7541 | 0
2014-11-19 | 11時 | 13.0389 | 2.1741 | 0 | 0 | 0 | 4.6961 | 4.6961 | 0
2014-11-19 | 12時 | 13.0389 | 2.0143 | 0 | 0 | 0 | 4.3508 | 4.3508 | 0
2014-11-19 | 13時 | 13.0389 | 0 | 0 | 0 | 0 | 0 | 0 | 0
2014-11-19 | 14時 | 13.0389 | 0 | 0 | 0 | 0 | 0 | 0 | 0
2014-11-19 | 15時 | 13.0389 | 3.602 | 0 | 0 | 0 | 7.7803 | 7.7803 | 0
2014-11-19 | 16時 | 13.0389 | 2.5246 | 0 | 0 | 0 | 5.453 | 5.453 | 0
2014-11-19 | 17時 | 13.0389 | 2.4299 | 0 | 0 | 0 | 5.2487 | 5.2487 | 0
2014-11-19 | 18時 | 13.0389 | 1.471 | 0 | 0 | 0 | 3.1774 | 3.1774 | 0
2014-11-19 | 19時 | 13.0389 | 1.5488 | 0 | 0 | 0 | 3.3453 | 3.3453 | 0
2014-11-19 | 20時 | 13.0389 | 1.5297 | 0 | 0 | 0 | 3.304 | 3.304 | 0
2014-11-19 | 21時 | 13.0389 | 1.624 | 0 | 0 | 0 | 3.5078 | 3.5078 | 0
2014-11-19 | 22時 | 13.0389 | 0 | 0 | 0 | 0 | 0 | 0 | 0
2014-11-19 | 23時 | 13.0389 | 0 | 0 | 0 | 0 | 0 | 0 | 0
2014-11-20 | 0時 | 13.0389 | 0 | 0 | 0 | 0 | 0 | 0 | 0
2014-11-20 | 1時 | 13.0389 | 0 | 0 | 0 | 0 | 0 | 0 | 0
2014-11-20 | 2時 | 13.0389 | 0 | 0 | 0 | 0 | 0 | 0 | 0
2014-11-20 | 3時 | 13.0389 | 0 | 0 | 0 | 0 | 0 | 0 | 0
2014-11-20 | 4時 | 13.0389 | 0 | 0 | 0 | 0 | 0 | 0 | 0
2014-11-20 | 5時 | 13.0389 | 6.0365 | 0 | 0 | 0 | 14.4108 | 13.0389 | 1.3719
2014-11-20 | 6時 | 13.0389 | 2.2077 | 0 | 0 | 0 | 4.7687 | 4.7687 | 0
2014-11-20 | 7時 | 13.0389 | 1.2635 | 0 | 0 | 0 | 2.7292 | 2.7292 | 0
2014-11-20 | 8時 | 13.0389 | 1.2608 | 0 | 0 | 0 | 2.7234 | 2.7234 | 0
2014-11-20 | 9時 | 13.0389 | 0 | 0 | 0 | 0 | 0 | 0 | 0
2014-11-20 | 10時 | 13.0389 | 0 | 0 | 0 | 0 | 0 | 0 | 0
2014-11-20 | 11時 | 13.0389 | 2.3053 | 0 | 0 | 0 | 4.9795 | 4.9795 | 0
2014-11-20 | 12時 | 13.0389 | 0.98553 | 0 | 0 | 0 | 2.1287 | 2.1287 | 0
2014-11-20 | 13時 | 13.0389 | 0 | 0 | 0 | 0 | 0 | 0 | 0
2014-11-20 | 14時 | 13.0389 | 0 | 0 | 0 | 0 | 0 | 0 | 0
2014-11-20 | 15時 | 13.0389 | 3.3595 | 0 | 0 | 0 | 7.2565 | 7.2565 | 0
2014-11-20 | 16時 | 13.0389 | 1.8986 | 0 | 0 | 0 | 4.101 | 4.101 | 0
2014-11-20 | 17時 | 13.0389 | 2.7162 | 0 | 0 | 0 | 5.867 | 5.867 | 0
2014-11-20 | 18時 | 13.0389 | 2.7266 | 0 | 0 | 0 | 5.8894 | 5.8894 | 0
2014-11-20 | 19時 | 13.0389 | 1.6044 | 0 | 0 | 0 | 3.4654 | 3.4654 | 0
2014-11-20 | 20時 | 13.0389 | 1.8147 | 0 | 0 | 0 | 3.9197 | 3.9197 | 0
2014-11-20 | 21時 | 13.0389 | 1.9729 | 0 | 0 | 0 | 4.2615 | 4.2615 | 0
2014-11-20 | 22時 | 13.0389 | 2.0939 | 0 | 0 | 0 | 4.5228 | 4.5228 | 0
2014-11-20 | 23時 | 13.0389 | 0 | 0 | 0 | 0 | 0 | 0 | 0
2014-11-21 | 0時 | 13.0389 | 0 | 0 | 0 | 0 | 0 | 0 | 0
2014-11-21 | 1時 | 13.0389 | 0 | 0 | 0 | 0 | 0 | 0 | 0
2014-11-21 | 2時 | 13.0389 | 0 | 0 | 0 | 0 | 0 | 0 | 0
2014-11-21 | 3時 | 13.0389 | 0 | 0 | 0 | 0 | 0 | 0 | 0
2014-11-21 | 4時 | 13.0389 | 0 | 0 | 0 | 0 | 0 | 0 | 0
2014-11-21 | 5時 | 13.0389 | 6.0365 | 0 | 0 | 0 | 18.7141 | 13.0389 | 5.6752
2014-11-21 | 6時 | 13.0389 | 2.8246 | 0 | 0 | 0 | 6.1012 | 6.1012 | 0
2014-11-21 | 7時 | 13.0389 | 1.6353 | 0 | 0 | 0 | 3.5322 | 3.5322 | 0
2014-11-21 | 8時 | 13.0389 | 0.67406 | 0 | 0 | 0 | 1.456 | 1.456 | 0
2014-11-21 | 9時 | 13.0389 | 0 | 0 | 0 | 0 | 0 | 0 | 0
2014-11-21 | 10時 | 13.0389 | 0 | 0 | 0 | 0 | 0 | 0 | 0
2014-11-21 | 11時 | 13.0389 | 1.169 | 0 | 0 | 0 | 2.5251 | 2.5251 | 0
2014-11-21 | 12時 | 13.0389 | 0.01399 | 0 | 0 | 0 | 0.030218 | 0.030218 | 0
2014-11-21 | 13時 | 13.0389 | 0 | 0 | 0 | 0 | 0 | 0 | 0
2014-11-21 | 14時 | 13.0389 | 0 | 0 | 0 | 0 | 0 | 0 | 0
2014-11-21 | 15時 | 13.0389 | 0.9613 | 0 | 0 | 0 | 2.0764 | 2.0764 | 0
2014-11-21 | 16時 | 13.0389 | 1.0944 | 0 | 0 | 0 | 2.364 | 2.364 | 0
2014-11-21 | 17時 | 13.0389 | 2.5819 | 0 | 0 | 0 | 5.577 | 5.577 | 0
2014-11-21 | 18時 | 13.0389 | 2.9206 | 0 | 0 | 0 | 6.3085 | 6.3085 | 0
2014-11-21 | 19時 | 13.0389 | 1.6785 | 0 | 0 | 0 | 3.6257 | 3.6257 | 0
2014-11-21 | 20時 | 13.0389 | 1.9277 | 0 | 0 | 0 | 4.1638 | 4.1638 | 0
2014-11-21 | 21時 | 13.0389 | 2.1322 | 0 | 0 | 0 | 4.6056 | 4.6056 | 0
2014-11-21 | 22時 | 13.0389 | 2.254 | 0 | 0 | 0 | 4.8687 | 4.8687 | 0
2014-11-21 | 23時 | 13.0389 | 0 | 0 | 0 | 0 | 0 | 0 | 0
2014-11-22 | 0時 | 13.0389 | 0 | 0 | 0 | 0 | 0 | 0 | 0
2014-11-22 | 1時 | 13.0389 | 0 | 0 | 0 | 0 | 0 | 0 | 0
2014-11-22 | 2時 | 13.0389 | 0 | 0 | 0 | 0 | 0 | 0 | 0
2014-11-22 | 3時 | 13.0389 | 0 | 0 | 0 | 0 | 0 | 0 | 0
2014-11-22 | 4時 | 13.0389 | 0 | 0 | 0 | 0 | 0 | 0 | 0
2014-11-22 | 5時 | 13.0389 | 6.0365 | 0 | 0 | 0 | 21.0891 | 13.0389 | 8.0502
2014-11-22 | 6時 | 13.0389 | 3.1646 | 0 | 0 | 0 | 6.8356 | 6.8356 | 0
2014-11-22 | 7時 | 13.0389 | 2.0394 | 0 | 0 | 0 | 4.4052 | 4.4052 | 0
2014-11-22 | 8時 | 13.0389 | 1.1522 | 0 | 0 | 0 | 2.4888 | 2.4888 | 0
2014-11-22 | 9時 | 13.0389 | 0 | 0 | 0 | 0 | 0 | 0 | 0
2014-11-22 | 10時 | 13.0389 | 0 | 0 | 0 | 0 | 0 | 0 | 0
2014-11-22 | 11時 | 13.0389 | 1.1475 | 0 | 0 | 0 | 2.4786 | 2.4786 | 0
2014-11-22 | 12時 | 13.0389 | 0.022814 | 0 | 0 | 0 | 0.049278 | 0.049278 | 0
2014-11-22 | 13時 | 13.0389 | 0 | 0 | 0 | 0 | 0 | 0 | 0
2014-11-22 | 14時 | 13.0389 | 0 | 0 | 0 | 0 | 0 | 0 | 0
2014-11-22 | 15時 | 13.0389 | 1.5614 | 0 | 0 | 0 | 3.3727 | 3.3727 | 0
2014-11-22 | 16時 | 13.0389 | 1.052 | 0 | 0 | 0 | 2.2724 | 2.2724 | 0
2014-11-22 | 17時 | 13.0389 | 1.7319 | 0 | 0 | 0 | 3.741 | 3.741 | 0
2014-11-22 | 18時 | 13.0389 | 1.7904 | 0 | 0 | 0 | 3.8672 | 3.8672 | 0
2014-11-22 | 19時 | 13.0389 | 0.98227 | 0 | 0 | 0 | 2.1217 | 2.1217 | 0
2014-11-22 | 20時 | 13.0389 | 1.1866 | 0 | 0 | 0 | 2.5631 | 2.5631 | 0
2014-11-22 | 21時 | 13.0389 | 1.3381 | 0 | 0 | 0 | 2.8903 | 2.8903 | 0
2014-11-22 | 22時 | 13.0389 | 1.4675 | 0 | 0 | 0 | 3.1699 | 3.1699 | 0
2014-11-22 | 23時 | 13.0389 | 0 | 0 | 0 | 0 | 0 | 0 | 0
2014-11-23 | 0時 | 13.0389 | 0 | 0 | 0 | 0 | 0 | 0 | 0
2014-11-23 | 1時 | 13.0389 | 0 | 0 | 0 | 0 | 0 | 0 | 0
2014-11-23 | 2時 | 13.0389 | 0 | 0 | 0 | 0 | 0 | 0 | 0
2014-11-23 | 3時 | 13.0389 | 0 | 0 | 0 | 0 | 0 | 0 | 0
2014-11-23 | 4時 | 13.0389 | 0 | 0 | 0 | 0 | 0 | 0 | 0
2014-11-23 | 5時 | 13.0389 | 0 | 0 | 0 | 0 | 0 | 0 | 0
2014-11-23 | 6時 | 13.0389 | 0 | 0 | 0 | 0 | 0 | 0 | 0
2014-11-23 | 7時 | 13.0389 | 6.0365 | 0 | 0 | 0 | 13.0846 | 13.0389 | 0.045664
2014-11-23 | 8時 | 13.0389 | 1.0695 | 0 | 0 | 0 | 2.3101 | 2.3101 | 0
2014-11-23 | 9時 | 13.0389 | 0.22091 | 0 | 0 | 0 | 0.47717 | 0.47717 | 0
2014-11-23 | 10時 | 13.0389 | 0.54819 | 0 | 0 | 0 | 1.1841 | 1.1841 | 0
2014-11-23 | 11時 | 13.0389 | 1.0136 | 0 | 0 | 0 | 2.1895 | 2.1895 | 0
2014-11-23 | 12時 | 13.0389 | 0.98296 | 0 | 0 | 0 | 2.1232 | 2.1232 | 0
2014-11-23 | 13時 | 13.0389 | 0 | 0 | 0 | 0 | 0 | 0 | 0
2014-11-23 | 14時 | 13.0389 | 0 | 0 | 0 | 0 | 0 | 0 | 0
2014-11-23 | 15時 | 13.0389 | 2.7515 | 0 | 0 | 0 | 5.9432 | 5.9432 | 0
2014-11-23 | 16時 | 13.0389 | 1.8706 | 0 | 0 | 0 | 4.0405 | 4.0405 | 0
2014-11-23 | 17時 | 13.0389 | 1.7602 | 0 | 0 | 0 | 3.802 | 3.802 | 0
2014-11-23 | 18時 | 13.0389 | 0.95156 | 0 | 0 | 0 | 2.0554 | 2.0554 | 0
2014-11-23 | 19時 | 13.0389 | 0.93869 | 0 | 0 | 0 | 2.0276 | 2.0276 | 0
2014-11-23 | 20時 | 13.0389 | 1.0279 | 0 | 0 | 0 | 2.2203 | 2.2203 | 0
2014-11-23 | 21時 | 13.0389 | 1.1629 | 0 | 0 | 0 | 2.5119 | 2.5119 | 0
2014-11-23 | 22時 | 13.0389 | 0 | 0 | 0 | 0 | 0 | 0 | 0
2014-11-23 | 23時 | 13.0389 | 0 | 0 | 0 | 0 | 0 | 0 | 0
2014-11-24 | 0時 | 13.0389 | 0 | 0 | 0 | 0 | 0 | 0 | 0
2014-11-24 | 1時 | 13.0389 | 0 | 0 | 0 | 0 | 0 | 0 | 0
2014-11-24 | 2時 | 13.0389 | 0 | 0 | 0 | 0 | 0 | 0 | 0
2014-11-24 | 3時 | 13.0389 | 0 | 0 | 0 | 0 | 0 | 0 | 0
2014-11-24 | 4時 | 13.0389 | 0 | 0 | 0 | 0 | 0 | 0 | 0
2014-11-24 | 5時 | 13.0389 | 6.0365 | 0 | 0 | 0 | 14.5542 | 13.0389 | 1.5154
2014-11-24 | 6時 | 13.0389 | 2.3052 | 0 | 0 | 0 | 4.9793 | 4.9793 | 0
2014-11-24 | 7時 | 13.0389 | 1.3327 | 0 | 0 | 0 | 2.8787 | 2.8787 | 0
2014-11-24 | 8時 | 13.0389 | 0.75451 | 0 | 0 | 0 | 1.6297 | 1.6297 | 0
2014-11-24 | 9時 | 13.0389 | 0 | 0 | 0 | 0 | 0 | 0 | 0
2014-11-24 | 10時 | 13.0389 | 0 | 0 | 0 | 0 | 0 | 0 | 0
2014-11-24 | 11時 | 13.0389 | 0.042898 | 0 | 0 | 0 | 0.09266 | 0.09266 | 0
2014-11-24 | 12時 | 13.0389 | 0.014409 | 0 | 0 | 0 | 0.031123 | 0.031123 | 0
2014-11-24 | 13時 | 13.0389 | 0 | 0 | 0 | 0 | 0 | 0 | 0
2014-11-24 | 14時 | 13.0389 | 0 | 0 | 0 | 0 | 0 | 0 | 0
2014-11-24 | 15時 | 13.0389 | 1.6113 | 0 | 0 | 0 | 3.4803 | 3.4803 | 0
2014-11-24 | 16時 | 13.0389 | 1.4502 | 0 | 0 | 0 | 3.1324 | 3.1324 | 0
2014-11-24 | 17時 | 13.0389 | 2.8279 | 0 | 0 | 0 | 6.1082 | 6.1082 | 0
2014-11-24 | 18時 | 13.0389 | 3.0575 | 0 | 0 | 0 | 6.6042 | 6.6042 | 0
2014-11-24 | 19時 | 13.0389 | 1.7711 | 0 | 0 | 0 | 3.8255 | 3.8255 | 0
2014-11-24 | 20時 | 13.0389 | 1.9885 | 0 | 0 | 0 | 4.2952 | 4.2952 | 0
2014-11-24 | 21時 | 13.0389 | 2.1852 | 0 | 0 | 0 | 4.7199 | 4.7199 | 0
2014-11-24 | 22時 | 13.0389 | 2.3795 | 0 | 0 | 0 | 5.1396 | 5.1396 | 0
2014-11-24 | 23時 | 13.0389 | 0 | 0 | 0 | 0 | 0 | 0 | 0
2014-11-25 | 0時 | 13.0389 | 0 | 0 | 0 | 0 | 0 | 0 | 0
2014-11-25 | 1時 | 13.0389 | 0 | 0 | 0 | 0 | 0 | 0 | 0
2014-11-25 | 2時 | 13.0389 | 0 | 0 | 0 | 0 | 0 | 0 | 0
2014-11-25 | 3時 | 13.0389 | 0 | 0 | 0 | 0 | 0 | 0 | 0
2014-11-25 | 4時 | 13.0389 | 0 | 0 | 0 | 0 | 0 | 0 | 0
2014-11-25 | 5時 | 13.0389 | 0 | 0 | 0 | 0 | 0 | 0 | 0
2014-11-25 | 6時 | 13.0389 | 0 | 0 | 0 | 0 | 0 | 0 | 0
2014-11-25 | 7時 | 13.0389 | 6.0365 | 0 | 0 | 0 | 17.8829 | 13.0389 | 4.844
2014-11-25 | 8時 | 13.0389 | 1.3502 | 0 | 0 | 0 | 2.9164 | 2.9164 | 0
2014-11-25 | 9時 | 13.0389 | 0.39598 | 0 | 0 | 0 | 0.85531 | 0.85531 | 0
2014-11-25 | 10時 | 13.0389 | 0.43141 | 0 | 0 | 0 | 0.93184 | 0.93184 | 0
2014-11-25 | 11時 | 13.0389 | 0.97798 | 0 | 0 | 0 | 2.1124 | 2.1124 | 0
2014-11-25 | 12時 | 13.0389 | 0.53242 | 0 | 0 | 0 | 1.15 | 1.15 | 0
2014-11-25 | 13時 | 13.0389 | 0 | 0 | 0 | 0 | 0 | 0 | 0
2014-11-25 | 14時 | 13.0389 | 0 | 0 | 0 | 0 | 0 | 0 | 0
2014-11-25 | 15時 | 13.0389 | 3.3767 | 0 | 0 | 0 | 7.2936 | 7.2936 | 0
2014-11-25 | 16時 | 13.0389 | 2.9936 | 0 | 0 | 0 | 6.4662 | 6.4662 | 0
2014-11-25 | 17時 | 13.0389 | 2.9703 | 0 | 0 | 0 | 6.416 | 6.416 | 0
2014-11-25 | 18時 | 13.0389 | 1.7501 | 0 | 0 | 0 | 3.7803 | 3.7803 | 0
2014-11-25 | 19時 | 13.0389 | 1.8157 | 0 | 0 | 0 | 3.9218 | 3.9218 | 0
2014-11-25 | 20時 | 13.0389 | 1.767 | 0 | 0 | 0 | 3.8168 | 3.8168 | 0
2014-11-25 | 21時 | 13.0389 | 1.8668 | 0 | 0 | 0 | 4.0323 | 4.0323 | 0
2014-11-25 | 22時 | 13.0389 | 0 | 0 | 0 | 0 | 0 | 0 | 0
2014-11-25 | 23時 | 13.0389 | 0 | 0 | 0 | 0 | 0 | 0 | 0
2014-11-26 | 0時 | 13.0389 | 0 | 0 | 0 | 0 | 0 | 0 | 0
2014-11-26 | 1時 | 13.0389 | 0 | 0 | 0 | 0 | 0 | 0 | 0
2014-11-26 | 2時 | 13.0389 | 0 | 0 | 0 | 0 | 0 | 0 | 0
2014-11-26 | 3時 | 13.0389 | 0 | 0 | 0 | 0 | 0 | 0 | 0
2014-11-26 | 4時 | 13.0389 | 0 | 0 | 0 | 0 | 0 | 0 | 0
2014-11-26 | 5時 | 13.0389 | 0 | 0 | 0 | 0 | 0 | 0 | 0
2014-11-26 | 6時 | 13.0389 | 0 | 0 | 0 | 0 | 0 | 0 | 0
2014-11-26 | 7時 | 13.0389 | 6.0365 | 0 | 0 | 0 | 16.0414 | 13.0389 | 3.0025
2014-11-26 | 8時 | 13.0389 | 1.591 | 0 | 0 | 0 | 3.4366 | 3.4366 | 0
2014-11-26 | 9時 | 13.0389 | 0.29987 | 0 | 0 | 0 | 0.64771 | 0.64771 | 0
2014-11-26 | 10時 | 13.0389 | 0.0089544 | 0 | 0 | 0 | 0.019341 | 0.019341 | 0
2014-11-26 | 11時 | 13.0389 | 0.25295 | 0 | 0 | 0 | 0.54637 | 0.54637 | 0
2014-11-26 | 12時 | 13.0389 | 0.55422 | 0 | 0 | 0 | 1.1971 | 1.1971 | 0
2014-11-26 | 13時 | 13.0389 | 0 | 0 | 0 | 0 | 0 | 0 | 0
2014-11-26 | 14時 | 13.0389 | 0 | 0 | 0 | 0 | 0 | 0 | 0
2014-11-26 | 15時 | 13.0389 | 2.0827 | 0 | 0 | 0 | 4.4987 | 4.4987 | 0
2014-11-26 | 16時 | 13.0389 | 1.9461 | 0 | 0 | 0 | 4.2036 | 4.2036 | 0
2014-11-26 | 17時 | 13.0389 | 1.9838 | 0 | 0 | 0 | 4.285 | 4.285 | 0
2014-11-26 | 18時 | 13.0389 | 1.1093 | 0 | 0 | 0 | 2.3961 | 2.3961 | 0
2014-11-26 | 19時 | 13.0389 | 1.2676 | 0 | 0 | 0 | 2.738 | 2.738 | 0
2014-11-26 | 20時 | 13.0389 | 1.314 | 0 | 0 | 0 | 2.8383 | 2.8383 | 0
2014-11-26 | 21時 | 13.0389 | 1.5064 | 0 | 0 | 0 | 3.2539 | 3.2539 | 0
2014-11-26 | 22時 | 13.0389 | 0 | 0 | 0 | 0 | 0 | 0 | 0
2014-11-26 | 23時 | 13.0389 | 0 | 0 | 0 | 0 | 0 | 0 | 0
2014-11-27 | 0時 | 13.0389 | 0 | 0 | 0 | 0 | 0 | 0 | 0
2014-11-27 | 1時 | 13.0389 | 0 | 0 | 0 | 0 | 0 | 0 | 0
2014-11-27 | 2時 | 13.0389 | 0 | 0 | 0 | 0 | 0 | 0 | 0
2014-11-27 | 3時 | 13.0389 | 0 | 0 | 0 | 0 | 0 | 0 | 0
2014-11-27 | 4時 | 13.0389 | 0 | 0 | 0 | 0 | 0 | 0 | 0
2014-11-27 | 5時 | 13.0389 | 6.0365 | 0 | 0 | 0 | 17.2684 | 13.0389 | 4.2295
2014-11-27 | 6時 | 13.0389 | 2.9113 | 0 | 0 | 0 | 6.2883 | 6.2883 | 0
2014-11-27 | 7時 | 13.0389 | 2.1262 | 0 | 0 | 0 | 4.5926 | 4.5926 | 0
2014-11-27 | 8時 | 13.0389 | 0.46277 | 0 | 0 | 0 | 0.99957 | 0.99957 | 0
2014-11-27 | 9時 | 13.0389 | 0 | 0 | 0 | 0 | 0 | 0 | 0
2014-11-27 | 10時 | 13.0389 | 0 | 0 | 0 | 0 | 0 | 0 | 0
2014-11-27 | 11時 | 13.0389 | 0.025734 | 0 | 0 | 0 | 0.055585 | 0.055585 | 0
2014-11-27 | 12時 | 13.0389 | 0.010142 | 0 | 0 | 0 | 0.021907 | 0.021907 | 0
2014-11-27 | 13時 | 13.0389 | 0 | 0 | 0 | 0 | 0 | 0 | 0
2014-11-27 | 14時 | 13.0389 | 0 | 0 | 0 | 0 | 0 | 0 | 0
2014-11-27 | 15時 | 13.0389 | 0.044357 | 0 | 0 | 0 | 0.095811 | 0.095811 | 0
2014-11-27 | 16時 | 13.0389 | 0.4187 | 0 | 0 | 0 | 0.9044 | 0.9044 | 0
2014-11-27 | 17時 | 13.0389 | 1.2294 | 0 | 0 | 0 | 2.6555 | 2.6555 | 0
2014-11-27 | 18時 | 13.0389 | 1.3484 | 0 | 0 | 0 | 2.9126 | 2.9126 | 0
2014-11-27 | 19時 | 13.0389 | 0.78076 | 0 | 0 | 0 | 1.6864 | 1.6864 | 0
2014-11-27 | 20時 | 13.0389 | 1.0988 | 0 | 0 | 0 | 2.3733 | 2.3733 | 0
2014-11-27 | 21時 | 13.0389 | 1.3875 | 0 | 0 | 0 | 2.997 | 2.997 | 0
2014-11-27 | 22時 | 13.0389 | 1.6119 | 0 | 0 | 0 | 3.4818 | 3.4818 | 0
2014-11-27 | 23時 | 13.0389 | 0 | 0 | 0 | 0 | 0 | 0 | 0
2014-11-28 | 0時 | 13.0389 | 0 | 0 | 0 | 0 | 0 | 0 | 0
2014-11-28 | 1時 | 13.0389 | 0 | 0 | 0 | 0 | 0 | 0 | 0
2014-11-28 | 2時 | 13.0389 | 0 | 0 | 0 | 0 | 0 | 0 | 0
2014-11-28 | 3時 | 13.0389 | 0 | 0 | 0 | 0 | 0 | 0 | 0
2014-11-28 | 4時 | 13.0389 | 0 | 0 | 0 | 0 | 0 | 0 | 0
2014-11-28 | 5時 | 13.0389 | 6.0365 | 0 | 0 | 0 | 15.6638 | 13.0389 | 2.6249
2014-11-28 | 6時 | 13.0389 | 2.6703 | 0 | 0 | 0 | 5.768 | 5.768 | 0
2014-11-28 | 7時 | 13.0389 | 2.3155 | 0 | 0 | 0 | 5.0016 | 5.0016 | 0
2014-11-28 | 8時 | 13.0389 | 1.9669 | 0 | 0 | 0 | 4.2486 | 4.2486 | 0
2014-11-28 | 9時 | 13.0389 | 0 | 0 | 0 | 0 | 0 | 0 | 0
2014-11-28 | 10時 | 13.0389 | 0 | 0 | 0 | 0 | 0 | 0 | 0
2014-11-28 | 11時 | 13.0389 | 3.5921 | 0 | 0 | 0 | 7.7589 | 7.7589 | 0
2014-11-28 | 12時 | 13.0389 | 1.7952 | 0 | 0 | 0 | 3.8777 | 3.8777 | 0
2014-11-28 | 13時 | 13.0389 | 0 | 0 | 0 | 0 | 0 | 0 | 0
2014-11-28 | 14時 | 13.0389 | 0 | 0 | 0 | 0 | 0 | 0 | 0
2014-11-28 | 15時 | 13.0389 | 3.7249 | 0 | 0 | 0 | 8.0458 | 8.0458 | 0
2014-11-28 | 16時 | 13.0389 | 1.8435 | 0 | 0 | 0 | 3.982 | 3.982 | 0
2014-11-28 | 17時 | 13.0389 | 2.2821 | 0 | 0 | 0 | 4.9292 | 4.9292 | 0
2014-11-28 | 18時 | 13.0389 | 2.1433 | 0 | 0 | 0 | 4.6295 | 4.6295 | 0
2014-11-28 | 19時 | 13.0389 | 1.2084 | 0 | 0 | 0 | 2.6101 | 2.6101 | 0
2014-11-28 | 20時 | 13.0389 | 1.3049 | 0 | 0 | 0 | 2.8185 | 2.8185 | 0
2014-11-28 | 21時 | 13.0389 | 1.3769 | 0 | 0 | 0 | 2.9742 | 2.9742 | 0
2014-11-28 | 22時 | 13.0389 | 1.4151 | 0 | 0 | 0 | 3.0566 | 3.0566 | 0
2014-11-28 | 23時 | 13.0389 | 0 | 0 | 0 | 0 | 0 | 0 | 0
2014-11-29 | 0時 | 13.0389 | 0 | 0 | 0 | 0 | 0 | 0 | 0
2014-11-29 | 1時 | 13.0389 | 0 | 0 | 0 | 0 | 0 | 0 | 0
2014-11-29 | 2時 | 13.0389 | 0 | 0 | 0 | 0 | 0 | 0 | 0
2014-11-29 | 3時 | 13.0389 | 0 | 0 | 0 | 0 | 0 | 0 | 0
2014-11-29 | 4時 | 13.0389 | 0 | 0 | 0 | 0 | 0 | 0 | 0
2014-11-29 | 5時 | 13.0389 | 6.0365 | 0 | 0 | 0 | 13.086 | 13.0389 | 0.047115
2014-11-29 | 6時 | 13.0389 | 2.1369 | 0 | 0 | 0 | 4.6156 | 4.6156 | 0
2014-11-29 | 7時 | 13.0389 | 1.777 | 0 | 0 | 0 | 3.8384 | 3.8384 | 0
2014-11-29 | 8時 | 13.0389 | 1.5278 | 0 | 0 | 0 | 3.3001 | 3.3001 | 0
2014-11-29 | 9時 | 13.0389 | 0 | 0 | 0 | 0 | 0 | 0 | 0
2014-11-29 | 10時 | 13.0389 | 0 | 0 | 0 | 0 | 0 | 0 | 0
2014-11-29 | 11時 | 13.0389 | 2.3978 | 0 | 0 | 0 | 5.1792 | 5.1792 | 0
2014-11-29 | 12時 | 13.0389 | 1.0925 | 0 | 0 | 0 | 2.3599 | 2.3599 | 0
2014-11-29 | 13時 | 13.0389 | 0 | 0 | 0 | 0 | 0 | 0 | 0
2014-11-29 | 14時 | 13.0389 | 0 | 0 | 0 | 0 | 0 | 0 | 0
2014-11-29 | 15時 | 13.0389 | 2.8367 | 0 | 0 | 0 | 6.1273 | 6.1273 | 0
2014-11-29 | 16時 | 13.0389 | 1.67 | 0 | 0 | 0 | 3.6073 | 3.6073 | 0
2014-11-29 | 17時 | 13.0389 | 2.5126 | 0 | 0 | 0 | 5.4272 | 5.4272 | 0
2014-11-29 | 18時 | 13.0389 | 2.5537 | 0 | 0 | 0 | 5.5159 | 5.5159 | 0
2014-11-29 | 19時 | 13.0389 | 1.5253 | 0 | 0 | 0 | 3.2946 | 3.2946 | 0
2014-11-29 | 20時 | 13.0389 | 1.7218 | 0 | 0 | 0 | 3.719 | 3.719 | 0
2014-11-29 | 21時 | 13.0389 | 1.8765 | 0 | 0 | 0 | 4.0533 | 4.0533 | 0
2014-11-29 | 22時 | 13.0389 | 2.0169 | 0 | 0 | 0 | 4.3565 | 4.3565 | 0
2014-11-29 | 23時 | 13.0389 | 0 | 0 | 0 | 0 | 0 | 0 | 0
2014-11-30 | 0時 | 13.0389 | 0 | 0 | 0 | 0 | 0 | 0 | 0
2014-11-30 | 1時 | 13.0389 | 0 | 0 | 0 | 0 | 0 | 0 | 0
2014-11-30 | 2時 | 13.0389 | 0 | 0 | 0 | 0 | 0 | 0 | 0
2014-11-30 | 3時 | 13.0389 | 0 | 0 | 0 | 0 | 0 | 0 | 0
2014-11-30 | 4時 | 13.0389 | 0 | 0 | 0 | 0 | 0 | 0 | 0
2014-11-30 | 5時 | 13.0389 | 6.0365 | 0 | 0 | 0 | 19.3671 | 13.0389 | 6.3283
2014-11-30 | 6時 | 13.0389 | 3.36 | 0 | 0 | 0 | 7.2575 | 7.2575 | 0
2014-11-30 | 7時 | 13.0389 | 2.8453 | 0 | 0 | 0 | 6.1459 | 6.1459 | 0
2014-11-30 | 8時 | 13.0389 | 2.4129 | 0 | 0 | 0 | 5.2118 | 5.2118 | 0
2014-11-30 | 9時 | 13.0389 | 0 | 0 | 0 | 0 | 0 | 0 | 0
2014-11-30 | 10時 | 13.0389 | 0 | 0 | 0 | 0 | 0 | 0 | 0
2014-11-30 | 11時 | 13.0389 | 3.1594 | 0 | 0 | 0 | 6.8244 | 6.8244 | 0
2014-11-30 | 12時 | 13.0389 | 0.89673 | 0 | 0 | 0 | 1.9369 | 1.9369 | 0
2014-11-30 | 13時 | 13.0389 | 0 | 0 | 0 | 0 | 0 | 0 | 0
2014-11-30 | 14時 | 13.0389 | 0 | 0 | 0 | 0 | 0 | 0 | 0
2014-11-30 | 15時 | 13.0389 | 2.3595 | 0 | 0 | 0 | 5.0966 | 5.0966 | 0
2014-11-30 | 16時 | 13.0389 | 1.5646 | 0 | 0 | 0 | 3.3796 | 3.3796 | 0
2014-11-30 | 17時 | 13.0389 | 2.35 | 0 | 0 | 0 | 5.0759 | 5.0759 | 0
2014-11-30 | 18時 | 13.0389 | 2.5054 | 0 | 0 | 0 | 5.4117 | 5.4117 | 0
2014-11-30 | 19時 | 13.0389 | 1.4654 | 0 | 0 | 0 | 3.1653 | 3.1653 | 0
2014-11-30 | 20時 | 13.0389 | 1.647 | 0 | 0 | 0 | 3.5575 | 3.5575 | 0
2014-11-30 | 21時 | 13.0389 | 1.7711 | 0 | 0 | 0 | 3.8256 | 3.8256 | 0
2014-11-30 | 22時 | 13.0389 | 1.874 | 0 | 0 | 0 | 4.0479 | 4.0479 | 0
2014-11-30 | 23時 | 13.0389 | 0 | 0 | 0 | 0 | 0 | 0 | 0
2014-12-01 | 0時 | 13.0389 | 0 | 0 | 0 | 0 | 0 | 0 | 0
2014-12-01 | 1時 | 13.0389 | 0 | 0 | 0 | 0 | 0 | 0 | 0
2014-12-01 | 2時 | 13.0389 | 0 | 0 | 0 | 0 | 0 | 0 | 0
2014-12-01 | 3時 | 13.0389 | 0 | 0 | 0 | 0 | 0 | 0 | 0
2014-12-01 | 4時 | 13.0389 | 0 | 0 | 0 | 0 | 0 | 0 | 0
2014-12-01 | 5時 | 13.0389 | 6.0365 | 0 | 0 | 0 | 17.8924 | 13.0389 | 4.8535
2014-12-01 | 6時 | 13.0389 | 2.1496 | 0 | 0 | 0 | 4.6431 | 4.6431 | 0
2014-12-01 | 7時 | 13.0389 | 0.64864 | 0 | 0 | 0 | 1.4011 | 1.4011 | 0
2014-12-01 | 8時 | 13.0389 | 0.024232 | 0 | 0 | 0 | 0.05234 | 0.05234 | 0
2014-12-01 | 9時 | 13.0389 | 0 | 0 | 0 | 0 | 0 | 0 | 0
2014-12-01 | 10時 | 13.0389 | 0 | 0 | 0 | 0 | 0 | 0 | 0
2014-12-01 | 11時 | 13.0389 | 0.62267 | 0 | 0 | 0 | 1.345 | 1.345 | 0
2014-12-01 | 12時 | 13.0389 | 0.017663 | 0 | 0 | 0 | 0.038152 | 0.038152 | 0
2014-12-01 | 13時 | 13.0389 | 0 | 0 | 0 | 0 | 0 | 0 | 0
2014-12-01 | 14時 | 13.0389 | 0 | 0 | 0 | 0 | 0 | 0 | 0
2014-12-01 | 15時 | 13.0389 | 1.2271 | 0 | 0 | 0 | 2.6505 | 2.6505 | 0
2014-12-01 | 16時 | 13.0389 | 1.1151 | 0 | 0 | 0 | 2.4086 | 2.4086 | 0
2014-12-01 | 17時 | 13.0389 | 2.3391 | 0 | 0 | 0 | 5.0525 | 5.0525 | 0
2014-12-01 | 18時 | 13.0389 | 2.6656 | 0 | 0 | 0 | 5.7578 | 5.7578 | 0
2014-12-01 | 19時 | 13.0389 | 1.4744 | 0 | 0 | 0 | 3.1848 | 3.1848 | 0
2014-12-01 | 20時 | 13.0389 | 1.7552 | 0 | 0 | 0 | 3.7912 | 3.7912 | 0
2014-12-01 | 21時 | 13.0389 | 2.0045 | 0 | 0 | 0 | 4.3297 | 4.3297 | 0
2014-12-01 | 22時 | 13.0389 | 2.2194 | 0 | 0 | 0 | 4.794 | 4.794 | 0
2014-12-01 | 23時 | 13.0389 | 0 | 0 | 0 | 0 | 0 | 0 | 0
2014-12-02 | 0時 | 13.0389 | 0 | 0 | 0 | 0 | 0 | 0 | 0
2014-12-02 | 1時 | 13.0389 | 0 | 0 | 0 | 0 | 0 | 0 | 0
2014-12-02 | 2時 | 13.0389 | 0 | 0 | 0 | 0 | 0 | 0 | 0
2014-12-02 | 3時 | 13.0389 | 0 | 0 | 0 | 0 | 0 | 0 | 0
2014-12-02 | 4時 | 13.0389 | 0 | 0 | 0 | 0 | 0 | 0 | 0
2014-12-02 | 5時 | 13.0389 | 0 | 0 | 0 | 0 | 0 | 0 | 0
2014-12-02 | 6時 | 13.0389 | 0 | 0 | 0 | 0 | 0 | 0 | 0
2014-12-02 | 7時 | 13.0389 | 6.0365 | 0 | 0 | 0 | 18.2988 | 13.0389 | 5.2599
2014-12-02 | 8時 | 13.0389 | 3.0122 | 0 | 0 | 0 | 6.5064 | 6.5064 | 0
2014-12-02 | 9時 | 13.0389 | 2.1882 | 0 | 0 | 0 | 4.7265 | 4.7265 | 0
2014-12-02 | 10時 | 13.0389 | 1.737 | 0 | 0 | 0 | 3.752 | 3.752 | 0
2014-12-02 | 11時 | 13.0389 | 2.1835 | 0 | 0 | 0 | 4.7163 | 4.7163 | 0
2014-12-02 | 12時 | 13.0389 | 1.852 | 0 | 0 | 0 | 4.0003 | 4.0003 | 0
2014-12-02 | 13時 | 13.0389 | 0 | 0 | 0 | 0 | 0 | 0 | 0
2014-12-02 | 14時 | 13.0389 | 0 | 0 | 0 | 0 | 0 | 0 | 0
2014-12-02 | 15時 | 13.0389 | 2.7907 | 0 | 0 | 0 | 6.028 | 6.028 | 0
2014-12-02 | 16時 | 13.0389 | 2.7101 | 0 | 0 | 0 | 5.8539 | 5.8539 | 0
2014-12-02 | 17時 | 13.0389 | 2.8417 | 0 | 0 | 0 | 6.1381 | 6.1381 | 0
2014-12-02 | 18時 | 13.0389 | 1.6988 | 0 | 0 | 0 | 3.6693 | 3.6693 | 0
2014-12-02 | 19時 | 13.0389 | 1.8372 | 0 | 0 | 0 | 3.9683 | 3.9683 | 0
2014-12-02 | 20時 | 13.0389 | 1.8271 | 0 | 0 | 0 | 3.9465 | 3.9465 | 0
2014-12-02 | 21時 | 13.0389 | 1.9992 | 0 | 0 | 0 | 4.3182 | 4.3182 | 0
2014-12-02 | 22時 | 13.0389 | 0 | 0 | 0 | 0 | 0 | 0 | 0
2014-12-02 | 23時 | 13.0389 | 0 | 0 | 0 | 0 | 0 | 0 | 0
2014-12-03 | 0時 | 13.0389 | 0 | 0 | 0 | 0 | 0 | 0 | 0
2014-12-03 | 1時 | 13.0389 | 0 | 0 | 0 | 0 | 0 | 0 | 0
2014-12-03 | 2時 | 13.0389 | 0 | 0 | 0 | 0 | 0 | 0 | 0
2014-12-03 | 3時 | 13.0389 | 0 | 0 | 0 | 0 | 0 | 0 | 0
2014-12-03 | 4時 | 13.0389 | 0 | 0 | 0 | 0 | 0 | 0 | 0
2014-12-03 | 5時 | 13.0389 | 0 | 0 | 0 | 0 | 0 | 0 | 0
2014-12-03 | 6時 | 13.0389 | 0 | 0 | 0 | 0 | 0 | 0 | 0
2014-12-03 | 7時 | 13.0389 | 6.0365 | 0 | 0 | 0 | 17.9035 | 13.0389 | 4.8646
2014-12-03 | 8時 | 13.0389 | 0.75829 | 0 | 0 | 0 | 1.6379 | 1.6379 | 0
2014-12-03 | 9時 | 13.0389 | 0.012678 | 0 | 0 | 0 | 0.027383 | 0.027383 | 0
2014-12-03 | 10時 | 13.0389 | 0.0099744 | 0 | 0 | 0 | 0.021545 | 0.021545 | 0
2014-12-03 | 11時 | 13.0389 | 0.013651 | 0 | 0 | 0 | 0.029486 | 0.029486 | 0
2014-12-03 | 12時 | 13.0389 | 0.010305 | 0 | 0 | 0 | 0.02226 | 0.02226 | 0
2014-12-03 | 13時 | 13.0389 | 0 | 0 | 0 | 0 | 0 | 0 | 0
2014-12-03 | 14時 | 13.0389 | 0 | 0 | 0 | 0 | 0 | 0 | 0
2014-12-03 | 15時 | 13.0389 | 0.42602 | 0 | 0 | 0 | 0.92021 | 0.92021 | 0
2014-12-03 | 16時 | 13.0389 | 1.4293 | 0 | 0 | 0 | 3.0873 | 3.0873 | 0
2014-12-03 | 17時 | 13.0389 | 1.7187 | 0 | 0 | 0 | 3.7125 | 3.7125 | 0
2014-12-03 | 18時 | 13.0389 | 1.0708 | 0 | 0 | 0 | 2.3128 | 2.3128 | 0
2014-12-03 | 19時 | 13.0389 | 1.3265 | 0 | 0 | 0 | 2.8652 | 2.8652 | 0
2014-12-03 | 20時 | 13.0389 | 1.4707 | 0 | 0 | 0 | 3.1767 | 3.1767 | 0
2014-12-03 | 21時 | 13.0389 | 1.7096 | 0 | 0 | 0 | 3.6927 | 3.6927 | 0
2014-12-03 | 22時 | 13.0389 | 0 | 0 | 0 | 0 | 0 | 0 | 0
2014-12-03 | 23時 | 13.0389 | 0 | 0 | 0 | 0 | 0 | 0 | 0
2014-12-04 | 0時 | 13.0389 | 0 | 0 | 0 | 0 | 0 | 0 | 0
2014-12-04 | 1時 | 13.0389 | 0 | 0 | 0 | 0 | 0 | 0 | 0
2014-12-04 | 2時 | 13.0389 | 0 | 0 | 0 | 0 | 0 | 0 | 0
2014-12-04 | 3時 | 13.0389 | 0 | 0 | 0 | 0 | 0 | 0 | 0
2014-12-04 | 4時 | 13.0389 | 0 | 0 | 0 | 0 | 0 | 0 | 0
2014-12-04 | 5時 | 13.0389 | 6.0365 | 0 | 0 | 0 | 19.7616 | 13.0389 | 6.7227
2014-12-04 | 6時 | 13.0389 | 3.4006 | 0 | 0 | 0 | 7.3452 | 7.3452 | 0
2014-12-04 | 7時 | 13.0389 | 2.744 | 0 | 0 | 0 | 5.9271 | 5.9271 | 0
2014-12-04 | 8時 | 13.0389 | 1.3244 | 0 | 0 | 0 | 2.8607 | 2.8607 | 0
2014-12-04 | 9時 | 13.0389 | 0 | 0 | 0 | 0 | 0 | 0 | 0
2014-12-04 | 10時 | 13.0389 | 0 | 0 | 0 | 0 | 0 | 0 | 0
2014-12-04 | 11時 | 13.0389 | 0.03846 | 0 | 0 | 0 | 0.083073 | 0.083073 | 0
2014-12-04 | 12時 | 13.0389 | 0.020077 | 0 | 0 | 0 | 0.043367 | 0.043367 | 0
2014-12-04 | 13時 | 13.0389 | 0 | 0 | 0 | 0 | 0 | 0 | 0
2014-12-04 | 14時 | 13.0389 | 0 | 0 | 0 | 0 | 0 | 0 | 0
2014-12-04 | 15時 | 13.0389 | 1.465 | 0 | 0 | 0 | 3.1643 | 3.1643 | 0
2014-12-04 | 16時 | 13.0389 | 1.1537 | 0 | 0 | 0 | 2.4919 | 2.4919 | 0
2014-12-04 | 17時 | 13.0389 | 2.424 | 0 | 0 | 0 | 5.2358 | 5.2358 | 0
2014-12-04 | 18時 | 13.0389 | 2.6777 | 0 | 0 | 0 | 5.7839 | 5.7839 | 0
2014-12-04 | 19時 | 13.0389 | 1.5438 | 0 | 0 | 0 | 3.3345 | 3.3345 | 0
2014-12-04 | 20時 | 13.0389 | 1.7727 | 0 | 0 | 0 | 3.8291 | 3.8291 | 0
2014-12-04 | 21時 | 13.0389 | 1.9716 | 0 | 0 | 0 | 4.2587 | 4.2587 | 0
2014-12-04 | 22時 | 13.0389 | 2.1938 | 0 | 0 | 0 | 4.7386 | 4.7386 | 0
2014-12-04 | 23時 | 13.0389 | 0 | 0 | 0 | 0 | 0 | 0 | 0
2014-12-05 | 0時 | 13.0389 | 0 | 0 | 0 | 0 | 0 | 0 | 0
2014-12-05 | 1時 | 13.0389 | 0 | 0 | 0 | 0 | 0 | 0 | 0
2014-12-05 | 2時 | 13.0389 | 0 | 0 | 0 | 0 | 0 | 0 | 0
2014-12-05 | 3時 | 13.0389 | 0 | 0 | 0 | 0 | 0 | 0 | 0
2014-12-05 | 4時 | 13.0389 | 0 | 0 | 0 | 0 | 0 | 0 | 0
2014-12-05 | 5時 | 13.0389 | 6.0365 | 0 | 0 | 0 | 20.2031 | 13.0389 | 7.1642
2014-12-05 | 6時 | 13.0389 | 3.65 | 0 | 0 | 0 | 7.8841 | 7.8841 | 0
2014-12-05 | 7時 | 13.0389 | 3.0899 | 0 | 0 | 0 | 6.6742 | 6.6742 | 0
2014-12-05 | 8時 | 13.0389 | 2.5624 | 0 | 0 | 0 | 5.5349 | 5.5349 | 0
2014-12-05 | 9時 | 13.0389 | 0 | 0 | 0 | 0 | 0 | 0 | 0
2014-12-05 | 10時 | 13.0389 | 0 | 0 | 0 | 0 | 0 | 0 | 0
2014-12-05 | 11時 | 13.0389 | 4.0431 | 0 | 0 | 0 | 8.7331 | 8.7331 | 0
2014-12-05 | 12時 | 13.0389 | 1.5944 | 0 | 0 | 0 | 3.4438 | 3.4438 | 0
2014-12-05 | 13時 | 13.0389 | 0 | 0 | 0 | 0 | 0 | 0 | 0
2014-12-05 | 14時 | 13.0389 | 0 | 0 | 0 | 0 | 0 | 0 | 0
2014-12-05 | 15時 | 13.0389 | 3.8303 | 0 | 0 | 0 | 8.2735 | 8.2735 | 0
2014-12-05 | 16時 | 13.0389 | 2.1972 | 0 | 0 | 0 | 4.7459 | 4.7459 | 0
2014-12-05 | 17時 | 13.0389 | 3.0595 | 0 | 0 | 0 | 6.6085 | 6.6085 | 0
2014-12-05 | 18時 | 13.0389 | 3.0322 | 0 | 0 | 0 | 6.5494 | 6.5494 | 0
2014-12-05 | 19時 | 13.0389 | 1.8521 | 0 | 0 | 0 | 4.0006 | 4.0006 | 0
2014-12-05 | 20時 | 13.0389 | 2.0461 | 0 | 0 | 0 | 4.4195 | 4.4195 | 0
2014-12-05 | 21時 | 13.0389 | 2.1283 | 0 | 0 | 0 | 4.5971 | 4.5971 | 0
2014-12-05 | 22時 | 13.0389 | 2.2141 | 0 | 0 | 0 | 4.7825 | 4.7825 | 0
2014-12-05 | 23時 | 13.0389 | 0 | 0 | 0 | 0 | 0 | 0 | 0
2014-12-06 | 0時 | 13.0389 | 0 | 0 | 0 | 0 | 0 | 0 | 0
2014-12-06 | 1時 | 13.0389 | 0 | 0 | 0 | 0 | 0 | 0 | 0
2014-12-06 | 2時 | 13.0389 | 0 | 0 | 0 | 0 | 0 | 0 | 0
2014-12-06 | 3時 | 13.0389 | 0 | 0 | 0 | 0 | 0 | 0 | 0
2014-12-06 | 4時 | 13.0389 | 0 | 0 | 0 | 0 | 0 | 0 | 0
2014-12-06 | 5時 | 13.0389 | 6.0365 | 0 | 0 | 0 | 19.1706 | 13.0389 | 6.1317
2014-12-06 | 6時 | 13.0389 | 3.1475 | 0 | 0 | 0 | 6.7987 | 6.7987 | 0
2014-12-06 | 7時 | 13.0389 | 2.4878 | 0 | 0 | 0 | 5.3737 | 5.3737 | 0
2014-12-06 | 8時 | 13.0389 | 2.4538 | 0 | 0 | 0 | 5.3003 | 5.3003 | 0
2014-12-06 | 9時 | 13.0389 | 0 | 0 | 0 | 0 | 0 | 0 | 0
2014-12-06 | 10時 | 13.0389 | 0 | 0 | 0 | 0 | 0 | 0 | 0
2014-12-06 | 11時 | 13.0389 | 5.8905 | 0 | 0 | 0 | 12.7234 | 12.7234 | 0
2014-12-06 | 12時 | 13.0389 | 2.941 | 0 | 0 | 0 | 6.3526 | 6.3526 | 0
2014-12-06 | 13時 | 13.0389 | 0 | 0 | 0 | 0 | 0 | 0 | 0
2014-12-06 | 14時 | 13.0389 | 0 | 0 | 0 | 0 | 0 | 0 | 0
2014-12-06 | 15時 | 13.0389 | 5.7527 | 0 | 0 | 0 | 12.4258 | 12.4258 | 0
2014-12-06 | 16時 | 13.0389 | 3.0997 | 0 | 0 | 0 | 6.6953 | 6.6953 | 0
2014-12-06 | 17時 | 13.0389 | 4.0473 | 0 | 0 | 0 | 8.7421 | 8.7421 | 0
2014-12-06 | 18時 | 13.0389 | 3.9675 | 0 | 0 | 0 | 8.5699 | 8.5699 | 0
2014-12-06 | 19時 | 13.0389 | 2.5293 | 0 | 0 | 0 | 5.4634 | 5.4634 | 0
2014-12-06 | 20時 | 13.0389 | 2.6223 | 0 | 0 | 0 | 5.6642 | 5.6642 | 0
2014-12-06 | 21時 | 13.0389 | 2.6783 | 0 | 0 | 0 | 5.7851 | 5.7851 | 0
2014-12-06 | 22時 | 13.0389 | 2.7292 | 0 | 0 | 0 | 5.895 | 5.895 | 0
2014-12-06 | 23時 | 13.0389 | 0 | 0 | 0 | 0 | 0 | 0 | 0
2014-12-07 | 0時 | 13.0389 | 0 | 0 | 0 | 0 | 0 | 0 | 0
2014-12-07 | 1時 | 13.0389 | 0 | 0 | 0 | 0 | 0 | 0 | 0
2014-12-07 | 2時 | 13.0389 | 0 | 0 | 0 | 0 | 0 | 0 | 0
2014-12-07 | 3時 | 13.0389 | 0 | 0 | 0 | 0 | 0 | 0 | 0
2014-12-07 | 4時 | 13.0389 | 0 | 0 | 0 | 0 | 0 | 0 | 0
2014-12-07 | 5時 | 13.0389 | 6.0365 | 0 | 0 | 0 | 21.2423 | 13.0389 | 8.2034
2014-12-07 | 6時 | 13.0389 | 3.3672 | 0 | 0 | 0 | 7.2731 | 7.2731 | 0
2014-12-07 | 7時 | 13.0389 | 2.5862 | 0 | 0 | 0 | 5.5862 | 5.5862 | 0
2014-12-07 | 8時 | 13.0389 | 1.4392 | 0 | 0 | 0 | 3.1086 | 3.1086 | 0
2014-12-07 | 9時 | 13.0389 | 0 | 0 | 0 | 0 | 0 | 0 | 0
2014-12-07 | 10時 | 13.0389 | 0 | 0 | 0 | 0 | 0 | 0 | 0
2014-12-07 | 11時 | 13.0389 | 2.4978 | 0 | 0 | 0 | 5.3953 | 5.3953 | 0
2014-12-07 | 12時 | 13.0389 | 0.027922 | 0 | 0 | 0 | 0.060312 | 0.060312 | 0
2014-12-07 | 13時 | 13.0389 | 0 | 0 | 0 | 0 | 0 | 0 | 0
2014-12-07 | 14時 | 13.0389 | 0 | 0 | 0 | 0 | 0 | 0 | 0
2014-12-07 | 15時 | 13.0389 | 2.4612 | 0 | 0 | 0 | 5.3162 | 5.3162 | 0
2014-12-07 | 16時 | 13.0389 | 1.8234 | 0 | 0 | 0 | 3.9386 | 3.9386 | 0
2014-12-07 | 17時 | 13.0389 | 2.9135 | 0 | 0 | 0 | 6.2932 | 6.2932 | 0
2014-12-07 | 18時 | 13.0389 | 2.9731 | 0 | 0 | 0 | 6.4219 | 6.4219 | 0
2014-12-07 | 19時 | 13.0389 | 1.8118 | 0 | 0 | 0 | 3.9135 | 3.9135 | 0
2014-12-07 | 20時 | 13.0389 | 2.0641 | 0 | 0 | 0 | 4.4583 | 4.4583 | 0
2014-12-07 | 21時 | 13.0389 | 2.3091 | 0 | 0 | 0 | 4.9877 | 4.9877 | 0
2014-12-07 | 22時 | 13.0389 | 2.3758 | 0 | 0 | 0 | 5.1318 | 5.1318 | 0
2014-12-07 | 23時 | 13.0389 | 0 | 0 | 0 | 0 | 0 | 0 | 0
2014-12-08 | 0時 | 13.0389 | 0 | 0 | 0 | 0 | 0 | 0 | 0
2014-12-08 | 1時 | 13.0389 | 0 | 0 | 0 | 0 | 0 | 0 | 0
2014-12-08 | 2時 | 13.0389 | 0 | 0 | 0 | 0 | 0 | 0 | 0
2014-12-08 | 3時 | 13.0389 | 0 | 0 | 0 | 0 | 0 | 0 | 0
2014-12-08 | 4時 | 13.0389 | 0 | 0 | 0 | 0 | 0 | 0 | 0
2014-12-08 | 5時 | 13.0389 | 6.0365 | 0 | 0 | 0 | 21.0292 | 13.0389 | 7.9903
2014-12-08 | 6時 | 13.0389 | 3.6728 | 0 | 0 | 0 | 7.9332 | 7.9332 | 0
2014-12-08 | 7時 | 13.0389 | 1.9156 | 0 | 0 | 0 | 4.1377 | 4.1377 | 0
2014-12-08 | 8時 | 13.0389 | 0.5582 | 0 | 0 | 0 | 1.2057 | 1.2057 | 0
2014-12-08 | 9時 | 13.0389 | 0 | 0 | 0 | 0 | 0 | 0 | 0
2014-12-08 | 10時 | 13.0389 | 0 | 0 | 0 | 0 | 0 | 0 | 0
2014-12-08 | 11時 | 13.0389 | 4.3006 | 0 | 0 | 0 | 9.2893 | 9.2893 | 0
2014-12-08 | 12時 | 13.0389 | 1.7678 | 0 | 0 | 0 | 3.8185 | 3.8185 | 0
2014-12-08 | 13時 | 13.0389 | 0 | 0 | 0 | 0 | 0 | 0 | 0
2014-12-08 | 14時 | 13.0389 | 0 | 0 | 0 | 0 | 0 | 0 | 0
2014-12-08 | 15時 | 13.0389 | 4.8153 | 0 | 0 | 0 | 10.4011 | 10.4011 | 0
2014-12-08 | 16時 | 13.0389 | 2.8375 | 0 | 0 | 0 | 6.1291 | 6.1291 | 0
2014-12-08 | 17時 | 13.0389 | 4.0081 | 0 | 0 | 0 | 8.6575 | 8.6575 | 0
2014-12-08 | 18時 | 13.0389 | 4.0549 | 0 | 0 | 0 | 8.7586 | 8.7586 | 0
2014-12-08 | 19時 | 13.0389 | 2.5358 | 0 | 0 | 0 | 5.4774 | 5.4774 | 0
2014-12-08 | 20時 | 13.0389 | 2.6871 | 0 | 0 | 0 | 5.8042 | 5.8042 | 0
2014-12-08 | 21時 | 13.0389 | 2.7966 | 0 | 0 | 0 | 6.0407 | 6.0407 | 0
2014-12-08 | 22時 | 13.0389 | 3.005 | 0 | 0 | 0 | 6.4908 | 6.4908 | 0
2014-12-08 | 23時 | 13.0389 | 0 | 0 | 0 | 0 | 0 | 0 | 0
2014-12-09 | 0時 | 13.0389 | 0 | 0 | 0 | 0 | 0 | 0 | 0
2014-12-09 | 1時 | 13.0389 | 0 | 0 | 0 | 0 | 0 | 0 | 0
2014-12-09 | 2時 | 13.0389 | 0 | 0 | 0 | 0 | 0 | 0 | 0
2014-12-09 | 3時 | 13.0389 | 0 | 0 | 0 | 0 | 0 | 0 | 0
2014-12-09 | 4時 | 13.0389 | 0 | 0 | 0 | 0 | 0 | 0 | 0
2014-12-09 | 5時 | 13.0389 | 0 | 0 | 0 | 0 | 0 | 0 | 0
2014-12-09 | 6時 | 13.0389 | 0 | 0 | 0 | 0 | 0 | 0 | 0
2014-12-09 | 7時 | 13.0389 | 6.0365 | 0 | 0 | 0 | 21.1482 | 13.0389 | 8.1093
2014-12-09 | 8時 | 13.0389 | 1.3781 | 0 | 0 | 0 | 2.9766 | 2.9766 | 0
2014-12-09 | 9時 | 13.0389 | 0.17868 | 0 | 0 | 0 | 0.38596 | 0.38596 | 0
2014-12-09 | 10時 | 13.0389 | 0.72623 | 0 | 0 | 0 | 1.5687 | 1.5687 | 0
2014-12-09 | 11時 | 13.0389 | 1.4761 | 0 | 0 | 0 | 3.1884 | 3.1884 | 0
2014-12-09 | 12時 | 13.0389 | 0.78965 | 0 | 0 | 0 | 1.7057 | 1.7057 | 0
2014-12-09 | 13時 | 13.0389 | 0 | 0 | 0 | 0 | 0 | 0 | 0
2014-12-09 | 14時 | 13.0389 | 0 | 0 | 0 | 0 | 0 | 0 | 0
2014-12-09 | 15時 | 13.0389 | 3.0436 | 0 | 0 | 0 | 6.5742 | 6.5742 | 0
2014-12-09 | 16時 | 13.0389 | 3.0335 | 0 | 0 | 0 | 6.5524 | 6.5524 | 0
2014-12-09 | 17時 | 13.0389 | 3.0923 | 0 | 0 | 0 | 6.6794 | 6.6794 | 0
2014-12-09 | 18時 | 13.0389 | 1.9935 | 0 | 0 | 0 | 4.3059 | 4.3059 | 0
2014-12-09 | 19時 | 13.0389 | 2.166 | 0 | 0 | 0 | 4.6785 | 4.6785 | 0
2014-12-09 | 20時 | 13.0389 | 2.1748 | 0 | 0 | 0 | 4.6975 | 4.6975 | 0
2014-12-09 | 21時 | 13.0389 | 2.408 | 0 | 0 | 0 | 5.2013 | 5.2013 | 0
2014-12-09 | 22時 | 13.0389 | 0 | 0 | 0 | 0 | 0 | 0 | 0
2014-12-09 | 23時 | 13.0389 | 0 | 0 | 0 | 0 | 0 | 0 | 0
2014-12-10 | 0時 | 13.0389 | 0 | 0 | 0 | 0 | 0 | 0 | 0
2014-12-10 | 1時 | 13.0389 | 0 | 0 | 0 | 0 | 0 | 0 | 0
2014-12-10 | 2時 | 13.0389 | 0 | 0 | 0 | 0 | 0 | 0 | 0
2014-12-10 | 3時 | 13.0389 | 0 | 0 | 0 | 0 | 0 | 0 | 0
2014-12-10 | 4時 | 13.0389 | 0 | 0 | 0 | 0 | 0 | 0 | 0
2014-12-10 | 5時 | 13.0389 | 0 | 0 | 0 | 0 | 0 | 0 | 0
2014-12-10 | 6時 | 13.0389 | 0 | 0 | 0 | 0 | 0 | 0 | 0
2014-12-10 | 7時 | 13.0389 | 6.0365 | 0 | 0 | 0 | 21.0346 | 13.0389 | 7.9957
2014-12-10 | 8時 | 13.0389 | 3.2119 | 0 | 0 | 0 | 6.9378 | 6.9378 | 0
2014-12-10 | 9時 | 13.0389 | 2.1889 | 0 | 0 | 0 | 4.728 | 4.728 | 0
2014-12-10 | 10時 | 13.0389 | 1.8084 | 0 | 0 | 0 | 3.9061 | 3.9061 | 0
2014-12-10 | 11時 | 13.0389 | 2.04 | 0 | 0 | 0 | 4.4065 | 4.4065 | 0
2014-12-10 | 12時 | 13.0389 | 1.2747 | 0 | 0 | 0 | 2.7533 | 2.7533 | 0
2014-12-10 | 13時 | 13.0389 | 0 | 0 | 0 | 0 | 0 | 0 | 0
2014-12-10 | 14時 | 13.0389 | 0 | 0 | 0 | 0 | 0 | 0 | 0
2014-12-10 | 15時 | 13.0389 | 3.1194 | 0 | 0 | 0 | 6.7378 | 6.7378 | 0
2014-12-10 | 16時 | 13.0389 | 2.8959 | 0 | 0 | 0 | 6.2552 | 6.2552 | 0
2014-12-10 | 17時 | 13.0389 | 2.8524 | 0 | 0 | 0 | 6.1611 | 6.1611 | 0
2014-12-10 | 18時 | 13.0389 | 1.79 | 0 | 0 | 0 | 3.8665 | 3.8665 | 0
2014-12-10 | 19時 | 13.0389 | 1.9224 | 0 | 0 | 0 | 4.1525 | 4.1525 | 0
2014-12-10 | 20時 | 13.0389 | 1.9311 | 0 | 0 | 0 | 4.1711 | 4.1711 | 0
2014-12-10 | 21時 | 13.0389 | 2.0743 | 0 | 0 | 0 | 4.4804 | 4.4804 | 0
2014-12-10 | 22時 | 13.0389 | 0 | 0 | 0 | 0 | 0 | 0 | 0
2014-12-10 | 23時 | 13.0389 | 0 | 0 | 0 | 0 | 0 | 0 | 0
2014-12-11 | 0時 | 13.0389 | 0 | 0 | 0 | 0 | 0 | 0 | 0
2014-12-11 | 1時 | 13.0389 | 0 | 0 | 0 | 0 | 0 | 0 | 0
2014-12-11 | 2時 | 13.0389 | 0 | 0 | 0 | 0 | 0 | 0 | 0
2014-12-11 | 3時 | 13.0389 | 0 | 0 | 0 | 0 | 0 | 0 | 0
2014-12-11 | 4時 | 13.0389 | 0 | 0 | 0 | 0 | 0 | 0 | 0
2014-12-11 | 5時 | 13.0389 | 6.0365 | 0 | 0 | 0 | 18.2979 | 13.0389 | 5.259
2014-12-11 | 6時 | 13.0389 | 3.2003 | 0 | 0 | 0 | 6.9126 | 6.9126 | 0
2014-12-11 | 7時 | 13.0389 | 2.6787 | 0 | 0 | 0 | 5.786 | 5.786 | 0
2014-12-11 | 8時 | 13.0389 | 2.077 | 0 | 0 | 0 | 4.4863 | 4.4863 | 0
2014-12-11 | 9時 | 13.0389 | 0 | 0 | 0 | 0 | 0 | 0 | 0
2014-12-11 | 10時 | 13.0389 | 0 | 0 | 0 | 0 | 0 | 0 | 0
2014-12-11 | 11時 | 13.0389 | 4.939 | 0 | 0 | 0 | 10.6683 | 10.6683 | 0
2014-12-11 | 12時 | 13.0389 | 2.2447 | 0 | 0 | 0 | 4.8486 | 4.8486 | 0
2014-12-11 | 13時 | 13.0389 | 0 | 0 | 0 | 0 | 0 | 0 | 0
2014-12-11 | 14時 | 13.0389 | 0 | 0 | 0 | 0 | 0 | 0 | 0
2014-12-11 | 15時 | 13.0389 | 3.7309 | 0 | 0 | 0 | 8.0588 | 8.0588 | 0
2014-12-11 | 16時 | 13.0389 | 2.1791 | 0 | 0 | 0 | 4.7068 | 4.7068 | 0
2014-12-11 | 17時 | 13.0389 | 2.9915 | 0 | 0 | 0 | 6.4617 | 6.4617 | 0
2014-12-11 | 18時 | 13.0389 | 3.0615 | 0 | 0 | 0 | 6.6128 | 6.6128 | 0
2014-12-11 | 19時 | 13.0389 | 1.7805 | 0 | 0 | 0 | 3.8459 | 3.8459 | 0
2014-12-11 | 20時 | 13.0389 | 1.8983 | 0 | 0 | 0 | 4.1004 | 4.1004 | 0
2014-12-11 | 21時 | 13.0389 | 2.0049 | 0 | 0 | 0 | 4.3306 | 4.3306 | 0
2014-12-11 | 22時 | 13.0389 | 2.1203 | 0 | 0 | 0 | 4.5798 | 4.5798 | 0
2014-12-11 | 23時 | 13.0389 | 0 | 0 | 0 | 0 | 0 | 0 | 0
2014-12-12 | 0時 | 13.0389 | 0 | 0 | 0 | 0 | 0 | 0 | 0
2014-12-12 | 1時 | 13.0389 | 0 | 0 | 0 | 0 | 0 | 0 | 0
2014-12-12 | 2時 | 13.0389 | 0 | 0 | 0 | 0 | 0 | 0 | 0
2014-12-12 | 3時 | 13.0389 | 0 | 0 | 0 | 0 | 0 | 0 | 0
2014-12-12 | 4時 | 13.0389 | 0 | 0 | 0 | 0 | 0 | 0 | 0
2014-12-12 | 5時 | 13.0389 | 6.0365 | 0 | 0 | 0 | 18.4051 | 13.0389 | 5.3662
2014-12-12 | 6時 | 13.0389 | 3.3046 | 0 | 0 | 0 | 7.1379 | 7.1379 | 0
2014-12-12 | 7時 | 13.0389 | 2.8356 | 0 | 0 | 0 | 6.1249 | 6.1249 | 0
2014-12-12 | 8時 | 13.0389 | 2.4255 | 0 | 0 | 0 | 5.2391 | 5.2391 | 0
2014-12-12 | 9時 | 13.0389 | 0 | 0 | 0 | 0 | 0 | 0 | 0
2014-12-12 | 10時 | 13.0389 | 0 | 0 | 0 | 0 | 0 | 0 | 0
2014-12-12 | 11時 | 13.0389 | 3.2859 | 0 | 0 | 0 | 7.0976 | 7.0976 | 0
2014-12-12 | 12時 | 13.0389 | 1.883 | 0 | 0 | 0 | 4.0674 | 4.0674 | 0
2014-12-12 | 13時 | 13.0389 | 0 | 0 | 0 | 0 | 0 | 0 | 0
2014-12-12 | 14時 | 13.0389 | 0 | 0 | 0 | 0 | 0 | 0 | 0
2014-12-12 | 15時 | 13.0389 | 4.308 | 0 | 0 | 0 | 9.3054 | 9.3054 | 0
2014-12-12 | 16時 | 13.0389 | 2.4311 | 0 | 0 | 0 | 5.2512 | 5.2512 | 0
2014-12-12 | 17時 | 13.0389 | 3.3435 | 0 | 0 | 0 | 7.222 | 7.222 | 0
2014-12-12 | 18時 | 13.0389 | 3.343 | 0 | 0 | 0 | 7.2209 | 7.2209 | 0
2014-12-12 | 19時 | 13.0389 | 2.0602 | 0 | 0 | 0 | 4.4501 | 4.4501 | 0
2014-12-12 | 20時 | 13.0389 | 2.2005 | 0 | 0 | 0 | 4.7531 | 4.7531 | 0
2014-12-12 | 21時 | 13.0389 | 2.3148 | 0 | 0 | 0 | 5 | 5 | 0
2014-12-12 | 22時 | 13.0389 | 2.4114 | 0 | 0 | 0 | 5.2087 | 5.2087 | 0
2014-12-12 | 23時 | 13.0389 | 0 | 0 | 0 | 0 | 0 | 0 | 0
2014-12-13 | 0時 | 13.0389 | 0 | 0 | 0 | 0 | 0 | 0 | 0
2014-12-13 | 1時 | 13.0389 | 0 | 0 | 0 | 0 | 0 | 0 | 0
2014-12-13 | 2時 | 13.0389 | 0 | 0 | 0 | 0 | 0 | 0 | 0
2014-12-13 | 3時 | 13.0389 | 0 | 0 | 0 | 0 | 0 | 0 | 0
2014-12-13 | 4時 | 13.0389 | 0 | 0 | 0 | 0 | 0 | 0 | 0
2014-12-13 | 5時 | 13.0389 | 6.0365 | 0 | 0 | 0 | 20.4434 | 13.0389 | 7.4045
2014-12-13 | 6時 | 13.0389 | 3.7419 | 0 | 0 | 0 | 8.0825 | 8.0825 | 0
2014-12-13 | 7時 | 13.0389 | 2.9802 | 0 | 0 | 0 | 6.4372 | 6.4372 | 0
2014-12-13 | 8時 | 13.0389 | 2.0575 | 0 | 0 | 0 | 4.4443 | 4.4443 | 0
2014-12-13 | 9時 | 13.0389 | 0 | 0 | 0 | 0 | 0 | 0 | 0
2014-12-13 | 10時 | 13.0389 | 0 | 0 | 0 | 0 | 0 | 0 | 0
2014-12-13 | 11時 | 13.0389 | 1.769 | 0 | 0 | 0 | 3.821 | 3.821 | 0
2014-12-13 | 12時 | 13.0389 | 1.3874 | 0 | 0 | 0 | 2.9968 | 2.9968 | 0
2014-12-13 | 13時 | 13.0389 | 0 | 0 | 0 | 0 | 0 | 0 | 0
2014-12-13 | 14時 | 13.0389 | 0 | 0 | 0 | 0 | 0 | 0 | 0
2014-12-13 | 15時 | 13.0389 | 4.3436 | 0 | 0 | 0 | 9.3821 | 9.3821 | 0
2014-12-13 | 16時 | 13.0389 | 2.6572 | 0 | 0 | 0 | 5.7396 | 5.7396 | 0
2014-12-13 | 17時 | 13.0389 | 3.7801 | 0 | 0 | 0 | 8.165 | 8.165 | 0
2014-12-13 | 18時 | 13.0389 | 3.8036 | 0 | 0 | 0 | 8.2158 | 8.2158 | 0
2014-12-13 | 19時 | 13.0389 | 2.3122 | 0 | 0 | 0 | 4.9943 | 4.9943 | 0
2014-12-13 | 20時 | 13.0389 | 2.4091 | 0 | 0 | 0 | 5.2036 | 5.2036 | 0
2014-12-13 | 21時 | 13.0389 | 2.5028 | 0 | 0 | 0 | 5.406 | 5.406 | 0
2014-12-13 | 22時 | 13.0389 | 2.5912 | 0 | 0 | 0 | 5.5969 | 5.5969 | 0
2014-12-13 | 23時 | 13.0389 | 0 | 0 | 0 | 0 | 0 | 0 | 0
2014-12-14 | 0時 | 13.0389 | 0 | 0 | 0 | 0 | 0 | 0 | 0
2014-12-14 | 1時 | 13.0389 | 0 | 0 | 0 | 0 | 0 | 0 | 0
2014-12-14 | 2時 | 13.0389 | 0 | 0 | 0 | 0 | 0 | 0 | 0
2014-12-14 | 3時 | 13.0389 | 0 | 0 | 0 | 0 | 0 | 0 | 0
2014-12-14 | 4時 | 13.0389 | 0 | 0 | 0 | 0 | 0 | 0 | 0
2014-12-14 | 5時 | 13.0389 | 6.0365 | 0 | 0 | 0 | 20.8024 | 13.0389 | 7.7635
2014-12-14 | 6時 | 13.0389 | 3.6273 | 0 | 0 | 0 | 7.8349 | 7.8349 | 0
2014-12-14 | 7時 | 13.0389 | 1.806 | 0 | 0 | 0 | 3.9009 | 3.9009 | 0
2014-12-14 | 8時 | 13.0389 | 0.43982 | 0 | 0 | 0 | 0.95 | 0.95 | 0
2014-12-14 | 9時 | 13.0389 | 0 | 0 | 0 | 0 | 0 | 0 | 0
2014-12-14 | 10時 | 13.0389 | 0 | 0 | 0 | 0 | 0 | 0 | 0
2014-12-14 | 11時 | 13.0389 | 0.6904 | 0 | 0 | 0 | 1.4913 | 1.4913 | 0
2014-12-14 | 12時 | 13.0389 | 0.030756 | 0 | 0 | 0 | 0.066432 | 0.066432 | 0
2014-12-14 | 13時 | 13.0389 | 0 | 0 | 0 | 0 | 0 | 0 | 0
2014-12-14 | 14時 | 13.0389 | 0 | 0 | 0 | 0 | 0 | 0 | 0
2014-12-14 | 15時 | 13.0389 | 2.3236 | 0 | 0 | 0 | 5.019 | 5.019 | 0
2014-12-14 | 16時 | 13.0389 | 1.6647 | 0 | 0 | 0 | 3.5958 | 3.5958 | 0
2014-12-14 | 17時 | 13.0389 | 3.0545 | 0 | 0 | 0 | 6.5978 | 6.5978 | 0
2014-12-14 | 18時 | 13.0389 | 3.375 | 0 | 0 | 0 | 7.2901 | 7.2901 | 0
2014-12-14 | 19時 | 13.0389 | 2.0508 | 0 | 0 | 0 | 4.4297 | 4.4297 | 0
2014-12-14 | 20時 | 13.0389 | 2.2634 | 0 | 0 | 0 | 4.889 | 4.889 | 0
2014-12-14 | 21時 | 13.0389 | 2.448 | 0 | 0 | 0 | 5.2877 | 5.2877 | 0
2014-12-14 | 22時 | 13.0389 | 2.5896 | 0 | 0 | 0 | 5.5936 | 5.5936 | 0
2014-12-14 | 23時 | 13.0389 | 0 | 0 | 0 | 0 | 0 | 0 | 0
2014-12-15 | 0時 | 13.0389 | 0 | 0 | 0 | 0 | 0 | 0 | 0
2014-12-15 | 1時 | 13.0389 | 0 | 0 | 0 | 0 | 0 | 0 | 0
2014-12-15 | 2時 | 13.0389 | 0 | 0 | 0 | 0 | 0 | 0 | 0
2014-12-15 | 3時 | 13.0389 | 0 | 0 | 0 | 0 | 0 | 0 | 0
2014-12-15 | 4時 | 13.0389 | 0 | 0 | 0 | 0 | 0 | 0 | 0
2014-12-15 | 5時 | 13.0389 | 6.0365 | 0 | 0 | 0 | 21.6268 | 13.0389 | 8.5879
2014-12-15 | 6時 | 13.0389 | 3.9498 | 0 | 0 | 0 | 8.5315 | 8.5315 | 0
2014-12-15 | 7時 | 13.0389 | 3.5087 | 0 | 0 | 0 | 7.5787 | 7.5787 | 0
2014-12-15 | 8時 | 13.0389 | 3.1956 | 0 | 0 | 0 | 6.9026 | 6.9026 | 0
2014-12-15 | 9時 | 13.0389 | 0 | 0 | 0 | 0 | 0 | 0 | 0
2014-12-15 | 10時 | 13.0389 | 0 | 0 | 0 | 0 | 0 | 0 | 0
2014-12-15 | 11時 | 13.0389 | 4.8363 | 0 | 0 | 0 | 10.4464 | 10.4464 | 0
2014-12-15 | 12時 | 13.0389 | 1.4197 | 0 | 0 | 0 | 3.0666 | 3.0666 | 0
2014-12-15 | 13時 | 13.0389 | 0 | 0 | 0 | 0 | 0 | 0 | 0
2014-12-15 | 14時 | 13.0389 | 0 | 0 | 0 | 0 | 0 | 0 | 0
2014-12-15 | 15時 | 13.0389 | 4.7049 | 0 | 0 | 0 | 10.1626 | 10.1626 | 0
2014-12-15 | 16時 | 13.0389 | 2.7894 | 0 | 0 | 0 | 6.0251 | 6.0251 | 0
2014-12-15 | 17時 | 13.0389 | 3.9029 | 0 | 0 | 0 | 8.4303 | 8.4303 | 0
2014-12-15 | 18時 | 13.0389 | 3.8325 | 0 | 0 | 0 | 8.2783 | 8.2783 | 0
2014-12-15 | 19時 | 13.0389 | 2.4094 | 0 | 0 | 0 | 5.2044 | 5.2044 | 0
2014-12-15 | 20時 | 13.0389 | 2.5791 | 0 | 0 | 0 | 5.5709 | 5.5709 | 0
2014-12-15 | 21時 | 13.0389 | 2.701 | 0 | 0 | 0 | 5.8342 | 5.8342 | 0
2014-12-15 | 22時 | 13.0389 | 2.7464 | 0 | 0 | 0 | 5.9322 | 5.9322 | 0
2014-12-15 | 23時 | 13.0389 | 0 | 0 | 0 | 0 | 0 | 0 | 0
2014-12-16 | 0時 | 13.0389 | 0 | 0 | 0 | 0 | 0 | 0 | 0
2014-12-16 | 1時 | 13.0389 | 0 | 0 | 0 | 0 | 0 | 0 | 0
2014-12-16 | 2時 | 13.0389 | 0 | 0 | 0 | 0 | 0 | 0 | 0
2014-12-16 | 3時 | 13.0389 | 0 | 0 | 0 | 0 | 0 | 0 | 0
2014-12-16 | 4時 | 13.0389 | 0 | 0 | 0 | 0 | 0 | 0 | 0
2014-12-16 | 5時 | 13.0389 | 0 | 0 | 0 | 0 | 0 | 0 | 0
2014-12-16 | 6時 | 13.0389 | 0 | 0 | 0 | 0 | 0 | 0 | 0
2014-12-16 | 7時 | 13.0389 | 6.0365 | 0 | 0 | 0 | 19.7981 | 13.0389 | 6.7592
2014-12-16 | 8時 | 13.0389 | 2.9723 | 0 | 0 | 0 | 6.4202 | 6.4202 | 0
2014-12-16 | 9時 | 13.0389 | 1.5063 | 0 | 0 | 0 | 3.2537 | 3.2537 | 0
2014-12-16 | 10時 | 13.0389 | 0.95432 | 0 | 0 | 0 | 2.0613 | 2.0613 | 0
2014-12-16 | 11時 | 13.0389 | 0.85585 | 0 | 0 | 0 | 1.8486 | 1.8486 | 0
2014-12-16 | 12時 | 13.0389 | 0.17094 | 0 | 0 | 0 | 0.36923 | 0.36923 | 0
2014-12-16 | 13時 | 13.0389 | 0 | 0 | 0 | 0 | 0 | 0 | 0
2014-12-16 | 14時 | 13.0389 | 0 | 0 | 0 | 0 | 0 | 0 | 0
2014-12-16 | 15時 | 13.0389 | 2.984 | 0 | 0 | 0 | 6.4455 | 6.4455 | 0
2014-12-16 | 16時 | 13.0389 | 3.4927 | 0 | 0 | 0 | 7.5441 | 7.5441 | 0
2014-12-16 | 17時 | 13.0389 | 3.7301 | 0 | 0 | 0 | 8.057 | 8.057 | 0
2014-12-16 | 18時 | 13.0389 | 2.3077 | 0 | 0 | 0 | 4.9847 | 4.9847 | 0
2014-12-16 | 19時 | 13.0389 | 2.4678 | 0 | 0 | 0 | 5.3305 | 5.3305 | 0
2014-12-16 | 20時 | 13.0389 | 2.5394 | 0 | 0 | 0 | 5.4851 | 5.4851 | 0
2014-12-16 | 21時 | 13.0389 | 2.6347 | 0 | 0 | 0 | 5.6909 | 5.6909 | 0
2014-12-16 | 22時 | 13.0389 | 0 | 0 | 0 | 0 | 0 | 0 | 0
2014-12-16 | 23時 | 13.0389 | 0 | 0 | 0 | 0 | 0 | 0 | 0
2014-12-17 | 0時 | 13.0389 | 0 | 0 | 0 | 0 | 0 | 0 | 0
2014-12-17 | 1時 | 13.0389 | 0 | 0 | 0 | 0 | 0 | 0 | 0
2014-12-17 | 2時 | 13.0389 | 0 | 0 | 0 | 0 | 0 | 0 | 0
2014-12-17 | 3時 | 13.0389 | 0 | 0 | 0 | 0 | 0 | 0 | 0
2014-12-17 | 4時 | 13.0389 | 0 | 0 | 0 | 0 | 0 | 0 | 0
2014-12-17 | 5時 | 13.0389 | 0 | 0 | 0 | 0 | 0 | 0 | 0
2014-12-17 | 6時 | 13.0389 | 0 | 0 | 0 | 0 | 0 | 0 | 0
2014-12-17 | 7時 | 13.0389 | 6.0365 | 0 | 0 | 0 | 22.9096 | 13.0389 | 9.8707
2014-12-17 | 8時 | 13.0389 | 1.7535 | 0 | 0 | 0 | 3.7876 | 3.7876 | 0
2014-12-17 | 9時 | 13.0389 | 0.89388 | 0 | 0 | 0 | 1.9308 | 1.9308 | 0
2014-12-17 | 10時 | 13.0389 | 0.028312 | 0 | 0 | 0 | 0.061153 | 0.061153 | 0
2014-12-17 | 11時 | 13.0389 | 0.029938 | 0 | 0 | 0 | 0.064666 | 0.064666 | 0
2014-12-17 | 12時 | 13.0389 | 0.025886 | 0 | 0 | 0 | 0.055913 | 0.055913 | 0
2014-12-17 | 13時 | 13.0389 | 0 | 0 | 0 | 0 | 0 | 0 | 0
2014-12-17 | 14時 | 13.0389 | 0 | 0 | 0 | 0 | 0 | 0 | 0
2014-12-17 | 15時 | 13.0389 | 2.8382 | 0 | 0 | 0 | 6.1305 | 6.1305 | 0
2014-12-17 | 16時 | 13.0389 | 3.4283 | 0 | 0 | 0 | 7.4051 | 7.4051 | 0
2014-12-17 | 17時 | 13.0389 | 3.7263 | 0 | 0 | 0 | 8.0487 | 8.0487 | 0
2014-12-17 | 18時 | 13.0389 | 2.308 | 0 | 0 | 0 | 4.9852 | 4.9852 | 0
2014-12-17 | 19時 | 13.0389 | 2.385 | 0 | 0 | 0 | 5.1516 | 5.1516 | 0
2014-12-17 | 20時 | 13.0389 | 2.4178 | 0 | 0 | 0 | 5.2225 | 5.2225 | 0
2014-12-17 | 21時 | 13.0389 | 2.5523 | 0 | 0 | 0 | 5.513 | 5.513 | 0
2014-12-17 | 22時 | 13.0389 | 0 | 0 | 0 | 0 | 0 | 0 | 0
2014-12-17 | 23時 | 13.0389 | 0 | 0 | 0 | 0 | 0 | 0 | 0
2014-12-18 | 0時 | 13.0389 | 0 | 0 | 0 | 0 | 0 | 0 | 0
2014-12-18 | 1時 | 13.0389 | 0 | 0 | 0 | 0 | 0 | 0 | 0
2014-12-18 | 2時 | 13.0389 | 0 | 0 | 0 | 0 | 0 | 0 | 0
2014-12-18 | 3時 | 13.0389 | 0 | 0 | 0 | 0 | 0 | 0 | 0
2014-12-18 | 4時 | 13.0389 | 0 | 0 | 0 | 0 | 0 | 0 | 0
2014-12-18 | 5時 | 13.0389 | 6.0365 | 0 | 0 | 0 | 23.815 | 13.0389 | 10.7761
2014-12-18 | 6時 | 13.0389 | 4.2244 | 0 | 0 | 0 | 9.1248 | 9.1248 | 0
2014-12-18 | 7時 | 13.0389 | 3.2276 | 0 | 0 | 0 | 6.9715 | 6.9715 | 0
2014-12-18 | 8時 | 13.0389 | 2.3093 | 0 | 0 | 0 | 4.9882 | 4.9882 | 0
2014-12-18 | 9時 | 13.0389 | 0 | 0 | 0 | 0 | 0 | 0 | 0
2014-12-18 | 10時 | 13.0389 | 0 | 0 | 0 | 0 | 0 | 0 | 0
2014-12-18 | 11時 | 13.0389 | 0.24106 | 0 | 0 | 0 | 0.52068 | 0.52068 | 0
2014-12-18 | 12時 | 13.0389 | 0.019459 | 0 | 0 | 0 | 0.042031 | 0.042031 | 0
2014-12-18 | 13時 | 13.0389 | 0 | 0 | 0 | 0 | 0 | 0 | 0
2014-12-18 | 14時 | 13.0389 | 0 | 0 | 0 | 0 | 0 | 0 | 0
2014-12-18 | 15時 | 13.0389 | 1.3495 | 0 | 0 | 0 | 2.9149 | 2.9149 | 0
2014-12-18 | 16時 | 13.0389 | 1.526 | 0 | 0 | 0 | 3.2962 | 3.2962 | 0
2014-12-18 | 17時 | 13.0389 | 2.9411 | 0 | 0 | 0 | 6.3528 | 6.3528 | 0
2014-12-18 | 18時 | 13.0389 | 3.1498 | 0 | 0 | 0 | 6.8036 | 6.8036 | 0
2014-12-18 | 19時 | 13.0389 | 1.8505 | 0 | 0 | 0 | 3.9972 | 3.9972 | 0
2014-12-18 | 20時 | 13.0389 | 2.0446 | 0 | 0 | 0 | 4.4163 | 4.4163 | 0
2014-12-18 | 21時 | 13.0389 | 2.2174 | 0 | 0 | 0 | 4.7896 | 4.7896 | 0
2014-12-18 | 22時 | 13.0389 | 2.3911 | 0 | 0 | 0 | 5.1647 | 5.1647 | 0
2014-12-18 | 23時 | 13.0389 | 0 | 0 | 0 | 0 | 0 | 0 | 0
2014-12-19 | 0時 | 13.0389 | 0 | 0 | 0 | 0 | 0 | 0 | 0
2014-12-19 | 1時 | 13.0389 | 0 | 0 | 0 | 0 | 0 | 0 | 0
2014-12-19 | 2時 | 13.0389 | 0 | 0 | 0 | 0 | 0 | 0 | 0
2014-12-19 | 3時 | 13.0389 | 0 | 0 | 0 | 0 | 0 | 0 | 0
2014-12-19 | 4時 | 13.0389 | 0 | 0 | 0 | 0 | 0 | 0 | 0
2014-12-19 | 5時 | 13.0389 | 6.0365 | 0 | 0 | 0 | 20.4559 | 13.0389 | 7.417
2014-12-19 | 6時 | 13.0389 | 3.7176 | 0 | 0 | 0 | 8.03 | 8.03 | 0
2014-12-19 | 7時 | 13.0389 | 3.1564 | 0 | 0 | 0 | 6.8179 | 6.8179 | 0
2014-12-19 | 8時 | 13.0389 | 2.6998 | 0 | 0 | 0 | 5.8315 | 5.8315 | 0
2014-12-19 | 9時 | 13.0389 | 0 | 0 | 0 | 0 | 0 | 0 | 0
2014-12-19 | 10時 | 13.0389 | 0 | 0 | 0 | 0 | 0 | 0 | 0
2014-12-19 | 11時 | 13.0389 | 3.8683 | 0 | 0 | 0 | 8.3555 | 8.3555 | 0
2014-12-19 | 12時 | 13.0389 | 1.7079 | 0 | 0 | 0 | 3.689 | 3.689 | 0
2014-12-19 | 13時 | 13.0389 | 0 | 0 | 0 | 0 | 0 | 0 | 0
2014-12-19 | 14時 | 13.0389 | 0 | 0 | 0 | 0 | 0 | 0 | 0
2014-12-19 | 15時 | 13.0389 | 4.2265 | 0 | 0 | 0 | 9.1292 | 9.1292 | 0
2014-12-19 | 16時 | 13.0389 | 2.6147 | 0 | 0 | 0 | 5.6477 | 5.6477 | 0
2014-12-19 | 17時 | 13.0389 | 3.9343 | 0 | 0 | 0 | 8.4981 | 8.4981 | 0
2014-12-19 | 18時 | 13.0389 | 3.9725 | 0 | 0 | 0 | 8.5806 | 8.5806 | 0
2014-12-19 | 19時 | 13.0389 | 2.5169 | 0 | 0 | 0 | 5.4364 | 5.4364 | 0
2014-12-19 | 20時 | 13.0389 | 2.7367 | 0 | 0 | 0 | 5.9113 | 5.9113 | 0
2014-12-19 | 21時 | 13.0389 | 2.8518 | 0 | 0 | 0 | 6.1598 | 6.1598 | 0
2014-12-19 | 22時 | 13.0389 | 2.9697 | 0 | 0 | 0 | 6.4146 | 6.4146 | 0
2014-12-19 | 23時 | 13.0389 | 0 | 0 | 0 | 0 | 0 | 0 | 0
2014-12-20 | 0時 | 13.0389 | 0 | 0 | 0 | 0 | 0 | 0 | 0
2014-12-20 | 1時 | 13.0389 | 0 | 0 | 0 | 0 | 0 | 0 | 0
2014-12-20 | 2時 | 13.0389 | 0 | 0 | 0 | 0 | 0 | 0 | 0
2014-12-20 | 3時 | 13.0389 | 0 | 0 | 0 | 0 | 0 | 0 | 0
2014-12-20 | 4時 | 13.0389 | 0 | 0 | 0 | 0 | 0 | 0 | 0
2014-12-20 | 5時 | 13.0389 | 6.0365 | 0 | 0 | 0 | 24.4151 | 13.0389 | 11.3762
2014-12-20 | 6時 | 13.0389 | 4.4784 | 0 | 0 | 0 | 9.6733 | 9.6733 | 0
2014-12-20 | 7時 | 13.0389 | 2.5021 | 0 | 0 | 0 | 5.4046 | 5.4046 | 0
2014-12-20 | 8時 | 13.0389 | 1.0335 | 0 | 0 | 0 | 2.2324 | 2.2324 | 0
2014-12-20 | 9時 | 13.0389 | 0 | 0 | 0 | 0 | 0 | 0 | 0
2014-12-20 | 10時 | 13.0389 | 0 | 0 | 0 | 0 | 0 | 0 | 0
2014-12-20 | 11時 | 13.0389 | 0.37359 | 0 | 0 | 0 | 0.80696 | 0.80696 | 0
2014-12-20 | 12時 | 13.0389 | 0.024121 | 0 | 0 | 0 | 0.052101 | 0.052101 | 0
2014-12-20 | 13時 | 13.0389 | 0 | 0 | 0 | 0 | 0 | 0 | 0
2014-12-20 | 14時 | 13.0389 | 0 | 0 | 0 | 0 | 0 | 0 | 0
2014-12-20 | 15時 | 13.0389 | 2.3887 | 0 | 0 | 0 | 5.1596 | 5.1596 | 0
2014-12-20 | 16時 | 13.0389 | 1.9077 | 0 | 0 | 0 | 4.1206 | 4.1206 | 0
2014-12-20 | 17時 | 13.0389 | 3.4345 | 0 | 0 | 0 | 7.4185 | 7.4185 | 0
2014-12-20 | 18時 | 13.0389 | 3.4631 | 0 | 0 | 0 | 7.4804 | 7.4804 | 0
2014-12-20 | 19時 | 13.0389 | 2.0749 | 0 | 0 | 0 | 4.4818 | 4.4818 | 0
2014-12-20 | 20時 | 13.0389 | 2.2495 | 0 | 0 | 0 | 4.859 | 4.859 | 0
2014-12-20 | 21時 | 13.0389 | 2.3571 | 0 | 0 | 0 | 5.0912 | 5.0912 | 0
2014-12-20 | 22時 | 13.0389 | 2.4386 | 0 | 0 | 0 | 5.2674 | 5.2674 | 0
2014-12-20 | 23時 | 13.0389 | 0 | 0 | 0 | 0 | 0 | 0 | 0
2014-12-21 | 0時 | 13.0389 | 0 | 0 | 0 | 0 | 0 | 0 | 0
2014-12-21 | 1時 | 13.0389 | 0 | 0 | 0 | 0 | 0 | 0 | 0
2014-12-21 | 2時 | 13.0389 | 0 | 0 | 0 | 0 | 0 | 0 | 0
2014-12-21 | 3時 | 13.0389 | 0 | 0 | 0 | 0 | 0 | 0 | 0
2014-12-21 | 4時 | 13.0389 | 0 | 0 | 0 | 0 | 0 | 0 | 0
2014-12-21 | 5時 | 13.0389 | 6.0365 | 0 | 0 | 0 | 21.5931 | 13.0389 | 8.5542
2014-12-21 | 6時 | 13.0389 | 3.9245 | 0 | 0 | 0 | 8.4769 | 8.4769 | 0
2014-12-21 | 7時 | 13.0389 | 3.3036 | 0 | 0 | 0 | 7.1357 | 7.1357 | 0
2014-12-21 | 8時 | 13.0389 | 2.8579 | 0 | 0 | 0 | 6.1731 | 6.1731 | 0
2014-12-21 | 9時 | 13.0389 | 0 | 0 | 0 | 0 | 0 | 0 | 0
2014-12-21 | 10時 | 13.0389 | 0 | 0 | 0 | 0 | 0 | 0 | 0
2014-12-21 | 11時 | 13.0389 | 3.2718 | 0 | 0 | 0 | 7.0672 | 7.0672 | 0
2014-12-21 | 12時 | 13.0389 | 1.974 | 0 | 0 | 0 | 4.2638 | 4.2638 | 0
2014-12-21 | 13時 | 13.0389 | 0 | 0 | 0 | 0 | 0 | 0 | 0
2014-12-21 | 14時 | 13.0389 | 0 | 0 | 0 | 0 | 0 | 0 | 0
2014-12-21 | 15時 | 13.0389 | 4.6642 | 0 | 0 | 0 | 10.0747 | 10.0747 | 0
2014-12-21 | 16時 | 13.0389 | 2.7135 | 0 | 0 | 0 | 5.8612 | 5.8612 | 0
2014-12-21 | 17時 | 13.0389 | 3.8769 | 0 | 0 | 0 | 8.3742 | 8.3742 | 0
2014-12-21 | 18時 | 13.0389 | 3.8988 | 0 | 0 | 0 | 8.4213 | 8.4213 | 0
2014-12-21 | 19時 | 13.0389 | 2.4558 | 0 | 0 | 0 | 5.3044 | 5.3044 | 0
2014-12-21 | 20時 | 13.0389 | 2.5244 | 0 | 0 | 0 | 5.4527 | 5.4527 | 0
2014-12-21 | 21時 | 13.0389 | 2.5223 | 0 | 0 | 0 | 5.4481 | 5.4481 | 0
2014-12-21 | 22時 | 13.0389 | 2.5742 | 0 | 0 | 0 | 5.5603 | 5.5603 | 0
2014-12-21 | 23時 | 13.0389 | 0 | 0 | 0 | 0 | 0 | 0 | 0
2014-12-22 | 0時 | 13.0389 | 0 | 0 | 0 | 0 | 0 | 0 | 0
2014-12-22 | 1時 | 13.0389 | 0 | 0 | 0 | 0 | 0 | 0 | 0
2014-12-22 | 2時 | 13.0389 | 0 | 0 | 0 | 0 | 0 | 0 | 0
2014-12-22 | 3時 | 13.0389 | 0 | 0 | 0 | 0 | 0 | 0 | 0
2014-12-22 | 4時 | 13.0389 | 0 | 0 | 0 | 0 | 0 | 0 | 0
2014-12-22 | 5時 | 13.0389 | 6.0365 | 0 | 0 | 0 | 21.0153 | 13.0389 | 7.9764
2014-12-22 | 6時 | 13.0389 | 3.8462 | 0 | 0 | 0 | 8.3077 | 8.3077 | 0
2014-12-22 | 7時 | 13.0389 | 2.2778 | 0 | 0 | 0 | 4.9201 | 4.9201 | 0
2014-12-22 | 8時 | 13.0389 | 0.73906 | 0 | 0 | 0 | 1.5964 | 1.5964 | 0
2014-12-22 | 9時 | 13.0389 | 0 | 0 | 0 | 0 | 0 | 0 | 0
2014-12-22 | 10時 | 13.0389 | 0 | 0 | 0 | 0 | 0 | 0 | 0
2014-12-22 | 11時 | 13.0389 | 0.055958 | 0 | 0 | 0 | 0.12087 | 0.12087 | 0
2014-12-22 | 12時 | 13.0389 | 0.018313 | 0 | 0 | 0 | 0.039557 | 0.039557 | 0
2014-12-22 | 13時 | 13.0389 | 0 | 0 | 0 | 0 | 0 | 0 | 0
2014-12-22 | 14時 | 13.0389 | 0 | 0 | 0 | 0 | 0 | 0 | 0
2014-12-22 | 15時 | 13.0389 | 1.9293 | 0 | 0 | 0 | 4.1672 | 4.1672 | 0
2014-12-22 | 16時 | 13.0389 | 1.608 | 0 | 0 | 0 | 3.4733 | 3.4733 | 0
2014-12-22 | 17時 | 13.0389 | 3.1082 | 0 | 0 | 0 | 6.7138 | 6.7138 | 0
2014-12-22 | 18時 | 13.0389 | 3.1926 | 0 | 0 | 0 | 6.896 | 6.896 | 0
2014-12-22 | 19時 | 13.0389 | 1.8927 | 0 | 0 | 0 | 4.0882 | 4.0882 | 0
2014-12-22 | 20時 | 13.0389 | 2.0937 | 0 | 0 | 0 | 4.5223 | 4.5223 | 0
2014-12-22 | 21時 | 13.0389 | 2.2462 | 0 | 0 | 0 | 4.8519 | 4.8519 | 0
2014-12-22 | 22時 | 13.0389 | 2.3865 | 0 | 0 | 0 | 5.1547 | 5.1547 | 0
2014-12-22 | 23時 | 13.0389 | 0 | 0 | 0 | 0 | 0 | 0 | 0
2014-12-23 | 0時 | 13.0389 | 0 | 0 | 0 | 0 | 0 | 0 | 0
2014-12-23 | 1時 | 13.0389 | 0 | 0 | 0 | 0 | 0 | 0 | 0
2014-12-23 | 2時 | 13.0389 | 0 | 0 | 0 | 0 | 0 | 0 | 0
2014-12-23 | 3時 | 13.0389 | 0 | 0 | 0 | 0 | 0 | 0 | 0
2014-12-23 | 4時 | 13.0389 | 0 | 0 | 0 | 0 | 0 | 0 | 0
2014-12-23 | 5時 | 13.0389 | 0 | 0 | 0 | 0 | 0 | 0 | 0
2014-12-23 | 6時 | 13.0389 | 0 | 0 | 0 | 0 | 0 | 0 | 0
2014-12-23 | 7時 | 13.0389 | 6.0365 | 0 | 0 | 0 | 20.9207 | 13.0389 | 7.8819
2014-12-23 | 8時 | 13.0389 | 3.3443 | 0 | 0 | 0 | 7.2236 | 7.2236 | 0
2014-12-23 | 9時 | 13.0389 | 1.712 | 0 | 0 | 0 | 3.698 | 3.698 | 0
2014-12-23 | 10時 | 13.0389 | 0.054586 | 0 | 0 | 0 | 0.11791 | 0.11791 | 0
2014-12-23 | 11時 | 13.0389 | 0.022659 | 0 | 0 | 0 | 0.048943 | 0.048943 | 0
2014-12-23 | 12時 | 13.0389 | 0.014847 | 0 | 0 | 0 | 0.03207 | 0.03207 | 0
2014-12-23 | 13時 | 13.0389 | 0 | 0 | 0 | 0 | 0 | 0 | 0
2014-12-23 | 14時 | 13.0389 | 0 | 0 | 0 | 0 | 0 | 0 | 0
2014-12-23 | 15時 | 13.0389 | 2.2374 | 0 | 0 | 0 | 4.8328 | 4.8328 | 0
2014-12-23 | 16時 | 13.0389 | 2.6195 | 0 | 0 | 0 | 5.6581 | 5.6581 | 0
2014-12-23 | 17時 | 13.0389 | 2.8408 | 0 | 0 | 0 | 6.1362 | 6.1362 | 0
2014-12-23 | 18時 | 13.0389 | 1.6816 | 0 | 0 | 0 | 3.6323 | 3.6323 | 0
2014-12-23 | 19時 | 13.0389 | 1.8628 | 0 | 0 | 0 | 4.0236 | 4.0236 | 0
2014-12-23 | 20時 | 13.0389 | 1.9057 | 0 | 0 | 0 | 4.1162 | 4.1162 | 0
2014-12-23 | 21時 | 13.0389 | 2.0697 | 0 | 0 | 0 | 4.4705 | 4.4705 | 0
2014-12-23 | 22時 | 13.0389 | 0 | 0 | 0 | 0 | 0 | 0 | 0
2014-12-23 | 23時 | 13.0389 | 0 | 0 | 0 | 0 | 0 | 0 | 0
2014-12-24 | 0時 | 13.0389 | 0 | 0 | 0 | 0 | 0 | 0 | 0
2014-12-24 | 1時 | 13.0389 | 0 | 0 | 0 | 0 | 0 | 0 | 0
2014-12-24 | 2時 | 13.0389 | 0 | 0 | 0 | 0 | 0 | 0 | 0
2014-12-24 | 3時 | 13.0389 | 0 | 0 | 0 | 0 | 0 | 0 | 0
2014-12-24 | 4時 | 13.0389 | 0 | 0 | 0 | 0 | 0 | 0 | 0
2014-12-24 | 5時 | 13.0389 | 0 | 0 | 0 | 0 | 0 | 0 | 0
2014-12-24 | 6時 | 13.0389 | 0 | 0 | 0 | 0 | 0 | 0 | 0
2014-12-24 | 7時 | 13.0389 | 6.0365 | 0 | 0 | 0 | 21.9676 | 13.0389 | 8.9288
2014-12-24 | 8時 | 13.0389 | 3.5947 | 0 | 0 | 0 | 7.7645 | 7.7645 | 0
2014-12-24 | 9時 | 13.0389 | 2.7995 | 0 | 0 | 0 | 6.047 | 6.047 | 0
2014-12-24 | 10時 | 13.0389 | 2.5528 | 0 | 0 | 0 | 5.5141 | 5.5141 | 0
2014-12-24 | 11時 | 13.0389 | 3.2373 | 0 | 0 | 0 | 6.9926 | 6.9926 | 0
2014-12-24 | 12時 | 13.0389 | 2.9051 | 0 | 0 | 0 | 6.2751 | 6.2751 | 0
2014-12-24 | 13時 | 13.0389 | 0 | 0 | 0 | 0 | 0 | 0 | 0
2014-12-24 | 14時 | 13.0389 | 0 | 0 | 0 | 0 | 0 | 0 | 0
2014-12-24 | 15時 | 13.0389 | 5.7635 | 0 | 0 | 0 | 12.4491 | 12.4491 | 0
2014-12-24 | 16時 | 13.0389 | 4.2023 | 0 | 0 | 0 | 9.077 | 9.077 | 0
2014-12-24 | 17時 | 13.0389 | 3.9793 | 0 | 0 | 0 | 8.5952 | 8.5952 | 0
2014-12-24 | 18時 | 13.0389 | 2.5251 | 0 | 0 | 0 | 5.4541 | 5.4541 | 0
2014-12-24 | 19時 | 13.0389 | 2.5657 | 0 | 0 | 0 | 5.542 | 5.542 | 0
2014-12-24 | 20時 | 13.0389 | 2.5081 | 0 | 0 | 0 | 5.4175 | 5.4175 | 0
2014-12-24 | 21時 | 13.0389 | 2.6069 | 0 | 0 | 0 | 5.6309 | 5.6309 | 0
2014-12-24 | 22時 | 13.0389 | 0 | 0 | 0 | 0 | 0 | 0 | 0
2014-12-24 | 23時 | 13.0389 | 0 | 0 | 0 | 0 | 0 | 0 | 0
2014-12-25 | 0時 | 13.0389 | 0 | 0 | 0 | 0 | 0 | 0 | 0
2014-12-25 | 1時 | 13.0389 | 0 | 0 | 0 | 0 | 0 | 0 | 0
2014-12-25 | 2時 | 13.0389 | 0 | 0 | 0 | 0 | 0 | 0 | 0
2014-12-25 | 3時 | 13.0389 | 0 | 0 | 0 | 0 | 0 | 0 | 0
2014-12-25 | 4時 | 13.0389 | 0 | 0 | 0 | 0 | 0 | 0 | 0
2014-12-25 | 5時 | 13.0389 | 6.0365 | 0 | 0 | 0 | 23.042 | 13.0389 | 10.0031
2014-12-25 | 6時 | 13.0389 | 4.2138 | 0 | 0 | 0 | 9.1017 | 9.1017 | 0
2014-12-25 | 7時 | 13.0389 | 3.6776 | 0 | 0 | 0 | 7.9437 | 7.9437 | 0
2014-12-25 | 8時 | 13.0389 | 3.2211 | 0 | 0 | 0 | 6.9576 | 6.9576 | 0
2014-12-25 | 9時 | 13.0389 | 0 | 0 | 0 | 0 | 0 | 0 | 0
2014-12-25 | 10時 | 13.0389 | 0 | 0 | 0 | 0 | 0 | 0 | 0
2014-12-25 | 11時 | 13.0389 | 1.6302 | 0 | 0 | 0 | 3.5213 | 3.5213 | 0
2014-12-25 | 12時 | 13.0389 | 0.024065 | 0 | 0 | 0 | 0.051981 | 0.051981 | 0
2014-12-25 | 13時 | 13.0389 | 0 | 0 | 0 | 0 | 0 | 0 | 0
2014-12-25 | 14時 | 13.0389 | 0 | 0 | 0 | 0 | 0 | 0 | 0
2014-12-25 | 15時 | 13.0389 | 2.8681 | 0 | 0 | 0 | 6.1952 | 6.1952 | 0
2014-12-25 | 16時 | 13.0389 | 2.3405 | 0 | 0 | 0 | 5.0555 | 5.0555 | 0
2014-12-25 | 17時 | 13.0389 | 4.0874 | 0 | 0 | 0 | 8.8288 | 8.8288 | 0
2014-12-25 | 18時 | 13.0389 | 4.2478 | 0 | 0 | 0 | 9.1753 | 9.1753 | 0
2014-12-25 | 19時 | 13.0389 | 2.6531 | 0 | 0 | 0 | 5.7308 | 5.7308 | 0
2014-12-25 | 20時 | 13.0389 | 2.833 | 0 | 0 | 0 | 6.1193 | 6.1193 | 0
2014-12-25 | 21時 | 13.0389 | 2.9979 | 0 | 0 | 0 | 6.4754 | 6.4754 | 0
2014-12-25 | 22時 | 13.0389 | 3.1323 | 0 | 0 | 0 | 6.7658 | 6.7658 | 0
2014-12-25 | 23時 | 13.0389 | 0 | 0 | 0 | 0 | 0 | 0 | 0
2014-12-26 | 0時 | 13.0389 | 0 | 0 | 0 | 0 | 0 | 0 | 0
2014-12-26 | 1時 | 13.0389 | 0 | 0 | 0 | 0 | 0 | 0 | 0
2014-12-26 | 2時 | 13.0389 | 0 | 0 | 0 | 0 | 0 | 0 | 0
2014-12-26 | 3時 | 13.0389 | 0 | 0 | 0 | 0 | 0 | 0 | 0
2014-12-26 | 4時 | 13.0389 | 0 | 0 | 0 | 0 | 0 | 0 | 0
2014-12-26 | 5時 | 13.0389 | 6.0365 | 0 | 0 | 0 | 26.3116 | 13.0389 | 13.2727
2014-12-26 | 6時 | 13.0389 | 5.0568 | 0 | 0 | 0 | 10.9227 | 10.9227 | 0
2014-12-26 | 7時 | 13.0389 | 4.2406 | 0 | 0 | 0 | 9.1596 | 9.1596 | 0
2014-12-26 | 8時 | 13.0389 | 3.1783 | 0 | 0 | 0 | 6.8651 | 6.8651 | 0
2014-12-26 | 9時 | 13.0389 | 0 | 0 | 0 | 0 | 0 | 0 | 0
2014-12-26 | 10時 | 13.0389 | 0 | 0 | 0 | 0 | 0 | 0 | 0
2014-12-26 | 11時 | 13.0389 | 3.1491 | 0 | 0 | 0 | 6.8021 | 6.8021 | 0
2014-12-26 | 12時 | 13.0389 | 1.0435 | 0 | 0 | 0 | 2.254 | 2.254 | 0
2014-12-26 | 13時 | 13.0389 | 0 | 0 | 0 | 0 | 0 | 0 | 0
2014-12-26 | 14時 | 13.0389 | 0 | 0 | 0 | 0 | 0 | 0 | 0
2014-12-26 | 15時 | 13.0389 | 4.7415 | 0 | 0 | 0 | 10.2417 | 10.2417 | 0
2014-12-26 | 16時 | 13.0389 | 2.9415 | 0 | 0 | 0 | 6.3536 | 6.3536 | 0
2014-12-26 | 17時 | 13.0389 | 4.2472 | 0 | 0 | 0 | 9.1739 | 9.1739 | 0
2014-12-26 | 18時 | 13.0389 | 4.2388 | 0 | 0 | 0 | 9.1559 | 9.1559 | 0
2014-12-26 | 19時 | 13.0389 | 2.6633 | 0 | 0 | 0 | 5.7528 | 5.7528 | 0
2014-12-26 | 20時 | 13.0389 | 2.8165 | 0 | 0 | 0 | 6.0836 | 6.0836 | 0
2014-12-26 | 21時 | 13.0389 | 2.9285 | 0 | 0 | 0 | 6.3255 | 6.3255 | 0
2014-12-26 | 22時 | 13.0389 | 3.0359 | 0 | 0 | 0 | 6.5576 | 6.5576 | 0
2014-12-26 | 23時 | 13.0389 | 0 | 0 | 0 | 0 | 0 | 0 | 0
2014-12-27 | 0時 | 13.0389 | 0 | 0 | 0 | 0 | 0 | 0 | 0
2014-12-27 | 1時 | 13.0389 | 0 | 0 | 0 | 0 | 0 | 0 | 0
2014-12-27 | 2時 | 13.0389 | 0 | 0 | 0 | 0 | 0 | 0 | 0
2014-12-27 | 3時 | 13.0389 | 0 | 0 | 0 | 0 | 0 | 0 | 0
2014-12-27 | 4時 | 13.0389 | 0 | 0 | 0 | 0 | 0 | 0 | 0
2014-12-27 | 5時 | 13.0389 | 6.0365 | 0 | 0 | 0 | 26.7122 | 13.0389 | 13.6733
2014-12-27 | 6時 | 13.0389 | 5.1542 | 0 | 0 | 0 | 11.1331 | 11.1331 | 0
2014-12-27 | 7時 | 13.0389 | 2.7049 | 0 | 0 | 0 | 5.8426 | 5.8426 | 0
2014-12-27 | 8時 | 13.0389 | 2.8093 | 0 | 0 | 0 | 6.068 | 6.068 | 0
2014-12-27 | 9時 | 13.0389 | 0 | 0 | 0 | 0 | 0 | 0 | 0
2014-12-27 | 10時 | 13.0389 | 0 | 0 | 0 | 0 | 0 | 0 | 0
2014-12-27 | 11時 | 13.0389 | 2.1265 | 0 | 0 | 0 | 4.5933 | 4.5933 | 0
2014-12-27 | 12時 | 13.0389 | 0.71787 | 0 | 0 | 0 | 1.5506 | 1.5506 | 0
2014-12-27 | 13時 | 13.0389 | 0 | 0 | 0 | 0 | 0 | 0 | 0
2014-12-27 | 14時 | 13.0389 | 0 | 0 | 0 | 0 | 0 | 0 | 0
2014-12-27 | 15時 | 13.0389 | 3.8312 | 0 | 0 | 0 | 8.2754 | 8.2754 | 0
2014-12-27 | 16時 | 13.0389 | 2.6059 | 0 | 0 | 0 | 5.6288 | 5.6288 | 0
2014-12-27 | 17時 | 13.0389 | 3.967 | 0 | 0 | 0 | 8.5687 | 8.5687 | 0
2014-12-27 | 18時 | 13.0389 | 4.1855 | 0 | 0 | 0 | 9.0408 | 9.0408 | 0
2014-12-27 | 19時 | 13.0389 | 2.71 | 0 | 0 | 0 | 5.8537 | 5.8537 | 0
2014-12-27 | 20時 | 13.0389 | 2.9635 | 0 | 0 | 0 | 6.4011 | 6.4011 | 0
2014-12-27 | 21時 | 13.0389 | 3.1562 | 0 | 0 | 0 | 6.8174 | 6.8174 | 0
2014-12-27 | 22時 | 13.0389 | 3.3735 | 0 | 0 | 0 | 7.2868 | 7.2868 | 0
2014-12-27 | 23時 | 13.0389 | 0 | 0 | 0 | 0 | 0 | 0 | 0
2014-12-28 | 0時 | 13.0389 | 0 | 0 | 0 | 0 | 0 | 0 | 0
2014-12-28 | 1時 | 13.0389 | 0 | 0 | 0 | 0 | 0 | 0 | 0
2014-12-28 | 2時 | 13.0389 | 0 | 0 | 0 | 0 | 0 | 0 | 0
2014-12-28 | 3時 | 13.0389 | 0 | 0 | 0 | 0 | 0 | 0 | 0
2014-12-28 | 4時 | 13.0389 | 0 | 0 | 0 | 0 | 0 | 0 | 0
2014-12-28 | 5時 | 13.0389 | 6.0365 | 0 | 0 | 0 | 29.5104 | 13.0389 | 16.4716
2014-12-28 | 6時 | 13.0389 | 5.6507 | 0 | 0 | 0 | 12.2056 | 12.2056 | 0
2014-12-28 | 7時 | 13.0389 | 3.9987 | 0 | 0 | 0 | 8.6373 | 8.6373 | 0
2014-12-28 | 8時 | 13.0389 | 2.8328 | 0 | 0 | 0 | 6.1188 | 6.1188 | 0
2014-12-28 | 9時 | 13.0389 | 0 | 0 | 0 | 0 | 0 | 0 | 0
2014-12-28 | 10時 | 13.0389 | 0 | 0 | 0 | 0 | 0 | 0 | 0
2014-12-28 | 11時 | 13.0389 | 3.2027 | 0 | 0 | 0 | 6.9179 | 6.9179 | 0
2014-12-28 | 12時 | 13.0389 | 2.0837 | 0 | 0 | 0 | 4.5008 | 4.5008 | 0
2014-12-28 | 13時 | 13.0389 | 0 | 0 | 0 | 0 | 0 | 0 | 0
2014-12-28 | 14時 | 13.0389 | 0 | 0 | 0 | 0 | 0 | 0 | 0
2014-12-28 | 15時 | 13.0389 | 5.3508 | 0 | 0 | 0 | 11.5577 | 11.5577 | 0
2014-12-28 | 16時 | 13.0389 | 3.069 | 0 | 0 | 0 | 6.629 | 6.629 | 0
2014-12-28 | 17時 | 13.0389 | 4.0728 | 0 | 0 | 0 | 8.7973 | 8.7973 | 0
2014-12-28 | 18時 | 13.0389 | 4.0659 | 0 | 0 | 0 | 8.7823 | 8.7823 | 0
2014-12-28 | 19時 | 13.0389 | 2.5476 | 0 | 0 | 0 | 5.5027 | 5.5027 | 0
2014-12-28 | 20時 | 13.0389 | 2.6157 | 0 | 0 | 0 | 5.65 | 5.65 | 0
2014-12-28 | 21時 | 13.0389 | 2.7173 | 0 | 0 | 0 | 5.8693 | 5.8693 | 0
2014-12-28 | 22時 | 13.0389 | 2.8676 | 0 | 0 | 0 | 6.1941 | 6.1941 | 0
2014-12-28 | 23時 | 13.0389 | 0 | 0 | 0 | 0 | 0 | 0 | 0
2014-12-29 | 0時 | 13.0389 | 0 | 0 | 0 | 0 | 0 | 0 | 0
2014-12-29 | 1時 | 13.0389 | 0 | 0 | 0 | 0 | 0 | 0 | 0
2014-12-29 | 2時 | 13.0389 | 0 | 0 | 0 | 0 | 0 | 0 | 0
2014-12-29 | 3時 | 13.0389 | 0 | 0 | 0 | 0 | 0 | 0 | 0
2014-12-29 | 4時 | 13.0389 | 0 | 0 | 0 | 0 | 0 | 0 | 0
2014-12-29 | 5時 | 13.0389 | 6.0365 | 0 | 0 | 0 | 24.8281 | 13.0389 | 11.7892
2014-12-29 | 6時 | 13.0389 | 4.5908 | 0 | 0 | 0 | 9.9161 | 9.9161 | 0
2014-12-29 | 7時 | 13.0389 | 3.9398 | 0 | 0 | 0 | 8.51 | 8.51 | 0
2014-12-29 | 8時 | 13.0389 | 3.4234 | 0 | 0 | 0 | 7.3946 | 7.3946 | 0
2014-12-29 | 9時 | 13.0389 | 0 | 0 | 0 | 0 | 0 | 0 | 0
2014-12-29 | 10時 | 13.0389 | 0 | 0 | 0 | 0 | 0 | 0 | 0
2014-12-29 | 11時 | 13.0389 | 6.0365 | 0 | 0 | 0 | 13.5417 | 13.0389 | 0.50283
2014-12-29 | 12時 | 13.0389 | 3.037 | 0 | 0 | 0 | 6.5598 | 6.5598 | 0
2014-12-29 | 13時 | 13.0389 | 0 | 0 | 0 | 0 | 0 | 0 | 0
2014-12-29 | 14時 | 13.0389 | 0 | 0 | 0 | 0 | 0 | 0 | 0
2014-12-29 | 15時 | 13.0389 | 5.6711 | 0 | 0 | 0 | 12.2496 | 12.2496 | 0
2014-12-29 | 16時 | 13.0389 | 3.0871 | 0 | 0 | 0 | 6.6681 | 6.6681 | 0
2014-12-29 | 17時 | 13.0389 | 3.8368 | 0 | 0 | 0 | 8.2875 | 8.2875 | 0
2014-12-29 | 18時 | 13.0389 | 3.781 | 0 | 0 | 0 | 8.1669 | 8.1669 | 0
2014-12-29 | 19時 | 13.0389 | 2.4176 | 0 | 0 | 0 | 5.2221 | 5.2221 | 0
2014-12-29 | 20時 | 13.0389 | 2.5127 | 0 | 0 | 0 | 5.4274 | 5.4274 | 0
2014-12-29 | 21時 | 13.0389 | 2.5616 | 0 | 0 | 0 | 5.5331 | 5.5331 | 0
2014-12-29 | 22時 | 13.0389 | 2.6298 | 0 | 0 | 0 | 5.6803 | 5.6803 | 0
2014-12-29 | 23時 | 13.0389 | 0 | 0 | 0 | 0 | 0 | 0 | 0
2014-12-30 | 0時 | 13.0389 | 0 | 0 | 0 | 0 | 0 | 0 | 0
2014-12-30 | 1時 | 13.0389 | 0 | 0 | 0 | 0 | 0 | 0 | 0
2014-12-30 | 2時 | 13.0389 | 0 | 0 | 0 | 0 | 0 | 0 | 0
2014-12-30 | 3時 | 13.0389 | 0 | 0 | 0 | 0 | 0 | 0 | 0
2014-12-30 | 4時 | 13.0389 | 0 | 0 | 0 | 0 | 0 | 0 | 0
2014-12-30 | 5時 | 13.0389 | 0 | 0 | 0 | 0 | 0 | 0 | 0
2014-12-30 | 6時 | 13.0389 | 0 | 0 | 0 | 0 | 0 | 0 | 0
2014-12-30 | 7時 | 13.0389 | 6.0365 | 0 | 0 | 0 | 21.5813 | 13.0389 | 8.5424
2014-12-30 | 8時 | 13.0389 | 3.6611 | 0 | 0 | 0 | 7.9079 | 7.9079 | 0
2014-12-30 | 9時 | 13.0389 | 2.7719 | 0 | 0 | 0 | 5.9874 | 5.9874 | 0
2014-12-30 | 10時 | 13.0389 | 2.2829 | 0 | 0 | 0 | 4.9311 | 4.9311 | 0
2014-12-30 | 11時 | 13.0389 | 2.6398 | 0 | 0 | 0 | 5.702 | 5.702 | 0
2014-12-30 | 12時 | 13.0389 | 2.2911 | 0 | 0 | 0 | 4.9488 | 4.9488 | 0
2014-12-30 | 13時 | 13.0389 | 0 | 0 | 0 | 0 | 0 | 0 | 0
2014-12-30 | 14時 | 13.0389 | 0 | 0 | 0 | 0 | 0 | 0 | 0
2014-12-30 | 15時 | 13.0389 | 5.2694 | 0 | 0 | 0 | 11.3819 | 11.3819 | 0
2014-12-30 | 16時 | 13.0389 | 4.2023 | 0 | 0 | 0 | 9.0769 | 9.0769 | 0
2014-12-30 | 17時 | 13.0389 | 4.1765 | 0 | 0 | 0 | 9.0211 | 9.0211 | 0
2014-12-30 | 18時 | 13.0389 | 2.6749 | 0 | 0 | 0 | 5.7778 | 5.7778 | 0
2014-12-30 | 19時 | 13.0389 | 2.7406 | 0 | 0 | 0 | 5.9196 | 5.9196 | 0
2014-12-30 | 20時 | 13.0389 | 2.7244 | 0 | 0 | 0 | 5.8847 | 5.8847 | 0
2014-12-30 | 21時 | 13.0389 | 2.8189 | 0 | 0 | 0 | 6.0889 | 6.0889 | 0
2014-12-30 | 22時 | 13.0389 | 0 | 0 | 0 | 0 | 0 | 0 | 0
2014-12-30 | 23時 | 13.0389 | 0 | 0 | 0 | 0 | 0 | 0 | 0
2014-12-31 | 0時 | 13.0389 | 0 | 0 | 0 | 0 | 0 | 0 | 0
2014-12-31 | 1時 | 13.0389 | 0 | 0 | 0 | 0 | 0 | 0 | 0
2014-12-31 | 2時 | 13.0389 | 0 | 0 | 0 | 0 | 0 | 0 | 0
2014-12-31 | 3時 | 13.0389 | 0 | 0 | 0 | 0 | 0 | 0 | 0
2014-12-31 | 4時 | 13.0389 | 0 | 0 | 0 | 0 | 0 | 0 | 0
2014-12-31 | 5時 | 13.0389 | 0 | 0 | 0 | 0 | 0 | 0 | 0
2014-12-31 | 6時 | 13.0389 | 0 | 0 | 0 | 0 | 0 | 0 | 0
2014-12-31 | 7時 | 13.0389 | 6.0365 | 0 | 0 | 0 | 22.5293 | 13.0389 | 9.4904
2014-12-31 | 8時 | 13.0389 | 3.7775 | 0 | 0 | 0 | 8.1594 | 8.1594 | 0
2014-12-31 | 9時 | 13.0389 | 2.7443 | 0 | 0 | 0 | 5.9278 | 5.9278 | 0
2014-12-31 | 10時 | 13.0389 | 2.2368 | 0 | 0 | 0 | 4.8316 | 4.8316 | 0
2014-12-31 | 11時 | 13.0389 | 2.5073 | 0 | 0 | 0 | 5.4157 | 5.4157 | 0
2014-12-31 | 12時 | 13.0389 | 2.086 | 0 | 0 | 0 | 4.5057 | 4.5057 | 0
2014-12-31 | 13時 | 13.0389 | 0 | 0 | 0 | 0 | 0 | 0 | 0
2014-12-31 | 14時 | 13.0389 | 0 | 0 | 0 | 0 | 0 | 0 | 0
2014-12-31 | 15時 | 13.0389 | 4.5835 | 0 | 0 | 0 | 9.9005 | 9.9005 | 0
2014-12-31 | 16時 | 13.0389 | 3.7587 | 0 | 0 | 0 | 8.1187 | 8.1187 | 0
2014-12-31 | 17時 | 13.0389 | 3.7003 | 0 | 0 | 0 | 7.9926 | 7.9926 | 0
2014-12-31 | 18時 | 13.0389 | 2.3253 | 0 | 0 | 0 | 5.0226 | 5.0226 | 0
2014-12-31 | 19時 | 13.0389 | 2.4133 | 0 | 0 | 0 | 5.2128 | 5.2128 | 0
2014-12-31 | 20時 | 13.0389 | 2.3717 | 0 | 0 | 0 | 5.1229 | 5.1229 | 0
2014-12-31 | 21時 | 13.0389 | 2.498 | 0 | 0 | 0 | 5.3958 | 5.3958 | 0
2014-12-31 | 22時 | 13.0389 | 0 | 0 | 0 | 0 | 0 | 0 | 0
2014-12-31 | 23時 | 13.0389 | 0 | 0 | 0 | 0 | 0 | 0 | 0

## バックデータ一覧
表 暖房区画iの床面積（第三章 基準住戸における暖冷房区画iの床面積 |  |  | 第二部第二章表2.4 未処理暖房負荷を一次エネルギー消費量相当に換算するための係数
暖房区画番号 | A_i (m2) | 名称（参考） | 地域の区分 | 住戸全体を連続的に暖房する方式 | 居室のみを暖房する方式
1 | 29.81 | 居間食堂・台所 |  |  | 主たる居室 |  | その他の居室
2 | 16.56 | 和室 |  |  | 連続運転 | 間歇運転 | 連続運転 | 間歇運転
3 | 13.25 | 主寝室 | 1 | 1.61 | 1.59 | 1.21 | 1.59 | 1.22
4 | 10.76 | 子供室1 | 2 | 1.46 | 1.66 | 1.22 | 1.66 | 1.24
5 | 10.77 | 子供室2 | 3 | 1.32 | 1.63 | 1.22 | 1.63 | 1.23
|  |  | 4 | 1.3 | 1.6 | 1.21 | 1.6 | 1.23
|  |  | 5 | 1.2 | 1.53 | 1.05 | 1.53 | 1.04
|  |  | 6 | 1.09 | 1.57 | 0.96 | 1.57 | 1
|  |  | 7 | 1.12 | 1.63 | 1.01 | 1.63 | 1.34
|  |  | 8 | - | - | - | - | -

## Version管理表
■本計算エクセルシートとWEBプログラムのバージョン対応表
| 更新日 | 本計算エクセルシート | 変更内容 | 住宅・住戸の省エネルギー性能 の判定プログラム
1 | 2015.6.29 | Version 1.13 |  | Version 1.13
2
3
4
5
6
7
8
9
10
11
12
13
14
15
16
17
18
19
20
21
22
23
24
25
26
27
28
29
30